2017-06-21 | P | 24 | 52 | 463.03 | 61.56 | 1119.835 | 1119.835 | 1.3957 | 1110.88 | 1110.88 | 1.3913 | 1.055 | 1.055 | 1.6007 | 8.955 | 8.955 | 0.0044528 | 949.8371 | 0.8 | 1334.52 | 0
2017-06-22 | P | 24 | 52 | 464.21 | 61.53 | 1122.784 | 1122.784 | 1.3968 | 1113.806 | 1113.806 | 1.3925 | 1.041 | 1.041 | 1.6017 | 8.978 | 8.978 | 0.0044618 | 934.3422 | 0.8 | 1334.01 | 0
2017-06-23 | P | 24 | 52 | 465.19 | 61.48 | 1142.08 | 1142.08 | 1.398 | 1132.947 | 1132.947 | 1.3936 | 1.093 | 1.093 | 1.6028 | 9.133 | 9.133 | 0.0044709 | 964.8836 | 0.8 | 1333.63 | 0
2017-06-24 | P | 24 | 52 | 466.08 | 61.54 | 1164.637 | 1164.637 | 1.3992 | 1155.324 | 1155.324 | 1.3947 | 1.052 | 1.052 | 1.6039 | 9.313 | 9.313 | 0.0044803 | 910.1646 | 0.8 | 1333.31 | 0
2017-06-25 | P | 24 | 52 | 467.22 | 61.44 | 1162.368 | 1162.368 | 1.4003 | 1153.073 | 1153.073 | 1.3959 | 0.99 | 0.99 | 1.6048 | 9.295 | 9.295 | 0.0044896 | 858.5744 | 0.8 | 1332.19 | 0
2017-06-26 | P | 24 | 52 | 468.32 | 61.53 | 1124.197 | 1124.197 | 1.4014 | 1115.207 | 1115.207 | 1.397 | 0.965 | 0.965 | 1.6058 | 8.99 | 8.99 | 0.0044985 | 864.8762 | 0.8 | 1331.63 | 0
2017-06-27 | P | 24 | 52 | 468.69 | 61.53 | 1125.555 | 1125.555 | 1.4026 | 1116.555 | 1116.555 | 1.3981 | 0.944 | 0.944 | 1.6067 | 9 | 9 | 0.0045075 | 845.0529 | 0.8 | 1330.37 | 0
2017-06-28 | P | 24 | 52 | 469.91 | 61.56 | 1130.74 | 1130.74 | 1.4037 | 1121.698 | 1121.698 | 1.3993 | 0.94 | 0.94 | 1.6077 | 9.042 | 9.042 | 0.0045166 | 838.0634 | 0.8 | 1329.17 | 0
2017-06-29 | P | 24 | 52 | 470.66 | 61.54 | 1123.359 | 1123.359 | 1.4048 | 1114.376 | 1114.376 | 1.4004 | 0.945 | 0.945 | 1.6086 | 8.983 | 8.983 | 0.0045256 | 848.2738 | 0.8 | 1328.05 | 0
2017-06-30 | P | 24 | 52 | 471.92 | 61.52 | 1144.316 | 1144.316 | 1.406 | 1135.166 | 1135.166 | 1.4015 | 0.998 | 0.998 | 1.6096 | 9.15 | 9.15 | 0.0045347 | 878.9155 | 0.8 | 1327.44 | 0
2017-07-01 | P | 24 | 52 | 472.88 | 61.45 | 1133.21 | 1133.21 | 1.4071 | 1124.19 | 1124.19 | 1.4026 | 0.984 | 0.984 | 1.6106 | 9.02 | 9.02 | 0.0045437 | 875.0629 | 0.8 | 1326.43 | 0
2017-07-02 | P | 24 | 52 | 474.12 | 61.48 | 1111.81 | 1111.81 | 1.4082 | 1099.97 | 1099.97 | 1.4037 | 1.041 | 1.041 | 1.6117 | 11.84 | 11.84 | 0.0045556 | 946.7513 | 1.06 | 1326.21 | 0
2017-07-03 | P | 24 | 52 | 474.97 | 61.36 | 1105.91 | 1105.91 | 1.4093 | 1094.13 | 1094.13 | 1.4048 | 1.043 | 1.043 | 1.6127 | 11.78 | 11.78 | 0.0045674 | 953.5604 | 1.06 | 1324.5 | 0
2017-07-04 | P | 24 | 52 | 476.08 | 61.39 | 1094.9 | 1094.9 | 1.4104 | 1083.24 | 1083.24 | 1.4059 | 1.049 | 1.049 | 1.6137 | 11.66 | 11.66 | 0.004579 | 968.4677 | 1.06 | 1324.27 | 0
2017-07-05 | P | 24 | 52 | 476.83 | 61.29 | 1095.04 | 1095.04 | 1.4115 | 1083.32 | 1083.32 | 1.407 | 1.151 | 1.151 | 1.6149 | 11.72 | 11.72 | 0.0045907 | 1062.6648 | 1.07 | 1323.51 | 0
2017-07-06 | P | 24 | 52 | 478.03 | 61.35 | 1090.67 | 1090.67 | 1.4126 | 1079.16 | 1079.16 | 1.4081 | 1.149 | 1.149 | 1.616 | 11.51 | 11.51 | 0.0046022 | 1065.1016 | 1.06 | 1324.05 | 0
2017-07-07 | P | 24 | 52 | 478.53 | 61.35 | 1087.03 | 1087.03 | 1.4137 | 1075.64 | 1075.64 | 1.4091 | 1.298 | 1.298 | 1.6173 | 11.39 | 11.39 | 0.0046136 | 1206.4613 | 1.05 | 1322.9 | 0
2017-07-08 | P | 24 | 52 | 479.83 | 61.43 | 1100.51 | 1100.51 | 1.4148 | 1088.38 | 1088.38 | 1.4102 | 1.339 | 1.339 | 1.6187 | 12.13 | 12.13 | 0.0046258 | 1230.459 | 1.1 | 1322.17 | 0
2017-07-09 | P | 24 | 52 | 480.41 | 61.37 | 1083.4 | 1083.4 | 1.4159 | 1071.41 | 1071.41 | 1.4113 | 1.336 | 1.336 | 1.62 | 11.99 | 11.99 | 0.0046378 | 1246.5181 | 1.11 | 1320.88 | 0
2017-07-10 | P | 24 | 52 | 481.47 | 61.35 | 1106.21 | 1106.21 | 1.417 | 1094.18 | 1094.18 | 1.4124 | 1.379 | 1.379 | 1.6214 | 12.03 | 12.03 | 0.0046498 | 1260.0276 | 1.09 | 1320.16 | 0
2017-07-11 | P | 24 | 52 | 482.56 | 61.3 | 1069.08 | 1069.08 | 1.418 | 1057.45 | 1057.45 | 1.4135 | 1.369 | 1.369 | 1.6228 | 11.63 | 11.63 | 0.0046614 | 1294.4971 | 1.09 | 1319.63 | 0
2017-07-12 | P | 24 | 52 | 483.56 | 61.34 | 1077.35 | 1077.35 | 1.4191 | 1061.12 | 1061.12 | 1.4145 | 1.366 | 1.366 | 1.6241 | 16.23 | 16.23 | 0.0046776 | 1287.2512 | 1.51 | 1319 | 0
2017-07-13 | P | 24 | 52 | 484.14 | 61.23 | 1077 | 1077 | 1.4202 | 1060.67 | 1060.67 | 1.4156 | 1.376 | 1.376 | 1.6255 | 16.33 | 16.33 | 0.004694 | 1297.1292 | 1.52 | 1317.7 | 0
2017-07-14 | P | 24 | 52 | 485.25 | 61.24 | 1067.04 | 1067.04 | 1.4213 | 1055.15 | 1055.15 | 1.4166 | 1.336 | 1.336 | 1.6268 | 11.89 | 11.89 | 0.0047059 | 1265.7006 | 1.11 | 1316.81 | 0
2017-07-15 | P | 24 | 52 | 486.02 | 61.11 | 1065.37 | 1065.37 | 1.4223 | 1053.64 | 1053.64 | 1.4177 | 1.343 | 1.343 | 1.6282 | 11.73 | 11.73 | 0.0047176 | 1274.5046 | 1.1 | 1315.8 | 0
2017-07-16 | P | 24 | 52 | 487 | 61.19 | 1086.83 | 1086.83 | 1.4234 | 1075.29 | 1075.29 | 1.4188 | 1.365 | 1.365 | 1.6296 | 11.54 | 11.54 | 0.0047291 | 1269.5152 | 1.06 | 1315.38 | 0
2017-07-17 | P | 24 | 52 | 487.6 | 61.03 | 1083.37 | 1083.37 | 1.4245 | 1071.82 | 1071.82 | 1.4198 | 1.397 | 1.397 | 1.631 | 11.55 | 11.55 | 0.0047407 | 1303.4036 | 1.07 | 1313.79 | 0
2017-07-18 | P | 24 | 52 | 488.28 | 61.16 | 1087.61 | 1087.61 | 1.4256 | 1075.91 | 1075.91 | 1.4209 | 1.401 | 1.401 | 1.6324 | 11.7 | 11.7 | 0.0047524 | 1302.1098 | 1.08 | 1312.95 | 0
2017-07-19 | P | 24 | 52 | 489.61 | 61.06 | 1092.88 | 1092.88 | 1.4267 | 1081.12 | 1081.12 | 1.422 | 1.408 | 1.408 | 1.6338 | 11.76 | 11.76 | 0.0047641 | 1302.7037 | 1.08 | 1310.89 | 0
2017-07-20 | P | 24 | 52 | 491.1 | 61 | 1076.9 | 1076.9 | 1.4278 | 1065.34 | 1065.34 | 1.4231 | 1.418 | 1.418 | 1.6352 | 11.56 | 11.56 | 0.0047757 | 1330.731 | 1.07 | 1311.87 | 0
2017-07-21 | P | 24 | 52 | 491.9 | 61.05 | 1076.9 | 1076.9 | 1.4288 | 1065.06 | 1065.06 | 1.4241 | 1.333 | 1.333 | 1.6365 | 11.84 | 11.84 | 0.0047875 | 1251.6591 | 1.1 | 1312.73 | 0
2017-07-22 | P | 24 | 52 | 492.46 | 61.07 | 1080.31 | 1080.31 | 1.4299 | 1068.29 | 1068.29 | 1.4252 | 1.328 | 1.328 | 1.6378 | 12.02 | 12.02 | 0.0047996 | 1243.2092 | 1.11 | 1312.09 | 0
2017-07-23 | P | 24 | 52 | 488.35 | 61.47 | 1055.45 | 1055.45 | 1.431 | 1043.08 | 1043.08 | 1.4262 | 1.27 | 1.27 | 1.6391 | 12.37 | 12.37 | 0.0048119 | 1217.5164 | 1.17 | 1303.74 | 0
2017-07-24 | P | 24 | 52 | 557.72 | 59.47 | 1061.76 | 1061.76 | 1.432 | 1049.5 | 1049.5 | 1.4273 | 1.297 | 1.297 | 1.6404 | 12.26 | 12.26 | 0.0048242 | 1235.3788 | 1.16 | 1358.22 | 0
2017-07-25 | P | 24 | 52 | 542.36 | 59.01 | 995.46 | 995.46 | 1.433 | 981.71 | 981.71 | 1.4283 | 1.189 | 1.189 | 1.6416 | 13.75 | 13.75 | 0.0048379 | 1211.1 | 1.38 | 1370.58 | 0
2017-07-26 | P | 24 | 52 | 540.75 | 58.99 | 999.43 | 999.43 | 1.434 | 985.64 | 985.64 | 1.4292 | 1.232 | 1.232 | 1.6428 | 13.79 | 13.79 | 0.0048517 | 1250.3957 | 1.38 | 1370.98 | 0
2017-07-27 | P | 24 | 52 | 539.38 | 59.06 | 999.6 | 999.6 | 1.435 | 988.3 | 988.3 | 1.4302 | 1.247 | 1.247 | 1.6441 | 11.3 | 11.3 | 0.004863 | 1261.5127 | 1.13 | 1370.91 | 0
2017-07-28 | P | 24 | 52 | 538.71 | 59.1 | 995.89 | 995.89 | 1.436 | 984.76 | 984.76 | 1.4312 | 1.184 | 1.184 | 1.6453 | 11.13 | 11.13 | 0.0048742 | 1202.3894 | 1.12 | 1370.54 | 0
2017-07-29 | P | 24 | 52 | 538.37 | 59.16 | 980.63 | 980.63 | 1.437 | 968.69 | 968.69 | 1.4322 | 1.244 | 1.244 | 1.6465 | 11.94 | 11.94 | 0.0048861 | 1283.8338 | 1.22 | 1371.14 | 0
2017-07-30 | P | 24 | 52 | 538.23 | 59.17 | 982.32 | 982.32 | 1.438 | 970.21 | 970.21 | 1.4332 | 1.233 | 1.233 | 1.6477 | 12.11 | 12.11 | 0.0048982 | 1271.1145 | 1.23 | 1371.07 | 0
2017-07-31 | P | 24 | 52 | 537.33 | 59.22 | 972.53 | 972.53 | 1.439 | 960.471 | 960.471 | 1.4341 | 0.927 | 0.927 | 1.6487 | 12.059 | 12.059 | 0.0049103 | 965.0401 | 1.24 | 1371.48 | 0
2017-08-01 | P | 24 | 52 | 536.73 | 59.25 | 986.34 | 986.34 | 1.4399 | 973.82 | 973.82 | 1.4351 | 1.202 | 1.202 | 1.6499 | 12.52 | 12.52 | 0.0049228 | 1233.9478 | 1.27 | 1371.21 | 0
2017-08-02 | P | 24 | 52 | 536.37 | 59.22 | 981.68 | 981.68 | 1.4409 | 969.24 | 969.24 | 1.4361 | 1.202 | 1.202 | 1.6511 | 12.44 | 12.44 | 0.0049352 | 1239.7786 | 1.27 | 1371.18 | 0
2017-08-03 | P | 24 | 52 | 535.89 | 59.28 | 976.29 | 976.29 | 1.4419 | 964.98 | 964.98 | 1.437 | 1.216 | 1.216 | 1.6523 | 11.31 | 11.31 | 0.0049465 | 1259.8976 | 1.16 | 1370.82 | 0
2017-08-04 | P | 24 | 52 | 535.68 | 59.27 | 977.92 | 977.92 | 1.4429 | 966.56 | 966.56 | 1.438 | 1.192 | 1.192 | 1.6535 | 11.36 | 11.36 | 0.0049579 | 1232.9302 | 1.16 | 1370.49 | 0
2017-08-05 | P | 24 | 52 | 535.37 | 59.31 | 974.7 | 974.7 | 1.4439 | 962.2 | 962.2 | 1.439 | 1.208 | 1.208 | 1.6547 | 12.5 | 12.5 | 0.0049704 | 1255.1819 | 1.28 | 1370.34 | 0
2017-08-06 | P | 24 | 52 | 534.87 | 59.38 | 975.04 | 975.04 | 1.4448 | 962.53 | 962.53 | 1.4399 | 1.206 | 1.206 | 1.6559 | 12.51 | 12.51 | 0.0049829 | 1252.6768 | 1.28 | 1369.94 | 0
2017-08-07 | P | 24 | 56 | 512.99 | 60.72 | 984.53 | 984.53 | 1.4458 | 972.17 | 972.17 | 1.4409 | 1.218 | 1.218 | 1.6571 | 12.36 | 12.36 | 0.0049953 | 1252.5762 | 1.26 | 1337.25 | 0
2017-08-08 | P | 24 | 56 | 491.6 | 61.58 | 994.53 | 994.53 | 1.4468 | 981.94 | 981.94 | 1.4419 | 1.248 | 1.248 | 1.6584 | 12.59 | 12.59 | 0.0050079 | 1270.6082 | 1.27 | 1306.63 | 0
2017-08-09 | P | 24 | 56 | 488.75 | 61.76 | 988.36 | 988.36 | 1.4478 | 975.62 | 975.62 | 1.4428 | 1.188 | 1.188 | 1.6595 | 12.74 | 12.74 | 0.0050206 | 1217.5171 | 1.29 | 1301.75 | 0
2017-08-10 | P | 24 | 56 | 488.04 | 61.73 | 973.14 | 973.14 | 1.4488 | 960.66 | 960.66 | 1.4438 | 1.176 | 1.176 | 1.6607 | 12.48 | 12.48 | 0.0050331 | 1224.6778 | 1.28 | 1297.76 | 0
2017-08-11 | P | 24 | 56 | 489.09 | 61.81 | 977.91 | 977.91 | 1.4497 | 965.28 | 965.28 | 1.4448 | 1.204 | 1.204 | 1.6619 | 12.63 | 12.63 | 0.0050457 | 1246.9273 | 1.29 | 1296.39 | 0
2017-08-12 | P | 24 | 56 | 489.85 | 61.77 | 980.04 | 980.04 | 1.4507 | 967.44 | 967.44 | 1.4457 | 1.182 | 1.182 | 1.6631 | 12.6 | 12.6 | 0.0050583 | 1222.1058 | 1.29 | 1294.38 | 0
2017-08-13 | P | 24 | 56 | 491.82 | 61.83 | 980.65 | 980.65 | 1.4517 | 968.52 | 968.52 | 1.4467 | 1.255 | 1.255 | 1.6644 | 12.13 | 12.13 | 0.0050704 | 1295.5623 | 1.24 | 1293.35 | 0
2017-08-14 | P | 24 | 56 | 492.86 | 61.75 | 995.68 | 995.68 | 1.4527 | 983.52 | 983.52 | 1.4477 | 1.228 | 1.228 | 1.6656 | 12.16 | 12.16 | 0.0050826 | 1248.6436 | 1.22 | 1291.03 | 0
2017-08-15 | P | 24 | 56 | 494.47 | 61.75 | 997.81 | 997.81 | 1.4537 | 985.57 | 985.57 | 1.4487 | 1.162 | 1.162 | 1.6668 | 12.24 | 12.24 | 0.0050948 | 1178.6925 | 1.23 | 1289.59 | 0
2017-08-16 | P | 24 | 56 | 496.05 | 61.61 | 1008.83 | 1008.83 | 1.4547 | 996.49 | 996.49 | 1.4497 | 1.182 | 1.182 | 1.6679 | 12.34 | 12.34 | 0.0051072 | 1186.2006 | 1.22 | 1288.01 | 0
2017-08-17 | P | 24 | 56 | 497.85 | 61.6 | 994.73 | 994.73 | 1.4557 | 982.35 | 982.35 | 1.4507 | 1.156 | 1.156 | 1.6691 | 12.38 | 12.38 | 0.0051196 | 1176.489 | 1.24 | 1287.32 | 0
2017-08-18 | P | 24 | 56 | 499.57 | 61.44 | 987.8 | 987.8 | 1.4567 | 975.48 | 975.48 | 1.4516 | 1.131 | 1.131 | 1.6702 | 12.32 | 12.32 | 0.0051319 | 1159.1288 | 1.25 | 1285.77 | 0
2017-08-19 | P | 24 | 56 | 501.05 | 61.56 | 984.31 | 984.31 | 1.4577 | 971.89 | 971.89 | 1.4526 | 1.145 | 1.145 | 1.6714 | 12.42 | 12.42 | 0.0051443 | 1177.8247 | 1.26 | 1284.72 | 0
2017-08-20 | P | 24 | 56 | 502.74 | 61.46 | 971.86 | 971.86 | 1.4587 | 959.62 | 959.62 | 1.4536 | 1.168 | 1.168 | 1.6725 | 12.24 | 12.24 | 0.0051565 | 1217.5121 | 1.26 | 1283.58 | 0
2017-08-21 | P | 24 | 56 | 504.25 | 61.53 | 992.25 | 992.25 | 1.4596 | 980.16 | 980.16 | 1.4545 | 1.194 | 1.194 | 1.6737 | 12.09 | 12.09 | 0.0051686 | 1218.6776 | 1.22 | 1282.45 | 0
2017-08-22 | P | 24 | 56 | 505.77 | 61.39 | 992.55 | 992.55 | 1.4606 | 980.63 | 980.63 | 1.4555 | 1.17 | 1.17 | 1.6749 | 11.92 | 11.92 | 0.0051806 | 1193.3849 | 1.2 | 1281.29 | 0
2017-08-23 | P | 24 | 56 | 507.31 | 61.44 | 992.26 | 992.26 | 1.4616 | 980.26 | 980.26 | 1.4565 | 1.172 | 1.172 | 1.6761 | 12 | 12 | 0.0051926 | 1195.9868 | 1.21 | 1281.35 | 0
2017-08-24 | P | 24 | 56 | 507.87 | 61.45 | 972.66 | 972.66 | 1.4626 | 960.87 | 960.87 | 1.4575 | 1.172 | 1.172 | 1.6772 | 11.79 | 11.79 | 0.0052043 | 1219.4449 | 1.21 | 1279.53 | 0
2017-08-25 | P | 24 | 56 | 509.16 | 61.45 | 979.17 | 979.17 | 1.4636 | 966.95 | 966.95 | 1.4584 | 1.134 | 1.134 | 1.6784 | 12.22 | 12.22 | 0.0052166 | 1172.6294 | 1.25 | 1278.63 | 0
2017-08-26 | P | 24 | 56 | 510.19 | 61.42 | 985.96 | 985.96 | 1.4646 | 973.54 | 973.54 | 1.4594 | 1.105 | 1.105 | 1.6795 | 12.42 | 12.42 | 0.005229 | 1135.5229 | 1.26 | 1278.11 | 0
2017-08-27 | P | 24 | 56 | 510.79 | 61.36 | 979.92 | 979.92 | 1.4655 | 967.52 | 967.52 | 1.4604 | 1.108 | 1.108 | 1.6806 | 12.4 | 12.4 | 0.0052414 | 1144.6843 | 1.26 | 1276.92 | 0
2017-08-28 | P | 24 | 56 | 511.18 | 61.48 | 977.52 | 977.52 | 1.4665 | 965.07 | 965.07 | 1.4613 | 1.08 | 1.08 | 1.6817 | 12.45 | 12.45 | 0.0052538 | 1119.2131 | 1.27 | 1275.94 | 0
2017-08-29 | P | 24 | 56 | 512.48 | 61.49 | 975.14 | 975.14 | 1.4675 | 962.87 | 962.87 | 1.4623 | 1.092 | 1.092 | 1.6828 | 12.27 | 12.27 | 0.0052661 | 1134.097 | 1.26 | 1275.62 | 0
2017-08-30 | P | 24 | 56 | 513.79 | 61.53 | 959.28 | 959.28 | 1.4685 | 947.21 | 947.21 | 1.4633 | 1.071 | 1.071 | 1.6838 | 12.07 | 12.07 | 0.0052782 | 1130.3755 | 1.26 | 1273.97 | 0
2017-08-31 | P | 24 | 56 | 513.91 | 61.53 | 1045.265 | 1045.265 | 1.4695 | 1030.631 | 1030.631 | 1.4643 | 1.184 | 1.184 | 1.685 | 14.634 | 14.634 | 0.0052928 | 1148.7147 | 1.4 | 1273.38 | 0
2017-09-01 | P | 24 | 56 | 514.67 | 61.41 | 968.07 | 968.07 | 1.4705 | 955.85 | 955.85 | 1.4652 | 1.091 | 1.091 | 1.6861 | 12.22 | 12.22 | 0.005305 | 1141.3883 | 1.26 | 1272.32 | 0
2017-09-02 | P | 24 | 56 | 515.5 | 61.42 | 974.87 | 974.87 | 1.4714 | 962.62 | 962.62 | 1.4662 | 1.057 | 1.057 | 1.6872 | 12.25 | 12.25 | 0.0053173 | 1097.8195 | 1.26 | 1271.52 | 0
2017-09-03 | P | 24 | 56 | 516.97 | 61.6 | 1058.11 | 1058.11 | 1.4725 | 1041.7 | 1041.7 | 1.4672 | 1.231 | 1.231 | 1.6884 | 16.41 | 16.41 | 0.0053337 | 1182.0687 | 1.55 | 1272.73 | 0
2017-09-04 | P | 24 | 56 | 516.64 | 61.44 | 1063.95 | 1063.95 | 1.4736 | 1047.71 | 1047.71 | 1.4683 | 1.249 | 1.249 | 1.6896 | 16.24 | 16.24 | 0.0053499 | 1191.9291 | 1.53 | 1271.4 | 0
2017-09-05 | P | 24 | 56 | 517.07 | 61.48 | 1076.49 | 1076.49 | 1.4746 | 1060.11 | 1060.11 | 1.4693 | 1.376 | 1.376 | 1.691 | 16.38 | 16.38 | 0.0053663 | 1297.6455 | 1.52 | 1270.16 | 0
2017-09-06 | P | 24 | 56 | 517.67 | 61.55 | 1094.14 | 1094.14 | 1.4757 | 1077.98 | 1077.98 | 1.4704 | 1.381 | 1.381 | 1.6924 | 16.16 | 16.16 | 0.0053825 | 1281.0136 | 1.48 | 1269.52 | 0
2017-09-07 | P | 24 | 56 | 518.08 | 61.5 | 1088.65 | 1088.65 | 1.4768 | 1072.44 | 1072.44 | 1.4715 | 1.348 | 1.348 | 1.6937 | 16.21 | 16.21 | 0.0053987 | 1256.4973 | 1.49 | 1268.45 | 0
2017-09-08 | P | 24 | 56 | 518.59 | 61.62 | 1092.79 | 1092.79 | 1.4779 | 1076.94 | 1076.94 | 1.4726 | 1.357 | 1.357 | 1.6951 | 15.85 | 15.85 | 0.0054145 | 1260.1844 | 1.45 | 1268.16 | 0
2017-09-09 | P | 24 | 56 | 518.82 | 61.54 | 1083.7 | 1083.7 | 1.479 | 1067.9 | 1067.9 | 1.4736 | 1.341 | 1.341 | 1.6964 | 15.8 | 15.8 | 0.0054303 | 1255.3001 | 1.46 | 1266.48 | 0
2017-09-10 | P | 24 | 56 | 519.37 | 61.53 | 1064.67 | 1064.67 | 1.4801 | 1048.57 | 1048.57 | 1.4747 | 1.299 | 1.299 | 1.6977 | 16.1 | 16.1 | 0.0054464 | 1239.1428 | 1.51 | 1265.15 | 0
2017-09-11 | P | 24 | 56 | 520.27 | 61.53 | 1047.94 | 1047.94 | 1.4811 | 1032.97 | 1032.97 | 1.4757 | 1.276 | 1.276 | 1.699 | 14.97 | 14.97 | 0.0054614 | 1234.9439 | 1.43 | 1264.92 | 0
2017-09-12 | P | 24 | 56 | 521.1 | 61.31 | 1050.19 | 1050.19 | 1.4822 | 1034.52 | 1034.52 | 1.4768 | 1.365 | 1.364 | 1.7004 | 15.67 | 15.67 | 0.0054771 | 1318.9876 | 1.49 | 1264.04 | 0
2017-09-13 | P | 24 | 56 | 521.36 | 61.41 | 1028.94 | 1028.94 | 1.4832 | 1013.58 | 1013.58 | 1.4778 | 1.248 | 1.248 | 1.7016 | 15.36 | 15.36 | 0.0054924 | 1231.6196 | 1.49 | 1262.7 | 0
2017-09-14 | P | 24 | 56 | 521.81 | 61.43 | 1054.66 | 1054.66 | 1.4842 | 1039.46 | 1039.46 | 1.4788 | 1.301 | 1.301 | 1.7029 | 15.2 | 15.2 | 0.0055076 | 1251.9058 | 1.44 | 1261.49 | 0
2017-09-15 | P | 24 | 56 | 522.08 | 61.34 | 1041.99 | 1041.99 | 1.4853 | 1026.88 | 1026.88 | 1.4798 | 1.205 | 1.205 | 1.7041 | 15.11 | 15.11 | 0.0055227 | 1173.6094 | 1.45 | 1260.56 | 0
2017-09-16 | P | 24 | 56 | 522.22 | 61.33 | 1054.84 | 1054.84 | 1.4863 | 1039.48 | 1039.48 | 1.4809 | 1.196 | 1.196 | 1.7053 | 15.36 | 15.36 | 0.0055381 | 1150.6167 | 1.46 | 1259.75 | 0
2017-09-17 | P | 24 | 56 | 522.78 | 61.43 | 1052.19 | 1052.19 | 1.4874 | 1037.1 | 1037.1 | 1.4819 | 1.247 | 1.247 | 1.7066 | 15.09 | 15.09 | 0.0055532 | 1201.9333 | 1.43 | 1258.81 | 0
2017-09-18 | P | 24 | 56 | 522.43 | 61.27 | 1059.99 | 1059.99 | 1.4885 | 1044.81 | 1044.81 | 1.483 | 1.195 | 1.195 | 1.7078 | 15.18 | 15.18 | 0.0055684 | 1143.7994 | 1.43 | 1257.71 | 0
2017-09-19 | P | 24 | 56 | 522.83 | 61.45 | 1067.07 | 1067.07 | 1.4895 | 1051.85 | 1051.85 | 1.484 | 1.244 | 1.244 | 1.709 | 15.22 | 15.22 | 0.0055836 | 1182.9519 | 1.43 | 1256.9 | 0
2017-09-20 | P | 24 | 56 | 522.87 | 61.49 | 1058.71 | 1058.71 | 1.4906 | 1043.44 | 1043.44 | 1.4851 | 1.224 | 1.224 | 1.7102 | 15.27 | 15.27 | 0.0055989 | 1173.1829 | 1.44 | 1256.46 | 0
2017-09-21 | P | 24 | 56 | 523.2 | 61.35 | 1053.68 | 1053.68 | 1.4916 | 1038.32 | 1038.32 | 1.4861 | 1.192 | 1.192 | 1.7114 | 15.36 | 15.36 | 0.0056142 | 1147.9101 | 1.46 | 1255.41 | 0
2017-09-22 | P | 24 | 56 | 523.92 | 61.25 | 1021.18 | 1021.18 | 1.4927 | 1005.92 | 1005.92 | 1.4871 | 1.212 | 1.212 | 1.7127 | 15.26 | 15.26 | 0.0056295 | 1204.559 | 1.49 | 1254.79 | 0
2017-09-23 | P | 24 | 56 | 524.2 | 61.17 | 1024.31 | 1024.31 | 1.4937 | 1009.1 | 1009.1 | 1.4881 | 1.256 | 1.256 | 1.7139 | 15.21 | 15.21 | 0.0056447 | 1244.3474 | 1.48 | 1253.86 | 0
2017-09-24 | P | 24 | 56 | 525.21 | 61.17 | 1023.02 | 1023.02 | 1.4947 | 1007.84 | 1007.84 | 1.4891 | 1.23 | 1.23 | 1.7151 | 15.18 | 15.18 | 0.0056599 | 1220.4894 | 1.48 | 1253.32 | 0
2017-09-25 | P | 24 | 56 | 524.52 | 61.23 | 1024.69 | 1024.69 | 1.4957 | 1008.51 | 1008.51 | 1.4901 | 1.217 | 1.217 | 1.7164 | 16.18 | 16.18 | 0.0056761 | 1206.6107 | 1.58 | 1252.4 | 0
2017-09-26 | P | 24 | 56 | 525.73 | 61.16 | 1012.08 | 1012.08 | 1.4967 | 996.04 | 996.04 | 1.4911 | 1.25 | 1.25 | 1.7176 | 16.04 | 16.04 | 0.0056921 | 1254.8823 | 1.58 | 1251.92 | 0
2017-09-27 | P | 24 | 56 | 525.55 | 61.24 | 1006.51 | 1006.51 | 1.4977 | 990.67 | 990.67 | 1.4921 | 1.313 | 1.313 | 1.7189 | 15.84 | 15.84 | 0.0057079 | 1325.8562 | 1.57 | 1252.09 | 0
2017-09-28 | P | 24 | 56 | 524.71 | 61.23 | 1000.08 | 1000.08 | 1.4988 | 984.39 | 984.39 | 1.4931 | 1.287 | 1.287 | 1.7202 | 15.69 | 15.69 | 0.0057236 | 1307.2217 | 1.57 | 1249.57 | 0
2017-09-29 | P | 24 | 56 | 525.33 | 61.32 | 1002.14 | 1002.14 | 1.4998 | 986.4 | 986.4 | 1.4941 | 1.282 | 1.282 | 1.7215 | 15.74 | 15.74 | 0.0057394 | 1300.0517 | 1.57 | 1248.95 | 0
2017-09-30 | P | 24 | 56 | 525.13 | 61.16 | 1039.603 | 1039.603 | 1.5008 | 1017.771 | 1017.771 | 1.4951 | 1.327 | 1.327 | 1.7228 | 21.832 | 21.832 | 0.0057612 | 1304.1588 | 2.1 | 1248.04 | 0
2017-10-01 | P | 24 | 56 | 524.75 | 61.07 | 1001.801 | 1001.801 | 1.5018 | 986.442 | 986.442 | 1.4961 | 1.352 | 1.352 | 1.7242 | 15.359 | 15.359 | 0.0057766 | 1370.3157 | 1.53 | 1246.89 | 0
2017-10-02 | P | 24 | 56 | 526.11 | 60.92 | 1036.349 | 1036.349 | 1.5028 | 1020.674 | 1020.674 | 1.4971 | 1.48 | 1.48 | 1.7256 | 15.675 | 15.675 | 0.0057922 | 1450.3994 | 1.51 | 1246.32 | 0
2017-10-03 | P | 24 | 56 | 525.39 | 60.98 | 1055.523 | 1055.523 | 1.5039 | 1040.562 | 1040.562 | 1.4981 | 1.52 | 1.52 | 1.7272 | 14.961 | 14.961 | 0.0058072 | 1460.9057 | 1.42 | 1245.58 | 0
2017-10-04 | P | 24 | 56 | 525.14 | 61.18 | 1066.495 | 1066.495 | 1.505 | 1051.021 | 1051.021 | 1.4992 | 1.537 | 1.537 | 1.7287 | 15.474 | 15.474 | 0.0058227 | 1462.6454 | 1.45 | 1244.23 | 0
2017-10-05 | P | 24 | 56 | 526.22 | 61.19 | 1078.114 | 1078.114 | 1.506 | 1062.806 | 1062.806 | 1.5003 | 1.359 | 1.359 | 1.7301 | 15.308 | 15.308 | 0.005838 | 1278.5588 | 1.42 | 1246.36 | 0
2017-10-06 | P | 24 | 56 | 525.69 | 61.22 | 1076.845 | 1076.845 | 1.5071 | 1061.292 | 1061.292 | 1.5013 | 1.378 | 1.378 | 1.7314 | 15.553 | 15.553 | 0.0058535 | 1298.8056 | 1.44 | 1245.77 | 0
2017-10-07 | P | 24 | 56 | 526.63 | 61.28 | 1024.984 | 1024.984 | 1.5081 | 1010.075 | 1010.075 | 1.5023 | 1.316 | 1.316 | 1.7328 | 14.909 | 14.909 | 0.0058684 | 1302.7597 | 1.46 | 1246.11 | 0
2017-10-08 | P | 24 | 56 | 526.79 | 61 | 1036.646 | 1036.646 | 1.5092 | 1021.57 | 1021.57 | 1.5034 | 1.288 | 1.288 | 1.734 | 15.076 | 15.076 | 0.0058835 | 1260.5421 | 1.45 | 1245.52 | 0
2017-10-09 | P | 24 | 56 | 527.07 | 61.07 | 1051.145 | 1051.145 | 1.5102 | 1035.866 | 1035.866 | 1.5044 | 1.376 | 1.376 | 1.7354 | 15.279 | 15.279 | 0.0058988 | 1328.4363 | 1.45 | 1245.16 | 0
2017-10-10 | P | 24 | 56 | 512.19 | 61.63 | 1043.237 | 1043.237 | 1.5113 | 1028.002 | 1028.002 | 1.5054 | 1.279 | 1.279 | 1.7367 | 15.235 | 15.235 | 0.005914 | 1244.4606 | 1.46 | 1229.92 | 0
2017-10-11 | P | 24 | 56 | 531.75 | 61.43 | 947.437 | 947.437 | 1.5122 | 947.344 | 947.344 | 1.5064 | 1.31 | 1.31 | 1.738 | 0.093 | 0.093 | 0.0059141 | 1382.805 | 0.01 | 1226.67 | 0
2017-10-12 | P | 24 | 56 | 602.96 | 58.32 | 763.664 | 763.664 | 1.513 | 763.584 | 763.584 | 1.5071 | 1.326 | 1.326 | 1.7393 | 0.08 | 0.08 | 0.0059142 | 1736.1613 | 0.01 | 1314 | 0
2017-10-13 | P | 24 | 56 | 590.55 | 58.99 | 856.15 | 856.15 | 1.5138 | 856.061 | 856.061 | 1.508 | 1.182 | 1.182 | 1.7405 | 0.089 | 0.089 | 0.0059143 | 1380.724 | 0.01 | 1305.42 | 0
2017-10-14 | P | 24 | 56 | 589.22 | 58.98 | 854.426 | 854.426 | 1.5147 | 854.337 | 854.337 | 1.5088 | 1.249 | 1.249 | 1.7418 | 0.089 | 0.089 | 0.0059144 | 1462.2871 | 0.01 | 1305.65 | 0
2017-10-15 | P | 24 | 56 | 586.47 | 58.85 | 855.772 | 855.772 | 1.5155 | 855.684 | 855.684 | 1.5097 | 1.22 | 1.22 | 1.743 | 0.088 | 0.088 | 0.0059145 | 1425.5742 | 0.01 | 1304.39 | 0
2017-10-16 | P | 13.1 | 56 | 883.49 | 50.07 | 543.296 | 995.351 | 1.5161 | 543.24 | 995.249 | 1.5102 | 0.681 | 1.247 | 1.7437 | 0.056 | 0.103 | 0.0059145 | 1252.7244 | 0.01 | 1467.21 | 0
2017-10-17 | SI | 0 | 0 | 1242.82 | 28.87 | 0 | 0 | 1.5161 | 0 | 0 | 1.5102 | 0 | 0 | 1.7437 | 0 | 0 | 0.0059145 | - | - | 1755.99 | 0
2017-10-18 | SI | 0 | 0 | 1254.18 | 27.24 | 0 | 0 | 1.5161 | 0 | 0 | 1.5102 | 0 | 0 | 1.7437 | 0 | 0 | 0.0059145 | - | - | 1786.5 | 0
2017-10-19 | SI | 0 | 0 | 1268.9 | 27.81 | 0 | 0 | 1.5161 | 0 | 0 | 1.5102 | 0 | 0 | 1.7437 | 0 | 0 | 0.0059145 | - | - | 1802.24 | 0
2017-10-20 | SI | 0 | 0 | 1284.21 | 28.33 | 0.002 | 0 | 1.5161 | 0 | 0 | 1.5102 | 0 | 0 | 1.7437 | 0 | 0 | 0.0059145 | - | - | 1813.09 | 0
2017-10-21 | SI | 0 | 0 | 1291.68 | 27.79 | 0.002 | 0 | 1.5161 | 0 | 0 | 1.5102 | 0 | 0 | 1.7437 | 0 | 0 | 0.0059145 | - | - | 1821.28 | 0
2017-10-22 | SI | 0 | 0 | 1303.99 | 27.69 | 0.002 | 0 | 1.5161 | 0 | 0 | 1.5102 | 0 | 0 | 1.7437 | 0 | 0 | 0.0059145 | - | - | 1827.91 | 0
2017-10-23 | SI | 0 | 0 | 1310.28 | 27.55 | 0.001 | 0 | 1.5161 | 0 | 0 | 1.5102 | 0 | 0 | 1.7437 | 0 | 0 | 0.0059145 | - | - | 1833.47 | 0
2017-10-24 | SI | 0 | 0 | 1317.16 | 27.58 | 0.001 | 0 | 1.5161 | 0 | 0 | 1.5102 | 0 | 0 | 1.7437 | 0 | 0 | 0.0059145 | - | - | 1838.25 | 0
2017-10-25 | SI | 0 | 0 | 1382.05 | 27.52 | 0.001 | 0 | 1.5161 | 0 | 0 | 1.5102 | 0 | 0 | 1.7437 | 0 | 0 | 0.0059145 | - | - | 1842.14 | 0
2017-10-26 | SI | 0 | 0 | 1308.8 | 27.31 | 0.001 | 0 | 1.5161 | 0 | 0 | 1.5102 | 0 | 0 | 1.7437 | 0 | 0 | 0.0059145 | - | - | 1846.21 | 0
2017-10-27 | SI | 0 | 0 | 808.06 | 27.32 | 0.001 | 0 | 1.5161 | 0 | 0 | 1.5102 | 0 | 0 | 1.7437 | 0 | 0 | 0.0059145 | - | - | 1849.36 | 0
2017-10-28 | SI | 0 | 0 | 806.68 | 27.27 | 0.001 | 0 | 1.5161 | 0 | 0 | 1.5102 | 0 | 0 | 1.7437 | 0 | 0 | 0.0059145 | - | - | 1852.39 | 0
2017-10-29 | SI | 0 | 0 | 808.96 | 27.72 | 0.001 | 0 | 1.5161 | 0 | 0 | 1.5102 | 0 | 0 | 1.7437 | 0 | 0 | 0.0059145 | - | - | 1855.27 | 0
2017-10-30 | SI | 0 | 0 | 809.01 | 27.8 | 0.001 | 0 | 1.5161 | 0 | 0 | 1.5102 | 0 | 0 | 1.7437 | 0 | 0 | 0.0059145 | - | - | 1857.94 | 0
2017-10-31 | SI | 0 | 0 | 802.68 | 27.02 | 0.001 | 0 | 1.5161 | 0 | 0 | 1.5102 | 0 | 0 | 1.7437 | 0 | 0 | 0.0059145 | - | - | 1860.48 | 0
2017-11-01 | SI | 0 | 0 | 798.25 | 26.3 | 0 | 0 | 1.5161 | 0 | 0 | 1.5102 | 0 | 0 | 1.7437 | 0 | 0 | 0.0059145 | 0 | 0 | 1862.86 | 0
2017-11-02 | SI | 0 | 0 | 803.24 | 27 | 0 | 0 | 1.5161 | 0 | 0 | 1.5102 | 0 | 0 | 1.7437 | 0 | 0 | 0.0059145 | 0 | 0 | 1865.14 | 0
2017-11-03 | SI | 0 | 0 | 810.34 | 27.5 | 0 | 0 | 1.5161 | 0 | 0 | 1.5102 | 0 | 0 | 1.7437 | 0 | 0 | 0.0059145 | 0 | 0 | 1867.33 | 0
2017-11-04 | SI | 0 | 0 | 813.86 | 27.44 | 0 | 0 | 1.5161 | 0 | 0 | 1.5102 | 0 | 0 | 1.7437 | 0 | 0 | 0.0059145 | 0 | 0 | 1869.37 | 0
2017-11-05 | SI | 0 | 0 | 1093.86 | 27.13 | 0 | 0 | 1.5161 | 0 | 0 | 1.5102 | 0 | 0 | 1.7437 | 0 | 0 | 0.0059145 | 0 | 0 | 1871.34 | 0
2017-11-06 | P | 4.5 | 56 | 1396.32 | 28.49 | 85.841 | 457.819 | 1.5162 | 85.841 | 457.819 | 1.5103 | 0.133 | 0.711 | 1.7438 | 0 | 0 | 0.0059145 | 1552.8477 | 0 | 1835.36 | 0
2017-11-07 | P | 24 | 56 | 552.15 | 57.57 | 963.542 | 963.542 | 1.5171 | 963.542 | 963.542 | 1.5113 | 1.958 | 1.958 | 1.7458 | 0 | 0 | 0.0059145 | 2031.8741 | 0 | 1446.57 | 0
2017-11-08 | P | 24 | 56 | 596.88 | 59.59 | 1014.243 | 1014.243 | 1.5181 | 1014.243 | 1014.243 | 1.5123 | 1.755 | 1.755 | 1.7475 | 0 | 0 | 0.0059145 | 1730.8278 | 0 | 1366.28 | 0
2017-11-09 | P | 24 | 56 | 565.97 | 60.64 | 962.959 | 962.959 | 1.5191 | 962.959 | 962.959 | 1.5133 | 1.498 | 1.498 | 1.749 | 0 | 0 | 0.0059145 | 1555.5003 | 0 | 1337.62 | 0
2017-11-10 | P | 24 | 56 | 532.26 | 61.04 | 1028.254 | 1028.254 | 1.5201 | 1028.254 | 1028.254 | 1.5143 | 1.399 | 1.399 | 1.7504 | 0 | 0 | 0.0059145 | 1360.7115 | 0 | 1318.65 | 0
2017-11-11 | P | 24 | 56 | 506.38 | 61.51 | 976.665 | 976.665 | 1.5211 | 964.954 | 964.954 | 1.5153 | 1.283 | 1.283 | 1.7517 | 11.711 | 11.711 | 0.0059262 | 1330.0323 | 1.2 | 1304.06 | 0
2017-11-12 | P | 24 | 56 | 492.72 | 61.76 | 1045.786 | 1045.786 | 1.5222 | 1033.693 | 1033.693 | 1.5163 | 1.259 | 1.259 | 1.753 | 12.093 | 12.093 | 0.0059383 | 1218.324 | 1.16 | 1294.2 | 0
2017-11-13 | P | 24 | 56 | 487.38 | 62.08 | 1117.369 | 1117.369 | 1.5233 | 1117.369 | 1117.369 | 1.5174 | 1.349 | 1.349 | 1.7543 | 0 | 0 | 0.0059383 | 1207.2681 | 0 | 1288.47 | 0
2017-11-14 | P | 24 | 56 | 486 | 62.15 | 1137.025 | 1137.025 | 1.5244 | 1137.025 | 1137.025 | 1.5185 | 1.278 | 1.278 | 1.7556 | 0 | 0 | 0.0059383 | 1123.8425 | 0 | 1285.15 | 0
2017-11-15 | P | 24 | 56 | 485.54 | 62.38 | 1139.72 | 1139.72 | 1.5256 | 1139.72 | 1139.72 | 1.5197 | 1.396 | 1.396 | 1.757 | 0 | 0 | 0.0059383 | 1224.8701 | 0 | 1282.27 | 0
2017-11-16 | P | 24 | 56 | 484.54 | 62.32 | 1129.839 | 1129.839 | 1.5267 | 1129.839 | 1129.839 | 1.5208 | 1.329 | 1.329 | 1.7583 | 0 | 0 | 0.0059383 | 1176.6526 | 0 | 1279.29 | 0
2017-11-17 | P | 24 | 56 | 482.96 | 62.5 | 1128.12 | 1128.12 | 1.5278 | 1128.12 | 1128.12 | 1.5219 | 1.298 | 1.298 | 1.7596 | 0 | 0 | 0.0059383 | 1150.1799 | 0 | 1276.18 | 0
2017-11-18 | P | 24 | 56 | 481.28 | 62.62 | 1114.059 | 1114.059 | 1.5289 | 1114.059 | 1114.059 | 1.5231 | 1.243 | 1.243 | 1.7608 | 0 | 0 | 0.0059383 | 1115.7003 | 0 | 1273.31 | 0
2017-11-19 | P | 24 | 56 | 480.15 | 62.37 | 1110.721 | 1110.721 | 1.53 | 1110.721 | 1110.721 | 1.5242 | 1.201 | 1.201 | 1.762 | 0 | 0 | 0.0059383 | 1081.2679 | 0 | 1269.56 | 0
2017-11-20 | P | 24 | 56 | 478.59 | 62.67 | 1113.897 | 1113.897 | 1.5312 | 1113.897 | 1113.897 | 1.5253 | 1.267 | 1.267 | 1.7633 | 0 | 0 | 0.0059383 | 1137.3538 | 0 | 1267.56 | 0
2017-11-21 | P | 24 | 56 | 477.76 | 62.65 | 1127.814 | 1127.814 | 1.5323 | 1127.814 | 1127.814 | 1.5264 | 1.294 | 1.294 | 1.7646 | 0 | 0 | 0.0059383 | 1147.4339 | 0 | 1265.2 | 0
2017-11-22 | P | 24 | 56 | 477.2 | 62.68 | 1118.881 | 1118.881 | 1.5334 | 1118.881 | 1118.881 | 1.5275 | 1.294 | 1.294 | 1.7659 | 0 | 0 | 0.0059383 | 1156.8478 | 0 | 1263 | 0
2017-11-23 | P | 24 | 56 | 476.72 | 62.72 | 1121.463 | 1121.463 | 1.5345 | 1121.463 | 1121.463 | 1.5287 | 1.305 | 1.305 | 1.7672 | 0 | 0 | 0.0059383 | 1163.5774 | 0 | 1260.95 | 0
2017-11-24 | P | 24 | 56 | 476.69 | 62.81 | 1116.877 | 1116.877 | 1.5356 | 1116.877 | 1116.877 | 1.5298 | 1.326 | 1.326 | 1.7685 | 0 | 0 | 0.0059383 | 1187.6858 | 0 | 1259.32 | 0
2017-11-25 | P | 24 | 56 | 476.77 | 62.74 | 1112.756 | 1112.756 | 1.5367 | 1112.756 | 1112.756 | 1.5309 | 1.339 | 1.339 | 1.7699 | 0 | 0 | 0.0059383 | 1202.9609 | 0 | 1257.41 | 0
2017-11-26 | P | 24 | 56 | 476.81 | 62.84 | 1093.016 | 1093.016 | 1.5378 | 1093.016 | 1093.016 | 1.532 | 1.321 | 1.321 | 1.7712 | 0 | 0 | 0.0059383 | 1208.6831 | 0 | 1256.2 | 0
2017-11-27 | P | 24 | 56 | 476.32 | 62.76 | 1095.322 | 1095.322 | 1.5389 | 1095.322 | 1095.322 | 1.5331 | 1.193 | 1.193 | 1.7724 | 0 | 0 | 0.0059383 | 1089.5417 | 0 | 1253.92 | 0
2017-11-28 | P | 24 | 56 | 476.47 | 62.95 | 1110.497 | 1110.497 | 1.54 | 1110.497 | 1110.497 | 1.5342 | 1.32 | 1.32 | 1.7737 | 0 | 0 | 0.0059383 | 1188.9893 | 0 | 1252.85 | 0
2017-11-29 | P | 24 | 56 | 475.99 | 62.8 | 1111.441 | 1111.441 | 1.5412 | 1111.441 | 1111.441 | 1.5353 | 1.333 | 1.333 | 1.775 | 0 | 0 | 0.0059383 | 1199.5895 | 0 | 1251.23 | 0
2017-11-30 | P | 24 | 56 | 476.01 | 62.86 | 1140.785 | 1140.785 | 1.5423 | 1140.785 | 1140.785 | 1.5364 | 1.07 | 1.07 | 1.7761 | 0 | 0 | 0.0059383 | 937.9401 | 0 | 1250.18 | 0
2017-12-01 | P | 24 | 56 | 476.27 | 62.97 | 1119.47 | 1119.47 | 1.5434 | 1115.484 | 1115.484 | 1.5375 | 1.337 | 1.337 | 1.7774 | 3.986 | 3.986 | 0.0059423 | 1198.3525 | 0.36 | 1249.13 | 0
2017-12-02 | P | 24 | 56 | 476.39 | 62.95 | 1125.802 | 1125.802 | 1.5445 | 1121.723 | 1121.723 | 1.5387 | 1.309 | 1.309 | 1.7788 | 4.079 | 4.079 | 0.0059464 | 1166.8629 | 0.36 | 1248.08 | 0
2017-12-03 | P | 24 | 56 | 476.72 | 62.87 | 1144.425 | 1144.425 | 1.5457 | 1140.275 | 1140.275 | 1.5398 | 1.297 | 1.297 | 1.78 | 4.15 | 4.15 | 0.0059505 | 1137.829 | 0.36 | 1246.72 | 0
2017-12-04 | P | 24 | 56 | 477.57 | 63.1 | 1119.088 | 1119.088 | 1.5468 | 1115.018 | 1115.018 | 1.5409 | 1.323 | 1.323 | 1.7814 | 4.07 | 4.07 | 0.0059546 | 1186.562 | 0.36 | 1246.66 | 0
2017-12-05 | P | 24 | 56 | 477.57 | 62.89 | 1116.252 | 1116.252 | 1.5479 | 1112.203 | 1112.203 | 1.542 | 1.286 | 1.285 | 1.7827 | 4.049 | 4.049 | 0.0059587 | 1155.8187 | 0.36 | 1244.54 | 0
2017-12-06 | P | 24 | 56 | 477.56 | 62.86 | 1130.739 | 1130.739 | 1.5491 | 1126.619 | 1126.619 | 1.5432 | 1.306 | 1.306 | 1.784 | 4.12 | 4.12 | 0.0059628 | 1159.1425 | 0.36 | 1243.22 | 0
2017-12-07 | P | 24 | 56 | 477.9 | 62.94 | 1111.763 | 1111.763 | 1.5502 | 1111.763 | 1111.763 | 1.5443 | 1.335 | 1.335 | 1.7853 | 0 | 0 | 0.0059628 | 1200.5688 | 0 | 1240.64 | 0
2017-12-08 | P | 24 | 56 | 477.69 | 62.81 | 1127.261 | 1127.261 | 1.5513 | 1127.261 | 1127.261 | 1.5454 | 1.342 | 1.342 | 1.7866 | 0 | 0 | 0.0059628 | 1190.5974 | 0 | 1236.53 | 0
2017-12-09 | P | 24 | 56 | 477.52 | 62.9 | 1124.045 | 1124.045 | 1.5524 | 1124.045 | 1124.045 | 1.5465 | 1.344 | 1.344 | 1.788 | 0 | 0 | 0.0059628 | 1196.1167 | 0 | 1235.39 | 0
2017-12-10 | P | 24 | 56 | 477.09 | 62.86 | 1124.724 | 1124.724 | 1.5535 | 1124.724 | 1124.724 | 1.5477 | 1.318 | 1.318 | 1.7893 | 0 | 0 | 0.0059628 | 1172.1622 | 0 | 1234.97 | 0
2017-12-11 | P | 24 | 56 | 477.59 | 62.88 | 1114.224 | 1114.224 | 1.5547 | 1114.224 | 1114.224 | 1.5488 | 1.282 | 1.282 | 1.7906 | 0 | 0 | 0.0059628 | 1150.4742 | 0 | 1234.08 | 0
2017-12-12 | P | 24 | 56 | 478.37 | 62.98 | 1105.996 | 1105.996 | 1.5558 | 1105.996 | 1105.996 | 1.5499 | 1.282 | 1.282 | 1.7919 | 0 | 0 | 0.0059628 | 1158.8848 | 0 | 1234.31 | 0
2017-12-13 | P | 24 | 56 | 478.38 | 62.89 | 1103.118 | 1103.118 | 1.5569 | 1103.118 | 1103.118 | 1.551 | 1.284 | 1.284 | 1.7932 | 0 | 0 | 0.0059628 | 1164.0885 | 0 | 1233.47 | 0
2017-12-14 | P | 24 | 56 | 478.64 | 62.95 | 1099.069 | 1099.069 | 1.558 | 1099.069 | 1099.069 | 1.5521 | 1.258 | 1.258 | 1.7944 | 0 | 0 | 0.0059628 | 1144.838 | 0 | 1232.52 | 0
2017-12-15 | P | 24 | 56 | 478.85 | 62.9 | 1088.299 | 1088.299 | 1.5591 | 1088.299 | 1088.299 | 1.5532 | 1.381 | 1.381 | 1.7958 | 0 | 0 | 0.0059628 | 1268.8379 | 0 | 1230.8 | 0
2017-12-16 | P | 24 | 56 | 479.67 | 62.95 | 1074.971 | 1074.971 | 1.5601 | 1074.971 | 1074.971 | 1.5542 | 1.192 | 1.192 | 1.797 | 0 | 0 | 0.0059628 | 1109.2839 | 0 | 1229.92 | 0
2017-12-17 | P | 24 | 56 | 479.73 | 62.82 | 1072.595 | 1072.595 | 1.5612 | 1072.595 | 1072.595 | 1.5553 | 1.175 | 1.175 | 1.7982 | 0 | 0 | 0.0059628 | 1095.6689 | 0 | 1228.33 | 0
2017-12-18 | P | 24 | 56 | 480.31 | 62.81 | 1072.711 | 1072.711 | 1.5623 | 1072.711 | 1072.711 | 1.5564 | 1.292 | 1.292 | 1.7994 | 0 | 0 | 0.0059628 | 1204.8753 | 0 | 1227.52 | 0
2017-12-19 | P | 24 | 56 | 480.77 | 62.82 | 1074.482 | 1074.482 | 1.5633 | 1074.482 | 1074.482 | 1.5575 | 1.249 | 1.249 | 1.8007 | 0 | 0 | 0.0059628 | 1162.3666 | 0 | 1227.03 | 0
2017-12-20 | P | 24 | 56 | 481.55 | 62.71 | 1071.491 | 1071.491 | 1.5644 | 1071.491 | 1071.491 | 1.5585 | 1.343 | 1.343 | 1.802 | 0 | 0 | 0.0059628 | 1253.2994 | 0 | 1226.63 | 0
2017-12-21 | P | 24 | 56 | 482.03 | 62.67 | 1059.038 | 1059.038 | 1.5655 | 1059.038 | 1059.038 | 1.5596 | 1.237 | 1.237 | 1.8033 | 0 | 0 | 0.0059628 | 1168.4973 | 0 | 1225.06 | 0
2017-12-22 | P | 24 | 56 | 482.23 | 62.79 | 1068.018 | 1068.018 | 1.5665 | 1068.018 | 1068.018 | 1.5607 | 1.247 | 1.247 | 1.8045 | 0 | 0 | 0.0059628 | 1167.2556 | 0 | 1224.57 | 0
2017-12-23 | P | 24 | 56 | 482.92 | 62.73 | 1072.465 | 1072.465 | 1.5676 | 1072.465 | 1072.465 | 1.5617 | 1.228 | 1.228 | 1.8058 | 0 | 0 | 0.0059628 | 1145.3213 | 0 | 1223.74 | 0
2017-12-24 | P | 24 | 56 | 483.64 | 62.76 | 1076.484 | 1076.484 | 1.5687 | 1073.031 | 1073.031 | 1.5628 | 1.257 | 1.257 | 1.807 | 3.453 | 3.453 | 0.0059662 | 1171.5682 | 0.32 | 1223.31 | 0
2017-12-25 | P | 24 | 56 | 483.92 | 62.58 | 1081.558 | 1081.558 | 1.5698 | 1078.071 | 1078.071 | 1.5639 | 1.262 | 1.262 | 1.8083 | 3.487 | 3.487 | 0.0059697 | 1170.3784 | 0.32 | 1221.98 | 0
2017-12-26 | P | 24 | 56 | 483.62 | 62.76 | 1075.292 | 1075.292 | 1.5709 | 1071.841 | 1071.841 | 1.565 | 1.262 | 1.262 | 1.8095 | 3.451 | 3.451 | 0.0059732 | 1177.1811 | 0.32 | 1220.42 | 0
2017-12-27 | P | 24 | 56 | 485.03 | 62.83 | 1047.371 | 1047.371 | 1.5719 | 1047.371 | 1047.371 | 1.566 | 1.37 | 1.37 | 1.8109 | 0 | 0 | 0.0059732 | 1308.4313 | 0 | 1220.12 | 0
2017-12-28 | P | 24 | 56 | 485.18 | 62.67 | 1047.881 | 1047.881 | 1.5729 | 1047.881 | 1047.881 | 1.567 | 1.345 | 1.345 | 1.8122 | 0 | 0 | 0.0059732 | 1283.4072 | 0 | 1219.12 | 0
2017-12-29 | P | 24 | 56 | 486 | 62.75 | 1033.547 | 1033.547 | 1.574 | 1033.547 | 1033.547 | 1.5681 | 1.352 | 1.352 | 1.8136 | 0 | 0 | 0.0059732 | 1308.4359 | 0 | 1218.52 | 0
2017-12-30 | P | 24 | 56 | 486.59 | 62.65 | 1055.904 | 1055.904 | 1.575 | 1055.904 | 1055.904 | 1.5691 | 1.26 | 1.26 | 1.8149 | 0 | 0 | 0.0059732 | 1193.4541 | 0 | 1218.52 | 0
2017-12-31 | P | 24 | 56 | 486.78 | 62.61 | 1051.383 | 1051.383 | 1.5761 | 1051.383 | 1051.383 | 1.5702 | 1.265 | 1.265 | 1.8161 | 0 | 0 | 0.0059732 | 1202.985 | 0 | 1217.39 | 0
2018-01-01 | P | 24 | 56 | 487.96 | 62.66 | 1071.447 | 1071.447 | 1.5772 | 1071.447 | 1071.447 | 1.5713 | 1.298 | 1.298 | 1.8174 | 0 | 0 | 0.0059732 | 1211.4477 | 0 | 1215 | 0
2018-01-02 | P | 24 | 56 | 488.4 | 62.61 | 1039.974 | 1039.974 | 1.5782 | 1039.974 | 1039.974 | 1.5723 | 1.272 | 1.272 | 1.8187 | 0 | 0 | 0.0059732 | 1222.8277 | 0 | 1215.63 | 0
2018-01-03 | P | 24 | 56 | 488.59 | 62.71 | 1028.119 | 1028.119 | 1.5792 | 1028.119 | 1028.119 | 1.5733 | 1.209 | 1.209 | 1.8199 | 0 | 0 | 0.0059732 | 1175.79 | 0 | 1215.43 | 0
2018-01-04 | P | 24 | 56 | 488.82 | 62.65 | 1029.997 | 1029.997 | 1.5803 | 1029.997 | 1029.997 | 1.5744 | 1.19 | 1.19 | 1.8211 | 0 | 0 | 0.0059732 | 1155.1228 | 0 | 1214.29 | 0
2018-01-05 | P | 24 | 56 | 489.31 | 62.7 | 1017.198 | 1017.198 | 1.5813 | 1017.198 | 1017.198 | 1.5754 | 1.181 | 1.181 | 1.8223 | 0 | 0 | 0.0059732 | 1161.01 | 0 | 1214.16 | 0
2018-01-06 | P | 24 | 56 | 489.88 | 62.62 | 1009.093 | 1009.093 | 1.5823 | 1009.093 | 1009.093 | 1.5764 | 1.207 | 1.207 | 1.8235 | 0 | 0 | 0.0059732 | 1195.6529 | 0 | 1213.01 | 0
2018-01-07 | P | 24 | 56 | 489.54 | 62.56 | 1007.88 | 1007.88 | 1.5833 | 1007.88 | 1007.88 | 1.5774 | 1.192 | 1.192 | 1.8247 | 0 | 0 | 0.0059732 | 1183.0734 | 0 | 1212.06 | 0
2018-01-08 | P | 24 | 56 | 491.47 | 62.69 | 1005.003 | 1005.003 | 1.5843 | 1005.003 | 1005.003 | 1.5784 | 1.164 | 1.164 | 1.8258 | 0 | 0 | 0.0059732 | 1158.1199 | 0 | 1212.5 | 0
2018-01-09 | P | 24 | 56 | 491.23 | 62.49 | 997.789 | 997.789 | 1.5853 | 997.789 | 997.789 | 1.5794 | 1.147 | 1.147 | 1.827 | 0 | 0 | 0.0059732 | 1149.0856 | 0 | 1211.06 | 0
2018-01-10 | P | 24 | 56 | 491.42 | 62.39 | 1059.204 | 1059.204 | 1.5864 | 1059.204 | 1059.204 | 1.5805 | 1.238 | 1.238 | 1.8282 | 0 | 0 | 0.0059732 | 1169.2252 | 0 | 1209.8 | 0
2018-01-11 | P | 24 | 56 | 491.08 | 62.21 | 1052.105 | 1052.105 | 1.5874 | 1052.105 | 1052.105 | 1.5815 | 1.305 | 1.305 | 1.8295 | 0 | 0 | 0.0059732 | 1240.1728 | 0 | 1209.07 | 0
2018-01-12 | P | 24 | 56 | 492.02 | 62.25 | 1075.176 | 1075.176 | 1.5885 | 1075.176 | 1075.176 | 1.5826 | 1.321 | 1.321 | 1.8309 | 0 | 0 | 0.0059732 | 1228.2203 | 0 | 1207.74 | 0
2018-01-13 | P | 24 | 56 | 491.87 | 62.25 | 1091.657 | 1091.657 | 1.5896 | 1091.657 | 1091.657 | 1.5837 | 1.393 | 1.393 | 1.8322 | 0 | 0 | 0.0059732 | 1275.8018 | 0 | 1207.37 | 0
2018-01-14 | P | 24 | 56 | 492.98 | 62.33 | 1091.755 | 1091.755 | 1.5907 | 1082.522 | 1082.522 | 1.5848 | 1.355 | 1.355 | 1.8336 | 9.233 | 9.233 | 0.0059824 | 1251.6466 | 0.85 | 1206.89 | 0
2018-01-15 | P | 24 | 56 | 492.47 | 62.16 | 1113.413 | 1113.413 | 1.5918 | 1095.637 | 1095.637 | 1.5859 | 1.331 | 1.331 | 1.8349 | 17.776 | 17.776 | 0.0060002 | 1214.5875 | 1.6 | 1205.73 | 0
2018-01-16 | P | 24 | 56 | 493.15 | 62.21 | 1099.255 | 1099.255 | 1.5929 | 1099.255 | 1099.255 | 1.5869 | 1.3 | 1.3 | 1.8362 | 0 | 0 | 0.0060002 | 1182.8584 | 0 | 1205.02 | 0
2018-01-17 | P | 24 | 56 | 493.45 | 62.03 | 1082.419 | 1082.419 | 1.594 | 1082.419 | 1082.419 | 1.588 | 1.269 | 1.269 | 1.8375 | 0 | 0 | 0.0060002 | 1172.751 | 0 | 1203.74 | 0
2018-01-18 | P | 24 | 56 | 493.31 | 61.92 | 1083.738 | 1083.738 | 1.595 | 1083.738 | 1083.738 | 1.5891 | 1.229 | 1.229 | 1.8387 | 0 | 0 | 0.0060002 | 1134.4891 | 0 | 1202.5 | 0
2018-01-19 | P | 24 | 56 | 493.92 | 61.91 | 1082.088 | 1082.088 | 1.5961 | 1082.088 | 1082.088 | 1.5902 | 1.234 | 1.234 | 1.84 | 0 | 0 | 0.0060002 | 1140.764 | 0 | 1202.4 | 0
2018-01-20 | P | 24 | 56 | 493.99 | 61.73 | 1084.564 | 1084.564 | 1.5972 | 1084.564 | 1084.564 | 1.5913 | 1.249 | 1.249 | 1.8412 | 0 | 0 | 0.0060002 | 1151.7633 | 0 | 1201.04 | 0
2018-01-21 | P | 24 | 56 | 495.4 | 61.74 | 1077.887 | 1077.887 | 1.5983 | 1077.887 | 1077.887 | 1.5924 | 1.25 | 1.25 | 1.8425 | 0 | 0 | 0.0060002 | 1159.8229 | 0 | 1201.09 | 0
2018-01-22 | P | 24 | 56 | 495.71 | 61.56 | 1067.047 | 1067.047 | 1.5994 | 1067.047 | 1067.047 | 1.5934 | 1.326 | 1.326 | 1.8438 | 0 | 0 | 0.0060002 | 1242.322 | 0 | 1200.25 | 0
2018-01-23 | P | 24 | 56 | 496.06 | 61.51 | 1072.828 | 1072.828 | 1.6004 | 1072.828 | 1072.828 | 1.5945 | 1.309 | 1.309 | 1.8451 | 0 | 0 | 0.0060002 | 1220.533 | 0 | 1199.3 | 0
2018-01-24 | P | 24 | 56 | 497.13 | 61.51 | 1070.501 | 1070.501 | 1.6015 | 1070.501 | 1070.501 | 1.5956 | 1.261 | 1.261 | 1.8464 | 0 | 0 | 0.0060002 | 1177.5617 | 0 | 1199.23 | 0
2018-01-25 | P | 24 | 56 | 497.74 | 61.36 | 1114.598 | 1114.598 | 1.6026 | 1114.598 | 1114.598 | 1.5967 | 1.303 | 1.303 | 1.8477 | 0 | 0 | 0.0060002 | 1168.9999 | 0 | 1198.03 | 0
2018-01-26 | P | 24 | 56 | 498.86 | 61.37 | 1112.175 | 1112.175 | 1.6037 | 1112.175 | 1112.175 | 1.5978 | 1.303 | 1.303 | 1.849 | 0 | 0 | 0.0060002 | 1171.5467 | 0 | 1197.66 | 0
2018-01-27 | P | 24 | 56 | 498.61 | 61.21 | 1118.375 | 1118.375 | 1.6048 | 1118.375 | 1118.375 | 1.5989 | 1.331 | 1.331 | 1.8503 | 0 | 0 | 0.0060002 | 1189.9569 | 0 | 1196.18 | 0
2018-01-28 | P | 24 | 56 | 499.13 | 61.3 | 1113.58 | 1113.58 | 1.606 | 1113.58 | 1113.58 | 1.6 | 1.331 | 1.331 | 1.8516 | 0 | 0 | 0.0060002 | 1195.651 | 0 | 1195.15 | 0
2018-01-29 | P | 24 | 56 | 499.54 | 61.12 | 1112.219 | 1112.219 | 1.6071 | 1112.219 | 1112.219 | 1.6011 | 1.389 | 1.389 | 1.853 | 0 | 0 | 0.0060002 | 1249.2693 | 0 | 1194.94 | 0
2018-01-30 | P | 24 | 56 | 500.31 | 61.03 | 1112.171 | 1112.171 | 1.6082 | 1112.171 | 1112.171 | 1.6023 | 1.34 | 1.34 | 1.8544 | 0 | 0 | 0.0060002 | 1205.2949 | 0 | 1194.42 | 0
2018-01-31 | P | 24 | 56 | 501.24 | 61.08 | 1023.233 | 1023.233 | 1.6092 | 1023.233 | 1023.233 | 1.6033 | 1.343 | 1.343 | 1.8557 | 0 | 0 | 0.0060002 | 1312.4792 | 0 | 1194.32 | 0
2018-02-01 | P | 24 | 56 | 501.04 | 60.81 | 1048.353 | 1048.353 | 1.6103 | 1048.353 | 1048.353 | 1.6043 | 1.349 | 1.349 | 1.857 | 0 | 0 | 0.0060002 | 1286.3663 | 0 | 1193.03 | 0
2018-02-02 | P | 24 | 56 | 502.18 | 60.91 | 1028.545 | 1028.545 | 1.6113 | 1028.545 | 1028.545 | 1.6054 | 1.368 | 1.368 | 1.8584 | 0 | 0 | 0.0060002 | 1330.3706 | 0 | 1193.06 | 0
2018-02-03 | P | 24 | 56 | 502.82 | 60.74 | 1026.134 | 1026.134 | 1.6123 | 1026.134 | 1026.134 | 1.6064 | 1.394 | 1.394 | 1.8598 | 0 | 0 | 0.0060002 | 1358.5224 | 0 | 1191.47 | 0
2018-02-04 | P | 24 | 56 | 503.81 | 60.77 | 1044.511 | 1044.511 | 1.6134 | 1044.511 | 1044.511 | 1.6074 | 1.416 | 1.416 | 1.8612 | 0 | 0 | 0.0060002 | 1355.2112 | 0 | 1191.62 | 0
2018-02-05 | P | 24 | 56 | 504.33 | 60.61 | 1052.843 | 1052.843 | 1.6144 | 1052.843 | 1052.843 | 1.6085 | 1.466 | 1.466 | 1.8627 | 0 | 0 | 0.0060002 | 1392.7195 | 0 | 1191.28 | 0
2018-02-06 | P | 24 | 56 | 505.57 | 60.55 | 1058.444 | 1058.444 | 1.6155 | 1058.444 | 1058.444 | 1.6095 | 1.408 | 1.408 | 1.8641 | 0 | 0 | 0.0060002 | 1330.2943 | 0 | 1191.43 | 0
2018-02-07 | P | 24 | 56 | 505.56 | 60.62 | 996.552 | 996.552 | 1.6165 | 987.482 | 987.482 | 1.6105 | 1.445 | 1.445 | 1.8655 | 9.07 | 9.07 | 0.0060092 | 1463.1669 | 0.91 | 1190.91 | 0
2018-02-08 | P | 24 | 56 | 506.92 | 60.52 | 994.972 | 994.972 | 1.6175 | 985.695 | 985.695 | 1.6115 | 1.305 | 1.305 | 1.8668 | 9.277 | 9.277 | 0.0060185 | 1324.2392 | 0.93 | 1190.08 | 0
2018-02-09 | P | 24 | 56 | 506.6 | 60.59 | 1005.165 | 1005.165 | 1.6185 | 995.944 | 995.944 | 1.6125 | 1.272 | 1.272 | 1.8681 | 9.221 | 9.221 | 0.0060277 | 1277.1491 | 0.92 | 1189.11 | 0
2018-02-10 | P | 24 | 56 | 507.4 | 60.52 | 1014.599 | 1014.599 | 1.6195 | 1005.644 | 1005.644 | 1.6135 | 1.338 | 1.338 | 1.8695 | 8.955 | 8.955 | 0.0060367 | 1330.608 | 0.88 | 1188.23 | 0
2018-02-11 | P | 24 | 56 | 507.44 | 60.46 | 1002.675 | 1002.675 | 1.6205 | 993.805 | 993.805 | 1.6145 | 1.362 | 1.362 | 1.8708 | 8.87 | 8.87 | 0.0060456 | 1370.2658 | 0.88 | 1187.78 | 0
2018-02-12 | P | 24 | 56 | 508.71 | 60.47 | 1024.13 | 1024.13 | 1.6215 | 1015.377 | 1015.377 | 1.6155 | 1.384 | 1.384 | 1.8722 | 8.753 | 8.753 | 0.0060543 | 1363.0553 | 0.86 | 1188.22 | 0
2018-02-13 | P | 24 | 56 | 508.95 | 60.26 | 1024.126 | 1024.126 | 1.6225 | 1015.226 | 1015.226 | 1.6165 | 1.381 | 1.381 | 1.8736 | 8.9 | 8.9 | 0.0060632 | 1360.5109 | 0.87 | 1187.53 | 0
2018-02-14 | P | 24 | 56 | 509.81 | 60.41 | 1023.566 | 1023.566 | 1.6236 | 1014.634 | 1014.634 | 1.6176 | 1.313 | 1.313 | 1.8749 | 8.932 | 8.932 | 0.0060722 | 1294.0794 | 0.87 | 1186.67 | 0
2018-02-15 | P | 24 | 56 | 509.99 | 60.33 | 1025.984 | 1025.984 | 1.6246 | 1017.131 | 1017.131 | 1.6186 | 1.276 | 1.276 | 1.8762 | 8.853 | 8.853 | 0.006081 | 1254.978 | 0.86 | 1186.23 | 0
2018-02-16 | P | 24 | 56 | 510.01 | 60.49 | 1024.227 | 1024.227 | 1.6256 | 1015.083 | 1015.083 | 1.6196 | 1.262 | 1.262 | 1.8774 | 9.144 | 9.144 | 0.0060902 | 1243.6215 | 0.89 | 1185.41 | 0
2018-02-17 | P | 24 | 56 | 509.45 | 60.28 | 1030.353 | 1030.353 | 1.6266 | 1021.168 | 1021.168 | 1.6206 | 1.326 | 1.326 | 1.8788 | 9.185 | 9.185 | 0.0060993 | 1298.705 | 0.89 | 1184.37 | 0
2018-02-18 | P | 24 | 56 | 509.69 | 60.33 | 1028.001 | 1028.001 | 1.6277 | 1018.85 | 1018.85 | 1.6216 | 1.341 | 1.341 | 1.8801 | 9.151 | 9.151 | 0.0061085 | 1316.4666 | 0.89 | 1183.17 | 0
2018-02-19 | P | 24 | 56 | 509.84 | 60.44 | 1022.774 | 1022.774 | 1.6287 | 1013.905 | 1013.905 | 1.6226 | 1.304 | 1.304 | 1.8814 | 8.869 | 8.869 | 0.0061174 | 1285.7487 | 0.87 | 1182.93 | 0
2018-02-20 | P | 24 | 56 | 509.85 | 60.32 | 1020.819 | 1020.819 | 1.6297 | 1012.071 | 1012.071 | 1.6236 | 1.327 | 1.327 | 1.8827 | 8.748 | 8.748 | 0.0061261 | 1311.4347 | 0.86 | 1181.92 | 0
2018-02-21 | P | 24 | 56 | 510.59 | 60.46 | 1013.69 | 1013.69 | 1.6307 | 1004.951 | 1004.951 | 1.6247 | 1.317 | 1.317 | 1.8841 | 8.739 | 8.739 | 0.0061348 | 1310.9963 | 0.86 | 1181.82 | 0
2018-02-22 | P | 24 | 56 | 510.06 | 60.27 | 1007.716 | 1007.716 | 1.6317 | 998.913 | 998.913 | 1.6257 | 1.297 | 1.297 | 1.8853 | 8.803 | 8.803 | 0.0061436 | 1298.5225 | 0.87 | 1180.92 | 0
2018-02-23 | P | 24 | 56 | 511.4 | 60.39 | 995.255 | 995.255 | 1.6327 | 986.394 | 986.394 | 1.6266 | 1.287 | 1.287 | 1.8866 | 8.861 | 8.861 | 0.0061525 | 1304.4402 | 0.89 | 1180.29 | 0
2018-02-24 | P | 24 | 56 | 511.54 | 60.26 | 1006.182 | 1006.182 | 1.6337 | 997.34 | 997.34 | 1.6276 | 1.305 | 1.305 | 1.8879 | 8.842 | 8.842 | 0.0061613 | 1308.3492 | 0.88 | 1180.2 | 0
2018-02-25 | P | 24 | 56 | 511.37 | 60.22 | 1008.461 | 1008.461 | 1.6347 | 999.581 | 999.581 | 1.6286 | 1.304 | 1.304 | 1.8892 | 8.88 | 8.88 | 0.0061702 | 1304.8287 | 0.88 | 1180.07 | 0
2018-02-26 | P | 24 | 56 | 511.6 | 60.32 | 1016.368 | 1016.368 | 1.6358 | 1007.433 | 1007.433 | 1.6296 | 1.295 | 1.295 | 1.8905 | 8.935 | 8.935 | 0.0061792 | 1284.9976 | 0.88 | 1179.58 | 0
2018-02-27 | P | 24 | 56 | 511.69 | 60.21 | 1015.936 | 1015.936 | 1.6368 | 1007.073 | 1007.073 | 1.6306 | 1.372 | 1.372 | 1.8919 | 8.863 | 8.863 | 0.006188 | 1362.7771 | 0.87 | 1178.56 | 0
2018-02-28 | P | 24 | 56 | 511.73 | 60.31 | 1010.11 | 1010.11 | 1.6378 | 1001.428 | 1001.428 | 1.6317 | 1.299 | 1.299 | 1.8932 | 8.682 | 8.682 | 0.0061967 | 1297.4932 | 0.86 | 1177.84 | 0
2018-03-01 | P | 24 | 56 | 511.35 | 60.22 | 1039.805 | 1039.805 | 1.6388 | 1030.781 | 1030.781 | 1.6327 | 1.33 | 1.33 | 1.8945 | 9.024 | 9.024 | 0.0062057 | 1290.0422 | 0.87 | 1176.1 | 0
2018-03-02 | P | 24 | 56 | 511.8 | 60.37 | 1013.555 | 1013.555 | 1.6398 | 992.865 | 992.865 | 1.6337 | 1.358 | 1.358 | 1.8959 | 20.69 | 20.69 | 0.0062264 | 1367.341 | 2.04 | 1176.1 | 0
2018-03-03 | P | 24 | 56 | 511.8 | 60.21 | 1016.901 | 1016.901 | 1.6408 | 996.559 | 996.559 | 1.6347 | 1.338 | 1.338 | 1.8972 | 20.342 | 20.342 | 0.0062468 | 1342.915 | 2 | 1176.09 | 0
2018-03-04 | P | 24 | 56 | 511.61 | 60.21 | 1028.278 | 1028.278 | 1.6419 | 1007.854 | 1007.854 | 1.6357 | 1.354 | 1.354 | 1.8986 | 20.424 | 20.424 | 0.0062672 | 1343.5875 | 1.99 | 1174.66 | 0
2018-03-05 | P | 24 | 56 | 511.46 | 60.31 | 1029.331 | 1029.331 | 1.6429 | 1008.618 | 1008.618 | 1.6367 | 1.382 | 1.382 | 1.9 | 20.713 | 20.713 | 0.0062879 | 1369.9993 | 2.01 | 1173.98 | 0
2018-03-06 | P | 24 | 56 | 511.6 | 60.21 | 1013.403 | 1013.403 | 1.6439 | 992.476 | 992.476 | 1.6377 | 1.273 | 1.273 | 1.9012 | 20.927 | 20.927 | 0.0063088 | 1282.959 | 2.06 | 1172.47 | 0
2018-03-07 | P | 24 | 56 | 511.7 | 60.3 | 1028.463 | 1028.463 | 1.6449 | 1028.463 | 1028.463 | 1.6387 | 1.307 | 1.307 | 1.9026 | 0 | 0 | 0.0063088 | 1270.3714 | 0 | 1172.79 | 0
2018-03-08 | P | 24 | 56 | 511.48 | 60.18 | 1034.707 | 1034.707 | 1.646 | 1034.707 | 1034.707 | 1.6397 | 1.296 | 1.296 | 1.9038 | 0 | 0 | 0.0063088 | 1252.9354 | 0 | 1171.53 | 0
2018-03-09 | P | 24 | 56 | 511.61 | 60.19 | 1065.406 | 1065.406 | 1.647 | 1065.406 | 1065.406 | 1.6408 | 1.274 | 1.274 | 1.9051 | 0 | 0 | 0.0063088 | 1196.052 | 0 | 1170.2 | 0
2018-03-10 | P | 24 | 56 | 511.65 | 60.03 | 1053.994 | 1053.994 | 1.6481 | 1053.994 | 1053.994 | 1.6419 | 1.279 | 1.279 | 1.9064 | 0 | 0 | 0.0063088 | 1213.8096 | 0 | 1169.53 | 0
2018-03-11 | P | 24 | 56 | 510.99 | 60.11 | 1086.975 | 1086.975 | 1.6492 | 1081.884 | 1081.884 | 1.6429 | 1.306 | 1.306 | 1.9077 | 5.091 | 5.091 | 0.0063139 | 1207.2385 | 0.47 | 1169.06 | 0
2018-03-12 | P | 24 | 56 | 510.42 | 60 | 1092.408 | 1092.408 | 1.6503 | 1087.182 | 1087.182 | 1.644 | 1.385 | 1.385 | 1.9091 | 5.226 | 5.226 | 0.0063191 | 1273.9523 | 0.48 | 1168.05 | 0
2018-03-13 | P | 24 | 56 | 510.03 | 59.95 | 1072.886 | 1072.886 | 1.6514 | 1067.737 | 1067.737 | 1.6451 | 1.328 | 1.328 | 1.9104 | 5.149 | 5.149 | 0.0063243 | 1243.9936 | 0.48 | 1166.56 | 0
2018-03-14 | P | 24 | 56 | 510.5 | 60.03 | 1069.689 | 1069.689 | 1.6524 | 1064.255 | 1064.255 | 1.6462 | 1.279 | 1.279 | 1.9117 | 5.434 | 5.434 | 0.0063297 | 1202.1827 | 0.51 | 1166.31 | 0
2018-03-15 | P | 24 | 56 | 510.31 | 60.21 | 1075.95 | 1075.95 | 1.6535 | 1070.393 | 1070.393 | 1.6472 | 1.184 | 1.184 | 1.9129 | 5.557 | 5.557 | 0.0063353 | 1105.7014 | 0.52 | 1166.17 | 0
2018-03-16 | P | 24 | 56 | 509.32 | 60 | 1077.653 | 1077.653 | 1.6546 | 1072.253 | 1072.253 | 1.6483 | 1.288 | 1.288 | 1.9142 | 5.4 | 5.4 | 0.0063407 | 1201.6362 | 0.5 | 1165.04 | 0
2018-03-17 | P | 24 | 56 | 509.56 | 59.95 | 1082.751 | 1082.751 | 1.6557 | 1077.483 | 1077.483 | 1.6494 | 1.319 | 1.319 | 1.9155 | 5.268 | 5.268 | 0.006346 | 1224.1075 | 0.49 | 1164.69 | 0
2018-03-18 | P | 24 | 56 | 510.92 | 60.05 | 1077.648 | 1077.648 | 1.6567 | 1072.367 | 1072.367 | 1.6505 | 1.286 | 1.286 | 1.9168 | 5.281 | 5.281 | 0.0063512 | 1199.2573 | 0.49 | 1167.34 | 0
2018-03-19 | P | 24 | 56 | 509.21 | 59.94 | 1079.756 | 1079.756 | 1.6578 | 1074.454 | 1074.454 | 1.6515 | 1.461 | 1.461 | 1.9182 | 5.302 | 5.302 | 0.0063565 | 1359.3583 | 0.49 | 1165.67 | 0
2018-03-20 | P | 24 | 56 | 509.9 | 59.95 | 1062.338 | 1062.338 | 1.6589 | 1057.065 | 1057.065 | 1.6526 | 1.371 | 1.371 | 1.9196 | 5.273 | 5.273 | 0.0063618 | 1297.1378 | 0.5 | 1165.54 | 0
2018-03-21 | P | 24 | 56 | 510.29 | 60.02 | 1063.81 | 1063.81 | 1.6599 | 1058.337 | 1058.337 | 1.6536 | 1.372 | 1.372 | 1.921 | 5.473 | 5.473 | 0.0063673 | 1296.1089 | 0.51 | 1165.3 | 0
2018-03-22 | P | 24 | 56 | 509.7 | 59.76 | 1051.493 | 1051.493 | 1.661 | 1046.169 | 1046.169 | 1.6547 | 1.326 | 1.326 | 1.9223 | 5.324 | 5.324 | 0.0063726 | 1267.0907 | 0.51 | 1164.42 | 0
2018-03-23 | P | 24 | 56 | 509.79 | 59.76 | 1038.607 | 1038.607 | 1.662 | 1033.369 | 1033.369 | 1.6557 | 1.334 | 1.334 | 1.9236 | 5.238 | 5.238 | 0.0063778 | 1290.9425 | 0.5 | 1163.32 | 0
2018-03-24 | P | 24 | 56 | 509.21 | 59.94 | 1015.863 | 1015.863 | 1.663 | 1010.72 | 1010.72 | 1.6567 | 1.359 | 1.359 | 1.925 | 5.143 | 5.143 | 0.006383 | 1345.0738 | 0.51 | 1162.74 | 0
2018-03-25 | P | 24 | 56 | 509.8 | 59.98 | 1012.715 | 1012.715 | 1.6641 | 1002.572 | 1002.572 | 1.6577 | 1.323 | 1.323 | 1.9263 | 10.143 | 10.143 | 0.0063931 | 1319.982 | 1 | 1161.61 | 0
2018-03-26 | P | 24 | 56 | 508.8 | 59.79 | 1005.463 | 1005.463 | 1.6651 | 995.236 | 995.236 | 1.6587 | 1.303 | 1.303 | 1.9276 | 10.227 | 10.227 | 0.0064034 | 1308.8674 | 1.02 | 1160.86 | 0
2018-03-27 | P | 24 | 56 | 509.13 | 59.78 | 1020.705 | 1020.705 | 1.6661 | 1010.425 | 1010.425 | 1.6597 | 1.297 | 1.297 | 1.9289 | 10.28 | 10.28 | 0.0064136 | 1283.3817 | 1.01 | 1159.12 | 0
2018-03-28 | P | 24 | 56 | 508.44 | 59.88 | 1034.859 | 1034.859 | 1.6671 | 1034.859 | 1034.859 | 1.6608 | 1.461 | 1.461 | 1.9304 | 0 | 0 | 0.0064136 | 1411.801 | 0 | 1159.09 | 0
2018-03-29 | P | 24 | 56 | 508.26 | 59.86 | 1032.724 | 1032.724 | 1.6682 | 1032.724 | 1032.724 | 1.6618 | 1.532 | 1.532 | 1.9319 | 0 | 0 | 0.0064136 | 1483.2627 | 0 | 1158.6 | 0
2018-03-30 | P | 24 | 56 | 508.31 | 59.84 | 1029.824 | 1029.824 | 1.6692 | 1029.824 | 1029.824 | 1.6628 | 1.291 | 1.291 | 1.9332 | 0 | 0 | 0.0064136 | 1253.7705 | 0 | 1157.69 | 0
2018-03-31 | P | 24 | 56 | 508.32 | 59.89 | 1028.03 | 1028.03 | 1.6702 | 1028.03 | 1028.03 | 1.6639 | 1.368 | 1.368 | 1.9346 | 0 | 0 | 0.0064136 | 1330.8318 | 0 | 1157.02 | 0
2018-04-01 | P | 24 | 56 | 507.61 | 59.76 | 1011.688 | 1011.688 | 1.6712 | 1011.688 | 1011.688 | 1.6649 | 1.441 | 1.441 | 1.936 | 0 | 0 | 0.0064136 | 1424.1495 | 0 | 1156.22 | 0
2018-04-02 | P | 24 | 56 | 507.09 | 59.75 | 998.79 | 998.79 | 1.6722 | 998.79 | 998.79 | 1.6659 | 1.413 | 1.413 | 1.9374 | 0 | 0 | 0.0064136 | 1414.838 | 0 | 1155.23 | 0
2018-04-03 | P | 24 | 56 | 508.01 | 59.85 | 963.09 | 963.09 | 1.6732 | 955.027 | 955.027 | 1.6668 | 1.312 | 1.312 | 1.9387 | 8.063 | 8.063 | 0.0064217 | 1374.157 | 0.84 | 1155.37 | 0
2018-04-04 | P | 24 | 56 | 506.57 | 59.72 | 989.973 | 989.973 | 1.6742 | 981.872 | 981.872 | 1.6678 | 1.375 | 1.375 | 1.9401 | 8.101 | 8.101 | 0.0064298 | 1400.598 | 0.82 | 1154.4 | 0
2018-04-05 | P | 24 | 56 | 506.42 | 59.73 | 989.907 | 989.907 | 1.6752 | 982.861 | 982.861 | 1.6688 | 1.444 | 1.444 | 1.9416 | 7.046 | 7.046 | 0.0064368 | 1469.5537 | 0.71 | 1153.62 | 0
2018-04-06 | P | 24 | 56 | 506.73 | 59.71 | 987.955 | 987.955 | 1.6762 | 980.945 | 980.945 | 1.6698 | 1.447 | 1.447 | 1.943 | 7.01 | 7.01 | 0.0064439 | 1475.0593 | 0.71 | 1153.15 | 0
2018-04-07 | P | 24 | 56 | 507.54 | 59.63 | 994.591 | 994.591 | 1.6771 | 987.567 | 987.567 | 1.6708 | 1.471 | 1.471 | 1.9445 | 7.024 | 7.024 | 0.0064509 | 1490.0133 | 0.71 | 1152.4 | 0
2018-04-08 | P | 24 | 56 | 507.23 | 59.62 | 987.688 | 987.688 | 1.6781 | 980.606 | 980.606 | 1.6717 | 1.388 | 1.388 | 1.9459 | 7.082 | 7.082 | 0.006458 | 1415.3156 | 0.72 | 1152.61 | 0
2018-04-09 | P | 24 | 56 | 506.48 | 59.55 | 981.221 | 981.221 | 1.6791 | 974 | 974 | 1.6727 | 1.411 | 1.411 | 1.9473 | 7.221 | 7.221 | 0.0064652 | 1448.9384 | 0.74 | 1151.74 | 0
2018-04-10 | P | 24 | 56 | 506.06 | 59.62 | 983.137 | 983.137 | 1.6801 | 975.912 | 975.912 | 1.6737 | 1.465 | 1.465 | 1.9487 | 7.225 | 7.225 | 0.0064724 | 1501.5883 | 0.74 | 1150.47 | 0
2018-04-11 | P | 24 | 56 | 505.51 | 59.64 | 981.588 | 981.588 | 1.6811 | 974.374 | 974.374 | 1.6747 | 1.428 | 1.428 | 1.9502 | 7.214 | 7.214 | 0.0064796 | 1465.5769 | 0.74 | 1149.87 | 0
2018-04-12 | P | 24 | 56 | 505.81 | 59.76 | 975.44 | 975.44 | 1.6821 | 967.507 | 967.507 | 1.6756 | 1.414 | 1.414 | 1.9516 | 7.933 | 7.933 | 0.0064876 | 1461.0303 | 0.81 | 1149.66 | 0
2018-04-13 | P | 24 | 56 | 504.56 | 59.67 | 973.745 | 973.745 | 1.683 | 965.801 | 965.801 | 1.6766 | 1.446 | 1.446 | 1.953 | 7.944 | 7.944 | 0.0064955 | 1496.7814 | 0.82 | 1148.62 | 0
2018-04-14 | P | 24 | 56 | 504.45 | 59.64 | 970.382 | 970.382 | 1.684 | 962.338 | 962.338 | 1.6776 | 1.412 | 1.412 | 1.9544 | 8.044 | 8.044 | 0.0065035 | 1466.7778 | 0.83 | 1148.07 | 0
2018-04-15 | P | 24 | 56 | 504.17 | 59.66 | 960.895 | 960.895 | 1.685 | 952.83 | 952.83 | 1.6785 | 1.317 | 1.317 | 1.9558 | 8.065 | 8.065 | 0.0065116 | 1382.1563 | 0.84 | 1146.9 | 0
2018-04-16 | P | 24 | 56 | 505.15 | 59.68 | 964.317 | 964.317 | 1.6859 | 956.282 | 956.282 | 1.6795 | 1.339 | 1.339 | 1.9571 | 8.035 | 8.035 | 0.0065196 | 1400.2313 | 0.83 | 1146.86 | 0
2018-04-17 | P | 24 | 56 | 504.52 | 59.49 | 969.473 | 969.473 | 1.6869 | 961.619 | 961.619 | 1.6804 | 1.246 | 1.246 | 1.9583 | 7.854 | 7.854 | 0.0065275 | 1295.7024 | 0.81 | 1146.09 | 0
2018-04-18 | P | 24 | 56 | 504.27 | 59.49 | 974.82 | 974.82 | 1.6879 | 966.987 | 966.987 | 1.6814 | 1.341 | 1.341 | 1.9597 | 7.833 | 7.833 | 0.0065353 | 1386.6567 | 0.8 | 1145.43 | 0
2018-04-19 | P | 24 | 56 | 504.44 | 59.56 | 987.275 | 987.275 | 1.6889 | 979.413 | 979.413 | 1.6824 | 1.286 | 1.286 | 1.961 | 7.862 | 7.862 | 0.0065432 | 1312.8619 | 0.8 | 1144.9 | 0
2018-04-20 | P | 24 | 56 | 503.9 | 59.7 | 985.147 | 985.147 | 1.6898 | 976.975 | 976.975 | 1.6834 | 1.278 | 1.278 | 1.9622 | 8.172 | 8.172 | 0.0065514 | 1307.7581 | 0.83 | 1144.99 | 0
2018-04-21 | P | 24 | 56 | 503.51 | 59.59 | 977.199 | 977.199 | 1.6908 | 968.902 | 968.902 | 1.6843 | 1.291 | 1.291 | 1.9635 | 8.297 | 8.297 | 0.0065597 | 1332.9346 | 0.85 | 1144.04 | 0
2018-04-22 | P | 24 | 56 | 502.97 | 59.62 | 973.586 | 973.586 | 1.6918 | 965.359 | 965.359 | 1.6853 | 1.278 | 1.278 | 1.9648 | 8.227 | 8.227 | 0.0065679 | 1324.3736 | 0.84 | 1143.16 | 0
2018-04-23 | P | 24 | 56 | 502.45 | 59.62 | 989.628 | 989.628 | 1.6928 | 981.346 | 981.346 | 1.6863 | 1.31 | 1.31 | 1.9661 | 8.282 | 8.282 | 0.0065762 | 1335.0113 | 0.84 | 1142.62 | 0
2018-04-24 | P | 24 | 56 | 502.67 | 59.7 | 970.044 | 970.044 | 1.6938 | 961.845 | 961.845 | 1.6872 | 1.352 | 1.352 | 1.9675 | 8.199 | 8.199 | 0.0065844 | 1406.1029 | 0.84 | 1142.22 | 0
2018-04-25 | P | 24 | 56 | 502.18 | 59.57 | 980.036 | 980.036 | 1.6947 | 971.733 | 971.733 | 1.6882 | 1.412 | 1.412 | 1.9689 | 8.303 | 8.303 | 0.0065927 | 1452.6521 | 0.85 | 1141.56 | 0
2018-04-26 | P | 24 | 56 | 502.97 | 59.53 | 963.013 | 963.013 | 1.6957 | 954.914 | 954.914 | 1.6892 | 1.335 | 1.335 | 1.9702 | 8.099 | 8.099 | 0.0066008 | 1397.6243 | 0.84 | 1141.21 | 0
2018-04-27 | P | 24 | 56 | 503.07 | 59.54 | 953.183 | 953.183 | 1.6967 | 945.15 | 945.15 | 1.6901 | 1.313 | 1.313 | 1.9715 | 8.033 | 8.033 | 0.0066088 | 1389.0007 | 0.84 | 1140.8 | 0
2018-04-28 | P | 24 | 56 | 503.26 | 59.55 | 961.837 | 961.837 | 1.6976 | 953.641 | 953.641 | 1.6911 | 1.276 | 1.276 | 1.9728 | 8.196 | 8.196 | 0.006617 | 1338.0434 | 0.85 | 1139.93 | 0
2018-04-29 | P | 24 | 56 | 502.5 | 59.47 | 974.518 | 974.518 | 1.6986 | 966.365 | 966.365 | 1.692 | 1.255 | 1.255 | 1.9741 | 8.153 | 8.153 | 0.0066252 | 1298.8229 | 0.84 | 1138.72 | 0
2018-04-30 | P | 24 | 56 | 501.29 | 59.46 | 976.66 | 976.66 | 1.6996 | 968.802 | 968.802 | 1.693 | 1.263 | 1.263 | 1.9753 | 7.858 | 7.858 | 0.006633 | 1303.6369 | 0.8 | 1137.42 | 0
2018-05-01 | P | 24 | 56 | 501.65 | 59.43 | 978.936 | 978.936 | 1.7005 | 970.931 | 970.931 | 1.694 | 1.278 | 1.278 | 1.9766 | 8.005 | 8.005 | 0.006641 | 1315.8185 | 0.82 | 1136.37 | 0
2018-05-02 | P | 24 | 56 | 501.39 | 59.58 | 972.445 | 972.445 | 1.7015 | 964.394 | 964.394 | 1.6949 | 1.298 | 1.298 | 1.9779 | 8.051 | 8.051 | 0.0066491 | 1345.5237 | 0.83 | 1136.03 | 0
2018-05-03 | P | 24 | 56 | 501.21 | 59.39 | 963.442 | 963.442 | 1.7025 | 954.135 | 954.135 | 1.6959 | 1.323 | 1.323 | 1.9792 | 9.307 | 9.307 | 0.0066584 | 1386.6015 | 0.97 | 1135.4 | 0
2018-05-04 | P | 24 | 56 | 506.88 | 59.1 | 951.846 | 951.846 | 1.7034 | 942.679 | 942.679 | 1.6968 | 1.27 | 1.27 | 1.9805 | 9.167 | 9.167 | 0.0066675 | 1347.4258 | 0.96 | 1138.1 | 0
2018-05-05 | P | 24 | 56 | 536.67 | 57.69 | 939.012 | 939.012 | 1.7044 | 930.171 | 930.171 | 1.6978 | 1.268 | 1.268 | 1.9818 | 8.841 | 8.841 | 0.0066764 | 1362.7054 | 0.94 | 1166.9 | 0
2018-05-06 | P | 24 | 56 | 538.4 | 57.72 | 948.056 | 948.056 | 1.7053 | 939.031 | 939.031 | 1.6987 | 1.193 | 1.193 | 1.983 | 9.025 | 9.025 | 0.0066854 | 1270.9154 | 0.95 | 1169.9 | 0
2018-05-07 | P | 24 | 56 | 539.25 | 57.79 | 895.223 | 895.223 | 1.7062 | 886.268 | 886.268 | 1.6996 | 1.174 | 1.174 | 1.9841 | 8.955 | 8.955 | 0.0066944 | 1324.7494 | 1 | 1171.23 | 0
2018-05-08 | P | 24 | 56 | 538.09 | 57.63 | 883.501 | 883.501 | 1.7071 | 874.51 | 874.51 | 1.7005 | 1.181 | 1.181 | 1.9853 | 8.991 | 8.991 | 0.0067034 | 1350.7313 | 1.02 | 1171.35 | 0
2018-05-09 | P | 24 | 56 | 537.41 | 57.77 | 846.481 | 846.481 | 1.7079 | 846.481 | 846.481 | 1.7013 | 1.133 | 1.133 | 1.9865 | 0 | 0 | 0.0067034 | 1338.8806 | 0 | 1171.07 | 0
2018-05-10 | P | 24 | 56 | 536.61 | 57.78 | 874.242 | 874.242 | 1.7088 | 874.242 | 874.242 | 1.7022 | 1.194 | 1.194 | 1.9876 | 0 | 0 | 0.0067034 | 1366.1915 | 0 | 1171.57 | 0
2018-05-11 | P | 24 | 56 | 535.79 | 57.89 | 874.584 | 874.584 | 1.7097 | 874.584 | 874.584 | 1.7031 | 1.148 | 1.148 | 1.9888 | 0 | 0 | 0.0067034 | 1312.7933 | 0 | 1170.9 | 0
2018-05-12 | P | 24 | 56 | 535.12 | 57.92 | 873.764 | 873.764 | 1.7106 | 873.764 | 873.764 | 1.7039 | 1.175 | 1.175 | 1.99 | 0 | 0 | 0.0067034 | 1344.6503 | 0 | 1170.79 | 0
2018-05-13 | P | 24 | 56 | 534.69 | 57.91 | 874.621 | 874.621 | 1.7114 | 874.621 | 874.621 | 1.7048 | 1.207 | 1.207 | 1.9912 | 0 | 0 | 0.0067034 | 1380.2527 | 0 | 1171.13 | 0
2018-05-14 | P | 24 | 56 | 534.24 | 57.99 | 871.569 | 871.569 | 1.7123 | 871.569 | 871.569 | 1.7057 | 1.174 | 1.174 | 1.9923 | 0 | 0 | 0.0067034 | 1346.8825 | 0 | 1171.7 | 0
2018-05-15 | P | 24 | 56 | 533.41 | 58.06 | 877.23 | 877.23 | 1.7132 | 877.23 | 877.23 | 1.7066 | 1.154 | 1.154 | 1.9935 | 0 | 0 | 0.0067034 | 1315.6527 | 0 | 1170.88 | 0
2018-05-16 | P | 24 | 56 | 532.86 | 58.03 | 878.97 | 878.97 | 1.7141 | 878.97 | 878.97 | 1.7074 | 1.127 | 1.127 | 1.9946 | 0 | 0 | 0.0067034 | 1282.12 | 0 | 1170.64 | 0
2018-05-17 | P | 24 | 56 | 531.83 | 58 | 881.197 | 881.197 | 1.7149 | 881.197 | 881.197 | 1.7083 | 1.184 | 1.184 | 1.9958 | 0 | 0 | 0.0067034 | 1343.3614 | 0 | 1170.12 | 0
2018-05-18 | P | 24 | 56 | 531.02 | 58.05 | 888.158 | 888.158 | 1.7158 | 888.158 | 888.158 | 1.7092 | 1.167 | 1.167 | 1.997 | 0 | 0 | 0.0067034 | 1314.0398 | 0 | 1169.5 | 0
2018-05-19 | P | 24 | 56 | 530.06 | 58.02 | 876.588 | 876.588 | 1.7167 | 876.588 | 876.588 | 1.7101 | 1.187 | 1.187 | 1.9982 | 0 | 0 | 0.0067034 | 1353.6199 | 0 | 1168.26 | 0
2018-05-20 | P | 24 | 56 | 529.76 | 58.06 | 831.936 | 831.936 | 1.7175 | 831.936 | 831.936 | 1.7109 | 1.145 | 1.145 | 1.9993 | 0 | 0 | 0.0067034 | 1376.2982 | 0 | 1167.52 | 0
2018-05-21 | P | 24 | 56 | 529.39 | 58.08 | 819.555 | 819.555 | 1.7184 | 819.555 | 819.555 | 1.7117 | 1.161 | 1.161 | 2.0005 | 0 | 0 | 0.0067034 | 1417.0556 | 0 | 1167.27 | 0
2018-05-22 | P | 24 | 56 | 528.81 | 58.02 | 880.993 | 880.993 | 1.7192 | 880.993 | 880.993 | 1.7126 | 1.153 | 1.153 | 2.0016 | 0 | 0 | 0.0067034 | 1308.1886 | 0 | 1167.65 | 0
2018-05-23 | P | 24 | 56 | 528.56 | 58.11 | 941.692 | 941.692 | 1.7202 | 932.062 | 932.062 | 1.7135 | 1.21 | 1.21 | 2.0028 | 9.63 | 9.63 | 0.006713 | 1298.0134 | 1.02 | 1167.04 | 0
2018-05-24 | P | 24 | 56 | 528.31 | 58.15 | 925.831 | 925.831 | 1.7211 | 916.494 | 916.494 | 1.7145 | 1.21 | 1.21 | 2.004 | 9.337 | 9.337 | 0.0067223 | 1319.7097 | 1.01 | 1166.84 | 0
2018-05-25 | P | 24 | 56 | 527.14 | 58.12 | 922.03 | 922.03 | 1.722 | 912.783 | 912.783 | 1.7154 | 1.241 | 1.241 | 2.0053 | 9.247 | 9.247 | 0.0067316 | 1359.9267 | 1 | 1166.37 | 0
2018-05-26 | P | 24 | 56 | 527.1 | 58.12 | 927.918 | 927.918 | 1.723 | 918.414 | 918.414 | 1.7163 | 1.267 | 1.267 | 2.0066 | 9.504 | 9.504 | 0.0067411 | 1379.7743 | 1.02 | 1166.04 | 0
2018-05-27 | P | 24 | 56 | 582.066 | 59.5317 | 929.609 | 929.609 | 1.7239 | 920.239 | 920.239 | 1.7172 | 1.218 | 1.218 | 2.0078 | 9.37 | 9.37 | 0.0067504 | 1323.4203 | 1.01 | 1166.6986 | 0
2018-05-28 | P | 24 | 56 | 550.4675 | 57.6793 | 955.607 | 955.607 | 1.7248 | 946.288 | 946.288 | 1.7182 | 1.237 | 1.237 | 2.009 | 9.319 | 9.319 | 0.0067598 | 1306.8442 | 0.98 | 1166.4057 | 0
2018-05-29 | P | 24 | 56 | 501.3061 | 56.3188 | 941.832 | 941.832 | 1.7258 | 932.528 | 932.528 | 1.7191 | 1.22 | 1.22 | 2.0102 | 9.304 | 9.304 | 0.0067691 | 1308.2374 | 0.99 | 1169.3188 | 0
2018-05-30 | P | 24 | 56 | 489.1231 | 56.6947 | 949.231 | 949.231 | 1.7267 | 939.569 | 939.569 | 1.72 | 1.232 | 1.232 | 2.0115 | 9.662 | 9.662 | 0.0067787 | 1311.5418 | 1.02 | 1161.969 | 0
2018-05-31 | P | 24 | 56 | 556.8098 | 59.8357 | 947.17 | 947.17 | 1.7277 | 937.646 | 937.646 | 1.721 | 1.325 | 1.325 | 2.0128 | 9.524 | 9.524 | 0.0067883 | 1413.3543 | 1.01 | 1165.1448 | 0
2018-06-01 | P | 24 | 56 | 539.1896 | 57.0438 | 920.677 | 920.677 | 1.7286 | 912.557 | 912.557 | 1.7219 | 1.267 | 1.267 | 2.0141 | 8.12 | 8.12 | 0.0067964 | 1388.8754 | 0.88 | 1167.5555 | 0
2018-06-02 | P | 24 | 56 | 539.1003 | 58.2508 | 894.694 | 894.694 | 1.7295 | 886.763 | 886.763 | 1.7228 | 1.192 | 1.192 | 2.0152 | 7.931 | 7.931 | 0.0068043 | 1344.0367 | 0.89 | 1163.4877 | 0
2018-06-03 | P | 24 | 56 | 513.2692 | 59.073 | 920.501 | 920.501 | 1.7304 | 912.388 | 912.388 | 1.7237 | 1.256 | 1.256 | 2.0165 | 8.113 | 8.113 | 0.0068124 | 1376.1547 | 0.88 | 1161.2416 | 0
2018-06-04 | P | 24 | 56 | 550.1568 | 59.2563 | 901.427 | 901.427 | 1.7313 | 893.535 | 893.535 | 1.7246 | 1.229 | 1.229 | 2.0177 | 7.892 | 7.892 | 0.0068203 | 1375.5152 | 0.88 | 1162.639 | 0
2018-06-05 | P | 24 | 56 | 475.2157 | 57.1799 | 909.832 | 909.832 | 1.7322 | 902.357 | 902.357 | 1.7255 | 1.23 | 1.23 | 2.019 | 7.475 | 7.475 | 0.0068278 | 1363.0681 | 0.82 | 1156.6895 | 0
2018-06-06 | P | 24 | 56 | 480.9118 | 56.9329 | 907.328 | 907.328 | 1.7331 | 899.522 | 899.522 | 1.7264 | 1.204 | 1.204 | 2.0202 | 7.806 | 7.806 | 0.0068356 | 1338.9044 | 0.86 | 1160.9153 | 0
2018-06-07 | P | 24 | 60 | 488.5627 | 63.0372 | 989.355 | 989.355 | 1.7341 | 964.355 | 964.355 | 1.7273 | 1.313 | 1.313 | 2.0215 | 25 | 25 | 0.0068606 | 1361.172 | 2.53 | 1129.7176 | 0
2018-06-08 | P | 24 | 60 | 422.4364 | 59.6138 | 997.382 | 997.382 | 1.7351 | 971.997 | 971.997 | 1.7283 | 1.338 | 1.338 | 2.0228 | 25.385 | 25.385 | 0.006886 | 1376.244 | 2.54 | 1102.0596 | 0
2018-06-09 | P | 24 | 60 | 505.2535 | 61.8007 | 1017.794 | 1017.794 | 1.7361 | 991.964 | 991.964 | 1.7293 | 1.348 | 1.348 | 2.0242 | 25.83 | 25.83 | 0.0069118 | 1358.4263 | 2.54 | 1089.6841 | 0
2018-06-10 | P | 24 | 60 | 392.9786 | 59.1302 | 1017.681 | 1017.681 | 1.7372 | 992.103 | 992.103 | 1.7303 | 1.319 | 1.319 | 2.0255 | 25.578 | 25.578 | 0.0069374 | 1329.2027 | 2.51 | 1092.1356 | 0
2018-06-11 | P | 24 | 60 | 518.9382 | 61.6376 | 1020.845 | 1020.845 | 1.7382 | 995.301 | 995.301 | 1.7313 | 1.307 | 1.307 | 2.0268 | 25.544 | 25.544 | 0.0069629 | 1312.826 | 2.5 | 1090.2756 | 0
2018-06-12 | P | 24 | 60 | 471.8906 | 59.9917 | 1017.635 | 1017.635 | 1.7392 | 991.554 | 991.554 | 1.7323 | 1.332 | 1.332 | 2.0281 | 26.081 | 26.081 | 0.006989 | 1342.9879 | 2.56 | 1084.7375 | 0
2018-06-13 | P | 24 | 60 | 499.3597 | 61.2991 | 1028.975 | 1028.975 | 1.7402 | 1002.509 | 1002.509 | 1.7333 | 1.346 | 1.346 | 2.0295 | 26.466 | 26.466 | 0.0070155 | 1342.4468 | 2.57 | 1088.0759 | 0
2018-06-14 | P | 24 | 60 | 481.283 | 60.2298 | 1041.186 | 1041.186 | 1.7413 | 1029.079 | 1029.079 | 1.7343 | 1.371 | 1.371 | 2.0308 | 12.107 | 12.107 | 0.0070276 | 1332.3584 | 1.16 | 1086.3647 | 0
2018-06-15 | P | 24 | 60 | 458.1588 | 62.3045 | 1054.218 | 1054.218 | 1.7423 | 1041.896 | 1041.896 | 1.7354 | 1.376 | 1.376 | 2.0322 | 12.322 | 12.322 | 0.0070399 | 1320.7547 | 1.17 | 1079.762 | 0
2018-06-16 | P | 24 | 60 | 504.2827 | 61.0288 | 1077.385 | 1077.385 | 1.7434 | 1064.913 | 1064.913 | 1.7364 | 1.404 | 1.404 | 2.0336 | 12.472 | 12.472 | 0.0070524 | 1317.9762 | 1.16 | 1083.6894 | 0
2018-06-17 | P | 24 | 60 | 460.4633 | 59.4786 | 1068.798 | 1068.798 | 1.7445 | 1057.191 | 1057.191 | 1.7375 | 1.403 | 1.403 | 2.035 | 11.607 | 11.607 | 0.007064 | 1326.9447 | 1.09 | 1072.711 | 0
2018-06-18 | P | 24 | 60 | 461.6241 | 60.4643 | 1067.968 | 1067.968 | 1.7455 | 1056.378 | 1056.378 | 1.7385 | 1.477 | 1.477 | 2.0365 | 11.59 | 11.59 | 0.0070756 | 1398.0763 | 1.08 | 1075.6993 | 0
2018-06-19 | P | 24 | 60 | 481.0775 | 59.6695 | 1068.217 | 1068.217 | 1.7466 | 1056.389 | 1056.389 | 1.7396 | 1.478 | 1.478 | 2.038 | 11.828 | 11.828 | 0.0070874 | 1398.7802 | 1.11 | 1079.9683 | 0
2018-06-20 | P | 24 | 60 | 429.516 | 59.3866 | 1057.18 | 1057.18 | 1.7477 | 1045.245 | 1045.245 | 1.7406 | 1.432 | 1.432 | 2.0394 | 11.935 | 11.935 | 0.0070993 | 1370.03 | 1.13 | 1078.7805 | 0
2018-06-21 | P | 24 | 60 | 445.9168 | 59.6769 | 1066.855 | 1066.855 | 1.7487 | 1054.709 | 1054.709 | 1.7417 | 1.435 | 1.435 | 2.0408 | 12.146 | 12.146 | 0.0071115 | 1360.3847 | 1.14 | 1081.6206 | 0
2018-06-22 | P | 24 | 60 | 506.1513 | 63.1467 | 1044.946 | 1044.946 | 1.7498 | 1033.128 | 1033.128 | 1.7427 | 1.43 | 1.43 | 2.0423 | 11.818 | 11.818 | 0.0071233 | 1383.8401 | 1.13 | 1078.8386 | 0
2018-06-23 | P | 24 | 60 | 491.6782 | 58.6621 | 1045.116 | 1045.116 | 1.7508 | 1033.177 | 1033.177 | 1.7438 | 1.41 | 1.41 | 2.0437 | 11.939 | 11.939 | 0.0071352 | 1364.4826 | 1.14 | 1108.0478 | 0
2018-06-24 | P | 24 | 60 | 500.7926 | 57.9527 | 962.998 | 962.998 | 1.7518 | 953.42 | 953.42 | 1.7447 | 2.414 | 2.414 | 2.0461 | 9.578 | 9.578 | 0.0071448 | 2531.8569 | 1 | 1116.2104 | 0
2018-06-25 | P | 24 | 64 | 497.7834 | 63.2449 | 963.227 | 963.227 | 1.7527 | 953.838 | 953.838 | 1.7457 | 1.339 | 1.339 | 2.0474 | 9.389 | 9.389 | 0.0071542 | 1403.3683 | 0.98 | 1071.4626 | 0
2018-06-26 | P | 24 | 64 | 413.3247 | 60.9354 | 1071.231 | 1071.231 | 1.7538 | 1059.616 | 1059.616 | 1.7467 | 1.459 | 1.459 | 2.0489 | 11.615 | 11.615 | 0.0071658 | 1376.9818 | 1.08 | 1063.1006 | 0
2018-06-27 | P | 24 | 64 | 408.0142 | 60.9975 | 1086.563 | 1086.563 | 1.7549 | 1074.619 | 1074.619 | 1.7478 | 1.453 | 1.453 | 2.0503 | 11.944 | 11.944 | 0.0071778 | 1352.3258 | 1.1 | 1055.9906 | 0
2018-06-28 | P | 24 | 64 | 455.2643 | 61.484 | 1094.175 | 1094.175 | 1.756 | 1080.874 | 1080.874 | 1.7489 | 1.446 | 1.446 | 2.0518 | 13.301 | 13.301 | 0.0071911 | 1337.8479 | 1.22 | 1054.4643 | 0
2018-06-29 | P | 24 | 64 | 417.829 | 60.3396 | 1095.503 | 1095.503 | 1.7571 | 1082.021 | 1082.021 | 1.75 | 1.413 | 1.413 | 2.0532 | 13.482 | 13.482 | 0.0072045 | 1305.4885 | 1.23 | 1057.1146 | 0
2018-06-30 | P | 24 | 64 | 420.8262 | 61.9099 | 1095.303 | 1095.303 | 1.7582 | 1082.985 | 1082.985 | 1.751 | 1.435 | 1.435 | 2.0546 | 12.318 | 12.318 | 0.0072169 | 1325.0387 | 1.12 | 1049.2333 | 0
2018-07-01 | P | 24 | 64 | 443.3255 | 61.0861 | 1108.212 | 1108.212 | 1.7593 | 1095.481 | 1095.481 | 1.7521 | 1.287 | 1.287 | 2.0559 | 12.731 | 12.731 | 0.0072296 | 1175.2792 | 1.15 | 1041.8522 | 0
2018-07-02 | P | 24 | 64 | 438.9683 | 60.8522 | 1111.081 | 1111.081 | 1.7604 | 1098.317 | 1098.317 | 1.7532 | 1.285 | 1.285 | 2.0572 | 12.764 | 12.764 | 0.0072424 | 1169.7889 | 1.15 | 1051.4947 | 0
2018-07-03 | P | 24 | 64 | 502.3411 | 63.2424 | 1087.004 | 1087.004 | 1.7615 | 1074.137 | 1074.137 | 1.7543 | 1.289 | 1.289 | 2.0585 | 12.867 | 12.867 | 0.0072552 | 1199.9577 | 1.18 | 1048.8347 | 0
2018-07-04 | P | 24 | 64 | 428.9408 | 61.6743 | 1095.106 | 1095.106 | 1.7626 | 1082.129 | 1082.129 | 1.7554 | 1.286 | 1.286 | 2.0598 | 12.977 | 12.977 | 0.0072682 | 1188.1707 | 1.18 | 1047.3084 | 0
2018-07-05 | P | 24 | 64 | 398.6819 | 60.6258 | 1115.181 | 1115.181 | 1.7637 | 1102.943 | 1102.943 | 1.7565 | 1.31 | 1.31 | 2.0611 | 12.238 | 12.238 | 0.0072804 | 1188.0006 | 1.1 | 1048.5345 | 0
2018-07-06 | P | 24 | 64 | 391.8672 | 60.8609 | 1113.226 | 1113.226 | 1.7648 | 1101.297 | 1101.297 | 1.7576 | 1.357 | 1.357 | 2.0625 | 11.929 | 11.929 | 0.0072924 | 1232.3933 | 1.07 | 1045.9787 | 0
2018-07-07 | P | 24 | 64 | 442.0683 | 61.7272 | 1080.343 | 1080.343 | 1.7659 | 1067.68 | 1067.68 | 1.7587 | 1.345 | 1.345 | 2.0638 | 12.663 | 12.663 | 0.007305 | 1259.9815 | 1.17 | 1046.9481 | 0
2018-07-08 | P | 24 | 64 | 445.4674 | 60.2149 | 1069.35 | 1069.35 | 1.767 | 1056.738 | 1056.738 | 1.7597 | 1.295 | 1.295 | 2.0651 | 12.612 | 12.612 | 0.0073176 | 1225.6595 | 1.18 | 1046.2 | 0
2018-07-09 | P | 23.3 | 64 | 467.4807 | 60.6552 | 1035.49 | 1066.599 | 1.768 | 1023.037 | 1053.772 | 1.7607 | 1.317 | 1.356 | 2.0664 | 12.453 | 12.827 | 0.0073301 | 1287.234 | 1.2 | 1044.1666 | 0
2018-07-10 | P | 24 | 64 | 474.9065 | 58.27 | 948.573 | 948.573 | 1.769 | 939.139 | 939.139 | 1.7617 | 1.21 | 1.21 | 2.0676 | 9.434 | 9.434 | 0.0073395 | 1288.4994 | 1 | 1086.0508 | 0
2018-07-11 | P | 24 | 64 | 472.2782 | 61.0187 | 972.962 | 972.962 | 1.7699 | 963.265 | 963.265 | 1.7627 | 1.241 | 1.241 | 2.0689 | 9.697 | 9.697 | 0.0073492 | 1288.6983 | 1 | 1097.9082 | 0
2018-07-12 | P | 24 | 64 | 477.8301 | 59.4008 | 960.076 | 960.076 | 1.7709 | 950.428 | 950.428 | 1.7636 | 1.199 | 1.199 | 2.0701 | 9.648 | 9.648 | 0.0073589 | 1261.1455 | 1 | 1086.453 | 0
2018-07-13 | P | 24 | 64 | 514.3938 | 60.5884 | 946.139 | 946.139 | 1.7718 | 936.67 | 936.67 | 1.7645 | 1.168 | 1.168 | 2.0712 | 9.469 | 9.469 | 0.0073683 | 1247.3924 | 1 | 1097.3921 | 0
2018-07-14 | P | 24 | 64 | 465.418 | 58.0986 | 948.968 | 948.968 | 1.7728 | 939.52 | 939.52 | 1.7655 | 1.201 | 1.201 | 2.0724 | 9.448 | 9.448 | 0.0073778 | 1277.8493 | 1 | 1086.0922 | 0
2018-07-15 | P | 24 | 64 | 453.0797 | 58.4135 | 939.745 | 939.745 | 1.7737 | 930.431 | 930.431 | 1.7664 | 1.157 | 1.157 | 2.0736 | 9.314 | 9.314 | 0.0073871 | 1243.8859 | 0.99 | 1087.4403 | 0
2018-07-16 | P | 24 | 64 | 456.8422 | 59.1006 | 941.917 | 941.917 | 1.7747 | 932.462 | 932.462 | 1.7673 | 1.176 | 1.176 | 2.0748 | 9.455 | 9.455 | 0.0073966 | 1261.1956 | 1 | 1093.7593 | 0
2018-07-17 | P | 24 | 64 | 471.9846 | 58.7591 | 931.299 | 931.299 | 1.7756 | 921.898 | 921.898 | 1.7683 | 1.126 | 1.126 | 2.0759 | 9.401 | 9.401 | 0.007406 | 1221.1405 | 1.01 | 1097.6969 | 0
2018-07-18 | P | 24 | 64 | 488.6268 | 58.8099 | 935.021 | 935.021 | 1.7765 | 925.579 | 925.579 | 1.7692 | 1.154 | 1.154 | 2.077 | 9.442 | 9.442 | 0.0074154 | 1246.5149 | 1.01 | 1088.4785 | 0
2018-07-19 | P | 24 | 64 | 435.0532 | 60.5196 | 921.031 | 921.031 | 1.7775 | 911.779 | 911.779 | 1.7701 | 1.156 | 1.156 | 2.0782 | 9.252 | 9.252 | 0.0074247 | 1268.3468 | 1 | 1088.9626 | 0
2018-07-20 | P | 24 | 64 | 513.2238 | 61.0926 | 935.74 | 935.74 | 1.7784 | 925.476 | 925.476 | 1.771 | 1.165 | 1.165 | 2.0794 | 10.264 | 10.264 | 0.0074349 | 1258.4465 | 1.1 | 1096.1609 | 0
2018-07-21 | P | 24 | 64 | 473.4107 | 59.1613 | 946.485 | 946.485 | 1.7793 | 936.091 | 936.091 | 1.772 | 1.184 | 1.184 | 2.0806 | 10.394 | 10.394 | 0.0074453 | 1265.1868 | 1.1 | 1085.3712 | 0
2018-07-22 | P | 24 | 64 | 478.7388 | 59.6008 | 952.318 | 952.318 | 1.7803 | 942.856 | 942.856 | 1.7729 | 1.185 | 1.185 | 2.0817 | 9.462 | 9.462 | 0.0074548 | 1257.2238 | 0.99 | 1084.616 | 0
2018-07-23 | P | 24 | 64 | 428.6595 | 59.2989 | 952.532 | 952.532 | 1.7812 | 943.221 | 943.221 | 1.7738 | 1.13 | 1.13 | 2.0829 | 9.311 | 9.311 | 0.0074641 | 1198.4614 | 0.98 | 1084.3089 | 0
2018-07-24 | P | 24 | 64 | 460.6887 | 58.6858 | 963.311 | 963.311 | 1.7822 | 953.791 | 953.791 | 1.7748 | 1.292 | 1.292 | 2.0842 | 9.52 | 9.52 | 0.0074736 | 1354.9551 | 0.99 | 1081.7181 | 0
2018-07-25 | P | 24 | 64 | 406.085 | 59.2279 | 964.838 | 964.838 | 1.7832 | 955.201 | 955.201 | 1.7758 | 1.167 | 1.167 | 2.0853 | 9.637 | 9.637 | 0.0074832 | 1221.6277 | 1 | 1088.9932 | 0
2018-07-26 | P | 24 | 64 | 463.5434 | 60.002 | 972.331 | 972.331 | 1.7841 | 962.644 | 962.644 | 1.7767 | 1.132 | 1.132 | 2.0865 | 9.687 | 9.687 | 0.0074929 | 1175.8968 | 1 | 1089.5589 | 0
2018-07-27 | P | 24 | 64 | 464.6058 | 59.1198 | 979.182 | 979.182 | 1.7851 | 969.429 | 969.429 | 1.7777 | 1.148 | 1.148 | 2.0876 | 9.753 | 9.753 | 0.0075027 | 1184.3807 | 1 | 1079.3255 | 0
2018-07-28 | P | 24 | 64 | 471.5145 | 58.9571 | 985.695 | 985.695 | 1.7861 | 975.016 | 975.016 | 1.7787 | 1.138 | 1.138 | 2.0887 | 10.679 | 10.679 | 0.0075134 | 1166.6629 | 1.08 | 1078.8468 | 0
2018-07-29 | P | 24 | 64 | 452.649 | 59.0371 | 960.877 | 960.877 | 1.7871 | 951.208 | 951.208 | 1.7796 | 1.075 | 1.075 | 2.0898 | 9.669 | 9.669 | 0.007523 | 1129.7855 | 1.01 | 1088.3428 | 0
2018-07-30 | P | 24 | 64 | 518.9741 | 61.5584 | 960.449 | 960.449 | 1.788 | 950.645 | 950.645 | 1.7806 | 1.091 | 1.091 | 2.0909 | 9.804 | 9.804 | 0.0075328 | 1147.8817 | 1.02 | 1086.7794 | 0
2018-07-31 | P | 24 | 64 | 514.8359 | 61.0547 | 949.384 | 949.384 | 1.789 | 939.918 | 939.918 | 1.7815 | 1.085 | 1.085 | 2.092 | 9.466 | 9.466 | 0.0075423 | 1153.8921 | 1 | 1082.6631 | 0
2018-08-01 | P | 24 | 64 | 503.3991 | 60.2141 | 969.977 | 969.977 | 1.7899 | 960.271 | 960.271 | 1.7825 | 1.158 | 1.158 | 2.0932 | 9.706 | 9.706 | 0.007552 | 1206.0262 | 1 | 1083.9888 | 0
2018-08-02 | P | 24 | 64 | 475.2491 | 59.2045 | 974.831 | 974.831 | 1.7909 | 965.067 | 965.067 | 1.7834 | 1.178 | 1.178 | 2.0943 | 9.764 | 9.764 | 0.0075618 | 1220.6697 | 1 | 1092.3857 | 0
2018-08-03 | P | 24 | 64 | 462.9291 | 58.4038 | 964.774 | 964.774 | 1.7919 | 955.138 | 955.138 | 1.7844 | 1.146 | 1.146 | 2.0955 | 9.636 | 9.636 | 0.0075714 | 1199.4277 | 1 | 1087.0346 | 0
2018-08-04 | P | 24 | 64 | 444.3759 | 59.1834 | 950.396 | 950.396 | 1.7928 | 940.982 | 940.982 | 1.7853 | 1.141 | 1.141 | 2.0966 | 9.414 | 9.414 | 0.0075808 | 1212.2729 | 0.99 | 1079.9365 | 0
2018-08-05 | P | 24 | 64 | 452.6296 | 60.7168 | 939.817 | 939.817 | 1.7938 | 930.517 | 930.517 | 1.7863 | 1.131 | 1.131 | 2.0977 | 9.3 | 9.3 | 0.0075901 | 1215.2975 | 0.99 | 1086.8451 | 0
2018-08-06 | P | 24 | 64 | 450.3565 | 60.3258 | 920.086 | 920.086 | 1.7947 | 912.818 | 912.818 | 1.7872 | 1.185 | 1.185 | 2.0989 | 7.268 | 7.268 | 0.0075974 | 1297.6563 | 0.79 | 1080.1986 | 0
2018-08-07 | P | 24 | 64 | 470.1119 | 58.4319 | 843.981 | 843.981 | 1.7955 | 836.546 | 836.546 | 1.788 | 1.02 | 1.02 | 2.1 | 7.435 | 7.435 | 0.0076048 | 1219.6257 | 0.88 | 1080.8833 | 0
2018-08-08 | P | 24 | 64 | 466.339 | 58.6809 | 932.671 | 932.671 | 1.7965 | 925.227 | 925.227 | 1.7889 | 1.037 | 1.037 | 2.101 | 7.444 | 7.444 | 0.0076123 | 1121.1595 | 0.8 | 1076.2556 | 0
2018-08-09 | P | 24 | 64 | 467.5787 | 59.4837 | 964.057 | 964.057 | 1.7974 | 957.285 | 957.285 | 1.7899 | 1.004 | 1.004 | 2.102 | 6.772 | 6.772 | 0.007619 | 1049.1891 | 0.7 | 1091.128 | 0
2018-08-10 | P | 24 | 64 | 456.2849 | 58.5117 | 970.646 | 970.646 | 1.7984 | 964.04 | 964.04 | 1.7909 | 0.993 | 0.993 | 2.103 | 6.606 | 6.606 | 0.0076256 | 1030.0672 | 0.68 | 1079.8383 | 0
2018-08-11 | P | 24 | 64 | 456.8713 | 60.9171 | 975.286 | 975.286 | 1.7994 | 968.729 | 968.729 | 1.7918 | 0.947 | 0.947 | 2.1039 | 6.557 | 6.557 | 0.0076322 | 977.8297 | 0.67 | 1078.525 | 0
2018-08-12 | P | 24 | 64 | 447.1565 | 59.4891 | 973.48 | 973.48 | 1.8004 | 966.866 | 966.866 | 1.7928 | 0.892 | 0.892 | 2.1048 | 6.614 | 6.614 | 0.0076388 | 922.1381 | 0.68 | 1078.5352 | 0
2018-08-13 | P | 24 | 64 | 437.1876 | 58.0908 | 979.63 | 979.63 | 1.8013 | 972.879 | 972.879 | 1.7938 | 0.845 | 0.845 | 2.1057 | 6.751 | 6.751 | 0.0076456 | 869.0433 | 0.69 | 1081.1988 | 0
2018-08-14 | P | 24 | 64 | 496.5605 | 61.1456 | 899.861 | 899.861 | 1.8022 | 893.483 | 893.483 | 1.7947 | 0.84 | 0.84 | 2.1065 | 6.378 | 6.378 | 0.0076519 | 940.0839 | 0.71 | 1080.3215 | 0
2018-08-15 | P | 24 | 64 | 463.1821 | 58.4878 | 945.006 | 945.006 | 1.8032 | 938.482 | 938.482 | 1.7956 | 1.188 | 1.188 | 2.1077 | 6.524 | 6.524 | 0.0076585 | 1265.9401 | 0.69 | 1079.3082 | 0
2018-08-16 | P | 24 | 64 | 445.9029 | 58.4709 | 953.18 | 953.18 | 1.8041 | 946.635 | 946.635 | 1.7965 | 1.196 | 1.196 | 2.1089 | 6.545 | 6.545 | 0.007665 | 1262.9134 | 0.69 | 1084.7834 | 0
2018-08-17 | P | 24 | 64 | 426.2005 | 59.1518 | 936.06 | 936.06 | 1.8051 | 929.605 | 929.605 | 1.7975 | 1.214 | 1.214 | 2.1101 | 6.455 | 6.455 | 0.0076715 | 1305.9826 | 0.69 | 1075.9177 | 0
2018-08-18 | P | 24 | 64 | 451.7699 | 59.1076 | 934.58 | 934.58 | 1.806 | 928.129 | 928.129 | 1.7984 | 1.207 | 1.207 | 2.1113 | 6.451 | 6.451 | 0.0076779 | 1300.0833 | 0.69 | 1075.3812 | 0
2018-08-19 | P | 24 | 64 | 484.362 | 58.6196 | 932.773 | 932.773 | 1.8069 | 926.245 | 926.245 | 1.7993 | 1.185 | 1.185 | 2.1125 | 6.528 | 6.528 | 0.0076845 | 1279.5297 | 0.7 | 1076.167 | 0
2018-08-20 | P | 24 | 64 | 475.5347 | 60.0788 | 941.915 | 941.915 | 1.8079 | 935.313 | 935.313 | 1.8003 | 1.192 | 1.192 | 2.1137 | 6.602 | 6.602 | 0.0076911 | 1274.0633 | 0.7 | 1076.284 | 0
2018-08-21 | P | 24 | 64 | 460.5027 | 59.1039 | 941.596 | 941.596 | 1.8088 | 934.961 | 934.961 | 1.8012 | 1.182 | 1.182 | 2.1149 | 6.635 | 6.635 | 0.0076977 | 1264.1843 | 0.7 | 1074.9276 | 0
2018-08-22 | P | 24 | 64 | 502.9051 | 61.5222 | 925.049 | 925.049 | 1.8097 | 917.014 | 917.014 | 1.8021 | 1.162 | 1.162 | 2.116 | 8.035 | 8.035 | 0.0077057 | 1267.5183 | 0.87 | 1088.0759 | 0
2018-08-23 | P | 24 | 64 | 443.0602 | 57.7505 | 921.365 | 921.365 | 1.8107 | 913.341 | 913.341 | 1.803 | 1.145 | 1.145 | 2.1172 | 8.024 | 8.024 | 0.0077137 | 1253.3347 | 0.87 | 1083.8344 | 0
2018-08-24 | P | 24 | 64 | 452.6566 | 59.3346 | 923.322 | 923.322 | 1.8116 | 915.292 | 915.292 | 1.8039 | 1.166 | 1.166 | 2.1183 | 8.03 | 8.03 | 0.0077218 | 1273.552 | 0.87 | 1073.8702 | 0
2018-08-25 | P | 24 | 64 | 447.8704 | 59.0558 | 920.167 | 920.167 | 1.8125 | 912.219 | 912.219 | 1.8049 | 1.182 | 1.182 | 2.1195 | 7.948 | 7.948 | 0.0077297 | 1295.4444 | 0.86 | 1073.3946 | 0
2018-08-26 | P | 24 | 64 | 523.8611 | 61.299 | 914.463 | 914.463 | 1.8134 | 906.541 | 906.541 | 1.8058 | 1.202 | 1.202 | 2.1207 | 7.922 | 7.922 | 0.0077376 | 1325.6058 | 0.87 | 1065.8619 | 0
2018-08-27 | P | 24 | 64 | 477.0776 | 58.2776 | 888.452 | 888.452 | 1.8143 | 880.594 | 880.594 | 1.8066 | 1.186 | 1.186 | 2.1219 | 7.858 | 7.858 | 0.0077455 | 1346.6058 | 0.88 | 1076.6712 | 0
2018-08-28 | P | 24 | 64 | 463.2769 | 58.1882 | 860.44 | 860.44 | 1.8152 | 852.726 | 852.726 | 1.8075 | 0.984 | 0.984 | 2.1229 | 7.714 | 7.714 | 0.0077532 | 1153.4608 | 0.9 | 1071.6892 | 0
2018-08-29 | P | 24 | 64 | 484.2584 | 58.3499 | 799.554 | 799.554 | 1.816 | 792.573 | 792.573 | 1.8083 | 0.863 | 0.863 | 2.1238 | 6.981 | 6.981 | 0.0077602 | 1089.2776 | 0.87 | 1073.5979 | 0
2018-08-30 | P | 24 | 64 | 427.6417 | 58.1682 | 814.692 | 814.692 | 1.8168 | 807.176 | 807.176 | 1.8091 | 0.803 | 0.803 | 2.1246 | 7.516 | 7.516 | 0.0077677 | 995.4248 | 0.92 | 1070.5337 | 0
2018-08-31 | P | 24 | 64 | 448.3556 | 58.8483 | 867.733 | 867.733 | 1.8177 | 859.756 | 859.756 | 1.81 | 1.013 | 1.013 | 2.1256 | 7.977 | 7.977 | 0.0077757 | 1178.7961 | 0.92 | 1071.2691 | 0
2018-09-01 | P | 24 | 64 | 471.8069 | 58.0326 | 879.193 | 879.193 | 1.8185 | 871.05 | 871.05 | 1.8108 | 1.201 | 1.201 | 2.1268 | 8.143 | 8.143 | 0.0077838 | 1378.6028 | 0.93 | 1069.1287 | 0
2018-09-02 | P | 24 | 64 | 494.3751 | 61.7159 | 875.611 | 875.611 | 1.8194 | 867.35 | 867.35 | 1.8117 | 1.159 | 1.159 | 2.1279 | 8.261 | 8.261 | 0.0077921 | 1335.8218 | 0.94 | 1066.9662 | 0
2018-09-03 | P | 24 | 64 | 457.3342 | 59.0215 | 876.838 | 876.838 | 1.8203 | 868.467 | 868.467 | 1.8126 | 1.227 | 1.227 | 2.1292 | 8.371 | 8.371 | 0.0078005 | 1413.2696 | 0.96 | 1066.5752 | 0
2018-09-04 | P | 24 | 64 | 413.5693 | 60.6062 | 873.466 | 873.466 | 1.8212 | 865.414 | 865.414 | 1.8134 | 1.12 | 1.12 | 2.1303 | 8.052 | 8.052 | 0.0078085 | 1294.3747 | 0.92 | 1032.2628 | 0
2018-09-05 | P | 24 | 64 | 382.6197 | 60.6375 | 920.452 | 920.452 | 1.8221 | 912.04 | 912.04 | 1.8143 | 1.233 | 1.233 | 2.1315 | 8.412 | 8.412 | 0.0078169 | 1351.9944 | 0.91 | 1034.0097 | 0
2018-09-06 | P | 24 | 64 | 460.4712 | 63.222 | 951.951 | 951.951 | 1.823 | 943.053 | 943.053 | 1.8153 | 1.188 | 1.188 | 2.1327 | 8.898 | 8.898 | 0.0078258 | 1259.8762 | 0.94 | 1036.0598 | 0
2018-09-07 | P | 24 | 64 | 480.9759 | 61.7592 | 961.842 | 961.842 | 1.824 | 952.82 | 952.82 | 1.8162 | 1.199 | 1.199 | 2.1339 | 9.022 | 9.022 | 0.0078349 | 1258.3594 | 0.94 | 1025.0386 | 0
2018-09-08 | P | 24 | 64 | 442.667 | 61.3187 | 965.504 | 965.504 | 1.825 | 956.421 | 956.421 | 1.8172 | 1.339 | 1.339 | 2.1352 | 9.083 | 9.083 | 0.0078439 | 1400.5056 | 0.94 | 1025.7213 | 0
2018-09-09 | P | 24 | 64 | 450.1442 | 61.4993 | 964.918 | 964.918 | 1.8259 | 955.689 | 955.689 | 1.8181 | 1.281 | 1.281 | 2.1365 | 9.229 | 9.229 | 0.0078532 | 1339.9715 | 0.96 | 1027.2434 | 0
2018-09-10 | P | 24 | 64 | 394.0769 | 60.3347 | 976.753 | 976.753 | 1.8269 | 967.572 | 967.572 | 1.8191 | 1.301 | 1.301 | 2.1378 | 9.181 | 9.181 | 0.0078623 | 1344.2824 | 0.94 | 1030.5826 | 0
2018-09-11 | P | 24 | 64 | 426.4228 | 63.9795 | 983.848 | 983.848 | 1.8279 | 974.685 | 974.685 | 1.8201 | 1.216 | 1.216 | 2.139 | 9.163 | 9.163 | 0.0078715 | 1247.8524 | 0.93 | 1022.1736 | 0
2018-09-12 | P | 24 | 64 | 408.7902 | 59.8966 | 994.979 | 994.979 | 1.8289 | 985.887 | 985.887 | 1.8211 | 1.253 | 1.253 | 2.1403 | 9.092 | 9.092 | 0.0078806 | 1270.9519 | 0.91 | 1033.1395 | 0
2018-09-13 | P | 24 | 64 | 421.9699 | 60.8655 | 1006.527 | 1006.527 | 1.8299 | 997.36 | 997.36 | 1.8221 | 1.279 | 1.279 | 2.1416 | 9.167 | 9.167 | 0.0078898 | 1282.7805 | 0.91 | 1024.8987 | 0
2018-09-14 | P | 24 | 64 | 409.2623 | 60.5251 | 1007.363 | 1007.363 | 1.8309 | 998.191 | 998.191 | 1.8231 | 1.279 | 1.279 | 2.1429 | 9.172 | 9.172 | 0.0078989 | 1281.1226 | 0.91 | 1020.9175 | 0
2018-09-15 | P | 24 | 64 | 441.2078 | 60.4884 | 994.958 | 994.958 | 1.8319 | 985.936 | 985.936 | 1.8241 | 1.313 | 1.313 | 2.1442 | 9.022 | 9.022 | 0.007908 | 1331.8126 | 0.91 | 1018.0658 | 0
2018-09-16 | P | 24 | 64 | 418.7842 | 60.157 | 1007.794 | 1007.794 | 1.8329 | 998.483 | 998.483 | 1.8251 | 1.307 | 1.307 | 2.1455 | 9.311 | 9.311 | 0.0079173 | 1309.1009 | 0.92 | 1016.7409 | 0
2018-09-17 | P | 24 | 64 | 346.5791 | 59.5128 | 1006.01 | 1006.01 | 1.8339 | 997.114 | 997.114 | 1.826 | 1.305 | 1.305 | 2.1468 | 8.896 | 8.896 | 0.0079262 | 1308.9035 | 0.88 | 1021.5846 | 0
2018-09-18 | P | 24 | 64 | 432.2065 | 60.4791 | 1005.916 | 1005.916 | 1.8349 | 997.707 | 997.707 | 1.827 | 1.299 | 1.299 | 2.1481 | 8.209 | 8.209 | 0.0079344 | 1301.9373 | 0.82 | 1007.8633 | 0
2018-09-19 | P | 24 | 64 | 465.8845 | 61.6459 | 1011.745 | 1011.745 | 1.8359 | 1003.548 | 1003.548 | 1.828 | 1.288 | 1.288 | 2.1494 | 8.197 | 8.197 | 0.0079426 | 1283.6396 | 0.81 | 1021.0705 | 0
2018-09-20 | P | 24 | 64 | 407.2514 | 61.0461 | 1013.601 | 1013.601 | 1.8369 | 1004.953 | 1004.953 | 1.8291 | 1.286 | 1.286 | 2.1507 | 8.648 | 8.648 | 0.0079512 | 1279.2728 | 0.85 | 1021.4416 | 0
2018-09-21 | P | 24 | 64 | 414.6624 | 60.2856 | 1011.975 | 1011.975 | 1.8379 | 1003.461 | 1003.461 | 1.8301 | 1.211 | 1.211 | 2.1519 | 8.514 | 8.514 | 0.0079597 | 1207.3035 | 0.84 | 1018.715 | 0
2018-09-22 | P | 24 | 64 | 432.2463 | 60.8339 | 1005.466 | 1005.466 | 1.839 | 996.863 | 996.863 | 1.8311 | 1.217 | 1.217 | 2.1531 | 8.603 | 8.603 | 0.0079683 | 1220.6602 | 0.86 | 1018.7963 | 0
2018-09-23 | P | 24 | 64 | 395.7372 | 60.9392 | 1007.813 | 1007.813 | 1.84 | 999.121 | 999.121 | 1.8321 | 1.224 | 1.224 | 2.1543 | 8.692 | 8.692 | 0.007977 | 1225.0318 | 0.86 | 1016.2276 | 0
2018-09-24 | P | 24 | 64 | 382.115 | 60.1515 | 1008.878 | 1008.878 | 1.841 | 1000.675 | 1000.675 | 1.8331 | 1.226 | 1.226 | 2.1555 | 8.203 | 8.203 | 0.0079852 | 1224.7513 | 0.81 | 1013.4829 | 0
2018-09-25 | P | 24 | 64 | 410.5024 | 60.5998 | 1003.038 | 1003.038 | 1.842 | 994.425 | 994.425 | 1.834 | 1.212 | 1.212 | 2.1567 | 8.613 | 8.613 | 0.0079938 | 1219.0552 | 0.86 | 1016.7134 | 0
2018-09-26 | P | 24 | 64 | 399.1516 | 60.2604 | 1011.482 | 1011.482 | 1.843 | 1002.746 | 1002.746 | 1.8351 | 1.236 | 1.236 | 2.158 | 8.736 | 8.736 | 0.0080026 | 1232.6801 | 0.86 | 1017.27 | 0
2018-09-27 | P | 24 | 64 | 377.1606 | 59.7212 | 1011.773 | 1011.773 | 1.844 | 1002.948 | 1002.948 | 1.8361 | 1.255 | 1.255 | 2.1592 | 8.825 | 8.825 | 0.0080114 | 1251.006 | 0.87 | 1016.7771 | 0
2018-09-28 | P | 24 | 64 | 469.3264 | 59.3876 | 984.631 | 984.631 | 1.845 | 975.855 | 975.855 | 1.837 | 1.278 | 1.278 | 2.1605 | 8.776 | 8.776 | 0.0080202 | 1309.4958 | 0.89 | 1048.0526 | 0
2018-09-29 | P | 24 | 64 | 488.6192 | 58.4717 | 989.009 | 989.009 | 1.846 | 980.253 | 980.253 | 1.838 | 1.276 | 1.276 | 2.1618 | 8.756 | 8.756 | 0.0080289 | 1302.1791 | 0.88 | 1062.8014 | 0
2018-09-30 | P | 24 | 64 | 537.1053 | 60.7662 | 970.363 | 970.363 | 1.8469 | 961.742 | 961.742 | 1.839 | 1.39 | 1.39 | 2.1632 | 8.621 | 8.621 | 0.0080376 | 1445.606 | 0.89 | 1060.4021 | 0
2018-10-01 | P | 5.5 | 64 | 675.4029 | 41.5932 | 465.684 | 2032.076 | 1.8474 | 463.298 | 2021.664 | 1.8394 | 0.366 | 1.598 | 2.1635 | 2.386 | 10.412 | 0.0080399 | 790.4567 | 0.51 | 1443.892 | 0
2018-10-02 | SI | 0 | 64 | 660.9851 | 30.2701 | 0 | 0 | 1.8474 | 0 | 0 | 1.8394 | 0 | 0 | 2.1635 | 0 | 0 | 0.0080399 | 0 | 0 | 1532.4608 | 0
2018-10-03 | P | 1.9 | 68 | 647.2295 | 27.4742 | 19.761 | 249.613 | 1.8474 | 19.484 | 246.114 | 1.8395 | 0.195 | 2.465 | 2.1637 | 0.277 | 3.499 | 0.0080402 | 10015.9105 | 1.4 | 1556.443 | 0
2018-10-04 | P | 24 | 68 | 464.3249 | 60.0582 | 1023.368 | 1023.368 | 1.8484 | 1012.889 | 1012.889 | 1.8405 | 1.817 | 1.817 | 2.1656 | 10.479 | 10.479 | 0.0080507 | 1793.8372 | 1.02 | 1053.3272 | 0
2018-10-05 | P | 24 | 64 | 418.1612 | 58.9537 | 995.698 | 995.698 | 1.8494 | 986.369 | 986.369 | 1.8415 | 0.996 | 0.996 | 2.1666 | 9.329 | 9.329 | 0.00806 | 1009.9912 | 0.94 | 1070.7133 | 0
2018-10-06 | P | 24 | 64 | 412.5352 | 59.3614 | 1033.826 | 1033.826 | 1.8505 | 1020.069 | 1020.069 | 1.8425 | 0.959 | 0.959 | 2.1675 | 13.757 | 13.757 | 0.0080738 | 940.0668 | 1.33 | 1049.7157 | 0
2018-10-07 | P | 24 | 64 | 437.2776 | 60.7027 | 1018.37 | 1018.37 | 1.8515 | 1003.999 | 1003.999 | 1.8435 | 1.029 | 1.029 | 2.1685 | 14.371 | 14.371 | 0.0080882 | 1025.1992 | 1.41 | 1062.3414 | 0
2018-10-08 | P | 24 | 64 | 459.937 | 61.1759 | 1038.182 | 1038.182 | 1.8525 | 1023.707 | 1023.707 | 1.8445 | 0.982 | 0.982 | 2.1695 | 14.475 | 14.475 | 0.0081026 | 959.5587 | 1.39 | 1053.6963 | 0
2018-10-09 | P | 24 | 64 | 447.3401 | 62.5037 | 1114.664 | 1114.664 | 1.8536 | 1098.934 | 1098.934 | 1.8456 | 0.824 | 0.824 | 2.1703 | 15.73 | 15.73 | 0.0081184 | 749.6774 | 1.41 | 1035.4462 | 0
2018-10-10 | P | 24 | 64 | 453.0267 | 59.7362 | 1043.886 | 1043.886 | 1.8547 | 1034.036 | 1034.036 | 1.8466 | 0.989 | 0.989 | 2.1713 | 9.85 | 9.85 | 0.0081282 | 956.6079 | 0.94 | 1044.2386 | 0
2018-10-11 | P | 24 | 64 | 413.8099 | 59.8116 | 1025.064 | 1025.064 | 1.8557 | 1015.389 | 1015.389 | 1.8477 | 1.195 | 1.195 | 2.1725 | 9.675 | 9.675 | 0.0081379 | 1176.7323 | 0.94 | 1037.6156 | 0
2018-10-12 | P | 24 | 64 | 430.28 | 59.9 | 1013.748 | 1013.748 | 1.8567 | 1004.08 | 1004.08 | 1.8487 | 1.224 | 1.224 | 2.1738 | 9.668 | 9.668 | 0.0081476 | 1219.4815 | 0.95 | 1034.85 | 0
2018-10-13 | P | 24 | 64 | 428.83 | 59.95 | 1005.004 | 1005.004 | 1.8577 | 995.509 | 995.509 | 1.8497 | 1.355 | 1.354 | 2.1751 | 9.495 | 9.495 | 0.0081571 | 1360.6125 | 0.94 | 1034.04 | 0
2018-10-14 | P | 24 | 64 | 429.24 | 59.9 | 1009.42 | 1009.42 | 1.8587 | 999.85 | 999.85 | 1.8507 | 1.241 | 1.241 | 2.1764 | 9.57 | 9.57 | 0.0081666 | 1240.8931 | 0.95 | 1032.25 | 0
2018-10-15 | P | 24 | 64 | 428.03 | 59.95 | 1014.505 | 1014.505 | 1.8598 | 1005.302 | 1005.302 | 1.8517 | 1.244 | 1.244 | 2.1776 | 9.203 | 9.203 | 0.0081758 | 1237.8977 | 0.91 | 1031.68 | 0
2018-10-16 | P | 24 | 64 | 426.08 | 59.85 | 1026.556 | 1026.556 | 1.8608 | 1017.154 | 1017.154 | 1.8527 | 1.187 | 1.187 | 2.1788 | 9.402 | 9.402 | 0.0081852 | 1166.668 | 0.92 | 1029.97 | 0
2018-10-17 | P | 24 | 64 | 424.3 | 59.91 | 1027.62 | 1027.62 | 1.8618 | 1018.273 | 1018.273 | 1.8537 | 1.192 | 1.192 | 2.18 | 9.347 | 9.347 | 0.0081946 | 1170.3001 | 0.91 | 1028.75 | 0
2018-10-18 | P | 24 | 64 | 423.94 | 59.95 | 1042.365 | 1042.365 | 1.8629 | 1032.811 | 1032.811 | 1.8547 | 1.214 | 1.214 | 2.1812 | 9.554 | 9.554 | 0.0082041 | 1175.123 | 0.92 | 1027.43 | 0
2018-10-19 | P | 24 | 64 | 423.47 | 59.71 | 1028.481 | 1028.481 | 1.8639 | 1019.122 | 1019.122 | 1.8557 | 1.164 | 1.164 | 2.1824 | 9.359 | 9.359 | 0.0082135 | 1141.8711 | 0.91 | 1026.07 | 0
2018-10-20 | P | 24 | 64 | 423.16 | 59.86 | 1026.178 | 1026.178 | 1.8649 | 1017.097 | 1017.097 | 1.8568 | 1.14 | 1.14 | 2.1835 | 9.081 | 9.081 | 0.0082226 | 1120.6325 | 0.88 | 1025.56 | 0
2018-10-21 | P | 24 | 64 | 422.11 | 59.85 | 1012.192 | 1012.192 | 1.8659 | 1003.039 | 1003.039 | 1.8578 | 1.244 | 1.244 | 2.1847 | 9.153 | 9.153 | 0.0082317 | 1240.4244 | 0.9 | 1024.91 | 0
2018-10-22 | P | 24 | 64 | 422.37 | 59.82 | 1017.511 | 1017.511 | 1.8669 | 1008.44 | 1008.44 | 1.8588 | 1.219 | 1.219 | 2.186 | 9.071 | 9.071 | 0.0082408 | 1209.1894 | 0.89 | 1024.52 | 0
2018-10-23 | P | 24 | 64 | 421.28 | 59.76 | 980.226 | 980.226 | 1.8679 | 971.103 | 971.103 | 1.8597 | 1.203 | 1.203 | 2.1872 | 9.123 | 9.123 | 0.0082499 | 1239.0375 | 0.93 | 1023.37 | 0
2018-10-24 | P | 24 | 64 | 421.41 | 59.93 | 1001.187 | 1001.187 | 1.8689 | 991.831 | 991.831 | 1.8607 | 1.194 | 1.194 | 2.1884 | 9.356 | 9.356 | 0.0082593 | 1204.3171 | 0.93 | 1023.5 | 0
2018-10-25 | P | 24 | 64 | 420.8 | 59.79 | 1009.098 | 1009.098 | 1.8699 | 999.776 | 999.776 | 1.8617 | 1.212 | 1.212 | 2.1896 | 9.322 | 9.322 | 0.0082686 | 1212.6166 | 0.92 | 1022.81 | 0
2018-10-26 | P | 24 | 64 | 421.1 | 59.89 | 1022.621 | 1022.621 | 1.871 | 1013.261 | 1013.261 | 1.8627 | 1.204 | 1.204 | 2.1908 | 9.36 | 9.36 | 0.008278 | 1188.145 | 0.92 | 1022.68 | 0
2018-10-27 | P | 24 | 64 | 419.7 | 59.79 | 1015.631 | 1015.631 | 1.872 | 1006.403 | 1006.403 | 1.8638 | 1.316 | 1.316 | 2.1921 | 9.228 | 9.228 | 0.0082872 | 1307.822 | 0.91 | 1021.92 | 0
2018-10-28 | P | 24 | 64 | 419.69 | 59.89 | 1013.51 | 1013.51 | 1.873 | 1004.395 | 1004.395 | 1.8648 | 1.301 | 1.301 | 2.1934 | 9.115 | 9.115 | 0.0082963 | 1294.8362 | 0.9 | 1021.65 | 0
2018-10-29 | P | 24 | 64 | 418.86 | 59.81 | 1008.61 | 1008.61 | 1.874 | 999.262 | 999.262 | 1.8658 | 1.212 | 1.212 | 2.1946 | 9.348 | 9.348 | 0.0083056 | 1213.3775 | 0.93 | 1020.34 | 0
2018-10-30 | P | 24 | 64 | 417.57 | 59.84 | 1028.443 | 1028.443 | 1.875 | 1018.84 | 1018.84 | 1.8668 | 1.445 | 1.445 | 2.196 | 9.603 | 9.603 | 0.0083152 | 1418.6938 | 0.93 | 1019.24 | 0
2018-10-31 | P | 24 | 68 | 403.61 | 60.58 | 1107.516 | 1107.516 | 1.8761 | 1097.279 | 1097.279 | 1.8679 | 1.478 | 1.478 | 2.1975 | 10.237 | 10.237 | 0.0083255 | 1346.7906 | 0.92 | 1008.31 | 0
2018-11-01 | P | 24 | 68 | 367.6 | 61.78 | 1089.014 | 1089.014 | 1.8772 | 1078.028 | 1078.028 | 1.869 | 1.51 | 1.51 | 2.199 | 10.986 | 10.986 | 0.0083365 | 1401.01 | 1.01 | 973.98 | 0
2018-11-02 | P | 24 | 68 | 364.23 | 62 | 1071.193 | 1071.193 | 1.8783 | 1060.614 | 1060.614 | 1.87 | 1.448 | 1.448 | 2.2005 | 10.579 | 10.579 | 0.0083471 | 1365.6976 | 0.99 | 969.87 | 0
2018-11-03 | P | 24 | 68 | 362.67 | 61.92 | 1082.55 | 1082.55 | 1.8794 | 1071.814 | 1071.814 | 1.8711 | 1.467 | 1.467 | 2.2019 | 10.736 | 10.736 | 0.0083578 | 1368.4744 | 0.99 | 967.11 | 0
2018-11-04 | P | 24 | 68 | 362.59 | 61.88 | 1094.859 | 1094.859 | 1.8805 | 1084.052 | 1084.052 | 1.8722 | 1.471 | 1.471 | 2.2034 | 10.807 | 10.807 | 0.0083686 | 1357.2402 | 0.99 | 966.25 | 0
2018-11-05 | P | 24 | 68 | 363.51 | 62.03 | 1068.904 | 1068.904 | 1.8815 | 1058.346 | 1058.346 | 1.8732 | 1.445 | 1.445 | 2.2049 | 10.558 | 10.558 | 0.0083792 | 1365.2331 | 0.99 | 966.04 | 0
2018-11-06 | P | 24 | 68 | 363.74 | 61.96 | 1044.474 | 1044.474 | 1.8826 | 1034.175 | 1034.175 | 1.8743 | 1.47 | 1.47 | 2.2063 | 10.299 | 10.299 | 0.0083895 | 1421.5089 | 0.99 | 964.8 | 0
2018-11-07 | P | 24 | 68 | 363.45 | 61.99 | 1026.237 | 1026.237 | 1.8836 | 1010.894 | 1010.894 | 1.8753 | 1.519 | 1.519 | 2.2078 | 15.343 | 15.343 | 0.0084048 | 1502.8658 | 1.5 | 963.52 | 0
2018-11-08 | P | 24 | 68 | 375.68 | 61.54 | 988.592 | 988.592 | 1.8846 | 974.633 | 974.633 | 1.8762 | 1.343 | 1.343 | 2.2092 | 13.959 | 13.959 | 0.0084188 | 1378.1967 | 1.41 | 972.21 | 0
2018-11-09 | P | 24 | 68 | 375.3 | 61.61 | 997.673 | 997.673 | 1.8856 | 984.956 | 984.956 | 1.8772 | 1.306 | 1.306 | 2.2105 | 12.717 | 12.717 | 0.0084315 | 1325.7658 | 1.28 | 973.2 | 0
2018-11-10 | P | 24 | 68 | 376.16 | 61.62 | 997.474 | 997.474 | 1.8866 | 985.153 | 985.153 | 1.8782 | 1.418 | 1.418 | 2.2119 | 12.321 | 12.321 | 0.0084438 | 1439.011 | 1.24 | 973.24 | 0
2018-11-11 | P | 24 | 68 | 391.94 | 60.91 | 874.662 | 874.662 | 1.8875 | 863.588 | 863.588 | 1.8791 | 1.25 | 1.25 | 2.2132 | 11.074 | 11.074 | 0.0084549 | 1447.1345 | 1.27 | 983.34 | 0
2018-11-12 | P | 24 | 72 | 398.38 | 60.8 | 922.649 | 922.649 | 1.8884 | 910.981 | 910.981 | 1.88 | 1.262 | 1.262 | 2.2144 | 11.668 | 11.668 | 0.0084665 | 1385.491 | 1.26 | 993.48 | 0
2018-11-13 | P | 24 | 68 | 395.13 | 60.99 | 920.744 | 920.744 | 1.8893 | 908.561 | 908.561 | 1.8809 | 1.174 | 1.174 | 2.2156 | 12.183 | 12.183 | 0.0084787 | 1291.9584 | 1.32 | 985.6 | 0
2018-11-14 | P | 24 | 72 | 384.69 | 61.22 | 949.473 | 949.473 | 1.8903 | 936.434 | 936.434 | 1.8818 | 1.231 | 1.231 | 2.2168 | 13.039 | 13.039 | 0.0084918 | 1314.5742 | 1.37 | 984.04 | 0
2018-11-15 | P | 24 | 72 | 364.15 | 61.87 | 958.45 | 958.45 | 1.8912 | 946.036 | 946.036 | 1.8828 | 1.329 | 1.329 | 2.2182 | 12.414 | 12.414 | 0.0085042 | 1404.8736 | 1.3 | 963.16 | 0
2018-11-16 | P | 24 | 72 | 365.11 | 61.95 | 1046.273 | 1046.273 | 1.8923 | 1033.91 | 1033.91 | 1.8838 | 1.07 | 1.07 | 2.2192 | 12.363 | 12.363 | 0.0085165 | 1035.212 | 1.18 | 962.34 | 0
2018-11-17 | P | 24 | 72 | 366.04 | 62.05 | 1037.651 | 1037.651 | 1.8933 | 1024.085 | 1024.085 | 1.8848 | 0.962 | 0.962 | 2.2202 | 13.566 | 13.566 | 0.0085301 | 939.6935 | 1.31 | 962.09 | 0
2018-11-18 | P | 24 | 68 | 380.4 | 61.49 | 1007.059 | 1007.059 | 1.8943 | 994.878 | 994.878 | 1.8858 | 0.916 | 0.916 | 2.2211 | 12.181 | 12.181 | 0.0085423 | 920.6998 | 1.21 | 970.97 | 0
2018-11-19 | P | 24 | 68 | 385.16 | 61.23 | 1013.342 | 1013.342 | 1.8953 | 1002.503 | 1002.503 | 1.8868 | 1.224 | 1.224 | 2.2223 | 10.839 | 10.839 | 0.0085531 | 1221.328 | 1.07 | 975.51 | 0
2018-11-20 | P | 24 | 68 | 384.28 | 61.01 | 919.054 | 919.054 | 1.8962 | 909.388 | 909.388 | 1.8877 | 1.727 | 1.727 | 2.2241 | 9.666 | 9.666 | 0.0085628 | 1899.605 | 1.05 | 974.67 | 0
2018-11-21 | P | 24 | 68 | 383.84 | 61.02 | 933.284 | 933.284 | 1.8972 | 923.42 | 923.42 | 1.8887 | 1.737 | 1.737 | 2.2258 | 9.864 | 9.864 | 0.0085726 | 1881.5068 | 1.06 | 974.59 | 0
2018-11-22 | P | 24 | 72 | 386.34 | 60.93 | 929.432 | 929.432 | 1.8981 | 918.284 | 918.284 | 1.8896 | 1.674 | 1.674 | 2.2275 | 11.148 | 11.148 | 0.0085838 | 1822.7019 | 1.2 | 975.86 | 0
2018-11-23 | P | 24 | 72 | 392.3 | 60.63 | 927.808 | 927.808 | 1.899 | 917.701 | 917.701 | 1.8905 | 1.64 | 1.64 | 2.2291 | 10.107 | 10.107 | 0.0085939 | 1786.9153 | 1.09 | 980.26 | 0
2018-11-24 | P | 24 | 72 | 393.77 | 60.46 | 930.561 | 930.561 | 1.9 | 930.039 | 930.039 | 1.8914 | 1.68 | 1.68 | 2.2308 | 0.522 | 0.522 | 0.0085944 | 1805.963 | 0.06 | 980.45 | 0
2018-11-25 | P | 24 | 72 | 385.55 | 60.74 | 955.995 | 955.995 | 1.9009 | 944.974 | 944.974 | 1.8924 | 1.975 | 1.975 | 2.2328 | 11.021 | 11.021 | 0.0086054 | 2090.1623 | 1.15 | 974.07 | 0
2018-11-26 | P | 24 | 72 | 383.34 | 60.99 | 956.536 | 956.536 | 1.9019 | 945.56 | 945.56 | 1.8933 | 1.787 | 1.787 | 2.2346 | 10.976 | 10.976 | 0.0086164 | 1889.7595 | 1.15 | 971.04 | 0
2018-11-27 | P | 24 | 72 | 382.65 | 61.02 | 959.62 | 959.62 | 1.9028 | 948.304 | 948.304 | 1.8943 | 1.827 | 1.827 | 2.2364 | 11.316 | 11.316 | 0.0086277 | 1927.0825 | 1.18 | 970.6 | 0
2018-11-28 | P | 24 | 72 | 383.87 | 60.97 | 958.612 | 958.612 | 1.9038 | 946.945 | 946.945 | 1.8952 | 1.826 | 1.826 | 2.2382 | 11.667 | 11.667 | 0.0086394 | 1928.5333 | 1.22 | 970.09 | 0
2018-11-29 | P | 24 | 72 | 383.92 | 61.04 | 958.683 | 958.683 | 1.9047 | 946.952 | 946.952 | 1.8962 | 1.786 | 1.786 | 2.24 | 11.731 | 11.731 | 0.0086511 | 1885.7735 | 1.22 | 970.22 | 0
2018-11-30 | P | 24 | 72 | 384 | 60.94 | 903.32 | 903.32 | 1.9057 | 892.785 | 892.785 | 1.8971 | 1.982 | 1.982 | 2.242 | 10.535 | 10.535 | 0.0086617 | 2220.3442 | 1.17 | 969.16 | 0
2018-12-01 | P | 24 | 72 | 384.24 | 60.88 | 934.579 | 934.579 | 1.9066 | 923.458 | 923.458 | 1.898 | 1.643 | 1.643 | 2.2436 | 11.121 | 11.121 | 0.0086728 | 1779.6597 | 1.19 | 968.09 | 0
2018-12-02 | P | 24 | 72 | 385.01 | 60.94 | 818.482 | 818.482 | 1.9074 | 808.875 | 808.875 | 1.8988 | 1.556 | 1.556 | 2.2452 | 9.607 | 9.607 | 0.0086824 | 1923.1773 | 1.17 | 968.83 | 0
2018-12-03 | P | 24 | 72 | 386.37 | 60.93 | 854.323 | 854.323 | 1.9083 | 843.111 | 843.111 | 1.8996 | 1.537 | 1.537 | 2.2467 | 11.212 | 11.212 | 0.0086936 | 1822.6307 | 1.31 | 969.52 | 0
2018-12-04 | P | 24 | 72 | 388.39 | 61.29 | 839.839 | 839.839 | 1.9091 | 827.833 | 827.833 | 1.9005 | 1.514 | 1.514 | 2.2482 | 12.006 | 12.006 | 0.0087056 | 1828.9039 | 1.43 | 969.98 | 0
2018-12-05 | P | 24 | 72 | 389.48 | 61.42 | 845.915 | 845.915 | 1.9099 | 834.609 | 834.609 | 1.9013 | 1.54 | 1.54 | 2.2498 | 11.306 | 11.306 | 0.0087169 | 1845.0819 | 1.34 | 971 | 0
2018-12-06 | P | 24 | 72 | 388.15 | 61.43 | 851.48 | 851.48 | 1.9108 | 837.118 | 837.118 | 1.9021 | 1.427 | 1.427 | 2.2512 | 14.362 | 14.362 | 0.0087313 | 1704.2962 | 1.69 | 970.2 | 0
2018-12-07 | P | 24 | 72 | 390 | 61.56 | 843.611 | 843.611 | 1.9116 | 829.419 | 829.419 | 1.903 | 1.45 | 1.45 | 2.2526 | 14.192 | 14.192 | 0.0087455 | 1747.9477 | 1.68 | 970.6 | 0
2018-12-08 | P | 24 | 72 | 389.63 | 61.57 | 873.12 | 873.12 | 1.9125 | 858.855 | 858.855 | 1.9038 | 1.419 | 1.419 | 2.2541 | 14.265 | 14.265 | 0.0087597 | 1652.6084 | 1.63 | 969.59 | 0
2018-12-09 | P | 24 | 72 | 389.35 | 61.57 | 915.676 | 915.676 | 1.9134 | 902.077 | 902.077 | 1.9047 | 1.32 | 1.32 | 2.2554 | 13.599 | 13.599 | 0.0087733 | 1463.5491 | 1.48 | 969.29 | 0
2018-12-10 | P | 24 | 72 | 390.01 | 61.59 | 858.621 | 858.621 | 1.9143 | 845.91 | 845.91 | 1.9056 | 1.275 | 1.275 | 2.2567 | 12.711 | 12.711 | 0.0087861 | 1507.5776 | 1.48 | 969.51 | 0
2018-12-11 | P | 24 | 72 | 389.6 | 61.51 | 896.117 | 896.117 | 1.9152 | 882.858 | 882.858 | 1.9065 | 1.269 | 1.269 | 2.2579 | 13.259 | 13.259 | 0.0087993 | 1437.0658 | 1.48 | 970.44 | 0
2018-12-12 | P | 24 | 72 | 389.53 | 61.44 | 896.08 | 896.08 | 1.9161 | 883.045 | 883.045 | 1.9073 | 1.298 | 1.298 | 2.2592 | 13.035 | 13.035 | 0.0088123 | 1470.4732 | 1.46 | 969.57 | 0
2018-12-13 | P | 24 | 72 | 389.49 | 61.38 | 839.612 | 839.612 | 1.9169 | 826.615 | 826.615 | 1.9082 | 1.328 | 1.328 | 2.2606 | 12.997 | 12.997 | 0.0088253 | 1606.1262 | 1.55 | 969.18 | 0
2018-12-14 | P | 24 | 72 | 389.54 | 61.37 | 831.482 | 831.482 | 1.9178 | 818.504 | 818.504 | 1.909 | 1.375 | 1.375 | 2.2619 | 12.978 | 12.978 | 0.0088383 | 1679.3247 | 1.56 | 968.94 | 0
2018-12-15 | P | 24 | 72 | 390.55 | 61.41 | 882.03 | 882.03 | 1.9186 | 870.192 | 870.192 | 1.9099 | 1.363 | 1.363 | 2.2633 | 11.838 | 11.838 | 0.0088502 | 1565.8464 | 1.34 | 969.27 | 0
2018-12-16 | P | 24 | 72 | 390.74 | 61.47 | 898.026 | 898.026 | 1.9195 | 885.936 | 885.936 | 1.9107 | 1.362 | 1.362 | 2.2647 | 12.09 | 12.09 | 0.0088622 | 1537.6517 | 1.35 | 969.18 | 0
2018-12-17 | P | 24 | 72 | 389.93 | 61.35 | 874.738 | 874.738 | 1.9204 | 863.034 | 863.034 | 1.9116 | 1.323 | 1.323 | 2.266 | 11.704 | 11.704 | 0.008874 | 1533.0172 | 1.34 | 968.54 | 0
2018-12-18 | P | 24 | 72 | 390.43 | 61.46 | 867.786 | 867.786 | 1.9213 | 855.499 | 855.499 | 1.9125 | 1.269 | 1.269 | 2.2672 | 12.287 | 12.287 | 0.0088862 | 1483.5786 | 1.42 | 968.2 | 0
2018-12-19 | P | 24 | 72 | 389.9 | 61.33 | 856.521 | 856.521 | 1.9221 | 842.687 | 842.687 | 1.9133 | 1.387 | 1.387 | 2.2686 | 13.834 | 13.834 | 0.0089001 | 1646.4713 | 1.62 | 967.08 | 0
2018-12-20 | P | 24 | 72 | 389.3 | 61.39 | 872.4 | 872.4 | 1.923 | 857.847 | 857.847 | 1.9142 | 1.333 | 1.333 | 2.27 | 14.553 | 14.553 | 0.0089146 | 1554.3331 | 1.67 | 967.23 | 0
2018-12-21 | P | 22 | 72 | 372.17 | 56.72 | 786.427 | 857.92 | 1.9238 | 773.445 | 843.758 | 1.9149 | 1.119 | 1.221 | 2.2711 | 12.982 | 14.162 | 0.0089276 | 1447.2703 | 1.65 | 1043.6 | 0
2018-12-22 | P | 24 | 72 | 372.54 | 62.18 | 869.014 | 869.014 | 1.9247 | 855.257 | 855.257 | 1.9158 | 1.381 | 1.381 | 2.2725 | 13.757 | 13.757 | 0.0089414 | 1614.1826 | 1.58 | 961.03 | 0
2018-12-23 | P | 24 | 72 | 365.72 | 62.51 | 964.694 | 964.694 | 1.9256 | 914.297 | 914.297 | 1.9167 | 1.418 | 1.418 | 2.2739 | 50.397 | 50.397 | 0.0089918 | 1550.5684 | 5.22 | 948.87 | 0
2018-12-24 | P | 24 | 72 | 361.37 | 62.53 | 932.313 | 932.313 | 1.9266 | 884.629 | 884.629 | 1.9176 | 1.407 | 1.407 | 2.2753 | 47.684 | 47.684 | 0.0090394 | 1590.7041 | 5.12 | 944.09 | 0
2018-12-25 | P | 24 | 72 | 360.66 | 62.67 | 922.766 | 922.766 | 1.9275 | 875.229 | 875.229 | 1.9185 | 1.372 | 1.372 | 2.2767 | 47.537 | 47.537 | 0.009087 | 1568.1005 | 5.15 | 942.42 | 0
2018-12-26 | P | 24 | 72 | 360.43 | 62.7 | 949.81 | 949.81 | 1.9284 | 901.389 | 901.389 | 1.9194 | 1.369 | 1.369 | 2.278 | 48.421 | 48.421 | 0.0091354 | 1518.2923 | 5.1 | 941.55 | 0
2018-12-27 | P | 24 | 72 | 359.16 | 62.51 | 952.933 | 952.933 | 1.9294 | 900.575 | 900.575 | 1.9203 | 1.36 | 1.36 | 2.2794 | 52.358 | 52.358 | 0.0091878 | 1510.5405 | 5.49 | 940.13 | 0
2018-12-28 | P | 24 | 72 | 374.32 | 61.85 | 921.976 | 921.976 | 1.9303 | 902.97 | 902.97 | 1.9212 | 1.376 | 1.376 | 2.2808 | 19.006 | 19.006 | 0.0092068 | 1523.8269 | 2.06 | 949.27 | 0
2018-12-29 | P | 24 | 72 | 386.7 | 61.52 | 968.083 | 968.083 | 1.9313 | 948.783 | 948.783 | 1.9221 | 1.325 | 1.325 | 2.2821 | 19.3 | 19.3 | 0.0092261 | 1397.017 | 1.99 | 959.85 | 0
2018-12-30 | P | 24 | 72 | 385.71 | 61.38 | 976.701 | 976.701 | 1.9322 | 957.325 | 957.325 | 1.9231 | 1.309 | 1.309 | 2.2834 | 19.376 | 19.376 | 0.0092454 | 1367.5387 | 1.98 | 959.58 | 0
2018-12-31 | P | 24 | 72 | 385.75 | 61.3 | 988.135 | 988.135 | 1.9332 | 958.409 | 958.409 | 1.924 | 1.387 | 1.387 | 2.2848 | 29.726 | 29.726 | 0.0092752 | 1447.5094 | 3.01 | 959.82 | 0
2019-01-01 | P | 24 | 72 | 385.14 | 61.27 | 943.836 | 943.836 | 1.9342 | 916.042 | 916.042 | 1.9249 | 1.416 | 1.416 | 2.2862 | 27.794 | 27.794 | 0.009303 | 1545.4804 | 2.94 | 959.74 | 0
2019-01-02 | P | 24 | 72 | 385.4 | 61.41 | 935.77 | 935.77 | 1.9351 | 917.577 | 917.577 | 1.9259 | 1.405 | 1.405 | 2.2876 | 18.193 | 18.193 | 0.0093212 | 1531.7134 | 1.94 | 960.17 | 0
2019-01-03 | P | 24 | 72 | 385.13 | 61.44 | 938.919 | 938.919 | 1.9361 | 920.801 | 920.801 | 1.9268 | 1.361 | 1.361 | 2.289 | 18.118 | 18.118 | 0.0093393 | 1477.7167 | 1.93 | 959.28 | 0
2019-01-04 | P | 24 | 72 | 384.78 | 61.63 | 951 | 951 | 1.937 | 933.081 | 933.081 | 1.9277 | 1.357 | 1.357 | 2.2903 | 17.919 | 17.919 | 0.0093572 | 1453.9692 | 1.88 | 959.65 | 0
2019-01-05 | P | 24 | 72 | 383.69 | 61.54 | 958.37 | 958.37 | 1.938 | 940.073 | 940.073 | 1.9287 | 1.371 | 1.371 | 2.2917 | 18.297 | 18.297 | 0.0093755 | 1458.6846 | 1.91 | 959.05 | 0
2019-01-06 | P | 24 | 72 | 383.96 | 61.52 | 953.77 | 953.77 | 1.9389 | 935.564 | 935.564 | 1.9296 | 1.38 | 1.38 | 2.2931 | 18.206 | 18.206 | 0.0093937 | 1474.5448 | 1.91 | 958.9 | 0
2019-01-07 | P | 24 | 72 | 384.28 | 61.57 | 961.703 | 961.703 | 1.9399 | 943.289 | 943.289 | 1.9305 | 1.37 | 1.37 | 2.2944 | 18.414 | 18.414 | 0.0094121 | 1452.5962 | 1.92 | 958.88 | 0
2019-01-08 | P | 24 | 72 | 382.69 | 61.51 | 970.945 | 970.945 | 1.9409 | 952.675 | 952.675 | 1.9315 | 1.34 | 1.34 | 2.2958 | 18.27 | 18.27 | 0.0094304 | 1406.5153 | 1.88 | 958.17 | 0
2019-01-09 | P | 24 | 72 | 381.69 | 61.46 | 956.456 | 956.456 | 1.9418 | 937.954 | 937.954 | 1.9324 | 1.34 | 1.34 | 2.2971 | 18.502 | 18.502 | 0.0094489 | 1429.1341 | 1.93 | 956.55 | 0
2019-01-10 | P | 24 | 72 | 381.89 | 61.51 | 969.627 | 969.627 | 1.9428 | 951.7 | 951.7 | 1.9334 | 1.353 | 1.353 | 2.2985 | 17.927 | 17.927 | 0.0094668 | 1421.9765 | 1.85 | 956.51 | 0
2019-01-11 | P | 24 | 72 | 381.45 | 61.43 | 969.043 | 969.043 | 1.9437 | 950.63 | 950.63 | 1.9343 | 1.339 | 1.339 | 2.2998 | 18.413 | 18.413 | 0.0094852 | 1408.7037 | 1.9 | 955.91 | 0
2019-01-12 | P | 24 | 72 | 380.81 | 61.39 | 975.769 | 975.769 | 1.9447 | 957.277 | 957.277 | 1.9353 | 1.336 | 1.336 | 2.3012 | 18.492 | 18.492 | 0.0095037 | 1395.9063 | 1.9 | 955.29 | 0
2019-01-13 | P | 24 | 72 | 381.42 | 61.45 | 945.823 | 945.823 | 1.9457 | 927.458 | 927.458 | 1.9362 | 1.321 | 1.321 | 2.3025 | 18.365 | 18.365 | 0.0095221 | 1424.5551 | 1.94 | 955.43 | 0
2019-01-14 | P | 24 | 72 | 380.61 | 61.36 | 942.978 | 942.978 | 1.9466 | 924.411 | 924.411 | 1.9371 | 1.335 | 1.335 | 2.3038 | 18.567 | 18.567 | 0.0095406 | 1443.9162 | 1.97 | 954.43 | 0
2019-01-15 | P | 24 | 72 | 380.7 | 61.37 | 941.524 | 941.524 | 1.9476 | 923.079 | 923.079 | 1.9381 | 1.309 | 1.309 | 2.3051 | 18.445 | 18.445 | 0.0095591 | 1418.2177 | 1.96 | 954.24 | 0
2019-01-16 | P | 24 | 72 | 380.17 | 61.29 | 949.949 | 949.949 | 1.9485 | 931.694 | 931.694 | 1.939 | 1.322 | 1.322 | 2.3064 | 18.255 | 18.255 | 0.0095773 | 1419.2643 | 1.92 | 953.79 | 0
2019-01-17 | P | 24 | 72 | 380.78 | 61.43 | 941.508 | 941.508 | 1.9494 | 932.398 | 932.398 | 1.9399 | 1.329 | 1.328 | 2.3078 | 9.11 | 9.11 | 0.0095865 | 1424.8239 | 0.97 | 953.73 | 0
2019-01-18 | P | 24 | 72 | 380.04 | 61.31 | 948.102 | 948.102 | 1.9504 | 939.03 | 939.03 | 1.9409 | 1.399 | 1.399 | 2.3092 | 9.072 | 9.072 | 0.0095955 | 1489.5307 | 0.96 | 952.74 | 0
2019-01-19 | P | 24 | 72 | 379.92 | 61.34 | 946.038 | 946.038 | 1.9513 | 937.093 | 937.093 | 1.9418 | 1.422 | 1.422 | 2.3106 | 8.945 | 8.945 | 0.0096045 | 1517.1237 | 0.95 | 952.28 | 0
2019-01-20 | P | 24 | 72 | 380.26 | 61.46 | 937.493 | 937.493 | 1.9523 | 928.375 | 928.375 | 1.9427 | 1.353 | 1.353 | 2.3119 | 9.118 | 9.118 | 0.0096136 | 1457.4315 | 0.97 | 952.38 | 0
2019-01-21 | P | 24 | 72 | 379.5 | 61.31 | 945.295 | 945.295 | 1.9532 | 936.254 | 936.254 | 1.9437 | 1.357 | 1.357 | 2.3133 | 9.041 | 9.041 | 0.0096226 | 1449.205 | 0.96 | 951.2 | 0
2019-01-22 | P | 24 | 72 | 380.37 | 61.32 | 960.749 | 960.749 | 1.9542 | 933.174 | 933.174 | 1.9446 | 1.384 | 1.384 | 2.3147 | 27.575 | 27.575 | 0.0096502 | 1482.9614 | 2.87 | 951.43 | 0
2019-01-23 | P | 24 | 72 | 379.4 | 61.24 | 949.827 | 949.827 | 1.9551 | 922.026 | 922.026 | 1.9455 | 1.396 | 1.396 | 2.3161 | 27.801 | 27.801 | 0.009678 | 1514.0647 | 2.93 | 950.52 | 0
2019-01-24 | P | 24 | 72 | 379.09 | 61.24 | 940.601 | 940.601 | 1.9561 | 913.306 | 913.306 | 1.9464 | 1.382 | 1.382 | 2.3175 | 27.295 | 27.295 | 0.0097053 | 1513.1292 | 2.9 | 949.71 | 0
2019-01-25 | P | 24 | 72 | 378.72 | 61.27 | 934.971 | 934.971 | 1.957 | 907.864 | 907.864 | 1.9473 | 1.455 | 1.455 | 2.3189 | 27.107 | 27.107 | 0.0097324 | 1602.349 | 2.9 | 949.59 | 0
2019-01-26 | P | 24 | 72 | 379.86 | 61.3 | 935.181 | 935.181 | 1.9579 | 907.723 | 907.723 | 1.9483 | 1.355 | 1.355 | 2.3203 | 27.458 | 27.458 | 0.0097599 | 1492.8056 | 2.94 | 950.2 | 0
2019-01-27 | P | 24 | 72 | 379.01 | 61.19 | 948.199 | 948.199 | 1.9589 | 921.18 | 921.18 | 1.9492 | 1.433 | 1.433 | 2.3217 | 27.019 | 27.019 | 0.0097869 | 1555.1477 | 2.85 | 949.32 | 0
2019-01-28 | P | 24 | 72 | 378.46 | 61.22 | 951.642 | 951.642 | 1.9598 | 924.42 | 924.42 | 1.9501 | 1.474 | 1.474 | 2.3232 | 27.222 | 27.222 | 0.0098141 | 1594.0611 | 2.86 | 948.9 | 0
2019-01-29 | P | 24 | 72 | 379.23 | 61.35 | 960.751 | 960.751 | 1.9608 | 933.436 | 933.436 | 1.951 | 1.408 | 1.408 | 2.3246 | 27.315 | 27.315 | 0.0098414 | 1508.4719 | 2.84 | 948.93 | 0
2019-01-30 | P | 24 | 72 | 377.87 | 61.26 | 937.99 | 937.99 | 1.9617 | 910.872 | 910.872 | 1.9519 | 1.403 | 1.403 | 2.326 | 27.118 | 27.118 | 0.0098685 | 1540.7269 | 2.89 | 948.04 | 0
2019-01-31 | P | 24 | 72 | 378.18 | 61.28 | 939.687 | 939.687 | 1.9627 | 912.677 | 912.677 | 1.9529 | 1.393 | 1.393 | 2.3274 | 27.01 | 27.01 | 0.0098956 | 1525.8312 | 2.87 | 947.46 | 0
2019-02-01 | P | 24 | 72 | 378.05 | 61.31 | 950.247 | 950.247 | 1.9636 | 923.414 | 923.414 | 1.9538 | 1.369 | 1.369 | 2.3288 | 26.833 | 26.833 | 0.0099224 | 1482.5809 | 2.82 | 947.03 | 0
2019-02-02 | P | 24 | 72 | 377.04 | 61.33 | 960.085 | 960.085 | 1.9646 | 932.821 | 932.821 | 1.9547 | 1.412 | 1.412 | 2.3302 | 27.264 | 27.264 | 0.0099497 | 1514.1211 | 2.84 | 946.55 | 0
2019-02-03 | P | 24 | 72 | 377.52 | 61.42 | 972.458 | 972.458 | 1.9656 | 944.912 | 944.912 | 1.9557 | 1.348 | 1.348 | 2.3315 | 27.546 | 27.546 | 0.0099772 | 1426.336 | 2.83 | 946.43 | 0
2019-02-04 | P | 24 | 72 | 376.56 | 61.35 | 973.902 | 973.902 | 1.9665 | 946.336 | 946.336 | 1.9566 | 1.339 | 1.339 | 2.3329 | 27.566 | 27.566 | 0.010005 | 1415.0894 | 2.83 | 945.57 | 0
2019-02-05 | P | 24 | 72 | 376.34 | 61.32 | 980.467 | 980.467 | 1.9675 | 953.008 | 953.008 | 1.9576 | 1.342 | 1.342 | 2.3342 | 27.459 | 27.459 | 0.010032 | 1408.0039 | 2.8 | 944.58 | 0
2019-02-06 | P | 24 | 72 | 375.93 | 61.43 | 971.078 | 971.078 | 1.9685 | 944.403 | 944.403 | 1.9585 | 1.347 | 1.347 | 2.3355 | 26.675 | 26.675 | 0.010059 | 1426.5277 | 2.75 | 944.85 | 0
2019-02-07 | P | 24 | 72 | 375.61 | 61.39 | 972.856 | 972.856 | 1.9695 | 945.878 | 945.878 | 1.9594 | 1.355 | 1.355 | 2.3369 | 26.978 | 26.978 | 0.010086 | 1432.3676 | 2.77 | 944.14 | 0
2019-02-08 | P | 24 | 72 | 376.05 | 61.44 | 972.349 | 972.349 | 1.9704 | 945.341 | 945.341 | 1.9604 | 1.298 | 1.298 | 2.3382 | 27.008 | 27.008 | 0.010113 | 1373.3468 | 2.78 | 943.91 | 0
2019-02-09 | P | 24 | 72 | 375.75 | 61.39 | 973.581 | 973.581 | 1.9714 | 946.585 | 946.585 | 1.9613 | 1.388 | 1.388 | 2.3396 | 26.996 | 26.996 | 0.01014 | 1466.7642 | 2.77 | 943.41 | 0
2019-02-10 | P | 24 | 72 | 375.13 | 61.35 | 963.993 | 963.993 | 1.9724 | 936.967 | 936.967 | 1.9623 | 1.383 | 1.383 | 2.341 | 27.026 | 27.026 | 0.010167 | 1476.3626 | 2.8 | 943 | 0
2019-02-11 | P | 24 | 72 | 375.44 | 61.38 | 958.885 | 958.885 | 1.9733 | 931.297 | 931.297 | 1.9632 | 1.379 | 1.379 | 2.3423 | 27.588 | 27.588 | 0.010194 | 1480.4375 | 2.88 | 943.19 | 0
2019-02-12 | P | 24 | 72 | 374.74 | 61.35 | 982.266 | 982.266 | 1.9743 | 954.375 | 954.375 | 1.9642 | 1.365 | 1.365 | 2.3437 | 27.891 | 27.891 | 0.010222 | 1430.5907 | 2.84 | 942.33 | 0
2019-02-13 | P | 24 | 72 | 375.17 | 61.43 | 978.06 | 978.06 | 1.9753 | 949.228 | 949.228 | 1.9651 | 1.362 | 1.362 | 2.3451 | 28.832 | 28.832 | 0.010251 | 1434.8228 | 2.95 | 942.23 | 0
2019-02-14 | P | 24 | 72 | 375.26 | 61.54 | 978.332 | 978.332 | 1.9763 | 949.229 | 949.229 | 1.9661 | 1.362 | 1.362 | 2.3464 | 29.103 | 29.103 | 0.01028 | 1434.8213 | 2.98 | 942.33 | 0
2019-02-15 | P | 24 | 72 | 374.2 | 61.45 | 978.388 | 978.388 | 1.9772 | 949.241 | 949.241 | 1.967 | 1.368 | 1.368 | 2.3478 | 29.147 | 29.147 | 0.010309 | 1441.0829 | 2.98 | 940.7 | 0
2019-02-16 | P | 24 | 72 | 374.38 | 61.51 | 966.048 | 966.048 | 1.9782 | 937.021 | 937.021 | 1.9679 | 1.371 | 1.371 | 2.3492 | 29.027 | 29.027 | 0.010338 | 1462.773 | 3 | 940.94 | 0
2019-02-17 | P | 24 | 72 | 373.54 | 61.52 | 987.389 | 987.389 | 1.9792 | 957.975 | 957.975 | 1.9689 | 1.366 | 1.366 | 2.3505 | 29.414 | 29.414 | 0.010368 | 1426.0299 | 2.98 | 940.09 | 0
2019-02-18 | P | 24 | 72 | 373.53 | 61.49 | 985.247 | 985.247 | 1.9802 | 955.855 | 955.855 | 1.9699 | 1.333 | 1.333 | 2.3519 | 29.392 | 29.392 | 0.010397 | 1394.6749 | 2.98 | 939.28 | 0
2019-02-19 | P | 24 | 72 | 373.71 | 61.52 | 990.234 | 990.234 | 1.9812 | 960.781 | 960.781 | 1.9708 | 1.32 | 1.32 | 2.3532 | 29.453 | 29.453 | 0.010427 | 1373.4805 | 2.97 | 939.08 | 0
2019-02-20 | P | 24 | 72 | 372.48 | 61.46 | 986.928 | 986.928 | 1.9822 | 957.674 | 957.674 | 1.9718 | 1.327 | 1.327 | 2.3545 | 29.254 | 29.254 | 0.010456 | 1385.4046 | 2.96 | 938.33 | 0
2019-02-21 | P | 24 | 72 | 372.54 | 61.45 | 984.093 | 984.093 | 1.9831 | 954.865 | 954.865 | 1.9727 | 1.282 | 1.282 | 2.3558 | 29.228 | 29.228 | 0.010485 | 1342.6034 | 2.97 | 937.92 | 0
2019-02-22 | P | 24 | 72 | 372.59 | 61.52 | 984.901 | 984.901 | 1.9841 | 955.432 | 955.432 | 1.9737 | 1.354 | 1.354 | 2.3572 | 29.469 | 29.469 | 0.010515 | 1417.2835 | 2.99 | 938.27 | 0
2019-02-23 | P | 24 | 72 | 372.52 | 61.42 | 990.327 | 990.327 | 1.9851 | 960.798 | 960.798 | 1.9746 | 1.377 | 1.377 | 2.3585 | 29.529 | 29.529 | 0.010544 | 1433.574 | 2.98 | 937.02 | 0
2019-02-24 | P | 24 | 72 | 371.18 | 61.43 | 975.074 | 975.074 | 1.9861 | 946.046 | 946.046 | 1.9756 | 1.33 | 1.33 | 2.3599 | 29.028 | 29.028 | 0.010573 | 1405.8354 | 2.98 | 936.07 | 0
2019-02-25 | P | 24 | 72 | 371.48 | 61.41 | 979.717 | 979.717 | 1.9871 | 950.872 | 950.872 | 1.9765 | 1.301 | 1.301 | 2.3612 | 28.845 | 28.845 | 0.010602 | 1368.1684 | 2.94 | 935.86 | 0
2019-02-26 | P | 24 | 72 | 371.19 | 61.41 | 957.929 | 957.929 | 1.988 | 930.21 | 930.21 | 1.9775 | 1.458 | 1.458 | 2.3626 | 27.719 | 27.719 | 0.01063 | 1567.7976 | 2.89 | 935.63 | 0
2019-02-27 | P | 24 | 72 | 372.12 | 61.53 | 969.767 | 969.767 | 1.989 | 941.264 | 941.264 | 1.9784 | 1.466 | 1.466 | 2.3641 | 28.503 | 28.503 | 0.010658 | 1557.3325 | 2.94 | 935.95 | 0
2019-02-28 | P | 24 | 72 | 370.39 | 61.44 | 983.004 | 983.004 | 1.99 | 954.276 | 954.276 | 1.9794 | 1.339 | 1.339 | 2.3654 | 28.728 | 28.728 | 0.010687 | 1403.246 | 2.92 | 934.56 | 0
2019-03-01 | P | 24 | 72 | 370.06 | 61.35 | 986.982 | 986.982 | 1.991 | 958.241 | 958.241 | 1.9803 | 1.303 | 1.303 | 2.3667 | 28.741 | 28.741 | 0.010716 | 1360.0503 | 2.91 | 933.9 | 0
2019-03-02 | P | 24 | 72 | 369.73 | 61.43 | 1002.013 | 1002.013 | 1.992 | 972.834 | 972.834 | 1.9813 | 1.322 | 1.322 | 2.3681 | 29.179 | 29.179 | 0.010745 | 1358.795 | 2.91 | 933.55 | 0
2019-03-03 | P | 24 | 72 | 369.7 | 61.44 | 990.402 | 990.402 | 1.993 | 961.667 | 961.667 | 1.9823 | 1.325 | 1.325 | 2.3694 | 28.735 | 28.735 | 0.010774 | 1377.8127 | 2.9 | 932.79 | 0
2019-03-04 | P | 24 | 72 | 369.91 | 61.5 | 1011.007 | 1011.007 | 1.994 | 982.037 | 982.037 | 1.9832 | 1.279 | 1.279 | 2.3707 | 28.97 | 28.97 | 0.010803 | 1302.6637 | 2.86 | 932.6 | 0
2019-03-05 | P | 24 | 72 | 368.21 | 61.44 | 1010.883 | 1010.883 | 1.995 | 981.222 | 981.222 | 1.9842 | 1.237 | 1.237 | 2.3719 | 29.661 | 29.661 | 0.010832 | 1261.1713 | 2.93 | 932.1 | 0
2019-03-06 | P | 24 | 72 | 368.89 | 61.61 | 1022.201 | 1022.201 | 1.996 | 992.52 | 992.52 | 1.9852 | 1.224 | 1.224 | 2.3731 | 29.681 | 29.681 | 0.010862 | 1233.7001 | 2.9 | 932.14 | 0
2019-03-07 | P | 24 | 72 | 368.69 | 61.46 | 1016.965 | 1016.965 | 1.997 | 987.006 | 987.006 | 1.9862 | 1.256 | 1.256 | 2.3744 | 29.959 | 29.959 | 0.010892 | 1272.6721 | 2.95 | 931.33 | 0
2019-03-08 | P | 24 | 72 | 369.13 | 61.52 | 1004.839 | 1004.839 | 1.998 | 975.302 | 975.302 | 1.9872 | 1.177 | 1.177 | 2.3755 | 29.537 | 29.537 | 0.010922 | 1206.3689 | 2.94 | 931.55 | 0
2019-03-09 | P | 24 | 72 | 367.78 | 61.42 | 1013.038 | 1013.038 | 1.999 | 983.218 | 983.218 | 1.9882 | 1.131 | 1.131 | 2.3767 | 29.82 | 29.82 | 0.010951 | 1150.4081 | 2.94 | 930.08 | 0
2019-03-10 | P | 24 | 72 | 367.51 | 61.47 | 1029.202 | 1029.202 | 2.0001 | 999.535 | 999.535 | 1.9892 | 1.155 | 1.155 | 2.3778 | 29.667 | 29.667 | 0.010981 | 1155.5743 | 2.88 | 930.22 | 0
2019-03-11 | P | 24 | 72 | 366.43 | 61.32 | 1016.366 | 1016.366 | 2.0011 | 986.793 | 986.793 | 1.9902 | 1.165 | 1.165 | 2.379 | 29.573 | 29.573 | 0.011011 | 1180.9164 | 2.91 | 928.74 | 0
2019-03-12 | P | 24 | 72 | 366.47 | 61.42 | 1014.46 | 1014.46 | 2.0021 | 984.974 | 984.974 | 1.9911 | 1.261 | 1.261 | 2.3803 | 29.486 | 29.486 | 0.01104 | 1280.3445 | 2.91 | 928.85 | 0
2019-03-13 | P | 24 | 72 | 366.14 | 61.29 | 1017.202 | 1017.202 | 2.0031 | 987.879 | 987.879 | 1.9921 | 1.185 | 1.185 | 2.3814 | 29.323 | 29.323 | 0.011069 | 1199.8514 | 2.88 | 927.48 | 0
2019-03-14 | P | 24 | 72 | 365.79 | 61.38 | 1026.078 | 1026.078 | 2.0041 | 996.315 | 996.315 | 1.9931 | 1.085 | 1.085 | 2.3825 | 29.763 | 29.763 | 0.011099 | 1088.8946 | 2.9 | 930.99 | 0
2019-03-15 | P | 24 | 72 | 365.63 | 61.3 | 1028.374 | 1028.374 | 2.0052 | 998.594 | 998.594 | 1.9941 | 1.074 | 1.074 | 2.3836 | 29.78 | 29.78 | 0.011129 | 1075.3199 | 2.9 | 929.95 | 0
2019-03-16 | P | 24 | 72 | 364.68 | 61.28 | 1032.667 | 1032.667 | 2.0062 | 1002.92 | 1002.92 | 1.9951 | 1.123 | 1.123 | 2.3847 | 29.747 | 29.747 | 0.011159 | 1120.1611 | 2.88 | 929.2 | 0
2019-03-17 | P | 24 | 72 | 365.19 | 61.37 | 1021.169 | 1021.169 | 2.0072 | 990.932 | 990.932 | 1.9961 | 1.126 | 1.126 | 2.3859 | 30.237 | 30.237 | 0.011189 | 1136.5462 | 2.96 | 929.12 | 0
2019-03-18 | P | 24 | 72 | 364.37 | 61.32 | 1010.097 | 1010.097 | 2.0082 | 980.377 | 980.377 | 1.9971 | 1.106 | 1.106 | 2.387 | 29.72 | 29.72 | 0.011219 | 1128.575 | 2.94 | 928.41 | 0
2019-03-19 | P | 24 | 72 | 364.09 | 61.37 | 1006.842 | 1006.842 | 2.0092 | 977.042 | 977.042 | 1.9981 | 1.07 | 1.07 | 2.388 | 29.8 | 29.8 | 0.011248 | 1095.1996 | 2.96 | 928.43 | 0
2019-03-20 | P | 24 | 72 | 364.37 | 61.5 | 1003.994 | 1003.994 | 2.0103 | 974.407 | 974.407 | 1.999 | 1.087 | 1.087 | 2.3891 | 29.587 | 29.587 | 0.011278 | 1115.5954 | 2.95 | 927.5 | 0
2019-03-21 | P | 24 | 72 | 363.32 | 61.48 | 1002.659 | 1002.659 | 2.0113 | 973.148 | 973.148 | 2 | 1.086 | 1.086 | 2.3902 | 29.511 | 29.511 | 0.011308 | 1115.5261 | 2.94 | 926.92 | 0
2019-03-22 | P | 24 | 72 | 362.98 | 61.5 | 999.711 | 999.711 | 2.0123 | 970.221 | 970.221 | 2.001 | 1.112 | 1.112 | 2.3913 | 29.49 | 29.49 | 0.011337 | 1146.5532 | 2.95 | 926.5 | 0
2019-03-23 | P | 24 | 72 | 363.65 | 61.52 | 1000.789 | 1000.789 | 2.0133 | 971.654 | 971.654 | 2.002 | 1.096 | 1.096 | 2.3924 | 29.135 | 29.135 | 0.011366 | 1128.096 | 2.91 | 926.5 | 0
2019-03-24 | P | 24 | 72 | 362.72 | 61.37 | 994.563 | 994.563 | 2.0142 | 965.846 | 965.846 | 2.0029 | 1.098 | 1.098 | 2.3935 | 28.717 | 28.717 | 0.011395 | 1137.3273 | 2.89 | 925.92 | 0
2019-03-25 | P | 24 | 72 | 363.2 | 61.46 | 995.867 | 995.867 | 2.0152 | 967.268 | 967.268 | 2.0039 | 1.233 | 1.232 | 2.3947 | 28.599 | 28.599 | 0.011423 | 1274.2229 | 2.87 | 925.97 | 0
2019-03-26 | P | 24 | 72 | 362.71 | 61.42 | 985.023 | 985.023 | 2.0162 | 956.186 | 956.186 | 2.0048 | 1.282 | 1.282 | 2.396 | 28.837 | 28.837 | 0.011452 | 1340.6984 | 2.93 | 925.29 | 0
2019-03-27 | P | 24 | 72 | 362.66 | 61.41 | 988.586 | 988.586 | 2.0172 | 959.489 | 959.489 | 2.0058 | 1.282 | 1.282 | 2.3973 | 29.097 | 29.097 | 0.011481 | 1336.0393 | 2.94 | 924.83 | 0
2019-03-28 | P | 24 | 72 | 362.32 | 61.47 | 989.735 | 989.735 | 2.0182 | 960.883 | 960.883 | 2.0068 | 1.394 | 1.394 | 2.3987 | 28.852 | 28.852 | 0.01151 | 1450.4971 | 2.92 | 924.39 | 0
2019-03-29 | P | 24 | 72 | 361.92 | 61.49 | 1000.297 | 1000.297 | 2.0192 | 971.187 | 971.187 | 2.0077 | 1.296 | 1.296 | 2.4 | 29.11 | 29.11 | 0.011539 | 1334.6966 | 2.91 | 924 | 0
2019-03-30 | P | 24 | 72 | 361.9 | 61.53 | 1008.984 | 1008.984 | 2.0202 | 980.306 | 980.306 | 2.0087 | 1.164 | 1.164 | 2.4012 | 28.678 | 28.678 | 0.011568 | 1187.8638 | 2.84 | 923.52 | 0
2019-03-31 | P | 24 | 72 | 362.7 | 61.58 | 1004.185 | 1004.185 | 2.0212 | 975.44 | 975.44 | 2.0097 | 1.116 | 1.116 | 2.4023 | 28.745 | 28.745 | 0.011597 | 1143.7761 | 2.86 | 924.14 | 0
2019-04-01 | P | 24 | 72 | 362.27 | 61.54 | 1028.05 | 1028.05 | 2.0223 | 997.499 | 997.499 | 2.0107 | 1.199 | 1.199 | 2.4035 | 30.551 | 30.551 | 0.011627 | 1202.0313 | 2.97 | 924.4 | 0
2019-04-02 | P | 24 | 72 | 361.55 | 61.55 | 1036.965 | 1036.965 | 2.0233 | 1006.586 | 1006.586 | 2.0117 | 1.21 | 1.21 | 2.4047 | 30.379 | 30.379 | 0.011658 | 1202.2102 | 2.93 | 922.63 | 0
2019-04-03 | P | 24 | 72 | 362.3 | 61.6 | 994.871 | 994.871 | 2.0243 | 975.365 | 975.365 | 2.0127 | 1.101 | 1.101 | 2.4058 | 19.506 | 19.506 | 0.011677 | 1129.205 | 1.96 | 923.4 | 0
2019-04-04 | P | 24 | 72 | 360.43 | 61.5 | 994.231 | 994.231 | 2.0253 | 974.523 | 974.523 | 2.0137 | 1.106 | 1.106 | 2.4069 | 19.708 | 19.708 | 0.011697 | 1134.9758 | 1.98 | 923.41 | 0
2019-04-05 | P | 24 | 72 | 360.67 | 61.55 | 983.001 | 983.001 | 2.0263 | 963.211 | 963.211 | 2.0146 | 1.083 | 1.083 | 2.408 | 19.79 | 19.79 | 0.011717 | 1124.6238 | 2.01 | 923.65 | 0
2019-04-06 | P | 24 | 72 | 360.64 | 61.47 | 967.853 | 967.853 | 2.0272 | 947.936 | 947.936 | 2.0156 | 1.157 | 1.157 | 2.4091 | 19.917 | 19.917 | 0.011737 | 1220.6974 | 2.06 | 922.6 | 0
2019-04-07 | P | 24 | 72 | 360.39 | 61.54 | 981.547 | 981.547 | 2.0282 | 960.922 | 960.922 | 2.0165 | 1.222 | 1.222 | 2.4104 | 20.625 | 20.625 | 0.011757 | 1271.2239 | 2.1 | 921.74 | 0
2019-04-08 | P | 24 | 72 | 359.8 | 61.55 | 976.185 | 976.185 | 2.0292 | 956.379 | 956.379 | 2.0175 | 1.241 | 1.241 | 2.4116 | 19.806 | 19.806 | 0.011777 | 1297.7543 | 2.03 | 921.82 | 0
2019-04-09 | P | 24 | 72 | 358.25 | 61.46 | 968.59 | 968.59 | 2.0302 | 949.265 | 949.265 | 2.0184 | 1.087 | 1.087 | 2.4127 | 19.325 | 19.325 | 0.011796 | 1144.7636 | 2 | 921.37 | 0
2019-04-10 | P | 24 | 72 | 359.03 | 61.57 | 966.253 | 966.253 | 2.0311 | 946.923 | 946.923 | 2.0194 | 1.101 | 1.101 | 2.4138 | 19.33 | 19.33 | 0.011816 | 1163.1759 | 2 | 921.89 | 0
2019-04-11 | P | 24 | 72 | 357.59 | 61.48 | 977.398 | 977.398 | 2.0321 | 957.709 | 957.709 | 2.0203 | 1.115 | 1.115 | 2.4149 | 19.689 | 19.689 | 0.011835 | 1164.3171 | 2.01 | 917.81 | 0
2019-04-12 | P | 24 | 72 | 358.38 | 61.53 | 974.529 | 974.529 | 2.0331 | 954.877 | 954.877 | 2.0213 | 1.129 | 1.129 | 2.416 | 19.652 | 19.652 | 0.011855 | 1182.1397 | 2.02 | 916.53 | 0
2019-04-13 | P | 24 | 72 | 357.24 | 61.5 | 981.356 | 981.356 | 2.0341 | 961.556 | 961.556 | 2.0222 | 1.148 | 1.148 | 2.4172 | 19.8 | 19.8 | 0.011875 | 1194.0324 | 2.02 | 916.04 | 0
2019-04-14 | P | 24 | 72 | 358.05 | 61.6 | 988.558 | 988.558 | 2.035 | 968.833 | 968.833 | 2.0232 | 1.14 | 1.14 | 2.4183 | 19.725 | 19.725 | 0.011895 | 1176.9087 | 2 | 916.22 | 0
2019-04-15 | P | 24 | 72 | 356.95 | 61.51 | 982.04 | 982.04 | 2.036 | 962.237 | 962.237 | 2.0242 | 1.132 | 1.132 | 2.4194 | 19.803 | 19.803 | 0.011914 | 1176.7101 | 2.02 | 916.19 | 0
2019-04-16 | P | 24 | 72 | 356.66 | 61.58 | 973.842 | 973.842 | 2.037 | 954.221 | 954.221 | 2.0251 | 1.125 | 1.125 | 2.4206 | 19.621 | 19.621 | 0.011934 | 1178.5394 | 2.02 | 916.39 | 0
2019-04-17 | P | 24 | 72 | 356.18 | 61.48 | 968.098 | 968.098 | 2.038 | 948.477 | 948.477 | 2.0261 | 1.116 | 1.116 | 2.4217 | 19.621 | 19.621 | 0.011954 | 1176.3859 | 2.03 | 914.39 | 0
2019-04-18 | P | 24 | 72 | 357.06 | 61.45 | 971.958 | 971.958 | 2.0389 | 952.368 | 952.368 | 2.027 | 1.128 | 1.128 | 2.4228 | 19.59 | 19.59 | 0.011973 | 1183.9646 | 2.02 | 913.83 | 0
2019-04-19 | P | 24 | 72 | 355.86 | 61.45 | 965.831 | 965.831 | 2.0399 | 946.415 | 946.415 | 2.028 | 1.111 | 1.111 | 2.4239 | 19.416 | 19.416 | 0.011993 | 1173.854 | 2.01 | 913.41 | 0
2019-04-20 | P | 24 | 72 | 357.11 | 61.55 | 964.198 | 964.198 | 2.0409 | 944.794 | 944.794 | 2.0289 | 1.169 | 1.169 | 2.4251 | 19.404 | 19.404 | 0.012012 | 1237.7756 | 2.01 | 914.42 | 0
2019-04-21 | P | 24 | 72 | 355.3 | 61.43 | 966.657 | 966.657 | 2.0418 | 947.2 | 947.2 | 2.0299 | 1.126 | 1.126 | 2.4262 | 19.457 | 19.457 | 0.012032 | 1188.3858 | 2.01 | 912.7 | 0
2019-04-22 | P | 24 | 72 | 355.69 | 61.51 | 965.889 | 965.889 | 2.0428 | 946.532 | 946.532 | 2.0308 | 1.086 | 1.086 | 2.4273 | 19.357 | 19.357 | 0.012051 | 1147.265 | 2 | 912.35 | 0
2019-04-23 | P | 24 | 72 | 355.21 | 61.46 | 960.617 | 960.617 | 2.0438 | 941.369 | 941.369 | 2.0318 | 1.095 | 1.095 | 2.4284 | 19.248 | 19.248 | 0.01207 | 1162.7205 | 2 | 913.07 | 0
2019-04-24 | P | 24 | 72 | 355.31 | 61.47 | 963.497 | 963.497 | 2.0447 | 944.213 | 944.213 | 2.0327 | 1.104 | 1.104 | 2.4295 | 19.284 | 19.284 | 0.012089 | 1169.4173 | 2 | 912.03 | 0
2019-04-25 | P | 24 | 72 | 354.79 | 61.52 | 974.999 | 974.999 | 2.0457 | 945.278 | 945.278 | 2.0337 | 1.111 | 1.111 | 2.4306 | 29.721 | 29.721 | 0.012119 | 1174.8427 | 3.05 | 911.19 | 0
2019-04-26 | P | 24 | 72 | 354.69 | 61.59 | 960.823 | 960.823 | 2.0467 | 931.742 | 931.742 | 2.0346 | 1.408 | 1.408 | 2.432 | 29.081 | 29.081 | 0.012148 | 1511.1479 | 3.03 | 911.14 | 0
2019-04-27 | P | 24 | 72 | 355.85 | 61.66 | 969.365 | 969.365 | 2.0476 | 939.992 | 939.992 | 2.0355 | 1.2725 | 1.2725 | 2.4333 | 29.373 | 29.373 | 0.012178 | 1353.7643 | 3.03 | 912.99 | 0
2019-04-28 | P | 24 | 72 | 355.89 | 61.74 | 977.477 | 977.477 | 2.0486 | 957.662 | 957.662 | 2.0365 | 1.1447 | 1.1447 | 2.4344 | 19.815 | 19.815 | 0.012197 | 1195.2713 | 2.03 | 912.36 | 0
2019-04-29 | P | 24 | 72 | 356.2 | 61.71 | 972.189 | 972.189 | 2.0496 | 952.586 | 952.586 | 2.0374 | 1.0807 | 1.0807 | 2.4355 | 19.603 | 19.603 | 0.012217 | 1134.5276 | 2.02 | 913.16 | 0
2019-04-30 | P | 24 | 72 | 356.24 | 61.73 | 974.297 | 974.297 | 2.0506 | 954.666 | 954.666 | 2.0384 | 1.0275 | 1.0275 | 2.4366 | 19.631 | 19.631 | 0.012237 | 1076.2502 | 2.02 | 912.94 | 0
2019-05-01 | P | 24 | 72 | 356.95 | 61.8 | 986.295 | 986.295 | 2.0515 | 966.197 | 966.197 | 2.0394 | 1.0457 | 1.0457 | 2.4376 | 20.098 | 20.098 | 0.012257 | 1082.3108 | 2.04 | 913.29 | 0
2019-05-02 | P | 24 | 72 | 356.5 | 61.75 | 965.728 | 965.728 | 2.0525 | 945.922 | 945.922 | 2.0403 | 1.1188 | 1.1188 | 2.4387 | 19.806 | 19.806 | 0.012277 | 1182.7499 | 2.05 | 912.63 | 0
2019-05-03 | P | 24 | 72 | 355.59 | 61.74 | 950.434 | 950.434 | 2.0535 | 930.673 | 930.673 | 2.0412 | 1.2116 | 1.2116 | 2.4399 | 19.761 | 19.761 | 0.012296 | 1301.8977 | 2.08 | 912.39 | 0
2019-05-04 | P | 24 | 72 | 356.01 | 61.82 | 946.087 | 946.087 | 2.0544 | 926.093 | 926.093 | 2.0422 | 1.2193 | 1.2193 | 2.4411 | 19.994 | 19.994 | 0.012316 | 1316.5545 | 2.11 | 911.26 | 0
2019-05-05 | P | 24 | 72 | 355.96 | 61.75 | 939.761 | 939.761 | 2.0553 | 919.806 | 919.806 | 2.0431 | 1.236 | 1.236 | 2.4424 | 19.955 | 19.955 | 0.012336 | 1343.7569 | 2.12 | 910.21 | 0
2019-05-06 | P | 24 | 72 | 355.75 | 61.7 | 932.105 | 932.105 | 2.0563 | 912.387 | 912.387 | 2.044 | 1.2406 | 1.2406 | 2.4436 | 19.718 | 19.718 | 0.012356 | 1359.6886 | 2.12 | 910.9 | 0
2019-05-07 | P | 24 | 72 | 356.28 | 61.75 | 963.823 | 963.823 | 2.0572 | 944.378 | 944.378 | 2.0449 | 1.0686 | 1.0686 | 2.4447 | 19.445 | 19.445 | 0.012375 | 1131.4938 | 2.02 | 910.88 | 0
2019-05-08 | P | 24 | 72 | 355.25 | 61.67 | 961.031 | 961.031 | 2.0582 | 941.641 | 941.641 | 2.0459 | 1.0929 | 1.0929 | 2.4458 | 19.39 | 19.39 | 0.012395 | 1160.6466 | 2.02 | 909.36 | 0
2019-05-09 | P | 24 | 72 | 354.98 | 61.69 | 967.159 | 967.159 | 2.0592 | 947.673 | 947.673 | 2.0468 | 1.0259 | 1.0259 | 2.4468 | 19.486 | 19.486 | 0.012414 | 1082.5858 | 2.02 | 909.39 | 0
2019-05-10 | P | 24 | 72 | 355.99 | 61.64 | 958.688 | 958.688 | 2.0601 | 939.261 | 939.261 | 2.0478 | 1.0351 | 1.0351 | 2.4478 | 19.427 | 19.427 | 0.012434 | 1102.0049 | 2.03 | 910.22 | 0
2019-05-11 | P | 24 | 72 | 354.28 | 61.59 | 950.445 | 950.445 | 2.0611 | 931.188 | 931.188 | 2.0487 | 1.0762 | 1.0762 | 2.4489 | 19.257 | 19.257 | 0.012453 | 1155.6943 | 2.03 | 908.64 | 0
2019-05-12 | P | 24 | 72 | 354.54 | 61.75 | 947.615 | 947.615 | 2.062 | 928.537 | 928.537 | 2.0496 | 1.0107 | 1.0107 | 2.4499 | 19.078 | 19.078 | 0.012472 | 1088.5034 | 2.01 | 909.63 | 0
2019-05-13 | P | 24 | 72 | 353.68 | 61.72 | 948.442 | 948.442 | 2.063 | 929.251 | 929.251 | 2.0506 | 1.064 | 1.064 | 2.451 | 19.191 | 19.191 | 0.012491 | 1144.9989 | 2.02 | 907.73 | 0
2019-05-14 | P | 24 | 72 | 353.66 | 61.76 | 942.382 | 942.382 | 2.0639 | 923.52 | 923.52 | 2.0515 | 1.0275 | 1.0275 | 2.452 | 18.862 | 18.862 | 0.01251 | 1112.5471 | 2 | 908.05 | 0
2019-05-15 | P | 24 | 72 | 353.28 | 61.77 | 932.057 | 932.057 | 2.0648 | 913.277 | 913.277 | 2.0524 | 1.0351 | 1.0351 | 2.4531 | 18.78 | 18.78 | 0.012529 | 1133.3585 | 2.02 | 907.22 | 0
2019-05-16 | P | 24 | 72 | 353.35 | 61.81 | 927.426 | 927.426 | 2.0658 | 908.741 | 908.741 | 2.0533 | 1.0518 | 1.0518 | 2.4541 | 18.685 | 18.685 | 0.012548 | 1157.441 | 2.02 | 907.2 | 0
2019-05-17 | P | 24 | 72 | 353.13 | 61.7 | 914.511 | 914.511 | 2.0667 | 896.107 | 896.107 | 2.0542 | 1.0457 | 1.0457 | 2.4552 | 18.404 | 18.404 | 0.012566 | 1166.9649 | 2.01 | 906.75 | 0
2019-05-18 | P | 24 | 72 | 353.31 | 61.76 | 917.724 | 917.724 | 2.0676 | 899.085 | 899.085 | 2.0551 | 1.1523 | 1.1523 | 2.4563 | 18.639 | 18.639 | 0.012585 | 1281.6105 | 2.03 | 907.27 | 0
2019-05-19 | P | 24 | 72 | 352.46 | 61.71 | 917.204 | 917.204 | 2.0685 | 898.43 | 898.43 | 2.056 | 1.1066 | 1.1066 | 2.4574 | 18.774 | 18.774 | 0.012603 | 1231.7174 | 2.05 | 906.84 | 0
2019-05-20 | P | 24 | 72 | 353.56 | 61.79 | 921.151 | 921.151 | 2.0694 | 903.076 | 903.076 | 2.0569 | 1.0229 | 1.0229 | 2.4584 | 18.075 | 18.075 | 0.012621 | 1132.6765 | 1.96 | 906.83 | 0
2019-05-21 | P | 24 | 72 | 353.87 | 61.94 | 908.053 | 908.053 | 2.0704 | 890.998 | 890.998 | 2.0578 | 1.0046 | 1.0046 | 2.4594 | 17.055 | 17.055 | 0.012638 | 1127.5301 | 1.88 | 907.31 | 0
2019-05-22 | P | 24 | 72 | 358.71 | 61.61 | 914.857 | 914.857 | 2.0713 | 897.758 | 897.758 | 2.0587 | 1.0244 | 1.0244 | 2.4605 | 17.099 | 17.099 | 0.012656 | 1141.0816 | 1.87 | 911.42 | 0
2019-05-23 | P | 24 | 72 | 358.46 | 61.65 | 920.748 | 920.748 | 2.0722 | 902.607 | 902.607 | 2.0596 | 1.0198 | 1.0198 | 2.4615 | 18.141 | 18.141 | 0.012674 | 1129.8922 | 1.97 | 911.71 | 0
2019-05-24 | P | 24 | 72 | 356.43 | 61.53 | 915.17 | 915.17 | 2.0731 | 896.63 | 896.63 | 2.0605 | 1.0412 | 1.0412 | 2.4625 | 18.54 | 18.54 | 0.012692 | 1161.1913 | 2.03 | 909.95 | 0
2019-05-25 | P | 24 | 72 | 353.95 | 61.29 | 819.905 | 819.905 | 2.0739 | 803.117 | 803.117 | 2.0613 | 0.968 | 0.968 | 2.4635 | 16.788 | 16.788 | 0.012709 | 1205.5753 | 2.05 | 907.45 | 0
2019-05-26 | P | 24 | 72 | 350.28 | 61.01 | 992.129 | 992.129 | 2.0749 | 971.848 | 971.848 | 2.0623 | 1.342 | 1.342 | 2.4648 | 20.281 | 20.281 | 0.012729 | 1381.1265 | 2.04 | 904.26 | 0
2019-05-27 | P | 24 | 80 | 330.02 | 61.9 | 956.416 | 956.416 | 2.0759 | 937.102 | 937.102 | 2.0632 | 1.332 | 1.332 | 2.4662 | 19.314 | 19.314 | 0.012749 | 1421.3607 | 2.02 | 890.42 | 0
2019-05-28 | P | 24 | 80 | 292.26 | 63.88 | 1032.98 | 1032.98 | 2.0769 | 991.268 | 991.268 | 2.0642 | 1.407 | 1.407 | 2.4676 | 41.712 | 41.712 | 0.01279 | 1419.6605 | 4.04 | 852.95 | 0
2019-05-29 | P | 24 | 80 | 288.3 | 63.94 | 1022.503 | 1022.503 | 2.0779 | 991.525 | 991.525 | 2.0652 | 1.367 | 1.367 | 2.4689 | 30.978 | 30.978 | 0.012821 | 1378.6965 | 3.03 | 848.01 | 0
2019-05-30 | P | 24 | 80 | 286.38 | 63.94 | 1020.711 | 1020.711 | 2.0789 | 989.862 | 989.862 | 2.0662 | 1.356 | 1.356 | 2.4703 | 30.849 | 30.849 | 0.012852 | 1370.2233 | 3.02 | 845.33 | 0
2019-05-31 | P | 24 | 80 | 286.83 | 64.03 | 979.188 | 979.188 | 2.0799 | 949.594 | 949.594 | 2.0671 | 1.322 | 1.322 | 2.4716 | 29.594 | 29.594 | 0.012882 | 1391.7769 | 3.02 | 844.31 | 0
2019-06-01 | P | 24 | 80 | 285.7 | 63.99 | 1029.547 | 1029.547 | 2.081 | 999.075 | 999.075 | 2.0681 | 1.393 | 1.393 | 2.473 | 30.472 | 30.472 | 0.012912 | 1393.8573 | 2.96 | 847.37 | 0
2019-06-02 | P | 24 | 80 | 284.11 | 63.96 | 1027.634 | 1027.634 | 2.082 | 997.107 | 997.107 | 2.0691 | 1.383 | 1.383 | 2.4744 | 30.527 | 30.527 | 0.012943 | 1386.6215 | 2.97 | 849.01 | 0
2019-06-03 | P | 24 | 80 | 284.25 | 63.93 | 1050.021 | 1050.021 | 2.083 | 997.927 | 997.927 | 2.0701 | 1.359 | 1.359 | 2.4758 | 52.094 | 52.094 | 0.012995 | 1361.9423 | 4.96 | 846.35 | 0
2019-06-04 | P | 24 | 80 | 284.91 | 63.99 | 972.8 | 972.8 | 2.084 | 943.178 | 943.178 | 2.0711 | 1.408 | 1.408 | 2.4772 | 29.622 | 29.622 | 0.013025 | 1492.8105 | 3.04 | 845.67 | 0
2019-06-05 | P | 24 | 72 | 310.36 | 62.99 | 983.859 | 983.859 | 2.085 | 944.013 | 944.013 | 2.072 | 1.459 | 1.459 | 2.4786 | 39.846 | 39.846 | 0.013064 | 1545.7065 | 4.05 | 859.94 | 0
2019-06-06 | P | 24 | 72 | 332.12 | 62.33 | 870.148 | 870.148 | 2.0859 | 870.148 | 870.148 | 2.0729 | 1.166 | 1.166 | 2.4798 | 0 | 0 | 0.013064 | 1339.9652 | 0 | 876.27 | 0
2019-06-07 | P | 24 | 80 | 326.21 | 62.85 | 796.442 | 796.442 | 2.0867 | 779.948 | 779.948 | 2.0736 | 0.951 | 0.951 | 2.4807 | 16.494 | 16.494 | 0.013081 | 1218.8684 | 2.07 | 875.43 | 0
2019-06-08 | P | 24 | 80 | 306.76 | 63.15 | 919.478 | 919.478 | 2.0876 | 919.478 | 919.478 | 2.0746 | 1.241 | 1.241 | 2.482 | 0 | 0 | 0.013081 | 1349.5037 | 0 | 858.16 | 0
2019-06-09 | P | 24 | 80 | 307.61 | 63.1 | 924.206 | 924.206 | 2.0885 | 924.206 | 924.206 | 2.0755 | 1.164 | 1.164 | 2.4831 | 0 | 0 | 0.013081 | 1259.3513 | 0 | 857.26 | 0
2019-06-10 | P | 24 | 80 | 306.53 | 62.87 | 927.776 | 927.776 | 2.0894 | 927.776 | 927.776 | 2.0764 | 1.197 | 1.197 | 2.4843 | 0 | 0 | 0.013081 | 1290.3158 | 0 | 856.95 | 0
2019-06-11 | P | 24 | 84 | 299.18 | 63.13 | 940.013 | 940.013 | 2.0904 | 919.723 | 919.723 | 2.0773 | 1.195 | 1.195 | 2.4855 | 20.29 | 20.29 | 0.013101 | 1299.1944 | 2.16 | 855.29 | 0
2019-06-12 | P | 24 | 84 | 282.77 | 63.9 | 826.703 | 826.703 | 2.0912 | 763.291 | 763.291 | 2.0781 | 1.116 | 1.116 | 2.4867 | 63.412 | 63.412 | 0.013165 | 1462.4986 | 7.67 | 845.21 | 0
2019-06-13 | P | 24 | 84 | 281.83 | 63.88 | 949.933 | 949.933 | 2.0921 | 891.254 | 891.254 | 2.079 | 1.066 | 1.066 | 2.4877 | 58.679 | 58.679 | 0.013223 | 1195.915 | 6.18 | 846.05 | 0
2019-06-14 | P | 24 | 84 | 283.28 | 63.87 | 1011.727 | 1011.727 | 2.0932 | 896.778 | 896.778 | 2.0799 | 1.029 | 1.029 | 2.4887 | 114.949 | 114.949 | 0.013338 | 1147.8549 | 11.36 | 836.55 | 0
2019-06-15 | P | 24 | 72 | 295.34 | 63.34 | 1030.497 | 1030.497 | 2.0942 | 927.033 | 927.033 | 2.0808 | 1.109 | 1.109 | 2.4899 | 103.464 | 103.464 | 0.013442 | 1196.2508 | 10.04 | 843.76 | 0
2019-06-16 | P | 24 | 72 | 330.08 | 61.85 | 994.968 | 994.968 | 2.0952 | 897.84 | 897.84 | 2.0817 | 1.049 | 1.049 | 2.4909 | 97.128 | 97.128 | 0.013539 | 1167.9141 | 9.76 | 871.3 | 0
2019-06-17 | P | 24 | 72 | 330.18 | 61.78 | 909.872 | 909.872 | 2.0961 | 855.061 | 855.061 | 2.0826 | 1.06 | 1.06 | 2.492 | 54.811 | 54.811 | 0.013594 | 1239.2601 | 6.02 | 872.55 | 0
2019-06-18 | P | 24 | 80 | 316.58 | 62.42 | 1012.659 | 1012.659 | 2.0971 | 932.283 | 932.283 | 2.0835 | 1.144 | 1.144 | 2.4931 | 80.376 | 80.376 | 0.013674 | 1227.3859 | 7.94 | 865.29 | 0
2019-06-19 | P | 24 | 84 | 286.8 | 63.38 | 961.261 | 961.261 | 2.0981 | 922.422 | 922.422 | 2.0844 | 1.172 | 1.172 | 2.4943 | 38.839 | 38.839 | 0.013713 | 1270.9519 | 4.04 | 842.24 | 0
2019-06-20 | P | 24 | 84 | 291.22 | 63.42 | 968.718 | 968.718 | 2.099 | 928.274 | 928.274 | 2.0854 | 1.249 | 1.249 | 2.4955 | 40.444 | 40.444 | 0.013753 | 1345.704 | 4.18 | 843.85 | 0
2019-06-21 | P | 24 | 84 | 292.4 | 63.5 | 994.531 | 994.531 | 2.1 | 953.771 | 953.771 | 2.0863 | 1.237 | 1.237 | 2.4968 | 40.76 | 40.76 | 0.013794 | 1296.7295 | 4.1 | 844.48 | 0
2019-06-22 | P | 24 | 84 | 289.83 | 63.43 | 984.572 | 984.572 | 2.101 | 944.295 | 944.295 | 2.0873 | 1.205 | 1.205 | 2.498 | 40.277 | 40.277 | 0.013834 | 1276.151 | 4.09 | 842.03 | 0
2019-06-23 | P | 24 | 84 | 291.51 | 63.41 | 993.616 | 993.616 | 2.102 | 952.798 | 952.798 | 2.0882 | 1.203 | 1.203 | 2.4992 | 40.818 | 40.818 | 0.013875 | 1262.1112 | 4.11 | 842.26 | 0
2019-06-24 | P | 24 | 84 | 291.97 | 63.41 | 956.898 | 956.898 | 2.103 | 917.405 | 917.405 | 2.0891 | 1.234 | 1.234 | 2.5004 | 39.493 | 39.493 | 0.013915 | 1345.3197 | 4.13 | 841.83 | 0
2019-06-25 | P | 24 | 84 | 291.78 | 63.4 | 962.05 | 962.05 | 2.1039 | 922.259 | 922.259 | 2.09 | 1.227 | 1.227 | 2.5016 | 39.791 | 39.791 | 0.013954 | 1330.5937 | 4.14 | 841.39 | 0
2019-06-26 | P | 24 | 84 | 290.73 | 63.3 | 962.619 | 962.619 | 2.1049 | 922.804 | 922.804 | 2.091 | 1.252 | 1.252 | 2.5029 | 39.815 | 39.815 | 0.013994 | 1356.8916 | 4.14 | 840.37 | 0
2019-06-27 | P | 24 | 84 | 291.35 | 63.22 | 982.301 | 982.301 | 2.1059 | 942.718 | 942.718 | 2.0919 | 1.262 | 1.262 | 2.5042 | 39.583 | 39.583 | 0.014034 | 1338.833 | 4.03 | 839.79 | 0
2019-06-28 | P | 24 | 84 | 292.13 | 63.27 | 973.132 | 973.132 | 2.1068 | 935.522 | 935.522 | 2.0928 | 1.271 | 1.271 | 2.5054 | 37.61 | 37.61 | 0.014071 | 1358.0782 | 3.86 | 839.66 | 0
2019-06-29 | P | 24 | 84 | 291.16 | 63.25 | 973.298 | 973.298 | 2.1078 | 935.966 | 935.966 | 2.0938 | 1.219 | 1.219 | 2.5066 | 37.332 | 37.332 | 0.014109 | 1302.7492 | 3.84 | 838.27 | 0
2019-06-30 | P | 24 | 84 | 291.45 | 63.21 | 983.939 | 983.939 | 2.1088 | 916.114 | 916.114 | 2.0947 | 1.182 | 1.182 | 2.5078 | 67.825 | 67.825 | 0.014177 | 1290.0065 | 6.89 | 837.65 | 0
2019-07-01 | P | 24 | 84 | 292.64 | 63.21 | 984.4 | 984.4 | 2.1098 | 916.289 | 916.289 | 2.0956 | 1.177 | 1.177 | 2.509 | 68.111 | 68.111 | 0.014245 | 1284.467 | 6.92 | 838.29 | 0
2019-07-02 | P | 24 | 84 | 290.84 | 63.17 | 979.656 | 979.656 | 2.1108 | 912.681 | 912.681 | 2.0965 | 1.163 | 1.163 | 2.5102 | 66.975 | 66.975 | 0.014312 | 1274.7685 | 6.84 | 837.32 | 0
2019-07-03 | P | 24 | 84 | 292.27 | 63.14 | 915.128 | 915.128 | 2.1117 | 878.975 | 878.975 | 2.0974 | 1.227 | 1.227 | 2.5114 | 36.153 | 36.153 | 0.014348 | 1396.0875 | 3.95 | 845.28 | 0
2019-07-04 | P | 24 | 84 | 291.59 | 63.19 | 909.624 | 909.624 | 2.1126 | 873.709 | 873.709 | 2.0983 | 1.207 | 1.207 | 2.5126 | 35.915 | 35.915 | 0.014384 | 1382.0231 | 3.95 | 836.75 | 0
2019-07-05 | P | 24 | 84 | 290.47 | 63.25 | 892.724 | 892.724 | 2.1135 | 847.879 | 847.879 | 2.0991 | 1.18 | 1.179 | 2.5138 | 44.845 | 44.845 | 0.014429 | 1391.1195 | 5.02 | 836.29 | 0
2019-07-06 | P | 24 | 84 | 290.55 | 63.15 | 908.881 | 908.881 | 2.1144 | 881.542 | 881.542 | 2.1 | 1.198 | 1.198 | 2.515 | 27.339 | 27.339 | 0.014456 | 1359.1593 | 3.01 | 835.95 | 0
2019-07-07 | P | 24 | 84 | 290.3 | 63.16 | 905.888 | 905.888 | 2.1153 | 869.861 | 869.861 | 2.1009 | 1.216 | 1.216 | 2.5162 | 36.027 | 36.027 | 0.014492 | 1397.5187 | 3.98 | 835.26 | 0
2019-07-08 | P | 24 | 84 | 289.91 | 63.15 | 936.92 | 936.92 | 2.1162 | 891.458 | 891.458 | 2.1018 | 1.189 | 1.189 | 2.5174 | 45.462 | 45.462 | 0.014537 | 1333.235 | 4.85 | 834.17 | 0
2019-07-09 | P | 24 | 84 | 288.78 | 63.11 | 946.053 | 946.053 | 2.1172 | 899.838 | 899.838 | 2.1027 | 1.194 | 1.194 | 2.5186 | 46.215 | 46.215 | 0.014584 | 1327.1967 | 4.88 | 832.91 | 0
2019-07-10 | P | 24 | 84 | 288.86 | 63.16 | 929.031 | 929.031 | 2.1181 | 902.366 | 902.366 | 2.1036 | 1.225 | 1.225 | 2.5198 | 26.665 | 26.665 | 0.01461 | 1357.703 | 2.87 | 832.69 | 0
2019-07-11 | P | 24 | 84 | 288.47 | 63.13 | 946.282 | 946.282 | 2.1191 | 909.889 | 909.889 | 2.1045 | 1.211 | 1.211 | 2.521 | 36.393 | 36.393 | 0.014647 | 1330.9931 | 3.85 | 831.82 | 0
2019-07-12 | P | 24 | 88 | 280.84 | 63.38 | 926.99 | 926.99 | 2.12 | 891.809 | 891.809 | 2.1054 | 1.144 | 1.144 | 2.5222 | 35.181 | 35.181 | 0.014682 | 1282.3161 | 3.8 | 826.56 | 0
2019-07-13 | P | 24 | 92 | 264.23 | 64.1 | 800.887 | 800.887 | 2.1208 | 793.112 | 793.112 | 2.1062 | 1.402 | 1.402 | 2.5236 | 7.775 | 7.775 | 0.01469 | 1767.2599 | 0.97 | 813.01 | 0
2019-07-14 | P | 24 | 92 | 259.72 | 64.3 | 796.659 | 796.659 | 2.1216 | 780.726 | 780.726 | 2.1069 | 1.132 | 1.132 | 2.5247 | 15.933 | 15.933 | 0.014706 | 1450.3232 | 2 | 807.22 | 0
2019-07-15 | P | 24 | 92 | 266.02 | 64.45 | 849.835 | 849.835 | 2.1224 | 841.815 | 841.815 | 2.1078 | 1.132 | 1.132 | 2.5258 | 8.02 | 8.02 | 0.014714 | 1344.7135 | 0.94 | 810.93 | 0
2019-07-16 | P | 24 | 92 | 264.67 | 64.42 | 874.9 | 874.9 | 2.1233 | 866.567 | 866.567 | 2.1087 | 1.0479 | 1.0479 | 2.5269 | 8.333 | 8.333 | 0.014722 | 1209.2462 | 0.95 | 811.31 | 0
2019-07-17 | P | 24 | 92 | 264.99 | 64.41 | 1048.982 | 1048.982 | 2.1244 | 1039.108 | 1039.108 | 2.1097 | 1.2037 | 1.2037 | 2.5281 | 9.874 | 9.874 | 0.014732 | 1158.3954 | 0.94 | 810.41 | 0
2019-07-18 | P | 24 | 92 | 264.62 | 64.41 | 1076.477 | 1076.477 | 2.1254 | 1066.401 | 1066.401 | 2.1108 | 0.95276 | 0.95276 | 2.529 | 10.076 | 10.076 | 0.014742 | 893.4305 | 0.94 | 809.48 | 0
2019-07-19 | P | 24 | 92 | 260.6 | 64.4 | 1061.312 | 1061.312 | 2.1265 | 983.05 | 983.05 | 2.1117 | 1.0051 | 1.0051 | 2.53 | 78.262 | 78.262 | 0.01482 | 1022.4809 | 7.37 | 806.74 | 0
2019-07-20 | P | 24 | 92 | 252.93 | 64.21 | 1103.467 | 1103.467 | 2.1276 | 1023.074 | 1023.074 | 2.1128 | 1.087 | 1.087 | 2.5311 | 80.393 | 80.393 | 0.0149 | 1062.2311 | 7.28 | 800 | 0
2019-07-21 | P | 24 | 92 | 254.42 | 64.28 | 1070.161 | 1070.161 | 2.1287 | 990.994 | 990.994 | 2.1138 | 1.09 | 1.09 | 2.5322 | 79.167 | 79.167 | 0.01498 | 1099.6656 | 7.4 | 800.09 | 0
2019-07-22 | P | 24 | 92 | 252.7 | 64.19 | 1049.579 | 1049.579 | 2.1297 | 968.682 | 968.682 | 2.1147 | 1.115 | 1.115 | 2.5333 | 80.897 | 80.897 | 0.015061 | 1151.32 | 7.71 | 798.84 | 0
2019-07-23 | P | 24 | 92 | 251.39 | 64.08 | 1047.115 | 1047.115 | 2.1308 | 966.869 | 966.869 | 2.1157 | 1.09 | 1.09 | 2.5344 | 80.246 | 80.246 | 0.015141 | 1127.1434 | 7.66 | 796.06 | 0
2019-07-24 | P | 24 | 92 | 251.22 | 64.12 | 1044.401 | 1044.401 | 2.1318 | 984.261 | 984.261 | 2.1167 | 1.125 | 1.125 | 2.5355 | 60.14 | 60.14 | 0.015201 | 1143.3075 | 5.76 | 796.62 | 0
2019-07-25 | P | 24 | 88 | 265.66 | 63.48 | 988.482 | 988.482 | 2.1328 | 911.058 | 911.058 | 2.1176 | 1.09 | 1.09 | 2.5366 | 77.424 | 77.424 | 0.015278 | 1196.8865 | 7.83 | 804.7 | 0
2019-07-26 | P | 24 | 88 | 258.38 | 63.85 | 998.597 | 998.597 | 2.1338 | 940.665 | 940.665 | 2.1185 | 1.144 | 1.144 | 2.5378 | 57.932 | 57.932 | 0.015336 | 1216.0046 | 5.8 | 802 | 0
2019-07-27 | P | 24 | 88 | 259.54 | 63.85 | 987.252 | 987.252 | 2.1348 | 931.475 | 931.475 | 2.1195 | 1.189 | 1.189 | 2.539 | 55.777 | 55.777 | 0.015392 | 1276.9425 | 5.65 | 802.33 | 0
2019-07-28 | P | 24 | 88 | 260.31 | 63.89 | 971.403 | 971.403 | 2.1358 | 914.806 | 914.806 | 2.1204 | 1.218 | 1.218 | 2.5402 | 56.597 | 56.597 | 0.015449 | 1331.4331 | 5.83 | 801.75 | 0
2019-07-29 | P | 24 | 88 | 259.7 | 63.94 | 975.379 | 975.379 | 2.1367 | 918.486 | 918.486 | 2.1213 | 1.197 | 1.197 | 2.5414 | 56.893 | 56.893 | 0.015506 | 1303.0792 | 5.83 | 801.75 | 0
2019-07-30 | P | 24 | 88 | 258.23 | 63.84 | 969.215 | 969.215 | 2.1377 | 913.085 | 913.085 | 2.1222 | 1.196 | 1.196 | 2.5426 | 56.13 | 56.13 | 0.015562 | 1309.7828 | 5.79 | 800.6 | 0
2019-07-31 | P | 24 | 88 | 259.15 | 63.87 | 966.913 | 966.913 | 2.1387 | 919.89 | 919.89 | 2.1231 | 1.272 | 1.272 | 2.5438 | 47.023 | 47.023 | 0.015609 | 1382.9382 | 4.86 | 801.35 | 0
2019-08-01 | P | 24 | 88 | 258.32 | 63.83 | 973.809 | 973.809 | 2.1396 | 926.454 | 926.454 | 2.1241 | 1.359 | 1.359 | 2.5452 | 47.355 | 47.355 | 0.015656 | 1467.0539 | 4.86 | 799.78 | 0
2019-08-02 | P | 24 | 88 | 260.53 | 63.85 | 965.841 | 965.841 | 2.1406 | 918.014 | 918.014 | 2.125 | 1.313 | 1.313 | 2.5465 | 47.827 | 47.827 | 0.015704 | 1430.0032 | 4.95 | 801.06 | 0
2019-08-03 | P | 24 | 88 | 259.53 | 63.7 | 971.457 | 971.457 | 2.1416 | 913.558 | 913.558 | 2.1259 | 1.35 | 1.35 | 2.5479 | 57.899 | 57.899 | 0.015762 | 1477.5143 | 5.96 | 800.7 | 0
2019-08-04 | P | 24 | 88 | 259.88 | 63.7 | 954.759 | 954.759 | 2.1425 | 897.667 | 897.667 | 2.1268 | 1.386 | 1.385 | 2.5493 | 57.092 | 57.092 | 0.015819 | 1543.4654 | 5.98 | 800.09 | 0
2019-08-05 | P | 24 | 88 | 261.73 | 63.71 | 840.85 | 840.85 | 2.1434 | 792.985 | 792.985 | 2.1276 | 1.027 | 1.027 | 2.5503 | 47.865 | 47.865 | 0.015867 | 1294.94 | 5.69 | 800.99 | 0
2019-08-06 | P | 24 | 88 | 258.35 | 63.63 | 956.275 | 956.275 | 2.1443 | 908.363 | 908.363 | 2.1285 | 1.499 | 1.499 | 2.5518 | 47.912 | 47.912 | 0.015915 | 1650.0452 | 5.01 | 798.87 | 0
2019-08-07 | P | 24 | 88 | 259.94 | 63.56 | 973.754 | 973.754 | 2.1453 | 925.687 | 925.687 | 2.1294 | 1.526 | 1.526 | 2.5533 | 48.067 | 48.067 | 0.015963 | 1648.3304 | 4.94 | 799.25 | 0
2019-08-08 | P | 24 | 88 | 259.27 | 63.53 | 967.199 | 967.199 | 2.1463 | 919.422 | 919.422 | 2.1303 | 1.399 | 1.399 | 2.5547 | 47.777 | 47.777 | 0.016011 | 1521.1263 | 4.94 | 799.01 | 0
2019-08-09 | P | 24 | 88 | 259.67 | 63.55 | 1004.756 | 1004.756 | 2.1473 | 935.539 | 935.539 | 2.1313 | 1.435 | 1.435 | 2.5561 | 69.217 | 69.217 | 0.01608 | 1533.9927 | 6.89 | 798.97 | 0
2019-08-10 | P | 24 | 88 | 259.4 | 63.68 | 995.112 | 995.112 | 2.1483 | 936.589 | 936.589 | 2.1322 | 1.473 | 1.472 | 2.5576 | 58.523 | 58.523 | 0.016138 | 1572.204 | 5.88 | 798.33 | 0
2019-08-11 | P | 24 | 88 | 258.89 | 63.67 | 968.092 | 968.092 | 2.1492 | 901.082 | 901.082 | 2.1331 | 1.472 | 1.472 | 2.5591 | 67.01 | 67.01 | 0.016205 | 1633.4096 | 6.92 | 797.47 | 0
2019-08-12 | P | 24 | 88 | 258.1 | 63.72 | 975.631 | 975.631 | 2.1502 | 907.357 | 907.357 | 2.134 | 1.574 | 1.574 | 2.5607 | 68.274 | 68.274 | 0.016274 | 1734.7593 | 7 | 796.56 | 0
2019-08-13 | P | 24 | 88 | 257.36 | 63.73 | 962.968 | 962.968 | 2.1512 | 898.097 | 898.097 | 2.1349 | 1.544 | 1.544 | 2.5622 | 64.871 | 64.871 | 0.016338 | 1719.0548 | 6.74 | 795.94 | 0
2019-08-14 | P | 24 | 88 | 257.87 | 63.74 | 961.613 | 961.613 | 2.1521 | 895.615 | 895.615 | 2.1358 | 1.556 | 1.556 | 2.5638 | 65.998 | 65.998 | 0.016404 | 1737.3939 | 6.86 | 795.95 | 0
2019-08-15 | P | 24 | 88 | 257.58 | 63.74 | 962.781 | 962.781 | 2.1531 | 897.008 | 897.008 | 2.1367 | 1.561 | 1.561 | 2.5653 | 65.773 | 65.773 | 0.01647 | 1739.7537 | 6.83 | 795.45 | 0
2019-08-16 | P | 24 | 88 | 257.33 | 63.77 | 963.819 | 963.819 | 2.1541 | 896.612 | 896.612 | 2.1376 | 1.435 | 1.435 | 2.5668 | 67.207 | 67.207 | 0.016537 | 1600.7225 | 6.97 | 795.11 | 0
2019-08-17 | P | 24 | 88 | 258.02 | 63.8 | 971.746 | 971.746 | 2.155 | 903.518 | 903.518 | 2.1385 | 1.393 | 1.393 | 2.5681 | 68.228 | 68.228 | 0.016606 | 1541.2886 | 7.02 | 795.12 | 0
2019-08-18 | P | 24 | 88 | 258.48 | 63.76 | 976.896 | 976.896 | 2.156 | 909.754 | 909.754 | 2.1394 | 1.377 | 1.377 | 2.5695 | 67.142 | 67.142 | 0.016673 | 1513.7664 | 6.87 | 794.9 | 0
2019-08-19 | P | 24 | 88 | 258.08 | 63.79 | 973.601 | 973.601 | 2.157 | 905.082 | 905.082 | 2.1403 | 1.347 | 1.347 | 2.5709 | 68.519 | 68.519 | 0.016741 | 1488.5811 | 7.04 | 795.04 | 0
2019-08-20 | P | 24 | 88 | 257.37 | 63.8 | 965.255 | 965.255 | 2.158 | 896.658 | 896.658 | 2.1412 | 1.356 | 1.356 | 2.5722 | 68.597 | 68.597 | 0.01681 | 1511.9042 | 7.11 | 794.15 | 0
2019-08-21 | P | 24 | 88 | 258.36 | 63.83 | 959.416 | 959.416 | 2.1589 | 890.851 | 890.851 | 2.1421 | 1.383 | 1.383 | 2.5736 | 68.565 | 68.565 | 0.016878 | 1552.9926 | 7.15 | 794.35 | 0
2019-08-22 | P | 24 | 88 | 257.4 | 63.87 | 971.815 | 971.815 | 2.1599 | 903.04 | 903.04 | 2.143 | 1.34 | 1.34 | 2.5749 | 68.775 | 68.775 | 0.016947 | 1483.5799 | 7.08 | 794.43 | 0
2019-08-23 | P | 24 | 88 | 257.16 | 63.81 | 966.245 | 966.245 | 2.1608 | 898.11 | 898.11 | 2.1439 | 1.328 | 1.328 | 2.5763 | 68.135 | 68.135 | 0.017015 | 1478.4982 | 7.05 | 793.31 | 0
2019-08-24 | P | 24 | 88 | 257.15 | 63.8 | 963.002 | 963.002 | 2.1618 | 894.805 | 894.805 | 2.1448 | 1.458 | 1.458 | 2.5777 | 68.197 | 68.197 | 0.017084 | 1628.9437 | 7.08 | 793.01 | 0
2019-08-25 | P | 24 | 88 | 258.05 | 63.81 | 948.717 | 948.717 | 2.1628 | 883.304 | 883.304 | 2.1457 | 1.347 | 1.347 | 2.5791 | 65.413 | 65.413 | 0.017149 | 1525.1363 | 6.9 | 793.77 | 0
2019-08-26 | P | 24 | 88 | 256.8 | 63.68 | 945.47 | 945.47 | 2.1637 | 881.317 | 881.317 | 2.1466 | 1.373 | 1.373 | 2.5805 | 64.153 | 64.153 | 0.017213 | 1557.4158 | 6.78 | 793.12 | 0
2019-08-27 | P | 24 | 88 | 258.05 | 63.76 | 946.792 | 946.792 | 2.1647 | 882.107 | 882.107 | 2.1474 | 1.4 | 1.4 | 2.5819 | 64.685 | 64.685 | 0.017278 | 1587.2213 | 6.83 | 793.66 | 0
2019-08-28 | P | 24 | 88 | 255.94 | 63.68 | 950.336 | 950.336 | 2.1656 | 883.184 | 883.184 | 2.1483 | 1.415 | 1.415 | 2.5833 | 67.152 | 67.152 | 0.017345 | 1602.6117 | 7.07 | 792.42 | 0
2019-08-29 | P | 24 | 88 | 258.79 | 63.73 | 951.797 | 951.797 | 2.1666 | 884.523 | 884.523 | 2.1492 | 1.485 | 1.485 | 2.5848 | 67.274 | 67.274 | 0.017412 | 1678.6155 | 7.07 | 793.37 | 0
2019-08-30 | P | 24 | 88 | 257.9 | 63.76 | 946.108 | 946.108 | 2.1675 | 888.28 | 888.28 | 2.1501 | 1.417 | 1.417 | 2.5862 | 57.828 | 57.828 | 0.01747 | 1595.1423 | 6.11 | 793.1 | 0
2019-08-31 | P | 24 | 88 | 258.62 | 63.83 | 943.711 | 943.711 | 2.1684 | 886.804 | 886.804 | 2.151 | 1.412 | 1.412 | 2.5876 | 56.907 | 56.907 | 0.017527 | 1592.0519 | 6.03 | 793.52 | 0
2019-09-01 | P | 24 | 88 | 255.76 | 63.72 | 942.433 | 942.433 | 2.1694 | 884.912 | 884.912 | 2.1519 | 1.498 | 1.498 | 2.5891 | 57.521 | 57.521 | 0.017584 | 1693.1119 | 6.1 | 791.47 | 0
2019-09-02 | P | 24 | 88 | 256.72 | 63.63 | 936.86 | 936.86 | 2.1703 | 870.309 | 870.309 | 2.1527 | 1.421 | 1.421 | 2.5905 | 66.551 | 66.551 | 0.017651 | 1632.2777 | 7.1 | 792.13 | 0
2019-09-03 | P | 24 | 88 | 256.52 | 63.59 | 921.4 | 921.4 | 2.1712 | 866.132 | 866.132 | 2.1536 | 1.458 | 1.458 | 2.592 | 55.268 | 55.268 | 0.017706 | 1683.1961 | 6 | 791.1 | 0
2019-09-04 | P | 24 | 88 | 256.49 | 63.6 | 923.978 | 923.978 | 2.1722 | 867.099 | 867.099 | 2.1545 | 1.512 | 1.512 | 2.5935 | 56.879 | 56.879 | 0.017763 | 1743.7121 | 6.16 | 791.24 | 0
2019-09-05 | P | 24 | 88 | 256.28 | 63.62 | 930.647 | 930.647 | 2.1731 | 874.747 | 874.747 | 2.1554 | 1.488 | 1.488 | 2.595 | 55.9 | 55.9 | 0.017819 | 1701.1787 | 6.01 | 790.9 | 0
2019-09-06 | P | 24 | 88 | 256.04 | 63.62 | 912.047 | 912.047 | 2.174 | 848.182 | 848.182 | 2.1562 | 1.5 | 1.5 | 2.5965 | 63.865 | 63.865 | 0.017883 | 1768.6216 | 7 | 790.05 | 0
2019-09-07 | P | 24 | 88 | 254.8 | 63.59 | 907.238 | 907.238 | 2.1749 | 845.089 | 845.089 | 2.157 | 1.49 | 1.49 | 2.598 | 62.149 | 62.149 | 0.017945 | 1762.7303 | 6.85 | 789.38 | 0
2019-09-08 | P | 24 | 88 | 255.94 | 63.58 | 906.501 | 906.501 | 2.1758 | 843.545 | 843.545 | 2.1579 | 1.385 | 1.385 | 2.5993 | 62.956 | 62.956 | 0.018008 | 1641.6623 | 6.94 | 790.19 | 0
2019-09-09 | P | 24 | 88 | 255.69 | 63.63 | 910.725 | 910.725 | 2.1767 | 847.01 | 847.01 | 2.1587 | 1.39 | 1.39 | 2.6007 | 63.715 | 63.715 | 0.018072 | 1641.5119 | 7 | 789.41 | 0
2019-09-10 | P | 24 | 88 | 256.44 | 63.62 | 901.805 | 901.805 | 2.1776 | 838.736 | 838.736 | 2.1596 | 1.407 | 1.407 | 2.6021 | 63.069 | 63.069 | 0.018135 | 1677.4396 | 6.99 | 790.82 | 0
2019-09-11 | P | 24 | 88 | 255.08 | 63.57 | 766.683 | 766.683 | 2.1784 | 714.173 | 714.173 | 2.1603 | 1.407 | 1.407 | 2.6035 | 52.51 | 52.51 | 0.018187 | 1970.1109 | 6.85 | 788.22 | 0
2019-09-12 | P | 24 | 88 | 263.76 | 63.82 | 972.714 | 972.714 | 2.1794 | 906.331 | 906.331 | 2.1612 | 1.407 | 1.407 | 2.6049 | 66.383 | 66.383 | 0.018254 | 1552.413 | 6.82 | 794.81 | 0
2019-09-13 | P | 24 | 88 | 263.58 | 63.73 | 974.381 | 974.381 | 2.1804 | 909.015 | 909.015 | 2.1621 | 1.4825 | 1.4825 | 2.6064 | 65.366 | 65.366 | 0.018319 | 1630.8835 | 6.71 | 794.74 | 0
2019-09-14 | P | 24 | 88 | 264.74 | 63.83 | 984.174 | 984.174 | 2.1813 | 918.213 | 918.213 | 2.163 | 1.3281 | 1.3281 | 2.6078 | 65.961 | 65.961 | 0.018385 | 1446.3645 | 6.7 | 795.96 | 0
2019-09-15 | P | 24 | 88 | 263.82 | 63.77 | 948.039 | 948.039 | 2.1823 | 892.655 | 892.655 | 2.1639 | 1.2612 | 1.2612 | 2.609 | 55.384 | 55.384 | 0.01844 | 1412.8106 | 5.84 | 795.22 | 0
2019-09-16 | P | 24 | 88 | 266.11 | 63.94 | 939.346 | 939.346 | 2.1832 | 884.585 | 884.585 | 2.1648 | 1.1805 | 1.1805 | 2.6102 | 54.761 | 54.761 | 0.018495 | 1334.5324 | 5.83 | 797.01 | 0
2019-09-17 | P | 24 | 88 | 265.04 | 63.9 | 932.421 | 932.421 | 2.1842 | 877.904 | 877.904 | 2.1657 | 1.1719 | 1.1719 | 2.6114 | 54.517 | 54.517 | 0.01855 | 1334.9159 | 5.85 | 795.61 | 0
2019-09-18 | P | 24 | 88 | 264.89 | 63.86 | 915.888 | 915.888 | 2.1851 | 860.905 | 860.905 | 2.1665 | 1.1376 | 1.1376 | 2.6125 | 54.983 | 54.983 | 0.018605 | 1321.4129 | 6 | 795.84 | 0
2019-09-19 | P | 24 | 88 | 266.06 | 63.93 | 921.609 | 921.609 | 2.186 | 856.317 | 856.317 | 2.1674 | 1.0535 | 1.0535 | 2.6136 | 65.292 | 65.292 | 0.01867 | 1230.3086 | 7.08 | 797.38 | 0
2019-09-20 | P | 24 | 88 | 266.09 | 64.03 | 893.759 | 893.759 | 2.1869 | 822.655 | 822.655 | 2.1682 | 1.0192 | 1.0192 | 2.6146 | 71.104 | 71.104 | 0.018741 | 1238.9362 | 7.96 | 796.69 | 0
2019-09-21 | P | 24 | 88 | 265.22 | 64.01 | 896.788 | 896.788 | 2.1878 | 824.886 | 824.886 | 2.169 | 1.105 | 1.105 | 2.6157 | 71.902 | 71.902 | 0.018813 | 1339.5909 | 8.02 | 796.89 | 0
2019-09-22 | P | 24 | 88 | 265.42 | 64 | 891.504 | 891.504 | 2.1887 | 828.964 | 828.964 | 2.1699 | 0.98833 | 0.98833 | 2.6167 | 62.54 | 62.54 | 0.018876 | 1192.2493 | 7.02 | 795.66 | 0
2019-09-23 | P | 24 | 88 | 266.41 | 64.19 | 899.883 | 899.883 | 2.1896 | 836.746 | 836.746 | 2.1707 | 1.0106 | 1.0106 | 2.6177 | 63.137 | 63.137 | 0.018939 | 1207.8191 | 7.02 | 797.72 | 0
2019-09-24 | P | 24 | 88 | 264.49 | 64.1 | 850.162 | 850.162 | 2.1904 | 791.346 | 791.346 | 2.1715 | 0.942 | 0.942 | 2.6186 | 58.816 | 58.816 | 0.018997 | 1190.3815 | 6.92 | 795.29 | 0
2019-09-25 | P | 24 | 88 | 265.4 | 64.15 | 861.173 | 861.173 | 2.1913 | 801.444 | 801.444 | 2.1723 | 0.95401 | 0.95401 | 2.6196 | 59.729 | 59.729 | 0.019057 | 1190.3697 | 6.94 | 796.13 | 0
2019-09-26 | P | 24 | 88 | 265.29 | 64.15 | 856.002 | 856.002 | 2.1921 | 797.182 | 797.182 | 2.1731 | 0.96946 | 0.96946 | 2.6206 | 58.82 | 58.82 | 0.019116 | 1216.1054 | 6.87 | 795.77 | 0
2019-09-27 | P | 24 | 88 | 258.78 | 64.01 | 850.374 | 850.374 | 2.193 | 792.124 | 792.124 | 2.1739 | 1.3109 | 1.3109 | 2.6219 | 58.25 | 58.25 | 0.019174 | 1654.9331 | 6.85 | 791.44 | 0
2019-09-28 | P | 24 | 88 | 252.29 | 63.9 | 893.566 | 893.566 | 2.1939 | 831.895 | 831.895 | 2.1747 | 1.389 | 1.389 | 2.6233 | 61.671 | 61.671 | 0.019236 | 1670.081 | 6.9 | 785.57 | 0
2019-09-29 | P | 24 | 88 | 252.93 | 63.95 | 883.539 | 883.539 | 2.1948 | 820.998 | 820.998 | 2.1755 | 1.386 | 1.386 | 2.6246 | 62.541 | 62.541 | 0.019298 | 1688.1113 | 7.08 | 786.14 | 0
2019-09-30 | P | 24 | 88 | 252.27 | 63.96 | 882.675 | 882.675 | 2.1957 | 820.828 | 820.828 | 2.1764 | 1.352 | 1.352 | 2.626 | 61.847 | 61.847 | 0.01936 | 1646.6946 | 7.01 | 785 | 0
2019-10-01 | P | 24 | 88 | 251.39 | 63.97 | 863.07 | 863.07 | 2.1965 | 801.551 | 801.551 | 2.1772 | 1.349 | 1.349 | 2.6273 | 61.519 | 61.519 | 0.019422 | 1682.9572 | 7.13 | 783.73 | 0
2019-10-02 | P | 24 | 88 | 249.5 | 63.86 | 860.56 | 860.56 | 2.1974 | 799.195 | 799.195 | 2.178 | 1.333 | 1.333 | 2.6287 | 61.365 | 61.365 | 0.019483 | 1667.4316 | 7.13 | 782.37 | 0
2019-10-03 | P | 24 | 88 | 250.68 | 63.94 | 850.447 | 850.447 | 2.1982 | 789.49 | 789.49 | 2.1788 | 1.312 | 1.312 | 2.63 | 60.957 | 60.957 | 0.019544 | 1661.6119 | 7.17 | 782 | 0
2019-10-04 | P | 24 | 88 | 251.37 | 63.96 | 869.461 | 869.461 | 2.1991 | 807.537 | 807.537 | 2.1796 | 1.331 | 1.331 | 2.6313 | 61.924 | 61.924 | 0.019606 | 1648.27 | 7.12 | 782.78 | 0
2019-10-05 | P | 24 | 88 | 249.87 | 63.89 | 858.755 | 858.755 | 2.2 | 798.411 | 798.411 | 2.1804 | 1.416 | 1.416 | 2.6327 | 60.344 | 60.344 | 0.019666 | 1773.6679 | 7.03 | 781.6 | 0
2019-10-06 | P | 24 | 88 | 250.71 | 63.87 | 869.547 | 869.547 | 2.2008 | 809.217 | 809.217 | 2.1812 | 1.404 | 1.404 | 2.6341 | 60.33 | 60.33 | 0.019727 | 1734.6769 | 6.94 | 781.34 | 0
2019-10-07 | P | 24 | 88 | 250.02 | 63.85 | 868.475 | 868.475 | 2.2017 | 807.543 | 807.543 | 2.182 | 1.359 | 1.359 | 2.6355 | 60.932 | 60.932 | 0.019788 | 1682.7822 | 7.02 | 780.75 | 0
2019-10-08 | P | 24 | 88 | 250.2 | 63.84 | 777.315 | 777.315 | 2.2025 | 730.841 | 730.841 | 2.1827 | 1.194 | 1.194 | 2.6367 | 46.474 | 46.474 | 0.019834 | 1633.7028 | 5.98 | 780.72 | 0
2019-10-09 | P | 24 | 88 | 250.06 | 63.85 | 846.863 | 846.863 | 2.2033 | 795.668 | 795.668 | 2.1835 | 1.308 | 1.308 | 2.638 | 51.195 | 51.195 | 0.019885 | 1644.2737 | 6.04 | 781.16 | 0
2019-10-10 | P | 24 | 88 | 255.79 | 63.75 | 828.407 | 828.407 | 2.2041 | 779.239 | 779.239 | 2.1843 | 1.322 | 1.322 | 2.6393 | 49.168 | 49.168 | 0.019935 | 1696.0021 | 5.94 | 785.85 | 0
2019-10-11 | P | 24 | 88 | 248.59 | 63.91 | 814.358 | 814.358 | 2.205 | 765.341 | 765.341 | 2.185 | 1.371 | 1.371 | 2.6407 | 49.017 | 49.017 | 0.019984 | 1791.8797 | 6.02 | 779.74 | 0
2019-10-12 | P | 5.5 | 0 | 619.54 | 48.32 | 274.267 | 1196.801 | 2.2052 | 265.756 | 1159.663 | 2.1853 | 0.404 | 1.764 | 2.6411 | 8.511 | 37.139 | 0.019992 | 1520.8424 | 3.1 | 1089.77 | 0
2019-10-13 | SI | 0 | 0 | 843.6 | 30.34 | 0 | 0 | 2.2052 | 0 | 0 | 2.1853 | 0 | 0 | 2.6411 | 0 | 0 | 0.019992 | 0 | 0 | 1276.59 | 0
2019-10-14 | P | 5.5 | 38 | 889.11 | 32.2 | 58.067 | 253.383 | 2.2053 | 53.744 | 234.519 | 2.1854 | 0.066 | 0.287 | 2.6412 | 4.323 | 18.864 | 0.019996 | 1225.9787 | 7.44 | 1254.31 | 0
2019-10-15 | P | 24 | 88 | 292.07 | 61.36 | 666.403 | 666.403 | 2.206 | 632.057 | 632.057 | 2.186 | 1.371 | 1.371 | 2.6425 | 34.346 | 34.346 | 0.020031 | 2169.1082 | 5.15 | 868.1 | 0
2019-10-16 | P | 24 | 88 | 267.75 | 62.98 | 916.122 | 916.122 | 2.2069 | 871.541 | 871.541 | 2.1869 | 1.3805 | 1.3805 | 2.6439 | 44.581 | 44.581 | 0.020075 | 1584.0252 | 4.87 | 803.16 | 0
2019-10-17 | P | 24 | 88 | 262.1 | 63.43 | 831.706 | 831.706 | 2.2077 | 783.316 | 783.316 | 2.1877 | 1.3646 | 1.3646 | 2.6453 | 48.39 | 48.39 | 0.020124 | 1742.1297 | 5.82 | 792.64 | 0
2019-10-18 | P | 24 | 88 | 263.88 | 63.73 | 977.057 | 977.057 | 2.2087 | 924.718 | 924.718 | 2.1886 | 1.6668 | 1.6668 | 2.6469 | 52.339 | 52.339 | 0.020176 | 1802.5286 | 5.36 | 793.73 | 0
2019-10-19 | P | 24 | 88 | 253.36 | 63.55 | 912.996 | 912.996 | 2.2096 | 871.564 | 871.564 | 2.1894 | 1.505 | 1.505 | 2.6484 | 41.432 | 41.432 | 0.020217 | 1726.5295 | 4.54 | 784.94 | 0
2019-10-20 | P | 24 | 88 | 249.24 | 63.53 | 910.821 | 910.821 | 2.2105 | 869.349 | 869.349 | 2.1903 | 1.385 | 1.385 | 2.6498 | 41.472 | 41.472 | 0.020259 | 1592.7171 | 4.55 | 781.23 | 0
2019-10-21 | P | 24 | 88 | 248.28 | 63.6 | 893.096 | 893.096 | 2.2114 | 853.919 | 853.919 | 2.1912 | 1.638 | 1.638 | 2.6515 | 39.177 | 39.177 | 0.020298 | 1918.0063 | 4.39 | 779.41 | 0
2019-10-22 | P | 24 | 88 | 247.76 | 63.64 | 891.59 | 891.59 | 2.2123 | 850.753 | 850.753 | 2.192 | 1.532 | 1.532 | 2.653 | 40.837 | 40.837 | 0.020339 | 1800.8329 | 4.58 | 778.58 | 0
2019-10-23 | P | 24 | 88 | 246.31 | 63.64 | 871.944 | 871.944 | 2.2132 | 832.555 | 832.555 | 2.1929 | 1.446 | 1.446 | 2.6544 | 39.389 | 39.389 | 0.020378 | 1737.1993 | 4.52 | 777.58 | 0
2019-10-24 | P | 24 | 88 | 246.43 | 63.61 | 854.47 | 854.47 | 2.214 | 816.201 | 816.201 | 2.1937 | 1.453 | 1.453 | 2.6559 | 38.269 | 38.269 | 0.020417 | 1780.1706 | 4.48 | 776.85 | 0
2019-10-25 | P | 24 | 88 | 245.36 | 63.53 | 845.151 | 845.151 | 2.2149 | 806.503 | 806.503 | 2.1945 | 1.414 | 1.414 | 2.6573 | 38.648 | 38.648 | 0.020455 | 1753.2396 | 4.57 | 774.36 | 0
2019-10-26 | P | 24 | 88 | 243.88 | 63.54 | 796.795 | 796.795 | 2.2157 | 760.376 | 760.376 | 2.1952 | 1.302 | 1.302 | 2.6586 | 36.419 | 36.419 | 0.020492 | 1712.7868 | 4.57 | 773.12 | 0
2019-10-27 | P | 24 | 88 | 244.49 | 63.58 | 793.594 | 793.594 | 2.2165 | 758.519 | 758.519 | 2.196 | 1.388 | 1.388 | 2.66 | 35.075 | 35.075 | 0.020527 | 1830.028 | 4.42 | 772.88 | 0
2019-10-28 | P | 24 | 88 | 244.54 | 63.6 | 793.243 | 793.243 | 2.2172 | 755.885 | 755.885 | 2.1968 | 1.474 | 1.474 | 2.6615 | 37.358 | 37.358 | 0.020564 | 1950.421 | 4.71 | 773.87 | 0
2019-10-29 | P | 24 | 88 | 243.17 | 63.55 | 716.547 | 716.547 | 2.218 | 682.907 | 682.907 | 2.1974 | 1.429 | 1.429 | 2.6629 | 33.64 | 33.64 | 0.020598 | 2092.8062 | 4.7 | 772.28 | 0
2019-10-30 | P | 24 | 88 | 244.56 | 63.5 | 780.71 | 780.71 | 2.2187 | 743.074 | 743.074 | 2.1982 | 1.506 | 1.506 | 2.6644 | 37.636 | 37.636 | 0.020635 | 2026.4738 | 4.82 | 774.47 | 0
2019-10-31 | P | 24 | 88 | 242.14 | 63.5 | 789.916 | 789.916 | 2.2195 | 751.655 | 751.655 | 2.1989 | 1.28 | 1.28 | 2.6657 | 38.261 | 38.261 | 0.020674 | 1702.6495 | 4.84 | 772.62 | 0
2019-11-01 | P | 24 | 88 | 242.43 | 63.67 | 843.088 | 843.088 | 2.2204 | 802.376 | 802.376 | 2.1997 | 1.362 | 1.362 | 2.6671 | 40.712 | 40.712 | 0.020714 | 1697.2292 | 4.83 | 772.68 | 0
2019-11-02 | P | 24 | 88 | 240.8 | 63.65 | 847.155 | 847.155 | 2.2212 | 805.18 | 805.18 | 2.2005 | 1.322 | 1.322 | 2.6684 | 41.975 | 41.975 | 0.020756 | 1642.2949 | 4.96 | 771.39 | 0
2019-11-03 | P | 24 | 88 | 242.6 | 63.59 | 851.62 | 851.62 | 2.2221 | 809.498 | 809.498 | 2.2013 | 1.326 | 1.326 | 2.6697 | 42.122 | 42.122 | 0.020798 | 1637.841 | 4.95 | 773.4 | 0
2019-11-04 | P | 24 | 88 | 240.87 | 63.62 | 847.106 | 847.106 | 2.2229 | 801.48 | 801.48 | 2.2021 | 1.335 | 1.335 | 2.671 | 45.626 | 45.626 | 0.020844 | 1666.099 | 5.39 | 772.83 | 0
2019-11-05 | P | 24 | 88 | 240.95 | 63.66 | 855.916 | 855.916 | 2.2238 | 808.741 | 808.741 | 2.203 | 1.344 | 1.344 | 2.6724 | 47.175 | 47.175 | 0.020891 | 1661.569 | 5.51 | 772.43 | 0
2019-11-06 | P | 24 | 88 | 241.47 | 63.6 | 849.191 | 849.191 | 2.2246 | 804.73 | 804.73 | 2.2038 | 1.445 | 1.445 | 2.6738 | 44.461 | 44.461 | 0.020936 | 1795.4246 | 5.24 | 772.77 | 0
2019-11-07 | P | 24 | 88 | 242.08 | 63.6 | 847.863 | 847.863 | 2.2255 | 803.578 | 803.578 | 2.2046 | 1.337 | 1.337 | 2.6752 | 44.285 | 44.285 | 0.02098 | 1664.3114 | 5.22 | 772.92 | 0
2019-11-08 | P | 24 | 88 | 239.92 | 63.58 | 848.648 | 848.648 | 2.2263 | 804.013 | 804.013 | 2.2054 | 1.276 | 1.276 | 2.6764 | 44.635 | 44.635 | 0.021025 | 1586.7579 | 5.26 | 770.84 | 0
2019-11-09 | P | 24 | 88 | 239.65 | 63.54 | 850.565 | 850.565 | 2.2272 | 805.272 | 805.272 | 2.2062 | 1.228 | 1.228 | 2.6777 | 45.293 | 45.293 | 0.02107 | 1524.8227 | 5.32 | 770.65 | 0
2019-11-10 | P | 24 | 88 | 241.47 | 63.35 | 869.471 | 869.471 | 2.228 | 822.971 | 822.971 | 2.207 | 1.372 | 1.372 | 2.679 | 46.5 | 46.5 | 0.021116 | 1666.7428 | 5.35 | 770.48 | 0
2019-11-11 | P | 24 | 88 | 239.25 | 63.27 | 882.282 | 882.282 | 2.2289 | 836.079 | 836.079 | 2.2078 | 1.395 | 1.395 | 2.6804 | 46.203 | 46.203 | 0.021163 | 1668.0194 | 5.24 | 769.89 | 0
2019-11-12 | P | 24 | 88 | 238.39 | 63.52 | 882.84 | 882.84 | 2.2298 | 836.336 | 836.336 | 2.2087 | 1.372 | 1.372 | 2.6818 | 46.504 | 46.504 | 0.021209 | 1640.2821 | 5.27 | 769.42 | 0
2019-11-13 | P | 24 | 88 | 239.33 | 63.59 | 897.932 | 897.932 | 2.2307 | 850.971 | 850.971 | 2.2095 | 1.281 | 1.281 | 2.6831 | 46.961 | 46.961 | 0.021256 | 1505.0466 | 5.23 | 769.94 | 0
2019-11-14 | P | 24 | 88 | 239.98 | 63.5 | 836.711 | 836.711 | 2.2315 | 810.638 | 810.638 | 2.2103 | 1.177 | 1.177 | 2.6843 | 26.073 | 26.073 | 0.021282 | 1451.4975 | 3.12 | 769.45 | 0
2019-11-15 | P | 24 | 88 | 238.23 | 63.38 | 878.544 | 878.544 | 2.2324 | 850.261 | 850.261 | 2.2112 | 1.351 | 1.351 | 2.6856 | 28.283 | 28.283 | 0.02131 | 1588.7475 | 3.22 | 768.61 | 0
2019-11-16 | P | 24 | 88 | 237.76 | 63.38 | 871.606 | 871.606 | 2.2333 | 844.06 | 844.06 | 2.212 | 1.354 | 1.354 | 2.687 | 27.546 | 27.546 | 0.021338 | 1603.803 | 3.16 | 768.32 | 0
2019-11-17 | P | 24 | 88 | 238.65 | 63.46 | 869.234 | 869.234 | 2.2342 | 841.742 | 841.742 | 2.2129 | 1.288 | 1.288 | 2.6883 | 27.492 | 27.492 | 0.021366 | 1529.7158 | 3.16 | 769.03 | 0
2019-11-18 | P | 24 | 88 | 236.43 | 63.37 | 873.346 | 873.346 | 2.235 | 845.236 | 845.236 | 2.2137 | 1.21 | 1.21 | 2.6895 | 28.11 | 28.11 | 0.021394 | 1431.3754 | 3.22 | 766.27 | 0
2019-11-19 | P | 24 | 88 | 236.9 | 63.31 | 877.508 | 877.508 | 2.2359 | 849.698 | 849.698 | 2.2146 | 1.213 | 1.213 | 2.6907 | 27.81 | 27.81 | 0.021421 | 1427.2483 | 3.17 | 765.84 | 0
2019-11-20 | P | 24 | 88 | 237.4 | 63.32 | 879.098 | 879.098 | 2.2368 | 851.897 | 851.897 | 2.2154 | 1.21 | 1.21 | 2.6919 | 27.201 | 27.201 | 0.021449 | 1420.9194 | 3.09 | 766.93 | 0
2019-11-21 | P | 24 | 88 | 236.56 | 63.27 | 870.218 | 870.218 | 2.2377 | 843.371 | 843.371 | 2.2163 | 1.444 | 1.444 | 2.6933 | 26.847 | 26.847 | 0.021475 | 1712.0899 | 3.08 | 766.08 | 0
2019-11-22 | P | 24 | 88 | 235.49 | 63.24 | 879.614 | 879.614 | 2.2385 | 852.091 | 852.091 | 2.2171 | 1.548 | 1.548 | 2.6949 | 27.523 | 27.523 | 0.021503 | 1816.3342 | 3.13 | 765.63 | 0
2019-11-23 | P | 24 | 88 | 235.26 | 63.24 | 874.584 | 874.584 | 2.2394 | 847.632 | 847.632 | 2.218 | 1.597 | 1.597 | 2.6965 | 26.952 | 26.952 | 0.02153 | 1884.2611 | 3.08 | 765.48 | 0
2019-11-24 | P | 24 | 88 | 236.98 | 63.33 | 864.935 | 864.935 | 2.2403 | 838.134 | 838.134 | 2.2188 | 1.552 | 1.552 | 2.698 | 26.801 | 26.801 | 0.021557 | 1852.2933 | 3.1 | 767.37 | 0
2019-11-25 | P | 24 | 88 | 235.15 | 63.27 | 860.016 | 860.016 | 2.2411 | 833.423 | 833.423 | 2.2196 | 1.532 | 1.532 | 2.6996 | 26.593 | 26.593 | 0.021583 | 1838.5262 | 3.09 | 766.36 | 0
2019-11-26 | P | 24 | 88 | 235.68 | 63.31 | 864.828 | 864.828 | 2.242 | 837.935 | 837.935 | 2.2205 | 1.617 | 1.617 | 2.7012 | 26.893 | 26.893 | 0.02161 | 1929.226 | 3.11 | 767.39 | 0
2019-11-27 | P | 24 | 88 | 237.94 | 63.26 | 864.505 | 864.505 | 2.2429 | 840.106 | 840.106 | 2.2213 | 1.534 | 1.534 | 2.7027 | 24.399 | 24.399 | 0.021635 | 1825.8077 | 2.82 | 767.78 | 0
2019-11-28 | P | 24 | 88 | 237.53 | 63.32 | 867.792 | 867.792 | 2.2437 | 843.412 | 843.412 | 2.2222 | 1.306 | 1.306 | 2.704 | 24.38 | 24.38 | 0.021659 | 1548.241 | 2.81 | 768.43 | 0
2019-11-29 | P | 24 | 88 | 236.56 | 63.25 | 865.525 | 865.525 | 2.2446 | 841.13 | 841.13 | 2.223 | 1.393 | 1.393 | 2.7054 | 24.395 | 24.395 | 0.021683 | 1655.7084 | 2.82 | 767.01 | 0
2019-11-30 | P | 24 | 88 | 236.05 | 63.23 | 866.321 | 866.321 | 2.2455 | 840.937 | 840.937 | 2.2238 | 1.352 | 1.352 | 2.7068 | 25.384 | 25.384 | 0.021709 | 1607.885 | 2.93 | 765.82 | 0
2019-12-01 | P | 24 | 88 | 237.14 | 63.24 | 859.622 | 859.622 | 2.2463 | 834.541 | 834.541 | 2.2247 | 1.384 | 1.384 | 2.7081 | 25.081 | 25.081 | 0.021734 | 1658.3727 | 2.92 | 767.19 | 0
2019-12-02 | P | 24 | 88 | 235.21 | 63.18 | 853.231 | 853.231 | 2.2472 | 825.714 | 825.714 | 2.2255 | 1.357 | 1.357 | 2.7095 | 27.517 | 27.517 | 0.021761 | 1643.5376 | 3.22 | 764.9 | 0
2019-12-03 | P | 24 | 88 | 236.13 | 63.14 | 842.647 | 842.647 | 2.248 | 814.667 | 814.667 | 2.2263 | 1.467 | 1.467 | 2.711 | 27.98 | 27.98 | 0.021789 | 1800.5087 | 3.32 | 765.6 | 0
2019-12-04 | P | 24 | 88 | 235.83 | 63.13 | 847.17 | 847.17 | 2.2489 | 819.43 | 819.43 | 2.2271 | 1.456 | 1.456 | 2.7124 | 27.74 | 27.74 | 0.021817 | 1776.2908 | 3.27 | 764.41 | 0
2019-12-05 | P | 24 | 88 | 233.6 | 63.11 | 830.121 | 830.121 | 2.2497 | 804.514 | 804.514 | 2.2279 | 1.44 | 1.44 | 2.7139 | 25.607 | 25.607 | 0.021843 | 1790.4735 | 3.08 | 763.5 | 0
2019-12-06 | P | 24 | 88 | 235.39 | 63.13 | 822.418 | 822.418 | 2.2505 | 796.523 | 796.523 | 2.2287 | 1.543 | 1.543 | 2.7154 | 25.895 | 25.895 | 0.021869 | 1937.6101 | 3.15 | 762.96 | 0
2019-12-07 | P | 24 | 88 | 233.53 | 62.98 | 823.681 | 823.681 | 2.2514 | 798.079 | 798.079 | 2.2295 | 1.596 | 1.596 | 2.717 | 25.602 | 25.602 | 0.021894 | 1999.5301 | 3.11 | 762.13 | 0
2019-12-08 | P | 24 | 88 | 234.07 | 63 | 831.32 | 831.32 | 2.2522 | 806.326 | 806.326 | 2.2303 | 1.474 | 1.474 | 2.7185 | 24.994 | 24.994 | 0.021919 | 1828.2915 | 3.01 | 762.34 | 0
2019-12-09 | P | 24 | 88 | 235.05 | 63.07 | 798.605 | 798.605 | 2.253 | 773.334 | 773.334 | 2.2311 | 1.464 | 1.464 | 2.7199 | 25.271 | 25.271 | 0.021944 | 1893.0372 | 3.16 | 761.99 | 0
2019-12-10 | P | 24 | 88 | 234.32 | 63.09 | 807.586 | 807.586 | 2.2538 | 780.499 | 780.499 | 2.2319 | 1.491 | 1.491 | 2.7214 | 27.087 | 27.087 | 0.021972 | 1910.5867 | 3.35 | 762.02 | 0
2019-12-11 | P | 24 | 88 | 236.14 | 63.11 | 822.284 | 822.284 | 2.2546 | 795.051 | 795.051 | 2.2327 | 1.494 | 1.494 | 2.7229 | 27.233 | 27.233 | 0.021999 | 1879.3989 | 3.31 | 762.41 | 0
2019-12-12 | P | 24 | 88 | 233.86 | 63.07 | 833.649 | 833.649 | 2.2554 | 806.277 | 806.277 | 2.2335 | 1.431 | 1.431 | 2.7244 | 27.372 | 27.372 | 0.022026 | 1775.2472 | 3.28 | 761.92 | 0
2019-12-13 | P | 24 | 88 | 235.58 | 63.05 | 834.375 | 834.375 | 2.2563 | 807.091 | 807.091 | 2.2343 | 1.516 | 1.516 | 2.7259 | 27.284 | 27.284 | 0.022053 | 1878.8637 | 3.27 | 762.77 | 0
2019-12-14 | P | 24 | 88 | 235.98 | 63.08 | 834.278 | 834.278 | 2.2571 | 806.778 | 806.778 | 2.2351 | 1.453 | 1.453 | 2.7273 | 27.5 | 27.5 | 0.022081 | 1801.12 | 3.3 | 762.93 | 0
2019-12-15 | P | 24 | 88 | 237.19 | 63.08 | 823.254 | 823.254 | 2.2579 | 796.562 | 796.562 | 2.2359 | 1.465 | 1.465 | 2.7288 | 26.692 | 26.692 | 0.022108 | 1839.3596 | 3.24 | 763.14 | 0
2019-12-16 | P | 24 | 88 | 234.42 | 63.06 | 822.107 | 822.107 | 2.2588 | 795.709 | 795.709 | 2.2367 | 1.492 | 1.492 | 2.7303 | 26.398 | 26.398 | 0.022134 | 1875.0498 | 3.21 | 762.38 | 0
2019-12-17 | P | 24 | 88 | 235.32 | 63.1 | 782.537 | 782.537 | 2.2595 | 755.849 | 755.849 | 2.2375 | 1.532 | 1.532 | 2.7318 | 26.688 | 26.688 | 0.022161 | 2026.3823 | 3.41 | 762.02 | 0
2019-12-18 | P | 24 | 88 | 233.08 | 63.05 | 744.085 | 744.085 | 2.2603 | 715.285 | 715.285 | 2.2382 | 1.566 | 1.566 | 2.7334 | 28.8 | 28.8 | 0.02219 | 2189.5958 | 3.87 | 760.84 | 0
2019-12-19 | P | 24 | 88 | 235.36 | 63.1 | 792.97 | 792.97 | 2.2611 | 765.899 | 765.899 | 2.2389 | 1.529 | 1.529 | 2.7349 | 27.071 | 27.071 | 0.022217 | 1996.3755 | 3.41 | 761 | 0
2019-12-20 | P | 24 | 88 | 234.06 | 63.11 | 808.058 | 808.058 | 2.2619 | 781.662 | 781.662 | 2.2397 | 1.218 | 1.218 | 2.7361 | 26.396 | 26.396 | 0.022243 | 1558.7569 | 3.27 | 761.34 | 0
2019-12-21 | P | 24 | 88 | 235.23 | 63.15 | 794.871 | 794.871 | 2.2627 | 794.871 | 794.871 | 2.2405 | 1.229 | 1.229 | 2.7374 | 0 | 0 | 0.022243 | 1545.764 | 0 | 761.72 | 0
2019-12-22 | P | 24 | 88 | 235.58 | 63.16 | 793.906 | 793.906 | 2.2635 | 793.906 | 793.906 | 2.2413 | 1.178 | 1.178 | 2.7385 | 0 | 0 | 0.022243 | 1483.9691 | 0 | 763.19 | 0
2019-12-23 | P | 24 | 88 | 236.85 | 63.2 | 803.868 | 803.868 | 2.2643 | 803.868 | 803.868 | 2.2421 | 1.225 | 1.225 | 2.7398 | 0 | 0 | 0.022243 | 1523.7925 | 0 | 762.91 | 0
2019-12-24 | P | 24 | 88 | 236.11 | 63.18 | 808.257 | 808.257 | 2.2651 | 808.257 | 808.257 | 2.2429 | 1.174 | 1.174 | 2.7409 | 0 | 0 | 0.022243 | 1452.3697 | 0 | 762.95 | 0
2019-12-25 | P | 24 | 88 | 234.39 | 63.09 | 791.981 | 791.981 | 2.2659 | 791.981 | 791.981 | 2.2437 | 1.18 | 1.18 | 2.7421 | 0 | 0 | 0.022243 | 1489.9575 | 0 | 760.55 | 0
2019-12-26 | P | 24 | 88 | 205.5359 | 62.9415 | 787.255 | 787.255 | 2.2667 | 787.255 | 787.255 | 2.2445 | 1.223 | 1.223 | 2.7433 | 0 | 0 | 0.022243 | 1553.9755 | 0 | 751.9893 | 0
2019-12-27 | P | 24 | 88 | 233.1596 | 62.8375 | 789.91 | 789.91 | 2.2675 | 789.91 | 789.91 | 2.2453 | 1.264 | 1.264 | 2.7446 | 0 | 0 | 0.022243 | 1600.1886 | 0 | 757.9612 | 0
2019-12-28 | P | 24 | 88 | 234.74 | 63.09 | 784.432 | 784.432 | 2.2682 | 784.432 | 784.432 | 2.2461 | 1.319 | 1.319 | 2.7459 | 0 | 0 | 0.022243 | 1681.576 | 0 | 760.17 | 0
2019-12-29 | P | 24 | 88 | 234.07 | 63.09 | 774.901 | 774.901 | 2.269 | 774.901 | 774.901 | 2.2468 | 1.275 | 1.275 | 2.7472 | 0 | 0 | 0.022243 | 1645.9845 | 0 | 759.84 | 0
2019-12-30 | P | 24 | 88 | 235.46 | 63.14 | 805.619 | 805.619 | 2.2698 | 805.619 | 805.619 | 2.2476 | 1.342 | 1.342 | 2.7485 | 0 | 0 | 0.022243 | 1665.5963 | 0 | 760.64 | 0
2019-12-31 | P | 24 | 88 | 235.74 | 63.08 | 797.551 | 797.551 | 2.2706 | 797.551 | 797.551 | 2.2484 | 0.912 | 0.912 | 2.7495 | 0 | 0 | 0.022243 | 1144.1112 | 0 | 761.31 | 0
2020-01-01 | P | 24 | 88 | 237.89 | 63.1 | 789.111 | 789.111 | 2.2714 | 789.111 | 789.111 | 2.2492 | 1.169 | 1.169 | 2.7506 | 0 | 0 | 0.022243 | 1480.9045 | 0 | 761.99 | 0
2020-01-02 | P | 24 | 88 | 238.95 | 63.11 | 780.489 | 780.489 | 2.2722 | 780.489 | 780.489 | 2.25 | 1.241 | 1.241 | 2.7519 | 0 | 0 | 0.022243 | 1590.6656 | 0 | 762.65 | 0
2020-01-03 | P | 24 | 88 | 239.02 | 63.12 | 793.801 | 793.801 | 2.273 | 793.801 | 793.801 | 2.2508 | 1.207 | 1.207 | 2.7531 | 0 | 0 | 0.022243 | 1520.8598 | 0 | 763.79 | 0
2020-01-04 | P | 24 | 88 | 238.84 | 63.09 | 785.627 | 785.627 | 2.2738 | 785.627 | 785.627 | 2.2516 | 1.316 | 1.316 | 2.7544 | 0 | 0 | 0.022243 | 1675.0239 | 0 | 762.58 | 0
2020-01-05 | P | 24 | 88 | 238.99 | 63.11 | 789.374 | 789.374 | 2.2746 | 789.374 | 789.374 | 2.2524 | 1.387 | 1.387 | 2.7558 | 0 | 0 | 0.022243 | 1756.877 | 0 | 763.37 | 0
2020-01-06 | P | 24 | 88 | 238.76 | 63.12 | 786.448 | 786.448 | 2.2753 | 786.448 | 786.448 | 2.2532 | 1.393 | 1.393 | 2.7572 | 0 | 0 | 0.022243 | 1770.9321 | 0 | 762.82 | 0
2020-01-07 | P | 24 | 88 | 237.86 | 63.14 | 783.209 | 783.209 | 2.2761 | 783.209 | 783.209 | 2.254 | 1.34 | 1.34 | 2.7585 | 0 | 0 | 0.022243 | 1710.2983 | 0 | 761.93 | 0
2020-01-08 | P | 24 | 88 | 239.51 | 63.15 | 765.261 | 765.261 | 2.2769 | 765.261 | 765.261 | 2.2547 | 1.08 | 1.08 | 2.7596 | 0 | 0 | 0.022243 | 1411.7732 | 0 | 763.16 | 0
2020-01-09 | P | 24 | 88 | 240.26 | 63.14 | 774.34 | 774.34 | 2.2777 | 774.34 | 774.34 | 2.2555 | 1.046 | 1.046 | 2.7606 | 0 | 0 | 0.022243 | 1350.8691 | 0 | 764.11 | 0
2020-01-10 | P | 24 | 88 | 240.25 | 63.17 | 771.574 | 771.574 | 2.2784 | 771.574 | 771.574 | 2.2563 | 1.051 | 1.051 | 2.7617 | 0 | 0 | 0.022243 | 1362.1351 | 0 | 764.33 | 0
2020-01-11 | P | 24 | 88 | 245.78 | 63.2 | 687.19 | 687.19 | 2.2791 | 687.19 | 687.19 | 2.257 | 1.08 | 1.08 | 2.7628 | 0 | 0 | 0.022243 | 1571.6177 | 0 | 768.22 | 0
2020-01-12 | P | 24 | 88 | 255.38 | 63.26 | 898.791 | 898.791 | 2.28 | 898.791 | 898.791 | 2.2579 | 0.96334 | 0.96334 | 2.7637 | 0 | 0 | 0.022243 | 1071.8231 | 0 | 777.37 | 0
2020-01-13 | P | 24 | 88 | 257.6 | 63.3 | 902.672 | 902.672 | 2.2809 | 902.672 | 902.672 | 2.2588 | 0.84418 | 0.84418 | 2.7646 | 0 | 0 | 0.022243 | 935.2026 | 0 | 781.26 | 0
2020-01-14 | P | 24 | 88 | 257.57 | 63.29 | 925.753 | 925.753 | 2.2819 | 925.753 | 925.753 | 2.2597 | 0.76641 | 0.76641 | 2.7653 | 0 | 0 | 0.022243 | 827.8787 | 0 | 781.98 | 0
2020-01-15 | P | 24 | 88 | 259.46 | 63.35 | 925.38 | 925.38 | 2.2828 | 925.38 | 925.38 | 2.2606 | 0.67233 | 0.67233 | 2.766 | 0 | 0 | 0.022243 | 726.5496 | 0 | 784.49 | 0
2020-01-16 | P | 24 | 88 | 259.3 | 63.38 | 935.154 | 935.154 | 2.2837 | 935.154 | 935.154 | 2.2615 | 0.66983 | 0.66983 | 2.7667 | 0 | 0 | 0.022243 | 716.2732 | 0 | 784.43 | 0
2020-01-17 | P | 24 | 88 | 260.12 | 63.35 | 891.421 | 891.421 | 2.2846 | 891.421 | 891.421 | 2.2624 | 0.65603 | 0.65603 | 2.7673 | 0 | 0 | 0.022243 | 735.935 | 0 | 785.34 | 0
2020-01-18 | P | 24 | 88 | 260.9 | 63.31 | 858.846 | 858.846 | 2.2855 | 858.846 | 858.846 | 2.2633 | 0.62718 | 0.62718 | 2.768 | 0 | 0 | 0.022243 | 730.2563 | 0 | 786.64 | 0
2020-01-19 | P | 24 | 88 | 262.04 | 63.3 | 828.671 | 828.671 | 2.2863 | 828.671 | 828.671 | 2.2641 | 0.62467 | 0.62467 | 2.7686 | 0 | 0 | 0.022243 | 753.8203 | 0 | 786.2 | 0
2020-01-20 | P | 24 | 88 | 259.97 | 63.3 | 805.693 | 805.693 | 2.2871 | 805.693 | 805.693 | 2.2649 | 0.65603 | 0.65603 | 2.7692 | 0 | 0 | 0.022243 | 814.2405 | 0 | 784.16 | 0
2020-01-21 | P | 24 | 88 | 260.21 | 63.3 | 789.07 | 789.07 | 2.2879 | 789.07 | 789.07 | 2.2657 | 0.6322 | 0.6322 | 2.7699 | 0 | 0 | 0.022243 | 801.1902 | 0 | 784.87 | 0
2020-01-22 | P | 24 | 88 | 249.41 | 63.32 | 877.618 | 877.618 | 2.2888 | 877.618 | 877.618 | 2.2666 | 0.94077 | 0.94077 | 2.7708 | 0 | 0 | 0.022243 | 1071.9545 | 0 | 776.31 | 0
2020-01-23 | P | 24 | 88 | 241.27 | 63.26 | 866.033 | 866.033 | 2.2896 | 866.033 | 866.033 | 2.2675 | 1.069 | 1.069 | 2.7719 | 0 | 0 | 0.022243 | 1234.3825 | 0 | 769.31 | 0
2020-01-24 | P | 24 | 88 | 241.83 | 63.29 | 853.218 | 853.218 | 2.2905 | 853.218 | 853.218 | 2.2683 | 1.066 | 1.066 | 2.773 | 0 | 0 | 0.022243 | 1249.717 | 0 | 769.91 | 0
2020-01-25 | P | 24 | 88 | 240.27 | 63.29 | 839.339 | 839.339 | 2.2913 | 839.339 | 839.339 | 2.2692 | 1.064 | 1.064 | 2.774 | 0 | 0 | 0.022243 | 1267.1257 | 0 | 768.01 | 0
2020-01-26 | P | 24 | 88 | 239.64 | 63.32 | 840.802 | 840.802 | 2.2922 | 840.802 | 840.802 | 2.27 | 1.049 | 1.049 | 2.7751 | 0 | 0 | 0.022243 | 1247.9121 | 0 | 767.16 | 0
2020-01-27 | P | 24 | 88 | 239.18 | 63.28 | 838.976 | 838.976 | 2.293 | 838.976 | 838.976 | 2.2708 | 1.053 | 1.053 | 2.7761 | 0 | 0 | 0.022243 | 1255.5043 | 0 | 766.86 | 0
2020-01-28 | P | 24 | 88 | 239.39 | 63.27 | 839.064 | 839.064 | 2.2938 | 839.064 | 839.064 | 2.2717 | 1.146 | 1.146 | 2.7773 | 0 | 0 | 0.022243 | 1366.2367 | 0 | 767.07 | 0
2020-01-29 | P | 24 | 88 | 239.33 | 63.24 | 834.338 | 834.338 | 2.2947 | 834.338 | 834.338 | 2.2725 | 1.063 | 1.063 | 2.7783 | 0 | 0 | 0.022243 | 1274.1011 | 0 | 766.94 | 0
2020-01-30 | P | 24 | 88 | 240.24 | 63.2 | 834.795 | 834.795 | 2.2955 | 834.795 | 834.795 | 2.2733 | 1.071 | 1.071 | 2.7794 | 0 | 0 | 0.022243 | 1283.2492 | 0 | 767.3 | 0
2020-01-31 | P | 24 | 88 | 238.75 | 63.07 | 831.353 | 831.353 | 2.2963 | 831.353 | 831.353 | 2.2742 | 1.079 | 1.079 | 2.7805 | 0 | 0 | 0.022243 | 1298.4484 | 0 | 766.44 | 0
2020-02-01 | P | 24 | 88 | 239.73 | 63.11 | 806.861 | 806.861 | 2.2971 | 806.861 | 806.861 | 2.275 | 1.032 | 1.032 | 2.7815 | 0 | 0 | 0.022243 | 1279.5983 | 0 | 767.07 | 0
2020-02-02 | P | 24 | 88 | 238.67 | 63.09 | 805.379 | 805.379 | 2.298 | 805.379 | 805.379 | 2.2758 | 1.132 | 1.132 | 2.7826 | 0 | 0 | 0.022243 | 1405.1546 | 0 | 765.56 | 0
2020-02-03 | P | 24 | 88 | 239.51 | 63.14 | 801.826 | 801.826 | 2.2988 | 801.826 | 801.826 | 2.2766 | 1.232 | 1.232 | 2.7839 | 0 | 0 | 0.022243 | 1536.9619 | 0 | 766.11 | 0
2020-02-04 | P | 24 | 88 | 239.67 | 63.13 | 801.016 | 801.016 | 2.2996 | 801.016 | 801.016 | 2.2774 | 1.185 | 1.185 | 2.7851 | 0 | 0 | 0.022243 | 1479.9904 | 0 | 766.46 | 0
2020-02-05 | P | 24 | 88 | 238.89 | 63.11 | 801.369 | 801.369 | 2.3004 | 801.369 | 801.369 | 2.2782 | 1.185 | 1.185 | 2.7862 | 0 | 0 | 0.022243 | 1479.3385 | 0 | 765.95 | 0
2020-02-06 | P | 24 | 88 | 238.46 | 63.05 | 799.452 | 799.452 | 2.3012 | 799.452 | 799.452 | 2.279 | 1.185 | 1.185 | 2.7874 | 0 | 0 | 0.022243 | 1482.5543 | 0 | 765.1 | 0
2020-02-07 | P | 24 | 88 | 238.62 | 63.11 | 799.978 | 799.978 | 2.302 | 799.978 | 799.978 | 2.2798 | 1.071 | 1.071 | 2.7885 | 0 | 0 | 0.022243 | 1338.8768 | 0 | 766.34 | 0
2020-02-08 | P | 24 | 88 | 235.64 | 62.99 | 816.257 | 816.257 | 2.3028 | 769.287 | 769.287 | 2.2806 | 1.082 | 1.082 | 2.7896 | 46.97 | 46.97 | 0.02229 | 1406.8352 | 5.75 | 762.94 | 0
2020-02-09 | P | 24 | 88 | 236.88 | 62.94 | 816.807 | 816.807 | 2.3036 | 768.57 | 768.57 | 2.2813 | 1.077 | 1.077 | 2.7907 | 48.237 | 48.237 | 0.022338 | 1401.4586 | 5.91 | 763.96 | 0
2020-02-10 | P | 24 | 88 | 258.5567 | 62.9657 | 817.231 | 817.231 | 2.3044 | 761.275 | 761.275 | 2.2821 | 1.193 | 1.193 | 2.7919 | 55.956 | 55.956 | 0.022394 | 1566.61 | 6.85 | 764.1387 | 0
2020-02-11 | P | 24 | 88 | 224.1901 | 63.0865 | 824.262 | 824.262 | 2.3052 | 769.82 | 769.82 | 2.2829 | 1.232 | 1.232 | 2.7931 | 54.442 | 54.442 | 0.022449 | 1600.2845 | 6.6 | 765.2018 | 0
2020-02-12 | P | 24 | 88 | 215.9021 | 62.8255 | 832.576 | 832.576 | 2.3061 | 775.718 | 775.718 | 2.2836 | 1.209 | 1.209 | 2.7943 | 56.858 | 56.858 | 0.022505 | 1558.257 | 6.83 | 759.8295 | 0
2020-02-13 | P | 24 | 88 | 215.2772 | 62.8595 | 819.211 | 819.211 | 2.3069 | 762.753 | 762.753 | 2.2844 | 1.151 | 1.151 | 2.7954 | 56.458 | 56.458 | 0.022562 | 1509.2684 | 6.89 | 760.0707 | 0
2020-02-14 | P | 24 | 88 | 238.9224 | 63.2683 | 827.024 | 827.024 | 2.3077 | 770.561 | 770.561 | 2.2852 | 1.261 | 1.261 | 2.7967 | 56.463 | 56.463 | 0.022618 | 1636.5648 | 6.83 | 760.9549 | 0
2020-02-15 | P | 24 | 88 | 234.45 | 63.17 | 828.312 | 828.312 | 2.3085 | 771.863 | 771.863 | 2.2859 | 1.253 | 1.253 | 2.798 | 56.449 | 56.449 | 0.022675 | 1623.9229 | 6.82 | 763.3 | 0
2020-02-16 | P | 24 | 88 | 233.12 | 63.13 | 828.862 | 828.862 | 2.3094 | 773.057 | 773.057 | 2.2867 | 1.119 | 1.119 | 2.7991 | 55.805 | 55.805 | 0.022731 | 1447.1042 | 6.73 | 761.92 | 0
2020-02-17 | P | 24 | 88 | 234.48 | 63.05 | 812.622 | 812.622 | 2.3102 | 773.827 | 773.827 | 2.2875 | 1.143 | 1.143 | 2.8002 | 38.795 | 38.795 | 0.022769 | 1477.3625 | 4.77 | 762.35 | 0
2020-02-18 | P | 24 | 88 | 234.77 | 62.96 | 804.234 | 804.234 | 2.311 | 765.199 | 765.199 | 2.2882 | 1.119 | 1.119 | 2.8013 | 39.035 | 39.035 | 0.022808 | 1461.9596 | 4.85 | 761.85 | 0
2020-02-19 | P | 24 | 88 | 233.47 | 62.89 | 838.212 | 838.212 | 2.3118 | 790.959 | 790.959 | 2.289 | 1.299 | 1.299 | 2.8026 | 47.253 | 47.253 | 0.022856 | 1642.2229 | 5.64 | 761.66 | 0
2020-02-20 | P | 24 | 88 | 234.33 | 62.91 | 841.128 | 841.128 | 2.3127 | 793.156 | 793.156 | 2.2898 | 1.3 | 1.3 | 2.8039 | 47.972 | 47.972 | 0.022904 | 1638.9084 | 5.7 | 761.57 | 0
2020-02-21 | P | 24 | 88 | 234.7 | 62.9 | 816.136 | 816.136 | 2.3135 | 793.503 | 793.503 | 2.2906 | 1.304 | 1.304 | 2.8052 | 22.633 | 22.633 | 0.022926 | 1642.9226 | 2.77 | 761.82 | 0
2020-02-22 | P | 24 | 88 | 233.24 | 62.88 | 839.444 | 839.444 | 2.3143 | 791.903 | 791.903 | 2.2914 | 1.306 | 1.306 | 2.8065 | 47.541 | 47.541 | 0.022974 | 1649.7942 | 5.66 | 761.27 | 0
2020-02-23 | P | 24 | 88 | 234.57 | 62.9 | 839.283 | 839.283 | 2.3152 | 792.231 | 792.231 | 2.2922 | 1.302 | 1.302 | 2.8078 | 47.052 | 47.052 | 0.023021 | 1643.3957 | 5.61 | 761.46 | 0
2020-02-24 | P | 24 | 88 | 209.8717 | 63.3326 | 838.152 | 838.152 | 2.316 | 789.715 | 789.715 | 2.293 | 1.078 | 1.078 | 2.8089 | 48.437 | 48.437 | 0.023069 | 1364.8329 | 5.78 | 750.405 | 0
2020-02-25 | P | 24 | 88 | 242.0287 | 63.6506 | 841.419 | 841.419 | 2.3168 | 793.596 | 793.596 | 2.2938 | 1.117 | 1.117 | 2.81 | 47.823 | 47.823 | 0.023117 | 1407.1996 | 5.68 | 754.9221 | 0
2020-02-26 | P | 24 | 88 | 232.06 | 63 | 836.071 | 836.071 | 2.3177 | 788.188 | 788.188 | 2.2946 | 1.134 | 1.134 | 2.8112 | 47.883 | 47.883 | 0.023165 | 1439.3051 | 5.73 | 760.75 | 0
2020-02-27 | P | 24 | 88 | 233.26 | 62.99 | 832.236 | 832.236 | 2.3185 | 784.425 | 784.425 | 2.2954 | 1.106 | 1.106 | 2.8123 | 47.811 | 47.811 | 0.023213 | 1409.5841 | 5.74 | 760.21 | 0
2020-02-28 | P | 24 | 88 | 233.88 | 63.01 | 827.455 | 827.455 | 2.3193 | 779.131 | 779.131 | 2.2961 | 1.105 | 1.105 | 2.8134 | 48.324 | 48.324 | 0.023261 | 1418.4444 | 5.84 | 761.83 | 0
2020-02-29 | P | 24 | 88 | 233.46 | 63.07 | 832.588 | 832.588 | 2.3202 | 784.549 | 784.549 | 2.2969 | 1.079 | 1.079 | 2.8145 | 48.039 | 48.039 | 0.023309 | 1374.744 | 5.77 | 761.36 | 0
2020-03-01 | P | 24 | 88 | 232.74 | 63.06 | 805.646 | 805.646 | 2.321 | 790.089 | 790.089 | 2.2977 | 1.149 | 1.149 | 2.8156 | 15.557 | 15.557 | 0.023325 | 1453.74 | 1.93 | 760.6 | 0
2020-03-02 | P | 24 | 88 | 232.83 | 63.07 | 805.358 | 805.358 | 2.3218 | 788.535 | 788.535 | 2.2985 | 1.195 | 1.195 | 2.8168 | 16.823 | 16.823 | 0.023342 | 1514.9993 | 2.09 | 761.22 | 0
2020-03-03 | P | 24 | 88 | 232.1 | 63.05 | 803.536 | 803.536 | 2.3226 | 786.963 | 786.963 | 2.2993 | 1.1 | 1.1 | 2.8179 | 16.573 | 16.573 | 0.023358 | 1398.2347 | 2.06 | 760.63 | 0
2020-03-04 | P | 24 | 88 | 232.65 | 63.06 | 792.972 | 792.972 | 2.3234 | 776.618 | 776.618 | 2.3001 | 1.215 | 1.215 | 2.8191 | 16.354 | 16.354 | 0.023375 | 1564.5414 | 2.06 | 760.5 | 0
2020-03-05 | P | 24 | 88 | 233.1 | 63.08 | 804.349 | 804.349 | 2.3242 | 787.687 | 787.687 | 2.3009 | 1.284 | 1.284 | 2.8204 | 16.662 | 16.662 | 0.023391 | 1629.8415 | 2.07 | 761.05 | 0
2020-03-06 | P | 24 | 88 | 231.67 | 63.08 | 797.604 | 797.604 | 2.325 | 781.079 | 781.079 | 2.3016 | 1.334 | 1.334 | 2.8217 | 16.525 | 16.525 | 0.023408 | 1708.1281 | 2.07 | 760.34 | 0
2020-03-07 | P | 24 | 88 | 241.11 | 62.56 | 784.647 | 784.647 | 2.3258 | 768.756 | 768.756 | 2.3024 | 1.375 | 1.375 | 2.8231 | 15.891 | 15.891 | 0.023424 | 1788.1825 | 2.02 | 768.06 | 0
2020-03-08 | P | 24 | 88 | 243.26 | 62.6 | 789.399 | 789.399 | 2.3266 | 773.097 | 773.097 | 2.3032 | 1.311 | 1.311 | 2.8244 | 16.302 | 16.302 | 0.02344 | 1695.8596 | 2.06 | 770.15 | 0
2020-03-09 | P | 24 | 88 | 243.38 | 62.53 | 790.588 | 790.588 | 2.3273 | 774.542 | 774.542 | 2.304 | 1.346 | 1.346 | 2.8258 | 16.046 | 16.046 | 0.023456 | 1738.1575 | 2.03 | 771.08 | 0
2020-03-10 | P | 24 | 88 | 244.54 | 62.54 | 791.445 | 791.445 | 2.3281 | 775.215 | 775.215 | 2.3047 | 1.359 | 1.359 | 2.8271 | 16.23 | 16.23 | 0.023472 | 1753.5419 | 2.05 | 771.61 | 0
2020-03-11 | P | 24 | 88 | 244.25 | 62.58 | 793.449 | 793.449 | 2.3289 | 777.388 | 777.388 | 2.3055 | 1.338 | 1.338 | 2.8285 | 16.061 | 16.061 | 0.023488 | 1721.0132 | 2.02 | 772.17 | 0
2020-03-12 | P | 24 | 88 | 243.92 | 62.57 | 792.618 | 792.618 | 2.3297 | 776.356 | 776.356 | 2.3063 | 1.589 | 1.589 | 2.8301 | 16.262 | 16.262 | 0.023505 | 2047.1961 | 2.05 | 771.52 | 0
2020-03-13 | P | 24 | 88 | 243.44 | 62.54 | 792.336 | 792.336 | 2.3305 | 776.549 | 776.549 | 2.3071 | 1.311 | 1.311 | 2.8314 | 15.787 | 15.787 | 0.02352 | 1687.6784 | 1.99 | 771.35 | 0
2020-03-14 | P | 24 | 88 | 243.68 | 62.57 | 785.885 | 785.885 | 2.3313 | 770.06 | 770.06 | 2.3078 | 1.302 | 1.302 | 2.8327 | 15.825 | 15.825 | 0.023536 | 1691.0929 | 2.01 | 772.11 | 0
2020-03-15 | P | 24 | 88 | 242.82 | 62.51 | 784.728 | 784.728 | 2.3321 | 768.863 | 768.863 | 2.3086 | 1.378 | 1.378 | 2.8341 | 15.865 | 15.865 | 0.023552 | 1791.9616 | 2.02 | 771.31 | 0
2020-03-16 | P | 24 | 88 | 242.69 | 62.54 | 776.053 | 776.053 | 2.3329 | 760.09 | 760.09 | 2.3094 | 1.401 | 1.401 | 2.8355 | 15.963 | 15.963 | 0.023568 | 1842.912 | 2.06 | 770.47 | 0
2020-03-17 | P | 24 | 88 | 282.4914 | 62.6037 | 775.436 | 775.436 | 2.3336 | 759.309 | 759.309 | 2.3101 | 1.29 | 1.29 | 2.8367 | 16.127 | 16.127 | 0.023584 | 1698.5075 | 2.08 | 769.1046 | 0
2020-03-18 | P | 24 | 88 | 251.0839 | 62.9418 | 771.715 | 771.715 | 2.3344 | 755.652 | 755.652 | 2.3109 | 1.257 | 1.257 | 2.838 | 16.063 | 16.063 | 0.0236 | 1663.8916 | 2.08 | 774.8143 | 0
2020-03-19 | P | 24 | 88 | 242.62 | 62.55 | 769.537 | 769.537 | 2.3352 | 753.63 | 753.63 | 2.3116 | 1.31 | 1.31 | 2.8393 | 15.907 | 15.907 | 0.023616 | 1738.2084 | 2.07 | 770.76 | 0
2020-03-20 | P | 24 | 88 | 242.32 | 62.55 | 782.607 | 782.607 | 2.336 | 758.995 | 758.995 | 2.3124 | 1.305 | 1.305 | 2.8406 | 23.612 | 23.612 | 0.02364 | 1719.7162 | 3.02 | 771.04 | 0
2020-03-21 | P | 24 | 88 | 216.3023 | 62.4121 | 777.985 | 777.985 | 2.3367 | 754.446 | 754.446 | 2.3131 | 1.234 | 1.234 | 2.8419 | 23.539 | 23.539 | 0.023663 | 1636.2046 | 3.03 | 770.2564 | 0
2020-03-22 | P | 24 | 88 | 236.2644 | 63.1592 | 777.139 | 777.139 | 2.3375 | 752.275 | 752.275 | 2.3139 | 1.217 | 1.217 | 2.8431 | 24.864 | 24.864 | 0.023688 | 1617.3886 | 3.2 | 763.6524 | 0
2020-03-23 | P | 24 | 88 | 240.75 | 62.54 | 779.153 | 779.153 | 2.3383 | 754.995 | 754.995 | 2.3146 | 1.309 | 1.309 | 2.8444 | 24.158 | 24.158 | 0.023712 | 1734.0486 | 3.1 | 768.69 | 0
2020-03-24 | P | 24 | 88 | 241.03 | 62.56 | 777 | 777 | 2.3391 | 752.876 | 752.876 | 2.3154 | 1.277 | 1.277 | 2.8457 | 24.124 | 24.124 | 0.023736 | 1695.6763 | 3.1 | 770.01 | 0
2020-03-25 | P | 24 | 88 | 240.56 | 62.53 | 771.859 | 771.859 | 2.3398 | 747.909 | 747.909 | 2.3162 | 1.246 | 1.246 | 2.8469 | 23.95 | 23.95 | 0.02376 | 1666.2963 | 3.1 | 769.57 | 0
2020-03-26 | P | 24 | 88 | 240.71 | 62.56 | 771.83 | 771.83 | 2.3406 | 748.491 | 748.491 | 2.3169 | 1.189 | 1.189 | 2.8481 | 23.339 | 23.339 | 0.023784 | 1588.2008 | 3.02 | 769.71 | 0
2020-03-27 | P | 24 | 88 | 240.17 | 62.58 | 771.545 | 771.545 | 2.3414 | 747.726 | 747.726 | 2.3176 | 1.161 | 1.161 | 2.8493 | 23.819 | 23.819 | 0.023807 | 1552.3775 | 3.09 | 769.12 | 0
2020-03-28 | P | 24 | 88 | 240.25 | 62.61 | 762.63 | 762.63 | 2.3421 | 739.341 | 739.341 | 2.3184 | 1.171 | 1.171 | 2.8504 | 23.289 | 23.289 | 0.023831 | 1583.8875 | 3.05 | 769.62 | 0
2020-03-29 | P | 24 | 88 | 239.53 | 62.6 | 764.809 | 764.809 | 2.3429 | 740.958 | 740.958 | 2.3191 | 1.138 | 1.138 | 2.8516 | 23.851 | 23.851 | 0.023855 | 1535.863 | 3.12 | 768.48 | 0
2020-03-30 | P | 24 | 88 | 240.9 | 62.64 | 765.724 | 765.724 | 2.3437 | 741.776 | 741.776 | 2.3199 | 1.196 | 1.196 | 2.8528 | 23.948 | 23.948 | 0.023879 | 1612.933 | 3.13 | 770.91 | 0
2020-03-31 | P | 24 | 88 | 238.13 | 62.63 | 766.197 | 766.197 | 2.3444 | 743.319 | 743.319 | 2.3206 | 1.232 | 1.232 | 2.854 | 22.878 | 22.878 | 0.023901 | 1657.4284 | 2.99 | 769.18 | 0
2020-04-01 | P | 24 | 88 | 239.57 | 62.6 | 770.54 | 770.54 | 2.3452 | 739.724 | 739.724 | 2.3214 | 1.247 | 1.247 | 2.8552 | 30.816 | 30.816 | 0.023932 | 1686.0248 | 4 | 770.06 | 0
2020-04-02 | P | 24 | 88 | 238.4 | 62.55 | 756.941 | 756.941 | 2.346 | 727.033 | 727.033 | 2.3221 | 1.186 | 1.186 | 2.8564 | 29.908 | 29.908 | 0.023962 | 1630.6454 | 3.95 | 769.37 | 0
2020-04-03 | P | 24 | 88 | 237.39 | 62.57 | 768.325 | 768.325 | 2.3467 | 737.966 | 737.966 | 2.3228 | 1.228 | 1.228 | 2.8576 | 30.359 | 30.359 | 0.023993 | 1664.0807 | 3.95 | 767.58 | 0
2020-04-04 | P | 24 | 88 | 237.16 | 62.55 | 759.278 | 759.278 | 2.3475 | 728.808 | 728.808 | 2.3235 | 1.27 | 1.27 | 2.8589 | 30.47 | 30.47 | 0.024023 | 1743.0901 | 4.01 | 767.7 | 0
2020-04-05 | P | 24 | 88 | 285.037 | 62.8407 | 759.316 | 759.316 | 2.3483 | 759.316 | 759.316 | 2.3243 | 1.306 | 1.306 | 2.8602 | 0 | 0 | 0.024023 | 1720.3207 | 0 | 772.2488 | 0
2020-04-06 | P | 24 | 88 | 232.2428 | 62.527 | 754.908 | 754.908 | 2.349 | 754.908 | 754.908 | 2.3251 | 1.336 | 1.336 | 2.8616 | 0 | 0 | 0.024023 | 1769.817 | 0 | 760.0654 | 0
2020-04-07 | P | 24 | 88 | 207.4603 | 62.2839 | 755.938 | 755.938 | 2.3498 | 755.938 | 755.938 | 2.3258 | 1.375 | 1.375 | 2.8629 | 0 | 0 | 0.024023 | 1819.2868 | 0 | 765.5807 | 0
2020-04-08 | P | 24 | 88 | 264.4083 | 63.2778 | 766.617 | 766.617 | 2.3505 | 742.976 | 742.976 | 2.3266 | 1.346 | 1.346 | 2.8643 | 23.641 | 23.641 | 0.024047 | 1811.2281 | 3.08 | 772.9975 | 0
2020-04-09 | P | 24 | 88 | 225.1244 | 62.8072 | 763.185 | 763.185 | 2.3513 | 739.827 | 739.827 | 2.3273 | 1.354 | 1.354 | 2.8656 | 23.358 | 23.358 | 0.02407 | 1829.4939 | 3.06 | 766.0752 | 0
2020-04-10 | P | 24 | 88 | 200.2543 | 61.9368 | 759.509 | 759.509 | 2.3521 | 736.434 | 736.434 | 2.328 | 1.209 | 1.209 | 2.8668 | 23.075 | 23.075 | 0.024093 | 1641.1274 | 3.04 | 770.2267 | 0
2020-04-11 | P | 24 | 88 | 236.1398 | 62.0669 | 759.968 | 759.968 | 2.3528 | 737.381 | 737.381 | 2.3288 | 1.189 | 1.189 | 2.868 | 22.587 | 22.587 | 0.024116 | 1611.8058 | 2.97 | 766.9631 | 0
2020-04-12 | P | 24 | 88 | 237.24 | 62.62 | 756.727 | 756.727 | 2.3536 | 734.555 | 734.555 | 2.3295 | 1.179 | 1.179 | 2.8692 | 22.172 | 22.172 | 0.024138 | 1605.651 | 2.93 | 769.42 | 0
2020-04-13 | P | 24 | 88 | 237.23 | 62.54 | 766.031 | 766.031 | 2.3543 | 743.109 | 743.109 | 2.3303 | 1.166 | 1.166 | 2.8704 | 22.922 | 22.922 | 0.024161 | 1569.366 | 2.99 | 769.04 | 0
2020-04-14 | P | 24 | 88 | 237.63 | 62.54 | 768.991 | 768.991 | 2.3551 | 745.669 | 745.669 | 2.331 | 1.244 | 1.244 | 2.8716 | 23.322 | 23.322 | 0.024184 | 1668.2442 | 3.03 | 768.99 | 0
2020-04-15 | P | 24 | 88 | 236.96 | 62.57 | 771.487 | 771.487 | 2.3559 | 747.299 | 747.299 | 2.3317 | 1.192 | 1.192 | 2.8728 | 24.188 | 24.188 | 0.024208 | 1594.6709 | 3.14 | 769.39 | 0
2020-04-16 | P | 24 | 88 | 235.93 | 62.62 | 776.537 | 776.537 | 2.3567 | 753.067 | 753.067 | 2.3325 | 1.164 | 1.164 | 2.874 | 23.47 | 23.47 | 0.024232 | 1546.0656 | 3.02 | 768.51 | 0
2020-04-17 | P | 24 | 88 | 235.89 | 62.63 | 775.159 | 775.159 | 2.3574 | 751.834 | 751.834 | 2.3332 | 1.18 | 1.18 | 2.8752 | 23.325 | 23.325 | 0.024255 | 1569.9476 | 3.01 | 768.35 | 0
2020-04-18 | P | 24 | 88 | 235.88 | 62.65 | 782.227 | 782.227 | 2.3582 | 758.304 | 758.304 | 2.334 | 1.238 | 1.238 | 2.8764 | 23.923 | 23.923 | 0.024279 | 1632.4812 | 3.06 | 768.41 | 0
2020-04-19 | P | 24 | 88 | 236.29 | 62.63 | 779.522 | 779.522 | 2.359 | 755.969 | 755.969 | 2.3348 | 1.22 | 1.22 | 2.8776 | 23.553 | 23.553 | 0.024303 | 1613.2897 | 3.02 | 769.39 | 0
2020-04-20 | P | 24 | 88 | 235.88 | 62.63 | 779.361 | 779.361 | 2.3598 | 755.648 | 755.648 | 2.3355 | 1.24 | 1.24 | 2.8789 | 23.713 | 23.713 | 0.024326 | 1641.3767 | 3.04 | 768.95 | 0
2020-04-21 | P | 24 | 88 | 228.4 | 62.53 | 660.455 | 660.455 | 2.3604 | 625.957 | 625.957 | 2.3361 | 1.231 | 1.231 | 2.8801 | 34.498 | 34.498 | 0.024361 | 1966.7198 | 5.22 | 762.59 | 0
2020-04-22 | P | 24 | 88 | 228.35 | 62.47 | 708.817 | 708.817 | 2.3611 | 687.509 | 687.509 | 2.3368 | 1.359 | 1.359 | 2.8814 | 21.308 | 21.308 | 0.024382 | 1976.9792 | 3.01 | 760.08 | 0
2020-04-23 | P | 24 | 80 | 235.95 | 62.29 | 688.782 | 688.782 | 2.3618 | 654.701 | 654.701 | 2.3375 | 1.077 | 1.077 | 2.8825 | 34.081 | 34.081 | 0.024416 | 1645.0257 | 4.95 | 767.45 | 0
2020-04-24 | P | 24 | 80 | 242.56 | 61.94 | 586.627 | 586.627 | 2.3624 | 563.431 | 563.431 | 2.338 | 1.0104 | 1.0104 | 2.8835 | 23.196 | 23.196 | 0.024439 | 1793.3154 | 3.95 | 775.01 | 0
2020-04-25 | P | 24 | 80 | 243.34 | 61.93 | 589.02 | 589.02 | 2.363 | 565.808 | 565.808 | 2.3386 | 0.98799 | 0.98799 | 2.8845 | 23.212 | 23.212 | 0.024463 | 1746.1508 | 3.94 | 775.73 | 0
2020-04-26 | P | 24 | 80 | 242.8 | 61.95 | 585.383 | 585.383 | 2.3636 | 561.666 | 561.666 | 2.3392 | 1.0043 | 1.0043 | 2.8855 | 23.717 | 23.717 | 0.024486 | 1788.0627 | 4.05 | 776.15 | 0
2020-04-27 | P | 24 | 76 | 247.97 | 61.8 | 546.363 | 546.363 | 2.3641 | 524.059 | 524.059 | 2.3397 | 0.95333 | 0.95333 | 2.8865 | 22.304 | 22.304 | 0.024509 | 1819.1308 | 4.08 | 779.35 | 0
2020-04-28 | P | 24 | 76 | 249.31 | 61.55 | 545.828 | 545.828 | 2.3647 | 523.058 | 523.058 | 2.3402 | 0.855 | 0.855 | 2.8873 | 22.77 | 22.77 | 0.024531 | 1634.618 | 4.17 | 782.53 | 0
2020-04-29 | P | 24 | 76 | 249.59 | 61.61 | 540.816 | 540.816 | 2.3652 | 511.693 | 511.693 | 2.3407 | 0.84178 | 0.84178 | 2.8882 | 29.123 | 29.123 | 0.02456 | 1645.079 | 5.38 | 782.7 | 0
2020-04-30 | P | 24 | 76 | 247.41 | 61.58 | 512.658 | 512.658 | 2.3657 | 486.268 | 486.268 | 2.3412 | 0.8585 | 0.8585 | 2.889 | 26.39 | 26.39 | 0.024587 | 1765.4958 | 5.15 | 781.34 | 0
2020-05-01 | P | 24 | 76 | 248.74 | 61.65 | 556.014 | 556.014 | 2.3663 | 529.504 | 529.504 | 2.3418 | 0.8585 | 0.8585 | 2.8899 | 26.51 | 26.51 | 0.024613 | 1621.3364 | 4.77 | 782.1 | 0
2020-05-02 | P | 24 | 76 | 246.92 | 61.69 | 560.895 | 560.895 | 2.3669 | 534.739 | 534.739 | 2.3423 | 0.87835 | 0.87835 | 2.8908 | 26.156 | 26.156 | 0.02464 | 1642.5782 | 4.66 | 782 | 0
2020-05-03 | P | 24 | 76 | 246.71 | 61.71 | 558.588 | 558.588 | 2.3674 | 533.612 | 533.612 | 2.3428 | 0.87665 | 0.87665 | 2.8916 | 24.976 | 24.976 | 0.024664 | 1642.8594 | 4.47 | 780.98 | 0
2020-05-04 | P | 24 | 76 | 246.92 | 61.7 | 557.086 | 557.086 | 2.368 | 531.832 | 531.832 | 2.3434 | 0.81711 | 0.81711 | 2.8925 | 25.254 | 25.254 | 0.02469 | 1536.4061 | 4.53 | 781.69 | 0
2020-05-05 | P | 24 | 76 | 249.52 | 61.75 | 562.059 | 562.059 | 2.3685 | 534.963 | 534.963 | 2.3439 | 0.81371 | 0.81371 | 2.8933 | 27.096 | 27.096 | 0.024717 | 1521.0541 | 4.82 | 784.73 | 0
2020-05-06 | P | 24 | 76 | 248.84 | 61.76 | 559.234 | 559.234 | 2.3691 | 525.022 | 525.022 | 2.3444 | 0.77288 | 0.77288 | 2.8941 | 34.212 | 34.212 | 0.024751 | 1472.0917 | 6.12 | 784.01 | 0
2020-05-07 | P | 24 | 76 | 250.06 | 61.65 | 555.757 | 555.757 | 2.3696 | 522.268 | 522.268 | 2.3449 | 0.79046 | 0.79046 | 2.8948 | 33.489 | 33.489 | 0.024785 | 1513.512 | 6.03 | 784.88 | 0
2020-05-08 | P | 24 | 76 | 249.9 | 61.69 | 554.257 | 554.257 | 2.3702 | 519.987 | 519.987 | 2.3455 | 0.75303 | 0.75303 | 2.8956 | 34.27 | 34.27 | 0.024819 | 1448.1785 | 6.18 | 785.2 | 0
2020-05-09 | P | 24 | 76 | 249.15 | 61.66 | 549.537 | 549.537 | 2.3708 | 516.652 | 516.652 | 2.346 | 0.74396 | 0.74396 | 2.8963 | 32.885 | 32.885 | 0.024852 | 1439.9659 | 5.98 | 785.03 | 0
2020-05-10 | P | 24 | 76 | 249.08 | 61.66 | 546.073 | 546.073 | 2.3713 | 512.904 | 512.904 | 2.3465 | 0.74226 | 0.74226 | 2.8971 | 33.169 | 33.169 | 0.024885 | 1447.1717 | 6.07 | 785.75 | 0
2020-05-11 | P | 24 | 76 | 240.6687 | 61.9128 | 528.527 | 528.527 | 2.3718 | 502.766 | 502.766 | 2.347 | 0.76041 | 0.76041 | 2.8978 | 25.761 | 25.761 | 0.024911 | 1512.4442 | 4.87 | 776.4305 | 0
2020-05-12 | P | 24 | 76 | 230.5797 | 61.2486 | 527.102 | 527.102 | 2.3724 | 500.893 | 500.893 | 2.3475 | 0.76381 | 0.76381 | 2.8986 | 26.209 | 26.209 | 0.024937 | 1524.8922 | 4.97 | 789.1656 | 0
2020-05-13 | P | 24 | 76 | 247.71 | 61.6 | 521.656 | 521.656 | 2.3729 | 490.354 | 490.354 | 2.348 | 0.77118 | 0.77118 | 2.8994 | 31.302 | 31.302 | 0.024968 | 1572.6993 | 6 | 785.19 | 0
2020-05-14 | P | 24 | 76 | 250.45 | 61.48 | 528.649 | 528.649 | 2.3734 | 496.232 | 496.232 | 2.3485 | 0.77798 | 0.77798 | 2.9002 | 32.417 | 32.417 | 0.025001 | 1567.7826 | 6.13 | 786.31 | 0
2020-05-15 | P | 24 | 76 | 252.85 | 61.46 | 530.794 | 530.794 | 2.3739 | 499.533 | 499.533 | 2.349 | 0.74793 | 0.74793 | 2.9009 | 31.261 | 31.261 | 0.025032 | 1497.2596 | 5.89 | 790.23 | 0
2020-05-16 | P | 24 | 76 | 254.4 | 61.38 | 525.589 | 525.589 | 2.3745 | 494.77 | 494.77 | 2.3495 | 0.75247 | 0.75247 | 2.9017 | 30.819 | 30.819 | 0.025063 | 1520.8419 | 5.86 | 791.54 | 0
2020-05-17 | P | 24 | 76 | 254.8 | 61.35 | 531.705 | 531.705 | 2.375 | 499.142 | 499.142 | 2.35 | 0.74793 | 0.74793 | 2.9024 | 32.563 | 32.563 | 0.025095 | 1498.4325 | 6.12 | 792.27 | 0
2020-05-18 | P | 24 | 76 | 255.19 | 61.26 | 541.539 | 541.539 | 2.3755 | 508.856 | 508.856 | 2.3505 | 0.78422 | 0.78422 | 2.9032 | 32.683 | 32.683 | 0.025128 | 1541.146 | 6.04 | 793.59 | 0
2020-05-19 | P | 24 | 76 | 255.15 | 61.2 | 542.818 | 542.818 | 2.3761 | 510.573 | 510.573 | 2.351 | 0.76664 | 0.76664 | 2.904 | 32.245 | 32.245 | 0.02516 | 1501.5346 | 5.94 | 793.31 | 0
2020-05-20 | P | 24 | 76 | 255.22 | 61.2 | 545.475 | 545.475 | 2.3766 | 513.205 | 513.205 | 2.3515 | 0.78195 | 0.78195 | 2.9047 | 32.27 | 32.27 | 0.025192 | 1523.6664 | 5.92 | 794.1 | 0
2020-05-21 | P | 24 | 76 | 256.08 | 61.15 | 543.514 | 543.514 | 2.3772 | 517.661 | 517.661 | 2.352 | 0.81995 | 0.81995 | 2.9056 | 25.853 | 25.853 | 0.025218 | 1583.9423 | 4.76 | 794.94 | 0
2020-05-22 | P | 24 | 76 | 256.47 | 61.14 | 551.82 | 551.82 | 2.3777 | 526.407 | 526.407 | 2.3525 | 0.8086 | 0.8086 | 2.9064 | 25.413 | 25.413 | 0.025244 | 1536.0819 | 4.6 | 795.21 | 0
2020-05-23 | P | 24 | 76 | 256.26 | 61.13 | 546.053 | 546.053 | 2.3783 | 533.351 | 533.351 | 2.3531 | 0.81257 | 0.81257 | 2.9072 | 12.702 | 12.702 | 0.025256 | 1523.525 | 2.33 | 795.46 | 0
2020-05-24 | P | 24 | 76 | 256.33 | 61.06 | 542.031 | 542.031 | 2.3788 | 529.216 | 529.216 | 2.3536 | 0.85227 | 0.85227 | 2.908 | 12.815 | 12.815 | 0.025269 | 1610.4324 | 2.36 | 794.91 | 0
2020-05-25 | P | 24 | 76 | 255.81 | 61.09 | 550.986 | 550.986 | 2.3794 | 537.647 | 537.647 | 2.3541 | 0.85057 | 0.85057 | 2.9089 | 13.339 | 13.339 | 0.025283 | 1582.0148 | 2.42 | 796.05 | 0
2020-05-26 | P | 24 | 76 | 255.53 | 61.08 | 560.003 | 560.003 | 2.3799 | 546.062 | 546.062 | 2.3547 | 0.85397 | 0.85397 | 2.9097 | 13.941 | 13.941 | 0.025296 | 1563.8659 | 2.49 | 795.76 | 0
2020-05-27 | P | 24 | 76 | 255.58 | 60.98 | 597.918 | 597.918 | 2.3805 | 583.599 | 583.599 | 2.3553 | 0.82958 | 0.82958 | 2.9106 | 14.319 | 14.319 | 0.025311 | 1421.4981 | 2.4 | 796.08 | 0
2020-05-28 | P | 24 | 76 | 254.62 | 61.07 | 606.51 | 606.51 | 2.3811 | 592.171 | 592.171 | 2.3559 | 0.80407 | 0.80407 | 2.9114 | 14.339 | 14.339 | 0.025325 | 1357.8306 | 2.36 | 794.98 | 0
2020-05-29 | P | 24 | 76 | 254.22 | 61.13 | 639.411 | 639.411 | 2.3818 | 607.345 | 607.345 | 2.3565 | 0.91861 | 0.91861 | 2.9123 | 32.066 | 32.066 | 0.025357 | 1512.5023 | 5.02 | 795.63 | 0
2020-05-30 | P | 24 | 76 | 214.7686 | 60.6636 | 662.793 | 662.793 | 2.3824 | 631.271 | 631.271 | 2.3571 | 1.0122 | 1.0122 | 2.9133 | 31.522 | 31.522 | 0.025389 | 1603.3889 | 4.76 | 793.9339 | 0
2020-05-31 | P | 24 | 76 | 254.7741 | 60.9485 | 655.316 | 655.316 | 2.3831 | 625.089 | 625.089 | 2.3577 | 1.0144 | 1.0144 | 2.9143 | 30.227 | 30.227 | 0.025419 | 1622.8747 | 4.61 | 794.9925 | 0
2020-06-01 | P | 24 | 76 | 248.44 | 61.37 | 651.573 | 651.573 | 2.3837 | 630.549 | 630.549 | 2.3584 | 1.0144 | 1.0144 | 2.9153 | 21.024 | 21.024 | 0.02544 | 1608.822 | 3.23 | 793.66 | 0
2020-06-02 | P | 24 | 76 | 251.23 | 61.22 | 709.043 | 709.043 | 2.3844 | 688.033 | 688.033 | 2.359 | 1.0699 | 1.0699 | 2.9164 | 21.01 | 21.01 | 0.025461 | 1554.9927 | 2.96 | 793.84 | 0
2020-06-03 | P | 24 | 76 | 251.48 | 61.21 | 694.074 | 694.074 | 2.3851 | 674.961 | 674.961 | 2.3597 | 1.0704 | 1.0704 | 2.9175 | 19.113 | 19.113 | 0.02548 | 1585.8689 | 2.75 | 795.24 | 0
2020-06-04 | P | 24 | 76 | 251.89 | 61.11 | 692.006 | 692.006 | 2.3858 | 680.847 | 680.847 | 2.3604 | 1.0683 | 1.0683 | 2.9185 | 11.159 | 11.159 | 0.025491 | 1569.1427 | 1.61 | 794.38 | 0
2020-06-05 | P | 24 | 76 | 271.8767 | 60.4683 | 690.414 | 690.414 | 2.3865 | 685.091 | 685.091 | 2.3611 | 1.1166 | 1.1166 | 2.9197 | 5.323 | 5.323 | 0.025497 | 1629.8622 | 0.77 | 806.2 | 0
2020-06-06 | P | 24 | 76 | 257.3695 | 60.8596 | 676.375 | 676.375 | 2.3872 | 671.091 | 671.091 | 2.3618 | 1.1217 | 1.1217 | 2.9208 | 5.284 | 5.284 | 0.025502 | 1671.5136 | 0.78 | 793.4295 | 0
2020-06-07 | P | 24 | 76 | 250.15 | 60.89 | 670.952 | 670.952 | 2.3879 | 665.533 | 665.533 | 2.3624 | 1.0268 | 1.0268 | 2.9218 | 5.419 | 5.419 | 0.025507 | 1542.7669 | 0.81 | 798.12 | 0
2020-06-08 | P | 24 | 76 | 252.92 | 60.98 | 685.853 | 685.853 | 2.3885 | 675.068 | 675.068 | 2.3631 | 1.0114 | 1.0114 | 2.9228 | 10.785 | 10.785 | 0.025518 | 1498.1614 | 1.57 | 797.1 | 0
2020-06-09 | P | 24 | 76 | 253.14 | 60.97 | 701.01 | 701.01 | 2.3892 | 689.718 | 689.718 | 2.3638 | 1.0165 | 1.0165 | 2.9238 | 11.292 | 11.292 | 0.025529 | 1473.783 | 1.61 | 797.59 | 0
2020-06-10 | P | 24 | 76 | 253.45 | 60.89 | 704.922 | 704.922 | 2.39 | 693.917 | 693.917 | 2.3645 | 1.0237 | 1.0237 | 2.9249 | 11.005 | 11.005 | 0.02554 | 1475.2225 | 1.56 | 798.28 | 0
2020-06-11 | P | 24 | 76 | 284.6503 | 61.6755 | 715.561 | 715.561 | 2.3907 | 705.626 | 705.626 | 2.3652 | 1.054 | 1.054 | 2.9259 | 9.935 | 9.935 | 0.02555 | 1493.6687 | 1.39 | 800.8123 | 0
2020-06-12 | P | 24 | 76 | 257.6224 | 60.6266 | 719.669 | 719.669 | 2.3914 | 708.744 | 708.744 | 2.3659 | 1.0606 | 1.0606 | 2.927 | 10.925 | 10.925 | 0.025561 | 1496.5141 | 1.52 | 805.4608 | 0
2020-06-13 | P | 24 | 76 | 255.9115 | 60.7841 | 742.106 | 742.106 | 2.3921 | 723.97 | 723.97 | 2.3666 | 1.0925 | 1.0925 | 2.9281 | 18.136 | 18.136 | 0.025579 | 1509.0059 | 2.44 | 803.5195 | 0
2020-06-14 | P | 24 | 76 | 315.351 | 60.5684 | 722.829 | 722.829 | 2.3929 | 704.713 | 704.713 | 2.3673 | 0.99083 | 0.99083 | 2.9291 | 18.116 | 18.116 | 0.025597 | 1405.9987 | 2.51 | 805.0584 | 0
2020-06-15 | P | 24 | 72 | 289.693 | 61.1479 | 635.822 | 635.822 | 2.3935 | 620.749 | 620.749 | 2.3679 | 0.99596 | 0.99596 | 2.93 | 15.073 | 15.073 | 0.025613 | 1604.4478 | 2.37 | 793.1605 | 0
2020-06-16 | P | 24 | 72 | 253.06 | 60.92 | 654.173 | 654.173 | 2.3941 | 649.049 | 649.049 | 2.3686 | 1.0545 | 1.0545 | 2.9311 | 5.124 | 5.124 | 0.025618 | 1624.6614 | 0.78 | 798.44 | 0
2020-06-17 | P | 24 | 72 | 255.78 | 60.55 | 652.007 | 652.007 | 2.3948 | 641.587 | 641.587 | 2.3692 | 1.0447 | 1.0447 | 2.9321 | 10.42 | 10.42 | 0.025628 | 1628.3537 | 1.6 | 803.75 | 0
2020-06-18 | P | 24 | 72 | 256.31 | 60.44 | 635.669 | 635.669 | 2.3954 | 629.94 | 629.94 | 2.3699 | 1.0401 | 1.0401 | 2.9332 | 5.729 | 5.729 | 0.025634 | 1651.1258 | 0.9 | 805.32 | 0
2020-06-19 | P | 24 | 72 | 250.6 | 60.84 | 679.604 | 679.604 | 2.3961 | 673.345 | 673.345 | 2.3705 | 1.0796 | 1.0796 | 2.9343 | 6.259 | 6.259 | 0.02564 | 1603.3987 | 0.92 | 800.92 | 0
2020-06-20 | P | 24 | 72 | 235.98 | 61.41 | 693.973 | 693.973 | 2.3968 | 687.45 | 687.45 | 2.3712 | 1.0822 | 1.0822 | 2.9353 | 6.523 | 6.523 | 0.025647 | 1574.2344 | 0.94 | 786.99 | 0
2020-06-21 | P | 24 | 72 | 239.87 | 61.4 | 706.137 | 706.137 | 2.3975 | 699.234 | 699.234 | 2.3719 | 1.0745 | 1.0745 | 2.9364 | 6.903 | 6.903 | 0.025653 | 1536.6911 | 0.98 | 788.32 | 0
2020-06-22 | P | 24 | 68 | 246.12 | 61.08 | 674.766 | 674.766 | 2.3982 | 674.766 | 674.766 | 2.3726 | 1.0463 | 1.0463 | 2.9375 | 0 | 0 | 0.025653 | 1550.5682 | 0 | 795.03 | 0
2020-06-23 | P | 24 | 64 | 253.43 | 60.53 | 679.358 | 679.358 | 2.3989 | 679.358 | 679.358 | 2.3733 | 1.0437 | 1.0437 | 2.9385 | 0 | 0 | 0.025653 | 1536.309 | 0 | 804.16 | 0
2020-06-24 | P | 24 | 64 | 268.3 | 59.8 | 693.746 | 693.746 | 2.3996 | 690.18 | 690.18 | 2.374 | 1.0339 | 1.0339 | 2.9395 | 3.566 | 3.566 | 0.025657 | 1498.0869 | 0.51 | 830.4 | 0
2020-06-25 | P | 24 | 56 | 272.94 | 59.54 | 691.693 | 691.693 | 2.4003 | 682.995 | 682.995 | 2.3747 | 1.0288 | 1.0288 | 2.9406 | 8.698 | 8.698 | 0.025666 | 1506.3299 | 1.26 | 839.47 | 0
2020-06-26 | P | 24 | 56 | 279.15 | 59.12 | 686.354 | 686.354 | 2.4009 | 672.445 | 672.445 | 2.3753 | 1.0365 | 1.0365 | 2.9416 | 13.909 | 13.909 | 0.02568 | 1541.4145 | 2.03 | 829.12 | 0
2020-06-27 | P | 24 | 56 | 281.99 | 58.91 | 684.005 | 684.005 | 2.4016 | 674.048 | 674.048 | 2.376 | 1.0648 | 1.0648 | 2.9427 | 9.957 | 9.957 | 0.02569 | 1579.6389 | 1.46 | 827.97 | 0
2020-06-28 | P | 24 | 72 | 278.21 | 59.14 | 681.005 | 681.005 | 2.4023 | 670.656 | 670.656 | 2.3767 | 1.076 | 1.076 | 2.9438 | 10.349 | 10.349 | 0.0257 | 1604.4691 | 1.52 | 831.61 | 0
2020-06-29 | P | 24 | 72 | 259.53 | 60.32 | 762.838 | 762.838 | 2.4031 | 748.704 | 748.704 | 2.3774 | 1.076 | 1.076 | 2.9448 | 14.134 | 14.134 | 0.025714 | 1437.2126 | 1.85 | 811.22 | 0
2020-06-30 | P | 24 | 80 | 250.16 | 60.8 | 829.027 | 829.027 | 2.4039 | 818.113 | 818.113 | 2.3782 | 1.21 | 1.21 | 2.946 | 10.914 | 10.914 | 0.025725 | 1479.0133 | 1.32 | 804.93 | 0
2020-07-01 | P | 24 | 80 | 240.95 | 61.19 | 731.513 | 731.513 | 2.4046 | 715.526 | 715.526 | 2.379 | 1.15 | 1.15 | 2.9472 | 15.987 | 15.987 | 0.025741 | 1607.2092 | 2.18 | 795.78 | 0
2020-07-02 | P | 24 | 80 | 241.13 | 61.11 | 726.309 | 726.309 | 2.4054 | 710.715 | 710.715 | 2.3797 | 1.17 | 1.17 | 2.9484 | 15.594 | 15.594 | 0.025757 | 1646.254 | 2.15 | 800.92 | 0
2020-07-03 | P | 24 | 80 | 239.87 | 61.07 | 727.308 | 727.308 | 2.4061 | 716.889 | 716.889 | 2.3804 | 1.2151 | 1.2151 | 2.9496 | 10.419 | 10.419 | 0.025767 | 1694.902 | 1.43 | 796.13 | 0
2020-07-04 | P | 24 | 80 | 241.09 | 60.93 | 744.531 | 744.531 | 2.4068 | 734.487 | 734.487 | 2.3811 | 1.1925 | 1.1925 | 2.9508 | 10.044 | 10.044 | 0.025777 | 1623.6325 | 1.35 | 802.19 | 0
2020-07-05 | P | 24 | 80 | 239.61 | 61.12 | 729.51 | 729.51 | 2.4076 | 724.654 | 724.654 | 2.3818 | 1.197 | 1.197 | 2.952 | 4.856 | 4.856 | 0.025782 | 1651.8792 | 0.67 | 797.44 | 0
2020-07-06 | P | 24 | 80 | 240.25 | 61.01 | 711.891 | 711.891 | 2.4083 | 705.985 | 705.985 | 2.3825 | 1.1525 | 1.1525 | 2.9531 | 5.906 | 5.906 | 0.025788 | 1632.474 | 0.83 | 801.16 | 0
2020-07-07 | P | 24 | 80 | 239.77 | 61.15 | 691.405 | 691.405 | 2.409 | 686.032 | 686.032 | 2.3832 | 1.1 | 1.1 | 2.9542 | 5.373 | 5.373 | 0.025793 | 1603.4237 | 0.78 | 801.68 | 0
2020-07-08 | P | 24 | 80 | 239.49 | 61.11 | 771.973 | 771.973 | 2.4097 | 765.513 | 765.513 | 2.384 | 1.1492 | 1.1492 | 2.9554 | 6.46 | 6.46 | 0.0258 | 1501.209 | 0.84 | 803.08 | 0
2020-07-09 | P | 24 | 80 | 240.26 | 61.17 | 753.517 | 753.517 | 2.4105 | 747.181 | 747.181 | 2.3847 | 1.159 | 1.159 | 2.9565 | 6.336 | 6.336 | 0.025806 | 1551.2091 | 0.84 | 799.99 | 0
2020-07-10 | P | 24 | 80 | 239.95 | 61.13 | 725.796 | 725.796 | 2.4112 | 713.992 | 713.992 | 2.3855 | 1.1072 | 1.1072 | 2.9576 | 11.804 | 11.804 | 0.025818 | 1550.739 | 1.63 | 799.91 | 0
2020-07-11 | P | 24 | 80 | 240.44 | 60.94 | 711.328 | 711.328 | 2.4119 | 701.014 | 701.014 | 2.3862 | 1.0462 | 1.0462 | 2.9587 | 10.314 | 10.314 | 0.025828 | 1492.4288 | 1.45 | 802.82 | 0
2020-07-12 | P | 24 | 80 | 241.82 | 60.73 | 671.709 | 671.709 | 2.4126 | 661.549 | 661.549 | 2.3868 | 0.99112 | 0.99112 | 2.9597 | 10.16 | 10.16 | 0.025838 | 1498.1734 | 1.51 | 814.51 | 0
2020-07-13 | P | 24 | 80 | 241.49 | 60.77 | 686.113 | 686.113 | 2.4133 | 676.889 | 676.889 | 2.3875 | 1.1262 | 1.1262 | 2.9608 | 9.224 | 9.224 | 0.025847 | 1663.8434 | 1.34 | 810.12 | 0
2020-07-14 | P | 24 | 80 | 241.06 | 60.89 | 782.019 | 782.019 | 2.4141 | 770.769 | 770.769 | 2.3883 | 1.0849 | 1.0849 | 2.9619 | 11.25 | 11.25 | 0.025859 | 1407.5729 | 1.44 | 811.63 | 0
2020-07-15 | P | 24 | 80 | 241.06 | 60.89 | 713.905 | 713.905 | 2.4148 | 703.004 | 703.004 | 2.389 | 1.01 | 1.01 | 2.9629 | 10.901 | 10.901 | 0.02587 | 1436.6917 | 1.53 | 811.63 | 0
2020-07-16 | P | 24 | 80 | 241.06 | 60.89 | 684.454 | 684.454 | 2.4155 | 673.575 | 673.575 | 2.3896 | 1.0148 | 1.0148 | 2.9639 | 10.879 | 10.879 | 0.025881 | 1506.6167 | 1.59 | 811.63 | 0
2020-07-17 | P | 24 | 80 | 241.06 | 60.89 | 678.733 | 678.733 | 2.4161 | 668.774 | 668.774 | 2.3903 | 1.0052 | 1.0052 | 2.9649 | 9.959 | 9.959 | 0.02589 | 1503.0199 | 1.47 | 811.63 | 0
2020-07-18 | P | 24 | 80 | 241.05 | 60.97 | 686.724 | 686.724 | 2.4168 | 676.674 | 676.674 | 2.391 | 0.97282 | 0.97282 | 2.9659 | 10.05 | 10.05 | 0.025901 | 1437.6525 | 1.46 | 815.46 | 0
2020-07-19 | P | 24 | 80 | 240.2 | 60.99 | 718.114 | 718.114 | 2.4175 | 707.335 | 707.335 | 2.3917 | 1.0341 | 1.0341 | 2.9669 | 10.779 | 10.779 | 0.025911 | 1461.9619 | 1.5 | 813.79 | 0
2020-07-20 | P | 24 | 80 | 241.74 | 61.29 | 709.959 | 709.959 | 2.4183 | 699.785 | 699.785 | 2.3924 | 1.0313 | 1.0313 | 2.9679 | 10.174 | 10.174 | 0.025921 | 1473.7996 | 1.43 | 807.92 | 0
2020-07-21 | P | 24 | 80 | 242.14 | 59.99 | 684.987 | 684.987 | 2.4189 | 676.386 | 676.386 | 2.3931 | 1.0155 | 1.0155 | 2.969 | 8.601 | 8.601 | 0.02593 | 1501.3732 | 1.26 | 840.38 | 0
2020-07-22 | P | 24 | 80 | 243.94 | 61.03 | 693.978 | 693.978 | 2.4196 | 683.607 | 683.607 | 2.3938 | 1.0148 | 1.0148 | 2.97 | 10.371 | 10.371 | 0.02594 | 1484.507 | 1.49 | 824.64 | 0
2020-07-23 | P | 24 | 80 | 243.38 | 60.83 | 704.248 | 704.248 | 2.4203 | 693.671 | 693.671 | 2.3945 | 1.0155 | 1.0155 | 2.971 | 10.577 | 10.577 | 0.025951 | 1463.9618 | 1.5 | 825.85 | 0
2020-07-24 | P | 24 | 80 | 243.72 | 61.11 | 699.73 | 699.73 | 2.421 | 692.733 | 692.733 | 2.3951 | 1.0458 | 1.0458 | 2.972 | 6.997 | 6.997 | 0.025958 | 1509.6739 | 1 | 820.45 | 0
2020-07-25 | P | 24 | 80 | 242.73 | 61.1 | 690.07 | 690.07 | 2.4217 | 685.459 | 685.459 | 2.3958 | 1.0382 | 1.0382 | 2.9731 | 4.611 | 4.611 | 0.025963 | 1514.6459 | 0.67 | 819.88 | 0
2020-07-26 | P | 24 | 80 | 241.97 | 61.02 | 678.956 | 678.956 | 2.4224 | 674.405 | 674.405 | 2.3965 | 1.0155 | 1.0155 | 2.9741 | 4.551 | 4.551 | 0.025967 | 1505.7834 | 0.67 | 820.92 | 0
2020-07-27 | P | 24 | 80 | 242.09 | 60.87 | 700.689 | 700.689 | 2.4231 | 695.825 | 695.825 | 2.3972 | 1.0183 | 1.0183 | 2.9751 | 4.864 | 4.864 | 0.025972 | 1463.3877 | 0.69 | 824.62 | 0
2020-07-28 | P | 24 | 80 | 242.91 | 60.62 | 715.428 | 715.428 | 2.4238 | 709.94 | 709.94 | 2.3979 | 1.021 | 1.021 | 2.9761 | 5.488 | 5.488 | 0.025978 | 1438.1718 | 0.77 | 831.26 | 0
2020-07-29 | P | 24 | 80 | 242.36 | 60.57 | 713.274 | 713.274 | 2.4245 | 708.313 | 708.313 | 2.3986 | 1.041 | 1.041 | 2.9772 | 4.961 | 4.961 | 0.025983 | 1469.6633 | 0.7 | 828.55 | 0
2020-07-30 | P | 24 | 80 | 242.19 | 61.1 | 723.922 | 723.922 | 2.4253 | 718.359 | 718.359 | 2.3993 | 1.1009 | 1.1009 | 2.9783 | 5.563 | 5.563 | 0.025988 | 1532.4919 | 0.77 | 811.31 | 0
2020-07-31 | P | 24 | 80 | 241.64 | 60.02 | 721.436 | 721.436 | 2.426 | 716.934 | 716.934 | 2.4001 | 1.1422 | 1.1422 | 2.9794 | 4.502 | 4.502 | 0.025993 | 1593.1566 | 0.62 | 830.66 | 0
2020-08-01 | P | 24 | 80 | 241.74 | 59.91 | 677.847 | 677.847 | 2.4267 | 669.632 | 669.632 | 2.4007 | 0.97382 | 0.97382 | 2.9804 | 8.215 | 8.215 | 0.026001 | 1454.2665 | 1.21 | 834.52 | 0
2020-08-02 | P | 24 | 80 | 241.79 | 60.47 | 694.822 | 694.822 | 2.4274 | 686.008 | 686.008 | 2.4014 | 1.0396 | 1.0396 | 2.9814 | 8.814 | 8.814 | 0.02601 | 1515.4686 | 1.27 | 823.81 | 0
2020-08-03 | P | 24 | 80 | 241.49 | 60.28 | 704.165 | 704.165 | 2.4281 | 694.668 | 694.668 | 2.4021 | 0.97099 | 0.97099 | 2.9824 | 9.497 | 9.497 | 0.026019 | 1397.7785 | 1.35 | 825.34 | 0
2020-08-04 | P | 24 | 80 | 241.49 | 60.28 | 721.278 | 721.278 | 2.4288 | 711.821 | 711.821 | 2.4028 | 1.1136 | 1.1136 | 2.9835 | 9.457 | 9.457 | 0.026029 | 1564.4757 | 1.31 | 825.34 | 0
2020-08-05 | P | 24 | 88 | 230.46 | 59.67 | 835.032 | 835.032 | 2.4296 | 817.871 | 817.871 | 2.4036 | 1.3332 | 1.3332 | 2.9848 | 17.161 | 17.161 | 0.026046 | 1630.0891 | 2.06 | 847.94 | 0
2020-08-06 | P | 24 | 88 | 230.46 | 59.67 | 578.413 | 578.413 | 2.4302 | 564.957 | 564.957 | 2.4042 | 0.96489 | 0.96489 | 2.9858 | 13.456 | 13.456 | 0.026059 | 1707.8938 | 2.33 | 847.94 | 0
2020-08-07 | P | 24 | 88 | 230.46 | 59.67 | 592.306 | 592.306 | 2.4308 | 574.106 | 574.106 | 2.4048 | 1.0268 | 1.0268 | 2.9868 | 18.2 | 18.2 | 0.026077 | 1788.6039 | 3.07 | 847.94 | 0
2020-08-08 | P | 24 | 88 | 229.71 | 59.96 | 745.742 | 745.742 | 2.4315 | 728.627 | 728.627 | 2.4055 | 1.2356 | 1.2356 | 2.9881 | 17.115 | 17.115 | 0.026094 | 1695.7769 | 2.3 | 848.38 | 0
2020-08-09 | P | 24 | 88 | 229.43 | 60.64 | 732.673 | 732.673 | 2.4323 | 715.549 | 715.549 | 2.4062 | 1.2435 | 1.2435 | 2.9893 | 17.124 | 17.124 | 0.026112 | 1737.8012 | 2.34 | 832.03 | 0
2020-08-10 | P | 24 | 88 | 228.98 | 60.63 | 622.293 | 622.293 | 2.4329 | 607.984 | 607.984 | 2.4068 | 1.0658 | 1.0658 | 2.9904 | 14.309 | 14.309 | 0.026126 | 1753.0621 | 2.3 | 825.93 | 0
2020-08-11 | P | 24 | 88 | 228.48 | 60.91 | 617.55 | 617.55 | 2.4335 | 603.066 | 603.066 | 2.4074 | 1.038 | 1.038 | 2.9914 | 14.484 | 14.484 | 0.02614 | 1721.1483 | 2.34 | 818.45 | 0
2020-08-12 | P | 24 | 88 | 227 | 60.68 | 609.416 | 609.416 | 2.4341 | 595.213 | 595.213 | 2.408 | 1.2182 | 1.2182 | 2.9926 | 14.203 | 14.203 | 0.026155 | 2046.7414 | 2.33 | 826.74 | 0
2020-08-13 | P | 24 | 88 | 227.28 | 60.67 | 613.514 | 613.514 | 2.4347 | 601.107 | 601.107 | 2.4086 | 1.0148 | 1.0148 | 2.9937 | 12.407 | 12.407 | 0.026167 | 1688.2386 | 2.02 | 826.59 | 0
2020-08-14 | P | 24 | 88 | 232.34 | 60.79 | 702.088 | 702.088 | 2.4354 | 689.725 | 689.725 | 2.4093 | 1.1662 | 1.1662 | 2.9948 | 12.363 | 12.363 | 0.026179 | 1690.7773 | 1.76 | 824.22 | 0
2020-08-15 | P | 24 | 88 | 236.52 | 59.92 | 747.23 | 747.23 | 2.4362 | 733.608 | 733.608 | 2.4101 | 1.3148 | 1.3148 | 2.9961 | 13.622 | 13.622 | 0.026193 | 1792.2569 | 1.82 | 853.67 | 0
2020-08-16 | P | 24 | 88 | 240.36 | 59.99 | 633.851 | 633.851 | 2.4368 | 608.27 | 608.27 | 2.4107 | 1.1212 | 1.1212 | 2.9973 | 25.581 | 25.581 | 0.026219 | 1843.2028 | 4.04 | 855.26 | 0
2020-08-17 | P | 24 | 88 | 241.12 | 59.9 | 646.4 | 646.4 | 2.4375 | 619.42 | 619.42 | 2.4113 | 1.0523 | 1.0523 | 2.9983 | 26.98 | 26.98 | 0.026246 | 1698.9131 | 4.17 | 859.45 | 0
2020-08-18 | P | 24 | 88 | 241.74 | 60.05 | 641.483 | 641.483 | 2.4381 | 614.237 | 614.237 | 2.4119 | 1.0218 | 1.0218 | 2.9993 | 27.246 | 27.246 | 0.026273 | 1663.4641 | 4.25 | 853.73 | 0
2020-08-19 | P | 24 | 88 | 241.92 | 59.35 | 594.859 | 594.859 | 2.4387 | 571.1 | 571.1 | 2.4125 | 0.99272 | 0.99272 | 3.0003 | 23.759 | 23.759 | 0.026297 | 1738.2535 | 3.99 | 867.66 | 0
2020-08-20 | P | 24 | 88 | 242.26 | 59.75 | 603.051 | 603.051 | 2.4393 | 575.193 | 575.193 | 2.413 | 0.98897 | 0.98897 | 3.0013 | 27.858 | 27.858 | 0.026324 | 1719.3789 | 4.62 | 865.37 | 0
2020-08-21 | P | 24 | 88 | 244.65 | 60.16 | 567.152 | 567.152 | 2.4399 | 555.029 | 555.029 | 2.4136 | 0.90783 | 0.90783 | 3.0022 | 12.123 | 12.123 | 0.026337 | 1635.6373 | 2.14 | 859.12 | 0
2020-08-22 | P | 24 | 88 | 235.73 | 60.63 | 531.109 | 531.109 | 2.4404 | 518.817 | 518.817 | 2.4141 | 0.83932 | 0.83932 | 3.0031 | 12.292 | 12.292 | 0.026349 | 1617.7595 | 2.31 | 843.95 | 0
2020-08-23 | P | 24 | 88 | 237.17 | 59.97 | 544.607 | 544.607 | 2.4409 | 532.181 | 532.181 | 2.4146 | 0.92269 | 0.92269 | 3.004 | 12.426 | 12.426 | 0.026361 | 1733.7863 | 2.28 | 857.65 | 0
2020-08-24 | P | 24 | 88 | 229.61 | 61.15 | 481.463 | 481.463 | 2.4414 | 470.698 | 470.698 | 2.4151 | 0.79838 | 0.79838 | 3.0048 | 10.765 | 10.765 | 0.026372 | 1696.1624 | 2.24 | 827.91 | 0
2020-08-25 | P | 24 | 88 | 225.83 | 61.52 | 456.83 | 456.83 | 2.4419 | 446.98 | 446.98 | 2.4156 | 0.74466 | 0.74466 | 3.0055 | 9.85 | 9.85 | 0.026382 | 1665.9781 | 2.16 | 804.99 | 0
2020-08-26 | P | 24 | 88 | 225.66 | 60.09 | 545.164 | 545.164 | 2.4424 | 534.051 | 534.051 | 2.4161 | 0.84836 | 0.84836 | 3.0064 | 11.113 | 11.113 | 0.026393 | 1588.5295 | 2.04 | 844.1 | 0
2020-08-27 | P | 24 | 88 | 224.61 | 60.84 | 544.829 | 544.829 | 2.443 | 533.776 | 533.776 | 2.4166 | 0.8288 | 0.8288 | 3.0072 | 11.053 | 11.053 | 0.026404 | 1552.7078 | 2.03 | 824.93 | 0
2020-08-28 | P | 24 | 88 | 224.87 | 61.14 | 537.865 | 537.865 | 2.4435 | 526.374 | 526.374 | 2.4172 | 0.83369 | 0.83369 | 3.008 | 11.491 | 11.491 | 0.026416 | 1583.8429 | 2.14 | 822.28 | 0
2020-08-29 | P | 24 | 88 | 224.73 | 60.88 | 600.015 | 600.015 | 2.4441 | 587.826 | 587.826 | 2.4177 | 0.90281 | 0.90281 | 3.0089 | 12.189 | 12.189 | 0.026428 | 1535.8495 | 2.03 | 826.96 | 0
2020-08-30 | P | 24 | 88 | 224.72 | 61.54 | 616.827 | 616.827 | 2.4447 | 604.293 | 604.293 | 2.4183 | 0.97433 | 0.97433 | 3.0099 | 12.534 | 12.534 | 0.02644 | 1612.3466 | 2.03 | 807.15 | 0
2020-08-31 | P | 24 | 88 | 224.9 | 60.92 | 628.024 | 628.024 | 2.4453 | 615.339 | 615.339 | 2.419 | 1.0199 | 1.0199 | 3.0109 | 12.685 | 12.685 | 0.026453 | 1657.4311 | 2.02 | 823.78 | 0
2020-09-01 | P | 24 | 88 | 223.19 | 61.02 | 624.827 | 624.827 | 2.446 | 612.669 | 612.669 | 2.4196 | 1.0343 | 1.0343 | 3.012 | 12.158 | 12.158 | 0.026465 | 1688.2386 | 1.95 | 821.38 | 0
2020-09-02 | P | 24 | 88 | 223.74 | 60.59 | 561.489 | 561.489 | 2.4465 | 555.994 | 555.994 | 2.4201 | 0.94006 | 0.94006 | 3.0129 | 5.495 | 5.495 | 0.026471 | 1690.7773 | 0.98 | 834.7 | 0
2020-09-03 | P | 24 | 88 | 223.66 | 61.03 | 556.901 | 556.901 | 2.4471 | 551.345 | 551.345 | 2.4207 | 0.98815 | 0.98815 | 3.0139 | 5.556 | 5.556 | 0.026476 | 1792.2569 | 1 | 822.87 | 0
2020-09-04 | P | 24 | 88 | 222.8 | 60.55 | 536.844 | 536.844 | 2.4476 | 520.668 | 520.668 | 2.4212 | 0.9597 | 0.9597 | 3.0149 | 16.176 | 16.176 | 0.026492 | 1843.2028 | 3.01 | 840.05 | 0
2020-09-05 | P | 24 | 88 | 223.58 | 61.25 | 543.234 | 543.234 | 2.4482 | 526.42 | 526.42 | 2.4217 | 0.89434 | 0.89434 | 3.0158 | 16.814 | 16.814 | 0.026509 | 1698.9131 | 3.1 | 825.33 | 0
2020-09-06 | P | 24 | 88 | 224.03 | 60.95 | 580.583 | 580.583 | 2.4487 | 562.825 | 562.825 | 2.4223 | 0.93624 | 0.93624 | 3.0167 | 17.758 | 17.758 | 0.026527 | 1663.4641 | 3.06 | 828.01 | 0
2020-09-07 | P | 24 | 88 | 223.59 | 60.59 | 581.134 | 581.134 | 2.4493 | 563.592 | 563.592 | 2.4229 | 0.97967 | 0.97967 | 3.0177 | 17.542 | 17.542 | 0.026544 | 1738.2535 | 3.02 | 834.12 | 0
2020-09-08 | P | 24 | 88 | 224.11 | 60.4 | 569.978 | 569.978 | 2.4499 | 552.71 | 552.71 | 2.4234 | 0.95032 | 0.95032 | 3.0186 | 17.268 | 17.268 | 0.026562 | 1719.3789 | 3.03 | 844.76 | 0
2020-09-09 | P | 24 | 88 | 226.2 | 61.23 | 569.324 | 569.324 | 2.4505 | 552.062 | 552.062 | 2.424 | 0.90297 | 0.90297 | 3.0195 | 17.262 | 17.262 | 0.026579 | 1635.6373 | 3.03 | 825.7 | 0
2020-09-10 | P | 24 | 88 | 224.42 | 60.94 | 520.293 | 520.293 | 2.451 | 504.508 | 504.508 | 2.4245 | 0.81617 | 0.81617 | 3.0203 | 15.785 | 15.785 | 0.026595 | 1617.7595 | 3.03 | 837.19 | 0
2020-09-11 | P | 24 | 88 | 225.06 | 60.78 | 515.339 | 515.339 | 2.4515 | 499.183 | 499.183 | 2.425 | 0.86548 | 0.86548 | 3.0212 | 16.156 | 16.156 | 0.026611 | 1733.7863 | 3.14 | 841.79 | 0
2020-09-12 | P | 24 | 88 | 226.25 | 59.91 | 518.057 | 518.057 | 2.452 | 502.029 | 502.029 | 2.4255 | 0.85152 | 0.85152 | 3.0221 | 16.028 | 16.028 | 0.026627 | 1696.1624 | 3.09 | 859.07 | 0
2020-09-13 | P | 24 | 88 | 227.86 | 60.9 | 520.763 | 520.763 | 2.4525 | 504.717 | 504.717 | 2.426 | 0.84085 | 0.84085 | 3.0229 | 16.046 | 16.046 | 0.026643 | 1665.9781 | 3.08 | 843.52 | 0
2020-09-14 | P | 24 | 88 | 225.51 | 60.88 | 526.146 | 526.146 | 2.4531 | 510.015 | 510.015 | 2.4265 | 0.81017 | 0.81017 | 3.0237 | 16.131 | 16.131 | 0.026659 | 1588.5295 | 3.07 | 840.1 | 0
2020-09-15 | P | 24 | 88 | 213.64 | 60.49 | 485.268 | 485.268 | 2.4536 | 470.389 | 470.389 | 2.427 | 0.73038 | 0.73038 | 3.0244 | 14.879 | 14.879 | 0.026674 | 1552.7078 | 3.07 | 853.34 | 0
2020-09-16 | P | 5.6 | 88 | 707.05 | 43.12 | 74.638 | 319.877 | 2.4536 | 72.349 | 310.067 | 2.427 | 0.11459 | 0.026738 | 3.0245 | 2.289 | 9.81 | 0.026676 | 1583.8429 | 3.07 | 1052.05 | 0
2020-09-17 | SI | 0 | 0 | 800.55 | 29.76 | 0 | 0 | 2.4536 | 0 | 0 | 2.427 | 0 | 0 | 3.0245 | 0 | 0 | 0.026676 | 0 | 0 | 1211.33 | 0
2020-09-18 | P | 0.5 | 56 | 455.79 | 28.07 | 6.589 | 316.272 | 2.4536 | 6.4 | 307.2 | 2.427 | 0.009 | 0.0001875 | 3.0246 | 0.189 | 9.072 | 0.026676 | 1406.25 | 2.87 | 1187.18 | 0
2020-09-19 | P | 3 | 52 | 372.2 | 21.37 | 81.06 | 648.48 | 2.4537 | 78.634 | 629.072 | 2.4271 | 0.1138 | 0.014225 | 3.0247 | 2.426 | 19.408 | 0.026679 | 1447.1717 | 2.99 | 1159.42 | 1
2020-09-20 | P | 4 | 34 | 688.89 | 31.28 | 99.886 | 599.316 | 2.4538 | 96.874 | 581.244 | 2.4272 | 0.14652 | 0.024419 | 3.0248 | 3.012 | 18.072 | 0.026682 | 1512.4442 | 3.02 | 1231.93 | 1
2020-09-21 | P | 5 | 34 | 688.89 | 31.28 | 130.895 | 628.296 | 2.4539 | 126.916 | 609.197 | 2.4273 | 0.19353 | 0.040319 | 3.025 | 3.979 | 19.099 | 0.026686 | 1524.8922 | 3.04 | 1231.93 | 1
2020-09-22 | P | 6 | 34 | 688.89 | 31.28 | 158.091 | 632.364 | 2.4541 | 153.245 | 612.98 | 2.4275 | 0.24101 | 0.060252 | 3.0253 | 4.846 | 19.384 | 0.026691 | 1572.6993 | 3.06 | 1231.93 | 1
2020-09-23 | P | 13 | 30 | 512.9 | 27.13 | 323.555 | 597.332 | 2.4544 | 313.438 | 578.655 | 2.4278 | 0.4914 | 0.26618 | 3.0257 | 10.117 | 18.678 | 0.026701 | 1567.7826 | 3.13 | 1213.94 | 1
2020-09-24 | P | 24 | 75 | 339.74 | 54.48 | 594.489 | 594.489 | 2.455 | 574.894 | 574.894 | 2.4284 | 0.86077 | 0.86077 | 3.0266 | 19.595 | 19.595 | 0.02672 | 1497.2596 | 3.3 | 890.6 | 1
2020-09-25 | P | 21 | 75 | 339.74 | 54.48 | 596.508 | 681.723 | 2.4556 | 584.737 | 668.271 | 2.429 | 0.88929 | 0.77813 | 3.0275 | 11.771 | 13.453 | 0.026732 | 1520.8419 | 1.97 | 890.6 | 0.4
2020-09-26 | P | 21 | 75 | 328.79 | 54.58 | 626.951 | 716.515 | 2.4562 | 614.562 | 702.357 | 2.4296 | 0.92088 | 0.80577 | 3.0284 | 12.389 | 14.159 | 0.026745 | 1498.4325 | 1.98 | 869.71 | 0.4
2020-09-27 | P | 21 | 75 | 307.01 | 54.53 | 527.577 | 602.945 | 2.4568 | 516.024 | 589.742 | 2.4301 | 0.79527 | 0.69586 | 3.0292 | 11.553 | 13.203 | 0.026756 | 1541.146 | 2.19 | 847.56 | 0.4
2020-09-28 | P | 21 | 75 | 307.01 | 54.53 | 658.955 | 753.091 | 2.4574 | 641.36 | 732.983 | 2.4307 | 0.96302 | 0.84265 | 3.0302 | 17.595 | 20.109 | 0.026774 | 1501.5346 | 2.67 | 847.56 | 0.2
2020-09-29 | P | 24 | 75 | 307.01 | 54.53 | 714.559 | 714.559 | 2.4581 | 701.998 | 701.998 | 2.4314 | 1.0696 | 1.0696 | 3.0312 | 12.561 | 12.561 | 0.026786 | 1523.6664 | 1.76 | 847.56 | 0.2
2020-09-30 | P | 24 | 75 | 275.84 | 56.22 | 687.851 | 687.851 | 2.4588 | 675.736 | 675.736 | 2.4321 | 1.0703 | 1.0703 | 3.0323 | 12.115 | 12.115 | 0.026798 | 1583.9423 | 1.76 | 826.18 | 0.2
2020-10-01 | P | 24 | 75 | 277.44 | 55.3 | 705.724 | 705.724 | 2.4595 | 693.643 | 693.643 | 2.4328 | 1.1419 | 1.1419 | 3.0335 | 12.081 | 12.081 | 0.026811 | 1646.254 | 1.71 | 825.36 | 0.4
2020-10-02 | P | 24 | 75 | 277.81 | 54.54 | 716.893 | 716.893 | 2.4603 | 704.582 | 704.582 | 2.4335 | 1.1942 | 1.1942 | 3.0346 | 12.311 | 12.311 | 0.026823 | 1694.902 | 1.72 | 824.32 | 0.4
2020-10-03 | P | 24 | 80 | 268.36 | 55.28 | 719.1 | 719.1 | 2.461 | 706.869 | 706.869 | 2.4342 | 1.1477 | 1.1477 | 3.0358 | 12.231 | 12.231 | 0.026835 | 1623.6325 | 1.7 | 816.74 | 0.4
2020-10-04 | P | 24 | 80 | 265.15 | 55.55 | 727.413 | 727.413 | 2.4617 | 721.198 | 721.198 | 2.4349 | 1.1913 | 1.1913 | 3.037 | 6.215 | 6.215 | 0.026841 | 1651.8792 | 0.85 | 812.48 | 0.4
2020-10-05 | P | 24 | 80 | 259.63 | 55.89 | 702.391 | 702.391 | 2.4624 | 690.444 | 690.444 | 2.4356 | 1.1271 | 1.1271 | 3.0381 | 11.947 | 11.947 | 0.026853 | 1632.474 | 1.7 | 810.97 | 0.2
2020-10-06 | P | 24 | 80 | 253.72 | 57.07 | 713.97 | 713.97 | 2.4631 | 700.819 | 700.819 | 2.4363 | 1.1237 | 1.1237 | 3.0392 | 13.151 | 13.151 | 0.026866 | 1603.4237 | 1.84 | 807.38 | 0.2
2020-10-07 | P | 24 | 80 | 252.22 | 57 | 700.376 | 700.376 | 2.4638 | 681.812 | 681.812 | 2.437 | 1.0235 | 1.0235 | 3.0403 | 18.564 | 18.564 | 0.026885 | 1501.209 | 2.65 | 806.37 | 0.2
2020-10-08 | P | 24 | 80 | 252.22 | 57 | 691.259 | 691.259 | 2.4645 | 679.144 | 679.144 | 2.4377 | 1.0535 | 1.0535 | 3.0413 | 12.115 | 12.115 | 0.026897 | 1551.2091 | 1.75 | 806.37 | 0.2
2020-10-09 | P | 24 | 80 | 252.22 | 57 | 672.518 | 672.518 | 2.4652 | 660.532 | 660.532 | 2.4383 | 1.0243 | 1.0243 | 3.0423 | 11.986 | 11.986 | 0.026909 | 1550.739 | 1.78 | 806.37 | 0.2
2020-10-10 | P | 24 | 80 | 252.22 | 57 | 677.413 | 677.413 | 2.4659 | 665.367 | 665.367 | 2.439 | 0.99301 | 0.99301 | 3.0433 | 12.046 | 12.046 | 0.026921 | 1492.4288 | 1.78 | 806.37 | 0.2
2020-10-11 | P | 24 | 80 | 253.37 | 56.76 | 675.73 | 675.73 | 2.4665 | 663.735 | 663.735 | 2.4397 | 0.99439 | 0.99439 | 3.0443 | 11.995 | 11.995 | 0.026933 | 1498.1734 | 1.78 | 805.84 | 0.2
2020-10-12 | P | 24 | 80 | 252.5 | 56.61 | 687.043 | 687.043 | 2.4672 | 668.985 | 668.985 | 2.4403 | 1.1131 | 1.1131 | 3.0454 | 18.058 | 18.058 | 0.026951 | 1663.8434 | 2.63 | 804.52 | 0.3
2020-10-13 | P | 24 | 80 | 256.12 | 56.45 | 657.285 | 657.285 | 2.4679 | 637.911 | 637.911 | 2.441 | 0.89791 | 0.89791 | 3.0463 | 19.374 | 19.374 | 0.026971 | 1407.5729 | 2.95 | 808.27 | 0.3
2020-10-14 | P | 24 | 80 | 259.01 | 56.33 | 625.893 | 625.893 | 2.4685 | 607.407 | 607.407 | 2.4416 | 0.87266 | 0.87266 | 3.0472 | 18.486 | 18.486 | 0.026989 | 1436.6917 | 2.95 | 812.39 | 0.3
2020-10-15 | P | 24 | 80 | 261.08 | 56.18 | 629.535 | 629.535 | 2.4691 | 610.943 | 610.943 | 2.4422 | 0.92046 | 0.92046 | 3.0481 | 18.592 | 18.592 | 0.027008 | 1506.6167 | 2.95 | 814.41 | 0.3
2020-10-16 | P | 24 | 80 | 263.81 | 56.02 | 622.803 | 622.803 | 2.4698 | 610.797 | 610.797 | 2.4428 | 0.91804 | 0.91804 | 3.0491 | 12.006 | 12.006 | 0.02702 | 1503.0199 | 1.93 | 818.49 | 0.3
2020-10-17 | P | 24 | 80 | 270.09 | 55.83 | 610.729 | 610.729 | 2.4704 | 598.935 | 598.935 | 2.4434 | 0.86106 | 0.86106 | 3.0499 | 11.794 | 11.794 | 0.027031 | 1437.6525 | 1.93 | 821.94 | 0.3
2020-10-18 | P | 24 | 80 | 269.58 | 55.86 | 595.93 | 595.93 | 2.471 | 578.56 | 578.56 | 2.444 | 0.84583 | 0.84583 | 3.0508 | 17.37 | 17.37 | 0.027049 | 1461.9619 | 2.92 | 823.61 | 0.3
2020-10-19 | P | 24 | 80 | 267.12 | 55.97 | 601.674 | 601.674 | 2.4716 | 590.048 | 590.048 | 2.4446 | 0.86961 | 0.86961 | 3.0516 | 11.626 | 11.626 | 0.02706 | 1473.7996 | 1.93 | 822.26 | 0.3
2020-10-20 | P | 24 | 80 | 258.7 | 55.94 | 685.325 | 685.325 | 2.4723 | 672.226 | 672.226 | 2.4453 | 1.0093 | 1.0093 | 3.0526 | 13.099 | 13.099 | 0.027073 | 1501.3732 | 1.91 | 811.36 | 0.3
2020-10-21 | P | 24 | 80 | 258.63 | 56.07 | 673.702 | 673.702 | 2.4729 | 660.857 | 660.857 | 2.4459 | 0.98105 | 0.98105 | 3.0536 | 12.845 | 12.845 | 0.027086 | 1484.507 | 1.91 | 810.39 | 0.3
2020-10-22 | P | 24 | 80 | 258.55 | 56.14 | 660.396 | 660.396 | 2.4736 | 647.769 | 647.769 | 2.4466 | 0.94831 | 0.94831 | 3.0546 | 12.627 | 12.627 | 0.027099 | 1463.9618 | 1.91 | 810.98 | 0.3
2020-10-23 | P | 24 | 80 | 259.61 | 56.06 | 668.454 | 668.454 | 2.4743 | 655.674 | 655.674 | 2.4472 | 0.98985 | 0.98985 | 3.0556 | 12.78 | 12.78 | 0.027112 | 1509.6739 | 1.91 | 811.16 | 0.3
2020-10-24 | P | 24 | 80 | 260.4 | 55.93 | 667.588 | 667.588 | 2.4749 | 648.393 | 648.393 | 2.4479 | 0.98209 | 0.98209 | 3.0565 | 19.195 | 19.195 | 0.027131 | 1514.6459 | 2.88 | 812.59 | 0.3
2020-10-25 | P | 24 | 80 | 260.7 | 55.85 | 671.061 | 671.061 | 2.4756 | 651.767 | 651.767 | 2.4485 | 0.98142 | 0.98142 | 3.0575 | 19.294 | 19.294 | 0.02715 | 1505.7834 | 2.88 | 812.92 | 0.3
2020-10-26 | P | 24 | 80 | 260.05 | 55.98 | 688.08 | 688.08 | 2.4763 | 674.921 | 674.921 | 2.4492 | 0.98767 | 0.98767 | 3.0585 | 13.159 | 13.159 | 0.027163 | 1463.3877 | 1.91 | 812.89 | 0.3
2020-10-27 | P | 24 | 80 | 259.5 | 56.12 | 688.361 | 688.361 | 2.477 | 668.617 | 668.617 | 2.4499 | 0.96159 | 0.96159 | 3.0595 | 19.744 | 19.744 | 0.027183 | 1438.1718 | 2.87 | 811.33 | 0.3
2020-10-28 | P | 24 | 80 | 260.19 | 56.17 | 688.2 | 688.2 | 2.4777 | 675.046 | 675.046 | 2.4505 | 0.99209 | 0.99209 | 3.0605 | 13.154 | 13.154 | 0.027196 | 1469.6633 | 1.91 | 811.5 | 0.3
2020-10-29 | P | 24 | 80 | 259.43 | 55.96 | 680.186 | 680.186 | 2.4783 | 660.676 | 660.676 | 2.4512 | 1.0125 | 1.0125 | 3.0615 | 19.51 | 19.51 | 0.027216 | 1532.4919 | 2.87 | 811.64 | 0.3
2020-10-30 | P | 24 | 80 | 259.48 | 55.82 | 680.773 | 680.773 | 2.479 | 661.191 | 661.191 | 2.4519 | 1.0534 | 1.0534 | 3.0625 | 19.582 | 19.582 | 0.027235 | 1593.1566 | 2.88 | 812.73 | 0.3
2020-10-31 | P | 24 | 80 | 260.33 | 55.76 | 677.203 | 677.203 | 2.4797 | 657.726 | 657.726 | 2.4525 | 0.95651 | 0.95651 | 3.0635 | 19.477 | 19.477 | 0.027255 | 1454.2665 | 2.88 | 811.79 | 0.3
2020-11-01 | P | 24 | 80 | 260.33 | 55.76 | 691.654 | 691.654 | 2.4804 | 671.313 | 671.313 | 2.4532 | 1.1043 | 1.1043 | 3.0646 | 20.341 | 20.341 | 0.027275 | 1645.0257 | 2.94 | 811.79 | 0.3
2020-11-02 | P | 24 | 80 | 260.33 | 55.76 | 705.781 | 705.781 | 2.4811 | 684.722 | 684.722 | 2.4539 | 1.2279 | 1.2279 | 3.0658 | 21.059 | 21.059 | 0.027296 | 1793.3154 | 2.98 | 811.79 | 0.3
2020-11-03 | P | 24 | 80 | 268.85 | 55.48 | 659.613 | 659.613 | 2.4818 | 639.868 | 639.868 | 2.4545 | 1.1173 | 1.1173 | 3.0669 | 19.745 | 19.745 | 0.027316 | 1746.1508 | 2.99 | 817.46 | 0.3
2020-11-04 | P | 24 | 80 | 283.94 | 55.19 | 637.545 | 637.545 | 2.4824 | 625.188 | 625.188 | 2.4551 | 1.1179 | 1.1179 | 3.068 | 12.357 | 12.357 | 0.027328 | 1788.0627 | 1.94 | 837.56 | 0.3
2020-11-05 | P | 24 | 80 | 286.76 | 55.27 | 666.219 | 666.219 | 2.4831 | 652.899 | 652.899 | 2.4558 | 1.1877 | 1.1877 | 3.0692 | 13.32 | 13.32 | 0.027342 | 1819.1308 | 2 | 840.52 | 0.3
2020-11-06 | P | 24 | 80 | 289.52 | 55.16 | 676.704 | 676.704 | 2.4837 | 656.3 | 656.3 | 2.4564 | 1.0728 | 1.0728 | 3.0703 | 20.404 | 20.404 | 0.027362 | 1634.618 | 3.02 | 841.56 | 0.3
2020-11-07 | P | 24 | 80 | 289.81 | 55.34 | 668.52 | 668.52 | 2.4844 | 648.267 | 648.267 | 2.4571 | 1.0665 | 1.0665 | 3.0714 | 20.253 | 20.253 | 0.027382 | 1645.079 | 3.03 | 843.34 | 0.3
2020-11-08 | P | 24 | 80 | 291.94 | 55.29 | 657.719 | 657.719 | 2.4851 | 637.613 | 637.613 | 2.4577 | 1.1257 | 1.1257 | 3.0725 | 20.106 | 20.106 | 0.027402 | 1765.4958 | 3.06 | 844.85 | 0.3
2020-11-09 | P | 24 | 80 | 293.06 | 55.27 | 639.1 | 639.1 | 2.4857 | 619.692 | 619.692 | 2.4584 | 1.0047 | 1.0047 | 3.0735 | 19.408 | 19.408 | 0.027422 | 1621.3364 | 3.04 | 846.51 | 0.3
2020-11-10 | P | 24 | 80 | 293.49 | 55.25 | 629.891 | 629.891 | 2.4863 | 610.701 | 610.701 | 2.459 | 1.0031 | 1.0031 | 3.0745 | 19.19 | 19.19 | 0.027441 | 1642.5782 | 3.05 | 847.88 | 0.3
2020-11-11 | P | 24 | 80 | 293.78 | 55.25 | 638.121 | 638.121 | 2.487 | 625.126 | 625.126 | 2.4596 | 1.027 | 1.027 | 3.0755 | 12.995 | 12.995 | 0.027454 | 1642.8594 | 2.04 | 847.63 | 0.3
2020-11-12 | P | 24 | 80 | 293.39 | 55.39 | 646.308 | 646.308 | 2.4876 | 632.876 | 632.876 | 2.4602 | 0.97235 | 0.97235 | 3.0765 | 13.432 | 13.432 | 0.027467 | 1536.4061 | 2.08 | 848.08 | 0.3
2020-11-13 | P | 24 | 80 | 294.52 | 55.29 | 620.633 | 620.633 | 2.4882 | 601.395 | 601.395 | 2.4608 | 0.91475 | 0.91475 | 3.0774 | 19.238 | 19.238 | 0.027487 | 1521.0541 | 3.1 | 849.67 | 0.3
2020-11-14 | P | 24 | 80 | 292.97 | 55.5 | 608.511 | 608.511 | 2.4888 | 589.828 | 589.828 | 2.4614 | 0.86828 | 0.86828 | 3.0783 | 18.683 | 18.683 | 0.027505 | 1472.0917 | 3.07 | 848.02 | 0.3
2020-11-15 | P | 24 | 80 | 292.85 | 55.45 | 614.357 | 614.357 | 2.4895 | 595.411 | 595.411 | 2.462 | 0.90116 | 0.90116 | 3.0792 | 18.946 | 18.946 | 0.027524 | 1513.512 | 3.08 | 849.99 | 0.3
2020-11-16 | P | 24 | 80 | 294.28 | 55.59 | 602.804 | 602.804 | 2.4901 | 584.192 | 584.192 | 2.4626 | 0.84601 | 0.84601 | 3.08 | 18.612 | 18.612 | 0.027543 | 1448.1785 | 3.09 | 851.19 | 0.3
2020-11-17 | P | 24 | 80 | 294.28 | 55.59 | 610.175 | 610.175 | 2.4907 | 591.478 | 591.478 | 2.4632 | 0.85171 | 0.85171 | 3.0809 | 18.697 | 18.697 | 0.027562 | 1439.9659 | 3.06 | 851.19 | 0.3
2020-11-18 | P | 24 | 80 | 294.28 | 55.59 | 614.709 | 614.709 | 2.4913 | 602.148 | 602.148 | 2.4638 | 0.87141 | 0.87141 | 3.0818 | 12.561 | 12.561 | 0.027574 | 1447.1717 | 2.04 | 851.19 | 0.3
2020-11-19 | P | 24 | 80 | 293.58 | 55.7 | 611.922 | 611.922 | 2.4919 | 593.295 | 593.295 | 2.4644 | 0.89733 | 0.89733 | 3.0827 | 18.627 | 18.627 | 0.027593 | 1512.4442 | 3.04 | 850.45 | 0.3
2020-11-20 | P | 24 | 80 | 294.54 | 55.68 | 602.382 | 602.382 | 2.4925 | 584.023 | 584.023 | 2.465 | 0.89057 | 0.89057 | 3.0836 | 18.359 | 18.359 | 0.027611 | 1524.8922 | 3.05 | 852.16 | 0.3
2020-11-21 | P | 24 | 80 | 295.5 | 55.71 | 597.771 | 597.771 | 2.4931 | 579.552 | 579.552 | 2.4655 | 0.91146 | 0.91146 | 3.0845 | 18.219 | 18.219 | 0.027629 | 1572.6993 | 3.05 | 853.36 | 0.3
2020-11-22 | P | 24 | 80 | 292.25 | 55.82 | 559.075 | 559.075 | 2.4937 | 541.489 | 541.489 | 2.4661 | 0.84894 | 0.84894 | 3.0853 | 17.586 | 17.586 | 0.027647 | 1567.7826 | 3.15 | 849.5 | 0.3
2020-11-23 | P | 24 | 80 | 295.9 | 55.41 | 589.934 | 589.934 | 2.4943 | 571.764 | 571.764 | 2.4667 | 0.85608 | 0.85608 | 3.0862 | 18.17 | 18.17 | 0.027665 | 1497.2596 | 3.08 | 853.78 | 0.3
2020-11-24 | P | 24 | 80 | 294.38 | 55.56 | 587.529 | 587.529 | 2.4948 | 575.476 | 575.476 | 2.4672 | 0.87521 | 0.87521 | 3.087 | 12.053 | 12.053 | 0.027677 | 1520.8419 | 2.05 | 852.97 | 0.3
2020-11-25 | P | 24 | 80 | 294 | 55.68 | 577.363 | 577.363 | 2.4954 | 565.565 | 565.565 | 2.4678 | 0.84746 | 0.84746 | 3.0879 | 11.798 | 11.798 | 0.027689 | 1498.4325 | 2.04 | 851.61 | 0.3
2020-11-26 | P | 24 | 80 | 293.16 | 55.68 | 589.655 | 589.655 | 2.496 | 571.518 | 571.518 | 2.4684 | 0.88079 | 0.88079 | 3.0888 | 18.137 | 18.137 | 0.027707 | 1541.146 | 3.08 | 851.51 | 0.3
2020-11-27 | P | 24 | 80 | 293.97 | 55.62 | 587.784 | 587.784 | 2.4966 | 569.661 | 569.661 | 2.4689 | 0.85537 | 0.85537 | 3.0896 | 18.123 | 18.123 | 0.027725 | 1501.5346 | 3.08 | 851.98 | 0.3
2020-11-28 | P | 24 | 80 | 293.83 | 55.64 | 593.51 | 593.51 | 2.4972 | 575.398 | 575.398 | 2.4695 | 0.87671 | 0.87671 | 3.0905 | 18.112 | 18.112 | 0.027743 | 1523.6664 | 3.05 | 851.55 | 0.3
2020-11-29 | P | 24 | 80 | 293.35 | 55.62 | 594.736 | 594.736 | 2.4978 | 576.401 | 576.401 | 2.4701 | 0.91299 | 0.91299 | 3.0914 | 18.335 | 18.335 | 0.027762 | 1583.9423 | 3.08 | 852.24 | 0.3
2020-11-30 | P | 24 | 80 | 293.67 | 55.52 | 599.582 | 599.582 | 2.4984 | 581.005 | 581.005 | 2.4707 | 0.89247 | 0.89247 | 3.0923 | 18.577 | 18.577 | 0.02778 | 1536.0819 | 3.1 | 851.67 | 0.3
2020-12-01 | P | 24 | 80 | 292.42 | 55.77 | 592.5 | 592.5 | 2.499 | 575.607 | 575.607 | 2.4712 | 0.86429 | 0.86429 | 3.0932 | 16.893 | 16.893 | 0.027797 | 1501.5346 | 2.85 | 850.9 | 0.3
2020-12-02 | P | 24 | 80 | 293.76 | 55.63 | 593.619 | 593.619 | 2.4996 | 576.863 | 576.863 | 2.4718 | 0.87895 | 0.87895 | 3.0941 | 16.756 | 16.756 | 0.027814 | 1523.6664 | 2.82 | 851.94 | 0.3
2020-12-03 | P | 24 | 80 | 293.2 | 55.49 | 630.67 | 630.67 | 2.5002 | 618.561 | 618.561 | 2.4724 | 0.97976 | 0.97976 | 3.095 | 12.109 | 12.109 | 0.027826 | 1583.9423 | 1.92 | 853.07 | 0.3
2020-12-04 | P | 24 | 80 | 280.21 | 56.07 | 709.96 | 709.96 | 2.5009 | 694.131 | 694.131 | 2.4731 | 1.0662 | 1.0662 | 3.0961 | 15.829 | 15.829 | 0.027842 | 1536.0819 | 2.23 | 837.26 | 0.3
2020-12-05 | P | 24 | 80 | 277.31 | 56.19 | 693.81 | 693.81 | 2.5016 | 678.485 | 678.485 | 2.4738 | 1.0337 | 1.0337 | 3.0971 | 15.325 | 15.325 | 0.027857 | 1523.525 | 2.21 | 835.11 | 0.3
2020-12-06 | P | 24 | 80 | 276.82 | 56.15 | 690.777 | 690.777 | 2.5023 | 675.539 | 675.539 | 2.4745 | 1.0879 | 1.0879 | 3.0982 | 15.238 | 15.238 | 0.027872 | 1610.4324 | 2.21 | 835.64 | 0.3
2020-12-07 | P | 24 | 80 | 282.79 | 55.93 | 605.373 | 605.373 | 2.5029 | 589.083 | 589.083 | 2.4751 | 0.93194 | 0.93194 | 3.0992 | 16.29 | 16.29 | 0.027889 | 1582.0148 | 2.69 | 840.11 | 0.3
2020-12-08 | P | 24 | 80 | 289.97 | 55.62 | 552.065 | 552.065 | 2.5034 | 541.095 | 541.095 | 2.4756 | 0.8462 | 0.8462 | 3.1 | 10.97 | 10.97 | 0.0279 | 1563.8659 | 1.99 | 850.01 | 0.3
2020-12-09 | P | 24 | 80 | 289.97 | 55.62 | 574.317 | 574.317 | 2.504 | 557.415 | 557.415 | 2.4762 | 0.79236 | 0.79236 | 3.1008 | 16.902 | 16.902 | 0.027917 | 1421.4981 | 2.94 | 850.01 | 0.3
2020-12-10 | P | 24 | 80 | 288.77 | 55.74 | 591.178 | 591.178 | 2.5046 | 573.562 | 573.562 | 2.4768 | 0.7788 | 0.7788 | 3.1016 | 17.616 | 17.616 | 0.027934 | 1357.8306 | 2.98 | 848.37 | 0.3
2020-12-11 | P | 24 | 80 | 288.77 | 55.74 | 592.982 | 592.982 | 2.5052 | 581.36 | 581.36 | 2.4773 | 0.87931 | 0.87931 | 3.1024 | 11.622 | 11.622 | 0.027946 | 1512.5023 | 1.96 | 848.37 | 0.3
2020-12-12 | P | 24 | 80 | 287.92 | 55.78 | 592.45 | 592.45 | 2.5058 | 580.837 | 580.837 | 2.4779 | 0.93131 | 0.93131 | 3.1034 | 11.613 | 11.613 | 0.027957 | 1603.3889 | 1.96 | 847.94 | 0.3
2020-12-13 | P | 24 | 80 | 287.3 | 55.79 | 582.379 | 582.379 | 2.5064 | 570.671 | 570.671 | 2.4785 | 0.92613 | 0.92613 | 3.1043 | 11.708 | 11.708 | 0.027969 | 1622.8747 | 2.01 | 848.01 | 0.3
2020-12-14 | P | 24 | 80 | 286.59 | 55.91 | 584.786 | 584.786 | 2.507 | 573.124 | 573.124 | 2.4791 | 0.92205 | 0.92205 | 3.1052 | 11.662 | 11.662 | 0.027981 | 1608.822 | 1.99 | 847.92 | 0.3
2020-12-15 | P | 24 | 80 | 287.57 | 55.82 | 600.026 | 600.026 | 2.5076 | 588.002 | 588.002 | 2.4796 | 0.91434 | 0.91434 | 3.1061 | 12.024 | 12.024 | 0.027993 | 1554.9927 | 2 | 847.66 | 0.3
2020-12-16 | P | 24 | 80 | 289.64 | 55.36 | 590.852 | 590.852 | 2.5082 | 578.855 | 578.855 | 2.4802 | 0.92554 | 0.92554 | 3.1071 | 11.997 | 11.997 | 0.028005 | 1598.9152 | 2.03 | 847.7 | 0.3
2020-12-17 | P | 24 | 80 | 293.12 | 54.65 | 597.402 | 597.402 | 2.5088 | 585.263 | 585.263 | 2.4808 | 0.92594 | 0.92594 | 3.108 | 12.139 | 12.139 | 0.028017 | 1582.087 | 2.03 | 849.68 | 0.3
2020-12-18 | P | 24 | 80 | 293.03 | 54.62 | 601.89 | 601.89 | 2.5094 | 589.658 | 589.658 | 2.4814 | 0.96906 | 0.96906 | 3.109 | 12.232 | 12.232 | 0.028029 | 1643.4283 | 2.03 | 849.76 | 0.3
2020-12-19 | P | 24 | 80 | 291.41 | 55.11 | 607.686 | 607.686 | 2.51 | 595.342 | 595.342 | 2.482 | 1.0035 | 1.0035 | 3.11 | 12.344 | 12.344 | 0.028042 | 1685.5659 | 2.03 | 849.14 | 0.3
2020-12-20 | P | 24 | 80 | 295.07 | 54.28 | 599.398 | 599.398 | 2.5106 | 587.229 | 587.229 | 2.4826 | 0.91348 | 0.91348 | 3.1109 | 12.169 | 12.169 | 0.028054 | 1555.5797 | 2.03 | 850.43 | 0.3
2020-12-21 | P | 24 | 80 | 291.58 | 55.1 | 613.899 | 613.899 | 2.5112 | 601.434 | 601.434 | 2.4832 | 0.9085 | 0.9085 | 3.1118 | 12.465 | 12.465 | 0.028066 | 1510.5515 | 2.03 | 848.76 | 0.3
2020-12-22 | P | 24 | 80 | 293.33 | 54.93 | 595.937 | 595.937 | 2.5118 | 583.84 | 583.84 | 2.4838 | 0.86748 | 0.86748 | 3.1127 | 12.097 | 12.097 | 0.028078 | 1485.8163 | 2.03 | 850.51 | 0.3
2020-12-23 | P | 24 | 80 | 293.29 | 55.02 | 614.935 | 614.935 | 2.5124 | 602.556 | 602.556 | 2.4844 | 0.89641 | 0.89641 | 3.1136 | 12.379 | 12.379 | 0.028091 | 1487.6793 | 2.01 | 851.71 | 0.3
2020-12-24 | P | 24 | 80 | 293.18 | 55.08 | 609.883 | 609.883 | 2.513 | 597.651 | 597.651 | 2.485 | 0.90029 | 0.90029 | 3.1145 | 12.232 | 12.232 | 0.028103 | 1506.3748 | 2.01 | 851.88 | 0.3
2020-12-25 | P | 24 | 80 | 294.22 | 54.86 | 604.637 | 604.637 | 2.5136 | 586.452 | 586.452 | 2.4856 | 0.88496 | 0.88496 | 3.1153 | 18.185 | 18.185 | 0.028121 | 1509.0129 | 3.01 | 850.47 | 0.3
2020-12-26 | P | 24 | 80 | 296.01 | 54.24 | 630.979 | 630.979 | 2.5142 | 618.381 | 618.381 | 2.4862 | 0.94108 | 0.94108 | 3.1163 | 12.598 | 12.598 | 0.028134 | 1521.8417 | 2 | 851.41 | 0.3
2020-12-27 | P | 24 | 80 | 297.04 | 54.19 | 630.487 | 630.487 | 2.5149 | 617.899 | 617.899 | 2.4868 | 0.87616 | 0.87616 | 3.1172 | 12.588 | 12.588 | 0.028146 | 1417.9585 | 2 | 852.64 | 0.3
2020-12-28 | P | 24 | 80 | 296.73 | 54.17 | 605.012 | 605.012 | 2.5155 | 592.962 | 592.962 | 2.4874 | 0.95947 | 0.95947 | 3.1181 | 12.05 | 12.05 | 0.028158 | 1618.0933 | 1.99 | 851.79 | 0.3
2020-12-29 | P | 24 | 80 | 295.84 | 54.26 | 602.998 | 602.998 | 2.5161 | 584.908 | 584.908 | 2.488 | 0.95827 | 0.95827 | 3.1191 | 18.09 | 18.09 | 0.028176 | 1638.3218 | 3 | 852.18 | 0.3
2020-12-30 | P | 24 | 80 | 297.63 | 54.13 | 597.124 | 597.124 | 2.5167 | 585.175 | 585.175 | 2.4886 | 0.9607 | 0.9607 | 3.12 | 11.949 | 11.949 | 0.028188 | 1641.7273 | 2 | 853.04 | 0.3
2020-12-31 | P | 24 | 80 | 298.56 | 53.93 | 594.358 | 594.358 | 2.5173 | 576.425 | 576.425 | 2.4891 | 0.95955 | 0.95955 | 3.121 | 17.933 | 17.933 | 0.028206 | 1664.6573 | 3.02 | 853.85 | 0.3
2021-01-01 | P | 24 | 80 | 281.22 | 54.19 | 695.419 | 695.419 | 2.518 | 674.113 | 674.113 | 2.4898 | 1.0665 | 1.0665 | 3.1221 | 21.306 | 21.306 | 0.028228 | 1582.0054 | 3.06 | 836.61 | 0.3
2021-01-02 | P | 24 | 80 | 265.32 | 54.38 | 671.961 | 671.961 | 2.5186 | 650.922 | 650.922 | 2.4905 | 1.0247 | 1.0247 | 3.1231 | 21.039 | 21.039 | 0.028249 | 1574.2238 | 3.13 | 817.07 | 0.3
2021-01-03 | P | 24 | 80 | 262.84 | 54.61 | 682.436 | 682.436 | 2.5193 | 668.182 | 668.182 | 2.4911 | 1.0949 | 1.0949 | 3.1242 | 14.254 | 14.254 | 0.028263 | 1638.6065 | 2.09 | 815.69 | 0.3
2021-01-04 | P | 24 | 80 | 261.13 | 54.56 | 678.649 | 678.649 | 2.52 | 664.434 | 664.434 | 2.4918 | 1.0603 | 1.0603 | 3.1252 | 14.215 | 14.215 | 0.028277 | 1595.7231 | 2.1 | 815.51 | 0.3
2021-01-05 | P | 24 | 80 | 260.31 | 54.75 | 679.865 | 679.865 | 2.5207 | 665.684 | 665.684 | 2.4925 | 1.0685 | 1.0685 | 3.1263 | 14.181 | 14.181 | 0.028291 | 1605.0795 | 2.09 | 814.13 | 0.3
2021-01-06 | P | 24 | 80 | 260.95 | 54.64 | 679.207 | 679.207 | 2.5214 | 665.159 | 665.159 | 2.4931 | 1.0652 | 1.0652 | 3.1274 | 14.048 | 14.048 | 0.028305 | 1601.4402 | 2.07 | 813.79 | 0.3
2021-01-07 | P | 24 | 80 | 258.94 | 54.52 | 674.916 | 674.916 | 2.522 | 661.034 | 661.034 | 2.4938 | 1.0599 | 1.0599 | 3.1284 | 13.882 | 13.882 | 0.028319 | 1603.4051 | 2.06 | 814.16 | 0.3
2021-01-08 | P | 24 | 80 | 259 | 54.36 | 674.464 | 674.464 | 2.5227 | 660.51 | 660.51 | 2.4944 | 1.0649 | 1.0649 | 3.1295 | 13.954 | 13.954 | 0.028333 | 1612.2479 | 2.07 | 813.18 | 0.3
2021-01-09 | P | 24 | 80 | 270.88 | 54.58 | 692.689 | 692.689 | 2.5234 | 678.159 | 678.159 | 2.4951 | 1.0952 | 1.0952 | 3.1306 | 14.53 | 14.53 | 0.028348 | 1614.9729 | 2.1 | 823.93 | 0.3
2021-01-10 | P | 24 | 80 | 284.43 | 54.92 | 672.15 | 672.15 | 2.5241 | 658.393 | 658.393 | 2.4958 | 1.031 | 1.031 | 3.1316 | 13.757 | 13.757 | 0.028361 | 1565.8749 | 2.05 | 842.92 | 0.3
2021-01-11 | P | 24 | 80 | 258.94 | 54.52 | 689.731 | 689.731 | 2.5248 | 675.364 | 675.364 | 2.4965 | 1.094 | 1.094 | 3.1327 | 14.367 | 14.367 | 0.028376 | 1619.8456 | 2.08 | 814.16 | 0.3
2021-01-12 | P | 24 | 80 | 259 | 54.36 | 705.017 | 705.017 | 2.5255 | 682.979 | 682.979 | 2.4971 | 1.078 | 1.078 | 3.1338 | 22.038 | 22.038 | 0.028398 | 1578.4272 | 3.13 | 813.18 | 0.3
2021-01-13 | P | 24 | 80 | 270.88 | 54.58 | 659.265 | 659.265 | 2.5261 | 638.545 | 638.545 | 2.4978 | 1.0072 | 1.0072 | 3.1348 | 20.72 | 20.72 | 0.028419 | 1577.4031 | 3.14 | 823.93 | 0.3
2021-01-14 | P | 24 | 80 | 284.43 | 54.92 | 618.933 | 618.933 | 2.5267 | 599.424 | 599.424 | 2.4984 | 0.87521 | 0.87521 | 3.1357 | 19.509 | 19.509 | 0.028438 | 1460.0817 | 3.15 | 842.92 | 0.3
2021-01-15 | P | 24 | 80 | 284.58 | 55.08 | 626.673 | 626.673 | 2.5274 | 606.607 | 606.607 | 2.499 | 0.88555 | 0.88555 | 3.1366 | 20.066 | 20.066 | 0.028458 | 1459.8347 | 3.2 | 844.56 | 0.3
2021-01-16 | P | 24 | 80 | 286.16 | 55.02 | 629.955 | 629.955 | 2.528 | 609.691 | 609.691 | 2.4996 | 0.87985 | 0.87985 | 3.1374 | 20.264 | 20.264 | 0.028478 | 1443.1144 | 3.22 | 845.73 | 0.3
2021-01-17 | P | 24 | 80 | 287.42 | 54.91 | 622.62 | 622.62 | 2.5286 | 602.363 | 602.363 | 2.5002 | 0.87483 | 0.87483 | 3.1383 | 20.257 | 20.257 | 0.028499 | 1452.3246 | 3.25 | 846.87 | 0.3
2021-01-18 | P | 24 | 80 | 287.94 | 54.83 | 624.351 | 624.351 | 2.5292 | 604.106 | 604.106 | 2.5008 | 0.87741 | 0.87741 | 3.1392 | 20.245 | 20.245 | 0.028519 | 1452.4072 | 3.24 | 847.43 | 0.3
2021-01-19 | P | 24 | 80 | 287.49 | 54.88 | 614.682 | 614.682 | 2.5299 | 594.677 | 594.677 | 2.5014 | 0.8618 | 0.8618 | 3.1401 | 20.005 | 20.005 | 0.028539 | 1449.1967 | 3.26 | 846.13 | 0.3
2021-01-20 | P | 24 | 80 | 287.75 | 54.91 | 628.55 | 628.55 | 2.5305 | 608.031 | 608.031 | 2.502 | 0.89462 | 0.89462 | 3.141 | 20.519 | 20.519 | 0.028559 | 1471.3341 | 3.26 | 846.48 | 0.3
2021-01-21 | P | 24 | 80 | 283.05 | 55.15 | 594.312 | 594.312 | 2.5311 | 574.839 | 574.839 | 2.5026 | 0.82735 | 0.82735 | 3.1418 | 19.473 | 19.473 | 0.028579 | 1439.2642 | 3.28 | 843.07 | 0.3
2021-01-22 | P | 24 | 80 | 284.67 | 55.03 | 617.482 | 617.482 | 2.5317 | 597.248 | 597.248 | 2.5032 | 0.90945 | 0.90945 | 3.1427 | 20.234 | 20.234 | 0.028599 | 1522.7377 | 3.28 | 844 | 0.3
2021-01-23 | P | 24 | 80 | 285 | 55.11 | 621.515 | 621.515 | 2.5323 | 601.683 | 601.683 | 2.5038 | 0.88143 | 0.88143 | 3.1436 | 19.832 | 19.832 | 0.028619 | 1464.9387 | 3.19 | 844.1 | 0.3
2021-01-24 | P | 24 | 80 | 286.97 | 55.02 | 614.299 | 614.299 | 2.5329 | 594.634 | 594.634 | 2.5044 | 0.86543 | 0.86543 | 3.1444 | 19.665 | 19.665 | 0.028639 | 1455.3918 | 3.2 | 845.89 | 0.3
2021-01-25 | P | 24 | 80 | 286.88 | 55.04 | 622.245 | 622.245 | 2.5336 | 602.214 | 602.214 | 2.505 | 0.88615 | 0.88615 | 3.1453 | 20.031 | 20.031 | 0.028659 | 1471.4878 | 3.22 | 845.08 | 0.3
2021-01-26 | P | 24 | 80 | 286.85 | 55.16 | 623.42 | 623.42 | 2.5342 | 603.317 | 603.317 | 2.5056 | 0.87672 | 0.87672 | 3.1462 | 20.103 | 20.103 | 0.028679 | 1453.1692 | 3.22 | 845.14 | 0.3
2021-01-27 | P | 24 | 80 | 286.08 | 55.16 | 630.348 | 630.348 | 2.5348 | 610.673 | 610.673 | 2.5062 | 0.88573 | 0.88573 | 3.1471 | 19.675 | 19.675 | 0.028698 | 1450.4094 | 3.12 | 845.35 | 0.3
2021-01-28 | P | 24 | 80 | 287.13 | 55.12 | 614.684 | 614.684 | 2.5354 | 595.49 | 595.49 | 2.5068 | 0.85375 | 0.85375 | 3.1479 | 19.194 | 19.194 | 0.028718 | 1433.6856 | 3.12 | 846.45 | 0.3
2021-01-29 | P | 24 | 80 | 278.75 | 55.3 | 644.764 | 644.764 | 2.5361 | 624.494 | 624.494 | 2.5074 | 1.1153 | 1.1153 | 3.1491 | 20.27 | 20.27 | 0.028738 | 1785.849 | 3.14 | 839 | 0.3
2021-01-30 | P | 24 | 80 | 257.35 | 55.59 | 702.192 | 702.192 | 2.5368 | 680.534 | 680.534 | 2.5081 | 1.1483 | 1.1483 | 3.1502 | 21.658 | 21.658 | 0.02876 | 1687.3897 | 3.08 | 812.82 | 0.3
2021-01-31 | P | 24 | 80 | 253.44 | 55.64 | 693.139 | 693.139 | 2.5375 | 671.779 | 671.779 | 2.5088 | 1.0527 | 1.0527 | 3.1513 | 21.36 | 21.36 | 0.028781 | 1567.0824 | 3.08 | 810.4 | 0.3
2021-02-01 | P | 24 | 80 | 254.82 | 55.65 | 683.066 | 683.066 | 2.5381 | 661.906 | 661.906 | 2.5094 | 1.0114 | 1.0114 | 3.1523 | 21.16 | 21.16 | 0.028802 | 1527.9523 | 3.1 | 811.17 | 0.3
2021-02-02 | P | 24 | 80 | 242.5 | 55.29 | 686.528 | 686.528 | 2.5388 | 665.555 | 665.555 | 2.5101 | 1.0169 | 1.0169 | 3.1533 | 20.973 | 20.973 | 0.028823 | 1527.9314 | 3.06 | 811.37 | 0.3
2021-02-03 | P | 24 | 80 | 253.29 | 55.12 | 689.842 | 689.842 | 2.5395 | 668.643 | 668.643 | 2.5108 | 1.0274 | 1.0274 | 3.1543 | 21.199 | 21.199 | 0.028844 | 1536.4956 | 3.07 | 809.38 | 0.3
2021-02-04 | P | 24 | 80 | 250.96 | 55.72 | 683.296 | 683.296 | 2.5402 | 662.285 | 662.285 | 2.5114 | 1.0281 | 1.0281 | 3.1553 | 21.011 | 21.011 | 0.028865 | 1552.3888 | 3.08 | 806.11 | 0.3
2021-02-05 | P | 24 | 80 | 250.84 | 55.71 | 677.23 | 677.23 | 2.5409 | 656.32 | 656.32 | 2.5121 | 1.0196 | 1.0196 | 3.1564 | 20.91 | 20.91 | 0.028886 | 1553.5298 | 3.09 | 807.46 | 0.3
2021-02-06 | P | 24 | 80 | 249.95 | 55.67 | 677.452 | 677.452 | 2.5416 | 656.224 | 656.224 | 2.5127 | 1.0108 | 1.0108 | 3.1574 | 21.228 | 21.228 | 0.028907 | 1540.3017 | 3.13 | 806.12 | 0.3
2021-02-07 | P | 24 | 80 | 241.67 | 56.47 | 711.743 | 711.743 | 2.5423 | 689.642 | 689.642 | 2.5134 | 1.0537 | 1.0537 | 3.1584 | 22.101 | 22.101 | 0.02893 | 1527.8697 | 3.1 | 798.15 | 0.3
2021-02-08 | P | 24 | 80 | 241.56 | 56.25 | 718.228 | 718.228 | 2.543 | 695.881 | 695.881 | 2.5141 | 1.1082 | 1.1082 | 3.1595 | 22.347 | 22.347 | 0.028952 | 1592.5013 | 3.11 | 793.99 | 0.3
2021-02-09 | P | 24 | 80 | 247.48 | 56.06 | 678.72 | 678.72 | 2.5437 | 657.467 | 657.467 | 2.5148 | 1.101 | 1.101 | 3.1606 | 21.253 | 21.253 | 0.028973 | 1674.6303 | 3.13 | 804.21 | 0.3
2021-02-10 | P | 24 | 80 | 246.55 | 55.91 | 678.662 | 678.662 | 2.5443 | 657.244 | 657.244 | 2.5154 | 1.0937 | 1.0937 | 3.1617 | 21.418 | 21.418 | 0.028995 | 1664.0083 | 3.16 | 803.68 | 0.3
2021-02-11 | P | 24 | 80 | 250.25 | 56.01 | 678.484 | 678.484 | 2.545 | 657.039 | 657.039 | 2.5161 | 1.086 | 1.086 | 3.1628 | 21.445 | 21.445 | 0.029016 | 1652.8776 | 3.16 | 806.69 | 0.3
2021-02-12 | P | 24 | 80 | 254.7 | 55.81 | 683.279 | 683.279 | 2.5457 | 661.897 | 661.897 | 2.5167 | 1.0863 | 1.0863 | 3.1639 | 21.382 | 21.382 | 0.029037 | 1641.1594 | 3.13 | 812.07 | 0.3
2021-02-13 | P | 24 | 80 | 251.47 | 55.86 | 610.893 | 610.893 | 2.5463 | 591.642 | 591.642 | 2.5173 | 0.97108 | 0.97108 | 3.1649 | 19.251 | 19.251 | 0.029057 | 1641.3266 | 3.15 | 809.46 | 0.3
2021-02-14 | P | 24 | 80 | 255.06 | 55.65 | 616.733 | 616.733 | 2.5469 | 597.39 | 597.39 | 2.5179 | 0.87638 | 0.87638 | 3.1657 | 19.343 | 19.343 | 0.029076 | 1467.0082 | 3.14 | 813.63 | 0.3
2021-02-15 | P | 24 | 80 | 255.7 | 55.61 | 666.041 | 666.041 | 2.5476 | 645.221 | 645.221 | 2.5186 | 0.99596 | 0.99596 | 3.1667 | 20.82 | 20.82 | 0.029097 | 1543.5942 | 3.13 | 813.81 | 0.3
2021-02-16 | P | 24 | 80 | 255.07 | 55.72 | 669.023 | 669.023 | 2.5483 | 647.663 | 647.663 | 2.5192 | 0.99984 | 0.99984 | 3.1677 | 21.36 | 21.36 | 0.029118 | 1543.7644 | 3.19 | 811.83 | 0.3
2021-02-17 | P | 24 | 80 | 255.32 | 55.8 | 677.432 | 677.432 | 2.549 | 655.653 | 655.653 | 2.5199 | 1.0159 | 1.0159 | 3.1688 | 21.779 | 21.779 | 0.02914 | 1549.4692 | 3.22 | 812.12 | 0.3
2021-02-18 | P | 24 | 80 | 263.91 | 55.61 | 631.802 | 631.802 | 2.5496 | 611.432 | 611.432 | 2.5205 | 0.85394 | 0.85394 | 3.1696 | 20.37 | 20.37 | 0.02916 | 1396.6247 | 3.22 | 817.79 | 0.3
2021-02-19 | P | 24 | 80 | 272.72 | 55.72 | 596.226 | 596.226 | 2.5502 | 577.087 | 577.087 | 2.5211 | 0.83666 | 0.83666 | 3.1704 | 19.139 | 19.139 | 0.029179 | 1449.8061 | 3.21 | 831.46 | 0.3
2021-02-20 | P | 24 | 80 | 281.28 | 55.16 | 624.843 | 624.843 | 2.5508 | 604.789 | 604.789 | 2.5217 | 0.86544 | 0.86544 | 3.1713 | 20.054 | 20.054 | 0.029199 | 1430.9745 | 3.21 | 838.17 | 0.3
2021-02-21 | P | 24 | 80 | 282.05 | 55.2 | 608.321 | 608.321 | 2.5514 | 588.706 | 588.706 | 2.5223 | 0.85434 | 0.85434 | 3.1722 | 19.615 | 19.615 | 0.029219 | 1451.2198 | 3.22 | 840.6 | 0.3
2021-02-22 | P | 24 | 80 | 282.18 | 55.2 | 607.142 | 607.142 | 2.552 | 587.368 | 587.368 | 2.5229 | 0.86704 | 0.86704 | 3.173 | 19.774 | 19.774 | 0.029239 | 1476.1418 | 3.26 | 840.65 | 0.3
2021-02-23 | P | 24 | 80 | 283.72 | 55.2 | 614.085 | 614.085 | 2.5526 | 594.178 | 594.178 | 2.5234 | 0.88174 | 0.88174 | 3.1739 | 19.907 | 19.907 | 0.029259 | 1483.9701 | 3.24 | 841.69 | 0.3
2021-02-24 | P | 24 | 80 | 284.07 | 55.24 | 624.264 | 624.264 | 2.5533 | 604.116 | 604.116 | 2.524 | 0.88647 | 0.88647 | 3.1748 | 20.148 | 20.148 | 0.029279 | 1467.3854 | 3.23 | 842.25 | 0.3
2021-02-25 | P | 24 | 80 | 281.5 | 55.43 | 617.174 | 617.174 | 2.5539 | 597.362 | 597.362 | 2.5246 | 0.87672 | 0.87672 | 3.1757 | 19.812 | 19.812 | 0.029299 | 1467.6556 | 3.21 | 840.16 | 0.3
2021-02-26 | P | 24 | 80 | 282.48 | 55.35 | 618.894 | 618.894 | 2.5545 | 598.915 | 598.915 | 2.5252 | 0.87918 | 0.87918 | 3.1766 | 19.979 | 19.979 | 0.029319 | 1467.9465 | 3.23 | 841.66 | 0.3
2021-02-27 | P | 24 | 80 | 284.15 | 55.34 | 628.409 | 628.409 | 2.5551 | 608.012 | 608.012 | 2.5259 | 0.89497 | 0.89497 | 3.1775 | 20.397 | 20.397 | 0.029339 | 1471.9596 | 3.25 | 844.16 | 0.3
2021-02-28 | P | 24 | 80 | 284 | 55.61 | 638.135 | 638.135 | 2.5558 | 617.365 | 617.365 | 2.5265 | 0.92472 | 0.92472 | 3.1784 | 20.77 | 20.77 | 0.02936 | 1497.8517 | 3.26 | 842.98 | 0.3
2021-03-01 | P | 24 | 80 | 283.6 | 55.57 | 645.699 | 645.699 | 2.5564 | 624.682 | 624.682 | 2.5271 | 1.0043 | 1.0043 | 3.1794 | 21.017 | 21.017 | 0.029381 | 1607.7484 | 3.26 | 843.29 | 0.3
2021-03-02 | P | 24 | 80 | 283.18 | 55.67 | 651.147 | 651.147 | 2.5571 | 629.953 | 629.953 | 2.5277 | 1.0126 | 1.0126 | 3.1804 | 21.194 | 21.194 | 0.029402 | 1607.4885 | 3.26 | 842.34 | 0.3
2021-03-03 | P | 24 | 80 | 285.03 | 55.5 | 645.538 | 645.538 | 2.5577 | 624.361 | 624.361 | 2.5284 | 0.99547 | 0.99547 | 3.1814 | 21.177 | 21.177 | 0.029423 | 1594.3746 | 3.28 | 844.61 | 0.3
2021-03-04 | P | 24 | 80 | 283.68 | 55.67 | 651.164 | 651.164 | 2.5584 | 630.394 | 630.394 | 2.529 | 1.0139 | 1.0139 | 3.1824 | 20.77 | 20.77 | 0.029444 | 1608.3866 | 3.19 | 843.13 | 0.3
2021-03-05 | P | 24 | 80 | 284.46 | 55.8 | 645.077 | 645.077 | 2.559 | 624.477 | 624.477 | 2.5296 | 0.9949 | 0.9949 | 3.1834 | 20.6 | 20.6 | 0.029465 | 1593.1785 | 3.19 | 843.27 | 0.3
2021-03-06 | P | 24 | 80 | 281.2 | 55.93 | 637.263 | 637.263 | 2.5596 | 616.938 | 616.938 | 2.5302 | 0.99229 | 0.99229 | 3.1844 | 20.325 | 20.325 | 0.029485 | 1608.4128 | 3.19 | 839.82 | 0.3
2021-03-07 | P | 24 | 80 | 285.96 | 55.52 | 610.503 | 610.503 | 2.5602 | 590.958 | 590.958 | 2.5308 | 0.96205 | 0.96205 | 3.1854 | 19.545 | 19.545 | 0.029505 | 1627.9433 | 3.2 | 845.59 | 0.3
2021-03-08 | P | 24 | 80 | 284.92 | 55.74 | 619.084 | 619.084 | 2.5609 | 599.291 | 599.291 | 2.5314 | 1.0185 | 1.0185 | 3.1864 | 19.793 | 19.793 | 0.029524 | 1699.4588 | 3.2 | 845.33 | 0.3
2021-03-09 | P | 24 | 80 | 285.45 | 55.79 | 643.361 | 643.361 | 2.5615 | 622.809 | 622.809 | 2.532 | 1.0438 | 1.0438 | 3.1874 | 20.552 | 20.552 | 0.029545 | 1675.9064 | 3.19 | 845.83 | 0.3
2021-03-10 | P | 24 | 80 | 286.82 | 55.68 | 638.152 | 638.152 | 2.5621 | 617.721 | 617.721 | 2.5327 | 0.99607 | 0.99607 | 3.1884 | 20.431 | 20.431 | 0.029565 | 1612.4929 | 3.2 | 846.11 | 0.3
2021-03-11 | P | 24 | 80 | 279.29 | 56.12 | 629.297 | 629.297 | 2.5628 | 609.323 | 609.323 | 2.5333 | 0.99086 | 0.99086 | 3.1894 | 19.974 | 19.974 | 0.029585 | 1626.1673 | 3.17 | 837.2 | 0.3
2021-03-12 | P | 24 | 80 | 283.89 | 55.79 | 630.125 | 630.125 | 2.5634 | 610.13 | 610.13 | 2.5339 | 1.0054 | 1.0054 | 3.1904 | 19.995 | 19.995 | 0.029605 | 1647.7663 | 3.17 | 843.48 | 0.3
2021-03-13 | P | 24 | 80 | 283.69 | 55.78 | 626.709 | 626.709 | 2.564 | 606.766 | 606.766 | 2.5345 | 0.99886 | 0.99886 | 3.1914 | 19.943 | 19.943 | 0.029625 | 1646.1953 | 3.18 | 844.13 | 0.3
2021-03-14 | P | 24 | 80 | 284.41 | 55.83 | 621.826 | 621.826 | 2.5647 | 602.12 | 602.12 | 2.5351 | 0.99694 | 0.99694 | 3.1924 | 19.706 | 19.706 | 0.029645 | 1655.7091 | 3.17 | 843.54 | 0.3
2021-03-15 | P | 24 | 80 | 282.95 | 55.93 | 620.784 | 620.784 | 2.5653 | 600.941 | 600.941 | 2.5357 | 1.0023 | 1.0023 | 3.1934 | 19.843 | 19.843 | 0.029665 | 1667.9001 | 3.2 | 842.43 | 0.3
2021-03-16 | P | 24 | 80 | 283.34 | 55.87 | 611.514 | 611.514 | 2.5659 | 591.848 | 591.848 | 2.5363 | 0.99825 | 0.99825 | 3.1944 | 19.666 | 19.666 | 0.029684 | 1686.6692 | 3.22 | 842.92 | 0.3
2021-03-17 | P | 24 | 80 | 282.09 | 55.95 | 600.919 | 600.919 | 2.5665 | 581.608 | 581.608 | 2.5369 | 0.98709 | 0.98709 | 3.1954 | 19.311 | 19.311 | 0.029704 | 1697.167 | 3.21 | 842.87 | 0.3
2021-03-18 | P | 24 | 80 | 282.51 | 56.07 | 622.746 | 622.746 | 2.5671 | 602.702 | 602.702 | 2.5375 | 1.0406 | 1.0406 | 3.1964 | 20.044 | 20.044 | 0.029724 | 1726.5784 | 3.22 | 842.12 | 0.3
2021-03-19 | P | 24 | 80 | 281.43 | 56.14 | 630.332 | 630.332 | 2.5677 | 610.226 | 610.226 | 2.5381 | 1.0108 | 1.0108 | 3.1974 | 20.106 | 20.106 | 0.029744 | 1656.3617 | 3.19 | 841.27 | 0.3
2021-03-20 | P | 24 | 80 | 281.48 | 56.09 | 621.83 | 621.83 | 2.5684 | 601.988 | 601.988 | 2.5387 | 0.99075 | 0.99075 | 3.1984 | 19.842 | 19.842 | 0.029764 | 1645.7957 | 3.19 | 842.2 | 0.3
2021-03-21 | P | 24 | 80 | 281.4 | 56.23 | 614.839 | 614.839 | 2.569 | 595.197 | 595.197 | 2.5393 | 0.99307 | 0.99307 | 3.1994 | 19.642 | 19.642 | 0.029783 | 1668.4686 | 3.2 | 841.19 | 0.3
2021-03-22 | P | 24 | 80 | 281.4 | 56.23 | 621.426 | 621.426 | 2.5696 | 601.431 | 601.431 | 2.5399 | 1.0145 | 1.0145 | 3.2004 | 19.995 | 19.995 | 0.029803 | 1686.7513 | 3.22 | 841.19 | 0.3
2021-03-23 | P | 24 | 80 | 254.04 | 56.49 | 594.75 | 594.75 | 2.5702 | 575.669 | 575.669 | 2.5404 | 0.9581 | 0.9581 | 3.2014 | 19.081 | 19.081 | 0.029822 | 1664.3276 | 3.21 | 810.85 | 0.3
2021-03-24 | P | 24 | 80 | 254.04 | 56.49 | 697.348 | 697.348 | 2.5709 | 675.242 | 675.242 | 2.5411 | 1.1732 | 1.1732 | 3.2026 | 22.106 | 22.106 | 0.029845 | 1737.468 | 3.17 | 810.85 | 0.3
2021-03-25 | P | 24 | 80 | 251.66 | 56.5 | 703.78 | 703.78 | 2.5716 | 681.525 | 681.525 | 2.5418 | 1.0136 | 1.0136 | 3.2036 | 22.255 | 22.255 | 0.029867 | 1487.2581 | 3.16 | 809.54 | 0.3
2021-03-26 | P | 24 | 80 | 252.01 | 56.57 | 695.719 | 695.719 | 2.5723 | 673.613 | 673.613 | 2.5425 | 0.99283 | 0.99283 | 3.2046 | 22.106 | 22.106 | 0.029889 | 1473.8893 | 3.18 | 810.13 | 0.3
2021-03-27 | P | 24 | 80 | 251.67 | 56.42 | 699.657 | 699.657 | 2.573 | 677.476 | 677.476 | 2.5432 | 1.0101 | 1.0101 | 3.2056 | 22.181 | 22.181 | 0.029911 | 1490.9184 | 3.17 | 808.77 | 0.3
2021-03-28 | P | 24 | 80 | 251.16 | 56.43 | 704.38 | 704.38 | 2.5737 | 682.053 | 682.053 | 2.5438 | 1.0112 | 1.0112 | 3.2066 | 22.327 | 22.327 | 0.029933 | 1482.6342 | 3.17 | 809.1 | 0.3
2021-03-29 | P | 24 | 80 | 249.87 | 56.35 | 705.369 | 705.369 | 2.5744 | 683.186 | 683.186 | 2.5445 | 1.006 | 1.006 | 3.2076 | 22.183 | 22.183 | 0.029956 | 1472.5149 | 3.14 | 807.85 | 0.3
2021-03-30 | P | 24 | 80 | 251.29 | 56.39 | 709.564 | 709.564 | 2.5751 | 686.947 | 686.947 | 2.5452 | 1.0098 | 1.0098 | 3.2086 | 22.617 | 22.617 | 0.029978 | 1469.9718 | 3.19 | 808.06 | 0.3
2021-03-31 | P | 24 | 80 | 249.13 | 56.4 | 687.909 | 687.909 | 2.5758 | 667.572 | 667.572 | 2.5459 | 1.0064 | 1.0064 | 3.2096 | 20.337 | 20.337 | 0.029999 | 1507.5502 | 2.96 | 806.96 | 0.3
2021-04-01 | P | 24 | 80 | 250.66 | 56.38 | 700.472 | 700.472 | 2.5765 | 678.37 | 678.37 | 2.5465 | 0.99283 | 0.99283 | 3.2106 | 22.102 | 22.102 | 0.030021 | 1463.5538 | 3.16 | 807.82 | 0.3
2021-04-02 | P | 24 | 80 | 249.17 | 56.44 | 698.717 | 698.717 | 2.5772 | 676.913 | 676.913 | 2.5472 | 0.9907 | 0.9907 | 3.2116 | 21.804 | 21.804 | 0.030042 | 1463.5538 | 3.12 | 807.21 | 0.3
2021-04-03 | P | 24 | 80 | 249.41 | 56.49 | 697.771 | 697.771 | 2.5779 | 676.038 | 676.038 | 2.5479 | 0.99155 | 0.99155 | 3.2126 | 21.733 | 21.733 | 0.030064 | 1466.7039 | 3.12 | 807.55 | 0.3
2021-04-04 | P | 24 | 80 | 248.82 | 56.53 | 693.598 | 693.598 | 2.5786 | 671.991 | 671.991 | 2.5486 | 0.98689 | 0.98689 | 3.2136 | 21.607 | 21.607 | 0.030086 | 1468.6023 | 3.12 | 805.52 | 0.3
2021-04-05 | P | 24 | 80 | 249.25 | 56.56 | 695.086 | 695.086 | 2.5793 | 673.22 | 673.22 | 2.5492 | 0.99465 | 0.99465 | 3.2146 | 21.866 | 21.866 | 0.030108 | 1477.4468 | 3.15 | 806.03 | 0.3
2021-04-06 | P | 24 | 80 | 248.07 | 56.52 | 692.311 | 692.311 | 2.58 | 670.431 | 670.431 | 2.5499 | 0.98872 | 0.98872 | 3.2156 | 21.88 | 21.88 | 0.03013 | 1474.7497 | 3.16 | 805.36 | 0.3
2021-04-07 | P | 24 | 80 | 249.12 | 56.54 | 693.39 | 693.39 | 2.5807 | 672.636 | 672.636 | 2.5506 | 0.9961 | 0.9961 | 3.2166 | 20.754 | 20.754 | 0.03015 | 1480.8846 | 2.99 | 805.45 | 0.3
2021-04-08 | P | 24 | 80 | 247.78 | 56.51 | 697.214 | 697.214 | 2.5814 | 676.337 | 676.337 | 2.5513 | 0.99829 | 0.99829 | 3.2176 | 20.877 | 20.877 | 0.030171 | 1476.0301 | 2.99 | 803.94 | 0.3
2021-04-09 | P | 24 | 80 | 248.59 | 56.53 | 701.757 | 701.757 | 2.5821 | 680.842 | 680.842 | 2.5519 | 0.99944 | 0.99944 | 3.2186 | 20.915 | 20.915 | 0.030192 | 1467.9531 | 2.98 | 805.56 | 0.3
2021-04-10 | P | 24 | 80 | 247.59 | 56.52 | 700.893 | 700.893 | 2.5828 | 679.998 | 679.998 | 2.5526 | 0.9916 | 0.9916 | 3.2196 | 20.895 | 20.895 | 0.030213 | 1458.2399 | 2.98 | 804.48 | 0.3
2021-04-11 | P | 24 | 80 | 248.67 | 56.58 | 689.275 | 689.275 | 2.5835 | 668.607 | 668.607 | 2.5533 | 0.9762 | 0.9762 | 3.2205 | 20.668 | 20.668 | 0.030234 | 1460.0498 | 3 | 805.35 | 0.3
2021-04-12 | P | 24 | 80 | 248.33 | 56.6 | 692.438 | 692.438 | 2.5842 | 671.668 | 671.668 | 2.554 | 0.99738 | 0.99738 | 3.2215 | 20.77 | 20.77 | 0.030254 | 1484.9246 | 3 | 804.26 | 0.3
2021-04-13 | P | 24 | 80 | 249.55 | 56.56 | 690.099 | 690.099 | 2.5848 | 669.399 | 669.399 | 2.5546 | 0.98948 | 0.98948 | 3.2225 | 20.7 | 20.7 | 0.030275 | 1478.1573 | 3 | 806.42 | 0.3
2021-04-14 | P | 24 | 80 | 250.57 | 56.34 | 691.248 | 691.248 | 2.5855 | 670.579 | 670.579 | 2.5553 | 0.99458 | 0.99458 | 3.2235 | 20.669 | 20.669 | 0.030296 | 1483.1677 | 2.99 | 806.92 | 0.3
2021-04-15 | P | 24 | 80 | 250.57 | 56.34 | 694.645 | 694.645 | 2.5862 | 673.957 | 673.957 | 2.556 | 0.99783 | 0.99783 | 3.2245 | 20.688 | 20.688 | 0.030316 | 1480.5578 | 2.98 | 806.92 | 0.3
2021-04-16 | P | 24 | 80 | 249.68 | 56.24 | 659.444 | 659.444 | 2.5869 | 639.66 | 639.66 | 2.5566 | 0.94231 | 0.94231 | 3.2255 | 19.784 | 19.784 | 0.030336 | 1473.137 | 3 | 805.72 | 0.3
2021-04-17 | P | 24 | 80 | 250.46 | 56.21 | 680.122 | 680.122 | 2.5876 | 659.633 | 659.633 | 2.5573 | 1.0238 | 1.0238 | 3.2265 | 20.489 | 20.489 | 0.030357 | 1552.123 | 3.01 | 807.18 | 0.3
2021-04-18 | P | 24 | 80 | 248.64 | 56.29 | 684.941 | 684.941 | 2.5883 | 664.236 | 664.236 | 2.5579 | 0.99976 | 0.99976 | 3.2275 | 20.705 | 20.705 | 0.030377 | 1505.1263 | 3.02 | 805.08 | 0.3
2021-04-19 | P | 24 | 80 | 260.59 | 56.16 | 636.25 | 636.25 | 2.5889 | 616.978 | 616.978 | 2.5586 | 0.92219 | 0.92219 | 3.2284 | 19.272 | 19.272 | 0.030397 | 1494.6961 | 3.03 | 814.16 | 0.3
2021-04-20 | P | 24 | 80 | 276.99 | 56.05 | 653.527 | 653.527 | 2.5895 | 633.718 | 633.718 | 2.5592 | 1.0198 | 1.0198 | 3.2294 | 19.809 | 19.809 | 0.030417 | 1609.1837 | 3.03 | 834.61 | 0.3
2021-04-21 | P | 24 | 80 | 278.18 | 56.23 | 597.315 | 597.315 | 2.5901 | 579.409 | 579.409 | 2.5598 | 0.90775 | 0.90775 | 3.2303 | 17.906 | 17.906 | 0.030434 | 1566.6763 | 3 | 836.66 | 0.3
2021-04-22 | P | 24 | 80 | 278.18 | 56.23 | 591.627 | 591.627 | 2.5907 | 573.658 | 573.658 | 2.5603 | 0.98298 | 0.98298 | 3.2313 | 17.969 | 17.969 | 0.030452 | 1713.5236 | 3.04 | 836.66 | 0.3
2021-04-23 | P | 24 | 80 | 280.08 | 56.08 | 588.232 | 588.232 | 2.5913 | 570.335 | 570.335 | 2.5609 | 0.98708 | 0.98708 | 3.2323 | 17.897 | 17.897 | 0.03047 | 1730.7019 | 3.04 | 838.29 | 0.3
2021-04-24 | P | 24 | 80 | 278.43 | 56.13 | 608.224 | 608.224 | 2.5919 | 589.773 | 589.773 | 2.5615 | 1.0267 | 1.0267 | 3.2333 | 18.451 | 18.451 | 0.030489 | 1740.7856 | 3.03 | 837.96 | 0.3
2021-04-25 | P | 24 | 80 | 280.79 | 55.88 | 601.771 | 601.771 | 2.5925 | 583.573 | 583.573 | 2.5621 | 0.98239 | 0.98239 | 3.2343 | 18.198 | 18.198 | 0.030507 | 1683.412 | 3.02 | 841.37 | 0.3
2021-04-26 | P | 24 | 80 | 280.79 | 55.88 | 597.946 | 597.946 | 2.5931 | 579.933 | 579.933 | 2.5627 | 0.98664 | 0.98664 | 3.2353 | 18.013 | 18.013 | 0.030525 | 1701.297 | 3.01 | 841.37 | 0.3
2021-04-27 | P | 24 | 80 | 280.79 | 55.88 | 577.428 | 577.428 | 2.5937 | 559.97 | 559.97 | 2.5632 | 0.95865 | 0.95865 | 3.2362 | 17.458 | 17.458 | 0.030542 | 1711.9753 | 3.02 | 841.37 | 0.3
2021-04-28 | P | 24 | 80 | 281.78 | 56.12 | 575.228 | 575.228 | 2.5943 | 557.936 | 557.936 | 2.5638 | 0.98922 | 0.98922 | 3.2372 | 17.292 | 17.292 | 0.03056 | 1773.0074 | 3.01 | 840.35 | 0.3
2021-04-29 | P | 24 | 80 | 283.07 | 56.04 | 524.629 | 524.629 | 2.5948 | 511.267 | 511.267 | 2.5643 | 0.90978 | 0.90978 | 3.2381 | 13.362 | 13.362 | 0.030573 | 1779.4711 | 2.55 | 841.36 | 0.3
2021-04-30 | P | 24 | 80 | 282.52 | 56.15 | 564.585 | 564.585 | 2.5954 | 547.679 | 547.679 | 2.5648 | 0.98922 | 0.98922 | 3.2391 | 16.906 | 16.906 | 0.03059 | 1806.2125 | 2.99 | 841.6 | 0.3
2021-05-01 | P | 24 | 80 | 282.83 | 56.15 | 581.736 | 581.736 | 2.596 | 564.323 | 564.323 | 2.5654 | 0.8456 | 0.8456 | 3.24 | 17.413 | 17.413 | 0.030607 | 1498.4325 | 2.99 | 842.31 | 0.3
2021-05-02 | P | 24 | 80 | 281.73 | 56.21 | 589.207 | 589.207 | 2.5965 | 571.187 | 571.187 | 2.566 | 0.85202 | 0.85202 | 3.2408 | 18.02 | 18.02 | 0.030625 | 1491.665 | 3.06 | 841.53 | 0.3
2021-05-03 | P | 24 | 80 | 282.03 | 56.21 | 589.167 | 589.167 | 2.5971 | 571.448 | 571.448 | 2.5666 | 0.82311 | 0.82311 | 3.2417 | 17.719 | 17.719 | 0.030643 | 1440.3964 | 3.01 | 842.88 | 0.3
2021-05-04 | P | 24 | 80 | 283.2 | 56.26 | 591.566 | 591.566 | 2.5977 | 575.209 | 575.209 | 2.5671 | 0.83251 | 0.83251 | 3.2425 | 16.357 | 16.357 | 0.030659 | 1447.3217 | 2.76 | 842.85 | 0.3
2021-05-05 | P | 24 | 80 | 283.41 | 56.42 | 585.595 | 585.595 | 2.5983 | 569.459 | 569.459 | 2.5677 | 0.85462 | 0.85462 | 3.2433 | 16.136 | 16.136 | 0.030676 | 1500.763 | 2.76 | 842.72 | 0.3
2021-05-06 | P | 24 | 80 | 304.2 | 56.65 | 590.998 | 590.998 | 2.5989 | 574.768 | 574.768 | 2.5683 | 0.84038 | 0.84038 | 3.2442 | 16.23 | 16.23 | 0.030692 | 1462.1178 | 2.75 | 840.03 | 0.3
2021-05-07 | P | 24 | 80 | 284.14 | 56.13 | 594.579 | 594.579 | 2.5995 | 578.188 | 578.188 | 2.5689 | 0.86259 | 0.86259 | 3.245 | 16.391 | 16.391 | 0.030708 | 1491.8788 | 2.76 | 843.96 | 0.3
2021-05-08 | P | 24 | 80 | 282.73 | 56.24 | 592.932 | 592.932 | 2.6001 | 576.479 | 576.479 | 2.5694 | 0.88203 | 0.88203 | 3.2459 | 16.453 | 16.453 | 0.030725 | 1530.0325 | 2.78 | 843.26 | 0.3
2021-05-09 | P | 24 | 80 | 283.38 | 56.2 | 598.878 | 598.878 | 2.6007 | 582.385 | 582.385 | 2.57 | 0.85027 | 0.85027 | 3.2468 | 16.493 | 16.493 | 0.030741 | 1459.9781 | 2.75 | 844.54 | 0.3
2021-05-10 | P | 24 | 80 | 282.94 | 56.15 | 593.88 | 593.88 | 2.6013 | 577.353 | 577.353 | 2.5706 | 0.85876 | 0.85876 | 3.2476 | 16.527 | 16.527 | 0.030758 | 1487.4058 | 2.78 | 844.06 | 0.3
2021-05-11 | P | 24 | 80 | 282.73 | 56.18 | 595.018 | 595.018 | 2.6019 | 578.478 | 578.478 | 2.5712 | 0.85533 | 0.85533 | 3.2485 | 16.54 | 16.54 | 0.030774 | 1478.5893 | 2.78 | 843.53 | 0.3
2021-05-12 | P | 24 | 80 | 282.27 | 56.26 | 591.153 | 591.153 | 2.6025 | 574.664 | 574.664 | 2.5717 | 0.81517 | 0.81517 | 3.2493 | 16.489 | 16.489 | 0.030791 | 1418.5087 | 2.79 | 842.78 | 0.3
2021-05-13 | P | 24 | 80 | 281.9 | 56.45 | 586.79 | 586.79 | 2.603 | 570.393 | 570.393 | 2.5723 | 0.81958 | 0.81958 | 3.2501 | 16.397 | 16.397 | 0.030807 | 1436.8716 | 2.79 | 842.86 | 0.3
2021-05-14 | P | 24 | 80 | 281.19 | 56.58 | 587.709 | 587.709 | 2.6036 | 571.057 | 571.057 | 2.5729 | 0.87643 | 0.87643 | 3.251 | 16.652 | 16.652 | 0.030824 | 1534.7495 | 2.83 | 842.88 | 0.3
2021-05-15 | P | 24 | 80 | 283.63 | 56.34 | 594.205 | 594.205 | 2.6042 | 577.614 | 577.614 | 2.5735 | 0.80922 | 0.80922 | 3.2518 | 16.591 | 16.591 | 0.03084 | 1400.9623 | 2.79 | 844.85 | 0.3
2021-05-16 | P | 24 | 80 | 283.36 | 56.31 | 590.359 | 590.359 | 2.6048 | 574.094 | 574.094 | 2.574 | 0.79521 | 0.79521 | 3.2526 | 16.265 | 16.265 | 0.030857 | 1385.1566 | 2.76 | 845.24 | 0.3
2021-05-17 | P | 24 | 80 | 283.88 | 56.39 | 595.169 | 595.169 | 2.6054 | 578.451 | 578.451 | 2.5746 | 0.8255 | 0.8255 | 3.2534 | 16.718 | 16.718 | 0.030873 | 1427.0812 | 2.81 | 845.16 | 0.3
2021-05-18 | P | 24 | 80 | 282.45 | 56.39 | 593.056 | 593.056 | 2.606 | 576.644 | 576.644 | 2.5752 | 0.79888 | 0.79888 | 3.2542 | 16.412 | 16.412 | 0.03089 | 1385.3936 | 2.77 | 844.36 | 0.3
2021-05-19 | P | 24 | 80 | 282.83 | 56.44 | 599.916 | 599.916 | 2.6066 | 583.277 | 583.277 | 2.5758 | 0.79724 | 0.79724 | 3.255 | 16.639 | 16.639 | 0.030906 | 1366.8355 | 2.77 | 844.58 | 0.3
2021-05-20 | P | 24 | 80 | 283.11 | 56.43 | 597.518 | 597.518 | 2.6072 | 580.56 | 580.56 | 2.5764 | 0.8066 | 0.8066 | 3.2558 | 16.958 | 16.958 | 0.030923 | 1389.3488 | 2.84 | 844.31 | 0.3
2021-05-21 | P | 24 | 80 | 285.68 | 56.24 | 582.396 | 582.396 | 2.6078 | 566.229 | 566.229 | 2.5769 | 0.77994 | 0.77994 | 3.2566 | 16.167 | 16.167 | 0.03094 | 1377.4363 | 2.78 | 845.91 | 0.3
2021-05-22 | P | 24 | 80 | 285.48 | 56.35 | 581.482 | 581.482 | 2.6084 | 565.405 | 565.405 | 2.5775 | 0.81918 | 0.81918 | 3.2574 | 16.077 | 16.077 | 0.030956 | 1448.8429 | 2.76 | 845.16 | 0.3
2021-05-23 | P | 24 | 80 | 285.69 | 56.23 | 591.646 | 591.646 | 2.609 | 575.528 | 575.528 | 2.5781 | 0.83623 | 0.83623 | 3.2583 | 16.118 | 16.118 | 0.030972 | 1452.9712 | 2.72 | 846 | 0.3
2021-05-24 | P | 24 | 80 | 284.28 | 56.16 | 590.216 | 590.216 | 2.6096 | 573.742 | 573.742 | 2.5786 | 0.83938 | 0.83938 | 3.2591 | 16.474 | 16.474 | 0.030988 | 1462.9936 | 2.79 | 845.3 | 0.3
2021-05-25 | P | 24 | 80 | 285.44 | 56.14 | 592.982 | 592.982 | 2.6101 | 576.535 | 576.535 | 2.5792 | 0.82378 | 0.82378 | 3.2599 | 16.447 | 16.447 | 0.031005 | 1428.8391 | 2.77 | 845.6 | 0.3
2021-05-26 | P | 24 | 80 | 273.39 | 56.25 | 579.227 | 579.227 | 2.6107 | 562.854 | 562.854 | 2.5798 | 0.87313 | 0.87313 | 3.2608 | 16.373 | 16.373 | 0.031021 | 1551.2633 | 2.83 | 834.63 | 0.3
2021-05-27 | P | 24 | 80 | 261.08 | 56.15 | 676.101 | 676.101 | 2.6114 | 655.928 | 655.928 | 2.5804 | 1.0183 | 1.0183 | 3.2618 | 20.173 | 20.173 | 0.031041 | 1552.3888 | 2.98 | 818.8 | 0.3
2021-05-28 | P | 24 | 80 | 255.9 | 56.09 | 674.026 | 674.026 | 2.6121 | 654.168 | 654.168 | 2.5811 | 1.0773 | 1.0773 | 3.2629 | 19.858 | 19.858 | 0.031061 | 1646.8289 | 2.95 | 814.57 | 0.3
2021-05-29 | P | 24 | 80 | 253.91 | 56.18 | 682.949 | 682.949 | 2.6128 | 663.021 | 663.021 | 2.5817 | 0.94205 | 0.94205 | 3.2638 | 19.928 | 19.928 | 0.031081 | 1420.8384 | 2.92 | 812.23 | 0.3
2021-05-30 | P | 24 | 80 | 249.49 | 56.28 | 679.052 | 679.052 | 2.6134 | 659.199 | 659.199 | 2.5824 | 0.88653 | 0.88653 | 3.2647 | 19.853 | 19.853 | 0.031101 | 1344.8537 | 2.92 | 806.87 | 0.3
2021-05-31 | P | 24 | 80 | 248.63 | 56.44 | 699 | 699 | 2.6141 | 678.672 | 678.672 | 2.5831 | 0.96055 | 0.96055 | 3.2657 | 20.328 | 20.328 | 0.031121 | 1415.3311 | 2.91 | 805.68 | 0.3
2021-06-01 | P | 24 | 80 | 247.98 | 56.48 | 695.801 | 695.801 | 2.6148 | 675.455 | 675.455 | 2.5838 | 0.99829 | 0.99829 | 3.2667 | 20.346 | 20.346 | 0.031142 | 1477.9575 | 2.92 | 805.79 | 0.3
2021-06-02 | P | 24 | 80 | 248.32 | 56.45 | 688.067 | 688.067 | 2.6155 | 668.074 | 668.074 | 2.5844 | 0.98738 | 0.98738 | 3.2677 | 19.993 | 19.993 | 0.031162 | 1477.9575 | 2.91 | 805.94 | 0.3
2021-06-03 | P | 24 | 80 | 247.51 | 56.49 | 696.07 | 696.07 | 2.6162 | 675.52 | 675.52 | 2.5851 | 1.0094 | 1.0094 | 3.2687 | 20.55 | 20.55 | 0.031182 | 1494.2862 | 2.95 | 804.81 | 0.3
2021-06-04 | P | 24 | 80 | 248.18 | 56.5 | 691.759 | 691.759 | 2.6169 | 671.357 | 671.357 | 2.5858 | 0.99214 | 0.99214 | 3.2697 | 20.402 | 20.402 | 0.031202 | 1477.8152 | 2.95 | 805.76 | 0.3
2021-06-05 | P | 24 | 80 | 247.66 | 56.56 | 684.179 | 684.179 | 2.6176 | 663.943 | 663.943 | 2.5864 | 0.98727 | 0.98727 | 3.2707 | 20.236 | 20.236 | 0.031223 | 1486.979 | 2.96 | 804.61 | 0.3
2021-06-06 | P | 24 | 80 | 256.26 | 56.82 | 686.434 | 686.434 | 2.6183 | 666.596 | 666.596 | 2.5871 | 1.0023 | 1.0023 | 3.2717 | 19.838 | 19.838 | 0.031243 | 1503.5835 | 2.89 | 802.66 | 0.3
2021-06-07 | P | 24 | 80 | 247.57 | 56.4 | 689.98 | 689.98 | 2.619 | 670.032 | 670.032 | 2.5878 | 1.0034 | 1.0034 | 3.2727 | 19.948 | 19.948 | 0.031262 | 1497.5994 | 2.89 | 804.02 | 0.3
2021-06-08 | P | 24 | 80 | 248.37 | 56.29 | 691.503 | 691.503 | 2.6197 | 671.516 | 671.516 | 2.5884 | 1.0005 | 1.0005 | 3.2737 | 19.987 | 19.987 | 0.031282 | 1489.9195 | 2.89 | 804.54 | 0.3
2021-06-09 | P | 24 | 80 | 247.13 | 56.26 | 688.405 | 688.405 | 2.6203 | 668.526 | 668.526 | 2.5891 | 0.99385 | 0.99385 | 3.2747 | 19.879 | 19.879 | 0.031302 | 1486.6269 | 2.89 | 804.43 | 0.3
2021-06-10 | P | 24 | 80 | 248.51 | 56.4 | 685.743 | 685.743 | 2.621 | 665.941 | 665.941 | 2.5898 | 0.99443 | 0.99443 | 3.2757 | 19.802 | 19.802 | 0.031322 | 1493.2759 | 2.89 | 805.14 | 0.3
2021-06-11 | P | 24 | 80 | 247.37 | 56.35 | 687.241 | 687.241 | 2.6217 | 667.158 | 667.158 | 2.5905 | 1.0001 | 1.0001 | 3.2767 | 20.083 | 20.083 | 0.031342 | 1499.0724 | 2.92 | 804.3 | 0.3
2021-06-12 | P | 24 | 80 | 248.22 | 56.22 | 685.755 | 685.755 | 2.6224 | 665.707 | 665.707 | 2.5911 | 0.99612 | 0.99612 | 3.2777 | 20.048 | 20.048 | 0.031362 | 1496.3378 | 2.92 | 804.8 | 0.3
2021-06-13 | P | 24 | 80 | 247.04 | 56.17 | 681.945 | 681.945 | 2.6231 | 662.005 | 662.005 | 2.5918 | 0.99274 | 0.99274 | 3.2787 | 19.94 | 19.94 | 0.031382 | 1499.5993 | 2.92 | 803.78 | 0.3
2021-06-14 | P | 24 | 80 | 247.75 | 56.24 | 674.707 | 674.707 | 2.6238 | 654.1 | 654.1 | 2.5924 | 0.98637 | 0.98637 | 3.2796 | 20.607 | 20.607 | 0.031403 | 1507.9852 | 3.05 | 804.17 | 0.3
2021-06-15 | P | 24 | 80 | 246.95 | 56.16 | 676.086 | 676.086 | 2.6244 | 655.266 | 655.266 | 2.5931 | 1.0001 | 1.0001 | 3.2806 | 20.82 | 20.82 | 0.031424 | 1526.2097 | 3.08 | 803.01 | 0.3
2021-06-16 | P | 24 | 80 | 247.98 | 56.23 | 672.988 | 672.988 | 2.6251 | 652.32 | 652.32 | 2.5937 | 0.99381 | 0.99381 | 3.2816 | 20.668 | 20.668 | 0.031444 | 1523.4939 | 3.07 | 804.04 | 0.3
2021-06-17 | P | 24 | 80 | 246.04 | 56.22 | 679.595 | 679.595 | 2.6258 | 659.131 | 659.131 | 2.5944 | 1.0087 | 1.0087 | 3.2826 | 20.464 | 20.464 | 0.031465 | 1530.3743 | 3.01 | 802.91 | 0.3
2021-06-18 | P | 24 | 80 | 247.15 | 56.34 | 674.508 | 674.508 | 2.6265 | 654.007 | 654.007 | 2.5951 | 0.99053 | 0.99053 | 3.2836 | 20.501 | 20.501 | 0.031485 | 1514.5605 | 3.04 | 803.69 | 0.3
2021-06-19 | P | 24 | 80 | 246.4 | 56.33 | 669.16 | 669.16 | 2.6271 | 649.585 | 649.585 | 2.5957 | 0.99154 | 0.99154 | 3.2846 | 19.575 | 19.575 | 0.031505 | 1526.4267 | 2.92 | 801.89 | 0.3
2021-06-20 | P | 24 | 80 | 246.46 | 56.46 | 661.458 | 661.458 | 2.6278 | 642.093 | 642.093 | 2.5963 | 0.98678 | 0.98678 | 3.2856 | 19.365 | 19.365 | 0.031524 | 1536.8177 | 2.93 | 801.36 | 0.3
2021-06-21 | P | 24 | 80 | 246.46 | 56.46 | 664.971 | 664.971 | 2.6285 | 645.544 | 645.544 | 2.597 | 1.0037 | 1.0037 | 3.2866 | 19.427 | 19.427 | 0.031544 | 1554.7495 | 2.92 | 801.36 | 0.3
2021-06-22 | P | 24 | 80 | 246.46 | 56.46 | 668.378 | 668.378 | 2.6291 | 648.909 | 648.909 | 2.5976 | 1.0035 | 1.0035 | 3.2876 | 19.469 | 19.469 | 0.031563 | 1546.438 | 2.91 | 801.36 | 0.3
2021-06-23 | P | 24 | 80 | 245.74 | 56.5 | 675.915 | 675.915 | 2.6298 | 656.183 | 656.183 | 2.5983 | 1.0095 | 1.0095 | 3.2886 | 19.732 | 19.732 | 0.031583 | 1538.4187 | 2.92 | 800.47 | 0.3
2021-06-24 | P | 24 | 80 | 246.16 | 56.49 | 677.724 | 677.724 | 2.6305 | 658.056 | 658.056 | 2.599 | 1.0011 | 1.0011 | 3.2896 | 19.668 | 19.668 | 0.031603 | 1521.3649 | 2.9 | 800.96 | 0.3
2021-06-25 | P | 24 | 80 | 245.35 | 56.41 | 684.171 | 684.171 | 2.6312 | 664.265 | 664.265 | 2.5996 | 1.0077 | 1.0077 | 3.2906 | 19.906 | 19.906 | 0.031622 | 1517.0347 | 2.91 | 800.65 | 0.3
2021-06-26 | P | 24 | 80 | 258.25 | 56.34 | 593.685 | 593.685 | 2.6318 | 576.538 | 576.538 | 2.6002 | 0.86645 | 0.86645 | 3.2915 | 17.147 | 17.147 | 0.03164 | 1502.8547 | 2.89 | 810.81 | 0.3
2021-06-27 | P | 24 | 80 | 275.44 | 55.99 | 668.7 | 668.7 | 2.6324 | 649.694 | 649.694 | 2.6008 | 1.125 | 1.125 | 3.2926 | 19.006 | 19.006 | 0.031659 | 1731.5316 | 2.84 | 833.42 | 0.3
2021-06-28 | P | 24 | 80 | 277.23 | 56.04 | 625.414 | 625.414 | 2.6331 | 607.602 | 607.602 | 2.6015 | 0.93362 | 0.93362 | 3.2936 | 17.812 | 17.812 | 0.031676 | 1536.5599 | 2.85 | 836.02 | 0.3
2021-06-29 | P | 24 | 80 | 276.2 | 56.23 | 624.624 | 624.624 | 2.6337 | 606.872 | 606.872 | 2.6021 | 0.99709 | 0.99709 | 3.2946 | 17.752 | 17.752 | 0.031694 | 1643.006 | 2.84 | 835.48 | 0.3
2021-06-30 | P | 24 | 80 | 277.68 | 56.07 | 585.701 | 585.701 | 2.6343 | 569.065 | 569.065 | 2.6026 | 0.9361 | 0.9361 | 3.2955 | 16.636 | 16.636 | 0.031711 | 1644.9824 | 2.84 | 836.58 | 0.3
2021-07-01 | P | 24 | 80 | 277.27 | 56.27 | 611.782 | 611.782 | 2.6349 | 595.268 | 595.268 | 2.6032 | 0.85434 | 0.85434 | 3.2963 | 16.514 | 16.514 | 0.031727 | 1435.2221 | 2.7 | 835.87 | 0.3
2021-07-02 | P | 24 | 80 | 277.82 | 56.22 | 622.831 | 622.831 | 2.6355 | 606.014 | 606.014 | 2.6038 | 0.86976 | 0.86976 | 3.2972 | 16.817 | 16.817 | 0.031744 | 1435.2221 | 2.7 | 836.67 | 0.3
2021-07-03 | P | 24 | 80 | 271.41 | 56.66 | 539.141 | 539.141 | 2.636 | 523.761 | 523.761 | 2.6044 | 0.73838 | 0.73838 | 3.298 | 15.38 | 15.38 | 0.03176 | 1409.7724 | 2.85 | 831.62 | 0.3
2021-07-04 | P | 24 | 80 | 276.81 | 56.42 | 611.941 | 611.941 | 2.6367 | 594.529 | 594.529 | 2.6049 | 0.96978 | 0.96978 | 3.2989 | 17.412 | 17.412 | 0.031777 | 1631.1673 | 2.84 | 836.78 | 0.3
2021-07-05 | P | 24 | 80 | 276.5 | 56.47 | 610.498 | 610.498 | 2.6373 | 593.115 | 593.115 | 2.6055 | 0.85231 | 0.85231 | 3.2998 | 17.383 | 17.383 | 0.031794 | 1437.0061 | 2.85 | 837.29 | 0.3
2021-07-06 | P | 24 | 80 | 275.92 | 56.4 | 612.415 | 612.415 | 2.6379 | 595.018 | 595.018 | 2.6061 | 0.85708 | 0.85708 | 3.3006 | 17.397 | 17.397 | 0.031812 | 1440.432 | 2.84 | 835.03 | 0.3
2021-07-07 | P | 24 | 80 | 278.17 | 56.33 | 606.698 | 606.698 | 2.6385 | 589.361 | 589.361 | 2.6067 | 0.84622 | 0.84622 | 3.3015 | 17.337 | 17.337 | 0.031829 | 1435.8251 | 2.86 | 837.5 | 0.3
2021-07-08 | P | 24 | 80 | 280.71 | 56.04 | 592.62 | 592.62 | 2.6391 | 575.704 | 575.704 | 2.6073 | 0.83454 | 0.83454 | 3.3023 | 16.916 | 16.916 | 0.031846 | 1449.607 | 2.85 | 839.63 | 0.3
2021-07-09 | P | 24 | 80 | 280.57 | 56.1 | 588.903 | 588.903 | 2.6397 | 572.126 | 572.126 | 2.6079 | 0.84903 | 0.84903 | 3.3032 | 16.777 | 16.777 | 0.031863 | 1483.9949 | 2.85 | 840.91 | 0.3
2021-07-10 | P | 24 | 80 | 279.36 | 56.28 | 590.974 | 590.974 | 2.6403 | 574.138 | 574.138 | 2.6084 | 0.85735 | 0.85735 | 3.304 | 16.836 | 16.836 | 0.03188 | 1493.2756 | 2.85 | 840.16 | 0.3
2021-07-11 | P | 24 | 80 | 277.12 | 56.15 | 603.074 | 603.074 | 2.6409 | 585.877 | 585.877 | 2.609 | 0.87181 | 0.87181 | 3.3049 | 17.197 | 17.197 | 0.031897 | 1488.0426 | 2.85 | 843.01 | 0.3
2021-07-12 | P | 24 | 80 | 282.15 | 56.24 | 608.745 | 608.745 | 2.6415 | 591.421 | 591.421 | 2.6096 | 0.86243 | 0.86243 | 3.3058 | 17.324 | 17.324 | 0.031914 | 1458.2273 | 2.85 | 841.88 | 0.3
2021-07-13 | P | 24 | 80 | 282.36 | 56.24 | 619.31 | 619.31 | 2.6421 | 601.698 | 601.698 | 2.6102 | 0.86919 | 0.86919 | 3.3066 | 17.612 | 17.612 | 0.031932 | 1444.5578 | 2.84 | 842.46 | 0.3
2021-07-14 | P | 24 | 80 | 282.56 | 56.18 | 627.411 | 627.411 | 2.6427 | 609.572 | 609.572 | 2.6108 | 0.86552 | 0.86552 | 3.3075 | 17.839 | 17.839 | 0.03195 | 1419.8847 | 2.84 | 843.79 | 0.3
2021-07-15 | P | 24 | 80 | 282.5 | 56.14 | 627.435 | 627.435 | 2.6433 | 609.597 | 609.597 | 2.6114 | 0.85438 | 0.85438 | 3.3083 | 17.838 | 17.838 | 0.031967 | 1401.5437 | 2.84 | 842.84 | 0.3
2021-07-16 | P | 24 | 80 | 279.1 | 56.43 | 613.211 | 613.211 | 2.644 | 595.745 | 595.745 | 2.612 | 0.83493 | 0.83493 | 3.3092 | 17.466 | 17.466 | 0.031985 | 1401.4862 | 2.85 | 839.34 | 0.3
2021-07-17 | P | 24 | 80 | 279.1 | 56.43 | 607.851 | 607.851 | 2.6446 | 590.535 | 590.535 | 2.6126 | 0.84687 | 0.84687 | 3.31 | 17.316 | 17.316 | 0.032002 | 1434.073 | 2.85 | 839.34 | 0.3
2021-07-18 | P | 24 | 80 | 279.1 | 56.43 | 612.112 | 612.112 | 2.6452 | 594.679 | 594.679 | 2.6132 | 0.86034 | 0.86034 | 3.3109 | 17.433 | 17.433 | 0.03202 | 1446.7251 | 2.85 | 839.34 | 0.3
2021-07-19 | P | 24 | 80 | 279.1 | 56.43 | 611.352 | 611.352 | 2.6458 | 593.947 | 593.947 | 2.6138 | 0.85329 | 0.85329 | 3.3117 | 17.405 | 17.405 | 0.032037 | 1436.6436 | 2.85 | 839.34 | 0.3
2021-07-20 | P | 24 | 80 | 279.1 | 56.43 | 563.538 | 563.538 | 2.6463 | 547.337 | 547.337 | 2.6144 | 0.7873 | 0.7873 | 3.3125 | 16.201 | 16.201 | 0.032053 | 1438.4142 | 2.88 | 839.34 | 0.3
2021-07-21 | P | 24 | 80 | 277.1 | 56.52 | 579.093 | 579.093 | 2.6469 | 562.635 | 562.635 | 2.6149 | 0.87822 | 0.87822 | 3.3134 | 16.458 | 16.458 | 0.03207 | 1560.9064 | 2.84 | 837.38 | 0.3
2021-07-22 | P | 24 | 80 | 277.47 | 56.54 | 579.946 | 579.946 | 2.6475 | 563.465 | 563.465 | 2.6155 | 0.8556 | 0.8556 | 3.3143 | 16.481 | 16.481 | 0.032086 | 1518.4654 | 2.84 | 838.04 | 0.3
2021-07-23 | P | 24 | 80 | 275.92 | 56.52 | 595.789 | 595.789 | 2.6481 | 578.861 | 578.861 | 2.6161 | 0.87769 | 0.87769 | 3.3151 | 16.928 | 16.928 | 0.032103 | 1516.2287 | 2.84 | 836.19 | 0.3
2021-07-24 | P | 24 | 80 | 275.45 | 56.56 | 616.842 | 616.842 | 2.6487 | 599.33 | 599.33 | 2.6167 | 0.88455 | 0.88455 | 3.316 | 17.512 | 17.512 | 0.032121 | 1475.9015 | 2.84 | 836.17 | 0.3
2021-07-25 | P | 23.08 | 80 | 273.29 | 56.18 | 471.469 | 490.262 | 2.6492 | 457.863 | 476.114 | 2.6171 | 0.65268 | 0.6787 | 3.3167 | 13.606 | 14.148 | 0.032134 | 1425.4948 | 2.89 | 843.75 | 0.2
2021-07-26 | P | 24 | 80 | 254.88 | 56.54 | 631.188 | 631.188 | 2.6498 | 616.012 | 616.012 | 2.6177 | 1.1494 | 1.1494 | 3.3178 | 15.176 | 15.176 | 0.032149 | 1865.9333 | 2.4 | 813.21 | 0.3
2021-07-27 | P | 24 | 80 | 254.88 | 56.54 | 671.966 | 671.966 | 2.6505 | 656.665 | 656.665 | 2.6184 | 0.91072 | 0.91072 | 3.3187 | 15.301 | 15.301 | 0.032165 | 1386.8915 | 2.28 | 813.21 | 0.3
2021-07-28 | P | 24 | 80 | 254.88 | 56.54 | 718.668 | 718.668 | 2.6512 | 702.594 | 702.594 | 2.6191 | 1.1237 | 1.1237 | 3.3199 | 16.074 | 16.074 | 0.032181 | 1599.3729 | 2.24 | 813.21 | 0.3
2021-07-29 | P | 24 | 80 | 254.86 | 56.22 | 718.382 | 718.382 | 2.6519 | 701.942 | 701.942 | 2.6198 | 1.1227 | 1.1227 | 3.321 | 16.44 | 16.44 | 0.032197 | 1599.3729 | 2.29 | 814.09 | 0.3
2021-07-30 | P | 24 | 80 | 255.08 | 56.1 | 707.149 | 707.149 | 2.6526 | 690.757 | 690.757 | 2.6205 | 1.1058 | 1.1058 | 3.3221 | 16.392 | 16.392 | 0.032214 | 1600.8585 | 2.32 | 815.11 | 0.3
2021-07-31 | P | 24 | 80 | 255.23 | 56.11 | 693.404 | 693.404 | 2.6533 | 676.73 | 676.73 | 2.6212 | 0.83699 | 0.83699 | 3.3229 | 16.674 | 16.674 | 0.03223 | 1236.8196 | 2.4 | 813.39 | 0.3
2021-08-01 | P | 24 | 80 | 256.14 | 55.92 | 692.097 | 692.097 | 2.654 | 674.855 | 674.855 | 2.6218 | 0.9961 | 0.9961 | 3.3239 | 17.242 | 17.242 | 0.032247 | 1476.0153 | 2.49 | 814.44 | 0.3
2021-08-02 | P | 24 | 80 | 256.11 | 55.88 | 691.99 | 691.99 | 2.6547 | 676.069 | 676.069 | 2.6225 | 0.99789 | 0.99789 | 3.3249 | 15.921 | 15.921 | 0.032263 | 1476.0153 | 2.3 | 815 | 0.3
2021-08-03 | P | 24 | 80 | 257.34 | 56.1 | 696.21 | 696.21 | 2.6554 | 680.18 | 680.18 | 2.6232 | 1.0022 | 1.0022 | 3.3259 | 16.03 | 16.03 | 0.032279 | 1473.3649 | 2.3 | 815.95 | 0.3
2021-08-04 | P | 24 | 80 | 255.6 | 56.15 | 701.473 | 701.473 | 2.6561 | 682.734 | 682.734 | 2.6239 | 0.99984 | 0.99984 | 3.3269 | 18.739 | 18.739 | 0.032298 | 1464.4599 | 2.67 | 814.33 | 0.3
2021-08-05 | P | 24 | 80 | 256.19 | 56.17 | 713.044 | 713.044 | 2.6568 | 693.992 | 693.992 | 2.6246 | 1.0125 | 1.0125 | 3.3279 | 19.052 | 19.052 | 0.032317 | 1458.9816 | 2.67 | 814.96 | 0.3
2021-08-06 | P | 24 | 80 | 256.19 | 56.17 | 719.258 | 719.258 | 2.6575 | 698.76 | 698.76 | 2.6253 | 1.0029 | 1.0029 | 3.3289 | 20.498 | 20.498 | 0.032338 | 1435.3138 | 2.85 | 814.96 | 0.3
2021-08-07 | P | 24 | 80 | 256.19 | 56.17 | 716.47 | 716.47 | 2.6583 | 695.531 | 695.531 | 2.626 | 0.99149 | 0.99149 | 3.3299 | 20.939 | 20.939 | 0.032359 | 1425.5199 | 2.92 | 814.96 | 0.3
2021-08-08 | P | 24 | 80 | 256.19 | 56.17 | 723.697 | 723.697 | 2.659 | 702.006 | 702.006 | 2.6267 | 1.0054 | 1.0054 | 3.3309 | 21.691 | 21.691 | 0.03238 | 1432.1379 | 3 | 814.96 | 0.3
2021-08-09 | P | 24 | 80 | 254.88 | 56.15 | 730.567 | 730.567 | 2.6597 | 708.733 | 708.733 | 2.6274 | 1.0056 | 1.0056 | 3.3319 | 21.834 | 21.834 | 0.032402 | 1418.9285 | 2.99 | 811.89 | 0.3
2021-08-10 | P | 24 | 80 | 254.88 | 56.15 | 723.93 | 723.93 | 2.6604 | 702.294 | 702.294 | 2.6281 | 0.98705 | 0.98705 | 3.3329 | 21.636 | 21.636 | 0.032424 | 1405.4606 | 2.99 | 811.89 | 0.3
2021-08-11 | P | 24 | 80 | 254.88 | 56.15 | 719.83 | 719.83 | 2.6612 | 698.317 | 698.317 | 2.6288 | 0.99046 | 0.99046 | 3.3339 | 21.513 | 21.513 | 0.032445 | 1418.3466 | 2.99 | 811.89 | 0.3
2021-08-12 | P | 24 | 80 | 254.88 | 56.15 | 711.228 | 711.228 | 2.6619 | 689.971 | 689.971 | 2.6295 | 0.98419 | 0.98419 | 3.3349 | 21.257 | 21.257 | 0.032467 | 1426.4243 | 2.99 | 811.89 | 0.3
2021-08-13 | P | 24 | 80 | 256.68 | 56.24 | 711.49 | 711.49 | 2.6626 | 690.225 | 690.225 | 2.6302 | 0.99646 | 0.99646 | 3.3359 | 21.265 | 21.265 | 0.032488 | 1443.6785 | 2.99 | 813.18 | 0.3
2021-08-14 | P | 24 | 80 | 256.22 | 56.23 | 714.675 | 714.675 | 2.6633 | 693.316 | 693.316 | 2.6309 | 1.0006 | 1.0006 | 3.3369 | 21.359 | 21.359 | 0.032509 | 1443.1473 | 2.99 | 812.77 | 0.3
2021-08-15 | P | 24 | 80 | 256.89 | 56.18 | 716.117 | 716.117 | 2.664 | 694.715 | 694.715 | 2.6316 | 0.99811 | 0.99811 | 3.3379 | 21.402 | 21.402 | 0.032531 | 1436.7133 | 2.99 | 814.09 | 0.3
2021-08-16 | P | 24 | 80 | 255.72 | 56.2 | 714.503 | 714.503 | 2.6647 | 693.149 | 693.149 | 2.6322 | 0.99385 | 0.99385 | 3.3389 | 21.354 | 21.354 | 0.032552 | 1433.8201 | 2.99 | 812.03 | 0.3
2021-08-17 | P | 24 | 80 | 256.42 | 56.02 | 712.333 | 712.333 | 2.6654 | 690.937 | 690.937 | 2.6329 | 0.99292 | 0.99292 | 3.3399 | 21.396 | 21.396 | 0.032573 | 1437.0594 | 3 | 812.77 | 0.3
2021-08-18 | P | 24 | 80 | 255.38 | 56.11 | 721.433 | 721.433 | 2.6662 | 699.722 | 699.722 | 2.6336 | 1.0088 | 1.0088 | 3.3409 | 21.711 | 21.711 | 0.032595 | 1441.6601 | 3.01 | 812.11 | 0.3
2021-08-19 | P | 24 | 80 | 259.34 | 56.06 | 719.104 | 719.104 | 2.6669 | 697.572 | 697.572 | 2.6343 | 0.99304 | 0.99304 | 3.3419 | 21.532 | 21.532 | 0.032617 | 1423.5601 | 2.99 | 815.79 | 0.3
2021-08-20 | P | 24 | 80 | 262.65 | 56 | 721.097 | 721.097 | 2.6676 | 699.455 | 699.455 | 2.635 | 0.99879 | 0.99879 | 3.3429 | 21.642 | 21.642 | 0.032638 | 1427.9477 | 3 | 820.49 | 0.3
2021-08-21 | P | 24 | 80 | 261.14 | 56.23 | 696.527 | 696.527 | 2.6683 | 675.622 | 675.622 | 2.6357 | 0.96216 | 0.96216 | 3.3438 | 20.905 | 20.905 | 0.032659 | 1424.1035 | 3 | 819.35 | 0.3
2021-08-22 | P | 24 | 80 | 256.02 | 56.43 | 693.167 | 693.167 | 2.669 | 672.685 | 672.685 | 2.6364 | 0.99177 | 0.99177 | 3.3448 | 20.482 | 20.482 | 0.03268 | 1474.3397 | 2.96 | 812.82 | 0.3
2021-08-23 | P | 24 | 80 | 256.5 | 56.53 | 709.454 | 709.454 | 2.6697 | 688.485 | 688.485 | 2.6371 | 1.0195 | 1.0195 | 3.3459 | 20.969 | 20.969 | 0.032701 | 1480.7768 | 2.96 | 812.14 | 0.3
2021-08-24 | P | 24 | 80 | 256.5 | 56.53 | 705.192 | 705.192 | 2.6704 | 684.349 | 684.349 | 2.6378 | 0.99011 | 0.99011 | 3.3468 | 20.843 | 20.843 | 0.032721 | 1446.7945 | 2.96 | 812.14 | 0.3
2021-08-25 | P | 24 | 80 | 256.5 | 56.53 | 650.242 | 650.242 | 2.6711 | 630.979 | 630.979 | 2.6384 | 0.91841 | 0.91841 | 3.3478 | 19.263 | 19.263 | 0.032741 | 1455.5385 | 2.96 | 812.14 | 0.2
2021-08-26 | P | 24 | 80 | 284.23 | 56.02 | 622.509 | 622.509 | 2.6717 | 603.912 | 603.912 | 2.639 | 0.95337 | 0.95337 | 3.3487 | 18.597 | 18.597 | 0.032759 | 1578.6521 | 2.99 | 842.95 | 0.3
2021-08-27 | P | 24 | 80 | 284.23 | 56.02 | 579.993 | 579.993 | 2.6723 | 562.797 | 562.797 | 2.6396 | 0.8556 | 0.8556 | 3.3496 | 17.196 | 17.196 | 0.032777 | 1520.2678 | 2.96 | 842.95 | 0.3
2021-08-28 | P | 24 | 80 | 284.23 | 56.02 | 581.549 | 581.549 | 2.6728 | 564.155 | 564.155 | 2.6401 | 0.85767 | 0.85767 | 3.3504 | 17.394 | 17.394 | 0.032794 | 1520.2678 | 2.99 | 842.95 | 0.3
2021-08-29 | P | 24 | 80 | 285.86 | 55.81 | 595.256 | 595.256 | 2.6734 | 577.452 | 577.452 | 2.6407 | 0.87577 | 0.87577 | 3.3513 | 17.804 | 17.804 | 0.032812 | 1516.6083 | 2.99 | 845.94 | 0.3
2021-08-30 | P | 24 | 80 | 285.86 | 55.81 | 609.653 | 609.653 | 2.674 | 591.42 | 591.42 | 2.6413 | 0.8763 | 0.8763 | 3.3522 | 18.233 | 18.233 | 0.03283 | 1481.6853 | 2.99 | 845.94 | 0.3
2021-08-31 | P | 24 | 80 | 285.86 | 55.81 | 610.409 | 610.409 | 2.6747 | 592.153 | 592.153 | 2.6419 | 0.85666 | 0.85666 | 3.353 | 18.256 | 18.256 | 0.032848 | 1446.6912 | 2.99 | 845.94 | 0.3
2021-09-01 | P | 24 | 80 | 281.74 | 56.15 | 613.711 | 613.711 | 2.6753 | 595.397 | 595.397 | 2.6425 | 0.86034 | 0.86034 | 3.3539 | 18.314 | 18.314 | 0.032867 | 1444.9805 | 2.98 | 840.65 | 0.3
2021-09-02 | P | 24 | 80 | 281.62 | 56.23 | 615.155 | 615.155 | 2.6759 | 596.391 | 596.391 | 2.6431 | 0.86177 | 0.86177 | 3.3548 | 18.764 | 18.764 | 0.032885 | 1444.9805 | 3.05 | 840.55 | 0.3
2021-09-03 | P | 24 | 80 | 282.29 | 56.26 | 612.942 | 612.942 | 2.6765 | 594.231 | 594.231 | 2.6437 | 0.85722 | 0.85722 | 3.3556 | 18.711 | 18.711 | 0.032904 | 1442.5721 | 3.05 | 841.29 | 0.3
2021-09-04 | P | 24 | 80 | 281.29 | 56.25 | 614.144 | 614.144 | 2.6771 | 595.397 | 595.397 | 2.6443 | 0.86203 | 0.86203 | 3.3565 | 18.747 | 18.747 | 0.032923 | 1447.8158 | 3.05 | 840.63 | 0.3
2021-09-05 | P | 24 | 80 | 280.46 | 56.31 | 627.083 | 627.083 | 2.6777 | 607.941 | 607.941 | 2.6449 | 0.87846 | 0.87846 | 3.3574 | 19.142 | 19.142 | 0.032942 | 1444.9805 | 3.05 | 840.82 | 0.3
2021-09-06 | P | 24 | 80 | 279.77 | 56.37 | 603.876 | 603.876 | 2.6783 | 585.442 | 585.442 | 2.6455 | 0.8285 | 0.8285 | 3.3582 | 18.434 | 18.434 | 0.03296 | 1415.1653 | 3.05 | 839.28 | 0.3
2021-09-07 | P | 24 | 80 | 280.58 | 56.38 | 604.037 | 604.037 | 2.6789 | 585.597 | 585.597 | 2.646 | 0.86056 | 0.86056 | 3.3591 | 18.44 | 18.44 | 0.032979 | 1469.5513 | 3.05 | 841.12 | 0.3
2021-09-08 | P | 24 | 80 | 281.76 | 56.16 | 610.452 | 610.452 | 2.6796 | 591.816 | 591.816 | 2.6466 | 0.86947 | 0.86947 | 3.3599 | 18.636 | 18.636 | 0.032997 | 1469.1623 | 3.05 | 841.68 | 0.3
2021-09-09 | P | 24 | 80 | 281.38 | 56.09 | 628.732 | 628.732 | 2.6802 | 609.544 | 609.544 | 2.6472 | 0.88611 | 0.88611 | 3.3608 | 19.188 | 19.188 | 0.033017 | 1453.7239 | 3.05 | 839.99 | 0.3
2021-09-10 | P | 24 | 80 | 272.96 | 56.37 | 629.595 | 629.595 | 2.6808 | 613.432 | 613.432 | 2.6479 | 0.86582 | 0.86582 | 3.3617 | 16.163 | 16.163 | 0.033033 | 1411.4437 | 2.57 | 832.02 | 0.3
2021-09-11 | P | 24 | 80 | 258.82 | 56.37 | 687.13 | 687.13 | 2.6815 | 669.357 | 669.357 | 2.6485 | 0.93877 | 0.93877 | 3.3626 | 17.773 | 17.773 | 0.033051 | 1402.4978 | 2.59 | 815.1 | 0.3
2021-09-12 | P | 24 | 80 | 258.72 | 56.28 | 682.592 | 682.592 | 2.6822 | 664.943 | 664.943 | 2.6492 | 0.88027 | 0.88027 | 3.3635 | 17.649 | 17.649 | 0.033068 | 1323.8207 | 2.59 | 815.97 | 0.3
2021-09-13 | P | 24 | 80 | 260.8 | 56.1 | 621.13 | 621.13 | 2.6828 | 605.065 | 605.065 | 2.6498 | 0.79936 | 0.79936 | 3.3643 | 16.065 | 16.065 | 0.033084 | 1321.11 | 2.59 | 817.95 | 0.3
2021-09-14 | P | 24 | 80 | 259.69 | 55.87 | 685.53 | 685.53 | 2.6835 | 667.802 | 667.802 | 2.6505 | 0.94954 | 0.94954 | 3.3652 | 17.728 | 17.728 | 0.033102 | 1421.8919 | 2.59 | 816.77 | 0.3
2021-09-15 | P | 5.3 | 0 | 654.03 | 40.56 | 169.952 | 769.594 | 2.6837 | 165.555 | 749.683 | 2.6506 | 0.21329 | 0.96583 | 3.3655 | 4.397 | 19.911 | 0.033106 | 1288.3116 | 2.59 | 1042.83 | 0.3
2021-09-16 | SI | 0 | 0 | 421.72 | 29.42 | 0 | 0 | 2.6837 | 0 | 0 | 2.6506 | 0 | 0 | 3.3655 | 0 | 0 | 0.033106 | 0 | 0 | 1178.62 | 0
2021-09-17 | P | 2.2 | 80 | 551.47 | 27.54 | 25.105 | 273.873 | 2.6837 | 23.155 | 252.6 | 2.6507 | 0.030469 | 0.33239 | 3.3655 | 1.95 | 21.273 | 0.033108 | 1315.8924 | 7.77 | 1199.32 | 0
2021-09-18 | P | 24 | 80 | 490.56 | 28.14 | 469.021 | 469.021 | 2.6842 | 444.398 | 444.398 | 2.6511 | 0.63986 | 0.63986 | 3.3661 | 24.623 | 24.623 | 0.033133 | 1439.8338 | 5.25 | 1135.47 | 0.3
2021-09-19 | P | 24 | 80 | 280.22 | 53.22 | 765.058 | 765.058 | 2.6849 | 744.366 | 744.366 | 2.6518 | 1.0584 | 1.0584 | 3.3672 | 20.692 | 20.692 | 0.033154 | 1421.8919 | 2.7 | 858.55 | 0.5
2021-09-20 | P | 24 | 80 | 268.45 | 54.99 | 727.122 | 727.122 | 2.6857 | 707.693 | 707.693 | 2.6525 | 1.0063 | 1.0063 | 3.3682 | 19.429 | 19.429 | 0.033173 | 1421.8919 | 2.67 | 819.13 | 0.5
2021-09-21 | P | 24 | 80 | 257.4 | 54.7 | 727.363 | 727.363 | 2.6864 | 707.553 | 707.553 | 2.6533 | 1.0582 | 1.0582 | 3.3692 | 19.81 | 19.81 | 0.033193 | 1495.5751 | 2.72 | 808.26 | 0.5
2021-09-22 | P | 24 | 80 | 263.08 | 54.03 | 704.085 | 704.085 | 2.6871 | 685.296 | 685.296 | 2.6539 | 1.0251 | 1.0251 | 3.3703 | 18.789 | 18.789 | 0.033212 | 1495.871 | 2.67 | 809.55 | 0.5
2021-09-23 | P | 24 | 80 | 265.56 | 54.09 | 685.295 | 685.295 | 2.6878 | 667.536 | 667.536 | 2.6546 | 0.99855 | 0.99855 | 3.3713 | 17.759 | 17.759 | 0.033229 | 1495.871 | 2.59 | 815.02 | 0.5
2021-09-24 | P | 24 | 80 | 259.37 | 55.67 | 710.003 | 710.003 | 2.6885 | 691.439 | 691.439 | 2.6553 | 1.0618 | 1.0618 | 3.3723 | 18.564 | 18.564 | 0.033248 | 1535.6691 | 2.62 | 811.62 | 0.3
2021-09-25 | P | 24 | 80 | 253 | 56.75 | 671.942 | 671.942 | 2.6891 | 654.428 | 654.428 | 2.656 | 0.97024 | 0.97024 | 3.3733 | 17.514 | 17.514 | 0.033265 | 1482.5811 | 2.61 | 807.92 | 0.3
2021-09-26 | P | 24 | 80 | 252.07 | 56.66 | 655.604 | 655.604 | 2.6898 | 638.674 | 638.674 | 2.6566 | 1.0004 | 1.0004 | 3.3743 | 16.93 | 16.93 | 0.033282 | 1566.4281 | 2.58 | 808.65 | 0.3
2021-09-27 | P | 24 | 80 | 250.28 | 56.8 | 676.912 | 676.912 | 2.6905 | 659.565 | 659.565 | 2.6573 | 1.0586 | 1.0586 | 3.3754 | 17.347 | 17.347 | 0.0333 | 1605.0668 | 2.56 | 805.7 | 0.3
2021-09-28 | P | 24 | 80 | 247.86 | 56.77 | 695.422 | 695.422 | 2.6912 | 677.762 | 677.762 | 2.6579 | 1.0534 | 1.0534 | 3.3764 | 17.66 | 17.66 | 0.033317 | 1554.228 | 2.54 | 801.3 | 0.3
2021-09-29 | P | 24 | 80 | 244.98 | 56.84 | 695.904 | 695.904 | 2.6919 | 678.234 | 678.234 | 2.6586 | 1.0258 | 1.0258 | 3.3774 | 17.67 | 17.67 | 0.033335 | 1512.4991 | 2.54 | 800.15 | 0.3
2021-09-30 | P | 24 | 80 | 257.44 | 55.86 | 711.171 | 711.171 | 2.6926 | 692.111 | 692.111 | 2.6593 | 1.0461 | 1.0461 | 3.3785 | 19.06 | 19.06 | 0.033354 | 1511.4465 | 2.68 | 812.11 | 0.3
2021-10-01 | P | 24 | 80 | 262.42 | 55.44 | 735.471 | 735.471 | 2.6933 | 713.407 | 713.407 | 2.66 | 1.1913 | 1.1913 | 3.3797 | 22.064 | 22.064 | 0.033376 | 1669.9191 | 3 | 820.72 | 0.3
2021-10-02 | P | 24 | 80 | 265.51 | 55.21 | 693.456 | 693.456 | 2.694 | 672.652 | 672.652 | 2.6607 | 1.0534 | 1.0534 | 3.3807 | 20.804 | 20.804 | 0.033397 | 1566.0352 | 3 | 822.56 | 0.3
2021-10-03 | P | 24 | 80 | 264.55 | 55.05 | 684.455 | 684.455 | 2.6947 | 666.175 | 666.175 | 2.6614 | 1.0433 | 1.0433 | 3.3818 | 18.28 | 18.28 | 0.033415 | 1566.0352 | 2.67 | 821.57 | 0.3
2021-10-04 | P | 24 | 80 | 271.35 | 54.9 | 691.05 | 691.05 | 2.6954 | 672.596 | 672.596 | 2.662 | 1.0635 | 1.0635 | 3.3828 | 18.454 | 18.454 | 0.033434 | 1581.2612 | 2.67 | 829.04 | 0.3
2021-10-05 | P | 24 | 80 | 271.35 | 54.9 | 685.757 | 685.757 | 2.6961 | 667.541 | 667.541 | 2.6627 | 1.0455 | 1.0455 | 3.3839 | 18.216 | 18.216 | 0.033452 | 1566.1656 | 2.66 | 829.04 | 0.3
2021-10-06 | P | 24 | 80 | 271.35 | 54.9 | 684.011 | 684.011 | 2.6968 | 665.838 | 665.838 | 2.6634 | 1.0507 | 1.0507 | 3.3849 | 18.173 | 18.173 | 0.03347 | 1578.0255 | 2.66 | 829.04 | 0.3
2021-10-07 | P | 24 | 80 | 271.94 | 54.85 | 681.816 | 681.816 | 2.6974 | 663.604 | 663.604 | 2.664 | 1.0499 | 1.0499 | 3.386 | 18.212 | 18.212 | 0.033488 | 1582.0615 | 2.67 | 829.43 | 0.3
2021-10-08 | P | 24 | 80 | 271.94 | 54.85 | 689.444 | 689.444 | 2.6981 | 671.028 | 671.028 | 2.6647 | 1.0652 | 1.0652 | 3.387 | 18.416 | 18.416 | 0.033507 | 1587.3875 | 2.67 | 829.43 | 0.3
2021-10-09 | P | 24 | 80 | 271.94 | 54.85 | 677.192 | 677.192 | 2.6988 | 659.103 | 659.103 | 2.6654 | 1.0347 | 1.0347 | 3.3881 | 18.089 | 18.089 | 0.033525 | 1569.8252 | 2.67 | 829.43 | 0.3
2021-10-10 | P | 24 | 80 | 271.73 | 54.98 | 686.672 | 686.672 | 2.6995 | 668.328 | 668.328 | 2.666 | 1.0681 | 1.0681 | 3.3892 | 18.344 | 18.344 | 0.033543 | 1598.2277 | 2.67 | 829.79 | 0.3
2021-10-11 | P | 24 | 80 | 271.32 | 55.02 | 688.994 | 688.994 | 2.7002 | 670.586 | 670.586 | 2.6667 | 1.057 | 1.057 | 3.3902 | 18.408 | 18.408 | 0.033562 | 1576.1672 | 2.67 | 828.16 | 0.3
2021-10-12 | P | 24 | 80 | 271.71 | 54.86 | 689.707 | 689.707 | 2.7009 | 671.287 | 671.287 | 2.6674 | 1.0545 | 1.0545 | 3.3913 | 18.42 | 18.42 | 0.03358 | 1570.86 | 2.67 | 829.27 | 0.3
2021-10-13 | P | 24 | 80 | 271.87 | 54.68 | 689.466 | 689.466 | 2.7016 | 671.046 | 671.046 | 2.668 | 1.053 | 1.053 | 3.3923 | 18.42 | 18.42 | 0.033598 | 1569.2196 | 2.67 | 828.94 | 0.3
2021-10-14 | P | 24 | 80 | 273.08 | 54.84 | 701.979 | 701.979 | 2.7023 | 683.062 | 683.062 | 2.6687 | 1.0723 | 1.0723 | 3.3934 | 18.917 | 18.917 | 0.033617 | 1569.7831 | 2.7 | 830.19 | 0.3
2021-10-15 | P | 24 | 80 | 273.08 | 54.84 | 708.965 | 708.965 | 2.703 | 689.937 | 689.937 | 2.6694 | 1.064 | 1.064 | 3.3945 | 19.028 | 19.028 | 0.033636 | 1542.1685 | 2.68 | 830.19 | 0.3
2021-10-16 | P | 24 | 80 | 273.08 | 54.84 | 693.202 | 693.202 | 2.7037 | 649.573 | 649.573 | 2.6701 | 0.99177 | 0.99177 | 3.3954 | 43.629 | 43.629 | 0.03368 | 1526.8013 | 6.29 | 830.19 | 0.3
2021-10-17 | P | 24 | 80 | 274.41 | 54.88 | 692.595 | 692.595 | 2.7044 | 649.178 | 649.178 | 2.6707 | 1.0528 | 1.0528 | 3.3965 | 43.417 | 43.417 | 0.033723 | 1621.6756 | 6.27 | 831.71 | 0.3
2021-10-18 | P | 24 | 80 | 274.41 | 54.88 | 688.097 | 688.097 | 2.705 | 644.763 | 644.763 | 2.6714 | 1.0462 | 1.0462 | 3.3975 | 43.334 | 43.334 | 0.033767 | 1622.6623 | 6.3 | 831.71 | 0.3
2021-10-19 | P | 24 | 80 | 274.41 | 54.88 | 687.465 | 687.465 | 2.7057 | 644.166 | 644.166 | 2.672 | 1.0524 | 1.0524 | 3.3986 | 43.299 | 43.299 | 0.03381 | 1633.7735 | 6.3 | 831.71 | 0.3
2021-10-20 | P | 24 | 80 | 282.91 | 54.83 | 628.521 | 628.521 | 2.7064 | 589.185 | 589.185 | 2.6726 | 0.96349 | 0.96349 | 3.3996 | 39.336 | 39.336 | 0.033849 | 1635.2876 | 6.26 | 840.4 | 0.3
2021-10-21 | P | 24 | 80 | 293.16 | 54.84 | 653.286 | 653.286 | 2.707 | 612.666 | 612.666 | 2.6732 | 1.0031 | 1.0031 | 3.4006 | 40.62 | 40.62 | 0.03389 | 1637.31 | 6.22 | 852.07 | 0.3
2021-10-22 | P | 24 | 80 | 294.14 | 54.98 | 663.757 | 663.757 | 2.7077 | 623.014 | 623.014 | 2.6738 | 1.0201 | 1.0201 | 3.4016 | 40.743 | 40.743 | 0.033931 | 1637.31 | 6.14 | 853.51 | 0.3
2021-10-23 | P | 24 | 80 | 293.46 | 55.12 | 672.227 | 672.227 | 2.7084 | 630.759 | 630.759 | 2.6745 | 1.0156 | 1.0156 | 3.4026 | 41.468 | 41.468 | 0.033972 | 1610.1149 | 6.17 | 852.99 | 0.3
2021-10-24 | P | 24 | 80 | 293.67 | 55.06 | 642.027 | 642.027 | 2.709 | 602.604 | 602.604 | 2.6751 | 0.95835 | 0.95835 | 3.4036 | 39.423 | 39.423 | 0.034012 | 1590.3446 | 6.14 | 852.96 | 0.3
2021-10-25 | P | 24 | 80 | 296.02 | 54.92 | 638.96 | 638.96 | 2.7096 | 599.331 | 599.331 | 2.6757 | 0.99768 | 0.99768 | 3.4046 | 39.629 | 39.629 | 0.034051 | 1664.649 | 6.2 | 855.16 | 0.3
2021-10-26 | P | 24 | 80 | 296.57 | 54.91 | 639.993 | 639.993 | 2.7103 | 602.069 | 602.069 | 2.6763 | 1.0077 | 1.0077 | 3.4056 | 37.924 | 37.924 | 0.034089 | 1673.7398 | 5.93 | 855.12 | 0.3
2021-10-27 | P | 24 | 80 | 298.32 | 54.89 | 643.236 | 643.236 | 2.7109 | 604.141 | 604.141 | 2.6769 | 1.0066 | 1.0066 | 3.4066 | 39.095 | 39.095 | 0.034128 | 1666.1282 | 6.08 | 857.22 | 0.3
2021-10-28 | P | 24 | 80 | 296.72 | 54.86 | 643.332 | 643.332 | 2.7116 | 601.859 | 601.859 | 2.6775 | 0.99934 | 0.99934 | 3.4076 | 41.473 | 41.473 | 0.03417 | 1660.414 | 6.45 | 855.96 | 0.3
2021-10-29 | P | 24 | 80 | 297.02 | 54.98 | 647.463 | 647.463 | 2.7122 | 607.188 | 607.188 | 2.6781 | 1.012 | 1.012 | 3.4086 | 40.275 | 40.275 | 0.03421 | 1666.7096 | 6.22 | 856.39 | 0.3
2021-10-30 | P | 24 | 80 | 295.41 | 55.04 | 642.56 | 642.56 | 2.7128 | 602.585 | 602.585 | 2.6787 | 0.99552 | 0.99552 | 3.4096 | 39.975 | 39.975 | 0.03425 | 1652.0816 | 6.22 | 854.49 | 0.3
2021-10-31 | P | 24 | 80 | 295.37 | 55.08 | 644.03 | 644.03 | 2.7135 | 603.969 | 603.969 | 2.6793 | 1.0054 | 1.0054 | 3.4106 | 40.061 | 40.061 | 0.03429 | 1664.7015 | 6.22 | 854.59 | 0.3
2021-11-01 | P | 24 | 80 | 296.61 | 55.03 | 649.164 | 649.164 | 2.7141 | 608.784 | 608.784 | 2.6799 | 1.0031 | 1.0031 | 3.4116 | 40.38 | 40.38 | 0.03433 | 1647.7505 | 6.22 | 855.17 | 0.3
2021-11-02 | P | 24 | 80 | 296.41 | 54.91 | 634.984 | 634.984 | 2.7148 | 595.487 | 595.487 | 2.6805 | 0.98121 | 0.98121 | 3.4126 | 39.497 | 39.497 | 0.03437 | 1647.7505 | 6.22 | 856.01 | 0.3
2021-11-03 | P | 24 | 80 | 295.76 | 55.04 | 654.117 | 654.117 | 2.7154 | 613.422 | 613.422 | 2.6811 | 1.0333 | 1.0333 | 3.4136 | 40.695 | 40.695 | 0.034411 | 1684.5442 | 6.22 | 856.08 | 0.3
2021-11-04 | P | 24 | 80 | 295.99 | 55.08 | 654.033 | 654.033 | 2.7161 | 613.335 | 613.335 | 2.6817 | 1.003 | 1.003 | 3.4146 | 40.698 | 40.698 | 0.034451 | 1635.2921 | 6.22 | 854.47 | 0.3
2021-11-05 | P | 24 | 80 | 296.46 | 55.04 | 649.576 | 649.576 | 2.7167 | 610.119 | 610.119 | 2.6823 | 0.99786 | 0.99786 | 3.4156 | 39.457 | 39.457 | 0.034491 | 1635.5241 | 6.07 | 855.33 | 0.3
2021-11-06 | P | 24 | 80 | 288.22 | 55.7 | 653.77 | 653.77 | 2.7174 | 613.104 | 613.104 | 2.6829 | 1.008 | 1.008 | 3.4166 | 40.666 | 40.666 | 0.034531 | 1644.1451 | 6.22 | 847.9 | 0.3
2021-11-07 | P | 24 | 80 | 408.42 | 53.52 | 680.604 | 680.604 | 2.7181 | 638.077 | 638.077 | 2.6836 | 1.0528 | 1.0528 | 3.4177 | 42.527 | 42.527 | 0.034574 | 1649.8889 | 6.25 | 905.09 | 0.3
2021-11-08 | P | 24 | 80 | 245 | 56.32 | 712.233 | 712.233 | 2.7188 | 667.893 | 667.893 | 2.6842 | 1.0528 | 1.0528 | 3.4187 | 44.34 | 44.34 | 0.034618 | 1576.2347 | 6.22 | 808.88 | 0.3
2021-11-09 | P | 24 | 80 | 239.68 | 56.96 | 713.634 | 713.634 | 2.7195 | 669.215 | 669.215 | 2.6849 | 1.0548 | 1.0548 | 3.4198 | 44.419 | 44.419 | 0.034663 | 1576.2347 | 6.22 | 800.1 | 0.3
2021-11-10 | P | 24 | 80 | 240.49 | 56.89 | 714.075 | 714.075 | 2.7202 | 669.838 | 669.838 | 2.6856 | 1.0537 | 1.0537 | 3.4208 | 44.237 | 44.237 | 0.034707 | 1573.1209 | 6.2 | 799.04 | 0.3
2021-11-11 | P | 24 | 80 | 239.75 | 56.84 | 705.728 | 705.728 | 2.7209 | 662.017 | 662.017 | 2.6862 | 1.0405 | 1.0405 | 3.4219 | 43.711 | 43.711 | 0.034751 | 1571.6578 | 6.19 | 796.78 | 0.3
2021-11-12 | P | 24 | 80 | 239.49 | 57.05 | 706.552 | 706.552 | 2.7216 | 662.697 | 662.697 | 2.6869 | 1.0538 | 1.0538 | 3.4229 | 43.855 | 43.855 | 0.034795 | 1590.2252 | 6.21 | 796.85 | 0.3
2021-11-13 | P | 24 | 80 | 237.84 | 57.01 | 707.98 | 707.98 | 2.7223 | 664.067 | 664.067 | 2.6876 | 1.0549 | 1.0549 | 3.424 | 43.913 | 43.913 | 0.034838 | 1588.5935 | 6.2 | 795.12 | 0.3
2021-11-14 | P | 24 | 80 | 239.27 | 56.95 | 721.821 | 721.821 | 2.7231 | 676.577 | 676.577 | 2.6882 | 1.0726 | 1.0726 | 3.425 | 45.244 | 45.244 | 0.034884 | 1585.3161 | 6.27 | 796.38 | 0.3
2021-11-15 | P | 24 | 80 | 238.89 | 57.04 | 692.133 | 692.133 | 2.7237 | 648.929 | 648.929 | 2.6889 | 1.0097 | 1.0097 | 3.4261 | 43.204 | 43.204 | 0.034927 | 1556.0034 | 6.24 | 795.22 | 0.3
2021-11-16 | P | 24 | 80 | 238.72 | 56.9 | 715.329 | 715.329 | 2.7245 | 670.791 | 670.791 | 2.6896 | 1.0882 | 1.0882 | 3.4271 | 44.538 | 44.538 | 0.034971 | 1622.2979 | 6.23 | 795.36 | 0.3
2021-11-17 | P | 24 | 80 | 236.57 | 56.93 | 716.917 | 716.917 | 2.7252 | 672.262 | 672.262 | 2.6902 | 1.0551 | 1.0551 | 3.4282 | 44.655 | 44.655 | 0.035016 | 1569.4249 | 6.23 | 794.23 | 0.3
2021-11-18 | P | 24 | 80 | 238.11 | 56.95 | 719.56 | 719.56 | 2.7259 | 674.741 | 674.741 | 2.6909 | 1.0566 | 1.0566 | 3.4293 | 44.819 | 44.819 | 0.035061 | 1565.9908 | 6.23 | 795.16 | 0.3
2021-11-19 | P | 24 | 80 | 236.95 | 56.98 | 718.242 | 718.242 | 2.7266 | 673.523 | 673.523 | 2.6916 | 1.0509 | 1.0509 | 3.4303 | 44.719 | 44.719 | 0.035106 | 1560.2374 | 6.23 | 794.09 | 0.3
2021-11-20 | P | 24 | 80 | 239.19 | 56.83 | 710.769 | 710.769 | 2.7273 | 666.453 | 666.453 | 2.6922 | 1.0417 | 1.0417 | 3.4313 | 44.316 | 44.316 | 0.03515 | 1563.0589 | 6.24 | 795.54 | 0.3
2021-11-21 | P | 24 | 80 | 239.19 | 56.83 | 712.256 | 712.256 | 2.728 | 667.852 | 667.852 | 2.6929 | 1.055 | 1.055 | 3.4324 | 44.404 | 44.404 | 0.035194 | 1579.6405 | 6.23 | 795.54 | 0.3
2021-11-22 | P | 24 | 80 | 239.19 | 56.83 | 722.862 | 722.862 | 2.7288 | 677.665 | 677.665 | 2.6936 | 1.0682 | 1.0682 | 3.4335 | 45.197 | 45.197 | 0.03524 | 1576.3315 | 6.25 | 795.54 | 0.3
2021-11-23 | P | 24 | 80 | 240.38 | 56.79 | 720.121 | 720.121 | 2.7295 | 675.07 | 675.07 | 2.6943 | 1.0487 | 1.0487 | 3.4345 | 45.051 | 45.051 | 0.035285 | 1553.5052 | 6.26 | 796.13 | 0.3
2021-11-24 | P | 24 | 80 | 243.62 | 56.85 | 722.378 | 722.378 | 2.7302 | 678.641 | 678.641 | 2.6949 | 1.0583 | 1.0583 | 3.4356 | 43.737 | 43.737 | 0.035328 | 1559.477 | 6.06 | 800.03 | 0.3
2021-11-25 | P | 24 | 80 | 242.24 | 56.9 | 724.291 | 724.291 | 2.7309 | 680.424 | 680.424 | 2.6956 | 1.0555 | 1.0555 | 3.4366 | 43.867 | 43.867 | 0.035372 | 1551.271 | 6.06 | 798.38 | 0.3
2021-11-26 | P | 24 | 80 | 249.92 | 56.46 | 700.588 | 700.588 | 2.7316 | 656.668 | 656.668 | 2.6963 | 1.016 | 1.016 | 3.4376 | 43.92 | 43.92 | 0.035416 | 1547.206 | 6.27 | 805.54 | 0.3
2021-11-27 | P | 24 | 80 | 253.85 | 56.09 | 699.27 | 699.27 | 2.7323 | 655.433 | 655.433 | 2.6969 | 1.0508 | 1.0508 | 3.4387 | 43.837 | 43.837 | 0.03546 | 1603.1787 | 6.27 | 809.6 | 0.3
2021-11-28 | P | 24 | 80 | 253.85 | 56.09 | 706.024 | 706.024 | 2.733 | 661.059 | 661.059 | 2.6976 | 1.0618 | 1.0618 | 3.4398 | 44.965 | 44.965 | 0.035505 | 1606.1995 | 6.37 | 809.6 | 0.3
2021-11-29 | P | 24 | 80 | 253.85 | 56.09 | 707.556 | 707.556 | 2.7337 | 662.108 | 662.108 | 2.6983 | 1.0544 | 1.0544 | 3.4408 | 45.448 | 45.448 | 0.03555 | 1592.5298 | 6.42 | 809.6 | 0.3
2021-11-30 | P | 24 | 80 | 253.85 | 56.09 | 701.168 | 701.168 | 2.7344 | 656.323 | 656.323 | 2.6989 | 1.0436 | 1.0436 | 3.4419 | 44.845 | 44.845 | 0.035595 | 1590.0067 | 6.4 | 809.6 | 0.3
2021-12-01 | P | 24 | 80 | 252.32 | 56.01 | 720.985 | 720.985 | 2.7352 | 676.118 | 676.118 | 2.6996 | 0.96216 | 0.96216 | 3.4428 | 44.867 | 44.867 | 0.03564 | 1423.0588 | 6.22 | 808.09 | 0.3
2021-12-02 | P | 24 | 80 | 252.32 | 56.01 | 706.906 | 706.906 | 2.7359 | 662.929 | 662.929 | 2.7003 | 0.94339 | 0.94339 | 3.4438 | 43.977 | 43.977 | 0.035684 | 1423.0588 | 6.22 | 808.09 | 0.3
2021-12-03 | P | 24 | 80 | 252.32 | 56.01 | 705.422 | 705.422 | 2.7366 | 661.048 | 661.048 | 2.7009 | 0.95943 | 0.95943 | 3.4447 | 44.374 | 44.374 | 0.035728 | 1451.3706 | 6.29 | 808.09 | 0.3
2021-12-04 | P | 24 | 80 | 253.9 | 55.95 | 703.181 | 703.181 | 2.7373 | 658.947 | 658.947 | 2.7016 | 0.9591 | 0.9591 | 3.4457 | 44.234 | 44.234 | 0.035773 | 1455.5004 | 6.29 | 809.07 | 0.3
2021-12-05 | P | 24 | 80 | 252.16 | 56.1 | 706.392 | 706.392 | 2.738 | 661.952 | 661.952 | 2.7022 | 0.96654 | 0.96654 | 3.4466 | 44.44 | 44.44 | 0.035817 | 1460.1412 | 6.29 | 807.56 | 0.3
2021-12-06 | P | 24 | 80 | 253.54 | 56.03 | 691.232 | 691.232 | 2.7387 | 647.801 | 647.801 | 2.7029 | 0.94159 | 0.94159 | 3.4476 | 43.431 | 43.431 | 0.035861 | 1453.5127 | 6.28 | 808.18 | 0.3
2021-12-07 | P | 24 | 80 | 261.65 | 55.76 | 665.136 | 665.136 | 2.7393 | 623.578 | 623.578 | 2.7035 | 0.92618 | 0.92618 | 3.4485 | 41.558 | 41.558 | 0.035902 | 1485.2642 | 6.25 | 815.07 | 0.3
2021-12-08 | P | 24 | 80 | 274.53 | 55.53 | 635.128 | 635.128 | 2.74 | 594.264 | 594.264 | 2.7041 | 0.91693 | 0.91693 | 3.4494 | 40.864 | 40.864 | 0.035943 | 1542.9596 | 6.43 | 831.44 | 0.3
2021-12-09 | P | 24 | 80 | 275.56 | 55.56 | 662.128 | 662.128 | 2.7406 | 620.658 | 620.658 | 2.7047 | 1.0049 | 1.0049 | 3.4504 | 41.47 | 41.47 | 0.035984 | 1619.0711 | 6.26 | 830.82 | 0.3
2021-12-10 | P | 24 | 80 | 275.88 | 55.74 | 677.994 | 677.994 | 2.7413 | 635.752 | 635.752 | 2.7054 | 0.98555 | 0.98555 | 3.4514 | 42.242 | 42.242 | 0.036027 | 1550.2187 | 6.23 | 831.8 | 0.3
2021-12-11 | P | 24 | 80 | 276.53 | 55.76 | 682.52 | 682.52 | 2.742 | 639.923 | 639.923 | 2.706 | 0.96847 | 0.96847 | 3.4524 | 42.597 | 42.597 | 0.036069 | 1513.4135 | 6.24 | 832.81 | 0.3
2021-12-12 | P | 24 | 80 | 276.51 | 55.85 | 669.923 | 669.923 | 2.7427 | 628.102 | 628.102 | 2.7066 | 0.94438 | 0.94438 | 3.4533 | 41.821 | 41.821 | 0.036111 | 1503.5491 | 6.24 | 834.18 | 0.3
2021-12-13 | P | 24 | 80 | 276.35 | 55.85 | 663.211 | 663.211 | 2.7433 | 621.822 | 621.822 | 2.7072 | 0.95254 | 0.95254 | 3.4543 | 41.389 | 41.389 | 0.036153 | 1531.8462 | 6.24 | 833.4 | 0.3
2021-12-14 | P | 24 | 80 | 275.12 | 55.9 | 658.117 | 658.117 | 2.744 | 616.061 | 616.061 | 2.7079 | 0.95324 | 0.95324 | 3.4552 | 42.056 | 42.056 | 0.036195 | 1547.3169 | 6.39 | 831.64 | 0.3
2021-12-15 | P | 24 | 80 | 278.18 | 55.54 | 649.135 | 649.135 | 2.7446 | 608.544 | 608.544 | 2.7085 | 0.95042 | 0.95042 | 3.4562 | 40.591 | 40.591 | 0.036235 | 1561.7863 | 6.25 | 835.09 | 0.3
2021-12-16 | P | 24 | 80 | 278 | 55.76 | 657.353 | 657.353 | 2.7453 | 614.492 | 614.492 | 2.7091 | 0.97156 | 0.97156 | 3.4572 | 42.861 | 42.861 | 0.036278 | 1581.0782 | 6.52 | 835.07 | 0.3
2021-12-17 | P | 24 | 80 | 278.91 | 55.8 | 665.207 | 665.207 | 2.746 | 622.567 | 622.567 | 2.7097 | 0.9748 | 0.9748 | 3.4581 | 42.64 | 42.64 | 0.036321 | 1565.7741 | 6.41 | 835.1 | 0.3
2021-12-18 | P | 24 | 80 | 280.7 | 55.48 | 667.012 | 667.012 | 2.7466 | 624.435 | 624.435 | 2.7103 | 0.96504 | 0.96504 | 3.4591 | 42.577 | 42.577 | 0.036363 | 1545.4652 | 6.38 | 836.81 | 0.3
2021-12-19 | P | 24 | 80 | 279.43 | 55.54 | 664.936 | 664.936 | 2.7473 | 623.569 | 623.569 | 2.711 | 0.96082 | 0.96082 | 3.4601 | 41.367 | 41.367 | 0.036405 | 1540.842 | 6.22 | 835.45 | 0.3
2021-12-20 | P | 24 | 80 | 278.75 | 55.5 | 677.101 | 677.101 | 2.748 | 634.958 | 634.958 | 2.7116 | 0.97973 | 0.97973 | 3.461 | 42.143 | 42.143 | 0.036447 | 1542.9819 | 6.22 | 835.72 | 0.3
2021-12-21 | P | 24 | 80 | 279.26 | 55.68 | 665.845 | 665.845 | 2.7486 | 624.42 | 624.42 | 2.7122 | 0.94619 | 0.94619 | 3.462 | 41.425 | 41.425 | 0.036488 | 1515.306 | 6.22 | 835.43 | 0.3
2021-12-22 | P | 24 | 80 | 279.23 | 55.65 | 665.145 | 665.145 | 2.7493 | 623.671 | 623.671 | 2.7128 | 0.961 | 0.961 | 3.463 | 41.474 | 41.474 | 0.03653 | 1540.879 | 6.24 | 835.81 | 0.3
2021-12-23 | P | 24 | 80 | 279.71 | 55.68 | 649.356 | 649.356 | 2.75 | 608.869 | 608.869 | 2.7135 | 0.93932 | 0.93932 | 3.4639 | 40.487 | 40.487 | 0.03657 | 1542.7295 | 6.24 | 835.71 | 0.3
2021-12-24 | P | 24 | 80 | 279.71 | 55.68 | 594.461 | 594.461 | 2.7505 | 553.945 | 553.945 | 2.714 | 0.87536 | 0.87536 | 3.4648 | 40.516 | 40.516 | 0.036611 | 1580.2343 | 6.82 | 835.71 | 0.3
2021-12-25 | P | 24 | 80 | 279.71 | 55.68 | 675.926 | 675.926 | 2.7512 | 632.407 | 632.407 | 2.7146 | 1.0156 | 1.0156 | 3.4658 | 43.519 | 43.519 | 0.036654 | 1605.9191 | 6.44 | 835.71 | 0.3
2021-12-26 | P | 24 | 80 | 279.71 | 55.68 | 680.483 | 680.483 | 2.7519 | 636.883 | 636.883 | 2.7153 | 0.96897 | 0.96897 | 3.4668 | 43.6 | 43.6 | 0.036698 | 1521.4184 | 6.41 | 835.71 | 0.3
2021-12-27 | P | 24 | 80 | 279.71 | 55.68 | 677.599 | 677.599 | 2.7526 | 634.491 | 634.491 | 2.7159 | 0.95854 | 0.95854 | 3.4677 | 43.108 | 43.108 | 0.036741 | 1510.7259 | 6.36 | 835.71 | 0.3
2021-12-28 | P | 24 | 80 | 254.37 | 56.01 | 678.481 | 678.481 | 2.7533 | 635.271 | 635.271 | 2.7165 | 0.96334 | 0.96334 | 3.4687 | 43.21 | 43.21 | 0.036784 | 1516.4213 | 6.37 | 809.69 | 0.3
2021-12-29 | P | 24 | 80 | 256.32 | 55.97 | 684.192 | 684.192 | 2.7539 | 640.692 | 640.692 | 2.7172 | 0.97037 | 0.97037 | 3.4696 | 43.5 | 43.5 | 0.036828 | 1514.5594 | 6.36 | 810.84 | 0.3
2021-12-30 | P | 24 | 80 | 256.32 | 55.97 | 683.963 | 683.963 | 2.7546 | 640.52 | 640.52 | 2.7178 | 0.9619 | 0.9619 | 3.4706 | 43.443 | 43.443 | 0.036871 | 1501.7445 | 6.35 | 810.84 | 0.3
2021-12-31 | P | 24 | 80 | 256.32 | 55.97 | 685.099 | 685.099 | 2.7553 | 641.687 | 641.687 | 2.7185 | 0.96391 | 0.96391 | 3.4716 | 43.412 | 43.412 | 0.036914 | 1502.1477 | 6.34 | 810.84 | 0.3
2022-01-01 | P | 24 | 80 | 252.16 | 55.88 | 682.57 | 682.57 | 2.756 | 638.881 | 638.881 | 2.7191 | 0.96847 | 0.96847 | 3.4725 | 43.689 | 43.689 | 0.036958 | 1515.8818 | 6.4 | 805.56 | 0.3
2022-01-02 | P | 24 | 80 | 252.16 | 55.88 | 685.4 | 685.4 | 2.7567 | 641.355 | 641.355 | 2.7197 | 0.97222 | 0.97222 | 3.4735 | 44.045 | 44.045 | 0.037002 | 1515.8818 | 6.43 | 805.56 | 0.3
2022-01-03 | P | 24 | 80 | 252.16 | 55.88 | 688.026 | 688.026 | 2.7574 | 643.811 | 643.811 | 2.7204 | 0.97218 | 0.97218 | 3.4745 | 44.215 | 44.215 | 0.037046 | 1510.0344 | 6.43 | 805.56 | 0.3
2022-01-04 | P | 24 | 80 | 262.03 | 55.76 | 710.93 | 710.93 | 2.7581 | 666.443 | 666.443 | 2.7211 | 1.0025 | 1.0025 | 3.4755 | 44.487 | 44.487 | 0.037091 | 1504.2739 | 6.26 | 812.96 | 0.3
2022-01-05 | P | 24 | 80 | 274.9 | 55.81 | 679.055 | 679.055 | 2.7588 | 636.806 | 636.806 | 2.7217 | 0.9254 | 0.9254 | 3.4764 | 42.249 | 42.249 | 0.037133 | 1453.1897 | 6.22 | 829.59 | 0.3
2022-01-06 | P | 24 | 80 | 277.81 | 55.64 | 678.49 | 678.49 | 2.7594 | 636.505 | 636.505 | 2.7223 | 0.96801 | 0.96801 | 3.4774 | 41.985 | 41.985 | 0.037175 | 1520.8213 | 6.19 | 833.08 | 0.3
2022-01-07 | P | 24 | 80 | 277.5 | 55.73 | 683.413 | 683.413 | 2.7601 | 640.762 | 640.762 | 2.723 | 0.97495 | 0.97495 | 3.4784 | 42.651 | 42.651 | 0.037218 | 1521.5405 | 6.24 | 833.56 | 0.3
2022-01-08 | P | 24 | 80 | 278.56 | 55.87 | 646.146 | 646.146 | 2.7608 | 605.972 | 605.972 | 2.7236 | 0.91589 | 0.91589 | 3.4793 | 40.174 | 40.174 | 0.037258 | 1511.4319 | 6.22 | 834.61 | 0.3
2022-01-09 | P | 24 | 80 | 278.56 | 55.87 | 629.835 | 629.835 | 2.7614 | 590.524 | 590.524 | 2.7242 | 0.94378 | 0.94378 | 3.4802 | 39.311 | 39.311 | 0.037297 | 1598.206 | 6.24 | 834.61 | 0.3
2022-01-10 | P | 24 | 80 | 278.56 | 55.87 | 641.071 | 641.071 | 2.762 | 600.993 | 600.993 | 2.7248 | 0.98564 | 0.98564 | 3.4812 | 40.078 | 40.078 | 0.037337 | 1640.0148 | 6.25 | 834.61 | 0.3
2022-01-11 | P | 24 | 80 | 280.84 | 55.59 | 664.657 | 664.657 | 2.7627 | 623.08 | 623.08 | 2.7254 | 1.0041 | 1.0041 | 3.4822 | 41.577 | 41.577 | 0.037379 | 1611.4466 | 6.26 | 835.76 | 0.3
2022-01-12 | P | 24 | 80 | 281.06 | 55.58 | 667.096 | 667.096 | 2.7634 | 625.381 | 625.381 | 2.726 | 0.97204 | 0.97204 | 3.4832 | 41.715 | 41.715 | 0.037421 | 1554.3239 | 6.25 | 836.37 | 0.3
2022-01-13 | P | 24 | 80 | 281.97 | 55.55 | 663.928 | 663.928 | 2.764 | 622.579 | 622.579 | 2.7266 | 0.96413 | 0.96413 | 3.4841 | 41.349 | 41.349 | 0.037462 | 1548.6049 | 6.23 | 837.93 | 0.3
2022-01-14 | P | 24 | 80 | 282.23 | 55.58 | 668.939 | 668.939 | 2.7647 | 627.265 | 627.265 | 2.7273 | 0.97576 | 0.97576 | 3.4851 | 41.674 | 41.674 | 0.037504 | 1555.5746 | 6.23 | 836.79 | 0.3
2022-01-15 | P | 24 | 80 | 282.19 | 55.53 | 673.047 | 673.047 | 2.7654 | 631.117 | 631.117 | 2.7279 | 0.97442 | 0.97442 | 3.4861 | 41.93 | 41.93 | 0.037546 | 1543.9537 | 6.23 | 837.32 | 0.3
2022-01-16 | P | 24 | 80 | 281.7 | 55.61 | 658.336 | 658.336 | 2.766 | 617.253 | 617.253 | 2.7285 | 0.94719 | 0.94719 | 3.487 | 41.083 | 41.083 | 0.037587 | 1534.5302 | 6.24 | 836.86 | 0.3
2022-01-17 | P | 24 | 80 | 279.68 | 55.67 | 668.484 | 668.484 | 2.7667 | 626.754 | 626.754 | 2.7291 | 0.98338 | 0.98338 | 3.488 | 41.73 | 41.73 | 0.037628 | 1568.997 | 6.24 | 835.57 | 0.3
2022-01-18 | P | 24 | 80 | 279.73 | 55.78 | 685.67 | 685.67 | 2.7674 | 642.842 | 642.842 | 2.7298 | 0.99333 | 0.99333 | 3.489 | 42.828 | 42.828 | 0.037671 | 1545.2125 | 6.25 | 835.22 | 0.3
2022-01-19 | P | 24 | 80 | 271.23 | 55.88 | 687.597 | 687.597 | 2.7681 | 644.473 | 644.473 | 2.7304 | 0.97093 | 0.97093 | 3.49 | 43.124 | 43.124 | 0.037714 | 1506.5414 | 6.27 | 826.8 | 0.3
2022-01-20 | P | 24 | 80 | 258.26 | 55.86 | 702.162 | 702.162 | 2.7688 | 657.933 | 657.933 | 2.7311 | 0.98869 | 0.98869 | 3.491 | 44.229 | 44.229 | 0.037759 | 1502.7288 | 6.3 | 810.78 | 0.3
2022-01-21 | P | 24 | 80 | 257.3 | 55.94 | 709.623 | 709.623 | 2.7695 | 664.919 | 664.919 | 2.7318 | 0.97875 | 0.97875 | 3.492 | 44.704 | 44.704 | 0.037803 | 1471.9859 | 6.3 | 811.29 | 0.3
2022-01-22 | P | 24 | 80 | 256.56 | 56.02 | 716.325 | 716.325 | 2.7702 | 670.607 | 670.607 | 2.7324 | 0.97675 | 0.97675 | 3.4929 | 45.718 | 45.718 | 0.037849 | 1456.5204 | 6.38 | 809.72 | 0.3
2022-01-23 | P | 24 | 80 | 256.58 | 56.01 | 714.28 | 714.28 | 2.7709 | 668.55 | 668.55 | 2.7331 | 0.9655 | 0.9655 | 3.4939 | 45.73 | 45.73 | 0.037895 | 1444.1664 | 6.4 | 810.07 | 0.3
2022-01-24 | P | 24 | 80 | 254.37 | 55.92 | 709.905 | 709.905 | 2.7716 | 664.556 | 664.556 | 2.7338 | 0.96268 | 0.96268 | 3.4949 | 45.349 | 45.349 | 0.03794 | 1448.6098 | 6.39 | 808.78 | 0.3
2022-01-25 | P | 24 | 80 | 257.01 | 55.82 | 710.075 | 710.075 | 2.7723 | 665.06 | 665.06 | 2.7344 | 0.9692 | 0.9692 | 3.4958 | 45.015 | 45.015 | 0.037985 | 1457.316 | 6.34 | 808.89 | 0.3
2022-01-26 | P | 24 | 80 | 257.23 | 55.84 | 699.774 | 699.774 | 2.773 | 655.384 | 655.384 | 2.7351 | 0.95438 | 0.95438 | 3.4968 | 44.39 | 44.39 | 0.038029 | 1456.2116 | 6.34 | 808.85 | 0.3
2022-01-27 | P | 24 | 80 | 257.03 | 55.94 | 701.676 | 701.676 | 2.7737 | 657.121 | 657.121 | 2.7357 | 0.97103 | 0.97103 | 3.4978 | 44.555 | 44.555 | 0.038074 | 1477.7109 | 6.35 | 808.54 | 0.3
2022-01-28 | P | 24 | 80 | 256.9 | 55.87 | 697.058 | 697.058 | 2.7744 | 652.831 | 652.831 | 2.7364 | 0.96215 | 0.96215 | 3.4987 | 44.227 | 44.227 | 0.038118 | 1473.8048 | 6.34 | 807.35 | 0.3
2022-01-29 | P | 24 | 80 | 256.38 | 56 | 697.917 | 697.917 | 2.7751 | 653.544 | 653.544 | 2.737 | 0.96953 | 0.96953 | 3.4997 | 44.373 | 44.373 | 0.038163 | 1483.4898 | 6.36 | 808.49 | 0.3
2022-01-30 | P | 24 | 80 | 255.95 | 56 | 700.815 | 700.815 | 2.7758 | 656.258 | 656.258 | 2.7377 | 0.97249 | 0.97249 | 3.5007 | 44.557 | 44.557 | 0.038207 | 1481.8713 | 6.36 | 807.4 | 0.3
2022-01-31 | P | 24 | 80 | 257.25 | 55.94 | 709.394 | 709.394 | 2.7765 | 664.2 | 664.2 | 2.7384 | 0.98019 | 0.98019 | 3.5016 | 45.194 | 45.194 | 0.038252 | 1475.7429 | 6.37 | 807.19 | 0.3
2022-02-01 | P | 24 | 80 | 256.35 | 55.87 | 724.525 | 724.525 | 2.7773 | 678.007 | 678.007 | 2.739 | 1.0726 | 1.0726 | 3.5027 | 46.518 | 46.518 | 0.038299 | 1581.9725 | 6.42 | 807.11 | 0.3
2022-02-02 | P | 24 | 80 | 256.97 | 55.98 | 726.405 | 726.405 | 2.778 | 679.767 | 679.767 | 2.7397 | 1.0754 | 1.0754 | 3.5038 | 46.638 | 46.638 | 0.038346 | 1581.9725 | 6.42 | 807.47 | 0.3
2022-02-03 | P | 24 | 80 | 256.06 | 56.11 | 723.905 | 723.905 | 2.7787 | 677.441 | 677.441 | 2.7404 | 1.0689 | 1.0689 | 3.5049 | 46.464 | 46.464 | 0.038392 | 1577.8766 | 6.42 | 806.64 | 0.3
2022-02-04 | P | 24 | 80 | 256.09 | 55.97 | 718.285 | 718.285 | 2.7794 | 672.667 | 672.667 | 2.7411 | 1.065 | 1.065 | 3.5059 | 45.618 | 45.618 | 0.038438 | 1583.2942 | 6.35 | 807.17 | 0.3
2022-02-05 | P | 24 | 80 | 258.79 | 55.97 | 714.223 | 714.223 | 2.7801 | 669.079 | 669.079 | 2.7417 | 1.0669 | 1.0669 | 3.507 | 45.144 | 45.144 | 0.038483 | 1594.5311 | 6.32 | 807.45 | 0.3
2022-02-06 | P | 24 | 80 | 251.44 | 55.97 | 709.13 | 709.13 | 2.7809 | 664.222 | 664.222 | 2.7424 | 1.0097 | 1.0097 | 3.508 | 44.908 | 44.908 | 0.038528 | 1520.1781 | 6.33 | 806.77 | 0.3
2022-02-07 | P | 24 | 80 | 256.87 | 56.07 | 701.769 | 701.769 | 2.7816 | 657.454 | 657.454 | 2.7431 | 0.99945 | 0.99945 | 3.509 | 44.315 | 44.315 | 0.038572 | 1520.1781 | 6.32 | 806.55 | 0.3
2022-02-08 | P | 24 | 80 | 256.09 | 56.14 | 698.093 | 698.093 | 2.7823 | 653.996 | 653.996 | 2.7437 | 1.0044 | 1.0044 | 3.51 | 44.097 | 44.097 | 0.038616 | 1535.8272 | 6.32 | 806.71 | 0.3
2022-02-09 | P | 24 | 80 | 256.09 | 56.14 | 697.243 | 697.243 | 2.783 | 653.54 | 653.54 | 2.7444 | 1.009 | 1.009 | 3.511 | 43.703 | 43.703 | 0.03866 | 1543.9479 | 6.27 | 806.71 | 0.3
2022-02-10 | P | 24 | 80 | 256.09 | 56.14 | 707.77 | 707.77 | 2.7837 | 663.294 | 663.294 | 2.745 | 1.0248 | 1.0248 | 3.512 | 44.476 | 44.476 | 0.038704 | 1545.0252 | 6.28 | 806.71 | 0.3
2022-02-11 | P | 24 | 80 | 256.94 | 56.21 | 703.464 | 703.464 | 2.7844 | 659.209 | 659.209 | 2.7457 | 1.0035 | 1.0035 | 3.513 | 44.255 | 44.255 | 0.038749 | 1522.305 | 6.29 | 806 | 0.3
2022-02-12 | P | 24 | 80 | 258.14 | 56.04 | 706.767 | 706.767 | 2.7851 | 662.265 | 662.265 | 2.7464 | 1.0144 | 1.0144 | 3.514 | 44.502 | 44.502 | 0.038793 | 1531.7384 | 6.3 | 807.78 | 0.3
2022-02-13 | P | 24 | 80 | 257.8 | 56.07 | 708.733 | 708.733 | 2.7858 | 663.925 | 663.925 | 2.747 | 1.0123 | 1.0123 | 3.5151 | 44.808 | 44.808 | 0.038838 | 1524.6703 | 6.32 | 807.49 | 0.3
2022-02-14 | P | 24 | 80 | 257.65 | 56.25 | 698.627 | 698.627 | 2.7865 | 660.834 | 660.834 | 2.7477 | 1.005 | 1.005 | 3.5161 | 37.793 | 37.793 | 0.038876 | 1520.8581 | 5.41 | 807.24 | 0.3
2022-02-15 | P | 24 | 80 | 256.83 | 56.15 | 697.734 | 697.734 | 2.7872 | 660.027 | 660.027 | 2.7483 | 1.0085 | 1.0085 | 3.5171 | 37.707 | 37.707 | 0.038913 | 1527.9718 | 5.4 | 806.63 | 0.3
2022-02-16 | P | 24 | 80 | 287.23 | 55.68 | 653.061 | 653.061 | 2.7878 | 617.247 | 617.247 | 2.749 | 0.94429 | 0.94429 | 3.518 | 35.814 | 35.814 | 0.038949 | 1529.8401 | 5.48 | 838.55 | 0.3
2022-02-17 | P | 24 | 80 | 287.23 | 55.68 | 580.196 | 580.196 | 2.7884 | 539.21 | 539.21 | 2.7495 | 0.77994 | 0.77994 | 3.5188 | 40.986 | 40.986 | 0.03899 | 1446.4575 | 7.06 | 838.55 | 0.3
2022-02-18 | P | 24 | 80 | 287.23 | 55.68 | 588.724 | 588.724 | 2.789 | 547.062 | 547.062 | 2.75 | 0.7913 | 0.7913 | 3.5196 | 41.662 | 41.662 | 0.039032 | 1446.4575 | 7.08 | 838.55 | 0.3
2022-02-19 | P | 24 | 80 | 285.59 | 55.74 | 596.472 | 596.472 | 2.7896 | 554.376 | 554.376 | 2.7506 | 0.79037 | 0.79037 | 3.5204 | 42.096 | 42.096 | 0.039074 | 1425.6965 | 7.06 | 838.13 | 0.3
2022-02-20 | P | 24 | 80 | 285.03 | 55.93 | 609.976 | 609.976 | 2.7902 | 567.078 | 567.078 | 2.7512 | 0.79781 | 0.79781 | 3.5212 | 42.898 | 42.898 | 0.039117 | 1406.887 | 7.03 | 836.84 | 0.3
2022-02-21 | P | 24 | 80 | 289.11 | 55.41 | 617.472 | 617.472 | 2.7908 | 574.046 | 574.046 | 2.7517 | 0.78953 | 0.78953 | 3.522 | 43.426 | 43.426 | 0.03916 | 1375.3741 | 7.03 | 840.36 | 0.3
2022-02-22 | P | 24 | 80 | 289.11 | 55.41 | 615.253 | 615.253 | 2.7914 | 571.962 | 571.962 | 2.7523 | 0.77711 | 0.77711 | 3.5227 | 43.291 | 43.291 | 0.039203 | 1358.6792 | 7.04 | 840.36 | 0.3
2022-02-23 | P | 24 | 80 | 289.11 | 55.41 | 616.984 | 616.984 | 2.7921 | 573.826 | 573.826 | 2.7529 | 0.78249 | 0.78249 | 3.5235 | 43.158 | 43.158 | 0.039247 | 1363.6297 | 7 | 840.36 | 0.3
2022-02-24 | P | 24 | 80 | 289.27 | 55.38 | 600.32 | 600.32 | 2.7927 | 558.147 | 558.147 | 2.7534 | 0.75863 | 0.75863 | 3.5243 | 42.173 | 42.173 | 0.039289 | 1359.2001 | 7.02 | 840.97 | 0.3
2022-02-25 | P | 24 | 80 | 275.22 | 55.57 | 605.781 | 605.781 | 2.7933 | 567.745 | 567.745 | 2.754 | 0.79336 | 0.79336 | 3.5251 | 38.036 | 38.036 | 0.039327 | 1397.3816 | 6.28 | 827.18 | 0.3
2022-02-26 | P | 24 | 80 | 262.96 | 55.53 | 684.756 | 684.756 | 2.7939 | 641.586 | 641.586 | 2.7546 | 1.005 | 1.005 | 3.5261 | 43.17 | 43.17 | 0.03937 | 1566.4849 | 6.3 | 812.41 | 0.3
2022-02-27 | P | 24 | 80 | 260.68 | 55.65 | 682.596 | 682.596 | 2.7946 | 639.575 | 639.575 | 2.7553 | 1.0019 | 1.0019 | 3.5271 | 43.021 | 43.021 | 0.039413 | 1566.4849 | 6.3 | 810.49 | 0.3
2022-02-28 | P | 24 | 80 | 260.9 | 55.72 | 692.042 | 692.042 | 2.7953 | 648.411 | 648.411 | 2.7559 | 1.0189 | 1.0189 | 3.5281 | 43.631 | 43.631 | 0.039457 | 1571.4103 | 6.3 | 810.05 | 0.3
2022-03-01 | P | 24 | 80 | 259.51 | 55.68 | 691.21 | 691.21 | 2.796 | 647.673 | 647.673 | 2.7566 | 1.0189 | 1.0189 | 3.5291 | 43.537 | 43.537 | 0.0395 | 1573.2009 | 6.3 | 807.91 | 0.3
2022-03-02 | P | 24 | 80 | 259.68 | 55.75 | 667.929 | 667.929 | 2.7967 | 625.844 | 625.844 | 2.7572 | 0.96413 | 0.96413 | 3.5301 | 42.085 | 42.085 | 0.039542 | 1540.5259 | 6.3 | 809.32 | 0.3
2022-03-03 | P | 24 | 80 | 260.48 | 55.72 | 666.327 | 666.327 | 2.7973 | 624.345 | 624.345 | 2.7578 | 0.96182 | 0.96182 | 3.5311 | 41.982 | 41.982 | 0.039584 | 1540.5259 | 6.3 | 808.93 | 0.3
2022-03-04 | P | 24 | 80 | 260.48 | 55.72 | 667.306 | 667.306 | 2.798 | 631.284 | 631.284 | 2.7585 | 0.97484 | 0.97484 | 3.532 | 36.022 | 36.022 | 0.03962 | 1544.2246 | 5.4 | 808.93 | 0.3
2022-03-05 | P | 24 | 80 | 281.29 | 55.76 | 637.346 | 637.346 | 2.7987 | 603.186 | 603.186 | 2.7591 | 0.92122 | 0.92122 | 3.5329 | 34.16 | 34.16 | 0.039654 | 1527.2507 | 5.36 | 831.77 | 0.3
2022-03-06 | P | 24 | 80 | 281.29 | 55.76 | 647.024 | 647.024 | 2.7993 | 612.607 | 612.607 | 2.7597 | 0.97919 | 0.97919 | 3.5339 | 34.417 | 34.417 | 0.039689 | 1598.3941 | 5.32 | 831.77 | 0.3
2022-03-07 | P | 24 | 80 | 281.29 | 55.76 | 603.689 | 603.689 | 2.7999 | 571.564 | 571.564 | 2.7603 | 0.77711 | 0.77711 | 3.5347 | 32.125 | 32.125 | 0.039721 | 1359.6253 | 5.32 | 831.77 | 0.3
2022-03-08 | P | 24 | 80 | 280.86 | 55.74 | 607.113 | 607.113 | 2.8005 | 574.8 | 574.8 | 2.7608 | 0.78151 | 0.78151 | 3.5355 | 32.313 | 32.313 | 0.039753 | 1359.6253 | 5.32 | 832.71 | 0.3
2022-03-09 | P | 24 | 80 | 282.8 | 55.67 | 605.712 | 605.712 | 2.8011 | 568.053 | 568.053 | 2.7614 | 0.76799 | 0.76799 | 3.5363 | 37.659 | 37.659 | 0.039791 | 1351.9709 | 6.22 | 833.8 | 0.3
2022-03-10 | P | 24 | 80 | 282.71 | 55.77 | 606.588 | 606.588 | 2.8017 | 568.868 | 568.868 | 2.762 | 0.77823 | 0.77823 | 3.537 | 37.72 | 37.72 | 0.039829 | 1368.0288 | 6.22 | 831.85 | 0.3
2022-03-11 | P | 24 | 80 | 275.51 | 56.58 | 605.882 | 605.882 | 2.8023 | 568.205 | 568.205 | 2.7625 | 0.77621 | 0.77621 | 3.5378 | 37.677 | 37.677 | 0.039866 | 1366.0689 | 6.22 | 825.26 | 0.3
2022-03-12 | P | 24 | 80 | 275.51 | 56.58 | 607.413 | 607.413 | 2.8029 | 570.153 | 570.153 | 2.7631 | 0.77978 | 0.77978 | 3.5386 | 37.26 | 37.26 | 0.039904 | 1367.6629 | 6.13 | 825.26 | 0.3
2022-03-13 | P | 24 | 80 | 275.51 | 56.58 | 621.783 | 621.783 | 2.8036 | 583.212 | 583.212 | 2.7637 | 0.79491 | 0.79491 | 3.5394 | 38.571 | 38.571 | 0.039942 | 1362.9901 | 6.2 | 825.26 | 0.3
2022-03-14 | P | 24 | 80 | 275.37 | 56.47 | 624.654 | 624.654 | 2.8042 | 586.073 | 586.073 | 2.7643 | 0.78093 | 0.78093 | 3.5402 | 38.581 | 38.581 | 0.039981 | 1332.4707 | 6.18 | 827.38 | 0.3
2022-03-15 | P | 24 | 80 | 265.94 | 56.88 | 645.272 | 645.272 | 2.8048 | 605.244 | 605.244 | 2.7649 | 0.80253 | 0.80253 | 3.541 | 40.028 | 40.028 | 0.040021 | 1325.966 | 6.2 | 817.99 | 0.3
2022-03-16 | P | 24 | 80 | 240.16 | 57.36 | 660.356 | 660.356 | 2.8055 | 618.917 | 618.917 | 2.7655 | 0.94429 | 0.94429 | 3.5419 | 41.439 | 41.439 | 0.040062 | 1525.7122 | 6.28 | 787.39 | 0.3
2022-03-17 | P | 24 | 80 | 240.16 | 57.36 | 683.108 | 683.108 | 2.8062 | 640.811 | 640.811 | 2.7661 | 0.97769 | 0.97769 | 3.5429 | 42.297 | 42.297 | 0.040105 | 1525.7122 | 6.19 | 787.39 | 0.3
2022-03-18 | P | 24 | 80 | 240.16 | 57.36 | 684.954 | 684.954 | 2.8069 | 642.551 | 642.551 | 2.7668 | 0.94685 | 0.94685 | 3.5438 | 42.403 | 42.403 | 0.040147 | 1473.5845 | 6.19 | 787.39 | 0.3
2022-03-19 | P | 24 | 80 | 244.6 | 57.41 | 681.279 | 681.279 | 2.8075 | 638.565 | 638.565 | 2.7674 | 0.93843 | 0.93843 | 3.5448 | 42.714 | 42.714 | 0.04019 | 1469.5941 | 6.27 | 786.55 | 0.3
2022-03-20 | P | 24 | 80 | 240.32 | 57.31 | 686.46 | 686.46 | 2.8082 | 643.415 | 643.415 | 2.7681 | 0.95146 | 0.95146 | 3.5457 | 43.045 | 43.045 | 0.040233 | 1478.7675 | 6.27 | 786.16 | 0.3
2022-03-21 | P | 24 | 80 | 240.29 | 57.46 | 690.7 | 690.7 | 2.8089 | 653.622 | 653.622 | 2.7687 | 0.95927 | 0.95927 | 3.5467 | 37.078 | 37.078 | 0.04027 | 1467.6207 | 5.37 | 786.32 | 0.3
2022-03-22 | P | 24 | 80 | 236.92 | 57.68 | 683.733 | 683.733 | 2.8096 | 647.046 | 647.046 | 2.7694 | 0.93479 | 0.93479 | 3.5476 | 36.687 | 36.687 | 0.040306 | 1444.7023 | 5.37 | 782.62 | 0.3
2022-03-23 | P | 24 | 80 | 237.12 | 57.68 | 676.799 | 676.799 | 2.8103 | 634.051 | 634.051 | 2.77 | 0.92532 | 0.92532 | 3.5485 | 42.748 | 42.748 | 0.040349 | 1459.3849 | 6.32 | 783.08 | 0.3
2022-03-24 | P | 24 | 80 | 235.54 | 57.68 | 666.019 | 666.019 | 2.8109 | 623.991 | 623.991 | 2.7706 | 0.92931 | 0.92931 | 3.5495 | 42.028 | 42.028 | 0.040391 | 1489.2953 | 6.31 | 781.58 | 0.3
2022-03-25 | P | 24 | 80 | 236.62 | 57.68 | 659.413 | 659.413 | 2.8116 | 618.066 | 618.066 | 2.7712 | 0.93532 | 0.93532 | 3.5504 | 41.347 | 41.347 | 0.040433 | 1513.3058 | 6.27 | 781.64 | 0.3
2022-03-26 | P | 24 | 80 | 236.6 | 57.68 | 681.18 | 681.18 | 2.8123 | 638.399 | 638.399 | 2.7719 | 0.97535 | 0.97535 | 3.5514 | 42.781 | 42.781 | 0.040475 | 1527.8129 | 6.28 | 781.01 | 0.3
2022-03-27 | P | 24 | 80 | 252.79 | 57.68 | 609.925 | 609.925 | 2.8129 | 582.843 | 582.843 | 2.7725 | 0.70949 | 0.70949 | 3.5521 | 27.082 | 27.082 | 0.040502 | 1217.284 | 4.44 | 793.75 | 0.3
2022-03-28 | P | 24 | 80 | 263.24 | 57.68 | 611.08 | 611.08 | 2.8135 | 584.034 | 584.034 | 2.773 | 0.7787 | 0.7787 | 3.5529 | 27.046 | 27.046 | 0.04053 | 1333.3143 | 4.43 | 808.29 | 0.3
2022-03-29 | P | 24 | 80 | 265.76 | 57.68 | 616.763 | 616.763 | 2.8141 | 578.796 | 578.796 | 2.7736 | 0.77014 | 0.77014 | 3.5536 | 37.967 | 37.967 | 0.040567 | 1330.5953 | 6.16 | 809.69 | 0.3
2022-03-30 | P | 24 | 80 | 263.08 | 57.68 | 612.47 | 612.47 | 2.8147 | 574.417 | 574.417 | 2.7742 | 0.77123 | 0.77123 | 3.5544 | 38.053 | 38.053 | 0.040606 | 1342.6369 | 6.21 | 808.07 | 0.3
2022-03-31 | P | 24 | 80 | 263.08 | 57.68 | 616.437 | 616.437 | 2.8153 | 589.145 | 589.145 | 2.7748 | 0.79704 | 0.79704 | 3.5552 | 27.292 | 27.292 | 0.040633 | 1352.8724 | 4.43 | 808.07 | 0.3

## TL_9P
Date | Status | Working | Choke | WHFP | WHFT | Liquid |  |  | Oil |  |  | Gas |  |  | Water |  |  | GOR | Water Cut | BHFP | Gaslift | Frequency
|  | Hour | Size | (ave.) |  | Daily Prod. | Daily Rate | Cum. | Daily Prod. | Daily Rate | Cum. | Daily Prod. | Daily Rate | Cum. | Daily Prod. | Daily Rate | Cum. |  |  | @Gauge
(d-m-y) |  | (hrs) | (/64in) | (psig) | (degC) | (bbl) | (bbl/d) | (mmbbl) | (stb) | (stb/d) | (mmstb) | (mmscf) | (mmscf/d) | (bscf) | (bbl) | (bbl/d) | (mmbbl) | (scf/stb) | (%) | (psia) | (mmscf/d) | (Hz)
2014-06-01
2014-06-02
2014-06-03
2014-06-04
2014-06-05
2014-06-06
2014-06-07
2014-06-08
2014-06-09
2014-06-10
2014-06-11
2014-06-12
2014-06-13
2014-06-14
2014-06-15
2014-06-16
2014-06-17
2014-06-18
2014-06-19
2014-06-20
2014-06-21
2014-06-22
2014-06-23
2014-06-24
2014-06-25
2014-06-26
2014-06-27
2014-06-28
2014-06-29
2014-06-30
2014-07-01
2014-07-02
2014-07-03
2014-07-04
2014-07-05
2014-07-06
2014-07-07
2014-07-08
2014-07-09
2014-07-10
2014-07-11
2014-07-12
2014-07-13
2014-07-14
2014-07-15
2014-07-16
2014-07-17
2014-07-18
2014-07-19
2014-07-20
2014-07-21
2014-07-22
2014-07-23
2014-07-24
2014-07-25
2014-07-26
2014-07-27
2014-07-28
2014-07-29
2014-07-30
2014-07-31
2014-08-01
2014-08-02
2014-08-03
2014-08-04
2014-08-05
2014-08-06
2014-08-07
2014-08-08
2014-08-09
2014-08-10
2014-08-11
2014-08-12
2014-08-13
2014-08-14
2014-08-15
2014-08-16
2014-08-17
2014-08-18
2014-08-19
2014-08-20
2014-08-21
2014-08-22
2014-08-23
2014-08-24
2014-08-25
2014-08-26
2014-08-27
2014-08-28
2014-08-29
2014-08-30
2014-08-31
2014-09-01
2014-09-02
2014-09-03
2014-09-04
2014-09-05
2014-09-06
2014-09-07
2014-09-08
2014-09-09
2014-09-10
2014-09-11
2014-09-12
2014-09-13
2014-09-14
2014-09-15
2014-09-16
2014-09-17
2014-09-18
2014-09-19
2014-09-20
2014-09-21
2014-09-22
2014-09-23
2014-09-24
2014-09-25
2014-09-26
2014-09-27
2014-09-28
2014-09-29
2014-09-30
2014-10-01
2014-10-02
2014-10-03
2014-10-04
2014-10-05
2014-10-06
2014-10-07
2014-10-08
2014-10-09
2014-10-10
2014-10-11
2014-10-12
2014-10-13
2014-10-14
2014-10-15
2014-10-16
2014-10-17
2014-10-18
2014-10-19
2014-10-20
2014-10-21
2014-10-22
2014-10-23
2014-10-24
2014-10-25
2014-10-26
2014-10-27
2014-10-28
2014-10-29
2014-10-30
2014-10-31
2014-11-01
2014-11-02
2014-11-03
2014-11-04
2014-11-05
2014-11-06
2014-11-07
2014-11-08
2014-11-09
2014-11-10
2014-11-11
2014-11-12
2014-11-13
2014-11-14
2014-11-15
2014-11-16
2014-11-17
2014-11-18
2014-11-19
2014-11-20
2014-11-21
2014-11-22
2014-11-23
2014-11-24
2014-11-25
2014-11-26
2014-11-27
2014-11-28
2014-11-29
2014-11-30
2014-12-01
2014-12-02
2014-12-03
2014-12-04
2014-12-05
2014-12-06
2014-12-07
2014-12-08
2014-12-09
2014-12-10
2014-12-11
2014-12-12
2014-12-13
2014-12-14
2014-12-15
2014-12-16
2014-12-17
2014-12-18
2014-12-19
2014-12-20
2014-12-21
2014-12-22
2014-12-23
2014-12-24
2014-12-25
2014-12-26
2014-12-27
2014-12-28
2014-12-29
2014-12-30
2014-12-31
2015-01-01
2015-01-02
2015-01-03
2015-01-04
2015-01-05
2015-01-06
2015-01-07
2015-01-08
2015-01-09
2015-01-10
2015-01-11
2015-01-12
2015-01-13
2015-01-14
2015-01-15
2015-01-16
2015-01-17
2015-01-18
2015-01-19
2015-01-20
2015-01-21
2015-01-22
2015-01-23
2015-01-24
2015-01-25
2015-01-26
2015-01-27
2015-01-28
2015-01-29
2015-01-30
2015-01-31
2015-02-01
2015-02-02
2015-02-03
2015-02-04
2015-02-05
2015-02-06
2015-02-07
2015-02-08
2015-02-09
2015-02-10
2015-02-11
2015-02-12
2015-02-13
2015-02-14
2015-02-15
2015-02-16
2015-02-17
2015-02-18
2015-02-19
2015-02-20
2015-02-21
2015-02-22
2015-02-23
2015-02-24
2015-02-25
2015-02-26
2015-02-27
2015-02-28
2015-03-01
2015-03-02
2015-03-03
2015-03-04
2015-03-05
2015-03-06
2015-03-07
2015-03-08
2015-03-09
2015-03-10
2015-03-11
2015-03-12
2015-03-13
2015-03-14
2015-03-15
2015-03-16
2015-03-17
2015-03-18
2015-03-19
2015-03-20
2015-03-21
2015-03-22
2015-03-23
2015-03-24
2015-03-25
2015-03-26
2015-03-27
2015-03-28
2015-03-29
2015-03-30
2015-03-31
2015-04-01
2015-04-02
2015-04-03
2015-04-04
2015-04-05
2015-04-06
2015-04-07
2015-04-08
2015-04-09
2015-04-10
2015-04-11
2015-04-12
2015-04-13
2015-04-14
2015-04-15
2015-04-16
2015-04-17
2015-04-18
2015-04-19
2015-04-20
2015-04-21
2015-04-22
2015-04-23
2015-04-24 | P | 24 | 40 | 677.7613 | #REF! | 2040.0863 | 2040.0863 | 0.0020401 | 2040.0863 | 2040.0863 | 0.0020401 | 1.1992 | 1.1992 | 0.0011992 | 0 | 0 | 0 | 587.8024 | 0 | 2279.123 | 0
2015-04-25 | P | 24 | 40 | 668.624 | #REF! | 2086.9074 | 2086.9074 | 0.004127 | 2086.9074 | 2086.9074 | 0.004127 | 1.203 | 1.203 | 0.0024022 | 0 | 0 | 0 | 576.4471 | 0 | 2246.9246 | 0
2015-04-26 | P | 24 | 40 | 660.6469 | #REF! | 1944.4972 | 1944.4972 | 0.0060715 | 1944.4972 | 1944.4972 | 0.0060715 | 1.1984 | 1.1984 | 0.0036005 | 0 | 0 | 0 | 616.2847 | 0 | 2216.0316 | 0
2015-04-27 | P | 24 | 40 | 654.5553 | #REF! | 1895.4143 | 1895.4143 | 0.0079669 | 1895.4143 | 1895.4143 | 0.0079669 | 1.1936 | 1.1936 | 0.0047941 | 0 | 0 | 0 | 629.7052 | 0 | 2200.0774 | 0
2015-04-28 | P | 24 | 40 | 645.4179 | #REF! | 1887.9298 | 1887.9298 | 0.0098548 | 1887.9298 | 1887.9298 | 0.0098548 | 1.2148 | 1.2148 | 0.0060088 | 0 | 0 | 0 | 643.4328 | 0 | 2180.9325 | 0
2015-04-29 | P | 24 | 40 | 640.3416 | #REF! | 1880.2009 | 1880.2009 | 0.011735 | 1880.2009 | 1880.2009 | 0.011735 | 1.2231 | 1.2231 | 0.007232 | 0 | 0 | 0 | 650.5274 | 0 | 2169.4745 | 0
2015-04-30 | P | 24 | 40 | 633.8149 | #REF! | 1939.2816 | 1939.2816 | 0.013674 | 1939.2816 | 1939.2816 | 0.013674 | 1.1688 | 1.1688 | 0.0084008 | 0 | 0 | 0 | 602.7103 | 0 | 2151.7799 | 0
2015-05-01 | P | 24 | 40 | 629.4638 | #REF! | 1868.5595 | 1868.5595 | 0.015543 | 1868.5595 | 1868.5595 | 0.015543 | 1.1704 | 1.1704 | 0.0095711 | 0 | 0 | 0 | 626.3402 | 0 | 2145.9784 | 0
2015-05-02 | P | 24 | 40 | 621.4867 | #REF! | 1853.928 | 1853.928 | 0.017397 | 1853.928 | 1853.928 | 0.017397 | 1.1109 | 1.1109 | 0.010682 | 0 | 0 | 0 | 599.1913 | 0 | 2126.9784 | 0
2015-05-03 | P | 24 | 40 | 616.7005 | #REF! | 1860.1829 | 1860.1829 | 0.019257 | 1860.1829 | 1860.1829 | 0.019257 | 1.1031 | 1.1031 | 0.011785 | 0 | 0 | 0 | 593.0268 | 0 | 2111.3144 | 0
2015-05-04 | P | 24 | 40 | 610.7539 | #REF! | 1864.5829 | 1864.5829 | 0.021122 | 1864.5829 | 1864.5829 | 0.021122 | 1.0822 | 1.0822 | 0.012867 | 0 | 0 | 0 | 580.402 | 0 | 2103.0472 | 0
2015-05-05 | P | 24 | 40 | 721.5627 | #REF! | 1757.2393 | 1757.2393 | 0.022879 | 1757.2393 | 1757.2393 | 0.022879 | 1.1732 | 1.1732 | 0.014041 | 0 | 0 | 0 | 667.6558 | 0 | 2119.2914 | 0.3
2015-05-06 | P | 24 | 40 | 714.3109 | #REF! | 1716.1282 | 1716.1282 | 0.024595 | 1716.1282 | 1716.1282 | 0.024595 | 1.2143 | 1.2143 | 0.015255 | 0 | 0 | 0 | 707.5558 | 0 | 2095.5052 | 0.1
2015-05-07 | P | 24 | 40 | 710.83 | #REF! | 1582.9823 | 1582.9823 | 0.026178 | 1582.9823 | 1582.9823 | 0.026178 | 1.0563 | 1.0563 | 0.016311 | 0 | 0 | 0 | 667.3152 | 0 | 2064.4672 | 0
2015-05-08 | P | 24 | 40 | 581.3113 | #REF! | 1570.7205 | 1570.7205 | 0.027749 | 1570.7205 | 1570.7205 | 0.027749 | 1.1094 | 1.1094 | 0.017421 | 0 | 0 | 0 | 706.2986 | 0 | 2052.429 | 0
2015-05-09 | P | 24 | 40 | 582.1815 | #REF! | 1688.6262 | 1688.6262 | 0.029437 | 1688.6262 | 1688.6262 | 0.029437 | 1.0696 | 1.0696 | 0.01849 | 0 | 0 | 0 | 633.4101 | 0 | 2040.2459 | 0
2015-05-10 | P | 24 | 40 | 582.1815 | #REF! | 1694.2556 | 1694.2556 | 0.031132 | 1694.2556 | 1694.2556 | 0.031132 | 1.1853 | 1.1853 | 0.019675 | 0 | 0 | 0 | 699.5979 | 0 | 2040.2459 | 0
2015-05-11 | P | 24 | 40 | 582.1815 | #REF! | 1663.8453 | 1663.8453 | 0.032795 | 1663.8453 | 1663.8453 | 0.032795 | 0.97708 | 0.97708 | 0.020653 | 0 | 0 | 0 | 587.2427 | 0 | 2030.8184 | 0
2015-05-12 | P | 24 | 40 | 573.9143 | #REF! | 1665.3745 | 1665.3745 | 0.034461 | 1665.3745 | 1665.3745 | 0.034461 | 0.94775 | 0.94775 | 0.0216 | 0 | 0 | 0 | 569.0938 | 0 | 2023.7116 | 0
2015-05-13 | P | 24 | 40 | 573.9143 | #REF! | 1646.2672 | 1646.2672 | 0.036107 | 1646.2672 | 1646.2672 | 0.036107 | 0.95443 | 0.95443 | 0.022555 | 0 | 0 | 0 | 579.756 | 0 | 2018.9253 | 0
2015-05-14 | P | 24 | 40 | 565.7922 | #REF! | 1646.0589 | 1646.0589 | 0.037753 | 1646.0589 | 1646.0589 | 0.037753 | 0.94863 | 0.94863 | 0.023503 | 0 | 0 | 0 | 576.3058 | 0 | 2002.246 | 0
2015-05-15 | P | 24 | 40 | 565.7922 | #REF! | 1693.597 | 1693.597 | 0.039447 | 1693.597 | 1693.597 | 0.039447 | 0.99334 | 0.99334 | 0.024497 | 0 | 0 | 0 | 586.5264 | 0 | 2002.246 | 0
2015-05-16 | P | 24 | 40 | 563.6166 | #REF! | 1647.2832 | 1647.2832 | 0.041094 | 1647.2832 | 1647.2832 | 0.041094 | 0.98327 | 0.98327 | 0.02548 | 0 | 0 | 0 | 596.902 | 0 | 2006.7421 | 0
2015-05-17 | P | 24 | 40 | 562.6014 | #REF! | 1646.8956 | 1646.8956 | 0.042741 | 1646.8956 | 1646.8956 | 0.042741 | 0.97556 | 0.97556 | 0.026456 | 0 | 0 | 0 | 592.3623 | 0 | 2000.7956 | 0
2015-05-18 | P | 24 | 40 | 558.8304 | #REF! | 1637.5489 | 1637.5489 | 0.044378 | 1637.5489 | 1637.5489 | 0.044378 | 0.96081 | 0.96081 | 0.027416 | 0 | 0 | 0 | 586.7356 | 0 | 1994.704 | 0
2015-05-19 | P | 24 | 40 | 558.8304 | #REF! | 1642.5745 | 1642.5745 | 0.046021 | 1642.5745 | 1642.5745 | 0.046021 | 0.96527 | 0.96527 | 0.028382 | 0 | 0 | 0 | 587.6581 | 0 | 1994.704 | 0
2015-05-20 | P | 24 | 40 | 557.8151 | #REF! | 1670.4144 | 1670.4144 | 0.047691 | 1670.4144 | 1670.4144 | 0.047691 | 0.96586 | 0.96586 | 0.029347 | 0 | 0 | 0 | 578.2137 | 0 | 1983.8262 | 0
2015-05-21 | P | 24 | 40 | 553.7541 | #REF! | 1610.1672 | 1610.1672 | 0.049302 | 1610.1672 | 1610.1672 | 0.049302 | 0.94121 | 0.94121 | 0.030289 | 0 | 0 | 0 | 584.5415 | 0 | 1979.9102 | 0
2015-05-22 | P | 24 | 40 | 551.7236 | #REF! | 1620.8102 | 1620.8102 | 0.050922 | 1620.8102 | 1620.8102 | 0.050922 | 0.97704 | 0.97704 | 0.031266 | 0 | 0 | 0 | 602.8087 | 0 | 1973.9636 | 0
2015-05-23 | P | 24 | 40 | 551.1434 | #REF! | 1591.4704 | 1591.4704 | 0.052514 | 1591.4704 | 1591.4704 | 0.052514 | 0.96696 | 0.96696 | 0.032233 | 0 | 0 | 0 | 607.5869 | 0 | 1969.9026 | 0
2015-05-24 | P | 24 | 40 | 547.2274 | #REF! | 1569.0116 | 1569.0116 | 0.054083 | 1569.0116 | 1569.0116 | 0.054083 | 0.97709 | 0.97709 | 0.03321 | 0 | 0 | 0 | 622.745 | 0 | 1969.9026 | 0
2015-05-25 | P | 24 | 40 | 546.2121 | #REF! | 1582.1692 | 1582.1692 | 0.055665 | 1582.1692 | 1582.1692 | 0.055665 | 0.97836 | 0.97836 | 0.034188 | 0 | 0 | 0 | 618.3636 | 0 | 1967.0018 | 0
2015-05-26 | P | 24 | 40 | 546.2121 | #REF! | 1487.7335 | 1487.7335 | 0.057153 | 1487.7335 | 1487.7335 | 0.057153 | 0.95223 | 0.95223 | 0.03514 | 0 | 0 | 0 | 640.056 | 0 | 1967.0018 | 0
2015-05-27 | P | 24 | 40 | 546.2121 | #REF! | 1598.4454 | 1598.4454 | 0.058751 | 1598.4454 | 1598.4454 | 0.058751 | 0.94868 | 0.94868 | 0.036089 | 0 | 0 | 0 | 593.502 | 0 | 1967.0018 | 0
2015-05-28 | P | 24 | 40 | 544.4717 | #REF! | 1530.5394 | 1530.5394 | 0.060282 | 1530.5394 | 1530.5394 | 0.060282 | 0.90224 | 0.90224 | 0.036991 | 0 | 0 | 0 | 589.4944 | 0 | 1954.3835 | 0
2015-05-29 | P | 24 | 40 | 544.4717 | #REF! | 1473.4839 | 1473.4839 | 0.061755 | 1473.4839 | 1473.4839 | 0.061755 | 0.90838 | 0.90838 | 0.0379 | 0 | 0 | 0 | 616.4855 | 0 | 1954.3835 | 0
2015-05-30 | P | 24 | 40 | 544.4717 | #REF! | 1517.3261 | 1517.3261 | 0.063273 | 1517.3261 | 1517.3261 | 0.063273 | 0.91269 | 0.91269 | 0.038812 | 0 | 0 | 0 | 601.5139 | 0 | 1954.3835 | 0
2015-05-31 | P | 24 | 40 | 539.2503 | #REF! | 1522.169 | 1522.169 | 0.064795 | 1522.169 | 1522.169 | 0.064795 | 0.90486 | 0.90486 | 0.039717 | 0 | 0 | 0 | 594.4543 | 0 | 1941.7652 | 0
2015-06-01 | P | 24 | 40 | 539.2503 | 0 | 1485.4933 | 1485.4933 | 0.06628 | 1485.4933 | 1485.4933 | 0.06628 | 0.92569 | 0.92569 | 0.040643 | 0 | 0 | 0 | 623.1502 | 0 | 1941.7652 | 0
2015-06-02 | P | 24 | 40 | 537.945 | 0 | 1496.196 | 1496.196 | 0.067776 | 1496.196 | 1496.196 | 0.067776 | 0.87896 | 0.87896 | 0.041522 | 0 | 0 | 0 | 587.462 | 0 | 1940.75 | 0
2015-06-03 | P | 24 | 40 | 543.3114 | 0 | 1499.3469 | 1499.3469 | 0.069276 | 1483.6304 | 1483.6304 | 0.06926 | 0.96556 | 0.96556 | 0.042487 | 15.7165 | 15.7165 | 1.5716e-05 | 650.8067 | 1.0482 | 1933.4981 | 0
2015-06-04 | P | 24 | 40 | 543.3114 | 0 | 1465.6806 | 1465.6806 | 0.070741 | 1465.6806 | 1465.6806 | 0.070726 | 0.97608 | 0.97608 | 0.043463 | 0 | 0 | 1.5716e-05 | 665.9545 | 0 | 1933.4981 | 0
2015-06-05 | P | 24 | 40 | 543.3114 | 0 | 1445.0885 | 1445.0885 | 0.072187 | 1445.0885 | 1445.0885 | 0.072171 | 0.93131 | 0.93131 | 0.044395 | 0 | 0 | 1.5716e-05 | 644.4646 | 0 | 1933.4981 | 0
2015-06-06 | P | 24 | 40 | 531.8534 | 0 | 1417.0757 | 1417.0757 | 0.073604 | 1417.0757 | 1417.0757 | 0.073588 | 0.94045 | 0.94045 | 0.045335 | 0 | 0 | 1.5716e-05 | 663.6566 | 0 | 1922.6203 | 0
2015-06-07 | P | 24 | 40 | 531.8534 | 0 | 1489.2543 | 1489.2543 | 0.075093 | 1489.2543 | 1489.2543 | 0.075077 | 0.93964 | 0.93964 | 0.046275 | 0 | 0 | 1.5716e-05 | 630.9493 | 0 | 1922.6203 | 0
2015-06-08 | P | 24 | 40 | 528.8076 | 0 | 1435.9907 | 1435.9907 | 0.076529 | 1435.9907 | 1435.9907 | 0.076513 | 0.92934 | 0.92934 | 0.047204 | 0 | 0 | 1.5716e-05 | 647.1799 | 0 | 1915.8035 | 0
2015-06-09 | P | 24 | 40 | 528.8076 | 0 | 1445.3278 | 1445.3278 | 0.077974 | 1445.3278 | 1445.3278 | 0.077958 | 0.89718 | 0.89718 | 0.048101 | 0 | 0 | 1.5716e-05 | 620.7419 | 0 | 1915.8035 | 0
2015-06-10 | P | 24 | 40 | 528.8076 | 0 | 1528.0033 | 1528.0033 | 0.079502 | 1528.0033 | 1528.0033 | 0.079486 | 0.94924 | 0.94924 | 0.049051 | 0 | 0 | 1.5716e-05 | 621.2274 | 0 | 1915.8035 | 0
2015-06-11 | P | 24 | 40 | 519.5252 | 0 | 1539.7475 | 1539.7475 | 0.081042 | 1539.7475 | 1539.7475 | 0.081026 | 0.95248 | 0.95248 | 0.050003 | 0 | 0 | 1.5716e-05 | 618.5977 | 0 | 1952.6431 | 0
2015-06-12 | P | 24 | 40 | 519.5252 | 0 | 1373.1506 | 1373.1506 | 0.082415 | 1373.1506 | 1373.1506 | 0.082399 | 0.8591 | 0.8591 | 0.050862 | 0 | 0 | 1.5716e-05 | 625.6438 | 0 | 1952.6431 | 0
2015-06-13 | P | 24 | 40 | 519.5252 | 0 | 1429.1124 | 1429.1124 | 0.083844 | 1429.1124 | 1429.1124 | 0.083828 | 0.96656 | 0.96656 | 0.051829 | 0 | 0 | 1.5716e-05 | 676.3345 | 0 | 1952.6431 | 0
2015-06-14 | P | 24 | 40 | 519.5252 | 0 | 1535.0121 | 1535.0121 | 0.085379 | 1535.0121 | 1535.0121 | 0.085363 | 1.0561 | 1.0561 | 0.052885 | 0 | 0 | 1.5716e-05 | 688.0371 | 0 | 1952.6431 | 0
2015-06-15 | P | 24 | 40 | 516.3343 | 0 | 1482.3122 | 1482.3122 | 0.086862 | 1482.3122 | 1482.3122 | 0.086846 | 0.98076 | 0.98076 | 0.053866 | 0 | 0 | 1.5716e-05 | 661.6424 | 0 | 1952.6431 | 0
2015-06-16 | P | 24 | 40 | 516.3343 | 0 | 1464.2476 | 1464.2476 | 0.088326 | 1464.2476 | 1464.2476 | 0.08831 | 0.82767 | 0.82767 | 0.054693 | 0 | 0 | 1.5716e-05 | 565.2498 | 0 | 1952.6431 | 0
2015-06-17 | P | 24 | 40 | 512.2733 | 0 | 1386.9047 | 1386.9047 | 0.089713 | 1386.9047 | 1386.9047 | 0.089697 | 0.79609 | 0.79609 | 0.055489 | 0 | 0 | 1.5716e-05 | 574.0053 | 0 | 1952.6431 | 0
2015-06-18 | P | 24 | 40 | 512.2733 | 0 | 1439.881 | 1439.881 | 0.091153 | 1439.881 | 1439.881 | 0.091137 | 0.80012 | 0.80012 | 0.05629 | 0 | 0 | 1.5716e-05 | 555.6879 | 0 | 1952.6431 | 0
2015-06-19 | P | 24 | 40 | 493.2733 | 0 | 1542.3945 | 1542.3945 | 0.092695 | 1542.3945 | 1542.3945 | 0.092679 | 0.95105 | 0.95105 | 0.057241 | 0 | 0 | 1.5716e-05 | 616.6065 | 0 | 1816.3076 | 0
2015-06-20 | P | 24 | 40 | 493.2733 | 0 | 1560.4585 | 1560.4585 | 0.094255 | 1560.4585 | 1560.4585 | 0.09424 | 0.92114 | 0.92114 | 0.058162 | 0 | 0 | 1.5716e-05 | 590.3009 | 0 | 1816.3076 | 0
2015-06-21 | P | 24 | 40 | 450.3422 | 0 | 1783.3577 | 1783.3577 | 0.096039 | 1783.3577 | 1783.3577 | 0.096023 | 1.1083 | 1.1083 | 0.05927 | 0 | 0 | 1.5716e-05 | 621.4849 | 0 | 1716.0865 | 0
2015-06-22 | P | 24 | 40 | 475.5787 | 0 | 1394.8565 | 1394.8565 | 0.097434 | 1394.8565 | 1394.8565 | 0.097418 | 0.75238 | 0.75238 | 0.060022 | 0 | 0 | 1.5716e-05 | 539.3932 | 0 | 1867.0708 | 0
2015-06-23 | P | 24 | 40 | 464.1208 | 0 | 1504.4099 | 1504.4099 | 0.098938 | 1504.4099 | 1504.4099 | 0.098922 | 0.81522 | 0.81522 | 0.060838 | 0 | 0 | 1.5716e-05 | 541.8837 | 0 | 1819.3534 | 0
2015-06-24 | P | 23 | 52 | 533.3038 | 0 | 1586.0829 | 1655.043 | 0.10052 | 1586.0829 | 1655.043 | 0.10051 | 1.0026 | 1.0462 | 0.06184 | 0 | 0 | 1.5716e-05 | 632.1371 | 0 | 1730.5903 | 0.7
2015-06-25 | P | 24 | 52 | 518.0748 | 0 | 1720.7615 | 1720.7615 | 0.10224 | 1720.7615 | 1720.7615 | 0.10223 | 1.2098 | 1.2098 | 0.06305 | 0 | 0 | 1.5716e-05 | 703.0487 | 0 | 1714.4911 | 0.7
2015-06-26 | P | 24 | 52 | 518.0748 | 0 | 1736.7103 | 1736.7103 | 0.10398 | 1736.7103 | 1736.7103 | 0.10397 | 1.0705 | 1.0705 | 0.064121 | 0 | 0 | 1.5716e-05 | 616.3855 | 0 | 1714.4911 | 0.7
2015-06-27 | P | 24 | 52 | 518.0748 | 0 | 1711.1255 | 1711.1255 | 0.10569 | 1711.1255 | 1711.1255 | 0.10568 | 1.0614 | 1.0614 | 0.065182 | 0 | 0 | 1.5716e-05 | 620.2729 | 0 | 1714.4911 | 0.7
2015-06-28 | P | 24 | 52 | 488.052 | 0 | 1706.2087 | 1706.2087 | 0.1074 | 1706.2087 | 1706.2087 | 0.10738 | 1.0108 | 1.0108 | 0.066193 | 0 | 0 | 1.5716e-05 | 592.4335 | 0 | 1684.3233 | 0.7
2015-06-29 | P | 24 | 52 | 515.4641 | 0 | 1686.5795 | 1686.5795 | 0.10909 | 1686.5795 | 1686.5795 | 0.10907 | 1.0063 | 1.0063 | 0.067199 | 0 | 0 | 1.5716e-05 | 596.6588 | 0 | 1679.8271 | 0.65
2015-06-30 | P | 24 | 52 | 515.4641 | 0 | 1797.7676 | 1797.7676 | 0.11088 | 1797.7676 | 1797.7676 | 0.11087 | 1.0636 | 1.0636 | 0.068263 | 0 | 0 | 1.5716e-05 | 591.6129 | 0 | 1679.8271 | 0.65
2015-07-01 | P | 24 | 52 | 592.044 | #REF! | 1724.7081 | 1724.7081 | 0.11261 | 1724.7081 | 1724.7081 | 0.11259 | 1.3937 | 1.3937 | 0.069656 | 0 | 0 | 1.5716e-05 | 808.1039 | 0 | 1660.5371 | 0.8
2015-07-02 | P | 5 | 0 | 592.044 | #REF! | 439.0098 | 2107.2468 | 0.11305 | 439.0098 | 2107.2468 | 0.11303 | 0.31192 | 1.4972 | 0.069968 | 0 | 0 | 1.5716e-05 | 710.5085 | 0 | 1660.5371 | 0.4
2015-07-03 | P | 13.25 | 52 | 391.892 | #REF! | 1117.9988 | 2025.0544 | 0.11416 | 1117.9988 | 2025.0544 | 0.11415 | 0.73856 | 1.3378 | 0.070707 | 0 | 0 | 1.5716e-05 | 660.6108 | 0 | 1800.9336 | 0.6
2015-07-04 | P | 24 | 52 | 391.892 | #REF! | 1868.701 | 1868.701 | 0.11603 | 1868.701 | 1868.701 | 0.11602 | 0.98225 | 0.98225 | 0.071689 | 0 | 0 | 1.5716e-05 | 525.6334 | 0 | 1800.9336 | 0.6
2015-07-05 | P | 24 | 52 | 395.3381 | #REF! | 1785.0458 | 1785.0458 | 0.11782 | 1785.0458 | 1785.0458 | 0.1178 | 0.9097 | 0.9097 | 0.072599 | 0 | 0 | 1.5716e-05 | 509.6222 | 0 | 1701.0156 | 0.6
2015-07-06 | P | 24 | 60 | 395.3381 | #REF! | 1726.501 | 1726.501 | 0.11955 | 1726.501 | 1726.501 | 0.11953 | 0.89415 | 0.89415 | 0.073493 | 0 | 0 | 1.5716e-05 | 517.8968 | 0 | 1634 | 0.6
2015-07-07 | P | 24 | 60 | 471.2276 | #REF! | 1768.333 | 1768.333 | 0.12131 | 1768.333 | 1768.333 | 0.1213 | 0.81984 | 0.81984 | 0.074313 | 0 | 0 | 1.5716e-05 | 463.6227 | 0 | 1577.8656 | 0.8
2015-07-08 | P | 24 | 60 | 465.8612 | #REF! | 1873.7854 | 1873.7854 | 0.12319 | 1873.7854 | 1873.7854 | 0.12317 | 0.88482 | 0.88482 | 0.075198 | 0 | 0 | 1.5716e-05 | 472.2079 | 0 | 1565.2473 | 0.8
2015-07-09 | P | 24 | 60 | 465.8612 | #REF! | 1794.211 | 1794.211 | 0.12498 | 1794.211 | 1794.211 | 0.12497 | 0.76129 | 0.76129 | 0.075959 | 0 | 0 | 1.5716e-05 | 424.3058 | 0 | 1565.2473 | 0.8
2015-07-10 | P | 24 | 60 | 456.4338 | #REF! | 1685.1239 | 1685.1239 | 0.12667 | 1685.1239 | 1685.1239 | 0.12665 | 0.80883 | 0.80883 | 0.076768 | 0 | 0 | 1.5716e-05 | 479.9818 | 0 | 1545.8122 | 1
2015-07-11 | P | 23.5 | 60 | 456.4338 | #REF! | 1772.6961 | 1810.413 | 0.12844 | 1772.6961 | 1810.413 | 0.12842 | 0.77694 | 0.79347 | 0.077545 | 0 | 0 | 1.5716e-05 | 438.28 | 0 | 1545.8122 | 1
2015-07-12 | P | 24 | 60 | 451.5025 | #REF! | 1954.2253 | 1954.2253 | 0.13039 | 1954.2253 | 1954.2253 | 0.13038 | 0.98629 | 0.98629 | 0.078531 | 0 | 0 | 1.5716e-05 | 504.6963 | 0 | 1552.0488 | 1
2015-07-13 | P | 24 | 60 | 451.5025 | #REF! | 1956.2752 | 1956.2752 | 0.13235 | 1956.2752 | 1956.2752 | 0.13233 | 0.98353 | 0.98353 | 0.079515 | 0 | 0 | 1.5716e-05 | 502.7567 | 0 | 1552.0488 | 1
2015-07-14 | P | 24 | 60 | 459.7696 | #REF! | 1910.3495 | 1910.3495 | 0.13426 | 1910.3495 | 1910.3495 | 0.13424 | 0.83292 | 0.83292 | 0.080347 | 0 | 0 | 1.5716e-05 | 436.0065 | 0 | 1536.6748 | 1
2015-07-15 | P | 24 | 60 | 459.7696 | #REF! | 1871.1152 | 1871.1152 | 0.13613 | 1871.1152 | 1871.1152 | 0.13612 | 1.2611 | 1.2611 | 0.081608 | 0 | 0 | 1.5716e-05 | 673.9609 | 0 | 1536.6748 | 1.5
2015-07-16 | P | 24 | 60 | 457.449 | #REF! | 1869.3867 | 1869.3867 | 0.138 | 1869.3867 | 1869.3867 | 0.13798 | 1.2638 | 1.2638 | 0.082872 | 0 | 0 | 1.5716e-05 | 676.0325 | 0 | 1528.6978 | 1.5
2015-07-17 | P | 24 | 60 | 457.449 | #REF! | 1842.7316 | 1842.7316 | 0.13984 | 1842.7316 | 1842.7316 | 0.13983 | 1.1725 | 1.1725 | 0.084045 | 0 | 0 | 1.5716e-05 | 636.2595 | 0 | 1528.6978 | 1.5
2015-07-18 | P | 24 | 60 | 448.7468 | #REF! | 1839.1364 | 1839.1364 | 0.14168 | 1839.1364 | 1839.1364 | 0.14167 | 1.2343 | 1.2343 | 0.085279 | 0 | 0 | 1.5716e-05 | 671.1031 | 0 | 1520.1405 | 1.2
2015-07-19 | P | 24 | 60 | 447.2964 | #REF! | 1825.5543 | 1825.5543 | 0.14351 | 1825.5543 | 1825.5543 | 0.14349 | 1.1478 | 1.1478 | 0.086427 | 0 | 0 | 1.5716e-05 | 628.7554 | 0 | 1513.3238 | 1.2
2015-07-20 | P | 24 | 60 | 447.2964 | #REF! | 1844.4899 | 1844.4899 | 0.14535 | 1844.4899 | 1844.4899 | 0.14534 | 1.1246 | 1.1246 | 0.087551 | 0 | 0 | 1.5716e-05 | 609.7334 | 0 | 1513.3238 | 1.2
2015-07-21 | P | 24 | 60 | 443.8155 | #REF! | 1801.8374 | 1801.8374 | 0.14715 | 1801.8374 | 1801.8374 | 0.14714 | 1.225 | 1.225 | 0.088776 | 0 | 0 | 1.5716e-05 | 679.8509 | 0 | 1510.278 | 1.2
2015-07-22 | P | 24 | 60 | 443.8155 | #REF! | 1781.5915 | 1781.5915 | 0.14894 | 1781.5915 | 1781.5915 | 0.14892 | 1.2906 | 1.2906 | 0.090067 | 0 | 0 | 1.5716e-05 | 724.3894 | 0 | 1510.278 | 1.2
2015-07-23 | P | 24 | 60 | 436.7086 | #REF! | 1792.3714 | 1792.3714 | 0.15073 | 1792.3714 | 1792.3714 | 0.15071 | 1.3341 | 1.3341 | 0.091401 | 0 | 0 | 1.5716e-05 | 744.3413 | 0 | 1497.8047 | 1.2
2015-07-24 | P | 24 | 60 | 435.4033 | #REF! | 1799.5554 | 1799.5554 | 0.15253 | 1799.5554 | 1799.5554 | 0.15251 | 1.3141 | 1.3141 | 0.092715 | 0 | 0 | 1.5716e-05 | 730.2195 | 0 | 1479.9651 | 1.2
2015-07-25 | P | 24 | 60 | 438.5941 | #REF! | 1814.8232 | 1814.8232 | 0.15434 | 1814.8232 | 1814.8232 | 0.15433 | 1.1985 | 1.1985 | 0.093914 | 0 | 0 | 1.5716e-05 | 660.3695 | 0 | 1490.4078 | 1.2
2015-07-26 | P | 24 | 60 | 439.0292 | #REF! | 1814.7027 | 1814.7027 | 0.15616 | 1814.7027 | 1814.7027 | 0.15614 | 1.27 | 1.27 | 0.095184 | 0 | 0 | 1.5716e-05 | 699.8135 | 0 | 1488.6673 | 1.2
2015-07-27 | P | 24 | 60 | 440.1895 | #REF! | 1829.8683 | 1829.8683 | 0.15799 | 1829.8683 | 1829.8683 | 0.15797 | 1.3685 | 1.3685 | 0.096552 | 0 | 0 | 1.5716e-05 | 747.888 | 0 | 1489.1025 | 1.2
2015-07-28 | P | 24 | 60 | 438.159 | #REF! | 1806.4314 | 1806.4314 | 0.15979 | 1806.4314 | 1806.4314 | 0.15978 | 1.386 | 1.386 | 0.097938 | 0 | 0 | 1.5716e-05 | 767.2674 | 0 | 1485.3315 | 1.2
2015-07-29 | P | 24 | 60 | 443.8155 | #REF! | 1832.6666 | 1832.6666 | 0.16163 | 1832.6666 | 1832.6666 | 0.16161 | 1.3818 | 1.3818 | 0.09932 | 0 | 0 | 1.5716e-05 | 753.9904 | 0 | 1510.278 | 1.2
2015-07-30 | P | 24 | 64 | 443.8155 | #REF! | 1853.5042 | 1853.5042 | 0.16348 | 1853.5042 | 1853.5042 | 0.16346 | 1.3187 | 1.3187 | 0.10064 | 0 | 0 | 1.5716e-05 | 711.4554 | 0 | 1510.278 | 1.2
2015-07-31 | P | 24 | 64 | 443.8155 | #REF! | 1928.9015 | 1928.9015 | 0.16541 | 1928.9015 | 1928.9015 | 0.16539 | 1.2824 | 1.2824 | 0.10192 | 0 | 0 | 1.5716e-05 | 664.8541 | 0 | 1510.278 | 1.2
2015-08-01 | P | 24 | 64 | 443.8155 | #REF! | 1912.0451 | 1912.0451 | 0.16732 | 1912.0451 | 1912.0451 | 0.16731 | 1.2606 | 1.2606 | 0.10318 | 0 | 0 | 1.5716e-05 | 659.2722 | 0 | 1510.278 | 1.2
2015-08-02 | P | 24 | 64 | 448.4567 | #REF! | 1759.6152 | 1759.6152 | 0.16908 | 1759.6152 | 1759.6152 | 0.16906 | 1.1488 | 1.1488 | 0.10433 | 0 | 0 | 1.5716e-05 | 652.8479 | 0 | 1466.3315 | 1.8
2015-08-03 | P | 24 | 64 | 448.4567 | #REF! | 1772.8439 | 1772.8439 | 0.17085 | 1772.8439 | 1772.8439 | 0.17084 | 1.1179 | 1.1179 | 0.10545 | 0 | 0 | 1.5716e-05 | 630.5611 | 0 | 1466.3315 | 1.8
2015-08-04 | P | 24 | 64 | 448.4567 | #REF! | 1760.624 | 1760.624 | 0.17261 | 1760.624 | 1760.624 | 0.1726 | 1.1559 | 1.1559 | 0.1066 | 0 | 0 | 1.5716e-05 | 656.5535 | 0 | 1466.3315 | 1.8
2015-08-05 | P | 24 | 64 | 477.1742 | #REF! | 1753.3803 | 1753.3803 | 0.17437 | 1753.3803 | 1753.3803 | 0.17435 | 1.2411 | 1.2411 | 0.10785 | 0 | 0 | 1.5716e-05 | 707.8256 | 0 | 1480.5452 | 1.8
2015-08-06 | P | 24 | 64 | 477.1742 | #REF! | 1761.326 | 1761.326 | 0.17613 | 1761.326 | 1761.326 | 0.17611 | 1.2205 | 1.2205 | 0.10907 | 0 | 0 | 1.5716e-05 | 692.951 | 0 | 1480.5452 | 1.8
2015-08-07 | P | 24 | 64 | 477.1742 | #REF! | 1784.0309 | 1784.0309 | 0.17791 | 1784.0309 | 1784.0309 | 0.1779 | 1.349 | 1.349 | 0.11041 | 0 | 0 | 1.5716e-05 | 756.1488 | 0 | 1480.5452 | 1.8
2015-08-08 | P | 24 | 64 | 476.449 | #REF! | 1790.497 | 1790.497 | 0.1797 | 1790.497 | 1790.497 | 0.17969 | 1.1872 | 1.1872 | 0.1116 | 0 | 0 | 1.5716e-05 | 663.0478 | 0 | 1474.1636 | 1.5
2015-08-09 | P | 24 | 64 | 476.449 | #REF! | 1779.66 | 1779.66 | 0.18148 | 1779.66 | 1779.66 | 0.18147 | 1.2124 | 1.2124 | 0.11281 | 0 | 0 | 1.5716e-05 | 681.2639 | 0 | 1474.1636 | 1.5
2015-08-10 | P | 24 | 64 | 471.0826 | #REF! | 1770.8091 | 1770.8091 | 0.18325 | 1770.8091 | 1770.8091 | 0.18324 | 1.3545 | 1.3545 | 0.11417 | 0 | 0 | 1.5716e-05 | 764.8922 | 0 | 1467.4918 | 1.5
2015-08-11 | P | 24 | 64 | 471.0826 | #REF! | 1739.38 | 1739.38 | 0.18499 | 1739.38 | 1739.38 | 0.18498 | 1.0368 | 1.0368 | 0.11521 | 0 | 0 | 1.5716e-05 | 596.0668 | 0 | 1467.4918 | 1.8
2015-08-12 | P | 24 | 64 | 472.3879 | #REF! | 1746.4862 | 1746.4862 | 0.18674 | 1746.4862 | 1746.4862 | 0.18672 | 1.1273 | 1.1273 | 0.11633 | 0 | 0 | 1.5716e-05 | 645.4912 | 0 | 1464.446 | 1.8
2015-08-13 | P | 24 | 64 | 472.3879 | #REF! | 1765.2887 | 1765.2887 | 0.1885 | 1765.2887 | 1765.2887 | 0.18849 | 1.1053 | 1.1053 | 0.11744 | 0 | 0 | 1.5716e-05 | 626.1228 | 0 | 1464.446 | 1.8
2015-08-14 | P | 24 | 64 | 472.3879 | #REF! | 1827.991 | 1827.991 | 0.19033 | 1827.991 | 1827.991 | 0.19032 | 1.1553 | 1.1553 | 0.11859 | 0 | 0 | 1.5716e-05 | 632.0219 | 0 | 1464.446 | 1.8
2015-08-15 | P | 24 | 64 | 472.3879 | #REF! | 1797.7848 | 1797.7848 | 0.19213 | 1797.7848 | 1797.7848 | 0.19211 | 1.1708 | 1.1708 | 0.11976 | 0 | 0 | 1.5716e-05 | 651.2657 | 0 | 1464.446 | 1.8
2015-08-16 | P | 24 | 64 | 466.1513 | #REF! | 1740.6073 | 1740.6073 | 0.19387 | 1740.6073 | 1740.6073 | 0.19386 | 1.1737 | 1.1737 | 0.12094 | 0 | 0 | 1.5716e-05 | 674.3132 | 0 | 1455.0186 | 1.8
2015-08-17 | P | 24 | 64 | 466.1513 | #REF! | 1746.2399 | 1746.2399 | 0.19562 | 1746.2399 | 1746.2399 | 0.1956 | 1.271 | 1.271 | 0.12221 | 0 | 0 | 1.5716e-05 | 727.8577 | 0 | 1455.0186 | 1.8
2015-08-18 | P | 24 | 64 | 454.6933 | #REF! | 1767.4718 | 1767.4718 | 0.19738 | 1767.4718 | 1767.4718 | 0.19737 | 1.488 | 1.488 | 0.1237 | 0 | 0 | 1.5716e-05 | 841.8753 | 0 | 1443.5606 | 1.8
2015-08-19 | P | 24 | 64 | 454.6933 | #REF! | 1740.8322 | 1740.8322 | 0.19913 | 1740.8322 | 1740.8322 | 0.19911 | 1.3435 | 1.3435 | 0.12504 | 0 | 0 | 1.5716e-05 | 771.7362 | 0 | 1443.5606 | 1.8
2015-08-20 | P | 24 | 70 | 430.1819 | #REF! | 1768.1942 | 1768.1942 | 0.20089 | 1768.1942 | 1768.1942 | 0.20088 | 1.382 | 1.382 | 0.12642 | 0 | 0 | 1.5716e-05 | 781.5739 | 0 | 1411.5073 | 1.8
2015-08-21 | P | 24 | 70 | 430.1819 | #REF! | 1774.5204 | 1774.5204 | 0.20267 | 1774.5204 | 1774.5204 | 0.20265 | 1.5632 | 1.5632 | 0.12799 | 0 | 0 | 1.5716e-05 | 880.9022 | 0 | 1411.5073 | 1.8
2015-08-22 | P | 24 | 70 | 429.8919 | #REF! | 1791.9091 | 1791.9091 | 0.20446 | 1791.9091 | 1791.9091 | 0.20444 | 1.4 | 1.4 | 0.12939 | 0 | 0 | 1.5716e-05 | 781.2623 | 0 | 1409.4767 | 1.8
2015-08-23 | P | 24 | 70 | 431.6323 | #REF! | 1744.9052 | 1744.9052 | 0.20621 | 1744.9052 | 1744.9052 | 0.20619 | 1.4839 | 1.4839 | 0.13087 | 0 | 0 | 1.5716e-05 | 850.421 | 0 | 1415.2782 | 1.5
2015-08-24 | P | 24 | 70 | 422.785 | #REF! | 1808.7074 | 1808.7074 | 0.20801 | 1808.7074 | 1808.7074 | 0.208 | 1.19 | 1.19 | 0.13206 | 0 | 0 | 1.5716e-05 | 657.925 | 0 | 1408.0264 | 2
2015-08-25 | P | 24 | 70 | 422.64 | #REF! | 1760.7003 | 1760.7003 | 0.20977 | 1760.7003 | 1760.7003 | 0.20976 | 1.5293 | 1.5293 | 0.13359 | 0 | 0 | 1.5716e-05 | 868.5702 | 0 | 1406.8661 | 2
2015-08-26 | P | 24 | 70 | 420.0293 | #REF! | 1855.3347 | 1855.3347 | 0.21163 | 1855.3347 | 1855.3347 | 0.21161 | 1.3164 | 1.3164 | 0.13491 | 0 | 0 | 1.5716e-05 | 709.5477 | 0 | 1404.1103 | 1.8
2015-08-27 | P | 24 | 70 | 427.1361 | #REF! | 1894.0068 | 1894.0068 | 0.21352 | 1894.0068 | 1894.0068 | 0.21351 | 1.6587 | 1.6587 | 0.13656 | 0 | 0 | 1.5716e-05 | 875.7781 | 0 | 1402.3699 | 1.5
2015-08-28 | P | 24 | 70 | 422.2049 | #REF! | 1897.8944 | 1897.8944 | 0.21542 | 1897.8944 | 1897.8944 | 0.21541 | 1.3941 | 1.3941 | 0.13796 | 0 | 0 | 1.5716e-05 | 734.5736 | 0 | 1400.0493 | 1.8
2015-08-29 | P | 24 | 70 | 423.3652 | #REF! | 1823.949 | 1823.949 | 0.21725 | 1823.949 | 1823.949 | 0.21723 | 1.4857 | 1.4857 | 0.13944 | 0 | 0 | 1.5716e-05 | 814.5248 | 0 | 1400.1943 | 1.8
2015-08-30 | P | 24 | 70 | 423.3652 | #REF! | 1819.3006 | 1819.3006 | 0.21907 | 1819.3006 | 1819.3006 | 0.21905 | 1.5349 | 1.5349 | 0.14098 | 0 | 0 | 1.5716e-05 | 843.6549 | 0 | 1400.1943 | 1.8
2015-08-31 | P | 24 | 70 | 414.2278 | #REF! | 1852.2351 | 1852.2351 | 0.22092 | 1852.2351 | 1852.2351 | 0.2209 | 1.5702 | 1.5702 | 0.14255 | 0 | 0 | 1.5716e-05 | 847.7333 | 0 | 1391.202 | 1.5
2015-09-01 | P | 24 | 70 | 414.2278 | #REF! | 1758.3555 | 1758.3555 | 0.22268 | 1758.3555 | 1758.3555 | 0.22266 | 1.451 | 1.451 | 0.144 | 0 | 0 | 1.5716e-05 | 825.1824 | 0 | 1391.202 | 1.5
2015-09-02 | P | 24 | 70 | 424.0903 | #REF! | 1762.8317 | 1762.8317 | 0.22444 | 1762.8317 | 1762.8317 | 0.22442 | 1.5435 | 1.5435 | 0.14554 | 0 | 0 | 1.5716e-05 | 875.5997 | 0 | 1393.2325 | 1.5
2015-09-03 | P | 24 | 70 | 419.3041 | #REF! | 1749.7448 | 1749.7448 | 0.22619 | 1749.7448 | 1749.7448 | 0.22617 | 1.4845 | 1.4845 | 0.14703 | 0 | 0 | 1.5716e-05 | 848.3932 | 0 | 1392.3623 | 1.5
2015-09-04 | P | 24 | 70 | 419.3041 | #REF! | 1769.5156 | 1769.5156 | 0.22796 | 1769.5156 | 1769.5156 | 0.22794 | 1.4924 | 1.4924 | 0.14852 | 0 | 0 | 1.5716e-05 | 843.3778 | 0 | 1392.3623 | 1.5
2015-09-05 | P | 24 | 70 | 417.2736 | #REF! | 1736.0062 | 1736.0062 | 0.22969 | 1736.0062 | 1736.0062 | 0.22968 | 1.5083 | 1.5083 | 0.15003 | 0 | 0 | 1.5716e-05 | 868.8115 | 0 | 1388.3012 | 1.5
2015-09-06 | P | 24 | 70 | 417.2736 | #REF! | 1744.832 | 1744.832 | 0.23144 | 1744.832 | 1744.832 | 0.23142 | 1.5179 | 1.5179 | 0.15155 | 0 | 0 | 1.5716e-05 | 869.9461 | 0 | 1388.3012 | 1.5
2015-09-07 | P | 24 | 70 | 417.8537 | #REF! | 1790.2734 | 1790.2734 | 0.23323 | 1790.2734 | 1790.2734 | 0.23321 | 1.5333 | 1.5333 | 0.15308 | 0 | 0 | 1.5716e-05 | 856.4713 | 0 | 1383.2249 | 1.5
2015-09-08 | P | 24 | 70 | 417.8537 | #REF! | 1780.4224 | 1780.4224 | 0.23501 | 1780.4224 | 1780.4224 | 0.23499 | 1.5125 | 1.5125 | 0.15459 | 0 | 0 | 1.5716e-05 | 849.5016 | 0 | 1383.2249 | 1.5
2015-09-09 | P | 24 | 70 | 423.2201 | #REF! | 1756.9291 | 1756.9291 | 0.23677 | 1756.9291 | 1756.9291 | 0.23675 | 1.4186 | 1.4186 | 0.15601 | 0 | 0 | 1.5716e-05 | 807.4256 | 0 | 1381.7745 | 1.5
2015-09-10 | P | 24 | 70 | 423.2201 | #REF! | 1767.3219 | 1767.3219 | 0.23853 | 1767.3219 | 1767.3219 | 0.23852 | 1.4299 | 1.4299 | 0.15744 | 0 | 0 | 1.5716e-05 | 809.0605 | 0 | 1381.7745 | 1.5
2015-09-11 | P | 24 | 70 | 423.2201 | #REF! | 1778.9388 | 1778.9388 | 0.24031 | 1778.9388 | 1778.9388 | 0.2403 | 1.4106 | 1.4106 | 0.15885 | 0 | 0 | 1.5716e-05 | 792.9545 | 0 | 1381.7745 | 1.5
2015-09-12 | P | 24 | 70 | 414.5179 | #REF! | 1766.5865 | 1766.5865 | 0.24208 | 1766.5865 | 1766.5865 | 0.24206 | 1.3575 | 1.3575 | 0.16021 | 0 | 0 | 1.5716e-05 | 768.42 | 0 | 1377.4234 | 1.5
2015-09-13 | P | 24 | 70 | 421.3346 | #REF! | 1713.4926 | 1713.4926 | 0.24379 | 1713.4926 | 1713.4926 | 0.24378 | 1.3989 | 1.3989 | 0.16161 | 0 | 0 | 1.5716e-05 | 816.4055 | 0 | 1377.2784 | 1.5
2015-09-14 | P | 24 | 70 | 421.3346 | #REF! | 1763.3727 | 1763.3727 | 0.24556 | 1763.3727 | 1763.3727 | 0.24554 | 1.411 | 1.411 | 0.16302 | 0 | 0 | 1.5716e-05 | 800.1819 | 0 | 1377.2784 | 1.5
2015-09-15 | P | 24 | 70 | 415.098 | #REF! | 1775.0571 | 1775.0571 | 0.24733 | 1775.0571 | 1775.0571 | 0.24732 | 1.386 | 1.386 | 0.1644 | 0 | 0 | 1.5716e-05 | 780.792 | 0 | 1374.3776 | 1.5
2015-09-16 | P | 24 | 70 | 415.098 | #REF! | 1737.0664 | 1737.0664 | 0.24907 | 1737.0664 | 1737.0664 | 0.24905 | 1.4299 | 1.4299 | 0.16583 | 0 | 0 | 1.5716e-05 | 823.1585 | 0 | 1374.3776 | 1.5
2015-09-17 | P | 24 | 70 | 413.9377 | #REF! | 1706.6536 | 1706.6536 | 0.25077 | 1706.6536 | 1706.6536 | 0.25076 | 1.3997 | 1.3997 | 0.16723 | 0 | 0 | 1.5716e-05 | 820.1564 | 0 | 1369.1562 | 1.5
2015-09-18 | P | 24 | 70 | 413.9377 | #REF! | 1698.5204 | 1698.5204 | 0.25247 | 1698.5204 | 1698.5204 | 0.25246 | 1.4225 | 1.4225 | 0.16866 | 0 | 0 | 1.5716e-05 | 837.523 | 0 | 1369.1562 | 1.5
2015-09-19 | P | 24 | 70 | 411.4721 | #REF! | 1681.7142 | 1681.7142 | 0.25416 | 1681.7142 | 1681.7142 | 0.25414 | 1.357 | 1.357 | 0.17001 | 0 | 0 | 1.5716e-05 | 806.9127 | 0 | 1371.6219 | 1.5
2015-09-20 | P | 24 | 70 | 421.0446 | #REF! | 1661.6332 | 1661.6332 | 0.25582 | 1661.6332 | 1661.6332 | 0.2558 | 1.466 | 1.466 | 0.17148 | 0 | 0 | 1.5716e-05 | 882.2618 | 0 | 1367.2708 | 1.5
2015-09-21 | P | 24 | 70 | 419.7392 | #REF! | 1718.9931 | 1718.9931 | 0.25754 | 1718.9931 | 1718.9931 | 0.25752 | 1.4508 | 1.4508 | 0.17293 | 0 | 0 | 1.5716e-05 | 843.9804 | 0 | 1367.2708 | 1.5
2015-09-22 | P | 24 | 70 | 419.5942 | #REF! | 1686.9837 | 1686.9837 | 0.25922 | 1686.9837 | 1686.9837 | 0.25921 | 1.3729 | 1.3729 | 0.1743 | 0 | 0 | 1.5716e-05 | 813.7945 | 0 | 1367.1257 | 1.5
2015-09-23 | P | 24 | 70 | 419.5942 | #REF! | 1713.9102 | 1713.9102 | 0.26094 | 1713.9102 | 1713.9102 | 0.26092 | 1.4954 | 1.4954 | 0.1758 | 0 | 0 | 1.5716e-05 | 872.5169 | 0 | 1367.1257 | 1.5
2015-09-24 | P | 24 | 70 | 421.0446 | #REF! | 1698.0395 | 1698.0395 | 0.26263 | 1698.0395 | 1698.0395 | 0.26262 | 1.4225 | 1.4225 | 0.17722 | 0 | 0 | 1.5716e-05 | 837.7069 | 0 | 1367.7059 | 1.5
2015-09-25 | P | 24 | 70 | 421.0446 | #REF! | 1692.749 | 1692.749 | 0.26433 | 1692.749 | 1692.749 | 0.26431 | 1.5603 | 1.5603 | 0.17878 | 0 | 0 | 1.5716e-05 | 921.7335 | 0 | 1367.7059 | 1.3
2015-09-26 | P | 24 | 70 | 423.0751 | #REF! | 1565.3391 | 1565.3391 | 0.26589 | 1565.3391 | 1565.3391 | 0.26588 | 1.4026 | 1.4026 | 0.18018 | 0 | 0 | 1.5716e-05 | 896.055 | 0 | 1369.5914 | 1.5
2015-09-27 | P | 24 | 70 | 423.0751 | #REF! | 1596.2013 | 1596.2013 | 0.26749 | 1596.2013 | 1596.2013 | 0.26747 | 1.4013 | 1.4013 | 0.18159 | 0 | 0 | 1.5716e-05 | 877.9132 | 0 | 1369.5914 | 1.5
2015-09-28 | P | 24 | 70 | 415.9682 | #REF! | 1568.749 | 1568.749 | 0.26906 | 1568.749 | 1568.749 | 0.26904 | 1.5976 | 1.5976 | 0.18318 | 0 | 0 | 1.5716e-05 | 1018.386 | 0 | 1367.1257 | 1.3
2015-09-29 | P | 24 | 70 | 415.9682 | #REF! | 1584.1679 | 1584.1679 | 0.27064 | 1584.1679 | 1584.1679 | 0.27063 | 1.4505 | 1.4505 | 0.18463 | 0 | 0 | 1.5716e-05 | 915.6424 | 0 | 1367.1257 | 1.4
2015-09-30 | P | 24 | 70 | 410.4568 | #REF! | 1560.7653 | 1560.7653 | 0.2722 | 1560.7653 | 1560.7653 | 0.27219 | 1.5315 | 1.5315 | 0.18617 | 0 | 0 | 1.5716e-05 | 981.2396 | 0 | 1368.141 | 1.3
2015-10-01 | P | 24 | 70 | 410.4568 | #REF! | 1517.0595 | 1517.0595 | 0.27372 | 1517.0595 | 1517.0595 | 0.2737 | 1.5171 | 1.5171 | 0.18768 | 0 | 0 | 1.5716e-05 | 1000.0231 | 0 | 1368.141 | 1.3
2015-10-02 | P | 24 | 70 | 413.2125 | #REF! | 1535.0523 | 1535.0523 | 0.27525 | 1535.0523 | 1535.0523 | 0.27524 | 1.4829 | 1.4829 | 0.18917 | 0 | 0 | 1.5716e-05 | 965.9999 | 0 | 1364.515 | 1.3
2015-10-03 | P | 24 | 70 | 413.2125 | #REF! | 1629.0794 | 1629.0794 | 0.27688 | 1629.0794 | 1629.0794 | 0.27687 | 1.4818 | 1.4818 | 0.19065 | 0 | 0 | 1.5716e-05 | 909.5938 | 0 | 1364.515 | 1.3
2015-10-04 | P | 24 | 70 | 414.3728 | #REF! | 1533.3877 | 1533.3877 | 0.27842 | 1533.3877 | 1533.3877 | 0.2784 | 1.5874 | 1.5874 | 0.19223 | 0 | 0 | 1.5716e-05 | 1035.2048 | 0 | 1347.2555 | 1.3
2015-10-05 | P | 24 | 70 | 414.3728 | #REF! | 1632.2713 | 1632.2713 | 0.28005 | 1632.2713 | 1632.2713 | 0.28003 | 1.623 | 1.623 | 0.19386 | 0 | 0 | 1.5716e-05 | 994.314 | 0 | 1347.2555 | 1.3
2015-10-06 | P | 24 | 70 | 412.1973 | #REF! | 1644.4912 | 1644.4912 | 0.28169 | 1644.4912 | 1644.4912 | 0.28168 | 1.6535 | 1.6535 | 0.19551 | 0 | 0 | 1.5716e-05 | 1005.481 | 0 | 1343.3395 | 1.2
2015-10-07 | P | 24 | 70 | 319.083 | #REF! | 1564.3504 | 1564.3504 | 0.28326 | 1564.3504 | 1564.3504 | 0.28324 | 1.4992 | 1.4992 | 0.19701 | 0 | 0 | 1.5716e-05 | 958.3554 | 0 | 1363.4998 | 0
2015-10-08 | P | 24 | 70 | 319.083 | #REF! | 1564.1158 | 1564.1158 | 0.28482 | 1564.1158 | 1564.1158 | 0.28481 | 1.4922 | 1.4922 | 0.1985 | 0 | 0 | 1.5716e-05 | 954.0091 | 0 | 1363.4998 | 0
2015-10-09 | P | 24 | 70 | 310.9609 | #REF! | 1560.468 | 1560.468 | 0.28638 | 1560.468 | 1560.468 | 0.28637 | 1.3377 | 1.3377 | 0.19984 | 0 | 0 | 1.5716e-05 | 857.242 | 0 | 1390.4768 | 0
2015-10-10 | P | 24 | 70 | 310.9609 | #REF! | 1552.4196 | 1552.4196 | 0.28794 | 1552.4196 | 1552.4196 | 0.28792 | 1.3517 | 1.3517 | 0.20119 | 0 | 0 | 1.5716e-05 | 870.6944 | 0 | 1390.4768 | 0
2015-10-11 | P | 24 | 70 | 313.7166 | #REF! | 1519.4987 | 1519.4987 | 0.28945 | 1519.4987 | 1519.4987 | 0.28944 | 1.3188 | 1.3188 | 0.20251 | 0 | 0 | 1.5716e-05 | 867.9485 | 0 | 1398.0188 | 0
2015-10-12 | P | 24 | 70 | 313.7166 | #REF! | 1594.5392 | 1594.5392 | 0.29105 | 1594.5392 | 1594.5392 | 0.29103 | 1.6724 | 1.6724 | 0.20418 | 0 | 0 | 1.5716e-05 | 1048.8413 | 0 | 1398.0188 | 0
2015-10-13 | P | 24 | 70 | 303.1289 | #REF! | 1683.9831 | 1683.9831 | 0.29273 | 1683.9831 | 1683.9831 | 0.29272 | 1.574 | 1.574 | 0.20576 | 0 | 0 | 1.5716e-05 | 934.7068 | 0 | 1367.9959 | 0
2015-10-14 | P | 24 | 70 | 303.1289 | #REF! | 1615.6799 | 1615.6799 | 0.29435 | 1615.6799 | 1615.6799 | 0.29433 | 1.4883 | 1.4883 | 0.20725 | 0 | 0 | 1.5716e-05 | 921.1853 | 0 | 1367.9959 | 0
2015-10-15 | P | 24 | 70 | 303.1289 | #REF! | 1614.002 | 1614.002 | 0.29596 | 1614.002 | 1614.002 | 0.29595 | 1.4388 | 1.4388 | 0.20868 | 0 | 0 | 1.5716e-05 | 891.4449 | 0 | 1367.9959 | 0
2015-10-16 | P | 24 | 70 | 305.0144 | #REF! | 1626.5994 | 1626.5994 | 0.29759 | 1626.5994 | 1626.5994 | 0.29757 | 1.5695 | 1.5695 | 0.21025 | 0 | 0 | 1.5716e-05 | 964.8696 | 0 | 1348.996 | 0
2015-10-17 | P | 24 | 70 | 305.0144 | #REF! | 1645.5335 | 1645.5335 | 0.29924 | 1645.5335 | 1645.5335 | 0.29922 | 1.5817 | 1.5817 | 0.21184 | 0 | 0 | 1.5716e-05 | 961.2026 | 0 | 1348.996 | 0
2015-10-18 | P | 22.25 | 70 | 308.3502 | #REF! | 1538.4663 | 1659.4693 | 0.30077 | 1538.4663 | 1659.4693 | 0.30076 | 1.4266 | 1.5388 | 0.21326 | 0 | 0 | 1.5716e-05 | 927.2849 | 0 | 1362.3395 | 0
2015-10-19 | P | 24 | 70 | 308.3502 | #REF! | 1696.6204 | 1696.6204 | 0.30247 | 1696.6204 | 1696.6204 | 0.30245 | 1.5446 | 1.5446 | 0.21481 | 0 | 0 | 1.5716e-05 | 910.4229 | 0 | 1362.3395 | 0
2015-10-20 | P | 24 | 70 | 308.3502 | #REF! | 1761.1615 | 1761.1615 | 0.30423 | 1761.1615 | 1761.1615 | 0.30422 | 1.7511 | 1.7511 | 0.21656 | 0 | 0 | 1.5716e-05 | 994.2715 | 0 | 1362.3395 | 0
2015-10-21 | P | 24 | 70 | 304.8693 | #REF! | 1711.9417 | 1711.9417 | 0.30594 | 1711.9417 | 1711.9417 | 0.30593 | 1.7005 | 1.7005 | 0.21826 | 0 | 0 | 1.5716e-05 | 993.2992 | 0 | 1324.7747 | 0
2015-10-22 | P | 24 | 70 | 321.4036 | #REF! | 1694.9351 | 1694.9351 | 0.30764 | 1694.9351 | 1694.9351 | 0.30762 | 1.8576 | 1.8576 | 0.22012 | 0 | 0 | 1.5716e-05 | 1095.9796 | 0 | 1283.2939 | 0
2015-10-23 | P | 24 | 70 | 321.4036 | #REF! | 1674.7348 | 1674.7348 | 0.30931 | 1674.7348 | 1674.7348 | 0.3093 | 2.0182 | 2.0182 | 0.22213 | 0 | 0 | 1.5716e-05 | 1205.0647 | 0 | 1283.2939 | 0
2015-10-24 | P | 24 | 70 | 304.2892 | #REF! | 1673.1846 | 1673.1846 | 0.31099 | 1673.1846 | 1673.1846 | 0.31097 | 1.7955 | 1.7955 | 0.22393 | 0 | 0 | 1.5716e-05 | 1073.0893 | 0 | 1313.0266 | 0
2015-10-25 | P | 24 | 70 | 304.2892 | #REF! | 1661.8805 | 1661.8805 | 0.31265 | 1661.8805 | 1661.8805 | 0.31263 | 1.7666 | 1.7666 | 0.2257 | 0 | 0 | 1.5716e-05 | 1063.0412 | 0 | 1313.0266 | 0
2015-10-26 | P | 24 | 70 | 302.9838 | #REF! | 1655.549 | 1655.549 | 0.3143 | 1655.549 | 1655.549 | 0.31429 | 1.7191 | 1.7191 | 0.22742 | 0 | 0 | 1.5716e-05 | 1038.3976 | 0 | 1315.7824 | 0
2015-10-27 | P | 24 | 70 | 302.9838 | #REF! | 1647.4975 | 1647.4975 | 0.31595 | 1647.4975 | 1647.4975 | 0.31594 | 1.8252 | 1.8252 | 0.22924 | 0 | 0 | 1.5716e-05 | 1107.8375 | 0 | 1315.7824 | 0
2015-10-28 | P | 24 | 70 | 300.0831 | #REF! | 1679.9039 | 1679.9039 | 0.31763 | 1679.9039 | 1679.9039 | 0.31762 | 1.7224 | 1.7224 | 0.23096 | 0 | 0 | 1.5716e-05 | 1025.2866 | 0 | 1314.9121 | 0
2015-10-29 | P | 24 | 70 | 300.0831 | #REF! | 1685.4803 | 1685.4803 | 0.31932 | 1685.4803 | 1685.4803 | 0.3193 | 1.716 | 1.716 | 0.23268 | 0 | 0 | 1.5716e-05 | 1018.1259 | 0 | 1314.9121 | 0
2015-10-30 | P | 24 | 70 | 300.0831 | #REF! | 1584.017 | 1584.017 | 0.3209 | 1584.017 | 1584.017 | 0.32088 | 1.6801 | 1.6801 | 0.23436 | 0 | 0 | 1.5716e-05 | 1060.6367 | 0 | 1314.9121 | 0
2015-10-31 | P | 24 | 70 | 301.6785 | #REF! | 1597.2715 | 1597.2715 | 0.3225 | 1597.2715 | 1597.2715 | 0.32248 | 1.6494 | 1.6494 | 0.23601 | 0 | 0 | 1.5716e-05 | 1032.6198 | 0 | 1310.1259 | 0
2015-11-01 | P | 24 | 70 | 306.0296 | #REF! | 1558.1162 | 1558.1162 | 0.32406 | 1558.1162 | 1558.1162 | 0.32404 | 2.0669 | 2.0669 | 0.23807 | 0 | 0 | 1.5716e-05 | 1326.5618 | 0 | 1311.8663 | 0
2015-11-02 | P | 24 | 70 | 306.0296 | #REF! | 1572.774 | 1572.774 | 0.32563 | 1572.774 | 1572.774 | 0.32561 | 1.7764 | 1.7764 | 0.23985 | 0 | 0 | 1.5716e-05 | 1129.4522 | 0 | 1311.8663 | 0
2015-11-03 | P | 24 | 70 | 307.0449 | #REF! | 1565.5978 | 1565.5978 | 0.32719 | 1565.5978 | 1565.5978 | 0.32718 | 1.9047 | 1.9047 | 0.24176 | 0 | 0 | 1.5716e-05 | 1216.6275 | 0 | 1295.187 | 0
2015-11-04 | P | 24 | 70 | 307.0449 | #REF! | 1578.4548 | 1578.4548 | 0.32877 | 1578.4548 | 1578.4548 | 0.32876 | 1.9519 | 1.9519 | 0.24371 | 0 | 0 | 1.5716e-05 | 1236.6061 | 0 | 1295.187 | 0
2015-11-05 | P | 24 | 70 | 301.9686 | #REF! | 1603.224 | 1603.224 | 0.33038 | 1603.224 | 1603.224 | 0.33036 | 1.9563 | 1.9563 | 0.24566 | 0 | 0 | 1.5716e-05 | 1220.2297 | 0 | 1293.9585 | 0
2015-11-06 | P | 24 | 70 | 301.9686 | #REF! | 1624.0974 | 1624.0974 | 0.332 | 1624.0974 | 1624.0974 | 0.33198 | 1.9737 | 1.9737 | 0.24764 | 0 | 0 | 1.5716e-05 | 1215.2583 | 0 | 1293.9585 | 0
2015-11-07 | P | 24 | 70 | 300.6618 | #REF! | 1655.6779 | 1655.6779 | 0.33366 | 1655.6779 | 1655.6779 | 0.33364 | 1.9937 | 1.9937 | 0.24963 | 0 | 0 | 1.5716e-05 | 1204.1364 | 0 | 1294.8969 | 0
2015-11-08 | P | 24 | 70 | 299.5029 | #REF! | 1636.5528 | 1636.5528 | 0.33529 | 1636.5528 | 1636.5528 | 0.33528 | 2.0259 | 2.0259 | 0.25166 | 0 | 0 | 1.5716e-05 | 1237.921 | 0 | 1294.1717 | 0
2015-11-09 | P | 24 | 70 | 299.5029 | #REF! | 1571.2346 | 1571.2346 | 0.33686 | 1571.2346 | 1571.2346 | 0.33685 | 1.8884 | 1.8884 | 0.25355 | 0 | 0 | 1.5716e-05 | 1201.866 | 0 | 1294.1717 | 0
2015-11-10 | P | 24 | 70 | 299.3579 | #REF! | 1595.8133 | 1595.8133 | 0.33846 | 1595.8133 | 1595.8133 | 0.33844 | 1.9115 | 1.9115 | 0.25546 | 0 | 0 | 1.5716e-05 | 1197.7976 | 0 | 1292.1412 | 0
2015-11-11 | P | 24 | 70 | 299.3579 | #REF! | 1589.5536 | 1589.5536 | 0.34005 | 1589.5536 | 1589.5536 | 0.34003 | 1.9427 | 1.9427 | 0.2574 | 0 | 0 | 1.5716e-05 | 1222.139 | 0 | 1292.1412 | 0
2015-11-12 | P | 24 | 70 | 301.3884 | #REF! | 1590.8418 | 1590.8418 | 0.34164 | 1590.8418 | 1590.8418 | 0.34162 | 1.9702 | 1.9702 | 0.25937 | 0 | 0 | 1.5716e-05 | 1238.4522 | 0 | 1288.3702 | 0
2015-11-13 | P | 24 | 70 | 303.4189 | #REF! | 1574.5779 | 1574.5779 | 0.34321 | 1574.5779 | 1574.5779 | 0.3432 | 1.9974 | 1.9974 | 0.26137 | 0 | 0 | 1.5716e-05 | 1268.5432 | 0 | 1286.9198 | 0
2015-11-14 | P | 24 | 70 | 303.4189 | #REF! | 1595.0616 | 1595.0616 | 0.34481 | 1595.0616 | 1595.0616 | 0.34479 | 2.0074 | 2.0074 | 0.26338 | 0 | 0 | 1.5716e-05 | 1258.5038 | 0 | 1286.9198 | 0
2015-11-15 | P | 24 | 70 | 303.9991 | #REF! | 1612.334 | 1612.334 | 0.34642 | 1612.334 | 1612.334 | 0.34641 | 2.0104 | 2.0104 | 0.26539 | 0 | 0 | 1.5716e-05 | 1246.8669 | 0 | 1287.355 | 0
2015-11-16 | P | 24 | 70 | 303.9991 | #REF! | 1601.1328 | 1601.1328 | 0.34802 | 1601.1328 | 1601.1328 | 0.34801 | 2.1051 | 2.1051 | 0.26749 | 0 | 0 | 1.5716e-05 | 1314.732 | 0 | 1287.355 | 0
2015-11-17 | P | 24 | 70 | 310.6708 | #REF! | 1606.2293 | 1606.2293 | 0.34963 | 1606.2293 | 1606.2293 | 0.34961 | 1.9819 | 1.9819 | 0.26947 | 0 | 0 | 1.5716e-05 | 1233.879 | 0 | 1269.8054 | 0
2015-11-18 | P | 24 | 70 | 310.6708 | #REF! | 1611.2865 | 1611.2865 | 0.35124 | 1611.2865 | 1611.2865 | 0.35122 | 1.9853 | 1.9853 | 0.27146 | 0 | 0 | 1.5716e-05 | 1232.1207 | 0 | 1269.8054 | 0
2015-11-19 | P | 24 | 70 | 299.938 | #REF! | 1592.0951 | 1592.0951 | 0.35283 | 1592.0951 | 1592.0951 | 0.35282 | 2.0715 | 2.0715 | 0.27353 | 0 | 0 | 1.5716e-05 | 1301.1094 | 0 | 1276.1871 | 0
2015-11-20 | P | 24 | 70 | 300.2281 | #REF! | 1607.2955 | 1607.2955 | 0.35444 | 1607.2955 | 1607.2955 | 0.35442 | 2.0424 | 2.0424 | 0.27557 | 0 | 0 | 1.5716e-05 | 1270.7104 | 0 | 1276.042 | 0
2015-11-21 | P | 24 | 70 | 300.6632 | #REF! | 1583.1755 | 1583.1755 | 0.35602 | 1583.1755 | 1583.1755 | 0.35601 | 2.0724 | 2.0724 | 0.27764 | 0 | 0 | 1.5716e-05 | 1309.0037 | 0 | 1280.2481 | 0
2015-11-22 | P | 24 | 70 | 298.6327 | #REF! | 1584.4245 | 1584.4245 | 0.35761 | 1584.4245 | 1584.4245 | 0.35759 | 2.0916 | 2.0916 | 0.27974 | 0 | 0 | 1.5716e-05 | 1320.102 | 0 | 1276.4771 | 0
2015-11-23 | P | 24 | 70 | 305.7396 | #REF! | 1587.8953 | 1587.8953 | 0.3592 | 1587.8953 | 1587.8953 | 0.35918 | 1.9525 | 1.9525 | 0.28169 | 0 | 0 | 1.5716e-05 | 1229.6015 | 0 | 1278.9631 | 0
2015-11-24 | P | 24 | 70 | 302.9838 | #REF! | 1589.414 | 1589.414 | 0.36078 | 1589.414 | 1589.414 | 0.36077 | 1.9437 | 1.9437 | 0.28363 | 0 | 0 | 1.5716e-05 | 1222.8732 | 0 | 1285.1794 | 0
2015-11-25 | P | 24 | 70 | 299.3579 | #REF! | 1594.6048 | 1594.6048 | 0.36238 | 1594.6048 | 1594.6048 | 0.36236 | 1.9881 | 1.9881 | 0.28562 | 0 | 0 | 1.5716e-05 | 1246.744 | 0 | 1285.9046 | 0
2015-11-26 | P | 24 | 70 | 299.3579 | #REF! | 1588.2303 | 1588.2303 | 0.36397 | 1588.2303 | 1588.2303 | 0.36395 | 1.9552 | 1.9552 | 0.28757 | 0 | 0 | 1.5716e-05 | 1231.0275 | 0 | 1285.9046 | 0
2015-11-27 | P | 24 | 70 | 301.2434 | #REF! | 1519.6173 | 1519.6173 | 0.36549 | 1519.6173 | 1519.6173 | 0.36547 | 1.7807 | 1.7807 | 0.28936 | 0 | 0 | 1.5716e-05 | 1171.7762 | 0 | 1277.4924 | 0
2015-11-28 | P | 24 | 70 | 294.1365 | #REF! | 1590.3659 | 1590.3659 | 0.36708 | 1590.3659 | 1590.3659 | 0.36706 | 2.0635 | 2.0635 | 0.29142 | 0 | 0 | 1.5716e-05 | 1297.4783 | 0 | 1279.2328 | 0
2015-11-29 | P | 24 | 70 | 294.1365 | #REF! | 1590.8243 | 1590.8243 | 0.36867 | 1590.8243 | 1590.8243 | 0.36865 | 2.0324 | 2.0324 | 0.29345 | 0 | 0 | 1.5716e-05 | 1277.602 | 0 | 1279.2328 | 0
2015-11-30 | P | 16.5 | 70 | 295.1365 | #REF! | 1058.2714 | 1539.3038 | 0.36973 | 1058.2714 | 1539.3038 | 0.36971 | 1.5023 | 2.1852 | 0.29495 | 0 | 0 | 1.5716e-05 | 1419.6096 | 0 | 1280.2328 | 0
2015-12-01 | P | 0 | 70 | 0 | #REF! | 0 | #DIV/0! | 0.36973 | 0 | #DIV/0! | 0.36971 | 0 | #DIV/0! | 0.29495 | 0 | #DIV/0! | 1.5716e-05 | #DIV/0! | #DIV/0! | 1400.0667 | 0
2015-12-02 | P | 0 | 70 | 0 | #REF! | 0 | #DIV/0! | 0.36973 | 0 | #DIV/0! | 0.36971 | 0 | #DIV/0! | 0.29495 | 0 | #DIV/0! | 1.5716e-05 | #DIV/0! | #DIV/0! | 2072.9625 | 0
2015-12-03 | P | 0 | 70 | 0 | #REF! | 0 | #DIV/0! | 0.36973 | 0 | #DIV/0! | 0.36971 | 0 | #DIV/0! | 0.29495 | 0 | #DIV/0! | 1.5716e-05 | #DIV/0! | #DIV/0! | 2147.1534 | 0
2015-12-04 | P | 0 | 70 | 0 | #REF! | 0 | #DIV/0! | 0.36973 | 0 | #DIV/0! | 0.36971 | 0 | #DIV/0! | 0.29495 | 0 | #DIV/0! | 1.5716e-05 | #DIV/0! | #DIV/0! | 2183.5786 | #REF!
2015-12-05 | P | 0 | 70 | 0 | #REF! | 0 | #DIV/0! | 0.36973 | 0 | #DIV/0! | 0.36971 | 0 | #DIV/0! | 0.29495 | 0 | #DIV/0! | 1.5716e-05 | #DIV/0! | #DIV/0! | 2210.4029 | #REF!
2015-12-06 | P | 0 | 70 | 0 | #REF! | 0 | #DIV/0! | 0.36973 | 0 | #DIV/0! | 0.36971 | 0 | #DIV/0! | 0.29495 | 0 | #DIV/0! | 1.5716e-05 | #DIV/0! | #DIV/0! | 2249.2928 | #REF!
2015-12-07 | P | 0 | 70 | 0 | #REF! | 0 | #DIV/0! | 0.36973 | 0 | #DIV/0! | 0.36971 | 0 | #DIV/0! | 0.29495 | 0 | #DIV/0! | 1.5716e-05 | #DIV/0! | #DIV/0! | 2264.7469 | #REF!
2015-12-08 | P | 18 | 70 | 303.8541 | #REF! | 1212.5791 | 1616.7721 | 0.37094 | 1212.5791 | 1616.7721 | 0.37092 | 1.7027 | 2.2703 | 0.29666 | 0 | 0 | 1.5716e-05 | 1404.2193 | 0 | 1564.232 | 0
2015-12-09 | P | 24 | 70 | 302.4037 | #REF! | 1544.903 | 1544.903 | 0.37248 | 1544.903 | 1544.903 | 0.37247 | 1.8809 | 1.8809 | 0.29854 | 0 | 0 | 1.5716e-05 | 1217.4973 | 0 | 1450.0873 | 0
2015-12-10 | P | 24 | 70 | 302.4037 | #REF! | 1559.2062 | 1559.2062 | 0.37404 | 1559.2062 | 1559.2062 | 0.37403 | 1.8925 | 1.8925 | 0.30043 | 0 | 0 | 1.5716e-05 | 1213.7364 | 0 | 1450.0873 | 0
2015-12-11 | P | 24 | 70 | 285.4343 | #REF! | 1831.8142 | 1831.8142 | 0.37588 | 1831.8142 | 1831.8142 | 0.37586 | 1.5839 | 1.5839 | 0.30201 | 0 | 0 | 1.5716e-05 | 864.6607 | 0 | 1411.5073 | 0
2015-12-12 | P | 24 | 48 | 285.4343 | #REF! | 1881.2385 | 1881.2385 | 0.37776 | 1881.2385 | 1881.2385 | 0.37774 | 1.7071 | 1.7071 | 0.30372 | 0 | 0 | 1.5716e-05 | 907.4385 | 0 | 1411.5073 | 0
2015-12-13 | P | 24 | 48 | 337.2127 | #REF! | 1510.8376 | 1510.8376 | 0.37927 | 1510.8376 | 1510.8376 | 0.37925 | 1.3732 | 1.3732 | 0.30509 | 0 | 0 | 1.5716e-05 | 908.8745 | 0 | 1504.0413 | 0
2015-12-14 | P | 24 | 70 | 303.4189 | #REF! | 1840.2594 | 1840.2594 | 0.38111 | 1840.2594 | 1840.2594 | 0.38109 | 1.8867 | 1.8867 | 0.30698 | 0 | 0 | 1.5716e-05 | 1025.2462 | 0 | 1286.9198 | 0
2015-12-15 | P | 24 | 70 | 303.9991 | #REF! | 1897.3008 | 1897.3008 | 0.383 | 1897.3008 | 1897.3008 | 0.38299 | 1.9234 | 1.9234 | 0.3089 | 0 | 0 | 1.5716e-05 | 1013.7599 | 0 | 1287.355 | 0
2015-12-16 | P | 24 | 70 | 303.9991 | #REF! | 1861.0927 | 1861.0927 | 0.38487 | 1861.0927 | 1861.0927 | 0.38485 | 2.0271 | 2.0271 | 0.31093 | 0 | 0 | 1.5716e-05 | 1089.2094 | 0 | 1287.355 | 0
2015-12-17 | P | 24 | 70 | 310.6708 | #REF! | 1817.3443 | 1817.3443 | 0.38668 | 1817.3443 | 1817.3443 | 0.38667 | 1.5714 | 1.5714 | 0.3125 | 0 | 0 | 1.5716e-05 | 864.6539 | 0 | 1269.8054 | 0
2015-12-18 | P | 24 | 70 | 310.6708 | #REF! | 1875.9291 | 1875.9291 | 0.38856 | 1875.9291 | 1875.9291 | 0.38854 | 1.4782 | 1.4782 | 0.31398 | 0 | 0 | 1.5716e-05 | 787.9919 | 0 | 1269.8054 | 0
2015-12-19 | P | 24 | 70 | 299.938 | #REF! | 1492.5904 | 1492.5904 | 0.39005 | 1492.5904 | 1492.5904 | 0.39004 | 1.0709 | 1.0709 | 0.31505 | 0 | 0 | 1.5716e-05 | 717.4714 | 0 | 1276.1871 | 0
2015-12-20 | P | 24 | 70 | 300.2281 | #REF! | 1522.5605 | 1522.5605 | 0.39157 | 1522.5605 | 1522.5605 | 0.39156 | 1.6608 | 1.6608 | 0.31671 | 0 | 0 | 1.5716e-05 | 1090.7895 | 0 | 1276.042 | 0
2015-12-21 | P | 24 | 70 | 300.6632 | #REF! | 1547.719 | 1547.719 | 0.39312 | 1547.719 | 1547.719 | 0.39311 | 1.6912 | 1.6912 | 0.3184 | 0 | 0 | 1.5716e-05 | 1092.7068 | 0 | 1280.2481 | 0
2015-12-22 | P | 24 | 70 | 298.6327 | #REF! | 1555.1746 | 1555.1746 | 0.39468 | 1555.1746 | 1555.1746 | 0.39466 | 1.7949 | 1.7949 | 0.3202 | 0 | 0 | 1.5716e-05 | 1154.145 | 0 | 1276.4771 | 0
2015-12-23 | P | 24 | 70 | 305.7396 | #REF! | 1538.3473 | 1538.3473 | 0.39622 | 1538.3473 | 1538.3473 | 0.3962 | 1.7828 | 1.7828 | 0.32198 | 0 | 0 | 1.5716e-05 | 1158.9208 | 0 | 1278.9631 | 0
2015-12-24 | P | 24 | 70 | 302.9838 | #REF! | 1515.8918 | 1515.8918 | 0.39773 | 1515.8918 | 1515.8918 | 0.39772 | 1.7896 | 1.7896 | 0.32377 | 0 | 0 | 1.5716e-05 | 1180.5565 | 0 | 1285.1794 | 0
2015-12-25 | P | 24 | 70 | 299.3579 | #REF! | 1488.0269 | 1488.0269 | 0.39922 | 1488.0269 | 1488.0269 | 0.3992 | 1.7997 | 1.7997 | 0.32557 | 0 | 0 | 1.5716e-05 | 1209.4579 | 0 | 1285.9046 | 0
2015-12-26 | P | 24 | 70 | 299.3579 | #REF! | 1517.7395 | 1517.7395 | 0.40074 | 1517.7395 | 1517.7395 | 0.40072 | 1.8551 | 1.8551 | 0.32743 | 0 | 0 | 1.5716e-05 | 1222.3063 | 0 | 1285.9046 | 0
2015-12-27 | P | 24 | 70 | 301.2434 | #REF! | 1536.0917 | 1536.0917 | 0.40227 | 1536.0917 | 1536.0917 | 0.40226 | 1.9572 | 1.9572 | 0.32938 | 0 | 0 | 1.5716e-05 | 1274.1462 | 0 | 1277.4924 | 0
2015-12-28 | P | 24 | 70 | 294.1365 | #REF! | 1549.6301 | 1549.6301 | 0.40382 | 1549.6301 | 1549.6301 | 0.40381 | 1.9749 | 1.9749 | 0.33136 | 0 | 0 | 1.5716e-05 | 1274.4052 | 0 | 1279.2328 | 0
2015-12-29 | P | 23.8 | 70 | 294.1365 | #REF! | 1515.4171 | 1528.1517 | 0.40534 | 1515.4171 | 1528.1517 | 0.40532 | 1.9408 | 1.9572 | 0.3333 | 0 | 0 | 1.5716e-05 | 1280.7328 | 0 | 1279.2328 | 0
2015-12-30 | P | 24 | 70 | 295.1365 | #REF! | 1501.3256 | 1501.3256 | 0.40684 | 1501.3256 | 1501.3256 | 0.40682 | 2.0507 | 2.0507 | 0.33535 | 0 | 0 | 1.5716e-05 | 1365.9212 | 0 | 1280.2328 | 0
2015-12-31 | P | 24 | 70 | 296.1365 | #REF! | 1515.6364 | 1515.6364 | 0.40836 | 1515.6364 | 1515.6364 | 0.40834 | 2.0127 | 2.0127 | 0.33736 | 0 | 0 | 1.5716e-05 | 1327.9862 | 0 | 1281.2328 | 0
2016-01-01 | P | 24 | 70 | 303.9991 | #REF! | 1536.7145 | 1536.7145 | 0.40989 | 1536.7145 | 1536.7145 | 0.40988 | 2.1016 | 2.1016 | 0.33946 | 0 | 0 | 1.5716e-05 | 1367.6157 | 0 | 1244.8589 | 0
2016-01-02 | P | 24 | 70 | 303.709 | #REF! | 1514.1408 | 1514.1408 | 0.41141 | 1514.1408 | 1514.1408 | 0.41139 | 2.164 | 2.164 | 0.34163 | 0 | 0 | 1.5716e-05 | 1429.2123 | 0 | 1239.3475 | 0
2016-01-03 | P | 24 | 70 | 310.8159 | #REF! | 1528.8464 | 1528.8464 | 0.41293 | 1528.8464 | 1528.8464 | 0.41292 | 2.1678 | 2.1678 | 0.3438 | 0 | 0 | 1.5716e-05 | 1417.9177 | 0 | 1239.3475 | 0
2016-01-04 | P | 24 | 70 | 310.8159 | #REF! | 1517.7903 | 1517.7903 | 0.41445 | 1517.7903 | 1517.7903 | 0.41444 | 2.2129 | 2.2129 | 0.34601 | 0 | 0 | 1.5716e-05 | 1457.9704 | 0 | 1239.3475 | 0
2016-01-05 | P | 24 | 70 | 310.8159 | #REF! | 1511.6745 | 1511.6745 | 0.41596 | 1511.6745 | 1511.6745 | 0.41595 | 2.2208 | 2.2208 | 0.34823 | 0 | 0 | 1.5716e-05 | 1469.1089 | 0 | 1232.0956 | 0
2016-01-06 | P | 24 | 70 | 310.8159 | #REF! | 1527.2771 | 1527.2771 | 0.41749 | 1527.2771 | 1527.2771 | 0.41748 | 2.2708 | 2.2708 | 0.3505 | 0 | 0 | 1.5716e-05 | 1486.8006 | 0 | 1232.0956 | 0
2016-01-07 | P | 24 | 70 | 307.9151 | #REF! | 1521.1635 | 1521.1635 | 0.41901 | 1521.1635 | 1521.1635 | 0.419 | 2.3089 | 2.3089 | 0.35281 | 0 | 0 | 1.5716e-05 | 1517.8504 | 0 | 1229.775 | 0
2016-01-08 | P | 24 | 70 | 307.9151 | #REF! | 1546.9804 | 1546.9804 | 0.42056 | 1546.9804 | 1546.9804 | 0.42054 | 2.2631 | 2.2631 | 0.35507 | 0 | 0 | 1.5716e-05 | 1462.9349 | 0 | 1229.775 | 0
2016-01-09 | P | 24 | 70 | 307.7701 | #REF! | 1563.0879 | 1563.0879 | 0.42212 | 1563.0879 | 1563.0879 | 0.42211 | 2.2771 | 2.2771 | 0.35735 | 0 | 0 | 1.5716e-05 | 1456.7805 | 0 | 1227.7445 | 0
2016-01-10 | P | 24 | 70 | 306.0296 | #REF! | 1555.585 | 1555.585 | 0.42368 | 1555.585 | 1555.585 | 0.42366 | 2.3229 | 2.3229 | 0.35967 | 0 | 0 | 1.5716e-05 | 1493.2715 | 0 | 1222.9582 | 0
2016-01-11 | P | 24 | 70 | 306.0296 | #REF! | 1567.715 | 1567.715 | 0.42525 | 1567.715 | 1567.715 | 0.42523 | 2.3323 | 2.3323 | 0.362 | 0 | 0 | 1.5716e-05 | 1487.6818 | 0 | 1222.9582 | 0
2016-01-12 | P | 24 | 70 | 304.4342 | #REF! | 1566.577 | 1566.577 | 0.42681 | 1566.577 | 1566.577 | 0.4268 | 2.4231 | 2.4231 | 0.36443 | 0 | 0 | 1.5716e-05 | 1546.7712 | 0 | 1214.9811 | 0
2016-01-13 | P | 24 | 70 | 298.93 | 66.14 | 1457.43 | 1457.43 | 0.42827 | 1457.43 | 1457.43 | 0.42825 | 2.34 | 2.34 | 0.36677 | 0 | 0 | 1.5716e-05 | 1605.4521 | 0 | 1197.42 | 0
2016-01-14 | P | 24 | 70 | 298.19 | 66.32 | 1533.71 | 1533.71 | 0.4298 | 1533.71 | 1533.71 | 0.42979 | 2.567 | 2.567 | 0.36933 | 0 | 0 | 1.5716e-05 | 1673.5022 | 0 | 1198.62 | 0
2016-01-15 | P | 24 | 70 | 295.48 | 66.3 | 1525.71 | 1525.71 | 0.43133 | 1525.71 | 1525.71 | 0.43131 | 2.665 | 2.665 | 0.372 | 0 | 0 | 1.5716e-05 | 1746.9218 | 0 | 1194.51 | 0
2016-01-16 | P | 24 | 70 | 296.8 | 66.29 | 1550.7 | 1550.7 | 0.43288 | 1550.7 | 1550.7 | 0.43286 | 2.562 | 2.562 | 0.37456 | 0 | 0 | 1.5716e-05 | 1652.2358 | 0 | 1194.37 | 0
2016-01-17 | P | 24 | 70 | 295.19 | 66.27 | 1511.26 | 1511.26 | 0.43439 | 1511.26 | 1511.26 | 0.43438 | 2.575 | 2.575 | 0.37714 | 0 | 0 | 1.5716e-05 | 1704.1985 | 0 | 1190.86 | 0
2016-01-18 | P | 24 | 70 | 297.03 | 66.31 | 1518.44 | 1518.44 | 0.43591 | 1518.44 | 1518.44 | 0.43589 | 2.522 | 2.522 | 0.37966 | 0 | 0 | 1.5716e-05 | 1660.6972 | 0 | 1192.03 | 0
2016-01-19 | P | 24 | 70 | 295.02 | 66.2 | 1531.3 | 1531.3 | 0.43744 | 1531.3 | 1531.3 | 0.43743 | 2.557 | 2.557 | 0.38222 | 0 | 0 | 1.5716e-05 | 1670.0353 | 0 | 1187.23 | 0
2016-01-20 | P | 24 | 70 | 296.99 | 66.16 | 1527.68 | 1527.68 | 0.43897 | 1527.68 | 1527.68 | 0.43895 | 2.564 | 2.564 | 0.38478 | 0 | 0 | 1.5716e-05 | 1678.1617 | 0 | 1187.49 | 0
2016-01-21 | P | 24 | 70 | 295.64 | 66.14 | 1513.29 | 1513.29 | 0.44048 | 1513.29 | 1513.29 | 0.44047 | 2.574 | 2.574 | 0.38735 | 0 | 0 | 1.5716e-05 | 1700.9317 | 0 | 1183.43 | 0
2016-01-22 | P | 24 | 70 | 297.76 | 66.17 | 1507.19 | 1507.19 | 0.44199 | 1507.19 | 1507.19 | 0.44197 | 2.556 | 2.556 | 0.38991 | 0 | 0 | 1.5716e-05 | 1695.9335 | 0 | 1183.75 | 0
2016-01-23 | P | 24 | 70 | 296.42 | 66.14 | 1482.99 | 1482.99 | 0.44347 | 1482.99 | 1482.99 | 0.44346 | 2.575 | 2.575 | 0.39248 | 0 | 0 | 1.5716e-05 | 1736.1284 | 0 | 1179.94 | 0
2016-01-24 | P | 24 | 70 | 298.99 | 65.9 | 1480.19 | 1480.19 | 0.44495 | 1480.19 | 1480.19 | 0.44494 | 2.574 | 2.574 | 0.39506 | 0 | 0 | 1.5716e-05 | 1739.2348 | 0 | 1181.34 | 0
2016-01-25 | P | 24 | 70 | 296.33 | 65.77 | 1475.48 | 1475.48 | 0.44643 | 1475.48 | 1475.48 | 0.44641 | 2.644 | 2.644 | 0.3977 | 0 | 0 | 1.5716e-05 | 1791.8562 | 0 | 1175.35 | 0
2016-01-26 | P | 24 | 70 | 298.1 | 65.86 | 1501.38 | 1501.38 | 0.44793 | 1501.38 | 1501.38 | 0.44791 | 2.656 | 2.656 | 0.40036 | 0 | 0 | 1.5716e-05 | 1769.149 | 0 | 1175.36 | 0
2016-01-27 | P | 24 | 70 | 298.1 | 65.9 | 1499.73 | 1499.73 | 0.44943 | 1499.73 | 1499.73 | 0.44941 | 2.652 | 2.652 | 0.40301 | 0 | 0 | 1.5716e-05 | 1768.4517 | 0 | 1172.2 | 0
2016-01-28 | P | 24 | 70 | 300.06 | 65.8 | 1483.21 | 1483.21 | 0.45091 | 1483.21 | 1483.21 | 0.4509 | 2.663 | 2.663 | 0.40567 | 0 | 0 | 1.5716e-05 | 1795.3075 | 0 | 1175.02 | 0
2016-01-29 | P | 24 | 70 | 302.22 | 65.85 | 1466.02 | 1466.02 | 0.45238 | 1466.02 | 1466.02 | 0.45236 | 2.599 | 2.599 | 0.40827 | 0 | 0 | 1.5716e-05 | 1772.6341 | 0 | 1176.39 | 0
2016-01-30 | P | 24 | 70 | 300.52 | 65.84 | 1453.3 | 1453.3 | 0.45383 | 1453.3 | 1453.3 | 0.45382 | 2.56 | 2.56 | 0.41083 | 0 | 0 | 1.5716e-05 | 1761.1911 | 0 | 1173.15 | 0
2016-01-31 | P | 24 | 70 | 302.35 | 65.84 | 1518.32 | 1518.32 | 0.45535 | 1518.32 | 1518.32 | 0.45533 | 2.551 | 2.551 | 0.41338 | 0 | 0 | 1.5716e-05 | 1679.9654 | 0 | 1173.49 | 0
2016-02-01 | P | 24 | 70 | 301.79 | 65.82 | 1495.12 | 1495.12 | 0.45685 | 1495.12 | 1495.12 | 0.45683 | 2.599 | 2.599 | 0.41598 | 0 | 0 | 1.5716e-05 | 1738.009 | 0 | 1170.22 | 0
2016-02-02 | P | 24 | 70 | 303.53 | 65.74 | 1519.89 | 1519.89 | 0.45837 | 1519.89 | 1519.89 | 0.45835 | 2.7 | 2.7 | 0.41868 | 0 | 0 | 1.5716e-05 | 1776.4193 | 0 | 1170.44 | 0
2016-02-03 | P | 24 | 70 | 302.9 | 65.69 | 1507.16 | 1507.16 | 0.45987 | 1507.16 | 1507.16 | 0.45986 | 2.682 | 2.682 | 0.42136 | 0 | 0 | 1.5716e-05 | 1779.2683 | 0 | 1166.59 | 0
2016-02-04 | P | 24 | 70 | 300.23 | 65.68 | 1520.79 | 1520.79 | 0.46139 | 1520.79 | 1520.79 | 0.46138 | 2.695 | 2.695 | 0.42406 | 0 | 0 | 1.5716e-05 | 1771.979 | 0 | 1161.12 | 0
2016-02-05 | P | 24 | 70 | 301.49 | 65.67 | 1492.44 | 1492.44 | 0.46289 | 1492.44 | 1492.44 | 0.46287 | 2.74 | 2.74 | 0.4268 | 0 | 0 | 1.5716e-05 | 1835.8118 | 0 | 1159.8 | 0
2016-02-06 | P | 24 | 70 | 297.97 | 65.56 | 1540.22 | 1540.22 | 0.46443 | 1540.22 | 1540.22 | 0.46441 | 2.952 | 2.952 | 0.42975 | 0 | 0 | 1.5716e-05 | 1916.5431 | 0 | 1151.95 | 0
2016-02-07 | P | 24 | 70 | 295.82 | 65.78 | 1497.4 | 1497.4 | 0.46592 | 1497.4 | 1497.4 | 0.46591 | 3.238 | 3.238 | 0.43299 | 0 | 0 | 1.5716e-05 | 2162.6586 | 0 | 1148.77 | 0
2016-02-08 | P | 24 | 70 | 278.8 | 66.33 | 1497.28 | 1497.28 | 0.46742 | 1497.28 | 1497.28 | 0.4674 | 3.764 | 3.764 | 0.43675 | 0 | 0 | 1.5716e-05 | 2514.0054 | 0 | 1127.03 | 0
2016-02-09 | P | 24 | 70 | 280.28 | 66.53 | 1525.97 | 1525.97 | 0.46895 | 1525.97 | 1525.97 | 0.46893 | 4.811 | 4.811 | 0.44156 | 0 | 0 | 1.5716e-05 | 3152.4827 | 0 | 1126.23 | 0
2016-02-10 | P | 24 | 70 | 270.33 | 66.51 | 1514.39 | 1514.39 | 0.47046 | 1514.39 | 1514.39 | 0.47045 | 3.824 | 3.824 | 0.44539 | 0 | 0 | 1.5716e-05 | 2525.3733 | 0 | 1114.86 | 0
2016-02-11 | P | 24 | 70 | 268.27 | 66.54 | 1504.21 | 1504.21 | 0.47196 | 1504.21 | 1504.21 | 0.47195 | 3.107 | 3.107 | 0.4485 | 0 | 0 | 1.5716e-05 | 2065.4237 | 0 | 1110.89 | 0
2016-02-12 | P | 24 | 70 | 265.09 | 66.56 | 1496.15 | 1496.15 | 0.47346 | 1496.15 | 1496.15 | 0.47345 | 3.125 | 3.125 | 0.45162 | 0 | 0 | 1.5716e-05 | 2088.5259 | 0 | 1106.73 | 0
2016-02-13 | P | 24 | 70 | 267.03 | 66.63 | 1620.6 | 1620.6 | 0.47508 | 1620.6 | 1620.6 | 0.47507 | 3.18 | 3.18 | 0.4548 | 0 | 0 | 1.5716e-05 | 1962.2368 | 0 | 1107.3 | 0
2016-02-14 | P | 24 | 70 | 263.96 | 66.62 | 1647.84 | 1647.84 | 0.47673 | 1647.84 | 1647.84 | 0.47671 | 3.213 | 3.213 | 0.45801 | 0 | 0 | 1.5716e-05 | 1949.7627 | 0 | 1103.65 | 0
2016-02-15 | P | 24 | 70 | 266.59 | 66.59 | 1563.13 | 1563.13 | 0.47829 | 1563.13 | 1563.13 | 0.47828 | 3.18 | 3.18 | 0.46119 | 0 | 0 | 1.5716e-05 | 2034.248 | 0 | 1104.38 | 0
2016-02-16 | P | 24 | 70 | 280.02 | 66.19 | 1517.42 | 1517.42 | 0.47981 | 1517.42 | 1517.42 | 0.47979 | 3.074 | 3.074 | 0.46427 | 0 | 0 | 1.5716e-05 | 2025.917 | 0 | 1115.64 | 0
2016-02-17 | P | 24 | 70 | 301.5 | 65.66 | 1493.12 | 1493.12 | 0.4813 | 1493.12 | 1493.12 | 0.48129 | 2.92 | 2.92 | 0.46719 | 0 | 0 | 1.5716e-05 | 1955.9191 | 0 | 1135.9 | 0
2016-02-18 | P | 24 | 70 | 306.26 | 65.5 | 1502 | 1502 | 0.48281 | 1502 | 1502 | 0.48279 | 2.5 | 2.5 | 0.46969 | 0 | 0 | 1.5716e-05 | 1664.3928 | 0 | 1141.95 | 0
2016-02-19 | P | 24 | 70 | 306.79 | 65.55 | 1471.08 | 1471.08 | 0.48428 | 1471.08 | 1471.08 | 0.48426 | 2.476 | 2.476 | 0.47216 | 0 | 0 | 1.5716e-05 | 1683.1607 | 0 | 1143.55 | 0
2016-02-20 | P | 24 | 70 | 304.33 | 65.54 | 1441.14 | 1441.14 | 0.48572 | 1441.14 | 1441.14 | 0.4857 | 2.785 | 2.785 | 0.47495 | 0 | 0 | 1.5716e-05 | 1932.8164 | 0 | 1141.36 | 0
2016-02-21 | P | 24 | 70 | 306.39 | 65.56 | 1452.13 | 1452.13 | 0.48717 | 1452.13 | 1452.13 | 0.48715 | 2.581 | 2.581 | 0.47753 | 0 | 0 | 1.5716e-05 | 1777.5261 | 0 | 1142.91 | 0
2016-02-22 | P | 24 | 70 | 305.26 | 65.63 | 1450.58 | 1450.58 | 0.48862 | 1450.58 | 1450.58 | 0.4886 | 2.497 | 2.497 | 0.48003 | 0 | 0 | 1.5716e-05 | 1721.5059 | 0 | 1140.83 | 0
2016-02-23 | P | 24 | 70 | 307.57 | 65.66 | 1450.82 | 1450.82 | 0.49007 | 1450.82 | 1450.82 | 0.49006 | 2.545 | 2.545 | 0.48257 | 0 | 0 | 1.5716e-05 | 1754.2969 | 0 | 1142.29 | 0
2016-02-24 | P | 24 | 70 | 305.64 | 65.55 | 1448.99 | 1448.99 | 0.49152 | 1448.99 | 1448.99 | 0.4915 | 2.523 | 2.523 | 0.48509 | 0 | 0 | 1.5716e-05 | 1741.2315 | 0 | 1139.01 | 0
2016-02-25 | P | 24 | 70 | 307.46 | 65.48 | 1412.11 | 1412.11 | 0.49293 | 1412.11 | 1412.11 | 0.49292 | 2.484 | 2.484 | 0.48758 | 0 | 0 | 1.5716e-05 | 1758.7667 | 0 | 1139.45 | 0
2016-02-26 | P | 24 | 70 | 306.08 | 65.42 | 1403.32 | 1403.32 | 0.49434 | 1403.32 | 1403.32 | 0.49432 | 2.562 | 2.562 | 0.49014 | 0 | 0 | 1.5716e-05 | 1825.6093 | 0 | 1136.55 | 0
2016-02-27 | P | 24 | 70 | 308.66 | 65.38 | 1423.09 | 1423.09 | 0.49576 | 1423.09 | 1423.09 | 0.49574 | 2.588 | 2.588 | 0.49273 | 0 | 0 | 1.5716e-05 | 1818.736 | 0 | 1137.83 | 0
2016-02-28 | P | 24 | 70 | 306.56 | 65.4 | 1441.21 | 1441.21 | 0.4972 | 1441.21 | 1441.21 | 0.49718 | 2.646 | 2.646 | 0.49537 | 0 | 0 | 1.5716e-05 | 1835.8352 | 0 | 1134.09 | 0
2016-02-29 | P | 24 | 70 | 308.81 | 65.38 | 1446.6 | 1446.6 | 0.49865 | 1446.6 | 1446.6 | 0.49863 | 2.674 | 2.674 | 0.49805 | 0 | 0 | 1.5716e-05 | 1848.6416 | 0 | 1134.18 | 0
2016-03-01 | P | 24 | 70 | 306.63 | 65.33 | 1450.98 | 1450.98 | 0.5001 | 1450.98 | 1450.98 | 0.50008 | 2.682 | 2.682 | 0.50073 | 0 | 0 | 1.5716e-05 | 1848.481 | 0 | 1129.78 | 0
2016-03-02 | P | 24 | 70 | 310.17 | 65.41 | 1425.3 | 1425.3 | 0.50152 | 1425.3 | 1425.3 | 0.50151 | 2.712 | 2.712 | 0.50344 | 0 | 0 | 1.5716e-05 | 1903.0723 | 0 | 1131.84 | 0
2016-03-03 | P | 24 | 70 | 308.46 | 65.38 | 1435.91 | 1435.91 | 0.50296 | 1435.91 | 1435.91 | 0.50294 | 2.751 | 2.751 | 0.50619 | 0 | 0 | 1.5716e-05 | 1916.0811 | 0 | 1127.56 | 0
2016-03-04 | P | 24 | 70 | 307.45 | 65.39 | 1438.95 | 1438.95 | 0.5044 | 1438.95 | 1438.95 | 0.50438 | 2.78 | 2.78 | 0.50897 | 0 | 0 | 1.5716e-05 | 1931.8983 | 0 | 1124.87 | 0
2016-03-05 | P | 24 | 70 | 309.55 | 65.44 | 1439.73 | 1439.73 | 0.50584 | 1439.73 | 1439.73 | 0.50582 | 2.741 | 2.741 | 0.51171 | 0 | 0 | 1.5716e-05 | 1903.7604 | 0 | 1124.87 | 0
2016-03-06 | P | 24 | 70 | 307.06 | 65.32 | 1473.48 | 1473.48 | 0.50731 | 1473.48 | 1473.48 | 0.50729 | 2.649 | 2.649 | 0.51436 | 0 | 0 | 1.5716e-05 | 1797.6226 | 0 | 1118.77 | 0
2016-03-07 | P | 24 | 70 | 310.7 | 65.42 | 1430.49 | 1430.49 | 0.50874 | 1430.49 | 1430.49 | 0.50873 | 2.846 | 2.846 | 0.51721 | 0 | 0 | 1.5716e-05 | 1989.749 | 0 | 1121.91 | 0
2016-03-08 | P | 24 | 70 | 309.28 | 65.45 | 1441.16 | 1441.16 | 0.51018 | 1441.16 | 1441.16 | 0.51017 | 2.799 | 2.799 | 0.52001 | 0 | 0 | 1.5716e-05 | 1942.3804 | 0 | 1119.32 | 0
2016-03-09 | P | 24 | 70 | 312.55 | 65.52 | 1425.64 | 1425.64 | 0.51161 | 1425.64 | 1425.64 | 0.51159 | 2.746 | 2.746 | 0.52275 | 0 | 0 | 1.5716e-05 | 1925.888 | 0 | 1120.64 | 0
2016-03-10 | P | 24 | 70 | 309.39 | 65.48 | 1380.33 | 1380.33 | 0.51299 | 1380.33 | 1380.33 | 0.51297 | 2.705 | 2.705 | 0.52546 | 0 | 0 | 1.5716e-05 | 1960.0378 | 0 | 1116.53 | 0
2016-03-11 | P | 24 | 70 | 309.17 | 65.36 | 1404.85 | 1404.85 | 0.51439 | 1404.85 | 1404.85 | 0.51438 | 2.726 | 2.726 | 0.52819 | 0 | 0 | 1.5716e-05 | 1940.3666 | 0 | 1114.84 | 0
2016-03-12 | P | 24 | 70 | 307.74 | 65.24 | 1411.72 | 1411.72 | 0.5158 | 1411.72 | 1411.72 | 0.51579 | 2.717 | 2.717 | 0.5309 | 0 | 0 | 1.5716e-05 | 1924.7818 | 0 | 1111.75 | 0
2016-03-13 | P | 24 | 70 | 309.51 | 65.37 | 1405.15 | 1405.15 | 0.51721 | 1405.15 | 1405.15 | 0.51719 | 2.766 | 2.766 | 0.53367 | 0 | 0 | 1.5716e-05 | 1968.503 | 0 | 1112.03 | 0
2016-03-14 | P | 24 | 70 | 308.52 | 65.24 | 1391.99 | 1391.99 | 0.5186 | 1391.99 | 1391.99 | 0.51859 | 2.78 | 2.78 | 0.53645 | 0 | 0 | 1.5716e-05 | 1996.8031 | 0 | 1109.39 | 0
2016-03-15 | P | 24 | 70 | 308.3 | 65.14 | 1425.49 | 1425.49 | 0.52003 | 1425.49 | 1425.49 | 0.52001 | 2.819 | 2.819 | 0.53927 | 0 | 0 | 1.5716e-05 | 1977.3622 | 0 | 1107.85 | 0
2016-03-16 | P | 24 | 70 | 310.64 | 65.32 | 1400 | 1400 | 0.52143 | 1400 | 1400 | 0.52141 | 2.83 | 2.83 | 0.5421 | 0 | 0 | 1.5716e-05 | 2021.4793 | 0 | 1108.45 | 0
2016-03-17 | P | 24 | 70 | 310.86 | 65.34 | 1361.84 | 1361.84 | 0.52279 | 1361.84 | 1361.84 | 0.52277 | 2.837 | 2.837 | 0.54493 | 0 | 0 | 1.5716e-05 | 2083.3754 | 0 | 1107.86 | 0
2016-03-18 | P | 24 | 70 | 312.32 | 65.33 | 1354.77 | 1354.77 | 0.52414 | 1354.77 | 1354.77 | 0.52413 | 2.8 | 2.8 | 0.54773 | 0 | 0 | 1.5716e-05 | 2066.911 | 0 | 1108.19 | 0
2016-03-19 | P | 24 | 70 | 310.15 | 65.32 | 1366.96 | 1366.96 | 0.52551 | 1366.96 | 1366.96 | 0.5255 | 2.804 | 2.804 | 0.55054 | 0 | 0 | 1.5716e-05 | 2051.1193 | 0 | 1104.53 | 0
2016-03-20 | P | 24 | 70 | 311.89 | 65.34 | 1376.69 | 1376.69 | 0.52689 | 1376.69 | 1376.69 | 0.52687 | 2.793 | 2.793 | 0.55333 | 0 | 0 | 1.5716e-05 | 2028.5293 | 0 | 1105.31 | 0
2016-03-21 | P | 24 | 70 | 309.87 | 65.29 | 1397.48 | 1397.48 | 0.52829 | 1397.48 | 1397.48 | 0.52827 | 2.844 | 2.844 | 0.55618 | 0 | 0 | 1.5716e-05 | 2035.0925 | 0 | 1102.13 | 0
2016-03-22 | P | 24 | 70 | 312.15 | 65.37 | 1418.71 | 1418.71 | 0.5297 | 1418.71 | 1418.71 | 0.52969 | 2.883 | 2.883 | 0.55906 | 0 | 0 | 1.5716e-05 | 2032.249 | 0 | 1102.9 | 0
2016-03-23 | P | 24 | 70 | 310.37 | 65.24 | 1401.98 | 1401.98 | 0.53111 | 1401.98 | 1401.98 | 0.53109 | 2.85 | 2.85 | 0.56191 | 0 | 0 | 1.5716e-05 | 2032.5183 | 0 | 1099.55 | 0
2016-03-24 | P | 24 | 70 | 309.88 | 65.27 | 1353.16 | 1353.16 | 0.53246 | 1353.16 | 1353.16 | 0.53244 | 2.865 | 2.865 | 0.56477 | 0 | 0 | 1.5716e-05 | 2116.9729 | 0 | 1097.9 | 0
2016-03-25 | P | 24 | 70 | 308.91 | 65.11 | 1350.23 | 1350.23 | 0.53381 | 1350.23 | 1350.23 | 0.53379 | 2.829 | 2.829 | 0.5676 | 0 | 0 | 1.5716e-05 | 2095.4971 | 0 | 1095.3 | 0
2016-03-26 | P | 24 | 70 | 311.35 | 65.05 | 1337.61 | 1337.61 | 0.53515 | 1337.61 | 1337.61 | 0.53513 | 2.888 | 2.888 | 0.57049 | 0 | 0 | 1.5716e-05 | 2159.2041 | 0 | 1096.4 | 0
2016-03-27 | P | 24 | 70 | 310.73 | 65.07 | 1386.36 | 1386.36 | 0.53653 | 1386.36 | 1386.36 | 0.53652 | 2.921 | 2.921 | 0.57341 | 0 | 0 | 1.5716e-05 | 2106.9628 | 0 | 1095.29 | 0
2016-03-28 | P | 24 | 70 | 309.39 | 65.04 | 1372.52 | 1372.52 | 0.53791 | 1372.52 | 1372.52 | 0.53789 | 2.908 | 2.908 | 0.57632 | 0 | 0 | 1.5716e-05 | 2118.8005 | 0 | 1091.98 | 0
2016-03-29 | P | 24 | 70 | 311.79 | 65.16 | 1356.2 | 1356.2 | 0.53926 | 1356.2 | 1356.2 | 0.53925 | 2.912 | 2.912 | 0.57923 | 0 | 0 | 1.5716e-05 | 2147.5122 | 0 | 1093.72 | 0
2016-03-30 | P | 24 | 70 | 310.1 | 65.16 | 1371.96 | 1371.96 | 0.54063 | 1371.96 | 1371.96 | 0.54062 | 2.819 | 2.819 | 0.58205 | 0 | 0 | 1.5716e-05 | 2055.0701 | 0 | 1090.92 | 0
2016-03-31 | P | 24 | 70 | 309.07 | 65.14 | 1332.99 | 1332.99 | 0.54197 | 1332.99 | 1332.99 | 0.54195 | 2.64 | 2.64 | 0.58469 | 0 | 0 | 1.5716e-05 | 1980.3292 | 0 | 1088.66 | 0
2016-04-01 | P | 24 | 70 | 303.4 | 65.02 | 1295.05 | 1295.05 | 0.54326 | 1295.05 | 1295.05 | 0.54325 | 2.549 | 2.549 | 0.58724 | 0 | 0 | 1.5716e-05 | 1968.4684 | 0 | 1081.47 | 0
2016-04-02 | P | 24 | 70 | 304.52 | 65.06 | 1417.29 | 1417.29 | 0.54468 | 1417.29 | 1417.29 | 0.54466 | 3.071 | 3.071 | 0.59031 | 0 | 0 | 1.5716e-05 | 2166.8727 | 0 | 1080.6 | 0
2016-04-03 | P | 24 | 70 | 299.46 | 64.98 | 1385.02 | 1385.02 | 0.54606 | 1385.02 | 1385.02 | 0.54605 | 3.113 | 3.113 | 0.59342 | 0 | 0 | 1.5716e-05 | 2247.4029 | 0 | 1074.64 | 0
2016-04-04 | P | 24 | 70 | 311.91 | 65.28 | 1304 | 1304 | 0.54737 | 1304 | 1304 | 0.54735 | 2.688 | 2.688 | 0.59611 | 0 | 0 | 1.5716e-05 | 2061.3489 | 0 | 1083.58 | 0
2016-04-05 | P | 24 | 70 | 311.18 | 65.21 | 1284.44 | 1284.44 | 0.54865 | 1284.44 | 1284.44 | 0.54864 | 2.716 | 2.716 | 0.59883 | 0 | 0 | 1.5716e-05 | 2114.4413 | 0 | 1083.11 | 0
2016-04-06 | P | 24 | 36 | 407.15 | 62.74 | 1277.52 | 1277.52 | 0.54993 | 1277.52 | 1277.52 | 0.54991 | 2.449 | 2.449 | 0.60128 | 0 | 0 | 1.5716e-05 | 1916.9931 | 0 | 1168.34 | 0
2016-04-07 | P | 4 | 30 | 753.84 | 46.87 | 214.86 | 1289.16 | 0.55015 | 214.86 | 1289.16 | 0.55013 | 0.663 | 3.98 | 0.60194 | 0 | 0 | 1.5716e-05 | 3086.9636 | 0 | 1566.7 | 0
2016-04-08 | P | 5 | 30 | 724.28 | 48.45 | 270.37 | 1297.776 | 0.55042 | 270.37 | 1297.776 | 0.5504 | 0.798 | 3.829 | 0.60274 | 0 | 0 | 1.5716e-05 | 2950.2903 | 0 | 1616.22 | 0
2016-04-09 | P | 24 | 70 | 322.27 | 64.58 | 1366.35 | 1366.35 | 0.55178 | 1366.35 | 1366.35 | 0.55177 | 2.619 | 2.619 | 0.60536 | 0 | 0 | 1.5716e-05 | 1916.7519 | 0 | 1192.51 | 0
2016-04-10 | P | 24 | 70 | 288.3 | 65.35 | 1332.57 | 1332.57 | 0.55311 | 1332.57 | 1332.57 | 0.5531 | 2.43 | 2.43 | 0.60779 | 0 | 0 | 1.5716e-05 | 1823.3008 | 0 | 1115.23 | 0
2016-04-11 | P | 24 | 70 | 288.58 | 65.48 | 1317.84 | 1317.84 | 0.55443 | 1317.71 | 1317.71 | 0.55442 | 2.524 | 2.524 | 0.61031 | 0.13 | 0.13 | 1.5846e-05 | 1915.5102 | 0.01 | 1104.48 | 0
2016-04-12 | P | 24 | 70 | 274.23 | 65.35 | 1353.32 | 1353.32 | 0.55579 | 1353.18 | 1353.18 | 0.55577 | 2.681 | 2.681 | 0.61299 | 0.14 | 0.14 | 1.5986e-05 | 1981.5294 | 0.01 | 1085.27 | 0
2016-04-13 | P | 24 | 70 |  |  | 1331.66 | 1331.66 | 0.55712 | 1331.52 | 1331.52 | 0.5571 | 2.6 | 2.6 | 0.61559 | 0.14 | 0.14 | 1.6126e-05 | 1952.9425 | 0.01 | 1085.27 | 0
2016-04-14 | P | 24 | 70 |  |  | 1315.71 | 1315.71 | 0.55843 | 1315.58 | 1315.58 | 0.55842 | 2.672 | 2.672 | 0.61826 | 0.13 | 0.13 | 1.6256e-05 | 2030.8731 | 0.01 | 1085.27 | 0
2016-04-15 | P | 24 | 70 |  |  | 1316.49 | 1316.49 | 0.55975 | 1316.34 | 1316.34 | 0.55973 | 2.727 | 2.727 | 0.62099 | 0.15 | 0.15 | 1.6406e-05 | 2071.97 | 0.01 | 1085.27 | 0
2016-04-16 | P | 24 | 70 |  |  | 1320.89 | 1320.89 | 0.56107 | 1320.75 | 1320.75 | 0.56105 | 2.678 | 2.678 | 0.62367 | 0.14 | 0.14 | 1.6546e-05 | 2027.9235 | 0.01 | 1085.27 | 0
2016-04-17 | P | 24 | 70 |  |  | 1316.57 | 1316.57 | 0.56239 | 1316.43 | 1316.43 | 0.56237 | 2.71 | 2.71 | 0.62638 | 0.14 | 0.14 | 1.6686e-05 | 2058.626 | 0.01 | 1085.27 | 0
2016-04-18 | P | 24 | 70 |  |  | 1296.94 | 1296.94 | 0.56368 | 1296.8 | 1296.8 | 0.56367 | 2.664 | 2.664 | 0.62904 | 0.14 | 0.14 | 1.6826e-05 | 2054.1803 | 0.01 | 1085.27 | 0
2016-04-19 | P | 24 | 70 |  |  | 1287.14 | 1287.14 | 0.56497 | 1287.01 | 1287.01 | 0.56495 | 2.742 | 2.742 | 0.63178 | 0.13 | 0.13 | 1.6956e-05 | 2130.8242 | 0.01 | 1085.27 | 0
2016-04-20 | P | 24 | 70 | 283.89 | 65.32 | 1266.9 | 1266.9 | 0.56624 | 1266.78 | 1266.78 | 0.56622 | 2.812 | 2.812 | 0.6346 | 0.12 | 0.12 | 1.7076e-05 | 2219.4312 | 0.01 | 1059.48 | 0
2016-04-21 | P | 24 | 70 | 285.53 | 65.36 | 1269.62 | 1269.62 | 0.56751 | 1269.5 | 1269.5 | 0.56749 | 2.691 | 2.691 | 0.63729 | 0.12 | 0.12 | 1.7196e-05 | 2119.6124 | 0.01 | 1056.53 | 0
2016-04-22 | P | 24 | 70 | 287.74 | 65.4 | 1253.13 | 1253.13 | 0.56876 | 1253.01 | 1253.01 | 0.56874 | 2.772 | 2.772 | 0.64006 | 0.12 | 0.12 | 1.7316e-05 | 2212.4428 | 0.01 | 1055 | 0
2016-04-23 | P | 24 | 70 | 292.71 | 65.43 | 1258.23 | 1258.23 | 0.57002 | 1258.1 | 1258.1 | 0.57 | 2.671 | 2.671 | 0.64273 | 0.13 | 0.13 | 1.7446e-05 | 2123.1341 | 0.01 | 1055.29 | 0
2016-04-24 | P | 24 | 70 | 290.02 | 65.26 | 1256.36 | 1256.36 | 0.57128 | 1256.23 | 1256.23 | 0.57126 | 2.646 | 2.646 | 0.64538 | 0.13 | 0.13 | 1.7576e-05 | 2106.4709 | 0.01 | 1050.87 | 0
2016-04-25 | P | 24 | 70 | 293.57 | 65.29 | 1229.67 | 1229.67 | 0.5725 | 1229.54 | 1229.54 | 0.57249 | 2.702 | 2.702 | 0.64808 | 0.13 | 0.13 | 1.7706e-05 | 2197.7829 | 0.01 | 1050.91 | 0
2016-04-26 | P | 24 | 70 | 290.49 | 65.26 | 1246.93 | 1246.93 | 0.57375 | 1246.8 | 1246.8 | 0.57373 | 2.746 | 2.746 | 0.65082 | 0.13 | 0.13 | 1.7836e-05 | 2202.1768 | 0.01 | 1046.93 | 0
2016-04-27 | P | 24 | 70 | 293.89 | 65.28 | 1234.91 | 1234.91 | 0.57499 | 1234.79 | 1234.79 | 0.57497 | 2.704 | 2.704 | 0.65353 | 0.12 | 0.12 | 1.7956e-05 | 2190.1627 | 0.01 | 1047.91 | 0
2016-04-28 | P | 24 | 70 | 290.25 | 65.13 | 1227.6 | 1227.6 | 0.57621 | 1227.48 | 1227.48 | 0.5762 | 2.721 | 2.721 | 0.65625 | 0.12 | 0.12 | 1.8076e-05 | 2216.5583 | 0.01 | 1043.17 | 0
2016-04-29 | P | 24 | 70 | 292.89 | 65.21 | 1262.95 | 1262.95 | 0.57748 | 1262.82 | 1262.82 | 0.57746 | 2.679 | 2.679 | 0.65893 | 0.13 | 0.13 | 1.8206e-05 | 2121.3712 | 0.01 | 1044.26 | 0
2016-04-30 | P | 24 | 70 | 288.96 | 65.18 | 1259.28 | 1259.28 | 0.57874 | 1259.15 | 1259.15 | 0.57872 | 2.63 | 2.63 | 0.66156 | 0.13 | 0.13 | 1.8336e-05 | 2088.555 | 0.01 | 1040.42 | 0
2016-05-01 | P | 24 | 70 | 291.04 | 65.19 | 1247.422 | 1247.422 | 0.57998 | 1247.422 | 1247.422 | 0.57997 | 2.883 | 2.883 | 0.66444 | 0 | 0 | 1.8336e-05 | 2311.2467 | 0 | 1040.74 | 0
2016-05-02 | P | 24 | 70 | 286.97 | 65.04 | 1244.79 | 1244.79 | 0.58123 | 1244.79 | 1244.79 | 0.58121 | 2.849 | 2.849 | 0.66729 | 0 | 0 | 1.8336e-05 | 2289.0857 | 0 | 1036.38 | 0
2016-05-03 | P | 24 | 70 | 290.99 | 65.19 | 1263.56 | 1263.56 | 0.58249 | 1263.56 | 1263.56 | 0.58247 | 2.72 | 2.72 | 0.67001 | 0 | 0 | 1.8336e-05 | 2152.3244 | 0 | 1039.57 | 0
2016-05-04 | P | 24 | 70 | 287.38 | 65.11 | 1264.8 | 1264.8 | 0.58376 | 1264.8 | 1264.8 | 0.58374 | 2.795 | 2.795 | 0.67281 | 0 | 0 | 1.8336e-05 | 2210.0055 | 0 | 1036.14 | 0
2016-05-05 | P | 24 | 70 | 289.83 | 65.11 | 1264.11 | 1264.11 | 0.58502 | 1264.11 | 1264.11 | 0.585 | 2.779 | 2.779 | 0.67558 | 0 | 0 | 1.8336e-05 | 2198.1283 | 0 | 1037.54 | 0
2016-05-06 | P | 23.5 | 70 | 282.84 | 64.7 | 1197.978 | 1223.467 | 0.58622 | 1197.978 | 1223.467 | 0.5862 | 2.917 | 2.979 | 0.6785 | 0 | 0 | 1.8336e-05 | 2435.1499 | 0 | 1035.64 | 0
2016-05-07 | P | 24 | 70 | 283.34 | 64.95 | 1354.672 | 1354.672 | 0.58757 | 1354.672 | 1354.672 | 0.58756 | 2.685 | 2.685 | 0.68119 | 0 | 0 | 1.8336e-05 | 1981.8657 | 0 | 1030.67 | 0
2016-05-08 | P | 24 | 70 | 287.82 | 65.1 | 1327.31 | 1327.31 | 0.5889 | 1327.31 | 1327.31 | 0.58888 | 2.659 | 2.659 | 0.68385 | 0 | 0 | 1.8336e-05 | 2003.4242 | 0 | 1033.81 | 0
2016-05-09 | P | 24 | 70 | 285.16 | 65.01 | 1276.45 | 1276.45 | 0.59018 | 1276.45 | 1276.45 | 0.59016 | 2.668 | 2.668 | 0.68651 | 0 | 0 | 1.8336e-05 | 2090.1688 | 0 | 1030.43 | 0
2016-05-10 | P | 24 | 70 | 286.94 | 65 | 1261.231 | 1261.231 | 0.59144 | 1261.231 | 1261.231 | 0.59142 | 2.846 | 2.846 | 0.68936 | 0 | 0 | 1.8336e-05 | 2256.8744 | 0 | 1030.66 | 0
2016-05-11 | P | 24 | 70 | 284.7 | 64.92 | 1280.594 | 1280.594 | 0.59272 | 1280.594 | 1280.594 | 0.5927 | 2.853 | 2.853 | 0.69221 | 0 | 0 | 1.8336e-05 | 2227.5046 | 0 | 1027.55 | 0
2016-05-12 | P | 24 | 70 | 284.87 | 64.93 | 1254.11 | 1254.11 | 0.59397 | 1254.11 | 1254.11 | 0.59396 | 2.804 | 2.804 | 0.69502 | 0 | 0 | 1.8336e-05 | 2236.2089 | 0 | 1026.79 | 0
2016-05-13 | P | 24 | 70 | 284.54 | 64.99 | 1246.37 | 1246.37 | 0.59522 | 1246.37 | 1246.37 | 0.5952 | 2.714 | 2.714 | 0.69773 | 0 | 0 | 1.8336e-05 | 2177.1673 | 0 | 1025.78 | 0
2016-05-14 | P | 24 | 70 | 288.89 | 65.02 | 1195.7 | 1195.7 | 0.59642 | 1195.7 | 1195.7 | 0.5964 | 2.692 | 2.692 | 0.70042 | 0 | 0 | 1.8336e-05 | 2251.6292 | 0 | 1028.93 | 0
2016-05-15 | P | 24 | 70 | 284.56 | 64.88 | 1190.1 | 1190.1 | 0.59761 | 1190.1 | 1190.1 | 0.59759 | 2.692 | 2.692 | 0.70311 | 0 | 0 | 1.8336e-05 | 2262.2536 | 0 | 1024.51 | 0
2016-05-16 | P | 24 | 70 | 284.87 | 64.88 | 1190.31 | 1190.31 | 0.5988 | 1190.31 | 1190.31 | 0.59878 | 2.709 | 2.709 | 0.70582 | 0 | 0 | 1.8336e-05 | 2275.5223 | 0 | 1024.14 | 0
2016-05-17 | P | 24 | 54 | 293.51 | 64.58 | 1188.03 | 1188.03 | 0.59998 | 1188.03 | 1188.03 | 0.59997 | 2.86 | 2.86 | 0.70868 | 0 | 0 | 1.8336e-05 | 2407.1993 | 0 | 1030.1 | 0
2016-05-18 | P | 24 | 50 | 414.74 | 61.87 | 1187.51 | 1187.51 | 0.60117 | 1187.51 | 1187.51 | 0.60115 | 2.89 | 2.89 | 0.71157 | 0 | 0 | 1.8336e-05 | 2433.6789 | 0 | 1135.67 | 0
2016-05-19 | P | 24 | 50 | 423.18 | 61.86 | 1020.7 | 1020.7 | 0.60219 | 1020.7 | 1020.7 | 0.60217 | 2.573 | 2.573 | 0.71415 | 0 | 0 | 1.8336e-05 | 2520.4223 | 0 | 1151.81 | 0
2016-05-20 | P | 24 | 64 | 414.31 | 61.92 | 1044.89 | 1044.89 | 0.60324 | 1044.89 | 1044.89 | 0.60322 | 2.66 | 2.66 | 0.71681 | 0 | 0 | 1.8336e-05 | 2545.7235 | 0 | 1150.07 | 0
2016-05-21 | P | 24 | 50 | 382.5 | 62.58 | 1037.58 | 1037.58 | 0.60427 | 1037.58 | 1037.58 | 0.60426 | 2.692 | 2.692 | 0.7195 | 0 | 0 | 1.8336e-05 | 2594.4024 | 0 | 1119.15 | 0
2016-05-22 | P | 24 | 54 | 445.14 | 61.15 | 1018.62 | 1018.62 | 0.60529 | 1018.62 | 1018.62 | 0.60528 | 2.523 | 2.523 | 0.72202 | 0 | 0 | 1.8336e-05 | 2476.5408 | 0 | 1180.38 | 0
2016-05-23 | P | 24 | 58 | 404.13 | 61.99 | 1105.2 | 1105.2 | 0.6064 | 1105.2 | 1105.2 | 0.60638 | 2.734 | 2.734 | 0.72476 | 0 | 0 | 1.8336e-05 | 2474.0527 | 0 | 1145.33 | 0
2016-05-24 | P | 24 | 62 | 358.36 | 63.07 | 1125.59 | 1125.59 | 0.60752 | 1125.59 | 1125.59 | 0.60751 | 2.986 | 2.986 | 0.72774 | 0 | 0 | 1.8336e-05 | 2653.1712 | 0 | 1104.51 | 0
2016-05-25 | P | 24 | 62 | 331.94 | 63.6 | 1119.15 | 1119.15 | 0.60864 | 1119.15 | 1119.15 | 0.60862 | 2.846 | 2.846 | 0.73059 | 0 | 0 | 1.8336e-05 | 2542.803 | 0 | 1079.98 | 0
2016-05-26 | P | 24 | 62 | 339.81 | 63.33 | 1139.63 | 1139.63 | 0.60978 | 1139.63 | 1139.63 | 0.60976 | 2.82 | 2.82 | 0.73341 | 0 | 0 | 1.8336e-05 | 2474.4882 | 0 | 1088.96 | 0
2016-05-27 | P | 24 | 62 | 341.56 | 63.36 | 1153.25 | 1153.25 | 0.61094 | 1153.25 | 1153.25 | 0.61092 | 2.856 | 2.856 | 0.73626 | 0 | 0 | 1.8336e-05 | 2476.1613 | 0 | 1087.7 | 0
2016-05-28 | P | 23.8 | 62 | 340.26 | 63.46 | 1152.32 | 1162.003 | 0.61209 | 1152.32 | 1162.003 | 0.61207 | 2.795 | 2.819 | 0.73906 | 0 | 0 | 1.8336e-05 | 2425.9676 | 0 | 1085.1 | 0
2016-05-29 | P | 24 | 62 | 336.45 | 63.72 | 1145.43 | 1145.43 | 0.61323 | 1145.43 | 1145.43 | 0.61322 | 2.823 | 2.823 | 0.74188 | 0 | 0 | 1.8336e-05 | 2464.4657 | 0 | 1075.93 | 0
2016-05-30 | P | 24 | 62 | 334.66 | 63.7 | 1157.562 | 1157.562 | 0.61439 | 1157.562 | 1157.562 | 0.61437 | 2.776 | 2.776 | 0.74466 | 0 | 0 | 1.8336e-05 | 2398.2793 | 0 | 1072.59 | 0
2016-05-31 | P | 24 | 62 | 332.22 | 63.73 | 1159.309 | 1159.309 | 0.61555 | 1159.309 | 1159.309 | 0.61553 | 2.794 | 2.794 | 0.74745 | 0 | 0 | 1.8336e-05 | 2409.8364 | 0 | 1071.24 | 0
2016-06-01 | P | 24 | 62 | 332.25 | 63.68 | 1157.945 | 1157.945 | 0.61671 | 1157.945 | 1157.945 | 0.61669 | 2.791 | 2.791 | 0.75024 | 0 | 0 | 1.8336e-05 | 2410.352 | 0 | 1068.49 | 0
2016-06-02 | P | 24 | 62 | 334.55 | 63.78 | 1168.462 | 1168.462 | 0.61788 | 1168.462 | 1168.462 | 0.61786 | 2.807 | 2.806 | 0.75305 | 0 | 0 | 1.8336e-05 | 2401.8761 | 0 | 1069.83 | 0
2016-06-03 | P | 24 | 62 | 334.92 | 63.72 | 1164.294 | 1164.294 | 0.61904 | 1164.294 | 1164.294 | 0.61902 | 2.803 | 2.803 | 0.75585 | 0 | 0 | 1.8336e-05 | 2407.465 | 0 | 1068.19 | 0
2016-06-04 | P | 24 | 62 | 336.51 | 63.69 | 1166.549 | 1166.549 | 0.62021 | 1166.549 | 1166.549 | 0.62019 | 2.803 | 2.803 | 0.75866 | 0 | 0 | 1.8336e-05 | 2403.1147 | 0 | 1068.44 | 0
2016-06-05 | P | 24 | 62 | 335.53 | 63.63 | 1167.365 | 1167.365 | 0.62138 | 1167.365 | 1167.365 | 0.62136 | 2.763 | 2.763 | 0.76142 | 0 | 0 | 1.8336e-05 | 2366.8527 | 0 | 1065.83 | 0
2016-06-06 | P | 24 | 62 | 337.07 | 63.69 | 1163.37 | 1163.37 | 0.62254 | 1163.37 | 1163.37 | 0.62252 | 2.878 | 2.878 | 0.7643 | 0 | 0 | 1.8336e-05 | 2473.6567 | 0 | 1066.67 | 0
2016-06-07 | P | 24 | 62 | 335.42 | 63.61 | 1150.724 | 1150.724 | 0.62369 | 1150.724 | 1150.724 | 0.62367 | 2.719 | 2.719 | 0.76702 | 0 | 0 | 1.8336e-05 | 2363.1835 | 0 | 1063.55 | 0
2016-06-08 | P | 24 | 62 | 337.28 | 63.69 | 1148.206 | 1148.206 | 0.62484 | 1148.206 | 1148.206 | 0.62482 | 2.723 | 2.722 | 0.76974 | 0 | 0 | 1.8336e-05 | 2371.0911 | 0 | 1064.51 | 0
2016-06-09 | P | 24 | 62 | 335.68 | 63.57 | 1153.08 | 1153.08 | 0.62599 | 1153.08 | 1153.08 | 0.62597 | 2.709 | 2.709 | 0.77245 | 0 | 0 | 1.8336e-05 | 2349.7719 | 0 | 1061.92 | 0
2016-06-10 | P | 24 | 62 | 336.99 | 63.61 | 1153.72 | 1153.72 | 0.62714 | 1153.72 | 1153.72 | 0.62713 | 2.742 | 2.742 | 0.77519 | 0 | 0 | 1.8336e-05 | 2376.672 | 0 | 1062.78 | 0
2016-06-11 | P | 24 | 62 | 335.03 | 63.53 | 1153.354 | 1153.354 | 0.6283 | 1153.354 | 1153.354 | 0.62828 | 2.783 | 2.783 | 0.77797 | 0 | 0 | 1.8336e-05 | 2413.312 | 0 | 1060.02 | 0
2016-06-12 | P | 24 | 62 | 336.02 | 63.54 | 1188.21 | 1188.21 | 0.62949 | 1188.21 | 1188.21 | 0.62947 | 3.122 | 3.122 | 0.78109 | 0 | 0 | 1.8336e-05 | 2627.2645 | 0 | 1060.43 | 0
2016-06-13 | P | 24 | 62 | 331.59 | 63.27 | 1140.911 | 1140.911 | 0.63063 | 1140.911 | 1140.911 | 0.63061 | 2.935 | 2.935 | 0.78403 | 0 | 0 | 1.8336e-05 | 2572.4408 | 0 | 1054.99 | 0
2016-06-14 | P | 24 | 62 | 328.95 | 63.22 | 1165.85 | 1165.85 | 0.63179 | 1165.85 | 1165.85 | 0.63177 | 3.059 | 3.059 | 0.78709 | 0 | 0 | 1.8336e-05 | 2624.1472 | 0 | 1052.36 | 0
2016-06-15 | P | 24 | 62 | 333.62 | 63.34 | 1163.73 | 1163.73 | 0.63296 | 1163.73 | 1163.73 | 0.63294 | 2.891 | 2.891 | 0.78998 | 0 | 0 | 1.8336e-05 | 2484.4182 | 0 | 1055.51 | 0
2016-06-16 | P | 24 | 62 | 333.46 | 63.45 | 1122.3 | 1122.3 | 0.63408 | 1122.3 | 1122.3 | 0.63406 | 2.736 | 2.736 | 0.79272 | 0 | 0 | 1.8336e-05 | 2438.2277 | 0 | 1054.96 | 0
2016-06-17 | P | 24 | 62 | 328.42 | 63.29 | 1114.17 | 1114.17 | 0.63519 | 1114.17 | 1114.17 | 0.63517 | 2.937 | 2.937 | 0.79565 | 0 | 0 | 1.8336e-05 | 2635.8204 | 0 | 1049.99 | 0
2016-06-18 | P | 23.5 | 62 | 325.62 | 63.52 | 1086.513 | 1109.63 | 0.63628 | 1086.513 | 1109.63 | 0.63626 | 2.904 | 2.966 | 0.79856 | 0 | 0 | 1.8336e-05 | 2672.9611 | 0 | 1049.22 | 0
2016-06-19 | P | 24 | 62 | 353.35 | 62.65 | 1109.042 | 1109.042 | 0.63739 | 1109.042 | 1109.042 | 0.63737 | 3.3 | 3.3 | 0.80186 | 0 | 0 | 1.8336e-05 | 2975.9116 | 0 | 1069.98 | 0
2016-06-20 | P | 24 | 62 | 358.11 | 62.87 | 1147.95 | 1147.95 | 0.63854 | 1147.95 | 1147.95 | 0.63852 | 3.373 | 3.373 | 0.80523 | 0 | 0 | 1.8336e-05 | 2938.466 | 0 | 1077.17 | 0
2016-06-21 | P | 24 | 54 | 377.61 | 62.49 | 1114.349 | 1114.349 | 0.63965 | 1114.349 | 1114.349 | 0.63963 | 2.751 | 2.751 | 0.80798 | 0 | 0 | 1.8336e-05 | 2468.3021 | 0 | 1094.99 | 0
2016-06-22 | P | 24 | 54 | 422.27 | 61.38 | 1009.593 | 1009.593 | 0.64066 | 1009.593 | 1009.593 | 0.64064 | 2.31 | 2.31 | 0.81029 | 0 | 0 | 1.8336e-05 | 2288.5291 | 0 | 1138.44 | 0
2016-06-23 | P | 24 | 54 | 421.22 | 61.25 | 1018.39 | 1018.39 | 0.64168 | 1018.39 | 1018.39 | 0.64166 | 2.383 | 2.383 | 0.81267 | 0 | 0 | 1.8336e-05 | 2340.0318 | 0 | 1139.94 | 0
2016-06-24 | P | 24 | 54 | 419.19 | 61.23 | 991.588 | 991.588 | 0.64267 | 991.588 | 991.588 | 0.64265 | 2.545 | 2.545 | 0.81522 | 0 | 0 | 1.8336e-05 | 2566.696 | 0 | 1141.37 | 0
2016-06-25 | P | 5 | 54 | 1193.42 | 42.64 | 1315.16 | 6312.768 | 0.64399 | 1315.16 | 6312.768 | 0.64397 | 1.295 | 6.214 | 0.81651 | 0 | 0 | 1.8336e-05 | 984.3411 | 0 | 1615.84 | 0
2016-06-26 | P | 6 | 54 | 1276.97 | 35.85 | 102.969 | 411.876 | 0.64409 | 102.969 | 411.876 | 0.64407 | 0.965 | 3.862 | 0.81748 | 0 | 0 | 1.8336e-05 | 9375.4917 | 0 | 1711.16 | 0
2016-06-27 | P | 24 | 54 | 353.13 | 62.77 | 1197.8 | 1197.8 | 0.64529 | 1197.8 | 1197.8 | 0.64527 | 2.782 | 2.782 | 0.82026 | 0 | 0 | 1.8336e-05 | 2322.5739 | 0 | 1123 | 0
2016-06-28 | P | 24 | 54 | 325.12 | 63.27 | 1160.43 | 1160.43 | 0.64645 | 1160.43 | 1160.43 | 0.64643 | 2.512 | 2.512 | 0.82277 | 0 | 0 | 1.8336e-05 | 2165.0207 | 0 | 1079.3 | 0
2016-06-29 | P | 24 | 54 | 325.72 | 63.55 | 1097.714 | 1097.714 | 0.64754 | 1097.714 | 1097.714 | 0.64753 | 2.428 | 2.428 | 0.8252 | 0 | 0 | 1.8336e-05 | 2211.9204 | 0 | 1070.15 | 0
2016-06-30 | P | 24 | 54 | 321.81 | 63.65 | 1123.17 | 1123.17 | 0.64867 | 1123.17 | 1123.17 | 0.64865 | 2.425 | 2.425 | 0.82763 | 0 | 0 | 1.8336e-05 | 2159.1059 | 0 | 1062.61 | 0
2016-07-01 | P | 24 | 54 | 320.18 | 63.7 | 1065.36 | 1065.36 | 0.64973 | 1065.36 | 1065.36 | 0.64971 | 2.591 | 2.591 | 0.83022 | 0 | 0 | 1.8336e-05 | 2431.6494 | 0 | 1057.82 | 0
2016-07-02 | P | 24 | 54 | 321.72 | 63.72 | 1085.36 | 1085.36 | 0.65082 | 1085.36 | 1085.36 | 0.6508 | 2.39 | 2.39 | 0.83261 | 0 | 0 | 1.8336e-05 | 2202.155 | 0 | 1056.64 | 0
2016-07-03 | P | 24 | 54 | 321.72 | 63.72 | 1037.81 | 1037.81 | 0.65186 | 1037.81 | 1037.81 | 0.65184 | 2.885 | 2.885 | 0.83549 | 0 | 0 | 1.8336e-05 | 2780.006 | 0 | 1056.64 | 0
2016-07-04 | P | 24 | 54 | 319 | 63.59 | 1112.01 | 1112.01 | 0.65297 | 1112.01 | 1112.01 | 0.65295 | 2.372 | 2.372 | 0.83786 | 0 | 0 | 1.8336e-05 | 2132.801 | 0 | 1050.42 | 0
2016-07-05 | P | 24 | 54 | 316.18 | 63.44 | 1093.1 | 1093.1 | 0.65406 | 1093.1 | 1093.1 | 0.65404 | 2.451 | 2.45 | 0.84031 | 0 | 0 | 1.8336e-05 | 2241.8004 | 0 | 1047.21 | 0
2016-07-06 | P | 24 | 54 | 318.89 | 63.46 | 1102.81 | 1102.81 | 0.65516 | 1102.81 | 1102.81 | 0.65515 | 2.22 | 2.22 | 0.84253 | 0 | 0 | 1.8336e-05 | 2013.0712 | 0 | 1047.99 | 0
2016-07-07 | P | 24 | 54 | 317.91 | 63.43 | 1122.35 | 1122.35 | 0.65629 | 1122.35 | 1122.35 | 0.65627 | 2.239 | 2.239 | 0.84477 | 0 | 0 | 1.8336e-05 | 1994.9739 | 0 | 1044.79 | 0
2016-07-08 | P | 24 | 54 | 320.84 | 63.49 | 1146.24 | 1146.24 | 0.65743 | 1146.24 | 1146.24 | 0.65741 | 2.25 | 2.25 | 0.84702 | 0 | 0 | 1.8336e-05 | 1962.5715 | 0 | 1045.35 | 0
2016-07-09 | P | 24 | 54 | 319.4 | 63.39 | 1131.35 | 1131.35 | 0.65856 | 1131.35 | 1131.35 | 0.65855 | 2.284 | 2.284 | 0.84931 | 0 | 0 | 1.8336e-05 | 2019.1364 | 0 | 1041.99 | 0
2016-07-10 | P | 24 | 54 | 321.91 | 63.37 | 1143.47 | 1143.47 | 0.65971 | 1143.47 | 1143.47 | 0.65969 | 2.444 | 2.444 | 0.85175 | 0 | 0 | 1.8336e-05 | 2137.729 | 0 | 1042.39 | 0
2016-07-11 | P | 24 | 54 | 320.55 | 63.32 | 1146.38 | 1146.38 | 0.66085 | 1146.38 | 1146.38 | 0.66084 | 2.44 | 2.44 | 0.85419 | 0 | 0 | 1.8336e-05 | 2128.4984 | 0 | 1039.69 | 0
2016-07-12 | P | 24 | 54 | 323.16 | 63.35 | 1137.51 | 1137.51 | 0.66199 | 1137.51 | 1137.51 | 0.66197 | 2.389 | 2.389 | 0.85658 | 0 | 0 | 1.8336e-05 | 2099.9358 | 0 | 1040.6 | 0
2016-07-13 | P | 24 | 54 | 322.93 | 63.35 | 1146.03 | 1146.03 | 0.66314 | 1146.03 | 1146.03 | 0.66312 | 2.449 | 2.449 | 0.85903 | 0 | 0 | 1.8336e-05 | 2136.6195 | 0 | 1038.25 | 0
2016-07-14 | P | 24 | 46 | 353.66 | 62.65 | 1167.13 | 1167.13 | 0.6643 | 1167.13 | 1167.13 | 0.66429 | 2.322 | 2.322 | 0.86135 | 0 | 0 | 1.8336e-05 | 1989.631 | 0 | 1063.8 | 0
2016-07-15 | P | 24 | 42 | 469.26 | 59.83 | 1132.59 | 1132.59 | 0.66544 | 1132.59 | 1132.59 | 0.66542 | 2.277 | 2.277 | 0.86363 | 0 | 0 | 1.8336e-05 | 2010.6022 | 0 | 1174.62 | 0
2016-07-16 | P | 24 | 42 | 489.33 | 59.49 | 1125.85 | 1125.85 | 0.66656 | 1125.85 | 1125.85 | 0.66654 | 2.294 | 2.294 | 0.86592 | 0 | 0 | 1.8336e-05 | 2037.3522 | 0 | 1201.84 | 0
2016-07-17 | P | 24 | 42 | 496.82 | 59.18 | 1093.44 | 1093.44 | 0.66766 | 1093.44 | 1093.44 | 0.66764 | 2.293 | 2.293 | 0.86822 | 0 | 0 | 1.8336e-05 | 2097.3469 | 0 | 1214.62 | 0
2016-07-18 | P | 24 | 38 | 507.9 | 58.88 | 836.56 | 836.56 | 0.66849 | 836.56 | 836.56 | 0.66847 | 1.886 | 1.886 | 0.8701 | 0 | 0 | 1.8336e-05 | 2254.7253 | 0 | 1230.64 | 0
2016-07-19 | P | 24 | 38 | 507.85 | 58.92 | 790.13 | 790.13 | 0.66928 | 790.13 | 790.13 | 0.66926 | 1.872 | 1.872 | 0.87197 | 0 | 0 | 1.8336e-05 | 2369.4417 | 0 | 1233.9 | 0
2016-07-20 | P | 24 | 38 | 507.13 | 58.94 | 843.04 | 843.04 | 0.67013 | 843.04 | 843.04 | 0.67011 | 1.974 | 1.974 | 0.87395 | 0 | 0 | 1.8336e-05 | 2341.762 | 0 | 1236.21 | 0
2016-07-21 | P | 24 | 38 | 505.82 | 58.96 | 796.27 | 796.27 | 0.67092 | 796.27 | 796.27 | 0.6709 | 2.054 | 2.054 | 0.876 | 0 | 0 | 1.8336e-05 | 2580.1537 | 0 | 1237.13 | 0
2016-07-22 | P | 24 | 38 | 505.74 | 59.04 | 821.28 | 821.28 | 0.67174 | 821.28 | 821.28 | 0.67173 | 2.041 | 2.041 | 0.87804 | 0 | 0 | 1.8336e-05 | 2484.7506 | 0 | 1238.93 | 0
2016-07-23 | P | 24 | 38 | 505.74 | 59.04 | 790.38 | 790.38 | 0.67253 | 790.38 | 790.38 | 0.67252 | 1.95 | 1.95 | 0.87999 | 0 | 0 | 1.8336e-05 | 2467.1905 | 0 | 1238.93 | 0
2016-07-24 | P | 24 | 38 | 505.74 | 59.04 | 783.98 | 783.98 | 0.67332 | 783.98 | 783.98 | 0.6733 | 1.875 | 1.875 | 0.88187 | 0 | 0 | 1.8336e-05 | 2391.8289 | 0 | 1238.93 | 0
2016-07-25 | P | 24 | 38 | 505.74 | 59.04 | 786.53 | 786.53 | 0.6741 | 786.53 | 786.53 | 0.67409 | 1.833 | 1.833 | 0.8837 | 0 | 0 | 1.8336e-05 | 2330.7274 | 0 | 1238.93 | 0
2016-07-26 | P | 24 | 38 | 502.47 | 59.13 | 738.43 | 738.43 | 0.67484 | 738.43 | 738.43 | 0.67482 | 1.882 | 1.882 | 0.88558 | 0 | 0 | 1.8336e-05 | 2549.1502 | 0 | 1242.45 | 0
2016-07-27 | P | 24 | 38 | 501.7 | 59.23 | 752.55 | 752.55 | 0.6756 | 752.55 | 752.55 | 0.67558 | 1.855 | 1.855 | 0.88744 | 0 | 0 | 1.8336e-05 | 2464.9552 | 0 | 1243.02 | 0
2016-07-28 | P | 24 | 38 | 499.82 | 59.21 | 754.89 | 754.89 | 0.67635 | 754.89 | 754.89 | 0.67633 | 1.753 | 1.753 | 0.88919 | 0 | 0 | 1.8336e-05 | 2322.7649 | 0 | 1243.3 | 0
2016-07-29 | P | 24 | 38 | 497.56 | 59.05 | 783.88 | 783.88 | 0.67713 | 783.88 | 783.88 | 0.67712 | 1.808 | 1.808 | 0.891 | 0 | 0 | 1.8336e-05 | 2305.9882 | 0 | 1242.5 | 0
2016-07-30 | P | 24 | 38 | 495.07 | 59.01 | 796.94 | 796.94 | 0.67793 | 796.94 | 796.94 | 0.67791 | 1.764 | 1.764 | 0.89276 | 0 | 0 | 1.8336e-05 | 2213.3849 | 0 | 1241.81 | 0
2016-07-31 | P | 24 | 38 | 494.32 | 58.98 | 804.99 | 804.99 | 0.67874 | 804.99 | 804.99 | 0.67872 | 1.749 | 1.749 | 0.89451 | 0 | 0 | 1.8336e-05 | 2172.9574 | 0 | 1242.8 | 0
2016-08-01 | P | 24 | 38 | 492.72 | 58.94 | 786.677 | 786.677 | 0.67952 | 786.677 | 786.677 | 0.6795 | 1.796 | 1.796 | 0.89631 | 0 | 0 | 1.8336e-05 | 2283.6297 | 0 | 1242.51 | 0
2016-08-02 | P | 24 | 38 | 490.62 | 59 | 800.501 | 800.501 | 0.68032 | 800.501 | 800.501 | 0.68031 | 1.92 | 1.92 | 0.89823 | 0 | 0 | 1.8336e-05 | 2398.4242 | 0 | 1242.73 | 0
2016-08-03 | P | 24 | 38 | 488.71 | 58.98 | 801.158 | 801.158 | 0.68112 | 801.158 | 801.158 | 0.68111 | 1.872 | 1.872 | 0.9001 | 0 | 0 | 1.8336e-05 | 2336.6702 | 0 | 1242.57 | 0
2016-08-04 | P | 24 | 38 | 487.19 | 59.06 | 789.53 | 789.53 | 0.68191 | 789.53 | 789.53 | 0.6819 | 1.78 | 1.78 | 0.90188 | 0 | 0 | 1.8336e-05 | 2254.1461 | 0 | 1242.86 | 0
2016-08-05 | P | 24 | 38 | 485.71 | 59.05 | 799.12 | 799.12 | 0.68271 | 799.12 | 799.12 | 0.6827 | 1.798 | 1.798 | 0.90368 | 0 | 0 | 1.8336e-05 | 2250.2928 | 0 | 1242.12 | 0
2016-08-06 | P | 24 | 38 | 484.59 | 59.06 | 775.67 | 775.67 | 0.68349 | 775.52 | 775.52 | 0.68347 | 1.867 | 1.867 | 0.90554 | 0.15 | 0.15 | 1.8486e-05 | 2407.4621 | 0.02 | 1242.1 | 0
2016-08-07 | P | 24 | 38 | 484.36 | 58.94 | 772.16 | 772.16 | 0.68426 | 772.01 | 772.01 | 0.68424 | 1.852 | 1.852 | 0.9074 | 0.15 | 0.15 | 1.8636e-05 | 2399.5661 | 0.02 | 1242.42 | 0
2016-08-08 | P | 24 | 38 | 484.99 | 59 | 766.48 | 766.48 | 0.68503 | 766.33 | 766.33 | 0.68501 | 1.787 | 1.787 | 0.90918 | 0.15 | 0.15 | 1.8786e-05 | 2332.148 | 0.02 | 1244.39 | 0
2016-08-09 | P | 24 | 38 | 484.23 | 58.97 | 791.16 | 791.16 | 0.68582 | 791 | 791 | 0.6858 | 1.806 | 1.806 | 0.91099 | 0.16 | 0.16 | 1.8946e-05 | 2283.5676 | 0.02 | 1244.65 | 0
2016-08-10 | P | 24 | 38 | 483.57 | 58.89 | 795.31 | 795.31 | 0.68661 | 795.15 | 795.15 | 0.6866 | 1.812 | 1.812 | 0.9128 | 0.16 | 0.16 | 1.9106e-05 | 2278.9134 | 0.02 | 1244.89 | 0
2016-08-11 | P | 24 | 38 | 482.92 | 58.86 | 797.01 | 797.01 | 0.68741 | 796.85 | 796.85 | 0.68739 | 1.974 | 1.974 | 0.91478 | 0.16 | 0.16 | 1.9266e-05 | 2476.7685 | 0.02 | 1244.59 | 0
2016-08-12 | P | 24 | 38 | 482.56 | 58.99 | 777.33 | 777.33 | 0.68819 | 777.18 | 777.18 | 0.68817 | 1.822 | 1.822 | 0.9166 | 0.15 | 0.15 | 1.9416e-05 | 2344.6769 | 0.02 | 1245.44 | 0
2016-08-13 | P | 24 | 38 | 482.32 | 59 | 754.09 | 754.09 | 0.68894 | 753.94 | 753.94 | 0.68892 | 1.802 | 1.802 | 0.9184 | 0.15 | 0.15 | 1.9566e-05 | 2389.7101 | 0.02 | 1246.49 | 0
2016-08-14 | P | 24 | 38 | 482.7 | 59.08 | 759.31 | 759.31 | 0.6897 | 759.16 | 759.16 | 0.68968 | 1.851 | 1.851 | 0.92025 | 0.15 | 0.15 | 1.9716e-05 | 2438.0947 | 0.02 | 1247.23 | 0
2016-08-15 | P | 24 | 38 | 482.6 | 59.1 | 750.92 | 750.92 | 0.69045 | 750.77 | 750.77 | 0.69043 | 1.737 | 1.737 | 0.92199 | 0.15 | 0.15 | 1.9866e-05 | 2313.0106 | 0.02 | 1247.79 | 0
2016-08-16 | P | 24 | 38 | 482.48 | 59.14 | 752.14 | 752.14 | 0.6912 | 751.99 | 751.99 | 0.69118 | 1.808 | 1.808 | 0.9238 | 0.15 | 0.15 | 2.0016e-05 | 2403.8352 | 0.02 | 1248.56 | 0
2016-08-17 | P | 24 | 38 | 481.31 | 59.09 | 768.89 | 768.89 | 0.69197 | 768.74 | 768.74 | 0.69195 | 1.811 | 1.811 | 0.92561 | 0.15 | 0.15 | 2.0166e-05 | 2355.6651 | 0.02 | 1247.99 | 0
2016-08-18 | P | 24 | 38 | 480.28 | 59.03 | 729.16 | 729.16 | 0.6927 | 729.02 | 729.02 | 0.69268 | 1.703 | 1.703 | 0.92731 | 0.14 | 0.14 | 2.0306e-05 | 2335.7192 | 0.02 | 1247.62 | 0
2016-08-19 | P | 24 | 38 | 479.37 | 59.03 | 725.96 | 725.96 | 0.69343 | 725.82 | 725.82 | 0.69341 | 1.644 | 1.644 | 0.92895 | 0.14 | 0.14 | 2.0446e-05 | 2265.3137 | 0.02 | 1247.05 | 0
2016-08-20 | P | 24 | 38 | 479.37 | 59.03 | 732.17 | 732.17 | 0.69416 | 732.03 | 732.03 | 0.69414 | 1.635 | 1.635 | 0.93059 | 0.14 | 0.14 | 2.0586e-05 | 2233.7992 | 0.02 | 1247.05 | 0
2016-08-21 | P | 24 | 38 | 479.37 | 59.03 | 740.48 | 740.48 | 0.6949 | 740.33 | 740.33 | 0.69488 | 1.465 | 1.465 | 0.93205 | 0.15 | 0.15 | 2.0736e-05 | 1979.2957 | 0.02 | 1247.05 | 0
2016-08-22 | P | 24 | 38 | 479.37 | 59.03 | 752.18 | 752.18 | 0.69565 | 752.03 | 752.03 | 0.69563 | 1.511 | 1.511 | 0.93356 | 0.15 | 0.15 | 2.0886e-05 | 2009.8813 | 0.02 | 1247.05 | 0
2016-08-23 | P | 24 | 38 | 478.02 | 59.03 | 753.3 | 753.3 | 0.69641 | 753.15 | 753.15 | 0.69639 | 1.45 | 1.45 | 0.93501 | 0.15 | 0.15 | 2.1036e-05 | 1925.8846 | 0.02 | 1246.46 | 0
2016-08-24 | P | 24 | 38 | 478.02 | 59.03 | 753.44 | 753.44 | 0.69716 | 753.29 | 753.29 | 0.69714 | 1.424 | 1.424 | 0.93644 | 0.15 | 0.15 | 2.1186e-05 | 1891.0088 | 0.02 | 1246.46 | 0
2016-08-25 | P | 24 | 38 | 478.02 | 59.03 | 759.44 | 759.44 | 0.69792 | 759.28 | 759.28 | 0.6979 | 1.438 | 1.438 | 0.93788 | 0.16 | 0.16 | 2.1346e-05 | 1894.0088 | 0.02 | 1246.46 | 0
2016-08-26 | P | 24 | 38 | 475.5 | 59.02 | 750.54 | 750.54 | 0.69867 | 750.39 | 750.39 | 0.69865 | 1.529 | 1.529 | 0.93941 | 0.15 | 0.15 | 2.1496e-05 | 2037.6937 | 0.02 | 1245.7 | 0
2016-08-27 | P | 24 | 38 | 474.92 | 58.97 | 737.78 | 737.78 | 0.69941 | 737.63 | 737.63 | 0.69939 | 1.406 | 1.406 | 0.94081 | 0.15 | 0.15 | 2.1646e-05 | 1906.773 | 0.02 | 1245.14 | 0
2016-08-28 | P | 24 | 38 | 474.15 | 58.84 | 743.42 | 743.42 | 0.70015 | 743.27 | 743.27 | 0.70013 | 1.454 | 1.454 | 0.94227 | 0.15 | 0.15 | 2.1796e-05 | 1955.8855 | 0.02 | 1244.67 | 0
2016-08-29 | P | 24 | 38 | 474.15 | 58.84 | 746.45 | 746.45 | 0.7009 | 746.3 | 746.3 | 0.70088 | 1.43 | 1.43 | 0.9437 | 0.15 | 0.15 | 2.1946e-05 | 1915.7309 | 0.02 | 1244.67 | 0
2016-08-30 | P | 24 | 38 | 474.15 | 58.84 | 741.22 | 741.22 | 0.70164 | 741.07 | 741.07 | 0.70162 | 1.484 | 1.484 | 0.94518 | 0.15 | 0.15 | 2.2096e-05 | 2002.1037 | 0.02 | 1244.67 | 0
2016-08-31 | P | 24 | 38 | 472.38 | 58.98 | 719.92 | 719.92 | 0.70236 | 719.78 | 719.78 | 0.70234 | 1.465 | 1.465 | 0.94664 | 0.14 | 0.14 | 2.2236e-05 | 2035.9638 | 0.02 | 1244.37 | 0
2016-09-01 | P | 24 | 38 | 471.65 | 58.95 | 769.73 | 769.73 | 0.70313 | 769.42 | 769.42 | 0.70311 | 1.466 | 1.466 | 0.94811 | 0.31 | 0.31 | 2.2546e-05 | 1905.3001 | 0.04 | 1244.05 | 0
2016-09-02 | P | 24 | 38 | 470.98 | 58.91 | 772.1 | 772.1 | 0.7039 | 771.79 | 771.79 | 0.70388 | 1.366 | 1.366 | 0.94948 | 0.31 | 0.31 | 2.2856e-05 | 1769.9478 | 0.04 | 1243.59 | 0
2016-09-03 | P | 24 | 38 | 470.64 | 58.91 | 770.9 | 770.9 | 0.70467 | 770.59 | 770.59 | 0.70465 | 1.245 | 1.245 | 0.95072 | 0.31 | 0.31 | 2.3166e-05 | 1615.5245 | 0.04 | 1243.66 | 0
2016-09-04 | P | 24 | 38 | 470.11 | 58.9 | 779.11 | 779.11 | 0.70545 | 778.8 | 778.8 | 0.70543 | 1.2 | 1.2 | 0.95192 | 0.31 | 0.31 | 2.3476e-05 | 1541.3123 | 0.04 | 1243.4 | 0
2016-09-05 | P | 24 | 38 | 469.28 | 58.87 | 783.28 | 783.28 | 0.70623 | 782.65 | 782.65 | 0.70621 | 1.203 | 1.203 | 0.95312 | 0.63 | 0.63 | 2.4106e-05 | 1536.54 | 0.08 | 1242.76 | 0
2016-09-06 | P | 24 | 38 | 468.16 | 58.84 | 751.45 | 751.45 | 0.70699 | 750.76 | 750.76 | 0.70696 | 0.641 | 0.641 | 0.95377 | 0.69 | 0.69 | 2.4796e-05 | 854.1704 | 0.09 | 1242.06 | 0
2016-09-07 | P | 24 | 38 | 467.68 | 58.82 | 793 | 793 | 0.70778 | 792.37 | 792.37 | 0.70775 | 1.165 | 1.165 | 0.95493 | 0.63 | 0.63 | 2.5426e-05 | 1470.6589 | 0.08 | 1242.03 | 0
2016-09-08 | P | 24 | 38 | 467.2 | 58.87 | 804.19 | 804.19 | 0.70858 | 804.19 | 804.19 | 0.70856 | 1.136 | 1.136 | 0.95607 | 0 | 0 | 2.5426e-05 | 1412.7246 | 0 | 1241.98 | 0
2016-09-09 | P | 24 | 38 | 467.2 | 58.91 | 756.97 | 756.97 | 0.70934 | 756.97 | 756.97 | 0.70931 | 1.209 | 1.209 | 0.95728 | 0 | 0 | 2.5426e-05 | 1597.4926 | 0 | 1242.24 | 0
2016-09-10 | P | 24 | 38 | 467.18 | 58.93 | 774.95 | 774.95 | 0.71011 | 774.95 | 774.95 | 0.71009 | 1.177 | 1.177 | 0.95845 | 0 | 0 | 2.5426e-05 | 1518.898 | 0 | 1242.78 | 0
2016-09-11 | P | 24 | 38 | 466.91 | 58.89 | 791.77 | 791.77 | 0.71091 | 791.77 | 791.77 | 0.71088 | 1.182 | 1.182 | 0.95963 | 0 | 0 | 2.5426e-05 | 1492.6077 | 0 | 1241.94 | 0
2016-09-12 | P | 24 | 38 | 466.48 | 58.78 | 787.66 | 787.66 | 0.71169 | 787.66 | 787.66 | 0.71167 | 1.167 | 1.167 | 0.9608 | 0 | 0 | 2.5426e-05 | 1482.1738 | 0 | 1241.64 | 0
2016-09-13 | P | 24 | 38 | 465.88 | 58.89 | 767.925 | 767.925 | 0.71246 | 767.925 | 767.925 | 0.71244 | 1.199 | 1.199 | 0.962 | 0 | 0 | 2.5426e-05 | 1560.7579 | 0 | 1241.62 | 0
2016-09-14 | P | 24 | 38 | 465.57 | 58.96 | 775.547 | 775.547 | 0.71324 | 775.547 | 775.547 | 0.71321 | 1.181 | 1.181 | 0.96318 | 0 | 0 | 2.5426e-05 | 1522.684 | 0 | 1241.76 | 0
2016-09-15 | P | 24 | 38 | 465.63 | 58.93 | 788.737 | 788.737 | 0.71403 | 788.737 | 788.737 | 0.714 | 1.17 | 1.17 | 0.96435 | 0 | 0 | 2.5426e-05 | 1483.7658 | 0 | 1241.61 | 0
2016-09-16 | P | 24 | 38 | 465.34 | 58.85 | 788.285 | 788.285 | 0.71481 | 788.285 | 788.285 | 0.71479 | 1.169 | 1.169 | 0.96552 | 0 | 0 | 2.5426e-05 | 1483.5206 | 0 | 1241.3 | 0
2016-09-17 | P | 24 | 38 | 464.88 | 58.9 | 797.478 | 797.478 | 0.71561 | 797.478 | 797.478 | 0.71559 | 1.176 | 1.176 | 0.9667 | 0 | 0 | 2.5426e-05 | 1474.1799 | 0 | 1241.11 | 0
2016-09-18 | P | 24 | 38 | 464.35 | 58.77 | 769.301 | 769.301 | 0.71638 | 769.301 | 769.301 | 0.71636 | 1.208 | 1.208 | 0.9679 | 0 | 0 | 2.5426e-05 | 1570.1591 | 0 | 1240.11 | 0
2016-09-19 | P | 24 | 38 | 464.05 | 58.98 | 797.168 | 797.168 | 0.71718 | 797.168 | 797.168 | 0.71715 | 1.165 | 1.165 | 0.96907 | 0 | 0 | 2.5426e-05 | 1460.9003 | 0 | 1240.63 | 0
2016-09-20 | P | 24 | 38 | 464.34 | 59.05 | 798.128 | 798.128 | 0.71798 | 798.128 | 798.128 | 0.71795 | 1.177 | 1.177 | 0.97025 | 0 | 0 | 2.5426e-05 | 1475.1945 | 0 | 1241.15 | 0
2016-09-21 | P | 24 | 38 | 463.85 | 59.09 | 790.37 | 790.37 | 0.71877 | 790.37 | 790.37 | 0.71874 | 1.181 | 1.181 | 0.97143 | 0 | 0 | 2.5426e-05 | 1494.2305 | 0 | 1240.44 | 0
2016-09-22 | P | 24 | 38 | 463.26 | 59.1 | 802.955 | 802.955 | 0.71957 | 802.955 | 802.955 | 0.71954 | 1.182 | 1.182 | 0.97261 | 0 | 0 | 2.5426e-05 | 1472.5719 | 0 | 1240.03 | 0
2016-09-23 | P | 24 | 38 | 463.14 | 59.12 | 774.203 | 774.203 | 0.72034 | 774.203 | 774.203 | 0.72032 | 1.155 | 1.155 | 0.97376 | 0 | 0 | 2.5426e-05 | 1491.5326 | 0 | 1239.87 | 0
2016-09-24 | P | 24 | 38 | 462.77 | 59.1 | 770.231 | 770.231 | 0.72111 | 770.231 | 770.231 | 0.72109 | 1.151 | 1.151 | 0.97492 | 0 | 0 | 2.5426e-05 | 1494.1388 | 0 | 1239.96 | 0
2016-09-25 | P | 24 | 38 | 462.57 | 59.11 | 766.2 | 766.2 | 0.72188 | 766.2 | 766.2 | 0.72186 | 1.153 | 1.153 | 0.97607 | 0 | 0 | 2.5426e-05 | 1504.3213 | 0 | 1239.19 | 0
2016-09-26 | P | 24 | 38 | 462.14 | 59.08 | 762.427 | 762.427 | 0.72264 | 762.427 | 762.427 | 0.72262 | 1.103 | 1.103 | 0.97717 | 0 | 0 | 2.5426e-05 | 1446.667 | 0 | 1238.97 | 0
2016-09-27 | P | 24 | 38 | 461.95 | 59.14 | 767.815 | 767.815 | 0.72341 | 767.815 | 767.815 | 0.72339 | 1.026 | 1.026 | 0.9782 | 0 | 0 | 2.5426e-05 | 1335.6525 | 0 | 1238.36 | 0
2016-09-28 | P | 24 | 38 | 461.83 | 59.19 | 783.578 | 783.578 | 0.72419 | 783.578 | 783.578 | 0.72417 | 1.019 | 1.019 | 0.97922 | 0 | 0 | 2.5426e-05 | 1301.0587 | 0 | 1238.52 | 0
2016-09-29 | P | 24 | 38 | 460.99 | 59.22 | 786.269 | 786.269 | 0.72498 | 786.269 | 786.269 | 0.72496 | 1.032 | 1.032 | 0.98025 | 0 | 0 | 2.5426e-05 | 1313.1397 | 0 | 1237.45 | 0
2016-09-30 | P | 24 | 38 | 460.58 | 59.21 | 790.233 | 790.233 | 0.72577 | 790.233 | 790.233 | 0.72575 | 1.002 | 1.002 | 0.98125 | 0 | 0 | 2.5426e-05 | 1268.3765 | 0 | 1236.56 | 0
2016-10-01 | P | 24 | 38 | 460.04 | 59.09 | 793.65 | 793.65 | 0.72656 | 793.65 | 793.65 | 0.72654 | 1.406 | 1.406 | 0.98266 | 0 | 0 | 2.5426e-05 | 1771.5215 | 0 | 1235.93 | 0
2016-10-02 | P | 24 | 38 | 459.91 | 59.21 | 791.294 | 791.294 | 0.72736 | 791.294 | 791.294 | 0.72733 | 1.388 | 1.388 | 0.98404 | 0 | 0 | 2.5426e-05 | 1753.8879 | 0 | 1236.26 | 0
2016-10-03 | P | 24 | 38 | 459.82 | 59.14 | 796.542 | 796.542 | 0.72815 | 796.542 | 796.542 | 0.72813 | 1.377 | 1.377 | 0.98542 | 0 | 0 | 2.5426e-05 | 1728.3043 | 0 | 1236.26 | 0
2016-10-04 | P | 24 | 38 | 459.74 | 59.16 | 801.107 | 801.107 | 0.72895 | 801.107 | 801.107 | 0.72893 | 1.383 | 1.383 | 0.9868 | 0 | 0 | 2.5426e-05 | 1726.3487 | 0 | 1235.88 | 0
2016-10-05 | P | 24 | 38 | 459.36 | 59.2 | 805.088 | 805.088 | 0.72976 | 805.088 | 805.088 | 0.72973 | 1.367 | 1.367 | 0.98817 | 0 | 0 | 2.5426e-05 | 1698.1957 | 0 | 1235.85 | 0
2016-10-06 | P | 24 | 38 | 459.59 | 59.06 | 809.127 | 809.127 | 0.73057 | 809.127 | 809.127 | 0.73054 | 1.333 | 1.333 | 0.9895 | 0 | 0 | 2.5426e-05 | 1647.0579 | 0 | 1236.09 | 0
2016-10-07 | P | 24 | 38 | 459.01 | 59.02 | 813.077 | 813.077 | 0.73138 | 813.077 | 813.077 | 0.73136 | 1.362 | 1.361 | 0.99087 | 0 | 0 | 2.5426e-05 | 1674.5155 | 0 | 1235.48 | 0
2016-10-08 | P | 24 | 38 | 459.06 | 59.01 | 816.334 | 816.334 | 0.7322 | 816.334 | 816.334 | 0.73217 | 1.367 | 1.367 | 0.99223 | 0 | 0 | 2.5426e-05 | 1674.5487 | 0 | 1235 | 0
2016-10-09 | P | 24 | 38 | 458.25 | 59.07 | 821.265 | 821.265 | 0.73302 | 821.265 | 821.265 | 0.73299 | 1.397 | 1.397 | 0.99363 | 0 | 0 | 2.5426e-05 | 1701.1695 | 0 | 1234.49 | 0
2016-10-10 | P | 24 | 38 | 457.91 | 59.15 | 819.146 | 819.146 | 0.73384 | 819.146 | 819.146 | 0.73381 | 1.342 | 1.342 | 0.99497 | 0 | 0 | 2.5426e-05 | 1638.1121 | 0 | 1234.49 | 0
2016-10-11 | P | 24 | 38 | 457.59 | 59.28 | 820.961 | 820.961 | 0.73466 | 820.961 | 820.961 | 0.73463 | 1.385 | 1.385 | 0.99636 | 0 | 0 | 2.5426e-05 | 1687.2519 | 0 | 1234.56 | 0
2016-10-12 | P | 24 | 38 | 457.04 | 59.18 | 817.903 | 817.903 | 0.73548 | 817.903 | 817.903 | 0.73545 | 1.388 | 1.388 | 0.99775 | 0 | 0 | 2.5426e-05 | 1696.7195 | 0 | 1233.84 | 0
2016-10-13 | P | 24 | 38 | 457.44 | 59.25 | 816.338 | 816.338 | 0.73629 | 816.338 | 816.338 | 0.73627 | 1.392 | 1.392 | 0.99914 | 0 | 0 | 2.5426e-05 | 1704.735 | 0 | 1234.26 | 0
2016-10-14 | P | 24 | 38 | 457.11 | 59.22 | 816.938 | 816.938 | 0.73711 | 816.938 | 816.938 | 0.73708 | 1.392 | 1.392 | 1.0005 | 0 | 0 | 2.5426e-05 | 1703.483 | 0 | 1234.03 | 0
2016-10-15 | P | 24 | 38 | 456.74 | 59.11 | 812.875 | 812.875 | 0.73792 | 812.875 | 812.875 | 0.7379 | 1.405 | 1.404 | 1.0019 | 0 | 0 | 2.5426e-05 | 1727.8204 | 0 | 1233.2 | 0
2016-10-16 | P | 24 | 38 | 457.55 | 59.19 | 890.779 | 890.779 | 0.73881 | 890.779 | 890.779 | 0.73879 | 1.373 | 1.373 | 1.0033 | 0 | 0 | 2.5426e-05 | 1541.5081 | 0 | 1234.69 | 0
2016-10-17 | P | 24 | 38 | 457.04 | 59.18 | 898.569 | 898.569 | 0.73971 | 898.569 | 898.569 | 0.73969 | 1.418 | 1.418 | 1.0047 | 0 | 0 | 2.5426e-05 | 1578.6 | 0 | 1233.98 | 0
2016-10-18 | P | 24 | 38 | 457.01 | 59.11 | 813.739 | 813.739 | 0.74053 | 813.739 | 813.739 | 0.7405 | 1.404 | 1.404 | 1.0061 | 0 | 0 | 2.5426e-05 | 1725.6024 | 0 | 1233.48 | 0
2016-10-19 | P | 24 | 38 | 456.74 | 59.08 | 820.446 | 820.446 | 0.74135 | 820.446 | 820.446 | 0.74132 | 1.403 | 1.403 | 1.0075 | 0 | 0 | 2.5426e-05 | 1709.8639 | 0 | 1232.72 | 0
2016-10-20 | P | 24 | 38 | 456.62 | 59.05 | 821.351 | 821.351 | 0.74217 | 821.351 | 821.351 | 0.74214 | 1.484 | 1.484 | 1.009 | 0 | 0 | 2.5426e-05 | 1806.6977 | 0 | 1232.4 | 0
2016-10-21 | P | 24 | 38 | 456.25 | 59.04 | 807.5 | 807.5 | 0.74298 | 807.5 | 807.5 | 0.74295 | 1.445 | 1.445 | 1.0105 | 0 | 0 | 2.5426e-05 | 1789.896 | 0 | 1231.59 | 0
2016-10-22 | P | 24 | 38 | 456.48 | 59.08 | 803.161 | 803.161 | 0.74378 | 803.161 | 803.161 | 0.74375 | 1.451 | 1.451 | 1.0119 | 0 | 0 | 2.5426e-05 | 1807.0835 | 0 | 1231.6 | 0
2016-10-23 | P | 24 | 38 | 456.32 | 59.12 | 811.994 | 811.994 | 0.74459 | 811.994 | 811.994 | 0.74457 | 1.447 | 1.447 | 1.0134 | 0 | 0 | 2.5426e-05 | 1781.9048 | 0 | 1231.81 | 0
2016-10-24 | P | 24 | 38 | 455.98 | 59.27 | 810.523 | 810.523 | 0.7454 | 810.523 | 810.523 | 0.74538 | 1.432 | 1.432 | 1.0148 | 0 | 0 | 2.5426e-05 | 1767.0985 | 0 | 1231.83 | 0
2016-10-25 | P | 24 | 38 | 455.7 | 59.25 | 823.314 | 823.314 | 0.74622 | 823.314 | 823.314 | 0.7462 | 1.482 | 1.482 | 1.0163 | 0 | 0 | 2.5426e-05 | 1800.2111 | 0 | 1230.71 | 0
2016-10-26 | P | 24 | 38 | 455.9 | 59.25 | 819.092 | 819.092 | 0.74704 | 819.092 | 819.092 | 0.74702 | 1.503 | 1.503 | 1.0178 | 0 | 0 | 2.5426e-05 | 1834.7646 | 0 | 1230.96 | 0
2016-10-27 | P | 24 | 38 | 456.15 | 59.24 | 824.794 | 824.794 | 0.74787 | 824.794 | 824.794 | 0.74784 | 1.444 | 1.444 | 1.0192 | 0 | 0 | 2.5426e-05 | 1750.5074 | 0 | 1231.02 | 0
2016-10-28 | P | 24 | 38 | 456.03 | 59.09 | 820.004 | 820.004 | 0.74869 | 820.004 | 820.004 | 0.74866 | 1.502 | 1.502 | 1.0207 | 0 | 0 | 2.5426e-05 | 1832.2094 | 0 | 1230.09 | 0
2016-10-29 | P | 24 | 38 | 455.51 | 59.17 | 810.162 | 810.162 | 0.7495 | 810.162 | 810.162 | 0.74947 | 1.424 | 1.424 | 1.0221 | 0 | 0 | 2.5426e-05 | 1757.7127 | 0 | 1229.56 | 0
2016-10-30 | P | 24 | 38 | 455.69 | 59.25 | 812.804 | 812.804 | 0.75031 | 812.804 | 812.804 | 0.75029 | 1.447 | 1.447 | 1.0236 | 0 | 0 | 2.5426e-05 | 1780.0786 | 0 | 1229.47 | 0
2016-10-31 | P | 24 | 38 | 455.83 | 59.24 | 811.559 | 811.559 | 0.75112 | 811.559 | 811.559 | 0.7511 | 1.433 | 1.432 | 1.025 | 0 | 0 | 2.5426e-05 | 1765.1274 | 0 | 1229.73 | 0
2016-11-01 | P | 24 | 38 | 456.48 | 59.23 | 822.192 | 822.192 | 0.75194 | 822.192 | 822.192 | 0.75192 | 1.364 | 1.364 | 1.0264 | 0 | 0 | 2.5426e-05 | 1659.2365 | 0 | 1230.14 | 0
2016-11-02 | P | 24 | 38 | 456.32 | 59.16 | 819.7 | 819.7 | 0.75276 | 819.7 | 819.7 | 0.75274 | 1.343 | 1.342 | 1.0277 | 0 | 0 | 2.5426e-05 | 1637.7943 | 0 | 1229.57 | 0
2016-11-03 | P | 24 | 38 | 456.72 | 59.16 | 823.85 | 823.85 | 0.75359 | 823.85 | 823.85 | 0.75356 | 1.392 | 1.392 | 1.0291 | 0 | 0 | 2.5426e-05 | 1689.8088 | 0 | 1229.81 | 0
2016-11-04 | P | 24 | 38 | 456.44 | 59.06 | 826.25 | 826.25 | 0.75441 | 826.25 | 826.25 | 0.75439 | 1.402 | 1.402 | 1.0305 | 0 | 0 | 2.5426e-05 | 1697.0227 | 0 | 1228.74 | 0
2016-11-05 | P | 24 | 38 | 455.98 | 59.02 | 839.29 | 839.29 | 0.75525 | 839.29 | 839.29 | 0.75523 | 1.379 | 1.379 | 1.0319 | 0 | 0 | 2.5426e-05 | 1642.872 | 0 | 1227.71 | 0
2016-11-06 | P | 24 | 38 | 455.31 | 59.24 | 839.53 | 839.53 | 0.75609 | 839.53 | 839.53 | 0.75607 | 1.411 | 1.411 | 1.0333 | 0 | 0 | 2.5426e-05 | 1680.8917 | 0 | 1226.79 | 0
2016-11-07 | P | 24 | 38 | 455.39 | 59.33 | 830.47 | 830.47 | 0.75692 | 830.47 | 830.47 | 0.7569 | 1.464 | 1.464 | 1.0348 | 0 | 0 | 2.5426e-05 | 1763.1438 | 0 | 1227.13 | 0
2016-11-08 | P | 24 | 38 | 455.05 | 59.34 | 815.12 | 815.12 | 0.75774 | 815.12 | 815.12 | 0.75771 | 1.371 | 1.371 | 1.0362 | 0 | 0 | 2.5426e-05 | 1681.8518 | 0 | 1226.41 | 0
2016-11-09 | P | 24 | 38 | 455.18 | 59.37 | 816.54 | 816.54 | 0.75856 | 816.54 | 816.54 | 0.75853 | 1.357 | 1.357 | 1.0375 | 0 | 0 | 2.5426e-05 | 1662.0055 | 0 | 1226.78 | 0
2016-11-10 | P | 24 | 38 | 454.98 | 59.27 | 820.55 | 820.55 | 0.75938 | 820.55 | 820.55 | 0.75935 | 1.363 | 1.363 | 1.0389 | 0 | 0 | 2.5426e-05 | 1660.9555 | 0 | 1226.04 | 0
2016-11-11 | P | 24 | 38 | 455.2 | 59.3 | 812.92 | 812.92 | 0.76019 | 812.92 | 812.92 | 0.76016 | 1.37 | 1.37 | 1.0402 | 0 | 0 | 2.5426e-05 | 1685.8313 | 0 | 1226.13 | 0
2016-11-12 | P | 24 | 38 | 455.09 | 59.32 | 808.78 | 808.78 | 0.761 | 808.78 | 808.78 | 0.76097 | 1.363 | 1.363 | 1.0416 | 0 | 0 | 2.5426e-05 | 1685.6413 | 0 | 1226.07 | 0
2016-11-13 | P | 24 | 38 | 455.17 | 59.32 | 822.39 | 822.39 | 0.76182 | 822.39 | 822.39 | 0.76179 | 1.376 | 1.376 | 1.043 | 0 | 0 | 2.5426e-05 | 1673.0396 | 0 | 1226.36 | 0
2016-11-14 | P | 24 | 38 | 455.11 | 59.23 | 814.19 | 814.19 | 0.76263 | 814.19 | 814.19 | 0.76261 | 1.488 | 1.488 | 1.0445 | 0 | 0 | 2.5426e-05 | 1827.1349 | 0 | 1225.68 | 0
2016-11-15 | P | 24 | 38 | 455.42 | 59.32 | 790.41 | 790.41 | 0.76342 | 790.41 | 790.41 | 0.7634 | 1.365 | 1.365 | 1.0458 | 0 | 0 | 2.5426e-05 | 1727.5072 | 0 | 1226.27 | 0
2016-11-16 | P | 24 | 38 | 455.08 | 59.23 | 805.67 | 805.67 | 0.76423 | 805.67 | 805.67 | 0.76421 | 1.374 | 1.374 | 1.0472 | 0 | 0 | 2.5426e-05 | 1705.2205 | 0 | 1225.45 | 0
2016-11-17 | P | 24 | 38 | 455.13 | 59.29 | 814.25 | 814.25 | 0.76504 | 814.25 | 814.25 | 0.76502 | 1.34 | 1.34 | 1.0485 | 0 | 0 | 2.5426e-05 | 1645.1237 | 0 | 1225.39 | 0
2016-11-18 | P | 24 | 38 | 454.78 | 59.25 | 814.07 | 814.07 | 0.76586 | 814.07 | 814.07 | 0.76583 | 1.365 | 1.365 | 1.0499 | 0 | 0 | 2.5426e-05 | 1677.2612 | 0 | 1224.66 | 0
2016-11-19 | P | 24 | 38 | 455.21 | 59.34 | 811.3 | 811.3 | 0.76667 | 811.3 | 811.3 | 0.76664 | 1.354 | 1.354 | 1.0513 | 0 | 0 | 2.5426e-05 | 1669.0842 | 0 | 1225.24 | 0
2016-11-20 | P | 24 | 38 | 455.07 | 59.3 | 828.12 | 828.12 | 0.7675 | 828.12 | 828.12 | 0.76747 | 1.331 | 1.331 | 1.0526 | 0 | 0 | 2.5426e-05 | 1607.3588 | 0 | 1224.78 | 0
2016-11-21 | P | 24 | 38 | 455.42 | 59.42 | 836.4 | 836.4 | 0.76833 | 836.4 | 836.4 | 0.76831 | 1.342 | 1.342 | 1.0539 | 0 | 0 | 2.5426e-05 | 1604.0065 | 0 | 1225.51 | 0
2016-11-22 | P | 24 | 38 | 455.36 | 59.35 | 827.89 | 827.89 | 0.76916 | 827.89 | 827.89 | 0.76914 | 1.36 | 1.36 | 1.0553 | 0 | 0 | 2.5426e-05 | 1642.7315 | 0 | 1224.63 | 0
2016-11-23 | P | 24 | 38 | 455.36 | 59.35 | 819.89 | 819.89 | 0.76998 | 819.89 | 819.89 | 0.76996 | 1.353 | 1.353 | 1.0567 | 0 | 0 | 2.5426e-05 | 1649.914 | 0 | 1224.63 | 0
2016-11-24 | P | 24 | 38 | 455.36 | 59.35 | 836.03 | 836.03 | 0.77082 | 836.03 | 836.03 | 0.77079 | 1.356 | 1.356 | 1.058 | 0 | 0 | 2.5426e-05 | 1621.6129 | 0 | 1224.63 | 0
2016-11-25 | P | 24 | 38 | 455.36 | 59.35 | 836.07 | 836.07 | 0.77165 | 836.07 | 836.07 | 0.77163 | 1.398 | 1.398 | 1.0594 | 0 | 0 | 2.5426e-05 | 1672.6793 | 0 | 1224.63 | 0
2016-11-26 | P | 24 | 38 | 455.36 | 59.35 | 827.89 | 827.89 | 0.77248 | 827.89 | 827.89 | 0.77246 | 1.347 | 1.347 | 1.0608 | 0 | 0 | 2.5426e-05 | 1626.5228 | 0 | 1224.63 | 0
2016-11-27 | P | 24 | 38 | 455.36 | 59.35 | 827.46 | 827.46 | 0.77331 | 827.46 | 827.46 | 0.77328 | 1.369 | 1.369 | 1.0621 | 0 | 0 | 2.5426e-05 | 1654.6407 | 0 | 1224.63 | 0
2016-11-28 | P | 24 | 38 | 455.36 | 59.35 | 794.25 | 794.25 | 0.7741 | 794.25 | 794.25 | 0.77408 | 1.21 | 1.21 | 1.0633 | 0 | 0 | 2.5426e-05 | 1523.6273 | 0 | 1224.63 | 0
2016-11-29 | P | 24 | 38 | 455.36 | 59.35 | 803.65 | 803.65 | 0.77491 | 803.65 | 803.65 | 0.77488 | 1.091 | 1.091 | 1.0644 | 0 | 0 | 2.5426e-05 | 1357.2214 | 0 | 1224.63 | 0
2016-11-30 | P | 24 | 38 | 455.57 | 59.24 | 812.15 | 812.15 | 0.77572 | 812.15 | 812.15 | 0.77569 | 1.07 | 1.07 | 1.0655 | 0 | 0 | 2.5426e-05 | 1317.5879 | 0 | 1221.96 | 0
2016-12-01 | P | 24 | 38 | 455.95 | 59.22 | 879.956 | 879.956 | 0.7766 | 879.956 | 879.956 | 0.77657 | 1.583 | 1.583 | 1.0671 | 0 | 0 | 2.5426e-05 | 1798.9274 | 0 | 1220.94 | 0
2016-12-02 | P | 24 | 38 | 455.99 | 59.13 | 899.989 | 899.989 | 0.7775 | 899.989 | 899.989 | 0.77747 | 1.612 | 1.612 | 1.0687 | 0 | 0 | 2.5426e-05 | 1790.7463 | 0 | 1220.45 | 0
2016-12-03 | P | 24 | 38 | 456.29 | 59.29 | 889.294 | 889.294 | 0.77839 | 889.294 | 889.294 | 0.77836 | 1.523 | 1.523 | 1.0702 | 0 | 0 | 2.5426e-05 | 1712.4134 | 0 | 1221.73 | 0
2016-12-04 | P | 24 | 38 | 456.66 | 59.14 | 904.307 | 904.307 | 0.77929 | 904.307 | 904.307 | 0.77927 | 1.572 | 1.572 | 1.0718 | 0 | 0 | 2.5426e-05 | 1738.6883 | 0 | 1221.09 | 0
2016-12-05 | P | 24 | 38 | 456.66 | 59.14 | 906.332 | 906.332 | 0.7802 | 906.332 | 906.332 | 0.78017 | 1.567 | 1.567 | 1.0734 | 0 | 0 | 2.5426e-05 | 1728.8643 | 0 | 1221.09 | 0
2016-12-06 | P | 24 | 38 | 456.66 | 59.14 | 901.307 | 901.307 | 0.7811 | 901.307 | 901.307 | 0.78108 | 1.505 | 1.505 | 1.0749 | 0 | 0 | 2.5426e-05 | 1670.1091 | 0 | 1221.09 | 0
2016-12-07 | P | 24 | 38 | 456.66 | 59.14 | 910.962 | 910.962 | 0.78201 | 910.962 | 910.962 | 0.78199 | 1.528 | 1.528 | 1.0764 | 0 | 0 | 2.5426e-05 | 1677.3685 | 0 | 1221.09 | 0
2016-12-08 | P | 24 | 38 | 456.66 | 59.14 | 904.052 | 904.052 | 0.78292 | 904.052 | 904.052 | 0.78289 | 1.539 | 1.539 | 1.0779 | 0 | 0 | 2.5426e-05 | 1702.401 | 0 | 1221.09 | 0
2016-12-09 | P | 24 | 38 | 456.66 | 59.14 | 976.37 | 976.37 | 0.78389 | 976.37 | 976.37 | 0.78387 | 1.583 | 1.583 | 1.0795 | 0 | 0 | 2.5426e-05 | 1621.7336 | 0 | 1221.09 | 0
2016-12-10 | P | 24 | 38 | 456.66 | 59.14 | 985.2 | 985.2 | 0.78488 | 985.2 | 985.2 | 0.78485 | 1.553 | 1.553 | 1.0811 | 0 | 0 | 2.5426e-05 | 1576.213 | 0 | 1221.09 | 0
2016-12-11 | P | 24 | 38 | 456.66 | 59.14 | 912.699 | 912.699 | 0.78579 | 912.699 | 912.699 | 0.78576 | 1.535 | 1.535 | 1.0826 | 0 | 0 | 2.5426e-05 | 1681.6935 | 0 | 1221.09 | 0
2016-12-12 | P | 24 | 38 |  |  | 903.73 | 903.73 | 0.78669 | 903.73 | 903.73 | 0.78667 | 1.554 | 1.554 | 1.0841 | 0 | 0 | 2.5426e-05 | 1719.4616 | 0 |  | 0
2016-12-13 | P | 24 | 38 | 461.24 | 59.05 | 897.25 | 897.25 | 0.78759 | 897.25 | 897.25 | 0.78757 | 1.634 | 1.634 | 1.0858 | 0 | 0 | 2.5426e-05 | 1821.5715 | 0 | 1221.33 | 0
2016-12-14 | P | 24 | 38 |  |  | 903.745 | 903.745 | 0.7885 | 903.745 | 903.745 | 0.78847 | 1.665 | 1.665 | 1.0874 | 0 | 0 | 2.5426e-05 | 1841.8105 | 0 |  | 0
2016-12-15 | P | 24 | 38 | 461.05 | 59.25 | 897.893 | 897.893 | 0.78939 | 897.893 | 897.893 | 0.78937 | 1.688 | 1.688 | 1.0891 | 0 | 0 | 2.5426e-05 | 1880.0436 | 0 | 1220.78 | 0
2016-12-16 | P | 24 | 38 | 460.84 | 59.08 | 879.09 | 879.09 | 0.79027 | 879.09 | 879.09 | 0.79025 | 1.699 | 1.699 | 1.0908 | 0 | 0 | 2.5426e-05 | 1932.7634 | 0 | 1220.1 | 0
2016-12-17 | P | 24 | 38 | 461.23 | 58.96 | 915.303 | 915.303 | 0.79119 | 915.303 | 915.303 | 0.79116 | 1.66 | 1.66 | 1.0925 | 0 | 0 | 2.5426e-05 | 1813.8354 | 0 | 1220.14 | 0
2016-12-18 | P | 24 | 38 | 461.22 | 58.97 | 897.561 | 897.561 | 0.79208 | 897.561 | 897.561 | 0.79206 | 1.685 | 1.685 | 1.0942 | 0 | 0 | 2.5426e-05 | 1876.8563 | 0 | 1219.63 | 0
2016-12-19 | P | 24 | 38 | 461.65 | 58.97 | 888.705 | 888.705 | 0.79297 | 888.705 | 888.705 | 0.79295 | 1.691 | 1.691 | 1.0959 | 0 | 0 | 2.5426e-05 | 1902.6674 | 0 | 1219.96 | 0
2016-12-20 | P | 24 | 38 | 461.89 | 58.94 | 889.596 | 889.596 | 0.79386 | 889.596 | 889.596 | 0.79384 | 1.68 | 1.68 | 1.0976 | 0 | 0 | 2.5426e-05 | 1888.4988 | 0 | 1220.02 | 0
2016-12-21 | P | 24 | 38 | 462.27 | 58.99 | 890.1 | 890.1 | 0.79475 | 890.1 | 890.1 | 0.79473 | 1.609 | 1.609 | 1.0992 | 0 | 0 | 2.5426e-05 | 1807.7643 | 0 | 1220.41 | 0
2016-12-22 | P | 24 | 38 | 462.33 | 58.94 | 891.635 | 891.635 | 0.79565 | 891.635 | 891.635 | 0.79562 | 1.628 | 1.628 | 1.1008 | 0 | 0 | 2.5426e-05 | 1826.0634 | 0 | 1219.88 | 0
2016-12-23 | P | 24 | 38 | 462.66 | 59.02 | 888.238 | 888.238 | 0.79653 | 888.061 | 888.061 | 0.79651 | 1.709 | 1.709 | 1.1025 | 0.177 | 0.177 | 2.5603e-05 | 1924.4478 | 0.02 | 1220.02 | 0
2016-12-24 | P | 24 | 38 | 462.61 | 58.99 | 886.845 | 886.845 | 0.79742 | 886.668 | 886.668 | 0.79739 | 1.682 | 1.682 | 1.1042 | 0.177 | 0.177 | 2.578e-05 | 1896.7393 | 0.02 | 1219.55 | 0
2016-12-25 | P | 24 | 38 | 462.61 | 58.99 | 888.646 | 888.646 | 0.79831 | 888.646 | 888.646 | 0.79828 | 1.605 | 1.605 | 1.1058 | 0 | 0 | 2.578e-05 | 1806.4932 | 0 | 1219.55 | 0
2016-12-26 | P | 24 | 38 | 463.08 | 58.93 | 891.113 | 891.113 | 0.7992 | 891.113 | 891.113 | 0.79917 | 1.641 | 1.641 | 1.1074 | 0 | 0 | 2.578e-05 | 1841.322 | 0 | 1219.2 | 0
2016-12-27 | P | 23.9 | 38 | 465.12 | 58.88 | 878.89 | 882.567 | 0.80008 | 878.89 | 882.567 | 0.80005 | 1.754 | 1.762 | 1.1092 | 0 | 0 | 2.578e-05 | 1996.0905 | 0 | 1222.05 | 0
2016-12-28 | P | 24 | 38 | 464.21 | 58.9 | 886.782 | 886.782 | 0.80097 | 886.782 | 886.782 | 0.80094 | 1.75 | 1.75 | 1.1109 | 0 | 0 | 2.578e-05 | 1973.9 | 0 | 1219.66 | 0
2016-12-29 | P | 24 | 38 | 463.73 | 58.96 | 879.646 | 879.646 | 0.80185 | 879.646 | 879.646 | 0.80182 | 1.563 | 1.563 | 1.1125 | 0 | 0 | 2.578e-05 | 1776.4271 | 0 | 1218.6 | 0
2016-12-30 | P | 24 | 38 | 463.53 | 58.83 | 872.332 | 872.332 | 0.80272 | 872.332 | 872.332 | 0.80269 | 1.634 | 1.634 | 1.1141 | 0 | 0 | 2.578e-05 | 1873.0128 | 0 | 1217.66 | 0
2016-12-31 | P | 24 | 38 | 463.6 | 58.99 | 873.353 | 873.353 | 0.80359 | 873.353 | 873.353 | 0.80357 | 1.806 | 1.806 | 1.1159 | 0 | 0 | 2.578e-05 | 2068.2233 | 0 | 1217.77 | 0
2017-01-01 | P | 24 | 38 | 464.05 | 59 | 883.699 | 883.699 | 0.80447 | 883.699 | 883.699 | 0.80445 | 1.954 | 1.954 | 1.1179 | 0 | 0 | 2.578e-05 | 2211.0787 | 0 | 1217.73 | 0
2017-01-02 | P | 24 | 38 | 464.14 | 58.95 | 891.816 | 891.816 | 0.80537 | 891.816 | 891.816 | 0.80534 | 1.901 | 1.901 | 1.1198 | 0 | 0 | 2.578e-05 | 2131.7368 | 0 | 1217.38 | 0
2017-01-03 | P | 24 | 38 | 464.37 | 58.95 | 883.597 | 883.597 | 0.80625 | 883.597 | 883.597 | 0.80622 | 1.947 | 1.947 | 1.1217 | 0 | 0 | 2.578e-05 | 2203.397 | 0 | 1216.94 | 0
2017-01-04 | P | 24 | 38 | 464.54 | 58.92 | 886.536 | 886.536 | 0.80714 | 886.536 | 886.536 | 0.80711 | 1.734 | 1.734 | 1.1235 | 0 | 0 | 2.578e-05 | 1956.3063 | 0 | 1216.62 | 0
2017-01-05 | P | 24 | 38 | 465.02 | 58.95 | 887.157 | 887.157 | 0.80802 | 887.157 | 887.157 | 0.808 | 1.591 | 1.591 | 1.1251 | 0 | 0 | 2.578e-05 | 1793.0907 | 0 | 1216.8 | 0
2017-01-06 | P | 24 | 38 | 465.24 | 58.91 | 869.766 | 869.766 | 0.80889 | 869.766 | 869.766 | 0.80887 | 1.599 | 1.599 | 1.1267 | 0 | 0 | 2.578e-05 | 1837.9392 | 0 | 1216.25 | 0
2017-01-07 | P | 24 | 38 | 465.9 | 59.03 | 875.241 | 875.241 | 0.80977 | 875.241 | 875.241 | 0.80974 | 1.582 | 1.582 | 1.1282 | 0 | 0 | 2.578e-05 | 1807.493 | 0 | 1216.69 | 0
2017-01-08 | P | 24 | 38 | 466.29 | 58.93 | 873.889 | 873.889 | 0.81064 | 873.889 | 873.889 | 0.81062 | 1.53 | 1.53 | 1.1298 | 0 | 0 | 2.578e-05 | 1750.704 | 0 | 1216.5 | 0
2017-01-09 | P | 24 | 38 | 466.89 | 58.95 | 876.616 | 876.616 | 0.81152 | 876.616 | 876.616 | 0.81149 | 1.684 | 1.684 | 1.1315 | 0 | 0 | 2.578e-05 | 1921.1297 | 0 | 1216.77 | 0
2017-01-10 | P | 24 | 38 | 466.93 | 58.89 | 878.63 | 878.63 | 0.8124 | 878.63 | 878.63 | 0.81237 | 1.43 | 1.43 | 1.1329 | 0 | 0 | 2.578e-05 | 1627.0967 | 0 | 1215.68 | 0
2017-01-11 | P | 24 | 38 | 467.8 | 59 | 871.708 | 871.708 | 0.81327 | 871.708 | 871.708 | 0.81324 | 1.377 | 1.377 | 1.1343 | 0 | 0 | 2.578e-05 | 1579.8077 | 0 | 1216.2 | 0
2017-01-12 | P | 24 | 38 | 468.62 | 58.98 | 872.062 | 872.062 | 0.81414 | 872.062 | 872.062 | 0.81412 | 1.444 | 1.444 | 1.1357 | 0 | 0 | 2.578e-05 | 1656.1082 | 0 | 1216.5 | 0
2017-01-13 | P | 24 | 38 | 468.62 | 58.98 | 876.434 | 876.434 | 0.81502 | 876.434 | 876.434 | 0.81499 | 1.426 | 1.426 | 1.1371 | 0 | 0 | 2.578e-05 | 1627.3604 | 0 | 1216.5 | 0
2017-01-14 | P | 24 | 38 | 469.94 | 58.95 | 877.044 | 877.044 | 0.8159 | 877.044 | 877.044 | 0.81587 | 1.451 | 1.451 | 1.1386 | 0 | 0 | 2.578e-05 | 1653.9227 | 0 | 1216.28 | 0
2017-01-15 | P | 24 | 38 | 471.1 | 58.78 | 894.336 | 894.336 | 0.81679 | 894.336 | 894.336 | 0.81676 | 1.55 | 1.55 | 1.1401 | 0 | 0 | 2.578e-05 | 1733.6627 | 0 | 1216.38 | 0
2017-01-16 | P | 24 | 38 | 470.22 | 58.85 | 889.244 | 889.244 | 0.81768 | 889.244 | 889.244 | 0.81765 | 1.433 | 1.433 | 1.1416 | 0 | 0 | 2.578e-05 | 1611.0516 | 0 | 1214.97 | 0
2017-01-17 | P | 24 | 38 | 470.95 | 58.84 | 863.012 | 863.012 | 0.81854 | 863.012 | 863.012 | 0.81852 | 1.461 | 1.461 | 1.143 | 0 | 0 | 2.578e-05 | 1693.2951 | 0 | 1215.27 | 0
2017-01-18 | P | 24 | 38 | 471.4 | 58.72 | 863.148 | 863.148 | 0.8194 | 863.148 | 863.148 | 0.81938 | 1.504 | 1.504 | 1.1445 | 0 | 0 | 2.578e-05 | 1742.4602 | 0 | 1214.91 | 0
2017-01-19 | P | 24 | 38 | 471.52 | 58.81 | 874.095 | 874.095 | 0.82028 | 874.095 | 874.095 | 0.82025 | 1.459 | 1.459 | 1.146 | 0 | 0 | 2.578e-05 | 1669.4352 | 0 | 1214.16 | 0
2017-01-20 | P | 24 | 38 | 471.86 | 58.71 | 879.3 | 879.3 | 0.82116 | 879.3 | 879.3 | 0.82113 | 1.54 | 1.54 | 1.1475 | 0 | 0 | 2.578e-05 | 1750.9053 | 0 | 1213.87 | 0
2017-01-21 | P | 24 | 38 | 472.32 | 58.72 | 879.97 | 879.97 | 0.82204 | 879.97 | 879.97 | 0.82201 | 1.648 | 1.648 | 1.1492 | 0 | 0 | 2.578e-05 | 1873.0195 | 0 | 1214.02 | 0
2017-01-22 | P | 24 | 38 | 472.76 | 58.62 | 882.312 | 882.312 | 0.82292 | 882.312 | 882.312 | 0.82289 | 1.535 | 1.535 | 1.1507 | 0 | 0 | 2.578e-05 | 1740.2665 | 0 | 1213.47 | 0
2017-01-23 | P | 24 | 38 | 473.42 | 58.65 | 883.811 | 883.811 | 0.8238 | 883.811 | 883.811 | 0.82378 | 1.534 | 1.534 | 1.1522 | 0 | 0 | 2.578e-05 | 1735.9096 | 0 | 1213.74 | 0
2017-01-24 | P | 24 | 38 | 473.56 | 58.62 | 879.668 | 879.668 | 0.82468 | 879.668 | 879.668 | 0.82466 | 1.522 | 1.522 | 1.1538 | 0 | 0 | 2.578e-05 | 1730.1459 | 0 | 1213.08 | 0
2017-01-25 | P | 24 | 38 | 473.56 | 58.62 | 875.405 | 875.405 | 0.82556 | 875.405 | 875.405 | 0.82553 | 1.512 | 1.511 | 1.1553 | 0 | 0 | 2.578e-05 | 1726.634 | 0 | 1213.08 | 0
2017-01-26 | P | 24 | 38 | 474.01 | 58.62 | 876.373 | 876.373 | 0.82644 | 876.373 | 876.373 | 0.82641 | 1.522 | 1.522 | 1.1568 | 0 | 0 | 2.578e-05 | 1736.2504 | 0 | 1212.67 | 0
2017-01-27 | P | 24 | 38 | 474.5 | 58.58 | 880.349 | 880.349 | 0.82732 | 880.349 | 880.349 | 0.82729 | 1.54 | 1.54 | 1.1583 | 0 | 0 | 2.578e-05 | 1749.8254 | 0 | 1212.81 | 0
2017-01-28 | P | 24 | 38 | 474.74 | 58.6 | 880.554 | 880.554 | 0.8282 | 880.554 | 880.554 | 0.82817 | 1.533 | 1.533 | 1.1599 | 0 | 0 | 2.578e-05 | 1740.7564 | 0 | 1212.55 | 0
2017-01-29 | P | 24 | 38 | 475.03 | 58.71 | 878.285 | 878.285 | 0.82907 | 878.285 | 878.285 | 0.82905 | 1.551 | 1.551 | 1.1614 | 0 | 0 | 2.578e-05 | 1765.8949 | 0 | 1212.79 | 0
2017-01-30 | P | 24 | 38 | 475.28 | 58.6 | 879.173 | 879.173 | 0.82995 | 879.173 | 879.173 | 0.82993 | 1.551 | 1.551 | 1.163 | 0 | 0 | 2.578e-05 | 1764.1113 | 0 | 1212.51 | 0
2017-01-31 | P | 24 | 38 | 475.73 | 58.62 | 884.007 | 884.007 | 0.83084 | 884.007 | 884.007 | 0.83081 | 1.58 | 1.58 | 1.1646 | 0 | 0 | 2.578e-05 | 1787.7449 | 0 | 1212.59 | 0
2017-02-01 | P | 24 | 38 | 476.19 | 58.59 | 882.82 | 882.82 | 0.83172 | 882.82 | 882.82 | 0.8317 | 1.539 | 1.539 | 1.1661 | 0 | 0 | 2.578e-05 | 1743.5751 | 0 | 1212.52 | 0
2017-02-02 | P | 24 | 38 | 476.24 | 58.64 | 911.9 | 911.9 | 0.83263 | 911.9 | 911.9 | 0.83261 | 1.438 | 1.438 | 1.1675 | 0 | 0 | 2.578e-05 | 1577.3605 | 0 | 1211.79 | 0
2017-02-03 | P | 24 | 38 | 476.06 | 58.62 | 917.82 | 917.82 | 0.83355 | 917.82 | 917.82 | 0.83352 | 1.448 | 1.448 | 1.169 | 0 | 0 | 2.578e-05 | 1578.1493 | 0 | 1211.09 | 0
2017-02-04 | P | 24 | 38 | 476.55 | 58.67 | 912.12 | 912.12 | 0.83446 | 912.12 | 912.12 | 0.83444 | 1.471 | 1.471 | 1.1705 | 0 | 0 | 2.578e-05 | 1612.6902 | 0 | 1211.24 | 0
2017-02-05 | P | 24 | 38 | 476.53 | 58.53 | 889.17 | 889.17 | 0.83535 | 889.17 | 889.17 | 0.83533 | 1.439 | 1.439 | 1.1719 | 0 | 0 | 2.578e-05 | 1617.9066 | 0 | 1210.27 | 0
2017-02-06 | P | 24 | 38 | 476.98 | 58.64 | 917.29 | 917.29 | 0.83627 | 917.29 | 917.29 | 0.83624 | 1.446 | 1.446 | 1.1733 | 0 | 0 | 2.578e-05 | 1576.786 | 0 | 1210.38 | 0
2017-02-07 | P | 24 | 38 | 477.48 | 58.71 | 933.05 | 933.05 | 0.8372 | 933.05 | 933.05 | 0.83718 | 1.554 | 1.554 | 1.1749 | 0 | 0 | 2.578e-05 | 1665.5699 | 0 | 1210.44 | 0
2017-02-08 | P | 24 | 38 | 478.67 | 58.84 | 933.58 | 933.58 | 0.83814 | 933.58 | 933.58 | 0.83811 | 1.447 | 1.447 | 1.1763 | 0 | 0 | 2.578e-05 | 1549.8404 | 0 | 1211.01 | 0
2017-02-09 | P | 24 | 38 | 479.44 | 58.87 | 904.63 | 904.63 | 0.83904 | 904.63 | 904.63 | 0.83901 | 1.391 | 1.391 | 1.1777 | 0 | 0 | 2.578e-05 | 1537.9138 | 0 | 1211.88 | 0
2017-02-10 | P | 24 | 38 | 479.09 | 58.61 | 936.05 | 936.05 | 0.83998 | 936.05 | 936.05 | 0.83995 | 1.463 | 1.463 | 1.1792 | 0 | 0 | 2.578e-05 | 1562.9667 | 0 | 1210.49 | 0
2017-02-11 | P | 24 | 38 | 479.21 | 58.43 | 930.77 | 930.77 | 0.84091 | 930.77 | 930.77 | 0.84088 | 1.41 | 1.409 | 1.1806 | 0 | 0 | 2.578e-05 | 1514.3537 | 0 | 1209.68 | 0
2017-02-12 | P | 24 | 38 | 479.96 | 58.41 | 939.53 | 939.53 | 0.84185 | 939.53 | 939.53 | 0.84182 | 1.329 | 1.329 | 1.1819 | 0 | 0 | 2.578e-05 | 1414.3125 | 0 | 1209.99 | 0
2017-02-13 | P | 24 | 38 | 480.32 | 58.37 | 945.12 | 945.12 | 0.84279 | 945.12 | 945.12 | 0.84277 | 1.345 | 1.345 | 1.1833 | 0 | 0 | 2.578e-05 | 1423.6224 | 0 | 1209.61 | 0
2017-02-14 | P | 24 | 38 | 481.09 | 58.48 | 941.34 | 941.34 | 0.84373 | 941.34 | 941.34 | 0.84371 | 1.267 | 1.267 | 1.1845 | 0 | 0 | 2.578e-05 | 1346.113 | 0 | 1209.95 | 0
2017-02-15 | P | 24 | 38 | 481.12 | 58.43 | 936.87 | 936.87 | 0.84467 | 936.87 | 936.87 | 0.84464 | 1.382 | 1.382 | 1.1859 | 0 | 0 | 2.578e-05 | 1474.9368 | 0 | 1208.93 | 0
2017-02-16 | P | 24 | 38 | 482.05 | 58.48 | 941.59 | 941.59 | 0.84561 | 941.59 | 941.59 | 0.84559 | 1.359 | 1.359 | 1.1873 | 0 | 0 | 2.578e-05 | 1443.6273 | 0 | 1209.47 | 0
2017-02-17 | P | 24 | 38 | 482.27 | 58.43 | 925.98 | 925.98 | 0.84654 | 925.98 | 925.98 | 0.84651 | 1.311 | 1.311 | 1.1886 | 0 | 0 | 2.578e-05 | 1416.0554 | 0 | 1208.97 | 0
2017-02-18 | P | 22.5 | 38 | 505.64 | 57.98 | 902.5 | 962.667 | 0.84744 | 902.5 | 962.667 | 0.84741 | 1.395 | 1.488 | 1.19 | 0 | 0 | 2.578e-05 | 1545.8438 | 0 | 1241.96 | 0
2017-02-19 | P | 24 | 38 | 483.56 | 58.46 | 924.2 | 924.2 | 0.84836 | 924.2 | 924.2 | 0.84834 | 1.473 | 1.473 | 1.1915 | 0 | 0 | 2.578e-05 | 1593.3088 | 0 | 1212.47 | 0
2017-02-20 | P | 24 | 38 | 482.81 | 58.66 | 921.47 | 921.47 | 0.84929 | 921.47 | 921.47 | 0.84926 | 1.487 | 1.487 | 1.193 | 0 | 0 | 2.578e-05 | 1613.358 | 0 | 1211.83 | 0
2017-02-21 | P | 24 | 38 | 484.33 | 58.64 | 933.16 | 933.16 | 0.85022 | 933.16 | 933.16 | 0.85019 | 1.633 | 1.633 | 1.1946 | 0 | 0 | 2.578e-05 | 1750.2486 | 0 | 1211.11 | 0
2017-02-22 | P | 24 | 38 | 484.88 | 58.67 | 924.94 | 924.94 | 0.85114 | 924.94 | 924.94 | 0.85112 | 1.634 | 1.634 | 1.1962 | 0 | 0 | 2.578e-05 | 1766.3784 | 0 | 1210.86 | 0
2017-02-23 | P | 24 | 38 | 485.47 | 58.65 | 919.59 | 919.59 | 0.85206 | 919.59 | 919.59 | 0.85204 | 1.623 | 1.623 | 1.1978 | 0 | 0 | 2.578e-05 | 1764.6288 | 0 | 1210.05 | 0
2017-02-24 | P | 24 | 38 | 485.91 | 58.54 | 942.7 | 942.7 | 0.85301 | 942.7 | 942.7 | 0.85298 | 1.631 | 1.631 | 1.1995 | 0 | 0 | 2.578e-05 | 1729.6627 | 0 | 1209.67 | 0
2017-02-25 | P | 24 | 38 | 485.16 | 58.37 | 938.17 | 938.17 | 0.85394 | 938.17 | 938.17 | 0.85392 | 1.555 | 1.555 | 1.201 | 0 | 0 | 2.578e-05 | 1657.1101 | 0 | 1208.76 | 0
2017-02-26 | P | 24 | 38 | 484.86 | 58.36 | 945.64 | 945.64 | 0.85489 | 940.91 | 940.91 | 0.85486 | 1.58 | 1.58 | 1.2026 | 4.73 | 4.73 | 3.051e-05 | 1679.3625 | 0.5 | 1208.02 | 0
2017-02-27 | P | 24 | 38 | 481.92 | 58.38 | 939.36 | 939.36 | 0.85583 | 934.66 | 934.66 | 0.85579 | 1.593 | 1.593 | 1.2042 | 4.7 | 4.7 | 3.521e-05 | 1704.1309 | 0.5 | 1205.14 | 0
2017-02-28 | P | 24 | 38 | 481.53 | 58.55 | 927.82 | 927.82 | 0.85676 | 927.82 | 927.82 | 0.85672 | 1.6 | 1.6 | 1.2058 | 0 | 0 | 3.521e-05 | 1724.5748 | 0 | 1204.05 | 0
2017-03-01 | P | 24 | 38 | 479.2 | 58.5 | 931.74 | 931.74 | 0.85769 | 931.74 | 931.74 | 0.85765 | 1.645 | 1.645 | 1.2074 | 0 | 0 | 3.521e-05 | 1765.998 | 0 | 1202.4 | 0
2017-03-02 | P | 24 | 38 | 478.88 | 58.49 | 918.93 | 918.93 | 0.85861 | 918.93 | 918.93 | 0.85857 | 1.622 | 1.622 | 1.2091 | 0 | 0 | 3.521e-05 | 1764.6077 | 0 | 1202.01 | 0
2017-03-03 | P | 24 | 38 | 477.76 | 58.57 | 910.37 | 910.37 | 0.85952 | 910.37 | 910.37 | 0.85948 | 1.625 | 1.625 | 1.2107 | 0 | 0 | 3.521e-05 | 1785.5004 | 0 | 1201.01 | 0
2017-03-04 | P | 24 | 38 | 478.02 | 58.58 | 913.03 | 913.03 | 0.86043 | 913.03 | 913.03 | 0.8604 | 1.561 | 1.561 | 1.2123 | 0 | 0 | 3.521e-05 | 1709.371 | 0 | 1200.65 | 0
2017-03-05 | P | 24 | 38 | 478.26 | 58.68 | 904.73 | 904.73 | 0.86134 | 903.29 | 903.29 | 0.8613 | 1.558 | 1.558 | 1.2138 | 1.44 | 1.44 | 3.665e-05 | 1724.9831 | 0.16 | 1201 | 0
2017-03-06 | P | 24 | 38 | 478.67 | 58.66 | 894.72 | 894.72 | 0.86223 | 893.29 | 893.29 | 0.86219 | 1.543 | 1.543 | 1.2154 | 1.43 | 1.43 | 3.808e-05 | 1727.5163 | 0.16 | 1201.29 | 0
2017-03-07 | P | 24 | 38 | 479.32 | 58.63 | 908.28 | 908.28 | 0.86314 | 908.28 | 908.28 | 0.8631 | 1.52 | 1.52 | 1.2169 | 0 | 0 | 3.808e-05 | 1673.8396 | 0 | 1201.61 | 0
2017-03-08 | P | 24 | 38 | 478.94 | 58.6 | 931.73 | 931.73 | 0.86407 | 931.73 | 931.73 | 0.86403 | 1.53 | 1.53 | 1.2184 | 0 | 0 | 3.808e-05 | 1642.1077 | 0 | 1200.87 | 0
2017-03-09 | P | 24 | 38 | 479.17 | 58.63 | 935.64 | 935.64 | 0.86501 | 935.64 | 935.64 | 0.86497 | 1.546 | 1.546 | 1.2199 | 0 | 0 | 3.808e-05 | 1652.3471 | 0 | 1200.54 | 0
2017-03-10 | P | 24 | 38 | 479.3 | 58.63 | 933.04 | 933.04 | 0.86594 | 933.04 | 933.04 | 0.8659 | 1.584 | 1.584 | 1.2215 | 0 | 0 | 3.808e-05 | 1697.8715 | 0 | 1200.49 | 0
2017-03-11 | P | 24 | 38 | 479.97 | 58.71 | 926.42 | 926.42 | 0.86687 | 926.42 | 926.42 | 0.86683 | 1.519 | 1.519 | 1.2231 | 0 | 0 | 3.808e-05 | 1639.8005 | 0 | 1200.49 | 0
2017-03-12 | P | 24 | 38 | 480.42 | 58.75 | 921.64 | 921.64 | 0.86779 | 921.64 | 921.64 | 0.86775 | 1.529 | 1.529 | 1.2246 | 0 | 0 | 3.808e-05 | 1658.9905 | 0 | 1200.6 | 0
2017-03-13 | P | 24 | 38 | 480.66 | 58.72 | 929.05 | 929.05 | 0.86872 | 929.05 | 929.05 | 0.86868 | 1.513 | 1.513 | 1.2261 | 0 | 0 | 3.808e-05 | 1628.7918 | 0 | 1200.38 | 0
2017-03-14 | P | 24 | 38 | 481.78 | 58.76 | 912.3 | 912.3 | 0.86963 | 912.3 | 912.3 | 0.86959 | 1.532 | 1.532 | 1.2276 | 0 | 0 | 3.808e-05 | 1679.8049 | 0 | 1201.21 | 0
2017-03-15 | P | 24 | 38 | 481.67 | 58.63 | 921.45 | 921.45 | 0.87055 | 921.45 | 921.45 | 0.87051 | 1.539 | 1.539 | 1.2292 | 0 | 0 | 3.808e-05 | 1670.4194 | 0 | 1201.12 | 0
2017-03-16 | P | 24 | 38 | 482.04 | 58.62 | 975.4 | 975.4 | 0.87153 | 975.3 | 975.3 | 0.87149 | 1.541 | 1.541 | 1.2307 | 0.1 | 0.1 | 3.818e-05 | 1579.7816 | 0.01 | 1201.18 | 0
2017-03-17 | P | 24 | 38 | 482.35 | 58.63 | 971.23 | 971.23 | 0.8725 | 971.13 | 971.13 | 0.87246 | 1.57 | 1.57 | 1.2323 | 0.1 | 0.1 | 3.828e-05 | 1616.2069 | 0.01 | 1200.99 | 0
2017-03-18 | P | 24 | 38 | 483.52 | 58.75 | 949.82 | 949.82 | 0.87345 | 949.72 | 949.72 | 0.87341 | 1.574 | 1.574 | 1.2339 | 0.1 | 0.1 | 3.838e-05 | 1657.8002 | 0.01 | 1201.59 | 0
2017-03-19 | P | 24 | 38 | 483.63 | 58.62 | 948.06 | 948.06 | 0.87439 | 947.96 | 947.96 | 0.87436 | 1.563 | 1.563 | 1.2354 | 0.1 | 0.1 | 3.848e-05 | 1649.2974 | 0.01 | 1201.57 | 0
2017-03-20 | P | 24 | 38 | 482.49 | 58.57 | 953.33 | 953.33 | 0.87535 | 953.23 | 953.23 | 0.87531 | 1.58 | 1.58 | 1.237 | 0.1 | 0.1 | 3.858e-05 | 1657.5286 | 0.01 | 1199.47 | 0
2017-03-21 | P | 24 | 38 | 483.28 | 58.63 | 917.31 | 917.31 | 0.87627 | 917.31 | 917.31 | 0.87623 | 1.669 | 1.669 | 1.2387 | 0 | 0 | 3.858e-05 | 1819.0884 | 0 | 1200.19 | 0
2017-03-22 | P | 24 | 38 | 483.15 | 58.57 | 917.17 | 917.17 | 0.87718 | 917.17 | 917.17 | 0.87714 | 1.615 | 1.615 | 1.2403 | 0 | 0 | 3.858e-05 | 1760.6485 | 0 | 1199.26 | 0
2017-03-23 | P | 24 | 38 | 483.02 | 58.5 | 913.78 | 913.78 | 0.8781 | 913.78 | 913.78 | 0.87806 | 1.572 | 1.572 | 1.2418 | 0 | 0 | 3.858e-05 | 1720.3922 | 0 | 1199.12 | 0
2017-03-24 | P | 24 | 34 | 492.21 | 58.33 | 924.03 | 924.03 | 0.87902 | 924.03 | 924.03 | 0.87898 | 1.638 | 1.638 | 1.2435 | 0 | 0 | 3.858e-05 | 1773.1416 | 0 | 1208.76 | 0
2017-03-25 | P | 24 | 34 | 502.48 | 58.03 | 918.86 | 918.86 | 0.87994 | 918.86 | 918.86 | 0.8799 | 1.408 | 1.408 | 1.2449 | 0 | 0 | 3.858e-05 | 1532.0832 | 0 | 1219.85 | 0
2017-03-26 | P | 24 | 34 | 502.72 | 57.97 | 926.17 | 926.17 | 0.88087 | 926.17 | 926.17 | 0.88083 | 1.441 | 1.441 | 1.2463 | 0 | 0 | 3.858e-05 | 1556.3557 | 0 | 1220.09 | 0
2017-03-27 | P | 24 | 34 | 502.92 | 57.98 | 884.27 | 884.27 | 0.88175 | 884.27 | 884.27 | 0.88171 | 1.363 | 1.363 | 1.2477 | 0 | 0 | 3.858e-05 | 1541.865 | 0 | 1220.46 | 0
2017-03-28 | P | 24 | 34 | 502.18 | 57.99 | 884.69 | 884.69 | 0.88263 | 884.69 | 884.69 | 0.8826 | 1.309 | 1.309 | 1.249 | 0 | 0 | 3.858e-05 | 1479.3589 | 0 | 1219.12 | 0
2017-03-29 | P | 24 | 34 | 502.17 | 58.07 | 883.54 | 883.54 | 0.88352 | 883.54 | 883.54 | 0.88348 | 1.305 | 1.305 | 1.2503 | 0 | 0 | 3.858e-05 | 1476.6213 | 0 | 1219.51 | 0
2017-03-30 | P | 24 | 34 | 502.13 | 58.02 | 885.52 | 885.52 | 0.8844 | 885.52 | 885.52 | 0.88436 | 1.337 | 1.337 | 1.2517 | 0 | 0 | 3.858e-05 | 1510.3363 | 0 | 1218.87 | 0
2017-03-31 | P | 24 | 34 | 503 | 58.14 | 879.52 | 879.52 | 0.88528 | 879.52 | 879.52 | 0.88524 | 1.333 | 1.333 | 1.253 | 0 | 0 | 3.858e-05 | 1515.6995 | 0 | 1219.34 | 0
2017-04-01 | P | 24 | 34 | 503.03 | 57.9 | 859.23 | 859.23 | 0.88614 | 859.23 | 859.23 | 0.8861 | 1.391 | 1.391 | 1.2544 | 0 | 0 | 3.858e-05 | 1618.7749 | 0 | 1219.33 | 0
2017-04-02 | P | 24 | 34 | 503.21 | 57.88 | 882.71 | 882.71 | 0.88703 | 882.71 | 882.71 | 0.88699 | 1.28 | 1.28 | 1.2557 | 0 | 0 | 3.858e-05 | 1450.1558 | 0 | 1219.74 | 0
2017-04-03 | P | 24 | 34 | 503.11 | 57.84 | 886.83 | 886.83 | 0.88791 | 886.83 | 886.83 | 0.88787 | 1.308 | 1.308 | 1.257 | 0 | 0 | 3.858e-05 | 1475.1666 | 0 | 1219.5 | 0
2017-04-04 | P | 24 | 34 | 503.34 | 57.81 | 907.32 | 907.32 | 0.88882 | 907.32 | 907.32 | 0.88878 | 1.368 | 1.368 | 1.2583 | 0 | 0 | 3.858e-05 | 1507.6908 | 0 | 1219.64 | 0
2017-04-05 | P | 24 | 34 | 503.22 | 57.69 | 735.99 | 735.99 | 0.88956 | 735.99 | 735.99 | 0.88952 | 1.413 | 1.413 | 1.2597 | 0 | 0 | 3.858e-05 | 1919.7136 | 0 | 1219.18 | 0
2017-04-06 | P | 24 | 34 | 504.74 | 57.86 | 874.72 | 874.72 | 0.89043 | 874.72 | 874.72 | 0.89039 | 1.387 | 1.387 | 1.2611 | 0 | 0 | 3.858e-05 | 1585.1838 | 0 | 1220.26 | 0
2017-04-07 | P | 24 | 34 | 504.72 | 57.87 | 894.93 | 894.93 | 0.89132 | 894.93 | 894.93 | 0.89129 | 1.366 | 1.366 | 1.2625 | 0 | 0 | 3.858e-05 | 1526.7295 | 0 | 1220.02 | 0
2017-04-08 | P | 24 | 34 | 504.98 | 57.9 | 914.38 | 914.38 | 0.89224 | 914.38 | 914.38 | 0.8922 | 1.422 | 1.422 | 1.2639 | 0 | 0 | 3.858e-05 | 1554.7169 | 0 | 1220.37 | 0
2017-04-09 | P | 24 | 34 | 504.59 | 57.86 | 913.65 | 913.65 | 0.89315 | 913.65 | 913.65 | 0.89311 | 1.425 | 1.425 | 1.2653 | 0 | 0 | 3.858e-05 | 1559.8665 | 0 | 1220.03 | 0
2017-04-10 | P | 24 | 34 | 506.29 | 57.97 | 897.67 | 897.67 | 0.89405 | 897.67 | 897.67 | 0.89401 | 1.464 | 1.464 | 1.2668 | 0 | 0 | 3.858e-05 | 1631.1662 | 0 | 1220.1 | 0
2017-04-11 | P | 24 | 34 | 505.63 | 57.86 | 868.89 | 868.89 | 0.89492 | 868.37 | 868.37 | 0.89488 | 1.465 | 1.465 | 1.2683 | 0.52 | 0.52 | 3.91e-05 | 1686.5345 | 0.06 | 1220.33 | 0
2017-04-12 | P | 24 | 30 | 544.44 | 56.57 | 970.49 | 970.49 | 0.89589 | 969.86 | 969.86 | 0.89585 | 1.419 | 1.419 | 1.2697 | 0.63 | 0.63 | 3.973e-05 | 1462.7142 | 0.06 | 1255.32 | 0
2017-04-13 | P | 24 | 30 | 616.97 | 54.38 | 844.2 | 844.2 | 0.89673 | 843.69 | 843.69 | 0.89669 | 1.443 | 1.443 | 1.2711 | 0.51 | 0.51 | 4.024e-05 | 1710.8974 | 0.06 | 1331.1 | 0
2017-04-14 | P | 24 | 30 | 620.48 | 54.17 | 817.53 | 817.53 | 0.89755 | 817.04 | 817.04 | 0.89751 | 1.434 | 1.434 | 1.2726 | 0.49 | 0.49 | 4.073e-05 | 1755.6497 | 0.06 | 1338.31 | 0
2017-04-15 | P | 24 | 34 | 578.48 | 55.97 | 767.63 | 767.63 | 0.89832 | 767.63 | 767.63 | 0.89828 | 1.372 | 1.372 | 1.2739 | 0 | 0 | 4.073e-05 | 1787.0107 | 0 | 1300.03 | 0
2017-04-16 | P | 24 | 34 | 543.32 | 57.32 | 840.46 | 840.46 | 0.89916 | 840.46 | 840.46 | 0.89912 | 1.437 | 1.437 | 1.2754 | 0 | 0 | 4.073e-05 | 1710.1444 | 0 | 1263.44 | 0
2017-04-17 | P | 24 | 34 | 541.34 | 57.52 | 827.6 | 827.6 | 0.89999 | 827.6 | 827.6 | 0.89995 | 1.537 | 1.537 | 1.2769 | 0 | 0 | 4.073e-05 | 1857.6631 | 0 | 1260.14 | 0
2017-04-18 | P | 24 | 232 | 540.65 | 57.62 | 794.4 | 794.4 | 0.90078 | 794.4 | 794.4 | 0.90074 | 0.78 | 0.78 | 1.2777 | 0 | 0 | 4.073e-05 | 982.0506 | 0 | 1259.12 | 0
2017-04-19 | P | 24 | 34 | 538.45 | 57.24 | 862.4 | 862.4 | 0.90164 | 862.4 | 862.4 | 0.9016 | 1.364 | 1.364 | 1.2791 | 0 | 0 | 4.073e-05 | 1581.7556 | 0 | 1257.24 | 0
2017-04-20 | P | 24 | 34 | 539.64 | 57.55 | 851.47 | 851.47 | 0.9025 | 851.47 | 851.47 | 0.90245 | 1.382 | 1.382 | 1.2804 | 0 | 0 | 4.073e-05 | 1622.6197 | 0 | 1256.22 | 0
2017-04-21 | P | 24 | 34 | 539.06 | 57.48 | 854.55 | 854.55 | 0.90335 | 854.55 | 854.55 | 0.90331 | 1.365 | 1.365 | 1.2818 | 0 | 0 | 4.073e-05 | 1597.181 | 0 | 1255.83 | 0
2017-04-22 | P | 24 | 34 | 538.56 | 57.42 | 864.51 | 864.51 | 0.90421 | 864.51 | 864.51 | 0.90417 | 1.297 | 1.297 | 1.2831 | 0 | 0 | 4.073e-05 | 1500.4303 | 0 | 1254.56 | 0
2017-04-23 | P | 24 | 34 | 538.76 | 57.57 | 855.55 | 855.55 | 0.90507 | 855.55 | 855.55 | 0.90503 | 1.373 | 1.373 | 1.2845 | 0 | 0 | 4.073e-05 | 1604.5012 | 0 | 1255.34 | 0
2017-04-24 | P | 24 | 34 | 538.91 | 57.49 | 864.47 | 864.47 | 0.90593 | 864.47 | 864.47 | 0.90589 | 1.354 | 1.354 | 1.2858 | 0 | 0 | 4.073e-05 | 1566.6501 | 0 | 1255.08 | 0
2017-04-25 | P | 24 | 30 | 590.69 | 55.66 | 852.84 | 852.84 | 0.90679 | 852.84 | 852.84 | 0.90675 | 1.326 | 1.326 | 1.2872 | 0 | 0 | 4.073e-05 | 1554.6855 | 0 | 1304.13 | 0
2017-04-26 | P | 24 | 30 | 632.57 | 54.06 | 837.17 | 837.17 | 0.90762 | 837.17 | 837.17 | 0.90758 | 1.295 | 1.295 | 1.2885 | 0 | 0 | 4.073e-05 | 1546.4267 | 0 | 1353.34 | 0
2017-04-27 | P | 24 | 32 | 606.29 | 55.41 | 859.53 | 859.53 | 0.90848 | 859.53 | 859.53 | 0.90844 | 1.25 | 1.25 | 1.2897 | 0 | 0 | 4.073e-05 | 1453.9958 | 0 | 1328.62 | 0
2017-04-28 | P | 24 | 32 | 577.36 | 56.57 | 859.12 | 859.12 | 0.90934 | 859.12 | 859.12 | 0.9093 | 1.315 | 1.315 | 1.291 | 0 | 0 | 4.073e-05 | 1530.2228 | 0 | 1296.19 | 0
2017-04-29 | P | 24 | 32 | 576.15 | 56.64 | 852.08 | 852.08 | 0.9102 | 852.08 | 852.08 | 0.91015 | 1.331 | 1.331 | 1.2923 | 0 | 0 | 4.073e-05 | 1562.608 | 0 | 1294.15 | 0
2017-04-30 | P | 24 | 32 | 576.15 | 56.64 | 849.54 | 849.54 | 0.91104 | 849.54 | 849.54 | 0.911 | 1.326 | 1.326 | 1.2937 | 0 | 0 | 4.073e-05 | 1560.5857 | 0 | 1294.15 | 0
2017-05-01 | P | 24 | 32 | 644.7 | 53.69 | 811.277 | 811.277 | 0.91186 | 811.277 | 811.277 | 0.91182 | 1.221 | 1.221 | 1.2949 | 0 | 0 | 4.073e-05 | 1504.5009 | 0 | 1373.8 | 0
2017-05-02 | P | 24 | 32 | 644.7 | 53.69 | 823.656 | 823.656 | 0.91268 | 823.656 | 823.656 | 0.91264 | 1.305 | 1.305 | 1.2962 | 0 | 0 | 4.073e-05 | 1584.1735 | 0 | 1373.8 | 0
2017-05-03 | P | 24 | 32 | 644.7 | 53.69 | 828.427 | 828.427 | 0.91351 | 828.427 | 828.427 | 0.91347 | 1.271 | 1.271 | 1.2975 | 0 | 0 | 4.073e-05 | 1534.1267 | 0 | 1373.8 | 0
2017-05-04 | P | 24 | 30 | 644.7 | 53.69 | 614.603 | 614.603 | 0.91412 | 614.603 | 614.603 | 0.91408 | 0.954 | 0.954 | 1.2984 | 0 | 0 | 4.073e-05 | 1552.7666 | 0 | 1373.8 | 0
2017-05-05 | P | 24 | 30 | 644.7 | 53.69 | 729.783 | 729.783 | 0.91485 | 729.783 | 729.783 | 0.91481 | 1.038 | 1.038 | 1.2995 | 0 | 0 | 4.073e-05 | 1422.9819 | 0 | 1373.8 | 0
2017-05-06 | P | 24 | 30 | 644.7 | 53.69 | 727.921 | 727.921 | 0.91558 | 727.921 | 727.921 | 0.91554 | 1.031 | 1.031 | 1.3005 | 0 | 0 | 4.073e-05 | 1416.7059 | 0 | 1373.8 | 0
2017-05-07 | P | 24 | 30 | 643.71 | 53.69 | 731.888 | 731.888 | 0.91631 | 731.888 | 731.888 | 0.91627 | 1.04 | 1.04 | 1.3015 | 0 | 0 | 4.073e-05 | 1421.2065 | 0 | 1373.94 | 0
2017-05-08 | P | 24 | 30 | 643.99 | 53.7 | 733.034 | 733.034 | 0.91705 | 733.034 | 733.034 | 0.917 | 1.055 | 1.055 | 1.3026 | 0 | 0 | 4.073e-05 | 1439.1734 | 0 | 1374.72 | 0
2017-05-09 | P | 24 | 30 | 644.4 | 53.73 | 723.213 | 723.213 | 0.91777 | 723.213 | 723.213 | 0.91773 | 1.055 | 1.055 | 1.3036 | 0 | 0 | 4.073e-05 | 1459.3501 | 0 | 1375.58 | 0
2017-05-10 | P | 24 | 30 | 645.09 | 53.62 | 714.049 | 714.049 | 0.91848 | 714.049 | 714.049 | 0.91844 | 1.057 | 1.057 | 1.3047 | 0 | 0 | 4.073e-05 | 1480.4586 | 0 | 1376.34 | 0
2017-05-11 | P | 24 | 30 | 645.23 | 53.58 | 712.619 | 712.619 | 0.9192 | 712.619 | 712.619 | 0.91915 | 1.067 | 1.067 | 1.3058 | 0 | 0 | 4.073e-05 | 1497.4692 | 0 | 1376.58 | 0
2017-05-12 | P | 24 | 30 | 645.33 | 53.64 | 709.959 | 709.959 | 0.91991 | 709.959 | 709.959 | 0.91986 | 1.101 | 1.101 | 1.3069 | 0 | 0 | 4.073e-05 | 1550.9558 | 0 | 1376.82 | 0
2017-05-13 | P | 24 | 30 | 645.13 | 53.61 | 716.984 | 716.984 | 0.92062 | 716.984 | 716.984 | 0.92058 | 1.088 | 1.088 | 1.308 | 0 | 0 | 4.073e-05 | 1516.8832 | 0 | 1377.2 | 0
2017-05-14 | P | 24 | 30 | 645.34 | 53.69 | 710.232 | 710.232 | 0.92133 | 710.232 | 710.232 | 0.92129 | 1.039 | 1.039 | 1.309 | 0 | 0 | 4.073e-05 | 1463.274 | 0 | 1377.43 | 0
2017-05-15 | P | 24 | 30 | 645.82 | 53.7 | 707.326 | 707.326 | 0.92204 | 707.326 | 707.326 | 0.922 | 1.047 | 1.047 | 1.31 | 0 | 0 | 4.073e-05 | 1480.8405 | 0 | 1377.99 | 0
2017-05-16 | P | 24 | 30 | 634.29 | 54.23 | 744.64 | 744.64 | 0.92278 | 744.64 | 744.64 | 0.92274 | 1.104 | 1.104 | 1.3111 | 0 | 0 | 4.073e-05 | 1482.5231 | 0 | 1364.59 | 0
2017-05-17 | P | 24 | 34 | 601.12 | 55.64 | 802.25 | 802.25 | 0.92359 | 802.25 | 802.25 | 0.92355 | 1.192 | 1.192 | 1.3123 | 0 | 0 | 4.073e-05 | 1486.0617 | 0 | 1326.57 | 0
2017-05-18 | P | 24 | 34 | 583.43 | 56.34 | 796.567 | 796.567 | 0.92438 | 796.567 | 796.567 | 0.92434 | 1.212 | 1.212 | 1.3135 | 0 | 0 | 4.073e-05 | 1521.7013 | 0 | 1306.8 | 0
2017-05-19 | P | 24 | 34 | 583.23 | 56.38 | 794.136 | 794.136 | 0.92518 | 794.136 | 794.136 | 0.92514 | 1.259 | 1.259 | 1.3148 | 0 | 0 | 4.073e-05 | 1584.9338 | 0 | 1304.35 | 0
2017-05-20 | P | 24 | 34 | 583.18 | 56.23 | 794.445 | 794.445 | 0.92597 | 794.445 | 794.445 | 0.92593 | 1.219 | 1.219 | 1.316 | 0 | 0 | 4.073e-05 | 1534.6223 | 0 | 1302.82 | 0
2017-05-21 | P | 24 | 34 | 582.42 | 56.34 | 795.437 | 795.437 | 0.92677 | 795.437 | 795.437 | 0.92673 | 1.258 | 1.258 | 1.3173 | 0 | 0 | 4.073e-05 | 1581.3182 | 0 | 1301.37 | 0
2017-05-22 | P | 24 | 34 | 581.55 | 56.29 | 798.231 | 798.231 | 0.92757 | 798.231 | 798.231 | 0.92752 | 1.279 | 1.279 | 1.3186 | 0 | 0 | 4.073e-05 | 1602.4058 | 0 | 1299.98 | 0
2017-05-23 | P | 24 | 34 | 581.48 | 56.29 | 801.501 | 801.501 | 0.92837 | 801.501 | 801.501 | 0.92833 | 1.261 | 1.261 | 1.3198 | 0 | 0 | 4.073e-05 | 1573.5376 | 0 | 1299.38 | 0
2017-05-24 | P | 24 | 34 | 581.57 | 56.3 | 799.777 | 799.777 | 0.92917 | 799.777 | 799.777 | 0.92913 | 1.162 | 1.162 | 1.321 | 0 | 0 | 4.073e-05 | 1453.4714 | 0 | 1298.65 | 0
2017-05-25 | P | 24 | 34 | 580.23 | 56.42 | 792.793 | 792.793 | 0.92996 | 792.793 | 792.793 | 0.92992 | 1.164 | 1.164 | 1.3222 | 0 | 0 | 4.073e-05 | 1467.9759 | 0 | 1297.65 | 0
2017-05-26 | P | 24 | 34 | 579.53 | 56.3 | 779.317 | 779.317 | 0.93074 | 779.317 | 779.317 | 0.9307 | 1.245 | 1.245 | 1.3234 | 0 | 0 | 4.073e-05 | 1596.9779 | 0 | 1296.75 | 0
2017-05-27 | P | 24 | 34 | 580.13 | 56.31 | 780.196 | 780.196 | 0.93152 | 780.196 | 780.196 | 0.93148 | 1.228 | 1.228 | 1.3246 | 0 | 0 | 4.073e-05 | 1574.2993 | 0 | 1296.32 | 0
2017-05-28 | P | 24 | 34 | 579.5 | 56.3 | 780.692 | 780.692 | 0.9323 | 780.692 | 780.692 | 0.93226 | 1.192 | 1.192 | 1.3258 | 0 | 0 | 4.073e-05 | 1526.4906 | 0 | 1296.09 | 0
2017-05-29 | P | 24 | 34 | 580.63 | 56.27 | 764.898 | 764.898 | 0.93306 | 764.898 | 764.898 | 0.93302 | 1.215 | 1.215 | 1.327 | 0 | 0 | 4.073e-05 | 1588.3569 | 0 | 1296.6 | 0
2017-05-30 | P | 24 | 34 | 580.63 | 56.27 | 771.818 | 771.818 | 0.93384 | 771.818 | 771.818 | 0.9338 | 1.175 | 1.175 | 1.3282 | 0 | 0 | 4.073e-05 | 1522.2216 | 0 | 1296.6 | 0
2017-05-31 | P | 24 | 34 | 574.47 | 56.58 | 770.257 | 770.257 | 0.93461 | 770.257 | 770.257 | 0.93457 | 1.164 | 1.164 | 1.3294 | 0 | 0 | 4.073e-05 | 1511.5682 | 0 | 1289.57 | 0
2017-06-01 | P | 24 | 34 | 574.9 | 56.58 | 781.74 | 781.74 | 0.93539 | 781.74 | 781.74 | 0.93535 | 1.215 | 1.215 | 1.3306 | 0 | 0 | 4.073e-05 | 1554.6153 | 0 | 1290.25 | 0
2017-06-02 | P | 24 | 34 | 575.38 | 56.42 | 781.5 | 781.5 | 0.93617 | 781.5 | 781.5 | 0.93613 | 1.283 | 1.283 | 1.3319 | 0 | 0 | 4.073e-05 | 1641.167 | 0 | 1290.58 | 0
2017-06-03 | P | 24 | 34 | 576.85 | 56.43 | 784.13 | 784.13 | 0.93695 | 784.13 | 784.13 | 0.93691 | 1.247 | 1.247 | 1.3331 | 0 | 0 | 4.073e-05 | 1589.9098 | 0 | 1291.41 | 0
2017-06-04 | P | 24 | 34 | 576.96 | 56.33 | 779.83 | 779.83 | 0.93773 | 779.83 | 779.83 | 0.93769 | 1.283 | 1.283 | 1.3344 | 0 | 0 | 4.073e-05 | 1645.4817 | 0 | 1291.38 | 0
2017-06-05 | P | 24 | 34 | 578.39 | 56.26 | 779.71 | 779.71 | 0.93851 | 779.71 | 779.71 | 0.93847 | 1.223 | 1.223 | 1.3356 | 0 | 0 | 4.073e-05 | 1568.9936 | 0 | 1292.43 | 0
2017-06-06 | P | 24 | 34 | 578.39 | 56.24 | 780 | 780 | 0.93929 | 780 | 780 | 0.93925 | 1.252 | 1.252 | 1.3369 | 0 | 0 | 4.073e-05 | 1605.3462 | 0 | 1291.97 | 0
2017-06-07 | P | 24 | 34 | 576.31 | 56.32 | 778.92 | 778.92 | 0.94007 | 778.92 | 778.92 | 0.94003 | 1.195 | 1.195 | 1.3381 | 0 | 0 | 4.073e-05 | 1533.594 | 0 | 1289.91 | 0
2017-06-08 | P | 24 | 34 | 576.82 | 56.38 | 776.69 | 776.69 | 0.94085 | 776.69 | 776.69 | 0.94081 | 1.237 | 1.237 | 1.3393 | 0 | 0 | 4.073e-05 | 1592.2131 | 0 | 1289.97 | 0
2017-06-09 | P | 24 | 34 | 575.56 | 56.51 | 780.3 | 780.3 | 0.94163 | 780.3 | 780.3 | 0.94159 | 1.095 | 1.095 | 1.3404 | 0 | 0 | 4.073e-05 | 1403.0732 | 0 | 1288.7 | 0
2017-06-10 | P | 24 | 34 | 572.32 | 56.47 | 781.22 | 781.22 | 0.94241 | 781.22 | 781.22 | 0.94237 | 1.106 | 1.106 | 1.3415 | 0 | 0 | 4.073e-05 | 1415.6051 | 0 | 1284.82 | 0
2017-06-11 | P | 24 | 34 | 570.69 | 56.4 | 779.735 | 779.735 | 0.94319 | 779.735 | 779.735 | 0.94315 | 1.121 | 1.121 | 1.3426 | 0 | 0 | 4.073e-05 | 1438.1963 | 0 | 1283.35 | 0
2017-06-12 | P | 24 | 34 | 565.55 | 55.28 | 780.408 | 780.408 | 0.94397 | 780.408 | 780.408 | 0.94393 | 1.053 | 1.053 | 1.3437 | 0 | 0 | 4.073e-05 | 1348.9213 | 0 | 1279.59 | 0
2017-06-13 | P | 24 | 34 | 573.76 | 56.06 | 783.21 | 783.21 | 0.94475 | 783.21 | 783.21 | 0.94471 | 1.105 | 1.105 | 1.3448 | 0 | 0 | 4.073e-05 | 1411.3635 | 0 | 1280.49 | 0
2017-06-14 | P | 24 | 34 | 581.97 | 56.83 | 795.279 | 795.279 | 0.94555 | 795.279 | 795.279 | 0.94551 | 1.24 | 1.24 | 1.346 | 0 | 0 | 4.073e-05 | 1559.6187 | 0 | 1281.39 | 0
2017-06-15 | P | 24 | 34 | 590.17 | 57.61 | 804.244 | 804.244 | 0.94635 | 804.244 | 804.244 | 0.94631 | 1.357 | 1.357 | 1.3474 | 0 | 0 | 4.073e-05 | 1686.8164 | 0 | 1282.29 | 0
2017-06-16 | P | 24 | 34 | 575.3 | 56.61 | 785.899 | 785.899 | 0.94714 | 785.899 | 785.899 | 0.9471 | 1.279 | 1.279 | 1.3487 | 0 | 0 | 4.073e-05 | 1627.5527 | 0 | 1284.16 | 0
2017-06-17 | P | 24 | 38 | 538.92 | 57.63 | 929.57 | 929.57 | 0.94807 | 929.48 | 929.48 | 0.94803 | 1.579 | 1.579 | 1.3502 | 0.09 | 0.09 | 4.082e-05 | 1698.2689 | 0.01 | 1242.89 | 0
2017-06-18 | P | 24 | 38 | 505.32 | 58.53 | 942.743 | 942.743 | 0.94901 | 942.652 | 942.652 | 0.94897 | 1.607 | 1.607 | 1.3518 | 0.091 | 0.091 | 4.0911e-05 | 1704.5293 | 0.01 | 1212.11 | 0
2017-06-19 | P | 24 | 36 | 512.82 | 58.23 | 918.686 | 918.686 | 0.94993 | 918.595 | 918.595 | 0.94989 | 1.478 | 1.478 | 1.3533 | 0.091 | 0.091 | 4.1002e-05 | 1608.9735 | 0.01 | 1218.98 | 0
2017-06-20 | P | 24 | 36 | 517.65 | 57.91 | 908.492 | 908.492 | 0.95084 | 908.402 | 908.402 | 0.9508 | 1.462 | 1.462 | 1.3548 | 0.09 | 0.09 | 4.1092e-05 | 1609.5958 | 0.01 | 1224.51 | 0
2017-06-21 | P | 24 | 38 | 508.51 | 58.31 | 962.077 | 962.077 | 0.9518 | 961.976 | 961.976 | 0.95176 | 1.576 | 1.576 | 1.3564 | 0.101 | 0.101 | 4.1193e-05 | 1638.2612 | 0.01 | 1212.03 | 0
2017-06-22 | P | 24 | 38 | 497.86 | 58.47 | 964.61 | 964.61 | 0.95277 | 964.509 | 964.509 | 0.95272 | 1.554 | 1.554 | 1.3579 | 0.101 | 0.101 | 4.1294e-05 | 1611.5371 | 0.01 | 1199.09 | 0
2017-06-23 | P | 24 | 38 | 497.59 | 58.55 | 973.933 | 973.933 | 0.95374 | 973.84 | 973.84 | 0.9537 | 1.633 | 1.633 | 1.3596 | 0.093 | 0.093 | 4.1387e-05 | 1676.5968 | 0.01 | 1197.54 | 0
2017-06-24 | P | 24 | 38 | 497.12 | 58.48 | 993.169 | 993.169 | 0.95473 | 993.074 | 993.074 | 0.95469 | 1.571 | 1.571 | 1.3611 | 0.095 | 0.095 | 4.1482e-05 | 1581.5156 | 0.01 | 1196.3 | 0
2017-06-25 | P | 24 | 38 | 497 | 58.48 | 991.234 | 991.234 | 0.95572 | 991.14 | 991.14 | 0.95568 | 1.479 | 1.479 | 1.3626 | 0.094 | 0.094 | 4.1576e-05 | 1491.872 | 0.01 | 1194.76 | 0
2017-06-26 | P | 24 | 38 | 496.6 | 58.49 | 958.683 | 958.683 | 0.95668 | 958.592 | 958.592 | 0.95664 | 1.441 | 1.441 | 1.364 | 0.091 | 0.091 | 4.1667e-05 | 1502.8218 | 0.01 | 1193.03 | 0
2017-06-27 | P | 24 | 38 | 496.88 | 58.6 | 959.84 | 959.84 | 0.95764 | 959.749 | 959.749 | 0.9576 | 1.409 | 1.409 | 1.3655 | 0.091 | 0.091 | 4.1758e-05 | 1468.3787 | 0.01 | 1192.82 | 0
2017-06-28 | P | 24 | 38 | 496.83 | 58.52 | 964.262 | 964.262 | 0.95861 | 964.17 | 964.17 | 0.95857 | 1.404 | 1.404 | 1.3669 | 0.092 | 0.092 | 4.185e-05 | 1456.2307 | 0.01 | 1193.05 | 0
2017-06-29 | P | 24 | 38 | 497.19 | 58.63 | 957.967 | 957.967 | 0.95956 | 957.876 | 957.876 | 0.95952 | 1.412 | 1.412 | 1.3683 | 0.091 | 0.091 | 4.1941e-05 | 1473.9747 | 0.01 | 1192.97 | 0
2017-06-30 | P | 24 | 38 | 497.12 | 58.48 | 975.84 | 975.84 | 0.96054 | 975.747 | 975.747 | 0.9605 | 1.49 | 1.49 | 1.3698 | 0.093 | 0.093 | 4.2034e-05 | 1527.2176 | 0.01 | 1191.19 | 0
2017-07-01 | P | 24 | 38 | 498.07 | 58.51 | 966.41 | 966.41 | 0.96151 | 966.32 | 966.32 | 0.96147 | 1.469 | 1.469 | 1.3712 | 0.09 | 0.09 | 4.2124e-05 | 1520.5098 | 0.01 | 1191.43 | 0
2017-07-02 | P | 24 | 38 | 498.38 | 58.39 | 966.48 | 966.48 | 0.96247 | 966.39 | 966.39 | 0.96243 | 1.379 | 1.379 | 1.3726 | 0.09 | 0.09 | 4.2214e-05 | 1426.6166 | 0.01 | 1190.74 | 0
2017-07-03 | P | 24 | 38 | 499.21 | 58.42 | 961.36 | 961.36 | 0.96344 | 961.27 | 961.27 | 0.96339 | 1.381 | 1.381 | 1.374 | 0.09 | 0.09 | 4.2304e-05 | 1436.8606 | 0.01 | 1190.06 | 0
2017-07-04 | P | 24 | 38 | 498.97 | 58.37 | 951.78 | 951.78 | 0.96439 | 951.69 | 951.69 | 0.96434 | 1.389 | 1.389 | 1.3754 | 0.09 | 0.09 | 4.2394e-05 | 1459.3429 | 0.01 | 1189.62 | 0
2017-07-05 | P | 24 | 38 | 499.83 | 58.34 | 935.01 | 935.01 | 0.96532 | 934.82 | 934.82 | 0.96528 | 1.55 | 1.55 | 1.3769 | 0.19 | 0.19 | 4.2584e-05 | 1658.2893 | 0.02 | 1189.59 | 0
2017-07-06 | P | 24 | 38 | 499.59 | 58.3 | 931.69 | 931.69 | 0.96625 | 931.5 | 931.5 | 0.96621 | 1.53 | 1.53 | 1.3785 | 0.19 | 0.19 | 4.2774e-05 | 1642.9436 | 0.02 | 1189.42 | 0
2017-07-07 | P | 24 | 38 | 500.47 | 58.43 | 928.67 | 928.67 | 0.96718 | 928.48 | 928.48 | 0.96714 | 1.728 | 1.728 | 1.3802 | 0.19 | 0.19 | 4.2964e-05 | 1860.9566 | 0.02 | 1189.52 | 0
2017-07-08 | P | 24 | 38 | 500.75 | 58.39 | 943.22 | 943.22 | 0.96813 | 943.03 | 943.03 | 0.96808 | 1.773 | 1.773 | 1.382 | 0.19 | 0.19 | 4.3154e-05 | 1880.2594 | 0.02 | 1188.85 | 0
2017-07-09 | P | 24 | 38 | 501.65 | 58.35 | 928.52 | 928.52 | 0.96905 | 928.33 | 928.33 | 0.96901 | 1.768 | 1.768 | 1.3837 | 0.19 | 0.19 | 4.3344e-05 | 1904.7903 | 0.02 | 1188.78 | 0
2017-07-10 | P | 24 | 38 | 501.92 | 58.28 | 945.43 | 945.43 | 0.97 | 945.24 | 945.24 | 0.96996 | 1.805 | 1.805 | 1.3855 | 0.19 | 0.19 | 4.3534e-05 | 1909.8377 | 0.02 | 1188.43 | 0
2017-07-11 | P | 24 | 38 | 502.16 | 58.34 | 913.7 | 913.7 | 0.97091 | 913.51 | 913.51 | 0.97087 | 1.792 | 1.792 | 1.3873 | 0.19 | 0.19 | 4.3724e-05 | 1962.0847 | 0.02 | 1188.11 | 0
2017-07-12 | P | 24 | 38 | 502.99 | 58.31 | 919.93 | 919.93 | 0.97183 | 919.74 | 919.74 | 0.97179 | 1.779 | 1.779 | 1.3891 | 0.19 | 0.19 | 4.3914e-05 | 1933.9259 | 0.02 | 1187.71 | 0
2017-07-13 | P | 24 | 38 | 503.71 | 58.29 | 919.54 | 919.54 | 0.97275 | 919.35 | 919.35 | 0.97271 | 1.792 | 1.792 | 1.3909 | 0.19 | 0.19 | 4.4104e-05 | 1948.766 | 0.02 | 1187.37 | 0
2017-07-14 | P | 24 | 38 | 503.18 | 58.17 | 912.73 | 912.73 | 0.97367 | 912.54 | 912.54 | 0.97362 | 1.72 | 1.72 | 1.3926 | 0.19 | 0.19 | 4.4294e-05 | 1885.0538 | 0.02 | 1186.01 | 0
2017-07-15 | P | 24 | 38 | 503.81 | 58.1 | 911.44 | 911.44 | 0.97458 | 911.25 | 911.25 | 0.97453 | 1.73 | 1.73 | 1.3943 | 0.19 | 0.19 | 4.4484e-05 | 1898.1322 | 0.02 | 1185.81 | 0
2017-07-16 | P | 24 | 38 | 503.84 | 58.11 | 927.22 | 927.22 | 0.9755 | 927.03 | 927.03 | 0.97546 | 1.749 | 1.749 | 1.3961 | 0.19 | 0.19 | 4.4674e-05 | 1886.4535 | 0.02 | 1184.69 | 0
2017-07-17 | P | 24 | 38 | 504.67 | 58.1 | 924.23 | 924.23 | 0.97643 | 924.04 | 924.04 | 0.97638 | 1.79 | 1.79 | 1.3979 | 0.19 | 0.19 | 4.4864e-05 | 1936.8079 | 0.02 | 1184.88 | 0
2017-07-18 | P | 24 | 38 | 505.38 | 58.1 | 934.71 | 934.71 | 0.97736 | 934.52 | 934.52 | 0.97732 | 1.776 | 1.776 | 1.3997 | 0.19 | 0.19 | 4.5054e-05 | 1899.9497 | 0.02 | 1184.69 | 0
2017-07-19 | P | 24 | 38 | 505.96 | 58.09 | 939.23 | 939.23 | 0.9783 | 939.04 | 939.04 | 0.97826 | 1.785 | 1.785 | 1.4014 | 0.19 | 0.19 | 4.5244e-05 | 1900.8253 | 0.02 | 1184.65 | 0
2017-07-20 | P | 24 | 38 | 506.35 | 58.08 | 925.52 | 925.52 | 0.97923 | 925.33 | 925.33 | 0.97918 | 1.797 | 1.797 | 1.4032 | 0.19 | 0.19 | 4.5434e-05 | 1941.7289 | 0.02 | 1184.24 | 0
2017-07-21 | P | 24 | 38 | 506.35 | 58.04 | 929 | 929 | 0.98016 | 928.81 | 928.81 | 0.98011 | 1.672 | 1.672 | 1.4049 | 0.19 | 0.19 | 4.5624e-05 | 1799.7814 | 0.02 | 1183.6 | 0
2017-07-22 | P | 24 | 38 | 506.44 | 58.14 | 931.84 | 931.84 | 0.98109 | 931.65 | 931.65 | 0.98104 | 1.665 | 1.665 | 1.4066 | 0.19 | 0.19 | 4.5814e-05 | 1787.5876 | 0.02 | 1183.06 | 0
2017-07-23 | P | 24 | 38 | 482.85 | 58.77 | 908.59 | 908.59 | 0.982 | 908.5 | 908.5 | 0.98195 | 1.638 | 1.638 | 1.4082 | 0.09 | 0.09 | 4.5904e-05 | 1802.5206 | 0.01 | 1160.72 | 0
2017-07-24 | P | 24 | 38 | 535.32 | 57.6 | 914.18 | 914.18 | 0.98291 | 914.09 | 914.09 | 0.98287 | 1.672 | 1.672 | 1.4099 | 0.09 | 0.09 | 4.5994e-05 | 1828.9665 | 0.01 | 1187.57 | 0
2017-07-25 | P | 24 | 38 | 527.01 | 57.7 | 936.73 | 936.73 | 0.98385 | 936.64 | 936.64 | 0.9838 | 1.832 | 1.832 | 1.4117 | 0.09 | 0.09 | 4.6084e-05 | 1955.9575 | 0.01 | 1198.52 | 0
2017-07-26 | P | 24 | 38 | 522.08 | 57.89 | 940.48 | 940.48 | 0.98479 | 940.39 | 940.39 | 0.98474 | 1.899 | 1.899 | 1.4136 | 0.09 | 0.09 | 4.6174e-05 | 2019.4217 | 0.01 | 1196.54 | 0
2017-07-27 | P | 24 | 38 | 518.56 | 57.86 | 938.62 | 938.62 | 0.98573 | 938.53 | 938.53 | 0.98568 | 1.909 | 1.909 | 1.4155 | 0.09 | 0.09 | 4.6264e-05 | 2034.13 | 0.01 | 1194.74 | 0
2017-07-28 | P | 24 | 42 | 505.57 | 58.42 | 985.95 | 985.95 | 0.98671 | 985.85 | 985.85 | 0.98667 | 1.88 | 1.88 | 1.4174 | 0.1 | 0.1 | 4.6364e-05 | 1906.6826 | 0.01 | 1184.4 | 0
2017-07-29 | P | 24 | 42 | 477.31 | 59.23 | 979.83 | 979.83 | 0.98769 | 979.73 | 979.73 | 0.98765 | 1.95 | 1.95 | 1.4194 | 0.1 | 0.1 | 4.6464e-05 | 1990.2422 | 0.01 | 1156.85 | 0
2017-07-30 | P | 24 | 42 | 478.25 | 59.28 | 981.37 | 981.37 | 0.98867 | 981.27 | 981.27 | 0.98863 | 1.934 | 1.934 | 1.4213 | 0.1 | 0.1 | 4.6564e-05 | 1970.5188 | 0.01 | 1154.35 | 0
2017-07-31 | P | 24 | 50 | 441.96 | 60.37 | 1084.477 | 1084.477 | 0.98976 | 1084.368 | 1084.368 | 0.98971 | 1.802 | 1.802 | 1.4231 | 0.109 | 0.109 | 4.6673e-05 | 1662.0686 | 0.01 | 1117.57 | 0
2017-08-01 | P | 24 | 50 | 413.57 | 61.06 | 1099.56 | 1099.56 | 0.99086 | 1099.45 | 1099.45 | 0.99081 | 2.337 | 2.337 | 1.4254 | 0.11 | 0.11 | 4.6783e-05 | 2125.179 | 0.01 | 1079.47 | 0
2017-08-02 | P | 24 | 50 | 417.56 | 60.93 | 1094.36 | 1094.36 | 0.99195 | 1094.25 | 1094.25 | 0.99191 | 2.337 | 2.337 | 1.4278 | 0.11 | 0.11 | 4.6893e-05 | 2135.278 | 0.01 | 1077.04 | 0
2017-08-03 | P | 24 | 50 | 420.41 | 60.96 | 1081.68 | 1081.68 | 0.99303 | 1081.57 | 1081.57 | 0.99299 | 2.379 | 2.379 | 1.4301 | 0.11 | 0.11 | 4.7003e-05 | 2199.2964 | 0.01 | 1075.83 | 0
2017-08-04 | P | 24 | 50 | 420.59 | 60.86 | 1083.46 | 1083.46 | 0.99412 | 1083.35 | 1083.35 | 0.99407 | 2.332 | 2.332 | 1.4325 | 0.11 | 0.11 | 4.7113e-05 | 2152.2038 | 0.01 | 1072.71 | 0
2017-08-05 | P | 24 | 50 | 419.11 | 60.82 | 1076.58 | 1076.58 | 0.99519 | 1076.47 | 1076.47 | 0.99515 | 2.378 | 2.378 | 1.4349 | 0.11 | 0.11 | 4.7223e-05 | 2208.8205 | 0.01 | 1069.98 | 0
2017-08-06 | P | 24 | 50 | 418.11 | 60.94 | 1076.94 | 1076.94 | 0.99627 | 1076.83 | 1076.83 | 0.99622 | 2.374 | 2.374 | 1.4372 | 0.11 | 0.11 | 4.7333e-05 | 2204.4334 | 0.01 | 1068.2 | 0
2017-08-07 | P | 24 | 50 | 418.59 | 61.02 | 1087.73 | 1087.73 | 0.99736 | 1087.62 | 1087.62 | 0.99731 | 2.397 | 2.397 | 1.4396 | 0.11 | 0.11 | 4.7443e-05 | 2204.2441 | 0.01 | 1068.15 | 0
2017-08-08 | P | 24 | 46 | 432.43 | 60.63 | 1098.67 | 1098.67 | 0.99846 | 1098.56 | 1098.56 | 0.99841 | 2.456 | 2.456 | 1.4421 | 0.11 | 0.11 | 4.7553e-05 | 2235.9571 | 0.01 | 1078.83 | 0
2017-08-09 | P | 24 | 46 | 457.85 | 59.89 | 1091.58 | 1091.58 | 0.99955 | 1091.47 | 1091.47 | 0.9995 | 2.339 | 2.339 | 1.4444 | 0.11 | 0.11 | 4.7663e-05 | 2142.5674 | 0.01 | 1103.26 | 0
2017-08-10 | P | 24 | 46 | 457.02 | 59.99 | 1074.86 | 1074.86 | 1.0006 | 1074.75 | 1074.75 | 1.0006 | 2.316 | 2.316 | 1.4467 | 0.11 | 0.11 | 4.7773e-05 | 2155.1365 | 0.01 | 1104.97 | 0
2017-08-11 | P | 24 | 46 | 454.66 | 59.95 | 1080.01 | 1080.01 | 1.0017 | 1079.9 | 1079.9 | 1.0017 | 2.37 | 2.37 | 1.4491 | 0.11 | 0.11 | 4.7883e-05 | 2194.3282 | 0.01 | 1103.97 | 0
2017-08-12 | P | 24 | 46 | 455.46 | 60.08 | 1082.44 | 1082.44 | 1.0028 | 1082.33 | 1082.33 | 1.0027 | 2.328 | 2.328 | 1.4514 | 0.11 | 0.11 | 4.7993e-05 | 2150.6204 | 0.01 | 1105.15 | 0
2017-08-13 | P | 24 | 46 | 475.1 | 59.28 | 1083.64 | 1083.64 | 1.0039 | 1083.53 | 1083.53 | 1.0038 | 2.47 | 2.47 | 1.4539 | 0.11 | 0.11 | 4.8103e-05 | 2279.9036 | 0.01 | 1125.11 | 0
2017-08-14 | P | 24 | 46 | 453.35 | 60.1 | 1009.16 | 1009.16 | 1.0049 | 1008.86 | 1008.86 | 1.0048 | 2.372 | 2.372 | 1.4563 | 0.3 | 0.3 | 4.8403e-05 | 2350.8733 | 0.03 | 1104.58 | 0
2017-08-15 | P | 24 | 42 | 480.77 | 59.15 | 1011.26 | 1011.26 | 1.0059 | 1010.96 | 1010.96 | 1.0058 | 2.244 | 2.243 | 1.4585 | 0.3 | 0.3 | 4.8703e-05 | 2219.1798 | 0.03 | 1127.19 | 0
2017-08-16 | P | 24 | 42 | 501.97 | 58.54 | 959.77 | 959.77 | 1.0069 | 959.49 | 959.49 | 1.0068 | 2.069 | 2.069 | 1.4606 | 0.28 | 0.28 | 4.8983e-05 | 2155.9005 | 0.03 | 1147.86 | 0
2017-08-17 | P | 24 | 38 | 574.78 | 56 | 946.14 | 946.14 | 1.0078 | 945.86 | 945.86 | 1.0077 | 2.023 | 2.023 | 1.4626 | 0.28 | 0.28 | 4.9263e-05 | 2138.2837 | 0.03 | 1211.05 | 0
2017-08-18 | P | 24 | 38 | 621.55 | 54.47 | 939.54 | 939.54 | 1.0087 | 939.26 | 939.26 | 1.0087 | 1.979 | 1.979 | 1.4646 | 0.28 | 0.28 | 4.9543e-05 | 2106.6978 | 0.03 | 1262.03 | 0
2017-08-19 | P | 24 | 38 | 622.32 | 54.75 | 936.08 | 936.08 | 1.0097 | 935.8 | 935.8 | 1.0096 | 2.003 | 2.003 | 1.4666 | 0.28 | 0.28 | 4.9823e-05 | 2140.685 | 0.03 | 1266.15 | 0
2017-08-20 | P | 24 | 38 | 622.47 | 54.66 | 924.26 | 924.26 | 1.0106 | 923.98 | 923.98 | 1.0105 | 2.045 | 2.045 | 1.4686 | 0.28 | 0.28 | 5.0103e-05 | 2212.8314 | 0.03 | 1268.85 | 0
2017-08-21 | P | 24 | 38 | 622.39 | 54.73 | 779.3 | 779.3 | 1.0114 | 779.07 | 779.07 | 1.0113 | 1.799 | 1.799 | 1.4704 | 0.23 | 0.23 | 5.0333e-05 | 2309.4369 | 0.03 | 1270.93 | 0
2017-08-22 | P | 24 | 38 | 622.06 | 54.71 | 779.64 | 779.64 | 1.0122 | 779.42 | 779.42 | 1.0121 | 1.763 | 1.763 | 1.4722 | 0.22 | 0.22 | 5.0553e-05 | 2261.5766 | 0.03 | 1272.07 | 0
2017-08-23 | P | 24 | 38 | 619.93 | 54.8 | 779.36 | 779.36 | 1.0129 | 779.14 | 779.14 | 1.0129 | 1.766 | 1.766 | 1.474 | 0.22 | 0.22 | 5.0773e-05 | 2266.4643 | 0.03 | 1271.86 | 0
2017-08-24 | P | 24 | 42 | 583.29 | 56.39 | 875.93 | 875.93 | 1.0138 | 875.67 | 875.67 | 1.0138 | 1.948 | 1.948 | 1.4759 | 0.26 | 0.26 | 5.1033e-05 | 2224.58 | 0.03 | 1241.6 | 0
2017-08-25 | P | 24 | 42 | 552.17 | 57.29 | 881.48 | 881.48 | 1.0147 | 881.21 | 881.21 | 1.0146 | 1.885 | 1.885 | 1.4778 | 0.27 | 0.27 | 5.1303e-05 | 2139.1791 | 0.03 | 1212.36 | 0
2017-08-26 | P | 24 | 42 | 549.88 | 57.32 | 887.47 | 887.47 | 1.0156 | 887.2 | 887.2 | 1.0155 | 1.838 | 1.838 | 1.4796 | 0.27 | 0.27 | 5.1573e-05 | 2071.5228 | 0.03 | 1208.91 | 0
2017-08-27 | P | 24 | 42 | 546.9 | 57.33 | 882 | 882 | 1.0165 | 881.73 | 881.73 | 1.0164 | 1.841 | 1.841 | 1.4815 | 0.27 | 0.27 | 5.1843e-05 | 2088.1993 | 0.03 | 1205.84 | 0
2017-08-28 | P | 24 | 46 | 520.41 | 58.39 | 928.53 | 928.53 | 1.0174 | 928.25 | 928.25 | 1.0173 | 1.931 | 1.931 | 1.4834 | 0.28 | 0.28 | 5.2123e-05 | 2079.9483 | 0.03 | 1181.34 | 0
2017-08-29 | P | 24 | 46 | 500.1 | 58.83 | 926.4 | 926.4 | 1.0183 | 926.12 | 926.12 | 1.0183 | 1.952 | 1.952 | 1.4854 | 0.28 | 0.28 | 5.2403e-05 | 2107.6405 | 0.03 | 1161.76 | 0
2017-08-30 | P | 24 | 50 | 490.87 | 60.15 | 1019.75 | 1019.75 | 1.0193 | 1019.45 | 1019.45 | 1.0193 | 2.161 | 2.161 | 1.4875 | 0.3 | 0.3 | 5.2703e-05 | 2120.2413 | 0.03 | 1104.19 | 0
2017-08-31 | P | 24 | 50 | 428.25 | 60.86 | 1028.516 | 1028.516 | 1.0204 | 1028.208 | 1028.208 | 1.0203 | 1.663 | 1.663 | 1.4892 | 0.308 | 0.308 | 5.3011e-05 | 1616.9968 | 0.03 | 1096.17 | 0
2017-09-01 | P | 24 | 50 | 427.15 | 60.97 | 1029.06 | 1029.06 | 1.0214 | 1028.75 | 1028.75 | 1.0213 | 2.202 | 2.202 | 1.4914 | 0.31 | 0.31 | 5.3321e-05 | 2140.8962 | 0.03 | 1092.16 | 0
2017-09-02 | P | 24 | 50 | 423.54 | 60.89 | 1036.35 | 1036.35 | 1.0224 | 1036.04 | 1036.04 | 1.0224 | 2.133 | 2.133 | 1.4935 | 0.31 | 0.31 | 5.3631e-05 | 2059.1686 | 0.03 | 1087.06 | 0
2017-09-03 | P | 24 | 50 | 423.76 | 60.91 | 1037.7 | 1037.7 | 1.0235 | 1037.38 | 1037.38 | 1.0234 | 2.093 | 2.093 | 1.4956 | 0.32 | 0.32 | 5.3951e-05 | 2017.8835 | 0.03 | 1084.47 | 0
2017-09-04 | P | 24 | 50 | 425.35 | 60.95 | 1043.68 | 1043.68 | 1.0245 | 1043.36 | 1043.36 | 1.0245 | 2.123 | 2.123 | 1.4977 | 0.32 | 0.32 | 5.4271e-05 | 2034.7282 | 0.03 | 1083.56 | 0
2017-09-05 | P | 24 | 46 | 457.06 | 60.07 | 968.02 | 968.02 | 1.0255 | 967.72 | 967.72 | 1.0254 | 2.187 | 2.187 | 1.4999 | 0.3 | 0.3 | 5.4571e-05 | 2259.4893 | 0.03 | 1108.17 | 0
2017-09-06 | P | 24 | 42 | 484.54 | 59.27 | 914.39 | 914.39 | 1.0264 | 914.12 | 914.12 | 1.0263 | 2.071 | 2.071 | 1.502 | 0.27 | 0.27 | 5.4841e-05 | 2265.9618 | 0.03 | 1132.48 | 0
2017-09-07 | P | 24 | 42 | 510.8 | 58.52 | 909.68 | 909.68 | 1.0273 | 909.41 | 909.41 | 1.0272 | 2.021 | 2.021 | 1.504 | 0.27 | 0.27 | 5.5111e-05 | 2222.6235 | 0.03 | 1157.2 | 0
2017-09-08 | P | 24 | 38 | 537.75 | 57.85 | 863.16 | 863.16 | 1.0282 | 862.91 | 862.91 | 1.0281 | 1.914 | 1.914 | 1.5059 | 0.25 | 0.25 | 5.5361e-05 | 2218.4086 | 0.03 | 1180.52 | 0
2017-09-09 | P | 24 | 38 | 552.08 | 57.18 | 855.91 | 855.91 | 1.029 | 855.66 | 855.66 | 1.029 | 1.891 | 1.891 | 1.5078 | 0.25 | 0.25 | 5.5611e-05 | 2209.8252 | 0.03 | 1195.77 | 0
2017-09-10 | P | 24 | 34 | 606.54 | 55.32 | 840.43 | 840.43 | 1.0299 | 840.18 | 840.18 | 1.0298 | 1.833 | 1.833 | 1.5097 | 0.25 | 0.25 | 5.5861e-05 | 2181.3588 | 0.03 | 1244.73 | 0
2017-09-11 | P | 24 | 34 | 646.53 | 53.93 | 827.91 | 827.91 | 1.0307 | 827.68 | 827.68 | 1.0306 | 1.799 | 1.799 | 1.5115 | 0.23 | 0.23 | 5.6091e-05 | 2173.973 | 0.03 | 1287.33 | 0
2017-09-12 | P | 24 | 34 | 650.27 | 53.77 | 714.66 | 714.66 | 1.0314 | 714.44 | 714.44 | 1.0313 | 1.695 | 1.695 | 1.5131 | 0.22 | 0.22 | 5.6311e-05 | 2372.3126 | 0.03 | 1293.46 | 0
2017-09-13 | P | 24 | 38 | 588.17 | 56.26 | 874.28 | 874.28 | 1.0323 | 874.02 | 874.02 | 1.0322 | 1.833 | 1.833 | 1.515 | 0.26 | 0.26 | 5.6571e-05 | 2097.317 | 0.03 | 1243.06 | 0
2017-09-14 | P | 24 | 42 | 519.65 | 58.47 | 936.26 | 936.26 | 1.0332 | 935.99 | 935.99 | 1.0332 | 1.993 | 1.993 | 1.517 | 0.27 | 0.27 | 5.6841e-05 | 2129.3529 | 0.03 | 1178.35 | 0
2017-09-15 | P | 24 | 46 | 479.09 | 59.63 | 981.75 | 981.75 | 1.0342 | 981.47 | 981.47 | 1.0341 | 1.966 | 1.966 | 1.5189 | 0.28 | 0.28 | 5.7121e-05 | 2003.4316 | 0.03 | 1139.73 | 0
2017-09-16 | P | 24 | 46 | 456.86 | 60.08 | 993.82 | 993.82 | 1.0352 | 993.53 | 993.53 | 1.0351 | 1.951 | 1.951 | 1.5209 | 0.29 | 0.29 | 5.7411e-05 | 1964.147 | 0.03 | 1117.29 | 0
2017-09-17 | P | 24 | 50 | 433.99 | 60.81 | 1040.01 | 1040.01 | 1.0362 | 1039.71 | 1039.71 | 1.0362 | 2.132 | 2.132 | 1.523 | 0.3 | 0.3 | 5.7711e-05 | 2050.7795 | 0.03 | 1094.13 | 0
2017-09-18 | P | 24 | 50 | 415.62 | 61.11 | 1047.74 | 1047.74 | 1.0373 | 1047.44 | 1047.44 | 1.0372 | 2.044 | 2.044 | 1.5251 | 0.3 | 0.3 | 5.8011e-05 | 1951.5867 | 0.03 | 1074.74 | 0
2017-09-19 | P | 24 | 50 | 416.12 | 61.18 | 1054.84 | 1054.84 | 1.0383 | 1054.53 | 1054.53 | 1.0383 | 2.128 | 2.128 | 1.5272 | 0.31 | 0.31 | 5.8321e-05 | 2018.3266 | 0.03 | 1071.61 | 0
2017-09-20 | P | 24 | 50 | 418.62 | 61.14 | 1046.39 | 1046.39 | 1.0394 | 1046.08 | 1046.08 | 1.0393 | 2.094 | 2.094 | 1.5293 | 0.31 | 0.31 | 5.8631e-05 | 2001.6959 | 0.03 | 1069.42 | 0
2017-09-21 | P | 24 | 50 | 422.62 | 61.09 | 1078.89 | 1078.89 | 1.0405 | 1078.57 | 1078.57 | 1.0404 | 2.133 | 2.133 | 1.5314 | 0.32 | 0.32 | 5.8951e-05 | 1977.4998 | 0.03 | 1068.94 | 0
2017-09-22 | P | 24 | 50 | 423.24 | 60.75 | 1045.23 | 1045.23 | 1.0415 | 1044.91 | 1044.91 | 1.0414 | 2.168 | 2.168 | 1.5336 | 0.32 | 0.32 | 5.9271e-05 | 2075.0945 | 0.03 | 1065.86 | 0
2017-09-23 | P | 24 | 50 | 425.13 | 60.79 | 1048.54 | 1048.54 | 1.0426 | 1048.23 | 1048.23 | 1.0425 | 2.247 | 2.247 | 1.5358 | 0.31 | 0.31 | 5.9581e-05 | 2143.6049 | 0.03 | 1065.71 | 0
2017-09-24 | P | 24 | 50 | 425.68 | 60.59 | 1047.23 | 1047.23 | 1.0436 | 1046.92 | 1046.92 | 1.0435 | 2.201 | 2.201 | 1.538 | 0.31 | 0.31 | 5.9891e-05 | 2102.5064 | 0.03 | 1062.9 | 0
2017-09-25 | P | 24 | 50 | 426.7 | 60.66 | 1047.94 | 1047.94 | 1.0446 | 1047.61 | 1047.61 | 1.0446 | 2.178 | 2.178 | 1.5402 | 0.33 | 0.33 | 6.0221e-05 | 2078.6094 | 0.03 | 1062.45 | 0
2017-09-26 | P | 24 | 50 | 426.14 | 60.59 | 1034.97 | 1034.97 | 1.0457 | 1034.64 | 1034.64 | 1.0456 | 2.237 | 2.237 | 1.5425 | 0.33 | 0.33 | 6.0551e-05 | 2161.8031 | 0.03 | 1060.53 | 0
2017-09-27 | P | 24 | 50 | 427.4 | 60.59 | 1027.48 | 1027.48 | 1.0467 | 1027.15 | 1027.15 | 1.0467 | 2.326 | 2.326 | 1.5448 | 0.33 | 0.33 | 6.0881e-05 | 2264.4833 | 0.03 | 1059.52 | 0
2017-09-28 | P | 24 | 50 | 429.57 | 60.72 | 1020.95 | 1020.95 | 1.0477 | 1020.63 | 1020.63 | 1.0477 | 2.279 | 2.279 | 1.5471 | 0.32 | 0.32 | 6.1201e-05 | 2232.6749 | 0.03 | 1059.7 | 0
2017-09-29 | P | 24 | 50 | 428.16 | 60.59 | 1023.04 | 1023.04 | 1.0488 | 1022.72 | 1022.72 | 1.0487 | 2.271 | 2.271 | 1.5493 | 0.32 | 0.32 | 6.1521e-05 | 2220.4181 | 0.03 | 1057.53 | 0
2017-09-30 | P | 24 | 50 | 430.72 | 60.63 | 960.161 | 960.161 | 1.0497 | 959.873 | 959.873 | 1.0497 | 1.922 | 1.922 | 1.5513 | 0.288 | 0.288 | 6.1809e-05 | 2002.3284 | 0.03 | 1057.83 | 0
2017-10-01 | P | 24 | 50 | 429.73 | 60.44 | 1023.078 | 1023.078 | 1.0507 | 1022.761 | 1022.761 | 1.0507 | 2.394 | 2.394 | 1.5536 | 0.317 | 0.317 | 6.2126e-05 | 2340.4305 | 0.03 | 1056.38 | 0
2017-10-02 | P | 24 | 50 | 431.45 | 60.33 | 886.542 | 886.542 | 1.0516 | 883.949 | 883.949 | 1.0516 | 2.197 | 2.197 | 1.5558 | 2.593 | 2.593 | 6.4719e-05 | 2485.9432 | 0.29 | 1056.73 | 0
2017-10-03 | P | 24 | 50 | 430.22 | 60.33 | 903.648 | 903.648 | 1.0525 | 901.173 | 901.173 | 1.0525 | 2.256 | 2.256 | 1.5581 | 2.475 | 2.475 | 6.7194e-05 | 2503.9499 | 0.27 | 1054.94 | 0
2017-10-04 | P | 24 | 50 | 431.01 | 60.54 | 912.791 | 912.791 | 1.0534 | 910.231 | 910.231 | 1.0534 | 2.282 | 2.282 | 1.5604 | 2.56 | 2.56 | 6.9754e-05 | 2506.9329 | 0.28 | 1055.64 | 0
2017-10-05 | P | 24 | 50 | 430.84 | 60.54 | 922.968 | 922.968 | 1.0544 | 920.436 | 920.436 | 1.0543 | 2.017 | 2.017 | 1.5624 | 2.532 | 2.532 | 7.2286e-05 | 2191.4147 | 0.27 | 1054.21 | 0
2017-10-06 | P | 24 | 50 | 430.51 | 60.54 | 921.698 | 921.698 | 1.0553 | 919.125 | 919.125 | 1.0552 | 2.046 | 2.046 | 1.5644 | 2.573 | 2.573 | 7.4859e-05 | 2226.1172 | 0.28 | 1053.84 | 0
2017-10-07 | P | 24 | 50 | 430.54 | 60.49 | 936.069 | 936.069 | 1.0562 | 933.437 | 933.437 | 1.0561 | 2.083 | 2.083 | 1.5665 | 2.632 | 2.632 | 7.7491e-05 | 2232.0564 | 0.28 | 1053.28 | 0
2017-10-08 | P | 24 | 50 | 431.77 | 60.41 | 908.275 | 908.275 | 1.0571 | 904.578 | 904.578 | 1.057 | 1.96 | 1.96 | 1.5685 | 3.697 | 3.697 | 8.1188e-05 | 2166.995 | 0.41 | 1053.14 | 0
2017-10-09 | P | 24 | 50 | 431.73 | 60.37 | 920.985 | 920.985 | 1.0581 | 917.238 | 917.238 | 1.058 | 2.095 | 2.095 | 1.5706 | 3.747 | 3.747 | 8.4935e-05 | 2283.7072 | 0.41 | 1052.34 | 0
2017-10-10 | P | 24 | 50 | 398.72 | 60.75 | 914.011 | 914.011 | 1.059 | 910.275 | 910.275 | 1.0589 | 1.947 | 1.947 | 1.5725 | 3.736 | 3.736 | 8.8671e-05 | 2139.3425 | 0.41 | 1027.07 | 0
2017-10-11 | P | 24 | 50 | 386.84 | 60.98 | 949.556 | 949.556 | 1.0599 | 945.62 | 945.62 | 1.0598 | 2.257 | 2.257 | 1.5748 | 3.936 | 3.936 | 9.2607e-05 | 2387.2919 | 0.42 | 1007.34 | 0
2017-10-12 | P | 24 | 50 | 439.47 | 60.36 | 765.577 | 765.577 | 1.0607 | 762.195 | 762.195 | 1.0606 | 2.285 | 2.285 | 1.5771 | 3.382 | 3.382 | 9.5989e-05 | 2997.3261 | 0.44 | 1049.16 | 0
2017-10-13 | P | 24 | 50 | 435.04 | 60.32 | 858.282 | 858.282 | 1.0615 | 854.502 | 854.502 | 1.0614 | 2.037 | 2.037 | 1.5791 | 3.78 | 3.78 | 9.9769e-05 | 2383.7042 | 0.44 | 1047.55 | 0
2017-10-14 | P | 24 | 50 | 433.26 | 60.17 | 856.526 | 856.526 | 1.0624 | 852.784 | 852.784 | 1.0623 | 2.153 | 2.153 | 1.5813 | 3.742 | 3.742 | 0.00010351 | 2524.5056 | 0.44 | 1046.61 | 0
2017-10-15 | P | 24 | 50 | 470.38 | 58.93 | 857.842 | 857.842 | 1.0633 | 854.127 | 854.127 | 1.0631 | 2.102 | 2.102 | 1.5834 | 3.715 | 3.715 | 0.00010723 | 2461.1281 | 0.43 | 1078.22 | 0
2017-10-16 | P | 13.2 | 0 | 831.81 | 51.52 | 548.76 | 997.745 | 1.0638 | 546.391 | 993.438 | 1.0637 | 1.182 | 2.149 | 1.5845 | 2.369 | 4.307 | 0.0001096 | 2162.7205 | 0.43 | 1314.93 | 0
2017-10-17 | SI | 0 | 0 | 1446.72 | 29.33 | 0 | 0 | 1.0638 | 0 | 0 | 1.0637 | 0 | 0 | 1.5845 | 0 | 0 | 0.0001096 | - | - | 1757.06 | 0
2017-10-18 | SI | 0 | 0 | 1514.48 | 27.14 | 0 | 0 | 1.0638 | 0 | 0 | 1.0637 | 0 | 0 | 1.5845 | 0 | 0 | 0.0001096 | - | - | 1816.45 | 0
2017-10-19 | SI | 0 | 0 | 1542.99 | 27.62 | 0 | 0 | 1.0638 | 0 | 0 | 1.0637 | 0 | 0 | 1.5845 | 0 | 0 | 0.0001096 | - | - | 1852.52 | 0
2017-10-20 | SI | 0 | 0 | 1563.47 | 28.08 | 0.002 | 0 | 1.0638 | 0 | 0 | 1.0637 | 0 | 0 | 1.5845 | 0 | 0 | 0.0001096 | - | - | 1879.35 | 0
2017-10-21 | SI | 0 | 0 | 1578.32 | 27.58 | 0.002 | 0 | 1.0638 | 0 | 0 | 1.0637 | 0 | 0 | 1.5845 | 0 | 0 | 0.0001096 | - | - | 1900.83 | 0
2017-10-22 | SI | 0 | 0 | 1589.22 | 27.5 | 0.001 | 0 | 1.0638 | 0 | 0 | 1.0637 | 0 | 0 | 1.5845 | 0 | 0 | 0.0001096 | - | - | 1918.05 | 0
2017-10-23 | SI | 0 | 0 | 1595.9 | 27.35 | 0.001 | 0 | 1.0638 | 0 | 0 | 1.0637 | 0 | 0 | 1.5845 | 0 | 0 | 0.0001096 | - | - | 1932.55 | 0
2017-10-24 | SI | 0 | 0 | 1605.04 | 27.38 | 0.001 | 0 | 1.0638 | 0 | 0 | 1.0637 | 0 | 0 | 1.5845 | 0 | 0 | 0.0001096 | - | - | 1944.55 | 0
2017-10-25 | SI | 0 | 0 | 1550.11 | 27.29 | 0.001 | 0 | 1.0638 | 0 | 0 | 1.0637 | 0 | 0 | 1.5845 | 0 | 0 | 0.0001096 | - | - | 1955.44 | 0
2017-10-26 | SI | 0 | 0 | 1318.12 | 27.1 | 0.001 | 0 | 1.0638 | 0 | 0 | 1.0637 | 0 | 0 | 1.5845 | 0 | 0 | 0.0001096 | - | - | 1965.01 | 0
2017-10-27 | SI | 0 | 0 | 547.33 | 27.13 | 0.001 | 0 | 1.0638 | 0 | 0 | 1.0637 | 0 | 0 | 1.5845 | 0 | 0 | 0.0001096 | - | - | 1973.17 | 0
2017-10-28 | SI | 0 | 0 | 484.13 | 27.12 | 0.001 | 0 | 1.0638 | 0 | 0 | 1.0637 | 0 | 0 | 1.5845 | 0 | 0 | 0.0001096 | - | - | 1980.63 | 0
2017-10-29 | SI | 0 | 0 | 439.55 | 27.56 | 0.001 | 0 | 1.0638 | 0 | 0 | 1.0637 | 0 | 0 | 1.5845 | 0 | 0 | 0.0001096 | - | - | 1987.53 | 0
2017-10-30 | SI | 0 | 0 | 395.8 | 27.64 | 0.001 | 0 | 1.0638 | 0 | 0 | 1.0637 | 0 | 0 | 1.5845 | 0 | 0 | 0.0001096 | - | - | 1993.65 | 0
2017-10-31 | SI | 0 | 0 | 362 | 26.88 | 0.001 | 0 | 1.0638 | 0 | 0 | 1.0637 | 0 | 0 | 1.5845 | 0 | 0 | 0.0001096 | - | - | 1999.65 | 0
2017-11-01 | SI | 0 | 0 | 337.95 | 26.22 | 0 | 0 | 1.0638 | 0 | 0 | 1.0637 | 0 | 0 | 1.5845 | 0 | 0 | 0.0001096 | 0 | 0 | 2004.88 | 0
2017-11-02 | SI | 0 | 0 | 322.69 | 26.82 | 0 | 0 | 1.0638 | 0 | 0 | 1.0637 | 0 | 0 | 1.5845 | 0 | 0 | 0.0001096 | 0 | 0 | 2010.02 | 0
2017-11-03 | SI | 0 | 0 | 300.22 | 27.36 | 0 | 0 | 1.0638 | 0 | 0 | 1.0637 | 0 | 0 | 1.5845 | 0 | 0 | 0.0001096 | 0 | 0 | 2015.01 | 0
2017-11-04 | SI | 0 | 0 | 276.16 | 27.3 | 0 | 0 | 1.0638 | 0 | 0 | 1.0637 | 0 | 0 | 1.5845 | 0 | 0 | 0.0001096 | 0 | 0 | 2019.4 | 0
2017-11-05 | SI | 0 | 0 | 800.95 | 26.98 | 0 | 0 | 1.0638 | 0 | 0 | 1.0637 | 0 | 0 | 1.5845 | 0 | 0 | 0.0001096 | 0 | 0 | 2024.03 | 0
2017-11-06 | P | 4.5 | 50 | 1572.83 | 28.69 | 85.685 | 456.987 | 1.0639 | 85.685 | 456.987 | 1.0638 | 0.23 | 1.225 | 1.5848 | 0 | 0 | 0.0001096 | 2680.8426 | 0 | 1968.34 | 0
2017-11-07 | P | 24 | 50 | 619.25 | 56.94 | 734.108 | 734.108 | 1.0646 | 730.686 | 730.686 | 1.0645 | 2.554 | 2.554 | 1.5873 | 3.422 | 3.422 | 0.00011302 | 3495.9736 | 0.47 | 1344.73 | 0
2017-11-08 | P | 24 | 50 | 491.1 | 60.37 | 772.789 | 772.789 | 1.0654 | 769.134 | 769.134 | 1.0653 | 2.29 | 2.29 | 1.5896 | 3.655 | 3.655 | 0.00011667 | 2978.0038 | 0.47 | 1214.57 | 0
2017-11-09 | P | 24 | 50 | 466.26 | 60.94 | 733.864 | 733.864 | 1.0661 | 730.245 | 730.245 | 1.066 | 1.954 | 1.954 | 1.5916 | 3.619 | 3.619 | 0.00012029 | 2676.336 | 0.49 | 1178.12 | 0
2017-11-10 | P | 24 | 50 | 457.82 | 61.04 | 941.854 | 941.854 | 1.0671 | 939.187 | 939.187 | 1.0669 | 2.145 | 2.145 | 1.5937 | 2.667 | 2.667 | 0.00012296 | 2284.2884 | 0.28 | 1157.3 | 0
2017-11-11 | P | 24 | 50 | 449.47 | 61.19 | 981.919 | 981.919 | 1.0681 | 979.172 | 979.172 | 1.0679 | 2.187 | 2.187 | 1.5959 | 2.747 | 2.747 | 0.00012571 | 2233.0796 | 0.28 | 1141.1 | 0
2017-11-12 | P | 24 | 50 | 445.7 | 61.17 | 1051.76 | 1051.76 | 1.0691 | 1048.923 | 1048.923 | 1.069 | 2.146 | 2.146 | 1.5981 | 2.837 | 2.837 | 0.00012854 | 2045.5248 | 0.27 | 1130.39 | 0
2017-11-13 | P | 24 | 50 | 443.83 | 61.34 | 1112.481 | 1112.481 | 1.0702 | 1109.413 | 1109.413 | 1.0701 | 2.251 | 2.251 | 1.6003 | 3.068 | 3.068 | 0.00013161 | 2028.644 | 0.28 | 1122.5 | 0
2017-11-14 | P | 24 | 50 | 436.92 | 61.38 | 1131.673 | 1131.673 | 1.0713 | 1128.931 | 1128.931 | 1.0712 | 2.132 | 2.132 | 1.6024 | 2.742 | 2.742 | 0.00013435 | 1888.4564 | 0.24 | 1113.93 | 0
2017-11-15 | P | 24 | 50 | 432.2 | 61.6 | 1134.574 | 1134.574 | 1.0725 | 1131.606 | 1131.606 | 1.0723 | 2.329 | 2.329 | 1.6048 | 2.968 | 2.968 | 0.00013732 | 2058.2173 | 0.26 | 1107.9 | 0
2017-11-16 | P | 24 | 50 | 428.51 | 61.6 | 1124.467 | 1124.467 | 1.0736 | 1121.795 | 1121.795 | 1.0735 | 2.218 | 2.218 | 1.607 | 2.672 | 2.672 | 0.00013999 | 1977.1964 | 0.24 | 1101.39 | 0
2017-11-17 | P | 24 | 50 | 426.88 | 61.6 | 1122.71 | 1122.71 | 1.0747 | 1120.088 | 1120.088 | 1.0746 | 2.165 | 2.165 | 1.6091 | 2.622 | 2.622 | 0.00014261 | 1932.7142 | 0.23 | 1096.46 | 0
2017-11-18 | P | 24 | 50 | 426.67 | 61.62 | 1108.477 | 1108.477 | 1.0758 | 1106.127 | 1106.127 | 1.0757 | 2.074 | 2.074 | 1.6112 | 2.35 | 2.35 | 0.00014496 | 1874.7757 | 0.21 | 1092.26 | 0
2017-11-19 | P | 24 | 50 | 425.8 | 61.42 | 1105.252 | 1105.252 | 1.0769 | 1102.813 | 1102.813 | 1.0768 | 2.004 | 2.004 | 1.6132 | 2.439 | 2.439 | 0.0001474 | 1816.9173 | 0.22 | 1087.81 | 0
2017-11-20 | P | 24 | 50 | 423.33 | 61.59 | 1108.581 | 1108.581 | 1.0781 | 1105.967 | 1105.967 | 1.0779 | 2.114 | 2.114 | 1.6153 | 2.614 | 2.614 | 0.00015002 | 1911.1592 | 0.24 | 1083.67 | 0
2017-11-21 | P | 24 | 50 | 422.52 | 61.6 | 1122.485 | 1122.485 | 1.0792 | 1119.784 | 1119.784 | 1.079 | 2.159 | 2.159 | 1.6175 | 2.701 | 2.701 | 0.00015272 | 1928.0986 | 0.24 | 1080.14 | 0
2017-11-22 | P | 24 | 50 | 422.37 | 61.69 | 1113.809 | 1113.809 | 1.0803 | 1110.915 | 1110.915 | 1.0801 | 2.16 | 2.16 | 1.6197 | 2.894 | 2.894 | 0.00015561 | 1943.9174 | 0.26 | 1078.22 | 0
2017-11-23 | P | 24 | 50 | 419.51 | 61.58 | 1116.131 | 1116.131 | 1.0814 | 1113.478 | 1113.478 | 1.0812 | 2.177 | 2.177 | 1.6218 | 2.653 | 2.653 | 0.00015827 | 1955.2268 | 0.24 | 1073.79 | 0
2017-11-24 | P | 24 | 50 | 419.74 | 61.69 | 1056.947 | 1056.947 | 1.0825 | 1056.947 | 1056.947 | 1.0823 | 2.112 | 2.112 | 1.6239 | 0 | 0 | 0.00015827 | 1998.6499 | 0 | 1072.38 | 0
2017-11-25 | P | 24 | 50 | 416.27 | 61.56 | 1053.047 | 1053.047 | 1.0835 | 1053.047 | 1053.047 | 1.0834 | 2.132 | 2.132 | 1.6261 | 0 | 0 | 0.00015827 | 2024.356 | 0 | 1068.47 | 0
2017-11-26 | P | 24 | 50 | 417.19 | 61.68 | 1034.366 | 1034.366 | 1.0845 | 1034.366 | 1034.366 | 1.0844 | 2.104 | 2.104 | 1.6282 | 0 | 0 | 0.00015827 | 2033.987 | 0 | 1067.31 | 0
2017-11-27 | P | 24 | 50 | 414.14 | 61.57 | 1036.548 | 1036.548 | 1.0856 | 1036.548 | 1036.548 | 1.0854 | 1.901 | 1.9 | 1.6301 | 0 | 0 | 0.00015827 | 1833.4925 | 0 | 1063.67 | 0
2017-11-28 | P | 24 | 50 | 413.75 | 61.56 | 1050.908 | 1050.908 | 1.0866 | 1050.908 | 1050.908 | 1.0865 | 2.103 | 2.103 | 1.6322 | 0 | 0 | 0.00015827 | 2000.8478 | 0 | 1061.56 | 0
2017-11-29 | P | 24 | 50 | 414.01 | 61.68 | 1051.802 | 1051.802 | 1.0877 | 1051.802 | 1051.802 | 1.0875 | 2.123 | 2.123 | 1.6343 | 0 | 0 | 0.00015827 | 2018.6841 | 0 | 1061.33 | 0
2017-11-30 | P | 24 | 50 | 413.83 | 61.3 | 1045.071 | 1045.071 | 1.0887 | 1042.04 | 1042.04 | 1.0886 | 1.95 | 1.949 | 1.6363 | 3.031 | 3.031 | 0.0001613 | 1870.8562 | 0.29 | 1058.65 | 0
2017-12-01 | P | 24 | 50 | 411.38 | 61.58 | 1064.638 | 1064.638 | 1.0898 | 1064.638 | 1064.638 | 1.0896 | 2.143 | 2.143 | 1.6384 | 0 | 0 | 0.0001613 | 2012.4484 | 0 | 1056.75 | 0
2017-12-02 | P | 24 | 50 | 412.98 | 61.67 | 1070.592 | 1070.592 | 1.0909 | 1070.592 | 1070.592 | 1.0907 | 2.098 | 2.098 | 1.6405 | 0 | 0 | 0.0001613 | 1959.5682 | 0 | 1057.03 | 0
2017-12-03 | P | 24 | 50 | 411.3 | 61.56 | 1088.297 | 1088.297 | 1.092 | 1088.297 | 1088.297 | 1.0918 | 2.08 | 2.08 | 1.6426 | 0 | 0 | 0.0001613 | 1910.8129 | 0 | 1054.72 | 0
2017-12-04 | P | 24 | 50 | 411.13 | 61.6 | 1064.192 | 1064.192 | 1.093 | 1064.192 | 1064.192 | 1.0929 | 2.121 | 2.121 | 1.6447 | 0 | 0 | 0.0001613 | 1992.6517 | 0 | 1053.84 | 0
2017-12-05 | P | 24 | 50 | 410.09 | 61.59 | 1061.506 | 1061.506 | 1.0941 | 1061.506 | 1061.506 | 1.0939 | 2.06 | 2.06 | 1.6468 | 0 | 0 | 0.0001613 | 1941.0215 | 0 | 1051.99 | 0
2017-12-06 | P | 24 | 50 | 410.14 | 61.62 | 1039.79 | 1039.79 | 1.0951 | 1039.79 | 1039.79 | 1.095 | 2.026 | 2.026 | 1.6488 | 0 | 0 | 0.0001613 | 1948.1241 | 0 | 1051.88 | 0
2017-12-07 | P | 24 | 50 | 408.84 | 61.54 | 1030.468 | 1030.468 | 1.0962 | 1030.468 | 1030.468 | 1.096 | 2.078 | 2.078 | 1.6509 | 0 | 0 | 0.0001613 | 2016.7526 | 0 | 1049.43 | 0
2017-12-08 | P | 24 | 50 | 409.81 | 61.56 | 1044.832 | 1044.832 | 1.0972 | 1044.832 | 1044.832 | 1.097 | 2.09 | 2.09 | 1.653 | 0 | 0 | 0.0001613 | 2000.0019 | 0 | 1049.76 | 0
2017-12-09 | P | 24 | 50 | 408.24 | 61.45 | 1041.853 | 1041.853 | 1.0982 | 1041.853 | 1041.853 | 1.0981 | 2.093 | 2.093 | 1.655 | 0 | 0 | 0.0001613 | 2009.271 | 0 | 1047.84 | 0
2017-12-10 | P | 24 | 50 | 409.68 | 61.59 | 1042.482 | 1042.482 | 1.0993 | 1042.482 | 1042.482 | 1.0991 | 2.053 | 2.053 | 1.6571 | 0 | 0 | 0.0001613 | 1969.0326 | 0 | 1047.84 | 0
2017-12-11 | P | 24 | 50 | 407.95 | 61.51 | 1032.749 | 1032.749 | 1.1003 | 1032.749 | 1032.749 | 1.1002 | 1.996 | 1.996 | 1.6591 | 0 | 0 | 0.0001613 | 1932.5993 | 0 | 1045.77 | 0
2017-12-12 | P | 24 | 50 | 409.45 | 61.63 | 1026.217 | 1026.217 | 1.1013 | 1026.217 | 1026.217 | 1.1012 | 1.996 | 1.996 | 1.6611 | 0 | 0 | 0.0001613 | 1945.3293 | 0 | 1046.44 | 0
2017-12-13 | P | 24 | 50 | 409.06 | 61.52 | 1023.545 | 1023.545 | 1.1024 | 1023.545 | 1023.545 | 1.1022 | 2 | 2 | 1.6631 | 0 | 0 | 0.0001613 | 1954.0646 | 0 | 1044.73 | 0
2017-12-14 | P | 24 | 50 | 408.39 | 61.54 | 1020.797 | 1020.797 | 1.1034 | 1020.797 | 1020.797 | 1.1032 | 1.96 | 1.96 | 1.6651 | 0 | 0 | 0.0001613 | 1919.8518 | 0 | 1043.9 | 0
2017-12-15 | P | 24 | 50 | 411.65 | 61.6 | 1010.795 | 1010.795 | 1.1044 | 1010.795 | 1010.795 | 1.1042 | 2.151 | 2.151 | 1.6672 | 0 | 0 | 0.0001613 | 2127.7935 | 0 | 1044.89 | 0
2017-12-16 | P | 24 | 50 | 409.6 | 61.4 | 998.415 | 998.415 | 1.1054 | 998.415 | 998.415 | 1.1052 | 1.857 | 1.857 | 1.6691 | 0 | 0 | 0.0001613 | 1860.2295 | 0 | 1042.63 | 0
2017-12-17 | P | 24 | 50 | 412.08 | 61.4 | 996.208 | 996.208 | 1.1064 | 996.208 | 996.208 | 1.1062 | 1.83 | 1.83 | 1.6709 | 0 | 0 | 0.0001613 | 1837.3984 | 0 | 1043.63 | 0
2017-12-18 | P | 24 | 50 | 410.53 | 61.25 | 996.316 | 996.316 | 1.1074 | 996.316 | 996.316 | 1.1072 | 2.013 | 2.013 | 1.6729 | 0 | 0 | 0.0001613 | 2020.5326 | 0 | 1041.64 | 0
2017-12-19 | P | 24 | 50 | 413.21 | 61.25 | 997.96 | 997.96 | 1.1084 | 997.96 | 997.96 | 1.1082 | 1.945 | 1.945 | 1.6748 | 0 | 0 | 0.0001613 | 1949.2495 | 0 | 1042.81 | 0
2017-12-20 | P | 24 | 50 | 411.96 | 61.13 | 995.184 | 995.184 | 1.1094 | 995.184 | 995.184 | 1.1092 | 2.092 | 2.092 | 1.6769 | 0 | 0 | 0.0001613 | 2101.736 | 0 | 1041.05 | 0
2017-12-21 | P | 24 | 50 | 412.66 | 61.09 | 983.616 | 983.616 | 1.1104 | 983.616 | 983.616 | 1.1102 | 1.927 | 1.927 | 1.6789 | 0 | 0 | 0.0001613 | 1959.532 | 0 | 1040.32 | 0
2017-12-22 | P | 24 | 50 | 415.53 | 61.22 | 991.957 | 991.957 | 1.1114 | 991.957 | 991.957 | 1.1112 | 1.942 | 1.942 | 1.6808 | 0 | 0 | 0.0001613 | 1957.4457 | 0 | 1041.4 | 0
2017-12-23 | P | 24 | 50 | 414.52 | 61.15 | 996.087 | 996.087 | 1.1124 | 996.087 | 996.087 | 1.1122 | 1.913 | 1.913 | 1.6827 | 0 | 0 | 0.0001613 | 1920.6646 | 0 | 1039.16 | 0
2017-12-24 | P | 24 | 50 | 414.48 | 61.08 | 995.674 | 995.674 | 1.1133 | 995.674 | 995.674 | 1.1132 | 1.957 | 1.957 | 1.6847 | 0 | 0 | 0.0001613 | 1965.4686 | 0 | 1038.61 | 0
2017-12-25 | P | 24 | 50 | 418.96 | 61.14 | 1000.35 | 1000.35 | 1.1143 | 1000.35 | 1000.35 | 1.1142 | 1.964 | 1.964 | 1.6866 | 0 | 0 | 0.0001613 | 1963.4748 | 0 | 1040.78 | 0
2017-12-26 | P | 24 | 50 | 414.24 | 61.16 | 994.567 | 994.567 | 1.1153 | 994.567 | 994.567 | 1.1152 | 1.964 | 1.964 | 1.6886 | 0 | 0 | 0.0001613 | 1974.8916 | 0 | 1037.78 | 0
2017-12-27 | P | 24 | 50 | 414.91 | 61.13 | 994.422 | 994.422 | 1.1163 | 994.422 | 994.422 | 1.1162 | 1.937 | 1.937 | 1.6905 | 0 | 0 | 0.0001613 | 1947.5796 | 0 | 1036.92 | 0
2017-12-28 | P | 24 | 50 | 416.32 | 61.18 | 994.903 | 994.903 | 1.1173 | 994.903 | 994.903 | 1.1172 | 1.901 | 1.901 | 1.6924 | 0 | 0 | 0.0001613 | 1910.339 | 0 | 1037.62 | 0
2017-12-29 | P | 24 | 50 | 414.76 | 61.04 | 981.296 | 981.296 | 1.1183 | 981.296 | 981.296 | 1.1182 | 1.911 | 1.911 | 1.6944 | 0 | 0 | 0.0001613 | 1947.5867 | 0 | 1035.6 | 0
2017-12-30 | P | 24 | 50 | 416.22 | 61.11 | 945.935 | 945.935 | 1.1193 | 945.935 | 945.935 | 1.1191 | 2.218 | 2.218 | 1.6966 | 0 | 0 | 0.0001613 | 2344.4074 | 0 | 1036.38 | 0
2017-12-31 | P | 24 | 50 | 414.85 | 60.94 | 941.885 | 941.885 | 1.1202 | 941.885 | 941.885 | 1.12 | 2.226 | 2.226 | 1.6988 | 0 | 0 | 0.0001613 | 2363.1282 | 0 | 1034.28 | 0
2018-01-01 | P | 24 | 50 | 416.96 | 61.04 | 965.491 | 965.491 | 1.1212 | 965.491 | 965.491 | 1.121 | 1.961 | 1.961 | 1.7008 | 0 | 0 | 0.0001613 | 2031.036 | 0 | 1034.86 | 0
2018-01-02 | P | 24 | 50 | 414.76 | 60.98 | 937.132 | 937.132 | 1.1221 | 937.132 | 937.132 | 1.1219 | 1.921 | 1.921 | 1.7027 | 0 | 0 | 0.0001613 | 2050.1114 | 0 | 1033.4 | 0
2018-01-03 | P | 24 | 50 | 416.44 | 61.09 | 926.448 | 926.448 | 1.123 | 926.448 | 926.448 | 1.1229 | 1.826 | 1.826 | 1.7045 | 0 | 0 | 0.0001613 | 1971.2547 | 0 | 1034 | 0.4
2018-01-04 | P | 24 | 50 | 414.52 | 61.04 | 928.139 | 928.139 | 1.124 | 928.139 | 928.139 | 1.1238 | 1.797 | 1.797 | 1.7063 | 0 | 0 | 0.0001613 | 1936.6076 | 0 | 1032.23 | 0.4
2018-01-05 | P | 24 | 50 | 414.14 | 61.06 | 922.191 | 922.191 | 1.1249 | 922.191 | 922.191 | 1.1247 | 1.794 | 1.794 | 1.7081 | 0 | 0 | 0.0001613 | 1945.4061 | 0 | 1031.42 | 0.4
2018-01-06 | P | 24 | 50 | 416.13 | 61.17 | 904.589 | 904.589 | 1.1258 | 901.162 | 901.162 | 1.1256 | 1.808 | 1.808 | 1.7099 | 3.427 | 3.427 | 0.00016472 | 2006.4284 | 0.38 | 1032.15 | 0
2018-01-07 | P | 24 | 50 | 414.09 | 61.06 | 903.497 | 903.497 | 1.1267 | 900.078 | 900.078 | 1.1265 | 1.787 | 1.787 | 1.7117 | 3.419 | 3.419 | 0.00016814 | 1985.3191 | 0.38 | 1030.22 | 0
2018-01-08 | P | 24 | 50 | 415.25 | 61.18 | 900.927 | 900.927 | 1.1276 | 897.51 | 897.51 | 1.1274 | 1.744 | 1.744 | 1.7134 | 3.417 | 3.417 | 0.00017156 | 1943.4413 | 0.38 | 1030.92 | 0
2018-01-09 | P | 24 | 50 | 412.4 | 60.99 | 894.436 | 894.436 | 1.1285 | 891.067 | 891.067 | 1.1283 | 1.718 | 1.718 | 1.7152 | 3.369 | 3.369 | 0.00017493 | 1928.2837 | 0.38 | 1028.99 | 0
2018-01-10 | P | 24 | 50 | 412.58 | 60.75 | 949.163 | 949.163 | 1.1294 | 945.911 | 945.911 | 1.1293 | 1.856 | 1.856 | 1.717 | 3.252 | 3.252 | 0.00017818 | 1962.0831 | 0.34 | 1027.71 | 0
2018-01-11 | P | 24 | 50 | 413.93 | 60.84 | 928.93 | 928.93 | 1.1304 | 926.297 | 926.297 | 1.1302 | 1.926 | 1.926 | 1.7189 | 2.633 | 2.633 | 0.00018081 | 2079.7509 | 0.28 | 1028.67 | 0
2018-01-12 | P | 24 | 50 | 412.72 | 60.71 | 949.649 | 949.649 | 1.1313 | 946.609 | 946.609 | 1.1311 | 1.95 | 1.95 | 1.7209 | 3.04 | 3.04 | 0.00018385 | 2059.7058 | 0.32 | 1027.12 | 0
2018-01-13 | P | 24 | 50 | 412.12 | 60.72 | 964.19 | 964.19 | 1.1323 | 961.118 | 961.118 | 1.1321 | 2.056 | 2.056 | 1.7229 | 3.072 | 3.072 | 0.00018693 | 2139.5011 | 0.32 | 1026.7 | 0
2018-01-14 | P | 24 | 50 | 413.23 | 60.84 | 969.381 | 969.381 | 1.1332 | 966.005 | 966.005 | 1.1331 | 2.02 | 2.02 | 1.725 | 3.376 | 3.376 | 0.0001903 | 2090.8235 | 0.35 | 1027.5 | 0
2018-01-15 | P | 24 | 50 | 412.11 | 60.78 | 984.209 | 984.209 | 1.1342 | 977.709 | 977.709 | 1.134 | 1.984 | 1.984 | 1.7269 | 6.5 | 6.5 | 0.0001968 | 2028.9176 | 0.66 | 1026 | 0
2018-01-16 | P | 24 | 50 | 411.81 | 60.82 | 982.897 | 982.897 | 1.1352 | 979.463 | 979.463 | 1.135 | 1.935 | 1.935 | 1.7289 | 3.434 | 3.434 | 0.00020024 | 1975.6326 | 0.35 | 1026.05 | 0
2018-01-17 | P | 24 | 50 | 413.97 | 60.91 | 944.935 | 944.935 | 1.1362 | 944.935 | 944.935 | 1.136 | 1.852 | 1.852 | 1.7307 | 0 | 0 | 0.00020024 | 1960.1719 | 0 | 1027.22 | 0
2018-01-18 | P | 24 | 50 | 411.9 | 60.8 | 946.085 | 946.085 | 1.1371 | 946.085 | 946.085 | 1.1369 | 1.794 | 1.794 | 1.7325 | 0 | 0 | 0.00020024 | 1896.2229 | 0 | 1025.4 | 0
2018-01-19 | P | 24 | 50 | 411.36 | 60.79 | 944.646 | 944.646 | 1.138 | 944.646 | 944.646 | 1.1378 | 1.801 | 1.801 | 1.7343 | 0 | 0 | 0.00020024 | 1906.7079 | 0 | 1025.13 | 0
2018-01-20 | P | 24 | 50 | 413.94 | 60.89 | 946.807 | 946.807 | 1.139 | 946.807 | 946.807 | 1.1388 | 1.823 | 1.823 | 1.7362 | 0 | 0 | 0.00020024 | 1925.0935 | 0 | 1026.36 | 0
2018-01-21 | P | 24 | 50 | 412.12 | 60.81 | 940.976 | 940.976 | 1.1399 | 940.976 | 940.976 | 1.1397 | 1.824 | 1.824 | 1.738 | 0 | 0 | 0.00020024 | 1938.568 | 0 | 1024.39 | 0
2018-01-22 | P | 24 | 50 | 413.59 | 60.89 | 939.044 | 939.044 | 1.1409 | 939.044 | 939.044 | 1.1407 | 1.949 | 1.949 | 1.7399 | 0 | 0 | 0.00020024 | 2075.2957 | 0 | 1025.59 | 0
2018-01-23 | P | 24 | 50 | 412.64 | 60.82 | 944.133 | 944.133 | 1.1418 | 944.133 | 944.133 | 1.1416 | 1.925 | 1.925 | 1.7419 | 0 | 0 | 0.00020024 | 2038.8918 | 0 | 1024.85 | 0
2018-01-24 | P | 24 | 50 | 422.27 | 60.62 | 942.084 | 942.084 | 1.1428 | 942.084 | 942.084 | 1.1426 | 1.853 | 1.853 | 1.7437 | 0 | 0 | 0.00020024 | 1967.1123 | 0 | 1033.68 | 0
2018-01-25 | P | 24 | 50 | 398.79 | 61.2 | 980.892 | 980.892 | 1.1437 | 980.892 | 980.892 | 1.1435 | 1.915 | 1.915 | 1.7456 | 0 | 0 | 0.00020024 | 1952.8093 | 0 | 1012.86 | 0
2018-01-26 | P | 24 | 50 | 398.02 | 61.21 | 978.76 | 978.76 | 1.1447 | 978.76 | 978.76 | 1.1445 | 1.915 | 1.915 | 1.7475 | 0 | 0 | 0.00020024 | 1957.063 | 0 | 1010.99 | 0
2018-01-27 | P | 24 | 50 | 399.82 | 61.33 | 984.216 | 984.216 | 1.1457 | 984.216 | 984.216 | 1.1455 | 1.956 | 1.956 | 1.7495 | 0 | 0 | 0.00020024 | 1987.8177 | 0 | 1011.82 | 0
2018-01-28 | P | 24 | 50 | 397.26 | 61.23 | 979.996 | 979.996 | 1.1467 | 979.996 | 979.996 | 1.1465 | 1.957 | 1.957 | 1.7514 | 0 | 0 | 0.00020024 | 1997.3296 | 0 | 1009.49 | 0
2018-01-29 | P | 24 | 50 | 394.62 | 61.42 | 978.798 | 978.798 | 1.1477 | 978.798 | 978.798 | 1.1475 | 2.043 | 2.043 | 1.7535 | 0 | 0 | 0.00020024 | 2086.8994 | 0 | 1007.22 | 0
2018-01-30 | P | 24 | 50 | 383.83 | 61.46 | 978.756 | 978.756 | 1.1486 | 978.756 | 978.756 | 1.1484 | 1.971 | 1.971 | 1.7555 | 0 | 0 | 0.00020024 | 2013.4405 | 0 | 997.75 | 0
2018-01-31 | P | 24 | 50 | 376.86 | 61.79 | 900.486 | 900.486 | 1.1495 | 900.486 | 900.486 | 1.1493 | 1.974 | 1.974 | 1.7574 | 0 | 0 | 0.00020024 | 2192.4916 | 0 | 990.8 | 0
2018-02-01 | P | 24 | 50 | 372.17 | 61.6 | 922.592 | 922.592 | 1.1505 | 922.592 | 922.592 | 1.1503 | 1.983 | 1.983 | 1.7594 | 0 | 0 | 0.00020024 | 2148.8708 | 0 | 986.56 | 0
2018-02-02 | P | 24 | 50 | 372.23 | 61.66 | 919.999 | 919.999 | 1.1514 | 919.999 | 919.999 | 1.1512 | 2.042 | 2.042 | 1.7615 | 0 | 0 | 0.00020024 | 2220.0252 | 0 | 985.35 | 0
2018-02-03 | P | 24 | 50 | 374.15 | 61.7 | 917.842 | 917.842 | 1.1523 | 917.842 | 917.842 | 1.1521 | 2.081 | 2.081 | 1.7635 | 0 | 0 | 0.00020024 | 2267.0035 | 0 | 986.55 | 0
2018-02-04 | P | 24 | 50 | 371.85 | 61.54 | 932.371 | 932.371 | 1.1532 | 932.371 | 932.371 | 1.153 | 2.108 | 2.108 | 1.7656 | 0 | 0 | 0.00020024 | 2260.4435 | 0 | 983.98 | 0
2018-02-05 | P | 24 | 50 | 374.11 | 61.59 | 943.036 | 943.036 | 1.1542 | 943.036 | 943.036 | 1.154 | 2.193 | 2.193 | 1.7678 | 0 | 0 | 0.00020024 | 2325.4224 | 0 | 985.13 | 0
2018-02-06 | P | 24 | 50 | 371.98 | 61.44 | 948.054 | 948.054 | 1.1551 | 948.054 | 948.054 | 1.1549 | 2.106 | 2.106 | 1.7699 | 0 | 0 | 0.00020024 | 2221.1857 | 0 | 983.05 | 0
2018-02-07 | P | 24 | 50 | 372.07 | 61.48 | 895.091 | 895.091 | 1.156 | 895.091 | 895.091 | 1.1558 | 2.185 | 2.185 | 1.7721 | 0 | 0 | 0.00020024 | 2441.2434 | 0 | 982.81 | 0
2018-02-08 | P | 24 | 50 | 374.62 | 61.58 | 893.472 | 893.472 | 1.1569 | 893.472 | 893.472 | 1.1567 | 1.974 | 1.974 | 1.7741 | 0 | 0 | 0.00020024 | 2209.4436 | 0 | 984.11 | 0
2018-02-09 | P | 24 | 50 | 372.01 | 61.49 | 902.762 | 902.762 | 1.1578 | 902.762 | 902.762 | 1.1576 | 1.924 | 1.924 | 1.776 | 0 | 0 | 0.00020024 | 2130.8772 | 0 | 982.02 | 0
2018-02-10 | P | 24 | 50 | 374.66 | 61.63 | 889.714 | 889.714 | 1.1587 | 885.876 | 885.876 | 1.1585 | 1.968 | 1.968 | 1.778 | 3.838 | 3.838 | 0.00020407 | 2221.627 | 0.43 | 983.2 | 0
2018-02-11 | P | 24 | 50 | 372.28 | 61.48 | 879.249 | 879.249 | 1.1596 | 875.448 | 875.448 | 1.1594 | 2.003 | 2.003 | 1.78 | 3.801 | 3.801 | 0.00020787 | 2287.8389 | 0.43 | 981.55 | 0
2018-02-12 | P | 24 | 50 | 374.81 | 61.5 | 898.062 | 898.062 | 1.1605 | 894.179 | 894.179 | 1.1603 | 2.035 | 2.035 | 1.782 | 3.883 | 3.883 | 0.00021176 | 2275.7244 | 0.43 | 982.96 | 0
2018-02-13 | P | 24 | 50 | 372.71 | 61.32 | 897.996 | 897.996 | 1.1614 | 894.047 | 894.047 | 1.1612 | 2.031 | 2.031 | 1.7841 | 3.949 | 3.949 | 0.00021571 | 2271.4745 | 0.44 | 981.37 | 0
2018-02-14 | P | 24 | 50 | 373.66 | 61.38 | 897.488 | 897.488 | 1.1623 | 893.525 | 893.525 | 1.1621 | 1.931 | 1.931 | 1.786 | 3.963 | 3.963 | 0.00021967 | 2160.5641 | 0.44 | 981.15 | 0
2018-02-15 | P | 24 | 50 | 375.84 | 61.54 | 899.651 | 899.651 | 1.1632 | 895.723 | 895.723 | 1.163 | 1.877 | 1.877 | 1.7879 | 3.928 | 3.928 | 0.0002236 | 2095.2828 | 0.44 | 982.67 | 0
2018-02-16 | P | 24 | 50 | 374.33 | 61.5 | 897.978 | 897.978 | 1.1641 | 893.921 | 893.921 | 1.1639 | 1.856 | 1.856 | 1.7897 | 4.057 | 4.057 | 0.00022765 | 2076.3177 | 0.45 | 980.63 | 0
2018-02-17 | P | 24 | 50 | 375.65 | 61.5 | 903.355 | 903.355 | 1.165 | 899.28 | 899.28 | 1.1647 | 1.95 | 1.95 | 1.7917 | 4.075 | 4.075 | 0.00023173 | 2168.2813 | 0.45 | 982.03 | 0
2018-02-18 | P | 24 | 50 | 374.13 | 61.38 | 901.298 | 901.298 | 1.1659 | 897.238 | 897.238 | 1.1656 | 1.972 | 1.972 | 1.7937 | 4.06 | 4.06 | 0.00023579 | 2197.9397 | 0.45 | 980.17 | 0
2018-02-19 | P | 24 | 50 | 376.67 | 61.53 | 896.819 | 896.819 | 1.1668 | 892.884 | 892.884 | 1.1665 | 1.917 | 1.917 | 1.7956 | 3.935 | 3.935 | 0.00023972 | 2146.6517 | 0.44 | 981.84 | 0
2018-02-20 | P | 24 | 50 | 374.99 | 61.45 | 895.148 | 895.148 | 1.1677 | 891.267 | 891.267 | 1.1674 | 1.951 | 1.951 | 1.7975 | 3.881 | 3.881 | 0.00024361 | 2189.5403 | 0.43 | 980.16 | 0
2018-02-21 | P | 24 | 50 | 375.39 | 61.47 | 888.874 | 888.874 | 1.1686 | 884.997 | 884.997 | 1.1683 | 1.937 | 1.937 | 1.7995 | 3.877 | 3.877 | 0.00024748 | 2188.8097 | 0.44 | 979.95 | 0
2018-02-22 | P | 24 | 50 | 378.81 | 61.54 | 883.585 | 883.585 | 1.1694 | 879.68 | 879.68 | 1.1692 | 1.907 | 1.907 | 1.8014 | 3.905 | 3.905 | 0.00025139 | 2167.9827 | 0.44 | 982.13 | 0
2018-02-23 | P | 24 | 50 | 375.68 | 61.38 | 872.587 | 872.587 | 1.1703 | 868.656 | 868.656 | 1.1701 | 1.892 | 1.892 | 1.8033 | 3.931 | 3.931 | 0.00025532 | 2177.8621 | 0.45 | 979.68 | 0
2018-02-24 | P | 24 | 50 | 378.06 | 61.47 | 882.219 | 882.219 | 1.1712 | 878.296 | 878.296 | 1.1709 | 1.919 | 1.919 | 1.8052 | 3.923 | 3.923 | 0.00025924 | 2184.3866 | 0.44 | 981.09 | 0
2018-02-25 | P | 24 | 50 | 377.13 | 61.32 | 884.208 | 884.208 | 1.1721 | 880.268 | 880.268 | 1.1718 | 1.918 | 1.918 | 1.8071 | 3.94 | 3.94 | 0.00026318 | 2178.5093 | 0.45 | 979.52 | 0
2018-02-26 | P | 24 | 50 | 380.01 | 61.4 | 891.147 | 891.147 | 1.173 | 887.183 | 887.183 | 1.1727 | 1.903 | 1.903 | 1.809 | 3.964 | 3.964 | 0.00026715 | 2145.3984 | 0.44 | 981.28 | 0
2018-02-27 | P | 24 | 50 | 378.37 | 61.29 | 890.797 | 890.797 | 1.1739 | 886.865 | 886.865 | 1.1736 | 2.018 | 2.018 | 1.811 | 3.932 | 3.932 | 0.00027108 | 2275.2629 | 0.44 | 980 | 0
2018-02-28 | P | 24 | 50 | 378.97 | 61.35 | 885.748 | 885.748 | 1.1748 | 881.896 | 881.896 | 1.1745 | 1.91 | 1.91 | 1.8129 | 3.852 | 3.852 | 0.00027493 | 2166.26 | 0.44 | 980.08 | 0
2018-03-01 | P | 24 | 50 | 381.62 | 61.45 | 863.701 | 863.701 | 1.1756 | 862.819 | 862.819 | 1.1753 | 1.863 | 1.863 | 1.8148 | 0.882 | 0.882 | 0.00027581 | 2159.5074 | 0.1 | 981.59 | 0
2018-03-02 | P | 24 | 50 | 379.81 | 61.36 | 855.736 | 855.736 | 1.1765 | 854.862 | 854.862 | 1.1762 | 1.947 | 1.947 | 1.8167 | 0.874 | 0.874 | 0.00027669 | 2277.1535 | 0.1 | 979.51 | 0
2018-03-03 | P | 24 | 50 | 382.12 | 61.47 | 858.901 | 858.901 | 1.1773 | 858.042 | 858.042 | 1.1771 | 1.919 | 1.919 | 1.8187 | 0.859 | 0.859 | 0.00027754 | 2236.4744 | 0.1 | 981.25 | 0
2018-03-04 | P | 24 | 50 | 380.51 | 61.32 | 868.631 | 868.631 | 1.1782 | 867.768 | 867.768 | 1.1779 | 1.942 | 1.942 | 1.8206 | 0.863 | 0.863 | 0.00027841 | 2237.5923 | 0.1 | 979.95 | 0
2018-03-05 | P | 24 | 50 | 381.05 | 61.32 | 869.301 | 869.301 | 1.1791 | 868.426 | 868.426 | 1.1788 | 1.981 | 1.981 | 1.8226 | 0.875 | 0.875 | 0.00027928 | 2281.5784 | 0.1 | 980.09 | 0
2018-03-06 | P | 24 | 50 | 384.68 | 61.41 | 839.58 | 839.58 | 1.1799 | 838.707 | 838.707 | 1.1796 | 1.795 | 1.795 | 1.8244 | 0.873 | 0.873 | 0.00028016 | 2140.2814 | 0.1 | 982.07 | 0
2018-03-07 | P | 24 | 50 | 383.33 | 61.29 | 867.063 | 867.063 | 1.1808 | 866.188 | 866.188 | 1.1805 | 1.833 | 1.833 | 1.8262 | 0.875 | 0.875 | 0.00028103 | 2116.7183 | 0.1 | 980.74 | 0
2018-03-08 | P | 24 | 50 | 384.21 | 61.24 | 872.338 | 872.338 | 1.1816 | 871.448 | 871.448 | 1.1814 | 1.819 | 1.819 | 1.828 | 0.89 | 0.89 | 0.00028192 | 2087.6656 | 0.1 | 980.64 | 0
2018-03-09 | P | 24 | 50 | 383.85 | 61.13 | 898.19 | 898.19 | 1.1825 | 897.302 | 897.302 | 1.1823 | 1.788 | 1.788 | 1.8298 | 0.888 | 0.888 | 0.00028281 | 1992.8865 | 0.1 | 980.65 | 0
2018-03-10 | P | 24 | 50 | 387.07 | 61.18 | 887.409 | 887.409 | 1.1834 | 886.574 | 886.574 | 1.1832 | 1.795 | 1.795 | 1.8316 | 0.835 | 0.835 | 0.00028364 | 2025.0233 | 0.09 | 982.22 | 0
2018-03-11 | P | 24 | 50 | 384.49 | 61.05 | 913.516 | 913.516 | 1.1843 | 912.666 | 912.666 | 1.1841 | 1.836 | 1.836 | 1.8334 | 0.85 | 0.85 | 0.00028449 | 2011.7031 | 0.09 | 980.52 | 0
2018-03-12 | P | 24 | 50 | 385.68 | 61.05 | 918.008 | 918.008 | 1.1853 | 917.135 | 917.135 | 1.185 | 1.947 | 1.947 | 1.8354 | 0.873 | 0.873 | 0.00028537 | 2122.874 | 0.1 | 980.34 | 0
2018-03-13 | P | 24 | 50 | 388.55 | 61.16 | 908.404 | 908.404 | 1.1862 | 907.533 | 907.533 | 1.1859 | 1.88 | 1.88 | 1.8373 | 0.871 | 0.871 | 0.00028624 | 2071.6723 | 0.1 | 981.84 | 0
2018-03-14 | P | 24 | 50 | 385.62 | 61.09 | 905.492 | 905.492 | 1.1871 | 904.573 | 904.573 | 1.1868 | 1.811 | 1.811 | 1.8391 | 0.919 | 0.919 | 0.00028716 | 2002.0441 | 0.1 | 980.28 | 0
2018-03-15 | P | 24 | 50 | 386.76 | 61.1 | 910.729 | 910.729 | 1.188 | 909.789 | 909.789 | 1.1877 | 1.675 | 1.675 | 1.8408 | 0.94 | 0.94 | 0.0002881 | 1841.3742 | 0.1 | 980.66 | 0
2018-03-16 | P | 24 | 50 | 390.45 | 61.22 | 897.463 | 897.463 | 1.1889 | 893.867 | 893.867 | 1.1886 | 1.794 | 1.794 | 1.8426 | 3.596 | 3.596 | 0.00029169 | 2007.2818 | 0.4 | 982.58 | 0
2018-03-17 | P | 24 | 50 | 387.68 | 61.06 | 901.735 | 901.735 | 1.1898 | 898.227 | 898.227 | 1.1895 | 1.837 | 1.837 | 1.8444 | 3.508 | 3.508 | 0.0002952 | 2044.8194 | 0.39 | 980.92 | 0
2018-03-18 | P | 24 | 50 | 388.27 | 61.01 | 897.479 | 897.479 | 1.1907 | 893.962 | 893.962 | 1.1904 | 1.791 | 1.791 | 1.8462 | 3.517 | 3.517 | 0.00029872 | 2003.3077 | 0.39 | 980.71 | 0
2018-03-19 | P | 24 | 50 | 391.78 | 61.18 | 887.857 | 887.857 | 1.1916 | 886.986 | 886.986 | 1.1913 | 2.021 | 2.021 | 1.8482 | 0.871 | 0.871 | 0.00029959 | 2278.9063 | 0.1 | 982.64 | 0
2018-03-20 | P | 24 | 50 | 389.71 | 61.02 | 873.497 | 873.497 | 1.1924 | 872.631 | 872.631 | 1.1921 | 1.898 | 1.898 | 1.8501 | 0.866 | 0.866 | 0.00030045 | 2174.5984 | 0.1 | 980.78 | 0
2018-03-21 | P | 24 | 50 | 389.37 | 60.94 | 874.58 | 874.58 | 1.1933 | 873.681 | 873.681 | 1.193 | 1.898 | 1.898 | 1.852 | 0.899 | 0.899 | 0.00030135 | 2172.8732 | 0.1 | 980.52 | 0
2018-03-22 | P | 24 | 50 | 392.35 | 60.93 | 841.136 | 841.136 | 1.1942 | 841.136 | 841.136 | 1.1939 | 1.791 | 1.791 | 1.8538 | 0 | 0 | 0.00030135 | 2129.57 | 0 | 981.9 | 0
2018-03-23 | P | 24 | 50 | 390.52 | 60.8 | 830.844 | 830.844 | 1.195 | 830.844 | 830.844 | 1.1947 | 1.803 | 1.803 | 1.8556 | 0 | 0 | 0.00030135 | 2169.6564 | 0 | 980.49 | 0
2018-03-24 | P | 24 | 50 | 390.68 | 60.84 | 812.634 | 812.634 | 1.1958 | 812.634 | 812.634 | 1.1955 | 1.837 | 1.837 | 1.8574 | 0 | 0 | 0.00030135 | 2260.6327 | 0 | 980.15 | 0
2018-03-25 | P | 24 | 50 | 390.99 | 60.85 | 825.89 | 825.89 | 1.1966 | 825.89 | 825.89 | 1.1963 | 1.828 | 1.828 | 1.8593 | 0 | 0 | 0.00030135 | 2213.4594 | 0 | 980.14 | 0
2018-03-26 | P | 24 | 50 | 395.22 | 60.93 | 811.172 | 811.172 | 1.1974 | 811.172 | 811.172 | 1.1971 | 1.784 | 1.784 | 1.861 | 0 | 0 | 0.00030135 | 2199.478 | 0 | 982.44 | 0
2018-03-27 | P | 24 | 50 | 392.89 | 60.8 | 823.552 | 823.552 | 1.1983 | 823.552 | 823.552 | 1.198 | 1.776 | 1.776 | 1.8628 | 0 | 0 | 0.00030135 | 2156.6531 | 0 | 981.69 | 0
2018-03-28 | P | 24 | 50 | 394.59 | 60.85 | 819.995 | 819.995 | 1.1991 | 819.995 | 819.995 | 1.1988 | 1.952 | 1.952 | 1.8648 | 0 | 0 | 0.00030135 | 2380.3999 | 0 | 981.86 | 0
2018-03-29 | P | 24 | 50 | 396.69 | 61 | 812.843 | 812.843 | 1.1999 | 811.37 | 811.37 | 1.1996 | 2.031 | 2.031 | 1.8668 | 1.473 | 1.473 | 0.00030283 | 2502.8433 | 0.18 | 983.77 | 0
2018-03-30 | P | 24 | 50 | 394.62 | 60.85 | 810.545 | 810.545 | 1.2007 | 809.091 | 809.091 | 1.2004 | 1.712 | 1.712 | 1.8685 | 1.454 | 1.454 | 0.00030428 | 2115.6013 | 0.18 | 982.05 | 0
2018-03-31 | P | 24 | 50 | 395.22 | 60.78 | 815.176 | 815.176 | 1.2015 | 813.716 | 813.716 | 1.2012 | 1.824 | 1.824 | 1.8703 | 1.46 | 1.46 | 0.00030574 | 2241.7907 | 0.18 | 982.47 | 0
2018-04-01 | P | 24 | 50 | 398.18 | 60.89 | 780.598 | 780.598 | 1.2023 | 779.224 | 779.224 | 1.202 | 1.876 | 1.876 | 1.8722 | 1.374 | 1.374 | 0.00030711 | 2406.9061 | 0.18 | 984.21 | 0
2018-04-02 | P | 24 | 46 | 422.02 | 60.15 | 770.697 | 770.697 | 1.2031 | 769.291 | 769.291 | 1.2028 | 1.84 | 1.839 | 1.8741 | 1.406 | 1.406 | 0.00030852 | 2391.1641 | 0.18 | 998.65 | 0
2018-04-03 | P | 24 | 46 | 475.27 | 59.09 | 665.618 | 665.618 | 1.2037 | 665.278 | 665.278 | 1.2034 | 1.55 | 1.55 | 1.8756 | 0.34 | 0.34 | 0.00030886 | 2330.5791 | 0.05 | 1039.09 | 0
2018-04-04 | P | 24 | 46 | 475.79 | 59.15 | 708.646 | 708.646 | 1.2045 | 708.363 | 708.363 | 1.2041 | 1.678 | 1.678 | 1.8773 | 0.283 | 0.283 | 0.00030914 | 2369.058 | 0.04 | 1041.27 | 0
2018-04-05 | P | 24 | 46 | 476.3 | 59.19 | 701.912 | 701.912 | 1.2052 | 701.669 | 701.669 | 1.2048 | 1.744 | 1.744 | 1.879 | 0.243 | 0.243 | 0.00030939 | 2485.6806 | 0.04 | 1042.13 | 0
2018-04-06 | P | 24 | 46 | 475.56 | 59.22 | 700.542 | 700.542 | 1.2059 | 700.3 | 700.3 | 1.2055 | 1.747 | 1.747 | 1.8808 | 0.242 | 0.242 | 0.00030963 | 2494.9979 | 0.04 | 1042.31 | 0
2018-04-07 | P | 24 | 46 | 475.09 | 59.11 | 695.677 | 695.677 | 1.2066 | 695.318 | 695.318 | 1.2062 | 1.755 | 1.755 | 1.8825 | 0.359 | 0.359 | 0.00030999 | 2523.5878 | 0.05 | 1042.59 | 0
2018-04-08 | P | 24 | 46 | 473.27 | 59.11 | 726.631 | 726.631 | 1.2073 | 726.255 | 726.255 | 1.207 | 1.733 | 1.733 | 1.8843 | 0.376 | 0.376 | 0.00031036 | 2386.228 | 0.05 | 1041.63 | 0
2018-04-09 | P | 24 | 46 | 471 | 59.22 | 721.746 | 721.746 | 1.208 | 721.363 | 721.363 | 1.2077 | 1.762 | 1.762 | 1.886 | 0.383 | 0.383 | 0.00031075 | 2442.9143 | 0.05 | 1039.93 | 0
2018-04-10 | P | 24 | 46 | 470.24 | 59.32 | 728.516 | 728.516 | 1.2087 | 728.516 | 728.516 | 1.2084 | 1.844 | 1.844 | 1.8879 | 0 | 0 | 0.00031075 | 2531.4749 | 0 | 1039.55 | 0
2018-04-11 | P | 24 | 46 | 471.18 | 59.36 | 722.075 | 722.075 | 1.2094 | 722.075 | 722.075 | 1.2091 | 1.784 | 1.784 | 1.8896 | 0 | 0 | 0.00031075 | 2470.6326 | 0 | 1039.67 | 0
2018-04-12 | P | 24 | 46 | 471.41 | 59.41 | 723.877 | 723.877 | 1.2102 | 723.877 | 723.877 | 1.2099 | 1.782 | 1.781 | 1.8914 | 0 | 0 | 0.00031075 | 2461.0728 | 0 | 1040.08 | 0
2018-04-13 | P | 24 | 46 | 471.12 | 59.43 | 706.708 | 706.708 | 1.2109 | 706.708 | 706.708 | 1.2106 | 1.785 | 1.785 | 1.8932 | 0 | 0 | 0.00031075 | 2526.1933 | 0 | 1040.41 | 0
2018-04-14 | P | 24 | 46 | 471.49 | 59.41 | 745.347 | 745.347 | 1.2116 | 745.347 | 745.347 | 1.2113 | 1.837 | 1.837 | 1.8951 | 0 | 0 | 0.00031075 | 2464.8372 | 0 | 1040.45 | 0
2018-04-15 | P | 24 | 46 | 471.22 | 59.4 | 737.983 | 737.983 | 1.2124 | 737.983 | 737.983 | 1.2121 | 1.714 | 1.714 | 1.8968 | 0 | 0 | 0.00031075 | 2322.6334 | 0 | 1039.84 | 0
2018-04-16 | P | 24 | 46 | 471.69 | 59.34 | 740.656 | 740.656 | 1.2131 | 740.656 | 740.656 | 1.2128 | 1.743 | 1.743 | 1.8985 | 0 | 0 | 0.00031075 | 2353.0114 | 0 | 1039.97 | 0
2018-04-17 | P | 24 | 46 | 471.96 | 59.3 | 744.79 | 744.79 | 1.2138 | 744.79 | 744.79 | 1.2135 | 1.622 | 1.622 | 1.9001 | 0 | 0 | 0.00031075 | 2177.356 | 0 | 1040.09 | 0
2018-04-18 | P | 24 | 46 | 472.63 | 59.26 | 731.862 | 731.862 | 1.2146 | 731.096 | 731.096 | 1.2143 | 1.707 | 1.707 | 1.9018 | 0.766 | 0.766 | 0.00031151 | 2335.2501 | 0.1 | 1040.06 | 0
2018-04-19 | P | 24 | 46 | 472.62 | 59.28 | 741.26 | 741.26 | 1.2153 | 740.491 | 740.491 | 1.215 | 1.637 | 1.637 | 1.9035 | 0.769 | 0.769 | 0.00031228 | 2210.9722 | 0.1 | 1040.15 | 0
2018-04-20 | P | 24 | 46 | 472.81 | 59.27 | 738.715 | 738.715 | 1.2161 | 738.396 | 738.396 | 1.2157 | 1.626 | 1.626 | 1.9051 | 0.319 | 0.319 | 0.0003126 | 2202.0813 | 0.04 | 1039.97 | 0
2018-04-21 | P | 24 | 46 | 473.39 | 59.32 | 732.618 | 732.618 | 1.2168 | 732.294 | 732.294 | 1.2165 | 1.644 | 1.644 | 1.9067 | 0.324 | 0.324 | 0.00031292 | 2244.4756 | 0.04 | 1040.21 | 0
2018-04-22 | P | 24 | 46 | 474.48 | 59.36 | 724.665 | 724.665 | 1.2175 | 724.346 | 724.346 | 1.2172 | 1.617 | 1.617 | 1.9084 | 0.319 | 0.319 | 0.00031324 | 2232.3075 | 0.04 | 1040.34 | 0
2018-04-23 | P | 24 | 46 | 475.08 | 59.38 | 718.433 | 718.433 | 1.2182 | 718.12 | 718.12 | 1.2179 | 1.619 | 1.619 | 1.91 | 0.313 | 0.313 | 0.00031356 | 2253.8267 | 0.04 | 1040.47 | 0
2018-04-24 | P | 24 | 46 | 474.89 | 59.34 | 707.991 | 707.991 | 1.2189 | 707.68 | 707.68 | 1.2186 | 1.68 | 1.68 | 1.9117 | 0.311 | 0.311 | 0.00031387 | 2373.806 | 0.04 | 1040.13 | 0
2018-04-25 | P | 24 | 46 | 475.04 | 59.3 | 715.269 | 715.269 | 1.2197 | 714.954 | 714.954 | 1.2193 | 1.753 | 1.753 | 1.9134 | 0.315 | 0.315 | 0.00031418 | 2452.3969 | 0.04 | 1039.81 | 0
2018-04-26 | P | 24 | 46 | 475.11 | 59.28 | 742.752 | 742.752 | 1.2204 | 742.427 | 742.427 | 1.2201 | 1.745 | 1.745 | 1.9152 | 0.325 | 0.325 | 0.00031451 | 2350.5476 | 0.04 | 1039.78 | 0
2018-04-27 | P | 24 | 46 | 474.82 | 59.22 | 735.158 | 735.158 | 1.2211 | 734.836 | 734.836 | 1.2208 | 1.717 | 1.717 | 1.9169 | 0.322 | 0.322 | 0.00031483 | 2336.041 | 0.04 | 1039.75 | 0
2018-04-28 | P | 24 | 46 | 475.71 | 59.19 | 741.766 | 741.766 | 1.2219 | 741.437 | 741.437 | 1.2216 | 1.668 | 1.668 | 1.9185 | 0.329 | 0.329 | 0.00031516 | 2250.3409 | 0.04 | 1039.65 | 0
2018-04-29 | P | 24 | 46 | 475.64 | 59.2 | 751.656 | 751.656 | 1.2226 | 751.329 | 751.329 | 1.2223 | 1.641 | 1.641 | 1.9202 | 0.327 | 0.327 | 0.00031549 | 2184.3853 | 0.04 | 1039.33 | 0
2018-04-30 | P | 24 | 46 | 475.74 | 59.23 | 753.54 | 753.54 | 1.2234 | 753.225 | 753.225 | 1.2231 | 1.651 | 1.651 | 1.9218 | 0.315 | 0.315 | 0.0003158 | 2192.4737 | 0.04 | 1039.3 | 0
2018-05-01 | P | 24 | 46 | 475.39 | 59.06 | 740.324 | 740.324 | 1.2241 | 740.324 | 740.324 | 1.2238 | 1.643 | 1.643 | 1.9235 | 0 | 0 | 0.0003158 | 2218.8164 | 0 | 1038.33 | 0
2018-05-02 | P | 24 | 46 | 475.94 | 59.12 | 691.801 | 691.801 | 1.2248 | 691.205 | 691.205 | 1.2245 | 1.573 | 1.573 | 1.9251 | 0.596 | 0.596 | 0.0003164 | 2275.3742 | 0.09 | 1038.71 | 0
2018-05-03 | P | 24 | 46 | 476.67 | 59.17 | 710.743 | 710.743 | 1.2255 | 710.743 | 710.743 | 1.2252 | 1.66 | 1.66 | 1.9267 | 0 | 0 | 0.0003164 | 2336.2678 | 0 | 1038.91 | 0
2018-05-04 | P | 24 | 46 | 473.81 | 59.19 | 702.21 | 702.21 | 1.2262 | 702.21 | 702.21 | 1.2259 | 1.594 | 1.594 | 1.9283 | 0 | 0 | 0.0003164 | 2270.2582 | 0 | 1036.79 | 0
2018-05-05 | P | 24 | 46 | 467.81 | 59.39 | 692.892 | 692.892 | 1.2269 | 692.892 | 692.892 | 1.2266 | 1.591 | 1.591 | 1.9299 | 0 | 0 | 0.0003164 | 2296.0043 | 0 | 1031.66 | 0
2018-05-06 | P | 24 | 46 | 466.96 | 59.38 | 724.254 | 724.254 | 1.2276 | 724.254 | 724.254 | 1.2273 | 1.549 | 1.549 | 1.9314 | 0 | 0 | 0.0003164 | 2138.1145 | 0 | 1030.55 | 0
2018-05-07 | P | 24 | 46 | 465.7 | 59.21 | 735.885 | 735.885 | 1.2284 | 735.885 | 735.885 | 1.2281 | 1.643 | 1.643 | 1.9331 | 0 | 0 | 0.0003164 | 2232.8462 | 0 | 1028.97 | 0
2018-05-08 | P | 24 | 46 | 467.22 | 59.26 | 726.121 | 726.121 | 1.2291 | 726.121 | 726.121 | 1.2288 | 1.653 | 1.653 | 1.9347 | 0 | 0 | 0.0003164 | 2276.6426 | 0 | 1029.84 | 0
2018-05-09 | P | 24 | 46 | 465.28 | 59.38 | 708.26 | 708.26 | 1.2298 | 708.26 | 708.26 | 1.2295 | 1.596 | 1.596 | 1.9363 | 0 | 0 | 0.0003164 | 2253.7599 | 0 | 1027.68 | 0
2018-05-10 | P | 24 | 46 | 465.22 | 59.43 | 731.488 | 731.488 | 1.2305 | 731.488 | 731.488 | 1.2302 | 1.682 | 1.682 | 1.938 | 0 | 0 | 0.0003164 | 2299.7329 | 0 | 1027.89 | 0
2018-05-11 | P | 24 | 46 | 465.03 | 59.47 | 731.772 | 731.772 | 1.2313 | 731.772 | 731.772 | 1.231 | 1.617 | 1.617 | 1.9396 | 0 | 0 | 0.0003164 | 2209.855 | 0 | 1028.48 | 0
2018-05-12 | P | 24 | 46 | 465.12 | 59.44 | 731.088 | 731.088 | 1.232 | 731.088 | 731.088 | 1.2317 | 1.655 | 1.655 | 1.9413 | 0 | 0 | 0.0003164 | 2263.4731 | 0 | 1028.62 | 0
2018-05-13 | P | 24 | 46 | 466.21 | 59.43 | 731.805 | 731.805 | 1.2327 | 731.805 | 731.805 | 1.2324 | 1.7 | 1.7 | 1.943 | 0 | 0 | 0.0003164 | 2323.4045 | 0 | 1028.28 | 0
2018-05-14 | P | 24 | 46 | 465.97 | 59.46 | 729.252 | 729.252 | 1.2335 | 729.252 | 729.252 | 1.2332 | 1.653 | 1.653 | 1.9446 | 0 | 0 | 0.0003164 | 2267.23 | 0 | 1028.46 | 0
2018-05-15 | P | 24 | 46 | 466.18 | 59.39 | 733.988 | 733.988 | 1.2342 | 733.988 | 733.988 | 1.2339 | 1.626 | 1.626 | 1.9463 | 0 | 0 | 0.0003164 | 2214.6602 | 0 | 1027.77 | 0
2018-05-16 | P | 24 | 46 | 466.83 | 59.4 | 735.443 | 735.443 | 1.2349 | 735.443 | 735.443 | 1.2346 | 1.587 | 1.587 | 1.9479 | 0 | 0 | 0.0003164 | 2158.2176 | 0 | 1027.51 | 0
2018-05-17 | P | 24 | 46 | 466.37 | 59.35 | 737.308 | 737.308 | 1.2357 | 737.308 | 737.308 | 1.2354 | 1.667 | 1.667 | 1.9495 | 0 | 0 | 0.0003164 | 2261.2992 | 0 | 1026.87 | 0
2018-05-18 | P | 24 | 46 | 466.87 | 59.29 | 743.131 | 743.131 | 1.2364 | 743.131 | 743.131 | 1.2361 | 1.644 | 1.644 | 1.9512 | 0 | 0 | 0.0003164 | 2211.9505 | 0 | 1026.67 | 0
2018-05-19 | P | 24 | 46 | 467.75 | 59.22 | 733.451 | 733.451 | 1.2372 | 733.451 | 733.451 | 1.2368 | 1.671 | 1.671 | 1.9528 | 0 | 0 | 0.0003164 | 2278.5735 | 0 | 1026.87 | 0
2018-05-20 | P | 24 | 46 | 468.18 | 59.29 | 696.09 | 696.09 | 1.2379 | 696.09 | 696.09 | 1.2375 | 1.613 | 1.613 | 1.9545 | 0 | 0 | 0.0003164 | 2316.7478 | 0 | 1027.07 | 0
2018-05-21 | P | 24 | 46 | 450.55 | 59.65 | 685.729 | 685.729 | 1.2385 | 685.729 | 685.729 | 1.2382 | 1.636 | 1.636 | 1.9561 | 0 | 0 | 0.0003164 | 2385.3621 | 0 | 1013.47 | 0
2018-05-22 | P | 24 | 46 | 518.25 | 58.1 | 737.136 | 737.136 | 1.2393 | 737.136 | 737.136 | 1.239 | 1.623 | 1.623 | 1.9577 | 0 | 0 | 0.0003164 | 2202.0984 | 0 | 1061 | 0
2018-05-23 | P | 24 | 46 | 515.05 | 58.11 | 747.643 | 747.643 | 1.24 | 747.643 | 747.643 | 1.2397 | 1.64 | 1.64 | 1.9594 | 0 | 0 | 0.0003164 | 2193.48 | 0 | 1062.53 | 0
2018-05-24 | P | 24 | 46 | 513.9 | 58.12 | 693.267 | 693.267 | 1.2407 | 693.267 | 693.267 | 1.2404 | 1.549 | 1.549 | 1.9609 | 0 | 0 | 0.0003164 | 2233.7512 | 0 | 1061.92 | 0
2018-05-25 | P | 24 | 46 | 513.46 | 58.23 | 690.46 | 690.46 | 1.2414 | 690.46 | 690.46 | 1.2411 | 1.589 | 1.589 | 1.9625 | 0 | 0 | 0.0003164 | 2301.8205 | 0 | 1061.81 | 0
2018-05-26 | P | 24 | 46 | 513.75 | 58.36 | 690.521 | 690.521 | 1.2421 | 690.521 | 690.521 | 1.2418 | 1.612 | 1.612 | 1.9641 | 0 | 0 | 0.0003164 | 2333.7856 | 0 | 1061.96 | 0
2018-05-27 | P | 24 | 46 | 505.2156 | 58.5347 | 654.039 | 654.039 | 1.2428 | 654.039 | 654.039 | 1.2424 | 1.471 | 1.471 | 1.9656 | 0 | 0 | 0.0003164 | 2248.7038 | 0 | 1062.9603 | 0
2018-05-28 | P | 24 | 46 | 505.8581 | 58.648 | 669.308 | 669.308 | 1.2434 | 669.308 | 669.308 | 1.2431 | 1.486 | 1.486 | 1.9671 | 0 | 0 | 0.0003164 | 2219.9197 | 0 | 1062.4819 | 0
2018-05-29 | P | 24 | 46 | 503.4461 | 57.9553 | 710.724 | 710.724 | 1.2441 | 710.724 | 710.724 | 1.2438 | 1.573 | 1.573 | 1.9686 | 0 | 0 | 0.0003164 | 2212.6423 | 0 | 1059.8619 | 0
2018-05-30 | P | 24 | 46 | 498.5323 | 58.1447 | 672.071 | 672.071 | 1.2448 | 672.071 | 672.071 | 1.2445 | 1.498 | 1.498 | 1.9701 | 0 | 0 | 0.0003164 | 2228.4074 | 0 | 1060.076 | 0
2018-05-31 | P | 24 | 46 | 530.9798 | 58.1867 | 670.695 | 670.695 | 1.2455 | 670.695 | 670.695 | 1.2452 | 1.611 | 1.611 | 1.9717 | 0 | 0 | 0.0003164 | 2401.3956 | 0 | 1059.0724 | 0
2018-06-01 | P | 24 | 46 | 524.2683 | 58.3497 | 674.795 | 674.795 | 1.2461 | 674.795 | 674.795 | 1.2458 | 1.592 | 1.592 | 1.9733 | 0 | 0 | 0.0003164 | 2359.4662 | 0 | 1058.482 | 0
2018-06-02 | P | 24 | 46 | 390.7606 | 60.9115 | 655.719 | 655.719 | 1.2468 | 655.719 | 655.719 | 1.2465 | 1.497 | 1.497 | 1.9748 | 0 | 0 | 0.0003164 | 2283.3012 | 0 | 988.3217 | 0
2018-06-03 | P | 24 | 46 | 495.6275 | 57.9124 | 639.103 | 639.103 | 1.2474 | 639.103 | 639.103 | 1.2471 | 1.499 | 1.499 | 1.9763 | 0 | 0 | 0.0003164 | 2344.7191 | 0 | 1054.7898 | 0
2018-06-04 | P | 24 | 46 | 511.6801 | 57.9303 | 625.899 | 625.899 | 1.2481 | 625.899 | 625.899 | 1.2478 | 1.467 | 1.467 | 1.9778 | 0 | 0 | 0.0003164 | 2343.6209 | 0 | 1056.5113 | 0
2018-06-05 | P | 24 | 46 | 499.1259 | 57.8951 | 681.109 | 681.109 | 1.2488 | 681.109 | 681.109 | 1.2484 | 1.574 | 1.574 | 1.9794 | 0 | 0 | 0.0003164 | 2311.6417 | 0 | 1060.706 | 0
2018-06-06 | P | 24 | 46 | 494.4125 | 57.56 | 695.97 | 695.97 | 1.2494 | 695.97 | 695.97 | 1.2491 | 1.578 | 1.578 | 1.9809 | 0 | 0 | 0.0003164 | 2266.9928 | 0 | 1059.4055 | 0
2018-06-07 | P | 24 | 46 | 534.1368 | 57.4612 | 654.698 | 654.698 | 1.2501 | 654.698 | 654.698 | 1.2498 | 1.516 | 1.516 | 1.9825 | 0 | 0 | 0.0003164 | 2315.4004 | 0 | 1054.4861 | 0
2018-06-08 | P | 24 | 46 | 501.1348 | 57.6589 | 685.597 | 685.597 | 1.2508 | 685.597 | 685.597 | 1.2505 | 1.601 | 1.601 | 1.9841 | 0 | 0 | 0.0003164 | 2335.5864 | 0 | 1055.76 | 0
2018-06-09 | P | 24 | 46 | 520.7774 | 57.9783 | 699.68 | 699.68 | 1.2515 | 699.68 | 699.68 | 1.2512 | 1.613 | 1.613 | 1.9857 | 0 | 0 | 0.0003164 | 2305.3496 | 0 | 1054.5535 | 0
2018-06-10 | P | 24 | 46 | 521.2169 | 58.1679 | 715.086 | 715.086 | 1.2522 | 715.086 | 715.086 | 1.2519 | 1.609 | 1.609 | 1.9873 | 0 | 0 | 0.0003164 | 2250.2133 | 0 | 1056.7144 | 0
2018-06-11 | P | 24 | 46 | 505.9131 | 58.1705 | 710.81 | 710.81 | 1.2529 | 710.81 | 710.81 | 1.2526 | 1.582 | 1.582 | 1.9889 | 0 | 0 | 0.0003164 | 2225.5821 | 0 | 1056.6059 | 0
2018-06-12 | P | 24 | 46 | 502.1773 | 57.9335 | 708.134 | 708.134 | 1.2536 | 708.134 | 708.134 | 1.2533 | 1.612 | 1.612 | 1.9905 | 0 | 0 | 0.0003164 | 2276.7188 | 0 | 1053.5068 | 0
2018-06-13 | P | 24 | 46 | 522.9983 | 58.0875 | 641.93 | 641.93 | 1.2543 | 641.93 | 641.93 | 1.2539 | 1.466 | 1.466 | 1.9919 | 0 | 0 | 0.0003164 | 2284.0465 | 0 | 1053.4621 | 0
2018-06-14 | P | 24 | 46 | 522.2071 | 58.3308 | 663.18 | 663.18 | 1.2549 | 663.18 | 663.18 | 1.2546 | 1.49 | 1.49 | 1.9934 | 0 | 0 | 0.0003164 | 2246.6842 | 0 | 1054.7677 | 0
2018-06-15 | P | 24 | 46 | 501.6371 | 57.8437 | 671.44 | 671.44 | 1.2556 | 671.44 | 671.44 | 1.2553 | 1.495 | 1.495 | 1.9949 | 0 | 0 | 0.0003164 | 2227.1163 | 0 | 1054.3575 | 0
2018-06-16 | P | 24 | 46 | 530.154 | 58.3989 | 686.272 | 686.272 | 1.2563 | 686.272 | 686.272 | 1.256 | 1.525 | 1.525 | 1.9965 | 0 | 0 | 0.0003164 | 2222.4366 | 0 | 1055.1133 | 0
2018-06-17 | P | 24 | 46 | 494.7061 | 58.4008 | 681.296 | 681.296 | 1.257 | 681.296 | 681.296 | 1.2566 | 1.524 | 1.524 | 1.998 | 0 | 0 | 0.0003164 | 2237.559 | 0 | 1053.9077 | 0
2018-06-18 | P | 24 | 46 | 523.5887 | 57.9744 | 668.477 | 668.477 | 1.2576 | 668.477 | 668.477 | 1.2573 | 1.577 | 1.577 | 1.9996 | 0 | 0 | 0.0003164 | 2359.5576 | 0 | 1051.344 | 0
2018-06-19 | P | 24 | 46 | 517.3771 | 58.3791 | 668.484 | 668.484 | 1.2583 | 668.484 | 668.484 | 1.258 | 1.578 | 1.578 | 2.0011 | 0 | 0 | 0.0003164 | 2360.7431 | 0 | 1053.221 | 0
2018-06-20 | P | 24 | 46 | 503.9528 | 58.7596 | 661.432 | 661.432 | 1.259 | 661.432 | 661.432 | 1.2586 | 1.529 | 1.529 | 2.0027 | 0 | 0 | 0.0003164 | 2312.2226 | 0 | 1053.7703 | 0
2018-06-21 | P | 24 | 46 | 517.7898 | 58.412 | 650.679 | 650.679 | 1.2596 | 650.679 | 650.679 | 1.2593 | 1.497 | 1.497 | 2.0042 | 0 | 0 | 0.0003164 | 2301.2945 | 0 | 1053.3043 | 0
2018-06-22 | P | 24 | 46 | 506.6358 | 58.4715 | 622.06 | 622.06 | 1.2602 | 622.06 | 622.06 | 1.2599 | 1.457 | 1.457 | 2.0056 | 0 | 0 | 0.0003164 | 2342.5795 | 0 | 1053.5612 | 0
2018-06-23 | P | 24 | 46 | 494.3464 | 58.3883 | 647.234 | 647.234 | 1.2609 | 647.234 | 647.234 | 1.2606 | 1.492 | 1.492 | 2.0071 | 0 | 0 | 0.0003164 | 2305.225 | 0 | 1052.7253 | 0
2018-06-24 | P | 24 | 46 | 498.4917 | 58.377 | 644.21 | 644.21 | 1.2615 | 644.21 | 644.21 | 1.2612 | 2.756 | 2.756 | 2.0099 | 0 | 0 | 0.0003164 | 4278.4806 | 0 | 1053.3561 | 0
2018-06-25 | P | 24 | 46 | 506.911 | 57.9002 | 644.492 | 644.492 | 1.2622 | 644.492 | 644.492 | 1.2619 | 1.528 | 1.528 | 2.0114 | 0 | 0 | 0.0003164 | 2371.4972 | 0 | 1049.8678 | 0
2018-06-26 | P | 24 | 46 | 520.1357 | 58.6039 | 647.758 | 647.758 | 1.2628 | 647.758 | 647.758 | 1.2625 | 1.503 | 1.502 | 2.0129 | 0 | 0 | 0.0003164 | 2319.5422 | 0 | 1052.1159 | 0
2018-06-27 | P | 24 | 46 | 496.3115 | 58.4461 | 656.93 | 656.93 | 1.2635 | 656.93 | 656.93 | 1.2632 | 1.496 | 1.496 | 2.0144 | 0 | 0 | 0.0003164 | 2278.0068 | 0 | 1052.2165 | 0
2018-06-28 | P | 24 | 46 | 513.4616 | 58.136 | 631.388 | 631.388 | 1.2641 | 631.388 | 631.388 | 1.2638 | 1.428 | 1.428 | 2.0158 | 0 | 0 | 0.0003164 | 2261.0804 | 0 | 1050.9389 | 0
2018-06-29 | P | 24 | 46 | 494.2755 | 57.9585 | 618.586 | 618.586 | 1.2647 | 618.586 | 618.586 | 1.2644 | 1.367 | 1.367 | 2.0172 | 0 | 0 | 0.0003164 | 2209.5279 | 0 | 1049.6013 | 0
2018-06-30 | P | 24 | 46 | 519.1645 | 57.5719 | 605.483 | 605.483 | 1.2653 | 605.483 | 605.483 | 1.265 | 1.362 | 1.362 | 2.0186 | 0 | 0 | 0.0003164 | 2248.9599 | 0 | 1050.0438 | 0
2018-07-01 | P | 24 | 46 | 502.8227 | 57.8761 | 612.469 | 612.469 | 1.2659 | 612.469 | 612.469 | 1.2656 | 1.222 | 1.222 | 2.0198 | 0 | 0 | 0.0003164 | 1994.7801 | 0 | 1049.9058 | 0
2018-07-02 | P | 24 | 46 | 514.9391 | 57.9246 | 614.055 | 614.055 | 1.2666 | 614.055 | 614.055 | 1.2662 | 1.219 | 1.219 | 2.021 | 0 | 0 | 0.0003164 | 1985.4557 | 0 | 1049.2174 | 0
2018-07-03 | P | 24 | 46 | 500.2624 | 57.8833 | 608.717 | 608.717 | 1.2672 | 608.717 | 608.717 | 1.2669 | 1.238 | 1.238 | 2.0222 | 0 | 0 | 0.0003164 | 2033.0416 | 0 | 1048.4993 | 0
2018-07-04 | P | 24 | 42 | 576.1281 | 55.8849 | 613.735 | 613.735 | 1.2678 | 613.735 | 613.735 | 1.2675 | 1.235 | 1.235 | 2.0235 | 0 | 0 | 0.0003164 | 2012.9355 | 0 | 1088.5065 | 0
2018-07-05 | P | 24 | 42 | 580.6893 | 55.8655 | 555.924 | 555.924 | 1.2683 | 555.924 | 555.924 | 1.268 | 1.12 | 1.12 | 2.0246 | 0 | 0 | 0.0003164 | 2014.9535 | 0 | 1095.7488 | 0
2018-07-06 | P | 24 | 42 | 553.7507 | 55.8394 | 549.571 | 549.571 | 1.2689 | 549.571 | 549.571 | 1.2686 | 1.15 | 1.15 | 2.0257 | 0 | 0 | 0.0003164 | 2093.0562 | 0 | 1097.2575 | 0
2018-07-07 | P | 24 | 42 | 582.7886 | 56.0554 | 541.964 | 541.964 | 1.2694 | 541.964 | 541.964 | 1.2691 | 1.158 | 1.158 | 2.0269 | 0 | 0 | 0.0003164 | 2136.7508 | 0 | 1097.0198 | 0
2018-07-08 | P | 24 | 42 | 587.8454 | 55.7045 | 560.2 | 560.2 | 1.27 | 560.2 | 560.2 | 1.2697 | 1.162 | 1.162 | 2.0281 | 0 | 0 | 0.0003164 | 2075.0482 | 0 | 1107.2847 | 0
2018-07-09 | P | 23.3 | 42 | 589.1433 | 55.7447 | 551.757 | 568.333 | 1.2705 | 551.757 | 568.333 | 1.2702 | 1.202 | 1.238 | 2.0293 | 0 | 0 | 0.0003164 | 2178.6475 | 0 | 1106.3654 | 0
2018-07-10 | P | 24 | 42 | 588.0689 | 56.1126 | 560.454 | 560.454 | 1.2711 | 560.454 | 560.454 | 1.2708 | 1.224 | 1.224 | 2.0305 | 0 | 0 | 0.0003164 | 2183.4531 | 0 | 1109.292 | 0
2018-07-11 | P | 24 | 42 | 558.0685 | 56.1719 | 570.377 | 570.377 | 1.2717 | 570.377 | 570.377 | 1.2714 | 1.246 | 1.246 | 2.0317 | 0 | 0 | 0.0003164 | 2184.2641 | 0 | 1099.9002 | 0
2018-07-12 | P | 24 | 42 | 553.2723 | 56.3279 | 628.984 | 628.984 | 1.2723 | 628.984 | 628.984 | 1.272 | 1.346 | 1.346 | 2.0331 | 0 | 0 | 0.0003164 | 2139.5902 | 0 | 1089.2238 | 0
2018-07-13 | P | 24 | 42 | 543.748 | 56.4675 | 625.445 | 625.445 | 1.2729 | 625.445 | 625.445 | 1.2726 | 1.323 | 1.323 | 2.0344 | 0 | 0 | 0.0003164 | 2115.0877 | 0 | 1087.2105 | 0
2018-07-14 | P | 24 | 42 | 562.5577 | 56.6171 | 627.348 | 627.348 | 1.2736 | 627.348 | 627.348 | 1.2732 | 1.359 | 1.359 | 2.0358 | 0 | 0 | 0.0003164 | 2166.732 | 0 | 1087.376 | 0
2018-07-15 | P | 24 | 42 | 563.493 | 56.4156 | 637.031 | 637.031 | 1.2742 | 637.031 | 637.031 | 1.2739 | 1.337 | 1.337 | 2.0371 | 0 | 0 | 0.0003164 | 2099.1161 | 0 | 1087.4397 | 0
2018-07-16 | P | 24 | 42 | 548.2104 | 56.6379 | 638.422 | 638.422 | 1.2748 | 638.422 | 638.422 | 1.2745 | 1.359 | 1.359 | 2.0385 | 0 | 0 | 0.0003164 | 2128.3258 | 0 | 1087.1003 | 0
2018-07-17 | P | 24 | 42 | 545.5852 | 56.5642 | 631.189 | 631.189 | 1.2755 | 631.189 | 631.189 | 1.2751 | 1.301 | 1.301 | 2.0398 | 0 | 0 | 0.0003164 | 2060.7314 | 0 | 1086.6598 | 0
2018-07-18 | P | 24 | 42 | 545.1526 | 56.6399 | 638.694 | 638.694 | 1.2761 | 638.694 | 638.694 | 1.2758 | 1.343 | 1.343 | 2.0411 | 0 | 0 | 0.0003164 | 2103.4956 | 0 | 1086.5043 | 0
2018-07-19 | P | 24 | 42 | 530.0178 | 57.1618 | 624.957 | 624.957 | 1.2767 | 624.957 | 624.957 | 1.2764 | 1.336 | 1.336 | 2.0424 | 0 | 0 | 0.0003164 | 2137.1102 | 0 | 1075.2427 | 0
2018-07-20 | P | 24 | 42 | 519.8282 | 56.93 | 630.064 | 630.064 | 1.2774 | 630.064 | 630.064 | 1.277 | 1.336 | 1.336 | 2.0438 | 0 | 0 | 0.0003164 | 2120.7734 | 0 | 1073.1053 | 0
2018-07-21 | P | 24 | 42 | 528.9315 | 57.0309 | 637.29 | 637.29 | 1.278 | 637.29 | 637.29 | 1.2777 | 1.359 | 1.359 | 2.0451 | 0 | 0 | 0.0003164 | 2132.1345 | 0 | 1069.4681 | 0
2018-07-22 | P | 24 | 42 | 529.2681 | 57.0653 | 639.83 | 639.83 | 1.2786 | 639.83 | 639.83 | 1.2783 | 1.355 | 1.355 | 2.0465 | 0 | 0 | 0.0003164 | 2117.9454 | 0 | 1069.6822 | 0
2018-07-23 | P | 24 | 42 | 502.01 | 57.6831 | 640.078 | 640.078 | 1.2793 | 640.078 | 640.078 | 1.279 | 1.292 | 1.292 | 2.0478 | 0 | 0 | 0.0003164 | 2018.9524 | 0 | 1047.811 | 0
2018-07-24 | P | 24 | 42 | 500.9165 | 57.8142 | 646.536 | 646.536 | 1.2799 | 646.536 | 646.536 | 1.2796 | 1.476 | 1.476 | 2.0492 | 0 | 0 | 0.0003164 | 2283.3377 | 0 | 1047.0005 | 0
2018-07-25 | P | 24 | 42 | 484.7743 | 57.9887 | 650.364 | 650.364 | 1.2806 | 650.364 | 650.364 | 1.2803 | 1.338 | 1.338 | 2.0506 | 0 | 0 | 0.0003164 | 2057.9091 | 0 | 1045.9651 | 0
2018-07-26 | P | 24 | 42 | 506.1979 | 57.8055 | 648.957 | 648.957 | 1.2812 | 648.957 | 648.957 | 1.2809 | 1.287 | 1.287 | 2.0519 | 0 | 0 | 0.0003164 | 1982.5967 | 0 | 1044.8326 | 0
2018-07-27 | P | 24 | 42 | 497.3795 | 57.7342 | 653.531 | 653.531 | 1.2819 | 653.531 | 653.531 | 1.2816 | 1.305 | 1.305 | 2.0532 | 0 | 0 | 0.0003164 | 1996.8999 | 0 | 1045.0468 | 0
2018-07-28 | P | 24 | 42 | 501.2715 | 57.7617 | 658.684 | 658.684 | 1.2825 | 658.684 | 658.684 | 1.2822 | 1.296 | 1.296 | 2.0545 | 0 | 0 | 0.0003164 | 1967.0874 | 0 | 1043.6264 | 0
2018-07-29 | P | 24 | 42 | 555.9541 | 56.251 | 655.641 | 655.641 | 1.2832 | 655.641 | 655.641 | 1.2829 | 1.249 | 1.249 | 2.0557 | 0 | 0 | 0.0003164 | 1904.7284 | 0 | 1083.8285 | 0
2018-07-30 | P | 24 | 42 | 540.2185 | 56.1758 | 655.253 | 655.253 | 1.2838 | 655.253 | 655.253 | 1.2835 | 1.268 | 1.268 | 2.057 | 0 | 0 | 0.0003164 | 1935.2342 | 0 | 1085.7944 | 0
2018-07-31 | P | 24 | 42 | 574.0323 | 56.7511 | 647.86 | 647.86 | 1.2845 | 647.86 | 647.86 | 1.2842 | 1.26 | 1.26 | 2.0583 | 0 | 0 | 0.0003164 | 1945.3678 | 0 | 1087.8258 | 0
2018-08-01 | P | 24 | 42 | 570.232 | 56.1652 | 574.718 | 574.718 | 1.2851 | 574.718 | 574.718 | 1.2847 | 1.179 | 1.179 | 2.0594 | 0 | 0 | 0.0003164 | 2051.2321 | 0 | 1086.9159 | 0
2018-08-02 | P | 24 | 42 | 537.9762 | 56.2471 | 577.589 | 577.589 | 1.2856 | 577.589 | 577.589 | 1.2853 | 1.199 | 1.199 | 2.0606 | 0 | 0 | 0.0003164 | 2076.1337 | 0 | 1086.2341 | 0
2018-08-03 | P | 24 | 42 | 544.5029 | 56.8083 | 578.021 | 578.021 | 1.2862 | 578.021 | 578.021 | 1.2859 | 1.178 | 1.178 | 2.0618 | 0 | 0 | 0.0003164 | 2037.1717 | 0 | 1087.7354 | 0
2018-08-04 | P | 24 | 42 | 571.9772 | 56.4702 | 569.455 | 569.455 | 1.2868 | 569.455 | 569.455 | 1.2865 | 1.173 | 1.172 | 2.063 | 0 | 0 | 0.0003164 | 2058.988 | 0 | 1085.8126 | 0
2018-08-05 | P | 24 | 42 | 538.1718 | 56.2211 | 585.895 | 585.895 | 1.2874 | 585.895 | 585.895 | 1.2871 | 1.203 | 1.203 | 2.0642 | 0 | 0 | 0.0003164 | 2053.5796 | 0 | 1083.9443 | 0
2018-08-06 | P | 24 | 42 | 571.6753 | 56.25 | 572.96 | 572.96 | 1.2879 | 572.96 | 572.96 | 1.2876 | 1.256 | 1.256 | 2.0654 | 0 | 0 | 0.0003164 | 2192.914 | 0 | 1083.2118 | 0
2018-08-07 | P | 24 | 42 | 541.7104 | 56.3854 | 490.761 | 490.761 | 1.2884 | 490.761 | 490.761 | 1.2881 | 1.018 | 1.018 | 2.0665 | 0 | 0 | 0.0003164 | 2074.9958 | 0 | 1083.4495 | 0
2018-08-08 | P | 24 | 42 | 550.4615 | 56.3652 | 542.786 | 542.786 | 1.289 | 542.786 | 542.786 | 1.2887 | 1.035 | 1.035 | 2.0675 | 0 | 0 | 0.0003164 | 1907.47 | 0 | 1082.8002 | 0
2018-08-09 | P | 24 | 42 | 540.2819 | 56.2564 | 561.593 | 561.593 | 1.2895 | 561.593 | 561.593 | 1.2892 | 1.002 | 1.002 | 2.0685 | 0 | 0 | 0.0003164 | 1785.0258 | 0 | 1082.9923 | 0
2018-08-10 | P | 24 | 42 | 558.8258 | 56.7773 | 628.632 | 628.632 | 1.2902 | 628.632 | 628.632 | 1.2899 | 1.098 | 1.098 | 2.0696 | 0 | 0 | 0.0003164 | 1746.1854 | 0 | 1084.5319 | 0
2018-08-11 | P | 24 | 42 | 563.0544 | 56.1726 | 631.69 | 631.69 | 1.2908 | 631.69 | 631.69 | 1.2905 | 1.047 | 1.047 | 2.0706 | 0 | 0 | 0.0003164 | 1657.6295 | 0 | 1082.6206 | 0
2018-08-12 | P | 24 | 42 | 554.5196 | 56.3148 | 630.475 | 630.475 | 1.2914 | 630.475 | 630.475 | 1.2911 | 0.986 | 0.986 | 2.0716 | 0 | 0 | 0.0003164 | 1563.2214 | 0 | 1083.5594 | 0
2018-08-13 | P | 24 | 42 | 542.0143 | 56.4026 | 634.396 | 634.396 | 1.2921 | 634.396 | 634.396 | 1.2917 | 0.935 | 0.935 | 2.0726 | 0 | 0 | 0.0003164 | 1473.2139 | 0 | 1083.4585 | 0
2018-08-14 | P | 24 | 42 | 559.3257 | 56.5032 | 557.853 | 557.853 | 1.2926 | 557.853 | 557.853 | 1.2923 | 0.89 | 0.89 | 2.0735 | 0 | 0 | 0.0003164 | 1595.3163 | 0 | 1083.0291 | 0
2018-08-15 | P | 24 | 42 | 564.8689 | 56.1996 | 585.948 | 585.948 | 1.2932 | 585.948 | 585.948 | 1.2929 | 1.259 | 1.259 | 2.0747 | 0 | 0 | 0.0003164 | 2148.293 | 0 | 1082.2546 | 0
2018-08-16 | P | 24 | 42 | 537.577 | 56.1272 | 591.039 | 591.039 | 1.2938 | 591.039 | 591.039 | 1.2935 | 1.267 | 1.267 | 2.076 | 0 | 0 | 0.0003164 | 2143.1564 | 0 | 1082.0039 | 0
2018-08-17 | P | 24 | 42 | 563.8487 | 56.1746 | 580.406 | 580.406 | 1.2944 | 580.406 | 580.406 | 1.2941 | 1.286 | 1.286 | 2.0773 | 0 | 0 | 0.0003164 | 2216.2435 | 0 | 1082.5401 | 0
2018-08-18 | P | 24 | 42 | 566.1871 | 56.2153 | 579.483 | 579.483 | 1.295 | 579.483 | 579.483 | 1.2946 | 1.278 | 1.278 | 2.0785 | 0 | 0 | 0.0003164 | 2206.2407 | 0 | 1082.3147 | 0
2018-08-19 | P | 24 | 42 | 556.0967 | 56.3407 | 585.498 | 585.498 | 1.2955 | 585.498 | 585.498 | 1.2952 | 1.271 | 1.271 | 2.0798 | 0 | 0 | 0.0003164 | 2170.5044 | 0 | 1083.2735 | 0
2018-08-20 | P | 24 | 42 | 546.3927 | 56.0682 | 591.23 | 591.23 | 1.2961 | 591.23 | 591.23 | 1.2958 | 1.278 | 1.278 | 2.0811 | 0 | 0 | 0.0003164 | 2161.2317 | 0 | 1082.8073 | 0
2018-08-21 | P | 24 | 42 | 543.1189 | 56.6909 | 591.008 | 591.008 | 1.2967 | 591.008 | 591.008 | 1.2964 | 1.267 | 1.267 | 2.0824 | 0 | 0 | 0.0003164 | 2144.4718 | 0 | 1084.5746 | 0
2018-08-22 | P | 24 | 42 | 503.1489 | 58.1185 | 597.26 | 597.26 | 1.2973 | 597.26 | 597.26 | 1.297 | 1.282 | 1.282 | 2.0836 | 0 | 0 | 0.0003164 | 2145.7272 | 0 | 1053.4621 | 0
2018-08-23 | P | 24 | 42 | 565.3768 | 56.6511 | 594.868 | 594.868 | 1.2979 | 594.868 | 594.868 | 1.2976 | 1.262 | 1.262 | 2.0849 | 0 | 0 | 0.0003164 | 2121.7161 | 0 | 1084.0591 | 0
2018-08-24 | P | 24 | 42 | 557.9096 | 56.2564 | 596.138 | 596.138 | 1.2985 | 596.138 | 596.138 | 1.2982 | 1.285 | 1.285 | 2.0862 | 0 | 0 | 0.0003164 | 2155.9421 | 0 | 1082.618 | 0
2018-08-25 | P | 24 | 42 | 538.9661 | 56.0037 | 594.137 | 594.137 | 1.2991 | 594.137 | 594.137 | 1.2988 | 1.303 | 1.303 | 2.0875 | 0 | 0 | 0.0003164 | 2193.0009 | 0 | 1082.4645 | 0
2018-08-26 | P | 24 | 42 | 562.5027 | 56.0645 | 585.8 | 585.8 | 1.2997 | 585.8 | 585.8 | 1.2994 | 1.317 | 1.317 | 2.0888 | 0 | 0 | 0.0003164 | 2248.7419 | 0 | 1082.2979 | 0
2018-08-27 | P | 24 | 42 | 552.1255 | 56.2955 | 569.033 | 569.033 | 1.3003 | 569.033 | 569.033 | 1.2999 | 1.3 | 1.3 | 2.0901 | 0 | 0 | 0.0003164 | 2284.3649 | 0 | 1081.794 | 0
2018-08-28 | P | 24 | 42 | 557.5809 | 56.4004 | 551.025 | 551.025 | 1.3008 | 551.025 | 551.025 | 1.3005 | 1.078 | 1.078 | 2.0912 | 0 | 0 | 0.0003164 | 1956.7188 | 0 | 1081.5492 | 0
2018-08-29 | P | 24 | 42 | 546.8098 | 56.4898 | 512.155 | 512.155 | 1.3013 | 512.155 | 512.155 | 1.301 | 0.946 | 0.946 | 2.0921 | 0 | 0 | 0.0003164 | 1847.8351 | 0 | 1081.8521 | 0
2018-08-30 | P | 24 | 42 | 539.9465 | 56.5004 | 521.591 | 521.591 | 1.3019 | 521.591 | 521.591 | 1.3015 | 0.881 | 0.881 | 2.093 | 0 | 0 | 0.0003164 | 1688.6258 | 0 | 1081.6546 | 0
2018-08-31 | P | 24 | 42 | 543.7193 | 56.2656 | 555.567 | 555.567 | 1.3024 | 555.567 | 555.567 | 1.3021 | 1.111 | 1.111 | 2.0941 | 0 | 0 | 0.0003164 | 1999.6976 | 0 | 1081.2481 | 0
2018-09-01 | P | 24 | 42 | 534.6371 | 56.3398 | 562.866 | 562.866 | 1.303 | 562.866 | 562.866 | 1.3027 | 1.316 | 1.316 | 2.0954 | 0 | 0 | 0.0003164 | 2338.6419 | 0 | 1081.0646 | 0
2018-09-02 | P | 24 | 42 | 546.1186 | 56.1653 | 555.488 | 555.488 | 1.3035 | 555.488 | 555.488 | 1.3032 | 1.26 | 1.26 | 2.0967 | 0 | 0 | 0.0003164 | 2267.7646 | 0 | 1080.9561 | 0
2018-09-03 | P | 24 | 42 | 539.0513 | 56.3123 | 517.171 | 517.171 | 1.304 | 517.171 | 517.171 | 1.3037 | 1.269 | 1.269 | 2.098 | 0 | 0 | 0.0003164 | 2452.8405 | 0 | 1081.0266 | 0
2018-09-04 | P | 24 | 42 | 549.7432 | 56.7285 | 515.353 | 515.353 | 1.3046 | 515.353 | 515.353 | 1.3042 | 1.158 | 1.158 | 2.0991 | 0 | 0 | 0.0003164 | 2246.4912 | 0 | 1068.7913 | 0
2018-09-05 | P | 24 | 42 | 535.1287 | 57.3435 | 515.047 | 515.047 | 1.3051 | 515.047 | 515.047 | 1.3048 | 1.203 | 1.203 | 2.1003 | 0 | 0 | 0.0003164 | 2335.3908 | 0 | 1068.921 | 0
2018-09-06 | P | 24 | 42 | 528.7896 | 56.7333 | 532.56 | 532.56 | 1.3056 | 532.56 | 532.56 | 1.3053 | 1.159 | 1.159 | 2.1015 | 0 | 0 | 0.0003164 | 2176.2693 | 0 | 1067.5426 | 0
2018-09-07 | P | 24 | 42 | 543.5747 | 56.8198 | 529.897 | 529.897 | 1.3061 | 529.897 | 529.897 | 1.3058 | 1.157 | 1.157 | 2.1026 | 0 | 0 | 0.0003164 | 2183.0507 | 0 | 1066.5815 | 0
2018-09-08 | P | 24 | 42 | 533.4755 | 56.9539 | 531.899 | 531.899 | 1.3067 | 531.899 | 531.899 | 1.3063 | 1.292 | 1.292 | 2.1039 | 0 | 0 | 0.0003164 | 2429.6568 | 0 | 1066.3931 | 0
2018-09-09 | P | 24 | 42 | 536.9946 | 57.2579 | 531.491 | 531.491 | 1.3072 | 531.491 | 531.491 | 1.3069 | 1.236 | 1.236 | 2.1052 | 0 | 0 | 0.0003164 | 2324.6414 | 0 | 1066.5067 | 0
2018-09-10 | P | 24 | 42 | 526.5947 | 56.8684 | 538.101 | 538.101 | 1.3077 | 538.101 | 538.101 | 1.3074 | 1.255 | 1.255 | 2.1064 | 0 | 0 | 0.0003164 | 2332.1161 | 0 | 1067.5268 | 0
2018-09-11 | P | 24 | 42 | 523.8624 | 56.962 | 542.056 | 542.056 | 1.3083 | 542.056 | 542.056 | 1.308 | 1.173 | 1.173 | 2.1076 | 0 | 0 | 0.0003164 | 2164.8298 | 0 | 1066.0438 | 0
2018-09-12 | P | 24 | 42 | 533.7253 | 56.9447 | 548.286 | 548.286 | 1.3088 | 548.286 | 548.286 | 1.3085 | 1.209 | 1.209 | 2.1088 | 0 | 0 | 0.0003164 | 2204.8985 | 0 | 1065.9583 | 0
2018-09-13 | P | 24 | 42 | 543.4516 | 56.9126 | 554.666 | 554.666 | 1.3094 | 554.666 | 554.666 | 1.3091 | 1.234 | 1.234 | 2.11 | 0 | 0 | 0.0003164 | 2225.4221 | 0 | 1065.379 | 0
2018-09-14 | P | 24 | 42 | 552.0314 | 56.8435 | 555.128 | 555.128 | 1.3099 | 555.128 | 555.128 | 1.3096 | 1.234 | 1.234 | 2.1113 | 0 | 0 | 0.0003164 | 2222.5451 | 0 | 1065.9384 | 0
2018-09-15 | P | 24 | 42 | 524.5033 | 56.8603 | 548.314 | 548.314 | 1.3105 | 548.314 | 548.314 | 1.3102 | 1.267 | 1.267 | 2.1125 | 0 | 0 | 0.0003164 | 2310.479 | 0 | 1065.5755 | 0
2018-09-16 | P | 24 | 42 | 556.0776 | 56.8034 | 555.291 | 555.291 | 1.311 | 555.291 | 555.291 | 1.3107 | 1.261 | 1.261 | 2.1138 | 0 | 0 | 0.0003164 | 2271.0831 | 0 | 1065.0283 | 0
2018-09-17 | P | 24 | 42 | 537.926 | 56.9139 | 540.877 | 540.877 | 1.3116 | 540.877 | 540.877 | 1.3113 | 1.229 | 1.229 | 2.115 | 0 | 0 | 0.0003164 | 2272.256 | 0 | 1066.3064 | 0
2018-09-18 | P | 24 | 42 | 538.3068 | 56.8846 | 541.197 | 541.197 | 1.3121 | 541.197 | 541.197 | 1.3118 | 1.223 | 1.223 | 2.1163 | 0 | 0 | 0.0003164 | 2260.1714 | 0 | 1065.66 | 0
2018-09-19 | P | 24 | 42 | 550.7109 | 57.4604 | 550.708 | 550.708 | 1.3127 | 550.708 | 550.708 | 1.3124 | 1.227 | 1.227 | 2.1175 | 0 | 0 | 0.0003164 | 2227.6106 | 0 | 1066.7724 | 0
2018-09-20 | P | 24 | 42 | 530.4149 | 57.1127 | 551.48 | 551.48 | 1.3132 | 551.48 | 551.48 | 1.3129 | 1.224 | 1.224 | 2.1187 | 0 | 0 | 0.0003164 | 2220.0261 | 0 | 1064.8234 | 0
2018-09-21 | P | 24 | 42 | 516.8815 | 57.636 | 550.661 | 550.661 | 1.3138 | 550.661 | 550.661 | 1.3135 | 1.154 | 1.154 | 2.1199 | 0 | 0 | 0.0003164 | 2095.1348 | 0 | 1066.1971 | 0
2018-09-22 | P | 24 | 42 | 532.2992 | 56.9538 | 547.04 | 547.04 | 1.3143 | 547.04 | 547.04 | 1.314 | 1.159 | 1.159 | 2.121 | 0 | 0 | 0.0003164 | 2118.3149 | 0 | 1064.8583 | 0
2018-09-23 | P | 24 | 42 | 532.6872 | 57.0515 | 519.866 | 519.866 | 1.3148 | 519.866 | 519.866 | 1.3145 | 1.109 | 1.109 | 2.1221 | 0 | 0 | 0.0003164 | 2133.1401 | 0 | 1064.2971 | 0
2018-09-24 | P | 24 | 42 | 532.296 | 56.9266 | 520.675 | 520.675 | 1.3154 | 520.675 | 520.675 | 1.315 | 1.11 | 1.11 | 2.1232 | 0 | 0 | 0.0003164 | 2132.649 | 0 | 1064.3416 | 0
2018-09-25 | P | 24 | 42 | 530.0644 | 56.6755 | 539.418 | 539.418 | 1.3159 | 539.418 | 539.418 | 1.3156 | 1.145 | 1.145 | 2.1244 | 0 | 0 | 0.0003164 | 2122.3671 | 0 | 1063.5127 | 0
2018-09-26 | P | 24 | 42 | 537.1249 | 56.8841 | 543.932 | 543.932 | 1.3164 | 543.932 | 543.932 | 1.3161 | 1.167 | 1.167 | 2.1256 | 0 | 0 | 0.0003164 | 2146.0844 | 0 | 1063.3088 | 0
2018-09-27 | P | 24 | 42 | 522.0347 | 56.8206 | 544.041 | 544.041 | 1.317 | 544.041 | 544.041 | 1.3167 | 1.185 | 1.185 | 2.1267 | 0 | 0 | 0.0003164 | 2177.9939 | 0 | 1063.5272 | 0
2018-09-28 | P | 24 | 42 | 597.1554 | 54.6983 | 552.986 | 552.986 | 1.3175 | 552.986 | 552.986 | 1.3172 | 1.261 | 1.261 | 2.128 | 0 | 0 | 0.0003164 | 2279.5912 | 0 | 1119.295 | 0
2018-09-29 | P | 24 | 42 | 559.8855 | 56.1467 | 555.478 | 555.478 | 1.3181 | 555.478 | 555.478 | 1.3178 | 1.259 | 1.259 | 2.1293 | 0 | 0 | 0.0003164 | 2266.8531 | 0 | 1087.6091 | 0
2018-09-30 | P | 24 | 42 | 580.3702 | 55.8817 | 538.911 | 538.911 | 1.3186 | 538.911 | 538.911 | 1.3183 | 1.365 | 1.365 | 2.1306 | 0 | 0 | 0.0003164 | 2533.268 | 0 | 1087.076 | 0
2018-10-01 | P | 5.5 | 42 | 1334.979 | 41.1995 | 259.608 | 1132.835 | 1.3189 | 259.608 | 1132.835 | 1.3186 | 0.36 | 1.569 | 2.131 | 0 | 0 | 0.0003164 | 1385.1923 | 0 | 1612.3746 | 0
2018-10-02 | SI | 0 | 42 | 1428.1159 | 29.935 | 0 | 0 | 1.3189 | 0 | 0 | 1.3186 | 0 | 0 | 2.131 | 0 | 0 | 0.0003164 | 0 | 0 | 1714.5098 | 0
2018-10-03 | P | 1.9 | 34 | 1463.8121 | 27.1049 | 10.918 | 137.912 | 1.3189 | 10.918 | 137.912 | 1.3186 | 0.192 | 2.421 | 2.1312 | 0 | 0 | 0.0003164 | 17551.5662 | 0 | 1757.1313 | 0
2018-10-04 | P | 24 | 34 | 836.6336 | 48.4104 | 315.453 | 315.453 | 1.3192 | 315.453 | 315.453 | 1.3189 | 0.998 | 0.998 | 2.1322 | 0 | 0 | 0.0003164 | 3163.7645 | 0 | 1342.9962 | 0
2018-10-05 | P | 24 | 42 | 625.1313 | 55.0739 | 354.147 | 354.147 | 1.3196 | 354.147 | 354.147 | 1.3193 | 0.632 | 0.632 | 2.1328 | 0 | 0 | 0.0003164 | 1785.3603 | 0 | 1171.5389 | 0
2018-10-06 | P | 24 | 42 | 584.8211 | 55.9732 | 592.268 | 592.268 | 1.3202 | 592.268 | 592.268 | 1.3199 | 1.104 | 1.104 | 2.1339 | 0 | 0 | 0.0003164 | 1864.6289 | 0 | 1127.92 | 0
2018-10-07 | P | 24 | 42 | 568.4856 | 56.5239 | 596.573 | 596.573 | 1.3208 | 596.573 | 596.573 | 1.3204 | 1.238 | 1.238 | 2.1351 | 0 | 0 | 0.0003164 | 2075.9052 | 0 | 1111.1905 | 0
2018-10-08 | P | 24 | 42 | 568.0916 | 56.6001 | 608.284 | 608.284 | 1.3214 | 608.284 | 608.284 | 1.3211 | 1.182 | 1.182 | 2.1363 | 0 | 0 | 0.0003164 | 1942.9872 | 0 | 1103.0103 | 0
2018-10-09 | P | 24 | 42 | 551.7398 | 56.779 | 677.86 | 677.86 | 1.3221 | 677.86 | 677.86 | 1.3217 | 1.059 | 1.059 | 2.1374 | 0 | 0 | 0.0003164 | 1561.7458 | 0 | 1098.7702 | 0
2018-10-10 | P | 24 | 42 | 557.0269 | 56.5189 | 654.541 | 654.541 | 1.3227 | 654.541 | 654.541 | 1.3224 | 1.338 | 1.338 | 2.1387 | 0 | 0 | 0.0003164 | 2044.0584 | 0 | 1095.5794 | 0
2018-10-11 | P | 24 | 42 | 554.5961 | 56.628 | 642.738 | 642.738 | 1.3233 | 642.738 | 642.738 | 1.323 | 1.616 | 1.616 | 2.1403 | 0 | 0 | 0.0003164 | 2514.4133 | 0 | 1092.1662 | 0
2018-10-12 | P | 24 | 42 | 554.87 | 56.61 | 627.216 | 627.216 | 1.324 | 627.216 | 627.216 | 1.3237 | 1.638 | 1.638 | 2.142 | 0 | 0 | 0.0003164 | 2611.8674 | 0 | 1091.37 | 0
2018-10-13 | P | 24 | 42 | 553.28 | 56.4 | 632.966 | 632.966 | 1.3246 | 632.966 | 632.966 | 1.3243 | 1.841 | 1.841 | 2.1438 | 0 | 0 | 0.0003164 | 2908.0725 | 0 | 1088.88 | 0
2018-10-14 | P | 24 | 42 | 552.96 | 56.47 | 630.8 | 630.8 | 1.3252 | 630.8 | 630.8 | 1.3249 | 1.673 | 1.673 | 2.1455 | 0 | 0 | 0.0003164 | 2652.8345 | 0 | 1087.37 | 0
2018-10-15 | P | 24 | 42 | 551.55 | 56.5 | 597.129 | 597.129 | 1.3258 | 597.129 | 597.129 | 1.3255 | 1.619 | 1.619 | 2.1471 | 0 | 0 | 0.0003164 | 2710.7359 | 0 | 1085.82 | 0
2018-10-16 | P | 24 | 42 | 550.86 | 56.59 | 604.169 | 604.169 | 1.3264 | 604.169 | 604.169 | 1.3261 | 1.544 | 1.543 | 2.1487 | 0 | 0 | 0.0003164 | 2554.7587 | 0 | 1084.81 | 0
2018-10-17 | P | 24 | 42 | 549.98 | 56.6 | 604.833 | 604.833 | 1.327 | 604.833 | 604.833 | 1.3267 | 1.55 | 1.55 | 2.1502 | 0 | 0 | 0.0003164 | 2562.7157 | 0 | 1083.54 | 0
2018-10-18 | P | 24 | 42 | 550 | 56.56 | 610.763 | 610.763 | 1.3277 | 610.763 | 610.763 | 1.3273 | 1.575 | 1.575 | 2.1518 | 0 | 0 | 0.0003164 | 2578.0131 | 0 | 1082.66 | 0
2018-10-19 | P | 24 | 42 | 549.6 | 56.4 | 602.668 | 602.668 | 1.3283 | 602.668 | 602.668 | 1.3279 | 1.51 | 1.51 | 2.1533 | 0 | 0 | 0.0003164 | 2505.0658 | 0 | 1081.95 | 0
2018-10-20 | P | 24 | 42 | 549.26 | 56.45 | 601.471 | 601.471 | 1.3289 | 601.471 | 601.471 | 1.3285 | 1.479 | 1.479 | 2.1548 | 0 | 0 | 0.0003164 | 2458.4693 | 0 | 1081.13 | 0
2018-10-21 | P | 24 | 42 | 549.07 | 56.51 | 593.158 | 593.158 | 1.3295 | 593.158 | 593.158 | 1.3291 | 1.614 | 1.614 | 2.1564 | 0 | 0 | 0.0003164 | 2721.2699 | 0 | 1080.39 | 0
2018-10-22 | P | 24 | 38 | 575.76 | 55.58 | 555.92 | 555.92 | 1.33 | 555.92 | 555.92 | 1.3297 | 1.447 | 1.447 | 2.1578 | 0 | 0 | 0.0003164 | 2602.5147 | 0 | 1098.17 | 0
2018-10-23 | P | 24 | 38 | 614.91 | 54.46 | 535.337 | 535.337 | 1.3305 | 535.337 | 535.337 | 1.3302 | 1.428 | 1.428 | 2.1593 | 0 | 0 | 0.0003164 | 2666.7557 | 0 | 1130.45 | 0
2018-10-24 | P | 24 | 38 | 614.72 | 54.41 | 546.764 | 546.764 | 1.3311 | 546.764 | 546.764 | 1.3308 | 1.417 | 1.417 | 2.1607 | 0 | 0 | 0.0003164 | 2592.0306 | 0 | 1131.97 | 0
2018-10-25 | P | 24 | 38 | 614.3 | 54.46 | 551.145 | 551.145 | 1.3316 | 551.145 | 551.145 | 1.3313 | 1.438 | 1.438 | 2.1621 | 0 | 0 | 0.0003164 | 2609.8849 | 0 | 1132.31 | 0
2018-10-26 | P | 24 | 38 | 614.07 | 54.53 | 516.826 | 516.826 | 1.3322 | 516.826 | 516.826 | 1.3318 | 1.317 | 1.317 | 2.1634 | 0 | 0 | 0.0003164 | 2547.4434 | 0 | 1132.82 | 0
2018-10-27 | P | 24 | 38 | 613.68 | 54.4 | 513.329 | 513.329 | 1.3327 | 513.329 | 513.329 | 1.3324 | 1.439 | 1.439 | 2.1649 | 0 | 0 | 0.0003164 | 2804.0341 | 0 | 1132.65 | 0
2018-10-28 | P | 24 | 38 | 614.12 | 54.47 | 512.304 | 512.304 | 1.3332 | 512.304 | 512.304 | 1.3329 | 1.422 | 1.422 | 2.1663 | 0 | 0 | 0.0003164 | 2776.1954 | 0 | 1132.85 | 0
2018-10-29 | P | 24 | 38 | 613.6 | 54.44 | 509.685 | 509.685 | 1.3337 | 509.685 | 509.685 | 1.3334 | 1.326 | 1.326 | 2.1676 | 0 | 0 | 0.0003164 | 2601.55 | 0 | 1132.71 | 0
2018-10-30 | P | 24 | 34 | 685.79 | 51.63 | 295.01 | 295.01 | 1.334 | 295.01 | 295.01 | 1.3337 | 0.866 | 0.866 | 2.1685 | 0 | 0 | 0.0003164 | 2935.9852 | 0 | 1186.37 | 0
2018-10-31 | P | 24 | 34 | 765.59 | 48.9 | 380.794 | 380.794 | 1.3344 | 380.794 | 380.794 | 1.3341 | 1.054 | 1.054 | 2.1695 | 0 | 0 | 0.0003164 | 2769.0615 | 0 | 1259.85 | 0
2018-11-01 | P | 24 | 34 | 755.27 | 49.47 | 374.113 | 374.113 | 1.3347 | 374.113 | 374.113 | 1.3344 | 1.078 | 1.078 | 2.1706 | 0 | 0 | 0.0003164 | 2880.5441 | 0 | 1253.82 | 0
2018-11-02 | P | 24 | 34 | 756.19 | 49.48 | 407.761 | 407.761 | 1.3352 | 407.761 | 407.761 | 1.3348 | 1.139 | 1.139 | 2.1718 | 0 | 0 | 0.0003164 | 2794.3624 | 0 | 1256.72 | 0
2018-11-03 | P | 24 | 34 | 756.85 | 49.44 | 391.076 | 391.076 | 1.3355 | 391.076 | 391.076 | 1.3352 | 1.089 | 1.089 | 2.1728 | 0 | 0 | 0.0003164 | 2784.7017 | 0 | 1258.79 | 0
2018-11-04 | P | 24 | 34 | 757.03 | 49.38 | 395.541 | 395.541 | 1.3359 | 395.541 | 395.541 | 1.3356 | 1.092 | 1.092 | 2.1739 | 0 | 0 | 0.0003164 | 2761.8477 | 0 | 1260.39 | 0
2018-11-05 | P | 24 | 34 | 757.66 | 49.46 | 402.826 | 402.826 | 1.3363 | 402.826 | 402.826 | 1.336 | 1.109 | 1.109 | 2.175 | 0 | 0 | 0.0003164 | 2753.427 | 0 | 1261.87 | 0
2018-11-06 | P | 24 | 34 | 758.45 | 49.51 | 393.625 | 393.625 | 1.3367 | 393.625 | 393.625 | 1.3364 | 1.128 | 1.128 | 2.1762 | 0 | 0 | 0.0003164 | 2866.9343 | 0 | 1263.16 | 0
2018-11-07 | P | 24 | 34 | 757.96 | 49.53 | 443.834 | 443.834 | 1.3372 | 443.834 | 443.834 | 1.3369 | 1.336 | 1.336 | 2.1775 | 0 | 0 | 0.0003164 | 3010.8126 | 0 | 1264.03 | 0
2018-11-08 | P | 24 | 34 | 757.87 | 49.59 | 445.181 | 445.181 | 1.3376 | 445.181 | 445.181 | 1.3373 | 1.228 | 1.228 | 2.1787 | 0 | 0 | 0.0003164 | 2759.4956 | 0 | 1264.76 | 0
2018-11-09 | P | 24 | 34 | 757.85 | 49.7 | 449.897 | 449.897 | 1.3381 | 449.897 | 449.897 | 1.3378 | 1.194 | 1.194 | 2.1799 | 0 | 0 | 0.0003164 | 2654.5076 | 0 | 1265.46 | 0
2018-11-10 | P | 24 | 34 | 758.2 | 49.78 | 449.987 | 449.987 | 1.3385 | 449.987 | 449.987 | 1.3382 | 1.297 | 1.297 | 2.1812 | 0 | 0 | 0.0003164 | 2881.2543 | 0 | 1266.23 | 0
2018-11-11 | P | 24 | 34 | 758.08 | 49.66 | 394.46 | 394.46 | 1.3389 | 394.46 | 394.46 | 1.3386 | 1.143 | 1.143 | 2.1824 | 0 | 0 | 0.0003164 | 2897.5181 | 0 | 1267 | 0
2018-11-12 | P | 24 | 34 | 758.42 | 49.69 | 416.106 | 416.106 | 1.3393 | 416.106 | 416.106 | 1.339 | 1.154 | 1.154 | 2.1835 | 0 | 0 | 0.0003164 | 2774.1056 | 0 | 1267.51 | 0
2018-11-13 | P | 24 | 34 | 757.92 | 49.8 | 415.001 | 415.001 | 1.3398 | 415.001 | 415.001 | 1.3394 | 1.074 | 1.074 | 2.1846 | 0 | 0 | 0.0003164 | 2586.8251 | 0 | 1267.69 | 0
2018-11-14 | P | 24 | 34 | 757.28 | 49.73 | 413.601 | 413.601 | 1.3402 | 413.601 | 413.601 | 1.3398 | 1.089 | 1.089 | 2.1857 | 0 | 0 | 0.0003164 | 2633.0304 | 0 | 1267.54 | 0
2018-11-15 | P | 24 | 34 | 757.56 | 49.67 | 420.016 | 420.016 | 1.3406 | 420.016 | 420.016 | 1.3403 | 1.182 | 1.182 | 2.1869 | 0 | 0 | 0.0003164 | 2814.1452 | 0 | 1268.21 | 0
2018-11-16 | P | 24 | 34 | 758.57 | 49.85 | 458.09 | 458.09 | 1.341 | 458.09 | 458.09 | 1.3407 | 0.95 | 0.95 | 2.1878 | 0 | 0 | 0.0003164 | 2073.3677 | 0 | 1269.25 | 0
2018-11-17 | P | 24 | 34 | 758.89 | 50.03 | 462.83 | 462.83 | 1.3415 | 462.83 | 462.83 | 1.3412 | 0.871 | 0.871 | 2.1887 | 0 | 0 | 0.0003164 | 1880.8958 | 0 | 1269.83 | 0
2018-11-18 | P | 24 | 34 | 759.39 | 49.98 | 466.413 | 466.413 | 1.342 | 466.413 | 466.413 | 1.3417 | 0.86 | 0.86 | 2.1896 | 0 | 0 | 0.0003164 | 1843.1519 | 0 | 1270.32 | 0
2018-11-19 | P | 24 | 34 | 759.07 | 49.85 | 454.284 | 454.284 | 1.3424 | 454.284 | 454.284 | 1.3421 | 1.114 | 1.114 | 2.1907 | 0 | 0 | 0.0003164 | 2453.0162 | 0 | 1270.79 | 0
2018-11-20 | P | 24 | 34 | 759.18 | 49.65 | 369.122 | 369.122 | 1.3428 | 369.122 | 369.122 | 1.3425 | 1.095 | 1.095 | 2.1918 | 0 | 0 | 0.0003164 | 2965.4342 | 0 | 1271.06 | 0
2018-11-21 | P | 24 | 34 | 759.26 | 49.61 | 374.817 | 374.817 | 1.3432 | 374.817 | 374.817 | 1.3429 | 1.101 | 1.101 | 2.1929 | 0 | 0 | 0.0003164 | 2937.1827 | 0 | 1271.61 | 0
2018-11-22 | P | 24 | 34 | 759.76 | 49.53 | 385.196 | 385.196 | 1.3436 | 385.196 | 385.196 | 1.3432 | 1.093 | 1.093 | 2.194 | 0 | 0 | 0.0003164 | 2836.3015 | 0 | 1272.14 | 0
2018-11-23 | P | 24 | 34 | 761.03 | 49.54 | 391.778 | 391.778 | 1.3439 | 391.778 | 391.778 | 1.3436 | 1.091 | 1.091 | 2.195 | 0 | 0 | 0.0003164 | 2783.704 | 0 | 1273.16 | 0
2018-11-24 | P | 24 | 34 | 760.93 | 49.27 | 391.285 | 391.285 | 1.3443 | 391.285 | 391.285 | 1.344 | 1.1 | 1.1 | 2.1961 | 0 | 0 | 0.0003164 | 2811.7817 | 0 | 1273.25 | 0
2018-11-25 | P | 24 | 34 | 761.09 | 49.27 | 391.473 | 391.473 | 1.3447 | 391.473 | 391.473 | 1.3444 | 1.273 | 1.273 | 2.1974 | 0 | 0 | 0.0003164 | 3252.633 | 0 | 1273.25 | 0
2018-11-26 | P | 24 | 34 | 761.12 | 49.6 | 391.717 | 391.717 | 1.3451 | 391.717 | 391.717 | 1.3448 | 1.152 | 1.152 | 2.1986 | 0 | 0 | 0.0003164 | 2940.7685 | 0 | 1273.85 | 0
2018-11-27 | P | 24 | 34 | 760.85 | 49.69 | 392.853 | 392.853 | 1.3455 | 392.853 | 392.853 | 1.3452 | 1.178 | 1.178 | 2.1997 | 0 | 0 | 0.0003164 | 2998.852 | 0 | 1274.24 | 0
2018-11-28 | P | 24 | 34 | 760.98 | 49.63 | 392.29 | 392.29 | 1.3459 | 392.29 | 392.29 | 1.3456 | 1.177 | 1.177 | 2.2009 | 0 | 0 | 0.0003164 | 3001.1114 | 0 | 1274.68 | 0
2018-11-29 | P | 24 | 34 | 760.78 | 49.71 | 392.294 | 392.294 | 1.3463 | 392.294 | 392.294 | 1.346 | 1.151 | 1.151 | 2.2021 | 0 | 0 | 0.0003164 | 2934.5593 | 0 | 1274.71 | 0
2018-11-30 | P | 24 | 34 | 761.25 | 49.64 | 346.37 | 346.37 | 1.3466 | 346.37 | 346.37 | 1.3463 | 1.19 | 1.19 | 2.2033 | 0 | 0 | 0.0003164 | 3434.5613 | 0 | 1275.13 | 0
2018-12-01 | P | 24 | 34 | 761.28 | 49.64 | 369.021 | 369.021 | 1.347 | 369.021 | 369.021 | 1.3467 | 1.296 | 1.296 | 2.2046 | 0 | 0 | 0.0003164 | 3512.4044 | 0 | 1275.57 | 0
2018-12-02 | P | 24 | 34 | 761.68 | 49.67 | 343.999 | 343.999 | 1.3474 | 343.999 | 343.999 | 1.347 | 1.299 | 1.299 | 2.2059 | 0 | 0 | 0.0003164 | 3777.3307 | 0 | 1275.94 | 0
2018-12-03 | P | 24 | 34 | 761.74 | 49.61 | 361.504 | 361.504 | 1.3477 | 361.504 | 361.504 | 1.3474 | 1.293 | 1.293 | 2.2072 | 0 | 0 | 0.0003164 | 3575.5372 | 0 | 1276.13 | 0
2018-12-04 | P | 24 | 34 | 762.71 | 50.22 | 354.953 | 354.953 | 1.3481 | 354.953 | 354.953 | 1.3478 | 1.274 | 1.274 | 2.2084 | 0 | 0 | 0.0003164 | 3587.8412 | 0 | 1276.92 | 0
2018-12-05 | P | 24 | 34 | 763.05 | 50.35 | 357.857 | 357.857 | 1.3484 | 357.857 | 357.857 | 1.3481 | 1.295 | 1.295 | 2.2097 | 0 | 0 | 0.0003164 | 3619.5911 | 0 | 1277.34 | 0
2018-12-06 | P | 24 | 34 | 763.43 | 50.32 | 358.934 | 358.934 | 1.3488 | 358.934 | 358.934 | 1.3485 | 1.2 | 1.2 | 2.2109 | 0 | 0 | 0.0003164 | 3343.3946 | 0 | 1277.7 | 0
2018-12-07 | P | 24 | 34 | 763.38 | 50.48 | 355.632 | 355.632 | 1.3491 | 355.632 | 355.632 | 1.3488 | 1.219 | 1.219 | 2.2121 | 0 | 0 | 0.0003164 | 3429.0334 | 0 | 1278.14 | 0
2018-12-08 | P | 24 | 34 | 763.76 | 50.53 | 368.254 | 368.254 | 1.3495 | 368.254 | 368.254 | 1.3492 | 1.194 | 1.194 | 2.2133 | 0 | 0 | 0.0003164 | 3242.0014 | 0 | 1278.57 | 0
2018-12-09 | P | 24 | 34 | 764.35 | 50.61 | 434.359 | 434.359 | 1.3499 | 434.359 | 434.359 | 1.3496 | 1.237 | 1.237 | 2.2146 | 0 | 0 | 0.0003164 | 2848.9544 | 0 | 1279.21 | 0
2018-12-10 | P | 24 | 34 | 764.78 | 50.54 | 407.315 | 407.315 | 1.3504 | 407.315 | 407.315 | 1.35 | 1.195 | 1.195 | 2.2158 | 0 | 0 | 0.0003164 | 2934.6501 | 0 | 1279.57 | 0
2018-12-11 | P | 24 | 34 | 764.36 | 50.43 | 434.214 | 434.214 | 1.3508 | 434.214 | 434.214 | 1.3505 | 1.206 | 1.206 | 2.217 | 0 | 0 | 0.0003164 | 2777.8423 | 0 | 1279.54 | 0
2018-12-12 | P | 24 | 34 | 764.21 | 50.4 | 438.356 | 438.356 | 1.3512 | 438.356 | 438.356 | 1.3509 | 1.241 | 1.241 | 2.2182 | 0 | 0 | 0.0003164 | 2830.5761 | 0 | 1279.33 | 0
2018-12-13 | P | 24 | 34 | 764.43 | 50.36 | 410.343 | 410.343 | 1.3516 | 410.343 | 410.343 | 1.3513 | 1.269 | 1.269 | 2.2195 | 0 | 0 | 0.0003164 | 3091.7086 | 0 | 1279.65 | 0
2018-12-14 | P | 24 | 34 | 764.74 | 50.36 | 406.316 | 406.316 | 1.352 | 406.316 | 406.316 | 1.3517 | 1.313 | 1.313 | 2.2208 | 0 | 0 | 0.0003164 | 3232.6145 | 0 | 1280.04 | 0
2018-12-15 | P | 24 | 34 | 764.95 | 50.43 | 441.952 | 441.952 | 1.3525 | 441.952 | 441.952 | 1.3522 | 1.321 | 1.321 | 2.2221 | 0 | 0 | 0.0003164 | 2989.2862 | 0 | 1280.22 | 0
2018-12-16 | P | 24 | 34 | 764.98 | 50.46 | 449.948 | 449.948 | 1.3529 | 449.948 | 449.948 | 1.3526 | 1.321 | 1.321 | 2.2234 | 0 | 0 | 0.0003164 | 2935.4592 | 0 | 1280.59 | 0
2018-12-17 | P | 24 | 34 | 765.19 | 50.33 | 438.316 | 438.316 | 1.3534 | 438.316 | 438.316 | 1.3531 | 1.283 | 1.283 | 2.2247 | 0 | 0 | 0.0003164 | 2926.6192 | 0 | 1280.91 | 0
2018-12-18 | P | 24 | 34 | 765.48 | 50.27 | 434.489 | 434.489 | 1.3538 | 434.489 | 434.489 | 1.3535 | 1.231 | 1.231 | 2.226 | 0 | 0 | 0.0003164 | 2832.2328 | 0 | 1281.19 | 0
2018-12-19 | P | 24 | 34 | 766.03 | 50.27 | 427.983 | 427.983 | 1.3542 | 427.983 | 427.983 | 1.3539 | 1.345 | 1.345 | 2.2273 | 0 | 0 | 0.0003164 | 3143.202 | 0 | 1281.53 | 0
2018-12-20 | P | 24 | 34 | 766.08 | 50.36 | 435.682 | 435.682 | 1.3547 | 435.682 | 435.682 | 1.3544 | 1.293 | 1.293 | 2.2286 | 0 | 0 | 0.0003164 | 2967.3087 | 0 | 1281.87 | 0
2018-12-21 | P | 24 | 34 | 766.41 | 50.33 | 428.527 | 428.527 | 1.3551 | 428.527 | 428.527 | 1.3548 | 1.184 | 1.184 | 2.2298 | 0 | 0 | 0.0003164 | 2762.9181 | 0 | 1282.23 | 0
2018-12-22 | P | 22 | 34 | 781.54 | 49.63 | 398.17 | 434.367 | 1.3555 | 398.17 | 434.367 | 1.3552 | 1.227 | 1.339 | 2.231 | 0 | 0 | 0.0003164 | 3081.5606 | 0 | 1318.1 | 0
2018-12-23 | P | 24 | 34 | 752.73 | 51.24 | 544.448 | 544.448 | 1.356 | 544.448 | 544.448 | 1.3557 | 1.524 | 1.524 | 2.2325 | 0 | 0 | 0.0003164 | 2798.427 | 0 | 1273.99 | 0
2018-12-24 | P | 24 | 34 | 749.4 | 51.22 | 526.781 | 526.781 | 1.3566 | 526.781 | 526.781 | 1.3563 | 1.512 | 1.512 | 2.234 | 0 | 0 | 0.0003164 | 2870.8628 | 0 | 1269.52 | 0
2018-12-25 | P | 24 | 34 | 746.08 | 51.56 | 545.776 | 545.776 | 1.3571 | 545.776 | 545.776 | 1.3568 | 1.53 | 1.53 | 2.2356 | 0 | 0 | 0.0003164 | 2803.7125 | 0 | 1266.32 | 0
2018-12-26 | P | 24 | 34 | 744.71 | 51.48 | 562.09 | 562.09 | 1.3577 | 562.09 | 562.09 | 1.3574 | 1.526 | 1.526 | 2.2371 | 0 | 0 | 0.0003164 | 2714.6507 | 0 | 1264.61 | 0
2018-12-27 | P | 24 | 34 | 743.27 | 51.46 | 561.582 | 561.582 | 1.3582 | 561.582 | 561.582 | 1.3579 | 1.517 | 1.517 | 2.2386 | 0 | 0 | 0.0003164 | 2700.7953 | 0 | 1262.87 | 0
2018-12-28 | P | 24 | 34 | 762.13 | 50.41 | 582.946 | 582.946 | 1.3588 | 582.946 | 582.946 | 1.3585 | 1.588 | 1.588 | 2.2402 | 0 | 0 | 0.0003164 | 2724.3707 | 0 | 1278.33 | 0
2018-12-29 | P | 24 | 34 | 761.39 | 50.62 | 612.522 | 612.522 | 1.3594 | 612.522 | 612.522 | 1.3591 | 1.53 | 1.53 | 2.2417 | 0 | 0 | 0.0003164 | 2497.6523 | 0 | 1278.57 | 0
2018-12-30 | P | 24 | 34 | 761.64 | 50.49 | 608.396 | 608.396 | 1.36 | 608.396 | 608.396 | 1.3597 | 1.482 | 1.482 | 2.2432 | 0 | 0 | 0.0003164 | 2436.3244 | 0 | 1278.72 | 0
2018-12-31 | P | 24 | 34 | 761.1 | 50.31 | 598.308 | 598.308 | 1.3606 | 598.308 | 598.308 | 1.3603 | 1.546 | 1.546 | 2.2448 | 0 | 0 | 0.0003164 | 2583.4403 | 0 | 1278.21 | 0
2019-01-01 | P | 24 | 34 | 761.51 | 50.38 | 571.86 | 571.86 | 1.3612 | 571.86 | 571.86 | 1.3609 | 1.577 | 1.577 | 2.2463 | 0 | 0 | 0.0003164 | 2758.2905 | 0 | 1278.69 | 0
2019-01-02 | P | 24 | 34 | 761.81 | 50.39 | 580.589 | 580.589 | 1.3618 | 580.589 | 580.589 | 1.3615 | 1.587 | 1.587 | 2.2479 | 0 | 0 | 0.0003164 | 2733.6205 | 0 | 1279.01 | 0
2019-01-03 | P | 24 | 34 | 762.3 | 50.56 | 560.063 | 560.063 | 1.3624 | 560.063 | 560.063 | 1.362 | 1.483 | 1.483 | 2.2494 | 0 | 0 | 0.0003164 | 2648.3646 | 0 | 1279.45 | 0
2019-01-04 | P | 24 | 34 | 762.76 | 50.59 | 567.532 | 567.532 | 1.3629 | 567.532 | 567.532 | 1.3626 | 1.479 | 1.479 | 2.2509 | 0 | 0 | 0.0003164 | 2605.8055 | 0 | 1280.21 | 0
2019-01-05 | P | 24 | 34 | 763.44 | 50.66 | 552.935 | 552.935 | 1.3635 | 552.935 | 552.935 | 1.3632 | 1.448 | 1.448 | 2.2523 | 0 | 0 | 0.0003164 | 2619.496 | 0 | 1280.79 | 0
2019-01-06 | P | 24 | 34 | 763.41 | 50.55 | 550.283 | 550.283 | 1.364 | 550.283 | 550.283 | 1.3637 | 1.457 | 1.457 | 2.2538 | 0 | 0 | 0.0003164 | 2647.9757 | 0 | 1280.96 | 0
2019-01-07 | P | 24 | 34 | 763.6 | 50.54 | 554.826 | 554.826 | 1.3646 | 554.826 | 554.826 | 1.3643 | 1.447 | 1.447 | 2.2552 | 0 | 0 | 0.0003164 | 2608.562 | 0 | 1281.01 | 0
2019-01-08 | P | 24 | 34 | 763.41 | 50.62 | 560.347 | 560.347 | 1.3651 | 560.347 | 560.347 | 1.3648 | 1.415 | 1.415 | 2.2566 | 0 | 0 | 0.0003164 | 2525.8099 | 0 | 1281.15 | 0
2019-01-09 | P | 24 | 34 | 763.36 | 50.45 | 551.688 | 551.688 | 1.3657 | 551.688 | 551.688 | 1.3654 | 1.416 | 1.416 | 2.2581 | 0 | 0 | 0.0003164 | 2566.4289 | 0 | 1281.22 | 0
2019-01-10 | P | 24 | 34 | 763.47 | 50.47 | 559.774 | 559.774 | 1.3663 | 559.774 | 559.774 | 1.3659 | 1.429 | 1.429 | 2.2595 | 0 | 0 | 0.0003164 | 2553.5716 | 0 | 1281.36 | 0
2019-01-11 | P | 24 | 34 | 763.97 | 50.5 | 559.145 | 559.145 | 1.3668 | 559.145 | 559.145 | 1.3665 | 1.414 | 1.414 | 2.2609 | 0 | 0 | 0.0003164 | 2529.7392 | 0 | 1281.56 | 0
2019-01-12 | P | 24 | 34 | 763.68 | 50.39 | 563.053 | 563.053 | 1.3674 | 563.053 | 563.053 | 1.3671 | 1.411 | 1.411 | 2.2623 | 0 | 0 | 0.0003164 | 2506.7622 | 0 | 1281.68 | 0
2019-01-13 | P | 24 | 34 | 763.85 | 50.47 | 545.515 | 545.515 | 1.3679 | 545.515 | 545.515 | 1.3676 | 1.396 | 1.396 | 2.2637 | 0 | 0 | 0.0003164 | 2558.2046 | 0 | 1281.8 | 0
2019-01-14 | P | 24 | 34 | 763.86 | 50.37 | 543.723 | 543.723 | 1.3685 | 543.723 | 543.723 | 1.3681 | 1.41 | 1.41 | 2.2651 | 0 | 0 | 0.0003164 | 2592.9729 | 0 | 1281.78 | 0
2019-01-15 | P | 24 | 34 | 764.46 | 50.41 | 539.991 | 539.991 | 1.369 | 539.991 | 539.991 | 1.3687 | 1.375 | 1.375 | 2.2665 | 0 | 0 | 0.0003164 | 2546.8591 | 0 | 1282.1 | 0
2019-01-16 | P | 24 | 34 | 764.49 | 50.31 | 545.031 | 545.031 | 1.3696 | 545.031 | 545.031 | 1.3692 | 1.389 | 1.389 | 2.2679 | 0 | 0 | 0.0003164 | 2548.7339 | 0 | 1282.28 | 0
2019-01-17 | P | 24 | 34 | 764.27 | 50.4 | 551.308 | 551.308 | 1.3701 | 551.308 | 551.308 | 1.3698 | 1.411 | 1.411 | 2.2693 | 0 | 0 | 0.0003164 | 2558.4972 | 0 | 1282.44 | 0
2019-01-18 | P | 24 | 34 | 764.32 | 50.41 | 555.228 | 555.228 | 1.3707 | 555.228 | 555.228 | 1.3703 | 1.485 | 1.485 | 2.2708 | 0 | 0 | 0.0003164 | 2674.694 | 0 | 1282.47 | 0
2019-01-19 | P | 24 | 34 | 764.87 | 50.39 | 554.083 | 554.083 | 1.3712 | 554.083 | 554.083 | 1.3709 | 1.509 | 1.509 | 2.2723 | 0 | 0 | 0.0003164 | 2724.2399 | 0 | 1282.68 | 0
2019-01-20 | P | 24 | 34 | 764.71 | 50.43 | 548.928 | 548.928 | 1.3718 | 548.928 | 548.928 | 1.3714 | 1.437 | 1.437 | 2.2737 | 0 | 0 | 0.0003164 | 2617.0572 | 0 | 1282.89 | 0
2019-01-21 | P | 24 | 34 | 765 | 50.47 | 553.588 | 553.588 | 1.3723 | 553.588 | 553.588 | 1.372 | 1.441 | 1.441 | 2.2752 | 0 | 0 | 0.0003164 | 2602.2764 | 0 | 1283.13 | 0
2019-01-22 | P | 24 | 34 | 764.9 | 50.26 | 550.329 | 550.329 | 1.3729 | 550.329 | 550.329 | 1.3725 | 1.466 | 1.466 | 2.2766 | 0 | 0 | 0.0003164 | 2663.1742 | 0 | 1282.97 | 0
2019-01-23 | P | 24 | 34 | 765.16 | 50.36 | 562.293 | 562.293 | 1.3734 | 562.293 | 562.293 | 1.3731 | 1.526 | 1.526 | 2.2782 | 0 | 0 | 0.0003164 | 2713.5853 | 0 | 1283.24 | 0
2019-01-24 | P | 24 | 34 | 765.28 | 50.31 | 556.975 | 556.975 | 1.374 | 556.975 | 556.975 | 1.3737 | 1.51 | 1.51 | 2.2797 | 0 | 0 | 0.0003164 | 2711.9117 | 0 | 1283.47 | 0
2019-01-25 | P | 24 | 34 | 765.43 | 50.43 | 553.657 | 553.657 | 1.3745 | 553.657 | 553.657 | 1.3742 | 1.59 | 1.59 | 2.2813 | 0 | 0 | 0.0003164 | 2871.8123 | 0 | 1283.74 | 0
2019-01-26 | P | 24 | 34 | 765.54 | 50.29 | 553.57 | 553.57 | 1.3751 | 553.57 | 553.57 | 1.3748 | 1.481 | 1.481 | 2.2827 | 0 | 0 | 0.0003164 | 2675.4882 | 0 | 1283.85 | 0
2019-01-27 | P | 24 | 34 | 765.68 | 50.32 | 561.776 | 561.776 | 1.3757 | 561.776 | 561.776 | 1.3753 | 1.566 | 1.566 | 2.2843 | 0 | 0 | 0.0003164 | 2787.2248 | 0 | 1283.98 | 0
2019-01-28 | P | 24 | 34 | 765.76 | 50.4 | 563.754 | 563.754 | 1.3762 | 563.754 | 563.754 | 1.3759 | 1.611 | 1.611 | 2.2859 | 0 | 0 | 0.0003164 | 2856.9589 | 0 | 1284.25 | 0
2019-01-29 | P | 24 | 34 | 766.07 | 50.41 | 569.251 | 569.251 | 1.3768 | 569.251 | 569.251 | 1.3765 | 1.539 | 1.539 | 2.2875 | 0 | 0 | 0.0003164 | 2703.5649 | 0 | 1284.49 | 0
2019-01-30 | P | 24 | 34 | 766.29 | 50.48 | 555.49 | 555.49 | 1.3773 | 555.49 | 555.49 | 1.377 | 1.534 | 1.534 | 2.289 | 0 | 0 | 0.0003164 | 2761.3764 | 0 | 1284.74 | 0
2019-01-31 | P | 24 | 34 | 766.04 | 50.42 | 556.591 | 556.591 | 1.3779 | 556.591 | 556.591 | 1.3776 | 1.522 | 1.522 | 2.2905 | 0 | 0 | 0.0003164 | 2734.6813 | 0 | 1284.86 | 0
2019-02-01 | P | 24 | 34 | 766.39 | 50.39 | 563.14 | 563.14 | 1.3785 | 563.14 | 563.14 | 1.3781 | 1.496 | 1.496 | 2.292 | 0 | 0 | 0.0003164 | 2657.1581 | 0 | 1285.08 | 0
2019-02-02 | P | 24 | 34 | 766.7 | 50.53 | 564.709 | 564.709 | 1.379 | 564.709 | 564.709 | 1.3787 | 1.533 | 1.533 | 2.2935 | 0 | 0 | 0.0003164 | 2714.3697 | 0 | 1285.32 | 0
2019-02-03 | P | 24 | 34 | 766.49 | 50.5 | 572.027 | 572.027 | 1.3796 | 572.027 | 572.027 | 1.3793 | 1.463 | 1.463 | 2.295 | 0 | 0 | 0.0003164 | 2557.0069 | 0 | 1285.47 | 0
2019-02-04 | P | 24 | 34 | 766.91 | 50.51 | 572.89 | 572.89 | 1.3802 | 572.89 | 572.89 | 1.3799 | 1.453 | 1.453 | 2.2965 | 0 | 0 | 0.0003164 | 2536.8343 | 0 | 1285.71 | 0
2019-02-05 | P | 24 | 34 | 766.97 | 50.53 | 576.929 | 576.929 | 1.3807 | 576.929 | 576.929 | 1.3804 | 1.456 | 1.456 | 2.2979 | 0 | 0 | 0.0003164 | 2524.1338 | 0 | 1285.97 | 0
2019-02-06 | P | 24 | 34 | 767.15 | 50.54 | 571.719 | 571.719 | 1.3813 | 571.719 | 571.719 | 1.381 | 1.462 | 1.462 | 2.2994 | 0 | 0 | 0.0003164 | 2557.3437 | 0 | 1286.19 | 0
2019-02-07 | P | 24 | 34 | 767.17 | 50.58 | 572.613 | 572.613 | 1.3819 | 572.613 | 572.613 | 1.3816 | 1.47 | 1.47 | 2.3009 | 0 | 0 | 0.0003164 | 2567.8111 | 0 | 1286.37 | 0
2019-02-08 | P | 24 | 34 | 767.68 | 50.65 | 572.287 | 572.287 | 1.3825 | 572.287 | 572.287 | 1.3821 | 1.409 | 1.409 | 2.3023 | 0 | 0 | 0.0003164 | 2462.006 | 0 | 1286.67 | 0
2019-02-09 | P | 24 | 34 | 767.9 | 50.58 | 573.041 | 573.041 | 1.383 | 573.041 | 573.041 | 1.3827 | 1.507 | 1.507 | 2.3038 | 0 | 0 | 0.0003164 | 2629.475 | 0 | 1286.8 | 0
2019-02-10 | P | 24 | 34 | 767.88 | 50.63 | 567.218 | 567.218 | 1.3836 | 567.218 | 567.218 | 1.3833 | 1.501 | 1.501 | 2.3053 | 0 | 0 | 0.0003164 | 2646.6861 | 0 | 1287.1 | 0
2019-02-11 | P | 24 | 34 | 768.19 | 50.52 | 563.785 | 563.785 | 1.3842 | 563.785 | 563.785 | 1.3839 | 1.496 | 1.496 | 2.3068 | 0 | 0 | 0.0003164 | 2653.9904 | 0 | 1287.19 | 0
2019-02-12 | P | 24 | 34 | 768.4 | 50.56 | 577.757 | 577.757 | 1.3847 | 577.757 | 577.757 | 1.3844 | 1.482 | 1.482 | 2.3082 | 0 | 0 | 0.0003164 | 2564.6249 | 0 | 1287.37 | 0
2019-02-13 | P | 24 | 34 | 768.45 | 50.65 | 574.641 | 574.641 | 1.3853 | 574.641 | 574.641 | 1.385 | 1.478 | 1.478 | 2.3097 | 0 | 0 | 0.0003164 | 2572.2129 | 0 | 1287.52 | 0
2019-02-14 | P | 24 | 34 | 768.45 | 50.64 | 574.641 | 574.641 | 1.3859 | 574.641 | 574.641 | 1.3856 | 1.478 | 1.478 | 2.3112 | 0 | 0 | 0.0003164 | 2572.2129 | 0 | 1287.66 | 0
2019-02-15 | P | 24 | 34 | 768.9 | 50.66 | 574.65 | 574.65 | 1.3865 | 574.65 | 574.65 | 1.3862 | 1.485 | 1.485 | 2.3127 | 0 | 0 | 0.0003164 | 2583.4282 | 0 | 1287.83 | 0
2019-02-16 | P | 24 | 34 | 768.97 | 50.73 | 567.251 | 567.251 | 1.387 | 567.251 | 567.251 | 1.3867 | 1.488 | 1.487 | 2.3142 | 0 | 0 | 0.0003164 | 2622.3189 | 0 | 1288.16 | 0
2019-02-17 | P | 24 | 34 | 769.14 | 50.73 | 579.936 | 579.936 | 1.3876 | 579.936 | 579.936 | 1.3873 | 1.483 | 1.483 | 2.3157 | 0 | 0 | 0.0003164 | 2556.4511 | 0 | 1288.29 | 0
2019-02-18 | P | 24 | 34 | 770.02 | 50.77 | 578.653 | 578.653 | 1.3882 | 578.653 | 578.653 | 1.3879 | 1.447 | 1.447 | 2.3171 | 0 | 0 | 0.0003164 | 2500.2393 | 0 | 1288.64 | 0
2019-02-19 | P | 24 | 34 | 769.92 | 50.71 | 581.633 | 581.633 | 1.3888 | 581.633 | 581.633 | 1.3885 | 1.432 | 1.432 | 2.3185 | 0 | 0 | 0.0003164 | 2462.2537 | 0 | 1288.71 | 0
2019-02-20 | P | 24 | 34 | 769.8 | 50.76 | 579.755 | 579.755 | 1.3894 | 579.755 | 579.755 | 1.389 | 1.44 | 1.44 | 2.32 | 0 | 0 | 0.0003164 | 2483.6164 | 0 | 1288.9 | 0
2019-02-21 | P | 24 | 34 | 769.69 | 50.68 | 578.054 | 578.054 | 1.3899 | 578.054 | 578.054 | 1.3896 | 1.391 | 1.391 | 2.3214 | 0 | 0 | 0.0003164 | 2406.8876 | 0 | 1289 | 0
2019-02-22 | P | 24 | 34 | 769.65 | 50.69 | 578.397 | 578.397 | 1.3905 | 578.397 | 578.397 | 1.3902 | 1.47 | 1.47 | 2.3228 | 0 | 0 | 0.0003164 | 2540.767 | 0 | 1289.07 | 0
2019-02-23 | P | 24 | 34 | 770.19 | 50.8 | 581.645 | 581.645 | 1.3911 | 581.645 | 581.645 | 1.3908 | 1.495 | 1.495 | 2.3243 | 0 | 0 | 0.0003164 | 2569.9731 | 0 | 1289.35 | 0
2019-02-24 | P | 24 | 34 | 769.96 | 50.68 | 572.715 | 572.715 | 1.3917 | 572.715 | 572.715 | 1.3914 | 1.443 | 1.443 | 2.3258 | 0 | 0 | 0.0003164 | 2520.2448 | 0 | 1289.37 | 0
2019-02-25 | P | 24 | 34 | 770.52 | 50.62 | 575.636 | 575.636 | 1.3922 | 575.636 | 575.636 | 1.3919 | 1.412 | 1.412 | 2.3272 | 0 | 0 | 0.0003164 | 2452.7201 | 0 | 1289.49 | 0
2019-02-26 | P | 24 | 34 | 770.89 | 50.71 | 563.127 | 563.127 | 1.3928 | 563.127 | 563.127 | 1.3925 | 1.583 | 1.583 | 2.3288 | 0 | 0 | 0.0003164 | 2810.6005 | 0 | 1289.77 | 0
2019-02-27 | P | 24 | 34 | 771.08 | 50.73 | 569.819 | 569.819 | 1.3934 | 569.819 | 569.819 | 1.3931 | 1.591 | 1.591 | 2.3304 | 0 | 0 | 0.0003164 | 2791.8357 | 0 | 1290 | 0
2019-02-28 | P | 24 | 34 | 771.05 | 50.74 | 577.696 | 577.696 | 1.394 | 577.696 | 577.696 | 1.3936 | 1.453 | 1.453 | 2.3318 | 0 | 0 | 0.0003164 | 2515.6068 | 0 | 1290.29 | 0
2019-03-01 | P | 24 | 34 | 771.21 | 50.59 | 580.097 | 580.097 | 1.3945 | 580.097 | 580.097 | 1.3942 | 1.414 | 1.414 | 2.3332 | 0 | 0 | 0.0003164 | 2438.1698 | 0 | 1290.34 | 0
2019-03-02 | P | 24 | 34 | 771.63 | 50.61 | 588.932 | 588.932 | 1.3951 | 588.932 | 588.932 | 1.3948 | 1.435 | 1.435 | 2.3347 | 0 | 0 | 0.0003164 | 2435.9145 | 0 | 1290.72 | 0
2019-03-03 | P | 24 | 34 | 772.3 | 50.76 | 582.171 | 582.171 | 1.3957 | 582.171 | 582.171 | 1.3954 | 1.438 | 1.438 | 2.3361 | 0 | 0 | 0.0003164 | 2470.0131 | 0 | 1291.12 | 0
2019-03-04 | P | 24 | 34 | 772.39 | 50.65 | 594.503 | 594.503 | 1.3963 | 594.503 | 594.503 | 1.396 | 1.388 | 1.388 | 2.3375 | 0 | 0 | 0.0003164 | 2335.2885 | 0 | 1291.21 | 0
2019-03-05 | P | 24 | 34 | 772.45 | 50.81 | 602.777 | 602.777 | 1.3969 | 602.777 | 602.777 | 1.3966 | 1.369 | 1.369 | 2.3389 | 0 | 0 | 0.0003164 | 2270.7734 | 0 | 1291.66 | 0
2019-03-06 | P | 24 | 34 | 772.79 | 50.74 | 609.718 | 609.718 | 1.3975 | 609.718 | 609.718 | 1.3972 | 1.354 | 1.354 | 2.3402 | 0 | 0 | 0.0003164 | 2221.3072 | 0 | 1291.82 | 0
2019-03-07 | P | 24 | 34 | 773.43 | 50.86 | 606.33 | 606.33 | 1.3981 | 606.33 | 606.33 | 1.3978 | 1.389 | 1.389 | 2.3416 | 0 | 0 | 0.0003164 | 2291.4815 | 0 | 1292.21 | 0
2019-03-08 | P | 24 | 34 | 773.06 | 50.66 | 599.14 | 599.14 | 1.3987 | 599.14 | 599.14 | 1.3984 | 1.301 | 1.301 | 2.3429 | 0 | 0 | 0.0003164 | 2172.1033 | 0 | 1292.26 | 0
2019-03-09 | P | 24 | 34 | 774.1 | 50.8 | 604.003 | 604.003 | 1.3993 | 604.003 | 604.003 | 1.399 | 1.251 | 1.251 | 2.3442 | 0 | 0 | 0.0003164 | 2071.3457 | 0 | 1292.71 | 0
2019-03-10 | P | 24 | 34 | 773.69 | 50.62 | 614.027 | 614.027 | 1.3999 | 614.027 | 614.027 | 1.3996 | 1.278 | 1.278 | 2.3454 | 0 | 0 | 0.0003164 | 2080.643 | 0 | 1292.81 | 0
2019-03-11 | P | 24 | 34 | 773.86 | 50.6 | 606.198 | 606.198 | 1.4005 | 606.198 | 606.198 | 1.4002 | 1.289 | 1.289 | 2.3467 | 0 | 0 | 0.0003164 | 2126.2772 | 0 | 1293.04 | 0
2019-03-12 | P | 24 | 34 | 773.85 | 50.55 | 605.083 | 605.083 | 1.4011 | 605.083 | 605.083 | 1.4008 | 1.395 | 1.395 | 2.3481 | 0 | 0 | 0.0003164 | 2305.292 | 0 | 1293.19 | 0
2019-03-13 | P | 24 | 34 | 774.08 | 50.51 | 606.866 | 606.866 | 1.4018 | 606.866 | 606.866 | 1.4014 | 1.311 | 1.311 | 2.3494 | 0 | 0 | 0.0003164 | 2160.3682 | 0 | 1293.41 | 0
2019-03-14 | P | 24 | 34 | 774.19 | 50.62 | 606.485 | 606.485 | 1.4024 | 606.485 | 606.485 | 1.402 | 1.197 | 1.197 | 2.3506 | 0 | 0 | 0.0003164 | 1974.3159 | 0 | 1293.72 | 0
2019-03-15 | P | 24 | 34 | 774.5 | 50.5 | 607.873 | 607.873 | 1.403 | 607.873 | 607.873 | 1.4027 | 1.185 | 1.185 | 2.3518 | 0 | 0 | 0.0003164 | 1949.7 | 0 | 1293.93 | 0
2019-03-16 | P | 24 | 34 | 774.6 | 50.55 | 610.505 | 610.505 | 1.4036 | 610.505 | 610.505 | 1.4033 | 1.24 | 1.24 | 2.353 | 0 | 0 | 0.0003164 | 2031.0055 | 0 | 1294.19 | 0
2019-03-17 | P | 24 | 34 | 774.84 | 50.5 | 603.207 | 603.207 | 1.4042 | 603.207 | 603.207 | 1.4039 | 1.243 | 1.243 | 2.3543 | 0 | 0 | 0.0003164 | 2060.7188 | 0 | 1294.36 | 0
2019-03-18 | P | 24 | 34 | 775.14 | 50.57 | 596.782 | 596.782 | 1.4048 | 596.782 | 596.782 | 1.4045 | 1.221 | 1.221 | 2.3555 | 0 | 0 | 0.0003164 | 2046.2614 | 0 | 1294.61 | 0
2019-03-19 | P | 24 | 34 | 775.19 | 50.55 | 594.753 | 594.753 | 1.4054 | 594.753 | 594.753 | 1.4051 | 1.181 | 1.181 | 2.3567 | 0 | 0 | 0.0003164 | 1985.747 | 0 | 1294.93 | 0
2019-03-20 | P | 24 | 34 | 775.4 | 50.68 | 587.706 | 587.706 | 1.406 | 587.706 | 587.706 | 1.4056 | 1.197 | 1.197 | 2.3579 | 0 | 0 | 0.0003164 | 2035.9568 | 0 | 1295.22 | 0
2019-03-21 | P | 24 | 34 | 775.48 | 50.65 | 586.947 | 586.947 | 1.4065 | 586.947 | 586.947 | 1.4062 | 1.195 | 1.195 | 2.3591 | 0 | 0 | 0.0003164 | 2035.8278 | 0 | 1295.46 | 0
2019-03-22 | P | 24 | 34 | 776.22 | 50.78 | 585.182 | 585.182 | 1.4071 | 585.182 | 585.182 | 1.4068 | 1.224 | 1.224 | 2.3603 | 0 | 0 | 0.0003164 | 2092.4533 | 0 | 1295.65 | 0
2019-03-23 | P | 24 | 34 | 775.83 | 50.63 | 586.045 | 586.045 | 1.4077 | 586.045 | 586.045 | 1.4074 | 1.207 | 1.207 | 2.3615 | 0 | 0 | 0.0003164 | 2058.7702 | 0 | 1295.8 | 0
2019-03-24 | P | 24 | 34 | 776.18 | 50.63 | 582.544 | 582.544 | 1.4083 | 582.544 | 582.544 | 1.408 | 1.209 | 1.209 | 2.3627 | 0 | 0 | 0.0003164 | 2075.6097 | 0 | 1295.98 | 0
2019-03-25 | P | 24 | 34 | 776 | 50.58 | 583.401 | 583.401 | 1.4089 | 583.401 | 583.401 | 1.4086 | 1.357 | 1.357 | 2.3641 | 0 | 0 | 0.0003164 | 2325.4468 | 0 | 1296.21 | 0
2019-03-26 | P | 24 | 34 | 776.41 | 50.61 | 576.717 | 576.717 | 1.4095 | 576.717 | 576.717 | 1.4091 | 1.411 | 1.411 | 2.3655 | 0 | 0 | 0.0003164 | 2446.7651 | 0 | 1296.36 | 0
2019-03-27 | P | 24 | 34 | 776.46 | 50.72 | 578.709 | 578.709 | 1.41 | 578.709 | 578.709 | 1.4097 | 1.411 | 1.411 | 2.3669 | 0 | 0 | 0.0003164 | 2438.2634 | 0 | 1296.75 | 0
2019-03-28 | P | 24 | 34 | 776.72 | 50.64 | 579.55 | 579.55 | 1.4106 | 579.55 | 579.55 | 1.4103 | 1.534 | 1.534 | 2.3684 | 0 | 0 | 0.0003164 | 2647.1452 | 0 | 1296.81 | 0
2019-03-29 | P | 24 | 34 | 777.48 | 50.82 | 585.764 | 585.764 | 1.4112 | 585.764 | 585.764 | 1.4109 | 1.435 | 1.435 | 2.3699 | 0 | 0 | 0.0003164 | 2448.9812 | 0 | 1297.21 | 0
2019-03-30 | P | 24 | 34 | 777.55 | 50.79 | 591.265 | 591.265 | 1.4118 | 591.265 | 591.265 | 1.4115 | 1.289 | 1.289 | 2.3712 | 0 | 0 | 0.0003164 | 2179.5591 | 0 | 1297.29 | 0
2019-03-31 | P | 24 | 34 | 777.58 | 50.85 | 588.33 | 588.33 | 1.4124 | 588.33 | 588.33 | 1.4121 | 1.235 | 1.235 | 2.3724 | 0 | 0 | 0.0003164 | 2098.6674 | 0 | 1297.47 | 0
2019-04-01 | P | 24 | 34 | 777.11 | 50.82 | 601.635 | 601.635 | 1.413 | 601.635 | 601.635 | 1.4127 | 1.327 | 1.327 | 2.3737 | 0 | 0 | 0.0003164 | 2205.5549 | 0 | 1297.62 | 0
2019-04-02 | P | 24 | 34 | 777.3 | 50.89 | 607.116 | 607.116 | 1.4136 | 607.116 | 607.116 | 1.4133 | 1.339 | 1.339 | 2.3751 | 0 | 0 | 0.0003164 | 2205.8832 | 0 | 1297.76 | 0
2019-04-03 | P | 24 | 34 | 777.36 | 50.77 | 607.284 | 607.284 | 1.4142 | 607.284 | 607.284 | 1.4139 | 1.257 | 1.257 | 2.3763 | 0 | 0 | 0.0003164 | 2069.5375 | 0 | 1297.76 | 0
2019-04-04 | P | 24 | 34 | 776.65 | 50.86 | 606.76 | 606.76 | 1.4148 | 606.76 | 606.76 | 1.4145 | 1.262 | 1.262 | 2.3776 | 0 | 0 | 0.0003164 | 2080.114 | 0 | 1297.47 | 0
2019-04-05 | P | 24 | 34 | 776.6 | 50.73 | 599.717 | 599.717 | 1.4154 | 599.717 | 599.717 | 1.4151 | 1.236 | 1.236 | 2.3788 | 0 | 0 | 0.0003164 | 2061.1388 | 0 | 1297.63 | 0
2019-04-06 | P | 24 | 34 | 707.65 | 53.18 | 590.205 | 590.205 | 1.416 | 590.205 | 590.205 | 1.4157 | 1.32 | 1.32 | 2.3801 | 0 | 0 | 0.0003164 | 2237.2244 | 0 | 1244.64 | 0
2019-04-07 | P | 24 | 34 | 683.38 | 54.46 | 648.149 | 648.149 | 1.4166 | 648.149 | 648.149 | 1.4163 | 1.514 | 1.514 | 2.3817 | 0 | 0 | 0.0003164 | 2335.6034 | 0 | 1218.73 | 0
2019-04-08 | P | 24 | 34 | 753.17 | 51.86 | 645.085 | 645.085 | 1.4173 | 645.085 | 645.085 | 1.417 | 1.538 | 1.538 | 2.3832 | 0 | 0 | 0.0003164 | 2384.3462 | 0 | 1278.65 | 0
2019-04-09 | P | 24 | 34 | 753.49 | 51.83 | 640.287 | 640.287 | 1.4179 | 640.287 | 640.287 | 1.4176 | 1.347 | 1.347 | 2.3845 | 0 | 0 | 0.0003164 | 2103.2568 | 0 | 1279.63 | 0
2019-04-10 | P | 24 | 34 | 753.75 | 51.94 | 628.88 | 628.88 | 1.4186 | 628.88 | 628.88 | 1.4182 | 1.347 | 1.347 | 2.3859 | 0 | 0 | 0.0003164 | 2142.5439 | 0 | 1279.4 | 0
2019-04-11 | P | 24 | 34 | 753.51 | 51.84 | 636.044 | 636.044 | 1.4192 | 636.044 | 636.044 | 1.4189 | 1.364 | 1.364 | 2.3872 | 0 | 0 | 0.0003164 | 2144.6441 | 0 | 1278.9 | 0
2019-04-12 | P | 24 | 34 | 751.97 | 51.96 | 627.557 | 627.557 | 1.4198 | 627.557 | 627.557 | 1.4195 | 1.368 | 1.368 | 2.3886 | 0 | 0 | 0.0003164 | 2179.4291 | 0 | 1277.35 | 0
2019-04-13 | P | 24 | 34 | 750 | 51.96 | 631.947 | 631.947 | 1.4205 | 631.947 | 631.947 | 1.4201 | 1.391 | 1.391 | 2.39 | 0 | 0 | 0.0003164 | 2201.3507 | 0 | 1275.31 | 0
2019-04-14 | P | 24 | 34 | 750.19 | 52.03 | 636.728 | 636.728 | 1.4211 | 636.728 | 636.728 | 1.4208 | 1.382 | 1.382 | 2.3914 | 0 | 0 | 0.0003164 | 2169.7884 | 0 | 1275.17 | 0
2019-04-15 | P | 24 | 34 | 750.04 | 51.93 | 632.394 | 632.394 | 1.4217 | 632.394 | 632.394 | 1.4214 | 1.372 | 1.372 | 2.3928 | 0 | 0 | 0.0003164 | 2169.415 | 0 | 1275.18 | 0
2019-04-16 | P | 24 | 34 | 750.72 | 52.02 | 639.229 | 639.229 | 1.4224 | 639.229 | 639.229 | 1.422 | 1.392 | 1.392 | 2.3942 | 0 | 0 | 0.0003164 | 2178.0614 | 0 | 1275.26 | 0
2019-04-17 | P | 24 | 34 | 751.06 | 51.84 | 635.381 | 635.381 | 1.423 | 635.381 | 635.381 | 1.4227 | 1.381 | 1.381 | 2.3955 | 0 | 0 | 0.0003164 | 2174.0798 | 0 | 1275.24 | 0
2019-04-18 | P | 24 | 34 | 751.1 | 51.85 | 637.986 | 637.986 | 1.4236 | 637.986 | 637.986 | 1.4233 | 1.396 | 1.396 | 2.3969 | 0 | 0 | 0.0003164 | 2188.0935 | 0 | 1275 | 0
2019-04-19 | P | 24 | 34 | 750.67 | 51.82 | 633.998 | 633.998 | 1.4243 | 633.998 | 633.998 | 1.424 | 1.375 | 1.375 | 2.3983 | 0 | 0 | 0.0003164 | 2169.4091 | 0 | 1274.77 | 0
2019-04-20 | P | 24 | 34 | 751.18 | 51.94 | 627.467 | 627.467 | 1.4249 | 627.467 | 627.467 | 1.4246 | 1.442 | 1.442 | 2.3997 | 0 | 0 | 0.0003164 | 2298.2484 | 0 | 1275.15 | 0
2019-04-21 | P | 24 | 34 | 750.71 | 51.79 | 629.064 | 629.064 | 1.4255 | 629.064 | 629.064 | 1.4252 | 1.388 | 1.388 | 2.4011 | 0 | 0 | 0.0003164 | 2206.545 | 0 | 1274.7 | 0
2019-04-22 | P | 24 | 34 | 750.31 | 51.93 | 626.497 | 626.497 | 1.4262 | 626.497 | 626.497 | 1.4258 | 1.341 | 1.341 | 2.4025 | 0 | 0 | 0.0003164 | 2140.039 | 0 | 1274.45 | 0
2019-04-23 | P | 24 | 34 | 749.57 | 51.88 | 623.079 | 623.079 | 1.4268 | 623.079 | 623.079 | 1.4265 | 1.351 | 1.351 | 2.4038 | 0 | 0 | 0.0003164 | 2168.8694 | 0 | 1274.05 | 0
2019-04-24 | P | 24 | 34 | 749.21 | 51.95 | 624.962 | 624.962 | 1.4274 | 624.962 | 624.962 | 1.4271 | 1.363 | 1.363 | 2.4052 | 0 | 0 | 0.0003164 | 2181.3598 | 0 | 1273.65 | 0
2019-04-25 | P | 24 | 34 | 749.18 | 51.89 | 629.282 | 629.282 | 1.428 | 629.282 | 629.282 | 1.4277 | 1.38 | 1.38 | 2.4066 | 0 | 0 | 0.0003164 | 2192.3589 | 0 | 1273.63 | 0
2019-04-26 | P | 24 | 34 | 749.32 | 52.07 | 639.654 | 639.654 | 1.4287 | 639.654 | 639.654 | 1.4284 | 1.59 | 1.59 | 2.4082 | 0 | 0 | 0.0003164 | 2485.7188 | 0 | 1273.52 | 0
2019-04-27 | P | 24 | 34 | 749.73 | 52.14 | 645.318 | 645.318 | 1.4293 | 645.318 | 645.318 | 1.429 | 1.437 | 1.437 | 2.4096 | 0 | 0 | 0.0003164 | 2226.7897 | 0 | 1273.58 | 0
2019-04-28 | P | 24 | 34 | 749.62 | 52.24 | 644.324 | 644.324 | 1.43 | 644.324 | 644.324 | 1.4296 | 1.2653 | 1.2653 | 2.4109 | 0 | 0 | 0.0003164 | 1963.837 | 0 | 1273.64 | 0
2019-04-29 | P | 24 | 34 | 749.99 | 52.21 | 640.909 | 640.909 | 1.4306 | 640.909 | 640.909 | 1.4303 | 1.1962 | 1.1962 | 2.4121 | 0 | 0 | 0.0003164 | 1866.3476 | 0 | 1273.53 | 0
2019-04-30 | P | 24 | 34 | 750.15 | 52.3 | 652.433 | 652.433 | 1.4313 | 652.433 | 652.433 | 1.4309 | 1.1576 | 1.1576 | 2.4132 | 0 | 0 | 0.0003164 | 1774.2408 | 0 | 1273.65 | 0
2019-05-01 | P | 24 | 34 | 749.87 | 52.31 | 660.313 | 660.313 | 1.4319 | 660.313 | 660.313 | 1.4316 | 1.1762 | 1.1762 | 2.4144 | 0 | 0 | 0.0003164 | 1781.2777 | 0 | 1273.62 | 0
2019-05-02 | P | 24 | 34 | 749.9 | 52.35 | 650.915 | 650.915 | 1.4326 | 650.915 | 650.915 | 1.4322 | 1.268 | 1.268 | 2.4157 | 0 | 0 | 0.0003164 | 1948.0399 | 0 | 1273.52 | 0
2019-05-03 | P | 24 | 34 | 749.74 | 52.27 | 640.421 | 640.421 | 1.4332 | 640.421 | 640.421 | 1.4329 | 1.3745 | 1.3745 | 2.417 | 0 | 0 | 0.0003164 | 2146.1693 | 0 | 1273.37 | 0
2019-05-04 | P | 24 | 34 | 749.37 | 52.36 | 637.27 | 637.27 | 1.4338 | 637.27 | 637.27 | 1.4335 | 1.3824 | 1.3824 | 2.4184 | 0 | 0 | 0.0003164 | 2169.3084 | 0 | 1273.26 | 0
2019-05-05 | P | 24 | 34 | 749.45 | 52.31 | 632.944 | 632.944 | 1.4345 | 632.944 | 632.944 | 1.4342 | 1.4024 | 1.4024 | 2.4198 | 0 | 0 | 0.0003164 | 2215.6673 | 0 | 1273.05 | 0
2019-05-06 | P | 24 | 34 | 749.02 | 52.31 | 627.838 | 627.838 | 1.4351 | 627.838 | 627.838 | 1.4348 | 1.4064 | 1.4064 | 2.4212 | 0 | 0 | 0.0003164 | 2240.0443 | 0 | 1272.81 | 0
2019-05-07 | P | 24 | 34 | 749.02 | 52.25 | 649.853 | 649.853 | 1.4358 | 649.853 | 649.853 | 1.4354 | 1.2108 | 1.2108 | 2.4224 | 0 | 0 | 0.0003164 | 1863.1829 | 0 | 1272.86 | 0
2019-05-08 | P | 24 | 34 | 749.82 | 52.32 | 647.969 | 647.969 | 1.4364 | 647.969 | 647.969 | 1.4361 | 1.2387 | 1.2387 | 2.4237 | 0 | 0 | 0.0003164 | 1911.7217 | 0 | 1273.19 | 0
2019-05-09 | P | 24 | 34 | 749.56 | 52.27 | 652.12 | 652.12 | 1.4371 | 652.12 | 652.12 | 1.4367 | 1.1629 | 1.1629 | 2.4248 | 0 | 0 | 0.0003164 | 1783.2537 | 0 | 1273.16 | 0
2019-05-10 | P | 24 | 34 | 749.78 | 52.19 | 633.05 | 633.05 | 1.4377 | 633.05 | 633.05 | 1.4374 | 1.1536 | 1.1536 | 2.426 | 0 | 0 | 0.0003164 | 1822.2598 | 0 | 1273.09 | 0
2019-05-11 | P | 24 | 34 | 749.37 | 52.17 | 627.61 | 627.61 | 1.4383 | 627.61 | 627.61 | 1.438 | 1.1975 | 1.1975 | 2.4272 | 0 | 0 | 0.0003164 | 1908.0154 | 0 | 1272.89 | 0
2019-05-12 | P | 24 | 34 | 749 | 52.26 | 625.823 | 625.823 | 1.4389 | 625.823 | 625.823 | 1.4386 | 1.1256 | 1.1256 | 2.4283 | 0 | 0 | 0.0003164 | 1798.6558 | 0 | 1272.9 | 0
2019-05-13 | P | 24 | 34 | 749.48 | 52.4 | 626.304 | 626.304 | 1.4396 | 626.304 | 626.304 | 1.4393 | 1.1855 | 1.1855 | 2.4295 | 0 | 0 | 0.0003164 | 1892.8741 | 0 | 1272.94 | 0
2019-05-14 | P | 24 | 34 | 749.09 | 52.31 | 622.442 | 622.442 | 1.4402 | 622.442 | 622.442 | 1.4399 | 1.1456 | 1.1456 | 2.4306 | 0 | 0 | 0.0003164 | 1840.4901 | 0 | 1272.85 | 0
2019-05-15 | P | 24 | 34 | 749.16 | 52.37 | 615.537 | 615.537 | 1.4408 | 615.537 | 615.537 | 1.4405 | 1.1523 | 1.1523 | 2.4318 | 0 | 0 | 0.0003164 | 1871.9444 | 0 | 1272.78 | 0
2019-05-16 | P | 24 | 34 | 749.09 | 52.46 | 612.481 | 612.481 | 1.4414 | 612.481 | 612.481 | 1.4411 | 1.1709 | 1.1709 | 2.433 | 0 | 0 | 0.0003164 | 1911.6979 | 0 | 1272.71 | 0
2019-05-17 | P | 24 | 34 | 749.7 | 52.32 | 603.965 | 603.965 | 1.442 | 603.965 | 603.965 | 1.4417 | 1.1656 | 1.1656 | 2.4341 | 0 | 0 | 0.0003164 | 1929.8411 | 0 | 1272.97 | 0
2019-05-18 | P | 24 | 34 | 750.99 | 52.45 | 592.201 | 592.201 | 1.4426 | 592.201 | 592.201 | 1.4423 | 1.2587 | 1.2587 | 2.4354 | 0 | 0 | 0.0003164 | 2125.4516 | 0 | 1274.23 | 0
2019-05-19 | P | 24 | 34 | 750.78 | 52.32 | 591.769 | 591.769 | 1.4432 | 591.769 | 591.769 | 1.4429 | 1.2095 | 1.2095 | 2.4366 | 0 | 0 | 0.0003164 | 2043.8117 | 0 | 1274.14 | 0
2019-05-20 | P | 24 | 34 | 750.98 | 52.54 | 594.829 | 594.829 | 1.4438 | 594.829 | 594.829 | 1.4435 | 1.119 | 1.119 | 2.4377 | 0 | 0 | 0.0003164 | 1881.1918 | 0 | 1274.38 | 0
2019-05-21 | P | 24 | 34 | 750.92 | 52.63 | 586.874 | 586.874 | 1.4444 | 586.874 | 586.874 | 1.4441 | 1.0977 | 1.0977 | 2.4388 | 0 | 0 | 0.0003164 | 1870.4164 | 0 | 1274.42 | 0
2019-05-22 | P | 24 | 34 | 750.67 | 52.57 | 591.326 | 591.326 | 1.445 | 591.326 | 591.326 | 1.4447 | 1.1203 | 1.1203 | 2.4399 | 0 | 0 | 0.0003164 | 1894.5861 | 0 | 1273.81 | 0
2019-05-23 | P | 24 | 34 | 750.19 | 52.54 | 594.52 | 594.52 | 1.4456 | 594.52 | 594.52 | 1.4453 | 1.1137 | 1.1137 | 2.4411 | 0 | 0 | 0.0003164 | 1873.2175 | 0 | 1273.83 | 0
2019-05-24 | P | 24 | 34 | 750.66 | 52.48 | 586.358 | 586.358 | 1.4462 | 586.358 | 586.358 | 1.4458 | 1.131 | 1.131 | 2.4422 | 0 | 0 | 0.0003164 | 1928.7915 | 0 | 1274.11 | 0
2019-05-25 | P | 24 | 34 | 750.21 | 51.91 | 525.204 | 525.204 | 1.4467 | 525.204 | 525.204 | 1.4464 | 1.204 | 1.204 | 2.4434 | 0 | 0 | 0.0003164 | 2292.2255 | 0 | 1273.89 | 0
2019-05-26 | P | 24 | 34 | 749.24 | 51.67 | 635.546 | 635.546 | 1.4473 | 635.546 | 635.546 | 1.447 | 1.669 | 1.669 | 2.4451 | 0 | 0 | 0.0003164 | 2626.0129 | 0 | 1272.93 | 0
2019-05-27 | P | 24 | 34 | 749.48 | 51.8 | 612.825 | 612.825 | 1.4479 | 612.825 | 612.825 | 1.4476 | 1.656 | 1.656 | 2.4467 | 0 | 0 | 0.0003164 | 2702.5089 | 0 | 1273.29 | 0
2019-05-28 | P | 24 | 34 | 749.96 | 51.99 | 629.223 | 629.223 | 1.4486 | 629.223 | 629.223 | 1.4482 | 1.69 | 1.69 | 2.4484 | 0 | 0 | 0.0003164 | 2686.2607 | 0 | 1273.56 | 0
2019-05-29 | P | 24 | 34 | 750.21 | 51.94 | 632.784 | 632.784 | 1.4492 | 632.784 | 632.784 | 1.4489 | 1.651 | 1.651 | 2.4501 | 0 | 0 | 0.0003164 | 2609.7626 | 0 | 1273.87 | 0
2019-05-30 | P | 24 | 34 | 750.19 | 52.01 | 631.723 | 631.723 | 1.4498 | 631.723 | 631.723 | 1.4495 | 1.639 | 1.639 | 2.4517 | 0 | 0 | 0.0003164 | 2593.7222 | 0 | 1273.84 | 0
2019-05-31 | P | 24 | 34 | 750 | 51.94 | 606.024 | 606.024 | 1.4504 | 606.024 | 606.024 | 1.4501 | 1.597 | 1.597 | 2.4533 | 0 | 0 | 0.0003164 | 2634.5244 | 0 | 1273.8 | 0
2019-06-01 | P | 24 | 34 | 750.03 | 52 | 637.603 | 637.603 | 1.4511 | 637.603 | 637.603 | 1.4508 | 1.682 | 1.682 | 2.455 | 0 | 0 | 0.0003164 | 2638.4584 | 0 | 1273.79 | 0
2019-06-02 | P | 24 | 34 | 749.27 | 52.04 | 636.347 | 636.347 | 1.4517 | 636.347 | 636.347 | 1.4514 | 1.67 | 1.67 | 2.4566 | 0 | 0 | 0.0003164 | 2624.7613 | 0 | 1273.15 | 0
2019-06-03 | P | 24 | 34 | 749.11 | 52.04 | 630.914 | 630.914 | 1.4523 | 630.914 | 630.914 | 1.452 | 1.646 | 1.646 | 2.4583 | 0 | 0 | 0.0003164 | 2609.6663 | 0 | 1272.97 | 0
2019-06-04 | P | 24 | 34 | 749.71 | 52 | 587.004 | 587.004 | 1.4529 | 587.004 | 587.004 | 1.4526 | 1.68 | 1.68 | 2.46 | 0 | 0 | 0.0003164 | 2861.2582 | 0 | 1273.42 | 0
2019-06-05 | P | 24 | 34 | 750.18 | 51.95 | 592.426 | 592.426 | 1.4535 | 592.426 | 592.426 | 1.4532 | 1.755 | 1.755 | 2.4617 | 0 | 0 | 0.0003164 | 2962.6316 | 0 | 1273.79 | 0
2019-06-06 | P | 24 | 34 | 749.63 | 52 | 567.236 | 567.236 | 1.4541 | 567.236 | 567.236 | 1.4538 | 1.458 | 1.458 | 2.4632 | 0 | 0 | 0.0003164 | 2570.6179 | 0 | 1273.43 | 0
2019-06-07 | P | 24 | 34 | 749.5 | 52.3 | 526.399 | 526.399 | 1.4546 | 526.399 | 526.399 | 1.4543 | 1.23 | 1.23 | 2.4644 | 0 | 0 | 0.0003164 | 2337.5234 | 0 | 1273.71 | 0
2019-06-08 | P | 24 | 38 | 718.71 | 53.06 | 701.347 | 701.347 | 1.4553 | 701.347 | 701.347 | 1.455 | 1.833 | 1.833 | 2.4662 | 0 | 0 | 0.0003164 | 2613.2827 | 0 | 1249.08 | 0
2019-06-09 | P | 24 | 38 | 633.78 | 55.9 | 704.953 | 704.953 | 1.456 | 704.953 | 704.953 | 1.4557 | 1.719 | 1.719 | 2.468 | 0 | 0 | 0.0003164 | 2438.7044 | 0 | 1179.49 | 0
2019-06-10 | P | 24 | 38 | 625.07 | 55.89 | 700.226 | 700.226 | 1.4567 | 700.226 | 700.226 | 1.4564 | 1.755 | 1.755 | 2.4697 | 0 | 0 | 0.0003164 | 2506.8107 | 0 | 1170.95 | 0
2019-06-11 | P | 24 | 38 | 622.77 | 55.93 | 700.938 | 700.938 | 1.4574 | 700.938 | 700.938 | 1.4571 | 1.769 | 1.769 | 2.4715 | 0 | 0 | 0.0003164 | 2524.2974 | 0 | 1167.67 | 0
2019-06-12 | P | 24 | 42 | 571.71 | 57.45 | 704.339 | 704.339 | 1.4581 | 704.339 | 704.339 | 1.4578 | 2.032 | 2.032 | 2.4735 | 0 | 0 | 0.0003164 | 2885.0326 | 0 | 1128.58 | 0
2019-06-13 | P | 24 | 42 | 519.02 | 58.88 | 811.167 | 811.167 | 1.4589 | 811.167 | 811.167 | 1.4586 | 1.914 | 1.914 | 2.4754 | 0 | 0 | 0.0003164 | 2360.0035 | 0 | 1086.82 | 0
2019-06-14 | P | 24 | 42 | 515.42 | 58.88 | 843.253 | 843.253 | 1.4598 | 843.253 | 843.253 | 1.4595 | 1.93 | 1.93 | 2.4774 | 0 | 0 | 0.0003164 | 2288.6097 | 0 | 1081.85 | 0
2019-06-15 | P | 24 | 34 | 567.27 | 57.35 | 743.739 | 743.739 | 1.4605 | 743.739 | 743.739 | 1.4602 | 1.771 | 1.771 | 2.4791 | 0 | 0 | 0.0003164 | 2381.6648 | 0 | 1114.26 | 0
2019-06-16 | P | 24 | 34 | 629.58 | 55.52 | 745.897 | 745.897 | 1.4613 | 745.897 | 745.897 | 1.461 | 1.735 | 1.735 | 2.4809 | 0 | 0 | 0.0003164 | 2326.3131 | 0 | 1163.58 | 0
2019-06-17 | P | 24 | 34 | 627.84 | 55.45 | 745.087 | 745.087 | 1.462 | 745.087 | 745.087 | 1.4617 | 1.842 | 1.842 | 2.4827 | 0 | 0 | 0.0003164 | 2472.7555 | 0 | 1164.32 | 0
2019-06-18 | P | 24 | 34 | 626.74 | 55.53 | 740.955 | 740.955 | 1.4628 | 740.955 | 740.955 | 1.4624 | 1.814 | 1.814 | 2.4845 | 0 | 0 | 0.0003164 | 2448.8113 | 0 | 1163.47 | 0
2019-06-19 | P | 24 | 34 | 625.69 | 55.44 | 728.133 | 728.133 | 1.4635 | 728.133 | 728.133 | 1.4632 | 1.847 | 1.847 | 2.4864 | 0 | 0 | 0.0003164 | 2536.3292 | 0 | 1162.55 | 0
2019-06-20 | P | 24 | 34 | 625.53 | 55.71 | 692.548 | 692.548 | 1.4642 | 692.548 | 692.548 | 1.4639 | 1.871 | 1.871 | 2.4882 | 0 | 0 | 0.0003164 | 2701.1528 | 0 | 1162.29 | 0
2019-06-21 | P | 24 | 34 | 624.94 | 55.77 | 711.569 | 711.569 | 1.4649 | 711.569 | 711.569 | 1.4646 | 1.852 | 1.852 | 2.4901 | 0 | 0 | 0.0003164 | 2602.8537 | 0 | 1161.6 | 0
2019-06-22 | P | 24 | 34 | 624.46 | 55.83 | 700.41 | 700.41 | 1.4656 | 700.41 | 700.41 | 1.4653 | 1.798 | 1.798 | 2.4919 | 0 | 0 | 0.0003164 | 2566.5939 | 0 | 1161 | 0
2019-06-23 | P | 24 | 34 | 624.34 | 55.84 | 706.716 | 706.716 | 1.4663 | 706.716 | 706.716 | 1.466 | 1.794 | 1.794 | 2.4937 | 0 | 0 | 0.0003164 | 2538.3605 | 0 | 1160.63 | 0
2019-06-24 | P | 24 | 34 | 623.46 | 55.71 | 693.439 | 693.439 | 1.467 | 693.439 | 693.439 | 1.4667 | 1.876 | 1.876 | 2.4956 | 0 | 0 | 0.0003164 | 2705.416 | 0 | 1159.82 | 0
2019-06-25 | P | 24 | 34 | 623.45 | 55.78 | 697.762 | 697.762 | 1.4677 | 697.762 | 697.762 | 1.4674 | 1.879 | 1.879 | 2.4974 | 0 | 0 | 0.0003164 | 2692.2217 | 0 | 1159.59 | 0
2019-06-26 | P | 24 | 34 | 623.69 | 55.76 | 698.175 | 698.175 | 1.4684 | 698.175 | 698.175 | 1.4681 | 1.917 | 1.917 | 2.4994 | 0 | 0 | 0.0003164 | 2745.4292 | 0 | 1159.19 | 0
2019-06-27 | P | 24 | 34 | 623.46 | 55.74 | 713.24 | 713.24 | 1.4691 | 713.24 | 713.24 | 1.4688 | 1.932 | 1.932 | 2.5013 | 0 | 0 | 0.0003164 | 2708.8974 | 0 | 1158.47 | 0
2019-06-28 | P | 24 | 34 | 622.77 | 55.6 | 719.152 | 719.152 | 1.4698 | 719.152 | 719.152 | 1.4695 | 1.98 | 1.98 | 2.5033 | 0 | 0 | 0.0003164 | 2753.0786 | 0 | 1157.8 | 0
2019-06-29 | P | 24 | 34 | 623.11 | 55.66 | 714.905 | 714.905 | 1.4705 | 714.905 | 714.905 | 1.4702 | 1.888 | 1.888 | 2.5052 | 0 | 0 | 0.0003164 | 2641.1188 | 0 | 1157.98 | 0
2019-06-30 | P | 24 | 34 | 622.36 | 55.57 | 719.256 | 719.256 | 1.4712 | 719.256 | 719.256 | 1.4709 | 1.88 | 1.88 | 2.507 | 0 | 0 | 0.0003164 | 2614.2152 | 0 | 1157.19 | 0
2019-07-01 | P | 24 | 34 | 622.93 | 55.59 | 728.778 | 728.778 | 1.472 | 728.778 | 728.778 | 1.4717 | 1.902 | 1.902 | 2.5089 | 0 | 0 | 0.0003164 | 2610.5014 | 0 | 1157.14 | 0
2019-07-02 | P | 24 | 34 | 621.52 | 55.68 | 732.138 | 732.138 | 1.4727 | 732.138 | 732.138 | 1.4724 | 1.9 | 1.9 | 2.5108 | 0 | 0 | 0.0003164 | 2595.6637 | 0 | 1155.87 | 0
2019-07-03 | P | 24 | 34 | 622.31 | 55.54 | 688.164 | 688.164 | 1.4734 | 688.164 | 688.164 | 1.4731 | 1.957 | 1.957 | 2.5128 | 0 | 0 | 0.0003164 | 2843.8686 | 0 | 1156.52 | 0
2019-07-04 | P | 24 | 34 | 621.99 | 55.56 | 670.458 | 670.458 | 1.4741 | 670.458 | 670.458 | 1.4738 | 1.889 | 1.889 | 2.5147 | 0 | 0 | 0.0003164 | 2816.9326 | 0 | 1156.44 | 0
2019-07-05 | P | 24 | 34 | 621.68 | 55.66 | 671.809 | 671.809 | 1.4747 | 671.809 | 671.809 | 1.4744 | 1.899 | 1.899 | 2.5166 | 0 | 0 | 0.0003164 | 2826.214 | 0 | 1156.25 | 0
2019-07-06 | P | 24 | 34 | 622.38 | 55.55 | 678.17 | 678.17 | 1.4754 | 678.17 | 678.17 | 1.4751 | 1.878 | 1.878 | 2.5185 | 0 | 0 | 0.0003164 | 2769.894 | 0 | 1156.04 | 0
2019-07-07 | P | 24 | 34 | 621.69 | 55.55 | 668.929 | 668.929 | 1.4761 | 668.929 | 668.929 | 1.4758 | 1.906 | 1.906 | 2.5204 | 0 | 0 | 0.0003164 | 2848.6476 | 0 | 1155.56 | 0
2019-07-08 | P | 24 | 34 | 620.94 | 55.54 | 700.993 | 700.993 | 1.4768 | 700.993 | 700.993 | 1.4765 | 1.902 | 1.902 | 2.5223 | 0 | 0 | 0.0003164 | 2712.7774 | 0 | 1155.01 | 0
2019-07-09 | P | 24 | 34 | 620.53 | 55.5 | 710.651 | 710.651 | 1.4775 | 710.651 | 710.651 | 1.4772 | 1.923 | 1.923 | 2.5242 | 0 | 0 | 0.0003164 | 2705.546 | 0 | 1154.5 | 0
2019-07-10 | P | 24 | 34 | 620.36 | 55.53 | 708.494 | 708.494 | 1.4782 | 708.494 | 708.494 | 1.4779 | 1.961 | 1.961 | 2.5262 | 0 | 0 | 0.0003164 | 2767.6607 | 0 | 1154.19 | 0
2019-07-11 | P | 24 | 34 | 619.44 | 55.46 | 713.378 | 713.378 | 1.4789 | 713.378 | 713.378 | 1.4786 | 1.936 | 1.936 | 2.5281 | 0 | 0 | 0.0003164 | 2714.2104 | 0 | 1153.53 | 0
2019-07-12 | P | 24 | 34 | 594.88 | 56.27 | 699.202 | 699.202 | 1.4796 | 699.202 | 699.202 | 1.4793 | 1.828 | 1.828 | 2.5299 | 0 | 0 | 0.0003164 | 2614.951 | 0 | 1133.86 | 0
2019-07-13 | P | 24 | 38 | 572.5 | 56.99 | 654.796 | 654.796 | 1.4803 | 654.796 | 654.796 | 1.48 | 2.356 | 2.356 | 2.5323 | 0 | 0 | 0.0003164 | 3597.7495 | 0 | 1118.94 | 0
2019-07-14 | P | 24 | 38 | 523.03 | 58.2 | 644.571 | 644.571 | 1.4809 | 644.571 | 644.571 | 1.4806 | 1.903 | 1.903 | 2.5342 | 0 | 0 | 0.0003164 | 2952.5328 | 0 | 1077.59 | 0
2019-07-15 | P | 24 | 38 | 521.64 | 58.48 | 695.005 | 695.005 | 1.4816 | 695.005 | 695.005 | 1.4813 | 1.903 | 1.903 | 2.5361 | 0 | 0 | 0.0003164 | 2738.1098 | 0 | 1074.64 | 0
2019-07-16 | P | 24 | 34 | 562.17 | 57.3 | 614.51 | 614.51 | 1.4822 | 614.51 | 614.51 | 1.4819 | 1.5114 | 1.5114 | 2.5376 | 0 | 0 | 0.0003164 | 2459.4687 | 0 | 1101.42 | 0
2019-07-17 | P | 24 | 38 | 602.56 | 56.16 | 736.865 | 736.865 | 1.483 | 736.865 | 736.865 | 1.4826 | 1.7375 | 1.7375 | 2.5393 | 0 | 0 | 0.0003164 | 2357.992 | 0 | 1134.51 | 0
2019-07-18 | P | 24 | 34 | 602.81 | 56.25 | 756.22 | 756.22 | 1.4837 | 756.22 | 756.22 | 1.4834 | 1.3735 | 1.3735 | 2.5407 | 0 | 0 | 0.0003164 | 1816.2302 | 0 | 1135.8 | 0
2019-07-19 | P | 24 | 34 | 601.3 | 56.11 | 745.588 | 745.588 | 1.4845 | 745.588 | 745.588 | 1.4842 | 1.5362 | 1.5362 | 2.5422 | 0 | 0 | 0.0003164 | 2060.3736 | 0 | 1135.25 | 0
2019-07-20 | P | 24 | 34 | 599.1 | 55.88 | 775.944 | 775.944 | 1.4852 | 775.944 | 775.944 | 1.4849 | 1.662 | 1.662 | 2.5439 | 0 | 0 | 0.0003164 | 2141.5218 | 0 | 1134.22 | 0
2019-07-21 | P | 24 | 34 | 599.12 | 55.89 | 751.613 | 751.613 | 1.486 | 751.613 | 751.613 | 1.4857 | 1.666 | 1.666 | 2.5456 | 0 | 0 | 0.0003164 | 2216.9973 | 0 | 1133.82 | 0
2019-07-22 | P | 24 | 34 | 598.35 | 55.78 | 734.693 | 734.693 | 1.4867 | 734.693 | 734.693 | 1.4864 | 1.705 | 1.705 | 2.5473 | 0 | 0 | 0.0003164 | 2321.1246 | 0 | 1133.39 | 0
2019-07-23 | P | 24 | 34 | 598.61 | 55.74 | 733.317 | 733.317 | 1.4875 | 733.317 | 733.317 | 1.4871 | 1.666 | 1.666 | 2.5489 | 0 | 0 | 0.0003164 | 2272.3883 | 0 | 1133.43 | 0
2019-07-24 | P | 24 | 34 | 597.56 | 55.67 | 726.204 | 726.204 | 1.4882 | 726.204 | 726.204 | 1.4879 | 1.663 | 1.663 | 2.5506 | 0 | 0 | 0.0003164 | 2289.5509 | 0 | 1132.93 | 0
2019-07-25 | P | 24 | 34 | 598.38 | 55.67 | 719.444 | 719.444 | 1.4889 | 719.444 | 719.444 | 1.4886 | 1.738 | 1.738 | 2.5523 | 0 | 0 | 0.0003164 | 2415.8711 | 0 | 1133.08 | 0
2019-07-26 | P | 24 | 34 | 597.46 | 55.65 | 712.721 | 712.721 | 1.4896 | 712.721 | 712.721 | 1.4893 | 1.761 | 1.761 | 2.5541 | 0 | 0 | 0.0003164 | 2471.2601 | 0 | 1132.54 | 0
2019-07-27 | P | 24 | 34 | 597.74 | 55.75 | 705.757 | 705.757 | 1.4903 | 705.757 | 705.757 | 1.49 | 1.832 | 1.832 | 2.5559 | 0 | 0 | 0.0003164 | 2595.1057 | 0 | 1132.61 | 0
2019-07-28 | P | 24 | 34 | 597.69 | 55.7 | 698.915 | 698.915 | 1.491 | 698.915 | 698.915 | 1.4907 | 1.89 | 1.89 | 2.5578 | 0 | 0 | 0.0003164 | 2704.1815 | 0 | 1132.32 | 0
2019-07-29 | P | 24 | 34 | 597.93 | 55.85 | 701.725 | 701.725 | 1.4917 | 701.725 | 701.725 | 1.4914 | 1.857 | 1.857 | 2.5597 | 0 | 0 | 0.0003164 | 2646.5995 | 0 | 1132.45 | 0
2019-07-30 | P | 24 | 34 | 597.71 | 55.67 | 697.599 | 697.599 | 1.4924 | 697.599 | 697.599 | 1.4921 | 1.856 | 1.856 | 2.5615 | 0 | 0 | 0.0003164 | 2660.2117 | 0 | 1132.04 | 0
2019-07-31 | P | 24 | 34 | 597.8 | 55.84 | 698.317 | 698.317 | 1.4931 | 698.317 | 698.317 | 1.4928 | 1.96 | 1.96 | 2.5635 | 0 | 0 | 0.0003164 | 2806.7797 | 0 | 1132.34 | 0
2019-08-01 | P | 24 | 34 | 597.39 | 55.66 | 703.3 | 703.3 | 1.4938 | 703.3 | 703.3 | 1.4935 | 2.094 | 2.094 | 2.5656 | 0 | 0 | 0.0003164 | 2977.4989 | 0 | 1131.82 | 0
2019-08-02 | P | 24 | 34 | 597.95 | 55.77 | 696.893 | 696.893 | 1.4945 | 696.893 | 696.893 | 1.4942 | 2.023 | 2.023 | 2.5676 | 0 | 0 | 0.0003164 | 2902.3035 | 0 | 1131.99 | 0
2019-08-03 | P | 24 | 34 | 597.53 | 55.7 | 697.96 | 697.96 | 1.4952 | 697.96 | 697.96 | 1.4949 | 2.093 | 2.093 | 2.5697 | 0 | 0 | 0.0003164 | 2998.583 | 0 | 1131.93 | 0
2019-08-04 | P | 24 | 34 | 597.29 | 55.6 | 685.821 | 685.821 | 1.4959 | 685.821 | 685.821 | 1.4956 | 2.148 | 2.148 | 2.5719 | 0 | 0 | 0.0003164 | 3132.4179 | 0 | 1131.39 | 0
2019-08-05 | P | 24 | 34 | 597.74 | 55.75 | 605.842 | 605.842 | 1.4965 | 605.842 | 605.842 | 1.4962 | 1.592 | 1.592 | 2.5734 | 0 | 0 | 0.0003164 | 2628.0515 | 0 | 1131.55 | 0
2019-08-06 | P | 24 | 34 | 596.99 | 55.51 | 687.405 | 687.405 | 1.4972 | 687.405 | 687.405 | 1.4969 | 2.303 | 2.303 | 2.5758 | 0 | 0 | 0.0003164 | 3349.6134 | 0 | 1130.77 | 0
2019-08-07 | P | 24 | 34 | 597.58 | 55.53 | 700.515 | 700.515 | 1.4979 | 700.515 | 700.515 | 1.4976 | 2.344 | 2.344 | 2.5781 | 0 | 0 | 0.0003164 | 3346.1311 | 0 | 1130.93 | 0
2019-08-08 | P | 24 | 34 | 596.45 | 55.42 | 702.378 | 702.378 | 1.4986 | 702.378 | 702.378 | 1.4983 | 2.169 | 2.169 | 2.5803 | 0 | 0 | 0.0003164 | 3087.7277 | 0 | 1130.05 | 0
2019-08-09 | P | 24 | 34 | 596.37 | 55.54 | 709.117 | 709.117 | 1.4993 | 709.117 | 709.117 | 1.499 | 2.209 | 2.209 | 2.5825 | 0 | 0 | 0.0003164 | 3114.4466 | 0 | 1130.08 | 0
2019-08-10 | P | 24 | 34 | 596.24 | 55.56 | 707.435 | 707.435 | 1.5 | 707.435 | 707.435 | 1.4997 | 2.259 | 2.259 | 2.5847 | 0 | 0 | 0.0003164 | 3193.8637 | 0 | 1129.76 | 0
2019-08-11 | P | 24 | 34 | 596.32 | 55.71 | 700.217 | 700.217 | 1.5007 | 700.217 | 700.217 | 1.5004 | 2.319 | 2.319 | 2.5871 | 0 | 0 | 0.0003164 | 3312.2718 | 0 | 1129.96 | 0
2019-08-12 | P | 24 | 34 | 596.52 | 55.8 | 705.094 | 705.094 | 1.5014 | 705.094 | 705.094 | 1.5011 | 2.48 | 2.48 | 2.5895 | 0 | 0 | 0.0003164 | 3517.7891 | 0 | 1130.06 | 0
2019-08-13 | P | 24 | 34 | 595.98 | 55.64 | 697.898 | 697.898 | 1.5021 | 697.898 | 697.898 | 1.5018 | 2.433 | 2.433 | 2.592 | 0 | 0 | 0.0003164 | 3485.9449 | 0 | 1129.68 | 0
2019-08-14 | P | 24 | 34 | 596.28 | 55.72 | 695.969 | 695.969 | 1.5028 | 695.969 | 695.969 | 1.5025 | 2.452 | 2.452 | 2.5944 | 0 | 0 | 0.0003164 | 3523.1339 | 0 | 1129.77 | 0
2019-08-15 | P | 24 | 34 | 596.04 | 55.66 | 697.051 | 697.051 | 1.5035 | 697.051 | 697.051 | 1.5032 | 2.459 | 2.459 | 2.5969 | 0 | 0 | 0.0003164 | 3527.9226 | 0 | 1129.69 | 0
2019-08-16 | P | 24 | 34 | 596.35 | 55.8 | 696.744 | 696.744 | 1.5042 | 696.744 | 696.744 | 1.5039 | 2.262 | 2.262 | 2.5991 | 0 | 0 | 0.0003164 | 3245.9885 | 0 | 1129.86 | 0
2019-08-17 | P | 24 | 34 | 596.34 | 55.72 | 702.111 | 702.111 | 1.5049 | 702.111 | 702.111 | 1.5046 | 2.194 | 2.194 | 2.6013 | 0 | 0 | 0.0003164 | 3125.4616 | 0 | 1129.61 | 0
2019-08-18 | P | 24 | 34 | 596.96 | 55.79 | 706.957 | 706.957 | 1.5056 | 706.957 | 706.957 | 1.5053 | 2.17 | 2.17 | 2.6035 | 0 | 0 | 0.0003164 | 3069.6549 | 0 | 1129.87 | 0
2019-08-19 | P | 24 | 34 | 596.35 | 55.69 | 703.327 | 703.327 | 1.5063 | 703.327 | 703.327 | 1.506 | 2.123 | 2.123 | 2.6056 | 0 | 0 | 0.0003164 | 3018.5788 | 0 | 1129.49 | 0
2019-08-20 | P | 24 | 34 | 596.62 | 55.79 | 696.779 | 696.779 | 1.507 | 696.779 | 696.779 | 1.5067 | 2.136 | 2.136 | 2.6078 | 0 | 0 | 0.0003164 | 3065.8832 | 0 | 1129.61 | 0
2019-08-21 | P | 24 | 34 | 596.57 | 55.72 | 692.266 | 692.266 | 1.5077 | 692.266 | 692.266 | 1.5074 | 2.18 | 2.18 | 2.6099 | 0 | 0 | 0.0003164 | 3149.2057 | 0 | 1129.2 | 0
2019-08-22 | P | 24 | 34 | 596.8 | 55.86 | 701.739 | 701.739 | 1.5084 | 701.739 | 701.739 | 1.5081 | 2.111 | 2.111 | 2.6121 | 0 | 0 | 0.0003164 | 3008.4433 | 0 | 1129.25 | 0
2019-08-23 | P | 24 | 34 | 596.52 | 55.72 | 697.908 | 697.908 | 1.5091 | 697.908 | 697.908 | 1.5088 | 2.092 | 2.092 | 2.6141 | 0 | 0 | 0.0003164 | 2998.1373 | 0 | 1129.02 | 0
2019-08-24 | P | 24 | 34 | 596.77 | 55.79 | 695.339 | 695.339 | 1.5098 | 695.339 | 695.339 | 1.5095 | 2.297 | 2.297 | 2.6164 | 0 | 0 | 0.0003164 | 3303.219 | 0 | 1129.04 | 0
2019-08-25 | P | 24 | 34 | 596.08 | 55.69 | 686.402 | 686.402 | 1.5105 | 686.402 | 686.402 | 1.5102 | 2.123 | 2.123 | 2.6186 | 0 | 0 | 0.0003164 | 3092.7139 | 0 | 1128.58 | 0
2019-08-26 | P | 24 | 34 | 596.71 | 55.73 | 684.858 | 684.858 | 1.5112 | 684.858 | 684.858 | 1.5109 | 2.163 | 2.163 | 2.6207 | 0 | 0 | 0.0003164 | 3158.1715 | 0 | 1128.59 | 0
2019-08-27 | P | 24 | 34 | 595.88 | 55.64 | 680.469 | 680.469 | 1.5119 | 680.469 | 680.469 | 1.5115 | 2.193 | 2.193 | 2.6229 | 0 | 0 | 0.0003164 | 3222.3878 | 0 | 1128.16 | 0
2019-08-28 | P | 24 | 34 | 596.13 | 55.7 | 681.3 | 681.3 | 1.5125 | 681.3 | 681.3 | 1.5122 | 2.217 | 2.217 | 2.6251 | 0 | 0 | 0.0003164 | 3253.6328 | 0 | 1128.06 | 0
2019-08-29 | P | 24 | 34 | 595.96 | 55.72 | 682.332 | 682.332 | 1.5132 | 682.332 | 682.332 | 1.5129 | 2.325 | 2.325 | 2.6275 | 0 | 0 | 0.0003164 | 3407.9422 | 0 | 1127.88 | 0
2019-08-30 | P | 24 | 34 | 595.98 | 55.79 | 682.926 | 682.926 | 1.5139 | 682.926 | 682.926 | 1.5136 | 2.211 | 2.211 | 2.6297 | 0 | 0 | 0.0003164 | 3238.2147 | 0 | 1128.15 | 0
2019-08-31 | P | 24 | 34 | 595.83 | 55.78 | 681.791 | 681.791 | 1.5146 | 681.791 | 681.791 | 1.5143 | 2.204 | 2.203 | 2.6319 | 0 | 0 | 0.0003164 | 3231.9435 | 0 | 1128.11 | 0
2019-09-01 | P | 24 | 34 | 596.64 | 55.87 | 680.337 | 680.337 | 1.5153 | 680.337 | 680.337 | 1.515 | 2.338 | 2.338 | 2.6342 | 0 | 0 | 0.0003164 | 3437.0951 | 0 | 1128.31 | 0
2019-09-02 | P | 24 | 34 | 595.82 | 55.59 | 681.314 | 681.314 | 1.516 | 681.314 | 681.314 | 1.5156 | 2.256 | 2.256 | 2.6365 | 0 | 0 | 0.0003164 | 3311.0313 | 0 | 1127.55 | 0
2019-09-03 | P | 24 | 34 | 595.71 | 55.7 | 714.245 | 714.245 | 1.5167 | 714.245 | 714.245 | 1.5163 | 1.815 | 1.815 | 2.6383 | 0 | 0 | 0.0003164 | 2540.6254 | 0 | 1127.64 | 0
2019-09-04 | P | 24 | 34 | 594.88 | 55.6 | 711.237 | 711.237 | 1.5174 | 711.237 | 711.237 | 1.5171 | 1.874 | 1.874 | 2.6402 | 0 | 0 | 0.0003164 | 2634.9065 | 0 | 1127.15 | 0
2019-09-05 | P | 24 | 34 | 595.3 | 55.7 | 717.508 | 717.508 | 1.5181 | 717.508 | 717.508 | 1.5178 | 1.844 | 1.844 | 2.642 | 0 | 0 | 0.0003164 | 2570.6431 | 0 | 1127.36 | 0
2019-09-06 | P | 24 | 34 | 594.92 | 55.62 | 697.26 | 697.26 | 1.5188 | 697.26 | 697.26 | 1.5185 | 1.863 | 1.863 | 2.6439 | 0 | 0 | 0.0003164 | 2672.4364 | 0 | 1126.85 | 0
2019-09-07 | P | 24 | 34 | 595.19 | 55.73 | 687.041 | 687.041 | 1.5195 | 687.041 | 687.041 | 1.5192 | 1.841 | 1.841 | 2.6457 | 0 | 0 | 0.0003164 | 2680.2185 | 0 | 1127 | 0
2019-09-08 | P | 24 | 34 | 594.83 | 55.58 | 685.786 | 685.786 | 1.5202 | 685.786 | 685.786 | 1.5198 | 1.712 | 1.712 | 2.6474 | 0 | 0 | 0.0003164 | 2496.1344 | 0 | 1126.7 | 0
2019-09-09 | P | 24 | 34 | 595.2 | 55.75 | 688.603 | 688.603 | 1.5209 | 688.603 | 688.603 | 1.5205 | 1.719 | 1.719 | 2.6491 | 0 | 0 | 0.0003164 | 2495.9055 | 0 | 1126.78 | 0
2019-09-10 | P | 24 | 34 | 594.66 | 55.61 | 681.875 | 681.875 | 1.5215 | 681.875 | 681.875 | 1.5212 | 1.739 | 1.739 | 2.6509 | 0 | 0 | 0.0003164 | 2550.5393 | 0 | 1126.54 | 0
2019-09-11 | P | 24 | 34 | 594.98 | 55.69 | 580.61 | 580.61 | 1.5221 | 580.61 | 580.61 | 1.5218 | 1.739 | 1.739 | 2.6526 | 0 | 0 | 0.0003164 | 2995.1258 | 0 | 1126.69 | 0
2019-09-12 | P | 24 | 34 | 596.07 | 56 | 736.83 | 736.83 | 1.5229 | 736.83 | 736.83 | 1.5225 | 1.739 | 1.739 | 2.6544 | 0 | 0 | 0.0003164 | 2360.1102 | 0 | 1127.35 | 0
2019-09-13 | P | 24 | 34 | 596.76 | 55.94 | 739.011 | 739.011 | 1.5236 | 739.011 | 739.011 | 1.5233 | 1.8334 | 1.8334 | 2.6562 | 0 | 0 | 0.0003164 | 2480.907 | 0 | 1127.46 | 0
2019-09-14 | P | 24 | 34 | 596.3 | 56.09 | 727.723 | 727.723 | 1.5243 | 727.723 | 727.723 | 1.524 | 1.6154 | 1.6154 | 2.6578 | 0 | 0 | 0.0003164 | 2219.799 | 0 | 1127.52 | 0
2019-09-15 | P | 24 | 34 | 596.69 | 55.96 | 726.007 | 726.007 | 1.525 | 726.007 | 726.007 | 1.5247 | 1.5725 | 1.5725 | 2.6594 | 0 | 0 | 0.0003164 | 2165.9319 | 0 | 1127.44 | 0
2019-09-16 | P | 24 | 34 | 596.63 | 56.09 | 719.443 | 719.443 | 1.5258 | 719.443 | 719.443 | 1.5254 | 1.4729 | 1.4729 | 2.6608 | 0 | 0 | 0.0003164 | 2047.2979 | 0 | 1127.5 | 0
2019-09-17 | P | 24 | 34 | 596.88 | 56.19 | 708.895 | 708.895 | 1.5265 | 708.895 | 708.895 | 1.5262 | 1.4592 | 1.4592 | 2.6623 | 0 | 0 | 0.0003164 | 2058.3876 | 0 | 1127.66 | 0
2019-09-18 | P | 24 | 34 | 596.8 | 56.07 | 695.168 | 695.168 | 1.5272 | 695.168 | 695.168 | 1.5269 | 1.4163 | 1.4163 | 2.6637 | 0 | 0 | 0.0003164 | 2037.2968 | 0 | 1127.42 | 0
2019-09-19 | P | 24 | 34 | 597.12 | 56.16 | 695.091 | 695.091 | 1.5279 | 695.091 | 695.091 | 1.5275 | 1.3167 | 1.3167 | 2.665 | 0 | 0 | 0.0003164 | 1894.2785 | 0 | 1127.56 | 0
2019-09-20 | P | 24 | 34 | 596.77 | 56.39 | 692.373 | 692.373 | 1.5286 | 692.373 | 692.373 | 1.5282 | 1.3184 | 1.3184 | 2.6664 | 0 | 0 | 0.0003164 | 1904.1942 | 0 | 1127.88 | 0
2019-09-21 | P | 24 | 34 | 596.69 | 56.28 | 694.251 | 694.251 | 1.5292 | 694.251 | 694.251 | 1.5289 | 1.4283 | 1.4283 | 2.6678 | 0 | 0 | 0.0003164 | 2057.2968 | 0 | 1127.58 | 0
2019-09-22 | P | 24 | 34 | 596.61 | 56.23 | 677.315 | 677.315 | 1.5299 | 677.315 | 677.315 | 1.5296 | 1.2446 | 1.2446 | 2.669 | 0 | 0 | 0.0003164 | 1837.5427 | 0 | 1127.41 | 0
2019-09-23 | P | 24 | 34 | 597.25 | 56.47 | 683.674 | 683.674 | 1.5306 | 683.674 | 683.674 | 1.5303 | 1.2721 | 1.2721 | 2.6703 | 0 | 0 | 0.0003164 | 1860.6268 | 0 | 1127.78 | 0
2019-09-24 | P | 24 | 34 | 596.74 | 56.3 | 663.308 | 663.308 | 1.5313 | 663.308 | 663.308 | 1.531 | 1.212 | 1.212 | 2.6715 | 0 | 0 | 0.0003164 | 1827.1727 | 0 | 1127.45 | 0
2019-09-25 | P | 24 | 34 | 596.56 | 56.38 | 671.771 | 671.771 | 1.5319 | 671.771 | 671.771 | 1.5316 | 1.2291 | 1.2291 | 2.6727 | 0 | 0 | 0.0003164 | 1829.7085 | 0 | 1127.47 | 0
2019-09-26 | P | 24 | 34 | 596.61 | 56.38 | 671.979 | 671.979 | 1.5326 | 671.979 | 671.979 | 1.5323 | 1.2549 | 1.2549 | 2.674 | 0 | 0 | 0.0003164 | 1867.4622 | 0 | 1127.49 | 0
2019-09-27 | P | 24 | 34 | 596.27 | 56.26 | 663.215 | 663.215 | 1.5333 | 663.215 | 663.215 | 1.533 | 1.6892 | 1.6892 | 2.6757 | 0 | 0 | 0.0003164 | 2547.0114 | 0 | 1127.36 | 0
2019-09-28 | P | 24 | 34 | 594.64 | 55.79 | 676.743 | 676.743 | 1.534 | 676.743 | 676.743 | 1.5336 | 1.739 | 1.739 | 2.6774 | 0 | 0 | 0.0003164 | 2569.4052 | 0 | 1125.9 | 0
2019-09-29 | P | 24 | 34 | 595.64 | 55.98 | 664.252 | 664.252 | 1.5346 | 664.252 | 664.252 | 1.5343 | 1.726 | 1.726 | 2.6792 | 0 | 0 | 0.0003164 | 2598.3798 | 0 | 1126.23 | 0
2019-09-30 | P | 24 | 34 | 595.06 | 55.96 | 675.613 | 675.613 | 1.5353 | 675.613 | 675.613 | 1.535 | 1.718 | 1.718 | 2.6809 | 0 | 0 | 0.0003164 | 2543.5538 | 0 | 1126.04 | 0
2019-10-01 | P | 24 | 34 | 595.27 | 56.02 | 678.913 | 678.913 | 1.536 | 678.913 | 678.913 | 1.5357 | 1.762 | 1.762 | 2.6826 | 0 | 0 | 0.0003164 | 2595.3222 | 0 | 1126.03 | 0
2019-10-02 | P | 24 | 34 | 595.77 | 55.9 | 676.918 | 676.918 | 1.5367 | 676.918 | 676.918 | 1.5363 | 1.741 | 1.741 | 2.6844 | 0 | 0 | 0.0003164 | 2571.3794 | 0 | 1125.97 | 0
2019-10-03 | P | 24 | 34 | 595.06 | 55.86 | 668.698 | 668.698 | 1.5373 | 668.698 | 668.698 | 1.537 | 1.713 | 1.713 | 2.6861 | 0 | 0 | 0.0003164 | 2562.4019 | 0 | 1125.69 | 0
2019-10-04 | P | 24 | 34 | 596.34 | 55.97 | 679.429 | 679.429 | 1.538 | 679.429 | 679.429 | 1.5377 | 1.728 | 1.728 | 2.6878 | 0 | 0 | 0.0003164 | 2542.6851 | 0 | 1125.98 | 0
2019-10-05 | P | 24 | 34 | 595.34 | 55.81 | 671.751 | 671.751 | 1.5387 | 671.751 | 671.751 | 1.5384 | 1.838 | 1.838 | 2.6897 | 0 | 0 | 0.0003164 | 2736.1269 | 0 | 1125.62 | 0
2019-10-06 | P | 24 | 34 | 595.8 | 55.97 | 658.197 | 658.197 | 1.5393 | 658.197 | 658.197 | 1.539 | 1.767 | 1.767 | 2.6914 | 0 | 0 | 0.0003164 | 2685.3283 | 0 | 1126.01 | 0
2019-10-07 | P | 24 | 34 | 595.39 | 55.88 | 656.834 | 656.834 | 1.54 | 656.834 | 656.834 | 1.5397 | 1.711 | 1.711 | 2.6931 | 0 | 0 | 0.0003164 | 2604.9991 | 0 | 1125.27 | 0
2019-10-08 | P | 24 | 34 | 595.2 | 55.85 | 615.26 | 615.26 | 1.5406 | 615.26 | 615.26 | 1.5403 | 1.559 | 1.559 | 2.6947 | 0 | 0 | 0.0003164 | 2533.6004 | 0 | 1125.48 | 0
2019-10-09 | P | 24 | 34 | 595.67 | 55.93 | 659.587 | 659.587 | 1.5413 | 659.587 | 659.587 | 1.5409 | 1.686 | 1.686 | 2.6964 | 0 | 0 | 0.0003164 | 2556.004 | 0 | 1125.75 | 0
2019-10-10 | P | 24 | 34 | 604.48 | 55.61 | 645.97 | 645.97 | 1.5419 | 645.97 | 645.97 | 1.5416 | 1.703 | 1.703 | 2.6981 | 0 | 0 | 0.0003164 | 2636.4057 | 0 | 1132.95 | 0
2019-10-11 | P | 24 | 34 | 592.48 | 56.08 | 614.87 | 614.87 | 1.5425 | 614.87 | 614.87 | 1.5422 | 1.729 | 1.729 | 2.6998 | 0 | 0 | 0.0003164 | 2812.1115 | 0 | 1123.49 | 0
2019-10-12 | P | 5.5 | 0 | 964.93 | 44.47 | 213.507 | 931.667 | 1.5427 | 213.507 | 931.667 | 1.5424 | 0.51 | 2.224 | 2.7003 | 0 | 0 | 0.0003164 | 2386.7461 | 0 | 1528.35 | 0
2019-10-13 | SI | 0 | 0 | 1191.12 | 30.28 | 0 | 0 | 1.5427 | 0 | 0 | 1.5424 | 0 | 0 | 2.7003 | 0 | 0 | 0.0003164 | 0 | 0 | 1743.47 | 0
2019-10-14 | SI | 0 | 0 | 1415.01 | 31.18 | 0 | 0 | 1.5427 | 0 | 0 | 1.5424 | 0 | 0 | 2.7003 | 0 | 0 | 0.0003164 | 0 | 0 | 1787 | 0
2019-10-15 | SI | 0 | 0 | 1505.89 | 57.63 | 0 | 0 | 1.5427 | 0 | 0 | 1.5424 | 0 | 0 | 2.7003 | 0 | 0 | 0.0003164 | 0 | 0 | 1816.06 | 0
2019-10-16 | SI | 0 | 0 | 1523.44 | 61.08 | 0 | 0 | 1.5427 | 0 | 0 | 1.5424 | 0 | 0 | 2.7003 | 0 | 0 | 0.0003164 | 0 | 0 | 1837.94 | 0
2019-10-17 | P | 10 | 30 | 1378.14 | 51.5 | 234.278 | 562.267 | 1.543 | 234.278 | 562.267 | 1.5427 | 0.398 | 0.955 | 2.7007 | 0 | 0 | 0.0003164 | 1699.1139 | 0 | 1754.9 | 0
2019-10-18 | P | 10 | 30 | 866.83 | 48.85 | 276.57 | 663.768 | 1.5432 | 276.57 | 663.768 | 1.5429 | 0.486 | 1.168 | 2.7012 | 0 | 0 | 0.0003164 | 1758.9833 | 0 | 1379.29 | 0
2019-10-19 | P | 24 | 30 | 780.56 | 51.02 | 656.586 | 656.586 | 1.5439 | 656.586 | 656.586 | 1.5436 | 1.756 | 1.756 | 2.703 | 0 | 0 | 0.0003164 | 2674.259 | 0 | 1301.44 | 0
2019-10-20 | P | 24 | 30 | 734.57 | 52.34 | 654.919 | 654.919 | 1.5446 | 654.919 | 654.919 | 1.5442 | 1.616 | 1.616 | 2.7046 | 0 | 0 | 0.0003164 | 2466.989 | 0 | 1267.73 | 0
2019-10-21 | P | 24 | 30 | 715.6 | 52.78 | 650.096 | 650.096 | 1.5452 | 650.096 | 650.096 | 1.5449 | 1.916 | 1.916 | 2.7065 | 0 | 0 | 0.0003164 | 2947.3708 | 0 | 1251.76 | 0
2019-10-22 | P | 24 | 30 | 705.72 | 53.04 | 647.685 | 647.685 | 1.5459 | 647.685 | 647.685 | 1.5455 | 1.792 | 1.792 | 2.7083 | 0 | 0 | 0.0003164 | 2767.3159 | 0 | 1243.07 | 0
2019-10-23 | P | 24 | 30 | 701.66 | 53.26 | 633.831 | 633.831 | 1.5465 | 633.831 | 633.831 | 1.5462 | 1.692 | 1.692 | 2.71 | 0 | 0 | 0.0003164 | 2669.5286 | 0 | 1237.96 | 0
2019-10-24 | P | 24 | 30 | 698.84 | 53.2 | 621.38 | 621.38 | 1.5471 | 621.38 | 621.38 | 1.5468 | 1.7 | 1.7 | 2.7117 | 0 | 0 | 0.0003164 | 2735.5628 | 0 | 1233.91 | 0
2019-10-25 | P | 24 | 30 | 696.82 | 53.3 | 613.997 | 613.997 | 1.5477 | 613.997 | 613.997 | 1.5474 | 1.654 | 1.654 | 2.7133 | 0 | 0 | 0.0003164 | 2694.1793 | 0 | 1231.14 | 0
2019-10-26 | P | 24 | 30 | 695.33 | 53.26 | 578.881 | 578.881 | 1.5483 | 578.881 | 578.881 | 1.548 | 1.524 | 1.524 | 2.7149 | 0 | 0 | 0.0003164 | 2632.0142 | 0 | 1228.68 | 0
2019-10-27 | P | 24 | 30 | 694.04 | 53.41 | 590.416 | 590.416 | 1.5489 | 590.416 | 590.416 | 1.5486 | 1.659 | 1.659 | 2.7165 | 0 | 0 | 0.0003164 | 2810.1982 | 0 | 1226.92 | 0
2019-10-28 | P | 24 | 30 | 693.48 | 53.33 | 588.364 | 588.364 | 1.5495 | 588.364 | 588.364 | 1.5492 | 1.762 | 1.762 | 2.7183 | 0 | 0 | 0.0003164 | 2995.0847 | 0 | 1225.38 | 0
2019-10-29 | P | 24 | 30 | 691.38 | 53.38 | 531.561 | 531.561 | 1.55 | 531.561 | 531.561 | 1.5497 | 1.708 | 1.708 | 2.72 | 0 | 0 | 0.0003164 | 3213.7252 | 0 | 1223.04 | 0
2019-10-30 | P | 24 | 30 | 691.41 | 53.31 | 578.392 | 578.392 | 1.5506 | 578.392 | 578.392 | 1.5503 | 1.8 | 1.8 | 2.7218 | 0 | 0 | 0.0003164 | 3111.8722 | 0 | 1222.09 | 0
2019-10-31 | P | 24 | 30 | 691.27 | 53.29 | 585.073 | 585.073 | 1.5512 | 585.073 | 585.073 | 1.5509 | 1.53 | 1.53 | 2.7233 | 0 | 0 | 0.0003164 | 2614.5985 | 0 | 1221.22 | 0
2019-11-01 | P | 24 | 30 | 691.4 | 53.5 | 624.553 | 624.553 | 1.5518 | 624.553 | 624.553 | 1.5515 | 1.628 | 1.628 | 2.7249 | 0 | 0 | 0.0003164 | 2606.2752 | 0 | 1220.8 | 0
2019-11-02 | P | 24 | 30 | 691.53 | 53.55 | 626.735 | 626.735 | 1.5524 | 626.735 | 626.735 | 1.5521 | 1.581 | 1.581 | 2.7265 | 0 | 0 | 0.0003164 | 2521.9192 | 0 | 1220.17 | 0
2019-11-03 | P | 24 | 30 | 691.52 | 53.34 | 635.623 | 635.623 | 1.5531 | 635.623 | 635.623 | 1.5528 | 1.602 | 1.602 | 2.7281 | 0 | 0 | 0.0003164 | 2520.9566 | 0 | 1219.6 | 0
2019-11-04 | P | 24 | 30 | 691.31 | 53.32 | 629.327 | 629.327 | 1.5537 | 629.327 | 629.327 | 1.5534 | 1.614 | 1.614 | 2.7297 | 0 | 0 | 0.0003164 | 2564.4506 | 0 | 1218.92 | 0
2019-11-05 | P | 24 | 30 | 691.4 | 53.49 | 635.029 | 635.029 | 1.5543 | 635.029 | 635.029 | 1.554 | 1.624 | 1.624 | 2.7314 | 0 | 0 | 0.0003164 | 2557.4753 | 0 | 1218.53 | 0
2019-11-06 | P | 24 | 30 | 691 | 53.34 | 631.878 | 631.878 | 1.555 | 631.878 | 631.878 | 1.5546 | 1.746 | 1.746 | 2.7331 | 0 | 0 | 0.0003164 | 2763.5129 | 0 | 1217.85 | 0
2019-11-07 | P | 24 | 30 | 690.41 | 53.26 | 630.975 | 630.975 | 1.5556 | 630.975 | 630.975 | 1.5553 | 1.616 | 1.616 | 2.7347 | 0 | 0 | 0.0003164 | 2561.6958 | 0 | 1217.26 | 0
2019-11-08 | P | 24 | 30 | 689.56 | 53.36 | 631.316 | 631.316 | 1.5562 | 631.316 | 631.316 | 1.5559 | 1.542 | 1.542 | 2.7363 | 0 | 0 | 0.0003164 | 2442.3284 | 0 | 1216.81 | 0
2019-11-09 | P | 24 | 30 | 690.19 | 53.38 | 632.304 | 632.304 | 1.5569 | 632.304 | 632.304 | 1.5565 | 1.484 | 1.484 | 2.7377 | 0 | 0 | 0.0003164 | 2347.0024 | 0 | 1216.41 | 0
2019-11-10 | P | 24 | 30 | 690.18 | 53 | 641.348 | 641.348 | 1.5575 | 641.348 | 641.348 | 1.5572 | 1.653 | 1.653 | 2.7394 | 0 | 0 | 0.0003164 | 2577.0674 | 0 | 1215.91 | 0
2019-11-11 | P | 24 | 30 | 690.33 | 53.12 | 632.678 | 632.678 | 1.5581 | 632.678 | 632.678 | 1.5578 | 1.639 | 1.639 | 2.741 | 0 | 0 | 0.0003164 | 2590.9199 | 0 | 1215.56 | 0
2019-11-12 | P | 24 | 30 | 689.48 | 53.34 | 632.873 | 632.873 | 1.5588 | 632.873 | 632.873 | 1.5584 | 1.612 | 1.612 | 2.7427 | 0 | 0 | 0.0003164 | 2547.835 | 0 | 1215.07 | 0
2019-11-13 | P | 24 | 30 | 688.21 | 53.27 | 643.947 | 643.947 | 1.5594 | 643.947 | 643.947 | 1.5591 | 1.505 | 1.505 | 2.7442 | 0 | 0 | 0.0003164 | 2337.7778 | 0 | 1213.99 | 0
2019-11-14 | P | 24 | 30 | 688.21 | 53.32 | 610.604 | 610.604 | 1.56 | 610.604 | 610.604 | 1.5597 | 1.376 | 1.376 | 2.7455 | 0 | 0 | 0.0003164 | 2254.1467 | 0 | 1213.85 | 0
2019-11-15 | P | 24 | 30 | 687.78 | 53.01 | 640.452 | 640.452 | 1.5607 | 640.452 | 640.452 | 1.5603 | 1.58 | 1.58 | 2.7471 | 0 | 0 | 0.0003164 | 2467.2856 | 0 | 1213.29 | 0
2019-11-16 | P | 24 | 30 | 687.51 | 53.1 | 635.78 | 635.78 | 1.5613 | 635.78 | 635.78 | 1.561 | 1.584 | 1.583 | 2.7487 | 0 | 0 | 0.0003164 | 2490.6697 | 0 | 1212.65 | 0
2019-11-17 | P | 24 | 30 | 686.94 | 53.13 | 615.107 | 615.107 | 1.5619 | 615.107 | 615.107 | 1.5616 | 1.468 | 1.468 | 2.7502 | 0 | 0 | 0.0003164 | 2385.9264 | 0 | 1212.3 | 0
2019-11-18 | P | 24 | 30 | 686.7 | 52.98 | 617.661 | 617.661 | 1.5625 | 617.661 | 617.661 | 1.5622 | 1.379 | 1.379 | 2.7515 | 0 | 0 | 0.0003164 | 2232.5402 | 0 | 1211.83 | 0
2019-11-19 | P | 24 | 30 | 687.28 | 53.02 | 620.922 | 620.922 | 1.5631 | 620.922 | 620.922 | 1.5628 | 1.382 | 1.382 | 2.7529 | 0 | 0 | 0.0003164 | 2226.1025 | 0 | 1211.81 | 0
2019-11-20 | P | 24 | 30 | 686.66 | 52.88 | 622.528 | 622.528 | 1.5638 | 622.528 | 622.528 | 1.5635 | 1.38 | 1.38 | 2.7543 | 0 | 0 | 0.0003164 | 2216.2344 | 0 | 1211.44 | 0
2019-11-21 | P | 24 | 30 | 686.99 | 52.89 | 616.299 | 616.299 | 1.5644 | 616.299 | 616.299 | 1.5641 | 1.646 | 1.646 | 2.756 | 0 | 0 | 0.0003164 | 2670.371 | 0 | 1211.24 | 0
2019-11-22 | P | 24 | 30 | 686.84 | 52.79 | 622.67 | 622.67 | 1.565 | 622.67 | 622.67 | 1.5647 | 1.764 | 1.764 | 2.7577 | 0 | 0 | 0.0003164 | 2832.9661 | 0 | 1211.08 | 0
2019-11-23 | P | 24 | 30 | 687.07 | 52.85 | 619.413 | 619.413 | 1.5656 | 619.413 | 619.413 | 1.5653 | 1.82 | 1.82 | 2.7595 | 0 | 0 | 0.0003164 | 2938.9115 | 0 | 1211.09 | 0
2019-11-24 | P | 24 | 30 | 687.17 | 52.8 | 612.471 | 612.471 | 1.5662 | 612.471 | 612.471 | 1.5659 | 1.769 | 1.769 | 2.7613 | 0 | 0 | 0.0003164 | 2889.0527 | 0 | 1210.83 | 0
2019-11-25 | P | 24 | 30 | 686.6 | 52.77 | 609.029 | 609.029 | 1.5669 | 609.029 | 609.029 | 1.5665 | 1.746 | 1.746 | 2.7631 | 0 | 0 | 0.0003164 | 2867.5794 | 0 | 1210.61 | 0
2019-11-26 | P | 24 | 30 | 687.12 | 52.87 | 607.616 | 607.616 | 1.5675 | 607.616 | 607.616 | 1.5671 | 1.832 | 1.832 | 2.7649 | 0 | 0 | 0.0003164 | 3014.8136 | 0 | 1210.55 | 0
2019-11-27 | P | 24 | 30 | 687.4 | 52.87 | 609.191 | 609.191 | 1.5681 | 609.191 | 609.191 | 1.5678 | 1.738 | 1.738 | 2.7666 | 0 | 0 | 0.0003164 | 2853.1988 | 0 | 1210.47 | 0
2019-11-28 | P | 24 | 30 | 687.08 | 52.94 | 611.586 | 611.586 | 1.5687 | 611.586 | 611.586 | 1.5684 | 1.48 | 1.48 | 2.7681 | 0 | 0 | 0.0003164 | 2419.452 | 0 | 1210.52 | 0
2019-11-29 | P | 24 | 30 | 687.13 | 52.84 | 609.933 | 609.933 | 1.5693 | 609.933 | 609.933 | 1.569 | 1.578 | 1.578 | 2.7697 | 0 | 0 | 0.0003164 | 2587.3842 | 0 | 1210.36 | 0
2019-11-30 | P | 24 | 30 | 687.47 | 52.93 | 609.793 | 609.793 | 1.5699 | 609.793 | 609.793 | 1.5696 | 1.532 | 1.532 | 2.7712 | 0 | 0 | 0.0003164 | 2512.6527 | 0 | 1210.47 | 0
2019-12-01 | P | 24 | 30 | 687.77 | 52.8 | 605.155 | 605.155 | 1.5705 | 605.155 | 605.155 | 1.5702 | 1.568 | 1.568 | 2.7728 | 0 | 0 | 0.0003164 | 2591.5476 | 0 | 1210.52 | 0
2019-12-02 | P | 24 | 30 | 687.72 | 52.79 | 598.754 | 598.754 | 1.5711 | 598.754 | 598.754 | 1.5708 | 1.538 | 1.538 | 2.7743 | 0 | 0 | 0.0003164 | 2568.3686 | 0 | 1210.38 | 0
2019-12-03 | P | 24 | 30 | 688.02 | 52.68 | 590.744 | 590.744 | 1.5717 | 590.744 | 590.744 | 1.5714 | 1.662 | 1.662 | 2.776 | 0 | 0 | 0.0003164 | 2813.6638 | 0 | 1210.25 | 0
2019-12-04 | P | 24 | 26 | 724.45 | 51.37 | 493.783 | 493.783 | 1.5722 | 493.783 | 493.783 | 1.5719 | 1.371 | 1.371 | 2.7774 | 0 | 0 | 0.0003164 | 2776.2215 | 0 | 1236.69 | 0
2019-12-05 | P | 24 | 26 | 780.28 | 49.23 | 513.737 | 513.737 | 1.5727 | 513.737 | 513.737 | 1.5724 | 1.426 | 1.426 | 2.7788 | 0 | 0 | 0.0003164 | 2775.2936 | 0 | 1285.5 | 0
2019-12-06 | P | 24 | 26 | 782.28 | 49.07 | 508.635 | 508.635 | 1.5732 | 508.635 | 508.635 | 1.5729 | 1.528 | 1.528 | 2.7803 | 0 | 0 | 0.0003164 | 3003.356 | 0 | 1289.64 | 0
2019-12-07 | P | 24 | 26 | 783.8 | 49.06 | 509.628 | 509.628 | 1.5737 | 509.628 | 509.628 | 1.5734 | 1.58 | 1.579 | 2.7819 | 0 | 0 | 0.0003164 | 3099.3372 | 0 | 1292.01 | 0
2019-12-08 | P | 24 | 26 | 784.64 | 49.02 | 514.894 | 514.894 | 1.5742 | 514.894 | 514.894 | 1.5739 | 1.459 | 1.459 | 2.7833 | 0 | 0 | 0.0003164 | 2833.9153 | 0 | 1293.95 | 0
2019-12-09 | P | 24 | 26 | 784.99 | 49.05 | 493.827 | 493.827 | 1.5747 | 493.827 | 493.827 | 1.5744 | 1.449 | 1.449 | 2.7848 | 0 | 0 | 0.0003164 | 2934.2665 | 0 | 1295.17 | 0
2019-12-10 | P | 24 | 26 | 784.96 | 49.09 | 498.401 | 498.401 | 1.5752 | 498.401 | 498.401 | 1.5749 | 1.476 | 1.476 | 2.7863 | 0 | 0 | 0.0003164 | 2961.4808 | 0 | 1296.09 | 0
2019-12-11 | P | 24 | 26 | 785.07 | 49.14 | 507.695 | 507.695 | 1.5757 | 507.695 | 507.695 | 1.5754 | 1.479 | 1.479 | 2.7877 | 0 | 0 | 0.0003164 | 2913.127 | 0 | 1296.79 | 0
2019-12-12 | P | 24 | 26 | 784.82 | 49.07 | 514.863 | 514.863 | 1.5762 | 514.863 | 514.863 | 1.5759 | 1.417 | 1.417 | 2.7892 | 0 | 0 | 0.0003164 | 2751.6912 | 0 | 1297.39 | 0
2019-12-13 | P | 24 | 26 | 784.88 | 49.21 | 515.382 | 515.382 | 1.5768 | 515.382 | 515.382 | 1.5764 | 1.501 | 1.501 | 2.7907 | 0 | 0 | 0.0003164 | 2912.3058 | 0 | 1297.79 | 0
2019-12-14 | P | 24 | 26 | 785.06 | 49.28 | 515.184 | 515.184 | 1.5773 | 515.184 | 515.184 | 1.577 | 1.438 | 1.438 | 2.7921 | 0 | 0 | 0.0003164 | 2791.7909 | 0 | 1298.25 | 0
2019-12-15 | P | 24 | 26 | 785.27 | 49.24 | 508.658 | 508.658 | 1.5778 | 508.658 | 508.658 | 1.5775 | 1.45 | 1.45 | 2.7936 | 0 | 0 | 0.0003164 | 2851.0748 | 0 | 1298.9 | 0
2019-12-16 | P | 24 | 26 | 785.36 | 49.16 | 508.115 | 508.115 | 1.5783 | 508.115 | 508.115 | 1.578 | 1.477 | 1.477 | 2.795 | 0 | 0 | 0.0003164 | 2906.3873 | 0 | 1299.32 | 0
2019-12-17 | P | 24 | 26 | 785.4 | 49.28 | 482.661 | 482.661 | 1.5788 | 482.661 | 482.661 | 1.5785 | 1.516 | 1.516 | 2.7965 | 0 | 0 | 0.0003164 | 3140.9602 | 0 | 1299.91 | 0
2019-12-18 | P | 24 | 26 | 785.43 | 49.35 | 456.759 | 456.759 | 1.5792 | 456.759 | 456.759 | 1.5789 | 1.55 | 1.55 | 2.7981 | 0 | 0 | 0.0003164 | 3393.9408 | 0 | 1300.26 | 0
2019-12-19 | P | 24 | 26 | 785.41 | 49.14 | 489.079 | 489.079 | 1.5797 | 489.079 | 489.079 | 1.5794 | 1.513 | 1.513 | 2.7996 | 0 | 0 | 0.0003164 | 3094.4469 | 0 | 1300.36 | 0
2019-12-20 | P | 24 | 26 | 785.37 | 49.23 | 499.144 | 499.144 | 1.5802 | 499.144 | 499.144 | 1.5799 | 1.206 | 1.206 | 2.8008 | 0 | 0 | 0.0003164 | 2416.1284 | 0 | 1300.55 | 0
2019-12-21 | P | 24 | 26 | 785.63 | 49.04 | 496.14 | 496.14 | 1.5807 | 496.14 | 496.14 | 1.5804 | 1.19 | 1.19 | 2.802 | 0 | 0 | 0.0003164 | 2398.0066 | 0 | 1300.91 | 0
2019-12-22 | P | 24 | 26 | 786.53 | 49.21 | 500.772 | 500.772 | 1.5812 | 500.772 | 500.772 | 1.5809 | 1.15 | 1.15 | 2.8032 | 0 | 0 | 0.0003164 | 2297.4048 | 0 | 1301.74 | 0
2019-12-23 | P | 24 | 26 | 786.24 | 49.16 | 507.055 | 507.055 | 1.5817 | 507.055 | 507.055 | 1.5814 | 1.196 | 1.196 | 2.8044 | 0 | 0 | 0.0003164 | 2359.0597 | 0 | 1302.02 | 0
2019-12-24 | P | 24 | 26 | 786.28 | 49.08 | 509.825 | 509.825 | 1.5822 | 509.825 | 509.825 | 1.5819 | 1.146 | 1.146 | 2.8055 | 0 | 0 | 0.0003164 | 2248.4833 | 0 | 1302.17 | 0
2019-12-25 | P | 24 | 26 | 786.44 | 49.08 | 499.558 | 499.558 | 1.5827 | 499.558 | 499.558 | 1.5824 | 1.152 | 1.152 | 2.8067 | 0 | 0 | 0.0003164 | 2306.6751 | 0 | 1302.47 | 0
2019-12-26 | P | 24 | 26 | 782.1944 | 49.1602 | 496.576 | 496.576 | 1.5832 | 496.576 | 496.576 | 1.5829 | 1.195 | 1.195 | 2.8078 | 0 | 0 | 0.0003164 | 2405.7909 | 0 | 1302.2167 | 0
2019-12-27 | P | 24 | 26 | 781.6241 | 48.7524 | 498.251 | 498.251 | 1.5837 | 498.251 | 498.251 | 1.5834 | 1.234 | 1.234 | 2.8091 | 0 | 0 | 0.0003164 | 2477.3337 | 0 | 1302.8581 | 0
2019-12-28 | P | 24 | 26 | 787.37 | 48.95 | 494.796 | 494.796 | 1.5842 | 494.796 | 494.796 | 1.5839 | 1.288 | 1.288 | 2.8104 | 0 | 0 | 0.0003164 | 2603.3295 | 0 | 1303.59 | 0
2019-12-29 | P | 24 | 26 | 787.42 | 48.99 | 488.784 | 488.784 | 1.5847 | 488.784 | 488.784 | 1.5844 | 1.246 | 1.246 | 2.8116 | 0 | 0 | 0.0003164 | 2548.2299 | 0 | 1303.67 | 0
2019-12-30 | P | 24 | 26 | 787.74 | 49.06 | 508.16 | 508.16 | 1.5852 | 508.16 | 508.16 | 1.5849 | 1.31 | 1.31 | 2.8129 | 0 | 0 | 0.0003164 | 2578.5934 | 0 | 1303.97 | 0
2019-12-31 | P | 24 | 26 | 788.08 | 49.23 | 514.465 | 514.465 | 1.5857 | 514.465 | 514.465 | 1.5854 | 1.719 | 1.719 | 2.8146 | 0 | 0 | 0.0003164 | 3341.2322 | 0 | 1304.39 | 0
2020-01-01 | P | 24 | 26 | 788.16 | 49.15 | 497.748 | 497.748 | 1.5862 | 497.748 | 497.748 | 1.5859 | 1.141 | 1.141 | 2.8158 | 0 | 0 | 0.0003164 | 2292.6601 | 0 | 1304.58 | 0
2020-01-02 | P | 24 | 26 | 788.48 | 49.19 | 492.309 | 492.309 | 1.5867 | 492.309 | 492.309 | 1.5864 | 1.212 | 1.212 | 2.817 | 0 | 0 | 0.0003164 | 2462.5896 | 0 | 1304.94 | 0
2020-01-03 | P | 24 | 26 | 788.86 | 49.28 | 503.323 | 503.323 | 1.5872 | 503.323 | 503.323 | 1.5869 | 1.185 | 1.185 | 2.8182 | 0 | 0 | 0.0003164 | 2354.945 | 0 | 1305.2 | 0
2020-01-04 | P | 24 | 26 | 788.86 | 49.14 | 498.139 | 498.139 | 1.5877 | 498.139 | 498.139 | 1.5874 | 1.292 | 1.292 | 2.8195 | 0 | 0 | 0.0003164 | 2593.6596 | 0 | 1305.36 | 0
2020-01-05 | P | 24 | 26 | 789.56 | 49.1 | 500.515 | 500.515 | 1.5882 | 500.515 | 500.515 | 1.5879 | 1.362 | 1.362 | 2.8208 | 0 | 0 | 0.0003164 | 2720.402 | 0 | 1306.01 | 0
2020-01-06 | P | 24 | 26 | 790.26 | 49.13 | 498.66 | 498.66 | 1.5887 | 498.66 | 498.66 | 1.5884 | 1.367 | 1.367 | 2.8222 | 0 | 0 | 0.0003164 | 2742.167 | 0 | 1306.67 | 0
2020-01-07 | P | 24 | 26 | 790.47 | 49.1 | 496.606 | 496.606 | 1.5892 | 496.606 | 496.606 | 1.5889 | 1.315 | 1.315 | 2.8235 | 0 | 0 | 0.0003164 | 2648.2785 | 0 | 1307.01 | 0
2020-01-08 | P | 24 | 30 | 752.72 | 50.65 | 630.711 | 630.711 | 1.5899 | 630.711 | 630.711 | 1.5895 | 1.377 | 1.377 | 2.8249 | 0 | 0 | 0.0003164 | 2183.4057 | 0 | 1278.67 | 0
2020-01-09 | P | 24 | 30 | 638.43 | 54.82 | 638.193 | 638.193 | 1.5905 | 638.193 | 638.193 | 1.5902 | 1.333 | 1.333 | 2.8262 | 0 | 0 | 0.0003164 | 2089.2175 | 0 | 1185.19 | 0
2020-01-10 | P | 24 | 30 | 630.48 | 55.11 | 614.715 | 614.715 | 1.5911 | 614.715 | 614.715 | 1.5908 | 1.301 | 1.301 | 2.8275 | 0 | 0 | 0.0003164 | 2117.077 | 0 | 1175.32 | 0
2020-01-11 | P | 24 | 30 | 627.74 | 55.29 | 547.487 | 547.487 | 1.5917 | 547.487 | 547.487 | 1.5913 | 1.301 | 1.301 | 2.8288 | 0 | 0 | 0.0003164 | 2376.3121 | 0 | 1170.64 | 0
2020-01-12 | P | 24 | 30 | 627.8 | 55.66 | 716.07 | 716.07 | 1.5924 | 716.07 | 716.07 | 1.5921 | 1.1606 | 1.1606 | 2.83 | 0 | 0 | 0.0003164 | 1620.8586 | 0 | 1168.25 | 0
2020-01-13 | P | 24 | 30 | 627.44 | 55.62 | 719.162 | 719.162 | 1.5931 | 719.162 | 719.162 | 1.5928 | 1.0166 | 1.0166 | 2.831 | 0 | 0 | 0.0003164 | 1413.6385 | 0 | 1165.95 | 0
2020-01-14 | P | 24 | 30 | 625.38 | 55.73 | 699.91 | 699.91 | 1.5938 | 699.91 | 699.91 | 1.5935 | 0.88483 | 0.88483 | 2.8319 | 0 | 0 | 0.0003164 | 1264.2003 | 0 | 1163.03 | 0
2020-01-15 | P | 24 | 30 | 624 | 55.77 | 699.628 | 699.628 | 1.5945 | 699.628 | 699.628 | 1.5942 | 0.77621 | 0.77621 | 2.8327 | 0 | 0 | 0.0003164 | 1109.4559 | 0 | 1160.51 | 0
2020-01-16 | P | 24 | 30 | 624.13 | 55.9 | 714.211 | 714.211 | 1.5952 | 714.211 | 714.211 | 1.5949 | 0.78475 | 0.78475 | 2.8335 | 0 | 0 | 0.0003164 | 1098.7643 | 0 | 1159.49 | 0
2020-01-17 | P | 24 | 30 | 623.83 | 55.82 | 680.811 | 680.811 | 1.5959 | 680.811 | 680.811 | 1.5956 | 0.76766 | 0.76766 | 2.8342 | 0 | 0 | 0.0003164 | 1127.5717 | 0 | 1158.06 | 0
2020-01-18 | P | 24 | 30 | 623.23 | 55.88 | 655.932 | 655.932 | 1.5965 | 655.932 | 655.932 | 1.5962 | 0.73471 | 0.73471 | 2.835 | 0 | 0 | 0.0003164 | 1120.1025 | 0 | 1156.87 | 0
2020-01-19 | P | 24 | 30 | 620.57 | 55.91 | 632.886 | 632.886 | 1.5972 | 632.886 | 632.886 | 1.5969 | 0.73105 | 0.73105 | 2.8357 | 0 | 0 | 0.0003164 | 1155.1049 | 0 | 1154.28 | 0
2020-01-20 | P | 24 | 30 | 613.31 | 56 | 615.337 | 615.337 | 1.5978 | 615.337 | 615.337 | 1.5975 | 0.76766 | 0.76766 | 2.8365 | 0 | 0 | 0.0003164 | 1247.5493 | 0 | 1147.77 | 0
2020-01-21 | P | 24 | 30 | 609.72 | 56.22 | 617.382 | 617.382 | 1.5984 | 617.382 | 617.382 | 1.5981 | 0.76034 | 0.76034 | 2.8372 | 0 | 0 | 0.0003164 | 1231.556 | 0 | 1143.94 | 0
2020-01-22 | P | 24 | 30 | 606.66 | 55.71 | 686.665 | 686.665 | 1.5991 | 686.665 | 686.665 | 1.5988 | 1.1301 | 1.1301 | 2.8383 | 0 | 0 | 0.0003164 | 1645.8345 | 0 | 1141.04 | 0
2020-01-23 | P | 24 | 30 | 604.59 | 55.43 | 677.599 | 677.599 | 1.5998 | 677.599 | 677.599 | 1.5995 | 1.32 | 1.32 | 2.8397 | 0 | 0 | 0.0003164 | 1947.9943 | 0 | 1138.76 | 0
2020-01-24 | P | 24 | 30 | 604.24 | 55.57 | 667.572 | 667.572 | 1.6004 | 667.572 | 667.572 | 1.6001 | 1.317 | 1.317 | 2.841 | 0 | 0 | 0.0003164 | 1972.1963 | 0 | 1137.76 | 0
2020-01-25 | P | 24 | 30 | 602.97 | 55.51 | 656.713 | 656.713 | 1.6011 | 656.713 | 656.713 | 1.6008 | 1.313 | 1.313 | 2.8423 | 0 | 0 | 0.0003164 | 1999.6665 | 0 | 1136.4 | 0
2020-01-26 | P | 24 | 30 | 602.7 | 55.57 | 657.858 | 657.858 | 1.6018 | 657.858 | 657.858 | 1.6014 | 1.296 | 1.296 | 2.8436 | 0 | 0 | 0.0003164 | 1969.346 | 0 | 1135.37 | 0
2020-01-27 | P | 24 | 30 | 602.01 | 55.62 | 672.103 | 672.103 | 1.6024 | 672.103 | 672.103 | 1.6021 | 1.333 | 1.333 | 2.8449 | 0 | 0 | 0.0003164 | 1982.949 | 0 | 1134.71 | 0
2020-01-28 | P | 24 | 30 | 601.02 | 55.49 | 672.173 | 672.173 | 1.6031 | 672.173 | 672.173 | 1.6028 | 1.45 | 1.45 | 2.8464 | 0 | 0 | 0.0003164 | 2157.8388 | 0 | 1133.7 | 0
2020-01-29 | P | 24 | 30 | 601.06 | 55.48 | 668.388 | 668.388 | 1.6038 | 668.388 | 668.388 | 1.6035 | 1.345 | 1.345 | 2.8477 | 0 | 0 | 0.0003164 | 2012.3162 | 0 | 1132.95 | 0
2020-01-30 | P | 24 | 30 | 600.76 | 55.48 | 668.753 | 668.753 | 1.6044 | 668.753 | 668.753 | 1.6041 | 1.355 | 1.355 | 2.8491 | 0 | 0 | 0.0003164 | 2026.7692 | 0 | 1132.39 | 0
2020-01-31 | P | 24 | 30 | 599.22 | 55.33 | 665.996 | 665.996 | 1.6051 | 665.996 | 665.996 | 1.6048 | 1.366 | 1.366 | 2.8504 | 0 | 0 | 0.0003164 | 2050.7751 | 0 | 1130.9 | 0
2020-02-01 | P | 24 | 30 | 598.12 | 55.38 | 673.77 | 673.77 | 1.6058 | 673.77 | 673.77 | 1.6055 | 1.357 | 1.357 | 2.8518 | 0 | 0 | 0.0003164 | 2014.4946 | 0 | 1129.7 | 0
2020-02-02 | P | 24 | 30 | 597.89 | 55.49 | 672.532 | 672.532 | 1.6064 | 672.532 | 672.532 | 1.6061 | 1.488 | 1.488 | 2.8533 | 0 | 0 | 0.0003164 | 2212.1594 | 0 | 1129.18 | 0
2020-02-03 | P | 24 | 30 | 597.03 | 55.41 | 672.649 | 672.649 | 1.6071 | 672.649 | 672.649 | 1.6068 | 1.627 | 1.627 | 2.8549 | 0 | 0 | 0.0003164 | 2418.8975 | 0 | 1128.15 | 0
2020-02-04 | P | 24 | 30 | 596.64 | 55.43 | 671.969 | 671.969 | 1.6078 | 671.969 | 671.969 | 1.6075 | 1.565 | 1.565 | 2.8565 | 0 | 0 | 0.0003164 | 2329.2339 | 0 | 1127.34 | 0
2020-02-05 | P | 24 | 30 | 596.37 | 55.47 | 672.265 | 672.265 | 1.6085 | 672.265 | 672.265 | 1.6081 | 1.565 | 1.565 | 2.858 | 0 | 0 | 0.0003164 | 2328.2084 | 0 | 1126.99 | 0
2020-02-06 | P | 24 | 30 | 595.65 | 55.4 | 670.656 | 670.656 | 1.6091 | 670.656 | 670.656 | 1.6088 | 1.565 | 1.565 | 2.8596 | 0 | 0 | 0.0003164 | 2333.2752 | 0 | 1126.17 | 0
2020-02-07 | P | 24 | 30 | 595.52 | 55.41 | 671.098 | 671.098 | 1.6098 | 671.098 | 671.098 | 1.6095 | 1.414 | 1.414 | 2.861 | 0 | 0 | 0.0003164 | 2107.1498 | 0 | 1125.56 | 0
2020-02-08 | P | 24 | 30 | 594.84 | 55.34 | 675.658 | 675.658 | 1.6105 | 675.658 | 675.658 | 1.6102 | 1.495 | 1.495 | 2.8625 | 0 | 0 | 0.0003164 | 2212.3338 | 0 | 1125.06 | 0
2020-02-09 | P | 24 | 30 | 593.99 | 55.19 | 675.029 | 675.029 | 1.6112 | 675.029 | 675.029 | 1.6108 | 1.488 | 1.488 | 2.864 | 0 | 0 | 0.0003164 | 2203.8757 | 0 | 1124.11 | 0
2020-02-10 | P | 24 | 30 | 596.7356 | 55.0438 | 673.522 | 673.522 | 1.6118 | 673.522 | 673.522 | 1.6115 | 1.659 | 1.659 | 2.8657 | 0 | 0 | 0.0003164 | 2463.0213 | 0 | 1123.3782 | 0
2020-02-11 | P | 24 | 30 | 600.4589 | 55.0725 | 672.675 | 672.675 | 1.6125 | 672.675 | 672.675 | 1.6122 | 1.697 | 1.697 | 2.8674 | 0 | 0 | 0.0003164 | 2522.5941 | 0 | 1122.5546 | 0
2020-02-12 | P | 24 | 30 | 582.9469 | 55.4362 | 677.828 | 677.828 | 1.6132 | 677.828 | 677.828 | 1.6129 | 1.665 | 1.665 | 2.869 | 0 | 0 | 0.0003164 | 2456.3459 | 0 | 1121.9242 | 0
2020-02-13 | P | 24 | 30 | 575.7106 | 55.4429 | 677.976 | 677.976 | 1.6139 | 677.976 | 677.976 | 1.6135 | 1.611 | 1.611 | 2.8706 | 0 | 0 | 0.0003164 | 2375.6328 | 0 | 1122.1714 | 0
2020-02-14 | P | 24 | 30 | 583.2002 | 55.4259 | 684.918 | 684.918 | 1.6145 | 684.918 | 684.918 | 1.6142 | 1.764 | 1.764 | 2.8724 | 0 | 0 | 0.0003164 | 2575.996 | 0 | 1121.9146 | 0
2020-02-15 | P | 24 | 30 | 591.98 | 55.59 | 686.074 | 686.074 | 1.6152 | 686.074 | 686.074 | 1.6149 | 1.754 | 1.754 | 2.8742 | 0 | 0 | 0.0003164 | 2556.1004 | 0 | 1121.71 | 0
2020-02-16 | P | 24 | 30 | 591.68 | 55.48 | 687.136 | 687.136 | 1.6159 | 687.136 | 687.136 | 1.6156 | 1.565 | 1.565 | 2.8757 | 0 | 0 | 0.0003164 | 2277.7791 | 0 | 1121.27 | 0
2020-02-17 | P | 24 | 30 | 591.11 | 55.35 | 687.821 | 687.821 | 1.6166 | 687.821 | 687.821 | 1.6163 | 1.599 | 1.599 | 2.8773 | 0 | 0 | 0.0003164 | 2325.4073 | 0 | 1120.95 | 0
2020-02-18 | P | 24 | 30 | 590.83 | 55.25 | 680.151 | 680.151 | 1.6173 | 680.151 | 680.151 | 1.617 | 1.565 | 1.565 | 2.8789 | 0 | 0 | 0.0003164 | 2301.1669 | 0 | 1120.41 | 0
2020-02-19 | P | 24 | 30 | 591.04 | 55.35 | 692.449 | 692.449 | 1.618 | 692.449 | 692.449 | 1.6177 | 1.795 | 1.795 | 2.8807 | 0 | 0 | 0.0003164 | 2592.6964 | 0 | 1120.45 | 0
2020-02-20 | P | 24 | 30 | 590.18 | 55.26 | 694.373 | 694.373 | 1.6187 | 694.373 | 694.373 | 1.6184 | 1.797 | 1.797 | 2.8825 | 0 | 0 | 0.0003164 | 2587.4624 | 0 | 1119.87 | 0
2020-02-21 | P | 24 | 30 | 589.94 | 55.25 | 689.631 | 689.631 | 1.6194 | 689.631 | 689.631 | 1.619 | 1.789 | 1.789 | 2.8843 | 0 | 0 | 0.0003164 | 2593.9539 | 0 | 1119.52 | 0
2020-02-22 | P | 24 | 30 | 589.96 | 55.33 | 679.55 | 679.55 | 1.62 | 679.55 | 679.55 | 1.6197 | 1.771 | 1.771 | 2.886 | 0 | 0 | 0.0003164 | 2606.0599 | 0 | 1119.38 | 0
2020-02-23 | P | 24 | 30 | 589.33 | 55.27 | 679.832 | 679.832 | 1.6207 | 679.832 | 679.832 | 1.6204 | 1.765 | 1.765 | 2.8878 | 0 | 0 | 0.0003164 | 2595.9516 | 0 | 1118.9 | 0
2020-02-24 | P | 24 | 30 | 570.4576 | 55.5074 | 677.673 | 677.673 | 1.6214 | 677.673 | 677.673 | 1.6211 | 1.461 | 1.461 | 2.8893 | 0 | 0 | 0.0003164 | 2155.9277 | 0 | 1118.4694 | 0
2020-02-25 | P | 24 | 30 | 588.0728 | 55.3178 | 681.004 | 681.004 | 1.6221 | 681.004 | 681.004 | 1.6218 | 1.514 | 1.514 | 2.8908 | 0 | 0 | 0.0003164 | 2222.8474 | 0 | 1118.3686 | 0
2020-02-26 | P | 24 | 30 | 588.36 | 55.36 | 676.363 | 676.363 | 1.6228 | 676.363 | 676.363 | 1.6224 | 1.538 | 1.538 | 2.8923 | 0 | 0 | 0.0003164 | 2273.5632 | 0 | 1118.04 | 0
2020-02-27 | P | 24 | 30 | 588.17 | 55.35 | 671.596 | 671.596 | 1.6234 | 671.596 | 671.596 | 1.6231 | 1.495 | 1.495 | 2.8938 | 0 | 0 | 0.0003164 | 2226.672 | 0 | 1117.87 | 0
2020-02-28 | P | 24 | 30 | 588.84 | 55.46 | 681.258 | 681.258 | 1.6241 | 681.258 | 681.258 | 1.6238 | 1.527 | 1.527 | 2.8953 | 0 | 0 | 0.0003164 | 2241.2331 | 0 | 1118.06 | 0
2020-02-29 | P | 24 | 30 | 588.53 | 55.44 | 685.994 | 685.994 | 1.6248 | 685.994 | 685.994 | 1.6245 | 1.49 | 1.49 | 2.8968 | 0 | 0 | 0.0003164 | 2172.1896 | 0 | 1117.61 | 0
2020-03-01 | P | 24 | 30 | 588.31 | 55.45 | 680.508 | 680.508 | 1.6255 | 680.508 | 680.508 | 1.6252 | 1.563 | 1.563 | 2.8984 | 0 | 0 | 0.0003164 | 2296.7224 | 0 | 1117.48 | 0
2020-03-02 | P | 24 | 30 | 588.51 | 55.56 | 679.17 | 679.17 | 1.6262 | 679.17 | 679.17 | 1.6258 | 1.626 | 1.626 | 2.9 | 0 | 0 | 0.0003164 | 2393.5009 | 0 | 1117.58 | 0
2020-03-03 | P | 24 | 30 | 587.85 | 55.45 | 677.816 | 677.816 | 1.6268 | 677.816 | 677.816 | 1.6265 | 1.497 | 1.497 | 2.9015 | 0 | 0 | 0.0003164 | 2209.0258 | 0 | 1116.95 | 0
2020-03-04 | P | 24 | 30 | 588.21 | 55.46 | 668.905 | 668.905 | 1.6275 | 668.905 | 668.905 | 1.6272 | 1.653 | 1.653 | 2.9032 | 0 | 0 | 0.0003164 | 2471.7725 | 0 | 1116.78 | 0
2020-03-05 | P | 24 | 30 | 588.26 | 55.58 | 652.056 | 652.056 | 1.6282 | 652.056 | 652.056 | 1.6278 | 1.689 | 1.689 | 2.9049 | 0 | 0 | 0.0003164 | 2590.0751 | 0 | 1116.89 | 0
2020-03-06 | P | 24 | 30 | 587.9 | 55.5 | 646.586 | 646.586 | 1.6288 | 646.586 | 646.586 | 1.6285 | 1.755 | 1.755 | 2.9066 | 0 | 0 | 0.0003164 | 2714.485 | 0 | 1116.44 | 0
2020-03-07 | P | 24 | 30 | 646.4 | 53.35 | 636.385 | 636.385 | 1.6294 | 636.385 | 636.385 | 1.6291 | 1.808 | 1.808 | 2.9084 | 0 | 0 | 0.0003164 | 2841.7012 | 0 | 1159.89 | 0
2020-03-08 | P | 24 | 30 | 655.06 | 53.48 | 639.979 | 639.979 | 1.6301 | 639.979 | 639.979 | 1.6298 | 1.725 | 1.725 | 2.9101 | 0 | 0 | 0.0003164 | 2694.9869 | 0 | 1169.39 | 0
2020-03-09 | P | 24 | 30 | 640.04 | 54.12 | 633.762 | 633.762 | 1.6307 | 633.762 | 633.762 | 1.6304 | 1.751 | 1.75 | 2.9119 | 0 | 0 | 0.0003164 | 2762.0826 | 0 | 1159.96 | 0
2020-03-10 | P | 24 | 30 | 613.26 | 54.86 | 634.313 | 634.313 | 1.6313 | 634.313 | 634.313 | 1.631 | 1.768 | 1.768 | 2.9137 | 0 | 0 | 0.0003164 | 2786.5281 | 0 | 1139.28 | 0
2020-03-11 | P | 24 | 30 | 611.56 | 54.94 | 636.09 | 636.09 | 1.632 | 636.09 | 636.09 | 1.6317 | 1.74 | 1.74 | 2.9154 | 0 | 0 | 0.0003164 | 2734.8378 | 0 | 1137.43 | 0
2020-03-12 | P | 24 | 30 | 611.43 | 55.09 | 647.32 | 647.32 | 1.6326 | 647.32 | 647.32 | 1.6323 | 2.108 | 2.108 | 2.9175 | 0 | 0 | 0.0003164 | 3256.5285 | 0 | 1137.17 | 0
2020-03-13 | P | 24 | 30 | 610.17 | 54.89 | 647.48 | 647.48 | 1.6333 | 647.48 | 647.48 | 1.633 | 1.738 | 1.738 | 2.9192 | 0 | 0 | 0.0003164 | 2684.6358 | 0 | 1136.39 | 0
2020-03-14 | P | 24 | 30 | 610.39 | 54.92 | 642.07 | 642.07 | 1.6339 | 642.07 | 642.07 | 1.6336 | 1.727 | 1.727 | 2.921 | 0 | 0 | 0.0003164 | 2690.0696 | 0 | 1136.06 | 0
2020-03-15 | P | 24 | 30 | 609.77 | 54.85 | 641.071 | 641.071 | 1.6346 | 641.071 | 641.071 | 1.6342 | 1.827 | 1.827 | 2.9228 | 0 | 0 | 0.0003164 | 2850.5267 | 0 | 1135.91 | 0
2020-03-16 | P | 24 | 30 | 609.98 | 54.98 | 644.333 | 644.333 | 1.6352 | 644.333 | 644.333 | 1.6349 | 1.887 | 1.887 | 2.9247 | 0 | 0 | 0.0003164 | 2928.1583 | 0 | 1135.78 | 0
2020-03-17 | P | 24 | 30 | 609.4101 | 54.8982 | 643.669 | 643.669 | 1.6358 | 643.669 | 643.669 | 1.6355 | 1.737 | 1.737 | 2.9264 | 0 | 0 | 0.0003164 | 2698.7256 | 0 | 1134.6484 | 0
2020-03-18 | P | 24 | 30 | 612.0927 | 54.9228 | 640.569 | 640.569 | 1.6365 | 640.569 | 640.569 | 1.6362 | 1.693 | 1.693 | 2.9281 | 0 | 0 | 0.0003164 | 2643.7246 | 0 | 1135.1705 | 0
2020-03-19 | P | 24 | 30 | 609.58 | 55.03 | 654.436 | 654.436 | 1.6371 | 654.436 | 654.436 | 1.6368 | 1.808 | 1.808 | 2.9299 | 0 | 0 | 0.0003164 | 2763.2908 | 0 | 1135.3 | 0
2020-03-20 | P | 24 | 30 | 609.64 | 54.95 | 659.602 | 659.602 | 1.6378 | 659.602 | 659.602 | 1.6375 | 1.804 | 1.804 | 2.9317 | 0 | 0 | 0.0003164 | 2734.4383 | 0 | 1135 | 0
2020-03-21 | P | 24 | 30 | 601.3884 | 54.9717 | 655.649 | 655.649 | 1.6385 | 655.649 | 655.649 | 1.6381 | 1.706 | 1.706 | 2.9334 | 0 | 0 | 0.0003164 | 2601.6497 | 0 | 1134.7122 | 0
2020-03-22 | P | 24 | 30 | 614.1497 | 54.9354 | 653.762 | 653.762 | 1.6391 | 653.762 | 653.762 | 1.6388 | 1.681 | 1.681 | 2.9351 | 0 | 0 | 0.0003164 | 2571.7325 | 0 | 1134.2844 | 0
2020-03-23 | P | 24 | 30 | 609.73 | 54.94 | 656.125 | 656.125 | 1.6398 | 656.125 | 656.125 | 1.6395 | 1.809 | 1.809 | 2.9369 | 0 | 0 | 0.0003164 | 2757.2338 | 0 | 1134.88 | 0
2020-03-24 | P | 24 | 30 | 609.46 | 54.92 | 654.283 | 654.283 | 1.6404 | 654.283 | 654.283 | 1.6401 | 1.764 | 1.764 | 2.9387 | 0 | 0 | 0.0003164 | 2696.2201 | 0 | 1134.8 | 0
2020-03-25 | P | 24 | 30 | 609.74 | 54.98 | 649.969 | 649.969 | 1.6411 | 649.969 | 649.969 | 1.6408 | 1.722 | 1.722 | 2.9404 | 0 | 0 | 0.0003164 | 2649.4941 | 0 | 1135.11 | 0
2020-03-26 | P | 24 | 30 | 609.75 | 54.93 | 650.474 | 650.474 | 1.6417 | 650.474 | 650.474 | 1.6414 | 1.643 | 1.643 | 2.9421 | 0 | 0 | 0.0003164 | 2525.32 | 0 | 1134.92 | 0
2020-03-27 | P | 24 | 30 | 609.83 | 54.95 | 649.809 | 649.809 | 1.6424 | 649.809 | 649.809 | 1.6421 | 1.604 | 1.604 | 2.9437 | 0 | 0 | 0.0003164 | 2468.3622 | 0 | 1134.77 | 0
2020-03-28 | P | 24 | 30 | 609.72 | 54.98 | 642.522 | 642.522 | 1.643 | 642.522 | 642.522 | 1.6427 | 1.618 | 1.618 | 2.9453 | 0 | 0 | 0.0003164 | 2518.4632 | 0 | 1134.74 | 0
2020-03-29 | P | 24 | 30 | 609.74 | 55.07 | 643.927 | 643.927 | 1.6437 | 643.927 | 643.927 | 1.6433 | 1.573 | 1.573 | 2.9468 | 0 | 0 | 0.0003164 | 2442.1045 | 0 | 1134.74 | 0
2020-03-30 | P | 24 | 30 | 610.19 | 55.11 | 644.638 | 644.638 | 1.6443 | 644.638 | 644.638 | 1.644 | 1.653 | 1.653 | 2.9485 | 0 | 0 | 0.0003164 | 2564.6471 | 0 | 1134.83 | 0
2020-03-31 | P | 24 | 30 | 610.04 | 55.09 | 645.978 | 645.978 | 1.6449 | 645.978 | 645.978 | 1.6446 | 1.702 | 1.702 | 2.9502 | 0 | 0 | 0.0003164 | 2635.4024 | 0 | 1134.67 | 0
2020-04-01 | P | 24 | 30 | 609.79 | 54.95 | 653.408 | 653.408 | 1.6456 | 653.408 | 653.408 | 1.6453 | 1.752 | 1.752 | 2.952 | 0 | 0 | 0.0003164 | 2680.9084 | 0 | 1134.28 | 0
2020-04-02 | P | 24 | 30 | 609.23 | 54.84 | 642.198 | 642.198 | 1.6462 | 642.198 | 642.198 | 1.6459 | 1.665 | 1.665 | 2.9536 | 0 | 0 | 0.0003164 | 2592.8499 | 0 | 1134.11 | 0
2020-04-03 | P | 24 | 30 | 609.27 | 54.9 | 651.855 | 651.855 | 1.6469 | 651.855 | 651.855 | 1.6466 | 1.725 | 1.725 | 2.9553 | 0 | 0 | 0.0003164 | 2646.0148 | 0 | 1133.91 | 0
2020-04-04 | P | 24 | 30 | 609.91 | 55 | 629.34 | 629.34 | 1.6475 | 629.34 | 629.34 | 1.6472 | 1.747 | 1.747 | 2.9571 | 0 | 0 | 0.0003164 | 2775.4759 | 0 | 1134.16 | 0
2020-04-05 | P | 24 | 30 | 591.0024 | 54.9056 | 626.48 | 626.48 | 1.6482 | 626.48 | 626.48 | 1.6478 | 1.717 | 1.717 | 2.9588 | 0 | 0 | 0.0003164 | 2739.9534 | 0 | 1133.6463 | 0
2020-04-06 | P | 24 | 30 | 600.7616 | 54.972 | 622.844 | 622.844 | 1.6488 | 622.844 | 622.844 | 1.6485 | 1.756 | 1.756 | 2.9606 | 0 | 0 | 0.0003164 | 2818.7829 | 0 | 1133.0315 | 0
2020-04-07 | P | 24 | 30 | 610.0795 | 55.4645 | 623.694 | 623.694 | 1.6494 | 623.694 | 623.694 | 1.6491 | 1.807 | 1.807 | 2.9624 | 0 | 0 | 0.0003164 | 2897.5716 | 0 | 1134.0531 | 0
2020-04-08 | P | 24 | 30 | 612.8797 | 54.9547 | 632.706 | 632.706 | 1.65 | 632.706 | 632.706 | 1.6497 | 1.824 | 1.824 | 2.9642 | 0 | 0 | 0.0003164 | 2883.6426 | 0 | 1133.3158 | 0
2020-04-09 | P | 24 | 30 | 622.7165 | 54.9848 | 630.024 | 630.024 | 1.6507 | 630.024 | 630.024 | 1.6503 | 1.835 | 1.835 | 2.966 | 0 | 0 | 0.0003164 | 2912.7271 | 0 | 1133.3591 | 0
2020-04-10 | P | 24 | 30 | 610.8999 | 54.937 | 627.135 | 627.135 | 1.6513 | 627.135 | 627.135 | 1.651 | 1.639 | 1.639 | 2.9677 | 0 | 0 | 0.0003164 | 2612.8298 | 0 | 1133.3608 | 0
2020-04-11 | P | 24 | 30 | 604.1388 | 54.9741 | 627.941 | 627.941 | 1.6519 | 627.941 | 627.941 | 1.6516 | 1.611 | 1.611 | 2.9693 | 0 | 0 | 0.0003164 | 2566.1455 | 0 | 1133.2837 | 0
2020-04-12 | P | 24 | 30 | 609.81 | 55.15 | 625.534 | 625.534 | 1.6525 | 625.534 | 625.534 | 1.6522 | 1.599 | 1.599 | 2.9709 | 0 | 0 | 0.0003164 | 2556.3487 | 0 | 1133.54 | 0
2020-04-13 | P | 24 | 30 | 609.37 | 55.29 | 632.819 | 632.819 | 1.6532 | 632.819 | 632.819 | 1.6529 | 1.581 | 1.581 | 2.9725 | 0 | 0 | 0.0003164 | 2498.5802 | 0 | 1133.67 | 0
2020-04-14 | P | 24 | 30 | 608.57 | 55.14 | 635 | 635 | 1.6538 | 635 | 635 | 1.6535 | 1.687 | 1.687 | 2.9741 | 0 | 0 | 0.0003164 | 2655.9968 | 0 | 1132.62 | 0
2020-04-15 | P | 24 | 30 | 606.51 | 55.18 | 636.388 | 636.388 | 1.6544 | 636.388 | 636.388 | 1.6541 | 1.616 | 1.616 | 2.9758 | 0 | 0 | 0.0003164 | 2538.8647 | 0 | 1131.03 | 0
2020-04-16 | P | 24 | 30 | 606.89 | 55.32 | 622.922 | 622.922 | 1.6551 | 622.922 | 622.922 | 1.6548 | 1.538 | 1.538 | 2.9773 | 0 | 0 | 0.0003164 | 2468.6879 | 0 | 1130.92 | 0
2020-04-17 | P | 24 | 30 | 606.14 | 55.26 | 621.905 | 621.905 | 1.6557 | 621.905 | 621.905 | 1.6554 | 1.559 | 1.559 | 2.9789 | 0 | 0 | 0.0003164 | 2506.8089 | 0 | 1130.46 | 0
2020-04-18 | P | 24 | 30 | 606.51 | 55.29 | 627.255 | 627.255 | 1.6563 | 627.255 | 627.255 | 1.656 | 1.635 | 1.635 | 2.9805 | 0 | 0 | 0.0003164 | 2606.6703 | 0 | 1130.32 | 0
2020-04-19 | P | 24 | 30 | 606.65 | 55.28 | 625.324 | 625.324 | 1.6569 | 625.324 | 625.324 | 1.6566 | 1.611 | 1.611 | 2.9821 | 0 | 0 | 0.0003164 | 2576.023 | 0 | 1130.21 | 0
2020-04-20 | P | 24 | 30 | 607.25 | 55.52 | 627.824 | 627.824 | 1.6576 | 627.824 | 627.824 | 1.6573 | 1.645 | 1.645 | 2.9838 | 0 | 0 | 0.0003164 | 2620.2088 | 0 | 1130.67 | 0
2020-04-21 | P | 24 | 30 | 606.04 | 54.96 | 520.072 | 520.072 | 1.6581 | 520.072 | 520.072 | 1.6578 | 1.633 | 1.633 | 2.9854 | 0 | 0 | 0.0003164 | 3139.5653 | 0 | 1129.76 | 0
2020-04-22 | P | 24 | 30 | 606.08 | 55.09 | 571.212 | 571.212 | 1.6587 | 571.212 | 571.212 | 1.6583 | 1.803 | 1.803 | 2.9872 | 0 | 0 | 0.0003164 | 3155.9404 | 0 | 1129.81 | 0
2020-04-23 | P | 24 | 24 | 741.36 | 49.7 | 346.221 | 346.221 | 1.659 | 346.221 | 346.221 | 1.6587 | 0.88483 | 0.88483 | 2.9881 | 0 | 0 | 0.0003164 | 2555.6695 | 0 | 1230.84 | 0
2020-04-24 | P | 24 | 24 | 862.93 | 45.28 | 320.396 | 320.396 | 1.6593 | 320.396 | 320.396 | 1.659 | 0.89149 | 0.89149 | 2.989 | 0 | 0 | 0.0003164 | 2782.4608 | 0 | 1342.45 | 0
2020-04-25 | P | 24 | 24 | 869.13 | 45.34 | 321.748 | 321.748 | 1.6597 | 321.748 | 321.748 | 1.6593 | 0.86565 | 0.86565 | 2.9898 | 0 | 0 | 0.0003164 | 2690.4553 | 0 | 1353.78 | 0
2020-04-26 | P | 24 | 24 | 872.91 | 45.2 | 348.428 | 348.428 | 1.66 | 348.428 | 348.428 | 1.6597 | 0.97878 | 0.97878 | 2.9908 | 0 | 0 | 0.0003164 | 2809.1438 | 0 | 1360.24 | 0
2020-04-27 | P | 24 | 24 | 874.4 | 45.23 | 331.683 | 331.683 | 1.6603 | 331.683 | 331.683 | 1.66 | 0.8555 | 0.8555 | 2.9917 | 0 | 0 | 0.0003164 | 2579.2555 | 0 | 1364.01 | 0
2020-04-28 | P | 24 | 24 | 872.83 | 45.41 | 329.797 | 329.797 | 1.6607 | 329.797 | 329.797 | 1.6603 | 0.93476 | 0.93476 | 2.9926 | 0 | 0 | 0.0003164 | 2834.3373 | 0 | 1365.15 | 0
2020-04-29 | P | 24 | 24 | 871.45 | 45.53 | 323.984 | 323.984 | 1.661 | 323.984 | 323.984 | 1.6607 | 0.87466 | 0.87466 | 2.9935 | 0 | 0 | 0.0003164 | 2699.689 | 0 | 1365.91 | 0
2020-04-30 | P | 24 | 24 | 871.31 | 45.54 | 307.886 | 307.886 | 1.6613 | 307.886 | 307.886 | 1.661 | 0.88846 | 0.88846 | 2.9944 | 0 | 0 | 0.0003164 | 2885.6712 | 0 | 1367.52 | 0
2020-05-01 | P | 24 | 24 | 871.12 | 45.7 | 323.657 | 323.657 | 1.6616 | 323.657 | 323.657 | 1.6613 | 0.88846 | 0.88846 | 2.9953 | 0 | 0 | 0.0003164 | 2745.0596 | 0 | 1368.94 | 0
2020-05-02 | P | 24 | 24 | 870.89 | 45.77 | 311.438 | 311.438 | 1.6619 | 311.438 | 311.438 | 1.6616 | 0.86047 | 0.86047 | 2.9961 | 0 | 0 | 0.0003164 | 2762.8782 | 0 | 1370.21 | 0
2020-05-03 | P | 24 | 24 | 871.09 | 45.9 | 310.781 | 310.781 | 1.6622 | 310.781 | 310.781 | 1.6619 | 0.85864 | 0.85864 | 2.997 | 0 | 0 | 0.0003164 | 2762.8447 | 0 | 1371.38 | 0
2020-05-04 | P | 24 | 24 | 871.36 | 45.8 | 309.744 | 309.744 | 1.6625 | 309.744 | 309.744 | 1.6622 | 0.80083 | 0.80083 | 2.9978 | 0 | 0 | 0.0003164 | 2585.4546 | 0 | 1372.41 | 0
2020-05-05 | P | 24 | 24 | 871.44 | 46.15 | 311.568 | 311.568 | 1.6629 | 311.568 | 311.568 | 1.6625 | 0.79718 | 0.79718 | 2.9986 | 0 | 0 | 0.0003164 | 2558.5999 | 0 | 1373.34 | 0
2020-05-06 | P | 24 | 24 | 871.61 | 46.1 | 311.683 | 311.683 | 1.6632 | 311.683 | 311.683 | 1.6629 | 0.77162 | 0.77162 | 2.9993 | 0 | 0 | 0.0003164 | 2475.6547 | 0 | 1374.39 | 0
2020-05-07 | P | 24 | 24 | 871.94 | 46.08 | 310.049 | 310.049 | 1.6635 | 310.049 | 310.049 | 1.6632 | 0.78988 | 0.78988 | 3.0001 | 0 | 0 | 0.0003164 | 2547.5827 | 0 | 1375.37 | 0
2020-05-08 | P | 24 | 24 | 871.59 | 46.18 | 308.695 | 308.695 | 1.6638 | 308.695 | 308.695 | 1.6635 | 0.75215 | 0.75215 | 3.0009 | 0 | 0 | 0.0003164 | 2436.5358 | 0 | 1376.2 | 0
2020-05-09 | P | 24 | 24 | 872 | 46.13 | 306.714 | 306.714 | 1.6641 | 306.714 | 306.714 | 1.6638 | 0.74302 | 0.74302 | 3.0016 | 0 | 0 | 0.0003164 | 2422.5123 | 0 | 1377.01 | 0
2020-05-10 | P | 24 | 24 | 872.21 | 46.23 | 304.49 | 304.49 | 1.6644 | 304.49 | 304.49 | 1.6641 | 0.74119 | 0.74119 | 3.0024 | 0 | 0 | 0.0003164 | 2434.2108 | 0 | 1377.94 | 0
2020-05-11 | P | 24 | 24 | 868.8712 | 46.3225 | 293.539 | 293.539 | 1.6647 | 293.539 | 293.539 | 1.6644 | 0.74789 | 0.74789 | 3.0031 | 0 | 0 | 0.0003164 | 2547.8274 | 0 | 1378.6467 | 0
2020-05-12 | P | 24 | 24 | 879.3529 | 46.2687 | 292.445 | 292.445 | 1.665 | 292.445 | 292.445 | 1.6647 | 0.75154 | 0.75154 | 3.0039 | 0 | 0 | 0.0003164 | 2569.8435 | 0 | 1379.2828 | 0
2020-05-13 | P | 24 | 24 | 873.17 | 46.03 | 292.556 | 292.556 | 1.6653 | 292.556 | 292.556 | 1.665 | 0.77527 | 0.77527 | 3.0046 | 0 | 0 | 0.0003164 | 2649.9907 | 0 | 1380.7 | 0
2020-05-14 | P | 24 | 24 | 873.3 | 46.08 | 296.064 | 296.064 | 1.6656 | 296.064 | 296.064 | 1.6653 | 0.78257 | 0.78257 | 3.0054 | 0 | 0 | 0.0003164 | 2643.2564 | 0 | 1381.35 | 0
2020-05-15 | P | 24 | 24 | 873.84 | 46.31 | 298.032 | 298.032 | 1.6659 | 298.032 | 298.032 | 1.6656 | 0.75215 | 0.75215 | 3.0062 | 0 | 0 | 0.0003164 | 2523.7103 | 0 | 1381.95 | 0
2020-05-16 | P | 24 | 24 | 874.83 | 46.26 | 306.707 | 306.707 | 1.6662 | 306.707 | 306.707 | 1.6659 | 0.77892 | 0.77892 | 3.007 | 0 | 0 | 0.0003164 | 2539.6286 | 0 | 1382.9 | 0
2020-05-17 | P | 24 | 24 | 875.29 | 46.29 | 309.418 | 309.418 | 1.6665 | 309.418 | 309.418 | 1.6662 | 0.77405 | 0.77405 | 3.0077 | 0 | 0 | 0.0003164 | 2501.6437 | 0 | 1383.78 | 0
2020-05-18 | P | 24 | 24 | 875.69 | 46.21 | 315.439 | 315.439 | 1.6668 | 315.439 | 315.439 | 1.6665 | 0.81178 | 0.81178 | 3.0085 | 0 | 0 | 0.0003164 | 2573.5012 | 0 | 1384.43 | 0
2020-05-19 | P | 24 | 24 | 875.86 | 46.18 | 320.545 | 320.545 | 1.6671 | 320.545 | 320.545 | 1.6668 | 0.80387 | 0.80387 | 3.0093 | 0 | 0 | 0.0003164 | 2507.8279 | 0 | 1385.1 | 0
2020-05-20 | P | 24 | 24 | 876.25 | 46.14 | 329.097 | 329.097 | 1.6675 | 329.097 | 329.097 | 1.6671 | 0.83491 | 0.83491 | 3.0102 | 0 | 0 | 0.0003164 | 2536.9629 | 0 | 1385.75 | 0
2020-05-21 | P | 24 | 24 | 876.71 | 46.19 | 327.243 | 327.243 | 1.6678 | 327.243 | 327.243 | 1.6675 | 0.86229 | 0.86229 | 3.011 | 0 | 0 | 0.0003164 | 2635.0169 | 0 | 1386.34 | 0
2020-05-22 | P | 24 | 24 | 877.09 | 46.15 | 330.679 | 330.679 | 1.6681 | 330.679 | 330.679 | 1.6678 | 0.84464 | 0.84464 | 3.0119 | 0 | 0 | 0.0003164 | 2554.2698 | 0 | 1387.03 | 0
2020-05-23 | P | 24 | 24 | 877.46 | 46.09 | 327.371 | 327.371 | 1.6684 | 327.371 | 327.371 | 1.6681 | 0.82943 | 0.82943 | 3.0127 | 0 | 0 | 0.0003164 | 2533.6089 | 0 | 1387.53 | 0
2020-05-24 | P | 24 | 24 | 877.75 | 46.08 | 324.832 | 324.832 | 1.6688 | 324.832 | 324.832 | 1.6684 | 0.86959 | 0.86959 | 3.0136 | 0 | 0 | 0.0003164 | 2677.0553 | 0 | 1388.1 | 0
2020-05-25 | P | 24 | 24 | 878.11 | 46.19 | 330.007 | 330.007 | 1.6691 | 330.007 | 330.007 | 1.6688 | 0.86777 | 0.86777 | 3.0145 | 0 | 0 | 0.0003164 | 2629.5431 | 0 | 1388.69 | 0
2020-05-26 | P | 24 | 24 | 878.48 | 46.13 | 336.587 | 336.587 | 1.6694 | 336.587 | 336.587 | 1.6691 | 0.87203 | 0.87203 | 3.0153 | 0 | 0 | 0.0003164 | 2590.7934 | 0 | 1389.38 | 0
2020-05-27 | P | 24 | 24 | 879.43 | 46.03 | 359.725 | 359.725 | 1.6698 | 359.725 | 359.725 | 1.6695 | 0.84708 | 0.84708 | 3.0162 | 0 | 0 | 0.0003164 | 2354.7919 | 0 | 1389.98 | 0
2020-05-28 | P | 24 | 24 | 879.56 | 46.08 | 365.008 | 365.008 | 1.6702 | 365.008 | 365.008 | 1.6698 | 0.82091 | 0.82091 | 3.017 | 0 | 0 | 0.0003164 | 2249.0209 | 0 | 1390.36 | 0
2020-05-29 | P | 24 | 24 | 879.83 | 46.21 | 387.072 | 387.072 | 1.6705 | 387.072 | 387.072 | 1.6702 | 0.97 | 0.97 | 3.018 | 0 | 0 | 0.0003164 | 2505.9967 | 0 | 1390.78 | 0
2020-05-30 | P | 24 | 24 | 875.6829 | 46.168 | 393.717 | 393.717 | 1.6709 | 393.717 | 393.717 | 1.6706 | 1.0515 | 1.0515 | 3.019 | 0 | 0 | 0.0003164 | 2670.8131 | 0 | 1390.7205 | 0
2020-05-31 | P | 24 | 24 | 885.3895 | 46.5508 | 389.861 | 389.861 | 1.6713 | 389.861 | 389.861 | 1.671 | 1.054 | 1.054 | 3.0201 | 0 | 0 | 0.0003164 | 2703.4729 | 0 | 1391.8706 | 0
2020-06-01 | P | 24 | 24 | 880.4 | 46.18 | 398.743 | 398.743 | 1.6717 | 398.743 | 398.743 | 1.6714 | 1.054 | 1.054 | 3.0211 | 0 | 0 | 0.0003164 | 2643.253 | 0 | 1392.28 | 0
2020-06-02 | P | 24 | 24 | 881.44 | 46.2 | 435.094 | 435.094 | 1.6722 | 435.094 | 435.094 | 1.6718 | 1.1114 | 1.1114 | 3.0222 | 0 | 0 | 0.0003164 | 2554.3667 | 0 | 1392.67 | 0
2020-06-03 | P | 24 | 24 | 881.46 | 46.22 | 426.827 | 426.827 | 1.6726 | 426.827 | 426.827 | 1.6723 | 1.1119 | 1.1119 | 3.0233 | 0 | 0 | 0.0003164 | 2605.1099 | 0 | 1393.03 | 0
2020-06-04 | P | 24 | 24 | 881.85 | 46.15 | 421.27 | 421.27 | 1.673 | 421.27 | 421.27 | 1.6727 | 1.0859 | 1.0859 | 3.0244 | 0 | 0 | 0.0003164 | 2577.762 | 0 | 1393.49 | 0
2020-06-05 | P | 24 | 24 | 878.8383 | 45.7476 | 426.129 | 426.129 | 1.6734 | 426.129 | 426.129 | 1.6731 | 1.1466 | 1.1466 | 3.0256 | 0 | 0 | 0.0003164 | 2690.7215 | 0 | 1393.4463 | 0
2020-06-06 | P | 24 | 24 | 889.4008 | 45.9571 | 417.421 | 417.421 | 1.6739 | 417.421 | 417.421 | 1.6735 | 1.152 | 1.152 | 3.0267 | 0 | 0 | 0.0003164 | 2759.829 | 0 | 1394.177 | 0
2020-06-07 | P | 24 | 24 | 882.35 | 45.95 | 413.963 | 413.963 | 1.6743 | 413.963 | 413.963 | 1.674 | 1.0545 | 1.0545 | 3.0278 | 0 | 0 | 0.0003164 | 2547.3781 | 0 | 1394.7 | 0
2020-06-08 | P | 24 | 24 | 883.25 | 45.97 | 419.297 | 419.297 | 1.6747 | 419.297 | 419.297 | 1.6744 | 1.0394 | 1.0394 | 3.0288 | 0 | 0 | 0.0003164 | 2478.804 | 0 | 1395.07 | 0
2020-06-09 | P | 24 | 24 | 883.85 | 46.08 | 428.396 | 428.396 | 1.6751 | 428.396 | 428.396 | 1.6748 | 1.0448 | 1.0448 | 3.0299 | 0 | 0 | 0.0003164 | 2438.7978 | 0 | 1395.55 | 0
2020-06-10 | P | 24 | 24 | 883.91 | 46.02 | 434.337 | 434.337 | 1.6755 | 434.337 | 434.337 | 1.6752 | 1.0621 | 1.0621 | 3.0309 | 0 | 0 | 0.0003164 | 2445.3428 | 0 | 1395.9 | 0
2020-06-11 | P | 24 | 24 | 885.5685 | 45.3725 | 441.665 | 441.665 | 1.676 | 441.665 | 441.665 | 1.6757 | 1.0935 | 1.0935 | 3.032 | 0 | 0 | 0.0003164 | 2475.8955 | 0 | 1398.7997 | 0
2020-06-12 | P | 24 | 24 | 883.9447 | 45.5113 | 443.618 | 443.618 | 1.6764 | 443.618 | 443.618 | 1.6761 | 1.1 | 1.1 | 3.0331 | 0 | 0 | 0.0003164 | 2479.6463 | 0 | 1401.5867 | 0
2020-06-13 | P | 24 | 24 | 897.199 | 46.0351 | 454.307 | 454.307 | 1.6769 | 454.307 | 454.307 | 1.6766 | 1.1379 | 1.1379 | 3.0343 | 0 | 0 | 0.0003164 | 2504.757 | 0 | 1402.1758 | 0
2020-06-14 | P | 24 | 24 | 893.2651 | 44.9872 | 442.222 | 442.222 | 1.6773 | 442.222 | 442.222 | 1.677 | 1.0318 | 1.0318 | 3.0353 | 0 | 0 | 0.0003164 | 2333.1551 | 0 | 1403.0404 | 0
2020-06-15 | P | 24 | 24 | 897.7829 | 45.9051 | 389.533 | 389.533 | 1.6777 | 389.533 | 389.533 | 1.6774 | 1.0372 | 1.0372 | 3.0363 | 0 | 0 | 0.0003164 | 2662.6464 | 0 | 1403.2924 | 0
2020-06-16 | P | 24 | 24 | 892.57 | 45.65 | 403.057 | 403.057 | 1.6781 | 403.057 | 403.057 | 1.6778 | 1.0849 | 1.0849 | 3.0374 | 0 | 0 | 0.0003164 | 2691.5562 | 0 | 1404.4 | 0
2020-06-17 | P | 24 | 24 | 892.98 | 45.52 | 406.709 | 406.709 | 1.6785 | 406.709 | 406.709 | 1.6782 | 1.0989 | 1.0989 | 3.0385 | 0 | 0 | 0.0003164 | 2702.0118 | 0 | 1404.77 | 0
2020-06-18 | P | 24 | 24 | 893.3 | 45.5 | 399.326 | 399.326 | 1.6789 | 399.326 | 399.326 | 1.6786 | 1.0941 | 1.0941 | 3.0396 | 0 | 0 | 0.0003164 | 2739.7615 | 0 | 1405.15 | 0
2020-06-19 | P | 24 | 24 | 893.41 | 45.45 | 396.203 | 396.203 | 1.6793 | 396.203 | 396.203 | 1.679 | 1.0551 | 1.0551 | 3.0407 | 0 | 0 | 0.0003164 | 2662.9326 | 0 | 1405.5 | 0
2020-06-20 | P | 24 | 24 | 893.99 | 45.4 | 404.502 | 404.502 | 1.6797 | 404.502 | 404.502 | 1.6794 | 1.0578 | 1.0578 | 3.0417 | 0 | 0 | 0.0003164 | 2614.9931 | 0 | 1405.84 | 0
2020-06-21 | P | 24 | 24 | 893.91 | 45.52 | 411.437 | 411.437 | 1.6801 | 411.437 | 411.437 | 1.6798 | 1.0502 | 1.0502 | 3.0428 | 0 | 0 | 0.0003164 | 2552.4864 | 0 | 1406.35 | 0
2020-06-22 | P | 24 | 24 | 894.2 | 45.54 | 418.09 | 418.09 | 1.6806 | 418.09 | 418.09 | 1.6802 | 1.0778 | 1.0778 | 3.0438 | 0 | 0 | 0.0003164 | 2577.9368 | 0 | 1406.78 | 0
2020-06-23 | P | 24 | 24 | 894.53 | 45.53 | 420.936 | 420.936 | 1.681 | 420.936 | 420.936 | 1.6807 | 1.0751 | 1.0751 | 3.0449 | 0 | 0 | 0.0003164 | 2554.0737 | 0 | 1407.19 | 0
2020-06-24 | P | 24 | 24 | 895.06 | 45.29 | 443.556 | 443.556 | 1.6814 | 443.556 | 443.556 | 1.6811 | 1.1054 | 1.1054 | 3.046 | 0 | 0 | 0.0003164 | 2492.2036 | 0 | 1407.91 | 0
2020-06-25 | P | 24 | 24 | 895.72 | 45.14 | 448.84 | 448.84 | 1.6819 | 448.84 | 448.84 | 1.6816 | 1.1255 | 1.1255 | 3.0472 | 0 | 0 | 0.0003164 | 2507.5117 | 0 | 1408.36 | 0
2020-06-26 | P | 24 | 24 | 896.15 | 45.16 | 448.29 | 448.29 | 1.6823 | 448.29 | 448.29 | 1.682 | 1.1498 | 1.1498 | 3.0483 | 0 | 0 | 0.0003164 | 2564.956 | 0 | 1408.67 | 0
2020-06-27 | P | 24 | 24 | 896.38 | 45.1 | 442.36 | 442.36 | 1.6828 | 442.36 | 442.36 | 1.6824 | 1.1634 | 1.1634 | 3.0495 | 0 | 0 | 0.0003164 | 2629.9495 | 0 | 1408.9 | 0
2020-06-28 | P | 24 | 24 | 896.37 | 44.95 | 440.134 | 440.134 | 1.6832 | 440.134 | 440.134 | 1.6829 | 1.1758 | 1.1758 | 3.0506 | 0 | 0 | 0.0003164 | 2671.5535 | 0 | 1409.05 | 0
2020-06-29 | P | 24 | 24 | 896.66 | 45.04 | 456.082 | 456.082 | 1.6837 | 456.082 | 456.082 | 1.6833 | 0.79021 | 1.459 | 3.0514 | 0 | 0 | 0.0003164 | 3197.96 | 0 | 1409.41 | 0
2020-06-30 | P | 24 | 24 | 896.75 | 44.99 | 498.362 | 498.362 | 1.6842 | 498.362 | 498.362 | 1.6838 | 0.82163 | 1.517 | 3.0523 | 0 | 0 | 0.0003164 | 3043.661 | 0 | 1409.88 | 0
2020-07-01 | P | 24 | 24 | 896.82 | 45.03 | 431.666 | 431.666 | 1.6846 | 431.666 | 431.666 | 1.6843 | 1.03 | 1.03 | 3.0533 | 0 | 0 | 0.0003164 | 2386.1041 | 0 | 1410.11 | 0
2020-07-02 | P | 24 | 24 | 896.89 | 45.14 | 428.763 | 428.763 | 1.685 | 428.763 | 428.763 | 1.6847 | 1.0478 | 1.0478 | 3.0543 | 0 | 0 | 0.0003164 | 2443.7531 | 0 | 1410.34 | 0
2020-07-03 | P | 24 | 24 | 897.15 | 44.89 | 421.824 | 421.824 | 1.6854 | 421.824 | 421.824 | 1.6851 | 1.1381 | 1.1381 | 3.0555 | 0 | 0 | 0.0003164 | 2698.1632 | 0 | 1410.62 | 0
2020-07-04 | P | 24 | 24 | 897.44 | 45.02 | 432.18 | 432.18 | 1.6859 | 432.18 | 432.18 | 1.6856 | 1.1176 | 1.1176 | 3.0566 | 0 | 0 | 0.0003164 | 2585.8439 | 0 | 1410.79 | 0
2020-07-05 | P | 24 | 24 | 897.6 | 44.99 | 434.781 | 434.781 | 1.6863 | 434.781 | 434.781 | 1.686 | 1.133 | 1.133 | 3.0577 | 0 | 0 | 0.0003164 | 2605.9096 | 0 | 1411.07 | 0
2020-07-06 | P | 24 | 24 | 897.73 | 45.11 | 423.581 | 423.581 | 1.6867 | 423.581 | 423.581 | 1.6864 | 1.0909 | 1.0909 | 3.0588 | 0 | 0 | 0.0003164 | 2575.3366 | 0 | 1411.38 | 0
2020-07-07 | P | 24 | 30 | 785.13 | 49.92 | 636.518 | 636.518 | 1.6874 | 636.518 | 636.518 | 1.6871 | 1.85 | 1.85 | 3.0607 | 0 | 0 | 0.0003164 | 2906.4378 | 0 | 1327.07 | 0
2020-07-08 | P | 24 | 30 | 683.95 | 54.08 | 698.634 | 698.634 | 1.6881 | 698.634 | 698.634 | 1.6878 | 1.8866 | 1.8866 | 3.0625 | 0 | 0 | 0.0003164 | 2700.4078 | 0 | 1239.5 | 0
2020-07-09 | P | 24 | 30 | 675.03 | 54.15 | 681.904 | 681.904 | 1.6887 | 681.904 | 681.904 | 1.6884 | 1.9023 | 1.9023 | 3.0645 | 0 | 0 | 0.0003164 | 2789.661 | 0 | 1227.11 | 0
2020-07-10 | P | 24 | 30 | 671.78 | 54.28 | 668.314 | 668.314 | 1.6894 | 668.314 | 668.314 | 1.6891 | 1.8582 | 1.8582 | 3.0663 | 0 | 0 | 0.0003164 | 2780.4529 | 0 | 1220.74 | 0
2020-07-11 | P | 24 | 30 | 667.82 | 54.33 | 672.548 | 672.548 | 1.6901 | 672.548 | 672.548 | 1.6898 | 1.8029 | 1.8029 | 3.0681 | 0 | 0 | 0.0003164 | 2680.7709 | 0 | 1214.6 | 0
2020-07-12 | P | 24 | 30 | 666.71 | 54.28 | 668.716 | 668.716 | 1.6908 | 668.716 | 668.716 | 1.6904 | 1.8022 | 1.8022 | 3.0699 | 0 | 0 | 0.0003164 | 2695.0159 | 0 | 1211.39 | 0
2020-07-13 | P | 24 | 30 | 666.52 | 54.19 | 622.174 | 622.174 | 1.6914 | 622.174 | 622.174 | 1.6911 | 1.8239 | 1.8239 | 3.0717 | 0 | 0 | 0.0003164 | 2931.43 | 0 | 1208.73 | 0
2020-07-14 | P | 24 | 30 | 665.32 | 54.12 | 708.465 | 708.465 | 1.6921 | 708.465 | 708.465 | 1.6918 | 2.2 | 2.2 | 3.0739 | 0 | 0 | 0.0003164 | 3105.3051 | 0 | 1201.66 | 0
2020-07-15 | P | 24 | 30 | 665.32 | 54.12 | 668.881 | 668.881 | 1.6928 | 668.881 | 668.881 | 1.6924 | 2.0915 | 2.0915 | 3.076 | 0 | 0 | 0.0003164 | 3126.859 | 0 | 1201.66 | 0
2020-07-16 | P | 24 | 30 | 665.32 | 54.12 | 640.881 | 640.881 | 1.6934 | 640.881 | 640.881 | 1.6931 | 2.0185 | 2.0185 | 3.078 | 0 | 0 | 0.0003164 | 3149.629 | 0 | 1201.66 | 0
2020-07-17 | P | 24 | 30 | 665.32 | 54.12 | 644.2 | 644.2 | 1.694 | 644.2 | 644.2 | 1.6937 | 1.9961 | 1.9961 | 3.08 | 0 | 0 | 0.0003164 | 3098.5539 | 0 | 1201.66 | 0
2020-07-18 | P | 24 | 30 | 665.49 | 54.15 | 679.664 | 679.664 | 1.6947 | 679.664 | 679.664 | 1.6944 | 2.0531 | 2.0531 | 3.0821 | 0 | 0 | 0.0003164 | 3020.8254 | 0 | 1200.3 | 0
2020-07-19 | P | 24 | 30 | 664.97 | 54.22 | 658.842 | 658.842 | 1.6954 | 658.842 | 658.842 | 1.6951 | 2.0008 | 2.0008 | 3.0841 | 0 | 0 | 0.0003164 | 3036.7908 | 0 | 1199.02 | 0
2020-07-20 | P | 24 | 30 | 664.42 | 54.22 | 651.809 | 651.809 | 1.696 | 651.809 | 651.809 | 1.6957 | 1.9961 | 1.9961 | 3.0861 | 0 | 0 | 0.0003164 | 3062.3824 | 0 | 1197.52 | 0
2020-07-21 | P | 24 | 30 | 663.53 | 54.35 | 630.015 | 630.015 | 1.6967 | 630.015 | 630.015 | 1.6963 | 1.9559 | 1.9559 | 3.0881 | 0 | 0 | 0.0003164 | 3104.4774 | 0 | 1196.29 | 0
2020-07-22 | P | 24 | 30 | 663.04 | 54.26 | 640.123 | 640.123 | 1.6973 | 640.123 | 640.123 | 1.697 | 1.9643 | 1.9643 | 3.09 | 0 | 0 | 0.0003164 | 3068.6067 | 0 | 1194.97 | 0
2020-07-23 | P | 24 | 30 | 662.53 | 54.37 | 649.547 | 649.547 | 1.698 | 649.547 | 649.547 | 1.6976 | 1.9662 | 1.9662 | 3.092 | 0 | 0 | 0.0003164 | 3026.9657 | 0 | 1193.8 | 0
2020-07-24 | P | 24 | 30 | 661.35 | 54.17 | 624.695 | 624.695 | 1.6986 | 624.695 | 624.695 | 1.6983 | 1.9634 | 1.9634 | 3.0939 | 0 | 0 | 0.0003164 | 3142.8943 | 0 | 1192.42 | 0
2020-07-25 | P | 24 | 30 | 659.68 | 54.31 | 618.135 | 618.135 | 1.6992 | 618.135 | 618.135 | 1.6989 | 1.9484 | 1.9484 | 3.0959 | 0 | 0 | 0.0003164 | 3152.0369 | 0 | 1190.9 | 0
2020-07-26 | P | 24 | 30 | 659.28 | 54.22 | 625.128 | 625.128 | 1.6998 | 625.128 | 625.128 | 1.6995 | 1.9671 | 1.9671 | 3.0979 | 0 | 0 | 0.0003164 | 3146.7025 | 0 | 1189.84 | 0
2020-07-27 | P | 24 | 30 | 656.73 | 54.33 | 634.864 | 634.864 | 1.7005 | 634.864 | 634.864 | 1.7001 | 1.9549 | 1.9549 | 3.0998 | 0 | 0 | 0.0003164 | 3079.2925 | 0 | 1187.65 | 0
2020-07-28 | P | 24 | 30 | 655.92 | 54.24 | 648.591 | 648.591 | 1.7011 | 648.591 | 648.591 | 1.7008 | 2.1 | 2.1 | 3.1019 | 0 | 0 | 0.0003164 | 3237.7878 | 0 | 1186.81 | 0
2020-07-29 | P | 24 | 30 | 656.88 | 54.16 | 647.104 | 647.104 | 1.7018 | 647.104 | 647.104 | 1.7014 | 2.1 | 2.1 | 3.104 | 0 | 0 | 0.0003164 | 3245.228 | 0 | 1186.43 | 0
2020-07-30 | P | 24 | 30 | 656.55 | 53.91 | 629.9 | 629.9 | 1.7024 | 629.9 | 629.9 | 1.7021 | 1.9575 | 1.9575 | 3.106 | 0 | 0 | 0.0003164 | 3107.6139 | 0 | 1185.59 | 0
2020-07-31 | P | 24 | 30 | 640.76 | 54.22 | 628.65 | 628.65 | 1.703 | 628.65 | 628.65 | 1.7027 | 1.8939 | 1.8939 | 3.1079 | 0 | 0 | 0.0003164 | 3012.6142 | 0 | 1173.63 | 0
2020-08-01 | P | 24 | 30 | 608.31 | 55.21 | 679.605 | 679.605 | 1.7037 | 679.605 | 679.605 | 1.7034 | 1.5609 | 1.5609 | 3.1094 | 0 | 0 | 0.0003164 | 2296.8136 | 0 | 1147.98 | 0
2020-08-02 | P | 24 | 30 | 603.81 | 55.38 | 675.27 | 675.27 | 1.7044 | 675.27 | 675.27 | 1.704 | 1.6167 | 1.6167 | 3.111 | 0 | 0 | 0.0003164 | 2394.0987 | 0 | 1143.4 | 0
2020-08-03 | P | 24 | 30 | 602.19 | 55.29 | 683.795 | 683.795 | 1.705 | 683.795 | 683.795 | 1.7047 | 1.5102 | 1.5102 | 3.1126 | 0 | 0 | 0.0003164 | 2208.564 | 0 | 1141.09 | 0
2020-08-04 | P | 24 | 30 | 602.19 | 55.29 | 627.473 | 627.473 | 1.7057 | 627.473 | 627.473 | 1.7054 | 1.5506 | 1.5506 | 3.1141 | 0 | 0 | 0.0003164 | 2471.2029 | 0 | 1141.09 | 0
2020-08-05 | P | 24 | 30 | 602.19 | 55.29 | 668.461 | 668.461 | 1.7063 | 668.461 | 668.461 | 1.706 | 1.7315 | 1.7315 | 3.1158 | 0 | 0 | 0.0003164 | 2590.2683 | 0 | 1141.09 | 0
2020-08-06 | P | 24 | 30 | 602.19 | 55.29 | 461.749 | 461.749 | 1.7068 | 461.749 | 461.749 | 1.7065 | 1.2533 | 1.2533 | 3.1171 | 0 | 0 | 0.0003164 | 2714.2561 | 0 | 1141.09 | 0
2020-08-07 | P | 24 | 30 | 669.25 | 53.1 | 469.226 | 469.226 | 1.7073 | 469.226 | 469.226 | 1.707 | 1.3331 | 1.3331 | 3.1184 | 0 | 0 | 0.0003164 | 2841.0475 | 0 | 1192.57 | 0
2020-08-08 | P | 24 | 30 | 668.99 | 53.13 | 595.519 | 595.519 | 1.7079 | 595.519 | 595.519 | 1.7076 | 1.6052 | 1.6052 | 3.12 | 0 | 0 | 0.0003164 | 2695.4009 | 0 | 1192.13 | 0
2020-08-09 | P | 24 | 30 | 665.25 | 53.23 | 584.83 | 584.83 | 1.7085 | 584.83 | 584.83 | 1.7081 | 1.6158 | 1.6158 | 3.1216 | 0 | 0 | 0.0003164 | 2762.8668 | 0 | 1189.78 | 0
2020-08-10 | P | 24 | 30 | 665.58 | 53.15 | 496.916 | 496.916 | 1.709 | 496.916 | 496.916 | 1.7086 | 1.385 | 1.385 | 3.123 | 0 | 0 | 0.0003164 | 2787.2675 | 0 | 1189.92 | 0
2020-08-11 | P | 24 | 30 | 666.88 | 53.13 | 492.897 | 492.897 | 1.7094 | 492.897 | 492.897 | 1.7091 | 1.3483 | 1.3483 | 3.1244 | 0 | 0 | 0.0003164 | 2735.462 | 0 | 1190.58 | 0
2020-08-12 | P | 24 | 30 | 665.45 | 53.12 | 486.478 | 486.478 | 1.7099 | 486.478 | 486.478 | 1.7096 | 1.5842 | 1.5842 | 3.126 | 0 | 0 | 0.0003164 | 3256.5037 | 0 | 1189.7 | 0
2020-08-13 | P | 24 | 30 | 663.6 | 53.22 | 491.295 | 491.295 | 1.7104 | 491.295 | 491.295 | 1.7101 | 1.3188 | 1.3188 | 3.1273 | 0 | 0 | 0.0003164 | 2684.2528 | 0 | 1188.06 | 0
2020-08-14 | P | 24 | 30 | 666.43 | 53.44 | 563.724 | 563.724 | 1.711 | 563.724 | 563.724 | 1.7107 | 1.5163 | 1.5163 | 3.1288 | 0 | 0 | 0.0003164 | 2689.7379 | 0 | 1189.86 | 0
2020-08-15 | P | 24 | 30 | 667.51 | 53.67 | 599.591 | 599.591 | 1.7116 | 599.591 | 599.591 | 1.7113 | 1.7088 | 1.7088 | 3.1305 | 0 | 0 | 0.0003164 | 2849.9183 | 0 | 1190.48 | 0
2020-08-16 | P | 24 | 30 | 667.61 | 53.9 | 601.475 | 601.475 | 1.7122 | 601.475 | 601.475 | 1.7119 | 1.7615 | 1.7615 | 3.1323 | 0 | 0 | 0.0003164 | 2928.6099 | 0 | 1190.71 | 0
2020-08-17 | P | 24 | 30 | 667.48 | 53.81 | 612.5 | 612.5 | 1.7128 | 612.5 | 612.5 | 1.7125 | 1.6529 | 1.6529 | 3.1339 | 0 | 0 | 0.0003164 | 2698.592 | 0 | 1190.5 | 0
2020-08-18 | P | 24 | 30 | 667.65 | 53.76 | 607.375 | 607.375 | 1.7134 | 607.375 | 607.375 | 1.7131 | 1.6053 | 1.6053 | 3.1355 | 0 | 0 | 0.0003164 | 2642.9627 | 0 | 1190.28 | 0
2020-08-19 | P | 24 | 30 | 667.42 | 53.8 | 569.031 | 569.031 | 1.714 | 569.031 | 569.031 | 1.7137 | 1.5721 | 1.5721 | 3.1371 | 0 | 0 | 0.0003164 | 2762.6842 | 0 | 1190.12 | 0
2020-08-20 | P | 24 | 30 | 667 | 53.8 | 573.109 | 573.109 | 1.7145 | 573.109 | 573.109 | 1.7142 | 1.5674 | 1.5674 | 3.1387 | 0 | 0 | 0.0003164 | 2734.9826 | 0 | 1189.78 | 0
2020-08-21 | P | 24 | 30 | 666.71 | 54.02 | 553.77 | 553.77 | 1.7151 | 553.77 | 553.77 | 1.7148 | 1.4409 | 1.4409 | 3.1401 | 0 | 0 | 0.0003164 | 2602.002 | 0 | 1189.33 | 0
2020-08-22 | P | 24 | 30 | 666.05 | 53.59 | 517.641 | 517.641 | 1.7156 | 517.641 | 517.641 | 1.7153 | 1.331 | 1.331 | 3.1414 | 0 | 0 | 0.0003164 | 2571.2721 | 0 | 1188.74 | 0
2020-08-23 | P | 24 | 30 | 663.01 | 53.81 | 530.975 | 530.975 | 1.7162 | 530.975 | 530.975 | 1.7158 | 1.4639 | 1.4639 | 3.1429 | 0 | 0 | 0.0003164 | 2757.0966 | 0 | 1186.38 | 0
2020-08-24 | P | 24 | 34 | 622.31 | 54.74 | 531.537 | 531.537 | 1.7167 | 531.537 | 531.537 | 1.7164 | 1.3795 | 1.3795 | 3.1443 | 0 | 0 | 0.0003164 | 2595.3252 | 0 | 1155.79 | 0
2020-08-25 | P | 24 | 34 | 577.08 | 56.12 | 512.86 | 512.86 | 1.7172 | 512.86 | 512.86 | 1.7169 | 1.3191 | 1.3191 | 3.1456 | 0 | 0 | 0.0003164 | 2571.9511 | 0 | 1118.87 | 0
2020-08-26 | P | 24 | 34 | 573.89 | 55.9 | 612.767 | 612.767 | 1.7178 | 612.767 | 612.767 | 1.7175 | 1.5697 | 1.5697 | 3.1472 | 0 | 0 | 0.0003164 | 2561.6945 | 0 | 1114.4 | 0
2020-08-27 | P | 24 | 34 | 574.98 | 56.12 | 612.451 | 612.451 | 1.7184 | 612.451 | 612.451 | 1.7181 | 1.5577 | 1.5577 | 3.1487 | 0 | 0 | 0.0003164 | 2543.3121 | 0 | 1113.84 | 0
2020-08-28 | P | 24 | 34 | 571.56 | 55.94 | 603.957 | 603.957 | 1.719 | 603.957 | 603.957 | 1.7187 | 1.6525 | 1.6525 | 3.1504 | 0 | 0 | 0.0003164 | 2736.1329 | 0 | 1110.53 | 0
2020-08-29 | P | 24 | 34 | 572.09 | 56.2 | 585.175 | 585.175 | 1.7196 | 585.175 | 585.175 | 1.7193 | 1.571 | 1.571 | 3.1519 | 0 | 0 | 0.0003164 | 2684.6066 | 0 | 1109.63 | 0
2020-08-30 | P | 24 | 34 | 571.82 | 55.93 | 601.566 | 601.566 | 1.7202 | 601.566 | 601.566 | 1.7199 | 1.567 | 1.567 | 3.1535 | 0 | 0 | 0.0003164 | 2604.92 | 0 | 1108.5 | 0
2020-08-31 | P | 24 | 34 | 571.95 | 55.93 | 612.564 | 612.564 | 1.7208 | 612.564 | 612.564 | 1.7205 | 1.5522 | 1.5522 | 3.1551 | 0 | 0 | 0.0003164 | 2533.8881 | 0 | 1107.81 | 0
2020-09-01 | P | 24 | 34 | 572.6 | 56.07 | 609.906 | 609.906 | 1.7214 | 609.906 | 609.906 | 1.7211 | 1.494 | 1.494 | 3.1566 | 0 | 0 | 0.0003164 | 2449.3217 | 0 | 1107.47 | 0
2020-09-02 | P | 24 | 34 | 571.58 | 55.89 | 615.986 | 615.986 | 1.7221 | 615.986 | 615.986 | 1.7217 | 1.514 | 1.514 | 3.1581 | 0 | 0 | 0.0003164 | 2457.6289 | 0 | 1106.31 | 0
2020-09-03 | P | 24 | 34 | 572.17 | 56.03 | 610.836 | 610.836 | 1.7227 | 610.836 | 610.836 | 1.7223 | 1.518 | 1.518 | 3.1596 | 0 | 0 | 0.0003164 | 2484.9469 | 0 | 1106.07 | 0
2020-09-04 | P | 24 | 34 | 570.95 | 55.94 | 611.726 | 611.726 | 1.7233 | 611.726 | 611.726 | 1.723 | 1.538 | 1.538 | 3.1611 | 0 | 0 | 0.0003164 | 2514.0749 | 0 | 1104.97 | 0
2020-09-05 | P | 24 | 34 | 571.68 | 56.31 | 618.483 | 618.483 | 1.7239 | 618.483 | 618.483 | 1.7236 | 1.538 | 1.538 | 3.1627 | 0 | 0 | 0.0003164 | 2487.441 | 0 | 1104.96 | 0
2020-09-06 | P | 24 | 34 | 570.78 | 55.99 | 609.967 | 609.967 | 1.7245 | 609.967 | 609.967 | 1.7242 | 1.524 | 1.524 | 3.1642 | 0 | 0 | 0.0003164 | 2499.0827 | 0 | 1103.69 | 0
2020-09-07 | P | 24 | 34 | 571.09 | 56.07 | 610.798 | 610.798 | 1.7251 | 610.798 | 610.798 | 1.7248 | 1.565 | 1.565 | 3.1658 | 0 | 0 | 0.0003164 | 2562.4871 | 0 | 1103.45 | 0
2020-09-08 | P | 24 | 34 | 569.93 | 56 | 599.003 | 599.003 | 1.7257 | 599.003 | 599.003 | 1.7254 | 1.552 | 1.552 | 3.1673 | 0 | 0 | 0.0003164 | 2590.2258 | 0 | 1102.63 | 0
2020-09-09 | P | 24 | 34 | 570.66 | 56.34 | 598.303 | 598.303 | 1.7263 | 598.303 | 598.303 | 1.726 | 1.557 | 1.557 | 3.1689 | 0 | 0 | 0.0003164 | 2602.7197 | 0 | 1102.85 | 0
2020-09-10 | P | 24 | 34 | 570.09 | 56.32 | 606.398 | 606.398 | 1.7269 | 606.398 | 606.398 | 1.7266 | 1.587 | 1.587 | 3.1705 | 0 | 0 | 0.0003164 | 2616.5225 | 0 | 1102.18 | 0
2020-09-11 | P | 24 | 34 | 569.87 | 56.21 | 599.996 | 599.996 | 1.7275 | 599.996 | 599.996 | 1.7272 | 1.602 | 1.602 | 3.1721 | 0 | 0 | 0.0003164 | 2669.6095 | 0 | 1101.54 | 0
2020-09-12 | P | 24 | 34 | 569.58 | 56.3 | 568.437 | 568.437 | 1.7281 | 568.437 | 568.437 | 1.7278 | 1.523 | 1.523 | 3.1736 | 0 | 0 | 0.0003164 | 2679.8836 | 0 | 1101.41 | 0
2020-09-13 | P | 24 | 34 | 565.99 | 56.26 | 571.481 | 571.481 | 1.7287 | 571.481 | 571.481 | 1.7283 | 1.557 | 1.557 | 3.1751 | 0 | 0 | 0.0003164 | 2725.179 | 0 | 1098.57 | 0
2020-09-14 | P | 24 | 34 | 618.22 | 54.45 | 538.361 | 538.361 | 1.7292 | 538.361 | 538.361 | 1.7289 | 1.524 | 1.524 | 3.1767 | 0 | 0 | 0.0003164 | 2831.613 | 0 | 1138.33 | 0
2020-09-15 | P | 24 | 34 | 580.53 | 55.54 | 496.533 | 496.533 | 1.7297 | 496.533 | 496.533 | 1.7294 | 1.4 | 1.4 | 3.1781 | 0 | 0 | 0.0003164 | 2819.5508 | 0 | 1110.89 | 0
2020-09-16 | P | 5.6 | 34 | 565.02 | 39.2 | 76.37 | 327.3 | 1.7298 | 76.37 | 327.3 | 1.7295 | 0.20391 | 0.047579 | 3.1783 | 0 | 0 | 0.0003164 | 2670.0178 | 0 | 1515.75 | 0
2020-09-17 | SI | 0 | 0 | 524.73 | 29.36 | 0 | 0 | 1.7298 | 0 | 0 | 1.7295 | 0 | 0 | 3.1783 | 0 | 0 | 0.0003164 | 0 | 0 | 1732.61 | 0
2020-09-18 | P | 11 | 34 | 1190.12 | 35.82 | 148.622 | 324.266 | 1.7299 | 148.622 | 324.266 | 1.7296 | 0.387 | 0.17737 | 3.1787 | 0 | 0 | 0.0003164 | 2602.9928 | 0 | 1596.8 | 0
2020-09-19 | P | 24 | 34 | 820.52 | 49.18 | 664.035 | 664.035 | 1.7306 | 664.035 | 664.035 | 1.7303 | 1.589 | 1.589 | 3.1802 | 0 | 0 | 0.0003164 | 2392.9462 | 0 | 1317.56 | 0
2020-09-20 | P | 24 | 34 | 733.55 | 52.33 | 613.547 | 613.547 | 1.7312 | 613.547 | 613.547 | 1.7309 | 1.4682 | 1.4682 | 3.1817 | 0 | 0 | 0.0003164 | 2392.9462 | 0 | 1246.91 | 0
2020-09-21 | P | 24 | 34 | 733.55 | 52.33 | 522.925 | 522.925 | 1.7317 | 522.925 | 522.925 | 1.7314 | 1.3543 | 1.3543 | 3.1831 | 0 | 0 | 0.0003164 | 2589.8586 | 0 | 1246.91 | 0
2020-09-22 | P | 24 | 34 | 733.55 | 52.33 | 526.17 | 526.17 | 1.7322 | 526.17 | 526.17 | 1.7319 | 1.5989 | 1.5989 | 3.1847 | 0 | 0 | 0.0003164 | 3038.6767 | 0 | 1246.91 | 0
2020-09-23 | P | 24 | 38 | 709.86 | 53.11 | 575.575 | 575.575 | 1.7328 | 575.575 | 575.575 | 1.7325 | 1.7382 | 1.7382 | 3.1864 | 0 | 0 | 0.0003164 | 3019.9365 | 0 | 1228.77 | 0
2020-09-24 | P | 24 | 38 | 653.82 | 55.04 | 571.835 | 571.835 | 1.7334 | 571.835 | 571.835 | 1.7331 | 1.5787 | 1.5787 | 3.188 | 0 | 0 | 0.0003164 | 2760.7175 | 0 | 1183.83 | 0
2020-09-25 | P | 24 | 38 | 649.24 | 55.18 | 579.665 | 579.665 | 1.734 | 579.665 | 579.665 | 1.7337 | 1.6108 | 1.6108 | 3.1896 | 0 | 0 | 0.0003164 | 2778.7736 | 0 | 1177.91 | 0
2020-09-26 | P | 24 | 38 | 646.03 | 55.09 | 609.231 | 609.231 | 1.7346 | 609.231 | 609.231 | 1.7343 | 1.67 | 1.67 | 3.1913 | 0 | 0 | 0.0003164 | 2741.2385 | 0 | 1174.32 | 0
2020-09-27 | P | 24 | 38 | 642.2 | 54.81 | 511.548 | 511.548 | 1.7351 | 511.548 | 511.548 | 1.7348 | 1.3342 | 1.3342 | 3.1926 | 0 | 0 | 0.0003164 | 2608.2061 | 0 | 1170.67 | 0
2020-09-28 | P | 24 | 38 | 639.26 | 54.3 | 631.535 | 631.535 | 1.7357 | 631.535 | 631.535 | 1.7354 | 1.55 | 1.55 | 3.1941 | 0 | 0 | 0.0003164 | 2454.3374 | 0 | 1166.07 | 0
2020-09-29 | P | 24 | 38 | 639.26 | 54.3 | 605.987 | 605.987 | 1.7363 | 605.987 | 605.987 | 1.736 | 1.5247 | 1.5247 | 3.1957 | 0 | 0 | 0.0003164 | 2516.0917 | 0 | 1166.07 | 0
2020-09-30 | P | 24 | 38 | 639.26 | 54.3 | 583.317 | 583.317 | 1.7369 | 583.317 | 583.317 | 1.7366 | 1.5296 | 1.5296 | 3.1972 | 0 | 0 | 0.0003164 | 2622.1685 | 0 | 1166.07 | 0
2020-10-01 | P | 24 | 38 | 639.06 | 54.32 | 598.773 | 598.773 | 1.7375 | 598.773 | 598.773 | 1.7372 | 1.7255 | 1.7255 | 3.1989 | 0 | 0 | 0.0003164 | 2881.7094 | 0 | 1165.17 | 0
2020-10-02 | P | 24 | 38 | 640.75 | 54.44 | 608.216 | 608.216 | 1.7381 | 608.216 | 608.216 | 1.7378 | 1.6326 | 1.6326 | 3.2006 | 0 | 0 | 0.0003164 | 2684.2528 | 0 | 1165.9 | 0
2020-10-03 | P | 24 | 45 | 616.98 | 55.14 | 657.003 | 657.003 | 1.7388 | 657.003 | 657.003 | 1.7385 | 1.7672 | 1.7672 | 3.2023 | 0 | 0 | 0.0003164 | 2689.7379 | 0 | 1147.79 | 0
2020-10-04 | P | 24 | 45 | 560.57 | 56.46 | 661.934 | 661.934 | 1.7394 | 661.934 | 661.934 | 1.7391 | 1.8865 | 1.8865 | 3.2042 | 0 | 0 | 0.0003164 | 2849.9183 | 0 | 1103.02 | 0
2020-10-05 | P | 24 | 45 | 557.24 | 56.52 | 659.451 | 659.451 | 1.7401 | 659.451 | 659.451 | 1.7398 | 1.9313 | 1.9313 | 3.2061 | 0 | 0 | 0.0003164 | 2928.6099 | 0 | 1098.55 | 0
2020-10-06 | P | 24 | 45 | 555.37 | 56.52 | 665.925 | 665.925 | 1.7408 | 665.925 | 665.925 | 1.7404 | 1.7971 | 1.7971 | 3.2079 | 0 | 0 | 0.0003164 | 2698.592 | 0 | 1096.15 | 0
2020-10-07 | P | 24 | 45 | 554.55 | 56.6 | 659.403 | 659.403 | 1.7414 | 659.403 | 659.403 | 1.7411 | 1.7428 | 1.7428 | 3.2097 | 0 | 0 | 0.0003164 | 2642.9627 | 0 | 1094.23 | 0
2020-10-08 | P | 24 | 45 | 554.55 | 56.6 | 654.985 | 654.985 | 1.7421 | 654.985 | 654.985 | 1.7418 | 1.8095 | 1.8095 | 3.2115 | 0 | 0 | 0.0003164 | 2762.6842 | 0 | 1094.23 | 0
2020-10-09 | P | 24 | 45 | 554.55 | 56.6 | 645.892 | 645.892 | 1.7427 | 645.892 | 645.892 | 1.7424 | 1.7665 | 1.7665 | 3.2133 | 0 | 0 | 0.0003164 | 2734.9826 | 0 | 1094.23 | 0
2020-10-10 | P | 24 | 45 | 554.55 | 56.6 | 643.301 | 643.301 | 1.7434 | 643.301 | 643.301 | 1.7431 | 1.6739 | 1.6739 | 3.2149 | 0 | 0 | 0.0003164 | 2602.002 | 0 | 1094.23 | 0
2020-10-11 | P | 24 | 45 | 553.08 | 56.56 | 647.388 | 647.388 | 1.744 | 647.388 | 647.388 | 1.7437 | 1.6646 | 1.6646 | 3.2166 | 0 | 0 | 0.0003164 | 2571.2721 | 0 | 1089.1 | 0
2020-10-12 | P | 24 | 45 | 552.12 | 56.57 | 638.363 | 638.363 | 1.7447 | 638.363 | 638.363 | 1.7443 | 1.76 | 1.76 | 3.2184 | 0 | 0 | 0.0003164 | 2757.0966 | 0 | 1087.84 | 0
2020-10-13 | P | 24 | 45 | 552.8 | 56.67 | 608.711 | 608.711 | 1.7453 | 608.711 | 608.711 | 1.7449 | 1.5798 | 1.5798 | 3.2199 | 0 | 0 | 0.0003164 | 2595.3252 | 0 | 1087.58 | 0
2020-10-14 | P | 24 | 45 | 552.19 | 56.66 | 594.601 | 594.601 | 1.7459 | 594.601 | 594.601 | 1.7455 | 1.5293 | 1.5293 | 3.2215 | 0 | 0 | 0.0003164 | 2571.9511 | 0 | 1086.78 | 0
2020-10-15 | P | 24 | 45 | 552.81 | 56.85 | 598.062 | 598.062 | 1.7465 | 598.062 | 598.062 | 1.7461 | 1.5321 | 1.5321 | 3.223 | 0 | 0 | 0.0003164 | 2561.6945 | 0 | 1086.82 | 0
2020-10-16 | P | 24 | 45 | 553.37 | 56.87 | 588.77 | 588.77 | 1.747 | 588.77 | 588.77 | 1.7467 | 1.4974 | 1.4974 | 3.2245 | 0 | 0 | 0.0003164 | 2543.3121 | 0 | 1086.62 | 0
2020-10-17 | P | 24 | 45 | 553.3 | 56.89 | 593.374 | 593.374 | 1.7476 | 593.374 | 593.374 | 1.7473 | 1.6236 | 1.6236 | 3.2261 | 0 | 0 | 0.0003164 | 2736.1329 | 0 | 1085.86 | 0
2020-10-18 | P | 24 | 45 | 554.11 | 57.1 | 560.257 | 560.257 | 1.7482 | 560.257 | 560.257 | 1.7479 | 1.5041 | 1.5041 | 3.2276 | 0 | 0 | 0.0003164 | 2684.6066 | 0 | 1086.1 | 0
2020-10-19 | P | 24 | 45 | 552.9 | 56.91 | 573.113 | 573.113 | 1.7488 | 573.113 | 573.113 | 1.7485 | 1.4929 | 1.4929 | 3.2291 | 0 | 0 | 0.0003164 | 2604.92 | 0 | 1084.87 | 0
2020-10-20 | P | 24 | 45 | 551.01 | 56.58 | 611.256 | 611.256 | 1.7494 | 611.256 | 611.256 | 1.7491 | 1.5489 | 1.5489 | 3.2307 | 0 | 0 | 0.0003164 | 2533.8881 | 0 | 1082.99 | 0
2020-10-21 | P | 24 | 45 | 549.84 | 56.53 | 612.415 | 612.415 | 1.75 | 612.415 | 612.415 | 1.7497 | 1.5001 | 1.5001 | 3.2322 | 0 | 0 | 0.0003164 | 2449.5578 | 0 | 1082.3 | 0
2020-10-22 | P | 24 | 45 | 550.78 | 56.6 | 611.199 | 611.199 | 1.7506 | 611.199 | 611.199 | 1.7503 | 1.5022 | 1.5022 | 3.2337 | 0 | 0 | 0.0003164 | 2457.8481 | 0 | 1082.22 | 0
2020-10-23 | P | 24 | 45 | 549.97 | 56.52 | 608.387 | 608.387 | 1.7512 | 608.387 | 608.387 | 1.7509 | 1.5119 | 1.5119 | 3.2352 | 0 | 0 | 0.0003164 | 2485.1188 | 0 | 1081.44 | 0
2020-10-24 | P | 24 | 45 | 550.99 | 56.63 | 614.109 | 614.109 | 1.7518 | 614.109 | 614.109 | 1.7515 | 1.544 | 1.544 | 3.2367 | 0 | 0 | 0.0003164 | 2514.1975 | 0 | 1081.58 | 0
2020-10-25 | P | 24 | 45 | 550.57 | 56.54 | 616.509 | 616.509 | 1.7524 | 616.509 | 616.509 | 1.7521 | 1.5331 | 1.5331 | 3.2383 | 0 | 0 | 0.0003164 | 2486.7296 | 0 | 1081.02 | 0
2020-10-26 | P | 24 | 45 | 552.06 | 56.6 | 629.339 | 629.339 | 1.7531 | 629.339 | 629.339 | 1.7528 | 1.5724 | 1.5724 | 3.2398 | 0 | 0 | 0.0003164 | 2498.4958 | 0 | 1081.04 | 0
2020-10-27 | P | 24 | 45 | 550.93 | 56.38 | 634.715 | 634.715 | 1.7537 | 634.715 | 634.715 | 1.7534 | 1.6263 | 1.6263 | 3.2415 | 0 | 0 | 0.0003164 | 2562.2219 | 0 | 1080.35 | 0
2020-10-28 | P | 24 | 45 | 551.34 | 56.49 | 631.858 | 631.858 | 1.7543 | 631.858 | 631.858 | 1.754 | 1.6371 | 1.6371 | 3.2431 | 0 | 0 | 0.0003164 | 2590.972 | 0 | 1079.92 | 0
2020-10-29 | P | 24 | 45 | 550.79 | 56.6 | 636.114 | 636.114 | 1.755 | 636.114 | 636.114 | 1.7547 | 1.6554 | 1.6554 | 3.2447 | 0 | 0 | 0.0003164 | 2602.3603 | 0 | 1079.95 | 0
2020-10-30 | P | 24 | 45 | 552.06 | 56.78 | 636.609 | 636.609 | 1.7556 | 636.609 | 636.609 | 1.7553 | 1.6661 | 1.6661 | 3.2464 | 0 | 0 | 0.0003164 | 2617.0931 | 0 | 1079.99 | 0
2020-10-31 | P | 24 | 45 | 549.84 | 56.58 | 639.905 | 639.905 | 1.7563 | 639.905 | 639.905 | 1.7559 | 1.7086 | 1.7086 | 3.2481 | 0 | 0 | 0.0003164 | 2670.0178 | 0 | 1078.84 | 0
2020-11-01 | P | 24 | 45 | 549.84 | 56.58 | 625.947 | 625.947 | 1.7569 | 625.947 | 625.947 | 1.7566 | 1.6757 | 1.6757 | 3.2498 | 0 | 0 | 0.0003164 | 2677.0553 | 0 | 1078.84 | 0
2020-11-02 | P | 24 | 45 | 549.84 | 56.58 | 626.962 | 626.962 | 1.7575 | 626.962 | 626.962 | 1.7572 | 1.6486 | 1.6486 | 3.2514 | 0 | 0 | 0.0003164 | 2629.5431 | 0 | 1078.84 | 0
2020-11-03 | P | 24 | 45 | 551.36 | 56.87 | 585.891 | 585.891 | 1.7581 | 585.891 | 585.891 | 1.7578 | 1.5179 | 1.5179 | 3.253 | 0 | 0 | 0.0003164 | 2590.7934 | 0 | 1079.33 | 0
2020-11-04 | P | 24 | 45 | 556.14 | 57.72 | 629.745 | 629.745 | 1.7587 | 629.745 | 629.745 | 1.7584 | 1.4829 | 1.4829 | 3.2544 | 0 | 0 | 0.0003164 | 2354.7919 | 0 | 1082.76 | 0
2020-11-05 | P | 24 | 45 | 556.75 | 57.68 | 654.851 | 654.851 | 1.7594 | 654.851 | 654.851 | 1.7591 | 1.4728 | 1.4728 | 3.2559 | 0 | 0 | 0.0003164 | 2249.0209 | 0 | 1082.82 | 0
2020-11-06 | P | 24 | 45 | 557.41 | 57.73 | 663.162 | 663.162 | 1.76 | 663.162 | 663.162 | 1.7597 | 1.6619 | 1.6619 | 3.2576 | 0 | 0 | 0.0003164 | 2505.9967 | 0 | 1083.28 | 0
2020-11-07 | P | 24 | 45 | 557.13 | 57.78 | 652.27 | 652.27 | 1.7607 | 652.27 | 652.27 | 1.7604 | 1.7421 | 1.7421 | 3.2593 | 0 | 0 | 0.0003164 | 2670.8131 | 0 | 1082.89 | 0
2020-11-08 | P | 24 | 45 | 557.45 | 57.83 | 651.674 | 651.674 | 1.7613 | 651.674 | 651.674 | 1.761 | 1.7618 | 1.7618 | 3.2611 | 0 | 0 | 0.0003164 | 2703.4729 | 0 | 1083.49 | 0
2020-11-09 | P | 24 | 45 | 557.76 | 57.77 | 632.451 | 632.451 | 1.762 | 632.451 | 632.451 | 1.7617 | 1.6717 | 1.6717 | 3.2628 | 0 | 0 | 0.0003164 | 2643.253 | 0 | 1083.26 | 0
2020-11-10 | P | 24 | 45 | 559.27 | 57.59 | 621.471 | 621.471 | 1.7626 | 621.471 | 621.471 | 1.7623 | 1.5875 | 1.5875 | 3.2643 | 0 | 0 | 0.0003164 | 2554.3667 | 0 | 1083.25 | 0
2020-11-11 | P | 24 | 45 | 557.06 | 57.82 | 624.293 | 624.293 | 1.7632 | 624.293 | 624.293 | 1.7629 | 1.6264 | 1.6264 | 3.266 | 0 | 0 | 0.0003164 | 2605.1099 | 0 | 1082.95 | 0
2020-11-12 | P | 24 | 45 | 558.35 | 57.85 | 632.032 | 632.032 | 1.7639 | 632.032 | 632.032 | 1.7635 | 1.6292 | 1.6292 | 3.2676 | 0 | 0 | 0.0003164 | 2577.762 | 0 | 1083.29 | 0
2020-11-13 | P | 24 | 45 | 557.89 | 57.76 | 617.307 | 617.307 | 1.7645 | 617.307 | 617.307 | 1.7642 | 1.661 | 1.661 | 3.2693 | 0 | 0 | 0.0003164 | 2690.7215 | 0 | 1082.85 | 0
2020-11-14 | P | 24 | 45 | 558.88 | 57.82 | 614.311 | 614.311 | 1.7651 | 614.311 | 614.311 | 1.7648 | 1.6954 | 1.6954 | 3.271 | 0 | 0 | 0.0003164 | 2759.829 | 0 | 1083.01 | 0
2020-11-15 | P | 24 | 45 | 557.85 | 57.84 | 609.404 | 609.404 | 1.7657 | 609.404 | 609.404 | 1.7654 | 1.5524 | 1.5524 | 3.2725 | 0 | 0 | 0.0003164 | 2547.3781 | 0 | 1082.31 | 0
2020-11-16 | P | 24 | 45 | 558.19 | 57.82 | 609.335 | 609.335 | 1.7663 | 609.335 | 609.335 | 1.766 | 1.5104 | 1.5104 | 3.274 | 0 | 0 | 0.0003164 | 2478.804 | 0 | 1082.62 | 0
2020-11-17 | P | 24 | 45 | 558.19 | 57.82 | 574.524 | 574.524 | 1.7669 | 574.524 | 574.524 | 1.7666 | 1.4011 | 1.4011 | 3.2754 | 0 | 0 | 0.0003164 | 2438.7978 | 0 | 1082.62 | 0
2020-11-18 | P | 24 | 45 | 558.19 | 57.82 | 569.052 | 569.052 | 1.7674 | 569.052 | 569.052 | 1.7671 | 1.3915 | 1.3915 | 3.2768 | 0 | 0 | 0.0003164 | 2445.3428 | 0 | 1082.62 | 0
2020-11-19 | P | 24 | 45 | 558.98 | 57.81 | 576.29 | 576.29 | 1.768 | 576.29 | 576.29 | 1.7677 | 1.4268 | 1.4268 | 3.2782 | 0 | 0 | 0.0003164 | 2475.8955 | 0 | 1082.43 | 0
2020-11-20 | P | 24 | 45 | 560.11 | 57.82 | 560.799 | 560.799 | 1.7686 | 560.799 | 560.799 | 1.7683 | 1.3906 | 1.3906 | 3.2796 | 0 | 0 | 0.0003164 | 2479.6463 | 0 | 1083.48 | 0
2020-11-21 | P | 24 | 45 | 558.5 | 57.83 | 562.94 | 562.94 | 1.7691 | 562.94 | 562.94 | 1.7688 | 1.41 | 1.41 | 3.281 | 0 | 0 | 0.0003164 | 2504.757 | 0 | 1082.5 | 0
2020-11-22 | P | 24 | 45 | 557.96 | 57.67 | 526.73 | 526.73 | 1.7697 | 526.73 | 526.73 | 1.7694 | 1.2289 | 1.2289 | 3.2823 | 0 | 0 | 0.0003164 | 2333.1551 | 0 | 1081.63 | 0
2020-11-23 | P | 24 | 45 | 560.32 | 57.83 | 545.134 | 545.134 | 1.7702 | 545.134 | 545.134 | 1.7699 | 1.4515 | 1.4515 | 3.2837 | 0 | 0 | 0.0003164 | 2662.6464 | 0 | 1082.85 | 0
2020-11-24 | P | 24 | 45 | 559.57 | 57.75 | 549.308 | 549.308 | 1.7708 | 549.308 | 549.308 | 1.7705 | 1.4785 | 1.4785 | 3.2852 | 0 | 0 | 0.0003164 | 2691.5562 | 0 | 1082.28 | 0
2020-11-25 | P | 24 | 45 | 559.78 | 57.74 | 546.116 | 546.116 | 1.7713 | 546.116 | 546.116 | 1.771 | 1.4756 | 1.4756 | 3.2867 | 0 | 0 | 0.0003164 | 2702.0118 | 0 | 1082.42 | 0
2020-11-26 | P | 24 | 45 | 559.9 | 57.68 | 550.365 | 550.365 | 1.7719 | 550.365 | 550.365 | 1.7715 | 1.5079 | 1.5079 | 3.2882 | 0 | 0 | 0.0003164 | 2739.7615 | 0 | 1082.03 | 0
2020-11-27 | P | 24 | 45 | 560.04 | 57.69 | 550.944 | 550.944 | 1.7724 | 550.944 | 550.944 | 1.7721 | 1.4671 | 1.4671 | 3.2896 | 0 | 0 | 0.0003164 | 2662.9326 | 0 | 1082.07 | 0
2020-11-28 | P | 24 | 45 | 560.47 | 57.71 | 555.693 | 555.693 | 1.773 | 555.693 | 555.693 | 1.7727 | 1.4531 | 1.4531 | 3.2911 | 0 | 0 | 0.0003164 | 2614.9931 | 0 | 1082.16 | 0
2020-11-29 | P | 24 | 45 | 560.39 | 57.63 | 550.211 | 550.211 | 1.7735 | 550.211 | 550.211 | 1.7732 | 1.4044 | 1.4044 | 3.2925 | 0 | 0 | 0.0003164 | 2552.4864 | 0 | 1082.02 | 0
2020-11-30 | P | 24 | 45 | 560.8 | 57.62 | 554.606 | 554.606 | 1.7741 | 554.606 | 554.606 | 1.7738 | 1.4297 | 1.4297 | 3.2939 | 0 | 0 | 0.0003164 | 2577.9368 | 0 | 1082.07 | 0
2020-12-01 | P | 24 | 45 | 561.27 | 57.64 | 549.453 | 549.453 | 1.7746 | 549.453 | 549.453 | 1.7743 | 1.4235 | 1.4235 | 3.2954 | 0 | 0 | 0.0003164 | 2590.7934 | 0 | 1082.08 | 0
2020-12-02 | P | 24 | 45 | 561.09 | 57.63 | 550.652 | 550.652 | 1.7752 | 550.652 | 550.652 | 1.7749 | 1.2967 | 1.2967 | 3.2967 | 0 | 0 | 0.0003164 | 2354.7919 | 0 | 1082.09 | 0
2020-12-03 | P | 24 | 45 | 561.83 | 57.53 | 560.478 | 560.478 | 1.7757 | 560.478 | 560.478 | 1.7754 | 1.2605 | 1.2605 | 3.2979 | 0 | 0 | 0.0003164 | 2249.0209 | 0 | 1082.36 | 0
2020-12-04 | P | 24 | 45 | 556.92 | 56.84 | 646.993 | 646.993 | 1.7764 | 646.993 | 646.993 | 1.7761 | 1.6214 | 1.6214 | 3.2995 | 0 | 0 | 0.0003164 | 2505.9967 | 0 | 1078.75 | 0
2020-12-05 | P | 24 | 45 | 558.32 | 56.92 | 623.191 | 623.191 | 1.777 | 623.191 | 623.191 | 1.7767 | 1.6644 | 1.6644 | 3.3012 | 0 | 0 | 0.0003164 | 2670.8131 | 0 | 1079.08 | 0
2020-12-06 | P | 24 | 45 | 558.42 | 56.93 | 593.766 | 593.766 | 1.7776 | 593.766 | 593.766 | 1.7773 | 1.6052 | 1.6052 | 3.3028 | 0 | 0 | 0.0003164 | 2703.4729 | 0 | 1078.87 | 0
2020-12-07 | P | 24 | 45 | 560.19 | 57.07 | 546.459 | 546.459 | 1.7781 | 546.459 | 546.459 | 1.7778 | 1.4444 | 1.4444 | 3.3043 | 0 | 0 | 0.0003164 | 2643.253 | 0 | 1080 | 0
2020-12-08 | P | 24 | 45 | 562.81 | 57.45 | 530.178 | 530.178 | 1.7787 | 530.178 | 530.178 | 1.7784 | 1.3543 | 1.3543 | 3.3056 | 0 | 0 | 0.0003164 | 2554.3667 | 0 | 1082.35 | 0
2020-12-09 | P | 24 | 45 | 562.81 | 57.45 | 506.763 | 506.763 | 1.7792 | 506.763 | 506.763 | 1.7789 | 1.3202 | 1.3202 | 3.3069 | 0 | 0 | 0.0003164 | 2605.1099 | 0 | 1082.35 | 0
2020-12-10 | P | 24 | 45 | 563.14 | 57.48 | 521.442 | 521.442 | 1.7797 | 521.442 | 521.442 | 1.7794 | 1.3442 | 1.3442 | 3.3083 | 0 | 0 | 0.0003164 | 2577.762 | 0 | 1082.12 | 0
2020-12-11 | P | 24 | 45 | 563.14 | 57.48 | 537.323 | 537.323 | 1.7802 | 537.323 | 537.323 | 1.7799 | 1.4458 | 1.4458 | 3.3097 | 0 | 0 | 0.0003164 | 2690.7215 | 0 | 1082.12 | 0
2020-12-12 | P | 24 | 45 | 562.32 | 57.34 | 536.839 | 536.839 | 1.7808 | 536.839 | 536.839 | 1.7805 | 1.4816 | 1.4816 | 3.3112 | 0 | 0 | 0.0003164 | 2759.829 | 0 | 1081.49 | 0
2020-12-13 | P | 24 | 45 | 563.03 | 57.4 | 533.722 | 533.722 | 1.7813 | 533.722 | 533.722 | 1.781 | 1.3596 | 1.3596 | 3.3126 | 0 | 0 | 0.0003164 | 2547.3781 | 0 | 1081.68 | 0
2020-12-14 | P | 24 | 45 | 562.52 | 57.31 | 536.016 | 536.016 | 1.7818 | 536.016 | 536.016 | 1.7815 | 1.3287 | 1.3287 | 3.3139 | 0 | 0 | 0.0003164 | 2478.804 | 0 | 1081.31 | 0
2020-12-15 | P | 24 | 45 | 563.36 | 57.31 | 537.991 | 537.991 | 1.7824 | 537.991 | 537.991 | 1.7821 | 1.3121 | 1.3121 | 3.3152 | 0 | 0 | 0.0003164 | 2438.7978 | 0 | 1081.5 | 0
2020-12-16 | P | 24 | 45 | 563.62 | 57.18 | 529.621 | 529.621 | 1.7829 | 529.621 | 529.621 | 1.7826 | 1.3058 | 1.3058 | 3.3165 | 0 | 0 | 0.0003164 | 2465.4643 | 0 | 1081.35 | 0
2020-12-17 | P | 24 | 45 | 564.19 | 57.24 | 543.292 | 543.292 | 1.7835 | 543.292 | 543.292 | 1.7831 | 1.3562 | 1.3562 | 3.3179 | 0 | 0 | 0.0003164 | 2496.3209 | 0 | 1081.8 | 0
2020-12-18 | P | 24 | 45 | 564.38 | 57.15 | 547.373 | 547.373 | 1.784 | 547.373 | 547.373 | 1.7837 | 1.3686 | 1.3686 | 3.3192 | 0 | 0 | 0.0003164 | 2500.2854 | 0 | 1081.53 | 0
2020-12-19 | P | 24 | 45 | 565.47 | 57.21 | 558.419 | 558.419 | 1.7846 | 558.419 | 558.419 | 1.7842 | 1.4105 | 1.4105 | 3.3206 | 0 | 0 | 0.0003164 | 2525.8117 | 0 | 1082.08 | 0
2020-12-20 | P | 24 | 45 | 565.25 | 57.13 | 550.809 | 550.809 | 1.7851 | 550.809 | 550.809 | 1.7848 | 1.2958 | 1.2958 | 3.3219 | 0 | 0 | 0.0003164 | 2352.53 | 0 | 1081.75 | 0
2020-12-21 | P | 24 | 45 | 565.75 | 57.18 | 537.409 | 537.409 | 1.7857 | 537.409 | 537.409 | 1.7853 | 1.4428 | 1.4428 | 3.3234 | 0 | 0 | 0.0003164 | 2684.6696 | 0 | 1082.06 | 0
2020-12-22 | P | 24 | 45 | 565.32 | 57.07 | 531.017 | 531.017 | 1.7862 | 531.017 | 531.017 | 1.7859 | 1.4409 | 1.4409 | 3.3248 | 0 | 0 | 0.0003164 | 2713.529 | 0 | 1081.86 | 0
2020-12-23 | P | 24 | 45 | 566.18 | 57.15 | 550.311 | 550.311 | 1.7867 | 550.311 | 550.311 | 1.7864 | 1.4995 | 1.4995 | 3.3263 | 0 | 0 | 0.0003164 | 2724.8235 | 0 | 1082.07 | 0
2020-12-24 | P | 24 | 45 | 567.88 | 57.34 | 539.514 | 539.514 | 1.7873 | 539.514 | 539.514 | 1.787 | 1.4907 | 1.4907 | 3.3278 | 0 | 0 | 0.0003164 | 2763.0705 | 0 | 1083.22 | 0
2020-12-25 | P | 24 | 45 | 566.42 | 57.15 | 530.386 | 530.386 | 1.7878 | 530.386 | 530.386 | 1.7875 | 1.4242 | 1.4242 | 3.3292 | 0 | 0 | 0.0003164 | 2685.1745 | 0 | 1082.09 | 0
2020-12-26 | P | 24 | 45 | 566.9 | 57.2 | 537.168 | 537.168 | 1.7883 | 537.168 | 537.168 | 1.788 | 1.4166 | 1.4166 | 3.3307 | 0 | 0 | 0.0003164 | 2637.2404 | 0 | 1082.24 | 0
2020-12-27 | P | 24 | 45 | 567.39 | 57.21 | 536.75 | 536.75 | 1.7889 | 536.75 | 536.75 | 1.7886 | 1.3817 | 1.3817 | 3.332 | 0 | 0 | 0.0003164 | 2574.1998 | 0 | 1082.3 | 0
2020-12-28 | P | 24 | 45 | 568.01 | 57.24 | 527.491 | 527.491 | 1.7894 | 527.491 | 527.491 | 1.7891 | 1.3714 | 1.3714 | 3.3334 | 0 | 0 | 0.0003164 | 2599.8607 | 0 | 1082.7 | 0
2020-12-29 | P | 24 | 45 | 567.68 | 57.21 | 521.235 | 521.235 | 1.7899 | 521.235 | 521.235 | 1.7896 | 1.3425 | 1.3425 | 3.3347 | 0 | 0 | 0.0003164 | 2575.5505 | 0 | 1082.37 | 0
2020-12-30 | P | 24 | 45 | 568.73 | 57.14 | 532.992 | 532.992 | 1.7905 | 532.992 | 532.992 | 1.7901 | 1.3392 | 1.3392 | 3.3361 | 0 | 0 | 0.0003164 | 2512.6699 | 0 | 1082.85 | 0
2020-12-31 | P | 24 | 45 | 568.94 | 56.94 | 532.663 | 532.663 | 1.791 | 532.663 | 532.663 | 1.7907 | 1.3466 | 1.3466 | 3.3374 | 0 | 0 | 0.0003164 | 2528.0646 | 0 | 1082.56 | 0
2021-01-01 | P | 24 | 45 | 564.2 | 56.01 | 622.934 | 622.934 | 1.7916 | 622.934 | 622.934 | 1.7913 | 1.5104 | 1.5104 | 3.3389 | 0 | 0 | 0.0003164 | 2424.6904 | 0 | 1079.38 | 0
2021-01-02 | P | 24 | 45 | 560.89 | 55.39 | 564.098 | 564.098 | 1.7922 | 564.098 | 564.098 | 1.7919 | 1.4235 | 1.4235 | 3.3404 | 0 | 0 | 0.0003164 | 2523.5317 | 0 | 1076.8 | 0
2021-01-03 | P | 24 | 45 | 560.96 | 55.48 | 563.017 | 563.017 | 1.7927 | 563.017 | 563.017 | 1.7924 | 1.421 | 1.421 | 3.3418 | 0 | 0 | 0.0003164 | 2523.8948 | 0 | 1076.54 | 0
2021-01-04 | P | 24 | 45 | 561.06 | 55.42 | 545.155 | 545.155 | 1.7933 | 545.155 | 545.155 | 1.793 | 1.3781 | 1.3781 | 3.3432 | 0 | 0 | 0.0003164 | 2527.8569 | 0 | 1076.33 | 0
2021-01-05 | P | 24 | 45 | 561.49 | 55.49 | 546.181 | 546.181 | 1.7938 | 546.181 | 546.181 | 1.7935 | 1.4262 | 1.4262 | 3.3446 | 0 | 0 | 0.0003164 | 2611.2703 | 0 | 1076.27 | 0
2021-01-06 | P | 24 | 45 | 566.9 | 55.5 | 541.935 | 541.935 | 1.7944 | 541.935 | 541.935 | 1.7941 | 1.4119 | 1.4119 | 3.346 | 0 | 0 | 0.0003164 | 2605.3411 | 0 | 1076.18 | 0
2021-01-07 | P | 24 | 45 | 562.37 | 55.21 | 544.91 | 544.91 | 1.7949 | 544.91 | 544.91 | 1.7946 | 1.4314 | 1.4314 | 3.3474 | 0 | 0 | 0.0003164 | 2626.906 | 0 | 1075.89 | 0
2021-01-08 | P | 24 | 45 | 563.84 | 55.24 | 531.623 | 531.623 | 1.7955 | 531.623 | 531.623 | 1.7951 | 1.3879 | 1.3879 | 3.3488 | 0 | 0 | 0.0003164 | 2610.6834 | 0 | 1076.13 | 0
2021-01-09 | P | 24 | 45 | 566.48 | 55.88 | 527.493 | 527.493 | 1.796 | 527.493 | 527.493 | 1.7957 | 1.4128 | 1.4128 | 3.3502 | 0 | 0 | 0.0003164 | 2678.3253 | 0 | 1078.01 | 0
2021-01-10 | P | 24 | 45 | 570.92 | 56.74 | 573.536 | 573.536 | 1.7966 | 573.536 | 573.536 | 1.7962 | 1.5412 | 1.5412 | 3.3518 | 0 | 0 | 0.0003164 | 2687.1618 | 0 | 1081.33 | 0
2021-01-11 | P | 24 | 45 | 562.37 | 55.21 | 572.191 | 572.191 | 1.7971 | 572.191 | 572.191 | 1.7968 | 1.4202 | 1.4202 | 3.3532 | 0 | 0 | 0.0003164 | 2482.101 | 0 | 1075.89 | 0
2021-01-12 | P | 24 | 45 | 563.84 | 55.24 | 567.117 | 567.117 | 1.7977 | 567.117 | 567.117 | 1.7974 | 1.4103 | 1.4103 | 3.3546 | 0 | 0 | 0.0003164 | 2486.8263 | 0 | 1076.13 | 0
2021-01-13 | P | 24 | 45 | 566.48 | 55.88 | 530.221 | 530.221 | 1.7982 | 530.221 | 530.221 | 1.7979 | 1.3445 | 1.3445 | 3.356 | 0 | 0 | 0.0003164 | 2535.7171 | 0 | 1078.01 | 0
2021-01-14 | P | 24 | 45 | 570.92 | 56.74 | 524.227 | 524.227 | 1.7987 | 524.227 | 524.227 | 1.7984 | 1.4132 | 1.4132 | 3.3574 | 0 | 0 | 0.0003164 | 2695.7958 | 0 | 1081.33 | 0
2021-01-15 | P | 24 | 45 | 570.31 | 56.66 | 530.509 | 530.509 | 1.7993 | 530.509 | 530.509 | 1.799 | 1.4403 | 1.4403 | 3.3588 | 0 | 0 | 0.0003164 | 2715.0025 | 0 | 1080.95 | 0
2021-01-16 | P | 24 | 45 | 571.36 | 56.74 | 524.95 | 524.95 | 1.7998 | 524.95 | 524.95 | 1.7995 | 1.4089 | 1.4089 | 3.3602 | 0 | 0 | 0.0003164 | 2683.9143 | 0 | 1081.49 | 0
2021-01-17 | P | 24 | 45 | 570.74 | 56.61 | 518.641 | 518.641 | 1.8003 | 518.641 | 518.641 | 1.8 | 1.4229 | 1.4229 | 3.3616 | 0 | 0 | 0.0003164 | 2743.5109 | 0 | 1081.15 | 0
2021-01-18 | P | 24 | 45 | 571.11 | 56.53 | 522.312 | 522.312 | 1.8008 | 522.312 | 522.312 | 1.8005 | 1.4331 | 1.4331 | 3.3631 | 0 | 0 | 0.0003164 | 2743.6714 | 0 | 1081.19 | 0
2021-01-19 | P | 24 | 45 | 571.27 | 56.52 | 514.159 | 514.159 | 1.8014 | 514.159 | 514.159 | 1.801 | 1.4017 | 1.4017 | 3.3645 | 0 | 0 | 0.0003164 | 2726.2297 | 0 | 1081.18 | 0
2021-01-20 | P | 24 | 45 | 571.84 | 56.66 | 515.055 | 515.055 | 1.8019 | 515.055 | 515.055 | 1.8016 | 1.4256 | 1.4256 | 3.3659 | 0 | 0 | 0.0003164 | 2767.8785 | 0 | 1081.33 | 0
2021-01-21 | P | 24 | 45 | 570.69 | 56.44 | 486.938 | 486.938 | 1.8024 | 486.938 | 486.938 | 1.802 | 1.3457 | 1.3457 | 3.3672 | 0 | 0 | 0.0003164 | 2763.536 | 0 | 1080.51 | 0
2021-01-22 | P | 24 | 45 | 571.04 | 56.55 | 507.61 | 507.61 | 1.8029 | 507.61 | 507.61 | 1.8026 | 1.4842 | 1.4842 | 3.3687 | 0 | 0 | 0.0003164 | 2923.8056 | 0 | 1080.65 | 0
2021-01-23 | P | 24 | 45 | 571.46 | 56.51 | 511.379 | 511.379 | 1.8034 | 511.379 | 511.379 | 1.8031 | 1.4336 | 1.4336 | 3.3702 | 0 | 0 | 0.0003164 | 2803.478 | 0 | 1080.73 | 0
2021-01-24 | P | 24 | 45 | 571.98 | 56.59 | 516.143 | 516.143 | 1.8039 | 516.143 | 516.143 | 1.8036 | 1.4376 | 1.4376 | 3.3716 | 0 | 0 | 0.0003164 | 2785.2026 | 0 | 1081.12 | 0
2021-01-25 | P | 24 | 45 | 570.95 | 56.56 | 522.723 | 522.723 | 1.8044 | 522.723 | 522.723 | 1.8041 | 1.4413 | 1.4413 | 3.373 | 0 | 0 | 0.0003164 | 2757.3282 | 0 | 1080.84 | 0
2021-01-26 | P | 24 | 45 | 572.58 | 56.62 | 502.496 | 502.496 | 1.8049 | 502.496 | 502.496 | 1.8046 | 1.3683 | 1.3683 | 3.3744 | 0 | 0 | 0.0003164 | 2722.9919 | 0 | 1081.12 | 0
2021-01-27 | P | 24 | 45 | 571.77 | 56.49 | 508.623 | 508.623 | 1.8054 | 508.623 | 508.623 | 1.8051 | 1.4406 | 1.4406 | 3.3758 | 0 | 0 | 0.0003164 | 2832.4088 | 0 | 1080.7 | 0
2021-01-28 | P | 24 | 45 | 573.59 | 56.55 | 511.168 | 511.168 | 1.8059 | 511.168 | 511.168 | 1.8056 | 1.4311 | 1.4311 | 3.3773 | 0 | 0 | 0.0003164 | 2799.7515 | 0 | 1081.06 | 0
2021-01-29 | P | 24 | 45 | 570.92 | 55.92 | 536.066 | 536.066 | 1.8065 | 536.066 | 536.066 | 1.8062 | 1.4887 | 1.4887 | 3.3788 | 0 | 0 | 0.0003164 | 2777.0078 | 0 | 1079.35 | 0
2021-01-30 | P | 24 | 45 | 566.67 | 55.08 | 519.34 | 519.34 | 1.807 | 519.34 | 519.34 | 1.8067 | 1.4211 | 1.4211 | 3.3802 | 0 | 0 | 0.0003164 | 2736.3071 | 0 | 1076.19 | 0
2021-01-31 | P | 24 | 45 | 565.73 | 54.86 | 512.66 | 512.66 | 1.8075 | 512.66 | 512.66 | 1.8072 | 1.4052 | 1.4052 | 3.3816 | 0 | 0 | 0.0003164 | 2741.0139 | 0 | 1075.27 | 0
2021-02-01 | P | 24 | 45 | 567.02 | 55.06 | 517.107 | 517.107 | 1.808 | 517.107 | 517.107 | 1.8077 | 1.4128 | 1.4128 | 3.383 | 0 | 0 | 0.0003164 | 2732.1189 | 0 | 1076.11 | 0
2021-02-02 | P | 24 | 45 | 564.7 | 54.88 | 519.959 | 519.959 | 1.8085 | 519.959 | 519.959 | 1.8082 | 1.4206 | 1.4206 | 3.3844 | 0 | 0 | 0.0003164 | 2732.0866 | 0 | 1075.78 | 0
2021-02-03 | P | 24 | 45 | 567.54 | 55.03 | 528.996 | 528.996 | 1.8091 | 528.996 | 528.996 | 1.8088 | 1.4534 | 1.4534 | 3.3859 | 0 | 0 | 0.0003164 | 2747.4108 | 0 | 1076.02 | 0
2021-02-04 | P | 24 | 45 | 566.56 | 54.76 | 523.966 | 523.966 | 1.8096 | 523.966 | 523.966 | 1.8093 | 1.4229 | 1.4229 | 3.3873 | 0 | 0 | 0.0003164 | 2715.6289 | 0 | 1075.32 | 0
2021-02-05 | P | 24 | 45 | 567.85 | 55.01 | 519.246 | 519.246 | 1.8101 | 519.246 | 519.246 | 1.8098 | 1.4101 | 1.4101 | 3.3887 | 0 | 0 | 0.0003164 | 2715.6296 | 0 | 1075.77 | 0
2021-02-06 | P | 24 | 45 | 567.22 | 54.74 | 519.169 | 519.169 | 1.8106 | 519.169 | 519.169 | 1.8103 | 1.4156 | 1.4156 | 3.3901 | 0 | 0 | 0.0003164 | 2726.6679 | 0 | 1075.09 | 0
2021-02-07 | P | 24 | 45 | 636.87 | 52.55 | 501.121 | 501.121 | 1.8111 | 501.121 | 501.121 | 1.8108 | 1.3726 | 1.3726 | 3.3915 | 0 | 0 | 0.0003164 | 2738.9713 | 0 | 1122.85 | 0
2021-02-08 | P | 24 | 45 | 566.31 | 55.01 | 505.654 | 505.654 | 1.8116 | 505.654 | 505.654 | 1.8113 | 1.3427 | 1.3427 | 3.3928 | 0 | 0 | 0.0003164 | 2655.3263 | 0 | 1080.03 | 0
2021-02-09 | P | 24 | 45 | 566.66 | 55.21 | 525.659 | 525.659 | 1.8122 | 525.659 | 525.659 | 1.8119 | 1.3652 | 1.3652 | 3.3942 | 0 | 0 | 0.0003164 | 2597.1242 | 0 | 1076 | 0
2021-02-10 | P | 24 | 45 | 564.94 | 55.13 | 525.481 | 525.481 | 1.8127 | 525.481 | 525.481 | 1.8124 | 1.3878 | 1.3878 | 3.3956 | 0 | 0 | 0.0003164 | 2641.0484 | 0 | 1074.04 | 0
2021-02-11 | P | 24 | 45 | 559.27 | 55.27 | 525.98 | 525.98 | 1.8132 | 525.98 | 525.98 | 1.8129 | 1.4121 | 1.4121 | 3.397 | 0 | 0 | 0.0003164 | 2684.7838 | 0 | 1069.45 | 0
2021-02-12 | P | 24 | 45 | 552.78 | 55.77 | 547.102 | 547.102 | 1.8138 | 547.102 | 547.102 | 1.8135 | 1.4944 | 1.4944 | 3.3985 | 0 | 0 | 0.0003164 | 2731.5741 | 0 | 1064.54 | 0
2021-02-13 | P | 24 | 45 | 544.97 | 55.81 | 499.757 | 499.757 | 1.8143 | 499.757 | 499.757 | 1.814 | 1.4445 | 1.4445 | 3.3999 | 0 | 0 | 0.0003164 | 2890.3707 | 0 | 1058.4 | 0
2021-02-14 | P | 24 | 45 | 543.29 | 55.98 | 504.613 | 504.613 | 1.8148 | 504.613 | 504.613 | 1.8145 | 1.4095 | 1.4095 | 3.4014 | 0 | 0 | 0.0003164 | 2793.2427 | 0 | 1056.69 | 0
2021-02-15 | P | 24 | 45 | 543.79 | 56.11 | 555.315 | 555.315 | 1.8153 | 555.315 | 555.315 | 1.815 | 1.5137 | 1.5137 | 3.4029 | 0 | 0 | 0.0003164 | 2725.8725 | 0 | 1056.17 | 0
2021-02-16 | P | 24 | 45 | 542.57 | 55.9 | 557.417 | 557.417 | 1.8159 | 557.417 | 557.417 | 1.8156 | 1.4166 | 1.4166 | 3.4043 | 0 | 0 | 0.0003164 | 2541.4387 | 0 | 1054.99 | 0
2021-02-17 | P | 24 | 45 | 543.13 | 55.97 | 563.567 | 563.567 | 1.8164 | 563.567 | 563.567 | 1.8161 | 1.432 | 1.432 | 3.4057 | 0 | 0 | 0.0003164 | 2540.927 | 0 | 1054.75 | 0
2021-02-18 | P | 24 | 45 | 540.6 | 56.28 | 525.556 | 525.556 | 1.817 | 525.556 | 525.556 | 1.8167 | 1.464 | 1.464 | 3.4072 | 0 | 0 | 0.0003164 | 2785.5864 | 0 | 1052.96 | 0
2021-02-19 | P | 24 | 45 | 540.72 | 56.81 | 479.189 | 479.189 | 1.8175 | 479.189 | 479.189 | 1.8171 | 1.3695 | 1.3695 | 3.4086 | 0 | 0 | 0.0003164 | 2857.9845 | 0 | 1052.43 | 0
2021-02-20 | P | 24 | 45 | 541.4 | 57.04 | 502.192 | 502.192 | 1.818 | 502.192 | 502.192 | 1.8176 | 1.3424 | 1.3424 | 3.4099 | 0 | 0 | 0.0003164 | 2673.1067 | 0 | 1052.41 | 0
2021-02-21 | P | 24 | 45 | 541.41 | 57.21 | 519.136 | 519.136 | 1.8185 | 519.136 | 519.136 | 1.8182 | 1.3202 | 1.3202 | 3.4112 | 0 | 0 | 0.0003164 | 2543.0201 | 0 | 1052.38 | 0
2021-02-22 | P | 24 | 45 | 540.69 | 57.13 | 517.956 | 517.956 | 1.819 | 517.956 | 517.956 | 1.8187 | 1.3175 | 1.3175 | 3.4125 | 0 | 0 | 0.0003164 | 2543.5576 | 0 | 1051.63 | 0
2021-02-23 | P | 24 | 45 | 541.16 | 57.24 | 526.493 | 526.493 | 1.8195 | 526.493 | 526.493 | 1.8192 | 1.3363 | 1.3363 | 3.4139 | 0 | 0 | 0.0003164 | 2538.1578 | 0 | 1052.09 | 0
2021-02-24 | P | 24 | 45 | 540.83 | 57.17 | 535.299 | 535.299 | 1.8201 | 535.299 | 535.299 | 1.8197 | 1.3779 | 1.3779 | 3.4152 | 0 | 0 | 0.0003164 | 2574.0513 | 0 | 1051.39 | 0
2021-02-25 | P | 24 | 45 | 540.71 | 57.21 | 532.708 | 532.708 | 1.8206 | 532.708 | 532.708 | 1.8203 | 1.4141 | 1.4141 | 3.4167 | 0 | 0 | 0.0003164 | 2654.6068 | 0 | 1051.09 | 0
2021-02-26 | P | 24 | 45 | 540.78 | 57.28 | 534.092 | 534.092 | 1.8211 | 534.092 | 534.092 | 1.8208 | 1.4554 | 1.4554 | 3.4181 | 0 | 0 | 0.0003164 | 2724.9681 | 0 | 1050.81 | 0
2021-02-27 | P | 24 | 45 | 541.6 | 57.4 | 536.172 | 536.172 | 1.8217 | 536.172 | 536.172 | 1.8213 | 1.5036 | 1.5036 | 3.4196 | 0 | 0 | 0.0003164 | 2804.2831 | 0 | 1051.21 | 0
2021-02-28 | P | 24 | 45 | 540.73 | 57.21 | 544.42 | 544.42 | 1.8222 | 544.42 | 544.42 | 1.8219 | 1.3543 | 1.3543 | 3.421 | 0 | 0 | 0.0003164 | 2487.5446 | 0 | 1050.42 | 0
2021-03-01 | P | 24 | 45 | 541.14 | 57.29 | 551.008 | 551.008 | 1.8228 | 551.008 | 551.008 | 1.8224 | 1.5137 | 1.5137 | 3.4225 | 0 | 0 | 0.0003164 | 2747.1795 | 0 | 1050.59 | 0
2021-03-02 | P | 24 | 45 | 540.18 | 57.21 | 555.658 | 555.658 | 1.8233 | 555.658 | 555.658 | 1.823 | 1.5262 | 1.5262 | 3.424 | 0 | 0 | 0.0003164 | 2746.7371 | 0 | 1049.9 | 0
2021-03-03 | P | 24 | 45 | 541.45 | 57.23 | 520.527 | 520.527 | 1.8238 | 520.527 | 520.527 | 1.8235 | 1.4181 | 1.4181 | 3.4254 | 0 | 0 | 0.0003164 | 2724.3259 | 0 | 1050.28 | 0
2021-03-04 | P | 24 | 45 | 540.41 | 57.18 | 525.556 | 525.556 | 1.8244 | 525.556 | 525.556 | 1.824 | 1.5282 | 1.5282 | 3.427 | 0 | 0 | 0.0003164 | 2907.7086 | 0 | 1049.44 | 0
2021-03-05 | P | 24 | 45 | 540.66 | 57.27 | 520.623 | 520.623 | 1.8249 | 520.623 | 520.623 | 1.8246 | 1.4995 | 1.4995 | 3.4285 | 0 | 0 | 0.0003164 | 2880.2151 | 0 | 1049.54 | 0
2021-03-06 | P | 24 | 45 | 539.49 | 57.1 | 514.338 | 514.338 | 1.8254 | 514.338 | 514.338 | 1.8251 | 1.4956 | 1.4956 | 3.43 | 0 | 0 | 0.0003164 | 2907.7601 | 0 | 1048.55 | 0
2021-03-07 | P | 24 | 45 | 541.85 | 57.33 | 509.977 | 509.977 | 1.8259 | 509.977 | 509.977 | 1.8256 | 1.5009 | 1.5009 | 3.4315 | 0 | 0 | 0.0003164 | 2943.0709 | 0 | 1049.69 | 0
2021-03-08 | P | 24 | 45 | 541.21 | 57.25 | 517.169 | 517.169 | 1.8264 | 517.169 | 517.169 | 1.8261 | 1.535 | 1.535 | 3.433 | 0 | 0 | 0.0003164 | 2968.1331 | 0 | 1049.09 | 0
2021-03-09 | P | 24 | 45 | 542.18 | 57.4 | 518.529 | 518.529 | 1.8269 | 518.529 | 518.529 | 1.8266 | 1.5177 | 1.5177 | 3.4345 | 0 | 0 | 0.0003164 | 2927.0077 | 0 | 1049.78 | 0
2021-03-10 | P | 24 | 45 | 540.84 | 57.3 | 514.293 | 514.293 | 1.8274 | 514.293 | 514.293 | 1.8271 | 1.5013 | 1.5013 | 3.436 | 0 | 0 | 0.0003164 | 2919.0869 | 0 | 1048.82 | 0
2021-03-11 | P | 24 | 45 | 538.65 | 56.93 | 507.301 | 507.301 | 1.828 | 507.301 | 507.301 | 1.8276 | 1.4934 | 1.4934 | 3.4375 | 0 | 0 | 0.0003164 | 2943.8439 | 0 | 1046.99 | 0
2021-03-12 | P | 24 | 45 | 539.76 | 57.19 | 515.659 | 515.659 | 1.8285 | 515.659 | 515.659 | 1.8282 | 1.5382 | 1.5382 | 3.439 | 0 | 0 | 0.0003164 | 2982.9471 | 0 | 1047.68 | 0
2021-03-13 | P | 24 | 45 | 540.71 | 57.25 | 524.862 | 524.862 | 1.829 | 524.862 | 524.862 | 1.8287 | 1.5408 | 1.5408 | 3.4406 | 0 | 0 | 0.0003164 | 2935.6794 | 0 | 1048 | 0
2021-03-14 | P | 24 | 45 | 539.89 | 57.17 | 520.843 | 520.843 | 1.8295 | 520.843 | 520.843 | 1.8292 | 1.5026 | 1.5026 | 3.4421 | 0 | 0 | 0.0003164 | 2884.8856 | 0 | 1047.19 | 0
2021-03-15 | P | 24 | 45 | 540.7 | 57.26 | 519.823 | 519.823 | 1.83 | 519.823 | 519.823 | 1.8297 | 1.5107 | 1.5107 | 3.4436 | 0 | 0 | 0.0003164 | 2906.1224 | 0 | 1047.43 | 0
2021-03-16 | P | 24 | 45 | 540.43 | 57.23 | 526.225 | 526.225 | 1.8306 | 526.225 | 526.225 | 1.8302 | 1.5465 | 1.5465 | 3.4451 | 0 | 0 | 0.0003164 | 2938.8261 | 0 | 1046.95 | 0
2021-03-17 | P | 24 | 45 | 539.46 | 57.21 | 517.12 | 517.12 | 1.8311 | 517.12 | 517.12 | 1.8308 | 1.4877 | 1.4877 | 3.4466 | 0 | 0 | 0.0003164 | 2876.9509 | 0 | 1046.38 | 0
2021-03-18 | P | 24 | 45 | 540.12 | 57.29 | 506.34 | 506.34 | 1.8316 | 506.34 | 506.34 | 1.8313 | 1.482 | 1.482 | 3.4481 | 0 | 0 | 0.0003164 | 2926.7987 | 0 | 1046.56 | 0
2021-03-19 | P | 24 | 45 | 539.37 | 57.22 | 512.662 | 512.662 | 1.8321 | 512.662 | 512.662 | 1.8318 | 1.5234 | 1.5234 | 3.4496 | 0 | 0 | 0.0003164 | 2971.5411 | 0 | 1045.96 | 0
2021-03-20 | P | 24 | 45 | 540.49 | 57.35 | 515.916 | 515.916 | 1.8326 | 515.916 | 515.916 | 1.8323 | 1.5233 | 1.5233 | 3.4512 | 0 | 0 | 0.0003164 | 2952.5977 | 0 | 1046.31 | 0
2021-03-21 | P | 24 | 45 | 539.46 | 57.22 | 510.096 | 510.096 | 1.8331 | 510.096 | 510.096 | 1.8328 | 1.4967 | 1.4967 | 3.4527 | 0 | 0 | 0.0003164 | 2934.2317 | 0 | 1045.57 | 0
2021-03-22 | P | 24 | 45 | 539.46 | 57.22 | 512.671 | 512.671 | 1.8336 | 512.671 | 512.671 | 1.8333 | 1.5208 | 1.5208 | 3.4542 | 0 | 0 | 0.0003164 | 2966.3868 | 0 | 1045.57 | 0
2021-03-23 | P | 24 | 45 | 531.38 | 55.79 | 490.71 | 490.71 | 1.8341 | 490.71 | 490.71 | 1.8338 | 1.444 | 1.444 | 3.4556 | 0 | 0 | 0.0003164 | 2942.7554 | 0 | 1039.07 | 0
2021-03-24 | P | 24 | 45 | 531.38 | 55.79 | 528.096 | 528.096 | 1.8347 | 528.096 | 528.096 | 1.8343 | 1.6224 | 1.6224 | 3.4572 | 0 | 0 | 0.0003164 | 3072.0839 | 0 | 1039.07 | 0
2021-03-25 | P | 24 | 45 | 530.57 | 55.72 | 533.009 | 533.009 | 1.8352 | 533.009 | 533.009 | 1.8349 | 1.5277 | 1.5277 | 3.4588 | 0 | 0 | 0.0003164 | 2866.1631 | 0 | 1038.32 | 0
2021-03-26 | P | 24 | 45 | 531.6 | 55.89 | 533.391 | 533.391 | 1.8357 | 533.391 | 533.391 | 1.8354 | 1.515 | 1.515 | 3.4603 | 0 | 0 | 0.0003164 | 2840.3962 | 0 | 1038.67 | 0
2021-03-27 | P | 24 | 45 | 530.36 | 55.72 | 536.448 | 536.448 | 1.8363 | 536.448 | 536.448 | 1.8359 | 1.5224 | 1.5224 | 3.4618 | 0 | 0 | 0.0003164 | 2837.8345 | 0 | 1037.77 | 0
2021-03-28 | P | 24 | 45 | 531.43 | 55.93 | 532.112 | 532.112 | 1.8368 | 532.112 | 532.112 | 1.8365 | 1.5017 | 1.5017 | 3.4633 | 0 | 0 | 0.0003164 | 2822.0802 | 0 | 1038.02 | 0
2021-03-29 | P | 24 | 45 | 530.68 | 55.81 | 532.996 | 532.996 | 1.8373 | 532.996 | 532.996 | 1.837 | 1.5162 | 1.5162 | 3.4648 | 0 | 0 | 0.0003164 | 2844.728 | 0 | 1037.21 | 0
2021-03-30 | P | 24 | 45 | 532.25 | 55.96 | 537.912 | 537.912 | 1.8379 | 537.912 | 537.912 | 1.8375 | 1.5276 | 1.5276 | 3.4664 | 0 | 0 | 0.0003164 | 2839.8331 | 0 | 1037.77 | 0
2021-03-31 | P | 24 | 45 | 531.38 | 55.65 | 522.741 | 522.741 | 1.8384 | 522.741 | 522.741 | 1.8381 | 1.5168 | 1.5168 | 3.4679 | 0 | 0 | 0.0003164 | 2901.6938 | 0 | 1036.81 | 0
2021-04-01 | P | 24 | 45 | 531.88 | 55.83 | 521.878 | 521.878 | 1.8389 | 521.878 | 521.878 | 1.8386 | 1.4877 | 1.4877 | 3.4694 | 0 | 0 | 0.0003164 | 2850.7215 | 0 | 1037.25 | 0
2021-04-02 | P | 24 | 45 | 531.17 | 55.64 | 520.756 | 520.756 | 1.8394 | 520.756 | 520.756 | 1.8391 | 1.4845 | 1.4845 | 3.4708 | 0 | 0 | 0.0003164 | 2850.7215 | 0 | 1036.58 | 0
2021-04-03 | P | 24 | 45 | 531.88 | 55.88 | 528.568 | 528.568 | 1.84 | 528.568 | 528.568 | 1.8396 | 1.51 | 1.51 | 3.4724 | 0 | 0 | 0.0003164 | 2856.8635 | 0 | 1036.91 | 0
2021-04-04 | P | 24 | 45 | 530.51 | 55.63 | 525.404 | 525.404 | 1.8405 | 525.404 | 525.404 | 1.8402 | 1.4788 | 1.4788 | 3.4738 | 0 | 0 | 0.0003164 | 2814.6404 | 0 | 1035.95 | 0
2021-04-05 | P | 24 | 45 | 531.36 | 55.71 | 527.021 | 527.021 | 1.841 | 527.021 | 527.021 | 1.8407 | 1.4923 | 1.4923 | 3.4753 | 0 | 0 | 0.0003164 | 2831.5902 | 0 | 1036.25 | 0
2021-04-06 | P | 24 | 45 | 530.55 | 55.56 | 524.838 | 524.838 | 1.8415 | 524.838 | 524.838 | 1.8412 | 1.4816 | 1.4816 | 3.4768 | 0 | 0 | 0.0003164 | 2822.9024 | 0 | 1035.42 | 0
2021-04-07 | P | 24 | 45 | 531.6 | 55.78 | 526.564 | 526.564 | 1.8421 | 526.564 | 526.564 | 1.8417 | 1.4926 | 1.4926 | 3.4783 | 0 | 0 | 0.0003164 | 2834.6439 | 0 | 1036.03 | 0
2021-04-08 | P | 24 | 45 | 530.16 | 55.55 | 529.462 | 529.462 | 1.8426 | 529.462 | 529.462 | 1.8423 | 1.4959 | 1.4959 | 3.4798 | 0 | 0 | 0.0003164 | 2825.3523 | 0 | 1035.03 | 0
2021-04-09 | P | 24 | 45 | 531.56 | 55.74 | 521.187 | 521.187 | 1.8431 | 521.187 | 521.187 | 1.8428 | 1.4645 | 1.4645 | 3.4813 | 0 | 0 | 0.0003164 | 2809.8878 | 0 | 1035.47 | 0
2021-04-10 | P | 24 | 45 | 530.35 | 55.53 | 520.541 | 520.541 | 1.8436 | 520.541 | 520.541 | 1.8433 | 1.4859 | 1.4859 | 3.4827 | 0 | 0 | 0.0003164 | 2854.501 | 0 | 1034.56 | 0
2021-04-11 | P | 24 | 45 | 531.3 | 55.73 | 518.266 | 518.266 | 1.8442 | 518.266 | 518.266 | 1.8438 | 1.4812 | 1.4812 | 3.4842 | 0 | 0 | 0.0003164 | 2858.0435 | 0 | 1034.99 | 0
2021-04-12 | P | 24 | 45 | 530.38 | 55.58 | 520.638 | 520.638 | 1.8447 | 520.638 | 520.638 | 1.8444 | 1.4945 | 1.4945 | 3.4857 | 0 | 0 | 0.0003164 | 2870.5893 | 0 | 1034.3 | 0
2021-04-13 | P | 24 | 45 | 531.43 | 55.77 | 518.881 | 518.881 | 1.8452 | 518.881 | 518.881 | 1.8449 | 1.4827 | 1.4827 | 3.4872 | 0 | 0 | 0.0003164 | 2857.511 | 0 | 1034.63 | 0
2021-04-14 | P | 24 | 45 | 532.08 | 55.75 | 519.794 | 519.794 | 1.8457 | 519.794 | 519.794 | 1.8454 | 1.4903 | 1.4903 | 3.4887 | 0 | 0 | 0.0003164 | 2867.187 | 0 | 1034.5 | 0
2021-04-15 | P | 24 | 45 | 532.08 | 55.75 | 521.102 | 521.102 | 1.8462 | 521.102 | 521.102 | 1.8459 | 1.4915 | 1.4915 | 3.4902 | 0 | 0 | 0.0003164 | 2862.1508 | 0 | 1034.5 | 0
2021-04-16 | P | 24 | 45 | 559.2 | 54.64 | 494.582 | 494.582 | 1.8467 | 494.582 | 494.582 | 1.8464 | 1.412 | 1.412 | 3.4916 | 0 | 0 | 0.0003164 | 2854.9667 | 0 | 1053.07 | 0
2021-04-17 | P | 24 | 45 | 556.02 | 55.34 | 504.323 | 504.323 | 1.8472 | 504.323 | 504.323 | 1.8469 | 1.517 | 1.517 | 3.4931 | 0 | 0 | 0.0003164 | 3008.0529 | 0 | 1051.72 | 0
2021-04-18 | P | 24 | 45 | 553.44 | 55.1 | 507.843 | 507.843 | 1.8477 | 507.843 | 507.843 | 1.8474 | 1.4981 | 1.4981 | 3.4946 | 0 | 0 | 0.0003164 | 2949.9524 | 0 | 1050.15 | 0
2021-04-19 | P | 24 | 45 | 556.95 | 55.71 | 461.361 | 461.361 | 1.8482 | 461.361 | 461.361 | 1.8479 | 1.444 | 1.444 | 3.4961 | 0 | 0 | 0.0003164 | 3129.9558 | 0 | 1051.56 | 0
2021-04-20 | P | 24 | 45 | 559.76 | 56.45 | 473.88 | 473.88 | 1.8487 | 473.88 | 473.88 | 1.8484 | 1.4832 | 1.4832 | 3.4975 | 0 | 0 | 0.0003164 | 3129.9558 | 0 | 1054.19 | 0
2021-04-21 | P | 24 | 45 | 560.05 | 56.48 | 490.604 | 490.604 | 1.8492 | 490.604 | 490.604 | 1.8488 | 1.495 | 1.495 | 3.499 | 0 | 0 | 0.0003164 | 3047.2683 | 0 | 1054.36 | 0
2021-04-22 | P | 24 | 45 | 560.02 | 56.38 | 485.734 | 485.734 | 1.8496 | 485.734 | 485.734 | 1.8493 | 1.4297 | 1.4297 | 3.5005 | 0 | 0 | 0.0003164 | 2943.3913 | 0 | 1053.9 | 0
2021-04-23 | P | 24 | 45 | 560.57 | 56.47 | 468.746 | 468.746 | 1.8501 | 468.746 | 468.746 | 1.8498 | 1.3935 | 1.3935 | 3.5019 | 0 | 0 | 0.0003164 | 2972.9019 | 0 | 1054.62 | 0
2021-04-24 | P | 24 | 45 | 559.33 | 56.37 | 484.722 | 484.722 | 1.8506 | 484.722 | 484.722 | 1.8503 | 1.4933 | 1.4933 | 3.5034 | 0 | 0 | 0.0003164 | 3080.6439 | 0 | 1053.65 | 0
2021-04-25 | P | 24 | 45 | 560.42 | 56.65 | 473.298 | 473.298 | 1.8511 | 473.298 | 473.298 | 1.8508 | 1.41 | 1.41 | 3.5048 | 0 | 0 | 0.0003164 | 2979.1087 | 0 | 1054.07 | 0
2021-04-26 | P | 24 | 45 | 560.42 | 56.65 | 470.346 | 470.346 | 1.8515 | 470.346 | 470.346 | 1.8512 | 1.435 | 1.435 | 3.5062 | 0 | 0 | 0.0003164 | 3051.0155 | 0 | 1054.07 | 0
2021-04-27 | P | 24 | 45 | 560.42 | 56.65 | 459.392 | 459.392 | 1.852 | 459.392 | 459.392 | 1.8517 | 1.4104 | 1.4104 | 3.5076 | 0 | 0 | 0.0003164 | 3070.1644 | 0 | 1054.07 | 0
2021-04-28 | P | 24 | 45 | 558.79 | 56.54 | 457.723 | 457.723 | 1.8525 | 457.723 | 457.723 | 1.8521 | 1.4388 | 1.4388 | 3.509 | 0 | 0 | 0.0003164 | 3143.3711 | 0 | 1053.39 | 0
2021-04-29 | P | 24 | 45 | 559.94 | 56.63 | 427.796 | 427.796 | 1.8529 | 427.796 | 427.796 | 1.8526 | 1.3496 | 1.3496 | 3.5104 | 0 | 0 | 0.0003164 | 3154.8328 | 0 | 1053.74 | 0
2021-04-30 | P | 24 | 45 | 559.05 | 56.55 | 458.263 | 458.263 | 1.8534 | 458.263 | 458.263 | 1.853 | 1.5469 | 1.5469 | 3.5119 | 0 | 0 | 0.0003164 | 3375.533 | 0 | 1053.32 | 0
2021-05-01 | P | 24 | 45 | 560.1 | 56.64 | 476.146 | 476.146 | 1.8538 | 476.146 | 476.146 | 1.8535 | 1.7326 | 1.7326 | 3.5137 | 0 | 0 | 0.0003164 | 3638.7697 | 0 | 1053.77 | 0
2021-05-02 | P | 24 | 45 | 558.8 | 56.53 | 481.938 | 481.938 | 1.8543 | 481.938 | 481.938 | 1.854 | 1.7457 | 1.7457 | 3.5154 | 0 | 0 | 0.0003164 | 3622.3281 | 0 | 1053.18 | 0
2021-05-03 | P | 24 | 45 | 560.05 | 56.66 | 458.115 | 458.115 | 1.8548 | 458.115 | 458.115 | 1.8544 | 1.7519 | 1.7519 | 3.5172 | 0 | 0 | 0.0003164 | 3824.163 | 0 | 1053.56 | 0
2021-05-04 | P | 24 | 45 | 559.19 | 56.55 | 461.131 | 461.131 | 1.8552 | 461.131 | 461.131 | 1.8549 | 1.7719 | 1.7719 | 3.5189 | 0 | 0 | 0.0003164 | 3842.5336 | 0 | 1052.92 | 0
2021-05-05 | P | 24 | 45 | 559.99 | 56.66 | 469.165 | 469.165 | 1.8557 | 469.165 | 469.165 | 1.8554 | 1.7937 | 1.7937 | 3.5207 | 0 | 0 | 0.0003164 | 3823.0842 | 0 | 1053.13 | 0
2021-05-06 | P | 24 | 45 | 563.56 | 56.57 | 473.54 | 473.54 | 1.8562 | 473.54 | 473.54 | 1.8559 | 1.7638 | 1.7638 | 3.5225 | 0 | 0 | 0.0003164 | 3724.6279 | 0 | 1052.74 | 0
2021-05-07 | P | 24 | 45 | 559.34 | 56.6 | 474.373 | 474.373 | 1.8566 | 474.373 | 474.373 | 1.8563 | 1.7669 | 1.7669 | 3.5243 | 0 | 0 | 0.0003164 | 3724.7467 | 0 | 1052.63 | 0
2021-05-08 | P | 24 | 45 | 558.65 | 56.52 | 472.971 | 472.971 | 1.8571 | 472.971 | 472.971 | 1.8568 | 1.8067 | 1.8067 | 3.5261 | 0 | 0 | 0.0003164 | 3820.0002 | 0 | 1052.12 | 0
2021-05-09 | P | 24 | 45 | 559.65 | 56.71 | 475.176 | 475.176 | 1.8576 | 475.176 | 475.176 | 1.8573 | 1.7993 | 1.7993 | 3.5279 | 0 | 0 | 0.0003164 | 3786.5291 | 0 | 1052.43 | 0
2021-05-10 | P | 24 | 45 | 559.07 | 56.67 | 471.07 | 471.07 | 1.8581 | 471.07 | 471.07 | 1.8577 | 1.8172 | 1.8172 | 3.5297 | 0 | 0 | 0.0003164 | 3857.6655 | 0 | 1051.94 | 0
2021-05-11 | P | 24 | 45 | 560.2 | 56.74 | 474.763 | 474.763 | 1.8585 | 474.763 | 474.763 | 1.8582 | 1.784 | 1.784 | 3.5315 | 0 | 0 | 0.0003164 | 3757.647 | 0 | 1052.16 | 0
2021-05-12 | P | 24 | 45 | 559.41 | 56.66 | 471.633 | 471.633 | 1.859 | 471.633 | 471.633 | 1.8587 | 1.7002 | 1.7002 | 3.5332 | 0 | 0 | 0.0003164 | 3604.957 | 0 | 1051.53 | 0
2021-05-13 | P | 24 | 45 | 559.54 | 56.74 | 468.128 | 468.128 | 1.8595 | 468.128 | 468.128 | 1.8592 | 1.7094 | 1.7094 | 3.5349 | 0 | 0 | 0.0003164 | 3651.6212 | 0 | 1051.66 | 0
2021-05-14 | P | 24 | 45 | 558.72 | 56.59 | 468.672 | 468.672 | 1.8599 | 468.672 | 468.672 | 1.8596 | 1.828 | 1.828 | 3.5367 | 0 | 0 | 0.0003164 | 3900.3786 | 0 | 1051.13 | 0
2021-05-15 | P | 24 | 45 | 559.82 | 56.7 | 472.276 | 472.276 | 1.8604 | 472.276 | 472.276 | 1.8601 | 1.7091 | 1.7091 | 3.5384 | 0 | 0 | 0.0003164 | 3618.8185 | 0 | 1051.64 | 0
2021-05-16 | P | 24 | 45 | 559.93 | 56.5 | 469.398 | 469.398 | 1.8609 | 469.398 | 469.398 | 1.8606 | 1.6795 | 1.6795 | 3.5401 | 0 | 0 | 0.0003164 | 3577.9868 | 0 | 1051.36 | 0
2021-05-17 | P | 24 | 45 | 560.8 | 56.52 | 478.221 | 478.221 | 1.8614 | 478.221 | 478.221 | 1.8611 | 1.7367 | 1.7367 | 3.5418 | 0 | 0 | 0.0003164 | 3631.6042 | 0 | 1051.53 | 0
2021-05-18 | P | 24 | 45 | 559.49 | 56.52 | 476.728 | 476.728 | 1.8618 | 476.728 | 476.728 | 1.8615 | 1.6807 | 1.6807 | 3.5435 | 0 | 0 | 0.0003164 | 3525.5119 | 0 | 1050.9 | 0
2021-05-19 | P | 24 | 45 | 560.83 | 56.54 | 467.328 | 467.328 | 1.8623 | 467.328 | 467.328 | 1.862 | 1.6462 | 1.6462 | 3.5452 | 0 | 0 | 0.0003164 | 3522.6727 | 0 | 1051.17 | 0
2021-05-20 | P | 24 | 45 | 560.04 | 56.43 | 465.151 | 465.151 | 1.8628 | 465.151 | 465.151 | 1.8625 | 1.6656 | 1.6656 | 3.5468 | 0 | 0 | 0.0003164 | 3580.6961 | 0 | 1050.72 | 0
2021-05-21 | P | 24 | 45 | 561.09 | 56.45 | 472.976 | 472.976 | 1.8632 | 472.976 | 472.976 | 1.8629 | 1.6243 | 1.6243 | 3.5485 | 0 | 0 | 0.0003164 | 3434.1295 | 0 | 1051.11 | 0
2021-05-22 | P | 24 | 45 | 560 | 56.21 | 472.288 | 472.288 | 1.8637 | 472.288 | 472.288 | 1.8634 | 1.706 | 1.706 | 3.5502 | 0 | 0 | 0.0003164 | 3612.1462 | 0 | 1050.5 | 0
2021-05-23 | P | 24 | 45 | 560.97 | 56.24 | 472.241 | 472.241 | 1.8642 | 472.241 | 472.241 | 1.8639 | 1.7273 | 1.7273 | 3.5519 | 0 | 0 | 0.0003164 | 3657.675 | 0 | 1050.69 | 0
2021-05-24 | P | 24 | 45 | 560.25 | 56.19 | 470.775 | 470.775 | 1.8647 | 470.775 | 470.775 | 1.8643 | 1.7338 | 1.7338 | 3.5536 | 0 | 0 | 0.0003164 | 3682.9108 | 0 | 1050.03 | 0
2021-05-25 | P | 24 | 45 | 561.46 | 56.19 | 476.301 | 476.301 | 1.8651 | 476.301 | 476.301 | 1.8648 | 1.7373 | 1.7373 | 3.5554 | 0 | 0 | 0.0003164 | 3647.5478 | 0 | 1050.38 | 0
2021-05-26 | P | 24 | 45 | 557.28 | 55.52 | 464.999 | 464.999 | 1.8656 | 464.999 | 464.999 | 1.8653 | 1.6651 | 1.6651 | 3.557 | 0 | 0 | 0.0003164 | 3580.8612 | 0 | 1047.96 | 0
2021-05-27 | P | 24 | 45 | 554.16 | 55.11 | 515.21 | 515.21 | 1.8661 | 515.21 | 515.21 | 1.8658 | 2.1123 | 2.1123 | 3.5591 | 0 | 0 | 0.0003164 | 4099.8505 | 0 | 1045.58 | 0
2021-05-28 | P | 24 | 45 | 553.22 | 54.89 | 513.828 | 513.828 | 1.8666 | 513.828 | 513.828 | 1.8663 | 2.2629 | 2.2629 | 3.5614 | 0 | 0 | 0.0003164 | 4404.022 | 0 | 1044.66 | 0
2021-05-29 | P | 24 | 45 | 553.65 | 54.89 | 503.472 | 503.472 | 1.8671 | 503.472 | 503.472 | 1.8668 | 2.1726 | 2.1726 | 3.5636 | 0 | 0 | 0.0003164 | 4315.2606 | 0 | 1044.41 | 0
2021-05-30 | P | 24 | 45 | 551.86 | 54.57 | 500.57 | 500.57 | 1.8676 | 500.57 | 500.57 | 1.8673 | 2.1476 | 2.1476 | 3.5657 | 0 | 0 | 0.0003164 | 4290.3876 | 0 | 1043.29 | 0
2021-05-31 | P | 24 | 45 | 552.7 | 54.64 | 508.309 | 508.309 | 1.8681 | 508.309 | 508.309 | 1.8678 | 2.2146 | 2.2146 | 3.5679 | 0 | 0 | 0.0003164 | 4356.7186 | 0 | 1043.44 | 0
2021-06-01 | P | 24 | 45 | 552.22 | 54.48 | 505.899 | 505.899 | 1.8687 | 505.899 | 505.899 | 1.8683 | 2.2146 | 2.2146 | 3.5702 | 0 | 0 | 0.0003164 | 4377.4731 | 0 | 1042.94 | 0
2021-06-02 | P | 24 | 45 | 552.61 | 54.75 | 500.822 | 500.822 | 1.8692 | 500.822 | 500.822 | 1.8688 | 2.1923 | 2.1923 | 3.5723 | 0 | 0 | 0.0003164 | 4377.4731 | 0 | 1043.22 | 0
2021-06-03 | P | 24 | 45 | 551.85 | 54.56 | 506.405 | 506.405 | 1.8697 | 506.405 | 506.405 | 1.8693 | 2.2392 | 2.2392 | 3.5746 | 0 | 0 | 0.0003164 | 4421.849 | 0 | 1042.5 | 0
2021-06-04 | P | 24 | 45 | 552.45 | 54.67 | 509.714 | 509.714 | 1.8702 | 509.714 | 509.714 | 1.8699 | 2.229 | 2.229 | 3.5768 | 0 | 0 | 0.0003164 | 4373.0991 | 0 | 1042.62 | 0
2021-06-05 | P | 24 | 45 | 552.15 | 54.54 | 504.086 | 504.086 | 1.8707 | 504.086 | 504.086 | 1.8704 | 2.1901 | 2.1901 | 3.579 | 0 | 0 | 0.0003164 | 4344.7095 | 0 | 1042.11 | 0
2021-06-06 | P | 24 | 45 | 554.64 | 54.59 | 498.041 | 498.041 | 1.8712 | 498.041 | 498.041 | 1.8709 | 2.188 | 2.188 | 3.5812 | 0 | 0 | 0.0003164 | 4393.2172 | 0 | 1042.4 | 0
2021-06-07 | P | 24 | 45 | 552.48 | 54.43 | 500.608 | 500.608 | 1.8717 | 500.608 | 500.608 | 1.8714 | 2.226 | 2.226 | 3.5834 | 0 | 0 | 0.0003164 | 4446.5401 | 0 | 1041.87 | 0
2021-06-08 | P | 24 | 45 | 553.18 | 54.66 | 515.207 | 515.207 | 1.8722 | 515.207 | 515.207 | 1.8719 | 2.2791 | 2.2791 | 3.5857 | 0 | 0 | 0.0003164 | 4423.7393 | 0 | 1042.12 | 0
2021-06-09 | P | 24 | 45 | 552.03 | 54.63 | 512.914 | 512.914 | 1.8727 | 512.914 | 512.914 | 1.8724 | 2.2047 | 2.2047 | 3.5879 | 0 | 0 | 0.0003164 | 4298.3874 | 0 | 1041.28 | 0
2021-06-10 | P | 24 | 45 | 552.86 | 54.75 | 510.93 | 510.93 | 1.8732 | 510.93 | 510.93 | 1.8729 | 2.206 | 2.206 | 3.5901 | 0 | 0 | 0.0003164 | 4317.6035 | 0 | 1041.63 | 0
2021-06-11 | P | 24 | 45 | 551.76 | 54.56 | 511.864 | 511.864 | 1.8737 | 511.864 | 511.864 | 1.8734 | 2.2186 | 2.2186 | 3.5923 | 0 | 0 | 0.0003164 | 4334.3692 | 0 | 1040.85 | 0
2021-06-12 | P | 24 | 45 | 552.59 | 54.6 | 513.245 | 513.245 | 1.8742 | 513.245 | 513.245 | 1.8739 | 2.2205 | 2.2205 | 3.5945 | 0 | 0 | 0.0003164 | 4326.4603 | 0 | 1041.04 | 0
2021-06-13 | P | 24 | 45 | 551.57 | 54.57 | 510.391 | 510.391 | 1.8747 | 510.391 | 510.391 | 1.8744 | 2.2022 | 2.2022 | 3.5967 | 0 | 0 | 0.0003164 | 4314.819 | 0 | 1040.21 | 0
2021-06-14 | P | 24 | 45 | 551.65 | 54.77 | 509.94 | 509.94 | 1.8753 | 509.94 | 509.94 | 1.8749 | 2.2126 | 2.2126 | 3.599 | 0 | 0 | 0.0003164 | 4338.9466 | 0 | 1040.42 | 0
2021-06-15 | P | 24 | 45 | 551.18 | 54.57 | 510.85 | 510.85 | 1.8758 | 510.85 | 510.85 | 1.8755 | 2.2185 | 2.2185 | 3.6012 | 0 | 0 | 0.0003164 | 4342.784 | 0 | 1039.71 | 0
2021-06-16 | P | 24 | 45 | 551.68 | 54.69 | 509.187 | 509.187 | 1.8763 | 509.187 | 509.187 | 1.876 | 2.2074 | 2.2074 | 3.6034 | 0 | 0 | 0.0003164 | 4335.048 | 0 | 1039.86 | 0
2021-06-17 | P | 24 | 45 | 550.74 | 54.59 | 514.504 | 514.504 | 1.8768 | 514.504 | 514.504 | 1.8765 | 2.2377 | 2.2377 | 3.6056 | 0 | 0 | 0.0003164 | 4349.2062 | 0 | 1039.26 | 0
2021-06-18 | P | 24 | 45 | 552.21 | 54.83 | 511.14 | 511.14 | 1.8773 | 511.14 | 511.14 | 1.877 | 2.2001 | 2.2001 | 3.6078 | 0 | 0 | 0.0003164 | 4304.2606 | 0 | 1039.61 | 0
2021-06-19 | P | 24 | 45 | 551.06 | 54.59 | 507.684 | 507.684 | 1.8778 | 507.684 | 507.684 | 1.8775 | 2.1996 | 2.1996 | 3.61 | 0 | 0 | 0.0003164 | 4332.5885 | 0 | 1038.77 | 0
2021-06-20 | P | 24 | 45 | 551.45 | 54.83 | 501.828 | 501.828 | 1.8783 | 501.828 | 501.828 | 1.878 | 2.189 | 2.189 | 3.6122 | 0 | 0 | 0.0003164 | 4362.0821 | 0 | 1038.79 | 0
2021-06-21 | P | 24 | 45 | 551.45 | 54.83 | 504.526 | 504.526 | 1.8788 | 504.526 | 504.526 | 1.8785 | 2.2265 | 2.2265 | 3.6144 | 0 | 0 | 0.0003164 | 4412.9847 | 0 | 1038.79 | 0
2021-06-22 | P | 24 | 45 | 551.45 | 54.83 | 505.267 | 505.267 | 1.8793 | 505.267 | 505.267 | 1.879 | 2.2178 | 2.2178 | 3.6167 | 0 | 0 | 0.0003164 | 4389.3858 | 0 | 1038.79 | 0
2021-06-23 | P | 24 | 45 | 550.55 | 54.59 | 510.929 | 510.929 | 1.8798 | 510.929 | 510.929 | 1.8795 | 2.2394 | 2.2394 | 3.6189 | 0 | 0 | 0.0003164 | 4382.9486 | 0 | 1037.79 | 0
2021-06-24 | P | 24 | 45 | 551.56 | 54.73 | 502.493 | 502.493 | 1.8803 | 502.493 | 502.493 | 1.88 | 2.178 | 2.178 | 3.6211 | 0 | 0 | 0.0003164 | 4334.3777 | 0 | 1038.27 | 0
2021-06-25 | P | 24 | 45 | 550.22 | 54.52 | 507.234 | 507.234 | 1.8808 | 507.234 | 507.234 | 1.8805 | 2.2355 | 2.2355 | 3.6233 | 0 | 0 | 0.0003164 | 4407.1445 | 0 | 1037.35 | 0
2021-06-26 | P | 24 | 45 | 553.71 | 55.47 | 415.685 | 415.685 | 1.8813 | 415.685 | 415.685 | 1.8809 | 1.8149 | 1.8149 | 3.6251 | 0 | 0 | 0.0003164 | 4365.952 | 0 | 1039.49 | 0
2021-06-27 | P | 24 | 45 | 556.73 | 56.09 | 468.43 | 468.43 | 1.8817 | 468.43 | 468.43 | 1.8814 | 2.0451 | 2.0451 | 3.6272 | 0 | 0 | 0.0003164 | 4365.952 | 0 | 1041.57 | 0
2021-06-28 | P | 24 | 45 | 557.55 | 56.2 | 477.539 | 477.539 | 1.8822 | 477.539 | 477.539 | 1.8819 | 2.2576 | 2.2576 | 3.6294 | 0 | 0 | 0.0003164 | 4727.6205 | 0 | 1042.02 | 0
2021-06-29 | P | 24 | 45 | 556.71 | 56.05 | 476.965 | 476.965 | 1.8827 | 476.965 | 476.965 | 1.8824 | 2.2119 | 2.2119 | 3.6316 | 0 | 0 | 0.0003164 | 4637.4417 | 0 | 1041.28 | 0
2021-06-30 | P | 24 | 45 | 557.43 | 56.17 | 442.827 | 442.827 | 1.8831 | 442.827 | 442.827 | 1.8828 | 2.0561 | 2.0561 | 3.6337 | 0 | 0 | 0.0003164 | 4643.0226 | 0 | 1041.51 | 0
2021-07-01 | P | 24 | 45 | 556.19 | 56.05 | 463.217 | 463.217 | 1.8836 | 463.217 | 463.217 | 1.8833 | 2.0074 | 2.0074 | 3.6357 | 0 | 0 | 0.0003164 | 4333.4983 | 0 | 1040.91 | 0
2021-07-02 | P | 24 | 45 | 556.86 | 56.21 | 462.846 | 462.846 | 1.8841 | 462.846 | 462.846 | 1.8837 | 2.0057 | 2.0057 | 3.6377 | 0 | 0 | 0.0003164 | 4333.4983 | 0 | 1041.14 | 0
2021-07-03 | P | 24 | 45 | 554.89 | 55.83 | 400.025 | 400.025 | 1.8845 | 400.025 | 400.025 | 1.8841 | 1.7349 | 1.7349 | 3.6394 | 0 | 0 | 0.0003164 | 4336.9719 | 0 | 1039.66 | 0
2021-07-04 | P | 24 | 45 | 556.15 | 56.09 | 454.074 | 454.074 | 1.8849 | 454.074 | 454.074 | 1.8846 | 1.9677 | 1.9677 | 3.6414 | 0 | 0 | 0.0003164 | 4333.4983 | 0 | 1040.24 | 0
2021-07-05 | P | 24 | 45 | 557.03 | 56.17 | 453.824 | 453.824 | 1.8854 | 453.824 | 453.824 | 1.885 | 2.0062 | 2.0062 | 3.6434 | 0 | 0 | 0.0003164 | 4420.7554 | 0 | 1040.92 | 0
2021-07-06 | P | 24 | 45 | 555.86 | 55.85 | 455.28 | 455.28 | 1.8858 | 455.28 | 455.28 | 1.8855 | 2.0138 | 2.0138 | 3.6454 | 0 | 0 | 0.0003164 | 4423.1907 | 0 | 1039.5 | 0
2021-07-07 | P | 24 | 45 | 556.59 | 56.05 | 458.371 | 458.371 | 1.8863 | 458.371 | 458.371 | 1.886 | 2.021 | 2.021 | 3.6475 | 0 | 0 | 0.0003164 | 4409.0452 | 0 | 1040.11 | 0
2021-07-08 | P | 24 | 45 | 556.36 | 56.07 | 463.47 | 463.47 | 1.8867 | 463.47 | 463.47 | 1.8864 | 2.0297 | 2.0297 | 3.6495 | 0 | 0 | 0.0003164 | 4379.313 | 0 | 1039.82 | 0
2021-07-09 | P | 24 | 45 | 556.99 | 56.17 | 454.792 | 454.792 | 1.8872 | 454.792 | 454.792 | 1.8869 | 1.9698 | 1.9698 | 3.6515 | 0 | 0 | 0.0003164 | 4331.1327 | 0 | 1040.01 | 0
2021-07-10 | P | 24 | 45 | 555.73 | 56.24 | 456.391 | 456.391 | 1.8876 | 456.391 | 456.391 | 1.8873 | 2.0144 | 2.0144 | 3.6535 | 0 | 0 | 0.0003164 | 4413.7762 | 0 | 1039.17 | 0
2021-07-11 | P | 24 | 45 | 556.04 | 56.5 | 427.548 | 427.548 | 1.8881 | 427.548 | 427.548 | 1.8878 | 1.8805 | 1.8805 | 3.6553 | 0 | 0 | 0.0003164 | 4398.3122 | 0 | 1040.1 | 0
2021-07-12 | P | 24 | 45 | 555.93 | 56.35 | 431.594 | 431.594 | 1.8885 | 431.594 | 431.594 | 1.8882 | 2.0263 | 2.0263 | 3.6574 | 0 | 0 | 0.0003164 | 4695.0286 | 0 | 1039.3 | 0
2021-07-13 | P | 24 | 45 | 556.43 | 56.42 | 432.413 | 432.413 | 1.8889 | 432.413 | 432.413 | 1.8886 | 2.0112 | 2.0112 | 3.6594 | 0 | 0 | 0.0003164 | 4651.0148 | 0 | 1039.22 | 0
2021-07-14 | P | 24 | 45 | 557.94 | 56.53 | 463.278 | 463.278 | 1.8894 | 463.278 | 463.278 | 1.8891 | 2.1506 | 2.1506 | 3.6615 | 0 | 0 | 0.0003164 | 4642.2057 | 0 | 1040.02 | 0
2021-07-15 | P | 24 | 45 | 556.54 | 56.15 | 463.298 | 463.298 | 1.8899 | 463.298 | 463.298 | 1.8895 | 2.0074 | 2.0074 | 3.6635 | 0 | 0 | 0.0003164 | 4332.9277 | 0 | 1038.83 | 0
2021-07-16 | P | 24 | 45 | 556.38 | 55.93 | 452.77 | 452.77 | 1.8903 | 452.77 | 452.77 | 1.89 | 1.9617 | 1.9617 | 3.6655 | 0 | 0 | 0.0003164 | 4332.7407 | 0 | 1038.08 | 0
2021-07-17 | P | 24 | 45 | 556.38 | 55.93 | 464.81 | 464.81 | 1.8908 | 464.81 | 464.81 | 1.8905 | 2.0607 | 2.0607 | 3.6676 | 0 | 0 | 0.0003164 | 4433.4874 | 0 | 1038.08 | 0
2021-07-18 | P | 24 | 45 | 556.38 | 55.93 | 468.071 | 468.071 | 1.8913 | 468.071 | 468.071 | 1.8909 | 2.0214 | 2.0214 | 3.6696 | 0 | 0 | 0.0003164 | 4318.6465 | 0 | 1038.08 | 0
2021-07-19 | P | 24 | 45 | 556.38 | 55.93 | 467.495 | 467.495 | 1.8917 | 467.495 | 467.495 | 1.8914 | 2.0049 | 2.0049 | 3.6716 | 0 | 0 | 0.0003164 | 4288.559 | 0 | 1038.08 | 0
2021-07-20 | P | 24 | 45 | 556.38 | 55.93 | 445.637 | 445.637 | 1.8922 | 445.637 | 445.637 | 1.8918 | 1.9135 | 1.9135 | 3.6735 | 0 | 0 | 0.0003164 | 4293.8429 | 0 | 1038.08 | 0
2021-07-21 | P | 24 | 45 | 554.39 | 55.84 | 458.092 | 458.092 | 1.8926 | 458.092 | 458.092 | 1.8923 | 2.0635 | 2.0635 | 3.6756 | 0 | 0 | 0.0003164 | 4504.4511 | 0 | 1036.65 | 0
2021-07-22 | P | 24 | 45 | 554.79 | 55.88 | 440.289 | 440.289 | 1.8931 | 440.289 | 440.289 | 1.8927 | 1.9293 | 1.9293 | 3.6775 | 0 | 0 | 0.0003164 | 4381.9802 | 0 | 1036.76 | 0
2021-07-23 | P | 24 | 45 | 553.68 | 55.73 | 452.319 | 452.319 | 1.8935 | 452.319 | 452.319 | 1.8932 | 2.0622 | 2.0622 | 3.6796 | 0 | 0 | 0.0003164 | 4559.1647 | 0 | 1035.93 | 0
2021-07-24 | P | 24 | 45 | 555 | 55.86 | 465.918 | 465.918 | 1.894 | 465.918 | 465.918 | 1.8937 | 2.0677 | 2.0677 | 3.6816 | 0 | 0 | 0.0003164 | 4437.908 | 0 | 1036.15 | 0
2021-07-25 | P | 22.92 | 45 | 567.43 | 54.78 | 353.474 | 370.13 | 1.8943 | 353.474 | 370.13 | 1.894 | 1.5229 | 1.5947 | 3.6831 | 0 | 0 | 0.0003164 | 4308.3763 | 0 | 1053.82 | 0
2021-07-26 | P | 24 | 45 | 534.04 | 54.89 | 463.271 | 463.271 | 1.8948 | 463.271 | 463.271 | 1.8945 | 2.0297 | 2.0297 | 3.6852 | 0 | 0 | 0.0003164 | 4381.1942 | 0 | 1020.83 | 0
2021-07-27 | P | 24 | 45 | 534.04 | 54.89 | 493.844 | 493.844 | 1.8953 | 493.844 | 493.844 | 1.895 | 2.1398 | 2.1398 | 3.6873 | 0 | 0 | 0.0003164 | 4332.9932 | 0 | 1020.83 | 0
2021-07-28 | P | 24 | 45 | 534.04 | 54.89 | 528.856 | 528.856 | 1.8958 | 528.856 | 528.856 | 1.8955 | 2.4394 | 2.4394 | 3.6898 | 0 | 0 | 0.0003164 | 4612.5515 | 0 | 1020.83 | 0
2021-07-29 | P | 24 | 45 | 533.47 | 54.66 | 525.715 | 525.715 | 1.8963 | 525.715 | 525.715 | 1.896 | 2.4249 | 2.4249 | 3.6922 | 0 | 0 | 0.0003164 | 4612.5515 | 0 | 1019.77 | 0
2021-07-30 | P | 24 | 45 | 534.24 | 54.91 | 537.023 | 537.023 | 1.8969 | 537.023 | 537.023 | 1.8966 | 2.4918 | 2.4918 | 3.6947 | 0 | 0 | 0.0003164 | 4640.1102 | 0 | 1020.28 | 0
2021-07-31 | P | 24 | 45 | 532.92 | 54.68 | 526.119 | 526.119 | 1.8974 | 526.119 | 526.119 | 1.8971 | 2.3898 | 2.3898 | 3.6971 | 0 | 0 | 0.0003164 | 4542.4042 | 0 | 1019.12 | 0
2021-08-01 | P | 24 | 45 | 535.12 | 54.9 | 530.035 | 530.035 | 1.8979 | 530.035 | 530.035 | 1.8976 | 2.3094 | 2.3094 | 3.6994 | 0 | 0 | 0.0003164 | 4357.0246 | 0 | 1021.01 | 0
2021-08-02 | P | 24 | 45 | 534.87 | 54.72 | 530.989 | 530.989 | 1.8985 | 530.989 | 530.989 | 1.8982 | 2.3135 | 2.3135 | 3.7017 | 0 | 0 | 0.0003164 | 4357.0246 | 0 | 1020.99 | 0
2021-08-03 | P | 24 | 45 | 535.38 | 54.94 | 511.528 | 511.528 | 1.899 | 511.528 | 511.528 | 1.8987 | 2.2247 | 2.2247 | 3.7039 | 0 | 0 | 0.0003164 | 4349.1966 | 0 | 1021.41 | 0
2021-08-04 | P | 24 | 45 | 534.32 | 54.75 | 513.45 | 513.45 | 1.8995 | 513.45 | 513.45 | 1.8992 | 2.3181 | 2.3181 | 3.7062 | 0 | 0 | 0.0003164 | 4514.661 | 0 | 1020.53 | 0
2021-08-05 | P | 24 | 45 | 535.35 | 54.94 | 521.402 | 521.402 | 1.9 | 521.402 | 521.402 | 1.8997 | 2.3451 | 2.3451 | 3.7086 | 0 | 0 | 0.0003164 | 4497.7613 | 0 | 1020.76 | 0
2021-08-06 | P | 24 | 45 | 535.35 | 54.94 | 524.986 | 524.986 | 1.9005 | 524.986 | 524.986 | 1.9002 | 2.3252 | 2.3252 | 3.7109 | 0 | 0 | 0.0003164 | 4429.1651 | 0 | 1020.76 | 0
2021-08-07 | P | 24 | 45 | 535.35 | 54.94 | 525.892 | 525.892 | 1.9011 | 525.892 | 525.892 | 1.9008 | 2.3134 | 2.3134 | 3.7132 | 0 | 0 | 0.0003164 | 4398.9278 | 0 | 1020.76 | 0
2021-08-08 | P | 24 | 45 | 535.35 | 54.94 | 530.788 | 530.788 | 1.9016 | 530.788 | 530.788 | 1.9013 | 2.3309 | 2.3309 | 3.7155 | 0 | 0 | 0.0003164 | 4391.3494 | 0 | 1020.76 | 0
2021-08-09 | P | 24 | 45 | 532.78 | 54.88 | 518.708 | 518.708 | 1.9021 | 518.708 | 518.708 | 1.9018 | 2.2568 | 2.2568 | 3.7178 | 0 | 0 | 0.0003164 | 4350.8435 | 0 | 1018.12 | 0
2021-08-10 | P | 24 | 45 | 532.78 | 54.88 | 513.995 | 513.995 | 1.9026 | 513.995 | 513.995 | 1.9023 | 2.2884 | 2.2884 | 3.7201 | 0 | 0 | 0.0003164 | 4452.1687 | 0 | 1018.12 | 0
2021-08-11 | P | 24 | 45 | 532.78 | 54.88 | 515.414 | 515.414 | 1.9031 | 515.414 | 515.414 | 1.9028 | 2.3158 | 2.3158 | 3.7224 | 0 | 0 | 0.0003164 | 4492.9922 | 0 | 1018.12 | 0
2021-08-12 | P | 24 | 45 | 532.78 | 54.88 | 509.254 | 509.254 | 1.9037 | 509.254 | 509.254 | 1.9033 | 2.2818 | 2.2818 | 3.7247 | 0 | 0 | 0.0003164 | 4480.6224 | 0 | 1018.12 | 0
2021-08-13 | P | 24 | 45 | 533.88 | 55.07 | 500.467 | 500.467 | 1.9042 | 500.467 | 500.467 | 1.9038 | 2.2695 | 2.2695 | 3.727 | 0 | 0 | 0.0003164 | 4534.8206 | 0 | 1018.36 | 0
2021-08-14 | P | 24 | 45 | 532.38 | 54.9 | 502.707 | 502.707 | 1.9047 | 502.707 | 502.707 | 1.9043 | 2.3197 | 2.3197 | 3.7293 | 0 | 0 | 0.0003164 | 4614.4412 | 0 | 1017.51 | 0
2021-08-15 | P | 24 | 45 | 533.23 | 55.21 | 501.983 | 501.983 | 1.9052 | 501.983 | 501.983 | 1.9048 | 2.306 | 2.306 | 3.7316 | 0 | 0 | 0.0003164 | 4593.8798 | 0 | 1017.75 | 0
2021-08-16 | P | 24 | 45 | 532.19 | 55.04 | 500.853 | 500.853 | 1.9057 | 500.853 | 500.853 | 1.9053 | 2.3042 | 2.3042 | 3.7339 | 0 | 0 | 0.0003164 | 4600.5055 | 0 | 1016.87 | 0
2021-08-17 | P | 24 | 45 | 532.78 | 55.33 | 496.704 | 496.704 | 1.9062 | 496.704 | 496.704 | 1.9058 | 2.2902 | 2.2902 | 3.7362 | 0 | 0 | 0.0003164 | 4610.8849 | 0 | 1017.14 | 0
2021-08-18 | P | 24 | 45 | 531.98 | 55.09 | 503.019 | 503.019 | 1.9067 | 503.019 | 503.019 | 1.9063 | 2.3387 | 2.3387 | 3.7385 | 0 | 0 | 0.0003164 | 4649.3999 | 0 | 1016.33 | 0
2021-08-19 | P | 24 | 45 | 533.59 | 55.35 | 508.665 | 508.665 | 1.9072 | 508.665 | 508.665 | 1.9069 | 2.3353 | 2.3353 | 3.7409 | 0 | 0 | 0.0003164 | 4591.0304 | 0 | 1017.1 | 0
2021-08-20 | P | 24 | 45 | 533.69 | 55.45 | 510.039 | 510.039 | 1.9077 | 510.039 | 510.039 | 1.9074 | 2.3156 | 2.3156 | 3.7432 | 0 | 0 | 0.0003164 | 4540.0716 | 0 | 1017.07 | 0
2021-08-21 | P | 24 | 45 | 533.96 | 55.5 | 503.765 | 503.765 | 1.9082 | 503.765 | 503.765 | 1.9079 | 2.281 | 2.281 | 3.7454 | 0 | 0 | 0.0003164 | 4527.8411 | 0 | 1017.05 | 0
2021-08-22 | P | 24 | 45 | 531.41 | 55 | 501.574 | 501.574 | 1.9087 | 501.574 | 501.574 | 1.9084 | 2.2993 | 2.2993 | 3.7477 | 0 | 0 | 0.0003164 | 4584.2318 | 0 | 1015.3 | 0
2021-08-23 | P | 24 | 45 | 531.86 | 55.02 | 516.285 | 516.285 | 1.9092 | 516.285 | 516.285 | 1.9089 | 2.3771 | 2.3771 | 3.7501 | 0 | 0 | 0.0003164 | 4604.2569 | 0 | 1015.35 | 0
2021-08-24 | P | 24 | 45 | 531.86 | 55.02 | 513.184 | 513.184 | 1.9097 | 513.184 | 513.184 | 1.9094 | 2.2955 | 2.2955 | 3.7524 | 0 | 0 | 0.0003164 | 4473.0634 | 0 | 1015.35 | 0
2021-08-25 | P | 24 | 45 | 531.86 | 55.02 | 492.54 | 492.54 | 1.9102 | 492.54 | 492.54 | 1.9099 | 2.1398 | 2.1398 | 3.7546 | 0 | 0 | 0.0003164 | 4344.4648 | 0 | 1015.35 | 0
2021-08-26 | P | 24 | 45 | 538.79 | 56.4 | 471.412 | 471.412 | 1.9107 | 471.412 | 471.412 | 1.9104 | 2.048 | 2.048 | 3.7566 | 0 | 0 | 0.0003164 | 4344.4648 | 0 | 1019.18 | 0
2021-08-27 | P | 24 | 45 | 538.79 | 56.4 | 440.355 | 440.355 | 1.9111 | 440.355 | 440.355 | 1.9108 | 1.9988 | 1.9988 | 3.7586 | 0 | 0 | 0.0003164 | 4539.1774 | 0 | 1019.18 | 0
2021-08-28 | P | 24 | 45 | 538.79 | 56.4 | 441.417 | 441.417 | 1.9116 | 441.417 | 441.417 | 1.9112 | 2.0037 | 2.0037 | 3.7606 | 0 | 0 | 0.0003164 | 4539.1774 | 0 | 1019.18 | 0
2021-08-29 | P | 24 | 45 | 539.51 | 56.56 | 443.498 | 443.498 | 1.912 | 443.498 | 443.498 | 1.9117 | 2.0083 | 2.0083 | 3.7626 | 0 | 0 | 0.0003164 | 4528.2566 | 0 | 1019.65 | 0
2021-08-30 | P | 24 | 45 | 539.51 | 56.56 | 454.227 | 454.227 | 1.9125 | 454.227 | 454.227 | 1.9121 | 2.0472 | 2.0472 | 3.7647 | 0 | 0 | 0.0003164 | 4507.009 | 0 | 1019.65 | 0
2021-08-31 | P | 24 | 45 | 539.51 | 56.56 | 438.151 | 438.151 | 1.9129 | 438.151 | 438.151 | 1.9126 | 1.9281 | 1.9281 | 3.7666 | 0 | 0 | 0.0003164 | 4400.5518 | 0 | 1019.65 | 0
2021-09-01 | P | 24 | 45 | 536.6 | 56.38 | 433.783 | 433.783 | 1.9133 | 433.783 | 433.783 | 1.913 | 1.9281 | 1.9281 | 3.7685 | 0 | 0 | 0.0003164 | 4444.8634 | 0 | 1017.42 | 0
2021-09-02 | P | 24 | 45 | 536.69 | 56.42 | 467.138 | 467.138 | 1.9138 | 467.138 | 467.138 | 1.9135 | 2.0764 | 2.0764 | 3.7706 | 0 | 0 | 0.0003164 | 4444.8634 | 0 | 1017.62 | 0
2021-09-03 | P | 24 | 45 | 537.66 | 56.26 | 472.165 | 472.165 | 1.9143 | 472.165 | 472.165 | 1.914 | 2.1506 | 2.1506 | 3.7727 | 0 | 0 | 0.0003164 | 4554.831 | 0 | 1017.47 | 0
2021-09-04 | P | 24 | 45 | 536.58 | 55.96 | 473.092 | 473.092 | 1.9147 | 473.092 | 473.092 | 1.9144 | 2.1549 | 2.1549 | 3.7749 | 0 | 0 | 0.0003164 | 4554.831 | 0 | 1016.78 | 0
2021-09-05 | P | 24 | 45 | 536.94 | 56.11 | 490.233 | 490.233 | 1.9152 | 490.233 | 490.233 | 1.9149 | 2.2286 | 2.2286 | 3.7771 | 0 | 0 | 0.0003164 | 4545.906 | 0 | 1016.94 | 0
2021-09-06 | P | 24 | 45 | 535.61 | 56.1 | 484.026 | 484.026 | 1.9157 | 484.026 | 484.026 | 1.9154 | 2.1234 | 2.1234 | 3.7793 | 0 | 0 | 0.0003164 | 4386.9584 | 0 | 1015.96 | 0
2021-09-07 | P | 24 | 45 | 536.32 | 56.25 | 467.196 | 467.196 | 1.9162 | 467.196 | 467.196 | 1.9159 | 2.0759 | 2.0759 | 3.7813 | 0 | 0 | 0.0003164 | 4443.2154 | 0 | 1016.53 | 0
2021-09-08 | P | 24 | 45 | 536.62 | 56.25 | 463.521 | 463.521 | 1.9166 | 463.521 | 463.521 | 1.9163 | 2.1337 | 2.1337 | 3.7835 | 0 | 0 | 0.0003164 | 4603.2752 | 0 | 1016.26 | 0
2021-09-09 | P | 24 | 45 | 535.35 | 56.04 | 477.407 | 477.407 | 1.9171 | 477.407 | 477.407 | 1.9168 | 2.2151 | 2.2151 | 3.7857 | 0 | 0 | 0.0003164 | 4639.772 | 0 | 1015.4 | 0
2021-09-10 | P | 24 | 45 | 533.14 | 55.61 | 476.255 | 476.255 | 1.9176 | 476.255 | 476.255 | 1.9173 | 2.1454 | 2.1454 | 3.7878 | 0 | 0 | 0.0003164 | 4504.8183 | 0 | 1013.95 | 0
2021-09-11 | P | 24 | 45 | 528.59 | 54.66 | 482.602 | 482.602 | 1.9181 | 482.602 | 482.602 | 1.9178 | 2.1793 | 2.1793 | 3.79 | 0 | 0 | 0.0003164 | 4515.7148 | 0 | 1010.46 | 0
2021-09-12 | P | 24 | 45 | 530.13 | 54.95 | 496.885 | 496.885 | 1.9186 | 496.885 | 496.885 | 1.9183 | 2.2143 | 2.2143 | 3.7922 | 0 | 0 | 0.0003164 | 4456.3258 | 0 | 1011.17 | 0
2021-09-13 | P | 24 | 45 | 530.21 | 54.96 | 447.738 | 447.738 | 1.919 | 447.738 | 447.738 | 1.9187 | 1.9379 | 1.9379 | 3.7942 | 0 | 0 | 0.0003164 | 4328.2284 | 0 | 1011.09 | 0
2021-09-14 | P | 24 | 45 | 529.28 | 54.89 | 504.095 | 504.095 | 1.9195 | 504.095 | 504.095 | 1.9192 | 2.2114 | 2.2114 | 3.7964 | 0 | 0 | 0.0003164 | 4386.9584 | 0 | 1010.46 | 0
2021-09-15 | P | 5.5 | 0 | 928.97 | 42.92 | 129.686 | 565.903 | 1.9197 | 129.686 | 565.903 | 1.9193 | 0.55328 | 2.4143 | 3.7969 | 0 | 0 | 0.0003164 | 4266.3224 | 0 | 1397.67 | 0
2021-09-16 | SI | 0 | 0 | 783.23 | 30.12 | 0 | 0 | 1.9197 | 0 | 0 | 1.9193 | 0 | 0 | 3.7969 | 0 | 0 | 0.0003164 | 0 | 0 | 1593.19 | 0
2021-09-17 | P | 8.5 | 34 | 662.55 | 32.25 | 67.531 | 190.676 | 1.9197 | 67.531 | 190.676 | 1.9194 | 0.2912 | 0.82222 | 3.7972 | 0 | 0 | 0.0003164 | 4312.1115 | 0 | 1545.49 | 0
2021-09-18 | P | 24 | 34 | 837.88 | 44.68 | 335.457 | 335.457 | 1.9201 | 335.457 | 335.457 | 1.9197 | 1.4939 | 1.4939 | 3.7987 | 0 | 0 | 0.0003164 | 4453.215 | 0 | 1271.67 | 0
2021-09-19 | P | 24 | 34 | 800.73 | 45.2 | 523.302 | 523.302 | 1.9206 | 523.302 | 523.302 | 1.9203 | 2.265 | 2.265 | 3.801 | 0 | 0 | 0.0003164 | 4328.2284 | 0 | 1234.92 | 0
2021-09-20 | P | 24 | 34 | 785.36 | 46.16 | 400.83 | 400.83 | 1.921 | 400.83 | 400.83 | 1.9207 | 1.6473 | 1.6473 | 3.8026 | 0 | 0 | 0.0003164 | 4109.7335 | 0 | 1219.86 | 0
2021-09-21 | P | 24 | 34 | 774.73 | 46.25 | 381.415 | 381.415 | 1.9214 | 381.415 | 381.415 | 1.9211 | 1.5675 | 1.5675 | 3.8042 | 0 | 0 | 0.0003164 | 4109.7335 | 0 | 1211.02 | 0
2021-09-22 | P | 24 | 34 | 767.09 | 46.94 | 374.838 | 374.838 | 1.9217 | 374.838 | 374.838 | 1.9214 | 1.6189 | 1.6189 | 3.8058 | 0 | 0 | 0.0003164 | 4318.9295 | 0 | 1205.02 | 0
2021-09-23 | P | 24 | 45 | 703.98 | 50.02 | 372.872 | 372.872 | 1.9221 | 372.872 | 372.872 | 1.9218 | 1.6387 | 1.6387 | 3.8074 | 0 | 0 | 0.0003164 | 4394.7105 | 0 | 1158.97 | 0
2021-09-24 | P | 24 | 45 | 625.74 | 52.77 | 505.505 | 505.505 | 1.9226 | 505.505 | 505.505 | 1.9223 | 2.2176 | 2.2176 | 3.8097 | 0 | 0 | 0.0003164 | 4386.9584 | 0 | 1103.22 | 0
2021-09-25 | P | 24 | 45 | 575.4 | 54.36 | 491.214 | 491.214 | 1.9231 | 491.214 | 491.214 | 1.9228 | 2.1261 | 2.1261 | 3.8118 | 0 | 0 | 0.0003164 | 4328.2284 | 0 | 1060.16 | 0
2021-09-26 | P | 24 | 45 | 570.29 | 54.79 | 469.569 | 469.569 | 1.9236 | 469.569 | 469.569 | 1.9233 | 2.0324 | 2.0324 | 3.8138 | 0 | 0 | 0.0003164 | 4328.2284 | 0 | 1053.66 | 0
2021-09-27 | P | 24 | 45 | 565.29 | 54.52 | 484.929 | 484.929 | 1.9241 | 484.929 | 484.929 | 1.9238 | 2.1956 | 2.1956 | 3.816 | 0 | 0 | 0.0003164 | 4527.7401 | 0 | 1049.2 | 0
2021-09-28 | P | 24 | 45 | 565.37 | 54.45 | 481.362 | 481.362 | 1.9246 | 481.362 | 481.362 | 1.9242 | 2.1104 | 2.1104 | 3.8181 | 0 | 0 | 0.0003164 | 4384.3251 | 0 | 1046.56 | 0
2021-09-29 | P | 24 | 45 | 563.76 | 54.28 | 481.698 | 481.698 | 1.925 | 481.698 | 481.698 | 1.9247 | 2.1276 | 2.1276 | 3.8203 | 0 | 0 | 0.0003164 | 4416.8139 | 0 | 1044.34 | 0
2021-09-30 | P | 24 | 45 | 563.67 | 54.36 | 493.767 | 493.767 | 1.9255 | 493.767 | 493.767 | 1.9252 | 2.1794 | 2.1794 | 3.8224 | 0 | 0 | 0.0003164 | 4413.7331 | 0 | 1043.26 | 0
2021-10-01 | P | 24 | 45 | 562.22 | 54.21 | 508.961 | 508.961 | 1.926 | 508.961 | 508.961 | 1.9257 | 2.2818 | 2.2818 | 3.8247 | 0 | 0 | 0.0003164 | 4483.2018 | 0 | 1041.63 | 0
2021-10-02 | P | 24 | 45 | 562.57 | 54.21 | 503.917 | 503.917 | 1.9265 | 503.917 | 503.917 | 1.9262 | 2.2114 | 2.2114 | 3.8269 | 0 | 0 | 0.0003164 | 4388.508 | 0 | 1041.02 | 0
2021-10-03 | P | 24 | 45 | 561.3 | 54.03 | 499.065 | 499.065 | 1.927 | 499.065 | 499.065 | 1.9267 | 2.1902 | 2.1902 | 3.8291 | 0 | 0 | 0.0003164 | 4388.508 | 0 | 1039.38 | 0
2021-10-04 | P | 24 | 45 | 638.43 | 51.62 | 489.038 | 489.038 | 1.9275 | 489.038 | 489.038 | 1.9272 | 2.167 | 2.167 | 3.8313 | 0 | 0 | 0.0003164 | 4431.1739 | 0 | 1095.26 | 0
2021-10-05 | P | 24 | 45 | 638.43 | 51.62 | 485.362 | 485.362 | 1.928 | 485.362 | 485.362 | 1.9277 | 2.1948 | 2.1948 | 3.8335 | 0 | 0 | 0.0003164 | 4522.0285 | 0 | 1095.26 | 0
2021-10-06 | P | 24 | 45 | 638.43 | 51.62 | 446.314 | 446.314 | 1.9285 | 446.314 | 446.314 | 1.9281 | 2.0335 | 2.0335 | 3.8355 | 0 | 0 | 0.0003164 | 4556.2771 | 0 | 1095.26 | 0
2021-10-07 | P | 24 | 45 | 637 | 51.42 | 444.817 | 444.817 | 1.9289 | 444.817 | 444.817 | 1.9286 | 2.0083 | 2.0083 | 3.8375 | 0 | 0 | 0.0003164 | 4514.8292 | 0 | 1095.47 | 0
2021-10-08 | P | 24 | 45 | 637 | 51.42 | 434.91 | 434.91 | 1.9293 | 434.91 | 434.91 | 1.929 | 1.9635 | 1.9635 | 3.8395 | 0 | 0 | 0.0003164 | 4514.8292 | 0 | 1095.47 | 0
2021-10-09 | P | 24 | 45 | 637 | 51.42 | 427.181 | 427.181 | 1.9298 | 427.181 | 427.181 | 1.9294 | 1.9726 | 1.9726 | 3.8415 | 0 | 0 | 0.0003164 | 4617.6744 | 0 | 1095.47 | 0
2021-10-10 | P | 24 | 45 | 637.25 | 51.57 | 417.416 | 417.416 | 1.9302 | 417.416 | 417.416 | 1.9299 | 1.9624 | 1.9624 | 3.8434 | 0 | 0 | 0.0003164 | 4701.2221 | 0 | 1095.57 | 0
2021-10-11 | P | 24 | 45 | 637.02 | 51.33 | 418.827 | 418.827 | 1.9306 | 418.827 | 418.827 | 1.9303 | 2.0151 | 2.0151 | 3.8454 | 0 | 0 | 0.0003164 | 4811.2022 | 0 | 1095.23 | 0
2021-10-12 | P | 24 | 45 | 637.06 | 51.39 | 440.943 | 440.943 | 1.931 | 440.943 | 440.943 | 1.9307 | 2.1143 | 2.1143 | 3.8475 | 0 | 0 | 0.0003164 | 4794.9935 | 0 | 1095.23 | 0
2021-10-13 | P | 24 | 45 | 635.81 | 51.32 | 440.786 | 440.786 | 1.9315 | 440.786 | 440.786 | 1.9312 | 2.0076 | 2.0076 | 3.8496 | 0 | 0 | 0.0003164 | 4554.4952 | 0 | 1094.59 | 0
2021-10-14 | P | 24 | 45 | 642.54 | 51.27 | 400.779 | 400.779 | 1.9319 | 400.779 | 400.779 | 1.9316 | 1.826 | 1.826 | 3.8514 | 0 | 0 | 0.0003164 | 4556.1174 | 0 | 1098.71 | 0
2021-10-15 | P | 24 | 45 | 642.54 | 51.27 | 404.812 | 404.812 | 1.9323 | 404.812 | 404.812 | 1.932 | 1.6856 | 1.6856 | 3.8531 | 0 | 0 | 0.0003164 | 4164.0292 | 0 | 1098.71 | 0
2021-10-16 | P | 24 | 45 | 642.54 | 51.27 | 420.657 | 420.657 | 1.9327 | 420.657 | 420.657 | 1.9324 | 1.7516 | 1.7516 | 3.8548 | 0 | 0 | 0.0003164 | 4164.0292 | 0 | 1098.71 | 0
2021-10-17 | P | 24 | 45 | 657.57 | 50.93 | 420.401 | 420.401 | 1.9331 | 420.401 | 420.401 | 1.9328 | 1.6846 | 1.6846 | 3.8565 | 0 | 0 | 0.0003164 | 4007.1816 | 0 | 1111.83 | 0
2021-10-18 | P | 24 | 45 | 657.57 | 50.93 | 389.093 | 389.093 | 1.9335 | 389.093 | 389.093 | 1.9332 | 1.5601 | 1.5601 | 3.8581 | 0 | 0 | 0.0003164 | 4009.6218 | 0 | 1111.83 | 0
2021-10-19 | P | 24 | 45 | 657.57 | 50.93 | 388.733 | 388.733 | 1.9339 | 388.733 | 388.733 | 1.9336 | 1.6841 | 1.6841 | 3.8597 | 0 | 0 | 0.0003164 | 4332.2522 | 0 | 1111.83 | 0
2021-10-20 | P | 24 | 45 | 659.55 | 51.54 | 372.715 | 372.715 | 1.9343 | 372.715 | 372.715 | 1.934 | 1.6162 | 1.6162 | 3.8614 | 0 | 0 | 0.0003164 | 4336.2642 | 0 | 1112.92 | 0
2021-10-21 | P | 24 | 45 | 660.61 | 52.33 | 387.568 | 387.568 | 1.9347 | 387.568 | 387.568 | 1.9344 | 1.7528 | 1.7528 | 3.8631 | 0 | 0 | 0.0003164 | 4522.6218 | 0 | 1114.09 | 0
2021-10-22 | P | 24 | 45 | 660.65 | 52.44 | 403.385 | 403.385 | 1.9351 | 403.385 | 403.385 | 1.9348 | 1.7544 | 1.7544 | 3.8649 | 0 | 0 | 0.0003164 | 4349.2987 | 0 | 1114.25 | 0
2021-10-23 | P | 24 | 45 | 659.77 | 52.34 | 408.95 | 408.95 | 1.9355 | 408.95 | 408.95 | 1.9352 | 1.7089 | 1.7089 | 3.8666 | 0 | 0 | 0.0003164 | 4178.7597 | 0 | 1113.89 | 0
2021-10-24 | P | 24 | 45 | 660.01 | 52.44 | 391.567 | 391.567 | 1.9359 | 391.567 | 391.567 | 1.9356 | 1.614 | 1.614 | 3.8682 | 0 | 0 | 0.0003164 | 4121.8951 | 0 | 1114.01 | 0
2021-10-25 | P | 24 | 45 | 659.55 | 52.39 | 389.441 | 389.441 | 1.9363 | 389.441 | 389.441 | 1.9359 | 1.6765 | 1.6765 | 3.8699 | 0 | 0 | 0.0003164 | 4304.8801 | 0 | 1113.68 | 0
2021-10-26 | P | 24 | 45 | 660.49 | 52.49 | 386.863 | 386.863 | 1.9366 | 386.863 | 386.863 | 1.9363 | 1.6745 | 1.6745 | 3.8715 | 0 | 0 | 0.0003164 | 4328.3809 | 0 | 1113.84 | 0
2021-10-27 | P | 24 | 45 | 659.81 | 52.39 | 406.009 | 406.009 | 1.9371 | 406.009 | 406.009 | 1.9367 | 1.7691 | 1.7691 | 3.8733 | 0 | 0 | 0.0003164 | 4357.2247 | 0 | 1113.43 | 0
2021-10-28 | P | 24 | 45 | 658.6 | 52.49 | 404.475 | 404.475 | 1.9375 | 404.475 | 404.475 | 1.9371 | 1.6793 | 1.6793 | 3.875 | 0 | 0 | 0.0003164 | 4151.7528 | 0 | 1113.01 | 0
2021-10-29 | P | 24 | 45 | 658.44 | 52.53 | 388.014 | 388.014 | 1.9378 | 388.014 | 388.014 | 1.9375 | 1.617 | 1.617 | 3.8766 | 0 | 0 | 0.0003164 | 4167.4986 | 0 | 1112.79 | 0
2021-10-30 | P | 24 | 45 | 657.72 | 52.4 | 389.832 | 389.832 | 1.9382 | 389.832 | 389.832 | 1.9379 | 1.6935 | 1.6935 | 3.8783 | 0 | 0 | 0.0003164 | 4344.2994 | 0 | 1112.34 | 0
2021-10-31 | P | 24 | 45 | 657.54 | 52.54 | 396.972 | 396.972 | 1.9386 | 396.972 | 396.972 | 1.9383 | 1.7165 | 1.7165 | 3.88 | 0 | 0 | 0.0003164 | 4324.0396 | 0 | 1112.34 | 0
2021-11-01 | P | 24 | 45 | 656.8 | 52.41 | 397.951 | 397.951 | 1.939 | 397.951 | 397.951 | 1.9387 | 1.614 | 1.614 | 3.8816 | 0 | 0 | 0.0003164 | 4055.7709 | 0 | 1111.8 | 0
2021-11-02 | P | 24 | 45 | 656.86 | 52.54 | 380.511 | 380.511 | 1.9394 | 380.511 | 380.511 | 1.9391 | 1.5433 | 1.5433 | 3.8832 | 0 | 0 | 0.0003164 | 4055.7709 | 0 | 1111.86 | 0
2021-11-03 | P | 24 | 45 | 656.32 | 52.44 | 395.58 | 395.58 | 1.9398 | 395.58 | 395.58 | 1.9395 | 1.6779 | 1.6779 | 3.8849 | 0 | 0 | 0.0003164 | 4241.6595 | 0 | 1111.27 | 0
2021-11-04 | P | 24 | 45 | 655.79 | 52.36 | 395.524 | 395.524 | 1.9402 | 395.524 | 395.524 | 1.9399 | 1.6138 | 1.6138 | 3.8865 | 0 | 0 | 0.0003164 | 4080.0801 | 0 | 1110.91 | 0
2021-11-05 | P | 24 | 45 | 655.82 | 52.47 | 410.908 | 410.908 | 1.9406 | 410.908 | 410.908 | 1.9403 | 1.6768 | 1.6768 | 3.8881 | 0 | 0 | 0.0003164 | 4080.6578 | 0 | 1110.91 | 0
2021-11-06 | P | 24 | 45 | 655.42 | 52.47 | 412.918 | 412.918 | 1.941 | 412.918 | 412.918 | 1.9407 | 1.6219 | 1.6219 | 3.8898 | 0 | 0 | 0.0003164 | 3927.8819 | 0 | 1110.76 | 0
2021-11-07 | P | 24 | 45 | 653.93 | 51.61 | 391.07 | 391.07 | 1.9414 | 391.07 | 391.07 | 1.9411 | 1.5286 | 1.5286 | 3.8913 | 0 | 0 | 0.0003164 | 3908.7618 | 0 | 1109.58 | 0
2021-11-08 | P | 24 | 45 | 652.22 | 50.97 | 409.345 | 409.345 | 1.9418 | 409.345 | 409.345 | 1.9415 | 1.6894 | 1.6894 | 3.893 | 0 | 0 | 0.0003164 | 4127.1335 | 0 | 1108.18 | 0
2021-11-09 | P | 24 | 45 | 651.9 | 51.05 | 402.896 | 402.896 | 1.9422 | 402.896 | 402.896 | 1.9419 | 1.5886 | 1.5886 | 3.8946 | 0 | 0 | 0.0003164 | 3942.8797 | 0 | 1108.09 | 0
2021-11-10 | P | 24 | 45 | 655.61 | 50.71 | 403.271 | 403.271 | 1.9426 | 403.271 | 403.271 | 1.9423 | 1.6155 | 1.6155 | 3.8962 | 0 | 0 | 0.0003164 | 4005.9919 | 0 | 1110.15 | 0
2021-11-11 | P | 24 | 45 | 665.71 | 50.49 | 423.697 | 423.697 | 1.9431 | 423.697 | 423.697 | 1.9427 | 1.6957 | 1.6957 | 3.8979 | 0 | 0 | 0.0003164 | 4002.2667 | 0 | 1118.05 | 0
2021-11-12 | P | 24 | 45 | 665.33 | 50.49 | 428.625 | 428.625 | 1.9435 | 428.625 | 428.625 | 1.9432 | 1.6328 | 1.6328 | 3.8995 | 0 | 0 | 0.0003164 | 3809.3215 | 0 | 1118.2 | 0
2021-11-13 | P | 24 | 45 | 666.32 | 50.33 | 429.51 | 429.51 | 1.9439 | 429.51 | 429.51 | 1.9436 | 1.6173 | 1.6173 | 3.9011 | 0 | 0 | 0.0003164 | 3765.5249 | 0 | 1119.14 | 0
2021-11-14 | P | 24 | 45 | 669.66 | 50.37 | 402.467 | 402.467 | 1.9443 | 402.467 | 402.467 | 1.944 | 1.5124 | 1.5124 | 3.9026 | 0 | 0 | 0.0003164 | 3757.7661 | 0 | 1121.58 | 0
2021-11-15 | P | 24 | 45 | 672.79 | 50.05 | 386.021 | 386.021 | 1.9447 | 386.021 | 386.021 | 1.9444 | 1.548 | 1.548 | 3.9042 | 0 | 0 | 0.0003164 | 4010.262 | 0 | 1123.93 | 0
2021-11-16 | P | 24 | 45 | 679.44 | 50.07 | 386.528 | 386.528 | 1.9451 | 386.528 | 386.528 | 1.9448 | 1.6161 | 1.6161 | 3.9058 | 0 | 0 | 0.0003164 | 4181.1148 | 0 | 1129.53 | 0
2021-11-17 | P | 24 | 45 | 679.48 | 49.79 | 387.376 | 387.376 | 1.9455 | 387.376 | 387.376 | 1.9452 | 1.6175 | 1.6175 | 3.9074 | 0 | 0 | 0.0003164 | 4175.6305 | 0 | 1129.62 | 0
2021-11-18 | P | 24 | 45 | 679.63 | 50 | 388.803 | 388.803 | 1.9459 | 388.803 | 388.803 | 1.9456 | 1.6199 | 1.6199 | 3.9091 | 0 | 0 | 0.0003164 | 4166.4897 | 0 | 1129.96 | 0
2021-11-19 | P | 24 | 45 | 678.95 | 49.82 | 388.102 | 388.102 | 1.9463 | 388.102 | 388.102 | 1.9459 | 1.6111 | 1.6111 | 3.9107 | 0 | 0 | 0.0003164 | 4151.1976 | 0 | 1129.77 | 0
2021-11-20 | P | 24 | 45 | 679.09 | 50.08 | 404.426 | 404.426 | 1.9467 | 404.426 | 404.426 | 1.9463 | 1.6856 | 1.6856 | 3.9123 | 0 | 0 | 0.0003164 | 4168.0035 | 0 | 1130.1 | 0
2021-11-21 | P | 24 | 45 | 679.09 | 50.08 | 405.276 | 405.276 | 1.9471 | 405.276 | 405.276 | 1.9467 | 1.6892 | 1.6892 | 3.914 | 0 | 0 | 0.0003164 | 4168.0035 | 0 | 1130.1 | 0
2021-11-22 | P | 24 | 45 | 679.09 | 50.08 | 386.134 | 386.134 | 1.9475 | 386.134 | 386.134 | 1.9471 | 1.606 | 1.606 | 3.9156 | 0 | 0 | 0.0003164 | 4159.2618 | 0 | 1130.1 | 0
2021-11-23 | P | 24 | 45 | 671.96 | 50.06 | 384.655 | 384.655 | 1.9478 | 384.655 | 384.655 | 1.9475 | 1.6792 | 1.6792 | 3.9173 | 0 | 0 | 0.0003164 | 4365.4509 | 0 | 1125.77 | 0
2021-11-24 | P | 24 | 45 | 615.27 | 52.52 | 386.69 | 386.69 | 1.9482 | 386.69 | 386.69 | 1.9479 | 1.6946 | 1.6946 | 3.919 | 0 | 0 | 0.0003164 | 4382.236 | 0 | 1084.6 | 0
2021-11-25 | P | 24 | 45 | 602.69 | 52.53 | 387.706 | 387.706 | 1.9486 | 387.706 | 387.706 | 1.9483 | 1.6901 | 1.6901 | 3.9207 | 0 | 0 | 0.0003164 | 4359.174 | 0 | 1071.18 | 0
2021-11-26 | P | 24 | 45 | 643.57 | 50.96 | 457.75 | 457.75 | 1.9491 | 457.75 | 457.75 | 1.9488 | 1.9902 | 1.9902 | 3.9227 | 0 | 0 | 0.0003164 | 4347.7506 | 0 | 1101.63 | 0
2021-11-27 | P | 24 | 45 | 629.68 | 51.41 | 456.888 | 456.888 | 1.9495 | 456.888 | 456.888 | 1.9492 | 1.9864 | 1.9864 | 3.9247 | 0 | 0 | 0.0003164 | 4347.7506 | 0 | 1093.15 | 0
2021-11-28 | P | 24 | 45 | 629.68 | 51.41 | 453.047 | 453.047 | 1.95 | 453.047 | 453.047 | 1.9497 | 1.9735 | 1.9735 | 3.9267 | 0 | 0 | 0.0003164 | 4355.9534 | 0 | 1093.15 | 0
2021-11-29 | P | 24 | 45 | 629.68 | 51.41 | 453.766 | 453.766 | 1.9504 | 453.766 | 453.766 | 1.9501 | 1.9933 | 1.9933 | 3.9286 | 0 | 0 | 0.0003164 | 4392.8838 | 0 | 1093.15 | 0
2021-11-30 | P | 24 | 45 | 629.68 | 51.41 | 457.624 | 457.624 | 1.9509 | 457.624 | 457.624 | 1.9506 | 2.0071 | 2.0071 | 3.9307 | 0 | 0 | 0.0003164 | 4385.9232 | 0 | 1093.15 | 0
2021-12-01 | P | 24 | 45 | 563.12 | 53.35 | 471.427 | 471.427 | 1.9514 | 471.427 | 471.427 | 1.951 | 2.0324 | 2.0324 | 3.9327 | 0 | 0 | 0.0003164 | 4311.1699 | 0 | 1038.59 | 0
2021-12-02 | P | 24 | 45 | 563.12 | 53.35 | 502.179 | 502.179 | 1.9519 | 502.179 | 502.179 | 1.9515 | 2.165 | 2.165 | 3.9349 | 0 | 0 | 0.0003164 | 4311.1699 | 0 | 1038.59 | 0
2021-12-03 | P | 24 | 45 | 563.12 | 53.35 | 500.754 | 500.754 | 1.9524 | 500.754 | 500.754 | 1.952 | 2.0266 | 2.0266 | 3.9369 | 0 | 0 | 0.0003164 | 4047.1662 | 0 | 1038.59 | 0
2021-12-04 | P | 24 | 45 | 564.24 | 53.65 | 504.071 | 504.071 | 1.9529 | 504.071 | 504.071 | 1.9526 | 2.0459 | 2.0459 | 3.9389 | 0 | 0 | 0.0003164 | 4058.6833 | 0 | 1038.5 | 0
2021-12-05 | P | 24 | 45 | 562.72 | 53.39 | 506.37 | 506.37 | 1.9534 | 506.37 | 506.37 | 1.9531 | 2.0417 | 2.0417 | 3.941 | 0 | 0 | 0.0003164 | 4031.9754 | 0 | 1037.12 | 0
2021-12-06 | P | 24 | 45 | 562.63 | 53.44 | 525.774 | 525.774 | 1.9539 | 525.774 | 525.774 | 1.9536 | 2.1103 | 2.1103 | 3.9431 | 0 | 0 | 0.0003164 | 4013.6696 | 0 | 1036.75 | 0
2021-12-07 | P | 24 | 45 | 563.47 | 53.92 | 506.113 | 506.113 | 1.9544 | 506.113 | 506.113 | 1.9541 | 1.9564 | 1.9564 | 3.945 | 0 | 0 | 0.0003164 | 3865.5428 | 0 | 1036.93 | 0
2021-12-08 | P | 24 | 45 | 566.62 | 54.92 | 448.171 | 448.171 | 1.9549 | 448.171 | 448.171 | 1.9545 | 1.7997 | 1.7997 | 3.9468 | 0 | 0 | 0.0003164 | 4015.7077 | 0 | 1038.91 | 0
2021-12-09 | P | 24 | 45 | 565.28 | 54.7 | 468.077 | 468.077 | 1.9553 | 468.077 | 468.077 | 1.955 | 2.1227 | 2.1227 | 3.949 | 0 | 0 | 0.0003164 | 4534.8804 | 0 | 1037.88 | 0
2021-12-10 | P | 24 | 45 | 557.02 | 55 | 486.057 | 486.057 | 1.9558 | 486.057 | 486.057 | 1.9555 | 2.1105 | 2.1105 | 3.9511 | 0 | 0 | 0.0003164 | 4342.0247 | 0 | 1031.94 | 0
2021-12-11 | P | 24 | 45 | 539.84 | 55.43 | 489.247 | 489.247 | 1.9563 | 489.247 | 489.247 | 1.956 | 2.0457 | 2.0457 | 3.9531 | 0 | 0 | 0.0003164 | 4181.4065 | 0 | 1018.66 | 0
2021-12-12 | P | 24 | 45 | 538.59 | 55.58 | 493.545 | 493.545 | 1.9568 | 493.545 | 493.545 | 1.9565 | 2.0503 | 2.0503 | 3.9552 | 0 | 0 | 0.0003164 | 4154.1428 | 0 | 1017.3 | 0
2021-12-13 | P | 24 | 45 | 536.46 | 55.42 | 488.611 | 488.611 | 1.9573 | 488.611 | 488.611 | 1.957 | 2.0121 | 2.0121 | 3.9572 | 0 | 0 | 0.0003164 | 4117.9667 | 0 | 1015.24 | 0
2021-12-14 | P | 24 | 45 | 535.32 | 55.46 | 479.168 | 479.168 | 1.9578 | 479.168 | 479.168 | 1.9574 | 1.9931 | 1.9931 | 3.9592 | 0 | 0 | 0.0003164 | 4159.55 | 0 | 1014.08 | 0
2021-12-15 | P | 24 | 45 | 534.75 | 55.57 | 473.321 | 473.321 | 1.9582 | 473.321 | 473.321 | 1.9579 | 2.0076 | 2.0076 | 3.9612 | 0 | 0 | 0.0003164 | 4241.5226 | 0 | 1013.34 | 0
2021-12-16 | P | 24 | 45 | 536.14 | 55.73 | 472.217 | 472.217 | 1.9587 | 472.217 | 472.217 | 1.9584 | 2.0277 | 2.0277 | 3.9632 | 0 | 0 | 0.0003164 | 4293.9187 | 0 | 1013.36 | 0
2021-12-17 | P | 24 | 45 | 533.9 | 55.56 | 478.422 | 478.422 | 1.9592 | 478.422 | 478.422 | 1.9589 | 2.0591 | 2.0591 | 3.9653 | 0 | 0 | 0.0003164 | 4303.9575 | 0 | 1012.05 | 0
2021-12-18 | P | 24 | 45 | 534.33 | 55.67 | 493.281 | 493.281 | 1.9597 | 493.281 | 493.281 | 1.9594 | 2.0955 | 2.0955 | 3.9674 | 0 | 0 | 0.0003164 | 4248.1363 | 0 | 1011.96 | 0
2021-12-19 | P | 24 | 45 | 533.46 | 55.55 | 492.597 | 492.597 | 1.9602 | 492.597 | 492.597 | 1.9599 | 2.0296 | 2.0296 | 3.9694 | 0 | 0 | 0.0003164 | 4120.1706 | 0 | 1010.48 | 0
2021-12-20 | P | 24 | 45 | 533.21 | 55.76 | 475.194 | 475.194 | 1.9606 | 475.194 | 475.194 | 1.9603 | 1.9606 | 1.9606 | 3.9713 | 0 | 0 | 0.0003164 | 4125.8917 | 0 | 1010.12 | 0
2021-12-21 | P | 24 | 45 | 531.86 | 55.61 | 465.446 | 465.446 | 1.9611 | 465.446 | 465.446 | 1.9608 | 1.9907 | 1.9907 | 3.9733 | 0 | 0 | 0.0003164 | 4276.994 | 0 | 1009.27 | 0
2021-12-22 | P | 24 | 45 | 532.66 | 55.63 | 453.31 | 453.31 | 1.9616 | 453.31 | 453.31 | 1.9612 | 1.9794 | 1.9794 | 3.9753 | 0 | 0 | 0.0003164 | 4366.5686 | 0 | 1009.37 | 0
2021-12-23 | P | 24 | 45 | 531.88 | 55.5 | 452.159 | 452.159 | 1.962 | 452.159 | 452.159 | 1.9617 | 2.0272 | 2.0272 | 3.9773 | 0 | 0 | 0.0003164 | 4483.4702 | 0 | 1008.48 | 0
2021-12-24 | P | 24 | 45 | 525.16 | 54.38 | 455.014 | 455.014 | 1.9625 | 455.014 | 455.014 | 1.9622 | 2.0452 | 2.0452 | 3.9794 | 0 | 0 | 0.0003164 | 4494.8832 | 0 | 1002.12 | 0
2021-12-25 | P | 24 | 45 | 525.16 | 54.38 | 484.614 | 484.614 | 1.963 | 484.614 | 484.614 | 1.9626 | 2.1646 | 2.1646 | 3.9816 | 0 | 0 | 0.0003164 | 4466.6799 | 0 | 1002.12 | 0
2021-12-26 | P | 24 | 45 | 525.16 | 54.38 | 481.975 | 481.975 | 1.9634 | 481.975 | 481.975 | 1.9631 | 2.0213 | 2.0213 | 3.9836 | 0 | 0 | 0.0003164 | 4193.8571 | 0 | 1002.12 | 0
2021-12-27 | P | 24 | 45 | 525.16 | 54.38 | 483.839 | 483.839 | 1.9639 | 483.839 | 483.839 | 1.9636 | 2.0403 | 2.0403 | 3.9856 | 0 | 0 | 0.0003164 | 4216.8201 | 0 | 1002.12 | 0
2021-12-28 | P | 24 | 45 | 525.16 | 54.38 | 487.048 | 487.048 | 1.9644 | 487.048 | 487.048 | 1.9641 | 2.0459 | 2.0459 | 3.9877 | 0 | 0 | 0.0003164 | 4200.5747 | 0 | 1002.12 | 0
2021-12-29 | P | 24 | 45 | 524.51 | 54.2 | 488.092 | 488.092 | 1.9649 | 488.092 | 488.092 | 1.9646 | 2.0368 | 2.0368 | 3.9897 | 0 | 0 | 0.0003164 | 4172.8985 | 0 | 1001.44 | 0
2021-12-30 | P | 24 | 45 | 524.51 | 54.2 | 487.088 | 487.088 | 1.9654 | 487.088 | 487.088 | 1.9651 | 2.0282 | 2.0282 | 3.9917 | 0 | 0 | 0.0003164 | 4163.9729 | 0 | 1001.44 | 0
2021-12-31 | P | 24 | 45 | 524.51 | 54.2 | 488.595 | 488.595 | 1.9659 | 488.595 | 488.595 | 1.9656 | 2.0387 | 2.0387 | 3.9938 | 0 | 0 | 0.0003164 | 4172.5558 | 0 | 1001.44 | 0
2022-01-01 | P | 24 | 45 | 521.87 | 54.04 | 495.175 | 495.175 | 1.9664 | 495.175 | 495.175 | 1.966 | 2.0955 | 2.0955 | 3.9959 | 0 | 0 | 0.0003164 | 4231.8876 | 0 | 998.59 | 0
2022-01-02 | P | 24 | 45 | 521.87 | 54.04 | 497.092 | 497.092 | 1.9669 | 497.092 | 497.092 | 1.9665 | 2.1036 | 2.1036 | 3.998 | 0 | 0 | 0.0003164 | 4231.8876 | 0 | 998.59 | 0
2022-01-03 | P | 24 | 45 | 521.87 | 54.04 | 497.24 | 497.24 | 1.9674 | 497.24 | 497.24 | 1.967 | 2.0961 | 2.0961 | 4.0001 | 0 | 0 | 0.0003164 | 4215.5676 | 0 | 998.59 | 0
2022-01-04 | P | 24 | 45 | 524.34 | 54.55 | 514.72 | 514.72 | 1.9679 | 514.72 | 514.72 | 1.9676 | 2.1692 | 2.1692 | 4.0022 | 0 | 0 | 0.0003164 | 4214.3129 | 0 | 999.66 | 0
2022-01-05 | P | 24 | 45 | 528.46 | 55.52 | 476.188 | 476.188 | 1.9684 | 476.188 | 476.188 | 1.968 | 1.9387 | 1.9387 | 4.0042 | 0 | 0 | 0.0003164 | 4071.1939 | 0 | 1002.48 | 0
2022-01-06 | P | 24 | 45 | 527.38 | 55.47 | 475.963 | 475.963 | 1.9688 | 475.963 | 475.963 | 1.9685 | 2.0945 | 2.0945 | 4.0063 | 0 | 0 | 0.0003164 | 4400.6253 | 0 | 1002.09 | 0
2022-01-07 | P | 24 | 45 | 528.04 | 55.56 | 471.277 | 471.277 | 1.9693 | 471.277 | 471.277 | 1.969 | 2.0749 | 2.0749 | 4.0083 | 0 | 0 | 0.0003164 | 4402.7055 | 0 | 1002.27 | 0
2022-01-08 | P | 24 | 45 | 526.81 | 55.55 | 445.689 | 445.689 | 1.9697 | 445.689 | 445.689 | 1.9694 | 1.9817 | 1.9817 | 4.0103 | 0 | 0 | 0.0003164 | 4446.4825 | 0 | 1000.75 | 0
2022-01-09 | P | 24 | 45 | 526.81 | 55.55 | 416.599 | 416.599 | 1.9702 | 416.599 | 416.599 | 1.9698 | 1.7211 | 1.7211 | 4.012 | 0 | 0 | 0.0003164 | 4131.3444 | 0 | 1000.75 | 0
2022-01-10 | P | 24 | 45 | 526.81 | 55.55 | 423.985 | 423.985 | 1.9706 | 423.985 | 423.985 | 1.9703 | 1.7516 | 1.7516 | 4.0138 | 0 | 0 | 0.0003164 | 4131.3444 | 0 | 1000.75 | 0
2022-01-11 | P | 24 | 45 | 526.17 | 55.56 | 439.567 | 439.567 | 1.971 | 439.567 | 439.567 | 1.9707 | 1.9281 | 1.9281 | 4.0157 | 0 | 0 | 0.0003164 | 4386.3761 | 0 | 1000.45 | 0
2022-01-12 | P | 24 | 45 | 527.26 | 55.76 | 442.044 | 442.044 | 1.9715 | 442.044 | 442.044 | 1.9711 | 1.939 | 1.939 | 4.0177 | 0 | 0 | 0.0003164 | 4386.3761 | 0 | 1001.07 | 0
2022-01-13 | P | 24 | 45 | 525.75 | 55.58 | 440.063 | 440.063 | 1.9719 | 440.063 | 440.063 | 1.9716 | 1.9195 | 1.9195 | 4.0196 | 0 | 0 | 0.0003164 | 4361.797 | 0 | 999.99 | 0
2022-01-14 | P | 24 | 45 | 525.71 | 55.57 | 443.376 | 443.376 | 1.9723 | 443.376 | 443.376 | 1.972 | 1.9426 | 1.9426 | 4.0215 | 0 | 0 | 0.0003164 | 4381.4322 | 0 | 999.69 | 0
2022-01-15 | P | 24 | 45 | 526.54 | 55.74 | 453.849 | 453.849 | 1.9728 | 453.849 | 453.849 | 1.9725 | 1.9737 | 1.9737 | 4.0235 | 0 | 0 | 0.0003164 | 4348.6932 | 0 | 1000.15 | 0
2022-01-16 | P | 24 | 45 | 524.62 | 55.56 | 443.879 | 443.879 | 1.9732 | 443.879 | 443.879 | 1.9729 | 1.8858 | 1.8858 | 4.0254 | 0 | 0 | 0.0003164 | 4248.3429 | 0 | 998.62 | 0
2022-01-17 | P | 24 | 45 | 523.9 | 55.6 | 447.29 | 447.29 | 1.9737 | 447.29 | 447.29 | 1.9734 | 1.9429 | 1.9429 | 4.0273 | 0 | 0 | 0.0003164 | 4343.7653 | 0 | 998.34 | 0
2022-01-18 | P | 24 | 45 | 524.2 | 55.51 | 458.772 | 458.772 | 1.9742 | 458.772 | 458.772 | 1.9738 | 1.9776 | 1.9776 | 4.0293 | 0 | 0 | 0.0003164 | 4310.64 | 0 | 997.89 | 0
2022-01-19 | P | 24 | 45 | 521.87 | 55.21 | 475.766 | 475.766 | 1.9746 | 475.766 | 475.766 | 1.9743 | 2.1731 | 2.1731 | 4.0315 | 0 | 0 | 0.0003164 | 4567.6827 | 0 | 996.56 | 0
2022-01-20 | P | 24 | 45 | 517.18 | 54.3 | 485.703 | 485.703 | 1.9751 | 485.703 | 485.703 | 1.9748 | 2.1393 | 2.1393 | 4.0336 | 0 | 0 | 0.0003164 | 4404.5286 | 0 | 992.95 | 0
2022-01-21 | P | 24 | 45 | 517.96 | 54.45 | 480.878 | 480.878 | 1.9756 | 480.878 | 480.878 | 1.9753 | 2.0747 | 2.0747 | 4.0357 | 0 | 0 | 0.0003164 | 4314.4163 | 0 | 992.95 | 0
2022-01-22 | P | 24 | 45 | 516.98 | 54.39 | 484.991 | 484.991 | 1.9761 | 484.991 | 484.991 | 1.9758 | 2.1134 | 2.1134 | 4.0378 | 0 | 0 | 0.0003164 | 4357.706 | 0 | 992.28 | 0
2022-01-23 | P | 24 | 45 | 517.1 | 54.6 | 492.628 | 492.628 | 1.9766 | 492.628 | 492.628 | 1.9763 | 2.1285 | 2.1285 | 4.0399 | 0 | 0 | 0.0003164 | 4320.7502 | 0 | 992.36 | 0
2022-01-24 | P | 24 | 45 | 516.47 | 54.46 | 489.685 | 489.685 | 1.9771 | 489.685 | 489.685 | 1.9767 | 2.083 | 2.083 | 4.042 | 0 | 0 | 0.0003164 | 4253.7674 | 0 | 991.8 | 0
2022-01-25 | P | 24 | 45 | 516.24 | 54.41 | 490.055 | 490.055 | 1.9776 | 490.055 | 490.055 | 1.9772 | 2.0971 | 2.0971 | 4.0441 | 0 | 0 | 0.0003164 | 4279.3325 | 0 | 991.48 | 0
2022-01-26 | P | 24 | 45 | 517.34 | 54.54 | 511.543 | 511.543 | 1.9781 | 511.543 | 511.543 | 1.9777 | 2.1874 | 2.1874 | 4.0463 | 0 | 0 | 0.0003164 | 4276.1015 | 0 | 991.81 | 0
2022-01-27 | P | 24 | 45 | 517.22 | 54.53 | 512.898 | 512.898 | 1.9786 | 512.898 | 512.898 | 1.9783 | 2.1011 | 2.1011 | 4.0484 | 0 | 0 | 0.0003164 | 4096.4786 | 0 | 991.58 | 0
2022-01-28 | P | 24 | 45 | 516.14 | 54.47 | 509.551 | 509.551 | 1.9791 | 509.551 | 509.551 | 1.9788 | 2.0819 | 2.0819 | 4.0505 | 0 | 0 | 0.0003164 | 4085.6563 | 0 | 990.97 | 0
2022-01-29 | P | 24 | 45 | 516.29 | 54.62 | 490.489 | 490.489 | 1.9796 | 490.489 | 490.489 | 1.9793 | 2.0171 | 2.0171 | 4.0525 | 0 | 0 | 0.0003164 | 4112.493 | 0 | 991.12 | 0
2022-01-30 | P | 24 | 45 | 515.85 | 54.44 | 492.526 | 492.526 | 1.9801 | 492.526 | 492.526 | 1.9798 | 2.1042 | 2.1042 | 4.0546 | 0 | 0 | 0.0003164 | 4272.3179 | 0 | 990.57 | 0
2022-01-31 | P | 24 | 45 | 516.31 | 54.53 | 483.077 | 483.077 | 1.9806 | 483.077 | 483.077 | 1.9802 | 2.0553 | 2.0553 | 4.0567 | 0 | 0 | 0.0003164 | 4254.6484 | 0 | 990.66 | 0
2022-02-01 | P | 24 | 45 | 515.54 | 54.36 | 481.509 | 481.509 | 1.981 | 481.509 | 481.509 | 1.9807 | 2.0747 | 2.0747 | 4.0587 | 0 | 0 | 0.0003164 | 4308.7624 | 0 | 989.98 | 0
2022-02-02 | P | 24 | 45 | 515.43 | 54.36 | 482.76 | 482.76 | 1.9815 | 482.76 | 482.76 | 1.9812 | 2.0801 | 2.0801 | 4.0608 | 0 | 0 | 0.0003164 | 4308.7624 | 0 | 989.77 | 0
2022-02-03 | P | 24 | 45 | 516.52 | 54.52 | 503.674 | 503.674 | 1.982 | 503.674 | 503.674 | 1.9817 | 2.1646 | 2.1646 | 4.063 | 0 | 0 | 0.0003164 | 4297.5969 | 0 | 990.15 | 0
2022-02-04 | P | 24 | 45 | 515.03 | 54.32 | 500.124 | 500.124 | 1.9825 | 500.124 | 500.124 | 1.9822 | 2.0601 | 2.0601 | 4.065 | 0 | 0 | 0.0003164 | 4119.1483 | 0 | 989.4 | 0
2022-02-05 | P | 24 | 45 | 515.28 | 54.4 | 496.565 | 496.565 | 1.983 | 496.565 | 496.565 | 1.9827 | 2.0599 | 2.0599 | 4.0671 | 0 | 0 | 0.0003164 | 4148.387 | 0 | 989.5 | 0
2022-02-06 | P | 24 | 45 | 514.87 | 54.28 | 492.961 | 492.961 | 1.9835 | 492.961 | 492.961 | 1.9832 | 2.0596 | 2.0596 | 4.0692 | 0 | 0 | 0.0003164 | 4178.1194 | 0 | 988.97 | 0
2022-02-07 | P | 24 | 45 | 515.43 | 54.53 | 479.9 | 479.9 | 1.984 | 479.9 | 479.9 | 1.9837 | 2.0197 | 2.0197 | 4.0712 | 0 | 0 | 0.0003164 | 4208.6653 | 0 | 989.14 | 0
2022-02-08 | P | 24 | 45 | 514.46 | 54.52 | 477.376 | 477.376 | 1.9845 | 477.376 | 477.376 | 1.9842 | 2.0638 | 2.0638 | 4.0732 | 0 | 0 | 0.0003164 | 4323.2087 | 0 | 988.43 | 0
2022-02-09 | P | 24 | 45 | 514.46 | 54.52 | 477.644 | 477.644 | 1.9849 | 477.644 | 477.644 | 1.9846 | 2.0759 | 2.0759 | 4.0753 | 0 | 0 | 0.0003164 | 4346.0666 | 0 | 988.43 | 0
2022-02-10 | P | 24 | 45 | 514.46 | 54.52 | 448.798 | 448.798 | 1.9854 | 448.798 | 448.798 | 1.9851 | 1.9494 | 1.9494 | 4.0773 | 0 | 0 | 0.0003164 | 4343.6281 | 0 | 988.43 | 0
2022-02-11 | P | 24 | 45 | 514.45 | 54.5 | 491.336 | 491.336 | 1.9859 | 491.336 | 491.336 | 1.9856 | 2.2714 | 2.2714 | 4.0795 | 0 | 0 | 0.0003164 | 4622.81 | 0 | 988.25 | 0
2022-02-12 | P | 24 | 45 | 514.6 | 54.52 | 493.614 | 493.614 | 1.9864 | 493.614 | 493.614 | 1.9861 | 2.0843 | 2.0843 | 4.0816 | 0 | 0 | 0.0003164 | 4222.5847 | 0 | 988.1 | 0
2022-02-13 | P | 24 | 45 | 514 | 54.5 | 494.852 | 494.852 | 1.9869 | 494.852 | 494.852 | 1.9866 | 2.0799 | 2.0799 | 4.0837 | 0 | 0 | 0.0003164 | 4203.0977 | 0 | 987.83 | 0
2022-02-14 | P | 24 | 45 | 514.95 | 54.57 | 478.8 | 478.8 | 1.9874 | 478.8 | 478.8 | 1.987 | 2.0074 | 2.0074 | 4.0857 | 0 | 0 | 0.0003164 | 4192.5826 | 0 | 988.03 | 0
2022-02-15 | P | 24 | 45 | 513.85 | 54.4 | 478.216 | 478.216 | 1.9878 | 478.216 | 478.216 | 1.9875 | 2.0722 | 2.0722 | 4.0878 | 0 | 0 | 0.0003164 | 4333.1409 | 0 | 987.35 | 0
2022-02-16 | P | 24 | 45 | 522.62 | 56.07 | 447.22 | 447.22 | 1.9883 | 447.22 | 447.22 | 1.988 | 1.9402 | 1.9402 | 4.0897 | 0 | 0 | 0.0003164 | 4338.4326 | 0 | 993.44 | 0
2022-02-17 | P | 24 | 45 | 522.62 | 56.07 | 440.809 | 440.809 | 1.9887 | 440.809 | 440.809 | 1.9884 | 2.045 | 2.045 | 4.0918 | 0 | 0 | 0.0003164 | 4639.1214 | 0 | 993.44 | 0
2022-02-18 | P | 24 | 45 | 522.62 | 56.07 | 455.572 | 455.572 | 1.9892 | 455.572 | 455.572 | 1.9889 | 2.0452 | 2.0452 | 4.0938 | 0 | 0 | 0.0003164 | 4489.3777 | 0 | 993.44 | 0
2022-02-19 | P | 24 | 45 | 521.33 | 56.03 | 461.663 | 461.663 | 1.9896 | 461.663 | 461.663 | 1.9893 | 2.0726 | 2.0726 | 4.0959 | 0 | 0 | 0.0003164 | 4489.3777 | 0 | 992.65 | 0
2022-02-20 | P | 24 | 45 | 521.25 | 55.89 | 472.24 | 472.24 | 1.9901 | 472.24 | 472.24 | 1.9898 | 2.1222 | 2.1222 | 4.098 | 0 | 0 | 0.0003164 | 4493.9878 | 0 | 992.14 | 0
2022-02-21 | P | 24 | 45 | 515.95 | 55.82 | 470.043 | 470.043 | 1.9906 | 470.043 | 470.043 | 1.9903 | 2.0651 | 2.0651 | 4.1001 | 0 | 0 | 0.0003164 | 4393.3336 | 0 | 988.64 | 0
2022-02-22 | P | 24 | 45 | 515.95 | 55.82 | 452.896 | 452.896 | 1.991 | 452.896 | 452.896 | 1.9907 | 1.999 | 1.999 | 4.1021 | 0 | 0 | 0.0003164 | 4413.8683 | 0 | 988.64 | 0
2022-02-23 | P | 24 | 45 | 515.95 | 55.82 | 454.372 | 454.372 | 1.9915 | 454.372 | 454.372 | 1.9912 | 2.0815 | 2.0815 | 4.1042 | 0 | 0 | 0.0003164 | 4580.9808 | 0 | 988.64 | 0
2022-02-24 | P | 24 | 45 | 512.83 | 55.91 | 441.957 | 441.957 | 1.9919 | 441.957 | 441.957 | 1.9916 | 2.018 | 2.018 | 4.1062 | 0 | 0 | 0.0003164 | 4566.0998 | 0 | 986.31 | 0
2022-02-25 | P | 24 | 45 | 506.02 | 55.27 | 489.574 | 489.574 | 1.9924 | 489.574 | 489.574 | 1.9921 | 2.2982 | 2.2982 | 4.1085 | 0 | 0 | 0.0003164 | 4694.3659 | 0 | 981.68 | 0
2022-02-26 | P | 24 | 45 | 501.26 | 54.47 | 500.859 | 500.859 | 1.9929 | 500.859 | 500.859 | 1.9926 | 2.1225 | 2.1225 | 4.1106 | 0 | 0 | 0.0003164 | 4237.782 | 0 | 977.7 | 0
2022-02-27 | P | 24 | 45 | 501.07 | 54.53 | 499.287 | 499.287 | 1.9934 | 499.287 | 499.287 | 1.9931 | 2.0682 | 2.0682 | 4.1127 | 0 | 0 | 0.0003164 | 4142.2993 | 0 | 977.31 | 0
2022-02-28 | P | 24 | 45 | 501.52 | 54.74 | 475.375 | 475.375 | 1.9939 | 475.375 | 475.375 | 1.9936 | 1.9753 | 1.9753 | 4.1146 | 0 | 0 | 0.0003164 | 4155.3413 | 0 | 977.62 | 0
2022-03-01 | P | 24 | 45 | 501.7 | 54.68 | 474.832 | 474.832 | 1.9944 | 474.832 | 474.832 | 1.9941 | 2.0749 | 2.0749 | 4.1167 | 0 | 0 | 0.0003164 | 4369.7431 | 0 | 977.14 | 0
2022-03-02 | P | 24 | 45 | 501.29 | 54.68 | 494.087 | 494.087 | 1.9949 | 494.087 | 494.087 | 1.9945 | 2.0471 | 2.0471 | 4.1188 | 0 | 0 | 0.0003164 | 4143.2634 | 0 | 976.81 | 0
2022-03-03 | P | 24 | 45 | 501.1 | 54.68 | 492.904 | 492.904 | 1.9954 | 492.904 | 492.904 | 1.995 | 2.0699 | 2.0699 | 4.1208 | 0 | 0 | 0.0003164 | 4199.4504 | 0 | 976.32 | 0
2022-03-04 | P | 24 | 45 | 501.1 | 54.68 | 487.944 | 487.944 | 1.9958 | 487.944 | 487.944 | 1.9955 | 2.054 | 2.054 | 4.1229 | 0 | 0 | 0.0003164 | 4209.5294 | 0 | 976.32 | 0
2022-03-05 | P | 24 | 45 | 508.07 | 55.96 | 441.996 | 441.996 | 1.9963 | 441.996 | 441.996 | 1.996 | 1.8795 | 1.8795 | 4.1248 | 0 | 0 | 0.0003164 | 4252.3196 | 0 | 980.91 | 0
2022-03-06 | P | 24 | 45 | 508.07 | 55.96 | 448.899 | 448.899 | 1.9967 | 448.899 | 448.899 | 1.9964 | 1.939 | 1.939 | 4.1267 | 0 | 0 | 0.0003164 | 4319.3931 | 0 | 980.91 | 0
2022-03-07 | P | 24 | 45 | 508.07 | 55.96 | 443.241 | 443.241 | 1.9972 | 443.241 | 443.241 | 1.9969 | 1.9145 | 1.9145 | 4.1286 | 0 | 0 | 0.0003164 | 4319.3931 | 0 | 980.91 | 0
2022-03-08 | P | 24 | 45 | 507.07 | 55.8 | 445.751 | 445.751 | 1.9976 | 445.751 | 445.751 | 1.9973 | 1.95 | 1.95 | 4.1306 | 0 | 0 | 0.0003164 | 4374.5304 | 0 | 980.16 | 0
2022-03-09 | P | 24 | 45 | 508.11 | 55.88 | 458.762 | 458.762 | 1.9981 | 458.762 | 458.762 | 1.9978 | 1.9956 | 1.9956 | 4.1326 | 0 | 0 | 0.0003164 | 4349.8977 | 0 | 980.63 | 0
2022-03-10 | P | 24 | 45 | 506.98 | 55.85 | 459.42 | 459.42 | 1.9985 | 459.42 | 459.42 | 1.9982 | 1.9418 | 1.9418 | 4.1345 | 0 | 0 | 0.0003164 | 4226.5297 | 0 | 979.98 | 0
2022-03-11 | P | 24 | 45 | 507.26 | 56.01 | 460.202 | 460.202 | 1.999 | 460.202 | 460.202 | 1.9987 | 1.9423 | 1.9423 | 4.1364 | 0 | 0 | 0.0003164 | 4220.4763 | 0 | 979.78 | 0
2022-03-12 | P | 24 | 45 | 507.26 | 56.01 | 468.817 | 468.817 | 1.9995 | 468.817 | 468.817 | 1.9992 | 1.9753 | 1.9753 | 4.1384 | 0 | 0 | 0.0003164 | 4213.3047 | 0 | 979.78 | 0
2022-03-13 | P | 24 | 45 | 507.26 | 56.01 | 468.137 | 468.137 | 1.9999 | 468.137 | 468.137 | 1.9996 | 1.9362 | 1.9362 | 4.1404 | 0 | 0 | 0.0003164 | 4135.8808 | 0 | 979.78 | 0
2022-03-14 | P | 24 | 45 | 507.55 | 56.15 | 448.368 | 448.368 | 2.0004 | 448.368 | 448.368 | 2.0001 | 1.8571 | 1.8571 | 4.1422 | 0 | 0 | 0.0003164 | 4141.8885 | 0 | 980.06 | 0
2022-03-15 | P | 24 | 45 | 504.67 | 55.67 | 429.359 | 429.359 | 2.0008 | 429.359 | 429.359 | 2.0005 | 1.8568 | 1.8568 | 4.1441 | 0 | 0 | 0.0003164 | 4324.5085 | 0 | 977.93 | 0
2022-03-16 | P | 24 | 45 | 501.57 | 55.35 | 436.466 | 436.466 | 2.0013 | 436.466 | 436.466 | 2.0009 | 1.9711 | 1.9711 | 4.146 | 0 | 0 | 0.0003164 | 4515.9674 | 0 | 975.19 | 0
2022-03-17 | P | 24 | 45 | 501.57 | 55.35 | 432.795 | 432.795 | 2.0017 | 432.795 | 432.795 | 2.0014 | 1.9227 | 1.9227 | 4.148 | 0 | 0 | 0.0003164 | 4442.4336 | 0 | 975.19 | 0
2022-03-18 | P | 24 | 45 | 501.57 | 55.35 | 442.563 | 442.563 | 2.0021 | 442.563 | 442.563 | 2.0018 | 1.9827 | 1.9827 | 4.1499 | 0 | 0 | 0.0003164 | 4480.1147 | 0 | 975.19 | 0
2022-03-19 | P | 24 | 45 | 502.39 | 55.07 | 442.017 | 442.017 | 2.0026 | 442.017 | 442.017 | 2.0023 | 1.9366 | 1.9366 | 4.1519 | 0 | 0 | 0.0003164 | 4381.2321 | 0 | 973.75 | 0
2022-03-20 | P | 24 | 45 | 499.36 | 54.9 | 440.187 | 440.187 | 2.003 | 440.187 | 440.187 | 2.0027 | 1.9309 | 1.9309 | 4.1538 | 0 | 0 | 0.0003164 | 4386.644 | 0 | 973.46 | 0
2022-03-21 | P | 24 | 45 | 499.61 | 54.93 | 439.119 | 439.119 | 2.0034 | 439.119 | 439.119 | 2.0031 | 1.9343 | 1.9343 | 4.1557 | 0 | 0 | 0.0003164 | 4404.8807 | 0 | 973.42 | 0
2022-03-22 | P | 24 | 45 | 500.91 | 55.11 | 461.175 | 461.175 | 2.0039 | 461.175 | 461.175 | 2.0036 | 2.0364 | 2.0364 | 4.1578 | 0 | 0 | 0.0003164 | 4415.594 | 0 | 974 | 0
2022-03-23 | P | 24 | 45 | 499.59 | 54.98 | 461.352 | 461.352 | 2.0044 | 461.352 | 461.352 | 2.0041 | 1.9397 | 1.9397 | 4.1597 | 0 | 0 | 0.0003164 | 4204.4153 | 0 | 973.03 | 0
2022-03-24 | P | 24 | 45 | 501.37 | 55.31 | 499.436 | 499.436 | 2.0049 | 499.436 | 499.436 | 2.0046 | 2.099 | 2.099 | 4.1618 | 0 | 0 | 0.0003164 | 4202.8023 | 0 | 974.29 | 0
2022-03-25 | P | 24 | 45 | 499.58 | 54.95 | 494.693 | 494.693 | 2.0054 | 494.693 | 494.693 | 2.005 | 2.0471 | 2.0471 | 4.1639 | 0 | 0 | 0.0003164 | 4138.1879 | 0 | 972.81 | 0
2022-03-26 | P | 24 | 45 | 501.66 | 55.32 | 427.525 | 427.525 | 2.0058 | 427.525 | 427.525 | 2.0055 | 1.7757 | 1.7757 | 4.1656 | 0 | 0 | 0.0003164 | 4153.449 | 0 | 973.83 | 0
2022-03-27 | P | 24 | 45 | 503.76 | 55.64 | 417.126 | 417.126 | 2.0062 | 417.126 | 417.126 | 2.0059 | 1.8918 | 1.8918 | 4.1675 | 0 | 0 | 0.0003164 | 4535.34 | 0 | 975.29 | 0
2022-03-28 | P | 24 | 45 | 507.31 | 56.16 | 436.48 | 436.48 | 2.0066 | 436.48 | 436.48 | 2.0063 | 2.0289 | 2.0289 | 4.1696 | 0 | 0 | 0.0003164 | 4648.4066 | 0 | 977.73 | 0
2022-03-29 | P | 24 | 45 | 505.95 | 56.02 | 438.271 | 438.271 | 2.0071 | 438.271 | 438.271 | 2.0068 | 1.9469 | 1.9469 | 4.1715 | 0 | 0 | 0.0003164 | 4442.2911 | 0 | 977.38 | 0
2022-03-30 | P | 24 | 45 | 505.95 | 56.01 | 434.955 | 434.955 | 2.0075 | 434.955 | 434.955 | 2.0072 | 1.9243 | 1.9243 | 4.1734 | 0 | 0 | 0.0003164 | 4424.1377 | 0 | 977.02 | 0
2022-03-31 | P | 24 | 45 | 505.95 | 56.01 | 425.739 | 425.739 | 2.0079 | 425.739 | 425.739 | 2.0076 | 1.8979 | 1.8979 | 4.1753 | 0 | 0 | 0.0003164 | 4457.8663 | 0 | 977.02 | 0

## TL_10P
Date | Status | Working | Choke | WHFP | WHFT | Liquid |  |  | Oil |  |  | Gas |  |  | Water |  |  | GOR | Water Cut | BHFP | Gaslift | Frequency
|  | Hour | Size | (ave.) |  | Daily Prod. | Daily Rate | Cum. | Daily Prod. | Daily Rate | Cum. | Daily Prod. | Daily Rate | Cum. | Daily Prod. | Daily Rate | Cum. |  |  | @Gauge
(d-m-y) |  | (hrs) | (/64in) | (psig) | (degC) | (bbl) | (bbl/d) | (mmbbl) | (stb) | (stb/d) | (mmstb) | (mmscf) | (mmscf/d) | (bscf) | (bbl) | (bbl/d) | (mmbbl) | (scf/stb) | (%) | (psia) | (mmscf/d) | (Hz)
2014-06-01
2014-06-02
2014-06-03
2014-06-04
2014-06-05
2014-06-06
2014-06-07
2014-06-08
2014-06-09
2014-06-10
2014-06-11
2014-06-12
2014-06-13
2014-06-14
2014-06-15
2014-06-16
2014-06-17
2014-06-18
2014-06-19
2014-06-20
2014-06-21
2014-06-22
2014-06-23
2014-06-24
2014-06-25
2014-06-26
2014-06-27
2014-06-28
2014-06-29
2014-06-30
2014-07-01
2014-07-02
2014-07-03
2014-07-04
2014-07-05
2014-07-06
2014-07-07
2014-07-08
2014-07-09
2014-07-10
2014-07-11
2014-07-12
2014-07-13
2014-07-14
2014-07-15
2014-07-16
2014-07-17
2014-07-18
2014-07-19
2014-07-20
2014-07-21
2014-07-22
2014-07-23
2014-07-24
2014-07-25
2014-07-26
2014-07-27
2014-07-28
2014-07-29
2014-07-30
2014-07-31
2014-08-01
2014-08-02
2014-08-03
2014-08-04
2014-08-05
2014-08-06
2014-08-07
2014-08-08
2014-08-09
2014-08-10
2014-08-11
2014-08-12
2014-08-13
2014-08-14
2014-08-15
2014-08-16
2014-08-17
2014-08-18
2014-08-19
2014-08-20
2014-08-21
2014-08-22
2014-08-23
2014-08-24
2014-08-25
2014-08-26
2014-08-27
2014-08-28
2014-08-29
2014-08-30
2014-08-31
2014-09-01
2014-09-02
2014-09-03
2014-09-04
2014-09-05
2014-09-06
2014-09-07
2014-09-08
2014-09-09
2014-09-10
2014-09-11
2014-09-12
2014-09-13
2014-09-14
2014-09-15
2014-09-16
2014-09-17
2014-09-18
2014-09-19
2014-09-20
2014-09-21
2014-09-22
2014-09-23
2014-09-24
2014-09-25
2014-09-26
2014-09-27
2014-09-28
2014-09-29
2014-09-30
2014-10-01
2014-10-02
2014-10-03
2014-10-04
2014-10-05
2014-10-06
2014-10-07
2014-10-08
2014-10-09
2014-10-10
2014-10-11
2014-10-12
2014-10-13
2014-10-14
2014-10-15
2014-10-16
2014-10-17
2014-10-18
2014-10-19
2014-10-20
2014-10-21
2014-10-22
2014-10-23
2014-10-24
2014-10-25
2014-10-26
2014-10-27
2014-10-28
2014-10-29
2014-10-30
2014-10-31
2014-11-01
2014-11-02
2014-11-03
2014-11-04
2014-11-05
2014-11-06
2014-11-07
2014-11-08
2014-11-09
2014-11-10
2014-11-11
2014-11-12
2014-11-13
2014-11-14
2014-11-15
2014-11-16
2014-11-17
2014-11-18
2014-11-19
2014-11-20
2014-11-21
2014-11-22
2014-11-23
2014-11-24
2014-11-25
2014-11-26
2014-11-27
2014-11-28
2014-11-29
2014-11-30
2014-12-01
2014-12-02
2014-12-03
2014-12-04
2014-12-05
2014-12-06
2014-12-07
2014-12-08
2014-12-09
2014-12-10
2014-12-11
2014-12-12
2014-12-13
2014-12-14
2014-12-15
2014-12-16
2014-12-17
2014-12-18
2014-12-19
2014-12-20
2014-12-21
2014-12-22
2014-12-23
2014-12-24
2014-12-25
2014-12-26
2014-12-27
2014-12-28
2014-12-29
2014-12-30
2014-12-31
2015-01-01
2015-01-02
2015-01-03
2015-01-04
2015-01-05
2015-01-06
2015-01-07
2015-01-08
2015-01-09
2015-01-10
2015-01-11
2015-01-12
2015-01-13
2015-01-14
2015-01-15
2015-01-16
2015-01-17
2015-01-18
2015-01-19
2015-01-20
2015-01-21
2015-01-22
2015-01-23
2015-01-24
2015-01-25
2015-01-26
2015-01-27
2015-01-28
2015-01-29
2015-01-30
2015-01-31
2015-02-01
2015-02-02
2015-02-03
2015-02-04
2015-02-05
2015-02-06
2015-02-07
2015-02-08
2015-02-09
2015-02-10
2015-02-11
2015-02-12
2015-02-13
2015-02-14
2015-02-15
2015-02-16
2015-02-17
2015-02-18
2015-02-19
2015-02-20
2015-02-21
2015-02-22
2015-02-23
2015-02-24
2015-02-25
2015-02-26
2015-02-27
2015-02-28
2015-03-01
2015-03-02
2015-03-03
2015-03-04
2015-03-05
2015-03-06
2015-03-07
2015-03-08
2015-03-09
2015-03-10
2015-03-11
2015-03-12
2015-03-13
2015-03-14
2015-03-15
2015-03-16
2015-03-17
2015-03-18
2015-03-19
2015-03-20
2015-03-21
2015-03-22
2015-03-23
2015-03-24 | P | 24 | 36 | 407.8461 | #REF! | 798.5106 | 798.5106 | 0.00079851 | 345.6125 | 345.6125 | 0.00034561 | 0.36772 | 0.36772 | 0.00036772 | 452.8981 | 452.8981 | 0.0004529 | 1063.9659 | 56.7179 | 1756.262 | 0.3
2015-03-25 | P | 24 | 36 | 400.5942 | #REF! | 764.635 | 764.635 | 0.0015631 | 252.335 | 252.335 | 0.00059795 | 0.29696 | 0.29696 | 0.00066468 | 512.2999 | 512.2999 | 0.0009652 | 1176.8649 | 66.9993 | 1741.7582 | 0.3
2015-03-26 | P | 24 | 36 | 376.518 | #REF! | 783.7154 | 783.7154 | 0.0023469 | 346.8941 | 346.8941 | 0.00094484 | 0.39362 | 0.39362 | 0.0010583 | 436.8213 | 436.8213 | 0.001402 | 1134.693 | 55.7372 | 1721.888 | 0.3
2015-03-27 | P | 24 | 36 | 382.3195 | #REF! | 814.2182 | 814.2182 | 0.0031611 | 393.045 | 393.045 | 0.0013379 | 0.42683 | 0.42683 | 0.0014851 | 421.1731 | 421.1731 | 0.0018232 | 1085.9639 | 51.7273 | 1701.4377 | 0.3
2015-03-28 | P | 24 | 36 | 377.2432 | #REF! | 761.2836 | 761.2836 | 0.0039224 | 314.4853 | 314.4853 | 0.0016524 | 0.33778 | 0.33778 | 0.0018229 | 446.7983 | 446.7983 | 0.00227 | 1074.0841 | 58.6901 | 1691.2851 | 0.3
2015-03-29 | P | 24 | 36 | 373.3271 | #REF! | 716.4467 | 716.4467 | 0.0046388 | 345.6673 | 345.6673 | 0.001998 | 0.39249 | 0.39249 | 0.0022154 | 370.7794 | 370.7794 | 0.0026408 | 1135.4438 | 51.7525 | 1667.4989 | 0.3
2015-03-30 | P | 24 | 36 | 451.5025 | #REF! | 750.9626 | 750.9626 | 0.0053898 | 360.6607 | 360.6607 | 0.0023587 | 0.42489 | 0.42489 | 0.0026403 | 390.3019 | 390.3019 | 0.0030311 | 1178.0826 | 51.9735 | 1557.1252 | 0.4
2015-03-31 | P | 24 | 36 | 492.8382 | #REF! | 869.8799 | 869.8799 | 0.0062597 | 357.7955 | 357.7955 | 0.0027165 | 0.38628 | 0.38628 | 0.0030266 | 512.0844 | 512.0844 | 0.0035432 | 1079.6084 | 58.8684 | 1562.4916 | 0.4
2015-04-01 | P | 24 | 36 | 521.2656 | #REF! | 930.3595 | 930.3595 | 0.00719 | 406.7215 | 406.7215 | 0.0031232 | 0.39147 | 0.39147 | 0.003418 | 523.638 | 523.638 | 0.0040668 | 962.4997 | 56.2834 | 1502.1559 | 0.3
2015-04-02 | P | 24 | 36 | 616.8455 | #REF! | 1050.0999 | 1050.0999 | 0.0082401 | 442.5686 | 442.5686 | 0.0035658 | 0.46609 | 0.46609 | 0.0038841 | 607.5313 | 607.5313 | 0.0046743 | 1053.1526 | 57.8546 | 1451.1026 | 0.3
2015-04-03 | P | 24 | 36 | 664.998 | #REF! | 963.673 | 963.673 | 0.0092038 | 440.8822 | 440.8822 | 0.0040067 | 0.46448 | 0.46448 | 0.0043486 | 522.7908 | 522.7908 | 0.0051971 | 1053.5254 | 54.2498 | 1474.4536 | 0.3
2015-04-04 | P | 24 | 36 | 562.8915 | #REF! | 908.2144 | 908.2144 | 0.010112 | 435.4568 | 435.4568 | 0.0044421 | 0.45528 | 0.45528 | 0.0048039 | 472.7576 | 472.7576 | 0.0056699 | 1045.5259 | 52.0535 | 1446.0262 | 0.3
2015-04-05 | P | 24 | 36 | 633.3798 | #REF! | 885.6494 | 885.6494 | 0.010998 | 418.1909 | 418.1909 | 0.0048603 | 0.43639 | 0.43639 | 0.0052403 | 467.4585 | 467.4585 | 0.0061373 | 1043.5265 | 52.7814 | 1467.4918 | 0.3
2015-04-06 | P | 24 | 30 | 759.7077 | #REF! | 458.4467 | 458.4467 | 0.011456 | 289.773 | 289.773 | 0.0051501 | 0.31176 | 0.31176 | 0.005552 | 168.6736 | 168.6736 | 0.006306 | 1075.8699 | 36.7924 | 1857.3533 | 0.3
2015-04-07 | P | 24 | 30 | 759.1275 | #REF! | 522.3166 | 522.3166 | 0.011978 | 279.796 | 279.796 | 0.0054299 | 0.30004 | 0.30004 | 0.0058521 | 242.5206 | 242.5206 | 0.0065485 | 1072.3587 | 46.4317 | 1934.5133 | 0.3
2015-04-08 | P | 24 | 30 | 658.9064 | #REF! | 573.4105 | 573.4105 | 0.012552 | 277.849 | 277.849 | 0.0057077 | 0.29396 | 0.29396 | 0.0061461 | 295.5614 | 295.5614 | 0.0068441 | 1057.9967 | 51.5445 | 1943.0706 | 0.3
2015-04-09 | P | 24 | 30 | 674.4255 | #REF! | 550.8359 | 550.8359 | 0.013103 | 266.7439 | 266.7439 | 0.0059745 | 0.2684 | 0.2684 | 0.0064144 | 284.092 | 284.092 | 0.0071282 | 1006.192 | 51.5747 | 1969.0323 | 0.3
2015-04-10 | P | 24 | 30 | 679.7919 | #REF! | 544.1262 | 544.1262 | 0.013647 | 254.5267 | 254.5267 | 0.006229 | 0.28743 | 0.28743 | 0.0067019 | 289.5995 | 289.5995 | 0.0074178 | 1129.2789 | 53.2229 | 1986.0017 | 0.3
2015-04-11 | P | 24 | 30 | 667.0286 | #REF! | 532.7055 | 532.7055 | 0.014179 | 245.2775 | 245.2775 | 0.0064743 | 0.28612 | 0.28612 | 0.006988 | 287.428 | 287.428 | 0.0077052 | 1166.5053 | 53.9563 | 2000.0704 | 0.3
2015-04-12 | P | 24 | 30 | 654.5553 | #REF! | 527.0104 | 527.0104 | 0.014706 | 235.8867 | 235.8867 | 0.0067102 | 0.2618 | 0.2618 | 0.0072498 | 291.1237 | 291.1237 | 0.0079963 | 1109.8711 | 55.2406 | 2020.2307 | 0.3
2015-04-13 | P | 24 | 30 | 595.67 | #REF! | 302.1017 | 302.1017 | 0.015009 | 182.3423 | 182.3423 | 0.0068925 | 0.20858 | 0.20858 | 0.0074584 | 119.7594 | 119.7594 | 0.0081161 | 1143.9081 | 39.6421 | 2167.734 | 0.3
2015-04-14 | P | 24 | 30 | 619.4562 | #REF! | 382.9209 | 382.9209 | 0.015392 | 169.5113 | 169.5113 | 0.007062 | 0.19099 | 0.19099 | 0.0076494 | 213.4096 | 213.4096 | 0.0083295 | 1126.6812 | 55.732 | 2169.0394 | 0.3
2015-04-15 | P | 24 | 30 | 507.9222 | #REF! | 404.5243 | 404.5243 | 0.015796 | 176.5064 | 176.5064 | 0.0072385 | 0.20235 | 0.20235 | 0.0078517 | 228.0179 | 228.0179 | 0.0085575 | 1146.3928 | 56.3669 | 2140.757 | 0.3
2015-04-16 | P | 24 | 30 | 554.6243 | #REF! | 443.3581 | 443.3581 | 0.016239 | 189.1163 | 189.1163 | 0.0074276 | 0.20969 | 0.20969 | 0.0080614 | 254.2418 | 254.2418 | 0.0088118 | 1108.7907 | 57.3446 | 2162.0776 | 0.3
2015-04-17 | P | 24 | 30 | 523.8763 | #REF! | 415.9333 | 415.9333 | 0.016655 | 194.0811 | 194.0811 | 0.0076217 | 0.19548 | 0.19548 | 0.0082569 | 221.8521 | 221.8521 | 0.0090336 | 1007.229 | 53.3384 | 2170.9249 | 0.3
2015-04-18 | P | 24 | 30 | 633.96 | #REF! | 430.4019 | 430.4019 | 0.017086 | 172.1838 | 172.1838 | 0.0077939 | 0.19077 | 0.19077 | 0.0084477 | 258.2181 | 258.2181 | 0.0092918 | 1107.9663 | 59.9947 | 2192.8256 | 0.3
2015-04-19 | P | 24 | 30 | 513.7237 | #REF! | 430.3118 | 430.3118 | 0.017516 | 175.7684 | 175.7684 | 0.0079697 | 0.18379 | 0.18379 | 0.0086315 | 254.5435 | 254.5435 | 0.0095464 | 1045.6323 | 59.1533 | 2154.9707 | 0.3
2015-04-20 | P | 24 | 30 | 578.7006 | #REF! | 454.6749 | 454.6749 | 0.017971 | 180.8728 | 180.8728 | 0.0081506 | 0.1804 | 0.1804 | 0.0088118 | 273.8021 | 273.8021 | 0.0098202 | 997.3662 | 60.2193 | 2183.8332 | 0.3
2015-04-21 | P | 23.5 | 30 | 529.9679 | #REF! | 452.0674 | 461.6859 | 0.018423 | 189.3647 | 193.3937 | 0.0083399 | 0.20522 | 0.20959 | 0.0090171 | 262.7028 | 268.2922 | 0.010083 | 1083.7427 | 58.1114 | 2150.4745 | 0.28
2015-04-22 | P | 13.5 | 30 | 529.9679 | #REF! | 233.9925 | 415.9866 | 0.018657 | 98.3076 | 174.769 | 0.0084382 | 0.098395 | 0.17492 | 0.0091155 | 135.6849 | 241.2176 | 0.010219 | 1000.8897 | 57.9869 | 2150.4745 | 0.28
2015-04-23 | P | 13.5 | 30 | 529.9679 | #REF! | 247.2872 | 439.6217 | 0.018904 | 103.274 | 183.5982 | 0.0085415 | 0.10659 | 0.1895 | 0.0092221 | 144.0132 | 256.0234 | 0.010363 | 1032.1335 | 58.2372 | 2150.4745 | 0.28
2015-04-24 | P | 17 | 30 | 529.9679 | #REF! | 313.2597 | 442.249 | 0.019217 | 131.861 | 186.1567 | 0.0086734 | 0.1305 | 0.18424 | 0.0093526 | 181.3987 | 256.0923 | 0.010544 | 989.6812 | 57.9068 | 2150.4745 | 0.28
2015-04-25 | P | 21 | 30 | 457.7391 | #REF! | 532.4491 | 608.5133 | 0.01975 | 217.8802 | 249.006 | 0.0088912 | 0.22924 | 0.26198 | 0.0095818 | 314.5689 | 359.5073 | 0.010859 | 1052.1228 | 59.0796 | 2071.574 | 0.27
2015-04-26 | P | 15.5 | 36 | 457.7391 | #REF! | 365.0021 | 565.1646 | 0.020115 | 152.8087 | 236.6071 | 0.009044 | 0.15846 | 0.24537 | 0.0097403 | 212.1934 | 328.5575 | 0.011071 | 1037.0146 | 58.1348 | 2071.574 | 0.27
2015-04-27 | P | 22 | 36 | 605.5326 | #REF! | 645.2655 | 703.926 | 0.02076 | 258.9161 | 282.4539 | 0.009303 | 0.23303 | 0.25422 | 0.0099733 | 386.3494 | 421.4721 | 0.011457 | 900.0373 | 59.8745 | 1897.5287 | 0.3
2015-04-28 | P | 24 | 36 | 605.5326 | #REF! | 713.5843 | 713.5843 | 0.021474 | 283.2826 | 283.2826 | 0.0095862 | 0.28407 | 0.28407 | 0.010257 | 430.3017 | 430.3017 | 0.011887 | 1002.7653 | 60.3014 | 1897.5287 | 0.3
2015-04-29 | P | 24 | 36 | 598.7158 | #REF! | 619.5888 | 619.5888 | 0.022093 | 255.6249 | 255.6249 | 0.0098419 | 0.26886 | 0.26886 | 0.010526 | 363.9638 | 363.9638 | 0.012251 | 1051.793 | 58.7428 | 1857.4983 | 0.3
2015-04-30 | P | 24 | 36 | 598.7158 | #REF! | 646.1946 | 646.1946 | 0.022739 | 266.1759 | 266.1759 | 0.010108 | 0.27229 | 0.27229 | 0.010799 | 380.0187 | 380.0187 | 0.012631 | 1022.9681 | 58.8087 | 1857.4983 | 0.3
2015-05-01 | P | 24 | 36 | 566.9525 | #REF! | 637.6295 | 637.6295 | 0.023377 | 267.7538 | 267.7538 | 0.010376 | 0.28313 | 0.28313 | 0.011082 | 369.8757 | 369.8757 | 0.013001 | 1057.4364 | 58.0079 | 1877.9486 | 0.3
2015-05-02 | P | 24 | 36 | 566.9525 | #REF! | 639.4584 | 639.4584 | 0.024017 | 268.2563 | 268.2563 | 0.010644 | 0.25978 | 0.25978 | 0.011341 | 371.2021 | 371.2021 | 0.013372 | 968.3897 | 58.0495 | 1877.9486 | 0.3
2015-05-03 | P | 24 | 36 | 577.8303 | #REF! | 618.3265 | 618.3265 | 0.024635 | 265.7404 | 265.7404 | 0.01091 | 0.26828 | 0.26828 | 0.01161 | 352.5861 | 352.5861 | 0.013725 | 1009.5576 | 57.0226 | 1874.7578 | 0.3
2015-05-04 | P | 24 | 36 | 673.9904 | #REF! | 642.0446 | 642.0446 | 0.025277 | 274.957 | 274.957 | 0.011185 | 0.28756 | 0.28756 | 0.011897 | 367.0876 | 367.0876 | 0.014092 | 1045.8292 | 57.1748 | 1868.3761 | 0.3
2015-05-05 | P | 24 | 36 | 586.6777 | #REF! | 657.4632 | 657.4632 | 0.025934 | 288.4563 | 288.4563 | 0.011473 | 0.29882 | 0.29882 | 0.012196 | 369.0069 | 369.0069 | 0.014461 | 1035.9348 | 56.1259 | 1896.9486 | 0.3
2015-05-06 | P | 24 | 36 | 501.9756 | #REF! | 616.1129 | 616.1129 | 0.02655 | 254.2781 | 254.2781 | 0.011727 | 0.28105 | 0.28105 | 0.012477 | 361.8348 | 361.8348 | 0.014823 | 1105.3001 | 58.7286 | 1861.4143 | 0.3
2015-05-07 | P | 24 | 36 | 659.7767 | #REF! | 567.7506 | 567.7506 | 0.027118 | 244.4102 | 244.4102 | 0.011972 | 0.24528 | 0.24528 | 0.012722 | 323.3404 | 323.3404 | 0.015146 | 1003.5754 | 56.9511 | 1918.2691 | 0.3
2015-05-08 | P | 24 | 36 | 605.0974 | #REF! | 601.7245 | 601.7245 | 0.02772 | 257.2505 | 257.2505 | 0.012229 | 0.29204 | 0.29204 | 0.013014 | 344.4741 | 344.4741 | 0.015491 | 1135.237 | 57.2478 | 1885.2005 | 0.3
2015-05-09 | P | 24 | 36 | 605.0974 | #REF! | 660.3683 | 660.3683 | 0.02838 | 278.7422 | 278.7422 | 0.012508 | 0.27652 | 0.27652 | 0.013291 | 381.6261 | 381.6261 | 0.015872 | 992.032 | 57.7899 | 1885.2005 | 0.3
2015-05-10 | P | 24 | 36 | 605.0974 | #REF! | 652.3876 | 652.3876 | 0.029033 | 279.6715 | 279.6715 | 0.012788 | 0.31665 | 0.31665 | 0.013608 | 372.7161 | 372.7161 | 0.016245 | 1132.2169 | 57.1311 | 1885.2005 | 0.3
2015-05-11 | P | 24 | 36 | 605.0974 | #REF! | 650.6605 | 650.6605 | 0.029683 | 274.6516 | 274.6516 | 0.013062 | 0.26523 | 0.26523 | 0.013873 | 376.0089 | 376.0089 | 0.016621 | 965.712 | 57.7888 | 1885.2005 | 0.3
2015-05-12 | P | 24 | 36 | 605.0974 | #REF! | 654.6262 | 654.6262 | 0.030338 | 276.3051 | 276.3051 | 0.013339 | 0.27556 | 0.27556 | 0.014148 | 378.3212 | 378.3212 | 0.016999 | 997.2888 | 57.7919 | 1885.2005 | 0.3
2015-05-13 | P | 24 | 36 | 611.3341 | #REF! | 556.2578 | 556.2578 | 0.030894 | 251.6943 | 251.6943 | 0.01359 | 0.25175 | 0.25175 | 0.0144 | 304.5635 | 304.5635 | 0.017304 | 1000.2218 | 54.7522 | 1912.6127 | 0.3
2015-05-14 | P | 24 | 36 | 602.6318 | #REF! | 574.9448 | 574.9448 | 0.031469 | 262.6191 | 262.6191 | 0.013853 | 0.25934 | 0.25934 | 0.01466 | 312.3258 | 312.3258 | 0.017616 | 987.5249 | 54.3227 | 1916.2386 | 0.3
2015-05-15 | P | 24 | 36 | 537.7999 | #REF! | 588.0079 | 588.0079 | 0.032057 | 262.4834 | 262.4834 | 0.014115 | 0.27657 | 0.27657 | 0.014936 | 325.5244 | 325.5244 | 0.017942 | 1053.6693 | 55.3606 | 1907.2463 | 0.3
2015-05-16 | P | 24 | 36 | 537.7999 | #REF! | 575.6273 | 575.6273 | 0.032633 | 258.0997 | 258.0997 | 0.014373 | 0.2632 | 0.2632 | 0.015199 | 317.5276 | 317.5276 | 0.018259 | 1019.774 | 55.162 | 1907.2463 | 0.3
2015-05-17 | P | 24 | 36 | 537.7999 | #REF! | 578.8681 | 578.8681 | 0.033212 | 258.3366 | 258.3366 | 0.014632 | 0.26746 | 0.26746 | 0.015467 | 320.5315 | 320.5315 | 0.01858 | 1035.3083 | 55.3721 | 1902.6341 | 0.3
2015-05-18 | P | 24 | 36 | 537.7999 | #REF! | 575.2285 | 575.2285 | 0.033787 | 257.3156 | 257.3156 | 0.014889 | 0.25716 | 0.25716 | 0.015724 | 317.9129 | 317.9129 | 0.018898 | 999.389 | 55.2672 | 1895.6432 | 0.3
2015-05-19 | P | 8 | 0 | 537.7999 | #REF! | 192.7229 | 578.1688 | 0.03398 | 86.0351 | 258.1053 | 0.014975 | 0.086818 | 0.26045 | 0.015811 | 106.6878 | 320.0635 | 0.019005 | 1009.0983 | 55.3581 | 2156.1165 | 0.3
2015-05-20 | P | 0 | 0 | 537.7999 | #REF! | 0 | #DIV/0! | 0.03398 | 0 | #DIV/0! | 0.014975 | 0 | #DIV/0! | 0.015811 | 0 | #DIV/0! | 0.019005 | #DIV/0! | #DIV/0! | 2463.379 | 0
2015-05-21 | P | 0 | 0 | 537.7999 | #REF! | 0 | #DIV/0! | 0.03398 | 0 | #DIV/0! | 0.014975 | 0 | #DIV/0! | 0.015811 | 0 | #DIV/0! | 0.019005 | #DIV/0! | #DIV/0! | 2557.755 | 0
2015-05-22 | P | 0 | 0 | 537.7999 | #REF! | 0 | #DIV/0! | 0.03398 | 0 | #DIV/0! | 0.014975 | 0 | #DIV/0! | 0.015811 | 0 | #DIV/0! | 0.019005 | #DIV/0! | #DIV/0! | 2645.1548 | 0
2015-05-23 | P | 0 | 0 | 537.7999 | #REF! | 0 | #DIV/0! | 0.03398 | 0 | #DIV/0! | 0.014975 | 0 | #DIV/0! | 0.015811 | 0 | #DIV/0! | 0.019005 | #DIV/0! | #DIV/0! | 2645.1548 | 0
2015-05-24 | P | 0 | 0 | 537.7999 | #REF! | 0 | #DIV/0! | 0.03398 | 0 | #DIV/0! | 0.014975 | 0 | #DIV/0! | 0.015811 | 0 | #DIV/0! | 0.019005 | #DIV/0! | #DIV/0! | 2688.202 | 0
2015-05-25 | P | 3.75 | 30 | 537.7999 | #REF! | 24.368 | 155.955 | 0.034004 | 24.3442 | 155.8031 | 0.014999 | 0.025465 | 0.16298 | 0.015836 | 0.023727 | 0.15185 | 0.019005 | 1046.05 | 0.097371 | 2492.9086 | 0.3
2015-05-26 | P | 24 | 36 | 462.8154 | #REF! | 391.8821 | 391.8821 | 0.034396 | 391.8821 | 391.8821 | 0.015391 | 0.42431 | 0.42431 | 0.01626 | 0 | 0 | 0.019005 | 1082.7458 | 0 | 1384.3852 | 0.2
2015-05-27 | P | 24 | 36 | 583.9219 | #REF! | 374.7488 | 374.7488 | 0.034771 | 374.7488 | 374.7488 | 0.015766 | 0.39445 | 0.39445 | 0.016655 | 0 | 0 | 0.019005 | 1052.5734 | 0 | 1665.6134 | 0.2
2015-05-28 | P | 24 | 36 | 603.6471 | #REF! | 349.5733 | 349.5733 | 0.03512 | 349.5733 | 349.5733 | 0.016116 | 0.34382 | 0.34382 | 0.016999 | 0 | 0 | 0.019005 | 983.5451 | 0 | 1681.4225 | 0.2
2015-05-29 | P | 24 | 36 | 634.3951 | #REF! | 326.7484 | 326.7484 | 0.035447 | 326.7484 | 326.7484 | 0.016442 | 0.34151 | 0.34151 | 0.01734 | 0 | 0 | 0.019005 | 1045.1685 | 0 | 1692.8805 | 0.2
2015-05-30 | P | 24 | 36 | 658.3263 | #REF! | 325.4688 | 325.4688 | 0.035772 | 325.4688 | 325.4688 | 0.016768 | 0.33454 | 0.33454 | 0.017675 | 0 | 0 | 0.019005 | 1027.8796 | 0 | 1694.3309 | 0.2
2015-05-31 | P | 24 | 36 | 626.418 | #REF! | 354.4651 | 354.4651 | 0.036127 | 354.4651 | 354.4651 | 0.017122 | 0.35608 | 0.35608 | 0.018031 | 0 | 0 | 0.019005 | 1004.559 | 0 | 1663.0027 | 0.2
2015-06-01 | P | 24 | 36 | 597.5555 | 0 | 388.2642 | 388.2642 | 0.036515 | 388.2642 | 388.2642 | 0.017511 | 0.3627 | 0.3627 | 0.018394 | 0 | 0 | 0.019005 | 934.1588 | 0 | 1731.3155 | 0.2
2015-06-02 | P | 24 | 36 | 567.0976 | 0 | 388.3033 | 388.3033 | 0.036903 | 382.1507 | 382.1507 | 0.017893 | 0.39532 | 0.39532 | 0.018789 | 6.1526 | 6.1526 | 0.019011 | 1034.4671 | 1.5845 | 1771.4909 | 0.2
2015-06-03 | P | 24 | 36 | 585.5173 | 0 | 324.5724 | 324.5724 | 0.037228 | 324.5724 | 324.5724 | 0.018217 | 0.33013 | 0.33013 | 0.019119 | 0 | 0 | 0.019011 | 1017.1179 | 0 | 1859.964 | 0.2
2015-06-04 | P | 24 | 36 | 556.7999 | 0 | 326.8313 | 326.8313 | 0.037555 | 314.3934 | 314.3934 | 0.018532 | 0.32449 | 0.32449 | 0.019444 | 12.4379 | 12.4379 | 0.019023 | 1032.1184 | 3.8056 | 1775.407 | 0.2
2015-06-05 | P | 24 | 36 | 525.0366 | 0 | 361.0635 | 361.0635 | 0.037916 | 342.5591 | 342.5591 | 0.018874 | 0.3364 | 0.3364 | 0.01978 | 18.5044 | 18.5044 | 0.019042 | 982.026 | 5.125 | 1714.201 | 0.2
2015-06-06 | P | 24 | 36 | 555.4945 | 0 | 257.3347 | 257.3347 | 0.038173 | 248.8865 | 248.8865 | 0.019123 | 0.26933 | 0.26933 | 0.020049 | 8.4482 | 8.4482 | 0.01905 | 1082.1506 | 3.283 | 1884.9104 | 0.2
2015-06-07 | P | 24 | 36 | 649.1889 | 0 | 323.3901 | 323.3901 | 0.038497 | 305.7714 | 305.7714 | 0.019429 | 0.31196 | 0.31196 | 0.020361 | 17.6187 | 17.6187 | 0.019068 | 1020.245 | 5.4481 | 1910.5821 | 0.2
2015-06-08 | P | 24 | 36 | 548.2426 | 0 | 392.2893 | 392.2893 | 0.038889 | 321.5835 | 321.5835 | 0.019751 | 0.34118 | 0.34118 | 0.020702 | 70.7057 | 70.7057 | 0.019138 | 1060.9363 | 18.0239 | 1744.2238 | 0.2
2015-06-09 | P | 24 | 36 | 642.5172 | 0 | 300.6512 | 300.6512 | 0.03919 | 254.3311 | 254.3311 | 0.020005 | 0.28037 | 0.28037 | 0.020983 | 46.3202 | 46.3202 | 0.019185 | 1102.3955 | 15.4066 | 1935.8187 | 0.2
2015-06-10 | P | 24 | 36 | 498.6397 | 0 | 49.6685 | 49.6685 | 0.039239 | 49.5464 | 49.5464 | 0.020054 | 0.054662 | 0.054662 | 0.021037 | 0.12217 | 0.12217 | 0.019185 | 1103.2578 | 0.24598 | 2374.993 | 0.18
2015-06-11 | P | 24 | 36 | 334.7471 | 0 | 57.1276 | 57.1276 | 0.039296 | 56.8712 | 56.8712 | 0.020111 | 0.060703 | 0.060703 | 0.021098 | 0.25639 | 0.25639 | 0.019185 | 1067.3848 | 0.44881 | 2274.4818 | 0.09
2015-06-12 | P | 24 | 44 | 428.2964 | 0 | 411.9536 | 411.9536 | 0.039708 | 397.9545 | 397.9545 | 0.020509 | 0.36352 | 0.36352 | 0.021462 | 13.9991 | 13.9991 | 0.019199 | 913.4593 | 3.3982 | 2279.5581 | 0.3
2015-06-13 | P | 24 | 44 | 553.0289 | 0 | 720.9174 | 720.9174 | 0.040429 | 559.8345 | 559.8345 | 0.021069 | 0.55282 | 0.55282 | 0.022014 | 161.0829 | 161.0829 | 0.01936 | 987.4693 | 22.3442 | 1588.1632 | 0.3
2015-06-14 | P | 24 | 44 | 584.5021 | 0 | 768.3917 | 768.3917 | 0.041198 | 465.4173 | 465.4173 | 0.021534 | 0.46754 | 0.46754 | 0.022482 | 302.9744 | 302.9744 | 0.019663 | 1004.5555 | 39.4297 | 1758.7276 | 0.3
2015-06-15 | P | 24 | 44 | 489.5024 | 0 | 729.3837 | 729.3837 | 0.041927 | 485.1028 | 485.1028 | 0.02202 | 0.47064 | 0.47064 | 0.022953 | 244.281 | 244.281 | 0.019907 | 970.1959 | 33.4914 | 1746.3994 | 0.3
2015-06-16 | P | 24 | 44 | 577.1052 | 0 | 863.8898 | 863.8898 | 0.042791 | 658.163 | 658.163 | 0.022678 | 0.54552 | 0.54552 | 0.023498 | 205.7267 | 205.7267 | 0.020113 | 828.8511 | 23.814 | 1669.5294 | 0.3
2015-06-17 | P | 24 | 44 | 559.8457 | 0 | 811.5734 | 811.5734 | 0.043602 | 625.7358 | 625.7358 | 0.023303 | 0.54175 | 0.54175 | 0.02404 | 185.8377 | 185.8377 | 0.020299 | 865.7751 | 22.8984 | 1730.7353 | 0.3
2015-06-18 | P | 24 | 44 | 482.3955 | 0 | 789.991 | 789.991 | 0.044392 | 610.4811 | 610.4811 | 0.023914 | 0.55819 | 0.55819 | 0.024598 | 179.51 | 179.51 | 0.020479 | 914.3421 | 22.723 | 1660.9722 | 0.3
2015-06-19 | P | 24 | 44 | 482.3955 | 0 | 775.2477 | 775.2477 | 0.045168 | 599.4803 | 599.4803 | 0.024513 | 0.53557 | 0.53557 | 0.025134 | 175.7675 | 175.7675 | 0.020654 | 893.3891 | 22.6724 | 1660.9722 | 0.3
2015-06-20 | P | 24 | 44 | 480.8001 | 0 | 659.5147 | 659.5147 | 0.045827 | 448.245 | 448.245 | 0.024962 | 0.39383 | 0.39383 | 0.025528 | 211.2696 | 211.2696 | 0.020866 | 878.6013 | 32.0341 | 1674.1706 | 0.3
2015-06-21 | P | 24 | 44 | 496.0291 | 0 | 798.9788 | 798.9788 | 0.046626 | 602.1153 | 602.1153 | 0.025564 | 0.52926 | 0.52926 | 0.026057 | 196.8635 | 196.8635 | 0.021062 | 879.0032 | 24.6394 | 1662.1325 | 0.3
2015-06-22 | P | 24 | 44 | 496.0291 | 0 | 814.7457 | 814.7457 | 0.047441 | 614.4226 | 614.4226 | 0.026178 | 0.55895 | 0.55895 | 0.026616 | 200.3232 | 200.3232 | 0.021263 | 909.7112 | 24.5872 | 1662.1325 | 0.3
2015-06-23 | P | 24 | 44 | 505.1664 | 0 | 779.9791 | 779.9791 | 0.048221 | 581.0498 | 581.0498 | 0.026759 | 0.4947 | 0.4947 | 0.02711 | 198.9292 | 198.9292 | 0.021462 | 851.3895 | 25.5044 | 1626.1631 | 0.3
2015-06-24 | P | 23 | 44 | 549.2579 | 0 | 889.1285 | 927.7862 | 0.04911 | 610.71 | 637.2626 | 0.02737 | 0.57561 | 0.60064 | 0.027686 | 278.4184 | 290.5236 | 0.02174 | 942.5337 | 31.3136 | 1511.0032 | 0.4
2015-06-25 | P | 24 | 44 | 549.2579 | 0 | 1011.873 | 1011.873 | 0.050122 | 688.3046 | 688.3046 | 0.028058 | 0.75114 | 0.75114 | 0.028437 | 323.5684 | 323.5684 | 0.022064 | 1091.2879 | 31.9772 | 1511.0032 | 0.4
2015-06-26 | P | 24 | 44 | 503.281 | 0 | 742.6244 | 742.6244 | 0.050865 | 533.3205 | 533.3205 | 0.028592 | 0.51026 | 0.51026 | 0.028947 | 209.3039 | 209.3039 | 0.022273 | 956.7673 | 28.1844 | 1557.5603 | 0.3
2015-06-27 | P | 24 | 44 | 441.7849 | 0 | 916.6743 | 916.6743 | 0.051781 | 574.8663 | 574.8663 | 0.029166 | 0.55348 | 0.55348 | 0.029501 | 341.808 | 341.808 | 0.022615 | 962.8014 | 37.2878 | 1449.072 | 0.4
2015-06-28 | P | 24 | 44 | 400.8843 | 0 | 913.4158 | 913.4158 | 0.052695 | 655.8862 | 655.8862 | 0.029822 | 0.6201 | 0.6201 | 0.030121 | 257.5296 | 257.5296 | 0.022872 | 945.4327 | 28.1941 | 1222.088 | 0.5
2015-06-29 | P | 24 | 44 | 400.8843 | 0 | 904.8993 | 904.8993 | 0.0536 | 649.7185 | 649.7185 | 0.030472 | 0.62212 | 0.62212 | 0.030743 | 255.1809 | 255.1809 | 0.023127 | 957.5217 | 28.1999 | 1222.088 | 0.5
2015-06-30 | P | 24 | 44 | 381.5943 | 0 | 891.3835 | 891.3835 | 0.054491 | 651.4758 | 651.4758 | 0.031124 | 0.61853 | 0.61853 | 0.031362 | 239.9076 | 239.9076 | 0.023367 | 949.424 | 26.9141 | 1288.2252 | 0.5
2015-07-01 | P | 24 | 44 | 381.5943 | #REF! | 868.3106 | 868.3106 | 0.055359 | 638.5727 | 638.5727 | 0.031762 | 0.67622 | 0.67622 | 0.032038 | 229.7379 | 229.7379 | 0.023597 | 1058.9588 | 26.458 | 1288.2252 | 0.5
2015-07-02 | P | 5 | 0 | 381.5943 | #REF! | 215.3813 | 1033.8305 | 0.055575 | 162.5432 | 780.2076 | 0.031925 | 0.12821 | 0.61539 | 0.032166 | 52.8381 | 253.6229 | 0.02365 | 788.7493 | 24.5323 | 1288.2252 | 0.5
2015-07-03 | P | 9.5 | 44 | 381.5943 | #REF! | 364.8782 | 921.7975 | 0.05594 | 266.6733 | 673.701 | 0.032191 | 0.2778 | 0.70182 | 0.032444 | 98.2049 | 248.0965 | 0.023748 | 1041.7324 | 26.9144 | 1288.2252 | 0.5
2015-07-04 | P | 24 | 44 | 381.5943 | #REF! | 822.4236 | 822.4236 | 0.056762 | 621.6849 | 621.6849 | 0.032813 | 0.57972 | 0.57972 | 0.033024 | 200.7387 | 200.7387 | 0.023949 | 932.4938 | 24.4082 | 1296 | 0.5
2015-07-05 | P | 24 | 44 | 349.145 | #REF! | 874.6777 | 874.6777 | 0.057637 | 615.4407 | 615.4407 | 0.033428 | 0.51139 | 0.51139 | 0.033535 | 259.237 | 259.237 | 0.024208 | 830.9341 | 29.638 | 1236.3873 | 0.4
2015-07-06 | P | 24 | 50 | 349.145 | #REF! | 828.0035 | 828.0035 | 0.058465 | 604.4155 | 604.4155 | 0.034033 | 0.51038 | 0.51038 | 0.034045 | 223.588 | 223.588 | 0.024432 | 844.4258 | 27.0033 | 1234 | 0.4
2015-07-07 | P | 24 | 50 | 349.145 | #REF! | 765.5445 | 765.5445 | 0.05923 | 576.4273 | 576.4273 | 0.034609 | 0.51401 | 0.51401 | 0.034559 | 189.1172 | 189.1172 | 0.024621 | 891.7139 | 24.7036 | 1191 | 0.4
2015-07-08 | P | 24 | 50 | 317.3426 | #REF! | 924.0892 | 924.0892 | 0.060154 | 664.3918 | 664.3918 | 0.035274 | 0.68718 | 0.68718 | 0.035247 | 259.6974 | 259.6974 | 0.024881 | 1034.2964 | 28.1031 | 1186.8438 | 0.4
2015-07-09 | P | 24 | 50 | 317.3426 | #REF! | 864.7796 | 864.7796 | 0.061019 | 636.177 | 636.177 | 0.03591 | 0.59125 | 0.59125 | 0.035838 | 228.6027 | 228.6027 | 0.025109 | 929.3744 | 26.4348 | 1186.8438 | 0.4
2015-07-10 | P | 24 | 50 | 317.3426 | #REF! | 809.9034 | 809.9034 | 0.061829 | 597.4977 | 597.4977 | 0.036507 | 0.55469 | 0.55469 | 0.036393 | 212.4057 | 212.4057 | 0.025322 | 928.3561 | 26.226 | 1186.8438 | 0.4
2015-07-11 | P | 23.5 | 50 | 304.5792 | #REF! | 876.2564 | 894.9001 | 0.062705 | 682.0052 | 696.5159 | 0.037189 | 0.57813 | 0.59044 | 0.036971 | 194.2512 | 198.3842 | 0.025516 | 847.6986 | 22.1683 | 1231.3704 | 0.4
2015-07-12 | P | 24 | 50 | 261.358 | #REF! | 931.3643 | 931.3643 | 0.063637 | 712.5275 | 712.5275 | 0.037902 | 0.62984 | 0.62984 | 0.037601 | 218.8368 | 218.8368 | 0.025735 | 883.9586 | 23.4964 | 1145.6531 | 0.4
2015-07-13 | P | 24 | 50 | 333.2967 | #REF! | 938.8069 | 938.8069 | 0.064575 | 683.7928 | 683.7928 | 0.038586 | 0.70248 | 0.70248 | 0.038303 | 255.0141 | 255.0141 | 0.02599 | 1027.3216 | 27.1636 | 1123.8974 | 0.4
2015-07-14 | P | 24 | 50 | 333.2967 | #REF! | 935.0762 | 935.0762 | 0.06551 | 680.9823 | 680.9823 | 0.039267 | 0.64775 | 0.64775 | 0.038951 | 254.0939 | 254.0939 | 0.026244 | 951.1973 | 27.1736 | 1123.8974 | 0.4
2015-07-15 | P | 24 | 50 | 256.4267 | #REF! | 939.8158 | 939.8158 | 0.06645 | 708.7417 | 708.7417 | 0.039975 | 0.87451 | 0.87451 | 0.039825 | 231.0741 | 231.0741 | 0.026475 | 1233.898 | 24.5872 | 1137.8211 | 0.4
2015-07-16 | P | 24 | 50 | 249.4649 | #REF! | 899.0599 | 899.0599 | 0.067349 | 695.5204 | 695.5204 | 0.040671 | 0.84361 | 0.84361 | 0.040669 | 203.5395 | 203.5395 | 0.026678 | 1212.9237 | 22.6391 | 1104.3173 | 0.4
2015-07-17 | P | 24 | 50 | 249.4649 | #REF! | 886.8281 | 886.8281 | 0.068236 | 685.6032 | 685.6032 | 0.041357 | 0.81669 | 0.81669 | 0.041486 | 201.225 | 201.225 | 0.02688 | 1191.1971 | 22.6904 | 1104.3173 | 0.4
2015-07-18 | P | 24 | 50 | 295.7319 | #REF! | 930.8118 | 930.8118 | 0.069167 | 718.1655 | 718.1655 | 0.042075 | 0.77498 | 0.77498 | 0.042261 | 212.6462 | 212.6462 | 0.027092 | 1079.1069 | 22.8452 | 1122.8822 | 0.4
2015-07-19 | P | 24 | 50 | 345.4799 | #REF! | 853.0734 | 853.0734 | 0.07002 | 668.1767 | 668.1767 | 0.042743 | 0.7326 | 0.7326 | 0.042993 | 184.8967 | 184.8967 | 0.027277 | 1096.4116 | 21.6742 | 1108.9585 | 0.4
2015-07-20 | P | 24 | 50 | 345.4799 | #REF! | 861.8411 | 861.8411 | 0.070882 | 675.1074 | 675.1074 | 0.043418 | 0.7178 | 0.7178 | 0.043711 | 186.7337 | 186.7337 | 0.027464 | 1063.2414 | 21.6668 | 1108.9585 | 0.4
2015-07-21 | P | 24 | 50 | 304.1441 | #REF! | 890.3332 | 890.3332 | 0.071772 | 714.2834 | 714.2834 | 0.044132 | 0.81465 | 0.81465 | 0.044526 | 176.0498 | 176.0498 | 0.02764 | 1140.5189 | 19.7735 | 1141.302 | 0.4
2015-07-22 | P | 24 | 50 | 324.4494 | #REF! | 820.8953 | 820.8953 | 0.072593 | 663.4264 | 663.4264 | 0.044796 | 0.82526 | 0.82526 | 0.045351 | 157.4689 | 157.4689 | 0.027797 | 1243.943 | 19.1826 | 1134.9203 | 0.4
2015-07-23 | P | 24 | 50 | 266.8694 | #REF! | 831.049 | 831.049 | 0.073424 | 667.4406 | 667.4406 | 0.045463 | 0.85313 | 0.85313 | 0.046204 | 163.6084 | 163.6084 | 0.027961 | 1278.2051 | 19.687 | 1104.7525 | 0.4
2015-07-24 | P | 24 | 50 | 282.8236 | #REF! | 862.6789 | 862.6789 | 0.074287 | 670.1158 | 670.1158 | 0.046133 | 0.82737 | 0.82737 | 0.047031 | 192.5631 | 192.5631 | 0.028154 | 1234.663 | 22.3215 | 1224.6987 | 0.4
2015-07-25 | P | 24 | 50 | 291.0907 | #REF! | 831.3367 | 831.3367 | 0.075118 | 675.8012 | 675.8012 | 0.046809 | 0.75457 | 0.75457 | 0.047786 | 155.5356 | 155.5356 | 0.028309 | 1116.5599 | 18.7091 | 1088.5082 | 0.4
2015-07-26 | P | 24 | 50 | 290.9457 | #REF! | 829.7175 | 829.7175 | 0.075948 | 675.7563 | 675.7563 | 0.047485 | 0.79959 | 0.79959 | 0.048585 | 153.9612 | 153.9612 | 0.028463 | 1183.2523 | 18.5559 | 1086.3327 | 0.4
2015-07-27 | P | 24 | 50 | 286.4495 | #REF! | 839.0152 | 839.0152 | 0.076787 | 681.4036 | 681.4036 | 0.048166 | 0.87512 | 0.87512 | 0.049461 | 157.6115 | 157.6115 | 0.028621 | 1284.2955 | 18.7853 | 1092.4242 | 0.4
2015-07-28 | P | 24 | 50 | 297.3274 | #REF! | 826.4541 | 826.4541 | 0.077613 | 672.6762 | 672.6762 | 0.048839 | 0.8863 | 0.8863 | 0.050347 | 153.7778 | 153.7778 | 0.028774 | 1317.5744 | 18.6069 | 1099.8212 | 0.4
2015-07-29 | P | 24 | 50 | 268.0297 | #REF! | 780.2121 | 780.2121 | 0.078394 | 649.6358 | 649.6358 | 0.049489 | 0.84113 | 0.84113 | 0.051188 | 130.5763 | 130.5763 | 0.028905 | 1294.7748 | 16.736 | 1095.47 | 0.4
2015-07-30 | P | 24 | 50 | 268.0297 | #REF! | 775.5131 | 775.5131 | 0.079169 | 657.0222 | 657.0222 | 0.050146 | 0.80271 | 0.80271 | 0.051991 | 118.4909 | 118.4909 | 0.029024 | 1221.7323 | 15.279 | 1095.47 | 0.4
2015-07-31 | P | 24 | 50 | 268.0297 | #REF! | 816.6576 | 816.6576 | 0.079986 | 683.7487 | 683.7487 | 0.050829 | 0.78064 | 0.78064 | 0.052771 | 132.9089 | 132.9089 | 0.029156 | 1141.7072 | 16.2747 | 1095.47 | 0.4
2015-08-01 | P | 24 | 50 | 268.0297 | #REF! | 820.8135 | 820.8135 | 0.080807 | 677.7735 | 677.7735 | 0.051507 | 0.76732 | 0.76732 | 0.053539 | 143.04 | 143.04 | 0.029299 | 1132.1218 | 17.4266 | 1095.47 | 0.4
2015-08-02 | P | 24 | 50 | 350.9913 | #REF! | 665.4716 | 665.4716 | 0.081472 | 373.1598 | 373.1598 | 0.05188 | 0.43052 | 0.43052 | 0.053969 | 292.3118 | 292.3118 | 0.029592 | 1153.7046 | 43.9255 | 1082.4166 | 0.6
2015-08-03 | P | 24 | 50 | 300.8083 | #REF! | 679.3156 | 679.3156 | 0.082151 | 383.0973 | 383.0973 | 0.052263 | 0.42689 | 0.42689 | 0.054396 | 296.2183 | 296.2183 | 0.029888 | 1114.3197 | 43.6054 | 1075.1648 | 0.6
2015-08-04 | P | 24 | 50 | 300.8083 | #REF! | 679.8073 | 679.8073 | 0.082831 | 380.4567 | 380.4567 | 0.052644 | 0.44143 | 0.44143 | 0.054838 | 299.3507 | 299.3507 | 0.030187 | 1160.2531 | 44.0346 | 1075.1648 | 0.6
2015-08-05 | P | 24 | 50 | 300.8083 | #REF! | 680.3034 | 680.3034 | 0.083511 | 381.5226 | 381.5226 | 0.053025 | 0.45272 | 0.45272 | 0.05529 | 298.7808 | 298.7808 | 0.030486 | 1186.6115 | 43.9188 | 1075.1648 | 0.6
2015-08-06 | P | 24 | 50 | 352.7318 | #REF! | 656.8909 | 656.8909 | 0.084168 | 378.1551 | 378.1551 | 0.053403 | 0.43929 | 0.43929 | 0.05573 | 278.7358 | 278.7358 | 0.030765 | 1161.6755 | 42.4326 | 1094.4548 | 0.6
2015-08-07 | P | 24 | 50 | 352.7318 | #REF! | 705.0099 | 705.0099 | 0.084873 | 383.0298 | 383.0298 | 0.053786 | 0.48554 | 0.48554 | 0.056215 | 321.9801 | 321.9801 | 0.031087 | 1267.6214 | 45.6703 | 1094.4548 | 0.6
2015-08-08 | P | 24 | 50 | 352.7318 | #REF! | 691.9734 | 691.9734 | 0.085565 | 381.7669 | 381.7669 | 0.054168 | 0.44045 | 0.44045 | 0.056656 | 310.2066 | 310.2066 | 0.031397 | 1153.7031 | 44.8293 | 1094.4548 | 0.6
2015-08-09 | P | 24 | 50 | 391.3118 | #REF! | 654.471 | 654.471 | 0.08622 | 369.2283 | 369.2283 | 0.054537 | 0.43768 | 0.43768 | 0.057093 | 285.2427 | 285.2427 | 0.031682 | 1185.3991 | 43.5837 | 1082.7067 | 0.6
2015-08-10 | P | 24 | 50 | 391.3118 | #REF! | 657.4723 | 657.4723 | 0.086877 | 370.5867 | 370.5867 | 0.054908 | 0.45404 | 0.45404 | 0.057547 | 286.8855 | 286.8855 | 0.031969 | 1225.1934 | 43.6346 | 1082.7067 | 0.6
2015-08-11 | P | 24 | 50 | 391.3118 | #REF! | 645.516 | 645.516 | 0.087523 | 364.0094 | 364.0094 | 0.055272 | 0.43553 | 0.43553 | 0.057983 | 281.5067 | 281.5067 | 0.032251 | 1196.4687 | 43.6096 | 1082.7067 | 0.6
2015-08-12 | P | 24 | 50 | 295.5869 | #REF! | 661.1854 | 661.1854 | 0.088184 | 363.6825 | 363.6825 | 0.055636 | 0.45169 | 0.45169 | 0.058434 | 297.5029 | 297.5029 | 0.032548 | 1241.9943 | 44.9954 | 1058.0503 | 0.6
2015-08-13 | P | 24 | 50 | 295.5869 | #REF! | 669.4078 | 669.4078 | 0.088853 | 367.5978 | 367.5978 | 0.056003 | 0.44286 | 0.44286 | 0.058877 | 301.81 | 301.81 | 0.03285 | 1204.7273 | 45.0861 | 1058.0503 | 0.6
2015-08-14 | P | 24 | 50 | 342.2891 | #REF! | 694.7353 | 694.7353 | 0.089548 | 387.0167 | 387.0167 | 0.05639 | 0.50829 | 0.50829 | 0.059386 | 307.7187 | 307.7187 | 0.033158 | 1313.3641 | 44.2929 | 1036.7298 | 0.6
2015-08-15 | P | 24 | 50 | 342.2891 | #REF! | 665.5512 | 665.5512 | 0.090214 | 380.6215 | 380.6215 | 0.056771 | 0.51512 | 0.51512 | 0.059901 | 284.9297 | 284.9297 | 0.033443 | 1353.3534 | 42.8111 | 1036.7298 | 0.6
2015-08-16 | P | 24 | 50 | 342.2891 | #REF! | 658.0733 | 658.0733 | 0.090872 | 374.6 | 374.6 | 0.057146 | 0.48853 | 0.48853 | 0.060389 | 283.4733 | 283.4733 | 0.033726 | 1304.1454 | 43.0762 | 1036.7298 | 0.6
2015-08-17 | P | 24 | 50 | 321.4036 | #REF! | 654.4082 | 654.4082 | 0.091526 | 385.0788 | 385.0788 | 0.057531 | 0.54208 | 0.54208 | 0.060931 | 269.3293 | 269.3293 | 0.033995 | 1407.7023 | 41.1562 | 1000.3253 | 0.6
2015-08-18 | P | 24 | 50 | 321.4036 | #REF! | 658.2466 | 658.2466 | 0.092184 | 387.4762 | 387.4762 | 0.057918 | 0.54808 | 0.54808 | 0.061479 | 270.7704 | 270.7704 | 0.034266 | 1414.4781 | 41.1351 | 1000.3253 | 0.6
2015-08-19 | P | 24 | 50 | 311.396 | #REF! | 663.8532 | 663.8532 | 0.092848 | 377.5545 | 377.5545 | 0.058296 | 0.48955 | 0.48955 | 0.061969 | 286.2987 | 286.2987 | 0.034553 | 1296.6338 | 43.1268 | 1046.7374 | 0.6
2015-08-20 | P | 24 | 50 | 311.396 | #REF! | 677.1336 | 677.1336 | 0.093525 | 371.7226 | 371.7226 | 0.058667 | 0.47822 | 0.47822 | 0.062447 | 305.411 | 305.411 | 0.034858 | 1286.5043 | 45.1035 | 1046.7374 | 0.6
2015-08-21 | P | 24 | 50 | 312.4113 | #REF! | 627.6938 | 627.6938 | 0.094153 | 376.0773 | 376.0773 | 0.059044 | 0.54531 | 0.54531 | 0.062993 | 251.6165 | 251.6165 | 0.03511 | 1450.003 | 40.0859 | 1011.4932 | 0.6
2015-08-22 | P | 24 | 50 | 312.4113 | #REF! | 638.3307 | 638.3307 | 0.094791 | 382.151 | 382.151 | 0.059426 | 0.50284 | 0.50284 | 0.063495 | 256.1797 | 256.1797 | 0.035366 | 1315.8192 | 40.1328 | 1011.4932 | 0.6
2015-08-23 | P | 24 | 50 | 312.4113 | #REF! | 615.2071 | 615.2071 | 0.095407 | 368.1276 | 368.1276 | 0.059794 | 0.55779 | 0.55779 | 0.064053 | 247.0794 | 247.0794 | 0.035613 | 1515.1997 | 40.162 | 1011.4932 | 0.6
2015-08-24 | P | 24 | 50 | 312.4113 | #REF! | 685.4593 | 685.4593 | 0.096092 | 382.9105 | 382.9105 | 0.060177 | 0.51427 | 0.51427 | 0.064567 | 302.5488 | 302.5488 | 0.035915 | 1343.0562 | 44.1381 | 970.4475 | 0.6
2015-08-25 | P | 24 | 50 | 312.4113 | #REF! | 702.6003 | 702.6003 | 0.096795 | 374.8981 | 374.8981 | 0.060552 | 0.48583 | 0.48583 | 0.065053 | 327.7022 | 327.7022 | 0.036243 | 1295.8952 | 46.6413 | 970.4475 | 0.6
2015-08-26 | P | 24 | 50 | 346.4952 | #REF! | 726.257 | 726.257 | 0.097521 | 418.1187 | 418.1187 | 0.06097 | 0.51872 | 0.51872 | 0.065572 | 308.1384 | 308.1384 | 0.036551 | 1240.6084 | 42.4283 | 1052.1038 | 0.6
2015-08-27 | P | 24 | 50 | 346.4952 | #REF! | 744.1436 | 744.1436 | 0.098265 | 428.315 | 428.315 | 0.061398 | 0.52696 | 0.52696 | 0.066099 | 315.8285 | 315.8285 | 0.036867 | 1230.304 | 42.4419 | 1052.1038 | 0.6
2015-08-28 | P | 24 | 50 | 291.2358 | #REF! | 725.7282 | 725.7282 | 0.098991 | 418.5386 | 418.5386 | 0.061817 | 0.51626 | 0.51626 | 0.066615 | 307.1896 | 307.1896 | 0.037174 | 1233.4715 | 42.3285 | 950.4323 | 0.6
2015-08-29 | P | 24 | 50 | 291.2358 | #REF! | 689.7408 | 689.7408 | 0.099681 | 397.3377 | 397.3377 | 0.062214 | 0.5904 | 0.5904 | 0.067206 | 292.4031 | 292.4031 | 0.037467 | 1485.8787 | 42.3932 | 950.4323 | 0.6
2015-08-30 | P | 24 | 50 | 294.2816 | #REF! | 657.3544 | 657.3544 | 0.10034 | 393.1629 | 393.1629 | 0.062607 | 0.60508 | 0.60508 | 0.067811 | 264.1915 | 264.1915 | 0.037731 | 1539.0186 | 40.1901 | 998.2948 | 0.6
2015-08-31 | P | 24 | 50 | 294.2816 | #REF! | 685.1118 | 685.1118 | 0.10102 | 401.4432 | 401.4432 | 0.063009 | 0.54385 | 0.54385 | 0.068355 | 283.6686 | 283.6686 | 0.038014 | 1354.7383 | 41.4047 | 998.2948 | 0.6
2015-09-01 | P | 24 | 50 | 306.6098 | #REF! | 648.8209 | 648.8209 | 0.10167 | 382.1179 | 382.1179 | 0.063391 | 0.5039 | 0.5039 | 0.068858 | 266.703 | 266.703 | 0.038281 | 1318.7004 | 41.1058 | 970.1574 | 0.6
2015-09-02 | P | 24 | 50 | 306.6098 | #REF! | 663.3942 | 663.3942 | 0.10234 | 386.9126 | 386.9126 | 0.063778 | 0.52116 | 0.52116 | 0.06938 | 276.4816 | 276.4816 | 0.038558 | 1346.9641 | 41.6768 | 970.1574 | 0.6
2015-09-03 | P | 24 | 50 | 292.106 | #REF! | 621.7903 | 621.7903 | 0.10296 | 367.5077 | 367.5077 | 0.064145 | 0.51167 | 0.51167 | 0.069891 | 254.2827 | 254.2827 | 0.038812 | 1392.2674 | 40.8952 | 1021.6458 | 0.6
2015-09-04 | P | 24 | 50 | 292.106 | #REF! | 631.3374 | 631.3374 | 0.10359 | 371.6602 | 371.6602 | 0.064517 | 0.49534 | 0.49534 | 0.070387 | 259.6772 | 259.6772 | 0.039072 | 1332.7761 | 41.1313 | 1021.6458 | 0.6
2015-09-05 | P | 24 | 50 | 313.8617 | #REF! | 630.4815 | 630.4815 | 0.10422 | 377.5272 | 377.5272 | 0.064894 | 0.50896 | 0.50896 | 0.070896 | 252.9543 | 252.9543 | 0.039325 | 1348.1366 | 40.1208 | 969.7223 | 0.6
2015-09-06 | P | 24 | 50 | 313.8617 | #REF! | 633.5632 | 633.5632 | 0.10485 | 379.4465 | 379.4465 | 0.065274 | 0.53191 | 0.53191 | 0.071427 | 254.1166 | 254.1166 | 0.039579 | 1401.8164 | 40.1091 | 969.7223 | 0.6
2015-09-07 | P | 24 | 50 | 313.8617 | #REF! | 646.8367 | 646.8367 | 0.1055 | 388.1754 | 388.1754 | 0.065662 | 0.52111 | 0.52111 | 0.071949 | 258.6613 | 258.6613 | 0.039837 | 1342.4576 | 39.9887 | 969.7223 | 0.6
2015-09-08 | P | 24 | 50 | 308.7853 | #REF! | 657.2591 | 657.2591 | 0.10616 | 398.6965 | 398.6965 | 0.066061 | 0.53088 | 0.53088 | 0.072479 | 258.5626 | 258.5626 | 0.040096 | 1331.533 | 39.3395 | 1036.8748 | 0.6
2015-09-09 | P | 24 | 50 | 313.8617 | #REF! | 641.9058 | 641.9058 | 0.1068 | 391.9384 | 391.9384 | 0.066453 | 0.50113 | 0.50113 | 0.072981 | 249.9675 | 249.9675 | 0.040346 | 1278.5993 | 38.9415 | 958.8445 | 0.6
2015-09-10 | P | 24 | 50 | 313.8617 | #REF! | 639.0838 | 639.0838 | 0.10744 | 394.2568 | 394.2568 | 0.066847 | 0.50512 | 0.50512 | 0.073486 | 244.827 | 244.827 | 0.040591 | 1281.1884 | 38.3091 | 958.8445 | 0.6
2015-09-11 | P | 24 | 50 | 292.5411 | #REF! | 635.022 | 635.022 | 0.10807 | 395.7901 | 395.7901 | 0.067243 | 0.49699 | 0.49699 | 0.073983 | 239.2319 | 239.2319 | 0.04083 | 1255.6837 | 37.673 | 1050.2183 | 0.6
2015-09-12 | P | 24 | 50 | 292.5411 | #REF! | 634.9846 | 634.9846 | 0.10871 | 388.4205 | 388.4205 | 0.067631 | 0.50382 | 0.50382 | 0.074487 | 246.5641 | 246.5641 | 0.041077 | 1297.1047 | 38.8299 | 1050.2183 | 0.6
2015-09-13 | P | 24 | 50 | 290.8007 | #REF! | 642.4999 | 642.4999 | 0.10935 | 395.1839 | 395.1839 | 0.068026 | 0.51348 | 0.51348 | 0.075 | 247.316 | 247.316 | 0.041324 | 1299.3453 | 38.4928 | 1031.9435 | 0.6
2015-09-14 | P | 24 | 50 | 290.8007 | #REF! | 660.905 | 660.905 | 0.11001 | 406.6878 | 406.6878 | 0.068433 | 0.51793 | 0.51793 | 0.075518 | 254.2172 | 254.2172 | 0.041578 | 1273.5248 | 38.465 | 1031.9435 | 0.6
2015-09-15 | P | 24 | 50 | 331.2662 | #REF! | 640.0301 | 640.0301 | 0.11065 | 383.3954 | 383.3954 | 0.068816 | 0.48674 | 0.48674 | 0.076005 | 256.6348 | 256.6348 | 0.041835 | 1269.5445 | 40.0973 | 1007.8672 | 0.6
2015-09-16 | P | 24 | 50 | 331.2662 | #REF! | 626.5095 | 626.5095 | 0.11128 | 375.1898 | 375.1898 | 0.069191 | 0.50217 | 0.50217 | 0.076507 | 251.3198 | 251.3198 | 0.042086 | 1338.4311 | 40.1143 | 1007.8672 | 0.6
2015-09-17 | P | 24 | 50 | 336.6326 | #REF! | 632.7426 | 632.7426 | 0.11191 | 378.4543 | 378.4543 | 0.06957 | 0.49836 | 0.49836 | 0.077005 | 254.2883 | 254.2883 | 0.04234 | 1316.8407 | 40.1883 | 1000.7604 | 0.6
2015-09-18 | P | 24 | 50 | 336.6326 | #REF! | 628.1222 | 628.1222 | 0.11254 | 376.6508 | 376.6508 | 0.069947 | 0.50649 | 0.50649 | 0.077512 | 251.4714 | 251.4714 | 0.042592 | 1344.7245 | 40.0354 | 1000.7604 | 0.6
2015-09-19 | P | 24 | 50 | 334.1669 | #REF! | 612.2435 | 612.2435 | 0.11315 | 373.7143 | 373.7143 | 0.07032 | 0.48811 | 0.48811 | 0.078 | 238.5292 | 238.5292 | 0.04283 | 1306.1065 | 38.9599 | 996.4093 | 0.6
2015-09-20 | P | 24 | 50 | 340.9837 | #REF! | 654.4797 | 654.4797 | 0.11381 | 380.0329 | 380.0329 | 0.0707 | 0.49419 | 0.49419 | 0.078494 | 274.4468 | 274.4468 | 0.043105 | 1300.3931 | 41.9336 | 967.9819 | 0.6
2015-09-21 | P | 24 | 50 | 340.9837 | #REF! | 681.5692 | 681.5692 | 0.11449 | 393.391 | 393.391 | 0.071094 | 0.50654 | 0.50654 | 0.079001 | 288.1783 | 288.1783 | 0.043393 | 1287.6127 | 42.2816 | 967.9819 | 0.6
2015-09-22 | P | 24 | 50 | 299.793 | #REF! | 624.2663 | 624.2663 | 0.11511 | 376.8142 | 376.8142 | 0.07147 | 0.46706 | 0.46706 | 0.079468 | 247.4522 | 247.4522 | 0.04364 | 1239.5071 | 39.6389 | 971.3177 | 0.6
2015-09-23 | P | 24 | 50 | 299.793 | #REF! | 634.5062 | 634.5062 | 0.11575 | 382.8286 | 382.8286 | 0.071853 | 0.50876 | 0.50876 | 0.079976 | 251.6776 | 251.6776 | 0.043892 | 1328.9484 | 39.6651 | 971.3177 | 0.6
2015-09-24 | P | 24 | 50 | 306.8999 | #REF! | 602.6682 | 602.6682 | 0.11635 | 364.3283 | 364.3283 | 0.072218 | 0.48136 | 0.48136 | 0.080458 | 238.3399 | 238.3399 | 0.04413 | 1321.2363 | 39.5475 | 1049.7831 | 0.6
2015-09-25 | P | 24 | 50 | 306.8999 | #REF! | 600.6945 | 600.6945 | 0.11695 | 363.1932 | 363.1932 | 0.072581 | 0.46031 | 0.46031 | 0.080918 | 237.5013 | 237.5013 | 0.044368 | 1267.3836 | 39.5378 | 1049.7831 | 0.6
2015-09-26 | P | 24 | 50 | 306.4647 | #REF! | 587.3991 | 587.3991 | 0.11754 | 354.7836 | 354.7836 | 0.072936 | 0.49171 | 0.49171 | 0.08141 | 232.6154 | 232.6154 | 0.0446 | 1385.942 | 39.6009 | 1018.6 | 0.6
2015-09-27 | P | 24 | 50 | 306.4647 | #REF! | 619.9458 | 619.9458 | 0.11816 | 361.7785 | 361.7785 | 0.073297 | 0.49125 | 0.49125 | 0.081901 | 258.1672 | 258.1672 | 0.044859 | 1357.8818 | 41.6435 | 1018.6 | 0.6
2015-09-28 | P | 24 | 50 | 428.4415 | #REF! | 627.025 | 627.025 | 0.11878 | 379.8937 | 379.8937 | 0.073677 | 0.52454 | 0.52454 | 0.082426 | 247.1312 | 247.1312 | 0.045106 | 1380.7616 | 39.4133 | 1050.7984 | 0.6
2015-09-29 | P | 24 | 50 | 428.4415 | #REF! | 643.2311 | 643.2311 | 0.11943 | 383.6276 | 383.6276 | 0.074061 | 0.50888 | 0.50888 | 0.082934 | 259.6034 | 259.6034 | 0.045365 | 1326.4899 | 40.3593 | 1050.7984 | 0.6
2015-09-30 | P | 24 | 50 | 366.0753 | #REF! | 564.7474 | 564.7474 | 0.11999 | 344.1134 | 344.1134 | 0.074405 | 0.4568 | 0.4568 | 0.083391 | 220.634 | 220.634 | 0.045586 | 1327.459 | 39.0677 | 1028.1725 | 0.6
2015-10-01 | P | 24 | 50 | 366.0753 | #REF! | 557.3401 | 557.3401 | 0.12055 | 311.996 | 311.996 | 0.074717 | 0.42209 | 0.42209 | 0.083813 | 245.3441 | 245.3441 | 0.045831 | 1352.8699 | 44.0205 | 1028.1725 | 0.6
2015-10-02 | P | 24 | 50 | 295.5869 | #REF! | 547.8703 | 547.8703 | 0.1211 | 312.4824 | 312.4824 | 0.07503 | 0.41926 | 0.41926 | 0.084233 | 235.3879 | 235.3879 | 0.046067 | 1341.723 | 42.9642 | 1034.9893 | 0.6
2015-10-03 | P | 24 | 50 | 295.5869 | #REF! | 584.6703 | 584.6703 | 0.12168 | 331.623 | 331.623 | 0.075361 | 0.41897 | 0.41897 | 0.084651 | 253.0473 | 253.0473 | 0.04632 | 1263.3779 | 43.2803 | 1034.9893 | 0.6
2015-10-04 | P | 24 | 50 | 295.5869 | #REF! | 568.0649 | 568.0649 | 0.12225 | 315.642 | 315.642 | 0.075677 | 0.40129 | 0.40129 | 0.085053 | 252.4228 | 252.4228 | 0.046572 | 1271.3533 | 44.4356 | 1034.9893 | 0.6
2015-10-05 | P | 24 | 50 | 376.9531 | #REF! | 637.0526 | 637.0526 | 0.12289 | 365.4905 | 365.4905 | 0.076042 | 0.44631 | 0.44631 | 0.085499 | 271.562 | 271.562 | 0.046844 | 1221.1346 | 42.6279 | 1013.8138 | 0.6
2015-10-06 | P | 24 | 50 | 376.9531 | #REF! | 630.4628 | 630.4628 | 0.12352 | 367.0284 | 367.0284 | 0.076409 | 0.44991 | 0.44991 | 0.085949 | 263.4344 | 263.4344 | 0.047107 | 1225.8099 | 41.7843 | 1013.8138 | 0.6
2015-10-07 | P | 24 | 50 | 334.7471 | #REF! | 576.2437 | 576.2437 | 0.12409 | 374.0248 | 374.0248 | 0.076783 | 0.45144 | 0.45144 | 0.0864 | 202.2189 | 202.2189 | 0.047309 | 1206.9785 | 35.0926 | 1018.0199 | 0.6
2015-10-08 | P | 24 | 50 | 353.8921 | #REF! | 623.7883 | 623.7883 | 0.12472 | 406.782 | 406.782 | 0.07719 | 0.48875 | 0.48875 | 0.086889 | 217.0063 | 217.0063 | 0.047526 | 1201.5045 | 34.7885 | 1042.3862 | 0.6
2015-10-09 | P | 24 | 50 | 353.8921 | #REF! | 618.2328 | 618.2328 | 0.12533 | 406.0088 | 406.0088 | 0.077596 | 0.47823 | 0.47823 | 0.087367 | 212.2241 | 212.2241 | 0.047739 | 1177.8743 | 34.3275 | 1042.3862 | 0.6
2015-10-10 | P | 24 | 50 | 368.2508 | #REF! | 658.3924 | 658.3924 | 0.12599 | 420.2345 | 420.2345 | 0.078016 | 0.50275 | 0.50275 | 0.08787 | 238.1579 | 238.1579 | 0.047977 | 1196.3583 | 36.1726 | 1013.6688 | 0.6
2015-10-11 | P | 24 | 50 | 368.2508 | #REF! | 664.3594 | 664.3594 | 0.12666 | 419.3124 | 419.3124 | 0.078436 | 0.50818 | 0.50818 | 0.088378 | 245.0469 | 245.0469 | 0.048222 | 1211.9433 | 36.8847 | 1013.6688 | 0.6
2015-10-12 | P | 24 | 50 | 341.8539 | #REF! | 664.8349 | 664.8349 | 0.12732 | 438.9522 | 438.9522 | 0.078875 | 0.64286 | 0.64286 | 0.089021 | 225.8827 | 225.8827 | 0.048448 | 1464.5295 | 33.9758 | 1017.2947 | 0.6
2015-10-13 | P | 24 | 50 | 341.8539 | #REF! | 672.128 | 672.128 | 0.12799 | 446.8154 | 446.8154 | 0.079321 | 0.55696 | 0.55696 | 0.089578 | 225.3126 | 225.3126 | 0.048673 | 1246.5026 | 33.5223 | 1017.2947 | 0.6
2015-10-14 | P | 24 | 50 | 274.8465 | #REF! | 620.1104 | 620.1104 | 0.12861 | 378.6261 | 378.6261 | 0.0797 | 0.46513 | 0.46513 | 0.090043 | 241.4843 | 241.4843 | 0.048915 | 1228.4708 | 38.9421 | 937.9591 | 0.4
2015-10-15 | P | 24 | 50 | 274.8465 | #REF! | 623.9763 | 623.9763 | 0.12924 | 378.2329 | 378.2329 | 0.080078 | 0.44965 | 0.44965 | 0.090493 | 245.7435 | 245.7435 | 0.04916 | 1188.8096 | 39.3835 | 937.9591 | 0.4
2015-10-16 | P | 24 | 50 | 301.0983 | #REF! | 708.9377 | 708.9377 | 0.12995 | 407.4294 | 407.4294 | 0.080486 | 0.49067 | 0.49067 | 0.090984 | 301.5084 | 301.5084 | 0.049462 | 1204.3112 | 42.5296 | 900.9744 | 0.6
2015-10-17 | P | 24 | 50 | 303.4189 | #REF! | 711.7218 | 711.7218 | 0.13066 | 420.5836 | 420.5836 | 0.080906 | 0.50459 | 0.50459 | 0.091488 | 291.1382 | 291.1382 | 0.049753 | 1199.7342 | 40.9062 | 900.1042 | 0.6
2015-10-18 | P | 24 | 50 | 317.7777 | #REF! | 702.2936 | 702.2936 | 0.13136 | 414.8673 | 414.8673 | 0.081321 | 0.49948 | 0.49948 | 0.091988 | 287.4263 | 287.4263 | 0.05004 | 1203.954 | 40.9268 | 900.2492 | 0.6
2015-10-19 | P | 24 | 50 | 317.7777 | #REF! | 711.4304 | 711.4304 | 0.13207 | 424.1551 | 424.1551 | 0.081745 | 0.50138 | 0.50138 | 0.092489 | 287.2753 | 287.2753 | 0.050328 | 1182.061 | 40.38 | 900.2492 | 0.6
2015-10-20 | P | 24 | 50 | 314.1517 | #REF! | 715.9587 | 715.9587 | 0.13279 | 445.8356 | 445.8356 | 0.082191 | 0.57554 | 0.57554 | 0.093065 | 270.1231 | 270.1231 | 0.050598 | 1290.9271 | 37.7289 | 893.7225 | 0.6
2015-10-21 | P | 24 | 50 | 314.1517 | #REF! | 714.7634 | 714.7634 | 0.1335 | 437.7866 | 437.7866 | 0.082629 | 0.52897 | 0.52897 | 0.093594 | 276.9768 | 276.9768 | 0.050875 | 1208.2775 | 38.7508 | 893.7225 | 0.6
2015-10-22 | P | 24 | 50 | 297.7625 | #REF! | 710.1741 | 710.1741 | 0.13421 | 426.1368 | 426.1368 | 0.083055 | 0.50713 | 0.50713 | 0.094101 | 284.0373 | 284.0373 | 0.051159 | 1190.0608 | 39.9955 | 872.402 | 0.5
2015-10-23 | P | 21 | 50 | 297.7625 | #REF! | 613.1075 | 700.6943 | 0.13483 | 368.4258 | 421.0581 | 0.083424 | 0.48209 | 0.55096 | 0.094583 | 244.6816 | 279.6362 | 0.051403 | 1308.51 | 39.9084 | 872.402 | 0.5
2015-10-24 | P | 24 | 50 | 343.3043 | #REF! | 821.1424 | 821.1424 | 0.13565 | 533.4014 | 533.4014 | 0.083957 | 0.64347 | 0.64347 | 0.095226 | 287.741 | 287.741 | 0.051691 | 1206.344 | 35.0415 | 919.6843 | 0.6
2015-10-25 | P | 24 | 50 | 301.3884 | #REF! | 732.0773 | 732.0773 | 0.13638 | 420.0006 | 420.0006 | 0.084377 | 0.52305 | 0.52305 | 0.095749 | 312.0767 | 312.0767 | 0.052003 | 1245.3558 | 42.6289 | 880.234 | 0.56
2015-10-26 | P | 24 | 50 | 297.6174 | #REF! | 724.3916 | 724.3916 | 0.1371 | 427.6207 | 427.6207 | 0.084805 | 0.50982 | 0.50982 | 0.096259 | 296.771 | 296.771 | 0.0523 | 1192.22 | 40.9683 | 876.7531 | 0.56
2015-10-27 | P | 24 | 50 | 306.7548 | #REF! | 621.3999 | 621.3999 | 0.13773 | 433.0442 | 433.0442 | 0.085238 | 0.55081 | 0.55081 | 0.09681 | 188.3557 | 188.3557 | 0.052488 | 1271.9462 | 30.3115 | 874.8676 | 0.6
2015-10-28 | P | 24 | 50 | 306.7548 | #REF! | 628.2037 | 628.2037 | 0.13835 | 440.4161 | 440.4161 | 0.085678 | 0.5293 | 0.5293 | 0.097339 | 187.7876 | 187.7876 | 0.052676 | 1201.8198 | 29.8928 | 874.8676 | 0.6
2015-10-29 | P | 24 | 50 | 286.3045 | #REF! | 725.8792 | 725.8792 | 0.13908 | 437.503 | 437.503 | 0.086115 | 0.52213 | 0.52213 | 0.097861 | 288.3762 | 288.3762 | 0.052965 | 1193.4263 | 39.7279 | 866.1654 | 0.6
2015-10-30 | P | 24 | 50 | 286.3045 | #REF! | 681.4977 | 681.4977 | 0.13976 | 411.166 | 411.166 | 0.086527 | 0.51118 | 0.51118 | 0.098373 | 270.3317 | 270.3317 | 0.053235 | 1243.2565 | 39.6673 | 866.1654 | 0.6
2015-10-31 | P | 24 | 50 | 295.0068 | #REF! | 672.9943 | 672.9943 | 0.14043 | 413.8803 | 413.8803 | 0.086941 | 0.50504 | 0.50504 | 0.098878 | 259.114 | 259.114 | 0.053494 | 1220.2555 | 38.5017 | 862.2494 | 0.6
2015-11-01 | P | 24 | 50 | 295.0068 | #REF! | 661.3305 | 661.3305 | 0.1411 | 405.0302 | 405.0302 | 0.087346 | 0.46413 | 0.46413 | 0.099342 | 256.3003 | 256.3003 | 0.05375 | 1145.9027 | 38.7552 | 862.2494 | 0.6
2015-11-02 | P | 24 | 50 | 294.5716 | #REF! | 686.502 | 686.502 | 0.14178 | 453.2577 | 453.2577 | 0.087799 | 0.44221 | 0.44221 | 0.099784 | 233.2443 | 233.2443 | 0.053984 | 975.6366 | 33.9758 | 857.4631 | 0.6
2015-11-03 | P | 24 | 50 | 294.5716 | #REF! | 686.9138 | 686.9138 | 0.14247 | 453.5183 | 453.5183 | 0.088252 | 0.45987 | 0.45987 | 0.10024 | 233.3955 | 233.3955 | 0.054217 | 1013.9969 | 33.9774 | 857.4631 | 0.6
2015-11-04 | P | 24 | 50 | 292.106 | #REF! | 696.4016 | 696.4016 | 0.14317 | 466.4079 | 466.4079 | 0.088719 | 0.4807 | 0.4807 | 0.10072 | 229.9936 | 229.9936 | 0.054447 | 1030.6481 | 33.026 | 850.6463 | 0.6
2015-11-05 | P | 24 | 50 | 299.793 | #REF! | 694.0864 | 694.0864 | 0.14386 | 462.9465 | 462.9465 | 0.089182 | 0.4743 | 0.4743 | 0.1012 | 231.1399 | 231.1399 | 0.054678 | 1024.519 | 33.3013 | 849.7761 | 0.6
2015-11-06 | P | 24 | 50 | 299.793 | #REF! | 712.0373 | 712.0373 | 0.14457 | 468.9738 | 468.9738 | 0.089651 | 0.47852 | 0.47852 | 0.10168 | 243.0635 | 243.0635 | 0.054921 | 1020.3449 | 34.1363 | 849.7761 | 0.6
2015-11-07 | P | 24 | 50 | 295.5869 | #REF! | 722.3337 | 722.3337 | 0.14529 | 472.2168 | 472.2168 | 0.090123 | 0.48207 | 0.48207 | 0.10216 | 250.1169 | 250.1169 | 0.055171 | 1020.8743 | 34.6262 | 849.341 | 0.6
2015-11-08 | P | 24 | 50 | 304.1441 | #REF! | 697.3163 | 697.3163 | 0.14599 | 466.2538 | 466.2538 | 0.090589 | 0.49791 | 0.49791 | 0.10266 | 231.0625 | 231.0625 | 0.055402 | 1067.9026 | 33.136 | 849.341 | 0.6
2015-11-09 | P | 24 | 50 | 295.2968 | #REF! | 677.0806 | 677.0806 | 0.14667 | 456.4594 | 456.4594 | 0.091046 | 0.42152 | 0.42152 | 0.10308 | 220.6212 | 220.6212 | 0.055623 | 923.4575 | 32.5842 | 847.4555 | 0.6
2015-11-10 | P | 24 | 50 | 295.2968 | #REF! | 690.1551 | 690.1551 | 0.14736 | 467.5234 | 467.5234 | 0.091513 | 0.42103 | 0.42103 | 0.1035 | 222.6317 | 222.6317 | 0.055846 | 900.5468 | 32.2582 | 847.4555 | 0.6
2015-11-11 | P | 24 | 50 | 298.6327 | #REF! | 683.3212 | 683.3212 | 0.14804 | 460.5152 | 460.5152 | 0.091974 | 0.41934 | 0.41934 | 0.10392 | 222.806 | 222.806 | 0.056068 | 910.5883 | 32.6063 | 844.1196 | 0.6
2015-11-12 | P | 24 | 50 | 287.7549 | #REF! | 675.6861 | 675.6861 | 0.14872 | 458.2036 | 458.2036 | 0.092432 | 0.38885 | 0.38885 | 0.10431 | 217.4825 | 217.4825 | 0.056286 | 848.6437 | 32.1869 | 844.2647 | 0.6
2015-11-13 | P | 24 | 50 | 287.7549 | #REF! | 670.9518 | 670.9518 | 0.14939 | 454.9917 | 454.9917 | 0.092887 | 0.39772 | 0.39772 | 0.10471 | 215.9601 | 215.9601 | 0.056502 | 874.118 | 32.1871 | 844.2647 | 0.6
2015-11-14 | P | 24 | 50 | 287.7549 | #REF! | 664.1548 | 664.1548 | 0.15005 | 460.9107 | 460.9107 | 0.093348 | 0.3997 | 0.3997 | 0.10511 | 203.2441 | 203.2441 | 0.056705 | 867.2001 | 30.6019 | 844.2647 | 0.6
2015-11-15 | P | 24 | 50 | 298.4877 | #REF! | 704.9313 | 704.9313 | 0.15076 | 465.9017 | 465.9017 | 0.093814 | 0.40029 | 0.40029 | 0.10551 | 239.0296 | 239.0296 | 0.056944 | 859.1814 | 33.9082 | 847.0204 | 0.6
2015-11-16 | P | 22 | 50 | 308.7853 | #REF! | 624.5462 | 681.3231 | 0.15138 | 424.1096 | 462.665 | 0.094238 | 0.38422 | 0.41915 | 0.10589 | 200.4366 | 218.6581 | 0.057145 | 905.9454 | 32.0932 | 860.3639 | 0.6
2015-11-17 | P | 24 | 50 | 308.7853 | #REF! | 684.4442 | 684.4442 | 0.15207 | 464.1377 | 464.1377 | 0.094702 | 0.39462 | 0.39462 | 0.10628 | 220.3065 | 220.3065 | 0.057365 | 850.2318 | 32.1876 | 860.3639 | 0.6
2015-11-18 | P | 22.6 | 50 | 294.1365 | #REF! | 646.5475 | 686.5991 | 0.15271 | 438.4391 | 465.599 | 0.09514 | 0.37224 | 0.3953 | 0.10666 | 208.1084 | 221.0001 | 0.057573 | 849.0202 | 32.1876 | 839.4784 | 0.6
2015-11-19 | P | 24 | 50 | 294.1365 | #REF! | 678.4213 | 678.4213 | 0.15339 | 460.0535 | 460.0535 | 0.0956 | 0.41246 | 0.41246 | 0.10707 | 218.3679 | 218.3679 | 0.057791 | 896.5584 | 32.1876 | 839.4784 | 0.6
2015-11-20 | P | 24 | 50 | 291.2358 | #REF! | 685.2904 | 685.2904 | 0.15408 | 464.4458 | 464.4458 | 0.096065 | 0.40667 | 0.40667 | 0.10748 | 220.8446 | 220.8446 | 0.058012 | 875.6113 | 32.2264 | 833.6769 | 0.6
2015-11-21 | P | 24 | 50 | 291.2358 | #REF! | 674.9651 | 674.9651 | 0.15475 | 457.476 | 457.476 | 0.096522 | 0.41264 | 0.41264 | 0.10789 | 217.4891 | 217.4891 | 0.05823 | 901.9982 | 32.2223 | 833.6769 | 0.6
2015-11-22 | P | 24 | 50 | 294.8617 | #REF! | 675.5402 | 675.5402 | 0.15543 | 457.837 | 457.837 | 0.09698 | 0.41647 | 0.41647 | 0.10831 | 217.7033 | 217.7033 | 0.058447 | 909.6457 | 32.2265 | 833.967 | 0.6
2015-11-23 | P | 24 | 50 | 297.9075 | #REF! | 676.6741 | 676.6741 | 0.1561 | 458.8399 | 458.8399 | 0.097439 | 0.38877 | 0.38877 | 0.10869 | 217.8342 | 217.8342 | 0.058665 | 847.2843 | 32.1919 | 829.0053 | 0.6
2015-11-24 | P | 24 | 50 | 297.9075 | #REF! | 677.2606 | 677.2606 | 0.15678 | 459.2787 | 459.2787 | 0.097898 | 0.38701 | 0.38701 | 0.10908 | 217.9819 | 217.9819 | 0.058883 | 842.648 | 32.1858 | 829.0053 | 0.6
2015-11-25 | P | 24 | 50 | 285.7243 | #REF! | 679.4991 | 679.4991 | 0.15746 | 460.7787 | 460.7787 | 0.098359 | 0.39585 | 0.39585 | 0.10948 | 218.7205 | 218.7205 | 0.059102 | 859.0967 | 32.1885 | 828.8907 | 0.6
2015-11-26 | P | 24 | 50 | 285.7243 | #REF! | 676.7677 | 676.7677 | 0.15814 | 458.9367 | 458.9367 | 0.098818 | 0.3893 | 0.3893 | 0.10987 | 217.831 | 217.831 | 0.05932 | 848.2669 | 32.187 | 828.8907 | 0.6
2015-11-27 | P | 24 | 50 | 294.4266 | #REF! | 658.516 | 658.516 | 0.1588 | 439.1102 | 439.1102 | 0.099257 | 0.35455 | 0.35455 | 0.11022 | 219.4058 | 219.4058 | 0.059539 | 807.4385 | 33.3182 | 819.6083 | 0.6
2015-11-28 | P | 24 | 50 | 297.3274 | #REF! | 677.6638 | 677.6638 | 0.15947 | 459.5538 | 459.5538 | 0.099717 | 0.41087 | 0.41087 | 0.11063 | 218.1101 | 218.1101 | 0.059757 | 894.0563 | 32.1856 | 819.4632 | 0.6
2015-11-29 | P | 24 | 50 | 288.4801 | #REF! | 677.8383 | 677.8383 | 0.16015 | 459.6862 | 459.6862 | 0.10018 | 0.40469 | 0.40469 | 0.11104 | 218.152 | 218.152 | 0.059975 | 880.3602 | 32.1835 | 818.738 | 0.6
2015-11-30 | P | 17.5 | 50 | 289.4801 | #REF! | 479.7359 | 657.9235 | 0.16063 | 324.3325 | 444.7988 | 0.1005 | 0.31727 | 0.43511 | 0.11135 | 155.4034 | 213.1246 | 0.060131 | 978.2137 | 32.3935 | 819.738 | 0.6
2015-12-01 | P | 0 | 50 | 0 | #REF! | 0 | #DIV/0! | 0.16063 | 0 | #DIV/0! | 0.1005 | 0 | #DIV/0! | 0.11135 | 0 | #DIV/0! | 0.060131 | #DIV/0! | #DIV/0! | 946.9864 | 0.6
2015-12-02 | P | 0 | 50 | 0 | #REF! | 0 | #DIV/0! | 0.16063 | 0 | #DIV/0! | 0.1005 | 0 | #DIV/0! | 0.11135 | 0 | #DIV/0! | 0.060131 | #DIV/0! | #DIV/0! | 1647.6581 | 0.6
2015-12-03 | P | 0 | 50 | 0 | #REF! | 0 | #DIV/0! | 0.16063 | 0 | #DIV/0! | 0.1005 | 0 | #DIV/0! | 0.11135 | 0 | #DIV/0! | 0.060131 | #DIV/0! | #DIV/0! | 1773.9666 | 0.6
2015-12-04 | P | 0 | 50 | 0 | #REF! | 0 | #DIV/0! | 0.16063 | 0 | #DIV/0! | 0.1005 | 0 | #DIV/0! | 0.11135 | 0 | #DIV/0! | 0.060131 | #DIV/0! | #DIV/0! | 1841.7418 | #REF!
2015-12-05 | P | 0 | 50 | 0 | #REF! | 0 | #DIV/0! | 0.16063 | 0 | #DIV/0! | 0.1005 | 0 | #DIV/0! | 0.11135 | 0 | #DIV/0! | 0.060131 | #DIV/0! | #DIV/0! | 1890.9397 | #REF!
2015-12-06 | P | 0 | 50 | 0 | #REF! | 0 | #DIV/0! | 0.16063 | 0 | #DIV/0! | 0.1005 | 0 | #DIV/0! | 0.11135 | 0 | #DIV/0! | 0.060131 | #DIV/0! | #DIV/0! | 1968.4449 | #REF!
2015-12-07 | P | 0 | 50 | 0 | #REF! | 0 | #DIV/0! | 0.16063 | 0 | #DIV/0! | 0.1005 | 0 | #DIV/0! | 0.11135 | 0 | #DIV/0! | 0.060131 | #DIV/0! | #DIV/0! | 2001.4846 | #REF!
2015-12-08 | P | 18 | 50 | 313.2815 | #REF! | 512.3414 | 683.1218 | 0.16114 | 350.3881 | 467.1841 | 0.10085 | 0.33904 | 0.45205 | 0.11169 | 161.9533 | 215.9377 | 0.060293 | 967.6086 | 31.6104 | 857.7532 | 0.6
2015-12-09 | P | 24 | 50 | 313.2815 | #REF! | 661.5573 | 661.5573 | 0.16181 | 446.4168 | 446.4168 | 0.1013 | 0.37452 | 0.37452 | 0.11207 | 215.1406 | 215.1406 | 0.060508 | 838.9436 | 32.5203 | 857.7532 | 0.6
2015-12-10 | P | 24 | 50 | 272.3809 | #REF! | 667.5619 | 667.5619 | 0.16247 | 450.5498 | 450.5498 | 0.10175 | 0.37682 | 0.37682 | 0.11244 | 217.0121 | 217.0121 | 0.060725 | 836.3521 | 32.5082 | 820.7686 | 0.6
2015-12-11 | P | 24 | 50 | 272.3809 | #REF! | 784.06 | 784.06 | 0.16326 | 568.1826 | 568.1826 | 0.10232 | 0.34379 | 0.34379 | 0.11279 | 215.8774 | 215.8774 | 0.060941 | 605.0726 | 27.5333 | 820.7686 | 0.6
2015-12-12 | P | 24 | 50 | 272.3809 | #REF! | 801.6275 | 801.6275 | 0.16406 | 583.5128 | 583.5128 | 0.1029 | 0.37054 | 0.37054 | 0.11316 | 218.1147 | 218.1147 | 0.061159 | 635.0077 | 27.209 | 820.7686 | 0.6
2015-12-13 | P | 24 | 50 | 272.3809 | #REF! | 805.3944 | 805.3944 | 0.16486 | 589.3459 | 589.3459 | 0.10349 | 0.40472 | 0.40472 | 0.11356 | 216.0485 | 216.0485 | 0.061375 | 686.7297 | 26.8252 | 820.7686 | 0.6
2015-12-14 | P | 24 | 50 | 298.4877 | #REF! | 763.119 | 763.119 | 0.16563 | 546.5492 | 546.5492 | 0.10404 | 0.32017 | 0.32017 | 0.11388 | 216.5699 | 216.5699 | 0.061592 | 585.8037 | 28.3796 | 847.0204 | 0.6
2015-12-15 | P | 24 | 50 | 298.4877 | #REF! | 783.4363 | 783.4363 | 0.16641 | 563.4902 | 563.4902 | 0.1046 | 0.3264 | 0.3264 | 0.11421 | 219.9461 | 219.9461 | 0.061811 | 579.2406 | 28.0745 | 847.0204 | 0.6
2015-12-16 | P | 24 | 50 | 308.7853 | #REF! | 677.0545 | 677.0545 | 0.16709 | 521.5852 | 521.5852 | 0.10512 | 0.19657 | 0.19657 | 0.11441 | 155.4693 | 155.4693 | 0.061967 | 376.8688 | 22.9626 | 860.3639 | 0.6
2015-12-17 | P | 24 | 50 | 308.7853 | #REF! | 710.1189 | 710.1189 | 0.1678 | 558.4592 | 558.4592 | 0.10568 | 0.20276 | 0.20276 | 0.11461 | 151.6596 | 151.6596 | 0.062119 | 363.0666 | 21.3569 | 860.3639 | 0.6
2015-12-18 | P | 24 | 50 | 294.1365 | #REF! | 526.698 | 526.698 | 0.16832 | 411.3802 | 411.3802 | 0.10609 | 0.59606 | 0.59606 | 0.1152 | 115.3178 | 115.3178 | 0.062234 | 1448.9156 | 21.8945 | 839.4784 | 0.6
2015-12-19 | P | 24 | 50 | 294.1365 | #REF! | 636.4371 | 636.4371 | 0.16896 | 431.3005 | 431.3005 | 0.10652 | 0.56899 | 0.56899 | 0.11577 | 205.1367 | 205.1367 | 0.062439 | 1319.2464 | 32.232 | 839.4784 | 0.6
2015-12-20 | P | 24 | 50 | 291.2358 | #REF! | 610.1611 | 610.1611 | 0.16957 | 468.6335 | 468.6335 | 0.10699 | 0.42385 | 0.42385 | 0.1162 | 141.5275 | 141.5275 | 0.062581 | 904.4342 | 23.1951 | 833.6769 | 0.6
2015-12-21 | P | 24 | 50 | 291.2358 | #REF! | 624.7877 | 624.7877 | 0.1702 | 479.8337 | 479.8337 | 0.10747 | 0.41853 | 0.41853 | 0.11662 | 144.954 | 144.954 | 0.062726 | 872.2397 | 23.2005 | 833.6769 | 0.6
2015-12-22 | P | 24 | 50 | 294.8617 | #REF! | 626.7263 | 626.7263 | 0.17082 | 486.1208 | 486.1208 | 0.10796 | 0.42441 | 0.42441 | 0.11704 | 140.6055 | 140.6055 | 0.062866 | 873.0529 | 22.4349 | 833.967 | 0.6
2015-12-23 | P | 24 | 50 | 297.9075 | #REF! | 612.1062 | 612.1062 | 0.17143 | 473.7295 | 473.7295 | 0.10843 | 0.43034 | 0.43034 | 0.11747 | 138.3767 | 138.3767 | 0.063005 | 908.4014 | 22.6067 | 829.0053 | 0.6
2015-12-24 | P | 24 | 50 | 297.9075 | #REF! | 605.1694 | 605.1694 | 0.17204 | 468.3652 | 468.3652 | 0.1089 | 0.42776 | 0.42776 | 0.1179 | 136.8042 | 136.8042 | 0.063141 | 913.2981 | 22.6059 | 829.0053 | 0.6
2015-12-25 | P | 24 | 50 | 285.7243 | #REF! | 604.5963 | 604.5963 | 0.17264 | 465.6881 | 465.6881 | 0.10936 | 0.38628 | 0.38628 | 0.11828 | 138.9081 | 138.9081 | 0.06328 | 829.4785 | 22.9754 | 828.8907 | 0.6
2015-12-26 | P | 24 | 50 | 285.7243 | #REF! | 615.4582 | 615.4582 | 0.17326 | 474.042 | 474.042 | 0.10984 | 0.38143 | 0.38143 | 0.11867 | 141.4162 | 141.4162 | 0.063422 | 804.6359 | 22.9774 | 828.8907 | 0.6
2015-12-27 | P | 24 | 50 | 294.4266 | #REF! | 613.5289 | 613.5289 | 0.17387 | 471.9379 | 471.9379 | 0.11031 | 0.39853 | 0.39853 | 0.11906 | 141.591 | 141.591 | 0.063563 | 844.4458 | 23.0781 | 819.6083 | 0.6
2015-12-28 | P | 24 | 50 | 297.3274 | #REF! | 621.6162 | 621.6162 | 0.1745 | 483.558 | 483.558 | 0.11079 | 0.39322 | 0.39322 | 0.11946 | 138.0581 | 138.0581 | 0.063701 | 813.1881 | 22.2095 | 819.4632 | 0.6
2015-12-29 | P | 23.8 | 50 | 288.4801 | #REF! | 607.8647 | 612.9728 | 0.1751 | 472.882 | 476.8558 | 0.11127 | 0.38645 | 0.3897 | 0.11984 | 134.9827 | 136.117 | 0.063836 | 817.2257 | 22.206 | 818.738 | 0.6
2015-12-30 | P | 24 | 50 | 289.4801 | #REF! | 602.2015 | 602.2015 | 0.17571 | 468.4848 | 468.4848 | 0.11174 | 0.39269 | 0.39269 | 0.12024 | 133.7167 | 133.7167 | 0.06397 | 838.204 | 22.2046 | 819.738 | 0.6
2015-12-31 | P | 24 | 50 | 290.4801 | #REF! | 600.1573 | 600.1573 | 0.17631 | 450.0013 | 450.0013 | 0.11219 | 0.40255 | 0.40255 | 0.12064 | 150.156 | 150.156 | 0.06412 | 894.5503 | 25.0194 | 820.738 | 0.6
2016-01-01 | P | 24 | 50 | 303.1289 | #REF! | 602.0886 | 602.0886 | 0.17691 | 458.4952 | 458.4952 | 0.11264 | 0.40317 | 0.40317 | 0.12104 | 143.5934 | 143.5934 | 0.064264 | 879.3349 | 23.8492 | 811.051 | 0.6
2016-01-02 | P | 24 | 50 | 303.1289 | #REF! | 600.3169 | 600.3169 | 0.17751 | 457.156 | 457.156 | 0.1131 | 0.40522 | 0.40522 | 0.12145 | 143.1609 | 143.1609 | 0.064407 | 886.3857 | 23.8476 | 811.051 | 0.6
2016-01-03 | P | 24 | 50 | 301.6785 | #REF! | 597.7101 | 597.7101 | 0.17811 | 455.0985 | 455.0985 | 0.11356 | 0.40271 | 0.40271 | 0.12185 | 142.6117 | 142.6117 | 0.06455 | 884.8851 | 23.8597 | 811.4861 | 0.6
2016-01-04 | P | 24 | 50 | 301.6785 | #REF! | 593.4059 | 593.4059 | 0.1787 | 451.8073 | 451.8073 | 0.11401 | 0.41109 | 0.41109 | 0.12226 | 141.5986 | 141.5986 | 0.064691 | 909.8809 | 23.862 | 811.4861 | 0.6
2016-01-05 | P | 24 | 50 | 289.3503 | #REF! | 602.407 | 602.407 | 0.1793 | 459.7673 | 459.7673 | 0.11447 | 0.40933 | 0.40933 | 0.12267 | 142.6397 | 142.6397 | 0.064834 | 890.2908 | 23.6783 | 795.532 | 0.6
2016-01-06 | P | 24 | 50 | 289.3503 | #REF! | 608.6258 | 608.6258 | 0.17991 | 464.5128 | 464.5128 | 0.11493 | 0.41853 | 0.41853 | 0.12309 | 144.1131 | 144.1131 | 0.064978 | 901.012 | 23.6784 | 795.532 | 0.6
2016-01-07 | P | 24 | 50 | 291.3808 | #REF! | 615.6726 | 615.6726 | 0.18053 | 473.5019 | 473.5019 | 0.11541 | 0.43292 | 0.43292 | 0.12352 | 142.1706 | 142.1706 | 0.06512 | 914.2909 | 23.0919 | 792.0511 | 0.6
2016-01-08 | P | 24 | 50 | 291.3808 | #REF! | 625.714 | 625.714 | 0.18115 | 481.5381 | 481.5381 | 0.11589 | 0.42434 | 0.42434 | 0.12395 | 144.1759 | 144.1759 | 0.065264 | 881.212 | 23.0418 | 792.0511 | 0.6
2016-01-09 | P | 24 | 50 | 300.3732 | #REF! | 622.0536 | 622.0536 | 0.18177 | 477.9603 | 477.9603 | 0.11636 | 0.44649 | 0.44649 | 0.12439 | 144.0933 | 144.0933 | 0.065408 | 934.1475 | 23.1641 | 789.8755 | 0.6
2016-01-10 | P | 24 | 50 | 291.961 | #REF! | 628.7632 | 628.7632 | 0.1824 | 485.5279 | 485.5279 | 0.11685 | 0.44117 | 0.44117 | 0.12483 | 143.2353 | 143.2353 | 0.065552 | 908.646 | 22.7805 | 788.8603 | 0.6
2016-01-11 | P | 24 | 50 | 291.961 | #REF! | 633.6736 | 633.6736 | 0.18304 | 489.3139 | 489.3139 | 0.11734 | 0.44295 | 0.44295 | 0.12528 | 144.3597 | 144.3597 | 0.065696 | 905.2447 | 22.7814 | 788.8603 | 0.6
2016-01-12 | P | 24 | 50 | 285.5793 | #REF! | 644.0683 | 644.0683 | 0.18368 | 488.5703 | 488.5703 | 0.11783 | 0.45146 | 0.45146 | 0.12573 | 155.4981 | 155.4981 | 0.065851 | 924.0407 | 24.1431 | 775.0817 | 0.6
2016-01-13 | P | 22 | 50 | 277.85 | 44.9 | 629.38 | 686.596 | 0.18431 | 430.14 | 469.244 | 0.11826 | 0.625 | 0.681 | 0.12635 | 199.24 | 217.353 | 0.066051 | 1452.1784 | 31.66 | 878.22 | 0.6
2016-01-14 | P | 24 | 50 | 276.73 | 42.86 | 718.42 | 718.42 | 0.18503 | 495.82 | 495.82 | 0.11875 | 0.789 | 0.789 | 0.12714 | 222.6 | 222.6 | 0.066273 | 1591.3275 | 30.98 | 789.04 | 0.6
2016-01-15 | P | 24 | 50 | 275.79 | 42.41 | 642.53 | 642.53 | 0.18567 | 487.03 | 487.03 | 0.11924 | 0.533 | 0.533 | 0.12768 | 155.5 | 155.5 | 0.066429 | 1094.5096 | 24.2 | 783.96 | 0.6
2016-01-16 | P | 24 | 50 | 277.52 | 41.98 | 660.54 | 660.54 | 0.18633 | 501.33 | 501.33 | 0.11974 | 0.528 | 0.528 | 0.1282 | 159.21 | 159.21 | 0.066588 | 1052.7557 | 24.1 | 780.35 | 0.6
2016-01-17 | P | 24 | 50 | 276.83 | 41.65 | 643.49 | 643.49 | 0.18697 | 488.58 | 488.58 | 0.12023 | 0.531 | 0.531 | 0.12874 | 154.91 | 154.91 | 0.066743 | 1085.8631 | 24.07 | 774.42 | 0.6
2016-01-18 | P | 24 | 50 | 277.42 | 41.45 | 614.18 | 614.18 | 0.18759 | 474.93 | 474.93 | 0.12071 | 0.469 | 0.469 | 0.1292 | 139.25 | 139.25 | 0.066882 | 986.9075 | 22.67 | 772.53 | 0.6
2016-01-19 | P | 24 | 50 | 277.9 | 41.5 | 624.62 | 624.62 | 0.18821 | 474.53 | 474.53 | 0.12118 | 0.513 | 0.513 | 0.12972 | 150.09 | 150.09 | 0.067032 | 1081.841 | 24.03 | 771.08 | 0.6
2016-01-20 | P | 24 | 50 | 275.65 | 42.21 | 623.57 | 623.57 | 0.18884 | 473.73 | 473.73 | 0.12165 | 0.511 | 0.511 | 0.13023 | 149.84 | 149.84 | 0.067182 | 1078.3505 | 24.03 | 762.94 | 0.6
2016-01-21 | P | 24 | 50 | 275.95 | 42.21 | 645.61 | 645.61 | 0.18948 | 493.38 | 493.38 | 0.12215 | 0.475 | 0.475 | 0.1307 | 152.23 | 152.23 | 0.067334 | 962.5603 | 23.58 | 759.15 | 0.6
2016-01-22 | P | 24 | 50 | 275.57 | 42.25 | 643.01 | 643.01 | 0.19013 | 491.39 | 491.39 | 0.12264 | 0.468 | 0.468 | 0.13117 | 151.62 | 151.62 | 0.067486 | 952.7036 | 23.58 | 758.76 | 0.6
2016-01-23 | P | 24 | 50 | 276.38 | 41.54 | 609.52 | 609.52 | 0.19073 | 470.43 | 470.43 | 0.12311 | 0.509 | 0.509 | 0.13168 | 139.09 | 139.09 | 0.067625 | 1082.5713 | 22.82 | 766.4 | 0.6
2016-01-24 | P | 24 | 50 | 277.35 | 41.47 | 617.51 | 617.51 | 0.19135 | 478.51 | 478.51 | 0.12359 | 0.496 | 0.496 | 0.13218 | 139 | 139 | 0.067764 | 1036.8791 | 22.51 | 768.3 | 0.6
2016-01-25 | P | 24 | 50 | 276.2 | 41.25 | 615.53 | 615.53 | 0.19197 | 487.19 | 487.19 | 0.12408 | 0.51 | 0.51 | 0.13269 | 128.34 | 128.34 | 0.067892 | 1045.8794 | 20.85 | 768.6 | 0.6
2016-01-26 | P | 24 | 50 | 275.28 | 41.33 | 611.71 | 611.71 | 0.19258 | 481.54 | 481.54 | 0.12456 | 0.5 | 0.5 | 0.13319 | 130.17 | 130.17 | 0.068022 | 1039.2428 | 21.28 | 767.68 | 0.6
2016-01-27 | P | 24 | 50 | 275.15 | 41.13 | 621.13 | 621.13 | 0.1932 | 488.6 | 488.6 | 0.12505 | 0.498 | 0.498 | 0.13368 | 132.53 | 132.53 | 0.068155 | 1019.0053 | 21.34 | 766.04 | 0.6
2016-01-28 | P | 24 | 50 | 275.71 | 40.89 | 617.04 | 617.04 | 0.19382 | 479.7 | 479.7 | 0.12553 | 0.519 | 0.519 | 0.1342 | 137.34 | 137.34 | 0.068292 | 1082.1451 | 22.26 | 764.09 | 0.6
2016-01-29 | P | 24 | 50 | 276.05 | 41.1 | 632 | 632 | 0.19445 | 482.15 | 482.15 | 0.12601 | 0.482 | 0.482 | 0.13469 | 149.85 | 149.85 | 0.068442 | 999.5727 | 23.71 | 759.13 | 0.6
2016-01-30 | P | 24 | 50 | 275.93 | 41.52 | 629.44 | 629.44 | 0.19508 | 477.97 | 477.97 | 0.12649 | 0.475 | 0.475 | 0.13516 | 151.47 | 151.47 | 0.068594 | 993.1125 | 24.06 | 754.94 | 0.6
2016-01-31 | P | 24 | 50 | 276.78 | 40.98 | 636.56 | 636.56 | 0.19572 | 493.07 | 493.07 | 0.12698 | 0.501 | 0.501 | 0.13566 | 143.49 | 143.49 | 0.068737 | 1015.8193 | 22.54 | 761.61 | 0.6
2016-02-01 | P | 24 | 50 | 277.5 | 40.89 | 624.77 | 624.77 | 0.19634 | 482.94 | 482.94 | 0.12746 | 0.51 | 0.51 | 0.13617 | 141.83 | 141.83 | 0.068879 | 1056.564 | 22.7 | 761.58 | 0.6
2016-02-02 | P | 24 | 50 | 277.05 | 40.87 | 636.43 | 636.43 | 0.19698 | 491.96 | 491.96 | 0.12795 | 0.526 | 0.526 | 0.1367 | 144.47 | 144.47 | 0.069023 | 1069.8959 | 22.7 | 760.46 | 0.6
2016-02-03 | P | 24 | 50 | 276.37 | 40.77 | 629.1 | 629.1 | 0.19761 | 495.1 | 495.1 | 0.12845 | 0.506 | 0.506 | 0.1372 | 134 | 134 | 0.069157 | 1021.5916 | 21.3 | 761 | 0.6
2016-02-04 | P | 24 | 50 | 275.53 | 40.97 | 647.31 | 647.31 | 0.19825 | 495.19 | 495.19 | 0.12894 | 0.48 | 0.479 | 0.13768 | 152.12 | 152.12 | 0.06931 | 968.3212 | 23.5 | 756.94 | 0.6
2016-02-05 | P | 24 | 50 | 274.75 | 41.3 | 637.43 | 637.43 | 0.19889 | 487.63 | 487.63 | 0.12943 | 0.481 | 0.481 | 0.13816 | 149.8 | 149.8 | 0.069459 | 985.733 | 23.5 | 751.87 | 0.6
2016-02-06 | P | 24 | 50 | 267.97 | 41.79 | 631.35 | 631.35 | 0.19952 | 499.4 | 499.4 | 0.12993 | 0.518 | 0.518 | 0.13868 | 131.95 | 131.95 | 0.069591 | 1036.9984 | 20.9 | 756.22 | 0.6
2016-02-07 | P | 24 | 50 | 275.21 | 41.43 | 607.11 | 607.11 | 0.20013 | 480.23 | 480.23 | 0.13041 | 0.551 | 0.551 | 0.13923 | 126.88 | 126.88 | 0.069718 | 1146.8317 | 20.9 | 751.17 | 0.6
2016-02-08 | P | 24 | 50 | 282.07 | 41.63 | 612.16 | 612.16 | 0.20074 | 473.5 | 473.5 | 0.13088 | 0.64 | 0.64 | 0.13987 | 138.66 | 138.66 | 0.069857 | 1351.9852 | 22.65 | 758.18 | 0.6
2016-02-09 | P | 24 | 50 | 286.44 | 42.15 | 617.59 | 617.59 | 0.20136 | 477.7 | 477.7 | 0.13136 | 0.776 | 0.776 | 0.14065 | 139.89 | 139.89 | 0.069997 | 1624.2453 | 22.65 | 764.96 | 0.6
2016-02-10 | P | 24 | 50 | 281.38 | 41.81 | 633.29 | 633.29 | 0.20199 | 487.95 | 487.95 | 0.13185 | 0.629 | 0.629 | 0.14128 | 145.34 | 145.34 | 0.070142 | 1289.4251 | 22.95 | 756.88 | 0.6
2016-02-11 | P | 24 | 50 | 277.71 | 41.32 | 632.45 | 632.45 | 0.20262 | 487.3 | 487.3 | 0.13234 | 0.495 | 0.495 | 0.14177 | 145.15 | 145.15 | 0.070287 | 1016.1112 | 22.95 | 751.5 | 0.6
2016-02-12 | P | 24 | 50 | 277.59 | 41.43 | 620.75 | 620.75 | 0.20325 | 475.37 | 475.37 | 0.13281 | 0.488 | 0.488 | 0.14226 | 145.38 | 145.38 | 0.070433 | 1027.0779 | 23.42 | 751.17 | 0.6
2016-02-13 | P | 24 | 50 | 277.26 | 41.6 | 623.81 | 623.81 | 0.20387 | 477.71 | 477.71 | 0.13329 | 0.5 | 0.5 | 0.14276 | 146.1 | 146.1 | 0.070579 | 1046.6601 | 23.42 | 751.9 | 0.6
2016-02-14 | P | 24 | 50 | 276.76 | 41.57 | 644.86 | 644.86 | 0.20451 | 505.12 | 505.12 | 0.1338 | 0.475 | 0.475 | 0.14324 | 139.74 | 139.74 | 0.070718 | 940.0974 | 21.67 | 751.48 | 0.6
2016-02-15 | P | 24 | 50 | 277.09 | 41.63 | 658.44 | 658.44 | 0.20517 | 515.76 | 515.76 | 0.13431 | 0.476 | 0.476 | 0.14371 | 142.68 | 142.68 | 0.070861 | 922.8246 | 21.67 | 750.7 | 0.6
2016-02-16 | P | 24 | 50 | 279.22 | 41.52 | 649.99 | 649.99 | 0.20582 | 504.39 | 504.39 | 0.13482 | 0.512 | 0.512 | 0.14422 | 145.6 | 145.6 | 0.071007 | 1015.8032 | 22.4 | 750.63 | 0.6
2016-02-17 | P | 24 | 50 | 277.96 | 41.56 | 650.06 | 650.06 | 0.20647 | 504.45 | 504.45 | 0.13532 | 0.515 | 0.515 | 0.14474 | 145.61 | 145.61 | 0.071152 | 1021.6454 | 22.4 | 750.09 | 0.6
2016-02-18 | P | 24 | 50 | 278.92 | 41.46 | 655.28 | 655.28 | 0.20713 | 505.15 | 505.15 | 0.13583 | 0.45 | 0.45 | 0.14519 | 150.13 | 150.13 | 0.071303 | 890.4523 | 22.91 | 749.57 | 0.6
2016-02-19 | P | 24 | 50 | 278.04 | 41.55 | 642.02 | 642.02 | 0.20777 | 495.1 | 495.1 | 0.13632 | 0.452 | 0.452 | 0.14564 | 146.92 | 146.92 | 0.071449 | 912.4884 | 22.88 | 748.55 | 0.6
2016-02-20 | P | 24 | 50 | 276.2 | 41.73 | 637.98 | 637.98 | 0.20841 | 499.96 | 499.96 | 0.13682 | 0.479 | 0.479 | 0.14612 | 138.02 | 138.02 | 0.071587 | 957.8846 | 21.63 | 747.93 | 0.6
2016-02-21 | P | 24 | 50 | 272.51 | 42.1 | 643.51 | 643.51 | 0.20905 | 504.13 | 504.13 | 0.13732 | 0.445 | 0.445 | 0.14657 | 139.38 | 139.38 | 0.071727 | 883.3991 | 21.66 | 750.91 | 0.6
2016-02-22 | P | 24 | 50 | 273.83 | 42.09 | 639.71 | 639.71 | 0.20969 | 503.32 | 503.32 | 0.13783 | 0.422 | 0.422 | 0.14699 | 136.39 | 136.39 | 0.071863 | 838.55 | 21.32 | 751.63 | 0.6
2016-02-23 | P | 24 | 50 | 277.34 | 41.76 | 640.19 | 640.19 | 0.21033 | 503.77 | 503.77 | 0.13833 | 0.426 | 0.426 | 0.14741 | 136.42 | 136.42 | 0.072 | 844.9749 | 21.31 | 747.97 | 0.6
2016-02-24 | P | 24 | 50 | 277.78 | 41.86 | 636.21 | 636.21 | 0.21097 | 504.47 | 504.47 | 0.13884 | 0.44 | 0.44 | 0.14785 | 131.74 | 131.74 | 0.072131 | 871.3144 | 20.71 | 746.84 | 0.6
2016-02-25 | P | 24 | 50 | 277.6 | 41.84 | 611.36 | 611.36 | 0.21158 | 481.94 | 481.94 | 0.13932 | 0.436 | 0.436 | 0.14829 | 129.42 | 129.42 | 0.072261 | 904.0835 | 21.17 | 746.96 | 0.6
2016-02-26 | P | 24 | 50 | 278.07 | 41.62 | 607.24 | 607.24 | 0.21219 | 478.94 | 478.94 | 0.1398 | 0.449 | 0.449 | 0.14874 | 128.3 | 128.3 | 0.072389 | 938.4453 | 21.13 | 745.86 | 0.6
2016-02-27 | P | 24 | 50 | 278.45 | 41.47 | 628.24 | 628.24 | 0.21281 | 491.07 | 491.07 | 0.14029 | 0.449 | 0.449 | 0.14919 | 137.17 | 137.17 | 0.072526 | 915.0304 | 21.83 | 746.47 | 0.6
2016-02-28 | P | 24 | 50 | 277.9 | 41.47 | 628.4 | 628.4 | 0.21344 | 497.33 | 497.33 | 0.14079 | 0.459 | 0.459 | 0.14965 | 131.07 | 131.07 | 0.072657 | 923.6221 | 20.86 | 746.41 | 0.6
2016-02-29 | P | 24 | 50 | 277.98 | 41.31 | 623.59 | 623.59 | 0.21407 | 494.67 | 494.67 | 0.14128 | 0.459 | 0.459 | 0.15011 | 128.92 | 128.92 | 0.072786 | 928.8859 | 20.67 | 745.88 | 0.6
2016-03-01 | P | 24 | 50 | 276.98 | 41.21 | 627.15 | 627.15 | 0.21469 | 496.16 | 496.16 | 0.14178 | 0.461 | 0.461 | 0.15057 | 130.99 | 130.99 | 0.072917 | 928.8193 | 20.89 | 744.24 | 0.6
2016-03-02 | P | 24 | 50 | 278.31 | 41.12 | 622.6 | 622.6 | 0.21532 | 491.78 | 491.78 | 0.14227 | 0.467 | 0.467 | 0.15103 | 130.82 | 130.82 | 0.073048 | 950.3192 | 21.01 | 744.22 | 0.6
2016-03-03 | P | 24 | 50 | 277.61 | 41.23 | 625.91 | 625.91 | 0.21594 | 494.38 | 494.38 | 0.14276 | 0.471 | 0.471 | 0.1515 | 131.53 | 131.53 | 0.07318 | 952.4313 | 21.01 | 743.91 | 0.6
2016-03-04 | P | 24 | 50 | 278.49 | 41.31 | 623.68 | 623.68 | 0.21657 | 495.24 | 495.24 | 0.14326 | 0.476 | 0.476 | 0.15198 | 128.44 | 128.44 | 0.073308 | 960.6554 | 20.59 | 744.56 | 0.6
2016-03-05 | P | 24 | 50 | 286.48 | 41.05 | 621.64 | 621.64 | 0.21719 | 496.82 | 496.82 | 0.14375 | 0.472 | 0.472 | 0.15245 | 124.82 | 124.82 | 0.073433 | 949.9275 | 20.08 | 754.34 | 0.6
2016-03-06 | P | 22 | 50 | 284.64 | 41.65 | 587.24 | 640.625 | 0.21777 | 466.11 | 508.484 | 0.14422 | 0.418 | 0.456 | 0.15287 | 121.13 | 132.142 | 0.073554 | 896.9363 | 20.63 | 757.07 | 0.6
2016-03-07 | P | 24 | 50 | 284.84 | 42.02 | 612.41 | 612.41 | 0.21839 | 484.63 | 484.63 | 0.14471 | 0.452 | 0.452 | 0.15332 | 127.78 | 127.78 | 0.073682 | 933.4833 | 20.86 | 759.69 | 0.6
2016-03-08 | P | 24 | 50 | 284.8 | 41.82 | 615.33 | 615.33 | 0.219 | 488.24 | 488.24 | 0.14519 | 0.445 | 0.445 | 0.15377 | 127.09 | 127.09 | 0.073809 | 911.2711 | 20.65 | 758.24 | 0.6
2016-03-09 | P | 22 | 50 | 279 | 42.2 | 568.18 | 619.833 | 0.21957 | 445.03 | 485.487 | 0.14564 | 0.401 | 0.438 | 0.15417 | 123.15 | 134.345 | 0.073932 | 901.8583 | 21.67 | 756.48 | 0.6
2016-03-10 | P | 24 | 50 | 273.37 | 42.39 | 599.45 | 599.45 | 0.22017 | 470.05 | 470.05 | 0.14611 | 0.431 | 0.431 | 0.1546 | 129.4 | 129.4 | 0.074061 | 917.8641 | 21.59 | 748.03 | 0.6
2016-03-11 | P | 24 | 50 | 271.32 | 42.49 | 614.23 | 614.23 | 0.22078 | 479.09 | 479.09 | 0.14659 | 0.392 | 0.392 | 0.15499 | 135.14 | 135.14 | 0.074197 | 818.1406 | 22 | 744.77 | 0.6
2016-03-12 | P | 24 | 50 | 271.62 | 42.26 | 613.33 | 613.33 | 0.2214 | 481.43 | 481.43 | 0.14707 | 0.391 | 0.391 | 0.15538 | 131.9 | 131.9 | 0.074328 | 811.5739 | 21.51 | 744.28 | 0.6
2016-03-13 | P | 24 | 50 | 272.11 | 42.11 | 616.34 | 616.34 | 0.22201 | 491.56 | 491.56 | 0.14756 | 0.398 | 0.398 | 0.15578 | 124.78 | 124.78 | 0.074453 | 809.122 | 20.24 | 745.62 | 0.6
2016-03-14 | P | 24 | 50 | 272.48 | 42.03 | 613.52 | 613.52 | 0.22263 | 486.96 | 486.96 | 0.14805 | 0.4 | 0.4 | 0.15618 | 126.56 | 126.56 | 0.07458 | 820.7471 | 20.63 | 745.08 | 0.6
2016-03-15 | P | 24 | 50 | 271.1 | 42.04 | 622.88 | 622.88 | 0.22325 | 498.68 | 498.68 | 0.14855 | 0.405 | 0.405 | 0.15659 | 124.2 | 124.2 | 0.074704 | 812.7557 | 19.94 | 745.32 | 0.6
2016-03-16 | P | 24 | 50 | 272.15 | 42.09 | 620.4 | 620.4 | 0.22387 | 494.59 | 494.59 | 0.14904 | 0.404 | 0.404 | 0.15699 | 125.81 | 125.81 | 0.07483 | 817.4367 | 20.28 | 744.38 | 0.6
2016-03-17 | P | 24 | 50 | 274.12 | 41.93 | 604.62 | 604.62 | 0.22448 | 481.12 | 481.12 | 0.14952 | 0.405 | 0.405 | 0.15739 | 123.5 | 123.5 | 0.074953 | 842.4468 | 20.43 | 746.88 | 0.6
2016-03-18 | P | 24 | 50 | 275.16 | 41.81 | 597.66 | 597.66 | 0.22507 | 477.01 | 477.01 | 0.15 | 0.412 | 0.412 | 0.15781 | 120.65 | 120.65 | 0.075074 | 863.2796 | 20.19 | 746.09 | 0.6
2016-03-19 | P | 24 | 50 | 273.09 | 42.06 | 602.53 | 602.53 | 0.22568 | 481.31 | 481.31 | 0.15048 | 0.412 | 0.412 | 0.15822 | 121.22 | 121.22 | 0.075195 | 856.6683 | 20.12 | 745.8 | 0.6
2016-03-20 | P | 24 | 50 | 272.88 | 42.21 | 610.18 | 610.18 | 0.22629 | 485.53 | 485.53 | 0.15097 | 0.411 | 0.411 | 0.15863 | 124.65 | 124.65 | 0.07532 | 845.8489 | 20.43 | 746.25 | 0.6
2016-03-21 | P | 24 | 50 | 273.25 | 42.01 | 619.34 | 619.34 | 0.2269 | 492.87 | 492.87 | 0.15146 | 0.418 | 0.418 | 0.15905 | 126.47 | 126.47 | 0.075446 | 848.5706 | 20.42 | 743.92 | 0.6
2016-03-22 | P | 24 | 50 | 274.55 | 41.92 | 624.96 | 624.96 | 0.22753 | 494.53 | 494.53 | 0.15195 | 0.412 | 0.412 | 0.15946 | 130.43 | 130.43 | 0.075577 | 832.8757 | 20.87 | 744.45 | 0.6
2016-03-23 | P | 24 | 50 | 274.08 | 42 | 621.55 | 621.55 | 0.22815 | 488.71 | 488.71 | 0.15244 | 0.407 | 0.407 | 0.15987 | 132.84 | 132.84 | 0.07571 | 832.9643 | 21.37 | 743.07 | 0.6
2016-03-24 | P | 24 | 50 | 273.73 | 41.99 | 623.41 | 623.41 | 0.22877 | 494.41 | 494.41 | 0.15294 | 0.412 | 0.412 | 0.16028 | 129 | 129 | 0.075839 | 833.1223 | 20.69 | 742.79 | 0.6
2016-03-25 | P | 24 | 50 | 272.23 | 42.26 | 624.1 | 624.1 | 0.2294 | 493.34 | 493.34 | 0.15343 | 0.407 | 0.407 | 0.16069 | 130.76 | 130.76 | 0.075969 | 824.6686 | 20.95 | 740.96 | 0.6
2016-03-26 | P | 24 | 50 | 272.93 | 42.23 | 616.45 | 616.45 | 0.23002 | 481.52 | 481.52 | 0.15391 | 0.425 | 0.425 | 0.16111 | 134.93 | 134.93 | 0.076104 | 882.063 | 21.89 | 741.57 | 0.6
2016-03-27 | P | 24 | 50 | 272.55 | 42.43 | 619.26 | 619.26 | 0.23063 | 482.46 | 482.46 | 0.15439 | 0.424 | 0.424 | 0.16153 | 136.8 | 136.8 | 0.076241 | 878.8666 | 22.09 | 740.87 | 0.6
2016-03-28 | P | 24 | 50 | 273.16 | 42.51 | 610.77 | 610.77 | 0.23125 | 477.65 | 477.65 | 0.15487 | 0.422 | 0.422 | 0.16196 | 133.12 | 133.12 | 0.076374 | 883.7915 | 21.8 | 741.56 | 0.6
2016-03-29 | P | 24 | 50 | 277.25 | 42.57 | 605.18 | 605.18 | 0.23185 | 473.72 | 473.72 | 0.15534 | 0.423 | 0.423 | 0.16238 | 131.46 | 131.46 | 0.076506 | 892.4597 | 21.72 | 746.32 | 0.6
2016-03-30 | P | 24 | 50 | 277.18 | 42.46 | 601.93 | 601.93 | 0.23245 | 477.33 | 477.33 | 0.15582 | 0.409 | 0.409 | 0.16279 | 124.6 | 124.6 | 0.07663 | 857.432 | 20.7 | 745.75 | 0.6
2016-03-31 | P | 24 | 50 | 270.37 | 42.39 | 597.52 | 597.52 | 0.23305 | 470.16 | 470.16 | 0.15629 | 0.365 | 0.365 | 0.16315 | 127.36 | 127.36 | 0.076758 | 776.2953 | 21.32 | 738.13 | 0.6
2016-04-01 | P | 24 | 50 | 264.32 | 42.11 | 584.3 | 584.3 | 0.23363 | 456.77 | 456.77 | 0.15675 | 0.352 | 0.352 | 0.16351 | 127.53 | 127.53 | 0.076885 | 771.6597 | 21.83 | 729.67 | 0.6
2016-04-02 | P | 24 | 50 | 266.83 | 41.51 | 673.87 | 673.87 | 0.23431 | 525.5 | 525.5 | 0.15727 | 0.472 | 0.472 | 0.16398 | 148.37 | 148.37 | 0.077033 | 897.686 | 22.02 | 727.76 | 0.6
2016-04-03 | P | 24 | 50 | 294.8 | 38.27 | 650.67 | 650.67 | 0.23496 | 513.54 | 513.54 | 0.15779 | 0.478 | 0.478 | 0.16446 | 137.13 | 137.13 | 0.077171 | 931.0395 | 21.08 | 720.61 | 0.6
2016-04-04 | P | 24 | 50 | 308.39 | 38.62 | 628.63 | 628.63 | 0.23559 | 501.45 | 501.45 | 0.15829 | 0.482 | 0.482 | 0.16494 | 127.18 | 127.18 | 0.077298 | 962.1338 | 20.23 | 728.92 | 0.6
2016-04-05 | P | 24 | 50 | 287.55 | 41.34 | 619.5 | 619.5 | 0.23621 | 493.93 | 493.93 | 0.15878 | 0.487 | 0.487 | 0.16542 | 125.57 | 125.57 | 0.077423 | 986.9091 | 20.27 | 729.46 | 0.6
2016-04-06 | P | 24 | 50 | 283.6 | 41.26 | 611.9 | 611.9 | 0.23682 | 490.71 | 490.71 | 0.15927 | 0.479 | 0.479 | 0.1659 | 121.19 | 121.19 | 0.077545 | 975.7494 | 19.81 | 727.51 | 0.6
2016-04-07 | P | 24 | 50 | 260.34 | 41.69 | 616.57 | 616.57 | 0.23744 | 495.19 | 495.19 | 0.15977 | 0.778 | 0.778 | 0.16668 | 121.38 | 121.38 | 0.077666 | 1571.2373 | 19.69 | 706.27 | 0.6
2016-04-08 | P | 24 | 50 | 260.05 | 41.92 | 633.12 | 633.12 | 0.23807 | 506.28 | 506.28 | 0.16028 | 0.65 | 0.65 | 0.16733 | 126.84 | 126.84 | 0.077793 | 1284.6804 | 20.03 | 706.27 | 0.6
2016-04-09 | P | 24 | 50 | 276.9 | 40.7 | 617.77 | 617.77 | 0.23869 | 492.03 | 492.03 | 0.16077 | 0.436 | 0.436 | 0.16777 | 125.74 | 125.74 | 0.077919 | 887.1268 | 20.35 | 718.08 | 0.6
2016-04-10 | P | 24 | 50 | 269.31 | 41.26 | 587.78 | 587.78 | 0.23927 | 471.37 | 471.37 | 0.16124 | 0.413 | 0.413 | 0.16818 | 116.41 | 116.41 | 0.078035 | 875.2912 | 19.8 | 714.29 | 0.6
2016-04-11 | P | 24 | 50 | 277.13 | 41.26 | 607.65 | 607.65 | 0.23988 | 487.1 | 487.1 | 0.16173 | 0.468 | 0.468 | 0.16865 | 120.55 | 120.55 | 0.078155 | 961.5828 | 19.84 | 719.6 | 0.6
2016-04-12 | P | 24 | 50 | 262.55 | 42.25 | 628.73 | 628.73 | 0.24051 | 502.95 | 502.95 | 0.16223 | 0.461 | 0.461 | 0.16911 | 125.78 | 125.78 | 0.078281 | 916.0274 | 20 | 710.66 | 0.6
2016-04-13 | P | 24 | 50 |  |  | 626.66 | 626.66 | 0.24114 | 501.43 | 501.43 | 0.16273 | 0.448 | 0.448 | 0.16956 | 125.23 | 125.23 | 0.078406 | 894.1268 | 19.98 |  | 0.6
2016-04-14 | P | 24 | 50 |  |  | 619.2 | 619.2 | 0.24176 | 495.42 | 495.42 | 0.16323 | 0.461 | 0.461 | 0.17002 | 123.78 | 123.78 | 0.07853 | 929.8191 | 19.99 |  | 0.6
2016-04-15 | P | 24 | 50 |  |  | 637.51 | 637.51 | 0.24239 | 501.96 | 501.96 | 0.16373 | 0.467 | 0.467 | 0.17049 | 135.55 | 135.55 | 0.078666 | 930.3988 | 21.26 |  | 0.6
2016-04-16 | P | 24 | 50 |  |  | 611.42 | 611.42 | 0.24301 | 488.8 | 488.8 | 0.16422 | 0.523 | 0.523 | 0.17101 | 122.62 | 122.62 | 0.078788 | 1069.6297 | 20.06 |  | 0.6
2016-04-17 | P | 24 | 50 |  |  | 607.32 | 607.32 | 0.24361 | 488.29 | 488.29 | 0.16471 | 0.518 | 0.518 | 0.17153 | 119.03 | 119.03 | 0.078907 | 1061.5864 | 19.6 |  | 0.6
2016-04-18 | P | 24 | 50 |  |  | 606.95 | 606.95 | 0.24422 | 482.98 | 482.98 | 0.16519 | 0.518 | 0.518 | 0.17204 | 123.97 | 123.97 | 0.079031 | 1073.4813 | 20.42 |  | 0.6
2016-04-19 | P | 24 | 50 |  |  | 600.81 | 600.81 | 0.24482 | 481.13 | 481.13 | 0.16567 | 0.518 | 0.518 | 0.17256 | 119.68 | 119.68 | 0.079151 | 1076.8545 | 19.92 |  | 0.6
2016-04-20 | P | 24 | 50 | 297.04 | 40.63 | 584 | 584 | 0.2454 | 466.68 | 466.68 | 0.16614 | 0.531 | 0.531 | 0.17309 | 117.32 | 117.32 | 0.079268 | 1138.1846 | 20.09 | 739.46 | 0.6
2016-04-21 | P | 24 | 50 | 291.05 | 40.89 | 583.34 | 583.34 | 0.24599 | 466.29 | 466.29 | 0.1666 | 0.495 | 0.495 | 0.17359 | 117.05 | 117.05 | 0.079385 | 1062.5533 | 20.06 | 735.36 | 0.6
2016-04-22 | P | 24 | 50 | 298.01 | 40.26 | 579.44 | 579.44 | 0.24657 | 462.13 | 462.13 | 0.16706 | 0.528 | 0.528 | 0.17412 | 117.31 | 117.31 | 0.079503 | 1142.6244 | 20.24 | 739.18 | 0.6
2016-04-23 | P | 24 | 50 | 299.93 | 39.49 | 582.05 | 582.05 | 0.24715 | 464 | 464 | 0.16753 | 0.509 | 0.509 | 0.17463 | 118.05 | 118.05 | 0.079621 | 1096.5172 | 20.28 | 739.42 | 0.6
2016-04-24 | P | 24 | 50 | 300.49 | 39.5 | 587.06 | 587.06 | 0.24774 | 464.47 | 464.47 | 0.16799 | 0.521 | 0.521 | 0.17515 | 122.59 | 122.59 | 0.079743 | 1121.3684 | 20.88 | 740.19 | 0.6
2016-04-25 | P | 24 | 50 | 301.31 | 39.32 | 582.79 | 582.79 | 0.24832 | 461.11 | 461.11 | 0.16845 | 0.506 | 0.506 | 0.17565 | 121.68 | 121.68 | 0.079865 | 1097.7077 | 20.88 | 740.09 | 0.6
2016-04-26 | P | 24 | 50 | 300.67 | 39.31 | 579.89 | 579.89 | 0.2489 | 463.53 | 463.53 | 0.16892 | 0.514 | 0.514 | 0.17617 | 116.36 | 116.36 | 0.079981 | 1109.5183 | 20.07 | 740.76 | 0.6
2016-04-27 | P | 24 | 50 | 301.2 | 39.5 | 573.55 | 573.55 | 0.24947 | 458.36 | 458.36 | 0.16938 | 0.499 | 0.499 | 0.17667 | 115.19 | 115.19 | 0.080097 | 1088.7163 | 20.08 | 740.9 | 0.6
2016-04-28 | P | 24 | 50 | 301.23 | 39.68 | 577.35 | 577.35 | 0.25005 | 462.28 | 462.28 | 0.16984 | 0.502 | 0.502 | 0.17717 | 115.07 | 115.07 | 0.080212 | 1086.0279 | 19.93 | 740.64 | 0.6
2016-04-29 | P | 24 | 50 | 301.56 | 39.66 | 580.79 | 580.79 | 0.25063 | 465.08 | 465.08 | 0.1703 | 0.496 | 0.496 | 0.17766 | 115.71 | 115.71 | 0.080327 | 1066.0489 | 19.92 | 739.79 | 0.6
2016-04-30 | P | 24 | 50 | 305.03 | 39.69 | 579.12 | 579.12 | 0.25121 | 463.74 | 463.74 | 0.17077 | 0.487 | 0.487 | 0.17815 | 115.38 | 115.38 | 0.080443 | 1049.5321 | 19.92 | 743.97 | 0.6
2016-05-01 | P | 24 | 50 | 311.71 | 39.64 | 572.042 | 572.042 | 0.25178 | 461.066 | 461.066 | 0.17123 | 0.53 | 0.53 | 0.17868 | 110.976 | 110.976 | 0.080554 | 1150.4253 | 19.4 | 752.22 | 0.6
2016-05-02 | P | 24 | 50 | 320.33 | 39.57 | 560.7 | 560.7 | 0.25234 | 461.23 | 461.23 | 0.17169 | 0.516 | 0.516 | 0.1792 | 99.47 | 99.47 | 0.080653 | 1118.2534 | 17.74 | 762.69 | 0.6
2016-05-03 | P | 24 | 50 | 325.24 | 39.28 | 564.567 | 564.567 | 0.25291 | 464.412 | 464.412 | 0.17215 | 0.498 | 0.498 | 0.17969 | 100.155 | 100.155 | 0.080753 | 1072.7178 | 17.74 | 767.28 | 0.6
2016-05-04 | P | 24 | 50 | 324.13 | 39.49 | 556.767 | 556.767 | 0.25346 | 455.547 | 455.547 | 0.17261 | 0.453 | 0.453 | 0.18015 | 101.22 | 101.22 | 0.080855 | 995.0192 | 18.18 | 770.12 | 0.6
2016-05-05 | P | 24 | 50 | 322.26 | 39.82 | 555.242 | 555.242 | 0.25402 | 454.299 | 454.299 | 0.17306 | 0.451 | 0.451 | 0.1806 | 100.943 | 100.943 | 0.080956 | 991.849 | 18.18 | 768.86 | 0.6
2016-05-06 | P | 23.5 | 50 | 279.25 | 43.1 | 526.19 | 537.386 | 0.25455 | 430.53 | 439.69 | 0.17349 | 0.473 | 0.483 | 0.18107 | 95.66 | 97.695 | 0.081051 | 1098.8061 | 18.18 | 872.01 | 0.6
2016-05-07 | P | 24 | 50 | 281.72 | 43.5 | 595.024 | 595.024 | 0.25514 | 486.849 | 486.849 | 0.17398 | 0.435 | 0.435 | 0.18151 | 108.175 | 108.175 | 0.081159 | 894.2588 | 18.18 | 832.79 | 0.6
2016-05-08 | P | 24 | 50 | 269.28 | 43.21 | 587.301 | 587.301 | 0.25573 | 480.53 | 480.53 | 0.17446 | 0.429 | 0.429 | 0.18194 | 106.771 | 106.771 | 0.081266 | 892.0192 | 18.18 | 723.63 | 0.6
2016-05-09 | P | 24 | 50 | 270.64 | 43.25 | 609.041 | 609.041 | 0.25634 | 483.091 | 483.091 | 0.17494 | 0.454 | 0.454 | 0.18239 | 125.95 | 125.95 | 0.081392 | 939.6946 | 20.68 | 718.35 | 0.6
2016-05-10 | P | 24 | 50 | 272.07 | 43.11 | 602.672 | 602.672 | 0.25694 | 478.039 | 478.039 | 0.17542 | 0.483 | 0.483 | 0.18287 | 124.633 | 124.633 | 0.081517 | 1010.1226 | 20.68 | 716.29 | 0.6
2016-05-11 | P | 24 | 50 | 272.75 | 43.18 | 602.465 | 602.465 | 0.25754 | 478.237 | 478.237 | 0.1759 | 0.501 | 0.501 | 0.18337 | 124.228 | 124.228 | 0.081641 | 1047.3677 | 20.62 | 715.23 | 0.6
2016-05-12 | P | 24 | 50 | 274.12 | 42.85 | 590.001 | 590.001 | 0.25813 | 468.343 | 468.343 | 0.17637 | 0.492 | 0.492 | 0.18387 | 121.658 | 121.658 | 0.081763 | 1051.4687 | 20.62 | 713.96 | 0.6
2016-05-13 | P | 24 | 50 | 274.62 | 42.58 | 570.62 | 570.62 | 0.2587 | 418.21 | 418.21 | 0.17679 | 0.485 | 0.485 | 0.18435 | 152.41 | 152.41 | 0.081915 | 1158.6619 | 26.71 | 713.72 | 0.6
2016-05-14 | P | 24 | 50 | 275.08 | 42.65 | 551.08 | 551.08 | 0.25925 | 403.89 | 403.89 | 0.17719 | 0.481 | 0.481 | 0.18483 | 147.19 | 147.19 | 0.082062 | 1190.3315 | 26.71 | 713.28 | 0.6
2016-05-15 | P | 24 | 50 | 277.53 | 42.6 | 553.02 | 553.02 | 0.25981 | 440.65 | 440.65 | 0.17763 | 0.489 | 0.489 | 0.18532 | 112.37 | 112.37 | 0.082175 | 1109.2295 | 20.32 | 713.84 | 0.6
2016-05-16 | P | 24 | 50 | 279.45 | 42.47 | 557.41 | 557.41 | 0.26036 | 448.55 | 448.55 | 0.17808 | 0.508 | 0.508 | 0.18583 | 108.86 | 108.86 | 0.082283 | 1133.3274 | 19.53 | 713.39 | 0.6
2016-05-17 | P | 24 | 50 | 277.84 | 42.56 | 556.33 | 556.33 | 0.26092 | 447.68 | 447.68 | 0.17853 | 0.537 | 0.537 | 0.18637 | 108.65 | 108.65 | 0.082392 | 1198.939 | 19.53 | 712.85 | 0.6
2016-05-18 | P | 24 | 50 | 278.14 | 41.86 | 555.1 | 555.1 | 0.26148 | 408.83 | 408.83 | 0.17894 | 0.517 | 0.517 | 0.18688 | 146.27 | 146.27 | 0.082538 | 1264.5403 | 26.35 | 710.77 | 0.6
2016-05-19 | P | 24 | 50 | 277.19 | 41.72 | 563.49 | 563.49 | 0.26204 | 415.01 | 415.01 | 0.17935 | 0.575 | 0.575 | 0.18746 | 148.48 | 148.48 | 0.082687 | 1385.0967 | 26.35 | 709.4 | 0.6
2016-05-20 | P | 24 | 50 | 284.18 | 41.58 | 572.27 | 572.27 | 0.26261 | 421.48 | 421.48 | 0.17977 | 0.61 | 0.61 | 0.18807 | 150.79 | 150.79 | 0.082838 | 1447.281 | 26.35 | 714.83 | 0.6
2016-05-21 | P | 24 | 50 | 279.26 | 42.29 | 564 | 564 | 0.26317 | 451.48 | 451.48 | 0.18022 | 0.557 | 0.557 | 0.18862 | 112.52 | 112.52 | 0.08295 | 1232.8254 | 19.95 | 717.5 | 0.6
2016-05-22 | P | 24 | 50 | 280.99 | 42.18 | 563.11 | 563.11 | 0.26374 | 450.77 | 450.77 | 0.18068 | 0.528 | 0.528 | 0.18915 | 112.34 | 112.34 | 0.083063 | 1170.333 | 19.95 | 718.44 | 0.6
2016-05-23 | P | 24 | 50 | 283.67 | 42.1 | 575 | 575 | 0.26431 | 451.09 | 451.09 | 0.18113 | 0.56 | 0.56 | 0.18971 | 123.91 | 123.91 | 0.083186 | 1242.3064 | 21.55 | 717.74 | 0.6
2016-05-24 | P | 24 | 50 | 269.97 | 42.81 | 562.63 | 562.63 | 0.26488 | 441.39 | 441.39 | 0.18157 | 0.585 | 0.585 | 0.1903 | 121.24 | 121.24 | 0.083308 | 1325.7414 | 21.55 | 705.2 | 0.6
2016-05-25 | P | 24 | 50 | 273.48 | 42.48 | 567.422 | 567.422 | 0.26544 | 445.142 | 445.142 | 0.18201 | 0.585 | 0.585 | 0.19088 | 122.28 | 122.28 | 0.08343 | 1314.8658 | 21.55 | 706.54 | 0.6
2016-05-26 | P | 24 | 50 | 275.9 | 42.28 | 573.448 | 573.448 | 0.26602 | 458.758 | 458.758 | 0.18247 | 0.6 | 0.6 | 0.19148 | 114.69 | 114.69 | 0.083545 | 1307.8791 | 20 | 707.52 | 0.6
2016-05-27 | P | 24 | 50 | 276.81 | 42.02 | 579.839 | 579.839 | 0.2666 | 463.871 | 463.871 | 0.18294 | 0.608 | 0.608 | 0.19209 | 115.968 | 115.968 | 0.083661 | 1309.806 | 20 | 707.21 | 0.6
2016-05-28 | P | 23.8 | 50 | 282.42 | 42.22 | 586.7 | 591.63 | 0.26718 | 472.29 | 476.259 | 0.18341 | 0.625 | 0.63 | 0.19272 | 114.41 | 115.371 | 0.083775 | 1322.3316 | 19.5 | 720.71 | 0.6
2016-05-29 | P | 24 | 50 | 279.38 | 42.24 | 593.58 | 593.58 | 0.26778 | 477.83 | 477.83 | 0.18389 | 0.613 | 0.613 | 0.19333 | 115.75 | 115.75 | 0.083891 | 1283.3958 | 19.5 | 710.47 | 0.6
2016-05-30 | P | 24 | 50 | 282.29 | 42.2 | 593.309 | 593.309 | 0.26837 | 478.8 | 478.8 | 0.18436 | 0.584 | 0.584 | 0.19391 | 114.509 | 114.509 | 0.084005 | 1219.6115 | 19.3 | 715.34 | 0.6
2016-05-31 | P | 24 | 50 | 276.08 | 42.32 | 594.206 | 594.206 | 0.26896 | 479.524 | 479.524 | 0.18484 | 0.588 | 0.588 | 0.1945 | 114.682 | 114.682 | 0.08412 | 1225.4861 | 19.3 | 711.79 | 0.6
2016-06-01 | P | 24 | 50 | 282.08 | 42.23 | 581.316 | 581.316 | 0.26955 | 474.354 | 474.354 | 0.18532 | 0.549 | 0.549 | 0.19505 | 106.962 | 106.962 | 0.084227 | 1156.4928 | 18.4 | 717.42 | 0.6
2016-06-02 | P | 24 | 50 | 284.54 | 42.3 | 576.788 | 576.788 | 0.27012 | 470.659 | 470.659 | 0.18579 | 0.548 | 0.548 | 0.1956 | 106.129 | 106.129 | 0.084333 | 1163.9956 | 18.4 | 720.82 | 0.6
2016-06-03 | P | 24 | 50 | 294.2 | 41.7 | 582.148 | 582.148 | 0.2707 | 465.718 | 465.718 | 0.18625 | 0.624 | 0.624 | 0.19622 | 116.43 | 116.43 | 0.08445 | 1339.77 | 20 | 723.55 | 0.6
2016-06-04 | P | 24 | 50 | 294.19 | 41.82 | 580.963 | 580.963 | 0.27129 | 464.77 | 464.77 | 0.18672 | 0.626 | 0.626 | 0.19685 | 116.193 | 116.193 | 0.084566 | 1347.2858 | 20 | 722.74 | 0.6
2016-06-05 | P | 24 | 50 | 294.7 | 41.78 | 582.294 | 582.294 | 0.27187 | 473.405 | 473.405 | 0.18719 | 0.627 | 0.627 | 0.19747 | 108.889 | 108.889 | 0.084675 | 1323.7186 | 18.7 | 722.26 | 0.6
2016-06-06 | P | 24 | 50 | 295.15 | 41.66 | 586.35 | 586.35 | 0.27245 | 476.71 | 476.71 | 0.18767 | 0.646 | 0.646 | 0.19812 | 109.64 | 109.64 | 0.084784 | 1355.1887 | 18.7 | 722.32 | 0.6
2016-06-07 | P | 24 | 50 | 294.72 | 41.72 | 579.97 | 579.97 | 0.27303 | 472.1 | 472.1 | 0.18814 | 0.62 | 0.62 | 0.19874 | 107.87 | 107.87 | 0.084892 | 1312.6901 | 18.6 | 721.78 | 0.6
2016-06-08 | P | 24 | 50 | 289.34 | 41.95 | 579.633 | 579.633 | 0.27361 | 471.821 | 471.821 | 0.18861 | 0.614 | 0.614 | 0.19935 | 107.812 | 107.812 | 0.085 | 1301.6949 | 18.6 | 715.45 | 0.6
2016-06-09 | P | 24 | 50 | 290.48 | 42.04 | 585.791 | 585.791 | 0.2742 | 470.39 | 470.39 | 0.18908 | 0.602 | 0.602 | 0.19996 | 115.401 | 115.401 | 0.085115 | 1280.0123 | 19.7 | 715.92 | 0.6
2016-06-10 | P | 24 | 50 | 289.02 | 42.09 | 587.057 | 587.057 | 0.27479 | 471.407 | 471.407 | 0.18956 | 0.607 | 0.607 | 0.20056 | 115.65 | 115.65 | 0.085231 | 1288.2541 | 19.7 | 714.81 | 0.6
2016-06-11 | P | 24 | 50 | 291.28 | 41.93 | 588.772 | 588.772 | 0.27538 | 483.935 | 483.935 | 0.19004 | 0.616 | 0.616 | 0.20118 | 104.837 | 104.837 | 0.085336 | 1273.8446 | 17.81 | 716.66 | 0.6
2016-06-12 | P | 24 | 50 | 290.52 | 41.58 | 605.066 | 605.066 | 0.27598 | 497.364 | 497.364 | 0.19054 | 0.687 | 0.687 | 0.20187 | 107.702 | 107.702 | 0.085444 | 1380.8458 | 17.8 | 714.67 | 0.6
2016-06-13 | P | 24 | 50 | 287.01 | 41.52 | 582.82 | 582.82 | 0.27656 | 480.82 | 480.82 | 0.19102 | 0.655 | 0.655 | 0.20252 | 102 | 102 | 0.085546 | 1363.2274 | 17.5 | 709.79 | 0.6
2016-06-14 | P | 24 | 50 | 280.14 | 41.74 | 584.31 | 584.31 | 0.27715 | 482.05 | 482.05 | 0.1915 | 0.683 | 0.683 | 0.2032 | 102.26 | 102.26 | 0.085648 | 1417.3986 | 17.5 | 703.93 | 0.6
2016-06-15 | P | 24 | 50 | 299.39 | 41.04 | 583.24 | 583.24 | 0.27773 | 481.17 | 481.17 | 0.19198 | 0.646 | 0.646 | 0.20385 | 102.07 | 102.07 | 0.08575 | 1341.9374 | 17.5 | 723.58 | 0.6
2016-06-16 | P | 24 | 50 | 291.19 | 41.27 | 562.49 | 562.49 | 0.27829 | 464.05 | 464.05 | 0.19244 | 0.611 | 0.611 | 0.20446 | 98.44 | 98.44 | 0.085848 | 1316.9572 | 17.5 | 716.09 | 0.6
2016-06-17 | P | 24 | 50 | 304.86 | 40.29 | 558.4 | 558.4 | 0.27885 | 460.68 | 460.68 | 0.19291 | 0.656 | 0.656 | 0.20512 | 97.72 | 97.72 | 0.085946 | 1423.7084 | 17.5 | 743.37 | 0.6
2016-06-18 | P | 22.3 | 50 | 296.83 | 41.61 | 521.243 | 560.979 | 0.27937 | 430.025 | 462.807 | 0.19334 | 0.622 | 0.669 | 0.20574 | 91.218 | 98.172 | 0.086037 | 1445.7369 | 17.5 | 736.01 | 0.6
2016-06-19 | P | 24 | 50 | 274.06 | 42.66 | 587.088 | 587.088 | 0.27996 | 474.367 | 474.367 | 0.19381 | 0.667 | 0.667 | 0.20641 | 112.721 | 112.721 | 0.08615 | 1405.5573 | 19.2 | 701.3 | 0.6
2016-06-20 | P | 24 | 50 | 287.54 | 42.07 | 607.69 | 607.69 | 0.28057 | 491.02 | 491.02 | 0.1943 | 0.681 | 0.681 | 0.20709 | 116.67 | 116.67 | 0.086267 | 1387.8396 | 19.2 | 710.38 | 0.6
2016-06-21 | P | 24 | 50 | 285.15 | 41.98 | 581.04 | 581.04 | 0.28115 | 473.78 | 473.78 | 0.19477 | 0.673 | 0.673 | 0.20776 | 107.26 | 107.26 | 0.086374 | 1420.9359 | 18.46 | 687.19 | 0.6
2016-06-22 | P | 24 | 50 | 275.03 | 42.61 | 561.575 | 561.575 | 0.28171 | 457.908 | 457.908 | 0.19523 | 0.647 | 0.647 | 0.20841 | 103.667 | 103.667 | 0.086478 | 1412.8078 | 18.46 | 671.68 | 0.6
2016-06-23 | P | 24 | 50 | 272.56 | 42.5 | 566.472 | 566.472 | 0.28228 | 461.901 | 461.901 | 0.19569 | 0.667 | 0.667 | 0.20907 | 104.571 | 104.571 | 0.086582 | 1444.5909 | 18.46 | 669.14 | 0.6
2016-06-24 | P | 24 | 50 | 263.6 | 42.84 | 587.31 | 587.31 | 0.28286 | 480.65 | 480.65 | 0.19618 | 0.669 | 0.669 | 0.20974 | 106.66 | 106.66 | 0.086689 | 1392.3458 | 18.16 | 661.18 | 0.6
2016-06-25 | P | 5 | 50 | 700.95 | 36.07 | 2.62 | 12.576 | 0.28287 | 2.12 | 10.176 | 0.19618 | 0.001 | 0.005 | 0.20974 | 0.5 | 2.4 | 0.086689 | 535.3774 | 19.08 | 1276.57 | 0.6
2016-06-26 | P | 6 | 50 | 1111.78 | 32.06 | 60.987 | 243.948 | 0.28293 | 49.912 | 199.648 | 0.19623 | 0.254 | 1.015 | 0.21 | 11.075 | 44.3 | 0.0867 | 5085.8711 | 18.16 | 1466.57 | 0.6
2016-06-27 | P | 24 | 50 | 263.69 | 42.21 | 593.06 | 593.06 | 0.28352 | 485.36 | 485.36 | 0.19671 | 0.616 | 0.616 | 0.21061 | 107.7 | 107.7 | 0.086808 | 1269.4557 | 18.16 | 680.63 | 0.6
2016-06-28 | P | 24 | 50 | 266.62 | 41.15 | 607.599 | 607.599 | 0.28413 | 484.864 | 484.864 | 0.1972 | 0.531 | 0.531 | 0.21115 | 122.735 | 122.735 | 0.086931 | 1095.4309 | 20.2 | 680.08 | 0.6
2016-06-29 | P | 24 | 50 | 269.95 | 40.3 | 619.791 | 619.791 | 0.28475 | 494.593 | 494.593 | 0.19769 | 0.539 | 0.539 | 0.21168 | 125.198 | 125.198 | 0.087056 | 1089.0126 | 20.2 | 673.08 | 0.6
2016-06-30 | P | 24 | 50 | 269.78 | 40.34 | 627.57 | 627.57 | 0.28538 | 500.8 | 500.8 | 0.19819 | 0.548 | 0.548 | 0.21223 | 126.77 | 126.77 | 0.087183 | 1093.4305 | 20.2 | 670.44 | 0.6
2016-07-01 | P | 24 | 50 | 253.6 | 40.86 | 595.27 | 595.27 | 0.28597 | 475.02 | 475.02 | 0.19867 | 0.585 | 0.585 | 0.21282 | 120.25 | 120.25 | 0.087303 | 1231.4639 | 20.2 | 845.41 | 0.6
2016-07-02 | P | 24 | 50 | 271.99 | 41.77 | 597.87 | 597.87 | 0.28657 | 465.74 | 465.74 | 0.19913 | 0.538 | 0.538 | 0.21336 | 132.13 | 132.13 | 0.087435 | 1154.6764 | 22.1 | 705.21 | 0.6
2016-07-03 | P | 19 | 50 |  |  | 452.57 | 571.667 | 0.28702 | 352.55 | 445.326 | 0.19949 | 0.514 | 0.649 | 0.21387 | 100.02 | 126.341 | 0.087535 | 1457.6968 | 22.1 |  | 0.6
2016-07-04 | P | 24 | 50 | 284.25 | 41.69 | 607.2 | 607.2 | 0.28763 | 473.01 | 473.01 | 0.19996 | 0.537 | 0.537 | 0.21441 | 134.19 | 134.19 | 0.087669 | 1136.2783 | 22.1 | 715.99 | 0.6
2016-07-05 | P | 24 | 50 | 285.8 | 40.81 | 592.52 | 592.52 | 0.28822 | 471.29 | 471.29 | 0.20043 | 0.626 | 0.626 | 0.21503 | 121.23 | 121.23 | 0.087791 | 1327.9509 | 20.46 | 695.29 | 0.6
2016-07-06 | P | 24 | 50 | 286.52 | 40.34 | 595.9 | 595.9 | 0.28882 | 473.98 | 473.98 | 0.2009 | 0.525 | 0.525 | 0.21556 | 121.92 | 121.92 | 0.087912 | 1108.5025 | 20.46 | 689.21 | 0.6
2016-07-07 | P | 24 | 50 | 287.6 | 40.55 | 593.14 | 593.14 | 0.28941 | 481.86 | 481.86 | 0.20139 | 0.545 | 0.545 | 0.2161 | 111.28 | 111.28 | 0.088024 | 1130.6956 | 18.76 | 687.75 | 0.6
2016-07-08 | P | 24 | 50 | 288.35 | 40.55 | 605.78 | 605.78 | 0.29002 | 492.13 | 492.13 | 0.20188 | 0.547 | 0.547 | 0.21665 | 113.65 | 113.65 | 0.088137 | 1112.3016 | 18.76 | 686.67 | 0.6
2016-07-09 | P | 24 | 50 | 289.98 | 40.6 | 591.63 | 591.63 | 0.29061 | 482.24 | 482.24 | 0.20236 | 0.563 | 0.563 | 0.21721 | 109.39 | 109.39 | 0.088247 | 1168.4493 | 18.49 | 686.5 | 0.6
2016-07-10 | P | 24 | 50 | 289.13 | 40.47 | 597.97 | 597.97 | 0.29121 | 487.4 | 487.4 | 0.20285 | 0.603 | 0.603 | 0.21782 | 110.57 | 110.57 | 0.088357 | 1237.0927 | 18.49 | 684.1 | 0.6
2016-07-11 | P | 24 | 50 | 289.68 | 40.42 | 592.24 | 592.24 | 0.2918 | 480.54 | 480.54 | 0.20333 | 0.61 | 0.61 | 0.21843 | 111.7 | 111.7 | 0.088469 | 1269.4406 | 18.86 | 683.79 | 0.6
2016-07-12 | P | 24 | 50 | 289.73 | 40.44 | 587.64 | 587.64 | 0.29239 | 476.81 | 476.81 | 0.20381 | 0.597 | 0.597 | 0.21902 | 110.83 | 110.83 | 0.08858 | 1252.4381 | 18.86 | 683.24 | 0.6
2016-07-13 | P | 24 | 50 | 291.63 | 40.43 | 592.05 | 592.05 | 0.29298 | 480.39 | 480.39 | 0.20429 | 0.612 | 0.612 | 0.21963 | 111.66 | 111.66 | 0.088692 | 1274.2938 | 18.86 | 683.9 | 0.6
2016-07-14 | P | 24 | 50 | 291.54 | 40.37 | 602.95 | 602.95 | 0.29358 | 489.23 | 489.23 | 0.20478 | 0.581 | 0.581 | 0.22022 | 113.72 | 113.72 | 0.088805 | 1186.6402 | 18.86 | 683.07 | 0.6
2016-07-15 | P | 24 | 50 | 290.07 | 40.44 | 585.12 | 585.12 | 0.29417 | 474.76 | 474.76 | 0.20525 | 0.569 | 0.569 | 0.22078 | 110.36 | 110.36 | 0.088916 | 1199.1259 | 18.86 | 680.82 | 0.6
2016-07-16 | P | 24 | 50 | 288.65 | 40.61 | 581.63 | 581.63 | 0.29475 | 471.93 | 471.93 | 0.20572 | 0.573 | 0.573 | 0.22136 | 109.7 | 109.7 | 0.089025 | 1215.0912 | 18.86 | 679.93 | 0.6
2016-07-17 | P | 24 | 50 | 290.42 | 40.62 | 564.88 | 564.88 | 0.29531 | 458.34 | 458.34 | 0.20618 | 0.573 | 0.573 | 0.22193 | 106.54 | 106.54 | 0.089132 | 1250.8858 | 18.86 | 680.64 | 0.6
2016-07-18 | P | 24 | 50 | 287.92 | 40.78 | 580.53 | 580.53 | 0.29589 | 471.04 | 471.04 | 0.20665 | 0.664 | 0.664 | 0.22259 | 109.49 | 109.49 | 0.089241 | 1409.9864 | 18.86 | 678.05 | 0.6
2016-07-19 | P | 24 | 50 | 289.96 | 40.5 | 548.3 | 548.3 | 0.29644 | 444.89 | 444.89 | 0.2071 | 0.659 | 0.659 | 0.22325 | 103.41 | 103.41 | 0.089345 | 1481.746 | 18.86 | 677.62 | 0.6
2016-07-20 | P | 24 | 50 | 287.84 | 40.71 | 585.02 | 585.02 | 0.29703 | 474.68 | 474.68 | 0.20757 | 0.695 | 0.695 | 0.22395 | 110.34 | 110.34 | 0.089455 | 1464.4392 | 18.86 | 676.24 | 0.6
2016-07-21 | P | 24 | 50 | 287.22 | 40.46 | 556.8 | 556.8 | 0.29758 | 459.36 | 459.36 | 0.20803 | 0.714 | 0.714 | 0.22466 | 97.44 | 97.44 | 0.089553 | 1553.8358 | 17.5 | 674.77 | 0.6
2016-07-22 | P | 24 | 50 | 288.17 | 40.56 | 574.29 | 574.29 | 0.29816 | 473.79 | 473.79 | 0.2085 | 0.709 | 0.709 | 0.22537 | 100.5 | 100.5 | 0.089653 | 1496.3739 | 17.5 | 675.73 | 0.6
2016-07-23 | P | 24 | 50 | 288.17 | 40.56 | 542.6 | 542.6 | 0.2987 | 438.42 | 438.42 | 0.20894 | 0.687 | 0.687 | 0.22606 | 104.18 | 104.18 | 0.089757 | 1566.1375 | 19.2 | 675.73 | 0.6
2016-07-24 | P | 24 | 50 | 288.17 | 40.56 | 538.2 | 538.2 | 0.29924 | 434.87 | 434.87 | 0.20938 | 0.66 | 0.66 | 0.22672 | 103.33 | 103.33 | 0.089861 | 1518.2997 | 19.2 | 675.73 | 0.6
2016-07-25 | P | 24 | 50 | 288.17 | 40.56 | 539.96 | 539.96 | 0.29978 | 436.29 | 436.29 | 0.20981 | 0.645 | 0.645 | 0.22736 | 103.67 | 103.67 | 0.089964 | 1479.493 | 19.2 | 675.73 | 0.6
2016-07-26 | P | 24 | 50 | 293.45 | 40.65 | 510.87 | 510.87 | 0.30029 | 426.06 | 426.06 | 0.21024 | 0.689 | 0.689 | 0.22805 | 84.81 | 84.81 | 0.090049 | 1617.8918 | 16.6 | 678.88 | 0.6
2016-07-27 | P | 24 | 50 | 293.84 | 40.34 | 520.63 | 520.63 | 0.30081 | 434.2 | 434.2 | 0.21067 | 0.679 | 0.679 | 0.22873 | 86.43 | 86.43 | 0.090135 | 1564.4772 | 16.6 | 679.09 | 0.6
2016-07-28 | P | 24 | 50 | 291.94 | 40.08 | 530.13 | 530.13 | 0.30134 | 442.13 | 442.13 | 0.21112 | 0.698 | 0.698 | 0.22943 | 88 | 88 | 0.090223 | 1578.2553 | 16.6 | 676.65 | 0.6
2016-07-29 | P | 24 | 50 | 289.19 | 40.4 | 551.33 | 551.33 | 0.30189 | 454.3 | 454.3 | 0.21157 | 0.71 | 0.71 | 0.23014 | 97.03 | 97.03 | 0.090321 | 1563.1433 | 17.6 | 673.49 | 0.6
2016-07-30 | P | 24 | 50 | 286.45 | 40.91 | 560.52 | 560.52 | 0.30245 | 461.87 | 461.87 | 0.21203 | 0.693 | 0.693 | 0.23083 | 98.65 | 98.65 | 0.090419 | 1500.3681 | 17.6 | 670.64 | 0.6
2016-07-31 | P | 24 | 50 | 287.13 | 41.04 | 572.75 | 572.75 | 0.30302 | 480.25 | 480.25 | 0.21251 | 0.69 | 0.69 | 0.23152 | 92.5 | 92.5 | 0.090512 | 1437.7449 | 16.15 | 671.11 | 0.6
2016-08-01 | P | 24 | 50 | 286.06 | 41.25 | 559.736 | 559.736 | 0.30358 | 469.338 | 469.338 | 0.21298 | 0.709 | 0.709 | 0.23223 | 90.398 | 90.398 | 0.090602 | 1510.9303 | 16.15 | 669.65 | 0.6
2016-08-02 | P | 24 | 50 | 288.42 | 41.2 | 562.906 | 562.906 | 0.30415 | 471.996 | 471.996 | 0.21345 | 0.686 | 0.686 | 0.23292 | 90.91 | 90.91 | 0.090693 | 1452.7538 | 16.15 | 670.99 | 0.6
2016-08-03 | P | 24 | 50 | 288.68 | 41.02 | 563.368 | 563.368 | 0.30471 | 472.384 | 472.384 | 0.21393 | 0.669 | 0.669 | 0.23359 | 90.984 | 90.984 | 0.090784 | 1415.3443 | 16.15 | 671.3 | 0.6
2016-08-04 | P | 24 | 50 | 291.17 | 40.65 | 555.186 | 555.186 | 0.30527 | 465.523 | 465.523 | 0.21439 | 0.636 | 0.636 | 0.23422 | 89.663 | 89.663 | 0.090874 | 1365.374 | 16.15 | 672.44 | 0.6
2016-08-05 | P | 24 | 50 | 290.63 | 40.68 | 561.94 | 561.94 | 0.30583 | 471.19 | 471.19 | 0.21486 | 0.642 | 0.642 | 0.23486 | 90.75 | 90.75 | 0.090964 | 1363.0043 | 16.15 | 671.81 | 0.6
2016-08-06 | P | 24 | 50 | 289.42 | 40.85 | 559.23 | 559.23 | 0.30639 | 469.08 | 469.08 | 0.21533 | 0.645 | 0.645 | 0.23551 | 90.15 | 90.15 | 0.091055 | 1374.9808 | 16.12 | 670.9 | 0.6
2016-08-07 | P | 24 | 50 | 288.01 | 40.95 | 556.7 | 556.7 | 0.30694 | 466.96 | 466.96 | 0.2158 | 0.64 | 0.64 | 0.23615 | 89.74 | 89.74 | 0.091144 | 1370.4621 | 16.12 | 669.28 | 0.6
2016-08-08 | P | 24 | 50 | 287 | 40.87 | 555 | 555 | 0.3075 | 465.53 | 465.53 | 0.21626 | 0.644 | 0.644 | 0.23679 | 89.47 | 89.47 | 0.091234 | 1382.7874 | 16.12 | 668.13 | 0.6
2016-08-09 | P | 24 | 50 | 286.87 | 40.93 | 563.39 | 563.39 | 0.30806 | 468.74 | 468.74 | 0.21673 | 0.651 | 0.651 | 0.23744 | 94.65 | 94.65 | 0.091328 | 1388.0019 | 16.8 | 667.99 | 0.6
2016-08-10 | P | 24 | 50 | 286.97 | 40.99 | 557.82 | 557.82 | 0.30862 | 464.11 | 464.11 | 0.2172 | 0.65 | 0.65 | 0.23809 | 93.71 | 93.71 | 0.091422 | 1399.6962 | 16.8 | 667.86 | 0.6
2016-08-11 | P | 24 | 50 | 287.88 | 40.91 | 558.16 | 558.16 | 0.30918 | 465.51 | 465.51 | 0.21766 | 0.717 | 0.717 | 0.23881 | 92.65 | 92.65 | 0.091515 | 1539.8831 | 16.6 | 668.42 | 0.6
2016-08-12 | P | 24 | 50 | 290.72 | 40.95 | 552.7 | 552.7 | 0.30973 | 460.95 | 460.95 | 0.21812 | 0.626 | 0.626 | 0.23944 | 91.75 | 91.75 | 0.091606 | 1358.9196 | 16.6 | 672.16 | 0.6
2016-08-13 | P | 24 | 50 | 292.34 | 40.93 | 536.17 | 536.17 | 0.31027 | 447.17 | 447.17 | 0.21857 | 0.619 | 0.619 | 0.24006 | 89 | 89 | 0.091695 | 1385.0057 | 16.6 | 673.03 | 0.6
2016-08-14 | P | 24 | 50 | 294.37 | 41.13 | 529.86 | 529.86 | 0.3108 | 445.08 | 445.08 | 0.21902 | 0.636 | 0.636 | 0.24069 | 84.78 | 84.78 | 0.09178 | 1428.9409 | 16 | 676.46 | 0.6
2016-08-15 | P | 24 | 50 | 296.2 | 40.99 | 524.01 | 524.01 | 0.31132 | 440.17 | 440.17 | 0.21946 | 0.597 | 0.597 | 0.24129 | 83.84 | 83.84 | 0.091864 | 1355.6058 | 16 | 676.54 | 0.6
2016-08-16 | P | 24 | 50 | 296.88 | 41.04 | 528.31 | 528.31 | 0.31185 | 443.78 | 443.78 | 0.2199 | 0.65 | 0.65 | 0.24194 | 84.53 | 84.53 | 0.091949 | 1464.1444 | 16 | 677.05 | 0.6
2016-08-17 | P | 24 | 50 | 296.82 | 40.91 | 540.07 | 540.07 | 0.31239 | 453.66 | 453.66 | 0.22035 | 0.651 | 0.651 | 0.24259 | 86.41 | 86.41 | 0.092035 | 1434.819 | 16 | 676.02 | 0.6
2016-08-18 | P | 24 | 50 | 294.41 | 40.93 | 511.62 | 511.62 | 0.3129 | 429.76 | 429.76 | 0.22078 | 0.645 | 0.645 | 0.24324 | 81.86 | 81.86 | 0.092117 | 1500.242 | 16 | 673.11 | 0.6
2016-08-19 | P | 24 | 50 | 294.68 | 40.98 | 511.74 | 511.74 | 0.31341 | 428.84 | 428.84 | 0.22121 | 0.654 | 0.654 | 0.24389 | 82.9 | 82.9 | 0.0922 | 1526.1893 | 16.2 | 673.29 | 0.6
2016-08-20 | P | 24 | 50 | 294.68 | 40.98 | 516.12 | 516.12 | 0.31393 | 432.51 | 432.51 | 0.22164 | 0.651 | 0.651 | 0.24454 | 83.61 | 83.61 | 0.092283 | 1504.9548 | 16.2 | 673.29 | 0.6
2016-08-21 | P | 24 | 50 | 294.68 | 40.98 | 515.77 | 515.77 | 0.31444 | 432.22 | 432.22 | 0.22208 | 0.695 | 0.695 | 0.24524 | 83.55 | 83.55 | 0.092367 | 1606.934 | 16.2 | 673.29 | 0.6
2016-08-22 | P | 24 | 50 | 294.68 | 40.98 | 516.61 | 516.61 | 0.31496 | 431.37 | 431.37 | 0.22251 | 0.69 | 0.69 | 0.24593 | 85.24 | 85.24 | 0.092452 | 1600.0626 | 16.5 | 673.29 | 0.6
2016-08-23 | P | 24 | 50 | 297.87 | 41.08 | 517.38 | 517.38 | 0.31548 | 432.01 | 432.01 | 0.22294 | 0.666 | 0.666 | 0.24659 | 85.37 | 85.37 | 0.092538 | 1542.1125 | 16.5 | 672.32 | 0.6
2016-08-24 | P | 24 | 50 | 297.87 | 41.08 | 517.47 | 517.47 | 0.316 | 432.09 | 432.09 | 0.22337 | 0.654 | 0.654 | 0.24725 | 85.38 | 85.38 | 0.092623 | 1514.1892 | 16.5 | 672.32 | 0.6
2016-08-25 | P | 24 | 50 | 297.87 | 41.08 | 521.59 | 521.59 | 0.31652 | 435.53 | 435.53 | 0.22381 | 0.661 | 0.661 | 0.24791 | 86.06 | 86.06 | 0.092709 | 1516.5775 | 16.5 | 672.32 | 0.6
2016-08-26 | P | 24 | 50 | 292.26 | 40.81 | 517.11 | 517.11 | 0.31703 | 436.96 | 436.96 | 0.22424 | 0.711 | 0.711 | 0.24862 | 80.15 | 80.15 | 0.092789 | 1627.5952 | 15.5 | 668.7 | 0.6
2016-08-27 | P | 24 | 50 | 290.16 | 40.82 | 515.55 | 515.55 | 0.31755 | 435.64 | 435.64 | 0.22468 | 0.654 | 0.654 | 0.24927 | 79.91 | 79.91 | 0.092869 | 1501.6573 | 15.5 | 666.66 | 0.6
2016-08-28 | P | 24 | 50 | 286.06 | 41.39 | 519.5 | 519.5 | 0.31807 | 438.98 | 438.98 | 0.22512 | 0.676 | 0.676 | 0.24995 | 80.52 | 80.52 | 0.09295 | 1540.3071 | 15.5 | 664.23 | 0.6
2016-08-29 | P | 24 | 50 | 286.06 | 41.39 | 524.49 | 524.49 | 0.31859 | 443.19 | 443.19 | 0.22556 | 0.665 | 0.665 | 0.25061 | 81.3 | 81.3 | 0.093031 | 1500.4422 | 15.5 | 664.23 | 0.6
2016-08-30 | P | 24 | 50 | 286.06 | 41.39 | 520.82 | 520.82 | 0.31911 | 440.09 | 440.09 | 0.226 | 0.69 | 0.69 | 0.2513 | 80.73 | 80.73 | 0.093112 | 1568.0702 | 15.5 | 664.23 | 0.6
2016-08-31 | P | 24 | 50 | 291.65 | 41.09 | 525.67 | 525.67 | 0.31964 | 451.66 | 451.66 | 0.22645 | 0.682 | 0.682 | 0.25198 | 74.01 | 74.01 | 0.093186 | 1509.1064 | 14.08 | 667.5 | 0.6
2016-09-01 | P | 24 | 50 | 289.35 | 41.34 | 556.53 | 556.53 | 0.3202 | 478.17 | 478.17 | 0.22693 | 0.69 | 0.69 | 0.25267 | 78.36 | 78.36 | 0.093264 | 1442.7338 | 14.08 | 664.64 | 0.6
2016-09-02 | P | 24 | 50 | 288.24 | 41.79 | 558.24 | 558.24 | 0.32075 | 479.64 | 479.64 | 0.22741 | 0.643 | 0.643 | 0.25332 | 78.6 | 78.6 | 0.093343 | 1340.2469 | 14.08 | 664.3 | 0.6
2016-09-03 | P | 24 | 50 | 287.41 | 41.88 | 557.98 | 557.98 | 0.32131 | 479.42 | 479.42 | 0.22789 | 0.589 | 0.589 | 0.25391 | 78.56 | 78.56 | 0.093421 | 1229.204 | 14.08 | 663.93 | 0.6
2016-09-04 | P | 24 | 50 | 292.17 | 41.36 | 553.72 | 553.72 | 0.32187 | 471.77 | 471.77 | 0.22836 | 0.575 | 0.575 | 0.25448 | 81.95 | 81.95 | 0.093503 | 1219.5074 | 14.8 | 666.08 | 0.6
2016-09-05 | P | 24 | 50 | 289.37 | 41.21 | 550.66 | 550.66 | 0.32242 | 469.16 | 469.16 | 0.22883 | 0.58 | 0.58 | 0.25506 | 81.5 | 81.5 | 0.093585 | 1235.8513 | 14.8 | 662.32 | 0.6
2016-09-06 | P | 24 | 38 | 289.22 | 41.23 | 547.82 | 547.82 | 0.32296 | 457.49 | 457.49 | 0.22929 | 0.305 | 0.305 | 0.25537 | 90.33 | 90.33 | 0.093675 | 667.49 | 16.49 | 662.22 | 0.6
2016-09-07 | P | 24 | 50 | 289.37 | 40.99 | 566.06 | 566.06 | 0.32353 | 482.85 | 482.85 | 0.22977 | 0.555 | 0.555 | 0.25592 | 83.21 | 83.21 | 0.093758 | 1149.2327 | 14.7 | 661.95 | 0.6
2016-09-08 | P | 24 | 50 | 289.16 | 40.96 | 579.05 | 579.05 | 0.32411 | 493.93 | 493.93 | 0.23027 | 0.541 | 0.541 | 0.25646 | 85.12 | 85.12 | 0.093843 | 1095.2969 | 14.7 | 666.34 | 0.6
2016-09-09 | P | 24 | 50 | 290.33 | 41.22 | 545.05 | 545.05 | 0.32466 | 464.93 | 464.93 | 0.23073 | 0.576 | 0.576 | 0.25704 | 80.12 | 80.12 | 0.093923 | 1238.5434 | 14.7 | 663.89 | 0.6
2016-09-10 | P | 24 | 50 | 292.91 | 41.31 | 543.65 | 543.65 | 0.3252 | 461.45 | 461.45 | 0.23119 | 0.575 | 0.575 | 0.25761 | 82.2 | 82.2 | 0.094006 | 1245.0363 | 15.12 | 665.51 | 0.6
2016-09-11 | P | 24 | 50 | 292.46 | 41.36 | 551.84 | 551.84 | 0.32575 | 468.4 | 468.4 | 0.23166 | 0.584 | 0.584 | 0.2582 | 83.44 | 83.44 | 0.094089 | 1246.3322 | 15.12 | 664.99 | 0.6
2016-09-12 | P | 24 | 50 | 293.39 | 41.28 | 556.65 | 556.65 | 0.32631 | 472.98 | 472.98 | 0.23213 | 0.584 | 0.584 | 0.25878 | 83.67 | 83.67 | 0.094173 | 1234.1431 | 15.03 | 665.22 | 0.6
2016-09-13 | P | 24 | 50 | 292.62 | 41.26 | 549.239 | 549.239 | 0.32686 | 466.688 | 466.688 | 0.2326 | 0.596 | 0.596 | 0.25938 | 82.551 | 82.551 | 0.094255 | 1276.4074 | 15.03 | 664.6 | 0.6
2016-09-14 | P | 24 | 50 | 294.04 | 41.13 | 545.346 | 545.346 | 0.3274 | 462.345 | 462.345 | 0.23306 | 0.594 | 0.594 | 0.25997 | 83.001 | 83.001 | 0.094338 | 1284.7398 | 15.22 | 666.06 | 0.6
2016-09-15 | P | 24 | 50 | 294.32 | 41.05 | 546.245 | 546.245 | 0.32795 | 463.107 | 463.107 | 0.23353 | 0.596 | 0.596 | 0.26057 | 83.138 | 83.138 | 0.094421 | 1286.5061 | 15.22 | 664.94 | 0.6
2016-09-16 | P | 24 | 50 | 294.56 | 41.28 | 554.435 | 554.435 | 0.3285 | 476.038 | 476.038 | 0.234 | 0.595 | 0.595 | 0.26116 | 78.397 | 78.397 | 0.0945 | 1250.6355 | 14.14 | 665.34 | 0.6
2016-09-17 | P | 24 | 50 | 294.43 | 41.13 | 561.507 | 561.507 | 0.32906 | 482.11 | 482.11 | 0.23448 | 0.599 | 0.598 | 0.26176 | 79.397 | 79.397 | 0.094579 | 1241.4179 | 14.14 | 664.58 | 0.6
2016-09-18 | P | 24 | 50 | 281.78 | 42.28 | 539.176 | 539.176 | 0.3296 | 459.971 | 459.971 | 0.23494 | 0.586 | 0.586 | 0.26235 | 79.205 | 79.205 | 0.094658 | 1273.2542 | 14.69 | 662.96 | 0.6
2016-09-19 | P | 24 | 50 | 295.35 | 41.18 | 558.706 | 558.706 | 0.33016 | 476.632 | 476.632 | 0.23542 | 0.565 | 0.565 | 0.26291 | 82.074 | 82.074 | 0.09474 | 1184.6603 | 14.69 | 664.65 | 0.6
2016-09-20 | P | 24 | 50 | 296.32 | 41.19 | 572.599 | 572.599 | 0.33073 | 478.886 | 478.886 | 0.2359 | 0.603 | 0.603 | 0.26352 | 93.713 | 93.713 | 0.094834 | 1258.9259 | 16.37 | 666.11 | 0.6
2016-09-21 | P | 24 | 50 | 295.21 | 41.11 | 566.968 | 566.968 | 0.3313 | 474.231 | 474.231 | 0.23637 | 0.605 | 0.605 | 0.26412 | 92.737 | 92.737 | 0.094927 | 1275.1718 | 16.36 | 664.14 | 0.6
2016-09-22 | P | 24 | 50 | 294.37 | 41.06 | 553.07 | 553.07 | 0.33185 | 467.067 | 467.067 | 0.23684 | 0.591 | 0.591 | 0.26471 | 86.003 | 86.003 | 0.095013 | 1265.7799 | 15.55 | 663.15 | 0.6
2016-09-23 | P | 24 | 50 | 293.33 | 41.37 | 553.128 | 553.128 | 0.33241 | 467.116 | 467.116 | 0.23731 | 0.592 | 0.592 | 0.2653 | 86.012 | 86.012 | 0.095099 | 1266.5591 | 15.55 | 662.54 | 0.6
2016-09-24 | P | 24 | 50 | 291.78 | 41.86 | 550.29 | 550.29 | 0.33296 | 464.72 | 464.72 | 0.23777 | 0.59 | 0.59 | 0.26589 | 85.57 | 85.57 | 0.095184 | 1268.7704 | 15.55 | 661.79 | 0.6
2016-09-25 | P | 24 | 50 | 293.1 | 41.93 | 534.437 | 534.437 | 0.33349 | 442.941 | 442.941 | 0.23822 | 0.598 | 0.598 | 0.26649 | 91.496 | 91.496 | 0.095276 | 1349.2768 | 17.12 | 662.29 | 0.6
2016-09-26 | P | 24 | 50 | 289.97 | 42.02 | 534.217 | 534.217 | 0.33403 | 442.759 | 442.759 | 0.23866 | 0.568 | 0.568 | 0.26706 | 91.458 | 91.458 | 0.095367 | 1283.7842 | 17.12 | 659.18 | 0.6
2016-09-27 | P | 24 | 50 | 292.05 | 41.89 | 542.346 | 542.346 | 0.33457 | 453.401 | 453.401 | 0.23911 | 0.528 | 0.528 | 0.26759 | 88.945 | 88.945 | 0.095456 | 1165.626 | 16.4 | 660.33 | 0.6
2016-09-28 | P | 24 | 50 | 290.41 | 42.21 | 544.225 | 544.225 | 0.33511 | 454.972 | 454.972 | 0.23957 | 0.532 | 0.532 | 0.26812 | 89.253 | 89.253 | 0.095546 | 1169.0895 | 16.4 | 659.1 | 0.6
2016-09-29 | P | 24 | 50 | 290.84 | 42.38 | 546.093 | 546.093 | 0.33566 | 456.534 | 456.534 | 0.24002 | 0.539 | 0.539 | 0.26866 | 89.559 | 89.559 | 0.095635 | 1179.945 | 16.4 | 659.53 | 0.6
2016-09-30 | P | 24 | 50 | 290.29 | 42.35 | 548.847 | 548.847 | 0.33621 | 458.836 | 458.836 | 0.24048 | 0.523 | 0.523 | 0.26918 | 90.011 | 90.011 | 0.095725 | 1139.7231 | 16.4 | 657.39 | 0.6
2016-10-01 | P | 24 | 50 | 290.01 | 42.01 | 546.796 | 546.796 | 0.33675 | 458.051 | 458.051 | 0.24094 | 0.734 | 0.734 | 0.26992 | 88.745 | 88.745 | 0.095814 | 1601.4549 | 16.23 | 656.7 | 0.6
2016-10-02 | P | 24 | 50 | 290.37 | 41.5 | 543.96 | 543.96 | 0.3373 | 455.676 | 455.676 | 0.2414 | 0.724 | 0.724 | 0.27064 | 88.284 | 88.284 | 0.095902 | 1589.0479 | 16.23 | 656.69 | 0.6
2016-10-03 | P | 24 | 50 | 291.08 | 41.71 | 548.453 | 548.453 | 0.33785 | 461.249 | 461.249 | 0.24186 | 0.727 | 0.727 | 0.27137 | 87.204 | 87.204 | 0.095989 | 1575.7476 | 15.9 | 657.1 | 0.6
2016-10-04 | P | 24 | 50 | 291.03 | 41.82 | 554.062 | 554.062 | 0.3384 | 465.966 | 465.966 | 0.24232 | 0.726 | 0.726 | 0.27209 | 88.096 | 88.096 | 0.096078 | 1557.2874 | 15.9 | 656.73 | 0.6
2016-10-05 | P | 24 | 50 | 292.99 | 41.63 | 553.217 | 553.217 | 0.33895 | 462.489 | 462.489 | 0.24279 | 0.751 | 0.751 | 0.27284 | 90.728 | 90.728 | 0.096168 | 1624.0711 | 16.4 | 657.48 | 0.6
2016-10-06 | P | 24 | 50 | 292.45 | 41.7 | 552.289 | 552.289 | 0.33951 | 461.714 | 461.714 | 0.24325 | 0.737 | 0.737 | 0.27358 | 90.575 | 90.575 | 0.096259 | 1595.5743 | 16.4 | 656.3 | 0.6
2016-10-07 | P | 24 | 50 | 292.09 | 41.74 | 561.303 | 561.303 | 0.34007 | 473.178 | 473.178 | 0.24372 | 0.736 | 0.736 | 0.27432 | 88.125 | 88.125 | 0.096347 | 1554.8567 | 15.7 | 656.48 | 0.6
2016-10-08 | P | 24 | 50 | 291.22 | 41.81 | 562.304 | 562.304 | 0.34063 | 474.022 | 474.022 | 0.2442 | 0.743 | 0.743 | 0.27506 | 88.282 | 88.282 | 0.096435 | 1568.0728 | 15.7 | 655.56 | 0.6
2016-10-09 | P | 24 | 50 | 291.01 | 41.65 | 558.424 | 558.424 | 0.34119 | 467.401 | 467.401 | 0.24466 | 0.777 | 0.777 | 0.27584 | 91.023 | 91.023 | 0.096526 | 1662.6901 | 16.3 | 654.75 | 0.6
2016-10-10 | P | 24 | 50 | 291.53 | 41.33 | 560.612 | 560.612 | 0.34175 | 468.111 | 468.111 | 0.24513 | 0.738 | 0.738 | 0.27657 | 92.501 | 92.501 | 0.096619 | 1576.5897 | 16.5 | 654.93 | 0.6
2016-10-11 | P | 24 | 50 | 290.38 | 41.4 | 566.876 | 566.876 | 0.34232 | 473.341 | 473.341 | 0.2456 | 0.757 | 0.757 | 0.27733 | 93.535 | 93.535 | 0.096712 | 1599.5044 | 16.5 | 653.32 | 0.6
2016-10-12 | P | 24 | 50 | 290.89 | 41.48 | 562.023 | 562.023 | 0.34288 | 470.975 | 470.975 | 0.24608 | 0.776 | 0.776 | 0.27811 | 91.048 | 91.048 | 0.096803 | 1647.1426 | 16.2 | 652.78 | 0.6
2016-10-13 | P | 24 | 50 | 290.75 | 41.54 | 560.321 | 560.321 | 0.34344 | 469.549 | 469.549 | 0.24654 | 0.783 | 0.783 | 0.27889 | 90.772 | 90.772 | 0.096894 | 1667.1274 | 16.2 | 652.38 | 0.6
2016-10-14 | P | 24 | 50 | 290.25 | 41.64 | 563.924 | 563.924 | 0.344 | 471.948 | 471.948 | 0.24702 | 0.774 | 0.774 | 0.27966 | 91.976 | 91.976 | 0.096986 | 1640.2231 | 16.31 | 652.78 | 0.6
2016-10-15 | P | 24 | 50 | 278.06 | 43.06 | 561.119 | 561.119 | 0.34456 | 469.601 | 469.601 | 0.24749 | 0.781 | 0.781 | 0.28045 | 91.518 | 91.518 | 0.097078 | 1663.6549 | 16.31 | 649.54 | 0.6
2016-10-16 | P | 24 | 50 | 282.05 | 42.69 | 564.495 | 564.495 | 0.34513 | 472.426 | 472.426 | 0.24796 | 0.754 | 0.754 | 0.2812 | 92.069 | 92.069 | 0.09717 | 1596.8236 | 16.31 | 650.92 | 0.6
2016-10-17 | P | 24 | 50 | 282.71 | 42.44 | 570.121 | 570.121 | 0.3457 | 475.766 | 475.766 | 0.24843 | 0.692 | 0.692 | 0.28189 | 94.355 | 94.355 | 0.097264 | 1453.9269 | 16.55 | 650.8 | 0.6
2016-10-18 | P | 24 | 50 | 281.61 | 42.83 | 564.286 | 564.286 | 0.34626 | 470.897 | 470.897 | 0.24891 | 0.689 | 0.689 | 0.28258 | 93.389 | 93.389 | 0.097357 | 1463.1926 | 16.55 | 649.67 | 0.6
2016-10-19 | P | 24 | 50 | 282.66 | 42.93 | 572.382 | 572.382 | 0.34684 | 484.693 | 484.693 | 0.24939 | 0.688 | 0.688 | 0.28327 | 87.689 | 87.689 | 0.097445 | 1420.1876 | 15.32 | 650.45 | 0.6
2016-10-20 | P | 24 | 50 | 282.16 | 43 | 569.823 | 569.823 | 0.3474 | 482.526 | 482.526 | 0.24987 | 0.728 | 0.728 | 0.284 | 87.297 | 87.297 | 0.097532 | 1509.0171 | 15.32 | 649.76 | 0.6
2016-10-21 | P | 24 | 50 | 282.67 | 42.99 | 557.517 | 557.517 | 0.34796 | 472.105 | 472.105 | 0.25034 | 0.718 | 0.718 | 0.28471 | 85.412 | 85.412 | 0.097618 | 1521.2336 | 15.32 | 649.74 | 0.6
2016-10-22 | P | 24 | 50 | 282.6 | 43.04 | 554.521 | 554.521 | 0.34852 | 469.568 | 469.568 | 0.25081 | 0.721 | 0.721 | 0.28544 | 84.953 | 84.953 | 0.097703 | 1535.8415 | 15.32 | 648.83 | 0.6
2016-10-23 | P | 24 | 50 | 283.88 | 42.75 | 565.141 | 565.141 | 0.34908 | 481.048 | 481.048 | 0.2513 | 0.719 | 0.719 | 0.28615 | 84.093 | 84.093 | 0.097787 | 1494.5577 | 14.88 | 650.07 | 0.6
2016-10-24 | P | 24 | 50 | 282.96 | 42.44 | 563.489 | 563.489 | 0.34965 | 479.642 | 479.642 | 0.25177 | 0.712 | 0.712 | 0.28687 | 83.847 | 83.847 | 0.097871 | 1483.79 | 14.88 | 648.51 | 0.6
2016-10-25 | P | 24 | 50 | 283.11 | 42.88 | 567.803 | 567.803 | 0.35021 | 482.235 | 482.235 | 0.25226 | 0.746 | 0.746 | 0.28761 | 85.568 | 85.568 | 0.097956 | 1546.2855 | 15.07 | 649.2 | 0.6
2016-10-26 | P | 24 | 50 | 281.2 | 43.38 | 563.012 | 563.012 | 0.35078 | 478.166 | 478.166 | 0.25274 | 0.756 | 0.756 | 0.28837 | 84.846 | 84.846 | 0.098041 | 1581.2249 | 15.07 | 648.06 | 0.6
2016-10-27 | P | 24 | 50 | 284.41 | 42.67 | 570.589 | 570.589 | 0.35135 | 488.196 | 488.196 | 0.25322 | 0.735 | 0.735 | 0.2891 | 82.393 | 82.393 | 0.098124 | 1506.27 | 14.44 | 649.35 | 0.6
2016-10-28 | P | 24 | 50 | 276.33 | 43.21 | 570.438 | 570.438 | 0.35192 | 488.066 | 488.066 | 0.25371 | 0.76 | 0.76 | 0.28986 | 82.372 | 82.372 | 0.098206 | 1558.1581 | 14.44 | 645.45 | 0.6
2016-10-29 | P | 24 | 50 | 284.27 | 42.63 | 559.978 | 559.978 | 0.35248 | 476.653 | 476.653 | 0.25419 | 0.721 | 0.721 | 0.29058 | 83.325 | 83.325 | 0.098289 | 1512.2259 | 14.88 | 648.46 | 0.6
2016-10-30 | P | 24 | 50 | 283.87 | 42.77 | 563.06 | 563.06 | 0.35304 | 479.277 | 479.277 | 0.25467 | 0.728 | 0.728 | 0.29131 | 83.783 | 83.783 | 0.098373 | 1518.6729 | 14.88 | 647.85 | 0.6
2016-10-31 | P | 24 | 50 | 284.27 | 42.6 | 563.105 | 563.105 | 0.3536 | 477.344 | 477.344 | 0.25514 | 0.729 | 0.729 | 0.29204 | 85.761 | 85.761 | 0.098459 | 1528.1118 | 15.23 | 648.1 | 0.6
2016-11-01 | P | 24 | 50 | 284.28 | 42.55 | 569.845 | 569.845 | 0.35417 | 483.058 | 483.058 | 0.25563 | 0.699 | 0.699 | 0.29274 | 86.787 | 86.787 | 0.098546 | 1446.9236 | 15.23 | 648.21 | 0.6
2016-11-02 | P | 24 | 50 | 284.6 | 42.84 | 557.14 | 557.14 | 0.35473 | 466.32 | 466.32 | 0.25609 | 0.704 | 0.704 | 0.29344 | 90.82 | 90.82 | 0.098636 | 1510.5464 | 16.3 | 647.69 | 0.6
2016-11-03 | P | 24 | 50 | 283.81 | 42.93 | 557.47 | 557.47 | 0.35529 | 466.6 | 466.6 | 0.25656 | 0.73 | 0.73 | 0.29417 | 90.87 | 90.87 | 0.098727 | 1565.4694 | 16.3 | 646.85 | 0.6
2016-11-04 | P | 24 | 50 | 284.58 | 43.19 | 559.1 | 559.1 | 0.35585 | 467.96 | 467.96 | 0.25703 | 0.736 | 0.736 | 0.29491 | 91.14 | 91.14 | 0.098818 | 1572.1493 | 16.3 | 647.11 | 0.6
2016-11-05 | P | 24 | 50 | 284.62 | 43.34 | 564.78 | 564.78 | 0.35641 | 472.72 | 472.72 | 0.2575 | 0.719 | 0.719 | 0.29563 | 92.06 | 92.06 | 0.09891 | 1521.0463 | 16.3 | 646.91 | 0.6
2016-11-06 | P | 24 | 50 | 283.71 | 43.02 | 566.8 | 566.8 | 0.35698 | 477.24 | 477.24 | 0.25798 | 0.727 | 0.727 | 0.29636 | 89.56 | 89.56 | 0.099 | 1523.8077 | 15.8 | 646.25 | 0.6
2016-11-07 | P | 24 | 50 | 284.6 | 42.93 | 561.93 | 561.93 | 0.35754 | 473.14 | 473.14 | 0.25845 | 0.755 | 0.755 | 0.29711 | 88.79 | 88.79 | 0.099089 | 1594.8261 | 15.8 | 646.46 | 0.6
2016-11-08 | P | 24 | 50 | 285.48 | 42.9 | 556.06 | 556.06 | 0.3581 | 469.31 | 469.31 | 0.25892 | 0.706 | 0.706 | 0.29782 | 86.75 | 86.75 | 0.099176 | 1505.3632 | 15.6 | 646.8 | 0.6
2016-11-09 | P | 24 | 50 | 285.3 | 43.09 | 553.95 | 553.95 | 0.35865 | 467.53 | 467.53 | 0.25939 | 0.704 | 0.704 | 0.29852 | 86.42 | 86.42 | 0.099262 | 1505.0991 | 15.6 | 647.06 | 0.6
2016-11-10 | P | 24 | 50 | 285.63 | 43.37 | 545.83 | 545.83 | 0.3592 | 455.77 | 455.77 | 0.25984 | 0.715 | 0.715 | 0.29924 | 90.06 | 90.06 | 0.099352 | 1568.9931 | 16.5 | 647.15 | 0.6
2016-11-11 | P | 24 | 50 | 284.71 | 43.5 | 546.78 | 546.78 | 0.35974 | 456.56 | 456.56 | 0.2603 | 0.71 | 0.71 | 0.29995 | 90.22 | 90.22 | 0.099442 | 1555.7473 | 16.5 | 646.68 | 0.6
2016-11-12 | P | 24 | 50 | 285.83 | 43.36 | 541.29 | 541.29 | 0.36028 | 453.6 | 453.6 | 0.26075 | 0.715 | 0.715 | 0.30066 | 87.69 | 87.69 | 0.09953 | 1576.0758 | 16.2 | 647.43 | 0.6
2016-11-13 | P | 24 | 50 | 285.76 | 43.42 | 550.39 | 550.39 | 0.36083 | 461.23 | 461.23 | 0.26122 | 0.722 | 0.721 | 0.30138 | 89.16 | 89.16 | 0.099619 | 1564.302 | 16.2 | 647.21 | 0.6
2016-11-14 | P | 21.5 | 50 | 280.17 | 44 | 488.15 | 544.912 | 0.36132 | 409.07 | 456.636 | 0.26162 | 0.699 | 0.78 | 0.30208 | 79.08 | 88.275 | 0.099698 | 1708.3653 | 16.2 | 645.31 | 0.6
2016-11-15 | P | 24 | 50 | 285.49 | 43.61 | 531.95 | 531.95 | 0.36186 | 445.78 | 445.78 | 0.26207 | 0.716 | 0.716 | 0.3028 | 86.17 | 86.17 | 0.099784 | 1606.2228 | 16.2 | 646.74 | 0.6
2016-11-16 | P | 24 | 50 | 285.78 | 43.51 | 548.54 | 548.54 | 0.3624 | 459.13 | 459.13 | 0.26253 | 0.72 | 0.72 | 0.30352 | 89.41 | 89.41 | 0.099874 | 1569.1199 | 16.3 | 646.57 | 0.6
2016-11-17 | P | 24 | 50 | 285.51 | 43.43 | 553.14 | 553.14 | 0.36296 | 462.98 | 462.98 | 0.26299 | 0.702 | 0.702 | 0.30422 | 90.16 | 90.16 | 0.099964 | 1517.221 | 16.3 | 646.86 | 0.6
2016-11-18 | P | 24 | 50 | 284.67 | 43.34 | 552.11 | 552.11 | 0.36351 | 462.12 | 462.12 | 0.26345 | 0.708 | 0.708 | 0.30493 | 89.99 | 89.99 | 0.10005 | 1531.3793 | 16.3 | 645.78 | 0.6
2016-11-19 | P | 24 | 50 | 284.76 | 43.35 | 550.24 | 550.24 | 0.36406 | 460.55 | 460.55 | 0.26392 | 0.702 | 0.702 | 0.30563 | 89.69 | 89.69 | 0.10014 | 1523.9062 | 16.3 | 645.71 | 0.6
2016-11-20 | P | 24 | 50 | 284.91 | 43.2 | 567.19 | 567.19 | 0.36463 | 474.17 | 474.17 | 0.26439 | 0.682 | 0.682 | 0.30631 | 93.02 | 93.02 | 0.10024 | 1437.8324 | 16.4 | 645.74 | 0.6
2016-11-21 | P | 24 | 50 | 285.21 | 43.15 | 569.69 | 569.69 | 0.3652 | 476.26 | 476.26 | 0.26487 | 0.687 | 0.687 | 0.307 | 93.43 | 93.43 | 0.10033 | 1442.8169 | 16.4 | 645.6 | 0.6
2016-11-22 | P | 24 | 50 | 285.44 | 43.19 | 566.65 | 566.65 | 0.36576 | 475.81 | 475.81 | 0.26534 | 0.705 | 0.705 | 0.3077 | 90.84 | 90.84 | 0.10042 | 1481.4275 | 16.03 | 645.69 | 0.6
2016-11-23 | P | 24 | 50 | 285.44 | 43.19 | 566.85 | 566.85 | 0.36633 | 475.98 | 475.98 | 0.26582 | 0.697 | 0.697 | 0.3084 | 90.87 | 90.87 | 0.10051 | 1464.0741 | 16.03 | 645.69 | 0.6
2016-11-24 | P | 24 | 50 | 285.44 | 43.19 | 564.86 | 564.86 | 0.36689 | 472.73 | 472.73 | 0.26629 | 0.715 | 0.715 | 0.30912 | 92.13 | 92.13 | 0.1006 | 1512.1359 | 16.31 | 645.69 | 0.6
2016-11-25 | P | 24 | 50 | 285.44 | 43.19 | 563.62 | 563.62 | 0.36746 | 471.69 | 471.69 | 0.26676 | 0.737 | 0.737 | 0.30985 | 91.93 | 91.93 | 0.1007 | 1563.2682 | 16.31 | 645.69 | 0.6
2016-11-26 | P | 24 | 50 | 285.44 | 43.19 | 559.04 | 559.04 | 0.36802 | 467.86 | 467.86 | 0.26723 | 0.71 | 0.71 | 0.31056 | 91.18 | 91.18 | 0.10079 | 1517.58 | 16.31 | 645.69 | 0.6
2016-11-27 | P | 24 | 50 | 285.44 | 43.19 | 556.87 | 556.87 | 0.36857 | 466.04 | 466.04 | 0.2677 | 0.722 | 0.722 | 0.31129 | 90.83 | 90.83 | 0.10088 | 1549.0409 | 16.31 | 645.69 | 0.6
2016-11-28 | P | 24 | 50 | 285.44 | 43.19 | 534.52 | 534.52 | 0.36911 | 447.34 | 447.34 | 0.26814 | 0.638 | 0.638 | 0.31192 | 87.18 | 87.18 | 0.10097 | 1426.3737 | 16.31 | 645.69 | 0.6
2016-11-29 | P | 24 | 50 | 285.44 | 43.19 | 553.69 | 553.69 | 0.36966 | 472.63 | 472.63 | 0.26862 | 0.562 | 0.562 | 0.31249 | 81.06 | 81.06 | 0.10105 | 1188.4434 | 14.64 | 645.69 | 0.6
2016-11-30 | P | 24 | 50 | 286.5 | 43.48 | 565.89 | 565.89 | 0.37023 | 481.12 | 481.12 | 0.2691 | 0.545 | 0.545 | 0.31303 | 84.77 | 84.77 | 0.10113 | 1132.0481 | 14.98 | 645.34 | 0.6
2016-12-01 | P | 24 | 50 | 286.19 | 43.44 | 606.364 | 606.364 | 0.37083 | 515.531 | 515.531 | 0.26961 | 0.811 | 0.811 | 0.31384 | 90.833 | 90.833 | 0.10122 | 1572.2818 | 14.98 | 644.38 | 0.6
2016-12-02 | P | 24 | 50 | 278.93 | 44.48 | 611.238 | 611.238 | 0.37145 | 516.129 | 516.129 | 0.27013 | 0.767 | 0.767 | 0.31461 | 95.109 | 95.109 | 0.10132 | 1486.0432 | 15.56 | 644.34 | 0.6
2016-12-03 | P | 24 | 50 | 288.26 | 43.65 | 611.39 | 611.39 | 0.37206 | 516.257 | 516.257 | 0.27064 | 0.716 | 0.716 | 0.31532 | 95.133 | 95.133 | 0.10141 | 1387.094 | 15.56 | 647.18 | 0.6
2016-12-04 | P | 24 | 50 | 289.16 | 43.39 | 616.666 | 616.666 | 0.37267 | 516.457 | 516.457 | 0.27116 | 0.814 | 0.814 | 0.31614 | 100.209 | 100.209 | 0.10151 | 1576.5708 | 16.25 | 646.72 | 0.6
2016-12-05 | P | 24 | 50 | 289.16 | 43.39 | 615.299 | 615.299 | 0.37329 | 515.313 | 515.313 | 0.27168 | 0.811 | 0.811 | 0.31695 | 99.986 | 99.986 | 0.10161 | 1574.6585 | 16.25 | 646.72 | 0.6
2016-12-06 | P | 24 | 50 | 289.16 | 43.39 | 602.874 | 602.874 | 0.37389 | 506.113 | 506.113 | 0.27218 | 0.771 | 0.771 | 0.31772 | 96.761 | 96.761 | 0.10171 | 1522.5058 | 16.05 | 646.72 | 0.6
2016-12-07 | P | 24 | 50 | 289.16 | 43.39 | 612.052 | 612.052 | 0.3745 | 513.818 | 513.818 | 0.2727 | 0.778 | 0.778 | 0.3185 | 98.234 | 98.234 | 0.10181 | 1513.3218 | 16.05 | 646.72 | 0.6
2016-12-08 | P | 24 | 50 | 289.16 | 43.39 | 617.499 | 617.499 | 0.37512 | 523.701 | 523.701 | 0.27322 | 0.783 | 0.783 | 0.31928 | 93.798 | 93.798 | 0.1019 | 1495.4907 | 15.19 | 646.72 | 0.6
2016-12-09 | P | 24 | 50 | 289.16 | 43.39 | 603.574 | 603.574 | 0.37572 | 511.891 | 511.891 | 0.27373 | 0.801 | 0.801 | 0.32008 | 91.683 | 91.683 | 0.10199 | 1564.8273 | 15.19 | 646.72 | 0.6
2016-12-10 | P | 24 | 50 | 289.16 | 43.39 | 615.999 | 615.999 | 0.37634 | 521.751 | 521.751 | 0.27425 | 0.767 | 0.767 | 0.32085 | 94.248 | 94.248 | 0.10209 | 1470.6402 | 15.3 | 646.72 | 0.6
2016-12-11 | P | 24 | 50 | 289.16 | 43.39 | 627.734 | 627.734 | 0.37697 | 531.691 | 531.691 | 0.27479 | 0.763 | 0.763 | 0.32161 | 96.043 | 96.043 | 0.10218 | 1434.8541 | 15.3 | 646.72 | 0.6
2016-12-12 | P | 24 | 50 |  |  | 625.582 | 625.582 | 0.37759 | 523.487 | 523.487 | 0.27531 | 0.782 | 0.782 | 0.32239 | 102.095 | 102.095 | 0.10228 | 1492.9922 | 16.32 |  | 0.6
2016-12-13 | P | 24 | 50 | 285.28 | 43.73 | 620.407 | 620.407 | 0.37821 | 519.156 | 519.156 | 0.27583 | 0.817 | 0.817 | 0.32321 | 101.251 | 101.251 | 0.10239 | 1574.0991 | 16.32 | 642.25 | 0.6
2016-12-14 | P | 24 | 50 |  |  | 622.892 | 622.892 | 0.37884 | 526.406 | 526.406 | 0.27635 | 0.842 | 0.842 | 0.32405 | 96.486 | 96.486 | 0.10248 | 1599.6303 | 15.49 |  | 0.6
2016-12-15 | P | 24 | 50 | 285.56 | 43.53 | 622.312 | 622.312 | 0.37946 | 525.916 | 525.916 | 0.27688 | 0.849 | 0.849 | 0.3249 | 96.396 | 96.396 | 0.10258 | 1614.2787 | 15.49 | 644.51 | 0.6
2016-12-16 | P | 24 | 50 | 289.08 | 43.39 | 597.506 | 597.506 | 0.38006 | 505.251 | 505.251 | 0.27739 | 0.874 | 0.874 | 0.32578 | 92.255 | 92.255 | 0.10267 | 1730.5795 | 15.44 | 645.04 | 0.6
2016-12-17 | P | 24 | 50 | 287.9 | 43.7 | 611.206 | 611.206 | 0.38067 | 516.835 | 516.835 | 0.2779 | 0.864 | 0.864 | 0.32664 | 94.371 | 94.371 | 0.10277 | 1672.6557 | 15.44 | 643.81 | 0.6
2016-12-18 | P | 24 | 50 | 289.12 | 43.4 | 607.232 | 607.232 | 0.38128 | 513.657 | 513.657 | 0.27842 | 0.877 | 0.877 | 0.32752 | 93.575 | 93.575 | 0.10286 | 1707.7232 | 15.41 | 644.24 | 0.6
2016-12-19 | P | 24 | 50 | 286.13 | 43.45 | 610.614 | 610.614 | 0.38189 | 516.518 | 516.518 | 0.27893 | 0.87 | 0.87 | 0.32839 | 94.096 | 94.096 | 0.10295 | 1684.6964 | 15.41 | 641.79 | 0.6
2016-12-20 | P | 24 | 50 | 287.17 | 43.34 | 601.32 | 601.32 | 0.38249 | 504.568 | 504.568 | 0.27944 | 0.874 | 0.874 | 0.32926 | 96.752 | 96.752 | 0.10305 | 1732.9399 | 16.09 | 642.31 | 0.6
2016-12-21 | P | 24 | 50 | 288.48 | 43.28 | 601.66 | 601.66 | 0.38309 | 504.853 | 504.853 | 0.27994 | 0.837 | 0.837 | 0.3301 | 96.807 | 96.807 | 0.10315 | 1658.8591 | 16.09 | 642.93 | 0.6
2016-12-22 | P | 24 | 50 | 288.59 | 43.26 | 603.69 | 603.69 | 0.38369 | 508.488 | 508.488 | 0.28045 | 0.847 | 0.847 | 0.33095 | 95.202 | 95.202 | 0.10324 | 1666.5408 | 15.77 | 643.48 | 0.6
2016-12-23 | P | 24 | 50 | 288.53 | 43.3 | 602.061 | 602.061 | 0.3843 | 507.116 | 507.116 | 0.28096 | 0.884 | 0.884 | 0.33183 | 94.945 | 94.945 | 0.10334 | 1743.8259 | 15.77 | 643.1 | 0.6
2016-12-24 | P | 24 | 50 | 289.73 | 43.21 | 599.14 | 599.14 | 0.38489 | 503.996 | 503.996 | 0.28146 | 0.9 | 0.9 | 0.33273 | 95.144 | 95.144 | 0.10343 | 1784.8475 | 15.88 | 644.05 | 0.6
2016-12-25 | P | 24 | 50 | 289.73 | 43.21 | 599.021 | 599.021 | 0.38549 | 503.896 | 503.896 | 0.28197 | 0.859 | 0.859 | 0.33359 | 95.125 | 95.125 | 0.10353 | 1704.056 | 15.88 | 644.05 | 0.6
2016-12-26 | P | 24 | 50 | 289.82 | 43.2 | 602.666 | 602.666 | 0.3861 | 508.529 | 508.529 | 0.28247 | 0.878 | 0.878 | 0.33447 | 94.137 | 94.137 | 0.10362 | 1725.8622 | 15.62 | 645.22 | 0.6
2016-12-27 | P | 23.9 | 50 | 291.74 | 43.32 | 595.062 | 597.552 | 0.38669 | 502.113 | 504.214 | 0.28298 | 0.938 | 0.942 | 0.3354 | 92.949 | 93.338 | 0.10371 | 1868.8423 | 15.62 | 648.04 | 0.6
2016-12-28 | P | 24 | 50 | 280.76 | 43.86 | 609.292 | 609.292 | 0.3873 | 506.931 | 506.931 | 0.28348 | 0.916 | 0.916 | 0.33632 | 102.361 | 102.361 | 0.10382 | 1806.7863 | 16.8 | 637.2 | 0.6
2016-12-29 | P | 24 | 64 | 273.75 | 43.33 | 622.638 | 622.638 | 0.38792 | 522.767 | 522.767 | 0.28401 | 1.147 | 1.147 | 0.33747 | 99.871 | 99.871 | 0.10392 | 2194.3447 | 16.04 | 621.78 | 0.8
2016-12-30 | P | 24 | 64 | 253.37 | 42.47 | 617.461 | 617.461 | 0.38854 | 518.42 | 518.42 | 0.28452 | 1.199 | 1.199 | 0.33867 | 99.041 | 99.041 | 0.10402 | 2313.655 | 16.04 | 584.26 | 0.8
2016-12-31 | P | 24 | 64 | 252.57 | 42.99 | 595.074 | 595.074 | 0.38914 | 493.911 | 493.911 | 0.28502 | 1.149 | 1.148 | 0.33982 | 101.163 | 101.163 | 0.10412 | 2325.3299 | 17 | 584.61 | 0.6
2017-01-01 | P | 24 | 64 | 255.37 | 42.16 | 612.015 | 612.015 | 0.38975 | 519.601 | 519.601 | 0.28554 | 1.051 | 1.051 | 0.34087 | 92.414 | 92.414 | 0.10421 | 2023.1582 | 15.1 | 584.67 | 0.8
2017-01-02 | P | 24 | 64 | 263.02 | 40.73 | 615.685 | 615.685 | 0.39036 | 528.689 | 528.689 | 0.28607 | 1.023 | 1.023 | 0.34189 | 86.996 | 86.996 | 0.1043 | 1934.6402 | 14.13 | 587.57 | 0.8
2017-01-03 | P | 24 | 64 | 263.54 | 40.48 | 614.461 | 614.461 | 0.39098 | 525.979 | 525.979 | 0.28659 | 1.018 | 1.018 | 0.34291 | 88.482 | 88.482 | 0.10438 | 1934.8776 | 14.4 | 587.63 | 0.8
2017-01-04 | P | 24 | 64 | 262.7 | 40.36 | 615.512 | 615.512 | 0.39159 | 527.494 | 527.494 | 0.28712 | 0.907 | 0.907 | 0.34381 | 88.018 | 88.018 | 0.10447 | 1718.6622 | 14.3 | 586.21 | 0.8
2017-01-05 | P | 24 | 64 | 262.66 | 40.1 | 612.348 | 612.348 | 0.39221 | 524.782 | 524.782 | 0.28765 | 0.832 | 0.832 | 0.34465 | 87.566 | 87.566 | 0.10456 | 1584.5265 | 14.3 | 585.59 | 0.8
2017-01-06 | P | 24 | 64 | 262.7 | 39.98 | 597.415 | 597.415 | 0.3928 | 506.608 | 506.608 | 0.28815 | 0.836 | 0.836 | 0.34548 | 90.807 | 90.807 | 0.10465 | 1649.441 | 15.2 | 585.14 | 0.8
2017-01-07 | P | 24 | 64 | 262.32 | 39.76 | 603.206 | 603.206 | 0.39341 | 511.519 | 511.519 | 0.28866 | 0.822 | 0.822 | 0.3463 | 91.687 | 91.687 | 0.10474 | 1607.5219 | 15.2 | 583.87 | 0.8
2017-01-08 | P | 24 | 64 | 272.74 | 39.26 | 603.259 | 603.259 | 0.39401 | 517.415 | 517.415 | 0.28918 | 0.795 | 0.795 | 0.3471 | 85.844 | 85.844 | 0.10483 | 1536.8959 | 14.23 | 593.71 | 0.8
2017-01-09 | P | 24 | 64 | 279.57 | 38.95 | 605.141 | 605.141 | 0.39461 | 519.029 | 519.029 | 0.2897 | 0.875 | 0.875 | 0.34797 | 86.112 | 86.112 | 0.10491 | 1686.5108 | 14.23 | 600.88 | 0.8
2017-01-10 | P | 24 | 64 | 281.47 | 38.78 | 605.543 | 605.543 | 0.39522 | 518.95 | 518.95 | 0.29022 | 0.743 | 0.743 | 0.34872 | 86.593 | 86.593 | 0.105 | 1431.8855 | 14.3 | 602.34 | 0.8
2017-01-11 | P | 24 | 64 | 281.31 | 38.77 | 600.096 | 600.096 | 0.39582 | 514.282 | 514.282 | 0.29073 | 0.712 | 0.712 | 0.34943 | 85.814 | 85.814 | 0.10509 | 1384.0169 | 14.3 | 601.86 | 0.8
2017-01-12 | P | 24 | 64 | 277.92 | 39.05 | 600.34 | 600.34 | 0.39642 | 514.491 | 514.491 | 0.29125 | 0.746 | 0.746 | 0.35018 | 85.849 | 85.849 | 0.10517 | 1450.8631 | 14.3 | 598.33 | 0.8
2017-01-13 | P | 24 | 64 | 277.92 | 39.05 | 606.762 | 606.762 | 0.39703 | 519.995 | 519.995 | 0.29177 | 0.733 | 0.733 | 0.35091 | 86.767 | 86.767 | 0.10526 | 1409.7386 | 14.3 | 598.33 | 0.8
2017-01-14 | P | 24 | 64 | 271.24 | 39.14 | 607.184 | 607.184 | 0.39763 | 520.357 | 520.357 | 0.29229 | 0.746 | 0.746 | 0.35165 | 86.827 | 86.827 | 0.10535 | 1432.7491 | 14.3 | 590.38 | 0.8
2017-01-15 | P | 24 | 64 | 268.55 | 39.56 | 602.127 | 602.127 | 0.39824 | 516.023 | 516.023 | 0.2928 | 0.81 | 0.81 | 0.35246 | 86.104 | 86.104 | 0.10543 | 1570.6199 | 14.3 | 587.39 | 0.8
2017-01-16 | P | 24 | 64 | 263.44 | 39.6 | 598.699 | 598.699 | 0.39884 | 513.085 | 513.085 | 0.29332 | 0.749 | 0.749 | 0.35321 | 85.614 | 85.614 | 0.10552 | 1459.5418 | 14.3 | 582.2 | 0.8
2017-01-17 | P | 24 | 64 | 262.67 | 39.62 | 595.449 | 595.449 | 0.39943 | 510.3 | 510.3 | 0.29383 | 0.747 | 0.747 | 0.35396 | 85.149 | 85.149 | 0.1056 | 1463.6567 | 14.3 | 581.29 | 0.8
2017-01-18 | P | 24 | 64 | 262.88 | 39.73 | 595.544 | 595.544 | 0.40003 | 510.381 | 510.381 | 0.29434 | 0.769 | 0.769 | 0.35473 | 85.163 | 85.163 | 0.10569 | 1506.1513 | 14.3 | 581.32 | 0.8
2017-01-19 | P | 24 | 64 | 262.59 | 39.6 | 601.739 | 601.739 | 0.40063 | 515.69 | 515.69 | 0.29485 | 0.742 | 0.742 | 0.35547 | 86.049 | 86.049 | 0.10577 | 1438.2982 | 14.3 | 580.99 | 0.8
2017-01-20 | P | 24 | 64 | 263.15 | 39.7 | 605.322 | 605.322 | 0.40123 | 518.761 | 518.761 | 0.29537 | 0.783 | 0.783 | 0.35625 | 86.561 | 86.561 | 0.10586 | 1508.4866 | 14.3 | 581.2 | 0.8
2017-01-21 | P | 24 | 64 | 262.27 | 39.55 | 607.835 | 607.835 | 0.40184 | 520.915 | 520.915 | 0.29589 | 0.833 | 0.833 | 0.35709 | 86.92 | 86.92 | 0.10595 | 1599.4107 | 14.3 | 580.07 | 0.8
2017-01-22 | P | 24 | 64 | 263.25 | 39.45 | 609.453 | 609.453 | 0.40245 | 522.301 | 522.301 | 0.29642 | 0.776 | 0.776 | 0.35786 | 87.152 | 87.152 | 0.10604 | 1486.0492 | 14.3 | 581.14 | 0.8
2017-01-23 | P | 24 | 64 | 262.85 | 39.58 | 605.702 | 605.702 | 0.40306 | 519.087 | 519.087 | 0.29693 | 0.78 | 0.78 | 0.35864 | 86.615 | 86.615 | 0.10612 | 1502.2973 | 14.3 | 580.77 | 0.8
2017-01-24 | P | 24 | 64 | 263.3 | 39.49 | 602.863 | 602.863 | 0.40366 | 516.654 | 516.654 | 0.29745 | 0.774 | 0.774 | 0.35942 | 86.209 | 86.209 | 0.10621 | 1497.3077 | 14.3 | 580.89 | 0.8
2017-01-25 | P | 24 | 64 | 263.3 | 39.49 | 602.641 | 602.641 | 0.40426 | 516.463 | 516.463 | 0.29797 | 0.764 | 0.764 | 0.36018 | 86.178 | 86.178 | 0.10629 | 1479.4012 | 14.3 | 580.89 | 0.8
2017-01-26 | P | 24 | 64 | 262.72 | 39.58 | 603.307 | 603.307 | 0.40487 | 517.034 | 517.034 | 0.29848 | 0.769 | 0.769 | 0.36095 | 86.273 | 86.273 | 0.10638 | 1487.6449 | 14.3 | 580.35 | 0.8
2017-01-27 | P | 24 | 64 | 262.57 | 39.38 | 606.044 | 606.044 | 0.40547 | 519.38 | 519.38 | 0.299 | 0.779 | 0.779 | 0.36173 | 86.664 | 86.664 | 0.10647 | 1499.2722 | 14.3 | 579.58 | 0.8
2017-01-28 | P | 24 | 64 | 263.37 | 39.33 | 606.186 | 606.186 | 0.40608 | 519.501 | 519.501 | 0.29952 | 0.775 | 0.775 | 0.3625 | 86.685 | 86.685 | 0.10655 | 1491.5024 | 14.3 | 579.95 | 0.8
2017-01-29 | P | 24 | 64 | 263.19 | 39.09 | 609.422 | 609.422 | 0.40669 | 522.275 | 522.275 | 0.30005 | 0.775 | 0.775 | 0.36328 | 87.147 | 87.147 | 0.10664 | 1484.8097 | 14.3 | 579.85 | 0.8
2017-01-30 | P | 24 | 64 | 263.73 | 39.04 | 610.039 | 610.039 | 0.4073 | 522.803 | 522.803 | 0.30057 | 0.775 | 0.775 | 0.36405 | 87.236 | 87.236 | 0.10673 | 1483.3102 | 14.3 | 580.14 | 0.8
2017-01-31 | P | 24 | 64 | 262.47 | 39.08 | 612.005 | 612.005 | 0.40791 | 524.488 | 524.488 | 0.30109 | 0.79 | 0.79 | 0.36484 | 87.517 | 87.517 | 0.10682 | 1506.5912 | 14.3 | 579.15 | 0.8
2017-02-01 | P | 24 | 64 | 263.95 | 39.17 | 611.18 | 611.18 | 0.40852 | 523.78 | 523.78 | 0.30162 | 0.77 | 0.77 | 0.36561 | 87.4 | 87.4 | 0.1069 | 1469.3784 | 14.3 | 579.89 | 0.8
2017-02-02 | P | 24 | 64 | 263.09 | 39.3 | 625.65 | 625.65 | 0.40915 | 536.18 | 536.18 | 0.30215 | 0.719 | 0.719 | 0.36633 | 89.47 | 89.47 | 0.10699 | 1341.3369 | 14.3 | 579.26 | 0.8
2017-02-03 | P | 24 | 64 | 264.13 | 39.12 | 629.71 | 629.71 | 0.40978 | 539.66 | 539.66 | 0.30269 | 0.724 | 0.724 | 0.36706 | 90.05 | 90.05 | 0.10708 | 1342.0079 | 14.3 | 580.14 | 0.8
2017-02-04 | P | 24 | 64 | 261.31 | 39.46 | 627.92 | 627.92 | 0.4104 | 538.12 | 538.12 | 0.30323 | 0.732 | 0.731 | 0.36779 | 89.8 | 89.8 | 0.10717 | 1359.3771 | 14.3 | 577.74 | 0.8
2017-02-05 | P | 24 | 64 | 261.37 | 39.86 | 612.12 | 612.12 | 0.41102 | 524.58 | 524.58 | 0.30376 | 0.715 | 0.715 | 0.3685 | 87.54 | 87.54 | 0.10726 | 1363.7729 | 14.3 | 577.26 | 1
2017-02-06 | P | 24 | 64 | 268.47 | 38.86 | 631.48 | 631.48 | 0.41165 | 541.17 | 541.17 | 0.3043 | 0.715 | 0.715 | 0.36922 | 90.31 | 90.31 | 0.10735 | 1321.9654 | 14.3 | 582.53 | 1
2017-02-07 | P | 24 | 64 | 270.67 | 38.61 | 642.33 | 642.33 | 0.41229 | 550.47 | 550.47 | 0.30485 | 0.769 | 0.769 | 0.36999 | 91.86 | 91.86 | 0.10744 | 1396.3994 | 14.3 | 584.66 | 1
2017-02-08 | P | 24 | 64 | 276.67 | 38.6 | 690.04 | 690.04 | 0.41298 | 591.12 | 591.12 | 0.30544 | 0.89 | 0.89 | 0.37088 | 98.92 | 98.92 | 0.10754 | 1505.4828 | 14.34 | 590.16 | 0.95
2017-02-09 | P | 24 | 64 | 278.33 | 39.09 | 663.75 | 663.75 | 0.41364 | 572.79 | 572.79 | 0.30601 | 0.856 | 0.856 | 0.37173 | 90.96 | 90.96 | 0.10763 | 1493.8983 | 13.7 | 592.4 | 0.95
2017-02-10 | P | 24 | 64 | 273.66 | 38.83 | 692.41 | 692.41 | 0.41434 | 595.33 | 595.33 | 0.30661 | 0.893 | 0.893 | 0.37263 | 97.08 | 97.08 | 0.10773 | 1500.2016 | 14.02 | 587.25 | 0.95
2017-02-11 | P | 24 | 64 | 273.3 | 38.56 | 654.15 | 654.15 | 0.41499 | 566 | 566 | 0.30717 | 0.912 | 0.912 | 0.37354 | 88.15 | 88.15 | 0.10782 | 1611.9346 | 13.48 | 586.39 | 0.95
2017-02-12 | P | 24 | 64 | 271.33 | 38.52 | 658.23 | 658.23 | 0.41565 | 569.53 | 569.53 | 0.30774 | 0.86 | 0.86 | 0.3744 | 88.7 | 88.7 | 0.10791 | 1510.3822 | 13.48 | 584.97 | 0.95
2017-02-13 | P | 24 | 64 | 273.67 | 38.4 | 662.15 | 662.15 | 0.41631 | 572.92 | 572.92 | 0.30831 | 0.871 | 0.871 | 0.37527 | 89.23 | 89.23 | 0.108 | 1520.3205 | 13.48 | 586.18 | 0.95
2017-02-14 | P | 24 | 64 | 272.05 | 38.72 | 654.96 | 654.96 | 0.41696 | 566.7 | 566.7 | 0.30888 | 0.822 | 0.822 | 0.37609 | 88.26 | 88.26 | 0.10808 | 1450.4217 | 13.48 | 585.4 | 0.95
2017-02-15 | P | 24 | 64 | 273.54 | 38.47 | 651.85 | 651.85 | 0.41762 | 564.01 | 564.01 | 0.30945 | 0.896 | 0.896 | 0.37699 | 87.84 | 87.84 | 0.10817 | 1589.2218 | 13.48 | 586.78 | 0.95
2017-02-16 | P | 24 | 64 | 273.09 | 38.4 | 659.55 | 659.55 | 0.41828 | 570.67 | 570.67 | 0.31002 | 0.872 | 0.872 | 0.37786 | 88.88 | 88.88 | 0.10826 | 1528.7311 | 13.48 | 585.9 | 0.95
2017-02-17 | P | 24 | 64 | 272.51 | 38.67 | 656.94 | 656.94 | 0.41893 | 554.46 | 554.46 | 0.31057 | 0.833 | 0.833 | 0.37869 | 102.48 | 102.48 | 0.10836 | 1501.5186 | 15.6 | 585.33 | 0.95
2017-02-18 | P | 21 | 64 | 311.94 | 38.09 | 591.6 | 676.114 | 0.41952 | 499.31 | 570.64 | 0.31107 | 0.81 | 0.925 | 0.3795 | 92.29 | 105.474 | 0.10846 | 1621.4496 | 15.6 | 683.54 | 0.95
2017-02-19 | P | 24 | 64 | 275.34 | 39.04 | 651.99 | 651.99 | 0.42018 | 554.19 | 554.19 | 0.31162 | 0.763 | 0.763 | 0.38027 | 97.8 | 97.8 | 0.10855 | 1376.7336 | 15 | 593.9 | 0.95
2017-02-20 | P | 24 | 64 | 273.78 | 38.48 | 647.18 | 647.18 | 0.42082 | 550.1 | 550.1 | 0.31217 | 0.762 | 0.762 | 0.38103 | 97.08 | 97.08 | 0.10865 | 1385.9135 | 15 | 589.84 | 0.95
2017-02-21 | P | 24 | 64 | 273.6 | 38.79 | 656.63 | 656.63 | 0.42148 | 570.54 | 570.54 | 0.31274 | 0.93 | 0.93 | 0.38196 | 86.09 | 86.09 | 0.10874 | 1629.5159 | 13.11 | 588.62 | 0.95
2017-02-22 | P | 24 | 64 | 272.61 | 38.61 | 655.21 | 655.21 | 0.42214 | 569.31 | 569.31 | 0.31331 | 0.925 | 0.925 | 0.38288 | 85.9 | 85.9 | 0.10882 | 1625.2323 | 13.11 | 586.64 | 0.95
2017-02-23 | P | 24 | 64 | 273.64 | 38.71 | 651.42 | 651.42 | 0.42279 | 566.02 | 566.02 | 0.31388 | 0.919 | 0.919 | 0.3838 | 85.4 | 85.4 | 0.10891 | 1623.6158 | 13.11 | 587.1 | 0.95
2017-02-24 | P | 24 | 64 | 273.56 | 38.73 | 651.06 | 651.06 | 0.42344 | 565.7 | 565.7 | 0.31445 | 0.948 | 0.948 | 0.38475 | 85.36 | 85.36 | 0.10899 | 1675.0928 | 13.11 | 586.65 | 0.95
2017-02-25 | P | 24 | 64 | 274.54 | 38.78 | 647.93 | 647.93 | 0.42409 | 562.98 | 562.98 | 0.31501 | 0.903 | 0.903 | 0.38565 | 84.95 | 84.95 | 0.10908 | 1604.8332 | 13.11 | 587.91 | 0.95
2017-02-26 | P | 24 | 64 | 274.06 | 38.57 | 646.05 | 646.05 | 0.42473 | 561.35 | 561.35 | 0.31557 | 0.914 | 0.914 | 0.38657 | 84.7 | 84.7 | 0.10916 | 1627.3484 | 13.11 | 587.1 | 0.95
2017-02-27 | P | 24 | 64 | 274.04 | 38.96 | 627.58 | 627.58 | 0.42536 | 539.72 | 539.72 | 0.31611 | 0.954 | 0.954 | 0.38752 | 87.86 | 87.86 | 0.10925 | 1767.6036 | 14 | 587.69 | 0.95
2017-02-28 | P | 24 | 64 | 274.16 | 39.05 | 630.06 | 630.06 | 0.42599 | 541.85 | 541.85 | 0.31665 | 0.925 | 0.925 | 0.38845 | 88.21 | 88.21 | 0.10934 | 1706.5203 | 14 | 586.53 | 0.95
2017-03-01 | P | 24 | 64 | 274.55 | 39.11 | 632.72 | 632.72 | 0.42662 | 544.14 | 544.14 | 0.3172 | 0.951 | 0.951 | 0.3894 | 88.58 | 88.58 | 0.10943 | 1747.508 | 14 | 587.32 | 1
2017-03-02 | P | 24 | 64 | 275.13 | 38.82 | 624.71 | 624.71 | 0.42725 | 537.25 | 537.25 | 0.31773 | 0.932 | 0.932 | 0.39033 | 87.46 | 87.46 | 0.10951 | 1735.49 | 14 | 587.8 | 1
2017-03-03 | P | 24 | 64 | 274.87 | 38.77 | 623.67 | 623.67 | 0.42787 | 536.36 | 536.36 | 0.31827 | 0.925 | 0.925 | 0.39125 | 87.31 | 87.31 | 0.1096 | 1725.3114 | 14 | 587.53 | 1
2017-03-04 | P | 24 | 64 | 275.78 | 38.8 | 614.4 | 614.4 | 0.42849 | 534.53 | 534.53 | 0.3188 | 1.12 | 1.12 | 0.39237 | 79.87 | 79.87 | 0.10968 | 2095.8768 | 13 | 588.33 | 1
2017-03-05 | P | 24 | 64 | 275.93 | 38.68 | 610.85 | 610.85 | 0.4291 | 531.44 | 531.44 | 0.31934 | 1.118 | 1.118 | 0.39349 | 79.41 | 79.41 | 0.10976 | 2104.6252 | 13 | 588.15 | 1
2017-03-06 | P | 24 | 60 | 296.82 | 38 | 604.09 | 604.09 | 0.4297 | 525.56 | 525.56 | 0.31986 | 1.108 | 1.108 | 0.3946 | 78.53 | 78.53 | 0.10984 | 2107.6985 | 13 | 607.24 | 1
2017-03-07 | P | 24 | 60 | 314.34 | 37.65 | 528 | 528 | 0.43023 | 464.43 | 464.43 | 0.32033 | 1.079 | 1.079 | 0.39568 | 63.57 | 63.57 | 0.1099 | 2324.1909 | 12.04 | 623.93 | 1
2017-03-08 | P | 24 | 60 | 312.58 | 37.71 | 541.63 | 541.63 | 0.43077 | 476.42 | 476.42 | 0.3208 | 1.086 | 1.086 | 0.39677 | 65.21 | 65.21 | 0.10997 | 2280.1331 | 12.04 | 622.47 | 1
2017-03-09 | P | 24 | 60 | 313.68 | 37.81 | 619.68 | 619.68 | 0.43139 | 523.69 | 523.69 | 0.32133 | 1.09 | 1.09 | 0.39786 | 95.99 | 95.99 | 0.11006 | 2081.2504 | 15.49 | 623.78 | 1
2017-03-10 | P | 24 | 60 | 313.2 | 37.74 | 617.96 | 617.96 | 0.43201 | 522.24 | 522.24 | 0.32185 | 1.117 | 1.117 | 0.39897 | 95.72 | 95.72 | 0.11016 | 2138.5742 | 15.49 | 623.39 | 1
2017-03-11 | P | 24 | 60 | 316.81 | 37.21 | 627.71 | 627.71 | 0.43264 | 556.71 | 556.71 | 0.3224 | 1.056 | 1.056 | 0.40003 | 71 | 71 | 0.11023 | 1896.5081 | 11.31 | 626.81 | 1
2017-03-12 | P | 24 | 60 | 318.01 | 37.03 | 621.09 | 621.09 | 0.43326 | 550.84 | 550.84 | 0.32296 | 1.063 | 1.063 | 0.40109 | 70.25 | 70.25 | 0.1103 | 1929.1428 | 11.31 | 628.17 | 1
2017-03-13 | P | 24 | 60 | 320.52 | 36.84 | 608.96 | 608.96 | 0.43387 | 536.31 | 536.31 | 0.32349 | 1.135 | 1.135 | 0.40223 | 72.65 | 72.65 | 0.11037 | 2116.1679 | 11.93 | 630.15 | 1
2017-03-14 | P | 24 | 60 | 318.14 | 37.09 | 611.9 | 611.9 | 0.43448 | 538.9 | 538.9 | 0.32403 | 1.127 | 1.127 | 0.40335 | 73 | 73 | 0.11045 | 2090.9779 | 11.93 | 627.95 | 1
2017-03-15 | P | 24 | 60 | 318.65 | 37.12 | 618.05 | 618.05 | 0.4351 | 544.31 | 544.31 | 0.32457 | 1.132 | 1.132 | 0.40449 | 73.74 | 73.74 | 0.11052 | 2079.2765 | 11.93 | 628.4 | 1
2017-03-16 | P | 24 | 60 | 319.93 | 37.08 | 610.62 | 610.62 | 0.43571 | 532.58 | 532.58 | 0.32511 | 1.114 | 1.114 | 0.4056 | 78.04 | 78.04 | 0.1106 | 2092.5194 | 12.78 | 629.36 | 1
2017-03-17 | P | 24 | 60 | 319.29 | 37.2 | 608.01 | 608.01 | 0.43631 | 530.3 | 530.3 | 0.32564 | 1.135 | 1.135 | 0.40673 | 77.71 | 77.71 | 0.11068 | 2140.7788 | 12.78 | 629.26 | 1
2017-03-18 | P | 24 | 60 | 308.95 | 38.52 | 594.62 | 594.62 | 0.43691 | 518.62 | 518.62 | 0.32616 | 1.139 | 1.139 | 0.40787 | 76 | 76 | 0.11075 | 2195.8216 | 12.78 | 622.96 | 1
2017-03-19 | P | 24 | 60 | 319.99 | 37.16 | 609.05 | 609.05 | 0.43752 | 539.07 | 539.07 | 0.3267 | 1.123 | 1.123 | 0.409 | 69.98 | 69.98 | 0.11082 | 2083.7183 | 11.49 | 630.05 | 1
2017-03-20 | P | 24 | 60 | 318.33 | 37.14 | 612.44 | 612.44 | 0.43813 | 542.07 | 542.07 | 0.32724 | 1.135 | 1.135 | 0.41013 | 70.37 | 70.37 | 0.11089 | 2094.1041 | 11.49 | 628.71 | 1
2017-03-21 | P | 24 | 60 | 318.79 | 37.15 | 598.55 | 598.55 | 0.43873 | 501.58 | 501.58 | 0.32774 | 1.264 | 1.264 | 0.4114 | 96.97 | 96.97 | 0.11099 | 2519.3409 | 16.2 | 628.47 | 0.95
2017-03-22 | P | 24 | 60 | 316.51 | 37.36 | 598.46 | 598.46 | 0.43933 | 501.51 | 501.51 | 0.32824 | 1.223 | 1.223 | 0.41262 | 96.95 | 96.95 | 0.11109 | 2438.3761 | 16.2 | 626.58 | 0.95
2017-03-23 | P | 24 | 60 | 313.99 | 37.74 | 608.2 | 608.2 | 0.43994 | 530.53 | 530.53 | 0.32877 | 1.137 | 1.137 | 0.41376 | 77.67 | 77.67 | 0.11116 | 2143.2756 | 12.77 | 624.97 | 0.95
2017-03-24 | P | 24 | 60 | 314.22 | 37.84 | 610.08 | 610.08 | 0.44055 | 532.17 | 532.17 | 0.3293 | 1.185 | 1.185 | 0.41494 | 77.91 | 77.91 | 0.11124 | 2226.888 | 12.77 | 625.18 | 0.95
2017-03-25 | P | 24 | 60 | 315.37 | 37.95 | 613.56 | 613.56 | 0.44116 | 542.08 | 542.08 | 0.32985 | 1.005 | 1.005 | 0.41595 | 71.48 | 71.48 | 0.11131 | 1853.1859 | 11.65 | 625.93 | 0.95
2017-03-26 | P | 24 | 60 | 313.35 | 37.73 | 618.44 | 618.44 | 0.44178 | 546.39 | 546.39 | 0.33039 | 1.029 | 1.029 | 0.41697 | 72.05 | 72.05 | 0.11139 | 1882.5509 | 11.65 | 624.47 | 0.95
2017-03-27 | P | 24 | 60 | 314.02 | 37.8 | 615.28 | 615.28 | 0.44239 | 543.6 | 543.6 | 0.33094 | 1.002 | 1.002 | 0.41798 | 71.68 | 71.68 | 0.11146 | 1843.4842 | 11.65 | 624.58 | 0.95
2017-03-28 | P | 24 | 60 | 315.4 | 38 | 593.5 | 593.5 | 0.44299 | 513.5 | 513.5 | 0.33145 | 1.008 | 1.008 | 0.41898 | 80 | 80 | 0.11154 | 1962.5239 | 13.48 | 626 | 0.95
2017-03-29 | P | 24 | 60 | 314.37 | 37.92 | 592.96 | 592.96 | 0.44358 | 513.03 | 513.03 | 0.33196 | 1.005 | 1.005 | 0.41999 | 79.93 | 79.93 | 0.11162 | 1958.137 | 13.48 | 625.3 | 0.95
2017-03-30 | P | 24 | 60 | 315.6 | 38.07 | 611.45 | 611.45 | 0.44419 | 521.75 | 521.75 | 0.33248 | 0.996 | 0.996 | 0.42099 | 89.7 | 89.7 | 0.11171 | 1909.702 | 14.67 | 625.83 | 0.95
2017-03-31 | P | 24 | 60 | 314.35 | 38.05 | 611.28 | 611.28 | 0.4448 | 521.6 | 521.6 | 0.333 | 0.988 | 0.988 | 0.42197 | 89.68 | 89.68 | 0.1118 | 1894.5744 | 14.67 | 624.94 | 0.95
2017-04-01 | P | 24 | 60 | 295.48 | 40.79 | 587.19 | 587.19 | 0.44539 | 509.92 | 509.92 | 0.33351 | 1.052 | 1.052 | 0.42303 | 77.27 | 77.27 | 0.11187 | 2062.7236 | 13.16 | 622.23 | 0.95
2017-04-02 | P | 24 | 60 | 311.64 | 38.66 | 595.82 | 595.82 | 0.44598 | 517.41 | 517.41 | 0.33403 | 0.988 | 0.988 | 0.42401 | 78.41 | 78.41 | 0.11195 | 1908.8634 | 13.16 | 621.65 | 0.95
2017-04-03 | P | 24 | 60 | 318.84 | 37.85 | 597.84 | 597.84 | 0.44658 | 511.45 | 511.45 | 0.33454 | 1.043 | 1.043 | 0.42506 | 86.39 | 86.39 | 0.11204 | 2038.5043 | 14.45 | 627.25 | 0.95
2017-04-04 | P | 24 | 60 | 316.69 | 37.86 | 621.39 | 621.39 | 0.4472 | 531.6 | 531.6 | 0.33508 | 1.069 | 1.069 | 0.42613 | 89.79 | 89.79 | 0.11213 | 2009.9793 | 14.45 | 625.65 | 0.95
2017-04-05 | P | 24 | 60 | 284.2 | 42.45 | 503.8 | 503.8 | 0.44771 | 420.37 | 420.37 | 0.3355 | 1.111 | 1.111 | 0.42724 | 83.43 | 83.43 | 0.11221 | 2642.032 | 16.56 | 621.06 | 0.95
2017-04-06 | P | 24 | 60 | 310.83 | 39.38 | 584.13 | 584.13 | 0.44829 | 487.4 | 487.4 | 0.33598 | 1.123 | 1.123 | 0.42836 | 96.73 | 96.73 | 0.11231 | 2305.0759 | 16.56 | 621.38 | 0.95
2017-04-07 | P | 24 | 60 | 315.63 | 38.57 | 615.64 | 615.64 | 0.44891 | 543.92 | 543.92 | 0.33653 | 1.051 | 1.051 | 0.42941 | 71.72 | 71.72 | 0.11238 | 1932.2934 | 11.65 | 624.84 | 0.95
2017-04-08 | P | 24 | 60 | 314.79 | 38.5 | 642.09 | 642.09 | 0.44955 | 567.29 | 567.29 | 0.33709 | 1.061 | 1.061 | 0.43047 | 74.8 | 74.8 | 0.11246 | 1870.1141 | 11.65 | 624.1 | 0.95
2017-04-09 | P | 24 | 60 | 316.38 | 38.63 | 639.03 | 639.03 | 0.45019 | 563.18 | 563.18 | 0.33766 | 1.071 | 1.071 | 0.43154 | 75.85 | 75.85 | 0.11253 | 1901.0831 | 11.87 | 625.46 | 0.95
2017-04-10 | P | 24 | 60 | 315.76 | 38.83 | 627.86 | 627.86 | 0.45082 | 553.33 | 553.33 | 0.33821 | 1.1 | 1.1 | 0.43264 | 74.53 | 74.53 | 0.11261 | 1987.9764 | 11.87 | 624.84 | 0.95
2017-04-11 | P | 24 | 60 | 315.13 | 38.5 | 598.68 | 598.68 | 0.45142 | 527.62 | 527.62 | 0.33874 | 1.106 | 1.106 | 0.43375 | 71.06 | 71.06 | 0.11268 | 2095.6844 | 11.87 | 624.43 | 0.95
2017-04-12 | P | 24 | 60 | 315.85 | 38.66 | 652.87 | 652.87 | 0.45207 | 563.83 | 563.83 | 0.3393 | 1.071 | 1.071 | 0.43482 | 89.04 | 89.04 | 0.11277 | 1899.6222 | 13.64 | 625.38 | 1
2017-04-13 | P | 24 | 60 | 316.76 | 38.46 | 562.49 | 562.49 | 0.45263 | 490.49 | 490.49 | 0.33979 | 1.09 | 1.09 | 0.43591 | 72 | 72 | 0.11284 | 2221.8965 | 12.8 | 626.12 | 1
2017-04-14 | P | 24 | 60 | 315.13 | 38.6 | 544.72 | 544.72 | 0.45318 | 474.99 | 474.99 | 0.34027 | 1.083 | 1.083 | 0.43699 | 69.73 | 69.73 | 0.11291 | 2280.0459 | 12.8 | 624.28 | 1
2017-04-15 | P | 24 | 60 | 316.58 | 38.78 | 547.79 | 547.79 | 0.45372 | 482.6 | 482.6 | 0.34075 | 1.079 | 1.079 | 0.43807 | 65.19 | 65.19 | 0.11297 | 2235.4642 | 11.9 | 625.86 | 1
2017-04-16 | P | 24 | 60 | 315.68 | 38.51 | 599.76 | 599.76 | 0.45432 | 528.39 | 528.39 | 0.34128 | 1.13 | 1.13 | 0.4392 | 71.37 | 71.37 | 0.11304 | 2139.2967 | 11.9 | 624.52 | 1
2017-04-17 | P | 24 | 60 | 318.75 | 38.32 | 592.12 | 592.12 | 0.45492 | 521.07 | 521.07 | 0.3418 | 1.215 | 1.215 | 0.44042 | 71.05 | 71.05 | 0.11312 | 2332.5695 | 12 | 627.63 | 1
2017-04-18 | P | 24 | 34 | 320.21 | 38.2 | 582.67 | 582.67 | 0.4555 | 500.16 | 500.16 | 0.3423 | 0.617 | 0.617 | 0.44103 | 82.51 | 82.51 | 0.1132 | 1233.1274 | 14.16 | 628.98 | 1
2017-04-19 | P | 24 | 60 | 323.65 | 38.65 | 601.91 | 601.91 | 0.4561 | 529.71 | 529.71 | 0.34283 | 1.1 | 1.1 | 0.44213 | 72.2 | 72.2 | 0.11327 | 2076.338 | 12 | 629.41 | 1
2017-04-20 | P | 24 | 60 | 318.73 | 38.43 | 597.95 | 597.95 | 0.4567 | 525.48 | 525.48 | 0.34336 | 1.114 | 1.114 | 0.44325 | 72.47 | 72.47 | 0.11334 | 2119.9075 | 12.12 | 627.57 | 1
2017-04-21 | P | 24 | 60 | 319.54 | 38.74 | 608.22 | 608.22 | 0.45731 | 524.47 | 524.47 | 0.34388 | 1.1 | 1.1 | 0.44435 | 83.75 | 83.75 | 0.11343 | 2098.2573 | 13.77 | 628.55 | 1
2017-04-22 | P | 24 | 60 | 317.65 | 38.85 | 615.31 | 615.31 | 0.45792 | 530.58 | 530.58 | 0.34441 | 1.046 | 1.046 | 0.44539 | 84.73 | 84.73 | 0.11351 | 1971.1617 | 13.77 | 627.17 | 1
2017-04-23 | P | 24 | 60 | 318.51 | 38.51 | 604.22 | 604.22 | 0.45853 | 512.98 | 512.98 | 0.34492 | 1.083 | 1.083 | 0.44648 | 91.24 | 91.24 | 0.1136 | 2110.4507 | 15.1 | 627.47 | 1
2017-04-24 | P | 24 | 60 | 317.76 | 38.6 | 610.52 | 610.52 | 0.45914 | 518.33 | 518.33 | 0.34544 | 1.068 | 1.068 | 0.44754 | 92.19 | 92.19 | 0.11369 | 2060.6544 | 15.1 | 626.73 | 1
2017-04-25 | P | 24 | 60 | 317.1 | 38.48 | 602.31 | 602.31 | 0.45974 | 511.36 | 511.36 | 0.34595 | 1.046 | 1.046 | 0.44859 | 90.95 | 90.95 | 0.11379 | 2044.9077 | 15.1 | 625.81 | 1
2017-04-26 | P | 24 | 60 | 319.1 | 38.52 | 611.32 | 611.32 | 0.46035 | 548.72 | 548.72 | 0.3465 | 1.001 | 1.001 | 0.44959 | 62.6 | 62.6 | 0.11385 | 1824.2382 | 10.24 | 627.62 | 1
2017-04-27 | P | 24 | 60 | 319.47 | 38.38 | 627.64 | 627.64 | 0.46098 | 563.37 | 563.37 | 0.34706 | 0.966 | 0.966 | 0.45056 | 64.27 | 64.27 | 0.11391 | 1715.2191 | 10.24 | 628.1 | 1
2017-04-28 | P | 24 | 60 | 320.82 | 38.59 | 630.43 | 630.43 | 0.46161 | 548.54 | 548.54 | 0.34761 | 1.016 | 1.016 | 0.45157 | 81.89 | 81.89 | 0.11399 | 1853.059 | 12.99 | 629.08 | 1
2017-04-29 | P | 24 | 60 | 320.61 | 38.5 | 625.26 | 625.26 | 0.46223 | 544.04 | 544.04 | 0.34816 | 1.029 | 1.029 | 0.4526 | 81.22 | 81.22 | 0.11408 | 1892.2965 | 12.99 | 628.93 | 1
2017-04-30 | P | 24 | 60 | 320.61 | 38.5 | 611.18 | 611.18 | 0.46284 | 545.66 | 545.66 | 0.3487 | 1.059 | 1.059 | 0.45366 | 65.52 | 65.52 | 0.11414 | 1941.2381 | 10.72 | 628.93 | 1
2017-05-01 | P | 24 | 60 | 318.94 | 38.84 | 614.603 | 614.603 | 0.46346 | 548.718 | 548.718 | 0.34925 | 1.039 | 1.039 | 0.4547 | 65.885 | 65.885 | 0.11421 | 1894.403 | 10.72 | 627.05 | 1
2017-05-02 | P | 24 | 60 | 318.94 | 38.84 | 623.982 | 623.982 | 0.46408 | 557.091 | 557.091 | 0.34981 | 1.111 | 1.111 | 0.45581 | 66.891 | 66.891 | 0.11427 | 1994.7208 | 10.72 | 627.05 | 1
2017-05-03 | P | 24 | 60 | 318.94 | 38.84 | 611.906 | 611.906 | 0.46469 | 542.761 | 542.761 | 0.35035 | 1.11 | 1.11 | 0.45692 | 69.145 | 69.145 | 0.11434 | 2045.6573 | 11.3 | 627.05 | 1
2017-05-04 | P | 24 | 60 | 318.94 | 38.84 | 624.206 | 624.206 | 0.46532 | 553.671 | 553.671 | 0.35091 | 1.254 | 1.254 | 0.45818 | 70.535 | 70.535 | 0.11441 | 2264.9606 | 11.3 | 627.05 | 1
2017-05-05 | P | 24 | 60 | 318.94 | 38.84 | 606.587 | 606.587 | 0.46593 | 534.403 | 534.403 | 0.35144 | 1.079 | 1.079 | 0.45925 | 72.184 | 72.184 | 0.11449 | 2018.9389 | 11.9 | 627.05 | 1
2017-05-06 | P | 24 | 60 | 318.94 | 38.84 | 605.039 | 605.039 | 0.46653 | 533.039 | 533.039 | 0.35197 | 1.071 | 1.071 | 0.46033 | 72 | 72 | 0.11456 | 2010.0387 | 11.9 | 627.05 | 1
2017-05-07 | P | 24 | 60 | 319.39 | 38.77 | 604.016 | 604.016 | 0.46713 | 532.138 | 532.138 | 0.35251 | 1.095 | 1.095 | 0.46142 | 71.878 | 71.878 | 0.11463 | 2057.5659 | 11.9 | 627.12 | 1
2017-05-08 | P | 24 | 60 | 321.38 | 38.87 | 615.373 | 615.373 | 0.46775 | 548.913 | 548.913 | 0.35305 | 1.104 | 1.104 | 0.46252 | 66.46 | 66.46 | 0.1147 | 2010.4224 | 10.8 | 629.85 | 1
2017-05-09 | P | 24 | 60 | 319.49 | 38.7 | 607.129 | 607.129 | 0.46836 | 541.559 | 541.559 | 0.3536 | 1.104 | 1.104 | 0.46363 | 65.57 | 65.57 | 0.11476 | 2038.6089 | 10.8 | 627.77 | 1
2017-05-10 | P | 24 | 60 | 319.85 | 38.78 | 600.289 | 600.289 | 0.46896 | 535.458 | 535.458 | 0.35413 | 1.099 | 1.099 | 0.46473 | 64.831 | 64.831 | 0.11483 | 2051.6548 | 10.8 | 628.03 | 1
2017-05-11 | P | 24 | 60 | 318.26 | 38.82 | 599.086 | 599.086 | 0.46956 | 534.385 | 534.385 | 0.35467 | 1.109 | 1.109 | 0.46584 | 64.701 | 64.701 | 0.11489 | 2075.2341 | 10.8 | 626.31 | 1
2017-05-12 | P | 24 | 60 | 319.07 | 38.98 | 605.344 | 605.344 | 0.47016 | 539.362 | 539.362 | 0.3552 | 1.144 | 1.144 | 0.46698 | 65.982 | 65.982 | 0.11496 | 2120.5387 | 10.9 | 626.91 | 0.95
2017-05-13 | P | 24 | 60 | 318.89 | 38.74 | 611.333 | 611.333 | 0.47077 | 544.698 | 544.698 | 0.35575 | 1.13 | 1.13 | 0.46811 | 66.635 | 66.635 | 0.11502 | 2073.9603 | 10.9 | 626.91 | 0.95
2017-05-14 | P | 24 | 60 | 319.52 | 38.69 | 595.356 | 595.356 | 0.47137 | 530.462 | 530.462 | 0.35628 | 1.087 | 1.087 | 0.4692 | 64.894 | 64.894 | 0.11509 | 2048.2221 | 10.9 | 627.41 | 0.95
2017-05-15 | P | 24 | 60 | 320.87 | 38.8 | 583.966 | 583.966 | 0.47195 | 516.226 | 516.226 | 0.3568 | 1.129 | 1.129 | 0.47033 | 67.74 | 67.74 | 0.11516 | 2187.1332 | 11.6 | 628.26 | 0.95
2017-05-16 | P | 24 | 60 | 320.17 | 38.72 | 590.305 | 590.305 | 0.47254 | 521.83 | 521.83 | 0.35732 | 1.097 | 1.097 | 0.47142 | 68.475 | 68.475 | 0.11522 | 2102.863 | 11.6 | 627.67 | 0.95
2017-05-17 | P | 24 | 60 | 320.9 | 38.73 | 600.651 | 600.651 | 0.47314 | 527.311 | 527.311 | 0.35785 | 1.07 | 1.07 | 0.47249 | 73.34 | 73.34 | 0.1153 | 2028.6927 | 12.21 | 628.69 | 0.95
2017-05-18 | P | 24 | 60 | 319.02 | 38.63 | 596.395 | 596.395 | 0.47374 | 523.575 | 523.575 | 0.35837 | 1.088 | 1.088 | 0.47358 | 72.82 | 72.82 | 0.11537 | 2077.349 | 12.21 | 626.99 | 0.95
2017-05-19 | P | 24 | 60 | 318.1 | 38.86 | 597.523 | 597.523 | 0.47434 | 524.565 | 524.565 | 0.35889 | 1.129 | 1.129 | 0.47471 | 72.958 | 72.958 | 0.11544 | 2152.9972 | 12.21 | 625.73 | 0.95
2017-05-20 | P | 24 | 60 | 318.54 | 39.18 | 591.312 | 591.312 | 0.47493 | 518.994 | 518.994 | 0.35941 | 1.081 | 1.081 | 0.47579 | 72.318 | 72.318 | 0.11552 | 2082.4518 | 12.23 | 626.37 | 0.95
2017-05-21 | P | 24 | 60 | 317.55 | 39.13 | 589.456 | 589.456 | 0.47552 | 517.365 | 517.365 | 0.35993 | 1.127 | 1.127 | 0.47692 | 72.091 | 72.091 | 0.11559 | 2178.8138 | 12.23 | 625.01 | 0.95
2017-05-22 | P | 24 | 60 | 318.24 | 39.14 | 590.643 | 590.643 | 0.47611 | 519.884 | 519.884 | 0.36045 | 1.146 | 1.146 | 0.47806 | 70.759 | 70.759 | 0.11566 | 2204.8957 | 11.98 | 626.23 | 0.95
2017-05-23 | P | 24 | 60 | 317.01 | 39.04 | 594.018 | 594.018 | 0.4767 | 522.855 | 522.855 | 0.36097 | 1.136 | 1.136 | 0.4792 | 71.163 | 71.163 | 0.11573 | 2173.5644 | 11.98 | 624.43 | 0.95
2017-05-24 | P | 24 | 60 | 317.65 | 39.17 | 610.648 | 610.648 | 0.47731 | 546.774 | 546.774 | 0.36152 | 0.996 | 0.996 | 0.4802 | 63.874 | 63.874 | 0.11579 | 1822.3032 | 10.46 | 624.79 | 1
2017-05-25 | P | 24 | 60 | 317.45 | 39.07 | 608.376 | 608.376 | 0.47792 | 544.74 | 544.74 | 0.36206 | 0.992 | 0.992 | 0.48119 | 63.636 | 63.636 | 0.11586 | 1821.223 | 10.46 | 624.53 | 1
2017-05-26 | P | 24 | 60 | 318.88 | 39.06 | 600.99 | 600.99 | 0.47852 | 533.619 | 533.619 | 0.3626 | 1.061 | 1.061 | 0.48225 | 67.371 | 67.371 | 0.11592 | 1988.177 | 11.21 | 626.21 | 1
2017-05-27 | P | 24 | 60 | 318.48 | 39.19 | 597.139 | 597.139 | 0.47912 | 530.2 | 530.2 | 0.36313 | 1.047 | 1.047 | 0.4833 | 66.939 | 66.939 | 0.11599 | 1974.8076 | 11.21 | 626.17 | 1
2017-05-28 | P | 24 | 60 | 319.24 | 39.15 | 574.989 | 574.989 | 0.47969 | 506.565 | 506.565 | 0.36363 | 1.048 | 1.048 | 0.48434 | 68.424 | 68.424 | 0.11606 | 2069.7304 | 11.9 | 626.38 | 1
2017-05-29 | P | 24 | 60 | 318.36 | 39.15 | 576.373 | 576.373 | 0.48027 | 507.785 | 507.785 | 0.36414 | 1.052 | 1.052 | 0.4854 | 68.588 | 68.588 | 0.11613 | 2071.0202 | 11.9 | 625.28 | 1
2017-05-30 | P | 24 | 60 | 318.36 | 39.15 | 581.588 | 581.588 | 0.48085 | 512.379 | 512.379 | 0.36465 | 1.017 | 1.017 | 0.48641 | 69.209 | 69.209 | 0.1162 | 1984.7886 | 11.9 | 625.28 | 1
2017-05-31 | P | 24 | 60 | 317.81 | 39.13 | 580.412 | 580.412 | 0.48143 | 511.343 | 511.343 | 0.36517 | 1.008 | 1.008 | 0.48742 | 69.069 | 69.069 | 0.11627 | 1970.8962 | 11.9 | 624.32 | 1
2017-06-01 | P | 24 | 60 | 319.08 | 39.38 | 571.64 | 571.64 | 0.482 | 506.76 | 506.76 | 0.36567 | 1.035 | 1.035 | 0.48846 | 64.88 | 64.88 | 0.11633 | 2042.898 | 11.35 | 625.45 | 1
2017-06-02 | P | 24 | 60 | 318.37 | 39.54 | 571.47 | 571.47 | 0.48258 | 506.61 | 506.61 | 0.36618 | 1.093 | 1.093 | 0.48955 | 64.86 | 64.86 | 0.1164 | 2156.6136 | 11.35 | 625.01 | 1
2017-06-03 | P | 24 | 60 | 319.8 | 39.65 | 573.39 | 573.39 | 0.48315 | 508.31 | 508.31 | 0.36669 | 1.062 | 1.062 | 0.49061 | 65.08 | 65.08 | 0.11646 | 2089.2762 | 11.35 | 626.3 | 1
2017-06-04 | P | 24 | 60 | 319.49 | 39.41 | 570.25 | 570.25 | 0.48372 | 505.52 | 505.52 | 0.36719 | 1.093 | 1.093 | 0.4917 | 64.73 | 64.73 | 0.11653 | 2162.316 | 11.35 | 625.89 | 1
2017-06-05 | P | 24 | 60 | 320.42 | 39.46 | 570.17 | 570.17 | 0.48429 | 505.45 | 505.45 | 0.3677 | 1.042 | 1.042 | 0.49275 | 64.72 | 64.72 | 0.11659 | 2061.7667 | 11.35 | 626.51 | 1
2017-06-06 | P | 24 | 60 | 319.98 | 39.33 | 570.37 | 570.37 | 0.48486 | 505.63 | 505.63 | 0.3682 | 1.067 | 1.067 | 0.49381 | 64.74 | 64.74 | 0.11666 | 2109.5722 | 11.35 | 625.91 | 1
2017-06-07 | P | 24 | 60 | 321.01 | 39.21 | 569.59 | 569.59 | 0.48543 | 504.94 | 504.94 | 0.36871 | 1.018 | 1.018 | 0.49483 | 64.65 | 64.65 | 0.11672 | 2015.2454 | 11.35 | 626.94 | 1
2017-06-08 | P | 24 | 60 | 320 | 39.26 | 567.95 | 567.95 | 0.486 | 503.49 | 503.49 | 0.36921 | 1.053 | 1.053 | 0.49588 | 64.46 | 64.46 | 0.11679 | 2092.2918 | 11.35 | 626.39 | 1
2017-06-09 | P | 24 | 60 | 321.24 | 39.36 | 570.6 | 570.6 | 0.48657 | 505.83 | 505.83 | 0.36972 | 0.933 | 0.933 | 0.49682 | 64.77 | 64.77 | 0.11685 | 1843.7459 | 11.35 | 628.48 | 1
2017-06-10 | P | 24 | 60 | 320.62 | 39.33 | 571.27 | 571.27 | 0.48714 | 506.43 | 506.43 | 0.37022 | 0.942 | 0.942 | 0.49776 | 64.84 | 64.84 | 0.11691 | 1860.1998 | 11.35 | 627.38 | 1
2017-06-11 | P | 24 | 60 | 321.9 | 39.62 | 570.182 | 570.182 | 0.48771 | 505.466 | 505.466 | 0.37073 | 0.955 | 0.955 | 0.49871 | 64.716 | 64.716 | 0.11698 | 1889.8937 | 11.35 | 629 | 1
2017-06-12 | P | 24 | 60 | 322.97 | 39.6 | 570.675 | 570.675 | 0.48828 | 505.903 | 505.903 | 0.37124 | 0.897 | 0.897 | 0.49961 | 64.772 | 64.772 | 0.11704 | 1772.577 | 11.35 | 626.89 | 1
2017-06-13 | P | 24 | 60 | 319.79 | 39.35 | 572.723 | 572.723 | 0.48885 | 507.719 | 507.719 | 0.37174 | 0.942 | 0.942 | 0.50055 | 65.004 | 65.004 | 0.11711 | 1854.6342 | 11.35 | 629.18 | 0.95
2017-06-14 | P | 24 | 60 | 316.61 | 39.09 | 581.549 | 581.549 | 0.48943 | 515.543 | 515.543 | 0.37226 | 1.057 | 1.057 | 0.50161 | 66.006 | 66.006 | 0.11718 | 2049.4469 | 11.35 | 631.46 | 0.95
2017-06-15 | P | 24 | 60 | 313.43 | 38.84 | 588.104 | 588.104 | 0.49002 | 521.354 | 521.354 | 0.37278 | 1.156 | 1.156 | 0.50277 | 66.75 | 66.75 | 0.11724 | 2216.5995 | 11.35 | 633.74 | 0.95
2017-06-16 | P | 24 | 60 | 322.42 | 39.25 | 574.69 | 574.69 | 0.4906 | 509.462 | 509.462 | 0.37329 | 1.09 | 1.09 | 0.50386 | 65.228 | 65.228 | 0.11731 | 2138.7208 | 11.35 | 631.1 | 0.95
2017-06-17 | P | 24 | 60 | 312.55 | 40.91 | 582.65 | 582.65 | 0.49118 | 516.519 | 516.519 | 0.37381 | 1.055 | 1.055 | 0.50491 | 66.131 | 66.131 | 0.11737 | 2041.5938 | 11.35 | 622.19 | 0.95
2017-06-18 | P | 24 | 52 | 306.3 | 43.01 | 585.543 | 585.543 | 0.49177 | 511.705 | 511.705 | 0.37432 | 0.92 | 0.92 | 0.50583 | 73.838 | 73.838 | 0.11745 | 1798.0379 | 12.61 | 620.93 | 0.95
2017-06-19 | P | 24 | 52 | 304.06 | 44.21 | 583.357 | 583.357 | 0.49235 | 509.795 | 509.795 | 0.37483 | 0.94 | 0.94 | 0.50677 | 73.562 | 73.562 | 0.11752 | 1843.7293 | 12.61 | 622.01 | 0.95
2017-06-20 | P | 24 | 52 | 327.86 | 41.18 | 575.721 | 575.721 | 0.49292 | 517.225 | 517.225 | 0.37535 | 1.085 | 1.085 | 0.50786 | 58.496 | 58.496 | 0.11758 | 2097.4025 | 10.16 | 637.9 | 0.95
2017-06-21 | P | 24 | 52 | 347.36 | 38.84 | 584.699 | 584.699 | 0.49351 | 525.291 | 525.291 | 0.37587 | 1.089 | 1.089 | 0.50895 | 59.408 | 59.408 | 0.11764 | 2073.0871 | 10.16 | 651.82 | 0.95
2017-06-22 | P | 24 | 52 | 354.77 | 38.19 | 586.239 | 586.239 | 0.4941 | 526.675 | 526.675 | 0.3764 | 1.074 | 1.074 | 0.51002 | 59.564 | 59.564 | 0.1177 | 2039.2671 | 10.16 | 658.61 | 1.1
2017-06-23 | P | 24 | 52 | 367.01 | 36.66 | 596.314 | 596.314 | 0.49469 | 535.726 | 535.726 | 0.37693 | 1.128 | 1.128 | 0.51115 | 60.588 | 60.588 | 0.11776 | 2105.9254 | 10.16 | 669.41 | 1.1
2017-06-24 | P | 24 | 52 | 367.59 | 36.65 | 608.092 | 608.092 | 0.4953 | 546.307 | 546.307 | 0.37748 | 1.085 | 1.085 | 0.51223 | 61.785 | 61.785 | 0.11782 | 1986.4984 | 10.16 | 670.3 | 1.1
2017-06-25 | P | 24 | 52 | 366.39 | 36.66 | 606.907 | 606.907 | 0.49591 | 545.243 | 545.243 | 0.37802 | 1.022 | 1.022 | 0.51325 | 61.664 | 61.664 | 0.11788 | 1873.8984 | 10.16 | 669.67 | 1.1
2017-06-26 | P | 24 | 52 | 366.44 | 36.57 | 586.977 | 586.977 | 0.49649 | 527.338 | 527.338 | 0.37855 | 0.995 | 0.995 | 0.51425 | 59.639 | 59.639 | 0.11794 | 1887.6508 | 10.16 | 669.91 | 1.1
2017-06-27 | P | 24 | 52 | 367.14 | 36.55 | 587.686 | 587.686 | 0.49708 | 527.975 | 527.975 | 0.37908 | 0.974 | 0.974 | 0.51522 | 59.711 | 59.711 | 0.118 | 1844.3866 | 10.16 | 670.93 | 1.1
2017-06-28 | P | 24 | 52 | 365.76 | 36.67 | 590.393 | 590.393 | 0.49767 | 530.407 | 530.407 | 0.37961 | 0.97 | 0.97 | 0.51619 | 59.986 | 59.986 | 0.11806 | 1829.1312 | 10.16 | 669.98 | 1.1
2017-06-29 | P | 24 | 52 | 367.22 | 36.58 | 586.54 | 586.54 | 0.49826 | 526.945 | 526.945 | 0.38014 | 0.976 | 0.976 | 0.51717 | 59.595 | 59.595 | 0.11812 | 1851.4152 | 10.16 | 671.04 | 1.1
2017-06-30 | P | 24 | 52 | 367.33 | 36.54 | 597.482 | 597.482 | 0.49886 | 536.775 | 536.775 | 0.38067 | 1.03 | 1.03 | 0.5182 | 60.707 | 60.707 | 0.11818 | 1918.2954 | 10.16 | 671.45 | 1.1
2017-07-01 | P | 24 | 52 | 368.96 | 36.75 | 591.44 | 591.44 | 0.49945 | 531.59 | 531.59 | 0.38121 | 1.015 | 1.015 | 0.51921 | 59.85 | 59.85 | 0.11824 | 1909.8685 | 10.12 | 672.99 | 1.1
2017-07-02 | P | 24 | 52 | 367.27 | 36.87 | 591.49 | 591.49 | 0.50004 | 531.63 | 531.63 | 0.38174 | 0.953 | 0.953 | 0.52017 | 59.86 | 59.86 | 0.1183 | 1791.9267 | 10.12 | 671.07 | 1.1
2017-07-03 | P | 24 | 52 | 368.53 | 36.99 | 588.35 | 588.35 | 0.50063 | 528.81 | 528.81 | 0.38227 | 0.954 | 0.954 | 0.52112 | 59.54 | 59.54 | 0.11836 | 1804.807 | 10.12 | 672.34 | 1.1
2017-07-04 | P | 24 | 52 | 367.57 | 37.06 | 582.49 | 582.49 | 0.50121 | 523.54 | 523.54 | 0.38279 | 0.96 | 0.96 | 0.52208 | 58.95 | 58.95 | 0.11842 | 1833.0462 | 10.12 | 672.72 | 1.1
2017-07-05 | P | 24 | 52 | 367.58 | 36.93 | 582.81 | 582.81 | 0.50179 | 523.59 | 523.59 | 0.38331 | 1.053 | 1.053 | 0.52313 | 59.22 | 59.22 | 0.11848 | 2011.2913 | 10.16 | 672.45 | 1.1
2017-07-06 | P | 24 | 52 | 368.8 | 36.69 | 580.47 | 580.47 | 0.50237 | 521.73 | 521.73 | 0.38384 | 1.04 | 1.04 | 0.52417 | 58.74 | 58.74 | 0.11854 | 1992.6782 | 10.12 | 673.81 | 1.1
2017-07-07 | P | 24 | 52 | 368.92 | 36.97 | 575.83 | 575.83 | 0.50295 | 516.57 | 516.57 | 0.38435 | 0.496 | 0.496 | 0.52467 | 59.26 | 59.26 | 0.1186 | 959.7092 | 10.29 | 674.97 | 1.1
2017-07-08 | P | 24 | 52 | 368.29 | 36.97 | 585.13 | 585.13 | 0.50353 | 524.67 | 524.67 | 0.38488 | 0.509 | 0.509 | 0.52518 | 60.46 | 60.46 | 0.11866 | 969.6552 | 10.33 | 674.01 | 1.1
2017-07-09 | P | 24 | 52 | 368.59 | 37.27 | 576.27 | 576.27 | 0.50411 | 516.49 | 516.49 | 0.38539 | 0.507 | 0.507 | 0.52569 | 59.78 | 59.78 | 0.11872 | 982.3094 | 10.37 | 674.89 | 1.1
2017-07-10 | P | 24 | 52 | 367.86 | 37.25 | 586.78 | 586.78 | 0.5047 | 525.9 | 525.9 | 0.38592 | 0.518 | 0.518 | 0.5262 | 60.88 | 60.88 | 0.11878 | 984.9078 | 10.38 | 673.92 | 1.1
2017-07-11 | P | 24 | 52 | 369.01 | 37.44 | 567.11 | 567.11 | 0.50526 | 508.25 | 508.25 | 0.38643 | 0.514 | 0.514 | 0.52672 | 58.86 | 58.86 | 0.11884 | 1011.8446 | 10.38 | 675.16 | 1.1
2017-07-12 | P | 24 | 52 | 368.91 | 37.28 | 570.97 | 570.97 | 0.50584 | 511.71 | 511.71 | 0.38694 | 0.51 | 0.51 | 0.52723 | 59.26 | 59.26 | 0.1189 | 997.3364 | 10.38 | 674.9 | 1.1
2017-07-13 | P | 24 | 52 | 370.84 | 37.28 | 571.13 | 571.13 | 0.50641 | 511.5 | 511.5 | 0.38745 | 0.514 | 0.514 | 0.52774 | 59.63 | 59.63 | 0.11896 | 1004.9756 | 10.44 | 677.2 | 1.1
2017-07-14 | P | 24 | 52 | 369.61 | 37.09 | 566.9 | 566.9 | 0.50697 | 507.71 | 507.71 | 0.38796 | 0.494 | 0.494 | 0.52824 | 59.19 | 59.19 | 0.11902 | 972.1219 | 10.44 | 676.39 | 1.1
2017-07-15 | P | 24 | 52 | 370 | 37.07 | 565.37 | 565.37 | 0.50754 | 506.99 | 506.99 | 0.38846 | 0.496 | 0.496 | 0.52873 | 58.38 | 58.38 | 0.11907 | 978.8714 | 10.33 | 676.5 | 1.1
2017-07-16 | P | 24 | 52 | 369.96 | 36.85 | 575.16 | 575.16 | 0.50811 | 515.77 | 515.77 | 0.38898 | 0.502 | 0.502 | 0.52923 | 59.39 | 59.39 | 0.11913 | 972.8464 | 10.33 | 676.68 | 1.1
2017-07-17 | P | 24 | 52 | 371.12 | 36.58 | 573.57 | 573.57 | 0.50869 | 514.1 | 514.1 | 0.38949 | 0.513 | 0.513 | 0.52975 | 59.47 | 59.47 | 0.11919 | 998.8271 | 10.37 | 677.53 | 1.1
2017-07-18 | P | 24 | 52 | 369.37 | 36.51 | 580.09 | 580.09 | 0.50927 | 519.94 | 519.94 | 0.39001 | 0.509 | 0.509 | 0.53026 | 60.15 | 60.15 | 0.11925 | 979.7996 | 10.37 | 676.25 | 1.1
2017-07-19 | P | 24 | 52 | 369.69 | 36.88 | 582.89 | 582.89 | 0.50985 | 522.45 | 522.45 | 0.39054 | 0.512 | 0.512 | 0.53077 | 60.44 | 60.44 | 0.11931 | 980.2622 | 10.37 | 677.42 | 1.1
2017-07-20 | P | 24 | 52 | 371.89 | 36.91 | 574.27 | 574.27 | 0.51042 | 514.83 | 514.83 | 0.39105 | 0.516 | 0.516 | 0.53128 | 59.44 | 59.44 | 0.11937 | 1001.3402 | 10.35 | 678.58 | 1.1
2017-07-21 | P | 24 | 52 | 371.35 | 36.57 | 576.17 | 576.17 | 0.511 | 516.76 | 516.76 | 0.39157 | 0.48 | 0.48 | 0.53176 | 59.41 | 59.41 | 0.11943 | 928.1504 | 10.31 | 678.22 | 1.1
2017-07-22 | P | 24 | 52 | 372.45 | 36.71 | 578.66 | 578.66 | 0.51158 | 518.34 | 518.34 | 0.39209 | 0.478 | 0.478 | 0.53224 | 60.32 | 60.32 | 0.11949 | 921.8621 | 10.42 | 679.3 | 1.1
2017-07-23 | P | 24 | 52 | 361.33 | 37.84 | 567.95 | 567.95 | 0.51215 | 508.77 | 508.77 | 0.3926 | 0.455 | 0.455 | 0.5327 | 59.18 | 59.18 | 0.11955 | 893.3605 | 10.42 | 670.84 | 1.1
2017-07-24 | P | 24 | 52 | 370.64 | 37.08 | 570.55 | 570.55 | 0.51272 | 511.9 | 511.9 | 0.39311 | 0.464 | 0.464 | 0.53316 | 58.65 | 58.65 | 0.11961 | 906.4681 | 10.28 | 677.18 | 1.1
2017-07-25 | P | 24 | 52 | 372.43 | 36.77 | 584.61 | 584.61 | 0.5133 | 524.53 | 524.53 | 0.39363 | 0.508 | 0.508 | 0.53367 | 60.08 | 60.08 | 0.11967 | 969.4031 | 10.28 | 679.53 | 1.1
2017-07-26 | P | 24 | 52 | 371.68 | 36.82 | 586.85 | 586.85 | 0.51389 | 526.63 | 526.63 | 0.39416 | 0.527 | 0.527 | 0.5342 | 60.22 | 60.22 | 0.11973 | 1000.8564 | 10.26 | 679.14 | 1.1
2017-07-27 | P | 24 | 52 | 373.13 | 36.85 | 586.04 | 586.04 | 0.51448 | 525.58 | 525.58 | 0.39468 | 0.53 | 0.53 | 0.53473 | 60.46 | 60.46 | 0.11979 | 1008.1624 | 10.32 | 680.51 | 1.1
2017-07-28 | P | 24 | 52 | 372.3 | 36.85 | 583.25 | 583.25 | 0.51506 | 523.7 | 523.7 | 0.39521 | 0.503 | 0.503 | 0.53523 | 59.55 | 59.55 | 0.11985 | 960.9089 | 10.21 | 679.29 | 1.1
2017-07-29 | P | 24 | 52 | 373.97 | 36.95 | 579.74 | 579.74 | 0.51564 | 520.44 | 520.44 | 0.39573 | 0.522 | 0.522 | 0.53575 | 59.3 | 59.3 | 0.11991 | 1003.0359 | 10.23 | 680.95 | 1.1
2017-07-30 | P | 24 | 52 | 371.98 | 36.99 | 581.38 | 581.38 | 0.51622 | 521.26 | 521.26 | 0.39625 | 0.518 | 0.518 | 0.53627 | 60.12 | 60.12 | 0.11997 | 993.0937 | 10.34 | 679.2 | 1.1
2017-07-31 | P | 24 | 52 | 372.92 | 37.08 | 566.727 | 566.727 | 0.51679 | 510.394 | 510.394 | 0.39676 | 1.058 | 1.058 | 0.53733 | 56.333 | 56.333 | 0.12003 | 2073.8665 | 9.94 | 679.88 | 1.1
2017-08-01 | P | 24 | 52 | 372.75 | 37.06 | 585.38 | 585.38 | 0.51737 | 523.2 | 523.2 | 0.39728 | 0.504 | 0.504 | 0.53783 | 62.18 | 62.18 | 0.12009 | 964.0539 | 10.62 | 680.07 | 1.1
2017-08-02 | P | 24 | 52 | 372.94 | 37.25 | 582.5 | 582.5 | 0.51795 | 520.74 | 520.74 | 0.3978 | 0.504 | 0.504 | 0.53834 | 61.76 | 61.76 | 0.12015 | 968.6081 | 10.6 | 680.48 | 1.1
2017-08-03 | P | 24 | 52 | 371.94 | 37.32 | 576.01 | 576.01 | 0.51853 | 514.7 | 514.7 | 0.39832 | 0.513 | 0.513 | 0.53885 | 61.31 | 61.31 | 0.12021 | 997.6588 | 10.64 | 679.25 | 1.1
2017-08-04 | P | 24 | 52 | 372.12 | 37.35 | 577.07 | 577.07 | 0.51911 | 515.54 | 515.54 | 0.39883 | 0.503 | 0.503 | 0.53935 | 61.53 | 61.53 | 0.12027 | 976.3103 | 10.66 | 679.52 | 1.1
2017-08-05 | P | 24 | 52 | 380.25 | 36.61 | 573.25 | 573.25 | 0.51968 | 512.27 | 512.27 | 0.39935 | 0.513 | 0.513 | 0.53986 | 60.98 | 60.98 | 0.12033 | 1001.9872 | 10.64 | 686.34 | 1.2
2017-08-06 | P | 24 | 52 | 388.29 | 35.84 | 573.53 | 573.53 | 0.52025 | 512.45 | 512.45 | 0.39986 | 0.512 | 0.512 | 0.54038 | 61.08 | 61.08 | 0.1204 | 999.9785 | 10.65 | 694.04 | 1.2
2017-08-07 | P | 24 | 52 | 384.05 | 36.46 | 577.9 | 577.9 | 0.52083 | 517.58 | 517.58 | 0.40038 | 0.518 | 0.518 | 0.54089 | 60.32 | 60.32 | 0.12046 | 999.9034 | 10.44 | 691 | 1.2
2017-08-08 | P | 24 | 52 | 368.73 | 37.96 | 584.22 | 584.22 | 0.52142 | 522.78 | 522.78 | 0.4009 | 0.53 | 0.53 | 0.54142 | 61.44 | 61.44 | 0.12052 | 1014.3005 | 10.52 | 677.11 | 1
2017-08-09 | P | 24 | 52 | 367.72 | 37.82 | 581.62 | 581.62 | 0.522 | 519.42 | 519.42 | 0.40142 | 0.505 | 0.505 | 0.54193 | 62.2 | 62.2 | 0.12058 | 971.9091 | 10.69 | 676.03 | 1
2017-08-10 | P | 24 | 52 | 370.27 | 37.7 | 572.36 | 572.36 | 0.52257 | 511.45 | 511.45 | 0.40193 | 0.5 | 0.5 | 0.54243 | 60.91 | 60.91 | 0.12064 | 977.6361 | 10.64 | 678.28 | 1
2017-08-11 | P | 24 | 52 | 369.57 | 37.64 | 575.56 | 575.56 | 0.52315 | 513.91 | 513.91 | 0.40244 | 0.512 | 0.512 | 0.54294 | 61.65 | 61.65 | 0.1207 | 995.398 | 10.71 | 677.32 | 1
2017-08-12 | P | 24 | 52 | 370.45 | 37.7 | 576.57 | 576.57 | 0.52372 | 515.06 | 515.06 | 0.40296 | 0.502 | 0.502 | 0.54344 | 61.51 | 61.51 | 0.12076 | 975.5815 | 10.67 | 678.21 | 1
2017-08-13 | P | 24 | 52 | 380.91 | 38.62 | 574.85 | 574.85 | 0.5243 | 515.64 | 515.64 | 0.40348 | 0.533 | 0.533 | 0.54398 | 59.21 | 59.21 | 0.12082 | 1034.2119 | 10.3 | 698.66 | 1
2017-08-14 | P | 24 | 52 | 354.87 | 38.97 | 582.98 | 582.98 | 0.52488 | 523.62 | 523.62 | 0.404 | 0.522 | 0.522 | 0.5445 | 59.36 | 59.36 | 0.12088 | 996.7686 | 10.18 | 664.72 | 1
2017-08-15 | P | 24 | 52 | 353.95 | 39.07 | 584.47 | 584.47 | 0.52546 | 524.71 | 524.71 | 0.40452 | 0.494 | 0.494 | 0.54499 | 59.76 | 59.76 | 0.12094 | 940.9312 | 10.22 | 663.56 | 1
2017-08-16 | P | 24 | 52 | 353.99 | 39.1 | 590.73 | 590.73 | 0.52606 | 530.53 | 530.53 | 0.40505 | 0.502 | 0.502 | 0.54549 | 60.2 | 60.2 | 0.121 | 946.9135 | 10.19 | 663.34 | 1
2017-08-17 | P | 24 | 52 | 355.19 | 38.75 | 583.43 | 583.43 | 0.52664 | 522.99 | 522.99 | 0.40558 | 0.491 | 0.491 | 0.54599 | 60.44 | 60.44 | 0.12106 | 939.1824 | 10.36 | 664.31 | 1
2017-08-18 | P | 24 | 52 | 354.16 | 38.93 | 579.47 | 579.47 | 0.52722 | 519.34 | 519.34 | 0.4061 | 0.481 | 0.481 | 0.54647 | 60.13 | 60.13 | 0.12112 | 925.309 | 10.38 | 663.3 | 1
2017-08-19 | P | 24 | 52 | 355 | 38.83 | 578.06 | 578.06 | 0.5278 | 517.43 | 517.43 | 0.40661 | 0.487 | 0.487 | 0.54695 | 60.63 | 60.63 | 0.12118 | 940.2315 | 10.49 | 663.67 | 1
2017-08-20 | P | 24 | 52 | 353.67 | 38.99 | 570.63 | 570.63 | 0.52837 | 510.9 | 510.9 | 0.40712 | 0.497 | 0.497 | 0.54745 | 59.73 | 59.73 | 0.12124 | 971.9084 | 10.47 | 662.53 | 1
2017-08-21 | P | 24 | 52 | 353.4 | 39.04 | 580.85 | 580.85 | 0.52895 | 521.84 | 521.84 | 0.40765 | 0.508 | 0.508 | 0.54796 | 59.01 | 59.01 | 0.1213 | 972.8308 | 10.16 | 661.84 | 1
2017-08-22 | P | 24 | 52 | 354.02 | 39.3 | 580.26 | 580.26 | 0.52953 | 522.08 | 522.08 | 0.40817 | 0.497 | 0.497 | 0.54846 | 58.18 | 58.18 | 0.12136 | 952.6586 | 10.03 | 662.28 | 1
2017-08-23 | P | 24 | 52 | 352.57 | 39.14 | 580.47 | 580.47 | 0.53011 | 521.89 | 521.89 | 0.40869 | 0.498 | 0.498 | 0.54895 | 58.58 | 58.58 | 0.12142 | 954.7242 | 10.09 | 660.35 | 1
2017-08-24 | P | 24 | 52 | 352.89 | 39.15 | 569.09 | 569.09 | 0.53068 | 511.57 | 511.57 | 0.4092 | 0.498 | 0.498 | 0.54945 | 57.52 | 57.52 | 0.12148 | 973.4425 | 10.11 | 661.14 | 1
2017-08-25 | P | 24 | 52 | 352.84 | 39.08 | 574.44 | 574.44 | 0.53125 | 514.8 | 514.8 | 0.40972 | 0.482 | 0.482 | 0.54993 | 59.64 | 59.64 | 0.12154 | 936.0859 | 10.38 | 660.82 | 1
2017-08-26 | P | 24 | 52 | 353.3 | 38.96 | 578.89 | 578.89 | 0.53183 | 518.3 | 518.3 | 0.41024 | 0.47 | 0.47 | 0.5504 | 60.59 | 60.59 | 0.1216 | 906.4789 | 10.47 | 661.24 | 1
2017-08-27 | P | 24 | 52 | 355.62 | 38.91 | 575.63 | 575.63 | 0.53241 | 515.11 | 515.11 | 0.41075 | 0.471 | 0.471 | 0.55087 | 60.52 | 60.52 | 0.12166 | 913.766 | 10.51 | 663.52 | 1
2017-08-28 | P | 24 | 52 | 354.63 | 38.62 | 574.56 | 574.56 | 0.53298 | 513.8 | 513.8 | 0.41126 | 0.459 | 0.459 | 0.55133 | 60.76 | 60.76 | 0.12172 | 893.443 | 10.58 | 662.39 | 1
2017-08-29 | P | 24 | 52 | 355.77 | 38.73 | 572.51 | 572.51 | 0.53355 | 512.63 | 512.63 | 0.41178 | 0.464 | 0.464 | 0.5518 | 59.88 | 59.88 | 0.12178 | 905.3216 | 10.46 | 663.5 | 1
2017-08-30 | P | 24 | 52 | 355.33 | 38.99 | 563.2 | 563.2 | 0.53412 | 504.29 | 504.29 | 0.41228 | 0.455 | 0.455 | 0.55225 | 58.91 | 58.91 | 0.12184 | 902.3558 | 10.46 | 663.45 | 1
2017-08-31 | P | 24 | 52 | 355.38 | 38.98 | 566.472 | 566.472 | 0.53468 | 507.559 | 507.559 | 0.41279 | 0.901 | 0.901 | 0.55315 | 58.913 | 58.913 | 0.1219 | 1774.7572 | 10.4 | 663.46 | 1
2017-09-01 | P | 24 | 52 | 357.53 | 38.94 | 568.51 | 568.51 | 0.53525 | 508.89 | 508.89 | 0.4133 | 0.464 | 0.464 | 0.55362 | 59.62 | 59.62 | 0.12195 | 911.1458 | 10.49 | 665.35 | 1
2017-09-02 | P | 24 | 52 | 356.51 | 39.06 | 572.28 | 572.28 | 0.53582 | 512.49 | 512.49 | 0.41381 | 0.449 | 0.449 | 0.55407 | 59.79 | 59.79 | 0.12201 | 876.3742 | 10.45 | 664.17 | 1
2017-09-03 | P | 24 | 52 | 356.19 | 39.07 | 574.79 | 574.79 | 0.5364 | 513.16 | 513.16 | 0.41432 | 0.441 | 0.441 | 0.55451 | 61.63 | 61.63 | 0.12208 | 858.7926 | 10.72 | 664.2 | 1
2017-09-04 | P | 24 | 52 | 356.29 | 39.05 | 577.11 | 577.11 | 0.53698 | 516.12 | 516.12 | 0.41484 | 0.447 | 0.447 | 0.55495 | 60.99 | 60.99 | 0.12214 | 865.9556 | 10.57 | 664.02 | 1
2017-09-05 | P | 24 | 52 | 355.85 | 39 | 583.73 | 583.73 | 0.53756 | 522.22 | 522.22 | 0.41536 | 0.492 | 0.492 | 0.55545 | 61.51 | 61.51 | 0.1222 | 942.777 | 10.54 | 664.32 | 1
2017-09-06 | P | 24 | 52 | 355.11 | 39.1 | 591.72 | 591.72 | 0.53815 | 531.03 | 531.03 | 0.41589 | 0.494 | 0.494 | 0.55594 | 60.69 | 60.69 | 0.12226 | 930.68 | 10.26 | 663.16 | 1
2017-09-07 | P | 24 | 52 | 355.65 | 39.17 | 589.15 | 589.15 | 0.53874 | 528.29 | 528.29 | 0.41642 | 0.482 | 0.482 | 0.55642 | 60.86 | 60.86 | 0.12232 | 912.8888 | 10.33 | 663.08 | 1
2017-09-08 | P | 24 | 52 | 354.25 | 38.84 | 590.02 | 590.02 | 0.53933 | 530.52 | 530.52 | 0.41695 | 0.486 | 0.486 | 0.55691 | 59.5 | 59.5 | 0.12238 | 915.5432 | 10.08 | 662.33 | 1
2017-09-09 | P | 24 | 52 | 354.79 | 38.47 | 585.4 | 585.4 | 0.53992 | 526.06 | 526.06 | 0.41748 | 0.48 | 0.48 | 0.55739 | 59.34 | 59.34 | 0.12244 | 912.0062 | 10.14 | 662.65 | 1
2017-09-10 | P | 24 | 52 | 354.98 | 38.92 | 580.76 | 580.76 | 0.5405 | 523.43 | 523.43 | 0.418 | 0.479 | 0.479 | 0.55787 | 57.33 | 57.33 | 0.1225 | 914.5444 | 9.87 | 663.21 | 1
2017-09-11 | P | 24 | 52 | 354.79 | 39.21 | 568.96 | 568.96 | 0.54107 | 515.64 | 515.64 | 0.41852 | 0.47 | 0.47 | 0.55834 | 53.32 | 53.32 | 0.12255 | 911.4498 | 9.37 | 662.72 | 1
2017-09-12 | P | 24 | 52 | 355.18 | 39.37 | 572.23 | 572.23 | 0.54164 | 516.41 | 516.41 | 0.41903 | 0.503 | 0.503 | 0.55884 | 55.82 | 55.82 | 0.12261 | 973.4862 | 9.76 | 662.68 | 1
2017-09-13 | P | 24 | 52 | 356.6 | 39.29 | 560.68 | 560.68 | 0.5422 | 505.96 | 505.96 | 0.41954 | 0.46 | 0.46 | 0.5593 | 54.72 | 54.72 | 0.12266 | 908.9987 | 9.76 | 664.54 | 1
2017-09-14 | P | 24 | 52 | 356.83 | 39.39 | 573 | 573 | 0.54277 | 518.87 | 518.87 | 0.42006 | 0.479 | 0.479 | 0.55978 | 54.13 | 54.13 | 0.12271 | 923.9867 | 9.45 | 664.84 | 1
2017-09-15 | P | 24 | 52 | 356.43 | 39.35 | 566.43 | 566.43 | 0.54334 | 512.6 | 512.6 | 0.42057 | 0.444 | 0.444 | 0.56022 | 53.83 | 53.83 | 0.12277 | 866.1822 | 9.5 | 664.26 | 1
2017-09-16 | P | 24 | 52 | 356.83 | 39.27 | 573.61 | 573.61 | 0.54391 | 518.89 | 518.89 | 0.42109 | 0.441 | 0.441 | 0.56066 | 54.72 | 54.72 | 0.12282 | 849.2127 | 9.54 | 664.42 | 1
2017-09-17 | P | 24 | 52 | 355.9 | 39.1 | 571.43 | 571.43 | 0.54448 | 517.7 | 517.7 | 0.42161 | 0.459 | 0.459 | 0.56112 | 53.73 | 53.73 | 0.12288 | 887.089 | 9.4 | 663.07 | 1
2017-09-18 | P | 24 | 52 | 357.86 | 38.99 | 575.6 | 575.6 | 0.54506 | 521.55 | 521.55 | 0.42213 | 0.44 | 0.44 | 0.56156 | 54.05 | 54.05 | 0.12293 | 844.1818 | 9.39 | 664.76 | 1
2017-09-19 | P | 24 | 52 | 356.64 | 38.68 | 579.25 | 579.25 | 0.54564 | 525.06 | 525.06 | 0.42265 | 0.458 | 0.458 | 0.56202 | 54.19 | 54.19 | 0.12299 | 873.085 | 9.36 | 664.07 | 1
2017-09-20 | P | 24 | 52 | 356.42 | 38.72 | 575.27 | 575.27 | 0.54621 | 520.87 | 520.87 | 0.42317 | 0.451 | 0.451 | 0.56247 | 54.4 | 54.4 | 0.12304 | 865.861 | 9.46 | 663.27 | 1
2017-09-21 | P | 24 | 52 | 356.16 | 38.98 | 573.01 | 573.01 | 0.54679 | 518.31 | 518.31 | 0.42369 | 0.439 | 0.439 | 0.56291 | 54.7 | 54.7 | 0.12309 | 847.215 | 9.55 | 663.55 | 1
2017-09-22 | P | 24 | 52 | 352.14 | 39.58 | 556.5 | 556.5 | 0.54734 | 502.14 | 502.14 | 0.42419 | 0.446 | 0.446 | 0.56336 | 54.36 | 54.36 | 0.12315 | 889.019 | 9.77 | 660.54 | 1
2017-09-23 | P | 24 | 52 | 352.82 | 39.66 | 557.89 | 557.89 | 0.5479 | 503.72 | 503.72 | 0.4247 | 0.463 | 0.463 | 0.56382 | 54.17 | 54.17 | 0.1232 | 918.3991 | 9.71 | 659.71 | 1
2017-09-24 | P | 24 | 52 | 352.46 | 39.93 | 557.15 | 557.15 | 0.54846 | 503.09 | 503.09 | 0.4252 | 0.453 | 0.453 | 0.56427 | 54.06 | 54.06 | 0.12326 | 900.7911 | 9.7 | 659.65 | 1
2017-09-25 | P | 24 | 52 | 352.76 | 39.96 | 561.05 | 561.05 | 0.54902 | 503.43 | 503.43 | 0.4257 | 0.448 | 0.448 | 0.56472 | 57.62 | 57.62 | 0.12331 | 890.5389 | 10.27 | 659.73 | 1
2017-09-26 | P | 24 | 52 | 353.76 | 40.09 | 554.31 | 554.31 | 0.54957 | 497.2 | 497.2 | 0.4262 | 0.46 | 0.46 | 0.56518 | 57.11 | 57.11 | 0.12337 | 926.1746 | 10.3 | 660.73 | 1
2017-09-27 | P | 24 | 52 | 353.02 | 39.94 | 549.91 | 549.91 | 0.55012 | 493.6 | 493.6 | 0.4267 | 0.479 | 0.479 | 0.56566 | 56.31 | 56.31 | 0.12343 | 970.1682 | 10.24 | 659.51 | 1
2017-09-28 | P | 24 | 52 | 353.92 | 39.76 | 546.23 | 546.23 | 0.55067 | 490.47 | 490.47 | 0.42719 | 0.469 | 0.469 | 0.56613 | 55.76 | 55.76 | 0.12348 | 956.5356 | 10.21 | 660.63 | 1
2017-09-29 | P | 24 | 52 | 353.19 | 39.85 | 547.43 | 547.43 | 0.55122 | 491.47 | 491.47 | 0.42768 | 0.468 | 0.468 | 0.5666 | 55.96 | 55.96 | 0.12354 | 951.291 | 10.22 | 660.87 | 1
2017-09-30 | P | 24 | 52 | 353.85 | 40.01 | 540.397 | 540.397 | 0.55176 | 477.171 | 477.171 | 0.42815 | 0.924 | 0.924 | 0.56752 | 63.226 | 63.226 | 0.1236 | 1936.046 | 11.7 | 661.3 | 1
2017-10-01 | P | 24 | 52 | 353.57 | 39.92 | 546.084 | 546.084 | 0.5523 | 491.488 | 491.488 | 0.42865 | 0.493 | 0.493 | 0.56801 | 54.596 | 54.596 | 0.12366 | 1002.7122 | 10 | 660.02 | 1
2017-10-02 | P | 24 | 52 | 355.51 | 39.78 | 536.703 | 536.703 | 0.55284 | 521.822 | 521.822 | 0.42917 | 0.555 | 0.555 | 0.56857 | 14.881 | 14.881 | 0.12367 | 1063.857 | 2.77 | 661.84 | 1
2017-10-03 | P | 24 | 52 | 354 | 39.66 | 546.193 | 546.193 | 0.55339 | 531.99 | 531.99 | 0.4297 | 0.57 | 0.57 | 0.56914 | 14.203 | 14.203 | 0.12369 | 1071.5634 | 2.6 | 660.79 | 1
2017-10-04 | P | 24 | 52 | 353.25 | 39.56 | 552.027 | 552.027 | 0.55394 | 537.337 | 537.337 | 0.43024 | 0.576 | 0.576 | 0.56972 | 14.69 | 14.69 | 0.1237 | 1072.8407 | 2.66 | 659.53 | 1
2017-10-05 | P | 24 | 52 | 355.08 | 39.51 | 557.894 | 557.894 | 0.5545 | 543.362 | 543.362 | 0.43078 | 0.51 | 0.51 | 0.57023 | 14.532 | 14.532 | 0.12372 | 937.8131 | 2.6 | 661.06 | 1
2017-10-06 | P | 24 | 52 | 354.66 | 39.55 | 557.353 | 557.353 | 0.55505 | 542.588 | 542.588 | 0.43132 | 0.517 | 0.517 | 0.57074 | 14.765 | 14.765 | 0.12373 | 952.6639 | 2.65 | 660.35 | 1
2017-10-07 | P | 24 | 52 | 354.83 | 39.47 | 566.139 | 566.139 | 0.55562 | 551.036 | 551.036 | 0.43187 | 0.526 | 0.526 | 0.57127 | 15.103 | 15.103 | 0.12375 | 955.208 | 2.67 | 661.18 | 1
2017-10-08 | P | 24 | 52 | 342.03 | 40.99 | 572.58 | 572.58 | 0.55619 | 557.307 | 557.307 | 0.43243 | 0.515 | 0.515 | 0.57178 | 15.273 | 15.273 | 0.12376 | 924.2536 | 2.67 | 650.2 | 1
2017-10-09 | P | 24 | 52 | 349.63 | 40.33 | 570.966 | 570.966 | 0.55676 | 551.034 | 551.034 | 0.43298 | 0.535 | 0.535 | 0.57232 | 19.932 | 19.932 | 0.12378 | 971.1615 | 3.49 | 655.98 | 1
2017-10-10 | P | 24 | 52 | 323.43 | 42.97 | 566.726 | 566.726 | 0.55733 | 546.851 | 546.851 | 0.43353 | 0.498 | 0.497 | 0.57282 | 19.875 | 19.875 | 0.1238 | 909.7707 | 3.51 | 638.92 | 1
2017-10-11 | P | 24 | 52 | 346.94 | 40.72 | 589.02 | 589.02 | 0.55792 | 568.085 | 568.085 | 0.4341 | 0.577 | 0.577 | 0.57339 | 20.935 | 20.935 | 0.12382 | 1015.2108 | 3.55 | 652.59 | 1
2017-10-12 | P | 24 | 52 | 350.98 | 40.74 | 475.882 | 475.882 | 0.5584 | 457.892 | 457.892 | 0.43456 | 0.584 | 0.584 | 0.57398 | 17.99 | 17.99 | 0.12384 | 1274.6324 | 3.78 | 656.24 | 1
2017-10-13 | P | 24 | 52 | 351.94 | 40.53 | 533.451 | 533.451 | 0.55893 | 513.346 | 513.346 | 0.43507 | 0.52 | 0.52 | 0.5745 | 20.105 | 20.105 | 0.12386 | 1013.6828 | 3.77 | 656.96 | 1
2017-10-14 | P | 24 | 52 | 352.13 | 40.59 | 532.22 | 532.22 | 0.55946 | 512.313 | 512.313 | 0.43558 | 0.55 | 0.55 | 0.57505 | 19.907 | 19.907 | 0.12388 | 1073.5625 | 3.74 | 657.01 | 1
2017-10-15 | P | 24 | 52 | 402.85 | 39.05 | 532.879 | 532.879 | 0.55999 | 513.12 | 513.12 | 0.43609 | 0.537 | 0.537 | 0.57558 | 19.759 | 19.759 | 0.1239 | 1046.6109 | 3.71 | 712.7 | 1
2017-10-16 | P | 13.2 | 52 | 796 | 36.61 | 340.846 | 619.72 | 0.56033 | 328.247 | 596.813 | 0.43642 | 0.302 | 0.549 | 0.57589 | 12.599 | 22.907 | 0.12391 | 919.7099 | 3.7 | 1106.19 | 1
2017-10-17 | SI | 0 | 0 | 1314.72 | 27.73 | 0 | 0 | 0.56033 | 0 | 0 | 0.43642 | 0 | 0 | 0.57589 | 0 | 0 | 0.12391 | - | - | 1874.18 | 0
2017-10-18 | SI | 0 | 0 | 1316.07 | 26.96 | 0 | 0 | 0.56033 | 0 | 0 | 0.43642 | 0 | 0 | 0.57589 | 0 | 0 | 0.12391 | - | - | 1973.54 | 0
2017-10-19 | SI | 0 | 0 | 1321.11 | 27.68 | 0 | 0 | 0.56033 | 0 | 0 | 0.43642 | 0 | 0 | 0.57589 | 0 | 0 | 0.12391 | - | - | 2021.84 | 0
2017-10-20 | SI | 0 | 0 | 1324.7 | 28.3 | 0.002 | 0 | 0.56033 | 0 | 0 | 0.43642 | 0 | 0 | 0.57589 | 0 | 0 | 0.12391 | - | - | 2054.34 | 0
2017-10-21 | SI | 0 | 0 | 1314.92 | 27.78 | 0.001 | 0 | 0.56033 | 0 | 0 | 0.43642 | 0 | 0 | 0.57589 | 0 | 0 | 0.12391 | - | - | 2077.25 | 0
2017-10-22 | SI | 0 | 0 | 1309.62 | 27.62 | 0.001 | 0 | 0.56033 | 0 | 0 | 0.43642 | 0 | 0 | 0.57589 | 0 | 0 | 0.12391 | - | - | 2098.16 | 0
2017-10-23 | SI | 0 | 0 | 1305.14 | 27.35 | 0.001 | 0 | 0.56033 | 0 | 0 | 0.43642 | 0 | 0 | 0.57589 | 0 | 0 | 0.12391 | - | - | 2117.66 | 0
2017-10-24 | SI | 0 | 0 | 1305.4 | 27.46 | 0 | 0 | 0.56033 | 0 | 0 | 0.43642 | 0 | 0 | 0.57589 | 0 | 0 | 0.12391 | - | - | 2136.02 | 0
2017-10-25 | SI | 0 | 0 | 1552.65 | 26.99 | 0 | 0 | 0.56033 | 0 | 0 | 0.43642 | 0 | 0 | 0.57589 | 0 | 0 | 0.12391 | - | - | 2154.9 | 0
2017-10-26 | SI | 0 | 0 | 1617.64 | 27 | 0 | 0 | 0.56033 | 0 | 0 | 0.43642 | 0 | 0 | 0.57589 | 0 | 0 | 0.12391 | - | - | 2180.33 | 0
2017-10-27 | SI | 0 | 0 | 1031.72 | 27.19 | 0 | 0 | 0.56033 | 0 | 0 | 0.43642 | 0 | 0 | 0.57589 | 0 | 0 | 0.12391 | - | - | 2195.44 | 0
2017-10-28 | SI | 0 | 0 | 1031.19 | 27.16 | 0 | 0 | 0.56033 | 0 | 0 | 0.43642 | 0 | 0 | 0.57589 | 0 | 0 | 0.12391 | - | - | 2206.87 | 0
2017-10-29 | SI | 0 | 0 | 1034.95 | 27.6 | 0 | 0 | 0.56033 | 0 | 0 | 0.43642 | 0 | 0 | 0.57589 | 0 | 0 | 0.12391 | - | - | 2217.54 | 0
2017-10-30 | SI | 0 | 0 | 1035.81 | 27.71 | 0 | 0 | 0.56033 | 0 | 0 | 0.43642 | 0 | 0 | 0.57589 | 0 | 0 | 0.12391 | - | - | 2227.23 | 0
2017-10-31 | SI | 0 | 0 | 1026.66 | 26.93 | 0 | 0 | 0.56033 | 0 | 0 | 0.43642 | 0 | 0 | 0.57589 | 0 | 0 | 0.12391 | - | - | 2238.05 | 0
2017-11-01 | SI | 0 | 0 | 1020.9 | 26.15 | 0 | 0 | 0.56033 | 0 | 0 | 0.43642 | 0 | 0 | 0.57589 | 0 | 0 | 0.12391 | 0 | 0 | 2247.49 | 1
2017-11-02 | SI | 0 | 0 | 1028.43 | 26.83 | 0 | 0 | 0.56033 | 0 | 0 | 0.43642 | 0 | 0 | 0.57589 | 0 | 0 | 0.12391 | 0 | 0 | 2256.48 | 1
2017-11-03 | SI | 0 | 0 | 1034.14 | 27.49 | 0 | 0 | 0.56033 | 0 | 0 | 0.43642 | 0 | 0 | 0.57589 | 0 | 0 | 0.12391 | 0 | 0 | 2264.94 | 1
2017-11-04 | SI | 0 | 0 | 1031.93 | 27.34 | 0 | 0 | 0.56033 | 0 | 0 | 0.43642 | 0 | 0 | 0.57589 | 0 | 0 | 0.12391 | 0 | 0 | 2272.63 | 1
2017-11-05 | SI | 0 | 0 | 1377 | 27.08 | 0 | 0 | 0.56033 | 0 | 0 | 0.43642 | 0 | 0 | 0.57589 | 0 | 0 | 0.12391 | 0 | 0 | 2280.25 | 1
2017-11-06 | P | 4.5 | 40 | 1789.48 | 29.15 | 51.475 | 274.533 | 0.56039 | 51.475 | 274.533 | 0.43647 | 0.059 | 0.313 | 0.57595 | 0 | 0 | 0.12391 | 1140.068 | 0 | 2169.95 | 1
2017-11-07 | P | 24 | 52 | 462.52 | 43.58 | 457.168 | 457.168 | 0.56084 | 438.963 | 438.963 | 0.43691 | 0.653 | 0.653 | 0.5766 | 18.205 | 18.205 | 0.12393 | 1486.6834 | 3.98 | 939.05 | 1
2017-11-08 | P | 24 | 52 | 389.27 | 44.54 | 606.864 | 606.864 | 0.56145 | 548.027 | 548.027 | 0.43746 | 0.694 | 0.694 | 0.57729 | 58.837 | 58.837 | 0.12399 | 1266.0562 | 9.7 | 758.69 | 1
2017-11-09 | P | 24 | 52 | 379.03 | 43.74 | 578.582 | 578.582 | 0.56203 | 520.317 | 520.317 | 0.43798 | 0.592 | 0.592 | 0.57788 | 58.265 | 58.265 | 0.12405 | 1137.8083 | 10.07 | 729.66 | 1
2017-11-10 | P | 24 | 52 | 371.87 | 43.39 | 611.342 | 611.342 | 0.56264 | 499.146 | 499.146 | 0.43848 | 0.496 | 0.496 | 0.57838 | 112.196 | 112.196 | 0.12416 | 994.4345 | 18.35 | 713.82 | 1
2017-11-11 | P | 24 | 52 | 368.2 | 43.13 | 635.985 | 635.985 | 0.56328 | 520.396 | 520.396 | 0.439 | 0.506 | 0.506 | 0.57889 | 115.589 | 115.589 | 0.12427 | 972.1404 | 18.18 | 704.53 | 1
2017-11-12 | P | 24 | 52 | 363.52 | 43.04 | 676.829 | 676.829 | 0.56395 | 557.467 | 557.467 | 0.43956 | 0.496 | 0.496 | 0.57938 | 119.362 | 119.362 | 0.12439 | 890.4904 | 17.64 | 695.75 | 1
2017-11-13 | P | 24 | 52 | 358.17 | 43.08 | 718.702 | 718.702 | 0.56467 | 589.615 | 589.615 | 0.44015 | 0.521 | 0.521 | 0.5799 | 129.087 | 129.087 | 0.12452 | 883.1424 | 17.96 | 687.56 | 1
2017-11-14 | P | 24 | 52 | 357.06 | 42.84 | 715.373 | 715.373 | 0.56539 | 599.988 | 599.988 | 0.44075 | 0.493 | 0.493 | 0.5804 | 115.385 | 115.385 | 0.12464 | 822.1131 | 16.13 | 683.27 | 1
2017-11-15 | P | 24 | 52 | 356.07 | 43.02 | 726.296 | 726.296 | 0.56611 | 601.41 | 601.41 | 0.44135 | 0.539 | 0.539 | 0.58094 | 124.886 | 124.886 | 0.12476 | 896.0177 | 17.2 | 680.75 | 1
2017-11-16 | P | 24 | 52 | 356.13 | 43.2 | 634.294 | 634.294 | 0.56675 | 571.44 | 571.44 | 0.44192 | 0.489 | 0.489 | 0.58142 | 62.854 | 62.854 | 0.12483 | 855.8449 | 9.91 | 679.06 | 1
2017-11-17 | P | 24 | 52 | 359.2 | 42.6 | 632.243 | 632.243 | 0.56738 | 570.57 | 570.57 | 0.44249 | 0.477 | 0.477 | 0.5819 | 61.673 | 61.673 | 0.12489 | 836.5915 | 9.76 | 681.11 | 1
2017-11-18 | P | 24 | 52 | 354.27 | 42.81 | 608.916 | 608.916 | 0.56799 | 590.83 | 590.83 | 0.44308 | 0.48 | 0.48 | 0.58238 | 18.086 | 18.086 | 0.12491 | 812.0678 | 2.97 | 676.63 | 1
2017-11-19 | P | 24 | 52 | 355.81 | 41.86 | 607.828 | 607.828 | 0.5686 | 589.06 | 589.06 | 0.44367 | 0.464 | 0.464 | 0.58285 | 18.768 | 18.768 | 0.12493 | 787.0047 | 3.09 | 677.3 | 1
2017-11-20 | P | 24 | 52 | 343.65 | 43.12 | 610.858 | 610.858 | 0.56921 | 590.745 | 590.745 | 0.44426 | 0.489 | 0.489 | 0.58333 | 20.113 | 20.113 | 0.12495 | 827.8259 | 3.29 | 666.56 | 1
2017-11-21 | P | 24 | 52 | 354.76 | 42.21 | 618.908 | 618.908 | 0.56983 | 598.125 | 598.125 | 0.44486 | 0.5 | 0.5 | 0.58383 | 20.783 | 20.783 | 0.12497 | 835.1649 | 3.36 | 675.09 | 1
2017-11-22 | P | 24 | 52 | 345.41 | 43.3 | 616.488 | 616.488 | 0.57044 | 597.24 | 597.24 | 0.44546 | 0.503 | 0.503 | 0.58434 | 19.248 | 19.248 | 0.12499 | 842.2008 | 3.12 | 667.38 | 1
2017-11-23 | P | 24 | 52 | 346.24 | 43.04 | 616.26 | 616.26 | 0.57106 | 598.618 | 598.618 | 0.44606 | 0.507 | 0.507 | 0.58484 | 17.642 | 17.642 | 0.125 | 847.0995 | 2.86 | 667.2 | 1
2017-11-24 | P | 24 | 52 | 349.38 | 42.6 | 632.478 | 632.478 | 0.57169 | 614.782 | 614.782 | 0.44667 | 0.532 | 0.532 | 0.58538 | 17.696 | 17.696 | 0.12502 | 865.3767 | 2.8 | 669.31 | 1
2017-11-25 | P | 24 | 52 | 350.45 | 42.44 | 630.119 | 630.119 | 0.57232 | 612.514 | 612.514 | 0.44728 | 0.537 | 0.537 | 0.58591 | 17.605 | 17.605 | 0.12504 | 876.5057 | 2.79 | 670.23 | 1
2017-11-26 | P | 24 | 52 | 356.5 | 41.44 | 619.474 | 619.474 | 0.57294 | 601.648 | 601.648 | 0.44788 | 0.53 | 0.53 | 0.58644 | 17.826 | 17.826 | 0.12506 | 880.6761 | 2.88 | 674.75 | 1
2017-11-27 | P | 24 | 52 | 354.13 | 41.88 | 619.766 | 619.766 | 0.57356 | 588.802 | 588.802 | 0.44847 | 0.467 | 0.467 | 0.58691 | 30.964 | 30.964 | 0.12509 | 793.3889 | 5 | 673.39 | 1
2017-11-28 | P | 24 | 52 | 347.44 | 42.17 | 628.326 | 628.326 | 0.57419 | 596.959 | 596.959 | 0.44907 | 0.517 | 0.517 | 0.58743 | 31.367 | 31.367 | 0.12512 | 865.8049 | 4.99 | 665.96 | 1
2017-11-29 | P | 24 | 52 | 346.7 | 42.31 | 629.183 | 629.183 | 0.57482 | 597.467 | 597.467 | 0.44967 | 0.522 | 0.522 | 0.58795 | 31.716 | 31.716 | 0.12515 | 873.5244 | 5.04 | 665.89 | 1
2017-11-30 | P | 24 | 52 | 341.35 | 42.95 | 632.162 | 632.162 | 0.57545 | 625.84 | 625.84 | 0.45029 | 0.812 | 0.812 | 0.58876 | 6.322 | 6.322 | 0.12516 | 1297.9276 | 1 | 662.25 | 1
2017-12-01 | P | 24 | 52 | 339.09 | 43.21 | 637.483 | 637.483 | 0.57609 | 619.256 | 619.256 | 0.45091 | 0.54 | 0.54 | 0.5893 | 18.227 | 18.227 | 0.12517 | 871.3505 | 2.86 | 658.46 | 1
2017-12-02 | P | 24 | 52 | 348.88 | 41.91 | 641.371 | 641.371 | 0.57673 | 622.719 | 622.719 | 0.45154 | 0.528 | 0.528 | 0.58983 | 18.652 | 18.652 | 0.12519 | 848.4549 | 2.91 | 664.81 | 1
2017-12-03 | P | 24 | 52 | 352.2 | 41.52 | 637.381 | 637.381 | 0.57737 | 622.295 | 622.295 | 0.45216 | 0.516 | 0.516 | 0.59035 | 15.086 | 15.086 | 0.12521 | 829.2562 | 2.37 | 667.97 | 1
2017-12-04 | P | 24 | 52 | 362.69 | 40.65 | 623.305 | 623.305 | 0.57799 | 608.511 | 608.511 | 0.45277 | 0.526 | 0.526 | 0.59087 | 14.794 | 14.794 | 0.12522 | 864.7732 | 2.37 | 676.83 | 1
2017-12-05 | P | 24 | 52 | 360.86 | 40.87 | 621.696 | 621.696 | 0.57861 | 606.976 | 606.976 | 0.45337 | 0.511 | 0.511 | 0.59138 | 14.72 | 14.72 | 0.12524 | 842.3661 | 2.37 | 675.67 | 1
2017-12-06 | P | 24 | 52 | 362.53 | 40.7 | 629.818 | 629.818 | 0.57924 | 614.842 | 614.842 | 0.45399 | 0.519 | 0.519 | 0.5919 | 14.976 | 14.976 | 0.12525 | 844.791 | 2.38 | 677.14 | 1
2017-12-07 | P | 24 | 52 | 361.59 | 40.5 | 624.022 | 624.022 | 0.57987 | 609.33 | 609.33 | 0.4546 | 0.533 | 0.533 | 0.59243 | 14.692 | 14.692 | 0.12527 | 874.5507 | 2.35 | 676.69 | 1
2017-12-08 | P | 24 | 52 | 362.26 | 40.37 | 610.133 | 610.133 | 0.58048 | 579.893 | 579.893 | 0.45518 | 0.505 | 0.505 | 0.59294 | 30.24 | 30.24 | 0.1253 | 870.2502 | 4.96 | 676.93 | 1
2017-12-09 | P | 24 | 52 | 360.73 | 40.18 | 607.612 | 607.612 | 0.58108 | 578.239 | 578.239 | 0.45576 | 0.506 | 0.506 | 0.59345 | 29.373 | 29.373 | 0.12533 | 874.2838 | 4.83 | 675.82 | 1
2017-12-10 | P | 24 | 52 | 363.26 | 39.95 | 608.152 | 608.152 | 0.58169 | 578.589 | 578.589 | 0.45633 | 0.496 | 0.496 | 0.59394 | 29.563 | 29.563 | 0.12536 | 856.774 | 4.86 | 678.05 | 1
2017-12-11 | P | 24 | 52 | 361.96 | 39.92 | 603.16 | 603.16 | 0.58229 | 573.187 | 573.187 | 0.45691 | 0.482 | 0.482 | 0.59442 | 29.973 | 29.973 | 0.12539 | 840.9228 | 4.97 | 676.29 | 1
2017-12-12 | P | 24 | 52 | 363.77 | 39.67 | 598.643 | 598.643 | 0.58289 | 568.955 | 568.955 | 0.45748 | 0.482 | 0.482 | 0.59491 | 29.688 | 29.688 | 0.12542 | 847.0687 | 4.96 | 677.26 | 1
2017-12-13 | P | 24 | 52 | 364.94 | 39.77 | 597.674 | 597.674 | 0.58349 | 567.474 | 567.474 | 0.45804 | 0.483 | 0.483 | 0.59539 | 30.2 | 30.2 | 0.12545 | 850.8725 | 5.05 | 678.87 | 1
2017-12-14 | P | 24 | 52 | 361.01 | 39.97 | 596.311 | 596.311 | 0.58409 | 565.95 | 565.95 | 0.45861 | 0.473 | 0.473 | 0.59586 | 30.361 | 30.361 | 0.12548 | 835.9767 | 5.09 | 674.99 | 1
2017-12-15 | P | 24 | 52 | 364.01 | 39.93 | 590.961 | 590.961 | 0.58468 | 560.404 | 560.404 | 0.45917 | 0.519 | 0.519 | 0.59638 | 30.557 | 30.557 | 0.12551 | 926.5227 | 5.17 | 677.88 | 1
2017-12-16 | P | 24 | 52 | 366.32 | 39.56 | 583.416 | 583.416 | 0.58526 | 553.541 | 553.541 | 0.45972 | 0.448 | 0.448 | 0.59683 | 29.875 | 29.875 | 0.12554 | 810.0141 | 5.12 | 679 | 1
2017-12-17 | P | 24 | 52 | 368.26 | 39.26 | 586.225 | 586.225 | 0.58585 | 544.636 | 544.636 | 0.46027 | 0.437 | 0.437 | 0.59727 | 41.589 | 41.589 | 0.12558 | 802.0311 | 7.09 | 680.77 | 1
2017-12-18 | P | 24 | 52 | 389.34 | 36.95 | 585.319 | 585.319 | 0.58643 | 544.695 | 544.695 | 0.46081 | 0.48 | 0.48 | 0.59775 | 40.624 | 40.624 | 0.12562 | 881.9688 | 6.94 | 700.14 | 1
2017-12-19 | P | 24 | 52 | 390.64 | 36.63 | 585.968 | 585.968 | 0.58702 | 545.594 | 545.594 | 0.46136 | 0.464 | 0.464 | 0.59821 | 40.374 | 40.374 | 0.12566 | 850.8525 | 6.89 | 701.67 | 1
2017-12-20 | P | 24 | 52 | 391.92 | 36.64 | 584.507 | 584.507 | 0.5876 | 544.076 | 544.076 | 0.4619 | 0.499 | 0.499 | 0.59871 | 40.431 | 40.431 | 0.1257 | 917.4141 | 6.92 | 703.25 | 1
2017-12-21 | P | 24 | 52 | 391.9 | 36.7 | 584.299 | 584.299 | 0.58819 | 537.752 | 537.752 | 0.46244 | 0.46 | 0.46 | 0.59917 | 46.547 | 46.547 | 0.12575 | 855.3404 | 7.97 | 702.87 | 1
2017-12-22 | P | 24 | 52 | 391.92 | 36.75 | 587.243 | 587.243 | 0.58878 | 542.312 | 542.312 | 0.46298 | 0.463 | 0.463 | 0.59963 | 44.931 | 44.931 | 0.12579 | 854.4325 | 7.65 | 702.7 | 1
2017-12-23 | P | 24 | 52 | 392.14 | 36.87 | 589.359 | 589.359 | 0.58936 | 544.57 | 544.57 | 0.46353 | 0.457 | 0.457 | 0.60009 | 44.789 | 44.789 | 0.12584 | 838.3752 | 7.6 | 702.96 | 1
2017-12-24 | P | 24 | 52 | 392.2 | 37.07 | 588.158 | 588.158 | 0.58995 | 544.344 | 544.344 | 0.46407 | 0.467 | 0.467 | 0.60056 | 43.814 | 43.814 | 0.12588 | 857.9336 | 7.45 | 702.45 | 1
2017-12-25 | P | 24 | 52 | 391.11 | 36.82 | 591.143 | 591.143 | 0.59054 | 546.9 | 546.9 | 0.46462 | 0.469 | 0.469 | 0.60102 | 44.243 | 44.243 | 0.12592 | 857.0634 | 7.48 | 702.06 | 1
2017-12-26 | P | 24 | 52 | 390.84 | 36.97 | 587.526 | 587.526 | 0.59113 | 543.739 | 543.739 | 0.46516 | 0.469 | 0.469 | 0.60149 | 43.787 | 43.787 | 0.12597 | 862.0459 | 7.45 | 701.09 | 1
2017-12-27 | P | 24 | 52 | 390.65 | 36.92 | 587.674 | 587.674 | 0.59172 | 543.66 | 543.66 | 0.46571 | 0.462 | 0.462 | 0.60196 | 44.014 | 44.014 | 0.12601 | 850.1251 | 7.49 | 700.39 | 1
2017-12-28 | P | 24 | 52 | 390.42 | 37.2 | 572.222 | 572.222 | 0.59229 | 535.828 | 535.828 | 0.46624 | 0.446 | 0.446 | 0.6024 | 36.394 | 36.394 | 0.12605 | 832.9315 | 6.36 | 699.95 | 1
2017-12-29 | P | 24 | 52 | 390.39 | 37.03 | 565.221 | 565.221 | 0.59286 | 528.499 | 528.499 | 0.46677 | 0.449 | 0.449 | 0.60285 | 36.722 | 36.722 | 0.12609 | 849.1747 | 6.5 | 700.19 | 1
2017-12-30 | P | 24 | 52 | 392.83 | 36.81 | 577.843 | 577.843 | 0.59343 | 539.93 | 539.93 | 0.46731 | 0.418 | 0.418 | 0.60327 | 37.913 | 37.913 | 0.12612 | 774.5541 | 6.56 | 702.21 | 1
2017-12-31 | P | 24 | 52 | 393.25 | 36.81 | 575.133 | 575.133 | 0.59401 | 537.619 | 537.619 | 0.46785 | 0.42 | 0.42 | 0.60369 | 37.514 | 37.514 | 0.12616 | 780.7369 | 6.52 | 702.87 | 1
2018-01-01 | P | 24 | 52 | 392.26 | 36.77 | 584.591 | 584.591 | 0.59459 | 546.773 | 546.773 | 0.4684 | 0.484 | 0.484 | 0.60417 | 37.818 | 37.818 | 0.1262 | 885.4826 | 6.47 | 702.03 | 1
2018-01-02 | P | 24 | 52 | 392.84 | 36.63 | 567.946 | 567.946 | 0.59516 | 530.713 | 530.713 | 0.46893 | 0.474 | 0.474 | 0.60465 | 37.233 | 37.233 | 0.12624 | 893.7995 | 6.56 | 702.25 | 1
2018-01-03 | P | 24 | 52 | 393.12 | 36.65 | 558.232 | 558.232 | 0.59572 | 524.662 | 524.662 | 0.46945 | 0.451 | 0.451 | 0.6051 | 33.57 | 33.57 | 0.12627 | 859.42 | 6.01 | 702.12 | 1
2018-01-04 | P | 24 | 52 | 393.93 | 36.72 | 548.047 | 548.047 | 0.59627 | 520.35 | 520.35 | 0.46997 | 0.439 | 0.439 | 0.60554 | 27.697 | 27.697 | 0.1263 | 842.7866 | 5.05 | 702.39 | 1
2018-01-05 | P | 24 | 52 | 392.9 | 36.61 | 544.485 | 544.485 | 0.59681 | 517.016 | 517.016 | 0.47049 | 0.438 | 0.438 | 0.60597 | 27.469 | 27.469 | 0.12632 | 846.616 | 5.04 | 701.08 | 1
2018-01-06 | P | 24 | 52 | 393.41 | 36.7 | 558.267 | 558.267 | 0.59737 | 535.998 | 535.998 | 0.47102 | 0.468 | 0.468 | 0.60644 | 22.269 | 22.269 | 0.12635 | 872.9603 | 3.99 | 701.45 | 1
2018-01-07 | P | 24 | 52 | 387.65 | 37.27 | 557.567 | 557.567 | 0.59793 | 535.353 | 535.353 | 0.47156 | 0.462 | 0.462 | 0.6069 | 22.214 | 22.214 | 0.12637 | 863.7759 | 3.98 | 695.17 | 1
2018-01-08 | P | 24 | 52 | 387.69 | 37.35 | 556.031 | 556.031 | 0.59848 | 533.826 | 533.826 | 0.47209 | 0.451 | 0.451 | 0.60736 | 22.205 | 22.205 | 0.12639 | 845.5545 | 3.99 | 695.21 | 1
2018-01-09 | P | 24 | 52 | 389.38 | 37.2 | 551.883 | 551.883 | 0.59904 | 529.994 | 529.994 | 0.47262 | 0.445 | 0.445 | 0.6078 | 21.889 | 21.889 | 0.12641 | 838.9586 | 3.97 | 696.57 | 1
2018-01-10 | P | 24 | 52 | 392.18 | 36.19 | 583.746 | 583.746 | 0.59962 | 562.614 | 562.614 | 0.47319 | 0.48 | 0.48 | 0.60828 | 21.132 | 21.132 | 0.12643 | 853.6652 | 3.62 | 699.02 | 1
2018-01-11 | P | 24 | 52 | 395.4 | 35.67 | 579.459 | 579.459 | 0.6002 | 558.844 | 558.844 | 0.47374 | 0.506 | 0.506 | 0.60879 | 20.615 | 20.615 | 0.12646 | 905.4656 | 3.56 | 702.3 | 1
2018-01-12 | P | 24 | 52 | 395.3 | 35.82 | 594.906 | 594.906 | 0.60079 | 571.099 | 571.099 | 0.47432 | 0.512 | 0.512 | 0.6093 | 23.807 | 23.807 | 0.12648 | 896.7377 | 4 | 702.22 | 1
2018-01-13 | P | 24 | 52 | 392.75 | 35.85 | 603.908 | 603.908 | 0.6014 | 579.852 | 579.852 | 0.4749 | 0.54 | 0.54 | 0.60984 | 24.056 | 24.056 | 0.1265 | 931.4791 | 3.98 | 699.4 | 1
2018-01-14 | P | 24 | 52 | 391.36 | 36.19 | 595.505 | 595.505 | 0.60199 | 571.802 | 571.802 | 0.47547 | 0.521 | 0.521 | 0.61036 | 23.703 | 23.703 | 0.12653 | 911.3802 | 3.98 | 697.77 | 1
2018-01-15 | P | 24 | 52 | 388.84 | 36.38 | 624.366 | 624.366 | 0.60262 | 578.73 | 578.73 | 0.47605 | 0.512 | 0.512 | 0.61087 | 45.636 | 45.636 | 0.12657 | 884.3951 | 7.31 | 695.14 | 1
2018-01-16 | P | 24 | 52 | 388.99 | 36.58 | 603.877 | 603.877 | 0.60322 | 579.769 | 579.769 | 0.47663 | 0.499 | 0.499 | 0.61137 | 24.108 | 24.108 | 0.1266 | 861.1671 | 3.99 | 695 | 1
2018-01-17 | P | 24 | 52 | 388.05 | 36.7 | 594.186 | 594.186 | 0.60382 | 570.889 | 570.889 | 0.4772 | 0.487 | 0.487 | 0.61186 | 23.297 | 23.297 | 0.12662 | 853.8105 | 3.92 | 693.92 | 1
2018-01-18 | P | 24 | 52 | 387.14 | 36.98 | 598.41 | 598.41 | 0.60441 | 568.744 | 568.744 | 0.47777 | 0.467 | 0.467 | 0.61232 | 29.666 | 29.666 | 0.12665 | 821.7775 | 4.96 | 692.69 | 1
2018-01-19 | P | 24 | 52 | 385.36 | 37.02 | 597.421 | 597.421 | 0.60501 | 567.878 | 567.878 | 0.47833 | 0.469 | 0.469 | 0.61279 | 29.543 | 29.543 | 0.12668 | 826.3236 | 4.94 | 690.62 | 1
2018-01-20 | P | 24 | 52 | 386.44 | 37.1 | 599.073 | 599.073 | 0.60561 | 569.178 | 569.178 | 0.4789 | 0.475 | 0.475 | 0.61327 | 29.895 | 29.895 | 0.12671 | 834.2891 | 4.99 | 691.38 | 1
2018-01-21 | P | 24 | 52 | 385.79 | 37.03 | 595.789 | 595.789 | 0.60621 | 565.672 | 565.672 | 0.47947 | 0.475 | 0.475 | 0.61374 | 30.117 | 30.117 | 0.12674 | 840.13 | 5.06 | 690.83 | 1
2018-01-22 | P | 24 | 52 | 388.27 | 37 | 590.187 | 590.187 | 0.6068 | 559.984 | 559.984 | 0.48003 | 0.504 | 0.504 | 0.61425 | 30.203 | 30.203 | 0.12677 | 899.8882 | 5.12 | 692.99 | 1
2018-01-23 | P | 24 | 52 | 387.93 | 36.87 | 593.037 | 593.037 | 0.60739 | 563.019 | 563.019 | 0.48059 | 0.498 | 0.498 | 0.61475 | 30.018 | 30.018 | 0.1268 | 884.1034 | 5.06 | 692.46 | 1
2018-01-24 | P | 24 | 52 | 404.97 | 36.81 | 591.56 | 591.56 | 0.60798 | 561.797 | 561.797 | 0.48115 | 0.479 | 0.479 | 0.61522 | 29.763 | 29.763 | 0.12683 | 852.9771 | 5.03 | 708.73 | 1
2018-01-25 | P | 24 | 52 | 407.59 | 37.2 | 581.021 | 581.021 | 0.60856 | 534.423 | 534.423 | 0.48169 | 0.455 | 0.455 | 0.61568 | 46.598 | 46.598 | 0.12688 | 851.9225 | 8.02 | 710.14 | 1
2018-01-26 | P | 24 | 52 | 406.45 | 37.09 | 579.636 | 579.636 | 0.60914 | 533.262 | 533.262 | 0.48222 | 0.455 | 0.455 | 0.61613 | 46.374 | 46.374 | 0.12692 | 853.7773 | 8 | 708.93 | 1
2018-01-27 | P | 24 | 52 | 407.28 | 37.11 | 583.083 | 583.083 | 0.60973 | 536.234 | 536.234 | 0.48276 | 0.465 | 0.465 | 0.6166 | 46.849 | 46.849 | 0.12697 | 867.196 | 8.04 | 709.53 | 1
2018-01-28 | P | 24 | 52 | 407.42 | 37.02 | 580.388 | 580.388 | 0.61031 | 533.935 | 533.935 | 0.48329 | 0.465 | 0.465 | 0.61706 | 46.453 | 46.453 | 0.12702 | 871.3458 | 8 | 709.63 | 1
2018-01-29 | P | 24 | 52 | 408.74 | 37.11 | 579.465 | 579.465 | 0.61089 | 533.283 | 533.283 | 0.48382 | 0.486 | 0.485 | 0.61755 | 46.182 | 46.182 | 0.12706 | 910.419 | 7.97 | 710.43 | 1
2018-01-30 | P | 24 | 52 | 409.48 | 37.1 | 579.236 | 579.236 | 0.61146 | 533.259 | 533.259 | 0.48436 | 0.468 | 0.468 | 0.61802 | 45.977 | 45.977 | 0.12711 | 878.3743 | 7.94 | 711.38 | 1
2018-01-31 | P | 24 | 52 | 409.31 | 37.06 | 533.369 | 533.369 | 0.612 | 490.615 | 490.615 | 0.48485 | 0.469 | 0.469 | 0.61849 | 42.754 | 42.754 | 0.12715 | 956.4873 | 8.02 | 710.67 | 1
2018-02-01 | P | 24 | 52 | 409.49 | 36.94 | 555.826 | 555.826 | 0.61255 | 489.175 | 489.175 | 0.48534 | 0.459 | 0.459 | 0.61895 | 66.651 | 66.651 | 0.12722 | 937.5908 | 11.99 | 710.59 | 1
2018-02-02 | P | 24 | 52 | 408.69 | 37.07 | 553.86 | 553.86 | 0.61311 | 487.8 | 487.8 | 0.48582 | 0.473 | 0.472 | 0.61942 | 66.06 | 66.06 | 0.12728 | 968.6347 | 11.93 | 709.77 | 1
2018-02-03 | P | 24 | 52 | 409.89 | 36.9 | 553.698 | 553.698 | 0.61366 | 486.656 | 486.656 | 0.48631 | 0.481 | 0.481 | 0.6199 | 67.042 | 67.042 | 0.12735 | 989.134 | 12.11 | 710.67 | 1
2018-02-04 | P | 24 | 52 | 409.52 | 36.6 | 562.191 | 562.191 | 0.61422 | 494.359 | 494.359 | 0.48681 | 0.488 | 0.488 | 0.62039 | 67.832 | 67.832 | 0.12742 | 986.2711 | 12.07 | 709.87 | 1
2018-02-05 | P | 24 | 52 | 410.97 | 36.58 | 569.619 | 569.619 | 0.61479 | 472.67 | 472.67 | 0.48728 | 0.477 | 0.477 | 0.62087 | 96.949 | 96.949 | 0.12751 | 1009.9372 | 17.02 | 710.77 | 1
2018-02-06 | P | 24 | 52 | 411.56 | 36.09 | 573.985 | 573.985 | 0.61537 | 475.185 | 475.185 | 0.48775 | 0.458 | 0.458 | 0.62132 | 98.8 | 98.8 | 0.12761 | 964.6685 | 17.21 | 711.29 | 1
2018-02-07 | P | 24 | 52 | 411.68 | 36.01 | 543.7 | 543.7 | 0.61591 | 448.639 | 448.639 | 0.4882 | 0.476 | 0.476 | 0.6218 | 95.061 | 95.061 | 0.12771 | 1060.2377 | 17.48 | 711.23 | 1
2018-02-08 | P | 24 | 52 | 412.66 | 36.16 | 560.239 | 560.239 | 0.61647 | 501.201 | 501.201 | 0.4887 | 0.48 | 0.48 | 0.62228 | 59.038 | 59.038 | 0.12777 | 956.8736 | 10.54 | 712.28 | 1
2018-02-09 | P | 24 | 52 | 412.66 | 36 | 565.092 | 565.092 | 0.61704 | 506.412 | 506.412 | 0.48921 | 0.467 | 0.467 | 0.62275 | 58.68 | 58.68 | 0.12783 | 922.8474 | 10.38 | 711.89 | 1
2018-02-10 | P | 24 | 52 | 411.92 | 36.29 | 568.331 | 568.331 | 0.6176 | 511.344 | 511.344 | 0.48972 | 0.492 | 0.492 | 0.62324 | 56.987 | 56.987 | 0.12788 | 961.478 | 10.03 | 711.27 | 1
2018-02-11 | P | 24 | 52 | 412.13 | 36.26 | 561.767 | 561.767 | 0.61817 | 505.325 | 505.325 | 0.49023 | 0.5 | 0.5 | 0.62374 | 56.442 | 56.442 | 0.12794 | 990.1311 | 10.05 | 710.95 | 1
2018-02-12 | P | 24 | 52 | 412.84 | 36.23 | 573.8 | 573.8 | 0.61874 | 516.137 | 516.137 | 0.49074 | 0.508 | 0.508 | 0.62425 | 57.663 | 57.663 | 0.128 | 984.8897 | 10.05 | 711.73 | 1
2018-02-13 | P | 24 | 52 | 414.27 | 36.1 | 574.693 | 574.693 | 0.61931 | 516.06 | 516.06 | 0.49126 | 0.507 | 0.507 | 0.62475 | 58.633 | 58.633 | 0.12806 | 983.0504 | 10.2 | 713.32 | 1
2018-02-14 | P | 24 | 52 | 413.64 | 36.02 | 574.602 | 574.602 | 0.61989 | 515.759 | 515.759 | 0.49177 | 0.482 | 0.482 | 0.62524 | 58.843 | 58.843 | 0.12811 | 935.0511 | 10.24 | 712.53 | 1
2018-02-15 | P | 24 | 52 | 414.16 | 36.15 | 562.534 | 562.534 | 0.62045 | 516.902 | 516.902 | 0.49229 | 0.469 | 0.469 | 0.6257 | 45.632 | 45.632 | 0.12816 | 907.0191 | 8.11 | 712.67 | 1
2018-02-16 | P | 24 | 52 | 413.25 | 36.21 | 562.995 | 562.995 | 0.62101 | 515.862 | 515.862 | 0.49281 | 0.464 | 0.464 | 0.62617 | 47.133 | 47.133 | 0.12821 | 898.8101 | 8.37 | 712.15 | 1
2018-02-17 | P | 24 | 52 | 414.18 | 36.42 | 564.178 | 564.178 | 0.62158 | 517.011 | 517.011 | 0.49332 | 0.485 | 0.485 | 0.62665 | 47.167 | 47.167 | 0.12825 | 938.5468 | 8.36 | 712.39 | 1
2018-02-18 | P | 24 | 52 | 412.86 | 36.39 | 562.83 | 562.83 | 0.62214 | 515.837 | 515.837 | 0.49384 | 0.491 | 0.491 | 0.62714 | 46.993 | 46.993 | 0.1283 | 951.3839 | 8.35 | 710.95 | 1
2018-02-19 | P | 24 | 52 | 412.74 | 36.61 | 558.877 | 558.877 | 0.6227 | 513.333 | 513.333 | 0.49435 | 0.477 | 0.477 | 0.62762 | 45.544 | 45.544 | 0.12835 | 929.1844 | 8.15 | 710.66 | 1
2018-02-20 | P | 24 | 52 | 414.12 | 36.68 | 548.854 | 548.854 | 0.62325 | 515.67 | 515.67 | 0.49487 | 0.489 | 0.489 | 0.62811 | 33.184 | 33.184 | 0.12838 | 948.2499 | 6.05 | 711.72 | 1
2018-02-21 | P | 24 | 52 | 412.8 | 36.74 | 545.195 | 545.195 | 0.62379 | 512.043 | 512.043 | 0.49538 | 0.485 | 0.485 | 0.6286 | 33.152 | 33.152 | 0.12841 | 947.9321 | 6.08 | 710.16 | 1
2018-02-22 | P | 24 | 52 | 406.6 | 37.58 | 542.358 | 542.358 | 0.62434 | 508.966 | 508.966 | 0.49589 | 0.478 | 0.478 | 0.62907 | 33.392 | 33.392 | 0.12845 | 938.9134 | 6.16 | 704.47 | 1
2018-02-23 | P | 24 | 52 | 393.36 | 38.56 | 536.201 | 536.201 | 0.62487 | 502.588 | 502.588 | 0.49639 | 0.474 | 0.474 | 0.62955 | 33.613 | 33.613 | 0.12848 | 943.192 | 6.27 | 692.16 | 1
2018-02-24 | P | 24 | 52 | 389.22 | 39.13 | 541.523 | 541.523 | 0.62541 | 513.571 | 513.571 | 0.49691 | 0.486 | 0.486 | 0.63003 | 27.952 | 27.952 | 0.12851 | 946.0484 | 5.16 | 688.09 | 1
2018-02-25 | P | 24 | 52 | 388.85 | 38.97 | 542.796 | 542.796 | 0.62596 | 514.725 | 514.725 | 0.49742 | 0.486 | 0.486 | 0.63052 | 28.071 | 28.071 | 0.12854 | 943.5038 | 5.17 | 687.23 | 1
2018-02-26 | P | 24 | 52 | 388.82 | 38.97 | 547.012 | 547.012 | 0.6265 | 518.768 | 518.768 | 0.49794 | 0.482 | 0.482 | 0.631 | 28.244 | 28.244 | 0.12856 | 929.1649 | 5.16 | 687.21 | 1
2018-02-27 | P | 24 | 52 | 390.43 | 39.08 | 546.599 | 546.599 | 0.62705 | 518.582 | 518.582 | 0.49846 | 0.511 | 0.511 | 0.63151 | 28.017 | 28.017 | 0.12859 | 985.4064 | 5.13 | 688.21 | 1
2018-02-28 | P | 24 | 52 | 389.63 | 39.06 | 543.121 | 543.121 | 0.62759 | 515.676 | 515.676 | 0.49897 | 0.484 | 0.484 | 0.632 | 27.445 | 27.445 | 0.12862 | 938.1996 | 5.05 | 687.5 | 1
2018-03-01 | P | 24 | 52 | 389.14 | 39.31 | 565.011 | 565.011 | 0.62816 | 518.934 | 518.934 | 0.49949 | 0.485 | 0.485 | 0.63248 | 46.077 | 46.077 | 0.12867 | 935.4176 | 8.16 | 686.37 | 1
2018-03-02 | P | 24 | 52 | 388.46 | 39.21 | 559.801 | 559.801 | 0.62872 | 514.149 | 514.149 | 0.50001 | 0.507 | 0.507 | 0.63299 | 45.652 | 45.652 | 0.12871 | 986.3755 | 8.16 | 685.62 | 1
2018-03-03 | P | 24 | 52 | 389.2 | 39.26 | 553.527 | 553.527 | 0.62927 | 492.627 | 492.627 | 0.5005 | 0.478 | 0.478 | 0.63347 | 60.9 | 60.9 | 0.12877 | 971.1222 | 11 | 686.32 | 1
2018-03-04 | P | 24 | 52 | 389.31 | 39.11 | 559.356 | 559.356 | 0.62983 | 498.211 | 498.211 | 0.501 | 0.484 | 0.484 | 0.63395 | 61.145 | 61.145 | 0.12883 | 971.6084 | 10.93 | 686.48 | 1
2018-03-05 | P | 24 | 52 | 389.48 | 39.16 | 560.598 | 560.598 | 0.63039 | 498.589 | 498.589 | 0.5015 | 0.494 | 0.494 | 0.63444 | 62.009 | 62.009 | 0.1289 | 990.7078 | 11.06 | 686.33 | 1
2018-03-06 | P | 24 | 52 | 389.71 | 39.29 | 534.887 | 534.887 | 0.63093 | 485.297 | 485.297 | 0.50198 | 0.452 | 0.451 | 0.6349 | 49.59 | 49.59 | 0.12895 | 930.3808 | 9.27 | 686.1 | 1
2018-03-07 | P | 24 | 52 | 389.74 | 39.32 | 550.909 | 550.909 | 0.63148 | 501.198 | 501.198 | 0.50248 | 0.461 | 0.461 | 0.63536 | 49.711 | 49.711 | 0.129 | 920.1393 | 9.02 | 685.75 | 1
2018-03-08 | P | 24 | 52 | 389.56 | 39.31 | 554.786 | 554.786 | 0.63203 | 504.242 | 504.242 | 0.50299 | 0.458 | 0.458 | 0.63582 | 50.544 | 50.544 | 0.12905 | 907.5087 | 9.11 | 685.79 | 1
2018-03-09 | P | 24 | 52 | 390.77 | 39.05 | 569.667 | 569.667 | 0.6326 | 519.202 | 519.202 | 0.50351 | 0.45 | 0.45 | 0.63627 | 50.465 | 50.465 | 0.1291 | 866.3083 | 8.86 | 686.77 | 1
2018-03-10 | P | 24 | 52 | 391.96 | 39.08 | 561.705 | 561.705 | 0.63316 | 513.641 | 513.641 | 0.50402 | 0.452 | 0.452 | 0.63672 | 48.064 | 48.064 | 0.12914 | 879.1705 | 8.56 | 687.88 | 1
2018-03-11 | P | 24 | 52 | 390.82 | 39.11 | 577.675 | 577.675 | 0.63374 | 528.757 | 528.757 | 0.50455 | 0.462 | 0.462 | 0.63718 | 48.918 | 48.918 | 0.12919 | 873.388 | 8.47 | 686.44 | 1
2018-03-12 | P | 24 | 52 | 390.47 | 39.12 | 581.561 | 581.561 | 0.63432 | 531.347 | 531.347 | 0.50508 | 0.49 | 0.49 | 0.63767 | 50.214 | 50.214 | 0.12924 | 921.652 | 8.63 | 686.09 | 1
2018-03-13 | P | 24 | 52 | 390.31 | 39.09 | 571.32 | 571.32 | 0.6349 | 521.843 | 521.843 | 0.5056 | 0.47 | 0.47 | 0.63814 | 49.477 | 49.477 | 0.12929 | 899.9795 | 8.66 | 685.56 | 1
2018-03-14 | P | 24 | 52 | 389.94 | 39.39 | 572.358 | 572.358 | 0.63547 | 520.141 | 520.141 | 0.50612 | 0.452 | 0.452 | 0.63859 | 52.217 | 52.217 | 0.12935 | 869.7315 | 9.12 | 685.22 | 1
2018-03-15 | P | 24 | 52 | 389.42 | 39.41 | 576.534 | 576.534 | 0.63604 | 523.14 | 523.14 | 0.50665 | 0.418 | 0.418 | 0.63901 | 53.394 | 53.394 | 0.1294 | 799.9312 | 9.26 | 684.37 | 1
2018-03-16 | P | 24 | 52 | 390.28 | 39.29 | 575.935 | 575.935 | 0.63662 | 524.05 | 524.05 | 0.50717 | 0.456 | 0.456 | 0.63947 | 51.885 | 51.885 | 0.12945 | 869.335 | 9.01 | 685.28 | 1
2018-03-17 | P | 24 | 52 | 389.35 | 39.4 | 577.224 | 577.224 | 0.6372 | 526.606 | 526.606 | 0.5077 | 0.466 | 0.466 | 0.63993 | 50.618 | 50.618 | 0.1295 | 885.5919 | 8.77 | 684.01 | 1
2018-03-18 | P | 24 | 52 | 389.44 | 39.24 | 574.853 | 574.853 | 0.63777 | 524.106 | 524.106 | 0.50822 | 0.455 | 0.455 | 0.64039 | 50.747 | 50.747 | 0.12955 | 867.6146 | 8.83 | 683.93 | 1
2018-03-19 | P | 24 | 52 | 390.37 | 39.19 | 576.067 | 576.067 | 0.63835 | 525.125 | 525.125 | 0.50875 | 0.516 | 0.516 | 0.6409 | 50.942 | 50.942 | 0.1296 | 983.442 | 8.84 | 684.87 | 1
2018-03-20 | P | 24 | 52 | 389.32 | 39.38 | 567.293 | 567.293 | 0.63892 | 516.627 | 516.627 | 0.50926 | 0.485 | 0.485 | 0.64139 | 50.666 | 50.666 | 0.12965 | 938.4275 | 8.93 | 683.65 | 1
2018-03-21 | P | 24 | 52 | 387.69 | 39.46 | 569.835 | 569.835 | 0.63949 | 517.249 | 517.249 | 0.50978 | 0.485 | 0.485 | 0.64187 | 52.586 | 52.586 | 0.12971 | 937.6819 | 9.23 | 681.51 | 1
2018-03-22 | P | 24 | 52 | 389.6 | 39.12 | 562.463 | 562.463 | 0.64005 | 511.301 | 511.301 | 0.51029 | 0.469 | 0.469 | 0.64234 | 51.162 | 51.162 | 0.12976 | 916.691 | 9.1 | 683.22 | 1
2018-03-23 | P | 24 | 52 | 390.35 | 39.29 | 555.376 | 555.376 | 0.6406 | 505.045 | 505.045 | 0.5108 | 0.472 | 0.472 | 0.64281 | 50.331 | 50.331 | 0.12981 | 933.9465 | 9.06 | 683.65 | 1
2018-03-24 | P | 24 | 52 | 389.94 | 39.46 | 543.393 | 543.393 | 0.64115 | 493.976 | 493.976 | 0.51129 | 0.481 | 0.481 | 0.64329 | 49.417 | 49.417 | 0.12986 | 973.108 | 9.09 | 682.84 | 1
2018-03-25 | P | 24 | 52 | 389.57 | 39.59 | 551.763 | 551.763 | 0.6417 | 502.034 | 502.034 | 0.51179 | 0.478 | 0.478 | 0.64377 | 49.729 | 49.729 | 0.12991 | 952.8 | 9.01 | 682.62 | 1
2018-03-26 | P | 24 | 52 | 390.25 | 39.62 | 555.021 | 555.021 | 0.64225 | 504.282 | 504.282 | 0.5123 | 0.475 | 0.475 | 0.64425 | 50.739 | 50.739 | 0.12996 | 942.7642 | 9.14 | 683.38 | 1
2018-03-27 | P | 24 | 52 | 389.67 | 39.56 | 562.982 | 562.982 | 0.64282 | 511.979 | 511.979 | 0.51281 | 0.473 | 0.473 | 0.64472 | 51.003 | 51.003 | 0.13001 | 924.4051 | 9.06 | 682.71 | 1
2018-03-28 | P | 24 | 52 | 389.67 | 39.76 | 561.062 | 561.062 | 0.64338 | 509.767 | 509.767 | 0.51332 | 0.52 | 0.52 | 0.64524 | 51.295 | 51.295 | 0.13006 | 1020.3112 | 9.14 | 682.17 | 1
2018-03-29 | P | 24 | 52 | 389.99 | 39.86 | 562.512 | 562.512 | 0.64394 | 534.194 | 534.194 | 0.51385 | 0.571 | 0.571 | 0.64581 | 28.318 | 28.318 | 0.13009 | 1068.3478 | 5.03 | 682.57 | 1
2018-03-30 | P | 24 | 52 | 389.34 | 39.79 | 560.644 | 560.644 | 0.6445 | 532.694 | 532.694 | 0.51438 | 0.481 | 0.481 | 0.64629 | 27.95 | 27.95 | 0.13012 | 903.0532 | 4.98 | 681.74 | 1
2018-03-31 | P | 24 | 52 | 389.37 | 39.74 | 563.801 | 563.801 | 0.64506 | 535.739 | 535.739 | 0.51492 | 0.513 | 0.513 | 0.64681 | 28.062 | 28.062 | 0.13014 | 956.9175 | 4.98 | 681.28 | 1
2018-04-01 | P | 24 | 52 | 391.46 | 39.65 | 554.356 | 554.356 | 0.64562 | 527.221 | 527.221 | 0.51545 | 0.54 | 0.54 | 0.64735 | 27.135 | 27.135 | 0.13017 | 1024.0184 | 4.9 | 682.94 | 1
2018-04-02 | P | 24 | 52 | 390.46 | 39.65 | 548.274 | 548.274 | 0.64617 | 520.501 | 520.501 | 0.51597 | 0.53 | 0.53 | 0.64788 | 27.773 | 27.773 | 0.1302 | 1017.3199 | 5.07 | 681.95 | 1
2018-04-03 | P | 24 | 52 | 376.25 | 41.11 | 529.343 | 529.343 | 0.6467 | 502.345 | 502.345 | 0.51647 | 0.496 | 0.496 | 0.64837 | 26.998 | 26.998 | 0.13023 | 987.4349 | 5.1 | 669.28 | 1
2018-04-04 | P | 24 | 52 | 384.23 | 40.4 | 543.592 | 543.592 | 0.64724 | 516.465 | 516.465 | 0.51699 | 0.52 | 0.52 | 0.64889 | 27.127 | 27.127 | 0.13025 | 1006.4361 | 4.99 | 674.23 | 1
2018-04-05 | P | 24 | 52 | 384.79 | 40.46 | 532.545 | 532.545 | 0.64777 | 525.604 | 525.604 | 0.51751 | 0.553 | 0.553 | 0.64944 | 6.941 | 6.941 | 0.13026 | 1051.4132 | 1.3 | 674.3 | 1
2018-04-06 | P | 24 | 52 | 384.47 | 40.1 | 531.484 | 531.484 | 0.6483 | 524.579 | 524.579 | 0.51804 | 0.554 | 0.554 | 0.65 | 6.905 | 6.905 | 0.13027 | 1055.353 | 1.3 | 673.93 | 1
2018-04-07 | P | 24 | 52 | 384.5 | 40.07 | 535.038 | 535.038 | 0.64884 | 528.12 | 528.12 | 0.51857 | 0.563 | 0.563 | 0.65056 | 6.918 | 6.918 | 0.13027 | 1066.0532 | 1.29 | 674.16 | 1
2018-04-08 | P | 24 | 52 | 383.53 | 40.11 | 535.923 | 535.923 | 0.64937 | 528.971 | 528.971 | 0.51909 | 0.535 | 0.535 | 0.6511 | 6.952 | 6.952 | 0.13028 | 1010.8872 | 1.3 | 672.51 | 1
2018-04-09 | P | 24 | 52 | 382.58 | 40.61 | 549.495 | 549.495 | 0.64992 | 542.913 | 542.913 | 0.51964 | 0.559 | 0.559 | 0.65166 | 6.582 | 6.582 | 0.13029 | 1028.8481 | 1.2 | 671.5 | 1
2018-04-10 | P | 24 | 52 | 381.4 | 40.74 | 550.565 | 550.565 | 0.65048 | 543.98 | 543.98 | 0.52018 | 0.58 | 0.58 | 0.65224 | 6.585 | 6.585 | 0.13029 | 1066.2304 | 1.2 | 670.47 | 1
2018-04-11 | P | 24 | 52 | 381.5 | 40.81 | 549.698 | 549.698 | 0.65102 | 543.123 | 543.123 | 0.52072 | 0.565 | 0.565 | 0.6528 | 6.575 | 6.575 | 0.1303 | 1040.6593 | 1.2 | 670.28 | 1
2018-04-12 | P | 24 | 52 | 381.1 | 40.89 | 551.058 | 551.058 | 0.65158 | 544.479 | 544.479 | 0.52127 | 0.564 | 0.564 | 0.65336 | 6.579 | 6.579 | 0.13031 | 1036.6313 | 1.19 | 669.49 | 1
2018-04-13 | P | 24 | 52 | 381.88 | 40.88 | 550.107 | 550.107 | 0.65213 | 543.519 | 543.519 | 0.52181 | 0.577 | 0.577 | 0.65394 | 6.588 | 6.588 | 0.13031 | 1061.996 | 1.2 | 670.08 | 1
2018-04-14 | P | 24 | 52 | 381.68 | 40.74 | 548.242 | 548.242 | 0.65267 | 541.57 | 541.57 | 0.52235 | 0.564 | 0.564 | 0.65451 | 6.672 | 6.672 | 0.13032 | 1040.7094 | 1.22 | 669.31 | 1
2018-04-15 | P | 24 | 52 | 381.88 | 40.53 | 542.908 | 542.908 | 0.65322 | 536.219 | 536.219 | 0.52289 | 0.526 | 0.526 | 0.65503 | 6.689 | 6.689 | 0.13033 | 980.6683 | 1.23 | 669.87 | 1
2018-04-16 | P | 24 | 52 | 382.59 | 40.48 | 544.825 | 544.825 | 0.65376 | 538.161 | 538.161 | 0.52343 | 0.535 | 0.535 | 0.65557 | 6.664 | 6.664 | 0.13033 | 993.4945 | 1.22 | 670.17 | 1
2018-04-17 | P | 24 | 52 | 384.18 | 40.29 | 527.496 | 527.496 | 0.65429 | 519.965 | 519.965 | 0.52395 | 0.481 | 0.481 | 0.65605 | 7.531 | 7.531 | 0.13034 | 925.0584 | 1.43 | 671.99 | 1
2018-04-18 | P | 24 | 52 | 383.8 | 40.15 | 530.378 | 530.378 | 0.65482 | 522.868 | 522.868 | 0.52447 | 0.518 | 0.518 | 0.65657 | 7.51 | 7.51 | 0.13035 | 989.9937 | 1.42 | 671.01 | 1
2018-04-19 | P | 24 | 52 | 383.02 | 40.26 | 537.125 | 537.125 | 0.65536 | 529.586 | 529.586 | 0.525 | 0.496 | 0.496 | 0.65706 | 7.539 | 7.539 | 0.13036 | 937.3114 | 1.4 | 670.44 | 1
2018-04-20 | P | 24 | 52 | 383.01 | 40.33 | 533.67 | 533.67 | 0.65589 | 526.193 | 526.193 | 0.52553 | 0.491 | 0.491 | 0.65755 | 7.477 | 7.477 | 0.13036 | 933.6631 | 1.4 | 669.97 | 1
2018-04-21 | P | 24 | 52 | 383.08 | 40.45 | 551.86 | 551.86 | 0.65644 | 545.708 | 545.708 | 0.52607 | 0.514 | 0.514 | 0.65807 | 6.152 | 6.152 | 0.13037 | 941.2616 | 1.12 | 670.38 | 1
2018-04-22 | P | 24 | 52 | 382.58 | 40.54 | 549.813 | 549.813 | 0.65699 | 543.713 | 543.713 | 0.52662 | 0.508 | 0.508 | 0.65857 | 6.1 | 6.1 | 0.13038 | 935.2158 | 1.11 | 669.12 | 1
2018-04-23 | P | 24 | 52 | 382.48 | 40.47 | 558.859 | 558.859 | 0.65755 | 552.718 | 552.718 | 0.52717 | 0.521 | 0.521 | 0.6591 | 6.141 | 6.141 | 0.13038 | 942.7249 | 1.1 | 668.96 | 1
2018-04-24 | P | 24 | 52 | 382.8 | 40.23 | 550.795 | 550.795 | 0.6581 | 544.682 | 544.682 | 0.52771 | 0.541 | 0.541 | 0.65964 | 6.113 | 6.113 | 0.13039 | 992.9133 | 1.11 | 668.94 | 1
2018-04-25 | P | 24 | 52 | 383.26 | 40.27 | 556.471 | 556.471 | 0.65866 | 550.281 | 550.281 | 0.52826 | 0.564 | 0.564 | 0.6602 | 6.19 | 6.19 | 0.13039 | 1025.7832 | 1.11 | 669.58 | 1
2018-04-26 | P | 24 | 52 | 382.73 | 40.32 | 546.794 | 546.794 | 0.65921 | 540.756 | 540.756 | 0.5288 | 0.534 | 0.534 | 0.66073 | 6.038 | 6.038 | 0.1304 | 986.9276 | 1.1 | 668.87 | 1
2018-04-27 | P | 24 | 52 | 382.67 | 40.37 | 541.216 | 541.216 | 0.65975 | 535.227 | 535.227 | 0.52934 | 0.525 | 0.525 | 0.66126 | 5.989 | 5.989 | 0.13041 | 980.838 | 1.11 | 668.78 | 1
2018-04-28 | P | 24 | 52 | 382.98 | 40.47 | 546.145 | 546.145 | 0.66029 | 540.035 | 540.035 | 0.52988 | 0.51 | 0.51 | 0.66177 | 6.11 | 6.11 | 0.13041 | 944.8554 | 1.12 | 668.66 | 1
2018-04-29 | P | 24 | 52 | 383.67 | 40.35 | 553.318 | 553.318 | 0.66085 | 547.24 | 547.24 | 0.53043 | 0.502 | 0.502 | 0.66227 | 6.078 | 6.078 | 0.13042 | 917.1607 | 1.1 | 669.37 | 1
2018-04-30 | P | 24 | 52 | 382.86 | 40.07 | 554.479 | 554.479 | 0.6614 | 548.621 | 548.621 | 0.53098 | 0.505 | 0.505 | 0.66278 | 5.858 | 5.858 | 0.13042 | 920.5572 | 1.06 | 668.5 | 1
2018-05-01 | P | 24 | 52 | 382.37 | 40.22 | 546.073 | 546.073 | 0.66195 | 539.417 | 539.417 | 0.53152 | 0.503 | 0.503 | 0.66328 | 6.656 | 6.656 | 0.13043 | 931.7244 | 1.22 | 668.08 | 1
2018-05-02 | P | 24 | 52 | 382.77 | 40.21 | 542.479 | 542.479 | 0.66249 | 535.784 | 535.784 | 0.53205 | 0.51 | 0.51 | 0.66379 | 6.695 | 6.695 | 0.13044 | 952.7608 | 1.23 | 667.69 | 1
2018-05-03 | P | 24 | 52 | 383.08 | 40.42 | 537.824 | 537.824 | 0.66303 | 530.085 | 530.085 | 0.53258 | 0.52 | 0.52 | 0.66431 | 7.739 | 7.739 | 0.13045 | 981.8463 | 1.44 | 667.81 | 1
2018-05-04 | P | 24 | 52 | 380.66 | 40.65 | 531.344 | 531.344 | 0.66356 | 523.721 | 523.721 | 0.5331 | 0.5 | 0.5 | 0.66481 | 7.623 | 7.623 | 0.13045 | 954.1053 | 1.44 | 665.96 | 1
2018-05-05 | P | 24 | 52 | 386.38 | 40.12 | 524.123 | 524.123 | 0.66408 | 516.771 | 516.771 | 0.53362 | 0.499 | 0.499 | 0.66531 | 7.352 | 7.352 | 0.13046 | 964.9284 | 1.4 | 670.38 | 1
2018-05-06 | P | 24 | 52 | 386.88 | 39.93 | 529.199 | 529.199 | 0.66461 | 521.694 | 521.694 | 0.53414 | 0.469 | 0.469 | 0.66578 | 7.505 | 7.505 | 0.13047 | 899.9298 | 1.42 | 670.73 | 1
2018-05-07 | P | 24 | 52 | 389.39 | 39.72 | 537.765 | 537.765 | 0.66515 | 530.072 | 530.072 | 0.53467 | 0.498 | 0.498 | 0.66628 | 7.693 | 7.693 | 0.13048 | 939.8044 | 1.43 | 673.04 | 1
2018-05-08 | P | 24 | 52 | 389.48 | 39.99 | 530.762 | 530.762 | 0.66568 | 523.038 | 523.038 | 0.5352 | 0.501 | 0.501 | 0.66678 | 7.724 | 7.724 | 0.13048 | 958.2382 | 1.46 | 673.24 | 1
2018-05-09 | P | 24 | 52 | 388.55 | 39.86 | 517.706 | 517.706 | 0.6662 | 510.173 | 510.173 | 0.53571 | 0.484 | 0.484 | 0.66726 | 7.533 | 7.533 | 0.13049 | 948.6076 | 1.46 | 672.1 | 1
2018-05-10 | P | 24 | 52 | 389.78 | 39.72 | 534.592 | 534.592 | 0.66673 | 526.905 | 526.905 | 0.53623 | 0.51 | 0.51 | 0.66777 | 7.687 | 7.687 | 0.1305 | 967.9563 | 1.44 | 673.08 | 1
2018-05-11 | P | 24 | 52 | 391.61 | 39.45 | 534.833 | 534.833 | 0.66727 | 527.109 | 527.109 | 0.53676 | 0.49 | 0.49 | 0.66826 | 7.724 | 7.724 | 0.13051 | 930.1264 | 1.44 | 674.9 | 1
2018-05-12 | P | 24 | 52 | 392.76 | 39.56 | 549.001 | 549.001 | 0.66782 | 528.969 | 528.969 | 0.53729 | 0.504 | 0.504 | 0.66876 | 20.032 | 20.032 | 0.13053 | 953.1504 | 3.65 | 676.1 | 1
2018-05-13 | P | 24 | 52 | 391.59 | 39.49 | 549.734 | 549.734 | 0.66837 | 529.488 | 529.488 | 0.53782 | 0.518 | 0.518 | 0.66928 | 20.246 | 20.246 | 0.13055 | 978.3867 | 3.68 | 674.92 | 1
2018-05-14 | P | 24 | 52 | 391.37 | 39.69 | 548.21 | 548.21 | 0.66891 | 527.641 | 527.641 | 0.53835 | 0.504 | 0.504 | 0.66979 | 20.569 | 20.569 | 0.13057 | 954.7306 | 3.75 | 674.17 | 1
2018-05-15 | P | 24 | 52 | 391.61 | 39.67 | 551.703 | 551.703 | 0.66947 | 531.067 | 531.067 | 0.53888 | 0.495 | 0.495 | 0.67028 | 20.636 | 20.636 | 0.13059 | 932.5961 | 3.74 | 674.11 | 1
2018-05-16 | P | 24 | 52 | 390.83 | 39.84 | 552.598 | 552.598 | 0.67002 | 532.12 | 532.12 | 0.53941 | 0.484 | 0.484 | 0.67077 | 20.478 | 20.478 | 0.13061 | 908.827 | 3.71 | 673.55 | 1
2018-05-17 | P | 24 | 52 | 376.73 | 40.08 | 554.071 | 554.071 | 0.67057 | 533.469 | 533.469 | 0.53994 | 0.508 | 0.508 | 0.67127 | 20.602 | 20.602 | 0.13063 | 952.2372 | 3.72 | 659.94 | 1
2018-05-18 | P | 24 | 52 | 350 | 40.45 | 558.02 | 558.02 | 0.67113 | 537.683 | 537.683 | 0.54048 | 0.501 | 0.501 | 0.67177 | 20.337 | 20.337 | 0.13065 | 931.4522 | 3.64 | 633.97 | 1
2018-05-19 | P | 24 | 52 | 348.85 | 40.7 | 551.258 | 551.258 | 0.67168 | 530.679 | 530.679 | 0.54101 | 0.509 | 0.509 | 0.67228 | 20.579 | 20.579 | 0.13067 | 959.5085 | 3.73 | 632.42 | 1
2018-05-20 | P | 21.5 | 52 | 395.8 | 37.77 | 468.502 | 522.979 | 0.67215 | 451.184 | 503.647 | 0.54146 | 0.44 | 0.491 | 0.67272 | 17.318 | 19.332 | 0.13069 | 975.582 | 3.7 | 878.27 | 1
2018-05-21 | P | 24 | 52 | 376.11 | 40.82 | 515.6 | 515.6 | 0.67267 | 496.151 | 496.151 | 0.54196 | 0.498 | 0.498 | 0.67322 | 19.449 | 19.449 | 0.13071 | 1004.4765 | 3.77 | 663.43 | 1
2018-05-22 | P | 24 | 52 | 375.31 | 39.5 | 568.475 | 568.475 | 0.67323 | 533.345 | 533.345 | 0.54249 | 0.495 | 0.495 | 0.67372 | 35.13 | 35.13 | 0.13074 | 927.306 | 6.18 | 663.96 | 1
2018-05-23 | P | 24 | 52 | 374.82 | 39.55 | 561.73 | 561.73 | 0.6738 | 540.947 | 540.947 | 0.54303 | 0.5 | 0.5 | 0.67422 | 20.783 | 20.783 | 0.13076 | 923.6764 | 3.7 | 661.2 | 1
2018-05-24 | P | 24 | 52 | 376.7 | 39.44 | 592.987 | 592.987 | 0.67439 | 563.096 | 563.096 | 0.5436 | 0.529 | 0.529 | 0.67475 | 29.891 | 29.891 | 0.13079 | 939.2519 | 5.04 | 661.62 | 1
2018-05-25 | P | 24 | 52 | 375.86 | 39.31 | 590.418 | 590.418 | 0.67498 | 560.816 | 560.816 | 0.54416 | 0.543 | 0.543 | 0.67529 | 29.602 | 29.602 | 0.13082 | 967.8754 | 5.01 | 659.93 | 1
2018-05-26 | P | 24 | 52 | 375 | 39.34 | 594.699 | 594.699 | 0.67557 | 564.275 | 564.275 | 0.54472 | 0.554 | 0.554 | 0.67584 | 30.424 | 30.424 | 0.13085 | 982.0017 | 5.12 | 658.88 | 1
2018-05-27 | P | 24 | 52 | 376.9567 | 39.5919 | 595.395 | 595.395 | 0.67617 | 565.397 | 565.397 | 0.54529 | 0.533 | 0.533 | 0.67638 | 29.998 | 29.998 | 0.13088 | 941.8922 | 5.04 | 659.3294 | 1
2018-05-28 | P | 24 | 52 | 355.0741 | 38.0871 | 611.232 | 611.232 | 0.67678 | 581.4 | 581.4 | 0.54587 | 0.541 | 0.541 | 0.67692 | 29.832 | 29.832 | 0.13091 | 930.098 | 4.88 | 659.9364 | 1
2018-05-29 | P | 24 | 52 | 368.7648 | 39.6 | 602.732 | 602.732 | 0.67738 | 572.948 | 572.948 | 0.54644 | 0.533 | 0.533 | 0.67745 | 29.784 | 29.784 | 0.13094 | 931.0845 | 4.94 | 659.2095 | 1
2018-05-30 | P | 24 | 52 | 373.9132 | 38.8724 | 608.204 | 608.204 | 0.67799 | 577.272 | 577.272 | 0.54702 | 0.539 | 0.539 | 0.67799 | 30.932 | 30.932 | 0.13097 | 933.4404 | 5.09 | 660.3186 | 1
2018-05-31 | P | 24 | 52 | 380.7319 | 38.4785 | 606.58 | 606.58 | 0.6786 | 576.091 | 576.091 | 0.54759 | 0.579 | 0.579 | 0.67857 | 30.489 | 30.489 | 0.131 | 1005.9001 | 5.03 | 661.2945 | 1
2018-06-01 | P | 24 | 52 | 374.12 | 37.9809 | 610.539 | 610.539 | 0.67921 | 579.612 | 579.612 | 0.54817 | 0.573 | 0.573 | 0.67914 | 30.927 | 30.927 | 0.13103 | 988.3388 | 5.07 | 659.7546 | 1
2018-06-02 | P | 24 | 52 | 337.8283 | 40.9794 | 593.435 | 593.435 | 0.6798 | 563.227 | 563.227 | 0.54874 | 0.539 | 0.539 | 0.67968 | 30.208 | 30.208 | 0.13106 | 956.4332 | 5.09 | 624.6033 | 1
2018-06-03 | P | 24 | 52 | 373.9977 | 38.8702 | 610.405 | 610.405 | 0.68041 | 579.504 | 579.504 | 0.54932 | 0.568 | 0.567 | 0.68025 | 30.901 | 30.901 | 0.1311 | 979.2875 | 5.06 | 653.6137 | 1
2018-06-04 | P | 24 | 52 | 379.8404 | 39.7177 | 633.526 | 633.526 | 0.68105 | 595.29 | 595.29 | 0.54991 | 0.577 | 0.577 | 0.68082 | 38.236 | 38.236 | 0.13113 | 969.0823 | 6.04 | 657.1119 | 1
2018-06-05 | P | 24 | 52 | 371.1685 | 41.1692 | 637.384 | 637.384 | 0.68168 | 601.167 | 601.167 | 0.55051 | 0.577 | 0.577 | 0.6814 | 36.217 | 36.217 | 0.13117 | 960.3139 | 5.68 | 647.253 | 1
2018-06-06 | P | 24 | 52 | 364.3765 | 39.0895 | 637.1 | 637.1 | 0.68232 | 599.278 | 599.278 | 0.55111 | 0.565 | 0.565 | 0.68197 | 37.822 | 37.822 | 0.13121 | 943.2918 | 5.94 | 651.0316 | 1
2018-06-07 | P | 24 | 52 | 356.8416 | 41.4441 | 637.49 | 637.49 | 0.68296 | 599.431 | 599.431 | 0.55171 | 0.575 | 0.575 | 0.68254 | 38.059 | 38.059 | 0.13125 | 959.2313 | 5.97 | 637.0216 | 1
2018-06-08 | P | 24 | 52 | 396.179 | 37.2981 | 642.828 | 642.828 | 0.6836 | 604.182 | 604.182 | 0.55232 | 0.586 | 0.586 | 0.68313 | 38.646 | 38.646 | 0.13128 | 969.8501 | 6.01 | 655.6275 | 1
2018-06-09 | P | 24 | 52 | 383.3825 | 38.3282 | 613.288 | 613.288 | 0.68421 | 582.648 | 582.648 | 0.5529 | 0.564 | 0.564 | 0.68369 | 30.64 | 30.64 | 0.13132 | 967.7061 | 5 | 658.2031 | 1
2018-06-10 | P | 24 | 52 | 382.36 | 38.152 | 613.069 | 613.069 | 0.68483 | 582.729 | 582.729 | 0.55348 | 0.552 | 0.552 | 0.68424 | 30.34 | 30.34 | 0.13135 | 946.8878 | 4.95 | 659.9475 | 1
2018-06-11 | P | 24 | 52 | 389.6049 | 38.4967 | 614.908 | 614.908 | 0.68544 | 584.608 | 584.608 | 0.55407 | 0.547 | 0.547 | 0.68479 | 30.3 | 30.3 | 0.13138 | 935.2215 | 4.93 | 661.5129 | 1
2018-06-12 | P | 24 | 52 | 370.9669 | 38.3185 | 613.344 | 613.344 | 0.68606 | 582.407 | 582.407 | 0.55465 | 0.557 | 0.557 | 0.68535 | 30.937 | 30.937 | 0.13141 | 956.709 | 5.04 | 659.137 | 1
2018-06-13 | P | 24 | 52 | 375.0083 | 38.8071 | 620.235 | 620.235 | 0.68668 | 588.841 | 588.841 | 0.55524 | 0.563 | 0.563 | 0.68591 | 31.394 | 31.394 | 0.13144 | 956.3227 | 5.06 | 658.3716 | 1
2018-06-14 | P | 24 | 52 | 371.9919 | 38.8838 | 611.254 | 611.254 | 0.68729 | 580.364 | 580.364 | 0.55582 | 0.547 | 0.547 | 0.68646 | 30.89 | 30.89 | 0.13147 | 942.3172 | 5.05 | 659.1212 | 1
2018-06-15 | P | 24 | 52 | 375.9058 | 38.1249 | 619.031 | 619.031 | 0.68791 | 587.593 | 587.593 | 0.55641 | 0.549 | 0.549 | 0.68701 | 31.438 | 31.438 | 0.1315 | 934.1092 | 5.08 | 658.2382 | 1
2018-06-16 | P | 24 | 52 | 391.5334 | 38.5282 | 599.863 | 599.863 | 0.68851 | 545.547 | 545.547 | 0.55695 | 0.513 | 0.513 | 0.68752 | 54.316 | 54.316 | 0.13155 | 940.1665 | 9.06 | 660.2806 | 1
2018-06-17 | P | 24 | 52 | 374.0638 | 38.6518 | 592.142 | 592.142 | 0.6891 | 541.592 | 541.592 | 0.55749 | 0.513 | 0.513 | 0.68803 | 50.55 | 50.55 | 0.13161 | 946.5631 | 8.54 | 658.1212 | 1
2018-06-18 | P | 24 | 52 | 369.0624 | 39.0651 | 591.652 | 591.652 | 0.68969 | 541.176 | 541.176 | 0.55803 | 0.54 | 0.54 | 0.68857 | 50.476 | 50.476 | 0.13166 | 997.3022 | 8.53 | 656.221 | 1
2018-06-19 | P | 24 | 52 | 374.6884 | 38.1978 | 592.691 | 592.691 | 0.69028 | 541.181 | 541.181 | 0.55857 | 0.54 | 0.54 | 0.68911 | 51.51 | 51.51 | 0.13171 | 997.8048 | 8.69 | 656.449 | 1
2018-06-20 | P | 24 | 52 | 361.7433 | 38.4947 | 587.448 | 587.448 | 0.69087 | 535.472 | 535.472 | 0.55911 | 0.523 | 0.523 | 0.68964 | 51.976 | 51.976 | 0.13176 | 977.2967 | 8.85 | 656.6314 | 1
2018-06-21 | P | 24 | 52 | 380.0089 | 38.6397 | 593.217 | 593.217 | 0.69146 | 540.32 | 540.32 | 0.55965 | 0.524 | 0.524 | 0.69016 | 52.897 | 52.897 | 0.13181 | 970.4175 | 8.92 | 656.4955 | 1
2018-06-22 | P | 24 | 52 | 376.4248 | 38.3559 | 580.734 | 580.734 | 0.69204 | 529.265 | 529.265 | 0.56018 | 0.522 | 0.522 | 0.69068 | 51.469 | 51.469 | 0.13186 | 987.1482 | 8.86 | 656.0819 | 1
2018-06-23 | P | 24 | 52 | 393.5873 | 38.217 | 581.286 | 581.286 | 0.69262 | 529.289 | 529.289 | 0.56071 | 0.515 | 0.515 | 0.6912 | 51.997 | 51.997 | 0.13192 | 973.3416 | 8.94 | 665.3756 | 1
2018-06-24 | P | 24 | 52 | 383.7479 | 38.5228 | 578.633 | 578.633 | 0.6932 | 526.816 | 526.816 | 0.56124 | 0.952 | 0.952 | 0.69215 | 51.817 | 51.817 | 0.13197 | 1806.5112 | 8.96 | 662.1327 | 1
2018-06-25 | P | 24 | 52 | 372.8798 | 37.5454 | 577.841 | 577.841 | 0.69378 | 527.047 | 527.047 | 0.56176 | 0.528 | 0.528 | 0.69268 | 50.794 | 50.794 | 0.13202 | 1001.3206 | 8.79 | 662.0248 | 1
2018-06-26 | P | 24 | 52 | 375.0405 | 37.6833 | 575.992 | 575.992 | 0.69436 | 524.402 | 524.402 | 0.56229 | 0.514 | 0.514 | 0.69319 | 51.59 | 51.59 | 0.13207 | 980.1297 | 8.96 | 661.4888 | 1
2018-06-27 | P | 24 | 52 | 396.1547 | 37.3727 | 584.877 | 584.877 | 0.69494 | 531.828 | 531.828 | 0.56282 | 0.512 | 0.512 | 0.6937 | 53.049 | 53.049 | 0.13212 | 962.5781 | 9.07 | 661.4916 | 1
2018-06-28 | P | 24 | 52 | 391.8688 | 38.0571 | 595.127 | 595.127 | 0.69554 | 542.926 | 542.926 | 0.56336 | 0.517 | 0.517 | 0.69422 | 52.201 | 52.201 | 0.13218 | 951.7522 | 8.77 | 663.1547 | 1
2018-06-29 | P | 24 | 52 | 368.0167 | 38.1124 | 596.414 | 596.414 | 0.69613 | 543.502 | 543.502 | 0.56391 | 0.505 | 0.505 | 0.69472 | 52.912 | 52.912 | 0.13223 | 928.7307 | 8.87 | 660.237 | 1
2018-06-30 | P | 24 | 52 | 392.1679 | 37.3274 | 583.429 | 583.429 | 0.69672 | 531.99 | 531.99 | 0.56444 | 0.503 | 0.503 | 0.69523 | 51.439 | 51.439 | 0.13228 | 945.3035 | 8.82 | 665.2218 | 1
2018-07-01 | P | 24 | 52 | 383.4368 | 38.5164 | 563.516 | 563.516 | 0.69728 | 524.111 | 524.111 | 0.56496 | 0.944 | 0.944 | 0.69617 | 39.405 | 39.405 | 0.13232 | 1801.8588 | 6.99 | 665.8827 | 1
2018-07-02 | P | 24 | 52 | 388.4413 | 37.372 | 564.975 | 564.975 | 0.69785 | 525.468 | 525.468 | 0.56549 | 0.942 | 0.942 | 0.69711 | 39.507 | 39.507 | 0.13236 | 1793.4375 | 6.99 | 662.1817 | 1
2018-07-03 | P | 24 | 52 | 398.905 | 37.7632 | 559.899 | 559.899 | 0.69841 | 520.901 | 520.901 | 0.56601 | 0.957 | 0.957 | 0.69807 | 38.998 | 38.998 | 0.1324 | 1836.4181 | 6.96 | 663.9898 | 1
2018-07-04 | P | 24 | 52 | 378.6509 | 37.7064 | 563.531 | 563.531 | 0.69897 | 524.243 | 524.243 | 0.56653 | 0.957 | 0.957 | 0.69903 | 39.288 | 39.288 | 0.13244 | 1825.0659 | 6.97 | 662.7511 | 1
2018-07-05 | P | 24 | 52 | 372.9548 | 37.9711 | 568.158 | 568.158 | 0.69954 | 528.475 | 528.475 | 0.56706 | 0.965 | 0.965 | 0.69999 | 39.683 | 39.683 | 0.13248 | 1825.8574 | 6.98 | 663.2601 | 1
2018-07-06 | P | 24 | 52 | 393.869 | 38.2143 | 560.731 | 560.731 | 0.7001 | 522.435 | 522.435 | 0.56758 | 0.991 | 0.991 | 0.70098 | 38.296 | 38.296 | 0.13251 | 1896.6302 | 6.83 | 663.8088 | 1
2018-07-07 | P | 24 | 52 | 392.4504 | 37.6081 | 553.071 | 553.071 | 0.70065 | 515.204 | 515.204 | 0.5681 | 0.998 | 0.998 | 0.70198 | 37.867 | 37.867 | 0.13255 | 1936.2233 | 6.85 | 664.2896 | 1
2018-07-08 | P | 24 | 52 | 379.4337 | 38.195 | 547.637 | 547.637 | 0.7012 | 509.923 | 509.923 | 0.56861 | 0.96 | 0.96 | 0.70294 | 37.714 | 37.714 | 0.13259 | 1883.4844 | 6.89 | 654.0618 | 1
2018-07-09 | P | 23.3 | 52 | 378.4987 | 38.3897 | 530.901 | 546.851 | 0.70173 | 493.661 | 508.492 | 0.5691 | 0.977 | 1.006 | 0.70392 | 37.24 | 38.359 | 0.13263 | 1978.1044 | 7.01 | 656.1278 | 1
2018-07-10 | P | 24 | 52 | 368.1992 | 38.6035 | 538.976 | 538.976 | 0.70227 | 501.441 | 501.441 | 0.5696 | 0.994 | 0.994 | 0.70491 | 37.535 | 37.535 | 0.13267 | 1982.4745 | 6.96 | 662.9366 | 1
2018-07-11 | P | 24 | 52 | 376.4603 | 38.8798 | 548.598 | 548.598 | 0.70282 | 510.319 | 510.319 | 0.57011 | 1.012 | 1.012 | 0.70592 | 38.279 | 38.279 | 0.1327 | 1983.2105 | 6.98 | 658.773 | 1
2018-07-12 | P | 24 | 52 | 373.3145 | 39.1447 | 541.607 | 541.607 | 0.70336 | 503.518 | 503.518 | 0.57062 | 0.977 | 0.977 | 0.7069 | 38.089 | 38.089 | 0.13274 | 1940.8085 | 7.03 | 659.4025 | 1
2018-07-13 | P | 24 | 52 | 387.8581 | 38.4649 | 566.017 | 566.017 | 0.70392 | 520.701 | 520.701 | 0.57114 | 0.995 | 0.995 | 0.7079 | 45.316 | 45.316 | 0.13279 | 1911.5462 | 8.01 | 658.0631 | 1
2018-07-14 | P | 24 | 52 | 364.7812 | 37.7373 | 567.502 | 567.502 | 0.70449 | 522.286 | 522.286 | 0.57166 | 1.023 | 1.023 | 0.70892 | 45.216 | 45.216 | 0.13283 | 1958.2183 | 7.97 | 657.7453 | 1
2018-07-15 | P | 24 | 52 | 367.1563 | 37.793 | 558.049 | 558.049 | 0.70505 | 513.774 | 513.774 | 0.57217 | 0.98 | 0.98 | 0.7099 | 44.275 | 44.275 | 0.13288 | 1907.2004 | 7.93 | 658.6334 | 1
2018-07-16 | P | 24 | 52 | 376.6021 | 38.8382 | 559.842 | 559.842 | 0.70561 | 514.896 | 514.896 | 0.57269 | 0.996 | 0.996 | 0.7109 | 44.946 | 44.946 | 0.13292 | 1933.74 | 8.03 | 658.0903 | 1
2018-07-17 | P | 24 | 52 | 381.8835 | 38.0214 | 627.755 | 627.755 | 0.70624 | 551.792 | 551.792 | 0.57324 | 1.028 | 1.028 | 0.71192 | 75.963 | 75.963 | 0.133 | 1863.8998 | 12.1 | 656.5629 | 1
2018-07-18 | P | 24 | 52 | 373.9148 | 38.7148 | 635.248 | 635.248 | 0.70687 | 558.353 | 558.353 | 0.5738 | 1.062 | 1.062 | 0.71299 | 76.895 | 76.895 | 0.13307 | 1902.5813 | 12.1 | 655.9604 | 1
2018-07-19 | P | 24 | 52 | 384.2207 | 37.9311 | 621.189 | 621.189 | 0.70749 | 546.344 | 546.344 | 0.57435 | 1.056 | 1.056 | 0.71404 | 74.845 | 74.845 | 0.13315 | 1932.9818 | 12.05 | 660.1971 | 1
2018-07-20 | P | 24 | 52 | 382.7608 | 38.1635 | 625.702 | 625.702 | 0.70812 | 550.809 | 550.809 | 0.5749 | 1.057 | 1.057 | 0.7151 | 74.893 | 74.893 | 0.13322 | 1918.2058 | 11.97 | 657.5311 | 1
2018-07-21 | P | 24 | 52 | 401.4892 | 37.75 | 547.091 | 547.091 | 0.70867 | 514.318 | 514.318 | 0.57541 | 0.996 | 0.996 | 0.71609 | 32.773 | 32.773 | 0.13326 | 1937.317 | 5.99 | 656.5924 | 1
2018-07-22 | P | 24 | 52 | 380.3495 | 38.8372 | 549.115 | 549.115 | 0.70922 | 516.368 | 516.368 | 0.57593 | 0.994 | 0.994 | 0.71709 | 32.747 | 32.747 | 0.13329 | 1924.426 | 5.96 | 656.3099 | 1
2018-07-23 | P | 24 | 52 | 385.4859 | 38.3412 | 548.792 | 548.792 | 0.70977 | 516.568 | 516.568 | 0.57644 | 0.948 | 0.948 | 0.71804 | 32.224 | 32.224 | 0.13332 | 1834.4768 | 5.87 | 657.1195 | 1
2018-07-24 | P | 24 | 52 | 384.8824 | 38.5742 | 554.689 | 554.689 | 0.71032 | 521.78 | 521.78 | 0.57697 | 1.083 | 1.083 | 0.71912 | 32.909 | 32.909 | 0.13335 | 2074.7058 | 5.93 | 658.0657 | 1
2018-07-25 | P | 24 | 52 | 392.8181 | 39.0489 | 558.331 | 558.331 | 0.71088 | 524.869 | 524.869 | 0.57749 | 0.981 | 0.981 | 0.7201 | 33.462 | 33.462 | 0.13339 | 1869.8742 | 5.99 | 657.2912 | 1
2018-07-26 | P | 24 | 52 | 384.0542 | 38.735 | 557.038 | 557.038 | 0.71144 | 523.734 | 523.734 | 0.57801 | 0.943 | 0.943 | 0.72104 | 33.304 | 33.304 | 0.13342 | 1801.4412 | 5.98 | 657.3073 | 1
2018-07-27 | P | 24 | 52 | 381.2127 | 38.2939 | 560.955 | 560.955 | 0.712 | 527.425 | 527.425 | 0.57854 | 0.957 | 0.957 | 0.722 | 33.53 | 33.53 | 0.13345 | 1814.44 | 5.98 | 658.543 | 1
2018-07-28 | P | 24 | 52 | 392.3683 | 38.5303 | 564.996 | 564.996 | 0.71256 | 531.584 | 531.584 | 0.57907 | 0.95 | 0.95 | 0.72295 | 33.412 | 33.412 | 0.13349 | 1787.3506 | 5.91 | 655.7156 | 1
2018-07-29 | P | 24 | 52 | 408.5747 | 38.7462 | 552.294 | 552.294 | 0.71311 | 524.512 | 524.512 | 0.5796 | 0.907 | 0.907 | 0.72386 | 27.782 | 27.782 | 0.13352 | 1729.766 | 5.03 | 679.2505 | 1
2018-07-30 | P | 24 | 52 | 406.9144 | 38.6829 | 552.371 | 552.371 | 0.71367 | 524.202 | 524.202 | 0.58012 | 0.921 | 0.921 | 0.72478 | 28.169 | 28.169 | 0.13354 | 1757.4714 | 5.1 | 680.2344 | 1
2018-07-31 | P | 24 | 52 | 406.0906 | 37.9045 | 545.484 | 545.484 | 0.71421 | 518.288 | 518.288 | 0.58064 | 0.916 | 0.916 | 0.72569 | 27.196 | 27.196 | 0.13357 | 1766.6703 | 4.99 | 681.5757 | 1
2018-08-01 | P | 24 | 52 | 403.0969 | 37.5559 | 546.963 | 546.963 | 0.71476 | 519.597 | 519.597 | 0.58116 | 0.964 | 0.964 | 0.72666 | 27.366 | 27.366 | 0.1336 | 1854.5026 | 5 | 682.4391 | 1
2018-08-02 | P | 24 | 52 | 397.3139 | 37.3026 | 549.721 | 549.721 | 0.71531 | 522.192 | 522.192 | 0.58168 | 0.98 | 0.98 | 0.72764 | 27.529 | 27.529 | 0.13363 | 1877.0184 | 5.01 | 684.7674 | 1
2018-08-03 | P | 24 | 52 | 419.3722 | 36.8105 | 543.986 | 543.986 | 0.71585 | 516.819 | 516.819 | 0.5822 | 0.953 | 0.953 | 0.72859 | 27.167 | 27.167 | 0.13365 | 1844.3575 | 4.99 | 683.7886 | 1
2018-08-04 | P | 24 | 52 | 414.7353 | 37.6935 | 535.702 | 535.702 | 0.71639 | 509.16 | 509.16 | 0.58271 | 0.949 | 0.949 | 0.72954 | 26.542 | 26.542 | 0.13368 | 1864.1056 | 4.96 | 684.8407 | 1
2018-08-05 | P | 24 | 52 | 410.9952 | 37.4616 | 529.717 | 529.717 | 0.71692 | 503.497 | 503.497 | 0.58321 | 0.941 | 0.941 | 0.73048 | 26.22 | 26.22 | 0.13371 | 1868.7579 | 4.95 | 684.4447 | 1
2018-08-06 | P | 24 | 52 | 374.4374 | 40.0166 | 525.993 | 525.993 | 0.71744 | 494.811 | 494.811 | 0.58371 | 0.986 | 0.986 | 0.73147 | 31.182 | 31.182 | 0.13374 | 1992.1748 | 5.93 | 656.8156 | 1
2018-08-07 | P | 24 | 52 | 419.6539 | 37.8765 | 485.366 | 485.366 | 0.71793 | 453.467 | 453.467 | 0.58416 | 0.849 | 0.849 | 0.73232 | 31.899 | 31.899 | 0.13377 | 1872.3788 | 6.57 | 680.4417 | 1
2018-08-08 | P | 24 | 52 | 406.4646 | 39.2016 | 527.296 | 527.296 | 0.71846 | 485.203 | 485.203 | 0.58464 | 0.836 | 0.836 | 0.73315 | 42.093 | 42.093 | 0.13381 | 1722.4667 | 7.98 | 679.795 | 1
2018-08-09 | P | 24 | 52 | 397.8167 | 39.4041 | 540.308 | 540.308 | 0.719 | 502.015 | 502.015 | 0.58515 | 0.809 | 0.809 | 0.73396 | 38.293 | 38.293 | 0.13385 | 1611.8981 | 7.09 | 675.0779 | 1
2018-08-10 | P | 24 | 52 | 393.14 | 38.819 | 542.911 | 542.911 | 0.71954 | 505.557 | 505.557 | 0.58565 | 0.8 | 0.8 | 0.73476 | 37.354 | 37.354 | 0.13389 | 1582.5199 | 6.88 | 674.0456 | 1
2018-08-11 | P | 24 | 52 | 399.5061 | 39.3013 | 545.091 | 545.091 | 0.72008 | 508.016 | 508.016 | 0.58616 | 0.763 | 0.763 | 0.73552 | 37.075 | 37.075 | 0.13392 | 1502.2657 | 6.8 | 670.4443 | 1
2018-08-12 | P | 24 | 52 | 396.8479 | 39.5208 | 544.436 | 544.436 | 0.72063 | 507.039 | 507.039 | 0.58667 | 0.718 | 0.718 | 0.73624 | 37.397 | 37.397 | 0.13396 | 1416.7056 | 6.87 | 674.0139 | 1
2018-08-13 | P | 24 | 52 | 400.5888 | 40.0161 | 548.368 | 548.368 | 0.72118 | 510.192 | 510.192 | 0.58718 | 0.681 | 0.681 | 0.73692 | 38.176 | 38.176 | 0.134 | 1335.1366 | 6.96 | 671.1208 | 1
2018-08-14 | P | 24 | 52 | 394.8768 | 39.9311 | 504.621 | 504.621 | 0.72168 | 468.557 | 468.557 | 0.58765 | 0.677 | 0.677 | 0.7376 | 36.064 | 36.064 | 0.13404 | 1444.2725 | 7.15 | 671.5176 | 1
2018-08-15 | P | 24 | 52 | 393.0666 | 39.2638 | 529.045 | 529.045 | 0.72221 | 492.155 | 492.155 | 0.58814 | 0.957 | 0.957 | 0.73856 | 36.89 | 36.89 | 0.13407 | 1944.8934 | 6.97 | 670.4273 | 1
2018-08-16 | P | 24 | 52 | 399.0273 | 39.4693 | 533.439 | 533.439 | 0.72274 | 496.431 | 496.431 | 0.58863 | 0.963 | 0.963 | 0.73952 | 37.008 | 37.008 | 0.13411 | 1940.2435 | 6.94 | 669.9848 | 1
2018-08-17 | P | 24 | 52 | 403.2029 | 38.3539 | 524.001 | 524.001 | 0.72327 | 487.5 | 487.5 | 0.58912 | 0.978 | 0.978 | 0.7405 | 36.501 | 36.501 | 0.13415 | 2006.4123 | 6.97 | 685.8571 | 1
2018-08-18 | P | 24 | 52 | 413.269 | 37.8421 | 523.202 | 523.202 | 0.72379 | 486.725 | 486.725 | 0.58961 | 0.972 | 0.972 | 0.74147 | 36.477 | 36.477 | 0.13418 | 1997.3517 | 6.97 | 686.4656 | 1
2018-08-19 | P | 24 | 52 | 397.8708 | 37.1473 | 522.649 | 522.649 | 0.72431 | 485.737 | 485.737 | 0.59009 | 0.955 | 0.955 | 0.74243 | 36.912 | 36.912 | 0.13422 | 1965.7757 | 7.06 | 682.4861 | 1
2018-08-20 | P | 24 | 52 | 410.4347 | 39.4488 | 527.822 | 527.822 | 0.72484 | 490.493 | 490.493 | 0.59059 | 0.96 | 0.96 | 0.74339 | 37.329 | 37.329 | 0.13426 | 1957.3735 | 7.07 | 679.3131 | 1
2018-08-21 | P | 24 | 52 | 401.7034 | 38.1702 | 527.827 | 527.827 | 0.72537 | 490.308 | 490.308 | 0.59108 | 0.952 | 0.952 | 0.74434 | 37.519 | 37.519 | 0.13429 | 1942.1996 | 7.11 | 678.1925 | 1
2018-08-22 | P | 24 | 52 | 373.324 | 38.8132 | 532.872 | 532.872 | 0.7259 | 495.496 | 495.496 | 0.59157 | 0.963 | 0.963 | 0.7453 | 37.376 | 37.376 | 0.13433 | 1943.3295 | 7.01 | 658.3716 | 1
2018-08-23 | P | 24 | 52 | 404.3278 | 38.6246 | 530.837 | 530.837 | 0.72643 | 493.511 | 493.511 | 0.59206 | 0.948 | 0.948 | 0.74625 | 37.326 | 37.326 | 0.13437 | 1921.5843 | 7.03 | 674.6515 | 1
2018-08-24 | P | 24 | 52 | 393.9175 | 38.8561 | 531.918 | 531.918 | 0.72697 | 494.565 | 494.565 | 0.59256 | 0.966 | 0.966 | 0.74721 | 37.353 | 37.353 | 0.13441 | 1952.5826 | 7.02 | 673.0408 | 1
2018-08-25 | P | 24 | 52 | 388.7429 | 39.9196 | 529.876 | 529.876 | 0.7275 | 492.904 | 492.904 | 0.59305 | 0.979 | 0.979 | 0.74819 | 36.972 | 36.972 | 0.13444 | 1986.1515 | 6.98 | 671.5825 | 1
2018-08-26 | P | 24 | 52 | 396.6041 | 40.3283 | 522.548 | 522.548 | 0.72802 | 485.988 | 485.988 | 0.59354 | 0.99 | 0.99 | 0.74918 | 36.56 | 36.56 | 0.13448 | 2036.6305 | 7 | 666.3396 | 1
2018-08-27 | P | 24 | 52 | 392.8519 | 41.0334 | 508.343 | 508.343 | 0.72853 | 472.077 | 472.077 | 0.59401 | 0.977 | 0.977 | 0.75016 | 36.266 | 36.266 | 0.13452 | 2068.8977 | 7.13 | 662.4783 | 1
2018-08-28 | P | 24 | 52 | 398.8592 | 39.6945 | 492.739 | 492.739 | 0.72902 | 457.138 | 457.138 | 0.59447 | 0.81 | 0.81 | 0.75097 | 35.601 | 35.601 | 0.13455 | 1772.152 | 7.22 | 661.4854 | 1
2018-08-29 | P | 24 | 52 | 409.4782 | 39.1369 | 457.107 | 457.107 | 0.72948 | 424.891 | 424.891 | 0.59489 | 0.711 | 0.711 | 0.75168 | 32.216 | 32.216 | 0.13458 | 1673.5398 | 7.05 | 666.8623 | 1
2018-08-30 | P | 24 | 52 | 403.4212 | 39.7793 | 467.406 | 467.406 | 0.72994 | 432.719 | 432.719 | 0.59532 | 0.662 | 0.662 | 0.75234 | 34.687 | 34.687 | 0.13462 | 1529.3505 | 7.42 | 665.4541 | 1
2018-08-31 | P | 24 | 52 | 384.1625 | 39.9397 | 497.721 | 497.721 | 0.73044 | 460.906 | 460.906 | 0.59579 | 0.835 | 0.835 | 0.75318 | 36.815 | 36.815 | 0.13466 | 1811.0786 | 7.4 | 665.1909 | 1
2018-09-01 | P | 24 | 52 | 390.0375 | 39.2868 | 504.54 | 504.54 | 0.73095 | 466.962 | 466.962 | 0.59625 | 0.989 | 0.989 | 0.75417 | 37.578 | 37.578 | 0.13469 | 2118.0503 | 7.45 | 666.7019 | 1
2018-09-02 | P | 24 | 52 | 393.9374 | 39.9395 | 498.626 | 498.626 | 0.73144 | 460.84 | 460.84 | 0.59671 | 0.947 | 0.946 | 0.75511 | 37.786 | 37.786 | 0.13473 | 2053.8625 | 7.58 | 666.0589 | 1
2018-09-03 | P | 24 | 52 | 388.3999 | 38.9715 | 499.72 | 499.72 | 0.73194 | 461.433 | 461.433 | 0.59717 | 1.003 | 1.003 | 0.75612 | 38.287 | 38.287 | 0.13477 | 2172.9417 | 7.66 | 666.8886 | 1
2018-09-04 | P | 24 | 52 | 369.7444 | 41.8933 | 509.447 | 509.447 | 0.73245 | 485.89 | 485.89 | 0.59766 | 0.967 | 0.967 | 0.75708 | 23.557 | 23.557 | 0.13479 | 1990.0265 | 4.62 | 637.1216 | 1
2018-09-05 | P | 24 | 52 | 355.1434 | 40.194 | 508.939 | 508.939 | 0.73296 | 485.602 | 485.602 | 0.59815 | 1.005 | 1.005 | 0.75809 | 23.337 | 23.337 | 0.13482 | 2068.7765 | 4.58 | 637.6805 | 1
2018-09-06 | P | 24 | 52 | 369.6261 | 40.6024 | 482.732 | 482.732 | 0.73345 | 460.112 | 460.112 | 0.59861 | 0.89 | 0.89 | 0.75898 | 22.62 | 22.62 | 0.13484 | 1935.0397 | 4.69 | 637.6615 | 1
2018-09-07 | P | 24 | 52 | 364.8697 | 40.757 | 482.219 | 482.219 | 0.73393 | 459.545 | 459.545 | 0.59907 | 0.889 | 0.889 | 0.75987 | 22.674 | 22.674 | 0.13486 | 1933.6322 | 4.7 | 639.232 | 1
2018-09-08 | P | 24 | 52 | 366.3583 | 40.0526 | 484.108 | 484.108 | 0.73441 | 461.282 | 461.282 | 0.59953 | 0.993 | 0.993 | 0.76086 | 22.826 | 22.826 | 0.13488 | 2152.061 | 4.72 | 637.0301 | 1
2018-09-09 | P | 24 | 52 | 351.122 | 39.7786 | 484.12 | 484.12 | 0.7349 | 460.928 | 460.928 | 0.59999 | 0.949 | 0.949 | 0.76181 | 23.192 | 23.192 | 0.13491 | 2059.0439 | 4.79 | 636.4621 | 1
2018-09-10 | P | 24 | 52 | 370.2308 | 40.0987 | 514.118 | 514.118 | 0.73541 | 489.896 | 489.896 | 0.60048 | 1.009 | 1.009 | 0.76282 | 24.222 | 24.222 | 0.13493 | 2060.5353 | 4.71 | 642.8857 | 1
2018-09-11 | P | 24 | 52 | 361.7059 | 39.911 | 517.67 | 517.67 | 0.73593 | 493.497 | 493.497 | 0.60097 | 0.944 | 0.944 | 0.76376 | 24.173 | 24.173 | 0.13496 | 1912.729 | 4.67 | 641.6062 | 1
2018-09-12 | P | 24 | 52 | 381.8975 | 40.5791 | 520.055 | 520.055 | 0.73645 | 496.21 | 496.21 | 0.60147 | 0.967 | 0.967 | 0.76473 | 23.845 | 23.845 | 0.13498 | 1949.0659 | 4.58 | 643.1792 | 1
2018-09-13 | P | 24 | 52 | 379.501 | 40.5458 | 526.022 | 526.022 | 0.73697 | 501.983 | 501.983 | 0.60197 | 0.988 | 0.988 | 0.76572 | 24.039 | 24.039 | 0.135 | 1967.214 | 4.57 | 635.6024 | 1
2018-09-14 | P | 24 | 52 | 369.1859 | 40.0249 | 528.549 | 528.549 | 0.7375 | 504.399 | 504.399 | 0.60247 | 0.989 | 0.989 | 0.76671 | 24.15 | 24.15 | 0.13503 | 1961.3203 | 4.57 | 643.7392 | 1
2018-09-15 | P | 24 | 52 | 331.3351 | 45.3618 | 521.962 | 521.962 | 0.73802 | 498.207 | 498.207 | 0.60297 | 1.016 | 1.016 | 0.76772 | 23.755 | 23.755 | 0.13505 | 2038.9216 | 4.55 | 599.6288 | 1
2018-09-16 | P | 24 | 52 | 367.181 | 41.287 | 529.061 | 529.061 | 0.73855 | 504.547 | 504.547 | 0.60348 | 1.011 | 1.011 | 0.76873 | 24.514 | 24.514 | 0.13508 | 2004.1542 | 4.63 | 631.9949 | 1
2018-09-17 | P | 24 | 52 | 357.9964 | 40.6599 | 527.277 | 527.277 | 0.73908 | 503.856 | 503.856 | 0.60398 | 1.01 | 1.01 | 0.76974 | 23.421 | 23.421 | 0.1351 | 2003.8463 | 4.44 | 633.4481 | 1
2018-09-18 | P | 24 | 52 | 362.0736 | 41.1061 | 528.892 | 528.892 | 0.73961 | 507.149 | 507.149 | 0.60449 | 1.008 | 1.008 | 0.77075 | 21.743 | 21.743 | 0.13512 | 1987.7748 | 4.11 | 630.383 | 1
2018-09-19 | P | 24 | 52 | 365.1856 | 41.4172 | 531.828 | 531.828 | 0.74014 | 510.119 | 510.119 | 0.605 | 1 | 1 | 0.77175 | 21.709 | 21.709 | 0.13514 | 1959.8349 | 4.08 | 630.6286 | 1
2018-09-20 | P | 24 | 52 | 369.4755 | 41.2705 | 510.625 | 510.625 | 0.74065 | 488.711 | 488.711 | 0.60549 | 0.957 | 0.957 | 0.77271 | 21.914 | 21.914 | 0.13516 | 1959.2315 | 4.29 | 634.2158 | 1
2018-09-21 | P | 24 | 52 | 363.518 | 41.4501 | 509.559 | 509.559 | 0.74116 | 487.985 | 487.985 | 0.60597 | 0.902 | 0.902 | 0.77361 | 21.574 | 21.574 | 0.13519 | 1849.0138 | 4.23 | 633.5132 | 1
2018-09-22 | P | 24 | 52 | 356.7208 | 40.4738 | 506.574 | 506.574 | 0.74167 | 484.776 | 484.776 | 0.60646 | 0.906 | 0.906 | 0.77452 | 21.798 | 21.798 | 0.13521 | 1869.4717 | 4.3 | 634.622 | 1
2018-09-23 | P | 24 | 52 | 360.4101 | 40.3492 | 507.899 | 507.899 | 0.74218 | 485.875 | 485.875 | 0.60695 | 0.912 | 0.912 | 0.77543 | 22.024 | 22.024 | 0.13523 | 1876.1636 | 4.34 | 632.8965 | 1
2018-09-24 | P | 24 | 52 | 363.9626 | 41.0443 | 507.416 | 507.416 | 0.74268 | 486.631 | 486.631 | 0.60743 | 0.913 | 0.913 | 0.77634 | 20.785 | 20.785 | 0.13525 | 1875.7313 | 4.1 | 635.371 | 1
2018-09-25 | P | 24 | 52 | 371 | 40.653 | 505.416 | 505.416 | 0.74319 | 483.591 | 483.591 | 0.60792 | 0.903 | 0.903 | 0.77725 | 21.825 | 21.825 | 0.13527 | 1867.0116 | 4.32 | 636.8097 | 1
2018-09-26 | P | 24 | 52 | 355.3936 | 40.604 | 509.774 | 509.774 | 0.7437 | 487.637 | 487.637 | 0.6084 | 0.921 | 0.921 | 0.77817 | 22.137 | 22.137 | 0.1353 | 1887.8777 | 4.34 | 637.0052 | 1
2018-09-27 | P | 24 | 52 | 361.4641 | 40.5557 | 510.096 | 510.096 | 0.74421 | 487.735 | 487.735 | 0.60889 | 0.934 | 0.934 | 0.7791 | 22.361 | 22.361 | 0.13532 | 1915.9482 | 4.38 | 637.4723 | 1
2018-09-28 | P | 24 | 52 | 325.2414 | 42.1894 | 496.798 | 496.798 | 0.74471 | 474.561 | 474.561 | 0.60937 | 0.952 | 0.952 | 0.78005 | 22.237 | 22.237 | 0.13534 | 2005.523 | 4.48 | 655.4134 | 1
2018-09-29 | P | 24 | 52 | 351.729 | 40.8138 | 498.885 | 498.885 | 0.7452 | 476.699 | 476.699 | 0.60984 | 0.951 | 0.951 | 0.781 | 22.186 | 22.186 | 0.13536 | 1994.3193 | 4.45 | 628.8938 | 1
2018-09-30 | P | 10.8 | 0 | 753.3572 | 42.0571 | 220.294 | 489.542 | 0.74542 | 210.464 | 467.698 | 0.61005 | 0.466 | 1.035 | 0.78147 | 9.83 | 21.844 | 0.13537 | 2213.9748 | 4.46 | 879.1689 | 1
2018-10-01 | SI | 0 | 0 | 1560.2222 | 32.7936 | 0 | 0 | 0.74542 | 0 | 0 | 0.61005 | 0 | 0 | 0.78147 | 0 | 0 | 0.13537 | 0 | 0 | 1832.294 | 1
2018-10-02 | SI | 0 | 0 | 1690.8913 | 29.187 | 0 | 0 | 0.74542 | 0 | 0 | 0.61005 | 0 | 0 | 0.78147 | 0 | 0 | 0.13537 | 0 | 0 | 1938.4713 | 1
2018-10-03 | SI | 0 | 0 | 1731.7744 | 26.9174 | 0 | 0 | 0.74542 | 0 | 0 | 0.61005 | 0 | 0 | 0.78147 | 0 | 0 | 0.13537 | 0 | 0 | 1988.4694 | 1
2018-10-04 | P | 22.5 | 0 | 451.2863 | 39.486 | 479.676 | 511.654 | 0.7459 | 455.14 | 485.483 | 0.61051 | 1.245 | 1.328 | 0.78271 | 24.536 | 26.172 | 0.1354 | 2736.4789 | 5.12 | 727.5158 | 1
2018-10-05 | P | 24 | 52 | 425.1974 | 38.8978 | 641.617 | 641.617 | 0.74655 | 581.155 | 581.155 | 0.61109 | 0.898 | 0.898 | 0.78361 | 60.462 | 60.462 | 0.13546 | 1545.3141 | 9.42 | 714.5024 | 1
2018-10-06 | P | 24 | 52 | 413.2283 | 39.2113 | 624.298 | 624.298 | 0.74717 | 568.369 | 568.369 | 0.61166 | 0.819 | 0.819 | 0.78443 | 55.929 | 55.929 | 0.13551 | 1440.9125 | 8.96 | 705.9545 | 1
2018-10-07 | P | 24 | 52 | 414.8652 | 39.3154 | 617.839 | 617.839 | 0.74779 | 559.415 | 559.415 | 0.61222 | 0.879 | 0.879 | 0.78531 | 58.424 | 58.424 | 0.13557 | 1571.4023 | 9.46 | 710.5127 | 1
2018-10-08 | P | 24 | 52 | 401.6425 | 39.584 | 601.349 | 601.349 | 0.74839 | 556.423 | 556.423 | 0.61277 | 0.818 | 0.818 | 0.78613 | 44.926 | 44.926 | 0.13562 | 1470.2717 | 7.47 | 691.4779 | 1
2018-10-09 | P | 24 | 52 | 400.9036 | 40.2688 | 646.133 | 646.133 | 0.74904 | 597.313 | 597.313 | 0.61337 | 0.686 | 0.686 | 0.78681 | 48.82 | 48.82 | 0.13566 | 1148.6808 | 7.56 | 686.4378 | 1
2018-10-10 | P | 24 | 52 | 401.2673 | 39.3063 | 603.039 | 603.039 | 0.74964 | 557.335 | 557.335 | 0.61393 | 0.819 | 0.819 | 0.78763 | 45.704 | 45.704 | 0.13571 | 1469.2115 | 7.58 | 685.7707 | 1
2018-10-11 | P | 24 | 52 | 406.1085 | 39.8011 | 606.235 | 606.235 | 0.75024 | 548.721 | 548.721 | 0.61448 | 0.991 | 0.991 | 0.78862 | 57.514 | 57.514 | 0.13577 | 1806.7561 | 9.49 | 684.2084 | 1
2018-10-12 | P | 24 | 52 | 404.1 | 39.09 | 592.181 | 592.181 | 0.75084 | 535.469 | 535.469 | 0.61501 | 1.005 | 1.005 | 0.78963 | 56.712 | 56.712 | 0.13582 | 1876.7847 | 9.58 | 681.43 | 1
2018-10-13 | P | 24 | 52 | 401.79 | 39.48 | 597.07 | 597.07 | 0.75143 | 540.378 | 540.378 | 0.61555 | 1.129 | 1.129 | 0.79076 | 56.692 | 56.692 | 0.13588 | 2089.628 | 9.5 | 678.14 | 1
2018-10-14 | P | 24 | 52 | 400.18 | 39.29 | 595.227 | 595.227 | 0.75203 | 538.529 | 538.529 | 0.61609 | 1.027 | 1.027 | 0.79179 | 56.698 | 56.698 | 0.13594 | 1906.2223 | 9.52 | 676.13 | 1
2018-10-15 | P | 24 | 52 | 400.14 | 38.85 | 595.99 | 595.99 | 0.75263 | 541.464 | 541.464 | 0.61663 | 1.03 | 1.03 | 0.79282 | 54.526 | 54.526 | 0.13599 | 1901.626 | 9.15 | 674.92 | 1
2018-10-16 | P | 24 | 52 | 398.98 | 38.84 | 603.555 | 603.555 | 0.75323 | 547.849 | 547.849 | 0.61718 | 0.982 | 0.982 | 0.7938 | 55.706 | 55.706 | 0.13605 | 1792.2 | 9.23 | 673.09 | 1
2018-10-17 | P | 24 | 52 | 398.29 | 38.79 | 603.83 | 603.83 | 0.75383 | 548.451 | 548.451 | 0.61773 | 0.986 | 0.986 | 0.79478 | 55.379 | 55.379 | 0.1361 | 1797.7814 | 9.17 | 672.27 | 1
2018-10-18 | P | 24 | 52 | 398.12 | 38.5 | 610.182 | 610.182 | 0.75444 | 553.827 | 553.827 | 0.61828 | 1.002 | 1.002 | 0.79579 | 56.355 | 56.355 | 0.13616 | 1808.5178 | 9.24 | 671.12 | 1
2018-10-19 | P | 24 | 52 | 397.1 | 38.71 | 601.689 | 601.689 | 0.75504 | 546.487 | 546.487 | 0.61883 | 0.96 | 0.96 | 0.79675 | 55.202 | 55.202 | 0.13622 | 1757.3428 | 9.18 | 670.27 | 1
2018-10-20 | P | 24 | 52 | 394.29 | 38.94 | 598.964 | 598.964 | 0.75564 | 545.402 | 545.402 | 0.61937 | 0.941 | 0.941 | 0.79769 | 53.562 | 53.562 | 0.13627 | 1724.6526 | 8.94 | 666.9 | 1
2018-10-21 | P | 24 | 52 | 393.11 | 38.96 | 591.854 | 591.854 | 0.75624 | 537.863 | 537.863 | 0.61991 | 1.027 | 1.027 | 0.79871 | 53.991 | 53.991 | 0.13632 | 1909.014 | 9.12 | 665.19 | 1
2018-10-22 | P | 24 | 52 | 393.05 | 38.85 | 594.266 | 594.266 | 0.75683 | 540.759 | 540.759 | 0.62045 | 1.006 | 1.006 | 0.79972 | 53.507 | 53.507 | 0.13638 | 1860.9436 | 9 | 664.54 | 1
2018-10-23 | P | 24 | 52 | 392.85 | 39.16 | 574.55 | 574.55 | 0.7574 | 520.737 | 520.737 | 0.62097 | 0.993 | 0.993 | 0.80071 | 53.813 | 53.813 | 0.13643 | 1906.8839 | 9.37 | 664.28 | 1
2018-10-24 | P | 24 | 52 | 393.46 | 38.76 | 587.042 | 587.042 | 0.75799 | 531.852 | 531.852 | 0.62151 | 0.986 | 0.986 | 0.8017 | 55.19 | 55.19 | 0.13649 | 1853.448 | 9.4 | 664.59 | 1
2018-10-25 | P | 24 | 52 | 394.17 | 38.71 | 591.102 | 591.102 | 0.75858 | 536.114 | 536.114 | 0.62204 | 1.001 | 1 | 0.8027 | 54.988 | 54.988 | 0.13654 | 1866.2169 | 9.3 | 665.22 | 1
2018-10-26 | P | 24 | 52 | 393.64 | 38.63 | 598.556 | 598.556 | 0.75918 | 543.345 | 543.345 | 0.62259 | 0.994 | 0.994 | 0.80369 | 55.211 | 55.211 | 0.1366 | 1828.5546 | 9.22 | 664.28 | 1
2018-10-27 | P | 24 | 52 | 390.5 | 39.22 | 594.098 | 594.098 | 0.75977 | 539.668 | 539.668 | 0.62312 | 1.086 | 1.086 | 0.80478 | 54.43 | 54.43 | 0.13665 | 2012.7338 | 9.16 | 661.09 | 1
2018-10-28 | P | 24 | 52 | 392.41 | 39.24 | 592.355 | 592.355 | 0.76037 | 538.591 | 538.591 | 0.62366 | 1.073 | 1.073 | 0.80585 | 53.764 | 53.764 | 0.1367 | 1992.7496 | 9.08 | 662.37 | 1
2018-10-29 | P | 24 | 52 | 391.43 | 39.13 | 590.977 | 590.977 | 0.76096 | 535.837 | 535.837 | 0.6242 | 1.001 | 1.001 | 0.80685 | 55.14 | 55.14 | 0.13676 | 1867.3925 | 9.33 | 661.74 | 1
2018-10-30 | P | 24 | 52 | 390.72 | 39.13 | 602.979 | 602.979 | 0.76156 | 546.336 | 546.336 | 0.62475 | 1.193 | 1.193 | 0.80805 | 56.643 | 56.643 | 0.13682 | 2183.3707 | 9.39 | 661.07 | 1
2018-10-31 | P | 24 | 52 | 394.73 | 38.77 | 582.619 | 582.619 | 0.76214 | 528.393 | 528.393 | 0.62527 | 1.092 | 1.092 | 0.80914 | 54.226 | 54.226 | 0.13687 | 2066.3843 | 9.31 | 664.28 | 1
2018-11-01 | P | 24 | 52 | 398.65 | 38.39 | 532.04 | 532.04 | 0.76268 | 473.054 | 473.054 | 0.62575 | 1.022 | 1.022 | 0.81016 | 58.986 | 58.986 | 0.13693 | 2159.8824 | 11.09 | 668.48 | 1
2018-11-02 | P | 24 | 52 | 396.63 | 38.54 | 538.202 | 538.202 | 0.76321 | 479.66 | 479.66 | 0.62623 | 1.008 | 1.008 | 0.81117 | 58.542 | 58.542 | 0.13699 | 2102.1077 | 10.88 | 666.29 | 1
2018-11-03 | P | 24 | 52 | 396.47 | 38.56 | 544.136 | 544.136 | 0.76376 | 484.725 | 484.725 | 0.62671 | 1.021 | 1.021 | 0.81219 | 59.411 | 59.411 | 0.13705 | 2106.384 | 10.92 | 666.7 | 1
2018-11-04 | P | 24 | 52 | 396.69 | 38.49 | 550.062 | 550.062 | 0.76431 | 490.259 | 490.259 | 0.6272 | 1.024 | 1.024 | 0.81321 | 59.803 | 59.803 | 0.13711 | 2089.0958 | 10.87 | 667.04 | 1
2018-11-05 | P | 24 | 52 | 395.84 | 38.64 | 544.844 | 544.844 | 0.76485 | 485.571 | 485.571 | 0.62769 | 1.019 | 1.019 | 0.81423 | 59.273 | 59.273 | 0.13717 | 2099.4211 | 10.88 | 666.59 | 1
2018-11-06 | P | 24 | 52 | 395.87 | 38.7 | 532.301 | 532.301 | 0.76539 | 474.481 | 474.481 | 0.62816 | 1.037 | 1.037 | 0.81527 | 57.82 | 57.82 | 0.13722 | 2185.9632 | 10.86 | 665.96 | 1
2018-11-07 | P | 24 | 52 | 396.29 | 38.35 | 517.559 | 517.559 | 0.7659 | 461.472 | 461.472 | 0.62862 | 1.067 | 1.066 | 0.81634 | 56.087 | 56.087 | 0.13728 | 2311.0893 | 10.84 | 666.38 | 1
2018-11-08 | P | 24 | 52 | 396.76 | 38.56 | 520.58 | 520.58 | 0.76642 | 462.872 | 462.872 | 0.62909 | 0.98 | 0.98 | 0.81732 | 57.708 | 57.708 | 0.13734 | 2118.1817 | 11.08 | 667.04 | 1
2018-11-09 | P | 24 | 52 | 395.96 | 38.55 | 520.348 | 520.348 | 0.76694 | 467.775 | 467.775 | 0.62955 | 0.953 | 0.953 | 0.81827 | 52.573 | 52.573 | 0.13739 | 2037.5971 | 10.1 | 666.2 | 1
2018-11-10 | P | 24 | 52 | 398.3 | 38.37 | 518.806 | 518.806 | 0.76746 | 467.869 | 467.869 | 0.63002 | 1.035 | 1.035 | 0.8193 | 50.937 | 50.937 | 0.13744 | 2211.6447 | 9.82 | 668.02 | 1
2018-11-11 | P | 24 | 52 | 371.89 | 41.1 | 455.915 | 455.915 | 0.76792 | 410.135 | 410.135 | 0.63043 | 0.912 | 0.912 | 0.82022 | 45.78 | 45.78 | 0.13749 | 2224.1311 | 10.04 | 641.14 | 1
2018-11-12 | P | 24 | 52 | 376.17 | 40.66 | 480.879 | 480.879 | 0.7684 | 432.642 | 432.642 | 0.63086 | 0.921 | 0.921 | 0.82114 | 48.237 | 48.237 | 0.13753 | 2129.3957 | 10.03 | 644.01 | 1
2018-11-13 | P | 24 | 52 | 381.8 | 40.15 | 481.859 | 481.859 | 0.76888 | 431.493 | 431.493 | 0.6313 | 0.857 | 0.857 | 0.82199 | 50.366 | 50.366 | 0.13759 | 1985.6406 | 10.45 | 651.49 | 1
2018-11-14 | P | 24 | 52 | 375.55 | 40.77 | 478.637 | 478.637 | 0.76936 | 430.037 | 430.037 | 0.63173 | 0.869 | 0.869 | 0.82286 | 48.6 | 48.6 | 0.13763 | 2021.1098 | 10.15 | 645.51 | 1
2018-11-15 | P | 24 | 52 | 373.31 | 41 | 486.589 | 486.589 | 0.76985 | 436.707 | 436.707 | 0.63216 | 0.943 | 0.943 | 0.82381 | 49.882 | 49.882 | 0.13768 | 2160.1302 | 10.25 | 643 | 1
2018-11-16 | P | 24 | 52 | 370.4 | 41.4 | 529.735 | 529.735 | 0.77038 | 476.294 | 476.294 | 0.63264 | 0.758 | 0.758 | 0.82456 | 53.441 | 53.441 | 0.13774 | 1591.5128 | 10.09 | 641.07 | 1
2018-11-17 | P | 24 | 52 | 376.06 | 40.96 | 536.713 | 536.713 | 0.77091 | 481.223 | 481.223 | 0.63312 | 0.695 | 0.695 | 0.82526 | 55.49 | 55.49 | 0.13779 | 1443.7693 | 10.34 | 646.2 | 1
2018-11-18 | P | 24 | 52 | 376.66 | 41.13 | 546.212 | 546.212 | 0.77146 | 505.361 | 505.361 | 0.63363 | 0.571 | 0.571 | 0.82583 | 40.851 | 40.851 | 0.13783 | 1130.479 | 7.48 | 646.27 | 1
2018-11-19 | P | 24 | 52 | 371.62 | 41.28 | 532.35 | 532.35 | 0.77199 | 492.22 | 492.22 | 0.63412 | 0.741 | 0.741 | 0.82657 | 40.13 | 40.13 | 0.13787 | 1504.5305 | 7.54 | 641.79 | 1
2018-11-20 | P | 24 | 52 | 367.49 | 41.4 | 482.288 | 482.288 | 0.77247 | 446.501 | 446.501 | 0.63456 | 1.045 | 1.045 | 0.82762 | 35.787 | 35.787 | 0.13791 | 2340.0888 | 7.42 | 638.02 | 1
2018-11-21 | P | 24 | 52 | 368.92 | 41.3 | 471.532 | 471.532 | 0.77295 | 440.797 | 440.797 | 0.63501 | 1.001 | 1.001 | 0.82862 | 30.735 | 30.735 | 0.13794 | 2270.4873 | 6.52 | 638.55 | 1
2018-11-22 | P | 24 | 52 | 367.92 | 41.37 | 484.428 | 484.428 | 0.77343 | 453.002 | 453.002 | 0.63546 | 0.993 | 0.993 | 0.82961 | 31.426 | 31.426 | 0.13797 | 2192.5091 | 6.49 | 637.91 | 1
2018-11-23 | P | 24 | 52 | 369.55 | 41.11 | 492.727 | 492.727 | 0.77392 | 460.743 | 460.743 | 0.63592 | 0.991 | 0.991 | 0.8306 | 31.984 | 31.984 | 0.138 | 2151.8482 | 6.49 | 640.02 | 1
2018-11-24 | P | 24 | 52 | 372.55 | 40.87 | 492.578 | 492.578 | 0.77442 | 460.164 | 460.164 | 0.63638 | 1 | 1 | 0.8316 | 32.414 | 32.414 | 0.13804 | 2173.549 | 6.58 | 642.44 | 1
2018-11-25 | P | 24 | 52 | 371.08 | 40.91 | 492.314 | 492.314 | 0.77491 | 460.385 | 460.385 | 0.63684 | 1.158 | 1.158 | 0.83276 | 31.929 | 31.929 | 0.13807 | 2514.3347 | 6.48 | 641.02 | 1
2018-11-26 | P | 24 | 52 | 370.77 | 40.8 | 492.468 | 492.468 | 0.7754 | 460.671 | 460.671 | 0.6373 | 1.047 | 1.047 | 0.83381 | 31.797 | 31.797 | 0.1381 | 2273.2623 | 6.46 | 641.41 | 1
2018-11-27 | P | 24 | 52 | 370.14 | 40.91 | 494.791 | 494.791 | 0.77589 | 462.008 | 462.008 | 0.63776 | 1.071 | 1.071 | 0.83488 | 32.783 | 32.783 | 0.13813 | 2318.159 | 6.63 | 641.48 | 1
2018-11-28 | P | 24 | 52 | 369.47 | 40.86 | 495.145 | 495.145 | 0.77639 | 461.346 | 461.346 | 0.63822 | 1.07 | 1.07 | 0.83595 | 33.799 | 33.799 | 0.13817 | 2319.9031 | 6.83 | 640.04 | 1
2018-11-29 | P | 24 | 52 | 371.2 | 40.67 | 495.334 | 495.334 | 0.77689 | 461.35 | 461.35 | 0.63868 | 1.047 | 1.047 | 0.83699 | 33.984 | 33.984 | 0.1382 | 2268.4621 | 6.86 | 641.61 | 1
2018-11-30 | P | 24 | 52 | 371.39 | 40.88 | 465.478 | 465.478 | 0.77735 | 434.959 | 434.959 | 0.63912 | 1.162 | 1.162 | 0.83816 | 30.519 | 30.519 | 0.13823 | 2670.9368 | 6.56 | 642.48 | 1
2018-12-01 | P | 24 | 52 | 368.74 | 41.1 | 490.039 | 490.039 | 0.77784 | 453.948 | 453.948 | 0.63957 | 1.234 | 1.234 | 0.83939 | 36.091 | 36.091 | 0.13827 | 2717.9699 | 7.36 | 640.46 | 1
2018-12-02 | P | 24 | 52 | 372.42 | 40.53 | 430.726 | 430.726 | 0.77827 | 399.407 | 399.407 | 0.63997 | 1.172 | 1.172 | 0.84056 | 31.319 | 31.319 | 0.1383 | 2935.5194 | 7.27 | 643.52 | 1
2018-12-03 | P | 24 | 52 | 375.08 | 40.44 | 446.637 | 446.637 | 0.77872 | 418.001 | 418.001 | 0.64039 | 1.162 | 1.162 | 0.84172 | 28.636 | 28.636 | 0.13833 | 2779.0125 | 6.41 | 646.43 | 1
2018-12-04 | P | 24 | 52 | 377.51 | 40.99 | 441.09 | 441.09 | 0.77916 | 410.426 | 410.426 | 0.6408 | 1.145 | 1.144 | 0.84287 | 30.664 | 30.664 | 0.13836 | 2788.5782 | 6.95 | 648.47 | 1
2018-12-05 | P | 24 | 52 | 378.36 | 40.95 | 442.66 | 442.66 | 0.7796 | 413.784 | 413.784 | 0.64122 | 1.164 | 1.164 | 0.84403 | 28.876 | 28.876 | 0.13839 | 2813.2528 | 6.52 | 650.34 | 1
2018-12-06 | P | 24 | 52 | 379.35 | 41.11 | 451.713 | 451.713 | 0.78005 | 415.029 | 415.029 | 0.64163 | 1.078 | 1.078 | 0.84511 | 36.684 | 36.684 | 0.13842 | 2598.5871 | 8.12 | 651.32 | 1
2018-12-07 | P | 24 | 52 | 379.3 | 41.24 | 447.459 | 447.459 | 0.7805 | 411.212 | 411.212 | 0.64204 | 1.096 | 1.096 | 0.84621 | 36.247 | 36.247 | 0.13846 | 2665.1435 | 8.1 | 651.29 | 1
2018-12-08 | P | 24 | 52 | 380.45 | 41.08 | 462.242 | 462.242 | 0.78096 | 425.806 | 425.806 | 0.64247 | 1.073 | 1.073 | 0.84728 | 36.436 | 36.436 | 0.1385 | 2519.779 | 7.88 | 652.54 | 1
2018-12-09 | P | 24 | 52 | 380.65 | 40.97 | 481.97 | 481.97 | 0.78145 | 447.235 | 447.235 | 0.64291 | 0.998 | 0.998 | 0.84828 | 34.735 | 34.735 | 0.13853 | 2231.5114 | 7.21 | 652.07 | 1
2018-12-10 | P | 24 | 52 | 379.52 | 41.06 | 451.854 | 451.854 | 0.7819 | 419.389 | 419.389 | 0.64333 | 0.964 | 0.964 | 0.84924 | 32.465 | 32.465 | 0.13856 | 2298.6368 | 7.18 | 650.78 | 1
2018-12-11 | P | 24 | 52 | 378.28 | 41.22 | 471.57 | 471.57 | 0.78237 | 437.706 | 437.706 | 0.64377 | 0.959 | 0.959 | 0.8502 | 33.864 | 33.864 | 0.1386 | 2191.1351 | 7.18 | 650.15 | 1
2018-12-12 | P | 24 | 52 | 377.81 | 41.24 | 471.093 | 471.093 | 0.78284 | 437.799 | 437.799 | 0.64421 | 0.982 | 0.982 | 0.85118 | 33.294 | 33.294 | 0.13863 | 2242.07 | 7.07 | 649.34 | 1
2018-12-13 | P | 24 | 52 | 377.41 | 41.26 | 443.018 | 443.018 | 0.78328 | 409.822 | 409.822 | 0.64462 | 1.004 | 1.004 | 0.85219 | 33.196 | 33.196 | 0.13866 | 2448.9071 | 7.49 | 649.53 | 1
2018-12-14 | P | 24 | 52 | 377.19 | 41.38 | 438.949 | 438.949 | 0.78372 | 405.8 | 405.8 | 0.64503 | 1.039 | 1.039 | 0.85323 | 33.149 | 33.149 | 0.1387 | 2560.5175 | 7.55 | 649.56 | 1
2018-12-15 | P | 24 | 52 | 379.79 | 40.78 | 461.664 | 461.664 | 0.78418 | 431.427 | 431.427 | 0.64546 | 1.03 | 1.03 | 0.85426 | 30.237 | 30.237 | 0.13873 | 2387.4885 | 6.55 | 651.64 | 1
2018-12-16 | P | 24 | 52 | 381.68 | 40.56 | 470.113 | 470.113 | 0.78465 | 439.233 | 439.233 | 0.6459 | 1.03 | 1.03 | 0.85529 | 30.88 | 30.88 | 0.13876 | 2344.4937 | 6.57 | 653.99 | 1
2018-12-17 | P | 24 | 52 | 380.12 | 40.69 | 457.771 | 457.771 | 0.78511 | 427.878 | 427.878 | 0.64632 | 1 | 1 | 0.85629 | 29.893 | 29.893 | 0.13879 | 2337.435 | 6.53 | 652.72 | 1
2018-12-18 | P | 24 | 52 | 381.11 | 40.53 | 455.525 | 455.525 | 0.78557 | 424.141 | 424.141 | 0.64675 | 0.959 | 0.959 | 0.85725 | 31.384 | 31.384 | 0.13882 | 2262.0567 | 6.89 | 653.87 | 1
2018-12-19 | P | 24 | 52 | 380.1 | 40.78 | 452.705 | 452.705 | 0.78602 | 412.409 | 412.409 | 0.64716 | 1.037 | 1.037 | 0.85828 | 40.296 | 40.296 | 0.13886 | 2515.3282 | 8.9 | 653.42 | 1
2018-12-20 | P | 24 | 52 | 380.71 | 40.52 | 462.217 | 462.217 | 0.78648 | 419.828 | 419.828 | 0.64758 | 0.997 | 0.997 | 0.85928 | 42.389 | 42.389 | 0.1389 | 2374.5701 | 9.17 | 653.72 | 1
2018-12-21 | P | 24 | 52 | 379.73 | 40.61 | 454.186 | 454.186 | 0.78694 | 412.934 | 412.934 | 0.64799 | 0.913 | 0.913 | 0.86019 | 41.252 | 41.252 | 0.13894 | 2211.0022 | 9.08 | 653.01 | 1
2018-12-22 | P | 24 | 52 | 382.77 | 40.47 | 458.631 | 458.631 | 0.78739 | 418.561 | 418.561 | 0.64841 | 1.032 | 1.032 | 0.86122 | 40.07 | 40.07 | 0.13898 | 2466.0014 | 8.74 | 655.87 | 1
2018-12-23 | P | 22 | 52 | 409.91 | 40.3 | 421.867 | 460.219 | 0.78782 | 386.654 | 421.804 | 0.6488 | 0.917 | 1.001 | 0.86214 | 35.213 | 38.414 | 0.13902 | 2372.7803 | 8.35 | 711.21 | 1
2018-12-24 | P | 24 | 52 | 369.9 | 39.68 | 470.551 | 470.551 | 0.78829 | 422.476 | 422.476 | 0.64922 | 1.03 | 1.03 | 0.86317 | 48.075 | 48.075 | 0.13907 | 2436.8438 | 10.22 | 646.46 | 1
2018-12-25 | P | 24 | 52 | 373.57 | 39.53 | 465.914 | 465.914 | 0.78875 | 417.987 | 417.987 | 0.64964 | 1.004 | 1.004 | 0.86418 | 47.927 | 47.927 | 0.13911 | 2402.2159 | 10.29 | 650.03 | 1
2018-12-26 | P | 24 | 52 | 374.58 | 39.39 | 479.3 | 479.3 | 0.78923 | 430.481 | 430.481 | 0.65007 | 1.001 | 1.001 | 0.86518 | 48.819 | 48.819 | 0.13916 | 2325.9099 | 10.18 | 650.65 | 1
2018-12-27 | P | 24 | 52 | 374.23 | 39.21 | 482.88 | 482.88 | 0.78971 | 430.092 | 430.092 | 0.6505 | 0.995 | 0.995 | 0.86617 | 52.788 | 52.788 | 0.13922 | 2314.0351 | 10.93 | 650.35 | 1
2018-12-28 | P | 24 | 52 | 386.16 | 39.19 | 497.617 | 497.617 | 0.79021 | 446.454 | 446.454 | 0.65095 | 1.042 | 1.042 | 0.86721 | 51.163 | 51.163 | 0.13927 | 2334.2338 | 10.28 | 662.99 | 1
2018-12-29 | P | 24 | 52 | 368.46 | 39.87 | 521.059 | 521.059 | 0.79073 | 469.105 | 469.105 | 0.65141 | 1.004 | 1.004 | 0.86822 | 51.954 | 51.954 | 0.13932 | 2139.9857 | 9.97 | 644.51 | 1
2018-12-30 | P | 24 | 52 | 366.72 | 40.08 | 525.487 | 525.487 | 0.79126 | 473.328 | 473.328 | 0.65189 | 0.992 | 0.992 | 0.86921 | 52.159 | 52.159 | 0.13937 | 2094.8306 | 9.93 | 642.71 | 1
2018-12-31 | P | 24 | 52 | 364.85 | 40.28 | 517.347 | 517.347 | 0.79178 | 465.48 | 465.48 | 0.65235 | 1.034 | 1.034 | 0.87024 | 51.867 | 51.867 | 0.13942 | 2221.3221 | 10.03 | 640.74 | 1
2019-01-01 | P | 24 | 52 | 367.15 | 40.12 | 493.399 | 493.399 | 0.79227 | 444.903 | 444.903 | 0.6528 | 1.055 | 1.055 | 0.8713 | 48.496 | 48.496 | 0.13947 | 2371.6698 | 9.83 | 642.96 | 1
2019-01-02 | P | 24 | 52 | 369.96 | 39.73 | 498.558 | 498.558 | 0.79277 | 454.853 | 454.853 | 0.65325 | 1.068 | 1.068 | 0.87237 | 43.705 | 43.705 | 0.13951 | 2348.8028 | 8.77 | 645.87 | 1
2019-01-03 | P | 24 | 52 | 368.74 | 39.62 | 499.976 | 499.976 | 0.79327 | 456.451 | 456.451 | 0.65371 | 1.034 | 1.034 | 0.8734 | 43.525 | 43.525 | 0.13956 | 2266.0023 | 8.7 | 644.36 | 1
2019-01-04 | P | 24 | 52 | 369.21 | 39.6 | 505.585 | 505.585 | 0.79377 | 462.539 | 462.539 | 0.65417 | 1.031 | 1.031 | 0.87443 | 43.046 | 43.046 | 0.1396 | 2229.585 | 8.51 | 645.02 | 1
2019-01-05 | P | 24 | 52 | 369.65 | 39.56 | 501.385 | 501.385 | 0.79428 | 453.344 | 453.344 | 0.65463 | 1.015 | 1.015 | 0.87545 | 48.041 | 48.041 | 0.13965 | 2238.7966 | 9.58 | 645.11 | 1
2019-01-06 | P | 24 | 52 | 369.92 | 39.56 | 498.969 | 498.969 | 0.79477 | 451.169 | 451.169 | 0.65508 | 1.021 | 1.021 | 0.87647 | 47.8 | 47.8 | 0.1397 | 2263.1409 | 9.58 | 645.24 | 1
2019-01-07 | P | 24 | 52 | 369.43 | 39.55 | 503.24 | 503.24 | 0.79528 | 454.894 | 454.894 | 0.65553 | 1.014 | 1.014 | 0.87748 | 48.346 | 48.346 | 0.13975 | 2229.4557 | 9.61 | 644.99 | 1
2019-01-08 | P | 24 | 52 | 368.81 | 39.54 | 507.39 | 507.39 | 0.79578 | 459.421 | 459.421 | 0.65599 | 0.992 | 0.992 | 0.87847 | 47.969 | 47.969 | 0.13979 | 2158.7281 | 9.45 | 644.11 | 1
2019-01-09 | P | 24 | 52 | 368.82 | 39.51 | 500.9 | 500.9 | 0.79629 | 452.322 | 452.322 | 0.65644 | 0.992 | 0.992 | 0.87947 | 48.578 | 48.578 | 0.13984 | 2193.4418 | 9.7 | 644.61 | 1
2019-01-10 | P | 24 | 52 | 368.34 | 39.41 | 506.02 | 506.02 | 0.79679 | 458.951 | 458.951 | 0.6569 | 1.002 | 1.002 | 0.88047 | 47.069 | 47.069 | 0.13989 | 2182.4574 | 9.3 | 644.6 | 1
2019-01-11 | P | 24 | 52 | 368.56 | 39.42 | 506.78 | 506.78 | 0.7973 | 458.435 | 458.435 | 0.65736 | 0.991 | 0.991 | 0.88146 | 48.345 | 48.345 | 0.13994 | 2162.0862 | 9.54 | 645.52 | 1
2019-01-12 | P | 24 | 52 | 369.65 | 39.34 | 510.192 | 510.192 | 0.79781 | 461.64 | 461.64 | 0.65782 | 0.989 | 0.989 | 0.88245 | 48.552 | 48.552 | 0.13999 | 2142.4465 | 9.52 | 646.75 | 1
2019-01-13 | P | 24 | 52 | 369.13 | 39.3 | 495.479 | 495.479 | 0.7983 | 447.26 | 447.26 | 0.65827 | 0.978 | 0.978 | 0.88343 | 48.219 | 48.219 | 0.14003 | 2186.4151 | 9.73 | 645.64 | 1
2019-01-14 | P | 24 | 52 | 369.56 | 39.23 | 494.539 | 494.539 | 0.7988 | 445.791 | 445.791 | 0.65872 | 0.988 | 0.988 | 0.88441 | 48.748 | 48.748 | 0.14008 | 2216.1304 | 9.86 | 646.49 | 1
2019-01-15 | P | 24 | 52 | 369.29 | 39.02 | 490.896 | 490.896 | 0.79929 | 442.731 | 442.731 | 0.65916 | 0.964 | 0.964 | 0.88538 | 48.165 | 48.165 | 0.14013 | 2176.7168 | 9.81 | 646.43 | 1
2019-01-16 | P | 24 | 52 | 369.53 | 39.01 | 494.533 | 494.533 | 0.79978 | 446.863 | 446.863 | 0.65961 | 0.973 | 0.973 | 0.88635 | 47.67 | 47.67 | 0.14018 | 2178.3231 | 9.64 | 646.67 | 1
2019-01-17 | P | 24 | 52 | 369.42 | 39.12 | 495.55 | 495.55 | 0.80028 | 452.281 | 452.281 | 0.66006 | 0.989 | 0.989 | 0.88734 | 43.269 | 43.269 | 0.14022 | 2186.9302 | 8.73 | 646.33 | 1
2019-01-18 | P | 24 | 52 | 369.07 | 39.14 | 498.584 | 498.584 | 0.80078 | 455.497 | 455.497 | 0.66051 | 1.041 | 1.041 | 0.88838 | 43.087 | 43.087 | 0.14027 | 2286.2522 | 8.64 | 646.03 | 1
2019-01-19 | P | 24 | 52 | 369.13 | 39.33 | 505.673 | 505.673 | 0.80128 | 467.277 | 467.277 | 0.66098 | 1.087 | 1.087 | 0.88947 | 38.396 | 38.396 | 0.1403 | 2326.4851 | 7.59 | 645.73 | 1
2019-01-20 | P | 24 | 52 | 368.36 | 39.15 | 502.068 | 502.068 | 0.80179 | 462.929 | 462.929 | 0.66144 | 1.035 | 1.035 | 0.8905 | 39.139 | 39.139 | 0.14034 | 2234.9518 | 7.8 | 645.56 | 1
2019-01-21 | P | 24 | 52 | 368.79 | 39.05 | 505.669 | 505.669 | 0.80229 | 466.859 | 466.859 | 0.66191 | 1.038 | 1.037 | 0.89154 | 38.81 | 38.81 | 0.14038 | 2222.3305 | 7.68 | 646.28 | 1
2019-01-22 | P | 24 | 52 | 369 | 39.03 | 502.671 | 502.671 | 0.80279 | 464.111 | 464.111 | 0.66237 | 1.056 | 1.056 | 0.8926 | 38.56 | 38.56 | 0.14042 | 2274.3374 | 7.67 | 646.33 | 1
2019-01-23 | P | 24 | 52 | 368.7 | 38.86 | 497.444 | 497.444 | 0.80329 | 458.568 | 458.568 | 0.66283 | 1.065 | 1.065 | 0.89366 | 38.876 | 38.876 | 0.14046 | 2322.0329 | 7.82 | 645.73 | 1
2019-01-24 | P | 24 | 52 | 370 | 38.68 | 492.398 | 492.398 | 0.80378 | 454.23 | 454.23 | 0.66329 | 1.054 | 1.054 | 0.89472 | 38.168 | 38.168 | 0.1405 | 2320.6019 | 7.75 | 647.11 | 1
2019-01-25 | P | 24 | 52 | 369.15 | 38.6 | 489.43 | 489.43 | 0.80427 | 451.525 | 451.525 | 0.66374 | 1.11 | 1.11 | 0.89583 | 37.905 | 37.905 | 0.14054 | 2457.4254 | 7.74 | 647.12 | 1
2019-01-26 | P | 24 | 52 | 369.67 | 38.56 | 489.849 | 489.849 | 0.80476 | 451.453 | 451.453 | 0.66419 | 1.034 | 1.034 | 0.89686 | 38.396 | 38.396 | 0.14057 | 2289.4343 | 7.84 | 647.29 | 1
2019-01-27 | P | 24 | 52 | 370.23 | 38.7 | 495.928 | 495.928 | 0.80526 | 458.146 | 458.146 | 0.66465 | 1.093 | 1.093 | 0.89795 | 37.782 | 37.782 | 0.14061 | 2385.0454 | 7.62 | 647.3 | 1
2019-01-28 | P | 24 | 52 | 369.18 | 38.61 | 497.824 | 497.824 | 0.80576 | 459.759 | 459.759 | 0.66511 | 1.124 | 1.124 | 0.89908 | 38.065 | 38.065 | 0.14065 | 2444.7156 | 7.65 | 646.78 | 1
2019-01-29 | P | 24 | 52 | 369.84 | 38.7 | 493.362 | 493.362 | 0.80625 | 460.562 | 460.562 | 0.66557 | 1.066 | 1.066 | 0.90014 | 32.8 | 32.8 | 0.14068 | 2315.28 | 6.65 | 647.4 | 1
2019-01-30 | P | 24 | 52 | 369.66 | 38.63 | 481.991 | 481.991 | 0.80673 | 449.428 | 449.428 | 0.66602 | 1.063 | 1.063 | 0.90121 | 32.563 | 32.563 | 0.14071 | 2364.7904 | 6.76 | 647.51 | 1
2019-01-31 | P | 24 | 52 | 370.2 | 38.64 | 482.753 | 482.753 | 0.80722 | 450.319 | 450.319 | 0.66647 | 1.055 | 1.055 | 0.90226 | 32.434 | 32.434 | 0.14075 | 2341.9265 | 6.72 | 648.11 | 1
2019-02-01 | P | 24 | 52 | 369.54 | 38.67 | 487.838 | 487.838 | 0.8077 | 455.617 | 455.617 | 0.66692 | 1.037 | 1.037 | 0.9033 | 32.221 | 32.221 | 0.14078 | 2275.5428 | 6.6 | 647.83 | 1
2019-02-02 | P | 24 | 52 | 370.11 | 38.75 | 492.998 | 492.998 | 0.8082 | 460.259 | 460.259 | 0.66738 | 1.07 | 1.07 | 0.90437 | 32.739 | 32.739 | 0.14081 | 2323.9502 | 6.64 | 648.82 | 1
2019-02-03 | P | 24 | 52 | 368.87 | 39.02 | 499.3 | 499.3 | 0.8087 | 466.223 | 466.223 | 0.66785 | 1.021 | 1.021 | 0.90539 | 33.077 | 33.077 | 0.14085 | 2189.2206 | 6.62 | 647.48 | 1
2019-02-04 | P | 24 | 52 | 367.81 | 39.03 | 500.027 | 500.027 | 0.8092 | 466.926 | 466.926 | 0.66832 | 1.014 | 1.014 | 0.9064 | 33.101 | 33.101 | 0.14088 | 2171.9566 | 6.62 | 646.53 | 1
2019-02-05 | P | 24 | 52 | 368.01 | 39.02 | 503.191 | 503.191 | 0.8097 | 470.219 | 470.219 | 0.66879 | 1.016 | 1.016 | 0.90742 | 32.972 | 32.972 | 0.14091 | 2161.076 | 6.55 | 646.5 | 1
2019-02-06 | P | 24 | 52 | 367.96 | 39.04 | 498.003 | 498.003 | 0.8102 | 465.972 | 465.972 | 0.66925 | 1.02 | 1.02 | 0.90844 | 32.031 | 32.031 | 0.14094 | 2189.5135 | 6.43 | 646.84 | 1
2019-02-07 | P | 24 | 52 | 367.29 | 39.04 | 499.096 | 499.096 | 0.8107 | 466.701 | 466.701 | 0.66972 | 1.026 | 1.026 | 0.90946 | 32.395 | 32.395 | 0.14098 | 2198.4718 | 6.49 | 646.8 | 1
2019-02-08 | P | 24 | 52 | 368.44 | 38.99 | 498.866 | 498.866 | 0.81119 | 466.435 | 466.435 | 0.67019 | 0.983 | 0.983 | 0.91045 | 32.431 | 32.431 | 0.14101 | 2107.8886 | 6.5 | 647.87 | 1
2019-02-09 | P | 24 | 52 | 367.87 | 39.1 | 517.988 | 517.988 | 0.81171 | 479.536 | 479.536 | 0.67067 | 1.077 | 1.077 | 0.91152 | 38.452 | 38.452 | 0.14105 | 2245.5332 | 7.42 | 647.18 | 1
2019-02-10 | P | 24 | 52 | 367.79 | 39.18 | 513.158 | 513.158 | 0.81223 | 474.663 | 474.663 | 0.67114 | 1.073 | 1.073 | 0.9126 | 38.495 | 38.495 | 0.14109 | 2260.2309 | 7.5 | 647.85 | 1
2019-02-11 | P | 24 | 52 | 368.14 | 39.29 | 511.084 | 511.084 | 0.81274 | 471.79 | 471.79 | 0.67161 | 1.069 | 1.069 | 0.91367 | 39.294 | 39.294 | 0.14112 | 2266.4724 | 7.69 | 647.88 | 1
2019-02-12 | P | 24 | 52 | 368.66 | 39.49 | 519.162 | 519.162 | 0.81326 | 464.87 | 464.87 | 0.67208 | 1.019 | 1.019 | 0.91469 | 54.292 | 54.292 | 0.14118 | 2191.3417 | 10.46 | 648.68 | 1
2019-02-13 | P | 24 | 52 | 367.95 | 39.64 | 518.485 | 518.485 | 0.81377 | 462.363 | 462.363 | 0.67254 | 1.016 | 1.016 | 0.9157 | 56.122 | 56.122 | 0.14123 | 2197.8251 | 10.82 | 647.72 | 1
2019-02-14 | P | 24 | 52 | 367.79 | 39.75 | 519.013 | 519.013 | 0.81429 | 462.363 | 462.363 | 0.673 | 1.016 | 1.016 | 0.91672 | 56.65 | 56.65 | 0.14129 | 2197.8251 | 10.92 | 648.57 | 1
2019-02-15 | P | 24 | 52 | 369.1 | 39.75 | 500.073 | 500.073 | 0.81479 | 450.39 | 450.39 | 0.67345 | 0.996 | 0.996 | 0.91771 | 49.683 | 49.683 | 0.14134 | 2212.4537 | 9.94 | 649.41 | 1
2019-02-16 | P | 24 | 52 | 368.27 | 39.82 | 494.07 | 494.07 | 0.81529 | 444.591 | 444.591 | 0.6739 | 0.998 | 0.998 | 0.91871 | 49.479 | 49.479 | 0.14139 | 2245.7585 | 10.02 | 649.31 | 1
2019-02-17 | P | 24 | 52 | 367.58 | 39.8 | 504.672 | 504.672 | 0.81579 | 454.533 | 454.533 | 0.67435 | 0.995 | 0.995 | 0.91971 | 50.139 | 50.139 | 0.14144 | 2189.3504 | 9.94 | 648.22 | 1
2019-02-18 | P | 24 | 52 | 368.94 | 39.7 | 531.371 | 531.371 | 0.81632 | 478.509 | 478.509 | 0.67483 | 1.022 | 1.022 | 0.92073 | 52.862 | 52.862 | 0.14149 | 2136.0079 | 9.95 | 649.69 | 1
2019-02-19 | P | 24 | 52 | 368.54 | 39.58 | 533.944 | 533.944 | 0.81686 | 480.974 | 480.974 | 0.67531 | 1.012 | 1.012 | 0.92174 | 52.97 | 52.97 | 0.14155 | 2103.5524 | 9.92 | 649.27 | 1
2019-02-20 | P | 24 | 52 | 368.25 | 39.58 | 532.033 | 532.033 | 0.81739 | 479.421 | 479.421 | 0.67579 | 1.017 | 1.017 | 0.92276 | 52.612 | 52.612 | 0.1416 | 2121.8032 | 9.89 | 649.03 | 1
2019-02-21 | P | 24 | 52 | 368.75 | 39.66 | 545.61 | 545.61 | 0.81794 | 502.374 | 502.374 | 0.67629 | 1.032 | 1.032 | 0.92379 | 43.236 | 43.236 | 0.14164 | 2054.7839 | 7.92 | 649.93 | 1
2019-02-22 | P | 24 | 52 | 368.21 | 39.57 | 546.262 | 546.262 | 0.81848 | 502.671 | 502.671 | 0.6768 | 1.09 | 1.09 | 0.92488 | 43.591 | 43.591 | 0.14169 | 2169.0847 | 7.98 | 649.31 | 1
2019-02-23 | P | 24 | 52 | 368.47 | 39.51 | 521.255 | 521.255 | 0.819 | 474.609 | 474.609 | 0.67727 | 1.042 | 1.042 | 0.92592 | 46.646 | 46.646 | 0.14173 | 2195.9255 | 8.95 | 649.21 | 1
2019-02-24 | P | 24 | 52 | 367.77 | 39.34 | 513.176 | 513.176 | 0.81952 | 467.323 | 467.323 | 0.67774 | 1.006 | 1.006 | 0.92693 | 45.853 | 45.853 | 0.14178 | 2153.4292 | 8.94 | 649.03 | 1
2019-02-25 | P | 24 | 52 | 367.81 | 39.49 | 515.271 | 515.271 | 0.82003 | 469.706 | 469.706 | 0.67821 | 0.984 | 0.984 | 0.92791 | 45.565 | 45.565 | 0.14182 | 2095.7365 | 8.84 | 649.05 | 1
2019-02-26 | P | 24 | 52 | 363.01 | 40.42 | 511.944 | 511.944 | 0.82054 | 477.328 | 477.328 | 0.67868 | 1.145 | 1.145 | 0.92906 | 34.616 | 34.616 | 0.14186 | 2399.5952 | 6.76 | 645.38 | 1
2019-02-27 | P | 24 | 52 | 368.62 | 39.87 | 518.596 | 518.596 | 0.82106 | 483.001 | 483.001 | 0.67917 | 1.151 | 1.151 | 0.93021 | 35.595 | 35.595 | 0.14189 | 2383.5727 | 6.86 | 649.4 | 1
2019-02-28 | P | 24 | 52 | 366.24 | 40 | 525.553 | 525.553 | 0.82159 | 489.677 | 489.677 | 0.67966 | 1.052 | 1.052 | 0.93126 | 35.876 | 35.876 | 0.14193 | 2147.7402 | 6.83 | 647.54 | 1
2019-03-01 | P | 24 | 52 | 365.14 | 40.02 | 527.604 | 527.604 | 0.82212 | 491.712 | 491.712 | 0.68015 | 1.024 | 1.024 | 0.93228 | 35.892 | 35.892 | 0.14197 | 2081.6271 | 6.8 | 646.39 | 1
2019-03-02 | P | 24 | 52 | 365.49 | 39.89 | 535.64 | 535.64 | 0.82265 | 499.201 | 499.201 | 0.68065 | 1.038 | 1.038 | 0.93332 | 36.439 | 36.439 | 0.142 | 2079.7014 | 6.8 | 646.85 | 1
2019-03-03 | P | 24 | 52 | 366.54 | 39.67 | 529.355 | 529.355 | 0.82318 | 493.47 | 493.47 | 0.68114 | 1.041 | 1.041 | 0.93436 | 35.885 | 35.885 | 0.14204 | 2108.8131 | 6.78 | 647.51 | 1
2019-03-04 | P | 24 | 52 | 366.1 | 39.51 | 540.102 | 540.102 | 0.82372 | 503.924 | 503.924 | 0.68165 | 1.005 | 1.005 | 0.93537 | 36.178 | 36.178 | 0.14207 | 1993.7887 | 6.7 | 647.54 | 1
2019-03-05 | P | 24 | 52 | 366.26 | 39.43 | 540.546 | 540.546 | 0.82426 | 503.505 | 503.505 | 0.68215 | 0.972 | 0.972 | 0.93634 | 37.041 | 37.041 | 0.14211 | 1930.2827 | 6.85 | 647.62 | 1
2019-03-06 | P | 24 | 52 | 366.82 | 39.39 | 525.938 | 525.938 | 0.82479 | 474.915 | 474.915 | 0.68262 | 0.901 | 0.901 | 0.93724 | 51.023 | 51.023 | 0.14216 | 1897.6343 | 9.7 | 648.22 | 1
2019-03-07 | P | 24 | 52 | 367 | 39.24 | 523.776 | 523.776 | 0.82531 | 472.276 | 472.276 | 0.6831 | 0.925 | 0.925 | 0.93817 | 51.5 | 51.5 | 0.14221 | 1957.582 | 9.83 | 648.67 | 1
2019-03-08 | P | 24 | 52 | 367.16 | 39.31 | 517.45 | 517.45 | 0.82583 | 466.675 | 466.675 | 0.68356 | 0.866 | 0.866 | 0.93903 | 50.775 | 50.775 | 0.14227 | 1855.5997 | 9.81 | 648.35 | 1
2019-03-09 | P | 24 | 52 | 366.78 | 39.51 | 533.886 | 533.886 | 0.82636 | 486.684 | 486.684 | 0.68405 | 0.859 | 0.859 | 0.93989 | 47.202 | 47.202 | 0.14231 | 1764.4735 | 8.84 | 648.02 | 1
2019-03-10 | P | 24 | 52 | 366.41 | 39.37 | 541.721 | 541.721 | 0.8269 | 494.761 | 494.761 | 0.68454 | 0.877 | 0.877 | 0.94077 | 46.96 | 46.96 | 0.14236 | 1772.3972 | 8.67 | 647.89 | 1
2019-03-11 | P | 24 | 52 | 365.42 | 39.36 | 535.263 | 535.263 | 0.82744 | 488.452 | 488.452 | 0.68503 | 0.885 | 0.885 | 0.94165 | 46.811 | 46.811 | 0.14241 | 1811.2732 | 8.74 | 646.93 | 1
2019-03-12 | P | 24 | 52 | 365.24 | 39.49 | 542.828 | 542.828 | 0.82798 | 490.117 | 490.117 | 0.68552 | 0.961 | 0.961 | 0.94261 | 52.711 | 52.711 | 0.14246 | 1960.1544 | 9.71 | 646.62 | 1
2019-03-13 | P | 24 | 52 | 364.99 | 39.61 | 543.981 | 543.981 | 0.82853 | 491.562 | 491.562 | 0.68601 | 0.903 | 0.903 | 0.94352 | 52.419 | 52.419 | 0.14251 | 1836.926 | 9.64 | 646.76 | 1
2019-03-14 | P | 24 | 52 | 364.78 | 39.44 | 548.966 | 548.966 | 0.82907 | 495.76 | 495.76 | 0.68651 | 0.826 | 0.826 | 0.94434 | 53.206 | 53.206 | 0.14256 | 1667.0546 | 9.69 | 647.25 | 1
2019-03-15 | P | 24 | 52 | 365.28 | 39.51 | 550.131 | 550.131 | 0.82962 | 496.894 | 496.894 | 0.68701 | 0.818 | 0.818 | 0.94516 | 53.237 | 53.237 | 0.14262 | 1646.2726 | 9.68 | 646.12 | 1
2019-03-16 | P | 24 | 52 | 364.69 | 39.57 | 552.224 | 552.224 | 0.83018 | 499.046 | 499.046 | 0.68751 | 0.856 | 0.856 | 0.94602 | 53.178 | 53.178 | 0.14267 | 1714.9241 | 9.63 | 646.16 | 1
2019-03-17 | P | 24 | 52 | 364.56 | 39.76 | 547.135 | 547.135 | 0.83072 | 493.081 | 493.081 | 0.688 | 0.858 | 0.858 | 0.94687 | 54.054 | 54.054 | 0.14272 | 1740.0082 | 9.88 | 646.3 | 1
2019-03-18 | P | 24 | 52 | 365.01 | 39.63 | 540.959 | 540.959 | 0.83126 | 487.829 | 487.829 | 0.68849 | 0.843 | 0.843 | 0.94772 | 53.13 | 53.13 | 0.14278 | 1727.8042 | 9.82 | 646.35 | 1
2019-03-19 | P | 24 | 52 | 364.73 | 39.68 | 539.442 | 539.442 | 0.8318 | 486.169 | 486.169 | 0.68897 | 0.815 | 0.815 | 0.94853 | 53.273 | 53.273 | 0.14283 | 1676.7091 | 9.88 | 646.61 | 1
2019-03-20 | P | 24 | 52 | 364.21 | 39.73 | 537.747 | 537.747 | 0.83234 | 484.857 | 484.857 | 0.68946 | 0.828 | 0.828 | 0.94936 | 52.89 | 52.89 | 0.14288 | 1707.9386 | 9.84 | 646.23 | 1
2019-03-21 | P | 24 | 52 | 364.85 | 39.79 | 536.988 | 536.988 | 0.83288 | 484.232 | 484.232 | 0.68994 | 0.827 | 0.827 | 0.95019 | 52.756 | 52.756 | 0.14294 | 1707.826 | 9.82 | 647.13 | 1
2019-03-22 | P | 24 | 52 | 363.6 | 39.59 | 535.494 | 535.494 | 0.83341 | 482.775 | 482.775 | 0.69043 | 0.847 | 0.847 | 0.95103 | 52.719 | 52.719 | 0.14299 | 1755.3291 | 9.84 | 646.21 | 1
2019-03-23 | P | 24 | 52 | 364.37 | 39.71 | 535.57 | 535.57 | 0.83395 | 483.487 | 483.487 | 0.69091 | 0.835 | 0.835 | 0.95187 | 52.083 | 52.083 | 0.14304 | 1727.0764 | 9.72 | 646.88 | 1
2019-03-24 | P | 24 | 52 | 363.88 | 39.83 | 531.935 | 531.935 | 0.83448 | 480.598 | 480.598 | 0.69139 | 0.837 | 0.837 | 0.95271 | 51.337 | 51.337 | 0.14309 | 1741.2037 | 9.65 | 645.9 | 1
2019-03-25 | P | 24 | 52 | 364.7 | 39.71 | 503.389 | 503.389 | 0.83499 | 455.053 | 455.053 | 0.69184 | 0.892 | 0.892 | 0.9536 | 48.336 | 48.336 | 0.14314 | 1960.9166 | 9.6 | 646.55 | 1
2019-03-26 | P | 24 | 52 | 365.17 | 39.75 | 498.578 | 498.578 | 0.83548 | 449.839 | 449.839 | 0.69229 | 0.928 | 0.928 | 0.95453 | 48.739 | 48.739 | 0.14319 | 2063.2182 | 9.78 | 647.1 | 1
2019-03-27 | P | 24 | 52 | 365.4 | 39.59 | 500.571 | 500.571 | 0.83598 | 451.393 | 451.393 | 0.69275 | 0.928 | 0.928 | 0.95545 | 49.178 | 49.178 | 0.14324 | 2056.0487 | 9.82 | 647.1 | 1
2019-03-28 | P | 24 | 52 | 365.64 | 39.68 | 500.813 | 500.813 | 0.83649 | 452.049 | 452.049 | 0.6932 | 1.009 | 1.009 | 0.95646 | 48.764 | 48.764 | 0.14329 | 2232.1894 | 9.74 | 646.99 | 1
2019-03-29 | P | 24 | 52 | 364.98 | 39.56 | 506.097 | 506.097 | 0.83699 | 456.896 | 456.896 | 0.69365 | 0.938 | 0.938 | 0.9574 | 49.201 | 49.201 | 0.14334 | 2053.9838 | 9.72 | 646.01 | 1
2019-03-30 | P | 24 | 52 | 365.51 | 39.65 | 539.061 | 539.061 | 0.83753 | 487.794 | 487.794 | 0.69414 | 0.89 | 0.89 | 0.95829 | 51.267 | 51.267 | 0.14339 | 1825.0327 | 9.51 | 646.53 | 1
2019-03-31 | P | 24 | 52 | 365 | 39.65 | 536.758 | 536.758 | 0.83807 | 485.372 | 485.372 | 0.69463 | 0.853 | 0.853 | 0.95914 | 51.386 | 51.386 | 0.14344 | 1757.2996 | 9.57 | 646.21 | 1
2019-04-01 | P | 24 | 52 | 366.26 | 39.74 | 550.963 | 550.963 | 0.83862 | 496.348 | 496.348 | 0.69512 | 0.917 | 0.917 | 0.96006 | 54.615 | 54.615 | 0.14349 | 1846.8051 | 9.91 | 647.58 | 1
2019-04-02 | P | 24 | 52 | 365.16 | 39.58 | 555.176 | 555.176 | 0.83917 | 500.87 | 500.87 | 0.69562 | 0.925 | 0.925 | 0.96099 | 54.306 | 54.306 | 0.14355 | 1847.0781 | 9.78 | 646.18 | 1
2019-04-03 | P | 24 | 52 | 365.41 | 39.69 | 555.559 | 555.559 | 0.83973 | 501.009 | 501.009 | 0.69613 | 0.868 | 0.868 | 0.96185 | 54.55 | 54.55 | 0.1436 | 1732.911 | 9.82 | 646.32 | 1
2019-04-04 | P | 24 | 52 | 364.32 | 39.48 | 555.694 | 555.694 | 0.84028 | 500.577 | 500.577 | 0.69663 | 0.872 | 0.872 | 0.96273 | 55.117 | 55.117 | 0.14366 | 1741.766 | 9.92 | 645.13 | 1
2019-04-05 | P | 24 | 52 | 363.79 | 39.39 | 550.112 | 550.112 | 0.84083 | 494.767 | 494.767 | 0.69712 | 0.854 | 0.854 | 0.96358 | 55.345 | 55.345 | 0.14371 | 1725.875 | 10.06 | 644.46 | 1
2019-04-06 | P | 24 | 52 | 390.75 | 38.85 | 542.619 | 542.619 | 0.84138 | 486.919 | 486.919 | 0.69761 | 0.912 | 0.912 | 0.96449 | 55.7 | 55.7 | 0.14377 | 1873.3198 | 10.26 | 672.59 | 1
2019-04-07 | P | 24 | 52 | 372.87 | 39.51 | 549.326 | 549.326 | 0.84193 | 486.134 | 486.134 | 0.69809 | 0.95 | 0.949 | 0.96544 | 63.192 | 63.192 | 0.14383 | 1953.1837 | 11.5 | 653.38 | 1
2019-04-08 | P | 24 | 52 | 370.81 | 39.33 | 544.519 | 544.519 | 0.84247 | 483.836 | 483.836 | 0.69858 | 0.965 | 0.965 | 0.96641 | 60.683 | 60.683 | 0.14389 | 1993.9463 | 11.14 | 651.82 | 1
2019-04-09 | P | 24 | 52 | 371.31 | 39.27 | 548.227 | 548.227 | 0.84302 | 498.997 | 498.997 | 0.69908 | 0.876 | 0.876 | 0.96728 | 49.23 | 49.23 | 0.14394 | 1756.4855 | 8.98 | 651.75 | 1
2019-04-10 | P | 24 | 52 | 370.44 | 39.19 | 547.008 | 547.008 | 0.84357 | 497.765 | 497.765 | 0.69957 | 0.888 | 0.888 | 0.96817 | 49.243 | 49.243 | 0.14399 | 1784.7398 | 9 | 650.98 | 1
2019-04-11 | P | 24 | 52 | 370.66 | 39.22 | 553.591 | 553.591 | 0.84412 | 503.435 | 503.435 | 0.70008 | 0.899 | 0.899 | 0.96907 | 50.156 | 50.156 | 0.14404 | 1786.4908 | 9.06 | 650.71 | 1
2019-04-12 | P | 24 | 52 | 369.05 | 39.44 | 552.008 | 552.008 | 0.84467 | 501.946 | 501.946 | 0.70058 | 0.91 | 0.91 | 0.96998 | 50.062 | 50.062 | 0.14409 | 1813.8365 | 9.07 | 649.5 | 1
2019-04-13 | P | 24 | 52 | 370.5 | 39.35 | 531.581 | 531.581 | 0.8452 | 472.641 | 472.641 | 0.70105 | 0.868 | 0.868 | 0.97085 | 58.94 | 58.94 | 0.14415 | 1836.0405 | 11.09 | 651.52 | 1
2019-04-14 | P | 24 | 52 | 369.99 | 39.29 | 534.937 | 534.937 | 0.84574 | 476.217 | 476.217 | 0.70153 | 0.862 | 0.862 | 0.97171 | 58.72 | 58.72 | 0.14421 | 1809.7149 | 10.98 | 650.26 | 1
2019-04-15 | P | 24 | 52 | 370.48 | 39.31 | 555.198 | 555.198 | 0.84629 | 499.258 | 499.258 | 0.70203 | 0.901 | 0.901 | 0.97261 | 55.94 | 55.94 | 0.14427 | 1805.5234 | 10.08 | 650.43 | 1
2019-04-16 | P | 24 | 52 | 369.72 | 39.36 | 550.526 | 550.526 | 0.84684 | 495.1 | 495.1 | 0.70252 | 0.895 | 0.895 | 0.97351 | 55.426 | 55.426 | 0.14432 | 1808.3256 | 10.07 | 649.65 | 1
2019-04-17 | P | 24 | 52 | 369.6 | 39.52 | 547.545 | 547.545 | 0.84739 | 492.119 | 492.119 | 0.70302 | 0.888 | 0.888 | 0.97439 | 55.426 | 55.426 | 0.14438 | 1805.0248 | 10.12 | 649.64 | 1
2019-04-18 | P | 24 | 52 | 369.06 | 39.49 | 549.475 | 549.475 | 0.84794 | 494.137 | 494.137 | 0.70351 | 0.898 | 0.898 | 0.97529 | 55.338 | 55.338 | 0.14443 | 1816.6561 | 10.07 | 649.15 | 1
2019-04-19 | P | 24 | 52 | 368.85 | 39.55 | 545.895 | 545.895 | 0.84849 | 491.049 | 491.049 | 0.704 | 0.884 | 0.884 | 0.97618 | 54.846 | 54.846 | 0.14449 | 1801.14 | 10.05 | 649.69 | 1
2019-04-20 | P | 24 | 52 | 369.49 | 39.62 | 545.023 | 545.023 | 0.84903 | 490.209 | 490.209 | 0.70449 | 0.931 | 0.931 | 0.97711 | 54.814 | 54.814 | 0.14454 | 1899.2165 | 10.06 | 649.91 | 1
2019-04-21 | P | 24 | 52 | 368.8 | 39.6 | 546.419 | 546.419 | 0.84958 | 491.456 | 491.456 | 0.70498 | 0.896 | 0.896 | 0.978 | 54.963 | 54.963 | 0.1446 | 1823.4389 | 10.06 | 649.04 | 1
2019-04-22 | P | 24 | 52 | 368.7 | 39.54 | 543.947 | 543.947 | 0.85012 | 489.451 | 489.451 | 0.70547 | 0.866 | 0.866 | 0.97887 | 54.496 | 54.496 | 0.14465 | 1768.4794 | 10.02 | 648.45 | 1
2019-04-23 | P | 24 | 52 | 368.68 | 39.65 | 542.051 | 542.051 | 0.85066 | 487.754 | 487.754 | 0.70596 | 0.874 | 0.874 | 0.97974 | 54.297 | 54.297 | 0.14471 | 1792.2149 | 10.02 | 648.39 | 1
2019-04-24 | P | 24 | 52 | 368.33 | 39.65 | 543.627 | 543.627 | 0.85121 | 489.228 | 489.228 | 0.70645 | 0.882 | 0.882 | 0.98063 | 54.399 | 54.399 | 0.14476 | 1802.5358 | 10.01 | 648.82 | 1
2019-04-25 | P | 24 | 52 | 368.92 | 39.68 | 519.887 | 519.887 | 0.85173 | 461.856 | 461.856 | 0.70691 | 0.838 | 0.838 | 0.98146 | 58.031 | 58.031 | 0.14482 | 1814.1066 | 11.16 | 648.79 | 1
2019-04-26 | P | 24 | 52 | 370.44 | 39.32 | 512.023 | 512.023 | 0.85224 | 455.242 | 455.242 | 0.70737 | 1.009 | 0.698 | 0.98247 | 56.781 | 56.781 | 0.14487 | 2216.4036 | 11.09 | 649.98 | 1
2019-04-27 | P | 24 | 52 | 373.49 | 39.19 | 538.322 | 538.322 | 0.85278 | 483.989 | 483.989 | 0.70785 | 0.95985 | 0.664 | 0.98343 | 54.333 | 54.333 | 0.14493 | 1983.2083 | 10.09 | 653.23 | 1
2019-04-28 | P | 24 | 52 | 372.07 | 39.23 | 559.337 | 559.337 | 0.85334 | 502.708 | 502.708 | 0.70835 | 0.87745 | 0.607 | 0.98431 | 56.629 | 56.629 | 0.14499 | 1745.4549 | 10.12 | 651.61 | 1
2019-04-29 | P | 24 | 52 | 372.26 | 39.52 | 563.885 | 563.885 | 0.8539 | 512.749 | 512.749 | 0.70887 | 0.84999 | 0.588 | 0.98516 | 51.136 | 51.136 | 0.14504 | 1657.7088 | 9.07 | 651.85 | 1
2019-04-30 | P | 24 | 52 | 372.11 | 39.65 | 565.078 | 565.078 | 0.85447 | 513.869 | 513.869 | 0.70938 | 0.80807 | 0.559 | 0.98597 | 51.209 | 51.209 | 0.14509 | 1572.5162 | 9.06 | 652.05 | 1
2019-05-01 | P | 24 | 52 | 372.47 | 39.98 | 552.08 | 552.08 | 0.85502 | 495.918 | 495.918 | 0.70988 | 0.78494 | 0.543 | 0.98675 | 56.162 | 56.162 | 0.14514 | 1582.7988 | 10.17 | 652.29 | 1
2019-05-02 | P | 24 | 52 | 373.28 | 39.71 | 540.858 | 540.858 | 0.85556 | 485.511 | 485.511 | 0.71036 | 0.83987 | 0.581 | 0.98759 | 55.347 | 55.347 | 0.1452 | 1729.8674 | 10.23 | 652.5 | 1
2019-05-03 | P | 24 | 52 | 373.99 | 39.71 | 532.905 | 532.905 | 0.85609 | 477.684 | 477.684 | 0.71084 | 0.9107 | 0.63 | 0.9885 | 55.221 | 55.221 | 0.14525 | 1906.4947 | 10.36 | 652.99 | 1
2019-05-04 | P | 24 | 52 | 373.23 | 39.69 | 531.204 | 531.204 | 0.85662 | 475.333 | 475.333 | 0.71131 | 0.91504 | 0.633 | 0.98942 | 55.871 | 55.871 | 0.14531 | 1925.0477 | 10.52 | 654.02 | 1
2019-05-05 | P | 24 | 52 | 373.52 | 40.04 | 527.871 | 527.871 | 0.85715 | 472.107 | 472.107 | 0.71179 | 0.92805 | 0.642 | 0.99035 | 55.764 | 55.764 | 0.14537 | 1965.7593 | 10.56 | 653.27 | 1
2019-05-06 | P | 24 | 52 | 375.16 | 40.16 | 520.931 | 520.931 | 0.85767 | 471.545 | 471.545 | 0.71226 | 0.93817 | 0.649 | 0.99128 | 49.386 | 49.386 | 0.14542 | 1989.5612 | 9.48 | 654.55 | 1
2019-05-07 | P | 24 | 52 | 373.76 | 40 | 536.78 | 536.78 | 0.85821 | 488.079 | 488.079 | 0.71275 | 0.80807 | 0.559 | 0.99209 | 48.701 | 48.701 | 0.14546 | 1655.6077 | 9.07 | 653.29 | 1
2019-05-08 | P | 24 | 52 | 373.75 | 40.01 | 535.228 | 535.228 | 0.85874 | 486.664 | 486.664 | 0.71323 | 0.82686 | 0.572 | 0.99292 | 48.564 | 48.564 | 0.14551 | 1699.0359 | 9.07 | 653.05 | 1
2019-05-09 | P | 24 | 52 | 374.85 | 39.97 | 538.588 | 538.588 | 0.85928 | 489.782 | 489.782 | 0.71372 | 0.77482 | 0.536 | 0.99369 | 48.806 | 48.806 | 0.14556 | 1581.9681 | 9.06 | 653.95 | 1
2019-05-10 | P | 24 | 52 | 373.86 | 39.81 | 534.091 | 534.091 | 0.85982 | 485.434 | 485.434 | 0.71421 | 0.78349 | 0.542 | 0.99448 | 48.657 | 48.657 | 0.14561 | 1614.0049 | 9.11 | 653.2 | 1
2019-05-11 | P | 24 | 52 | 372.82 | 39.91 | 529.495 | 529.495 | 0.86035 | 481.263 | 481.263 | 0.71469 | 0.81385 | 0.563 | 0.99529 | 48.232 | 48.232 | 0.14566 | 1691.0703 | 9.11 | 652.47 | 1
2019-05-12 | P | 24 | 52 | 372.32 | 39.88 | 527.676 | 527.676 | 0.86087 | 479.893 | 479.893 | 0.71517 | 0.7647 | 0.529 | 0.99606 | 47.783 | 47.783 | 0.14571 | 1593.4814 | 9.06 | 651.65 | 1
2019-05-13 | P | 24 | 52 | 371.2 | 40.08 | 528.328 | 528.328 | 0.8614 | 480.261 | 480.261 | 0.71565 | 0.80518 | 0.557 | 0.99686 | 48.067 | 48.067 | 0.14575 | 1676.5388 | 9.1 | 650.1 | 1
2019-05-14 | P | 24 | 52 | 369.46 | 40.4 | 524.541 | 524.541 | 0.86193 | 477.3 | 477.3 | 0.71613 | 0.77771 | 0.538 | 0.99764 | 47.241 | 47.241 | 0.1458 | 1629.3958 | 9.01 | 648.79 | 1
2019-05-15 | P | 24 | 52 | 368.62 | 40.69 | 519.043 | 519.043 | 0.86245 | 472.005 | 472.005 | 0.7166 | 0.78205 | 0.541 | 0.99842 | 47.038 | 47.038 | 0.14585 | 1656.8623 | 9.06 | 648.12 | 1
2019-05-16 | P | 24 | 52 | 367.76 | 40.69 | 516.46 | 516.46 | 0.86296 | 469.661 | 469.661 | 0.71707 | 0.79506 | 0.55 | 0.99922 | 46.799 | 46.799 | 0.1459 | 1692.8323 | 9.06 | 647.09 | 1
2019-05-17 | P | 24 | 52 | 369.98 | 40.71 | 509.228 | 509.228 | 0.86347 | 463.132 | 463.132 | 0.71753 | 0.79072 | 0.547 | 1 | 46.096 | 46.096 | 0.14594 | 1707.3332 | 9.05 | 649.16 | 1
2019-05-18 | P | 24 | 52 | 370.83 | 40.58 | 511.354 | 511.354 | 0.86398 | 464.671 | 464.671 | 0.718 | 0.87167 | 0.603 | 1.0009 | 46.683 | 46.683 | 0.14599 | 1875.8905 | 9.13 | 650.12 | 1
2019-05-19 | P | 24 | 52 | 370.31 | 40.84 | 511.353 | 511.353 | 0.86449 | 464.332 | 464.332 | 0.71846 | 0.83698 | 0.579 | 1.0017 | 47.021 | 47.021 | 0.14604 | 1802.5432 | 9.2 | 649.56 | 1
2019-05-20 | P | 24 | 52 | 366.56 | 41.48 | 512.006 | 512.006 | 0.86501 | 466.734 | 466.734 | 0.71893 | 0.77482 | 0.536 | 1.0025 | 45.272 | 45.272 | 0.14608 | 1660.0879 | 8.84 | 646.1 | 1
2019-05-21 | P | 24 | 52 | 365.33 | 42.22 | 503.208 | 503.208 | 0.86551 | 460.491 | 460.491 | 0.71939 | 0.76036 | 0.526 | 1.0033 | 42.717 | 42.717 | 0.14612 | 1651.2025 | 8.49 | 644.86 | 1
2019-05-22 | P | 24 | 52 | 361.73 | 42.67 | 506.811 | 506.811 | 0.86602 | 463.984 | 463.984 | 0.71985 | 0.77482 | 0.536 | 1.004 | 42.827 | 42.827 | 0.14617 | 1669.9272 | 8.45 | 640.83 | 1
2019-05-23 | P | 24 | 52 | 367.08 | 41.58 | 511.928 | 511.928 | 0.86653 | 466.491 | 466.491 | 0.72032 | 0.77193 | 0.534 | 1.0048 | 45.437 | 45.437 | 0.14621 | 1654.7551 | 8.88 | 645.98 | 1
2019-05-24 | P | 24 | 52 | 366.04 | 41.42 | 509.837 | 509.837 | 0.86704 | 463.402 | 463.402 | 0.72078 | 0.78783 | 0.545 | 1.0056 | 46.435 | 46.435 | 0.14626 | 1700.0995 | 9.11 | 645.22 | 1
2019-05-25 | P | 24 | 52 | 336.48 | 44.14 | 457.12 | 457.12 | 0.8675 | 415.072 | 415.072 | 0.7212 | 0.771 | 0.771 | 1.0064 | 42.048 | 42.048 | 0.1463 | 1857.9138 | 9.2 | 618.48 | 1
2019-05-26 | P | 24 | 52 | 338.15 | 43.3 | 553.071 | 553.071 | 0.86805 | 502.276 | 502.276 | 0.7217 | 1.069 | 1.069 | 1.0074 | 50.795 | 50.795 | 0.14635 | 2128.4612 | 9.18 | 617.13 | 1
2019-05-27 | P | 24 | 52 | 334.97 | 43.62 | 532.692 | 532.692 | 0.86858 | 484.319 | 484.319 | 0.72218 | 1.061 | 1.061 | 1.0085 | 48.373 | 48.373 | 0.1464 | 2190.4612 | 9.08 | 613.92 | 1
2019-05-28 | P | 24 | 52 | 342.77 | 42.2 | 518.899 | 518.899 | 0.8691 | 471.778 | 471.778 | 0.72265 | 1.027 | 1.027 | 1.0095 | 47.121 | 47.121 | 0.14645 | 2177.4945 | 9.08 | 620.29 | 1
2019-05-29 | P | 24 | 52 | 344.14 | 41.88 | 521.848 | 521.848 | 0.86962 | 474.447 | 474.447 | 0.72313 | 1.004 | 1.004 | 1.0105 | 47.401 | 47.401 | 0.14649 | 2115.4924 | 9.08 | 622.16 | 1
2019-05-30 | P | 24 | 52 | 341.83 | 42.11 | 520.856 | 520.856 | 0.87014 | 473.652 | 473.652 | 0.7236 | 0.996 | 0.996 | 1.0115 | 47.204 | 47.204 | 0.14654 | 2102.4887 | 9.06 | 619.51 | 1
2019-05-31 | P | 24 | 52 | 333.48 | 43.5 | 499.666 | 499.666 | 0.87064 | 454.383 | 454.383 | 0.72406 | 0.97 | 0.97 | 1.0125 | 45.283 | 45.283 | 0.14659 | 2135.5619 | 9.06 | 612.03 | 1
2019-06-01 | P | 24 | 52 | 346.13 | 41.79 | 524.688 | 524.688 | 0.87117 | 478.061 | 478.061 | 0.72453 | 1.022 | 1.022 | 1.0135 | 46.627 | 46.627 | 0.14663 | 2138.7501 | 8.89 | 624.07 | 1
2019-06-02 | P | 24 | 52 | 353.32 | 41.25 | 544.479 | 544.479 | 0.87171 | 495.927 | 495.927 | 0.72503 | 1.052 | 1.052 | 1.0146 | 48.552 | 48.552 | 0.14668 | 2121.2154 | 8.92 | 631.37 | 1
2019-06-03 | P | 24 | 52 | 346.19 | 41.9 | 537.169 | 537.169 | 0.87225 | 489.183 | 489.183 | 0.72552 | 1.021 | 1.021 | 1.0156 | 47.986 | 47.986 | 0.14673 | 2086.1395 | 8.93 | 626.86 | 1
2019-06-04 | P | 24 | 52 | 355.87 | 40.69 | 500.849 | 500.849 | 0.87275 | 455.138 | 455.138 | 0.72598 | 1.041 | 1.041 | 1.0166 | 45.711 | 45.711 | 0.14678 | 2287.2535 | 9.13 | 633.73 | 1
2019-06-05 | P | 24 | 52 | 351.85 | 41.24 | 505.363 | 505.363 | 0.87326 | 459.342 | 459.342 | 0.72643 | 1.088 | 1.088 | 1.0177 | 46.021 | 46.021 | 0.14682 | 2368.292 | 9.11 | 628.9 | 1
2019-06-06 | P | 24 | 52 | 350.12 | 41.83 | 484.315 | 484.315 | 0.87374 | 439.81 | 439.81 | 0.72687 | 0.904 | 0.904 | 1.0186 | 44.505 | 44.505 | 0.14687 | 2054.9237 | 9.19 | 626.94 | 1
2019-06-07 | P | 24 | 52 | 350.85 | 42.43 | 461.82 | 461.82 | 0.8742 | 414.137 | 414.137 | 0.72729 | 0.773 | 0.773 | 1.0194 | 47.683 | 47.683 | 0.14691 | 1866.7905 | 10.32 | 628.67 | 1
2019-06-08 | P | 24 | 52 | 348.89 | 41.83 | 501.441 | 501.441 | 0.8747 | 452.501 | 452.501 | 0.72774 | 0.935 | 0.935 | 1.0203 | 48.94 | 48.94 | 0.14696 | 2067.1115 | 9.76 | 625.79 | 1
2019-06-09 | P | 24 | 52 | 348.24 | 42.01 | 504.251 | 504.251 | 0.87521 | 454.828 | 454.828 | 0.7282 | 0.877 | 0.877 | 1.0212 | 49.423 | 49.423 | 0.14701 | 1929.0171 | 9.8 | 625.18 | 1
2019-06-10 | P | 24 | 52 | 345.14 | 42.57 | 513.383 | 513.383 | 0.87572 | 458.927 | 458.927 | 0.72865 | 0.909 | 0.909 | 1.0221 | 54.456 | 54.456 | 0.14707 | 1981.3086 | 10.61 | 621.99 | 1
2019-06-11 | P | 24 | 52 | 342.72 | 42.65 | 520.77 | 520.77 | 0.87624 | 459.393 | 459.393 | 0.72911 | 0.917 | 0.917 | 1.023 | 61.377 | 61.377 | 0.14713 | 1995.1349 | 11.79 | 620.21 | 1
2019-06-12 | P | 24 | 52 | 341.61 | 43.11 | 420.169 | 420.169 | 0.87666 | 374.27 | 374.27 | 0.72949 | 0.839 | 0.839 | 1.0239 | 45.899 | 45.899 | 0.14717 | 2241.7934 | 10.92 | 618.96 | 1
2019-06-13 | P | 24 | 52 | 333.24 | 43.54 | 480.435 | 480.435 | 0.87714 | 431.035 | 431.035 | 0.72992 | 0.79 | 0.79 | 1.0247 | 49.4 | 49.4 | 0.14722 | 1833.8279 | 10.28 | 613.21 | 1
2019-06-14 | P | 24 | 52 | 359.69 | 40.26 | 505.165 | 505.165 | 0.87765 | 452.968 | 452.968 | 0.73037 | 0.797 | 0.797 | 1.0254 | 52.197 | 52.197 | 0.14727 | 1759.1795 | 10.33 | 635.92 | 1
2019-06-15 | P | 24 | 52 | 359.93 | 40.29 | 521.061 | 521.061 | 0.87817 | 468.745 | 468.745 | 0.73084 | 0.859 | 0.859 | 1.0263 | 52.316 | 52.316 | 0.14733 | 1832.1902 | 10.04 | 636.13 | 1
2019-06-16 | P | 24 | 52 | 358.3 | 40.32 | 503.096 | 503.096 | 0.87867 | 453.984 | 453.984 | 0.7313 | 0.812 | 0.812 | 1.0271 | 49.112 | 49.112 | 0.14738 | 1788.7899 | 9.76 | 634.5 | 1
2019-06-17 | P | 24 | 52 | 354.41 | 40.84 | 504.094 | 504.094 | 0.87918 | 453.491 | 453.491 | 0.73175 | 0.862 | 0.862 | 1.028 | 50.603 | 50.603 | 0.14743 | 1901.3939 | 10.04 | 630.52 | 1
2019-06-18 | P | 24 | 52 | 349.4 | 41.37 | 500.658 | 500.658 | 0.87968 | 450.977 | 450.977 | 0.7322 | 0.849 | 0.849 | 1.0288 | 49.681 | 49.681 | 0.14748 | 1882.9807 | 9.92 | 625.69 | 1
2019-06-19 | P | 24 | 52 | 349.13 | 41.74 | 492.932 | 492.932 | 0.88017 | 443.172 | 443.172 | 0.73264 | 0.864 | 0.864 | 1.0297 | 49.76 | 49.76 | 0.14753 | 1950.2789 | 10.1 | 625.01 | 1
2019-06-20 | P | 24 | 52 | 355.72 | 41.09 | 497.801 | 497.801 | 0.88067 | 445.985 | 445.985 | 0.73309 | 0.921 | 0.921 | 1.0306 | 51.816 | 51.816 | 0.14758 | 2064.9775 | 10.41 | 632.49 | 1
2019-06-21 | P | 24 | 52 | 356.77 | 40.64 | 510.455 | 510.455 | 0.88118 | 458.234 | 458.234 | 0.73355 | 0.912 | 0.912 | 1.0315 | 52.221 | 52.221 | 0.14763 | 1989.8327 | 10.23 | 633.08 | 1
2019-06-22 | P | 24 | 52 | 356.21 | 40.54 | 505.283 | 505.283 | 0.88168 | 453.681 | 453.681 | 0.734 | 0.888 | 0.888 | 1.0324 | 51.602 | 51.602 | 0.14768 | 1958.2548 | 10.21 | 633.07 | 1
2019-06-23 | P | 24 | 52 | 357.59 | 40.48 | 510.063 | 510.063 | 0.88219 | 457.767 | 457.767 | 0.73446 | 0.887 | 0.887 | 1.0333 | 52.296 | 52.296 | 0.14773 | 1936.708 | 10.25 | 633.35 | 1
2019-06-24 | P | 24 | 52 | 358.72 | 40.28 | 500.729 | 500.729 | 0.88269 | 449.166 | 449.166 | 0.73491 | 0.927 | 0.927 | 1.0342 | 51.563 | 51.563 | 0.14779 | 2064.1723 | 10.3 | 634.25 | 1
2019-06-25 | P | 24 | 52 | 359.19 | 40.36 | 500.315 | 500.315 | 0.88319 | 448.691 | 448.691 | 0.73536 | 0.914 | 0.914 | 1.0351 | 51.624 | 51.624 | 0.14784 | 2037.6295 | 10.32 | 635.02 | 1
2019-06-26 | P | 24 | 52 | 359.76 | 40.44 | 500.612 | 500.612 | 0.88369 | 448.957 | 448.957 | 0.73581 | 0.933 | 0.933 | 1.0361 | 51.655 | 51.655 | 0.14789 | 2077.8961 | 10.32 | 635.36 | 1
2019-06-27 | P | 24 | 52 | 359.92 | 40.28 | 509.998 | 509.998 | 0.8842 | 458.644 | 458.644 | 0.73626 | 0.94 | 0.94 | 1.037 | 51.354 | 51.354 | 0.14794 | 2050.2503 | 10.07 | 635.77 | 1
2019-06-28 | P | 24 | 52 | 362.19 | 39.59 | 512.022 | 512.022 | 0.88472 | 462.446 | 462.446 | 0.73673 | 0.964 | 0.964 | 1.038 | 49.576 | 49.576 | 0.14799 | 2083.6854 | 9.68 | 637.52 | 1
2019-06-29 | P | 24 | 52 | 367.6 | 38.65 | 508.611 | 508.611 | 0.88522 | 459.715 | 459.715 | 0.73719 | 0.919 | 0.919 | 1.0389 | 48.896 | 48.896 | 0.14804 | 1998.9515 | 9.61 | 642.99 | 1
2019-06-30 | P | 24 | 52 | 366.51 | 38.81 | 513.062 | 513.062 | 0.88574 | 462.513 | 462.513 | 0.73765 | 0.915 | 0.915 | 1.0398 | 50.549 | 50.549 | 0.14809 | 1978.5844 | 9.85 | 642.3 | 1
2019-07-01 | P | 24 | 52 | 365.28 | 38.92 | 513.364 | 513.364 | 0.88625 | 462.602 | 462.602 | 0.73811 | 0.911 | 0.911 | 1.0407 | 50.762 | 50.762 | 0.14814 | 1970.0866 | 9.89 | 640.9 | 1
2019-07-02 | P | 24 | 52 | 365.79 | 38.81 | 510.695 | 510.695 | 0.88676 | 460.78 | 460.78 | 0.73857 | 0.901 | 0.901 | 1.0416 | 49.915 | 49.915 | 0.14819 | 1955.2107 | 9.77 | 641.33 | 1
2019-07-03 | P | 24 | 52 | 366.45 | 38.48 | 480.607 | 480.607 | 0.88724 | 433.104 | 433.104 | 0.739 | 0.928 | 0.928 | 1.0426 | 47.503 | 47.503 | 0.14824 | 2142.176 | 9.88 | 642.89 | 1
2019-07-04 | P | 24 | 52 | 366.22 | 38.32 | 477.7 | 477.7 | 0.88772 | 430.51 | 430.51 | 0.73944 | 0.913 | 0.913 | 1.0435 | 47.19 | 47.19 | 0.14828 | 2120.5895 | 9.88 | 642.26 | 1
2019-07-05 | P | 24 | 52 | 364.07 | 38.64 | 479.544 | 479.544 | 0.8882 | 431.377 | 431.377 | 0.73987 | 0.918 | 0.918 | 1.0444 | 48.167 | 48.167 | 0.14833 | 2127.5775 | 10.04 | 639.91 | 1
2019-07-06 | P | 24 | 52 | 363.74 | 39.04 | 483.979 | 483.979 | 0.88868 | 435.462 | 435.462 | 0.7403 | 0.908 | 0.908 | 1.0453 | 48.517 | 48.517 | 0.14838 | 2085.1808 | 10.02 | 639.42 | 1
2019-07-07 | P | 24 | 52 | 362.16 | 39.15 | 476.967 | 476.967 | 0.88916 | 429.528 | 429.528 | 0.74073 | 0.921 | 0.921 | 1.0462 | 47.439 | 47.439 | 0.14843 | 2144.4656 | 9.95 | 638.74 | 1
2019-07-08 | P | 24 | 52 | 358.31 | 39.71 | 498.577 | 498.577 | 0.88966 | 450.116 | 450.116 | 0.74118 | 0.919 | 0.919 | 1.0471 | 48.461 | 48.461 | 0.14848 | 2042.1847 | 9.72 | 634.45 | 1
2019-07-09 | P | 24 | 52 | 356.1 | 40.18 | 495.048 | 495.048 | 0.89015 | 446.623 | 446.623 | 0.74163 | 0.909 | 0.909 | 1.048 | 48.425 | 48.425 | 0.14853 | 2036.3506 | 9.78 | 631.85 | 1
2019-07-10 | P | 24 | 52 | 355.31 | 40.27 | 492.537 | 492.537 | 0.89065 | 445.267 | 445.267 | 0.74207 | 0.928 | 0.928 | 1.049 | 47.27 | 47.27 | 0.14857 | 2083.1007 | 9.6 | 631.17 | 1
2019-07-11 | P | 24 | 52 | 354.28 | 40.61 | 496.156 | 496.156 | 0.89114 | 448.337 | 448.337 | 0.74252 | 0.916 | 0.916 | 1.0499 | 47.819 | 47.819 | 0.14862 | 2042.8718 | 9.64 | 630.34 | 1
2019-07-12 | P | 24 | 52 | 351.14 | 41.19 | 485.654 | 485.654 | 0.89163 | 439.427 | 439.427 | 0.74296 | 0.865 | 0.865 | 1.0508 | 46.227 | 46.227 | 0.14867 | 1968.1654 | 9.52 | 627.21 | 1
2019-07-13 | P | 24 | 52 | 348.65 | 41.53 | 401.825 | 401.825 | 0.89203 | 362.713 | 362.713 | 0.74332 | 0.984 | 0.984 | 1.0517 | 39.112 | 39.112 | 0.14871 | 2713.283 | 9.73 | 624.89 | 1
2019-07-14 | P | 24 | 52 | 299.7 | 47.58 | 437.202 | 437.202 | 0.89247 | 357.049 | 357.049 | 0.74368 | 0.795 | 0.795 | 1.0525 | 80.153 | 80.153 | 0.14879 | 2226.686 | 18.33 | 586.38 | 1
2019-07-15 | P | 24 | 52 | 354.83 | 41.8 | 425.333 | 425.333 | 0.89289 | 384.986 | 384.986 | 0.74407 | 0.795 | 0.795 | 1.0533 | 40.347 | 40.347 | 0.14883 | 2065.0102 | 9.49 | 626.54 | 1
2019-07-16 | P | 24 | 52 | 329.26 | 44.21 | 438.226 | 438.226 | 0.89333 | 396.306 | 396.306 | 0.74446 | 0.73438 | 0.73438 | 1.0541 | 41.92 | 41.92 | 0.14887 | 1853.0532 | 9.57 | 610.82 | 1
2019-07-17 | P | 24 | 52 | 361.63 | 40.17 | 506.34 | 506.34 | 0.89384 | 434.247 | 434.247 | 0.7449 | 0.77295 | 0.77295 | 1.0548 | 72.093 | 72.093 | 0.14894 | 1779.9891 | 14.24 | 635.34 | 1
2019-07-18 | P | 24 | 52 | 359.3 | 40.57 | 519.218 | 519.218 | 0.89436 | 445.653 | 445.653 | 0.74534 | 0.61175 | 0.61175 | 1.0554 | 73.565 | 73.565 | 0.14901 | 1372.7057 | 14.17 | 633.67 | 1
2019-07-19 | P | 24 | 52 | 356.76 | 40.4 | 510.378 | 510.378 | 0.89487 | 439.388 | 439.388 | 0.74578 | 0.6834 | 0.6834 | 1.0561 | 70.99 | 70.99 | 0.14909 | 1555.3381 | 13.91 | 631.73 | 1
2019-07-20 | P | 24 | 52 | 351.24 | 40.15 | 530.199 | 530.199 | 0.8954 | 457.277 | 457.277 | 0.74624 | 0.74 | 0.74 | 1.0569 | 72.922 | 72.922 | 0.14916 | 1619.2308 | 13.75 | 626.92 | 1
2019-07-21 | P | 24 | 52 | 356.05 | 39.69 | 514.748 | 514.748 | 0.89591 | 442.938 | 442.938 | 0.74668 | 0.742 | 0.742 | 1.0576 | 71.81 | 71.81 | 0.14923 | 1676.2978 | 13.95 | 631 | 1
2019-07-22 | P | 24 | 52 | 356.11 | 39.95 | 545.212 | 545.212 | 0.89646 | 482.078 | 482.078 | 0.74716 | 0.845 | 0.845 | 1.0585 | 63.134 | 63.134 | 0.14929 | 1752.5712 | 11.58 | 630.73 | 1
2019-07-23 | P | 24 | 52 | 356.4 | 39.53 | 543.801 | 543.801 | 0.897 | 481.175 | 481.175 | 0.74765 | 0.826 | 0.826 | 1.0593 | 62.626 | 62.626 | 0.14936 | 1715.7728 | 11.52 | 631.4 | 1
2019-07-24 | P | 24 | 52 | 355.9 | 39.77 | 544.194 | 544.194 | 0.89755 | 486.62 | 486.62 | 0.74813 | 0.841 | 0.841 | 1.0601 | 57.574 | 57.574 | 0.14941 | 1728.2746 | 10.58 | 630.41 | 1
2019-07-25 | P | 24 | 52 | 355.56 | 39.47 | 540.322 | 540.322 | 0.89809 | 482.09 | 482.09 | 0.74861 | 0.879 | 0.879 | 1.061 | 58.232 | 58.232 | 0.14947 | 1823.6284 | 10.78 | 629.84 | 1
2019-07-26 | P | 24 | 52 | 355.34 | 39.71 | 523.664 | 523.664 | 0.89861 | 452.578 | 452.578 | 0.74907 | 0.845 | 0.845 | 1.0618 | 71.086 | 71.086 | 0.14954 | 1867.4461 | 13.58 | 629.78 | 1
2019-07-27 | P | 24 | 52 | 355.73 | 39.67 | 518.906 | 518.906 | 0.89913 | 469.923 | 469.923 | 0.74954 | 0.921 | 0.921 | 1.0628 | 48.983 | 48.983 | 0.14959 | 1959.2614 | 9.44 | 630.47 | 1
2019-07-28 | P | 24 | 52 | 355.68 | 39.61 | 515.485 | 515.485 | 0.89964 | 465.367 | 465.367 | 0.75 | 0.95 | 0.95 | 1.0637 | 50.118 | 50.118 | 0.14964 | 2041.6123 | 9.72 | 629.89 | 1
2019-07-29 | P | 24 | 52 | 355.54 | 39.74 | 520.36 | 520.36 | 0.90016 | 459.548 | 459.548 | 0.75046 | 0.918 | 0.918 | 1.0646 | 60.812 | 60.812 | 0.1497 | 1997.9219 | 11.69 | 629.32 | 1
2019-07-30 | P | 24 | 52 | 354.69 | 39.96 | 524.492 | 524.492 | 0.90069 | 478.879 | 478.879 | 0.75094 | 0.961 | 0.961 | 1.0656 | 45.613 | 45.613 | 0.14975 | 2007.4528 | 8.7 | 628.43 | 1
2019-07-31 | P | 24 | 52 | 352.88 | 40.48 | 525.419 | 525.419 | 0.90121 | 479.372 | 479.372 | 0.75142 | 1.015 | 1.015 | 1.0666 | 46.047 | 46.047 | 0.14979 | 2118.0545 | 8.76 | 626.23 | 1
2019-08-01 | P | 24 | 52 | 354.99 | 39.68 | 529.165 | 529.165 | 0.90174 | 482.793 | 482.793 | 0.7519 | 1.085 | 1.085 | 1.0677 | 46.372 | 46.372 | 0.14984 | 2246.8822 | 8.76 | 628.22 | 1
2019-08-02 | P | 24 | 52 | 351.27 | 40.08 | 525.229 | 525.229 | 0.90227 | 478.395 | 478.395 | 0.75238 | 1.048 | 1.048 | 1.0687 | 46.834 | 46.834 | 0.14989 | 2190.1358 | 8.92 | 625.02 | 1
2019-08-03 | P | 24 | 52 | 351.04 | 40.14 | 526.177 | 526.177 | 0.90279 | 479.127 | 479.127 | 0.75286 | 1.084 | 1.084 | 1.0698 | 47.05 | 47.05 | 0.14993 | 2262.7925 | 8.94 | 624.58 | 1
2019-08-04 | P | 24 | 52 | 348 | 40.91 | 517.189 | 517.189 | 0.90331 | 470.794 | 470.794 | 0.75333 | 1.113 | 1.113 | 1.0709 | 46.395 | 46.395 | 0.14998 | 2363.7897 | 8.97 | 621.31 | 1
2019-08-05 | P | 24 | 52 | 342.03 | 41.82 | 454.787 | 454.787 | 0.90377 | 415.891 | 415.891 | 0.75375 | 0.825 | 0.825 | 1.0718 | 38.896 | 38.896 | 0.15002 | 1983.1831 | 8.55 | 616.04 | 1
2019-08-06 | P | 24 | 52 | 345.7 | 40.51 | 524.648 | 524.648 | 0.90429 | 477.337 | 477.337 | 0.75422 | 1.204 | 1.204 | 1.073 | 47.311 | 47.311 | 0.15007 | 2522.8256 | 9.02 | 618.75 | 1
2019-08-07 | P | 24 | 52 | 349.4 | 39.9 | 506.174 | 506.174 | 0.9048 | 441.141 | 441.141 | 0.75467 | 1.114 | 1.114 | 1.0741 | 65.033 | 65.033 | 0.15013 | 2525.4397 | 12.85 | 622.14 | 1
2019-08-08 | P | 24 | 52 | 351.57 | 39.67 | 507.57 | 507.57 | 0.90531 | 442.315 | 442.315 | 0.75511 | 1.031 | 1.031 | 1.0751 | 65.255 | 65.255 | 0.1502 | 2330.4116 | 12.86 | 624.98 | 1
2019-08-09 | P | 24 | 52 | 354.21 | 39.28 | 512.148 | 512.148 | 0.90582 | 446.558 | 446.558 | 0.75555 | 1.05 | 1.05 | 1.0762 | 65.59 | 65.59 | 0.15026 | 2350.5816 | 12.81 | 627.14 | 1
2019-08-10 | P | 24 | 52 | 353.89 | 39.19 | 507.697 | 507.697 | 0.90632 | 447.905 | 447.905 | 0.756 | 1.081 | 1.081 | 1.0772 | 59.792 | 59.792 | 0.15032 | 2413.8735 | 11.78 | 626.87 | 1
2019-08-11 | P | 24 | 52 | 353.23 | 39.15 | 503.065 | 503.065 | 0.90683 | 443.335 | 443.335 | 0.75645 | 1.11 | 1.11 | 1.0784 | 59.73 | 59.73 | 0.15038 | 2503.3643 | 11.87 | 626.11 | 1
2019-08-12 | P | 24 | 52 | 354.04 | 39.35 | 507.279 | 507.279 | 0.90734 | 446.423 | 446.423 | 0.75689 | 1.187 | 1.187 | 1.0795 | 60.856 | 60.856 | 0.15044 | 2658.6914 | 12 | 627.1 | 1
2019-08-13 | P | 24 | 52 | 352.52 | 39.67 | 524.131 | 524.131 | 0.90786 | 468.556 | 468.556 | 0.75736 | 1.233 | 1.233 | 1.0808 | 55.575 | 55.575 | 0.1505 | 2631.8306 | 10.6 | 625.14 | 1
2019-08-14 | P | 24 | 52 | 351.55 | 39.98 | 523.801 | 523.801 | 0.90838 | 467.261 | 467.261 | 0.75783 | 1.243 | 1.243 | 1.082 | 56.54 | 56.54 | 0.15056 | 2659.9074 | 10.79 | 624.21 | 1
2019-08-15 | P | 24 | 52 | 351.89 | 40.05 | 519.417 | 519.417 | 0.9089 | 468.686 | 468.686 | 0.7583 | 1.248 | 1.248 | 1.0833 | 50.731 | 50.731 | 0.15061 | 2663.3439 | 9.77 | 624.49 | 1
2019-08-16 | P | 24 | 52 | 351.17 | 40.02 | 520.317 | 520.317 | 0.90942 | 468.479 | 468.479 | 0.75876 | 1.148 | 1.148 | 1.0844 | 51.838 | 51.838 | 0.15066 | 2450.5047 | 9.96 | 624.19 | 1
2019-08-17 | P | 24 | 52 | 351.77 | 39.96 | 524.713 | 524.713 | 0.90995 | 472.088 | 472.088 | 0.75924 | 1.114 | 1.114 | 1.0855 | 52.625 | 52.625 | 0.15071 | 2359.5135 | 10.03 | 624.96 | 1
2019-08-18 | P | 24 | 52 | 351.32 | 40.14 | 517.701 | 517.701 | 0.91047 | 456.645 | 456.645 | 0.75969 | 1.059 | 1.059 | 1.0866 | 61.056 | 61.056 | 0.15077 | 2319.9159 | 11.79 | 624.41 | 1
2019-08-19 | P | 24 | 52 | 350.88 | 40.37 | 521.634 | 521.634 | 0.91099 | 474.439 | 474.439 | 0.76017 | 1.081 | 1.081 | 1.0877 | 47.195 | 47.195 | 0.15082 | 2277.5847 | 9.05 | 623.65 | 1
2019-08-20 | P | 24 | 52 | 350.16 | 40.61 | 522.426 | 522.426 | 0.91151 | 469.414 | 469.414 | 0.76064 | 1.086 | 1.086 | 1.0888 | 53.012 | 53.012 | 0.15087 | 2312.9838 | 10.15 | 622.99 | 1
2019-08-21 | P | 24 | 52 | 349.72 | 40.51 | 519.362 | 519.362 | 0.91203 | 466.374 | 466.374 | 0.7611 | 1.108 | 1.108 | 1.0899 | 52.988 | 52.988 | 0.15093 | 2375.8443 | 10.2 | 622.79 | 1
2019-08-22 | P | 24 | 52 | 350.86 | 40.54 | 514.673 | 514.673 | 0.91254 | 462.658 | 462.658 | 0.76157 | 1.052 | 1.052 | 1.0909 | 52.015 | 52.015 | 0.15098 | 2272.8625 | 10.11 | 623.61 | 1
2019-08-23 | P | 24 | 52 | 351.8 | 40.39 | 511.663 | 511.663 | 0.91306 | 460.132 | 460.132 | 0.76203 | 1.042 | 1.042 | 1.092 | 51.531 | 51.531 | 0.15103 | 2265.0761 | 10.07 | 624.33 | 1
2019-08-24 | P | 24 | 52 | 353.01 | 40.43 | 510.017 | 510.017 | 0.91357 | 458.439 | 458.439 | 0.76248 | 1.144 | 1.144 | 1.0931 | 51.578 | 51.578 | 0.15108 | 2495.5578 | 10.11 | 625.46 | 1
2019-08-25 | P | 24 | 52 | 353.04 | 40.23 | 502.018 | 502.018 | 0.91407 | 452.546 | 452.546 | 0.76294 | 1.057 | 1.057 | 1.0942 | 49.472 | 49.472 | 0.15113 | 2336.5293 | 9.86 | 625.57 | 1
2019-08-26 | P | 24 | 52 | 353.73 | 40.13 | 500.048 | 500.048 | 0.91457 | 451.529 | 451.529 | 0.76339 | 1.077 | 1.077 | 1.0952 | 48.519 | 48.519 | 0.15118 | 2385.9752 | 9.7 | 626.11 | 1
2019-08-27 | P | 24 | 52 | 353.26 | 40.13 | 497.199 | 497.199 | 0.91506 | 448.635 | 448.635 | 0.76384 | 1.092 | 1.092 | 1.0963 | 48.564 | 48.564 | 0.15123 | 2434.4935 | 9.77 | 626.02 | 1
2019-08-28 | P | 24 | 52 | 352.69 | 40.32 | 499.598 | 499.598 | 0.91556 | 449.182 | 449.182 | 0.76429 | 1.104 | 1.104 | 1.0974 | 50.416 | 50.416 | 0.15128 | 2458.1038 | 10.09 | 624.87 | 1
2019-08-29 | P | 24 | 52 | 352.76 | 40.42 | 500.371 | 500.371 | 0.91606 | 449.863 | 449.863 | 0.76474 | 1.158 | 1.158 | 1.0986 | 50.508 | 50.508 | 0.15133 | 2574.6794 | 10.09 | 624.54 | 1
2019-08-30 | P | 24 | 52 | 351.05 | 40.58 | 511.225 | 511.225 | 0.91658 | 459.188 | 459.188 | 0.7652 | 1.121 | 1.121 | 1.0997 | 52.037 | 52.037 | 0.15138 | 2441.7058 | 10.18 | 623.68 | 1
2019-08-31 | P | 24 | 52 | 350.4 | 40.55 | 509.633 | 509.633 | 0.91709 | 458.425 | 458.425 | 0.76565 | 1.117 | 1.117 | 1.1008 | 51.208 | 51.208 | 0.15143 | 2436.9766 | 10.05 | 622.81 | 1
2019-09-01 | P | 24 | 52 | 349.42 | 40.59 | 506.329 | 506.329 | 0.91759 | 449.725 | 449.725 | 0.7661 | 1.166 | 1.166 | 1.102 | 56.604 | 56.604 | 0.15149 | 2592.4776 | 11.18 | 621.54 | 1
2019-09-02 | P | 24 | 52 | 346.92 | 40.91 | 506.921 | 506.921 | 0.9181 | 450.37 | 450.37 | 0.76655 | 1.125 | 1.125 | 1.1031 | 56.551 | 56.551 | 0.15154 | 2497.3955 | 11.16 | 619.35 | 1
2019-09-03 | P | 24 | 52 | 345.24 | 41.06 | 508.045 | 508.045 | 0.91861 | 457.255 | 457.255 | 0.76701 | 1.176 | 1.176 | 1.1043 | 50.79 | 50.79 | 0.15159 | 2571.8385 | 10 | 617.73 | 1
2019-09-04 | P | 24 | 52 | 351.71 | 39.57 | 504.366 | 504.366 | 0.91911 | 452.677 | 452.677 | 0.76746 | 1.209 | 1.209 | 1.1055 | 51.689 | 51.689 | 0.15165 | 2670.847 | 10.25 | 623.87 | 1
2019-09-05 | P | 24 | 52 | 351.71 | 39.89 | 511.439 | 511.439 | 0.91962 | 455.122 | 455.122 | 0.76792 | 1.186 | 1.186 | 1.1067 | 56.317 | 56.317 | 0.1517 | 2605.5102 | 11.01 | 624.73 | 1
2019-09-06 | P | 24 | 52 | 348.88 | 40.24 | 496.962 | 496.962 | 0.92012 | 442.278 | 442.278 | 0.76836 | 1.198 | 1.198 | 1.1079 | 54.684 | 54.684 | 0.15176 | 2708.6855 | 11 | 621.5 | 1
2019-09-07 | P | 24 | 52 | 348.25 | 40.45 | 493.88 | 493.88 | 0.92061 | 440.666 | 440.666 | 0.7688 | 1.19 | 1.19 | 1.1091 | 53.214 | 53.214 | 0.15181 | 2699.6569 | 10.78 | 621.09 | 1
2019-09-08 | P | 24 | 52 | 348.21 | 40.2 | 497.594 | 497.594 | 0.92111 | 443.271 | 443.271 | 0.76925 | 1.113 | 1.113 | 1.1102 | 54.323 | 54.323 | 0.15187 | 2511.0959 | 10.92 | 620.65 | 1
2019-09-09 | P | 24 | 52 | 348.49 | 40.22 | 500.069 | 500.069 | 0.92161 | 445.091 | 445.091 | 0.76969 | 1.118 | 1.118 | 1.1113 | 54.978 | 54.978 | 0.15192 | 2510.8731 | 10.99 | 620.68 | 1
2019-09-10 | P | 24 | 52 | 347.45 | 40.31 | 495.164 | 495.164 | 0.92211 | 440.743 | 440.743 | 0.77013 | 1.131 | 1.131 | 1.1124 | 54.421 | 54.421 | 0.15197 | 2565.8286 | 10.99 | 619.88 | 1
2019-09-11 | P | 24 | 52 | 310.89 | 44.58 | 420.597 | 420.597 | 0.92253 | 375.288 | 375.288 | 0.77051 | 1.131 | 1.131 | 1.1136 | 45.309 | 45.309 | 0.15202 | 3013.6855 | 10.77 | 593.58 | 1
2019-09-12 | P | 24 | 52 | 354.55 | 40.07 | 499.819 | 499.819 | 0.92303 | 451.051 | 451.051 | 0.77096 | 1.131 | 1.131 | 1.1147 | 48.768 | 48.768 | 0.15207 | 2507.477 | 9.76 | 623.85 | 1
2019-09-13 | P | 24 | 52 | 353.68 | 40.6 | 500.407 | 500.407 | 0.92353 | 452.386 | 452.386 | 0.77141 | 1.1922 | 1.1922 | 1.1159 | 48.021 | 48.021 | 0.15212 | 2635.4319 | 9.6 | 625.13 | 1
2019-09-14 | P | 24 | 52 | 353.46 | 40.33 | 505.422 | 505.422 | 0.92403 | 456.964 | 456.964 | 0.77187 | 1.068 | 1.068 | 1.117 | 48.458 | 48.458 | 0.15217 | 2337.0912 | 9.59 | 625 | 1
2019-09-15 | P | 24 | 52 | 353.91 | 40.63 | 505.123 | 505.123 | 0.92454 | 455.886 | 455.886 | 0.77232 | 1.0392 | 1.0392 | 1.118 | 49.237 | 49.237 | 0.15221 | 2279.4104 | 9.75 | 625.21 | 1
2019-09-16 | P | 24 | 52 | 352.89 | 40.79 | 500.448 | 500.448 | 0.92504 | 451.765 | 451.765 | 0.77277 | 0.97252 | 0.97252 | 1.119 | 48.683 | 48.683 | 0.15226 | 2152.7031 | 9.73 | 624.06 | 1
2019-09-17 | P | 24 | 52 | 354.11 | 40.73 | 496.819 | 496.819 | 0.92553 | 448.353 | 448.353 | 0.77322 | 0.96711 | 0.96711 | 1.1199 | 48.466 | 48.466 | 0.15231 | 2157.0349 | 9.76 | 624.81 | 1
2019-09-18 | P | 24 | 52 | 354.17 | 40.79 | 488.552 | 488.552 | 0.92602 | 439.671 | 439.671 | 0.77366 | 0.9383 | 0.9383 | 1.1209 | 48.881 | 48.881 | 0.15236 | 2134.0907 | 10 | 625.06 | 1
2019-09-19 | P | 24 | 52 | 352.82 | 41.2 | 489.105 | 489.105 | 0.92651 | 439.623 | 439.623 | 0.7741 | 0.87346 | 0.87346 | 1.1218 | 49.482 | 49.482 | 0.15241 | 1986.8464 | 10.12 | 623.91 | 1
2019-09-20 | P | 24 | 52 | 353.55 | 41.16 | 486.266 | 486.266 | 0.927 | 437.904 | 437.904 | 0.77454 | 0.87346 | 0.87346 | 1.1226 | 48.362 | 48.362 | 0.15246 | 1994.6458 | 9.95 | 624.86 | 1
2019-09-21 | P | 24 | 52 | 352.35 | 41.49 | 477.02 | 477.02 | 0.92748 | 410.099 | 410.099 | 0.77495 | 0.88427 | 0.88427 | 1.1235 | 66.921 | 66.921 | 0.15253 | 2156.2333 | 14.03 | 623.77 | 1
2019-09-22 | P | 24 | 52 | 351.2 | 41.43 | 465.378 | 465.378 | 0.92794 | 400.095 | 400.095 | 0.77535 | 0.77081 | 0.77081 | 1.1243 | 65.283 | 65.283 | 0.15259 | 1926.5647 | 14.03 | 622.39 | 1
2019-09-23 | P | 24 | 52 | 351.33 | 41.68 | 469.757 | 469.757 | 0.92841 | 403.851 | 403.851 | 0.77575 | 0.78882 | 0.78882 | 1.1251 | 65.906 | 65.906 | 0.15266 | 1953.2413 | 14.03 | 622.67 | 1
2019-09-24 | P | 24 | 52 | 349.24 | 42.07 | 454.804 | 454.804 | 0.92887 | 391.82 | 391.82 | 0.77615 | 0.751 | 0.751 | 1.1258 | 62.984 | 62.984 | 0.15272 | 1916.6924 | 13.85 | 620.89 | 1
2019-09-25 | P | 24 | 52 | 350.32 | 42.25 | 460.781 | 460.781 | 0.92933 | 396.82 | 396.82 | 0.77654 | 0.7618 | 0.7618 | 1.1266 | 63.961 | 63.961 | 0.15278 | 1919.7725 | 13.88 | 621.49 | 1
2019-09-26 | P | 24 | 52 | 348.02 | 42.36 | 460.287 | 460.287 | 0.92979 | 396.943 | 396.943 | 0.77694 | 0.77801 | 0.77801 | 1.1274 | 63.344 | 63.344 | 0.15285 | 1960.0112 | 13.76 | 619.38 | 1
2019-09-27 | P | 24 | 52 | 342.63 | 42.3 | 454.074 | 454.074 | 0.93024 | 391.766 | 391.766 | 0.77733 | 1.0464 | 1.0464 | 1.1284 | 62.308 | 62.308 | 0.15291 | 2670.8675 | 13.72 | 614.31 | 1
2019-09-28 | P | 24 | 52 | 341.38 | 41.62 | 473.74 | 473.74 | 0.93071 | 417.647 | 417.647 | 0.77775 | 1.067 | 1.067 | 1.1295 | 56.093 | 56.093 | 0.15296 | 2554.995 | 11.84 | 612.54 | 1
2019-09-29 | P | 24 | 52 | 341.68 | 41.63 | 466.513 | 466.513 | 0.93118 | 409.938 | 409.938 | 0.77816 | 1.059 | 1.059 | 1.1305 | 56.575 | 56.575 | 0.15302 | 2583.8102 | 12.13 | 612.35 | 1
2019-09-30 | P | 24 | 52 | 339.99 | 41.65 | 465.8 | 465.8 | 0.93165 | 409.853 | 409.853 | 0.77857 | 1.033 | 1.033 | 1.1316 | 55.947 | 55.947 | 0.15308 | 2520.4183 | 12.01 | 610.79 | 1
2019-10-01 | P | 24 | 52 | 338.94 | 41.81 | 472.203 | 472.203 | 0.93212 | 404.979 | 404.979 | 0.77897 | 1.041 | 1.041 | 1.1326 | 67.224 | 67.224 | 0.15314 | 2571.4889 | 14.24 | 609.99 | 1
2019-10-02 | P | 24 | 52 | 344.57 | 40.93 | 470.844 | 470.844 | 0.93259 | 403.789 | 403.789 | 0.77938 | 1.029 | 1.029 | 1.1336 | 67.055 | 67.055 | 0.15321 | 2547.7638 | 14.24 | 615.33 | 1
2019-10-03 | P | 24 | 52 | 346.1 | 40.39 | 465.496 | 465.496 | 0.93306 | 398.886 | 398.886 | 0.77978 | 1.013 | 1.013 | 1.1346 | 66.61 | 66.61 | 0.15328 | 2538.8682 | 14.31 | 616.69 | 1
2019-10-04 | P | 24 | 52 | 347.36 | 40.09 | 472.503 | 472.503 | 0.93353 | 405.287 | 405.287 | 0.78018 | 1.021 | 1.021 | 1.1357 | 67.216 | 67.216 | 0.15335 | 2519.3332 | 14.23 | 617.83 | 1
2019-10-05 | P | 24 | 52 | 349.03 | 39.66 | 466.207 | 466.207 | 0.93399 | 400.706 | 400.706 | 0.78058 | 1.086 | 1.086 | 1.1368 | 65.501 | 65.501 | 0.15341 | 2711.0051 | 14.05 | 619.24 | 1
2019-10-06 | P | 24 | 52 | 347.2 | 39.95 | 455.929 | 455.929 | 0.93445 | 392.621 | 392.621 | 0.78098 | 1.045 | 1.045 | 1.1378 | 63.308 | 63.308 | 0.15347 | 2660.6753 | 13.88 | 618.23 | 1
2019-10-07 | P | 24 | 52 | 345.73 | 40.16 | 455.749 | 455.749 | 0.93491 | 391.809 | 391.809 | 0.78137 | 1.011 | 1.011 | 1.1388 | 63.94 | 63.94 | 0.15354 | 2581.0765 | 14.03 | 616.9 | 1
2019-10-08 | P | 24 | 52 | 333.73 | 41.51 | 420.914 | 420.914 | 0.93533 | 370.571 | 370.571 | 0.78174 | 0.926 | 0.926 | 1.1397 | 50.343 | 50.343 | 0.15359 | 2498.7087 | 11.96 | 605.72 | 1
2019-10-09 | P | 24 | 52 | 345.47 | 40.01 | 451.878 | 451.878 | 0.93578 | 397.27 | 397.27 | 0.78214 | 1.001 | 1.001 | 1.1407 | 54.608 | 54.608 | 0.15364 | 2520.7969 | 12.08 | 616.41 | 1
2019-10-10 | P | 24 | 52 | 352.43 | 39.86 | 441.513 | 441.513 | 0.93622 | 389.068 | 389.068 | 0.78252 | 1.012 | 1.012 | 1.1417 | 52.445 | 52.445 | 0.1537 | 2600.093 | 11.88 | 624.81 | 1
2019-10-11 | P | 24 | 52 | 337.01 | 40.36 | 434.412 | 434.412 | 0.93665 | 382.127 | 382.127 | 0.78291 | 1.05 | 1.05 | 1.1428 | 52.285 | 52.285 | 0.15375 | 2747.0946 | 12.04 | 609.31 | 1
2019-10-12 | P | 5.5 | 0 | 904.68 | 38.02 | 141.769 | 618.628 | 0.9368 | 132.69 | 579.011 | 0.78304 | 0.309 | 1.35 | 1.1431 | 9.079 | 39.617 | 0.15376 | 2331.5548 | 6.4 | 1362.83 | 1
2019-10-13 | SI | 0 | 0 | 1240.82 | 29.28 | 0 | 0 | 0.9368 | 0 | 0 | 0.78304 | 0 | 0 | 1.1431 | 0 | 0 | 0.15376 | 0 | 0 | 1773.81 | 1
2019-10-14 | SI | 0 | 0 | 1540.76 | 33.95 | 0 | 0 | 0.9368 | 0 | 0 | 0.78304 | 0 | 0 | 1.1431 | 0 | 0 | 0.15376 | 0 | 0 | 1855.05 | 1
2019-10-15 | SI | 0 | 0 | 1646.98 | 72.05 | 0 | 0 | 0.9368 | 0 | 0 | 0.78304 | 0 | 0 | 1.1431 | 0 | 0 | 0.15376 | 0 | 0 | 1898.16 | 1
2019-10-16 | SI | 0 | 0 | 1670.12 | 73.32 | 0 | 0 | 0.9368 | 0 | 0 | 0.78304 | 0 | 0 | 1.1431 | 0 | 0 | 0.15376 | 0 | 0 | 1926.85 | 1
2019-10-17 | P | 10 | 48 | 1319.51 | 56.89 | 177.669 | 426.406 | 0.93697 | 156.955 | 376.692 | 0.7832 | 0.262 | 0.629 | 1.1434 | 20.714 | 49.714 | 0.15378 | 1670.7719 | 11.66 | 1601.06 | 1
2019-10-18 | P | 10 | 48 | 441.65 | 38.73 | 219.688 | 527.251 | 0.93719 | 199.984 | 479.962 | 0.7834 | 0.346 | 0.83 | 1.1437 | 19.704 | 47.29 | 0.1538 | 1729.6084 | 8.97 | 719.35 | 1
2019-10-19 | P | 24 | 48 | 415.87 | 38.63 | 517.126 | 517.126 | 0.93771 | 465.194 | 465.194 | 0.78386 | 1.222 | 1.222 | 1.1449 | 51.932 | 51.932 | 0.15385 | 2626.515 | 10.04 | 706.06 | 1
2019-10-20 | P | 24 | 48 | 416.36 | 38.46 | 515.994 | 515.994 | 0.93823 | 464.013 | 464.013 | 0.78433 | 1.124 | 1.124 | 1.1461 | 51.981 | 51.981 | 0.1539 | 2422.9429 | 10.07 | 705.98 | 1
2019-10-21 | P | 24 | 48 | 410.18 | 39.3 | 504.881 | 504.881 | 0.93873 | 455.776 | 455.776 | 0.78478 | 1.33 | 1.33 | 1.1474 | 49.105 | 49.105 | 0.15395 | 2917.8017 | 9.73 | 698.61 | 1
2019-10-22 | P | 24 | 48 | 404.33 | 39.81 | 505.272 | 505.272 | 0.93924 | 454.086 | 454.086 | 0.78524 | 1.244 | 1.244 | 1.1486 | 51.186 | 51.186 | 0.154 | 2739.5493 | 10.13 | 691.89 | 1
2019-10-23 | P | 24 | 48 | 405.99 | 39.46 | 493.744 | 493.744 | 0.93973 | 444.374 | 444.374 | 0.78568 | 1.174 | 1.174 | 1.1498 | 49.37 | 49.37 | 0.15405 | 2642.7401 | 10 | 690.85 | 1
2019-10-24 | P | 24 | 48 | 408.24 | 39.09 | 483.61 | 483.61 | 0.94021 | 435.644 | 435.644 | 0.78612 | 1.18 | 1.18 | 1.151 | 47.966 | 47.966 | 0.1541 | 2708.1172 | 9.92 | 691.26 | 1
2019-10-25 | P | 24 | 48 | 407.36 | 38.96 | 478.91 | 478.91 | 0.94069 | 430.468 | 430.468 | 0.78655 | 1.148 | 1.148 | 1.1521 | 48.442 | 48.442 | 0.15415 | 2667.146 | 10.12 | 689.76 | 1
2019-10-26 | P | 24 | 48 | 405.63 | 39.35 | 451.496 | 451.496 | 0.94114 | 405.848 | 405.848 | 0.78695 | 1.057 | 1.057 | 1.1532 | 45.648 | 45.648 | 0.15419 | 2605.606 | 10.11 | 687.92 | 1
2019-10-27 | P | 24 | 48 | 393.52 | 40.56 | 448.821 | 448.821 | 0.94159 | 404.858 | 404.858 | 0.78736 | 1.127 | 1.127 | 1.1543 | 43.963 | 43.963 | 0.15424 | 2783.9539 | 9.8 | 677.12 | 1
2019-10-28 | P | 24 | 48 | 394.96 | 40.41 | 450.276 | 450.276 | 0.94204 | 403.451 | 403.451 | 0.78776 | 1.197 | 1.197 | 1.1555 | 46.825 | 46.825 | 0.15428 | 2967.1112 | 10.4 | 677.85 | 1
2019-10-29 | P | 24 | 48 | 392.69 | 40.57 | 406.664 | 406.664 | 0.94245 | 364.5 | 364.5 | 0.78812 | 1.16 | 1.16 | 1.1567 | 42.164 | 42.164 | 0.15433 | 3183.7092 | 10.37 | 673.66 | 1
2019-10-30 | P | 24 | 48 | 409.27 | 38.86 | 443.786 | 443.786 | 0.94289 | 396.613 | 396.613 | 0.78852 | 1.223 | 1.223 | 1.1579 | 47.173 | 47.173 | 0.15437 | 3082.8087 | 10.63 | 687.66 | 1
2019-10-31 | P | 24 | 48 | 417.22 | 37.86 | 449.151 | 449.151 | 0.94334 | 401.194 | 401.194 | 0.78892 | 1.039 | 1.039 | 1.1589 | 47.957 | 47.957 | 0.15442 | 2590.1808 | 10.68 | 694.58 | 1
2019-11-01 | P | 24 | 48 | 414.43 | 37.8 | 479.295 | 479.295 | 0.94382 | 428.266 | 428.266 | 0.78935 | 1.106 | 1.106 | 1.16 | 51.029 | 51.029 | 0.15447 | 2581.9351 | 10.65 | 691.57 | 1
2019-11-02 | P | 24 | 48 | 414.44 | 37.91 | 482.375 | 482.375 | 0.9443 | 429.763 | 429.763 | 0.78978 | 1.074 | 1.074 | 1.1611 | 52.612 | 52.612 | 0.15452 | 2498.3631 | 10.91 | 691.44 | 1
2019-11-03 | P | 24 | 48 | 413.21 | 37.95 | 484.863 | 484.863 | 0.94479 | 432.067 | 432.067 | 0.79021 | 1.077 | 1.077 | 1.1622 | 52.796 | 52.796 | 0.15458 | 2491.5927 | 10.89 | 690.26 | 1
2019-11-04 | P | 24 | 48 | 412.75 | 38.04 | 484.975 | 484.975 | 0.94527 | 427.787 | 427.787 | 0.79064 | 1.084 | 1.084 | 1.1633 | 57.188 | 57.188 | 0.15463 | 2534.5815 | 11.79 | 689.53 | 1
2019-11-05 | P | 24 | 48 | 411.73 | 37.89 | 490.793 | 490.793 | 0.94577 | 431.663 | 431.663 | 0.79107 | 1.091 | 1.091 | 1.1644 | 59.13 | 59.13 | 0.15469 | 2527.6871 | 12.05 | 688.05 | 1
2019-11-06 | P | 24 | 48 | 409.63 | 38.07 | 485.25 | 485.25 | 0.94625 | 429.522 | 429.522 | 0.7915 | 1.173 | 1.173 | 1.1655 | 55.728 | 55.728 | 0.15475 | 2731.3199 | 11.48 | 686.3 | 1
2019-11-07 | P | 24 | 48 | 409.44 | 38 | 484.416 | 484.416 | 0.94674 | 428.908 | 428.908 | 0.79193 | 1.086 | 1.086 | 1.1666 | 55.508 | 55.508 | 0.15481 | 2531.8553 | 11.46 | 685.49 | 1
2019-11-08 | P | 24 | 48 | 407.97 | 38.21 | 485.085 | 485.085 | 0.94722 | 429.139 | 429.139 | 0.79236 | 1.036 | 1.036 | 1.1677 | 55.946 | 55.946 | 0.15486 | 2413.8822 | 11.53 | 684.21 | 1
2019-11-09 | P | 24 | 48 | 407.98 | 38.2 | 486.581 | 486.581 | 0.94771 | 429.811 | 429.811 | 0.79279 | 0.997 | 0.997 | 1.1687 | 56.77 | 56.77 | 0.15492 | 2319.6638 | 11.67 | 683.93 | 1
2019-11-10 | P | 24 | 48 | 407.85 | 38.18 | 493.805 | 493.805 | 0.9482 | 435.959 | 435.959 | 0.79322 | 1.11 | 1.11 | 1.1698 | 57.846 | 57.846 | 0.15498 | 2547.0469 | 11.71 | 683.42 | 1
2019-11-11 | P | 24 | 48 | 408.14 | 38 | 500.38 | 500.38 | 0.9487 | 442.903 | 442.903 | 0.79367 | 1.129 | 1.129 | 1.1709 | 57.477 | 57.477 | 0.15503 | 2548.9983 | 11.49 | 684.04 | 1
2019-11-12 | P | 24 | 48 | 408.28 | 38 | 500.89 | 500.89 | 0.9492 | 443.039 | 443.039 | 0.79411 | 1.111 | 1.111 | 1.172 | 57.851 | 57.851 | 0.15509 | 2506.6123 | 11.55 | 683.84 | 1
2019-11-13 | P | 24 | 48 | 407.96 | 38.08 | 509.211 | 509.211 | 0.94971 | 450.791 | 450.791 | 0.79456 | 1.037 | 1.037 | 1.1731 | 58.42 | 58.42 | 0.15515 | 2299.955 | 11.47 | 683.62 | 1
2019-11-14 | P | 24 | 48 | 396.13 | 39.28 | 482.391 | 482.391 | 0.95019 | 427.45 | 427.45 | 0.79499 | 0.948 | 0.948 | 1.174 | 54.941 | 54.941 | 0.1552 | 2217.6769 | 11.39 | 672.95 | 1
2019-11-15 | P | 24 | 48 | 405.86 | 38.11 | 507.943 | 507.943 | 0.9507 | 448.345 | 448.345 | 0.79544 | 1.088 | 1.088 | 1.1751 | 59.598 | 59.598 | 0.15526 | 2427.3651 | 11.73 | 680.39 | 1
2019-11-16 | P | 24 | 48 | 412.56 | 37.07 | 503.121 | 503.121 | 0.9512 | 445.074 | 445.074 | 0.79588 | 1.091 | 1.091 | 1.1762 | 58.047 | 58.047 | 0.15532 | 2450.3745 | 11.54 | 686.76 | 1
2019-11-17 | P | 24 | 48 | 412.54 | 37.23 | 501.784 | 501.784 | 0.95171 | 443.852 | 443.852 | 0.79633 | 1.037 | 1.037 | 1.1772 | 57.932 | 57.932 | 0.15538 | 2337.1777 | 11.54 | 686.7 | 1
2019-11-18 | P | 24 | 48 | 410.19 | 37.32 | 504.93 | 504.93 | 0.95221 | 445.695 | 445.695 | 0.79677 | 0.975 | 0.975 | 1.1782 | 59.235 | 59.235 | 0.15544 | 2186.926 | 11.73 | 684.61 | 1
2019-11-19 | P | 24 | 48 | 408.78 | 37.55 | 506.649 | 506.649 | 0.95272 | 448.047 | 448.047 | 0.79722 | 0.977 | 0.977 | 1.1792 | 58.602 | 58.602 | 0.1555 | 2180.6261 | 11.57 | 683.71 | 1
2019-11-20 | P | 24 | 48 | 409.36 | 37.37 | 506.526 | 506.526 | 0.95322 | 449.207 | 449.207 | 0.79767 | 0.975 | 0.975 | 1.1801 | 57.319 | 57.319 | 0.15556 | 2170.9524 | 11.32 | 683.53 | 1
2019-11-21 | P | 24 | 48 | 408.74 | 37.35 | 501.285 | 501.285 | 0.95373 | 444.712 | 444.712 | 0.79811 | 1.163 | 1.163 | 1.1813 | 56.573 | 56.573 | 0.15561 | 2615.812 | 11.29 | 683.28 | 1
2019-11-22 | P | 24 | 48 | 409.31 | 37.26 | 507.306 | 507.306 | 0.95423 | 449.309 | 449.309 | 0.79856 | 1.247 | 1.247 | 1.1826 | 57.997 | 57.997 | 0.15567 | 2775.0902 | 11.43 | 683.6 | 1
2019-11-23 | P | 24 | 48 | 409.27 | 37.25 | 503.753 | 503.753 | 0.95474 | 446.959 | 446.959 | 0.79901 | 1.287 | 1.287 | 1.1838 | 56.794 | 56.794 | 0.15573 | 2878.8636 | 11.27 | 683.31 | 1
2019-11-24 | P | 24 | 48 | 409.48 | 37.32 | 498.427 | 498.427 | 0.95524 | 441.95 | 441.95 | 0.79945 | 1.251 | 1.251 | 1.1851 | 56.477 | 56.477 | 0.15578 | 2830.026 | 11.33 | 683.69 | 1
2019-11-25 | P | 24 | 48 | 409.63 | 37.25 | 495.504 | 495.504 | 0.95573 | 439.466 | 439.466 | 0.79989 | 1.234 | 1.234 | 1.1863 | 56.038 | 56.038 | 0.15584 | 2808.9909 | 11.31 | 683.46 | 1
2019-11-26 | P | 24 | 48 | 409.17 | 37.28 | 498.514 | 498.514 | 0.95623 | 441.845 | 441.845 | 0.80033 | 1.302 | 1.302 | 1.1876 | 56.669 | 56.669 | 0.1559 | 2947.5676 | 11.37 | 683.09 | 1
2019-11-27 | P | 24 | 48 | 414.91 | 36.78 | 494.405 | 494.405 | 0.95672 | 442.99 | 442.99 | 0.80078 | 1.236 | 1.236 | 1.1889 | 51.415 | 51.415 | 0.15595 | 2789.5596 | 10.4 | 687.83 | 1
2019-11-28 | P | 24 | 48 | 417.66 | 36.42 | 496.107 | 496.107 | 0.95722 | 444.732 | 444.732 | 0.80122 | 1.052 | 1.052 | 1.1899 | 51.375 | 51.375 | 0.156 | 2365.4853 | 10.36 | 690.69 | 1
2019-11-29 | P | 24 | 48 | 416.43 | 36.91 | 494.937 | 494.937 | 0.95771 | 443.53 | 443.53 | 0.80166 | 1.122 | 1.122 | 1.191 | 51.407 | 51.407 | 0.15605 | 2529.671 | 10.39 | 689.99 | 1
2019-11-30 | P | 24 | 48 | 412.84 | 37.44 | 496.918 | 496.918 | 0.95821 | 443.428 | 443.428 | 0.80211 | 1.089 | 1.089 | 1.1921 | 53.49 | 53.49 | 0.1561 | 2456.6085 | 10.76 | 687.25 | 1
2019-12-01 | P | 24 | 48 | 415.8 | 37.2 | 492.908 | 492.908 | 0.9587 | 440.056 | 440.056 | 0.80255 | 1.115 | 1.115 | 1.1932 | 52.852 | 52.852 | 0.15616 | 2533.7412 | 10.72 | 689.94 | 1
2019-12-02 | P | 24 | 48 | 420.46 | 36.56 | 493.386 | 493.386 | 0.9592 | 435.401 | 435.401 | 0.80298 | 1.093 | 1.093 | 1.1943 | 57.985 | 57.985 | 0.15621 | 2511.0783 | 11.75 | 694.23 | 1
2019-12-03 | P | 24 | 48 | 421.79 | 36.27 | 488.537 | 488.537 | 0.95969 | 429.576 | 429.576 | 0.80341 | 1.182 | 1.182 | 1.1955 | 58.961 | 58.961 | 0.15627 | 2750.9055 | 12.07 | 695.01 | 1
2019-12-04 | P | 24 | 48 | 420.28 | 36.31 | 490.541 | 490.541 | 0.96018 | 432.087 | 432.087 | 0.80385 | 1.173 | 1.173 | 1.1967 | 58.454 | 58.454 | 0.15633 | 2713.9095 | 11.92 | 693.66 | 1
2019-12-05 | P | 24 | 48 | 419.69 | 36.35 | 478.181 | 478.181 | 0.96066 | 424.222 | 424.222 | 0.80427 | 1.16 | 1.16 | 1.1978 | 53.959 | 53.959 | 0.15639 | 2735.5748 | 11.28 | 693.12 | 1
2019-12-06 | P | 24 | 48 | 419.27 | 36.33 | 474.576 | 474.576 | 0.96113 | 420.009 | 420.009 | 0.80469 | 1.243 | 1.243 | 1.1991 | 54.567 | 54.567 | 0.15644 | 2960.3723 | 11.5 | 692.78 | 1
2019-12-07 | P | 24 | 48 | 419.63 | 36.2 | 474.779 | 474.779 | 0.9616 | 420.829 | 420.829 | 0.80511 | 1.286 | 1.286 | 1.2004 | 53.95 | 53.95 | 0.15649 | 3054.982 | 11.36 | 693.17 | 1
2019-12-08 | P | 24 | 48 | 419.21 | 36.25 | 477.847 | 477.847 | 0.96208 | 425.178 | 425.178 | 0.80554 | 1.188 | 1.188 | 1.2016 | 52.669 | 52.669 | 0.15655 | 2793.3524 | 11.02 | 692.59 | 1
2019-12-09 | P | 24 | 48 | 413.21 | 36.79 | 461.034 | 461.034 | 0.96254 | 407.781 | 407.781 | 0.80594 | 1.179 | 1.179 | 1.2027 | 53.253 | 53.253 | 0.1566 | 2892.2731 | 11.55 | 686.43 | 1
2019-12-10 | P | 24 | 48 | 419.41 | 35.95 | 468.637 | 468.637 | 0.96301 | 411.558 | 411.558 | 0.80635 | 1.201 | 1.201 | 1.2039 | 57.079 | 57.079 | 0.15666 | 2919.0977 | 12.18 | 691.73 | 1
2019-12-11 | P | 24 | 48 | 418.67 | 36.08 | 476.619 | 476.619 | 0.96349 | 419.232 | 419.232 | 0.80677 | 1.204 | 1.204 | 1.2052 | 57.387 | 57.387 | 0.15671 | 2871.4411 | 12.04 | 691.13 | 1
2019-12-12 | P | 24 | 48 | 419.82 | 36.19 | 482.831 | 482.831 | 0.96397 | 425.151 | 425.151 | 0.8072 | 1.153 | 1.153 | 1.2063 | 57.68 | 57.68 | 0.15677 | 2712.314 | 11.95 | 692.29 | 1
2019-12-13 | P | 24 | 48 | 417.96 | 36.37 | 483.074 | 483.074 | 0.96445 | 425.58 | 425.58 | 0.80762 | 1.222 | 1.222 | 1.2075 | 57.494 | 57.494 | 0.15683 | 2870.6283 | 11.9 | 690.58 | 1
2019-12-14 | P | 24 | 48 | 418.73 | 36.38 | 483.365 | 483.365 | 0.96494 | 425.417 | 425.417 | 0.80805 | 1.171 | 1.171 | 1.2087 | 57.948 | 57.948 | 0.15689 | 2751.8364 | 11.99 | 691.15 | 1
2019-12-15 | P | 24 | 48 | 418.74 | 36.41 | 476.273 | 476.273 | 0.96541 | 420.028 | 420.028 | 0.80847 | 1.18 | 1.18 | 1.2099 | 56.245 | 56.245 | 0.15694 | 2810.2722 | 11.81 | 691.36 | 1
2019-12-16 | P | 24 | 48 | 420.09 | 36.33 | 475.206 | 475.206 | 0.96589 | 419.579 | 419.579 | 0.80889 | 1.202 | 1.202 | 1.2111 | 55.627 | 55.627 | 0.157 | 2864.7954 | 11.71 | 692.55 | 1
2019-12-17 | P | 24 | 48 | 419.33 | 36.32 | 454.798 | 454.798 | 0.96634 | 398.561 | 398.561 | 0.80929 | 1.234 | 1.234 | 1.2123 | 56.237 | 56.237 | 0.15706 | 3096.0079 | 12.36 | 691.85 | 1
2019-12-18 | P | 24 | 48 | 417.35 | 36.49 | 437.86 | 437.86 | 0.96678 | 377.172 | 377.172 | 0.80967 | 1.262 | 1.262 | 1.2136 | 60.688 | 60.688 | 0.15712 | 3345.3676 | 13.86 | 690.2 | 1
2019-12-19 | P | 24 | 48 | 418.32 | 36.34 | 460.905 | 460.905 | 0.96724 | 403.86 | 403.86 | 0.81007 | 1.232 | 1.232 | 1.2148 | 57.045 | 57.045 | 0.15717 | 3050.1634 | 12.38 | 691.04 | 1
2019-12-20 | P | 24 | 48 | 419.7 | 36.13 | 467.794 | 467.794 | 0.96771 | 412.172 | 412.172 | 0.81048 | 0.982 | 0.982 | 1.2158 | 55.622 | 55.622 | 0.15723 | 2381.5494 | 11.89 | 692.24 | 1
2019-12-21 | P | 24 | 48 | 418.86 | 36.06 | 463.241 | 463.241 | 0.96817 | 409.691 | 409.691 | 0.81089 | 0.968 | 0.968 | 1.2168 | 53.55 | 53.55 | 0.15728 | 2363.6887 | 11.56 | 690.97 | 1
2019-12-22 | P | 24 | 48 | 416.51 | 36.68 | 461.729 | 461.729 | 0.96864 | 409.193 | 409.193 | 0.8113 | 0.929 | 0.929 | 1.2177 | 52.536 | 52.536 | 0.15734 | 2269.1957 | 11.38 | 688.89 | 1
2019-12-23 | P | 24 | 48 | 416.34 | 37.69 | 466.226 | 466.226 | 0.9691 | 414.327 | 414.327 | 0.81171 | 0.965 | 0.965 | 1.2187 | 51.899 | 51.899 | 0.15739 | 2330.0943 | 11.13 | 689 | 1
2019-12-24 | P | 24 | 48 | 415.41 | 37.71 | 469.141 | 469.141 | 0.96957 | 416.591 | 416.591 | 0.81213 | 0.925 | 0.925 | 1.2196 | 52.55 | 52.55 | 0.15744 | 2220.8713 | 11.2 | 687.7 | 1
2019-12-25 | P | 24 | 48 | 416.04 | 37.49 | 461.458 | 461.458 | 0.97003 | 405.146 | 405.146 | 0.81254 | 0.922 | 0.922 | 1.2205 | 56.312 | 56.312 | 0.1575 | 2274.5084 | 12.2 | 688.38 | 1
2019-12-26 | P | 24 | 48 | 413.6884 | 37.5035 | 460.732 | 460.732 | 0.97049 | 402.728 | 402.728 | 0.81294 | 0.955 | 0.955 | 1.2215 | 58.004 | 58.004 | 0.15755 | 2372.2388 | 12.59 | 686.2938 | 1
2019-12-27 | P | 24 | 48 | 409.2211 | 37.3399 | 462.388 | 462.388 | 0.97096 | 404.087 | 404.087 | 0.81334 | 0.987 | 0.987 | 1.2224 | 58.301 | 58.301 | 0.15761 | 2442.7809 | 12.61 | 686.8251 | 1
2019-12-28 | P | 24 | 48 | 415.79 | 37.51 | 457.734 | 457.734 | 0.97141 | 401.285 | 401.285 | 0.81374 | 1.03 | 1.03 | 1.2235 | 56.449 | 56.449 | 0.15767 | 2567.0185 | 12.33 | 688.16 | 1
2019-12-29 | P | 24 | 48 | 415.34 | 37.35 | 453.028 | 453.028 | 0.97187 | 396.409 | 396.409 | 0.81414 | 0.996 | 0.996 | 1.2245 | 56.619 | 56.619 | 0.15773 | 2512.6902 | 12.5 | 688.01 | 1
2019-12-30 | P | 24 | 48 | 414.8 | 37.43 | 472.244 | 472.244 | 0.97234 | 412.123 | 412.123 | 0.81455 | 1.048 | 1.048 | 1.2255 | 60.121 | 60.121 | 0.15779 | 2542.6317 | 12.73 | 687.39 | 1
2019-12-31 | P | 24 | 48 | 415.24 | 38.15 | 503.11 | 503.11 | 0.97284 | 407.996 | 407.996 | 0.81496 | 0.713 | 0.713 | 1.2262 | 95.114 | 95.114 | 0.15788 | 1746.5514 | 18.9 | 687.59 | 1
2020-01-01 | P | 24 | 48 | 415.87 | 38.35 | 459.637 | 459.637 | 0.9733 | 403.679 | 403.679 | 0.81536 | 0.913 | 0.913 | 1.2271 | 55.958 | 55.958 | 0.15794 | 2260.6849 | 12.17 | 688.33 | 1
2020-01-02 | P | 24 | 48 | 415.19 | 38.42 | 455.126 | 455.126 | 0.97376 | 399.268 | 399.268 | 0.81576 | 0.97 | 0.97 | 1.2281 | 55.858 | 55.858 | 0.15799 | 2428.2437 | 12.27 | 687.49 | 1
2020-01-03 | P | 24 | 48 | 415.03 | 38.37 | 460.75 | 460.75 | 0.97422 | 406.078 | 406.078 | 0.81617 | 0.943 | 0.943 | 1.2291 | 54.672 | 54.672 | 0.15805 | 2321.6796 | 11.87 | 687.49 | 1
2020-01-04 | P | 24 | 48 | 415.37 | 38.25 | 456.216 | 456.216 | 0.97467 | 401.896 | 401.896 | 0.81657 | 1.028 | 1.028 | 1.2301 | 54.32 | 54.32 | 0.1581 | 2557.0197 | 11.91 | 687.15 | 1
2020-01-05 | P | 24 | 48 | 415.02 | 38.14 | 459.496 | 459.496 | 0.97513 | 403.813 | 403.813 | 0.81698 | 1.083 | 1.083 | 1.2312 | 55.683 | 55.683 | 0.15816 | 2681.9716 | 12.12 | 687.46 | 1
2020-01-06 | P | 24 | 48 | 414.47 | 38.22 | 456.731 | 456.731 | 0.97559 | 402.316 | 402.316 | 0.81738 | 1.088 | 1.088 | 1.2323 | 54.415 | 54.415 | 0.15821 | 2703.4321 | 11.91 | 686.97 | 1
2020-01-07 | P | 24 | 48 | 414.48 | 38.16 | 454.418 | 454.418 | 0.97604 | 400.659 | 400.659 | 0.81778 | 1.046 | 1.046 | 1.2333 | 53.759 | 53.759 | 0.15827 | 2610.8686 | 11.83 | 686.78 | 1
2020-01-08 | P | 24 | 48 | 416.94 | 38.1 | 444.992 | 444.992 | 0.97649 | 391.478 | 391.478 | 0.81817 | 0.844 | 0.844 | 1.2341 | 53.514 | 53.514 | 0.15832 | 2155.153 | 12.03 | 689.41 | 1
2020-01-09 | P | 24 | 48 | 418.86 | 37.93 | 449.922 | 449.922 | 0.97694 | 396.122 | 396.122 | 0.81857 | 0.817 | 0.817 | 1.235 | 53.8 | 53.8 | 0.15837 | 2062.1803 | 11.96 | 691.22 | 1
2020-01-10 | P | 24 | 48 | 418.35 | 37.85 | 447.326 | 447.326 | 0.97739 | 394.706 | 394.706 | 0.81896 | 0.821 | 0.821 | 1.2358 | 52.62 | 52.62 | 0.15843 | 2079.3831 | 11.76 | 690.08 | 1
2020-01-11 | P | 24 | 48 | 383.06 | 41.55 | 400.691 | 400.691 | 0.97779 | 351.539 | 351.539 | 0.81931 | 0.821 | 0.821 | 1.2366 | 49.152 | 49.152 | 0.15847 | 2335.445 | 12.27 | 660.72 | 1
2020-01-12 | P | 24 | 48 | 407.18 | 39.98 | 529.758 | 529.758 | 0.97832 | 459.786 | 459.786 | 0.81977 | 0.73304 | 0.73304 | 1.2373 | 69.972 | 69.972 | 0.15854 | 1594.2976 | 13.21 | 679.02 | 1
2020-01-13 | P | 24 | 48 | 405.2 | 40.38 | 530.851 | 530.851 | 0.97885 | 461.772 | 461.772 | 0.82023 | 0.64141 | 0.64141 | 1.238 | 69.079 | 69.079 | 0.15861 | 1389.0107 | 13.01 | 677.56 | 1
2020-01-14 | P | 24 | 48 | 403.98 | 40.61 | 539.497 | 539.497 | 0.97939 | 473.579 | 473.579 | 0.82071 | 0.58276 | 0.58276 | 1.2386 | 65.918 | 65.918 | 0.15868 | 1230.5516 | 12.22 | 676.89 | 1
2020-01-15 | P | 24 | 48 | 404.21 | 40.76 | 538.372 | 538.372 | 0.97993 | 473.388 | 473.388 | 0.82118 | 0.5119 | 0.5119 | 1.2391 | 64.984 | 64.984 | 0.15874 | 1081.3609 | 12.07 | 676.94 | 1
2020-01-16 | P | 24 | 48 | 403.52 | 40.95 | 543.961 | 543.961 | 0.98047 | 478.388 | 478.388 | 0.82166 | 0.50946 | 0.50946 | 1.2396 | 65.573 | 65.573 | 0.15881 | 1064.9511 | 12.06 | 676.03 | 1
2020-01-17 | P | 24 | 48 | 404.52 | 41.03 | 517.693 | 517.693 | 0.98099 | 456.016 | 456.016 | 0.82212 | 0.49969 | 0.49969 | 1.2401 | 61.677 | 61.677 | 0.15887 | 1095.7642 | 11.91 | 676.96 | 1
2020-01-18 | P | 24 | 48 | 404.21 | 41.1 | 499.128 | 499.128 | 0.98149 | 439.352 | 439.352 | 0.82256 | 0.47647 | 0.47647 | 1.2406 | 59.776 | 59.776 | 0.15893 | 1084.4908 | 11.98 | 677.45 | 1
2020-01-19 | P | 24 | 48 | 405.41 | 41.19 | 481.724 | 481.724 | 0.98197 | 423.915 | 423.915 | 0.82298 | 0.47525 | 0.47525 | 1.241 | 57.809 | 57.809 | 0.15899 | 1121.1009 | 12 | 679.01 | 1
2020-01-20 | P | 24 | 48 | 403.36 | 41.08 | 469.236 | 469.236 | 0.98244 | 412.161 | 412.161 | 0.82339 | 0.49846 | 0.49846 | 1.2415 | 57.075 | 57.075 | 0.15905 | 1209.3922 | 12.16 | 676.43 | 1
2020-01-21 | P | 24 | 48 | 403.31 | 41.15 | 459.654 | 459.654 | 0.9829 | 403.657 | 403.657 | 0.82379 | 0.48136 | 0.48136 | 1.242 | 55.997 | 55.997 | 0.1591 | 1192.4979 | 12.18 | 677.09 | 1
2020-01-22 | P | 24 | 48 | 402.47 | 40.31 | 508.964 | 508.964 | 0.98341 | 448.955 | 448.955 | 0.82424 | 0.71593 | 0.71593 | 1.2427 | 60.009 | 60.009 | 0.15916 | 1594.6622 | 11.79 | 675.72 | 1
2020-01-23 | P | 24 | 48 | 401.68 | 39.49 | 502.19 | 502.19 | 0.98391 | 443.028 | 443.028 | 0.82469 | 0.835 | 0.835 | 1.2436 | 59.162 | 59.162 | 0.15922 | 1884.3572 | 11.78 | 674.01 | 1
2020-01-24 | P | 24 | 48 | 401.59 | 39.43 | 497.389 | 497.389 | 0.98441 | 436.472 | 436.472 | 0.82512 | 0.833 | 0.833 | 1.2444 | 60.917 | 60.917 | 0.15928 | 1907.7696 | 12.25 | 673.99 | 1
2020-01-25 | P | 24 | 48 | 401.27 | 39.54 | 487.79 | 487.79 | 0.98489 | 429.372 | 429.372 | 0.82555 | 0.831 | 0.831 | 1.2452 | 58.418 | 58.418 | 0.15934 | 1934.3436 | 11.98 | 674.04 | 1
2020-01-26 | P | 24 | 48 | 401.23 | 39.49 | 487.331 | 487.331 | 0.98538 | 430.121 | 430.121 | 0.82598 | 0.819 | 0.819 | 1.246 | 57.21 | 57.21 | 0.1594 | 1905.0128 | 11.74 | 674.63 | 1
2020-01-27 | P | 24 | 48 | 401.96 | 39.34 | 487.156 | 487.156 | 0.98587 | 429.187 | 429.187 | 0.82641 | 0.823 | 0.823 | 1.2469 | 57.969 | 57.969 | 0.15946 | 1916.6005 | 11.9 | 674.77 | 1
2020-01-28 | P | 24 | 48 | 401.85 | 39.31 | 486.18 | 486.18 | 0.98635 | 429.232 | 429.232 | 0.82684 | 0.895 | 0.895 | 1.2478 | 56.948 | 56.948 | 0.15951 | 2085.6413 | 11.71 | 673.8 | 1
2020-01-29 | P | 24 | 48 | 401.02 | 39.32 | 482.541 | 482.541 | 0.98684 | 426.815 | 426.815 | 0.82727 | 0.83 | 0.83 | 1.2486 | 55.726 | 55.726 | 0.15957 | 1944.9879 | 11.55 | 672.49 | 1
2020-01-30 | P | 24 | 48 | 400.46 | 39.39 | 484.072 | 484.072 | 0.98732 | 427.048 | 427.048 | 0.8277 | 0.837 | 0.837 | 1.2494 | 57.024 | 57.024 | 0.15963 | 1958.9554 | 11.78 | 672.11 | 1
2020-01-31 | P | 24 | 48 | 400.47 | 39.38 | 481.479 | 481.479 | 0.9878 | 425.287 | 425.287 | 0.82812 | 0.843 | 0.843 | 1.2503 | 56.192 | 56.192 | 0.15968 | 1982.1603 | 11.67 | 672.82 | 1
2020-02-01 | P | 24 | 48 | 404.77 | 38.87 | 483.455 | 483.455 | 0.98829 | 430.252 | 430.252 | 0.82855 | 0.838 | 0.838 | 1.2511 | 53.203 | 53.203 | 0.15973 | 1947.0891 | 11 | 676.14 | 1
2020-02-02 | P | 24 | 48 | 408.67 | 38.53 | 483.192 | 483.192 | 0.98877 | 429.461 | 429.461 | 0.82898 | 0.918 | 0.918 | 1.252 | 53.731 | 53.731 | 0.15979 | 2138.1429 | 11.12 | 679.77 | 1
2020-02-03 | P | 24 | 48 | 408.87 | 38.56 | 484.673 | 484.673 | 0.98925 | 429.536 | 429.536 | 0.82941 | 1.004 | 1.004 | 1.253 | 55.137 | 55.137 | 0.15984 | 2337.9647 | 11.38 | 680.33 | 1
2020-02-04 | P | 24 | 48 | 407.76 | 38.65 | 481.886 | 481.886 | 0.98974 | 429.101 | 429.101 | 0.82984 | 0.966 | 0.966 | 1.254 | 52.785 | 52.785 | 0.1599 | 2251.3045 | 10.95 | 679.6 | 1
2020-02-05 | P | 24 | 48 | 407.62 | 38.6 | 494.485 | 494.485 | 0.99023 | 429.291 | 429.291 | 0.83027 | 0.966 | 0.966 | 1.255 | 65.194 | 65.194 | 0.15996 | 2250.3081 | 13.18 | 679.57 | 1
2020-02-06 | P | 24 | 48 | 407.79 | 38.6 | 483.147 | 483.147 | 0.99071 | 428.263 | 428.263 | 0.8307 | 0.966 | 0.966 | 1.2559 | 54.884 | 54.884 | 0.16002 | 2255.2077 | 11.36 | 679.44 | 1
2020-02-07 | P | 24 | 48 | 407.1 | 38.5 | 484.447 | 484.447 | 0.9912 | 428.545 | 428.545 | 0.83112 | 0.873 | 0.873 | 1.2568 | 55.902 | 55.902 | 0.16007 | 2036.6496 | 11.54 | 678.86 | 1
2020-02-08 | P | 24 | 48 | 406.03 | 38.58 | 487.737 | 487.737 | 0.99169 | 431.458 | 431.458 | 0.83156 | 0.923 | 0.923 | 1.2577 | 56.279 | 56.279 | 0.16013 | 2138.3101 | 11.54 | 678 | 1
2020-02-09 | P | 24 | 48 | 405.42 | 38.6 | 488.853 | 488.853 | 0.99217 | 431.056 | 431.056 | 0.83199 | 0.918 | 0.918 | 1.2586 | 57.797 | 57.797 | 0.16019 | 2130.1362 | 11.82 | 677.23 | 1
2020-02-10 | P | 24 | 48 | 403.7089 | 38.2907 | 487.366 | 487.366 | 0.99266 | 430.093 | 430.093 | 0.83242 | 1.024 | 1.024 | 1.2597 | 57.273 | 57.273 | 0.16024 | 2380.613 | 11.75 | 675.4352 | 1
2020-02-11 | P | 24 | 48 | 406.926 | 38.402 | 490.646 | 490.646 | 0.99315 | 434.922 | 434.922 | 0.83285 | 1.058 | 1.058 | 1.2607 | 55.724 | 55.724 | 0.1603 | 2431.7763 | 11.36 | 677.8923 | 1
2020-02-12 | P | 24 | 48 | 405.9033 | 38.2842 | 496.449 | 496.449 | 0.99365 | 438.253 | 438.253 | 0.83329 | 1.038 | 1.038 | 1.2618 | 58.196 | 58.196 | 0.16036 | 2367.9176 | 11.72 | 677.9653 | 1
2020-02-13 | P | 24 | 48 | 404.4592 | 38.3526 | 497.132 | 497.132 | 0.99415 | 438.349 | 438.349 | 0.83373 | 1.004 | 1.004 | 1.2628 | 58.783 | 58.783 | 0.16042 | 2290.109 | 11.82 | 675.77 | 1
2020-02-14 | P | 24 | 48 | 406.6109 | 38.9689 | 501.625 | 501.625 | 0.99465 | 442.837 | 442.837 | 0.83417 | 1.1 | 1.1 | 1.2639 | 58.788 | 58.788 | 0.16048 | 2483.2591 | 11.72 | 675.0234 | 1
2020-02-15 | P | 24 | 48 | 403.83 | 38.51 | 502.358 | 502.358 | 0.99515 | 443.585 | 443.585 | 0.83462 | 1.093 | 1.093 | 1.265 | 58.773 | 58.773 | 0.16053 | 2464.0779 | 11.7 | 674.86 | 1
2020-02-16 | P | 24 | 48 | 407.98 | 38.32 | 502.374 | 502.374 | 0.99565 | 444.272 | 444.272 | 0.83506 | 0.976 | 0.976 | 1.2659 | 58.102 | 58.102 | 0.16059 | 2195.7742 | 11.56 | 679.39 | 1
2020-02-17 | P | 24 | 48 | 406.88 | 38.31 | 485.106 | 485.106 | 0.99614 | 444.714 | 444.714 | 0.8355 | 0.997 | 0.997 | 1.2669 | 40.392 | 40.392 | 0.16063 | 2241.6924 | 8.33 | 678.69 | 1
2020-02-18 | P | 24 | 48 | 405.05 | 38.53 | 480.397 | 480.397 | 0.99662 | 439.755 | 439.755 | 0.83594 | 0.976 | 0.976 | 1.2679 | 40.642 | 40.642 | 0.16067 | 2218.3216 | 8.46 | 677.08 | 1
2020-02-19 | P | 24 | 48 | 405.07 | 38.4 | 501.366 | 501.366 | 0.99712 | 444.619 | 444.619 | 0.83639 | 1.11 | 1.11 | 1.269 | 56.747 | 56.747 | 0.16073 | 2496.8321 | 11.32 | 676.95 | 1
2020-02-20 | P | 24 | 48 | 405.27 | 38.41 | 503.465 | 503.465 | 0.99762 | 445.855 | 445.855 | 0.83683 | 1.111 | 1.111 | 1.2701 | 57.61 | 57.61 | 0.16079 | 2491.7877 | 11.44 | 677.01 | 1
2020-02-21 | P | 24 | 48 | 405.37 | 38.49 | 500.616 | 500.616 | 0.99812 | 458.771 | 458.771 | 0.83729 | 1.147 | 1.147 | 1.2713 | 41.845 | 41.845 | 0.16083 | 2500.4588 | 8.36 | 677.31 | 1
2020-02-22 | P | 24 | 48 | 405.63 | 38.49 | 508.134 | 508.134 | 0.99863 | 464.89 | 464.89 | 0.83776 | 1.167 | 1.167 | 1.2724 | 43.244 | 43.244 | 0.16087 | 2510.4885 | 8.51 | 678.32 | 1
2020-02-23 | P | 24 | 48 | 405.74 | 38.55 | 507.881 | 507.881 | 0.99914 | 465.082 | 465.082 | 0.83822 | 1.163 | 1.163 | 1.2736 | 42.799 | 42.799 | 0.16092 | 2500.7547 | 8.43 | 678.57 | 1
2020-02-24 | P | 24 | 48 | 402.5101 | 38.3925 | 507.664 | 507.664 | 0.99965 | 463.605 | 463.605 | 0.83869 | 0.963 | 0.963 | 1.2746 | 44.059 | 44.059 | 0.16096 | 2076.8672 | 8.68 | 677.4258 | 1
2020-02-25 | P | 24 | 48 | 402.6794 | 38.3398 | 509.384 | 509.384 | 1.0002 | 465.884 | 465.884 | 0.83915 | 0.998 | 0.998 | 1.2756 | 43.5 | 43.5 | 0.161 | 2141.3335 | 8.54 | 675.4213 | 1
2020-02-26 | P | 24 | 48 | 404.28 | 38.54 | 506.264 | 506.264 | 1.0007 | 462.709 | 462.709 | 0.83962 | 1.013 | 1.013 | 1.2766 | 43.555 | 43.555 | 0.16105 | 2190.1887 | 8.6 | 676.09 | 1
2020-02-27 | P | 24 | 48 | 404.39 | 38.67 | 502.838 | 502.838 | 1.0012 | 459.448 | 459.448 | 0.84007 | 0.986 | 0.986 | 1.2776 | 43.39 | 43.39 | 0.16109 | 2145.0131 | 8.63 | 676 | 1
2020-02-28 | P | 24 | 48 | 404.28 | 38.61 | 500.203 | 500.203 | 1.0017 | 456.348 | 456.348 | 0.84053 | 0.985 | 0.985 | 1.2786 | 43.855 | 43.855 | 0.16113 | 2158.4931 | 8.77 | 675.95 | 1
2020-02-29 | P | 24 | 48 | 405.32 | 38.5 | 503.117 | 503.117 | 1.0022 | 459.52 | 459.52 | 0.84099 | 0.961 | 0.961 | 1.2795 | 43.597 | 43.597 | 0.16118 | 2092.0003 | 8.66 | 676.66 | 1
2020-03-01 | P | 24 | 48 | 406.63 | 38.39 | 499.343 | 499.343 | 1.0027 | 455.846 | 455.846 | 0.84145 | 1.008 | 1.008 | 1.2805 | 43.497 | 43.497 | 0.16122 | 2211.929 | 8.71 | 677.46 | 1
2020-03-02 | P | 24 | 48 | 405.37 | 38.55 | 501.988 | 501.988 | 1.0032 | 454.95 | 454.95 | 0.8419 | 1.049 | 1.049 | 1.2816 | 47.038 | 47.038 | 0.16127 | 2305.1346 | 9.37 | 677.18 | 1
2020-03-03 | P | 24 | 48 | 405 | 38.65 | 500.381 | 500.381 | 1.0037 | 454.043 | 454.043 | 0.84236 | 0.966 | 0.966 | 1.2825 | 46.338 | 46.338 | 0.16131 | 2127.4725 | 9.26 | 677.2 | 1
2020-03-04 | P | 24 | 48 | 405.13 | 38.76 | 493.798 | 493.798 | 1.0042 | 448.073 | 448.073 | 0.8428 | 1.067 | 1.067 | 1.2836 | 45.725 | 45.725 | 0.16136 | 2380.5206 | 9.26 | 677.12 | 1
2020-03-05 | P | 24 | 48 | 404.78 | 38.74 | 501.046 | 501.046 | 1.0047 | 454.46 | 454.46 | 0.84326 | 1.127 | 1.127 | 1.2847 | 46.586 | 46.586 | 0.16141 | 2479.8772 | 9.3 | 677.57 | 1
2020-03-06 | P | 24 | 48 | 404.42 | 38.7 | 496.852 | 496.852 | 1.0052 | 450.648 | 450.648 | 0.84371 | 1.171 | 1.171 | 1.2859 | 46.204 | 46.204 | 0.16145 | 2598.9908 | 9.3 | 676.46 | 1
2020-03-07 | P | 24 | 48 | 391.83 | 39.36 | 487.97 | 487.97 | 1.0056 | 443.538 | 443.538 | 0.84415 | 1.207 | 1.207 | 1.2871 | 44.432 | 44.432 | 0.1615 | 2720.7973 | 9.1 | 665.81 | 1
2020-03-08 | P | 24 | 48 | 362.56 | 40.48 | 491.623 | 491.623 | 1.0061 | 446.043 | 446.043 | 0.8446 | 1.151 | 1.151 | 1.2883 | 45.58 | 45.58 | 0.16154 | 2580.3207 | 9.27 | 634.14 | 1
2020-03-09 | P | 24 | 48 | 363.05 | 40.47 | 491.741 | 491.741 | 1.0066 | 446.876 | 446.876 | 0.84505 | 1.182 | 1.182 | 1.2894 | 44.865 | 44.865 | 0.16159 | 2644.6844 | 9.12 | 633.86 | 1
2020-03-10 | P | 24 | 48 | 364.47 | 40.3 | 492.643 | 492.643 | 1.0071 | 447.265 | 447.265 | 0.84549 | 1.193 | 1.193 | 1.2906 | 45.378 | 45.378 | 0.16163 | 2668.0872 | 9.21 | 635.11 | 1
2020-03-11 | P | 24 | 48 | 364.76 | 40.25 | 493.424 | 493.424 | 1.0076 | 448.518 | 448.518 | 0.84594 | 1.174 | 1.174 | 1.2918 | 44.906 | 44.906 | 0.16168 | 2618.5972 | 9.1 | 635.8 | 1
2020-03-12 | P | 24 | 48 | 364.91 | 40.06 | 493.393 | 493.393 | 1.0081 | 447.923 | 447.923 | 0.84639 | 1.395 | 1.395 | 1.2932 | 45.47 | 45.47 | 0.16172 | 3114.8947 | 9.22 | 635.49 | 1
2020-03-13 | P | 24 | 48 | 363.55 | 40.14 | 492.175 | 492.175 | 1.0086 | 448.034 | 448.034 | 0.84684 | 1.15 | 1.15 | 1.2944 | 44.141 | 44.141 | 0.16177 | 2567.8765 | 8.97 | 634.34 | 1
2020-03-14 | P | 24 | 48 | 363.87 | 40.05 | 488.536 | 488.536 | 1.0091 | 444.29 | 444.29 | 0.84728 | 1.143 | 1.143 | 1.2955 | 44.246 | 44.246 | 0.16181 | 2573.0739 | 9.06 | 634.93 | 1
2020-03-15 | P | 24 | 48 | 364.47 | 40.15 | 487.957 | 487.957 | 1.0096 | 443.599 | 443.599 | 0.84772 | 1.209 | 1.209 | 1.2967 | 44.358 | 44.358 | 0.16186 | 2726.5526 | 9.09 | 635.72 | 1
2020-03-16 | P | 24 | 48 | 362.84 | 40.29 | 491.234 | 491.234 | 1.0101 | 445.856 | 445.856 | 0.84817 | 1.249 | 1.249 | 1.298 | 45.378 | 45.378 | 0.1619 | 2800.8079 | 9.24 | 634.41 | 1
2020-03-17 | P | 24 | 48 | 359.466 | 40.541 | 491.24 | 491.24 | 1.0106 | 445.397 | 445.397 | 0.84862 | 1.15 | 1.15 | 1.2991 | 45.843 | 45.843 | 0.16195 | 2581.3488 | 9.33 | 631.686 | 1
2020-03-18 | P | 24 | 48 | 364.6991 | 40.275 | 488.913 | 488.913 | 1.0111 | 443.252 | 443.252 | 0.84906 | 1.121 | 1.121 | 1.3002 | 45.661 | 45.661 | 0.16199 | 2528.7421 | 9.34 | 633.5008 | 1
2020-03-19 | P | 24 | 48 | 361.67 | 40.51 | 487.283 | 487.283 | 1.0115 | 442.065 | 442.065 | 0.8495 | 1.168 | 1.168 | 1.3014 | 45.218 | 45.218 | 0.16204 | 2641.6907 | 9.28 | 633.63 | 1
2020-03-20 | P | 24 | 48 | 361.28 | 40.41 | 489.88 | 489.88 | 1.012 | 445.555 | 445.555 | 0.84995 | 1.165 | 1.165 | 1.3026 | 44.325 | 44.325 | 0.16208 | 2614.1082 | 9.05 | 632.52 | 1
2020-03-21 | P | 24 | 48 | 359.8989 | 40.2831 | 487.073 | 487.073 | 1.0125 | 442.885 | 442.885 | 0.85039 | 1.102 | 1.102 | 1.3037 | 44.188 | 44.188 | 0.16213 | 2487.1603 | 9.07 | 633.2079 | 1
2020-03-22 | P | 24 | 48 | 359.2876 | 40.6233 | 488.285 | 488.285 | 1.013 | 441.61 | 441.61 | 0.85083 | 1.086 | 1.086 | 1.3047 | 46.675 | 46.675 | 0.16217 | 2458.563 | 9.56 | 632.744 | 1
2020-03-23 | P | 24 | 48 | 360.52 | 40.4 | 488.556 | 488.556 | 1.0135 | 443.206 | 443.206 | 0.85127 | 1.168 | 1.168 | 1.3059 | 45.35 | 45.35 | 0.16222 | 2635.9007 | 9.28 | 631.48 | 1
2020-03-24 | P | 24 | 48 | 360.4 | 40.49 | 487.248 | 487.248 | 1.014 | 441.962 | 441.962 | 0.85172 | 1.139 | 1.139 | 1.3071 | 45.286 | 45.286 | 0.16226 | 2577.5723 | 9.29 | 631.65 | 1
2020-03-25 | P | 24 | 48 | 360.12 | 40.73 | 484.008 | 484.008 | 1.0145 | 439.048 | 439.048 | 0.85216 | 1.112 | 1.112 | 1.3082 | 44.96 | 44.96 | 0.16231 | 2532.9007 | 9.29 | 631.45 | 1
2020-03-26 | P | 24 | 48 | 358.47 | 40.9 | 483.202 | 483.202 | 1.0149 | 439.389 | 439.389 | 0.8526 | 1.061 | 1.061 | 1.3092 | 43.813 | 43.813 | 0.16235 | 2414.1933 | 9.07 | 629.79 | 1
2020-03-27 | P | 24 | 48 | 358.72 | 40.9 | 483.654 | 483.654 | 1.0154 | 438.94 | 438.94 | 0.85303 | 1.036 | 1.036 | 1.3103 | 44.714 | 44.714 | 0.1624 | 2359.7394 | 9.24 | 630.78 | 1
2020-03-28 | P | 24 | 48 | 357.71 | 40.97 | 477.735 | 477.735 | 1.0159 | 434.017 | 434.017 | 0.85347 | 1.045 | 1.045 | 1.3113 | 43.718 | 43.718 | 0.16244 | 2407.6407 | 9.15 | 629.98 | 1
2020-03-29 | P | 24 | 48 | 358.13 | 40.91 | 479.741 | 479.741 | 1.0164 | 434.967 | 434.967 | 0.8539 | 1.015 | 1.015 | 1.3123 | 44.774 | 44.774 | 0.16249 | 2334.6346 | 9.33 | 630.12 | 1
2020-03-30 | P | 24 | 48 | 360.71 | 40.66 | 480.402 | 480.402 | 1.0169 | 435.446 | 435.446 | 0.85434 | 1.068 | 1.068 | 1.3134 | 44.956 | 44.956 | 0.16253 | 2451.7943 | 9.36 | 632.93 | 1
2020-03-31 | P | 24 | 48 | 358.41 | 40.92 | 479.298 | 479.298 | 1.0173 | 436.352 | 436.352 | 0.85477 | 1.099 | 1.099 | 1.3145 | 42.946 | 42.946 | 0.16257 | 2519.4293 | 8.96 | 630.71 | 1
2020-04-01 | P | 24 | 48 | 358.65 | 40.9 | 485.015 | 485.015 | 1.0178 | 441.371 | 441.371 | 0.85522 | 1.131 | 1.131 | 1.3156 | 43.644 | 43.644 | 0.16262 | 2562.9323 | 9 | 630.71 | 1
2020-04-02 | P | 24 | 48 | 350.62 | 41.27 | 476.156 | 476.156 | 1.0183 | 433.798 | 433.798 | 0.85565 | 1.075 | 1.075 | 1.3167 | 42.358 | 42.358 | 0.16266 | 2478.7528 | 8.9 | 621.87 | 1
2020-04-03 | P | 24 | 48 | 361.8 | 40.42 | 483.319 | 483.319 | 1.0188 | 440.322 | 440.322 | 0.85609 | 1.114 | 1.114 | 1.3178 | 42.997 | 42.997 | 0.1627 | 2529.5761 | 8.9 | 632.74 | 1
2020-04-04 | P | 24 | 48 | 362.45 | 40.47 | 478.011 | 478.011 | 1.0193 | 434.857 | 434.857 | 0.85653 | 1.152 | 1.152 | 1.319 | 43.154 | 43.154 | 0.16275 | 2649.6802 | 9.03 | 634.07 | 1
2020-04-05 | P | 24 | 48 | 361.5111 | 41.1416 | 477.258 | 477.258 | 1.0197 | 432.882 | 432.882 | 0.85696 | 1.132 | 1.132 | 1.3201 | 44.376 | 44.376 | 0.16279 | 2615.7636 | 9.3 | 633.4172 | 1
2020-04-06 | P | 24 | 48 | 358.8714 | 40.6943 | 474.053 | 474.053 | 1.0202 | 430.369 | 430.369 | 0.85739 | 1.158 | 1.158 | 1.3213 | 43.684 | 43.684 | 0.16283 | 2691.0233 | 9.22 | 631.1159 | 1
2020-04-07 | P | 24 | 48 | 357.9391 | 41.0468 | 476.482 | 476.482 | 1.0207 | 430.956 | 430.956 | 0.85782 | 1.192 | 1.192 | 1.3224 | 45.526 | 45.526 | 0.16288 | 2766.243 | 9.56 | 630.2898 | 1
2020-04-08 | P | 24 | 48 | 358.3262 | 41.1427 | 463.892 | 463.892 | 1.0212 | 406.817 | 406.817 | 0.85823 | 1.126 | 1.126 | 1.3236 | 57.075 | 57.075 | 0.16294 | 2767.6375 | 12.3 | 628.9106 | 1
2020-04-09 | P | 24 | 48 | 360.8029 | 40.6178 | 461.485 | 461.485 | 1.0216 | 405.093 | 405.093 | 0.85863 | 1.132 | 1.132 | 1.3247 | 56.392 | 56.392 | 0.16299 | 2795.5457 | 12.22 | 631.9307 | 1
2020-04-10 | P | 24 | 48 | 359.6289 | 40.6653 | 458.943 | 458.943 | 1.0221 | 403.235 | 403.235 | 0.85903 | 1.011 | 1.011 | 1.3257 | 55.708 | 55.708 | 0.16305 | 2507.7163 | 12.14 | 631.6752 | 1
2020-04-11 | P | 24 | 48 | 364.0208 | 40.7225 | 458.284 | 458.284 | 1.0225 | 403.754 | 403.754 | 0.85944 | 0.994 | 0.994 | 1.3267 | 54.53 | 54.53 | 0.1631 | 2462.9081 | 11.9 | 635.7661 | 1
2020-04-12 | P | 24 | 48 | 359.81 | 40.97 | 455.733 | 455.733 | 1.023 | 402.206 | 402.206 | 0.85984 | 0.987 | 0.987 | 1.3277 | 53.527 | 53.527 | 0.16316 | 2453.5064 | 11.74 | 632.1 | 1
2020-04-13 | P | 24 | 48 | 360.42 | 40.97 | 462.229 | 462.229 | 1.0235 | 406.89 | 406.89 | 0.86025 | 0.976 | 0.976 | 1.3287 | 55.339 | 55.339 | 0.16321 | 2398.0609 | 11.97 | 632.62 | 1
2020-04-14 | P | 24 | 48 | 359.9 | 41.25 | 464.597 | 464.597 | 1.0239 | 408.292 | 408.292 | 0.86066 | 1.041 | 1.041 | 1.3297 | 56.305 | 56.305 | 0.16327 | 2549.1486 | 12.12 | 631.82 | 1
2020-04-15 | P | 24 | 48 | 361.97 | 40.86 | 467.58 | 467.58 | 1.0244 | 409.184 | 409.184 | 0.86106 | 0.997 | 0.997 | 1.3307 | 58.396 | 58.396 | 0.16333 | 2436.7302 | 12.49 | 633.25 | 1
2020-04-16 | P | 24 | 48 | 361.8 | 41 | 469.002 | 469.002 | 1.0249 | 412.341 | 412.341 | 0.86148 | 0.974 | 0.974 | 1.3317 | 56.661 | 56.661 | 0.16338 | 2362.4646 | 12.08 | 633.41 | 1
2020-04-17 | P | 24 | 48 | 359.59 | 41.5 | 467.979 | 467.979 | 1.0253 | 411.668 | 411.668 | 0.86189 | 0.988 | 0.988 | 1.3327 | 56.311 | 56.311 | 0.16344 | 2398.9453 | 12.03 | 631.22 | 1
2020-04-18 | P | 24 | 48 | 359.54 | 41.49 | 472.965 | 472.965 | 1.0258 | 415.21 | 415.21 | 0.8623 | 1.036 | 1.036 | 1.3337 | 57.755 | 57.755 | 0.1635 | 2494.504 | 12.21 | 631.29 | 1
2020-04-19 | P | 24 | 48 | 361.12 | 41.14 | 470.792 | 470.792 | 1.0263 | 413.931 | 413.931 | 0.86272 | 1.02 | 1.02 | 1.3347 | 56.861 | 56.861 | 0.16355 | 2465.1814 | 12.08 | 632.58 | 1
2020-04-20 | P | 24 | 48 | 359.33 | 41.26 | 471.004 | 471.004 | 1.0267 | 413.756 | 413.756 | 0.86313 | 1.038 | 1.038 | 1.3358 | 57.248 | 57.248 | 0.16361 | 2508.0941 | 12.15 | 630.92 | 1
2020-04-21 | P | 24 | 48 | 357.41 | 40.67 | 426.027 | 426.027 | 1.0272 | 342.743 | 342.743 | 0.86347 | 0.8575 | 0.8575 | 1.3366 | 83.284 | 83.284 | 0.1637 | 2501.8746 | 19.55 | 628.39 | 1
2020-04-22 | P | 24 | 48 | 357.6 | 40.05 | 427.887 | 427.887 | 1.0276 | 376.446 | 376.446 | 0.86385 | 0.94658 | 0.94658 | 1.3376 | 51.441 | 51.441 | 0.16375 | 2514.5176 | 12.02 | 629.02 | 1
2020-04-23 | P | 24 | 32 | 477.14 | 37.38 | 349.158 | 349.158 | 1.0279 | 318.047 | 318.047 | 0.86417 | 0.78314 | 1.171 | 1.3384 | 31.111 | 31.111 | 0.16378 | 2462.3469 | 8.91 | 748.72 | 0.5
2020-04-24 | P | 24 | 32 | 519.61 | 38.39 | 312.702 | 312.702 | 1.0283 | 278.671 | 278.671 | 0.86445 | 0.71869 | 1.118 | 1.3391 | 34.031 | 34.031 | 0.16381 | 2578.988 | 10.88 | 813.45 | 0.5
2020-04-25 | P | 24 | 32 | 516.53 | 38.74 | 313.903 | 313.903 | 1.0286 | 279.848 | 279.848 | 0.86473 | 0.73909 | 1.094 | 1.3398 | 34.055 | 34.055 | 0.16385 | 2641.0485 | 10.85 | 812.35 | 0.5
2020-04-26 | P | 24 | 32 | 515.71 | 39.01 | 312.595 | 312.595 | 1.0289 | 277.799 | 277.799 | 0.86501 | 0.77082 | 1.111 | 1.3406 | 34.796 | 34.796 | 0.16388 | 2774.7578 | 11.13 | 812.95 | 0.5
2020-04-27 | P | 24 | 32 | 515.66 | 39.05 | 297.833 | 297.833 | 1.0292 | 264.448 | 264.448 | 0.86527 | 0.72971 | 1.075 | 1.3413 | 33.385 | 33.385 | 0.16391 | 2759.3864 | 11.21 | 813.46 | 0.5
2020-04-28 | P | 24 | 32 | 514.04 | 39.12 | 298.28 | 298.28 | 1.0295 | 264.168 | 264.168 | 0.86553 | 0.65855 | 0.65855 | 1.342 | 34.112 | 34.112 | 0.16395 | 2492.9256 | 11.44 | 812.83 | 0.5
2020-04-29 | P | 24 | 32 | 515.51 | 38.98 | 294.196 | 294.196 | 1.0298 | 259.511 | 259.511 | 0.86579 | 0.59771 | 0.59771 | 1.3426 | 34.685 | 34.685 | 0.16398 | 2303.2276 | 11.79 | 814.43 | 0.5
2020-04-30 | P | 24 | 32 | 513.77 | 39.04 | 278.046 | 278.046 | 1.0301 | 246.617 | 246.617 | 0.86604 | 0.61131 | 0.61131 | 1.3432 | 31.429 | 31.429 | 0.16401 | 2478.7737 | 11.3 | 812.93 | 0.5
2020-05-01 | P | 24 | 32 | 512.57 | 39.13 | 301.1 | 301.1 | 1.0304 | 258.71 | 258.71 | 0.8663 | 0.61131 | 0.61131 | 1.3438 | 42.39 | 42.39 | 0.16406 | 2362.9072 | 14.08 | 811.69 | 0.5
2020-05-02 | P | 24 | 32 | 513.2 | 38.99 | 305.332 | 305.332 | 1.0307 | 263.199 | 263.199 | 0.86656 | 0.62985 | 0.62985 | 1.3444 | 42.133 | 42.133 | 0.1641 | 2393.0514 | 13.8 | 812.78 | 0.5
2020-05-03 | P | 24 | 32 | 511.79 | 38.98 | 302.876 | 302.876 | 1.031 | 262.644 | 262.644 | 0.86682 | 0.62876 | 0.62876 | 1.345 | 40.232 | 40.232 | 0.16414 | 2393.9556 | 13.28 | 811.34 | 0.5
2020-05-04 | P | 24 | 32 | 496.68 | 40.11 | 310.873 | 310.873 | 1.0313 | 279.383 | 279.383 | 0.8671 | 0.6244 | 0.6244 | 1.3457 | 31.49 | 31.49 | 0.16417 | 2234.9087 | 10.13 | 801.58 | 0.5
2020-05-05 | P | 24 | 32 | 494.67 | 40.47 | 314.815 | 314.815 | 1.0316 | 281.028 | 281.028 | 0.86739 | 0.62167 | 0.62167 | 1.3463 | 33.787 | 33.787 | 0.1642 | 2212.1243 | 10.73 | 799.99 | 0.5
2020-05-06 | P | 24 | 32 | 497.66 | 40.05 | 315.557 | 315.557 | 1.0319 | 281.133 | 281.133 | 0.86767 | 0.60204 | 0.60204 | 1.3469 | 34.424 | 34.424 | 0.16424 | 2141.4677 | 10.91 | 802.12 | 0.5
2020-05-07 | P | 24 | 32 | 501.11 | 39.64 | 313.355 | 313.355 | 1.0322 | 279.658 | 279.658 | 0.86795 | 0.61567 | 0.61567 | 1.3475 | 33.697 | 33.697 | 0.16427 | 2201.5115 | 10.75 | 804.08 | 0.5
2020-05-08 | P | 24 | 32 | 497.79 | 39.85 | 312.92 | 312.92 | 1.0325 | 278.437 | 278.437 | 0.86822 | 0.58622 | 0.58622 | 1.3481 | 34.483 | 34.483 | 0.16431 | 2105.4057 | 11.02 | 802.06 | 0.5
2020-05-09 | P | 24 | 32 | 497.63 | 39.72 | 309.74 | 309.74 | 1.0328 | 276.651 | 276.651 | 0.8685 | 0.57968 | 0.57968 | 1.3487 | 33.089 | 33.089 | 0.16434 | 2095.3438 | 10.68 | 802.13 | 0.5
2020-05-10 | P | 24 | 32 | 496.86 | 39.74 | 308.02 | 308.02 | 1.0331 | 274.645 | 274.645 | 0.86878 | 0.57804 | 0.57804 | 1.3493 | 33.375 | 33.375 | 0.16437 | 2104.6915 | 10.84 | 801.92 | 0.5
2020-05-11 | P | 24 | 32 | 501.29 | 40.285 | 301.619 | 301.619 | 1.0335 | 261.825 | 261.825 | 0.86904 | 0.57368 | 0.57368 | 1.3498 | 39.794 | 39.794 | 0.16441 | 2191.0834 | 13.19 | 804.1915 | 0.5
2020-05-12 | P | 24 | 32 | 495.5229 | 39.5275 | 301.336 | 301.336 | 1.0338 | 260.85 | 260.85 | 0.8693 | 0.57641 | 0.57641 | 1.3504 | 40.486 | 40.486 | 0.16445 | 2209.726 | 13.44 | 801.5147 | 0.5
2020-05-13 | P | 24 | 32 | 496.06 | 39.62 | 301.416 | 301.416 | 1.0341 | 265.62 | 265.62 | 0.86956 | 0.60476 | 0.60476 | 1.351 | 35.796 | 35.796 | 0.16449 | 2276.8009 | 11.88 | 801.53 | 0.5
2020-05-14 | P | 24 | 32 | 495.57 | 39.75 | 305.876 | 305.876 | 1.0344 | 268.805 | 268.805 | 0.86983 | 0.61022 | 0.61022 | 1.3516 | 37.071 | 37.071 | 0.16453 | 2270.1106 | 12.12 | 801.27 | 0.5
2020-05-15 | P | 24 | 32 | 495.59 | 39.69 | 306.342 | 306.342 | 1.0347 | 270.592 | 270.592 | 0.8701 | 0.58622 | 0.58622 | 1.3522 | 35.75 | 35.75 | 0.16456 | 2166.4456 | 11.67 | 801.27 | 0.5
2020-05-16 | P | 24 | 32 | 495.2 | 39.68 | 306.315 | 306.315 | 1.035 | 270.716 | 270.716 | 0.87037 | 0.59604 | 0.59604 | 1.3528 | 35.599 | 35.599 | 0.1646 | 2201.712 | 11.62 | 800.53 | 0.5
2020-05-17 | P | 24 | 32 | 495.93 | 39.52 | 310.723 | 310.723 | 1.0353 | 273.109 | 273.109 | 0.87065 | 0.59222 | 0.59222 | 1.3534 | 37.614 | 37.614 | 0.16464 | 2168.4434 | 12.1 | 801.09 | 0.5
2020-05-18 | P | 24 | 32 | 498.74 | 39.56 | 310.632 | 310.632 | 1.0356 | 269.92 | 269.92 | 0.87092 | 0.60095 | 0.60095 | 1.354 | 40.712 | 40.712 | 0.16468 | 2226.3877 | 13.11 | 804.88 | 0.5
2020-05-19 | P | 24 | 32 | 500.97 | 39.47 | 314.968 | 314.968 | 1.0359 | 274.289 | 274.289 | 0.87119 | 0.59495 | 0.59495 | 1.3546 | 40.679 | 40.679 | 0.16472 | 2169.0553 | 12.92 | 807.83 | 0.5
2020-05-20 | P | 24 | 32 | 502.64 | 39.42 | 316.414 | 316.414 | 1.0362 | 275.703 | 275.703 | 0.87147 | 0.60695 | 0.60695 | 1.3552 | 40.711 | 40.711 | 0.16476 | 2201.4455 | 12.87 | 809.21 | 0.5
2020-05-21 | P | 24 | 24 | 613.63 | 35.58 | 314.764 | 314.764 | 1.0365 | 274.15 | 274.15 | 0.87174 | 0.62712 | 0.62712 | 1.3558 | 40.614 | 40.614 | 0.1648 | 2287.5145 | 12.9 | 931.86 | 0.5
2020-05-22 | P | 24 | 24 | 776.05 | 30.48 | 244.502 | 244.502 | 1.0368 | 216.616 | 216.616 | 0.87196 | 0.47934 | 0.47934 | 1.3563 | 27.886 | 27.886 | 0.16483 | 2212.8533 | 11.4 | 1112.26 | 0.5
2020-05-23 | P | 24 | 24 | 813.52 | 28.81 | 240.759 | 240.759 | 1.037 | 218.579 | 218.579 | 0.87218 | 0.47879 | 0.47879 | 1.3568 | 22.18 | 22.18 | 0.16485 | 2190.4854 | 9.21 | 1151.32 | 0.5
2020-05-24 | P | 24 | 24 | 821.73 | 28.32 | 239.261 | 239.261 | 1.0373 | 216.884 | 216.884 | 0.87239 | 0.50224 | 0.50224 | 1.3573 | 22.377 | 22.377 | 0.16487 | 2315.7218 | 9.35 | 1164.24 | 0.5
2020-05-25 | P | 24 | 24 | 822.58 | 28.26 | 243.631 | 243.631 | 1.0375 | 220.339 | 220.339 | 0.87261 | 0.50115 | 0.50115 | 1.3578 | 23.292 | 23.292 | 0.16489 | 2274.4606 | 9.56 | 1165.63 | 0.5
2020-05-26 | P | 24 | 24 | 822.88 | 28.25 | 248.132 | 248.132 | 1.0378 | 223.788 | 223.788 | 0.87284 | 0.50333 | 0.50333 | 1.3583 | 24.344 | 24.344 | 0.16492 | 2249.1539 | 9.81 | 1165.18 | 0.5
2020-05-27 | P | 24 | 24 | 798.88 | 29.15 | 264.176 | 264.176 | 1.038 | 239.172 | 239.172 | 0.87308 | 0.48861 | 0.48861 | 1.3588 | 25.004 | 25.004 | 0.16494 | 2042.9228 | 9.46 | 1163.95 | 0.5
2020-05-28 | P | 24 | 24 | 731.33 | 32.24 | 287.918 | 287.918 | 1.0383 | 270.995 | 270.995 | 0.87335 | 0.52678 | 0.52678 | 1.3593 | 16.923 | 16.923 | 0.16496 | 1943.883 | 5.88 | 1127.46 | 0.3
2020-05-29 | P | 11 | 24 | 1159.4 | 50.57 | 140.498 | 306.541 | 1.0384 | 131.714 | 287.376 | 0.87348 | 0.28518 | 0.62221 | 1.3596 | 8.784 | 19.165 | 0.16497 | 2165.1571 | 6.25 | 1449.63 | 0.3
2020-05-30 | SI | 0 | 0 | 1530.5186 | 72.4671 | 0 | 0 | 1.0384 | 0 | 0 | 0.87348 | 0 | 0 | 1.3596 | 0 | 0 | 0.16497 | 0 | 0 | 1750.1019 | 0.3
2020-05-31 | SI | 0 | 0 | 1601.8476 | 68.1394 | 0 | 0 | 1.0384 | 0 | 0 | 0.87348 | 0 | 0 | 1.3596 | 0 | 0 | 0.16497 | 0 | 0 | 1841.6359 | 0.3
2020-06-01 | SI | 0 | 0 | 1629.09 | 71.18 | 0 | 0 | 1.0384 | 0 | 0 | 0.87348 | 0 | 0 | 1.3596 | 0 | 0 | 0.16497 | 0 | 0 | 1874.87 | 0
2020-06-02 | SI | 0 | 0 | 1648.58 | 70.49 | 0 | 0 | 1.0384 | 0 | 0 | 0.87348 | 0 | 0 | 1.3596 | 0 | 0 | 0.16497 | 0 | 0 | 1898.21 | 0
2020-06-03 | SI | 0 | 0 | 1664.17 | 70.73 | 0 | 0 | 1.0384 | 0 | 0 | 0.87348 | 0 | 0 | 1.3596 | 0 | 0 | 0.16497 | 0 | 0 | 1917.08 | 0
2020-06-04 | SI | 0 | 0 | 1677.34 | 69.84 | 0 | 0 | 1.0384 | 0 | 0 | 0.87348 | 0 | 0 | 1.3596 | 0 | 0 | 0.16497 | 0 | 0 | 1933.41 | 0
2020-06-05 | SI | 0 | 0 | 1689.0654 | 70.1082 | 0 | 0 | 1.0384 | 0 | 0 | 0.87348 | 0 | 0 | 1.3596 | 0 | 0 | 0.16497 | 0 | 0 | 1947.708 | 0
2020-06-06 | SI | 0 | 0 | 1699.193 | 67.614 | 0 | 0 | 1.0384 | 0 | 0 | 0.87348 | 0 | 0 | 1.3596 | 0 | 0 | 0.16497 | 0 | 0 | 1960.8891 | 0
2020-06-07 | SI | 0 | 0 | 1704.82 | 64.68 | 0 | 0 | 1.0384 | 0 | 0 | 0.87348 | 0 | 0 | 1.3596 | 0 | 0 | 0.16497 | 0 | 0 | 1972.35 | 0
2020-06-08 | SI | 0 | 0 | 1711.62 | 68.84 | 0 | 0 | 1.0384 | 0 | 0 | 0.87348 | 0 | 0 | 1.3596 | 0 | 0 | 0.16497 | 0 | 0 | 1984.42 | 0
2020-06-09 | SI | 0 | 0 | 1720.09 | 69.96 | 0 | 0 | 1.0384 | 0 | 0 | 0.87348 | 0 | 0 | 1.3596 | 0 | 0 | 0.16497 | 0 | 0 | 1995.08 | 0
2020-06-10 | SI | 0 | 0 | 1728.42 | 70.31 | 0 | 0 | 1.0384 | 0 | 0 | 0.87348 | 0 | 0 | 1.3596 | 0 | 0 | 0.16497 | 0 | 0 | 2005.36 | 0
2020-06-11 | SI | 0 | 0 | 1736.1959 | 70.8734 | 0 | 0 | 1.0384 | 0 | 0 | 0.87348 | 0 | 0 | 1.3596 | 0 | 0 | 0.16497 | 0 | 0 | 2014.9118 | 0
2020-06-12 | SI | 0 | 0 | 1743.6462 | 69.5364 | 0 | 0 | 1.0384 | 0 | 0 | 0.87348 | 0 | 0 | 1.3596 | 0 | 0 | 0.16497 | 0 | 0 | 2024.5107 | 0
2020-06-13 | SI | 0 | 0 | 1751.0019 | 67.8055 | 0 | 0 | 1.0384 | 0 | 0 | 0.87348 | 0 | 0 | 1.3596 | 0 | 0 | 0.16497 | 0 | 0 | 2033.3517 | 0
2020-06-14 | SI | 0 | 0 | 1757.9663 | 67.1027 | 0 | 0 | 1.0384 | 0 | 0 | 0.87348 | 0 | 0 | 1.3596 | 0 | 0 | 0.16497 | 0 | 0 | 2042.2403 | 0
2020-06-15 | SI | 0 | 0 | 1763.6344 | 70.9975 | 0 | 0 | 1.0384 | 0 | 0 | 0.87348 | 0 | 0 | 1.3596 | 0 | 0 | 0.16497 | 0 | 0 | 2048.8412 | 0
2020-06-16 | SI | 0 | 0 | 1771.25 | 77.83 | 0 | 0 | 1.0384 | 0 | 0 | 0.87348 | 0 | 0 | 1.3596 | 0 | 0 | 0.16497 | 0 | 0 | 2059.07 | 0
2020-06-17 | SI | 0 | 0 | 1777.6 | 77.49 | 0 | 0 | 1.0384 | 0 | 0 | 0.87348 | 0 | 0 | 1.3596 | 0 | 0 | 0.16497 | 0 | 0 | 2066.77 | 0
2020-06-18 | SI | 0 | 0 | 1783.53 | 80.54 | 0 | 0 | 1.0384 | 0 | 0 | 0.87348 | 0 | 0 | 1.3596 | 0 | 0 | 0.16497 | 0 | 0 | 2074.15 | 0
2020-06-19 | SI | 0 | 0 | 1789.23 | 83.81 | 0 | 0 | 1.0384 | 0 | 0 | 0.87348 | 0 | 0 | 1.3596 | 0 | 0 | 0.16497 | 0 | 0 | 2081.29 | 0
2020-06-20 | SI | 0 | 0 | 1794.78 | 84.66 | 0 | 0 | 1.0384 | 0 | 0 | 0.87348 | 0 | 0 | 1.3596 | 0 | 0 | 0.16497 | 0 | 0 | 2088.19 | 0
2020-06-21 | SI | 0 | 0 | 1800.1 | 85.34 | 0 | 0 | 1.0384 | 0 | 0 | 0.87348 | 0 | 0 | 1.3596 | 0 | 0 | 0.16497 | 0 | 0 | 2094.65 | 0
2020-06-22 | SI | 0 | 0 | 1805.15 | 86.04 | 0 | 0 | 1.0384 | 0 | 0 | 0.87348 | 0 | 0 | 1.3596 | 0 | 0 | 0.16497 | 0 | 0 | 2100.99 | 0
2020-06-23 | SI | 0 | 0 | 1810.13 | 82.86 | 0 | 0 | 1.0384 | 0 | 0 | 0.87348 | 0 | 0 | 1.3596 | 0 | 0 | 0.16497 | 0 | 0 | 2107.08 | 0
2020-06-24 | SI | 0 | 0 | 1814.92 | 39.67 | 0 | 0 | 1.0384 | 0 | 0 | 0.87348 | 0 | 0 | 1.3596 | 0 | 0 | 0.16497 | 0 | 0 | 2109.57 | 0
2020-06-25 | SI | 0 | 0 | 1819.59 | 29.7 | 0 | 0 | 1.0384 | 0 | 0 | 0.87348 | 0 | 0 | 1.3596 | 0 | 0 | 0.16497 | 0 | 0 | 2115.47 | 0
2020-06-26 | SI | 0 | 0 | 1823.99 | 28.97 | 0 | 0 | 1.0384 | 0 | 0 | 0.87348 | 0 | 0 | 1.3596 | 0 | 0 | 0.16497 | 0 | 0 | 2119.13 | 0
2020-06-27 | SI | 0 | 0 | 1828.3 | 28.57 | 0 | 0 | 1.0384 | 0 | 0 | 0.87348 | 0 | 0 | 1.3596 | 0 | 0 | 0.16497 | 0 | 0 | 2120.87 | 0
2020-06-28 | SI | 0 | 0 | 1832.38 | 27.89 | 0 | 0 | 1.0384 | 0 | 0 | 0.87348 | 0 | 0 | 1.3596 | 0 | 0 | 0.16497 | 0 | 0 | 2134.99 | 0
2020-06-29 | SI | 0 | 0 | 1836.4 | 27.26 | 0 | 0 | 1.0384 | 0 | 0 | 0.87348 | 0 | 0 | 1.3596 | 0 | 0 | 0.16497 | 0 | 0 | 2140.05 | 0
2020-06-30 | SI | 0 | 0 | 1840.26 | 27.65 | 0 | 0 | 1.0384 | 0 | 0 | 0.87348 | 0 | 0 | 1.3596 | 0 | 0 | 0.16497 | 0 | 0 | 2145.04 | 0
2020-07-01 | SI | 0 | 0 | 1844.18 | 28.13 | 0 | 0 | 1.0384 | 0 | 0 | 0.87348 | 0 | 0 | 1.3596 | 0 | 0 | 0.16497 | 0 | 0 | 2149.87 | 0
2020-07-02 | SI | 0 | 0 | 1847.86 | 28.65 | 0 | 0 | 1.0384 | 0 | 0 | 0.87348 | 0 | 0 | 1.3596 | 0 | 0 | 0.16497 | 0 | 0 | 2154.57 | 0
2020-07-03 | SI | 0 | 0 | 1851.72 | 27.52 | 0 | 0 | 1.0384 | 0 | 0 | 0.87348 | 0 | 0 | 1.3596 | 0 | 0 | 0.16497 | 0 | 0 | 2159.11 | 0
2020-07-04 | SI | 0 | 0 | 1855.22 | 28.05 | 0 | 0 | 1.0384 | 0 | 0 | 0.87348 | 0 | 0 | 1.3596 | 0 | 0 | 0.16497 | 0 | 0 | 2163.5 | 0
2020-07-05 | SI | 0 | 0 | 1858.79 | 28.6 | 0 | 0 | 1.0384 | 0 | 0 | 0.87348 | 0 | 0 | 1.3596 | 0 | 0 | 0.16497 | 0 | 0 | 2167.91 | 0
2020-07-06 | SI | 0 | 0 | 1862.12 | 27.86 | 0 | 0 | 1.0384 | 0 | 0 | 0.87348 | 0 | 0 | 1.3596 | 0 | 0 | 0.16497 | 0 | 0 | 2172.05 | 0
2020-07-07 | SI | 0 | 0 | 1865.51 | 28.85 | 0 | 0 | 1.0384 | 0 | 0 | 0.87348 | 0 | 0 | 1.3596 | 0 | 0 | 0.16497 | 0 | 0 | 2176.17 | 0
2020-07-08 | SI | 0 | 0 | 1868.83 | 28.74 | 0 | 0 | 1.0384 | 0 | 0 | 0.87348 | 0 | 0 | 1.3596 | 0 | 0 | 0.16497 | 0 | 0 | 2180.11 | 0
2020-07-09 | SI | 0 | 0 | 1872.05 | 28.84 | 0 | 0 | 1.0384 | 0 | 0 | 0.87348 | 0 | 0 | 1.3596 | 0 | 0 | 0.16497 | 0 | 0 | 2183.98 | 0
2020-07-10 | SI | 0 | 0 | 1875.19 | 29.13 | 0 | 0 | 1.0384 | 0 | 0 | 0.87348 | 0 | 0 | 1.3596 | 0 | 0 | 0.16497 | 0 | 0 | 2187.79 | 0
2020-07-11 | SI | 0 | 0 | 1878.19 | 28.76 | 0 | 0 | 1.0384 | 0 | 0 | 0.87348 | 0 | 0 | 1.3596 | 0 | 0 | 0.16497 | 0 | 0 | 2191.42 | 0
2020-07-12 | SI | 0 | 0 | 1881.16 | 28.77 | 0 | 0 | 1.0384 | 0 | 0 | 0.87348 | 0 | 0 | 1.3596 | 0 | 0 | 0.16497 | 0 | 0 | 2194.94 | 0
2020-07-13 | SI | 0 | 0 | 1884.04 | 28.57 | 0 | 0 | 1.0384 | 0 | 0 | 0.87348 | 0 | 0 | 1.3596 | 0 | 0 | 0.16497 | 0 | 0 | 2198.46 | 0
2020-07-14 | SI | 0 | 0 | 1895.06 | 29.48 | 0 | 0 | 1.0384 | 0 | 0 | 0.87348 | 0 | 0 | 1.3596 | 0 | 0 | 0.16497 | 0 | 0 | 2211.68 | 0
2020-07-15 | SI | 0 | 0 | 1895.06 | 29.48 | 0 | 0 | 1.0384 | 0 | 0 | 0.87348 | 0 | 0 | 1.3596 | 0 | 0 | 0.16497 | 0 | 0 | 2211.68 | 0
2020-07-16 | SI | 0 | 0 | 1895.06 | 29.48 | 0 | 0 | 1.0384 | 0 | 0 | 0.87348 | 0 | 0 | 1.3596 | 0 | 0 | 0.16497 | 0 | 0 | 2211.68 | 0
2020-07-17 | SI | 0 | 0 | 1895.06 | 29.48 | 0 | 0 | 1.0384 | 0 | 0 | 0.87348 | 0 | 0 | 1.3596 | 0 | 0 | 0.16497 | 0 | 0 | 2211.68 | 0
2020-07-18 | SI | 0 | 0 | 1897.62 | 29.5 | 0 | 0 | 1.0384 | 0 | 0 | 0.87348 | 0 | 0 | 1.3596 | 0 | 0 | 0.16497 | 0 | 0 | 2214.75 | 0
2020-07-19 | SI | 0 | 0 | 1900.22 | 29.75 | 0 | 0 | 1.0384 | 0 | 0 | 0.87348 | 0 | 0 | 1.3596 | 0 | 0 | 0.16497 | 0 | 0 | 2217.88 | 0
2020-07-20 | SI | 0 | 0 | 1902.66 | 30.19 | 0 | 0 | 1.0384 | 0 | 0 | 0.87348 | 0 | 0 | 1.3596 | 0 | 0 | 0.16497 | 0 | 0 | 2220.76 | 0
2020-07-21 | SI | 0 | 0 | 1905.04 | 29.01 | 0 | 0 | 1.0384 | 0 | 0 | 0.87348 | 0 | 0 | 1.3596 | 0 | 0 | 0.16497 | 0 | 0 | 2223.7 | 0
2020-07-22 | SI | 0 | 0 | 1907.4 | 29.18 | 0 | 0 | 1.0384 | 0 | 0 | 0.87348 | 0 | 0 | 1.3596 | 0 | 0 | 0.16497 | 0 | 0 | 2226.59 | 0
2020-07-23 | SI | 0 | 0 | 1909.81 | 29.91 | 0 | 0 | 1.0384 | 0 | 0 | 0.87348 | 0 | 0 | 1.3596 | 0 | 0 | 0.16497 | 0 | 0 | 2229.37 | 0
2020-07-24 | SI | 0 | 0 | 1912.07 | 28.58 | 0 | 0 | 1.0384 | 0 | 0 | 0.87348 | 0 | 0 | 1.3596 | 0 | 0 | 0.16497 | 0 | 0 | 2232.06 | 0
2020-07-25 | SI | 0 | 0 | 1914.31 | 29.02 | 0 | 0 | 1.0384 | 0 | 0 | 0.87348 | 0 | 0 | 1.3596 | 0 | 0 | 0.16497 | 0 | 0 | 2234.76 | 0
2020-07-26 | SI | 0 | 0 | 1916.54 | 29.28 | 0 | 0 | 1.0384 | 0 | 0 | 0.87348 | 0 | 0 | 1.3596 | 0 | 0 | 0.16497 | 0 | 0 | 2237.3 | 0
2020-07-27 | SI | 0 | 0 | 1918.68 | 29.56 | 0 | 0 | 1.0384 | 0 | 0 | 0.87348 | 0 | 0 | 1.3596 | 0 | 0 | 0.16497 | 0 | 0 | 2239.83 | 0
2020-07-28 | SI | 0 | 0 | 1920.69 | 29.53 | 0 | 0 | 1.0384 | 0 | 0 | 0.87348 | 0 | 0 | 1.3596 | 0 | 0 | 0.16497 | 0 | 0 | 2242.28 | 0
2020-07-29 | SI | 0 | 0 | 1922.7 | 29.05 | 0 | 0 | 1.0384 | 0 | 0 | 0.87348 | 0 | 0 | 1.3596 | 0 | 0 | 0.16497 | 0 | 0 | 2244.72 | 0
2020-07-30 | SI | 0 | 0 | 1924.6 | 28.95 | 0 | 0 | 1.0384 | 0 | 0 | 0.87348 | 0 | 0 | 1.3596 | 0 | 0 | 0.16497 | 0 | 0 | 2247.04 | 0
2020-07-31 | SI | 0 | 0 | 1926.16 | 28.96 | 0 | 0 | 1.0384 | 0 | 0 | 0.87348 | 0 | 0 | 1.3596 | 0 | 0 | 0.16497 | 0 | 0 | 2249.35 | 0
2020-08-01 | SI | 0 | 0 | 1927.94 | 27.81 | 0 | 0 | 1.0384 | 0 | 0 | 0.87348 | 0 | 0 | 1.3596 | 0 | 0 | 0.16497 | 0 | 0 | 2251.52 | 0
2020-08-02 | SI | 0 | 0 | 1929.64 | 27.68 | 0 | 0 | 1.0384 | 0 | 0 | 0.87348 | 0 | 0 | 1.3596 | 0 | 0 | 0.16497 | 0 | 0 | 2253.72 | 0
2020-08-03 | SI | 0 | 0 | 1931.42 | 27.68 | 0 | 0 | 1.0384 | 0 | 0 | 0.87348 | 0 | 0 | 1.3596 | 0 | 0 | 0.16497 | 0 | 0 | 2255.86 | 0
2020-08-04 | SI | 0 | 0 | 1931.42 | 27.68 | 0 | 0 | 1.0384 | 0 | 0 | 0.87348 | 0 | 0 | 1.3596 | 0 | 0 | 0.16497 | 0 | 0 | 2255.86 | 0
2020-08-05 | P | 7.6 | 24 | 682.51 | 34.84 | 119.478 | 377.299 | 1.0386 | 113.345 | 357.932 | 0.87359 | 0.28108 | 0.88762 | 1.3599 | 6.133 | 19.367 | 0.16498 | 2479.8662 | 5.13 | 1039.34 | 0.3
2020-08-06 | P | 24 | 32 | 682.51 | 34.84 | 428.867 | 428.867 | 1.039 | 428.867 | 428.867 | 0.87402 | 1.1144 | 1.1144 | 1.361 | 0 | 0 | 0.16498 | 2598.4804 | 0 | 1039.34 | 0.5
2020-08-07 | P | 24 | 32 | 682.51 | 34.84 | 464.25 | 464.25 | 1.0395 | 464.25 | 464.25 | 0.87449 | 1.2634 | 1.2634 | 1.3622 | 0 | 0 | 0.16498 | 2721.3001 | 0 | 1039.34 | 0.5
2020-08-08 | P | 24 | 32 | 643.76 | 35.09 | 556.72 | 556.72 | 1.04 | 556.72 | 556.72 | 0.87504 | 1.4366 | 1.4366 | 1.3637 | 0 | 0 | 0.16498 | 2580.4687 | 0 | 983.39 | 0.5
2020-08-09 | P | 24 | 32 | 636.34 | 35.36 | 546.727 | 546.727 | 1.0406 | 546.727 | 546.727 | 0.87559 | 1.4461 | 1.4461 | 1.3651 | 0 | 0 | 0.16498 | 2645.029 | 0 | 971.56 | 0.5
2020-08-10 | P | 24 | 32 | 641 | 34.73 | 454.304 | 454.304 | 1.041 | 418.019 | 418.019 | 0.87601 | 1.115 | 1.115 | 1.3662 | 36.285 | 36.285 | 0.16501 | 2667.3225 | 7.99 | 966.47 | 0.5
2020-08-11 | P | 24 | 32 | 636.93 | 35.08 | 443.824 | 443.824 | 1.0415 | 402.622 | 402.622 | 0.87641 | 1.0539 | 1.0539 | 1.3673 | 41.202 | 41.202 | 0.16505 | 2617.5092 | 9.28 | 959.01 | 0.5
2020-08-12 | P | 24 | 32 | 636.06 | 34.9 | 437.781 | 437.781 | 1.0419 | 397.379 | 397.379 | 0.87681 | 1.2376 | 1.2376 | 1.3685 | 40.402 | 40.402 | 0.16509 | 3114.3746 | 9.23 | 954.04 | 0.5
2020-08-13 | P | 24 | 32 | 631.58 | 34.77 | 430.844 | 430.844 | 1.0423 | 378.625 | 378.625 | 0.87719 | 0.97184 | 0.97184 | 1.3695 | 52.219 | 52.219 | 0.16515 | 2566.7695 | 12.12 | 947.54 | 0.5
2020-08-14 | P | 24 | 32 | 623.33 | 35.09 | 486.479 | 486.479 | 1.0428 | 434.444 | 434.444 | 0.87762 | 1.1177 | 1.1177 | 1.3706 | 52.035 | 52.035 | 0.1652 | 2572.644 | 10.7 | 937.78 | 0.5
2020-08-15 | P | 24 | 32 | 618.51 | 35.32 | 519.416 | 519.416 | 1.0433 | 462.084 | 462.084 | 0.87808 | 1.2594 | 1.2594 | 1.3719 | 57.332 | 57.332 | 0.16525 | 2725.4345 | 11.04 | 931.59 | 0.5
2020-08-16 | P | 24 | 32 | 598.64 | 37.14 | 531.361 | 531.361 | 1.0439 | 467.075 | 467.075 | 0.87855 | 1.3084 | 1.3084 | 1.3732 | 64.286 | 64.286 | 0.16532 | 2801.3529 | 12.1 | 912.62 | 0.5
2020-08-17 | P | 24 | 32 | 589.89 | 37.67 | 543.438 | 543.438 | 1.0444 | 475.636 | 475.636 | 0.87903 | 1.2281 | 1.2281 | 1.3744 | 67.802 | 67.802 | 0.16539 | 2581.9662 | 12.48 | 902.86 | 0.5
2020-08-18 | P | 24 | 32 | 586.36 | 37.59 | 540.127 | 540.127 | 1.045 | 471.657 | 471.657 | 0.8795 | 1.1928 | 1.1928 | 1.3756 | 68.47 | 68.47 | 0.16546 | 2529.0354 | 12.68 | 898.12 | 0.5
2020-08-19 | P | 24 | 32 | 587.18 | 37.17 | 498.241 | 498.241 | 1.0455 | 438.533 | 438.533 | 0.87994 | 1.1587 | 1.1587 | 1.3768 | 59.708 | 59.708 | 0.16551 | 2642.1454 | 11.98 | 897.95 | 0.5
2020-08-20 | P | 24 | 32 | 579.88 | 37.42 | 511.685 | 511.685 | 1.046 | 441.676 | 441.676 | 0.88038 | 1.1549 | 1.1549 | 1.3779 | 70.009 | 70.009 | 0.16558 | 2614.7165 | 13.68 | 890.41 | 0.5
2020-08-21 | P | 24 | 32 | 578.68 | 37.48 | 489.055 | 489.055 | 1.0465 | 426.772 | 426.772 | 0.8808 | 1.0619 | 1.0619 | 1.379 | 62.283 | 62.283 | 0.16565 | 2488.2306 | 12.74 | 889.04 | 0.5
2020-08-22 | P | 24 | 32 | 567.6 | 37.87 | 462.082 | 462.082 | 1.0469 | 398.928 | 398.928 | 0.8812 | 0.98104 | 0.98104 | 1.38 | 63.154 | 63.154 | 0.16571 | 2459.1834 | 13.67 | 878.23 | 0.5
2020-08-23 | P | 24 | 32 | 569.25 | 37.38 | 473.047 | 473.047 | 1.0474 | 409.205 | 409.205 | 0.88161 | 1.0784 | 1.0784 | 1.3811 | 63.842 | 63.842 | 0.16577 | 2635.3434 | 13.5 | 879.23 | 0.5
2020-08-24 | P | 24 | 32 | 553.32 | 37.96 | 417.239 | 417.239 | 1.0478 | 361.929 | 361.929 | 0.88197 | 0.93274 | 0.93274 | 1.382 | 55.31 | 55.31 | 0.16583 | 2577.1446 | 13.26 | 863.77 | 0.5
2020-08-25 | P | 24 | 32 | 542.85 | 38.08 | 394.299 | 394.299 | 1.0482 | 343.691 | 343.691 | 0.88232 | 0.87048 | 0.87048 | 1.3829 | 50.608 | 50.608 | 0.16588 | 2532.7527 | 12.84 | 856.38 | 0.5
2020-08-26 | P | 24 | 32 | 582.92 | 34.81 | 467.736 | 467.736 | 1.0487 | 410.642 | 410.642 | 0.88273 | 0.99158 | 0.99158 | 1.3838 | 57.094 | 57.094 | 0.16594 | 2414.7168 | 12.21 | 884.29 | 0.5
2020-08-27 | P | 24 | 32 | 582.12 | 35.13 | 467.216 | 467.216 | 1.0491 | 410.43 | 410.43 | 0.88314 | 0.96871 | 0.96871 | 1.3848 | 56.786 | 56.786 | 0.16599 | 2360.2315 | 12.15 | 886.42 | 0.5
2020-08-28 | P | 24 | 36 | 551.24 | 36.19 | 463.78 | 463.78 | 1.0496 | 404.739 | 404.739 | 0.88354 | 0.97451 | 0.97451 | 1.3858 | 59.041 | 59.041 | 0.16605 | 2407.7398 | 12.73 | 854.06 | 0.5
2020-08-29 | P | 24 | 36 | 494.67 | 37.51 | 446.487 | 446.487 | 1.05 | 392.152 | 392.152 | 0.88394 | 0.91509 | 0.91509 | 1.3867 | 54.335 | 54.335 | 0.16611 | 2333.5104 | 12.17 | 790.56 | 0.5
2020-08-30 | P | 24 | 36 | 493 | 37.51 | 459.009 | 459.009 | 1.0505 | 403.137 | 403.137 | 0.88434 | 0.98876 | 0.98876 | 1.3877 | 55.872 | 55.872 | 0.16616 | 2452.6577 | 12.17 | 786.77 | 0.5
2020-08-31 | P | 24 | 36 | 491.1 | 37.56 | 467.051 | 467.051 | 1.051 | 410.507 | 410.507 | 0.88475 | 1.0339 | 1.0339 | 1.3887 | 56.544 | 56.544 | 0.16622 | 2518.6088 | 12.11 | 784.19 | 0.5
2020-09-01 | P | 24 | 36 | 491.53 | 37.27 | 432.164 | 432.164 | 1.0514 | 398.472 | 398.472 | 0.88515 | 0.98876 | 0.98876 | 1.3897 | 33.692 | 33.692 | 0.16625 | 2481.3715 | 7.8 | 783.17 | 0.5
2020-09-02 | P | 24 | 36 | 491.32 | 37.33 | 440.019 | 440.019 | 1.0518 | 409.837 | 409.837 | 0.88556 | 1.0207 | 1.0207 | 1.3907 | 30.182 | 30.182 | 0.16628 | 2490.5301 | 6.86 | 781.89 | 0.5
2020-09-03 | P | 24 | 36 | 489.51 | 37.18 | 436.926 | 436.926 | 1.0523 | 406.411 | 406.411 | 0.88596 | 1.0235 | 1.0235 | 1.3918 | 30.515 | 30.515 | 0.16631 | 2518.2643 | 6.98 | 778.88 | 0.5
2020-09-04 | P | 24 | 36 | 486.19 | 37.45 | 437.776 | 437.776 | 1.0527 | 407.003 | 407.003 | 0.88637 | 1.0371 | 1.0371 | 1.3928 | 30.773 | 30.773 | 0.16634 | 2548.2491 | 7.03 | 775.94 | 0.5
2020-09-05 | P | 24 | 36 | 483.9 | 37.33 | 443.486 | 443.486 | 1.0532 | 411.499 | 411.499 | 0.88678 | 1.0371 | 1.0371 | 1.3938 | 31.987 | 31.987 | 0.16638 | 2520.4071 | 7.21 | 773.15 | 0.5
2020-09-06 | P | 24 | 36 | 483.03 | 37.49 | 429.121 | 429.121 | 1.0536 | 389.792 | 389.792 | 0.88717 | 1.0025 | 1.0025 | 1.3948 | 39.329 | 39.329 | 0.16642 | 2571.7608 | 9.16 | 771.81 | 0.5
2020-09-07 | P | 24 | 36 | 480.46 | 37.73 | 429.174 | 429.174 | 1.054 | 390.324 | 390.324 | 0.88756 | 1.0289 | 1.0289 | 1.3959 | 38.85 | 38.85 | 0.16646 | 2636.0874 | 9.05 | 769.01 | 0.5
2020-09-08 | P | 24 | 36 | 480.95 | 37.48 | 421.03 | 421.03 | 1.0544 | 382.787 | 382.787 | 0.88795 | 1.0198 | 1.0198 | 1.3969 | 38.243 | 38.243 | 0.16649 | 2664.1406 | 9.08 | 768.69 | 0.5
2020-09-09 | P | 24 | 36 | 429.02 | 41.21 | 420.567 | 420.567 | 1.0549 | 382.338 | 382.338 | 0.88833 | 1.0235 | 1.0235 | 1.3979 | 38.229 | 38.229 | 0.16653 | 2676.8208 | 9.09 | 727.96 | 0.5
2020-09-10 | P | 24 | 36 | 391.23 | 43.78 | 426.283 | 426.283 | 1.0553 | 387.511 | 387.511 | 0.88872 | 1.0435 | 1.0435 | 1.399 | 38.772 | 38.772 | 0.16657 | 2692.9193 | 9.1 | 697.91 | 0.5
2020-09-11 | P | 24 | 36 | 383.89 | 44.58 | 423.105 | 423.105 | 1.0557 | 383.421 | 383.421 | 0.8891 | 1.0536 | 1.0536 | 1.4 | 39.684 | 39.684 | 0.16661 | 2747.8376 | 9.38 | 692.09 | 0.5
2020-09-12 | P | 24 | 36 | 386.09 | 44.57 | 424.973 | 424.973 | 1.0561 | 385.606 | 385.606 | 0.88948 | 1.0974 | 1.0974 | 1.4011 | 39.367 | 39.367 | 0.16665 | 2845.9144 | 9.26 | 694.55 | 0.5
2020-09-13 | P | 24 | 36 | 386.34 | 44.63 | 427.084 | 427.084 | 1.0566 | 387.672 | 387.672 | 0.88987 | 1.1221 | 1.1221 | 1.4022 | 39.412 | 39.412 | 0.16669 | 2894.3337 | 9.23 | 694.76 | 0.5
2020-09-14 | P | 24 | 36 | 408.94 | 43.25 | 394.961 | 394.961 | 1.057 | 358.683 | 358.683 | 0.89023 | 1.0737 | 1.0737 | 1.4033 | 36.278 | 36.278 | 0.16673 | 2993.3512 | 9.18 | 716.71 | 0.5
2020-09-15 | P | 24 | 36 | 371.62 | 45.28 | 364.276 | 364.276 | 1.0573 | 330.814 | 330.814 | 0.89056 | 1.0126 | 1.0126 | 1.4043 | 33.462 | 33.462 | 0.16676 | 3060.9717 | 9.19 | 682.98 | 0.5
2020-09-16 | P | 5.6 | 36 | 1140.19 | 35.44 | 56.029 | 240.124 | 1.0574 | 50.882 | 218.066 | 0.89061 | 0.26933 | 0.062843 | 1.4046 | 5.147 | 22.059 | 0.16676 | 5293.2084 | 9.19 | 1432.68 | 0.5
2020-09-17 | SI | 0 | 0 | 1599.36 | 29.3 | 0 | 0 | 1.0574 | 0 | 0 | 0.89061 | 0 | 0 | 1.4046 | 0 | 0 | 0.16676 | 0 | 0 | 1844.11 | 0
2020-09-18 | P | 8 | 36 | 1271.88 | 32.65 | 78.808 | 236.424 | 1.0575 | 72.014 | 216.042 | 0.89068 | 0.19812 | 0.066039 | 1.4048 | 6.794 | 20.382 | 0.16677 | 2751.0846 | 8.62 | 1557.76 | 0.5
2020-09-19 | P | 24 | 36 | 435.6 | 43.91 | 486.057 | 486.057 | 1.0579 | 442.413 | 442.413 | 0.89113 | 1.0544 | 1.0544 | 1.4058 | 43.644 | 43.644 | 0.16681 | 2383.2065 | 8.98 | 742.82 | 0.5
2020-09-20 | P | 24 | 36 | 391.84 | 45.02 | 449.417 | 449.417 | 1.0584 | 408.776 | 408.776 | 0.89154 | 0.9742 | 0.9742 | 1.4068 | 40.641 | 40.641 | 0.16685 | 2383.2065 | 9.04 | 703.6 | 0.5
2020-09-21 | P | 24 | 36 | 391.84 | 45.02 | 460.712 | 460.712 | 1.0589 | 423.393 | 423.393 | 0.89196 | 1.0921 | 1.0921 | 1.4079 | 37.319 | 37.319 | 0.16689 | 2579.3137 | 8.1 | 703.6 | 0.5
2020-09-22 | P | 24 | 36 | 391.84 | 45.02 | 463.899 | 463.899 | 1.0593 | 426.02 | 426.02 | 0.89238 | 1.0609 | 1.0609 | 1.409 | 37.879 | 37.879 | 0.16693 | 2490.2668 | 8.16 | 703.6 | 0.5
2020-09-23 | P | 24 | 36 | 391.42 | 45.24 | 438.661 | 438.661 | 1.0598 | 402.164 | 402.164 | 0.89279 | 0.99532 | 0.99532 | 1.41 | 36.497 | 36.497 | 0.16697 | 2474.9109 | 8.32 | 702.01 | 0.5
2020-09-24 | P | 24 | 36 | 389.69 | 45.63 | 437.84 | 437.84 | 1.0602 | 399.551 | 399.551 | 0.89319 | 1.0475 | 1.0475 | 1.411 | 38.289 | 38.289 | 0.167 | 2621.7203 | 8.74 | 698.31 | 0.5
2020-09-25 | P | 24 | 36 | 391.42 | 45.68 | 439.763 | 439.763 | 1.0606 | 405.022 | 405.022 | 0.89359 | 1.0688 | 1.0688 | 1.4121 | 34.741 | 34.741 | 0.16704 | 2638.866 | 7.9 | 697.95 | 0.5
2020-09-26 | P | 24 | 36 | 390.67 | 45.43 | 462.245 | 462.245 | 1.0611 | 425.68 | 425.68 | 0.89402 | 1.1081 | 1.1081 | 1.4132 | 36.565 | 36.565 | 0.16708 | 2603.2204 | 7.91 | 696.63 | 0.5
2020-09-27 | P | 24 | 36 | 383.32 | 44.89 | 391.525 | 391.525 | 1.0615 | 357.428 | 357.428 | 0.89437 | 0.88531 | 0.88531 | 1.4141 | 34.097 | 34.097 | 0.16711 | 2476.8877 | 8.71 | 689.09 | 0.5
2020-09-28 | P | 24 | 36 | 389.93 | 43.57 | 471.181 | 471.181 | 1.062 | 437.439 | 437.439 | 0.89481 | 1.0956 | 1.0956 | 1.4152 | 33.742 | 33.742 | 0.16714 | 2504.5223 | 7.16 | 689.87 | 0.5
2020-09-29 | P | 24 | 36 | 389.93 | 43.57 | 451.743 | 451.743 | 1.0624 | 419.742 | 419.742 | 0.89523 | 1.0117 | 1.0117 | 1.4162 | 32.001 | 32.001 | 0.16718 | 2410.3053 | 7.08 | 689.87 | 0.5
2020-09-30 | P | 24 | 36 | 389.93 | 43.57 | 434.904 | 434.904 | 1.0628 | 404.04 | 404.04 | 0.89564 | 1.0149 | 1.0149 | 1.4172 | 30.864 | 30.864 | 0.16721 | 2511.9277 | 7.1 | 689.87 | 0.5
2020-10-01 | P | 24 | 36 | 388.86 | 43.63 | 428.855 | 428.855 | 1.0633 | 391.712 | 391.712 | 0.89603 | 1.0179 | 1.0179 | 1.4182 | 37.143 | 37.143 | 0.16724 | 2598.4804 | 8.66 | 687.22 | 0.5
2020-10-02 | P | 24 | 36 | 387.51 | 43.56 | 435.739 | 435.739 | 1.0637 | 397.889 | 397.889 | 0.89643 | 1.0828 | 1.0828 | 1.4193 | 37.85 | 37.85 | 0.16728 | 2721.3001 | 8.69 | 685.54 | 0.5
2020-10-03 | P | 24 | 36 | 386.29 | 43.74 | 436.254 | 436.254 | 1.0641 | 398.694 | 398.694 | 0.89682 | 1.0288 | 1.0288 | 1.4203 | 37.56 | 37.56 | 0.16732 | 2580.4687 | 8.61 | 682.92 | 0.5
2020-10-04 | P | 24 | 36 | 387.62 | 43.66 | 445.674 | 445.674 | 1.0646 | 410.994 | 410.994 | 0.89724 | 1.0871 | 1.0871 | 1.4214 | 34.68 | 34.68 | 0.16735 | 2645.029 | 7.78 | 683.35 | 0.5
2020-10-05 | P | 24 | 36 | 386.55 | 43.51 | 443.787 | 443.787 | 1.065 | 409.452 | 409.452 | 0.89764 | 1.0921 | 1.0921 | 1.4225 | 34.335 | 34.335 | 0.16739 | 2667.3225 | 7.74 | 682.81 | 0.5
2020-10-06 | P | 24 | 36 | 384.39 | 43.67 | 443.931 | 443.931 | 1.0655 | 406.926 | 406.926 | 0.89805 | 1.0651 | 1.0651 | 1.4236 | 37.005 | 37.005 | 0.16743 | 2617.5092 | 8.34 | 680.94 | 0.5
2020-10-07 | P | 24 | 36 | 384.43 | 43.54 | 438.022 | 438.022 | 1.0659 | 402.94 | 402.94 | 0.89845 | 1.2549 | 1.2549 | 1.4248 | 35.082 | 35.082 | 0.16746 | 3114.3746 | 8.01 | 680.62 | 0.5
2020-10-08 | P | 24 | 36 | 384.43 | 43.54 | 428.552 | 428.552 | 1.0663 | 398.279 | 398.279 | 0.89885 | 1.0223 | 1.0223 | 1.4258 | 30.273 | 30.273 | 0.16749 | 2566.7695 | 7.06 | 680.62 | 0.5
2020-10-09 | P | 24 | 36 | 384.43 | 43.54 | 423.117 | 423.117 | 1.0668 | 392.75 | 392.75 | 0.89925 | 1.0104 | 1.0104 | 1.4268 | 30.367 | 30.367 | 0.16752 | 2572.644 | 7.18 | 680.62 | 0.5
2020-10-10 | P | 24 | 36 | 384.43 | 43.54 | 421.349 | 421.349 | 1.0672 | 391.175 | 391.175 | 0.89964 | 1.0661 | 1.0661 | 1.4279 | 30.174 | 30.174 | 0.16755 | 2725.4345 | 7.16 | 680.62 | 0.5
2020-10-11 | P | 24 | 36 | 381.18 | 44.19 | 423.972 | 423.972 | 1.0676 | 393.66 | 393.66 | 0.90003 | 1.1028 | 1.1028 | 1.429 | 30.312 | 30.312 | 0.16758 | 2801.3529 | 7.15 | 676.55 | 0.5
2020-10-12 | P | 24 | 36 | 378.89 | 44.15 | 430.483 | 430.483 | 1.068 | 388.567 | 388.567 | 0.90042 | 1.0033 | 1.0033 | 1.43 | 41.916 | 41.916 | 0.16762 | 2581.9662 | 9.74 | 675.61 | 0.5
2020-10-13 | P | 24 | 36 | 377.75 | 44.6 | 415.487 | 415.487 | 1.0685 | 370.517 | 370.517 | 0.90079 | 0.93705 | 0.93705 | 1.431 | 44.97 | 44.97 | 0.16767 | 2529.0354 | 10.82 | 676.53 | 0.5
2020-10-14 | P | 24 | 36 | 378.63 | 44.65 | 405.948 | 405.948 | 1.0689 | 361.929 | 361.929 | 0.90115 | 0.95627 | 0.95627 | 1.4319 | 44.019 | 44.019 | 0.16771 | 2642.1454 | 10.84 | 677.75 | 0.5
2020-10-15 | P | 24 | 36 | 382.99 | 44.28 | 405.997 | 405.997 | 1.0693 | 369.992 | 369.992 | 0.90152 | 0.96742 | 0.96742 | 1.4329 | 36.005 | 36.005 | 0.16775 | 2614.7165 | 8.87 | 678.69 | 0.5
2020-10-16 | P | 24 | 36 | 382.82 | 44.34 | 398.939 | 398.939 | 1.0697 | 364.243 | 364.243 | 0.90189 | 0.90632 | 0.90632 | 1.4338 | 34.696 | 34.696 | 0.16778 | 2488.2306 | 8.7 | 677.98 | 0.5
2020-10-17 | P | 24 | 36 | 382.76 | 44.31 | 402.122 | 402.122 | 1.0701 | 367.091 | 367.091 | 0.90225 | 0.90274 | 0.90274 | 1.4347 | 35.031 | 35.031 | 0.16782 | 2459.1834 | 8.71 | 677.78 | 0.5
2020-10-18 | P | 24 | 36 | 381.47 | 44.56 | 391.619 | 391.619 | 1.0705 | 357.313 | 357.313 | 0.90261 | 0.94164 | 0.94164 | 1.4356 | 34.306 | 34.306 | 0.16785 | 2635.3434 | 8.76 | 677.51 | 0.5
2020-10-19 | P | 24 | 36 | 379.73 | 44.52 | 400.413 | 400.413 | 1.0709 | 365.512 | 365.512 | 0.90298 | 0.94198 | 0.94198 | 1.4366 | 34.901 | 34.901 | 0.16789 | 2577.1446 | 8.72 | 676 | 0.5
2020-10-20 | P | 24 | 36 | 377.78 | 43.56 | 426.653 | 426.653 | 1.0713 | 389.839 | 389.839 | 0.90337 | 0.98737 | 0.98737 | 1.4376 | 36.814 | 36.814 | 0.16792 | 2532.7527 | 8.63 | 671.46 | 0.5
2020-10-21 | P | 24 | 36 | 377.51 | 43.74 | 427.369 | 427.369 | 1.0717 | 390.578 | 390.578 | 0.90376 | 0.94314 | 0.94314 | 1.4385 | 36.791 | 36.791 | 0.16796 | 2414.7168 | 8.61 | 671.07 | 0.5
2020-10-22 | P | 24 | 36 | 377.71 | 43.86 | 426.626 | 426.626 | 1.0721 | 389.803 | 389.803 | 0.90415 | 0.92003 | 0.92003 | 1.4394 | 36.823 | 36.823 | 0.168 | 2360.2315 | 8.63 | 669.92 | 0.5
2020-10-23 | P | 24 | 36 | 379.62 | 43.68 | 418.704 | 418.704 | 1.0726 | 382.566 | 382.566 | 0.90453 | 0.92112 | 0.92112 | 1.4403 | 36.138 | 36.138 | 0.16803 | 2407.7398 | 8.63 | 672.79 | 0.5
2020-10-24 | P | 24 | 36 | 379.67 | 43.59 | 422.721 | 422.721 | 1.073 | 386.164 | 386.164 | 0.90491 | 0.90112 | 0.90112 | 1.4412 | 36.557 | 36.557 | 0.16807 | 2333.5104 | 8.65 | 670.88 | 0.5
2020-10-25 | P | 24 | 36 | 378.88 | 43.46 | 426.096 | 426.096 | 1.0734 | 389.249 | 389.249 | 0.9053 | 0.95469 | 0.95469 | 1.4422 | 36.847 | 36.847 | 0.16811 | 2452.6577 | 8.65 | 669.38 | 0.5
2020-10-26 | P | 24 | 36 | 377.91 | 43.57 | 429.465 | 429.465 | 1.0738 | 392.39 | 392.39 | 0.9057 | 0.98828 | 0.98828 | 1.4432 | 37.075 | 37.075 | 0.16814 | 2518.6088 | 8.63 | 668.26 | 0.5
2020-10-27 | P | 24 | 36 | 377.94 | 44.02 | 425.027 | 425.027 | 1.0743 | 384.262 | 384.262 | 0.90608 | 0.9535 | 0.9535 | 1.4441 | 40.765 | 40.765 | 0.16819 | 2481.3715 | 9.59 | 669.16 | 0.5
2020-10-28 | P | 24 | 36 | 376.89 | 44.4 | 423.118 | 423.118 | 1.0747 | 382.533 | 382.533 | 0.90646 | 0.95271 | 0.95271 | 1.4451 | 40.585 | 40.585 | 0.16823 | 2490.5301 | 9.59 | 668.61 | 0.5
2020-10-29 | P | 24 | 36 | 376.49 | 44.13 | 421.573 | 421.573 | 1.0751 | 381.139 | 381.139 | 0.90684 | 0.95981 | 0.95981 | 1.4461 | 40.434 | 40.434 | 0.16827 | 2518.2643 | 9.59 | 667.75 | 0.5
2020-10-30 | P | 24 | 36 | 378.31 | 43.65 | 422.019 | 422.019 | 1.0755 | 381.435 | 381.435 | 0.90723 | 0.97199 | 0.97199 | 1.447 | 40.584 | 40.584 | 0.16831 | 2548.2491 | 9.62 | 668.09 | 0.5
2020-10-31 | P | 24 | 36 | 381.22 | 43.38 | 419.96 | 419.96 | 1.076 | 383.632 | 383.632 | 0.90761 | 0.96691 | 0.96691 | 1.448 | 36.328 | 36.328 | 0.16834 | 2520.4071 | 8.65 | 669.35 | 0.5
2020-11-01 | P | 24 | 36 | 381.22 | 43.38 | 429.497 | 429.497 | 1.0764 | 391.557 | 391.557 | 0.908 | 0.83698 | 0.83698 | 1.4488 | 37.94 | 37.94 | 0.16838 | 2137.5631 | 8.83 | 669.35 | 0.5
2020-11-02 | P | 24 | 36 | 381.22 | 43.38 | 436.18 | 436.18 | 1.0768 | 392.781 | 392.781 | 0.90839 | 0.91809 | 0.91809 | 1.4498 | 43.399 | 43.399 | 0.16842 | 2337.4059 | 9.95 | 669.35 | 0.5
2020-11-03 | P | 24 | 36 | 386.01 | 43.39 | 407.742 | 407.742 | 1.0772 | 367.051 | 367.051 | 0.90876 | 0.82631 | 0.82631 | 1.4506 | 40.691 | 40.691 | 0.16847 | 2251.2182 | 9.98 | 673.66 | 0.5
2020-11-04 | P | 24 | 36 | 392.74 | 44.21 | 436.981 | 436.981 | 1.0777 | 394.525 | 394.525 | 0.90915 | 0.88777 | 0.88777 | 1.4515 | 42.456 | 42.456 | 0.16851 | 2250.2219 | 9.72 | 682.83 | 0.5
2020-11-05 | P | 24 | 36 | 393.25 | 44.42 | 425.499 | 425.499 | 1.0781 | 391.47 | 391.47 | 0.90955 | 0.88301 | 0.88301 | 1.4523 | 34.029 | 34.029 | 0.16854 | 2255.6233 | 8 | 683.79 | 0.5
2020-11-06 | P | 24 | 36 | 393.41 | 44.51 | 431.091 | 431.091 | 1.0785 | 396.438 | 396.438 | 0.90994 | 0.80759 | 0.80759 | 1.4532 | 34.653 | 34.653 | 0.16858 | 2037.1256 | 8.04 | 684.95 | 0.5
2020-11-07 | P | 24 | 36 | 392.56 | 44.66 | 419.497 | 419.497 | 1.0789 | 381.394 | 381.394 | 0.91032 | 0.8159 | 0.8159 | 1.454 | 38.103 | 38.103 | 0.16861 | 2139.2581 | 9.08 | 683.88 | 0.5
2020-11-08 | P | 24 | 36 | 394.04 | 44.69 | 419.469 | 419.469 | 1.0794 | 381.046 | 381.046 | 0.91071 | 0.8115 | 0.8115 | 1.4548 | 38.423 | 38.423 | 0.16865 | 2129.6537 | 9.16 | 684.35 | 0.5
2020-11-09 | P | 24 | 36 | 394.74 | 44.72 | 411.476 | 411.476 | 1.0798 | 369.86 | 369.86 | 0.91108 | 0.88059 | 0.88059 | 1.4557 | 41.616 | 41.616 | 0.16869 | 2380.8804 | 10.11 | 684.79 | 0.5
2020-11-10 | P | 24 | 36 | 394.93 | 44.75 | 405.643 | 405.643 | 1.0802 | 364.494 | 364.494 | 0.91144 | 0.88668 | 0.88668 | 1.4566 | 41.149 | 41.149 | 0.16874 | 2432.6201 | 10.14 | 685.17 | 0.5
2020-11-11 | P | 24 | 36 | 396.68 | 44.31 | 407.59 | 407.59 | 1.0806 | 366.149 | 366.149 | 0.91181 | 0.86722 | 0.86722 | 1.4574 | 41.441 | 41.441 | 0.16878 | 2368.4949 | 10.17 | 685.69 | 0.5
2020-11-12 | P | 24 | 36 | 401.51 | 44.06 | 413.521 | 413.521 | 1.081 | 370.688 | 370.688 | 0.91218 | 0.84903 | 0.84903 | 1.4583 | 42.833 | 42.833 | 0.16882 | 2290.4124 | 10.36 | 688.21 | 0.5
2020-11-13 | P | 24 | 36 | 402.62 | 43.85 | 403.66 | 403.66 | 1.0814 | 362.052 | 362.052 | 0.91254 | 0.89933 | 0.89933 | 1.4592 | 41.608 | 41.608 | 0.16886 | 2483.9839 | 10.31 | 689.57 | 0.5
2020-11-14 | P | 24 | 36 | 395.66 | 44.35 | 401.296 | 401.296 | 1.0818 | 360.295 | 360.295 | 0.9129 | 0.88777 | 0.88777 | 1.4601 | 41.001 | 41.001 | 0.1689 | 2464.0148 | 10.22 | 686.02 | 0.5
2020-11-15 | P | 24 | 36 | 403.7 | 43.48 | 398.275 | 398.275 | 1.0822 | 357.417 | 357.417 | 0.91326 | 0.78519 | 0.78519 | 1.4608 | 40.858 | 40.858 | 0.16894 | 2196.8524 | 10.26 | 689.58 | 0.5
2020-11-16 | P | 24 | 36 | 404.02 | 43.82 | 389.292 | 389.292 | 1.0826 | 353.299 | 353.299 | 0.91361 | 0.79206 | 0.79206 | 1.4616 | 35.993 | 35.993 | 0.16898 | 2241.8903 | 9.25 | 690.85 | 0.5
2020-11-17 | P | 24 | 36 | 404.02 | 43.82 | 387.605 | 387.605 | 1.083 | 352.02 | 352.02 | 0.91396 | 0.78128 | 0.78128 | 1.4624 | 35.585 | 35.585 | 0.16901 | 2219.4176 | 9.18 | 690.85 | 0.5
2020-11-18 | P | 24 | 36 | 404.02 | 43.82 | 393.708 | 393.708 | 1.0834 | 349.548 | 349.548 | 0.91431 | 0.87265 | 0.87265 | 1.4633 | 44.16 | 44.16 | 0.16906 | 2496.5195 | 11.22 | 690.85 | 0.5
2020-11-19 | P | 24 | 36 | 402.86 | 43.64 | 398.407 | 398.407 | 1.0838 | 353.994 | 353.994 | 0.91467 | 0.8821 | 0.8821 | 1.4642 | 44.413 | 44.413 | 0.1691 | 2491.8415 | 11.15 | 687.93 | 0.5
2020-11-20 | P | 24 | 36 | 419.58 | 43.8 | 387.755 | 387.755 | 1.0842 | 344.479 | 344.479 | 0.91501 | 0.86125 | 0.86125 | 1.465 | 43.276 | 43.276 | 0.16915 | 2500.158 | 11.16 | 703.56 | 0.5
2020-11-21 | P | 24 | 36 | 424.56 | 42.34 | 389.235 | 389.235 | 1.0845 | 345.794 | 345.794 | 0.91536 | 0.86804 | 0.86804 | 1.4659 | 43.441 | 43.441 | 0.16919 | 2510.2712 | 11.16 | 706.12 | 0.5
2020-11-22 | P | 24 | 36 | 402.11 | 43.76 | 365.544 | 365.544 | 1.0849 | 323.551 | 323.551 | 0.91568 | 0.80908 | 0.80908 | 1.4667 | 41.993 | 41.993 | 0.16923 | 2500.6343 | 11.49 | 689.37 | 0.5
2020-11-23 | P | 24 | 36 | 410.19 | 42.91 | 377.382 | 377.382 | 1.0853 | 334.856 | 334.856 | 0.91601 | 0.69556 | 0.69556 | 1.4674 | 42.526 | 42.526 | 0.16927 | 2077.1993 | 11.27 | 692.5 | 0.5
2020-11-24 | P | 24 | 36 | 408.71 | 43.04 | 380.219 | 380.219 | 1.0857 | 337.42 | 337.42 | 0.91635 | 0.72281 | 0.72281 | 1.4681 | 42.799 | 42.799 | 0.16932 | 2142.1641 | 11.26 | 692.04 | 0.5
2020-11-25 | P | 24 | 36 | 407.06 | 43.23 | 375.239 | 375.239 | 1.086 | 336.967 | 336.967 | 0.91669 | 0.73772 | 0.73772 | 1.4689 | 38.272 | 38.272 | 0.16936 | 2189.281 | 10.2 | 691.22 | 0.5
2020-11-26 | P | 24 | 36 | 406.31 | 43.19 | 378.304 | 378.304 | 1.0864 | 339.588 | 339.588 | 0.91703 | 0.72877 | 0.72877 | 1.4696 | 38.716 | 38.716 | 0.16939 | 2146.0535 | 10.23 | 689.62 | 0.5
2020-11-27 | P | 24 | 36 | 407.19 | 43.03 | 378.801 | 378.801 | 1.0868 | 339.946 | 339.946 | 0.91737 | 0.73375 | 0.73375 | 1.4703 | 38.855 | 38.855 | 0.16943 | 2158.4405 | 10.26 | 689.61 | 0.5
2020-11-28 | P | 24 | 36 | 406.33 | 43.05 | 381.649 | 381.649 | 1.0872 | 342.876 | 342.876 | 0.91771 | 0.71706 | 0.71706 | 1.471 | 38.773 | 38.773 | 0.16947 | 2091.3127 | 10.16 | 687.46 | 0.5
2020-11-29 | P | 24 | 36 | 405.71 | 42.91 | 379.454 | 379.454 | 1.0876 | 340.538 | 340.538 | 0.91805 | 0.75302 | 0.75302 | 1.4718 | 38.916 | 38.916 | 0.16951 | 2211.2731 | 10.26 | 687.38 | 0.5
2020-11-30 | P | 24 | 36 | 405.41 | 42.84 | 379.136 | 379.136 | 1.0879 | 343.967 | 343.967 | 0.9184 | 0.7931 | 0.7931 | 1.4726 | 35.169 | 35.169 | 0.16955 | 2305.7479 | 9.28 | 687.2 | 0.5
2020-12-01 | P | 24 | 36 | 401.86 | 43.16 | 372.752 | 372.752 | 1.0883 | 340.771 | 340.771 | 0.91874 | 0.95226 | 0.95226 | 1.4735 | 31.981 | 31.981 | 0.16958 | 2794.42 | 8.58 | 685.48 | 0.5
2020-12-02 | P | 24 | 36 | 403.82 | 43.1 | 373.236 | 373.236 | 1.0887 | 341.515 | 341.515 | 0.91908 | 0.85625 | 0.85625 | 1.4744 | 31.721 | 31.721 | 0.16961 | 2507.2228 | 8.5 | 687.17 | 0.5
2020-12-03 | P | 19.5 | 36 | 591.19 | 47.41 | 309.226 | 380.586 | 1.089 | 282.432 | 347.609 | 0.91936 | 0.69532 | 0.85578 | 1.4751 | 26.794 | 32.977 | 0.16964 | 2461.8951 | 8.66 | 843.37 | 0.5
2020-12-04 | SI | 0 | 0 | 1473.7 | 79.59 | 0 | 0 | 1.089 | 0 | 0 | 0.91936 | 0 | 0 | 1.4751 | 0 | 0 | 0.16964 | 0 | 0 | 1664.92 | 0
2020-12-05 | SI | 0 | 0 | 1549.57 | 81.03 | 0 | 0 | 1.089 | 0 | 0 | 0.91936 | 0 | 0 | 1.4751 | 0 | 0 | 0.16964 | 0 | 0 | 1758.96 | 0
2020-12-06 | SI | 0 | 0 | 1586.35 | 83.32 | 0 | 0 | 1.089 | 0 | 0 | 0.91936 | 0 | 0 | 1.4751 | 0 | 0 | 0.16964 | 0 | 0 | 1804.65 | 0
2020-12-07 | P | 8.5 | 36 | 1234.87 | 66.38 | 138.244 | 390.336 | 1.0891 | 121.907 | 344.208 | 0.91948 | 0.29703 | 0.83868 | 1.4754 | 16.337 | 46.128 | 0.16965 | 2436.5567 | 11.82 | 1494.06 | 0.5
2020-12-08 | P | 24 | 36 | 426.08 | 43.52 | 403.748 | 403.748 | 1.0895 | 379.673 | 379.673 | 0.91986 | 0.89683 | 0.89683 | 1.4763 | 24.075 | 24.075 | 0.16968 | 2362.1226 | 5.96 | 709.66 | 0.5
2020-12-09 | P | 24 | 36 | 377.97 | 44.63 | 415.752 | 415.752 | 1.09 | 391.266 | 391.266 | 0.92025 | 0.93904 | 0.93904 | 1.4772 | 24.486 | 24.486 | 0.1697 | 2399.9922 | 5.89 | 674.7 | 0.5
2020-12-10 | P | 24 | 36 | 377.97 | 44.63 | 379.047 | 379.047 | 1.0903 | 352.685 | 352.685 | 0.92061 | 0.87999 | 0.87999 | 1.4781 | 26.362 | 26.362 | 0.16973 | 2495.1229 | 6.96 | 674.7 | 0.5
2020-12-11 | P | 24 | 36 | 377.97 | 44.63 | 379.92 | 379.92 | 1.0907 | 353.832 | 353.832 | 0.92096 | 0.87191 | 0.87191 | 1.479 | 26.088 | 26.088 | 0.16975 | 2464.1788 | 6.87 | 674.7 | 0.5
2020-12-12 | P | 24 | 36 | 377.1 | 44.59 | 379.581 | 379.581 | 1.0911 | 353.514 | 353.514 | 0.92131 | 0.88687 | 0.88687 | 1.4799 | 26.067 | 26.067 | 0.16978 | 2508.7249 | 6.87 | 673.16 | 0.5
2020-12-13 | P | 24 | 36 | 375.76 | 44.64 | 375.72 | 375.72 | 1.0915 | 349.291 | 349.291 | 0.92166 | 0.87388 | 0.87388 | 1.4807 | 26.429 | 26.429 | 0.16981 | 2501.8746 | 7.03 | 672.69 | 0.5
2020-12-14 | P | 24 | 36 | 373.89 | 44.79 | 377.12 | 377.12 | 1.0918 | 350.793 | 350.793 | 0.92201 | 0.88208 | 0.88208 | 1.4816 | 26.327 | 26.327 | 0.16983 | 2514.5176 | 6.98 | 669.56 | 0.5
2020-12-15 | P | 24 | 36 | 375.54 | 44.64 | 382.178 | 382.178 | 1.0922 | 355.376 | 355.376 | 0.92237 | 0.87506 | 0.87506 | 1.4825 | 26.802 | 26.802 | 0.16986 | 2462.3469 | 7.01 | 668.87 | 0.5
2020-12-16 | P | 24 | 36 | 385.39 | 43.76 | 376.588 | 376.588 | 1.0926 | 349.847 | 349.847 | 0.92272 | 0.90967 | 0.90967 | 1.4834 | 26.741 | 26.741 | 0.16989 | 2600.2039 | 7.1 | 671.89 | 0.5
2020-12-17 | P | 24 | 36 | 390.28 | 43.29 | 378.664 | 378.664 | 1.093 | 351.755 | 351.755 | 0.92307 | 0.93667 | 0.93667 | 1.4843 | 26.909 | 26.909 | 0.16991 | 2662.8373 | 7.11 | 674.88 | 0.5
2020-12-18 | P | 24 | 36 | 373.61 | 44.61 | 381.511 | 381.511 | 1.0934 | 354.397 | 354.397 | 0.92342 | 0.99155 | 0.99155 | 1.4853 | 27.114 | 27.114 | 0.16994 | 2797.8549 | 7.11 | 665.5 | 0.5
2020-12-19 | P | 24 | 36 | 381.07 | 43.86 | 386.248 | 386.248 | 1.0938 | 358.809 | 358.809 | 0.92378 | 0.99842 | 0.99842 | 1.4863 | 27.439 | 27.439 | 0.16997 | 2782.5884 | 7.1 | 668.83 | 0.5
2020-12-20 | P | 24 | 36 | 391.25 | 42.81 | 380.971 | 380.971 | 1.0941 | 353.92 | 353.92 | 0.92414 | 0.88962 | 0.88962 | 1.4872 | 27.051 | 27.051 | 0.16999 | 2513.6272 | 7.1 | 674.37 | 0.5
2020-12-21 | P | 24 | 36 | 390.05 | 42.73 | 378.588 | 378.588 | 1.0945 | 351.704 | 351.704 | 0.92449 | 0.81675 | 0.81675 | 1.488 | 26.884 | 26.884 | 0.17002 | 2322.278 | 7.1 | 673.73 | 0.5
2020-12-22 | P | 24 | 36 | 384.72 | 43.21 | 374.079 | 374.079 | 1.0949 | 347.521 | 347.521 | 0.92484 | 0.86846 | 0.86846 | 1.4889 | 26.558 | 26.558 | 0.17005 | 2499.0092 | 7.1 | 671.48 | 0.5
2020-12-23 | P | 24 | 36 | 390.7 | 42.8 | 375.541 | 375.541 | 1.0953 | 349.091 | 349.091 | 0.92519 | 0.83183 | 0.83183 | 1.4897 | 26.45 | 26.45 | 0.17007 | 2382.8547 | 7.04 | 675.43 | 0.5
2020-12-24 | P | 24 | 36 | 389.51 | 42.86 | 379.195 | 379.195 | 1.0956 | 352.58 | 352.58 | 0.92554 | 0.85092 | 0.85092 | 1.4906 | 26.615 | 26.615 | 0.1701 | 2413.4064 | 7.02 | 674.51 | 0.5
2020-12-25 | P | 24 | 36 | 388.89 | 42.93 | 372.772 | 372.772 | 1.096 | 346.615 | 346.615 | 0.92588 | 0.83671 | 0.83671 | 1.4914 | 26.157 | 26.157 | 0.17013 | 2413.9435 | 7.02 | 673.59 | 0.5
2020-12-26 | P | 24 | 36 | 386.63 | 42.99 | 380.448 | 380.448 | 1.0964 | 353.86 | 353.86 | 0.92624 | 0.79757 | 0.79757 | 1.4922 | 26.588 | 26.588 | 0.17015 | 2253.9192 | 6.99 | 671.27 | 0.5
2020-12-27 | P | 24 | 36 | 387.43 | 42.98 | 380.152 | 380.152 | 1.0968 | 353.584 | 353.584 | 0.92659 | 0.78883 | 0.78883 | 1.493 | 26.568 | 26.568 | 0.17018 | 2230.9432 | 6.99 | 672.04 | 0.5
2020-12-28 | P | 24 | 36 | 386.41 | 42.87 | 380.852 | 380.852 | 1.0972 | 354.298 | 354.298 | 0.92695 | 0.76517 | 0.76517 | 1.4938 | 26.554 | 26.554 | 0.17021 | 2159.679 | 6.97 | 669.75 | 0.5
2020-12-29 | P | 24 | 36 | 384.63 | 42.99 | 367.931 | 367.931 | 1.0975 | 338.496 | 338.496 | 0.92728 | 0.75147 | 0.75147 | 1.4945 | 29.435 | 29.435 | 0.17024 | 2220.0214 | 8 | 668.08 | 0.5
2020-12-30 | P | 24 | 36 | 385.53 | 42.9 | 359.786 | 359.786 | 1.0979 | 330.988 | 330.988 | 0.92762 | 0.70259 | 0.70259 | 1.4952 | 28.798 | 28.798 | 0.17027 | 2122.6948 | 8 | 668 | 0.5
2020-12-31 | P | 24 | 36 | 386.25 | 42.75 | 359.719 | 359.719 | 1.0982 | 330.784 | 330.784 | 0.92795 | 0.69879 | 0.69879 | 1.4959 | 28.935 | 28.935 | 0.17029 | 2112.5166 | 8.04 | 668.56 | 0.5
2021-01-01 | P | 24 | 36 | 376.01 | 41.64 | 421.218 | 421.218 | 1.0987 | 386.842 | 386.842 | 0.92833 | 0.88059 | 0.88059 | 1.4968 | 34.376 | 34.376 | 0.17033 | 2276.362 | 8.16 | 656.29 | 0.5
2021-01-02 | P | 24 | 36 | 367.69 | 40.85 | 414.272 | 414.272 | 1.0991 | 388.365 | 388.365 | 0.92872 | 0.87971 | 0.87971 | 1.4977 | 25.907 | 25.907 | 0.17035 | 2265.1632 | 6.25 | 645.37 | 0.5
2021-01-03 | P | 24 | 36 | 364.55 | 41.22 | 413.483 | 413.483 | 1.0995 | 387.621 | 387.621 | 0.92911 | 0.87903 | 0.87903 | 1.4986 | 25.862 | 25.862 | 0.17038 | 2267.7569 | 6.26 | 642.35 | 0.5
2021-01-04 | P | 24 | 36 | 366.11 | 41.22 | 414.377 | 414.377 | 1.0999 | 388.389 | 388.389 | 0.9295 | 0.88216 | 0.88216 | 1.4995 | 25.988 | 25.988 | 0.17041 | 2271.3184 | 6.27 | 643.64 | 0.5
2021-01-05 | P | 24 | 36 | 362.24 | 41.52 | 415.045 | 415.045 | 1.1003 | 389.119 | 389.119 | 0.92989 | 0.88227 | 0.88227 | 1.5003 | 25.926 | 25.926 | 0.17043 | 2267.3431 | 6.25 | 640.32 | 0.5
2021-01-06 | P | 24 | 36 | 364.33 | 41.36 | 420.923 | 420.923 | 1.1007 | 394.841 | 394.841 | 0.93028 | 0.89321 | 0.89321 | 1.5012 | 26.082 | 26.082 | 0.17046 | 2262.1991 | 6.2 | 641.35 | 0.5
2021-01-07 | P | 24 | 36 | 364.33 | 41.36 | 423.084 | 423.084 | 1.1012 | 397.008 | 397.008 | 0.93068 | 0.88548 | 0.88548 | 1.5021 | 26.076 | 26.076 | 0.17048 | 2230.3889 | 6.16 | 641.35 | 0.5
2021-01-08 | P | 24 | 36 | 364.33 | 41.36 | 432.517 | 432.517 | 1.1016 | 405.709 | 405.709 | 0.93108 | 0.8993 | 0.8993 | 1.503 | 26.808 | 26.808 | 0.17051 | 2216.6196 | 6.2 | 641.35 | 0.5
2021-01-09 | P | 24 | 36 | 364.33 | 41.36 | 429.533 | 429.533 | 1.102 | 402.557 | 402.557 | 0.93149 | 0.87396 | 0.87396 | 1.5039 | 26.976 | 26.976 | 0.17054 | 2171.0235 | 6.28 | 641.35 | 0.5
2021-01-10 | P | 24 | 36 | 357.67 | 41.22 | 432.573 | 432.573 | 1.1025 | 406.038 | 406.038 | 0.93189 | 0.88443 | 0.88443 | 1.5048 | 26.535 | 26.535 | 0.17057 | 2178.1832 | 6.13 | 635.28 | 0.5
2021-01-11 | P | 24 | 36 | 357.67 | 41.22 | 432.039 | 432.039 | 1.1029 | 405.086 | 405.086 | 0.9323 | 0.87856 | 0.87856 | 1.5056 | 26.953 | 26.953 | 0.17059 | 2168.8318 | 6.24 | 635.28 | 0.5
2021-01-12 | P | 24 | 36 | 357.38 | 41.04 | 438.576 | 438.576 | 1.1033 | 411.192 | 411.192 | 0.93271 | 0.8935 | 0.8935 | 1.5065 | 27.384 | 27.384 | 0.17062 | 2172.9546 | 6.24 | 634.73 | 0.5
2021-01-13 | P | 24 | 36 | 364.23 | 41.64 | 410.185 | 410.185 | 1.1037 | 384.44 | 384.44 | 0.93309 | 0.8317 | 0.8317 | 1.5074 | 25.745 | 25.745 | 0.17065 | 2163.4171 | 6.28 | 642.67 | 0.5
2021-01-14 | P | 24 | 36 | 373.19 | 42.29 | 372.833 | 372.833 | 1.1041 | 345.469 | 345.469 | 0.93344 | 0.69556 | 0.69556 | 1.5081 | 27.364 | 27.364 | 0.17067 | 2013.3866 | 7.34 | 653.2 | 0.5
2021-01-15 | P | 24 | 36 | 371.23 | 42.57 | 377.754 | 377.754 | 1.1045 | 349.609 | 349.609 | 0.93379 | 0.70378 | 0.70378 | 1.5088 | 28.145 | 28.145 | 0.1707 | 2013.0404 | 7.45 | 652.16 | 0.5
2021-01-16 | P | 24 | 36 | 371.31 | 42.51 | 374.548 | 374.548 | 1.1049 | 346.519 | 346.519 | 0.93414 | 0.68957 | 0.68957 | 1.5095 | 28.029 | 28.029 | 0.17073 | 1989.9958 | 7.48 | 652.35 | 0.5
2021-01-17 | P | 24 | 36 | 372.36 | 42.31 | 370.374 | 370.374 | 1.1052 | 342.355 | 342.355 | 0.93448 | 0.69526 | 0.69526 | 1.5102 | 28.019 | 28.019 | 0.17076 | 2030.8116 | 7.56 | 652.86 | 0.5
2021-01-18 | P | 24 | 36 | 372.93 | 42.26 | 384.223 | 384.223 | 1.1056 | 355.25 | 355.25 | 0.93483 | 0.72149 | 0.72149 | 1.5109 | 28.973 | 28.973 | 0.17079 | 2030.933 | 7.54 | 653.69 | 0.5
2021-01-19 | P | 24 | 36 | 371.93 | 42.24 | 371.795 | 371.795 | 1.106 | 339.669 | 339.669 | 0.93517 | 0.66525 | 0.66525 | 1.5115 | 32.126 | 32.126 | 0.17082 | 1958.535 | 8.64 | 652.54 | 0.5
2021-01-20 | P | 24 | 36 | 372.08 | 42.12 | 375.033 | 375.033 | 1.1064 | 342.533 | 342.533 | 0.93551 | 0.70124 | 0.70124 | 1.5122 | 32.5 | 32.5 | 0.17085 | 2047.2095 | 8.67 | 652.7 | 0.5
2021-01-21 | P | 24 | 36 | 353.45 | 43.27 | 354.677 | 354.677 | 1.1067 | 323.834 | 323.834 | 0.93584 | 0.65752 | 0.65752 | 1.5129 | 30.843 | 30.843 | 0.17088 | 2030.4343 | 8.7 | 643.14 | 0.5
2021-01-22 | P | 24 | 36 | 353.66 | 43.39 | 368.507 | 368.507 | 1.1071 | 336.458 | 336.458 | 0.93618 | 0.72278 | 0.72278 | 1.5136 | 32.049 | 32.049 | 0.17091 | 2148.194 | 8.7 | 639.93 | 0.5
2021-01-23 | P | 24 | 36 | 353.44 | 43.55 | 370.369 | 370.369 | 1.1075 | 338.957 | 338.957 | 0.93651 | 0.70051 | 0.70051 | 1.5143 | 31.412 | 31.412 | 0.17094 | 2066.6558 | 8.48 | 640.56 | 0.5
2021-01-24 | P | 24 | 36 | 355.39 | 43.49 | 363.639 | 363.639 | 1.1078 | 332.703 | 332.703 | 0.93685 | 0.6831 | 0.6831 | 1.515 | 30.936 | 30.936 | 0.17098 | 2053.1936 | 8.51 | 641.76 | 0.5
2021-01-25 | P | 24 | 36 | 355.47 | 43.46 | 368.457 | 368.457 | 1.1082 | 336.945 | 336.945 | 0.93718 | 0.70426 | 0.70426 | 1.5157 | 31.512 | 31.512 | 0.17101 | 2090.126 | 8.55 | 641.3 | 0.5
2021-01-26 | P | 24 | 36 | 353.37 | 43.75 | 369.186 | 369.186 | 1.1086 | 337.562 | 337.562 | 0.93752 | 0.69677 | 0.69677 | 1.5164 | 31.624 | 31.624 | 0.17104 | 2064.1122 | 8.57 | 639.71 | 0.5
2021-01-27 | P | 24 | 36 | 352.37 | 43.8 | 372.629 | 372.629 | 1.1089 | 341.678 | 341.678 | 0.93786 | 0.70392 | 0.70392 | 1.5171 | 30.951 | 30.951 | 0.17107 | 2060.1904 | 8.31 | 638.87 | 0.5
2021-01-28 | P | 24 | 36 | 351.28 | 43.84 | 365.869 | 365.869 | 1.1093 | 335.468 | 335.468 | 0.9382 | 0.68316 | 0.68316 | 1.5178 | 30.401 | 30.401 | 0.1711 | 2036.4367 | 8.31 | 638.14 | 0.5
2021-01-29 | P | 24 | 36 | 345.73 | 43.52 | 406.079 | 406.079 | 1.1097 | 372.12 | 372.12 | 0.93857 | 0.76939 | 0.76939 | 1.5186 | 33.959 | 33.959 | 0.17113 | 2067.5834 | 8.36 | 631.35 | 0.5
2021-01-30 | P | 24 | 36 | 331.97 | 42.37 | 392.767 | 392.767 | 1.1101 | 360.509 | 360.509 | 0.93893 | 0.66585 | 0.66585 | 1.5192 | 32.258 | 32.258 | 0.17117 | 1846.9653 | 8.21 | 612.95 | 0.5
2021-01-31 | P | 24 | 36 | 330.25 | 42.49 | 387.687 | 387.687 | 1.1105 | 355.872 | 355.872 | 0.93929 | 0.68662 | 0.68662 | 1.5199 | 31.815 | 31.815 | 0.1712 | 1929.3903 | 8.21 | 611.21 | 0.5
2021-02-01 | P | 24 | 36 | 330.36 | 42.58 | 391.223 | 391.223 | 1.1109 | 358.959 | 358.959 | 0.93965 | 0.80037 | 0.80037 | 1.5207 | 32.264 | 32.264 | 0.17123 | 2229.6902 | 8.25 | 611.48 | 0.5
2021-02-02 | P | 24 | 36 | 326.93 | 42.58 | 393.849 | 393.849 | 1.1113 | 357.795 | 357.795 | 0.94 | 0.79776 | 0.79776 | 1.5215 | 36.054 | 36.054 | 0.17127 | 2229.6604 | 9.15 | 609 | 0.5
2021-02-03 | P | 24 | 36 | 327.19 | 42.45 | 394.421 | 394.421 | 1.1117 | 358.114 | 358.114 | 0.94036 | 0.79596 | 0.79596 | 1.5223 | 36.307 | 36.307 | 0.1713 | 2222.6374 | 9.2 | 607.94 | 0.5
2021-02-04 | P | 24 | 36 | 326.37 | 42.55 | 393.997 | 393.997 | 1.1121 | 361.732 | 361.732 | 0.94072 | 0.80224 | 0.80224 | 1.5231 | 32.265 | 32.265 | 0.17133 | 2217.7693 | 8.19 | 607.4 | 0.5
2021-02-05 | P | 24 | 36 | 325.18 | 42.55 | 390.584 | 390.584 | 1.1124 | 358.473 | 358.473 | 0.94108 | 0.80128 | 0.80128 | 1.5239 | 32.111 | 32.111 | 0.17137 | 2235.2663 | 8.22 | 606.43 | 0.5
2021-02-06 | P | 24 | 36 | 324.84 | 42.54 | 391.019 | 391.019 | 1.1128 | 358.42 | 358.42 | 0.94144 | 0.80002 | 0.80002 | 1.5247 | 32.599 | 32.599 | 0.1714 | 2232.083 | 8.34 | 605.89 | 0.5
2021-02-07 | P | 24 | 36 | 338.08 | 41.69 | 389.767 | 389.767 | 1.1132 | 357.55 | 357.55 | 0.9418 | 0.7973 | 0.7973 | 1.5255 | 32.217 | 32.217 | 0.17143 | 2229.8932 | 8.27 | 618.64 | 0.5
2021-02-08 | P | 24 | 36 | 367.46 | 40.75 | 389.961 | 389.961 | 1.1136 | 357.668 | 357.668 | 0.94216 | 0.79474 | 0.79474 | 1.5263 | 32.293 | 32.293 | 0.17146 | 2221.9958 | 8.28 | 651.4 | 0.5
2021-02-09 | P | 24 | 36 | 346.54 | 41.99 | 393.74 | 393.74 | 1.114 | 360.935 | 360.935 | 0.94252 | 0.7993 | 0.7993 | 1.5271 | 32.805 | 32.805 | 0.1715 | 2214.5266 | 8.33 | 636.26 | 0.5
2021-02-10 | P | 24 | 36 | 350.18 | 41.28 | 393.871 | 393.871 | 1.1144 | 360.813 | 360.813 | 0.94288 | 0.80372 | 0.80372 | 1.5279 | 33.058 | 33.058 | 0.17153 | 2227.5355 | 8.39 | 636.7 | 0.5
2021-02-11 | P | 24 | 36 | 393.59 | 38.17 | 394.298 | 394.298 | 1.1148 | 361.156 | 361.156 | 0.94324 | 0.80893 | 0.80893 | 1.5287 | 33.142 | 33.142 | 0.17156 | 2239.8414 | 8.4 | 664.78 | 0.5
2021-02-12 | P | 24 | 36 | 440.78 | 35.14 | 396.872 | 396.872 | 1.1152 | 363.827 | 363.827 | 0.9436 | 0.82012 | 0.82012 | 1.5295 | 33.045 | 33.045 | 0.1716 | 2254.1445 | 8.33 | 699.28 | 0.5
2021-02-13 | P | 24 | 36 | 407.38 | 37.07 | 362.746 | 362.746 | 1.1156 | 332.342 | 332.342 | 0.94393 | 0.7594 | 0.7594 | 1.5303 | 30.404 | 30.404 | 0.17163 | 2284.9927 | 8.38 | 680.39 | 0.5
2021-02-14 | P | 24 | 36 | 434.05 | 35.19 | 360.707 | 360.707 | 1.1159 | 326.862 | 326.862 | 0.94426 | 0.69146 | 0.69146 | 1.531 | 33.845 | 33.845 | 0.17166 | 2115.4433 | 9.38 | 695.37 | 0.5
2021-02-15 | P | 24 | 36 | 431.41 | 35.26 | 389.461 | 389.461 | 1.1163 | 353.033 | 353.033 | 0.94461 | 0.73375 | 0.73375 | 1.5317 | 36.428 | 36.428 | 0.1717 | 2078.4267 | 9.35 | 693.64 | 0.5
2021-02-16 | P | 24 | 36 | 427.61 | 35.61 | 391.742 | 391.742 | 1.1167 | 354.369 | 354.369 | 0.94497 | 0.73661 | 0.73661 | 1.5325 | 37.373 | 37.373 | 0.17173 | 2078.6599 | 9.54 | 690.84 | 0.5
2021-02-17 | P | 24 | 36 | 426.39 | 35.79 | 396.337 | 396.337 | 1.1171 | 358.279 | 358.279 | 0.94533 | 0.74749 | 0.74749 | 1.5332 | 38.058 | 38.058 | 0.17177 | 2086.3353 | 9.6 | 689.84 | 0.5
2021-02-18 | P | 24 | 36 | 426.48 | 36.64 | 375.434 | 375.434 | 1.1175 | 339.288 | 339.288 | 0.94567 | 0.7226 | 0.7226 | 1.5339 | 36.146 | 36.146 | 0.17181 | 2129.7657 | 9.63 | 691.08 | 0.5
2021-02-19 | P | 24 | 36 | 377.13 | 41.11 | 356.489 | 356.489 | 1.1178 | 322.307 | 322.307 | 0.94599 | 0.66595 | 0.66595 | 1.5346 | 34.182 | 34.182 | 0.17184 | 2066.1901 | 9.59 | 667.17 | 0.5
2021-02-20 | P | 24 | 36 | 369.77 | 41.69 | 339.411 | 339.411 | 1.1182 | 306.871 | 306.871 | 0.9463 | 0.62167 | 0.62167 | 1.5352 | 32.54 | 32.54 | 0.17188 | 2025.8313 | 9.59 | 659.83 | 0.5
2021-02-21 | P | 24 | 36 | 384.03 | 40.58 | 351.025 | 351.025 | 1.1185 | 317.225 | 317.225 | 0.94661 | 0.64219 | 0.64219 | 1.5359 | 33.8 | 33.8 | 0.17191 | 2024.4108 | 9.63 | 666.48 | 0.5
2021-02-22 | P | 24 | 36 | 384.61 | 40.4 | 353.63 | 353.63 | 1.1189 | 323.051 | 323.051 | 0.94694 | 0.67572 | 0.67572 | 1.5365 | 30.579 | 30.579 | 0.17194 | 2091.6919 | 8.65 | 666.96 | 0.5
2021-02-23 | P | 24 | 36 | 384.88 | 40.42 | 357.581 | 357.581 | 1.1192 | 326.797 | 326.797 | 0.94726 | 0.7192 | 0.7192 | 1.5373 | 30.784 | 30.784 | 0.17197 | 2200.7663 | 8.61 | 667.15 | 0.5
2021-02-24 | P | 24 | 36 | 385.45 | 40.47 | 363.419 | 363.419 | 1.1196 | 332.263 | 332.263 | 0.9476 | 0.77815 | 0.77815 | 1.538 | 31.156 | 31.156 | 0.172 | 2341.9571 | 8.57 | 667.37 | 0.5
2021-02-25 | P | 24 | 36 | 374.1 | 41.07 | 359.185 | 359.185 | 1.12 | 328.548 | 328.548 | 0.94792 | 0.83266 | 0.83266 | 1.5389 | 30.637 | 30.637 | 0.17203 | 2534.3607 | 8.53 | 661.56 | 0.5
2021-02-26 | P | 24 | 45 | 381 | 40.74 | 363.148 | 363.148 | 1.1203 | 328.144 | 328.144 | 0.94825 | 0.83626 | 0.83626 | 1.5397 | 35.004 | 35.004 | 0.17207 | 2548.4534 | 9.64 | 664.14 | 0.5
2021-02-27 | P | 24 | 36 | 382.21 | 40.73 | 365.343 | 365.343 | 1.1207 | 329.947 | 329.947 | 0.94858 | 0.84444 | 0.84444 | 1.5405 | 35.396 | 35.396 | 0.1721 | 2559.312 | 9.69 | 664.64 | 0.5
2021-02-28 | P | 24 | 36 | 380.61 | 41.03 | 365.258 | 365.258 | 1.121 | 325.871 | 325.871 | 0.94891 | 0.7192 | 0.7192 | 1.5413 | 39.387 | 39.387 | 0.17214 | 2207.02 | 10.78 | 663.62 | 0.5
2021-03-01 | P | 24 | 36 | 379.99 | 40.92 | 365.596 | 365.596 | 1.1214 | 326.172 | 326.172 | 0.94923 | 0.7192 | 0.7192 | 1.542 | 39.424 | 39.424 | 0.17218 | 2204.9833 | 10.78 | 662.91 | 0.5
2021-03-02 | P | 24 | 36 | 378.79 | 41.07 | 368.682 | 368.682 | 1.1218 | 328.925 | 328.925 | 0.94956 | 0.72515 | 0.72515 | 1.5427 | 39.757 | 39.757 | 0.17222 | 2204.6181 | 10.78 | 662.78 | 0.5
2021-03-03 | P | 24 | 36 | 382.6 | 40.83 | 367.716 | 367.716 | 1.1222 | 327.775 | 327.775 | 0.94989 | 0.71673 | 0.71673 | 1.5434 | 39.941 | 39.941 | 0.17226 | 2186.6391 | 10.86 | 664.23 | 0.5
2021-03-04 | P | 24 | 36 | 379.88 | 41.07 | 366.564 | 366.564 | 1.1225 | 327.767 | 327.767 | 0.95022 | 0.7191 | 0.7191 | 1.5441 | 38.797 | 38.797 | 0.1723 | 2193.944 | 10.58 | 662.48 | 0.5
2021-03-05 | P | 24 | 36 | 377.39 | 41.25 | 363.171 | 363.171 | 1.1229 | 324.691 | 324.691 | 0.95054 | 0.71245 | 0.71245 | 1.5449 | 38.48 | 38.48 | 0.17234 | 2194.2468 | 10.6 | 660.83 | 0.5
2021-03-06 | P | 24 | 36 | 364.99 | 41.84 | 358.736 | 358.736 | 1.1232 | 320.771 | 320.771 | 0.95086 | 0.71058 | 0.71058 | 1.5456 | 37.965 | 37.965 | 0.17238 | 2215.233 | 10.58 | 655.12 | 0.5
2021-03-07 | P | 24 | 36 | 381 | 40.74 | 355.842 | 355.842 | 1.1236 | 318.051 | 318.051 | 0.95118 | 0.71311 | 0.71311 | 1.5463 | 37.791 | 37.791 | 0.17241 | 2242.1282 | 10.62 | 662.96 | 0.5
2021-03-08 | P | 24 | 36 | 378.43 | 41.16 | 360.807 | 360.807 | 1.124 | 322.537 | 322.537 | 0.9515 | 0.72933 | 0.72933 | 1.547 | 38.27 | 38.27 | 0.17245 | 2261.2283 | 10.61 | 661.19 | 0.5
2021-03-09 | P | 24 | 36 | 374.5 | 41.45 | 361.722 | 361.722 | 1.1243 | 323.385 | 323.385 | 0.95183 | 0.72111 | 0.72111 | 1.5477 | 38.337 | 38.337 | 0.17249 | 2229.89 | 10.6 | 658.16 | 0.5
2021-03-10 | P | 24 | 36 | 351.66 | 43.24 | 358.855 | 358.855 | 1.1247 | 320.743 | 320.743 | 0.95215 | 0.71329 | 0.71329 | 1.5484 | 38.112 | 38.112 | 0.17253 | 2223.8623 | 10.62 | 649.89 | 0.5
2021-03-11 | P | 24 | 36 | 352.51 | 42.51 | 353.642 | 353.642 | 1.125 | 316.382 | 316.382 | 0.95246 | 0.70956 | 0.70956 | 1.5492 | 37.26 | 37.26 | 0.17257 | 2242.7263 | 10.54 | 643.84 | 0.5
2021-03-12 | P | 24 | 36 | 357.95 | 42.48 | 359.456 | 359.456 | 1.1254 | 321.594 | 321.594 | 0.95279 | 0.73083 | 0.73083 | 1.5499 | 37.862 | 37.862 | 0.1726 | 2272.5119 | 10.53 | 648.37 | 0.5
2021-03-13 | P | 24 | 36 | 358.66 | 42.49 | 357.585 | 357.585 | 1.1257 | 319.821 | 319.821 | 0.95311 | 0.71528 | 0.71528 | 1.5506 | 37.764 | 37.764 | 0.17264 | 2236.5068 | 10.56 | 648.87 | 0.5
2021-03-14 | P | 24 | 36 | 358.63 | 42.52 | 354.689 | 354.689 | 1.1261 | 317.372 | 317.372 | 0.95342 | 0.71391 | 0.71391 | 1.5513 | 37.317 | 37.317 | 0.17268 | 2249.4413 | 10.52 | 649.29 | 0.5
2021-03-15 | P | 24 | 36 | 356.01 | 42.58 | 354.327 | 354.327 | 1.1265 | 316.751 | 316.751 | 0.95374 | 0.71775 | 0.71775 | 1.552 | 37.576 | 37.576 | 0.17272 | 2265.9905 | 10.6 | 646.99 | 0.5
2021-03-16 | P | 24 | 36 | 356.41 | 42.48 | 349.198 | 349.198 | 1.1268 | 311.958 | 311.958 | 0.95405 | 0.71485 | 0.71485 | 1.5527 | 37.24 | 37.24 | 0.17275 | 2291.4949 | 10.66 | 647.64 | 0.5
2021-03-17 | P | 24 | 36 | 354.35 | 42.61 | 343.129 | 343.129 | 1.1271 | 306.561 | 306.561 | 0.95436 | 0.70685 | 0.70685 | 1.5535 | 36.568 | 36.568 | 0.17279 | 2305.7517 | 10.66 | 646.09 | 0.5
2021-03-18 | P | 24 | 36 | 353.38 | 42.76 | 344.269 | 344.269 | 1.1275 | 307.527 | 307.527 | 0.95467 | 0.72137 | 0.72137 | 1.5542 | 36.742 | 36.742 | 0.17283 | 2345.7209 | 10.67 | 645.72 | 0.5
2021-03-19 | P | 24 | 36 | 353.19 | 42.83 | 338.728 | 338.728 | 1.1278 | 306.441 | 306.441 | 0.95497 | 0.71235 | 0.71235 | 1.5549 | 32.287 | 32.287 | 0.17286 | 2324.5942 | 9.53 | 645.6 | 0.5
2021-03-20 | P | 24 | 36 | 353.02 | 42.84 | 338.678 | 338.678 | 1.1282 | 306.384 | 306.384 | 0.95528 | 0.71905 | 0.71905 | 1.5556 | 32.294 | 32.294 | 0.17289 | 2346.8997 | 9.54 | 645.69 | 0.5
2021-03-21 | P | 24 | 36 | 352.11 | 43 | 334.895 | 334.895 | 1.1285 | 302.927 | 302.927 | 0.95558 | 0.71114 | 0.71114 | 1.5563 | 31.968 | 31.968 | 0.17292 | 2347.5551 | 9.55 | 645.6 | 0.5
2021-03-22 | P | 24 | 36 | 352.11 | 43 | 336.824 | 336.824 | 1.1288 | 304.456 | 304.456 | 0.95589 | 0.72256 | 0.72256 | 1.557 | 32.368 | 32.368 | 0.17296 | 2373.2857 | 9.61 | 645.6 | 0.5
2021-03-23 | P | 24 | 36 | 335.84 | 41.66 | 322.303 | 322.303 | 1.1292 | 291.415 | 291.415 | 0.95618 | 0.6861 | 0.6861 | 1.5577 | 30.888 | 30.888 | 0.17299 | 2354.3635 | 9.58 | 623.57 | 0.5
2021-03-24 | P | 24 | 36 | 335.84 | 41.66 | 346.449 | 346.449 | 1.1295 | 313.617 | 313.617 | 0.95649 | 0.77082 | 0.77082 | 1.5585 | 32.832 | 32.832 | 0.17302 | 2457.8373 | 9.48 | 623.57 | 0.5
2021-03-25 | P | 24 | 36 | 334.32 | 41.59 | 349.588 | 349.588 | 1.1299 | 316.535 | 316.535 | 0.95681 | 0.72584 | 0.72584 | 1.5592 | 33.053 | 33.053 | 0.17305 | 2293.0866 | 9.46 | 621.52 | 0.5
2021-03-26 | P | 24 | 36 | 332.23 | 41.86 | 384.193 | 384.193 | 1.1302 | 343.674 | 343.674 | 0.95715 | 0.78099 | 0.78099 | 1.56 | 40.519 | 40.519 | 0.17309 | 2272.4723 | 10.55 | 621.09 | 0.5
2021-03-27 | P | 24 | 36 | 334.77 | 41.53 | 386.299 | 386.299 | 1.1306 | 345.643 | 345.643 | 0.9575 | 0.72331 | 0.72331 | 1.5607 | 40.656 | 40.656 | 0.17313 | 2092.6452 | 10.52 | 622.31 | 0.5
2021-03-28 | P | 24 | 36 | 332.53 | 41.64 | 387.515 | 387.515 | 1.131 | 346.737 | 346.737 | 0.95784 | 0.72156 | 0.72156 | 1.5615 | 40.778 | 40.778 | 0.17317 | 2081.0126 | 10.52 | 620.96 | 0.5
2021-03-29 | P | 24 | 36 | 331.46 | 41.57 | 387.827 | 387.827 | 1.1314 | 347.312 | 347.312 | 0.95819 | 0.7204 | 0.7204 | 1.5622 | 40.515 | 40.515 | 0.17322 | 2074.2076 | 10.45 | 619.85 | 0.5
2021-03-30 | P | 24 | 36 | 331.41 | 41.62 | 385.824 | 385.824 | 1.1318 | 345.015 | 345.015 | 0.95854 | 0.7144 | 0.7144 | 1.5629 | 40.809 | 40.809 | 0.17326 | 2070.6279 | 10.58 | 619.18 | 0.5
2021-03-31 | P | 24 | 36 | 330.9 | 41.71 | 371.979 | 371.979 | 1.1322 | 335.284 | 335.284 | 0.95887 | 0.72068 | 0.72068 | 1.5636 | 36.695 | 36.695 | 0.17329 | 2149.4757 | 9.86 | 618.74 | 0.5
2021-04-01 | P | 24 | 36 | 330.29 | 41.7 | 387.759 | 387.759 | 1.1326 | 347.128 | 347.128 | 0.95922 | 0.78099 | 0.78099 | 1.5644 | 40.631 | 40.631 | 0.17333 | 2249.8607 | 10.48 | 617.82 | 0.5
2021-04-02 | P | 24 | 36 | 329.36 | 41.8 | 386.466 | 386.466 | 1.1329 | 346.382 | 346.382 | 0.95957 | 0.77931 | 0.77931 | 1.5652 | 40.084 | 40.084 | 0.17337 | 2249.8607 | 10.37 | 617.43 | 0.5
2021-04-03 | P | 24 | 36 | 328.65 | 41.75 | 382.522 | 382.522 | 1.1333 | 342.918 | 342.918 | 0.95991 | 0.77152 | 0.77152 | 1.5659 | 39.604 | 39.604 | 0.17341 | 2249.8607 | 10.35 | 617.67 | 0.5
2021-04-04 | P | 24 | 36 | 329.13 | 41.72 | 380.24 | 380.24 | 1.1337 | 340.865 | 340.865 | 0.96025 | 0.76855 | 0.76855 | 1.5667 | 39.375 | 39.375 | 0.17345 | 2254.7062 | 10.36 | 617.29 | 0.5
2021-04-05 | P | 24 | 36 | 327.92 | 41.8 | 379.202 | 379.202 | 1.1341 | 339.578 | 339.578 | 0.96059 | 0.77338 | 0.77338 | 1.5675 | 39.624 | 39.624 | 0.17349 | 2277.4822 | 10.45 | 615.51 | 0.5
2021-04-06 | P | 24 | 36 | 327.07 | 41.75 | 377.82 | 377.82 | 1.1345 | 338.171 | 338.171 | 0.96093 | 0.77482 | 0.77482 | 1.5683 | 39.649 | 39.649 | 0.17353 | 2291.1993 | 10.49 | 614.61 | 0.5
2021-04-07 | P | 24 | 36 | 327.21 | 41.82 | 376.893 | 376.893 | 1.1348 | 339.284 | 339.284 | 0.96127 | 0.78031 | 0.78031 | 1.569 | 37.609 | 37.609 | 0.17357 | 2299.8829 | 9.98 | 615.53 | 0.5
2021-04-08 | P | 24 | 36 | 326.37 | 41.71 | 378.982 | 378.982 | 1.1352 | 341.151 | 341.151 | 0.96161 | 0.78787 | 0.78787 | 1.5698 | 37.831 | 37.831 | 0.17361 | 2309.4519 | 9.98 | 613.93 | 0.5
2021-04-09 | P | 24 | 36 | 325.99 | 41.75 | 380.375 | 380.375 | 1.1356 | 342.569 | 342.569 | 0.96195 | 0.78855 | 0.78855 | 1.5706 | 37.806 | 37.806 | 0.17364 | 2301.8759 | 9.94 | 613.54 | 0.5
2021-04-10 | P | 24 | 36 | 325.45 | 41.74 | 379.916 | 379.916 | 1.136 | 342.145 | 342.145 | 0.96229 | 0.78327 | 0.78327 | 1.5714 | 37.771 | 37.771 | 0.17368 | 2289.2785 | 9.94 | 612.94 | 0.5
2021-04-11 | P | 24 | 36 | 325.72 | 41.86 | 378.481 | 378.481 | 1.1364 | 340.65 | 340.65 | 0.96263 | 0.77661 | 0.77661 | 1.5722 | 37.831 | 37.831 | 0.17372 | 2279.8025 | 10 | 613.15 | 0.5
2021-04-12 | P | 24 | 36 | 326.3 | 41.85 | 380.225 | 380.225 | 1.1367 | 342.208 | 342.208 | 0.96297 | 0.78113 | 0.78113 | 1.573 | 38.017 | 38.017 | 0.17376 | 2282.6277 | 10 | 613.42 | 0.5
2021-04-13 | P | 24 | 36 | 327.09 | 41.85 | 378.941 | 378.941 | 1.1371 | 341.053 | 341.053 | 0.96332 | 0.78191 | 0.78191 | 1.5737 | 37.888 | 37.888 | 0.1738 | 2292.6454 | 10 | 613.94 | 0.5
2021-04-14 | P | 24 | 36 | 326.72 | 41.7 | 379.486 | 379.486 | 1.1375 | 341.654 | 341.654 | 0.96366 | 0.77973 | 0.77973 | 1.5745 | 37.832 | 37.832 | 0.17383 | 2282.2074 | 9.97 | 614.57 | 0.5
2021-04-15 | P | 24 | 36 | 326.72 | 41.7 | 380.286 | 380.286 | 1.1379 | 342.513 | 342.513 | 0.964 | 0.78433 | 0.78433 | 1.5753 | 37.773 | 37.773 | 0.17387 | 2289.9363 | 9.93 | 614.57 | 0.5
2021-04-16 | P | 24 | 36 | 322.6 | 41.77 | 361.203 | 361.203 | 1.1382 | 325.082 | 325.082 | 0.96433 | 0.74311 | 0.74311 | 1.576 | 36.121 | 36.121 | 0.17391 | 2285.9081 | 10 | 610.03 | 0.5
2021-04-17 | P | 24 | 36 | 301.23 | 42.71 | 377.755 | 377.755 | 1.1386 | 343.624 | 343.624 | 0.96467 | 0.78352 | 0.78352 | 1.5768 | 34.131 | 34.131 | 0.17394 | 2280.1752 | 9.04 | 583.72 | 0.5
2021-04-18 | P | 24 | 36 | 299.96 | 42.67 | 380.513 | 380.513 | 1.139 | 346.022 | 346.022 | 0.96501 | 0.8313 | 0.8313 | 1.5777 | 34.491 | 34.491 | 0.17398 | 2402.4389 | 9.06 | 581.92 | 0.5
2021-04-19 | P | 24 | 36 | 307.03 | 43.07 | 355.273 | 355.273 | 1.1393 | 323.009 | 323.009 | 0.96534 | 0.73414 | 0.73414 | 1.5784 | 32.264 | 32.264 | 0.17401 | 2272.803 | 9.08 | 591.35 | 0.5
2021-04-20 | P | 24 | 36 | 321.11 | 43.96 | 364.937 | 364.937 | 1.1397 | 331.773 | 331.773 | 0.96567 | 0.74883 | 0.74883 | 1.5791 | 33.164 | 33.164 | 0.17404 | 2257.052 | 9.09 | 609.26 | 0.5
2021-04-21 | P | 24 | 36 | 320.79 | 44.01 | 369.789 | 369.789 | 1.1401 | 336.531 | 336.531 | 0.96601 | 0.81368 | 0.81368 | 1.58 | 33.258 | 33.258 | 0.17408 | 2417.8572 | 8.99 | 609 | 0.5
2021-04-22 | P | 24 | 36 | 319.22 | 43.93 | 366.565 | 366.565 | 1.1404 | 333.191 | 333.191 | 0.96634 | 0.78433 | 0.78433 | 1.5807 | 33.374 | 33.374 | 0.17411 | 2353.988 | 9.1 | 607.94 | 0.5
2021-04-23 | P | 24 | 36 | 321.01 | 43.89 | 365.515 | 365.515 | 1.1408 | 332.181 | 332.181 | 0.96667 | 0.77089 | 0.77089 | 1.5815 | 33.334 | 33.334 | 0.17414 | 2320.7064 | 9.12 | 610.46 | 0.5
2021-04-24 | P | 24 | 36 | 319.63 | 43.83 | 377.868 | 377.868 | 1.1412 | 343.503 | 343.503 | 0.96702 | 0.80516 | 0.80516 | 1.5823 | 34.365 | 34.365 | 0.17418 | 2343.9698 | 9.09 | 607.65 | 0.5
2021-04-25 | P | 24 | 36 | 319.44 | 43.53 | 372.749 | 372.749 | 1.1416 | 338.95 | 338.95 | 0.96735 | 0.7969 | 0.7969 | 1.5831 | 33.799 | 33.799 | 0.17421 | 2351.0967 | 9.07 | 609.98 | 0.5
2021-04-26 | P | 24 | 36 | 319.44 | 43.53 | 370.293 | 370.293 | 1.1419 | 336.836 | 336.836 | 0.96769 | 0.76583 | 0.76583 | 1.5839 | 33.457 | 33.457 | 0.17424 | 2273.6036 | 9.04 | 609.98 | 0.5
2021-04-27 | P | 24 | 36 | 319.44 | 43.53 | 363.711 | 363.711 | 1.1423 | 330.738 | 330.738 | 0.96802 | 0.76207 | 0.76207 | 1.5846 | 32.973 | 32.973 | 0.17428 | 2304.1441 | 9.07 | 609.98 | 0.5
2021-04-28 | P | 24 | 36 | 320.13 | 43.76 | 362.195 | 362.195 | 1.1427 | 329.536 | 329.536 | 0.96835 | 0.76406 | 0.76406 | 1.5854 | 32.659 | 32.659 | 0.17431 | 2318.605 | 9.02 | 609.8 | 0.5
2021-04-29 | P | 24 | 36 | 322.21 | 43.61 | 321.771 | 321.771 | 1.143 | 296.953 | 296.953 | 0.96865 | 0.70121 | 0.70121 | 1.5861 | 24.818 | 24.818 | 0.17433 | 2361.3544 | 7.71 | 610.84 | 0.5
2021-04-30 | P | 24 | 36 | 321.39 | 43.72 | 349.501 | 349.501 | 1.1433 | 318.102 | 318.102 | 0.96897 | 0.75389 | 0.75389 | 1.5869 | 31.399 | 31.399 | 0.17437 | 2369.9676 | 8.98 | 609.85 | 0.5
2021-05-01 | P | 24 | 36 | 321.8 | 43.68 | 363.127 | 363.127 | 1.1437 | 330.515 | 330.515 | 0.9693 | 0.76155 | 0.76155 | 1.5876 | 32.612 | 32.612 | 0.1744 | 2304.1441 | 8.98 | 610.32 | 0.5
2021-05-02 | P | 24 | 36 | 320.48 | 43.81 | 368.286 | 368.286 | 1.1441 | 334.536 | 334.536 | 0.96963 | 0.76734 | 0.76734 | 1.5884 | 33.75 | 33.75 | 0.17443 | 2293.73 | 9.16 | 609.65 | 0.5
2021-05-03 | P | 24 | 36 | 319.69 | 43.87 | 363.81 | 363.81 | 1.1444 | 330.99 | 330.99 | 0.96996 | 0.75968 | 0.75968 | 1.5891 | 32.82 | 32.82 | 0.17446 | 2295.1878 | 9.02 | 608.86 | 0.5
2021-05-04 | P | 24 | 36 | 319.79 | 44 | 363.466 | 363.466 | 1.1448 | 333.169 | 333.169 | 0.9703 | 0.76836 | 0.76836 | 1.5899 | 30.297 | 30.297 | 0.1745 | 2306.2044 | 8.34 | 609.89 | 0.5
2021-05-05 | P | 24 | 36 | 318.31 | 44.19 | 363.238 | 363.238 | 1.1452 | 333.058 | 333.058 | 0.97063 | 0.7823 | 0.7823 | 1.5907 | 30.18 | 30.18 | 0.17453 | 2348.8443 | 8.31 | 608.44 | 0.5
2021-05-06 | P | 24 | 36 | 324.28 | 43.97 | 366.52 | 366.52 | 1.1455 | 336.164 | 336.164 | 0.97096 | 0.76926 | 0.76926 | 1.5915 | 30.356 | 30.356 | 0.17456 | 2288.3541 | 8.28 | 610.3 | 0.5
2021-05-07 | P | 24 | 36 | 320.73 | 43.81 | 324.829 | 324.829 | 1.1458 | 300.85 | 300.85 | 0.97127 | 0.78546 | 0.78546 | 1.5923 | 23.979 | 23.979 | 0.17458 | 2610.7966 | 7.38 | 609.45 | 0.5
2021-05-08 | P | 24 | 36 | 318.66 | 43.97 | 324.031 | 324.031 | 1.1462 | 299.961 | 299.961 | 0.97157 | 0.80316 | 0.80316 | 1.5931 | 24.07 | 24.07 | 0.1746 | 2677.557 | 7.43 | 608.54 | 0.5
2021-05-09 | P | 24 | 36 | 319.15 | 43.87 | 325.356 | 325.356 | 1.1465 | 301.36 | 301.36 | 0.97187 | 0.79984 | 0.79984 | 1.5939 | 23.996 | 23.996 | 0.17463 | 2654.105 | 7.38 | 608.51 | 0.5
2021-05-10 | P | 24 | 36 | 319.61 | 43.78 | 322.8 | 322.8 | 1.1468 | 298.756 | 298.756 | 0.97217 | 0.80782 | 0.80782 | 1.5947 | 24.044 | 24.044 | 0.17465 | 2703.9515 | 7.45 | 608.23 | 0.5
2021-05-11 | P | 24 | 36 | 317.96 | 43.79 | 327.014 | 327.014 | 1.1471 | 302.682 | 302.682 | 0.97247 | 0.79152 | 0.79152 | 1.5955 | 24.332 | 24.332 | 0.17468 | 2615.0155 | 7.44 | 607.12 | 0.5
2021-05-12 | P | 24 | 36 | 317 | 43.9 | 324.944 | 324.944 | 1.1475 | 300.686 | 300.686 | 0.97277 | 0.75435 | 0.75435 | 1.5962 | 24.258 | 24.258 | 0.1747 | 2508.7529 | 7.46 | 606.56 | 0.5
2021-05-13 | P | 24 | 36 | 315.27 | 44.17 | 322.574 | 322.574 | 1.1478 | 298.452 | 298.452 | 0.97307 | 0.75844 | 0.75844 | 1.597 | 24.122 | 24.122 | 0.17472 | 2541.2309 | 7.48 | 606.06 | 0.5
2021-05-14 | P | 24 | 36 | 314.23 | 44.42 | 323.296 | 323.296 | 1.1481 | 298.799 | 298.799 | 0.97337 | 0.81104 | 0.81104 | 1.5978 | 24.497 | 24.497 | 0.17475 | 2714.3394 | 7.58 | 605.16 | 0.5
2021-05-15 | P | 24 | 36 | 317.82 | 43.91 | 322.583 | 322.583 | 1.1484 | 298.478 | 298.478 | 0.97366 | 0.76122 | 0.76122 | 1.5985 | 24.105 | 24.105 | 0.17477 | 2550.3328 | 7.47 | 606.6 | 0.5
2021-05-16 | P | 24 | 36 | 317.72 | 43.54 | 320.291 | 320.291 | 1.1488 | 296.66 | 296.66 | 0.97396 | 0.74805 | 0.74805 | 1.5993 | 23.631 | 23.631 | 0.1748 | 2521.5601 | 7.38 | 606.35 | 0.5
2021-05-17 | P | 24 | 36 | 316.38 | 43.68 | 322.31 | 322.31 | 1.1491 | 298.088 | 298.088 | 0.97426 | 0.77653 | 0.77653 | 1.6001 | 24.222 | 24.222 | 0.17482 | 2605.0461 | 7.52 | 606.09 | 0.5
2021-05-18 | P | 24 | 36 | 315.9 | 43.66 | 320.938 | 320.938 | 1.1494 | 297.158 | 297.158 | 0.97456 | 0.75149 | 0.75149 | 1.6008 | 23.78 | 23.78 | 0.17484 | 2528.9387 | 7.41 | 606.07 | 0.5
2021-05-19 | P | 24 | 36 | 315.55 | 43.66 | 324.518 | 324.518 | 1.1497 | 297.39 | 297.39 | 0.97485 | 0.67658 | 0.67658 | 1.6015 | 27.128 | 27.128 | 0.17487 | 2275.0643 | 8.36 | 605.65 | 0.5
2021-05-20 | P | 24 | 36 | 317.03 | 43.71 | 323.653 | 323.653 | 1.15 | 296.005 | 296.005 | 0.97515 | 0.68452 | 0.68452 | 1.6022 | 27.648 | 27.648 | 0.1749 | 2312.542 | 8.54 | 606.24 | 0.5
2021-05-21 | P | 24 | 36 | 319.83 | 43.44 | 321.167 | 321.167 | 1.1504 | 294.296 | 294.296 | 0.97544 | 0.67275 | 0.67275 | 1.6028 | 26.871 | 26.871 | 0.17493 | 2285.9729 | 8.37 | 607.91 | 0.5
2021-05-22 | P | 24 | 36 | 318.88 | 43.62 | 320.589 | 320.589 | 1.1507 | 293.868 | 293.868 | 0.97574 | 0.7066 | 0.7066 | 1.6036 | 26.721 | 26.721 | 0.17495 | 2404.4674 | 8.34 | 607.87 | 0.5
2021-05-23 | P | 24 | 36 | 319.01 | 43.51 | 322.555 | 322.555 | 1.151 | 296.042 | 296.042 | 0.97603 | 0.73003 | 0.73003 | 1.6043 | 26.513 | 26.513 | 0.17498 | 2465.9707 | 8.22 | 607.88 | 0.5
2021-05-24 | P | 24 | 36 | 317.87 | 43.28 | 322.222 | 322.222 | 1.1513 | 295.124 | 295.124 | 0.97633 | 0.73279 | 0.73279 | 1.605 | 27.098 | 27.098 | 0.17501 | 2482.9845 | 8.41 | 606.86 | 0.5
2021-05-25 | P | 24 | 36 | 318.6 | 43.17 | 324.416 | 324.416 | 1.1517 | 297.296 | 297.296 | 0.97663 | 0.73714 | 0.73714 | 1.6058 | 27.12 | 27.12 | 0.17503 | 2479.4922 | 8.36 | 607.28 | 0.5
2021-05-26 | P | 24 | 36 | 327.67 | 42.38 | 317.24 | 317.24 | 1.152 | 290.241 | 290.241 | 0.97692 | 0.72924 | 0.72924 | 1.6065 | 26.999 | 26.999 | 0.17506 | 2512.5462 | 8.51 | 616.93 | 0.5
2021-05-27 | P | 24 | 36 | 304.52 | 41.77 | 381.843 | 381.843 | 1.1524 | 343.851 | 343.851 | 0.97726 | 0.85968 | 0.85968 | 1.6073 | 37.992 | 37.992 | 0.1751 | 2500.158 | 9.95 | 589.37 | 0.5
2021-05-28 | P | 24 | 36 | 302.8 | 41.48 | 380.327 | 380.327 | 1.1527 | 342.928 | 342.928 | 0.9776 | 0.90953 | 0.90953 | 1.6083 | 37.399 | 37.399 | 0.17514 | 2652.262 | 9.83 | 586 | 0.5
2021-05-29 | P | 24 | 36 | 300.33 | 41.56 | 379.626 | 379.626 | 1.1531 | 346.337 | 346.337 | 0.97795 | 0.75337 | 0.75337 | 1.609 | 33.289 | 33.289 | 0.17517 | 2175.2547 | 8.77 | 584.14 | 0.5
2021-05-30 | P | 24 | 36 | 298.1 | 41.6 | 377.504 | 377.504 | 1.1535 | 344.341 | 344.341 | 0.97829 | 0.70897 | 0.70897 | 1.6097 | 33.163 | 33.163 | 0.1752 | 2058.921 | 8.78 | 580.81 | 0.5
2021-05-31 | P | 24 | 36 | 296.67 | 41.94 | 374.174 | 374.174 | 1.1539 | 345.11 | 345.11 | 0.97864 | 0.75182 | 0.75182 | 1.6105 | 29.064 | 29.064 | 0.17523 | 2178.4996 | 7.77 | 580.1 | 0.5
2021-06-01 | P | 24 | 36 | 296.07 | 42.03 | 372.564 | 372.564 | 1.1542 | 343.474 | 343.474 | 0.97898 | 0.78099 | 0.78099 | 1.6112 | 29.09 | 29.09 | 0.17526 | 2273.7955 | 7.81 | 580.14 | 0.5
2021-06-02 | P | 24 | 36 | 296.16 | 41.94 | 371.505 | 371.505 | 1.1546 | 342.673 | 342.673 | 0.97933 | 0.77917 | 0.77917 | 1.612 | 28.832 | 28.832 | 0.17529 | 2273.7955 | 7.76 | 579.7 | 0.5
2021-06-03 | P | 24 | 36 | 296.68 | 41.96 | 376.129 | 376.129 | 1.155 | 346.493 | 346.493 | 0.97967 | 0.7897 | 0.7897 | 1.6128 | 29.636 | 29.636 | 0.17532 | 2279.1105 | 7.88 | 580.35 | 0.5
2021-06-04 | P | 24 | 36 | 296.72 | 42.03 | 375.369 | 375.369 | 1.1554 | 345.821 | 345.821 | 0.98002 | 0.77947 | 0.77947 | 1.6136 | 29.548 | 29.548 | 0.17535 | 2253.9839 | 7.87 | 580.16 | 0.5
2021-06-05 | P | 24 | 36 | 296.79 | 42.08 | 371.31 | 371.31 | 1.1557 | 342.003 | 342.003 | 0.98036 | 0.77237 | 0.77237 | 1.6144 | 29.307 | 29.307 | 0.17538 | 2258.3639 | 7.89 | 579.96 | 0.5
2021-06-06 | P | 24 | 36 | 297.73 | 41.99 | 373.028 | 373.028 | 1.1561 | 344.226 | 344.226 | 0.9807 | 0.78607 | 0.78607 | 1.6152 | 28.802 | 28.802 | 0.17541 | 2283.5754 | 7.72 | 580.5 | 0.5
2021-06-07 | P | 24 | 36 | 298.11 | 41.72 | 374.962 | 374.962 | 1.1565 | 346 | 346 | 0.98105 | 0.78501 | 0.78501 | 1.6159 | 28.962 | 28.962 | 0.17544 | 2268.8282 | 7.72 | 579.65 | 0.5
2021-06-08 | P | 24 | 36 | 298.25 | 41.8 | 369.059 | 369.059 | 1.1569 | 340.56 | 340.56 | 0.98139 | 0.76871 | 0.76871 | 1.6167 | 28.499 | 28.499 | 0.17546 | 2257.1955 | 7.72 | 580.54 | 0.5
2021-06-09 | P | 24 | 36 | 298.23 | 41.94 | 367.389 | 367.389 | 1.1572 | 339.044 | 339.044 | 0.98173 | 0.77751 | 0.77751 | 1.6175 | 28.345 | 28.345 | 0.17549 | 2293.2513 | 7.72 | 580.66 | 0.5
2021-06-10 | P | 24 | 36 | 297.71 | 42.19 | 365.969 | 365.969 | 1.1576 | 337.733 | 337.733 | 0.98207 | 0.77797 | 0.77797 | 1.6183 | 28.236 | 28.236 | 0.17552 | 2303.5053 | 7.72 | 580.02 | 0.5
2021-06-11 | P | 24 | 36 | 297.25 | 42.24 | 366.987 | 366.987 | 1.158 | 338.35 | 338.35 | 0.98241 | 0.78242 | 0.78242 | 1.619 | 28.637 | 28.637 | 0.17555 | 2312.447 | 7.8 | 579.46 | 0.5
2021-06-12 | P | 24 | 36 | 296.64 | 42.08 | 365.592 | 365.592 | 1.1583 | 337.054 | 337.054 | 0.98274 | 0.778 | 0.778 | 1.6198 | 28.538 | 28.538 | 0.17558 | 2308.2301 | 7.81 | 579.49 | 0.5
2021-06-13 | P | 24 | 36 | 296.08 | 42.03 | 363.564 | 363.564 | 1.1587 | 335.179 | 335.179 | 0.98308 | 0.77665 | 0.77665 | 1.6206 | 28.385 | 28.385 | 0.17561 | 2317.1054 | 7.81 | 579.27 | 0.5
2021-06-14 | P | 24 | 36 | 295.76 | 42.06 | 365.454 | 365.454 | 1.1591 | 332.006 | 332.006 | 0.98341 | 0.7736 | 0.7736 | 1.6214 | 33.448 | 33.448 | 0.17564 | 2330.0674 | 9.15 | 578.41 | 0.5
2021-06-15 | P | 24 | 36 | 296.02 | 41.85 | 366.392 | 366.392 | 1.1594 | 332.599 | 332.599 | 0.98374 | 0.78238 | 0.78238 | 1.6222 | 33.793 | 33.793 | 0.17567 | 2352.3359 | 9.22 | 578.18 | 0.5
2021-06-16 | P | 24 | 36 | 296.13 | 41.98 | 365.105 | 365.105 | 1.1598 | 331.516 | 331.516 | 0.98407 | 0.77845 | 0.77845 | 1.6229 | 33.589 | 33.589 | 0.17571 | 2348.1419 | 9.2 | 578.75 | 0.5
2021-06-17 | P | 24 | 36 | 295.24 | 42.04 | 368.236 | 368.236 | 1.1601 | 334.978 | 334.978 | 0.98441 | 0.78915 | 0.78915 | 1.6237 | 33.258 | 33.258 | 0.17574 | 2355.8128 | 9.03 | 578.04 | 0.5
2021-06-18 | P | 24 | 36 | 295.29 | 42.17 | 367.781 | 367.781 | 1.1605 | 337.992 | 337.992 | 0.98475 | 0.78802 | 0.78802 | 1.6245 | 29.789 | 29.789 | 0.17577 | 2331.4655 | 8.1 | 578.16 | 0.5
2021-06-19 | P | 24 | 36 | 295.04 | 42.14 | 364.149 | 364.149 | 1.1609 | 335.706 | 335.706 | 0.98508 | 0.77571 | 0.77571 | 1.6253 | 28.443 | 28.443 | 0.1758 | 2310.6749 | 7.81 | 577.01 | 0.5
2021-06-20 | P | 24 | 36 | 293.86 | 42.4 | 359.972 | 359.972 | 1.1612 | 331.834 | 331.834 | 0.98541 | 0.77198 | 0.77198 | 1.6261 | 28.138 | 28.138 | 0.17583 | 2326.4096 | 7.82 | 576.75 | 0.5
2021-06-21 | P | 24 | 36 | 293.86 | 42.4 | 361.847 | 361.847 | 1.1616 | 333.618 | 333.618 | 0.98575 | 0.78519 | 0.78519 | 1.6268 | 28.229 | 28.229 | 0.17586 | 2353.5552 | 7.8 | 576.75 | 0.5
2021-06-22 | P | 24 | 36 | 293.86 | 42.4 | 361.462 | 361.462 | 1.162 | 333.343 | 333.343 | 0.98608 | 0.78035 | 0.78035 | 1.6276 | 28.119 | 28.119 | 0.17588 | 2340.9698 | 7.78 | 576.75 | 0.5
2021-06-23 | P | 24 | 36 | 293.79 | 42.37 | 365.578 | 365.578 | 1.1623 | 337.079 | 337.079 | 0.98642 | 0.78974 | 0.78974 | 1.6284 | 28.499 | 28.499 | 0.17591 | 2342.901 | 7.8 | 576.69 | 0.5
2021-06-24 | P | 24 | 36 | 293.59 | 42.4 | 364.192 | 364.192 | 1.1627 | 332.42 | 332.42 | 0.98675 | 0.7702 | 0.7702 | 1.6292 | 31.772 | 31.772 | 0.17594 | 2316.9336 | 8.72 | 576.36 | 0.5
2021-06-25 | P | 24 | 36 | 292.52 | 42.3 | 367.712 | 367.712 | 1.1631 | 335.556 | 335.556 | 0.98709 | 0.78836 | 0.78836 | 1.63 | 32.156 | 32.156 | 0.17598 | 2349.4063 | 8.74 | 575.31 | 0.5
2021-06-26 | P | 24 | 36 | 291.45 | 43.48 | 323.353 | 323.353 | 1.1634 | 295.271 | 295.271 | 0.98738 | 0.68723 | 0.68723 | 1.6307 | 28.082 | 28.082 | 0.176 | 2327.4495 | 8.68 | 589.83 | 0.5
2021-06-27 | P | 24 | 36 | 308.18 | 43.94 | 321.944 | 321.944 | 1.1637 | 294.403 | 294.403 | 0.98768 | 0.77869 | 0.77869 | 1.6314 | 27.541 | 27.541 | 0.17603 | 2644.9927 | 8.56 | 602.19 | 0.5
2021-06-28 | P | 24 | 36 | 308.81 | 44 | 328.855 | 328.855 | 1.164 | 300.669 | 300.669 | 0.98798 | 0.79761 | 0.79761 | 1.6322 | 28.186 | 28.186 | 0.17606 | 2652.7911 | 8.57 | 603.51 | 0.5
2021-06-29 | P | 24 | 36 | 306.56 | 44.28 | 328.399 | 328.399 | 1.1644 | 300.308 | 300.308 | 0.98828 | 0.78005 | 0.78005 | 1.633 | 28.091 | 28.091 | 0.17609 | 2597.5064 | 8.55 | 602.81 | 0.5
2021-06-30 | P | 24 | 36 | 307.76 | 44.01 | 308.773 | 308.773 | 1.1647 | 282.375 | 282.375 | 0.98856 | 0.73435 | 0.73435 | 1.6338 | 26.398 | 26.398 | 0.17611 | 2600.6288 | 8.55 | 603.97 | 0.5
2021-07-01 | P | 24 | 36 | 306.94 | 44.21 | 321.581 | 321.581 | 1.165 | 295.377 | 295.377 | 0.98886 | 0.68452 | 0.68452 | 1.6344 | 26.204 | 26.204 | 0.17614 | 2317.4587 | 8.15 | 603.73 | 0.5
2021-07-02 | P | 24 | 36 | 306.7 | 44.19 | 322.507 | 322.507 | 1.1653 | 296.221 | 296.221 | 0.98915 | 0.68648 | 0.68648 | 1.6351 | 26.286 | 26.286 | 0.17617 | 2317.4587 | 8.15 | 603.26 | 0.5
2021-07-03 | P | 24 | 36 | 291.91 | 44.82 | 277.869 | 277.869 | 1.1656 | 254.016 | 254.016 | 0.98941 | 0.58699 | 0.58699 | 1.6357 | 23.853 | 23.853 | 0.17619 | 2310.8558 | 8.58 | 607.21 | 0.5
2021-07-04 | P | 24 | 36 | 306.2 | 44.4 | 315.342 | 315.342 | 1.1659 | 288.337 | 288.337 | 0.98969 | 0.77701 | 0.77701 | 1.6365 | 27.005 | 27.005 | 0.17622 | 2694.8066 | 8.56 | 602.28 | 0.5
2021-07-05 | P | 24 | 36 | 305.56 | 44.46 | 316.919 | 316.919 | 1.1662 | 286.73 | 286.73 | 0.98998 | 0.68071 | 0.68071 | 1.6372 | 30.189 | 30.189 | 0.17625 | 2374.0415 | 9.53 | 602.03 | 0.5
2021-07-06 | P | 24 | 36 | 304.28 | 44.27 | 317.864 | 317.864 | 1.1665 | 287.65 | 287.65 | 0.99027 | 0.68672 | 0.68672 | 1.6379 | 30.214 | 30.214 | 0.17628 | 2387.347 | 9.5 | 600.7 | 0.5
2021-07-07 | P | 24 | 36 | 304.92 | 44.54 | 312.564 | 312.564 | 1.1669 | 282.689 | 282.689 | 0.99055 | 0.67272 | 0.67272 | 1.6385 | 29.875 | 29.875 | 0.17631 | 2379.7115 | 9.56 | 603.82 | 0.5
2021-07-08 | P | 24 | 36 | 306.83 | 44.11 | 316.009 | 316.009 | 1.1672 | 285.835 | 285.835 | 0.99084 | 0.69214 | 0.69214 | 1.6392 | 30.174 | 30.174 | 0.17634 | 2421.4738 | 9.55 | 605.91 | 0.5
2021-07-09 | P | 24 | 36 | 306.51 | 44.15 | 309.038 | 309.038 | 1.1675 | 279.585 | 279.585 | 0.99112 | 0.66956 | 0.66956 | 1.6399 | 29.453 | 29.453 | 0.17637 | 2394.8222 | 9.53 | 606.73 | 0.5
2021-07-10 | P | 24 | 36 | 304.2 | 44.29 | 310.125 | 310.125 | 1.1678 | 280.568 | 280.568 | 0.9914 | 0.68693 | 0.68693 | 1.6406 | 29.557 | 29.557 | 0.1764 | 2448.3574 | 9.53 | 604.83 | 0.5
2021-07-11 | P | 24 | 36 | 308.63 | 44.31 | 318.184 | 318.184 | 1.1681 | 287.832 | 287.832 | 0.99168 | 0.70225 | 0.70225 | 1.6413 | 30.352 | 30.352 | 0.17643 | 2439.7793 | 9.54 | 607.36 | 0.5
2021-07-12 | P | 24 | 36 | 307.63 | 44.24 | 321.132 | 321.132 | 1.1684 | 290.555 | 290.555 | 0.99198 | 0.691 | 0.691 | 1.642 | 30.577 | 30.577 | 0.17646 | 2378.2068 | 9.52 | 607.04 | 0.5
2021-07-13 | P | 24 | 36 | 308.39 | 44.25 | 321.718 | 321.718 | 1.1688 | 291.107 | 291.107 | 0.99227 | 0.68582 | 0.68582 | 1.6427 | 30.611 | 30.611 | 0.17649 | 2355.9189 | 9.52 | 607.65 | 0.5
2021-07-14 | P | 24 | 36 | 308.93 | 44.22 | 321.601 | 321.601 | 1.1691 | 291.005 | 291.005 | 0.99256 | 0.68428 | 0.68428 | 1.6433 | 30.596 | 30.596 | 0.17652 | 2351.4515 | 9.51 | 607.66 | 0.5
2021-07-15 | P | 24 | 36 | 309.06 | 44.18 | 321.61 | 321.61 | 1.1694 | 291.017 | 291.017 | 0.99285 | 0.68455 | 0.68455 | 1.644 | 30.593 | 30.593 | 0.17655 | 2352.2758 | 9.51 | 607.61 | 0.5
2021-07-16 | P | 24 | 36 | 309.06 | 44.18 | 314.36 | 314.36 | 1.1697 | 284.404 | 284.404 | 0.99313 | 0.66897 | 0.66897 | 1.6447 | 29.956 | 29.956 | 0.17658 | 2352.1788 | 9.53 | 607.61 | 0.5
2021-07-17 | P | 24 | 36 | 309.06 | 44.18 | 314.965 | 314.965 | 1.17 | 284.948 | 284.948 | 0.99342 | 0.68583 | 0.68583 | 1.6454 | 30.017 | 30.017 | 0.17661 | 2406.8719 | 9.53 | 607.61 | 0.5
2021-07-18 | P | 24 | 36 | 309.06 | 44.18 | 317.168 | 317.168 | 1.1703 | 286.948 | 286.948 | 0.9937 | 0.68933 | 0.68933 | 1.6461 | 30.22 | 30.22 | 0.17664 | 2402.2769 | 9.53 | 607.61 | 0.5
2021-07-19 | P | 24 | 36 | 309.06 | 44.18 | 316.767 | 316.767 | 1.1707 | 286.595 | 286.595 | 0.99399 | 0.68368 | 0.68368 | 1.6468 | 30.172 | 30.172 | 0.17667 | 2385.5333 | 9.52 | 607.61 | 0.5
2021-07-20 | P | 24 | 36 | 301 | 44.55 | 284.417 | 284.417 | 1.1709 | 257.08 | 257.08 | 0.99425 | 0.61403 | 0.61403 | 1.6474 | 27.337 | 27.337 | 0.1767 | 2388.4716 | 9.61 | 602.85 | 0.5
2021-07-21 | P | 24 | 36 | 299.39 | 44.51 | 292.037 | 292.037 | 1.1712 | 264.266 | 264.266 | 0.99451 | 0.70366 | 0.70366 | 1.6481 | 27.771 | 27.771 | 0.17673 | 2662.6887 | 9.51 | 600.58 | 0.5
2021-07-22 | P | 24 | 36 | 298.94 | 44.49 | 304.452 | 304.452 | 1.1715 | 275.502 | 275.502 | 0.99479 | 0.71363 | 0.71363 | 1.6488 | 28.95 | 28.95 | 0.17675 | 2590.2841 | 9.51 | 600.35 | 0.5
2021-07-23 | P | 24 | 36 | 298.65 | 44.41 | 312.765 | 312.765 | 1.1719 | 283.03 | 283.03 | 0.99507 | 0.70323 | 0.70323 | 1.6495 | 29.735 | 29.735 | 0.17678 | 2484.6426 | 9.51 | 599.59 | 0.5
2021-07-24 | P | 24 | 36 | 289.6 | 45.03 | 282.494 | 282.494 | 1.1721 | 261.048 | 261.048 | 0.99533 | 0.63136 | 0.63136 | 1.6501 | 21.446 | 21.446 | 0.17681 | 2418.5564 | 7.59 | 603.7 | 0.5
2021-07-25 | P | 13.25 | 36 | 629.14 | 53.37 | 124.057 | 224.707 | 1.1723 | 114.491 | 207.38 | 0.99545 | 0.30022 | 0.54379 | 1.6504 | 9.566 | 17.327 | 0.17681 | 2622.2151 | 7.71 | 865.91 | 0.4
2021-07-26 | P | 21.75 | 36 | 288.75 | 42.2 | 322.276 | 355.615 | 1.1726 | 301.399 | 332.578 | 0.99575 | 0.7736 | 0.85362 | 1.6512 | 20.877 | 23.037 | 0.17684 | 2566.6852 | 6.48 | 587.9 | 0.4
2021-07-27 | P | 24 | 36 | 288.75 | 42.2 | 377.752 | 377.752 | 1.173 | 354.526 | 354.526 | 0.9961 | 0.90996 | 0.90996 | 1.6521 | 23.226 | 23.226 | 0.17686 | 2566.6852 | 6.15 | 587.9 | 0.5
2021-07-28 | P | 24 | 36 | 288.75 | 42.2 | 386.987 | 386.987 | 1.1733 | 357.595 | 357.595 | 0.99646 | 0.78029 | 0.78029 | 1.6529 | 29.392 | 29.392 | 0.17689 | 2182.0581 | 7.6 | 587.9 | 0.5
2021-07-29 | P | 24 | 36 | 289.74 | 41.92 | 385.38 | 385.38 | 1.1737 | 355.47 | 355.47 | 0.99682 | 0.769 | 0.769 | 1.6537 | 29.91 | 29.91 | 0.17692 | 2163.331 | 7.76 | 585.2 | 0.5
2021-07-30 | P | 24 | 36 | 289.88 | 41.87 | 387.076 | 387.076 | 1.1741 | 362.865 | 362.865 | 0.99718 | 0.78969 | 0.78969 | 1.6544 | 24.211 | 24.211 | 0.17694 | 2176.2634 | 6.26 | 584.09 | 0.5
2021-07-31 | P | 24 | 36 | 290.24 | 41.8 | 380.125 | 380.125 | 1.1745 | 355.497 | 355.497 | 0.99753 | 0.75789 | 0.75789 | 1.6552 | 24.628 | 24.628 | 0.17697 | 2131.9123 | 6.48 | 582.86 | 0.5
2021-08-01 | P | 24 | 36 | 291.29 | 41.71 | 382.113 | 382.113 | 1.1749 | 356.504 | 356.504 | 0.99789 | 0.78029 | 0.78029 | 1.656 | 25.609 | 25.609 | 0.17699 | 2188.7358 | 6.7 | 582.8 | 0.5
2021-08-02 | P | 24 | 36 | 293.17 | 41.63 | 380.793 | 380.793 | 1.1753 | 357.146 | 357.146 | 0.99825 | 0.7817 | 0.7817 | 1.6568 | 23.647 | 23.647 | 0.17702 | 2188.7358 | 6.21 | 582.65 | 0.5
2021-08-03 | P | 24 | 36 | 292.27 | 42.92 | 380.971 | 380.971 | 1.1756 | 357.296 | 357.296 | 0.9986 | 0.78062 | 0.78062 | 1.6575 | 23.675 | 23.675 | 0.17704 | 2184.8014 | 6.21 | 583.24 | 0.5
2021-08-04 | P | 24 | 36 | 290.52 | 43.21 | 386.315 | 386.315 | 1.176 | 358.639 | 358.639 | 0.99896 | 0.78323 | 0.78323 | 1.6583 | 27.676 | 27.676 | 0.17707 | 2183.8842 | 7.16 | 581.95 | 0.5
2021-08-05 | P | 24 | 36 | 290.53 | 43.2 | 385.515 | 385.515 | 1.1764 | 357.89 | 357.89 | 0.99932 | 0.77866 | 0.77866 | 1.6591 | 27.625 | 27.625 | 0.1771 | 2175.7062 | 7.17 | 581.78 | 0.5
2021-08-06 | P | 24 | 36 | 290.53 | 43.2 | 390.071 | 390.071 | 1.1768 | 360.35 | 360.35 | 0.99968 | 0.78566 | 0.78566 | 1.6599 | 29.721 | 29.721 | 0.17713 | 2180.2595 | 7.62 | 581.78 | 0.5
2021-08-07 | P | 24 | 36 | 290.53 | 43.2 | 387.669 | 387.669 | 1.1772 | 349.833 | 349.833 | 1 | 0.75752 | 0.75752 | 1.6606 | 37.836 | 37.836 | 0.17716 | 2165.3755 | 9.76 | 581.78 | 0.5
2021-08-08 | P | 24 | 36 | 290.53 | 43.2 | 392.284 | 392.284 | 1.1776 | 353.089 | 353.089 | 1.0004 | 0.78756 | 0.78756 | 1.6614 | 39.195 | 39.195 | 0.1772 | 2230.4731 | 9.99 | 581.78 | 0.5
2021-08-09 | P | 24 | 36 | 290.53 | 43.2 | 395.849 | 395.849 | 1.178 | 356.403 | 356.403 | 1.0007 | 0.78762 | 0.78762 | 1.6622 | 39.446 | 39.446 | 0.17724 | 2209.9048 | 9.96 | 581.78 | 0.5
2021-08-10 | P | 24 | 36 | 292.23 | 42.51 | 392.252 | 392.252 | 1.1784 | 353.164 | 353.164 | 1.0011 | 0.7732 | 0.7732 | 1.663 | 39.088 | 39.088 | 0.17728 | 2189.3561 | 9.96 | 581.92 | 0.5
2021-08-11 | P | 24 | 36 | 292.23 | 42.51 | 392.222 | 392.222 | 1.1788 | 360.957 | 360.957 | 1.0015 | 0.79751 | 0.79751 | 1.6638 | 31.265 | 31.265 | 0.17731 | 2209.4355 | 7.97 | 581.92 | 0.5
2021-08-12 | P | 24 | 36 | 292.23 | 42.51 | 387.534 | 387.534 | 1.1792 | 356.642 | 356.642 | 1.0018 | 0.77097 | 0.77097 | 1.6646 | 30.892 | 30.892 | 0.17734 | 2161.7342 | 7.97 | 581.92 | 0.5
2021-08-13 | P | 24 | 36 | 292.08 | 42.67 | 386.605 | 386.605 | 1.1795 | 355.787 | 355.787 | 1.0022 | 0.77842 | 0.77842 | 1.6653 | 30.818 | 30.818 | 0.17737 | 2187.8889 | 7.97 | 581.97 | 0.5
2021-08-14 | P | 24 | 36 | 291.26 | 42.68 | 388.334 | 388.334 | 1.1799 | 357.379 | 357.379 | 1.0025 | 0.78378 | 0.78378 | 1.6661 | 30.955 | 30.955 | 0.1774 | 2193.1467 | 7.97 | 581 | 0.5
2021-08-15 | P | 24 | 36 | 291.13 | 42.57 | 383.263 | 383.263 | 1.1803 | 352.712 | 352.712 | 1.0029 | 0.7701 | 0.7701 | 1.6669 | 30.551 | 30.551 | 0.17744 | 2183.377 | 7.97 | 580.66 | 0.5
2021-08-16 | P | 24 | 36 | 291.54 | 42.35 | 382.4 | 382.4 | 1.1807 | 351.918 | 351.918 | 1.0032 | 0.77854 | 0.77854 | 1.6677 | 30.482 | 30.482 | 0.17747 | 2212.2669 | 7.97 | 580.03 | 0.5
2021-08-17 | P | 24 | 36 | 292.68 | 42.04 | 386.666 | 386.666 | 1.1811 | 355.698 | 355.698 | 1.0036 | 0.78867 | 0.78867 | 1.6685 | 30.968 | 30.968 | 0.1775 | 2217.2582 | 8.01 | 580.1 | 0.5
2021-08-18 | P | 24 | 36 | 292.52 | 42.08 | 391.646 | 391.646 | 1.1815 | 360.221 | 360.221 | 1.0039 | 0.79022 | 0.79022 | 1.6693 | 31.425 | 31.425 | 0.17753 | 2193.6954 | 8.02 | 580.08 | 0.5
2021-08-19 | P | 24 | 36 | 295.23 | 42.31 | 379.348 | 379.348 | 1.1819 | 341.48 | 341.48 | 1.0043 | 0.7397 | 0.7397 | 1.67 | 37.868 | 37.868 | 0.17757 | 2166.151 | 9.98 | 582.76 | 0.5
2021-08-20 | P | 24 | 36 | 298.53 | 42.33 | 380.464 | 380.464 | 1.1822 | 342.402 | 342.402 | 1.0046 | 0.7824 | 0.7824 | 1.6708 | 38.062 | 38.062 | 0.1776 | 2285.033 | 10 | 587.13 | 0.5
2021-08-21 | P | 24 | 36 | 298.69 | 42.44 | 386.455 | 386.455 | 1.1826 | 347.793 | 347.793 | 1.005 | 0.79258 | 0.79258 | 1.6716 | 38.662 | 38.662 | 0.17764 | 2278.88 | 10 | 587.79 | 0.5
2021-08-22 | P | 24 | 36 | 295.49 | 42.55 | 384.16 | 384.16 | 1.183 | 346.281 | 346.281 | 1.0053 | 0.7769 | 0.7769 | 1.6723 | 37.879 | 37.879 | 0.17768 | 2243.556 | 9.86 | 584.49 | 0.5
2021-08-23 | P | 24 | 36 | 296.18 | 42.64 | 384.593 | 384.593 | 1.1834 | 346.661 | 346.661 | 1.0057 | 0.78115 | 0.78115 | 1.6731 | 37.932 | 37.932 | 0.17772 | 2253.3523 | 9.86 | 585.45 | 0.5
2021-08-24 | P | 24 | 36 | 296.18 | 42.64 | 382.282 | 382.282 | 1.1838 | 344.579 | 344.579 | 1.006 | 0.77561 | 0.77561 | 1.6739 | 37.703 | 37.703 | 0.17776 | 2250.8822 | 9.86 | 585.45 | 0.5
2021-08-25 | P | 24 | 36 | 296.18 | 42.64 | 327.371 | 327.371 | 1.1841 | 295.015 | 295.015 | 1.0063 | 0.66806 | 0.66806 | 1.6746 | 32.356 | 32.356 | 0.17779 | 2264.4824 | 9.88 | 585.45 | 0.5
2021-08-26 | P | 24 | 36 | 318.33 | 42.91 | 313.597 | 313.597 | 1.1844 | 282.36 | 282.36 | 1.0066 | 0.6394 | 0.6394 | 1.6752 | 31.237 | 31.237 | 0.17782 | 2264.4824 | 9.96 | 612.36 | 0.5
2021-08-27 | P | 24 | 36 | 318.33 | 42.91 | 309.29 | 309.29 | 1.1847 | 278.697 | 278.697 | 1.0069 | 0.65939 | 0.65939 | 1.6759 | 30.593 | 30.593 | 0.17785 | 2365.9735 | 9.89 | 612.36 | 0.5
2021-08-28 | P | 24 | 36 | 318.33 | 42.91 | 310.315 | 310.315 | 1.185 | 279.37 | 279.37 | 1.0072 | 0.66967 | 0.66967 | 1.6765 | 30.945 | 30.945 | 0.17788 | 2397.0702 | 9.97 | 612.36 | 0.5
2021-08-29 | P | 24 | 36 | 317.75 | 42.84 | 319.732 | 319.732 | 1.1854 | 287.848 | 287.848 | 1.0074 | 0.68833 | 0.68833 | 1.6772 | 31.884 | 31.884 | 0.17791 | 2391.2957 | 9.97 | 611.25 | 0.5
2021-08-30 | P | 24 | 36 | 317.75 | 42.84 | 327.463 | 327.463 | 1.1857 | 294.81 | 294.81 | 1.0077 | 0.68421 | 0.68421 | 1.6779 | 32.653 | 32.653 | 0.17795 | 2320.8647 | 9.97 | 611.25 | 0.5
2021-08-31 | P | 24 | 36 | 317.75 | 42.84 | 327.21 | 327.21 | 1.186 | 294.583 | 294.583 | 1.008 | 0.66754 | 0.66754 | 1.6786 | 32.627 | 32.627 | 0.17798 | 2266.057 | 9.97 | 611.25 | 0.5
2021-09-01 | P | 24 | 36 | 310.07 | 43.01 | 323.874 | 323.874 | 1.1863 | 291.646 | 291.646 | 1.0083 | 0.68421 | 0.68421 | 1.6793 | 32.228 | 32.228 | 0.17801 | 2346.0433 | 9.95 | 602.22 | 0.5
2021-09-02 | P | 24 | 36 | 309.91 | 43.16 | 326.874 | 326.874 | 1.1867 | 293.679 | 293.679 | 1.0086 | 0.68898 | 0.68898 | 1.68 | 33.195 | 33.195 | 0.17804 | 2346.0433 | 10.16 | 602.16 | 0.5
2021-09-03 | P | 24 | 36 | 309.43 | 43.25 | 328.008 | 328.008 | 1.187 | 294.673 | 294.673 | 1.0089 | 0.68653 | 0.68653 | 1.6806 | 33.335 | 33.335 | 0.17808 | 2329.8027 | 10.16 | 601.32 | 0.5
2021-09-04 | P | 24 | 36 | 307.28 | 43.35 | 334.704 | 334.704 | 1.1873 | 300.69 | 300.69 | 1.0092 | 0.69819 | 0.69819 | 1.6813 | 34.014 | 34.014 | 0.17811 | 2321.9438 | 10.16 | 600 | 0.5
2021-09-05 | P | 24 | 36 | 305.01 | 43.46 | 324.259 | 324.259 | 1.1876 | 291.307 | 291.307 | 1.0095 | 0.66286 | 0.66286 | 1.682 | 32.952 | 32.952 | 0.17814 | 2275.4802 | 10.16 | 598.85 | 0.5
2021-09-06 | P | 24 | 36 | 304.7 | 43.38 | 320.155 | 320.155 | 1.188 | 287.618 | 287.618 | 1.0098 | 0.67555 | 0.67555 | 1.6827 | 32.537 | 32.537 | 0.17818 | 2348.7734 | 10.16 | 598.42 | 0.5
2021-09-07 | P | 24 | 36 | 306.51 | 43.42 | 323.639 | 323.639 | 1.1883 | 290.747 | 290.747 | 1.0101 | 0.69166 | 0.69166 | 1.6834 | 32.892 | 32.892 | 0.17821 | 2378.8989 | 10.16 | 599.86 | 0.5
2021-09-08 | P | 24 | 36 | 307.21 | 43.19 | 323.441 | 323.441 | 1.1886 | 290.569 | 290.569 | 1.0104 | 0.6838 | 0.6838 | 1.6841 | 32.872 | 32.872 | 0.17824 | 2353.2973 | 10.16 | 599.82 | 0.5
2021-09-09 | P | 24 | 36 | 308.81 | 42.94 | 338.365 | 338.365 | 1.1889 | 303.987 | 303.987 | 1.0107 | 0.71581 | 0.71581 | 1.6848 | 34.378 | 34.378 | 0.17828 | 2354.7389 | 10.16 | 601.52 | 0.5
2021-09-10 | P | 24 | 36 | 299.79 | 42.87 | 365.79 | 365.79 | 1.1893 | 334.159 | 334.159 | 1.011 | 0.7397 | 0.7397 | 1.6855 | 31.631 | 31.631 | 0.17831 | 2213.6086 | 8.65 | 591.6 | 0.5
2021-09-11 | P | 24 | 36 | 287.82 | 42.26 | 370.913 | 370.913 | 1.1897 | 338.612 | 338.612 | 1.0113 | 0.74955 | 0.74955 | 1.6863 | 32.301 | 32.301 | 0.17834 | 2213.6086 | 8.71 | 574.87 | 0.5
2021-09-12 | P | 24 | 36 | 289.88 | 42.2 | 363.291 | 363.291 | 1.19 | 331.664 | 331.664 | 1.0117 | 0.72452 | 0.72452 | 1.687 | 31.627 | 31.627 | 0.17837 | 2184.498 | 8.71 | 577.4 | 0.5
2021-09-13 | P | 24 | 36 | 290.92 | 41.94 | 334.419 | 334.419 | 1.1904 | 305.298 | 305.298 | 1.012 | 0.68089 | 0.68089 | 1.6877 | 29.121 | 29.121 | 0.1784 | 2230.2609 | 8.71 | 577.96 | 0.5
2021-09-14 | P | 24 | 36 | 289.71 | 41.44 | 374.033 | 374.033 | 1.1908 | 341.467 | 341.467 | 1.0123 | 0.82733 | 0.82733 | 1.6885 | 32.566 | 32.566 | 0.17843 | 2422.8696 | 8.71 | 575.75 | 0.5
2021-09-15 | P | 5.4 | 36 | 600.49 | 39.7 | 94.481 | 419.916 | 1.1909 | 86.25 | 383.333 | 1.0124 | 0.17282 | 0.7681 | 1.6887 | 8.231 | 36.582 | 0.17844 | 2003.7489 | 8.71 | 1135.64 | 0.5
2021-09-16 | SI | 0 | 0 | 709.96 | 29.49 | 0 | 0 | 1.1909 | 0 | 0 | 1.0124 | 0 | 0 | 1.6887 | 0 | 0 | 0.17844 | 0 | 0 | 1501.11 | 0
2021-09-17 | P | 0.3 | 36 | 1123.93 | 47.11 | 2.103 | 168.24 | 1.1909 | 1.615 | 129.2 | 1.0124 | 0.0032361 | 0.25888 | 1.6887 | 0.488 | 39.04 | 0.17844 | 2003.7489 | 23.2 | 1550.12 | 0.5
2021-09-18 | P | 24 | 36 | 334.8 | 44.59 | 272.466 | 272.466 | 1.1911 | 227.234 | 227.234 | 1.0126 | 0.5331 | 0.5331 | 1.6892 | 45.232 | 45.232 | 0.17849 | 2346.0433 | 16.6 | 653.3 | 0.5
2021-09-19 | P | 24 | 36 | 249.41 | 44.52 | 389.878 | 389.878 | 1.1915 | 354.477 | 354.477 | 1.013 | 0.85885 | 0.85885 | 1.6901 | 35.401 | 35.401 | 0.17852 | 2422.8696 | 9.08 | 580.07 | 0.5
2021-09-20 | P | 24 | 36 | 254.36 | 44.38 | 385.898 | 385.898 | 1.1919 | 351.253 | 351.253 | 1.0133 | 0.85885 | 0.85885 | 1.6909 | 34.645 | 34.645 | 0.17856 | 2445.1081 | 8.98 | 578.53 | 0.5
2021-09-21 | P | 24 | 36 | 264.23 | 42.97 | 388.249 | 388.249 | 1.1923 | 352.765 | 352.765 | 1.0137 | 0.86255 | 0.86255 | 1.6918 | 35.484 | 35.484 | 0.17859 | 2445.1081 | 9.14 | 567.17 | 0.5
2021-09-22 | P | 24 | 36 | 278.44 | 42.07 | 380.829 | 380.829 | 1.1927 | 346.682 | 346.682 | 1.014 | 0.84404 | 0.84404 | 1.6926 | 34.147 | 34.147 | 0.17863 | 2434.628 | 8.97 | 573.59 | 0.5
2021-09-23 | P | 24 | 36 | 284.38 | 42.3 | 377.824 | 377.824 | 1.193 | 344.864 | 344.864 | 1.0144 | 0.85435 | 0.85435 | 1.6935 | 32.96 | 32.96 | 0.17866 | 2477.3468 | 8.72 | 580.93 | 0.5
2021-09-24 | P | 24 | 36 | 280.79 | 42.6 | 367.381 | 367.381 | 1.1934 | 335.063 | 335.063 | 1.0147 | 0.81181 | 0.81181 | 1.6943 | 32.318 | 32.318 | 0.17869 | 2422.8696 | 8.8 | 578.63 | 0.5
2021-09-25 | P | 24 | 36 | 279.38 | 42.51 | 356.894 | 356.894 | 1.1938 | 325.59 | 325.59 | 1.015 | 0.7961 | 0.7961 | 1.6951 | 31.304 | 31.304 | 0.17872 | 2445.1081 | 8.77 | 577.15 | 0.5
2021-09-26 | P | 24 | 36 | 280.03 | 42.31 | 354.548 | 354.548 | 1.1941 | 323.719 | 323.719 | 1.0154 | 0.78814 | 0.78814 | 1.6959 | 30.829 | 30.829 | 0.17876 | 2434.628 | 8.7 | 576.86 | 0.5
2021-09-27 | P | 24 | 36 | 281.45 | 42.07 | 365.895 | 365.895 | 1.1945 | 334.308 | 334.308 | 1.0157 | 0.8282 | 0.8282 | 1.6967 | 31.587 | 31.587 | 0.17879 | 2477.3468 | 8.63 | 575.17 | 0.5
2021-09-28 | P | 24 | 36 | 275.54 | 42.24 | 374.174 | 374.174 | 1.1949 | 342.146 | 342.146 | 1.016 | 0.85208 | 0.85208 | 1.6976 | 32.028 | 32.028 | 0.17882 | 2490.4065 | 8.56 | 568.6 | 0.5
2021-09-29 | P | 24 | 36 | 274.6 | 42.4 | 374.43 | 374.43 | 1.1952 | 342.384 | 342.384 | 1.0164 | 0.87762 | 0.87762 | 1.6984 | 32.046 | 32.046 | 0.17885 | 2563.2539 | 8.56 | 568.13 | 0.5
2021-09-30 | P | 24 | 36 | 275.04 | 42.24 | 380.127 | 380.127 | 1.1956 | 345.904 | 345.904 | 1.0167 | 0.91244 | 0.91244 | 1.6993 | 34.223 | 34.223 | 0.17888 | 2637.8315 | 9 | 567.83 | 0.5
2021-10-01 | P | 24 | 36 | 274.06 | 42.32 | 396.164 | 396.164 | 1.196 | 356.548 | 356.548 | 1.0171 | 0.7817 | 0.7817 | 1.7001 | 39.616 | 39.616 | 0.17892 | 2192.4068 | 10 | 566.53 | 0.5
2021-10-02 | P | 24 | 36 | 278.2 | 41.88 | 400.035 | 400.035 | 1.1964 | 368.032 | 368.032 | 1.0175 | 0.80688 | 0.80688 | 1.7009 | 32.003 | 32.003 | 0.17896 | 2192.4068 | 8 | 567.47 | 0.5
2021-10-03 | P | 24 | 36 | 276.87 | 41.68 | 392.609 | 392.609 | 1.1968 | 364.489 | 364.489 | 1.0178 | 0.77417 | 0.77417 | 1.7017 | 28.12 | 28.12 | 0.17898 | 2123.9953 | 7.16 | 566.36 | 0.5
2021-10-04 | P | 24 | 36 | 276.87 | 41.68 | 411.166 | 411.166 | 1.1972 | 374.274 | 374.274 | 1.0182 | 0.80268 | 0.80268 | 1.7025 | 36.892 | 36.892 | 0.17902 | 2144.6415 | 8.97 | 566.36 | 0.5
2021-10-05 | P | 24 | 36 | 274.26 | 42.21 | 407.878 | 407.878 | 1.1976 | 371.461 | 371.461 | 1.0186 | 0.77582 | 0.77582 | 1.7033 | 36.417 | 36.417 | 0.17906 | 2088.5721 | 8.93 | 564.41 | 0.5
2021-10-06 | P | 24 | 36 | 274.26 | 42.21 | 421.781 | 421.781 | 1.1981 | 391.721 | 391.721 | 1.019 | 0.82433 | 0.82433 | 1.7041 | 30.06 | 30.06 | 0.17909 | 2104.3885 | 7.13 | 564.41 | 0.5
2021-10-07 | P | 24 | 36 | 274.26 | 42.21 | 420.532 | 420.532 | 1.1985 | 390.407 | 390.407 | 1.0194 | 0.77908 | 0.77908 | 1.7049 | 30.125 | 30.125 | 0.17912 | 1995.5485 | 7.16 | 564.41 | 0.5
2021-10-08 | P | 24 | 36 | 276.63 | 42.21 | 418.702 | 418.702 | 1.1989 | 388.709 | 388.709 | 1.0197 | 0.7783 | 0.7783 | 1.7057 | 29.993 | 29.993 | 0.17915 | 2002.2649 | 7.16 | 564.83 | 0.5
2021-10-09 | P | 24 | 36 | 276.63 | 42.21 | 478.286 | 478.286 | 1.1994 | 435.359 | 435.359 | 1.0202 | 1.1177 | 1.1177 | 1.7068 | 42.927 | 42.927 | 0.17919 | 2567.237 | 8.98 | 564.83 | 0.5
2021-10-10 | P | 24 | 36 | 273.68 | 42.33 | 480.066 | 480.066 | 1.1998 | 436.977 | 436.977 | 1.0206 | 1.1218 | 1.1218 | 1.7079 | 43.089 | 43.089 | 0.17923 | 2567.237 | 8.98 | 562.29 | 0.5
2021-10-11 | P | 24 | 36 | 274.54 | 42.32 | 454.838 | 454.838 | 1.2003 | 414.008 | 414.008 | 1.021 | 1.0589 | 1.0589 | 1.709 | 40.83 | 40.83 | 0.17927 | 2557.7313 | 8.98 | 562.76 | 0.5
2021-10-12 | P | 24 | 36 | 275.79 | 42.02 | 447.915 | 447.915 | 1.2008 | 407.722 | 407.722 | 1.0214 | 0.8993 | 0.8993 | 1.7099 | 40.193 | 40.193 | 0.17932 | 2205.6758 | 8.97 | 562.98 | 0.5
2021-10-13 | P | 24 | 36 | 277.79 | 41.73 | 480.842 | 480.842 | 1.2012 | 415.728 | 415.728 | 1.0219 | 0.91696 | 0.91696 | 1.7108 | 65.114 | 65.114 | 0.17938 | 2205.6758 | 13.54 | 563.43 | 0.5
2021-10-14 | P | 24 | 36 | 277.79 | 41.73 | 485.201 | 485.201 | 1.2017 | 418.992 | 418.992 | 1.0223 | 0.90636 | 0.90636 | 1.7117 | 66.209 | 66.209 | 0.17945 | 2163.1993 | 13.65 | 563.43 | 0.5
2021-10-15 | P | 24 | 36 | 275.43 | 42.02 | 458.349 | 458.349 | 1.2022 | 400.246 | 400.246 | 1.0227 | 0.85907 | 0.85907 | 1.7125 | 58.103 | 58.103 | 0.1795 | 2146.3477 | 12.68 | 562.41 | 0.5
2021-10-16 | P | 24 | 36 | 275.43 | 42.02 | 469.046 | 469.046 | 1.2026 | 405.233 | 405.233 | 1.0231 | 0.91051 | 0.91051 | 1.7135 | 63.813 | 63.813 | 0.17957 | 2246.8745 | 13.6 | 562.41 | 0.5
2021-10-17 | P | 24 | 36 | 275.43 | 42.22 | 472.583 | 472.583 | 1.2031 | 399.819 | 399.819 | 1.0235 | 0.88729 | 0.88729 | 1.7143 | 72.764 | 72.764 | 0.17964 | 2219.2234 | 15.4 | 562.41 | 0.5
2021-10-18 | P | 24 | 36 | 273.92 | 42.22 | 477.513 | 477.513 | 1.2036 | 403.684 | 403.684 | 1.0239 | 0.908 | 0.908 | 1.7153 | 73.829 | 73.829 | 0.17971 | 2249.2741 | 15.46 | 560.38 | 0.5
2021-10-19 | P | 24 | 36 | 273.92 | 42.22 | 477.08 | 477.08 | 1.2041 | 403.311 | 403.311 | 1.0243 | 0.89847 | 0.89847 | 1.7161 | 73.769 | 73.769 | 0.17979 | 2227.7389 | 15.46 | 560.38 | 0.5
2021-10-20 | P | 24 | 36 | 282.87 | 42.54 | 443.83 | 443.83 | 1.2045 | 375.594 | 375.594 | 1.0247 | 0.72798 | 0.72798 | 1.7169 | 68.236 | 68.236 | 0.17986 | 1938.2022 | 15.37 | 570.81 | 0.5
2021-10-21 | P | 24 | 36 | 295.73 | 42.85 | 403.535 | 403.535 | 1.2049 | 338.151 | 338.151 | 1.025 | 0.70377 | 0.70377 | 1.7176 | 65.384 | 65.384 | 0.17992 | 2081.232 | 16.2 | 587.3 | 0.5
2021-10-22 | P | 24 | 36 | 295.09 | 43.02 | 423.754 | 423.754 | 1.2053 | 355.88 | 355.88 | 1.0254 | 0.82268 | 0.82268 | 1.7184 | 67.874 | 67.874 | 0.17999 | 2311.684 | 16.02 | 587.32 | 0.5
2021-10-23 | P | 24 | 36 | 294.1 | 43.25 | 429.963 | 429.963 | 1.2058 | 360.788 | 360.788 | 1.0257 | 0.79248 | 0.79248 | 1.7192 | 69.175 | 69.175 | 0.18006 | 2196.522 | 16.09 | 586.96 | 0.5
2021-10-24 | P | 24 | 36 | 293.02 | 43.21 | 410.447 | 410.447 | 1.2062 | 344.684 | 344.684 | 1.0261 | 0.74681 | 0.74681 | 1.7199 | 65.763 | 65.763 | 0.18013 | 2166.6415 | 16.02 | 591.65 | 0.5
2021-10-25 | P | 24 | 36 | 299.31 | 42.85 | 408.918 | 408.918 | 1.2066 | 342.812 | 342.812 | 1.0264 | 0.77745 | 0.77745 | 1.7207 | 66.106 | 66.106 | 0.18019 | 2267.8693 | 16.17 | 589.53 | 0.5
2021-10-26 | P | 24 | 36 | 298.47 | 42.72 | 407.641 | 407.641 | 1.207 | 344.378 | 344.378 | 1.0267 | 0.78527 | 0.78527 | 1.7215 | 63.263 | 63.263 | 0.18025 | 2280.2535 | 15.52 | 588.94 | 0.5
2021-10-27 | P | 24 | 36 | 300.29 | 42.71 | 405.863 | 405.863 | 1.2074 | 341.428 | 341.428 | 1.0271 | 0.775 | 0.775 | 1.7223 | 64.435 | 64.435 | 0.18032 | 2269.8844 | 15.88 | 589.68 | 0.5
2021-10-28 | P | 24 | 36 | 299.93 | 42.5 | 397.816 | 397.816 | 1.2078 | 335 | 335 | 1.0274 | 0.76698 | 0.76698 | 1.723 | 62.816 | 62.816 | 0.18038 | 2289.4966 | 15.79 | 589.88 | 0.5
2021-10-29 | P | 24 | 36 | 299.39 | 42.66 | 406.22 | 406.22 | 1.2082 | 344.11 | 344.11 | 1.0278 | 0.80296 | 0.80296 | 1.7239 | 62.11 | 62.11 | 0.18044 | 2333.4276 | 15.29 | 589.76 | 0.5
2021-10-30 | P | 24 | 36 | 298.11 | 42.64 | 408.133 | 408.133 | 1.2086 | 345.723 | 345.723 | 1.0281 | 0.78536 | 0.78536 | 1.7246 | 62.41 | 62.41 | 0.18051 | 2271.6522 | 15.29 | 588.89 | 0.5
2021-10-31 | P | 24 | 36 | 297.87 | 42.69 | 398.572 | 398.572 | 1.209 | 337.632 | 337.632 | 1.0285 | 0.7634 | 0.7634 | 1.7254 | 60.94 | 60.94 | 0.18057 | 2261.0536 | 15.29 | 588.5 | 0.5
2021-11-01 | P | 24 | 36 | 298.83 | 42.71 | 399.554 | 399.554 | 1.2094 | 338.464 | 338.464 | 1.0288 | 0.76698 | 0.76698 | 1.7262 | 61.09 | 61.09 | 0.18063 | 2266.0648 | 15.29 | 589.53 | 0.5
2021-11-02 | P | 24 | 36 | 298.91 | 42.63 | 397.681 | 397.681 | 1.2098 | 336.879 | 336.879 | 1.0291 | 0.76339 | 0.76339 | 1.7269 | 60.802 | 60.802 | 0.18069 | 2266.0648 | 15.29 | 589.93 | 0.5
2021-11-03 | P | 24 | 36 | 296.58 | 42.91 | 401.446 | 401.446 | 1.2102 | 340.057 | 340.057 | 1.0295 | 0.77422 | 0.77422 | 1.7277 | 61.389 | 61.389 | 0.18075 | 2276.7265 | 15.29 | 588.75 | 0.5
2021-11-04 | P | 24 | 36 | 295.8 | 42.83 | 416.974 | 416.974 | 1.2106 | 353.199 | 353.199 | 1.0298 | 0.79662 | 0.79662 | 1.7285 | 63.775 | 63.775 | 0.18081 | 2255.4494 | 15.3 | 588.86 | 0.5
2021-11-05 | P | 24 | 36 | 296.06 | 42.75 | 414.844 | 414.844 | 1.211 | 352.764 | 352.764 | 1.0302 | 0.76604 | 0.76604 | 1.7293 | 62.08 | 62.08 | 0.18088 | 2171.5276 | 14.96 | 588.39 | 0.5
2021-11-06 | P | 24 | 36 | 297.06 | 42.73 | 394.163 | 394.163 | 1.2114 | 333.897 | 333.897 | 1.0305 | 0.72596 | 0.72596 | 1.73 | 60.266 | 60.266 | 0.18094 | 2174.2053 | 15.29 | 589.81 | 0.5
2021-11-07 | P | 24 | 36 | 284.73 | 42.14 | 385.153 | 385.153 | 1.2118 | 326.024 | 326.024 | 1.0308 | 0.7489 | 0.7489 | 1.7307 | 59.129 | 59.129 | 0.181 | 2297.0598 | 15.35 | 572.61 | 0.5
2021-11-08 | P | 24 | 36 | 277.44 | 41.6 | 425.983 | 425.983 | 1.2123 | 360.803 | 360.803 | 1.0312 | 0.8488 | 0.8488 | 1.7316 | 65.18 | 65.18 | 0.18106 | 2352.5304 | 15.3 | 561.16 | 0.5
2021-11-09 | P | 24 | 36 | 276.2 | 41.85 | 423.256 | 423.256 | 1.2127 | 358.505 | 358.505 | 1.0316 | 0.7621 | 0.7621 | 1.7324 | 64.751 | 64.751 | 0.18113 | 2125.7622 | 15.3 | 559.93 | 0.5
2021-11-10 | P | 24 | 36 | 276.1 | 41.71 | 423.325 | 423.325 | 1.2131 | 358.838 | 358.838 | 1.0319 | 0.76769 | 0.76769 | 1.7331 | 64.487 | 64.487 | 0.18119 | 2139.3882 | 15.23 | 559.19 | 0.5
2021-11-11 | P | 24 | 36 | 275.96 | 41.59 | 428.036 | 428.036 | 1.2135 | 362.844 | 362.844 | 1.0323 | 0.77554 | 0.77554 | 1.7339 | 65.192 | 65.192 | 0.18126 | 2137.4028 | 15.23 | 559.39 | 0.5
2021-11-12 | P | 24 | 36 | 274.89 | 41.85 | 428.624 | 428.624 | 1.214 | 363.217 | 363.217 | 1.0326 | 0.76777 | 0.76777 | 1.7347 | 65.407 | 65.407 | 0.18132 | 2113.8047 | 15.26 | 558.62 | 0.5
2021-11-13 | P | 24 | 36 | 274.9 | 41.83 | 434.752 | 434.752 | 1.2144 | 368.451 | 368.451 | 1.033 | 0.77803 | 0.77803 | 1.7354 | 66.301 | 66.301 | 0.18139 | 2111.634 | 15.25 | 559.04 | 0.5
2021-11-14 | P | 24 | 36 | 274.98 | 41.76 | 444.298 | 444.298 | 1.2148 | 375.897 | 375.897 | 1.0334 | 0.78248 | 0.78248 | 1.7362 | 68.401 | 68.401 | 0.18146 | 2081.6373 | 15.4 | 558.49 | 0.5
2021-11-15 | P | 24 | 36 | 270.23 | 42.1 | 425.853 | 425.853 | 1.2153 | 360.536 | 360.536 | 1.0337 | 0.73564 | 0.73564 | 1.737 | 65.317 | 65.317 | 0.18152 | 2040.403 | 15.34 | 562.11 | 0.5
2021-11-16 | P | 24 | 36 | 276.62 | 41.44 | 437.393 | 437.393 | 1.2157 | 370.46 | 370.46 | 1.0341 | 0.78809 | 0.78809 | 1.7377 | 66.933 | 66.933 | 0.18159 | 2127.3364 | 15.3 | 558.67 | 0.5
2021-11-17 | P | 24 | 36 | 274.96 | 41.64 | 438.382 | 438.382 | 1.2161 | 371.273 | 371.273 | 1.0345 | 0.76866 | 0.76866 | 1.7385 | 67.109 | 67.109 | 0.18165 | 2070.3487 | 15.31 | 557.9 | 0.5
2021-11-18 | P | 24 | 36 | 275.13 | 41.67 | 439.997 | 439.997 | 1.2166 | 372.641 | 372.641 | 1.0349 | 0.76981 | 0.76981 | 1.7393 | 67.356 | 67.356 | 0.18172 | 2065.8151 | 15.31 | 557.9 | 0.5
2021-11-19 | P | 24 | 36 | 274.76 | 41.71 | 439.174 | 439.174 | 1.217 | 371.968 | 371.968 | 1.0352 | 0.7656 | 0.7656 | 1.7401 | 67.206 | 67.206 | 0.18179 | 2058.2313 | 15.3 | 557.56 | 0.5
2021-11-20 | P | 24 | 36 | 275.63 | 41.55 | 459.004 | 459.004 | 1.2175 | 388.675 | 388.675 | 1.0356 | 0.80143 | 0.80143 | 1.7409 | 70.329 | 70.329 | 0.18186 | 2061.9552 | 15.32 | 558.02 | 0.5
2021-11-21 | P | 24 | 36 | 275.63 | 41.55 | 459.96 | 459.96 | 1.2179 | 389.492 | 389.492 | 1.036 | 0.76859 | 0.76859 | 1.7416 | 70.468 | 70.468 | 0.18193 | 1973.3231 | 15.32 | 558.02 | 0.5
2021-11-22 | P | 24 | 36 | 275.63 | 41.55 | 460.669 | 460.669 | 1.2184 | 389.906 | 389.906 | 1.0364 | 0.7678 | 0.7678 | 1.7424 | 70.763 | 70.763 | 0.182 | 1969.1839 | 15.36 | 558.02 | 0.5
2021-11-23 | P | 24 | 36 | 274.33 | 41.96 | 458.948 | 458.948 | 1.2189 | 388.413 | 388.413 | 1.0368 | 0.76404 | 0.76404 | 1.7432 | 70.535 | 70.535 | 0.18207 | 1967.093 | 15.37 | 557.81 | 0.5
2021-11-24 | P | 24 | 36 | 272.77 | 42.26 | 428.523 | 428.523 | 1.2193 | 364.584 | 364.584 | 1.0371 | 0.71993 | 0.71993 | 1.7439 | 63.939 | 63.939 | 0.18214 | 1974.6542 | 14.92 | 557.46 | 0.5
2021-11-25 | P | 24 | 36 | 271.29 | 42.37 | 429.672 | 429.672 | 1.2197 | 365.543 | 365.543 | 1.0375 | 0.769 | 0.769 | 1.7446 | 64.129 | 64.129 | 0.1822 | 2103.7165 | 14.92 | 556.99 | 0.5
2021-11-26 | P | 24 | 36 | 270.29 | 41.95 | 430.404 | 430.404 | 1.2201 | 364.132 | 364.132 | 1.0379 | 0.76402 | 0.76402 | 1.7454 | 66.272 | 66.272 | 0.18227 | 2098.1974 | 15.4 | 556.61 | 0.5
2021-11-27 | P | 24 | 36 | 270.16 | 41.91 | 429.593 | 429.593 | 1.2206 | 363.446 | 363.446 | 1.0382 | 0.76554 | 0.76554 | 1.7462 | 66.147 | 66.147 | 0.18233 | 2106.3278 | 15.4 | 556.19 | 0.5
2021-11-28 | P | 24 | 36 | 270.16 | 41.91 | 432.823 | 432.823 | 1.221 | 365.223 | 365.223 | 1.0386 | 0.77073 | 0.77073 | 1.7469 | 67.6 | 67.6 | 0.1824 | 2110.3035 | 15.62 | 556.19 | 0.5
2021-11-29 | P | 24 | 36 | 270.16 | 41.91 | 434.13 | 434.13 | 1.2214 | 365.803 | 365.803 | 1.039 | 0.7682 | 0.7682 | 1.7477 | 68.327 | 68.327 | 0.18247 | 2100.0358 | 15.74 | 556.19 | 0.5
2021-11-30 | P | 24 | 36 | 270.16 | 41.91 | 437.506 | 437.506 | 1.2219 | 368.913 | 368.913 | 1.0393 | 0.7735 | 0.7735 | 1.7485 | 68.593 | 68.593 | 0.18254 | 2096.7061 | 15.68 | 556.19 | 0.5
2021-12-01 | P | 24 | 36 | 270.39 | 41.55 | 382.295 | 382.295 | 1.2223 | 323.821 | 323.821 | 1.0397 | 0.72933 | 0.72933 | 1.7492 | 58.474 | 58.474 | 0.1826 | 2252.2621 | 15.3 | 556.56 | 0.5
2021-12-02 | P | 24 | 36 | 270.39 | 41.55 | 376.221 | 376.221 | 1.2226 | 318.692 | 318.692 | 1.04 | 0.71778 | 0.71778 | 1.7499 | 57.529 | 57.529 | 0.18265 | 2252.2621 | 15.29 | 556.56 | 0.5
2021-12-03 | P | 24 | 36 | 270.39 | 41.55 | 371.486 | 371.486 | 1.223 | 314.11 | 314.11 | 1.0403 | 0.71884 | 0.71884 | 1.7507 | 57.376 | 57.376 | 0.18271 | 2288.5098 | 15.44 | 556.56 | 0.5
2021-12-04 | P | 24 | 36 | 269.19 | 41.44 | 372.629 | 372.629 | 1.2234 | 315.075 | 315.075 | 1.0406 | 0.73157 | 0.73157 | 1.7514 | 57.554 | 57.554 | 0.18277 | 2321.8929 | 15.44 | 555.89 | 0.5
2021-12-05 | P | 24 | 36 | 269.82 | 41.69 | 366.444 | 366.444 | 1.2237 | 309.841 | 309.841 | 1.0409 | 0.71721 | 0.71721 | 1.7521 | 56.603 | 56.603 | 0.18282 | 2314.7815 | 15.45 | 556.28 | 0.5
2021-12-06 | P | 24 | 36 | 270.1 | 41.58 | 366.821 | 366.821 | 1.2241 | 310.225 | 310.225 | 1.0412 | 0.73023 | 0.73023 | 1.7528 | 56.596 | 56.596 | 0.18288 | 2353.884 | 15.43 | 555.76 | 0.5
2021-12-07 | P | 24 | 36 | 278 | 41.89 | 325.773 | 325.773 | 1.2244 | 275.763 | 275.763 | 1.0415 | 0.70363 | 0.70363 | 1.7535 | 50.01 | 50.01 | 0.18293 | 2551.5694 | 15.35 | 566.31 | 0.5
2021-12-08 | P | 24 | 36 | 292.07 | 42.27 | 332.915 | 332.915 | 1.2248 | 280.439 | 280.439 | 1.0418 | 0.71556 | 0.71556 | 1.7542 | 52.476 | 52.476 | 0.18298 | 2551.5694 | 15.76 | 582.56 | 0.5
2021-12-09 | P | 24 | 36 | 295.32 | 42.12 | 345.252 | 345.252 | 1.2251 | 292.136 | 292.136 | 1.0421 | 0.73298 | 0.73298 | 1.755 | 53.116 | 53.116 | 0.18304 | 2509.0249 | 15.38 | 585.21 | 0.5
2021-12-10 | P | 24 | 36 | 292.11 | 42.51 | 346.696 | 346.696 | 1.2255 | 293.61 | 293.61 | 1.0424 | 0.70718 | 0.70718 | 1.7557 | 53.086 | 53.086 | 0.18309 | 2408.5646 | 15.31 | 584.81 | 0.5
2021-12-11 | P | 24 | 36 | 292.71 | 42.51 | 341.815 | 341.815 | 1.2258 | 289.395 | 289.395 | 1.0427 | 0.69353 | 0.69353 | 1.7564 | 52.42 | 52.42 | 0.18314 | 2396.473 | 15.34 | 586.1 | 0.5
2021-12-12 | P | 24 | 36 | 291.66 | 42.72 | 342.888 | 342.888 | 1.2261 | 290.292 | 290.292 | 1.043 | 0.70581 | 0.70581 | 1.7571 | 52.596 | 52.596 | 0.18319 | 2431.3773 | 15.34 | 585.7 | 0.5
2021-12-13 | P | 24 | 36 | 291.6 | 42.77 | 340.343 | 340.343 | 1.2265 | 288.152 | 288.152 | 1.0432 | 0.69844 | 0.69844 | 1.7578 | 52.191 | 52.191 | 0.18325 | 2423.8644 | 15.34 | 586.04 | 0.5
2021-12-14 | P | 24 | 36 | 289.41 | 42.66 | 332.576 | 332.576 | 1.2268 | 280.474 | 280.474 | 1.0435 | 0.68488 | 0.68488 | 1.7585 | 52.102 | 52.102 | 0.1833 | 2441.8655 | 15.67 | 583.77 | 0.5
2021-12-15 | P | 24 | 36 | 296.42 | 42.16 | 327.339 | 327.339 | 1.2271 | 277.052 | 277.052 | 1.0438 | 0.69504 | 0.69504 | 1.7592 | 50.287 | 50.287 | 0.18335 | 2508.7118 | 15.36 | 588 | 0.5
2021-12-16 | P | 24 | 36 | 293.26 | 42.44 | 335.119 | 335.119 | 1.2275 | 281.66 | 281.66 | 1.0441 | 0.71533 | 0.71533 | 1.7599 | 53.459 | 53.459 | 0.1834 | 2539.6981 | 15.95 | 586.75 | 0.5
2021-12-17 | P | 24 | 36 | 294.3 | 42.47 | 337.649 | 337.649 | 1.2278 | 284.606 | 284.606 | 1.0444 | 0.71099 | 0.71099 | 1.7606 | 53.043 | 53.043 | 0.18346 | 2498.1483 | 15.71 | 587.91 | 0.5
2021-12-18 | P | 24 | 36 | 297.03 | 42.1 | 332.109 | 332.109 | 1.2282 | 280.132 | 280.132 | 1.0446 | 0.69257 | 0.69257 | 1.7613 | 51.977 | 51.977 | 0.18351 | 2472.2895 | 15.65 | 588.58 | 0.5
2021-12-19 | P | 24 | 36 | 295.44 | 42.07 | 357.398 | 357.398 | 1.2285 | 302.746 | 302.746 | 1.0449 | 0.76043 | 0.76043 | 1.762 | 54.652 | 54.652 | 0.18356 | 2511.7746 | 15.29 | 587.86 | 0.5
2021-12-20 | P | 24 | 36 | 293.14 | 42.03 | 363.952 | 363.952 | 1.2289 | 308.276 | 308.276 | 1.0453 | 0.71648 | 0.71648 | 1.7628 | 55.676 | 55.676 | 0.18362 | 2324.1544 | 15.3 | 585.58 | 0.5
2021-12-21 | P | 24 | 36 | 293.28 | 42.18 | 352.093 | 352.093 | 1.2292 | 298.251 | 298.251 | 1.0456 | 0.68075 | 0.68075 | 1.7634 | 53.842 | 53.842 | 0.18367 | 2282.4626 | 15.29 | 586.17 | 0.5
2021-12-22 | P | 24 | 36 | 294.14 | 42.21 | 351.8 | 351.8 | 1.2296 | 297.894 | 297.894 | 1.0459 | 0.70279 | 0.70279 | 1.7641 | 53.906 | 53.906 | 0.18373 | 2359.1822 | 15.32 | 587.03 | 0.5
2021-12-23 | P | 24 | 36 | 293.82 | 42.21 | 328.264 | 328.264 | 1.2299 | 277.967 | 277.967 | 1.0461 | 0.65656 | 0.65656 | 1.7648 | 50.297 | 50.297 | 0.18378 | 2362.0094 | 15.32 | 586.61 | 0.5
2021-12-24 | P | 24 | 36 | 293.82 | 42.21 | 303.225 | 303.225 | 1.2302 | 252.892 | 252.892 | 1.0464 | 0.64016 | 0.64016 | 1.7654 | 50.333 | 50.333 | 0.18383 | 2531.338 | 16.6 | 586.61 | 0.5
2021-12-25 | P | 24 | 36 | 293.82 | 42.21 | 348.62 | 348.62 | 1.2306 | 293.635 | 293.635 | 1.0467 | 0.81699 | 0.81699 | 1.7663 | 54.985 | 54.985 | 0.18388 | 2782.3278 | 15.77 | 586.61 | 0.5
2021-12-26 | P | 24 | 36 | 293.82 | 42.21 | 350.8 | 350.8 | 1.2309 | 295.712 | 295.712 | 1.047 | 0.70861 | 0.70861 | 1.767 | 55.088 | 55.088 | 0.18394 | 2396.269 | 15.7 | 586.61 | 0.5
2021-12-27 | P | 24 | 36 | 293.82 | 42.21 | 353.45 | 353.45 | 1.2313 | 298.301 | 298.301 | 1.0473 | 0.70979 | 0.70979 | 1.7677 | 55.149 | 55.149 | 0.18399 | 2379.4382 | 15.6 | 586.61 | 0.5
2021-12-28 | P | 24 | 36 | 270.85 | 41.87 | 353.947 | 353.947 | 1.2316 | 298.667 | 298.667 | 1.0476 | 0.70449 | 0.70449 | 1.7684 | 55.28 | 55.28 | 0.18405 | 2358.7867 | 15.62 | 557.77 | 0.5
2021-12-29 | P | 24 | 36 | 272.24 | 41.76 | 354.607 | 354.607 | 1.232 | 299.308 | 299.308 | 1.0479 | 0.70514 | 0.70514 | 1.7691 | 55.299 | 55.299 | 0.1841 | 2355.8962 | 15.59 | 558.77 | 0.5
2021-12-30 | P | 24 | 36 | 272.24 | 41.76 | 354.453 | 354.453 | 1.2323 | 299.227 | 299.227 | 1.0482 | 0.70344 | 0.70344 | 1.7698 | 55.226 | 55.226 | 0.18416 | 2350.8508 | 15.58 | 558.77 | 0.5
2021-12-31 | P | 24 | 36 | 272.24 | 41.76 | 356.27 | 356.27 | 1.2327 | 300.88 | 300.88 | 1.0485 | 0.70752 | 0.70752 | 1.7705 | 55.39 | 55.39 | 0.18421 | 2351.4871 | 15.55 | 558.77 | 0.5
2022-01-01 | P | 24 | 36 | 272.24 | 41.76 | 355.308 | 355.308 | 1.233 | 299.564 | 299.564 | 1.0488 | 0.76043 | 0.76043 | 1.7713 | 55.744 | 55.744 | 0.18427 | 2538.4549 | 15.69 | 558.77 | 0.5
2022-01-02 | P | 24 | 36 | 272.24 | 41.76 | 356.922 | 356.922 | 1.2334 | 300.723 | 300.723 | 1.0491 | 0.76337 | 0.76337 | 1.772 | 56.199 | 56.199 | 0.18432 | 2538.4549 | 15.74 | 558.77 | 0.5
2022-01-03 | P | 24 | 36 | 267.99 | 41.69 | 358.29 | 358.29 | 1.2338 | 301.875 | 301.875 | 1.0494 | 0.76334 | 0.76334 | 1.7728 | 56.415 | 56.415 | 0.18438 | 2528.6716 | 15.75 | 554.97 | 0.5
2022-01-04 | P | 24 | 36 | 276.79 | 41.8 | 369.251 | 369.251 | 1.2341 | 312.488 | 312.488 | 1.0497 | 0.78716 | 0.78716 | 1.7736 | 56.763 | 56.763 | 0.18444 | 2519.0218 | 15.37 | 565.64 | 0.5
2022-01-05 | P | 24 | 36 | 290.46 | 42.55 | 352.497 | 352.497 | 1.2345 | 298.591 | 298.591 | 1.05 | 0.72661 | 0.72661 | 1.7743 | 53.906 | 53.906 | 0.18449 | 2433.4685 | 15.29 | 585.7 | 0.5
2022-01-06 | P | 24 | 36 | 293.57 | 42.3 | 352.02 | 352.02 | 1.2348 | 298.45 | 298.45 | 1.0503 | 0.76007 | 0.76007 | 1.7751 | 53.57 | 53.57 | 0.18455 | 2546.7268 | 15.22 | 586.69 | 0.5
2022-01-07 | P | 24 | 36 | 291.57 | 42.53 | 354.866 | 354.866 | 1.2352 | 300.446 | 300.446 | 1.0506 | 0.76552 | 0.76552 | 1.7758 | 54.42 | 54.42 | 0.1846 | 2547.93 | 15.34 | 586.41 | 0.5
2022-01-08 | P | 24 | 36 | 299.39 | 42.05 | 335.392 | 335.392 | 1.2355 | 284.133 | 284.133 | 1.0509 | 0.71914 | 0.71914 | 1.7765 | 51.259 | 51.259 | 0.18465 | 2531.0029 | 15.28 | 588.92 | 0.5
2022-01-09 | P | 24 | 36 | 299.39 | 42.05 | 327.047 | 327.047 | 1.2358 | 276.889 | 276.889 | 1.0511 | 0.74104 | 0.74104 | 1.7773 | 50.158 | 50.158 | 0.1847 | 2676.316 | 15.34 | 588.92 | 0.5
2022-01-10 | P | 24 | 36 | 299.39 | 42.05 | 332.935 | 332.935 | 1.2362 | 281.799 | 281.799 | 1.0514 | 0.77391 | 0.77391 | 1.7781 | 51.136 | 51.136 | 0.18475 | 2746.3341 | 15.36 | 588.92 | 0.5
2022-01-11 | P | 24 | 36 | 303.57 | 41.46 | 345.204 | 345.204 | 1.2365 | 292.155 | 292.155 | 1.0517 | 0.78838 | 0.78838 | 1.7788 | 53.049 | 53.049 | 0.18481 | 2698.4826 | 15.37 | 589.54 | 0.5
2022-01-12 | P | 24 | 36 | 304.2 | 41.48 | 346.459 | 346.459 | 1.2369 | 293.234 | 293.234 | 1.052 | 0.76324 | 0.76324 | 1.7796 | 53.225 | 53.225 | 0.18486 | 2602.8297 | 15.36 | 590.27 | 0.5
2022-01-13 | P | 24 | 36 | 303.41 | 41.65 | 344.678 | 344.678 | 1.2372 | 291.92 | 291.92 | 1.0523 | 0.75702 | 0.75702 | 1.7804 | 52.758 | 52.758 | 0.18491 | 2593.2522 | 15.31 | 589.93 | 0.5
2022-01-14 | P | 24 | 36 | 303.59 | 41.69 | 347.29 | 347.29 | 1.2376 | 294.117 | 294.117 | 1.0526 | 0.76615 | 0.76615 | 1.7811 | 53.173 | 53.173 | 0.18496 | 2604.925 | 15.31 | 590.45 | 0.5
2022-01-15 | P | 24 | 36 | 303.82 | 41.61 | 349.422 | 349.422 | 1.2379 | 295.923 | 295.923 | 1.0529 | 0.7651 | 0.7651 | 1.7819 | 53.499 | 53.499 | 0.18502 | 2585.4667 | 15.31 | 590.66 | 0.5
2022-01-16 | P | 24 | 36 | 302.52 | 41.64 | 341.841 | 341.841 | 1.2383 | 289.422 | 289.422 | 1.0532 | 0.74372 | 0.74372 | 1.7826 | 52.419 | 52.419 | 0.18507 | 2569.6877 | 15.33 | 589.39 | 0.5
2022-01-17 | P | 24 | 36 | 301.59 | 41.77 | 347.121 | 347.121 | 1.2386 | 293.877 | 293.877 | 1.0535 | 0.77213 | 0.77213 | 1.7834 | 53.244 | 53.244 | 0.18512 | 2627.4081 | 15.34 | 588.67 | 0.5
2022-01-18 | P | 24 | 36 | 301.22 | 41.78 | 356.066 | 356.066 | 1.239 | 301.421 | 301.421 | 1.0538 | 0.77995 | 0.77995 | 1.7842 | 54.645 | 54.645 | 0.18518 | 2587.5782 | 15.35 | 588.25 | 0.5
2022-01-19 | P | 24 | 36 | 292.18 | 41.47 | 357.209 | 357.209 | 1.2393 | 302.186 | 302.186 | 1.0541 | 0.76236 | 0.76236 | 1.785 | 55.023 | 55.023 | 0.18523 | 2522.816 | 15.4 | 577.02 | 0.5
2022-01-20 | P | 24 | 36 | 282.21 | 40.74 | 364.931 | 364.931 | 1.2397 | 308.498 | 308.498 | 1.0544 | 0.77631 | 0.77631 | 1.7857 | 56.433 | 56.433 | 0.18529 | 2516.4293 | 15.46 | 562.42 | 0.5
2022-01-21 | P | 24 | 36 | 279.93 | 40.93 | 368.811 | 368.811 | 1.24 | 311.772 | 311.772 | 1.0547 | 0.7685 | 0.7685 | 1.7865 | 57.039 | 57.039 | 0.18535 | 2464.9421 | 15.47 | 560.97 | 0.5
2022-01-22 | P | 24 | 36 | 279.37 | 41.09 | 372.772 | 372.772 | 1.2404 | 314.439 | 314.439 | 1.055 | 0.76693 | 0.76693 | 1.7873 | 58.333 | 58.333 | 0.1854 | 2439.0571 | 15.65 | 560.93 | 0.5
2022-01-23 | P | 24 | 36 | 278.79 | 41.14 | 371.823 | 371.823 | 1.2408 | 313.475 | 313.475 | 1.0553 | 0.7581 | 0.7581 | 1.788 | 58.348 | 58.348 | 0.18546 | 2418.3696 | 15.69 | 560.43 | 0.5
2022-01-24 | P | 24 | 36 | 280.11 | 41 | 369.464 | 369.464 | 1.2412 | 311.603 | 311.603 | 1.0556 | 0.75589 | 0.75589 | 1.7888 | 57.861 | 57.861 | 0.18552 | 2425.8065 | 15.66 | 560.84 | 0.5
2022-01-25 | P | 24 | 36 | 282.47 | 40.66 | 369.275 | 369.275 | 1.2415 | 311.839 | 311.839 | 1.056 | 0.76101 | 0.76101 | 1.7895 | 57.436 | 57.436 | 0.18558 | 2440.3799 | 15.55 | 561.32 | 0.5
2022-01-26 | P | 24 | 36 | 282.59 | 40.84 | 363.94 | 363.94 | 1.2419 | 307.301 | 307.301 | 1.0563 | 0.74936 | 0.74936 | 1.7903 | 56.639 | 56.639 | 0.18564 | 2438.533 | 15.56 | 561.25 | 0.5
2022-01-27 | P | 24 | 36 | 282.36 | 40.96 | 364.964 | 364.964 | 1.2423 | 308.115 | 308.115 | 1.0566 | 0.76244 | 0.76244 | 1.7911 | 56.849 | 56.849 | 0.18569 | 2474.5436 | 15.58 | 561.32 | 0.5
2022-01-28 | P | 24 | 36 | 282.56 | 40.95 | 362.534 | 362.534 | 1.2426 | 306.104 | 306.104 | 1.0569 | 0.75547 | 0.75547 | 1.7918 | 56.43 | 56.43 | 0.18575 | 2468.0061 | 15.56 | 561.58 | 0.5
2022-01-29 | P | 24 | 36 | 280.49 | 41.19 | 363.056 | 363.056 | 1.243 | 306.44 | 306.44 | 1.0572 | 0.76126 | 0.76126 | 1.7926 | 56.616 | 56.616 | 0.18581 | 2484.2201 | 15.59 | 560.61 | 0.5
2022-01-30 | P | 24 | 36 | 280.51 | 41.06 | 364.564 | 364.564 | 1.2433 | 307.712 | 307.712 | 1.0575 | 0.76359 | 0.76359 | 1.7933 | 56.852 | 56.852 | 0.18586 | 2481.4962 | 15.6 | 560.49 | 0.5
2022-01-31 | P | 24 | 36 | 281.88 | 40.86 | 369.099 | 369.099 | 1.2437 | 311.435 | 311.435 | 1.0578 | 0.76963 | 0.76963 | 1.7941 | 57.664 | 57.664 | 0.18592 | 2471.2384 | 15.62 | 560.68 | 0.5
2022-02-01 | P | 24 | 36 | 282.63 | 40.79 | 354.143 | 354.143 | 1.2441 | 298.427 | 298.427 | 1.0581 | 0.68653 | 0.68653 | 1.7948 | 55.716 | 55.716 | 0.18598 | 2300.4955 | 15.73 | 561.07 | 0.5
2022-02-02 | P | 24 | 36 | 281.58 | 41.04 | 355.062 | 355.062 | 1.2444 | 299.202 | 299.202 | 1.0584 | 0.66806 | 0.66806 | 1.7955 | 55.86 | 55.86 | 0.18603 | 2232.7935 | 15.73 | 561.39 | 0.5
2022-02-03 | P | 24 | 36 | 280.03 | 41.23 | 353.83 | 353.83 | 1.2448 | 298.178 | 298.178 | 1.0587 | 0.68596 | 0.68596 | 1.7961 | 55.652 | 55.652 | 0.18609 | 2300.4955 | 15.73 | 560.51 | 0.5
2022-02-04 | P | 24 | 36 | 281.57 | 41.04 | 350.715 | 350.715 | 1.2451 | 296.077 | 296.077 | 1.059 | 0.67936 | 0.67936 | 1.7968 | 54.638 | 54.638 | 0.18614 | 2294.5367 | 15.58 | 560.39 | 0.5
2022-02-05 | P | 24 | 36 | 282.08 | 40.99 | 348.568 | 348.568 | 1.2455 | 294.498 | 294.498 | 1.0593 | 0.67806 | 0.67806 | 1.7975 | 54.07 | 54.07 | 0.1862 | 2302.4165 | 15.51 | 560.29 | 0.5
2022-02-06 | P | 24 | 36 | 281.22 | 41.14 | 365.393 | 365.393 | 1.2458 | 301.795 | 301.795 | 1.0596 | 0.69979 | 0.69979 | 1.7982 | 63.598 | 63.598 | 0.18626 | 2318.7548 | 17.4 | 560.42 | 0.5
2022-02-07 | P | 24 | 36 | 280.48 | 41.16 | 367.395 | 367.395 | 1.2462 | 303.61 | 303.61 | 1.0599 | 0.70777 | 0.70777 | 1.7989 | 63.785 | 63.785 | 0.18632 | 2331.1872 | 17.36 | 560.2 | 0.5
2022-02-08 | P | 24 | 36 | 278.71 | 41.36 | 365.485 | 365.485 | 1.2466 | 302.013 | 302.013 | 1.0602 | 0.68703 | 0.68703 | 1.7996 | 63.472 | 63.472 | 0.18639 | 2274.8222 | 17.37 | 559.48 | 0.5
2022-02-09 | P | 24 | 36 | 278.71 | 41.36 | 355.102 | 355.102 | 1.2469 | 303.707 | 303.707 | 1.0605 | 0.68675 | 0.68675 | 1.8003 | 51.395 | 51.395 | 0.18644 | 2261.2231 | 14.47 | 559.48 | 0.5
2022-02-10 | P | 24 | 36 | 278.71 | 41.36 | 360.545 | 360.545 | 1.2473 | 308.241 | 308.241 | 1.0608 | 0.70069 | 0.70069 | 1.801 | 52.304 | 52.304 | 0.18649 | 2273.1802 | 14.51 | 559.48 | 0.5
2022-02-11 | P | 24 | 36 | 279.01 | 41.33 | 353.044 | 353.044 | 1.2476 | 301.776 | 301.776 | 1.0611 | 0.68216 | 0.68216 | 1.8017 | 51.268 | 51.268 | 0.18654 | 2260.5009 | 14.52 | 559.67 | 0.5
2022-02-12 | P | 24 | 36 | 283.57 | 41.85 | 361.367 | 361.367 | 1.248 | 298.796 | 298.796 | 1.0614 | 0.66549 | 0.66549 | 1.8023 | 62.571 | 62.571 | 0.1866 | 2227.2506 | 17.32 | 563.32 | 0.5
2022-02-13 | P | 24 | 36 | 283.07 | 42.62 | 362.547 | 362.547 | 1.2484 | 299.545 | 299.545 | 1.0617 | 0.68145 | 0.68145 | 1.803 | 63.002 | 63.002 | 0.18667 | 2274.9654 | 17.38 | 562.68 | 0.5
2022-02-14 | P | 24 | 36 | 281 | 43.04 | 365.138 | 365.138 | 1.2487 | 301.725 | 301.725 | 1.062 | 0.69326 | 0.69326 | 1.8037 | 63.413 | 63.413 | 0.18673 | 2297.6544 | 17.37 | 561.99 | 0.5
2022-02-15 | P | 24 | 36 | 280.71 | 42.96 | 365.891 | 365.891 | 1.2491 | 305.809 | 305.809 | 1.0623 | 0.70089 | 0.70089 | 1.8044 | 60.082 | 60.082 | 0.18679 | 2291.9093 | 16.42 | 561.59 | 0.5
2022-02-16 | P | 24 | 36 | 307.66 | 43.2 | 343.053 | 343.053 | 1.2494 | 285.987 | 285.987 | 1.0626 | 0.65072 | 0.65072 | 1.8051 | 57.066 | 57.066 | 0.18685 | 2275.3499 | 16.64 | 597.54 | 0.5
2022-02-17 | P | 24 | 36 | 307.66 | 43.2 | 301.505 | 301.505 | 1.2497 | 249.83 | 249.83 | 1.0628 | 0.56086 | 0.56086 | 1.8056 | 51.675 | 51.675 | 0.1869 | 2244.9632 | 17.14 | 597.54 | 0.5
2022-02-18 | P | 24 | 36 | 309.85 | 43.36 | 305.995 | 305.995 | 1.2501 | 253.468 | 253.468 | 1.0631 | 0.57673 | 0.57673 | 1.8062 | 52.527 | 52.527 | 0.18695 | 2275.3499 | 17.17 | 596.23 | 0.5
2022-02-19 | P | 24 | 36 | 306.97 | 43.48 | 309.931 | 309.931 | 1.2504 | 256.857 | 256.857 | 1.0634 | 0.66902 | 0.66902 | 1.8069 | 53.074 | 53.074 | 0.187 | 2604.6532 | 17.12 | 595.05 | 0.5
2022-02-20 | P | 24 | 36 | 303.81 | 43.45 | 316.827 | 316.827 | 1.2507 | 262.742 | 262.742 | 1.0636 | 0.67453 | 0.67453 | 1.8075 | 54.085 | 54.085 | 0.18706 | 2567.2688 | 17.07 | 592.9 | 0.5
2022-02-21 | P | 24 | 36 | 307.66 | 43.2 | 315.354 | 315.354 | 1.251 | 261.519 | 261.519 | 1.0639 | 0.66253 | 0.66253 | 1.8082 | 53.835 | 53.835 | 0.18711 | 2533.396 | 17.07 | 597.54 | 0.5
2022-02-22 | P | 24 | 36 | 307.66 | 43.2 | 314.237 | 314.237 | 1.2513 | 260.57 | 260.57 | 1.0641 | 0.64534 | 0.64534 | 1.8088 | 53.667 | 53.667 | 0.18717 | 2476.652 | 17.08 | 597.54 | 0.5
2022-02-23 | P | 24 | 36 | 307.66 | 43.2 | 313.201 | 313.201 | 1.2516 | 259.991 | 259.991 | 1.0644 | 0.64692 | 0.64692 | 1.8095 | 53.21 | 53.21 | 0.18722 | 2488.2341 | 16.99 | 597.54 | 0.5
2022-02-24 | P | 24 | 36 | 308.08 | 43.16 | 304.883 | 304.883 | 1.2519 | 252.887 | 252.887 | 1.0647 | 0.63153 | 0.63153 | 1.8101 | 51.996 | 51.996 | 0.18727 | 2497.2963 | 17.05 | 598.38 | 0.5
2022-02-25 | P | 24 | 36 | 295.15 | 42.52 | 304.131 | 304.131 | 1.2522 | 257.235 | 257.235 | 1.0649 | 0.64382 | 0.64382 | 1.8108 | 46.896 | 46.896 | 0.18732 | 2502.8578 | 15.42 | 580.61 | 0.5
2022-02-26 | P | 24 | 36 | 284.13 | 41.68 | 350.696 | 350.696 | 1.2526 | 296.422 | 296.422 | 1.0652 | 0.80472 | 0.80472 | 1.8116 | 54.274 | 54.274 | 0.18737 | 2714.7697 | 15.48 | 564.43 | 0.5
2022-02-27 | P | 24 | 36 | 281.55 | 41.93 | 349.578 | 349.578 | 1.2529 | 295.491 | 295.491 | 1.0655 | 0.78863 | 0.78863 | 1.8124 | 54.087 | 54.087 | 0.18743 | 2668.8824 | 15.47 | 562.72 | 0.5
2022-02-28 | P | 24 | 36 | 280.47 | 42.01 | 354.427 | 354.427 | 1.2533 | 299.574 | 299.574 | 1.0658 | 0.69383 | 0.69383 | 1.8131 | 54.853 | 54.853 | 0.18748 | 2316.056 | 15.48 | 561.77 | 0.5
2022-03-01 | P | 24 | 36 | 281.35 | 41.89 | 353.967 | 353.967 | 1.2536 | 299.232 | 299.232 | 1.0661 | 0.66806 | 0.66806 | 1.8137 | 54.735 | 54.735 | 0.18754 | 2232.5696 | 15.46 | 561.53 | 0.5
2022-03-02 | P | 24 | 36 | 281.9 | 42.09 | 356.46 | 356.46 | 1.254 | 301.322 | 301.322 | 1.0664 | 0.68703 | 0.68703 | 1.8144 | 55.138 | 55.138 | 0.18759 | 2280.0389 | 15.47 | 562.15 | 0.5
2022-03-03 | P | 24 | 36 | 281.9 | 42.09 | 345.57 | 345.57 | 1.2543 | 295.318 | 295.318 | 1.0667 | 0.65474 | 0.65474 | 1.8151 | 50.252 | 50.252 | 0.18764 | 2217.0843 | 14.54 | 562.15 | 0.5
2022-03-04 | P | 24 | 36 | 283.6 | 41.88 | 342.128 | 342.128 | 1.2547 | 292.347 | 292.347 | 1.067 | 0.66134 | 0.66134 | 1.8157 | 49.781 | 49.781 | 0.18769 | 2262.159 | 14.55 | 563.44 | 0.5
2022-03-05 | P | 24 | 36 | 301.24 | 42.4 | 292.903 | 292.903 | 1.255 | 250.559 | 250.559 | 1.0672 | 0.57256 | 0.57256 | 1.8163 | 42.344 | 42.344 | 0.18773 | 2285.1484 | 14.46 | 586.96 | 0.5
2022-03-06 | P | 24 | 36 | 301.24 | 42.4 | 297.134 | 297.134 | 1.2553 | 254.472 | 254.472 | 1.0675 | 0.67849 | 0.67849 | 1.817 | 42.662 | 42.662 | 0.18778 | 2666.2633 | 14.36 | 586.96 | 0.5
2022-03-07 | P | 24 | 36 | 301.24 | 42.4 | 303.744 | 303.744 | 1.2556 | 260.116 | 260.116 | 1.0678 | 0.68287 | 0.68287 | 1.8177 | 43.628 | 43.628 | 0.18782 | 2625.2644 | 14.36 | 586.96 | 0.5
2022-03-08 | P | 24 | 36 | 301.47 | 42.41 | 310.606 | 310.606 | 1.2559 | 265.985 | 265.985 | 1.068 | 0.68313 | 0.68313 | 1.8183 | 44.621 | 44.621 | 0.18786 | 2568.3013 | 14.37 | 587.54 | 0.5
2022-03-09 | P | 24 | 36 | 301.9 | 42.26 | 311.15 | 311.15 | 1.2562 | 266.449 | 266.449 | 1.0683 | 0.66922 | 0.66922 | 1.819 | 44.701 | 44.701 | 0.18791 | 2511.6314 | 14.37 | 588.14 | 0.5
2022-03-10 | P | 24 | 36 | 302.31 | 42.2 | 311.604 | 311.604 | 1.2565 | 266.831 | 266.831 | 1.0686 | 0.66901 | 0.66901 | 1.8197 | 44.773 | 44.773 | 0.18795 | 2507.2576 | 14.37 | 588.46 | 0.5
2022-03-11 | P | 24 | 36 | 303.49 | 42.46 | 312.137 | 312.137 | 1.2568 | 267.285 | 267.285 | 1.0688 | 0.66919 | 0.66919 | 1.8204 | 44.852 | 44.852 | 0.188 | 2503.6681 | 14.37 | 590.38 | 0.5
2022-03-12 | P | 24 | 36 | 303.49 | 42.46 | 311.275 | 311.275 | 1.2571 | 264.279 | 264.279 | 1.0691 | 0.66054 | 0.66054 | 1.821 | 46.996 | 46.996 | 0.18805 | 2499.4155 | 15.1 | 590.38 | 0.5
2022-03-13 | P | 24 | 36 | 303.49 | 42.46 | 311.388 | 311.388 | 1.2574 | 263.896 | 263.896 | 1.0694 | 0.66709 | 0.66709 | 1.8217 | 47.492 | 47.492 | 0.18809 | 2527.8447 | 15.25 | 590.38 | 0.5
2022-03-14 | P | 24 | 36 | 302.13 | 42.48 | 312.694 | 312.694 | 1.2578 | 265.19 | 265.19 | 1.0696 | 0.67133 | 0.67133 | 1.8224 | 47.504 | 47.504 | 0.18814 | 2531.5135 | 15.19 | 589.02 | 0.5
2022-03-15 | P | 24 | 36 | 296.97 | 42.2 | 316.595 | 316.595 | 1.2581 | 271.206 | 271.206 | 1.0699 | 0.68321 | 0.68321 | 1.823 | 45.389 | 45.389 | 0.18819 | 2519.1609 | 14.34 | 582.45 | 0.5
2022-03-16 | P | 24 | 36 | 282.52 | 41.48 | 324.322 | 324.322 | 1.2584 | 277.333 | 277.333 | 1.0702 | 0.68315 | 0.68315 | 1.8237 | 46.989 | 46.989 | 0.18823 | 2463.2798 | 14.49 | 563.09 | 0.5
2022-03-17 | P | 24 | 36 | 282.52 | 41.48 | 336.898 | 336.898 | 1.2587 | 288.679 | 288.679 | 1.0705 | 0.69539 | 0.69539 | 1.8244 | 48.219 | 48.219 | 0.18828 | 2408.8597 | 14.31 | 563.09 | 0.5
2022-03-18 | P | 24 | 36 | 282.52 | 41.48 | 337.802 | 337.802 | 1.2591 | 289.462 | 289.462 | 1.0707 | 0.66987 | 0.66987 | 1.8251 | 48.34 | 48.34 | 0.18833 | 2314.1838 | 14.31 | 563.09 | 0.5
2022-03-19 | P | 24 | 36 | 282.24 | 41.69 | 333.828 | 333.828 | 1.2594 | 285.5 | 285.5 | 1.071 | 0.65891 | 0.65891 | 1.8257 | 48.328 | 48.328 | 0.18838 | 2307.9239 | 14.48 | 562.21 | 0.5
2022-03-20 | P | 24 | 36 | 282.58 | 41.47 | 336.372 | 336.372 | 1.2597 | 287.669 | 287.669 | 1.0713 | 0.67313 | 0.67313 | 1.8264 | 48.703 | 48.703 | 0.18843 | 2339.9519 | 14.48 | 562.49 | 0.5
2022-03-21 | P | 24 | 36 | 281.2 | 41.77 | 334.323 | 334.323 | 1.2601 | 282.839 | 282.839 | 1.0716 | 0.65684 | 0.65684 | 1.8271 | 51.484 | 51.484 | 0.18848 | 2322.3089 | 15.4 | 562.32 | 0.5
2022-03-22 | P | 24 | 36 | 280.39 | 41.79 | 330.935 | 330.935 | 1.2604 | 279.993 | 279.993 | 1.0719 | 0.66133 | 0.66133 | 1.8277 | 50.942 | 50.942 | 0.18853 | 2361.9666 | 15.39 | 561.99 | 0.5
2022-03-23 | P | 24 | 36 | 280.52 | 41.75 | 331.488 | 331.488 | 1.2607 | 280.1 | 280.1 | 1.0722 | 0.66831 | 0.66831 | 1.8284 | 51.388 | 51.388 | 0.18858 | 2385.9749 | 15.5 | 562.07 | 0.5
2022-03-24 | P | 24 | 36 | 280.59 | 41.86 | 326.179 | 326.179 | 1.2611 | 275.657 | 275.657 | 1.0724 | 0.65746 | 0.65746 | 1.8291 | 50.522 | 50.522 | 0.18863 | 2385.0635 | 15.49 | 561.7 | 0.5
2022-03-25 | P | 24 | 36 | 279.98 | 41.71 | 330.913 | 330.913 | 1.2614 | 279.951 | 279.951 | 1.0727 | 0.67846 | 0.67846 | 1.8297 | 50.962 | 50.962 | 0.18868 | 2423.5056 | 15.4 | 567.09 | 0.5
2022-03-26 | P | 24 | 36 | 291.37 | 40.51 | 341.89 | 341.89 | 1.2617 | 289.16 | 289.16 | 1.073 | 0.69003 | 0.69003 | 1.8304 | 52.73 | 52.73 | 0.18874 | 2386.3329 | 15.42 | 565.6 | 0.5
2022-03-27 | P | 24 | 36 | 301.12 | 41.11 | 333.142 | 333.142 | 1.2621 | 282.126 | 282.126 | 1.0733 | 0.65181 | 0.65181 | 1.8311 | 51.016 | 51.016 | 0.18879 | 2310.3343 | 15.31 | 578.01 | 0.5
2022-03-28 | P | 24 | 36 | 313.97 | 41.03 | 333.65 | 333.65 | 1.2624 | 282.703 | 282.703 | 1.0736 | 0.66942 | 0.66942 | 1.8318 | 50.947 | 50.947 | 0.18884 | 2367.9359 | 15.27 | 590 | 0.5
2022-03-29 | P | 24 | 36 | 312.05 | 41.6 | 301.887 | 301.887 | 1.2627 | 258.909 | 258.909 | 1.0738 | 0.61183 | 0.61183 | 1.8324 | 42.978 | 42.978 | 0.18888 | 2363.1029 | 14.24 | 590.53 | 0.5
2022-03-30 | P | 24 | 36 | 309.2 | 41.85 | 300.026 | 300.026 | 1.263 | 256.95 | 256.95 | 1.0741 | 0.663 | 0.663 | 1.833 | 43.076 | 43.076 | 0.18892 | 2580.2744 | 14.36 | 588.93 | 0.5
2022-03-31 | P | 24 | 36 | 309.2 | 41.85 | 293.671 | 293.671 | 1.2633 | 251.506 | 251.506 | 1.0743 | 0.6539 | 0.6539 | 1.8337 | 42.165 | 42.165 | 0.18897 | 2599.9466 | 14.36 | 588.93 | 0.5

## DD_1P
Date | Status | Working | Choke | WHFP | WHFT | Liquid |  |  | Oil |  |  | Gas |  |  | Water |  |  | GOR | Water Cut | BHFP | Gaslift | Frequency
|  | Hour | Size | (ave.) |  | Daily Prod. | Daily Rate | Cum. | Daily Prod. | Daily Rate | Cum. | Daily Prod. | Daily Rate | Cum. | Daily Prod. | Daily Rate | Cum. |  |  | @Gauge
(d-m-y) |  | (hrs) | (/64in) | (psig) | (degC) | (bbl) | (bbl/d) | (mmbbl) | (stb) | (stb/d) | (mmstb) | (mmscf) | (mmscf/d) | (bscf) | (bbl) | (bbl/d) | (mmbbl) | (scf/stb) | (%) | (psia) | (mmscf/d) | (Hz)
2014-07-29 | P | 24 | 36 | 165.6331 |  | 669.2063 | 669.2063 | 0.00066921 | 407.0761 | 407.0761 | 0.00040708 | 0 | 0 | 0 | 262.1302 | 262.1302 | 0.00026213 | 0 | 39.1703 | 1526.6672 | 0
2014-07-30 | P | 24 | 36 | 165.6331 |  | 633.7693 | 633.7693 | 0.001303 | 407.9419 | 407.9419 | 0.00081502 | 0.10158 | 0.10158 | 0.00010158 | 225.8273 | 225.8273 | 0.00048796 | 249.0022 | 35.6324 | 1526.6672 | 0
2014-07-31 | P | 24 | 36 | 165.6331 |  | 519.612 | 519.612 | 0.0018226 | 327.7798 | 327.7798 | 0.0011428 | 0.10067 | 0.10067 | 0.00020225 | 191.8322 | 191.8322 | 0.00067979 | 307.1368 | 36.9184 | 1526.6672 | 0
2014-08-01 | P | 24 | 36 | 303.564 |  | 528.5034 | 528.5034 | 0.0023511 | 328.4977 | 328.4977 | 0.0014713 | 0.07123 | 0.07123 | 0.00027348 | 200.0057 | 200.0057 | 0.0008798 | 216.8348 | 37.8438 | 1638.6364 | 0
2014-08-02 | P | 24 | 36 | 303.564 |  | 523.0992 | 523.0992 | 0.0028742 | 318.2736 | 318.2736 | 0.0017896 | 0.073723 | 0.073723 | 0.0003472 | 204.8257 | 204.8257 | 0.0010846 | 231.6354 | 39.1562 | 1638.6364 | 0
2014-08-03 | P | 0 | SI | 0 |  | 0 | 0 | 0.0028742 | 0 | 0 | 0.0017896 | 0 | 0 | 0.0003472 | 0 | 0 | 0.0010846 | 0 | 0 | 0 | 0
2014-08-04 | P | 0 | SI | 0 |  | 0 | 0 | 0.0028742 | 0 | 0 | 0.0017896 | 0 | 0 | 0.0003472 | 0 | 0 | 0.0010846 | 0 | 0 | 0 | 0
2014-08-05 | P | 0 | SI | 0 |  | 0 | 0 | 0.0028742 | 0 | 0 | 0.0017896 | 0 | 0 | 0.0003472 | 0 | 0 | 0.0010846 | 0 | 0 | 0 | 0
2014-08-06 | P | 0 | SI | 0 |  | 0 | 0 | 0.0028742 | 0 | 0 | 0.0017896 | 0 | 0 | 0.0003472 | 0 | 0 | 0.0010846 | 0 | 0 | 0 | 0
2014-08-07 | P | 0 | SI | 0 |  | 0 | 0 | 0.0028742 | 0 | 0 | 0.0017896 | 0 | 0 | 0.0003472 | 0 | 0 | 0.0010846 | 0 | 0 | 0 | 0
2014-08-08 | P | 0 | SI | 0 |  | 0 | 0 | 0.0028742 | 0 | 0 | 0.0017896 | 0 | 0 | 0.0003472 | 0 | 0 | 0.0010846 | 0 | 0 | 0 | 0
2014-08-09 | P | 0 | SI | 0 |  | 0 | 0 | 0.0028742 | 0 | 0 | 0.0017896 | 0 | 0 | 0.0003472 | 0 | 0 | 0.0010846 | 0 | 0 | 0 | 0
2014-08-10 | P | 0 | SI | 0 |  | 0 | 0 | 0.0028742 | 0 | 0 | 0.0017896 | 0 | 0 | 0.0003472 | 0 | 0 | 0.0010846 | 0 | 0 | 0 | 0
2014-08-11 | P | 0 | SI | 0 |  | 0 | 0 | 0.0028742 | 0 | 0 | 0.0017896 | 0 | 0 | 0.0003472 | 0 | 0 | 0.0010846 | 0 | 0 | 0 | 0
2014-08-12 | P | 0 | SI | 0 |  | 0 | 0 | 0.0028742 | 0 | 0 | 0.0017896 | 0 | 0 | 0.0003472 | 0 | 0 | 0.0010846 | 0 | 0 | 0 | 0
2014-08-13 | P | 0 | SI | 0 |  | 0 | 0 | 0.0028742 | 0 | 0 | 0.0017896 | 0 | 0 | 0.0003472 | 0 | 0 | 0.0010846 | 0 | 0 | 0 | 0
2014-08-14 | P | 0 | SI | 0 |  | 0 | 0 | 0.0028742 | 0 | 0 | 0.0017896 | 0 | 0 | 0.0003472 | 0 | 0 | 0.0010846 | 0 | 0 | 0 | 0
2014-08-15 | P | 0 | SI | 0 |  | 0 | 0 | 0.0028742 | 0 | 0 | 0.0017896 | 0 | 0 | 0.0003472 | 0 | 0 | 0.0010846 | 0 | 0 | 0 | 0
2014-08-16 | P | 0 | SI | 0 |  | 0 | 0 | 0.0028742 | 0 | 0 | 0.0017896 | 0 | 0 | 0.0003472 | 0 | 0 | 0.0010846 | 0 | 0 | 0 | 0
2014-08-17 | P | 0 | SI | 0 |  | 0 | 0 | 0.0028742 | 0 | 0 | 0.0017896 | 0 | 0 | 0.0003472 | 0 | 0 | 0.0010846 | 0 | 0 | 0 | 0
2014-08-18 | P | 0 | SI | 0 |  | 0 | 0 | 0.0028742 | 0 | 0 | 0.0017896 | 0 | 0 | 0.0003472 | 0 | 0 | 0.0010846 | 0 | 0 | 0 | 0
2014-08-19 | P | 0 | SI | 0 |  | 0 | 0 | 0.0028742 | 0 | 0 | 0.0017896 | 0 | 0 | 0.0003472 | 0 | 0 | 0.0010846 | 0 | 0 | 0 | 0
2014-08-20 | P | 0 | SI | 0 |  | 0 | 0 | 0.0028742 | 0 | 0 | 0.0017896 | 0 | 0 | 0.0003472 | 0 | 0 | 0.0010846 | 0 | 0 | 0 | 0
2014-08-21 | P | 24 | 42 | 561.296 |  | 673.9035 | 673.9035 | 0.0035481 | 238.643 | 238.643 | 0.0020282 | 0.086079 | 0.086079 | 0.00043328 | 435.2605 | 435.2605 | 0.0015199 | 360.7034 | 64.588 | 1449.5072 | 0.49
2014-08-22 | P | 24 | 40 | 561.296 |  | 1218.3457 | 1218.3457 | 0.0047664 | 874.4237 | 874.4237 | 0.0029026 | 0.23171 | 0.23171 | 0.00066499 | 343.922 | 343.922 | 0.0018638 | 264.9829 | 28.2286 | 1449.5072 | 0.49
2014-08-23 | P | 24 | 40 | 586.0975 |  | 809.5068 | 809.5068 | 0.0055759 | 643.0978 | 643.0978 | 0.0035457 | 0.19038 | 0.19038 | 0.00085537 | 166.409 | 166.409 | 0.0020302 | 296.032 | 20.5568 | 1361.6143 | 0.49
2014-08-24 | P | 24 | 40 | 558 |  | 646.1288 | 646.1288 | 0.0062221 | 474.113 | 474.113 | 0.0040198 | 0.17262 | 0.17262 | 0.001028 | 172.0158 | 172.0158 | 0.0022022 | 364.0996 | 26.6225 | 1361.6143 | 0.48
2014-08-25 | P | 24 | 40 | 448.652 |  | 671.4411 | 671.4411 | 0.0068935 | 530.7317 | 530.7317 | 0.0045506 | 0.16535 | 0.16535 | 0.0011933 | 140.7094 | 140.7094 | 0.0023429 | 311.5526 | 20.9563 | 1286.1416 | 0.48
2014-08-26 | P | 24 | 40 | 527.2323 |  | 795.633 | 795.633 | 0.0076891 | 612.6157 | 612.6157 | 0.0051632 | 0.19356 | 0.19356 | 0.0013869 | 183.0173 | 183.0173 | 0.002526 | 315.9485 | 23.0027 | 1258.3299 | 0.45815
2014-08-27 | P | 24 | 40 | 487.7309 |  | 751.6509 | 751.6509 | 0.0084408 | 546.3161 | 546.3161 | 0.0057095 | 0.2177 | 0.2177 | 0.0016046 | 205.3348 | 205.3348 | 0.0027313 | 398.4864 | 27.3178 | 1232.4521 | 0.44
2014-08-28 | P | 20.5 | 40 | 459.1901 |  | 758.7636 | 888.3086 | 0.0091996 | 520.9681 | 609.9139 | 0.0062305 | 0.19531 | 0.22865 | 0.0017999 | 237.7955 | 278.3947 | 0.0029691 | 374.8913 | 31.3399 | 1286.1416 | 0.4
2014-08-29 | P | 16.4 | 40 | 564.0019 |  | 674.815 | 987.5341 | 0.0098744 | 457.425 | 669.4025 | 0.0066879 | 0.1797 | 0.26298 | 0.0019796 | 217.39 | 318.1317 | 0.0031865 | 392.8533 | 32.2148 | 1164.309 | 0.43
2014-08-30 | P | 24 | 40 | 565.2115 |  | 978.5214 | 978.5214 | 0.010853 | 666.1114 | 666.1114 | 0.007354 | 0.22336 | 0.22336 | 0.002203 | 312.4101 | 312.4101 | 0.0034989 | 335.3233 | 31.9267 | 1089.3316 | 0.69492
2014-08-31 | P | 24 | 40 | 495.3228 |  | 878.8635 | 878.8635 | 0.011732 | 599.3053 | 599.3053 | 0.0079533 | 0.26998 | 0.26998 | 0.0024729 | 279.5583 | 279.5583 | 0.0037784 | 450.4897 | 31.8091 | 1089.5139 | 0.63594
2014-09-01 | P | 24 | 40 | 531.8534 | 0 | 868.6807 | 868.6807 | 0.0126 | 576.5491 | 576.5491 | 0.0085299 | 0.38939 | 0.38939 | 0.0028623 | 292.1317 | 292.1317 | 0.0040706 | 675.3805 | 33.6293 | 1090.9739 | 0.50205
2014-09-02 | P | 24 | 40 | 484.281 | 0 | 783.3687 | 783.3687 | 0.013384 | 538.9248 | 538.9248 | 0.0090688 | 0.2716 | 0.2716 | 0.0031339 | 244.4438 | 244.4438 | 0.004315 | 503.9598 | 31.2042 | 1057.1801 | 0.50205
2014-09-03 | P | 13.5 | 40 | 484.281 | 0 | 430.6157 | 765.539 | 0.013814 | 279.7237 | 497.2865 | 0.0093485 | 0.11598 | 0.20619 | 0.0032499 | 150.8921 | 268.2525 | 0.0044659 | 414.6215 | 35.041 | 1057.1801 | 0.50205
2014-09-04 | P | 24 | 40 | 484.281 | 0 | 693.48 | 693.48 | 0.014508 | 453.2807 | 453.2807 | 0.0098018 | 0.23529 | 0.23529 | 0.0034852 | 240.1993 | 240.1993 | 0.0047061 | 519.0889 | 34.6368 | 1057.1801 | 0.50205
2014-09-05 | P | 24 | 40 | 484.281 | 0 | 907.9729 | 907.9729 | 0.015416 | 603.235 | 603.235 | 0.010405 | 0.24172 | 0.24172 | 0.0037269 | 304.7379 | 304.7379 | 0.0050108 | 400.7134 | 33.5624 | 1057.1801 | 0.50205
2014-09-06 | P | 24 | 40 | 484.281 | 0 | 757.1604 | 757.1604 | 0.016173 | 499.4781 | 499.4781 | 0.010905 | 0.23084 | 0.23084 | 0.0039578 | 257.6822 | 257.6822 | 0.0052685 | 462.1577 | 34.0327 | 1057.1801 | 0.50205
2014-09-07 | P | 24 | 40 | 484.281 | 0 | 776.8128 | 776.8128 | 0.01695 | 513.6813 | 513.6813 | 0.011418 | 0.23233 | 0.23233 | 0.0041901 | 263.1314 | 263.1314 | 0.0055317 | 452.2794 | 33.8732 | 1057.1801 | 0.50205
2014-09-08 | P | 24 | 40 | 321.5487 | 0 | 555.6433 | 555.6433 | 0.017505 | 404.2501 | 404.2501 | 0.011822 | 0.15038 | 0.15038 | 0.0043405 | 151.3932 | 151.3932 | 0.0056831 | 372.0076 | 27.2465 | 1136.0806 | 0.50205
2014-09-09 | P | 24 | 42 | 652.9599 | 0 | 728.4175 | 728.4175 | 0.018234 | 430.8976 | 430.8976 | 0.012253 | 0.31688 | 0.31688 | 0.0046574 | 297.5199 | 297.5199 | 0.0059806 | 735.3965 | 40.8447 | 1141.0119 | 0.2
2014-09-10 | P | 24 | 42 | 652.9599 | 0 | 721.2987 | 721.2987 | 0.018955 | 452.2448 | 452.2448 | 0.012706 | 0.2895 | 0.2895 | 0.0049469 | 269.0539 | 269.0539 | 0.0062496 | 640.1294 | 37.3013 | 1141.0119 | 1
2014-09-11 | P | 24 | 42 | 652.9599 | 0 | 699.0342 | 699.0342 | 0.019654 | 439.1258 | 439.1258 | 0.013145 | 0.30785 | 0.30785 | 0.0052547 | 259.9083 | 259.9083 | 0.0065095 | 701.0627 | 37.1811 | 1141.0119 | 1
2014-09-12 | P | 23.5 | 42 | 652.9599 | 0 | 765.0663 | 781.3443 | 0.020419 | 452.7255 | 462.358 | 0.013597 | 0.32916 | 0.33616 | 0.0055839 | 312.3407 | 318.9863 | 0.0068219 | 727.0572 | 40.8253 | 1141.0119 | 1
2014-09-13 | P | 23.3 | 42 | 663.6927 | 0 | 977.8861 | 1007.2646 | 0.021397 | 668.5724 | 688.6583 | 0.014266 | 0.44454 | 0.4579 | 0.0060284 | 309.3137 | 318.6064 | 0.0071312 | 664.9156 | 31.6309 | 1134.3401 | 0.7
2014-09-14 | P | 24 | 42 | 591.1738 | 0 | 845.1019 | 845.1019 | 0.022242 | 626.493 | 626.493 | 0.014893 | 0.43285 | 0.43285 | 0.0064613 | 218.6089 | 218.6089 | 0.0073498 | 690.9025 | 25.8678 | 1038.3252 | 0.7
2014-09-15 | P | 24 | 42 | 540.1205 | 0 | 911.9855 | 911.9855 | 0.023154 | 608.4837 | 608.4837 | 0.015501 | 0.61687 | 0.61687 | 0.0070781 | 303.5017 | 303.5017 | 0.0076533 | 1013.7886 | 33.2792 | 1014.8291 | 0.7
2014-09-16 | P | 24 | 42 | 532.7236 | 0 | 888.6659 | 888.6659 | 0.024043 | 585.7501 | 585.7501 | 0.016087 | 0.51208 | 0.51208 | 0.0075902 | 302.9158 | 302.9158 | 0.0079562 | 874.224 | 34.0866 | 982.3406 | 0.7
2014-09-17 | P | 24 | 42 | 449.3016 | 0 | 883.6008 | 883.6008 | 0.024927 | 563.1957 | 563.1957 | 0.01665 | 0.43305 | 0.43305 | 0.0080233 | 320.4051 | 320.4051 | 0.0082766 | 768.9103 | 36.2613 | 943.3594 | 0.5386
2014-09-18 | P | 6.5 | 42 | 449.3016 | 0 | 187.6592 | 692.8957 | 0.025114 | 108.5588 | 400.8324 | 0.016758 | 0.063927 | 0.23604 | 0.0080872 | 79.1005 | 292.0633 | 0.0083557 | 588.872 | 42.1511 | 943.3594 | 0.5386
2014-09-19 | P | 9 | 42 | 449.3016 | 0 | 310.064 | 826.8373 | 0.025424 | 197.5175 | 526.7132 | 0.016956 | 0.087964 | 0.23457 | 0.0081751 | 112.5465 | 300.1241 | 0.0084683 | 445.3476 | 36.2978 | 943.3594 | 0.5386
2014-09-20 | P | 24 | 42 | 449.3016 | 0 | 715.2207 | 715.2207 | 0.026139 | 463.2557 | 463.2557 | 0.017419 | 0.3667 | 0.3667 | 0.0085419 | 251.9651 | 251.9651 | 0.0087202 | 791.5774 | 35.229 | 943.3594 | 0.5386
2014-09-21 | P | 24 | 42 | 570.3515 | 0 | 939.6113 | 939.6113 | 0.027079 | 573.8417 | 573.8417 | 0.017993 | 0.19741 | 0.19741 | 0.0087393 | 365.7696 | 365.7696 | 0.009086 | 344.0124 | 38.9278 | 1052.1508 | 0.5386
2014-09-22 | P | 24 | 42 | 475.5778 | 0 | 988.0411 | 988.0411 | 0.028067 | 626.2355 | 626.2355 | 0.018619 | 0.39717 | 0.39717 | 0.0091364 | 361.8056 | 361.8056 | 0.0094478 | 634.2107 | 36.6185 | 970.2551 | 1.0016
2014-09-23 | P | 24 | 42 | 460.558 | 0 | 941.5494 | 941.5494 | 0.029009 | 579.0609 | 579.0609 | 0.019198 | 0.32092 | 0.32092 | 0.0094573 | 362.4886 | 362.4886 | 0.0098103 | 554.2037 | 38.4992 | 945.4551 | 0.49421
2014-09-24 | P | 24 | 42 | 457.1065 | 0 | 823.2018 | 823.2018 | 0.029832 | 513.8084 | 513.8084 | 0.019712 | 0.46575 | 0.46575 | 0.0099231 | 309.3935 | 309.3935 | 0.01012 | 906.4712 | 37.5842 | 950.5296 | 0.46023
2014-09-25 | P | 24 | 42 | 471.4485 | 0 | 857.941 | 857.941 | 0.03069 | 531.9091 | 531.9091 | 0.020244 | 0.47149 | 0.47149 | 0.010395 | 326.0319 | 326.0319 | 0.010446 | 886.4096 | 38.0017 | 940.5905 | 0.59097
2014-09-26 | P | 24 | 42 | 480.3047 | 0 | 793.826 | 793.826 | 0.031484 | 497.4289 | 497.4289 | 0.020742 | 0.42835 | 0.42835 | 0.010823 | 296.397 | 296.397 | 0.010742 | 861.1184 | 37.3378 | 933.6091 | 0.57658
2014-09-27 | P | 24 | 42 | 438.1488 | 0 | 772.0373 | 772.0373 | 0.032256 | 483.1634 | 483.1634 | 0.021225 | 0.49613 | 0.49613 | 0.011319 | 288.8739 | 288.8739 | 0.011031 | 1026.8367 | 37.4171 | 920.1789 | 0.56095
2014-09-28 | P | 24 | 42 | 415.4533 | 0 | 802.8669 | 802.8669 | 0.033059 | 490.3407 | 490.3407 | 0.021715 | 0.43126 | 0.43126 | 0.01175 | 312.5262 | 312.5262 | 0.011344 | 879.5148 | 38.9263 | 907.8252 | 0.63417
2014-09-29 | P | 24 | 42 | 353.0112 | 0 | 688.7403 | 688.7403 | 0.033747 | 408.0841 | 408.0841 | 0.022123 | 0.27265 | 0.27265 | 0.012023 | 280.6561 | 280.6561 | 0.011624 | 668.1227 | 40.7492 | 1007.7919 | 0.48248
2014-09-30 | P | 24 | 42 | 472.823 | 0 | 925.6612 | 925.6612 | 0.034673 | 644.2991 | 644.2991 | 0.022767 | 0.34976 | 0.34976 | 0.012373 | 281.3621 | 281.3621 | 0.011906 | 542.859 | 30.3958 | 965.0811 | 0.68308
2014-10-01 | P | 24 | 42 | 476.739 | #REF! | 791.7986 | 791.7986 | 0.035465 | 506.5825 | 506.5825 | 0.023274 | 0.3715 | 0.3715 | 0.012744 | 285.2161 | 285.2161 | 0.012191 | 733.3434 | 36.0213 | 922.44 | 0.7
2014-10-02 | P | 24 | 42 | 491.968 | #REF! | 753.5338 | 753.5338 | 0.036218 | 461.0723 | 461.0723 | 0.023735 | 0.2725 | 0.2725 | 0.013017 | 292.4615 | 292.4615 | 0.012483 | 591.017 | 38.812 | 930.9972 | 0.5
2014-10-03 | P | 24 | 42 | 374.9226 | #REF! | 751.7874 | 751.7874 | 0.03697 | 460.8848 | 460.8848 | 0.024196 | 0.33591 | 0.33591 | 0.013353 | 290.9026 | 290.9026 | 0.012774 | 728.8429 | 38.6948 | 906.6309 | 0.6
2014-10-04 | P | 24 | 42 | 477.0291 | #REF! | 703.7916 | 703.7916 | 0.037674 | 466.7819 | 466.7819 | 0.024663 | 0.35772 | 0.35772 | 0.01371 | 237.0098 | 237.0098 | 0.013011 | 766.3531 | 33.6761 | 907.6462 | 0.5
2014-10-05 | P | 24 | 42 | 466.2963 | #REF! | 662.083 | 662.083 | 0.038336 | 431.1181 | 431.1181 | 0.025094 | 0.49044 | 0.49044 | 0.014201 | 230.9649 | 230.9649 | 0.013242 | 1137.5936 | 34.8846 | 905.1805 | 0.5
2014-10-06 | P | 24 | 42 | 431.3422 | #REF! | 729.9983 | 729.9983 | 0.039066 | 415.3886 | 415.3886 | 0.025509 | 0.27347 | 0.27347 | 0.014474 | 314.6097 | 314.6097 | 0.013557 | 658.3437 | 43.0973 | 935.7835 | 0.5
2014-10-07 | P | 24 | 42 | 431.3422 | #REF! | 807.5093 | 807.5093 | 0.039873 | 425.5216 | 425.5216 | 0.025935 | 0.33696 | 0.33696 | 0.014811 | 381.9878 | 381.9878 | 0.013939 | 791.8855 | 47.3044 | 935.7835 | 0.5
2014-10-08 | P | 24 | 42 | 431.3422 | #REF! | 756.3877 | 756.3877 | 0.04063 | 396.09 | 396.09 | 0.026331 | 0.34195 | 0.34195 | 0.015153 | 360.2977 | 360.2977 | 0.014299 | 863.3048 | 47.634 | 935.7835 | 0.5
2014-10-09 | P | 24 | 42 | 388.121 | #REF! | 679.0265 | 679.0265 | 0.041309 | 403.9446 | 403.9446 | 0.026735 | 0.33176 | 0.33176 | 0.015485 | 275.0819 | 275.0819 | 0.014574 | 821.302 | 40.5112 | 882.8447 | 0.5
2014-10-10 | P | 21.7 | 42 | 388.121 | #REF! | 598.6125 | 662.0599 | 0.041908 | 354.3876 | 391.9494 | 0.027089 | 0.36171 | 0.40005 | 0.015847 | 244.2249 | 270.1105 | 0.014818 | 1020.6581 | 40.7985 | 882.8447 | 0.5
2014-10-11 | P | 24 | 42 | 346.3501 | #REF! | 785.0501 | 785.0501 | 0.042693 | 418.2801 | 418.2801 | 0.027507 | 0.29885 | 0.29885 | 0.016146 | 366.77 | 366.77 | 0.015185 | 714.471 | 46.7193 | 943.4705 | 0.5
2014-10-12 | P | 24 | 42 | 350.1211 | #REF! | 755.4765 | 755.4765 | 0.043448 | 454.5941 | 454.5941 | 0.027962 | 0.31752 | 0.31752 | 0.016463 | 300.8823 | 300.8823 | 0.015486 | 698.4712 | 39.8268 | 914.608 | 0.3
2014-10-13 | P | 24 | 42 | 368.5409 | #REF! | 683.3856 | 683.3856 | 0.044131 | 423.6471 | 423.6471 | 0.028386 | 0.33215 | 0.33215 | 0.016795 | 259.7385 | 259.7385 | 0.015746 | 784.0166 | 38.0076 | 889.5164 | 0.3
2014-10-14 | P | 24 | 42 | 334.1669 | #REF! | 679.1531 | 679.1531 | 0.044811 | 421.1654 | 421.1654 | 0.028807 | 0.35221 | 0.35221 | 0.017147 | 257.9877 | 257.9877 | 0.016004 | 836.2646 | 37.9867 | 884.8752 | 0.3
2014-10-15 | P | 24 | 42 | 394.3576 | #REF! | 630.8607 | 630.8607 | 0.045441 | 388.9534 | 388.9534 | 0.029196 | 0.36239 | 0.36239 | 0.01751 | 241.9073 | 241.9073 | 0.016246 | 931.6961 | 38.3456 | 865.5852 | 0.3
2014-10-16 | P | 24 | 50 | 414.2278 | #REF! | 658.151 | 658.151 | 0.0461 | 384.7003 | 384.7003 | 0.029581 | 0.37525 | 0.37525 | 0.017885 | 273.4507 | 273.4507 | 0.016519 | 975.4256 | 41.5483 | 864.715 | 0.3
2014-10-17 | P | 24 | 50 | 263.5336 | #REF! | 845.9394 | 845.9394 | 0.046946 | 535.3936 | 535.3936 | 0.030116 | 0.4349 | 0.4349 | 0.01832 | 310.5458 | 310.5458 | 0.01683 | 812.3077 | 36.7102 | 809.3106 | 0.3
2014-10-18 | P | 24 | 50 | 411.6171 | #REF! | 816.7752 | 816.7752 | 0.047762 | 521.1244 | 521.1244 | 0.030637 | 0.45363 | 0.45363 | 0.018774 | 295.6508 | 295.6508 | 0.017125 | 870.4826 | 36.1973 | 792.4862 | 0.3
2014-10-19 | P | 24 | 54 | 277.4572 | #REF! | 904.0233 | 904.0233 | 0.048666 | 598.6026 | 598.6026 | 0.031236 | 0.43602 | 0.43602 | 0.01921 | 305.4207 | 305.4207 | 0.017431 | 728.3882 | 33.7846 | 770.5855 | 0.3
2014-10-20 | P | 24 | 58 | 348.9608 | #REF! | 908.9463 | 908.9463 | 0.049575 | 582.9413 | 582.9413 | 0.031819 | 0.5516 | 0.5516 | 0.019761 | 326.0051 | 326.0051 | 0.017757 | 946.2384 | 35.8663 | 761.8832 | 0.3
2014-10-21 | P | 24 | 62 | 320.6784 | #REF! | 884.9566 | 884.9566 | 0.05046 | 575.2427 | 575.2427 | 0.032394 | 0.53398 | 0.53398 | 0.020295 | 309.7139 | 309.7139 | 0.018066 | 928.2721 | 34.9976 | 715.7612 | 0.3
2014-10-22 | P | 24 | 64 | 282.3885 | #REF! | 913.4708 | 913.4708 | 0.051374 | 601.7035 | 601.7035 | 0.032996 | 0.5456 | 0.5456 | 0.020841 | 311.7673 | 311.7673 | 0.018378 | 906.7578 | 34.13 | 717.0666 | 0.3
2014-10-23 | P | 24 | 64 | 278.0373 | #REF! | 835.1386 | 835.1386 | 0.052209 | 540.4337 | 540.4337 | 0.033536 | 0.44485 | 0.44485 | 0.021286 | 294.705 | 294.705 | 0.018673 | 823.1332 | 35.2881 | 689.5094 | 0.3
2014-10-24 | P | 23 | 64 | 278.0373 | #REF! | 763.6659 | 796.8687 | 0.052972 | 484.557 | 505.6247 | 0.034021 | 0.50003 | 0.52177 | 0.021786 | 279.1089 | 291.2441 | 0.018952 | 1031.9359 | 36.5486 | 689.5094 | 0.3
2014-10-25 | P | 24 | 64 | 278.0373 | #REF! | 796.7768 | 796.7768 | 0.053769 | 515.4985 | 515.4985 | 0.034536 | 0.47069 | 0.47069 | 0.022256 | 281.2782 | 281.2782 | 0.019233 | 913.0769 | 35.302 | 689.5094 | 0.3
2014-10-26 | P | 24 | 64 | 278.0373 | #REF! | 753.8929 | 753.8929 | 0.054523 | 488.4041 | 488.4041 | 0.035024 | 0.4941 | 0.4941 | 0.02275 | 265.4887 | 265.4887 | 0.019499 | 1011.6616 | 35.2157 | 689.5094 | 0.3
2014-10-27 | P | 24 | 64 | 328.8006 | 0 | 766.1471 | 766.1471 | 0.055289 | 478.5665 | 478.5665 | 0.035503 | 0.40739 | 0.40739 | 0.023158 | 287.5807 | 287.5807 | 0.019786 | 851.2748 | 37.536 | 682.5476 | 0.3
2014-10-28 | P | 24 | 40 | 308.9304 | 0 | 677.986 | 677.986 | 0.055967 | 415.5415 | 415.5415 | 0.035919 | 0.3214 | 0.3214 | 0.023479 | 262.4445 | 262.4445 | 0.020049 | 773.4415 | 38.7094 | 675.4407 | 0.3
2014-10-29 | P | 24 | 40 | 308.9304 | 0 | 668.6788 | 668.6788 | 0.056636 | 413.2914 | 413.2914 | 0.036332 | 0.3551 | 0.3551 | 0.023834 | 255.3874 | 255.3874 | 0.020304 | 859.1914 | 38.1928 | 675.4407 | 0.3
2014-10-30 | P | 24 | 40 | 306.3197 | 0 | 699.523 | 699.523 | 0.057336 | 401.1354 | 401.1354 | 0.036733 | 0.3816 | 0.3816 | 0.024216 | 298.3875 | 298.3875 | 0.020603 | 951.2942 | 42.6559 | 681.3873 | 0.3
2014-10-31 | P | 24 | 40 | 306.3197 | 0 | 679.677 | 679.677 | 0.058015 | 390.5192 | 390.5192 | 0.037124 | 0.40866 | 0.40866 | 0.024625 | 289.1578 | 289.1578 | 0.020892 | 1046.4546 | 42.5434 | 681.3873 | 0.3
2014-11-01 | P | 24 | 64 | 306.3197 | 0 | 734.2073 | 734.2073 | 0.058749 | 446.3303 | 446.3303 | 0.03757 | 0.42292 | 0.42292 | 0.025047 | 287.877 | 287.877 | 0.02118 | 947.5502 | 39.2092 | 681.3873 | 0.3
2014-11-02 | P | 24 | 64 | 288.0449 | 0 | 730.6146 | 730.6146 | 0.05948 | 448.1461 | 448.1461 | 0.038018 | 0.41878 | 0.41878 | 0.025466 | 282.4684 | 282.4684 | 0.021462 | 934.4759 | 38.6618 | 687.914 | 0.3
2014-11-03 | P | 24 | 74 | 277.0221 | 0 | 804.7399 | 804.7399 | 0.060285 | 500.4495 | 500.4495 | 0.038518 | 0.53395 | 0.53395 | 0.026 | 304.2903 | 304.2903 | 0.021766 | 1066.9332 | 37.8123 | 676.7461 | 0.6
2014-11-04 | P | 24 | 74 | 284.419 | 0 | 778.9178 | 778.9178 | 0.061064 | 488.2495 | 488.2495 | 0.039007 | 0.47611 | 0.47611 | 0.026476 | 290.6683 | 290.6683 | 0.022057 | 975.1396 | 37.3169 | 659.9217 | 0.6
2014-11-05 | P | 24 | 74 | 284.419 | 0 | 768.8354 | 768.8354 | 0.061832 | 482.7085 | 482.7085 | 0.039489 | 0.4975 | 0.4975 | 0.026974 | 286.1269 | 286.1269 | 0.022343 | 1030.6488 | 37.2156 | 659.9217 | 0.6
2014-11-06 | P | 24 | 74 | 241.9229 | 0 | 734.5583 | 734.5583 | 0.062567 | 470.8887 | 470.8887 | 0.03996 | 0.4812 | 0.4812 | 0.027455 | 263.6696 | 263.6696 | 0.022607 | 1021.9075 | 35.895 | 653.54 | 0.6
2014-11-07 | P | 24 | 74 | 235.3962 | 0 | 728.6313 | 728.6313 | 0.063296 | 466.4974 | 466.4974 | 0.040427 | 0.5287 | 0.5287 | 0.027984 | 262.1339 | 262.1339 | 0.022869 | 1133.3494 | 35.9762 | 630.6241 | 0.6
2014-11-08 | P | 24 | 74 | 198.8467 | 0 | 782.0106 | 782.0106 | 0.064078 | 498.419 | 498.419 | 0.040925 | 0.47757 | 0.47757 | 0.028461 | 283.5916 | 283.5916 | 0.023153 | 958.1745 | 36.2644 | 620.9066 | 0.6
2014-11-09 | P | 24 | 74 | 232.0604 | 0 | 738.9181 | 738.9181 | 0.064817 | 451.2054 | 451.2054 | 0.041376 | 0.51113 | 0.51113 | 0.028972 | 287.7127 | 287.7127 | 0.02344 | 1132.8053 | 38.937 | 664.5629 | 0.3
2014-11-10 | P | 24 | 74 | 223.6482 | 0 | 673.6882 | 673.6882 | 0.06549 | 395.4723 | 395.4723 | 0.041772 | 0.40285 | 0.40285 | 0.029375 | 278.2158 | 278.2158 | 0.023718 | 1018.6545 | 41.2974 | 667.4637 | 0.3
2014-11-11 | P | 24 | 74 | 255.1214 | 0 | 896.5653 | 896.5653 | 0.066387 | 577.0814 | 577.0814 | 0.042349 | 0.66396 | 0.66396 | 0.030039 | 319.4839 | 319.4839 | 0.024038 | 1150.5468 | 35.6342 | 690.0896 | 0.3
2014-11-12 | P | 24 | 80 | 259.4725 | 0 | 771.4328 | 771.4328 | 0.067158 | 478.1758 | 478.1758 | 0.042827 | 0.51724 | 0.51724 | 0.030556 | 293.257 | 293.257 | 0.024331 | 1081.6901 | 38.0146 | 662.5324 | 0.3
2014-11-13 | P | 24 | 74 | 284.419 | 0 | 778.9178 | 778.9178 | 0.067937 | 488.2495 | 488.2495 | 0.043315 | 0.50762 | 0.50762 | 0.031064 | 290.6683 | 290.6683 | 0.024622 | 1039.6789 | 37.3169 | 659.9217 | 0.9
2014-11-14 | P | 24 | 86 | 234.2359 | 0 | 735.8721 | 735.8721 | 0.068673 | 455.999 | 455.999 | 0.043771 | 0.49621 | 0.49621 | 0.03156 | 279.8731 | 279.8731 | 0.024902 | 1088.1747 | 38.0328 | 594.3647 | 0.9
2014-11-15 | P | 24 | 86 | 267.5946 | 0 | 782.362 | 782.362 | 0.069455 | 453.7168 | 453.7168 | 0.044225 | 0.5016 | 0.5016 | 0.032062 | 328.6453 | 328.6453 | 0.02523 | 1105.531 | 42.0068 | 596.9753 | 0.9
2014-11-16 | P | 24 | 86 | 268.6099 | 0 | 701.2193 | 701.2193 | 0.070157 | 450.1293 | 450.1293 | 0.044675 | 0.48567 | 0.48567 | 0.032548 | 251.0901 | 251.0901 | 0.025481 | 1078.9584 | 35.8076 | 589.8685 | 0.9
2014-11-17 | P | 24 | 91 | 255.1214 | 0 | 726.8598 | 726.8598 | 0.070884 | 413.6321 | 413.6321 | 0.045089 | 0.44063 | 0.44063 | 0.032988 | 313.2277 | 313.2277 | 0.025795 | 1065.2742 | 43.0933 | 582.4716 | 0.9
2014-11-18 | P | 24 | 91 | 214.3658 | 0 | 605.6559 | 605.6559 | 0.071489 | 412.8433 | 412.8433 | 0.045502 | 0.47863 | 0.47863 | 0.033467 | 192.8127 | 192.8127 | 0.025987 | 1159.3545 | 31.8353 | 572.1739 | 0.9
2014-11-19 | P | 24 | 91 | 214.3658 | 0 | 620.5814 | 620.5814 | 0.07211 | 424.2757 | 424.2757 | 0.045926 | 0.49209 | 0.49209 | 0.033959 | 196.3056 | 196.3056 | 0.026184 | 1159.8454 | 31.6325 | 572.1739 | 0.9
2014-11-20 | P | 24 | 91 | 214.3658 | 0 | 604.6008 | 604.6008 | 0.072714 | 440.3128 | 440.3128 | 0.046366 | 0.47877 | 0.47877 | 0.034438 | 164.288 | 164.288 | 0.026348 | 1087.3393 | 27.173 | 572.1739 | 0.9
2014-11-21 | P | 24 | 91 | 258.7473 | 0 | 581.2131 | 581.2131 | 0.073296 | 403.0396 | 403.0396 | 0.046769 | 0.42076 | 0.42076 | 0.034858 | 178.1735 | 178.1735 | 0.026526 | 1043.9603 | 30.6555 | 593.0593 | 0.9
2014-11-22 | P | 24 | 91 | 260.3427 | 0 | 580.2246 | 580.2246 | 0.073876 | 399.8387 | 399.8387 | 0.047169 | 0.42956 | 0.42956 | 0.035288 | 180.3858 | 180.3858 | 0.026707 | 1074.3394 | 31.089 | 586.6777 | 0.9
2014-11-23 | P | 24 | 91 | 260.7779 | 0 | 569.6681 | 569.6681 | 0.074445 | 390.6355 | 390.6355 | 0.04756 | 0.40143 | 0.40143 | 0.035689 | 179.0326 | 179.0326 | 0.026886 | 1027.623 | 31.4275 | 585.6624 | 0.9
2014-11-24 | P | 24 | 91 | 263.0985 | #REF! | 589.6916 | 589.6916 | 0.075035 | 400.8709 | 400.8709 | 0.047961 | 0.41437 | 0.41437 | 0.036104 | 188.8207 | 188.8207 | 0.027074 | 1033.6788 | 32.0203 | 583.7769 | 0.9
2014-11-25 | P | 24 | 91 | 253.526 | #REF! | 564.7277 | 564.7277 | 0.0756 | 388.6765 | 388.6765 | 0.048349 | 0.38952 | 0.38952 | 0.036493 | 176.0513 | 176.0513 | 0.027251 | 1002.1658 | 31.1745 | 582.3265 | 0.9
2014-11-26 | P | 24 | 91 | 254.9763 | #REF! | 558.2994 | 558.2994 | 0.076158 | 370.8394 | 370.8394 | 0.04872 | 0.3562 | 0.3562 | 0.03685 | 187.46 | 187.46 | 0.027438 | 960.512 | 33.577 | 584.067 | 0.9
2014-11-27 | P | 24 | 91 | 265.5641 | 0 | 623.9885 | 623.9885 | 0.076782 | 412.7845 | 412.7845 | 0.049133 | 0.49502 | 0.49502 | 0.037345 | 211.204 | 211.204 | 0.027649 | 1199.2144 | 33.8474 | 599.8761 | 0.9
2014-11-28 | P | 23.9 | 91 | 233.0756 | 0 | 615.889 | 618.4659 | 0.077398 | 355.9901 | 357.4796 | 0.049489 | 0.38825 | 0.38987 | 0.037733 | 259.8989 | 260.9864 | 0.027909 | 1090.6154 | 42.199 | 585.0822 | 0.9
2014-11-29 | P | 24 | 91 | 233.0756 | 0 | 633.1181 | 633.1181 | 0.078031 | 367.7069 | 367.7069 | 0.049857 | 0.40729 | 0.40729 | 0.03814 | 265.4112 | 265.4112 | 0.028175 | 1107.6503 | 41.9213 | 585.0822 | 0.9
2014-11-30 | P | 24 | 91 | 247.4344 | #REF! | 630.2042 | 630.2042 | 0.078661 | 387.6958 | 387.6958 | 0.050244 | 0.4631 | 0.4631 | 0.038603 | 242.5085 | 242.5085 | 0.028417 | 1194.5051 | 38.4809 | 596.3952 | 0.9
2014-12-01 | P | 24 | 91 | 247.4344 | #REF! | 645.3775 | 645.3775 | 0.079307 | 395.7648 | 395.7648 | 0.05064 | 0.46633 | 0.46633 | 0.03907 | 249.6127 | 249.6127 | 0.028667 | 1178.3031 | 38.677 | 596.3952 | 0.9
2014-12-02 | P | 24 | 91 | 241.7779 | #REF! | 615.532 | 615.532 | 0.079922 | 363.0275 | 363.0275 | 0.051003 | 0.42801 | 0.42801 | 0.039498 | 252.5045 | 252.5045 | 0.028919 | 1179.0127 | 41.0222 | 592.044 | 0.9
2014-12-03 | P | 24 | 91 | 252.6557 | #REF! | 608.6466 | 608.6466 | 0.080531 | 370.6867 | 370.6867 | 0.051374 | 0.44524 | 0.44524 | 0.039943 | 237.9599 | 237.9599 | 0.029157 | 1201.1206 | 39.0966 | 580.8761 | 0.9
2014-12-04 | P | 24 | 91 | 266.2893 | #REF! | 577.1931 | 577.1931 | 0.081108 | 326.8563 | 326.8563 | 0.051701 | 0.38493 | 0.38493 | 0.040328 | 250.3369 | 250.3369 | 0.029407 | 1177.6592 | 43.3714 | 580.151 | 0.9
2014-12-05 | P | 24 | 91 | 251.2054 | #REF! | 621.1356 | 621.1356 | 0.081729 | 349.1222 | 349.1222 | 0.05205 | 0.3809 | 0.3809 | 0.040709 | 272.0135 | 272.0135 | 0.029679 | 1091.0326 | 43.7929 | 586.0975 | 0.9
2014-12-06 | P | 24 | 91 | 258.3122 | #REF! | 599.1911 | 599.1911 | 0.082328 | 357.7415 | 357.7415 | 0.052408 | 0.43292 | 0.43292 | 0.041142 | 241.4497 | 241.4497 | 0.029921 | 1210.1366 | 40.2959 | 585.6624 | 0.9
2014-12-07 | P | 24 | 91 | 259.9076 | #REF! | 617.5122 | 617.5122 | 0.082946 | 332.9875 | 332.9875 | 0.052741 | 0.38396 | 0.38396 | 0.041525 | 284.5247 | 284.5247 | 0.030205 | 1153.0685 | 46.076 | 587.983 | 0.9
2014-12-08 | P | 24 | 91 | 246.8542 | #REF! | 566.5077 | 566.5077 | 0.083512 | 343.3656 | 343.3656 | 0.053084 | 0.40976 | 0.40976 | 0.041935 | 223.1421 | 223.1421 | 0.030429 | 1193.3606 | 39.3891 | 584.5021 | 0.9
2014-12-09 | P | 24 | 91 | 258.7473 | #REF! | 607.5037 | 607.5037 | 0.08412 | 345.5339 | 345.5339 | 0.053429 | 0.38077 | 0.38077 | 0.042316 | 261.9697 | 261.9697 | 0.030691 | 1101.9718 | 43.1223 | 580.8761 | 0.9
2014-12-10 | P | 24 | 91 | 262.0832 | #REF! | 588.6319 | 588.6319 | 0.084709 | 338.6482 | 338.6482 | 0.053768 | 0.37844 | 0.37844 | 0.042694 | 249.9837 | 249.9837 | 0.030941 | 1117.5032 | 42.4686 | 580.8761 | 0.9
2014-12-11 | P | 24 | 91 | 253.0909 | #REF! | 624.503 | 624.503 | 0.085333 | 360.6602 | 360.6602 | 0.054129 | 0.40961 | 0.40961 | 0.043104 | 263.8428 | 263.8428 | 0.031204 | 1135.7296 | 42.2484 | 591.3189 | 0.9
2014-12-12 | P | 24 | 91 | 253.671 | #REF! | 572.6731 | 572.6731 | 0.085906 | 318.1217 | 318.1217 | 0.054447 | 0.32503 | 0.32503 | 0.043429 | 254.5513 | 254.5513 | 0.031459 | 1021.7026 | 44.4497 | 601.0364 | 0.9
2014-12-13 | P | 24 | 91 | 243.9535 | #REF! | 533.8415 | 533.8415 | 0.08644 | 308.7026 | 308.7026 | 0.054756 | 0.3536 | 0.3536 | 0.043783 | 225.1389 | 225.1389 | 0.031684 | 1145.4548 | 42.1734 | 584.212 | 0.9
2014-12-14 | P | 24 | 91 | 250.4802 | #REF! | 518.7329 | 518.7329 | 0.086958 | 306.6602 | 306.6602 | 0.055062 | 0.34615 | 0.34615 | 0.044129 | 212.0727 | 212.0727 | 0.031896 | 1128.7794 | 40.8828 | 589.2883 | 0.9
2014-12-15 | P | 24 | 91 | 257.2969 | #REF! | 550.2517 | 550.2517 | 0.087509 | 311.2854 | 311.2854 | 0.055374 | 0.32849 | 0.32849 | 0.044457 | 238.9663 | 238.9663 | 0.032135 | 1055.2827 | 43.4285 | 592.6242 | 0.9
2014-12-16 | P | 24 | 91 | 261.7931 | #REF! | 522.3424 | 522.3424 | 0.088031 | 315.8952 | 315.8952 | 0.055689 | 0.34033 | 0.34033 | 0.044798 | 206.4472 | 206.4472 | 0.032342 | 1077.35 | 39.5233 | 597.5555 | 0.9
2014-12-17 | P | 21.3 | 91 | 261.7931 | #REF! | 438.317 | 493.8783 | 0.088469 | 265.6024 | 299.2703 | 0.055955 | 0.33173 | 0.37378 | 0.045129 | 172.7146 | 194.608 | 0.032514 | 1248.9635 | 39.404 | 597.5555 | 0.9
2014-12-18 | P | 24 | 91 | 259.9076 | #REF! | 536.6968 | 536.6968 | 0.089006 | 307.1367 | 307.1367 | 0.056262 | 0.34026 | 0.34026 | 0.04547 | 229.5601 | 229.5601 | 0.032744 | 1107.8498 | 42.7728 | 598.2807 | 0.9
2014-12-19 | P | 24 | 91 | 224.3734 | #REF! | 500.8084 | 500.8084 | 0.089507 | 309.523 | 309.523 | 0.056572 | 0.30822 | 0.30822 | 0.045778 | 191.2855 | 191.2855 | 0.032935 | 995.7772 | 38.1953 | 594.6547 | 0.9
2014-12-20 | P | 24 | 91 | 260.4878 | #REF! | 630.3105 | 630.3105 | 0.090137 | 378.6417 | 378.6417 | 0.05695 | 0.40476 | 0.40476 | 0.046183 | 251.6688 | 251.6688 | 0.033187 | 1068.9852 | 39.9277 | 591.1738 | 0.9
2014-12-21 | P | 24 | 91 | 232.3505 | #REF! | 591.6366 | 591.6366 | 0.090729 | 333.0686 | 333.0686 | 0.057283 | 0.3485 | 0.3485 | 0.046531 | 258.568 | 258.568 | 0.033445 | 1046.3453 | 43.7039 | 607.273 | 0.9
2014-12-22 | P | 24 | 91 | 269.045 | #REF! | 595.8439 | 595.8439 | 0.091325 | 360.0843 | 360.0843 | 0.057643 | 0.368 | 0.368 | 0.046899 | 235.7596 | 235.7596 | 0.033681 | 1021.9955 | 39.5673 | 595.9601 | 0.9
2014-12-23 | P | 24 | 91 | 230.9001 | #REF! | 551.6514 | 551.6514 | 0.091876 | 330.5059 | 330.5059 | 0.057974 | 0.33879 | 0.33879 | 0.047238 | 221.1455 | 221.1455 | 0.033902 | 1025.0793 | 40.0879 | 580.441 | 0.9
2014-12-24 | P | 24 | 102 | 234.381 | #REF! | 425.8121 | 425.8121 | 0.092302 | 246.206 | 246.206 | 0.05822 | 0.23956 | 0.23956 | 0.047477 | 179.6062 | 179.6062 | 0.034082 | 972.9868 | 42.1797 | 605.8226 | 0.9
2014-12-25 | P | 24 | 102 | 249.1748 | #REF! | 542.6325 | 542.6325 | 0.092845 | 311.6799 | 311.6799 | 0.058532 | 0.32479 | 0.32479 | 0.047802 | 230.9526 | 230.9526 | 0.034313 | 1042.0694 | 42.5615 | 598.4257 | 0.9
2014-12-26 | P | 24 | 102 | 250.9153 | #REF! | 528.8784 | 528.8784 | 0.093374 | 300.9212 | 300.9212 | 0.058833 | 0.36376 | 0.36376 | 0.048166 | 227.9572 | 227.9572 | 0.034541 | 1208.8209 | 43.102 | 590.7387 | 0.9
2014-12-27 | P | 24 | 90 | 238.442 | #REF! | 569.9948 | 569.9948 | 0.093944 | 334.5553 | 334.5553 | 0.059167 | 0.31161 | 0.31161 | 0.048478 | 235.4395 | 235.4395 | 0.034776 | 931.4262 | 41.3056 | 586.8227 | 0.9
2014-12-28 | P | 24 | 90 | 241.3428 | #REF! | 502.2559 | 502.2559 | 0.094446 | 292.2975 | 292.2975 | 0.05946 | 0.30802 | 0.30802 | 0.048786 | 209.9584 | 209.9584 | 0.034986 | 1053.7872 | 41.8031 | 588.128 | 0.9
2014-12-29 | P | 24 | 90 | 265.274 | #REF! | 394.0126 | 394.0126 | 0.09484 | 221.5301 | 221.5301 | 0.059681 | 0.22171 | 0.22171 | 0.049007 | 172.4825 | 172.4825 | 0.035159 | 1000.8184 | 43.7759 | 645.1279 | 0.9
2014-12-30 | P | 24 | 90 | 231.9153 | #REF! | 573.266 | 573.266 | 0.095413 | 344.5167 | 344.5167 | 0.060026 | 0.40345 | 0.40345 | 0.049411 | 228.7493 | 228.7493 | 0.035387 | 1171.0481 | 39.9028 | 621.4867 | 0.6
2014-12-31 | P | 24 | 90 | 232.0604 | #REF! | 550.6428 | 550.6428 | 0.095964 | 341.8102 | 341.8102 | 0.060368 | 0.37333 | 0.37333 | 0.049784 | 208.8326 | 208.8326 | 0.035596 | 1092.2092 | 37.9252 | 620.7615 | 0.6
2015-01-01 | P | 24 | 90 | 245.839 | #REF! | 519.4979 | 519.4979 | 0.096483 | 317.9946 | 317.9946 | 0.060685 | 0.31284 | 0.31284 | 0.050097 | 201.5033 | 201.5033 | 0.035798 | 983.7799 | 38.7881 | 617.1356 | 0.6
2015-01-02 | P | 24 | 90 | 229.3047 | #REF! | 522.4738 | 522.4738 | 0.097006 | 311.4382 | 311.4382 | 0.060997 | 0.30049 | 0.30049 | 0.050397 | 211.0356 | 211.0356 | 0.036009 | 964.8472 | 40.3916 | 614.815 | 0.6
2015-01-03 | P | 24 | 90 | 246.7092 | #REF! | 490.7639 | 490.7639 | 0.097496 | 296.9221 | 296.9221 | 0.061294 | 0.32241 | 0.32241 | 0.05072 | 193.8418 | 193.8418 | 0.036203 | 1085.8336 | 39.498 | 641.937 | 0.6
2015-01-04 | P | 24 | 90 | 246.7092 | #REF! | 485.3748 | 485.3748 | 0.097982 | 293.7238 | 293.7238 | 0.061588 | 0.32463 | 0.32463 | 0.051045 | 191.651 | 191.651 | 0.036394 | 1105.2057 | 39.4852 | 641.937 | 0.6
2015-01-05 | P | 24 | 90 | 237.4268 | #REF! | 395.4075 | 395.4075 | 0.098377 | 219.1597 | 219.1597 | 0.061807 | 0.20124 | 0.20124 | 0.051246 | 176.2478 | 176.2478 | 0.036571 | 918.2431 | 44.5737 | 639.0363 | 0.6
2015-01-06 | P | 24 | 90 | 222.778 | #REF! | 359.9678 | 359.9678 | 0.098737 | 214.0051 | 214.0051 | 0.062021 | 0.18844 | 0.18844 | 0.051434 | 145.9627 | 145.9627 | 0.036716 | 880.5602 | 40.5488 | 645.4179 | 0.6
2015-01-07 | P | 24 | 90 | 238.442 | #REF! | 331.9575 | 331.9575 | 0.099069 | 197.3921 | 197.3921 | 0.062218 | 0.14331 | 0.14331 | 0.051578 | 134.5654 | 134.5654 | 0.036851 | 726.0222 | 40.5369 | 651.0744 | 0.6
2015-01-08 | P | 24 | 90 | 223.7932 | #REF! | 343.6912 | 343.6912 | 0.099413 | 188.2033 | 188.2033 | 0.062406 | 0.14482 | 0.14482 | 0.051722 | 155.4879 | 155.4879 | 0.037007 | 769.4637 | 45.2406 | 647.1584 | 0.6
2015-01-09 | P | 24 | 90 | 233.6558 | #REF! | 314.089 | 314.089 | 0.099727 | 183.0594 | 183.0594 | 0.062589 | 0.13166 | 0.13166 | 0.051854 | 131.0296 | 131.0296 | 0.037138 | 719.2213 | 41.7173 | 662.3873 | 0.6
2015-01-10 | P | 24 | 90 | 241.0527 | #REF! | 377.2268 | 377.2268 | 0.1001 | 215.1178 | 215.1178 | 0.062805 | 0.22305 | 0.22305 | 0.052077 | 162.109 | 162.109 | 0.0373 | 1036.8905 | 42.9739 | 658.0362 | 0.6
2015-01-11 | P | 24 | 90 | 231.9153 | #REF! | 361.9101 | 361.9101 | 0.10047 | 203.084 | 203.084 | 0.063008 | 0.15143 | 0.15143 | 0.052228 | 158.8261 | 158.8261 | 0.037458 | 745.6361 | 43.8855 | 672.395 | 0.5
2015-01-12 | P | 24 | 90 | 233.5108 | #REF! | 375.8785 | 375.8785 | 0.10084 | 205.9963 | 205.9963 | 0.063214 | 0.18085 | 0.18085 | 0.052409 | 169.8822 | 169.8822 | 0.037628 | 877.94 | 45.196 | 684.7232 | 0.5
2015-01-13 | P | 24 | 90 | 230.3199 | #REF! | 365.9728 | 365.9728 | 0.10121 | 203.6293 | 203.6293 | 0.063417 | 0.20755 | 0.20755 | 0.052617 | 162.3435 | 162.3435 | 0.037791 | 1019.2405 | 44.3594 | 677.9064 | 0.5
2015-01-14 | P | 24 | 90 | 232.6405 | #REF! | 308.164 | 308.164 | 0.10152 | 182.1104 | 182.1104 | 0.063599 | 0.14825 | 0.14825 | 0.052765 | 126.0536 | 126.0536 | 0.037917 | 814.0708 | 40.9047 | 619.0211 | 0.55
2015-01-15 | P | 24 | 90 | 232.6405 | #REF! | 314.1481 | 314.1481 | 0.10183 | 178.0541 | 178.0541 | 0.063777 | 0.1285 | 0.1285 | 0.052894 | 136.094 | 136.094 | 0.038053 | 721.6744 | 43.3216 | 619.0211 | 0.55
2015-01-16 | P | 24 | 90 | 232.7856 | #REF! | 351.3975 | 351.3975 | 0.10218 | 188.6687 | 188.6687 | 0.063966 | 0.18826 | 0.18826 | 0.053082 | 162.7289 | 162.7289 | 0.038216 | 997.8175 | 46.3091 | 680.372 | 0.5
2015-01-17 | P | 24 | 90 | 208.2742 | #REF! | 293.4054 | 293.4054 | 0.10248 | 174.901 | 174.901 | 0.064141 | 0.14788 | 0.14788 | 0.05323 | 118.5044 | 118.5044 | 0.038334 | 845.5078 | 40.3893 | 713.7307 | 0.5
2015-01-18 | P | 24 | 90 | 226.839 | #REF! | 359.9729 | 359.9729 | 0.10284 | 178.6802 | 178.6802 | 0.06432 | 0.13512 | 0.13512 | 0.053365 | 181.2927 | 181.2927 | 0.038515 | 756.215 | 50.3629 | 729.2497 | 0.5
2015-01-19 | P | 24 | 90 | 222.923 | #REF! | 481.0636 | 481.0636 | 0.10332 | 230.1722 | 230.1722 | 0.06455 | 0.25489 | 0.25489 | 0.05362 | 250.8914 | 250.8914 | 0.038766 | 1107.3745 | 52.1535 | 716.4864 | 0.5
2015-01-20 | P | 24 | 90 | 233.6558 | #REF! | 374.8988 | 374.8988 | 0.10369 | 204.3576 | 204.3576 | 0.064754 | 0.20488 | 0.20488 | 0.053825 | 170.5412 | 170.5412 | 0.038937 | 1002.5549 | 45.4899 | 705.4636 | 0.5
2015-01-21 | P | 24 | 90 | 252.3657 | #REF! | 107.3216 | 107.3216 | 0.1038 | 53.0513 | 53.0513 | 0.064807 | 0 | 0 | 0.053825 | 54.2703 | 54.2703 | 0.038991 | 0 | 50.5679 | 721.2727 | 0.5
2015-01-22 | P | 24 | 90 | 260.7779 | #REF! | 420.6763 | 420.6763 | 0.10422 | 211.8091 | 211.8091 | 0.065019 | 0.2282 | 0.2282 | 0.054053 | 208.8672 | 208.8672 | 0.0392 | 1077.3811 | 49.6503 | 731.8604 | 0.5
2015-01-23 | P | 24 | 90 | 242.3581 | #REF! | 538.6597 | 538.6597 | 0.10476 | 278.1046 | 278.1046 | 0.065297 | 0.26153 | 0.26153 | 0.054314 | 260.5552 | 260.5552 | 0.039461 | 940.4013 | 48.371 | 727.2192 | 0.5
2015-01-24 | P | 24 | 90 | 233.9459 | #REF! | 288.8777 | 288.8777 | 0.10505 | 145.1865 | 145.1865 | 0.065442 | 0.13265 | 0.13265 | 0.054447 | 143.6913 | 143.6913 | 0.039604 | 913.6431 | 49.7412 | 739.1123 | 0.5
2015-01-25 | P | 24 | 90 | 240.1825 | #REF! | 249.9665 | 249.9665 | 0.1053 | 130.8333 | 130.8333 | 0.065573 | 0.12345 | 0.12345 | 0.05457 | 119.1332 | 119.1332 | 0.039723 | 943.5564 | 47.6597 | 716.7765 | 0.5
2015-01-26 | P | 19.75 | 90 | 222.1978 | #REF! | 469.1713 | 570.1322 | 0.10577 | 338.6213 | 411.4892 | 0.065912 | 0.4398 | 0.53444 | 0.05501 | 130.55 | 158.643 | 0.039854 | 1298.7858 | 27.8257 | 716.7765 | 0.5
2015-01-27 | P | 24 | 90 | 231.0451 | #REF! | 304.8495 | 304.8495 | 0.10607 | 158.6774 | 158.6774 | 0.06607 | 0.14167 | 0.14167 | 0.055152 | 146.1721 | 146.1721 | 0.04 | 892.8244 | 47.9489 | 712.2803 | 0.5
2015-01-28 | P | 24 | 90 | 240.4726 | #REF! | 586.7579 | 586.7579 | 0.10666 | 307.8965 | 307.8965 | 0.066378 | 0.38345 | 0.38345 | 0.055535 | 278.8614 | 278.8614 | 0.040279 | 1245.3918 | 47.5258 | 693.4254 | 0.5
2015-01-29 | P | 24 | 90 | 233.5108 | #REF! | 581.3045 | 581.3045 | 0.10724 | 350.4233 | 350.4233 | 0.066729 | 0.44743 | 0.44743 | 0.055983 | 230.8812 | 230.8812 | 0.04051 | 1276.8176 | 39.7178 | 644.6927 | 0.5
2015-01-30 | P | 24 | 90 | 229.8848 | #REF! | 617.4411 | 617.4411 | 0.10786 | 367.98 | 367.98 | 0.067097 | 0.42158 | 0.42158 | 0.056404 | 249.4611 | 249.4611 | 0.040759 | 1145.661 | 40.4024 | 655.1355 | 0.5
2015-01-31 | P | 24 | 90 | 212.0452 | #REF! | 608.1011 | 608.1011 | 0.10846 | 367.5559 | 367.5559 | 0.067464 | 0.47128 | 0.47128 | 0.056876 | 240.5452 | 240.5452 | 0.041 | 1282.2127 | 39.5568 | 625.4027 | 0.5
2015-02-01 | P | 24 | 90 | 219.7322 | #REF! | 580.2326 | 580.2326 | 0.10904 | 360.3092 | 360.3092 | 0.067825 | 0.34655 | 0.34655 | 0.057222 | 219.9234 | 219.9234 | 0.04122 | 961.8148 | 37.9026 | 627.2882 | 0.5
2015-02-02 | P | 24 | 90 | 223.2131 | #REF! | 646.0577 | 646.0577 | 0.10969 | 382.0979 | 382.0979 | 0.068207 | 0.33069 | 0.33069 | 0.057553 | 263.9599 | 263.9599 | 0.041484 | 865.4608 | 40.857 | 620.7615 | 0.5
2015-02-03 | P | 24 | 90 | 215.236 | #REF! | 594.0246 | 594.0246 | 0.11028 | 345.3513 | 345.3513 | 0.068552 | 0.38835 | 0.38835 | 0.057941 | 248.6733 | 248.6733 | 0.041732 | 1124.4981 | 41.8625 | 621.1966 | 0.5
2015-02-04 | P | 24 | 90 | 226.1138 | #REF! | 511.3293 | 511.3293 | 0.1108 | 315.5771 | 315.5771 | 0.068868 | 0.33082 | 0.33082 | 0.058272 | 195.7522 | 195.7522 | 0.041928 | 1048.316 | 38.283 | 603.6471 | 0.5
2015-02-05 | P | 24 | 90 | 231.4802 | #REF! | 464.4292 | 464.4292 | 0.11126 | 285.3425 | 285.3425 | 0.069153 | 0.30868 | 0.30868 | 0.058581 | 179.0866 | 179.0866 | 0.042107 | 1081.777 | 38.5606 | 625.5478 | 0.5
2015-02-06 | P | 24 | 90 | 237.1367 | #REF! | 446.8983 | 446.8983 | 0.11171 | 280.5802 | 280.5802 | 0.069434 | 0.3294 | 0.3294 | 0.05891 | 166.3181 | 166.3181 | 0.042274 | 1173.9803 | 37.2161 | 620.3264 | 0.5
2015-02-07 | P | 24 | 90 | 244.3886 | #REF! | 443.9953 | 443.9953 | 0.11215 | 265.1042 | 265.1042 | 0.069699 | 0.32153 | 0.32153 | 0.059232 | 178.8911 | 178.8911 | 0.042452 | 1212.8263 | 40.2912 | 623.8073 | 0.5
2015-02-08 | P | 24 | 90 | 287.3198 | #REF! | 484.6086 | 484.6086 | 0.11264 | 292.6861 | 292.6861 | 0.069991 | 0.35121 | 0.35121 | 0.059583 | 191.9225 | 191.9225 | 0.042644 | 1199.9595 | 39.6036 | 596.5402 | 0.5
2015-02-09 | P | 24 | 90 | 219.5871 | #REF! | 521.0747 | 521.0747 | 0.11316 | 350.6555 | 350.6555 | 0.070342 | 0.42094 | 0.42094 | 0.060004 | 170.4192 | 170.4192 | 0.042815 | 1200.4338 | 32.7053 | 605.2425 | 0.5
2015-02-10 | P | 24 | 90 | 217.9917 | #REF! | 519.6682 | 519.6682 | 0.11368 | 303.7484 | 303.7484 | 0.070646 | 0.34743 | 0.34743 | 0.060351 | 215.9198 | 215.9198 | 0.043031 | 1143.8199 | 41.5496 | 610.7539 | 0.5
2015-02-11 | P | 24 | 90 | 236.8466 | #REF! | 604.33 | 604.33 | 0.11428 | 360.0225 | 360.0225 | 0.071006 | 0.42698 | 0.42698 | 0.060778 | 244.3075 | 244.3075 | 0.043275 | 1185.9821 | 40.4262 | 595.815 | 0.5
2015-02-12 | P | 24 | 90 | 215.091 | #REF! | 555.356 | 555.356 | 0.11484 | 304.3363 | 304.3363 | 0.07131 | 0.30684 | 0.30684 | 0.061085 | 251.0197 | 251.0197 | 0.043526 | 1008.214 | 45.1998 | 593.2043 | 0.5
2015-02-13 | P | 24 | 90 | 215.091 | #REF! | 571.3445 | 571.3445 | 0.11541 | 313.1332 | 313.1332 | 0.071623 | 0.32633 | 0.32633 | 0.061411 | 258.2113 | 258.2113 | 0.043784 | 1042.1497 | 45.1936 | 593.2043 | 0.5
2015-02-14 | P | 24 | 90 | 211.465 | #REF! | 550.0231 | 550.0231 | 0.11596 | 316.5693 | 316.5693 | 0.07194 | 0.33724 | 0.33724 | 0.061749 | 233.4538 | 233.4538 | 0.044018 | 1065.2834 | 42.4444 | 610.4928 | 0.5
2015-02-15 | P | 24 | 90 | 225.9688 | #REF! | 591.7921 | 591.7921 | 0.11655 | 317.4514 | 317.4514 | 0.072257 | 0.34843 | 0.34843 | 0.062097 | 274.3407 | 274.3407 | 0.044292 | 1097.5926 | 46.3576 | 585.0822 | 0.5
2015-02-16 | P | 24 | 90 | 224.5184 | #REF! | 556.3244 | 556.3244 | 0.11711 | 298.0334 | 298.0334 | 0.072555 | 0.33798 | 0.33798 | 0.062435 | 258.291 | 258.291 | 0.04455 | 1134.0298 | 46.4281 | 595.815 | 0.5
2015-02-17 | P | 24 | 90 | 229.5947 | #REF! | 573.0064 | 573.0064 | 0.11768 | 329.8116 | 329.8116 | 0.072885 | 0.36688 | 0.36688 | 0.062802 | 243.1948 | 243.1948 | 0.044793 | 1112.3775 | 42.4419 | 580.7311 | 0.5
2015-02-18 | P | 24 | 90 | 217.1215 | #REF! | 484.2084 | 484.2084 | 0.11816 | 285.7179 | 285.7179 | 0.073171 | 0.21031 | 0.21031 | 0.063012 | 198.4905 | 198.4905 | 0.044992 | 736.0706 | 40.9928 | 603.6471 | 0.5
2015-02-19 | P | 24 | 90 | 216.6864 | #REF! | 423.3641 | 423.3641 | 0.11859 | 210.5662 | 210.5662 | 0.073381 | 0.15681 | 0.15681 | 0.063169 | 212.7979 | 212.7979 | 0.045205 | 744.6995 | 50.2636 | 604.6623 | 0.5
2015-02-20 | P | 24 | 90 | 224.0833 | #REF! | 465.1771 | 465.1771 | 0.11905 | 239.9427 | 239.9427 | 0.073621 | 0.30135 | 0.30135 | 0.06347 | 225.2344 | 225.2344 | 0.04543 | 1255.9079 | 48.4191 | 621.7768 | 0.5
2015-02-21 | P | 24 | 90 | 213.3505 | #REF! | 523.8975 | 523.8975 | 0.11958 | 264.738 | 264.738 | 0.073886 | 0.32328 | 0.32328 | 0.063794 | 259.1595 | 259.1595 | 0.045689 | 1221.1344 | 49.4676 | 615.5402 | 0.5
2015-02-22 | P | 24 | 90 | 215.6711 | #REF! | 482.2937 | 482.2937 | 0.12006 | 266.9918 | 266.9918 | 0.074153 | 0.24764 | 0.24764 | 0.064041 | 215.3019 | 215.3019 | 0.045904 | 927.5023 | 44.6412 | 615.105 | 0.5
2015-02-23 | P | 24 | 90 | 228.1444 | #REF! | 476.0988 | 476.0988 | 0.12053 | 246.9658 | 246.9658 | 0.0744 | 0.2077 | 0.2077 | 0.064249 | 229.133 | 229.133 | 0.046134 | 840.9935 | 48.1272 | 621.1966 | 0.5
2015-02-24 | P | 24 | 90 | 248.0145 | #REF! | 412.6099 | 412.6099 | 0.12095 | 222.5399 | 222.5399 | 0.074623 | 0.15045 | 0.15045 | 0.064399 | 190.0699 | 190.0699 | 0.046324 | 676.055 | 46.0653 | 613.7997 | 0.5
2015-02-25 | P | 24 | 90 | 209.1444 | #REF! | 408.1883 | 408.1883 | 0.12135 | 227.5272 | 227.5272 | 0.07485 | 0.14862 | 0.14862 | 0.064548 | 180.6611 | 180.6611 | 0.046504 | 653.2145 | 44.2593 | 625.9829 | 0.5
2015-02-26 | P | 24 | 90 | 231.6253 | #REF! | 418.9639 | 418.9639 | 0.12177 | 228.5795 | 228.5795 | 0.075079 | 0.13874 | 0.13874 | 0.064687 | 190.3844 | 190.3844 | 0.046695 | 606.9811 | 45.4417 | 628.7386 | 0.5
2015-02-27 | P | 24 | 90 | 234.2359 | #REF! | 470.3699 | 470.3699 | 0.12224 | 247.0619 | 247.0619 | 0.075326 | 0.13923 | 0.13923 | 0.064826 | 223.308 | 223.308 | 0.046918 | 563.5509 | 47.475 | 616.4104 | 0.5
2015-02-28 | P | 24 | 90 | 224.0833 | #REF! | 777.9674 | 777.9674 | 0.12302 | 439.5974 | 439.5974 | 0.075765 | 0.1916 | 0.1916 | 0.065018 | 338.37 | 338.37 | 0.047256 | 435.858 | 43.4941 | 699.662 | 0.5
2015-03-01 | P | 24 | 90 | 229.8848 | #REF! | 575.3746 | 575.3746 | 0.1236 | 351.5059 | 351.5059 | 0.076117 | 0.25325 | 0.25325 | 0.065271 | 223.8687 | 223.8687 | 0.04748 | 720.4714 | 38.9083 | 629.3187 | 0.5
2015-03-02 | P | 24 | 90 | 210.1597 | #REF! | 420.8748 | 420.8748 | 0.12402 | 259.5214 | 259.5214 | 0.076376 | 0.094353 | 0.094353 | 0.065365 | 161.3534 | 161.3534 | 0.047642 | 363.5648 | 38.3376 | 638.8912 | 0.5
2015-03-03 | P | 24 | 90 | 243.2283 | #REF! | 370.9362 | 370.9362 | 0.12439 | 206.0666 | 206.0666 | 0.076582 | 0.19206 | 0.19206 | 0.065557 | 164.8696 | 164.8696 | 0.047806 | 932.0144 | 44.4469 | 641.647 | 0.5
2015-03-04 | P | 24 | 90 | 241.4878 | #REF! | 475.552 | 475.552 | 0.12486 | 244.5055 | 244.5055 | 0.076827 | 0.15972 | 0.15972 | 0.065717 | 231.0465 | 231.0465 | 0.048038 | 653.2325 | 48.5849 | 653.25 | 0.5
2015-03-05 | P | 24 | 90 | 236.5566 | #REF! | 449.2899 | 449.2899 | 0.12531 | 237.9192 | 237.9192 | 0.077065 | 0.1616 | 0.1616 | 0.065879 | 211.3707 | 211.3707 | 0.048249 | 679.2174 | 47.0455 | 646.8683 | 0.5
2015-03-06 | P | 24 | 90 | 268.7549 | #REF! | 390.6699 | 390.6699 | 0.1257 | 209.1996 | 209.1996 | 0.077274 | 0.14804 | 0.14804 | 0.066027 | 181.4703 | 181.4703 | 0.04843 | 707.6646 | 46.4511 | 657.8912 | 0.5
2015-03-07 | P | 24 | 90 | 225.0986 | #REF! | 461.7651 | 461.7651 | 0.12617 | 248.8524 | 248.8524 | 0.077523 | 0.15031 | 0.15031 | 0.066177 | 212.9127 | 212.9127 | 0.048643 | 604.0171 | 46.1085 | 655.1355 | 0.5
2015-03-08 | P | 24 | 90 | 227.7092 | #REF! | 448.7296 | 448.7296 | 0.12661 | 241.3785 | 241.3785 | 0.077764 | 0.12646 | 0.12646 | 0.066303 | 207.351 | 207.351 | 0.048851 | 523.9149 | 46.2085 | 660.937 | 0.5
2015-03-09 | P | 24 | 90 | 224.9535 | #REF! | 415.8937 | 415.8937 | 0.12703 | 228.9385 | 228.9385 | 0.077993 | 0.13969 | 0.13969 | 0.066443 | 186.9551 | 186.9551 | 0.049038 | 610.1831 | 44.9526 | 657.021 | 0.5
2015-03-10 | P | 24 | 90 | 207.1139 | #REF! | 448.7246 | 448.7246 | 0.12748 | 244.6976 | 244.6976 | 0.078238 | 0.13983 | 0.13983 | 0.066583 | 204.0269 | 204.0269 | 0.049242 | 571.4376 | 45.4682 | 661.5171 | 0.5
2015-03-11 | P | 24 | 90 | 215.5261 | #REF! | 492.0241 | 492.0241 | 0.12797 | 257.0557 | 257.0557 | 0.078495 | 0.23974 | 0.23974 | 0.066823 | 234.9684 | 234.9684 | 0.049477 | 932.6487 | 47.7555 | 662.9675 | 0.5
2015-03-12 | P | 24 | 90 | 242.068 | #REF! | 508.6862 | 508.6862 | 0.12848 | 288.335 | 288.335 | 0.078783 | 0.22744 | 0.22744 | 0.06705 | 220.3511 | 220.3511 | 0.049697 | 788.8094 | 43.3177 | 648.4637 | 0.5
2015-03-13 | P | 24 | 90 | 212.3352 | #REF! | 472.9041 | 472.9041 | 0.12895 | 260.3989 | 260.3989 | 0.079044 | 0.18267 | 0.18267 | 0.067233 | 212.5053 | 212.5053 | 0.049909 | 701.4997 | 44.9362 | 648.4637 | 0.5
2015-03-14 | P | 24 | 90 | 245.984 | #REF! | 503.2062 | 503.2062 | 0.12946 | 279.9135 | 279.9135 | 0.079324 | 0.21652 | 0.21652 | 0.067449 | 223.2927 | 223.2927 | 0.050133 | 773.5336 | 44.374 | 655.1355 | 0.5
2015-03-15 | P | 24 | 90 | 269.7702 | #REF! | 516.0334 | 516.0334 | 0.12997 | 284.7006 | 284.7006 | 0.079608 | 0.23193 | 0.23193 | 0.067681 | 231.3328 | 231.3328 | 0.050364 | 814.6443 | 44.829 | 657.021 | 0.5
2015-03-16 | P | 24 | 90 | 228.8696 | #REF! | 611.9339 | 611.9339 | 0.13058 | 369.1825 | 369.1825 | 0.079978 | 0.27767 | 0.27767 | 0.067959 | 242.7514 | 242.7514 | 0.050607 | 752.1246 | 39.6695 | 654.5553 | 0.8
2015-03-17 | P | 24 | 90 | 245.839 | #REF! | 596.0357 | 596.0357 | 0.13118 | 379.8975 | 379.8975 | 0.080357 | 0.30471 | 0.30471 | 0.068264 | 216.1382 | 216.1382 | 0.050823 | 802.085 | 36.2626 | 605.0974 | 0.8
2015-03-18 | P | 24 | 90 | 232.2054 | #REF! | 511.0624 | 511.0624 | 0.13169 | 336.1982 | 336.1982 | 0.080694 | 0.23863 | 0.23863 | 0.068502 | 174.8642 | 174.8642 | 0.050998 | 709.7872 | 34.2158 | 587.5479 | 0.8
2015-03-19 | P | 24 | 90 | 234.526 | #REF! | 520.3137 | 520.3137 | 0.13221 | 352.8089 | 352.8089 | 0.081046 | 0.2635 | 0.2635 | 0.068766 | 167.5047 | 167.5047 | 0.051165 | 746.8723 | 32.193 | 585.2273 | 0.8
2015-03-20 | P | 24 | 90 | 243.9535 | #REF! | 494.5932 | 494.5932 | 0.13271 | 332.0423 | 332.0423 | 0.081378 | 0.26011 | 0.26011 | 0.069026 | 162.5509 | 162.5509 | 0.051328 | 783.3742 | 32.8656 | 589.4334 | 0.8
2015-03-21 | P | 24 | 90 | 232.2054 | #REF! | 479.5186 | 479.5186 | 0.13319 | 308.9365 | 308.9365 | 0.081687 | 0.12791 | 0.12791 | 0.069154 | 170.5821 | 170.5821 | 0.051498 | 414.0174 | 35.5736 | 580.8761 | 0.8
2015-03-22 | P | 24 | 90 | 231.3352 | #REF! | 483.9046 | 483.9046 | 0.13367 | 299.6715 | 299.6715 | 0.081987 | 0.11217 | 0.11217 | 0.069266 | 184.2332 | 184.2332 | 0.051683 | 374.3058 | 38.0722 | 591.754 | 0.8
2015-03-23 | P | 24 | 90 | 226.4039 | #REF! | 476.9511 | 476.9511 | 0.13415 | 298.6464 | 298.6464 | 0.082286 | 0.14309 | 0.14309 | 0.069409 | 178.3047 | 178.3047 | 0.051861 | 479.1246 | 37.3843 | 590.7387 | 0.8
2015-03-24 | P | 24 | 90 | 234.6711 | #REF! | 470.7914 | 470.7914 | 0.13462 | 278.2399 | 278.2399 | 0.082564 | 0.046547 | 0.046547 | 0.069456 | 192.5515 | 192.5515 | 0.052054 | 167.2902 | 40.8995 | 594.6547 | 0.8
2015-03-25 | P | 24 | 90 | 232.7856 | #REF! | 443.2988 | 443.2988 | 0.13506 | 260.1932 | 260.1932 | 0.082824 | 0.068504 | 0.068504 | 0.069524 | 183.1056 | 183.1056 | 0.052237 | 263.2807 | 41.3052 | 599.1509 | 0.8
2015-03-26 | P | 24 | 90 | 234.6711 | #REF! | 486.6951 | 486.6951 | 0.13555 | 279.1413 | 279.1413 | 0.083103 | 0.11959 | 0.11959 | 0.069644 | 207.5538 | 207.5538 | 0.052444 | 428.417 | 42.6455 | 596.9753 | 0.8
2015-03-27 | P | 24 | 90 | 233.9459 | #REF! | 514.6425 | 514.6425 | 0.13606 | 289.6121 | 289.6121 | 0.083393 | 0.093604 | 0.093604 | 0.069737 | 225.0304 | 225.0304 | 0.052669 | 323.2035 | 43.7256 | 594.7998 | 0.8
2015-03-28 | P | 24 | 90 | 232.3505 | #REF! | 495.3674 | 495.3674 | 0.13656 | 285.9793 | 285.9793 | 0.083679 | 0.12346 | 0.12346 | 0.069861 | 209.3881 | 209.3881 | 0.052879 | 431.7058 | 42.2692 | 594.0746 | 0.8
2015-03-29 | P | 24 | 90 | 229.8848 | #REF! | 459.2616 | 459.2616 | 0.13702 | 270.3734 | 270.3734 | 0.083949 | 0.13763 | 0.13763 | 0.069998 | 188.8882 | 188.8882 | 0.053068 | 509.0334 | 41.1287 | 594.9448 | 0.8
2015-03-30 | P | 24 | 90 | 227.5642 | #REF! | 444.7777 | 444.7777 | 0.13746 | 261.3963 | 261.3963 | 0.084211 | 0.10557 | 0.10557 | 0.070104 | 183.3814 | 183.3814 | 0.053251 | 403.8785 | 41.2299 | 592.6242 | 0.8
2015-03-31 | P | 24 | 90 | 226.839 | #REF! | 454.1426 | 454.1426 | 0.13792 | 243.17 | 243.17 | 0.084454 | 0.15469 | 0.15469 | 0.070259 | 210.9727 | 210.9727 | 0.053462 | 636.1329 | 46.4552 | 586.3876 | 0.8
2015-04-01 | P | 24 | 90 | 227.7092 | #REF! | 478.1209 | 478.1209 | 0.13839 | 273.8412 | 273.8412 | 0.084728 | 0.18791 | 0.18791 | 0.070447 | 204.2798 | 204.2798 | 0.053666 | 686.1834 | 42.7255 | 585.3723 | 0.8
2015-04-02 | P | 24 | 90 | 231.7703 | #REF! | 515.9646 | 515.9646 | 0.13891 | 285.5281 | 285.5281 | 0.085013 | 0.20818 | 0.20818 | 0.070655 | 230.4365 | 230.4365 | 0.053897 | 729.1056 | 44.6613 | 583.9219 | 0.8
2015-04-03 | P | 24 | 90 | 232.2054 | #REF! | 506.3231 | 506.3231 | 0.13942 | 276.0224 | 276.0224 | 0.085289 | 0.21376 | 0.21376 | 0.070869 | 230.3006 | 230.3006 | 0.054127 | 774.4477 | 45.4849 | 589.1433 | 0.8
2015-04-04 | P | 24 | 90 | 239.6023 | #REF! | 505.9123 | 505.9123 | 0.13992 | 300.0016 | 300.0016 | 0.085589 | 0.17547 | 0.17547 | 0.071044 | 205.9107 | 205.9107 | 0.054333 | 584.9096 | 40.7009 | 576.38 | 0.8
2015-04-05 | P | 24 | 90 | 238.152 | #REF! | 484.5112 | 484.5112 | 0.14041 | 280.5811 | 280.5811 | 0.08587 | 0.17157 | 0.17157 | 0.071216 | 203.9301 | 203.9301 | 0.054537 | 611.4932 | 42.0899 | 584.7922 | 0.8
2015-04-06 | P | 24 | 90 | 238.442 | #REF! | 458.3954 | 458.3954 | 0.14086 | 275.6807 | 275.6807 | 0.086145 | 0.18952 | 0.18952 | 0.071405 | 182.7147 | 182.7147 | 0.054719 | 687.4568 | 39.8596 | 577.1052 | 0.8
2015-04-07 | P | 24 | 90 | 225.9688 | #REF! | 493.7484 | 493.7484 | 0.14136 | 296.528 | 296.528 | 0.086442 | 0.19139 | 0.19139 | 0.071596 | 197.2204 | 197.2204 | 0.054917 | 645.4322 | 39.9435 | 575.7998 | 0.8
2015-04-08 | P | 24 | 90 | 239.6023 | #REF! | 503.1174 | 503.1174 | 0.14186 | 258.2691 | 258.2691 | 0.0867 | 0.14205 | 0.14205 | 0.071739 | 244.8484 | 244.8484 | 0.055162 | 550.0055 | 48.6662 | 572.609 | 0.8
2015-04-09 | P | 24 | 90 | 234.6711 | #REF! | 503.9877 | 503.9877 | 0.14237 | 276.1033 | 276.1033 | 0.086976 | 0.17265 | 0.17265 | 0.071911 | 227.8844 | 227.8844 | 0.055389 | 625.317 | 45.2163 | 580.8761 | 0.8
2015-04-10 | P | 24 | 90 | 227.2741 | #REF! | 539.971 | 539.971 | 0.14291 | 289.6977 | 289.6977 | 0.087266 | 0.201 | 0.201 | 0.072112 | 250.2733 | 250.2733 | 0.05564 | 693.8308 | 46.3494 | 581.4563 | 0.8
2015-04-11 | P | 24 | 90 | 241.3428 | #REF! | 469.9426 | 469.9426 | 0.14338 | 240.7687 | 240.7687 | 0.087507 | 0.16992 | 0.16992 | 0.072282 | 229.1739 | 229.1739 | 0.055869 | 705.7508 | 48.7664 | 578.2655 | 0.8
2015-04-12 | P | 24 | 90 | 230.61 | #REF! | 481.8308 | 481.8308 | 0.14386 | 260.5592 | 260.5592 | 0.087767 | 0.17791 | 0.17791 | 0.07246 | 221.2716 | 221.2716 | 0.05609 | 682.7827 | 45.9231 | 584.212 | 0.8
2015-04-13 | P | 24 | 90 | 204.7933 | #REF! | 500.0982 | 500.0982 | 0.14436 | 254.2863 | 254.2863 | 0.088022 | 0.18174 | 0.18174 | 0.072642 | 245.812 | 245.812 | 0.056336 | 714.6888 | 49.1527 | 597.4104 | 0.8
2015-04-14 | P | 24 | 90 | 237.4268 | #REF! | 505.3542 | 505.3542 | 0.14486 | 264.8164 | 264.8164 | 0.088287 | 0.19505 | 0.19505 | 0.072837 | 240.5378 | 240.5378 | 0.056576 | 736.5434 | 47.5979 | 588.2731 | 0.8
2015-04-15 | P | 24 | 90 | 227.4192 | #REF! | 477.1867 | 477.1867 | 0.14534 | 262.5422 | 262.5422 | 0.088549 | 0.19523 | 0.19523 | 0.073032 | 214.6445 | 214.6445 | 0.056791 | 743.6061 | 44.9812 | 577.1052 | 0.8
2015-04-16 | P | 24 | 90 | 230.1749 | #REF! | 507.0001 | 507.0001 | 0.14585 | 281.053 | 281.053 | 0.08883 | 0.16743 | 0.16743 | 0.073199 | 225.9471 | 225.9471 | 0.057017 | 595.7269 | 44.5655 | 566.9525 | 0.8
2015-04-17 | P | 24 | 90 | 242.213 | #REF! | 536.582 | 536.582 | 0.14638 | 308.2465 | 308.2465 | 0.089138 | 0.17774 | 0.17774 | 0.073377 | 228.3354 | 228.3354 | 0.057245 | 576.6196 | 42.5537 | 580.296 | 0.8
2015-04-18 | P | 24 | 90 | 233.5108 | #REF! | 504.8006 | 504.8006 | 0.14689 | 264.8262 | 264.8262 | 0.089403 | 0.14695 | 0.14695 | 0.073524 | 239.9744 | 239.9744 | 0.057485 | 554.8925 | 47.5385 | 564.6319 | 0.8
2015-04-19 | P | 24 | 90 | 231.0451 | #REF! | 534.5569 | 534.5569 | 0.14742 | 280.6467 | 280.6467 | 0.089684 | 0.15072 | 0.15072 | 0.073675 | 253.9102 | 253.9102 | 0.057739 | 537.0624 | 47.4992 | 576.2349 | 0.8
2015-04-20 | P | 24 | 90 | 234.526 | #REF! | 538.9011 | 538.9011 | 0.14796 | 273.7802 | 273.7802 | 0.089958 | 0.13515 | 0.13515 | 0.07381 | 265.1209 | 265.1209 | 0.058004 | 493.6306 | 49.1966 | 580.441 | 0.8
2015-04-21 | P | 24 | 90 | 242.068 | #REF! | 474.0559 | 474.0559 | 0.14844 | 246.9489 | 246.9489 | 0.090205 | 0.11665 | 0.11665 | 0.073927 | 227.107 | 227.107 | 0.058232 | 472.3513 | 47.9072 | 581.8914 | 0.8
2015-04-22 | P | 14.5 | 90 | 243.9535 | #REF! | 232.9075 | 385.502 | 0.14867 | 125.0831 | 207.0341 | 0.09033 | 0.10839 | 0.17941 | 0.074035 | 107.8244 | 178.4679 | 0.058339 | 866.5712 | 46.2949 | 575.3647 | 0.8
2015-04-23 | P | 7.5 | 90 | 243.9535 | #REF! | 113.6308 | 363.6185 | 0.14878 | 67.9667 | 217.4933 | 0.090398 | 0.03543 | 0.11337 | 0.07407 | 45.6641 | 146.1252 | 0.058385 | 521.2795 | 40.1864 | 575.3647 | 0.8
2015-04-24 | P | 24 | 90 | 235.9764 | #REF! | 421.2042 | 421.2042 | 0.1492 | 217.6601 | 217.6601 | 0.090615 | 0.09448 | 0.09448 | 0.074165 | 203.5441 | 203.5441 | 0.058589 | 434.0707 | 48.3243 | 607.8532 | 0.8
2015-04-25 | P | 24 | 90 | 235.3962 | #REF! | 419.192 | 419.192 | 0.14962 | 211.4575 | 211.4575 | 0.090827 | 0.096536 | 0.096536 | 0.074262 | 207.7346 | 207.7346 | 0.058796 | 456.5286 | 49.5559 | 599.2959 | 0.8
2015-04-26 | P | 24 | 90 | 232.6405 | #REF! | 425.8116 | 425.8116 | 0.15005 | 214.0731 | 214.0731 | 0.091041 | 0.10486 | 0.10486 | 0.074366 | 211.7385 | 211.7385 | 0.059008 | 489.818 | 49.7259 | 596.9753 | 0.8
2015-04-27 | P | 24 | 90 | 228.1444 | #REF! | 386.6121 | 386.6121 | 0.15044 | 212.7695 | 212.7695 | 0.091254 | 0.083625 | 0.083625 | 0.07445 | 173.8425 | 173.8425 | 0.059182 | 393.0294 | 44.9656 | 603.0669 | 0.8
2015-04-28 | P | 6 | 90 | 228.1444 | #REF! | 98.3481 | 393.3922 | 0.15053 | 53.3485 | 213.3938 | 0.091307 | 0.021414 | 0.085656 | 0.074471 | 44.9996 | 179.9984 | 0.059227 | 401.3981 | 45.7554 | 603.0669 | 0.8
2015-04-29 | P | 24 | 90 | 233.5108 | #REF! | 369.5954 | 369.5954 | 0.1509 | 182.5892 | 182.5892 | 0.09149 | 0.13502 | 0.13502 | 0.074606 | 187.0062 | 187.0062 | 0.059414 | 739.474 | 50.5975 | 596.6853 | 0.8
2015-04-30 | P | 24 | 90 | 216.8314 | #REF! | 376.2873 | 376.2873 | 0.15128 | 184.2756 | 184.2756 | 0.091674 | 0.12467 | 0.12467 | 0.074731 | 192.0116 | 192.0116 | 0.059606 | 676.5662 | 51.0279 | 602.9219 | 0.8
2015-05-01 | P | 24 | 90 | 213.7856 | #REF! | 408.7848 | 408.7848 | 0.15169 | 202.9593 | 202.9593 | 0.091877 | 0.12401 | 0.12401 | 0.074855 | 205.8255 | 205.8255 | 0.059812 | 611.0142 | 50.3506 | 604.5173 | 0.8
2015-05-02 | P | 24 | 90 | 213.4956 | #REF! | 424.6033 | 424.6033 | 0.15211 | 209.3068 | 209.3068 | 0.092086 | 0.12674 | 0.12674 | 0.074982 | 215.2965 | 215.2965 | 0.060027 | 605.533 | 50.7053 | 605.0974 | 0.8
2015-05-03 | P | 24 | 90 | 241.4878 | #REF! | 446.9741 | 446.9741 | 0.15256 | 225.1546 | 225.1546 | 0.092311 | 0.12007 | 0.12007 | 0.075102 | 221.8195 | 221.8195 | 0.060249 | 533.2757 | 49.6269 | 602.0517 | 0.8
2015-05-04 | P | 24 | 90 | 212.4701 | #REF! | 456.8025 | 456.8025 | 0.15302 | 220.7244 | 220.7244 | 0.092532 | 0.11043 | 0.11043 | 0.075212 | 236.0781 | 236.0781 | 0.060485 | 500.3042 | 51.6806 | 605.46 | 0.8
2015-05-05 | P | 24 | 90 | 229.5947 | #REF! | 541.461 | 541.461 | 0.15356 | 269.4773 | 269.4773 | 0.092801 | 0.15643 | 0.15643 | 0.075369 | 271.9837 | 271.9837 | 0.060757 | 580.4971 | 50.2314 | 608.2883 | 0.8
2015-05-06 | P | 24 | 90 | 231.3091 | #REF! | 588.7184 | 588.7184 | 0.15415 | 307.1281 | 307.1281 | 0.093109 | 0.21483 | 0.21483 | 0.075584 | 281.5903 | 281.5903 | 0.061038 | 699.48 | 47.8311 | 608.9409 | 0.8
2015-05-07 | P | 24 | 90 | 248.0145 | #REF! | 577.0605 | 577.0605 | 0.15472 | 343.7563 | 343.7563 | 0.093452 | 0.26002 | 0.26002 | 0.075844 | 233.3042 | 233.3042 | 0.061272 | 756.4201 | 40.4298 | 596.2501 | 0.8
2015-05-08 | P | 24 | 90 | 238.442 | #REF! | 493.8103 | 493.8103 | 0.15522 | 262.3252 | 262.3252 | 0.093715 | 0.19934 | 0.19934 | 0.076043 | 231.485 | 231.485 | 0.061503 | 759.915 | 46.8773 | 587.1128 | 0.8
2015-05-09 | P | 24 | 90 | 227.2393 | #REF! | 536.1404 | 536.1404 | 0.15575 | 299.2626 | 299.2626 | 0.094014 | 0.19662 | 0.19662 | 0.07624 | 236.8778 | 236.8778 | 0.06174 | 657.0027 | 44.182 | 581.1546 | 0.8
2015-05-10 | P | 24 | 90 | 241.6329 | #REF! | 519.9668 | 519.9668 | 0.15627 | 289.0639 | 289.0639 | 0.094303 | 0.20917 | 0.20917 | 0.076449 | 230.9029 | 230.9029 | 0.061971 | 723.6123 | 44.4072 | 583.4868 | 0.8
2015-05-11 | P | 24 | 90 | 226.1138 | #REF! | 507.4383 | 507.4383 | 0.15678 | 283.9129 | 283.9129 | 0.094587 | 0.18679 | 0.18679 | 0.076636 | 223.5254 | 223.5254 | 0.062195 | 657.9302 | 44.0498 | 578.8123 | 0.8
2015-05-12 | P | 24 | 90 | 234.6711 | #REF! | 519.8168 | 519.8168 | 0.1573 | 290.4504 | 290.4504 | 0.094877 | 0.17497 | 0.17497 | 0.076811 | 229.3664 | 229.3664 | 0.062424 | 602.4094 | 44.1245 | 577.9754 | 0.8
2015-05-13 | P | 24 | 90 | 246.5642 | #REF! | 538.9677 | 538.9677 | 0.15784 | 319.0272 | 319.0272 | 0.095196 | 0.16886 | 0.16886 | 0.076979 | 219.9405 | 219.9405 | 0.062644 | 529.3005 | 40.8077 | 572.0956 | 0.8
2015-05-14 | P | 24 | 90 | 238.7321 | #REF! | 520.0099 | 520.0099 | 0.15836 | 292.8109 | 292.8109 | 0.095489 | 0.1718 | 0.1718 | 0.077151 | 227.199 | 227.199 | 0.062871 | 586.7259 | 43.6913 | 575.3226 | 0.8
2015-05-15 | P | 24 | 90 | 245.0384 | #REF! | 520.2567 | 520.2567 | 0.15888 | 288.3843 | 288.3843 | 0.095778 | 0.19554 | 0.19554 | 0.077347 | 231.8724 | 231.8724 | 0.063103 | 678.0508 | 44.5688 | 569.9272 | 0.8
2015-05-16 | P | 24 | 90 | 236.7349 | #REF! | 484.0316 | 484.0316 | 0.15936 | 267.6266 | 267.6266 | 0.096045 | 0.18729 | 0.18729 | 0.077534 | 216.4051 | 216.4051 | 0.063319 | 699.8142 | 44.7089 | 573.7417 | 0.8
2015-05-17 | P | 24 | 90 | 258.0221 | #REF! | 478.7448 | 478.7448 | 0.15984 | 262.886 | 262.886 | 0.096308 | 0.12388 | 0.12388 | 0.077658 | 215.8588 | 215.8588 | 0.063535 | 471.2328 | 45.0885 | 570.4291 | 0.8
2015-05-18 | P | 24 | 90 | 243.5184 | #REF! | 493.3492 | 493.3492 | 0.16034 | 265.7162 | 265.7162 | 0.096574 | 0.15373 | 0.15373 | 0.077812 | 227.6331 | 227.6331 | 0.063763 | 578.547 | 46.1403 | 576.0522 | 0.8
2015-05-19 | P | 24 | 90 | 249.6099 | #REF! | 497.7201 | 497.7201 | 0.16083 | 269.4923 | 269.4923 | 0.096843 | 0.14672 | 0.14672 | 0.077958 | 228.2278 | 228.2278 | 0.063991 | 544.4362 | 45.8546 | 574.9296 | 0.8
2015-05-20 | P | 24 | 90 | 233.9459 | #REF! | 518.4633 | 518.4633 | 0.16135 | 257.66 | 257.66 | 0.097101 | 0.14681 | 0.14681 | 0.078105 | 260.8034 | 260.8034 | 0.064252 | 569.7827 | 50.3031 | 581.7464 | 0.8
2015-05-21 | P | 24 | 90 | 244.2436 | #REF! | 498.954 | 498.954 | 0.16185 | 265.2151 | 265.2151 | 0.097366 | 0.15687 | 0.15687 | 0.078262 | 233.7389 | 233.7389 | 0.064486 | 591.4756 | 46.8458 | 578.9907 | 0.8
2015-05-22 | P | 24 | 90 | 244.2436 | #REF! | 507.9619 | 507.9619 | 0.16236 | 269.9749 | 269.9749 | 0.097636 | 0.15633 | 0.15633 | 0.078418 | 237.987 | 237.987 | 0.064724 | 579.0396 | 46.8513 | 578.9907 | 0.8
2015-05-23 | P | 24 | 90 | 244.2436 | #REF! | 508.4388 | 508.4388 | 0.16287 | 265.4025 | 265.4025 | 0.097901 | 0.15596 | 0.15596 | 0.078574 | 243.0363 | 243.0363 | 0.064967 | 587.6385 | 47.8005 | 578.9907 | 0.8
2015-05-24 | P | 24 | 90 | 244.2436 | #REF! | 516.9556 | 516.9556 | 0.16339 | 262.5922 | 262.5922 | 0.098164 | 0.1576 | 0.1576 | 0.078732 | 254.3634 | 254.3634 | 0.065221 | 600.1543 | 49.2041 | 578.9907 | 0.8
2015-05-25 | P | 24 | 90 | 244.2436 | #REF! | 492.8005 | 492.8005 | 0.16388 | 264.952 | 264.952 | 0.098429 | 0.15908 | 0.15908 | 0.078891 | 227.8484 | 227.8484 | 0.065449 | 600.419 | 46.2354 | 578.9907 | 0.8
2015-05-26 | P | 24 | 90 | 244.2436 | #REF! | 470.0519 | 470.0519 | 0.16435 | 249.1377 | 249.1377 | 0.098678 | 0.15483 | 0.15483 | 0.079046 | 220.9141 | 220.9141 | 0.06567 | 621.4819 | 46.9978 | 578.9907 | 0.8
2015-05-27 | P | 24 | 90 | 234.526 | #REF! | 433.5415 | 433.5415 | 0.16478 | 229.5741 | 229.5741 | 0.098908 | 0.069416 | 0.069416 | 0.079115 | 203.9674 | 203.9674 | 0.065874 | 302.3671 | 47.0468 | 587.5479 | 0.61
2015-05-28 | P | 24 | 90 | 234.526 | #REF! | 420.786 | 420.786 | 0.1652 | 222.8761 | 222.8761 | 0.099131 | 0.066018 | 0.066018 | 0.079181 | 197.9099 | 197.9099 | 0.066072 | 296.2089 | 47.0334 | 587.5479 | 0.61
2015-05-29 | P | 24 | 90 | 238.152 | #REF! | 368.2905 | 368.2905 | 0.16557 | 181.6258 | 181.6258 | 0.099312 | 0.044311 | 0.044311 | 0.079226 | 186.6647 | 186.6647 | 0.066258 | 243.9702 | 50.6841 | 580.441 | 0.7
2015-05-30 | P | 24 | 90 | 232.2054 | #REF! | 212.6546 | 212.6546 | 0.16578 | 109.1008 | 109.1008 | 0.099421 | 0.037101 | 0.037101 | 0.079263 | 103.5538 | 103.5538 | 0.066362 | 340.0647 | 48.6958 | 583.3418 | 0.75
2015-05-31 | P | 24 | 90 | 240.6176 | #REF! | 521.3715 | 521.3715 | 0.1663 | 251.0794 | 251.0794 | 0.099672 | 0.074782 | 0.074782 | 0.079337 | 270.2921 | 270.2921 | 0.066632 | 297.8413 | 51.8425 | 622.647 | 0.8
2015-06-01 | P | 24 | 90 | 249.9 | 0 | 472.5025 | 472.5025 | 0.16678 | 262.1459 | 262.1459 | 0.099935 | 0.13357 | 0.13357 | 0.079471 | 210.3566 | 210.3566 | 0.066843 | 509.5411 | 44.5197 | 612.6394 | 0.8
2015-06-02 | P | 24 | 90 | 237.8459 | 0 | 463.5421 | 463.5421 | 0.16724 | 244.3574 | 244.3574 | 0.10018 | 0.11667 | 0.11667 | 0.079588 | 219.1847 | 219.1847 | 0.067062 | 477.4464 | 47.2847 | 610.8873 | 0.8
2015-06-03 | P | 24 | 90 | 252.4063 | 0 | 464.2171 | 464.2171 | 0.1677 | 240.2378 | 240.2378 | 0.10042 | 0.12218 | 0.12218 | 0.07971 | 223.9793 | 223.9793 | 0.067286 | 508.559 | 48.2488 | 601.9095 | 0.8
2015-06-04 | P | 24 | 90 | 255.1576 | 0 | 482.7623 | 482.7623 | 0.16819 | 240.636 | 240.636 | 0.10066 | 0.12523 | 0.12523 | 0.079835 | 242.1263 | 242.1263 | 0.067528 | 520.3958 | 50.1544 | 603.2003 | 0.8
2015-06-05 | P | 24 | 90 | 250.1698 | 0 | 465.3653 | 465.3653 | 0.16865 | 270.6217 | 270.6217 | 0.10093 | 0.13629 | 0.13629 | 0.079971 | 194.7436 | 194.7436 | 0.067723 | 503.6031 | 41.8475 | 608.1795 | 0.8
2015-06-06 | P | 24 | 90 | 240.1825 | 0 | 450.6748 | 450.6748 | 0.1691 | 267.2901 | 267.2901 | 0.1012 | 0.14462 | 0.14462 | 0.080116 | 183.3848 | 183.3848 | 0.067906 | 541.0753 | 40.6911 | 609.8039 | 0.8
2015-06-07 | P | 24 | 90 | 236.8292 | 0 | 549.6725 | 549.6725 | 0.16965 | 277.3494 | 277.3494 | 0.10148 | 0.14267 | 0.14267 | 0.080259 | 272.3231 | 272.3231 | 0.068178 | 514.4093 | 49.5428 | 606.9887 | 0.8
2015-06-08 | P | 24 | 90 | 226.9725 | 0 | 458.9581 | 458.9581 | 0.17011 | 281.8622 | 281.8622 | 0.10176 | 0.14952 | 0.14952 | 0.080408 | 177.096 | 177.096 | 0.068355 | 530.4682 | 38.5865 | 592.3791 | 0.8
2015-06-09 | P | 24 | 90 | 233.3657 | 0 | 445.6013 | 445.6013 | 0.17056 | 254.6359 | 254.6359 | 0.10201 | 0.12956 | 0.12956 | 0.080538 | 190.9654 | 190.9654 | 0.068546 | 508.7979 | 42.8557 | 602.1967 | 0.8
2015-06-10 | P | 24 | 90 | 233.3657 | 0 | 475.3238 | 475.3238 | 0.17103 | 269.2016 | 269.2016 | 0.10228 | 0.13708 | 0.13708 | 0.080675 | 206.1223 | 206.1223 | 0.068752 | 509.1959 | 43.3646 | 602.1967 | 0.8
2015-06-11 | P | 24 | 90 | 233.3657 | 0 | 455.8204 | 455.8204 | 0.17149 | 267.8511 | 267.8511 | 0.10255 | 0.13195 | 0.13195 | 0.080807 | 187.9693 | 187.9693 | 0.06894 | 492.6391 | 41.2376 | 602.1967 | 0.8
2015-06-12 | P | 24 | 90 | 233.3657 | 0 | 411.6297 | 411.6297 | 0.1719 | 238.8702 | 238.8702 | 0.10279 | 0.13885 | 0.13885 | 0.080946 | 172.7595 | 172.7595 | 0.069113 | 581.2923 | 41.9696 | 602.1967 | 0.8
2015-06-13 | P | 24 | 90 | 233.3657 | 0 | 465.1709 | 465.1709 | 0.17237 | 248.6052 | 248.6052 | 0.10304 | 0.14506 | 0.14506 | 0.081091 | 216.5657 | 216.5657 | 0.06933 | 583.5046 | 46.5562 | 602.1967 | 0.8
2015-06-14 | P | 24 | 90 | 277.0221 | 0 | 425.6528 | 425.6528 | 0.17279 | 214.374 | 214.374 | 0.10325 | 0.12529 | 0.12529 | 0.081216 | 211.2787 | 211.2787 | 0.069541 | 584.4686 | 49.6364 | 606.2577 | 0.8
2015-06-15 | P | 24 | 90 | 277.0221 | 0 | 408.4368 | 408.4368 | 0.1732 | 206.1228 | 206.1228 | 0.10346 | 0.11635 | 0.11635 | 0.081332 | 202.314 | 202.314 | 0.069743 | 564.4776 | 49.5337 | 606.2577 | 0.8
2015-06-16 | P | 24 | 90 | 259.0374 | 0 | 448.227 | 448.227 | 0.17365 | 232.1878 | 232.1878 | 0.10369 | 0.11022 | 0.11022 | 0.081443 | 216.0392 | 216.0392 | 0.069959 | 474.7056 | 48.1986 | 592.3341 | 0.8
2015-06-17 | P | 24 | 90 | 259.0374 | 0 | 429.9326 | 429.9326 | 0.17408 | 222.8648 | 222.8648 | 0.10391 | 0.11226 | 0.11226 | 0.081555 | 207.0678 | 207.0678 | 0.070166 | 503.7237 | 48.1629 | 592.3341 | 0.8
2015-06-18 | P | 24 | 90 | 252.9458 | 0 | 446.8026 | 446.8026 | 0.17452 | 232.4456 | 232.4456 | 0.10414 | 0.11335 | 0.11335 | 0.081668 | 214.357 | 214.357 | 0.070381 | 487.6491 | 47.9758 | 582.6166 | 0.8
2015-06-19 | P | 24 | 90 | 252.9458 | 0 | 438.1449 | 438.1449 | 0.17496 | 228.2569 | 228.2569 | 0.10437 | 0.11865 | 0.11865 | 0.081787 | 209.888 | 209.888 | 0.070591 | 519.79 | 47.9038 | 582.6166 | 0.8
2015-06-20 | P | 24 | 90 | 238.5871 | 0 | 413.6981 | 413.6981 | 0.17538 | 213.9552 | 213.9552 | 0.10459 | 0.10647 | 0.10647 | 0.081893 | 199.7428 | 199.7428 | 0.07079 | 497.6149 | 48.2823 | 613.6547 | 0.8
2015-06-21 | P | 24 | 90 | 246.7092 | 0 | 421.6014 | 421.6014 | 0.1758 | 219.2725 | 219.2725 | 0.10481 | 0.10559 | 0.10559 | 0.081999 | 202.3289 | 202.3289 | 0.070993 | 481.5409 | 47.9906 | 615.6852 | 0.8
2015-06-22 | P | 24 | 90 | 243.2283 | 0 | 432.1631 | 432.1631 | 0.17623 | 228.8972 | 228.8972 | 0.10503 | 0.10932 | 0.10932 | 0.082108 | 203.2659 | 203.2659 | 0.071196 | 477.5984 | 47.0345 | 612.3493 | 0.8
2015-06-23 | P | 24 | 90 | 248.3046 | 0 | 438.9177 | 438.9177 | 0.17667 | 224.696 | 224.696 | 0.10526 | 0.1113 | 0.1113 | 0.08222 | 214.2217 | 214.2217 | 0.07141 | 495.3539 | 48.8068 | 614.815 | 0.8
2015-06-24 | P | 23.2 | 90 | 256.4267 | 0 | 564.0856 | 583.5368 | 0.17723 | 277.2901 | 286.8518 | 0.10554 | 0.1801 | 0.18631 | 0.0824 | 286.7955 | 296.685 | 0.071697 | 649.5064 | 50.8426 | 615.8302 | 0.8
2015-06-25 | P | 24 | 90 | 271.8007 | 0 | 525.3274 | 525.3274 | 0.17776 | 267.3729 | 267.3729 | 0.1058 | 0.19715 | 0.19715 | 0.082597 | 257.9544 | 257.9544 | 0.071955 | 737.3567 | 49.1036 | 617.5707 | 0.8
2015-06-26 | P | 24 | 90 | 271.8007 | 0 | 530.0919 | 530.0919 | 0.17829 | 269.8511 | 269.8511 | 0.10607 | 0.17445 | 0.17445 | 0.082771 | 260.2409 | 260.2409 | 0.072215 | 646.4644 | 49.0935 | 617.5707 | 0.8
2015-06-27 | P | 24 | 90 | 249.6099 | 0 | 463.8583 | 463.8583 | 0.17875 | 248.8093 | 248.8093 | 0.10632 | 0.15724 | 0.15724 | 0.082928 | 215.049 | 215.049 | 0.07243 | 631.9668 | 46.3609 | 606.2577 | 0.8
2015-06-28 | P | 24 | 90 | 242.5031 | 0 | 453.3578 | 453.3578 | 0.17921 | 268.6872 | 268.6872 | 0.10659 | 0.19439 | 0.19439 | 0.083123 | 184.6707 | 184.6707 | 0.072615 | 723.4716 | 40.734 | 575.0746 | 0.8
2015-06-29 | P | 24 | 90 | 252.9458 | 0 | 479.4102 | 479.4102 | 0.17969 | 282.7396 | 282.7396 | 0.10687 | 0.18722 | 0.18722 | 0.08331 | 196.6707 | 196.6707 | 0.072812 | 662.1675 | 41.0235 | 587.983 | 0.8
2015-06-30 | P | 10.5 | 90 | 252.9458 | 0 | 224.4461 | 513.0196 | 0.17991 | 131.8534 | 301.3792 | 0.10701 | 0.086571 | 0.19788 | 0.083397 | 92.5927 | 211.6403 | 0.072904 | 656.5675 | 41.2539 | 587.983 | 0.8
2015-07-01 | P | 24 | 90 | 252.9458 | #REF! | 498.079 | 498.079 | 0.18041 | 295.4101 | 295.4101 | 0.1073 | 0.19037 | 0.19037 | 0.083587 | 202.6689 | 202.6689 | 0.073107 | 644.4377 | 40.6901 | 587.983 | 0.8
2015-07-02 | P | 5 | 0 | 252.9458 | #REF! | 121.8065 | 584.6714 | 0.18053 | 75.1941 | 360.9318 | 0.10738 | 0.034705 | 0.16658 | 0.083622 | 46.6124 | 223.7396 | 0.073153 | 461.5381 | 38.2676 | 587.983 | 0.8
2015-07-03 | P | 10.5 | 90 | 252.9458 | #REF! | 232.1047 | 530.5251 | 0.18076 | 136.3516 | 311.6608 | 0.10751 | 0.13506 | 0.30872 | 0.083757 | 95.7531 | 218.8643 | 0.073249 | 990.5538 | 41.2543 | 587.983 | 0.8
2015-07-04 | P | 24 | 90 | 252.9458 | #REF! | 464.6842 | 464.6842 | 0.18123 | 287.5976 | 287.5976 | 0.1078 | 0.22667 | 0.22667 | 0.083983 | 177.0865 | 177.0865 | 0.073426 | 788.1617 | 38.109 | 587.983 | 0.8
2015-07-05 | P | 24 | 90 | 252.9458 | #REF! | 498.4536 | 498.4536 | 0.18173 | 290.3673 | 290.3673 | 0.10809 | 0.22942 | 0.22942 | 0.084213 | 208.0863 | 208.0863 | 0.073634 | 790.1117 | 41.7464 | 587.983 | 0.8
2015-07-06 | P | 24 | 90 | 270.4954 | #REF! | 401.3211 | 401.3211 | 0.18213 | 202.0653 | 202.0653 | 0.10829 | 0.15033 | 0.15033 | 0.084363 | 199.2559 | 199.2559 | 0.073834 | 743.9875 | 49.65 | 628.0134 | 0.8
2015-07-07 | P | 24 | 90 | 270.4954 | #REF! | 356.6197 | 356.6197 | 0.18248 | 192.7084 | 192.7084 | 0.10849 | 0.1514 | 0.1514 | 0.084515 | 163.9113 | 163.9113 | 0.073998 | 785.651 | 45.9625 | 628.0134 | 0.8
2015-07-08 | P | 24 | 90 | 254.6674 | #REF! | 434.3863 | 434.3863 | 0.18292 | 209.5614 | 209.5614 | 0.1087 | 0.17805 | 0.17805 | 0.084693 | 224.8249 | 224.8249 | 0.074222 | 849.6438 | 51.7569 | 620.2713 | 0.8
2015-07-09 | P | 24 | 90 | 254.6674 | #REF! | 394.9755 | 394.9755 | 0.18331 | 200.6619 | 200.6619 | 0.1089 | 0.1532 | 0.1532 | 0.084846 | 194.3136 | 194.3136 | 0.074417 | 763.4535 | 49.1964 | 620.2713 | 0.8
2015-07-10 | P | 24 | 90 | 258.8692 | #REF! | 202.0981 | 202.0981 | 0.18351 | 108.4676 | 108.4676 | 0.109 | 0.14267 | 0.14267 | 0.084989 | 93.6305 | 93.6305 | 0.07451 | 1315.2997 | 46.3292 | 588.0802 | 0.8
2015-07-11 | P | 24 | 90 | 258.8692 | #REF! | 223.0505 | 223.0505 | 0.18374 | 116.5321 | 116.5321 | 0.10912 | 0.13996 | 0.13996 | 0.085128 | 106.5183 | 106.5183 | 0.074617 | 1201.0238 | 47.7553 | 588.0802 | 0.8
2015-07-12 | P | 24 | 90 | 261.7931 | #REF! | 441.237 | 441.237 | 0.18418 | 222.1471 | 222.1471 | 0.10934 | 0.13063 | 0.13063 | 0.085259 | 219.0899 | 219.0899 | 0.074836 | 588.054 | 49.6536 | 634.34 | 0.8
2015-07-13 | P | 24 | 90 | 263.6786 | #REF! | 334.2001 | 334.2001 | 0.18451 | 175.1993 | 175.1993 | 0.10952 | 0.13027 | 0.13027 | 0.085389 | 159.0008 | 159.0008 | 0.074995 | 743.547 | 47.5765 | 634.6851 | 0.8
2015-07-14 | P | 17 | 90 | 263.6786 | #REF! | 235.8086 | 332.9063 | 0.18475 | 123.5894 | 174.4792 | 0.10964 | 0.081218 | 0.11466 | 0.085471 | 112.2192 | 158.4271 | 0.075107 | 657.1571 | 47.5891 | 634.6851 | 0.8
2015-07-15 | P | 24 | 90 | 257.442 | #REF! | 264.9264 | 264.9264 | 0.18501 | 137.7965 | 137.7965 | 0.10978 | 0.13581 | 0.13581 | 0.085606 | 127.13 | 127.13 | 0.075234 | 985.5573 | 47.9869 | 602.1967 | 0.8
2015-07-16 | P | 16 | 90 | 257.442 | #REF! | 168.2123 | 252.3184 | 0.18518 | 92.6986 | 139.0479 | 0.10987 | 0.09215 | 0.13822 | 0.085699 | 75.5137 | 113.2705 | 0.07531 | 994.0776 | 44.8919 | 602.1967 | 0.8
2015-07-17 | P | 24 | 90 | 257.442 | #REF! | 263.536 | 263.536 | 0.18545 | 137.0653 | 137.0653 | 0.11001 | 0.12824 | 0.12824 | 0.085827 | 126.4708 | 126.4708 | 0.075436 | 935.5931 | 47.9899 | 602.1967 | 0.8
2015-07-18 | P | 24 | 90 | 257.442 | #REF! | 265.4833 | 265.4833 | 0.18571 | 138.1817 | 138.1817 | 0.11015 | 0.1152 | 0.1152 | 0.085942 | 127.3015 | 127.3015 | 0.075564 | 833.6605 | 47.9509 | 602.1967 | 0.8
2015-07-19 | P | 24 | 90 | 255.8669 | #REF! | 396.3719 | 396.3719 | 0.18611 | 214.5967 | 214.5967 | 0.11036 | 0.17325 | 0.17325 | 0.086115 | 181.7752 | 181.7752 | 0.075745 | 807.3247 | 45.8598 | 640.7767 | 0.8
2015-07-20 | P | 24 | 90 | 255.8669 | #REF! | 400.4037 | 400.4037 | 0.18651 | 216.8226 | 216.8226 | 0.11058 | 0.16975 | 0.16975 | 0.086285 | 183.5811 | 183.5811 | 0.075929 | 782.9004 | 45.849 | 640.7767 | 0.8
2015-07-21 | P | 24 | 90 | 255.8669 | #REF! | 397.932 | 397.932 | 0.18691 | 215.4924 | 215.4924 | 0.11079 | 0.1824 | 0.1824 | 0.086467 | 182.4396 | 182.4396 | 0.076111 | 846.415 | 45.8469 | 640.7767 | 0.8
2015-07-22 | P | 24 | 90 | 256.4267 | #REF! | 345.8421 | 345.8421 | 0.18725 | 197.7521 | 197.7521 | 0.11099 | 0.17835 | 0.17835 | 0.086646 | 148.09 | 148.09 | 0.076259 | 901.8655 | 42.8201 | 622.792 | 0.8
2015-07-23 | P | 24 | 90 | 256.4267 | #REF! | 352.8125 | 352.8125 | 0.1876 | 198.9486 | 198.9486 | 0.11119 | 0.18437 | 0.18437 | 0.08683 | 153.8639 | 153.8639 | 0.076413 | 926.7056 | 43.6107 | 622.792 | 0.76
2015-07-24 | P | 24 | 90 | 273.5412 | #REF! | 389.4387 | 389.4387 | 0.18799 | 213.5534 | 213.5534 | 0.1114 | 0.19415 | 0.19415 | 0.087024 | 175.8853 | 175.8853 | 0.076589 | 909.1239 | 45.1638 | 615.5402 | 0.8
2015-07-25 | P | 24 | 90 | 273.5412 | #REF! | 357.4299 | 357.4299 | 0.18835 | 215.3652 | 215.3652 | 0.11162 | 0.17706 | 0.17706 | 0.087201 | 142.0647 | 142.0647 | 0.076731 | 822.1606 | 39.7462 | 615.5402 | 0.8
2015-07-26 | P | 24 | 90 | 256.8618 | #REF! | 366.6307 | 366.6307 | 0.18872 | 226.4897 | 226.4897 | 0.11185 | 0.19733 | 0.19733 | 0.087399 | 140.1409 | 140.1409 | 0.076871 | 871.2684 | 38.224 | 609.4486 | 0.8
2015-07-27 | P | 24 | 90 | 256.8618 | #REF! | 371.8462 | 371.8462 | 0.18909 | 228.3825 | 228.3825 | 0.11207 | 0.12021 | 0.12021 | 0.087519 | 143.4636 | 143.4636 | 0.077015 | 526.3506 | 38.5814 | 609.4486 | 0.8
2015-07-28 | P | 24 | 90 | 272.0908 | #REF! | 361.7982 | 361.7982 | 0.18945 | 211.5973 | 211.5973 | 0.11229 | 0.11238 | 0.11238 | 0.087631 | 150.2009 | 150.2009 | 0.077165 | 531.1015 | 41.5151 | 601.1814 | 0.8
2015-07-29 | P | 24 | 90 | 272.0908 | #REF! | 355.1895 | 355.1895 | 0.18981 | 214.6704 | 214.6704 | 0.1125 | 0.11204 | 0.11204 | 0.087743 | 140.5191 | 140.5191 | 0.077306 | 521.9112 | 39.5617 | 601.1814 | 0.8
2015-07-30 | P | 24 | 90 | 249.1748 | #REF! | 485.3822 | 485.3822 | 0.19029 | 293.906 | 293.906 | 0.11279 | 0.25839 | 0.25839 | 0.088002 | 191.4762 | 191.4762 | 0.077497 | 879.1622 | 39.4485 | 598.1356 | 0.8
2015-07-31 | P | 24 | 90 | 249.1748 | #REF! | 513.3359 | 513.3359 | 0.19081 | 305.8616 | 305.8616 | 0.1131 | 0.25129 | 0.25129 | 0.088253 | 207.4743 | 207.4743 | 0.077705 | 821.5759 | 40.4169 | 598.1356 | 0.8
2015-08-01 | P | 24 | 90 | 253.816 | #REF! | 660.0542 | 660.0542 | 0.19147 | 418.2733 | 418.2733 | 0.11352 | 0.22997 | 0.22997 | 0.088483 | 241.7809 | 241.7809 | 0.077946 | 549.8001 | 36.6305 | 598.2807 | 0.8
2015-08-02 | P | 24 | 90 | 253.816 | #REF! | 678.4359 | 678.4359 | 0.19214 | 432.4912 | 432.4912 | 0.11395 | 0.24232 | 0.24232 | 0.088725 | 245.9447 | 245.9447 | 0.078192 | 560.2815 | 36.2517 | 598.2807 | 0.8
2015-08-03 | P | 24 | 90 | 253.816 | #REF! | 686.8853 | 686.8853 | 0.19283 | 435.7426 | 435.7426 | 0.11439 | 0.2358 | 0.2358 | 0.088961 | 251.1427 | 251.1427 | 0.078443 | 541.1547 | 36.5625 | 598.2807 | 0.8
2015-08-04 | P | 24 | 90 | 253.816 | #REF! | 685.5858 | 685.5858 | 0.19352 | 432.7391 | 432.7391 | 0.11482 | 0.24383 | 0.24383 | 0.089205 | 252.8467 | 252.8467 | 0.078696 | 563.4616 | 36.8804 | 598.2807 | 0.8
2015-08-05 | P | 24 | 90 | 253.816 | #REF! | 686.4882 | 686.4882 | 0.1942 | 433.9515 | 433.9515 | 0.11525 | 0.25007 | 0.25007 | 0.089455 | 252.5367 | 252.5367 | 0.078949 | 576.2622 | 36.7868 | 598.2807 | 0.8
2015-08-06 | P | 24 | 90 | 253.816 | #REF! | 687.1643 | 687.1643 | 0.19489 | 435.918 | 435.918 | 0.11569 | 0.24592 | 0.24592 | 0.089701 | 251.2463 | 251.2463 | 0.0792 | 564.1524 | 36.5628 | 598.2807 | 0.8
2015-08-07 | P | 24 | 90 | 257.8771 | #REF! | 462.3997 | 462.3997 | 0.19535 | 277.5262 | 277.5262 | 0.11597 | 0.27181 | 0.27181 | 0.089973 | 184.8735 | 184.8735 | 0.079385 | 979.4101 | 39.9813 | 561.5354 | 0.8
2015-08-08 | P | 24 | 90 | 257.8771 | #REF! | 454.7245 | 454.7245 | 0.19581 | 276.6112 | 276.6112 | 0.11624 | 0.24657 | 0.24657 | 0.090219 | 178.1133 | 178.1133 | 0.079563 | 891.3927 | 39.1695 | 561.5354 | 0.8
2015-08-09 | P | 24 | 90 | 250.6252 | #REF! | 424.5213 | 424.5213 | 0.19623 | 238.3108 | 238.3108 | 0.11648 | 0.25181 | 0.25181 | 0.090471 | 186.2106 | 186.2106 | 0.079749 | 1056.645 | 43.8636 | 563.0176 | 0.8
2015-08-10 | P | 24 | 90 | 250.6252 | #REF! | 426.4706 | 426.4706 | 0.19666 | 239.1876 | 239.1876 | 0.11672 | 0.26122 | 0.26122 | 0.090732 | 187.283 | 187.283 | 0.079937 | 1092.1169 | 43.9146 | 563.0176 | 0.8
2015-08-11 | P | 24 | 90 | 250.6252 | #REF! | 418.7139 | 418.7139 | 0.19708 | 234.9423 | 234.9423 | 0.11696 | 0.25448 | 0.25448 | 0.090987 | 183.7716 | 183.7716 | 0.08012 | 1083.1765 | 43.8895 | 563.0176 | 0.8
2015-08-12 | P | 24 | 90 | 254.3962 | #REF! | 452.6773 | 452.6773 | 0.19753 | 236.039 | 236.039 | 0.11719 | 0.27177 | 0.27177 | 0.091259 | 216.6383 | 216.6383 | 0.080337 | 1151.3767 | 47.8571 | 550.1281 | 0.8
2015-08-13 | P | 24 | 90 | 254.3962 | #REF! | 458.3549 | 458.3549 | 0.19799 | 238.5802 | 238.5802 | 0.11743 | 0.26645 | 0.26645 | 0.091525 | 219.7747 | 219.7747 | 0.080557 | 1116.8288 | 47.9486 | 550.1281 | 0.8
2015-08-14 | P | 24 | 90 | 268.7549 | #REF! | 269.9454 | 269.9454 | 0.19826 | 129.359 | 129.359 | 0.11756 | 0.072208 | 0.072208 | 0.091597 | 140.5864 | 140.5864 | 0.080697 | 558.1997 | 52.0796 | 574.2044 | 0.8
2015-08-15 | P | 24 | 90 | 268.7549 | #REF! | 248.5094 | 248.5094 | 0.19851 | 127.2214 | 127.2214 | 0.11769 | 0.073177 | 0.073177 | 0.09167 | 121.288 | 121.288 | 0.080819 | 575.1957 | 48.8062 | 574.2044 | 0.8
2015-08-16 | P | 24 | 90 | 268.7549 | #REF! | 245.2634 | 245.2634 | 0.19875 | 125.2088 | 125.2088 | 0.11781 | 0.07207 | 0.07207 | 0.091742 | 120.0546 | 120.0546 | 0.080939 | 575.6001 | 48.9493 | 574.2044 | 0.8
2015-08-17 | P | 24 | 90 | 264.4038 | #REF! | 478.9913 | 478.9913 | 0.19923 | 289.3239 | 289.3239 | 0.1181 | 0.23413 | 0.23413 | 0.091977 | 189.6674 | 189.6674 | 0.081128 | 809.2458 | 39.5972 | 608.8684 | 0.8
2015-08-18 | P | 24 | 90 | 264.4038 | #REF! | 481.8074 | 481.8074 | 0.19971 | 291.1252 | 291.1252 | 0.11839 | 0.23673 | 0.23673 | 0.092213 | 190.6822 | 190.6822 | 0.081319 | 813.141 | 39.5764 | 608.8684 | 0.8
2015-08-19 | P | 24 | 90 | 264.4038 | #REF! | 487.278 | 487.278 | 0.2002 | 286.7373 | 286.7373 | 0.11868 | 0.21373 | 0.21373 | 0.092427 | 200.5407 | 200.5407 | 0.08152 | 745.3958 | 41.1553 | 608.8684 | 0.8
2015-08-20 | P | 24 | 90 | 264.4038 | #REF! | 496.2363 | 496.2363 | 0.2007 | 282.3083 | 282.3083 | 0.11896 | 0.20879 | 0.20879 | 0.092636 | 213.928 | 213.928 | 0.081733 | 739.5727 | 43.1101 | 608.8684 | 0.8
2015-08-21 | P | 24 | 90 | 251.3504 | #REF! | 486.1117 | 486.1117 | 0.20118 | 279.2853 | 279.2853 | 0.11924 | 0.22492 | 0.22492 | 0.092861 | 206.8264 | 206.8264 | 0.08194 | 805.3335 | 42.5471 | 591.0288 | 0.8
2015-08-22 | P | 24 | 90 | 251.3504 | #REF! | 494.373 | 494.373 | 0.20168 | 283.7958 | 283.7958 | 0.11953 | 0.2074 | 0.2074 | 0.093068 | 210.5773 | 210.5773 | 0.082151 | 730.8077 | 42.5948 | 591.0288 | 0.8
2015-08-23 | P | 24 | 90 | 253.671 | #REF! | 521.9783 | 521.9783 | 0.2022 | 320.7546 | 320.7546 | 0.11985 | 0.31058 | 0.31058 | 0.093379 | 201.2237 | 201.2237 | 0.082352 | 968.2933 | 38.5502 | 595.0898 | 0.8
2015-08-24 | P | 24 | 90 | 253.671 | #REF! | 548.5728 | 548.5728 | 0.20275 | 337.2518 | 337.2518 | 0.12018 | 0.28946 | 0.28946 | 0.093668 | 211.321 | 211.321 | 0.082563 | 858.2844 | 38.522 | 595.0898 | 0.8
2015-08-25 | P | 24 | 90 | 253.671 | #REF! | 559.0847 | 559.0847 | 0.20331 | 330.1948 | 330.1948 | 0.12051 | 0.27345 | 0.27345 | 0.093942 | 228.8899 | 228.8899 | 0.082792 | 828.1461 | 40.9401 | 595.0898 | 0.8
2015-08-26 | P | 24 | 90 | 253.671 | #REF! | 565.9153 | 565.9153 | 0.20387 | 347.5411 | 347.5411 | 0.12086 | 0.27554 | 0.27554 | 0.094217 | 218.3743 | 218.3743 | 0.083011 | 792.8148 | 38.5878 | 595.0898 | 0.8
2015-08-27 | P | 24 | 90 | 253.671 | #REF! | 579.8405 | 579.8405 | 0.20445 | 356.0163 | 356.0163 | 0.12122 | 0.27991 | 0.27991 | 0.094497 | 223.8242 | 223.8242 | 0.083235 | 786.2297 | 38.601 | 595.0898 | 0.8
2015-08-28 | P | 24 | 90 | 253.6783 | #REF! | 556.2062 | 556.2062 | 0.20501 | 323.4769 | 323.4769 | 0.12154 | 0.29573 | 0.29573 | 0.094793 | 232.7293 | 232.7293 | 0.083467 | 914.2146 | 41.8423 | 579.5186 | 0.8
2015-08-29 | P | 24 | 90 | 257.0069 | #REF! | 517.8139 | 517.8139 | 0.20553 | 304.1113 | 304.1113 | 0.12184 | 0.31404 | 0.31404 | 0.095107 | 213.7027 | 213.7027 | 0.083681 | 1032.649 | 41.2702 | 579.6839 | 0.8
2015-08-30 | P | 24 | 90 | 257.0069 | #REF! | 512.6043 | 512.6043 | 0.20604 | 303.3362 | 303.3362 | 0.12215 | 0.32444 | 0.32444 | 0.095431 | 209.2681 | 209.2681 | 0.08389 | 1069.5799 | 40.8245 | 579.6839 | 0.8
2015-08-31 | P | 24 | 90 | 257.0069 | #REF! | 534.4207 | 534.4207 | 0.20657 | 309.7247 | 309.7247 | 0.12246 | 0.29161 | 0.29161 | 0.095723 | 224.696 | 224.696 | 0.084115 | 941.5097 | 42.0448 | 579.6839 | 0.8
2015-09-01 | P | 24 | 90 | 257.0069 | #REF! | 498.5262 | 498.5262 | 0.20707 | 294.0265 | 294.0265 | 0.12275 | 0.26946 | 0.26946 | 0.095992 | 204.4997 | 204.4997 | 0.084319 | 916.4642 | 41.0209 | 579.6839 | 0.8
2015-09-02 | P | 24 | 90 | 257.0069 | #REF! | 509.7135 | 509.7135 | 0.20758 | 297.7158 | 297.7158 | 0.12305 | 0.27869 | 0.27869 | 0.096271 | 211.9977 | 211.9977 | 0.084531 | 936.1068 | 41.5915 | 579.6839 | 0.8
2015-09-03 | P | 24 | 90 | 243.9535 | #REF! | 497.1026 | 497.1026 | 0.20808 | 293.7815 | 293.7815 | 0.12334 | 0.27373 | 0.27373 | 0.096545 | 203.3211 | 203.3211 | 0.084735 | 931.7547 | 40.9012 | 581.2634 | 0.8
2015-09-04 | P | 24 | 90 | 243.9535 | #REF! | 528.7098 | 528.7098 | 0.20861 | 351.0124 | 351.0124 | 0.12369 | 0.21168 | 0.21168 | 0.096756 | 177.6974 | 177.6974 | 0.084912 | 603.0661 | 33.6096 | 581.2634 | 0.8
2015-09-05 | P | 24 | 90 | 243.9535 | #REF! | 525.1882 | 525.1882 | 0.20913 | 350.7083 | 350.7083 | 0.12405 | 0.21394 | 0.21394 | 0.09697 | 174.4799 | 174.4799 | 0.085087 | 610.0166 | 33.2224 | 581.2634 | 0.8
2015-09-06 | P | 24 | 90 | 257.8147 | #REF! | 340.3759 | 340.3759 | 0.20947 | 199.8937 | 199.8937 | 0.12425 | 0.18301 | 0.18301 | 0.097153 | 140.4822 | 140.4822 | 0.085227 | 915.5388 | 41.2727 | 556.7172 | 0.8
2015-09-07 | P | 24 | 90 | 257.8147 | #REF! | 347.4867 | 347.4867 | 0.20982 | 204.4921 | 204.4921 | 0.12445 | 0.18619 | 0.18619 | 0.09734 | 142.9946 | 142.9946 | 0.08537 | 910.4929 | 41.1511 | 556.7172 | 0.8
2015-09-08 | P | 24 | 90 | 257.8147 | #REF! | 345.5748 | 345.5748 | 0.21017 | 203.3669 | 203.3669 | 0.12465 | 0.18366 | 0.18366 | 0.097523 | 142.2079 | 142.2079 | 0.085513 | 903.0836 | 41.1511 | 556.7172 | 0.8
2015-09-09 | P | 24 | 90 | 254.1061 | #REF! | 479.4965 | 479.4965 | 0.21064 | 240.3889 | 240.3889 | 0.12489 | 0.16447 | 0.16447 | 0.097688 | 239.1077 | 239.1077 | 0.085752 | 684.2003 | 49.8664 | 602.6318 | 0.8
2015-09-10 | P | 24 | 90 | 254.1061 | #REF! | 476.0014 | 476.0014 | 0.21112 | 241.8109 | 241.8109 | 0.12514 | 0.16578 | 0.16578 | 0.097854 | 234.1905 | 234.1905 | 0.085986 | 685.5857 | 49.1995 | 602.6318 | 0.8
2015-09-11 | P | 24 | 90 | 254.1061 | #REF! | 476.3879 | 476.3879 | 0.2116 | 243.4003 | 243.4003 | 0.12538 | 0.16355 | 0.16355 | 0.098017 | 232.9876 | 232.9876 | 0.086219 | 671.9377 | 48.9071 | 602.6318 | 0.8
2015-09-12 | P | 24 | 90 | 254.1061 | #REF! | 478.9967 | 478.9967 | 0.21208 | 238.8682 | 238.8682 | 0.12562 | 0.1658 | 0.1658 | 0.098183 | 240.1284 | 240.1284 | 0.086459 | 694.1029 | 50.1315 | 602.6318 | 0.8
2015-09-13 | P | 24 | 90 | 265.274 | #REF! | 502.9208 | 502.9208 | 0.21258 | 272.718 | 272.718 | 0.12589 | 0.18962 | 0.18962 | 0.098372 | 230.2027 | 230.2027 | 0.086689 | 695.3018 | 45.7732 | 583.4868 | 0.8
2015-09-14 | P | 24 | 90 | 265.274 | #REF! | 517.2834 | 517.2834 | 0.2131 | 280.6569 | 280.6569 | 0.12617 | 0.19126 | 0.19126 | 0.098564 | 236.6265 | 236.6265 | 0.086926 | 681.4848 | 45.7441 | 583.4868 | 0.8
2015-09-15 | P | 24 | 90 | 265.274 | #REF! | 517.4187 | 517.4187 | 0.21361 | 280.6624 | 280.6624 | 0.12645 | 0.21419 | 0.21419 | 0.098778 | 236.7564 | 236.7564 | 0.087163 | 763.1682 | 45.7572 | 583.4868 | 0.8
2015-09-16 | P | 24 | 90 | 261.213 | #REF! | 538.2918 | 538.2918 | 0.21415 | 358.0886 | 358.0886 | 0.12681 | 0.28811 | 0.28811 | 0.099066 | 180.2032 | 180.2032 | 0.087343 | 804.5784 | 33.4769 | 578.7006 | 0.8
2015-09-17 | P | 24 | 90 | 260.7779 | #REF! | 528.7817 | 528.7817 | 0.21468 | 346.4868 | 346.4868 | 0.12716 | 0.17758 | 0.17758 | 0.099244 | 182.2949 | 182.2949 | 0.087525 | 512.5067 | 34.4745 | 574.0594 | 0.8
2015-09-18 | P | 24 | 90 | 259.7626 | #REF! | 451.481 | 451.481 | 0.21513 | 275.0474 | 275.0474 | 0.12743 | 0.2017 | 0.2017 | 0.099445 | 176.4335 | 176.4335 | 0.087702 | 733.3457 | 39.0788 | 555.6396 | 0.8
2015-09-19 | P | 24 | 90 | 253.671 | #REF! | 508.4776 | 508.4776 | 0.21564 | 274.1925 | 274.1925 | 0.12771 | 0.22447 | 0.22447 | 0.09967 | 234.285 | 234.285 | 0.087936 | 818.6423 | 46.0758 | 525.0366 | 0.8
2015-09-20 | P | 24 | 90 | 242.213 | #REF! | 478.6252 | 478.6252 | 0.21612 | 235.4991 | 235.4991 | 0.12794 | 0.19195 | 0.19195 | 0.099862 | 243.126 | 243.126 | 0.088179 | 815.0612 | 50.7968 | 520.3954 | 0.8
2015-09-21 | P | 24 | 90 | 255.9916 | #REF! | 460.6772 | 460.6772 | 0.21658 | 231.2218 | 231.2218 | 0.12817 | 0.21762 | 0.21762 | 0.10008 | 229.4554 | 229.4554 | 0.088408 | 941.1719 | 49.8083 | 535.3343 | 0.8
2015-09-22 | P | 24 | 90 | 255.9916 | #REF! | 449.6278 | 449.6278 | 0.21703 | 225.68 | 225.68 | 0.1284 | 0.20447 | 0.20447 | 0.10028 | 223.9478 | 223.9478 | 0.088632 | 906.0094 | 49.8074 | 535.3343 | 0.8
2015-09-23 | P | 24 | 90 | 261.0679 | #REF! | 206.0944 | 206.0944 | 0.21724 | 110.9996 | 110.9996 | 0.12851 | 0.092458 | 0.092458 | 0.10038 | 95.0949 | 95.0949 | 0.088727 | 832.9591 | 46.1414 | 555.5366 | 0.8
2015-09-24 | P | 24 | 90 | 248.0145 | #REF! | 424.6947 | 424.6947 | 0.21766 | 208.087 | 208.087 | 0.12872 | 0.15689 | 0.15689 | 0.10053 | 216.6076 | 216.6076 | 0.088944 | 753.9582 | 51.0031 | 553.319 | 0.8
2015-09-25 | P | 24 | 90 | 248.0145 | #REF! | 422.8619 | 422.8619 | 0.21808 | 207.4387 | 207.4387 | 0.12892 | 0.15003 | 0.15003 | 0.10068 | 215.4232 | 215.4232 | 0.089159 | 723.2273 | 50.9441 | 553.319 | 0.8
2015-09-26 | P | 24 | 90 | 247.2893 | #REF! | 458.9921 | 458.9921 | 0.21854 | 249.686 | 249.686 | 0.12917 | 0.2169 | 0.2169 | 0.1009 | 209.3062 | 209.3062 | 0.089369 | 868.6816 | 45.6013 | 640.0849 | 0.8
2015-09-27 | P | 24 | 90 | 247.2893 | #REF! | 500.0878 | 500.0878 | 0.21904 | 254.6088 | 254.6088 | 0.12943 | 0.22597 | 0.22597 | 0.10113 | 245.479 | 245.479 | 0.089614 | 887.5045 | 49.0872 | 640.0849 | 0.8
2015-09-28 | P | 24 | 90 | 247.2893 | #REF! | 482.8384 | 482.8384 | 0.21953 | 250.7317 | 250.7317 | 0.12968 | 0.22627 | 0.22627 | 0.10135 | 232.1067 | 232.1067 | 0.089846 | 902.4586 | 48.0713 | 640.0849 | 0.8
2015-09-29 | P | 24 | 90 | 253.526 | #REF! | 450.7307 | 450.7307 | 0.21998 | 231.926 | 231.926 | 0.12991 | 0.20108 | 0.20108 | 0.10155 | 218.8047 | 218.8047 | 0.090065 | 866.9868 | 48.5444 | 593.3494 | 0.8
2015-09-30 | P | 24 | 90 | 253.526 | #REF! | 429.5452 | 429.5452 | 0.22041 | 230.483 | 230.483 | 0.13014 | 0.19997 | 0.19997 | 0.10175 | 199.0622 | 199.0622 | 0.090264 | 867.6202 | 46.3425 | 593.3494 | 0.8
2015-10-01 | P | 24 | 90 | 263.8236 | #REF! | 389.5047 | 389.5047 | 0.2208 | 209.4097 | 209.4097 | 0.13035 | 0.16447 | 0.16447 | 0.10192 | 180.095 | 180.095 | 0.090444 | 785.4107 | 46.2369 | 573.9143 | 0.8
2015-10-02 | P | 24 | 90 | 263.8236 | #REF! | 379.3662 | 379.3662 | 0.22117 | 210.4581 | 210.4581 | 0.13056 | 0.16393 | 0.16393 | 0.10208 | 168.9081 | 168.9081 | 0.090613 | 778.9393 | 44.5238 | 573.9143 | 0.8
2015-10-03 | P | 24 | 90 | 263.8236 | #REF! | 413.9322 | 413.9322 | 0.22159 | 223.3494 | 223.3494 | 0.13078 | 0.16382 | 0.16382 | 0.10225 | 190.5828 | 190.5828 | 0.090804 | 733.456 | 46.042 | 573.9143 | 0.8
2015-10-04 | P | 24 | 90 | 263.8236 | #REF! | 402.4024 | 402.4024 | 0.22199 | 212.5862 | 212.5862 | 0.131 | 0.15691 | 0.15691 | 0.1024 | 189.8163 | 189.8163 | 0.090994 | 738.0861 | 47.1708 | 573.9143 | 0.8
2015-10-05 | P | 24 | 90 | 263.8236 | #REF! | 412.7057 | 412.7057 | 0.2224 | 226.2952 | 226.2952 | 0.13122 | 0.16043 | 0.16043 | 0.10256 | 186.4105 | 186.4105 | 0.09118 | 708.9315 | 45.1679 | 573.9143 | 0.8
2015-10-06 | P | 24 | 90 | 252.6557 | #REF! | 358.3307 | 358.3307 | 0.22276 | 197.8283 | 197.8283 | 0.13142 | 0.18027 | 0.18027 | 0.10274 | 160.5024 | 160.5024 | 0.091341 | 911.2355 | 44.7917 | 541.1358 | 0.8
2015-10-07 | P | 24 | 90 | 252.6557 | #REF! | 399.9107 | 399.9107 | 0.22316 | 244.7833 | 244.7833 | 0.13167 | 0.21963 | 0.21963 | 0.10296 | 155.1274 | 155.1274 | 0.091496 | 897.2367 | 38.7905 | 541.1358 | 0.8
2015-10-08 | P | 24 | 90 | 252.6557 | #REF! | 397.0715 | 397.0715 | 0.22356 | 244.7466 | 244.7466 | 0.13191 | 0.2186 | 0.2186 | 0.10318 | 152.325 | 152.325 | 0.091648 | 893.1676 | 38.3621 | 541.1358 | 0.8
2015-10-09 | P | 24 | 90 | 249.7492 | #REF! | 546.0292 | 546.0292 | 0.22411 | 312.232 | 312.232 | 0.13222 | 0.36229 | 0.36229 | 0.10354 | 233.7972 | 233.7972 | 0.091882 | 1160.334 | 42.8177 | 538.3844 | 0.8
2015-10-10 | P | 24 | 90 | 249.7492 | #REF! | 544.963 | 544.963 | 0.22465 | 310.6216 | 310.6216 | 0.13253 | 0.36608 | 0.36608 | 0.10391 | 234.3413 | 234.3413 | 0.092116 | 1178.5427 | 43.0013 | 538.3844 | 0.8
2015-10-11 | P | 24 | 90 | 255.4115 | #REF! | 399.8843 | 399.8843 | 0.22505 | 224.9123 | 224.9123 | 0.13276 | 0.11386 | 0.11386 | 0.10402 | 174.972 | 174.972 | 0.092291 | 506.2297 | 43.7557 | 560.4258 | 0.8
2015-10-12 | P | 24 | 90 | 255.4115 | #REF! | 422.359 | 422.359 | 0.22547 | 236.0196 | 236.0196 | 0.13299 | 0.14438 | 0.14438 | 0.10417 | 186.3394 | 186.3394 | 0.092477 | 611.7351 | 44.1187 | 560.4258 | 0.8
2015-10-13 | P | 24 | 90 | 271.0755 | #REF! | 695.2976 | 695.2976 | 0.22617 | 392.0136 | 392.0136 | 0.13339 | 0.35442 | 0.35442 | 0.10452 | 303.284 | 303.284 | 0.092781 | 904.0946 | 43.6193 | 645.9981 | 0.8
2015-10-14 | P | 24 | 90 | 271.0755 | #REF! | 673.7474 | 673.7474 | 0.22684 | 376.1134 | 376.1134 | 0.13376 | 0.33512 | 0.33512 | 0.10486 | 297.634 | 297.634 | 0.093078 | 891.016 | 44.1759 | 645.9981 | 0.8
2015-10-15 | P | 22.8 | 90 | 262.3733 | #REF! | 522.8686 | 550.388 | 0.22736 | 315.4197 | 332.0207 | 0.13408 | 0.27156 | 0.28585 | 0.10513 | 207.4489 | 218.3673 | 0.093286 | 860.9495 | 39.6752 | 593.3494 | 0.8
2015-10-16 | P | 24 | 90 | 262.3733 | #REF! | 569.3899 | 569.3899 | 0.22793 | 331.1912 | 331.1912 | 0.13441 | 0.28886 | 0.28886 | 0.10542 | 238.1987 | 238.1987 | 0.093524 | 872.1759 | 41.834 | 593.3494 | 0.8
2015-10-17 | P | 24 | 90 | 268.1748 | #REF! | 550.1084 | 550.1084 | 0.22848 | 314.9909 | 314.9909 | 0.13472 | 0.32992 | 0.32992 | 0.10575 | 235.1175 | 235.1175 | 0.093759 | 1047.406 | 42.7402 | 577.3952 | 0.8
2015-10-18 | P | 24 | 90 | 257.1519 | #REF! | 540.2315 | 540.2315 | 0.22902 | 320.4573 | 320.4573 | 0.13505 | 0.32905 | 0.32905 | 0.10608 | 219.7742 | 219.7742 | 0.093979 | 1026.8192 | 40.6815 | 577.1052 | 0.8
2015-10-19 | P | 24 | 90 | 257.1519 | #REF! | 547.2902 | 547.2902 | 0.22957 | 327.6315 | 327.6315 | 0.13537 | 0.3303 | 0.3303 | 0.10641 | 219.6587 | 219.6587 | 0.094199 | 1008.1473 | 40.1357 | 577.1052 | 0.8
2015-10-20 | P | 24 | 90 | 257.1519 | #REF! | 556.012 | 556.012 | 0.23013 | 340.0949 | 340.0949 | 0.13571 | 0.37444 | 0.37444 | 0.10678 | 215.917 | 215.917 | 0.094414 | 1100.9962 | 38.8332 | 577.1052 | 0.8
2015-10-21 | P | 24 | 90 | 257.1519 | #REF! | 555.3503 | 555.3503 | 0.23068 | 333.955 | 333.955 | 0.13605 | 0.34414 | 0.34414 | 0.10713 | 221.3954 | 221.3954 | 0.094636 | 1030.5066 | 39.8659 | 577.1052 | 0.8
2015-10-22 | P | 22 | 90 | 257.1519 | #REF! | 497.2122 | 542.4133 | 0.23118 | 300.2196 | 327.5123 | 0.13635 | 0.30471 | 0.33242 | 0.10743 | 196.9926 | 214.901 | 0.094833 | 1014.9701 | 39.6194 | 577.1052 | 0.8
2015-10-23 | P | 24 | 90 | 244.0985 | #REF! | 509.2708 | 509.2708 | 0.23169 | 306.43 | 306.43 | 0.13665 | 0.22306 | 0.22306 | 0.10765 | 202.8407 | 202.8407 | 0.095036 | 727.9319 | 39.8296 | 563.7617 | 0.8
2015-10-24 | P | 24 | 90 | 253.3809 | #REF! | 404.5131 | 404.5131 | 0.23209 | 241.4773 | 241.4773 | 0.13689 | 0.15568 | 0.15568 | 0.10781 | 163.0358 | 163.0358 | 0.095199 | 644.6863 | 40.3042 | 542.1511 | 0.8
2015-10-25 | P | 24 | 90 | 253.3809 | #REF! | 415.6995 | 415.6995 | 0.23251 | 239.8459 | 239.8459 | 0.13713 | 0.15318 | 0.15318 | 0.10796 | 175.8536 | 175.8536 | 0.095375 | 638.6497 | 42.3031 | 542.1511 | 0.8
2015-10-26 | P | 24 | 90 | 253.3809 | #REF! | 417.1705 | 417.1705 | 0.23293 | 242.3521 | 242.3521 | 0.13738 | 0.15441 | 0.15441 | 0.10812 | 174.8183 | 174.8183 | 0.095549 | 637.1383 | 41.9057 | 542.1511 | 0.8
2015-10-27 | P | 24 | 90 | 253.3809 | #REF! | 412.7379 | 412.7379 | 0.23334 | 241.1735 | 241.1735 | 0.13762 | 0.16394 | 0.16394 | 0.10828 | 171.5644 | 171.5644 | 0.095721 | 679.745 | 41.5674 | 542.1511 | 0.8
2015-10-28 | P | 24 | 90 | 253.3809 | #REF! | 416.7166 | 416.7166 | 0.23376 | 258.3629 | 258.3629 | 0.13788 | 0.15754 | 0.15754 | 0.10844 | 158.3537 | 158.3537 | 0.095879 | 609.7432 | 38.0003 | 542.1511 | 0.8
2015-10-29 | P | 24 | 90 | 253.3809 | #REF! | 418.2285 | 418.2285 | 0.23417 | 259.2205 | 259.2205 | 0.13814 | 0.15695 | 0.15695 | 0.1086 | 159.008 | 159.008 | 0.096038 | 605.4847 | 38.0194 | 542.1511 | 0.8
2015-10-30 | P | 24 | 90 | 253.3809 | #REF! | 392.6742 | 392.6742 | 0.23457 | 243.6159 | 243.6159 | 0.13838 | 0.15366 | 0.15366 | 0.10875 | 149.0584 | 149.0584 | 0.096187 | 630.7661 | 37.9598 | 542.1511 | 0.8
2015-10-31 | P | 24 | 90 | 257.1519 | #REF! | 398.1504 | 398.1504 | 0.23496 | 237.087 | 237.087 | 0.13862 | 0.14994 | 0.14994 | 0.1089 | 161.0634 | 161.0634 | 0.096348 | 632.4392 | 40.4529 | 567.3311 | 0.8
2015-11-01 | P | 24 | 90 | 252.5107 | #REF! | 463.7513 | 463.7513 | 0.23543 | 256.0191 | 256.0191 | 0.13887 | 0.29396 | 0.29396 | 0.10919 | 207.7322 | 207.7322 | 0.096556 | 1148.2129 | 44.7939 | 600.0211 | 0.8
2015-11-02 | P | 24 | 90 | 252.5107 | #REF! | 467.9929 | 467.9929 | 0.2359 | 258.4276 | 258.4276 | 0.13913 | 0.25264 | 0.25264 | 0.10945 | 209.5653 | 209.5653 | 0.096766 | 977.6037 | 44.7796 | 600.0211 | 0.8
2015-11-03 | P | 24 | 90 | 252.5107 | #REF! | 468.2773 | 468.2773 | 0.23636 | 258.5762 | 258.5762 | 0.13939 | 0.26272 | 0.26272 | 0.10971 | 209.7011 | 209.7011 | 0.096975 | 1016.0413 | 44.7814 | 600.0211 | 0.8
2015-11-04 | P | 24 | 90 | 252.5107 | #REF! | 472.009 | 472.009 | 0.23684 | 260.6996 | 260.6996 | 0.13965 | 0.26923 | 0.26923 | 0.10998 | 211.3094 | 211.3094 | 0.097187 | 1032.726 | 44.7681 | 600.0211 | 0.8
2015-11-05 | P | 24 | 90 | 257.0069 | #REF! | 493.5921 | 493.5921 | 0.23733 | 275.4894 | 275.4894 | 0.13993 | 0.27218 | 0.27218 | 0.11025 | 218.1027 | 218.1027 | 0.097405 | 987.9911 | 44.1868 | 596.3952 | 0.8
2015-11-06 | P | 24 | 90 | 269.3351 | #REF! | 486.2668 | 486.2668 | 0.23782 | 265.4371 | 265.4371 | 0.14019 | 0.26602 | 0.26602 | 0.11052 | 220.8297 | 220.8297 | 0.097626 | 1002.1965 | 45.4133 | 579.2807 | 0.8
2015-11-07 | P | 24 | 90 | 255.9916 | #REF! | 487.808 | 487.808 | 0.2383 | 250.0602 | 250.0602 | 0.14044 | 0.2547 | 0.2547 | 0.11077 | 237.7477 | 237.7477 | 0.097863 | 1018.5422 | 48.738 | 571.1586 | 0.8
2015-11-08 | P | 24 | 90 | 255.9916 | #REF! | 470.2356 | 470.2356 | 0.23877 | 246.1697 | 246.1697 | 0.14069 | 0.26228 | 0.26228 | 0.11103 | 224.066 | 224.066 | 0.098088 | 1065.4631 | 47.6497 | 571.1586 | 0.8
2015-11-09 | P | 24 | 90 | 279.0526 | #REF! | 446.3276 | 446.3276 | 0.23922 | 231.2728 | 231.2728 | 0.14092 | 0.25291 | 0.25291 | 0.11129 | 215.0548 | 215.0548 | 0.098303 | 1093.5681 | 48.1832 | 556.5098 | 0.8
2015-11-10 | P | 24 | 90 | 279.0526 | #REF! | 453.8931 | 453.8931 | 0.23968 | 236.8785 | 236.8785 | 0.14116 | 0.25262 | 0.25262 | 0.11154 | 217.0146 | 217.0146 | 0.09852 | 1066.437 | 47.8118 | 556.5098 | 0.8
2015-11-11 | P | 24 | 90 | 261.9382 | #REF! | 444.2016 | 444.2016 | 0.24012 | 232.8448 | 232.8448 | 0.14139 | 0.2653 | 0.2653 | 0.1118 | 211.3569 | 211.3569 | 0.098731 | 1139.371 | 47.5813 | 568.2579 | 0.8
2015-11-12 | P | 24 | 90 | 261.9382 | #REF! | 445.0385 | 445.0385 | 0.24056 | 231.676 | 231.676 | 0.14162 | 0.26788 | 0.26788 | 0.11207 | 213.3625 | 213.3625 | 0.098944 | 1156.2508 | 47.9425 | 568.2579 | 0.8
2015-11-13 | P | 24 | 90 | 266.1442 | #REF! | 429.244 | 429.244 | 0.24099 | 214.7152 | 214.7152 | 0.14183 | 0.26514 | 0.26514 | 0.11234 | 214.5288 | 214.5288 | 0.099159 | 1234.8651 | 49.9783 | 559.1205 | 0.8
2015-11-14 | P | 24 | 90 | 266.1442 | #REF! | 419.4054 | 419.4054 | 0.24141 | 217.5084 | 217.5084 | 0.14205 | 0.26647 | 0.26647 | 0.1126 | 201.897 | 201.897 | 0.099361 | 1225.0922 | 48.1389 | 559.1205 | 0.8
2015-11-15 | P | 24 | 90 | 265.129 | #REF! | 348.2208 | 348.2208 | 0.24176 | 161.2334 | 161.2334 | 0.14221 | 0.20459 | 0.20459 | 0.11281 | 186.9875 | 186.9875 | 0.099548 | 1268.9354 | 53.6979 | 541.861 | 0.8
2015-11-16 | P | 24 | 90 | 265.129 | #REF! | 331.1646 | 331.1646 | 0.24209 | 160.1133 | 160.1133 | 0.14237 | 0.21423 | 0.21423 | 0.11302 | 171.0513 | 171.0513 | 0.099719 | 1338.0016 | 51.6514 | 541.861 | 0.8
2015-11-17 | P | 24 | 90 | 265.129 | #REF! | 332.9637 | 332.9637 | 0.24243 | 160.6229 | 160.6229 | 0.14253 | 0.2017 | 0.2017 | 0.11322 | 172.3408 | 172.3408 | 0.099891 | 1255.7176 | 51.7596 | 541.861 | 0.8
2015-11-18 | P | 22.6 | 90 | 265.129 | #REF! | 314.528 | 334.012 | 0.24274 | 151.7295 | 161.1286 | 0.14269 | 0.19026 | 0.20204 | 0.11341 | 162.7985 | 172.8834 | 0.10005 | 1253.9281 | 51.7596 | 541.861 | 0.8
2015-11-19 | P | 24 | 90 | 265.129 | #REF! | 330.0337 | 330.0337 | 0.24307 | 159.2095 | 159.2095 | 0.14285 | 0.21082 | 0.21082 | 0.11362 | 170.8242 | 170.8242 | 0.10022 | 1324.1379 | 51.7596 | 541.861 | 0.8
2015-11-20 | P | 24 | 90 | 265.4191 | #REF! | 326.3552 | 326.3552 | 0.2434 | 162.817 | 162.817 | 0.14301 | 0.20786 | 0.20786 | 0.11383 | 163.5383 | 163.5383 | 0.10039 | 1276.6213 | 50.1105 | 557.09 | 0.8
2015-11-21 | P | 24 | 90 | 265.4191 | #REF! | 321.427 | 321.427 | 0.24372 | 160.3736 | 160.3736 | 0.14317 | 0.21091 | 0.21091 | 0.11404 | 161.0534 | 161.0534 | 0.10055 | 1315.0928 | 50.1057 | 557.09 | 0.8
2015-11-22 | P | 24 | 90 | 265.4191 | #REF! | 321.7122 | 321.7122 | 0.24404 | 160.5001 | 160.5001 | 0.14333 | 0.21286 | 0.21286 | 0.11426 | 161.2121 | 161.2121 | 0.10071 | 1326.2427 | 50.1106 | 557.09 | 0.8
2015-11-23 | P | 24 | 90 | 255.9916 | #REF! | 522.873 | 522.873 | 0.24456 | 256.7441 | 256.7441 | 0.14359 | 0.31101 | 0.31101 | 0.11457 | 266.1289 | 266.1289 | 0.10098 | 1211.3784 | 50.8974 | 592.3341 | 0.8
2015-11-24 | P | 24 | 90 | 276.7929 | #REF! | 533.8587 | 533.8587 | 0.2451 | 286.3216 | 286.3216 | 0.14387 | 0.32681 | 0.32681 | 0.11489 | 247.5371 | 247.5371 | 0.10122 | 1141.4044 | 46.3675 | 589.4493 | 0.8
2015-11-25 | P | 24 | 90 | 276.7929 | #REF! | 535.6325 | 535.6325 | 0.24563 | 287.2567 | 287.2567 | 0.14416 | 0.33428 | 0.33428 | 0.11523 | 248.3758 | 248.3758 | 0.10147 | 1163.6849 | 46.3706 | 589.4493 | 0.8
2015-11-26 | P | 24 | 90 | 262.9534 | #REF! | 484.7718 | 484.7718 | 0.24612 | 264.6054 | 264.6054 | 0.14442 | 0.30279 | 0.30279 | 0.11553 | 220.1665 | 220.1665 | 0.10169 | 1144.3061 | 45.4165 | 581.1662 | 0.8
2015-11-27 | P | 24 | 90 | 262.9534 | #REF! | 474.9323 | 474.9323 | 0.24659 | 253.1742 | 253.1742 | 0.14468 | 0.27576 | 0.27576 | 0.11581 | 221.7582 | 221.7582 | 0.10191 | 1089.2288 | 46.6926 | 581.1662 | 0.8
2015-11-28 | P | 24 | 90 | 262.9534 | #REF! | 485.4097 | 485.4097 | 0.24708 | 264.9612 | 264.9612 | 0.14494 | 0.31956 | 0.31956 | 0.11613 | 220.4485 | 220.4485 | 0.10213 | 1206.0757 | 45.4149 | 581.1662 | 0.8
2015-11-29 | P | 24 | 90 | 263.9687 | #REF! | 497.5463 | 497.5463 | 0.24757 | 289.7573 | 289.7573 | 0.14523 | 0.33274 | 0.33274 | 0.11646 | 207.789 | 207.789 | 0.10234 | 1148.3565 | 41.7628 | 567.8227 | 0.8
2015-11-30 | P | 24 | 90 | 263.9687 | #REF! | 486.3157 | 486.3157 | 0.24806 | 280.3732 | 280.3732 | 0.14551 | 0.35776 | 0.35776 | 0.11682 | 205.9425 | 205.9425 | 0.10255 | 1275.9982 | 42.3475 | 567.8227 | 0.8
2015-12-01 | P | 24 | 90 | 263.9687 | #REF! | 447.5412 | 447.5412 | 0.24851 | 248.2573 | 248.2573 | 0.14576 | 0.31956 | 0.31956 | 0.11714 | 199.2839 | 199.2839 | 0.10275 | 1287.1933 | 44.5286 | 567.8227 | 0.8
2015-12-02 | P | 24 | 90 | 259.7626 | #REF! | 352.767 | 352.767 | 0.24886 | 189.9342 | 189.9342 | 0.14595 | 0.31733 | 0.31733 | 0.11745 | 162.8328 | 162.8328 | 0.10291 | 1670.7182 | 46.1587 | 558.9754 | 0.8
2015-12-03 | P | 24 | 90 | 259.7626 | #REF! | 348.6672 | 348.6672 | 0.24921 | 185.9467 | 185.9467 | 0.14614 | 0.22293 | 0.22293 | 0.11768 | 162.7205 | 162.7205 | 0.10307 | 1198.8817 | 46.6693 | 558.9754 | 0.8
2015-12-04 | P | 24 | 90 | 263.9687 | #REF! | 346.4382 | 346.4382 | 0.24956 | 172.7618 | 172.7618 | 0.14631 | 0.16829 | 0.16829 | 0.11785 | 173.6764 | 173.6764 | 0.10325 | 974.1095 | 50.132 | 525.7618 | 0.8
2015-12-05 | P | 24 | 90 | 263.9687 | #REF! | 349.3447 | 349.3447 | 0.24991 | 175.7784 | 175.7784 | 0.14648 | 0.17602 | 0.17602 | 0.11802 | 173.5663 | 173.5663 | 0.10342 | 1001.4008 | 49.6834 | 525.7618 | 0.8
2015-12-06 | P | 24 | 90 | 254.1061 | #REF! | 345.7695 | 345.7695 | 0.25025 | 169.9454 | 169.9454 | 0.14665 | 0.15928 | 0.15928 | 0.11818 | 175.8241 | 175.8241 | 0.1036 | 937.2419 | 50.8501 | 506.6168 | 0.8
2015-12-07 | P | 24 | 90 | 269.6252 | #REF! | 341.7254 | 341.7254 | 0.25059 | 164.3595 | 164.3595 | 0.14682 | 0.13414 | 0.13414 | 0.11831 | 177.3659 | 177.3659 | 0.10377 | 816.138 | 51.903 | 513.5786 | 0.8
2015-12-08 | P | 24 | 90 | 269.6252 | #REF! | 356.4001 | 356.4001 | 0.25095 | 180.0496 | 180.0496 | 0.147 | 0.17123 | 0.17123 | 0.11849 | 176.3505 | 176.3505 | 0.10395 | 951.0203 | 49.481 | 513.5786 | 0.8
2015-12-09 | P | 24 | 90 | 269.6252 | #REF! | 347.7455 | 347.7455 | 0.2513 | 172.046 | 172.046 | 0.14717 | 0.12471 | 0.12471 | 0.11861 | 175.6995 | 175.6995 | 0.10413 | 724.8706 | 50.5253 | 513.5786 | 0.8
2015-12-10 | P | 24 | 90 | 269.6252 | #REF! | 350.8668 | 350.8668 | 0.25165 | 173.6389 | 173.6389 | 0.14734 | 0.12609 | 0.12609 | 0.11874 | 177.2279 | 177.2279 | 0.1043 | 726.168 | 50.5115 | 513.5786 | 0.8
2015-12-11 | P | 24 | 90 | 269.6252 | #REF! | 283.3272 | 283.3272 | 0.25193 | 140.814 | 140.814 | 0.14749 | 0.23151 | 0.23151 | 0.11897 | 142.5131 | 142.5131 | 0.10445 | 1644.1079 | 50.2998 | 513.5786 | 0.8
2015-12-12 | P | 24 | 90 | 275.8618 | #REF! | 137.958 | 137.958 | 0.25207 | 68.3014 | 68.3014 | 0.14755 | 0.024968 | 0.024968 | 0.11899 | 69.6567 | 69.6567 | 0.10452 | 365.5527 | 50.4912 | 535.6244 | 0.8
2015-12-13 | P | 24 | 90 | 249.9 | #REF! | 473.6239 | 473.6239 | 0.25254 | 241.8703 | 241.8703 | 0.1478 | 0.32036 | 0.32036 | 0.11931 | 231.7536 | 231.7536 | 0.10475 | 1324.4952 | 48.932 | 629.4638 | 0.8
2015-12-14 | P | 24 | 90 | 249.9 | #REF! | 456.6191 | 456.6191 | 0.253 | 224.3063 | 224.3063 | 0.14802 | 0.31165 | 0.31165 | 0.11963 | 232.3128 | 232.3128 | 0.10498 | 1389.3849 | 50.8767 | 629.4638 | 0.8
2015-12-15 | P | 24 | 90 | 266.7244 | #REF! | 392.2342 | 392.2342 | 0.25339 | 201.1302 | 201.1302 | 0.14822 | 0.308 | 0.308 | 0.11993 | 191.104 | 191.104 | 0.10517 | 1531.3244 | 48.7219 | 586.0975 | 0.8
2015-12-16 | P | 24 | 90 | 266.7244 | #REF! | 392.3358 | 392.3358 | 0.25378 | 197.2918 | 197.2918 | 0.14842 | 0.33 | 0.33 | 0.12026 | 195.044 | 195.044 | 0.10537 | 1672.6244 | 49.7135 | 586.0975 | 0.8
2015-12-17 | P | 24 | 90 | 266.8694 | #REF! | 381.2779 | 381.2779 | 0.25417 | 194.9904 | 194.9904 | 0.14861 | 0.34353 | 0.34353 | 0.12061 | 186.2875 | 186.2875 | 0.10555 | 1761.7945 | 48.8587 | 573.1891 | 0.8
2015-12-18 | P | 24 | 90 | 266.8694 | #REF! | 383.3129 | 383.3129 | 0.25455 | 201.2762 | 201.2762 | 0.14881 | 0.31724 | 0.31724 | 0.12092 | 182.0367 | 182.0367 | 0.10573 | 1576.1363 | 47.4904 | 573.1891 | 0.8
2015-12-19 | P | 24 | 90 | 266.8694 | #REF! | 436.8662 | 436.8662 | 0.25499 | 220.9809 | 220.9809 | 0.14904 | 0.31709 | 0.31709 | 0.12124 | 215.8853 | 215.8853 | 0.10595 | 1434.9204 | 49.4168 | 573.1891 | 0.8
2015-12-20 | P | 24 | 90 | 262.2282 | #REF! | 402.2196 | 402.2196 | 0.25539 | 201.1734 | 201.1734 | 0.14924 | 0.1595 | 0.1595 | 0.1214 | 201.0462 | 201.0462 | 0.10615 | 792.8429 | 49.9842 | 556.7941 | 0.8
2015-12-21 | P | 24 | 90 | 262.2282 | #REF! | 411.895 | 411.895 | 0.2558 | 205.9814 | 205.9814 | 0.14944 | 0.15624 | 0.15624 | 0.12156 | 205.9136 | 205.9136 | 0.10636 | 758.5291 | 49.9918 | 556.7941 | 0.8
2015-12-22 | P | 24 | 90 | 254.8313 | #REF! | 190.8104 | 190.8104 | 0.25599 | 98.3674 | 98.3674 | 0.14954 | 0.1122 | 0.1122 | 0.12167 | 92.4431 | 92.4431 | 0.10645 | 1140.6687 | 48.4476 | 517.4946 | 0.8
2015-12-23 | P | 24 | 90 | 254.8313 | #REF! | 188.7355 | 188.7355 | 0.25618 | 97.303 | 97.303 | 0.14964 | 0.11078 | 0.11078 | 0.12178 | 91.4324 | 91.4324 | 0.10654 | 1138.4752 | 48.4448 | 517.4946 | 0.8
2015-12-24 | P | 24 | 90 | 264.2588 | #REF! | 180.4412 | 180.4412 | 0.25636 | 76.55 | 76.55 | 0.14972 | 0.11824 | 0.11824 | 0.1219 | 103.8912 | 103.8912 | 0.10664 | 1544.6556 | 57.5762 | 523.7168 | 0.8
2015-12-25 | P | 24 | 90 | 264.2588 | #REF! | 174.9826 | 174.9826 | 0.25653 | 75.1429 | 75.1429 | 0.14979 | 0.11948 | 0.11948 | 0.12202 | 99.8398 | 99.8398 | 0.10674 | 1589.9884 | 57.057 | 523.7168 | 0.8
2015-12-26 | P | 24 | 90 | 264.2588 | #REF! | 180.2999 | 180.2999 | 0.25671 | 76.4908 | 76.4908 | 0.14987 | 0.11672 | 0.11672 | 0.12213 | 103.8091 | 103.8091 | 0.10685 | 1525.9637 | 57.5758 | 523.7168 | 0.8
2015-12-27 | P | 24 | 90 | 279.9228 | #REF! | 110.5961 | 110.5961 | 0.25683 | 43.8301 | 43.8301 | 0.14991 | 0.088561 | 0.088561 | 0.12222 | 66.766 | 66.766 | 0.10691 | 2020.5601 | 60.3692 | 571.8838 | 0.8
2015-12-28 | P | 24 | 90 | 260.4878 | #REF! | 200.5621 | 200.5621 | 0.25703 | 88.7543 | 88.7543 | 0.15 | 0.15729 | 0.15729 | 0.12238 | 111.8078 | 111.8078 | 0.10703 | 1772.1893 | 55.7472 | 573.3342 | 0.8
2015-12-29 | P | 24 | 90 | 260.4878 | #REF! | 196.0728 | 196.0728 | 0.25722 | 87.5242 | 87.5242 | 0.15009 | 0.15588 | 0.15588 | 0.12254 | 108.5486 | 108.5486 | 0.10714 | 1780.9885 | 55.3614 | 573.3342 | 0.8
2015-12-30 | P | 24 | 90 | 266.7244 | #REF! | 596.652 | 596.652 | 0.25782 | 289.2844 | 289.2844 | 0.15038 | 0.3316 | 0.3316 | 0.12287 | 307.3676 | 307.3676 | 0.10744 | 1146.2815 | 51.5154 | 604.0387 | 1.2
2015-12-31 | P | 24 | 90 | 266.7244 | #REF! | 601.5453 | 601.5453 | 0.25842 | 292.0419 | 292.0419 | 0.15067 | 0.32547 | 0.32547 | 0.12319 | 309.5034 | 309.5034 | 0.10775 | 1114.4464 | 51.4514 | 604.0387 | 1.2
2016-01-01 | P | 24 | 90 | 286.3045 | #REF! | 600.7439 | 600.7439 | 0.25902 | 309.2777 | 309.2777 | 0.15098 | 0.32597 | 0.32597 | 0.12352 | 291.4663 | 291.4663 | 0.10804 | 1053.9652 | 48.5176 | 579.1357 | 1.2
2016-01-02 | P | 24 | 90 | 286.3045 | #REF! | 599.2338 | 599.2338 | 0.25962 | 308.3743 | 308.3743 | 0.15129 | 0.32762 | 0.32762 | 0.12385 | 290.8595 | 290.8595 | 0.10833 | 1062.4162 | 48.5386 | 579.1357 | 1.2
2016-01-03 | P | 24 | 90 | 284.564 | #REF! | 576.4026 | 576.4026 | 0.2602 | 284.4365 | 284.4365 | 0.15157 | 0.33416 | 0.33416 | 0.12418 | 291.966 | 291.966 | 0.10863 | 1174.8261 | 50.6531 | 574.7846 | 1.2
2016-01-04 | P | 24 | 90 | 284.564 | #REF! | 572.9109 | 572.9109 | 0.26077 | 282.3796 | 282.3796 | 0.15185 | 0.34112 | 0.34112 | 0.12452 | 290.5313 | 290.5313 | 0.10892 | 1208.012 | 50.7114 | 574.7846 | 1.2
2016-01-05 | P | 24 | 90 | 278.1824 | #REF! | 547.5707 | 547.5707 | 0.26132 | 259.6927 | 259.6927 | 0.15211 | 0.2874 | 0.2874 | 0.12481 | 287.878 | 287.878 | 0.1092 | 1106.6906 | 52.5737 | 559.7006 | 1.2
2016-01-06 | P | 24 | 90 | 278.1824 | #REF! | 552.2951 | 552.2951 | 0.26187 | 262.3731 | 262.3731 | 0.15237 | 0.29386 | 0.29386 | 0.1251 | 289.9219 | 289.9219 | 0.10949 | 1120.0179 | 52.494 | 559.7006 | 1.2
2016-01-07 | P | 24 | 90 | 277.3122 | #REF! | 501.2501 | 501.2501 | 0.26237 | 226.9933 | 226.9933 | 0.1526 | 0.2345 | 0.2345 | 0.12534 | 274.2567 | 274.2567 | 0.10977 | 1033.0591 | 54.7146 | 540.5556 | 1.2
2016-01-08 | P | 24 | 90 | 277.3122 | #REF! | 507.7015 | 507.7015 | 0.26288 | 230.8458 | 230.8458 | 0.15283 | 0.22985 | 0.22985 | 0.12557 | 276.8556 | 276.8556 | 0.11005 | 995.6831 | 54.5312 | 540.5556 | 1.2
2016-01-09 | P | 24 | 90 | 259.0374 | #REF! | 308.3199 | 308.3199 | 0.26319 | 117.6518 | 117.6518 | 0.15295 | 0.14288 | 0.14288 | 0.12571 | 190.6681 | 190.6681 | 0.11024 | 1214.3918 | 61.841 | 511.4031 | 1.2
2016-01-10 | P | 24 | 90 | 283.8389 | #REF! | 213.6539 | 213.6539 | 0.2634 | 95.8417 | 95.8417 | 0.15305 | 0.099039 | 0.099039 | 0.12581 | 117.8121 | 117.8121 | 0.11035 | 1033.3581 | 55.1416 | 507.0519 | 1.2
2016-01-11 | P | 24 | 90 | 280.0679 | #REF! | 222.0195 | 222.0195 | 0.26362 | 99.7733 | 99.7733 | 0.15315 | 0.099437 | 0.099437 | 0.12591 | 122.2462 | 122.2462 | 0.11048 | 996.6339 | 55.061 | 528.3725 | 1.2
2016-01-12 | P | 24 | 90 | 280.0679 | #REF! | 224.8586 | 224.8586 | 0.26385 | 98.7647 | 98.7647 | 0.15324 | 0.10135 | 0.10135 | 0.12601 | 126.0939 | 126.0939 | 0.1106 | 1026.1546 | 56.077 | 528.3725 | 1.2
2016-01-13 | P | 24 | 90 | 259.59 | 32.36 | 189.97 | 189.97 | 0.26404 | 80.32 | 80.32 | 0.15332 | 0.09 | 0.09 | 0.1261 | 109.65 | 259.65 | 0.11071 | 1120.5179 | 57.7196 | 544 | 1.2
2016-01-14 | P | 24 | 90 | 257.48 | 31.46 | 200.79 | 200.79 | 0.26424 | 84.87 | 84.87 | 0.15341 | 0.105 | 0.105 | 0.12621 | 115.92 | 265.92 | 0.11083 | 1237.1863 | 57.732 | 548.3 | 1.2
2016-01-15 | P | 24 | 90 | 261.53 | 31.3 | 254.96 | 254.96 | 0.26449 | 113.87 | 113.87 | 0.15352 | 0.109 | 0.109 | 0.12631 | 141.09 | 291.09 | 0.11097 | 957.2319 | 55.3381 | 553.12 | 1.2
2016-01-16 | P | 24 | 90 | 264.16 | 31.08 | 262.99 | 262.99 | 0.26476 | 116.12 | 116.12 | 0.15364 | 0.106 | 0.106 | 0.12642 | 146.87 | 296.87 | 0.11112 | 912.8488 | 55.8462 | 557.89 | 1.2
2016-01-17 | P | 24 | 90 | 266.55 | 30.82 | 223.02 | 223.02 | 0.26498 | 98.05 | 98.05 | 0.15374 | 0.058 | 0.058 | 0.12648 | 124.97 | 304.97 | 0.11124 | 591.5349 | 56.0353 | 564.68 | 1.2
2016-01-18 | P | 24 | 90 | 267.53 | 30.34 | 258.94 | 258.94 | 0.26524 | 107.35 | 107.35 | 0.15385 | 0.225 | 0.225 | 0.1267 | 151.59 | 271.59 | 0.11139 | 2095.9478 | 58.5425 | 567.75 | 1.2
2016-01-19 | P | 24 | 90 | 269.47 | 34.24 | 262.24 | 262.24 | 0.2655 | 108.26 | 108.26 | 0.15395 | 0.228 | 0.228 | 0.12693 | 153.98 | 273.98 | 0.11155 | 2106.041 | 58.7172 | 632.68 | 1.2
2016-01-20 | P | 24 | 90 | 275.64 | 36.02 | 626.36 | 626.36 | 0.26613 | 312.23 | 312.23 | 0.15427 | 0.35 | 0.35 | 0.12728 | 314.13 | 254.13 | 0.11186 | 1120.9685 | 50.1517 | 612.36 | 1.2
2016-01-21 | P | 24 | 90 | 269.67 | 36.58 | 621.32 | 621.32 | 0.26675 | 309.29 | 309.29 | 0.15457 | 0.351 | 0.351 | 0.12763 | 312.03 | 252.03 | 0.11217 | 1134.8573 | 50.2205 | 598.36 | 1.2
2016-01-22 | P | 24 | 90 | 274.88 | 36.06 | 559.67 | 559.67 | 0.26731 | 284.31 | 284.31 | 0.15486 | 0.365 | 0.365 | 0.128 | 275.36 | 215.36 | 0.11245 | 1283.8099 | 49.2004 | 589.95 | 1.2
2016-01-23 | P | 24 | 90 | 270.04 | 36.55 | 551.65 | 551.65 | 0.26786 | 279.75 | 279.75 | 0.15514 | 0.368 | 0.368 | 0.12837 | 271.9 | 211.9 | 0.11272 | 1315.4602 | 49.2885 | 585.44 | 1.2
2016-01-24 | P | 24 | 90 | 271.63 | 35.63 | 518.09 | 518.09 | 0.26838 | 254.24 | 254.24 | 0.15539 | 0.337 | 0.337 | 0.1287 | 263.85 | 203.85 | 0.11298 | 1325.5192 | 50.9274 | 577.76 | 1.2
2016-01-25 | P | 24 | 90 | 270.18 | 35.3 | 529.7 | 529.7 | 0.26891 | 261.15 | 261.15 | 0.15565 | 0.365 | 0.365 | 0.12907 | 268.55 | 208.55 | 0.11325 | 1397.6642 | 50.6985 | 571.45 | 1.2
2016-01-26 | P | 24 | 90 | 264.56 | 36.02 | 533.74 | 533.74 | 0.26944 | 263.4 | 263.4 | 0.15592 | 0.366 | 0.366 | 0.12943 | 270.34 | 210.34 | 0.11352 | 1389.5216 | 50.6501 | 577.09 | 1.2
2016-01-27 | P | 24 | 90 | 265.58 | 32.92 | 465.15 | 465.15 | 0.26991 | 219.26 | 219.26 | 0.15614 | 0.345 | 0.345 | 0.12978 | 245.89 | 185.89 | 0.11377 | 1573.4744 | 52.8625 | 540.51 | 1.2
2016-01-28 | P | 24 | 90 | 254.68 | 29.15 | 460.26 | 460.26 | 0.27037 | 216.84 | 216.84 | 0.15635 | 0.346 | 0.346 | 0.13012 | 243.42 | 183.42 | 0.11401 | 1595.6466 | 52.8875 | 512.97 | 1.2
2016-01-29 | P | 24 | 90 | 256.25 | 26.94 | 459.38 | 459.38 | 0.27083 | 216.41 | 216.41 | 0.15657 | 0.34 | 0.34 | 0.13046 | 242.97 | 182.97 | 0.11426 | 1571.0919 | 52.8909 | 523.54 | 1.2
2016-01-30 | P | 24 | 90 | 257.79 | 27.79 | 459.48 | 459.48 | 0.27129 | 214.53 | 214.53 | 0.15678 | 0.335 | 0.335 | 0.1308 | 244.95 | 184.95 | 0.1145 | 1561.5532 | 53.3103 | 537.09 | 1.2
2016-01-31 | P | 24 | 90 | 253.73 | 28.26 | 477.19 | 477.19 | 0.27176 | 222.28 | 222.28 | 0.15701 | 0.334 | 0.334 | 0.13113 | 254.91 | 194.91 | 0.11476 | 1502.6093 | 53.419 | 545.07 | 1.2
2016-02-01 | P | 24 | 90 | 258.16 | 27.97 | 196.29 | 196.29 | 0.27196 | 95.2 | 95.2 | 0.1571 | 0.127 | 0.127 | 0.13126 | 101.09 | 281.09 | 0.11486 | 1334.0336 | 51.5003 | 553.58 | 1.2
2016-02-02 | P | 24 | 90 | 253.52 | 28.02 | 203.32 | 203.32 | 0.27216 | 96.98 | 96.98 | 0.1572 | 0.134 | 0.134 | 0.13139 | 106.34 | 286.34 | 0.11496 | 1381.7282 | 52.3018 | 559.7 | 1.2
2016-02-03 | P | 24 | 90 | 255.67 | 28.37 | 218.88 | 218.88 | 0.27238 | 103.5 | 103.5 | 0.1573 | 0.124 | 0.124 | 0.13152 | 115.38 | 385.38 | 0.11508 | 1198.0676 | 52.7138 | 565.33 | 1.2
2016-02-04 | P | 24 | 90 | 253.62 | 28.27 | 223.29 | 223.29 | 0.2726 | 104.43 | 104.43 | 0.15741 | 0.125 | 0.125 | 0.13164 | 118.86 | 388.86 | 0.1152 | 1196.974 | 53.2312 | 570.35 | 1.2
2016-02-05 | P | 24 | 90 | 258.26 | 28.41 | 282.22 | 282.22 | 0.27289 | 118.17 | 118.17 | 0.15753 | 0.058 | 0.058 | 0.1317 | 164.05 | 434.05 | 0.11536 | 490.8183 | 58.1284 | 577.82 | 1.2
2016-02-06 | P | 22.5 | 90 | 257.91 | 33.72 | 264.29 | 281.9093 | 0.27315 | 114.34 | 121.963 | 0.15764 | 0.058 | 0.061867 | 0.13176 | 149.95 | 447.947 | 0.11551 | 507.2591 | 56.7369 | 649.61 | 1.2
2016-02-07 | P | 24 | 90 | 257.63 | 34.49 | 278.03 | 278.03 | 0.27343 | 117.28 | 117.28 | 0.15776 | 0.066 | 0.066 | 0.13183 | 160.75 | 430.75 | 0.11567 | 562.7558 | 57.8175 | 597.7 | 1.2
2016-02-08 | P | 24 | 90 | 260.04 | 34.93 | 687.5 | 687.5 | 0.27412 | 297.78 | 297.78 | 0.15805 | 0.351 | 0.351 | 0.13218 | 389.72 | 239.72 | 0.11606 | 1178.7225 | 56.6865 | 581.61 | 1.2
2016-02-09 | P | 24 | 90 | 258.22 | 35.84 | 692.26 | 692.26 | 0.27481 | 300.42 | 300.42 | 0.15836 | 0.367 | 0.367 | 0.13254 | 391.84 | 241.84 | 0.11645 | 1221.6231 | 56.603 | 576.4 | 1.2
2016-02-10 | P | 24 | 90 | 261.71 | 35.5 | 659.89 | 659.89 | 0.27547 | 282.99 | 282.99 | 0.15864 | 0.292 | 0.292 | 0.13284 | 376.9 | 226.9 | 0.11683 | 1031.8386 | 57.1156 | 573.29 | 1.2
2016-02-11 | P | 24 | 90 | 259.56 | 35.51 | 659.21 | 659.21 | 0.27613 | 282.61 | 282.61 | 0.15892 | 0.366 | 0.366 | 0.1332 | 376.6 | 226.6 | 0.11721 | 1295.0709 | 57.129 | 571.7 | 1.2
2016-02-12 | P | 24 | 90 | 263.43 | 35.08 | 646.36 | 646.36 | 0.27677 | 283.42 | 283.42 | 0.1592 | 0.339 | 0.339 | 0.13354 | 362.94 | 212.94 | 0.11757 | 1196.1047 | 56.1514 | 568.15 | 1.2
2016-02-13 | P | 24 | 90 | 264.27 | 35.26 | 633.54 | 633.54 | 0.27741 | 279 | 279 | 0.15948 | 0.32 | 0.32 | 0.13386 | 354.54 | 204.54 | 0.11792 | 1146.9534 | 55.9617 | 564.42 | 1.2
2016-02-14 | P | 24 | 90 | 260.54 | 35.54 | 641.68 | 641.68 | 0.27805 | 283.7 | 283.7 | 0.15977 | 0.324 | 0.324 | 0.13418 | 357.98 | 207.98 | 0.11828 | 1142.0515 | 55.7879 | 568.57 | 1.2
2016-02-15 | P | 24 | 90 | 264.39 | 35.11 | 640.39 | 640.39 | 0.27869 | 283.94 | 283.94 | 0.16005 | 0.325 | 0.325 | 0.13451 | 356.45 | 206.45 | 0.11864 | 1144.608 | 55.6614 | 560.74 | 1.2
2016-02-16 | P | 24 | 90 | 261.98 | 34.44 | 643.4 | 643.4 | 0.27933 | 285.68 | 285.68 | 0.16034 | 0.322 | 0.322 | 0.13483 | 357.72 | 207.72 | 0.119 | 1127.1353 | 55.5984 | 558.15 | 1.2
2016-02-17 | P | 24 | 90 | 261.57 | 34.56 | 643.45 | 643.45 | 0.27998 | 285.71 | 285.71 | 0.16062 | 0.324 | 0.324 | 0.13516 | 357.74 | 207.74 | 0.11935 | 1134.017 | 55.5972 | 557.32 | 1.2
2016-02-18 | P | 24 | 90 | 264.73 | 31.91 | 510.44 | 510.44 | 0.28049 | 224.64 | 224.64 | 0.16085 | 0.289 | 0.289 | 0.13544 | 285.8 | 195.8 | 0.11964 | 1286.5028 | 55.9909 | 529.28 | 1.2
2016-02-19 | P | 24 | 90 | 258.3 | 29.17 | 501.78 | 501.78 | 0.28099 | 220.17 | 220.17 | 0.16107 | 0.191 | 0.191 | 0.13564 | 281.61 | 191.61 | 0.11992 | 867.5115 | 56.1222 | 503.63 | 1.2
2016-02-20 | P | 24 | 90 | 259.52 | 27.37 | 463.4 | 463.4 | 0.28145 | 215.69 | 215.69 | 0.16128 | 0.14 | 0.14 | 0.13578 | 247.71 | 187.71 | 0.12017 | 649.0797 | 53.4549 | 501.14 | 1.2
2016-02-21 | P | 24 | 90 | 263 | 27.68 | 237.3 | 237.3 | 0.28169 | 100.48 | 100.48 | 0.16138 | 0.273 | 0.273 | 0.13605 | 136.82 | 226.82 | 0.12031 | 2716.9586 | 57.657 | 523.26 | 1.2
2016-02-22 | P | 24 | 90 | 265.88 | 29.16 | 236.95 | 236.95 | 0.28193 | 100.37 | 100.37 | 0.16148 | 0.064 | 0.064 | 0.13611 | 136.58 | 226.58 | 0.12044 | 637.6407 | 57.6409 | 567.23 | 1.2
2016-02-23 | P | 24 | 90 | 270.11 | 26.83 | 237.09 | 237.09 | 0.28216 | 100.46 | 100.46 | 0.16158 | 0.066 | 0.066 | 0.13618 | 136.63 | 226.63 | 0.12058 | 656.9779 | 57.6279 | 546.17 | 1.2
2016-02-24 | P | 24 | 90 | 251.39 | 26.56 | 225.4 | 225.4 | 0.28239 | 100.33 | 100.33 | 0.16168 | 0.064 | 0.064 | 0.13624 | 125.07 | 215.07 | 0.1207 | 637.8949 | 55.488 | 542.26 | 1.2
2016-02-25 | P | 24 | 90 | 236.33 | 27.09 | 221.09 | 221.09 | 0.28261 | 97.09 | 97.09 | 0.16178 | 0.061 | 0.061 | 0.1363 | 124 | 214 | 0.12083 | 628.283 | 56.0858 | 551.49 | 1.2
2016-02-26 | P | 24 | 90 | 252.32 | 33.04 | 218.63 | 218.63 | 0.28283 | 96.48 | 96.48 | 0.16188 | 0.07 | 0.07 | 0.13637 | 122.15 | 212.15 | 0.12095 | 725.539 | 55.8706 | 615.78 | 1.2
2016-02-27 | P | 24 | 90 | 245.28 | 35.1 | 232.96 | 232.96 | 0.28306 | 98.61 | 98.61 | 0.16198 | 0.07 | 0.07 | 0.13644 | 134.35 | 224.35 | 0.12108 | 709.8672 | 57.6708 | 589.28 | 1.2
2016-02-28 | P | 24 | 90 | 260.2 | 34.62 | 224.24 | 224.24 | 0.28329 | 99.87 | 99.87 | 0.16208 | 0.076 | 0.076 | 0.13652 | 124.37 | 214.37 | 0.12121 | 760.9893 | 55.4629 | 575.71 | 1.2
2016-02-29 | P | 24 | 90 | 254.55 | 34.18 | 222.9 | 222.9 | 0.28351 | 100.6 | 100.6 | 0.16218 | 0.076 | 0.076 | 0.1366 | 122.3 | 212.3 | 0.12133 | 755.4672 | 54.8677 | 568.73 | 1.2
2016-03-01 | P | 24 | 90 | 261.38 | 34.51 | 226.62 | 226.62 | 0.28374 | 100.9 | 100.9 | 0.16228 | 0.077 | 0.077 | 0.13667 | 125.72 | 215.72 | 0.12146 | 763.1318 | 55.4761 | 562.96 | 1.2
2016-03-02 | P | 24 | 90 | 250.71 | 35.68 | 224.08 | 224.08 | 0.28396 | 99.98 | 99.98 | 0.16238 | 0.075 | 0.075 | 0.13675 | 124.1 | 214.1 | 0.12158 | 750.15 | 55.382 | 565.74 | 1.2
2016-03-03 | P | 24 | 90 | 251.17 | 35.38 | 225.75 | 225.75 | 0.28418 | 100.5 | 100.5 | 0.16248 | 0.077 | 0.077 | 0.13682 | 125.25 | 215.25 | 0.12171 | 766.1692 | 55.4817 | 560.66 | 1.2
2016-03-04 | P | 24 | 90 | 251 | 35.68 | 222.23 | 222.23 | 0.28441 | 100.72 | 100.72 | 0.16258 | 0.08 | 0.08 | 0.1369 | 121.51 | 211.51 | 0.12183 | 794.2812 | 54.6776 | 561.19 | 1.2
2016-03-05 | P | 24 | 90 | 244.68 | 35.53 | 225.6 | 225.6 | 0.28463 | 101.87 | 101.87 | 0.16268 | 0.072 | 0.072 | 0.13698 | 123.73 | 213.73 | 0.12195 | 706.7832 | 54.8449 | 554.26 | 1.2
2016-03-06 | P | 22 | 90 | 234.21 | 37.96 | 212.99 | 232.3527 | 0.28485 | 95.57 | 104.258 | 0.16278 | 0.041 | 0.044727 | 0.13702 | 117.42 | 226.276 | 0.12207 | 429.0049 | 55.1293 | 567.39 | 1.2
2016-03-07 | P | 24 | 90 | 255.06 | 34.16 | 228.87 | 228.87 | 0.28507 | 100.49 | 100.49 | 0.16288 | 0.083 | 0.083 | 0.1371 | 128.38 | 218.38 | 0.1222 | 825.9528 | 56.093 | 550.24 | 1.2
2016-03-08 | P | 24 | 90 | 253.5 | 34.74 | 228.44 | 228.44 | 0.2853 | 101.24 | 101.24 | 0.16298 | 0.078 | 0.078 | 0.13718 | 127.2 | 217.2 | 0.12232 | 770.4465 | 55.682 | 551.76 | 1.2
2016-03-09 | P | 23 | 90 | 264.92 | 31.62 | 220.38 | 229.9617 | 0.28552 | 96.39 | 100.581 | 0.16307 | 0.062 | 0.064696 | 0.13724 | 123.99 | 223.294 | 0.12245 | 643.2203 | 56.2619 | 547.77 | 1.2
2016-03-10 | P | 24 | 90 | 270.57 | 25.25 | 222.45 | 222.45 | 0.28575 | 97.39 | 97.39 | 0.16317 | 0.07 | 0.07 | 0.13731 | 125.06 | 215.06 | 0.12257 | 718.7596 | 56.2194 | 465.44 | 1.2
2016-03-11 | P | 24 | 90 | 283.34 | 23.93 | 229.03 | 229.03 | 0.28597 | 99.48 | 99.48 | 0.16327 | 0.067 | 0.067 | 0.13738 | 129.55 | 219.55 | 0.1227 | 673.5022 | 56.5646 | 469.96 | 1.2
2016-03-12 | P | 24 | 90 | 274.66 | 24.78 | 224.25 | 224.25 | 0.2862 | 99.96 | 99.96 | 0.16337 | 0.066 | 0.066 | 0.13744 | 124.29 | 214.29 | 0.12283 | 660.2641 | 55.4247 | 489.93 | 1.2
2016-03-13 | P | 24 | 90 | 268.98 | 24.65 | 309.2 | 309.2 | 0.28651 | 125.82 | 125.82 | 0.1635 | 0.143 | 0.143 | 0.13759 | 183.38 | 183.38 | 0.12301 | 1136.5443 | 59.3079 | 502.84 | 1.2
2016-03-14 | P | 24 | 90 | 273.45 | 24.57 | 401.02 | 401.02 | 0.28691 | 180.63 | 180.63 | 0.16368 | 0.223 | 0.223 | 0.13781 | 220.39 | 220.39 | 0.12323 | 1234.5679 | 54.9574 | 511.64 | 1.2
2016-03-15 | P | 24 | 90 | 265.31 | 25.84 | 191.25 | 191.25 | 0.2871 | 88.46 | 88.46 | 0.16377 | 0.089 | 0.089 | 0.1379 | 102.79 | 292.79 | 0.12333 | 1006.1045 | 53.7464 | 519.45 | 1.2
2016-03-16 | P | 24 | 90 | 254.08 | 27.6 | 199.31 | 199.31 | 0.2873 | 87.51 | 87.51 | 0.16385 | 0.089 | 0.089 | 0.13799 | 111.8 | 301.8 | 0.12345 | 1017.0266 | 56.0935 | 526.66 | 1.2
2016-03-17 | P | 24 | 90 | 260.18 | 27.75 | 191.4 | 191.4 | 0.28749 | 85.13 | 85.13 | 0.16394 | 0.09 | 0.09 | 0.13808 | 106.27 | 296.27 | 0.12355 | 1057.2066 | 55.5225 | 532.67 | 1.2
2016-03-18 | P | 24 | 90 | 265.6 | 27.66 | 239.69 | 239.69 | 0.28773 | 105.41 | 105.41 | 0.16404 | 0.124 | 0.124 | 0.1382 | 134.28 | 384.28 | 0.12369 | 1176.359 | 56.0224 | 539.4 | 1.2
2016-03-19 | P | 24 | 90 | 259.53 | 27.9 | 242.45 | 242.45 | 0.28797 | 106.35 | 106.35 | 0.16415 | 0.124 | 0.124 | 0.13833 | 136.1 | 386.1 | 0.12382 | 1165.9614 | 56.1353 | 545.14 | 1.2
2016-03-20 | P | 24 | 90 | 258.9 | 27.85 | 253.48 | 253.48 | 0.28823 | 107.11 | 107.11 | 0.16426 | 0.123 | 0.123 | 0.13845 | 146.37 | 396.37 | 0.12397 | 1148.3522 | 57.7442 | 550.3 | 1.2
2016-03-21 | P | 24 | 90 | 247.29 | 26.9 | 260.88 | 260.88 | 0.28849 | 108.73 | 108.73 | 0.16437 | 0.127 | 0.127 | 0.13858 | 152.15 | 402.15 | 0.12412 | 1168.0309 | 58.3218 | 555.15 | 1.2
2016-03-22 | P | 24 | 90 | 263.81 | 26.92 | 199.45 | 199.45 | 0.28869 | 91.21 | 91.21 | 0.16446 | 0.112 | 0.112 | 0.13869 | 108.24 | 418.24 | 0.12423 | 1227.9355 | 54.2692 | 558.78 | 1.2
2016-03-23 | P | 24 | 90 | 258.56 | 27.24 | 206.1 | 206.1 | 0.28889 | 90.14 | 90.14 | 0.16455 | 0.111 | 0.111 | 0.1388 | 115.96 | 425.96 | 0.12435 | 1231.4178 | 56.2639 | 566.03 | 1.2
2016-03-24 | P | 24 | 90 | 259.87 | 27.48 | 201.18 | 201.18 | 0.28909 | 89.79 | 89.79 | 0.16464 | 0.112 | 0.112 | 0.13891 | 111.39 | 421.39 | 0.12446 | 1247.3549 | 55.3683 | 568.78 | 1.2
2016-03-25 | P | 24 | 90 | 261.41 | 28.54 | 321.01 | 321.01 | 0.28942 | 135.41 | 135.41 | 0.16477 | 0.157 | 0.157 | 0.13907 | 185.6 | 405.6 | 0.12464 | 1159.4417 | 57.8175 | 583.01 | 1.2
2016-03-26 | P | 24 | 90 | 264.96 | 28.04 | 322.6 | 322.6 | 0.28974 | 134.14 | 134.14 | 0.16491 | 0.16 | 0.16 | 0.13923 | 188.46 | 408.46 | 0.12483 | 1192.7837 | 58.4191 | 583.98 | 1.2
2016-03-27 | P | 24 | 90 | 261.68 | 28.08 | 328.5 | 328.5 | 0.29007 | 134.4 | 134.4 | 0.16504 | 0.16 | 0.16 | 0.13939 | 194.1 | 414.1 | 0.12502 | 1190.4762 | 59.0868 | 574.38 | 1.2
2016-03-28 | P | 24 | 90 | 263.85 | 28.21 | 316.03 | 316.03 | 0.29038 | 133.06 | 133.06 | 0.16517 | 0.159 | 0.159 | 0.13955 | 182.97 | 402.97 | 0.12521 | 1194.9496 | 57.8964 | 578.57 | 1.2
2016-03-29 | P | 24 | 90 | 260.29 | 29.71 | 749.27 | 749.27 | 0.29113 | 344.31 | 344.31 | 0.16552 | 0.188 | 0.188 | 0.13973 | 404.96 | 474.96 | 0.12561 | 546.0196 | 54.0473 | 597.16 | 1.2
2016-03-30 | P | 24 | 90 | 267.38 | 36.13 | 410.33 | 410.33 | 0.29154 | 161.8 | 161.8 | 0.16568 | 0.164 | 0.164 | 0.1399 | 248.53 | 478.53 | 0.12586 | 1013.597 | 60.5683 | 665.88 | 1.2
2016-03-31 | P | 24 | 90 | 262.83 | 36.9 | 397.74 | 397.74 | 0.29194 | 156.98 | 156.98 | 0.16584 | 0.133 | 0.133 | 0.14003 | 240.76 | 470.76 | 0.1261 | 847.2417 | 60.532 | 622.65 | 1.2
2016-04-01 | P | 24 | 90 | 269.18 | 36.56 | 389.91 | 389.91 | 0.29233 | 151.53 | 151.53 | 0.16599 | 0.143 | 0.143 | 0.14017 | 238.38 | 468.38 | 0.12634 | 943.7075 | 61.1372 | 610.43 | 1.2
2016-04-02 | P | 24 | 90 | 255.78 | 37.13 | 453.37 | 453.37 | 0.29278 | 166.7 | 166.7 | 0.16616 | 0.17 | 0.17 | 0.14034 | 286.67 | 516.67 | 0.12663 | 1019.796 | 63.2309 | 595.44 | 1.2
2016-04-03 | P | 24 | 90 | 259.17 | 36.52 | 410.42 | 410.42 | 0.29319 | 162.9 | 162.9 | 0.16632 | 0.177 | 0.177 | 0.14052 | 247.52 | 477.52 | 0.12687 | 1086.5562 | 60.309 | 585.63 | 1.2
2016-04-04 | P | 24 | 90 | 262.71 | 36.59 | 376.53 | 376.53 | 0.29357 | 154.29 | 154.29 | 0.16647 | 0.115 | 0.115 | 0.14064 | 222.24 | 452.24 | 0.1271 | 745.3497 | 59.0232 | 586.76 | 1.2
2016-04-05 | P | 24 | 90 | 268.58 | 35.66 | 314.38 | 314.38 | 0.29388 | 130.62 | 130.62 | 0.1666 | 0.129 | 0.129 | 0.14077 | 183.76 | 383.76 | 0.12728 | 987.5976 | 58.4516 | 578.83 | 1.2
2016-04-06 | P | 24 | 90 | 261.94 | 35.47 | 310.81 | 310.81 | 0.2942 | 129.92 | 129.92 | 0.16673 | 0.082 | 0.082 | 0.14085 | 180.89 | 380.89 | 0.12746 | 631.1576 | 58.1995 | 572.32 | 1.2
2016-04-07 | P | 24 | 90 | 255.92 | 36.34 | 312.57 | 312.57 | 0.29451 | 131.1 | 131.1 | 0.16686 | 0.102 | 0.102 | 0.14095 | 181.47 | 381.47 | 0.12764 | 778.032 | 58.0574 | 569.84 | 1.2
2016-04-08 | P | 24 | 90 | 255.45 | 36.31 | 292.29 | 292.29 | 0.2948 | 126.27 | 126.27 | 0.16699 | 0.117 | 0.117 | 0.14107 | 166.02 | 366.02 | 0.12781 | 926.5859 | 56.7998 | 568.84 | 1.2
2016-04-09 | P | 24 | 90 | 259.63 | 34.98 | 285.55 | 285.55 | 0.29509 | 122.71 | 122.71 | 0.16711 | 0.13 | 0.13 | 0.1412 | 162.84 | 362.84 | 0.12797 | 1059.4084 | 57.0268 | 560.45 | 1.2
2016-04-10 | P | 24 | 90 | 254.21 | 35.82 | 270.56 | 270.56 | 0.29536 | 119.68 | 119.68 | 0.16723 | 0.11 | 0.11 | 0.14131 | 150.88 | 350.88 | 0.12812 | 919.1176 | 55.7658 | 564.52 | 1.2
2016-04-11 | P | 24 | 90 | 262.87 | 33.16 | 287.03 | 287.03 | 0.29564 | 123.67 | 123.67 | 0.16736 | 0.095 | 0.095 | 0.1414 | 163.36 | 363.36 | 0.12829 | 768.1734 | 56.9139 | 531.65 | 1.2
2016-04-12 | P | 24 | 90 | 253.37 | 29.08 | 297.99 | 297.99 | 0.29594 | 127 | 127 | 0.16748 | 0.113 | 0.113 | 0.14151 | 170.99 | 370.99 | 0.12846 | 889.7638 | 57.3811 | 472.04 | 1.2
2016-04-13 | P | 24 | 90 |  |  | 295.99 | 295.99 | 0.29624 | 126.62 | 126.62 | 0.16761 | 0.105 | 0.105 | 0.14162 | 169.37 | 369.37 | 0.12863 | 829.2529 | 57.2215 |  | 1.2
2016-04-14 | P | 24 | 90 |  |  | 290.19 | 290.19 | 0.29653 | 125.1 | 125.1 | 0.16774 | 0.113 | 0.113 | 0.14173 | 165.09 | 365.09 | 0.12879 | 903.2774 | 56.8903 |  | 1.2
2016-04-15 | P | 24 | 90 |  |  | 168.91 | 168.91 | 0.2967 | 80.8 | 80.8 | 0.16782 | 0.058 | 0.058 | 0.14179 | 88.11 | 288.11 | 0.12888 | 717.8218 | 52.1639 |  | 1.2
2016-04-16 | P | 24 | 90 | 262.09 | 26.16 | 153.15 | 153.15 | 0.29685 | 81.07 | 81.07 | 0.1679 | 0.053 | 0.053 | 0.14184 | 72.08 | 272.08 | 0.12895 | 653.756 | 47.065 | 523.33 | 1.2
2016-04-17 | P | 24 | 90 | 262.93 | 25.01 | 175.08 | 175.08 | 0.29702 | 80.98 | 80.98 | 0.16798 | 0.05 | 0.05 | 0.14189 | 94.1 | 264.1 | 0.12905 | 617.4364 | 53.7469 | 529.92 | 1.2
2016-04-18 | P | 24 | 90 | 265.15 | 25.01 | 187.21 | 187.21 | 0.29721 | 79.77 | 79.77 | 0.16806 | 0.095 | 0.095 | 0.14199 | 107.44 | 277.44 | 0.12915 | 1190.9239 | 57.3901 | 539.17 | 1.2
2016-04-19 | P | 24 | 90 | 262.89 | 25.07 | 177.3 | 177.3 | 0.29739 | 79.47 | 79.47 | 0.16814 | 0.095 | 0.095 | 0.14208 | 97.83 | 267.83 | 0.12925 | 1195.4197 | 55.1777 | 547.06 | 1.2
2016-04-20 | P | 24 | 90 | 262.5 | 25.44 | 168.03 | 168.03 | 0.29756 | 78.22 | 78.22 | 0.16822 | 0.052 | 0.052 | 0.14214 | 89.81 | 259.81 | 0.12934 | 664.7916 | 53.4488 | 552.75 | 1.2
2016-04-21 | P | 24 | 90 | 255.06 | 26.06 | 167.35 | 167.35 | 0.29772 | 78.15 | 78.15 | 0.16829 | 0.082 | 0.082 | 0.14222 | 89.2 | 259.2 | 0.12943 | 1049.2642 | 53.3015 | 559.82 | 1.2
2016-04-22 | P | 24 | 90 | 265.08 | 25.99 | 169.13 | 169.13 | 0.29789 | 77.14 | 77.14 | 0.16837 | 0.09 | 0.09 | 0.14231 | 91.99 | 261.99 | 0.12952 | 1166.7099 | 54.3901 | 565.91 | 1.2
2016-04-23 | P | 24 | 90 | 266.57 | 23.92 | 171.09 | 171.09 | 0.29806 | 77.45 | 77.45 | 0.16845 | 0.08 | 0.08 | 0.14239 | 93.64 | 263.64 | 0.12962 | 1032.9245 | 54.7314 | 569.68 | 1.2
2016-04-24 | P | 24 | 90 | 265.82 | 24.2 | 183.91 | 183.91 | 0.29825 | 77.34 | 77.34 | 0.16853 | 0.067 | 0.067 | 0.14245 | 106.57 | 276.57 | 0.12972 | 866.3046 | 57.9468 | 576.03 | 1.2
2016-04-25 | P | 24 | 90 | 265.72 | 24.66 | 181.3 | 181.3 | 0.29843 | 76.78 | 76.78 | 0.1686 | 0.089 | 0.089 | 0.14254 | 104.52 | 274.52 | 0.12983 | 1159.156 | 57.6503 | 580.02 | 1.2
2016-04-26 | P | 24 | 90 | 264.56 | 24.53 | 171.83 | 171.83 | 0.2986 | 77.86 | 77.86 | 0.16868 | 0.094 | 0.094 | 0.14264 | 93.97 | 263.97 | 0.12992 | 1207.2951 | 54.6878 | 583.14 | 1.2
2016-04-27 | P | 24 | 90 | 265.38 | 24.99 | 168.3 | 168.3 | 0.29877 | 76.99 | 76.99 | 0.16876 | 0.086 | 0.086 | 0.14272 | 91.31 | 261.31 | 0.13001 | 1117.0282 | 54.2543 | 588.05 | 1.2
2016-04-28 | P | 24 | 90 | 263.9 | 24.08 | 167.96 | 167.96 | 0.29894 | 76.53 | 76.53 | 0.16883 | 0.087 | 0.087 | 0.14281 | 91.43 | 261.43 | 0.1301 | 1136.8091 | 54.4356 | 590.39 | 1.2
2016-04-29 | P | 24 | 90 | 265.79 | 26.13 | 169.89 | 169.89 | 0.29911 | 77 | 77 | 0.16891 | 0.084 | 0.084 | 0.14289 | 92.89 | 262.89 | 0.1302 | 1090.9091 | 54.6766 | 602.97 | 1.2
2016-04-30 | P | 24 | 90 | 265.49 | 25.82 | 168.9 | 168.9 | 0.29928 | 76.77 | 76.77 | 0.16899 | 0.079 | 0.079 | 0.14297 | 92.13 | 262.13 | 0.13029 | 1029.0478 | 54.5471 | 600.8 | 1.2
2016-05-01 | P | 24 | 90 | 263.25 | 26.73 | 188.463 | 188.463 | 0.29947 | 76.334 | 76.334 | 0.16906 | 0.102 | 0.102 | 0.14308 | 112.129 | 252.129 | 0.1304 | 1336.2329 | 59.4966 | 602.75 | 1.2
2016-05-02 | P | 24 | 90 | 266.55 | 33.98 | 187.768 | 187.768 | 0.29965 | 76.173 | 76.173 | 0.16914 | 0.099 | 0.099 | 0.14317 | 111.595 | 251.595 | 0.13051 | 1299.6731 | 59.4324 | 665.78 | 1.2
2016-05-03 | P | 24 | 90 | 268.77 | 34.77 | 190.02 | 190.02 | 0.29984 | 76.69 | 76.69 | 0.16922 | 0.09 | 0.09 | 0.14326 | 113.33 | 253.33 | 0.13063 | 1173.5559 | 59.6411 | 622.31 | 1.2
2016-05-04 | P | 24 | 90 | 267.49 | 34.67 | 190.349 | 190.349 | 0.30003 | 76.773 | 76.773 | 0.16929 | 0.097 | 0.097 | 0.14336 | 113.576 | 253.576 | 0.13074 | 1263.465 | 59.6672 | 599.91 | 1.2
2016-05-05 | P | 24 | 90 | 265.73 | 34.37 | 189.45 | 189.45 | 0.30022 | 76.56 | 76.56 | 0.16937 | 0.095 | 0.095 | 0.14346 | 112.89 | 252.89 | 0.13085 | 1240.8568 | 59.5883 | 587.12 | 1.2
2016-05-06 | P | 24 | 90 | 252.33 | 35.77 | 178.86 | 178.86 | 0.3004 | 74.1 | 74.1 | 0.16944 | 0.115 | 0.115 | 0.14357 | 104.76 | 244.76 | 0.13096 | 1551.9568 | 58.5709 | 588.66 | 1.2
2016-05-07 | P | 24 | 90 | 258.59 | 34.87 | 213.04 | 213.04 | 0.30061 | 82.04 | 82.04 | 0.16953 | 0.086 | 0.086 | 0.14366 | 131 | 271 | 0.13109 | 1048.2691 | 61.4908 | 577.34 | 1.2
2016-05-08 | P | 24 | 90 | 263.66 | 34.64 | 208.47 | 208.47 | 0.30082 | 80.98 | 80.98 | 0.16961 | 0.082 | 0.082 | 0.14374 | 127.49 | 267.49 | 0.13122 | 1012.5957 | 61.1551 | 573.93 | 1.2
2016-05-09 | P | 24 | 90 | 262.78 | 34.87 | 195.12 | 195.12 | 0.30102 | 77.88 | 77.88 | 0.16969 | 0.083 | 0.083 | 0.14382 | 117.24 | 257.24 | 0.13133 | 1065.7422 | 60.0861 | 573.82 | 1.2
2016-05-10 | P | 24 | 90 | 260.84 | 35.16 | 191.61 | 191.61 | 0.30121 | 77.06 | 77.06 | 0.16976 | 0.1 | 0.1 | 0.14392 | 114.55 | 254.55 | 0.13145 | 1297.6901 | 59.7829 | 572.51 | 1.2
2016-05-11 | P | 24 | 90 | 263.1 | 35.12 | 196.69 | 196.69 | 0.30141 | 78.24 | 78.24 | 0.16984 | 0.1 | 0.1 | 0.14402 | 118.45 | 258.45 | 0.13157 | 1278.1186 | 60.2217 | 571.89 | 1.2
2016-05-12 | P | 24 | 90 | 274.24 | 32.6 | 189.74 | 189.74 | 0.3016 | 76.63 | 76.63 | 0.16992 | 0.095 | 0.095 | 0.14412 | 113.11 | 253.11 | 0.13168 | 1239.7233 | 59.6132 | 552 | 1.2
2016-05-13 | P | 23.75 | 90 | 262.63 | 30.6 | 184.29 | 186.2299 | 0.30178 | 75.36 | 76.153 | 0.16999 | 0.084 | 0.084884 | 0.1442 | 108.93 | 251.55 | 0.13179 | 1114.6497 | 59.1079 | 534.91 | 1.2
2016-05-14 | P | 24 | 90 | 266.34 | 26.62 | 176.49 | 176.49 | 0.30196 | 73.55 | 73.55 | 0.17007 | 0.084 | 0.084 | 0.14429 | 102.94 | 242.94 | 0.13189 | 1142.0802 | 58.3263 | 499.29 | 1.2
2016-05-15 | P | 24 | 90 | 262.32 | 27.58 | 175 | 175 | 0.30213 | 73.2 | 73.2 | 0.17014 | 0.084 | 0.084 | 0.14437 | 101.8 | 241.8 | 0.13199 | 1147.541 | 58.1714 | 516.31 | 1.2
2016-05-16 | P | 24 | 90 | 266.48 | 28.06 | 178.37 | 178.37 | 0.30231 | 73.99 | 73.99 | 0.17021 | 0.082 | 0.082 | 0.14445 | 104.38 | 244.38 | 0.1321 | 1108.2579 | 58.5188 | 527.6 | 1.2
2016-05-17 | P | 24 | 90 | 265.16 | 27.9 | 177.76 | 177.76 | 0.30249 | 73.84 | 73.84 | 0.17029 | 0.067 | 0.067 | 0.14452 | 103.92 | 243.92 | 0.1322 | 907.3673 | 58.4608 | 534.59 | 1.2
2016-05-18 | P | 24 | 90 | 264.73 | 27.38 | 177.62 | 177.62 | 0.30267 | 73.81 | 73.81 | 0.17036 | 0.07 | 0.07 | 0.14459 | 103.81 | 243.81 | 0.1323 | 948.381 | 58.445 | 542.74 | 1.2
2016-05-19 | P | 24 | 90 | 263.79 | 27.28 | 182.43 | 182.43 | 0.30285 | 74.93 | 74.93 | 0.17044 | 0.071 | 0.071 | 0.14466 | 107.5 | 247.5 | 0.13241 | 947.551 | 58.9267 | 549.39 | 1.2
2016-05-20 | P | 24 | 90 | 264.25 | 27.4 | 187.44 | 187.44 | 0.30304 | 76.09 | 76.09 | 0.17051 | 0.09 | 0.09 | 0.14475 | 111.35 | 251.35 | 0.13252 | 1182.8098 | 59.4057 | 554.16 | 1.2
2016-05-21 | P | 24 | 90 | 267.36 | 27.6 | 185.15 | 185.15 | 0.30322 | 75.56 | 75.56 | 0.17059 | 0.094 | 0.094 | 0.14484 | 109.59 | 249.59 | 0.13263 | 1244.0445 | 59.1898 | 558.38 | 1.2
2016-05-22 | P | 24 | 90 |  |  | 184.64 | 184.64 | 0.30341 | 75.44 | 75.44 | 0.17066 | 0.077 | 0.077 | 0.14492 | 109.2 | 249.2 | 0.13274 | 1020.6787 | 59.1421 |  | 1.2
2016-05-23 | P | 24 | 90 |  |  | 181.45 | 181.45 | 0.30359 | 74.7 | 74.7 | 0.17074 | 0.079 | 0.079 | 0.145 | 106.75 | 246.75 | 0.13285 | 1057.5636 | 58.8316 |  | 1.2
2016-05-24 | P | 24 | 90 |  |  | 307.058 | 307.058 | 0.30389 | 122.941 | 122.941 | 0.17086 | 0.123 | 0.123 | 0.14512 | 184.117 | 324.117 | 0.13303 | 1000.4799 | 59.9616 |  | 1.2
2016-05-25 | P | 24 | 90 | 263.46 | 29.71 | 310.865 | 310.865 | 0.30421 | 123.988 | 123.988 | 0.17099 | 0.123 | 0.123 | 0.14525 | 186.877 | 326.877 | 0.13322 | 992.0315 | 60.1152 | 618.37 | 1.2
2016-05-26 | P | 24 | 90 | 269.44 | 34.95 | 319.121 | 319.121 | 0.30452 | 126.258 | 126.258 | 0.17111 | 0.15 | 0.15 | 0.1454 | 192.863 | 332.863 | 0.13341 | 1188.0435 | 60.4357 | 629.78 | 1.2
2016-05-27 | P | 24 | 90 | 272.33 | 35.19 | 324.238 | 324.238 | 0.30485 | 127.665 | 127.665 | 0.17124 | 0.154 | 0.154 | 0.14555 | 196.573 | 336.573 | 0.13361 | 1206.2821 | 60.6261 | 604.93 | 1.2
2016-05-28 | P | 24 | 90 | 265.43 | 34.92 | 327.761 | 327.761 | 0.30518 | 128.634 | 128.634 | 0.17137 | 0.15 | 0.15 | 0.1457 | 199.127 | 339.127 | 0.13381 | 1166.0992 | 60.7537 | 584.49 | 1.2
2016-05-29 | P | 24 | 90 | 272.8 | 33.68 | 329.302 | 329.302 | 0.30551 | 129.058 | 129.058 | 0.1715 | 0.141 | 0.141 | 0.14584 | 200.244 | 340.244 | 0.13401 | 1092.532 | 60.8086 | 575.61 | 1.2
2016-05-30 | P | 24 | 90 | 264.16 | 34.45 | 334.27 | 334.27 | 0.30584 | 130.42 | 130.42 | 0.17163 | 0.136 | 0.136 | 0.14598 | 203.85 | 343.85 | 0.13421 | 1042.7848 | 60.9836 | 572.62 | 1.2
2016-05-31 | P | 24 | 90 | 268.61 | 33.35 | 334.989 | 334.989 | 0.30617 | 130.622 | 130.622 | 0.17176 | 0.138 | 0.138 | 0.14611 | 204.367 | 344.367 | 0.13442 | 1056.4836 | 61.0071 | 560.09 | 1.2
2016-06-01 | P | 24 | 90 | 260.17 | 34.62 | 334.43 | 334.43 | 0.30651 | 130.468 | 130.468 | 0.17189 | 0.138 | 0.138 | 0.14625 | 203.962 | 343.962 | 0.13462 | 1057.7306 | 60.9879 | 570.73 | 1.2
2016-06-02 | P | 24 | 90 | 265.33 | 33.08 | 330.734 | 330.734 | 0.30684 | 129.452 | 129.452 | 0.17202 | 0.137 | 0.137 | 0.14639 | 201.282 | 341.282 | 0.13482 | 1058.3073 | 60.8592 | 547.45 | 1.2
2016-06-03 | P | 24 | 90 | 263.14 | 29.57 | 329.05 | 329.05 | 0.30717 | 128.99 | 128.99 | 0.17215 | 0.137 | 0.137 | 0.14653 | 200.06 | 340.06 | 0.13502 | 1062.0978 | 60.7993 | 511.67 | 1.2
2016-06-04 | P | 24 | 90 | 267.87 | 27.67 | 328.1 | 328.1 | 0.3075 | 128.727 | 128.727 | 0.17228 | 0.138 | 0.138 | 0.14666 | 199.373 | 339.373 | 0.13522 | 1072.0362 | 60.7659 | 514.04 | 1.2
2016-06-05 | P | 24 | 90 | 262.76 | 28.22 | 328.428 | 328.428 | 0.30783 | 128.818 | 128.818 | 0.1724 | 0.133 | 0.133 | 0.1468 | 199.61 | 339.61 | 0.13542 | 1032.4644 | 60.7774 | 528.16 | 1.2
2016-06-06 | P | 24 | 90 | 267 | 28.37 | 188.895 | 188.895 | 0.30801 | 78.024 | 78.024 | 0.17248 | 0.085 | 0.085 | 0.14688 | 110.871 | 390.871 | 0.13553 | 1089.4084 | 58.6945 | 536.45 | 1.2
2016-06-07 | P | 24 | 90 | 263.49 | 28.4 | 183.794 | 183.794 | 0.3082 | 77.175 | 77.175 | 0.17256 | 0.072 | 0.072 | 0.14695 | 106.619 | 386.619 | 0.13564 | 932.9446 | 58.0101 | 543.4 | 1.2
2016-06-08 | P | 24 | 90 | 266.81 | 28.53 | 183.522 | 183.522 | 0.30838 | 77.13 | 77.13 | 0.17264 | 0.07 | 0.07 | 0.14702 | 106.392 | 386.392 | 0.13575 | 907.5587 | 57.9723 | 551.46 | 1.2
2016-06-09 | P | 24 | 90 | 263.69 | 29.22 | 185.487 | 185.487 | 0.30857 | 77.457 | 77.457 | 0.17271 | 0.069 | 0.069 | 0.14709 | 108.03 | 388.03 | 0.13585 | 890.8168 | 58.2413 | 560.26 | 1.2
2016-06-10 | P | 24 | 90 | 266.76 | 29.57 | 186.5 | 186.5 | 0.30875 | 77.63 | 77.63 | 0.17279 | 0.071 | 0.071 | 0.14716 | 108.87 | 388.87 | 0.13596 | 914.5949 | 58.3753 | 573.97 | 1.2
2016-06-11 | P | 24 | 90 | 266.54 | 35.79 | 186.508 | 186.508 | 0.30894 | 77.6 | 77.6 | 0.17287 | 0.074 | 0.074 | 0.14724 | 108.908 | 388.908 | 0.13607 | 953.6082 | 58.3932 | 628.51 | 1.2
2016-06-12 | P | 24 | 90 | 257.49 | 35.99 | 199.28 | 199.28 | 0.30914 | 79.75 | 79.75 | 0.17295 | 0.1 | 0.1 | 0.14734 | 119.53 | 399.53 | 0.13619 | 1253.9185 | 59.9809 | 593.52 | 1.2
2016-06-13 | P | 24 | 90 | 261.73 | 34.79 | 180.207 | 180.207 | 0.30932 | 76.578 | 76.578 | 0.17303 | 0.085 | 0.085 | 0.14742 | 103.629 | 383.629 | 0.13629 | 1109.9794 | 57.5055 | 573.1 | 1.2
2016-06-14 | P | 24 | 90 | 264.55 | 35.21 | 181.39 | 181.39 | 0.3095 | 76.78 | 76.78 | 0.1731 | 0.095 | 0.095 | 0.14752 | 104.61 | 384.61 | 0.1364 | 1237.3014 | 57.6713 | 568.67 | 1.2
2016-06-15 | P | 24 | 90 | 265.36 | 35.69 | 180.55 | 180.55 | 0.30968 | 76.64 | 76.64 | 0.17318 | 0.081 | 0.081 | 0.1476 | 103.91 | 383.91 | 0.1365 | 1056.8894 | 57.5519 | 561.23 | 1.2
2016-06-16 | P | 24 | 90 | 269.91 | 32.82 | 164.16 | 164.16 | 0.30985 | 73.91 | 73.91 | 0.17325 | 0.069 | 0.069 | 0.14767 | 90.25 | 370.25 | 0.13659 | 933.5679 | 54.9769 | 554.67 | 1.2
2016-06-17 | P | 24 | 90 | 260.47 | 34.49 | 160.93 | 160.93 | 0.31001 | 73.37 | 73.37 | 0.17333 | 0.085 | 0.085 | 0.14775 | 87.56 | 367.56 | 0.13668 | 1158.5117 | 54.4087 | 568.33 | 1.2
2016-06-18 | P | 22.3 | 90 | 251.81 | 36.33 | 131.59 | 141.6215 | 0.31014 | 68.49 | 73.711 | 0.17339 | 0.073 | 0.078565 | 0.14783 | 63.1 | 369.256 | 0.13674 | 1065.849 | 47.952 | 712.14 | 1.2
2016-06-19 | P | 24 | 90 | 198.85 | 47.9 | 162.737 | 162.737 | 0.3103 | 73.671 | 73.671 | 0.17347 | 0.087 | 0.087 | 0.14791 | 89.066 | 369.066 | 0.13683 | 1180.926 | 54.73 | 1485.24 | 1.2
2016-06-20 | P | 24 | 90 | 314.75 | 37.17 | 178.272 | 178.272 | 0.31048 | 76.256 | 76.256 | 0.17354 | 0.093 | 0.093 | 0.14801 | 102.016 | 382.016 | 0.13693 | 1219.5762 | 57.2249 | 709.31 | 1.2
2016-06-21 | P | 24 | 90 | 266.51 | 35.43 | 181.712 | 181.712 | 0.31066 | 76.829 | 76.829 | 0.17362 | 0.081 | 0.081 | 0.14809 | 104.883 | 384.883 | 0.13704 | 1054.2894 | 57.7194 | 592.52 | 1.2
2016-06-22 | P | 24 | 90 | 259.27 | 34.21 | 441.941 | 441.941 | 0.3111 | 183.936 | 183.936 | 0.17381 | 0.19 | 0.19 | 0.14828 | 258.005 | 258.005 | 0.1373 | 1032.968 | 58.38 | 562.33 | 1.2
2016-06-23 | P | 24 | 90 | 254.85 | 33.9 | 445.79 | 445.79 | 0.31155 | 185.54 | 185.54 | 0.17399 | 0.213 | 0.213 | 0.14849 | 260.25 | 260.25 | 0.13756 | 1148.0004 | 58.3795 | 550.42 | 1.2
2016-06-24 | P | 24 | 90 | 248.06 | 34.49 | 442.616 | 442.616 | 0.31199 | 184.217 | 184.217 | 0.17418 | 0.201 | 0.201 | 0.14869 | 258.399 | 258.399 | 0.13782 | 1091.1045 | 58.38 | 544.18 | 1.2
2016-06-25 | P | 5 | 90 | 713.25 | 34.36 | 2.023 | 9.7104 | 0.31199 | 0.815 | 3.912 | 0.17418 | 0.001 | 0.0048 | 0.14869 | 1.208 | 5.798 | 0.13782 | 1226.9939 | 59.7133 |  | 1.2
2016-06-26 | P | 6 | 90 | 766.9 | 28.78 | 45.96 | 183.84 | 0.31204 | 19.13 | 76.52 | 0.1742 | 0.034 | 0.136 | 0.14873 | 26.83 | 107.32 | 0.13784 | 1777.3131 | 58.3768 |  | 1.2
2016-06-27 | P | 24 | 90 | 239.39 | 24.66 | 446.954 | 446.954 | 0.31249 | 186.022 | 186.022 | 0.17438 | 0.198 | 0.198 | 0.14892 | 260.932 | 260.932 | 0.13811 | 1064.3902 | 58.3801 | 494.18 | 1.2
2016-06-28 | P | 24 | 90 | 239.98 | 24.79 | 433.013 | 433.013 | 0.31292 | 180.22 | 180.22 | 0.17456 | 0.186 | 0.186 | 0.14911 | 252.793 | 252.793 | 0.13836 | 1032.0719 | 58.38 | 502.25 | 1.2
2016-06-29 | P | 24 | 90 | 239.63 | 25.6 | 441.701 | 441.701 | 0.31336 | 183.836 | 183.836 | 0.17475 | 0.195 | 0.195 | 0.14931 | 257.865 | 257.865 | 0.13862 | 1060.728 | 58.38 | 513.66 | 1.2
2016-06-30 | P | 24 | 90 | 246.29 | 26.53 | 447.24 | 447.24 | 0.31381 | 186.14 | 186.14 | 0.17493 | 0.207 | 0.207 | 0.14951 | 261.1 | 261.1 | 0.13888 | 1112.0662 | 58.3803 | 532.63 | 1.2
2016-07-01 | P | 24 | 90 | 254.99 | 29.08 | 424.22 | 424.22 | 0.31423 | 176.56 | 176.56 | 0.17511 | 0.194 | 0.194 | 0.14971 | 247.66 | 247.66 | 0.13912 | 1098.7766 | 58.3801 | 513.98 | 1.2
2016-07-02 | P | 24 | 90 | 257.77 | 26.71 | 432.89 | 432.89 | 0.31467 | 180.17 | 180.17 | 0.17529 | 0.164 | 0.164 | 0.14987 | 252.72 | 252.72 | 0.13938 | 910.2514 | 58.3797 | 522.71 | 1.2
2016-07-03 | P | 19 | 90 |  |  | 327.68 | 413.9116 | 0.31499 | 136.38 | 172.269 | 0.17542 | 0.134 | 0.16926 | 0.15 | 191.3 | 241.642 | 0.13957 | 982.5488 | 58.3801 |  | 1.2
2016-07-04 | P | 24 | 90 | 257.71 | 28.85 | 439.64 | 439.64 | 0.31543 | 182.98 | 182.98 | 0.17561 | 0.164 | 0.164 | 0.15017 | 256.66 | 256.66 | 0.13983 | 896.2728 | 58.3796 | 540.65 | 1.2
2016-07-05 | P | 24 | 90 | 260.85 | 31.02 | 432.15 | 432.15 | 0.31586 | 179.86 | 179.86 | 0.17579 | 0.186 | 0.186 | 0.15035 | 252.29 | 252.29 | 0.14008 | 1034.1377 | 58.3802 | 588.28 | 1.2
2016-07-06 | P | 24 | 90 | 266.49 | 36.14 | 434.62 | 434.62 | 0.3163 | 180.89 | 180.89 | 0.17597 | 0.165 | 0.165 | 0.15052 | 253.73 | 253.73 | 0.14033 | 912.1566 | 58.3797 | 608.09 | 1.2
2016-07-07 | P | 24 | 90 | 263.15 | 35.57 | 442.32 | 442.32 | 0.31674 | 184.09 | 184.09 | 0.17615 | 0.17 | 0.17 | 0.15069 | 258.23 | 258.23 | 0.14059 | 923.4614 | 58.3808 | 580.61 | 1.2
2016-07-08 | P | 24 | 90 | 261.21 | 34.7 | 451.75 | 451.75 | 0.31719 | 188.02 | 188.02 | 0.17634 | 0.172 | 0.172 | 0.15086 | 263.73 | 263.73 | 0.14085 | 914.7963 | 58.3796 | 562.2 | 1.2
2016-07-09 | P | 24 | 90 | 260.71 | 32.76 | 445.87 | 445.87 | 0.31764 | 185.57 | 185.57 | 0.17653 | 0.182 | 0.182 | 0.15104 | 260.3 | 260.3 | 0.14111 | 980.762 | 58.3802 | 538.26 | 1.2
2016-07-10 | P | 24 | 90 | 260.87 | 28.39 | 450.65 | 450.65 | 0.31809 | 187.56 | 187.56 | 0.17671 | 0.224 | 0.224 | 0.15127 | 263.09 | 263.09 | 0.14138 | 1194.2845 | 58.3801 | 496.37 | 1.2
2016-07-11 | P | 24 | 90 | 259.83 | 27.77 | 451.8 | 451.8 | 0.31854 | 188.04 | 188.04 | 0.1769 | 0.223 | 0.223 | 0.15149 | 263.76 | 263.76 | 0.14164 | 1185.9179 | 58.3798 | 510.41 | 1.2
2016-07-12 | P | 24 | 90 | 260.27 | 27.84 | 448.29 | 448.29 | 0.31899 | 186.58 | 186.58 | 0.17709 | 0.209 | 0.209 | 0.1517 | 261.71 | 261.71 | 0.1419 | 1120.1629 | 58.3796 | 521.53 | 1.2
2016-07-13 | P | 24 | 90 | 260.58 | 28.31 | 451.66 | 451.66 | 0.31944 | 187.98 | 187.98 | 0.17728 | 0.225 | 0.225 | 0.15192 | 263.68 | 263.68 | 0.14217 | 1196.9358 | 58.3802 | 529.65 | 1.2
2016-07-14 | P | 24 | 90 | 257.01 | 28.62 | 459.97 | 459.97 | 0.3199 | 191.44 | 191.44 | 0.17747 | 0.192 | 0.192 | 0.15212 | 268.53 | 268.53 | 0.14243 | 1002.9252 | 58.3799 | 543.37 | 1.2
2016-07-15 | P | 24 | 90 | 261.05 | 28.18 | 446.37 | 446.37 | 0.32035 | 185.78 | 185.78 | 0.17765 | 0.18 | 0.18 | 0.1523 | 260.59 | 260.59 | 0.14269 | 968.8879 | 58.3798 | 537.62 | 1.2
2016-07-16 | P | 23.6 | 90 | 258.82 | 28.97 | 436.31 | 443.7051 | 0.32078 | 181.59 | 184.668 | 0.17783 | 0.174 | 0.17695 | 0.15247 | 254.72 | 259.037 | 0.14295 | 958.2025 | 58.3805 | 535.79 | 1.2
2016-07-17 | P | 24 | 90 | 256.68 | 28.35 | 430.93 | 430.93 | 0.32122 | 179.35 | 179.35 | 0.17801 | 0.184 | 0.184 | 0.15265 | 251.58 | 251.58 | 0.1432 | 1025.927 | 58.3807 | 543.14 | 1.2
2016-07-18 | P | 24 | 90 | 246.38 | 29.19 | 442.86 | 442.86 | 0.32166 | 184.32 | 184.32 | 0.1782 | 0.19 | 0.19 | 0.15284 | 258.54 | 258.54 | 0.14346 | 1030.816 | 58.3796 | 557.16 | 1.2
2016-07-19 | P | 24 | 90 | 248.61 | 33.19 | 418.28 | 418.28 | 0.32208 | 174.09 | 174.09 | 0.17837 | 0.184 | 0.184 | 0.15303 | 244.19 | 244.19 | 0.1437 | 1056.9246 | 58.3796 | 613.48 | 1.2
2016-07-20 | P | 24 | 90 | 246.44 | 34.28 | 446.29 | 446.29 | 0.32252 | 185.75 | 185.75 | 0.17856 | 0.222 | 0.222 | 0.15325 | 260.54 | 260.54 | 0.14396 | 1195.1548 | 58.3791 | 588.62 | 1.2
2016-07-21 | P | 24 | 90 | 256.53 | 31.76 | 421.53 | 421.53 | 0.32294 | 175.44 | 175.44 | 0.17873 | 0.192 | 0.192 | 0.15344 | 246.09 | 246.09 | 0.14421 | 1094.3912 | 58.3802 | 557.36 | 1.2
2016-07-22 | P | 24 | 90 | 258.06 | 27.23 | 434.77 | 434.77 | 0.32338 | 180.95 | 180.95 | 0.17891 | 0.217 | 0.217 | 0.15366 | 253.82 | 253.82 | 0.14446 | 1199.2263 | 58.3803 | 523.54 | 1.2
2016-07-23 | P | 24 | 90 | 258.06 | 27.23 | 418.41 | 418.41 | 0.3238 | 174.14 | 174.14 | 0.17909 | 0.183 | 0.183 | 0.15384 | 244.27 | 244.27 | 0.14471 | 1050.8786 | 58.3805 | 523.54 | 1.2
2016-07-24 | P | 24 | 90 | 258.06 | 27.23 | 415.02 | 415.02 | 0.32421 | 172.73 | 172.73 | 0.17926 | 0.185 | 0.185 | 0.15403 | 242.29 | 242.29 | 0.14495 | 1071.0357 | 58.3803 | 523.54 | 1.2
2016-07-25 | P | 24 | 90 | 258.06 | 27.23 | 416.38 | 416.38 | 0.32463 | 173.3 | 173.3 | 0.17944 | 0.17 | 0.17 | 0.1542 | 243.08 | 243.08 | 0.14519 | 980.9579 | 58.3794 | 523.54 | 1.2
2016-07-26 | P | 24 | 90 | 261.04 | 28.73 | 390.92 | 390.92 | 0.32502 | 162.7 | 162.7 | 0.1796 | 0.188 | 0.188 | 0.15439 | 228.22 | 228.22 | 0.14542 | 1155.5009 | 58.3802 | 556.93 | 1.2
2016-07-27 | P | 24 | 90 | 262.11 | 28.65 | 398.39 | 398.39 | 0.32542 | 165.81 | 165.81 | 0.17976 | 0.178 | 0.178 | 0.15456 | 232.58 | 232.58 | 0.14565 | 1073.5179 | 58.38 | 561.78 | 1.2
2016-07-28 | P | 24 | 90 | 262.23 | 28.14 | 405.66 | 405.66 | 0.32582 | 168.84 | 168.84 | 0.17993 | 0.197 | 0.197 | 0.15476 | 236.82 | 236.82 | 0.14589 | 1166.7851 | 58.3789 | 564.47 | 1.2
2016-07-29 | P | 24 | 90 | 259.76 | 28.34 | 421.24 | 421.24 | 0.32625 | 175.32 | 175.32 | 0.18011 | 0.189 | 0.189 | 0.15495 | 245.92 | 245.92 | 0.14614 | 1078.0287 | 58.38 | 569.04 | 1.2
2016-07-30 | P | 24 | 90 | 257.29 | 28.47 | 428.26 | 428.26 | 0.32667 | 178.24 | 178.24 | 0.18029 | 0.201 | 0.201 | 0.15515 | 250.02 | 250.02 | 0.14639 | 1127.693 | 58.3804 | 572.33 | 1.2
2016-07-31 | P | 23.5 | 90 | 266.02 | 29.4 | 422.65 | 431.6426 | 0.3271 | 175.91 | 179.653 | 0.18046 | 0.202 | 0.2063 | 0.15535 | 246.74 | 251.99 | 0.14663 | 1148.3145 | 58.3793 | 589.28 | 1.2
2016-08-01 | P | 23.5 | 90 | 257.03 | 30.23 | 413.045 | 421.833 | 0.32751 | 171.909 | 175.567 | 0.18063 | 0.731 | 0.747 | 0.15608 | 241.136 | 246.267 | 0.14688 | 4254.5533 | 58.38 | 588.49 | 1.2
2016-08-02 | P | 24 | 90 | 259.6 | 29.64 | 424.222 | 424.222 | 0.32793 | 176.561 | 176.561 | 0.18081 | 0.722 | 0.722 | 0.15681 | 247.661 | 247.661 | 0.14712 | 4090.7335 | 58.38 | 580.36 | 1.2
2016-08-03 | P | 24 | 90 | 258.29 | 28.41 | 424.57 | 424.57 | 0.32836 | 176.71 | 176.71 | 0.18099 | 0.704 | 0.704 | 0.15751 | 247.86 | 247.86 | 0.14737 | 3985.3093 | 58.38 | 568.43 | 1.2
2016-08-04 | P | 24 | 90 | 259.43 | 28.56 | 418.4 | 418.4 | 0.32878 | 174.14 | 174.14 | 0.18116 | 0.67 | 0.67 | 0.15818 | 244.26 | 244.26 | 0.14762 | 3844.6824 | 58.38 | 577.55 | 1.2
2016-08-05 | P | 24 | 90 | 255.22 | 27.29 | 423.5 | 423.5 | 0.3292 | 176.26 | 176.26 | 0.18134 | 0.676 | 0.676 | 0.15886 | 247.24 | 247.24 | 0.14786 | 3838.0007 | 58.38 | 571.99 | 1.2
2016-08-06 | P | 24 | 90 | 254.9 | 27.84 | 419.54 | 419.54 | 0.32962 | 174.61 | 174.61 | 0.18151 | 0.67 | 0.67 | 0.15953 | 244.93 | 244.93 | 0.14811 | 3839.614 | 58.38 | 579.94 | 1.2
2016-08-07 | P | 24 | 90 | 256.03 | 26.89 | 417.66 | 417.66 | 0.33004 | 173.83 | 173.83 | 0.18169 | 0.665 | 0.665 | 0.16019 | 243.83 | 243.83 | 0.14835 | 3826.7963 | 58.38 | 579.68 | 1.2
2016-08-08 | P | 24 | 90 | 257.55 | 29.48 | 416.38 | 416.38 | 0.33045 | 173.3 | 173.3 | 0.18186 | 0.669 | 0.669 | 0.16086 | 243.08 | 243.08 | 0.14859 | 3861.1656 | 58.38 | 603.82 | 1.2
2016-08-09 | P | 24 | 90 | 257.57 | 35.88 | 429.79 | 429.79 | 0.33088 | 178.88 | 178.88 | 0.18204 | 0.676 | 0.676 | 0.16154 | 250.91 | 250.91 | 0.14885 | 3780.7133 | 58.38 | 650.44 | 1.2
2016-08-10 | P | 24 | 90 | 257.62 | 36.08 | 425.54 | 425.54 | 0.33131 | 177.11 | 177.11 | 0.18222 | 0.675 | 0.675 | 0.16221 | 248.43 | 248.43 | 0.14909 | 3812.6362 | 58.38 | 624.06 | 1.2
2016-08-11 | P | 24 | 90 | 256.66 | 34.67 | 426.45 | 426.45 | 0.33174 | 177.49 | 177.49 | 0.18239 | 0.735 | 0.735 | 0.16295 | 248.96 | 248.96 | 0.14934 | 4143.6137 | 58.38 | 595.74 | 1.2
2016-08-12 | P | 24 | 90 | 258.59 | 33.7 | 422.27 | 422.27 | 0.33216 | 175.75 | 175.75 | 0.18257 | 0.643 | 0.643 | 0.16359 | 246.52 | 246.52 | 0.14959 | 3656.6885 | 58.38 | 586.91 | 1.2
2016-08-13 | P | 24 | 90 | 259.36 | 31.46 | 409.65 | 409.65 | 0.33257 | 170.5 | 170.5 | 0.18274 | 0.635 | 0.635 | 0.16422 | 239.15 | 239.15 | 0.14983 | 3726.8035 | 58.38 | 562.92 | 1.2
2016-08-14 | P | 24 | 90 | 265.14 | 24.98 | 411.13 | 411.13 | 0.33298 | 171.11 | 171.11 | 0.18291 | 0.644 | 0.644 | 0.16487 | 240.02 | 240.02 | 0.15007 | 3764.5199 | 58.38 | 527.19 | 1.2
2016-08-15 | P | 24 | 90 | 259.63 | 23.35 | 406.6 | 406.6 | 0.33338 | 169.23 | 169.23 | 0.18308 | 0.604 | 0.604 | 0.16547 | 237.37 | 237.37 | 0.15031 | 3571.1517 | 58.38 | 546.49 | 1.2
2016-08-16 | P | 24 | 90 | 257.4 | 24.43 | 409.93 | 409.93 | 0.33379 | 170.61 | 170.61 | 0.18325 | 0.658 | 0.658 | 0.16613 | 239.32 | 239.32 | 0.15054 | 3857.2651 | 58.38 | 559.31 | 1.2
2016-08-17 | P | 24 | 90 | 256.47 | 25.5 | 419.06 | 419.06 | 0.33421 | 174.41 | 174.41 | 0.18342 | 0.659 | 0.659 | 0.16679 | 244.65 | 244.65 | 0.15079 | 3779.9725 | 58.38 | 565.44 | 1.2
2016-08-18 | P | 24 | 90 | 259.23 | 25.27 | 396.98 | 396.98 | 0.33461 | 165.22 | 165.22 | 0.18359 | 0.653 | 0.653 | 0.16744 | 231.76 | 231.76 | 0.15102 | 3952.3605 | 58.38 | 572.81 | 1.2
2016-08-19 | P | 23.5 | 90 | 262.29 | 27.92 | 387 | 395.234 | 0.335 | 161.07 | 164.497 | 0.18375 | 0.617 | 0.631 | 0.16806 | 225.93 | 230.737 | 0.15125 | 3833.1781 | 58.38 | 591.15 | 1.2
2016-08-20 | P | 24 | 90 | 262.29 | 27.92 | 398.61 | 398.61 | 0.3354 | 165.9 | 165.9 | 0.18392 | 0.627 | 0.627 | 0.16869 | 232.71 | 232.71 | 0.15148 | 3779.9518 | 58.38 | 591.15 | 1.2
2016-08-21 | P | 24 | 90 | 262.29 | 27.92 | 398.34 | 398.34 | 0.33579 | 165.79 | 165.79 | 0.18408 | 0.669 | 0.669 | 0.16935 | 232.55 | 232.55 | 0.15171 | 4036.0697 | 58.38 | 591.15 | 1.2
2016-08-22 | P | 24 | 90 | 262.29 | 27.92 | 404.64 | 404.64 | 0.3362 | 168.41 | 168.41 | 0.18425 | 0.69 | 0.69 | 0.17004 | 236.23 | 236.23 | 0.15195 | 4098.4383 | 58.38 | 591.15 | 1.2
2016-08-23 | P | 24 | 90 | 267.4 | 32.39 | 405.24 | 405.24 | 0.3366 | 168.66 | 168.66 | 0.18442 | 0.666 | 0.666 | 0.17071 | 236.58 | 236.58 | 0.15219 | 3950.0119 | 58.38 | 647.75 | 1.2
2016-08-24 | P | 24 | 90 | 267.4 | 32.39 | 405.31 | 405.31 | 0.33701 | 168.69 | 168.69 | 0.18459 | 0.654 | 0.654 | 0.17136 | 236.62 | 236.62 | 0.15242 | 3878.5109 | 58.38 | 647.75 | 1.2
2016-08-25 | P | 24 | 90 | 267.4 | 32.39 | 408.53 | 408.53 | 0.33742 | 170.03 | 170.03 | 0.18476 | 0.661 | 0.661 | 0.17203 | 238.5 | 238.5 | 0.15266 | 3884.6968 | 58.38 | 647.75 | 1.2
2016-08-26 | P | 24 | 90 | 256.72 | 35.13 | 403.75 | 403.75 | 0.33782 | 168.04 | 168.04 | 0.18493 | 0.702 | 0.702 | 0.17273 | 235.71 | 235.71 | 0.1529 | 4179.3859 | 58.38 | 582.68 | 1.2
2016-08-27 | P | 24 | 90 | 256.14 | 34.87 | 402.55 | 402.55 | 0.33822 | 167.54 | 167.54 | 0.18509 | 0.646 | 0.646 | 0.17337 | 235.01 | 235.01 | 0.15313 | 3855.8255 | 58.38 | 578.05 | 1.2
2016-08-28 | P | 24 | 90 | 253.33 | 35.6 | 405.62 | 405.62 | 0.33863 | 168.82 | 168.82 | 0.18526 | 0.668 | 0.668 | 0.17404 | 236.8 | 236.8 | 0.15337 | 3955.1712 | 58.38 | 584.18 | 1.2
2016-08-29 | P | 24 | 90 | 253.33 | 35.6 | 409.52 | 409.52 | 0.33904 | 170.44 | 170.44 | 0.18543 | 0.657 | 0.657 | 0.1747 | 239.08 | 239.08 | 0.15361 | 3852.7869 | 58.38 | 584.18 | 1.2
2016-08-30 | P | 24 | 90 | 253.33 | 35.6 | 406.65 | 406.65 | 0.33945 | 169.25 | 169.25 | 0.1856 | 0.681 | 0.681 | 0.17538 | 237.4 | 237.4 | 0.15384 | 4026.3811 | 58.38 | 584.18 | 1.2
2016-08-31 | P | 24 | 90 | 256 | 34.75 | 394.97 | 394.97 | 0.33984 | 164.39 | 164.39 | 0.18577 | 0.673 | 0.673 | 0.17605 | 230.58 | 230.58 | 0.15407 | 4094.434 | 58.38 | 570.55 | 1.2
2016-09-01 | P | 24 | 90 | 239.4 | 35.48 | 418.14 | 418.14 | 0.34026 | 174.03 | 174.03 | 0.18594 | 0.681 | 0.681 | 0.17673 | 244.11 | 244.11 | 0.15432 | 3914.5435 | 58.38 | 567.19 | 1.2
2016-09-02 | P | 24 | 90 | 232.56 | 36.17 | 419.43 | 419.43 | 0.34068 | 174.57 | 174.57 | 0.18612 | 0.635 | 0.635 | 0.17737 | 244.86 | 244.86 | 0.15456 | 3636.3636 | 58.38 | 559.12 | 1.2
2016-09-03 | P | 24 | 90 | 231.38 | 36.03 | 419.24 | 419.24 | 0.3411 | 174.49 | 174.49 | 0.18629 | 0.582 | 0.582 | 0.17795 | 244.75 | 244.75 | 0.15481 | 3335.0851 | 58.38 | 551.48 | 1.2
2016-09-04 | P | 24 | 90 | 257.33 | 33.01 | 423.71 | 423.71 | 0.34152 | 176.35 | 176.35 | 0.18647 | 0.561 | 0.561 | 0.17851 | 247.36 | 247.36 | 0.15506 | 3181.8656 | 58.38 | 534.79 | 1.2
2016-09-05 | P | 24 | 90 | 261.24 | 28.8 | 421.38 | 421.38 | 0.34194 | 175.38 | 175.38 | 0.18664 | 0.565 | 0.565 | 0.17908 | 246 | 246 | 0.1553 | 3224.4042 | 58.38 | 486.45 | 1.2
2016-09-06 | P | 24 | 90 | 273.08 | 25.43 | 438.58 | 438.58 | 0.34238 | 168.23 | 168.23 | 0.18681 | 0.302 | 0.302 | 0.17938 | 270.35 | 270.35 | 0.15557 | 1792.5043 | 61.64 | 475.32 | 1.2
2016-09-07 | P | 24 | 90 | 270.96 | 24.53 | 426.6 | 426.6 | 0.34281 | 177.55 | 177.55 | 0.18699 | 0.548 | 0.548 | 0.17993 | 249.05 | 249.05 | 0.15582 | 3086.2912 | 58.38 | 496.68 | 1.2
2016-09-08 | P | 24 | 90 | 268.58 | 24.77 | 436.39 | 436.39 | 0.34324 | 181.63 | 181.63 | 0.18717 | 0.534 | 0.534 | 0.18046 | 254.76 | 254.76 | 0.15608 | 2941.3533 | 58.38 | 507.23 | 1.2
2016-09-09 | P | 24 | 90 | 264.08 | 24.89 | 410.77 | 410.77 | 0.34366 | 170.96 | 170.96 | 0.18734 | 0.569 | 0.569 | 0.18103 | 239.81 | 239.81 | 0.15632 | 3326.1406 | 58.38 | 519.3 | 1.2
2016-09-10 | P | 24 | 90 | 260.82 | 25.09 | 420.52 | 420.52 | 0.34408 | 175.02 | 175.02 | 0.18751 | 0.554 | 0.553 | 0.18158 | 245.5 | 245.5 | 0.15656 | 3162.5186 | 58.38 | 526.38 | 1.2
2016-09-11 | P | 24 | 90 | 261.19 | 24.03 | 426.86 | 426.86 | 0.3445 | 177.66 | 177.66 | 0.18769 | 0.562 | 0.562 | 0.18215 | 249.2 | 249.2 | 0.15681 | 3165.7323 | 58.38 | 533.12 | 1.2
2016-09-12 | P | 24 | 90 | 260.35 | 23.86 | 424.65 | 424.65 | 0.34493 | 176.74 | 176.74 | 0.18787 | 0.556 | 0.556 | 0.1827 | 247.91 | 247.91 | 0.15706 | 3143.5612 | 58.38 | 541.64 | 1.2
2016-09-13 | P | 24 | 90 | 265.54 | 23.51 | 418.994 | 418.994 | 0.34535 | 174.385 | 174.385 | 0.18804 | 0.567 | 0.567 | 0.18327 | 244.609 | 244.609 | 0.1573 | 3251.2888 | 58.38 | 548.75 | 1.2
2016-09-14 | P | 24 | 90 | 261.32 | 23.4 | 423.153 | 423.153 | 0.34577 | 176.116 | 176.116 | 0.18822 | 0.559 | 0.559 | 0.18383 | 247.037 | 247.037 | 0.15755 | 3171.9776 | 58.38 | 552.13 | 1.2
2016-09-15 | P | 24 | 90 | 260.07 | 24.05 | 423.851 | 423.851 | 0.34619 | 176.407 | 176.407 | 0.1884 | 0.56 | 0.56 | 0.18439 | 247.444 | 247.444 | 0.1578 | 3176.3252 | 58.38 | 562.31 | 1.2
2016-09-16 | P | 24 | 90 | 259.05 | 24.61 | 423.607 | 423.607 | 0.34662 | 176.305 | 176.305 | 0.18857 | 0.56 | 0.56 | 0.18495 | 247.302 | 247.302 | 0.15805 | 3175.8203 | 58.38 | 568.21 | 1.2
2016-09-17 | P | 24 | 90 | 260.49 | 24.96 | 429.01 | 429.01 | 0.34705 | 178.554 | 178.554 | 0.18875 | 0.563 | 0.563 | 0.18551 | 250.456 | 250.456 | 0.1583 | 3152.4077 | 58.38 | 571.6 | 1.2
2016-09-18 | P | 24 | 90 | 255.14 | 27.04 | 413.852 | 413.852 | 0.34746 | 172.245 | 172.245 | 0.18892 | 0.578 | 0.578 | 0.18609 | 241.607 | 241.607 | 0.15854 | 3357.6591 | 58.38 | 580.23 | 1.2
2016-09-19 | P | 24 | 90 |  |  | 428.844 | 428.844 | 0.34789 | 178.485 | 178.485 | 0.1891 | 0.558 | 0.558 | 0.18665 | 250.359 | 250.359 | 0.15879 | 3124.0104 | 58.38 | 580.23 | 1.2
2016-09-20 | P | 24 | 90 |  |  | 471.262 | 471.262 | 0.34836 | 180.061 | 180.061 | 0.18928 | 0.56 | 0.56 | 0.18721 | 291.201 | 291.201 | 0.15908 | 3111.8676 | 61.79 | 580.23 | 1.2
2016-09-21 | P | 24 | 90 | 258.94 | 25.05 | 466.48 | 466.48 | 0.34883 | 178.31 | 178.31 | 0.18946 | 0.562 | 0.562 | 0.18777 | 288.17 | 288.17 | 0.15937 | 3152.0386 | 61.78 | 578.94 | 1.2
2016-09-22 | P | 24 | 90 | 259.35 | 25.58 | 435.247 | 435.247 | 0.34926 | 181.15 | 181.15 | 0.18964 | 0.563 | 0.563 | 0.18833 | 254.097 | 254.097 | 0.15962 | 3106.3318 | 58.38 | 585.24 | 1.2
2016-09-23 | P | 24 | 90 | 261.9 | 26.07 | 435.293 | 435.293 | 0.3497 | 181.169 | 181.169 | 0.18982 | 0.563 | 0.563 | 0.18889 | 254.124 | 254.124 | 0.15988 | 3108.2415 | 58.38 | 588.52 | 1.2
2016-09-24 | P | 24 | 90 | 253.09 | 27.68 | 433.059 | 433.059 | 0.35013 | 180.239 | 180.239 | 0.19 | 0.561 | 0.561 | 0.18946 | 252.82 | 252.82 | 0.16013 | 3113.6879 | 58.38 | 620.82 | 1.2
2016-09-25 | P | 24 | 90 | 261.81 | 35.92 | 430.793 | 430.793 | 0.35056 | 179.296 | 179.296 | 0.19018 | 0.562 | 0.562 | 0.19002 | 251.497 | 251.497 | 0.16038 | 3134.8998 | 58.38 | 630.32 | 1.2
2016-09-26 | P | 24 | 90 | 261.03 | 34.57 | 430.615 | 430.615 | 0.35099 | 179.222 | 179.222 | 0.19036 | 0.535 | 0.535 | 0.19055 | 251.393 | 251.393 | 0.16063 | 2982.7421 | 58.38 | 595.1 | 1.2
2016-09-27 | P | 24 | 90 | 258.48 | 34.25 | 433.659 | 433.659 | 0.35143 | 180.489 | 180.489 | 0.19054 | 0.497 | 0.497 | 0.19105 | 253.17 | 253.17 | 0.16088 | 2753.841 | 58.38 | 592.51 | 1.2
2016-09-28 | P | 24 | 90 | 260.74 | 34.01 | 435.161 | 435.161 | 0.35186 | 181.114 | 181.114 | 0.19072 | 0.5 | 0.5 | 0.19155 | 254.047 | 254.047 | 0.16114 | 2762.0283 | 58.38 | 585.1 | 1.2
2016-09-29 | P | 24 | 90 | 267.95 | 31.99 | 436.655 | 436.655 | 0.3523 | 181.736 | 181.736 | 0.1909 | 0.507 | 0.507 | 0.19206 | 254.919 | 254.919 | 0.16139 | 2787.67 | 58.38 | 560.37 | 1.2
2016-09-30 | P | 24 | 90 | 268.69 | 29.13 | 438.857 | 438.857 | 0.35274 | 182.652 | 182.652 | 0.19109 | 0.492 | 0.492 | 0.19255 | 256.205 | 256.205 | 0.16165 | 2692.6505 | 58.38 | 549.06 | 1.2
2016-10-01 | P | 24 | 90 | 259.16 | 28.9 | 440.754 | 440.754 | 0.35318 | 183.442 | 183.442 | 0.19127 | 0.69 | 0.69 | 0.19324 | 257.312 | 257.312 | 0.16191 | 3760.7745 | 58.38 | 562.49 | 1.2
2016-10-02 | P | 24 | 90 | 270.09 | 28.33 | 438.469 | 438.469 | 0.35362 | 182.491 | 182.491 | 0.19145 | 0.681 | 0.681 | 0.19392 | 255.978 | 255.978 | 0.16216 | 3731.6416 | 58.38 | 568.11 | 1.2
2016-10-03 | P | 24 | 90 | 260.82 | 26.06 | 441.377 | 441.377 | 0.35406 | 183.701 | 183.701 | 0.19164 | 0.676 | 0.676 | 0.1946 | 257.676 | 257.676 | 0.16242 | 3677.2092 | 58.38 | 567.38 | 1.2
2016-10-04 | P | 24 | 90 | 263.87 | 25.05 | 445.889 | 445.889 | 0.3545 | 185.579 | 185.579 | 0.19182 | 0.674 | 0.674 | 0.19527 | 260.31 | 260.31 | 0.16268 | 3634.145 | 58.38 | 574.63 | 1.2
2016-10-05 | P | 24 | 90 | 261.1 | 24.5 | 448.106 | 448.106 | 0.35495 | 186.502 | 186.502 | 0.19201 | 0.667 | 0.667 | 0.19594 | 261.604 | 261.604 | 0.16294 | 3574.8678 | 58.38 | 580.9 | 1.2
2016-10-06 | P | 24 | 90 | 264.65 | 25.84 | 447.355 | 447.355 | 0.3554 | 186.189 | 186.189 | 0.19219 | 0.654 | 0.654 | 0.19659 | 261.166 | 261.166 | 0.1632 | 3512.1463 | 58.38 | 587.53 | 1.2
2016-10-07 | P | 24 | 90 | 258.65 | 25.78 | 449.538 | 449.538 | 0.35585 | 187.098 | 187.098 | 0.19238 | 0.668 | 0.668 | 0.19726 | 262.44 | 262.44 | 0.16347 | 3570.7009 | 58.38 | 589.44 | 1.2
2016-10-08 | P | 24 | 90 | 265.76 | 25.8 | 450.339 | 450.339 | 0.3563 | 187.431 | 187.431 | 0.19257 | 0.675 | 0.675 | 0.19793 | 262.908 | 262.908 | 0.16373 | 3601.0692 | 58.38 | 596.03 | 1.2
2016-10-09 | P | 24 | 90 | 269.6 | 25.5 | 453.061 | 453.061 | 0.35675 | 188.564 | 188.564 | 0.19276 | 0.69 | 0.69 | 0.19862 | 264.497 | 264.497 | 0.16399 | 3658.2964 | 58.38 | 594.18 | 1.2
2016-10-10 | P | 24 | 90 | 267 | 29.39 | 451.891 | 451.891 | 0.3572 | 188.077 | 188.077 | 0.19295 | 0.663 | 0.663 | 0.19929 | 263.814 | 263.814 | 0.16426 | 3522.7061 | 58.38 | 628.48 | 1.2
2016-10-11 | P | 24 | 90 | 267.27 | 35.74 | 456.941 | 456.941 | 0.35766 | 190.179 | 190.179 | 0.19314 | 0.68 | 0.68 | 0.19997 | 266.762 | 266.762 | 0.16452 | 3573.8909 | 58.38 | 658.58 | 1.2
2016-10-12 | P | 24 | 90 | 265.01 | 35.31 | 455.238 | 455.238 | 0.35812 | 189.47 | 189.47 | 0.19333 | 0.681 | 0.681 | 0.20065 | 265.768 | 265.768 | 0.16479 | 3593.9568 | 58.38 | 615.9 | 1.2
2016-10-13 | P | 24 | 90 | 268.73 | 34.35 | 453.86 | 453.86 | 0.35857 | 188.897 | 188.897 | 0.19351 | 0.687 | 0.687 | 0.20133 | 264.963 | 264.963 | 0.16505 | 3637.5485 | 58.38 | 604.56 | 1.2
2016-10-14 | P | 24 | 90 | 285.63 | 33.68 | 454.193 | 454.193 | 0.35902 | 189.035 | 189.035 | 0.1937 | 0.687 | 0.687 | 0.20202 | 265.158 | 265.158 | 0.16532 | 3634.893 | 58.38 | 598.26 | 1.2
2016-10-15 | P | 24 | 90 | 263 | 32.46 | 451.935 | 451.935 | 0.35948 | 188.095 | 188.095 | 0.19389 | 0.693 | 0.693 | 0.20271 | 263.84 | 263.84 | 0.16558 | 3686.8178 | 58.38 | 584.02 | 1.2
2016-10-16 | P | 24 | 90 | 269.05 | 34.64 | 454.653 | 454.653 | 0.35993 | 189.227 | 189.227 | 0.19408 | 0.67 | 0.67 | 0.20338 | 265.426 | 265.426 | 0.16585 | 3538.7075 | 58.38 | 617.73 | 1.2
2016-10-17 | P | 24 | 90 | 269.35 | 33.91 | 458.629 | 458.629 | 0.36039 | 190.881 | 190.881 | 0.19427 | 0.692 | 0.692 | 0.20408 | 267.748 | 267.748 | 0.16612 | 3623.8756 | 58.38 | 597.27 | 1.2
2016-10-18 | P | 24 | 90 | 268.45 | 32.47 | 453.935 | 453.935 | 0.36084 | 188.928 | 188.928 | 0.19446 | 0.689 | 0.689 | 0.20477 | 265.007 | 265.007 | 0.16638 | 3646.966 | 58.38 | 578.08 | 1.2
2016-10-19 | P | 24 | 90 | 268.68 | 28.55 | 457.676 | 457.676 | 0.3613 | 190.485 | 190.485 | 0.19465 | 0.688 | 0.688 | 0.20545 | 267.191 | 267.191 | 0.16665 | 3613.6966 | 58.38 | 542.84 | 1.2
2016-10-20 | P | 24 | 90 | 265.99 | 27.59 | 455.63 | 455.63 | 0.36176 | 189.633 | 189.633 | 0.19484 | 0.728 | 0.728 | 0.20618 | 265.997 | 265.997 | 0.16691 | 3839.7325 | 58.38 | 552.76 | 1.2
2016-10-21 | P | 24 | 90 | 267.65 | 26.6 | 447.946 | 447.946 | 0.3622 | 186.435 | 186.435 | 0.19503 | 0.709 | 0.709 | 0.20689 | 261.511 | 261.511 | 0.16718 | 3804.0336 | 58.38 | 559.91 | 1.2
2016-10-22 | P | 24 | 90 | 267.8 | 26.94 | 445.54 | 445.54 | 0.36265 | 185.434 | 185.434 | 0.19521 | 0.712 | 0.712 | 0.2076 | 260.106 | 260.106 | 0.16744 | 3840.5416 | 58.38 | 569.5 | 1.2
2016-10-23 | P | 24 | 90 | 268.9 | 26.48 | 450.44 | 450.44 | 0.3631 | 187.473 | 187.473 | 0.1954 | 0.71 | 0.71 | 0.20831 | 262.967 | 262.967 | 0.1677 | 3787.036 | 58.38 | 573.77 | 1.2
2016-10-24 | P | 24 | 90 | 268.31 | 26 | 449.123 | 449.123 | 0.36355 | 186.925 | 186.925 | 0.19559 | 0.703 | 0.703 | 0.20902 | 262.198 | 262.198 | 0.16796 | 3759.7593 | 58.38 | 581.12 | 1.2
2016-10-25 | P | 24 | 90 | 266 | 27.46 | 456.211 | 456.211 | 0.364 | 189.875 | 189.875 | 0.19578 | 0.727 | 0.727 | 0.20974 | 266.336 | 266.336 | 0.16823 | 3830.2093 | 58.38 | 589.49 | 1.2
2016-10-26 | P | 24 | 90 | 267.95 | 29.51 | 452.362 | 452.362 | 0.36446 | 188.273 | 188.273 | 0.19597 | 0.737 | 0.737 | 0.21048 | 264.089 | 264.089 | 0.16849 | 3916.7539 | 58.38 | 603.29 | 1.2
2016-10-27 | P | 24 | 90 | 279.15 | 34.07 | 470.782 | 470.782 | 0.36493 | 231.342 | 231.342 | 0.1962 | 0.726 | 0.726 | 0.21121 | 239.44 | 239.44 | 0.16873 | 3139.8838 | 50.86 | 665.28 | 1.2
2016-10-28 | P | 24 | 90 | 266.02 | 35.6 | 470.656 | 470.656 | 0.3654 | 231.28 | 231.28 | 0.19643 | 0.751 | 0.751 | 0.21196 | 239.376 | 239.376 | 0.16897 | 3248.0543 | 50.86 | 628.58 | 1.2
2016-10-29 | P | 24 | 90 | 273.24 | 34.52 | 465.007 | 465.007 | 0.36586 | 228.504 | 228.504 | 0.19666 | 0.712 | 0.712 | 0.21267 | 236.503 | 236.503 | 0.16921 | 3115.9936 | 50.86 | 614.26 | 1.2
2016-10-30 | P | 24 | 90 | 271.42 | 34.34 | 467.567 | 467.567 | 0.36633 | 229.762 | 229.762 | 0.19689 | 0.719 | 0.719 | 0.21339 | 237.805 | 237.805 | 0.16944 | 3129.2773 | 50.86 | 608.84 | 1.2
2016-10-31 | P | 24 | 90 | 265.26 | 34.66 | 466.851 | 466.851 | 0.3668 | 229.41 | 229.41 | 0.19712 | 0.712 | 0.712 | 0.2141 | 237.441 | 237.441 | 0.16968 | 3102.9946 | 50.86 | 611.94 | 1.2
2016-11-01 | P | 24 | 90 | 275.81 | 32.86 | 324.839 | 324.839 | 0.36712 | 147.477 | 147.477 | 0.19726 | 0.926 | 0.926 | 0.21503 | 177.362 | 177.362 | 0.16986 | 6281.0879 | 54.6 | 581.65 | 1.2
2016-11-02 | P | 24 | 90 | 268 | 27.86 | 323.85 | 323.85 | 0.36745 | 147.03 | 147.03 | 0.19741 | 0.912 | 0.912 | 0.21594 | 176.82 | 176.82 | 0.17004 | 6199.9184 | 54.6 | 538.1 | 1.2
2016-11-03 | P | 24 | 90 | 266.71 | 27.87 | 324.05 | 324.05 | 0.36777 | 147.12 | 147.12 | 0.19756 | 0.945 | 0.945 | 0.21688 | 176.93 | 176.93 | 0.17021 | 6425.2651 | 54.6 | 552.44 | 1.2
2016-11-04 | P | 24 | 90 | 270.4 | 27.03 | 324.99 | 324.99 | 0.3681 | 147.55 | 147.55 | 0.1977 | 0.952 | 0.952 | 0.21783 | 177.44 | 177.44 | 0.17039 | 6452.6398 | 54.6 | 559.47 | 1.2
2016-11-05 | P | 24 | 90 | 266.54 | 26.56 | 328.3 | 328.3 | 0.36842 | 149.05 | 149.05 | 0.19785 | 0.931 | 0.931 | 0.21877 | 179.25 | 179.25 | 0.17057 | 6242.9319 | 54.6 | 569.6 | 1.2
2016-11-06 | P | 24 | 90 | 265.92 | 25.62 | 328.39 | 328.39 | 0.36875 | 149.09 | 149.09 | 0.198 | 0.952 | 0.952 | 0.21972 | 179.3 | 179.3 | 0.17075 | 6387.5176 | 54.6 | 574.76 | 1.2
2016-11-07 | P | 24 | 90 | 269.3 | 26.2 | 325.57 | 325.57 | 0.36908 | 147.81 | 147.81 | 0.19815 | 0.988 | 0.988 | 0.22071 | 177.76 | 177.76 | 0.17093 | 6685.1769 | 54.6 | 583.47 | 1.2
2016-11-08 | P | 24 | 90 | 266.62 | 26.47 | 319.55 | 319.55 | 0.3694 | 145.08 | 145.08 | 0.1983 | 0.925 | 0.925 | 0.22163 | 174.47 | 174.47 | 0.1711 | 6376.861 | 54.6 | 588.87 | 1.2
2016-11-09 | P | 24 | 90 | 266.42 | 26.68 | 318.34 | 318.34 | 0.36972 | 144.53 | 144.53 | 0.19844 | 0.921 | 0.921 | 0.22255 | 173.81 | 173.81 | 0.17128 | 6375.7282 | 54.6 | 593.04 | 1.2
2016-11-10 | P | 24 | 90 | 268.67 | 27.25 | 319.91 | 319.91 | 0.37004 | 145.24 | 145.24 | 0.19859 | 0.925 | 0.925 | 0.22348 | 174.67 | 174.67 | 0.17145 | 6371.6882 | 54.6 | 597.84 | 1.2
2016-11-11 | P | 24 | 90 | 265.66 | 28.04 | 320.46 | 320.46 | 0.37036 | 145.49 | 145.49 | 0.19873 | 0.919 | 0.919 | 0.2244 | 174.97 | 174.97 | 0.17163 | 6317.9737 | 54.6 | 605.69 | 1.2
2016-11-12 | P | 24 | 90 | 267.46 | 30.29 | 318.83 | 318.83 | 0.37068 | 144.75 | 144.75 | 0.19888 | 0.914 | 0.914 | 0.22531 | 174.08 | 174.08 | 0.1718 | 6317.2159 | 54.6 | 632.57 | 1.2
2016-11-13 | P | 24 | 90 | 276.4 | 35.71 | 324.2 | 324.2 | 0.371 | 147.19 | 147.19 | 0.19902 | 0.923 | 0.923 | 0.22623 | 177.01 | 177.01 | 0.17198 | 6269.8009 | 54.6 | 670.75 | 1.2
2016-11-14 | P | 21.5 | 90 | 251.24 | 36.38 | 287.53 | 320.964 | 0.37129 | 130.54 | 145.719 | 0.19915 | 0.894 | 0.998 | 0.22713 | 156.99 | 175.245 | 0.17213 | 6847.4491 | 54.6 | 629.69 | 1.2
2016-11-15 | P | 24 | 90 | 225.87 | 38.13 | 313.34 | 313.34 | 0.3716 | 142.26 | 142.26 | 0.1993 | 0.916 | 0.916 | 0.22804 | 171.08 | 171.08 | 0.1723 | 6437.804 | 54.6 | 626.03 | 1.2
2016-11-16 | P | 24 | 90 | 267.84 | 36.45 | 319.38 | 319.38 | 0.37192 | 145 | 145 | 0.19944 | 0.921 | 0.921 | 0.22896 | 174.38 | 174.38 | 0.17248 | 6355.0414 | 54.6 | 616.77 | 1.2
2016-11-17 | P | 24 | 90 | 261.05 | 36.93 | 322.06 | 322.06 | 0.37224 | 146.22 | 146.22 | 0.19959 | 0.898 | 0.898 | 0.22986 | 175.84 | 175.84 | 0.17265 | 6144.6724 | 54.6 | 617.37 | 1.2
2016-11-18 | P | 24 | 90 | 262.9 | 36.89 | 321.99 | 321.99 | 0.37256 | 146.19 | 146.19 | 0.19973 | 0.916 | 0.916 | 0.23078 | 175.8 | 175.8 | 0.17283 | 6264.6009 | 54.6 | 609.34 | 1.2
2016-11-19 | P | 24 | 90 | 266.99 | 36.83 | 320.9 | 320.9 | 0.37288 | 145.69 | 145.69 | 0.19988 | 0.908 | 0.908 | 0.23169 | 175.21 | 175.21 | 0.17301 | 6234.1753 | 54.6 | 608.66 | 1.2
2016-11-20 | P | 24 | 90 | 264.6 | 38.11 | 327.55 | 327.55 | 0.37321 | 148.71 | 148.71 | 0.20003 | 0.893 | 0.893 | 0.23258 | 178.84 | 178.84 | 0.17318 | 6003.6514 | 54.6 | 622.52 | 1.2
2016-11-21 | P | 24 | 90 | 265.02 | 38.1 | 328.98 | 328.98 | 0.37354 | 149.36 | 149.36 | 0.20018 | 0.9 | 0.9 | 0.23348 | 179.62 | 179.62 | 0.17336 | 6024.692 | 54.6 | 616.9 | 1.2
2016-11-22 | P | 24 | 90 | 264.5 | 37.83 | 325.63 | 325.63 | 0.37387 | 147.84 | 147.84 | 0.20032 | 0.912 | 0.912 | 0.23439 | 177.79 | 177.79 | 0.17354 | 6170.1502 | 54.6 | 608.44 | 1.2
2016-11-23 | P | 24 | 90 | 264.5 | 37.83 | 325.75 | 325.75 | 0.37419 | 147.89 | 147.89 | 0.20047 | 0.902 | 0.902 | 0.23529 | 177.86 | 177.86 | 0.17372 | 6097.9918 | 54.6 | 608.44 | 1.2
2016-11-24 | P | 24 | 90 | 264.5 | 37.83 | 332.16 | 332.16 | 0.37452 | 150.8 | 150.8 | 0.20062 | 0.904 | 0.904 | 0.2362 | 181.36 | 181.36 | 0.1739 | 5993.4416 | 54.6 | 608.44 | 1.2
2016-11-25 | P | 24 | 90 | 264.5 | 37.83 | 331.43 | 331.43 | 0.37486 | 150.47 | 150.47 | 0.20077 | 0.932 | 0.932 | 0.23713 | 180.96 | 180.96 | 0.17408 | 6196.0324 | 54.6 | 608.44 | 1.2
2016-11-26 | P | 24 | 90 | 264.5 | 37.83 | 328.19 | 328.19 | 0.37518 | 149 | 149 | 0.20092 | 0.898 | 0.898 | 0.23803 | 179.19 | 179.19 | 0.17426 | 6024.9732 | 54.6 | 608.44 | 1.2
2016-11-27 | P | 24 | 90 | 264.5 | 37.83 | 326.91 | 326.91 | 0.37551 | 148.42 | 148.42 | 0.20107 | 0.913 | 0.913 | 0.23894 | 178.49 | 178.49 | 0.17444 | 6149.8855 | 54.6 | 608.44 | 1.2
2016-11-28 | P | 24 | 90 | 264.5 | 37.83 | 313.8 | 313.8 | 0.37582 | 142.47 | 142.47 | 0.20121 | 0.807 | 0.807 | 0.23975 | 171.33 | 171.33 | 0.17461 | 5662.6658 | 54.6 | 608.44 | 1.2
2016-11-29 | P | 24 | 90 | 264.5 | 37.83 | 249.56 | 249.56 | 0.37607 | 53.78 | 53.78 | 0.20127 | 1.221 | 1.221 | 0.24097 | 195.78 | 195.78 | 0.17481 | 22710.264 | 78.45 | 608.44 | 1.2
2016-11-30 | P | 24 | 90 | 264.72 | 27.35 | 252.2 | 252.2 | 0.37633 | 54.35 | 54.35 | 0.20132 | 1.198 | 1.198 | 0.24217 | 197.85 | 197.85 | 0.175 | 22046.5869 | 78.45 | 518.57 | 1.2
2016-12-01 | P | 24 | 90 | 271.53 | 27.13 | 343.445 | 343.445 | 0.37667 | 155.928 | 155.928 | 0.20148 | 0.763 | 0.763 | 0.24293 | 187.517 | 187.517 | 0.17519 | 4892.5145 | 54.6 | 525.55 | 1.2
2016-12-02 | P | 24 | 90 | 264.42 | 28.02 | 351.264 | 351.264 | 0.37702 | 159.478 | 159.478 | 0.20164 | 0.777 | 0.777 | 0.24371 | 191.786 | 191.786 | 0.17538 | 4870.258 | 54.6 | 534.61 | 1.2
2016-12-03 | P | 24 | 90 | 268.77 | 27.24 | 351.35 | 351.35 | 0.37737 | 159.517 | 159.517 | 0.2018 | 0.725 | 0.725 | 0.24443 | 191.833 | 191.833 | 0.17558 | 4545.9857 | 54.6 | 539.55 | 1.2
2016-12-04 | P | 24 | 90 | 269.82 | 26.92 | 357.282 | 357.282 | 0.37773 | 162.21 | 162.21 | 0.20196 | 0.749 | 0.749 | 0.24518 | 195.072 | 195.072 | 0.17577 | 4615.7327 | 54.6 | 547.21 | 1.2
2016-12-05 | P | 24 | 90 | 269.82 | 26.92 | 356.491 | 356.491 | 0.37809 | 161.851 | 161.851 | 0.20212 | 0.746 | 0.746 | 0.24593 | 194.64 | 194.64 | 0.17597 | 4610.1291 | 54.6 | 547.21 | 1.2
2016-12-06 | P | 24 | 90 | 269.82 | 26.92 | 354.514 | 354.514 | 0.37844 | 160.953 | 160.953 | 0.20228 | 0.717 | 0.717 | 0.24664 | 193.561 | 193.561 | 0.17616 | 4453.474 | 54.6 | 547.21 | 1.2
2016-12-07 | P | 24 | 90 | 269.82 | 26.92 | 359.911 | 359.911 | 0.3788 | 163.404 | 163.404 | 0.20245 | 0.723 | 0.723 | 0.24737 | 196.507 | 196.507 | 0.17636 | 4426.593 | 54.6 | 547.21 | 1.2
2016-12-08 | P | 24 | 90 | 269.82 | 26.92 | 357.181 | 357.181 | 0.37916 | 162.164 | 162.164 | 0.20261 | 0.729 | 0.729 | 0.24809 | 195.017 | 195.017 | 0.17655 | 4492.6618 | 54.6 | 547.21 | 1.2
2016-12-09 | P | 24 | 90 | 269.82 | 26.92 | 349.126 | 349.126 | 0.37951 | 158.507 | 158.507 | 0.20277 | 0.745 | 0.745 | 0.24884 | 190.619 | 190.619 | 0.17674 | 4700.9596 | 54.6 | 547.21 | 1.2
2016-12-10 | P | 24 | 90 | 269.82 | 26.92 | 352.284 | 352.284 | 0.37986 | 159.941 | 159.941 | 0.20293 | 0.731 | 0.731 | 0.24957 | 192.343 | 192.343 | 0.17693 | 4568.9911 | 54.6 | 547.21 | 1.2
2016-12-11 | P | 24 | 90 | 269.82 | 26.92 | 358.995 | 358.995 | 0.38022 | 162.988 | 162.988 | 0.20309 | 0.727 | 0.727 | 0.2503 | 196.007 | 196.007 | 0.17713 | 4457.8128 | 54.6 | 547.21 | 1.2
2016-12-12 | P | 24 | 90 | 269.82 | 26.92 | 355.467 | 355.467 | 0.38057 | 161.386 | 161.386 | 0.20325 | 0.736 | 0.736 | 0.25103 | 194.081 | 194.081 | 0.17732 | 4557.9418 | 54.6 | 547.21 | 1.2
2016-12-13 | P | 24 | 90 | 269.82 | 26.92 | 352.527 | 352.527 | 0.38093 | 160.051 | 160.051 | 0.20341 | 0.769 | 0.769 | 0.2518 | 192.476 | 192.476 | 0.17752 | 4805.5432 | 54.6 | 547.21 | 1.2
2016-12-14 | P | 24 | 90 | 269.82 | 26.92 | 355.079 | 355.079 | 0.38128 | 161.21 | 161.21 | 0.20357 | 0.783 | 0.783 | 0.25259 | 193.869 | 193.869 | 0.17771 | 4858.9169 | 54.6 | 547.21 | 1.2
2016-12-15 | P | 24 | 90 | 269.82 | 26.92 | 354.747 | 354.747 | 0.38164 | 161.059 | 161.059 | 0.20373 | 0.79 | 0.79 | 0.25338 | 193.688 | 193.688 | 0.1779 | 4903.4391 | 54.6 | 547.21 | 1.2
2016-12-16 | P | 24 | 90 | 269.82 | 26.92 | 347.319 | 347.319 | 0.38198 | 157.687 | 157.687 | 0.20389 | 0.795 | 0.795 | 0.25417 | 189.632 | 189.632 | 0.17809 | 5040.9292 | 54.6 | 547.21 | 1.2
2016-12-17 | P | 24 | 90 | 269.82 | 26.92 | 355.282 | 355.282 | 0.38234 | 161.302 | 161.302 | 0.20405 | 0.786 | 0.786 | 0.25496 | 193.98 | 193.98 | 0.17829 | 4872.2149 | 54.6 | 547.21 | 1.2
2016-12-18 | P | 24 | 90 | 269.82 | 26.92 | 348.395 | 348.395 | 0.38269 | 158.175 | 158.175 | 0.20421 | 0.797 | 0.797 | 0.25575 | 190.22 | 190.22 | 0.17848 | 5041.5047 | 54.6 | 547.21 | 1.2
2016-12-19 | P | 24 | 90 | 269.82 | 26.92 | 350.335 | 350.335 | 0.38304 | 159.056 | 159.056 | 0.20437 | 0.791 | 0.791 | 0.25654 | 191.279 | 191.279 | 0.17867 | 4973.5188 | 54.6 | 547.21 | 1.2
2016-12-20 | P | 24 | 90 | 269.82 | 26.92 | 350.687 | 350.687 | 0.38339 | 159.216 | 159.216 | 0.20453 | 0.786 | 0.786 | 0.25733 | 191.471 | 191.471 | 0.17886 | 4936.47 | 54.6 | 547.21 | 1.2
2016-12-21 | P | 24 | 90 | 269.82 | 26.92 | 350.886 | 350.886 | 0.38374 | 159.306 | 159.306 | 0.20469 | 0.753 | 0.753 | 0.25808 | 191.58 | 191.58 | 0.17905 | 4725.4403 | 54.6 | 547.21 | 1.2
2016-12-22 | P | 24 | 90 | 269.82 | 26.92 | 351.491 | 351.491 | 0.38409 | 159.581 | 159.581 | 0.20485 | 0.762 | 0.762 | 0.25885 | 191.91 | 191.91 | 0.17924 | 4773.2687 | 54.6 | 547.21 | 1.2
2016-12-23 | P | 24 | 90 | 269.82 | 26.92 | 350.542 | 350.542 | 0.38444 | 159.15 | 159.15 | 0.20501 | 0.795 | 0.795 | 0.25964 | 191.392 | 191.392 | 0.17944 | 4994.6403 | 54.6 | 547.21 | 1.2
2016-12-24 | P | 24 | 90 | 227.81 | 36.78 | 349.992 | 349.992 | 0.38479 | 158.9 | 158.9 | 0.20517 | 0.782 | 0.782 | 0.26042 | 191.092 | 191.092 | 0.17963 | 4922.7313 | 54.6 | 573.2 | 1.2
2016-12-25 | P | 24 | 90 | 231.75 | 36.77 | 349.923 | 349.923 | 0.38514 | 158.869 | 158.869 | 0.20532 | 0.747 | 0.747 | 0.26117 | 191.054 | 191.054 | 0.17982 | 4699.8911 | 54.6 | 568.6 | 1.2
2016-12-26 | P | 24 | 90 | 233.06 | 36.71 | 350.894 | 350.894 | 0.38549 | 159.31 | 159.31 | 0.20548 | 0.763 | 0.763 | 0.26193 | 191.584 | 191.584 | 0.18001 | 4790.5028 | 54.6 | 566.43 | 1.2
2016-12-27 | P | 24 | 90 | 240.25 | 36.47 | 420.645 | 420.645 | 0.38591 | 193.917 | 193.917 | 0.20568 | 0.696 | 0.696 | 0.26263 | 226.728 | 226.728 | 0.18024 | 3591.6397 | 53.9 | 568.48 | 1.2
2016-12-28 | P | 24 | 90 | 235.98 | 37.31 | 422.653 | 422.653 | 0.38634 | 194.843 | 194.843 | 0.20587 | 0.692 | 0.692 | 0.26332 | 227.81 | 227.81 | 0.18046 | 3551.7109 | 53.9 | 577.51 | 1.2
2016-12-29 | P | 24 | 90 | 242.98 | 36.55 | 494.62 | 494.62 | 0.38683 | 236.923 | 236.923 | 0.20611 | 0.804 | 0.804 | 0.26412 | 257.697 | 257.697 | 0.18072 | 3393.0644 | 52.1 | 569.82 | 1.2
2016-12-30 | P | 24 | 90 | 229.49 | 39.26 | 490.507 | 490.507 | 0.38732 | 234.953 | 234.953 | 0.20634 | 0.841 | 0.841 | 0.26497 | 255.554 | 255.554 | 0.18098 | 3577.5453 | 52.1 | 569.73 | 1.2
2016-12-31 | P | 24 | 90 | 242.18 | 35.48 | 491.081 | 491.081 | 0.38781 | 235.228 | 235.228 | 0.20658 | 0.929 | 0.929 | 0.26589 | 255.853 | 255.853 | 0.18123 | 3950.4056 | 52.1 | 558.32 | 1.2
2017-01-01 | P | 24 | 90 | 232.08 | 36.68 | 493.092 | 493.092 | 0.3883 | 236.191 | 236.191 | 0.20682 | 1.017 | 1.017 | 0.26691 | 256.901 | 256.901 | 0.18149 | 4305.6509 | 52.1 | 556.64 | 1.2
2017-01-02 | P | 24 | 90 | 233.24 | 36.47 | 497.622 | 497.622 | 0.3888 | 238.361 | 238.361 | 0.20705 | 0.989 | 0.989 | 0.2679 | 259.261 | 259.261 | 0.18175 | 4151.1363 | 52.1 | 555.87 | 1.2
2017-01-03 | P | 24 | 90 | 230.8 | 36.31 | 504.63 | 504.63 | 0.38931 | 241.718 | 241.718 | 0.2073 | 0.985 | 0.985 | 0.26889 | 262.912 | 262.912 | 0.18201 | 4073.0066 | 52.1 | 550.08 | 1.2
2017-01-04 | P | 24 | 90 | 229.68 | 35.88 | 506.309 | 506.309 | 0.38981 | 242.522 | 242.522 | 0.20754 | 0.877 | 0.877 | 0.26976 | 263.787 | 263.787 | 0.18228 | 3616.2534 | 52.1 | 543.71 | 1.2
2017-01-05 | P | 24 | 90 | 228.23 | 35.96 | 507.8 | 507.8 | 0.39032 | 243.236 | 243.236 | 0.20778 | 0.804 | 0.804 | 0.27057 | 264.564 | 264.564 | 0.18254 | 3307.1379 | 52.1 | 541.41 | 1.2
2017-01-06 | P | 24 | 90 | 239.07 | 34.85 | 497.846 | 497.846 | 0.39082 | 238.468 | 238.468 | 0.20802 | 0.808 | 0.808 | 0.27137 | 259.378 | 259.378 | 0.1828 | 3389.8552 | 52.1 | 531.23 | 1.2
2017-01-07 | P | 24 | 90 | 243.63 | 29.93 | 345.859 | 345.859 | 0.39116 | 153.907 | 153.907 | 0.20817 | 0.795 | 0.795 | 0.27217 | 191.952 | 191.952 | 0.18299 | 5168.4719 | 55.5 | 467.79 | 1.2
2017-01-08 | P | 24 | 90 | 245.25 | 26.15 | 345.325 | 345.325 | 0.39151 | 153.67 | 153.67 | 0.20833 | 0.769 | 0.769 | 0.27294 | 191.655 | 191.655 | 0.18318 | 5006.0715 | 55.5 | 442.67 | 1.2
2017-01-09 | P | 24 | 90 | 243.33 | 23.16 | 346.402 | 346.402 | 0.39186 | 154.149 | 154.149 | 0.20848 | 0.847 | 0.847 | 0.27379 | 192.253 | 192.253 | 0.18338 | 5493.4057 | 55.5 | 457.84 | 1.2
2017-01-10 | P | 24 | 90 | 238.94 | 21.15 | 347.198 | 347.198 | 0.3922 | 154.503 | 154.503 | 0.20864 | 0.719 | 0.719 | 0.2745 | 192.695 | 192.695 | 0.18357 | 4652.641 | 55.5 | 473.11 | 1.2
2017-01-11 | P | 24 | 90 | 237.36 | 20.87 | 344.076 | 344.076 | 0.39255 | 153.114 | 153.114 | 0.20879 | 0.689 | 0.689 | 0.27519 | 190.962 | 190.962 | 0.18376 | 4497.0741 | 55.5 | 487.56 | 1.2
2017-01-12 | P | 23 | 90 | 241.67 | 24 | 329.873 | 344.215 | 0.39288 | 146.794 | 153.176 | 0.20894 | 0.692 | 0.722 | 0.27589 | 183.079 | 191.039 | 0.18394 | 4714.2731 | 55.5 | 524.71 | 1.2
2017-01-13 | P | 24 | 90 | 241.67 | 24 | 347.897 | 347.897 | 0.39323 | 154.814 | 154.814 | 0.20909 | 0.709 | 0.709 | 0.27659 | 193.083 | 193.083 | 0.18413 | 4580.6775 | 55.5 | 524.71 | 1.2
2017-01-14 | P | 24 | 90 | 227.88 | 26.9 | 348.139 | 348.139 | 0.39357 | 154.922 | 154.922 | 0.20925 | 0.721 | 0.721 | 0.27732 | 193.217 | 193.217 | 0.18433 | 4655.4395 | 55.5 | 510.47 | 1.2
2017-01-15 | P | 24 | 90 | 227.73 | 26.63 | 345.24 | 345.24 | 0.39392 | 153.632 | 153.632 | 0.2094 | 0.784 | 0.784 | 0.2781 | 191.608 | 191.608 | 0.18452 | 5103.4094 | 55.5 | 513.61 | 1.2
2017-01-16 | P | 24 | 90 | 226.81 | 25.59 | 343.274 | 343.274 | 0.39426 | 152.757 | 152.757 | 0.20955 | 0.724 | 0.724 | 0.27882 | 190.517 | 190.517 | 0.18471 | 4742.4995 | 55.5 | 519.37 | 1.2
2017-01-17 | P | 24 | 90 | 226.04 | 23.81 | 341.411 | 341.411 | 0.3946 | 151.928 | 151.928 | 0.2097 | 0.723 | 0.723 | 0.27955 | 189.483 | 189.483 | 0.1849 | 4755.858 | 55.5 | 525.91 | 1.2
2017-01-18 | P | 24 | 90 | 224.72 | 24.06 | 341.465 | 341.465 | 0.39495 | 151.952 | 151.952 | 0.20986 | 0.744 | 0.744 | 0.28029 | 189.513 | 189.513 | 0.18509 | 4893.9468 | 55.5 | 534.02 | 1.2
2017-01-19 | P | 24 | 90 | 224.38 | 24.65 | 345.018 | 345.018 | 0.39529 | 153.533 | 153.533 | 0.21001 | 0.718 | 0.718 | 0.28101 | 191.485 | 191.485 | 0.18528 | 4673.4578 | 55.5 | 540.64 | 1.2
2017-01-20 | P | 24 | 90 | 225.06 | 25.37 | 347.072 | 347.072 | 0.39564 | 154.447 | 154.447 | 0.21016 | 0.757 | 0.757 | 0.28177 | 192.625 | 192.625 | 0.18547 | 4901.5326 | 55.5 | 547.91 | 1.2
2017-01-21 | P | 24 | 90 | 225.72 | 26.18 | 348.513 | 348.513 | 0.39599 | 155.088 | 155.088 | 0.21032 | 0.806 | 0.806 | 0.28257 | 193.425 | 193.425 | 0.18567 | 5196.972 | 55.5 | 552.67 | 1.2
2017-01-22 | P | 24 | 90 | 225.37 | 25.2 | 349.44 | 349.44 | 0.39634 | 155.501 | 155.501 | 0.21047 | 0.751 | 0.751 | 0.28332 | 193.939 | 193.939 | 0.18586 | 4828.6249 | 55.5 | 553.27 | 1.2
2017-01-23 | P | 24 | 90 | 223.99 | 25.58 | 347.29 | 347.29 | 0.39668 | 154.544 | 154.544 | 0.21063 | 0.754 | 0.754 | 0.28408 | 192.746 | 192.746 | 0.18605 | 4881.4189 | 55.5 | 559.78 | 1.2
2017-01-24 | P | 24 | 90 | 224.93 | 24.94 | 345.662 | 345.662 | 0.39703 | 153.82 | 153.82 | 0.21078 | 0.748 | 0.748 | 0.28482 | 191.842 | 191.842 | 0.18625 | 4865.1931 | 55.5 | 562.74 | 1.2
2017-01-25 | P | 24 | 90 | 224.93 | 24.94 | 345.535 | 345.535 | 0.39737 | 153.763 | 153.763 | 0.21094 | 0.739 | 0.739 | 0.28556 | 191.772 | 191.772 | 0.18644 | 4807.0147 | 55.5 | 562.74 | 1.2
2017-01-26 | P | 24 | 90 | 224.47 | 26.8 | 345.917 | 345.917 | 0.39772 | 153.933 | 153.933 | 0.21109 | 0.744 | 0.744 | 0.28631 | 191.984 | 191.984 | 0.18663 | 4833.8043 | 55.5 | 576.26 | 1.2
2017-01-27 | P | 24 | 90 | 225.67 | 25.73 | 347.486 | 347.486 | 0.39807 | 154.631 | 154.631 | 0.21125 | 0.753 | 0.753 | 0.28706 | 192.855 | 192.855 | 0.18682 | 4871.5975 | 55.5 | 574.85 | 1.2
2017-01-28 | P | 24 | 90 | 225.48 | 26.17 | 347.567 | 347.567 | 0.39841 | 154.667 | 154.667 | 0.2114 | 0.75 | 0.75 | 0.28781 | 192.9 | 192.9 | 0.18701 | 4846.3538 | 55.5 | 576.33 | 1.2
2017-01-29 | P | 24 | 90 | 231.01 | 34.95 | 349.423 | 349.423 | 0.39876 | 155.493 | 155.493 | 0.21156 | 0.75 | 0.75 | 0.28856 | 193.93 | 193.93 | 0.18721 | 4824.603 | 55.5 | 634.15 | 1.2
2017-01-30 | P | 24 | 90 | 228.8 | 36.87 | 349.777 | 349.777 | 0.39911 | 155.651 | 155.651 | 0.21171 | 0.75 | 0.75 | 0.28931 | 194.126 | 194.126 | 0.1874 | 4819.7056 | 55.5 | 588.32 | 1.2
2017-01-31 | P | 24 | 90 | 232 | 36.07 | 404.734 | 404.734 | 0.39952 | 171.243 | 171.243 | 0.21188 | 0.567 | 0.567 | 0.28988 | 233.491 | 233.491 | 0.18764 | 3313.0113 | 57.69 | 571.08 | 1.2
2017-02-01 | P | 24 | 90 | 228.52 | 36.38 | 404.19 | 404.19 | 0.39992 | 171.01 | 171.01 | 0.21205 | 0.553 | 0.553 | 0.29043 | 233.18 | 233.18 | 0.18787 | 3231.2145 | 57.69 | 572.71 | 1.2
2017-02-02 | P | 24 | 90 | 228.78 | 36.62 | 413.76 | 413.76 | 0.40034 | 175.06 | 175.06 | 0.21223 | 0.516 | 0.516 | 0.29095 | 238.7 | 238.7 | 0.18811 | 2949.623 | 57.69 | 570.09 | 1.2
2017-02-03 | P | 24 | 90 | 228.28 | 36.58 | 416.45 | 416.45 | 0.40075 | 176.2 | 176.2 | 0.2124 | 0.52 | 0.52 | 0.29147 | 240.25 | 240.25 | 0.18835 | 2951.0329 | 57.69 | 566.23 | 1.2
2017-02-04 | P | 24 | 90 | 226.58 | 36.79 | 415.25 | 415.25 | 0.40117 | 175.69 | 175.69 | 0.21258 | 0.525 | 0.525 | 0.29199 | 239.56 | 239.56 | 0.18859 | 2989.3506 | 57.69 | 562.74 | 1.2
2017-02-05 | P | 24 | 90 | 226.12 | 37.31 | 404.8 | 404.8 | 0.40157 | 171.27 | 171.27 | 0.21275 | 0.514 | 0.514 | 0.29251 | 233.53 | 233.53 | 0.18882 | 2999.0074 | 57.69 | 558.8 | 1.2
2017-02-06 | P | 24 | 90 | 228.07 | 37.51 | 417.61 | 417.61 | 0.40199 | 176.69 | 176.69 | 0.21293 | 0.514 | 0.514 | 0.29302 | 240.92 | 240.92 | 0.18906 | 2907.0123 | 57.69 | 563.28 | 1.2
2017-02-07 | P | 24 | 90 | 234.36 | 37.95 | 457.6 | 457.6 | 0.40245 | 137.28 | 137.28 | 0.21307 | 0.493 | 0.493 | 0.29351 | 320.32 | 320.32 | 0.18938 | 3590.8727 | 70 | 572.42 | 1.2
2017-02-08 | P | 24 | 90 | 230.39 | 38.12 | 475.11 | 475.11 | 0.40292 | 137.36 | 137.36 | 0.2132 | 0.459 | 0.459 | 0.29397 | 337.75 | 337.75 | 0.18972 | 3341.3148 | 71.09 | 569.49 | 1.2
2017-02-09 | P | 24 | 90 | 229.44 | 37.79 | 443.67 | 443.67 | 0.40337 | 133.1 | 133.1 | 0.21334 | 0.441 | 0.441 | 0.29441 | 310.57 | 310.57 | 0.19003 | 3315.6198 | 70 | 564.3 | 1.2
2017-02-10 | P | 24 | 90 | 226.67 | 37.84 | 469.79 | 469.79 | 0.40384 | 138.34 | 138.34 | 0.21347 | 0.461 | 0.461 | 0.29487 | 331.45 | 331.45 | 0.19036 | 3329.5504 | 70.55 | 558.3 | 1.2
2017-02-11 | P | 24 | 90 | 223.03 | 37.94 | 458.53 | 458.53 | 0.4043 | 137.56 | 137.56 | 0.21361 | 0.444 | 0.444 | 0.29532 | 320.97 | 320.97 | 0.19068 | 3225.9887 | 70 | 557.32 | 1.2
2017-02-12 | P | 24 | 90 | 234.72 | 36.67 | 456.1 | 456.1 | 0.40475 | 127.71 | 127.71 | 0.21374 | 0.702 | 0.702 | 0.29602 | 328.39 | 328.39 | 0.19101 | 5497.3455 | 72 | 549.08 | 1.2
2017-02-13 | P | 24 | 90 | 224.72 | 36.71 | 458.81 | 458.81 | 0.40521 | 128.47 | 128.47 | 0.21387 | 0.711 | 0.711 | 0.29673 | 330.34 | 330.34 | 0.19134 | 5533.5253 | 72 | 545.66 | 1.2
2017-02-14 | P | 24 | 90 | 222.19 | 36.79 | 453.82 | 453.82 | 0.40566 | 127.07 | 127.07 | 0.21399 | 0.671 | 0.671 | 0.2974 | 326.75 | 326.75 | 0.19167 | 5279.3342 | 72 | 541.44 | 1.2
2017-02-15 | P | 24 | 90 | 222.32 | 36.46 | 451.67 | 451.67 | 0.40612 | 126.47 | 126.47 | 0.21412 | 0.732 | 0.732 | 0.29813 | 325.2 | 325.2 | 0.19199 | 5784.3995 | 72 | 538.72 | 1.2
2017-02-16 | P | 24 | 90 | 223.25 | 34.98 | 457 | 457 | 0.40657 | 127.96 | 127.96 | 0.21425 | 0.712 | 0.712 | 0.29885 | 329.04 | 329.04 | 0.19232 | 5564.3795 | 72 | 519.91 | 1.2
2017-02-17 | P | 24 | 90 | 223.78 | 29.73 | 449.43 | 449.43 | 0.40702 | 125.84 | 125.84 | 0.21438 | 0.687 | 0.687 | 0.29953 | 323.59 | 323.59 | 0.19265 | 5458.034 | 72 | 449.24 | 1.2
2017-02-18 | P | 20.5 | 90 | 301.21 | 27.18 | 395.1 | 462.556 | 0.40742 | 110.63 | 129.518 | 0.21449 | 0.652 | 0.763 | 0.30018 | 284.47 | 333.038 | 0.19293 | 5893.7178 | 72 | 521.16 | 1.2
2017-02-19 | P | 24 | 90 | 224.88 | 26.08 | 444.07 | 444.07 | 0.40786 | 124.34 | 124.34 | 0.21461 | 0.755 | 0.755 | 0.30094 | 319.73 | 319.73 | 0.19325 | 6074.811 | 72 | 459.44 | 1.2
2017-02-20 | P | 24 | 90 | 224.31 | 25.64 | 353.87 | 353.87 | 0.40822 | 88.47 | 88.47 | 0.2147 | 0.175 | 0.175 | 0.30111 | 265.4 | 265.4 | 0.19352 | 1982.0278 | 75 | 470.87 | 1.2
2017-02-21 | P | 24 | 90 | 219.73 | 25.55 | 358.35 | 358.35 | 0.40857 | 89.59 | 89.59 | 0.21479 | 0.193 | 0.193 | 0.30131 | 268.76 | 268.76 | 0.19379 | 2150.2511 | 75 | 478.1 | 1.2
2017-02-22 | P | 24 | 90 | 220.24 | 25.72 | 357.57 | 357.57 | 0.40893 | 89.39 | 89.39 | 0.21488 | 0.192 | 0.192 | 0.3015 | 268.18 | 268.18 | 0.19405 | 2144.7701 | 75 | 489.23 | 1.2
2017-02-23 | P | 24 | 90 | 222.26 | 24.46 | 355.51 | 355.51 | 0.40929 | 88.88 | 88.88 | 0.21497 | 0.19 | 0.19 | 0.30169 | 266.63 | 266.63 | 0.19432 | 2142.473 | 75 | 496.17 | 1.2
2017-02-24 | P | 24 | 90 | 222.62 | 24.09 | 355.31 | 355.31 | 0.40964 | 88.83 | 88.83 | 0.21506 | 0.196 | 0.196 | 0.30189 | 266.48 | 266.48 | 0.19459 | 2210.3906 | 75 | 505.63 | 1.2
2017-02-25 | P | 24 | 90 | 217.69 | 25.31 | 353.6 | 353.6 | 0.41 | 88.4 | 88.4 | 0.21514 | 0.187 | 0.187 | 0.30207 | 265.2 | 265.2 | 0.19485 | 2117.7489 | 75 | 512.49 | 1.2
2017-02-26 | P | 24 | 90 | 228.07 | 24.68 | 352.57 | 352.57 | 0.41035 | 88.14 | 88.14 | 0.21523 | 0.189 | 0.189 | 0.30226 | 264.43 | 264.43 | 0.19512 | 2147.5607 | 75 | 517.2 | 1.2
2017-02-27 | P | 24 | 90 | 216.62 | 25.56 | 350.24 | 350.24 | 0.4107 | 87.56 | 87.56 | 0.21532 | 0.191 | 0.191 | 0.30245 | 262.68 | 262.68 | 0.19538 | 2179.1 | 75 | 525.56 | 1.2
2017-02-28 | P | 24 | 90 | 220.42 | 27.11 | 351.61 | 351.61 | 0.41105 | 87.9 | 87.9 | 0.21541 | 0.185 | 0.185 | 0.30264 | 263.71 | 263.71 | 0.19564 | 2103.9363 | 75 | 531.71 | 1.2
2017-03-01 | P | 24 | 90 | 217.08 | 28.56 | 353.11 | 353.11 | 0.4114 | 88.28 | 88.28 | 0.2155 | 0.19 | 0.19 | 0.30283 | 264.83 | 264.83 | 0.19591 | 2154.2592 | 75 | 548.56 | 1.2
2017-03-02 | P | 24 | 90 | 226.87 | 34.03 | 348.63 | 348.63 | 0.41175 | 87.16 | 87.16 | 0.21558 | 0.186 | 0.186 | 0.30301 | 261.47 | 261.47 | 0.19617 | 2139.4906 | 75 | 614.55 | 1.2
2017-03-03 | P | 24 | 90 | 219.55 | 34.84 | 348.05 | 348.05 | 0.4121 | 87.01 | 87.01 | 0.21567 | 0.185 | 0.185 | 0.3032 | 261.04 | 261.04 | 0.19643 | 2127.0888 | 75 | 573.85 | 1.2
2017-03-04 | P | 24 | 90 | 216.43 | 33.34 | 349.07 | 349.07 | 0.41245 | 87.27 | 87.27 | 0.21576 | 0.178 | 0.178 | 0.30338 | 261.8 | 261.8 | 0.19669 | 2036.2553 | 75 | 550.8 | 1.2
2017-03-05 | P | 24 | 90 | 222.24 | 27.97 | 347.05 | 347.05 | 0.4128 | 86.76 | 86.76 | 0.21584 | 0.177 | 0.177 | 0.30355 | 260.29 | 260.29 | 0.19695 | 2044.8824 | 75 | 510.5 | 1.2
2017-03-06 | P | 24 | 90 | 221.91 | 27.43 | 473.15 | 473.15 | 0.41327 | 118.29 | 118.29 | 0.21596 | 0.229 | 0.229 | 0.30378 | 354.86 | 354.86 | 0.19731 | 1937.4757 | 75 | 514.84 | 1.2
2017-03-07 | P | 24 | 90 | 226.08 | 28.29 | 476.11 | 476.11 | 0.41375 | 119.03 | 119.03 | 0.21608 | 0.228 | 0.228 | 0.30401 | 357.08 | 357.08 | 0.19766 | 1915.8783 | 75 | 525.72 | 1.2
2017-03-08 | P | 24 | 90 | 220.77 | 28.48 | 488.39 | 488.39 | 0.41423 | 122.1 | 122.1 | 0.2162 | 0.23 | 0.229 | 0.30424 | 366.29 | 366.29 | 0.19803 | 1879.6069 | 75 | 539.18 | 1.2
2017-03-09 | P | 24 | 90 | 219.51 | 27.93 | 486.16 | 486.16 | 0.41472 | 121.54 | 121.54 | 0.21632 | 0.232 | 0.232 | 0.30447 | 364.62 | 364.62 | 0.19839 | 1908.0138 | 75 | 531.88 | 1.2
2017-03-10 | P | 24 | 90 | 216.41 | 26.96 | 484.81 | 484.81 | 0.4152 | 121.2 | 121.2 | 0.21645 | 0.238 | 0.238 | 0.30471 | 363.61 | 363.61 | 0.19876 | 1960.6188 | 75 | 535.5 | 1.2
2017-03-11 | P | 24 | 90 | 215.53 | 26.48 | 481.37 | 481.37 | 0.41569 | 120.34 | 120.34 | 0.21657 | 0.228 | 0.228 | 0.30494 | 361.03 | 361.03 | 0.19912 | 1893.5682 | 75 | 539.76 | 1.2
2017-03-12 | P | 24 | 90 | 226.21 | 26.45 | 476.29 | 476.29 | 0.41616 | 119.07 | 119.07 | 0.21669 | 0.229 | 0.229 | 0.30517 | 357.22 | 357.22 | 0.19948 | 1926.1695 | 75 | 541.27 | 1.2
2017-03-13 | P | 24 | 90 | 235.58 | 26.02 | 480.12 | 480.12 | 0.41664 | 120.03 | 120.03 | 0.21681 | 0.227 | 0.227 | 0.30539 | 360.09 | 360.09 | 0.19984 | 1891.0606 | 75 | 536.13 | 1.2
2017-03-14 | P | 24 | 90 | 218.04 | 26.66 | 482.44 | 482.44 | 0.41712 | 120.61 | 120.61 | 0.21693 | 0.225 | 0.225 | 0.30562 | 361.83 | 361.83 | 0.2002 | 1868.5432 | 75 | 549.06 | 1.2
2017-03-15 | P | 24 | 90 | 218 | 27.1 | 487.29 | 487.29 | 0.41761 | 121.82 | 121.82 | 0.21705 | 0.226 | 0.226 | 0.30585 | 365.47 | 365.47 | 0.20056 | 1858.1021 | 75 | 556.5 | 1.2
2017-03-16 | P | 24 | 90 | 217.7 | 26.9 | 476.71 | 476.71 | 0.41809 | 119.18 | 119.18 | 0.21717 | 0.224 | 0.224 | 0.30607 | 357.53 | 357.53 | 0.20092 | 1882.7236 | 75 | 558.02 | 1.2
2017-03-17 | P | 24 | 90 | 216.51 | 26.71 | 474.67 | 474.67 | 0.41856 | 118.67 | 118.67 | 0.21729 | 0.229 | 0.229 | 0.3063 | 356 | 356 | 0.20128 | 1926.1397 | 75 | 561.43 | 1.2
2017-03-18 | P | 24 | 90 | 210.65 | 25.21 | 464.2 | 464.2 | 0.41903 | 116.05 | 116.05 | 0.2174 | 0.229 | 0.229 | 0.30653 | 348.15 | 348.15 | 0.20163 | 1975.7691 | 75 | 565.21 | 1.2
2017-03-19 | P | 24 | 90 | 217.19 | 26.61 | 463.35 | 463.35 | 0.41949 | 115.84 | 115.84 | 0.21752 | 0.228 | 0.228 | 0.30676 | 347.51 | 347.51 | 0.20197 | 1965.5559 | 75 | 565.57 | 1.2
2017-03-20 | P | 24 | 90 | 217.17 | 26.34 | 465.92 | 465.92 | 0.41996 | 116.48 | 116.48 | 0.21763 | 0.23 | 0.23 | 0.30699 | 349.44 | 349.44 | 0.20232 | 1975.4293 | 75 | 564.43 | 1.2
2017-03-21 | P | 24 | 90 | 216.82 | 26.77 | 476.64 | 476.64 | 0.42043 | 119.16 | 119.16 | 0.21775 | 0.243 | 0.243 | 0.30723 | 357.48 | 357.48 | 0.20268 | 2039.3588 | 75 | 571.15 | 1.2
2017-03-22 | P | 24 | 90 | 221.65 | 27.85 | 476.57 | 476.57 | 0.42091 | 119.14 | 119.14 | 0.21787 | 0.235 | 0.235 | 0.30746 | 357.43 | 357.43 | 0.20304 | 1973.8711 | 75 | 582.77 | 1.2
2017-03-23 | P | 24 | 90 | 216.95 | 27.86 | 474.81 | 474.81 | 0.42138 | 118.7 | 118.7 | 0.21799 | 0.229 | 0.229 | 0.30769 | 356.11 | 356.11 | 0.20339 | 1928.7363 | 75 | 588.69 | 1.2
2017-03-24 | P | 24 | 90 | 225.09 | 32.56 | 476.28 | 476.28 | 0.42186 | 119.07 | 119.07 | 0.21811 | 0.239 | 0.239 | 0.30793 | 357.21 | 357.21 | 0.20375 | 2003.9221 | 75 | 621.58 | 1.2
2017-03-25 | P | 24 | 90 | 244.6 | 37.73 | 492.48 | 492.48 | 0.42235 | 123.12 | 123.12 | 0.21823 | 0.226 | 0.226 | 0.30816 | 369.36 | 369.36 | 0.20412 | 1831.6845 | 75 | 632.28 | 1.2
2017-03-26 | P | 24 | 90 | 233.04 | 37.39 | 496.4 | 496.4 | 0.42285 | 124.1 | 124.1 | 0.21836 | 0.231 | 0.231 | 0.30839 | 372.3 | 372.3 | 0.20449 | 1860.693 | 75 | 603.08 | 1.2
2017-03-27 | P | 24 | 90 | 220.55 | 37.89 | 493.87 | 493.87 | 0.42334 | 123.47 | 123.47 | 0.21848 | 0.225 | 0.225 | 0.30861 | 370.4 | 370.4 | 0.20486 | 1822.0215 | 75 | 581.75 | 1.2
2017-03-28 | P | 24 | 90 | 226.59 | 38.3 | 494.09 | 494.09 | 0.42384 | 123.52 | 123.52 | 0.2186 | 0.216 | 0.216 | 0.30883 | 370.57 | 370.57 | 0.20523 | 1748.2837 | 75 | 582.82 | 1.2
2017-03-29 | P | 24 | 90 | 235.95 | 38.5 | 493.64 | 493.64 | 0.42433 | 123.41 | 123.41 | 0.21873 | 0.215 | 0.215 | 0.30904 | 370.23 | 370.23 | 0.2056 | 1744.3319 | 75 | 586.35 | 1.2
2017-03-30 | P | 24 | 90 | 223.42 | 38.63 | 494.75 | 494.75 | 0.42483 | 123.69 | 123.69 | 0.21885 | 0.221 | 0.221 | 0.30927 | 371.06 | 371.06 | 0.20597 | 1784.1054 | 75 | 571.37 | 1.2
2017-03-31 | P | 24 | 90 | 229.09 | 38.01 | 494.6 | 494.6 | 0.42532 | 123.65 | 123.65 | 0.21898 | 0.219 | 0.219 | 0.30948 | 370.95 | 370.95 | 0.20635 | 1770.0364 | 75 | 560.81 | 1.2
2017-04-01 | P | 20 | 90 | 218.77 | 38.47 | 402.67 | 483.204 | 0.42572 | 100.67 | 120.804 | 0.21908 | 0.19 | 0.228 | 0.30967 | 302 | 362.4 | 0.20665 | 1890.305 | 75 | 552.1 | 1.2
2017-04-02 | P | 24 | 90 | 221.91 | 37.27 | 490.29 | 490.29 | 0.42621 | 122.57 | 122.57 | 0.2192 | 0.214 | 0.214 | 0.30989 | 367.72 | 367.72 | 0.20702 | 1749.4248 | 75 | 545.53 | 1.2
2017-04-03 | P | 24 | 90 | 220.83 | 37.01 | 492.57 | 492.57 | 0.42671 | 123.14 | 123.14 | 0.21932 | 0.219 | 0.219 | 0.31011 | 369.43 | 369.43 | 0.20739 | 1779.6329 | 75 | 543.18 | 1.2
2017-04-04 | P | 24 | 90 | 221.26 | 36.83 | 511.97 | 511.97 | 0.42722 | 127.99 | 127.99 | 0.21945 | 0.225 | 0.225 | 0.31033 | 383.98 | 383.98 | 0.20777 | 1754.7465 | 75 | 539.05 | 1.2
2017-04-05 | P | 24 | 90 | 228.16 | 41.71 | 415.31 | 415.31 | 0.42763 | 103.83 | 103.83 | 0.21955 | 0.232 | 0.232 | 0.31056 | 311.48 | 311.48 | 0.20808 | 2234.1038 | 75 | 550.87 | 1.2
2017-04-06 | P | 24 | 90 | 216.96 | 36.08 | 481.53 | 481.53 | 0.42812 | 120.38 | 120.38 | 0.21967 | 0.235 | 0.235 | 0.3108 | 361.15 | 361.15 | 0.20844 | 1949.2773 | 75 | 532.53 | 1.2
2017-04-07 | P | 24 | 90 | 212.52 | 35.71 | 380.42 | 380.42 | 0.4285 | 173.85 | 173.85 | 0.21985 | 0.483 | 0.483 | 0.31128 | 206.57 | 206.57 | 0.20865 | 2780.9376 | 54.3 | 531.42 | 1.2
2017-04-08 | P | 24 | 90 | 220.32 | 37.01 | 396.76 | 396.76 | 0.42889 | 181.32 | 181.32 | 0.22003 | 0.488 | 0.488 | 0.31177 | 215.44 | 215.44 | 0.20886 | 2691.4461 | 54.3 | 540.13 | 1.2
2017-04-09 | P | 24 | 90 | 222.14 | 36.67 | 396.45 | 396.45 | 0.42929 | 181.18 | 181.18 | 0.22021 | 0.489 | 0.489 | 0.31226 | 215.27 | 215.27 | 0.20908 | 2700.287 | 54.3 | 540.16 | 1.2
2017-04-10 | P | 24 | 90 | 219.74 | 36.79 | 389.52 | 389.52 | 0.42968 | 178.01 | 178.01 | 0.22039 | 0.503 | 0.503 | 0.31276 | 211.51 | 211.51 | 0.20929 | 2823.729 | 54.3 | 532.06 | 1.2
2017-04-11 | P | 24 | 90 | 220.54 | 36.26 | 371.42 | 371.42 | 0.43005 | 169.74 | 169.74 | 0.22056 | 0.505 | 0.505 | 0.31327 | 201.68 | 201.68 | 0.20949 | 2976.6997 | 54.3 | 526.79 | 1.2
2017-04-12 | P | 24 | 992 | 224.31 | 36.76 | 431.89 | 115.171 | 0.43048 | 189.57 | 50.552 | 0.22075 | 0.489 | 0.131 | 0.31376 | 242.32 | 64.619 | 0.20973 | 2581.7693 | 56.11 | 525.73 | 1.2
2017-04-13 | P | 22 | 90 | 274.99 | 36.83 | 330.79 | 360.862 | 0.43081 | 151.17 | 164.913 | 0.2209 | 0.456 | 0.498 | 0.31421 | 179.62 | 195.949 | 0.20991 | 3019.7592 | 54.3 | 552.05 | 1.2
2017-04-14 | P | 24 | 90 | 225.47 | 30.56 | 349.46 | 349.46 | 0.43116 | 159.7 | 159.7 | 0.22106 | 0.495 | 0.495 | 0.31471 | 189.76 | 189.76 | 0.2101 | 3098.8165 | 54.3 | 441.51 | 1.2
2017-04-15 | P | 24 | 90 | 233.19 | 26.9 | 347.93 | 347.93 | 0.43151 | 159 | 159 | 0.22122 | 0.493 | 0.493 | 0.3152 | 188.93 | 188.93 | 0.21029 | 3100.4843 | 54.3 | 394.83 | 1.2
2017-04-16 | P | 24 | 90 | 230.79 | 26.81 | 143.77 | 143.77 | 0.43165 | 40.04 | 40.04 | 0.22126 | 0.457 | 0.457 | 0.31566 | 103.73 | 103.73 | 0.2104 | 11404.7203 | 72.15 | 409.79 | 1.2
2017-04-17 | P | 24 | 90 | 215.74 | 28.74 | 261.69 | 261.69 | 0.43192 | 42.91 | 42.91 | 0.2213 | 0.177 | 0.177 | 0.31583 | 218.78 | 218.78 | 0.21062 | 4126.8469 | 83.6 | 426.85 | 0.8
2017-04-18 | P | 24 | 30 | 352.36 | 33.35 | 295.24 | 295.24 | 0.43221 | 41.19 | 41.19 | 0.22134 | 0.09 | 0.09 | 0.31592 | 254.05 | 254.05 | 0.21087 | 2181.5732 | 86.05 | 502.45 | 0.8
2017-04-19 | NA | 0 | 0 | 351.26 | 27.58 | 241.91 | 0 | 0.43245 | 40.06 | 0 | 0.22138 | 0.141 | 0 | 0.31607 | 201.85 | 0 | 0.21107 | 3513.6046 | 83.44 | 510.23 | 0.8
2017-04-20 | SI | 0 | 0 | 873.41 | 78.46 | 0 | 0 | 0.43245 | 0 | 0 | 0.22138 | 0 | 0 | 0.31607 | 0 | 0 | 0.21107 | 0 | 0 | 984.64 | 0.8
2017-04-21 | P | 9 | 70 | 627.56 | 61.98 | 106.44 | 283.84 | 0.43256 | 44.07 | 117.52 | 0.22143 | 0.08 | 0.214 | 0.31615 | 62.37 | 166.32 | 0.21113 | 1824.1888 | 58.6 | 794.12 | 0.5
2017-04-22 | P | 24 | 70 | 209.14 | 28.67 | 22.56 | 22.56 | 0.43258 | 2.12 | 2.12 | 0.22143 | 0.292 | 0.292 | 0.31644 | 20.44 | 20.44 | 0.21115 | 137747.6415 | 90.6 | 472.46 | 0.5
2017-04-23 | P | 24 | 70 | 208.98 | 27.85 | 245.18 | 245.18 | 0.43283 | 5.4 | 5.4 | 0.22143 | 0.05 | 0.05 | 0.31649 | 239.78 | 239.78 | 0.21139 | 9172.5926 | 97.8 | 484.27 | 0.5
2017-04-24 | P | 24 | 70 | 209.85 | 27.84 | 247.73 | 247.73 | 0.43307 | 5.45 | 5.45 | 0.22144 | 0.049 | 0.049 | 0.31654 | 242.28 | 242.28 | 0.21164 | 8966.422 | 97.8 | 493.9 | 0.5
2017-04-25 | P | 24 | 70 | 209.3 | 28.19 | 244.4 | 244.4 | 0.43332 | 5.38 | 5.38 | 0.22144 | 0.048 | 0.048 | 0.31658 | 239.02 | 239.02 | 0.21188 | 8892.5651 | 97.8 | 503.89 | 0.5
2017-04-26 | P | 24 | 70 | 209.86 | 30.2 | 239.91 | 239.91 | 0.43356 | 5.28 | 5.28 | 0.22145 | 0.047 | 0.047 | 0.31663 | 234.63 | 234.63 | 0.21211 | 8847.1591 | 97.8 | 509.84 | 0.5
2017-04-27 | P | 24 | 70 | 207.01 | 28.35 | 246.32 | 246.32 | 0.43381 | 5.42 | 5.42 | 0.22145 | 0.045 | 0.045 | 0.31668 | 240.9 | 240.9 | 0.21235 | 8319.9262 | 97.8 | 518.02 | 0.5
2017-04-28 | P | 24 | 70 | 207.72 | 28.94 | 246.2 | 246.2 | 0.43405 | 5.42 | 5.42 | 0.22146 | 0.047 | 0.047 | 0.31672 | 240.78 | 240.78 | 0.21259 | 8752.0295 | 97.8 | 526.24 | 0.5
2017-04-29 | P | 24 | 70 | 208.64 | 28.04 | 244.18 | 244.18 | 0.4343 | 5.37 | 5.37 | 0.22147 | 0.048 | 0.048 | 0.31677 | 238.81 | 238.81 | 0.21283 | 8946.5549 | 97.8 | 533.46 | 0.5
2017-04-30 | P | 24 | 70 | 208.64 | 28.04 | 243.46 | 243.46 | 0.43454 | 5.36 | 5.36 | 0.22147 | 0.048 | 0.048 | 0.31682 | 238.1 | 238.1 | 0.21307 | 8924.8134 | 97.8 | 533.46 | 0.5
2017-05-01 | P | 24 | 70 | 209.2 | 36.45 | 244.817 | 244.817 | 0.43478 | 5.386 | 5.386 | 0.22148 | 0.047 | 0.047 | 0.31687 | 239.431 | 239.431 | 0.21331 | 8716.1159 | 97.8 | 555.74 | 0.5
2017-05-02 | P | 24 | 70 | 209.2 | 36.45 | 248.553 | 248.553 | 0.43503 | 5.468 | 5.468 | 0.22148 | 0.05 | 0.05 | 0.31692 | 243.085 | 243.085 | 0.21355 | 9177.9444 | 97.8 | 555.74 | 0.5
2017-05-03 | P | 24 | 90 | 209.2 | 36.45 | 249.993 | 249.993 | 0.43528 | 5.5 | 5.5 | 0.22149 | 0.049 | 0.049 | 0.31697 | 244.493 | 244.493 | 0.2138 | 8887.4545 | 97.8 | 555.74 | 0.8
2017-05-04 | P | 24 | 90 | 209.2 | 36.45 | 255.017 | 255.017 | 0.43554 | 5.61 | 5.61 | 0.22149 | 0.055 | 0.055 | 0.31702 | 249.407 | 249.407 | 0.21404 | 9841.1765 | 97.8 | 555.74 | 0.8
2017-05-05 | P | 24 | 90 | 209.2 | 36.45 | 249.526 | 249.526 | 0.43579 | 5.49 | 5.49 | 0.2215 | 0.047 | 0.047 | 0.31707 | 244.036 | 244.036 | 0.21429 | 8597.9964 | 97.8 | 555.74 | 0.8
2017-05-06 | P | 24 | 90 | 209.2 | 36.45 | 248.889 | 248.889 | 0.43604 | 5.476 | 5.476 | 0.2215 | 0.047 | 0.047 | 0.31711 | 243.413 | 243.413 | 0.21453 | 8560.0804 | 97.8 | 555.74 | 0.8
2017-05-07 | P | 24 | 90 | 210.39 | 36.59 | 248.467 | 248.467 | 0.43628 | 5.466 | 5.466 | 0.22151 | 0.048 | 0.048 | 0.31716 | 243.001 | 243.001 | 0.21478 | 8763.6297 | 97.8 | 556.44 | 0.8
2017-05-08 | P | 24 | 90 | 209.32 | 36.64 | 248.857 | 248.857 | 0.43653 | 5.475 | 5.475 | 0.22151 | 0.049 | 0.049 | 0.31721 | 243.382 | 243.382 | 0.21502 | 8873.79 | 97.8 | 556.01 | 0.8
2017-05-09 | P | 24 | 90 | 209.72 | 36.54 | 245.522 | 245.522 | 0.43678 | 5.401 | 5.401 | 0.22152 | 0.049 | 0.049 | 0.31726 | 240.121 | 240.121 | 0.21526 | 8999.2594 | 97.8 | 555.73 | 0.8
2017-05-10 | P | 24 | 90 | 208.6 | 36.73 | 242.757 | 242.757 | 0.43702 | 5.341 | 5.341 | 0.22153 | 0.048 | 0.048 | 0.31731 | 237.416 | 237.416 | 0.2155 | 9055.4203 | 97.8 | 557.22 | 0.8
2017-05-11 | P | 24 | 90 | 208.25 | 36.96 | 242.27 | 242.27 | 0.43726 | 5.33 | 5.33 | 0.22153 | 0.049 | 0.049 | 0.31736 | 236.94 | 236.94 | 0.21573 | 9160.0375 | 97.8 | 558.02 | 0.8
2017-05-12 | P | 24 | 90 | 210.59 | 37.45 | 242.747 | 242.747 | 0.43751 | 5.34 | 5.34 | 0.22154 | 0.05 | 0.05 | 0.31741 | 237.407 | 237.407 | 0.21597 | 9312.3596 | 97.8 | 560.31 | 0.8
2017-05-13 | P | 24 | 90 | 208.32 | 36.72 | 245.149 | 245.149 | 0.43775 | 5.393 | 5.393 | 0.22154 | 0.049 | 0.049 | 0.31746 | 239.756 | 239.756 | 0.21621 | 9107.5468 | 97.8 | 552.28 | 0.8
2017-05-14 | P | 24 | 90 | 210.66 | 36.87 | 379.739 | 379.739 | 0.43813 | 96.036 | 96.036 | 0.22164 | 0.135 | 0.135 | 0.31759 | 283.703 | 283.703 | 0.21649 | 1405.4001 | 74.71 | 556.38 | 0.8
2017-05-15 | P | 24 | 90 | 209.45 | 37.1 | 378.185 | 378.185 | 0.43851 | 95.643 | 95.643 | 0.22173 | 0.136 | 0.136 | 0.31773 | 282.542 | 282.542 | 0.21678 | 1422.2787 | 74.71 | 561.21 | 0.8
2017-05-16 | P | 24 | 90 | 211.99 | 37.06 | 382.291 | 382.291 | 0.43889 | 96.681 | 96.681 | 0.22183 | 0.132 | 0.132 | 0.31786 | 285.61 | 285.61 | 0.21706 | 1367.4765 | 74.71 | 558.73 | 0.8
2017-05-17 | P | 24 | 90 | 211.28 | 36.99 | 382.788 | 382.788 | 0.43927 | 96.807 | 96.807 | 0.22193 | 0.129 | 0.129 | 0.31799 | 285.981 | 285.981 | 0.21735 | 1331.3707 | 74.71 | 559.52 | 0.8
2017-05-18 | P | 24 | 90 | 207.41 | 37.2 | 380.077 | 380.077 | 0.43965 | 96.122 | 96.122 | 0.22202 | 0.131 | 0.131 | 0.31812 | 283.955 | 283.955 | 0.21763 | 1363.2883 | 74.71 | 561.74 | 0.8
2017-05-19 | P | 24 | 90 | 207.59 | 36.94 | 380.795 | 380.795 | 0.44004 | 96.303 | 96.303 | 0.22212 | 0.136 | 0.136 | 0.31826 | 284.492 | 284.492 | 0.21792 | 1412.9466 | 74.71 | 561.67 | 0.8
2017-05-20 | P | 24 | 90 | 210.97 | 34.25 | 372.776 | 372.776 | 0.44041 | 111.087 | 111.087 | 0.22223 | 0.152 | 0.152 | 0.31841 | 261.689 | 261.689 | 0.21818 | 1364.4531 | 70.2 | 562.04 | 0.8
2017-05-21 | P | 24 | 90 | 207.55 | 37.87 | 371.607 | 371.607 | 0.44078 | 110.739 | 110.739 | 0.22234 | 0.158 | 0.158 | 0.31857 | 260.868 | 260.868 | 0.21844 | 1427.582 | 70.2 | 568.94 | 0.8
2017-05-22 | P | 24 | 90 | 206.83 | 37.62 | 372.912 | 372.912 | 0.44115 | 111.128 | 111.128 | 0.22245 | 0.161 | 0.161 | 0.31873 | 261.784 | 261.784 | 0.2187 | 1446.6201 | 70.2 | 563.87 | 0.8
2017-05-23 | P | 24 | 90 | 208.54 | 38.29 | 375.043 | 375.043 | 0.44153 | 111.763 | 111.763 | 0.22256 | 0.159 | 0.159 | 0.31889 | 263.28 | 263.28 | 0.21896 | 1426.0623 | 70.2 | 563.71 | 0.8
2017-05-24 | P | 24 | 90 | 207.92 | 38.74 | 374.235 | 374.235 | 0.4419 | 111.522 | 111.522 | 0.22268 | 0.147 | 0.147 | 0.31903 | 262.713 | 262.713 | 0.21923 | 1317.2648 | 70.2 | 566.9 | 0.8
2017-05-25 | P | 24 | 90 | 206.96 | 38.91 | 372.843 | 372.843 | 0.44227 | 111.107 | 111.107 | 0.22279 | 0.146 | 0.146 | 0.31918 | 261.736 | 261.736 | 0.21949 | 1316.4787 | 70.2 | 566.69 | 0.8
2017-05-26 | P | 24 | 90 | 212.06 | 38.4 | 440.398 | 440.398 | 0.44272 | 178.361 | 178.361 | 0.22296 | 0.15 | 0.15 | 0.31933 | 262.037 | 262.037 | 0.21975 | 838.8493 | 59.5 | 556.4 | 0.8
2017-05-27 | P | 24 | 90 | 208.46 | 38.48 | 437.576 | 437.576 | 0.44315 | 177.218 | 177.218 | 0.22314 | 0.148 | 0.148 | 0.31948 | 260.358 | 260.358 | 0.22001 | 833.2111 | 59.5 | 565.07 | 0.8
2017-05-28 | P | 24 | 90 | 209.38 | 39.8 | 437.854 | 437.854 | 0.44359 | 177.331 | 177.331 | 0.22332 | 0.143 | 0.143 | 0.31962 | 260.523 | 260.523 | 0.22027 | 807.9072 | 59.5 | 571.7 | 0.8
2017-05-29 | P | 24 | 90 | 208.22 | 39.52 | 438.908 | 438.908 | 0.44403 | 177.758 | 177.758 | 0.2235 | 0.144 | 0.144 | 0.31976 | 261.15 | 261.15 | 0.22053 | 808.4081 | 59.5 | 568.31 | 0.8
2017-05-30 | P | 24 | 90 | 208.22 | 39.52 | 442.879 | 442.879 | 0.44447 | 179.366 | 179.366 | 0.22368 | 0.139 | 0.139 | 0.3199 | 263.513 | 263.513 | 0.2208 | 774.7511 | 59.5 | 568.31 | 0.8
2017-05-31 | P | 24 | 90 | 208.08 | 40.29 | 441.983 | 441.983 | 0.44491 | 179.003 | 179.003 | 0.22386 | 0.138 | 0.138 | 0.32004 | 262.98 | 262.98 | 0.22106 | 769.3279 | 59.5 | 574.06 | 0.8
2017-06-01 | P | 24 | 90 | 213.3 | 39.8 | 436.81 | 436.81 | 0.44535 | 176.91 | 176.91 | 0.22403 | 0.141 | 0.141 | 0.32018 | 259.9 | 259.9 | 0.22132 | 799.6382 | 59.5 | 582 | 0.8
2017-06-02 | P | 24 | 90 | 209.18 | 39.62 | 436.67 | 436.67 | 0.44579 | 176.85 | 176.85 | 0.22421 | 0.149 | 0.149 | 0.32033 | 259.82 | 259.82 | 0.22158 | 844.1843 | 59.5 | 577.08 | 0.8
2017-06-03 | P | 24 | 90 | 210.15 | 39.45 | 438.14 | 438.14 | 0.44623 | 177.45 | 177.45 | 0.22439 | 0.145 | 0.145 | 0.32048 | 260.69 | 260.69 | 0.22184 | 817.7966 | 59.5 | 565.04 | 0.8
2017-06-04 | P | 24 | 90 | 209.58 | 38.85 | 435.74 | 435.74 | 0.44666 | 176.48 | 176.48 | 0.22456 | 0.149 | 0.149 | 0.32062 | 259.26 | 259.26 | 0.2221 | 846.3679 | 59.5 | 557.56 | 0.8
2017-06-05 | P | 24 | 90 | 208.04 | 38.73 | 435.67 | 435.67 | 0.4471 | 176.45 | 176.45 | 0.22474 | 0.142 | 0.142 | 0.32077 | 259.22 | 259.22 | 0.22236 | 807.0388 | 59.5 | 550.76 | 0.8
2017-06-06 | P | 24 | 90 | 207.46 | 37.95 | 435.83 | 435.83 | 0.44753 | 176.51 | 176.51 | 0.22492 | 0.146 | 0.146 | 0.32091 | 259.32 | 259.32 | 0.22262 | 825.7606 | 59.5 | 538.35 | 0.8
2017-06-07 | P | 24 | 90 | 208.16 | 34.5 | 435.23 | 435.23 | 0.44797 | 176.27 | 176.27 | 0.22509 | 0.139 | 0.139 | 0.32105 | 258.96 | 258.96 | 0.22288 | 788.8353 | 59.5 | 473.13 | 0.8
2017-06-08 | P | 24 | 90 | 203.52 | 31.67 | 433.98 | 433.98 | 0.4484 | 175.76 | 175.76 | 0.22527 | 0.144 | 0.144 | 0.3212 | 258.22 | 258.22 | 0.22313 | 819.0089 | 59.5 | 430.61 | 0.8
2017-06-09 | P | 24 | 90 | 204.03 | 32.5 | 436 | 436 | 0.44884 | 176.58 | 176.58 | 0.22544 | 0.127 | 0.127 | 0.32132 | 259.42 | 259.42 | 0.22339 | 721.7069 | 59.5 | 441.58 | 0.8
2017-06-10 | P | 24 | 90 | 204.34 | 33.35 | 436.52 | 436.52 | 0.44927 | 176.79 | 176.79 | 0.22562 | 0.129 | 0.129 | 0.32145 | 259.73 | 259.73 | 0.22365 | 728.1464 | 59.5 | 451.89 | 0.8
2017-06-11 | P | 24 | 90 | 204.27 | 33.37 | 435.677 | 435.677 | 0.44971 | 176.449 | 176.449 | 0.2258 | 0.131 | 0.131 | 0.32158 | 259.228 | 259.228 | 0.22391 | 739.7888 | 59.5 | 461.47 | 0.8
2017-06-12 | P | 24 | 90 | 183.75 | 33.09 | 436.054 | 436.054 | 0.45015 | 176.602 | 176.602 | 0.22597 | 0.123 | 0.123 | 0.32171 | 259.452 | 259.452 | 0.22417 | 693.8653 | 59.5 | 470.38 | 0.8
2017-06-13 | P | 24 | 90 | 188.19 | 33.38 | 437.618 | 437.618 | 0.45058 | 177.235 | 177.235 | 0.22615 | 0.129 | 0.129 | 0.32183 | 260.383 | 260.383 | 0.22443 | 725.9853 | 59.5 | 473.58 | 0.8
2017-06-14 | P | 24 | 90 | 192.64 | 33.67 | 342.965 | 342.965 | 0.45093 | 61.386 | 61.386 | 0.22621 | 0.086 | 0.086 | 0.32192 | 281.579 | 281.579 | 0.22471 | 1404.7666 | 82.1 | 476.77 | 0.8
2017-06-15 | P | 24 | 90 | 197.08 | 33.96 | 346.831 | 346.831 | 0.45127 | 62.078 | 62.078 | 0.22628 | 0.094 | 0.094 | 0.32201 | 284.753 | 284.753 | 0.225 | 1519.3305 | 82.1 | 479.97 | 0.8
2017-06-16 | P | 24 | 90 | 203.92 | 34.55 | 338.919 | 338.919 | 0.45161 | 60.662 | 60.662 | 0.22634 | 0.089 | 0.089 | 0.3221 | 278.257 | 278.257 | 0.22528 | 1465.9424 | 82.1 | 493.08 | 0.8
2017-06-17 | P | 24 | 90 | 204.7 | 35.22 | 343.614 | 343.614 | 0.45196 | 61.502 | 61.502 | 0.2264 | 0.086 | 0.086 | 0.32219 | 282.112 | 282.112 | 0.22556 | 1399.3854 | 82.1 | 503.28 | 0.8
2017-06-18 | P | 24 | 90 | 207.81 | 35.43 | 348.483 | 348.483 | 0.45231 | 62.373 | 62.373 | 0.22646 | 0.088 | 0.088 | 0.32228 | 286.11 | 286.11 | 0.22585 | 1404.55 | 82.1 | 502.06 | 0.8
2017-06-19 | P | 24 | 90 | 206.41 | 34.98 | 347.183 | 347.183 | 0.45265 | 62.141 | 62.141 | 0.22652 | 0.089 | 0.089 | 0.32237 | 285.042 | 285.042 | 0.22613 | 1440.2247 | 82.1 | 501.35 | 0.8
2017-06-20 | P | 24 | 90 | 206.34 | 35.28 | 343.33 | 343.33 | 0.453 | 61.451 | 61.451 | 0.22658 | 0.089 | 0.089 | 0.32246 | 281.879 | 281.879 | 0.22641 | 1440.7902 | 82.1 | 505.34 | 0.8
2017-06-21 | P | 24 | 90 | 205.41 | 35.76 | 348.685 | 348.685 | 0.45334 | 62.41 | 62.41 | 0.22665 | 0.089 | 0.089 | 0.32254 | 286.275 | 286.275 | 0.2267 | 1424.0667 | 82.1 | 525.36 | 0.8
2017-06-22 | P | 24 | 90 | 207.43 | 35.96 | 349.603 | 349.603 | 0.45369 | 62.574 | 62.574 | 0.22671 | 0.088 | 0.088 | 0.32263 | 287.029 | 287.029 | 0.22699 | 1400.8534 | 82.1 | 528.08 | 0.8
2017-06-23 | P | 24 | 90 | 209.1 | 36.96 | 355.611 | 355.611 | 0.45405 | 63.649 | 63.649 | 0.22677 | 0.092 | 0.092 | 0.32272 | 291.962 | 291.962 | 0.22728 | 1446.6527 | 82.1 | 554.48 | 0.8
2017-06-24 | P | 24 | 90 | 213.76 | 42.62 | 362.635 | 362.635 | 0.45441 | 64.906 | 64.906 | 0.22684 | 0.089 | 0.089 | 0.32281 | 297.729 | 297.729 | 0.22758 | 1364.6196 | 82.1 | 601.96 | 0.8
2017-06-25 | P | 24 | 90 | 210.97 | 40.92 | 361.929 | 361.929 | 0.45477 | 64.78 | 64.78 | 0.2269 | 0.083 | 0.083 | 0.3229 | 297.149 | 297.149 | 0.22787 | 1287.2492 | 82.1 | 562.26 | 0.8
2017-06-26 | P | 24 | 90 | 211.73 | 39.44 | 427.154 | 427.154 | 0.4552 | 202.041 | 202.041 | 0.2271 | 0.272 | 0.272 | 0.32317 | 225.113 | 225.113 | 0.2281 | 1346.4742 | 52.7 | 542.03 | 0.8
2017-06-27 | P | 24 | 90 | 208.44 | 39.02 | 427.67 | 427.67 | 0.45563 | 202.285 | 202.285 | 0.22731 | 0.266 | 0.266 | 0.32343 | 225.385 | 225.385 | 0.22832 | 1315.6141 | 52.7 | 540.97 | 0.8
2017-06-28 | P | 24 | 90 | 208.23 | 39.52 | 429.64 | 429.64 | 0.45606 | 203.217 | 203.217 | 0.22751 | 0.265 | 0.265 | 0.3237 | 226.423 | 226.423 | 0.22855 | 1304.7284 | 52.7 | 544.49 | 0.8
2017-06-29 | P | 24 | 90 | 208.17 | 39.57 | 426.836 | 426.836 | 0.45649 | 201.89 | 201.89 | 0.22771 | 0.267 | 0.267 | 0.32397 | 224.946 | 224.946 | 0.22877 | 1320.63 | 52.7 | 545.07 | 0.8
2017-06-30 | P | 24 | 90 | 207.8 | 39.57 | 434.799 | 434.799 | 0.45692 | 205.657 | 205.657 | 0.22792 | 0.281 | 0.281 | 0.32425 | 229.142 | 229.142 | 0.229 | 1368.3317 | 52.7 | 543.71 | 0.8
2017-07-01 | P | 24 | 90 | 206.21 | 39.55 | 429.57 | 429.57 | 0.45735 | 203.67 | 203.67 | 0.22812 | 0.277 | 0.277 | 0.32452 | 225.9 | 225.9 | 0.22923 | 1362.3214 | 52.59 | 540.42 | 0.8
2017-07-02 | P | 24 | 90 | 208.65 | 38.18 | 416.31 | 416.31 | 0.45777 | 188.64 | 188.64 | 0.22831 | 0.13 | 0.13 | 0.32465 | 227.67 | 227.67 | 0.22946 | 690.071 | 54.69 | 515.12 | 0.8
2017-07-03 | P | 24 | 90 | 203.99 | 33.04 | 414.11 | 414.11 | 0.45818 | 187.64 | 187.64 | 0.2285 | 0.13 | 0.13 | 0.32478 | 226.47 | 226.47 | 0.22968 | 695.0277 | 54.69 | 444.32 | 0.8
2017-07-04 | P | 24 | 90 | 203.56 | 31.81 | 409.98 | 409.98 | 0.45859 | 185.77 | 185.77 | 0.22868 | 0.131 | 0.131 | 0.32492 | 224.21 | 224.21 | 0.22991 | 705.8998 | 54.69 | 457.95 | 0.8
2017-07-05 | P | 24 | 90 | 206.72 | 31.04 | 411.03 | 411.03 | 0.459 | 185.79 | 185.79 | 0.22887 | 0.144 | 0.144 | 0.32506 | 225.24 | 225.24 | 0.23013 | 774.5358 | 54.8 | 466.86 | 0.8
2017-07-06 | P | 24 | 90 | 205.9 | 30.99 | 408.57 | 408.57 | 0.45941 | 185.13 | 185.13 | 0.22905 | 0.142 | 0.142 | 0.3252 | 223.44 | 223.44 | 0.23036 | 767.3689 | 54.69 | 474.69 | 0.8
2017-07-07 | P | 24 | 90 | 206.12 | 30.86 | 405.62 | 405.62 | 0.45982 | 184.52 | 184.52 | 0.22924 | 0.16 | 0.16 | 0.32536 | 221.1 | 221.1 | 0.23058 | 869.2391 | 54.51 | 478.36 | 0.8
2017-07-08 | P | 24 | 90 | 208.1 | 31.84 | 383.78 | 383.78 | 0.4602 | 60.63 | 60.63 | 0.2293 | 0.067 | 0.067 | 0.32543 | 323.15 | 323.15 | 0.2309 | 1110.5723 | 84.2 | 484.57 | 0.8
2017-07-09 | P | 24 | 90 | 205.03 | 31.9 | 379.22 | 379.22 | 0.46058 | 59.68 | 59.68 | 0.22936 | 0.067 | 0.067 | 0.3255 | 319.54 | 319.54 | 0.23122 | 1125.1676 | 84.26 | 490.91 | 0.8
2017-07-10 | P | 24 | 90 | 206.42 | 32.43 | 386.17 | 386.17 | 0.46096 | 60.77 | 60.77 | 0.22942 | 0.069 | 0.069 | 0.32556 | 325.4 | 325.4 | 0.23155 | 1128.0895 | 84.26 | 498.8 | 0.8
2017-07-11 | P | 24 | 90 | 207.28 | 32.11 | 373.33 | 373.33 | 0.46134 | 58.73 | 58.73 | 0.22948 | 0.068 | 0.068 | 0.32563 | 314.6 | 314.6 | 0.23186 | 1158.9477 | 84.27 | 501.58 | 0.8
2017-07-12 | P | 24 | 90 | 207.83 | 32.24 | 375.88 | 375.88 | 0.46171 | 59.13 | 59.13 | 0.22954 | 0.068 | 0.068 | 0.3257 | 316.75 | 316.75 | 0.23218 | 1142.3305 | 84.27 | 503.73 | 0.8
2017-07-13 | P | 24 | 90 | 208.07 | 32.73 | 377.85 | 377.85 | 0.46209 | 59.11 | 59.11 | 0.2296 | 0.068 | 0.068 | 0.32577 | 318.74 | 318.74 | 0.2325 | 1150.9897 | 84.36 | 512.4 | 0.8
2017-07-14 | P | 24 | 90 | 211.82 | 32.61 | 369.02 | 369.02 | 0.46246 | 84.23 | 84.23 | 0.22968 | 0.174 | 0.174 | 0.32594 | 284.79 | 284.79 | 0.23278 | 2068.0993 | 77.18 | 516.1 | 0.8
2017-07-15 | P | 24 | 90 | 207.21 | 32.83 | 365.02 | 365.02 | 0.46283 | 84.11 | 84.11 | 0.22976 | 0.175 | 0.175 | 0.32612 | 280.91 | 280.91 | 0.23306 | 2082.4753 | 76.96 | 517.45 | 0.8
2017-07-16 | P | 24 | 90 | 209.4 | 32.89 | 371.33 | 371.33 | 0.4632 | 85.57 | 85.57 | 0.22985 | 0.177 | 0.177 | 0.32629 | 285.76 | 285.76 | 0.23335 | 2069.5688 | 76.96 | 525.93 | 0.8
2017-07-17 | P | 24 | 90 | 210.23 | 35.57 | 371.44 | 371.44 | 0.46357 | 85.29 | 85.29 | 0.22994 | 0.181 | 0.181 | 0.32648 | 286.15 | 286.15 | 0.23363 | 2124.915 | 77.04 | 578.48 | 0.8
2017-07-18 | P | 24 | 90 | 215.29 | 40.6 | 375.65 | 375.65 | 0.46394 | 86.26 | 86.26 | 0.23002 | 0.18 | 0.18 | 0.32666 | 289.39 | 289.39 | 0.23392 | 2084.4192 | 77.04 | 595.34 | 0.8
2017-07-19 | P | 24 | 90 | 211.69 | 38.32 | 377.46 | 377.46 | 0.46432 | 86.67 | 86.67 | 0.23011 | 0.181 | 0.181 | 0.32684 | 290.79 | 290.79 | 0.23421 | 2085.5544 | 77.04 | 563.08 | 0.8
2017-07-20 | P | 24 | 90 | 214.23 | 36.85 | 421.59 | 421.59 | 0.46474 | 196.19 | 196.19 | 0.2303 | 0.167 | 0.167 | 0.327 | 225.4 | 225.4 | 0.23444 | 850.1249 | 53.46 | 543.75 | 0.8
2017-07-21 | P | 24 | 90 | 210.11 | 37.43 | 422.21 | 422.21 | 0.46517 | 196.92 | 196.92 | 0.2305 | 0.155 | 0.155 | 0.32716 | 225.29 | 225.29 | 0.23466 | 788.0104 | 53.36 | 552.46 | 0.8
2017-07-22 | P | 24 | 90 | 209.65 | 38.28 | 426.27 | 426.27 | 0.46559 | 197.52 | 197.52 | 0.2307 | 0.155 | 0.155 | 0.32731 | 228.75 | 228.75 | 0.23489 | 782.6802 | 53.66 | 554.64 | 0.8
2017-07-23 | P | 24 | 90 | 210.35 | 37.9 | 418.3 | 418.3 | 0.46601 | 193.88 | 193.88 | 0.23089 | 0.147 | 0.147 | 0.32746 | 224.42 | 224.42 | 0.23512 | 758.4537 | 53.65 | 552.27 | 0.8
2017-07-24 | P | 24 | 90 | 208.8 | 36.36 | 417.46 | 417.46 | 0.46643 | 195.07 | 195.07 | 0.23109 | 0.15 | 0.15 | 0.32761 | 222.39 | 222.39 | 0.23534 | 769.5904 | 53.27 | 532.5 | 0.8
2017-07-25 | P | 24 | 90 | 209.69 | 37.35 | 427.7 | 427.7 | 0.46686 | 199.88 | 199.88 | 0.23129 | 0.165 | 0.164 | 0.32778 | 227.82 | 227.82 | 0.23557 | 823.0388 | 53.27 | 542.07 | 0.8
2017-07-26 | P | 24 | 90 | 212.94 | 33.95 | 325.85 | 325.85 | 0.46718 | 154.37 | 154.37 | 0.23144 | 0.186 | 0.186 | 0.32796 | 171.48 | 171.48 | 0.23574 | 1205.0852 | 52.62 | 491.18 | 0.8
2017-07-27 | P | 24 | 90 | 206.97 | 29.62 | 326.23 | 326.23 | 0.46751 | 154.07 | 154.07 | 0.2316 | 0.187 | 0.187 | 0.32815 | 172.16 | 172.16 | 0.23591 | 1213.8184 | 52.77 | 445.73 | 0.8
2017-07-28 | P | 24 | 90 | 207.07 | 30.16 | 323.09 | 323.09 | 0.46783 | 153.51 | 153.51 | 0.23175 | 0.178 | 0.178 | 0.32833 | 169.58 | 169.58 | 0.23608 | 1156.993 | 52.49 | 458.81 | 0.8
2017-07-29 | P | 24 | 90 | 207.17 | 30.67 | 321.42 | 321.42 | 0.46815 | 152.56 | 152.56 | 0.2319 | 0.184 | 0.184 | 0.32851 | 168.86 | 168.86 | 0.23625 | 1207.6757 | 52.54 | 465.13 | 0.8
2017-07-30 | P | 24 | 90 | 208.37 | 30.76 | 324.01 | 324.01 | 0.46848 | 152.8 | 152.8 | 0.23205 | 0.183 | 0.183 | 0.32869 | 171.21 | 171.21 | 0.23642 | 1195.7068 | 52.84 | 471.87 | 0.8
2017-07-31 | P | 24 | 90 | 208.18 | 31.12 | 321.845 | 321.845 | 0.4688 | 151.267 | 151.267 | 0.23221 | 0.154 | 0.154 | 0.32885 | 170.578 | 170.578 | 0.23659 | 1021.2538 | 53 | 478.17 | 0.8
2017-08-01 | P | 24 | 90 | 210.94 | 31.4 | 330.45 | 330.45 | 0.46913 | 153.37 | 153.37 | 0.23236 | 0.178 | 0.178 | 0.32903 | 177.08 | 177.08 | 0.23677 | 1160.729 | 53.59 | 484.67 | 0.8
2017-08-02 | P | 24 | 90 | 208.08 | 31.73 | 328.52 | 328.52 | 0.46946 | 152.65 | 152.65 | 0.23251 | 0.178 | 0.178 | 0.3292 | 175.87 | 175.87 | 0.23694 | 1166.2037 | 53.53 | 490.86 | 0.8
2017-08-03 | P | 24 | 90 | 207.79 | 32.58 | 325.47 | 325.47 | 0.46978 | 150.88 | 150.88 | 0.23266 | 0.181 | 0.181 | 0.32938 | 174.59 | 174.59 | 0.23712 | 1201.1797 | 53.64 | 501.52 | 0.8
2017-08-04 | P | 24 | 90 | 209.59 | 32.81 | 326.35 | 326.35 | 0.47011 | 151.12 | 151.12 | 0.23281 | 0.178 | 0.178 | 0.32956 | 175.23 | 175.23 | 0.23729 | 1175.5228 | 53.69 | 505.78 | 0.8
2017-08-05 | P | 24 | 90 | 208.3 | 32.32 | 323.83 | 323.83 | 0.47043 | 150.17 | 150.17 | 0.23296 | 0.181 | 0.181 | 0.32974 | 173.66 | 173.66 | 0.23747 | 1206.3661 | 53.63 | 501.99 | 0.8
2017-08-06 | P | 24 | 90 | 208.07 | 31.76 | 324.14 | 324.14 | 0.47076 | 150.22 | 150.22 | 0.23311 | 0.181 | 0.181 | 0.32992 | 173.92 | 173.92 | 0.23764 | 1203.9742 | 53.66 | 499.74 | 0.8
2017-08-07 | P | 24 | 90 | 210.01 | 31.92 | 323.49 | 323.49 | 0.47108 | 151.72 | 151.72 | 0.23327 | 0.183 | 0.183 | 0.33011 | 171.77 | 171.77 | 0.23781 | 1203.9151 | 53.1 | 503.56 | 0.8
2017-08-08 | P | 24 | 90 | 209.42 | 32.25 | 328.21 | 328.21 | 0.47141 | 153.25 | 153.25 | 0.23342 | 0.187 | 0.187 | 0.33029 | 174.96 | 174.96 | 0.23799 | 1221.2007 | 53.31 | 510.62 | 0.8
2017-08-09 | P | 24 | 90 | 210.3 | 35.4 | 329.38 | 329.38 | 0.47174 | 152.26 | 152.26 | 0.23357 | 0.178 | 0.178 | 0.33047 | 177.12 | 177.12 | 0.23817 | 1170.2023 | 53.77 | 543.42 | 0.8
2017-08-10 | P | 24 | 90 | 215.87 | 42.26 | 323.38 | 323.38 | 0.47206 | 149.92 | 149.92 | 0.23372 | 0.176 | 0.176 | 0.33065 | 173.46 | 173.46 | 0.23834 | 1177.1278 | 53.64 | 610.86 | 0.8
2017-08-11 | P | 24 | 90 | 215.76 | 40.21 | 326.22 | 326.22 | 0.47239 | 150.65 | 150.65 | 0.23387 | 0.181 | 0.181 | 0.33083 | 175.57 | 175.57 | 0.23851 | 1198.4401 | 53.82 | 567.98 | 0.8
2017-08-12 | P | 24 | 90 | 212.91 | 39.64 | 326.13 | 326.13 | 0.47271 | 150.98 | 150.98 | 0.23402 | 0.177 | 0.177 | 0.33101 | 175.15 | 175.15 | 0.23869 | 1174.639 | 53.71 | 555.53 | 0.8
2017-08-13 | P | 24 | 90 | 213.15 | 38.7 | 319.75 | 319.75 | 0.47303 | 151.15 | 151.15 | 0.23417 | 0.188 | 0.188 | 0.33119 | 168.6 | 168.6 | 0.23886 | 1245.2332 | 52.73 | 543.81 | 0.8
2017-08-14 | P | 24 | 90 | 213.08 | 38.92 | 322.51 | 322.51 | 0.47336 | 153.49 | 153.49 | 0.23433 | 0.184 | 0.184 | 0.33138 | 169.02 | 169.02 | 0.23903 | 1200.1433 | 52.41 | 546.99 | 0.8
2017-08-15 | P | 24 | 90 | 212.67 | 39.56 | 323.98 | 323.98 | 0.47368 | 153.81 | 153.81 | 0.23448 | 0.174 | 0.174 | 0.33155 | 170.17 | 170.17 | 0.2392 | 1132.9107 | 52.52 | 552.42 | 0.8
2017-08-16 | P | 24 | 90 | 213.91 | 39.69 | 326.95 | 326.95 | 0.47401 | 155.52 | 155.52 | 0.23464 | 0.177 | 0.177 | 0.33173 | 171.43 | 171.43 | 0.23937 | 1140.0784 | 52.43 | 551.68 | 0.8
2017-08-17 | P | 24 | 90 | 213.13 | 39.28 | 325.41 | 325.41 | 0.47433 | 153.31 | 153.31 | 0.23479 | 0.173 | 0.173 | 0.3319 | 172.1 | 172.1 | 0.23954 | 1130.7742 | 52.89 | 548.91 | 0.8
2017-08-18 | P | 24 | 90 | 212.89 | 39.04 | 323.48 | 323.48 | 0.47466 | 152.24 | 152.24 | 0.23494 | 0.17 | 0.17 | 0.33207 | 171.24 | 171.24 | 0.23971 | 1114.0699 | 52.94 | 545.53 | 0.8
2017-08-19 | P | 24 | 90 | 213.86 | 37.57 | 324.32 | 324.32 | 0.47498 | 151.68 | 151.68 | 0.23509 | 0.172 | 0.172 | 0.33224 | 172.64 | 172.64 | 0.23989 | 1132.0345 | 53.23 | 519.95 | 0.8
2017-08-20 | P | 24 | 90 | 210.97 | 32.52 | 319.84 | 319.84 | 0.4753 | 149.76 | 149.76 | 0.23524 | 0.175 | 0.175 | 0.33242 | 170.08 | 170.08 | 0.24006 | 1170.219 | 53.18 | 437.82 | 0.8
2017-08-21 | P | 24 | 90 | 209.23 | 33.35 | 321 | 321 | 0.47562 | 152.97 | 152.97 | 0.2354 | 0.179 | 0.179 | 0.3326 | 168.03 | 168.03 | 0.24022 | 1171.3081 | 52.35 | 451.33 | 0.8
2017-08-22 | P | 24 | 90 | 209.28 | 33.49 | 318.72 | 318.72 | 0.47594 | 153.04 | 153.04 | 0.23555 | 0.176 | 0.176 | 0.33277 | 165.68 | 165.68 | 0.24039 | 1147.0204 | 51.98 | 458 | 0.8
2017-08-23 | P | 24 | 90 | 209.89 | 33.25 | 319.8 | 319.8 | 0.47626 | 152.98 | 152.98 | 0.2357 | 0.176 | 0.176 | 0.33295 | 166.82 | 166.82 | 0.24056 | 1149.5424 | 52.16 | 464.28 | 0.8
2017-08-24 | P | 24 | 90 | 208.73 | 34.06 | 313.75 | 313.75 | 0.47657 | 149.96 | 149.96 | 0.23585 | 0.176 | 0.176 | 0.33313 | 163.79 | 163.79 | 0.24072 | 1172.0392 | 52.2 | 472.19 | 0.8
2017-08-25 | P | 24 | 90 | 210.98 | 33.27 | 358.21 | 358.21 | 0.47693 | 150.57 | 150.57 | 0.236 | 0.184 | 0.184 | 0.33331 | 207.64 | 207.64 | 0.24093 | 1223.7165 | 57.97 | 474.36 | 0.8
2017-08-26 | P | 24 | 90 | 209.62 | 34.02 | 362.55 | 362.55 | 0.47729 | 151.59 | 151.59 | 0.23616 | 0.18 | 0.18 | 0.33349 | 210.96 | 210.96 | 0.24114 | 1185.0386 | 58.19 | 489.38 | 0.8
2017-08-27 | P | 24 | 90 | 210.64 | 34.11 | 361.38 | 361.38 | 0.47765 | 150.66 | 150.66 | 0.23631 | 0.18 | 0.18 | 0.33367 | 210.72 | 210.72 | 0.24135 | 1194.544 | 58.31 | 492.5 | 0.8
2017-08-28 | P | 24 | 90 | 209.8 | 33.83 | 361.82 | 361.82 | 0.47802 | 150.28 | 150.28 | 0.23646 | 0.176 | 0.176 | 0.33385 | 211.54 | 211.54 | 0.24156 | 1167.9465 | 58.47 | 495.13 | 0.8
2017-08-29 | P | 24 | 90 | 210.66 | 34.34 | 358.41 | 358.41 | 0.47837 | 149.93 | 149.93 | 0.23661 | 0.177 | 0.177 | 0.33402 | 208.48 | 208.48 | 0.24177 | 1183.539 | 58.17 | 501.07 | 0.8
2017-08-30 | P | 24 | 90 | 212.76 | 34.65 | 352.58 | 352.58 | 0.47873 | 147.49 | 147.49 | 0.23675 | 0.174 | 0.174 | 0.3342 | 205.09 | 205.09 | 0.24197 | 1179.6664 | 58.17 | 505.37 | 0.8
2017-08-31 | P | 24 | 90 | 213.94 | 35.01 | 369.438 | 369.438 | 0.4791 | 42.485 | 42.485 | 0.2368 | 0.036 | 0.036 | 0.33423 | 326.953 | 326.953 | 0.2423 | 848.1111 | 88.5 | 510.38 | 0.8
2017-09-01 | P | 24 | 90 | 210.66 | 35.25 | 356.42 | 356.42 | 0.47945 | 148.84 | 148.84 | 0.23694 | 0.177 | 0.177 | 0.33441 | 207.58 | 207.58 | 0.24251 | 1191.1247 | 58.24 | 517.12 | 0.8
2017-09-02 | P | 24 | 90 | 211.47 | 37.67 | 358.05 | 358.05 | 0.47981 | 149.89 | 149.89 | 0.23709 | 0.172 | 0.172 | 0.33458 | 208.16 | 208.16 | 0.24272 | 1145.6868 | 58.14 | 564.06 | 0.8
2017-09-03 | P | 24 | 90 | 216.41 | 41.95 | 364.65 | 364.65 | 0.48018 | 150.09 | 150.09 | 0.23724 | 0.169 | 0.168 | 0.33475 | 214.56 | 214.56 | 0.24293 | 1122.6731 | 58.84 | 594.54 | 0.8
2017-09-04 | P | 24 | 90 | 211.9 | 39.88 | 363.29 | 363.29 | 0.48054 | 150.95 | 150.95 | 0.2374 | 0.171 | 0.171 | 0.33492 | 212.34 | 212.34 | 0.24314 | 1132.0835 | 58.45 | 559.41 | 0.8
2017-09-05 | P | 24 | 90 | 210.39 | 38.9 | 366.91 | 366.91 | 0.48091 | 152.74 | 152.74 | 0.23755 | 0.188 | 0.188 | 0.33511 | 214.17 | 214.17 | 0.24336 | 1232.4604 | 58.37 | 545.44 | 0.8
2017-09-06 | P | 24 | 90 | 211.28 | 37.75 | 366.61 | 366.61 | 0.48127 | 155.31 | 155.31 | 0.2377 | 0.189 | 0.189 | 0.3353 | 211.3 | 211.3 | 0.24357 | 1216.7021 | 57.64 | 528.58 | 0.8
2017-09-07 | P | 24 | 90 | 206.19 | 33.83 | 366.4 | 366.4 | 0.48164 | 154.51 | 154.51 | 0.23786 | 0.184 | 0.184 | 0.33548 | 211.89 | 211.89 | 0.24378 | 1193.4308 | 57.83 | 471.25 | 0.8
2017-09-08 | P | 24 | 90 | 206.43 | 34.04 | 362.32 | 362.32 | 0.482 | 155.16 | 155.16 | 0.23801 | 0.186 | 0.186 | 0.33567 | 207.16 | 207.16 | 0.24399 | 1196.9193 | 57.18 | 476.68 | 0.8
2017-09-09 | P | 24 | 90 | 205.47 | 33.89 | 360.47 | 360.47 | 0.48236 | 153.86 | 153.86 | 0.23817 | 0.183 | 0.183 | 0.33585 | 206.61 | 206.61 | 0.24419 | 1192.2592 | 57.32 | 480.78 | 0.8
2017-09-10 | P | 24 | 90 | 206.96 | 34.5 | 361.55 | 361.55 | 0.48272 | 151.08 | 151.08 | 0.23832 | 0.178 | 0.178 | 0.33603 | 210.47 | 210.47 | 0.24441 | 1176.8798 | 58.21 | 488.62 | 0.8
2017-09-11 | P | 24 | 90 | 207.1 | 34.4 | 344.58 | 344.58 | 0.48307 | 148.83 | 148.83 | 0.23847 | 0.175 | 0.175 | 0.33621 | 195.75 | 195.75 | 0.2446 | 1172.9087 | 56.81 | 491.14 | 0.8
2017-09-12 | P | 24 | 90 | 208.75 | 34.32 | 353.96 | 353.96 | 0.48342 | 149.05 | 149.05 | 0.23862 | 0.187 | 0.187 | 0.33639 | 204.91 | 204.91 | 0.24481 | 1252.7608 | 57.89 | 495.56 | 0.8
2017-09-13 | P | 24 | 90 | 209.53 | 32.55 | 346.9 | 346.9 | 0.48377 | 146.04 | 146.04 | 0.23876 | 0.171 | 0.171 | 0.33656 | 200.86 | 200.86 | 0.24501 | 1169.7206 | 57.9 | 504.9 | 0.8
2017-09-14 | P | 24 | 90 | 212.87 | 33.23 | 492.95 | 492.95 | 0.48426 | 63.34 | 63.34 | 0.23883 | 0.068 | 0.068 | 0.33663 | 429.61 | 429.61 | 0.24544 | 1081.3072 | 87.15 | 510.41 | 0.8
2017-09-15 | P | 24 | 90 | 211.64 | 33.95 | 489.82 | 489.82 | 0.48475 | 62.57 | 62.57 | 0.23889 | 0.063 | 0.063 | 0.33669 | 427.25 | 427.25 | 0.24586 | 1013.7286 | 87.23 | 522.72 | 0.8
2017-09-16 | P | 24 | 90 | 212.09 | 35.08 | 497.63 | 497.63 | 0.48525 | 63.34 | 63.34 | 0.23895 | 0.063 | 0.063 | 0.33676 | 434.29 | 434.29 | 0.2463 | 993.8428 | 87.27 | 551.24 | 0.8
2017-09-17 | P | 24 | 90 | 218.02 | 41.06 | 489.61 | 489.61 | 0.48574 | 63.19 | 63.19 | 0.23901 | 0.066 | 0.066 | 0.33682 | 426.42 | 426.42 | 0.24672 | 1038.2497 | 87.09 | 600.79 | 0.8
2017-09-18 | P | 24 | 90 | 213.67 | 39.93 | 492.63 | 492.63 | 0.48623 | 63.66 | 63.66 | 0.23908 | 0.063 | 0.063 | 0.33689 | 428.97 | 428.97 | 0.24715 | 988.0302 | 87.08 | 569.12 | 0.8
2017-09-19 | P | 24 | 90 | 214.28 | 40.37 | 494.21 | 494.21 | 0.48673 | 64.09 | 64.09 | 0.23914 | 0.065 | 0.065 | 0.33695 | 430.12 | 430.12 | 0.24758 | 1021.8287 | 87.03 | 568.37 | 0.8
2017-09-20 | P | 24 | 90 | 213.95 | 40.23 | 495.36 | 495.36 | 0.48722 | 63.58 | 63.58 | 0.23921 | 0.064 | 0.064 | 0.33702 | 431.78 | 431.78 | 0.24802 | 1013.3533 | 87.16 | 565.3 | 0.8
2017-09-21 | P | 24 | 90 | 213.73 | 39.93 | 497.41 | 497.41 | 0.48772 | 63.27 | 63.27 | 0.23927 | 0.063 | 0.063 | 0.33708 | 434.14 | 434.14 | 0.24845 | 991.481 | 87.28 | 560.4 | 0.8
2017-09-22 | P | 24 | 90 | 215.28 | 38.82 | 492.75 | 492.75 | 0.48821 | 61.29 | 61.29 | 0.23933 | 0.064 | 0.064 | 0.33714 | 431.46 | 431.46 | 0.24888 | 1040.5123 | 87.56 | 549.82 | 0.8
2017-09-23 | P | 24 | 90 | 214.39 | 37.35 | 491.41 | 491.41 | 0.4887 | 61.49 | 61.49 | 0.23939 | 0.066 | 0.066 | 0.33721 | 429.92 | 429.92 | 0.24931 | 1074.7764 | 87.49 | 524 | 0.8
2017-09-24 | P | 24 | 90 | 211.24 | 32.29 | 490.5 | 490.5 | 0.48919 | 61.41 | 61.41 | 0.23945 | 0.065 | 0.065 | 0.33727 | 429.09 | 429.09 | 0.24974 | 1054.2257 | 87.48 | 433.79 | 0.8
2017-09-25 | P | 24 | 90 | 211.77 | 32.43 | 518.8 | 518.8 | 0.48971 | 61.45 | 61.45 | 0.23952 | 0.064 | 0.064 | 0.33734 | 457.35 | 457.35 | 0.2502 | 1042.2457 | 88.16 | 446.98 | 0.8
2017-09-26 | P | 24 | 90 | 213.42 | 32.62 | 300.05 | 300.05 | 0.49001 | 41.85 | 41.85 | 0.23956 | 0.045 | 0.045 | 0.33738 | 258.2 | 258.2 | 0.25046 | 1084.6356 | 86.05 | 456.69 | 0.8
2017-09-27 | P | 24 | 90 | 212.15 | 33.03 | 296.11 | 296.11 | 0.49031 | 41.55 | 41.55 | 0.2396 | 0.047 | 0.047 | 0.33743 | 254.56 | 254.56 | 0.25071 | 1136.0529 | 85.97 | 464.42 | 0.8
2017-09-28 | P | 24 | 90 | 212.23 | 32.99 | 293.37 | 293.37 | 0.4906 | 41.29 | 41.29 | 0.23964 | 0.046 | 0.046 | 0.33748 | 252.08 | 252.08 | 0.25096 | 1120.0048 | 85.93 | 466.95 | 0.8
2017-09-29 | P | 24 | 90 | 212.4 | 33.42 | 294.35 | 294.35 | 0.4909 | 41.37 | 41.37 | 0.23968 | 0.046 | 0.046 | 0.33752 | 252.98 | 252.98 | 0.25121 | 1113.9715 | 85.94 | 472.1 | 0.8
2017-09-30 | P | 24 | 90 | 214.43 | 32.79 | 295.208 | 295.208 | 0.49119 | 43.193 | 43.193 | 0.23972 | 0.037 | 0.037 | 0.33756 | 252.015 | 252.015 | 0.25147 | 848.1467 | 85.37 | 478.56 | 0.8
2017-10-01 | P | 24 | 90 | 213.29 | 33.86 | 288.189 | 288.189 | 0.49148 | 41.374 | 41.374 | 0.23977 | 0.049 | 0.049 | 0.33761 | 246.815 | 246.815 | 0.25171 | 1174.119 | 85.64 | 485.92 | 0.8
2017-10-02 | P | 24 | 90 | 216.26 | 33.66 | 294.716 | 294.716 | 0.49177 | 42.81 | 42.81 | 0.23981 | 0.053 | 0.053 | 0.33766 | 251.906 | 251.906 | 0.25197 | 1242.7237 | 85.47 | 490.72 | 0.8
2017-10-03 | P | 24 | 90 | 214.42 | 33.56 | 284.07 | 284.07 | 0.49206 | 43.644 | 43.644 | 0.23985 | 0.055 | 0.055 | 0.33772 | 240.426 | 240.426 | 0.25221 | 1251.7414 | 84.64 | 496.31 | 0.8
2017-10-04 | P | 24 | 90 | 213.41 | 34.39 | 292.75 | 292.75 | 0.49235 | 44.082 | 44.082 | 0.2399 | 0.055 | 0.055 | 0.33777 | 248.668 | 248.668 | 0.25245 | 1253.2553 | 84.94 | 509.21 | 0.8
2017-10-05 | P | 24 | 90 | 215.63 | 35.47 | 290.574 | 290.574 | 0.49264 | 44.577 | 44.577 | 0.23994 | 0.049 | 0.049 | 0.33782 | 245.997 | 245.997 | 0.2527 | 1095.4977 | 84.66 | 531.06 | 0.8
2017-10-06 | P | 24 | 90 | 221.42 | 39.08 | 294.45 | 294.45 | 0.49294 | 44.513 | 44.513 | 0.23999 | 0.05 | 0.05 | 0.33787 | 249.937 | 249.937 | 0.25295 | 1112.8659 | 84.88 | 587.15 | 0.8
2017-10-07 | P | 24 | 90 | 219.27 | 40.93 | 300.871 | 300.871 | 0.49324 | 45.206 | 45.206 | 0.24003 | 0.05 | 0.05 | 0.33792 | 255.665 | 255.665 | 0.25321 | 1115.8253 | 84.98 | 580.81 | 0.8
2017-10-08 | P | 24 | 90 | 219.49 | 39.6 | 304.247 | 304.247 | 0.49354 | 45.721 | 45.721 | 0.24008 | 0.049 | 0.049 | 0.33797 | 258.526 | 258.526 | 0.25346 | 1079.6571 | 84.97 | 522.91 | 0.8
2017-10-09 | P | 24 | 90 | 212.38 | 34.06 | 308.364 | 308.364 | 0.49385 | 46.361 | 46.361 | 0.24012 | 0.053 | 0.053 | 0.33802 | 262.003 | 262.003 | 0.25373 | 1137.8098 | 84.96 | 485.84 | 0.8
2017-10-10 | P | 24 | 90 | 215.49 | 37.79 | 307.264 | 307.264 | 0.49416 | 46.009 | 46.009 | 0.24017 | 0.049 | 0.049 | 0.33807 | 261.255 | 261.255 | 0.25399 | 1065.8784 | 85.03 | 492.34 | 0.8
2017-10-11 | P | 24 | 90 | 211.7 | 34.99 | 322.991 | 322.991 | 0.49448 | 47.795 | 47.795 | 0.24022 | 0.057 | 0.057 | 0.33813 | 275.196 | 275.196 | 0.25426 | 1189.434 | 85.2 | 494.97 | 0.8
2017-10-12 | P | 24 | 90 | 207.12 | 35.42 | 275.011 | 275.011 | 0.49475 | 38.524 | 38.524 | 0.24026 | 0.058 | 0.058 | 0.33819 | 236.487 | 236.487 | 0.2545 | 1493.3808 | 85.99 | 504.87 | 0.8
2017-10-13 | P | 24 | 90 | 206.4 | 35.61 | 424.511 | 424.511 | 0.49518 | 68.539 | 68.539 | 0.24032 | 0.081 | 0.081 | 0.33827 | 355.972 | 355.972 | 0.25486 | 1182.232 | 83.86 | 512.79 | 0.8
2017-10-14 | P | 24 | 90 | 205.16 | 37.57 | 420.867 | 420.867 | 0.4956 | 68.401 | 68.401 | 0.24039 | 0.086 | 0.086 | 0.33835 | 352.466 | 352.466 | 0.25521 | 1252.0723 | 83.75 | 551.71 | 0.8
2017-10-15 | P | 24 | 90 | 211.06 | 42.4 | 418.351 | 418.351 | 0.49602 | 68.509 | 68.509 | 0.24046 | 0.084 | 0.084 | 0.33844 | 349.842 | 349.842 | 0.25556 | 1220.6279 | 83.62 | 590.94 | 0.8
2017-10-16 | P | 13 | 90 | 297.86 | 39.12 | 262.854 | 485.269 | 0.49628 | 43.161 | 79.682 | 0.2405 | 0.046 | 0.085 | 0.33848 | 219.693 | 405.587 | 0.25578 | 1072.6582 | 83.58 | 699.41 | 0.8
2017-10-17 | SI | 0 | 0 | 391.58 | 27.62 | 0 | 0 | 0.49628 | 0 | 0 | 0.2405 | 0 | 0 | 0.33848 | 0 | 0 | 0.25578 | - | - | 868.49 | 0
2017-10-18 | SI | 0 | 0 | 391.86 | 26.84 | 0 | 0 | 0.49628 | 0 | 0 | 0.2405 | 0 | 0 | 0.33848 | 0 | 0 | 0.25578 | - | - | 869.47 | 0
2017-10-19 | SI | 0 | 0 | 393 | 27.65 | 0 | 0 | 0.49628 | 0 | 0 | 0.2405 | 0 | 0 | 0.33848 | 0 | 0 | 0.25578 | - | - | 870.6 | 0
2017-10-20 | SI | 0 | 0 | 288.61 | 28.22 | 0 | 0 | 0.49628 | 0 | 0 | 0.2405 | 0 | 0 | 0.33848 | 0 | 0 | 0.25578 | - | - | 871.43 | 0
2017-10-21 | SI | 0 | 0 | 63.48 | 27.58 | 0 | 0 | 0.49628 | 0 | 0 | 0.2405 | 0 | 0 | 0.33848 | 0 | 0 | 0.25578 | - | - | 872.12 | 0
2017-10-22 | SI | 0 | 0 | 63.88 | 27.42 | 0 | 0 | 0.49628 | 0 | 0 | 0.2405 | 0 | 0 | 0.33848 | 0 | 0 | 0.25578 | - | - | 872.69 | 0
2017-10-23 | SI | 0 | 0 | 57 | 27.22 | 0 | 0 | 0.49628 | 0 | 0 | 0.2405 | 0 | 0 | 0.33848 | 0 | 0 | 0.25578 | - | - | 873.31 | 0
2017-10-24 | SI | 0 | 0 | 58.78 | 27.32 | 0 | 0 | 0.49628 | 0 | 0 | 0.2405 | 0 | 0 | 0.33848 | 0 | 0 | 0.25578 | - | - | 873.93 | 0
2017-10-25 | SI | 0 | 0 | 58.75 | 27.77 | 0 | 0 | 0.49628 | 0 | 0 | 0.2405 | 0 | 0 | 0.33848 | 0 | 0 | 0.25578 | - | - | 874.55 | 0
2017-10-26 | SI | 0 | 0 | 58.44 | 27.38 | 0 | 0 | 0.49628 | 0 | 0 | 0.2405 | 0 | 0 | 0.33848 | 0 | 0 | 0.25578 | - | - | 874.9 | 0
2017-10-27 | SI | 0 | 0 | 58.23 | 27.26 | 0 | 0 | 0.49628 | 0 | 0 | 0.2405 | 0 | 0 | 0.33848 | 0 | 0 | 0.25578 | - | - | 875.22 | 0
2017-10-28 | SI | 0 | 0 | 58.19 | 27.09 | 0 | 0 | 0.49628 | 0 | 0 | 0.2405 | 0 | 0 | 0.33848 | 0 | 0 | 0.25578 | - | - | 875.35 | 0
2017-10-29 | SI | 0 | 0 | 58.54 | 27.61 | 0 | 0 | 0.49628 | 0 | 0 | 0.2405 | 0 | 0 | 0.33848 | 0 | 0 | 0.25578 | - | - | 875.34 | 0
2017-10-30 | SI | 0 | 0 | 58.58 | 27.68 | 0 | 0 | 0.49628 | 0 | 0 | 0.2405 | 0 | 0 | 0.33848 | 0 | 0 | 0.25578 | - | - | 875.25 | 0
2017-10-31 | SI | 0 | 0 | 57.9 | 26.83 | 0 | 0 | 0.49628 | 0 | 0 | 0.2405 | 0 | 0 | 0.33848 | 0 | 0 | 0.25578 | - | - | 875.12 | 0
2017-11-01 | SI | 0 | 0 | 57.46 | 26.07 | 0 | 0 | 0.49628 | 0 | 0 | 0.2405 | 0 | 0 | 0.33848 | 0 | 0 | 0.25578 | 0 | 0 | 874.69 | 0.8
2017-11-02 | SI | 0 | 0 |  |  | 0 | 0 | 0.49628 | 0 | 0 | 0.2405 | 0 | 0 | 0.33848 | 0 | 0 | 0.25578 | 0 | 0 |  | 0.8
2017-11-03 | SI | 0 | 0 |  |  | 0 | 0 | 0.49628 | 0 | 0 | 0.2405 | 0 | 0 | 0.33848 | 0 | 0 | 0.25578 | 0 | 0 |  | 0.8
2017-11-04 | SI | 0 | 0 |  |  | 0 | 0 | 0.49628 | 0 | 0 | 0.2405 | 0 | 0 | 0.33848 | 0 | 0 | 0.25578 | 0 | 0 |  | 0.8
2017-11-05 | SI | 0 | 0 |  |  | 0 | 0 | 0.49628 | 0 | 0 | 0.2405 | 0 | 0 | 0.33848 | 0 | 0 | 0.25578 | 0 | 0 |  | 0.8
2017-11-06 | P | 0.6 | 90 |  |  | 0.916 | 36.64 | 0.49628 | 0.916 | 36.64 | 0.2405 | 0.001 | 0.049 | 0.33848 | 0 | 0 | 0.25578 | 1329.6943 | 0 |  | 0.8
2017-11-07 | P | 24 | 90 |  |  | 380.94 | 380.94 | 0.49666 | 58.608 | 58.608 | 0.24056 | 0.102 | 0.102 | 0.33859 | 322.332 | 322.332 | 0.2561 | 1733.8759 | 84.62 |  | 0.8
2017-11-08 | P | 24 | 90 |  |  | 366.711 | 366.711 | 0.49703 | 25.712 | 25.712 | 0.24059 | 0.038 | 0.038 | 0.33862 | 340.999 | 340.999 | 0.25644 | 1463.0134 | 92.99 |  | 0.8
2017-11-09 | P | 24 | 90 |  |  | 362.099 | 362.099 | 0.49739 | 24.412 | 24.412 | 0.24061 | 0.032 | 0.032 | 0.33866 | 337.687 | 337.687 | 0.25678 | 1314.8452 | 93.26 |  | 0.8
2017-11-10 | P | 24 | 90 | 218.92 | 37.09 | 388.161 | 388.161 | 0.49778 | 26.067 | 26.067 | 0.24064 | 0.03 | 0.03 | 0.33869 | 362.094 | 362.094 | 0.25714 | 1150.1899 | 93.28 | 602.42 | 0.8
2017-11-11 | P | 24 | 90 | 219.92 | 37.23 | 444.794 | 444.794 | 0.49822 | 52.265 | 52.265 | 0.24069 | 0.058 | 0.058 | 0.33874 | 392.529 | 392.529 | 0.25753 | 1104.372 | 88.25 | 591.66 | 0.8
2017-11-12 | P | 24 | 90 | 217.83 | 37.03 | 461.331 | 461.331 | 0.49869 | 55.989 | 55.989 | 0.24075 | 0.057 | 0.057 | 0.3388 | 405.342 | 405.342 | 0.25794 | 1011.5916 | 87.86 | 590.93 | 0.8
2017-11-13 | P | 24 | 90 | 218.09 | 36.89 | 497.587 | 497.587 | 0.49918 | 59.217 | 59.217 | 0.24081 | 0.059 | 0.059 | 0.33886 | 438.37 | 438.37 | 0.25838 | 1003.2592 | 88.1 | 585.68 | 0.8
2017-11-14 | P | 24 | 90 | 223.37 | 37.29 | 452.098 | 452.098 | 0.49964 | 60.259 | 60.259 | 0.24087 | 0.056 | 0.056 | 0.33892 | 391.839 | 391.839 | 0.25877 | 933.9352 | 86.67 | 581.55 | 0.8
2017-11-15 | P | 24 | 90 | 220.97 | 37.07 | 484.503 | 484.503 | 0.50012 | 60.402 | 60.402 | 0.24093 | 0.061 | 0.061 | 0.33898 | 424.101 | 424.101 | 0.25919 | 1017.8802 | 87.53 | 577.88 | 0.8
2017-11-16 | P | 24 | 90 | 221.34 | 37.75 | 541.34 | 541.34 | 0.50066 | 50.645 | 50.645 | 0.24098 | 0.05 | 0.05 | 0.33903 | 490.695 | 490.695 | 0.25968 | 979.2675 | 90.64 | 577.44 | 0.8
2017-11-17 | P | 24 | 90 | 218.86 | 37.46 | 532.044 | 532.044 | 0.50119 | 50.568 | 50.568 | 0.24103 | 0.048 | 0.048 | 0.33907 | 481.476 | 481.476 | 0.26017 | 957.2457 | 90.5 | 579.54 | 0.8
2017-11-18 | P | 24 | 90 | 219.28 | 37.24 | 481.585 | 481.585 | 0.50168 | 49.938 | 49.938 | 0.24108 | 0.046 | 0.046 | 0.33912 | 431.647 | 431.647 | 0.2606 | 928.5314 | 89.63 | 581.27 | 0.8
2017-11-19 | P | 24 | 90 | 221.29 | 36.97 | 497.711 | 497.711 | 0.50217 | 49.788 | 49.788 | 0.24113 | 0.045 | 0.045 | 0.33917 | 447.923 | 447.923 | 0.26104 | 899.8956 | 90 | 578.85 | 0.8
2017-11-20 | P | 24 | 90 | 217.97 | 37.3 | 529.956 | 529.956 | 0.5027 | 49.93 | 49.93 | 0.24118 | 0.047 | 0.047 | 0.33921 | 480.026 | 480.026 | 0.26152 | 946.5652 | 90.58 | 580.18 | 0.8
2017-11-21 | P | 24 | 90 | 220.23 | 37.8 | 546.572 | 546.572 | 0.50325 | 50.554 | 50.554 | 0.24123 | 0.048 | 0.048 | 0.33926 | 496.018 | 496.018 | 0.26202 | 954.9591 | 90.75 | 578.88 | 0.8
2017-11-22 | P | 24 | 90 | 224.15 | 37.45 | 466.603 | 466.603 | 0.50372 | 78.553 | 78.553 | 0.24131 | 0.074 | 0.074 | 0.33933 | 388.05 | 388.05 | 0.26241 | 939.1494 | 83.16 | 578.48 | 0.8
2017-11-23 | P | 24 | 90 | 220.98 | 37.45 | 434.407 | 434.407 | 0.50415 | 78.735 | 78.735 | 0.24139 | 0.074 | 0.074 | 0.33941 | 355.672 | 355.672 | 0.26276 | 944.599 | 81.88 | 579.86 | 0.8
2017-11-24 | P | 24 | 90 |  |  | 437.629 | 437.629 | 0.50459 | 80.861 | 80.861 | 0.24147 | 0.078 | 0.078 | 0.33949 | 356.768 | 356.768 | 0.26312 | 964.9769 | 81.52 |  | 0.8
2017-11-25 | P | 24 | 90 |  |  | 435.497 | 435.497 | 0.50502 | 80.562 | 80.562 | 0.24155 | 0.079 | 0.079 | 0.33957 | 354.935 | 354.935 | 0.26348 | 977.3963 | 81.5 |  | 0.8
2017-11-26 | P | 24 | 90 |  |  | 438.519 | 438.519 | 0.50546 | 79.133 | 79.133 | 0.24163 | 0.078 | 0.078 | 0.33964 | 359.386 | 359.386 | 0.26384 | 982.0429 | 81.95 |  | 0.8
2017-11-27 | P | 24 | 90 |  |  | 440.749 | 440.749 | 0.5059 | 79.3 | 79.3 | 0.24171 | 0.07 | 0.07 | 0.33971 | 361.449 | 361.449 | 0.2642 | 885.2459 | 82.01 |  | 0.8
2017-11-28 | P | 24 | 90 |  |  | 446.555 | 446.555 | 0.50635 | 80.399 | 80.399 | 0.24179 | 0.078 | 0.078 | 0.33979 | 366.156 | 366.156 | 0.26456 | 966.0444 | 82 |  | 0.8
2017-11-29 | P | 24 | 90 |  |  | 420.098 | 420.098 | 0.50677 | 111.046 | 111.046 | 0.2419 | 0.109 | 0.109 | 0.3399 | 309.052 | 309.052 | 0.26487 | 982.3497 | 73.57 |  | 0.8
2017-11-30 | P | 24 | 90 |  |  | 428.49 | 428.49 | 0.5072 | 113.978 | 113.978 | 0.24201 | 0.034 | 0.034 | 0.33993 | 314.512 | 314.512 | 0.26519 | 294.899 | 73.4 |  | 0.8
2017-12-01 | P | 24 | 90 |  |  | 448.929 | 448.929 | 0.50765 | 81.449 | 81.449 | 0.24209 | 0.079 | 0.079 | 0.34001 | 367.48 | 367.48 | 0.26555 | 971.651 | 81.86 |  | 0.8
2017-12-02 | P | 24 | 90 |  |  | 415.741 | 415.741 | 0.50806 | 128.305 | 128.305 | 0.24222 | 0.123 | 0.123 | 0.34014 | 287.436 | 287.436 | 0.26584 | 955.3564 | 69.14 |  | 0.8
2017-12-03 | P | 24 | 90 |  |  | 422.874 | 422.874 | 0.50849 | 130.427 | 130.427 | 0.24235 | 0.122 | 0.121 | 0.34026 | 292.447 | 292.447 | 0.26613 | 931.5863 | 69.16 |  | 0.8
2017-12-04 | P | 24 | 90 |  |  | 414.323 | 414.323 | 0.5089 | 127.538 | 127.538 | 0.24248 | 0.124 | 0.124 | 0.34038 | 286.785 | 286.785 | 0.26642 | 971.483 | 69.22 |  | 0.8
2017-12-05 | P | 24 | 90 |  |  | 412.559 | 412.559 | 0.50931 | 127.217 | 127.217 | 0.24261 | 0.12 | 0.12 | 0.3405 | 285.342 | 285.342 | 0.26671 | 946.3043 | 69.16 |  | 0.8
2017-12-06 | P | 24 | 90 |  |  | 419.165 | 419.165 | 0.50973 | 128.865 | 128.865 | 0.24274 | 0.122 | 0.122 | 0.34062 | 290.3 | 290.3 | 0.267 | 949.0319 | 69.26 |  | 0.8
2017-12-07 | P | 24 | 90 | 222.15 | 36.22 | 412.522 | 412.522 | 0.51014 | 127.71 | 127.71 | 0.24286 | 0.125 | 0.125 | 0.34075 | 284.812 | 284.812 | 0.26728 | 982.4681 | 69.04 | 578.81 | 0.8
2017-12-08 | P | 24 | 90 | 226.56 | 35.95 | 415.061 | 415.061 | 0.51056 | 129.49 | 129.49 | 0.24299 | 0.126 | 0.126 | 0.34088 | 285.571 | 285.571 | 0.26757 | 974.3069 | 68.8 | 566.74 | 0.8
2017-12-09 | P | 24 | 90 | 223.4 | 36.26 | 406.507 | 406.507 | 0.51097 | 129.121 | 129.121 | 0.24312 | 0.126 | 0.126 | 0.341 | 277.386 | 277.386 | 0.26784 | 978.8183 | 68.24 | 569.21 | 0.8
2017-12-10 | P | 24 | 90 | 222.64 | 36.16 | 408.373 | 408.373 | 0.51137 | 129.199 | 129.199 | 0.24325 | 0.124 | 0.124 | 0.34113 | 279.174 | 279.174 | 0.26812 | 959.218 | 68.36 | 577.44 | 0.8
2017-12-11 | P | 24 | 90 | 226.17 | 35.88 | 416.581 | 416.581 | 0.51179 | 139.74 | 139.74 | 0.24339 | 0.13 | 0.13 | 0.34126 | 276.841 | 276.841 | 0.2684 | 931.7089 | 66.46 | 567.71 | 0.8
2017-12-12 | P | 24 | 90 | 222.47 | 36.24 | 412.921 | 412.921 | 0.5122 | 138.709 | 138.709 | 0.24353 | 0.13 | 0.13 | 0.34139 | 274.212 | 274.212 | 0.26867 | 938.5116 | 66.41 | 575.7 | 0.8
2017-12-13 | P | 24 | 90 | 221.04 | 36.13 | 417.293 | 417.293 | 0.51262 | 138.348 | 138.348 | 0.24367 | 0.13 | 0.13 | 0.34152 | 278.945 | 278.945 | 0.26895 | 942.7314 | 66.85 | 574.97 | 0.8
2017-12-14 | P | 24 | 90 | 222.38 | 35.81 | 418.401 | 418.401 | 0.51304 | 137.976 | 137.976 | 0.24381 | 0.128 | 0.128 | 0.34164 | 280.425 | 280.425 | 0.26923 | 926.2263 | 67.02 | 556.92 | 0.8
2017-12-15 | P | 24 | 90 | 219.09 | 34.02 | 418.863 | 418.863 | 0.51346 | 136.624 | 136.624 | 0.24394 | 0.14 | 0.14 | 0.34178 | 282.239 | 282.239 | 0.26952 | 1026.5473 | 67.38 | 542.23 | 0.8
2017-12-16 | P | 24 | 90 | 220.07 | 36.05 | 410.893 | 410.893 | 0.51387 | 134.951 | 134.951 | 0.24408 | 0.121 | 0.121 | 0.3419 | 275.942 | 275.942 | 0.26979 | 897.4591 | 67.16 | 569.63 | 0.8
2017-12-17 | P | 24 | 90 | 222.75 | 39.63 | 407.049 | 407.049 | 0.51428 | 134.653 | 134.653 | 0.24421 | 0.119 | 0.119 | 0.34202 | 272.396 | 272.396 | 0.27006 | 886.4414 | 66.92 | 610.91 | 0.8
2017-12-18 | P | 24 | 90 | 222.85 | 36.63 | 376.435 | 376.435 | 0.51465 | 146.312 | 146.312 | 0.24436 | 0.14 | 0.14 | 0.34216 | 230.123 | 230.123 | 0.27029 | 959.2583 | 61.13 | 563.29 | 0.8
2017-12-19 | P | 24 | 90 | 220.38 | 33.41 | 375.261 | 375.261 | 0.51503 | 146.553 | 146.553 | 0.2445 | 0.136 | 0.136 | 0.3423 | 228.708 | 228.708 | 0.27052 | 925.4126 | 60.95 | 522.56 | 0.8
2017-12-20 | P | 24 | 90 | 223.68 | 34.27 | 375.179 | 375.179 | 0.5154 | 146.146 | 146.146 | 0.24465 | 0.146 | 0.146 | 0.34245 | 229.033 | 229.033 | 0.27075 | 997.8036 | 61.05 | 532.46 | 0.8
2017-12-21 | P | 24 | 90 | 221.66 | 34.78 | 408.125 | 408.125 | 0.51581 | 144.447 | 144.447 | 0.2448 | 0.134 | 0.134 | 0.34258 | 263.678 | 263.678 | 0.27102 | 930.2928 | 64.61 | 544.21 | 0.8
2017-12-22 | P | 24 | 90 | 222.11 | 32.15 | 400.195 | 400.195 | 0.51621 | 145.672 | 145.672 | 0.24494 | 0.135 | 0.135 | 0.34271 | 254.523 | 254.523 | 0.27127 | 929.3069 | 63.6 | 542.05 | 0.8
2017-12-23 | P | 24 | 90 | 220.87 | 32.36 | 399.993 | 399.993 | 0.51661 | 146.278 | 146.278 | 0.24509 | 0.133 | 0.133 | 0.34285 | 253.715 | 253.715 | 0.27152 | 911.8459 | 63.43 | 542.66 | 0.8
2017-12-24 | P | 24 | 90 | 226.43 | 33.87 | 388.798 | 388.798 | 0.517 | 99.917 | 99.917 | 0.24519 | 0.093 | 0.093 | 0.34294 | 288.881 | 288.881 | 0.27181 | 930.7225 | 74.3 | 565.38 | 0.8
2017-12-25 | P | 24 | 90 | 223.14 | 31.89 | 392.099 | 392.099 | 0.51739 | 100.387 | 100.387 | 0.24529 | 0.093 | 0.093 | 0.34303 | 291.712 | 291.712 | 0.2721 | 929.7718 | 74.4 | 559.69 | 0.8
2017-12-26 | P | 24 | 90 | 224.86 | 36.36 | 388.51 | 388.51 | 0.51778 | 99.806 | 99.806 | 0.24539 | 0.093 | 0.093 | 0.34313 | 288.704 | 288.704 | 0.27239 | 935.1843 | 74.31 | 593.44 | 0.8
2017-12-27 | P | 24 | 90 | 231.91 | 38.97 | 389.997 | 389.997 | 0.51817 | 99.792 | 99.792 | 0.24549 | 0.092 | 0.092 | 0.34322 | 290.205 | 290.205 | 0.27268 | 922.2483 | 74.41 | 607.38 | 0.8
2017-12-28 | P | 24 | 90 | 227.27 | 35.57 | 387.076 | 387.076 | 0.51856 | 99.84 | 99.84 | 0.24559 | 0.09 | 0.09 | 0.34331 | 287.236 | 287.236 | 0.27297 | 904.6074 | 74.21 | 569.96 | 0.8
2017-12-29 | P | 24 | 90 | 222.83 | 32.96 | 388.3 | 388.3 | 0.51895 | 98.474 | 98.474 | 0.24569 | 0.091 | 0.091 | 0.3434 | 289.826 | 289.826 | 0.27326 | 922.2536 | 74.64 | 534.16 | 0.8
2017-12-30 | P | 24 | 90 | 224.23 | 30.66 | 399.836 | 399.836 | 0.51935 | 100.604 | 100.604 | 0.24579 | 0.085 | 0.085 | 0.34348 | 299.232 | 299.232 | 0.27356 | 841.2091 | 74.84 | 524.68 | 0.8
2017-12-31 | P | 24 | 90 | 221.97 | 31.29 | 396.253 | 396.253 | 0.51974 | 100.174 | 100.174 | 0.24589 | 0.085 | 0.085 | 0.34357 | 296.079 | 296.079 | 0.27386 | 847.9246 | 74.72 | 531.71 | 0.8
2018-01-01 | P | 24 | 90 | 219.24 | 27.19 | 321.998 | 321.998 | 0.52006 | 58.218 | 58.218 | 0.24594 | 0.056 | 0.056 | 0.34363 | 263.78 | 263.78 | 0.27412 | 964.2894 | 81.92 | 553.38 | 0.8
2018-01-02 | P | 24 | 90 | 209.42 | 29.81 | 316.208 | 316.208 | 0.52038 | 56.508 | 56.508 | 0.246 | 0.055 | 0.055 | 0.34368 | 259.7 | 259.7 | 0.27438 | 973.3489 | 82.13 | 544.19 | 0.8
2018-01-03 | P | 24 | 90 | 223 | 33.89 | 395.996 | 395.996 | 0.52078 | 95.26 | 95.26 | 0.2461 | 0.089 | 0.089 | 0.34377 | 300.736 | 300.736 | 0.27468 | 936.899 | 75.94 | 594.22 | 0.8
2018-01-04 | P | 24 | 90 | 223.81 | 31.95 | 399.391 | 399.391 | 0.52118 | 95.434 | 95.434 | 0.24619 | 0.088 | 0.088 | 0.34386 | 303.957 | 303.957 | 0.27498 | 920.4267 | 76.1 | 553.69 | 0.8
2018-01-05 | P | 24 | 90 | 224.19 | 35.73 | 396.279 | 396.279 | 0.52157 | 94.823 | 94.823 | 0.24629 | 0.088 | 0.088 | 0.34395 | 301.456 | 301.456 | 0.27529 | 924.6069 | 76.07 | 599.77 | 0.8
2018-01-06 | P | 24 | 90 | 222.28 | 25.96 | 389.465 | 389.465 | 0.52196 | 94.067 | 94.067 | 0.24638 | 0.09 | 0.09 | 0.34404 | 295.398 | 295.398 | 0.27558 | 952.1936 | 75.85 | 573.53 | 0.8
2018-01-07 | P | 24 | 90 | 223.45 | 25.95 | 383.326 | 383.326 | 0.52234 | 45.783 | 45.783 | 0.24643 | 0.043 | 0.043 | 0.34408 | 337.543 | 337.543 | 0.27592 | 937.8809 | 88.06 | 544.1 | 0.8
2018-01-08 | P | 24 | 90 | 222.64 | 32.11 | 383.062 | 383.062 | 0.52273 | 45.653 | 45.653 | 0.24647 | 0.042 | 0.042 | 0.34412 | 337.409 | 337.409 | 0.27626 | 918.0996 | 88.08 | 564.67 | 0.8
2018-01-09 | P | 24 | 90 |  |  | 377.928 | 377.928 | 0.52311 | 45.325 | 45.325 | 0.24652 | 0.041 | 0.041 | 0.34416 | 332.603 | 332.603 | 0.27659 | 910.9322 | 88.01 |  | 0.8
2018-01-10 | P | 24 | 90 |  |  | 369.215 | 369.215 | 0.52348 | 48.115 | 48.115 | 0.24657 | 0.045 | 0.045 | 0.34421 | 321.1 | 321.1 | 0.27691 | 926.9043 | 86.97 |  | 0.8
2018-01-11 | P | 24 | 90 |  |  | 361.048 | 361.048 | 0.52384 | 47.792 | 47.792 | 0.24661 | 0.047 | 0.047 | 0.34425 | 313.256 | 313.256 | 0.27722 | 983.1562 | 86.76 |  | 0.8
2018-01-12 | P | 24 | 90 |  |  | 410.594 | 410.594 | 0.52425 | 48.84 | 48.84 | 0.24666 | 0.048 | 0.048 | 0.3443 | 361.754 | 361.754 | 0.27758 | 973.6896 | 88.1 |  | 0.8
2018-01-13 | P | 24 | 90 | 224.01 | 33.88 | 415.133 | 415.133 | 0.52466 | 49.589 | 49.589 | 0.24671 | 0.05 | 0.05 | 0.34435 | 365.544 | 365.544 | 0.27795 | 1011.3937 | 88.06 | 552.07 | 0.8
2018-01-14 | P | 24 | 90 | 229.65 | 31.89 | 409.067 | 409.067 | 0.52507 | 48.9 | 48.9 | 0.24676 | 0.048 | 0.048 | 0.3444 | 360.167 | 360.167 | 0.27831 | 989.5706 | 88.05 | 553.76 | 0.8
2018-01-15 | P | 24 | 90 | 221.05 | 33.94 | 742.94 | 742.94 | 0.52581 | 49.493 | 49.493 | 0.24681 | 0.048 | 0.048 | 0.34445 | 693.447 | 693.447 | 0.279 | 960.2772 | 93.34 | 559.26 | 0.8
2018-01-16 | P | 24 | 90 | 221.84 | 30.57 | 415.903 | 415.903 | 0.52623 | 49.582 | 49.582 | 0.24686 | 0.046 | 0.046 | 0.34449 | 366.321 | 366.321 | 0.27937 | 935.0571 | 88.08 | 570.9 | 0.8
2018-01-17 | P | 24 | 90 | 221.61 | 30.77 | 402.82 | 402.82 | 0.52663 | 48.822 | 48.822 | 0.24691 | 0.045 | 0.045 | 0.34454 | 353.998 | 353.998 | 0.27972 | 927.0616 | 87.88 | 581.23 | 0.8
2018-01-18 | P | 24 | 90 | 220.67 | 40.78 | 407.529 | 407.529 | 0.52704 | 48.882 | 48.882 | 0.24696 | 0.044 | 0.044 | 0.34458 | 358.647 | 358.647 | 0.28008 | 896.8127 | 88 | 588.97 | 0.8
2018-01-19 | P | 24 | 90 | 220.73 | 32.26 | 405.977 | 405.977 | 0.52745 | 48.807 | 48.807 | 0.24701 | 0.044 | 0.044 | 0.34463 | 357.17 | 357.17 | 0.28044 | 901.7764 | 87.98 | 588.3 | 0.8
2018-01-20 | P | 24 | 90 | 215.42 | 42.03 | 410.337 | 410.337 | 0.52786 | 48.919 | 48.919 | 0.24705 | 0.045 | 0.045 | 0.34467 | 361.418 | 361.418 | 0.2808 | 910.4642 | 88.08 | 598.61 | 0.8
2018-01-21 | P | 24 | 90 | 210.09 | 56.3 | 412.716 | 412.716 | 0.52827 | 48.618 | 48.618 | 0.2471 | 0.045 | 0.045 | 0.34472 | 364.098 | 364.098 | 0.28117 | 916.8415 | 88.22 | 605.75 | 0.8
2018-01-22 | P | 22 | 90 | 190.88 | 69.5 | 378.834 | 413.273 | 0.52865 | 44.118 | 48.129 | 0.24715 | 0.043 | 0.047 | 0.34476 | 334.716 | 365.145 | 0.2815 | 982.0708 | 88.35 | 606.74 | 0.8
2018-01-23 | P | 15.5 | 90 | 191.26 | 81.58 | 265.632 | 411.301 | 0.52891 | 31.252 | 48.39 | 0.24718 | 0.03 | 0.047 | 0.34479 | 234.38 | 362.911 | 0.28173 | 964.8343 | 88.24 | 611.57 | 0.8
2018-01-24 | P | 6 | 90 | 198.47 | 72.68 | 102.028 | 408.112 | 0.52902 | 12.071 | 48.284 | 0.24719 | 0.011 | 0.045 | 0.3448 | 89.957 | 359.828 | 0.28182 | 930.9088 | 88.17 | 619.47 | 0.8
2018-01-25 | P | 24 | 90 | 221.5 | 37.49 | 423.481 | 423.481 | 0.52944 | 50.274 | 50.274 | 0.24724 | 0.046 | 0.046 | 0.34485 | 373.207 | 373.207 | 0.2822 | 924.096 | 88.13 | 619.85 | 0.8
2018-01-26 | P | 24 | 90 | 223.96 | 37.44 | 421.576 | 421.576 | 0.52986 | 50.165 | 50.165 | 0.24729 | 0.046 | 0.046 | 0.34489 | 371.411 | 371.411 | 0.28257 | 926.1039 | 88.1 | 603.27 | 0.8
2018-01-27 | P | 24 | 90 | 221.71 | 37.07 | 425.66 | 425.66 | 0.53029 | 50.444 | 50.444 | 0.24734 | 0.047 | 0.047 | 0.34494 | 375.216 | 375.216 | 0.28294 | 940.6669 | 88.15 | 599.98 | 0.8
2018-01-28 | P | 24 | 90 | 225.7 | 36.96 | 520.232 | 520.232 | 0.53081 | 93.655 | 93.655 | 0.24744 | 0.089 | 0.089 | 0.34503 | 426.577 | 426.577 | 0.28337 | 947.5095 | 82 | 595.52 | 0.8
2018-01-29 | P | 24 | 90 | 226.17 | 36.78 | 503.445 | 503.445 | 0.53131 | 100.263 | 100.263 | 0.24754 | 0.099 | 0.099 | 0.34513 | 403.182 | 403.182 | 0.28377 | 988.2409 | 80.08 | 589.7 | 0.8
2018-01-30 | P | 24 | 90 | 223.19 | 36.8 | 501.648 | 501.648 | 0.53181 | 100.259 | 100.259 | 0.24764 | 0.096 | 0.096 | 0.34522 | 401.389 | 401.389 | 0.28418 | 953.4506 | 80.01 | 589.7 | 0.8
2018-01-31 | P | 24 | 90 | 224.73 | 37.72 | 465.496 | 465.496 | 0.53228 | 92.242 | 92.242 | 0.24773 | 0.096 | 0.096 | 0.34532 | 373.254 | 373.254 | 0.28455 | 1038.2364 | 80.18 | 604.19 | 0.8
2018-02-01 | P | 24 | 90 | 223.11 | 32.35 | 475.788 | 475.788 | 0.53275 | 94.506 | 94.506 | 0.24782 | 0.096 | 0.096 | 0.34542 | 381.282 | 381.282 | 0.28493 | 1017.5862 | 80.14 | 573.81 | 0.8
2018-02-02 | P | 24 | 90 | 224.42 | 33.3 | 472.14 | 472.14 | 0.53323 | 94.24 | 94.24 | 0.24792 | 0.099 | 0.099 | 0.34551 | 377.9 | 377.9 | 0.28531 | 1051.284 | 80.04 | 575.46 | 0.8
2018-02-03 | P | 24 | 90 | 222.46 | 33.66 | 477.537 | 477.537 | 0.5337 | 94.019 | 94.019 | 0.24801 | 0.101 | 0.101 | 0.34562 | 383.518 | 383.518 | 0.28569 | 1073.5277 | 80.31 | 584.99 | 0.8
2018-02-04 | P | 24 | 90 | 225.86 | 36.51 | 483.55 | 483.55 | 0.53419 | 95.508 | 95.508 | 0.24811 | 0.102 | 0.102 | 0.34572 | 388.042 | 388.042 | 0.28608 | 1070.4129 | 80.25 | 610.19 | 0.8
2018-02-05 | P | 24 | 90 | 224.27 | 37.51 | 485.537 | 485.537 | 0.53467 | 96.269 | 96.269 | 0.2482 | 0.106 | 0.106 | 0.34582 | 389.268 | 389.268 | 0.28647 | 1100.053 | 80.17 | 614.93 | 0.8
2018-02-06 | P | 24 | 90 | 222.45 | 36.11 | 493.48 | 493.48 | 0.53517 | 96.782 | 96.782 | 0.2483 | 0.102 | 0.102 | 0.34593 | 396.698 | 396.698 | 0.28687 | 1050.7326 | 80.39 | 588.03 | 0.8
2018-02-07 | P | 24 | 90 | 221.76 | 34.54 | 473.061 | 473.061 | 0.53564 | 91.375 | 91.375 | 0.24839 | 0.106 | 0.106 | 0.34603 | 381.686 | 381.686 | 0.28725 | 1154.8345 | 80.68 | 594.78 | 0.8
2018-02-08 | P | 24 | 90 | 223.68 | 34.53 | 191.149 | 191.149 | 0.53583 | 75.875 | 75.875 | 0.24847 | 0.079 | 0.079 | 0.34611 | 115.274 | 115.274 | 0.28736 | 1043.7957 | 60.31 | 609.94 | 0.8
2018-02-09 | P | 24 | 90 | 218.26 | 41.32 | 191.239 | 191.239 | 0.53602 | 76.664 | 76.664 | 0.24854 | 0.077 | 0.077 | 0.34619 | 114.575 | 114.575 | 0.28748 | 1006.6785 | 59.91 | 601.15 | 0.8
2018-02-10 | P | 24 | 90 | 219.1 | 34.7 | 188.68 | 188.68 | 0.53621 | 77.41 | 77.41 | 0.24862 | 0.081 | 0.081 | 0.34627 | 111.27 | 111.27 | 0.28759 | 1048.818 | 58.97 | 596.88 | 0.8
2018-02-11 | P | 24 | 90 | 222.5 | 33.63 | 186.705 | 186.705 | 0.5364 | 76.499 | 76.499 | 0.2487 | 0.083 | 0.083 | 0.34635 | 110.206 | 110.206 | 0.2877 | 1080.0795 | 59.03 | 602.9 | 0.8
2018-02-12 | P | 24 | 90 | 220.51 | 32.1 | 190.726 | 190.726 | 0.53659 | 78.136 | 78.136 | 0.24878 | 0.084 | 0.084 | 0.34644 | 112.59 | 112.59 | 0.28781 | 1074.3575 | 59.03 | 610.11 | 0.8
2018-02-13 | P | 24 | 90 | 216.5 | 33.18 | 192.608 | 192.608 | 0.53678 | 78.124 | 78.124 | 0.24885 | 0.084 | 0.084 | 0.34652 | 114.484 | 114.484 | 0.28793 | 1072.3465 | 59.44 | 609.6 | 0.8
2018-02-14 | P | 24 | 90 | 216.22 | 33.98 | 192.973 | 192.973 | 0.53697 | 78.079 | 78.079 | 0.24893 | 0.08 | 0.08 | 0.3466 | 114.894 | 114.894 | 0.28804 | 1019.9798 | 59.54 | 618 | 0.8
2018-02-15 | P | 24 | 90 | 218.14 | 30.92 | 192.146 | 192.146 | 0.53716 | 78.271 | 78.271 | 0.24901 | 0.077 | 0.077 | 0.34668 | 113.875 | 113.875 | 0.28815 | 989.1658 | 59.26 | 626.85 | 0.8
2018-02-16 | P | 24 | 90 | 220.05 | 27.38 | 195.734 | 195.734 | 0.53736 | 78.113 | 78.113 | 0.24909 | 0.077 | 0.077 | 0.34675 | 117.621 | 117.621 | 0.28827 | 980.221 | 60.09 | 633.09 | 0.8
2018-02-17 | P | 24 | 90 | 215.97 | 38.52 | 196.732 | 196.732 | 0.53756 | 78.582 | 78.582 | 0.24917 | 0.08 | 0.08 | 0.34683 | 118.15 | 118.15 | 0.28839 | 1023.6314 | 60.06 | 640 | 0.8
2018-02-18 | P | 24 | 90 | 220.69 | 32.97 | 196.115 | 196.115 | 0.53775 | 78.403 | 78.403 | 0.24925 | 0.081 | 0.081 | 0.34691 | 117.712 | 117.712 | 0.28851 | 1037.6389 | 60.02 | 642.71 | 0.8
2018-02-19 | P | 24 | 90 | 218.56 | 40.38 | 424.635 | 424.635 | 0.53818 | 62.614 | 62.614 | 0.24931 | 0.063 | 0.063 | 0.34698 | 362.021 | 362.021 | 0.28887 | 1013.7509 | 85.26 | 638.24 | 0.8
2018-02-20 | P | 24 | 90 | 208.15 | 51.2 | 419.568 | 419.568 | 0.5386 | 62.501 | 62.501 | 0.24937 | 0.065 | 0.065 | 0.34704 | 357.067 | 357.067 | 0.28923 | 1033.9995 | 85.1 | 638.91 | 0.8
2018-02-21 | P | 24 | 90 | 213.29 | 46.21 | 418.779 | 418.779 | 0.53902 | 62.061 | 62.061 | 0.24943 | 0.064 | 0.064 | 0.34711 | 356.718 | 356.718 | 0.28958 | 1033.6604 | 85.18 | 634.89 | 0.8
2018-02-22 | P | 24 | 90 | 224.58 | 36.2 | 534.799 | 534.799 | 0.53955 | 94.114 | 94.114 | 0.24953 | 0.097 | 0.097 | 0.3472 | 440.685 | 440.685 | 0.29002 | 1025.586 | 82.4 | 627.16 | 0.8
2018-02-23 | P | 24 | 90 | 219.43 | 34.86 | 536.538 | 536.538 | 0.54009 | 92.934 | 92.934 | 0.24962 | 0.096 | 0.096 | 0.3473 | 443.604 | 443.604 | 0.29047 | 1030.2688 | 82.68 | 626.04 | 0.8
2018-02-24 | P | 24 | 90 | 224.92 | 36.57 | 536.632 | 536.632 | 0.54062 | 93.966 | 93.966 | 0.24971 | 0.097 | 0.097 | 0.3474 | 442.666 | 442.666 | 0.29091 | 1033.3418 | 82.49 | 625.53 | 0.8
2018-02-25 | P | 24 | 90 | 226.2 | 37.16 | 468.625 | 468.625 | 0.54109 | 77.343 | 77.343 | 0.24979 | 0.079 | 0.079 | 0.34748 | 391.282 | 391.282 | 0.2913 | 1027.5784 | 83.5 | 627.05 | 0.8
2018-02-26 | P | 24 | 90 | 223.95 | 36.06 | 471.641 | 471.641 | 0.54156 | 77.951 | 77.951 | 0.24987 | 0.079 | 0.079 | 0.34755 | 393.69 | 393.69 | 0.2917 | 1011.9562 | 83.47 | 619.91 | 0.8
2018-02-27 | P | 24 | 90 | 218.54 | 40.94 | 468.443 | 468.443 | 0.54203 | 77.923 | 77.923 | 0.24995 | 0.084 | 0.084 | 0.34764 | 390.52 | 390.52 | 0.29209 | 1073.2133 | 83.37 | 622.04 | 0.8
2018-02-28 | P | 24 | 90 | 226.42 | 35.87 | 495.332 | 495.332 | 0.54253 | 107.043 | 107.043 | 0.25005 | 0.109 | 0.109 | 0.34775 | 388.289 | 388.289 | 0.29247 | 1022.5704 | 78.39 | 624.22 | 0.8
2018-03-01 | P | 24 | 90 | 224.73 | 37.93 | 513.757 | 513.757 | 0.54304 | 110.18 | 110.18 | 0.25016 | 0.112 | 0.112 | 0.34786 | 403.577 | 403.577 | 0.29288 | 1016.6999 | 78.55 | 627.52 | 0.8
2018-03-02 | P | 24 | 90 | 223.72 | 37.43 | 509.012 | 509.012 | 0.54355 | 109.164 | 109.164 | 0.25027 | 0.117 | 0.117 | 0.34798 | 399.848 | 399.848 | 0.29328 | 1072.0842 | 78.55 | 616.51 | 0.8
2018-03-03 | P | 24 | 90 | 226.32 | 36.85 | 443.309 | 443.309 | 0.54399 | 108.508 | 108.508 | 0.25038 | 0.115 | 0.115 | 0.34809 | 334.801 | 334.801 | 0.29361 | 1056.1525 | 75.52 | 611.98 | 0.8
2018-03-04 | P | 24 | 90 | 222.77 | 36.79 | 445.887 | 445.887 | 0.54444 | 109.738 | 109.738 | 0.25049 | 0.116 | 0.116 | 0.34821 | 336.149 | 336.149 | 0.29395 | 1056.6805 | 75.39 | 614.89 | 0.8
2018-03-05 | P | 24 | 90 | 225.58 | 37.16 | 450.718 | 450.718 | 0.54489 | 109.821 | 109.821 | 0.2506 | 0.118 | 0.118 | 0.34833 | 340.897 | 340.897 | 0.29429 | 1077.4533 | 75.63 | 616.85 | 0.8
2018-03-06 | P | 24 | 90 | 224.63 | 38.39 | 452.485 | 452.485 | 0.54534 | 108.063 | 108.063 | 0.25071 | 0.109 | 0.109 | 0.34843 | 344.422 | 344.422 | 0.29463 | 1009.004 | 76.12 | 628.95 | 0.8
2018-03-07 | P | 24 | 90 | 223.81 | 38.48 | 456.869 | 456.869 | 0.5458 | 111.604 | 111.604 | 0.25082 | 0.111 | 0.111 | 0.34855 | 345.265 | 345.265 | 0.29498 | 997.8943 | 75.57 | 613.73 | 0.8
2018-03-08 | P | 24 | 90 | 231.33 | 37.62 | 463.335 | 463.335 | 0.54626 | 112.282 | 112.282 | 0.25093 | 0.111 | 0.11 | 0.34866 | 351.053 | 351.053 | 0.29533 | 984.1916 | 75.77 | 607.56 | 0.8
2018-03-09 | P | 24 | 90 | 222.94 | 37.44 | 466.116 | 466.116 | 0.54673 | 115.613 | 115.613 | 0.25105 | 0.109 | 0.109 | 0.34877 | 350.503 | 350.503 | 0.29568 | 939.5137 | 75.2 | 593.84 | 0.8
2018-03-10 | P | 24 | 90 | 221.05 | 42.03 | 448.201 | 448.201 | 0.54718 | 114.375 | 114.375 | 0.25116 | 0.109 | 0.109 | 0.34887 | 333.826 | 333.826 | 0.29601 | 953.4601 | 74.48 | 595.3 | 0.8
2018-03-11 | P | 24 | 90 | 231.27 | 38.29 | 457.499 | 457.499 | 0.54764 | 117.741 | 117.741 | 0.25128 | 0.112 | 0.112 | 0.34899 | 339.758 | 339.758 | 0.29635 | 947.1892 | 74.26 | 610.45 | 0.8
2018-03-12 | P | 24 | 90 | 228.87 | 38.89 | 467.075 | 467.075 | 0.5481 | 118.317 | 118.317 | 0.2514 | 0.118 | 0.118 | 0.3491 | 348.758 | 348.758 | 0.2967 | 999.5351 | 74.67 | 610.41 | 0.8
2018-03-13 | P | 24 | 90 | 223.38 | 37.02 | 459.841 | 459.841 | 0.54856 | 116.201 | 116.201 | 0.25152 | 0.113 | 0.113 | 0.34922 | 343.64 | 343.64 | 0.29705 | 976.0329 | 74.73 | 587.1 | 0.8
2018-03-14 | P | 24 | 90 | 227.79 | 39.88 | 575.432 | 575.432 | 0.54914 | 163.394 | 163.394 | 0.25168 | 0.155 | 0.155 | 0.34937 | 412.038 | 412.038 | 0.29746 | 946.8218 | 71.6 | 613.7 | 0.8
2018-03-15 | P | 24 | 90 | 225.07 | 40.83 | 585.663 | 585.663 | 0.54972 | 164.336 | 164.336 | 0.25184 | 0.143 | 0.143 | 0.34952 | 421.327 | 421.327 | 0.29788 | 870.8317 | 71.94 | 611.64 | 0.8
2018-03-16 | P | 24 | 90 | 228.1 | 40.33 | 574.038 | 574.038 | 0.5503 | 164.622 | 164.622 | 0.25201 | 0.156 | 0.156 | 0.34967 | 409.416 | 409.416 | 0.29829 | 946.3863 | 71.32 | 608.59 | 0.8
2018-03-17 | P | 24 | 90 | 228.47 | 39.73 | 564.848 | 564.848 | 0.55086 | 165.425 | 165.425 | 0.25217 | 0.159 | 0.159 | 0.34983 | 399.423 | 399.423 | 0.29869 | 964.0864 | 70.71 | 597.43 | 0.8
2018-03-18 | P | 24 | 90 | 221.68 | 39.32 | 565.075 | 565.075 | 0.55143 | 164.639 | 164.639 | 0.25234 | 0.156 | 0.155 | 0.34999 | 400.436 | 400.436 | 0.29909 | 944.515 | 70.86 | 586.5 | 0.8
2018-03-19 | P | 24 | 90 | 229.83 | 38.33 | 566.933 | 566.933 | 0.55199 | 164.96 | 164.96 | 0.2525 | 0.177 | 0.177 | 0.35016 | 401.973 | 401.973 | 0.29949 | 1070.605 | 70.9 | 575.65 | 0.8
2018-03-20 | P | 24 | 90 | 222.59 | 39.21 | 562.089 | 562.089 | 0.55256 | 162.29 | 162.29 | 0.25266 | 0.166 | 0.166 | 0.35033 | 399.799 | 399.799 | 0.29989 | 1021.6033 | 71.13 | 577.6 | 0.8
2018-03-21 | P | 24 | 90 | 226.97 | 34.4 | 577.437 | 577.437 | 0.55313 | 162.485 | 162.485 | 0.25283 | 0.166 | 0.166 | 0.3505 | 414.952 | 414.952 | 0.30031 | 1020.7958 | 71.86 | 498.93 | 0.8
2018-03-22 | P | 24 | 90 | 218.96 | 33.15 | 564.326 | 564.326 | 0.5537 | 160.617 | 160.617 | 0.25299 | 0.16 | 0.16 | 0.35066 | 403.709 | 403.709 | 0.30071 | 997.9392 | 71.54 | 486.39 | 0.8
2018-03-23 | P | 24 | 90 | 221.2 | 34.15 | 555.808 | 555.808 | 0.55425 | 158.652 | 158.652 | 0.25315 | 0.161 | 0.161 | 0.35082 | 397.156 | 397.156 | 0.30111 | 1016.7221 | 71.46 | 518.42 | 0.8
2018-03-24 | P | 24 | 90 | 219.67 | 33.92 | 545.12 | 545.12 | 0.5548 | 155.174 | 155.174 | 0.2533 | 0.164 | 0.164 | 0.35098 | 389.946 | 389.946 | 0.3015 | 1059.3656 | 71.53 | 510.63 | 0.8
2018-03-25 | P | 24 | 90 | 219.78 | 34.88 | 550.108 | 550.108 | 0.55535 | 157.706 | 157.706 | 0.25346 | 0.164 | 0.164 | 0.35114 | 392.402 | 392.402 | 0.30189 | 1037.2529 | 71.33 | 520.69 | 0.8
2018-03-26 | P | 24 | 90 |  |  | 209.37 | 209.37 | 0.55556 | 141.586 | 141.586 | 0.2536 | 0.114 | 0.114 | 0.35126 | 67.784 | 67.784 | 0.30196 | 808.4627 | 32.38 |  | 0.8
2018-03-27 | P | 24 | 90 |  |  | 211.884 | 211.884 | 0.55577 | 143.747 | 143.747 | 0.25374 | 0.114 | 0.114 | 0.35137 | 68.137 | 68.137 | 0.30203 | 792.7192 | 32.16 |  | 0.8
2018-03-28 | P | 24 | 90 |  |  | 211.654 | 211.654 | 0.55598 | 143.126 | 143.126 | 0.25389 | 0.125 | 0.125 | 0.3515 | 68.528 | 68.528 | 0.30209 | 874.9633 | 32.38 |  | 0.8
2018-03-29 | P | 24 | 90 | 220.61 | 36.28 | 340.57 | 340.57 | 0.55632 | 139.724 | 139.724 | 0.25403 | 0.128 | 0.128 | 0.35163 | 200.846 | 200.846 | 0.30229 | 919.0189 | 58.97 | 533.81 | 0.8
2018-03-30 | P | 24 | 90 | 219.05 | 38.02 | 337.569 | 337.569 | 0.55666 | 139.332 | 139.332 | 0.25417 | 0.108 | 0.108 | 0.35173 | 198.237 | 198.237 | 0.30249 | 776.8208 | 58.72 | 565.42 | 0.8
2018-03-31 | P | 24 | 90 | 222.45 | 40.56 | 339.163 | 339.163 | 0.557 | 140.128 | 140.128 | 0.25431 | 0.115 | 0.115 | 0.35185 | 199.035 | 199.035 | 0.30269 | 823.1617 | 58.68 | 606.24 | 0.8
2018-04-01 | P | 24 | 90 | 223.71 | 41.21 | 330.355 | 330.355 | 0.55733 | 137.9 | 137.9 | 0.25445 | 0.121 | 0.121 | 0.35197 | 192.455 | 192.455 | 0.30288 | 880.8847 | 58.26 | 589.58 | 0.8
2018-04-02 | P | 24 | 90 | 224.71 | 36.05 | 333.125 | 333.125 | 0.55766 | 136.142 | 136.142 | 0.25458 | 0.119 | 0.119 | 0.35209 | 196.983 | 196.983 | 0.30308 | 875.123 | 59.13 | 522.3 | 0.8
2018-04-03 | P | 24 | 90 | 227.3 | 37.71 | 322.881 | 322.881 | 0.55799 | 131.394 | 131.394 | 0.25471 | 0.112 | 0.112 | 0.3522 | 191.487 | 191.487 | 0.30327 | 849.4071 | 59.31 | 507.2 | 0.8
2018-04-04 | P | 24 | 90 | 223.33 | 34.94 | 327.49 | 327.49 | 0.55831 | 135.087 | 135.087 | 0.25485 | 0.117 | 0.117 | 0.35232 | 192.403 | 192.403 | 0.30347 | 865.7606 | 58.75 | 518.66 | 0.8
2018-04-05 | P | 24 | 90 | 223.24 | 36.18 | 298.735 | 298.735 | 0.55861 | 64.905 | 64.905 | 0.25491 | 0.059 | 0.059 | 0.35238 | 233.83 | 233.83 | 0.3037 | 903.0429 | 78.27 | 526.48 | 0.8
2018-04-06 | P | 24 | 90 | 222.26 | 38.43 | 297.398 | 297.398 | 0.55891 | 64.779 | 64.779 | 0.25498 | 0.059 | 0.059 | 0.35244 | 232.619 | 232.619 | 0.30393 | 906.4203 | 78.22 | 575.86 | 0.8
2018-04-07 | P | 24 | 90 | 231.32 | 40.61 | 298.297 | 298.297 | 0.55921 | 65.216 | 65.216 | 0.25504 | 0.06 | 0.06 | 0.3525 | 233.081 | 233.081 | 0.30417 | 915.6189 | 78.14 | 591.44 | 0.8
2018-04-08 | P | 24 | 90 | 219.7 | 37.9 | 299.523 | 299.523 | 0.55951 | 65.321 | 65.321 | 0.25511 | 0.057 | 0.057 | 0.35255 | 234.202 | 234.202 | 0.3044 | 868.2353 | 78.19 | 542.95 | 0.8
2018-04-09 | P | 24 | 90 | 221.54 | 35.49 | 275.661 | 275.661 | 0.55978 | 82.236 | 82.236 | 0.25519 | 0.074 | 0.074 | 0.35263 | 193.425 | 193.425 | 0.30459 | 895.6297 | 70.17 | 505.13 | 0.8
2018-04-10 | P | 24 | 90 | 222.5 | 35.88 | 306.338 | 306.338 | 0.56009 | 69.535 | 69.535 | 0.25526 | 0.064 | 0.064 | 0.35269 | 236.803 | 236.803 | 0.30483 | 922.7008 | 77.3 | 518.02 | 0.8
2018-04-11 | P | 24 | 90 | 222.13 | 36.19 | 262.192 | 262.192 | 0.56035 | 64.364 | 64.364 | 0.25532 | 0.058 | 0.058 | 0.35275 | 197.828 | 197.828 | 0.30503 | 906.6404 | 75.45 | 520.9 | 0.8
2018-04-12 | P | 24 | 90 | 224.51 | 36.21 | 262.479 | 262.479 | 0.56061 | 64.525 | 64.525 | 0.25539 | 0.058 | 0.058 | 0.35281 | 197.954 | 197.954 | 0.30523 | 903.1228 | 75.42 | 526.96 | 0.8
2018-04-13 | P | 24 | 90 | 224.81 | 36.5 | 262.635 | 262.635 | 0.56088 | 64.411 | 64.411 | 0.25545 | 0.06 | 0.06 | 0.35287 | 198.224 | 198.224 | 0.30542 | 925.2302 | 75.48 | 535.41 | 0.8
2018-04-14 | P | 24 | 90 | 225.12 | 36.58 | 264.903 | 264.903 | 0.56114 | 64.18 | 64.18 | 0.25552 | 0.058 | 0.058 | 0.35292 | 200.723 | 200.723 | 0.30562 | 906.6843 | 75.77 | 536.33 | 0.8
2018-04-15 | P | 24 | 90 | 223.73 | 37.09 | 361.036 | 361.036 | 0.5615 | 106.689 | 106.689 | 0.25562 | 0.09 | 0.09 | 0.35301 | 254.347 | 254.347 | 0.30588 | 844.7356 | 70.45 | 545.73 | 0.8
2018-04-16 | P | 24 | 90 | 227.48 | 40.45 | 360.477 | 360.477 | 0.56186 | 107.075 | 107.075 | 0.25573 | 0.092 | 0.092 | 0.35311 | 253.402 | 253.402 | 0.30613 | 855.7833 | 70.3 | 605.5 | 0.8
2018-04-17 | P | 24 | 90 | 227.65 | 40.01 | 355.38 | 355.38 | 0.56222 | 107.673 | 107.673 | 0.25584 | 0.085 | 0.085 | 0.35319 | 247.707 | 247.707 | 0.30638 | 791.8977 | 69.7 | 586.65 | 0.8
2018-04-18 | P | 24 | 90 | 225.16 | 38.63 | 355.293 | 355.293 | 0.56257 | 108.274 | 108.274 | 0.25595 | 0.092 | 0.092 | 0.35328 | 247.019 | 247.019 | 0.30663 | 847.4888 | 69.52 | 572.83 | 0.8
2018-04-19 | P | 24 | 90 | 224.34 | 38.75 | 357.621 | 357.621 | 0.56293 | 109.665 | 109.665 | 0.25606 | 0.088 | 0.088 | 0.35337 | 247.956 | 247.956 | 0.30687 | 802.3891 | 69.34 | 565.66 | 0.8
2018-04-20 | P | 24 | 90 | 222.62 | 36.16 | 354.89 | 354.89 | 0.56329 | 108.963 | 108.963 | 0.25617 | 0.087 | 0.087 | 0.35346 | 245.927 | 245.927 | 0.30712 | 799.2621 | 69.3 | 519.88 | 0.8
2018-04-21 | P | 24 | 90 | 220.95 | 34.29 | 357.738 | 357.738 | 0.56364 | 108.062 | 108.062 | 0.25627 | 0.088 | 0.088 | 0.35355 | 249.676 | 249.676 | 0.30737 | 814.6527 | 69.79 | 492.04 | 0.8
2018-04-22 | P | 24 | 90 | 221.96 | 34.93 | 355.237 | 355.237 | 0.564 | 107.667 | 107.667 | 0.25638 | 0.087 | 0.087 | 0.35363 | 247.57 | 247.57 | 0.30762 | 809.4216 | 69.69 | 504.07 | 0.8
2018-04-23 | P | 24 | 90 | 220.04 | 35.39 | 358.697 | 358.697 | 0.56436 | 109.45 | 109.45 | 0.25649 | 0.089 | 0.089 | 0.35372 | 249.247 | 249.247 | 0.30787 | 815.9251 | 69.49 | 509.61 | 0.8
2018-04-24 | P | 24 | 90 | 221.56 | 35.68 | 355.955 | 355.955 | 0.56471 | 107.859 | 107.859 | 0.2566 | 0.093 | 0.093 | 0.35382 | 248.096 | 248.096 | 0.30812 | 859.3534 | 69.7 | 512.69 | 0.8
2018-04-25 | P | 24 | 90 | 220.88 | 35.43 | 306.447 | 306.447 | 0.56502 | 58.903 | 58.903 | 0.25666 | 0.053 | 0.053 | 0.35387 | 247.544 | 247.544 | 0.30836 | 897.5264 | 80.78 | 518.95 | 0.8
2018-04-26 | P | 24 | 90 | 222.17 | 36.07 | 299.35 | 299.35 | 0.56532 | 57.884 | 57.884 | 0.25672 | 0.05 | 0.05 | 0.35392 | 241.466 | 241.466 | 0.3086 | 863.5201 | 80.66 | 524.77 | 0.8
2018-04-27 | P | 24 | 90 | 223 | 36.5 | 330.004 | 330.004 | 0.56565 | 90.296 | 90.296 | 0.25681 | 0.077 | 0.077 | 0.354 | 239.708 | 239.708 | 0.30884 | 848.9302 | 72.64 | 538.27 | 0.8
2018-04-28 | P | 24 | 90 | 220.79 | 36.92 | 322.534 | 322.534 | 0.56597 | 75.08 | 75.08 | 0.25688 | 0.062 | 0.062 | 0.35406 | 247.454 | 247.454 | 0.30909 | 826.9579 | 76.72 | 540.81 | 0.8
2018-04-29 | P | 24 | 90 | 225.56 | 41.09 | 322.241 | 322.241 | 0.56629 | 76.081 | 76.081 | 0.25696 | 0.061 | 0.061 | 0.35412 | 246.16 | 246.16 | 0.30934 | 802.7366 | 76.39 | 609.72 | 0.8
2018-04-30 | P | 24 | 90 | 223.93 | 40.67 | 313.515 | 313.515 | 0.56661 | 76.273 | 76.273 | 0.25703 | 0.061 | 0.061 | 0.35418 | 237.242 | 237.242 | 0.30957 | 805.7111 | 75.67 | 576.91 | 0.8
2018-05-01 | P | 24 | 90 | 225.15 | 37.89 | 318.114 | 318.114 | 0.56693 | 76.441 | 76.441 | 0.25711 | 0.062 | 0.062 | 0.35424 | 241.673 | 241.673 | 0.30982 | 813.2285 | 75.97 | 547.5 | 0.8
2018-05-02 | P | 24 | 90 | 220.5 | 36.04 | 297.06 | 297.06 | 0.56722 | 88.927 | 88.927 | 0.2572 | 0.073 | 0.073 | 0.35431 | 208.133 | 208.133 | 0.31002 | 817.592 | 70.06 | 518.1 | 0.8
2018-05-03 | P | 24 | 90 | 220.39 | 34.64 | 328.591 | 328.591 | 0.56755 | 87.981 | 87.981 | 0.25729 | 0.074 | 0.074 | 0.35439 | 240.61 | 240.61 | 0.31027 | 842.5569 | 73.22 | 491.19 | 0.8
2018-05-04 | P | 24 | 90 | 227.59 | 37.11 | 323.921 | 323.921 | 0.56788 | 86.925 | 86.925 | 0.25737 | 0.071 | 0.071 | 0.35446 | 236.996 | 236.996 | 0.3105 | 818.7518 | 73.16 | 501.49 | 0.8
2018-05-05 | P | 24 | 90 | 220.34 | 35.22 | 314.33 | 314.33 | 0.56819 | 85.772 | 85.772 | 0.25746 | 0.071 | 0.071 | 0.35453 | 228.558 | 228.558 | 0.31073 | 828.0325 | 72.71 | 505.86 | 0.8
2018-05-06 | P | 24 | 90 | 221.06 | 35.63 | 319.914 | 319.914 | 0.56851 | 86.589 | 86.589 | 0.25755 | 0.067 | 0.067 | 0.3546 | 233.325 | 233.325 | 0.31096 | 772.2574 | 72.93 | 514.88 | 0.8
2018-05-07 | P | 24 | 90 | 218.99 | 36.21 | 310.368 | 310.368 | 0.56882 | 53.059 | 53.059 | 0.2576 | 0.044 | 0.044 | 0.35464 | 257.309 | 257.309 | 0.31122 | 830.4906 | 82.9 | 522.87 | 0.8
2018-05-08 | P | 24 | 90 | 217.61 | 36.79 | 310.709 | 310.709 | 0.56913 | 52.355 | 52.355 | 0.25765 | 0.044 | 0.044 | 0.35469 | 258.354 | 258.354 | 0.31148 | 846.7959 | 83.15 | 523.91 | 0.8
2018-05-09 | P | 24 | 90 | 217.96 | 36.83 | 306.193 | 306.193 | 0.56944 | 47.06 | 47.06 | 0.2577 | 0.039 | 0.039 | 0.35472 | 259.133 | 259.133 | 0.31174 | 832.5754 | 84.63 | 539.18 | 0.8
2018-05-10 | P | 24 | 90 | 218.66 | 36.76 | 313.02 | 313.02 | 0.56975 | 48.603 | 48.603 | 0.25775 | 0.041 | 0.041 | 0.35477 | 264.417 | 264.417 | 0.312 | 849.5566 | 84.47 | 530.52 | 0.8
2018-05-11 | P | 24 | 90 | 219.2 | 36.89 | 272.052 | 272.052 | 0.57002 | 63.446 | 63.446 | 0.25781 | 0.051 | 0.051 | 0.35482 | 208.606 | 208.606 | 0.31221 | 810.9731 | 76.68 | 535.56 | 0.8
2018-05-12 | P | 24 | 90 | 221.36 | 37.21 | 195.635 | 195.635 | 0.57022 | 87.637 | 87.637 | 0.2579 | 0.073 | 0.073 | 0.35489 | 107.998 | 107.998 | 0.31232 | 832.5479 | 55.2 | 539.38 | 0.8
2018-05-13 | P | 24 | 90 | 220.74 | 37.21 | 196.875 | 196.875 | 0.57041 | 87.723 | 87.723 | 0.25799 | 0.075 | 0.075 | 0.35496 | 109.152 | 109.152 | 0.31243 | 854.5877 | 55.44 | 531.01 | 0.8
2018-05-14 | P | 24 | 90 | 220.15 | 37.16 | 198.313 | 198.313 | 0.57061 | 87.417 | 87.417 | 0.25807 | 0.073 | 0.073 | 0.35504 | 110.896 | 110.896 | 0.31254 | 833.9225 | 55.92 | 533.89 | 0.8
2018-05-15 | P | 24 | 90 | 220.46 | 37.43 | 199.239 | 199.239 | 0.57081 | 87.984 | 87.984 | 0.25816 | 0.072 | 0.072 | 0.35511 | 111.255 | 111.255 | 0.31265 | 814.5913 | 55.84 | 544.43 | 0.8
2018-05-16 | P | 24 | 90 | 222.25 | 37.79 | 198.561 | 198.561 | 0.57101 | 88.159 | 88.159 | 0.25825 | 0.07 | 0.07 | 0.35518 | 110.402 | 110.402 | 0.31276 | 793.8271 | 55.6 | 550.94 | 0.8
2018-05-17 | P | 24 | 90 | 225.87 | 40.74 | 333.922 | 333.922 | 0.57134 | 68.595 | 68.595 | 0.25832 | 0.058 | 0.058 | 0.35524 | 265.327 | 265.327 | 0.31303 | 839.6676 | 79.46 | 609.44 | 0.8
2018-05-18 | P | 24 | 90 | 234.03 | 41.43 | 273.903 | 273.903 | 0.57162 | 161.139 | 161.139 | 0.25848 | 0.13 | 0.13 | 0.35537 | 112.764 | 112.764 | 0.31314 | 806.8003 | 41.17 | 594.04 | 0.8
2018-05-19 | P | 24 | 90 | 224.98 | 37.79 | 273.148 | 273.148 | 0.57189 | 159.04 | 159.04 | 0.25864 | 0.132 | 0.132 | 0.3555 | 114.108 | 114.108 | 0.31325 | 831.0991 | 41.78 | 544.97 | 0.8
2018-05-20 | P | 24 | 90 | 230.28 | 36.35 | 258.132 | 258.132 | 0.57215 | 150.938 | 150.938 | 0.25879 | 0.128 | 0.128 | 0.35563 | 107.194 | 107.194 | 0.31336 | 845.0291 | 41.53 | 494.24 | 0.8
2018-05-21 | P | 21.7 | 90 | 241.68 | 36.88 | 231.95 | 256.535 | 0.57238 | 134.442 | 148.692 | 0.25892 | 0.117 | 0.129 | 0.35574 | 97.508 | 107.843 | 0.31346 | 870.0555 | 42.04 | 515.94 | 0.8
2018-05-22 | P | 24 | 90 | 222.26 | 35.3 | 354.63 | 354.63 | 0.57274 | 159.839 | 159.839 | 0.25908 | 0.128 | 0.128 | 0.35587 | 194.791 | 194.791 | 0.31365 | 803.2082 | 54.93 | 517.76 | 0.8
2018-05-23 | P | 24 | 90 | 222.74 | 36.34 | 277.354 | 277.354 | 0.57301 | 162.117 | 162.117 | 0.25925 | 0.13 | 0.13 | 0.356 | 115.237 | 115.237 | 0.31377 | 800.0642 | 41.55 | 524.8 | 0.8
2018-05-24 | P | 24 | 90 | 222.74 | 36.72 | 271.136 | 271.136 | 0.57328 | 159.409 | 159.409 | 0.2594 | 0.13 | 0.13 | 0.35613 | 111.727 | 111.727 | 0.31388 | 813.4422 | 41.21 | 535.44 | 0.8
2018-05-25 | P | 24 | 90 | 222.95 | 36.87 | 244.286 | 244.286 | 0.57353 | 165.961 | 165.961 | 0.25957 | 0.139 | 0.139 | 0.35627 | 78.325 | 78.325 | 0.31396 | 838.7452 | 32.06 | 535.77 | 0.8
2018-05-26 | P | 24 | 90 | 224.78 | 37.69 | 247.485 | 247.485 | 0.57378 | 166.984 | 166.984 | 0.25974 | 0.142 | 0.142 | 0.35641 | 80.501 | 80.501 | 0.31404 | 850.9917 | 32.53 | 550.76 | 0.8
2018-05-27 | P | 24 | 90 | 213.9797 | 37.69 | 246.688 | 246.688 | 0.57402 | 167.316 | 167.316 | 0.2599 | 0.137 | 0.137 | 0.35655 | 79.372 | 79.372 | 0.31412 | 816.234 | 32.18 | 566.7219 | 0.8
2018-05-28 | P | 24 | 90 | 210.9918 | 37.69 | 329.519 | 329.519 | 0.57435 | 66.919 | 66.919 | 0.25997 | 0.054 | 0.054 | 0.3566 | 262.6 | 262.6 | 0.31438 | 812.9679 | 79.69 | 588.9331 | 0.8
2018-05-29 | P | 24 | 90 | 218.6651 | 37.69 | 328.119 | 328.119 | 0.57468 | 65.946 | 65.946 | 0.26004 | 0.054 | 0.054 | 0.35666 | 262.173 | 262.173 | 0.31464 | 813.8477 | 79.9 | 562.5031 | 0.8
2018-05-30 | P | 24 | 90 | 201.214 | 37.69 | 338.728 | 338.728 | 0.57502 | 66.444 | 66.444 | 0.2601 | 0.054 | 0.054 | 0.35671 | 272.284 | 272.284 | 0.31492 | 815.8901 | 80.38 | 508.2006 | 0.8
2018-05-31 | P | 24 | 90 | 238.9599 | 37.69 | 334.684 | 334.684 | 0.57535 | 66.308 | 66.308 | 0.26017 | 0.058 | 0.058 | 0.35677 | 268.376 | 268.376 | 0.31518 | 879.2303 | 80.19 | 501.8807 | 0.8
2018-06-01 | P | 24 | 90 | 203.6875 | 34.5163 | 338.944 | 338.944 | 0.57569 | 66.713 | 66.713 | 0.26024 | 0.058 | 0.058 | 0.35683 | 272.231 | 272.231 | 0.31546 | 863.8796 | 80.32 | 527.3176 | 0.8
2018-06-02 | P | 24 | 90 | 222.8472 | 34.4268 | 330.73 | 330.73 | 0.57602 | 64.827 | 64.827 | 0.2603 | 0.054 | 0.054 | 0.35688 | 265.903 | 265.903 | 0.31572 | 835.9943 | 80.4 | 505.1285 | 0.8
2018-06-03 | P | 24 | 90 | 215.9857 | 39.2703 | 338.703 | 338.703 | 0.57636 | 66.701 | 66.701 | 0.26037 | 0.057 | 0.057 | 0.35694 | 272.002 | 272.002 | 0.31599 | 855.9692 | 80.31 | 524.4746 | 0.8
2018-06-04 | P | 24 | 90 | 224.5045 | 35.293 | 329.908 | 329.908 | 0.57669 | 65.322 | 65.322 | 0.26043 | 0.056 | 0.056 | 0.357 | 264.586 | 264.586 | 0.31626 | 855.577 | 80.2 | 569.9969 | 0.8
2018-06-05 | P | 24 | 90 | 237.1109 | 33.8751 | 316.58 | 316.58 | 0.57701 | 65.967 | 65.967 | 0.2605 | 0.056 | 0.056 | 0.35705 | 250.613 | 250.613 | 0.31651 | 847.833 | 79.16 | 558.2556 | 0.8
2018-06-06 | P | 24 | 90 | 214.9871 | 33.2985 | 133.128 | 133.128 | 0.57714 | 66.821 | 66.821 | 0.26057 | 0.056 | 0.056 | 0.35711 | 66.307 | 66.307 | 0.31658 | 832.2084 | 49.81 | 562.0966 | 0.91
2018-06-07 | P | 24 | 90 | 225.4285 | 37.861 | 133.561 | 133.561 | 0.57728 | 66.838 | 66.838 | 0.26063 | 0.057 | 0.057 | 0.35716 | 66.723 | 66.723 | 0.31664 | 846.2701 | 49.96 | 610.908 | 0.8
2018-06-08 | P | 24 | 90 | 216.3766 | 36.8442 | 444.317 | 444.317 | 0.57772 | 53.219 | 53.219 | 0.26069 | 0.046 | 0.046 | 0.35721 | 391.098 | 391.098 | 0.31703 | 857.5321 | 88.02 | 572.2835 | 0.8
2018-06-09 | P | 24 | 90 | 229.7862 | 34.7869 | 452.269 | 452.269 | 0.57817 | 54.313 | 54.313 | 0.26074 | 0.046 | 0.046 | 0.35726 | 397.956 | 397.956 | 0.31743 | 846.4088 | 87.99 | 499.7221 | 0.8
2018-06-10 | P | 24 | 90 | 244.3666 | 35.0357 | 263.068 | 263.068 | 0.57844 | 121.718 | 121.718 | 0.26086 | 0.101 | 0.101 | 0.35736 | 141.35 | 141.35 | 0.31757 | 828.7353 | 53.73 | 495.4158 | 0.8
2018-06-11 | P | 24 | 90 | 267.0661 | 40.8135 | 263.274 | 263.274 | 0.5787 | 122.11 | 122.11 | 0.26099 | 0.1 | 0.1 | 0.35746 | 141.164 | 141.164 | 0.31771 | 818.5243 | 53.62 | 556.3803 | 0.8
2018-06-12 | P | 24 | 90 | 207.8112 | 31.1803 | 265.778 | 265.778 | 0.57896 | 121.65 | 121.65 | 0.26111 | 0.102 | 0.102 | 0.35756 | 144.128 | 144.128 | 0.31786 | 837.3366 | 54.23 | 529.9257 | 0.8
2018-06-13 | P | 24 | 90 | 225.274 | 37.2289 | 284.121 | 284.121 | 0.57925 | 98.61 | 98.61 | 0.26121 | 0.083 | 0.083 | 0.35764 | 185.511 | 185.511 | 0.31804 | 841.9836 | 65.29 | 545.773 | 0.8
2018-06-14 | P | 24 | 90 | 203.2568 | 31.7333 | 279.724 | 279.724 | 0.57953 | 97.19 | 97.19 | 0.2613 | 0.081 | 0.081 | 0.35772 | 182.534 | 182.534 | 0.31823 | 829.6635 | 65.26 | 559.2576 | 0.8
2018-06-15 | P | 24 | 90 | 221.0082 | 41.6953 | 284.17 | 284.17 | 0.57981 | 98.401 | 98.401 | 0.2614 | 0.081 | 0.081 | 0.3578 | 185.769 | 185.769 | 0.31841 | 822.4307 | 65.37 | 547.6415 | 0.8
2018-06-16 | P | 24 | 90 | 235.1927 | 39.594 | 288.604 | 288.604 | 0.5801 | 100.574 | 100.574 | 0.2615 | 0.083 | 0.083 | 0.35789 | 188.03 | 188.03 | 0.3186 | 820.7091 | 65.15 | 653.7842 | 0.8
2018-06-17 | P | 24 | 90 | 216.6836 | 37.8076 | 274.839 | 274.839 | 0.58038 | 99.845 | 99.845 | 0.2616 | 0.083 | 0.082 | 0.35797 | 174.994 | 174.994 | 0.31877 | 826.2908 | 63.67 | 598.8146 | 0.8
2018-06-18 | P | 24 | 90 | 237.8746 | 40.9465 | 274.505 | 274.505 | 0.58065 | 99.768 | 99.768 | 0.2617 | 0.087 | 0.087 | 0.35806 | 174.737 | 174.737 | 0.31895 | 870.5898 | 63.66 | 582.754 | 0.8
2018-06-19 | P | 24 | 90 | 245.1513 | 36.6012 | 278.088 | 278.088 | 0.58093 | 99.77 | 99.77 | 0.2618 | 0.087 | 0.087 | 0.35814 | 178.318 | 178.318 | 0.31913 | 871.0133 | 64.12 | 573.3849 | 0.8
2018-06-20 | P | 24 | 90 | 207.7134 | 33.5978 | 270.614 | 270.614 | 0.5812 | 133.868 | 133.868 | 0.26193 | 0.114 | 0.114 | 0.35826 | 136.746 | 136.746 | 0.31926 | 848.5075 | 50.53 | 492.1714 | 0.8
2018-06-21 | P | 24 | 90 | 204.616 | 30.4633 | 274.249 | 274.249 | 0.58147 | 135.08 | 135.08 | 0.26207 | 0.114 | 0.114 | 0.35837 | 139.169 | 139.169 | 0.3194 | 842.5304 | 50.74 | 483.9227 | 0.8
2018-06-22 | P | 24 | 90 | 212.2156 | 32.7927 | 264.165 | 264.165 | 0.58174 | 112.036 | 112.036 | 0.26218 | 0.096 | 0.096 | 0.35847 | 152.129 | 152.129 | 0.31956 | 856.7514 | 57.59 | 498.3981 | 0.8
2018-06-23 | P | 24 | 90 | 214.1203 | 30.559 | 265.731 | 265.731 | 0.582 | 112.042 | 112.042 | 0.26229 | 0.095 | 0.095 | 0.35856 | 153.689 | 153.689 | 0.31971 | 844.7636 | 57.84 | 505.4273 | 0.8
2018-06-24 | P | 24 | 90 | 214.039 | 31.6099 | 264.675 | 264.675 | 0.58227 | 111.518 | 111.518 | 0.26241 | 0.175 | 0.175 | 0.35874 | 153.157 | 153.157 | 0.31986 | 1567.8814 | 57.87 | 501.6547 | 0.8
2018-06-25 | P | 24 | 90 | 222.2967 | 38.4784 | 261.699 | 261.699 | 0.58253 | 111.567 | 111.567 | 0.26252 | 0.097 | 0.097 | 0.35884 | 150.132 | 150.132 | 0.32001 | 869.0473 | 57.37 | 517.4745 | 0.8
2018-06-26 | P | 24 | 90 | 230.1686 | 33.6474 | 263.493 | 263.493 | 0.58279 | 111.007 | 111.007 | 0.26263 | 0.094 | 0.094 | 0.35893 | 152.486 | 152.486 | 0.32017 | 850.6581 | 57.87 | 529.7475 | 0.8
2018-06-27 | P | 24 | 90 | 197.6676 | 34.2851 | 269.376 | 269.376 | 0.58306 | 112.579 | 112.579 | 0.26274 | 0.094 | 0.094 | 0.35902 | 156.797 | 156.797 | 0.32032 | 835.4311 | 58.21 | 528.4441 | 0.8
2018-06-28 | P | 24 | 90 | 222.4348 | 36.3263 | 269.219 | 269.219 | 0.58333 | 114.928 | 114.928 | 0.26286 | 0.095 | 0.095 | 0.35912 | 154.291 | 154.291 | 0.32048 | 826.0302 | 57.31 | 534.1995 | 0.8
2018-06-29 | P | 24 | 90 | 213.2278 | 32.0947 | 271.444 | 271.444 | 0.5836 | 115.05 | 115.05 | 0.26297 | 0.093 | 0.093 | 0.35921 | 156.394 | 156.394 | 0.32063 | 806.0495 | 57.62 | 524.1621 | 0.8
2018-06-30 | P | 24 | 90 | 237.588 | 32.759 | 264.652 | 264.652 | 0.58387 | 112.613 | 112.613 | 0.26308 | 0.092 | 0.092 | 0.3593 | 152.039 | 152.039 | 0.32078 | 820.4381 | 57.45 | 517.372 | 0.8
2018-07-01 | P | 24 | 90 | 248.8196 | 39.7504 | 271.044 | 271.044 | 0.58414 | 113.913 | 113.913 | 0.2632 | 0.083 | 0.083 | 0.35939 | 157.131 | 157.131 | 0.32094 | 727.7045 | 57.97 | 517.7247 | 0.8
2018-07-02 | P | 24 | 90 | 222.4063 | 33.6595 | 271.745 | 271.745 | 0.58441 | 114.207 | 114.207 | 0.26331 | 0.083 | 0.083 | 0.35947 | 157.538 | 157.538 | 0.3211 | 724.3076 | 57.97 | 552.8555 | 0.8
2018-07-03 | P | 24 | 90 | 243.6963 | 43.045 | 268.722 | 268.722 | 0.58468 | 113.215 | 113.215 | 0.26342 | 0.084 | 0.084 | 0.35955 | 155.507 | 155.507 | 0.32125 | 741.6597 | 57.87 | 632.8424 | 0.8
2018-07-04 | P | 24 | 90 | 212.1712 | 41.0061 | 270.607 | 270.607 | 0.58495 | 113.941 | 113.941 | 0.26354 | 0.084 | 0.084 | 0.35964 | 156.666 | 156.666 | 0.32141 | 734.3625 | 57.89 | 573.9684 | 0.8
2018-07-05 | P | 24 | 90 | 248.736 | 38.2853 | 273.1 | 273.1 | 0.58522 | 114.861 | 114.861 | 0.26365 | 0.084 | 0.084 | 0.35972 | 158.239 | 158.239 | 0.32157 | 734.6793 | 57.94 | 506.2851 | 0.8
2018-07-06 | P | 24 | 90 | 280.2665 | 32.0156 | 271.196 | 271.196 | 0.58549 | 137.393 | 137.393 | 0.26379 | 0.105 | 0.105 | 0.35983 | 133.803 | 133.803 | 0.3217 | 762.1713 | 49.34 | 508.9068 | 0.8
2018-07-07 | P | 24 | 90 | 228.2369 | 33.7997 | 238.582 | 238.582 | 0.58573 | 118.325 | 118.325 | 0.26391 | 0.092 | 0.092 | 0.35992 | 120.257 | 120.257 | 0.32182 | 780.8409 | 50.4 | 498.4624 | 0.8
2018-07-08 | P | 24 | 90 | 243.8024 | 36.0036 | 269.277 | 269.277 | 0.586 | 146.582 | 146.582 | 0.26406 | 0.11 | 0.11 | 0.36003 | 122.695 | 122.695 | 0.32195 | 751.9272 | 45.56 | 517.1474 | 0.8
2018-07-09 | P | 23.3 | 90 | 263.8377 | 41.9217 | 263.061 | 270.964 | 0.58627 | 141.907 | 146.17 | 0.2642 | 0.112 | 0.115 | 0.36014 | 121.154 | 124.794 | 0.32207 | 789.7073 | 46.06 | 524.9125 | 0.8
2018-07-10 | P | 24 | 90 | 221.0321 | 38.13 | 266.258 | 266.258 | 0.58653 | 144.144 | 144.144 | 0.26434 | 0.114 | 0.114 | 0.36025 | 122.114 | 122.114 | 0.32219 | 791.4447 | 45.86 | 491.2578 | 0.8
2018-07-11 | P | 24 | 90 | 242.5156 | 32.3685 | 271.23 | 271.23 | 0.5868 | 146.696 | 146.696 | 0.26449 | 0.116 | 0.116 | 0.36037 | 124.534 | 124.534 | 0.32231 | 791.7394 | 45.92 | 523.6692 | 0.8
2018-07-12 | P | 24 | 90 | 216.2217 | 38.7837 | 268.657 | 268.657 | 0.58707 | 144.741 | 144.741 | 0.26463 | 0.112 | 0.112 | 0.36048 | 123.916 | 123.916 | 0.32244 | 774.8116 | 46.12 | 531.6194 | 0.8
2018-07-13 | P | 24 | 90 | 227.6267 | 31.3792 | 266.632 | 266.632 | 0.58734 | 143.927 | 143.927 | 0.26478 | 0.11 | 0.11 | 0.36059 | 122.705 | 122.705 | 0.32256 | 765.9369 | 46.02 | 532.7607 | 0.8
2018-07-14 | P | 24 | 90 | 225.3287 | 40.811 | 266.8 | 266.8 | 0.5876 | 144.365 | 144.365 | 0.26492 | 0.113 | 0.113 | 0.36071 | 122.435 | 122.435 | 0.32268 | 784.6431 | 45.89 | 623.7643 | 0.8
2018-07-15 | P | 24 | 90 | 225.985 | 39.518 | 261.898 | 261.898 | 0.58787 | 142.012 | 142.012 | 0.26506 | 0.109 | 0.109 | 0.36081 | 119.886 | 119.886 | 0.3228 | 764.196 | 45.78 | 580.3736 | 0.8
2018-07-16 | P | 24 | 90 | 205.3405 | 35.481 | 264.026 | 264.026 | 0.58813 | 142.322 | 142.322 | 0.26521 | 0.11 | 0.11 | 0.36092 | 121.704 | 121.704 | 0.32293 | 774.8345 | 46.1 | 516.5748 | 0.8
2018-07-17 | P | 24 | 90 | 222.9166 | 32.622 | 261.717 | 261.717 | 0.58839 | 140.709 | 140.709 | 0.26535 | 0.106 | 0.106 | 0.36103 | 121.008 | 121.008 | 0.32305 | 750.2292 | 46.24 | 482.6097 | 0.8
2018-07-18 | P | 24 | 90 | 214.8632 | 39.1052 | 264.874 | 264.874 | 0.58866 | 142.382 | 142.382 | 0.26549 | 0.109 | 0.109 | 0.36114 | 122.492 | 122.492 | 0.32317 | 765.799 | 46.24 | 494.1175 | 0.8
2018-07-19 | P | 24 | 90 | 221.9755 | 31.062 | 258.547 | 258.547 | 0.58892 | 139.32 | 139.32 | 0.26563 | 0.108 | 0.108 | 0.36125 | 119.227 | 119.227 | 0.32329 | 778.0362 | 46.11 | 507.8006 | 0.8
2018-07-20 | P | 24 | 90 | 205.6023 | 32.0811 | 259.764 | 259.764 | 0.58918 | 140.459 | 140.459 | 0.26577 | 0.108 | 0.108 | 0.36136 | 119.305 | 119.305 | 0.32341 | 772.083 | 45.93 | 521.084 | 0.8
2018-07-21 | P | 24 | 90 | 228.9265 | 41.1678 | 262.887 | 262.887 | 0.58944 | 142.07 | 142.07 | 0.26591 | 0.11 | 0.11 | 0.36147 | 120.817 | 120.817 | 0.32353 | 776.216 | 45.96 | 524.9038 | 0.8
2018-07-22 | P | 24 | 90 | 230.2198 | 32.5544 | 263.355 | 263.355 | 0.5897 | 142.636 | 142.636 | 0.26605 | 0.11 | 0.11 | 0.36158 | 120.719 | 120.719 | 0.32365 | 771.0536 | 45.84 | 525.4156 | 0.8
2018-07-23 | P | 24 | 90 | 233.6239 | 42.3939 | 261.485 | 261.485 | 0.58996 | 142.691 | 142.691 | 0.2662 | 0.105 | 0.105 | 0.36168 | 118.794 | 118.794 | 0.32377 | 735.0148 | 45.43 | 532.2673 | 0.8
2018-07-24 | P | 24 | 90 | 248.3906 | 43.3136 | 265.449 | 265.449 | 0.59023 | 144.131 | 144.131 | 0.26634 | 0.12 | 0.12 | 0.3618 | 121.318 | 121.318 | 0.32389 | 831.2646 | 45.7 | 603.6624 | 0.8
2018-07-25 | P | 24 | 90 | 214.1143 | 39.2954 | 268.34 | 268.34 | 0.5905 | 144.984 | 144.984 | 0.26649 | 0.109 | 0.109 | 0.36191 | 123.356 | 123.356 | 0.32401 | 749.1999 | 45.97 | 589.426 | 0.8
2018-07-26 | P | 24 | 90 | 221.0193 | 36.9979 | 267.445 | 267.445 | 0.59076 | 144.67 | 144.67 | 0.26663 | 0.104 | 0.104 | 0.36201 | 122.775 | 122.775 | 0.32413 | 721.7806 | 45.91 | 596.4578 | 0.8
2018-07-27 | P | 24 | 90 | 230.9145 | 39.1217 | 269.297 | 269.297 | 0.59103 | 145.69 | 145.69 | 0.26678 | 0.106 | 0.106 | 0.36212 | 123.607 | 123.607 | 0.32426 | 726.9888 | 45.9 | 576.0131 | 0.8
2018-07-28 | P | 24 | 90 | 221.2118 | 40.2431 | 270.01 | 270.01 | 0.5913 | 146.839 | 146.839 | 0.26692 | 0.105 | 0.105 | 0.36222 | 123.171 | 123.171 | 0.32438 | 716.1313 | 45.62 | 558.8194 | 0.8
2018-07-29 | P | 24 | 90 | 237.9756 | 31.8485 | 271.46 | 271.46 | 0.59158 | 146.16 | 146.16 | 0.26707 | 0.101 | 0.101 | 0.36233 | 125.3 | 125.3 | 0.32451 | 693.4319 | 46.16 | 452.4642 | 0.8
2018-07-30 | P | 24 | 90 | 228.1678 | 33.0281 | 273.121 | 273.121 | 0.59185 | 146.074 | 146.074 | 0.26721 | 0.103 | 0.103 | 0.36243 | 127.047 | 127.047 | 0.32463 | 704.5402 | 46.52 | 469.4093 | 0.8
2018-07-31 | P | 24 | 90 | 212.2282 | 30.6726 | 267.086 | 267.086 | 0.59212 | 144.426 | 144.426 | 0.26736 | 0.102 | 0.102 | 0.36253 | 122.66 | 122.66 | 0.32476 | 708.2243 | 45.92 | 480.6576 | 0.8
2018-08-01 | P | 24 | 90 | 256.5989 | 32.3537 | 268.215 | 268.215 | 0.59238 | 144.791 | 144.791 | 0.2675 | 0.108 | 0.108 | 0.36264 | 123.424 | 123.424 | 0.32488 | 743.4371 | 46.02 | 500.4952 | 0.8
2018-08-02 | P | 24 | 90 | 226.3849 | 31.4599 | 281.579 | 281.579 | 0.59267 | 101.261 | 101.261 | 0.26761 | 0.077 | 0.077 | 0.36272 | 180.318 | 180.318 | 0.32506 | 761.4284 | 64.04 | 498.2276 | 0.8
2018-08-03 | P | 24 | 90 | 218.485 | 35.8736 | 276.058 | 276.058 | 0.59294 | 116.029 | 116.029 | 0.26772 | 0.087 | 0.087 | 0.3628 | 160.029 | 160.029 | 0.32522 | 748.3129 | 57.97 | 523.0041 | 0.8
2018-08-04 | P | 24 | 90 | 222.0897 | 32.5753 | 352.696 | 352.696 | 0.59329 | 127.751 | 127.751 | 0.26785 | 0.096 | 0.096 | 0.3629 | 224.945 | 224.945 | 0.32545 | 752.5577 | 63.78 | 503.4229 | 0.8
2018-08-05 | P | 24 | 90 | 203.377 | 33.5025 | 330.389 | 330.389 | 0.59362 | 152.85 | 152.85 | 0.268 | 0.115 | 0.115 | 0.36301 | 177.539 | 177.539 | 0.32562 | 754.8839 | 53.74 | 515.5182 | 0.8
2018-08-06 | P | 24 | 90 | 227.7284 | 33.7465 | 322.718 | 322.718 | 0.59395 | 149.476 | 149.476 | 0.26815 | 0.12 | 0.12 | 0.36313 | 173.242 | 173.242 | 0.3258 | 806.096 | 53.68 | 508.4459 | 0.8
2018-08-07 | P | 24 | 90 | 195.5253 | 32.0793 | 207.114 | 207.114 | 0.59415 | 94.404 | 94.404 | 0.26825 | 0.072 | 0.072 | 0.36321 | 112.71 | 112.71 | 0.32591 | 759.311 | 54.42 | 518.236 | 0.8
2018-08-08 | P | 24 | 90 | 203.454 | 33.7676 | 346.324 | 346.324 | 0.5945 | 138.723 | 138.723 | 0.26838 | 0.096 | 0.096 | 0.3633 | 207.601 | 207.601 | 0.32612 | 695.1407 | 59.94 | 519.1867 | 1
2018-08-09 | P | 24 | 90 | 231.4313 | 45.0696 | 332.388 | 332.388 | 0.59483 | 143.53 | 143.53 | 0.26853 | 0.093 | 0.093 | 0.36339 | 188.858 | 188.858 | 0.32631 | 650.5191 | 56.82 | 637.3021 | 1
2018-08-10 | P | 24 | 90 | 245.7092 | 41.5067 | 328.768 | 328.768 | 0.59516 | 144.543 | 144.543 | 0.26867 | 0.092 | 0.092 | 0.36349 | 184.225 | 184.225 | 0.32649 | 638.6612 | 56.04 | 575.0075 | 1
2018-08-11 | P | 24 | 90 | 219.258 | 38.2333 | 328.097 | 328.097 | 0.59549 | 145.246 | 145.246 | 0.26882 | 0.088 | 0.088 | 0.36357 | 182.851 | 182.851 | 0.32667 | 606.2749 | 55.73 | 564.6339 | 1
2018-08-12 | P | 24 | 90 | 247.7376 | 38.0562 | 329.407 | 329.407 | 0.59582 | 144.966 | 144.966 | 0.26896 | 0.083 | 0.083 | 0.36366 | 184.441 | 184.441 | 0.32686 | 571.7479 | 55.99 | 572.4308 | 1
2018-08-13 | P | 24 | 90 | 230.9276 | 36.4601 | 334.148 | 334.148 | 0.59615 | 145.868 | 145.868 | 0.26911 | 0.079 | 0.079 | 0.36374 | 188.28 | 188.28 | 0.32705 | 538.8228 | 56.35 | 556.9121 | 1
2018-08-14 | P | 24 | 90 | 214.4634 | 32.4628 | 311.827 | 311.827 | 0.59647 | 133.964 | 133.964 | 0.26924 | 0.078 | 0.078 | 0.36381 | 177.863 | 177.863 | 0.32722 | 582.873 | 57.04 | 457.355 | 1
2018-08-15 | P | 24 | 90 | 212.7376 | 37.559 | 322.649 | 322.649 | 0.59679 | 140.711 | 140.711 | 0.26938 | 0.11 | 0.11 | 0.36392 | 181.938 | 181.938 | 0.3274 | 784.9067 | 56.39 | 444.235 | 1
2018-08-16 | P | 24 | 90 | 191.3342 | 33.1345 | 324.451 | 324.451 | 0.59711 | 141.933 | 141.933 | 0.26953 | 0.111 | 0.111 | 0.36404 | 182.518 | 182.518 | 0.32759 | 783.0314 | 56.25 | 468.8294 | 1
2018-08-17 | P | 24 | 90 | 204.5174 | 40.6342 | 343.117 | 343.117 | 0.59746 | 156.74 | 156.74 | 0.26968 | 0.127 | 0.127 | 0.36416 | 186.377 | 186.377 | 0.32777 | 807.7517 | 54.32 | 506.4944 | 1
2018-08-18 | P | 24 | 90 | 204.9547 | 30.237 | 342.745 | 342.745 | 0.5978 | 156.491 | 156.491 | 0.26984 | 0.126 | 0.126 | 0.36429 | 186.254 | 186.254 | 0.32796 | 804.0974 | 54.34 | 517.091 | 1
2018-08-19 | P | 24 | 90 | 211.6142 | 30.9139 | 344.647 | 344.647 | 0.59814 | 156.174 | 156.174 | 0.26999 | 0.124 | 0.124 | 0.36441 | 188.473 | 188.473 | 0.32815 | 791.3865 | 54.69 | 490.0907 | 1
2018-08-20 | P | 24 | 90 | 218.5849 | 31.3945 | 348.308 | 348.308 | 0.59849 | 157.703 | 157.703 | 0.27015 | 0.124 | 0.124 | 0.36454 | 190.605 | 190.605 | 0.32834 | 788.0066 | 54.72 | 499.8502 | 1
2018-08-21 | P | 24 | 90 | 228.6605 | 32.4056 | 349.216 | 349.216 | 0.59884 | 157.644 | 157.644 | 0.27031 | 0.123 | 0.123 | 0.36466 | 191.572 | 191.572 | 0.32853 | 781.8883 | 54.86 | 561.1521 | 1
2018-08-22 | P | 24 | 90 | 215.1151 | 40.235 | 350.152 | 350.152 | 0.59919 | 159.311 | 159.311 | 0.27047 | 0.125 | 0.125 | 0.36478 | 190.841 | 190.841 | 0.32872 | 782.3502 | 54.5 | 600.9421 | 1
2018-08-23 | P | 24 | 90 | 211.109 | 36.932 | 349.261 | 349.261 | 0.59954 | 158.673 | 158.673 | 0.27063 | 0.123 | 0.123 | 0.36491 | 190.588 | 190.588 | 0.32891 | 773.5973 | 54.57 | 537.6413 | 1
2018-08-24 | P | 24 | 90 | 219.3708 | 36.9768 | 349.735 | 349.735 | 0.59989 | 159.012 | 159.012 | 0.27079 | 0.125 | 0.125 | 0.36503 | 190.723 | 190.723 | 0.3291 | 786.079 | 54.53 | 544.8266 | 1
2018-08-25 | P | 24 | 90 | 230.2736 | 37.9459 | 347.26 | 347.26 | 0.60024 | 158.478 | 158.478 | 0.27095 | 0.127 | 0.127 | 0.36516 | 188.782 | 188.782 | 0.32929 | 799.5873 | 54.36 | 491.6788 | 1
2018-08-26 | P | 24 | 90 | 206.3918 | 33.0977 | 342.929 | 342.929 | 0.60058 | 156.254 | 156.254 | 0.2711 | 0.128 | 0.128 | 0.36529 | 186.675 | 186.675 | 0.32948 | 819.915 | 54.44 | 466.349 | 1
2018-08-27 | P | 24 | 90 | 230.001 | 34.8732 | 291.35 | 291.35 | 0.60087 | 169.112 | 169.112 | 0.27127 | 0.141 | 0.141 | 0.36543 | 122.238 | 122.238 | 0.3296 | 832.9805 | 41.96 | 486.8818 | 1
2018-08-28 | P | 24 | 90 | 202.6823 | 33.5198 | 283.757 | 283.757 | 0.60115 | 163.761 | 163.761 | 0.27143 | 0.117 | 0.117 | 0.36555 | 119.996 | 119.996 | 0.32972 | 713.5032 | 42.29 | 474.0833 | 1
2018-08-29 | P | 24 | 90 | 221.2298 | 33.256 | 260.797 | 260.797 | 0.60142 | 152.209 | 152.209 | 0.27159 | 0.103 | 0.103 | 0.36565 | 108.588 | 108.588 | 0.32983 | 673.7972 | 41.64 | 493.8552 | 1
2018-08-30 | P | 24 | 90 | 226.7884 | 42.0116 | 283.556 | 283.556 | 0.6017 | 141.873 | 141.873 | 0.27173 | 0.087 | 0.087 | 0.36574 | 141.683 | 141.683 | 0.32997 | 615.8466 | 49.97 | 476.524 | 1
2018-08-31 | P | 24 | 90 | 217.7041 | 38.3197 | 335.656 | 335.656 | 0.60203 | 130.909 | 130.909 | 0.27186 | 0.096 | 0.096 | 0.36583 | 204.747 | 204.747 | 0.33018 | 731.5005 | 61 | 495.3724 | 1
2018-09-01 | P | 24 | 90 | 228.1968 | 38.5174 | 316.75 | 316.75 | 0.60235 | 142.247 | 142.247 | 0.272 | 0.122 | 0.122 | 0.36595 | 174.503 | 174.503 | 0.33035 | 860.9039 | 55.09 | 568.4785 | 1
2018-09-02 | P | 24 | 90 | 200.3013 | 38.7936 | 315.85 | 315.85 | 0.60267 | 140.382 | 140.382 | 0.27214 | 0.117 | 0.117 | 0.36607 | 175.468 | 175.468 | 0.33053 | 834.815 | 55.55 | 574.1891 | 1
2018-09-03 | P | 24 | 90 | 242.631 | 36.8575 | 318.355 | 318.355 | 0.60299 | 140.563 | 140.563 | 0.27228 | 0.124 | 0.124 | 0.36619 | 177.792 | 177.792 | 0.3307 | 883.2125 | 55.85 | 521.9837 | 1
2018-09-04 | P | 24 | 90 | 216.9412 | 33.746 | 311.101 | 311.101 | 0.6033 | 140.069 | 140.069 | 0.27242 | 0.113 | 0.113 | 0.36631 | 171.032 | 171.032 | 0.33087 | 808.9085 | 54.98 | 468.1521 | 1
2018-09-05 | P | 24 | 90 | 204.1992 | 36.0107 | 309.424 | 309.424 | 0.60361 | 139.986 | 139.986 | 0.27256 | 0.118 | 0.118 | 0.36643 | 169.438 | 169.438 | 0.33104 | 840.9198 | 54.76 | 481.4414 | 1
2018-09-06 | P | 24 | 90 | 198.2917 | 32.197 | 368.241 | 368.241 | 0.60397 | 175.644 | 175.644 | 0.27274 | 0.136 | 0.136 | 0.36656 | 192.597 | 192.597 | 0.33124 | 776.548 | 52.3 | 478.0597 | 1
2018-09-07 | P | 24 | 90 | 233.7976 | 34.7147 | 305.431 | 305.431 | 0.60428 | 130.025 | 130.025 | 0.27287 | 0.102 | 0.102 | 0.36666 | 175.406 | 175.406 | 0.33141 | 783.2571 | 57.43 | 482.3641 | 1
2018-09-08 | P | 24 | 90 | 215.5018 | 34.5208 | 372.488 | 372.488 | 0.60465 | 146.998 | 146.998 | 0.27302 | 0.127 | 0.127 | 0.36679 | 225.49 | 225.49 | 0.33164 | 865.9914 | 60.54 | 480.6012 | 1
2018-09-09 | P | 24 | 90 | 273.803 | 36.7509 | 375.994 | 375.994 | 0.60503 | 146.885 | 146.885 | 0.27316 | 0.122 | 0.122 | 0.36691 | 229.109 | 229.109 | 0.33187 | 828.5666 | 60.93 | 490.2222 | 1
2018-09-10 | P | 24 | 90 | 255.3185 | 32.065 | 335.799 | 335.799 | 0.60536 | 122.347 | 122.347 | 0.27328 | 0.102 | 0.102 | 0.36701 | 213.452 | 213.452 | 0.33208 | 836.4651 | 63.56 | 514.9406 | 1
2018-09-11 | P | 24 | 90 | 242.1611 | 39.8852 | 336.261 | 336.261 | 0.6057 | 123.246 | 123.246 | 0.27341 | 0.096 | 0.096 | 0.36711 | 213.015 | 213.015 | 0.33229 | 776.4633 | 63.35 | 616.5577 | 1
2018-09-12 | P | 24 | 90 | 241.5919 | 40.9073 | 336.045 | 336.045 | 0.60604 | 124.662 | 124.662 | 0.27353 | 0.099 | 0.099 | 0.36721 | 211.383 | 211.383 | 0.3325 | 790.8344 | 62.9 | 567.4327 | 1
2018-09-13 | P | 24 | 90 | 213.6904 | 40.338 | 339.218 | 339.218 | 0.60638 | 126.113 | 126.113 | 0.27366 | 0.101 | 0.101 | 0.36731 | 213.105 | 213.105 | 0.33272 | 798.1969 | 62.82 | 571.1677 | 1
2018-09-14 | P | 24 | 90 | 214.221 | 41.3142 | 339.459 | 339.459 | 0.60672 | 126.218 | 126.218 | 0.27378 | 0.101 | 0.101 | 0.36741 | 213.241 | 213.241 | 0.33293 | 797.1684 | 62.82 | 566.8148 | 1
2018-09-15 | P | 24 | 90 | 319.5442 | 37.2525 | 334.415 | 334.415 | 0.60705 | 124.669 | 124.669 | 0.27391 | 0.103 | 0.103 | 0.36751 | 209.746 | 209.746 | 0.33314 | 828.6984 | 62.72 | 551.4751 | 1
2018-09-16 | P | 24 | 90 | 236.431 | 36.1132 | 342.707 | 342.707 | 0.60739 | 126.255 | 126.255 | 0.27404 | 0.103 | 0.103 | 0.36762 | 216.452 | 216.452 | 0.33336 | 814.5737 | 63.16 | 453.2387 | 1
2018-09-17 | P | 24 | 90 | 256.0396 | 42.0556 | 332.886 | 332.886 | 0.60773 | 126.082 | 126.082 | 0.27416 | 0.103 | 0.103 | 0.36772 | 206.804 | 206.804 | 0.33356 | 814.4462 | 62.12 | 432.2 | 1
2018-09-18 | P | 24 | 90 | 217.2277 | 31.8913 | 317.004 | 317.004 | 0.60804 | 126.157 | 126.157 | 0.27429 | 0.102 | 0.102 | 0.36782 | 190.847 | 190.847 | 0.33375 | 810.1176 | 60.2 | 469.3056 | 1
2018-09-19 | P | 24 | 90 | 216.9607 | 38.0368 | 317.45 | 317.45 | 0.60836 | 126.895 | 126.895 | 0.27441 | 0.101 | 0.101 | 0.36792 | 190.555 | 190.555 | 0.33395 | 798.7312 | 60.03 | 471.2667 | 1
2018-09-20 | P | 24 | 90 | 240.3861 | 32.9806 | 328.131 | 328.131 | 0.60869 | 127.073 | 127.073 | 0.27454 | 0.101 | 0.101 | 0.36802 | 201.058 | 201.058 | 0.33415 | 796.0149 | 61.27 | 481.231 | 1
2018-09-21 | P | 24 | 90 | 247.8155 | 36.3707 | 324.828 | 324.828 | 0.60901 | 126.885 | 126.885 | 0.27467 | 0.095 | 0.095 | 0.36812 | 197.943 | 197.943 | 0.33434 | 751.2314 | 60.94 | 487.414 | 1
2018-09-22 | P | 24 | 90 | 234.1288 | 32.7314 | 326.047 | 326.047 | 0.60934 | 126.05 | 126.05 | 0.27479 | 0.096 | 0.096 | 0.36822 | 199.997 | 199.997 | 0.33454 | 759.5478 | 61.34 | 493.3459 | 1
2018-09-23 | P | 24 | 90 | 225.699 | 37.732 | 328.404 | 328.404 | 0.60967 | 126.336 | 126.336 | 0.27492 | 0.096 | 0.096 | 0.36831 | 202.068 | 202.068 | 0.33475 | 762.261 | 61.53 | 502.4889 | 1
2018-09-24 | P | 24 | 90 | 235.6613 | 36.1024 | 317.237 | 317.237 | 0.60998 | 126.532 | 126.532 | 0.27505 | 0.096 | 0.096 | 0.36841 | 190.705 | 190.705 | 0.33494 | 762.0918 | 60.11 | 518.6836 | 1
2018-09-25 | P | 24 | 90 | 242.6898 | 42.1777 | 325.987 | 325.987 | 0.61031 | 125.742 | 125.742 | 0.27517 | 0.095 | 0.095 | 0.3685 | 200.245 | 200.245 | 0.33514 | 758.5453 | 61.43 | 634.1775 | 1
2018-09-26 | P | 24 | 90 | 267.6015 | 38.8752 | 329.896 | 329.896 | 0.61064 | 126.794 | 126.794 | 0.2753 | 0.097 | 0.097 | 0.3686 | 203.102 | 203.102 | 0.33534 | 767.0237 | 61.56 | 560.9193 | 1
2018-09-27 | P | 24 | 90 | 233.7229 | 33.7831 | 331.976 | 331.976 | 0.61097 | 126.82 | 126.82 | 0.27543 | 0.099 | 0.099 | 0.3687 | 205.156 | 205.156 | 0.33555 | 778.4261 | 61.8 | 461.4789 | 1
2018-09-28 | P | 24 | 90 | 202.6423 | 33.1593 | 327.413 | 327.413 | 0.6113 | 123.394 | 123.394 | 0.27555 | 0.101 | 0.101 | 0.3688 | 204.019 | 204.019 | 0.33575 | 814.8208 | 62.31 | 479.9222 | 1
2018-09-29 | P | 24 | 90 | 207.8629 | 32.7879 | 327.507 | 327.507 | 0.61163 | 123.95 | 123.95 | 0.27567 | 0.1 | 0.1 | 0.3689 | 203.557 | 203.557 | 0.33595 | 810.2622 | 62.15 | 484.3241 | 1
2018-09-30 | P | 24 | 90 | 245.331 | 41.0702 | 349.692 | 349.692 | 0.61198 | 167.751 | 167.751 | 0.27584 | 0.151 | 0.151 | 0.36905 | 181.941 | 181.941 | 0.33613 | 899.3747 | 52.03 | 471.7885 | 1
2018-10-01 | P | 5.5 | 90 | 952.8292 | 39.1381 | 131.163 | 572.348 | 0.61211 | 80.81 | 352.625 | 0.27592 | 0.04 | 0.173 | 0.36909 | 50.353 | 219.722 | 0.33619 | 491.7832 | 38.39 | 1070.2649 | 1
2018-10-02 | SI | 0 | 90 | 954.3973 | 29.3432 | 0 | 0 | 0.61211 | 0 | 0 | 0.27592 | 0 | 0 | 0.36909 | 0 | 0 | 0.33619 | 0 | 0 | 1071.7065 | 1
2018-10-03 | SI | 0 | 0 | 953.6694 | 27.0173 | 0 | 0 | 0.61211 | 0 | 0 | 0.27592 | 0 | 0 | 0.36909 | 0 | 0 | 0.33619 | 0 | 0 | 1070.1066 | 1
2018-10-04 | P | 22.5 | 0 | 214.0376 | 26.7194 | 367.612 | 392.119 | 0.61248 | 163.247 | 174.13 | 0.27609 | 0.181 | 0.194 | 0.36927 | 204.365 | 217.989 | 0.33639 | 1111.6223 | 55.59 | 511.7467 | 1
2018-10-05 | P | 24 | 90 | 219.5523 | 27.559 | 392.85 | 392.85 | 0.61287 | 163.38 | 163.38 | 0.27625 | 0.103 | 0.103 | 0.36937 | 229.47 | 229.47 | 0.33662 | 628.094 | 58.41 | 539.0413 | 1
2018-10-06 | P | 24 | 90 | 204.8805 | 35.5271 | 372.048 | 372.048 | 0.61324 | 159.785 | 159.785 | 0.27641 | 0.094 | 0.094 | 0.36947 | 212.263 | 212.263 | 0.33683 | 585.662 | 57.05 | 569.5994 | 1
2018-10-07 | P | 24 | 90 | 213.4167 | 31.1581 | 379 | 379 | 0.61362 | 157.268 | 157.268 | 0.27657 | 0.1 | 0.1 | 0.36957 | 221.732 | 221.732 | 0.33705 | 638.6995 | 58.5 | 536.5558 | 1
2018-10-08 | P | 24 | 90 | 220.5248 | 32.4669 | 383.696 | 383.696 | 0.614 | 160.355 | 160.355 | 0.27673 | 0.096 | 0.096 | 0.36966 | 223.341 | 223.341 | 0.33728 | 597.8049 | 58.21 | 526.6224 | 1
2018-10-09 | P | 24 | 90 | 235.4995 | 32.0315 | 414.834 | 414.834 | 0.61442 | 172.139 | 172.139 | 0.2769 | 0.08 | 0.08 | 0.36974 | 242.695 | 242.695 | 0.33752 | 467.047 | 58.5 | 551.9043 | 1
2018-10-10 | P | 24 | 90 | 218.4597 | 40.4438 | 429.297 | 429.297 | 0.61485 | 177.794 | 177.794 | 0.27708 | 0.106 | 0.106 | 0.36985 | 251.503 | 251.503 | 0.33777 | 596.6456 | 58.58 | 532.4092 | 1
2018-10-11 | P | 24 | 90 | 243.3782 | 35.8774 | 421.627 | 421.627 | 0.61527 | 174.588 | 174.588 | 0.27725 | 0.128 | 0.128 | 0.36998 | 247.039 | 247.039 | 0.33802 | 733.9393 | 58.59 | 558.6296 | 1
2018-10-12 | P | 24 | 90 | 215.3625 | 40.7787 | 413.97 | 413.97 | 0.61568 | 170.372 | 170.372 | 0.27742 | 0.13 | 0.13 | 0.37011 | 243.598 | 243.598 | 0.33826 | 762.3847 | 58.84 | 520.692 | 1
2018-10-13 | P | 24 | 90 | 223.9412 | 33.5424 | 415.444 | 415.444 | 0.6161 | 171.933 | 171.933 | 0.27759 | 0.146 | 0.146 | 0.37025 | 243.511 | 243.511 | 0.3385 | 848.8481 | 58.62 | 510.6309 | 1
2018-10-14 | P | 24 | 90 | 223.01 | 36.4 | 414.882 | 414.882 | 0.61651 | 171.345 | 171.345 | 0.27777 | 0.133 | 0.133 | 0.37039 | 243.537 | 243.537 | 0.33875 | 774.3442 | 58.7 | 520.16 | 1
2018-10-15 | P | 24 | 90 | 223.19 | 36.23 | 406.486 | 406.486 | 0.61692 | 172.279 | 172.279 | 0.27794 | 0.133 | 0.133 | 0.37052 | 234.207 | 234.207 | 0.33898 | 772.4737 | 57.62 | 525.08 | 1
2018-10-16 | P | 24 | 90 | 223.51 | 36.55 | 413.588 | 413.588 | 0.61733 | 174.31 | 174.31 | 0.27811 | 0.127 | 0.127 | 0.37065 | 239.278 | 239.278 | 0.33922 | 728.0248 | 57.85 | 529.29 | 1
2018-10-17 | P | 24 | 90 | 224.22 | 37.92 | 412.374 | 412.374 | 0.61775 | 174.502 | 174.502 | 0.27829 | 0.127 | 0.127 | 0.37077 | 237.872 | 237.872 | 0.33946 | 730.2954 | 57.68 | 560.57 | 1
2018-10-18 | P | 24 | 90 | 225.11 | 40.73 | 418.277 | 418.277 | 0.61816 | 176.213 | 176.213 | 0.27846 | 0.129 | 0.129 | 0.3709 | 242.064 | 242.064 | 0.3397 | 734.6507 | 57.87 | 585.48 | 1
2018-10-19 | P | 24 | 90 | 221.72 | 36.9 | 420.646 | 420.646 | 0.61858 | 177.963 | 177.963 | 0.27864 | 0.127 | 0.127 | 0.37103 | 242.683 | 242.683 | 0.33994 | 713.1482 | 57.69 | 519.08 | 1
2018-10-20 | P | 24 | 90 | 222.69 | 35.15 | 413.083 | 413.083 | 0.619 | 177.609 | 177.609 | 0.27882 | 0.124 | 0.124 | 0.37115 | 235.474 | 235.474 | 0.34018 | 699.8857 | 57 | 495.3 | 1
2018-10-21 | P | 24 | 90 | 221.61 | 35.6 | 442.121 | 442.121 | 0.61944 | 178.707 | 178.707 | 0.279 | 0.139 | 0.139 | 0.37129 | 263.414 | 263.414 | 0.34044 | 775.9909 | 59.58 | 500.23 | 1
2018-10-22 | P | 24 | 90 | 221.63 | 35.52 | 440.725 | 440.725 | 0.61988 | 179.669 | 179.669 | 0.27918 | 0.136 | 0.136 | 0.37143 | 261.056 | 261.056 | 0.3407 | 756.4521 | 59.23 | 505.18 | 1
2018-10-23 | P | 24 | 90 | 221.9 | 36.12 | 405.71 | 405.71 | 0.62029 | 177.602 | 177.602 | 0.27935 | 0.137 | 0.137 | 0.37157 | 228.108 | 228.108 | 0.34093 | 773.3809 | 56.22 | 517.33 | 1
2018-10-24 | P | 24 | 90 | 223.66 | 36.8 | 415.336 | 415.336 | 0.6207 | 181.393 | 181.393 | 0.27954 | 0.136 | 0.136 | 0.3717 | 233.943 | 233.943 | 0.34117 | 751.7049 | 56.33 | 532.58 | 1
2018-10-25 | P | 24 | 90 | 224.24 | 39.87 | 415.934 | 415.934 | 0.62112 | 182.847 | 182.847 | 0.27972 | 0.138 | 0.138 | 0.37184 | 233.087 | 233.087 | 0.3414 | 756.8842 | 56.04 | 584.63 | 1
2018-10-26 | P | 24 | 90 | 226.83 | 40.27 | 419.344 | 419.344 | 0.62154 | 185.313 | 185.313 | 0.2799 | 0.137 | 0.137 | 0.37198 | 234.031 | 234.031 | 0.34163 | 741.6101 | 55.81 | 576.66 | 1
2018-10-27 | P | 24 | 90 | 223.12 | 40.31 | 414.781 | 414.781 | 0.62195 | 184.059 | 184.059 | 0.28009 | 0.15 | 0.15 | 0.37213 | 230.722 | 230.722 | 0.34186 | 816.3089 | 55.62 | 575.33 | 1
2018-10-28 | P | 24 | 90 | 227.08 | 41.25 | 411.592 | 411.592 | 0.62236 | 183.691 | 183.691 | 0.28027 | 0.148 | 0.148 | 0.37228 | 227.901 | 227.901 | 0.34209 | 808.2051 | 55.37 | 586.71 | 1
2018-10-29 | P | 24 | 90 | 227.6 | 41.07 | 416.484 | 416.484 | 0.62278 | 182.752 | 182.752 | 0.28045 | 0.138 | 0.138 | 0.37241 | 233.732 | 233.732 | 0.34233 | 757.3652 | 56.12 | 579.79 | 1
2018-10-30 | P | 24 | 90 | 225.88 | 40.13 | 426.435 | 426.435 | 0.62321 | 186.333 | 186.333 | 0.28064 | 0.165 | 0.165 | 0.37258 | 240.102 | 240.102 | 0.34257 | 885.5168 | 56.3 | 565.21 | 1
2018-10-31 | P | 24 | 90 | 225.35 | 39.73 | 410.07 | 410.07 | 0.62362 | 180.213 | 180.213 | 0.28082 | 0.151 | 0.151 | 0.37273 | 229.857 | 229.857 | 0.3428 | 838.0694 | 56.05 | 558.84 | 1
2018-11-01 | P | 24 | 90 | 229.67 | 40.84 | 423.721 | 423.721 | 0.62404 | 177.052 | 177.052 | 0.281 | 0.154 | 0.154 | 0.37288 | 246.669 | 246.669 | 0.34304 | 871.806 | 58.22 | 570.56 | 1
2018-11-02 | P | 24 | 90 | 229.49 | 40.58 | 424.335 | 424.335 | 0.62446 | 179.524 | 179.524 | 0.28118 | 0.152 | 0.152 | 0.37304 | 244.811 | 244.811 | 0.34329 | 848.4882 | 57.69 | 561.47 | 1
2018-11-03 | P | 24 | 90 | 228.3 | 39.83 | 429.867 | 429.867 | 0.62489 | 181.42 | 181.42 | 0.28136 | 0.154 | 0.154 | 0.37319 | 248.447 | 248.447 | 0.34354 | 850.215 | 57.8 | 548.77 | 1
2018-11-04 | P | 24 | 90 | 228.53 | 37.85 | 469.735 | 469.735 | 0.62536 | 165.815 | 165.815 | 0.28152 | 0.14 | 0.14 | 0.37333 | 303.92 | 303.92 | 0.34384 | 843.4882 | 64.7 | 515.14 | 1
2018-11-05 | P | 24 | 90 | 225.5 | 32.62 | 465.458 | 465.458 | 0.62583 | 164.229 | 164.229 | 0.28169 | 0.139 | 0.139 | 0.37347 | 301.229 | 301.229 | 0.34414 | 847.6578 | 64.72 | 415.35 | 1
2018-11-06 | P | 24 | 90 | 225.29 | 33.09 | 454.323 | 454.323 | 0.62628 | 160.478 | 160.478 | 0.28185 | 0.142 | 0.142 | 0.37361 | 293.845 | 293.845 | 0.34443 | 882.6007 | 64.68 | 428.42 | 1
2018-11-07 | P | 24 | 90 | 224.79 | 33.47 | 441.114 | 441.114 | 0.62672 | 156.078 | 156.078 | 0.28201 | 0.146 | 0.146 | 0.37376 | 285.036 | 285.036 | 0.34472 | 933.1232 | 64.62 | 442 | 1
2018-11-08 | P | 24 | 90 | 226.44 | 34.02 | 449.826 | 449.826 | 0.62717 | 156.552 | 156.552 | 0.28216 | 0.134 | 0.134 | 0.37389 | 293.274 | 293.274 | 0.34501 | 855.2302 | 65.2 | 447.78 | 1
2018-11-09 | P | 24 | 90 | 224.91 | 34.15 | 425.388 | 425.388 | 0.6276 | 158.21 | 158.21 | 0.28232 | 0.13 | 0.13 | 0.37402 | 267.178 | 267.178 | 0.34528 | 822.6977 | 62.81 | 455.24 | 1
2018-11-10 | P | 24 | 90 | 225.5 | 34.18 | 417.105 | 417.105 | 0.62802 | 158.242 | 158.242 | 0.28248 | 0.141 | 0.141 | 0.37416 | 258.863 | 258.863 | 0.34554 | 892.9677 | 62.06 | 461.58 | 1
2018-11-11 | P | 24 | 90 | 235.96 | 36.08 | 371.372 | 371.372 | 0.62839 | 138.715 | 138.715 | 0.28262 | 0.125 | 0.125 | 0.37429 | 232.657 | 232.657 | 0.34577 | 898.0139 | 62.65 | 470.76 | 1
2018-11-12 | P | 24 | 90 | 224.6 | 35.15 | 391.473 | 391.473 | 0.62878 | 146.327 | 146.327 | 0.28276 | 0.126 | 0.126 | 0.37441 | 245.146 | 245.146 | 0.34602 | 859.7593 | 62.62 | 472.93 | 1
2018-11-13 | P | 24 | 90 | 225.58 | 35.49 | 401.903 | 401.903 | 0.62918 | 145.939 | 145.939 | 0.28291 | 0.117 | 0.117 | 0.37453 | 255.964 | 255.964 | 0.34627 | 801.7185 | 63.69 | 488.1 | 1
2018-11-14 | P | 24 | 90 | 224.41 | 36.05 | 392.433 | 392.433 | 0.62957 | 145.446 | 145.446 | 0.28305 | 0.119 | 0.119 | 0.37465 | 246.987 | 246.987 | 0.34652 | 816.0417 | 62.94 | 496.35 | 1
2018-11-15 | P | 24 | 90 | 226.72 | 35.36 | 401.207 | 401.207 | 0.62998 | 147.702 | 147.702 | 0.2832 | 0.129 | 0.129 | 0.37478 | 253.505 | 253.505 | 0.34677 | 872.1683 | 63.19 | 482.5 | 1
2018-11-16 | P | 24 | 90 | 226.39 | 36.33 | 432.683 | 432.683 | 0.63041 | 161.091 | 161.091 | 0.28336 | 0.104 | 0.104 | 0.37488 | 271.592 | 271.592 | 0.34704 | 642.5871 | 62.77 | 487.4 | 1
2018-11-17 | P | 24 | 90 | 225.59 | 37.86 | 444.76 | 444.76 | 0.63085 | 162.758 | 162.758 | 0.28353 | 0.095 | 0.095 | 0.37498 | 282.002 | 282.002 | 0.34733 | 582.9329 | 63.4 | 549.04 | 1
2018-11-18 | P | 24 | 90 | 232.35 | 41.03 | 447.181 | 447.181 | 0.6313 | 164.018 | 164.018 | 0.28369 | 0.094 | 0.094 | 0.37507 | 283.163 | 283.163 | 0.34761 | 571.2361 | 63.32 | 585.78 | 1
2018-11-19 | P | 24 | 90 | 224.99 | 35.18 | 437.915 | 437.915 | 0.63174 | 159.753 | 159.753 | 0.28385 | 0.121 | 0.121 | 0.37519 | 278.162 | 278.162 | 0.34789 | 760.2486 | 63.52 | 484.61 | 1
2018-11-20 | P | 24 | 90 | 222.96 | 34.35 | 392.976 | 392.976 | 0.63213 | 144.915 | 144.915 | 0.28399 | 0.171 | 0.171 | 0.37536 | 248.061 | 248.061 | 0.34814 | 1182.4587 | 63.12 | 468.03 | 1
2018-11-21 | P | 24 | 90 | 221.53 | 35.16 | 400.304 | 400.304 | 0.63253 | 147.151 | 147.151 | 0.28414 | 0.172 | 0.172 | 0.37553 | 253.153 | 253.153 | 0.34839 | 1171.1915 | 63.24 | 478.37 | 1
2018-11-22 | P | 24 | 90 | 220.06 | 35.45 | 410.074 | 410.074 | 0.63294 | 151.225 | 151.225 | 0.28429 | 0.171 | 0.171 | 0.37571 | 258.849 | 258.849 | 0.34865 | 1130.9704 | 63.12 | 485.13 | 1
2018-11-23 | P | 24 | 90 | 221.51 | 35.43 | 417.252 | 417.252 | 0.63336 | 153.809 | 153.809 | 0.28445 | 0.171 | 0.171 | 0.37588 | 263.443 | 263.443 | 0.34891 | 1110.0001 | 63.14 | 490.03 | 1
2018-11-24 | P | 24 | 90 | 224.27 | 35.43 | 420.598 | 420.598 | 0.63378 | 153.616 | 153.616 | 0.2846 | 0.172 | 0.172 | 0.37605 | 266.982 | 266.982 | 0.34918 | 1121.1918 | 63.48 | 493.3 | 1
2018-11-25 | P | 24 | 90 | 220.33 | 36.14 | 416.679 | 416.679 | 0.6342 | 153.69 | 153.69 | 0.28475 | 0.199 | 0.199 | 0.37625 | 262.989 | 262.989 | 0.34944 | 1296.9744 | 63.12 | 509.52 | 1
2018-11-26 | P | 24 | 90 | 219.77 | 36.36 | 415.691 | 415.691 | 0.63461 | 153.785 | 153.785 | 0.28491 | 0.18 | 0.18 | 0.37643 | 261.906 | 261.906 | 0.3497 | 1172.6241 | 63 | 511.28 | 1
2018-11-27 | P | 24 | 90 | 222.02 | 37.45 | 424.255 | 424.255 | 0.63504 | 154.231 | 154.231 | 0.28506 | 0.184 | 0.184 | 0.37661 | 270.024 | 270.024 | 0.34997 | 1195.7907 | 63.65 | 539.38 | 1
2018-11-28 | P | 14 | 0 | 317.98 | 49.68 | 252.236 | 432.405 | 0.63529 | 89.839 | 154.01 | 0.28515 | 0.108 | 0.184 | 0.37672 | 162.397 | 278.395 | 0.35014 | 1196.6852 | 64.38 | 583.83 | 1
2018-11-29 | SI | 0 | 0 | 376.9 | 82.51 | 0 | 0 | 0.63529 | 0 | 0 | 0.28515 | 0 | 0 | 0.37672 | 0 | 0 | 0.35014 | 0 | 0 | 1124.02 | 1
2018-11-30 | SI | 0 | 0 | 471.2 | 84.21 | 0 | 0 | 0.63529 | 0 | 0 | 0.28515 | 0 | 0 | 0.37672 | 0 | 0 | 0.35014 | 0 | 0 | 1910.54 | 1
2018-12-01 | P | 3 | 0 | 430.56 | 73.59 | 52.319 | 418.552 | 0.63534 | 19.392 | 155.136 | 0.28517 | 0.021 | 0.17 | 0.37674 | 32.927 | 263.416 | 0.35017 | 1098.288 | 62.94 | 1938.3 | 1
2018-12-02 | P | 24 | 32 | 700.22 | 39.24 | 751.494 | 751.494 | 0.63609 | 160.722 | 160.722 | 0.28533 | 0 | 0 | 0.37674 | 590.772 | 590.772 | 0.35076 | 0 | 78.61 | 1758.31 | 0.8
2018-12-03 | P | 24 | 36 | 645.65 | 42.95 | 795.518 | 795.518 | 0.63689 | 168.901 | 168.901 | 0.2855 | 0 | 0 | 0.37674 | 626.617 | 626.617 | 0.35139 | 0 | 78.77 | 1712.36 | 0.8
2018-12-04 | P | 24 | 36 | 575.57 | 47.7 | 1182.132 | 1182.132 | 0.63807 | 1126.963 | 1126.963 | 0.28663 | 0 | 0 | 0.37674 | 55.169 | 55.169 | 0.35144 | 0 | 4.67 | 1668.12 | 0.8
2018-12-05 | P | 24 | 36 | 571.84 | 48.25 | 1206.286 | 1206.286 | 0.63928 | 1178.275 | 1178.275 | 0.28781 | 0 | 0 | 0.37674 | 28.011 | 28.011 | 0.35147 | 0 | 2.32 | 1666.67 | 0.8
2018-12-06 | P | 24 | 36 | 562.72 | 47.94 | 1169.758 | 1169.758 | 0.64045 | 1112.484 | 1112.484 | 0.28892 | 0 | 0 | 0.37674 | 57.274 | 57.274 | 0.35153 | 0 | 4.9 | 1671.56 | 0.8
2018-12-07 | P | 24 | 36 | 550.9 | 48.9 | 1222.608 | 1222.608 | 0.64167 | 1068.02 | 1068.02 | 0.28999 | 0 | 0 | 0.37674 | 154.588 | 154.588 | 0.35168 | 0 | 12.64 | 1683.36 | 0.8
2018-12-08 | P | 24 | 36 | 553.81 | 49.76 | 1142.513 | 1142.513 | 0.64281 | 951.602 | 951.602 | 0.29094 | 0 | 0 | 0.37674 | 190.911 | 190.911 | 0.35187 | 0 | 16.71 | 1703.97 | 0.8
2018-12-09 | P | 24 | 36 | 549.43 | 50.2 | 766.496 | 766.496 | 0.64358 | 593.707 | 593.707 | 0.29153 | 0 | 0 | 0.37674 | 172.789 | 172.789 | 0.35205 | 0 | 22.54 | 1712.58 | 0.8
2018-12-10 | P | 24 | 32 | 651.8 | 47.11 | 536.792 | 536.792 | 0.64411 | 448.861 | 448.861 | 0.29198 | 0 | 0 | 0.37674 | 87.931 | 87.931 | 0.35213 | 0 | 16.38 | 1769.58 | 0.8
2018-12-11 | P | 24 | 32 | 651.8 | 47.11 | 538.117 | 538.117 | 0.64465 | 439.052 | 439.052 | 0.29242 | 0 | 0 | 0.37674 | 99.065 | 99.065 | 0.35223 | 0 | 18.41 | 1769.58 | 0.8
2018-12-12 | P | 24 | 32 | 651.8 | 47.11 | 536.542 | 536.542 | 0.64519 | 439.145 | 439.145 | 0.29286 | 0 | 0 | 0.37674 | 97.397 | 97.397 | 0.35233 | 0 | 18.15 | 1769.58 | 0.8
2018-12-13 | P | 24 | 32 | 702.13 | 44.31 | 763.915 | 763.915 | 0.64595 | 682.326 | 682.326 | 0.29354 | 0 | 0 | 0.37674 | 81.589 | 81.589 | 0.35241 | 0 | 10.68 | 1812.76 | 0.8
2018-12-14 | P | 24 | 32 | 945.68 | 63.5 | 757.101 | 757.101 | 0.64671 | 675.63 | 675.63 | 0.29422 | 0 | 0 | 0.37674 | 81.471 | 81.471 | 0.35249 | 0 | 10.76 | 1867.35 | 0.8
2018-12-15 | SI | 0 | 0 | 1202.36 | 83.16 | 0 | 0 | 0.64671 | 0 | 0 | 0.29422 | 0 | 0 | 0.37674 | 0 | 0 | 0.35249 | 0 | 0 | 1910.07 | 0.8
2018-12-16 | SI | 0 | 0 | 1202.36 | 81.44 | 0 | 0 | 0.64671 | 0 | 0 | 0.29422 | 0 | 0 | 0.37674 | 0 | 0 | 0.35249 | 0 | 0 | 1911.41 | 0.8
2018-12-17 | SI | 0 | 0 | 1202.36 | 80.6 | 0 | 0 | 0.64671 | 0 | 0 | 0.29422 | 0 | 0 | 0.37674 | 0 | 0 | 0.35249 | 0 | 0 | 1912.04 | 0.8
2018-12-18 | P | 9.5 | 32 | 994.83 | 65.13 | 310.056 | 783.299 | 0.64702 | 279.524 | 706.166 | 0.2945 | 0 | 0 | 0.37674 | 30.532 | 77.133 | 0.35252 | 0 | 9.85 | 1867.31 | 0.8
2018-12-19 | P | 24 | 32 | 611.62 | 47.22 | 782.437 | 782.437 | 0.6478 | 695.593 | 695.593 | 0.29519 | 0 | 0 | 0.37674 | 86.844 | 86.844 | 0.35261 | 0 | 11.1 | 1775.21 | 0.8
2018-12-20 | P | 24 | 32 | 625.67 | 47.96 | 1075.98 | 1075.98 | 0.64888 | 940.946 | 940.946 | 0.29613 | 0 | 0 | 0.37674 | 135.034 | 135.034 | 0.35274 | 0 | 12.55 | 1781.85 | 0.8
2018-12-21 | P | 24 | 32 | 615.87 | 48.2 | 1059.142 | 1059.142 | 0.64994 | 880.608 | 880.608 | 0.29701 | 0 | 0 | 0.37674 | 178.534 | 178.534 | 0.35292 | 0 | 16.86 | 1785.48 | 0.8
2018-12-22 | P | 24 | 32 | 624.55 | 48.47 | 1112.308 | 1112.308 | 0.65105 | 744.209 | 744.209 | 0.29776 | 0 | 0 | 0.37674 | 368.099 | 368.099 | 0.35329 | 0 | 33.09 | 1786.77 | 0.8
2018-12-23 | P | 24 | 32 | 632.72 | 48.51 | 1102.86 | 1102.86 | 0.65215 | 749.975 | 749.975 | 0.29851 | 0 | 0 | 0.37674 | 352.885 | 352.885 | 0.35364 | 0 | 32 | 1789.35 | 0.8
2018-12-24 | P | 24 | 32 | 620.6 | 49.06 | 1051.005 | 1051.005 | 0.6532 | 713.443 | 713.443 | 0.29922 | 0 | 0 | 0.37674 | 337.562 | 337.562 | 0.35398 | 0 | 32.12 | 1789.03 | 0.8
2018-12-25 | P | 24 | 32 | 625.07 | 49.36 | 1065.99 | 1065.99 | 0.65427 | 822.413 | 822.413 | 0.30004 | 0 | 0 | 0.37674 | 243.577 | 243.577 | 0.35423 | 0 | 22.85 | 1793 | 0.8
2018-12-26 | P | 24 | 32 | 626.58 | 49.24 | 1065.355 | 1065.355 | 0.65533 | 794.914 | 794.914 | 0.30084 | 0 | 0 | 0.37674 | 270.441 | 270.441 | 0.3545 | 0 | 25.38 | 1794.12 | 0.8
2018-12-27 | P | 24 | 32 | 620.01 | 49.73 | 1146.886 | 1146.886 | 0.65648 | 814.226 | 814.226 | 0.30165 | 0 | 0 | 0.37674 | 332.66 | 332.66 | 0.35483 | 0 | 29 | 1802.13 | 0.8
2018-12-28 | P | 11 | 32 | 959.36 | 66.53 | 525.518 | 1146.585 | 0.65701 | 375.076 | 818.348 | 0.30203 | 0 | 0 | 0.37674 | 150.442 | 328.237 | 0.35498 | 0 | 28.63 | 1866.8 | 0.8
2018-12-29 | SI | 0 | 32 | 1202.36 | 82 | 0 | 0 | 0.65701 | 0 | 0 | 0.30203 | 0 | 0 | 0.37674 | 0 | 0 | 0.35498 | 0 | 0 | 1912.57 | 0.8
2018-12-30 | SI | 0 | 32 | 1202.36 | 81.32 | 0 | 0 | 0.65701 | 0 | 0 | 0.30203 | 0 | 0 | 0.37674 | 0 | 0 | 0.35498 | 0 | 0 | 1913.52 | 0.8
2018-12-31 | P | 12 | 32 | 998.72 | 59.51 | 592.987 | 1185.974 | 0.6576 | 426.611 | 853.222 | 0.30245 | 0 | 0 | 0.37674 | 166.376 | 332.752 | 0.35515 | 0 | 28.06 | 1885.39 | 0.8
2019-01-01 | P | 24 | 32 | 729.07 | 43.38 | 939.824 | 939.824 | 0.65854 | 652.313 | 652.313 | 0.30311 | 0 | 0 | 0.37674 | 287.511 | 287.511 | 0.35543 | 0 | 30.59 | 1843.34 | 0.8
2019-01-02 | P | 24 | 32 | 738.53 | 43.34 | 950.408 | 950.408 | 0.65949 | 699.171 | 699.171 | 0.30381 | 0 | 0 | 0.37674 | 251.237 | 251.237 | 0.35568 | 0 | 26.44 | 1842.64 | 0.8
2019-01-03 | P | 24 | 32 | 738.98 | 43.55 | 951.832 | 951.832 | 0.66044 | 701.628 | 701.628 | 0.30451 | 0 | 0 | 0.37674 | 250.204 | 250.204 | 0.35593 | 0 | 26.29 | 1843.2 | 0.8
2019-01-04 | P | 24 | 32 | 739.25 | 43.72 | 945.48 | 945.48 | 0.66139 | 673.763 | 673.763 | 0.30518 | 0 | 0 | 0.37674 | 271.717 | 271.717 | 0.35621 | 0 | 28.74 | 1843.86 | 0.8
2019-01-05 | P | 24 | 32 | 735.78 | 43.97 | 981.842 | 981.842 | 0.66237 | 648.704 | 648.704 | 0.30583 | 0 | 0 | 0.37674 | 333.138 | 333.138 | 0.35654 | 0 | 33.93 | 1843.71 | 0.8
2019-01-06 | P | 24 | 32 | 732.08 | 44.11 | 977.06 | 977.06 | 0.66335 | 645.592 | 645.592 | 0.30648 | 0 | 0 | 0.37674 | 331.468 | 331.468 | 0.35687 | 0 | 33.92 | 1843.38 | 0.8
2019-01-07 | P | 24 | 32 | 728.83 | 44.08 | 986.178 | 986.178 | 0.66433 | 650.922 | 650.922 | 0.30713 | 0 | 0 | 0.37674 | 335.256 | 335.256 | 0.35721 | 0 | 34 | 1843.79 | 0.8
2019-01-08 | P | 24 | 32 | 728.38 | 44.31 | 979.745 | 979.745 | 0.66531 | 602.373 | 602.373 | 0.30773 | 0 | 0 | 0.37674 | 377.372 | 377.372 | 0.35758 | 0 | 38.52 | 1845.17 | 0.8
2019-01-09 | P | 24 | 32 | 719.04 | 44.35 | 976.507 | 976.507 | 0.66629 | 661.556 | 661.556 | 0.30839 | 0 | 0 | 0.37674 | 314.951 | 314.951 | 0.3579 | 0 | 32.25 | 1844.19 | 0.8
2019-01-10 | P | 24 | 32 | 712.07 | 44.67 | 992.901 | 992.901 | 0.66728 | 643.867 | 643.867 | 0.30903 | 0 | 0 | 0.37674 | 349.034 | 349.034 | 0.35825 | 0 | 35.15 | 1843.26 | 0.8
2019-01-11 | P | 24 | 32 | 717.9 | 44.53 | 1001.643 | 1001.643 | 0.66828 | 643.143 | 643.143 | 0.30968 | 0 | 0 | 0.37674 | 358.5 | 358.5 | 0.35861 | 0 | 35.79 | 1845.09 | 0.8
2019-01-12 | P | 24 | 32 | 718.76 | 44.43 | 992.957 | 992.957 | 0.66928 | 598.969 | 598.969 | 0.31028 | 0 | 0 | 0.37674 | 393.988 | 393.988 | 0.359 | 0 | 39.68 | 1846.17 | 0.8
2019-01-13 | P | 24 | 32 | 719.66 | 44.44 | 975.834 | 975.834 | 0.67025 | 621.608 | 621.608 | 0.3109 | 0 | 0 | 0.37674 | 354.226 | 354.226 | 0.35935 | 0 | 36.3 | 1846.2 | 0.8
2019-01-14 | P | 24 | 32 | 711.58 | 44.72 | 987.205 | 987.205 | 0.67124 | 645.259 | 645.259 | 0.31154 | 0 | 0 | 0.37674 | 341.946 | 341.946 | 0.3597 | 0 | 34.64 | 1845.33 | 0.8
2019-01-15 | P | 24 | 32 | 708.94 | 44.73 | 993.497 | 993.497 | 0.67223 | 630.777 | 630.777 | 0.31217 | 0 | 0 | 0.37674 | 362.72 | 362.72 | 0.36006 | 0 | 36.51 | 1845.92 | 0.8
2019-01-16 | P | 24 | 32 | 708.83 | 44.62 | 987.334 | 987.334 | 0.67322 | 602.011 | 602.011 | 0.31278 | 0 | 0 | 0.37674 | 385.323 | 385.323 | 0.36044 | 0 | 39.03 | 1846.4 | 0.8
2019-01-17 | P | 24 | 32 | 707.88 | 44.56 | 992.039 | 992.039 | 0.67421 | 593.251 | 593.251 | 0.31337 | 0 | 0 | 0.37674 | 398.788 | 398.788 | 0.36084 | 0 | 40.2 | 1847.26 | 0.8
2019-01-18 | P | 24 | 32 | 706.01 | 44.59 | 1009.345 | 1009.345 | 0.67522 | 636.325 | 636.325 | 0.31401 | 0 | 0 | 0.37674 | 373.02 | 373.02 | 0.36122 | 0 | 36.96 | 1847.26 | 0.8
2019-01-19 | P | 24 | 32 | 703.43 | 44.72 | 1001.957 | 1001.957 | 0.67622 | 673.903 | 673.903 | 0.31468 | 0 | 0 | 0.37674 | 328.054 | 328.054 | 0.36154 | 0 | 32.74 | 1847.59 | 0.8
2019-01-20 | P | 24 | 32 | 706.14 | 44.79 | 1002.034 | 1002.034 | 0.67723 | 667.634 | 667.634 | 0.31535 | 0 | 0 | 0.37674 | 334.4 | 334.4 | 0.36188 | 0 | 33.37 | 1847.71 | 0.8
2019-01-21 | P | 24 | 32 | 703.14 | 44.85 | 1012.042 | 1012.042 | 0.67824 | 608.076 | 608.076 | 0.31596 | 0 | 0 | 0.37674 | 403.966 | 403.966 | 0.36228 | 0 | 39.92 | 1848.49 | 0.8
2019-01-22 | P | 24 | 32 | 701.47 | 44.62 | 999.147 | 999.147 | 0.67924 | 610.365 | 610.365 | 0.31657 | 0 | 0 | 0.37674 | 388.782 | 388.782 | 0.36267 | 0 | 38.91 | 1850.45 | 0.8
2019-01-23 | P | 24 | 32 | 699.99 | 44.63 | 1007.278 | 1007.278 | 0.68024 | 650.53 | 650.53 | 0.31722 | 0 | 0 | 0.37674 | 356.748 | 356.748 | 0.36303 | 0 | 35.42 | 1850.38 | 0.8
2019-01-24 | P | 24 | 32 | 704.65 | 44.49 | 980.526 | 980.526 | 0.68122 | 635.237 | 635.237 | 0.31785 | 0 | 0 | 0.37674 | 345.289 | 345.289 | 0.36337 | 0 | 35.22 | 1851.09 | 0.8
2019-01-25 | P | 24 | 32 | 704.68 | 44.28 | 974.364 | 974.364 | 0.6822 | 631.453 | 631.453 | 0.31848 | 0 | 0 | 0.37674 | 342.911 | 342.911 | 0.36372 | 0 | 35.19 | 1851.67 | 0.8
2019-01-26 | P | 24 | 32 | 703.55 | 44.19 | 988.452 | 988.452 | 0.68319 | 578.632 | 578.632 | 0.31906 | 0 | 0 | 0.37674 | 409.82 | 409.82 | 0.36413 | 0 | 41.46 | 1852.04 | 0.8
2019-01-27 | P | 24 | 32 | 705.31 | 44.01 | 966.816 | 966.816 | 0.68415 | 563.597 | 563.597 | 0.31963 | 0 | 0 | 0.37674 | 403.219 | 403.219 | 0.36453 | 0 | 41.71 | 1853.18 | 0.8
2019-01-28 | P | 24 | 32 | 699.27 | 44.29 | 971.82 | 971.82 | 0.68513 | 565.581 | 565.581 | 0.32019 | 0 | 0 | 0.37674 | 406.239 | 406.239 | 0.36494 | 0 | 41.8 | 1852.91 | 0.8
2019-01-29 | P | 24 | 32 | 698.26 | 44.25 | 985.865 | 985.865 | 0.68611 | 575.257 | 575.257 | 0.32077 | 0 | 0 | 0.37674 | 410.608 | 410.608 | 0.36535 | 0 | 41.65 | 1853.16 | 0.8
2019-01-30 | P | 24 | 32 | 692.05 | 44.6 | 997.531 | 997.531 | 0.68711 | 617.499 | 617.499 | 0.32138 | 0 | 0 | 0.37674 | 380.032 | 380.032 | 0.36573 | 0 | 38.1 | 1851.94 | 0.8
2019-01-31 | P | 24 | 32 | 693.42 | 44.59 | 1018.404 | 1018.404 | 0.68813 | 611.669 | 611.669 | 0.322 | 0 | 0 | 0.37674 | 406.735 | 406.735 | 0.36613 | 0 | 39.94 | 1852.74 | 0.8
2019-02-01 | P | 24 | 32 | 689.39 | 44.69 | 1022.927 | 1022.927 | 0.68915 | 618.866 | 618.866 | 0.32261 | 0 | 0 | 0.37674 | 404.061 | 404.061 | 0.36654 | 0 | 39.5 | 1853.14 | 0.8
2019-02-02 | P | 24 | 32 | 690.18 | 44.71 | 1035.731 | 1035.731 | 0.69019 | 625.17 | 625.17 | 0.32324 | 0 | 0 | 0.37674 | 410.561 | 410.561 | 0.36695 | 0 | 39.64 | 1854.21 | 0.8
2019-02-03 | P | 24 | 32 | 676.52 | 44.88 | 1048.075 | 1048.075 | 0.69123 | 633.272 | 633.272 | 0.32387 | 0 | 0 | 0.37674 | 414.803 | 414.803 | 0.36736 | 0 | 39.58 | 1853.53 | 0.8
2019-02-04 | P | 24 | 32 | 675.12 | 44.85 | 1049.329 | 1049.329 | 0.69228 | 634.227 | 634.227 | 0.32451 | 0 | 0 | 0.37674 | 415.102 | 415.102 | 0.36778 | 0 | 39.56 | 1854 | 0.8
2019-02-05 | P | 24 | 32 | 670.87 | 45.08 | 1034.597 | 1034.597 | 0.69332 | 628.022 | 628.022 | 0.32514 | 0 | 0 | 0.37674 | 406.575 | 406.575 | 0.36818 | 0 | 39.3 | 1853.29 | 0.8
2019-02-06 | P | 24 | 32 | 670.56 | 45.27 | 1017.318 | 1017.318 | 0.69434 | 622.351 | 622.351 | 0.32576 | 0 | 0 | 0.37674 | 394.967 | 394.967 | 0.36858 | 0 | 38.82 | 1853.43 | 0.8
2019-02-07 | P | 24 | 32 | 664.09 | 45.86 | 1049.198 | 1049.198 | 0.69539 | 649.736 | 649.736 | 0.32641 | 0 | 0 | 0.37674 | 399.462 | 399.462 | 0.36898 | 0 | 38.07 | 1851.74 | 0.8
2019-02-08 | P | 24 | 32 | 649.8 | 46.45 | 1052.341 | 1052.341 | 0.69644 | 651.267 | 651.267 | 0.32706 | 0 | 0 | 0.37674 | 401.074 | 401.074 | 0.36938 | 0 | 38.11 | 1853.99 | 0.8
2019-02-09 | P | 24 | 32 | 647.44 | 46.33 | 1035.986 | 1035.986 | 0.69747 | 621.189 | 621.189 | 0.32768 | 0 | 0 | 0.37674 | 414.797 | 414.797 | 0.36979 | 0 | 40.04 | 1855.11 | 0.8
2019-02-10 | P | 24 | 32 | 653.45 | 46.79 | 1069.525 | 1069.525 | 0.69854 | 648.942 | 648.942 | 0.32833 | 0 | 0 | 0.37674 | 420.583 | 420.583 | 0.37021 | 0 | 39.32 | 1854.59 | 0.8
2019-02-11 | P | 24 | 32 | 643.79 | 47 | 1074.333 | 1074.333 | 0.69962 | 645.014 | 645.014 | 0.32897 | 0 | 0 | 0.37674 | 429.319 | 429.319 | 0.37064 | 0 | 39.96 | 1856.68 | 0.8
2019-02-12 | P | 24 | 32 | 636.92 | 46.99 | 1073.86 | 1073.86 | 0.70069 | 605.632 | 605.632 | 0.32958 | 0 | 0 | 0.37674 | 468.228 | 468.228 | 0.37111 | 0 | 43.6 | 1859.03 | 0.8
2019-02-13 | P | 24 | 32 | 632.38 | 47.24 | 1081.782 | 1081.782 | 0.70177 | 578.214 | 578.214 | 0.33016 | 0 | 0 | 0.37674 | 503.568 | 503.568 | 0.37162 | 0 | 46.55 | 1860.38 | 0.8
2019-02-14 | P | 24 | 32 | 630 | 47.29 | 1086.521 | 1086.521 | 0.70286 | 578.214 | 578.214 | 0.33074 | 0 | 0 | 0.37674 | 508.307 | 508.307 | 0.37212 | 0 | 46.78 | 1862.33 | 0.8
2019-02-15 | P | 24 | 32 | 632.85 | 47.25 | 1061.031 | 1061.031 | 0.70392 | 585.464 | 585.464 | 0.33132 | 0 | 0 | 0.37674 | 475.567 | 475.567 | 0.3726 | 0 | 44.82 | 1862.89 | 0.8
2019-02-16 | P | 24 | 32 | 625.93 | 47.35 | 1046.268 | 1046.268 | 0.70497 | 595.959 | 595.959 | 0.33192 | 0 | 0 | 0.37674 | 450.309 | 450.309 | 0.37305 | 0 | 43.04 | 1863.44 | 0.8
2019-02-17 | P | 24 | 32 | 624.37 | 47.51 | 1104.672 | 1104.672 | 0.70607 | 576.426 | 576.426 | 0.33249 | 0 | 0 | 0.37674 | 528.246 | 528.246 | 0.37358 | 0 | 47.82 | 1863.52 | 0.8
2019-02-18 | P | 24 | 32 | 632.69 | 47.25 | 1074.445 | 1074.445 | 0.70715 | 592.478 | 592.478 | 0.33309 | 0 | 0 | 0.37674 | 481.967 | 481.967 | 0.37406 | 0 | 44.86 | 1864.22 | 0.8
2019-02-19 | P | 24 | 32 | 630.35 | 47.2 | 1078.484 | 1078.484 | 0.70822 | 595.53 | 595.53 | 0.33368 | 0 | 0 | 0.37674 | 482.954 | 482.954 | 0.37454 | 0 | 44.78 | 1863.95 | 0.8
2019-02-20 | P | 24 | 32 | 635.69 | 46.96 | 1073.296 | 1073.296 | 0.7093 | 593.607 | 593.607 | 0.33428 | 0 | 0 | 0.37674 | 479.689 | 479.689 | 0.37502 | 0 | 44.69 | 1864.71 | 0.8
2019-02-21 | P | 24 | 32 | 630.88 | 47.19 | 1055.219 | 1055.219 | 0.71035 | 583.067 | 583.067 | 0.33486 | 0 | 0 | 0.37674 | 472.152 | 472.152 | 0.3755 | 0 | 44.74 | 1864.82 | 0.8
2019-02-22 | P | 24 | 32 | 631.56 | 47.14 | 1059.443 | 1059.443 | 0.71141 | 583.412 | 583.412 | 0.33544 | 0 | 0 | 0.37674 | 476.031 | 476.031 | 0.37597 | 0 | 44.93 | 1865 | 0.8
2019-02-23 | P | 24 | 32 | 641.3 | 46.68 | 1024.172 | 1024.172 | 0.71244 | 575.12 | 575.12 | 0.33602 | 0 | 0 | 0.37674 | 449.052 | 449.052 | 0.37642 | 0 | 43.84 | 1866.23 | 0.8
2019-02-24 | P | 24 | 32 | 638.19 | 46.78 | 1007.716 | 1007.716 | 0.71344 | 566.291 | 566.291 | 0.33658 | 0 | 0 | 0.37674 | 441.425 | 441.425 | 0.37686 | 0 | 43.8 | 1866.48 | 0.8
2019-02-25 | P | 24 | 32 | 629.27 | 47.14 | 1007.829 | 1007.829 | 0.71445 | 569.178 | 569.178 | 0.33715 | 0 | 0 | 0.37674 | 438.651 | 438.651 | 0.3773 | 0 | 43.52 | 1866.05 | 0.8
2019-02-26 | P | 24 | 32 | 579.53 | 47.64 | 978.326 | 978.326 | 0.71543 | 556.81 | 556.81 | 0.33771 | 0 | 0 | 0.37674 | 421.516 | 421.516 | 0.37772 | 0 | 43.08 | 1867.48 | 0.8
2019-02-27 | P | 24 | 32 | 628.27 | 47.3 | 996.872 | 996.872 | 0.71643 | 563.427 | 563.427 | 0.33827 | 0 | 0 | 0.37674 | 433.445 | 433.445 | 0.37816 | 0 | 43.48 | 1867.21 | 0.8
2019-02-28 | P | 24 | 32 | 653.82 | 46.23 | 970.161 | 970.161 | 0.7174 | 511.016 | 511.016 | 0.33878 | 0 | 0 | 0.37674 | 459.145 | 459.145 | 0.37861 | 0 | 47.33 | 1869.91 | 0.8
2019-03-01 | P | 24 | 32 | 648.22 | 46.31 | 972.492 | 972.492 | 0.71837 | 513.14 | 513.14 | 0.3393 | 0 | 0 | 0.37674 | 459.352 | 459.352 | 0.37907 | 0 | 47.24 | 1869.75 | 0.8
2019-03-02 | P | 24 | 32 | 655.56 | 46.14 | 987.311 | 987.311 | 0.71936 | 520.955 | 520.955 | 0.33982 | 0 | 0 | 0.37674 | 466.356 | 466.356 | 0.37954 | 0 | 47.24 | 1870.14 | 0.8
2019-03-03 | P | 24 | 32 | 662.65 | 45.88 | 974.23 | 974.23 | 0.72033 | 514.974 | 514.974 | 0.34033 | 0 | 0 | 0.37674 | 459.256 | 459.256 | 0.38 | 0 | 47.14 | 1870.71 | 0.8
2019-03-04 | P | 24 | 32 | 662.6 | 45.82 | 960.878 | 960.878 | 0.72129 | 462.945 | 462.945 | 0.3408 | 0 | 0 | 0.37674 | 497.933 | 497.933 | 0.3805 | 0 | 51.82 | 1870.57 | 0.8
2019-03-05 | P | 24 | 32 | 658.97 | 45.98 | 972.374 | 972.374 | 0.72226 | 462.56 | 462.56 | 0.34126 | 0 | 0 | 0.37674 | 509.814 | 509.814 | 0.38101 | 0 | 52.43 | 1870.22 | 0.8
2019-03-06 | P | 24 | 32 | 660.53 | 45.56 | 978.054 | 978.054 | 0.72324 | 467.887 | 467.887 | 0.34173 | 0 | 0 | 0.37674 | 510.167 | 510.167 | 0.38152 | 0 | 52.16 | 1870.43 | 0.8
2019-03-07 | P | 24 | 32 | 666.63 | 45.75 | 963.3 | 963.3 | 0.72421 | 486.166 | 486.166 | 0.34221 | 0 | 0 | 0.37674 | 477.134 | 477.134 | 0.38199 | 0 | 49.53 | 1870.78 | 0.8
2019-03-08 | P | 24 | 32 | 665.04 | 45.69 | 950.816 | 950.816 | 0.72516 | 480.401 | 480.401 | 0.34269 | 0 | 0 | 0.37674 | 470.415 | 470.415 | 0.38246 | 0 | 49.48 | 1871 | 0.8
2019-03-09 | P | 24 | 32 | 665.07 | 45.53 | 959.229 | 959.229 | 0.72612 | 484.301 | 484.301 | 0.34318 | 0 | 0 | 0.37674 | 474.928 | 474.928 | 0.38294 | 0 | 49.51 | 1871.59 | 0.8
2019-03-10 | P | 24 | 32 | 662.52 | 45.69 | 974.452 | 974.452 | 0.72709 | 438.661 | 438.661 | 0.34362 | 0 | 0 | 0.37674 | 535.791 | 535.791 | 0.38348 | 0 | 54.98 | 1871.07 | 0.8
2019-03-11 | P | 24 | 32 | 662.33 | 45.5 | 962.519 | 962.519 | 0.72805 | 421.33 | 421.33 | 0.34404 | 0 | 0 | 0.37674 | 541.189 | 541.189 | 0.38402 | 0 | 56.23 | 1871.37 | 0.8
2019-03-12 | P | 24 | 32 | 654.71 | 45.76 | 972.354 | 972.354 | 0.72903 | 435.659 | 435.659 | 0.34447 | 0 | 0 | 0.37674 | 536.695 | 536.695 | 0.38455 | 0 | 55.2 | 1871.31 | 0.8
2019-03-13 | P | 24 | 32 | 654.09 | 45.85 | 970.664 | 970.664 | 0.73 | 436.944 | 436.944 | 0.34491 | 0 | 0 | 0.37674 | 533.72 | 533.72 | 0.38509 | 0 | 54.98 | 1871.67 | 0.8
2019-03-14 | P | 24 | 32 | 650.02 | 45.87 | 982.408 | 982.408 | 0.73098 | 440.675 | 440.675 | 0.34535 | 0 | 0 | 0.37674 | 541.733 | 541.733 | 0.38563 | 0 | 55.14 | 1871.5 | 0.8
2019-03-15 | P | 24 | 32 | 620.97 | 46.72 | 983.731 | 983.731 | 0.73196 | 441.683 | 441.683 | 0.34579 | 0 | 0 | 0.37674 | 542.048 | 542.048 | 0.38617 | 0 | 55.1 | 1870.98 | 0.8
2019-03-16 | P | 24 | 32 | 612.93 | 47 | 985.043 | 985.043 | 0.73295 | 443.596 | 443.596 | 0.34624 | 0 | 0 | 0.37674 | 541.447 | 541.447 | 0.38671 | 0 | 54.97 | 1870.93 | 0.8
2019-03-17 | P | 24 | 32 | 607.16 | 47.29 | 988.66 | 988.66 | 0.73394 | 438.294 | 438.294 | 0.34667 | 0 | 0 | 0.37674 | 550.366 | 550.366 | 0.38726 | 0 | 55.67 | 1870.72 | 0.8
2019-03-18 | P | 24 | 32 | 617.12 | 47.07 | 974.581 | 974.581 | 0.73491 | 433.626 | 433.626 | 0.34711 | 0 | 0 | 0.37674 | 540.955 | 540.955 | 0.3878 | 0 | 55.51 | 1870.94 | 0.8
2019-03-19 | P | 24 | 32 | 613.71 | 47.18 | 974.563 | 974.563 | 0.73589 | 432.151 | 432.151 | 0.34754 | 0 | 0 | 0.37674 | 542.412 | 542.412 | 0.38835 | 0 | 55.66 | 1871.09 | 0.8
2019-03-20 | P | 24 | 32 | 615.56 | 47.29 | 969.503 | 969.503 | 0.73685 | 430.984 | 430.984 | 0.34797 | 0 | 0 | 0.37674 | 538.519 | 538.519 | 0.38888 | 0 | 55.55 | 1871.19 | 0.8
2019-03-21 | P | 24 | 32 | 583.09 | 47.75 | 946.407 | 946.407 | 0.7378 | 383.038 | 383.038 | 0.34835 | 0 | 0 | 0.37674 | 563.369 | 563.369 | 0.38945 | 0 | 59.53 | 1871.47 | 0.8
2019-03-22 | P | 24 | 32 | 482.24 | 49.65 | 1084.974 | 1084.974 | 0.73889 | 416.736 | 416.736 | 0.34877 | 0 | 0 | 0.37674 | 668.238 | 668.238 | 0.39012 | 0 | 61.59 | 1871.55 | 0.5
2019-03-23 | P | 24 | 32 | 485.29 | 49.49 | 1075.071 | 1075.071 | 0.73996 | 405.565 | 405.565 | 0.34918 | 0 | 0 | 0.37674 | 669.506 | 669.506 | 0.39079 | 0 | 62.28 | 1872.19 | 0.5
2019-03-24 | P | 24 | 32 | 479.47 | 49.66 | 1063.053 | 1063.053 | 0.74102 | 403.142 | 403.142 | 0.34958 | 0 | 0 | 0.37674 | 659.911 | 659.911 | 0.39145 | 0 | 62.08 | 1872.15 | 0.5
2019-03-25 | P | 24 | 32 | 480.86 | 49.69 | 1060.913 | 1060.913 | 0.74209 | 403.735 | 403.735 | 0.34998 | 0 | 0 | 0.37674 | 657.178 | 657.178 | 0.3921 | 0 | 61.94 | 1872.3 | 0.5
2019-03-26 | P | 24 | 32 | 477.36 | 50 | 1061.773 | 1061.773 | 0.74315 | 399.109 | 399.109 | 0.35038 | 0 | 0 | 0.37674 | 662.664 | 662.664 | 0.39277 | 0 | 62.41 | 1871.6 | 0.5
2019-03-27 | P | 24 | 32 | 483.51 | 49.82 | 1069.114 | 1069.114 | 0.74422 | 400.488 | 400.488 | 0.35078 | 0 | 0 | 0.37674 | 668.626 | 668.626 | 0.39343 | 0 | 62.54 | 1872.24 | 0.5
2019-03-28 | P | 24 | 32 | 480.2534 | 49.8956 | 1064.068 | 1064.068 | 0.74528 | 401.07 | 401.07 | 0.35118 | 0 | 0 | 0.37674 | 662.998 | 662.998 | 0.3941 | 0 | 62.31 | 1872.5065 | 0.5
2019-03-29 | P | 24 | 32 | 470.4969 | 50.2261 | 994.533 | 994.533 | 0.74627 | 375.269 | 375.269 | 0.35156 | 0 | 0 | 0.37674 | 619.264 | 619.264 | 0.39472 | 0 | 62.27 | 1873.1468 | 0.5
2019-03-30 | P | 24 | 32 | 482.39 | 49.74 | 1008.325 | 1008.325 | 0.74728 | 355.525 | 355.525 | 0.35191 | 0 | 0 | 0.37674 | 652.8 | 652.8 | 0.39537 | 0 | 64.74 | 1872.82 | 0.5
2019-03-31 | P | 24 | 32 | 484.44 | 49.59 | 977.945 | 977.945 | 0.74826 | 353.107 | 353.107 | 0.35227 | 0 | 0 | 0.37674 | 624.838 | 624.838 | 0.39599 | 0 | 63.89 | 1873.36 | 0.5
2019-04-01 | P | 24 | 28 | 555.54 | 43.15 | 748.479 | 748.479 | 0.74901 | 271.137 | 271.137 | 0.35254 | 0 | 0 | 0.37674 | 477.342 | 477.342 | 0.39647 | 0 | 63.78 | 1883.13 | 0.5
2019-04-02 | P | 24 | 28 | 613.6 | 29.77 | 588.717 | 588.717 | 0.7496 | 209.342 | 209.342 | 0.35275 | 0 | 0 | 0.37674 | 379.375 | 379.375 | 0.39685 | 0 | 64.44 | 1898.57 | 0.5
2019-04-03 | P | 24 | 28 | 601.02 | 27.92 | 590.48 | 590.48 | 0.75019 | 209.4 | 209.4 | 0.35296 | 0 | 0 | 0.37674 | 381.08 | 381.08 | 0.39723 | 0 | 64.54 | 1900.07 | 0.5
2019-04-04 | P | 24 | 28 | 729.53 | 28.24 | 594.259 | 594.259 | 0.75078 | 209.22 | 209.22 | 0.35317 | 0 | 0 | 0.37674 | 385.039 | 385.039 | 0.39762 | 0 | 64.79 | 1898.56 | 0.5
2019-04-05 | P | 24 | 28 | 820.2 | 28.44 | 715.154 | 715.154 | 0.7515 | 227.804 | 227.804 | 0.35339 | 0 | 0 | 0.37674 | 487.35 | 487.35 | 0.3981 | 0 | 68.15 | 1896.95 | 0.8
2019-04-06 | P | 24 | 28 | 812.07 | 28.69 | 716.062 | 716.062 | 0.75221 | 253.001 | 253.001 | 0.35365 | 0 | 0 | 0.37674 | 463.061 | 463.061 | 0.39857 | 0 | 64.67 | 1896.87 | 0.8
2019-04-07 | P | 24 | 28 | 825.47 | 28.52 | 735.997 | 735.997 | 0.75295 | 256.467 | 256.467 | 0.3539 | 0 | 0 | 0.37674 | 479.53 | 479.53 | 0.39905 | 0 | 65.15 | 1897.45 | 0.8
2019-04-08 | P | 24 | 28 | 832.42 | 27.42 | 715.746 | 715.746 | 0.75367 | 255.255 | 255.255 | 0.35416 | 0 | 0 | 0.37674 | 460.491 | 460.491 | 0.39951 | 0 | 64.34 | 1898.17 | 0.8
2019-04-09 | P | 24 | 28 | 833.32 | 28.36 | 702.657 | 702.657 | 0.75437 | 253.356 | 253.356 | 0.35441 | 0 | 0 | 0.37674 | 449.301 | 449.301 | 0.39996 | 0 | 63.94 | 1898.34 | 0.8
2019-04-10 | P | 24 | 28 | 837.3 | 28.35 | 702.153 | 702.153 | 0.75507 | 252.731 | 252.731 | 0.35466 | 0 | 0 | 0.37674 | 449.422 | 449.422 | 0.40041 | 0 | 64.01 | 1898.38 | 0.8
2019-04-11 | P | 24 | 28 | 834.21 | 27.86 | 713.366 | 713.366 | 0.75578 | 255.61 | 255.61 | 0.35492 | 0 | 0 | 0.37674 | 457.756 | 457.756 | 0.40086 | 0 | 64.17 | 1898.35 | 0.8
2019-04-12 | P | 24 | 28 | 820.76 | 26.2 | 711.747 | 711.747 | 0.7565 | 254.854 | 254.854 | 0.35518 | 0 | 0 | 0.37674 | 456.893 | 456.893 | 0.40132 | 0 | 64.19 | 1898.69 | 0.8
2019-04-13 | P | 24 | 28 | 839.12 | 25.34 | 716.973 | 716.973 | 0.75721 | 256.637 | 256.637 | 0.35543 | 0 | 0 | 0.37674 | 460.336 | 460.336 | 0.40178 | 0 | 64.2 | 1899.15 | 0.8
2019-04-14 | P | 24 | 28 | 843.93 | 25.32 | 717.191 | 717.191 | 0.75793 | 258.579 | 258.579 | 0.35569 | 0 | 0 | 0.37674 | 458.612 | 458.612 | 0.40224 | 0 | 63.95 | 1899.1 | 0.8
2019-04-15 | P | 24 | 28 | 845.46 | 25.17 | 717.224 | 717.224 | 0.75865 | 256.818 | 256.818 | 0.35595 | 0 | 0 | 0.37674 | 460.406 | 460.406 | 0.4027 | 0 | 64.19 | 1899.15 | 0.8
2019-04-16 | P | 24 | 28 | 836.55 | 25.46 | 710.853 | 710.853 | 0.75936 | 254.679 | 254.679 | 0.3562 | 0 | 0 | 0.37674 | 456.174 | 456.174 | 0.40316 | 0 | 64.17 | 1898.89 | 0.8
2019-04-17 | P | 24 | 28 | 827.9 | 25.88 | 709.328 | 709.328 | 0.76007 | 253.146 | 253.146 | 0.35646 | 0 | 0 | 0.37674 | 456.182 | 456.182 | 0.40361 | 0 | 64.31 | 1898.94 | 0.8
2019-04-18 | P | 24 | 28 | 837.21 | 25.15 | 709.642 | 709.642 | 0.76078 | 254.184 | 254.184 | 0.35671 | 0 | 0 | 0.37674 | 455.458 | 455.458 | 0.40407 | 0 | 64.18 | 1899.35 | 0.8
2019-04-19 | P | 24 | 28 | 830.51 | 25.15 | 704.004 | 704.004 | 0.76148 | 252.595 | 252.595 | 0.35696 | 0 | 0 | 0.37674 | 451.409 | 451.409 | 0.40452 | 0 | 64.12 | 1899.28 | 0.8
2019-04-20 | P | 24 | 28 | 821.62 | 25.96 | 703.306 | 703.306 | 0.76218 | 252.163 | 252.163 | 0.35721 | 0 | 0 | 0.37674 | 451.143 | 451.143 | 0.40497 | 0 | 64.15 | 1898.8 | 0.8
2019-04-21 | P | 24 | 28 | 819.08 | 26.01 | 705.169 | 705.169 | 0.76289 | 252.805 | 252.805 | 0.35747 | 0 | 0 | 0.37674 | 452.364 | 452.364 | 0.40542 | 0 | 64.15 | 1898.81 | 0.8
2019-04-22 | P | 24 | 28 | 827.23 | 25.97 | 700.294 | 700.294 | 0.76359 | 251.773 | 251.773 | 0.35772 | 0 | 0 | 0.37674 | 448.521 | 448.521 | 0.40587 | 0 | 64.05 | 1898.85 | 0.8
2019-04-23 | P | 24 | 28 | 827.58 | 26.03 | 696.393 | 696.393 | 0.76429 | 250.4 | 250.4 | 0.35797 | 0 | 0 | 0.37674 | 445.993 | 445.993 | 0.40632 | 0 | 64.04 | 1898.91 | 0.8
2019-04-24 | P | 24 | 28 | 826.55 | 25.92 | 697.987 | 697.987 | 0.76498 | 251.157 | 251.157 | 0.35822 | 0 | 0 | 0.37674 | 446.83 | 446.83 | 0.40676 | 0 | 64.02 | 1898.89 | 0.8
2019-04-25 | P | 24 | 28 | 829.86 | 25.66 | 709.941 | 709.941 | 0.76569 | 252.893 | 252.893 | 0.35847 | 0 | 0 | 0.37674 | 457.048 | 457.048 | 0.40722 | 0 | 64.38 | 1898.73 | 0.8
2019-04-26 | P | 24 | 28 | 847.45 | 25.69 | 696.479 | 696.479 | 0.76639 | 249.271 | 249.271 | 0.35872 | 0 | 0 | 0.37674 | 447.208 | 447.208 | 0.40767 | 0 | 64.21 | 1898.76 | 0.8
2019-04-27 | P | 24 | 28 | 861.5 | 24.41 | 703.182 | 703.182 | 0.76709 | 251.479 | 251.479 | 0.35897 | 0 | 0 | 0.37674 | 451.703 | 451.703 | 0.40812 | 0 | 64.24 | 1898.59 | 0.8
2019-04-28 | P | 24 | 28 | 832.36 | 25.36 | 731.995 | 731.995 | 0.76783 | 261.205 | 261.205 | 0.35924 | 0 | 0 | 0.37674 | 470.79 | 470.79 | 0.40859 | 0 | 64.32 | 1897.98 | 0.8
2019-04-29 | P | 24 | 28 | 812.26 | 27.18 | 725.595 | 725.595 | 0.76855 | 259.821 | 259.821 | 0.35949 | 0 | 0 | 0.37674 | 465.774 | 465.774 | 0.40906 | 0 | 64.19 | 1897.96 | 0.8
2019-04-30 | P | 24 | 28 | 792.81 | 29.53 | 726.822 | 726.822 | 0.76928 | 260.388 | 260.388 | 0.35976 | 0 | 0 | 0.37674 | 466.434 | 466.434 | 0.40952 | 0 | 64.17 | 1898.14 | 0.8
2019-05-01 | P | 24 | 28 | 778.79 | 29.08 | 741.047 | 741.047 | 0.77002 | 263.533 | 263.533 | 0.36002 | 0 | 0 | 0.37674 | 477.514 | 477.514 | 0.41 | 0 | 64.44 | 1898.02 | 0.8
2019-05-02 | P | 24 | 28 | 815.17 | 27.57 | 728.593 | 728.593 | 0.77075 | 258.003 | 258.003 | 0.36028 | 0 | 0 | 0.37674 | 470.59 | 470.59 | 0.41047 | 0 | 64.59 | 1898.35 | 0.8
2019-05-03 | P | 24 | 28 | 823.64 | 27.45 | 723.357 | 723.357 | 0.77147 | 253.844 | 253.844 | 0.36053 | 0 | 0 | 0.37674 | 469.513 | 469.513 | 0.41094 | 0 | 64.91 | 1898.66 | 0.8
2019-05-04 | P | 24 | 28 | 818.08 | 27.36 | 727.639 | 727.639 | 0.7722 | 252.594 | 252.594 | 0.36078 | 0 | 0 | 0.37674 | 475.045 | 475.045 | 0.41142 | 0 | 65.29 | 1898.72 | 0.8
2019-05-05 | P | 24 | 28 | 803.86 | 27.42 | 725.011 | 725.011 | 0.77292 | 250.88 | 250.88 | 0.36103 | 0 | 0 | 0.37674 | 474.131 | 474.131 | 0.41189 | 0 | 65.4 | 1898.67 | 0.8
2019-05-06 | P | 24 | 28 | 818.01 | 27.12 | 717.354 | 717.354 | 0.77364 | 248.856 | 248.856 | 0.36128 | 0 | 0 | 0.37674 | 468.498 | 468.498 | 0.41236 | 0 | 65.31 | 1898.75 | 0.8
2019-05-07 | P | 24 | 28 | 823.1 | 27.16 | 719.581 | 719.581 | 0.77436 | 257.582 | 257.582 | 0.36154 | 0 | 0 | 0.37674 | 461.999 | 461.999 | 0.41282 | 0 | 64.2 | 1898.96 | 0.8
2019-05-08 | P | 24 | 28 | 819.91 | 27.19 | 717.533 | 717.533 | 0.77508 | 256.835 | 256.835 | 0.3618 | 0 | 0 | 0.37674 | 460.698 | 460.698 | 0.41328 | 0 | 64.21 | 1898.96 | 0.8
2019-05-09 | P | 24 | 28 | 826.45 | 26.95 | 721.475 | 721.475 | 0.7758 | 258.481 | 258.481 | 0.36206 | 0 | 0 | 0.37674 | 462.994 | 462.994 | 0.41374 | 0 | 64.17 | 1899.03 | 0.8
2019-05-10 | P | 24 | 28 | 819.58 | 26.69 | 717.762 | 717.762 | 0.77652 | 256.186 | 256.186 | 0.36231 | 0 | 0 | 0.37674 | 461.576 | 461.576 | 0.41421 | 0 | 64.31 | 1899.05 | 0.8
2019-05-11 | P | 24 | 28 | 807.59 | 26.64 | 711.531 | 711.531 | 0.77723 | 253.985 | 253.985 | 0.36257 | 0 | 0 | 0.37674 | 457.546 | 457.546 | 0.41466 | 0 | 64.3 | 1899.12 | 0.8
2019-05-12 | P | 24 | 28 | 789.07 | 26.93 | 706.549 | 706.549 | 0.77794 | 253.262 | 253.262 | 0.36282 | 0 | 0 | 0.37674 | 453.287 | 453.287 | 0.41512 | 0 | 64.16 | 1898.86 | 0.8
2019-05-13 | P | 24 | 28 | 768.36 | 26.52 | 709.436 | 709.436 | 0.77865 | 253.456 | 253.456 | 0.36307 | 0 | 0 | 0.37674 | 455.98 | 455.98 | 0.41557 | 0 | 64.27 | 1899 | 0.8
2019-05-14 | P | 24 | 28 | 676.78 | 23.17 | 700.043 | 700.043 | 0.77935 | 251.893 | 251.893 | 0.36332 | 0 | 0 | 0.37674 | 448.15 | 448.15 | 0.41602 | 0 | 64.02 | 1902.5 | 0.8
2019-05-15 | P | 24 | 28 | 660.49 | 22.68 | 695.32 | 695.32 | 0.78004 | 249.099 | 249.099 | 0.36357 | 0 | 0 | 0.37674 | 446.221 | 446.221 | 0.41647 | 0 | 64.18 | 1903.21 | 0.8
2019-05-16 | P | 24 | 28 | 666.13 | 22.12 | 691.818 | 691.818 | 0.78073 | 247.862 | 247.862 | 0.36382 | 0 | 0 | 0.37674 | 443.956 | 443.956 | 0.41691 | 0 | 64.17 | 1903.44 | 0.8
2019-05-17 | P | 24 | 28 | 707.17 | 22.27 | 681.7 | 681.7 | 0.78141 | 244.416 | 244.416 | 0.36407 | 0 | 0 | 0.37674 | 437.284 | 437.284 | 0.41735 | 0 | 64.15 | 1902.91 | 0.8
2019-05-18 | P | 24 | 28 | 735.98 | 23.79 | 688.083 | 688.083 | 0.7821 | 245.228 | 245.228 | 0.36431 | 0 | 0 | 0.37674 | 442.855 | 442.855 | 0.41779 | 0 | 64.36 | 1901.16 | 0.8
2019-05-19 | P | 24 | 28 | 676.75 | 22.32 | 691.108 | 691.108 | 0.78279 | 245.049 | 245.049 | 0.36456 | 0 | 0 | 0.37674 | 446.059 | 446.059 | 0.41824 | 0 | 64.54 | 1902.97 | 0.8
2019-05-20 | P | 24 | 28 | 643.19 | 24.16 | 675.782 | 675.782 | 0.78347 | 246.317 | 246.317 | 0.3648 | 0 | 0 | 0.37674 | 429.465 | 429.465 | 0.41867 | 0 | 63.55 | 1902.55 | 0.8
2019-05-21 | P | 24 | 28 | 596.34 | 27.2 | 648.251 | 648.251 | 0.78412 | 243.022 | 243.022 | 0.36505 | 0 | 0 | 0.37674 | 405.229 | 405.229 | 0.41907 | 0 | 62.51 | 1901.01 | 0.8
2019-05-22 | P | 24 | 28 | 572.64 | 29.3 | 651.136 | 651.136 | 0.78477 | 244.866 | 244.866 | 0.36529 | 0 | 0 | 0.37674 | 406.27 | 406.27 | 0.41948 | 0 | 62.39 | 1900.18 | 0.8
2019-05-23 | P | 24 | 28 | 678.2 | 21.36 | 677.221 | 677.221 | 0.78545 | 246.189 | 246.189 | 0.36554 | 0 | 0 | 0.37674 | 431.032 | 431.032 | 0.41991 | 0 | 63.65 | 1903.77 | 0.8
2019-05-24 | P | 24 | 28 | 685.24 | 20.56 | 685.062 | 685.062 | 0.78613 | 244.559 | 244.559 | 0.36578 | 0 | 0 | 0.37674 | 440.503 | 440.503 | 0.42035 | 0 | 64.3 | 1904.12 | 0.8
2019-05-25 | P | 24 | 28 | 543.22 | 31.91 | 617.934 | 617.934 | 0.78675 | 219.052 | 219.052 | 0.366 | 0 | 0 | 0.37674 | 398.882 | 398.882 | 0.42075 | 0 | 64.55 | 1901.98 | 0.8
2019-05-26 | P | 24 | 28 | 575.31 | 29.52 | 746.94 | 746.94 | 0.7875 | 265.074 | 265.074 | 0.36627 | 0 | 0 | 0.37674 | 481.866 | 481.866 | 0.42123 | 0 | 64.51 | 1899.16 | 0.8
2019-05-27 | P | 24 | 28 | 548.9 | 30.81 | 714.488 | 714.488 | 0.78821 | 255.598 | 255.598 | 0.36652 | 0 | 0 | 0.37674 | 458.89 | 458.89 | 0.42169 | 0 | 64.23 | 1898.96 | 0.8
2019-05-28 | P | 24 | 28 | 615.33 | 26.49 | 695.99 | 695.99 | 0.78891 | 248.979 | 248.979 | 0.36677 | 0 | 0 | 0.37674 | 447.011 | 447.011 | 0.42214 | 0 | 64.23 | 1901.16 | 0.8
2019-05-29 | P | 24 | 28 | 619.3 | 26.2 | 700.055 | 700.055 | 0.78961 | 250.388 | 250.388 | 0.36702 | 0 | 0 | 0.37674 | 449.667 | 449.667 | 0.42259 | 0 | 64.23 | 1900.94 | 0.8
2019-05-30 | P | 24 | 28 | 610.68 | 26.55 | 697.759 | 697.759 | 0.7903 | 249.968 | 249.968 | 0.36727 | 0 | 0 | 0.37674 | 447.791 | 447.791 | 0.42303 | 0 | 64.18 | 1900.91 | 0.8
2019-05-31 | P | 24 | 28 | 600.33 | 27.02 | 669.373 | 669.373 | 0.79097 | 239.799 | 239.799 | 0.36751 | 0 | 0 | 0.37674 | 429.574 | 429.574 | 0.42346 | 0 | 64.18 | 1901.48 | 0.8
2019-06-01 | P | 24 | 28 | 628.35 | 25.43 | 694.614 | 694.614 | 0.79167 | 252.295 | 252.295 | 0.36776 | 0 | 0 | 0.37674 | 442.319 | 442.319 | 0.42391 | 0 | 63.68 | 1902.08 | 0.8
2019-06-02 | P | 24 | 28 | 607.85 | 26.77 | 694.913 | 694.913 | 0.79236 | 251.798 | 251.798 | 0.36801 | 0 | 0 | 0.37674 | 443.115 | 443.115 | 0.42435 | 0 | 63.77 | 1901.33 | 0.8
2019-06-03 | P | 24 | 32 | 504.71 | 36.91 | 686.327 | 686.327 | 0.79305 | 248.374 | 248.374 | 0.36826 | 0 | 0 | 0.37674 | 437.953 | 437.953 | 0.42479 | 0 | 63.81 | 1888.93 | 0.8
2019-06-04 | P | 24 | 32 | 468.67 | 46.82 | 1434.124 | 1434.124 | 0.79448 | 481.241 | 481.241 | 0.36874 | 0 | 0 | 0.37674 | 952.883 | 952.883 | 0.42574 | 0 | 66.44 | 1876.38 | 0.8
2019-06-05 | P | 24 | 32 | 433.15 | 44.71 | 1445.037 | 1445.037 | 0.79593 | 485.687 | 485.687 | 0.36923 | 0 | 0 | 0.37674 | 959.35 | 959.35 | 0.4267 | 0 | 66.39 | 1876.46 | 0.8
2019-06-06 | P | 24 | 32 | 454.49 | 60.16 | 1392.773 | 1392.773 | 0.79732 | 465.035 | 465.035 | 0.36969 | 0 | 0 | 0.37674 | 927.738 | 927.738 | 0.42763 | 0 | 66.61 | 1873.69 | 0.8
2019-06-07 | P | 24 | 32 | 380.03 | 55.49 | 1573.995 | 1573.995 | 0.79889 | 570.936 | 570.936 | 0.37027 | 0 | 0 | 0.37674 | 1003.059 | 1003.059 | 0.42863 | 0 | 63.73 | 1854.52 | 0.8
2019-06-08 | P | 24 | 32 | 427.19 | 56.26 | 1653.333 | 1653.333 | 0.80055 | 623.826 | 623.826 | 0.37089 | 0 | 0 | 0.37674 | 1029.507 | 1029.507 | 0.42966 | 0 | 62.27 | 1849.27 | 0.8
2019-06-09 | P | 24 | 32 | 391.66 | 56.46 | 1666.693 | 1666.693 | 0.80221 | 627.034 | 627.034 | 0.37152 | 0 | 0 | 0.37674 | 1039.659 | 1039.659 | 0.4307 | 0 | 62.38 | 1852.23 | 0.8
2019-06-10 | P | 24 | 32 | 343.9 | 56 | 1736.964 | 1736.964 | 0.80395 | 506.051 | 506.051 | 0.37202 | 0 | 0 | 0.37674 | 1230.913 | 1230.913 | 0.43193 | 0 | 70.87 | 1857.48 | 0.5
2019-06-11 | P | 24 | 34 | 322.39 | 55.76 | 1893.915 | 1893.915 | 0.80585 | 506.565 | 506.565 | 0.37253 | 0 | 0 | 0.37674 | 1387.35 | 1387.35 | 0.43332 | 0 | 73.25 | 1867.62 | 0.5
2019-06-12 | P | 24 | 34 | 334.96 | 55.05 | 1659.358 | 1659.358 | 0.80751 | 437.089 | 437.089 | 0.37297 | 0 | 0 | 0.37674 | 1222.269 | 1222.269 | 0.43454 | 0 | 73.66 | 1876.36 | 0.5
2019-06-13 | P | 24 | 34 | 451.44 | 54 | 1818.87 | 1818.87 | 0.80932 | 503.383 | 503.383 | 0.37347 | 0 | 0 | 0.37674 | 1315.487 | 1315.487 | 0.43585 | 0 | 72.32 | 1868.1 | 0.5
2019-06-14 | P | 24 | 34 | 555.81 | 53.7 | 1918.962 | 1918.962 | 0.81124 | 528.996 | 528.996 | 0.374 | 0 | 0 | 0.37674 | 1389.966 | 1389.966 | 0.43724 | 0 | 72.43 | 1854.4 | 0.5
2019-06-15 | P | 24 | 34 | 542.36 | 53.82 | 1940.551 | 1940.551 | 0.81318 | 547.422 | 547.422 | 0.37455 | 0 | 0 | 0.37674 | 1393.129 | 1393.129 | 0.43864 | 0 | 71.79 | 1857.41 | 0.5
2019-06-16 | P | 24 | 34 | 713.26 | 24.23 | 1838 | 1838 | 0.81502 | 530.183 | 530.183 | 0.37508 | 0 | 0 | 0.37674 | 1307.817 | 1307.817 | 0.43995 | 0 | 71.15 | 1901.41 | 0.5
2019-06-17 | P | 24 | 34 | 450.8 | 44.71 | 1877.127 | 1877.127 | 0.8169 | 529.608 | 529.608 | 0.37561 | 0 | 0 | 0.37674 | 1347.519 | 1347.519 | 0.44129 | 0 | 71.79 | 1877.21 | 0.5
2019-06-18 | P | 24 | 34 | 349.87 | 55.26 | 1859.465 | 1859.465 | 0.81876 | 497.737 | 497.737 | 0.3761 | 0 | 0 | 0.37674 | 1361.728 | 1361.728 | 0.44265 | 0 | 73.23 | 1868.3 | 0.5
2019-06-19 | P | 24 | 34 | 333.72 | 54.95 | 1853.038 | 1853.038 | 0.82061 | 489.123 | 489.123 | 0.37659 | 0 | 0 | 0.37674 | 1363.915 | 1363.915 | 0.44402 | 0 | 73.6 | 1878.18 | 0.5
2019-06-20 | P | 24 | 34 | 348.05 | 55.92 | 1459.446 | 1459.446 | 0.82207 | 516.249 | 516.249 | 0.37711 | 0 | 0 | 0.37674 | 943.197 | 943.197 | 0.44496 | 0 | 64.63 | 1870.98 | 0.5
2019-06-21 | P | 24 | 34 | 347.71 | 55.42 | 1480.991 | 1480.991 | 0.82355 | 530.427 | 530.427 | 0.37764 | 0 | 0 | 0.37674 | 950.564 | 950.564 | 0.44591 | 0 | 64.18 | 1871.01 | 0.5
2019-06-22 | P | 24 | 34 | 348.39 | 55.68 | 1464.464 | 1464.464 | 0.82502 | 525.158 | 525.158 | 0.37816 | 0 | 0 | 0.37674 | 939.306 | 939.306 | 0.44685 | 0 | 64.14 | 1871.08 | 0.5
2019-06-23 | P | 24 | 34 | 347.41 | 56.03 | 1481.81 | 1481.81 | 0.8265 | 529.887 | 529.887 | 0.37869 | 0 | 0 | 0.37674 | 951.923 | 951.923 | 0.4478 | 0 | 64.24 | 1869.71 | 0.5
2019-06-24 | P | 24 | 34 | 367.13 | 56.11 | 1458.524 | 1458.524 | 0.82796 | 519.931 | 519.931 | 0.37921 | 0 | 0 | 0.37674 | 938.593 | 938.593 | 0.44874 | 0 | 64.35 | 1867.4 | 0.5
2019-06-25 | P | 24 | 34 | 367.02 | 56.41 | 1459.081 | 1459.081 | 0.82942 | 519.381 | 519.381 | 0.37973 | 0 | 0 | 0.37674 | 939.7 | 939.7 | 0.44968 | 0 | 64.4 | 1866.52 | 0.5
2019-06-26 | P | 24 | 34 | 374.05 | 56.53 | 1459.944 | 1459.944 | 0.83088 | 519.689 | 519.689 | 0.38025 | 0 | 0 | 0.37674 | 940.255 | 940.255 | 0.45062 | 0 | 64.4 | 1865.27 | 0.5
2019-06-27 | P | 24 | 34 | 377.46 | 56.31 | 1465.69 | 1465.69 | 0.83234 | 530.903 | 530.903 | 0.38078 | 0 | 0 | 0.37674 | 934.787 | 934.787 | 0.45156 | 0 | 63.78 | 1863.37 | 0.5
2019-06-28 | P | 24 | 34 | 445.11 | 55.75 | 1437.728 | 1437.728 | 0.83378 | 535.303 | 535.303 | 0.38132 | 0 | 0 | 0.37674 | 902.425 | 902.425 | 0.45246 | 0 | 62.77 | 1860.05 | 0.8
2019-06-29 | P | 24 | 34 | 545.58 | 55.42 | 1422.19 | 1422.19 | 0.8352 | 532.142 | 532.142 | 0.38185 | 0 | 0 | 0.37674 | 890.048 | 890.048 | 0.45335 | 0 | 62.58 | 1852.91 | 0.7
2019-06-30 | P | 24 | 34 | 541.1 | 55.15 | 1455.506 | 1455.506 | 0.83666 | 535.381 | 535.381 | 0.38239 | 0 | 0 | 0.37674 | 920.125 | 920.125 | 0.45427 | 0 | 63.22 | 1846.48 | 0.7
2019-07-01 | P | 24 | 34 | 547.4 | 55.21 | 1459.485 | 1459.485 | 0.83812 | 535.484 | 535.484 | 0.38292 | 0 | 0 | 0.37674 | 924.001 | 924.001 | 0.45519 | 0 | 63.31 | 1850.73 | 0.7
2019-07-02 | P | 24 | 34 | 535.12 | 55.36 | 1441.964 | 1441.964 | 0.83956 | 533.375 | 533.375 | 0.38346 | 0 | 0 | 0.37674 | 908.589 | 908.589 | 0.4561 | 0 | 63.01 | 1846.57 | 0.7
2019-07-03 | P | 24 | 32 | 561.16 | 53.79 | 2257.651 | 2257.651 | 0.84182 | 751.503 | 751.503 | 0.38421 | 0 | 0 | 0.37674 | 1506.148 | 1506.148 | 0.45761 | 0 | 66.71 | 1858.7 | 0.7
2019-07-04 | P | 24 | 32 | 591.24 | 51.07 | 2243.228 | 2243.228 | 0.84406 | 747.002 | 747.002 | 0.38495 | 0 | 0 | 0.37674 | 1496.226 | 1496.226 | 0.4591 | 0 | 66.7 | 1867.86 | 0.7
2019-07-05 | P | 24 | 32 | 578.63 | 51.25 | 2275.689 | 2275.689 | 0.84633 | 748.508 | 748.508 | 0.3857 | 0 | 0 | 0.37674 | 1527.181 | 1527.181 | 0.46063 | 0 | 67.11 | 1867.97 | 0.7
2019-07-06 | P | 24 | 32 | 568.71 | 51.07 | 2043.153 | 2043.153 | 0.84838 | 673.007 | 673.007 | 0.38638 | 0 | 0 | 0.37674 | 1370.146 | 1370.146 | 0.462 | 0 | 67.06 | 1867.15 | 0.7
2019-07-07 | P | 24 | 32 | 558.75 | 51.61 | 2260.849 | 2260.849 | 0.85064 | 726.432 | 726.432 | 0.3871 | 0 | 0 | 0.37674 | 1534.417 | 1534.417 | 0.46354 | 0 | 67.87 | 1869.62 | 0.7
2019-07-08 | P | 24 | 32 | 476.31 | 52.73 | 2188.979 | 2188.979 | 0.85283 | 693.435 | 693.435 | 0.3878 | 0 | 0 | 0.37674 | 1495.544 | 1495.544 | 0.46503 | 0 | 68.32 | 1875.01 | 0.5
2019-07-09 | P | 24 | 32 | 431.06 | 52.89 | 2182.496 | 2182.496 | 0.85501 | 688.054 | 688.054 | 0.38848 | 0 | 0 | 0.37674 | 1494.442 | 1494.442 | 0.46653 | 0 | 68.47 | 1877.25 | 0.5
2019-07-10 | P | 24 | 32 | 407.2 | 52.99 | 2144.756 | 2144.756 | 0.85715 | 685.965 | 685.965 | 0.38917 | 0 | 0 | 0.37674 | 1458.791 | 1458.791 | 0.46799 | 0 | 68.02 | 1878.9 | 0.5
2019-07-11 | P | 24 | 32 | 389.9 | 53.59 | 1762.845 | 1762.845 | 0.85892 | 615.647 | 615.647 | 0.38979 | 0 | 0 | 0.37674 | 1147.198 | 1147.198 | 0.46913 | 0 | 65.08 | 1879.2 | 0.3
2019-07-12 | P | 24 | 36 | 350.66 | 56.92 | 1712.414 | 1712.414 | 0.86063 | 603.413 | 603.413 | 0.39039 | 0 | 0 | 0.37674 | 1109.001 | 1109.001 | 0.47024 | 0 | 64.76 | 1873.81 | 0.3
2019-07-13 | P | 24 | 36 | 313.24 | 57.88 | 1436.371 | 1436.371 | 0.86207 | 498.07 | 498.07 | 0.39089 | 0 | 0 | 0.37674 | 938.301 | 938.301 | 0.47118 | 0 | 65.32 | 1875.83 | 0.3
2019-07-14 | P | 24 | 36 | 315.1 | 64.38 | 2413.176 | 2413.176 | 0.86448 | 490.292 | 490.292 | 0.39138 | 0 | 0 | 0.37674 | 1922.884 | 1922.884 | 0.4731 | 0 | 79.68 | 1895.59 | 0.3
2019-07-15 | P | 24 | 36 | 315.24 | 56.4 | 1496.601 | 1496.601 | 0.86598 | 528.655 | 528.655 | 0.39191 | 0 | 0 | 0.37674 | 967.946 | 967.946 | 0.47407 | 0 | 64.68 | 1894.09 | 0.3
2019-07-16 | P | 24 | 36 | 338.67 | 58.68 | 1549.872 | 1549.872 | 0.86753 | 544.199 | 544.199 | 0.39245 | 0 | 0 | 0.37674 | 1005.673 | 1005.673 | 0.47508 | 0 | 64.89 | 1885.68 | 0.3
2019-07-17 | P | 24 | 36 | 468.81 | 60.52 | 2830.39 | 2830.39 | 0.87036 | 885.844 | 885.844 | 0.39334 | 0 | 0 | 0.37674 | 1944.546 | 1944.546 | 0.47702 | 0 | 68.7 | 1842.54 | 0.5
2019-07-18 | P | 24 | 36 | 462.13 | 61.4 | 2650.634 | 2650.634 | 0.87301 | 860.025 | 860.025 | 0.3942 | 0 | 0 | 0.37674 | 1790.609 | 1790.609 | 0.47881 | 0 | 67.55 | 1840.75 | 0.5
2019-07-19 | P | 24 | 36 | 463.89 | 61.56 | 2560.025 | 2560.025 | 0.87557 | 789.772 | 789.772 | 0.39499 | 0 | 0 | 0.37674 | 1770.253 | 1770.253 | 0.48058 | 0 | 69.15 | 1841.04 | 0.5
2019-07-20 | P | 24 | 36 | 458.05 | 61.85 | 2691.172 | 2691.172 | 0.87826 | 809.688 | 809.688 | 0.3958 | 0 | 0 | 0.37674 | 1881.484 | 1881.484 | 0.48246 | 0 | 69.91 | 1842.19 | 0.5
2019-07-21 | P | 24 | 36 | 463.56 | 61.79 | 2637.099 | 2637.099 | 0.8809 | 784.3 | 784.3 | 0.39658 | 0 | 0 | 0.37674 | 1852.799 | 1852.799 | 0.48432 | 0 | 70.26 | 1840.64 | 0.5
2019-07-22 | P | 24 | 36 | 457.92 | 61.74 | 2647.562 | 2647.562 | 0.88354 | 816.919 | 816.919 | 0.3974 | 0 | 0 | 0.37674 | 1830.643 | 1830.643 | 0.48615 | 0 | 69.14 | 1842.16 | 0.5
2019-07-23 | P | 24 | 36 | 461.97 | 61.44 | 2631.311 | 2631.311 | 0.88617 | 815.389 | 815.389 | 0.39821 | 0 | 0 | 0.37674 | 1815.922 | 1815.922 | 0.48796 | 0 | 69.01 | 1843.02 | 0.5
2019-07-24 | P | 24 | 36 | 465.06 | 61.78 | 2611.084 | 2611.084 | 0.88879 | 807.48 | 807.48 | 0.39902 | 0 | 0 | 0.37674 | 1803.604 | 1803.604 | 0.48977 | 0 | 69.08 | 1843.14 | 0.5
2019-07-25 | P | 24 | 36 | 438.33 | 61.42 | 2624.176 | 2624.176 | 0.89141 | 799.962 | 799.962 | 0.39982 | 0 | 0 | 0.37674 | 1824.214 | 1824.214 | 0.49159 | 0 | 69.52 | 1844.41 | 0.5
2019-07-26 | P | 24 | 36 | 431.79 | 61.63 | 2576.623 | 2576.623 | 0.89399 | 792.487 | 792.487 | 0.40061 | 0 | 0 | 0.37674 | 1784.136 | 1784.136 | 0.49337 | 0 | 69.24 | 1844.08 | 0.5
2019-07-27 | P | 24 | 36 | 443 | 61.86 | 2502.51 | 2502.51 | 0.89649 | 784.743 | 784.743 | 0.4014 | 0 | 0 | 0.37674 | 1717.767 | 1717.767 | 0.49509 | 0 | 68.64 | 1843.89 | 0.5
2019-07-28 | P | 24 | 36 | 428.67 | 61.65 | 2534.724 | 2534.724 | 0.89902 | 777.136 | 777.136 | 0.40217 | 0 | 0 | 0.37674 | 1757.588 | 1757.588 | 0.49685 | 0 | 69.34 | 1845.2 | 0.5
2019-07-29 | P | 24 | 36 | 426.14 | 61.69 | 2547.017 | 2547.017 | 0.90157 | 780.26 | 780.26 | 0.40295 | 0 | 0 | 0.37674 | 1766.757 | 1766.757 | 0.49862 | 0 | 69.37 | 1845.99 | 0.5
2019-07-30 | P | 24 | 36 | 423.63 | 61.84 | 2518.745 | 2518.745 | 0.90409 | 775.673 | 775.673 | 0.40373 | 0 | 0 | 0.37674 | 1743.072 | 1743.072 | 0.50036 | 0 | 69.2 | 1846.1 | 0.5
2019-07-31 | P | 24 | 34 | 409.03 | 59.78 | 2342.208 | 2342.208 | 0.90643 | 717.095 | 717.095 | 0.40445 | 0 | 0 | 0.37674 | 1625.113 | 1625.113 | 0.50198 | 0 | 69.38 | 1859.59 | 0.5
2019-08-01 | P | 24 | 34 | 452.07 | 57.57 | 2382.514 | 2382.514 | 0.90881 | 753.573 | 753.573 | 0.4052 | 0 | 0 | 0.37674 | 1628.941 | 1628.941 | 0.50361 | 0 | 68.37 | 1867.23 | 0.5
2019-08-02 | P | 24 | 34 | 400.06 | 56.43 | 2218.099 | 2218.099 | 0.91103 | 714.721 | 714.721 | 0.40592 | 0 | 0 | 0.37674 | 1503.378 | 1503.378 | 0.50512 | 0 | 67.78 | 1873.29 | 0.5
2019-08-03 | P | 24 | 34 | 396.46 | 56.06 | 2226.141 | 2226.141 | 0.91326 | 715.815 | 715.815 | 0.40663 | 0 | 0 | 0.37674 | 1510.326 | 1510.326 | 0.50663 | 0 | 67.84 | 1874.29 | 0.5
2019-08-04 | P | 24 | 34 | 366.75 | 55.86 | 2192.652 | 2192.652 | 0.91545 | 703.365 | 703.365 | 0.40733 | 0 | 0 | 0.37674 | 1489.287 | 1489.287 | 0.50812 | 0 | 67.92 | 1877.66 | 0.5
2019-08-05 | P | 24 | 34 | 345.07 | 56.44 | 1869.922 | 1869.922 | 0.91732 | 621.339 | 621.339 | 0.40796 | 0 | 0 | 0.37674 | 1248.583 | 1248.583 | 0.50937 | 0 | 66.77 | 1883.78 | 0.5
2019-08-06 | P | 24 | 34 | 373.84 | 56.57 | 2365.435 | 2365.435 | 0.91969 | 755.826 | 755.826 | 0.40871 | 0 | 0 | 0.37674 | 1609.609 | 1609.609 | 0.51097 | 0 | 68.05 | 1873.83 | 0.5
2019-08-07 | P | 24 | 34 | 447.01 | 56.86 | 2385.04 | 2385.04 | 0.92207 | 770.241 | 770.241 | 0.40948 | 0 | 0 | 0.37674 | 1614.799 | 1614.799 | 0.51259 | 0 | 67.7 | 1868 | 0.5
2019-08-08 | P | 24 | 34 | 471.05 | 57.23 | 2392.597 | 2392.597 | 0.92446 | 772.29 | 772.29 | 0.41025 | 0 | 0 | 0.37674 | 1620.307 | 1620.307 | 0.51421 | 0 | 67.72 | 1865.58 | 0.5
2019-08-09 | P | 24 | 34 | 468.49 | 57.34 | 2408.327 | 2408.327 | 0.92687 | 779.698 | 779.698 | 0.41103 | 0 | 0 | 0.37674 | 1628.629 | 1628.629 | 0.51584 | 0 | 67.62 | 1865.42 | 0.5
2019-08-10 | P | 24 | 34 | 478.25 | 57.13 | 2513.48 | 2513.48 | 0.92939 | 765.326 | 765.326 | 0.4118 | 0 | 0 | 0.37674 | 1748.154 | 1748.154 | 0.51759 | 0 | 69.55 | 1865.69 | 0.5
2019-08-11 | P | 24 | 34 | 475.27 | 57.32 | 2503.867 | 2503.867 | 0.93189 | 757.516 | 757.516 | 0.41256 | 0 | 0 | 0.37674 | 1746.351 | 1746.351 | 0.51933 | 0 | 69.75 | 1865.44 | 0.5
2019-08-12 | P | 24 | 34 | 475.87 | 57.33 | 2542.067 | 2542.067 | 0.93443 | 762.792 | 762.792 | 0.41332 | 0 | 0 | 0.37674 | 1779.275 | 1779.275 | 0.52111 | 0 | 69.99 | 1865.76 | 0.5
2019-08-13 | P | 24 | 34 | 461.6 | 57.71 | 2445.618 | 2445.618 | 0.93688 | 755.008 | 755.008 | 0.41407 | 0 | 0 | 0.37674 | 1690.61 | 1690.61 | 0.5228 | 0 | 69.13 | 1866.05 | 0.5
2019-08-14 | P | 24 | 34 | 446.75 | 57.86 | 2472.878 | 2472.878 | 0.93935 | 752.921 | 752.921 | 0.41483 | 0 | 0 | 0.37674 | 1719.957 | 1719.957 | 0.52452 | 0 | 69.55 | 1867.19 | 0.5
2019-08-15 | P | 24 | 34 | 454.98 | 57.74 | 2468.203 | 2468.203 | 0.94182 | 754.091 | 754.091 | 0.41558 | 0 | 0 | 0.37674 | 1714.112 | 1714.112 | 0.52624 | 0 | 69.45 | 1867.11 | 0.5
2019-08-16 | P | 24 | 34 | 451.26 | 57.95 | 2505.245 | 2505.245 | 0.94432 | 753.76 | 753.76 | 0.41634 | 0 | 0 | 0.37674 | 1751.485 | 1751.485 | 0.52799 | 0 | 69.91 | 1866.52 | 0.5
2019-08-17 | P | 24 | 34 | 459.53 | 57.88 | 2537.656 | 2537.656 | 0.94686 | 759.565 | 759.565 | 0.41709 | 0 | 0 | 0.37674 | 1778.091 | 1778.091 | 0.52977 | 0 | 70.07 | 1866.33 | 0.5
2019-08-18 | P | 24 | 34 | 447.36 | 57.89 | 2514.586 | 2514.586 | 0.94938 | 764.807 | 764.807 | 0.41786 | 0 | 0 | 0.37674 | 1749.779 | 1749.779 | 0.53152 | 0 | 69.58 | 1867.62 | 0.5
2019-08-19 | P | 24 | 34 | 441.88 | 57.77 | 2546.562 | 2546.562 | 0.95192 | 760.881 | 760.881 | 0.41862 | 0 | 0 | 0.37674 | 1785.681 | 1785.681 | 0.5333 | 0 | 70.12 | 1867.78 | 0.5
2019-08-20 | P | 24 | 34 | 439.99 | 57.69 | 2541.496 | 2541.496 | 0.95446 | 753.797 | 753.797 | 0.41937 | 0 | 0 | 0.37674 | 1787.699 | 1787.699 | 0.53509 | 0 | 70.34 | 1869.31 | 0.5
2019-08-21 | P | 24 | 34 | 433.55 | 57.63 | 2606.174 | 2606.174 | 0.95707 | 821.382 | 821.382 | 0.4202 | 0 | 0 | 0.37674 | 1784.792 | 1784.792 | 0.53687 | 0 | 68.48 | 1871.68 | 0.5
2019-08-22 | P | 24 | 34 | 451.13 | 57.86 | 2622.885 | 2622.885 | 0.95969 | 832.621 | 832.621 | 0.42103 | 0 | 0 | 0.37674 | 1790.264 | 1790.264 | 0.53866 | 0 | 68.26 | 1871.11 | 0.5
2019-08-23 | P | 24 | 34 | 467.32 | 57.6 | 2601.672 | 2601.672 | 0.96229 | 828.077 | 828.077 | 0.42186 | 0 | 0 | 0.37674 | 1773.595 | 1773.595 | 0.54044 | 0 | 68.17 | 1870.78 | 0.5
2019-08-24 | P | 24 | 34 | 477.43 | 57.31 | 2600.25 | 2600.25 | 0.96489 | 825.029 | 825.029 | 0.42268 | 0 | 0 | 0.37674 | 1775.221 | 1775.221 | 0.54221 | 0 | 68.27 | 1871.06 | 0.5
2019-08-25 | P | 24 | 34 | 484.83 | 57.23 | 2517.157 | 2517.157 | 0.96741 | 814.424 | 814.424 | 0.4235 | 0 | 0 | 0.37674 | 1702.733 | 1702.733 | 0.54392 | 0 | 67.64 | 1870.84 | 0.5
2019-08-26 | P | 24 | 34 | 473.75 | 57.47 | 2482.528 | 2482.528 | 0.96989 | 812.591 | 812.591 | 0.42431 | 0 | 0 | 0.37674 | 1669.937 | 1669.937 | 0.54559 | 0 | 67.27 | 1870.74 | 0.5
2019-08-27 | P | 24 | 34 | 468 | 57.64 | 2478.887 | 2478.887 | 0.97237 | 807.385 | 807.385 | 0.42512 | 0 | 0 | 0.37674 | 1671.502 | 1671.502 | 0.54726 | 0 | 67.43 | 1870.3 | 0.5
2019-08-28 | P | 24 | 34 | 457.17 | 57.71 | 2543.614 | 2543.614 | 0.97492 | 808.371 | 808.371 | 0.42592 | 0 | 0 | 0.37674 | 1735.243 | 1735.243 | 0.54899 | 0 | 68.22 | 1870.08 | 0.5
2019-08-29 | P | 24 | 34 | 450.73 | 57.75 | 2548.004 | 2548.004 | 0.97746 | 809.595 | 809.595 | 0.42673 | 0 | 0 | 0.37674 | 1738.409 | 1738.409 | 0.55073 | 0 | 68.23 | 1869.01 | 0.5
2019-08-30 | P | 24 | 34 | 411.43 | 57.43 | 2566.481 | 2566.481 | 0.98003 | 810.299 | 810.299 | 0.42754 | 0 | 0 | 0.37674 | 1756.182 | 1756.182 | 0.55249 | 0 | 68.43 | 1873.18 | 0.5
2019-08-31 | P | 24 | 34 | 395.19 | 57.09 | 2537.155 | 2537.155 | 0.98257 | 808.952 | 808.952 | 0.42835 | 0 | 0 | 0.37674 | 1728.203 | 1728.203 | 0.55422 | 0 | 68.12 | 1875.15 | 0.5
2019-09-01 | P | 24 | 34 | 385.26 | 56.88 | 2614.628 | 2614.628 | 0.98518 | 800.395 | 800.395 | 0.42915 | 0 | 0 | 0.37674 | 1814.233 | 1814.233 | 0.55603 | 0 | 69.39 | 1875.96 | 0.5
2019-09-02 | P | 24 | 34 | 373.29 | 56.67 | 2614.049 | 2614.049 | 0.9878 | 801.544 | 801.544 | 0.42995 | 0 | 0 | 0.37674 | 1812.505 | 1812.505 | 0.55784 | 0 | 69.34 | 1877.47 | 0.5
2019-09-03 | P | 24 | 34 | 360.47 | 56.67 | 2485.499 | 2485.499 | 0.99028 | 745.813 | 745.813 | 0.4307 | 0 | 0 | 0.37674 | 1739.686 | 1739.686 | 0.55958 | 0 | 69.99 | 1878.84 | 0.5
2019-09-04 | P | 24 | 34 | 468.62 | 57.19 | 2523.538 | 2523.538 | 0.99281 | 742.673 | 742.673 | 0.43144 | 0 | 0 | 0.37674 | 1780.865 | 1780.865 | 0.56136 | 0 | 70.57 | 1869.34 | 0.5
2019-09-05 | P | 24 | 34 | 441.59 | 57.3 | 2499.451 | 2499.451 | 0.99531 | 749.222 | 749.222 | 0.43219 | 0 | 0 | 0.37674 | 1750.229 | 1750.229 | 0.56311 | 0 | 70.02 | 1871.86 | 0.5
2019-09-06 | P | 24 | 34 | 402.94 | 57.12 | 2688.605 | 2688.605 | 0.99799 | 806.375 | 806.375 | 0.433 | 0 | 0 | 0.37674 | 1882.23 | 1882.23 | 0.565 | 0 | 70.01 | 1874.7 | 0.5
2019-09-07 | P | 24 | 34 | 385.68 | 56.79 | 2635.081 | 2635.081 | 1.0006 | 803.435 | 803.435 | 0.4338 | 0 | 0 | 0.37674 | 1831.646 | 1831.646 | 0.56683 | 0 | 69.51 | 1876.93 | 0.5
2019-09-08 | P | 24 | 34 | 386.12 | 56.87 | 2654.056 | 2654.056 | 1.0033 | 854.205 | 854.205 | 0.43466 | 0 | 0 | 0.37674 | 1799.851 | 1799.851 | 0.56863 | 0 | 67.82 | 1877.13 | 0.5
2019-09-09 | P | 24 | 34 | 386.37 | 56.8 | 2679.257 | 2679.257 | 1.006 | 857.714 | 857.714 | 0.43551 | 0 | 0 | 0.37674 | 1821.543 | 1821.543 | 0.57045 | 0 | 67.99 | 1876.48 | 0.5
2019-09-10 | P | 24 | 34 | 380.23 | 56.91 | 2652.421 | 2652.421 | 1.0086 | 849.334 | 849.334 | 0.43636 | 0 | 0 | 0.37674 | 1803.087 | 1803.087 | 0.57225 | 0 | 67.98 | 1876.6 | 0.5
2019-09-11 | P | 24 | 34 | 359.15 | 58.44 | 2224.397 | 2224.397 | 1.0108 | 723.199 | 723.199 | 0.43709 | 0 | 0 | 0.37674 | 1501.198 | 1501.198 | 0.57375 | 0 | 67.49 | 1884.92 | 0.5
2019-09-12 | P | 24 | 34 | 465.19 | 56.83 | 2815.601 | 2815.601 | 1.0137 | 917.785 | 917.785 | 0.438 | 0 | 0 | 0.37674 | 1897.816 | 1897.816 | 0.57565 | 0 | 67.4 | 1870.3 | 0.5
2019-09-13 | P | 24 | 34 | 406.37 | 57.07 | 2969.274 | 2969.274 | 1.0166 | 889.282 | 889.282 | 0.43889 | 0 | 0 | 0.37674 | 2079.992 | 2079.992 | 0.57773 | 0 | 70.05 | 1873.92 | 0.5
2019-09-14 | P | 24 | 34 | 406.2 | 57.05 | 2820.36 | 2820.36 | 1.0194 | 816.509 | 816.509 | 0.43971 | 0 | 0 | 0.37674 | 2003.851 | 2003.851 | 0.57973 | 0 | 71.05 | 1873.86 | 0.5
2019-09-15 | P | 24 | 34 | 400.43 | 56.85 | 2850.614 | 2850.614 | 1.0223 | 814.583 | 814.583 | 0.44052 | 0 | 0 | 0.37674 | 2036.031 | 2036.031 | 0.58177 | 0 | 71.42 | 1874.32 | 0.5
2019-09-16 | P | 24 | 34 | 394.01 | 56.86 | 2820.375 | 2820.375 | 1.0251 | 807.22 | 807.22 | 0.44133 | 0 | 0 | 0.37674 | 2013.155 | 2013.155 | 0.58378 | 0 | 71.38 | 1875.34 | 0.5
2019-09-17 | P | 24 | 34 | 417.69 | 57.48 | 2805.282 | 2805.282 | 1.0279 | 801.123 | 801.123 | 0.44213 | 0 | 0 | 0.37674 | 2004.159 | 2004.159 | 0.58579 | 0 | 71.44 | 1873.24 | 0.5
2019-09-18 | P | 24 | 34 | 406.5 | 57.37 | 2925.329 | 2925.329 | 1.0308 | 847.994 | 847.994 | 0.44298 | 0 | 0 | 0.37674 | 2077.335 | 2077.335 | 0.58787 | 0 | 71.01 | 1873.77 | 0.5
2019-09-19 | P | 24 | 34 | 385.7 | 57.27 | 2877.527 | 2877.527 | 1.0337 | 855.475 | 855.475 | 0.44384 | 0 | 0 | 0.37674 | 2022.052 | 2022.052 | 0.58989 | 0 | 70.27 | 1875.65 | 0.5
2019-09-20 | P | 24 | 34 | 394.78 | 57.42 | 2855.123 | 2855.123 | 1.0366 | 831.547 | 831.547 | 0.44467 | 0 | 0 | 0.37674 | 2023.576 | 2023.576 | 0.59191 | 0 | 70.88 | 1875.36 | 0.5
2019-09-21 | P | 24 | 34 | 377.95 | 57.27 | 2880.108 | 2880.108 | 1.0395 | 833.803 | 833.803 | 0.4455 | 0 | 0 | 0.37674 | 2046.305 | 2046.305 | 0.59396 | 0 | 71.05 | 1877.12 | 0.5
2019-09-22 | P | 24 | 34 | 373.24 | 57.56 | 2853.724 | 2853.724 | 1.0423 | 826.217 | 826.217 | 0.44633 | 0 | 0 | 0.37674 | 2027.507 | 2027.507 | 0.59598 | 0 | 71.05 | 1877.18 | 0.5
2019-09-23 | P | 24 | 34 | 372.65 | 57.47 | 2880.838 | 2880.838 | 1.0452 | 833.974 | 833.974 | 0.44716 | 0 | 0 | 0.37674 | 2046.864 | 2046.864 | 0.59803 | 0 | 71.05 | 1877.97 | 0.5
2019-09-24 | P | 24 | 34 | 362.28 | 57.07 | 2547.688 | 2547.688 | 1.0477 | 796.686 | 796.686 | 0.44796 | 0 | 0 | 0.37674 | 1751.002 | 1751.002 | 0.59978 | 0 | 68.73 | 1879.98 | 0.5
2019-09-25 | P | 24 | 34 | 357 | 57.38 | 2585.033 | 2585.033 | 1.0503 | 806.852 | 806.852 | 0.44877 | 0 | 0 | 0.37674 | 1778.181 | 1778.181 | 0.60156 | 0 | 68.79 | 1879.99 | 0.5
2019-09-26 | P | 24 | 34 | 349.12 | 57.3 | 2568.129 | 2568.129 | 1.0529 | 807.101 | 807.101 | 0.44957 | 0 | 0 | 0.37674 | 1761.028 | 1761.028 | 0.60332 | 0 | 68.57 | 1881.31 | 0.5
2019-09-27 | P | 24 | 34 | 350.52 | 56.86 | 2528.785 | 2528.785 | 1.0554 | 796.576 | 796.576 | 0.45037 | 0 | 0 | 0.37674 | 1732.209 | 1732.209 | 0.60505 | 0 | 68.5 | 1882.78 | 0.5
2019-09-28 | P | 24 | 34 | 363.33 | 57.6 | 2594.718 | 2594.718 | 1.058 | 812.823 | 812.823 | 0.45118 | 0 | 0 | 0.37674 | 1781.895 | 1781.895 | 0.60684 | 0 | 68.67 | 1880.16 | 0.5
2019-09-29 | P | 24 | 34 | 368.67 | 57.66 | 2595.03 | 2595.03 | 1.0606 | 797.822 | 797.822 | 0.45198 | 0 | 0 | 0.37674 | 1797.208 | 1797.208 | 0.60863 | 0 | 69.26 | 1878.99 | 0.5
2019-09-30 | P | 24 | 34 | 361.11 | 57.71 | 2574.919 | 2574.919 | 1.0632 | 797.656 | 797.656 | 0.45278 | 0 | 0 | 0.37674 | 1777.263 | 1777.263 | 0.61041 | 0 | 69.02 | 1879.76 | 0.5
2019-10-01 | P | 23.5 | 34 | 382.07 | 59.49 | 2566.154 | 2620.753 | 1.0658 | 784.853 | 801.552 | 0.45356 | 0 | 0 | 0.37674 | 1781.301 | 1819.201 | 0.61219 | 0 | 69.42 | 1878.78 | 0.5
2019-10-02 | P | 24 | 34 | 448.23 | 58.86 | 2613.833 | 2613.833 | 1.0684 | 799.196 | 799.196 | 0.45436 | 0 | 0 | 0.37674 | 1814.637 | 1814.637 | 0.61401 | 0 | 69.42 | 1874.38 | 0.5
2019-10-03 | P | 24 | 34 | 436.3 | 58.08 | 2895.44 | 2895.44 | 1.0713 | 910.567 | 910.567 | 0.45527 | 0 | 0 | 0.37674 | 1984.873 | 1984.873 | 0.61599 | 0 | 68.55 | 1874.41 | 0.5
2019-10-04 | P | 24 | 34 | 463.7 | 58.07 | 2928.1 | 2928.1 | 1.0742 | 925.181 | 925.181 | 0.4562 | 0 | 0 | 0.37674 | 2002.919 | 2002.919 | 0.61799 | 0 | 68.4 | 1872.93 | 0.5
2019-10-05 | P | 24 | 34 | 461.03 | 57.98 | 2866.56 | 2866.56 | 1.0771 | 914.724 | 914.724 | 0.45711 | 0 | 0 | 0.37674 | 1951.836 | 1951.836 | 0.61995 | 0 | 68.09 | 1872.32 | 0.5
2019-10-06 | P | 24 | 34 | 444.29 | 58.15 | 2782.741 | 2782.741 | 1.0798 | 896.268 | 896.268 | 0.45801 | 0 | 0 | 0.37674 | 1886.473 | 1886.473 | 0.62183 | 0 | 67.79 | 1871.28 | 0.5
2019-10-07 | P | 24 | 34 | 446.21 | 58.35 | 2799.719 | 2799.719 | 1.0826 | 894.414 | 894.414 | 0.4589 | 0 | 0 | 0.37674 | 1905.305 | 1905.305 | 0.62374 | 0 | 68.05 | 1873.22 | 0.5
2019-10-08 | P | 24 | 34 | 423.86 | 57.95 | 2582.146 | 2582.146 | 1.0852 | 828.402 | 828.402 | 0.45973 | 0 | 0 | 0.37674 | 1753.744 | 1753.744 | 0.62549 | 0 | 67.92 | 1876.95 | 0.5
2019-10-09 | P | 24 | 34 | 492.25 | 57.71 | 2790.414 | 2790.414 | 1.088 | 888.084 | 888.084 | 0.46062 | 0 | 0 | 0.37674 | 1902.33 | 1902.33 | 0.62739 | 0 | 68.17 | 1873.21 | 0.5
2019-10-10 | P | 24 | 34 | 450.05 | 58.04 | 2696.741 | 2696.741 | 1.0907 | 869.748 | 869.748 | 0.46149 | 0 | 0 | 0.37674 | 1826.993 | 1826.993 | 0.62922 | 0 | 67.75 | 1875.32 | 0.5
2019-10-11 | P | 24 | 34 | 416.08 | 57.98 | 2675.636 | 2675.636 | 1.0934 | 854.233 | 854.233 | 0.46234 | 0 | 0 | 0.37674 | 1821.403 | 1821.403 | 0.63104 | 0 | 68.07 | 1877.91 | 0.5
2019-10-12 | P | 5.5 | 34 | 606.87 | 46.57 | 612.892 | 2674.438 | 1.094 | 296.624 | 1294.359 | 0.46264 | 0 | 0 | 0.37674 | 316.268 | 1380.079 | 0.63136 | 0 | 51.6 | 1899.63 | 0.5
2019-10-13 | SI | 0 | 0 | 980.38 | 29.88 | 0 | 0 | 1.094 | 0 | 0 | 0.46264 | 0 | 0 | 0.37674 | 0 | 0 | 0.63136 | 0 | 0 | 1913.01 | 0.5
2019-10-14 | SI | 0 | 0 | 511.7 | 30.48 | 0 | 0 | 1.094 | 0 | 0 | 0.46264 | 0 | 0 | 0.37674 | 0 | 0 | 0.63136 | 0 | 0 | 1913.87 | 0.5
2019-10-15 | P | 24 | 34 | 357.72 | 50.2 | 2191.235 | 2191.235 | 1.0962 | 686.048 | 686.048 | 0.46333 | 0 | 0 | 0.37674 | 1505.187 | 1505.187 | 0.63286 | 0 | 68.69 | 1888.48 | 0.5
2019-10-16 | P | 24 | 34 | 383.77 | 59.14 | 2757.254 | 2757.254 | 1.0989 | 648.198 | 648.198 | 0.46397 | 0 | 0 | 0.37674 | 2109.056 | 2109.056 | 0.63497 | 0 | 76.49 | 1878.12 | 0.5
2019-10-17 | P | 24 | 34 | 359.86 | 58.11 | 2446.557 | 2446.557 | 1.1014 | 577.005 | 577.005 | 0.46455 | 0 | 0 | 0.37674 | 1869.552 | 1869.552 | 0.63684 | 0 | 76.42 | 1880.67 | 0.5
2019-10-18 | P | 24 | 34 | 350.54 | 56.85 | 3595.106 | 3595.106 | 1.105 | 829.171 | 829.171 | 0.46538 | 0 | 0 | 0.37674 | 2765.935 | 2765.935 | 0.63961 | 0 | 76.94 | 1881.42 | 0.5
2019-10-19 | P | 24 | 34 | 347.75 | 58.27 | 3492.688 | 3492.688 | 1.1085 | 794.182 | 794.182 | 0.46617 | 0 | 0 | 0.37674 | 2698.506 | 2698.506 | 0.64231 | 0 | 77.26 | 1876.81 | 0.5
2019-10-20 | P | 24 | 34 | 356.96 | 58.71 | 3493.216 | 3493.216 | 1.112 | 792.164 | 792.164 | 0.46697 | 0 | 0 | 0.37674 | 2701.052 | 2701.052 | 0.64501 | 0 | 77.32 | 1874.19 | 0.5
2019-10-21 | P | 24 | 34 | 348.76 | 58.4 | 3329.727 | 3329.727 | 1.1153 | 778.102 | 778.102 | 0.46774 | 0 | 0 | 0.37674 | 2551.625 | 2551.625 | 0.64756 | 0 | 76.63 | 1875.96 | 0.5
2019-10-22 | P | 24 | 34 | 376.4955 | 61.7804 | 3434.962 | 3434.962 | 1.1187 | 775.219 | 775.219 | 0.46852 | 0 | 0 | 0.37674 | 2659.743 | 2659.743 | 0.65022 | 0 | 77.43 | 1871.628 | 0.5
2019-10-23 | P | 24 | 34 | 362.0462 | 61.805 | 4002.245 | 4002.245 | 1.1227 | 913.427 | 913.427 | 0.46943 | 0 | 0 | 0.37674 | 3088.818 | 3088.818 | 0.65331 | 0 | 77.18 | 1883.8615 | 0.5
2019-10-24 | P | 24 | 34 | 352.68 | 58.77 | 3896.494 | 3896.494 | 1.1266 | 895.484 | 895.484 | 0.47033 | 0 | 0 | 0.37674 | 3001.01 | 3001.01 | 0.65631 | 0 | 77.02 | 1875.24 | 0.5
2019-10-25 | P | 24 | 34 | 350.66 | 58.6 | 3915.612 | 3915.612 | 1.1306 | 884.845 | 884.845 | 0.47121 | 0 | 0 | 0.37674 | 3030.767 | 3030.767 | 0.65934 | 0 | 77.4 | 1875.44 | 0.5
2019-10-26 | P | 24 | 34 | 346.28 | 58.54 | 3549.54 | 3549.54 | 1.1341 | 802.437 | 802.437 | 0.47202 | 0 | 0 | 0.37674 | 2747.103 | 2747.103 | 0.66209 | 0 | 77.39 | 1877 | 0.5
2019-10-27 | P | 24 | 34 | 354.61 | 58.24 | 3446.19 | 3446.19 | 1.1375 | 800.48 | 800.48 | 0.47282 | 0 | 0 | 0.37674 | 2645.71 | 2645.71 | 0.66473 | 0 | 76.77 | 1878.68 | 0.5
2019-10-28 | P | 24 | 34 | 342.99 | 58.48 | 3615.611 | 3615.611 | 1.1412 | 797.7 | 797.7 | 0.47361 | 0 | 0 | 0.37674 | 2817.911 | 2817.911 | 0.66755 | 0 | 77.94 | 1877.75 | 0.5
2019-10-29 | P | 24 | 34 | 356.43 | 57.74 | 3258.123 | 3258.123 | 1.1444 | 720.684 | 720.684 | 0.47434 | 0 | 0 | 0.37674 | 2537.439 | 2537.439 | 0.67009 | 0 | 77.88 | 1879.82 | 0.5
2019-10-30 | P | 24 | 34 | 410.54 | 59.37 | 3623.046 | 3623.046 | 1.148 | 784.178 | 784.178 | 0.47512 | 0 | 0 | 0.37674 | 2838.868 | 2838.868 | 0.67293 | 0 | 78.36 | 1869.07 | 0.5
2019-10-31 | P | 24 | 34 | 460.12 | 59.89 | 3679.296 | 3679.296 | 1.1517 | 793.234 | 793.234 | 0.47591 | 0 | 0 | 0.37674 | 2886.062 | 2886.062 | 0.67581 | 0 | 78.44 | 1866.18 | 0.5
2019-11-01 | P | 24 | 34 | 436 | 60.19 | 2539.153 | 2539.153 | 1.1543 | 600.63 | 600.63 | 0.47651 | 0 | 0 | 0.37674 | 1938.523 | 1938.523 | 0.67775 | 0 | 76.34 | 1868.2 | 0.5
2019-11-02 | P | 24 | 34 | 441.77 | 60.23 | 2601.391 | 2601.391 | 1.1569 | 602.729 | 602.729 | 0.47712 | 0 | 0 | 0.37674 | 1998.662 | 1998.662 | 0.67975 | 0 | 76.83 | 1867.79 | 0.5
2019-11-03 | P | 24 | 34 | 436.65 | 60.43 | 2611.605 | 2611.605 | 1.1595 | 605.961 | 605.961 | 0.47772 | 0 | 0 | 0.37674 | 2005.644 | 2005.644 | 0.68176 | 0 | 76.8 | 1867.47 | 0.5
2019-11-04 | P | 24 | 34 | 434.09 | 60.41 | 2772.469 | 2772.469 | 1.1622 | 599.958 | 599.958 | 0.47832 | 0 | 0 | 0.37674 | 2172.511 | 2172.511 | 0.68393 | 0 | 78.36 | 1868.55 | 0.5
2019-11-05 | P | 24 | 34 | 439.95 | 60.3 | 2851.66 | 2851.66 | 1.1651 | 605.394 | 605.394 | 0.47893 | 0 | 0 | 0.37674 | 2246.266 | 2246.266 | 0.68617 | 0 | 78.77 | 1867.84 | 0.5
2019-11-06 | P | 24 | 34 | 437.96 | 60.26 | 2719.412 | 2719.412 | 1.1678 | 602.391 | 602.391 | 0.47953 | 0 | 0 | 0.37674 | 2117.021 | 2117.021 | 0.68829 | 0 | 77.85 | 1868 | 0.5
2019-11-07 | P | 24 | 34 | 434.36 | 60.22 | 2710.189 | 2710.189 | 1.1705 | 601.53 | 601.53 | 0.48013 | 0 | 0 | 0.37674 | 2108.659 | 2108.659 | 0.6904 | 0 | 77.8 | 1868.59 | 0.5
2019-11-08 | P | 24 | 34 | 424.78 | 60.39 | 2727.153 | 2727.153 | 1.1733 | 601.854 | 601.854 | 0.48073 | 0 | 0 | 0.37674 | 2125.299 | 2125.299 | 0.69253 | 0 | 77.93 | 1868.92 | 0.5
2019-11-09 | P | 24 | 34 | 423.23 | 60.33 | 2759.412 | 2759.412 | 1.176 | 602.797 | 602.797 | 0.48134 | 0 | 0 | 0.37674 | 2156.615 | 2156.615 | 0.69468 | 0 | 78.16 | 1869.01 | 0.5
2019-11-10 | P | 24 | 34 | 421.66 | 60.23 | 2808.896 | 2808.896 | 1.1788 | 611.419 | 611.419 | 0.48195 | 0 | 0 | 0.37674 | 2197.477 | 2197.477 | 0.69688 | 0 | 78.23 | 1868.91 | 0.5
2019-11-11 | P | 24 | 34 | 425.05 | 60.21 | 2804.616 | 2804.616 | 1.1816 | 621.158 | 621.158 | 0.48257 | 0 | 0 | 0.37674 | 2183.458 | 2183.458 | 0.69906 | 0 | 77.85 | 1868.7 | 0.5
2019-11-12 | P | 24 | 34 | 427.67 | 60.33 | 2819.031 | 2819.031 | 1.1845 | 621.349 | 621.349 | 0.48319 | 0 | 0 | 0.37674 | 2197.682 | 2197.682 | 0.70126 | 0 | 77.96 | 1868.95 | 0.5
2019-11-13 | P | 24 | 34 | 432.71 | 60.25 | 2851.499 | 2851.499 | 1.1873 | 632.221 | 632.221 | 0.48382 | 0 | 0 | 0.37674 | 2219.278 | 2219.278 | 0.70348 | 0 | 77.83 | 1869.51 | 0.5
2019-11-14 | P | 24 | 34 | 401.73 | 59.66 | 2686.634 | 2686.634 | 1.19 | 599.486 | 599.486 | 0.48442 | 0 | 0 | 0.37674 | 2087.148 | 2087.148 | 0.70557 | 0 | 77.69 | 1873.84 | 0.5
2019-11-15 | P | 24 | 34 | 408.84 | 59.5 | 2892.837 | 2892.837 | 1.1929 | 628.79 | 628.79 | 0.48505 | 0 | 0 | 0.37674 | 2264.047 | 2264.047 | 0.70783 | 0 | 78.26 | 1872.9 | 0.5
2019-11-16 | P | 24 | 34 | 425.11 | 59.98 | 2829.316 | 2829.316 | 1.1957 | 624.203 | 624.203 | 0.48567 | 0 | 0 | 0.37674 | 2205.113 | 2205.113 | 0.71004 | 0 | 77.94 | 1870 | 0.5
2019-11-17 | P | 24 | 34 | 444.86 | 59.86 | 2823.234 | 2823.234 | 1.1985 | 622.489 | 622.489 | 0.4863 | 0 | 0 | 0.37674 | 2200.745 | 2200.745 | 0.71224 | 0 | 77.95 | 1868.9 | 0.5
2019-11-18 | P | 24 | 34 | 431.46 | 60.15 | 2875.325 | 2875.325 | 1.2014 | 625.073 | 625.073 | 0.48692 | 0 | 0 | 0.37674 | 2250.252 | 2250.252 | 0.71449 | 0 | 78.26 | 1869.33 | 0.5
2019-11-19 | P | 24 | 34 | 421.98 | 60.24 | 2854.583 | 2854.583 | 1.2043 | 628.373 | 628.373 | 0.48755 | 0 | 0 | 0.37674 | 2226.21 | 2226.21 | 0.71671 | 0 | 77.99 | 1869.65 | 0.5
2019-11-20 | P | 24 | 34 | 432.69 | 60.06 | 2807.465 | 2807.465 | 1.2071 | 629.999 | 629.999 | 0.48818 | 0 | 0 | 0.37674 | 2177.466 | 2177.466 | 0.71889 | 0 | 77.56 | 1870.32 | 0.5
2019-11-21 | P | 24 | 34 | 429.83 | 60.14 | 2772.842 | 2772.842 | 1.2098 | 623.694 | 623.694 | 0.4888 | 0 | 0 | 0.37674 | 2149.148 | 2149.148 | 0.72104 | 0 | 77.51 | 1869.35 | 0.5
2019-11-22 | P | 24 | 34 | 433.84 | 60.11 | 2833.363 | 2833.363 | 1.2127 | 630.143 | 630.143 | 0.48943 | 0 | 0 | 0.37674 | 2203.22 | 2203.22 | 0.72324 | 0 | 77.76 | 1869.19 | 0.5
2019-11-23 | P | 24 | 34 | 431.03 | 60.23 | 2784.381 | 2784.381 | 1.2155 | 626.846 | 626.846 | 0.49006 | 0 | 0 | 0.37674 | 2157.535 | 2157.535 | 0.7254 | 0 | 77.49 | 1869.44 | 0.5
2019-11-24 | P | 24 | 34 | 429.63 | 60.25 | 2765.298 | 2765.298 | 1.2182 | 619.821 | 619.821 | 0.49068 | 0 | 0 | 0.37674 | 2145.477 | 2145.477 | 0.72755 | 0 | 77.59 | 1869.58 | 0.5
2019-11-25 | P | 24 | 34 | 431.23 | 60.21 | 2745.153 | 2745.153 | 1.221 | 616.337 | 616.337 | 0.4913 | 0 | 0 | 0.37674 | 2128.816 | 2128.816 | 0.72967 | 0 | 77.55 | 1869.57 | 0.5
2019-11-26 | P | 24 | 34 | 432.16 | 60.26 | 2772.447 | 2772.447 | 1.2237 | 619.674 | 619.674 | 0.49192 | 0 | 0 | 0.37674 | 2152.773 | 2152.773 | 0.73183 | 0 | 77.65 | 1870.04 | 0.5
2019-11-27 | P | 24 | 34 | 472.96 | 59.64 | 2574.481 | 2574.481 | 1.2263 | 621.28 | 621.28 | 0.49254 | 0 | 0 | 0.37674 | 1953.201 | 1953.201 | 0.73378 | 0 | 75.87 | 1870.12 | 0.5
2019-11-28 | P | 24 | 34 | 486.11 | 59.64 | 2575.381 | 2575.381 | 1.2289 | 623.723 | 623.723 | 0.49316 | 0 | 0 | 0.37674 | 1951.658 | 1951.658 | 0.73573 | 0 | 75.78 | 1868.33 | 0.5
2019-11-29 | P | 24 | 30 | 519.05 | 55.49 | 2574.918 | 2574.918 | 1.2315 | 622.037 | 622.037 | 0.49378 | 0 | 0 | 0.37674 | 1952.881 | 1952.881 | 0.73769 | 0 | 75.84 | 1878.26 | 0.5
2019-11-30 | P | 24 | 30 | 534.77 | 46.07 | 2653.899 | 2653.899 | 1.2341 | 621.894 | 621.894 | 0.49441 | 0 | 0 | 0.37674 | 2032.005 | 2032.005 | 0.73972 | 0 | 76.57 | 1896.55 | 0.5
2019-12-01 | P | 24 | 30 | 552.01 | 45.22 | 2624.938 | 2624.938 | 1.2367 | 617.164 | 617.164 | 0.49502 | 0 | 0 | 0.37674 | 2007.774 | 2007.774 | 0.74173 | 0 | 76.49 | 1896.86 | 0.5
2019-12-02 | P | 24 | 30 | 593.09 | 45.66 | 2813.405 | 2813.405 | 1.2396 | 610.636 | 610.636 | 0.49563 | 0 | 0 | 0.37674 | 2202.769 | 2202.769 | 0.74393 | 0 | 78.3 | 1895.52 | 0.5
2019-12-03 | P | 24 | 30 | 595.52 | 45.53 | 2842.323 | 2842.323 | 1.2424 | 602.467 | 602.467 | 0.49624 | 0 | 0 | 0.37674 | 2239.856 | 2239.856 | 0.74617 | 0 | 78.8 | 1895.82 | 0.5
2019-12-04 | P | 24 | 30 | 566.4 | 45.46 | 2826.582 | 2826.582 | 1.2452 | 605.989 | 605.989 | 0.49684 | 0 | 0 | 0.37674 | 2220.593 | 2220.593 | 0.74839 | 0 | 78.56 | 1896.88 | 0.5
2019-12-05 | P | 24 | 30 | 556.83 | 45.23 | 2644.798 | 2644.798 | 1.2479 | 594.958 | 594.958 | 0.49744 | 0 | 0 | 0.37674 | 2049.84 | 2049.84 | 0.75044 | 0 | 77.5 | 1897 | 0.5
2019-12-06 | P | 24 | 30 | 560.5 | 44.89 | 2661.957 | 2661.957 | 1.2505 | 589.049 | 589.049 | 0.49803 | 0 | 0 | 0.37674 | 2072.908 | 2072.908 | 0.75251 | 0 | 77.87 | 1897.24 | 0.5
2019-12-07 | P | 24 | 30 | 559.58 | 44.68 | 2639.67 | 2639.67 | 1.2532 | 590.199 | 590.199 | 0.49862 | 0 | 0 | 0.37674 | 2049.471 | 2049.471 | 0.75456 | 0 | 77.64 | 1897.25 | 0.5
2019-12-08 | P | 24 | 30 | 552.3 | 44.57 | 2597.108 | 2597.108 | 1.2558 | 596.298 | 596.298 | 0.49921 | 0 | 0 | 0.37674 | 2000.81 | 2000.81 | 0.75656 | 0 | 77.04 | 1897.35 | 0.5
2019-12-09 | P | 24 | 30 | 574.31 | 44.15 | 2594.898 | 2594.898 | 1.2584 | 571.9 | 571.9 | 0.49978 | 0 | 0 | 0.37674 | 2022.998 | 2022.998 | 0.75858 | 0 | 77.96 | 1896.29 | 0.5
2019-12-10 | P | 24 | 30 | 596.51 | 44.03 | 2745.565 | 2745.565 | 1.2611 | 577.198 | 577.198 | 0.50036 | 0 | 0 | 0.37674 | 2168.367 | 2168.367 | 0.76075 | 0 | 78.98 | 1896.22 | 0.5
2019-12-11 | P | 24 | 30 | 576.68 | 44.41 | 2768.025 | 2768.025 | 1.2639 | 587.96 | 587.96 | 0.50095 | 0 | 0 | 0.37674 | 2180.065 | 2180.065 | 0.76293 | 0 | 78.76 | 1896.23 | 0.5
2019-12-12 | P | 24 | 30 | 584.75 | 44.5 | 2787.432 | 2787.432 | 1.2667 | 596.262 | 596.262 | 0.50155 | 0 | 0 | 0.37674 | 2191.17 | 2191.17 | 0.76512 | 0 | 78.61 | 1896.09 | 0.5
2019-12-13 | P | 24 | 30 | 561.22 | 44.08 | 2780.979 | 2780.979 | 1.2695 | 596.863 | 596.863 | 0.50214 | 0 | 0 | 0.37674 | 2184.116 | 2184.116 | 0.76731 | 0 | 78.54 | 1896.78 | 0.5
2019-12-14 | P | 24 | 30 | 582.5 | 44 | 2797.998 | 2797.998 | 1.2722 | 596.633 | 596.633 | 0.50274 | 0 | 0 | 0.37674 | 2201.365 | 2201.365 | 0.76951 | 0 | 78.68 | 1896.2 | 0.5
2019-12-15 | P | 24 | 30 | 584.28 | 43.84 | 2725.765 | 2725.765 | 1.275 | 589.077 | 589.077 | 0.50333 | 0 | 0 | 0.37674 | 2136.688 | 2136.688 | 0.77165 | 0 | 78.39 | 1896.31 | 0.5
2019-12-16 | P | 24 | 30 | 597.57 | 43.91 | 2701.654 | 2701.654 | 1.2777 | 588.447 | 588.447 | 0.50392 | 0 | 0 | 0.37674 | 2113.207 | 2113.207 | 0.77376 | 0 | 78.22 | 1896.18 | 0.5
2019-12-17 | P | 24 | 30 | 613.39 | 43.67 | 2695.334 | 2695.334 | 1.2804 | 558.969 | 558.969 | 0.50448 | 0 | 0 | 0.37674 | 2136.365 | 2136.365 | 0.7759 | 0 | 79.26 | 1896.18 | 0.5
2019-12-18 | P | 24 | 30 | 602.91 | 43.78 | 2834.434 | 2834.434 | 1.2832 | 528.971 | 528.971 | 0.505 | 0 | 0 | 0.37674 | 2305.463 | 2305.463 | 0.7782 | 0 | 81.34 | 1896.34 | 0.5
2019-12-19 | P | 24 | 30 | 602.75 | 44.11 | 2733.449 | 2733.449 | 1.2859 | 566.402 | 566.402 | 0.50557 | 0 | 0 | 0.37674 | 2167.047 | 2167.047 | 0.78037 | 0 | 79.28 | 1896.06 | 0.5
2019-12-20 | P | 24 | 30 | 604.79 | 44.03 | 2691.042 | 2691.042 | 1.2886 | 578.058 | 578.058 | 0.50615 | 0 | 0 | 0.37674 | 2112.984 | 2112.984 | 0.78248 | 0 | 78.52 | 1896 | 0.5
2019-12-21 | P | 24 | 30 | 595.97 | 44.15 | 2608.884 | 2608.884 | 1.2912 | 574.578 | 574.578 | 0.50672 | 0 | 0 | 0.37674 | 2034.306 | 2034.306 | 0.78452 | 0 | 77.98 | 1896.07 | 0.5
2019-12-22 | P | 24 | 30 | 576.06 | 44.46 | 2569.653 | 2569.653 | 1.2938 | 573.881 | 573.881 | 0.5073 | 0 | 0 | 0.37674 | 1995.772 | 1995.772 | 0.78651 | 0 | 77.67 | 1895.9 | 0.5
2019-12-23 | P | 24 | 30 | 569.46 | 44.27 | 2552.66 | 2552.66 | 1.2964 | 581.081 | 581.081 | 0.50788 | 0 | 0 | 0.37674 | 1971.579 | 1971.579 | 0.78848 | 0 | 77.24 | 1896.24 | 0.5
2019-12-24 | P | 24 | 30 | 564.54 | 43.96 | 2580.544 | 2580.544 | 1.2989 | 584.255 | 584.255 | 0.50846 | 0 | 0 | 0.37674 | 1996.289 | 1996.289 | 0.79048 | 0 | 77.36 | 1896.55 | 0.5
2019-12-25 | P | 24 | 30 | 581.57 | 43.47 | 2526.029 | 2526.029 | 1.3015 | 572.49 | 572.49 | 0.50904 | 0 | 0 | 0.37674 | 1953.539 | 1953.539 | 0.79243 | 0 | 77.34 | 1896.57 | 0.5
2019-12-26 | P | 24 | 30 | 574.93 | 42.62 | 2581.319 | 2581.319 | 1.304 | 569.073 | 569.073 | 0.5096 | 0 | 0 | 0.37674 | 2012.246 | 2012.246 | 0.79445 | 0 | 77.95 | 1897.56 | 0.5
2019-12-27 | P | 24 | 30 | 571.53 | 42.36 | 2593.515 | 2593.515 | 1.3066 | 570.993 | 570.993 | 0.51018 | 0 | 0 | 0.37674 | 2022.522 | 2022.522 | 0.79647 | 0 | 77.98 | 1898.07 | 0.5
2019-12-28 | P | 24 | 30 | 570.97 | 42.27 | 2525.316 | 2525.316 | 1.3092 | 567.033 | 567.033 | 0.51074 | 0 | 0 | 0.37674 | 1958.283 | 1958.283 | 0.79843 | 0 | 77.55 | 1898.09 | 0.5
2019-12-29 | P | 24 | 30 | 566.24 | 42.29 | 2524.33 | 2524.33 | 1.3117 | 560.143 | 560.143 | 0.5113 | 0 | 0 | 0.37674 | 1964.187 | 1964.187 | 0.80039 | 0 | 77.81 | 1898.14 | 0.5
2019-12-30 | P | 24 | 30 | 559.13 | 41.61 | 2668.034 | 2668.034 | 1.3144 | 582.348 | 582.348 | 0.51189 | 0 | 0 | 0.37674 | 2085.686 | 2085.686 | 0.80248 | 0 | 78.17 | 1898.24 | 0.5
2019-12-31 | P | 24 | 30 | 574.47 | 41.23 | 3876.141 | 3876.141 | 1.3182 | 576.516 | 576.516 | 0.51246 | 0 | 0 | 0.37674 | 3299.625 | 3299.625 | 0.80578 | 0 | 85.13 | 1897.79 | 0.5
2020-01-01 | P | 24 | 30 | 577.97 | 41.2 | 2722.885 | 2722.885 | 1.321 | 591.4 | 591.4 | 0.51305 | 0 | 0 | 0.37674 | 2131.485 | 2131.485 | 0.80791 | 0 | 78.28 | 1897.86 | 0.5
2020-01-02 | P | 24 | 30 | 555.48 | 40.03 | 2712.607 | 2712.607 | 1.3237 | 584.939 | 584.939 | 0.51364 | 0 | 0 | 0.37674 | 2127.668 | 2127.668 | 0.81003 | 0 | 78.44 | 1898.47 | 0.5
2020-01-03 | P | 24 | 30 | 566.5 | 40.01 | 2677.398 | 2677.398 | 1.3264 | 594.914 | 594.914 | 0.51423 | 0 | 0 | 0.37674 | 2082.484 | 2082.484 | 0.81212 | 0 | 77.78 | 1898.47 | 0.5
2020-01-04 | P | 24 | 30 | 574.78 | 40.51 | 2657.862 | 2657.862 | 1.329 | 588.789 | 588.789 | 0.51482 | 0 | 0 | 0.37674 | 2069.073 | 2069.073 | 0.81419 | 0 | 77.85 | 1898.21 | 0.5
2020-01-05 | P | 24 | 30 | 578.1 | 40.15 | 2712.608 | 2712.608 | 1.3317 | 591.598 | 591.598 | 0.51541 | 0 | 0 | 0.37674 | 2121.01 | 2121.01 | 0.81631 | 0 | 78.19 | 1898.62 | 0.5
2020-01-06 | P | 24 | 30 | 572.46 | 39.95 | 2662.102 | 2662.102 | 1.3344 | 589.405 | 589.405 | 0.516 | 0 | 0 | 0.37674 | 2072.697 | 2072.697 | 0.81838 | 0 | 77.86 | 1898.6 | 0.5
2020-01-07 | P | 24 | 30 | 568.26 | 39.38 | 2634.69 | 2634.69 | 1.337 | 586.978 | 586.978 | 0.51659 | 0 | 0 | 0.37674 | 2047.712 | 2047.712 | 0.82043 | 0 | 77.72 | 1898.91 | 0.5
2020-01-08 | P | 24 | 30 | 590.98 | 40.98 | 2611.909 | 2611.909 | 1.3396 | 573.525 | 573.525 | 0.51716 | 0 | 0 | 0.37674 | 2038.384 | 2038.384 | 0.82247 | 0 | 78.04 | 1897.71 | 0.5
2020-01-09 | P | 24 | 30 | 613.01 | 41.25 | 2629.621 | 2629.621 | 1.3423 | 580.331 | 580.331 | 0.51774 | 0 | 0 | 0.37674 | 2049.29 | 2049.29 | 0.82452 | 0 | 77.93 | 1897.32 | 0.5
2020-01-10 | P | 24 | 30 | 623.52 | 40.71 | 2582.594 | 2582.594 | 1.3448 | 578.257 | 578.257 | 0.51832 | 0 | 0 | 0.37674 | 2004.337 | 2004.337 | 0.82652 | 0 | 77.61 | 1897.6 | 0.5
2020-01-11 | P | 24 | 30 | 478.66 | 50.31 | 2387.24 | 2387.24 | 1.3472 | 515.015 | 515.015 | 0.51884 | 0 | 0 | 0.37674 | 1872.225 | 1872.225 | 0.82839 | 0 | 78.43 | 1886.48 | 0.5
2020-01-12 | P | 24 | 34 | 435.5 | 58.59 | 3338.892 | 3338.892 | 1.3506 | 673.6 | 673.6 | 0.51951 | 0 | 0 | 0.37674 | 2665.292 | 2665.292 | 0.83106 | 0 | 79.83 | 1872.62 | 0.5
2020-01-13 | P | 24 | 34 | 416.79 | 57.88 | 3307.772 | 3307.772 | 1.3539 | 676.51 | 676.51 | 0.52019 | 0 | 0 | 0.37674 | 2631.262 | 2631.262 | 0.83369 | 0 | 79.55 | 1876.66 | 0.5
2020-01-14 | P | 24 | 34 | 390.6 | 58.03 | 3204.651 | 3204.651 | 1.3571 | 693.804 | 693.804 | 0.52088 | 0 | 0 | 0.37674 | 2510.847 | 2510.847 | 0.8362 | 0 | 78.35 | 1876.32 | 0.5
2020-01-15 | P | 24 | 34 | 421.76 | 59.41 | 3271.234 | 3271.234 | 1.3604 | 683.358 | 683.358 | 0.52156 | 0 | 0 | 0.37674 | 2587.876 | 2587.876 | 0.83879 | 0 | 79.11 | 1873.65 | 0.5
2020-01-16 | P | 24 | 34 | 421.78 | 59.78 | 3301.938 | 3301.938 | 1.3637 | 690.575 | 690.575 | 0.52225 | 0 | 0 | 0.37674 | 2611.363 | 2611.363 | 0.8414 | 0 | 79.09 | 1873.18 | 0.5
2020-01-17 | P | 24 | 34 | 425.62 | 59.69 | 3114.466 | 3114.466 | 1.3668 | 658.282 | 658.282 | 0.52291 | 0 | 0 | 0.37674 | 2456.184 | 2456.184 | 0.84385 | 0 | 78.86 | 1873.42 | 0.5
2020-01-18 | P | 24 | 34 | 422.07 | 59.45 | 3014.721 | 3014.721 | 1.3698 | 634.226 | 634.226 | 0.52355 | 0 | 0 | 0.37674 | 2380.495 | 2380.495 | 0.84624 | 0 | 78.96 | 1874.36 | 0.5
2020-01-19 | P | 24 | 34 | 422.35 | 59.56 | 2914.112 | 2914.112 | 1.3727 | 611.942 | 611.942 | 0.52416 | 0 | 0 | 0.37674 | 2302.17 | 2302.17 | 0.84854 | 0 | 79 | 1874.06 | 0.5
2020-01-20 | P | 24 | 34 | 418.95 | 59.65 | 2867.913 | 2867.913 | 1.3756 | 594.973 | 594.973 | 0.52475 | 0 | 0 | 0.37674 | 2272.94 | 2272.94 | 0.85081 | 0 | 79.25 | 1874.11 | 0.5
2020-01-21 | P | 24 | 34 | 418.63 | 59.52 | 2812.689 | 2812.689 | 1.3784 | 582.698 | 582.698 | 0.52534 | 0 | 0 | 0.37674 | 2229.991 | 2229.991 | 0.85304 | 0 | 79.28 | 1874.79 | 0.5
2020-01-22 | P | 24 | 34 | 454.99 | 59.48 | 3037.847 | 3037.847 | 1.3814 | 648.088 | 648.088 | 0.52599 | 0 | 0 | 0.37674 | 2389.759 | 2389.759 | 0.85543 | 0 | 78.67 | 1872.86 | 0.5
2020-01-23 | P | 24 | 34 | 479.49 | 59.14 | 2995.584 | 2995.584 | 1.3844 | 639.531 | 639.531 | 0.52662 | 0 | 0 | 0.37674 | 2356.053 | 2356.053 | 0.85779 | 0 | 78.65 | 1871.75 | 0.5
2020-01-24 | P | 24 | 34 | 477.28 | 59.25 | 3056.012 | 3056.012 | 1.3875 | 630.068 | 630.068 | 0.52725 | 0 | 0 | 0.37674 | 2425.944 | 2425.944 | 0.86021 | 0 | 79.38 | 1871.98 | 0.5
2020-01-25 | P | 24 | 34 | 455.79 | 59.67 | 2946.237 | 2946.237 | 1.3904 | 619.819 | 619.819 | 0.52787 | 0 | 0 | 0.37674 | 2326.418 | 2326.418 | 0.86254 | 0 | 78.96 | 1872.64 | 0.5
2020-01-26 | P | 24 | 34 | 364.6966 | 54.8606 | 2899.202 | 2899.202 | 1.3933 | 620.901 | 620.901 | 0.5285 | 0 | 0 | 0.37674 | 2278.301 | 2278.301 | 0.86482 | 0 | 78.58 | 1850.8652 | 0.5
2020-01-27 | P | 24 | 34 | 394.8965 | 55.478 | 2928.074 | 2928.074 | 1.3962 | 619.552 | 619.552 | 0.52911 | 0 | 0 | 0.37674 | 2308.522 | 2308.522 | 0.86713 | 0 | 78.84 | 1868.7254 | 0.5
2020-01-28 | P | 24 | 34 | 535.5757 | 64.2474 | 2887.504 | 2887.504 | 1.3991 | 619.616 | 619.616 | 0.52973 | 0 | 0 | 0.37674 | 2267.888 | 2267.888 | 0.86939 | 0 | 78.54 | 1883.1501 | 0.5
2020-01-29 | P | 24 | 34 | 372.7242 | 58.7913 | 2835.333 | 2835.333 | 1.402 | 616.126 | 616.126 | 0.53035 | 0 | 0 | 0.37674 | 2219.207 | 2219.207 | 0.87161 | 0 | 78.27 | 1866.7532 | 0.5
2020-01-30 | P | 24 | 34 | 357.7838 | 54.2716 | 2887.364 | 2887.364 | 1.4049 | 616.464 | 616.464 | 0.53097 | 0 | 0 | 0.37674 | 2270.9 | 2270.9 | 0.87388 | 0 | 78.65 | 1859.7961 | 0.5
2020-01-31 | P | 24 | 34 | 442.7196 | 61.5252 | 2851.674 | 2851.674 | 1.4077 | 613.923 | 613.923 | 0.53158 | 0 | 0 | 0.37674 | 2237.751 | 2237.751 | 0.87612 | 0 | 78.47 | 1881.3116 | 0.5
2020-02-01 | P | 24 | 34 | 327.1667 | 54.2398 | 2774.229 | 2774.229 | 1.4105 | 540.68 | 540.68 | 0.53212 | 0 | 0 | 0.37674 | 2233.549 | 2233.549 | 0.87835 | 0 | 80.51 | 1862.591 | 0.5
2020-02-02 | P | 24 | 34 | 451.38 | 59.51 | 2795.426 | 2795.426 | 1.4133 | 539.687 | 539.687 | 0.53266 | 0 | 0 | 0.37674 | 2255.739 | 2255.739 | 0.88061 | 0 | 80.69 | 1873.72 | 0.5
2020-02-03 | P | 24 | 34 | 451.42 | 59.54 | 2854.528 | 2854.528 | 1.4161 | 539.78 | 539.78 | 0.5332 | 0 | 0 | 0.37674 | 2314.748 | 2314.748 | 0.88292 | 0 | 81.09 | 1874.16 | 0.5
2020-02-04 | P | 24 | 34 | 451.03 | 59.46 | 2791.65 | 2791.65 | 1.4189 | 486.693 | 486.693 | 0.53369 | 0 | 0 | 0.37674 | 2304.957 | 2304.957 | 0.88523 | 0 | 82.57 | 1875.17 | 0.5
2020-02-05 | P | 24 | 34 | 448.3 | 59.61 | 3333.733 | 3333.733 | 1.4223 | 486.908 | 486.908 | 0.53417 | 0 | 0 | 0.37674 | 2846.825 | 2846.825 | 0.88808 | 0 | 85.4 | 1874.22 | 0.5
2020-02-06 | P | 24 | 34 | 448.59 | 59.64 | 2882.392 | 2882.392 | 1.4251 | 485.743 | 485.743 | 0.53466 | 0 | 0 | 0.37674 | 2396.649 | 2396.649 | 0.89047 | 0 | 83.15 | 1874.22 | 0.5
2020-02-07 | P | 24 | 34 | 449.57 | 59.65 | 2927.17 | 2927.17 | 1.4281 | 486.063 | 486.063 | 0.53515 | 0 | 0 | 0.37674 | 2441.107 | 2441.107 | 0.89291 | 0 | 83.4 | 1874.24 | 0.5
2020-02-08 | P | 24 | 34 | 445.01 | 59.66 | 2946.916 | 2946.916 | 1.431 | 489.366 | 489.366 | 0.53564 | 0 | 0 | 0.37674 | 2457.55 | 2457.55 | 0.89537 | 0 | 83.39 | 1874.53 | 0.5
2020-02-09 | P | 24 | 34 | 438.77 | 59.61 | 3012.742 | 3012.742 | 1.434 | 488.91 | 488.91 | 0.53612 | 0 | 0 | 0.37674 | 2523.832 | 2523.832 | 0.8979 | 0 | 83.77 | 1874.86 | 0.5
2020-02-10 | P | 24 | 34 | 587.3132 | 63.3002 | 2988.781 | 2988.781 | 1.437 | 487.819 | 487.819 | 0.53661 | 0 | 0 | 0.37674 | 2500.962 | 2500.962 | 0.9004 | 0 | 83.68 | 1883.196 | 0.5
2020-02-11 | P | 24 | 34 | 509.1422 | 62.85 | 2926.604 | 2926.604 | 1.4399 | 493.295 | 493.295 | 0.53711 | 0 | 0 | 0.37674 | 2433.309 | 2433.309 | 0.90283 | 0 | 83.14 | 1887.22 | 0.5
2020-02-12 | P | 24 | 34 | 550.7971 | 63.9642 | 3038.334 | 3038.334 | 1.443 | 497.074 | 497.074 | 0.5376 | 0 | 0 | 0.37674 | 2541.26 | 2541.26 | 0.90537 | 0 | 83.64 | 1884.2167 | 0.5
2020-02-13 | P | 24 | 34 | 522.6873 | 64.3227 | 3064.057 | 3064.057 | 1.446 | 497.183 | 497.183 | 0.5381 | 0 | 0 | 0.37674 | 2566.874 | 2566.874 | 0.90794 | 0 | 83.77 | 1885.4344 | 0.5
2020-02-14 | P | 24 | 34 | 477.7187 | 63.9436 | 3069.364 | 3069.364 | 1.4491 | 502.273 | 502.273 | 0.5386 | 0 | 0 | 0.37674 | 2567.091 | 2567.091 | 0.91051 | 0 | 83.64 | 1884.4594 | 0.5
2020-02-15 | P | 24 | 34 | 443.89 | 59.74 | 3069.589 | 3069.589 | 1.4522 | 503.121 | 503.121 | 0.53911 | 0 | 0 | 0.37674 | 2566.468 | 2566.468 | 0.91307 | 0 | 83.61 | 1875.69 | 0.5
2020-02-16 | P | 24 | 34 | 467.75 | 59.4 | 3041.053 | 3041.053 | 1.4552 | 503.9 | 503.9 | 0.53961 | 0 | 0 | 0.37674 | 2537.153 | 2537.153 | 0.91561 | 0 | 83.43 | 1874.71 | 0.5
2020-02-17 | P | 24 | 34 | 464.4 | 59.32 | 2268.216 | 2268.216 | 1.4575 | 504.402 | 504.402 | 0.54011 | 0 | 0 | 0.37674 | 1763.814 | 1763.814 | 0.91737 | 0 | 77.76 | 1875.15 | 0.5
2020-02-18 | P | 24 | 34 | 447.73 | 59.35 | 2273.482 | 2273.482 | 1.4598 | 498.777 | 498.777 | 0.54061 | 0 | 0 | 0.37674 | 1774.705 | 1774.705 | 0.91915 | 0 | 78.06 | 1875.98 | 0.5
2020-02-19 | P | 24 | 34 | 450.58 | 59.47 | 3023.364 | 3023.364 | 1.4628 | 447.943 | 447.943 | 0.54106 | 0 | 0 | 0.37674 | 2575.421 | 2575.421 | 0.92172 | 0 | 85.18 | 1876.36 | 0.5
2020-02-20 | P | 24 | 34 | 445.34 | 59.66 | 3063.787 | 3063.787 | 1.4658 | 449.188 | 449.188 | 0.54151 | 0 | 0 | 0.37674 | 2614.599 | 2614.599 | 0.92434 | 0 | 85.34 | 1875.12 | 0.5
2020-02-21 | P | 24 | 34 | 445.13 | 59.72 | 2973.51 | 2973.51 | 1.4688 | 446.12 | 446.12 | 0.54196 | 0 | 0 | 0.37674 | 2527.39 | 2527.39 | 0.92686 | 0 | 85 | 1874.94 | 0.5
2020-02-22 | P | 24 | 34 | 445.74 | 59.71 | 3063.936 | 3063.936 | 1.4719 | 452.07 | 452.07 | 0.54241 | 0 | 0 | 0.37674 | 2611.866 | 2611.866 | 0.92948 | 0 | 85.24 | 1875.31 | 0.5
2020-02-23 | P | 24 | 34 | 446.9 | 59.67 | 3037.22 | 3037.22 | 1.4749 | 452.257 | 452.257 | 0.54286 | 0 | 0 | 0.37674 | 2584.963 | 2584.963 | 0.93206 | 0 | 85.11 | 1875.55 | 0.5
2020-02-24 | P | 24 | 34 | 448.09 | 59.78 | 3111.886 | 3111.886 | 1.478 | 450.821 | 450.821 | 0.54331 | 0 | 0 | 0.37674 | 2661.065 | 2661.065 | 0.93472 | 0 | 85.51 | 1875.41 | 0.5
2020-02-25 | P | 24 | 34 | 447.53 | 59.86 | 3080.371 | 3080.371 | 1.4811 | 453.037 | 453.037 | 0.54376 | 0 | 0 | 0.37674 | 2627.334 | 2627.334 | 0.93735 | 0 | 85.29 | 1875.61 | 0.5
2020-02-26 | P | 24 | 34 | 444.47 | 59.99 | 3080.57 | 3080.57 | 1.4842 | 449.949 | 449.949 | 0.54421 | 0 | 0 | 0.37674 | 2630.621 | 2630.621 | 0.93998 | 0 | 85.39 | 1875.43 | 0.5
2020-02-27 | P | 24 | 34 | 439.18 | 60.04 | 3067.49 | 3067.49 | 1.4873 | 446.778 | 446.778 | 0.54466 | 0 | 0 | 0.37674 | 2620.712 | 2620.712 | 0.9426 | 0 | 85.44 | 1875.66 | 0.5
2020-02-28 | P | 24 | 34 | 446.62 | 60.01 | 3092.553 | 3092.553 | 1.4904 | 443.763 | 443.763 | 0.5451 | 0 | 0 | 0.37674 | 2648.79 | 2648.79 | 0.94525 | 0 | 85.65 | 1876.12 | 0.5
2020-02-29 | P | 24 | 34 | 451.7 | 60.11 | 3080.053 | 3080.053 | 1.4934 | 446.848 | 446.848 | 0.54555 | 0 | 0 | 0.37674 | 2633.205 | 2633.205 | 0.94788 | 0 | 85.49 | 1875.17 | 0.5
2020-03-01 | P | 24 | 34 | 458.15 | 59.89 | 3070.394 | 3070.394 | 1.4965 | 443.275 | 443.275 | 0.54599 | 0 | 0 | 0.37674 | 2627.119 | 2627.119 | 0.95051 | 0 | 85.56 | 1874.94 | 0.5
2020-03-02 | P | 24 | 34 | 449.57 | 60.06 | 3283.405 | 3283.405 | 1.4998 | 442.404 | 442.404 | 0.54644 | 0 | 0 | 0.37674 | 2841.001 | 2841.001 | 0.95335 | 0 | 86.53 | 1875.2 | 0.5
2020-03-03 | P | 24 | 34 | 446.13 | 60.09 | 3240.282 | 3240.282 | 1.503 | 441.522 | 441.522 | 0.54688 | 0 | 0 | 0.37674 | 2798.76 | 2798.76 | 0.95615 | 0 | 86.37 | 1875.39 | 0.5
2020-03-04 | P | 24 | 34 | 442.96 | 60.03 | 3197.432 | 3197.432 | 1.5062 | 435.717 | 435.717 | 0.54731 | 0 | 0 | 0.37674 | 2761.715 | 2761.715 | 0.95891 | 0 | 86.37 | 1875.71 | 0.5
2020-03-05 | P | 24 | 34 | 446.1 | 59.91 | 3255.637 | 3255.637 | 1.5095 | 441.928 | 441.928 | 0.54776 | 0 | 0 | 0.37674 | 2813.709 | 2813.709 | 0.96173 | 0 | 86.43 | 1876.03 | 0.5
2020-03-06 | P | 24 | 34 | 442.91 | 59.91 | 3228.876 | 3228.876 | 1.5127 | 438.221 | 438.221 | 0.54819 | 0 | 0 | 0.37674 | 2790.655 | 2790.655 | 0.96452 | 0 | 86.43 | 1876.08 | 0.5
2020-03-07 | P | 24 | 34 | 444.07 | 59.94 | 3114.896 | 3114.896 | 1.5158 | 431.307 | 431.307 | 0.54863 | 0 | 0 | 0.37674 | 2683.589 | 2683.589 | 0.9672 | 0 | 86.15 | 1875.86 | 0.5
2020-03-08 | P | 24 | 34 | 444 | 60.01 | 3186.671 | 3186.671 | 1.519 | 433.743 | 433.743 | 0.54906 | 0 | 0 | 0.37674 | 2752.928 | 2752.928 | 0.96995 | 0 | 86.39 | 1875.98 | 0.5
2020-03-09 | P | 24 | 34 | 441.05 | 60.03 | 3144.303 | 3144.303 | 1.5222 | 434.553 | 434.553 | 0.54949 | 0 | 0 | 0.37674 | 2709.75 | 2709.75 | 0.97266 | 0 | 86.18 | 1875.69 | 0.5
2020-03-10 | P | 24 | 34 | 441.15 | 60.16 | 3175.712 | 3175.712 | 1.5253 | 434.93 | 434.93 | 0.54993 | 0 | 0 | 0.37674 | 2740.782 | 2740.782 | 0.9754 | 0 | 86.3 | 1875.2 | 0.5
2020-03-11 | P | 24 | 34 | 440.21 | 60.15 | 3148.405 | 3148.405 | 1.5285 | 436.149 | 436.149 | 0.55037 | 0 | 0 | 0.37674 | 2712.256 | 2712.256 | 0.97812 | 0 | 86.15 | 1875.38 | 0.5
2020-03-12 | P | 24 | 34 | 442.63 | 60.22 | 3181.861 | 3181.861 | 1.5317 | 435.571 | 435.571 | 0.5508 | 0 | 0 | 0.37674 | 2746.29 | 2746.29 | 0.98086 | 0 | 86.31 | 1874.97 | 0.5
2020-03-13 | P | 24 | 34 | 431.59 | 60.21 | 3101.703 | 3101.703 | 1.5348 | 435.679 | 435.679 | 0.55124 | 0 | 0 | 0.37674 | 2666.024 | 2666.024 | 0.98353 | 0 | 85.95 | 1875.83 | 0.5
2020-03-14 | P | 24 | 34 | 438.56 | 60.05 | 3104.421 | 3104.421 | 1.5379 | 432.038 | 432.038 | 0.55167 | 0 | 0 | 0.37674 | 2672.383 | 2672.383 | 0.9862 | 0 | 86.08 | 1875.98 | 0.5
2020-03-15 | P | 24 | 34 | 439.98 | 60.06 | 3110.54 | 3110.54 | 1.541 | 431.366 | 431.366 | 0.5521 | 0 | 0 | 0.37674 | 2679.174 | 2679.174 | 0.98888 | 0 | 86.13 | 1875.92 | 0.5
2020-03-16 | P | 24 | 34 | 427.63 | 60.15 | 3174.342 | 3174.342 | 1.5442 | 433.561 | 433.561 | 0.55253 | 0 | 0 | 0.37674 | 2740.781 | 2740.781 | 0.99162 | 0 | 86.34 | 1876.74 | 0.5
2020-03-17 | P | 24 | 34 | 419.61 | 60.1 | 3201.956 | 3201.956 | 1.5474 | 433.114 | 433.114 | 0.55297 | 0 | 0 | 0.37674 | 2768.842 | 2768.842 | 0.99439 | 0 | 86.47 | 1877.33 | 0.5
2020-03-18 | P | 24 | 34 | 434.29 | 60.01 | 3188.887 | 3188.887 | 1.5505 | 431.029 | 431.029 | 0.5534 | 0 | 0 | 0.37674 | 2757.858 | 2757.858 | 0.99715 | 0 | 86.48 | 1876.79 | 0.5
2020-03-19 | P | 24 | 34 | 422.92 | 60.13 | 3160.993 | 3160.993 | 1.5537 | 429.875 | 429.875 | 0.55383 | 0 | 0 | 0.37674 | 2731.118 | 2731.118 | 0.99988 | 0 | 86.4 | 1877.27 | 0.5
2020-03-20 | P | 24 | 34 | 428.54 | 60.02 | 3110.425 | 3110.425 | 1.5568 | 433.268 | 433.268 | 0.55426 | 0 | 0 | 0.37674 | 2677.157 | 2677.157 | 1.0026 | 0 | 86.07 | 1877.97 | 0.5
2020-03-21 | P | 24 | 34 | 430.7 | 60.07 | 3099.569 | 3099.569 | 1.5599 | 430.672 | 430.672 | 0.55469 | 0 | 0 | 0.37674 | 2668.897 | 2668.897 | 1.0052 | 0 | 86.1 | 1877.14 | 0.5
2020-03-22 | P | 24 | 34 | 430.31 | 60.16 | 3248.519 | 3248.519 | 1.5632 | 429.432 | 429.432 | 0.55512 | 0 | 0 | 0.37674 | 2819.087 | 2819.087 | 1.008 | 0 | 86.78 | 1876.97 | 0.5
2020-03-23 | P | 24 | 34 | 423.73 | 60.25 | 3170.018 | 3170.018 | 1.5663 | 430.984 | 430.984 | 0.55555 | 0 | 0 | 0.37674 | 2739.034 | 2739.034 | 1.0108 | 0 | 86.4 | 1877.17 | 0.5
2020-03-24 | P | 24 | 34 | 424 | 60.19 | 3165.002 | 3165.002 | 1.5695 | 429.774 | 429.774 | 0.55598 | 0 | 0 | 0.37674 | 2735.228 | 2735.228 | 1.0135 | 0 | 86.42 | 1877.34 | 0.5
2020-03-25 | P | 24 | 34 | 419.52 | 60.03 | 3142.422 | 3142.422 | 1.5726 | 426.94 | 426.94 | 0.55641 | 0 | 0 | 0.37674 | 2715.482 | 2715.482 | 1.0162 | 0 | 86.41 | 1878.66 | 0.5
2020-03-26 | P | 24 | 34 | 396.17 | 59.91 | 3073.511 | 3073.511 | 1.5757 | 427.273 | 427.273 | 0.55684 | 0 | 0 | 0.37674 | 2646.238 | 2646.238 | 1.0189 | 0 | 86.1 | 1880.63 | 0.5
2020-03-27 | P | 24 | 34 | 393.22 | 59.84 | 3127.494 | 3127.494 | 1.5788 | 426.835 | 426.835 | 0.55726 | 0 | 0 | 0.37674 | 2700.659 | 2700.659 | 1.0216 | 0 | 86.35 | 1880.63 | 0.5
2020-03-28 | P | 24 | 34 | 382.18 | 59.59 | 3062.539 | 3062.539 | 1.5819 | 422.049 | 422.049 | 0.55768 | 0 | 0 | 0.37674 | 2640.49 | 2640.49 | 1.0242 | 0 | 86.22 | 1881.7 | 0.5
2020-03-29 | P | 24 | 34 | 392.23 | 59.99 | 3127.243 | 3127.243 | 1.585 | 422.972 | 422.972 | 0.55811 | 0 | 0 | 0.37674 | 2704.271 | 2704.271 | 1.0269 | 0 | 86.48 | 1880.78 | 0.5
2020-03-30 | P | 24 | 34 | 419.87 | 60.03 | 3138.691 | 3138.691 | 1.5882 | 423.438 | 423.438 | 0.55853 | 0 | 0 | 0.37674 | 2715.253 | 2715.253 | 1.0296 | 0 | 86.51 | 1878.71 | 0.5
2020-03-31 | P | 24 | 34 | 392.78 | 60.19 | 3018.212 | 3018.212 | 1.5912 | 424.319 | 424.319 | 0.55896 | 0 | 0 | 0.37674 | 2593.893 | 2593.893 | 1.0322 | 0 | 85.94 | 1880.54 | 0.5
2020-04-01 | P | 24 | 34 | 399.94 | 60.04 | 3065.22 | 3065.22 | 1.5943 | 429.2 | 429.2 | 0.55938 | 0 | 0 | 0.37674 | 2636.02 | 2636.02 | 1.0349 | 0 | 86 | 1880.02 | 0.5
2020-04-02 | P | 24 | 34 | 427.53 | 59.79 | 2980.162 | 2980.162 | 1.5972 | 421.836 | 421.836 | 0.55981 | 0 | 0 | 0.37674 | 2558.326 | 2558.326 | 1.0374 | 0 | 85.84 | 1879.38 | 0.5
2020-04-03 | P | 24 | 34 | 476.29 | 60.03 | 3025.108 | 3025.108 | 1.6003 | 428.179 | 428.179 | 0.56023 | 0 | 0 | 0.37674 | 2596.929 | 2596.929 | 1.04 | 0 | 85.85 | 1875.59 | 0.5
2020-04-04 | P | 24 | 34 | 480.78 | 59.96 | 3029.279 | 3029.279 | 1.6033 | 422.865 | 422.865 | 0.56066 | 0 | 0 | 0.37674 | 2606.414 | 2606.414 | 1.0426 | 0 | 86.04 | 1875.49 | 0.5
2020-04-05 | P | 24 | 34 | 472.3437 | 64.2939 | 3101.178 | 3101.178 | 1.6064 | 420.944 | 420.944 | 0.56108 | 0 | 0 | 0.37674 | 2680.234 | 2680.234 | 1.0453 | 0 | 86.43 | 1884.6355 | 0.5
2020-04-06 | P | 24 | 34 | 595.5673 | 63.6113 | 3056.941 | 3056.941 | 1.6094 | 418.501 | 418.501 | 0.5615 | 0 | 0 | 0.37674 | 2638.44 | 2638.44 | 1.048 | 0 | 86.31 | 1884.6752 | 0.5
2020-04-07 | P | 24 | 34 | 567.9161 | 63.4661 | 3168.756 | 3168.756 | 1.6126 | 419.072 | 419.072 | 0.56192 | 0 | 0 | 0.37674 | 2749.684 | 2749.684 | 1.0507 | 0 | 86.78 | 1886.2294 | 0.5
2020-04-08 | P | 24 | 34 | 295.4071 | 55.2325 | 3111.922 | 3111.922 | 1.6157 | 425.128 | 425.128 | 0.56234 | 0 | 0 | 0.37674 | 2686.794 | 2686.794 | 1.0534 | 0 | 86.34 | 1866.5184 | 0.5
2020-04-09 | P | 24 | 34 | 376.6819 | 54.2549 | 3077.985 | 3077.985 | 1.6188 | 423.326 | 423.326 | 0.56276 | 0 | 0 | 0.37674 | 2654.659 | 2654.659 | 1.056 | 0 | 86.25 | 1861.6406 | 0.5
2020-04-10 | P | 24 | 34 | 553.2306 | 64.2257 | 3043.824 | 3043.824 | 1.6218 | 421.384 | 421.384 | 0.56319 | 0 | 0 | 0.37674 | 2622.44 | 2622.44 | 1.0587 | 0 | 86.16 | 1884.9553 | 0.5
2020-04-11 | P | 24 | 34 | 395.3004 | 54.5675 | 2988.919 | 2988.919 | 1.6248 | 421.926 | 421.926 | 0.56361 | 0 | 0 | 0.37674 | 2566.993 | 2566.993 | 1.0612 | 0 | 85.88 | 1876.5937 | 0.5
2020-04-12 | P | 24 | 34 | 450.76 | 60.33 | 2940.123 | 2940.123 | 1.6278 | 420.309 | 420.309 | 0.56403 | 0 | 0 | 0.37674 | 2519.814 | 2519.814 | 1.0638 | 0 | 85.7 | 1876.76 | 0.5
2020-04-13 | P | 24 | 34 | 460.25 | 60.3 | 3030.281 | 3030.281 | 1.6308 | 425.204 | 425.204 | 0.56445 | 0 | 0 | 0.37674 | 2605.077 | 2605.077 | 1.0664 | 0 | 85.97 | 1876.31 | 0.5
2020-04-14 | P | 24 | 34 | 446.67 | 60.4 | 3077.219 | 3077.219 | 1.6339 | 426.669 | 426.669 | 0.56488 | 0 | 0 | 0.37674 | 2650.55 | 2650.55 | 1.069 | 0 | 86.14 | 1876.73 | 0.5
2020-04-15 | P | 24 | 34 | 476.03 | 60.2 | 3176.583 | 3176.583 | 1.6371 | 427.601 | 427.601 | 0.56531 | 0 | 0 | 0.37674 | 2748.982 | 2748.982 | 1.0718 | 0 | 86.54 | 1875.5 | 0.5
2020-04-16 | P | 24 | 34 | 473.76 | 60.37 | 3098.231 | 3098.231 | 1.6402 | 430.901 | 430.901 | 0.56574 | 0 | 0 | 0.37674 | 2667.33 | 2667.33 | 1.0744 | 0 | 86.09 | 1875.45 | 0.5
2020-04-17 | P | 24 | 34 | 450.16 | 60.61 | 3081.042 | 3081.042 | 1.6432 | 430.197 | 430.197 | 0.56617 | 0 | 0 | 0.37674 | 2650.845 | 2650.845 | 1.0771 | 0 | 86.04 | 1876.63 | 0.5
2020-04-18 | P | 24 | 34 | 444.65 | 60.65 | 3152.723 | 3152.723 | 1.6464 | 433.898 | 433.898 | 0.5666 | 0 | 0 | 0.37674 | 2718.825 | 2718.825 | 1.0798 | 0 | 86.24 | 1876.83 | 0.5
2020-04-19 | P | 24 | 34 | 465.86 | 60.53 | 3109.295 | 3109.295 | 1.6495 | 432.562 | 432.562 | 0.56704 | 0 | 0 | 0.37674 | 2676.733 | 2676.733 | 1.0825 | 0 | 86.09 | 1875.68 | 0.5
2020-04-20 | P | 24 | 34 | 453.15 | 60.62 | 3127.347 | 3127.347 | 1.6526 | 432.378 | 432.378 | 0.56747 | 0 | 0 | 0.37674 | 2694.969 | 2694.969 | 1.0852 | 0 | 86.17 | 1876.55 | 0.5
2020-04-21 | P | 24 | 34 | 461.35 | 60.47 | 4278.797 | 4278.797 | 1.6569 | 358.17 | 358.17 | 0.56783 | 0 | 0 | 0.37674 | 3920.627 | 3920.627 | 1.0891 | 0 | 91.63 | 1876.6 | 0.5
2020-04-22 | P | 24 | 24 | 550.56 | 48.34 | 2814.983 | 2814.983 | 1.6597 | 393.39 | 393.39 | 0.56822 | 0 | 0 | 0.37674 | 2421.593 | 2421.593 | 1.0915 | 0 | 86.02 | 1891.67 | 0.5
2020-04-23 | P | 24 | 24 | 565.66 | 40.64 | 2722.583 | 2722.583 | 1.6624 | 384.781 | 384.781 | 0.5686 | 0 | 0 | 0.37674 | 2337.802 | 2337.802 | 1.0938 | 0 | 85.87 | 1900.07 | 0.5
2020-04-24 | P | 24 | 24 | 544.55 | 39.81 | 2414.326 | 2414.326 | 1.6649 | 341.513 | 341.513 | 0.56895 | 0 | 0 | 0.37674 | 2072.813 | 2072.813 | 1.0959 | 0 | 85.86 | 1900.44 | 0.5
2020-04-25 | P | 24 | 24 | 578.5948 | 38.3362 | 2417.232 | 2417.232 | 1.6673 | 342.954 | 342.954 | 0.56929 | 0 | 0 | 0.37674 | 2074.278 | 2074.278 | 1.098 | 0 | 85.81 | 1899.8568 | 0.5
2020-04-26 | P | 24 | 24 | 485.1441 | 34.2262 | 2459.84 | 2459.84 | 1.6697 | 340.443 | 340.443 | 0.56963 | 0 | 0 | 0.37674 | 2119.397 | 2119.397 | 1.1001 | 0 | 86.16 | 1902.3519 | 0.5
2020-04-27 | P | 24 | 24 | 578.3121 | 38.9524 | 2357.561 | 2357.561 | 1.6721 | 324.082 | 324.082 | 0.56995 | 0 | 0 | 0.37674 | 2033.479 | 2033.479 | 1.1021 | 0 | 86.25 | 1903.1533 | 0.5
2020-04-28 | P | 24 | 24 | 506.83 | 31.59 | 2390.363 | 2390.363 | 1.6745 | 322.239 | 322.239 | 0.57028 | 0 | 0 | 0.37674 | 2068.124 | 2068.124 | 1.1042 | 0 | 86.52 | 1903.01 | 0.5
2020-04-29 | P | 24 | 24 | 507.81 | 31.71 | 2419.392 | 2419.392 | 1.6769 | 316.559 | 316.559 | 0.57059 | 0 | 0 | 0.37674 | 2102.833 | 2102.833 | 1.1063 | 0 | 86.92 | 1903.04 | 0.5
2020-04-30 | P | 24 | 24 | 505.12 | 30.85 | 2206.3 | 2206.3 | 1.6791 | 300.831 | 300.831 | 0.57089 | 0 | 0 | 0.37674 | 1905.469 | 1905.469 | 1.1082 | 0 | 86.36 | 1903.72 | 0.5
2020-05-01 | P | 24 | 24 | 509.5 | 30.26 | 2650.433 | 2650.433 | 1.6818 | 316.24 | 316.24 | 0.57121 | 0 | 0 | 0.37674 | 2334.193 | 2334.193 | 1.1106 | 0 | 88.07 | 1903.86 | 0.5
2020-05-02 | P | 24 | 24 | 523.4 | 29.58 | 2641.798 | 2641.798 | 1.6844 | 321.728 | 321.728 | 0.57153 | 0 | 0 | 0.37674 | 2320.07 | 2320.07 | 1.1129 | 0 | 87.82 | 1903.92 | 0.5
2020-05-03 | P | 24 | 24 | 554.88 | 26.26 | 2536.427 | 2536.427 | 1.6869 | 321.049 | 321.049 | 0.57185 | 0 | 0 | 0.37674 | 2215.378 | 2215.378 | 1.1151 | 0 | 87.34 | 1904.34 | 0.5
2020-05-04 | P | 24 | 24 | 508.68 | 32.5 | 2560.038 | 2560.038 | 1.6895 | 319.977 | 319.977 | 0.57217 | 0 | 0 | 0.37674 | 2240.061 | 2240.061 | 1.1173 | 0 | 87.5 | 1902.85 | 0.5
2020-05-05 | P | 24 | 24 | 474.33 | 36.67 | 2725.312 | 2725.312 | 1.6922 | 321.861 | 321.861 | 0.57249 | 0 | 0 | 0.37674 | 2403.451 | 2403.451 | 1.1197 | 0 | 88.19 | 1902.64 | 0.5
2020-05-06 | P | 24 | 24 | 499.38 | 33.98 | 2770.791 | 2770.791 | 1.695 | 321.981 | 321.981 | 0.57282 | 0 | 0 | 0.37674 | 2448.81 | 2448.81 | 1.1222 | 0 | 88.38 | 1903.19 | 0.5
2020-05-07 | P | 24 | 24 | 528.02 | 28.95 | 2717.387 | 2717.387 | 1.6977 | 320.293 | 320.293 | 0.57314 | 0 | 0 | 0.37674 | 2397.094 | 2397.094 | 1.1246 | 0 | 88.21 | 1904.09 | 0.5
2020-05-08 | P | 24 | 24 | 504.36 | 32.25 | 2771.85 | 2771.85 | 1.7005 | 318.894 | 318.894 | 0.57345 | 0 | 0 | 0.37674 | 2452.956 | 2452.956 | 1.127 | 0 | 88.5 | 1903.42 | 0.5
2020-05-09 | P | 24 | 24 | 503.66 | 33.48 | 2670.682 | 2670.682 | 1.7032 | 316.848 | 316.848 | 0.57377 | 0 | 0 | 0.37674 | 2353.834 | 2353.834 | 1.1294 | 0 | 88.14 | 1903.16 | 0.5
2020-05-10 | P | 24 | 24 | 493.95 | 34.04 | 2688.681 | 2688.681 | 1.7058 | 314.55 | 314.55 | 0.57409 | 0 | 0 | 0.37674 | 2374.131 | 2374.131 | 1.1318 | 0 | 88.3 | 1903.1 | 0.5
2020-05-11 | P | 24 | 24 | 509.24 | 31.75 | 2593.899 | 2593.899 | 1.7084 | 303.237 | 303.237 | 0.57439 | 0 | 0 | 0.37674 | 2290.662 | 2290.662 | 1.1341 | 0 | 88.31 | 1903.47 | 0.5
2020-05-12 | P | 24 | 24 | 488 | 34.8 | 2632.578 | 2632.578 | 1.7111 | 302.108 | 302.108 | 0.57469 | 0 | 0 | 0.37674 | 2330.47 | 2330.47 | 1.1364 | 0 | 88.52 | 1902.95 | 0.5
2020-05-13 | P | 24 | 24 | 486.06 | 34.58 | 2553.911 | 2553.911 | 1.7136 | 302.222 | 302.222 | 0.57499 | 0 | 0 | 0.37674 | 2251.689 | 2251.689 | 1.1386 | 0 | 88.17 | 1903.02 | 0.5
2020-05-14 | P | 24 | 24 | 484.62 | 35.17 | 2637.754 | 2637.754 | 1.7163 | 305.846 | 305.846 | 0.5753 | 0 | 0 | 0.37674 | 2331.908 | 2331.908 | 1.141 | 0 | 88.4 | 1902.89 | 0.5
2020-05-15 | P | 24 | 24 | 482.86 | 35.04 | 2556.664 | 2556.664 | 1.7188 | 307.879 | 307.879 | 0.57561 | 0 | 0 | 0.37674 | 2248.785 | 2248.785 | 1.1432 | 0 | 87.96 | 1902.89 | 0.5
2020-05-16 | P | 24 | 24 | 481.75 | 34.62 | 2547.354 | 2547.354 | 1.7214 | 308.021 | 308.021 | 0.57592 | 0 | 0 | 0.37674 | 2239.333 | 2239.333 | 1.1455 | 0 | 87.91 | 1903.07 | 0.5
2020-05-17 | P | 24 | 24 | 491.73 | 34.28 | 2676.79 | 2676.79 | 1.724 | 310.743 | 310.743 | 0.57623 | 0 | 0 | 0.37674 | 2366.047 | 2366.047 | 1.1478 | 0 | 88.39 | 1903.01 | 0.5
2020-05-18 | P | 24 | 24 | 487.42 | 34.64 | 2691.57 | 2691.57 | 1.7267 | 316.79 | 316.79 | 0.57654 | 0 | 0 | 0.37674 | 2374.78 | 2374.78 | 1.1502 | 0 | 88.23 | 1902.97 | 0.5
2020-05-19 | P | 24 | 24 | 480.1 | 35.85 | 2694.769 | 2694.769 | 1.7294 | 321.918 | 321.918 | 0.57686 | 0 | 0 | 0.37674 | 2372.851 | 2372.851 | 1.1526 | 0 | 88.05 | 1902.69 | 0.5
2020-05-20 | P | 24 | 24 | 480.72 | 35.42 | 2698.299 | 2698.299 | 1.7321 | 323.578 | 323.578 | 0.57719 | 0 | 0 | 0.37674 | 2374.721 | 2374.721 | 1.1549 | 0 | 88.01 | 1902.77 | 0.5
2020-05-21 | P | 24 | 24 | 502.88 | 33.32 | 2690.831 | 2690.831 | 1.7348 | 321.754 | 321.754 | 0.57751 | 0 | 0 | 0.37674 | 2369.077 | 2369.077 | 1.1573 | 0 | 88.04 | 1903.16 | 0.5
2020-05-22 | P | 24 | 24 | 508.21 | 32.31 | 2655.88 | 2655.88 | 1.7375 | 327.191 | 327.191 | 0.57784 | 0 | 0 | 0.37674 | 2328.689 | 2328.689 | 1.1596 | 0 | 87.68 | 1903.39 | 0.5
2020-05-23 | P | 24 | 24 | 511.41 | 31.35 | 2645.931 | 2645.931 | 1.7401 | 323.917 | 323.917 | 0.57816 | 0 | 0 | 0.37674 | 2322.014 | 2322.014 | 1.162 | 0 | 87.76 | 1903.46 | 0.5
2020-05-24 | P | 24 | 24 | 507.2 | 32.5 | 2663.998 | 2663.998 | 1.7428 | 321.406 | 321.406 | 0.57848 | 0 | 0 | 0.37674 | 2342.592 | 2342.592 | 1.1643 | 0 | 87.94 | 1903.12 | 0.5
2020-05-25 | P | 24 | 24 | 509.36 | 32.93 | 2764.904 | 2764.904 | 1.7456 | 326.526 | 326.526 | 0.57881 | 0 | 0 | 0.37674 | 2438.378 | 2438.378 | 1.1667 | 0 | 88.19 | 1903.01 | 0.5
2020-05-26 | P | 24 | 24 | 505.3 | 32.61 | 2880.163 | 2880.163 | 1.7484 | 331.637 | 331.637 | 0.57914 | 0 | 0 | 0.37674 | 2548.526 | 2548.526 | 1.1693 | 0 | 88.48 | 1903.12 | 0.5
2020-05-27 | P | 14 | 24 | 758.95 | 32.49 | 1733.696 | 2972.05 | 1.7502 | 206.753 | 354.434 | 0.57935 | 0 | 0 | 0.37674 | 1526.943 | 2617.617 | 1.1708 | 0 | 88.07 | 1904.42 | 0.5
2020-05-28 | SI | 0 | 0 | 1151.95 | 30.39 | 0 | 0 | 1.7502 | 0 | 0 | 0.57935 | 0 | 0 | 0.37674 | 0 | 0 | 1.1708 | 0 | 0 | 1905.81 | 0
2020-05-29 | SI | 0 | 0 | 1162.72 | 30.67 | 0 | 0 | 1.7502 | 0 | 0 | 0.57935 | 0 | 0 | 0.37674 | 0 | 0 | 1.1708 | 0 | 0 | 1910.54 | 0
2020-05-30 | SI | 0 | 0 | 1171.8 | 31.15 | 0 | 0 | 1.7502 | 0 | 0 | 0.57935 | 0 | 0 | 0.37674 | 0 | 0 | 1.1708 | 0 | 0 | 1914.15 | 0
2020-05-31 | SI | 0 | 0 | 1180.44 | 31.04 | 0 | 0 | 1.7502 | 0 | 0 | 0.57935 | 0 | 0 | 0.37674 | 0 | 0 | 1.1708 | 0 | 0 | 1914.17 | 0
2020-06-01 | SI | 0 | 0 | 1189.15 | 34.89 | 0 | 0 | 1.7502 | 0 | 0 | 0.57935 | 0 | 0 | 0.37674 | 0 | 0 | 1.1708 | 0 | 0 | 1914.19 | 0
2020-06-02 | SI | 0 | 0 | 1197.87 | 31.01 | 0 | 0 | 1.7502 | 0 | 0 | 0.57935 | 0 | 0 | 0.37674 | 0 | 0 | 1.1708 | 0 | 0 | 1913.99 | 0
2020-06-03 | SI | 0 | 0 | 1202.36 | 30.58 | 0 | 0 | 1.7502 | 0 | 0 | 0.57935 | 0 | 0 | 0.37674 | 0 | 0 | 1.1708 | 0 | 0 | 1913.88 | 0
2020-06-04 | SI | 0 | 0 | 1142.57 | 28.84 | 0 | 0 | 1.7502 | 0 | 0 | 0.57935 | 0 | 0 | 0.37674 | 0 | 0 | 1.1708 | 0 | 0 | 1913.61 | 0
2020-06-05 | SI | 0 | 0 | 1126.58 | 29.79 | 0 | 0 | 1.7502 | 0 | 0 | 0.57935 | 0 | 0 | 0.37674 | 0 | 0 | 1.1708 | 0 | 0 | 1913.76 | 0
2020-06-06 | SI | 0 | 0 | 1133.51 | 31.03 | 0 | 0 | 1.7502 | 0 | 0 | 0.57935 | 0 | 0 | 0.37674 | 0 | 0 | 1.1708 | 0 | 0 | 1913.8 | 0
2020-06-07 | SI | 0 | 0 | 1140.18 | 30.96 | 0 | 0 | 1.7502 | 0 | 0 | 0.57935 | 0 | 0 | 0.37674 | 0 | 0 | 1.1708 | 0 | 0 | 1913.8 | 0
2020-06-08 | SI | 0 | 0 | 1146.41 | 30.55 | 0 | 0 | 1.7502 | 0 | 0 | 0.57935 | 0 | 0 | 0.37674 | 0 | 0 | 1.1708 | 0 | 0 | 1913.8 | 0
2020-06-09 | SI | 0 | 0 | 1152.77 | 31.22 | 0 | 0 | 1.7502 | 0 | 0 | 0.57935 | 0 | 0 | 0.37674 | 0 | 0 | 1.1708 | 0 | 0 | 1913.79 | 0
2020-06-10 | SI | 0 | 0 | 1158.68 | 30.51 | 0 | 0 | 1.7502 | 0 | 0 | 0.57935 | 0 | 0 | 0.37674 | 0 | 0 | 1.1708 | 0 | 0 | 1913.78 | 0
2020-06-11 | SI | 0 | 0 | 1164.7 | 29.74 | 0 | 0 | 1.7502 | 0 | 0 | 0.57935 | 0 | 0 | 0.37674 | 0 | 0 | 1.1708 | 0 | 0 | 1913.77 | 0
2020-06-12 | SI | 0 | 0 | 1170.59 | 30.16 | 0 | 0 | 1.7502 | 0 | 0 | 0.57935 | 0 | 0 | 0.37674 | 0 | 0 | 1.1708 | 0 | 0 | 1913.79 | 0
2020-06-13 | SI | 0 | 0 | 1176.27 | 30.74 | 0 | 0 | 1.7502 | 0 | 0 | 0.57935 | 0 | 0 | 0.37674 | 0 | 0 | 1.1708 | 0 | 0 | 1913.88 | 0
2020-06-14 | SI | 0 | 0 | 1181.52 | 29.5 | 0 | 0 | 1.7502 | 0 | 0 | 0.57935 | 0 | 0 | 0.37674 | 0 | 0 | 1.1708 | 0 | 0 | 1913.88 | 0
2020-06-15 | SI | 0 | 0 | 1186.86 | 30.25 | 0 | 0 | 1.7502 | 0 | 0 | 0.57935 | 0 | 0 | 0.37674 | 0 | 0 | 1.1708 | 0 | 0 | 1913.87 | 0
2020-06-16 | SI | 0 | 0 | 1192.19 | 32.81 | 0 | 0 | 1.7502 | 0 | 0 | 0.57935 | 0 | 0 | 0.37674 | 0 | 0 | 1.1708 | 0 | 0 | 1913.89 | 0
2020-06-17 | SI | 0 | 0 | 1197.42 | 31.63 | 0 | 0 | 1.7502 | 0 | 0 | 0.57935 | 0 | 0 | 0.37674 | 0 | 0 | 1.1708 | 0 | 0 | 1913.89 | 0
2020-06-18 | SI | 0 | 0 | 1201.66 | 31.9 | 0 | 0 | 1.7502 | 0 | 0 | 0.57935 | 0 | 0 | 0.37674 | 0 | 0 | 1.1708 | 0 | 0 | 1913.87 | 0
2020-06-19 | SI | 0 | 0 | 1202.36 | 31.58 | 0 | 0 | 1.7502 | 0 | 0 | 0.57935 | 0 | 0 | 0.37674 | 0 | 0 | 1.1708 | 0 | 0 | 1913.87 | 0
2020-06-20 | SI | 0 | 0 | 1202.36 | 30.82 | 0 | 0 | 1.7502 | 0 | 0 | 0.57935 | 0 | 0 | 0.37674 | 0 | 0 | 1.1708 | 0 | 0 | 1913.83 | 0
2020-06-21 | SI | 0 | 0 | 1202.36 | 30.34 | 0 | 0 | 1.7502 | 0 | 0 | 0.57935 | 0 | 0 | 0.37674 | 0 | 0 | 1.1708 | 0 | 0 | 1913.84 | 0
2020-06-22 | SI | 0 | 0 | 1202.36 | 30.25 | 0 | 0 | 1.7502 | 0 | 0 | 0.57935 | 0 | 0 | 0.37674 | 0 | 0 | 1.1708 | 0 | 0 | 1913.81 | 0
2020-06-23 | SI | 0 | 0 | 1202.36 | 30.35 | 0 | 0 | 1.7502 | 0 | 0 | 0.57935 | 0 | 0 | 0.37674 | 0 | 0 | 1.1708 | 0 | 0 | 1913.83 | 0
2020-06-24 | SI | 0 | 0 | 1202.36 | 30.72 | 0 | 0 | 1.7502 | 0 | 0 | 0.57935 | 0 | 0 | 0.37674 | 0 | 0 | 1.1708 | 0 | 0 | 1913.81 | 0
2020-06-25 | SI | 0 | 0 | 1202.36 | 29.76 | 0 | 0 | 1.7502 | 0 | 0 | 0.57935 | 0 | 0 | 0.37674 | 0 | 0 | 1.1708 | 0 | 0 | 1913.81 | 0
2020-06-26 | SI | 0 | 0 | 1202.36 | 29.58 | 0 | 0 | 1.7502 | 0 | 0 | 0.57935 | 0 | 0 | 0.37674 | 0 | 0 | 1.1708 | 0 | 0 | 1913.81 | 0
2020-06-27 | SI | 0 | 0 | 1202.36 | 29.29 | 0 | 0 | 1.7502 | 0 | 0 | 0.57935 | 0 | 0 | 0.37674 | 0 | 0 | 1.1708 | 0 | 0 | 1913.82 | 0
2020-06-28 | SI | 0 | 0 | 1202.36 | 28.99 | 0 | 0 | 1.7502 | 0 | 0 | 0.57935 | 0 | 0 | 0.37674 | 0 | 0 | 1.1708 | 0 | 0 | 1913.79 | 0
2020-06-29 | SI | 0 | 0 | 1202.36 | 28.31 | 0 | 0 | 1.7502 | 0 | 0 | 0.57935 | 0 | 0 | 0.37674 | 0 | 0 | 1.1708 | 0 | 0 | 1913.76 | 0
2020-06-30 | SI | 0 | 0 | 1202.36 | 28.11 | 0 | 0 | 1.7502 | 0 | 0 | 0.57935 | 0 | 0 | 0.37674 | 0 | 0 | 1.1708 | 0 | 0 | 1913.76 | 0
2020-07-01 | SI | 0 | 0 | 1202.36 | 28.61 | 0 | 0 | 1.7502 | 0 | 0 | 0.57935 | 0 | 0 | 0.37674 | 0 | 0 | 1.1708 | 0 | 0 | 1913.75 | 0
2020-07-02 | SI | 0 | 0 | 1202.36 | 29.53 | 0 | 0 | 1.7502 | 0 | 0 | 0.57935 | 0 | 0 | 0.37674 | 0 | 0 | 1.1708 | 0 | 0 | 1913.75 | 0
2020-07-03 | SI | 0 | 0 | 1236.14 | 28.28 | 0 | 0 | 1.7502 | 0 | 0 | 0.57935 | 0 | 0 | 0.37674 | 0 | 0 | 1.1708 | 0 | 0 | 1913.74 | 0
2020-07-04 | SI | 0 | 0 | 1263.83 | 28.75 | 0 | 0 | 1.7502 | 0 | 0 | 0.57935 | 0 | 0 | 0.37674 | 0 | 0 | 1.1708 | 0 | 0 | 1913.77 | 0
2020-07-05 | SI | 0 | 0 | 1270.64 | 29.04 | 0 | 0 | 1.7502 | 0 | 0 | 0.57935 | 0 | 0 | 0.37674 | 0 | 0 | 1.1708 | 0 | 0 | 1913.88 | 0
2020-07-06 | SI | 0 | 0 | 1277.13 | 29.29 | 0 | 0 | 1.7502 | 0 | 0 | 0.57935 | 0 | 0 | 0.37674 | 0 | 0 | 1.1708 | 0 | 0 | 1913.89 | 0
2020-07-07 | SI | 0 | 0 | 1283.36 | 30.35 | 0 | 0 | 1.7502 | 0 | 0 | 0.57935 | 0 | 0 | 0.37674 | 0 | 0 | 1.1708 | 0 | 0 | 1913.86 | 0
2020-07-08 | SI | 0 | 0 | 1288.93 | 29.74 | 0 | 0 | 1.7502 | 0 | 0 | 0.57935 | 0 | 0 | 0.37674 | 0 | 0 | 1.1708 | 0 | 0 | 1913.78 | 0
2020-07-09 | SI | 0 | 0 | 1293.52 | 29.19 | 0 | 0 | 1.7502 | 0 | 0 | 0.57935 | 0 | 0 | 0.37674 | 0 | 0 | 1.1708 | 0 | 0 | 1913.78 | 0
2020-07-10 | SI | 0 | 0 | 1297.97 | 29.34 | 0 | 0 | 1.7502 | 0 | 0 | 0.57935 | 0 | 0 | 0.37674 | 0 | 0 | 1.1708 | 0 | 0 | 1913.76 | 0
2020-07-11 | SI | 0 | 0 | 1304.65 | 28.92 | 0 | 0 | 1.7502 | 0 | 0 | 0.57935 | 0 | 0 | 0.37674 | 0 | 0 | 1.1708 | 0 | 0 | 1913.75 | 0
2020-07-12 | SI | 0 | 0 | 1311.61 | 29.21 | 0 | 0 | 1.7502 | 0 | 0 | 0.57935 | 0 | 0 | 0.37674 | 0 | 0 | 1.1708 | 0 | 0 | 1913.74 | 0
2020-07-13 | SI | 0 | 0 | 1318.44 | 28.95 | 0 | 0 | 1.7502 | 0 | 0 | 0.57935 | 0 | 0 | 0.37674 | 0 | 0 | 1.1708 | 0 | 0 | 1913.75 | 0
2020-07-14 | SI | 0 | 0 | 1318.44 | 30.08 | 0 | 0 | 1.7502 | 0 | 0 | 0.57935 | 0 | 0 | 0.37674 | 0 | 0 | 1.1708 | 0 | 0 | 1913.75 | 0
2020-07-15 | SI | 0 | 0 | 1318.44 | 30.08 | 0 | 0 | 1.7502 | 0 | 0 | 0.57935 | 0 | 0 | 0.37674 | 0 | 0 | 1.1708 | 0 | 0 | 1913.75 | 0
2020-07-16 | SI | 0 | 0 | 1318.44 | 30.08 | 0 | 0 | 1.7502 | 0 | 0 | 0.57935 | 0 | 0 | 0.37674 | 0 | 0 | 1.1708 | 0 | 0 | 1913.75 | 0
2020-07-17 | SI | 0 | 0 | 1342.46 | 30.08 | 0 | 0 | 1.7502 | 0 | 0 | 0.57935 | 0 | 0 | 0.37674 | 0 | 0 | 1.1708 | 0 | 0 | 1913.71 | 0
2020-07-18 | SI | 0 | 0 | 1352.63 | 30.08 | 0 | 0 | 1.7502 | 0 | 0 | 0.57935 | 0 | 0 | 0.37674 | 0 | 0 | 1.1708 | 0 | 0 | 1913.71 | 0
2020-07-19 | SI | 0 | 0 | 1352.63 | 30.17 | 0 | 0 | 1.7502 | 0 | 0 | 0.57935 | 0 | 0 | 0.37674 | 0 | 0 | 1.1708 | 0 | 0 | 1913.71 | 0
2020-07-20 | SI | 0 | 0 | 1352.63 | 30.17 | 0 | 0 | 1.7502 | 0 | 0 | 0.57935 | 0 | 0 | 0.37674 | 0 | 0 | 1.1708 | 0 | 0 | 1913.71 | 0
2020-07-21 | SI | 0 | 0 | 1350.8 | 29.1 | 0 | 0 | 1.7502 | 0 | 0 | 0.57935 | 0 | 0 | 0.37674 | 0 | 0 | 1.1708 | 0 | 0 | 1913.71 | 0
2020-07-22 | SI | 0 | 0 | 1349.42 | 29.61 | 0 | 0 | 1.7502 | 0 | 0 | 0.57935 | 0 | 0 | 0.37674 | 0 | 0 | 1.1708 | 0 | 0 | 1913.71 | 0
2020-07-23 | SI | 0 | 0 | 1348.45 | 30.11 | 0 | 0 | 1.7502 | 0 | 0 | 0.57935 | 0 | 0 | 0.37674 | 0 | 0 | 1.1708 | 0 | 0 | 1913.72 | 0
2020-07-24 | SI | 0 | 0 | 1349.03 | 28.89 | 0 | 0 | 1.7502 | 0 | 0 | 0.57935 | 0 | 0 | 0.37674 | 0 | 0 | 1.1708 | 0 | 0 | 1913.72 | 0
2020-07-25 | SI | 0 | 0 | 1354.78 | 29.5 | 0 | 0 | 1.7502 | 0 | 0 | 0.57935 | 0 | 0 | 0.37674 | 0 | 0 | 1.1708 | 0 | 0 | 1913.74 | 0
2020-07-26 | SI | 0 | 0 | 1356.18 | 29.81 | 0 | 0 | 1.7502 | 0 | 0 | 0.57935 | 0 | 0 | 0.37674 | 0 | 0 | 1.1708 | 0 | 0 | 1913.72 | 0
2020-07-27 | SI | 0 | 0 | 1356.52 | 30.1 | 0 | 0 | 1.7502 | 0 | 0 | 0.57935 | 0 | 0 | 0.37674 | 0 | 0 | 1.1708 | 0 | 0 | 1913.71 | 0
2020-07-28 | SI | 0 | 0 | 1357.09 | 30.11 | 0 | 0 | 1.7502 | 0 | 0 | 0.57935 | 0 | 0 | 0.37674 | 0 | 0 | 1.1708 | 0 | 0 | 1913.7 | 0
2020-07-29 | SI | 0 | 0 | 1356.6 | 29.54 | 0 | 0 | 1.7502 | 0 | 0 | 0.57935 | 0 | 0 | 0.37674 | 0 | 0 | 1.1708 | 0 | 0 | 1913.68 | 0
2020-07-30 | SI | 0 | 0 | 1355.29 | 29.35 | 0 | 0 | 1.7502 | 0 | 0 | 0.57935 | 0 | 0 | 0.37674 | 0 | 0 | 1.1708 | 0 | 0 | 1913.67 | 0
2020-07-31 | SI | 0 | 0 | 1355.81 | 29.16 | 0 | 0 | 1.7502 | 0 | 0 | 0.57935 | 0 | 0 | 0.37674 | 0 | 0 | 1.1708 | 0 | 0 | 1913.65 | 0
2020-08-01 | SI | 0 | 0 | 1357.83 | 28.15 | 0 | 0 | 1.7502 | 0 | 0 | 0.57935 | 0 | 0 | 0.37674 | 0 | 0 | 1.1708 | 0 | 0 | 1913.62 | 0
2020-08-02 | SI | 0 | 0 | 1356.51 | 28.65 | 0 | 0 | 1.7502 | 0 | 0 | 0.57935 | 0 | 0 | 0.37674 | 0 | 0 | 1.1708 | 0 | 0 | 1913.61 | 0
2020-08-03 | SI | 0 | 0 | 1354.2 | 36.95 | 0 | 0 | 1.7502 | 0 | 0 | 0.57935 | 0 | 0 | 0.37674 | 0 | 0 | 1.1708 | 0 | 0 | 1913.64 | 0
2020-08-04 | SI | 0 | 0 | 1355.66 | 40.62 | 0 | 0 | 1.7502 | 0 | 0 | 0.57935 | 0 | 0 | 0.37674 | 0 | 0 | 1.1708 | 0 | 0 | 1913.63 | 0
2020-08-05 | P | 12 | 34 | 945.33 | 41.86 | 1737.551 | 3475.102 | 1.7519 | 237.506 | 475.012 | 0.57958 | 0 | 0 | 0.37674 | 1500.045 | 3000.09 | 1.1723 | 0 | 86.33 | 1903.46 | 0.5
2020-08-06 | P | 24 | 34 | 443.52 | 55.75 | 2680.433 | 2680.433 | 1.7546 | 328.122 | 328.122 | 0.57991 | 0 | 0 | 0.37674 | 2352.311 | 2352.311 | 1.1747 | 0 | 87.76 | 1883.9 | 0.5
2020-08-07 | P | 24 | 34 | 413.68 | 57.49 | 3515.119 | 3515.119 | 1.7581 | 333.435 | 333.435 | 0.58025 | 0 | 0 | 0.37674 | 3181.684 | 3181.684 | 1.1779 | 0 | 90.51 | 1879.83 | 0.5
2020-08-08 | P | 24 | 34 | 381.06 | 58.23 | 3415.161 | 3415.161 | 1.7615 | 423.18 | 423.18 | 0.58067 | 0 | 0 | 0.37674 | 2991.981 | 2991.981 | 1.1808 | 0 | 87.61 | 1880.24 | 0.5
2020-08-09 | P | 24 | 34 | 402.8 | 58.75 | 3409.205 | 3409.205 | 1.7649 | 415.584 | 415.584 | 0.58109 | 0 | 0 | 0.37674 | 2993.621 | 2993.621 | 1.1838 | 0 | 87.81 | 1879.12 | 0.5
2020-08-10 | P | 24 | 34 | 420.13 | 59.14 | 2854.613 | 2854.613 | 1.7678 | 353.112 | 353.112 | 0.58144 | 0 | 0 | 0.37674 | 2501.501 | 2501.501 | 1.1863 | 0 | 87.63 | 1877.35 | 0.5
2020-08-11 | P | 24 | 34 | 401.72 | 58.86 | 2882.329 | 2882.329 | 1.7707 | 350.255 | 350.255 | 0.58179 | 0 | 0 | 0.37674 | 2532.074 | 2532.074 | 1.1889 | 0 | 87.85 | 1878.37 | 0.5
2020-08-12 | P | 24 | 34 | 405.27 | 59.06 | 2828.59 | 2828.59 | 1.7735 | 345.694 | 345.694 | 0.58213 | 0 | 0 | 0.37674 | 2482.896 | 2482.896 | 1.1914 | 0 | 87.78 | 1878.92 | 0.5
2020-08-13 | P | 24 | 34 | 422.87 | 58.61 | 2518.118 | 2518.118 | 1.776 | 349.117 | 349.117 | 0.58248 | 0 | 0 | 0.37674 | 2169.001 | 2169.001 | 1.1935 | 0 | 86.14 | 1879.82 | 0.5
2020-08-14 | P | 24 | 34 | 432.48 | 58.95 | 2561.938 | 2561.938 | 1.7786 | 400.586 | 400.586 | 0.58288 | 0 | 0 | 0.37674 | 2161.352 | 2161.352 | 1.1957 | 0 | 84.36 | 1879.76 | 0.5
2020-08-15 | P | 24 | 34 | 410.49 | 58.9 | 2807.483 | 2807.483 | 1.7814 | 426.073 | 426.073 | 0.58331 | 0 | 0 | 0.37674 | 2381.41 | 2381.41 | 1.1981 | 0 | 84.82 | 1880.24 | 0.5
2020-08-16 | P | 24 | 34 | 385.2 | 60.7 | 3100.9 | 3100.9 | 1.7845 | 430.674 | 430.674 | 0.58374 | 0 | 0 | 0.37674 | 2670.226 | 2670.226 | 1.2007 | 0 | 86.11 | 1881.95 | 0.5
2020-08-17 | P | 24 | 34 | 378.92 | 60.85 | 3254.868 | 3254.868 | 1.7877 | 438.568 | 438.568 | 0.58418 | 0 | 0 | 0.37674 | 2816.3 | 2816.3 | 1.2036 | 0 | 86.53 | 1882.46 | 0.5
2020-08-18 | P | 24 | 34 | 384.6 | 60.85 | 3278.915 | 3278.915 | 1.791 | 434.899 | 434.899 | 0.58461 | 0 | 0 | 0.37674 | 2844.016 | 2844.016 | 1.2064 | 0 | 86.74 | 1882.43 | 0.5
2020-08-19 | P | 24 | 34 | 392.68 | 60.9 | 2884.429 | 2884.429 | 1.7939 | 404.357 | 404.357 | 0.58502 | 0 | 0 | 0.37674 | 2480.072 | 2480.072 | 1.2089 | 0 | 85.98 | 1882.04 | 0.5
2020-08-20 | P | 24 | 34 | 385.43 | 61.17 | 3315.206 | 3315.206 | 1.7972 | 407.255 | 407.255 | 0.58543 | 0 | 0 | 0.37674 | 2907.951 | 2907.951 | 1.2118 | 0 | 87.72 | 1883.03 | 0.5
2020-08-21 | P | 24 | 34 | 395.97 | 60.98 | 2980.573 | 2980.573 | 1.8002 | 393.512 | 393.512 | 0.58582 | 0 | 0 | 0.37674 | 2587.061 | 2587.061 | 1.2144 | 0 | 86.8 | 1881.89 | 0.5
2020-08-22 | P | 24 | 34 | 372.5 | 61.17 | 2991.045 | 2991.045 | 1.8032 | 367.838 | 367.838 | 0.58619 | 0 | 0 | 0.37674 | 2623.207 | 2623.207 | 1.217 | 0 | 87.7 | 1883.83 | 0.5
2020-08-23 | P | 24 | 34 | 372.54 | 60.16 | 3029.104 | 3029.104 | 1.8062 | 377.314 | 377.314 | 0.58656 | 0 | 0 | 0.37674 | 2651.79 | 2651.79 | 1.2196 | 0 | 87.54 | 1884.06 | 0.5
2020-08-24 | P | 24 | 34 | 339.76 | 60.51 | 2631.131 | 2631.131 | 1.8088 | 333.723 | 333.723 | 0.5869 | 0 | 0 | 0.37674 | 2297.408 | 2297.408 | 1.2219 | 0 | 87.32 | 1886.78 | 0.5
2020-08-25 | P | 24 | 34 | 345.26 | 60.39 | 2419.007 | 2419.007 | 1.8113 | 316.906 | 316.906 | 0.58722 | 0 | 0 | 0.37674 | 2102.101 | 2102.101 | 1.224 | 0 | 86.9 | 1887.04 | 0.5
2020-08-26 | P | 24 | 34 | 424.41 | 59.8 | 2750.144 | 2750.144 | 1.814 | 378.639 | 378.639 | 0.58759 | 0 | 0 | 0.37674 | 2371.505 | 2371.505 | 1.2264 | 0 | 86.23 | 1879.44 | 0.5
2020-08-27 | P | 24 | 34 | 417.73 | 59.79 | 2737.167 | 2737.167 | 1.8167 | 378.444 | 378.444 | 0.58797 | 0 | 0 | 0.37674 | 2358.723 | 2358.723 | 1.2288 | 0 | 86.17 | 1878.8 | 0.5
2020-08-28 | P | 24 | 34 | 406.69 | 59.69 | 2825.561 | 2825.561 | 1.8196 | 373.196 | 373.196 | 0.58835 | 0 | 0 | 0.37674 | 2452.365 | 2452.365 | 1.2312 | 0 | 86.79 | 1879.99 | 0.5
2020-08-29 | P | 24 | 34 | 402.31 | 59.8 | 2618.479 | 2618.479 | 1.8222 | 361.59 | 361.59 | 0.58871 | 0 | 0 | 0.37674 | 2256.889 | 2256.889 | 1.2335 | 0 | 86.19 | 1879.8 | 0.5
2020-08-30 | P | 24 | 34 | 408.16 | 60.15 | 2692.467 | 2692.467 | 1.8249 | 371.719 | 371.719 | 0.58908 | 0 | 0 | 0.37674 | 2320.748 | 2320.748 | 1.2358 | 0 | 86.19 | 1878.75 | 0.5
2020-08-31 | P | 24 | 34 | 403.82 | 60.62 | 2727.186 | 2727.186 | 1.8276 | 378.514 | 378.514 | 0.58946 | 0 | 0 | 0.37674 | 2348.672 | 2348.672 | 1.2382 | 0 | 86.12 | 1878.05 | 0.5
2020-09-01 | P | 24 | 34 | 418.22 | 60.65 | 2627.949 | 2627.949 | 1.8302 | 376.872 | 376.872 | 0.58983 | 0 | 0 | 0.37674 | 2251.077 | 2251.077 | 1.2404 | 0 | 85.66 | 1877.22 | 0.5
2020-09-02 | P | 24 | 34 | 419 | 60.71 | 2668.276 | 2668.276 | 1.8329 | 380.629 | 380.629 | 0.59021 | 0 | 0 | 0.37674 | 2287.647 | 2287.647 | 1.2427 | 0 | 85.74 | 1877.03 | 0.5
2020-09-03 | P | 24 | 34 | 418.42 | 60.58 | 2690.369 | 2690.369 | 1.8356 | 377.447 | 377.447 | 0.59059 | 0 | 0 | 0.37674 | 2312.922 | 2312.922 | 1.245 | 0 | 85.97 | 1876.86 | 0.5
2020-09-04 | P | 24 | 34 | 398.94 | 60.73 | 2710.45 | 2710.45 | 1.8383 | 377.997 | 377.997 | 0.59097 | 0 | 0 | 0.37674 | 2332.453 | 2332.453 | 1.2473 | 0 | 86.05 | 1878.11 | 0.5
2020-09-05 | P | 24 | 34 | 391.15 | 60.85 | 2806.681 | 2806.681 | 1.8411 | 382.172 | 382.172 | 0.59135 | 0 | 0 | 0.37674 | 2424.509 | 2424.509 | 1.2498 | 0 | 86.38 | 1878.48 | 0.5
2020-09-06 | P | 24 | 34 | 401.09 | 60.92 | 2738.953 | 2738.953 | 1.8439 | 376.91 | 376.91 | 0.59173 | 0 | 0 | 0.37674 | 2362.043 | 2362.043 | 1.2521 | 0 | 86.24 | 1878.08 | 0.5
2020-09-07 | P | 24 | 34 | 378.47 | 60.66 | 2710.665 | 2710.665 | 1.8466 | 377.424 | 377.424 | 0.59211 | 0 | 0 | 0.37674 | 2333.241 | 2333.241 | 1.2545 | 0 | 86.08 | 1879.75 | 0.5
2020-09-08 | P | 24 | 34 | 388.03 | 60.72 | 2666.979 | 2666.979 | 1.8492 | 370.136 | 370.136 | 0.59248 | 0 | 0 | 0.37674 | 2296.843 | 2296.843 | 1.2568 | 0 | 86.12 | 1879.17 | 0.5
2020-09-09 | P | 24 | 34 | 392.33 | 60.48 | 2665.699 | 2665.699 | 1.8519 | 369.702 | 369.702 | 0.59285 | 0 | 0 | 0.37674 | 2295.997 | 2295.997 | 1.2591 | 0 | 86.13 | 1879.31 | 0.5
2020-09-10 | P | 24 | 34 | 392.54 | 61.01 | 2703.309 | 2703.309 | 1.8546 | 374.704 | 374.704 | 0.59322 | 0 | 0 | 0.37674 | 2328.605 | 2328.605 | 1.2614 | 0 | 86.14 | 1878.44 | 0.5
2020-09-11 | P | 24 | 34 | 351.01 | 60.55 | 2754.08 | 2754.08 | 1.8574 | 370.749 | 370.749 | 0.59359 | 0 | 0 | 0.37674 | 2383.331 | 2383.331 | 1.2638 | 0 | 86.54 | 1882.39 | 0.5
2020-09-12 | P | 24 | 34 | 356.83 | 60.95 | 2737.209 | 2737.209 | 1.8601 | 372.862 | 372.862 | 0.59396 | 0 | 0 | 0.37674 | 2364.347 | 2364.347 | 1.2661 | 0 | 86.38 | 1881.91 | 0.5
2020-09-13 | P | 24 | 34 | 387.13 | 62.43 | 2741.859 | 2741.859 | 1.8628 | 374.859 | 374.859 | 0.59434 | 0 | 0 | 0.37674 | 2367 | 2367 | 1.2685 | 0 | 86.33 | 1879.11 | 0.5
2020-09-14 | P | 24 | 34 | 430.35 | 62.35 | 2525.634 | 2525.634 | 1.8654 | 346.828 | 346.828 | 0.59469 | 0 | 0 | 0.37674 | 2178.806 | 2178.806 | 1.2707 | 0 | 86.27 | 1877.66 | 0.5
2020-09-15 | P | 24 | 34 | 418.85 | 56.26 | 2329.568 | 2329.568 | 1.8677 | 319.881 | 319.881 | 0.59501 | 0 | 0 | 0.37674 | 2009.687 | 2009.687 | 1.2727 | 0 | 86.27 | 1884.83 | 0.5
2020-09-16 | P | 5.6 | 34 | 230.49 | 30.39 | 358.303 | 1535.584 | 1.868 | 49.2 | 210.857 | 0.59506 | 0 | 0 | 0.37674 | 309.103 | 1324.727 | 1.273 | 0 | 86.27 | 1905.71 | 0.5
2020-09-17 | SI | 0 | 0 | 62.81 | 29.17 | 0 | 0 | 1.868 | 0 | 0 | 0.59506 | 0 | 0 | 0.37674 | 0 | 0 | 1.273 | 0 | 0 | 1911.52 | 0.5
2020-09-18 | P | 5.7 | 34 | 371.27 | 34.72 | 340.339 | 1433.006 | 1.8684 | 49.614 | 208.901 | 0.59511 | 0 | 0 | 0.37674 | 290.725 | 1224.105 | 1.2733 | 0 | 85.42 | 1908.2 | 0.5
2020-09-19 | P | 24 | 34 | 411.16 | 60.36 | 3048.951 | 3048.951 | 1.8714 | 427.792 | 427.792 | 0.59553 | 0 | 0 | 0.37674 | 2621.159 | 2621.159 | 1.2759 | 0 | 85.97 | 1881.8 | 0.5
2020-09-20 | P | 24 | 34 | 472.14 | 61.92 | 2836.091 | 2836.091 | 1.8743 | 395.266 | 395.266 | 0.59593 | 0 | 0 | 0.37674 | 2440.825 | 2440.825 | 1.2783 | 0 | 86.06 | 1876.22 | 0.5
2020-09-21 | P | 24 | 34 | 513.02 | 61.91 | 2993.855 | 2993.855 | 1.8773 | 414.277 | 414.277 | 0.59634 | 0 | 0 | 0.37674 | 2579.578 | 2579.578 | 1.2809 | 0 | 86.16 | 1875.17 | 0.5
2020-09-22 | P | 24 | 34 | 537.92 | 61.74 | 3035.088 | 3035.088 | 1.8803 | 416.848 | 416.848 | 0.59676 | 0 | 0 | 0.37674 | 2618.24 | 2618.24 | 1.2835 | 0 | 86.27 | 1874.77 | 0.5
2020-09-23 | P | 24 | 34 | 535.7 | 61.77 | 2916.22 | 2916.22 | 1.8832 | 393.505 | 393.505 | 0.59715 | 0 | 0 | 0.37674 | 2522.715 | 2522.715 | 1.2861 | 0 | 86.51 | 1874.93 | 0.5
2020-09-24 | P | 24 | 34 | 510.15 | 62.15 | 3037.541 | 3037.541 | 1.8863 | 390.948 | 390.948 | 0.59754 | 0 | 0 | 0.37674 | 2646.593 | 2646.593 | 1.2887 | 0 | 87.13 | 1875.07 | 0.5
2020-09-25 | P | 24 | 34 | 524.14 | 62.05 | 2797.664 | 2797.664 | 1.8891 | 396.301 | 396.301 | 0.59794 | 0 | 0 | 0.37674 | 2401.363 | 2401.363 | 1.2911 | 0 | 85.84 | 1875.17 | 0.5
2020-09-26 | P | 24 | 34 | 524.66 | 61.99 | 2943.936 | 2943.936 | 1.892 | 416.515 | 416.515 | 0.59836 | 0 | 0 | 0.37674 | 2527.421 | 2527.421 | 1.2936 | 0 | 85.85 | 1875.03 | 0.5
2020-09-27 | P | 24 | 34 | 525.53 | 62.11 | 2706.548 | 2706.548 | 1.8947 | 349.732 | 349.732 | 0.59871 | 0 | 0 | 0.37674 | 2356.816 | 2356.816 | 1.296 | 0 | 87.08 | 1874.93 | 0.5
2020-09-28 | P | 24 | 34 | 551.91 | 61.62 | 2760.301 | 2760.301 | 1.8975 | 428.02 | 428.02 | 0.59913 | 0 | 0 | 0.37674 | 2332.281 | 2332.281 | 1.2983 | 0 | 84.49 | 1875.27 | 0.5
2020-09-29 | P | 24 | 34 | 528.57 | 61.88 | 2622.707 | 2622.707 | 1.9001 | 410.705 | 410.705 | 0.59955 | 0 | 0 | 0.37674 | 2212.002 | 2212.002 | 1.3005 | 0 | 84.34 | 1875.26 | 0.5
2020-09-30 | P | 24 | 34 | 446.84 | 62.39 | 2528.708 | 2528.708 | 1.9026 | 395.34 | 395.34 | 0.59994 | 0 | 0 | 0.37674 | 2133.368 | 2133.368 | 1.3027 | 0 | 84.37 | 1876.71 | 0.5
2020-10-01 | P | 24 | 34 | 422.85 | 62.69 | 2355.34 | 2355.34 | 1.905 | 350.957 | 350.957 | 0.60029 | 0 | 0 | 0.37674 | 2004.383 | 2004.383 | 1.3047 | 0 | 85.1 | 1876.98 | 0.25
2020-10-02 | P | 24 | 34 | 395.67 | 62.68 | 2399.017 | 2399.017 | 1.9074 | 356.492 | 356.492 | 0.60065 | 0 | 0 | 0.37674 | 2042.525 | 2042.525 | 1.3067 | 0 | 85.14 | 1878.28 | 0.25
2020-10-03 | P | 24 | 34 | 388.69 | 62.75 | 2384.118 | 2384.118 | 1.9098 | 357.213 | 357.213 | 0.60101 | 0 | 0 | 0.37674 | 2026.905 | 2026.905 | 1.3087 | 0 | 85.02 | 1878.54 | 0.25
2020-10-04 | P | 24 | 34 | 429.29 | 62.61 | 2414.79 | 2414.79 | 1.9122 | 359.894 | 359.894 | 0.60136 | 0 | 0 | 0.37674 | 2054.896 | 2054.896 | 1.3108 | 0 | 85.1 | 1877.3 | 0.25
2020-10-05 | P | 24 | 34 | 417.6 | 62.51 | 2392.983 | 2392.983 | 1.9146 | 358.543 | 358.543 | 0.60172 | 0 | 0 | 0.37674 | 2034.44 | 2034.44 | 1.3128 | 0 | 85.02 | 1877.85 | 0.5
2020-10-06 | P | 24 | 34 | 375.32 | 62.56 | 2548.997 | 2548.997 | 1.9171 | 356.331 | 356.331 | 0.60208 | 0 | 0 | 0.37674 | 2192.666 | 2192.666 | 1.315 | 0 | 86.02 | 1879.74 | 0.5
2020-10-07 | P | 24 | 34 | 398.09 | 62.71 | 2431.596 | 2431.596 | 1.9195 | 352.841 | 352.841 | 0.60243 | 0 | 0 | 0.37674 | 2078.755 | 2078.755 | 1.3171 | 0 | 85.49 | 1877.68 | 0.5
2020-10-08 | P | 24 | 34 | 369.65 | 62.88 | 2400.692 | 2400.692 | 1.9219 | 350.477 | 350.477 | 0.60278 | 0 | 0 | 0.37674 | 2050.215 | 2050.215 | 1.3192 | 0 | 85.4 | 1879.15 | 0.5
2020-10-09 | P | 24 | 34 | 368.43 | 62.83 | 2402.201 | 2402.201 | 1.9243 | 345.612 | 345.612 | 0.60313 | 0 | 0 | 0.37674 | 2056.589 | 2056.589 | 1.3212 | 0 | 85.61 | 1879.46 | 0.5
2020-10-10 | P | 24 | 34 | 431.03 | 62.97 | 2387.765 | 2387.765 | 1.9267 | 344.225 | 344.225 | 0.60347 | 0 | 0 | 0.37674 | 2043.54 | 2043.54 | 1.3233 | 0 | 85.58 | 1876.67 | 0.5
2020-10-11 | P | 24 | 34 | 376.95 | 62.94 | 2399.269 | 2399.269 | 1.9291 | 346.412 | 346.412 | 0.60382 | 0 | 0 | 0.37674 | 2052.857 | 2052.857 | 1.3253 | 0 | 85.56 | 1878.89 | 0.5
2020-10-12 | P | 24 | 34 | 363.24 | 62.92 | 2413.164 | 2413.164 | 1.9315 | 352.752 | 352.752 | 0.60417 | 0 | 0 | 0.37674 | 2060.412 | 2060.412 | 1.3274 | 0 | 85.38 | 1879.58 | 0.5
2020-10-13 | P | 24 | 34 | 338.07 | 62.79 | 2546.901 | 2546.901 | 1.9341 | 336.367 | 336.367 | 0.60451 | 0 | 0 | 0.37674 | 2210.534 | 2210.534 | 1.3296 | 0 | 86.79 | 1881.82 | 0.5
2020-10-14 | P | 24 | 34 | 344.94 | 62.68 | 2492.357 | 2492.357 | 1.9366 | 328.57 | 328.57 | 0.60484 | 0 | 0 | 0.37674 | 2163.787 | 2163.787 | 1.3317 | 0 | 86.82 | 1882.33 | 0.5
2020-10-15 | P | 24 | 34 | 357.28 | 62.81 | 2506.656 | 2506.656 | 1.9391 | 330.482 | 330.482 | 0.60517 | 0 | 0 | 0.37674 | 2176.174 | 2176.174 | 1.3339 | 0 | 86.82 | 1880.06 | 0.5
2020-10-16 | P | 24 | 34 | 352.42 | 62.78 | 2422.387 | 2422.387 | 1.9415 | 325.348 | 325.348 | 0.60549 | 0 | 0 | 0.37674 | 2097.039 | 2097.039 | 1.336 | 0 | 86.57 | 1880.18 | 0.5
2020-10-17 | P | 24 | 34 | 356.46 | 62.84 | 2445.211 | 2445.211 | 1.944 | 327.892 | 327.892 | 0.60582 | 0 | 0 | 0.37674 | 2117.319 | 2117.319 | 1.3381 | 0 | 86.59 | 1879.88 | 0.5
2020-10-18 | P | 24 | 34 | 339.56 | 62.83 | 2392.615 | 2392.615 | 1.9464 | 319.158 | 319.158 | 0.60614 | 0 | 0 | 0.37674 | 2073.457 | 2073.457 | 1.3402 | 0 | 86.66 | 1881.13 | 0.5
2020-10-19 | P | 24 | 34 | 341.24 | 62.78 | 2435.956 | 2435.956 | 1.9488 | 326.481 | 326.481 | 0.60647 | 0 | 0 | 0.37674 | 2109.475 | 2109.475 | 1.3423 | 0 | 86.6 | 1881.83 | 0.5
2020-10-20 | P | 24 | 34 | 377.87 | 62.89 | 2573.302 | 2573.302 | 1.9514 | 348.21 | 348.21 | 0.60681 | 0 | 0 | 0.37674 | 2225.092 | 2225.092 | 1.3445 | 0 | 86.47 | 1879.22 | 0.5
2020-10-21 | P | 24 | 34 | 381.78 | 63 | 2572.536 | 2572.536 | 1.9539 | 348.87 | 348.87 | 0.60716 | 0 | 0 | 0.37674 | 2223.666 | 2223.666 | 1.3468 | 0 | 86.44 | 1879.23 | 0.5
2020-10-22 | P | 24 | 34 | 399.44 | 63.07 | 2573.777 | 2573.777 | 1.9565 | 348.177 | 348.177 | 0.60751 | 0 | 0 | 0.37674 | 2225.6 | 2225.6 | 1.349 | 0 | 86.47 | 1878.3 | 0.5
2020-10-23 | P | 24 | 34 | 457.13 | 63 | 2561.845 | 2561.845 | 1.9591 | 346.576 | 346.576 | 0.60786 | 0 | 0 | 0.37674 | 2215.269 | 2215.269 | 1.3512 | 0 | 86.47 | 1876.54 | 0.5
2020-10-24 | P | 24 | 34 | 477.6 | 63.04 | 2590.827 | 2590.827 | 1.9617 | 349.835 | 349.835 | 0.60821 | 0 | 0 | 0.37674 | 2240.992 | 2240.992 | 1.3535 | 0 | 86.5 | 1875.8 | 0.5
2020-10-25 | P | 24 | 34 | 463.46 | 63.15 | 2600.789 | 2600.789 | 1.9643 | 351.202 | 351.202 | 0.60856 | 0 | 0 | 0.37674 | 2249.587 | 2249.587 | 1.3557 | 0 | 86.5 | 1876.13 | 0.5
2020-10-26 | P | 24 | 34 | 446.29 | 63.12 | 2617.591 | 2617.591 | 1.9669 | 354.036 | 354.036 | 0.60891 | 0 | 0 | 0.37674 | 2263.555 | 2263.555 | 1.358 | 0 | 86.48 | 1876.67 | 0.5
2020-10-27 | P | 24 | 34 | 432.36 | 63.15 | 2638.533 | 2638.533 | 1.9695 | 357.06 | 357.06 | 0.60927 | 0 | 0 | 0.37674 | 2281.473 | 2281.473 | 1.3602 | 0 | 86.47 | 1876.74 | 0.5
2020-10-28 | P | 24 | 34 | 385.2 | 63.15 | 2626.852 | 2626.852 | 1.9721 | 355.453 | 355.453 | 0.60963 | 0 | 0 | 0.37674 | 2271.399 | 2271.399 | 1.3625 | 0 | 86.47 | 1878.57 | 0.5
2020-10-29 | P | 24 | 34 | 384.91 | 63.2 | 2644.416 | 2644.416 | 1.9748 | 357.847 | 357.847 | 0.60998 | 0 | 0 | 0.37674 | 2286.569 | 2286.569 | 1.3648 | 0 | 86.47 | 1878.58 | 0.5
2020-10-30 | P | 24 | 34 | 463.19 | 62.93 | 2653.153 | 2653.153 | 1.9774 | 358.125 | 358.125 | 0.61034 | 0 | 0 | 0.37674 | 2295.028 | 2295.028 | 1.3671 | 0 | 86.5 | 1876.23 | 0.5
2020-10-31 | P | 24 | 34 | 505.5 | 62.88 | 2666.638 | 2666.638 | 1.9801 | 359.98 | 359.98 | 0.6107 | 0 | 0 | 0.37674 | 2306.658 | 2306.658 | 1.3694 | 0 | 86.5 | 1874.64 | 0.5
2020-11-01 | P | 24 | 34 | 505.53 | 62.81 | 2775.803 | 2775.803 | 1.9829 | 339.153 | 339.153 | 0.61104 | 0 | 0 | 0.37674 | 2436.65 | 2436.65 | 1.3718 | 0 | 87.78 | 1874.64 | 0.5
2020-11-02 | P | 24 | 34 | 520.23 | 62.66 | 2816.992 | 2816.992 | 1.9857 | 339.702 | 339.702 | 0.61138 | 0 | 0 | 0.37674 | 2477.29 | 2477.29 | 1.3743 | 0 | 87.94 | 1874.51 | 0.5
2020-11-03 | P | 24 | 34 | 522.16 | 62.65 | 2640.161 | 2640.161 | 1.9883 | 317.45 | 317.45 | 0.6117 | 0 | 0 | 0.37674 | 2322.711 | 2322.711 | 1.3766 | 0 | 87.98 | 1874.44 | 0.5
2020-11-04 | P | 24 | 34 | 487.68 | 63 | 2764.66 | 2764.66 | 1.9911 | 341.211 | 341.211 | 0.61204 | 0 | 0 | 0.37674 | 2423.449 | 2423.449 | 1.3791 | 0 | 87.66 | 1875.05 | 0.5
2020-11-05 | P | 24 | 34 | 478.52 | 63.07 | 2955.844 | 2955.844 | 1.9941 | 354.814 | 354.814 | 0.61239 | 0 | 0 | 0.37674 | 2601.03 | 2601.03 | 1.3817 | 0 | 88 | 1875.24 | 0.5
2020-11-06 | P | 24 | 34 | 475.3 | 63.06 | 3008.065 | 3008.065 | 1.9971 | 359.317 | 359.317 | 0.61275 | 0 | 0 | 0.37674 | 2648.748 | 2648.748 | 1.3843 | 0 | 88.06 | 1875.51 | 0.5
2020-11-07 | P | 24 | 34 | 449.66 | 63.29 | 2971.457 | 2971.457 | 2 | 353.415 | 353.415 | 0.61311 | 0 | 0 | 0.37674 | 2618.042 | 2618.042 | 1.3869 | 0 | 88.11 | 1876.06 | 0.5
2020-11-08 | P | 24 | 34 | 463.99 | 63.13 | 2993.088 | 2993.088 | 2.003 | 353.092 | 353.092 | 0.61346 | 0 | 0 | 0.37674 | 2639.996 | 2639.996 | 1.3896 | 0 | 88.2 | 1876.08 | 0.5
2020-11-09 | P | 24 | 34 | 472.34 | 63.11 | 2887.466 | 2887.466 | 2.0059 | 342.677 | 342.677 | 0.6138 | 0 | 0 | 0.37674 | 2544.789 | 2544.789 | 1.3921 | 0 | 88.13 | 1875.86 | 0.5
2020-11-10 | P | 24 | 34 | 470.98 | 63.07 | 2853.914 | 2853.914 | 2.0088 | 337.705 | 337.705 | 0.61414 | 0 | 0 | 0.37674 | 2516.209 | 2516.209 | 1.3946 | 0 | 88.17 | 1875.78 | 0.5
2020-11-11 | P | 24 | 34 | 466.05 | 63.16 | 2873.312 | 2873.312 | 2.0116 | 339.238 | 339.238 | 0.61448 | 0 | 0 | 0.37674 | 2534.074 | 2534.074 | 1.3972 | 0 | 88.19 | 1876.01 | 0.5
2020-11-12 | P | 24 | 34 | 463.01 | 63.14 | 2962.64 | 2962.64 | 2.0146 | 343.444 | 343.444 | 0.61482 | 0 | 0 | 0.37674 | 2619.196 | 2619.196 | 1.3998 | 0 | 88.41 | 1876.34 | 0.5
2020-11-13 | P | 24 | 34 | 480.38 | 63.1 | 2879.75 | 2879.75 | 2.0175 | 335.442 | 335.442 | 0.61516 | 0 | 0 | 0.37674 | 2544.308 | 2544.308 | 1.4023 | 0 | 88.35 | 1875.51 | 0.5
2020-11-14 | P | 24 | 34 | 398.45 | 63.21 | 2840.989 | 2840.989 | 2.0203 | 333.815 | 333.815 | 0.61549 | 0 | 0 | 0.37674 | 2507.174 | 2507.174 | 1.4048 | 0 | 88.25 | 1878.94 | 0.5
2020-11-15 | P | 24 | 34 | 421.03 | 63.33 | 2829.557 | 2829.557 | 2.0232 | 331.148 | 331.148 | 0.61582 | 0 | 0 | 0.37674 | 2498.409 | 2498.409 | 1.4073 | 0 | 88.3 | 1877.72 | 0.5
2020-11-16 | P | 24 | 34 | 403.12 | 63.25 | 2832.323 | 2832.323 | 2.026 | 331.11 | 331.11 | 0.61615 | 0 | 0 | 0.37674 | 2501.213 | 2501.213 | 1.4098 | 0 | 88.31 | 1878.62 | 0.5
2020-11-17 | P | 24 | 34 | 408.03 | 63.24 | 2802.725 | 2802.725 | 2.0288 | 329.911 | 329.911 | 0.61648 | 0 | 0 | 0.37674 | 2472.814 | 2472.814 | 1.4123 | 0 | 88.23 | 1878.29 | 0.5
2020-11-18 | P | 24 | 34 | 397.54 | 63.24 | 2776.178 | 2776.178 | 2.0316 | 326.768 | 326.768 | 0.61681 | 0 | 0 | 0.37674 | 2449.41 | 2449.41 | 1.4148 | 0 | 88.23 | 1878.73 | 0.5
2020-11-19 | P | 24 | 34 | 384.91 | 63.23 | 2794.368 | 2794.368 | 2.0344 | 330.924 | 330.924 | 0.61714 | 0 | 0 | 0.37674 | 2463.444 | 2463.444 | 1.4172 | 0 | 88.16 | 1879.36 | 0.5
2020-11-20 | P | 24 | 34 | 362.74 | 62.92 | 2722.388 | 2722.388 | 2.0371 | 322.03 | 322.03 | 0.61746 | 0 | 0 | 0.37674 | 2400.358 | 2400.358 | 1.4196 | 0 | 88.17 | 1881.29 | 0.5
2020-11-21 | P | 24 | 34 | 373.8 | 63.19 | 2732.765 | 2732.765 | 2.0398 | 323.259 | 323.259 | 0.61779 | 0 | 0 | 0.37674 | 2409.506 | 2409.506 | 1.422 | 0 | 88.17 | 1880.19 | 0.5
2020-11-22 | P | 24 | 34 | 406.42 | 61.65 | 2631.672 | 2631.672 | 2.0425 | 302.465 | 302.465 | 0.61809 | 0 | 0 | 0.37674 | 2329.207 | 2329.207 | 1.4244 | 0 | 88.51 | 1881.7 | 0.5
2020-11-23 | P | 24 | 34 | 502.71 | 62.88 | 2671.829 | 2671.829 | 2.0451 | 313.034 | 313.034 | 0.6184 | 0 | 0 | 0.37674 | 2358.795 | 2358.795 | 1.4267 | 0 | 88.28 | 1876.5 | 0.5
2020-11-24 | P | 24 | 34 | 486.11 | 63 | 2689.372 | 2689.372 | 2.0478 | 315.431 | 315.431 | 0.61872 | 0 | 0 | 0.37674 | 2373.941 | 2373.941 | 1.4291 | 0 | 88.27 | 1876.63 | 0.5
2020-11-25 | P | 24 | 34 | 452.69 | 63.22 | 2664.37 | 2664.37 | 2.0505 | 313.598 | 313.598 | 0.61903 | 0 | 0 | 0.37674 | 2350.772 | 2350.772 | 1.4314 | 0 | 88.23 | 1877.33 | 0.5
2020-11-26 | P | 24 | 34 | 444.77 | 63.24 | 2694.067 | 2694.067 | 2.0532 | 316.038 | 316.038 | 0.61935 | 0 | 0 | 0.37674 | 2378.029 | 2378.029 | 1.4338 | 0 | 88.27 | 1877.63 | 0.5
2020-11-27 | P | 24 | 34 | 475.72 | 63.14 | 2702.932 | 2702.932 | 2.0559 | 316.371 | 316.371 | 0.61966 | 0 | 0 | 0.37674 | 2386.561 | 2386.561 | 1.4362 | 0 | 88.3 | 1876.93 | 0.5
2020-11-28 | P | 24 | 34 | 475.72 | 63.14 | 2700.663 | 2700.663 | 2.0586 | 319.098 | 319.098 | 0.61998 | 0 | 0 | 0.37674 | 2381.565 | 2381.565 | 1.4386 | 0 | 88.18 | 1876.93 | 0.5
2020-11-29 | P | 24 | 34 | 470.37 | 63.14 | 2707.255 | 2707.255 | 2.0613 | 316.921 | 316.921 | 0.6203 | 0 | 0 | 0.37674 | 2390.334 | 2390.334 | 1.441 | 0 | 88.29 | 1876.81 | 0.5
2020-11-30 | P | 24 | 34 | 470.79 | 63.1 | 2741.353 | 2741.353 | 2.064 | 319.453 | 319.453 | 0.62062 | 0 | 0 | 0.37674 | 2421.9 | 2421.9 | 1.4434 | 0 | 88.35 | 1876.76 | 0.5
2020-12-01 | P | 24 | 34 | 403.03 | 63.28 | 3713.344 | 3713.344 | 2.0677 | 272.901 | 272.901 | 0.62089 | 0 | 0 | 0.37674 | 3440.443 | 3440.443 | 1.4468 | 0 | 92.65 | 1879.14 | 0.5
2020-12-02 | P | 24 | 34 | 441.08 | 63.19 | 3686.014 | 3686.014 | 2.0714 | 273.496 | 273.496 | 0.62117 | 0 | 0 | 0.37674 | 3412.518 | 3412.518 | 1.4503 | 0 | 92.58 | 1877.95 | 0.5
2020-12-03 | P | 17.5 | 0 | 650.83 | 65.73 | 2789.854 | 3826.085 | 2.0742 | 202.983 | 278.377 | 0.62137 | 0 | 0 | 0.37674 | 2586.871 | 3547.709 | 1.4528 | 0 | 92.72 | 1884.43 | 0.5
2020-12-04 | SI | 0 | 0 | 1169.22 | 83.3 | 0 | 0 | 2.0742 | 0 | 0 | 0.62137 | 0 | 0 | 0.37674 | 0 | 0 | 1.4528 | 0 | 0 | 1905.19 | 0
2020-12-05 | SI | 0 | 0 | 1164.85 | 83.91 | 0 | 0 | 2.0742 | 0 | 0 | 0.62137 | 0 | 0 | 0.37674 | 0 | 0 | 1.4528 | 0 | 0 | 1912.41 | 0
2020-12-06 | SI | 0 | 0 | 1162.08 | 84.49 | 0 | 0 | 2.0742 | 0 | 0 | 0.62137 | 0 | 0 | 0.37674 | 0 | 0 | 1.4528 | 0 | 0 | 1913.54 | 0
2020-12-07 | P | 12 | 34 | 772.01 | 71.31 | 2618.979 | 5237.958 | 2.0768 | 137.827 | 275.654 | 0.62151 | 0 | 0 | 0.37674 | 2481.152 | 4962.304 | 1.4553 | 0 | 94.74 | 1899.4 | 0.5
2020-12-08 | P | 24 | 34 | 429.47 | 61.67 | 3594.945 | 3594.945 | 2.0804 | 253.199 | 253.199 | 0.62176 | 0 | 0 | 0.37674 | 3341.746 | 3341.746 | 1.4587 | 0 | 92.96 | 1881.18 | 0.5
2020-12-09 | P | 24 | 34 | 429.47 | 61.67 | 3659.762 | 3659.762 | 2.0841 | 260.93 | 260.93 | 0.62202 | 0 | 0 | 0.37674 | 3398.832 | 3398.832 | 1.4621 | 0 | 92.87 | 1881.18 | 0.5
2020-12-10 | P | 24 | 34 | 411.11 | 62.62 | 3810.746 | 3810.746 | 2.0879 | 268.489 | 268.489 | 0.62229 | 0 | 0 | 0.37674 | 3542.257 | 3542.257 | 1.4656 | 0 | 92.95 | 1880.71 | 0.5
2020-12-11 | P | 24 | 34 | 411.11 | 62.62 | 3774.828 | 3774.828 | 2.0917 | 269.362 | 269.362 | 0.62256 | 0 | 0 | 0.37674 | 3505.466 | 3505.466 | 1.4691 | 0 | 92.86 | 1880.71 | 0.5
2020-12-12 | P | 24 | 34 | 411.27 | 62.66 | 3771.789 | 3771.789 | 2.0954 | 269.12 | 269.12 | 0.62283 | 0 | 0 | 0.37674 | 3502.669 | 3502.669 | 1.4726 | 0 | 92.86 | 1880.91 | 0.5
2020-12-13 | P | 24 | 34 | 399.41 | 62.67 | 3817.225 | 3817.225 | 2.0993 | 265.905 | 265.905 | 0.62309 | 0 | 0 | 0.37674 | 3551.32 | 3551.32 | 1.4762 | 0 | 93.03 | 1881.23 | 0.5
2020-12-14 | P | 24 | 34 | 370.34 | 62.93 | 3804.646 | 3804.646 | 2.1031 | 267.048 | 267.048 | 0.62336 | 0 | 0 | 0.37674 | 3537.598 | 3537.598 | 1.4797 | 0 | 92.98 | 1881.92 | 0.5
2020-12-15 | P | 24 | 34 | 410.8 | 62.83 | 3871.923 | 3871.923 | 2.1069 | 270.537 | 270.537 | 0.62363 | 0 | 0 | 0.37674 | 3601.386 | 3601.386 | 1.4833 | 0 | 93.01 | 1880.57 | 0.5
2020-12-16 | P | 24 | 34 | 425.08 | 62.72 | 3859.575 | 3859.575 | 2.1108 | 266.329 | 266.329 | 0.6239 | 0 | 0 | 0.37674 | 3593.246 | 3593.246 | 1.4869 | 0 | 93.1 | 1880.12 | 0.5
2020-12-17 | P | 24 | 34 | 481.09 | 62.53 | 3883.555 | 3883.555 | 2.1147 | 267.781 | 267.781 | 0.62417 | 0 | 0 | 0.37674 | 3615.774 | 3615.774 | 1.4905 | 0 | 93.1 | 1878.91 | 0.5
2020-12-18 | P | 24 | 34 | 520.39 | 62.28 | 3913.208 | 3913.208 | 2.1186 | 269.792 | 269.792 | 0.62444 | 0 | 0 | 0.37674 | 3643.416 | 3643.416 | 1.4942 | 0 | 93.11 | 1878.46 | 0.5
2020-12-19 | P | 24 | 34 | 535.68 | 62.11 | 3960.178 | 3960.178 | 2.1226 | 273.151 | 273.151 | 0.62471 | 0 | 0 | 0.37674 | 3687.027 | 3687.027 | 1.4978 | 0 | 93.1 | 1878.55 | 0.5
2020-12-20 | P | 24 | 34 | 531.42 | 62.1 | 3904.271 | 3904.271 | 2.1265 | 269.429 | 269.429 | 0.62498 | 0 | 0 | 0.37674 | 3634.842 | 3634.842 | 1.5015 | 0 | 93.1 | 1878.59 | 0.5
2020-12-21 | P | 24 | 34 | 530.31 | 62.09 | 3880.169 | 3880.169 | 2.1303 | 267.743 | 267.743 | 0.62525 | 0 | 0 | 0.37674 | 3612.426 | 3612.426 | 1.5051 | 0 | 93.1 | 1878.66 | 0.5
2020-12-22 | P | 24 | 34 | 551.42 | 61.8 | 3833.203 | 3833.203 | 2.1342 | 264.558 | 264.558 | 0.62551 | 0 | 0 | 0.37674 | 3568.645 | 3568.645 | 1.5087 | 0 | 93.1 | 1878.77 | 0.5
2020-12-23 | P | 24 | 34 | 525.55 | 62.13 | 3940.845 | 3940.845 | 2.1381 | 274.17 | 274.17 | 0.62578 | 0 | 0 | 0.37674 | 3666.675 | 3666.675 | 1.5123 | 0 | 93.04 | 1878.83 | 0.5
2020-12-24 | P | 24 | 34 | 511.22 | 62.38 | 3966.492 | 3966.492 | 2.1421 | 276.911 | 276.911 | 0.62606 | 0 | 0 | 0.37674 | 3689.581 | 3689.581 | 1.516 | 0 | 93.02 | 1878.89 | 0.5
2020-12-25 | P | 24 | 34 | 510.16 | 62.44 | 3898.31 | 3898.31 | 2.146 | 272.226 | 272.226 | 0.62633 | 0 | 0 | 0.37674 | 3626.084 | 3626.084 | 1.5196 | 0 | 93.02 | 1878.74 | 0.5
2020-12-26 | P | 24 | 34 | 473.18 | 62.62 | 3963.817 | 3963.817 | 2.1499 | 277.916 | 277.916 | 0.62661 | 0 | 0 | 0.37674 | 3685.901 | 3685.901 | 1.5233 | 0 | 92.99 | 1879.24 | 0.5
2020-12-27 | P | 24 | 34 | 466.76 | 62.6 | 3960.73 | 3960.73 | 2.1539 | 277.699 | 277.699 | 0.62689 | 0 | 0 | 0.37674 | 3683.031 | 3683.031 | 1.527 | 0 | 92.99 | 1879.54 | 0.5
2020-12-28 | P | 24 | 34 | 477.1 | 62.68 | 3959.406 | 3959.406 | 2.1579 | 278.26 | 278.26 | 0.62717 | 0 | 0 | 0.37674 | 3681.146 | 3681.146 | 1.5307 | 0 | 92.97 | 1879.05 | 0.5
2020-12-29 | P | 24 | 34 | 428.11 | 62.93 | 3928.091 | 3928.091 | 2.1618 | 274.96 | 274.96 | 0.62744 | 0 | 0 | 0.37674 | 3653.131 | 3653.131 | 1.5343 | 0 | 93 | 1880.31 | 0.5
2020-12-30 | P | 24 | 34 | 469.43 | 62.41 | 3842.955 | 3842.955 | 2.1656 | 268.861 | 268.861 | 0.62771 | 0 | 0 | 0.37674 | 3574.094 | 3574.094 | 1.5379 | 0 | 93 | 1880.42 | 0.5
2020-12-31 | P | 24 | 34 | 500.65 | 62 | 3859.703 | 3859.703 | 2.1695 | 268.695 | 268.695 | 0.62798 | 0 | 0 | 0.37674 | 3591.008 | 3591.008 | 1.5415 | 0 | 93.04 | 1880.35 | 0.5
2021-01-01 | P | 24 | 34 | 546.03 | 61.64 | 3289.412 | 3289.412 | 2.1728 | 225.658 | 225.658 | 0.62821 | 0 | 0 | 0.37674 | 3063.754 | 3063.754 | 1.5446 | 0 | 93.14 | 1880.2 | 0.5
2021-01-02 | P | 24 | 34 | 565.26 | 61.17 | 2976.481 | 2976.481 | 2.1758 | 199.97 | 199.97 | 0.62841 | 0 | 0 | 0.37674 | 2776.511 | 2776.511 | 1.5474 | 0 | 93.28 | 1880.47 | 0.5
2021-01-03 | P | 24 | 34 | 533.97 | 61.64 | 2971.353 | 2971.353 | 2.1787 | 199.587 | 199.587 | 0.62861 | 0 | 0 | 0.37674 | 2771.766 | 2771.766 | 1.5501 | 0 | 93.28 | 1879.98 | 0.5
2021-01-04 | P | 24 | 34 | 558.96 | 61.8 | 2985.254 | 2985.254 | 2.1817 | 199.982 | 199.982 | 0.62881 | 0 | 0 | 0.37674 | 2785.272 | 2785.272 | 1.5529 | 0 | 93.3 | 1880.05 | 0.5
2021-01-05 | P | 24 | 34 | 516.95 | 61.73 | 2978.954 | 2978.954 | 2.1847 | 200.358 | 200.358 | 0.62901 | 0 | 0 | 0.37674 | 2778.596 | 2778.596 | 1.5557 | 0 | 93.27 | 1880.35 | 0.5
2021-01-06 | P | 24 | 34 | 549.97 | 61.56 | 2998.562 | 2998.562 | 2.1877 | 203.305 | 203.305 | 0.62921 | 0 | 0 | 0.37674 | 2795.257 | 2795.257 | 1.5585 | 0 | 93.22 | 1880.19 | 0.5
2021-01-07 | P | 24 | 34 | 559.1 | 61.52 | 2999.018 | 2999.018 | 2.1907 | 204.421 | 204.421 | 0.62941 | 0 | 0 | 0.37674 | 2794.597 | 2794.597 | 1.5613 | 0 | 93.18 | 1879.85 | 0.5
2021-01-08 | P | 24 | 34 | 540.56 | 62.03 | 3082.008 | 3082.008 | 2.1938 | 208.901 | 208.901 | 0.62962 | 0 | 0 | 0.37674 | 2873.107 | 2873.107 | 1.5642 | 0 | 93.22 | 1879.1 | 0.5
2021-01-09 | P | 24 | 34 | 519.15 | 62.09 | 3098.341 | 3098.341 | 2.1969 | 207.278 | 207.278 | 0.62983 | 0 | 0 | 0.37674 | 2891.063 | 2891.063 | 1.567 | 0 | 93.31 | 1878.93 | 0.5
2021-01-10 | P | 24 | 34 | 490.05 | 62.28 | 3052.869 | 3052.869 | 2.1999 | 209.07 | 209.07 | 0.63004 | 0 | 0 | 0.37674 | 2843.799 | 2843.799 | 1.5699 | 0 | 93.15 | 1879.08 | 0.5
2021-01-11 | P | 24 | 34 | 476.87 | 62.33 | 3097.208 | 3097.208 | 2.203 | 208.58 | 208.58 | 0.63025 | 0 | 0 | 0.37674 | 2888.628 | 2888.628 | 1.5728 | 0 | 93.27 | 1879.3 | 0.5
2021-01-12 | P | 24 | 34 | 481.85 | 62.27 | 3146.527 | 3146.527 | 2.2062 | 211.724 | 211.724 | 0.63046 | 0 | 0 | 0.37674 | 2934.803 | 2934.803 | 1.5757 | 0 | 93.27 | 1879.16 | 0.5
2021-01-13 | P | 24 | 34 | 464.76 | 62.5 | 2957.118 | 2957.118 | 2.2091 | 197.949 | 197.949 | 0.63066 | 0 | 0 | 0.37674 | 2759.169 | 2759.169 | 1.5785 | 0 | 93.31 | 1879.99 | 0.5
2021-01-14 | P | 24 | 34 | 425.59 | 61.96 | 3014.523 | 3014.523 | 2.2121 | 201.22 | 201.22 | 0.63086 | 0 | 0 | 0.37674 | 2813.303 | 2813.303 | 1.5813 | 0 | 93.32 | 1881.63 | 0.5
2021-01-15 | P | 24 | 34 | 370.59 | 61.77 | 3097.184 | 3097.184 | 2.2152 | 203.631 | 203.631 | 0.63106 | 0 | 0 | 0.37674 | 2893.553 | 2893.553 | 1.5842 | 0 | 93.42 | 1883.51 | 0.5
2021-01-16 | P | 24 | 34 | 387.04 | 62.22 | 3083.507 | 3083.507 | 2.2183 | 201.832 | 201.832 | 0.63126 | 0 | 0 | 0.37674 | 2881.675 | 2881.675 | 1.5871 | 0 | 93.45 | 1882.74 | 0.5
2021-01-17 | P | 24 | 34 | 425.29 | 61.97 | 3075.007 | 3075.007 | 2.2214 | 256.379 | 256.379 | 0.63152 | 0 | 0 | 0.37674 | 2818.628 | 2818.628 | 1.5899 | 0 | 91.66 | 1881.73 | 0.5
2021-01-18 | P | 24 | 34 | 477.27 | 62.34 | 3086.907 | 3086.907 | 2.2245 | 258.194 | 258.194 | 0.63178 | 0 | 0 | 0.37674 | 2828.713 | 2828.713 | 1.5927 | 0 | 91.64 | 1880.18 | 0.5
2021-01-19 | P | 24 | 34 | 476.12 | 62.4 | 3049.365 | 3049.365 | 2.2275 | 254.163 | 254.163 | 0.63203 | 0 | 0 | 0.37674 | 2795.202 | 2795.202 | 1.5955 | 0 | 91.66 | 1880.1 | 0.5
2021-01-20 | P | 24 | 34 | 485.86 | 62.4 | 3084.033 | 3084.033 | 2.2306 | 256.306 | 256.306 | 0.63229 | 0 | 0 | 0.37674 | 2827.727 | 2827.727 | 1.5983 | 0 | 91.69 | 1879.97 | 0.5
2021-01-21 | P | 24 | 34 | 435.89 | 62.04 | 2925.893 | 2925.893 | 2.2335 | 242.315 | 242.315 | 0.63253 | 0 | 0 | 0.37674 | 2683.578 | 2683.578 | 1.601 | 0 | 91.72 | 1883.43 | 0.5
2021-01-22 | P | 24 | 34 | 408.9 | 62.69 | 3040.243 | 3040.243 | 2.2366 | 251.761 | 251.761 | 0.63278 | 0 | 0 | 0.37674 | 2788.482 | 2788.482 | 1.6038 | 0 | 91.72 | 1881.93 | 0.5
2021-01-23 | P | 24 | 34 | 460.69 | 62.72 | 2986.679 | 2986.679 | 2.2396 | 253.63 | 253.63 | 0.63304 | 0 | 0 | 0.37674 | 2733.049 | 2733.049 | 1.6065 | 0 | 91.51 | 1880.37 | 0.5
2021-01-24 | P | 24 | 34 | 503.14 | 62.53 | 2940.573 | 2940.573 | 2.2425 | 248.951 | 248.951 | 0.63329 | 0 | 0 | 0.37674 | 2691.622 | 2691.622 | 1.6092 | 0 | 91.53 | 1879.92 | 0.5
2021-01-25 | P | 24 | 34 | 529.06 | 62.36 | 2993.872 | 2993.872 | 2.2455 | 252.125 | 252.125 | 0.63354 | 0 | 0 | 0.37674 | 2741.747 | 2741.747 | 1.612 | 0 | 91.58 | 1879.58 | 0.5
2021-01-26 | P | 24 | 34 | 504.82 | 62.59 | 3004.063 | 3004.063 | 2.2485 | 252.587 | 252.587 | 0.63379 | 0 | 0 | 0.37674 | 2751.476 | 2751.476 | 1.6147 | 0 | 91.59 | 1879.55 | 0.5
2021-01-27 | P | 24 | 34 | 491.92 | 62.7 | 2948.631 | 2948.631 | 2.2515 | 255.667 | 255.667 | 0.63405 | 0 | 0 | 0.37674 | 2692.964 | 2692.964 | 1.6174 | 0 | 91.33 | 1879.63 | 0.5
2021-01-28 | P | 24 | 34 | 475.56 | 62.74 | 2896.128 | 2896.128 | 2.2544 | 251.02 | 251.02 | 0.6343 | 0 | 0 | 0.37674 | 2645.108 | 2645.108 | 1.6201 | 0 | 91.33 | 1879.97 | 0.5
2021-01-29 | P | 24 | 34 | 491.69 | 62.51 | 3056.601 | 3056.601 | 2.2574 | 263.246 | 263.246 | 0.63456 | 0 | 0 | 0.37674 | 2793.355 | 2793.355 | 1.6229 | 0 | 91.39 | 1880.2 | 0.5
2021-01-30 | P | 24 | 34 | 557.22 | 61.87 | 2908.47 | 2908.47 | 2.2603 | 255.033 | 255.033 | 0.63482 | 0 | 0 | 0.37674 | 2653.437 | 2653.437 | 1.6255 | 0 | 91.23 | 1879.72 | 0.5
2021-01-31 | P | 24 | 34 | 541 | 62.02 | 2868.77 | 2868.77 | 2.2632 | 251.752 | 251.752 | 0.63507 | 0 | 0 | 0.37674 | 2617.018 | 2617.018 | 1.6281 | 0 | 91.22 | 1879.51 | 0.5
2021-02-01 | P | 24 | 34 | 526.43 | 62.2 | 2907.922 | 2907.922 | 2.2661 | 253.936 | 253.936 | 0.63532 | 0 | 0 | 0.37674 | 2653.986 | 2653.986 | 1.6308 | 0 | 91.27 | 1879.51 | 0.5
2021-02-02 | P | 24 | 34 | 504.8 | 62.42 | 2885.782 | 2885.782 | 2.269 | 255.336 | 255.336 | 0.63558 | 0 | 0 | 0.37674 | 2630.446 | 2630.446 | 1.6334 | 0 | 91.15 | 1879.53 | 0.5
2021-02-03 | P | 24 | 34 | 522.64 | 62.29 | 2904.44 | 2904.44 | 2.2719 | 255.564 | 255.564 | 0.63583 | 0 | 0 | 0.37674 | 2648.876 | 2648.876 | 1.6361 | 0 | 91.2 | 1879.25 | 0.5
2021-02-04 | P | 24 | 34 | 513.95 | 62.38 | 2878.523 | 2878.523 | 2.2748 | 253.134 | 253.134 | 0.63608 | 0 | 0 | 0.37674 | 2625.389 | 2625.389 | 1.6387 | 0 | 91.21 | 1879.29 | 0.5
2021-02-05 | P | 24 | 34 | 507.57 | 62.43 | 2863.694 | 2863.694 | 2.2776 | 250.854 | 250.854 | 0.63634 | 0 | 0 | 0.37674 | 2612.84 | 2612.84 | 1.6413 | 0 | 91.24 | 1879.34 | 0.5
2021-02-06 | P | 24 | 34 | 505.03 | 62.43 | 2903.361 | 2903.361 | 2.2805 | 250.817 | 250.817 | 0.63659 | 0 | 0 | 0.37674 | 2652.544 | 2652.544 | 1.6439 | 0 | 91.36 | 1879.34 | 0.5
2021-02-07 | P | 24 | 34 | 531.09 | 61.44 | 2871.687 | 2871.687 | 2.2834 | 250.208 | 250.208 | 0.63684 | 0 | 0 | 0.37674 | 2621.479 | 2621.479 | 1.6466 | 0 | 91.29 | 1882.39 | 0.5
2021-02-08 | P | 24 | 34 | 551.24 | 60.15 | 2903.068 | 2903.068 | 2.2863 | 252.471 | 252.471 | 0.63709 | 0 | 0 | 0.37674 | 2650.597 | 2650.597 | 1.6492 | 0 | 91.3 | 1884.45 | 0.5
2021-02-09 | P | 24 | 34 | 419.14 | 60.48 | 2947.33 | 2947.33 | 2.2893 | 254.778 | 254.778 | 0.63734 | 0 | 0 | 0.37674 | 2692.552 | 2692.552 | 1.6519 | 0 | 91.36 | 1885.45 | 0.5
2021-02-10 | P | 24 | 34 | 514.56 | 59.08 | 2968.062 | 2968.062 | 2.2922 | 254.692 | 254.692 | 0.6376 | 0 | 0 | 0.37674 | 2713.37 | 2713.37 | 1.6546 | 0 | 91.42 | 1882.9 | 0.5
2021-02-11 | P | 24 | 34 | 411.1 | 60.45 | 2975.17 | 2975.17 | 2.2952 | 254.933 | 254.933 | 0.63785 | 0 | 0 | 0.37674 | 2720.237 | 2720.237 | 1.6573 | 0 | 91.43 | 1885.64 | 0.5
2021-02-12 | P | 24 | 34 | 433.18 | 60.1 | 2969.096 | 2969.096 | 2.2982 | 256.819 | 256.819 | 0.63811 | 0 | 0 | 0.37674 | 2712.277 | 2712.277 | 1.6601 | 0 | 91.35 | 1885.43 | 0.5
2021-02-13 | P | 24 | 34 | 459.11 | 58.81 | 2730.132 | 2730.132 | 2.3009 | 234.595 | 234.595 | 0.63834 | 0 | 0 | 0.37674 | 2495.537 | 2495.537 | 1.6626 | 0 | 91.41 | 1887.46 | 0.5
2021-02-14 | P | 24 | 34 | 501.95 | 58.68 | 2744.369 | 2744.369 | 2.3036 | 236.874 | 236.874 | 0.63858 | 0 | 0 | 0.37674 | 2507.495 | 2507.495 | 1.6651 | 0 | 91.37 | 1884.66 | 0.5
2021-02-15 | P | 24 | 34 | 529.53 | 58.06 | 2954.763 | 2954.763 | 2.3066 | 255.84 | 255.84 | 0.63884 | 0 | 0 | 0.37674 | 2698.923 | 2698.923 | 1.6678 | 0 | 91.34 | 1884.49 | 0.5
2021-02-16 | P | 24 | 34 | 521.04 | 58.42 | 3025.724 | 3025.724 | 2.3096 | 256.808 | 256.808 | 0.63909 | 0 | 0 | 0.37674 | 2768.916 | 2768.916 | 1.6705 | 0 | 91.51 | 1884.24 | 0.5
2021-02-17 | P | 24 | 34 | 521.26 | 58.47 | 3079.269 | 3079.269 | 2.3127 | 259.641 | 259.641 | 0.63935 | 0 | 0 | 0.37674 | 2819.628 | 2819.628 | 1.6733 | 0 | 91.57 | 1884.17 | 0.5
2021-02-18 | P | 24 | 34 | 475.28 | 59.1 | 2879.29 | 2879.29 | 2.3156 | 242.129 | 242.129 | 0.6396 | 0 | 0 | 0.37674 | 2637.161 | 2637.161 | 1.676 | 0 | 91.59 | 1884.75 | 0.5
2021-02-19 | P | 24 | 34 | 384.9 | 59.94 | 2723.846 | 2723.846 | 2.3183 | 230.011 | 230.011 | 0.63983 | 0 | 0 | 0.37674 | 2493.835 | 2493.835 | 1.6785 | 0 | 91.56 | 1888.13 | 0.5
2021-02-20 | P | 24 | 34 | 450 | 60.06 | 2854.208 | 2854.208 | 2.3212 | 241.052 | 241.052 | 0.64007 | 0 | 0 | 0.37674 | 2613.156 | 2613.156 | 1.6811 | 0 | 91.56 | 1885.02 | 0.5
2021-02-21 | P | 24 | 34 | 425.74 | 59.8 | 2963.561 | 2963.561 | 2.3241 | 249.185 | 249.185 | 0.64032 | 0 | 0 | 0.37674 | 2714.376 | 2714.376 | 1.6838 | 0 | 91.59 | 1885.87 | 0.5
2021-02-22 | P | 24 | 34 | 443.84 | 60.07 | 2985.014 | 2985.014 | 2.3271 | 248.619 | 248.619 | 0.64057 | 0 | 0 | 0.37674 | 2736.395 | 2736.395 | 1.6865 | 0 | 91.67 | 1885.3 | 0.5
2021-02-23 | P | 24 | 34 | 453.34 | 59.95 | 3006.232 | 3006.232 | 2.3301 | 251.502 | 251.502 | 0.64082 | 0 | 0 | 0.37674 | 2754.73 | 2754.73 | 1.6893 | 0 | 91.63 | 1884.66 | 0.5
2021-02-24 | P | 24 | 34 | 453.66 | 59.71 | 3043.789 | 3043.789 | 2.3332 | 255.708 | 255.708 | 0.64107 | 0 | 0 | 0.37674 | 2788.081 | 2788.081 | 1.6921 | 0 | 91.6 | 1885.15 | 0.5
2021-02-25 | P | 24 | 34 | 460.96 | 60.14 | 2994.449 | 2994.449 | 2.3362 | 252.85 | 252.85 | 0.64133 | 0 | 0 | 0.37674 | 2741.599 | 2741.599 | 1.6948 | 0 | 91.56 | 1884.91 | 0.5
2021-02-26 | P | 24 | 34 | 424.12 | 61.07 | 3018.176 | 3018.176 | 2.3392 | 253.507 | 253.507 | 0.64158 | 0 | 0 | 0.37674 | 2764.669 | 2764.669 | 1.6976 | 0 | 91.6 | 1885.54 | 0.5
2021-02-27 | P | 24 | 34 | 414.1 | 60.36 | 3050.481 | 3050.481 | 2.3422 | 254.9 | 254.9 | 0.64183 | 0 | 0 | 0.37674 | 2795.581 | 2795.581 | 1.7004 | 0 | 91.64 | 1885.54 | 0.5
2021-02-28 | P | 24 | 34 | 402.56 | 60.47 | 3105.548 | 3105.548 | 2.3453 | 258.821 | 258.821 | 0.64209 | 0 | 0 | 0.37674 | 2846.727 | 2846.727 | 1.7032 | 0 | 91.67 | 1885.68 | 0.5
2021-03-01 | P | 24 | 34 | 411.18 | 60.11 | 3108.481 | 3108.481 | 2.3484 | 259.061 | 259.061 | 0.64235 | 0 | 0 | 0.37674 | 2849.42 | 2849.42 | 1.7061 | 0 | 91.67 | 1885.46 | 0.5
2021-03-02 | P | 24 | 34 | 422.19 | 60.19 | 3134.701 | 3134.701 | 2.3516 | 261.247 | 261.247 | 0.64261 | 0 | 0 | 0.37674 | 2873.454 | 2873.454 | 1.709 | 0 | 91.67 | 1886.09 | 0.5
2021-03-03 | P | 24 | 34 | 484.1 | 59.48 | 3147.136 | 3147.136 | 2.3547 | 260.333 | 260.333 | 0.64287 | 0 | 0 | 0.37674 | 2886.803 | 2886.803 | 1.7118 | 0 | 91.73 | 1883.67 | 0.5
2021-03-04 | P | 24 | 34 | 443.83 | 59.98 | 3094.138 | 3094.138 | 2.3578 | 262.849 | 262.849 | 0.64314 | 0 | 0 | 0.37674 | 2831.289 | 2831.289 | 1.7147 | 0 | 91.5 | 1884.89 | 0.5
2021-03-05 | P | 24 | 34 | 399.97 | 60.29 | 3068.504 | 3068.504 | 2.3609 | 260.381 | 260.381 | 0.6434 | 0 | 0 | 0.37674 | 2808.123 | 2808.123 | 1.7175 | 0 | 91.51 | 1886.43 | 0.5
2021-03-06 | P | 24 | 34 | 399.87 | 60.24 | 3027.788 | 3027.788 | 2.3639 | 257.238 | 257.238 | 0.64365 | 0 | 0 | 0.37674 | 2770.55 | 2770.55 | 1.7203 | 0 | 91.5 | 1886.76 | 0.5
2021-03-07 | P | 24 | 34 | 482.99 | 59.45 | 3012.904 | 3012.904 | 2.3669 | 255.057 | 255.057 | 0.64391 | 0 | 0 | 0.37674 | 2757.847 | 2757.847 | 1.723 | 0 | 91.54 | 1884.3 | 0.5
2021-03-08 | P | 24 | 34 | 426.39 | 59.85 | 3051.433 | 3051.433 | 2.37 | 258.654 | 258.654 | 0.64417 | 0 | 0 | 0.37674 | 2792.779 | 2792.779 | 1.7258 | 0 | 91.52 | 1885.6 | 0.5
2021-03-09 | P | 24 | 34 | 405.58 | 59.96 | 3057.048 | 3057.048 | 2.373 | 259.334 | 259.334 | 0.64443 | 0 | 0 | 0.37674 | 2797.714 | 2797.714 | 1.7286 | 0 | 91.52 | 1886.17 | 0.5
2021-03-10 | P | 24 | 34 | 495.79 | 59.1 | 3038.505 | 3038.505 | 2.3761 | 257.215 | 257.215 | 0.64468 | 0 | 0 | 0.37674 | 2781.29 | 2781.29 | 1.7314 | 0 | 91.54 | 1884.55 | 0.5
2021-03-11 | P | 24 | 34 | 471.53 | 59.7 | 2972.847 | 2972.847 | 2.379 | 253.718 | 253.718 | 0.64494 | 0 | 0 | 0.37674 | 2719.129 | 2719.129 | 1.7341 | 0 | 91.46 | 1884.93 | 0.5
2021-03-12 | P | 24 | 34 | 501.87 | 59.32 | 3020.94 | 3020.94 | 2.3821 | 257.898 | 257.898 | 0.6452 | 0 | 0 | 0.37674 | 2763.042 | 2763.042 | 1.7369 | 0 | 91.46 | 1883.87 | 0.5
2021-03-13 | P | 24 | 34 | 515.92 | 59.17 | 3012.341 | 3012.341 | 2.3851 | 256.477 | 256.477 | 0.64545 | 0 | 0 | 0.37674 | 2755.864 | 2755.864 | 1.7396 | 0 | 91.49 | 1883.57 | 0.5
2021-03-14 | P | 24 | 34 | 517.77 | 59.22 | 2977.739 | 2977.739 | 2.388 | 254.513 | 254.513 | 0.64571 | 0 | 0 | 0.37674 | 2723.226 | 2723.226 | 1.7423 | 0 | 91.45 | 1883.39 | 0.5
2021-03-15 | P | 24 | 34 | 492.67 | 59.66 | 2996.138 | 2996.138 | 2.391 | 254.014 | 254.014 | 0.64596 | 0 | 0 | 0.37674 | 2742.124 | 2742.124 | 1.7451 | 0 | 91.52 | 1883.77 | 0.5
2021-03-16 | P | 24 | 34 | 506.28 | 59.39 | 2967.817 | 2967.817 | 2.394 | 250.171 | 250.171 | 0.64621 | 0 | 0 | 0.37674 | 2717.646 | 2717.646 | 1.7478 | 0 | 91.57 | 1883.9 | 0.5
2021-03-17 | P | 24 | 34 | 471.3 | 59.78 | 2914.414 | 2914.414 | 2.3969 | 245.842 | 245.842 | 0.64646 | 0 | 0 | 0.37674 | 2668.572 | 2668.572 | 1.7505 | 0 | 91.56 | 1884.4 | 0.5
2021-03-18 | P | 24 | 34 | 467.15 | 59.68 | 2927.914 | 2927.914 | 2.3999 | 246.617 | 246.617 | 0.6467 | 0 | 0 | 0.37674 | 2681.297 | 2681.297 | 1.7532 | 0 | 91.58 | 1884.51 | 0.5
2021-03-19 | P | 24 | 34 | 461.77 | 59.77 | 2941.161 | 2941.161 | 2.4028 | 221.952 | 221.952 | 0.64692 | 0 | 0 | 0.37674 | 2719.209 | 2719.209 | 1.7559 | 0 | 92.45 | 1884.19 | 0.5
2021-03-20 | P | 24 | 34 | 471.63 | 59.7 | 2941.67 | 2941.67 | 2.4057 | 221.911 | 221.911 | 0.64715 | 0 | 0 | 0.37674 | 2719.759 | 2719.759 | 1.7586 | 0 | 92.46 | 1884.27 | 0.5
2021-03-21 | P | 24 | 34 | 450.97 | 59.93 | 2911.675 | 2911.675 | 2.4087 | 219.407 | 219.407 | 0.64737 | 0 | 0 | 0.37674 | 2692.268 | 2692.268 | 1.7613 | 0 | 92.46 | 1884.79 | 0.5
2021-03-22 | P | 24 | 34 | 447.88 | 59.8 | 2946.518 | 2946.518 | 2.4116 | 220.515 | 220.515 | 0.64759 | 0 | 0 | 0.37674 | 2726.003 | 2726.003 | 1.764 | 0 | 92.52 | 1885.33 | 0.5
2021-03-23 | P | 24 | 34 | 479.85 | 58.9 | 2812.414 | 2812.414 | 2.4144 | 211.069 | 211.069 | 0.6478 | 0 | 0 | 0.37674 | 2601.345 | 2601.345 | 1.7666 | 0 | 92.5 | 1884.6 | 0.5
2021-03-24 | P | 24 | 34 | 547.25 | 57.81 | 2992.244 | 2992.244 | 2.4174 | 227.15 | 227.15 | 0.64802 | 0 | 0 | 0.37674 | 2765.094 | 2765.094 | 1.7694 | 0 | 92.41 | 1883.03 | 0.5
2021-03-25 | P | 24 | 34 | 534.31 | 58.09 | 3012.951 | 3012.951 | 2.4204 | 229.263 | 229.263 | 0.64825 | 0 | 0 | 0.37674 | 2783.688 | 2783.688 | 1.7722 | 0 | 92.39 | 1883.05 | 0.5
2021-03-26 | P | 24 | 34 | 506.5 | 58.7 | 3029.028 | 3029.028 | 2.4234 | 229.427 | 229.427 | 0.64848 | 0 | 0 | 0.37674 | 2799.601 | 2799.601 | 1.775 | 0 | 92.43 | 1883.32 | 0.5
2021-03-27 | P | 24 | 34 | 548.72 | 57.73 | 3039.842 | 3039.842 | 2.4265 | 230.742 | 230.742 | 0.64871 | 0 | 0 | 0.37674 | 2809.1 | 2809.1 | 1.7778 | 0 | 92.41 | 1882.9 | 0.5
2021-03-28 | P | 24 | 34 | 530.24 | 58.28 | 3014.79 | 3014.79 | 2.4295 | 228.877 | 228.877 | 0.64894 | 0 | 0 | 0.37674 | 2785.913 | 2785.913 | 1.7806 | 0 | 92.41 | 1883.19 | 0.5
2021-03-29 | P | 24 | 34 | 526.77 | 58.41 | 2997.232 | 2997.232 | 2.4325 | 229.257 | 229.257 | 0.64917 | 0 | 0 | 0.37674 | 2767.975 | 2767.975 | 1.7833 | 0 | 92.35 | 1883.4 | 0.5
2021-03-30 | P | 24 | 34 | 526.16 | 58.66 | 3063.852 | 3063.852 | 2.4356 | 231.372 | 231.372 | 0.6494 | 0 | 0 | 0.37674 | 2832.48 | 2832.48 | 1.7862 | 0 | 92.45 | 1883.12 | 0.5
2021-03-31 | P | 24 | 34 | 522.79 | 58.81 | 3859.157 | 3859.157 | 2.4394 | 273.964 | 273.964 | 0.64968 | 0 | 0 | 0.37674 | 3585.193 | 3585.193 | 1.7897 | 0 | 92.9 | 1883.2 | 0.5
2021-04-01 | P | 24 | 34 | 513.6 | 58.99 | 3052.957 | 3052.957 | 2.4425 | 232.789 | 232.789 | 0.64991 | 0 | 0 | 0.37674 | 2820.168 | 2820.168 | 1.7926 | 0 | 92.38 | 1883.15 | 0.5
2021-04-02 | P | 24 | 34 | 501.47 | 59.28 | 3014.487 | 3014.487 | 2.4455 | 232.289 | 232.289 | 0.65014 | 0 | 0 | 0.37674 | 2782.198 | 2782.198 | 1.7953 | 0 | 92.29 | 1883.2 | 0.5
2021-04-03 | P | 24 | 34 | 498.37 | 59.36 | 2978.841 | 2978.841 | 2.4485 | 229.966 | 229.966 | 0.65037 | 0 | 0 | 0.37674 | 2748.875 | 2748.875 | 1.7981 | 0 | 92.28 | 1883.2 | 0.5
2021-04-04 | P | 24 | 34 | 512.02 | 59.05 | 2961.572 | 2961.572 | 2.4514 | 228.589 | 228.589 | 0.6506 | 0 | 0 | 0.37674 | 2732.983 | 2732.983 | 1.8008 | 0 | 92.28 | 1883.13 | 0.5
2021-04-05 | P | 24 | 34 | 500.91 | 59.29 | 2998.489 | 2998.489 | 2.4544 | 229.293 | 229.293 | 0.65083 | 0 | 0 | 0.37674 | 2769.196 | 2769.196 | 1.8036 | 0 | 92.35 | 1883.07 | 0.5
2021-04-06 | P | 24 | 34 | 500.82 | 59.38 | 2999.285 | 2999.285 | 2.4574 | 228.343 | 228.343 | 0.65106 | 0 | 0 | 0.37674 | 2770.942 | 2770.942 | 1.8064 | 0 | 92.39 | 1882.8 | 0.5
2021-04-07 | P | 24 | 34 | 505.41 | 59.27 | 2857.444 | 2857.444 | 2.4603 | 229.094 | 229.094 | 0.65129 | 0 | 0 | 0.37674 | 2628.35 | 2628.35 | 1.809 | 0 | 91.98 | 1882.91 | 0.5
2021-04-08 | P | 24 | 34 | 496.86 | 59.33 | 2874.246 | 2874.246 | 2.4632 | 230.355 | 230.355 | 0.65152 | 0 | 0 | 0.37674 | 2643.891 | 2643.891 | 1.8116 | 0 | 91.99 | 1883.62 | 0.5
2021-04-09 | P | 24 | 34 | 491.88 | 59.35 | 2873.414 | 2873.414 | 2.466 | 231.313 | 231.313 | 0.65175 | 0 | 0 | 0.37674 | 2642.101 | 2642.101 | 1.8143 | 0 | 91.95 | 1883.89 | 0.5
2021-04-10 | P | 24 | 34 | 499.84 | 59.25 | 2870.67 | 2870.67 | 2.4689 | 231.026 | 231.026 | 0.65198 | 0 | 0 | 0.37674 | 2639.644 | 2639.644 | 1.8169 | 0 | 91.95 | 1884.1 | 0.5
2021-04-11 | P | 24 | 34 | 490.5 | 59.52 | 2873.861 | 2873.861 | 2.4718 | 230.017 | 230.017 | 0.65221 | 0 | 0 | 0.37674 | 2643.844 | 2643.844 | 1.8196 | 0 | 92 | 1884.83 | 0.5
2021-04-12 | P | 24 | 34 | 513.68 | 59.23 | 2887.917 | 2887.917 | 2.4747 | 231.069 | 231.069 | 0.65244 | 0 | 0 | 0.37674 | 2656.848 | 2656.848 | 1.8222 | 0 | 92 | 1884.38 | 0.5
2021-04-13 | P | 24 | 34 | 516.77 | 59.21 | 2878.168 | 2878.168 | 2.4775 | 230.289 | 230.289 | 0.65267 | 0 | 0 | 0.37674 | 2647.879 | 2647.879 | 1.8249 | 0 | 92 | 1884.23 | 0.5
2021-04-14 | P | 24 | 34 | 518 | 59.03 | 2874.666 | 2874.666 | 2.4804 | 230.695 | 230.695 | 0.6529 | 0 | 0 | 0.37674 | 2643.971 | 2643.971 | 1.8275 | 0 | 91.98 | 1884.52 | 0.5
2021-04-15 | P | 24 | 34 | 518 | 59.03 | 2871.073 | 2871.073 | 2.4833 | 231.275 | 231.275 | 0.65313 | 0 | 0 | 0.37674 | 2639.798 | 2639.798 | 1.8302 | 0 | 91.94 | 1884.52 | 0.5
2021-04-16 | P | 24 | 34 | 521.34 | 58.97 | 2743.874 | 2743.874 | 2.486 | 219.505 | 219.505 | 0.65335 | 0 | 0 | 0.37674 | 2524.369 | 2524.369 | 1.8327 | 0 | 92 | 1884.54 | 0.5
2021-04-17 | P | 24 | 34 | 525.66 | 58.91 | 2808.955 | 2808.955 | 2.4888 | 223.828 | 223.828 | 0.65358 | 0 | 0 | 0.37674 | 2585.127 | 2585.127 | 1.8353 | 0 | 92.03 | 1884.33 | 0.5
2021-04-18 | P | 24 | 34 | 512.81 | 58.99 | 2837.737 | 2837.737 | 2.4917 | 225.39 | 225.39 | 0.6538 | 0 | 0 | 0.37674 | 2612.347 | 2612.347 | 1.8379 | 0 | 92.06 | 1884.8 | 0.5
2021-04-19 | P | 24 | 34 | 485.2 | 59.53 | 2654.111 | 2654.111 | 2.4943 | 210.4 | 210.4 | 0.65401 | 0 | 0 | 0.37674 | 2443.711 | 2443.711 | 1.8403 | 0 | 92.07 | 1884.97 | 0.5
2021-04-20 | P | 24 | 34 | 414.9 | 59.74 | 2727.947 | 2727.947 | 2.4971 | 216.109 | 216.109 | 0.65423 | 0 | 0 | 0.37674 | 2511.838 | 2511.838 | 1.8428 | 0 | 92.08 | 1886.79 | 0.5
2021-04-21 | P | 24 | 34 | 397.07 | 60.32 | 2738.165 | 2738.165 | 2.4998 | 219.208 | 219.208 | 0.65445 | 0 | 0 | 0.37674 | 2518.957 | 2518.957 | 1.8453 | 0 | 91.99 | 1887 | 0.5
2021-04-22 | P | 24 | 34 | 380.99 | 60.79 | 2744.769 | 2744.769 | 2.5025 | 217.032 | 217.032 | 0.65467 | 0 | 0 | 0.37674 | 2527.737 | 2527.737 | 1.8479 | 0 | 92.09 | 1887.35 | 0.5
2021-04-23 | P | 24 | 34 | 420.42 | 60.56 | 2741.087 | 2741.087 | 2.5053 | 216.374 | 216.374 | 0.65488 | 0 | 0 | 0.37674 | 2524.713 | 2524.713 | 1.8504 | 0 | 92.11 | 1886.43 | 0.5
2021-04-24 | P | 24 | 34 | 416.25 | 60.19 | 2826.595 | 2826.595 | 2.5081 | 223.749 | 223.749 | 0.65511 | 0 | 0 | 0.37674 | 2602.846 | 2602.846 | 1.853 | 0 | 92.08 | 1886.32 | 0.5
2021-04-25 | P | 24 | 34 | 444.31 | 60.17 | 2780.75 | 2780.75 | 2.5109 | 220.783 | 220.783 | 0.65533 | 0 | 0 | 0.37674 | 2559.967 | 2559.967 | 1.8556 | 0 | 92.06 | 1886 | 0.5
2021-04-26 | P | 24 | 34 | 464.69 | 59.92 | 2753.435 | 2753.435 | 2.5136 | 219.406 | 219.406 | 0.65555 | 0 | 0 | 0.37674 | 2534.029 | 2534.029 | 1.8581 | 0 | 92.03 | 1885.5 | 0.5
2021-04-27 | P | 24 | 34 | 459.92 | 59.87 | 2712.825 | 2712.825 | 2.5164 | 215.434 | 215.434 | 0.65576 | 0 | 0 | 0.37674 | 2497.391 | 2497.391 | 1.8606 | 0 | 92.06 | 1885.7 | 0.5
2021-04-28 | P | 24 | 34 | 399.57 | 60.41 | 2688.266 | 2688.266 | 2.519 | 214.652 | 214.652 | 0.65598 | 0 | 0 | 0.37674 | 2473.614 | 2473.614 | 1.8631 | 0 | 92.02 | 1887.64 | 0.5
2021-04-29 | P | 9.33 | 34 | 836.58 | 71.68 | 806.218 | 2073.132 | 2.5199 | 75.222 | 193.428 | 0.65605 | 0 | 0 | 0.37674 | 730.996 | 1879.704 | 1.8638 | 0 | 90.67 | 1897.88 | 0.5
2021-04-30 | SI | 0 | 0 | 1165.82 | 83.59 | 0 | 0 | 2.5199 | 0 | 0 | 0.65605 | 0 | 0 | 0.37674 | 0 | 0 | 1.8638 | 0 | 0 | 1904.72 | 0.5
2021-05-01 | SI | 0 | 0 | 1163.4 | 83.86 | 0 | 0 | 2.5199 | 0 | 0 | 0.65605 | 0 | 0 | 0.37674 | 0 | 0 | 1.8638 | 0 | 0 | 1911.06 | 0.5
2021-05-02 | P | 6 | 34 | 969.99 | 76.58 | 693.54 | 2774.16 | 2.5205 | 54.477 | 217.908 | 0.65611 | 0 | 0 | 0.37674 | 639.063 | 2556.252 | 1.8644 | 0 | 92.14 | 1906.36 | 0.5
2021-05-03 | P | 24 | 34 | 417.21 | 61.01 | 2701.401 | 2701.401 | 2.5232 | 215.599 | 215.599 | 0.65632 | 0 | 0 | 0.37674 | 2485.802 | 2485.802 | 1.8669 | 0 | 92.02 | 1885.19 | 0.5
2021-05-04 | P | 24 | 34 | 419.54 | 60.5 | 2511.732 | 2511.732 | 2.5258 | 217.018 | 217.018 | 0.65654 | 0 | 0 | 0.37674 | 2294.714 | 2294.714 | 1.8692 | 0 | 91.36 | 1886.06 | 0.5
2021-05-05 | P | 24 | 34 | 401.36 | 61.13 | 2502.779 | 2502.779 | 2.5283 | 216.946 | 216.946 | 0.65676 | 0 | 0 | 0.37674 | 2285.833 | 2285.833 | 1.8715 | 0 | 91.33 | 1887.09 | 0.5
2021-05-06 | P | 24 | 34 | 419.34 | 60.68 | 2518.12 | 2518.12 | 2.5308 | 218.969 | 218.969 | 0.65697 | 0 | 0 | 0.37674 | 2299.151 | 2299.151 | 1.8738 | 0 | 91.3 | 1886.84 | 0.5
2021-05-07 | P | 24 | 34 | 414.12 | 61.18 | 2531.581 | 2531.581 | 2.5333 | 219.354 | 219.354 | 0.65719 | 0 | 0 | 0.37674 | 2312.227 | 2312.227 | 1.8761 | 0 | 91.34 | 1885.6 | 0.5
2021-05-08 | P | 24 | 34 | 403.19 | 61.73 | 2539.626 | 2539.626 | 2.5358 | 218.706 | 218.706 | 0.65741 | 0 | 0 | 0.37674 | 2320.92 | 2320.92 | 1.8784 | 0 | 91.39 | 1885.92 | 0.5
2021-05-09 | P | 24 | 34 | 394.15 | 61.19 | 2533.52 | 2533.52 | 2.5384 | 219.725 | 219.725 | 0.65763 | 0 | 0 | 0.37674 | 2313.795 | 2313.795 | 1.8808 | 0 | 91.33 | 1886.25 | 0.5
2021-05-10 | P | 24 | 34 | 403.5 | 61.2 | 2536.309 | 2536.309 | 2.5409 | 217.827 | 217.827 | 0.65785 | 0 | 0 | 0.37674 | 2318.482 | 2318.482 | 1.8831 | 0 | 91.41 | 1886.27 | 0.5
2021-05-11 | P | 24 | 34 | 398.94 | 61.79 | 2566.91 | 2566.91 | 2.5435 | 220.69 | 220.69 | 0.65807 | 0 | 0 | 0.37674 | 2346.22 | 2346.22 | 1.8854 | 0 | 91.4 | 1886.96 | 0.5
2021-05-12 | P | 24 | 34 | 391.57 | 62.27 | 2558.304 | 2558.304 | 2.546 | 219.235 | 219.235 | 0.65829 | 0 | 0 | 0.37674 | 2339.069 | 2339.069 | 1.8878 | 0 | 91.43 | 1886.73 | 0.5
2021-05-13 | P | 24 | 34 | 391.04 | 62.92 | 2543.571 | 2543.571 | 2.5486 | 217.606 | 217.606 | 0.65851 | 0 | 0 | 0.37674 | 2325.965 | 2325.965 | 1.8901 | 0 | 91.44 | 1886.53 | 0.5
2021-05-14 | P | 24 | 34 | 383.61 | 63.26 | 2580.036 | 2580.036 | 2.5512 | 217.859 | 217.859 | 0.65873 | 0 | 0 | 0.37674 | 2362.177 | 2362.177 | 1.8924 | 0 | 91.56 | 1886.54 | 0.5
2021-05-15 | P | 24 | 34 | 418.33 | 62.3 | 2541.965 | 2541.965 | 2.5537 | 217.625 | 217.625 | 0.65894 | 0 | 0 | 0.37674 | 2324.34 | 2324.34 | 1.8948 | 0 | 91.44 | 1886.13 | 0.5
2021-05-16 | P | 24 | 34 | 383.63 | 61.67 | 2494.898 | 2494.898 | 2.5562 | 216.299 | 216.299 | 0.65916 | 0 | 0 | 0.37674 | 2278.599 | 2278.599 | 1.897 | 0 | 91.33 | 1887.02 | 0.5
2021-05-17 | P | 24 | 34 | 394.05 | 62.38 | 2552.927 | 2552.927 | 2.5588 | 217.34 | 217.34 | 0.65938 | 0 | 0 | 0.37674 | 2335.587 | 2335.587 | 1.8994 | 0 | 91.49 | 1887.01 | 0.5
2021-05-18 | P | 24 | 34 | 401.16 | 62.82 | 2509.625 | 2509.625 | 2.5613 | 216.662 | 216.662 | 0.65959 | 0 | 0 | 0.37674 | 2292.963 | 2292.963 | 1.9017 | 0 | 91.37 | 1886.59 | 0.5
2021-05-19 | P | 24 | 34 | 407.9 | 62.56 | 2512.627 | 2512.627 | 2.5638 | 216.474 | 216.474 | 0.65981 | 0 | 0 | 0.37674 | 2296.153 | 2296.153 | 1.904 | 0 | 91.38 | 1886.99 | 0.5
2021-05-20 | P | 24 | 34 | 402.26 | 62.26 | 2555.633 | 2555.633 | 2.5663 | 215.466 | 215.466 | 0.66003 | 0 | 0 | 0.37674 | 2340.167 | 2340.167 | 1.9063 | 0 | 91.57 | 1886.81 | 0.5
2021-05-21 | P | 24 | 34 | 414.21 | 61.4 | 2488.565 | 2488.565 | 2.5688 | 214.222 | 214.222 | 0.66024 | 0 | 0 | 0.37674 | 2274.343 | 2274.343 | 1.9086 | 0 | 91.39 | 1885.8 | 0.5
2021-05-22 | P | 24 | 34 | 398.96 | 61.08 | 2475.595 | 2475.595 | 2.5713 | 213.91 | 213.91 | 0.66045 | 0 | 0 | 0.37674 | 2261.685 | 2261.685 | 1.9108 | 0 | 91.36 | 1886.63 | 0.5
2021-05-23 | P | 24 | 34 | 399.67 | 60.79 | 2441.223 | 2441.223 | 2.5737 | 213.889 | 213.889 | 0.66067 | 0 | 0 | 0.37674 | 2227.334 | 2227.334 | 1.9131 | 0 | 91.24 | 1886.94 | 0.5
2021-05-24 | P | 24 | 34 | 387.66 | 61.12 | 2489.754 | 2489.754 | 2.5762 | 213.225 | 213.225 | 0.66088 | 0 | 0 | 0.37674 | 2276.529 | 2276.529 | 1.9154 | 0 | 91.44 | 1887.04 | 0.5
2021-05-25 | P | 24 | 34 | 395.68 | 60.86 | 2486.978 | 2486.978 | 2.5787 | 214.263 | 214.263 | 0.66109 | 0 | 0 | 0.37674 | 2272.715 | 2272.715 | 1.9176 | 0 | 91.38 | 1887.02 | 0.5
2021-05-26 | P | 24 | 34 | 434.6 | 60.48 | 2471.77 | 2471.77 | 2.5812 | 209.178 | 209.178 | 0.6613 | 0 | 0 | 0.37674 | 2262.592 | 2262.592 | 1.9199 | 0 | 91.54 | 1886.22 | 0.5
2021-05-27 | P | 24 | 34 | 507.88 | 59.78 | 2867.534 | 2867.534 | 2.5841 | 230.591 | 230.591 | 0.66153 | 0 | 0 | 0.37674 | 2636.943 | 2636.943 | 1.9225 | 0 | 91.96 | 1883.89 | 0.5
2021-05-28 | P | 24 | 34 | 513.33 | 59.51 | 2825.762 | 2825.762 | 2.5869 | 229.973 | 229.973 | 0.66176 | 0 | 0 | 0.37674 | 2595.789 | 2595.789 | 1.9251 | 0 | 91.86 | 1884.05 | 0.5
2021-05-29 | P | 24 | 34 | 497.17 | 59.69 | 2753.052 | 2753.052 | 2.5896 | 226.101 | 226.101 | 0.66199 | 0 | 0 | 0.37674 | 2526.951 | 2526.951 | 1.9276 | 0 | 91.79 | 1884.44 | 0.5
2021-05-30 | P | 24 | 34 | 509.86 | 59.57 | 2742.199 | 2742.199 | 2.5924 | 224.798 | 224.798 | 0.66222 | 0 | 0 | 0.37674 | 2517.401 | 2517.401 | 1.9302 | 0 | 91.8 | 1884.81 | 0.5
2021-05-31 | P | 24 | 34 | 484.38 | 59.87 | 2710.97 | 2710.97 | 2.5951 | 223.352 | 223.352 | 0.66244 | 0 | 0 | 0.37674 | 2487.618 | 2487.618 | 1.9327 | 0 | 91.76 | 1885.07 | 0.5
2021-06-01 | P | 24 | 34 | 472.89 | 60.15 | 2712.095 | 2712.095 | 2.5978 | 222.294 | 222.294 | 0.66266 | 0 | 0 | 0.37674 | 2489.801 | 2489.801 | 1.9351 | 0 | 91.8 | 1885.17 | 0.5
2021-06-02 | P | 24 | 34 | 474.84 | 60.21 | 2695.604 | 2695.604 | 2.6005 | 222.274 | 222.274 | 0.66288 | 0 | 0 | 0.37674 | 2473.33 | 2473.33 | 1.9376 | 0 | 91.75 | 1884.91 | 0.5
2021-06-03 | P | 24 | 34 | 489.3 | 60.16 | 2767.037 | 2767.037 | 2.6033 | 224.752 | 224.752 | 0.66311 | 0 | 0 | 0.37674 | 2542.285 | 2542.285 | 1.9402 | 0 | 91.88 | 1884.6 | 0.5
2021-06-04 | P | 24 | 34 | 480.91 | 60.27 | 2777.83 | 2777.83 | 2.606 | 225.843 | 225.843 | 0.66333 | 0 | 0 | 0.37674 | 2551.987 | 2551.987 | 1.9427 | 0 | 91.87 | 1884.73 | 0.5
2021-06-05 | P | 24 | 34 | 492.32 | 60.07 | 2754.548 | 2754.548 | 2.6088 | 223.349 | 223.349 | 0.66356 | 0 | 0 | 0.37674 | 2531.199 | 2531.199 | 1.9452 | 0 | 91.89 | 1883.73 | 0.5
2021-06-06 | P | 24 | 34 | 497.32 | 59.97 | 2675.934 | 2675.934 | 2.6115 | 221.783 | 221.783 | 0.66378 | 0 | 0 | 0.37674 | 2454.151 | 2454.151 | 1.9477 | 0 | 91.71 | 1883.32 | 0.5
2021-06-07 | P | 24 | 34 | 517.3 | 59.53 | 2690.746 | 2690.746 | 2.6142 | 222.926 | 222.926 | 0.664 | 0 | 0 | 0.37674 | 2467.82 | 2467.82 | 1.9502 | 0 | 91.72 | 1883.37 | 0.5
2021-06-08 | P | 24 | 34 | 511.73 | 59.57 | 2696.043 | 2696.043 | 2.6169 | 223.42 | 223.42 | 0.66423 | 0 | 0 | 0.37674 | 2472.623 | 2472.623 | 1.9526 | 0 | 91.71 | 1883.61 | 0.5
2021-06-09 | P | 24 | 34 | 511.52 | 59.59 | 2681.675 | 2681.675 | 2.6195 | 222.425 | 222.425 | 0.66445 | 0 | 0 | 0.37674 | 2459.25 | 2459.25 | 1.9551 | 0 | 91.71 | 1883.42 | 0.5
2021-06-10 | P | 24 | 34 | 507.21 | 59.68 | 2671.303 | 2671.303 | 2.6222 | 221.565 | 221.565 | 0.66467 | 0 | 0 | 0.37674 | 2449.738 | 2449.738 | 1.9575 | 0 | 91.71 | 1883.55 | 0.5
2021-06-11 | P | 24 | 34 | 504.19 | 59.84 | 2706.534 | 2706.534 | 2.6249 | 221.97 | 221.97 | 0.66489 | 0 | 0 | 0.37674 | 2484.564 | 2484.564 | 1.96 | 0 | 91.8 | 1883.39 | 0.5
2021-06-12 | P | 24 | 34 | 502.49 | 59.83 | 2728.216 | 2728.216 | 2.6276 | 223.667 | 223.667 | 0.66512 | 0 | 0 | 0.37674 | 2504.549 | 2504.549 | 1.9625 | 0 | 91.8 | 1884.41 | 0.5
2021-06-13 | P | 24 | 34 | 499.47 | 59.93 | 2713.525 | 2713.525 | 2.6304 | 222.423 | 222.423 | 0.66534 | 0 | 0 | 0.37674 | 2491.102 | 2491.102 | 1.965 | 0 | 91.8 | 1884.63 | 0.5
2021-06-14 | P | 24 | 34 | 495.31 | 60.02 | 2825.479 | 2825.479 | 2.6332 | 222.227 | 222.227 | 0.66556 | 0 | 0 | 0.37674 | 2603.252 | 2603.252 | 1.9676 | 0 | 92.14 | 1884.47 | 0.5
2021-06-15 | P | 24 | 34 | 507.9 | 59.67 | 2852.767 | 2852.767 | 2.636 | 222.623 | 222.623 | 0.66578 | 0 | 0 | 0.37674 | 2630.144 | 2630.144 | 1.9703 | 0 | 92.2 | 1884.8 | 0.5
2021-06-16 | P | 24 | 34 | 504.77 | 59.78 | 2836.119 | 2836.119 | 2.6389 | 221.898 | 221.898 | 0.666 | 0 | 0 | 0.37674 | 2614.221 | 2614.221 | 1.9729 | 0 | 92.18 | 1884.82 | 0.5
2021-06-17 | P | 24 | 34 | 504.99 | 59.67 | 2812.651 | 2812.651 | 2.6417 | 224.215 | 224.215 | 0.66623 | 0 | 0 | 0.37674 | 2588.436 | 2588.436 | 1.9755 | 0 | 92.03 | 1885.38 | 0.5
2021-06-18 | P | 24 | 34 | 498.48 | 59.86 | 2819.063 | 2819.063 | 2.6445 | 222.75 | 222.75 | 0.66645 | 0 | 0 | 0.37674 | 2596.313 | 2596.313 | 1.9781 | 0 | 92.1 | 1884.83 | 0.5
2021-06-19 | P | 24 | 34 | 506.33 | 59.75 | 2700.285 | 2700.285 | 2.6472 | 221.243 | 221.243 | 0.66667 | 0 | 0 | 0.37674 | 2479.042 | 2479.042 | 1.9805 | 0 | 91.81 | 1885.16 | 0.5
2021-06-20 | P | 24 | 34 | 507.29 | 59.65 | 2671.098 | 2671.098 | 2.6499 | 218.691 | 218.691 | 0.66689 | 0 | 0 | 0.37674 | 2452.407 | 2452.407 | 1.983 | 0 | 91.81 | 1885.37 | 0.5
2021-06-21 | P | 24 | 34 | 498.31 | 59.85 | 2680.223 | 2680.223 | 2.6526 | 219.867 | 219.867 | 0.66711 | 0 | 0 | 0.37674 | 2460.356 | 2460.356 | 1.9854 | 0 | 91.8 | 1885.2 | 0.5
2021-06-22 | P | 24 | 34 | 478.06 | 60.28 | 2676.631 | 2676.631 | 2.6552 | 220.19 | 220.19 | 0.66733 | 0 | 0 | 0.37674 | 2456.441 | 2456.441 | 1.9879 | 0 | 91.77 | 1885.01 | 0.5
2021-06-23 | P | 24 | 34 | 480.75 | 60.27 | 2712.28 | 2712.28 | 2.6579 | 222.657 | 222.657 | 0.66755 | 0 | 0 | 0.37674 | 2489.623 | 2489.623 | 1.9904 | 0 | 91.79 | 1885.02 | 0.5
2021-06-24 | P | 24 | 34 | 481.82 | 60.1 | 2701.486 | 2701.486 | 2.6606 | 223.016 | 223.016 | 0.66778 | 0 | 0 | 0.37674 | 2478.47 | 2478.47 | 1.9929 | 0 | 91.74 | 1885.58 | 0.5
2021-06-25 | P | 24 | 34 | 473.27 | 60.28 | 2733.607 | 2733.607 | 2.6634 | 225.12 | 225.12 | 0.668 | 0 | 0 | 0.37674 | 2508.487 | 2508.487 | 1.9954 | 0 | 91.76 | 1885.69 | 0.5
2021-06-26 | P | 24 | 34 | 415.49 | 61.09 | 2388.754 | 2388.754 | 2.6658 | 198.093 | 198.093 | 0.6682 | 0 | 0 | 0.37674 | 2190.661 | 2190.661 | 1.9976 | 0 | 91.71 | 1888.66 | 0.5
2021-06-27 | P | 24 | 34 | 439.74 | 62.16 | 2651.417 | 2651.417 | 2.6684 | 223.229 | 223.229 | 0.66842 | 0 | 0 | 0.37674 | 2428.188 | 2428.188 | 2 | 0 | 91.58 | 1886.59 | 0.5
2021-06-28 | P | 24 | 34 | 446.05 | 60.78 | 2713.064 | 2713.064 | 2.6711 | 227.98 | 227.98 | 0.66865 | 0 | 0 | 0.37674 | 2485.084 | 2485.084 | 2.0025 | 0 | 91.6 | 1886.45 | 0.5
2021-06-29 | P | 24 | 34 | 413.66 | 61.89 | 2704.379 | 2704.379 | 2.6738 | 227.706 | 227.706 | 0.66888 | 0 | 0 | 0.37674 | 2476.673 | 2476.673 | 2.005 | 0 | 91.58 | 1887.32 | 0.5
2021-06-30 | P | 24 | 34 | 413.4 | 60.59 | 2541.526 | 2541.526 | 2.6764 | 214.109 | 214.109 | 0.66909 | 0 | 0 | 0.37674 | 2327.417 | 2327.417 | 2.0073 | 0 | 91.58 | 1888.35 | 0.5
2021-07-01 | P | 24 | 34 | 407.03 | 60.82 | 2534.293 | 2534.293 | 2.6789 | 223.967 | 223.967 | 0.66932 | 0 | 0 | 0.37674 | 2310.326 | 2310.326 | 2.0096 | 0 | 91.16 | 1888.52 | 0.5
2021-07-02 | P | 24 | 34 | 399.28 | 60.43 | 2542.139 | 2542.139 | 2.6815 | 224.607 | 224.607 | 0.66954 | 0 | 0 | 0.37674 | 2317.532 | 2317.532 | 2.0119 | 0 | 91.16 | 1889 | 0.5
2021-07-03 | P | 24 | 34 | 363.99 | 60.77 | 2313.697 | 2313.697 | 2.6838 | 194.122 | 194.122 | 0.66974 | 0 | 0 | 0.37674 | 2119.575 | 2119.575 | 2.014 | 0 | 91.61 | 1893.87 | 0.5
2021-07-04 | P | 24 | 34 | 396.41 | 62.56 | 2620.014 | 2620.014 | 2.6864 | 220.35 | 220.35 | 0.66996 | 0 | 0 | 0.37674 | 2399.664 | 2399.664 | 2.0164 | 0 | 91.59 | 1888.87 | 0.5
2021-07-05 | P | 24 | 34 | 384.87 | 63.06 | 2615.358 | 2615.358 | 2.689 | 219.827 | 219.827 | 0.67018 | 0 | 0 | 0.37674 | 2395.531 | 2395.531 | 2.0188 | 0 | 91.6 | 1887.77 | 0.5
2021-07-06 | P | 24 | 34 | 392.71 | 63.07 | 2618.011 | 2618.011 | 2.6916 | 220.532 | 220.532 | 0.6704 | 0 | 0 | 0.37674 | 2397.479 | 2397.479 | 2.0212 | 0 | 91.58 | 1887.69 | 0.5
2021-07-07 | P | 24 | 34 | 375.51 | 63.11 | 2607.707 | 2607.707 | 2.6942 | 218.435 | 218.435 | 0.67061 | 0 | 0 | 0.37674 | 2389.272 | 2389.272 | 2.0236 | 0 | 91.62 | 1888.25 | 0.5
2021-07-08 | P | 24 | 34 | 394.63 | 62.81 | 2634.001 | 2634.001 | 2.6969 | 220.865 | 220.865 | 0.67084 | 0 | 0 | 0.37674 | 2413.136 | 2413.136 | 2.026 | 0 | 91.62 | 1887.65 | 0.5
2021-07-09 | P | 24 | 34 | 383.48 | 62.92 | 2612.71 | 2612.71 | 2.6995 | 219.493 | 219.493 | 0.67106 | 0 | 0 | 0.37674 | 2393.217 | 2393.217 | 2.0284 | 0 | 91.6 | 1887.82 | 0.5
2021-07-10 | P | 24 | 34 | 373.28 | 62.95 | 2621.897 | 2621.897 | 2.7021 | 220.265 | 220.265 | 0.67128 | 0 | 0 | 0.37674 | 2401.632 | 2401.632 | 2.0308 | 0 | 91.6 | 1888.3 | 0.5
2021-07-11 | P | 24 | 34 | 391.37 | 62.84 | 2677.891 | 2677.891 | 2.7048 | 224.768 | 224.768 | 0.6715 | 0 | 0 | 0.37674 | 2453.123 | 2453.123 | 2.0333 | 0 | 91.61 | 1887.87 | 0.5
2021-07-12 | P | 24 | 34 | 403.77 | 63.13 | 2698.232 | 2698.232 | 2.7075 | 226.895 | 226.895 | 0.67173 | 0 | 0 | 0.37674 | 2471.337 | 2471.337 | 2.0357 | 0 | 91.59 | 1887.66 | 0.5
2021-07-13 | P | 24 | 34 | 404.27 | 62.99 | 2701.424 | 2701.424 | 2.7102 | 227.326 | 227.326 | 0.67195 | 0 | 0 | 0.37674 | 2474.098 | 2474.098 | 2.0382 | 0 | 91.58 | 1887.77 | 0.5
2021-07-14 | P | 24 | 34 | 409.4 | 62.95 | 2736.413 | 2736.413 | 2.7129 | 230.3 | 230.3 | 0.67218 | 0 | 0 | 0.37674 | 2506.113 | 2506.113 | 2.0407 | 0 | 91.58 | 1887.7 | 0.5
2021-07-15 | P | 24 | 34 | 412.34 | 61.59 | 2736.154 | 2736.154 | 2.7157 | 230.31 | 230.31 | 0.67242 | 0 | 0 | 0.37674 | 2505.844 | 2505.844 | 2.0432 | 0 | 91.58 | 1887.74 | 0.5
2021-07-16 | P | 24 | 34 | 395.97 | 61.78 | 2678.79 | 2678.79 | 2.7183 | 225.077 | 225.077 | 0.67264 | 0 | 0 | 0.37674 | 2453.713 | 2453.713 | 2.0457 | 0 | 91.6 | 1888.34 | 0.5
2021-07-17 | P | 24 | 34 | 413 | 62.61 | 2655.661 | 2655.661 | 2.721 | 223.109 | 223.109 | 0.67286 | 0 | 0 | 0.37674 | 2432.552 | 2432.552 | 2.0481 | 0 | 91.6 | 1887.92 | 0.5
2021-07-18 | P | 24 | 34 | 411.67 | 62.77 | 2673.682 | 2673.682 | 2.7237 | 224.674 | 224.674 | 0.67309 | 0 | 0 | 0.37674 | 2449.008 | 2449.008 | 2.0506 | 0 | 91.6 | 1887.92 | 0.5
2021-07-19 | P | 24 | 34 | 388.24 | 62.97 | 2669.506 | 2669.506 | 2.7263 | 224.398 | 224.398 | 0.67331 | 0 | 0 | 0.37674 | 2445.108 | 2445.108 | 2.053 | 0 | 91.59 | 1888.13 | 0.5
2021-07-20 | P | 24 | 34 | 388.24 | 62.97 | 2482.696 | 2482.696 | 2.7288 | 206.788 | 206.788 | 0.67352 | 0 | 0 | 0.37674 | 2275.908 | 2275.908 | 2.0553 | 0 | 91.67 | 1888.13 | 0.5
2021-07-21 | P | 24 | 34 | 388.24 | 62.97 | 2524.54 | 2524.54 | 2.7313 | 212.568 | 212.568 | 0.67373 | 0 | 0 | 0.37674 | 2311.972 | 2311.972 | 2.0576 | 0 | 91.58 | 1888.13 | 0.5
2021-07-22 | P | 24 | 34 | 348.63 | 63.44 | 2528.145 | 2528.145 | 2.7339 | 212.881 | 212.881 | 0.67394 | 0 | 0 | 0.37674 | 2315.264 | 2315.264 | 2.0599 | 0 | 91.58 | 1887.08 | 0.5
2021-07-23 | P | 24 | 34 | 360.93 | 63.74 | 2596.745 | 2596.745 | 2.7365 | 218.698 | 218.698 | 0.67416 | 0 | 0 | 0.37674 | 2378.047 | 2378.047 | 2.0623 | 0 | 91.58 | 1886.66 | 0.5
2021-07-24 | P | 24 | 34 | 365.66 | 63.91 | 2639.112 | 2639.112 | 2.7391 | 222.432 | 222.432 | 0.67439 | 0 | 0 | 0.37674 | 2416.68 | 2416.68 | 2.0647 | 0 | 91.57 | 1886.6 | 0.5
2021-07-25 | P | 24 | 34 | 335.31 | 66.48 | 2129.152 | 2129.152 | 2.7412 | 176.702 | 176.702 | 0.67456 | 0 | 0 | 0.37674 | 1952.45 | 1952.45 | 2.0667 | 0 | 91.7 | 1893.84 | 0.2
2021-07-26 | P | 24 | 34 | 351.83 | 63.15 | 2191.909 | 2191.909 | 2.7434 | 215.726 | 215.726 | 0.67478 | 0 | 0 | 0.37674 | 1976.183 | 1976.183 | 2.0686 | 0 | 90.16 | 1894.56 | 0.3
2021-07-27 | P | 24 | 34 | 394.6 | 63.31 | 2222.37 | 2222.37 | 2.7456 | 229.963 | 229.963 | 0.67501 | 0 | 0 | 0.37674 | 1992.407 | 1992.407 | 2.0706 | 0 | 89.65 | 1886.37 | 0.4
2021-07-28 | P | 24 | 34 | 386.25 | 63.51 | 2300.839 | 2300.839 | 2.7479 | 242.013 | 242.013 | 0.67525 | 0 | 0 | 0.37674 | 2058.826 | 2058.826 | 2.0727 | 0 | 89.48 | 1886.75 | 0.4
2021-07-29 | P | 24 | 34 | 432.74 | 62.98 | 2335.689 | 2335.689 | 2.7503 | 240.576 | 240.576 | 0.67549 | 0 | 0 | 0.37674 | 2095.113 | 2095.113 | 2.0748 | 0 | 89.7 | 1885.19 | 0.4
2021-07-30 | P | 24 | 34 | 441.73 | 62.83 | 2349.34 | 2349.34 | 2.7526 | 239.142 | 239.142 | 0.67573 | 0 | 0 | 0.37674 | 2110.198 | 2110.198 | 2.0769 | 0 | 89.82 | 1885.27 | 0.4
2021-07-31 | P | 24 | 34 | 423.53 | 62.08 | 2380.77 | 2380.77 | 2.755 | 234.287 | 234.287 | 0.67596 | 0 | 0 | 0.37674 | 2146.483 | 2146.483 | 2.079 | 0 | 90.16 | 1885.61 | 0.4
2021-08-01 | P | 24 | 34 | 468.86 | 62.16 | 2478.317 | 2478.317 | 2.7575 | 236.03 | 236.03 | 0.6762 | 0 | 0 | 0.37674 | 2242.287 | 2242.287 | 2.0813 | 0 | 90.48 | 1884.79 | 0.5
2021-08-02 | P | 24 | 34 | 528.53 | 62.39 | 2306.957 | 2306.957 | 2.7598 | 236.455 | 236.455 | 0.67644 | 0 | 0 | 0.37674 | 2070.502 | 2070.502 | 2.0834 | 0 | 89.75 | 1882.93 | 0.5
2021-08-03 | P | 24 | 34 | 472.05 | 62.75 | 2325.568 | 2325.568 | 2.7621 | 238.198 | 238.198 | 0.67667 | 0 | 0 | 0.37674 | 2087.37 | 2087.37 | 2.0854 | 0 | 89.76 | 1883.25 | 0.5
2021-08-04 | P | 24 | 34 | 415.46 | 63.16 | 2679.164 | 2679.164 | 2.7648 | 239.093 | 239.093 | 0.67691 | 0 | 0 | 0.37674 | 2440.071 | 2440.071 | 2.0879 | 0 | 91.08 | 1884.71 | 0.5
2021-08-05 | P | 24 | 34 | 409.01 | 63.49 | 2692.886 | 2692.886 | 2.7675 | 240.262 | 240.262 | 0.67715 | 0 | 0 | 0.37674 | 2452.624 | 2452.624 | 2.0903 | 0 | 91.08 | 1885.07 | 0.5
2021-08-06 | P | 24 | 34 | 404.54 | 63.11 | 2880.623 | 2880.623 | 2.7704 | 241.913 | 241.913 | 0.6774 | 0 | 0 | 0.37674 | 2638.71 | 2638.71 | 2.093 | 0 | 91.6 | 1885.18 | 0.5
2021-08-07 | P | 24 | 34 | 438.59 | 63.05 | 2954.975 | 2954.975 | 2.7733 | 242.331 | 242.331 | 0.67764 | 0 | 0 | 0.37674 | 2712.644 | 2712.644 | 2.0957 | 0 | 91.8 | 1884.42 | 0.5
2021-08-08 | P | 24 | 34 | 490.71 | 62.83 | 3054.699 | 3054.699 | 2.7764 | 244.587 | 244.587 | 0.67788 | 0 | 0 | 0.37674 | 2810.112 | 2810.112 | 2.0985 | 0 | 91.99 | 1882.91 | 0.5
2021-08-09 | P | 24 | 34 | 501.56 | 62.83 | 3067.733 | 3067.733 | 2.7795 | 246.303 | 246.303 | 0.67813 | 0 | 0 | 0.37674 | 2821.43 | 2821.43 | 2.1013 | 0 | 91.97 | 1882.97 | 0.5
2021-08-10 | P | 24 | 34 | 470.78 | 63.08 | 3039.892 | 3039.892 | 2.7825 | 244.065 | 244.065 | 0.67837 | 0 | 0 | 0.37674 | 2795.827 | 2795.827 | 2.1041 | 0 | 91.97 | 1883.56 | 0.5
2021-08-11 | P | 24 | 34 | 475.29 | 62.86 | 3053.749 | 3053.749 | 2.7855 | 245.178 | 245.178 | 0.67862 | 0 | 0 | 0.37674 | 2808.571 | 2808.571 | 2.1069 | 0 | 91.97 | 1883.55 | 0.5
2021-08-12 | P | 24 | 34 | 455.8 | 63.13 | 3017.316 | 3017.316 | 2.7886 | 242.247 | 242.247 | 0.67886 | 0 | 0 | 0.37674 | 2775.069 | 2775.069 | 2.1097 | 0 | 91.97 | 1883.72 | 0.5
2021-08-13 | P | 24 | 34 | 428.69 | 63.07 | 3002.988 | 3002.988 | 2.7916 | 241.098 | 241.098 | 0.6791 | 0 | 0 | 0.37674 | 2761.89 | 2761.89 | 2.1125 | 0 | 91.97 | 1884.18 | 0.5
2021-08-14 | P | 24 | 34 | 417.79 | 63.28 | 3016.353 | 3016.353 | 2.7946 | 242.177 | 242.177 | 0.67934 | 0 | 0 | 0.37674 | 2774.176 | 2774.176 | 2.1152 | 0 | 91.97 | 1883.76 | 0.5
2021-08-15 | P | 24 | 34 | 412.35 | 63.42 | 3034.042 | 3034.042 | 2.7976 | 243.6 | 243.6 | 0.67959 | 0 | 0 | 0.37674 | 2790.442 | 2790.442 | 2.118 | 0 | 91.97 | 1883.81 | 0.5
2021-08-16 | P | 24 | 34 | 445.58 | 63.44 | 3027.2 | 3027.2 | 2.8006 | 243.051 | 243.051 | 0.67983 | 0 | 0 | 0.37674 | 2784.149 | 2784.149 | 2.1208 | 0 | 91.97 | 1883.39 | 0.5
2021-08-17 | P | 24 | 34 | 522.75 | 62.8 | 3016.39 | 3016.39 | 2.8037 | 241.038 | 241.038 | 0.68007 | 0 | 0 | 0.37674 | 2775.352 | 2775.352 | 2.1236 | 0 | 92.01 | 1882.37 | 0.5
2021-08-18 | P | 24 | 34 | 520.15 | 62.78 | 3060.384 | 3060.384 | 2.8067 | 244.103 | 244.103 | 0.68032 | 0 | 0 | 0.37674 | 2816.281 | 2816.281 | 2.1264 | 0 | 92.02 | 1882.38 | 0.5
2021-08-19 | P | 24 | 34 | 531.64 | 62.81 | 3052.05 | 3052.05 | 2.8098 | 244.602 | 244.602 | 0.68056 | 0 | 0 | 0.37674 | 2807.448 | 2807.448 | 2.1292 | 0 | 91.99 | 1882.88 | 0.5
2021-08-20 | P | 24 | 34 | 528.38 | 62.95 | 3067.049 | 3067.049 | 2.8128 | 245.263 | 245.263 | 0.68081 | 0 | 0 | 0.37674 | 2821.786 | 2821.786 | 2.132 | 0 | 92 | 1883.31 | 0.5
2021-08-21 | P | 24 | 34 | 489.34 | 63.19 | 3085.354 | 3085.354 | 2.8159 | 246.724 | 246.724 | 0.68105 | 0 | 0 | 0.37674 | 2838.63 | 2838.63 | 2.1349 | 0 | 92 | 1883.56 | 0.5
2021-08-22 | P | 24 | 34 | 484.08 | 63.03 | 3026.821 | 3026.821 | 2.819 | 245.651 | 245.651 | 0.6813 | 0 | 0 | 0.37674 | 2781.17 | 2781.17 | 2.1377 | 0 | 91.88 | 1884.28 | 0.5
2021-08-23 | P | 24 | 34 | 478.44 | 63.03 | 2952.698 | 2952.698 | 2.8219 | 239.571 | 239.571 | 0.68154 | 0 | 0 | 0.37674 | 2713.127 | 2713.127 | 2.1404 | 0 | 91.89 | 1883.78 | 0.5
2021-08-24 | P | 24 | 34 | 432.81 | 63.54 | 2934.916 | 2934.916 | 2.8248 | 238.131 | 238.131 | 0.68178 | 0 | 0 | 0.37674 | 2696.785 | 2696.785 | 2.1431 | 0 | 91.89 | 1884.94 | 0.5
2021-08-25 | P | 24 | 34 | 409.53 | 63.28 | 2779.173 | 2779.173 | 2.8276 | 225.006 | 225.006 | 0.682 | 0 | 0 | 0.37674 | 2554.167 | 2554.167 | 2.1456 | 0 | 91.9 | 1886.54 | 0.5
2021-08-26 | P | 24 | 34 | 382.76 | 64.24 | 2681.189 | 2681.189 | 2.8303 | 215.354 | 215.354 | 0.68222 | 0 | 0 | 0.37674 | 2465.835 | 2465.835 | 2.1481 | 0 | 91.97 | 1886.59 | 0.5
2021-08-27 | P | 24 | 34 | 375.17 | 64.38 | 2726.461 | 2726.461 | 2.833 | 220.56 | 220.56 | 0.68244 | 0 | 0 | 0.37674 | 2505.901 | 2505.901 | 2.1506 | 0 | 91.91 | 1886.55 | 0.5
2021-08-28 | P | 24 | 34 | 395.96 | 63.69 | 2755.816 | 2755.816 | 2.8358 | 221.093 | 221.093 | 0.68266 | 0 | 0 | 0.37674 | 2534.723 | 2534.723 | 2.1531 | 0 | 91.98 | 1886.97 | 0.5
2021-08-29 | P | 24 | 34 | 393.98 | 63.82 | 2816.69 | 2816.69 | 2.8386 | 225.98 | 225.98 | 0.68288 | 0 | 0 | 0.37674 | 2590.71 | 2590.71 | 2.1557 | 0 | 91.98 | 1885.66 | 0.5
2021-08-30 | P | 24 | 34 | 388.94 | 64.13 | 2884.649 | 2884.649 | 2.8415 | 231.446 | 231.446 | 0.68312 | 0 | 0 | 0.37674 | 2653.203 | 2653.203 | 2.1584 | 0 | 91.98 | 1885.6 | 0.5
2021-08-31 | P | 24 | 34 | 388.4 | 64.1 | 2859.512 | 2859.512 | 2.8443 | 229.432 | 229.432 | 0.68334 | 0 | 0 | 0.37674 | 2630.08 | 2630.08 | 2.161 | 0 | 91.98 | 1885.91 | 0.5
2021-09-01 | P | 24 | 34 | 396.85 | 63.44 | 2825.015 | 2825.015 | 2.8472 | 227.145 | 227.145 | 0.68357 | 0 | 0 | 0.37674 | 2597.87 | 2597.87 | 2.1636 | 0 | 91.96 | 1885.68 | 0.5
2021-09-02 | P | 24 | 34 | 393.3 | 63.44 | 2889.252 | 2889.252 | 2.8501 | 227.524 | 227.524 | 0.6838 | 0 | 0 | 0.37674 | 2661.728 | 2661.728 | 2.1663 | 0 | 92.12 | 1885.57 | 0.5
2021-09-03 | P | 24 | 34 | 394.26 | 63.54 | 2901.229 | 2901.229 | 2.853 | 228.294 | 228.294 | 0.68403 | 0 | 0 | 0.37674 | 2672.935 | 2672.935 | 2.1689 | 0 | 92.13 | 1885.81 | 0.5
2021-09-04 | P | 24 | 34 | 380.46 | 63.63 | 2906.809 | 2906.809 | 2.8559 | 228.742 | 228.742 | 0.68426 | 0 | 0 | 0.37674 | 2678.067 | 2678.067 | 2.1716 | 0 | 92.13 | 1886.02 | 0.5
2021-09-05 | P | 24 | 34 | 373.66 | 63.55 | 2890.783 | 2890.783 | 2.8588 | 227.482 | 227.482 | 0.68448 | 0 | 0 | 0.37674 | 2663.301 | 2663.301 | 2.1743 | 0 | 92.13 | 1887.83 | 0.5
2021-09-06 | P | 24 | 34 | 374.48 | 63.93 | 2854.312 | 2854.312 | 2.8616 | 224.601 | 224.601 | 0.68471 | 0 | 0 | 0.37674 | 2629.711 | 2629.711 | 2.1769 | 0 | 92.13 | 1887.24 | 0.5
2021-09-07 | P | 24 | 34 | 377.12 | 64.32 | 2855.178 | 2855.178 | 2.8645 | 224.661 | 224.661 | 0.68493 | 0 | 0 | 0.37674 | 2630.517 | 2630.517 | 2.1795 | 0 | 92.13 | 1886.05 | 0.5
2021-09-08 | P | 24 | 34 | 394.48 | 63.9 | 2853.459 | 2853.459 | 2.8673 | 224.524 | 224.524 | 0.68516 | 0 | 0 | 0.37674 | 2628.935 | 2628.935 | 2.1822 | 0 | 92.13 | 1885.89 | 0.5
2021-09-09 | P | 24 | 34 | 413.53 | 63.14 | 2938.016 | 2938.016 | 2.8703 | 231.25 | 231.25 | 0.68539 | 0 | 0 | 0.37674 | 2706.766 | 2706.766 | 2.1849 | 0 | 92.13 | 1885.61 | 0.5
2021-09-10 | P | 24 | 34 | 421.07 | 63.28 | 2481.712 | 2481.712 | 2.8727 | 229.851 | 229.851 | 0.68562 | 0 | 0 | 0.37674 | 2251.861 | 2251.861 | 2.1871 | 0 | 90.74 | 1885.62 | 0.5
2021-09-11 | P | 24 | 34 | 492.04 | 62.72 | 2532.476 | 2532.476 | 2.8753 | 232.915 | 232.915 | 0.68585 | 0 | 0 | 0.37674 | 2299.561 | 2299.561 | 2.1894 | 0 | 90.8 | 1884.82 | 0.5
2021-09-12 | P | 24 | 34 | 465.69 | 62.91 | 2514.967 | 2514.967 | 2.8778 | 231.379 | 231.379 | 0.68608 | 0 | 0 | 0.37674 | 2283.588 | 2283.588 | 2.1917 | 0 | 90.8 | 1885.12 | 0.5
2021-09-13 | P | 24 | 34 | 491.22 | 62.9 | 2315.66 | 2315.66 | 2.8801 | 212.985 | 212.985 | 0.6863 | 0 | 0 | 0.37674 | 2102.675 | 2102.675 | 2.1938 | 0 | 90.8 | 1884.68 | 0.5
2021-09-14 | P | 24 | 34 | 509.97 | 62.61 | 2565.294 | 2565.294 | 2.8827 | 235.981 | 235.981 | 0.68653 | 0 | 0 | 0.37674 | 2329.313 | 2329.313 | 2.1961 | 0 | 90.8 | 1884.03 | 0.5
2021-09-15 | P | 5 | 34 | 915.97 | 41.32 | 600.285 | 2881.368 | 2.8833 | 55.191 | 264.917 | 0.68659 | 0 | 0 | 0.37674 | 545.094 | 2616.451 | 2.1967 | 0 | 90.81 | 1900.71 | 0.5
2021-09-16 | SI | 0 | 0 | 915.97 | 41.32 | 0 | 0 | 2.8833 | 0 | 0 | 0.68659 | 0 | 0 | 0.37674 | 0 | 0 | 2.1967 | 0 | 0 | 1900.71 | 0
2021-09-17 | SI | 0 | 0 | 1083.32 | 29.85 | 0 | 0 | 2.8833 | 0 | 0 | 0.68659 | 0 | 0 | 0.37674 | 0 | 0 | 2.1967 | 0 | 0 | 1913.43 | 0
2021-09-18 | SI | 0 | 0 | 1083.32 | 29.85 | 0 | 0 | 2.8833 | 0 | 0 | 0.68659 | 0 | 0 | 0.37674 | 0 | 0 | 2.1967 | 0 | 0 | 1913.43 | 0
2021-09-19 | P | 13.5 | 34 | 770.1 | 38.91 | 1562.127 | 2777.115 | 2.8848 | 137.797 | 244.972 | 0.68673 | 0 | 0 | 0.37674 | 1424.33 | 2532.142 | 2.1981 | 0 | 91.18 | 1905.28 | 0.5
2021-09-20 | P | 24 | 34 | 274.84 | 56.42 | 2610.468 | 2610.468 | 2.8874 | 232.903 | 232.903 | 0.68696 | 0 | 0 | 0.37674 | 2377.565 | 2377.565 | 2.2005 | 0 | 91.08 | 1896.88 | 0.5
2021-09-21 | P | 24 | 34 | 273.27 | 58.61 | 2657.073 | 2657.073 | 2.8901 | 232.857 | 232.857 | 0.68719 | 0 | 0 | 0.37674 | 2424.216 | 2424.216 | 2.2029 | 0 | 91.24 | 1894.63 | 0.5
2021-09-22 | P | 24 | 34 | 325.26 | 60.65 | 2561.76 | 2561.76 | 2.8927 | 228.841 | 228.841 | 0.68742 | 0 | 0 | 0.37674 | 2332.919 | 2332.919 | 2.2052 | 0 | 91.07 | 1889.76 | 0.5
2021-09-23 | P | 24 | 34 | 386.04 | 62.42 | 2479.471 | 2479.471 | 2.8951 | 227.641 | 227.641 | 0.68765 | 0 | 0 | 0.37674 | 2251.83 | 2251.83 | 2.2075 | 0 | 90.82 | 1886.22 | 0.5
2021-09-24 | P | 24 | 34 | 380.18 | 62.51 | 2567.238 | 2567.238 | 2.8977 | 233.75 | 233.75 | 0.68788 | 0 | 0 | 0.37674 | 2333.488 | 2333.488 | 2.2098 | 0 | 90.9 | 1887.46 | 0.5
2021-09-25 | P | 24 | 34 | 381.08 | 62.83 | 2487.44 | 2487.44 | 2.9002 | 227.141 | 227.141 | 0.68811 | 0 | 0 | 0.37674 | 2260.299 | 2260.299 | 2.2121 | 0 | 90.87 | 1888.09 | 0.5
2021-09-26 | P | 24 | 34 | 382.84 | 62.91 | 2469.373 | 2469.373 | 2.9027 | 227.453 | 227.453 | 0.68834 | 0 | 0 | 0.37674 | 2241.92 | 2241.92 | 2.2143 | 0 | 90.79 | 1887.85 | 0.5
2021-09-27 | P | 24 | 34 | 417.66 | 62.73 | 2531.985 | 2531.985 | 2.9052 | 234.893 | 234.893 | 0.68857 | 0 | 0 | 0.37674 | 2297.092 | 2297.092 | 2.2166 | 0 | 90.72 | 1887.15 | 0.5
2021-09-28 | P | 24 | 34 | 408.39 | 63.3 | 2492.183 | 2492.183 | 2.9077 | 233.166 | 233.166 | 0.6888 | 0 | 0 | 0.37674 | 2259.017 | 2259.017 | 2.2189 | 0 | 90.64 | 1887.17 | 0.5
2021-09-29 | P | 24 | 34 | 396.67 | 63.58 | 2493.615 | 2493.615 | 2.9102 | 233.328 | 233.328 | 0.68904 | 0 | 0 | 0.37674 | 2260.287 | 2260.287 | 2.2211 | 0 | 90.64 | 1887.16 | 0.5
2021-09-30 | P | 24 | 34 | 398.24 | 63.42 | 2649.573 | 2649.573 | 2.9128 | 235.727 | 235.727 | 0.68927 | 0 | 0 | 0.37674 | 2413.846 | 2413.846 | 2.2236 | 0 | 91.1 | 1887.33 | 0.5
2021-10-01 | P | 24 | 34 | 400.14 | 63.42 | 3037.261 | 3037.261 | 2.9159 | 242.981 | 242.981 | 0.68952 | 0 | 0 | 0.37674 | 2794.28 | 2794.28 | 2.2263 | 0 | 92 | 1887.35 | 0.5
2021-10-02 | P | 24 | 34 | 459.12 | 62.72 | 3018.034 | 3018.034 | 2.9189 | 241.443 | 241.443 | 0.68976 | 0 | 0 | 0.37674 | 2776.591 | 2776.591 | 2.2291 | 0 | 92 | 1886.72 | 0.5
2021-10-03 | P | 24 | 34 | 429.36 | 62.5 | 2678.82 | 2678.82 | 2.9216 | 239.118 | 239.118 | 0.69 | 0 | 0 | 0.37674 | 2439.702 | 2439.702 | 2.2316 | 0 | 91.07 | 1887.09 | 0.5
2021-10-04 | P | 24 | 34 | 413.72 | 62.63 | 2648.719 | 2648.719 | 2.9242 | 236.452 | 236.452 | 0.69023 | 0 | 0 | 0.37674 | 2412.267 | 2412.267 | 2.234 | 0 | 91.07 | 1887.45 | 0.5
2021-10-05 | P | 24 | 34 | 403.54 | 63.4 | 2615.877 | 2615.877 | 2.9268 | 234.674 | 234.674 | 0.69047 | 0 | 0 | 0.37674 | 2381.203 | 2381.203 | 2.2364 | 0 | 91.03 | 1887.55 | 0.5
2021-10-06 | P | 24 | 34 | 412.16 | 63.28 | 2636.796 | 2636.796 | 2.9295 | 236.511 | 236.511 | 0.6907 | 0 | 0 | 0.37674 | 2400.285 | 2400.285 | 2.2388 | 0 | 91.03 | 1887.57 | 0.5
2021-10-07 | P | 24 | 34 | 404.1 | 63.4 | 2641.143 | 2641.143 | 2.9321 | 235.717 | 235.717 | 0.69094 | 0 | 0 | 0.37674 | 2405.426 | 2405.426 | 2.2412 | 0 | 91.08 | 1887.63 | 0.5
2021-10-08 | P | 24 | 34 | 411.51 | 63.26 | 2629.605 | 2629.605 | 2.9347 | 234.692 | 234.692 | 0.69117 | 0 | 0 | 0.37674 | 2394.913 | 2394.913 | 2.2436 | 0 | 91.08 | 1887.52 | 0.5
2021-10-09 | P | 24 | 34 | 450.58 | 62.77 | 2583.033 | 2583.033 | 2.9373 | 230.521 | 230.521 | 0.6914 | 0 | 0 | 0.37674 | 2352.512 | 2352.512 | 2.2459 | 0 | 91.08 | 1887.11 | 0.5
2021-10-10 | P | 24 | 34 | 406.45 | 63.16 | 2592.753 | 2592.753 | 2.9399 | 231.378 | 231.378 | 0.69164 | 0 | 0 | 0.37674 | 2361.375 | 2361.375 | 2.2483 | 0 | 91.08 | 1887.76 | 0.5
2021-10-11 | P | 24 | 34 | 408.8 | 63.09 | 2601.862 | 2601.862 | 2.9425 | 232.16 | 232.16 | 0.69187 | 0 | 0 | 0.37674 | 2369.702 | 2369.702 | 2.2506 | 0 | 91.08 | 1887.75 | 0.5
2021-10-12 | P | 24 | 34 | 422.42 | 62.8 | 2561.401 | 2561.401 | 2.9451 | 228.635 | 228.635 | 0.6921 | 0 | 0 | 0.37674 | 2332.766 | 2332.766 | 2.253 | 0 | 91.07 | 1887.62 | 0.5
2021-10-13 | P | 24 | 34 | 479.83 | 62.54 | 2561.356 | 2561.356 | 2.9476 | 228.553 | 228.553 | 0.69233 | 0 | 0 | 0.37674 | 2332.803 | 2332.803 | 2.2553 | 0 | 91.08 | 1886.69 | 0.5
2021-10-14 | P | 24 | 34 | 434.73 | 62.41 | 2602.368 | 2602.368 | 2.9502 | 230.348 | 230.348 | 0.69256 | 0 | 0 | 0.37674 | 2372.02 | 2372.02 | 2.2577 | 0 | 91.15 | 1887.38 | 0.5
2021-10-15 | P | 24 | 34 | 405.96 | 62.26 | 2618.683 | 2618.683 | 2.9529 | 232.666 | 232.666 | 0.69279 | 0 | 0 | 0.37674 | 2386.017 | 2386.017 | 2.2601 | 0 | 91.12 | 1887.79 | 0.5
2021-10-16 | P | 24 | 34 | 417.16 | 62.74 | 2615.045 | 2615.045 | 2.9555 | 232.203 | 232.203 | 0.69302 | 0 | 0 | 0.37674 | 2382.842 | 2382.842 | 2.2624 | 0 | 91.12 | 1887.81 | 0.5
2021-10-17 | P | 24 | 34 | 437.5 | 62.63 | 2603.339 | 2603.339 | 2.9581 | 232.061 | 232.061 | 0.69325 | 0 | 0 | 0.37674 | 2371.278 | 2371.278 | 2.2648 | 0 | 91.09 | 1887.66 | 0.5
2021-10-18 | P | 24 | 34 | 418.35 | 63.06 | 2640.301 | 2640.301 | 2.9607 | 234.305 | 234.305 | 0.69349 | 0 | 0 | 0.37674 | 2405.996 | 2405.996 | 2.2672 | 0 | 91.13 | 1887.91 | 0.5
2021-10-19 | P | 24 | 34 | 413.52 | 63.22 | 2638.123 | 2638.123 | 2.9634 | 234.088 | 234.088 | 0.69372 | 0 | 0 | 0.37674 | 2404.035 | 2404.035 | 2.2696 | 0 | 91.13 | 1888.05 | 0.5
2021-10-20 | P | 24 | 34 | 413.17 | 63.16 | 2441.71 | 2441.71 | 2.9658 | 218.001 | 218.001 | 0.69394 | 0 | 0 | 0.37674 | 2223.709 | 2223.709 | 2.2719 | 0 | 91.07 | 1888.14 | 0.5
2021-10-21 | P | 24 | 34 | 407.45 | 63.4 | 2522.998 | 2522.998 | 2.9683 | 226.689 | 226.689 | 0.69417 | 0 | 0 | 0.37674 | 2296.309 | 2296.309 | 2.2742 | 0 | 91.02 | 1888.02 | 0.5
2021-10-22 | P | 24 | 34 | 403.88 | 63.51 | 2622.335 | 2622.335 | 2.9709 | 238.574 | 238.574 | 0.6944 | 0 | 0 | 0.37674 | 2383.761 | 2383.761 | 2.2765 | 0 | 90.9 | 1888.06 | 0.5
2021-10-23 | P | 24 | 34 | 395.93 | 63.36 | 2671.299 | 2671.299 | 2.9736 | 241.865 | 241.865 | 0.69465 | 0 | 0 | 0.37674 | 2429.434 | 2429.434 | 2.279 | 0 | 90.95 | 1888.06 | 0.5
2021-10-24 | P | 24 | 34 | 395.52 | 63.33 | 2540.676 | 2540.676 | 2.9762 | 231.068 | 231.068 | 0.69488 | 0 | 0 | 0.37674 | 2309.608 | 2309.608 | 2.2813 | 0 | 90.9 | 1888.51 | 0.5
2021-10-25 | P | 24 | 34 | 403.24 | 63.68 | 2551.483 | 2551.483 | 2.9787 | 229.813 | 229.813 | 0.69511 | 0 | 0 | 0.37674 | 2321.67 | 2321.67 | 2.2836 | 0 | 90.99 | 1887.93 | 0.5
2021-10-26 | P | 24 | 34 | 398.57 | 63.62 | 2452.68 | 2452.68 | 2.9812 | 230.863 | 230.863 | 0.69534 | 0 | 0 | 0.37674 | 2221.817 | 2221.817 | 2.2858 | 0 | 90.59 | 1887.94 | 0.5
2021-10-27 | P | 24 | 34 | 404.7 | 63.59 | 2491.861 | 2491.861 | 2.9836 | 228.885 | 228.885 | 0.69557 | 0 | 0 | 0.37674 | 2262.976 | 2262.976 | 2.2881 | 0 | 90.82 | 1887.86 | 0.5
2021-10-28 | P | 24 | 34 | 401.2 | 63.55 | 2628.661 | 2628.661 | 2.9863 | 228.021 | 228.021 | 0.69579 | 0 | 0 | 0.37674 | 2400.64 | 2400.64 | 2.2905 | 0 | 91.33 | 1887.96 | 0.5
2021-10-29 | P | 24 | 34 | 395.17 | 63.12 | 2613.442 | 2613.442 | 2.9889 | 234.722 | 234.722 | 0.69603 | 0 | 0 | 0.37674 | 2378.72 | 2378.72 | 2.2929 | 0 | 91.02 | 1887.94 | 0.5
2021-10-30 | P | 24 | 34 | 391.36 | 63.07 | 2626.029 | 2626.029 | 2.9915 | 235.822 | 235.822 | 0.69627 | 0 | 0 | 0.37674 | 2390.207 | 2390.207 | 2.2953 | 0 | 91.02 | 1887.96 | 0.5
2021-10-31 | P | 24 | 34 | 388.2 | 63.04 | 2631.704 | 2631.704 | 2.9941 | 236.363 | 236.363 | 0.6965 | 0 | 0 | 0.37674 | 2395.341 | 2395.341 | 2.2976 | 0 | 91.02 | 1887.96 | 0.5
2021-11-01 | P | 24 | 34 | 394.57 | 63.2 | 2638.188 | 2638.188 | 2.9968 | 236.946 | 236.946 | 0.69674 | 0 | 0 | 0.37674 | 2401.242 | 2401.242 | 2.3 | 0 | 91.02 | 1887.98 | 0.5
2021-11-02 | P | 24 | 34 | 403.07 | 63.5 | 2580.497 | 2580.497 | 2.9994 | 231.771 | 231.771 | 0.69697 | 0 | 0 | 0.37674 | 2348.726 | 2348.726 | 2.3024 | 0 | 91.02 | 1888.01 | 0.5
2021-11-03 | P | 24 | 34 | 390.91 | 63.4 | 2605.343 | 2605.343 | 3.002 | 233.957 | 233.957 | 0.6972 | 0 | 0 | 0.37674 | 2371.386 | 2371.386 | 2.3048 | 0 | 91.02 | 1888.13 | 0.5
2021-11-04 | P | 24 | 34 | 384.99 | 63.38 | 2605.462 | 2605.462 | 3.0046 | 233.924 | 233.924 | 0.69744 | 0 | 0 | 0.37674 | 2371.538 | 2371.538 | 2.3071 | 0 | 91.02 | 1888.19 | 0.5
2021-11-05 | P | 24 | 34 | 389.2 | 63.47 | 2542.144 | 2542.144 | 3.0071 | 233.636 | 233.636 | 0.69767 | 0 | 0 | 0.37674 | 2308.508 | 2308.508 | 2.3094 | 0 | 90.81 | 1888.19 | 0.5
2021-11-06 | P | 24 | 34 | 397.68 | 63.41 | 2614.046 | 2614.046 | 3.0097 | 234.779 | 234.779 | 0.69791 | 0 | 0 | 0.37674 | 2379.267 | 2379.267 | 2.3118 | 0 | 91.02 | 1888.31 | 0.5
2021-11-07 | P | 24 | 34 | 414.7 | 63.17 | 2563.619 | 2563.619 | 3.0123 | 229.243 | 229.243 | 0.69814 | 0 | 0 | 0.37674 | 2334.376 | 2334.376 | 2.3142 | 0 | 91.06 | 1888.25 | 0.5
2021-11-08 | P | 24 | 34 | 422.39 | 62.65 | 2673.866 | 2673.866 | 3.015 | 239.956 | 239.956 | 0.69838 | 0 | 0 | 0.37674 | 2433.91 | 2433.91 | 2.3166 | 0 | 91.03 | 1888.21 | 0.5
2021-11-09 | P | 24 | 34 | 420.18 | 62.79 | 2678.644 | 2678.644 | 3.0176 | 240.431 | 240.431 | 0.69862 | 0 | 0 | 0.37674 | 2438.213 | 2438.213 | 2.319 | 0 | 91.02 | 1888.34 | 0.5
2021-11-10 | P | 24 | 34 | 407.46 | 61.88 | 2668.909 | 2668.909 | 3.0203 | 240.655 | 240.655 | 0.69886 | 0 | 0 | 0.37674 | 2428.254 | 2428.254 | 2.3215 | 0 | 90.98 | 1888.41 | 0.5
2021-11-11 | P | 24 | 34 | 420.28 | 62.56 | 2637.198 | 2637.198 | 3.023 | 237.845 | 237.845 | 0.6991 | 0 | 0 | 0.37674 | 2399.353 | 2399.353 | 2.3239 | 0 | 90.98 | 1888.24 | 0.5
2021-11-12 | P | 24 | 34 | 418.48 | 62.87 | 2645.369 | 2645.369 | 3.0256 | 238.089 | 238.089 | 0.69933 | 0 | 0 | 0.37674 | 2407.28 | 2407.28 | 2.3263 | 0 | 91 | 1888.24 | 0.5
2021-11-13 | P | 24 | 34 | 418.53 | 62.95 | 2649.06 | 2649.06 | 3.0282 | 238.581 | 238.581 | 0.69957 | 0 | 0 | 0.37674 | 2410.479 | 2410.479 | 2.3287 | 0 | 90.99 | 1888.41 | 0.5
2021-11-14 | P | 24 | 34 | 419.94 | 62.86 | 2675.953 | 2675.953 | 3.0309 | 238.563 | 238.563 | 0.69981 | 0 | 0 | 0.37674 | 2437.39 | 2437.39 | 2.3311 | 0 | 91.08 | 1888.42 | 0.5
2021-11-15 | P | 24 | 34 | 477.69 | 62.57 | 2556.31 | 2556.31 | 3.0335 | 228.815 | 228.815 | 0.70004 | 0 | 0 | 0.37674 | 2327.495 | 2327.495 | 2.3334 | 0 | 91.05 | 1887.94 | 0.5
2021-11-16 | P | 24 | 34 | 519.87 | 62.29 | 2635.904 | 2635.904 | 3.0361 | 236.523 | 236.523 | 0.70028 | 0 | 0 | 0.37674 | 2399.381 | 2399.381 | 2.3358 | 0 | 91.03 | 1887.42 | 0.5
2021-11-17 | P | 24 | 34 | 520.94 | 62.25 | 2642.724 | 2642.724 | 3.0388 | 237.042 | 237.042 | 0.70051 | 0 | 0 | 0.37674 | 2405.682 | 2405.682 | 2.3382 | 0 | 91.03 | 1887.48 | 0.5
2021-11-18 | P | 24 | 34 | 500.95 | 62.27 | 2652.461 | 2652.461 | 3.0414 | 237.915 | 237.915 | 0.70075 | 0 | 0 | 0.37674 | 2414.546 | 2414.546 | 2.3407 | 0 | 91.03 | 1887.59 | 0.5
2021-11-19 | P | 24 | 34 | 493.4 | 62.1 | 2646.637 | 2646.637 | 3.0441 | 237.486 | 237.486 | 0.70099 | 0 | 0 | 0.37674 | 2409.151 | 2409.151 | 2.3431 | 0 | 91.03 | 1887.51 | 0.5
2021-11-20 | P | 24 | 34 | 479.06 | 62.2 | 2622.421 | 2622.421 | 3.0467 | 234.993 | 234.993 | 0.70122 | 0 | 0 | 0.37674 | 2387.428 | 2387.428 | 2.3455 | 0 | 91.04 | 1887.58 | 0.5
2021-11-21 | P | 24 | 34 | 453.63 | 62.45 | 2627.635 | 2627.635 | 3.0493 | 235.487 | 235.487 | 0.70146 | 0 | 0 | 0.37674 | 2392.148 | 2392.148 | 2.3479 | 0 | 91.04 | 1887.87 | 0.5
2021-11-22 | P | 24 | 34 | 511.64 | 62.2 | 2637.898 | 2637.898 | 3.0519 | 235.737 | 235.737 | 0.70169 | 0 | 0 | 0.37674 | 2402.161 | 2402.161 | 2.3503 | 0 | 91.06 | 1887.39 | 0.5
2021-11-23 | P | 24 | 34 | 499.5 | 62.01 | 2629.255 | 2629.255 | 3.0546 | 234.835 | 234.835 | 0.70193 | 0 | 0 | 0.37674 | 2394.42 | 2394.42 | 2.3526 | 0 | 91.07 | 1887.36 | 0.5
2021-11-24 | P | 24 | 34 | 450.57 | 61.98 | 2560.678 | 2560.678 | 3.0571 | 236.077 | 236.077 | 0.70217 | 0 | 0 | 0.37674 | 2324.601 | 2324.601 | 2.355 | 0 | 90.78 | 1887.64 | 0.5
2021-11-25 | P | 24 | 34 | 405.39 | 61.65 | 2568.193 | 2568.193 | 3.0597 | 236.697 | 236.697 | 0.7024 | 0 | 0 | 0.37674 | 2331.496 | 2331.496 | 2.3573 | 0 | 90.78 | 1888.5 | 0.5
2021-11-26 | P | 24 | 34 | 423.45 | 62.63 | 2572.163 | 2572.163 | 3.0623 | 229.273 | 229.273 | 0.70263 | 0 | 0 | 0.37674 | 2342.89 | 2342.89 | 2.3596 | 0 | 91.09 | 1888.44 | 0.5
2021-11-27 | P | 24 | 34 | 403.98 | 62.05 | 2567.297 | 2567.297 | 3.0648 | 228.841 | 228.841 | 0.70286 | 0 | 0 | 0.37674 | 2338.456 | 2338.456 | 2.362 | 0 | 91.09 | 1888.52 | 0.5
2021-11-28 | P | 24 | 34 | 410.39 | 62.83 | 2619.8 | 2619.8 | 3.0675 | 229.96 | 229.96 | 0.70309 | 0 | 0 | 0.37674 | 2389.84 | 2389.84 | 2.3644 | 0 | 91.22 | 1888.72 | 0.5
2021-11-29 | P | 24 | 34 | 358.72 | 62.84 | 2645.859 | 2645.859 | 3.0701 | 230.325 | 230.325 | 0.70332 | 0 | 0 | 0.37674 | 2415.534 | 2415.534 | 2.3668 | 0 | 91.3 | 1893.14 | 0.5
2021-11-30 | P | 24 | 34 | 358.72 | 62.84 | 2657.237 | 2657.237 | 3.0728 | 232.284 | 232.284 | 0.70355 | 0 | 0 | 0.37674 | 2424.953 | 2424.953 | 2.3692 | 0 | 91.26 | 1893.14 | 0.5
2021-12-01 | P | 24 | 34 | 416.41 | 61.98 | 2665.377 | 2665.377 | 3.0754 | 239.29 | 239.29 | 0.70379 | 0 | 0 | 0.37674 | 2426.087 | 2426.087 | 2.3716 | 0 | 91.02 | 1888.7 | 0.5
2021-12-02 | P | 24 | 34 | 414.25 | 62.63 | 2622.389 | 2622.389 | 3.0781 | 235.5 | 235.5 | 0.70403 | 0 | 0 | 0.37674 | 2386.889 | 2386.889 | 2.374 | 0 | 91.02 | 1888.94 | 0.5
2021-12-03 | P | 24 | 34 | 397.89 | 61.87 | 2643.257 | 2643.257 | 3.0807 | 234.831 | 234.831 | 0.70426 | 0 | 0 | 0.37674 | 2408.426 | 2408.426 | 2.3764 | 0 | 91.12 | 1889.31 | 0.5
2021-12-04 | P | 24 | 34 | 404.75 | 62.86 | 2651.44 | 2651.44 | 3.0834 | 235.553 | 235.553 | 0.7045 | 0 | 0 | 0.37674 | 2415.887 | 2415.887 | 2.3789 | 0 | 91.12 | 1888.95 | 0.5
2021-12-05 | P | 24 | 34 | 407.59 | 62.76 | 2663.75 | 2663.75 | 3.086 | 236.627 | 236.627 | 0.70473 | 0 | 0 | 0.37674 | 2427.123 | 2427.123 | 2.3813 | 0 | 91.12 | 1889.07 | 0.5
2021-12-06 | P | 24 | 34 | 411.94 | 62.59 | 2663.751 | 2663.751 | 3.0887 | 236.92 | 236.92 | 0.70497 | 0 | 0 | 0.37674 | 2426.831 | 2426.831 | 2.3837 | 0 | 91.11 | 1888.86 | 0.5
2021-12-07 | P | 24 | 34 | 409.82 | 62.64 | 2550.233 | 2550.233 | 3.0912 | 228.061 | 228.061 | 0.7052 | 0 | 0 | 0.37674 | 2322.172 | 2322.172 | 2.386 | 0 | 91.06 | 1889.06 | 0.5
2021-12-08 | P | 24 | 34 | 431.95 | 62.62 | 2668.631 | 2668.631 | 3.0939 | 231.928 | 231.928 | 0.70543 | 0 | 0 | 0.37674 | 2436.703 | 2436.703 | 2.3885 | 0 | 91.31 | 1888.62 | 0.5
2021-12-09 | P | 24 | 34 | 447.53 | 61.7 | 2715.036 | 2715.036 | 3.0966 | 242.23 | 242.23 | 0.70567 | 0 | 0 | 0.37674 | 2472.806 | 2472.806 | 2.3909 | 0 | 91.08 | 1888.5 | 0.5
2021-12-10 | P | 24 | 34 | 400.01 | 62.02 | 2714.899 | 2714.899 | 3.0993 | 243.451 | 243.451 | 0.70592 | 0 | 0 | 0.37674 | 2471.448 | 2471.448 | 2.3934 | 0 | 91.03 | 1889.43 | 0.5
2021-12-11 | P | 24 | 34 | 410.85 | 62.85 | 2737.272 | 2737.272 | 3.1021 | 245.049 | 245.049 | 0.70616 | 0 | 0 | 0.37674 | 2492.223 | 2492.223 | 2.3959 | 0 | 91.05 | 1888.99 | 0.5
2021-12-12 | P | 24 | 34 | 404.4 | 62.89 | 2746.383 | 2746.383 | 3.1048 | 245.808 | 245.808 | 0.70641 | 0 | 0 | 0.37674 | 2500.575 | 2500.575 | 2.3984 | 0 | 91.05 | 1889.24 | 0.5
2021-12-13 | P | 24 | 34 | 398.13 | 62.95 | 2718.132 | 2718.132 | 3.1075 | 243.35 | 243.35 | 0.70665 | 0 | 0 | 0.37674 | 2474.782 | 2474.782 | 2.4009 | 0 | 91.05 | 1889.26 | 0.5
2021-12-14 | P | 24 | 34 | 397.33 | 62.12 | 2707.397 | 2707.397 | 3.1102 | 236.866 | 236.866 | 0.70689 | 0 | 0 | 0.37674 | 2470.531 | 2470.531 | 2.4033 | 0 | 91.25 | 1889.98 | 0.5
2021-12-15 | P | 24 | 34 | 472.26 | 61.21 | 2618.43 | 2618.43 | 3.1129 | 233.976 | 233.976 | 0.70712 | 0 | 0 | 0.37674 | 2384.454 | 2384.454 | 2.4057 | 0 | 91.06 | 1886.76 | 0.5
2021-12-16 | P | 24 | 34 | 401.93 | 61.56 | 2772.767 | 2772.767 | 3.1156 | 237.868 | 237.868 | 0.70736 | 0 | 0 | 0.37674 | 2534.899 | 2534.899 | 2.4083 | 0 | 91.42 | 1888.85 | 0.5
2021-12-17 | P | 24 | 34 | 421.89 | 61.74 | 2762.818 | 2762.818 | 3.1184 | 240.994 | 240.994 | 0.7076 | 0 | 0 | 0.37674 | 2521.824 | 2521.824 | 2.4108 | 0 | 91.28 | 1888.36 | 0.5
2021-12-18 | P | 24 | 34 | 493.09 | 61.73 | 2708.35 | 2708.35 | 3.1211 | 237.205 | 237.205 | 0.70784 | 0 | 0 | 0.37674 | 2471.145 | 2471.145 | 2.4133 | 0 | 91.24 | 1887.09 | 0.5
2021-12-19 | P | 24 | 34 | 511.21 | 62.13 | 2637.776 | 2637.776 | 3.1237 | 236.876 | 236.876 | 0.70807 | 0 | 0 | 0.37674 | 2400.9 | 2400.9 | 2.4157 | 0 | 91.02 | 1887.61 | 0.5
2021-12-20 | P | 24 | 34 | 427.26 | 62.9 | 2687.109 | 2687.109 | 3.1264 | 241.202 | 241.202 | 0.70832 | 0 | 0 | 0.37674 | 2445.907 | 2445.907 | 2.4181 | 0 | 91.02 | 1888.41 | 0.5
2021-12-21 | P | 24 | 34 | 392.69 | 63.31 | 2630.927 | 2630.927 | 3.1291 | 236.254 | 236.254 | 0.70855 | 0 | 0 | 0.37674 | 2394.673 | 2394.673 | 2.4205 | 0 | 91.02 | 1888.8 | 0.5
2021-12-22 | P | 24 | 34 | 392.62 | 63.29 | 2633.49 | 2633.49 | 3.1317 | 235.971 | 235.971 | 0.70879 | 0 | 0 | 0.37674 | 2397.519 | 2397.519 | 2.4229 | 0 | 91.04 | 1888.73 | 0.5
2021-12-23 | P | 24 | 34 | 383.99 | 63.33 | 2626.625 | 2626.625 | 3.1343 | 235.371 | 235.371 | 0.70902 | 0 | 0 | 0.37674 | 2391.254 | 2391.254 | 2.4253 | 0 | 91.04 | 1888.84 | 0.5
2021-12-24 | P | 24 | 34 | 422.89 | 62.98 | 2607.119 | 2607.119 | 3.1369 | 214.139 | 214.139 | 0.70924 | 0 | 0 | 0.37674 | 2392.98 | 2392.98 | 2.4277 | 0 | 91.79 | 1888.62 | 0.5
2021-12-25 | P | 24 | 34 | 480.07 | 62.09 | 2625.98 | 2625.98 | 3.1395 | 228.07 | 228.07 | 0.70947 | 0 | 0 | 0.37674 | 2397.91 | 2397.91 | 2.4301 | 0 | 91.32 | 1887.78 | 0.5
2021-12-26 | P | 24 | 34 | 470.17 | 61.63 | 2632.065 | 2632.065 | 3.1422 | 229.684 | 229.684 | 0.7097 | 0 | 0 | 0.37674 | 2402.381 | 2402.381 | 2.4325 | 0 | 91.27 | 1887.83 | 0.5
2021-12-27 | P | 24 | 34 | 439.2 | 61.68 | 2624.001 | 2624.001 | 3.1448 | 230.572 | 230.572 | 0.70993 | 0 | 0 | 0.37674 | 2393.429 | 2393.429 | 2.4349 | 0 | 91.21 | 1887.72 | 0.5
2021-12-28 | P | 24 | 34 | 447.09 | 62.15 | 2629.953 | 2629.953 | 3.1474 | 230.855 | 230.855 | 0.71016 | 0 | 0 | 0.37674 | 2399.098 | 2399.098 | 2.4373 | 0 | 91.22 | 1888.3 | 0.5
2021-12-29 | P | 24 | 34 | 468.01 | 61.21 | 2631.264 | 2631.264 | 3.1501 | 231.35 | 231.35 | 0.71039 | 0 | 0 | 0.37674 | 2399.914 | 2399.914 | 2.4397 | 0 | 91.21 | 1888.76 | 0.5
2021-12-30 | P | 24 | 34 | 546.2 | 61.31 | 2628.05 | 2628.05 | 3.1527 | 231.288 | 231.288 | 0.71062 | 0 | 0 | 0.37674 | 2396.762 | 2396.762 | 2.4421 | 0 | 91.2 | 1887.83 | 0.5
2021-12-31 | P | 24 | 34 | 493.25 | 61.98 | 2630.061 | 2630.061 | 3.1553 | 232.004 | 232.004 | 0.71085 | 0 | 0 | 0.37674 | 2398.057 | 2398.057 | 2.4445 | 0 | 91.18 | 1888.03 | 0.5
2022-01-01 | P | 24 | 34 | 450.75 | 61.95 | 2644.362 | 2644.362 | 3.158 | 230.989 | 230.989 | 0.71108 | 0 | 0 | 0.37674 | 2413.373 | 2413.373 | 2.4469 | 0 | 91.26 | 1888.68 | 0.5
2022-01-02 | P | 24 | 34 | 410.77 | 60.86 | 2664.949 | 2664.949 | 3.1606 | 231.883 | 231.883 | 0.71131 | 0 | 0 | 0.37674 | 2433.066 | 2433.066 | 2.4493 | 0 | 91.3 | 1889.29 | 0.5
2022-01-03 | P | 24 | 34 | 421.78 | 62.08 | 2675.212 | 2675.212 | 3.1633 | 232.771 | 232.771 | 0.71155 | 0 | 0 | 0.37674 | 2442.441 | 2442.441 | 2.4518 | 0 | 91.3 | 1888.71 | 0.5
2022-01-04 | P | 24 | 34 | 442.67 | 62.16 | 2698.442 | 2698.442 | 3.166 | 240.954 | 240.954 | 0.71179 | 0 | 0 | 0.37674 | 2457.488 | 2457.488 | 2.4542 | 0 | 91.07 | 1888.65 | 0.5
2022-01-05 | P | 24 | 34 | 399.2 | 62.75 | 2564.061 | 2564.061 | 3.1686 | 230.239 | 230.239 | 0.71202 | 0 | 0 | 0.37674 | 2333.822 | 2333.822 | 2.4566 | 0 | 91.02 | 1889.56 | 0.5
2022-01-06 | P | 24 | 34 | 408.67 | 61.71 | 2549.384 | 2549.384 | 3.1711 | 230.13 | 230.13 | 0.71225 | 0 | 0 | 0.37674 | 2319.254 | 2319.254 | 2.4589 | 0 | 90.97 | 1889.29 | 0.5
2022-01-07 | P | 24 | 34 | 404 | 62.65 | 2587.727 | 2587.727 | 3.1737 | 231.669 | 231.669 | 0.71248 | 0 | 0 | 0.37674 | 2356.058 | 2356.058 | 2.4612 | 0 | 91.05 | 1889.59 | 0.5
2022-01-08 | P | 24 | 34 | 369.72 | 62.16 | 2438.302 | 2438.302 | 3.1761 | 219.091 | 219.091 | 0.7127 | 0 | 0 | 0.37674 | 2219.211 | 2219.211 | 2.4634 | 0 | 91.02 | 1892.92 | 0.5
2022-01-09 | P | 24 | 34 | 355.81 | 62.15 | 2385.049 | 2385.049 | 3.1785 | 213.505 | 213.505 | 0.71291 | 0 | 0 | 0.37674 | 2171.544 | 2171.544 | 2.4656 | 0 | 91.05 | 1891.96 | 0.5
2022-01-10 | P | 24 | 34 | 332.55 | 64.35 | 2431.199 | 2431.199 | 3.181 | 217.291 | 217.291 | 0.71313 | 0 | 0 | 0.37674 | 2213.908 | 2213.908 | 2.4678 | 0 | 91.06 | 1895.74 | 0.5
2022-01-11 | P | 24 | 34 | 409.44 | 62.75 | 2521.976 | 2521.976 | 3.1835 | 225.276 | 225.276 | 0.71336 | 0 | 0 | 0.37674 | 2296.7 | 2296.7 | 2.4701 | 0 | 91.07 | 1889.72 | 0.5
2022-01-12 | P | 24 | 34 | 409.44 | 62.75 | 2530.458 | 2530.458 | 3.186 | 226.108 | 226.108 | 0.71358 | 0 | 0 | 0.37674 | 2304.35 | 2304.35 | 2.4724 | 0 | 91.06 | 1889.72 | 0.5
2022-01-13 | P | 24 | 34 | 409.44 | 62.75 | 2509.208 | 2509.208 | 3.1885 | 225.095 | 225.095 | 0.71381 | 0 | 0 | 0.37674 | 2284.113 | 2284.113 | 2.4747 | 0 | 91.03 | 1889.72 | 0.5
2022-01-14 | P | 24 | 34 | 409.44 | 62.75 | 2528.866 | 2528.866 | 3.1911 | 226.789 | 226.789 | 0.71403 | 0 | 0 | 0.37674 | 2302.077 | 2302.077 | 2.477 | 0 | 91.03 | 1889.72 | 0.5
2022-01-15 | P | 24 | 34 | 409.92 | 62.72 | 2544.371 | 2544.371 | 3.1936 | 228.182 | 228.182 | 0.71426 | 0 | 0 | 0.37674 | 2316.189 | 2316.189 | 2.4793 | 0 | 91.03 | 1889.77 | 0.5
2022-01-16 | P | 24 | 34 | 409.9 | 62.66 | 2492.609 | 2492.609 | 3.1961 | 223.169 | 223.169 | 0.71448 | 0 | 0 | 0.37674 | 2269.44 | 2269.44 | 2.4816 | 0 | 91.05 | 1889.92 | 0.5
2022-01-17 | P | 24 | 34 | 406.29 | 62.73 | 2531.765 | 2531.765 | 3.1986 | 226.604 | 226.604 | 0.71471 | 0 | 0 | 0.37674 | 2305.161 | 2305.161 | 2.4839 | 0 | 91.05 | 1889.95 | 0.5
2022-01-18 | P | 24 | 34 | 402.35 | 62.86 | 2598.249 | 2598.249 | 3.2012 | 232.421 | 232.421 | 0.71494 | 0 | 0 | 0.37674 | 2365.828 | 2365.828 | 2.4863 | 0 | 91.06 | 1889.8 | 0.5
2022-01-19 | P | 24 | 34 | 412.44 | 62.69 | 2615.182 | 2615.182 | 3.2038 | 233.011 | 233.011 | 0.71518 | 0 | 0 | 0.37674 | 2382.171 | 2382.171 | 2.4887 | 0 | 91.09 | 1889.76 | 0.5
2022-01-20 | P | 24 | 34 | 437.24 | 61.85 | 2681.09 | 2681.09 | 3.2065 | 237.878 | 237.878 | 0.71541 | 0 | 0 | 0.37674 | 2443.212 | 2443.212 | 2.4911 | 0 | 91.13 | 1889.28 | 0.5
2022-01-21 | P | 24 | 34 | 385.06 | 60.87 | 2709.859 | 2709.859 | 3.2092 | 240.403 | 240.403 | 0.71566 | 0 | 0 | 0.37674 | 2469.456 | 2469.456 | 2.4936 | 0 | 91.13 | 1890.02 | 0.5
2022-01-22 | P | 24 | 34 | 395.96 | 61.9 | 2767.918 | 2767.918 | 3.212 | 242.459 | 242.459 | 0.7159 | 0 | 0 | 0.37674 | 2525.459 | 2525.459 | 2.4961 | 0 | 91.24 | 1889.88 | 0.5
2022-01-23 | P | 24 | 34 | 411.55 | 62.71 | 2767.851 | 2767.851 | 3.2148 | 241.716 | 241.716 | 0.71614 | 0 | 0 | 0.37674 | 2526.135 | 2526.135 | 2.4986 | 0 | 91.27 | 1889.68 | 0.5
2022-01-24 | P | 24 | 34 | 417.51 | 62.56 | 2745.331 | 2745.331 | 3.2175 | 240.272 | 240.272 | 0.71638 | 0 | 0 | 0.37674 | 2505.059 | 2505.059 | 2.5011 | 0 | 91.25 | 1889.69 | 0.5
2022-01-25 | P | 24 | 34 | 469.62 | 62.02 | 2727.109 | 2727.109 | 3.2202 | 240.454 | 240.454 | 0.71662 | 0 | 0 | 0.37674 | 2486.655 | 2486.655 | 2.5036 | 0 | 91.18 | 1888.75 | 0.5
2022-01-26 | P | 24 | 34 | 495.77 | 62.32 | 2689.071 | 2689.071 | 3.2229 | 236.955 | 236.955 | 0.71686 | 0 | 0 | 0.37674 | 2452.116 | 2452.116 | 2.5061 | 0 | 91.19 | 1888.23 | 0.5
2022-01-27 | P | 24 | 34 | 477.91 | 62.24 | 2698.822 | 2698.822 | 3.2256 | 237.583 | 237.583 | 0.71709 | 0 | 0 | 0.37674 | 2461.239 | 2461.239 | 2.5085 | 0 | 91.2 | 1888.73 | 0.5
2022-01-28 | P | 24 | 34 | 488.88 | 62.43 | 2679.13 | 2679.13 | 3.2283 | 236.032 | 236.032 | 0.71733 | 0 | 0 | 0.37674 | 2443.098 | 2443.098 | 2.511 | 0 | 91.19 | 1888.43 | 0.5
2022-01-29 | P | 24 | 34 | 420.27 | 62.25 | 2687.447 | 2687.447 | 3.231 | 236.291 | 236.291 | 0.71757 | 0 | 0 | 0.37674 | 2451.156 | 2451.156 | 2.5134 | 0 | 91.21 | 1889.52 | 0.5
2022-01-30 | P | 24 | 34 | 448.57 | 62.65 | 2698.625 | 2698.625 | 3.2337 | 237.272 | 237.272 | 0.7178 | 0 | 0 | 0.37674 | 2461.353 | 2461.353 | 2.5159 | 0 | 91.21 | 1889.2 | 0.5
2022-01-31 | P | 24 | 34 | 487.4 | 62.47 | 2736.664 | 2736.664 | 3.2364 | 240.143 | 240.143 | 0.71804 | 0 | 0 | 0.37674 | 2496.521 | 2496.521 | 2.5184 | 0 | 91.22 | 1888.51 | 0.5
2022-02-01 | P | 24 | 34 | 503.14 | 62.45 | 2748.493 | 2748.493 | 3.2392 | 239.363 | 239.363 | 0.71828 | 0 | 0 | 0.37674 | 2509.13 | 2509.13 | 2.5209 | 0 | 91.29 | 1888.33 | 0.5
2022-02-02 | P | 24 | 34 | 447.71 | 62.46 | 2755.63 | 2755.63 | 3.2419 | 239.985 | 239.985 | 0.71852 | 0 | 0 | 0.37674 | 2515.645 | 2515.645 | 2.5234 | 0 | 91.29 | 1889.02 | 0.5
2022-02-03 | P | 24 | 34 | 402.58 | 62.07 | 2745.407 | 2745.407 | 3.2447 | 239.164 | 239.164 | 0.71876 | 0 | 0 | 0.37674 | 2506.243 | 2506.243 | 2.5259 | 0 | 91.29 | 1889.95 | 0.5
2022-02-04 | P | 24 | 34 | 462.62 | 62.52 | 2698.07 | 2698.07 | 3.2474 | 237.478 | 237.478 | 0.719 | 0 | 0 | 0.37674 | 2460.592 | 2460.592 | 2.5284 | 0 | 91.2 | 1888.85 | 0.5
2022-02-05 | P | 24 | 34 | 482 | 62.31 | 2671.246 | 2671.246 | 3.25 | 236.212 | 236.212 | 0.71924 | 0 | 0 | 0.37674 | 2435.034 | 2435.034 | 2.5308 | 0 | 91.16 | 1888.66 | 0.5
2022-02-06 | P | 24 | 34 | 418.33 | 62.31 | 2656.803 | 2656.803 | 3.2527 | 234.497 | 234.497 | 0.71947 | 0 | 0 | 0.37674 | 2422.306 | 2422.306 | 2.5332 | 0 | 91.17 | 1889.38 | 0.5
2022-02-07 | P | 24 | 34 | 411.95 | 62.35 | 2665.359 | 2665.359 | 3.2554 | 235.908 | 235.908 | 0.71971 | 0 | 0 | 0.37674 | 2429.451 | 2429.451 | 2.5357 | 0 | 91.15 | 1889.74 | 0.5
2022-02-08 | P | 24 | 34 | 412.88 | 62.7 | 2652.189 | 2652.189 | 3.258 | 234.667 | 234.667 | 0.71994 | 0 | 0 | 0.37674 | 2417.522 | 2417.522 | 2.5381 | 0 | 91.15 | 1889.8 | 0.5
2022-02-09 | P | 24 | 34 | 411.95 | 62.71 | 2633.757 | 2633.757 | 3.2607 | 234.799 | 234.799 | 0.72018 | 0 | 0 | 0.37674 | 2398.958 | 2398.958 | 2.5405 | 0 | 91.08 | 1889.95 | 0.5
2022-02-10 | P | 24 | 34 | 407.35 | 62.83 | 2679.68 | 2679.68 | 3.2633 | 238.304 | 238.304 | 0.72041 | 0 | 0 | 0.37674 | 2441.376 | 2441.376 | 2.5429 | 0 | 91.11 | 1890 | 0.5
2022-02-11 | P | 24 | 34 | 406.15 | 62.82 | 2626.32 | 2626.32 | 3.266 | 233.305 | 233.305 | 0.72065 | 0 | 0 | 0.37674 | 2393.015 | 2393.015 | 2.5453 | 0 | 91.12 | 1890 | 0.5
2022-02-12 | P | 24 | 34 | 459.23 | 62.49 | 2640.747 | 2640.747 | 3.2686 | 234.387 | 234.387 | 0.72088 | 0 | 0 | 0.37674 | 2406.36 | 2406.36 | 2.5477 | 0 | 91.12 | 1889.15 | 0.5
2022-02-13 | P | 24 | 34 | 435.07 | 62.55 | 2657.923 | 2657.923 | 3.2713 | 234.975 | 234.975 | 0.72112 | 0 | 0 | 0.37674 | 2422.948 | 2422.948 | 2.5501 | 0 | 91.16 | 1889.49 | 0.5
2022-02-14 | P | 24 | 34 | 406.07 | 62.83 | 2675.431 | 2675.431 | 3.2739 | 236.685 | 236.685 | 0.72135 | 0 | 0 | 0.37674 | 2438.746 | 2438.746 | 2.5526 | 0 | 91.15 | 1890.03 | 0.5
2022-02-15 | P | 24 | 34 | 407.07 | 62.77 | 2669.563 | 2669.563 | 3.2766 | 236.396 | 236.396 | 0.72159 | 0 | 0 | 0.37674 | 2433.167 | 2433.167 | 2.555 | 0 | 91.14 | 1890.1 | 0.5
2022-02-16 | P | 24 | 34 | 412.93 | 62.83 | 2532.098 | 2532.098 | 3.2791 | 221.074 | 221.074 | 0.72181 | 0 | 0 | 0.37674 | 2311.024 | 2311.024 | 2.5573 | 0 | 91.27 | 1889.96 | 0.5
2022-02-17 | P | 24 | 34 | 414.15 | 62.76 | 2748.539 | 2748.539 | 3.2819 | 217.905 | 217.905 | 0.72203 | 0 | 0 | 0.37674 | 2530.634 | 2530.634 | 2.5599 | 0 | 92.07 | 1890.02 | 0.5
2022-02-18 | P | 24 | 34 | 410.89 | 62.92 | 2793.423 | 2793.423 | 3.2847 | 221.078 | 221.078 | 0.72225 | 0 | 0 | 0.37674 | 2572.345 | 2572.345 | 2.5624 | 0 | 92.09 | 1890.03 | 0.5
2022-02-19 | P | 24 | 34 | 396.19 | 63.13 | 2823.185 | 2823.185 | 3.2875 | 224.033 | 224.033 | 0.72247 | 0 | 0 | 0.37674 | 2599.152 | 2599.152 | 2.565 | 0 | 92.06 | 1890.36 | 0.5
2022-02-20 | P | 24 | 34 | 380.39 | 63.12 | 2877.835 | 2877.835 | 3.2904 | 229.166 | 229.166 | 0.7227 | 0 | 0 | 0.37674 | 2648.669 | 2648.669 | 2.5677 | 0 | 92.04 | 1890.82 | 0.5
2022-02-21 | P | 24 | 34 | 373.5 | 62.85 | 2864.49 | 2864.49 | 3.2932 | 228.1 | 228.1 | 0.72293 | 0 | 0 | 0.37674 | 2636.39 | 2636.39 | 2.5703 | 0 | 92.04 | 1891.23 | 0.5
2022-02-22 | P | 24 | 34 | 378.08 | 62.77 | 2855.48 | 2855.48 | 3.2961 | 227.272 | 227.272 | 0.72316 | 0 | 0 | 0.37674 | 2628.208 | 2628.208 | 2.5729 | 0 | 92.04 | 1891.15 | 0.5
2022-02-23 | P | 24 | 34 | 385.17 | 62.6 | 2848.149 | 2848.149 | 3.2989 | 228.012 | 228.012 | 0.72339 | 0 | 0 | 0.37674 | 2620.137 | 2620.137 | 2.5756 | 0 | 91.99 | 1891.27 | 0.5
2022-02-24 | P | 24 | 34 | 384.87 | 62.54 | 2782.116 | 2782.116 | 3.3017 | 221.782 | 221.782 | 0.72361 | 0 | 0 | 0.37674 | 2560.334 | 2560.334 | 2.5781 | 0 | 92.03 | 1891.22 | 0.5
2022-02-25 | P | 24 | 34 | 427.59 | 62.34 | 2534.784 | 2534.784 | 3.3043 | 225.596 | 225.596 | 0.72383 | 0 | 0 | 0.37674 | 2309.188 | 2309.188 | 2.5804 | 0 | 91.1 | 1890.37 | 0.5
2022-02-26 | P | 24 | 34 | 468.16 | 61.83 | 2603.471 | 2603.471 | 3.3069 | 230.796 | 230.796 | 0.72407 | 0 | 0 | 0.37674 | 2372.675 | 2372.675 | 2.5828 | 0 | 91.14 | 1889.61 | 0.5
2022-02-27 | P | 24 | 34 | 391.01 | 60.77 | 2594.565 | 2594.565 | 3.3095 | 230.071 | 230.071 | 0.7243 | 0 | 0 | 0.37674 | 2364.494 | 2364.494 | 2.5852 | 0 | 91.13 | 1890.99 | 0.5
2022-02-28 | P | 24 | 34 | 370.52 | 60.27 | 2631.229 | 2631.229 | 3.3121 | 233.251 | 233.251 | 0.72453 | 0 | 0 | 0.37674 | 2397.978 | 2397.978 | 2.5876 | 0 | 91.14 | 1891.44 | 0.5
2022-03-01 | P | 24 | 34 | 424.69 | 61.66 | 2625.822 | 2625.822 | 3.3147 | 232.985 | 232.985 | 0.72476 | 0 | 0 | 0.37674 | 2392.837 | 2392.837 | 2.59 | 0 | 91.13 | 1890.15 | 0.5
2022-03-02 | P | 24 | 34 | 436.83 | 62.4 | 2645.035 | 2645.035 | 3.3174 | 234.612 | 234.612 | 0.725 | 0 | 0 | 0.37674 | 2410.423 | 2410.423 | 2.5924 | 0 | 91.13 | 1889.75 | 0.5
2022-03-03 | P | 24 | 34 | 436.83 | 62.4 | 2638.587 | 2638.587 | 3.32 | 234.05 | 234.05 | 0.72523 | 0 | 0 | 0.37674 | 2404.537 | 2404.537 | 2.5948 | 0 | 91.13 | 1889.75 | 0.5
2022-03-04 | P | 24 | 34 | 442 | 62.13 | 2613.682 | 2613.682 | 3.3226 | 231.695 | 231.695 | 0.72546 | 0 | 0 | 0.37674 | 2381.987 | 2381.987 | 2.5972 | 0 | 91.14 | 1889.53 | 0.5
2022-03-05 | P | 24 | 34 | 400.73 | 62.92 | 2480.197 | 2480.197 | 3.3251 | 221.382 | 221.382 | 0.72568 | 0 | 0 | 0.37674 | 2258.815 | 2258.815 | 2.5994 | 0 | 91.07 | 1890.36 | 0.5
2022-03-06 | P | 24 | 34 | 400.73 | 62.92 | 2500.635 | 2500.635 | 3.3276 | 224.84 | 224.84 | 0.72591 | 0 | 0 | 0.37674 | 2275.795 | 2275.795 | 2.6017 | 0 | 91.01 | 1890.36 | 0.5
2022-03-07 | P | 24 | 34 | 400.73 | 62.92 | 2557.153 | 2557.153 | 3.3302 | 229.826 | 229.826 | 0.72614 | 0 | 0 | 0.37674 | 2327.327 | 2327.327 | 2.604 | 0 | 91.01 | 1890.36 | 0.5
2022-03-08 | P | 24 | 34 | 398.97 | 62.9 | 2572.044 | 2572.044 | 3.3327 | 231.127 | 231.127 | 0.72637 | 0 | 0 | 0.37674 | 2340.917 | 2340.917 | 2.6064 | 0 | 91.01 | 1890.44 | 0.5
2022-03-09 | P | 24 | 34 | 407.07 | 62.84 | 2576.661 | 2576.661 | 3.3353 | 231.531 | 231.531 | 0.7266 | 0 | 0 | 0.37674 | 2345.13 | 2345.13 | 2.6087 | 0 | 91.01 | 1890.42 | 0.5
2022-03-10 | P | 24 | 34 | 407.07 | 62.84 | 2580.802 | 2580.802 | 3.3379 | 231.863 | 231.863 | 0.72683 | 0 | 0 | 0.37674 | 2348.939 | 2348.939 | 2.611 | 0 | 91.02 | 1890.42 | 0.5
2022-03-11 | P | 24 | 34 | 407.07 | 62.84 | 2585.296 | 2585.296 | 3.3405 | 232.257 | 232.257 | 0.72706 | 0 | 0 | 0.37674 | 2353.039 | 2353.039 | 2.6134 | 0 | 91.02 | 1890.42 | 0.5
2022-03-12 | P | 24 | 34 | 405.9 | 62.87 | 2559.993 | 2559.993 | 3.343 | 233.054 | 233.054 | 0.7273 | 0 | 0 | 0.37674 | 2326.939 | 2326.939 | 2.6157 | 0 | 90.9 | 1890.44 | 0.5
2022-03-13 | P | 24 | 34 | 401.94 | 62.98 | 2584.22 | 2584.22 | 3.3456 | 232.716 | 232.716 | 0.72753 | 0 | 0 | 0.37674 | 2351.504 | 2351.504 | 2.6181 | 0 | 91 | 1890.49 | 0.5
2022-03-14 | P | 24 | 34 | 400.4 | 63.09 | 2585.943 | 2585.943 | 3.3482 | 233.857 | 233.857 | 0.72776 | 0 | 0 | 0.37674 | 2352.086 | 2352.086 | 2.6204 | 0 | 90.96 | 1890.44 | 0.5
2022-03-15 | P | 24 | 34 | 423.35 | 63.03 | 2486.756 | 2486.756 | 3.3507 | 223.943 | 223.943 | 0.72799 | 0 | 0 | 0.37674 | 2262.813 | 2262.813 | 2.6227 | 0 | 91 | 1890.06 | 0.5
2022-03-16 | P | 24 | 34 | 490.2 | 62.58 | 2571.579 | 2571.579 | 3.3533 | 229.002 | 229.002 | 0.72822 | 0 | 0 | 0.37674 | 2342.577 | 2342.577 | 2.625 | 0 | 91.1 | 1888.87 | 0.5
2022-03-17 | P | 24 | 34 | 444.57 | 62.55 | 2517.071 | 2517.071 | 3.3558 | 227.076 | 227.076 | 0.72844 | 0 | 0 | 0.37674 | 2289.995 | 2289.995 | 2.6273 | 0 | 90.98 | 1889.47 | 0.5
2022-03-18 | P | 24 | 34 | 442.93 | 62.72 | 2523.427 | 2523.427 | 3.3583 | 227.692 | 227.692 | 0.72867 | 0 | 0 | 0.37674 | 2295.735 | 2295.735 | 2.6296 | 0 | 90.98 | 1889.47 | 0.5
2022-03-19 | P | 24 | 34 | 407.42 | 62.96 | 2551.545 | 2551.545 | 3.3608 | 227.411 | 227.411 | 0.7289 | 0 | 0 | 0.37674 | 2324.134 | 2324.134 | 2.6319 | 0 | 91.09 | 1890.22 | 0.5
2022-03-20 | P | 24 | 34 | 437.65 | 62.53 | 2571.303 | 2571.303 | 3.3634 | 229.139 | 229.139 | 0.72913 | 0 | 0 | 0.37674 | 2342.164 | 2342.164 | 2.6343 | 0 | 91.09 | 1889.73 | 0.5
2022-03-21 | P | 24 | 34 | 406.71 | 62.92 | 2564.767 | 2564.767 | 3.366 | 228.583 | 228.583 | 0.72936 | 0 | 0 | 0.37674 | 2336.184 | 2336.184 | 2.6366 | 0 | 91.09 | 1890.27 | 0.5
2022-03-22 | P | 24 | 34 | 401.87 | 63 | 2537.845 | 2537.845 | 3.3685 | 226.283 | 226.283 | 0.72958 | 0 | 0 | 0.37674 | 2311.562 | 2311.562 | 2.6389 | 0 | 91.08 | 1890.39 | 0.5
2022-03-23 | P | 24 | 34 | 400.48 | 63.05 | 2558.166 | 2558.166 | 3.3711 | 226.37 | 226.37 | 0.72981 | 0 | 0 | 0.37674 | 2331.796 | 2331.796 | 2.6413 | 0 | 91.15 | 1890.44 | 0.5
2022-03-24 | P | 24 | 34 | 405.16 | 63.01 | 2515.321 | 2515.321 | 3.3736 | 222.779 | 222.779 | 0.73003 | 0 | 0 | 0.37674 | 2292.542 | 2292.542 | 2.6436 | 0 | 91.14 | 1890.36 | 0.5
2022-03-25 | P | 24 | 34 | 444.55 | 62.8 | 2476.063 | 2476.063 | 3.3761 | 220.663 | 220.663 | 0.73025 | 0 | 0 | 0.37674 | 2255.4 | 2255.4 | 2.6458 | 0 | 91.09 | 1889.99 | 0.5
2022-03-26 | P | 24 | 34 | 518.82 | 62.28 | 2561.546 | 2561.546 | 3.3786 | 227.922 | 227.922 | 0.73048 | 0 | 0 | 0.37674 | 2333.624 | 2333.624 | 2.6481 | 0 | 91.1 | 1888.71 | 0.5
2022-03-27 | P | 24 | 34 | 451.56 | 62.63 | 2480.139 | 2480.139 | 3.3811 | 222.377 | 222.377 | 0.7307 | 0 | 0 | 0.37674 | 2257.762 | 2257.762 | 2.6504 | 0 | 91.03 | 1889.61 | 0.5
2022-03-28 | P | 24 | 34 | 532.98 | 62.29 | 2477.55 | 2477.55 | 3.3836 | 222.832 | 222.832 | 0.73093 | 0 | 0 | 0.37674 | 2254.718 | 2254.718 | 2.6527 | 0 | 91.01 | 1888.58 | 0.5
2022-03-29 | P | 24 | 34 | 477.35 | 62.85 | 2466.149 | 2466.149 | 3.3861 | 223.746 | 223.746 | 0.73115 | 0 | 0 | 0.37674 | 2242.403 | 2242.403 | 2.6549 | 0 | 90.93 | 1889.03 | 0.5
2022-03-30 | P | 24 | 34 | 443.53 | 58.79 | 2469.553 | 2469.553 | 3.3885 | 222.053 | 222.053 | 0.73137 | 0 | 0 | 0.37674 | 2247.5 | 2247.5 | 2.6572 | 0 | 91.01 | 1893.33 | 0.5
2022-03-31 | P | 24 | 34 | 496.97 | 45.51 | 2417.305 | 2417.305 | 3.3909 | 217.349 | 217.349 | 0.73159 | 0 | 0 | 0.37674 | 2199.956 | 2199.956 | 2.6594 | 0 | 91.01 | 1897.64 | 0.5

## DD_1P_BII
Date | Status | Working | Choke | WHFP | WHFT | Liquid |  |  | Oil |  |  | Gas |  |  | Water |  |  | GOR | Water Cut | BHFP | Gaslift | Frequency
|  | Hour | Size | (ave.) |  | Daily Prod. | Daily Rate | Cum. | Daily Prod. | Daily Rate | Cum. | Daily Prod. | Daily Rate | Cum. | Daily Prod. | Daily Rate | Cum. |  |  | @Gauge
(d-m-y) |  | (hrs) | (/64in) | (psig) | (degC) | (bbl) | (bbl/d) | (mmbbl) | (stb) | (stb/d) | (mmstb) | (mmscf) | (mmscf/d) | (bscf) | (bbl) | (bbl/d) | (mmbbl) | (scf/stb) | (%) | (psia) | (mmscf/d) | (Hz)
2014-06-01
2014-06-02
2014-06-03
2014-06-04
2014-06-05
2014-06-06
2014-06-07
2014-06-08
2014-06-09
2014-06-10
2014-06-11
2014-06-12
2014-06-13
2014-06-14
2014-06-15
2014-06-16
2014-06-17
2014-06-18
2014-06-19
2014-06-20
2014-06-21
2014-06-22
2014-06-23
2014-06-24
2014-06-25
2014-06-26
2014-06-27
2014-06-28
2014-06-29
2014-06-30
2014-07-01
2014-07-02
2014-07-03
2014-07-04
2014-07-05
2014-07-06
2014-07-07
2014-07-08
2014-07-09
2014-07-10
2014-07-11
2014-07-12
2014-07-13
2014-07-14
2014-07-15
2014-07-16
2014-07-17
2014-07-18
2014-07-19
2014-07-20
2014-07-21
2014-07-22
2014-07-23
2014-07-24
2014-07-25
2014-07-26
2014-07-27
2014-07-28
2014-07-29
2014-07-30
2014-07-31
2014-08-01
2014-08-02
2014-08-03
2014-08-04
2014-08-05
2014-08-06
2014-08-07
2014-08-08
2014-08-09
2014-08-10
2014-08-11
2014-08-12
2014-08-13
2014-08-14
2014-08-15
2014-08-16
2014-08-17
2014-08-18
2014-08-19
2014-08-20
2014-08-21
2014-08-22
2014-08-23
2014-08-24
2014-08-25
2014-08-26
2014-08-27
2014-08-28
2014-08-29
2014-08-30
2014-08-31
2014-09-01
2014-09-02
2014-09-03
2014-09-04
2014-09-05
2014-09-06
2014-09-07
2014-09-08
2014-09-09
2014-09-10
2014-09-11
2014-09-12
2014-09-13
2014-09-14
2014-09-15
2014-09-16
2014-09-17
2014-09-18
2014-09-19
2014-09-20
2014-09-21
2014-09-22
2014-09-23
2014-09-24
2014-09-25
2014-09-26
2014-09-27
2014-09-28
2014-09-29
2014-09-30
2014-10-01
2014-10-02
2014-10-03
2014-10-04
2014-10-05
2014-10-06
2014-10-07
2014-10-08
2014-10-09
2014-10-10
2014-10-11
2014-10-12
2014-10-13
2014-10-14
2014-10-15
2014-10-16
2014-10-17
2014-10-18
2014-10-19
2014-10-20
2014-10-21
2014-10-22
2014-10-23
2014-10-24
2014-10-25
2014-10-26
2014-10-27
2014-10-28
2014-10-29
2014-10-30
2014-10-31
2014-11-01
2014-11-02
2014-11-03
2014-11-04
2014-11-05
2014-11-06
2014-11-07
2014-11-08
2014-11-09
2014-11-10
2014-11-11
2014-11-12
2014-11-13
2014-11-14
2014-11-15
2014-11-16
2014-11-17
2014-11-18
2014-11-19
2014-11-20
2014-11-21
2014-11-22
2014-11-23
2014-11-24
2014-11-25
2014-11-26
2014-11-27
2014-11-28
2014-11-29
2014-11-30
2014-12-01
2014-12-02
2014-12-03
2014-12-04
2014-12-05
2014-12-06
2014-12-07
2014-12-08
2014-12-09
2014-12-10
2014-12-11
2014-12-12
2014-12-13
2014-12-14
2014-12-15
2014-12-16
2014-12-17
2014-12-18
2014-12-19
2014-12-20
2014-12-21
2014-12-22
2014-12-23
2014-12-24
2014-12-25
2014-12-26
2014-12-27
2014-12-28
2014-12-29
2014-12-30
2014-12-31
2015-01-01
2015-01-02
2015-01-03
2015-01-04
2015-01-05
2015-01-06
2015-01-07
2015-01-08
2015-01-09
2015-01-10
2015-01-11
2015-01-12
2015-01-13
2015-01-14
2015-01-15
2015-01-16
2015-01-17
2015-01-18
2015-01-19
2015-01-20
2015-01-21
2015-01-22
2015-01-23
2015-01-24
2015-01-25
2015-01-26
2015-01-27
2015-01-28
2015-01-29
2015-01-30
2015-01-31
2015-02-01
2015-02-02
2015-02-03
2015-02-04
2015-02-05
2015-02-06
2015-02-07
2015-02-08
2015-02-09
2015-02-10
2015-02-11
2015-02-12
2015-02-13
2015-02-14
2015-02-15
2015-02-16
2015-02-17
2015-02-18
2015-02-19
2015-02-20
2015-02-21
2015-02-22
2015-02-23
2015-02-24
2015-02-25
2015-02-26
2015-02-27
2015-02-28
2015-03-01
2015-03-02
2015-03-03
2015-03-04
2015-03-05
2015-03-06
2015-03-07
2015-03-08
2015-03-09
2015-03-10
2015-03-11
2015-03-12
2015-03-13
2015-03-14
2015-03-15
2015-03-16
2015-03-17
2015-03-18
2015-03-19
2015-03-20
2015-03-21
2015-03-22
2015-03-23
2015-03-24
2015-03-25
2015-03-26
2015-03-27
2015-03-28
2015-03-29
2015-03-30
2015-03-31
2015-04-01
2015-04-02
2015-04-03
2015-04-04
2015-04-05
2015-04-06
2015-04-07
2015-04-08
2015-04-09
2015-04-10
2015-04-11
2015-04-12
2015-04-13
2015-04-14
2015-04-15
2015-04-16
2015-04-17
2015-04-18
2015-04-19
2015-04-20
2015-04-21
2015-04-22
2015-04-23
2015-04-24
2015-04-25
2015-04-26
2015-04-27
2015-04-28
2015-04-29
2015-04-30
2015-05-01
2015-05-02
2015-05-03
2015-05-04
2015-05-05
2015-05-06
2015-05-07
2015-05-08
2015-05-09
2015-05-10
2015-05-11
2015-05-12
2015-05-13
2015-05-14
2015-05-15
2015-05-16
2015-05-17
2015-05-18
2015-05-19
2015-05-20
2015-05-21
2015-05-22
2015-05-23
2015-05-24
2015-05-25
2015-05-26
2015-05-27
2015-05-28
2015-05-29
2015-05-30
2015-05-31
2015-06-01
2015-06-02
2015-06-03
2015-06-04
2015-06-05
2015-06-06
2015-06-07
2015-06-08
2015-06-09
2015-06-10
2015-06-11
2015-06-12
2015-06-13
2015-06-14
2015-06-15
2015-06-16
2015-06-17
2015-06-18
2015-06-19
2015-06-20
2015-06-21
2015-06-22
2015-06-23
2015-06-24
2015-06-25
2015-06-26
2015-06-27
2015-06-28
2015-06-29
2015-06-30
2015-07-01
2015-07-02
2015-07-03
2015-07-04
2015-07-05
2015-07-06
2015-07-07
2015-07-08
2015-07-09
2015-07-10
2015-07-11
2015-07-12
2015-07-13
2015-07-14
2015-07-15
2015-07-16
2015-07-17
2015-07-18
2015-07-19
2015-07-20
2015-07-21
2015-07-22
2015-07-23
2015-07-24
2015-07-25
2015-07-26
2015-07-27
2015-07-28
2015-07-29
2015-07-30
2015-07-31
2015-08-01
2015-08-02
2015-08-03
2015-08-04
2015-08-05
2015-08-06
2015-08-07
2015-08-08
2015-08-09
2015-08-10
2015-08-11
2015-08-12
2015-08-13
2015-08-14
2015-08-15
2015-08-16
2015-08-17
2015-08-18
2015-08-19
2015-08-20
2015-08-21
2015-08-22
2015-08-23
2015-08-24
2015-08-25
2015-08-26
2015-08-27
2015-08-28
2015-08-29
2015-08-30
2015-08-31
2015-09-01
2015-09-02
2015-09-03
2015-09-04
2015-09-05
2015-09-06
2015-09-07
2015-09-08
2015-09-09
2015-09-10
2015-09-11
2015-09-12
2015-09-13
2015-09-14
2015-09-15
2015-09-16
2015-09-17
2015-09-18
2015-09-19
2015-09-20
2015-09-21
2015-09-22
2015-09-23
2015-09-24
2015-09-25
2015-09-26
2015-09-27
2015-09-28
2015-09-29
2015-09-30
2015-10-01
2015-10-02
2015-10-03
2015-10-04
2015-10-05
2015-10-06
2015-10-07
2015-10-08
2015-10-09
2015-10-10
2015-10-11
2015-10-12
2015-10-13
2015-10-14
2015-10-15
2015-10-16
2015-10-17
2015-10-18
2015-10-19
2015-10-20
2015-10-21
2015-10-22
2015-10-23
2015-10-24
2015-10-25
2015-10-26
2015-10-27
2015-10-28
2015-10-29
2015-10-30
2015-10-31
2015-11-01
2015-11-02
2015-11-03
2015-11-04
2015-11-05
2015-11-06
2015-11-07
2015-11-08
2015-11-09
2015-11-10
2015-11-11
2015-11-12
2015-11-13
2015-11-14
2015-11-15
2015-11-16
2015-11-17
2015-11-18
2015-11-19
2015-11-20
2015-11-21
2015-11-22
2015-11-23
2015-11-24
2015-11-25
2015-11-26
2015-11-27
2015-11-28
2015-11-29
2015-11-30
2015-12-01
2015-12-02
2015-12-03
2015-12-04
2015-12-05
2015-12-06
2015-12-07
2015-12-08
2015-12-09
2015-12-10
2015-12-11
2015-12-12
2015-12-13
2015-12-14
2015-12-15
2015-12-16
2015-12-17
2015-12-18
2015-12-19
2015-12-20
2015-12-21
2015-12-22
2015-12-23
2015-12-24
2015-12-25
2015-12-26
2015-12-27
2015-12-28
2015-12-29
2015-12-30
2015-12-31
2016-01-01
2016-01-02
2016-01-03
2016-01-04
2016-01-05
2016-01-06
2016-01-07
2016-01-08
2016-01-09
2016-01-10
2016-01-11
2016-01-12
2016-01-13
2016-01-14
2016-01-15
2016-01-16
2016-01-17
2016-01-18
2016-01-19
2016-01-20
2016-01-21
2016-01-22
2016-01-23
2016-01-24
2016-01-25
2016-01-26
2016-01-27
2016-01-28
2016-01-29
2016-01-30
2016-01-31
2016-02-01
2016-02-02
2016-02-03
2016-02-04
2016-02-05
2016-02-06
2016-02-07
2016-02-08
2016-02-09
2016-02-10
2016-02-11
2016-02-12
2016-02-13
2016-02-14
2016-02-15
2016-02-16
2016-02-17
2016-02-18
2016-02-19
2016-02-20
2016-02-21
2016-02-22
2016-02-23
2016-02-24
2016-02-25
2016-02-26
2016-02-27
2016-02-28
2016-02-29
2016-03-01
2016-03-02
2016-03-03
2016-03-04
2016-03-05
2016-03-06
2016-03-07
2016-03-08
2016-03-09
2016-03-10
2016-03-11
2016-03-12
2016-03-13
2016-03-14
2016-03-15
2016-03-16
2016-03-17
2016-03-18
2016-03-19
2016-03-20
2016-03-21
2016-03-22
2016-03-23
2016-03-24
2016-03-25
2016-03-26
2016-03-27
2016-03-28
2016-03-29
2016-03-30
2016-03-31
2016-04-01
2016-04-02
2016-04-03
2016-04-04
2016-04-05
2016-04-06
2016-04-07
2016-04-08
2016-04-09
2016-04-10
2016-04-11
2016-04-12
2016-04-13
2016-04-14
2016-04-15
2016-04-16
2016-04-17
2016-04-18
2016-04-19
2016-04-20
2016-04-21
2016-04-22
2016-04-23
2016-04-24
2016-04-25
2016-04-26
2016-04-27
2016-04-28
2016-04-29
2016-04-30
2016-05-01
2016-05-02
2016-05-03
2016-05-04
2016-05-05
2016-05-06
2016-05-07
2016-05-08
2016-05-09
2016-05-10
2016-05-11
2016-05-12
2016-05-13
2016-05-14
2016-05-15
2016-05-16
2016-05-17
2016-05-18
2016-05-19
2016-05-20
2016-05-21
2016-05-22
2016-05-23
2016-05-24
2016-05-25
2016-05-26
2016-05-27
2016-05-28
2016-05-29
2016-05-30
2016-05-31
2016-06-01
2016-06-02
2016-06-03
2016-06-04
2016-06-05
2016-06-06
2016-06-07
2016-06-08
2016-06-09
2016-06-10
2016-06-11
2016-06-12
2016-06-13
2016-06-14
2016-06-15
2016-06-16
2016-06-17
2016-06-18
2016-06-19
2016-06-20
2016-06-21
2016-06-22
2016-06-23
2016-06-24
2016-06-25
2016-06-26
2016-06-27
2016-06-28
2016-06-29
2016-06-30
2016-07-01
2016-07-02
2016-07-03
2016-07-04
2016-07-05
2016-07-06
2016-07-07
2016-07-08
2016-07-09
2016-07-10
2016-07-11
2016-07-12
2016-07-13
2016-07-14
2016-07-15
2016-07-16
2016-07-17
2016-07-18
2016-07-19
2016-07-20
2016-07-21
2016-07-22
2016-07-23
2016-07-24
2016-07-25
2016-07-26
2016-07-27
2016-07-28
2016-07-29
2016-07-30
2016-07-31
2016-08-01
2016-08-02
2016-08-03
2016-08-04
2016-08-05
2016-08-06
2016-08-07
2016-08-08
2016-08-09
2016-08-10
2016-08-11
2016-08-12
2016-08-13
2016-08-14
2016-08-15
2016-08-16
2016-08-17
2016-08-18
2016-08-19
2016-08-20
2016-08-21
2016-08-22
2016-08-23
2016-08-24
2016-08-25
2016-08-26
2016-08-27
2016-08-28
2016-08-29
2016-08-30
2016-08-31
2016-09-01
2016-09-02
2016-09-03
2016-09-04
2016-09-05
2016-09-06
2016-09-07
2016-09-08
2016-09-09
2016-09-10
2016-09-11
2016-09-12
2016-09-13
2016-09-14
2016-09-15
2016-09-16
2016-09-17
2016-09-18
2016-09-19
2016-09-20
2016-09-21
2016-09-22
2016-09-23
2016-09-24
2016-09-25
2016-09-26
2016-09-27
2016-09-28
2016-09-29
2016-09-30
2016-10-01
2016-10-02
2016-10-03
2016-10-04
2016-10-05
2016-10-06
2016-10-07
2016-10-08
2016-10-09
2016-10-10
2016-10-11
2016-10-12
2016-10-13
2016-10-14
2016-10-15
2016-10-16
2016-10-17
2016-10-18
2016-10-19
2016-10-20
2016-10-21
2016-10-22
2016-10-23
2016-10-24
2016-10-25
2016-10-26
2016-10-27
2016-10-28
2016-10-29
2016-10-30
2016-10-31
2016-11-01
2016-11-02
2016-11-03
2016-11-04
2016-11-05
2016-11-06
2016-11-07
2016-11-08
2016-11-09
2016-11-10
2016-11-11
2016-11-12
2016-11-13
2016-11-14
2016-11-15
2016-11-16
2016-11-17
2016-11-18
2016-11-19
2016-11-20
2016-11-21
2016-11-22
2016-11-23
2016-11-24
2016-11-25
2016-11-26
2016-11-27
2016-11-28
2016-11-29
2016-11-30
2016-12-01
2016-12-02
2016-12-03
2016-12-04
2016-12-05
2016-12-06
2016-12-07
2016-12-08
2016-12-09
2016-12-10
2016-12-11
2016-12-12
2016-12-13
2016-12-14
2016-12-15
2016-12-16
2016-12-17
2016-12-18
2016-12-19
2016-12-20
2016-12-21
2016-12-22
2016-12-23
2016-12-24
2016-12-25
2016-12-26
2016-12-27
2016-12-28
2016-12-29
2016-12-30
2016-12-31
2017-01-01
2017-01-02
2017-01-03
2017-01-04
2017-01-05
2017-01-06
2017-01-07
2017-01-08
2017-01-09
2017-01-10
2017-01-11
2017-01-12
2017-01-13
2017-01-14
2017-01-15
2017-01-16
2017-01-17
2017-01-18
2017-01-19
2017-01-20
2017-01-21
2017-01-22
2017-01-23
2017-01-24
2017-01-25
2017-01-26
2017-01-27
2017-01-28
2017-01-29
2017-01-30
2017-01-31
2017-02-01
2017-02-02
2017-02-03
2017-02-04
2017-02-05
2017-02-06
2017-02-07
2017-02-08
2017-02-09
2017-02-10
2017-02-11
2017-02-12
2017-02-13
2017-02-14
2017-02-15
2017-02-16
2017-02-17
2017-02-18
2017-02-19
2017-02-20
2017-02-21
2017-02-22
2017-02-23
2017-02-24
2017-02-25
2017-02-26
2017-02-27
2017-02-28
2017-03-01
2017-03-02
2017-03-03
2017-03-04
2017-03-05
2017-03-06
2017-03-07
2017-03-08
2017-03-09
2017-03-10
2017-03-11
2017-03-12
2017-03-13
2017-03-14
2017-03-15
2017-03-16
2017-03-17
2017-03-18
2017-03-19
2017-03-20
2017-03-21
2017-03-22
2017-03-23
2017-03-24
2017-03-25
2017-03-26
2017-03-27
2017-03-28
2017-03-29
2017-03-30
2017-03-31
2017-04-01
2017-04-02
2017-04-03
2017-04-04
2017-04-05
2017-04-06
2017-04-07
2017-04-08
2017-04-09
2017-04-10
2017-04-11
2017-04-12
2017-04-13
2017-04-14
2017-04-15
2017-04-16
2017-04-17
2017-04-18
2017-04-19
2017-04-20
2017-04-21
2017-04-22
2017-04-23
2017-04-24
2017-04-25
2017-04-26
2017-04-27
2017-04-28
2017-04-29
2017-04-30
2017-05-01
2017-05-02
2017-05-03
2017-05-04
2017-05-05
2017-05-06
2017-05-07
2017-05-08
2017-05-09
2017-05-10
2017-05-11
2017-05-12
2017-05-13
2017-05-14
2017-05-15
2017-05-16
2017-05-17
2017-05-18
2017-05-19
2017-05-20
2017-05-21
2017-05-22
2017-05-23
2017-05-24
2017-05-25
2017-05-26
2017-05-27
2017-05-28
2017-05-29
2017-05-30
2017-05-31
2017-06-01
2017-06-02
2017-06-03
2017-06-04
2017-06-05
2017-06-06
2017-06-07
2017-06-08
2017-06-09
2017-06-10
2017-06-11
2017-06-12
2017-06-13
2017-06-14
2017-06-15
2017-06-16
2017-06-17
2017-06-18
2017-06-19
2017-06-20
2017-06-21
2017-06-22
2017-06-23
2017-06-24
2017-06-25
2017-06-26
2017-06-27
2017-06-28
2017-06-29
2017-06-30
2017-07-01
2017-07-02
2017-07-03
2017-07-04
2017-07-05
2017-07-06
2017-07-07
2017-07-08
2017-07-09
2017-07-10
2017-07-11
2017-07-12
2017-07-13
2017-07-14
2017-07-15
2017-07-16
2017-07-17
2017-07-18
2017-07-19
2017-07-20
2017-07-21
2017-07-22
2017-07-23
2017-07-24
2017-07-25
2017-07-26
2017-07-27
2017-07-28
2017-07-29
2017-07-30
2017-07-31
2017-08-01
2017-08-02
2017-08-03
2017-08-04
2017-08-05
2017-08-06
2017-08-07
2017-08-08
2017-08-09
2017-08-10
2017-08-11
2017-08-12
2017-08-13
2017-08-14
2017-08-15
2017-08-16
2017-08-17
2017-08-18
2017-08-19
2017-08-20
2017-08-21
2017-08-22
2017-08-23
2017-08-24
2017-08-25
2017-08-26
2017-08-27
2017-08-28
2017-08-29
2017-08-30
2017-08-31
2017-09-01
2017-09-02
2017-09-03
2017-09-04
2017-09-05
2017-09-06
2017-09-07
2017-09-08
2017-09-09
2017-09-10
2017-09-11
2017-09-12
2017-09-13
2017-09-14
2017-09-15
2017-09-16
2017-09-17
2017-09-18
2017-09-19
2017-09-20
2017-09-21
2017-09-22
2017-09-23
2017-09-24
2017-09-25
2017-09-26
2017-09-27
2017-09-28
2017-09-29
2017-09-30
2017-10-01
2017-10-02
2017-10-03
2017-10-04
2017-10-05
2017-10-06
2017-10-07
2017-10-08
2017-10-09
2017-10-10
2017-10-11
2017-10-12
2017-10-13
2017-10-14
2017-10-15
2017-10-16
2017-10-17
2017-10-18
2017-10-19
2017-10-20
2017-10-21
2017-10-22
2017-10-23
2017-10-24
2017-10-25
2017-10-26
2017-10-27
2017-10-28
2017-10-29
2017-10-30
2017-10-31
2017-11-01
2017-11-02
2017-11-03
2017-11-04
2017-11-05
2017-11-06
2017-11-07
2017-11-08
2017-11-09
2017-11-10
2017-11-11
2017-11-12
2017-11-13
2017-11-14
2017-11-15
2017-11-16
2017-11-17
2017-11-18
2017-11-19
2017-11-20
2017-11-21
2017-11-22
2017-11-23
2017-11-24
2017-11-25
2017-11-26
2017-11-27
2017-11-28
2017-11-29
2017-11-30
2017-12-01
2017-12-02
2017-12-03
2017-12-04
2017-12-05
2017-12-06
2017-12-07
2017-12-08
2017-12-09
2017-12-10
2017-12-11
2017-12-12
2017-12-13
2017-12-14
2017-12-15
2017-12-16
2017-12-17
2017-12-18
2017-12-19
2017-12-20
2017-12-21
2017-12-22
2017-12-23
2017-12-24
2017-12-25
2017-12-26
2017-12-27
2017-12-28
2017-12-29
2017-12-30
2017-12-31
2018-01-01
2018-01-02
2018-01-03
2018-01-04
2018-01-05
2018-01-06
2018-01-07
2018-01-08
2018-01-09
2018-01-10
2018-01-11
2018-01-12
2018-01-13
2018-01-14
2018-01-15
2018-01-16
2018-01-17
2018-01-18
2018-01-19
2018-01-20
2018-01-21
2018-01-22
2018-01-23
2018-01-24
2018-01-25
2018-01-26
2018-01-27
2018-01-28
2018-01-29
2018-01-30
2018-01-31
2018-02-01
2018-02-02
2018-02-03
2018-02-04
2018-02-05
2018-02-06
2018-02-07
2018-02-08
2018-02-09
2018-02-10
2018-02-11
2018-02-12
2018-02-13
2018-02-14
2018-02-15
2018-02-16
2018-02-17
2018-02-18
2018-02-19
2018-02-20
2018-02-21
2018-02-22
2018-02-23
2018-02-24
2018-02-25
2018-02-26
2018-02-27
2018-02-28
2018-03-01
2018-03-02
2018-03-03
2018-03-04
2018-03-05
2018-03-06
2018-03-07
2018-03-08
2018-03-09
2018-03-10
2018-03-11
2018-03-12
2018-03-13
2018-03-14
2018-03-15
2018-03-16
2018-03-17
2018-03-18
2018-03-19
2018-03-20
2018-03-21
2018-03-22
2018-03-23
2018-03-24
2018-03-25
2018-03-26
2018-03-27
2018-03-28
2018-03-29
2018-03-30
2018-03-31
2018-04-01
2018-04-02
2018-04-03
2018-04-04
2018-04-05
2018-04-06
2018-04-07
2018-04-08
2018-04-09
2018-04-10
2018-04-11
2018-04-12
2018-04-13
2018-04-14
2018-04-15
2018-04-16
2018-04-17
2018-04-18
2018-04-19
2018-04-20
2018-04-21
2018-04-22
2018-04-23
2018-04-24
2018-04-25
2018-04-26
2018-04-27
2018-04-28
2018-04-29
2018-04-30
2018-05-01
2018-05-02
2018-05-03
2018-05-04
2018-05-05
2018-05-06
2018-05-07
2018-05-08
2018-05-09
2018-05-10
2018-05-11
2018-05-12
2018-05-13
2018-05-14
2018-05-15
2018-05-16
2018-05-17
2018-05-18
2018-05-19
2018-05-20
2018-05-21
2018-05-22
2018-05-23
2018-05-24
2018-05-25
2018-05-26
2018-05-27
2018-05-28
2018-05-29
2018-05-30
2018-05-31
2018-06-01
2018-06-02
2018-06-03
2018-06-04
2018-06-05
2018-06-06
2018-06-07
2018-06-08
2018-06-09
2018-06-10
2018-06-11
2018-06-12
2018-06-13
2018-06-14
2018-06-15
2018-06-16
2018-06-17
2018-06-18
2018-06-19
2018-06-20
2018-06-21
2018-06-22
2018-06-23
2018-06-24
2018-06-25
2018-06-26
2018-06-27
2018-06-28
2018-06-29
2018-06-30
2018-07-01
2018-07-02
2018-07-03
2018-07-04
2018-07-05
2018-07-06
2018-07-07
2018-07-08
2018-07-09
2018-07-10
2018-07-11
2018-07-12
2018-07-13
2018-07-14
2018-07-15
2018-07-16
2018-07-17
2018-07-18
2018-07-19
2018-07-20
2018-07-21
2018-07-22
2018-07-23
2018-07-24
2018-07-25
2018-07-26
2018-07-27
2018-07-28
2018-07-29
2018-07-30
2018-07-31
2018-08-01
2018-08-02
2018-08-03
2018-08-04
2018-08-05
2018-08-06
2018-08-07
2018-08-08
2018-08-09
2018-08-10
2018-08-11
2018-08-12
2018-08-13
2018-08-14
2018-08-15
2018-08-16
2018-08-17
2018-08-18
2018-08-19
2018-08-20
2018-08-21
2018-08-22
2018-08-23
2018-08-24
2018-08-25
2018-08-26
2018-08-27
2018-08-28
2018-08-29
2018-08-30
2018-08-31
2018-09-01
2018-09-02
2018-09-03
2018-09-04
2018-09-05
2018-09-06
2018-09-07
2018-09-08
2018-09-09
2018-09-10
2018-09-11
2018-09-12
2018-09-13
2018-09-14
2018-09-15
2018-09-16
2018-09-17
2018-09-18
2018-09-19
2018-09-20
2018-09-21
2018-09-22
2018-09-23
2018-09-24
2018-09-25
2018-09-26
2018-09-27
2018-09-28
2018-09-29
2018-09-30
2018-10-01
2018-10-02
2018-10-03
2018-10-04
2018-10-05
2018-10-06
2018-10-07
2018-10-08
2018-10-09
2018-10-10
2018-10-11
2018-10-12
2018-10-13
2018-10-14
2018-10-15
2018-10-16
2018-10-17
2018-10-18
2018-10-19
2018-10-20
2018-10-21
2018-10-22
2018-10-23
2018-10-24
2018-10-25
2018-10-26
2018-10-27
2018-10-28
2018-10-29
2018-10-30
2018-10-31
2018-11-01
2018-11-02
2018-11-03
2018-11-04
2018-11-05
2018-11-06
2018-11-07
2018-11-08
2018-11-09
2018-11-10
2018-11-11
2018-11-12
2018-11-13
2018-11-14
2018-11-15
2018-11-16
2018-11-17
2018-11-18
2018-11-19
2018-11-20
2018-11-21
2018-11-22
2018-11-23
2018-11-24
2018-11-25
2018-11-26
2018-11-27
2018-11-28
2018-11-29 | SI | 0 | 0 | 376.9 | 82.51 | 0 | 0 | 0.63529 | 0 | 0 | 0 | 0 | 0 | 0.37672 | 0 | 0 | 0.35014 | 0 | 0 | 1124.02 | 1
2018-11-30 | SI | 0 | 0 | 471.2 | 84.21 | 0 | 0 | 0.63529 | 0 | 0 | 0 | 0 | 0 | 0.37672 | 0 | 0 | 0.35014 | 0 | 0 | 1910.54 | 1
2018-12-01 | P | 3 | 0 | 430.56 | 73.59 | 52.319 | 418.552 | 0.63534 | 19.392 | 155.136 | 1.9392e-05 | 0.021 | 0.17 | 0.37674 | 32.927 | 263.416 | 0.35017 | 1098.288 | 62.94 | 1938.3 | 1
2018-12-02 | P | 24 | 32 | 700.22 | 39.24 | 751.494 | 751.494 | 0.63609 | 160.722 | 160.722 | 0.00018011 | 0 | 0 | 0.37674 | 590.772 | 590.772 | 0.35076 | 0 | 78.61 | 1758.31 | 0.8
2018-12-03 | P | 24 | 36 | 645.65 | 42.95 | 795.518 | 795.518 | 0.63689 | 168.901 | 168.901 | 0.00034901 | 0 | 0 | 0.37674 | 626.617 | 626.617 | 0.35139 | 0 | 78.77 | 1712.36 | 0.8
2018-12-04 | P | 24 | 36 | 575.57 | 47.7 | 1182.132 | 1182.132 | 0.63807 | 1126.963 | 1126.963 | 0.001476 | 0 | 0 | 0.37674 | 55.169 | 55.169 | 0.35144 | 0 | 4.67 | 1668.12 | 0.8
2018-12-05 | P | 24 | 36 | 571.84 | 48.25 | 1206.286 | 1206.286 | 0.63928 | 1178.275 | 1178.275 | 0.0026543 | 0 | 0 | 0.37674 | 28.011 | 28.011 | 0.35147 | 0 | 2.32 | 1666.67 | 0.8
2018-12-06 | P | 24 | 36 | 562.72 | 47.94 | 1169.758 | 1169.758 | 0.64045 | 1112.484 | 1112.484 | 0.0037667 | 0 | 0 | 0.37674 | 57.274 | 57.274 | 0.35153 | 0 | 4.9 | 1671.56 | 0.8
2018-12-07 | P | 24 | 36 | 550.9 | 48.9 | 1222.608 | 1222.608 | 0.64167 | 1068.02 | 1068.02 | 0.0048348 | 0 | 0 | 0.37674 | 154.588 | 154.588 | 0.35168 | 0 | 12.64 | 1683.36 | 0.8
2018-12-08 | P | 24 | 36 | 553.81 | 49.76 | 1142.513 | 1142.513 | 0.64281 | 951.602 | 951.602 | 0.0057864 | 0 | 0 | 0.37674 | 190.911 | 190.911 | 0.35187 | 0 | 16.71 | 1703.97 | 0.8
2018-12-09 | P | 24 | 36 | 549.43 | 50.2 | 766.496 | 766.496 | 0.64358 | 593.707 | 593.707 | 0.0063801 | 0 | 0 | 0.37674 | 172.789 | 172.789 | 0.35205 | 0 | 22.54 | 1712.58 | 0.8
2018-12-10 | P | 24 | 32 | 651.8 | 47.11 | 536.792 | 536.792 | 0.64411 | 448.861 | 448.861 | 0.0068289 | 0 | 0 | 0.37674 | 87.931 | 87.931 | 0.35213 | 0 | 16.38 | 1769.58 | 0.8
2018-12-11 | P | 24 | 32 | 651.8 | 47.11 | 538.117 | 538.117 | 0.64465 | 439.052 | 439.052 | 0.007268 | 0 | 0 | 0.37674 | 99.065 | 99.065 | 0.35223 | 0 | 18.41 | 1769.58 | 0.8
2018-12-12 | P | 24 | 32 | 651.8 | 47.11 | 536.542 | 536.542 | 0.64519 | 439.145 | 439.145 | 0.0077071 | 0 | 0 | 0.37674 | 97.397 | 97.397 | 0.35233 | 0 | 18.15 | 1769.58 | 0.8
2018-12-13 | P | 24 | 32 | 702.13 | 44.31 | 763.915 | 763.915 | 0.64595 | 682.326 | 682.326 | 0.0083894 | 0 | 0 | 0.37674 | 81.589 | 81.589 | 0.35241 | 0 | 10.68 | 1812.76 | 0.8
2018-12-14 | P | 24 | 32 | 945.68 | 63.5 | 757.101 | 757.101 | 0.64671 | 675.63 | 675.63 | 0.0090651 | 0 | 0 | 0.37674 | 81.471 | 81.471 | 0.35249 | 0 | 10.76 | 1867.35 | 0.8
2018-12-15 | SI | 0 | 0 | 1202.36 | 83.16 | 0 | 0 | 0.64671 | 0 | 0 | 0.0090651 | 0 | 0 | 0.37674 | 0 | 0 | 0.35249 | 0 | 0 | 1910.07 | 0.8
2018-12-16 | SI | 0 | 0 | 1202.36 | 81.44 | 0 | 0 | 0.64671 | 0 | 0 | 0.0090651 | 0 | 0 | 0.37674 | 0 | 0 | 0.35249 | 0 | 0 | 1911.41 | 0.8
2018-12-17 | SI | 0 | 0 | 1202.36 | 80.6 | 0 | 0 | 0.64671 | 0 | 0 | 0.0090651 | 0 | 0 | 0.37674 | 0 | 0 | 0.35249 | 0 | 0 | 1912.04 | 0.8
2018-12-18 | P | 9.5 | 32 | 994.83 | 65.13 | 310.056 | 783.299 | 0.64702 | 279.524 | 706.166 | 0.0093446 | 0 | 0 | 0.37674 | 30.532 | 77.133 | 0.35252 | 0 | 9.85 | 1867.31 | 0.8
2018-12-19 | P | 24 | 32 | 611.62 | 47.22 | 782.437 | 782.437 | 0.6478 | 695.593 | 695.593 | 0.01004 | 0 | 0 | 0.37674 | 86.844 | 86.844 | 0.35261 | 0 | 11.1 | 1775.21 | 0.8
2018-12-20 | P | 24 | 32 | 625.67 | 47.96 | 1075.98 | 1075.98 | 0.64888 | 940.946 | 940.946 | 0.010981 | 0 | 0 | 0.37674 | 135.034 | 135.034 | 0.35274 | 0 | 12.55 | 1781.85 | 0.8
2018-12-21 | P | 24 | 32 | 615.87 | 48.2 | 1059.142 | 1059.142 | 0.64994 | 880.608 | 880.608 | 0.011862 | 0 | 0 | 0.37674 | 178.534 | 178.534 | 0.35292 | 0 | 16.86 | 1785.48 | 0.8
2018-12-22 | P | 24 | 32 | 624.55 | 48.47 | 1112.308 | 1112.308 | 0.65105 | 744.209 | 744.209 | 0.012606 | 0 | 0 | 0.37674 | 368.099 | 368.099 | 0.35329 | 0 | 33.09 | 1786.77 | 0.8
2018-12-23 | P | 24 | 32 | 632.72 | 48.51 | 1102.86 | 1102.86 | 0.65215 | 749.975 | 749.975 | 0.013356 | 0 | 0 | 0.37674 | 352.885 | 352.885 | 0.35364 | 0 | 32 | 1789.35 | 0.8
2018-12-24 | P | 24 | 32 | 620.6 | 49.06 | 1051.005 | 1051.005 | 0.6532 | 713.443 | 713.443 | 0.014069 | 0 | 0 | 0.37674 | 337.562 | 337.562 | 0.35398 | 0 | 32.12 | 1789.03 | 0.8
2018-12-25 | P | 24 | 32 | 625.07 | 49.36 | 1065.99 | 1065.99 | 0.65427 | 822.413 | 822.413 | 0.014892 | 0 | 0 | 0.37674 | 243.577 | 243.577 | 0.35423 | 0 | 22.85 | 1793 | 0.8
2018-12-26 | P | 24 | 32 | 626.58 | 49.24 | 1065.355 | 1065.355 | 0.65533 | 794.914 | 794.914 | 0.015687 | 0 | 0 | 0.37674 | 270.441 | 270.441 | 0.3545 | 0 | 25.38 | 1794.12 | 0.8
2018-12-27 | P | 24 | 32 | 620.01 | 49.73 | 1146.886 | 1146.886 | 0.65648 | 814.226 | 814.226 | 0.016501 | 0 | 0 | 0.37674 | 332.66 | 332.66 | 0.35483 | 0 | 29 | 1802.13 | 0.8
2018-12-28 | P | 11 | 32 | 959.36 | 66.53 | 525.518 | 1146.585 | 0.65701 | 375.076 | 818.348 | 0.016876 | 0 | 0 | 0.37674 | 150.442 | 328.237 | 0.35498 | 0 | 28.63 | 1866.8 | 0.8
2018-12-29 | SI | 0 | 32 | 1202.36 | 82 | 0 | 0 | 0.65701 | 0 | 0 | 0.016876 | 0 | 0 | 0.37674 | 0 | 0 | 0.35498 | 0 | 0 | 1912.57 | 0.8
2018-12-30 | SI | 0 | 32 | 1202.36 | 81.32 | 0 | 0 | 0.65701 | 0 | 0 | 0.016876 | 0 | 0 | 0.37674 | 0 | 0 | 0.35498 | 0 | 0 | 1913.52 | 0.8
2018-12-31 | P | 12 | 32 | 998.72 | 59.51 | 592.987 | 1185.974 | 0.6576 | 426.611 | 853.222 | 0.017303 | 0 | 0 | 0.37674 | 166.376 | 332.752 | 0.35515 | 0 | 28.06 | 1885.39 | 0.8
2019-01-01 | P | 24 | 32 | 729.07 | 43.38 | 939.824 | 939.824 | 0.65854 | 652.313 | 652.313 | 0.017955 | 0 | 0 | 0.37674 | 287.511 | 287.511 | 0.35543 | 0 | 30.59 | 1843.34 | 0.8
2019-01-02 | P | 24 | 32 | 738.53 | 43.34 | 950.408 | 950.408 | 0.65949 | 699.171 | 699.171 | 0.018654 | 0 | 0 | 0.37674 | 251.237 | 251.237 | 0.35568 | 0 | 26.44 | 1842.64 | 0.8
2019-01-03 | P | 24 | 32 | 738.98 | 43.55 | 951.832 | 951.832 | 0.66044 | 701.628 | 701.628 | 0.019356 | 0 | 0 | 0.37674 | 250.204 | 250.204 | 0.35593 | 0 | 26.29 | 1843.2 | 0.8
2019-01-04 | P | 24 | 32 | 739.25 | 43.72 | 945.48 | 945.48 | 0.66139 | 673.763 | 673.763 | 0.020029 | 0 | 0 | 0.37674 | 271.717 | 271.717 | 0.35621 | 0 | 28.74 | 1843.86 | 0.8
2019-01-05 | P | 24 | 32 | 735.78 | 43.97 | 981.842 | 981.842 | 0.66237 | 648.704 | 648.704 | 0.020678 | 0 | 0 | 0.37674 | 333.138 | 333.138 | 0.35654 | 0 | 33.93 | 1843.71 | 0.8
2019-01-06 | P | 24 | 32 | 732.08 | 44.11 | 977.06 | 977.06 | 0.66335 | 645.592 | 645.592 | 0.021324 | 0 | 0 | 0.37674 | 331.468 | 331.468 | 0.35687 | 0 | 33.92 | 1843.38 | 0.8
2019-01-07 | P | 24 | 32 | 728.83 | 44.08 | 986.178 | 986.178 | 0.66433 | 650.922 | 650.922 | 0.021975 | 0 | 0 | 0.37674 | 335.256 | 335.256 | 0.35721 | 0 | 34 | 1843.79 | 0.8
2019-01-08 | P | 24 | 32 | 728.38 | 44.31 | 979.745 | 979.745 | 0.66531 | 602.373 | 602.373 | 0.022577 | 0 | 0 | 0.37674 | 377.372 | 377.372 | 0.35758 | 0 | 38.52 | 1845.17 | 0.8
2019-01-09 | P | 24 | 32 | 719.04 | 44.35 | 976.507 | 976.507 | 0.66629 | 661.556 | 661.556 | 0.023239 | 0 | 0 | 0.37674 | 314.951 | 314.951 | 0.3579 | 0 | 32.25 | 1844.19 | 0.8
2019-01-10 | P | 24 | 32 | 712.07 | 44.67 | 992.901 | 992.901 | 0.66728 | 643.867 | 643.867 | 0.023883 | 0 | 0 | 0.37674 | 349.034 | 349.034 | 0.35825 | 0 | 35.15 | 1843.26 | 0.8
2019-01-11 | P | 24 | 32 | 717.9 | 44.53 | 1001.643 | 1001.643 | 0.66828 | 643.143 | 643.143 | 0.024526 | 0 | 0 | 0.37674 | 358.5 | 358.5 | 0.35861 | 0 | 35.79 | 1845.09 | 0.8
2019-01-12 | P | 24 | 32 | 718.76 | 44.43 | 992.957 | 992.957 | 0.66928 | 598.969 | 598.969 | 0.025125 | 0 | 0 | 0.37674 | 393.988 | 393.988 | 0.359 | 0 | 39.68 | 1846.17 | 0.8
2019-01-13 | P | 24 | 32 | 719.66 | 44.44 | 975.834 | 975.834 | 0.67025 | 621.608 | 621.608 | 0.025746 | 0 | 0 | 0.37674 | 354.226 | 354.226 | 0.35935 | 0 | 36.3 | 1846.2 | 0.8
2019-01-14 | P | 24 | 32 | 711.58 | 44.72 | 987.205 | 987.205 | 0.67124 | 645.259 | 645.259 | 0.026391 | 0 | 0 | 0.37674 | 341.946 | 341.946 | 0.3597 | 0 | 34.64 | 1845.33 | 0.8
2019-01-15 | P | 24 | 32 | 708.94 | 44.73 | 993.497 | 993.497 | 0.67223 | 630.777 | 630.777 | 0.027022 | 0 | 0 | 0.37674 | 362.72 | 362.72 | 0.36006 | 0 | 36.51 | 1845.92 | 0.8
2019-01-16 | P | 24 | 32 | 708.83 | 44.62 | 987.334 | 987.334 | 0.67322 | 602.011 | 602.011 | 0.027624 | 0 | 0 | 0.37674 | 385.323 | 385.323 | 0.36044 | 0 | 39.03 | 1846.4 | 0.8
2019-01-17 | P | 24 | 32 | 707.88 | 44.56 | 992.039 | 992.039 | 0.67421 | 593.251 | 593.251 | 0.028218 | 0 | 0 | 0.37674 | 398.788 | 398.788 | 0.36084 | 0 | 40.2 | 1847.26 | 0.8
2019-01-18 | P | 24 | 32 | 706.01 | 44.59 | 1009.345 | 1009.345 | 0.67522 | 636.325 | 636.325 | 0.028854 | 0 | 0 | 0.37674 | 373.02 | 373.02 | 0.36122 | 0 | 36.96 | 1847.26 | 0.8
2019-01-19 | P | 24 | 32 | 703.43 | 44.72 | 1001.957 | 1001.957 | 0.67622 | 673.903 | 673.903 | 0.029528 | 0 | 0 | 0.37674 | 328.054 | 328.054 | 0.36154 | 0 | 32.74 | 1847.59 | 0.8
2019-01-20 | P | 24 | 32 | 706.14 | 44.79 | 1002.034 | 1002.034 | 0.67723 | 667.634 | 667.634 | 0.030195 | 0 | 0 | 0.37674 | 334.4 | 334.4 | 0.36188 | 0 | 33.37 | 1847.71 | 0.8
2019-01-21 | P | 24 | 32 | 703.14 | 44.85 | 1012.042 | 1012.042 | 0.67824 | 608.076 | 608.076 | 0.030803 | 0 | 0 | 0.37674 | 403.966 | 403.966 | 0.36228 | 0 | 39.92 | 1848.49 | 0.8
2019-01-22 | P | 24 | 32 | 701.47 | 44.62 | 999.147 | 999.147 | 0.67924 | 610.365 | 610.365 | 0.031414 | 0 | 0 | 0.37674 | 388.782 | 388.782 | 0.36267 | 0 | 38.91 | 1850.45 | 0.8
2019-01-23 | P | 24 | 32 | 699.99 | 44.63 | 1007.278 | 1007.278 | 0.68024 | 650.53 | 650.53 | 0.032064 | 0 | 0 | 0.37674 | 356.748 | 356.748 | 0.36303 | 0 | 35.42 | 1850.38 | 0.8
2019-01-24 | P | 24 | 32 | 704.65 | 44.49 | 980.526 | 980.526 | 0.68122 | 635.237 | 635.237 | 0.0327 | 0 | 0 | 0.37674 | 345.289 | 345.289 | 0.36337 | 0 | 35.22 | 1851.09 | 0.8
2019-01-25 | P | 24 | 32 | 704.68 | 44.28 | 974.364 | 974.364 | 0.6822 | 631.453 | 631.453 | 0.033331 | 0 | 0 | 0.37674 | 342.911 | 342.911 | 0.36372 | 0 | 35.19 | 1851.67 | 0.8
2019-01-26 | P | 24 | 32 | 703.55 | 44.19 | 988.452 | 988.452 | 0.68319 | 578.632 | 578.632 | 0.03391 | 0 | 0 | 0.37674 | 409.82 | 409.82 | 0.36413 | 0 | 41.46 | 1852.04 | 0.8
2019-01-27 | P | 24 | 32 | 705.31 | 44.01 | 966.816 | 966.816 | 0.68415 | 563.597 | 563.597 | 0.034473 | 0 | 0 | 0.37674 | 403.219 | 403.219 | 0.36453 | 0 | 41.71 | 1853.18 | 0.8
2019-01-28 | P | 24 | 32 | 699.27 | 44.29 | 971.82 | 971.82 | 0.68513 | 565.581 | 565.581 | 0.035039 | 0 | 0 | 0.37674 | 406.239 | 406.239 | 0.36494 | 0 | 41.8 | 1852.91 | 0.8
2019-01-29 | P | 24 | 32 | 698.26 | 44.25 | 985.865 | 985.865 | 0.68611 | 575.257 | 575.257 | 0.035614 | 0 | 0 | 0.37674 | 410.608 | 410.608 | 0.36535 | 0 | 41.65 | 1853.16 | 0.8
2019-01-30 | P | 24 | 32 | 692.05 | 44.6 | 997.531 | 997.531 | 0.68711 | 617.499 | 617.499 | 0.036232 | 0 | 0 | 0.37674 | 380.032 | 380.032 | 0.36573 | 0 | 38.1 | 1851.94 | 0.8
2019-01-31 | P | 24 | 32 | 693.42 | 44.59 | 1018.404 | 1018.404 | 0.68813 | 611.669 | 611.669 | 0.036843 | 0 | 0 | 0.37674 | 406.735 | 406.735 | 0.36613 | 0 | 39.94 | 1852.74 | 0.8
2019-02-01 | P | 24 | 32 | 689.39 | 44.69 | 1022.927 | 1022.927 | 0.68915 | 618.866 | 618.866 | 0.037462 | 0 | 0 | 0.37674 | 404.061 | 404.061 | 0.36654 | 0 | 39.5 | 1853.14 | 0.8
2019-02-02 | P | 24 | 32 | 690.18 | 44.71 | 1035.731 | 1035.731 | 0.69019 | 625.17 | 625.17 | 0.038087 | 0 | 0 | 0.37674 | 410.561 | 410.561 | 0.36695 | 0 | 39.64 | 1854.21 | 0.8
2019-02-03 | P | 24 | 32 | 676.52 | 44.88 | 1048.075 | 1048.075 | 0.69123 | 633.272 | 633.272 | 0.038721 | 0 | 0 | 0.37674 | 414.803 | 414.803 | 0.36736 | 0 | 39.58 | 1853.53 | 0.8
2019-02-04 | P | 24 | 32 | 675.12 | 44.85 | 1049.329 | 1049.329 | 0.69228 | 634.227 | 634.227 | 0.039355 | 0 | 0 | 0.37674 | 415.102 | 415.102 | 0.36778 | 0 | 39.56 | 1854 | 0.8
2019-02-05 | P | 24 | 32 | 670.87 | 45.08 | 1034.597 | 1034.597 | 0.69332 | 628.022 | 628.022 | 0.039983 | 0 | 0 | 0.37674 | 406.575 | 406.575 | 0.36818 | 0 | 39.3 | 1853.29 | 0.8
2019-02-06 | P | 24 | 32 | 670.56 | 45.27 | 1017.318 | 1017.318 | 0.69434 | 622.351 | 622.351 | 0.040605 | 0 | 0 | 0.37674 | 394.967 | 394.967 | 0.36858 | 0 | 38.82 | 1853.43 | 0.8
2019-02-07 | P | 24 | 32 | 664.09 | 45.86 | 1049.198 | 1049.198 | 0.69539 | 649.736 | 649.736 | 0.041255 | 0 | 0 | 0.37674 | 399.462 | 399.462 | 0.36898 | 0 | 38.07 | 1851.74 | 0.8
2019-02-08 | P | 24 | 32 | 649.8 | 46.45 | 1052.341 | 1052.341 | 0.69644 | 651.267 | 651.267 | 0.041906 | 0 | 0 | 0.37674 | 401.074 | 401.074 | 0.36938 | 0 | 38.11 | 1853.99 | 0.8
2019-02-09 | P | 24 | 32 | 647.44 | 46.33 | 1035.986 | 1035.986 | 0.69747 | 621.189 | 621.189 | 0.042527 | 0 | 0 | 0.37674 | 414.797 | 414.797 | 0.36979 | 0 | 40.04 | 1855.11 | 0.8
2019-02-10 | P | 24 | 32 | 653.45 | 46.79 | 1069.525 | 1069.525 | 0.69854 | 648.942 | 648.942 | 0.043176 | 0 | 0 | 0.37674 | 420.583 | 420.583 | 0.37021 | 0 | 39.32 | 1854.59 | 0.8
2019-02-11 | P | 24 | 32 | 643.79 | 47 | 1074.333 | 1074.333 | 0.69962 | 645.014 | 645.014 | 0.043821 | 0 | 0 | 0.37674 | 429.319 | 429.319 | 0.37064 | 0 | 39.96 | 1856.68 | 0.8
2019-02-12 | P | 24 | 32 | 636.92 | 46.99 | 1073.86 | 1073.86 | 0.70069 | 605.632 | 605.632 | 0.044427 | 0 | 0 | 0.37674 | 468.228 | 468.228 | 0.37111 | 0 | 43.6 | 1859.03 | 0.8
2019-02-13 | P | 24 | 32 | 632.38 | 47.24 | 1081.782 | 1081.782 | 0.70177 | 578.214 | 578.214 | 0.045005 | 0 | 0 | 0.37674 | 503.568 | 503.568 | 0.37162 | 0 | 46.55 | 1860.38 | 0.8
2019-02-14 | P | 24 | 32 | 630 | 47.29 | 1086.521 | 1086.521 | 0.70286 | 578.214 | 578.214 | 0.045583 | 0 | 0 | 0.37674 | 508.307 | 508.307 | 0.37212 | 0 | 46.78 | 1862.33 | 0.8
2019-02-15 | P | 24 | 32 | 632.85 | 47.25 | 1061.031 | 1061.031 | 0.70392 | 585.464 | 585.464 | 0.046169 | 0 | 0 | 0.37674 | 475.567 | 475.567 | 0.3726 | 0 | 44.82 | 1862.89 | 0.8
2019-02-16 | P | 24 | 32 | 625.93 | 47.35 | 1046.268 | 1046.268 | 0.70497 | 595.959 | 595.959 | 0.046765 | 0 | 0 | 0.37674 | 450.309 | 450.309 | 0.37305 | 0 | 43.04 | 1863.44 | 0.8
2019-02-17 | P | 24 | 32 | 624.37 | 47.51 | 1104.672 | 1104.672 | 0.70607 | 576.426 | 576.426 | 0.047341 | 0 | 0 | 0.37674 | 528.246 | 528.246 | 0.37358 | 0 | 47.82 | 1863.52 | 0.8
2019-02-18 | P | 24 | 32 | 632.69 | 47.25 | 1074.445 | 1074.445 | 0.70715 | 592.478 | 592.478 | 0.047934 | 0 | 0 | 0.37674 | 481.967 | 481.967 | 0.37406 | 0 | 44.86 | 1864.22 | 0.8
2019-02-19 | P | 24 | 32 | 630.35 | 47.2 | 1078.484 | 1078.484 | 0.70822 | 595.53 | 595.53 | 0.048529 | 0 | 0 | 0.37674 | 482.954 | 482.954 | 0.37454 | 0 | 44.78 | 1863.95 | 0.8
2019-02-20 | P | 24 | 32 | 635.69 | 46.96 | 1073.296 | 1073.296 | 0.7093 | 593.607 | 593.607 | 0.049123 | 0 | 0 | 0.37674 | 479.689 | 479.689 | 0.37502 | 0 | 44.69 | 1864.71 | 0.8
2019-02-21 | P | 24 | 32 | 630.88 | 47.19 | 1055.219 | 1055.219 | 0.71035 | 583.067 | 583.067 | 0.049706 | 0 | 0 | 0.37674 | 472.152 | 472.152 | 0.3755 | 0 | 44.74 | 1864.82 | 0.8
2019-02-22 | P | 24 | 32 | 631.56 | 47.14 | 1059.443 | 1059.443 | 0.71141 | 583.412 | 583.412 | 0.050289 | 0 | 0 | 0.37674 | 476.031 | 476.031 | 0.37597 | 0 | 44.93 | 1865 | 0.8
2019-02-23 | P | 24 | 32 | 641.3 | 46.68 | 1024.172 | 1024.172 | 0.71244 | 575.12 | 575.12 | 0.050864 | 0 | 0 | 0.37674 | 449.052 | 449.052 | 0.37642 | 0 | 43.84 | 1866.23 | 0.8
2019-02-24 | P | 24 | 32 | 638.19 | 46.78 | 1007.716 | 1007.716 | 0.71344 | 566.291 | 566.291 | 0.051431 | 0 | 0 | 0.37674 | 441.425 | 441.425 | 0.37686 | 0 | 43.8 | 1866.48 | 0.8
2019-02-25 | P | 24 | 32 | 629.27 | 47.14 | 1007.829 | 1007.829 | 0.71445 | 569.178 | 569.178 | 0.052 | 0 | 0 | 0.37674 | 438.651 | 438.651 | 0.3773 | 0 | 43.52 | 1866.05 | 0.8
2019-02-26 | P | 24 | 32 | 579.53 | 47.64 | 978.326 | 978.326 | 0.71543 | 556.81 | 556.81 | 0.052557 | 0 | 0 | 0.37674 | 421.516 | 421.516 | 0.37772 | 0 | 43.08 | 1867.48 | 0.8
2019-02-27 | P | 24 | 32 | 628.27 | 47.3 | 996.872 | 996.872 | 0.71643 | 563.427 | 563.427 | 0.05312 | 0 | 0 | 0.37674 | 433.445 | 433.445 | 0.37816 | 0 | 43.48 | 1867.21 | 0.8
2019-02-28 | P | 24 | 32 | 653.82 | 46.23 | 970.161 | 970.161 | 0.7174 | 511.016 | 511.016 | 0.053631 | 0 | 0 | 0.37674 | 459.145 | 459.145 | 0.37861 | 0 | 47.33 | 1869.91 | 0.8
2019-03-01 | P | 24 | 32 | 648.22 | 46.31 | 972.492 | 972.492 | 0.71837 | 513.14 | 513.14 | 0.054144 | 0 | 0 | 0.37674 | 459.352 | 459.352 | 0.37907 | 0 | 47.24 | 1869.75 | 0.8
2019-03-02 | P | 24 | 32 | 655.56 | 46.14 | 987.311 | 987.311 | 0.71936 | 520.955 | 520.955 | 0.054665 | 0 | 0 | 0.37674 | 466.356 | 466.356 | 0.37954 | 0 | 47.24 | 1870.14 | 0.8
2019-03-03 | P | 24 | 32 | 662.65 | 45.88 | 974.23 | 974.23 | 0.72033 | 514.974 | 514.974 | 0.05518 | 0 | 0 | 0.37674 | 459.256 | 459.256 | 0.38 | 0 | 47.14 | 1870.71 | 0.8
2019-03-04 | P | 24 | 32 | 662.6 | 45.82 | 960.878 | 960.878 | 0.72129 | 462.945 | 462.945 | 0.055643 | 0 | 0 | 0.37674 | 497.933 | 497.933 | 0.3805 | 0 | 51.82 | 1870.57 | 0.8
2019-03-05 | P | 24 | 32 | 658.97 | 45.98 | 972.374 | 972.374 | 0.72226 | 462.56 | 462.56 | 0.056106 | 0 | 0 | 0.37674 | 509.814 | 509.814 | 0.38101 | 0 | 52.43 | 1870.22 | 0.8
2019-03-06 | P | 24 | 32 | 660.53 | 45.56 | 978.054 | 978.054 | 0.72324 | 467.887 | 467.887 | 0.056574 | 0 | 0 | 0.37674 | 510.167 | 510.167 | 0.38152 | 0 | 52.16 | 1870.43 | 0.8
2019-03-07 | P | 24 | 32 | 666.63 | 45.75 | 963.3 | 963.3 | 0.72421 | 486.166 | 486.166 | 0.05706 | 0 | 0 | 0.37674 | 477.134 | 477.134 | 0.38199 | 0 | 49.53 | 1870.78 | 0.8
2019-03-08 | P | 24 | 32 | 665.04 | 45.69 | 950.816 | 950.816 | 0.72516 | 480.401 | 480.401 | 0.05754 | 0 | 0 | 0.37674 | 470.415 | 470.415 | 0.38246 | 0 | 49.48 | 1871 | 0.8
2019-03-09 | P | 24 | 32 | 665.07 | 45.53 | 959.229 | 959.229 | 0.72612 | 484.301 | 484.301 | 0.058025 | 0 | 0 | 0.37674 | 474.928 | 474.928 | 0.38294 | 0 | 49.51 | 1871.59 | 0.8
2019-03-10 | P | 24 | 32 | 662.52 | 45.69 | 974.452 | 974.452 | 0.72709 | 438.661 | 438.661 | 0.058463 | 0 | 0 | 0.37674 | 535.791 | 535.791 | 0.38348 | 0 | 54.98 | 1871.07 | 0.8
2019-03-11 | P | 24 | 32 | 662.33 | 45.5 | 962.519 | 962.519 | 0.72805 | 421.33 | 421.33 | 0.058885 | 0 | 0 | 0.37674 | 541.189 | 541.189 | 0.38402 | 0 | 56.23 | 1871.37 | 0.8
2019-03-12 | P | 24 | 32 | 654.71 | 45.76 | 972.354 | 972.354 | 0.72903 | 435.659 | 435.659 | 0.05932 | 0 | 0 | 0.37674 | 536.695 | 536.695 | 0.38455 | 0 | 55.2 | 1871.31 | 0.8
2019-03-13 | P | 24 | 32 | 654.09 | 45.85 | 970.664 | 970.664 | 0.73 | 436.944 | 436.944 | 0.059757 | 0 | 0 | 0.37674 | 533.72 | 533.72 | 0.38509 | 0 | 54.98 | 1871.67 | 0.8
2019-03-14 | P | 24 | 32 | 650.02 | 45.87 | 982.408 | 982.408 | 0.73098 | 440.675 | 440.675 | 0.060198 | 0 | 0 | 0.37674 | 541.733 | 541.733 | 0.38563 | 0 | 55.14 | 1871.5 | 0.8
2019-03-15 | P | 24 | 32 | 620.97 | 46.72 | 983.731 | 983.731 | 0.73196 | 441.683 | 441.683 | 0.060639 | 0 | 0 | 0.37674 | 542.048 | 542.048 | 0.38617 | 0 | 55.1 | 1870.98 | 0.8
2019-03-16 | P | 24 | 32 | 612.93 | 47 | 985.043 | 985.043 | 0.73295 | 443.596 | 443.596 | 0.061083 | 0 | 0 | 0.37674 | 541.447 | 541.447 | 0.38671 | 0 | 54.97 | 1870.93 | 0.8
2019-03-17 | P | 24 | 32 | 607.16 | 47.29 | 988.66 | 988.66 | 0.73394 | 438.294 | 438.294 | 0.061521 | 0 | 0 | 0.37674 | 550.366 | 550.366 | 0.38726 | 0 | 55.67 | 1870.72 | 0.8
2019-03-18 | P | 24 | 32 | 617.12 | 47.07 | 974.581 | 974.581 | 0.73491 | 433.626 | 433.626 | 0.061955 | 0 | 0 | 0.37674 | 540.955 | 540.955 | 0.3878 | 0 | 55.51 | 1870.94 | 0.8
2019-03-19 | P | 24 | 32 | 613.71 | 47.18 | 974.563 | 974.563 | 0.73589 | 432.151 | 432.151 | 0.062387 | 0 | 0 | 0.37674 | 542.412 | 542.412 | 0.38835 | 0 | 55.66 | 1871.09 | 0.8
2019-03-20 | P | 24 | 32 | 615.56 | 47.29 | 969.503 | 969.503 | 0.73685 | 430.984 | 430.984 | 0.062818 | 0 | 0 | 0.37674 | 538.519 | 538.519 | 0.38888 | 0 | 55.55 | 1871.19 | 0.8
2019-03-21 | P | 24 | 32 | 583.09 | 47.75 | 946.407 | 946.407 | 0.7378 | 383.038 | 383.038 | 0.063201 | 0 | 0 | 0.37674 | 563.369 | 563.369 | 0.38945 | 0 | 59.53 | 1871.47 | 0.8
2019-03-22 | P | 24 | 32 | 482.24 | 49.65 | 1084.974 | 1084.974 | 0.73889 | 416.736 | 416.736 | 0.063618 | 0 | 0 | 0.37674 | 668.238 | 668.238 | 0.39012 | 0 | 61.59 | 1871.55 | 0.5
2019-03-23 | P | 24 | 32 | 485.29 | 49.49 | 1075.071 | 1075.071 | 0.73996 | 405.565 | 405.565 | 0.064023 | 0 | 0 | 0.37674 | 669.506 | 669.506 | 0.39079 | 0 | 62.28 | 1872.19 | 0.5
2019-03-24 | P | 24 | 32 | 479.47 | 49.66 | 1063.053 | 1063.053 | 0.74102 | 403.142 | 403.142 | 0.064427 | 0 | 0 | 0.37674 | 659.911 | 659.911 | 0.39145 | 0 | 62.08 | 1872.15 | 0.5
2019-03-25 | P | 24 | 32 | 480.86 | 49.69 | 1060.913 | 1060.913 | 0.74209 | 403.735 | 403.735 | 0.06483 | 0 | 0 | 0.37674 | 657.178 | 657.178 | 0.3921 | 0 | 61.94 | 1872.3 | 0.5
2019-03-26 | P | 24 | 32 | 477.36 | 50 | 1061.773 | 1061.773 | 0.74315 | 399.109 | 399.109 | 0.065229 | 0 | 0 | 0.37674 | 662.664 | 662.664 | 0.39277 | 0 | 62.41 | 1871.6 | 0.5
2019-03-27 | P | 24 | 32 | 483.51 | 49.82 | 1069.114 | 1069.114 | 0.74422 | 400.488 | 400.488 | 0.06563 | 0 | 0 | 0.37674 | 668.626 | 668.626 | 0.39343 | 0 | 62.54 | 1872.24 | 0.5
2019-03-28 | P | 24 | 32 | 480.2534 | 49.8956 | 1064.068 | 1064.068 | 0.74528 | 401.07 | 401.07 | 0.066031 | 0 | 0 | 0.37674 | 662.998 | 662.998 | 0.3941 | 0 | 62.31 | 1872.5065 | 0.5
2019-03-29 | P | 24 | 32 | 470.4969 | 50.2261 | 994.533 | 994.533 | 0.74627 | 375.269 | 375.269 | 0.066406 | 0 | 0 | 0.37674 | 619.264 | 619.264 | 0.39472 | 0 | 62.27 | 1873.1468 | 0.5
2019-03-30 | P | 24 | 32 | 482.39 | 49.74 | 1008.325 | 1008.325 | 0.74728 | 355.525 | 355.525 | 0.066762 | 0 | 0 | 0.37674 | 652.8 | 652.8 | 0.39537 | 0 | 64.74 | 1872.82 | 0.5
2019-03-31 | P | 24 | 32 | 484.44 | 49.59 | 977.945 | 977.945 | 0.74826 | 353.107 | 353.107 | 0.067115 | 0 | 0 | 0.37674 | 624.838 | 624.838 | 0.39599 | 0 | 63.89 | 1873.36 | 0.5
2019-04-01 | P | 24 | 28 | 555.54 | 43.15 | 748.479 | 748.479 | 0.74901 | 271.137 | 271.137 | 0.067386 | 0 | 0 | 0.37674 | 477.342 | 477.342 | 0.39647 | 0 | 63.78 | 1883.13 | 0.5
2019-04-02 | P | 24 | 28 | 613.6 | 29.77 | 588.717 | 588.717 | 0.7496 | 209.342 | 209.342 | 0.067595 | 0 | 0 | 0.37674 | 379.375 | 379.375 | 0.39685 | 0 | 64.44 | 1898.57 | 0.5
2019-04-03 | P | 24 | 28 | 601.02 | 27.92 | 590.48 | 590.48 | 0.75019 | 209.4 | 209.4 | 0.067805 | 0 | 0 | 0.37674 | 381.08 | 381.08 | 0.39723 | 0 | 64.54 | 1900.07 | 0.5
2019-04-04 | P | 24 | 28 | 729.53 | 28.24 | 594.259 | 594.259 | 0.75078 | 209.22 | 209.22 | 0.068014 | 0 | 0 | 0.37674 | 385.039 | 385.039 | 0.39762 | 0 | 64.79 | 1898.56 | 0.5
2019-04-05 | P | 24 | 28 | 820.2 | 28.44 | 715.154 | 715.154 | 0.7515 | 227.804 | 227.804 | 0.068242 | 0 | 0 | 0.37674 | 487.35 | 487.35 | 0.3981 | 0 | 68.15 | 1896.95 | 0.8
2019-04-06 | P | 24 | 28 | 812.07 | 28.69 | 716.062 | 716.062 | 0.75221 | 253.001 | 253.001 | 0.068495 | 0 | 0 | 0.37674 | 463.061 | 463.061 | 0.39857 | 0 | 64.67 | 1896.87 | 0.8
2019-04-07 | P | 24 | 28 | 825.47 | 28.52 | 735.997 | 735.997 | 0.75295 | 256.467 | 256.467 | 0.068751 | 0 | 0 | 0.37674 | 479.53 | 479.53 | 0.39905 | 0 | 65.15 | 1897.45 | 0.8
2019-04-08 | P | 24 | 28 | 832.42 | 27.42 | 715.746 | 715.746 | 0.75367 | 255.255 | 255.255 | 0.069007 | 0 | 0 | 0.37674 | 460.491 | 460.491 | 0.39951 | 0 | 64.34 | 1898.17 | 0.8
2019-04-09 | P | 24 | 28 | 833.32 | 28.36 | 702.657 | 702.657 | 0.75437 | 253.356 | 253.356 | 0.06926 | 0 | 0 | 0.37674 | 449.301 | 449.301 | 0.39996 | 0 | 63.94 | 1898.34 | 0.8
2019-04-10 | P | 24 | 28 | 837.3 | 28.35 | 702.153 | 702.153 | 0.75507 | 252.731 | 252.731 | 0.069513 | 0 | 0 | 0.37674 | 449.422 | 449.422 | 0.40041 | 0 | 64.01 | 1898.38 | 0.8
2019-04-11 | P | 24 | 28 | 834.21 | 27.86 | 713.366 | 713.366 | 0.75578 | 255.61 | 255.61 | 0.069768 | 0 | 0 | 0.37674 | 457.756 | 457.756 | 0.40086 | 0 | 64.17 | 1898.35 | 0.8
2019-04-12 | P | 24 | 28 | 820.76 | 26.2 | 711.747 | 711.747 | 0.7565 | 254.854 | 254.854 | 0.070023 | 0 | 0 | 0.37674 | 456.893 | 456.893 | 0.40132 | 0 | 64.19 | 1898.69 | 0.8
2019-04-13 | P | 24 | 28 | 839.12 | 25.34 | 716.973 | 716.973 | 0.75721 | 256.637 | 256.637 | 0.07028 | 0 | 0 | 0.37674 | 460.336 | 460.336 | 0.40178 | 0 | 64.2 | 1899.15 | 0.8
2019-04-14 | P | 24 | 28 | 843.93 | 25.32 | 717.191 | 717.191 | 0.75793 | 258.579 | 258.579 | 0.070538 | 0 | 0 | 0.37674 | 458.612 | 458.612 | 0.40224 | 0 | 63.95 | 1899.1 | 0.8
2019-04-15 | P | 24 | 28 | 845.46 | 25.17 | 717.224 | 717.224 | 0.75865 | 256.818 | 256.818 | 0.070795 | 0 | 0 | 0.37674 | 460.406 | 460.406 | 0.4027 | 0 | 64.19 | 1899.15 | 0.8
2019-04-16 | P | 24 | 28 | 836.55 | 25.46 | 710.853 | 710.853 | 0.75936 | 254.679 | 254.679 | 0.07105 | 0 | 0 | 0.37674 | 456.174 | 456.174 | 0.40316 | 0 | 64.17 | 1898.89 | 0.8
2019-04-17 | P | 24 | 28 | 827.9 | 25.88 | 709.328 | 709.328 | 0.76007 | 253.146 | 253.146 | 0.071303 | 0 | 0 | 0.37674 | 456.182 | 456.182 | 0.40361 | 0 | 64.31 | 1898.94 | 0.8
2019-04-18 | P | 24 | 28 | 837.21 | 25.15 | 709.642 | 709.642 | 0.76078 | 254.184 | 254.184 | 0.071557 | 0 | 0 | 0.37674 | 455.458 | 455.458 | 0.40407 | 0 | 64.18 | 1899.35 | 0.8
2019-04-19 | P | 24 | 28 | 830.51 | 25.15 | 704.004 | 704.004 | 0.76148 | 252.595 | 252.595 | 0.07181 | 0 | 0 | 0.37674 | 451.409 | 451.409 | 0.40452 | 0 | 64.12 | 1899.28 | 0.8
2019-04-20 | P | 24 | 28 | 821.62 | 25.96 | 703.306 | 703.306 | 0.76218 | 252.163 | 252.163 | 0.072062 | 0 | 0 | 0.37674 | 451.143 | 451.143 | 0.40497 | 0 | 64.15 | 1898.8 | 0.8
2019-04-21 | P | 24 | 28 | 819.08 | 26.01 | 705.169 | 705.169 | 0.76289 | 252.805 | 252.805 | 0.072315 | 0 | 0 | 0.37674 | 452.364 | 452.364 | 0.40542 | 0 | 64.15 | 1898.81 | 0.8
2019-04-22 | P | 24 | 28 | 827.23 | 25.97 | 700.294 | 700.294 | 0.76359 | 251.773 | 251.773 | 0.072566 | 0 | 0 | 0.37674 | 448.521 | 448.521 | 0.40587 | 0 | 64.05 | 1898.85 | 0.8
2019-04-23 | P | 24 | 28 | 827.58 | 26.03 | 696.393 | 696.393 | 0.76429 | 250.4 | 250.4 | 0.072817 | 0 | 0 | 0.37674 | 445.993 | 445.993 | 0.40632 | 0 | 64.04 | 1898.91 | 0.8
2019-04-24 | P | 24 | 28 | 826.55 | 25.92 | 697.987 | 697.987 | 0.76498 | 251.157 | 251.157 | 0.073068 | 0 | 0 | 0.37674 | 446.83 | 446.83 | 0.40676 | 0 | 64.02 | 1898.89 | 0.8
2019-04-25 | P | 24 | 28 | 829.86 | 25.66 | 709.941 | 709.941 | 0.76569 | 252.893 | 252.893 | 0.073321 | 0 | 0 | 0.37674 | 457.048 | 457.048 | 0.40722 | 0 | 64.38 | 1898.73 | 0.8
2019-04-26 | P | 24 | 28 | 847.45 | 25.69 | 696.479 | 696.479 | 0.76639 | 249.271 | 249.271 | 0.07357 | 0 | 0 | 0.37674 | 447.208 | 447.208 | 0.40767 | 0 | 64.21 | 1898.76 | 0.8
2019-04-27 | P | 24 | 28 | 861.5 | 24.41 | 703.182 | 703.182 | 0.76709 | 251.479 | 251.479 | 0.073822 | 0 | 0 | 0.37674 | 451.703 | 451.703 | 0.40812 | 0 | 64.24 | 1898.59 | 0.8
2019-04-28 | P | 24 | 28 | 832.36 | 25.36 | 731.995 | 731.995 | 0.76783 | 261.205 | 261.205 | 0.074083 | 0 | 0 | 0.37674 | 470.79 | 470.79 | 0.40859 | 0 | 64.32 | 1897.98 | 0.8
2019-04-29 | P | 24 | 28 | 812.26 | 27.18 | 725.595 | 725.595 | 0.76855 | 259.821 | 259.821 | 0.074343 | 0 | 0 | 0.37674 | 465.774 | 465.774 | 0.40906 | 0 | 64.19 | 1897.96 | 0.8
2019-04-30 | P | 24 | 28 | 792.81 | 29.53 | 726.822 | 726.822 | 0.76928 | 260.388 | 260.388 | 0.074603 | 0 | 0 | 0.37674 | 466.434 | 466.434 | 0.40952 | 0 | 64.17 | 1898.14 | 0.8
2019-05-01 | P | 24 | 28 | 778.79 | 29.08 | 741.047 | 741.047 | 0.77002 | 263.533 | 263.533 | 0.074867 | 0 | 0 | 0.37674 | 477.514 | 477.514 | 0.41 | 0 | 64.44 | 1898.02 | 0.8
2019-05-02 | P | 24 | 28 | 815.17 | 27.57 | 728.593 | 728.593 | 0.77075 | 258.003 | 258.003 | 0.075125 | 0 | 0 | 0.37674 | 470.59 | 470.59 | 0.41047 | 0 | 64.59 | 1898.35 | 0.8
2019-05-03 | P | 24 | 28 | 823.64 | 27.45 | 723.357 | 723.357 | 0.77147 | 253.844 | 253.844 | 0.075378 | 0 | 0 | 0.37674 | 469.513 | 469.513 | 0.41094 | 0 | 64.91 | 1898.66 | 0.8
2019-05-04 | P | 24 | 28 | 818.08 | 27.36 | 727.639 | 727.639 | 0.7722 | 252.594 | 252.594 | 0.075631 | 0 | 0 | 0.37674 | 475.045 | 475.045 | 0.41142 | 0 | 65.29 | 1898.72 | 0.8
2019-05-05 | P | 24 | 28 | 803.86 | 27.42 | 725.011 | 725.011 | 0.77292 | 250.88 | 250.88 | 0.075882 | 0 | 0 | 0.37674 | 474.131 | 474.131 | 0.41189 | 0 | 65.4 | 1898.67 | 0.8
2019-05-06 | P | 24 | 28 | 818.01 | 27.12 | 717.354 | 717.354 | 0.77364 | 248.856 | 248.856 | 0.076131 | 0 | 0 | 0.37674 | 468.498 | 468.498 | 0.41236 | 0 | 65.31 | 1898.75 | 0.8
2019-05-07 | P | 24 | 28 | 823.1 | 27.16 | 719.581 | 719.581 | 0.77436 | 257.582 | 257.582 | 0.076388 | 0 | 0 | 0.37674 | 461.999 | 461.999 | 0.41282 | 0 | 64.2 | 1898.96 | 0.8
2019-05-08 | P | 24 | 28 | 819.91 | 27.19 | 717.533 | 717.533 | 0.77508 | 256.835 | 256.835 | 0.076645 | 0 | 0 | 0.37674 | 460.698 | 460.698 | 0.41328 | 0 | 64.21 | 1898.96 | 0.8
2019-05-09 | P | 24 | 28 | 826.45 | 26.95 | 721.475 | 721.475 | 0.7758 | 258.481 | 258.481 | 0.076904 | 0 | 0 | 0.37674 | 462.994 | 462.994 | 0.41374 | 0 | 64.17 | 1899.03 | 0.8
2019-05-10 | P | 24 | 28 | 819.58 | 26.69 | 717.762 | 717.762 | 0.77652 | 256.186 | 256.186 | 0.07716 | 0 | 0 | 0.37674 | 461.576 | 461.576 | 0.41421 | 0 | 64.31 | 1899.05 | 0.8
2019-05-11 | P | 24 | 28 | 807.59 | 26.64 | 711.531 | 711.531 | 0.77723 | 253.985 | 253.985 | 0.077414 | 0 | 0 | 0.37674 | 457.546 | 457.546 | 0.41466 | 0 | 64.3 | 1899.12 | 0.8
2019-05-12 | P | 24 | 28 | 789.07 | 26.93 | 706.549 | 706.549 | 0.77794 | 253.262 | 253.262 | 0.077667 | 0 | 0 | 0.37674 | 453.287 | 453.287 | 0.41512 | 0 | 64.16 | 1898.86 | 0.8
2019-05-13 | P | 24 | 28 | 768.36 | 26.52 | 709.436 | 709.436 | 0.77865 | 253.456 | 253.456 | 0.077921 | 0 | 0 | 0.37674 | 455.98 | 455.98 | 0.41557 | 0 | 64.27 | 1899 | 0.8
2019-05-14 | P | 24 | 28 | 676.78 | 23.17 | 700.043 | 700.043 | 0.77935 | 251.893 | 251.893 | 0.078172 | 0 | 0 | 0.37674 | 448.15 | 448.15 | 0.41602 | 0 | 64.02 | 1902.5 | 0.8
2019-05-15 | P | 24 | 28 | 660.49 | 22.68 | 695.32 | 695.32 | 0.78004 | 249.099 | 249.099 | 0.078422 | 0 | 0 | 0.37674 | 446.221 | 446.221 | 0.41647 | 0 | 64.18 | 1903.21 | 0.8
2019-05-16 | P | 24 | 28 | 666.13 | 22.12 | 691.818 | 691.818 | 0.78073 | 247.862 | 247.862 | 0.078669 | 0 | 0 | 0.37674 | 443.956 | 443.956 | 0.41691 | 0 | 64.17 | 1903.44 | 0.8
2019-05-17 | P | 24 | 28 | 707.17 | 22.27 | 681.7 | 681.7 | 0.78141 | 244.416 | 244.416 | 0.078914 | 0 | 0 | 0.37674 | 437.284 | 437.284 | 0.41735 | 0 | 64.15 | 1902.91 | 0.8
2019-05-18 | P | 24 | 28 | 735.98 | 23.79 | 688.083 | 688.083 | 0.7821 | 245.228 | 245.228 | 0.079159 | 0 | 0 | 0.37674 | 442.855 | 442.855 | 0.41779 | 0 | 64.36 | 1901.16 | 0.8
2019-05-19 | P | 24 | 28 | 676.75 | 22.32 | 691.108 | 691.108 | 0.78279 | 245.049 | 245.049 | 0.079404 | 0 | 0 | 0.37674 | 446.059 | 446.059 | 0.41824 | 0 | 64.54 | 1902.97 | 0.8
2019-05-20 | P | 24 | 28 | 643.19 | 24.16 | 675.782 | 675.782 | 0.78347 | 246.317 | 246.317 | 0.07965 | 0 | 0 | 0.37674 | 429.465 | 429.465 | 0.41867 | 0 | 63.55 | 1902.55 | 0.8
2019-05-21 | P | 24 | 28 | 596.34 | 27.2 | 648.251 | 648.251 | 0.78412 | 243.022 | 243.022 | 0.079893 | 0 | 0 | 0.37674 | 405.229 | 405.229 | 0.41907 | 0 | 62.51 | 1901.01 | 0.8
2019-05-22 | P | 24 | 28 | 572.64 | 29.3 | 651.136 | 651.136 | 0.78477 | 244.866 | 244.866 | 0.080138 | 0 | 0 | 0.37674 | 406.27 | 406.27 | 0.41948 | 0 | 62.39 | 1900.18 | 0.8
2019-05-23 | P | 24 | 28 | 678.2 | 21.36 | 677.221 | 677.221 | 0.78545 | 246.189 | 246.189 | 0.080385 | 0 | 0 | 0.37674 | 431.032 | 431.032 | 0.41991 | 0 | 63.65 | 1903.77 | 0.8
2019-05-24 | P | 24 | 28 | 685.24 | 20.56 | 685.062 | 685.062 | 0.78613 | 244.559 | 244.559 | 0.080629 | 0 | 0 | 0.37674 | 440.503 | 440.503 | 0.42035 | 0 | 64.3 | 1904.12 | 0.8
2019-05-25 | P | 24 | 28 | 543.22 | 31.91 | 617.934 | 617.934 | 0.78675 | 219.052 | 219.052 | 0.080848 | 0 | 0 | 0.37674 | 398.882 | 398.882 | 0.42075 | 0 | 64.55 | 1901.98 | 0.8
2019-05-26 | P | 24 | 28 | 575.31 | 29.52 | 746.94 | 746.94 | 0.7875 | 265.074 | 265.074 | 0.081113 | 0 | 0 | 0.37674 | 481.866 | 481.866 | 0.42123 | 0 | 64.51 | 1899.16 | 0.8
2019-05-27 | P | 24 | 28 | 548.9 | 30.81 | 714.488 | 714.488 | 0.78821 | 255.598 | 255.598 | 0.081369 | 0 | 0 | 0.37674 | 458.89 | 458.89 | 0.42169 | 0 | 64.23 | 1898.96 | 0.8
2019-05-28 | P | 24 | 28 | 615.33 | 26.49 | 695.99 | 695.99 | 0.78891 | 248.979 | 248.979 | 0.081618 | 0 | 0 | 0.37674 | 447.011 | 447.011 | 0.42214 | 0 | 64.23 | 1901.16 | 0.8
2019-05-29 | P | 24 | 28 | 619.3 | 26.2 | 700.055 | 700.055 | 0.78961 | 250.388 | 250.388 | 0.081868 | 0 | 0 | 0.37674 | 449.667 | 449.667 | 0.42259 | 0 | 64.23 | 1900.94 | 0.8
2019-05-30 | P | 24 | 28 | 610.68 | 26.55 | 697.759 | 697.759 | 0.7903 | 249.968 | 249.968 | 0.082118 | 0 | 0 | 0.37674 | 447.791 | 447.791 | 0.42303 | 0 | 64.18 | 1900.91 | 0.8
2019-05-31 | P | 24 | 28 | 600.33 | 27.02 | 669.373 | 669.373 | 0.79097 | 239.799 | 239.799 | 0.082358 | 0 | 0 | 0.37674 | 429.574 | 429.574 | 0.42346 | 0 | 64.18 | 1901.48 | 0.8
2019-06-01 | P | 24 | 28 | 628.35 | 25.43 | 694.614 | 694.614 | 0.79167 | 252.295 | 252.295 | 0.08261 | 0 | 0 | 0.37674 | 442.319 | 442.319 | 0.42391 | 0 | 63.68 | 1902.08 | 0.8
2019-06-02 | P | 24 | 28 | 607.85 | 26.77 | 694.913 | 694.913 | 0.79236 | 251.798 | 251.798 | 0.082862 | 0 | 0 | 0.37674 | 443.115 | 443.115 | 0.42435 | 0 | 63.77 | 1901.33 | 0.8
2019-06-03 | P | 24 | 32 | 504.71 | 36.91 | 686.327 | 686.327 | 0.79305 | 248.374 | 248.374 | 0.08311 | 0 | 0 | 0.37674 | 437.953 | 437.953 | 0.42479 | 0 | 63.81 | 1888.93 | 0.8
2019-06-04 | P | 24 | 32 | 468.67 | 46.82 | 1434.124 | 1434.124 | 0.79448 | 481.241 | 481.241 | 0.083592 | 0 | 0 | 0.37674 | 952.883 | 952.883 | 0.42574 | 0 | 66.44 | 1876.38 | 0.8
2019-06-05 | P | 24 | 32 | 433.15 | 44.71 | 1445.037 | 1445.037 | 0.79593 | 485.687 | 485.687 | 0.084077 | 0 | 0 | 0.37674 | 959.35 | 959.35 | 0.4267 | 0 | 66.39 | 1876.46 | 0.8
2019-06-06 | P | 24 | 32 | 454.49 | 60.16 | 1392.773 | 1392.773 | 0.79732 | 465.035 | 465.035 | 0.084542 | 0 | 0 | 0.37674 | 927.738 | 927.738 | 0.42763 | 0 | 66.61 | 1873.69 | 0.8
2019-06-07 | P | 24 | 32 | 380.03 | 55.49 | 1573.995 | 1573.995 | 0.79889 | 570.936 | 570.936 | 0.085113 | 0 | 0 | 0.37674 | 1003.059 | 1003.059 | 0.42863 | 0 | 63.73 | 1854.52 | 0.8
2019-06-08 | P | 24 | 32 | 427.19 | 56.26 | 1653.333 | 1653.333 | 0.80055 | 623.826 | 623.826 | 0.085737 | 0 | 0 | 0.37674 | 1029.507 | 1029.507 | 0.42966 | 0 | 62.27 | 1849.27 | 0.8
2019-06-09 | P | 24 | 32 | 391.66 | 56.46 | 1666.693 | 1666.693 | 0.80221 | 627.034 | 627.034 | 0.086364 | 0 | 0 | 0.37674 | 1039.659 | 1039.659 | 0.4307 | 0 | 62.38 | 1852.23 | 0.8
2019-06-10 | P | 24 | 32 | 343.9 | 56 | 1736.964 | 1736.964 | 0.80395 | 506.051 | 506.051 | 0.08687 | 0 | 0 | 0.37674 | 1230.913 | 1230.913 | 0.43193 | 0 | 70.87 | 1857.48 | 0.5
2019-06-11 | P | 24 | 34 | 322.39 | 55.76 | 1893.915 | 1893.915 | 0.80585 | 506.565 | 506.565 | 0.087377 | 0 | 0 | 0.37674 | 1387.35 | 1387.35 | 0.43332 | 0 | 73.25 | 1867.62 | 0.5
2019-06-12 | P | 24 | 34 | 334.96 | 55.05 | 1659.358 | 1659.358 | 0.80751 | 437.089 | 437.089 | 0.087814 | 0 | 0 | 0.37674 | 1222.269 | 1222.269 | 0.43454 | 0 | 73.66 | 1876.36 | 0.5
2019-06-13 | P | 24 | 34 | 451.44 | 54 | 1818.87 | 1818.87 | 0.80932 | 503.383 | 503.383 | 0.088317 | 0 | 0 | 0.37674 | 1315.487 | 1315.487 | 0.43585 | 0 | 72.32 | 1868.1 | 0.5
2019-06-14 | P | 24 | 34 | 555.81 | 53.7 | 1918.962 | 1918.962 | 0.81124 | 528.996 | 528.996 | 0.088846 | 0 | 0 | 0.37674 | 1389.966 | 1389.966 | 0.43724 | 0 | 72.43 | 1854.4 | 0.5
2019-06-15 | P | 24 | 34 | 542.36 | 53.82 | 1940.551 | 1940.551 | 0.81318 | 547.422 | 547.422 | 0.089394 | 0 | 0 | 0.37674 | 1393.129 | 1393.129 | 0.43864 | 0 | 71.79 | 1857.41 | 0.5
2019-06-16 | P | 24 | 34 | 713.26 | 24.23 | 1838 | 1838 | 0.81502 | 530.183 | 530.183 | 0.089924 | 0 | 0 | 0.37674 | 1307.817 | 1307.817 | 0.43995 | 0 | 71.15 | 1901.41 | 0.5
2019-06-17 | P | 24 | 34 | 450.8 | 44.71 | 1877.127 | 1877.127 | 0.8169 | 529.608 | 529.608 | 0.090453 | 0 | 0 | 0.37674 | 1347.519 | 1347.519 | 0.44129 | 0 | 71.79 | 1877.21 | 0.5
2019-06-18 | P | 24 | 34 | 349.87 | 55.26 | 1859.465 | 1859.465 | 0.81876 | 497.737 | 497.737 | 0.090951 | 0 | 0 | 0.37674 | 1361.728 | 1361.728 | 0.44265 | 0 | 73.23 | 1868.3 | 0.5
2019-06-19 | P | 24 | 34 | 333.72 | 54.95 | 1853.038 | 1853.038 | 0.82061 | 489.123 | 489.123 | 0.09144 | 0 | 0 | 0.37674 | 1363.915 | 1363.915 | 0.44402 | 0 | 73.6 | 1878.18 | 0.5
2019-06-20 | P | 24 | 34 | 348.05 | 55.92 | 1459.446 | 1459.446 | 0.82207 | 516.249 | 516.249 | 0.091957 | 0 | 0 | 0.37674 | 943.197 | 943.197 | 0.44496 | 0 | 64.63 | 1870.98 | 0.5
2019-06-21 | P | 24 | 34 | 347.71 | 55.42 | 1480.991 | 1480.991 | 0.82355 | 530.427 | 530.427 | 0.092487 | 0 | 0 | 0.37674 | 950.564 | 950.564 | 0.44591 | 0 | 64.18 | 1871.01 | 0.5
2019-06-22 | P | 24 | 34 | 348.39 | 55.68 | 1464.464 | 1464.464 | 0.82502 | 525.158 | 525.158 | 0.093012 | 0 | 0 | 0.37674 | 939.306 | 939.306 | 0.44685 | 0 | 64.14 | 1871.08 | 0.5
2019-06-23 | P | 24 | 34 | 347.41 | 56.03 | 1481.81 | 1481.81 | 0.8265 | 529.887 | 529.887 | 0.093542 | 0 | 0 | 0.37674 | 951.923 | 951.923 | 0.4478 | 0 | 64.24 | 1869.71 | 0.5
2019-06-24 | P | 24 | 34 | 367.13 | 56.11 | 1458.524 | 1458.524 | 0.82796 | 519.931 | 519.931 | 0.094062 | 0 | 0 | 0.37674 | 938.593 | 938.593 | 0.44874 | 0 | 64.35 | 1867.4 | 0.5
2019-06-25 | P | 24 | 34 | 367.02 | 56.41 | 1459.081 | 1459.081 | 0.82942 | 519.381 | 519.381 | 0.094581 | 0 | 0 | 0.37674 | 939.7 | 939.7 | 0.44968 | 0 | 64.4 | 1866.52 | 0.5
2019-06-26 | P | 24 | 34 | 374.05 | 56.53 | 1459.944 | 1459.944 | 0.83088 | 519.689 | 519.689 | 0.095101 | 0 | 0 | 0.37674 | 940.255 | 940.255 | 0.45062 | 0 | 64.4 | 1865.27 | 0.5
2019-06-27 | P | 24 | 34 | 377.46 | 56.31 | 1465.69 | 1465.69 | 0.83234 | 530.903 | 530.903 | 0.095632 | 0 | 0 | 0.37674 | 934.787 | 934.787 | 0.45156 | 0 | 63.78 | 1863.37 | 0.5
2019-06-28 | P | 24 | 34 | 445.11 | 55.75 | 1437.728 | 1437.728 | 0.83378 | 535.303 | 535.303 | 0.096167 | 0 | 0 | 0.37674 | 902.425 | 902.425 | 0.45246 | 0 | 62.77 | 1860.05 | 0.8
2019-06-29 | P | 24 | 34 | 545.58 | 55.42 | 1422.19 | 1422.19 | 0.8352 | 532.142 | 532.142 | 0.096699 | 0 | 0 | 0.37674 | 890.048 | 890.048 | 0.45335 | 0 | 62.58 | 1852.91 | 0.7
2019-06-30 | P | 24 | 34 | 541.1 | 55.15 | 1455.506 | 1455.506 | 0.83666 | 535.381 | 535.381 | 0.097235 | 0 | 0 | 0.37674 | 920.125 | 920.125 | 0.45427 | 0 | 63.22 | 1846.48 | 0.7
2019-07-01 | P | 24 | 34 | 547.4 | 55.21 | 1459.485 | 1459.485 | 0.83812 | 535.484 | 535.484 | 0.09777 | 0 | 0 | 0.37674 | 924.001 | 924.001 | 0.45519 | 0 | 63.31 | 1850.73 | 0.7
2019-07-02 | P | 24 | 34 | 535.12 | 55.36 | 1441.964 | 1441.964 | 0.83956 | 533.375 | 533.375 | 0.098304 | 0 | 0 | 0.37674 | 908.589 | 908.589 | 0.4561 | 0 | 63.01 | 1846.57 | 0.7
2019-07-03 | P | 24 | 32 | 561.16 | 53.79 | 2257.651 | 2257.651 | 0.84182 | 751.503 | 751.503 | 0.099055 | 0 | 0 | 0.37674 | 1506.148 | 1506.148 | 0.45761 | 0 | 66.71 | 1858.7 | 0.7
2019-07-04 | P | 24 | 32 | 591.24 | 51.07 | 2243.228 | 2243.228 | 0.84406 | 747.002 | 747.002 | 0.099802 | 0 | 0 | 0.37674 | 1496.226 | 1496.226 | 0.4591 | 0 | 66.7 | 1867.86 | 0.7
2019-07-05 | P | 24 | 32 | 578.63 | 51.25 | 2275.689 | 2275.689 | 0.84633 | 748.508 | 748.508 | 0.10055 | 0 | 0 | 0.37674 | 1527.181 | 1527.181 | 0.46063 | 0 | 67.11 | 1867.97 | 0.7
2019-07-06 | P | 24 | 32 | 568.71 | 51.07 | 2043.153 | 2043.153 | 0.84838 | 673.007 | 673.007 | 0.10122 | 0 | 0 | 0.37674 | 1370.146 | 1370.146 | 0.462 | 0 | 67.06 | 1867.15 | 0.7
2019-07-07 | P | 24 | 32 | 558.75 | 51.61 | 2260.849 | 2260.849 | 0.85064 | 726.432 | 726.432 | 0.10195 | 0 | 0 | 0.37674 | 1534.417 | 1534.417 | 0.46354 | 0 | 67.87 | 1869.62 | 0.7
2019-07-08 | P | 24 | 32 | 476.31 | 52.73 | 2188.979 | 2188.979 | 0.85283 | 693.435 | 693.435 | 0.10264 | 0 | 0 | 0.37674 | 1495.544 | 1495.544 | 0.46503 | 0 | 68.32 | 1875.01 | 0.5
2019-07-09 | P | 24 | 32 | 431.06 | 52.89 | 2182.496 | 2182.496 | 0.85501 | 688.054 | 688.054 | 0.10333 | 0 | 0 | 0.37674 | 1494.442 | 1494.442 | 0.46653 | 0 | 68.47 | 1877.25 | 0.5
2019-07-10 | P | 24 | 32 | 407.2 | 52.99 | 2144.756 | 2144.756 | 0.85715 | 685.965 | 685.965 | 0.10402 | 0 | 0 | 0.37674 | 1458.791 | 1458.791 | 0.46799 | 0 | 68.02 | 1878.9 | 0.5
2019-07-11 | P | 24 | 32 | 389.9 | 53.59 | 1762.845 | 1762.845 | 0.85892 | 615.647 | 615.647 | 0.10463 | 0 | 0 | 0.37674 | 1147.198 | 1147.198 | 0.46913 | 0 | 65.08 | 1879.2 | 0.3
2019-07-12 | P | 24 | 36 | 350.66 | 56.92 | 1712.414 | 1712.414 | 0.86063 | 603.413 | 603.413 | 0.10524 | 0 | 0 | 0.37674 | 1109.001 | 1109.001 | 0.47024 | 0 | 64.76 | 1873.81 | 0.3
2019-07-13 | P | 24 | 36 | 313.24 | 57.88 | 1436.371 | 1436.371 | 0.86207 | 498.07 | 498.07 | 0.10573 | 0 | 0 | 0.37674 | 938.301 | 938.301 | 0.47118 | 0 | 65.32 | 1875.83 | 0.3
2019-07-14 | P | 24 | 36 | 315.1 | 64.38 | 2413.176 | 2413.176 | 0.86448 | 490.292 | 490.292 | 0.10622 | 0 | 0 | 0.37674 | 1922.884 | 1922.884 | 0.4731 | 0 | 79.68 | 1895.59 | 0.3
2019-07-15 | P | 24 | 36 | 315.24 | 56.4 | 1496.601 | 1496.601 | 0.86598 | 528.655 | 528.655 | 0.10675 | 0 | 0 | 0.37674 | 967.946 | 967.946 | 0.47407 | 0 | 64.68 | 1894.09 | 0.3
2019-07-16 | P | 24 | 36 | 338.67 | 58.68 | 1549.872 | 1549.872 | 0.86753 | 544.199 | 544.199 | 0.1073 | 0 | 0 | 0.37674 | 1005.673 | 1005.673 | 0.47508 | 0 | 64.89 | 1885.68 | 0.3
2019-07-17 | P | 24 | 36 | 468.81 | 60.52 | 2830.39 | 2830.39 | 0.87036 | 885.844 | 885.844 | 0.10818 | 0 | 0 | 0.37674 | 1944.546 | 1944.546 | 0.47702 | 0 | 68.7 | 1842.54 | 0.5
2019-07-18 | P | 24 | 36 | 462.13 | 61.4 | 2650.634 | 2650.634 | 0.87301 | 860.025 | 860.025 | 0.10904 | 0 | 0 | 0.37674 | 1790.609 | 1790.609 | 0.47881 | 0 | 67.55 | 1840.75 | 0.5
2019-07-19 | P | 24 | 36 | 463.89 | 61.56 | 2560.025 | 2560.025 | 0.87557 | 789.772 | 789.772 | 0.10983 | 0 | 0 | 0.37674 | 1770.253 | 1770.253 | 0.48058 | 0 | 69.15 | 1841.04 | 0.5
2019-07-20 | P | 24 | 36 | 458.05 | 61.85 | 2691.172 | 2691.172 | 0.87826 | 809.688 | 809.688 | 0.11064 | 0 | 0 | 0.37674 | 1881.484 | 1881.484 | 0.48246 | 0 | 69.91 | 1842.19 | 0.5
2019-07-21 | P | 24 | 36 | 463.56 | 61.79 | 2637.099 | 2637.099 | 0.8809 | 784.3 | 784.3 | 0.11143 | 0 | 0 | 0.37674 | 1852.799 | 1852.799 | 0.48432 | 0 | 70.26 | 1840.64 | 0.5
2019-07-22 | P | 24 | 36 | 457.92 | 61.74 | 2647.562 | 2647.562 | 0.88354 | 816.919 | 816.919 | 0.11224 | 0 | 0 | 0.37674 | 1830.643 | 1830.643 | 0.48615 | 0 | 69.14 | 1842.16 | 0.5
2019-07-23 | P | 24 | 36 | 461.97 | 61.44 | 2631.311 | 2631.311 | 0.88617 | 815.389 | 815.389 | 0.11306 | 0 | 0 | 0.37674 | 1815.922 | 1815.922 | 0.48796 | 0 | 69.01 | 1843.02 | 0.5
2019-07-24 | P | 24 | 36 | 465.06 | 61.78 | 2611.084 | 2611.084 | 0.88879 | 807.48 | 807.48 | 0.11387 | 0 | 0 | 0.37674 | 1803.604 | 1803.604 | 0.48977 | 0 | 69.08 | 1843.14 | 0.5
2019-07-25 | P | 24 | 36 | 438.33 | 61.42 | 2624.176 | 2624.176 | 0.89141 | 799.962 | 799.962 | 0.11467 | 0 | 0 | 0.37674 | 1824.214 | 1824.214 | 0.49159 | 0 | 69.52 | 1844.41 | 0.5
2019-07-26 | P | 24 | 36 | 431.79 | 61.63 | 2576.623 | 2576.623 | 0.89399 | 792.487 | 792.487 | 0.11546 | 0 | 0 | 0.37674 | 1784.136 | 1784.136 | 0.49337 | 0 | 69.24 | 1844.08 | 0.5
2019-07-27 | P | 24 | 36 | 443 | 61.86 | 2502.51 | 2502.51 | 0.89649 | 784.743 | 784.743 | 0.11624 | 0 | 0 | 0.37674 | 1717.767 | 1717.767 | 0.49509 | 0 | 68.64 | 1843.89 | 0.5
2019-07-28 | P | 24 | 36 | 428.67 | 61.65 | 2534.724 | 2534.724 | 0.89902 | 777.136 | 777.136 | 0.11702 | 0 | 0 | 0.37674 | 1757.588 | 1757.588 | 0.49685 | 0 | 69.34 | 1845.2 | 0.5
2019-07-29 | P | 24 | 36 | 426.14 | 61.69 | 2547.017 | 2547.017 | 0.90157 | 780.26 | 780.26 | 0.1178 | 0 | 0 | 0.37674 | 1766.757 | 1766.757 | 0.49862 | 0 | 69.37 | 1845.99 | 0.5
2019-07-30 | P | 24 | 36 | 423.63 | 61.84 | 2518.745 | 2518.745 | 0.90409 | 775.673 | 775.673 | 0.11858 | 0 | 0 | 0.37674 | 1743.072 | 1743.072 | 0.50036 | 0 | 69.2 | 1846.1 | 0.5
2019-07-31 | P | 24 | 34 | 409.03 | 59.78 | 2342.208 | 2342.208 | 0.90643 | 717.095 | 717.095 | 0.11929 | 0 | 0 | 0.37674 | 1625.113 | 1625.113 | 0.50198 | 0 | 69.38 | 1859.59 | 0.5
2019-08-01 | P | 24 | 34 | 452.07 | 57.57 | 2382.514 | 2382.514 | 0.90881 | 753.573 | 753.573 | 0.12005 | 0 | 0 | 0.37674 | 1628.941 | 1628.941 | 0.50361 | 0 | 68.37 | 1867.23 | 0.5
2019-08-02 | P | 24 | 34 | 400.06 | 56.43 | 2218.099 | 2218.099 | 0.91103 | 714.721 | 714.721 | 0.12076 | 0 | 0 | 0.37674 | 1503.378 | 1503.378 | 0.50512 | 0 | 67.78 | 1873.29 | 0.5
2019-08-03 | P | 24 | 34 | 396.46 | 56.06 | 2226.141 | 2226.141 | 0.91326 | 715.815 | 715.815 | 0.12148 | 0 | 0 | 0.37674 | 1510.326 | 1510.326 | 0.50663 | 0 | 67.84 | 1874.29 | 0.5
2019-08-04 | P | 24 | 34 | 366.75 | 55.86 | 2192.652 | 2192.652 | 0.91545 | 703.365 | 703.365 | 0.12218 | 0 | 0 | 0.37674 | 1489.287 | 1489.287 | 0.50812 | 0 | 67.92 | 1877.66 | 0.5
2019-08-05 | P | 24 | 34 | 345.07 | 56.44 | 1869.922 | 1869.922 | 0.91732 | 621.339 | 621.339 | 0.1228 | 0 | 0 | 0.37674 | 1248.583 | 1248.583 | 0.50937 | 0 | 66.77 | 1883.78 | 0.5
2019-08-06 | P | 24 | 34 | 373.84 | 56.57 | 2365.435 | 2365.435 | 0.91969 | 755.826 | 755.826 | 0.12356 | 0 | 0 | 0.37674 | 1609.609 | 1609.609 | 0.51097 | 0 | 68.05 | 1873.83 | 0.5
2019-08-07 | P | 24 | 34 | 447.01 | 56.86 | 2385.04 | 2385.04 | 0.92207 | 770.241 | 770.241 | 0.12433 | 0 | 0 | 0.37674 | 1614.799 | 1614.799 | 0.51259 | 0 | 67.7 | 1868 | 0.5
2019-08-08 | P | 24 | 34 | 471.05 | 57.23 | 2392.597 | 2392.597 | 0.92446 | 772.29 | 772.29 | 0.1251 | 0 | 0 | 0.37674 | 1620.307 | 1620.307 | 0.51421 | 0 | 67.72 | 1865.58 | 0.5
2019-08-09 | P | 24 | 34 | 468.49 | 57.34 | 2408.327 | 2408.327 | 0.92687 | 779.698 | 779.698 | 0.12588 | 0 | 0 | 0.37674 | 1628.629 | 1628.629 | 0.51584 | 0 | 67.62 | 1865.42 | 0.5
2019-08-10 | P | 24 | 34 | 478.25 | 57.13 | 2513.48 | 2513.48 | 0.92939 | 765.326 | 765.326 | 0.12665 | 0 | 0 | 0.37674 | 1748.154 | 1748.154 | 0.51759 | 0 | 69.55 | 1865.69 | 0.5
2019-08-11 | P | 24 | 34 | 475.27 | 57.32 | 2503.867 | 2503.867 | 0.93189 | 757.516 | 757.516 | 0.1274 | 0 | 0 | 0.37674 | 1746.351 | 1746.351 | 0.51933 | 0 | 69.75 | 1865.44 | 0.5
2019-08-12 | P | 24 | 34 | 475.87 | 57.33 | 2542.067 | 2542.067 | 0.93443 | 762.792 | 762.792 | 0.12817 | 0 | 0 | 0.37674 | 1779.275 | 1779.275 | 0.52111 | 0 | 69.99 | 1865.76 | 0.5
2019-08-13 | P | 24 | 34 | 461.6 | 57.71 | 2445.618 | 2445.618 | 0.93688 | 755.008 | 755.008 | 0.12892 | 0 | 0 | 0.37674 | 1690.61 | 1690.61 | 0.5228 | 0 | 69.13 | 1866.05 | 0.5
2019-08-14 | P | 24 | 34 | 446.75 | 57.86 | 2472.878 | 2472.878 | 0.93935 | 752.921 | 752.921 | 0.12968 | 0 | 0 | 0.37674 | 1719.957 | 1719.957 | 0.52452 | 0 | 69.55 | 1867.19 | 0.5
2019-08-15 | P | 24 | 34 | 454.98 | 57.74 | 2468.203 | 2468.203 | 0.94182 | 754.091 | 754.091 | 0.13043 | 0 | 0 | 0.37674 | 1714.112 | 1714.112 | 0.52624 | 0 | 69.45 | 1867.11 | 0.5
2019-08-16 | P | 24 | 34 | 451.26 | 57.95 | 2505.245 | 2505.245 | 0.94432 | 753.76 | 753.76 | 0.13118 | 0 | 0 | 0.37674 | 1751.485 | 1751.485 | 0.52799 | 0 | 69.91 | 1866.52 | 0.5
2019-08-17 | P | 24 | 34 | 459.53 | 57.88 | 2537.656 | 2537.656 | 0.94686 | 759.565 | 759.565 | 0.13194 | 0 | 0 | 0.37674 | 1778.091 | 1778.091 | 0.52977 | 0 | 70.07 | 1866.33 | 0.5
2019-08-18 | P | 24 | 34 | 447.36 | 57.89 | 2514.586 | 2514.586 | 0.94938 | 764.807 | 764.807 | 0.13271 | 0 | 0 | 0.37674 | 1749.779 | 1749.779 | 0.53152 | 0 | 69.58 | 1867.62 | 0.5
2019-08-19 | P | 24 | 34 | 441.88 | 57.77 | 2546.562 | 2546.562 | 0.95192 | 760.881 | 760.881 | 0.13347 | 0 | 0 | 0.37674 | 1785.681 | 1785.681 | 0.5333 | 0 | 70.12 | 1867.78 | 0.5
2019-08-20 | P | 24 | 34 | 439.99 | 57.69 | 2541.496 | 2541.496 | 0.95446 | 753.797 | 753.797 | 0.13422 | 0 | 0 | 0.37674 | 1787.699 | 1787.699 | 0.53509 | 0 | 70.34 | 1869.31 | 0.5
2019-08-21 | P | 24 | 34 | 433.55 | 57.63 | 2606.174 | 2606.174 | 0.95707 | 821.382 | 821.382 | 0.13504 | 0 | 0 | 0.37674 | 1784.792 | 1784.792 | 0.53687 | 0 | 68.48 | 1871.68 | 0.5
2019-08-22 | P | 24 | 34 | 451.13 | 57.86 | 2622.885 | 2622.885 | 0.95969 | 832.621 | 832.621 | 0.13588 | 0 | 0 | 0.37674 | 1790.264 | 1790.264 | 0.53866 | 0 | 68.26 | 1871.11 | 0.5
2019-08-23 | P | 24 | 34 | 467.32 | 57.6 | 2601.672 | 2601.672 | 0.96229 | 828.077 | 828.077 | 0.1367 | 0 | 0 | 0.37674 | 1773.595 | 1773.595 | 0.54044 | 0 | 68.17 | 1870.78 | 0.5
2019-08-24 | P | 24 | 34 | 477.43 | 57.31 | 2600.25 | 2600.25 | 0.96489 | 825.029 | 825.029 | 0.13753 | 0 | 0 | 0.37674 | 1775.221 | 1775.221 | 0.54221 | 0 | 68.27 | 1871.06 | 0.5
2019-08-25 | P | 24 | 34 | 484.83 | 57.23 | 2517.157 | 2517.157 | 0.96741 | 814.424 | 814.424 | 0.13834 | 0 | 0 | 0.37674 | 1702.733 | 1702.733 | 0.54392 | 0 | 67.64 | 1870.84 | 0.5
2019-08-26 | P | 24 | 34 | 473.75 | 57.47 | 2482.528 | 2482.528 | 0.96989 | 812.591 | 812.591 | 0.13916 | 0 | 0 | 0.37674 | 1669.937 | 1669.937 | 0.54559 | 0 | 67.27 | 1870.74 | 0.5
2019-08-27 | P | 24 | 34 | 468 | 57.64 | 2478.887 | 2478.887 | 0.97237 | 807.385 | 807.385 | 0.13996 | 0 | 0 | 0.37674 | 1671.502 | 1671.502 | 0.54726 | 0 | 67.43 | 1870.3 | 0.5
2019-08-28 | P | 24 | 34 | 457.17 | 57.71 | 2543.614 | 2543.614 | 0.97492 | 808.371 | 808.371 | 0.14077 | 0 | 0 | 0.37674 | 1735.243 | 1735.243 | 0.54899 | 0 | 68.22 | 1870.08 | 0.5
2019-08-29 | P | 24 | 34 | 450.73 | 57.75 | 2548.004 | 2548.004 | 0.97746 | 809.595 | 809.595 | 0.14158 | 0 | 0 | 0.37674 | 1738.409 | 1738.409 | 0.55073 | 0 | 68.23 | 1869.01 | 0.5
2019-08-30 | P | 24 | 34 | 411.43 | 57.43 | 2566.481 | 2566.481 | 0.98003 | 810.299 | 810.299 | 0.14239 | 0 | 0 | 0.37674 | 1756.182 | 1756.182 | 0.55249 | 0 | 68.43 | 1873.18 | 0.5
2019-08-31 | P | 24 | 34 | 395.19 | 57.09 | 2537.155 | 2537.155 | 0.98257 | 808.952 | 808.952 | 0.1432 | 0 | 0 | 0.37674 | 1728.203 | 1728.203 | 0.55422 | 0 | 68.12 | 1875.15 | 0.5
2019-09-01 | P | 24 | 34 | 385.26 | 56.88 | 2614.628 | 2614.628 | 0.98518 | 800.395 | 800.395 | 0.144 | 0 | 0 | 0.37674 | 1814.233 | 1814.233 | 0.55603 | 0 | 69.39 | 1875.96 | 0.5
2019-09-02 | P | 24 | 34 | 373.29 | 56.67 | 2614.049 | 2614.049 | 0.9878 | 801.544 | 801.544 | 0.1448 | 0 | 0 | 0.37674 | 1812.505 | 1812.505 | 0.55784 | 0 | 69.34 | 1877.47 | 0.5
2019-09-03 | P | 24 | 34 | 360.47 | 56.67 | 2485.499 | 2485.499 | 0.99028 | 745.813 | 745.813 | 0.14555 | 0 | 0 | 0.37674 | 1739.686 | 1739.686 | 0.55958 | 0 | 69.99 | 1878.84 | 0.5
2019-09-04 | P | 24 | 34 | 468.62 | 57.19 | 2523.538 | 2523.538 | 0.99281 | 742.673 | 742.673 | 0.14629 | 0 | 0 | 0.37674 | 1780.865 | 1780.865 | 0.56136 | 0 | 70.57 | 1869.34 | 0.5
2019-09-05 | P | 24 | 34 | 441.59 | 57.3 | 2499.451 | 2499.451 | 0.99531 | 749.222 | 749.222 | 0.14704 | 0 | 0 | 0.37674 | 1750.229 | 1750.229 | 0.56311 | 0 | 70.02 | 1871.86 | 0.5
2019-09-06 | P | 24 | 34 | 402.94 | 57.12 | 2688.605 | 2688.605 | 0.99799 | 806.375 | 806.375 | 0.14785 | 0 | 0 | 0.37674 | 1882.23 | 1882.23 | 0.565 | 0 | 70.01 | 1874.7 | 0.5
2019-09-07 | P | 24 | 34 | 385.68 | 56.79 | 2635.081 | 2635.081 | 1.0006 | 803.435 | 803.435 | 0.14865 | 0 | 0 | 0.37674 | 1831.646 | 1831.646 | 0.56683 | 0 | 69.51 | 1876.93 | 0.5
2019-09-08 | P | 24 | 34 | 386.12 | 56.87 | 2654.056 | 2654.056 | 1.0033 | 854.205 | 854.205 | 0.1495 | 0 | 0 | 0.37674 | 1799.851 | 1799.851 | 0.56863 | 0 | 67.82 | 1877.13 | 0.5
2019-09-09 | P | 24 | 34 | 386.37 | 56.8 | 2679.257 | 2679.257 | 1.006 | 857.714 | 857.714 | 0.15036 | 0 | 0 | 0.37674 | 1821.543 | 1821.543 | 0.57045 | 0 | 67.99 | 1876.48 | 0.5
2019-09-10 | P | 24 | 34 | 380.23 | 56.91 | 2652.421 | 2652.421 | 1.0086 | 849.334 | 849.334 | 0.15121 | 0 | 0 | 0.37674 | 1803.087 | 1803.087 | 0.57225 | 0 | 67.98 | 1876.6 | 0.5
2019-09-11 | P | 24 | 34 | 359.15 | 58.44 | 2224.397 | 2224.397 | 1.0108 | 723.199 | 723.199 | 0.15193 | 0 | 0 | 0.37674 | 1501.198 | 1501.198 | 0.57375 | 0 | 67.49 | 1884.92 | 0.5
2019-09-12 | P | 24 | 34 | 465.19 | 56.83 | 2815.601 | 2815.601 | 1.0137 | 917.785 | 917.785 | 0.15285 | 0 | 0 | 0.37674 | 1897.816 | 1897.816 | 0.57565 | 0 | 67.4 | 1870.3 | 0.5
2019-09-13 | P | 24 | 34 | 406.37 | 57.07 | 2969.274 | 2969.274 | 1.0166 | 889.282 | 889.282 | 0.15374 | 0 | 0 | 0.37674 | 2079.992 | 2079.992 | 0.57773 | 0 | 70.05 | 1873.92 | 0.5
2019-09-14 | P | 24 | 34 | 406.2 | 57.05 | 2820.36 | 2820.36 | 1.0194 | 816.509 | 816.509 | 0.15456 | 0 | 0 | 0.37674 | 2003.851 | 2003.851 | 0.57973 | 0 | 71.05 | 1873.86 | 0.5
2019-09-15 | P | 24 | 34 | 400.43 | 56.85 | 2850.614 | 2850.614 | 1.0223 | 814.583 | 814.583 | 0.15537 | 0 | 0 | 0.37674 | 2036.031 | 2036.031 | 0.58177 | 0 | 71.42 | 1874.32 | 0.5
2019-09-16 | P | 24 | 34 | 394.01 | 56.86 | 2820.375 | 2820.375 | 1.0251 | 807.22 | 807.22 | 0.15618 | 0 | 0 | 0.37674 | 2013.155 | 2013.155 | 0.58378 | 0 | 71.38 | 1875.34 | 0.5
2019-09-17 | P | 24 | 34 | 417.69 | 57.48 | 2805.282 | 2805.282 | 1.0279 | 801.123 | 801.123 | 0.15698 | 0 | 0 | 0.37674 | 2004.159 | 2004.159 | 0.58579 | 0 | 71.44 | 1873.24 | 0.5
2019-09-18 | P | 24 | 34 | 406.5 | 57.37 | 2925.329 | 2925.329 | 1.0308 | 847.994 | 847.994 | 0.15783 | 0 | 0 | 0.37674 | 2077.335 | 2077.335 | 0.58787 | 0 | 71.01 | 1873.77 | 0.5
2019-09-19 | P | 24 | 34 | 385.7 | 57.27 | 2877.527 | 2877.527 | 1.0337 | 855.475 | 855.475 | 0.15868 | 0 | 0 | 0.37674 | 2022.052 | 2022.052 | 0.58989 | 0 | 70.27 | 1875.65 | 0.5
2019-09-20 | P | 24 | 34 | 394.78 | 57.42 | 2855.123 | 2855.123 | 1.0366 | 831.547 | 831.547 | 0.15952 | 0 | 0 | 0.37674 | 2023.576 | 2023.576 | 0.59191 | 0 | 70.88 | 1875.36 | 0.5
2019-09-21 | P | 24 | 34 | 377.95 | 57.27 | 2880.108 | 2880.108 | 1.0395 | 833.803 | 833.803 | 0.16035 | 0 | 0 | 0.37674 | 2046.305 | 2046.305 | 0.59396 | 0 | 71.05 | 1877.12 | 0.5
2019-09-22 | P | 24 | 34 | 373.24 | 57.56 | 2853.724 | 2853.724 | 1.0423 | 826.217 | 826.217 | 0.16118 | 0 | 0 | 0.37674 | 2027.507 | 2027.507 | 0.59598 | 0 | 71.05 | 1877.18 | 0.5
2019-09-23 | P | 24 | 34 | 372.65 | 57.47 | 2880.838 | 2880.838 | 1.0452 | 833.974 | 833.974 | 0.16201 | 0 | 0 | 0.37674 | 2046.864 | 2046.864 | 0.59803 | 0 | 71.05 | 1877.97 | 0.5
2019-09-24 | P | 24 | 34 | 362.28 | 57.07 | 2547.688 | 2547.688 | 1.0477 | 796.686 | 796.686 | 0.16281 | 0 | 0 | 0.37674 | 1751.002 | 1751.002 | 0.59978 | 0 | 68.73 | 1879.98 | 0.5
2019-09-25 | P | 24 | 34 | 357 | 57.38 | 2585.033 | 2585.033 | 1.0503 | 806.852 | 806.852 | 0.16361 | 0 | 0 | 0.37674 | 1778.181 | 1778.181 | 0.60156 | 0 | 68.79 | 1879.99 | 0.5
2019-09-26 | P | 24 | 34 | 349.12 | 57.3 | 2568.129 | 2568.129 | 1.0529 | 807.101 | 807.101 | 0.16442 | 0 | 0 | 0.37674 | 1761.028 | 1761.028 | 0.60332 | 0 | 68.57 | 1881.31 | 0.5
2019-09-27 | P | 24 | 34 | 350.52 | 56.86 | 2528.785 | 2528.785 | 1.0554 | 796.576 | 796.576 | 0.16522 | 0 | 0 | 0.37674 | 1732.209 | 1732.209 | 0.60505 | 0 | 68.5 | 1882.78 | 0.5
2019-09-28 | P | 24 | 34 | 363.33 | 57.6 | 2594.718 | 2594.718 | 1.058 | 812.823 | 812.823 | 0.16603 | 0 | 0 | 0.37674 | 1781.895 | 1781.895 | 0.60684 | 0 | 68.67 | 1880.16 | 0.5
2019-09-29 | P | 24 | 34 | 368.67 | 57.66 | 2595.03 | 2595.03 | 1.0606 | 797.822 | 797.822 | 0.16683 | 0 | 0 | 0.37674 | 1797.208 | 1797.208 | 0.60863 | 0 | 69.26 | 1878.99 | 0.5
2019-09-30 | P | 24 | 34 | 361.11 | 57.71 | 2574.919 | 2574.919 | 1.0632 | 797.656 | 797.656 | 0.16763 | 0 | 0 | 0.37674 | 1777.263 | 1777.263 | 0.61041 | 0 | 69.02 | 1879.76 | 0.5
2019-10-01 | P | 23.5 | 34 | 382.07 | 59.49 | 2566.154 | 2620.753 | 1.0658 | 784.853 | 801.552 | 0.16841 | 0 | 0 | 0.37674 | 1781.301 | 1819.201 | 0.61219 | 0 | 69.42 | 1878.78 | 0.5
2019-10-02 | P | 24 | 34 | 448.23 | 58.86 | 2613.833 | 2613.833 | 1.0684 | 799.196 | 799.196 | 0.16921 | 0 | 0 | 0.37674 | 1814.637 | 1814.637 | 0.61401 | 0 | 69.42 | 1874.38 | 0.5
2019-10-03 | P | 24 | 34 | 436.3 | 58.08 | 2895.44 | 2895.44 | 1.0713 | 910.567 | 910.567 | 0.17012 | 0 | 0 | 0.37674 | 1984.873 | 1984.873 | 0.61599 | 0 | 68.55 | 1874.41 | 0.5
2019-10-04 | P | 24 | 34 | 463.7 | 58.07 | 2928.1 | 2928.1 | 1.0742 | 925.181 | 925.181 | 0.17105 | 0 | 0 | 0.37674 | 2002.919 | 2002.919 | 0.61799 | 0 | 68.4 | 1872.93 | 0.5
2019-10-05 | P | 24 | 34 | 461.03 | 57.98 | 2866.56 | 2866.56 | 1.0771 | 914.724 | 914.724 | 0.17196 | 0 | 0 | 0.37674 | 1951.836 | 1951.836 | 0.61995 | 0 | 68.09 | 1872.32 | 0.5
2019-10-06 | P | 24 | 34 | 444.29 | 58.15 | 2782.741 | 2782.741 | 1.0798 | 896.268 | 896.268 | 0.17286 | 0 | 0 | 0.37674 | 1886.473 | 1886.473 | 0.62183 | 0 | 67.79 | 1871.28 | 0.5
2019-10-07 | P | 24 | 34 | 446.21 | 58.35 | 2799.719 | 2799.719 | 1.0826 | 894.414 | 894.414 | 0.17375 | 0 | 0 | 0.37674 | 1905.305 | 1905.305 | 0.62374 | 0 | 68.05 | 1873.22 | 0.5
2019-10-08 | P | 24 | 34 | 423.86 | 57.95 | 2582.146 | 2582.146 | 1.0852 | 828.402 | 828.402 | 0.17458 | 0 | 0 | 0.37674 | 1753.744 | 1753.744 | 0.62549 | 0 | 67.92 | 1876.95 | 0.5
2019-10-09 | P | 24 | 34 | 492.25 | 57.71 | 2790.414 | 2790.414 | 1.088 | 888.084 | 888.084 | 0.17547 | 0 | 0 | 0.37674 | 1902.33 | 1902.33 | 0.62739 | 0 | 68.17 | 1873.21 | 0.5
2019-10-10 | P | 24 | 34 | 450.05 | 58.04 | 2696.741 | 2696.741 | 1.0907 | 869.748 | 869.748 | 0.17634 | 0 | 0 | 0.37674 | 1826.993 | 1826.993 | 0.62922 | 0 | 67.75 | 1875.32 | 0.5
2019-10-11 | P | 24 | 34 | 416.08 | 57.98 | 2675.636 | 2675.636 | 1.0934 | 854.233 | 854.233 | 0.17719 | 0 | 0 | 0.37674 | 1821.403 | 1821.403 | 0.63104 | 0 | 68.07 | 1877.91 | 0.5
2019-10-12 | P | 5.5 | 34 | 606.87 | 46.57 | 612.892 | 2674.438 | 1.094 | 296.624 | 1294.359 | 0.17749 | 0 | 0 | 0.37674 | 316.268 | 1380.079 | 0.63136 | 0 | 51.6 | 1899.63 | 0.5
2019-10-13 | SI | 0 | 0 | 980.38 | 29.88 | 0 | 0 | 1.094 | 0 | 0 | 0.17749 | 0 | 0 | 0.37674 | 0 | 0 | 0.63136 | 0 | 0 | 1913.01 | 0.5
2019-10-14 | SI | 0 | 0 | 511.7 | 30.48 | 0 | 0 | 1.094 | 0 | 0 | 0.17749 | 0 | 0 | 0.37674 | 0 | 0 | 0.63136 | 0 | 0 | 1913.87 | 0.5
2019-10-15 | P | 24 | 34 | 357.72 | 50.2 | 2191.235 | 2191.235 | 1.0962 | 686.048 | 686.048 | 0.17817 | 0 | 0 | 0.37674 | 1505.187 | 1505.187 | 0.63286 | 0 | 68.69 | 1888.48 | 0.5
2019-10-16 | P | 24 | 34 | 383.77 | 59.14 | 2757.254 | 2757.254 | 1.0989 | 648.198 | 648.198 | 0.17882 | 0 | 0 | 0.37674 | 2109.056 | 2109.056 | 0.63497 | 0 | 76.49 | 1878.12 | 0.5
2019-10-17 | P | 24 | 34 | 359.86 | 58.11 | 2446.557 | 2446.557 | 1.1014 | 577.005 | 577.005 | 0.1794 | 0 | 0 | 0.37674 | 1869.552 | 1869.552 | 0.63684 | 0 | 76.42 | 1880.67 | 0.5
2019-10-18 | P | 24 | 34 | 350.54 | 56.85 | 3595.106 | 3595.106 | 1.105 | 829.171 | 829.171 | 0.18023 | 0 | 0 | 0.37674 | 2765.935 | 2765.935 | 0.63961 | 0 | 76.94 | 1881.42 | 0.5
2019-10-19 | P | 24 | 34 | 347.75 | 58.27 | 3492.688 | 3492.688 | 1.1085 | 794.182 | 794.182 | 0.18102 | 0 | 0 | 0.37674 | 2698.506 | 2698.506 | 0.64231 | 0 | 77.26 | 1876.81 | 0.5
2019-10-20 | P | 24 | 34 | 356.96 | 58.71 | 3493.216 | 3493.216 | 1.112 | 792.164 | 792.164 | 0.18181 | 0 | 0 | 0.37674 | 2701.052 | 2701.052 | 0.64501 | 0 | 77.32 | 1874.19 | 0.5
2019-10-21 | P | 24 | 34 | 348.76 | 58.4 | 3329.727 | 3329.727 | 1.1153 | 778.102 | 778.102 | 0.18259 | 0 | 0 | 0.37674 | 2551.625 | 2551.625 | 0.64756 | 0 | 76.63 | 1875.96 | 0.5
2019-10-22 | P | 24 | 34 | 376.4955 | 61.7804 | 3434.962 | 3434.962 | 1.1187 | 775.219 | 775.219 | 0.18337 | 0 | 0 | 0.37674 | 2659.743 | 2659.743 | 0.65022 | 0 | 77.43 | 1871.628 | 0.5
2019-10-23 | P | 24 | 34 | 362.0462 | 61.805 | 4002.245 | 4002.245 | 1.1227 | 913.427 | 913.427 | 0.18428 | 0 | 0 | 0.37674 | 3088.818 | 3088.818 | 0.65331 | 0 | 77.18 | 1883.8615 | 0.5
2019-10-24 | P | 24 | 34 | 352.68 | 58.77 | 3896.494 | 3896.494 | 1.1266 | 895.484 | 895.484 | 0.18518 | 0 | 0 | 0.37674 | 3001.01 | 3001.01 | 0.65631 | 0 | 77.02 | 1875.24 | 0.5
2019-10-25 | P | 24 | 34 | 350.66 | 58.6 | 3915.612 | 3915.612 | 1.1306 | 884.845 | 884.845 | 0.18606 | 0 | 0 | 0.37674 | 3030.767 | 3030.767 | 0.65934 | 0 | 77.4 | 1875.44 | 0.5
2019-10-26 | P | 24 | 34 | 346.28 | 58.54 | 3549.54 | 3549.54 | 1.1341 | 802.437 | 802.437 | 0.18686 | 0 | 0 | 0.37674 | 2747.103 | 2747.103 | 0.66209 | 0 | 77.39 | 1877 | 0.5
2019-10-27 | P | 24 | 34 | 354.61 | 58.24 | 3446.19 | 3446.19 | 1.1375 | 800.48 | 800.48 | 0.18766 | 0 | 0 | 0.37674 | 2645.71 | 2645.71 | 0.66473 | 0 | 76.77 | 1878.68 | 0.5
2019-10-28 | P | 24 | 34 | 342.99 | 58.48 | 3615.611 | 3615.611 | 1.1412 | 797.7 | 797.7 | 0.18846 | 0 | 0 | 0.37674 | 2817.911 | 2817.911 | 0.66755 | 0 | 77.94 | 1877.75 | 0.5
2019-10-29 | P | 24 | 34 | 356.43 | 57.74 | 3258.123 | 3258.123 | 1.1444 | 720.684 | 720.684 | 0.18918 | 0 | 0 | 0.37674 | 2537.439 | 2537.439 | 0.67009 | 0 | 77.88 | 1879.82 | 0.5
2019-10-30 | P | 24 | 34 | 410.54 | 59.37 | 3623.046 | 3623.046 | 1.148 | 784.178 | 784.178 | 0.18997 | 0 | 0 | 0.37674 | 2838.868 | 2838.868 | 0.67293 | 0 | 78.36 | 1869.07 | 0.5
2019-10-31 | P | 24 | 34 | 460.12 | 59.89 | 3679.296 | 3679.296 | 1.1517 | 793.234 | 793.234 | 0.19076 | 0 | 0 | 0.37674 | 2886.062 | 2886.062 | 0.67581 | 0 | 78.44 | 1866.18 | 0.5
2019-11-01 | P | 24 | 34 | 436 | 60.19 | 2539.153 | 2539.153 | 1.1543 | 600.63 | 600.63 | 0.19136 | 0 | 0 | 0.37674 | 1938.523 | 1938.523 | 0.67775 | 0 | 76.34 | 1868.2 | 0.5
2019-11-02 | P | 24 | 34 | 441.77 | 60.23 | 2601.391 | 2601.391 | 1.1569 | 602.729 | 602.729 | 0.19196 | 0 | 0 | 0.37674 | 1998.662 | 1998.662 | 0.67975 | 0 | 76.83 | 1867.79 | 0.5
2019-11-03 | P | 24 | 34 | 436.65 | 60.43 | 2611.605 | 2611.605 | 1.1595 | 605.961 | 605.961 | 0.19257 | 0 | 0 | 0.37674 | 2005.644 | 2005.644 | 0.68176 | 0 | 76.8 | 1867.47 | 0.5
2019-11-04 | P | 24 | 34 | 434.09 | 60.41 | 2772.469 | 2772.469 | 1.1622 | 599.958 | 599.958 | 0.19317 | 0 | 0 | 0.37674 | 2172.511 | 2172.511 | 0.68393 | 0 | 78.36 | 1868.55 | 0.5
2019-11-05 | P | 24 | 34 | 439.95 | 60.3 | 2851.66 | 2851.66 | 1.1651 | 605.394 | 605.394 | 0.19378 | 0 | 0 | 0.37674 | 2246.266 | 2246.266 | 0.68617 | 0 | 78.77 | 1867.84 | 0.5
2019-11-06 | P | 24 | 34 | 437.96 | 60.26 | 2719.412 | 2719.412 | 1.1678 | 602.391 | 602.391 | 0.19438 | 0 | 0 | 0.37674 | 2117.021 | 2117.021 | 0.68829 | 0 | 77.85 | 1868 | 0.5
2019-11-07 | P | 24 | 34 | 434.36 | 60.22 | 2710.189 | 2710.189 | 1.1705 | 601.53 | 601.53 | 0.19498 | 0 | 0 | 0.37674 | 2108.659 | 2108.659 | 0.6904 | 0 | 77.8 | 1868.59 | 0.5
2019-11-08 | P | 24 | 34 | 424.78 | 60.39 | 2727.153 | 2727.153 | 1.1733 | 601.854 | 601.854 | 0.19558 | 0 | 0 | 0.37674 | 2125.299 | 2125.299 | 0.69253 | 0 | 77.93 | 1868.92 | 0.5
2019-11-09 | P | 24 | 34 | 423.23 | 60.33 | 2759.412 | 2759.412 | 1.176 | 602.797 | 602.797 | 0.19618 | 0 | 0 | 0.37674 | 2156.615 | 2156.615 | 0.69468 | 0 | 78.16 | 1869.01 | 0.5
2019-11-10 | P | 24 | 34 | 421.66 | 60.23 | 2808.896 | 2808.896 | 1.1788 | 611.419 | 611.419 | 0.1968 | 0 | 0 | 0.37674 | 2197.477 | 2197.477 | 0.69688 | 0 | 78.23 | 1868.91 | 0.5
2019-11-11 | P | 24 | 34 | 425.05 | 60.21 | 2804.616 | 2804.616 | 1.1816 | 621.158 | 621.158 | 0.19742 | 0 | 0 | 0.37674 | 2183.458 | 2183.458 | 0.69906 | 0 | 77.85 | 1868.7 | 0.5
2019-11-12 | P | 24 | 34 | 427.67 | 60.33 | 2819.031 | 2819.031 | 1.1845 | 621.349 | 621.349 | 0.19804 | 0 | 0 | 0.37674 | 2197.682 | 2197.682 | 0.70126 | 0 | 77.96 | 1868.95 | 0.5
2019-11-13 | P | 24 | 34 | 432.71 | 60.25 | 2851.499 | 2851.499 | 1.1873 | 632.221 | 632.221 | 0.19867 | 0 | 0 | 0.37674 | 2219.278 | 2219.278 | 0.70348 | 0 | 77.83 | 1869.51 | 0.5
2019-11-14 | P | 24 | 34 | 401.73 | 59.66 | 2686.634 | 2686.634 | 1.19 | 599.486 | 599.486 | 0.19927 | 0 | 0 | 0.37674 | 2087.148 | 2087.148 | 0.70557 | 0 | 77.69 | 1873.84 | 0.5
2019-11-15 | P | 24 | 34 | 408.84 | 59.5 | 2892.837 | 2892.837 | 1.1929 | 628.79 | 628.79 | 0.1999 | 0 | 0 | 0.37674 | 2264.047 | 2264.047 | 0.70783 | 0 | 78.26 | 1872.9 | 0.5
2019-11-16 | P | 24 | 34 | 425.11 | 59.98 | 2829.316 | 2829.316 | 1.1957 | 624.203 | 624.203 | 0.20052 | 0 | 0 | 0.37674 | 2205.113 | 2205.113 | 0.71004 | 0 | 77.94 | 1870 | 0.5
2019-11-17 | P | 24 | 34 | 444.86 | 59.86 | 2823.234 | 2823.234 | 1.1985 | 622.489 | 622.489 | 0.20114 | 0 | 0 | 0.37674 | 2200.745 | 2200.745 | 0.71224 | 0 | 77.95 | 1868.9 | 0.5
2019-11-18 | P | 24 | 34 | 431.46 | 60.15 | 2875.325 | 2875.325 | 1.2014 | 625.073 | 625.073 | 0.20177 | 0 | 0 | 0.37674 | 2250.252 | 2250.252 | 0.71449 | 0 | 78.26 | 1869.33 | 0.5
2019-11-19 | P | 24 | 34 | 421.98 | 60.24 | 2854.583 | 2854.583 | 1.2043 | 628.373 | 628.373 | 0.2024 | 0 | 0 | 0.37674 | 2226.21 | 2226.21 | 0.71671 | 0 | 77.99 | 1869.65 | 0.5
2019-11-20 | P | 24 | 34 | 432.69 | 60.06 | 2807.465 | 2807.465 | 1.2071 | 629.999 | 629.999 | 0.20303 | 0 | 0 | 0.37674 | 2177.466 | 2177.466 | 0.71889 | 0 | 77.56 | 1870.32 | 0.5
2019-11-21 | P | 24 | 34 | 429.83 | 60.14 | 2772.842 | 2772.842 | 1.2098 | 623.694 | 623.694 | 0.20365 | 0 | 0 | 0.37674 | 2149.148 | 2149.148 | 0.72104 | 0 | 77.51 | 1869.35 | 0.5
2019-11-22 | P | 24 | 34 | 433.84 | 60.11 | 2833.363 | 2833.363 | 1.2127 | 630.143 | 630.143 | 0.20428 | 0 | 0 | 0.37674 | 2203.22 | 2203.22 | 0.72324 | 0 | 77.76 | 1869.19 | 0.5
2019-11-23 | P | 24 | 34 | 431.03 | 60.23 | 2784.381 | 2784.381 | 1.2155 | 626.846 | 626.846 | 0.20491 | 0 | 0 | 0.37674 | 2157.535 | 2157.535 | 0.7254 | 0 | 77.49 | 1869.44 | 0.5
2019-11-24 | P | 24 | 34 | 429.63 | 60.25 | 2765.298 | 2765.298 | 1.2182 | 619.821 | 619.821 | 0.20553 | 0 | 0 | 0.37674 | 2145.477 | 2145.477 | 0.72755 | 0 | 77.59 | 1869.58 | 0.5
2019-11-25 | P | 24 | 34 | 431.23 | 60.21 | 2745.153 | 2745.153 | 1.221 | 616.337 | 616.337 | 0.20615 | 0 | 0 | 0.37674 | 2128.816 | 2128.816 | 0.72967 | 0 | 77.55 | 1869.57 | 0.5
2019-11-26 | P | 24 | 34 | 432.16 | 60.26 | 2772.447 | 2772.447 | 1.2237 | 619.674 | 619.674 | 0.20676 | 0 | 0 | 0.37674 | 2152.773 | 2152.773 | 0.73183 | 0 | 77.65 | 1870.04 | 0.5
2019-11-27 | P | 24 | 34 | 472.96 | 59.64 | 2574.481 | 2574.481 | 1.2263 | 621.28 | 621.28 | 0.20739 | 0 | 0 | 0.37674 | 1953.201 | 1953.201 | 0.73378 | 0 | 75.87 | 1870.12 | 0.5
2019-11-28 | P | 24 | 34 | 486.11 | 59.64 | 2575.381 | 2575.381 | 1.2289 | 623.723 | 623.723 | 0.20801 | 0 | 0 | 0.37674 | 1951.658 | 1951.658 | 0.73573 | 0 | 75.78 | 1868.33 | 0.5
2019-11-29 | P | 24 | 30 | 519.05 | 55.49 | 2574.918 | 2574.918 | 1.2315 | 622.037 | 622.037 | 0.20863 | 0 | 0 | 0.37674 | 1952.881 | 1952.881 | 0.73769 | 0 | 75.84 | 1878.26 | 0.5
2019-11-30 | P | 24 | 30 | 534.77 | 46.07 | 2653.899 | 2653.899 | 1.2341 | 621.894 | 621.894 | 0.20925 | 0 | 0 | 0.37674 | 2032.005 | 2032.005 | 0.73972 | 0 | 76.57 | 1896.55 | 0.5
2019-12-01 | P | 24 | 30 | 552.01 | 45.22 | 2624.938 | 2624.938 | 1.2367 | 617.164 | 617.164 | 0.20987 | 0 | 0 | 0.37674 | 2007.774 | 2007.774 | 0.74173 | 0 | 76.49 | 1896.86 | 0.5
2019-12-02 | P | 24 | 30 | 593.09 | 45.66 | 2813.405 | 2813.405 | 1.2396 | 610.636 | 610.636 | 0.21048 | 0 | 0 | 0.37674 | 2202.769 | 2202.769 | 0.74393 | 0 | 78.3 | 1895.52 | 0.5
2019-12-03 | P | 24 | 30 | 595.52 | 45.53 | 2842.323 | 2842.323 | 1.2424 | 602.467 | 602.467 | 0.21108 | 0 | 0 | 0.37674 | 2239.856 | 2239.856 | 0.74617 | 0 | 78.8 | 1895.82 | 0.5
2019-12-04 | P | 24 | 30 | 566.4 | 45.46 | 2826.582 | 2826.582 | 1.2452 | 605.989 | 605.989 | 0.21169 | 0 | 0 | 0.37674 | 2220.593 | 2220.593 | 0.74839 | 0 | 78.56 | 1896.88 | 0.5
2019-12-05 | P | 24 | 30 | 556.83 | 45.23 | 2644.798 | 2644.798 | 1.2479 | 594.958 | 594.958 | 0.21228 | 0 | 0 | 0.37674 | 2049.84 | 2049.84 | 0.75044 | 0 | 77.5 | 1897 | 0.5
2019-12-06 | P | 24 | 30 | 560.5 | 44.89 | 2661.957 | 2661.957 | 1.2505 | 589.049 | 589.049 | 0.21287 | 0 | 0 | 0.37674 | 2072.908 | 2072.908 | 0.75251 | 0 | 77.87 | 1897.24 | 0.5
2019-12-07 | P | 24 | 30 | 559.58 | 44.68 | 2639.67 | 2639.67 | 1.2532 | 590.199 | 590.199 | 0.21346 | 0 | 0 | 0.37674 | 2049.471 | 2049.471 | 0.75456 | 0 | 77.64 | 1897.25 | 0.5
2019-12-08 | P | 24 | 30 | 552.3 | 44.57 | 2597.108 | 2597.108 | 1.2558 | 596.298 | 596.298 | 0.21406 | 0 | 0 | 0.37674 | 2000.81 | 2000.81 | 0.75656 | 0 | 77.04 | 1897.35 | 0.5
2019-12-09 | P | 24 | 30 | 574.31 | 44.15 | 2594.898 | 2594.898 | 1.2584 | 571.9 | 571.9 | 0.21463 | 0 | 0 | 0.37674 | 2022.998 | 2022.998 | 0.75858 | 0 | 77.96 | 1896.29 | 0.5
2019-12-10 | P | 24 | 30 | 596.51 | 44.03 | 2745.565 | 2745.565 | 1.2611 | 577.198 | 577.198 | 0.21521 | 0 | 0 | 0.37674 | 2168.367 | 2168.367 | 0.76075 | 0 | 78.98 | 1896.22 | 0.5
2019-12-11 | P | 24 | 30 | 576.68 | 44.41 | 2768.025 | 2768.025 | 1.2639 | 587.96 | 587.96 | 0.2158 | 0 | 0 | 0.37674 | 2180.065 | 2180.065 | 0.76293 | 0 | 78.76 | 1896.23 | 0.5
2019-12-12 | P | 24 | 30 | 584.75 | 44.5 | 2787.432 | 2787.432 | 1.2667 | 596.262 | 596.262 | 0.21639 | 0 | 0 | 0.37674 | 2191.17 | 2191.17 | 0.76512 | 0 | 78.61 | 1896.09 | 0.5
2019-12-13 | P | 24 | 30 | 561.22 | 44.08 | 2780.979 | 2780.979 | 1.2695 | 596.863 | 596.863 | 0.21699 | 0 | 0 | 0.37674 | 2184.116 | 2184.116 | 0.76731 | 0 | 78.54 | 1896.78 | 0.5
2019-12-14 | P | 24 | 30 | 582.5 | 44 | 2797.998 | 2797.998 | 1.2722 | 596.633 | 596.633 | 0.21759 | 0 | 0 | 0.37674 | 2201.365 | 2201.365 | 0.76951 | 0 | 78.68 | 1896.2 | 0.5
2019-12-15 | P | 24 | 30 | 584.28 | 43.84 | 2725.765 | 2725.765 | 1.275 | 589.077 | 589.077 | 0.21818 | 0 | 0 | 0.37674 | 2136.688 | 2136.688 | 0.77165 | 0 | 78.39 | 1896.31 | 0.5
2019-12-16 | P | 24 | 30 | 597.57 | 43.91 | 2701.654 | 2701.654 | 1.2777 | 588.447 | 588.447 | 0.21876 | 0 | 0 | 0.37674 | 2113.207 | 2113.207 | 0.77376 | 0 | 78.22 | 1896.18 | 0.5
2019-12-17 | P | 24 | 30 | 613.39 | 43.67 | 2695.334 | 2695.334 | 1.2804 | 558.969 | 558.969 | 0.21932 | 0 | 0 | 0.37674 | 2136.365 | 2136.365 | 0.7759 | 0 | 79.26 | 1896.18 | 0.5
2019-12-18 | P | 24 | 30 | 602.91 | 43.78 | 2834.434 | 2834.434 | 1.2832 | 528.971 | 528.971 | 0.21985 | 0 | 0 | 0.37674 | 2305.463 | 2305.463 | 0.7782 | 0 | 81.34 | 1896.34 | 0.5
2019-12-19 | P | 24 | 30 | 602.75 | 44.11 | 2733.449 | 2733.449 | 1.2859 | 566.402 | 566.402 | 0.22042 | 0 | 0 | 0.37674 | 2167.047 | 2167.047 | 0.78037 | 0 | 79.28 | 1896.06 | 0.5
2019-12-20 | P | 24 | 30 | 604.79 | 44.03 | 2691.042 | 2691.042 | 1.2886 | 578.058 | 578.058 | 0.221 | 0 | 0 | 0.37674 | 2112.984 | 2112.984 | 0.78248 | 0 | 78.52 | 1896 | 0.5
2019-12-21 | P | 24 | 30 | 595.97 | 44.15 | 2608.884 | 2608.884 | 1.2912 | 574.578 | 574.578 | 0.22157 | 0 | 0 | 0.37674 | 2034.306 | 2034.306 | 0.78452 | 0 | 77.98 | 1896.07 | 0.5
2019-12-22 | P | 24 | 30 | 576.06 | 44.46 | 2569.653 | 2569.653 | 1.2938 | 573.881 | 573.881 | 0.22215 | 0 | 0 | 0.37674 | 1995.772 | 1995.772 | 0.78651 | 0 | 77.67 | 1895.9 | 0.5
2019-12-23 | P | 24 | 30 | 569.46 | 44.27 | 2552.66 | 2552.66 | 1.2964 | 581.081 | 581.081 | 0.22273 | 0 | 0 | 0.37674 | 1971.579 | 1971.579 | 0.78848 | 0 | 77.24 | 1896.24 | 0.5
2019-12-24 | P | 24 | 30 | 564.54 | 43.96 | 2580.544 | 2580.544 | 1.2989 | 584.255 | 584.255 | 0.22331 | 0 | 0 | 0.37674 | 1996.289 | 1996.289 | 0.79048 | 0 | 77.36 | 1896.55 | 0.5
2019-12-25 | P | 24 | 30 | 581.57 | 43.47 | 2526.029 | 2526.029 | 1.3015 | 572.49 | 572.49 | 0.22388 | 0 | 0 | 0.37674 | 1953.539 | 1953.539 | 0.79243 | 0 | 77.34 | 1896.57 | 0.5
2019-12-26 | P | 24 | 30 | 574.93 | 42.62 | 2581.319 | 2581.319 | 1.304 | 569.073 | 569.073 | 0.22445 | 0 | 0 | 0.37674 | 2012.246 | 2012.246 | 0.79445 | 0 | 77.95 | 1897.56 | 0.5
2019-12-27 | P | 24 | 30 | 571.53 | 42.36 | 2593.515 | 2593.515 | 1.3066 | 570.993 | 570.993 | 0.22502 | 0 | 0 | 0.37674 | 2022.522 | 2022.522 | 0.79647 | 0 | 77.98 | 1898.07 | 0.5
2019-12-28 | P | 24 | 30 | 570.97 | 42.27 | 2525.316 | 2525.316 | 1.3092 | 567.033 | 567.033 | 0.22559 | 0 | 0 | 0.37674 | 1958.283 | 1958.283 | 0.79843 | 0 | 77.55 | 1898.09 | 0.5
2019-12-29 | P | 24 | 30 | 566.24 | 42.29 | 2524.33 | 2524.33 | 1.3117 | 560.143 | 560.143 | 0.22615 | 0 | 0 | 0.37674 | 1964.187 | 1964.187 | 0.80039 | 0 | 77.81 | 1898.14 | 0.5
2019-12-30 | P | 24 | 30 | 559.13 | 41.61 | 2668.034 | 2668.034 | 1.3144 | 582.348 | 582.348 | 0.22673 | 0 | 0 | 0.37674 | 2085.686 | 2085.686 | 0.80248 | 0 | 78.17 | 1898.24 | 0.5
2019-12-31 | P | 24 | 30 | 574.47 | 41.23 | 3876.141 | 3876.141 | 1.3182 | 576.516 | 576.516 | 0.22731 | 0 | 0 | 0.37674 | 3299.625 | 3299.625 | 0.80578 | 0 | 85.13 | 1897.79 | 0.5
2020-01-01 | P | 24 | 30 | 577.97 | 41.2 | 2722.885 | 2722.885 | 1.321 | 591.4 | 591.4 | 0.2279 | 0 | 0 | 0.37674 | 2131.485 | 2131.485 | 0.80791 | 0 | 78.28 | 1897.86 | 0.5
2020-01-02 | P | 24 | 30 | 555.48 | 40.03 | 2712.607 | 2712.607 | 1.3237 | 584.939 | 584.939 | 0.22849 | 0 | 0 | 0.37674 | 2127.668 | 2127.668 | 0.81003 | 0 | 78.44 | 1898.47 | 0.5
2020-01-03 | P | 24 | 30 | 566.5 | 40.01 | 2677.398 | 2677.398 | 1.3264 | 594.914 | 594.914 | 0.22908 | 0 | 0 | 0.37674 | 2082.484 | 2082.484 | 0.81212 | 0 | 77.78 | 1898.47 | 0.5
2020-01-04 | P | 24 | 30 | 574.78 | 40.51 | 2657.862 | 2657.862 | 1.329 | 588.789 | 588.789 | 0.22967 | 0 | 0 | 0.37674 | 2069.073 | 2069.073 | 0.81419 | 0 | 77.85 | 1898.21 | 0.5
2020-01-05 | P | 24 | 30 | 578.1 | 40.15 | 2712.608 | 2712.608 | 1.3317 | 591.598 | 591.598 | 0.23026 | 0 | 0 | 0.37674 | 2121.01 | 2121.01 | 0.81631 | 0 | 78.19 | 1898.62 | 0.5
2020-01-06 | P | 24 | 30 | 572.46 | 39.95 | 2662.102 | 2662.102 | 1.3344 | 589.405 | 589.405 | 0.23085 | 0 | 0 | 0.37674 | 2072.697 | 2072.697 | 0.81838 | 0 | 77.86 | 1898.6 | 0.5
2020-01-07 | P | 24 | 30 | 568.26 | 39.38 | 2634.69 | 2634.69 | 1.337 | 586.978 | 586.978 | 0.23144 | 0 | 0 | 0.37674 | 2047.712 | 2047.712 | 0.82043 | 0 | 77.72 | 1898.91 | 0.5
2020-01-08 | P | 24 | 30 | 590.98 | 40.98 | 2611.909 | 2611.909 | 1.3396 | 573.525 | 573.525 | 0.23201 | 0 | 0 | 0.37674 | 2038.384 | 2038.384 | 0.82247 | 0 | 78.04 | 1897.71 | 0.5
2020-01-09 | P | 24 | 30 | 613.01 | 41.25 | 2629.621 | 2629.621 | 1.3423 | 580.331 | 580.331 | 0.23259 | 0 | 0 | 0.37674 | 2049.29 | 2049.29 | 0.82452 | 0 | 77.93 | 1897.32 | 0.5
2020-01-10 | P | 24 | 30 | 623.52 | 40.71 | 2582.594 | 2582.594 | 1.3448 | 578.257 | 578.257 | 0.23317 | 0 | 0 | 0.37674 | 2004.337 | 2004.337 | 0.82652 | 0 | 77.61 | 1897.6 | 0.5
2020-01-11 | P | 24 | 30 | 478.66 | 50.31 | 2387.24 | 2387.24 | 1.3472 | 515.015 | 515.015 | 0.23368 | 0 | 0 | 0.37674 | 1872.225 | 1872.225 | 0.82839 | 0 | 78.43 | 1886.48 | 0.5
2020-01-12 | P | 24 | 34 | 435.5 | 58.59 | 3338.892 | 3338.892 | 1.3506 | 673.6 | 673.6 | 0.23436 | 0 | 0 | 0.37674 | 2665.292 | 2665.292 | 0.83106 | 0 | 79.83 | 1872.62 | 0.5
2020-01-13 | P | 24 | 34 | 416.79 | 57.88 | 3307.772 | 3307.772 | 1.3539 | 676.51 | 676.51 | 0.23503 | 0 | 0 | 0.37674 | 2631.262 | 2631.262 | 0.83369 | 0 | 79.55 | 1876.66 | 0.5
2020-01-14 | P | 24 | 34 | 390.6 | 58.03 | 3204.651 | 3204.651 | 1.3571 | 693.804 | 693.804 | 0.23573 | 0 | 0 | 0.37674 | 2510.847 | 2510.847 | 0.8362 | 0 | 78.35 | 1876.32 | 0.5
2020-01-15 | P | 24 | 34 | 421.76 | 59.41 | 3271.234 | 3271.234 | 1.3604 | 683.358 | 683.358 | 0.23641 | 0 | 0 | 0.37674 | 2587.876 | 2587.876 | 0.83879 | 0 | 79.11 | 1873.65 | 0.5
2020-01-16 | P | 24 | 34 | 421.78 | 59.78 | 3301.938 | 3301.938 | 1.3637 | 690.575 | 690.575 | 0.2371 | 0 | 0 | 0.37674 | 2611.363 | 2611.363 | 0.8414 | 0 | 79.09 | 1873.18 | 0.5
2020-01-17 | P | 24 | 34 | 425.62 | 59.69 | 3114.466 | 3114.466 | 1.3668 | 658.282 | 658.282 | 0.23776 | 0 | 0 | 0.37674 | 2456.184 | 2456.184 | 0.84385 | 0 | 78.86 | 1873.42 | 0.5
2020-01-18 | P | 24 | 34 | 422.07 | 59.45 | 3014.721 | 3014.721 | 1.3698 | 634.226 | 634.226 | 0.2384 | 0 | 0 | 0.37674 | 2380.495 | 2380.495 | 0.84624 | 0 | 78.96 | 1874.36 | 0.5
2020-01-19 | P | 24 | 34 | 422.35 | 59.56 | 2914.112 | 2914.112 | 1.3727 | 611.942 | 611.942 | 0.23901 | 0 | 0 | 0.37674 | 2302.17 | 2302.17 | 0.84854 | 0 | 79 | 1874.06 | 0.5
2020-01-20 | P | 24 | 34 | 418.95 | 59.65 | 2867.913 | 2867.913 | 1.3756 | 594.973 | 594.973 | 0.2396 | 0 | 0 | 0.37674 | 2272.94 | 2272.94 | 0.85081 | 0 | 79.25 | 1874.11 | 0.5
2020-01-21 | P | 24 | 34 | 418.63 | 59.52 | 2812.689 | 2812.689 | 1.3784 | 582.698 | 582.698 | 0.24018 | 0 | 0 | 0.37674 | 2229.991 | 2229.991 | 0.85304 | 0 | 79.28 | 1874.79 | 0.5
2020-01-22 | P | 24 | 34 | 454.99 | 59.48 | 3037.847 | 3037.847 | 1.3814 | 648.088 | 648.088 | 0.24083 | 0 | 0 | 0.37674 | 2389.759 | 2389.759 | 0.85543 | 0 | 78.67 | 1872.86 | 0.5
2020-01-23 | P | 24 | 34 | 479.49 | 59.14 | 2995.584 | 2995.584 | 1.3844 | 639.531 | 639.531 | 0.24147 | 0 | 0 | 0.37674 | 2356.053 | 2356.053 | 0.85779 | 0 | 78.65 | 1871.75 | 0.5
2020-01-24 | P | 24 | 34 | 477.28 | 59.25 | 3056.012 | 3056.012 | 1.3875 | 630.068 | 630.068 | 0.2421 | 0 | 0 | 0.37674 | 2425.944 | 2425.944 | 0.86021 | 0 | 79.38 | 1871.98 | 0.5
2020-01-25 | P | 24 | 34 | 455.79 | 59.67 | 2946.237 | 2946.237 | 1.3904 | 619.819 | 619.819 | 0.24272 | 0 | 0 | 0.37674 | 2326.418 | 2326.418 | 0.86254 | 0 | 78.96 | 1872.64 | 0.5
2020-01-26 | P | 24 | 34 | 364.6966 | 54.8606 | 2899.202 | 2899.202 | 1.3933 | 620.901 | 620.901 | 0.24334 | 0 | 0 | 0.37674 | 2278.301 | 2278.301 | 0.86482 | 0 | 78.58 | 1850.8652 | 0.5
2020-01-27 | P | 24 | 34 | 394.8965 | 55.478 | 2928.074 | 2928.074 | 1.3962 | 619.552 | 619.552 | 0.24396 | 0 | 0 | 0.37674 | 2308.522 | 2308.522 | 0.86713 | 0 | 78.84 | 1868.7254 | 0.5
2020-01-28 | P | 24 | 34 | 535.5757 | 64.2474 | 2887.504 | 2887.504 | 1.3991 | 619.616 | 619.616 | 0.24458 | 0 | 0 | 0.37674 | 2267.888 | 2267.888 | 0.86939 | 0 | 78.54 | 1883.1501 | 0.5
2020-01-29 | P | 24 | 34 | 372.7242 | 58.7913 | 2835.333 | 2835.333 | 1.402 | 616.126 | 616.126 | 0.2452 | 0 | 0 | 0.37674 | 2219.207 | 2219.207 | 0.87161 | 0 | 78.27 | 1866.7532 | 0.5
2020-01-30 | P | 24 | 34 | 357.7838 | 54.2716 | 2887.364 | 2887.364 | 1.4049 | 616.464 | 616.464 | 0.24581 | 0 | 0 | 0.37674 | 2270.9 | 2270.9 | 0.87388 | 0 | 78.65 | 1859.7961 | 0.5
2020-01-31 | P | 24 | 34 | 442.7196 | 61.5252 | 2851.674 | 2851.674 | 1.4077 | 613.923 | 613.923 | 0.24643 | 0 | 0 | 0.37674 | 2237.751 | 2237.751 | 0.87612 | 0 | 78.47 | 1881.3116 | 0.5
2020-02-01 | P | 24 | 34 | 327.1667 | 54.2398 | 2774.229 | 2774.229 | 1.4105 | 540.68 | 540.68 | 0.24697 | 0 | 0 | 0.37674 | 2233.549 | 2233.549 | 0.87835 | 0 | 80.51 | 1862.591 | 0.5
2020-02-02 | P | 24 | 34 | 451.38 | 59.51 | 2795.426 | 2795.426 | 1.4133 | 539.687 | 539.687 | 0.24751 | 0 | 0 | 0.37674 | 2255.739 | 2255.739 | 0.88061 | 0 | 80.69 | 1873.72 | 0.5
2020-02-03 | P | 24 | 34 | 451.42 | 59.54 | 2854.528 | 2854.528 | 1.4161 | 539.78 | 539.78 | 0.24805 | 0 | 0 | 0.37674 | 2314.748 | 2314.748 | 0.88292 | 0 | 81.09 | 1874.16 | 0.5
2020-02-04 | P | 24 | 34 | 451.03 | 59.46 | 2791.65 | 2791.65 | 1.4189 | 486.693 | 486.693 | 0.24854 | 0 | 0 | 0.37674 | 2304.957 | 2304.957 | 0.88523 | 0 | 82.57 | 1875.17 | 0.5
2020-02-05 | P | 24 | 34 | 448.3 | 59.61 | 3333.733 | 3333.733 | 1.4223 | 486.908 | 486.908 | 0.24902 | 0 | 0 | 0.37674 | 2846.825 | 2846.825 | 0.88808 | 0 | 85.4 | 1874.22 | 0.5
2020-02-06 | P | 24 | 34 | 448.59 | 59.64 | 2882.392 | 2882.392 | 1.4251 | 485.743 | 485.743 | 0.24951 | 0 | 0 | 0.37674 | 2396.649 | 2396.649 | 0.89047 | 0 | 83.15 | 1874.22 | 0.5
2020-02-07 | P | 24 | 34 | 449.57 | 59.65 | 2927.17 | 2927.17 | 1.4281 | 486.063 | 486.063 | 0.24999 | 0 | 0 | 0.37674 | 2441.107 | 2441.107 | 0.89291 | 0 | 83.4 | 1874.24 | 0.5
2020-02-08 | P | 24 | 34 | 445.01 | 59.66 | 2946.916 | 2946.916 | 1.431 | 489.366 | 489.366 | 0.25048 | 0 | 0 | 0.37674 | 2457.55 | 2457.55 | 0.89537 | 0 | 83.39 | 1874.53 | 0.5
2020-02-09 | P | 24 | 34 | 438.77 | 59.61 | 3012.742 | 3012.742 | 1.434 | 488.91 | 488.91 | 0.25097 | 0 | 0 | 0.37674 | 2523.832 | 2523.832 | 0.8979 | 0 | 83.77 | 1874.86 | 0.5
2020-02-10 | P | 24 | 34 | 587.3132 | 63.3002 | 2988.781 | 2988.781 | 1.437 | 487.819 | 487.819 | 0.25146 | 0 | 0 | 0.37674 | 2500.962 | 2500.962 | 0.9004 | 0 | 83.68 | 1883.196 | 0.5
2020-02-11 | P | 24 | 34 | 509.1422 | 62.85 | 2926.604 | 2926.604 | 1.4399 | 493.295 | 493.295 | 0.25195 | 0 | 0 | 0.37674 | 2433.309 | 2433.309 | 0.90283 | 0 | 83.14 | 1887.22 | 0.5
2020-02-12 | P | 24 | 34 | 550.7971 | 63.9642 | 3038.334 | 3038.334 | 1.443 | 497.074 | 497.074 | 0.25245 | 0 | 0 | 0.37674 | 2541.26 | 2541.26 | 0.90537 | 0 | 83.64 | 1884.2167 | 0.5
2020-02-13 | P | 24 | 34 | 522.6873 | 64.3227 | 3064.057 | 3064.057 | 1.446 | 497.183 | 497.183 | 0.25295 | 0 | 0 | 0.37674 | 2566.874 | 2566.874 | 0.90794 | 0 | 83.77 | 1885.4344 | 0.5
2020-02-14 | P | 24 | 34 | 477.7187 | 63.9436 | 3069.364 | 3069.364 | 1.4491 | 502.273 | 502.273 | 0.25345 | 0 | 0 | 0.37674 | 2567.091 | 2567.091 | 0.91051 | 0 | 83.64 | 1884.4594 | 0.5
2020-02-15 | P | 24 | 34 | 443.89 | 59.74 | 3069.589 | 3069.589 | 1.4522 | 503.121 | 503.121 | 0.25395 | 0 | 0 | 0.37674 | 2566.468 | 2566.468 | 0.91307 | 0 | 83.61 | 1875.69 | 0.5
2020-02-16 | P | 24 | 34 | 467.75 | 59.4 | 3041.053 | 3041.053 | 1.4552 | 503.9 | 503.9 | 0.25446 | 0 | 0 | 0.37674 | 2537.153 | 2537.153 | 0.91561 | 0 | 83.43 | 1874.71 | 0.5
2020-02-17 | P | 24 | 34 | 464.4 | 59.32 | 2268.216 | 2268.216 | 1.4575 | 504.402 | 504.402 | 0.25496 | 0 | 0 | 0.37674 | 1763.814 | 1763.814 | 0.91737 | 0 | 77.76 | 1875.15 | 0.5
2020-02-18 | P | 24 | 34 | 447.73 | 59.35 | 2273.482 | 2273.482 | 1.4598 | 498.777 | 498.777 | 0.25546 | 0 | 0 | 0.37674 | 1774.705 | 1774.705 | 0.91915 | 0 | 78.06 | 1875.98 | 0.5
2020-02-19 | P | 24 | 34 | 450.58 | 59.47 | 3023.364 | 3023.364 | 1.4628 | 447.943 | 447.943 | 0.25591 | 0 | 0 | 0.37674 | 2575.421 | 2575.421 | 0.92172 | 0 | 85.18 | 1876.36 | 0.5
2020-02-20 | P | 24 | 34 | 445.34 | 59.66 | 3063.787 | 3063.787 | 1.4658 | 449.188 | 449.188 | 0.25636 | 0 | 0 | 0.37674 | 2614.599 | 2614.599 | 0.92434 | 0 | 85.34 | 1875.12 | 0.5
2020-02-21 | P | 24 | 34 | 445.13 | 59.72 | 2973.51 | 2973.51 | 1.4688 | 446.12 | 446.12 | 0.2568 | 0 | 0 | 0.37674 | 2527.39 | 2527.39 | 0.92686 | 0 | 85 | 1874.94 | 0.5
2020-02-22 | P | 24 | 34 | 445.74 | 59.71 | 3063.936 | 3063.936 | 1.4719 | 452.07 | 452.07 | 0.25726 | 0 | 0 | 0.37674 | 2611.866 | 2611.866 | 0.92948 | 0 | 85.24 | 1875.31 | 0.5
2020-02-23 | P | 24 | 34 | 446.9 | 59.67 | 3037.22 | 3037.22 | 1.4749 | 452.257 | 452.257 | 0.25771 | 0 | 0 | 0.37674 | 2584.963 | 2584.963 | 0.93206 | 0 | 85.11 | 1875.55 | 0.5
2020-02-24 | P | 24 | 34 | 448.09 | 59.78 | 3111.886 | 3111.886 | 1.478 | 450.821 | 450.821 | 0.25816 | 0 | 0 | 0.37674 | 2661.065 | 2661.065 | 0.93472 | 0 | 85.51 | 1875.41 | 0.5
2020-02-25 | P | 24 | 34 | 447.53 | 59.86 | 3080.371 | 3080.371 | 1.4811 | 453.037 | 453.037 | 0.25861 | 0 | 0 | 0.37674 | 2627.334 | 2627.334 | 0.93735 | 0 | 85.29 | 1875.61 | 0.5
2020-02-26 | P | 24 | 34 | 444.47 | 59.99 | 3080.57 | 3080.57 | 1.4842 | 449.949 | 449.949 | 0.25906 | 0 | 0 | 0.37674 | 2630.621 | 2630.621 | 0.93998 | 0 | 85.39 | 1875.43 | 0.5
2020-02-27 | P | 24 | 34 | 439.18 | 60.04 | 3067.49 | 3067.49 | 1.4873 | 446.778 | 446.778 | 0.25951 | 0 | 0 | 0.37674 | 2620.712 | 2620.712 | 0.9426 | 0 | 85.44 | 1875.66 | 0.5
2020-02-28 | P | 24 | 34 | 446.62 | 60.01 | 3092.553 | 3092.553 | 1.4904 | 443.763 | 443.763 | 0.25995 | 0 | 0 | 0.37674 | 2648.79 | 2648.79 | 0.94525 | 0 | 85.65 | 1876.12 | 0.5
2020-02-29 | P | 24 | 34 | 451.7 | 60.11 | 3080.053 | 3080.053 | 1.4934 | 446.848 | 446.848 | 0.2604 | 0 | 0 | 0.37674 | 2633.205 | 2633.205 | 0.94788 | 0 | 85.49 | 1875.17 | 0.5
2020-03-01 | P | 24 | 34 | 458.15 | 59.89 | 3070.394 | 3070.394 | 1.4965 | 443.275 | 443.275 | 0.26084 | 0 | 0 | 0.37674 | 2627.119 | 2627.119 | 0.95051 | 0 | 85.56 | 1874.94 | 0.5
2020-03-02 | P | 24 | 34 | 449.57 | 60.06 | 3283.405 | 3283.405 | 1.4998 | 442.404 | 442.404 | 0.26128 | 0 | 0 | 0.37674 | 2841.001 | 2841.001 | 0.95335 | 0 | 86.53 | 1875.2 | 0.5
2020-03-03 | P | 24 | 34 | 446.13 | 60.09 | 3240.282 | 3240.282 | 1.503 | 441.522 | 441.522 | 0.26173 | 0 | 0 | 0.37674 | 2798.76 | 2798.76 | 0.95615 | 0 | 86.37 | 1875.39 | 0.5
2020-03-04 | P | 24 | 34 | 442.96 | 60.03 | 3197.432 | 3197.432 | 1.5062 | 435.717 | 435.717 | 0.26216 | 0 | 0 | 0.37674 | 2761.715 | 2761.715 | 0.95891 | 0 | 86.37 | 1875.71 | 0.5
2020-03-05 | P | 24 | 34 | 446.1 | 59.91 | 3255.637 | 3255.637 | 1.5095 | 441.928 | 441.928 | 0.2626 | 0 | 0 | 0.37674 | 2813.709 | 2813.709 | 0.96173 | 0 | 86.43 | 1876.03 | 0.5
2020-03-06 | P | 24 | 34 | 442.91 | 59.91 | 3228.876 | 3228.876 | 1.5127 | 438.221 | 438.221 | 0.26304 | 0 | 0 | 0.37674 | 2790.655 | 2790.655 | 0.96452 | 0 | 86.43 | 1876.08 | 0.5
2020-03-07 | P | 24 | 34 | 444.07 | 59.94 | 3114.896 | 3114.896 | 1.5158 | 431.307 | 431.307 | 0.26347 | 0 | 0 | 0.37674 | 2683.589 | 2683.589 | 0.9672 | 0 | 86.15 | 1875.86 | 0.5
2020-03-08 | P | 24 | 34 | 444 | 60.01 | 3186.671 | 3186.671 | 1.519 | 433.743 | 433.743 | 0.26391 | 0 | 0 | 0.37674 | 2752.928 | 2752.928 | 0.96995 | 0 | 86.39 | 1875.98 | 0.5
2020-03-09 | P | 24 | 34 | 441.05 | 60.03 | 3144.303 | 3144.303 | 1.5222 | 434.553 | 434.553 | 0.26434 | 0 | 0 | 0.37674 | 2709.75 | 2709.75 | 0.97266 | 0 | 86.18 | 1875.69 | 0.5
2020-03-10 | P | 24 | 34 | 441.15 | 60.16 | 3175.712 | 3175.712 | 1.5253 | 434.93 | 434.93 | 0.26478 | 0 | 0 | 0.37674 | 2740.782 | 2740.782 | 0.9754 | 0 | 86.3 | 1875.2 | 0.5
2020-03-11 | P | 24 | 34 | 440.21 | 60.15 | 3148.405 | 3148.405 | 1.5285 | 436.149 | 436.149 | 0.26521 | 0 | 0 | 0.37674 | 2712.256 | 2712.256 | 0.97812 | 0 | 86.15 | 1875.38 | 0.5
2020-03-12 | P | 24 | 34 | 442.63 | 60.22 | 3181.861 | 3181.861 | 1.5317 | 435.571 | 435.571 | 0.26565 | 0 | 0 | 0.37674 | 2746.29 | 2746.29 | 0.98086 | 0 | 86.31 | 1874.97 | 0.5
2020-03-13 | P | 24 | 34 | 431.59 | 60.21 | 3101.703 | 3101.703 | 1.5348 | 435.679 | 435.679 | 0.26608 | 0 | 0 | 0.37674 | 2666.024 | 2666.024 | 0.98353 | 0 | 85.95 | 1875.83 | 0.5
2020-03-14 | P | 24 | 34 | 438.56 | 60.05 | 3104.421 | 3104.421 | 1.5379 | 432.038 | 432.038 | 0.26652 | 0 | 0 | 0.37674 | 2672.383 | 2672.383 | 0.9862 | 0 | 86.08 | 1875.98 | 0.5
2020-03-15 | P | 24 | 34 | 439.98 | 60.06 | 3110.54 | 3110.54 | 1.541 | 431.366 | 431.366 | 0.26695 | 0 | 0 | 0.37674 | 2679.174 | 2679.174 | 0.98888 | 0 | 86.13 | 1875.92 | 0.5
2020-03-16 | P | 24 | 34 | 427.63 | 60.15 | 3174.342 | 3174.342 | 1.5442 | 433.561 | 433.561 | 0.26738 | 0 | 0 | 0.37674 | 2740.781 | 2740.781 | 0.99162 | 0 | 86.34 | 1876.74 | 0.5
2020-03-17 | P | 24 | 34 | 419.61 | 60.1 | 3201.956 | 3201.956 | 1.5474 | 433.114 | 433.114 | 0.26781 | 0 | 0 | 0.37674 | 2768.842 | 2768.842 | 0.99439 | 0 | 86.47 | 1877.33 | 0.5
2020-03-18 | P | 24 | 34 | 434.29 | 60.01 | 3188.887 | 3188.887 | 1.5505 | 431.029 | 431.029 | 0.26825 | 0 | 0 | 0.37674 | 2757.858 | 2757.858 | 0.99715 | 0 | 86.48 | 1876.79 | 0.5
2020-03-19 | P | 24 | 34 | 422.92 | 60.13 | 3160.993 | 3160.993 | 1.5537 | 429.875 | 429.875 | 0.26868 | 0 | 0 | 0.37674 | 2731.118 | 2731.118 | 0.99988 | 0 | 86.4 | 1877.27 | 0.5
2020-03-20 | P | 24 | 34 | 428.54 | 60.02 | 3110.425 | 3110.425 | 1.5568 | 433.268 | 433.268 | 0.26911 | 0 | 0 | 0.37674 | 2677.157 | 2677.157 | 1.0026 | 0 | 86.07 | 1877.97 | 0.5
2020-03-21 | P | 24 | 34 | 430.7 | 60.07 | 3099.569 | 3099.569 | 1.5599 | 430.672 | 430.672 | 0.26954 | 0 | 0 | 0.37674 | 2668.897 | 2668.897 | 1.0052 | 0 | 86.1 | 1877.14 | 0.5
2020-03-22 | P | 24 | 34 | 430.31 | 60.16 | 3248.519 | 3248.519 | 1.5632 | 429.432 | 429.432 | 0.26997 | 0 | 0 | 0.37674 | 2819.087 | 2819.087 | 1.008 | 0 | 86.78 | 1876.97 | 0.5
2020-03-23 | P | 24 | 34 | 423.73 | 60.25 | 3170.018 | 3170.018 | 1.5663 | 430.984 | 430.984 | 0.2704 | 0 | 0 | 0.37674 | 2739.034 | 2739.034 | 1.0108 | 0 | 86.4 | 1877.17 | 0.5
2020-03-24 | P | 24 | 34 | 424 | 60.19 | 3165.002 | 3165.002 | 1.5695 | 429.774 | 429.774 | 0.27083 | 0 | 0 | 0.37674 | 2735.228 | 2735.228 | 1.0135 | 0 | 86.42 | 1877.34 | 0.5
2020-03-25 | P | 24 | 34 | 419.52 | 60.03 | 3142.422 | 3142.422 | 1.5726 | 426.94 | 426.94 | 0.27126 | 0 | 0 | 0.37674 | 2715.482 | 2715.482 | 1.0162 | 0 | 86.41 | 1878.66 | 0.5
2020-03-26 | P | 24 | 34 | 396.17 | 59.91 | 3073.511 | 3073.511 | 1.5757 | 427.273 | 427.273 | 0.27168 | 0 | 0 | 0.37674 | 2646.238 | 2646.238 | 1.0189 | 0 | 86.1 | 1880.63 | 0.5
2020-03-27 | P | 24 | 34 | 393.22 | 59.84 | 3127.494 | 3127.494 | 1.5788 | 426.835 | 426.835 | 0.27211 | 0 | 0 | 0.37674 | 2700.659 | 2700.659 | 1.0216 | 0 | 86.35 | 1880.63 | 0.5
2020-03-28 | P | 24 | 34 | 382.18 | 59.59 | 3062.539 | 3062.539 | 1.5819 | 422.049 | 422.049 | 0.27253 | 0 | 0 | 0.37674 | 2640.49 | 2640.49 | 1.0242 | 0 | 86.22 | 1881.7 | 0.5
2020-03-29 | P | 24 | 34 | 392.23 | 59.99 | 3127.243 | 3127.243 | 1.585 | 422.972 | 422.972 | 0.27296 | 0 | 0 | 0.37674 | 2704.271 | 2704.271 | 1.0269 | 0 | 86.48 | 1880.78 | 0.5
2020-03-30 | P | 24 | 34 | 419.87 | 60.03 | 3138.691 | 3138.691 | 1.5882 | 423.438 | 423.438 | 0.27338 | 0 | 0 | 0.37674 | 2715.253 | 2715.253 | 1.0296 | 0 | 86.51 | 1878.71 | 0.5
2020-03-31 | P | 24 | 34 | 392.78 | 60.19 | 3018.212 | 3018.212 | 1.5912 | 424.319 | 424.319 | 0.2738 | 0 | 0 | 0.37674 | 2593.893 | 2593.893 | 1.0322 | 0 | 85.94 | 1880.54 | 0.5
2020-04-01 | P | 24 | 34 | 399.94 | 60.04 | 3065.22 | 3065.22 | 1.5943 | 429.2 | 429.2 | 0.27423 | 0 | 0 | 0.37674 | 2636.02 | 2636.02 | 1.0349 | 0 | 86 | 1880.02 | 0.5
2020-04-02 | P | 24 | 34 | 427.53 | 59.79 | 2980.162 | 2980.162 | 1.5972 | 421.836 | 421.836 | 0.27465 | 0 | 0 | 0.37674 | 2558.326 | 2558.326 | 1.0374 | 0 | 85.84 | 1879.38 | 0.5
2020-04-03 | P | 24 | 34 | 476.29 | 60.03 | 3025.108 | 3025.108 | 1.6003 | 428.179 | 428.179 | 0.27508 | 0 | 0 | 0.37674 | 2596.929 | 2596.929 | 1.04 | 0 | 85.85 | 1875.59 | 0.5
2020-04-04 | P | 24 | 34 | 480.78 | 59.96 | 3029.279 | 3029.279 | 1.6033 | 422.865 | 422.865 | 0.27551 | 0 | 0 | 0.37674 | 2606.414 | 2606.414 | 1.0426 | 0 | 86.04 | 1875.49 | 0.5
2020-04-05 | P | 24 | 34 | 472.3437 | 64.2939 | 3101.178 | 3101.178 | 1.6064 | 420.944 | 420.944 | 0.27593 | 0 | 0 | 0.37674 | 2680.234 | 2680.234 | 1.0453 | 0 | 86.43 | 1884.6355 | 0.5
2020-04-06 | P | 24 | 34 | 595.5673 | 63.6113 | 3056.941 | 3056.941 | 1.6094 | 418.501 | 418.501 | 0.27634 | 0 | 0 | 0.37674 | 2638.44 | 2638.44 | 1.048 | 0 | 86.31 | 1884.6752 | 0.5
2020-04-07 | P | 24 | 34 | 567.9161 | 63.4661 | 3168.756 | 3168.756 | 1.6126 | 419.072 | 419.072 | 0.27676 | 0 | 0 | 0.37674 | 2749.684 | 2749.684 | 1.0507 | 0 | 86.78 | 1886.2294 | 0.5
2020-04-08 | P | 24 | 34 | 295.4071 | 55.2325 | 3111.922 | 3111.922 | 1.6157 | 425.128 | 425.128 | 0.27719 | 0 | 0 | 0.37674 | 2686.794 | 2686.794 | 1.0534 | 0 | 86.34 | 1866.5184 | 0.5
2020-04-09 | P | 24 | 34 | 376.6819 | 54.2549 | 3077.985 | 3077.985 | 1.6188 | 423.326 | 423.326 | 0.27761 | 0 | 0 | 0.37674 | 2654.659 | 2654.659 | 1.056 | 0 | 86.25 | 1861.6406 | 0.5
2020-04-10 | P | 24 | 34 | 553.2306 | 64.2257 | 3043.824 | 3043.824 | 1.6218 | 421.384 | 421.384 | 0.27803 | 0 | 0 | 0.37674 | 2622.44 | 2622.44 | 1.0587 | 0 | 86.16 | 1884.9553 | 0.5
2020-04-11 | P | 24 | 34 | 395.3004 | 54.5675 | 2988.919 | 2988.919 | 1.6248 | 421.926 | 421.926 | 0.27846 | 0 | 0 | 0.37674 | 2566.993 | 2566.993 | 1.0612 | 0 | 85.88 | 1876.5937 | 0.5
2020-04-12 | P | 24 | 34 | 450.76 | 60.33 | 2940.123 | 2940.123 | 1.6278 | 420.309 | 420.309 | 0.27888 | 0 | 0 | 0.37674 | 2519.814 | 2519.814 | 1.0638 | 0 | 85.7 | 1876.76 | 0.5
2020-04-13 | P | 24 | 34 | 460.25 | 60.3 | 3030.281 | 3030.281 | 1.6308 | 425.204 | 425.204 | 0.2793 | 0 | 0 | 0.37674 | 2605.077 | 2605.077 | 1.0664 | 0 | 85.97 | 1876.31 | 0.5
2020-04-14 | P | 24 | 34 | 446.67 | 60.4 | 3077.219 | 3077.219 | 1.6339 | 426.669 | 426.669 | 0.27973 | 0 | 0 | 0.37674 | 2650.55 | 2650.55 | 1.069 | 0 | 86.14 | 1876.73 | 0.5
2020-04-15 | P | 24 | 34 | 476.03 | 60.2 | 3176.583 | 3176.583 | 1.6371 | 427.601 | 427.601 | 0.28016 | 0 | 0 | 0.37674 | 2748.982 | 2748.982 | 1.0718 | 0 | 86.54 | 1875.5 | 0.5
2020-04-16 | P | 24 | 34 | 473.76 | 60.37 | 3098.231 | 3098.231 | 1.6402 | 430.901 | 430.901 | 0.28059 | 0 | 0 | 0.37674 | 2667.33 | 2667.33 | 1.0744 | 0 | 86.09 | 1875.45 | 0.5
2020-04-17 | P | 24 | 34 | 450.16 | 60.61 | 3081.042 | 3081.042 | 1.6432 | 430.197 | 430.197 | 0.28102 | 0 | 0 | 0.37674 | 2650.845 | 2650.845 | 1.0771 | 0 | 86.04 | 1876.63 | 0.5
2020-04-18 | P | 24 | 34 | 444.65 | 60.65 | 3152.723 | 3152.723 | 1.6464 | 433.898 | 433.898 | 0.28145 | 0 | 0 | 0.37674 | 2718.825 | 2718.825 | 1.0798 | 0 | 86.24 | 1876.83 | 0.5
2020-04-19 | P | 24 | 34 | 465.86 | 60.53 | 3109.295 | 3109.295 | 1.6495 | 432.562 | 432.562 | 0.28188 | 0 | 0 | 0.37674 | 2676.733 | 2676.733 | 1.0825 | 0 | 86.09 | 1875.68 | 0.5
2020-04-20 | P | 24 | 34 | 453.15 | 60.62 | 3127.347 | 3127.347 | 1.6526 | 432.378 | 432.378 | 0.28232 | 0 | 0 | 0.37674 | 2694.969 | 2694.969 | 1.0852 | 0 | 86.17 | 1876.55 | 0.5
2020-04-21 | P | 24 | 34 | 461.35 | 60.47 | 4278.797 | 4278.797 | 1.6569 | 358.17 | 358.17 | 0.28267 | 0 | 0 | 0.37674 | 3920.627 | 3920.627 | 1.0891 | 0 | 91.63 | 1876.6 | 0.5
2020-04-22 | P | 24 | 24 | 550.56 | 48.34 | 2814.983 | 2814.983 | 1.6597 | 393.39 | 393.39 | 0.28307 | 0 | 0 | 0.37674 | 2421.593 | 2421.593 | 1.0915 | 0 | 86.02 | 1891.67 | 0.5
2020-04-23 | P | 24 | 24 | 565.66 | 40.64 | 2722.583 | 2722.583 | 1.6624 | 384.781 | 384.781 | 0.28345 | 0 | 0 | 0.37674 | 2337.802 | 2337.802 | 1.0938 | 0 | 85.87 | 1900.07 | 0.5
2020-04-24 | P | 24 | 24 | 544.55 | 39.81 | 2414.326 | 2414.326 | 1.6649 | 341.513 | 341.513 | 0.28379 | 0 | 0 | 0.37674 | 2072.813 | 2072.813 | 1.0959 | 0 | 85.86 | 1900.44 | 0.5
2020-04-25 | P | 24 | 24 | 578.5948 | 38.3362 | 2417.232 | 2417.232 | 1.6673 | 342.954 | 342.954 | 0.28414 | 0 | 0 | 0.37674 | 2074.278 | 2074.278 | 1.098 | 0 | 85.81 | 1899.8568 | 0.5
2020-04-26 | P | 24 | 24 | 485.1441 | 34.2262 | 2459.84 | 2459.84 | 1.6697 | 340.443 | 340.443 | 0.28448 | 0 | 0 | 0.37674 | 2119.397 | 2119.397 | 1.1001 | 0 | 86.16 | 1902.3519 | 0.5
2020-04-27 | P | 24 | 24 | 578.3121 | 38.9524 | 2357.561 | 2357.561 | 1.6721 | 324.082 | 324.082 | 0.2848 | 0 | 0 | 0.37674 | 2033.479 | 2033.479 | 1.1021 | 0 | 86.25 | 1903.1533 | 0.5
2020-04-28 | P | 24 | 24 | 506.83 | 31.59 | 2390.363 | 2390.363 | 1.6745 | 322.239 | 322.239 | 0.28512 | 0 | 0 | 0.37674 | 2068.124 | 2068.124 | 1.1042 | 0 | 86.52 | 1903.01 | 0.5
2020-04-29 | P | 24 | 24 | 507.81 | 31.71 | 2419.392 | 2419.392 | 1.6769 | 316.559 | 316.559 | 0.28544 | 0 | 0 | 0.37674 | 2102.833 | 2102.833 | 1.1063 | 0 | 86.92 | 1903.04 | 0.5
2020-04-30 | P | 24 | 24 | 505.12 | 30.85 | 2206.3 | 2206.3 | 1.6791 | 300.831 | 300.831 | 0.28574 | 0 | 0 | 0.37674 | 1905.469 | 1905.469 | 1.1082 | 0 | 86.36 | 1903.72 | 0.5
2020-05-01 | P | 24 | 24 | 509.5 | 30.26 | 2650.433 | 2650.433 | 1.6818 | 316.24 | 316.24 | 0.28606 | 0 | 0 | 0.37674 | 2334.193 | 2334.193 | 1.1106 | 0 | 88.07 | 1903.86 | 0.5
2020-05-02 | P | 24 | 24 | 523.4 | 29.58 | 2641.798 | 2641.798 | 1.6844 | 321.728 | 321.728 | 0.28638 | 0 | 0 | 0.37674 | 2320.07 | 2320.07 | 1.1129 | 0 | 87.82 | 1903.92 | 0.5
2020-05-03 | P | 24 | 24 | 554.88 | 26.26 | 2536.427 | 2536.427 | 1.6869 | 321.049 | 321.049 | 0.2867 | 0 | 0 | 0.37674 | 2215.378 | 2215.378 | 1.1151 | 0 | 87.34 | 1904.34 | 0.5
2020-05-04 | P | 24 | 24 | 508.68 | 32.5 | 2560.038 | 2560.038 | 1.6895 | 319.977 | 319.977 | 0.28702 | 0 | 0 | 0.37674 | 2240.061 | 2240.061 | 1.1173 | 0 | 87.5 | 1902.85 | 0.5
2020-05-05 | P | 24 | 24 | 474.33 | 36.67 | 2725.312 | 2725.312 | 1.6922 | 321.861 | 321.861 | 0.28734 | 0 | 0 | 0.37674 | 2403.451 | 2403.451 | 1.1197 | 0 | 88.19 | 1902.64 | 0.5
2020-05-06 | P | 24 | 24 | 499.38 | 33.98 | 2770.791 | 2770.791 | 1.695 | 321.981 | 321.981 | 0.28766 | 0 | 0 | 0.37674 | 2448.81 | 2448.81 | 1.1222 | 0 | 88.38 | 1903.19 | 0.5
2020-05-07 | P | 24 | 24 | 528.02 | 28.95 | 2717.387 | 2717.387 | 1.6977 | 320.293 | 320.293 | 0.28798 | 0 | 0 | 0.37674 | 2397.094 | 2397.094 | 1.1246 | 0 | 88.21 | 1904.09 | 0.5
2020-05-08 | P | 24 | 24 | 504.36 | 32.25 | 2771.85 | 2771.85 | 1.7005 | 318.894 | 318.894 | 0.2883 | 0 | 0 | 0.37674 | 2452.956 | 2452.956 | 1.127 | 0 | 88.5 | 1903.42 | 0.5
2020-05-09 | P | 24 | 24 | 503.66 | 33.48 | 2670.682 | 2670.682 | 1.7032 | 316.848 | 316.848 | 0.28862 | 0 | 0 | 0.37674 | 2353.834 | 2353.834 | 1.1294 | 0 | 88.14 | 1903.16 | 0.5
2020-05-10 | P | 24 | 24 | 493.95 | 34.04 | 2688.681 | 2688.681 | 1.7058 | 314.55 | 314.55 | 0.28893 | 0 | 0 | 0.37674 | 2374.131 | 2374.131 | 1.1318 | 0 | 88.3 | 1903.1 | 0.5
2020-05-11 | P | 24 | 24 | 509.24 | 31.75 | 2593.899 | 2593.899 | 1.7084 | 303.237 | 303.237 | 0.28924 | 0 | 0 | 0.37674 | 2290.662 | 2290.662 | 1.1341 | 0 | 88.31 | 1903.47 | 0.5
2020-05-12 | P | 24 | 24 | 488 | 34.8 | 2632.578 | 2632.578 | 1.7111 | 302.108 | 302.108 | 0.28954 | 0 | 0 | 0.37674 | 2330.47 | 2330.47 | 1.1364 | 0 | 88.52 | 1902.95 | 0.5
2020-05-13 | P | 24 | 24 | 486.06 | 34.58 | 2553.911 | 2553.911 | 1.7136 | 302.222 | 302.222 | 0.28984 | 0 | 0 | 0.37674 | 2251.689 | 2251.689 | 1.1386 | 0 | 88.17 | 1903.02 | 0.5
2020-05-14 | P | 24 | 24 | 484.62 | 35.17 | 2637.754 | 2637.754 | 1.7163 | 305.846 | 305.846 | 0.29015 | 0 | 0 | 0.37674 | 2331.908 | 2331.908 | 1.141 | 0 | 88.4 | 1902.89 | 0.5
2020-05-15 | P | 24 | 24 | 482.86 | 35.04 | 2556.664 | 2556.664 | 1.7188 | 307.879 | 307.879 | 0.29045 | 0 | 0 | 0.37674 | 2248.785 | 2248.785 | 1.1432 | 0 | 87.96 | 1902.89 | 0.5
2020-05-16 | P | 24 | 24 | 481.75 | 34.62 | 2547.354 | 2547.354 | 1.7214 | 308.021 | 308.021 | 0.29076 | 0 | 0 | 0.37674 | 2239.333 | 2239.333 | 1.1455 | 0 | 87.91 | 1903.07 | 0.5
2020-05-17 | P | 24 | 24 | 491.73 | 34.28 | 2676.79 | 2676.79 | 1.724 | 310.743 | 310.743 | 0.29107 | 0 | 0 | 0.37674 | 2366.047 | 2366.047 | 1.1478 | 0 | 88.39 | 1903.01 | 0.5
2020-05-18 | P | 24 | 24 | 487.42 | 34.64 | 2691.57 | 2691.57 | 1.7267 | 316.79 | 316.79 | 0.29139 | 0 | 0 | 0.37674 | 2374.78 | 2374.78 | 1.1502 | 0 | 88.23 | 1902.97 | 0.5
2020-05-19 | P | 24 | 24 | 480.1 | 35.85 | 2694.769 | 2694.769 | 1.7294 | 321.918 | 321.918 | 0.29171 | 0 | 0 | 0.37674 | 2372.851 | 2372.851 | 1.1526 | 0 | 88.05 | 1902.69 | 0.5
2020-05-20 | P | 24 | 24 | 480.72 | 35.42 | 2698.299 | 2698.299 | 1.7321 | 323.578 | 323.578 | 0.29204 | 0 | 0 | 0.37674 | 2374.721 | 2374.721 | 1.1549 | 0 | 88.01 | 1902.77 | 0.5
2020-05-21 | P | 24 | 24 | 502.88 | 33.32 | 2690.831 | 2690.831 | 1.7348 | 321.754 | 321.754 | 0.29236 | 0 | 0 | 0.37674 | 2369.077 | 2369.077 | 1.1573 | 0 | 88.04 | 1903.16 | 0.5
2020-05-22 | P | 24 | 24 | 508.21 | 32.31 | 2655.88 | 2655.88 | 1.7375 | 327.191 | 327.191 | 0.29268 | 0 | 0 | 0.37674 | 2328.689 | 2328.689 | 1.1596 | 0 | 87.68 | 1903.39 | 0.5
2020-05-23 | P | 24 | 24 | 511.41 | 31.35 | 2645.931 | 2645.931 | 1.7401 | 323.917 | 323.917 | 0.29301 | 0 | 0 | 0.37674 | 2322.014 | 2322.014 | 1.162 | 0 | 87.76 | 1903.46 | 0.5
2020-05-24 | P | 24 | 24 | 507.2 | 32.5 | 2663.998 | 2663.998 | 1.7428 | 321.406 | 321.406 | 0.29333 | 0 | 0 | 0.37674 | 2342.592 | 2342.592 | 1.1643 | 0 | 87.94 | 1903.12 | 0.5
2020-05-25 | P | 24 | 24 | 509.36 | 32.93 | 2764.904 | 2764.904 | 1.7456 | 326.526 | 326.526 | 0.29366 | 0 | 0 | 0.37674 | 2438.378 | 2438.378 | 1.1667 | 0 | 88.19 | 1903.01 | 0.5
2020-05-26 | P | 24 | 24 | 505.3 | 32.61 | 2880.163 | 2880.163 | 1.7484 | 331.637 | 331.637 | 0.29399 | 0 | 0 | 0.37674 | 2548.526 | 2548.526 | 1.1693 | 0 | 88.48 | 1903.12 | 0.5
2020-05-27 | P | 14 | 24 | 758.95 | 32.49 | 1733.696 | 2972.05 | 1.7502 | 206.753 | 354.434 | 0.2942 | 0 | 0 | 0.37674 | 1526.943 | 2617.617 | 1.1708 | 0 | 88.07 | 1904.42 | 0.5
2020-05-28 | SI | 0 | 0 | 1151.95 | 30.39 | 0 | 0 | 1.7502 | 0 | 0 | 0.2942 | 0 | 0 | 0.37674 | 0 | 0 | 1.1708 | 0 | 0 | 1905.81 | 0
2020-05-29 | SI | 0 | 0 | 1162.72 | 30.67 | 0 | 0 | 1.7502 | 0 | 0 | 0.2942 | 0 | 0 | 0.37674 | 0 | 0 | 1.1708 | 0 | 0 | 1910.54 | 0
2020-05-30 | SI | 0 | 0 | 1171.8 | 31.15 | 0 | 0 | 1.7502 | 0 | 0 | 0.2942 | 0 | 0 | 0.37674 | 0 | 0 | 1.1708 | 0 | 0 | 1914.15 | 0
2020-05-31 | SI | 0 | 0 | 1180.44 | 31.04 | 0 | 0 | 1.7502 | 0 | 0 | 0.2942 | 0 | 0 | 0.37674 | 0 | 0 | 1.1708 | 0 | 0 | 1914.17 | 0
2020-06-01 | SI | 0 | 0 | 1189.15 | 34.89 | 0 | 0 | 1.7502 | 0 | 0 | 0.2942 | 0 | 0 | 0.37674 | 0 | 0 | 1.1708 | 0 | 0 | 1914.19 | 0
2020-06-02 | SI | 0 | 0 | 1197.87 | 31.01 | 0 | 0 | 1.7502 | 0 | 0 | 0.2942 | 0 | 0 | 0.37674 | 0 | 0 | 1.1708 | 0 | 0 | 1913.99 | 0
2020-06-03 | SI | 0 | 0 | 1202.36 | 30.58 | 0 | 0 | 1.7502 | 0 | 0 | 0.2942 | 0 | 0 | 0.37674 | 0 | 0 | 1.1708 | 0 | 0 | 1913.88 | 0
2020-06-04 | SI | 0 | 0 | 1142.57 | 28.84 | 0 | 0 | 1.7502 | 0 | 0 | 0.2942 | 0 | 0 | 0.37674 | 0 | 0 | 1.1708 | 0 | 0 | 1913.61 | 0
2020-06-05 | SI | 0 | 0 | 1126.58 | 29.79 | 0 | 0 | 1.7502 | 0 | 0 | 0.2942 | 0 | 0 | 0.37674 | 0 | 0 | 1.1708 | 0 | 0 | 1913.76 | 0
2020-06-06 | SI | 0 | 0 | 1133.51 | 31.03 | 0 | 0 | 1.7502 | 0 | 0 | 0.2942 | 0 | 0 | 0.37674 | 0 | 0 | 1.1708 | 0 | 0 | 1913.8 | 0
2020-06-07 | SI | 0 | 0 | 1140.18 | 30.96 | 0 | 0 | 1.7502 | 0 | 0 | 0.2942 | 0 | 0 | 0.37674 | 0 | 0 | 1.1708 | 0 | 0 | 1913.8 | 0
2020-06-08 | SI | 0 | 0 | 1146.41 | 30.55 | 0 | 0 | 1.7502 | 0 | 0 | 0.2942 | 0 | 0 | 0.37674 | 0 | 0 | 1.1708 | 0 | 0 | 1913.8 | 0
2020-06-09 | SI | 0 | 0 | 1152.77 | 31.22 | 0 | 0 | 1.7502 | 0 | 0 | 0.2942 | 0 | 0 | 0.37674 | 0 | 0 | 1.1708 | 0 | 0 | 1913.79 | 0
2020-06-10 | SI | 0 | 0 | 1158.68 | 30.51 | 0 | 0 | 1.7502 | 0 | 0 | 0.2942 | 0 | 0 | 0.37674 | 0 | 0 | 1.1708 | 0 | 0 | 1913.78 | 0
2020-06-11 | SI | 0 | 0 | 1164.7 | 29.74 | 0 | 0 | 1.7502 | 0 | 0 | 0.2942 | 0 | 0 | 0.37674 | 0 | 0 | 1.1708 | 0 | 0 | 1913.77 | 0
2020-06-12 | SI | 0 | 0 | 1170.59 | 30.16 | 0 | 0 | 1.7502 | 0 | 0 | 0.2942 | 0 | 0 | 0.37674 | 0 | 0 | 1.1708 | 0 | 0 | 1913.79 | 0
2020-06-13 | SI | 0 | 0 | 1176.27 | 30.74 | 0 | 0 | 1.7502 | 0 | 0 | 0.2942 | 0 | 0 | 0.37674 | 0 | 0 | 1.1708 | 0 | 0 | 1913.88 | 0
2020-06-14 | SI | 0 | 0 | 1181.52 | 29.5 | 0 | 0 | 1.7502 | 0 | 0 | 0.2942 | 0 | 0 | 0.37674 | 0 | 0 | 1.1708 | 0 | 0 | 1913.88 | 0
2020-06-15 | SI | 0 | 0 | 1186.86 | 30.25 | 0 | 0 | 1.7502 | 0 | 0 | 0.2942 | 0 | 0 | 0.37674 | 0 | 0 | 1.1708 | 0 | 0 | 1913.87 | 0
2020-06-16 | SI | 0 | 0 | 1192.19 | 32.81 | 0 | 0 | 1.7502 | 0 | 0 | 0.2942 | 0 | 0 | 0.37674 | 0 | 0 | 1.1708 | 0 | 0 | 1913.89 | 0
2020-06-17 | SI | 0 | 0 | 1197.42 | 31.63 | 0 | 0 | 1.7502 | 0 | 0 | 0.2942 | 0 | 0 | 0.37674 | 0 | 0 | 1.1708 | 0 | 0 | 1913.89 | 0
2020-06-18 | SI | 0 | 0 | 1201.66 | 31.9 | 0 | 0 | 1.7502 | 0 | 0 | 0.2942 | 0 | 0 | 0.37674 | 0 | 0 | 1.1708 | 0 | 0 | 1913.87 | 0
2020-06-19 | SI | 0 | 0 | 1202.36 | 31.58 | 0 | 0 | 1.7502 | 0 | 0 | 0.2942 | 0 | 0 | 0.37674 | 0 | 0 | 1.1708 | 0 | 0 | 1913.87 | 0
2020-06-20 | SI | 0 | 0 | 1202.36 | 30.82 | 0 | 0 | 1.7502 | 0 | 0 | 0.2942 | 0 | 0 | 0.37674 | 0 | 0 | 1.1708 | 0 | 0 | 1913.83 | 0
2020-06-21 | SI | 0 | 0 | 1202.36 | 30.34 | 0 | 0 | 1.7502 | 0 | 0 | 0.2942 | 0 | 0 | 0.37674 | 0 | 0 | 1.1708 | 0 | 0 | 1913.84 | 0
2020-06-22 | SI | 0 | 0 | 1202.36 | 30.25 | 0 | 0 | 1.7502 | 0 | 0 | 0.2942 | 0 | 0 | 0.37674 | 0 | 0 | 1.1708 | 0 | 0 | 1913.81 | 0
2020-06-23 | SI | 0 | 0 | 1202.36 | 30.35 | 0 | 0 | 1.7502 | 0 | 0 | 0.2942 | 0 | 0 | 0.37674 | 0 | 0 | 1.1708 | 0 | 0 | 1913.83 | 0
2020-06-24 | SI | 0 | 0 | 1202.36 | 30.72 | 0 | 0 | 1.7502 | 0 | 0 | 0.2942 | 0 | 0 | 0.37674 | 0 | 0 | 1.1708 | 0 | 0 | 1913.81 | 0
2020-06-25 | SI | 0 | 0 | 1202.36 | 29.76 | 0 | 0 | 1.7502 | 0 | 0 | 0.2942 | 0 | 0 | 0.37674 | 0 | 0 | 1.1708 | 0 | 0 | 1913.81 | 0
2020-06-26 | SI | 0 | 0 | 1202.36 | 29.58 | 0 | 0 | 1.7502 | 0 | 0 | 0.2942 | 0 | 0 | 0.37674 | 0 | 0 | 1.1708 | 0 | 0 | 1913.81 | 0
2020-06-27 | SI | 0 | 0 | 1202.36 | 29.29 | 0 | 0 | 1.7502 | 0 | 0 | 0.2942 | 0 | 0 | 0.37674 | 0 | 0 | 1.1708 | 0 | 0 | 1913.82 | 0
2020-06-28 | SI | 0 | 0 | 1202.36 | 28.99 | 0 | 0 | 1.7502 | 0 | 0 | 0.2942 | 0 | 0 | 0.37674 | 0 | 0 | 1.1708 | 0 | 0 | 1913.79 | 0
2020-06-29 | SI | 0 | 0 | 1202.36 | 28.31 | 0 | 0 | 1.7502 | 0 | 0 | 0.2942 | 0 | 0 | 0.37674 | 0 | 0 | 1.1708 | 0 | 0 | 1913.76 | 0
2020-06-30 | SI | 0 | 0 | 1202.36 | 28.11 | 0 | 0 | 1.7502 | 0 | 0 | 0.2942 | 0 | 0 | 0.37674 | 0 | 0 | 1.1708 | 0 | 0 | 1913.76 | 0
2020-07-01 | SI | 0 | 0 | 1202.36 | 28.61 | 0 | 0 | 1.7502 | 0 | 0 | 0.2942 | 0 | 0 | 0.37674 | 0 | 0 | 1.1708 | 0 | 0 | 1913.75 | 0
2020-07-02 | SI | 0 | 0 | 1202.36 | 29.53 | 0 | 0 | 1.7502 | 0 | 0 | 0.2942 | 0 | 0 | 0.37674 | 0 | 0 | 1.1708 | 0 | 0 | 1913.75 | 0
2020-07-03 | SI | 0 | 0 | 1236.14 | 28.28 | 0 | 0 | 1.7502 | 0 | 0 | 0.2942 | 0 | 0 | 0.37674 | 0 | 0 | 1.1708 | 0 | 0 | 1913.74 | 0
2020-07-04 | SI | 0 | 0 | 1263.83 | 28.75 | 0 | 0 | 1.7502 | 0 | 0 | 0.2942 | 0 | 0 | 0.37674 | 0 | 0 | 1.1708 | 0 | 0 | 1913.77 | 0
2020-07-05 | SI | 0 | 0 | 1270.64 | 29.04 | 0 | 0 | 1.7502 | 0 | 0 | 0.2942 | 0 | 0 | 0.37674 | 0 | 0 | 1.1708 | 0 | 0 | 1913.88 | 0
2020-07-06 | SI | 0 | 0 | 1277.13 | 29.29 | 0 | 0 | 1.7502 | 0 | 0 | 0.2942 | 0 | 0 | 0.37674 | 0 | 0 | 1.1708 | 0 | 0 | 1913.89 | 0
2020-07-07 | SI | 0 | 0 | 1283.36 | 30.35 | 0 | 0 | 1.7502 | 0 | 0 | 0.2942 | 0 | 0 | 0.37674 | 0 | 0 | 1.1708 | 0 | 0 | 1913.86 | 0
2020-07-08 | SI | 0 | 0 | 1288.93 | 29.74 | 0 | 0 | 1.7502 | 0 | 0 | 0.2942 | 0 | 0 | 0.37674 | 0 | 0 | 1.1708 | 0 | 0 | 1913.78 | 0
2020-07-09 | SI | 0 | 0 | 1293.52 | 29.19 | 0 | 0 | 1.7502 | 0 | 0 | 0.2942 | 0 | 0 | 0.37674 | 0 | 0 | 1.1708 | 0 | 0 | 1913.78 | 0
2020-07-10 | SI | 0 | 0 | 1297.97 | 29.34 | 0 | 0 | 1.7502 | 0 | 0 | 0.2942 | 0 | 0 | 0.37674 | 0 | 0 | 1.1708 | 0 | 0 | 1913.76 | 0
2020-07-11 | SI | 0 | 0 | 1304.65 | 28.92 | 0 | 0 | 1.7502 | 0 | 0 | 0.2942 | 0 | 0 | 0.37674 | 0 | 0 | 1.1708 | 0 | 0 | 1913.75 | 0
2020-07-12 | SI | 0 | 0 | 1311.61 | 29.21 | 0 | 0 | 1.7502 | 0 | 0 | 0.2942 | 0 | 0 | 0.37674 | 0 | 0 | 1.1708 | 0 | 0 | 1913.74 | 0
2020-07-13 | SI | 0 | 0 | 1318.44 | 28.95 | 0 | 0 | 1.7502 | 0 | 0 | 0.2942 | 0 | 0 | 0.37674 | 0 | 0 | 1.1708 | 0 | 0 | 1913.75 | 0
2020-07-14 | SI | 0 | 0 | 1318.44 | 30.08 | 0 | 0 | 1.7502 | 0 | 0 | 0.2942 | 0 | 0 | 0.37674 | 0 | 0 | 1.1708 | 0 | 0 | 1913.75 | 0
2020-07-15 | SI | 0 | 0 | 1318.44 | 30.08 | 0 | 0 | 1.7502 | 0 | 0 | 0.2942 | 0 | 0 | 0.37674 | 0 | 0 | 1.1708 | 0 | 0 | 1913.75 | 0
2020-07-16 | SI | 0 | 0 | 1318.44 | 30.08 | 0 | 0 | 1.7502 | 0 | 0 | 0.2942 | 0 | 0 | 0.37674 | 0 | 0 | 1.1708 | 0 | 0 | 1913.75 | 0
2020-07-17 | SI | 0 | 0 | 1342.46 | 30.08 | 0 | 0 | 1.7502 | 0 | 0 | 0.2942 | 0 | 0 | 0.37674 | 0 | 0 | 1.1708 | 0 | 0 | 1913.71 | 0
2020-07-18 | SI | 0 | 0 | 1352.63 | 30.08 | 0 | 0 | 1.7502 | 0 | 0 | 0.2942 | 0 | 0 | 0.37674 | 0 | 0 | 1.1708 | 0 | 0 | 1913.71 | 0
2020-07-19 | SI | 0 | 0 | 1352.63 | 30.17 | 0 | 0 | 1.7502 | 0 | 0 | 0.2942 | 0 | 0 | 0.37674 | 0 | 0 | 1.1708 | 0 | 0 | 1913.71 | 0
2020-07-20 | SI | 0 | 0 | 1352.63 | 30.17 | 0 | 0 | 1.7502 | 0 | 0 | 0.2942 | 0 | 0 | 0.37674 | 0 | 0 | 1.1708 | 0 | 0 | 1913.71 | 0
2020-07-21 | SI | 0 | 0 | 1350.8 | 29.1 | 0 | 0 | 1.7502 | 0 | 0 | 0.2942 | 0 | 0 | 0.37674 | 0 | 0 | 1.1708 | 0 | 0 | 1913.71 | 0
2020-07-22 | SI | 0 | 0 | 1349.42 | 29.61 | 0 | 0 | 1.7502 | 0 | 0 | 0.2942 | 0 | 0 | 0.37674 | 0 | 0 | 1.1708 | 0 | 0 | 1913.71 | 0
2020-07-23 | SI | 0 | 0 | 1348.45 | 30.11 | 0 | 0 | 1.7502 | 0 | 0 | 0.2942 | 0 | 0 | 0.37674 | 0 | 0 | 1.1708 | 0 | 0 | 1913.72 | 0
2020-07-24 | SI | 0 | 0 | 1349.03 | 28.89 | 0 | 0 | 1.7502 | 0 | 0 | 0.2942 | 0 | 0 | 0.37674 | 0 | 0 | 1.1708 | 0 | 0 | 1913.72 | 0
2020-07-25 | SI | 0 | 0 | 1354.78 | 29.5 | 0 | 0 | 1.7502 | 0 | 0 | 0.2942 | 0 | 0 | 0.37674 | 0 | 0 | 1.1708 | 0 | 0 | 1913.74 | 0
2020-07-26 | SI | 0 | 0 | 1356.18 | 29.81 | 0 | 0 | 1.7502 | 0 | 0 | 0.2942 | 0 | 0 | 0.37674 | 0 | 0 | 1.1708 | 0 | 0 | 1913.72 | 0
2020-07-27 | SI | 0 | 0 | 1356.52 | 30.1 | 0 | 0 | 1.7502 | 0 | 0 | 0.2942 | 0 | 0 | 0.37674 | 0 | 0 | 1.1708 | 0 | 0 | 1913.71 | 0
2020-07-28 | SI | 0 | 0 | 1357.09 | 30.11 | 0 | 0 | 1.7502 | 0 | 0 | 0.2942 | 0 | 0 | 0.37674 | 0 | 0 | 1.1708 | 0 | 0 | 1913.7 | 0
2020-07-29 | SI | 0 | 0 | 1356.6 | 29.54 | 0 | 0 | 1.7502 | 0 | 0 | 0.2942 | 0 | 0 | 0.37674 | 0 | 0 | 1.1708 | 0 | 0 | 1913.68 | 0
2020-07-30 | SI | 0 | 0 | 1355.29 | 29.35 | 0 | 0 | 1.7502 | 0 | 0 | 0.2942 | 0 | 0 | 0.37674 | 0 | 0 | 1.1708 | 0 | 0 | 1913.67 | 0
2020-07-31 | SI | 0 | 0 | 1355.81 | 29.16 | 0 | 0 | 1.7502 | 0 | 0 | 0.2942 | 0 | 0 | 0.37674 | 0 | 0 | 1.1708 | 0 | 0 | 1913.65 | 0
2020-08-01 | SI | 0 | 0 | 1357.83 | 28.15 | 0 | 0 | 1.7502 | 0 | 0 | 0.2942 | 0 | 0 | 0.37674 | 0 | 0 | 1.1708 | 0 | 0 | 1913.62 | 0
2020-08-02 | SI | 0 | 0 | 1356.51 | 28.65 | 0 | 0 | 1.7502 | 0 | 0 | 0.2942 | 0 | 0 | 0.37674 | 0 | 0 | 1.1708 | 0 | 0 | 1913.61 | 0
2020-08-03 | SI | 0 | 0 | 1354.2 | 36.95 | 0 | 0 | 1.7502 | 0 | 0 | 0.2942 | 0 | 0 | 0.37674 | 0 | 0 | 1.1708 | 0 | 0 | 1913.64 | 0
2020-08-04 | SI | 0 | 0 | 1355.66 | 40.62 | 0 | 0 | 1.7502 | 0 | 0 | 0.2942 | 0 | 0 | 0.37674 | 0 | 0 | 1.1708 | 0 | 0 | 1913.63 | 0
2020-08-05 | P | 12 | 34 | 945.33 | 41.86 | 1737.551 | 3475.102 | 1.7519 | 237.506 | 475.012 | 0.29443 | 0 | 0 | 0.37674 | 1500.045 | 3000.09 | 1.1723 | 0 | 86.33 | 1903.46 | 0.5
2020-08-06 | P | 24 | 34 | 443.52 | 55.75 | 2680.433 | 2680.433 | 1.7546 | 328.122 | 328.122 | 0.29476 | 0 | 0 | 0.37674 | 2352.311 | 2352.311 | 1.1747 | 0 | 87.76 | 1883.9 | 0.5
2020-08-07 | P | 24 | 34 | 413.68 | 57.49 | 3515.119 | 3515.119 | 1.7581 | 333.435 | 333.435 | 0.29509 | 0 | 0 | 0.37674 | 3181.684 | 3181.684 | 1.1779 | 0 | 90.51 | 1879.83 | 0.5
2020-08-08 | P | 24 | 34 | 381.06 | 58.23 | 3415.161 | 3415.161 | 1.7615 | 423.18 | 423.18 | 0.29552 | 0 | 0 | 0.37674 | 2991.981 | 2991.981 | 1.1808 | 0 | 87.61 | 1880.24 | 0.5
2020-08-09 | P | 24 | 34 | 402.8 | 58.75 | 3409.205 | 3409.205 | 1.7649 | 415.584 | 415.584 | 0.29593 | 0 | 0 | 0.37674 | 2993.621 | 2993.621 | 1.1838 | 0 | 87.81 | 1879.12 | 0.5
2020-08-10 | P | 24 | 34 | 420.13 | 59.14 | 2854.613 | 2854.613 | 1.7678 | 353.112 | 353.112 | 0.29629 | 0 | 0 | 0.37674 | 2501.501 | 2501.501 | 1.1863 | 0 | 87.63 | 1877.35 | 0.5
2020-08-11 | P | 24 | 34 | 401.72 | 58.86 | 2882.329 | 2882.329 | 1.7707 | 350.255 | 350.255 | 0.29664 | 0 | 0 | 0.37674 | 2532.074 | 2532.074 | 1.1889 | 0 | 87.85 | 1878.37 | 0.5
2020-08-12 | P | 24 | 34 | 405.27 | 59.06 | 2828.59 | 2828.59 | 1.7735 | 345.694 | 345.694 | 0.29698 | 0 | 0 | 0.37674 | 2482.896 | 2482.896 | 1.1914 | 0 | 87.78 | 1878.92 | 0.5
2020-08-13 | P | 24 | 34 | 422.87 | 58.61 | 2518.118 | 2518.118 | 1.776 | 349.117 | 349.117 | 0.29733 | 0 | 0 | 0.37674 | 2169.001 | 2169.001 | 1.1935 | 0 | 86.14 | 1879.82 | 0.5
2020-08-14 | P | 24 | 34 | 432.48 | 58.95 | 2561.938 | 2561.938 | 1.7786 | 400.586 | 400.586 | 0.29773 | 0 | 0 | 0.37674 | 2161.352 | 2161.352 | 1.1957 | 0 | 84.36 | 1879.76 | 0.5
2020-08-15 | P | 24 | 34 | 410.49 | 58.9 | 2807.483 | 2807.483 | 1.7814 | 426.073 | 426.073 | 0.29816 | 0 | 0 | 0.37674 | 2381.41 | 2381.41 | 1.1981 | 0 | 84.82 | 1880.24 | 0.5
2020-08-16 | P | 24 | 34 | 385.2 | 60.7 | 3100.9 | 3100.9 | 1.7845 | 430.674 | 430.674 | 0.29859 | 0 | 0 | 0.37674 | 2670.226 | 2670.226 | 1.2007 | 0 | 86.11 | 1881.95 | 0.5
2020-08-17 | P | 24 | 34 | 378.92 | 60.85 | 3254.868 | 3254.868 | 1.7877 | 438.568 | 438.568 | 0.29903 | 0 | 0 | 0.37674 | 2816.3 | 2816.3 | 1.2036 | 0 | 86.53 | 1882.46 | 0.5
2020-08-18 | P | 24 | 34 | 384.6 | 60.85 | 3278.915 | 3278.915 | 1.791 | 434.899 | 434.899 | 0.29946 | 0 | 0 | 0.37674 | 2844.016 | 2844.016 | 1.2064 | 0 | 86.74 | 1882.43 | 0.5
2020-08-19 | P | 24 | 34 | 392.68 | 60.9 | 2884.429 | 2884.429 | 1.7939 | 404.357 | 404.357 | 0.29987 | 0 | 0 | 0.37674 | 2480.072 | 2480.072 | 1.2089 | 0 | 85.98 | 1882.04 | 0.5
2020-08-20 | P | 24 | 34 | 385.43 | 61.17 | 3315.206 | 3315.206 | 1.7972 | 407.255 | 407.255 | 0.30027 | 0 | 0 | 0.37674 | 2907.951 | 2907.951 | 1.2118 | 0 | 87.72 | 1883.03 | 0.5
2020-08-21 | P | 24 | 34 | 395.97 | 60.98 | 2980.573 | 2980.573 | 1.8002 | 393.512 | 393.512 | 0.30067 | 0 | 0 | 0.37674 | 2587.061 | 2587.061 | 1.2144 | 0 | 86.8 | 1881.89 | 0.5
2020-08-22 | P | 24 | 34 | 372.5 | 61.17 | 2991.045 | 2991.045 | 1.8032 | 367.838 | 367.838 | 0.30103 | 0 | 0 | 0.37674 | 2623.207 | 2623.207 | 1.217 | 0 | 87.7 | 1883.83 | 0.5
2020-08-23 | P | 24 | 34 | 372.54 | 60.16 | 3029.104 | 3029.104 | 1.8062 | 377.314 | 377.314 | 0.30141 | 0 | 0 | 0.37674 | 2651.79 | 2651.79 | 1.2196 | 0 | 87.54 | 1884.06 | 0.5
2020-08-24 | P | 24 | 34 | 339.76 | 60.51 | 2631.131 | 2631.131 | 1.8088 | 333.723 | 333.723 | 0.30175 | 0 | 0 | 0.37674 | 2297.408 | 2297.408 | 1.2219 | 0 | 87.32 | 1886.78 | 0.5
2020-08-25 | P | 24 | 34 | 345.26 | 60.39 | 2419.007 | 2419.007 | 1.8113 | 316.906 | 316.906 | 0.30206 | 0 | 0 | 0.37674 | 2102.101 | 2102.101 | 1.224 | 0 | 86.9 | 1887.04 | 0.5
2020-08-26 | P | 24 | 34 | 424.41 | 59.8 | 2750.144 | 2750.144 | 1.814 | 378.639 | 378.639 | 0.30244 | 0 | 0 | 0.37674 | 2371.505 | 2371.505 | 1.2264 | 0 | 86.23 | 1879.44 | 0.5
2020-08-27 | P | 24 | 34 | 417.73 | 59.79 | 2737.167 | 2737.167 | 1.8167 | 378.444 | 378.444 | 0.30282 | 0 | 0 | 0.37674 | 2358.723 | 2358.723 | 1.2288 | 0 | 86.17 | 1878.8 | 0.5
2020-08-28 | P | 24 | 34 | 406.69 | 59.69 | 2825.561 | 2825.561 | 1.8196 | 373.196 | 373.196 | 0.30319 | 0 | 0 | 0.37674 | 2452.365 | 2452.365 | 1.2312 | 0 | 86.79 | 1879.99 | 0.5
2020-08-29 | P | 24 | 34 | 402.31 | 59.8 | 2618.479 | 2618.479 | 1.8222 | 361.59 | 361.59 | 0.30355 | 0 | 0 | 0.37674 | 2256.889 | 2256.889 | 1.2335 | 0 | 86.19 | 1879.8 | 0.5
2020-08-30 | P | 24 | 34 | 408.16 | 60.15 | 2692.467 | 2692.467 | 1.8249 | 371.719 | 371.719 | 0.30393 | 0 | 0 | 0.37674 | 2320.748 | 2320.748 | 1.2358 | 0 | 86.19 | 1878.75 | 0.5
2020-08-31 | P | 24 | 34 | 403.82 | 60.62 | 2727.186 | 2727.186 | 1.8276 | 378.514 | 378.514 | 0.3043 | 0 | 0 | 0.37674 | 2348.672 | 2348.672 | 1.2382 | 0 | 86.12 | 1878.05 | 0.5
2020-09-01 | P | 24 | 34 | 418.22 | 60.65 | 2627.949 | 2627.949 | 1.8302 | 376.872 | 376.872 | 0.30468 | 0 | 0 | 0.37674 | 2251.077 | 2251.077 | 1.2404 | 0 | 85.66 | 1877.22 | 0.5
2020-09-02 | P | 24 | 34 | 419 | 60.71 | 2668.276 | 2668.276 | 1.8329 | 380.629 | 380.629 | 0.30506 | 0 | 0 | 0.37674 | 2287.647 | 2287.647 | 1.2427 | 0 | 85.74 | 1877.03 | 0.5
2020-09-03 | P | 24 | 34 | 418.42 | 60.58 | 2690.369 | 2690.369 | 1.8356 | 377.447 | 377.447 | 0.30544 | 0 | 0 | 0.37674 | 2312.922 | 2312.922 | 1.245 | 0 | 85.97 | 1876.86 | 0.5
2020-09-04 | P | 24 | 34 | 398.94 | 60.73 | 2710.45 | 2710.45 | 1.8383 | 377.997 | 377.997 | 0.30582 | 0 | 0 | 0.37674 | 2332.453 | 2332.453 | 1.2473 | 0 | 86.05 | 1878.11 | 0.5
2020-09-05 | P | 24 | 34 | 391.15 | 60.85 | 2806.681 | 2806.681 | 1.8411 | 382.172 | 382.172 | 0.3062 | 0 | 0 | 0.37674 | 2424.509 | 2424.509 | 1.2498 | 0 | 86.38 | 1878.48 | 0.5
2020-09-06 | P | 24 | 34 | 401.09 | 60.92 | 2738.953 | 2738.953 | 1.8439 | 376.91 | 376.91 | 0.30658 | 0 | 0 | 0.37674 | 2362.043 | 2362.043 | 1.2521 | 0 | 86.24 | 1878.08 | 0.5
2020-09-07 | P | 24 | 34 | 378.47 | 60.66 | 2710.665 | 2710.665 | 1.8466 | 377.424 | 377.424 | 0.30695 | 0 | 0 | 0.37674 | 2333.241 | 2333.241 | 1.2545 | 0 | 86.08 | 1879.75 | 0.5
2020-09-08 | P | 24 | 34 | 388.03 | 60.72 | 2666.979 | 2666.979 | 1.8492 | 370.136 | 370.136 | 0.30732 | 0 | 0 | 0.37674 | 2296.843 | 2296.843 | 1.2568 | 0 | 86.12 | 1879.17 | 0.5
2020-09-09 | P | 24 | 34 | 392.33 | 60.48 | 2665.699 | 2665.699 | 1.8519 | 369.702 | 369.702 | 0.30769 | 0 | 0 | 0.37674 | 2295.997 | 2295.997 | 1.2591 | 0 | 86.13 | 1879.31 | 0.5
2020-09-10 | P | 24 | 34 | 392.54 | 61.01 | 2703.309 | 2703.309 | 1.8546 | 374.704 | 374.704 | 0.30807 | 0 | 0 | 0.37674 | 2328.605 | 2328.605 | 1.2614 | 0 | 86.14 | 1878.44 | 0.5
2020-09-11 | P | 24 | 34 | 351.01 | 60.55 | 2754.08 | 2754.08 | 1.8574 | 370.749 | 370.749 | 0.30844 | 0 | 0 | 0.37674 | 2383.331 | 2383.331 | 1.2638 | 0 | 86.54 | 1882.39 | 0.5
2020-09-12 | P | 24 | 34 | 356.83 | 60.95 | 2737.209 | 2737.209 | 1.8601 | 372.862 | 372.862 | 0.30881 | 0 | 0 | 0.37674 | 2364.347 | 2364.347 | 1.2661 | 0 | 86.38 | 1881.91 | 0.5
2020-09-13 | P | 24 | 34 | 387.13 | 62.43 | 2741.859 | 2741.859 | 1.8628 | 374.859 | 374.859 | 0.30919 | 0 | 0 | 0.37674 | 2367 | 2367 | 1.2685 | 0 | 86.33 | 1879.11 | 0.5
2020-09-14 | P | 24 | 34 | 430.35 | 62.35 | 2525.634 | 2525.634 | 1.8654 | 346.828 | 346.828 | 0.30953 | 0 | 0 | 0.37674 | 2178.806 | 2178.806 | 1.2707 | 0 | 86.27 | 1877.66 | 0.5
2020-09-15 | P | 24 | 34 | 418.85 | 56.26 | 2329.568 | 2329.568 | 1.8677 | 319.881 | 319.881 | 0.30985 | 0 | 0 | 0.37674 | 2009.687 | 2009.687 | 1.2727 | 0 | 86.27 | 1884.83 | 0.5
2020-09-16 | P | 5.6 | 34 | 230.49 | 30.39 | 358.303 | 1535.584 | 1.868 | 49.2 | 210.857 | 0.3099 | 0 | 0 | 0.37674 | 309.103 | 1324.727 | 1.273 | 0 | 86.27 | 1905.71 | 0.5
2020-09-17 | SI | 0 | 0 | 62.81 | 29.17 | 0 | 0 | 1.868 | 0 | 0 | 0.3099 | 0 | 0 | 0.37674 | 0 | 0 | 1.273 | 0 | 0 | 1911.52 | 0.5
2020-09-18 | P | 5.7 | 34 | 371.27 | 34.72 | 340.339 | 1433.006 | 1.8684 | 49.614 | 208.901 | 0.30995 | 0 | 0 | 0.37674 | 290.725 | 1224.105 | 1.2733 | 0 | 85.42 | 1908.2 | 0.5
2020-09-19 | P | 24 | 34 | 411.16 | 60.36 | 3048.951 | 3048.951 | 1.8714 | 427.792 | 427.792 | 0.31038 | 0 | 0 | 0.37674 | 2621.159 | 2621.159 | 1.2759 | 0 | 85.97 | 1881.8 | 0.5
2020-09-20 | P | 24 | 34 | 472.14 | 61.92 | 2836.091 | 2836.091 | 1.8743 | 395.266 | 395.266 | 0.31078 | 0 | 0 | 0.37674 | 2440.825 | 2440.825 | 1.2783 | 0 | 86.06 | 1876.22 | 0.5
2020-09-21 | P | 24 | 34 | 513.02 | 61.91 | 2993.855 | 2993.855 | 1.8773 | 414.277 | 414.277 | 0.31119 | 0 | 0 | 0.37674 | 2579.578 | 2579.578 | 1.2809 | 0 | 86.16 | 1875.17 | 0.5
2020-09-22 | P | 24 | 34 | 537.92 | 61.74 | 3035.088 | 3035.088 | 1.8803 | 416.848 | 416.848 | 0.31161 | 0 | 0 | 0.37674 | 2618.24 | 2618.24 | 1.2835 | 0 | 86.27 | 1874.77 | 0.5
2020-09-23 | P | 24 | 34 | 535.7 | 61.77 | 2916.22 | 2916.22 | 1.8832 | 393.505 | 393.505 | 0.312 | 0 | 0 | 0.37674 | 2522.715 | 2522.715 | 1.2861 | 0 | 86.51 | 1874.93 | 0.5
2020-09-24 | P | 24 | 34 | 510.15 | 62.15 | 3037.541 | 3037.541 | 1.8863 | 390.948 | 390.948 | 0.31239 | 0 | 0 | 0.37674 | 2646.593 | 2646.593 | 1.2887 | 0 | 87.13 | 1875.07 | 0.5
2020-09-25 | P | 24 | 34 | 524.14 | 62.05 | 2797.664 | 2797.664 | 1.8891 | 396.301 | 396.301 | 0.31279 | 0 | 0 | 0.37674 | 2401.363 | 2401.363 | 1.2911 | 0 | 85.84 | 1875.17 | 0.5
2020-09-26 | P | 24 | 34 | 524.66 | 61.99 | 2943.936 | 2943.936 | 1.892 | 416.515 | 416.515 | 0.3132 | 0 | 0 | 0.37674 | 2527.421 | 2527.421 | 1.2936 | 0 | 85.85 | 1875.03 | 0.5
2020-09-27 | P | 24 | 34 | 525.53 | 62.11 | 2706.548 | 2706.548 | 1.8947 | 349.732 | 349.732 | 0.31355 | 0 | 0 | 0.37674 | 2356.816 | 2356.816 | 1.296 | 0 | 87.08 | 1874.93 | 0.5
2020-09-28 | P | 24 | 34 | 551.91 | 61.62 | 2760.301 | 2760.301 | 1.8975 | 428.02 | 428.02 | 0.31398 | 0 | 0 | 0.37674 | 2332.281 | 2332.281 | 1.2983 | 0 | 84.49 | 1875.27 | 0.5
2020-09-29 | P | 24 | 34 | 528.57 | 61.88 | 2622.707 | 2622.707 | 1.9001 | 410.705 | 410.705 | 0.31439 | 0 | 0 | 0.37674 | 2212.002 | 2212.002 | 1.3005 | 0 | 84.34 | 1875.26 | 0.5
2020-09-30 | P | 24 | 34 | 446.84 | 62.39 | 2528.708 | 2528.708 | 1.9026 | 395.34 | 395.34 | 0.31479 | 0 | 0 | 0.37674 | 2133.368 | 2133.368 | 1.3027 | 0 | 84.37 | 1876.71 | 0.5
2020-10-01 | P | 24 | 34 | 422.85 | 62.69 | 2355.34 | 2355.34 | 1.905 | 350.957 | 350.957 | 0.31514 | 0 | 0 | 0.37674 | 2004.383 | 2004.383 | 1.3047 | 0 | 85.1 | 1876.98 | 0.25
2020-10-02 | P | 24 | 34 | 395.67 | 62.68 | 2399.017 | 2399.017 | 1.9074 | 356.492 | 356.492 | 0.3155 | 0 | 0 | 0.37674 | 2042.525 | 2042.525 | 1.3067 | 0 | 85.14 | 1878.28 | 0.25
2020-10-03 | P | 24 | 34 | 388.69 | 62.75 | 2384.118 | 2384.118 | 1.9098 | 357.213 | 357.213 | 0.31585 | 0 | 0 | 0.37674 | 2026.905 | 2026.905 | 1.3087 | 0 | 85.02 | 1878.54 | 0.25
2020-10-04 | P | 24 | 34 | 429.29 | 62.61 | 2414.79 | 2414.79 | 1.9122 | 359.894 | 359.894 | 0.31621 | 0 | 0 | 0.37674 | 2054.896 | 2054.896 | 1.3108 | 0 | 85.1 | 1877.3 | 0.25
2020-10-05 | P | 24 | 34 | 417.6 | 62.51 | 2392.983 | 2392.983 | 1.9146 | 358.543 | 358.543 | 0.31657 | 0 | 0 | 0.37674 | 2034.44 | 2034.44 | 1.3128 | 0 | 85.02 | 1877.85 | 0.5
2020-10-06 | P | 24 | 34 | 375.32 | 62.56 | 2548.997 | 2548.997 | 1.9171 | 356.331 | 356.331 | 0.31693 | 0 | 0 | 0.37674 | 2192.666 | 2192.666 | 1.315 | 0 | 86.02 | 1879.74 | 0.5
2020-10-07 | P | 24 | 34 | 398.09 | 62.71 | 2431.596 | 2431.596 | 1.9195 | 352.841 | 352.841 | 0.31728 | 0 | 0 | 0.37674 | 2078.755 | 2078.755 | 1.3171 | 0 | 85.49 | 1877.68 | 0.5
2020-10-08 | P | 24 | 34 | 369.65 | 62.88 | 2400.692 | 2400.692 | 1.9219 | 350.477 | 350.477 | 0.31763 | 0 | 0 | 0.37674 | 2050.215 | 2050.215 | 1.3192 | 0 | 85.4 | 1879.15 | 0.5
2020-10-09 | P | 24 | 34 | 368.43 | 62.83 | 2402.201 | 2402.201 | 1.9243 | 345.612 | 345.612 | 0.31798 | 0 | 0 | 0.37674 | 2056.589 | 2056.589 | 1.3212 | 0 | 85.61 | 1879.46 | 0.5
2020-10-10 | P | 24 | 34 | 431.03 | 62.97 | 2387.765 | 2387.765 | 1.9267 | 344.225 | 344.225 | 0.31832 | 0 | 0 | 0.37674 | 2043.54 | 2043.54 | 1.3233 | 0 | 85.58 | 1876.67 | 0.5
2020-10-11 | P | 24 | 34 | 376.95 | 62.94 | 2399.269 | 2399.269 | 1.9291 | 346.412 | 346.412 | 0.31867 | 0 | 0 | 0.37674 | 2052.857 | 2052.857 | 1.3253 | 0 | 85.56 | 1878.89 | 0.5
2020-10-12 | P | 24 | 34 | 363.24 | 62.92 | 2413.164 | 2413.164 | 1.9315 | 352.752 | 352.752 | 0.31902 | 0 | 0 | 0.37674 | 2060.412 | 2060.412 | 1.3274 | 0 | 85.38 | 1879.58 | 0.5
2020-10-13 | P | 24 | 34 | 338.07 | 62.79 | 2546.901 | 2546.901 | 1.9341 | 336.367 | 336.367 | 0.31936 | 0 | 0 | 0.37674 | 2210.534 | 2210.534 | 1.3296 | 0 | 86.79 | 1881.82 | 0.5
2020-10-14 | P | 24 | 34 | 344.94 | 62.68 | 2492.357 | 2492.357 | 1.9366 | 328.57 | 328.57 | 0.31968 | 0 | 0 | 0.37674 | 2163.787 | 2163.787 | 1.3317 | 0 | 86.82 | 1882.33 | 0.5
2020-10-15 | P | 24 | 34 | 357.28 | 62.81 | 2506.656 | 2506.656 | 1.9391 | 330.482 | 330.482 | 0.32002 | 0 | 0 | 0.37674 | 2176.174 | 2176.174 | 1.3339 | 0 | 86.82 | 1880.06 | 0.5
2020-10-16 | P | 24 | 34 | 352.42 | 62.78 | 2422.387 | 2422.387 | 1.9415 | 325.348 | 325.348 | 0.32034 | 0 | 0 | 0.37674 | 2097.039 | 2097.039 | 1.336 | 0 | 86.57 | 1880.18 | 0.5
2020-10-17 | P | 24 | 34 | 356.46 | 62.84 | 2445.211 | 2445.211 | 1.944 | 327.892 | 327.892 | 0.32067 | 0 | 0 | 0.37674 | 2117.319 | 2117.319 | 1.3381 | 0 | 86.59 | 1879.88 | 0.5
2020-10-18 | P | 24 | 34 | 339.56 | 62.83 | 2392.615 | 2392.615 | 1.9464 | 319.158 | 319.158 | 0.32099 | 0 | 0 | 0.37674 | 2073.457 | 2073.457 | 1.3402 | 0 | 86.66 | 1881.13 | 0.5
2020-10-19 | P | 24 | 34 | 341.24 | 62.78 | 2435.956 | 2435.956 | 1.9488 | 326.481 | 326.481 | 0.32131 | 0 | 0 | 0.37674 | 2109.475 | 2109.475 | 1.3423 | 0 | 86.6 | 1881.83 | 0.5
2020-10-20 | P | 24 | 34 | 377.87 | 62.89 | 2573.302 | 2573.302 | 1.9514 | 348.21 | 348.21 | 0.32166 | 0 | 0 | 0.37674 | 2225.092 | 2225.092 | 1.3445 | 0 | 86.47 | 1879.22 | 0.5
2020-10-21 | P | 24 | 34 | 381.78 | 63 | 2572.536 | 2572.536 | 1.9539 | 348.87 | 348.87 | 0.32201 | 0 | 0 | 0.37674 | 2223.666 | 2223.666 | 1.3468 | 0 | 86.44 | 1879.23 | 0.5
2020-10-22 | P | 24 | 34 | 399.44 | 63.07 | 2573.777 | 2573.777 | 1.9565 | 348.177 | 348.177 | 0.32236 | 0 | 0 | 0.37674 | 2225.6 | 2225.6 | 1.349 | 0 | 86.47 | 1878.3 | 0.5
2020-10-23 | P | 24 | 34 | 457.13 | 63 | 2561.845 | 2561.845 | 1.9591 | 346.576 | 346.576 | 0.32271 | 0 | 0 | 0.37674 | 2215.269 | 2215.269 | 1.3512 | 0 | 86.47 | 1876.54 | 0.5
2020-10-24 | P | 24 | 34 | 477.6 | 63.04 | 2590.827 | 2590.827 | 1.9617 | 349.835 | 349.835 | 0.32306 | 0 | 0 | 0.37674 | 2240.992 | 2240.992 | 1.3535 | 0 | 86.5 | 1875.8 | 0.5
2020-10-25 | P | 24 | 34 | 463.46 | 63.15 | 2600.789 | 2600.789 | 1.9643 | 351.202 | 351.202 | 0.32341 | 0 | 0 | 0.37674 | 2249.587 | 2249.587 | 1.3557 | 0 | 86.5 | 1876.13 | 0.5
2020-10-26 | P | 24 | 34 | 446.29 | 63.12 | 2617.591 | 2617.591 | 1.9669 | 354.036 | 354.036 | 0.32376 | 0 | 0 | 0.37674 | 2263.555 | 2263.555 | 1.358 | 0 | 86.48 | 1876.67 | 0.5
2020-10-27 | P | 24 | 34 | 432.36 | 63.15 | 2638.533 | 2638.533 | 1.9695 | 357.06 | 357.06 | 0.32412 | 0 | 0 | 0.37674 | 2281.473 | 2281.473 | 1.3602 | 0 | 86.47 | 1876.74 | 0.5
2020-10-28 | P | 24 | 34 | 385.2 | 63.15 | 2626.852 | 2626.852 | 1.9721 | 355.453 | 355.453 | 0.32447 | 0 | 0 | 0.37674 | 2271.399 | 2271.399 | 1.3625 | 0 | 86.47 | 1878.57 | 0.5
2020-10-29 | P | 24 | 34 | 384.91 | 63.2 | 2644.416 | 2644.416 | 1.9748 | 357.847 | 357.847 | 0.32483 | 0 | 0 | 0.37674 | 2286.569 | 2286.569 | 1.3648 | 0 | 86.47 | 1878.58 | 0.5
2020-10-30 | P | 24 | 34 | 463.19 | 62.93 | 2653.153 | 2653.153 | 1.9774 | 358.125 | 358.125 | 0.32519 | 0 | 0 | 0.37674 | 2295.028 | 2295.028 | 1.3671 | 0 | 86.5 | 1876.23 | 0.5
2020-10-31 | P | 24 | 34 | 505.5 | 62.88 | 2666.638 | 2666.638 | 1.9801 | 359.98 | 359.98 | 0.32555 | 0 | 0 | 0.37674 | 2306.658 | 2306.658 | 1.3694 | 0 | 86.5 | 1874.64 | 0.5
2020-11-01 | P | 24 | 34 | 505.53 | 62.81 | 2775.803 | 2775.803 | 1.9829 | 339.153 | 339.153 | 0.32589 | 0 | 0 | 0.37674 | 2436.65 | 2436.65 | 1.3718 | 0 | 87.78 | 1874.64 | 0.5
2020-11-02 | P | 24 | 34 | 520.23 | 62.66 | 2816.992 | 2816.992 | 1.9857 | 339.702 | 339.702 | 0.32623 | 0 | 0 | 0.37674 | 2477.29 | 2477.29 | 1.3743 | 0 | 87.94 | 1874.51 | 0.5
2020-11-03 | P | 24 | 34 | 522.16 | 62.65 | 2640.161 | 2640.161 | 1.9883 | 317.45 | 317.45 | 0.32655 | 0 | 0 | 0.37674 | 2322.711 | 2322.711 | 1.3766 | 0 | 87.98 | 1874.44 | 0.5
2020-11-04 | P | 24 | 34 | 487.68 | 63 | 2764.66 | 2764.66 | 1.9911 | 341.211 | 341.211 | 0.32689 | 0 | 0 | 0.37674 | 2423.449 | 2423.449 | 1.3791 | 0 | 87.66 | 1875.05 | 0.5
2020-11-05 | P | 24 | 34 | 478.52 | 63.07 | 2955.844 | 2955.844 | 1.9941 | 354.814 | 354.814 | 0.32724 | 0 | 0 | 0.37674 | 2601.03 | 2601.03 | 1.3817 | 0 | 88 | 1875.24 | 0.5
2020-11-06 | P | 24 | 34 | 475.3 | 63.06 | 3008.065 | 3008.065 | 1.9971 | 359.317 | 359.317 | 0.3276 | 0 | 0 | 0.37674 | 2648.748 | 2648.748 | 1.3843 | 0 | 88.06 | 1875.51 | 0.5
2020-11-07 | P | 24 | 34 | 449.66 | 63.29 | 2971.457 | 2971.457 | 2 | 353.415 | 353.415 | 0.32795 | 0 | 0 | 0.37674 | 2618.042 | 2618.042 | 1.3869 | 0 | 88.11 | 1876.06 | 0.5
2020-11-08 | P | 24 | 34 | 463.99 | 63.13 | 2993.088 | 2993.088 | 2.003 | 353.092 | 353.092 | 0.32831 | 0 | 0 | 0.37674 | 2639.996 | 2639.996 | 1.3896 | 0 | 88.2 | 1876.08 | 0.5
2020-11-09 | P | 24 | 34 | 472.34 | 63.11 | 2887.466 | 2887.466 | 2.0059 | 342.677 | 342.677 | 0.32865 | 0 | 0 | 0.37674 | 2544.789 | 2544.789 | 1.3921 | 0 | 88.13 | 1875.86 | 0.5
2020-11-10 | P | 24 | 34 | 470.98 | 63.07 | 2853.914 | 2853.914 | 2.0088 | 337.705 | 337.705 | 0.32899 | 0 | 0 | 0.37674 | 2516.209 | 2516.209 | 1.3946 | 0 | 88.17 | 1875.78 | 0.5
2020-11-11 | P | 24 | 34 | 466.05 | 63.16 | 2873.312 | 2873.312 | 2.0116 | 339.238 | 339.238 | 0.32933 | 0 | 0 | 0.37674 | 2534.074 | 2534.074 | 1.3972 | 0 | 88.19 | 1876.01 | 0.5
2020-11-12 | P | 24 | 34 | 463.01 | 63.14 | 2962.64 | 2962.64 | 2.0146 | 343.444 | 343.444 | 0.32967 | 0 | 0 | 0.37674 | 2619.196 | 2619.196 | 1.3998 | 0 | 88.41 | 1876.34 | 0.5
2020-11-13 | P | 24 | 34 | 480.38 | 63.1 | 2879.75 | 2879.75 | 2.0175 | 335.442 | 335.442 | 0.33001 | 0 | 0 | 0.37674 | 2544.308 | 2544.308 | 1.4023 | 0 | 88.35 | 1875.51 | 0.5
2020-11-14 | P | 24 | 34 | 398.45 | 63.21 | 2840.989 | 2840.989 | 2.0203 | 333.815 | 333.815 | 0.33034 | 0 | 0 | 0.37674 | 2507.174 | 2507.174 | 1.4048 | 0 | 88.25 | 1878.94 | 0.5
2020-11-15 | P | 24 | 34 | 421.03 | 63.33 | 2829.557 | 2829.557 | 2.0232 | 331.148 | 331.148 | 0.33067 | 0 | 0 | 0.37674 | 2498.409 | 2498.409 | 1.4073 | 0 | 88.3 | 1877.72 | 0.5
2020-11-16 | P | 24 | 34 | 403.12 | 63.25 | 2832.323 | 2832.323 | 2.026 | 331.11 | 331.11 | 0.331 | 0 | 0 | 0.37674 | 2501.213 | 2501.213 | 1.4098 | 0 | 88.31 | 1878.62 | 0.5
2020-11-17 | P | 24 | 34 | 408.03 | 63.24 | 2802.725 | 2802.725 | 2.0288 | 329.911 | 329.911 | 0.33133 | 0 | 0 | 0.37674 | 2472.814 | 2472.814 | 1.4123 | 0 | 88.23 | 1878.29 | 0.5
2020-11-18 | P | 24 | 34 | 397.54 | 63.24 | 2776.178 | 2776.178 | 2.0316 | 326.768 | 326.768 | 0.33166 | 0 | 0 | 0.37674 | 2449.41 | 2449.41 | 1.4148 | 0 | 88.23 | 1878.73 | 0.5
2020-11-19 | P | 24 | 34 | 384.91 | 63.23 | 2794.368 | 2794.368 | 2.0344 | 330.924 | 330.924 | 0.33199 | 0 | 0 | 0.37674 | 2463.444 | 2463.444 | 1.4172 | 0 | 88.16 | 1879.36 | 0.5
2020-11-20 | P | 24 | 34 | 362.74 | 62.92 | 2722.388 | 2722.388 | 2.0371 | 322.03 | 322.03 | 0.33231 | 0 | 0 | 0.37674 | 2400.358 | 2400.358 | 1.4196 | 0 | 88.17 | 1881.29 | 0.5
2020-11-21 | P | 24 | 34 | 373.8 | 63.19 | 2732.765 | 2732.765 | 2.0398 | 323.259 | 323.259 | 0.33264 | 0 | 0 | 0.37674 | 2409.506 | 2409.506 | 1.422 | 0 | 88.17 | 1880.19 | 0.5
2020-11-22 | P | 24 | 34 | 406.42 | 61.65 | 2631.672 | 2631.672 | 2.0425 | 302.465 | 302.465 | 0.33294 | 0 | 0 | 0.37674 | 2329.207 | 2329.207 | 1.4244 | 0 | 88.51 | 1881.7 | 0.5
2020-11-23 | P | 24 | 34 | 502.71 | 62.88 | 2671.829 | 2671.829 | 2.0451 | 313.034 | 313.034 | 0.33325 | 0 | 0 | 0.37674 | 2358.795 | 2358.795 | 1.4267 | 0 | 88.28 | 1876.5 | 0.5
2020-11-24 | P | 24 | 34 | 486.11 | 63 | 2689.372 | 2689.372 | 2.0478 | 315.431 | 315.431 | 0.33357 | 0 | 0 | 0.37674 | 2373.941 | 2373.941 | 1.4291 | 0 | 88.27 | 1876.63 | 0.5
2020-11-25 | P | 24 | 34 | 452.69 | 63.22 | 2664.37 | 2664.37 | 2.0505 | 313.598 | 313.598 | 0.33388 | 0 | 0 | 0.37674 | 2350.772 | 2350.772 | 1.4314 | 0 | 88.23 | 1877.33 | 0.5
2020-11-26 | P | 24 | 34 | 444.77 | 63.24 | 2694.067 | 2694.067 | 2.0532 | 316.038 | 316.038 | 0.3342 | 0 | 0 | 0.37674 | 2378.029 | 2378.029 | 1.4338 | 0 | 88.27 | 1877.63 | 0.5
2020-11-27 | P | 24 | 34 | 475.72 | 63.14 | 2702.932 | 2702.932 | 2.0559 | 316.371 | 316.371 | 0.33451 | 0 | 0 | 0.37674 | 2386.561 | 2386.561 | 1.4362 | 0 | 88.3 | 1876.93 | 0.5
2020-11-28 | P | 24 | 34 | 475.72 | 63.14 | 2700.663 | 2700.663 | 2.0586 | 319.098 | 319.098 | 0.33483 | 0 | 0 | 0.37674 | 2381.565 | 2381.565 | 1.4386 | 0 | 88.18 | 1876.93 | 0.5
2020-11-29 | P | 24 | 34 | 470.37 | 63.14 | 2707.255 | 2707.255 | 2.0613 | 316.921 | 316.921 | 0.33515 | 0 | 0 | 0.37674 | 2390.334 | 2390.334 | 1.441 | 0 | 88.29 | 1876.81 | 0.5
2020-11-30 | P | 24 | 34 | 470.79 | 63.1 | 2741.353 | 2741.353 | 2.064 | 319.453 | 319.453 | 0.33547 | 0 | 0 | 0.37674 | 2421.9 | 2421.9 | 1.4434 | 0 | 88.35 | 1876.76 | 0.5
2020-12-01 | P | 24 | 34 | 403.03 | 63.28 | 3713.344 | 3713.344 | 2.0677 | 272.901 | 272.901 | 0.33574 | 0 | 0 | 0.37674 | 3440.443 | 3440.443 | 1.4468 | 0 | 92.65 | 1879.14 | 0.5
2020-12-02 | P | 24 | 34 | 441.08 | 63.19 | 3686.014 | 3686.014 | 2.0714 | 273.496 | 273.496 | 0.33601 | 0 | 0 | 0.37674 | 3412.518 | 3412.518 | 1.4503 | 0 | 92.58 | 1877.95 | 0.5
2020-12-03 | P | 17.5 | 0 | 650.83 | 65.73 | 2789.854 | 3826.085 | 2.0742 | 202.983 | 278.377 | 0.33622 | 0 | 0 | 0.37674 | 2586.871 | 3547.709 | 1.4528 | 0 | 92.72 | 1884.43 | 0.5
2020-12-04 | SI | 0 | 0 | 1169.22 | 83.3 | 0 | 0 | 2.0742 | 0 | 0 | 0.33622 | 0 | 0 | 0.37674 | 0 | 0 | 1.4528 | 0 | 0 | 1905.19 | 0
2020-12-05 | SI | 0 | 0 | 1164.85 | 83.91 | 0 | 0 | 2.0742 | 0 | 0 | 0.33622 | 0 | 0 | 0.37674 | 0 | 0 | 1.4528 | 0 | 0 | 1912.41 | 0
2020-12-06 | SI | 0 | 0 | 1162.08 | 84.49 | 0 | 0 | 2.0742 | 0 | 0 | 0.33622 | 0 | 0 | 0.37674 | 0 | 0 | 1.4528 | 0 | 0 | 1913.54 | 0
2020-12-07 | P | 12 | 34 | 772.01 | 71.31 | 2618.979 | 5237.958 | 2.0768 | 137.827 | 275.654 | 0.33635 | 0 | 0 | 0.37674 | 2481.152 | 4962.304 | 1.4553 | 0 | 94.74 | 1899.4 | 0.5
2020-12-08 | P | 24 | 34 | 429.47 | 61.67 | 3594.945 | 3594.945 | 2.0804 | 253.199 | 253.199 | 0.33661 | 0 | 0 | 0.37674 | 3341.746 | 3341.746 | 1.4587 | 0 | 92.96 | 1881.18 | 0.5
2020-12-09 | P | 24 | 34 | 429.47 | 61.67 | 3659.762 | 3659.762 | 2.0841 | 260.93 | 260.93 | 0.33687 | 0 | 0 | 0.37674 | 3398.832 | 3398.832 | 1.4621 | 0 | 92.87 | 1881.18 | 0.5
2020-12-10 | P | 24 | 34 | 411.11 | 62.62 | 3810.746 | 3810.746 | 2.0879 | 268.489 | 268.489 | 0.33714 | 0 | 0 | 0.37674 | 3542.257 | 3542.257 | 1.4656 | 0 | 92.95 | 1880.71 | 0.5
2020-12-11 | P | 24 | 34 | 411.11 | 62.62 | 3774.828 | 3774.828 | 2.0917 | 269.362 | 269.362 | 0.33741 | 0 | 0 | 0.37674 | 3505.466 | 3505.466 | 1.4691 | 0 | 92.86 | 1880.71 | 0.5
2020-12-12 | P | 24 | 34 | 411.27 | 62.66 | 3771.789 | 3771.789 | 2.0954 | 269.12 | 269.12 | 0.33768 | 0 | 0 | 0.37674 | 3502.669 | 3502.669 | 1.4726 | 0 | 92.86 | 1880.91 | 0.5
2020-12-13 | P | 24 | 34 | 399.41 | 62.67 | 3817.225 | 3817.225 | 2.0993 | 265.905 | 265.905 | 0.33794 | 0 | 0 | 0.37674 | 3551.32 | 3551.32 | 1.4762 | 0 | 93.03 | 1881.23 | 0.5
2020-12-14 | P | 24 | 34 | 370.34 | 62.93 | 3804.646 | 3804.646 | 2.1031 | 267.048 | 267.048 | 0.33821 | 0 | 0 | 0.37674 | 3537.598 | 3537.598 | 1.4797 | 0 | 92.98 | 1881.92 | 0.5
2020-12-15 | P | 24 | 34 | 410.8 | 62.83 | 3871.923 | 3871.923 | 2.1069 | 270.537 | 270.537 | 0.33848 | 0 | 0 | 0.37674 | 3601.386 | 3601.386 | 1.4833 | 0 | 93.01 | 1880.57 | 0.5
2020-12-16 | P | 24 | 34 | 425.08 | 62.72 | 3859.575 | 3859.575 | 2.1108 | 266.329 | 266.329 | 0.33875 | 0 | 0 | 0.37674 | 3593.246 | 3593.246 | 1.4869 | 0 | 93.1 | 1880.12 | 0.5
2020-12-17 | P | 24 | 34 | 481.09 | 62.53 | 3883.555 | 3883.555 | 2.1147 | 267.781 | 267.781 | 0.33901 | 0 | 0 | 0.37674 | 3615.774 | 3615.774 | 1.4905 | 0 | 93.1 | 1878.91 | 0.5
2020-12-18 | P | 24 | 34 | 520.39 | 62.28 | 3913.208 | 3913.208 | 2.1186 | 269.792 | 269.792 | 0.33928 | 0 | 0 | 0.37674 | 3643.416 | 3643.416 | 1.4942 | 0 | 93.11 | 1878.46 | 0.5
2020-12-19 | P | 24 | 34 | 535.68 | 62.11 | 3960.178 | 3960.178 | 2.1226 | 273.151 | 273.151 | 0.33956 | 0 | 0 | 0.37674 | 3687.027 | 3687.027 | 1.4978 | 0 | 93.1 | 1878.55 | 0.5
2020-12-20 | P | 24 | 34 | 531.42 | 62.1 | 3904.271 | 3904.271 | 2.1265 | 269.429 | 269.429 | 0.33983 | 0 | 0 | 0.37674 | 3634.842 | 3634.842 | 1.5015 | 0 | 93.1 | 1878.59 | 0.5
2020-12-21 | P | 24 | 34 | 530.31 | 62.09 | 3880.169 | 3880.169 | 2.1303 | 267.743 | 267.743 | 0.34009 | 0 | 0 | 0.37674 | 3612.426 | 3612.426 | 1.5051 | 0 | 93.1 | 1878.66 | 0.5
2020-12-22 | P | 24 | 34 | 551.42 | 61.8 | 3833.203 | 3833.203 | 2.1342 | 264.558 | 264.558 | 0.34036 | 0 | 0 | 0.37674 | 3568.645 | 3568.645 | 1.5087 | 0 | 93.1 | 1878.77 | 0.5
2020-12-23 | P | 24 | 34 | 525.55 | 62.13 | 3940.845 | 3940.845 | 2.1381 | 274.17 | 274.17 | 0.34063 | 0 | 0 | 0.37674 | 3666.675 | 3666.675 | 1.5123 | 0 | 93.04 | 1878.83 | 0.5
2020-12-24 | P | 24 | 34 | 511.22 | 62.38 | 3966.492 | 3966.492 | 2.1421 | 276.911 | 276.911 | 0.34091 | 0 | 0 | 0.37674 | 3689.581 | 3689.581 | 1.516 | 0 | 93.02 | 1878.89 | 0.5
2020-12-25 | P | 24 | 34 | 510.16 | 62.44 | 3898.31 | 3898.31 | 2.146 | 272.226 | 272.226 | 0.34118 | 0 | 0 | 0.37674 | 3626.084 | 3626.084 | 1.5196 | 0 | 93.02 | 1878.74 | 0.5
2020-12-26 | P | 24 | 34 | 473.18 | 62.62 | 3963.817 | 3963.817 | 2.1499 | 277.916 | 277.916 | 0.34146 | 0 | 0 | 0.37674 | 3685.901 | 3685.901 | 1.5233 | 0 | 92.99 | 1879.24 | 0.5
2020-12-27 | P | 24 | 34 | 466.76 | 62.6 | 3960.73 | 3960.73 | 2.1539 | 277.699 | 277.699 | 0.34174 | 0 | 0 | 0.37674 | 3683.031 | 3683.031 | 1.527 | 0 | 92.99 | 1879.54 | 0.5
2020-12-28 | P | 24 | 34 | 477.1 | 62.68 | 3959.406 | 3959.406 | 2.1579 | 278.26 | 278.26 | 0.34202 | 0 | 0 | 0.37674 | 3681.146 | 3681.146 | 1.5307 | 0 | 92.97 | 1879.05 | 0.5
2020-12-29 | P | 24 | 34 | 428.11 | 62.93 | 3928.091 | 3928.091 | 2.1618 | 274.96 | 274.96 | 0.34229 | 0 | 0 | 0.37674 | 3653.131 | 3653.131 | 1.5343 | 0 | 93 | 1880.31 | 0.5
2020-12-30 | P | 24 | 34 | 469.43 | 62.41 | 3842.955 | 3842.955 | 2.1656 | 268.861 | 268.861 | 0.34256 | 0 | 0 | 0.37674 | 3574.094 | 3574.094 | 1.5379 | 0 | 93 | 1880.42 | 0.5
2020-12-31 | P | 24 | 34 | 500.65 | 62 | 3859.703 | 3859.703 | 2.1695 | 268.695 | 268.695 | 0.34283 | 0 | 0 | 0.37674 | 3591.008 | 3591.008 | 1.5415 | 0 | 93.04 | 1880.35 | 0.5
2021-01-01 | P | 24 | 34 | 546.03 | 61.64 | 3289.412 | 3289.412 | 2.1728 | 225.658 | 225.658 | 0.34305 | 0 | 0 | 0.37674 | 3063.754 | 3063.754 | 1.5446 | 0 | 93.14 | 1880.2 | 0.5
2021-01-02 | P | 24 | 34 | 565.26 | 61.17 | 2976.481 | 2976.481 | 2.1758 | 199.97 | 199.97 | 0.34325 | 0 | 0 | 0.37674 | 2776.511 | 2776.511 | 1.5474 | 0 | 93.28 | 1880.47 | 0.5
2021-01-03 | P | 24 | 34 | 533.97 | 61.64 | 2971.353 | 2971.353 | 2.1787 | 199.587 | 199.587 | 0.34345 | 0 | 0 | 0.37674 | 2771.766 | 2771.766 | 1.5501 | 0 | 93.28 | 1879.98 | 0.5
2021-01-04 | P | 24 | 34 | 558.96 | 61.8 | 2985.254 | 2985.254 | 2.1817 | 199.982 | 199.982 | 0.34365 | 0 | 0 | 0.37674 | 2785.272 | 2785.272 | 1.5529 | 0 | 93.3 | 1880.05 | 0.5
2021-01-05 | P | 24 | 34 | 516.95 | 61.73 | 2978.954 | 2978.954 | 2.1847 | 200.358 | 200.358 | 0.34385 | 0 | 0 | 0.37674 | 2778.596 | 2778.596 | 1.5557 | 0 | 93.27 | 1880.35 | 0.5
2021-01-06 | P | 24 | 34 | 549.97 | 61.56 | 2998.562 | 2998.562 | 2.1877 | 203.305 | 203.305 | 0.34406 | 0 | 0 | 0.37674 | 2795.257 | 2795.257 | 1.5585 | 0 | 93.22 | 1880.19 | 0.5
2021-01-07 | P | 24 | 34 | 559.1 | 61.52 | 2999.018 | 2999.018 | 2.1907 | 204.421 | 204.421 | 0.34426 | 0 | 0 | 0.37674 | 2794.597 | 2794.597 | 1.5613 | 0 | 93.18 | 1879.85 | 0.5
2021-01-08 | P | 24 | 34 | 540.56 | 62.03 | 3082.008 | 3082.008 | 2.1938 | 208.901 | 208.901 | 0.34447 | 0 | 0 | 0.37674 | 2873.107 | 2873.107 | 1.5642 | 0 | 93.22 | 1879.1 | 0.5
2021-01-09 | P | 24 | 34 | 519.15 | 62.09 | 3098.341 | 3098.341 | 2.1969 | 207.278 | 207.278 | 0.34468 | 0 | 0 | 0.37674 | 2891.063 | 2891.063 | 1.567 | 0 | 93.31 | 1878.93 | 0.5
2021-01-10 | P | 24 | 34 | 490.05 | 62.28 | 3052.869 | 3052.869 | 2.1999 | 209.07 | 209.07 | 0.34489 | 0 | 0 | 0.37674 | 2843.799 | 2843.799 | 1.5699 | 0 | 93.15 | 1879.08 | 0.5
2021-01-11 | P | 24 | 34 | 476.87 | 62.33 | 3097.208 | 3097.208 | 2.203 | 208.58 | 208.58 | 0.3451 | 0 | 0 | 0.37674 | 2888.628 | 2888.628 | 1.5728 | 0 | 93.27 | 1879.3 | 0.5
2021-01-12 | P | 24 | 34 | 481.85 | 62.27 | 3146.527 | 3146.527 | 2.2062 | 211.724 | 211.724 | 0.34531 | 0 | 0 | 0.37674 | 2934.803 | 2934.803 | 1.5757 | 0 | 93.27 | 1879.16 | 0.5
2021-01-13 | P | 24 | 34 | 464.76 | 62.5 | 2957.118 | 2957.118 | 2.2091 | 197.949 | 197.949 | 0.3455 | 0 | 0 | 0.37674 | 2759.169 | 2759.169 | 1.5785 | 0 | 93.31 | 1879.99 | 0.5
2021-01-14 | P | 24 | 34 | 425.59 | 61.96 | 3014.523 | 3014.523 | 2.2121 | 201.22 | 201.22 | 0.34571 | 0 | 0 | 0.37674 | 2813.303 | 2813.303 | 1.5813 | 0 | 93.32 | 1881.63 | 0.5
2021-01-15 | P | 24 | 34 | 370.59 | 61.77 | 3097.184 | 3097.184 | 2.2152 | 203.631 | 203.631 | 0.34591 | 0 | 0 | 0.37674 | 2893.553 | 2893.553 | 1.5842 | 0 | 93.42 | 1883.51 | 0.5
2021-01-16 | P | 24 | 34 | 387.04 | 62.22 | 3083.507 | 3083.507 | 2.2183 | 201.832 | 201.832 | 0.34611 | 0 | 0 | 0.37674 | 2881.675 | 2881.675 | 1.5871 | 0 | 93.45 | 1882.74 | 0.5
2021-01-17 | P | 24 | 34 | 425.29 | 61.97 | 3075.007 | 3075.007 | 2.2214 | 256.379 | 256.379 | 0.34637 | 0 | 0 | 0.37674 | 2818.628 | 2818.628 | 1.5899 | 0 | 91.66 | 1881.73 | 0.5
2021-01-18 | P | 24 | 34 | 477.27 | 62.34 | 3086.907 | 3086.907 | 2.2245 | 258.194 | 258.194 | 0.34663 | 0 | 0 | 0.37674 | 2828.713 | 2828.713 | 1.5927 | 0 | 91.64 | 1880.18 | 0.5
2021-01-19 | P | 24 | 34 | 476.12 | 62.4 | 3049.365 | 3049.365 | 2.2275 | 254.163 | 254.163 | 0.34688 | 0 | 0 | 0.37674 | 2795.202 | 2795.202 | 1.5955 | 0 | 91.66 | 1880.1 | 0.5
2021-01-20 | P | 24 | 34 | 485.86 | 62.4 | 3084.033 | 3084.033 | 2.2306 | 256.306 | 256.306 | 0.34714 | 0 | 0 | 0.37674 | 2827.727 | 2827.727 | 1.5983 | 0 | 91.69 | 1879.97 | 0.5
2021-01-21 | P | 24 | 34 | 435.89 | 62.04 | 2925.893 | 2925.893 | 2.2335 | 242.315 | 242.315 | 0.34738 | 0 | 0 | 0.37674 | 2683.578 | 2683.578 | 1.601 | 0 | 91.72 | 1883.43 | 0.5
2021-01-22 | P | 24 | 34 | 408.9 | 62.69 | 3040.243 | 3040.243 | 2.2366 | 251.761 | 251.761 | 0.34763 | 0 | 0 | 0.37674 | 2788.482 | 2788.482 | 1.6038 | 0 | 91.72 | 1881.93 | 0.5
2021-01-23 | P | 24 | 34 | 460.69 | 62.72 | 2986.679 | 2986.679 | 2.2396 | 253.63 | 253.63 | 0.34788 | 0 | 0 | 0.37674 | 2733.049 | 2733.049 | 1.6065 | 0 | 91.51 | 1880.37 | 0.5
2021-01-24 | P | 24 | 34 | 503.14 | 62.53 | 2940.573 | 2940.573 | 2.2425 | 248.951 | 248.951 | 0.34813 | 0 | 0 | 0.37674 | 2691.622 | 2691.622 | 1.6092 | 0 | 91.53 | 1879.92 | 0.5
2021-01-25 | P | 24 | 34 | 529.06 | 62.36 | 2993.872 | 2993.872 | 2.2455 | 252.125 | 252.125 | 0.34839 | 0 | 0 | 0.37674 | 2741.747 | 2741.747 | 1.612 | 0 | 91.58 | 1879.58 | 0.5
2021-01-26 | P | 24 | 34 | 504.82 | 62.59 | 3004.063 | 3004.063 | 2.2485 | 252.587 | 252.587 | 0.34864 | 0 | 0 | 0.37674 | 2751.476 | 2751.476 | 1.6147 | 0 | 91.59 | 1879.55 | 0.5
2021-01-27 | P | 24 | 34 | 491.92 | 62.7 | 2948.631 | 2948.631 | 2.2515 | 255.667 | 255.667 | 0.34889 | 0 | 0 | 0.37674 | 2692.964 | 2692.964 | 1.6174 | 0 | 91.33 | 1879.63 | 0.5
2021-01-28 | P | 24 | 34 | 475.56 | 62.74 | 2896.128 | 2896.128 | 2.2544 | 251.02 | 251.02 | 0.34914 | 0 | 0 | 0.37674 | 2645.108 | 2645.108 | 1.6201 | 0 | 91.33 | 1879.97 | 0.5
2021-01-29 | P | 24 | 34 | 491.69 | 62.51 | 3056.601 | 3056.601 | 2.2574 | 263.246 | 263.246 | 0.34941 | 0 | 0 | 0.37674 | 2793.355 | 2793.355 | 1.6229 | 0 | 91.39 | 1880.2 | 0.5
2021-01-30 | P | 24 | 34 | 557.22 | 61.87 | 2908.47 | 2908.47 | 2.2603 | 255.033 | 255.033 | 0.34966 | 0 | 0 | 0.37674 | 2653.437 | 2653.437 | 1.6255 | 0 | 91.23 | 1879.72 | 0.5
2021-01-31 | P | 24 | 34 | 541 | 62.02 | 2868.77 | 2868.77 | 2.2632 | 251.752 | 251.752 | 0.34991 | 0 | 0 | 0.37674 | 2617.018 | 2617.018 | 1.6281 | 0 | 91.22 | 1879.51 | 0.5
2021-02-01 | P | 24 | 34 | 526.43 | 62.2 | 2907.922 | 2907.922 | 2.2661 | 253.936 | 253.936 | 0.35017 | 0 | 0 | 0.37674 | 2653.986 | 2653.986 | 1.6308 | 0 | 91.27 | 1879.51 | 0.5
2021-02-02 | P | 24 | 34 | 504.8 | 62.42 | 2885.782 | 2885.782 | 2.269 | 255.336 | 255.336 | 0.35042 | 0 | 0 | 0.37674 | 2630.446 | 2630.446 | 1.6334 | 0 | 91.15 | 1879.53 | 0.5
2021-02-03 | P | 24 | 34 | 522.64 | 62.29 | 2904.44 | 2904.44 | 2.2719 | 255.564 | 255.564 | 0.35068 | 0 | 0 | 0.37674 | 2648.876 | 2648.876 | 1.6361 | 0 | 91.2 | 1879.25 | 0.5
2021-02-04 | P | 24 | 34 | 513.95 | 62.38 | 2878.523 | 2878.523 | 2.2748 | 253.134 | 253.134 | 0.35093 | 0 | 0 | 0.37674 | 2625.389 | 2625.389 | 1.6387 | 0 | 91.21 | 1879.29 | 0.5
2021-02-05 | P | 24 | 34 | 507.57 | 62.43 | 2863.694 | 2863.694 | 2.2776 | 250.854 | 250.854 | 0.35118 | 0 | 0 | 0.37674 | 2612.84 | 2612.84 | 1.6413 | 0 | 91.24 | 1879.34 | 0.5
2021-02-06 | P | 24 | 34 | 505.03 | 62.43 | 2903.361 | 2903.361 | 2.2805 | 250.817 | 250.817 | 0.35143 | 0 | 0 | 0.37674 | 2652.544 | 2652.544 | 1.6439 | 0 | 91.36 | 1879.34 | 0.5
2021-02-07 | P | 24 | 34 | 531.09 | 61.44 | 2871.687 | 2871.687 | 2.2834 | 250.208 | 250.208 | 0.35168 | 0 | 0 | 0.37674 | 2621.479 | 2621.479 | 1.6466 | 0 | 91.29 | 1882.39 | 0.5
2021-02-08 | P | 24 | 34 | 551.24 | 60.15 | 2903.068 | 2903.068 | 2.2863 | 252.471 | 252.471 | 0.35194 | 0 | 0 | 0.37674 | 2650.597 | 2650.597 | 1.6492 | 0 | 91.3 | 1884.45 | 0.5
2021-02-09 | P | 24 | 34 | 419.14 | 60.48 | 2947.33 | 2947.33 | 2.2893 | 254.778 | 254.778 | 0.35219 | 0 | 0 | 0.37674 | 2692.552 | 2692.552 | 1.6519 | 0 | 91.36 | 1885.45 | 0.5
2021-02-10 | P | 24 | 34 | 514.56 | 59.08 | 2968.062 | 2968.062 | 2.2922 | 254.692 | 254.692 | 0.35245 | 0 | 0 | 0.37674 | 2713.37 | 2713.37 | 1.6546 | 0 | 91.42 | 1882.9 | 0.5
2021-02-11 | P | 24 | 34 | 411.1 | 60.45 | 2975.17 | 2975.17 | 2.2952 | 254.933 | 254.933 | 0.3527 | 0 | 0 | 0.37674 | 2720.237 | 2720.237 | 1.6573 | 0 | 91.43 | 1885.64 | 0.5
2021-02-12 | P | 24 | 34 | 433.18 | 60.1 | 2969.096 | 2969.096 | 2.2982 | 256.819 | 256.819 | 0.35296 | 0 | 0 | 0.37674 | 2712.277 | 2712.277 | 1.6601 | 0 | 91.35 | 1885.43 | 0.5
2021-02-13 | P | 24 | 34 | 459.11 | 58.81 | 2730.132 | 2730.132 | 2.3009 | 234.595 | 234.595 | 0.35319 | 0 | 0 | 0.37674 | 2495.537 | 2495.537 | 1.6626 | 0 | 91.41 | 1887.46 | 0.5
2021-02-14 | P | 24 | 34 | 501.95 | 58.68 | 2744.369 | 2744.369 | 2.3036 | 236.874 | 236.874 | 0.35343 | 0 | 0 | 0.37674 | 2507.495 | 2507.495 | 1.6651 | 0 | 91.37 | 1884.66 | 0.5
2021-02-15 | P | 24 | 34 | 529.53 | 58.06 | 2954.763 | 2954.763 | 2.3066 | 255.84 | 255.84 | 0.35369 | 0 | 0 | 0.37674 | 2698.923 | 2698.923 | 1.6678 | 0 | 91.34 | 1884.49 | 0.5
2021-02-16 | P | 24 | 34 | 521.04 | 58.42 | 3025.724 | 3025.724 | 2.3096 | 256.808 | 256.808 | 0.35394 | 0 | 0 | 0.37674 | 2768.916 | 2768.916 | 1.6705 | 0 | 91.51 | 1884.24 | 0.5
2021-02-17 | P | 24 | 34 | 521.26 | 58.47 | 3079.269 | 3079.269 | 2.3127 | 259.641 | 259.641 | 0.3542 | 0 | 0 | 0.37674 | 2819.628 | 2819.628 | 1.6733 | 0 | 91.57 | 1884.17 | 0.5
2021-02-18 | P | 24 | 34 | 475.28 | 59.1 | 2879.29 | 2879.29 | 2.3156 | 242.129 | 242.129 | 0.35444 | 0 | 0 | 0.37674 | 2637.161 | 2637.161 | 1.676 | 0 | 91.59 | 1884.75 | 0.5
2021-02-19 | P | 24 | 34 | 384.9 | 59.94 | 2723.846 | 2723.846 | 2.3183 | 230.011 | 230.011 | 0.35467 | 0 | 0 | 0.37674 | 2493.835 | 2493.835 | 1.6785 | 0 | 91.56 | 1888.13 | 0.5
2021-02-20 | P | 24 | 34 | 450 | 60.06 | 2854.208 | 2854.208 | 2.3212 | 241.052 | 241.052 | 0.35492 | 0 | 0 | 0.37674 | 2613.156 | 2613.156 | 1.6811 | 0 | 91.56 | 1885.02 | 0.5
2021-02-21 | P | 24 | 34 | 425.74 | 59.8 | 2963.561 | 2963.561 | 2.3241 | 249.185 | 249.185 | 0.35516 | 0 | 0 | 0.37674 | 2714.376 | 2714.376 | 1.6838 | 0 | 91.59 | 1885.87 | 0.5
2021-02-22 | P | 24 | 34 | 443.84 | 60.07 | 2985.014 | 2985.014 | 2.3271 | 248.619 | 248.619 | 0.35541 | 0 | 0 | 0.37674 | 2736.395 | 2736.395 | 1.6865 | 0 | 91.67 | 1885.3 | 0.5
2021-02-23 | P | 24 | 34 | 453.34 | 59.95 | 3006.232 | 3006.232 | 2.3301 | 251.502 | 251.502 | 0.35566 | 0 | 0 | 0.37674 | 2754.73 | 2754.73 | 1.6893 | 0 | 91.63 | 1884.66 | 0.5
2021-02-24 | P | 24 | 34 | 453.66 | 59.71 | 3043.789 | 3043.789 | 2.3332 | 255.708 | 255.708 | 0.35592 | 0 | 0 | 0.37674 | 2788.081 | 2788.081 | 1.6921 | 0 | 91.6 | 1885.15 | 0.5
2021-02-25 | P | 24 | 34 | 460.96 | 60.14 | 2994.449 | 2994.449 | 2.3362 | 252.85 | 252.85 | 0.35617 | 0 | 0 | 0.37674 | 2741.599 | 2741.599 | 1.6948 | 0 | 91.56 | 1884.91 | 0.5
2021-02-26 | P | 24 | 34 | 424.12 | 61.07 | 3018.176 | 3018.176 | 2.3392 | 253.507 | 253.507 | 0.35643 | 0 | 0 | 0.37674 | 2764.669 | 2764.669 | 1.6976 | 0 | 91.6 | 1885.54 | 0.5
2021-02-27 | P | 24 | 34 | 414.1 | 60.36 | 3050.481 | 3050.481 | 2.3422 | 254.9 | 254.9 | 0.35668 | 0 | 0 | 0.37674 | 2795.581 | 2795.581 | 1.7004 | 0 | 91.64 | 1885.54 | 0.5
2021-02-28 | P | 24 | 34 | 402.56 | 60.47 | 3105.548 | 3105.548 | 2.3453 | 258.821 | 258.821 | 0.35694 | 0 | 0 | 0.37674 | 2846.727 | 2846.727 | 1.7032 | 0 | 91.67 | 1885.68 | 0.5
2021-03-01 | P | 24 | 34 | 411.18 | 60.11 | 3108.481 | 3108.481 | 2.3484 | 259.061 | 259.061 | 0.3572 | 0 | 0 | 0.37674 | 2849.42 | 2849.42 | 1.7061 | 0 | 91.67 | 1885.46 | 0.5
2021-03-02 | P | 24 | 34 | 422.19 | 60.19 | 3134.701 | 3134.701 | 2.3516 | 261.247 | 261.247 | 0.35746 | 0 | 0 | 0.37674 | 2873.454 | 2873.454 | 1.709 | 0 | 91.67 | 1886.09 | 0.5
2021-03-03 | P | 24 | 34 | 484.1 | 59.48 | 3147.136 | 3147.136 | 2.3547 | 260.333 | 260.333 | 0.35772 | 0 | 0 | 0.37674 | 2886.803 | 2886.803 | 1.7118 | 0 | 91.73 | 1883.67 | 0.5
2021-03-04 | P | 24 | 34 | 443.83 | 59.98 | 3094.138 | 3094.138 | 2.3578 | 262.849 | 262.849 | 0.35798 | 0 | 0 | 0.37674 | 2831.289 | 2831.289 | 1.7147 | 0 | 91.5 | 1884.89 | 0.5
2021-03-05 | P | 24 | 34 | 399.97 | 60.29 | 3068.504 | 3068.504 | 2.3609 | 260.381 | 260.381 | 0.35824 | 0 | 0 | 0.37674 | 2808.123 | 2808.123 | 1.7175 | 0 | 91.51 | 1886.43 | 0.5
2021-03-06 | P | 24 | 34 | 399.87 | 60.24 | 3027.788 | 3027.788 | 2.3639 | 257.238 | 257.238 | 0.3585 | 0 | 0 | 0.37674 | 2770.55 | 2770.55 | 1.7203 | 0 | 91.5 | 1886.76 | 0.5
2021-03-07 | P | 24 | 34 | 482.99 | 59.45 | 3012.904 | 3012.904 | 2.3669 | 255.057 | 255.057 | 0.35876 | 0 | 0 | 0.37674 | 2757.847 | 2757.847 | 1.723 | 0 | 91.54 | 1884.3 | 0.5
2021-03-08 | P | 24 | 34 | 426.39 | 59.85 | 3051.433 | 3051.433 | 2.37 | 258.654 | 258.654 | 0.35901 | 0 | 0 | 0.37674 | 2792.779 | 2792.779 | 1.7258 | 0 | 91.52 | 1885.6 | 0.5
2021-03-09 | P | 24 | 34 | 405.58 | 59.96 | 3057.048 | 3057.048 | 2.373 | 259.334 | 259.334 | 0.35927 | 0 | 0 | 0.37674 | 2797.714 | 2797.714 | 1.7286 | 0 | 91.52 | 1886.17 | 0.5
2021-03-10 | P | 24 | 34 | 495.79 | 59.1 | 3038.505 | 3038.505 | 2.3761 | 257.215 | 257.215 | 0.35953 | 0 | 0 | 0.37674 | 2781.29 | 2781.29 | 1.7314 | 0 | 91.54 | 1884.55 | 0.5
2021-03-11 | P | 24 | 34 | 471.53 | 59.7 | 2972.847 | 2972.847 | 2.379 | 253.718 | 253.718 | 0.35979 | 0 | 0 | 0.37674 | 2719.129 | 2719.129 | 1.7341 | 0 | 91.46 | 1884.93 | 0.5
2021-03-12 | P | 24 | 34 | 501.87 | 59.32 | 3020.94 | 3020.94 | 2.3821 | 257.898 | 257.898 | 0.36004 | 0 | 0 | 0.37674 | 2763.042 | 2763.042 | 1.7369 | 0 | 91.46 | 1883.87 | 0.5
2021-03-13 | P | 24 | 34 | 515.92 | 59.17 | 3012.341 | 3012.341 | 2.3851 | 256.477 | 256.477 | 0.3603 | 0 | 0 | 0.37674 | 2755.864 | 2755.864 | 1.7396 | 0 | 91.49 | 1883.57 | 0.5
2021-03-14 | P | 24 | 34 | 517.77 | 59.22 | 2977.739 | 2977.739 | 2.388 | 254.513 | 254.513 | 0.36055 | 0 | 0 | 0.37674 | 2723.226 | 2723.226 | 1.7423 | 0 | 91.45 | 1883.39 | 0.5
2021-03-15 | P | 24 | 34 | 492.67 | 59.66 | 2996.138 | 2996.138 | 2.391 | 254.014 | 254.014 | 0.36081 | 0 | 0 | 0.37674 | 2742.124 | 2742.124 | 1.7451 | 0 | 91.52 | 1883.77 | 0.5
2021-03-16 | P | 24 | 34 | 506.28 | 59.39 | 2967.817 | 2967.817 | 2.394 | 250.171 | 250.171 | 0.36106 | 0 | 0 | 0.37674 | 2717.646 | 2717.646 | 1.7478 | 0 | 91.57 | 1883.9 | 0.5
2021-03-17 | P | 24 | 34 | 471.3 | 59.78 | 2914.414 | 2914.414 | 2.3969 | 245.842 | 245.842 | 0.3613 | 0 | 0 | 0.37674 | 2668.572 | 2668.572 | 1.7505 | 0 | 91.56 | 1884.4 | 0.5
2021-03-18 | P | 24 | 34 | 467.15 | 59.68 | 2927.914 | 2927.914 | 2.3999 | 246.617 | 246.617 | 0.36155 | 0 | 0 | 0.37674 | 2681.297 | 2681.297 | 1.7532 | 0 | 91.58 | 1884.51 | 0.5
2021-03-19 | P | 24 | 34 | 461.77 | 59.77 | 2941.161 | 2941.161 | 2.4028 | 221.952 | 221.952 | 0.36177 | 0 | 0 | 0.37674 | 2719.209 | 2719.209 | 1.7559 | 0 | 92.45 | 1884.19 | 0.5
2021-03-20 | P | 24 | 34 | 471.63 | 59.7 | 2941.67 | 2941.67 | 2.4057 | 221.911 | 221.911 | 0.36199 | 0 | 0 | 0.37674 | 2719.759 | 2719.759 | 1.7586 | 0 | 92.46 | 1884.27 | 0.5
2021-03-21 | P | 24 | 34 | 450.97 | 59.93 | 2911.675 | 2911.675 | 2.4087 | 219.407 | 219.407 | 0.36221 | 0 | 0 | 0.37674 | 2692.268 | 2692.268 | 1.7613 | 0 | 92.46 | 1884.79 | 0.5
2021-03-22 | P | 24 | 34 | 447.88 | 59.8 | 2946.518 | 2946.518 | 2.4116 | 220.515 | 220.515 | 0.36243 | 0 | 0 | 0.37674 | 2726.003 | 2726.003 | 1.764 | 0 | 92.52 | 1885.33 | 0.5
2021-03-23 | P | 24 | 34 | 479.85 | 58.9 | 2812.414 | 2812.414 | 2.4144 | 211.069 | 211.069 | 0.36265 | 0 | 0 | 0.37674 | 2601.345 | 2601.345 | 1.7666 | 0 | 92.5 | 1884.6 | 0.5
2021-03-24 | P | 24 | 34 | 547.25 | 57.81 | 2992.244 | 2992.244 | 2.4174 | 227.15 | 227.15 | 0.36287 | 0 | 0 | 0.37674 | 2765.094 | 2765.094 | 1.7694 | 0 | 92.41 | 1883.03 | 0.5
2021-03-25 | P | 24 | 34 | 534.31 | 58.09 | 3012.951 | 3012.951 | 2.4204 | 229.263 | 229.263 | 0.3631 | 0 | 0 | 0.37674 | 2783.688 | 2783.688 | 1.7722 | 0 | 92.39 | 1883.05 | 0.5
2021-03-26 | P | 24 | 34 | 506.5 | 58.7 | 3029.028 | 3029.028 | 2.4234 | 229.427 | 229.427 | 0.36333 | 0 | 0 | 0.37674 | 2799.601 | 2799.601 | 1.775 | 0 | 92.43 | 1883.32 | 0.5
2021-03-27 | P | 24 | 34 | 548.72 | 57.73 | 3039.842 | 3039.842 | 2.4265 | 230.742 | 230.742 | 0.36356 | 0 | 0 | 0.37674 | 2809.1 | 2809.1 | 1.7778 | 0 | 92.41 | 1882.9 | 0.5
2021-03-28 | P | 24 | 34 | 530.24 | 58.28 | 3014.79 | 3014.79 | 2.4295 | 228.877 | 228.877 | 0.36379 | 0 | 0 | 0.37674 | 2785.913 | 2785.913 | 1.7806 | 0 | 92.41 | 1883.19 | 0.5
2021-03-29 | P | 24 | 34 | 526.77 | 58.41 | 2997.232 | 2997.232 | 2.4325 | 229.257 | 229.257 | 0.36402 | 0 | 0 | 0.37674 | 2767.975 | 2767.975 | 1.7833 | 0 | 92.35 | 1883.4 | 0.5
2021-03-30 | P | 24 | 34 | 526.16 | 58.66 | 3063.852 | 3063.852 | 2.4356 | 231.372 | 231.372 | 0.36425 | 0 | 0 | 0.37674 | 2832.48 | 2832.48 | 1.7862 | 0 | 92.45 | 1883.12 | 0.5
2021-03-31 | P | 24 | 34 | 522.79 | 58.81 | 3859.157 | 3859.157 | 2.4394 | 273.964 | 273.964 | 0.36453 | 0 | 0 | 0.37674 | 3585.193 | 3585.193 | 1.7897 | 0 | 92.9 | 1883.2 | 0.5
2021-04-01 | P | 24 | 34 | 513.6 | 58.99 | 3052.957 | 3052.957 | 2.4425 | 232.789 | 232.789 | 0.36476 | 0 | 0 | 0.37674 | 2820.168 | 2820.168 | 1.7926 | 0 | 92.38 | 1883.15 | 0.5
2021-04-02 | P | 24 | 34 | 501.47 | 59.28 | 3014.487 | 3014.487 | 2.4455 | 232.289 | 232.289 | 0.36499 | 0 | 0 | 0.37674 | 2782.198 | 2782.198 | 1.7953 | 0 | 92.29 | 1883.2 | 0.5
2021-04-03 | P | 24 | 34 | 498.37 | 59.36 | 2978.841 | 2978.841 | 2.4485 | 229.966 | 229.966 | 0.36522 | 0 | 0 | 0.37674 | 2748.875 | 2748.875 | 1.7981 | 0 | 92.28 | 1883.2 | 0.5
2021-04-04 | P | 24 | 34 | 512.02 | 59.05 | 2961.572 | 2961.572 | 2.4514 | 228.589 | 228.589 | 0.36545 | 0 | 0 | 0.37674 | 2732.983 | 2732.983 | 1.8008 | 0 | 92.28 | 1883.13 | 0.5
2021-04-05 | P | 24 | 34 | 500.91 | 59.29 | 2998.489 | 2998.489 | 2.4544 | 229.293 | 229.293 | 0.36568 | 0 | 0 | 0.37674 | 2769.196 | 2769.196 | 1.8036 | 0 | 92.35 | 1883.07 | 0.5
2021-04-06 | P | 24 | 34 | 500.82 | 59.38 | 2999.285 | 2999.285 | 2.4574 | 228.343 | 228.343 | 0.36591 | 0 | 0 | 0.37674 | 2770.942 | 2770.942 | 1.8064 | 0 | 92.39 | 1882.8 | 0.5
2021-04-07 | P | 24 | 34 | 505.41 | 59.27 | 2857.444 | 2857.444 | 2.4603 | 229.094 | 229.094 | 0.36614 | 0 | 0 | 0.37674 | 2628.35 | 2628.35 | 1.809 | 0 | 91.98 | 1882.91 | 0.5
2021-04-08 | P | 24 | 34 | 496.86 | 59.33 | 2874.246 | 2874.246 | 2.4632 | 230.355 | 230.355 | 0.36637 | 0 | 0 | 0.37674 | 2643.891 | 2643.891 | 1.8116 | 0 | 91.99 | 1883.62 | 0.5
2021-04-09 | P | 24 | 34 | 491.88 | 59.35 | 2873.414 | 2873.414 | 2.466 | 231.313 | 231.313 | 0.3666 | 0 | 0 | 0.37674 | 2642.101 | 2642.101 | 1.8143 | 0 | 91.95 | 1883.89 | 0.5
2021-04-10 | P | 24 | 34 | 499.84 | 59.25 | 2870.67 | 2870.67 | 2.4689 | 231.026 | 231.026 | 0.36683 | 0 | 0 | 0.37674 | 2639.644 | 2639.644 | 1.8169 | 0 | 91.95 | 1884.1 | 0.5
2021-04-11 | P | 24 | 34 | 490.5 | 59.52 | 2873.861 | 2873.861 | 2.4718 | 230.017 | 230.017 | 0.36706 | 0 | 0 | 0.37674 | 2643.844 | 2643.844 | 1.8196 | 0 | 92 | 1884.83 | 0.5
2021-04-12 | P | 24 | 34 | 513.68 | 59.23 | 2887.917 | 2887.917 | 2.4747 | 231.069 | 231.069 | 0.36729 | 0 | 0 | 0.37674 | 2656.848 | 2656.848 | 1.8222 | 0 | 92 | 1884.38 | 0.5
2021-04-13 | P | 24 | 34 | 516.77 | 59.21 | 2878.168 | 2878.168 | 2.4775 | 230.289 | 230.289 | 0.36752 | 0 | 0 | 0.37674 | 2647.879 | 2647.879 | 1.8249 | 0 | 92 | 1884.23 | 0.5
2021-04-14 | P | 24 | 34 | 518 | 59.03 | 2874.666 | 2874.666 | 2.4804 | 230.695 | 230.695 | 0.36775 | 0 | 0 | 0.37674 | 2643.971 | 2643.971 | 1.8275 | 0 | 91.98 | 1884.52 | 0.5
2021-04-15 | P | 24 | 34 | 518 | 59.03 | 2871.073 | 2871.073 | 2.4833 | 231.275 | 231.275 | 0.36798 | 0 | 0 | 0.37674 | 2639.798 | 2639.798 | 1.8302 | 0 | 91.94 | 1884.52 | 0.5
2021-04-16 | P | 24 | 34 | 521.34 | 58.97 | 2743.874 | 2743.874 | 2.486 | 219.505 | 219.505 | 0.3682 | 0 | 0 | 0.37674 | 2524.369 | 2524.369 | 1.8327 | 0 | 92 | 1884.54 | 0.5
2021-04-17 | P | 24 | 34 | 525.66 | 58.91 | 2808.955 | 2808.955 | 2.4888 | 223.828 | 223.828 | 0.36843 | 0 | 0 | 0.37674 | 2585.127 | 2585.127 | 1.8353 | 0 | 92.03 | 1884.33 | 0.5
2021-04-18 | P | 24 | 34 | 512.81 | 58.99 | 2837.737 | 2837.737 | 2.4917 | 225.39 | 225.39 | 0.36865 | 0 | 0 | 0.37674 | 2612.347 | 2612.347 | 1.8379 | 0 | 92.06 | 1884.8 | 0.5
2021-04-19 | P | 24 | 34 | 485.2 | 59.53 | 2654.111 | 2654.111 | 2.4943 | 210.4 | 210.4 | 0.36886 | 0 | 0 | 0.37674 | 2443.711 | 2443.711 | 1.8403 | 0 | 92.07 | 1884.97 | 0.5
2021-04-20 | P | 24 | 34 | 414.9 | 59.74 | 2727.947 | 2727.947 | 2.4971 | 216.109 | 216.109 | 0.36908 | 0 | 0 | 0.37674 | 2511.838 | 2511.838 | 1.8428 | 0 | 92.08 | 1886.79 | 0.5
2021-04-21 | P | 24 | 34 | 397.07 | 60.32 | 2738.165 | 2738.165 | 2.4998 | 219.208 | 219.208 | 0.3693 | 0 | 0 | 0.37674 | 2518.957 | 2518.957 | 1.8453 | 0 | 91.99 | 1887 | 0.5
2021-04-22 | P | 24 | 34 | 380.99 | 60.79 | 2744.769 | 2744.769 | 2.5025 | 217.032 | 217.032 | 0.36951 | 0 | 0 | 0.37674 | 2527.737 | 2527.737 | 1.8479 | 0 | 92.09 | 1887.35 | 0.5
2021-04-23 | P | 24 | 34 | 420.42 | 60.56 | 2741.087 | 2741.087 | 2.5053 | 216.374 | 216.374 | 0.36973 | 0 | 0 | 0.37674 | 2524.713 | 2524.713 | 1.8504 | 0 | 92.11 | 1886.43 | 0.5
2021-04-24 | P | 24 | 34 | 416.25 | 60.19 | 2826.595 | 2826.595 | 2.5081 | 223.749 | 223.749 | 0.36995 | 0 | 0 | 0.37674 | 2602.846 | 2602.846 | 1.853 | 0 | 92.08 | 1886.32 | 0.5
2021-04-25 | P | 24 | 34 | 444.31 | 60.17 | 2780.75 | 2780.75 | 2.5109 | 220.783 | 220.783 | 0.37017 | 0 | 0 | 0.37674 | 2559.967 | 2559.967 | 1.8556 | 0 | 92.06 | 1886 | 0.5
2021-04-26 | P | 24 | 34 | 464.69 | 59.92 | 2753.435 | 2753.435 | 2.5136 | 219.406 | 219.406 | 0.37039 | 0 | 0 | 0.37674 | 2534.029 | 2534.029 | 1.8581 | 0 | 92.03 | 1885.5 | 0.5
2021-04-27 | P | 24 | 34 | 459.92 | 59.87 | 2712.825 | 2712.825 | 2.5164 | 215.434 | 215.434 | 0.37061 | 0 | 0 | 0.37674 | 2497.391 | 2497.391 | 1.8606 | 0 | 92.06 | 1885.7 | 0.5
2021-04-28 | P | 24 | 34 | 399.57 | 60.41 | 2688.266 | 2688.266 | 2.519 | 214.652 | 214.652 | 0.37082 | 0 | 0 | 0.37674 | 2473.614 | 2473.614 | 1.8631 | 0 | 92.02 | 1887.64 | 0.5
2021-04-29 | P | 9.33 | 34 | 836.58 | 71.68 | 806.218 | 2073.132 | 2.5199 | 75.222 | 193.428 | 0.3709 | 0 | 0 | 0.37674 | 730.996 | 1879.704 | 1.8638 | 0 | 90.67 | 1897.88 | 0.5
2021-04-30 | SI | 0 | 0 | 1165.82 | 83.59 | 0 | 0 | 2.5199 | 0 | 0 | 0.3709 | 0 | 0 | 0.37674 | 0 | 0 | 1.8638 | 0 | 0 | 1904.72 | 0.5
2021-05-01 | SI | 0 | 0 | 1163.4 | 83.86 | 0 | 0 | 2.5199 | 0 | 0 | 0.3709 | 0 | 0 | 0.37674 | 0 | 0 | 1.8638 | 0 | 0 | 1911.06 | 0.5
2021-05-02 | P | 6 | 34 | 969.99 | 76.58 | 693.54 | 2774.16 | 2.5205 | 54.477 | 217.908 | 0.37095 | 0 | 0 | 0.37674 | 639.063 | 2556.252 | 1.8644 | 0 | 92.14 | 1906.36 | 0.5
2021-05-03 | P | 24 | 34 | 417.21 | 61.01 | 2701.401 | 2701.401 | 2.5232 | 215.599 | 215.599 | 0.37117 | 0 | 0 | 0.37674 | 2485.802 | 2485.802 | 1.8669 | 0 | 92.02 | 1885.19 | 0.5
2021-05-04 | P | 24 | 34 | 419.54 | 60.5 | 2511.732 | 2511.732 | 2.5258 | 217.018 | 217.018 | 0.37139 | 0 | 0 | 0.37674 | 2294.714 | 2294.714 | 1.8692 | 0 | 91.36 | 1886.06 | 0.5
2021-05-05 | P | 24 | 34 | 401.36 | 61.13 | 2502.779 | 2502.779 | 2.5283 | 216.946 | 216.946 | 0.3716 | 0 | 0 | 0.37674 | 2285.833 | 2285.833 | 1.8715 | 0 | 91.33 | 1887.09 | 0.5
2021-05-06 | P | 24 | 34 | 419.34 | 60.68 | 2518.12 | 2518.12 | 2.5308 | 218.969 | 218.969 | 0.37182 | 0 | 0 | 0.37674 | 2299.151 | 2299.151 | 1.8738 | 0 | 91.3 | 1886.84 | 0.5
2021-05-07 | P | 24 | 34 | 414.12 | 61.18 | 2531.581 | 2531.581 | 2.5333 | 219.354 | 219.354 | 0.37204 | 0 | 0 | 0.37674 | 2312.227 | 2312.227 | 1.8761 | 0 | 91.34 | 1885.6 | 0.5
2021-05-08 | P | 24 | 34 | 403.19 | 61.73 | 2539.626 | 2539.626 | 2.5358 | 218.706 | 218.706 | 0.37226 | 0 | 0 | 0.37674 | 2320.92 | 2320.92 | 1.8784 | 0 | 91.39 | 1885.92 | 0.5
2021-05-09 | P | 24 | 34 | 394.15 | 61.19 | 2533.52 | 2533.52 | 2.5384 | 219.725 | 219.725 | 0.37248 | 0 | 0 | 0.37674 | 2313.795 | 2313.795 | 1.8808 | 0 | 91.33 | 1886.25 | 0.5
2021-05-10 | P | 24 | 34 | 403.5 | 61.2 | 2536.309 | 2536.309 | 2.5409 | 217.827 | 217.827 | 0.3727 | 0 | 0 | 0.37674 | 2318.482 | 2318.482 | 1.8831 | 0 | 91.41 | 1886.27 | 0.5
2021-05-11 | P | 24 | 34 | 398.94 | 61.79 | 2566.91 | 2566.91 | 2.5435 | 220.69 | 220.69 | 0.37292 | 0 | 0 | 0.37674 | 2346.22 | 2346.22 | 1.8854 | 0 | 91.4 | 1886.96 | 0.5
2021-05-12 | P | 24 | 34 | 391.57 | 62.27 | 2558.304 | 2558.304 | 2.546 | 219.235 | 219.235 | 0.37314 | 0 | 0 | 0.37674 | 2339.069 | 2339.069 | 1.8878 | 0 | 91.43 | 1886.73 | 0.5
2021-05-13 | P | 24 | 34 | 391.04 | 62.92 | 2543.571 | 2543.571 | 2.5486 | 217.606 | 217.606 | 0.37336 | 0 | 0 | 0.37674 | 2325.965 | 2325.965 | 1.8901 | 0 | 91.44 | 1886.53 | 0.5
2021-05-14 | P | 24 | 34 | 383.61 | 63.26 | 2580.036 | 2580.036 | 2.5512 | 217.859 | 217.859 | 0.37357 | 0 | 0 | 0.37674 | 2362.177 | 2362.177 | 1.8924 | 0 | 91.56 | 1886.54 | 0.5
2021-05-15 | P | 24 | 34 | 418.33 | 62.3 | 2541.965 | 2541.965 | 2.5537 | 217.625 | 217.625 | 0.37379 | 0 | 0 | 0.37674 | 2324.34 | 2324.34 | 1.8948 | 0 | 91.44 | 1886.13 | 0.5
2021-05-16 | P | 24 | 34 | 383.63 | 61.67 | 2494.898 | 2494.898 | 2.5562 | 216.299 | 216.299 | 0.37401 | 0 | 0 | 0.37674 | 2278.599 | 2278.599 | 1.897 | 0 | 91.33 | 1887.02 | 0.5
2021-05-17 | P | 24 | 34 | 394.05 | 62.38 | 2552.927 | 2552.927 | 2.5588 | 217.34 | 217.34 | 0.37422 | 0 | 0 | 0.37674 | 2335.587 | 2335.587 | 1.8994 | 0 | 91.49 | 1887.01 | 0.5
2021-05-18 | P | 24 | 34 | 401.16 | 62.82 | 2509.625 | 2509.625 | 2.5613 | 216.662 | 216.662 | 0.37444 | 0 | 0 | 0.37674 | 2292.963 | 2292.963 | 1.9017 | 0 | 91.37 | 1886.59 | 0.5
2021-05-19 | P | 24 | 34 | 407.9 | 62.56 | 2512.627 | 2512.627 | 2.5638 | 216.474 | 216.474 | 0.37466 | 0 | 0 | 0.37674 | 2296.153 | 2296.153 | 1.904 | 0 | 91.38 | 1886.99 | 0.5
2021-05-20 | P | 24 | 34 | 402.26 | 62.26 | 2555.633 | 2555.633 | 2.5663 | 215.466 | 215.466 | 0.37487 | 0 | 0 | 0.37674 | 2340.167 | 2340.167 | 1.9063 | 0 | 91.57 | 1886.81 | 0.5
2021-05-21 | P | 24 | 34 | 414.21 | 61.4 | 2488.565 | 2488.565 | 2.5688 | 214.222 | 214.222 | 0.37509 | 0 | 0 | 0.37674 | 2274.343 | 2274.343 | 1.9086 | 0 | 91.39 | 1885.8 | 0.5
2021-05-22 | P | 24 | 34 | 398.96 | 61.08 | 2475.595 | 2475.595 | 2.5713 | 213.91 | 213.91 | 0.3753 | 0 | 0 | 0.37674 | 2261.685 | 2261.685 | 1.9108 | 0 | 91.36 | 1886.63 | 0.5
2021-05-23 | P | 24 | 34 | 399.67 | 60.79 | 2441.223 | 2441.223 | 2.5737 | 213.889 | 213.889 | 0.37552 | 0 | 0 | 0.37674 | 2227.334 | 2227.334 | 1.9131 | 0 | 91.24 | 1886.94 | 0.5
2021-05-24 | P | 24 | 34 | 387.66 | 61.12 | 2489.754 | 2489.754 | 2.5762 | 213.225 | 213.225 | 0.37573 | 0 | 0 | 0.37674 | 2276.529 | 2276.529 | 1.9154 | 0 | 91.44 | 1887.04 | 0.5
2021-05-25 | P | 24 | 34 | 395.68 | 60.86 | 2486.978 | 2486.978 | 2.5787 | 214.263 | 214.263 | 0.37594 | 0 | 0 | 0.37674 | 2272.715 | 2272.715 | 1.9176 | 0 | 91.38 | 1887.02 | 0.5
2021-05-26 | P | 24 | 34 | 434.6 | 60.48 | 2471.77 | 2471.77 | 2.5812 | 209.178 | 209.178 | 0.37615 | 0 | 0 | 0.37674 | 2262.592 | 2262.592 | 1.9199 | 0 | 91.54 | 1886.22 | 0.5
2021-05-27 | P | 24 | 34 | 507.88 | 59.78 | 2867.534 | 2867.534 | 2.5841 | 230.591 | 230.591 | 0.37638 | 0 | 0 | 0.37674 | 2636.943 | 2636.943 | 1.9225 | 0 | 91.96 | 1883.89 | 0.5
2021-05-28 | P | 24 | 34 | 513.33 | 59.51 | 2825.762 | 2825.762 | 2.5869 | 229.973 | 229.973 | 0.37661 | 0 | 0 | 0.37674 | 2595.789 | 2595.789 | 1.9251 | 0 | 91.86 | 1884.05 | 0.5
2021-05-29 | P | 24 | 34 | 497.17 | 59.69 | 2753.052 | 2753.052 | 2.5896 | 226.101 | 226.101 | 0.37684 | 0 | 0 | 0.37674 | 2526.951 | 2526.951 | 1.9276 | 0 | 91.79 | 1884.44 | 0.5
2021-05-30 | P | 24 | 34 | 509.86 | 59.57 | 2742.199 | 2742.199 | 2.5924 | 224.798 | 224.798 | 0.37706 | 0 | 0 | 0.37674 | 2517.401 | 2517.401 | 1.9302 | 0 | 91.8 | 1884.81 | 0.5
2021-05-31 | P | 24 | 34 | 484.38 | 59.87 | 2710.97 | 2710.97 | 2.5951 | 223.352 | 223.352 | 0.37729 | 0 | 0 | 0.37674 | 2487.618 | 2487.618 | 1.9327 | 0 | 91.76 | 1885.07 | 0.5
2021-06-01 | P | 24 | 34 | 472.89 | 60.15 | 2712.095 | 2712.095 | 2.5978 | 222.294 | 222.294 | 0.37751 | 0 | 0 | 0.37674 | 2489.801 | 2489.801 | 1.9351 | 0 | 91.8 | 1885.17 | 0.5
2021-06-02 | P | 24 | 34 | 474.84 | 60.21 | 2695.604 | 2695.604 | 2.6005 | 222.274 | 222.274 | 0.37773 | 0 | 0 | 0.37674 | 2473.33 | 2473.33 | 1.9376 | 0 | 91.75 | 1884.91 | 0.5
2021-06-03 | P | 24 | 34 | 489.3 | 60.16 | 2767.037 | 2767.037 | 2.6033 | 224.752 | 224.752 | 0.37796 | 0 | 0 | 0.37674 | 2542.285 | 2542.285 | 1.9402 | 0 | 91.88 | 1884.6 | 0.5
2021-06-04 | P | 24 | 34 | 480.91 | 60.27 | 2777.83 | 2777.83 | 2.606 | 225.843 | 225.843 | 0.37818 | 0 | 0 | 0.37674 | 2551.987 | 2551.987 | 1.9427 | 0 | 91.87 | 1884.73 | 0.5
2021-06-05 | P | 24 | 34 | 492.32 | 60.07 | 2754.548 | 2754.548 | 2.6088 | 223.349 | 223.349 | 0.37841 | 0 | 0 | 0.37674 | 2531.199 | 2531.199 | 1.9452 | 0 | 91.89 | 1883.73 | 0.5
2021-06-06 | P | 24 | 34 | 497.32 | 59.97 | 2675.934 | 2675.934 | 2.6115 | 221.783 | 221.783 | 0.37863 | 0 | 0 | 0.37674 | 2454.151 | 2454.151 | 1.9477 | 0 | 91.71 | 1883.32 | 0.5
2021-06-07 | P | 24 | 34 | 517.3 | 59.53 | 2690.746 | 2690.746 | 2.6142 | 222.926 | 222.926 | 0.37885 | 0 | 0 | 0.37674 | 2467.82 | 2467.82 | 1.9502 | 0 | 91.72 | 1883.37 | 0.5
2021-06-08 | P | 24 | 34 | 511.73 | 59.57 | 2696.043 | 2696.043 | 2.6169 | 223.42 | 223.42 | 0.37907 | 0 | 0 | 0.37674 | 2472.623 | 2472.623 | 1.9526 | 0 | 91.71 | 1883.61 | 0.5
2021-06-09 | P | 24 | 34 | 511.52 | 59.59 | 2681.675 | 2681.675 | 2.6195 | 222.425 | 222.425 | 0.3793 | 0 | 0 | 0.37674 | 2459.25 | 2459.25 | 1.9551 | 0 | 91.71 | 1883.42 | 0.5
2021-06-10 | P | 24 | 34 | 507.21 | 59.68 | 2671.303 | 2671.303 | 2.6222 | 221.565 | 221.565 | 0.37952 | 0 | 0 | 0.37674 | 2449.738 | 2449.738 | 1.9575 | 0 | 91.71 | 1883.55 | 0.5
2021-06-11 | P | 24 | 34 | 504.19 | 59.84 | 2706.534 | 2706.534 | 2.6249 | 221.97 | 221.97 | 0.37974 | 0 | 0 | 0.37674 | 2484.564 | 2484.564 | 1.96 | 0 | 91.8 | 1883.39 | 0.5
2021-06-12 | P | 24 | 34 | 502.49 | 59.83 | 2728.216 | 2728.216 | 2.6276 | 223.667 | 223.667 | 0.37996 | 0 | 0 | 0.37674 | 2504.549 | 2504.549 | 1.9625 | 0 | 91.8 | 1884.41 | 0.5
2021-06-13 | P | 24 | 34 | 499.47 | 59.93 | 2713.525 | 2713.525 | 2.6304 | 222.423 | 222.423 | 0.38019 | 0 | 0 | 0.37674 | 2491.102 | 2491.102 | 1.965 | 0 | 91.8 | 1884.63 | 0.5
2021-06-14 | P | 24 | 34 | 495.31 | 60.02 | 2825.479 | 2825.479 | 2.6332 | 222.227 | 222.227 | 0.38041 | 0 | 0 | 0.37674 | 2603.252 | 2603.252 | 1.9676 | 0 | 92.14 | 1884.47 | 0.5
2021-06-15 | P | 24 | 34 | 507.9 | 59.67 | 2852.767 | 2852.767 | 2.636 | 222.623 | 222.623 | 0.38063 | 0 | 0 | 0.37674 | 2630.144 | 2630.144 | 1.9703 | 0 | 92.2 | 1884.8 | 0.5
2021-06-16 | P | 24 | 34 | 504.77 | 59.78 | 2836.119 | 2836.119 | 2.6389 | 221.898 | 221.898 | 0.38085 | 0 | 0 | 0.37674 | 2614.221 | 2614.221 | 1.9729 | 0 | 92.18 | 1884.82 | 0.5
2021-06-17 | P | 24 | 34 | 504.99 | 59.67 | 2812.651 | 2812.651 | 2.6417 | 224.215 | 224.215 | 0.38108 | 0 | 0 | 0.37674 | 2588.436 | 2588.436 | 1.9755 | 0 | 92.03 | 1885.38 | 0.5
2021-06-18 | P | 24 | 34 | 498.48 | 59.86 | 2819.063 | 2819.063 | 2.6445 | 222.75 | 222.75 | 0.3813 | 0 | 0 | 0.37674 | 2596.313 | 2596.313 | 1.9781 | 0 | 92.1 | 1884.83 | 0.5
2021-06-19 | P | 24 | 34 | 506.33 | 59.75 | 2700.285 | 2700.285 | 2.6472 | 221.243 | 221.243 | 0.38152 | 0 | 0 | 0.37674 | 2479.042 | 2479.042 | 1.9805 | 0 | 91.81 | 1885.16 | 0.5
2021-06-20 | P | 24 | 34 | 507.29 | 59.65 | 2671.098 | 2671.098 | 2.6499 | 218.691 | 218.691 | 0.38174 | 0 | 0 | 0.37674 | 2452.407 | 2452.407 | 1.983 | 0 | 91.81 | 1885.37 | 0.5
2021-06-21 | P | 24 | 34 | 498.31 | 59.85 | 2680.223 | 2680.223 | 2.6526 | 219.867 | 219.867 | 0.38196 | 0 | 0 | 0.37674 | 2460.356 | 2460.356 | 1.9854 | 0 | 91.8 | 1885.2 | 0.5
2021-06-22 | P | 24 | 34 | 478.06 | 60.28 | 2676.631 | 2676.631 | 2.6552 | 220.19 | 220.19 | 0.38218 | 0 | 0 | 0.37674 | 2456.441 | 2456.441 | 1.9879 | 0 | 91.77 | 1885.01 | 0.5
2021-06-23 | P | 24 | 34 | 480.75 | 60.27 | 2712.28 | 2712.28 | 2.6579 | 222.657 | 222.657 | 0.3824 | 0 | 0 | 0.37674 | 2489.623 | 2489.623 | 1.9904 | 0 | 91.79 | 1885.02 | 0.5
2021-06-24 | P | 24 | 34 | 481.82 | 60.1 | 2701.486 | 2701.486 | 2.6606 | 223.016 | 223.016 | 0.38262 | 0 | 0 | 0.37674 | 2478.47 | 2478.47 | 1.9929 | 0 | 91.74 | 1885.58 | 0.5
2021-06-25 | P | 24 | 34 | 473.27 | 60.28 | 2733.607 | 2733.607 | 2.6634 | 225.12 | 225.12 | 0.38285 | 0 | 0 | 0.37674 | 2508.487 | 2508.487 | 1.9954 | 0 | 91.76 | 1885.69 | 0.5
2021-06-26 | P | 24 | 34 | 415.49 | 61.09 | 2388.754 | 2388.754 | 2.6658 | 198.093 | 198.093 | 0.38305 | 0 | 0 | 0.37674 | 2190.661 | 2190.661 | 1.9976 | 0 | 91.71 | 1888.66 | 0.5
2021-06-27 | P | 24 | 34 | 439.74 | 62.16 | 2651.417 | 2651.417 | 2.6684 | 223.229 | 223.229 | 0.38327 | 0 | 0 | 0.37674 | 2428.188 | 2428.188 | 2 | 0 | 91.58 | 1886.59 | 0.5
2021-06-28 | P | 24 | 34 | 446.05 | 60.78 | 2713.064 | 2713.064 | 2.6711 | 227.98 | 227.98 | 0.3835 | 0 | 0 | 0.37674 | 2485.084 | 2485.084 | 2.0025 | 0 | 91.6 | 1886.45 | 0.5
2021-06-29 | P | 24 | 34 | 413.66 | 61.89 | 2704.379 | 2704.379 | 2.6738 | 227.706 | 227.706 | 0.38373 | 0 | 0 | 0.37674 | 2476.673 | 2476.673 | 2.005 | 0 | 91.58 | 1887.32 | 0.5
2021-06-30 | P | 24 | 34 | 413.4 | 60.59 | 2541.526 | 2541.526 | 2.6764 | 214.109 | 214.109 | 0.38394 | 0 | 0 | 0.37674 | 2327.417 | 2327.417 | 2.0073 | 0 | 91.58 | 1888.35 | 0.5
2021-07-01 | P | 24 | 34 | 407.03 | 60.82 | 2534.293 | 2534.293 | 2.6789 | 223.967 | 223.967 | 0.38416 | 0 | 0 | 0.37674 | 2310.326 | 2310.326 | 2.0096 | 0 | 91.16 | 1888.52 | 0.5
2021-07-02 | P | 24 | 34 | 399.28 | 60.43 | 2542.139 | 2542.139 | 2.6815 | 224.607 | 224.607 | 0.38439 | 0 | 0 | 0.37674 | 2317.532 | 2317.532 | 2.0119 | 0 | 91.16 | 1889 | 0.5
2021-07-03 | P | 24 | 34 | 363.99 | 60.77 | 2313.697 | 2313.697 | 2.6838 | 194.122 | 194.122 | 0.38458 | 0 | 0 | 0.37674 | 2119.575 | 2119.575 | 2.014 | 0 | 91.61 | 1893.87 | 0.5
2021-07-04 | P | 24 | 34 | 396.41 | 62.56 | 2620.014 | 2620.014 | 2.6864 | 220.35 | 220.35 | 0.3848 | 0 | 0 | 0.37674 | 2399.664 | 2399.664 | 2.0164 | 0 | 91.59 | 1888.87 | 0.5
2021-07-05 | P | 24 | 34 | 384.87 | 63.06 | 2615.358 | 2615.358 | 2.689 | 219.827 | 219.827 | 0.38502 | 0 | 0 | 0.37674 | 2395.531 | 2395.531 | 2.0188 | 0 | 91.6 | 1887.77 | 0.5
2021-07-06 | P | 24 | 34 | 392.71 | 63.07 | 2618.011 | 2618.011 | 2.6916 | 220.532 | 220.532 | 0.38524 | 0 | 0 | 0.37674 | 2397.479 | 2397.479 | 2.0212 | 0 | 91.58 | 1887.69 | 0.5
2021-07-07 | P | 24 | 34 | 375.51 | 63.11 | 2607.707 | 2607.707 | 2.6942 | 218.435 | 218.435 | 0.38546 | 0 | 0 | 0.37674 | 2389.272 | 2389.272 | 2.0236 | 0 | 91.62 | 1888.25 | 0.5
2021-07-08 | P | 24 | 34 | 394.63 | 62.81 | 2634.001 | 2634.001 | 2.6969 | 220.865 | 220.865 | 0.38568 | 0 | 0 | 0.37674 | 2413.136 | 2413.136 | 2.026 | 0 | 91.62 | 1887.65 | 0.5
2021-07-09 | P | 24 | 34 | 383.48 | 62.92 | 2612.71 | 2612.71 | 2.6995 | 219.493 | 219.493 | 0.3859 | 0 | 0 | 0.37674 | 2393.217 | 2393.217 | 2.0284 | 0 | 91.6 | 1887.82 | 0.5
2021-07-10 | P | 24 | 34 | 373.28 | 62.95 | 2621.897 | 2621.897 | 2.7021 | 220.265 | 220.265 | 0.38612 | 0 | 0 | 0.37674 | 2401.632 | 2401.632 | 2.0308 | 0 | 91.6 | 1888.3 | 0.5
2021-07-11 | P | 24 | 34 | 391.37 | 62.84 | 2677.891 | 2677.891 | 2.7048 | 224.768 | 224.768 | 0.38635 | 0 | 0 | 0.37674 | 2453.123 | 2453.123 | 2.0333 | 0 | 91.61 | 1887.87 | 0.5
2021-07-12 | P | 24 | 34 | 403.77 | 63.13 | 2698.232 | 2698.232 | 2.7075 | 226.895 | 226.895 | 0.38657 | 0 | 0 | 0.37674 | 2471.337 | 2471.337 | 2.0357 | 0 | 91.59 | 1887.66 | 0.5
2021-07-13 | P | 24 | 34 | 404.27 | 62.99 | 2701.424 | 2701.424 | 2.7102 | 227.326 | 227.326 | 0.3868 | 0 | 0 | 0.37674 | 2474.098 | 2474.098 | 2.0382 | 0 | 91.58 | 1887.77 | 0.5
2021-07-14 | P | 24 | 34 | 409.4 | 62.95 | 2736.413 | 2736.413 | 2.7129 | 230.3 | 230.3 | 0.38703 | 0 | 0 | 0.37674 | 2506.113 | 2506.113 | 2.0407 | 0 | 91.58 | 1887.7 | 0.5
2021-07-15 | P | 24 | 34 | 412.34 | 61.59 | 2736.154 | 2736.154 | 2.7157 | 230.31 | 230.31 | 0.38726 | 0 | 0 | 0.37674 | 2505.844 | 2505.844 | 2.0432 | 0 | 91.58 | 1887.74 | 0.5
2021-07-16 | P | 24 | 34 | 395.97 | 61.78 | 2678.79 | 2678.79 | 2.7183 | 225.077 | 225.077 | 0.38749 | 0 | 0 | 0.37674 | 2453.713 | 2453.713 | 2.0457 | 0 | 91.6 | 1888.34 | 0.5
2021-07-17 | P | 24 | 34 | 413 | 62.61 | 2655.661 | 2655.661 | 2.721 | 223.109 | 223.109 | 0.38771 | 0 | 0 | 0.37674 | 2432.552 | 2432.552 | 2.0481 | 0 | 91.6 | 1887.92 | 0.5
2021-07-18 | P | 24 | 34 | 411.67 | 62.77 | 2673.682 | 2673.682 | 2.7237 | 224.674 | 224.674 | 0.38794 | 0 | 0 | 0.37674 | 2449.008 | 2449.008 | 2.0506 | 0 | 91.6 | 1887.92 | 0.5
2021-07-19 | P | 24 | 34 | 388.24 | 62.97 | 2669.506 | 2669.506 | 2.7263 | 224.398 | 224.398 | 0.38816 | 0 | 0 | 0.37674 | 2445.108 | 2445.108 | 2.053 | 0 | 91.59 | 1888.13 | 0.5
2021-07-20 | P | 24 | 34 | 388.24 | 62.97 | 2482.696 | 2482.696 | 2.7288 | 206.788 | 206.788 | 0.38837 | 0 | 0 | 0.37674 | 2275.908 | 2275.908 | 2.0553 | 0 | 91.67 | 1888.13 | 0.5
2021-07-21 | P | 24 | 34 | 388.24 | 62.97 | 2524.54 | 2524.54 | 2.7313 | 212.568 | 212.568 | 0.38858 | 0 | 0 | 0.37674 | 2311.972 | 2311.972 | 2.0576 | 0 | 91.58 | 1888.13 | 0.5
2021-07-22 | P | 24 | 34 | 348.63 | 63.44 | 2528.145 | 2528.145 | 2.7339 | 212.881 | 212.881 | 0.38879 | 0 | 0 | 0.37674 | 2315.264 | 2315.264 | 2.0599 | 0 | 91.58 | 1887.08 | 0.5
2021-07-23 | P | 24 | 34 | 360.93 | 63.74 | 2596.745 | 2596.745 | 2.7365 | 218.698 | 218.698 | 0.38901 | 0 | 0 | 0.37674 | 2378.047 | 2378.047 | 2.0623 | 0 | 91.58 | 1886.66 | 0.5
2021-07-24 | P | 24 | 34 | 365.66 | 63.91 | 2639.112 | 2639.112 | 2.7391 | 222.432 | 222.432 | 0.38923 | 0 | 0 | 0.37674 | 2416.68 | 2416.68 | 2.0647 | 0 | 91.57 | 1886.6 | 0.5
2021-07-25 | P | 24 | 34 | 335.31 | 66.48 | 2129.152 | 2129.152 | 2.7412 | 176.702 | 176.702 | 0.38941 | 0 | 0 | 0.37674 | 1952.45 | 1952.45 | 2.0667 | 0 | 91.7 | 1893.84 | 0.2
2021-07-26 | P | 24 | 34 | 351.83 | 63.15 | 2191.909 | 2191.909 | 2.7434 | 215.726 | 215.726 | 0.38963 | 0 | 0 | 0.37674 | 1976.183 | 1976.183 | 2.0686 | 0 | 90.16 | 1894.56 | 0.3
2021-07-27 | P | 24 | 34 | 394.6 | 63.31 | 2222.37 | 2222.37 | 2.7456 | 229.963 | 229.963 | 0.38986 | 0 | 0 | 0.37674 | 1992.407 | 1992.407 | 2.0706 | 0 | 89.65 | 1886.37 | 0.4
2021-07-28 | P | 24 | 34 | 386.25 | 63.51 | 2300.839 | 2300.839 | 2.7479 | 242.013 | 242.013 | 0.3901 | 0 | 0 | 0.37674 | 2058.826 | 2058.826 | 2.0727 | 0 | 89.48 | 1886.75 | 0.4
2021-07-29 | P | 24 | 34 | 432.74 | 62.98 | 2335.689 | 2335.689 | 2.7503 | 240.576 | 240.576 | 0.39034 | 0 | 0 | 0.37674 | 2095.113 | 2095.113 | 2.0748 | 0 | 89.7 | 1885.19 | 0.4
2021-07-30 | P | 24 | 34 | 441.73 | 62.83 | 2349.34 | 2349.34 | 2.7526 | 239.142 | 239.142 | 0.39058 | 0 | 0 | 0.37674 | 2110.198 | 2110.198 | 2.0769 | 0 | 89.82 | 1885.27 | 0.4
2021-07-31 | P | 24 | 34 | 423.53 | 62.08 | 2380.77 | 2380.77 | 2.755 | 234.287 | 234.287 | 0.39081 | 0 | 0 | 0.37674 | 2146.483 | 2146.483 | 2.079 | 0 | 90.16 | 1885.61 | 0.4
2021-08-01 | P | 24 | 34 | 468.86 | 62.16 | 2478.317 | 2478.317 | 2.7575 | 236.03 | 236.03 | 0.39105 | 0 | 0 | 0.37674 | 2242.287 | 2242.287 | 2.0813 | 0 | 90.48 | 1884.79 | 0.5
2021-08-02 | P | 24 | 34 | 528.53 | 62.39 | 2306.957 | 2306.957 | 2.7598 | 236.455 | 236.455 | 0.39128 | 0 | 0 | 0.37674 | 2070.502 | 2070.502 | 2.0834 | 0 | 89.75 | 1882.93 | 0.5
2021-08-03 | P | 24 | 34 | 472.05 | 62.75 | 2325.568 | 2325.568 | 2.7621 | 238.198 | 238.198 | 0.39152 | 0 | 0 | 0.37674 | 2087.37 | 2087.37 | 2.0854 | 0 | 89.76 | 1883.25 | 0.5
2021-08-04 | P | 24 | 34 | 415.46 | 63.16 | 2679.164 | 2679.164 | 2.7648 | 239.093 | 239.093 | 0.39176 | 0 | 0 | 0.37674 | 2440.071 | 2440.071 | 2.0879 | 0 | 91.08 | 1884.71 | 0.5
2021-08-05 | P | 24 | 34 | 409.01 | 63.49 | 2692.886 | 2692.886 | 2.7675 | 240.262 | 240.262 | 0.392 | 0 | 0 | 0.37674 | 2452.624 | 2452.624 | 2.0903 | 0 | 91.08 | 1885.07 | 0.5
2021-08-06 | P | 24 | 34 | 404.54 | 63.11 | 2880.623 | 2880.623 | 2.7704 | 241.913 | 241.913 | 0.39224 | 0 | 0 | 0.37674 | 2638.71 | 2638.71 | 2.093 | 0 | 91.6 | 1885.18 | 0.5
2021-08-07 | P | 24 | 34 | 438.59 | 63.05 | 2954.975 | 2954.975 | 2.7733 | 242.331 | 242.331 | 0.39249 | 0 | 0 | 0.37674 | 2712.644 | 2712.644 | 2.0957 | 0 | 91.8 | 1884.42 | 0.5
2021-08-08 | P | 24 | 34 | 490.71 | 62.83 | 3054.699 | 3054.699 | 2.7764 | 244.587 | 244.587 | 0.39273 | 0 | 0 | 0.37674 | 2810.112 | 2810.112 | 2.0985 | 0 | 91.99 | 1882.91 | 0.5
2021-08-09 | P | 24 | 34 | 501.56 | 62.83 | 3067.733 | 3067.733 | 2.7795 | 246.303 | 246.303 | 0.39298 | 0 | 0 | 0.37674 | 2821.43 | 2821.43 | 2.1013 | 0 | 91.97 | 1882.97 | 0.5
2021-08-10 | P | 24 | 34 | 470.78 | 63.08 | 3039.892 | 3039.892 | 2.7825 | 244.065 | 244.065 | 0.39322 | 0 | 0 | 0.37674 | 2795.827 | 2795.827 | 2.1041 | 0 | 91.97 | 1883.56 | 0.5
2021-08-11 | P | 24 | 34 | 475.29 | 62.86 | 3053.749 | 3053.749 | 2.7855 | 245.178 | 245.178 | 0.39347 | 0 | 0 | 0.37674 | 2808.571 | 2808.571 | 2.1069 | 0 | 91.97 | 1883.55 | 0.5
2021-08-12 | P | 24 | 34 | 455.8 | 63.13 | 3017.316 | 3017.316 | 2.7886 | 242.247 | 242.247 | 0.39371 | 0 | 0 | 0.37674 | 2775.069 | 2775.069 | 2.1097 | 0 | 91.97 | 1883.72 | 0.5
2021-08-13 | P | 24 | 34 | 428.69 | 63.07 | 3002.988 | 3002.988 | 2.7916 | 241.098 | 241.098 | 0.39395 | 0 | 0 | 0.37674 | 2761.89 | 2761.89 | 2.1125 | 0 | 91.97 | 1884.18 | 0.5
2021-08-14 | P | 24 | 34 | 417.79 | 63.28 | 3016.353 | 3016.353 | 2.7946 | 242.177 | 242.177 | 0.39419 | 0 | 0 | 0.37674 | 2774.176 | 2774.176 | 2.1152 | 0 | 91.97 | 1883.76 | 0.5
2021-08-15 | P | 24 | 34 | 412.35 | 63.42 | 3034.042 | 3034.042 | 2.7976 | 243.6 | 243.6 | 0.39444 | 0 | 0 | 0.37674 | 2790.442 | 2790.442 | 2.118 | 0 | 91.97 | 1883.81 | 0.5
2021-08-16 | P | 24 | 34 | 445.58 | 63.44 | 3027.2 | 3027.2 | 2.8006 | 243.051 | 243.051 | 0.39468 | 0 | 0 | 0.37674 | 2784.149 | 2784.149 | 2.1208 | 0 | 91.97 | 1883.39 | 0.5
2021-08-17 | P | 24 | 34 | 522.75 | 62.8 | 3016.39 | 3016.39 | 2.8037 | 241.038 | 241.038 | 0.39492 | 0 | 0 | 0.37674 | 2775.352 | 2775.352 | 2.1236 | 0 | 92.01 | 1882.37 | 0.5
2021-08-18 | P | 24 | 34 | 520.15 | 62.78 | 3060.384 | 3060.384 | 2.8067 | 244.103 | 244.103 | 0.39516 | 0 | 0 | 0.37674 | 2816.281 | 2816.281 | 2.1264 | 0 | 92.02 | 1882.38 | 0.5
2021-08-19 | P | 24 | 34 | 531.64 | 62.81 | 3052.05 | 3052.05 | 2.8098 | 244.602 | 244.602 | 0.39541 | 0 | 0 | 0.37674 | 2807.448 | 2807.448 | 2.1292 | 0 | 91.99 | 1882.88 | 0.5
2021-08-20 | P | 24 | 34 | 528.38 | 62.95 | 3067.049 | 3067.049 | 2.8128 | 245.263 | 245.263 | 0.39565 | 0 | 0 | 0.37674 | 2821.786 | 2821.786 | 2.132 | 0 | 92 | 1883.31 | 0.5
2021-08-21 | P | 24 | 34 | 489.34 | 63.19 | 3085.354 | 3085.354 | 2.8159 | 246.724 | 246.724 | 0.3959 | 0 | 0 | 0.37674 | 2838.63 | 2838.63 | 2.1349 | 0 | 92 | 1883.56 | 0.5
2021-08-22 | P | 24 | 34 | 484.08 | 63.03 | 3026.821 | 3026.821 | 2.819 | 245.651 | 245.651 | 0.39615 | 0 | 0 | 0.37674 | 2781.17 | 2781.17 | 2.1377 | 0 | 91.88 | 1884.28 | 0.5
2021-08-23 | P | 24 | 34 | 478.44 | 63.03 | 2952.698 | 2952.698 | 2.8219 | 239.571 | 239.571 | 0.39639 | 0 | 0 | 0.37674 | 2713.127 | 2713.127 | 2.1404 | 0 | 91.89 | 1883.78 | 0.5
2021-08-24 | P | 24 | 34 | 432.81 | 63.54 | 2934.916 | 2934.916 | 2.8248 | 238.131 | 238.131 | 0.39662 | 0 | 0 | 0.37674 | 2696.785 | 2696.785 | 2.1431 | 0 | 91.89 | 1884.94 | 0.5
2021-08-25 | P | 24 | 34 | 409.53 | 63.28 | 2779.173 | 2779.173 | 2.8276 | 225.006 | 225.006 | 0.39685 | 0 | 0 | 0.37674 | 2554.167 | 2554.167 | 2.1456 | 0 | 91.9 | 1886.54 | 0.5
2021-08-26 | P | 24 | 34 | 382.76 | 64.24 | 2681.189 | 2681.189 | 2.8303 | 215.354 | 215.354 | 0.39706 | 0 | 0 | 0.37674 | 2465.835 | 2465.835 | 2.1481 | 0 | 91.97 | 1886.59 | 0.5
2021-08-27 | P | 24 | 34 | 375.17 | 64.38 | 2726.461 | 2726.461 | 2.833 | 220.56 | 220.56 | 0.39728 | 0 | 0 | 0.37674 | 2505.901 | 2505.901 | 2.1506 | 0 | 91.91 | 1886.55 | 0.5
2021-08-28 | P | 24 | 34 | 395.96 | 63.69 | 2755.816 | 2755.816 | 2.8358 | 221.093 | 221.093 | 0.39751 | 0 | 0 | 0.37674 | 2534.723 | 2534.723 | 2.1531 | 0 | 91.98 | 1886.97 | 0.5
2021-08-29 | P | 24 | 34 | 393.98 | 63.82 | 2816.69 | 2816.69 | 2.8386 | 225.98 | 225.98 | 0.39773 | 0 | 0 | 0.37674 | 2590.71 | 2590.71 | 2.1557 | 0 | 91.98 | 1885.66 | 0.5
2021-08-30 | P | 24 | 34 | 388.94 | 64.13 | 2884.649 | 2884.649 | 2.8415 | 231.446 | 231.446 | 0.39796 | 0 | 0 | 0.37674 | 2653.203 | 2653.203 | 2.1584 | 0 | 91.98 | 1885.6 | 0.5
2021-08-31 | P | 24 | 34 | 388.4 | 64.1 | 2859.512 | 2859.512 | 2.8443 | 229.432 | 229.432 | 0.39819 | 0 | 0 | 0.37674 | 2630.08 | 2630.08 | 2.161 | 0 | 91.98 | 1885.91 | 0.5
2021-09-01 | P | 24 | 34 | 396.85 | 63.44 | 2825.015 | 2825.015 | 2.8472 | 227.145 | 227.145 | 0.39842 | 0 | 0 | 0.37674 | 2597.87 | 2597.87 | 2.1636 | 0 | 91.96 | 1885.68 | 0.5
2021-09-02 | P | 24 | 34 | 393.3 | 63.44 | 2889.252 | 2889.252 | 2.8501 | 227.524 | 227.524 | 0.39865 | 0 | 0 | 0.37674 | 2661.728 | 2661.728 | 2.1663 | 0 | 92.12 | 1885.57 | 0.5
2021-09-03 | P | 24 | 34 | 394.26 | 63.54 | 2901.229 | 2901.229 | 2.853 | 228.294 | 228.294 | 0.39888 | 0 | 0 | 0.37674 | 2672.935 | 2672.935 | 2.1689 | 0 | 92.13 | 1885.81 | 0.5
2021-09-04 | P | 24 | 34 | 380.46 | 63.63 | 2906.809 | 2906.809 | 2.8559 | 228.742 | 228.742 | 0.3991 | 0 | 0 | 0.37674 | 2678.067 | 2678.067 | 2.1716 | 0 | 92.13 | 1886.02 | 0.5
2021-09-05 | P | 24 | 34 | 373.66 | 63.55 | 2890.783 | 2890.783 | 2.8588 | 227.482 | 227.482 | 0.39933 | 0 | 0 | 0.37674 | 2663.301 | 2663.301 | 2.1743 | 0 | 92.13 | 1887.83 | 0.5
2021-09-06 | P | 24 | 34 | 374.48 | 63.93 | 2854.312 | 2854.312 | 2.8616 | 224.601 | 224.601 | 0.39956 | 0 | 0 | 0.37674 | 2629.711 | 2629.711 | 2.1769 | 0 | 92.13 | 1887.24 | 0.5
2021-09-07 | P | 24 | 34 | 377.12 | 64.32 | 2855.178 | 2855.178 | 2.8645 | 224.661 | 224.661 | 0.39978 | 0 | 0 | 0.37674 | 2630.517 | 2630.517 | 2.1795 | 0 | 92.13 | 1886.05 | 0.5
2021-09-08 | P | 24 | 34 | 394.48 | 63.9 | 2853.459 | 2853.459 | 2.8673 | 224.524 | 224.524 | 0.40001 | 0 | 0 | 0.37674 | 2628.935 | 2628.935 | 2.1822 | 0 | 92.13 | 1885.89 | 0.5
2021-09-09 | P | 24 | 34 | 413.53 | 63.14 | 2938.016 | 2938.016 | 2.8703 | 231.25 | 231.25 | 0.40024 | 0 | 0 | 0.37674 | 2706.766 | 2706.766 | 2.1849 | 0 | 92.13 | 1885.61 | 0.5
2021-09-10 | P | 24 | 34 | 421.07 | 63.28 | 2481.712 | 2481.712 | 2.8727 | 229.851 | 229.851 | 0.40047 | 0 | 0 | 0.37674 | 2251.861 | 2251.861 | 2.1871 | 0 | 90.74 | 1885.62 | 0.5
2021-09-11 | P | 24 | 34 | 492.04 | 62.72 | 2532.476 | 2532.476 | 2.8753 | 232.915 | 232.915 | 0.4007 | 0 | 0 | 0.37674 | 2299.561 | 2299.561 | 2.1894 | 0 | 90.8 | 1884.82 | 0.5
2021-09-12 | P | 24 | 34 | 465.69 | 62.91 | 2514.967 | 2514.967 | 2.8778 | 231.379 | 231.379 | 0.40093 | 0 | 0 | 0.37674 | 2283.588 | 2283.588 | 2.1917 | 0 | 90.8 | 1885.12 | 0.5
2021-09-13 | P | 24 | 34 | 491.22 | 62.9 | 2315.66 | 2315.66 | 2.8801 | 212.985 | 212.985 | 0.40114 | 0 | 0 | 0.37674 | 2102.675 | 2102.675 | 2.1938 | 0 | 90.8 | 1884.68 | 0.5
2021-09-14 | P | 24 | 34 | 509.97 | 62.61 | 2565.294 | 2565.294 | 2.8827 | 235.981 | 235.981 | 0.40138 | 0 | 0 | 0.37674 | 2329.313 | 2329.313 | 2.1961 | 0 | 90.8 | 1884.03 | 0.5
2021-09-15 | P | 5 | 34 | 915.97 | 41.32 | 600.285 | 2881.368 | 2.8833 | 55.191 | 264.917 | 0.40143 | 0 | 0 | 0.37674 | 545.094 | 2616.451 | 2.1967 | 0 | 90.81 | 1900.71 | 0.5
2021-09-16 | SI | 0 | 0 | 915.97 | 41.32 | 0 | 0 | 2.8833 | 0 | 0 | 0.40143 | 0 | 0 | 0.37674 | 0 | 0 | 2.1967 | 0 | 0 | 1900.71 | 0
2021-09-17 | SI | 0 | 0 | 1083.32 | 29.85 | 0 | 0 | 2.8833 | 0 | 0 | 0.40143 | 0 | 0 | 0.37674 | 0 | 0 | 2.1967 | 0 | 0 | 1913.43 | 0
2021-09-18 | SI | 0 | 0 | 1083.32 | 29.85 | 0 | 0 | 2.8833 | 0 | 0 | 0.40143 | 0 | 0 | 0.37674 | 0 | 0 | 2.1967 | 0 | 0 | 1913.43 | 0
2021-09-19 | P | 13.5 | 34 | 770.1 | 38.91 | 1562.127 | 2777.115 | 2.8848 | 137.797 | 244.972 | 0.40157 | 0 | 0 | 0.37674 | 1424.33 | 2532.142 | 2.1981 | 0 | 91.18 | 1905.28 | 0.5
2021-09-20 | P | 24 | 34 | 274.84 | 56.42 | 2610.468 | 2610.468 | 2.8874 | 232.903 | 232.903 | 0.40181 | 0 | 0 | 0.37674 | 2377.565 | 2377.565 | 2.2005 | 0 | 91.08 | 1896.88 | 0.5
2021-09-21 | P | 24 | 34 | 273.27 | 58.61 | 2657.073 | 2657.073 | 2.8901 | 232.857 | 232.857 | 0.40204 | 0 | 0 | 0.37674 | 2424.216 | 2424.216 | 2.2029 | 0 | 91.24 | 1894.63 | 0.5
2021-09-22 | P | 24 | 34 | 325.26 | 60.65 | 2561.76 | 2561.76 | 2.8927 | 228.841 | 228.841 | 0.40227 | 0 | 0 | 0.37674 | 2332.919 | 2332.919 | 2.2052 | 0 | 91.07 | 1889.76 | 0.5
2021-09-23 | P | 24 | 34 | 386.04 | 62.42 | 2479.471 | 2479.471 | 2.8951 | 227.641 | 227.641 | 0.4025 | 0 | 0 | 0.37674 | 2251.83 | 2251.83 | 2.2075 | 0 | 90.82 | 1886.22 | 0.5
2021-09-24 | P | 24 | 34 | 380.18 | 62.51 | 2567.238 | 2567.238 | 2.8977 | 233.75 | 233.75 | 0.40273 | 0 | 0 | 0.37674 | 2333.488 | 2333.488 | 2.2098 | 0 | 90.9 | 1887.46 | 0.5
2021-09-25 | P | 24 | 34 | 381.08 | 62.83 | 2487.44 | 2487.44 | 2.9002 | 227.141 | 227.141 | 0.40296 | 0 | 0 | 0.37674 | 2260.299 | 2260.299 | 2.2121 | 0 | 90.87 | 1888.09 | 0.5
2021-09-26 | P | 24 | 34 | 382.84 | 62.91 | 2469.373 | 2469.373 | 2.9027 | 227.453 | 227.453 | 0.40318 | 0 | 0 | 0.37674 | 2241.92 | 2241.92 | 2.2143 | 0 | 90.79 | 1887.85 | 0.5
2021-09-27 | P | 24 | 34 | 417.66 | 62.73 | 2531.985 | 2531.985 | 2.9052 | 234.893 | 234.893 | 0.40342 | 0 | 0 | 0.37674 | 2297.092 | 2297.092 | 2.2166 | 0 | 90.72 | 1887.15 | 0.5
2021-09-28 | P | 24 | 34 | 408.39 | 63.3 | 2492.183 | 2492.183 | 2.9077 | 233.166 | 233.166 | 0.40365 | 0 | 0 | 0.37674 | 2259.017 | 2259.017 | 2.2189 | 0 | 90.64 | 1887.17 | 0.5
2021-09-29 | P | 24 | 34 | 396.67 | 63.58 | 2493.615 | 2493.615 | 2.9102 | 233.328 | 233.328 | 0.40388 | 0 | 0 | 0.37674 | 2260.287 | 2260.287 | 2.2211 | 0 | 90.64 | 1887.16 | 0.5
2021-09-30 | P | 24 | 34 | 398.24 | 63.42 | 2649.573 | 2649.573 | 2.9128 | 235.727 | 235.727 | 0.40412 | 0 | 0 | 0.37674 | 2413.846 | 2413.846 | 2.2236 | 0 | 91.1 | 1887.33 | 0.5
2021-10-01 | P | 24 | 34 | 400.14 | 63.42 | 3037.261 | 3037.261 | 2.9159 | 242.981 | 242.981 | 0.40436 | 0 | 0 | 0.37674 | 2794.28 | 2794.28 | 2.2263 | 0 | 92 | 1887.35 | 0.5
2021-10-02 | P | 24 | 34 | 459.12 | 62.72 | 3018.034 | 3018.034 | 2.9189 | 241.443 | 241.443 | 0.4046 | 0 | 0 | 0.37674 | 2776.591 | 2776.591 | 2.2291 | 0 | 92 | 1886.72 | 0.5
2021-10-03 | P | 24 | 34 | 429.36 | 62.5 | 2678.82 | 2678.82 | 2.9216 | 239.118 | 239.118 | 0.40484 | 0 | 0 | 0.37674 | 2439.702 | 2439.702 | 2.2316 | 0 | 91.07 | 1887.09 | 0.5
2021-10-04 | P | 24 | 34 | 413.72 | 62.63 | 2648.719 | 2648.719 | 2.9242 | 236.452 | 236.452 | 0.40508 | 0 | 0 | 0.37674 | 2412.267 | 2412.267 | 2.234 | 0 | 91.07 | 1887.45 | 0.5
2021-10-05 | P | 24 | 34 | 403.54 | 63.4 | 2615.877 | 2615.877 | 2.9268 | 234.674 | 234.674 | 0.40532 | 0 | 0 | 0.37674 | 2381.203 | 2381.203 | 2.2364 | 0 | 91.03 | 1887.55 | 0.5
2021-10-06 | P | 24 | 34 | 412.16 | 63.28 | 2636.796 | 2636.796 | 2.9295 | 236.511 | 236.511 | 0.40555 | 0 | 0 | 0.37674 | 2400.285 | 2400.285 | 2.2388 | 0 | 91.03 | 1887.57 | 0.5
2021-10-07 | P | 24 | 34 | 404.1 | 63.4 | 2641.143 | 2641.143 | 2.9321 | 235.717 | 235.717 | 0.40579 | 0 | 0 | 0.37674 | 2405.426 | 2405.426 | 2.2412 | 0 | 91.08 | 1887.63 | 0.5
2021-10-08 | P | 24 | 34 | 411.51 | 63.26 | 2629.605 | 2629.605 | 2.9347 | 234.692 | 234.692 | 0.40602 | 0 | 0 | 0.37674 | 2394.913 | 2394.913 | 2.2436 | 0 | 91.08 | 1887.52 | 0.5
2021-10-09 | P | 24 | 34 | 450.58 | 62.77 | 2583.033 | 2583.033 | 2.9373 | 230.521 | 230.521 | 0.40625 | 0 | 0 | 0.37674 | 2352.512 | 2352.512 | 2.2459 | 0 | 91.08 | 1887.11 | 0.5
2021-10-10 | P | 24 | 34 | 406.45 | 63.16 | 2592.753 | 2592.753 | 2.9399 | 231.378 | 231.378 | 0.40648 | 0 | 0 | 0.37674 | 2361.375 | 2361.375 | 2.2483 | 0 | 91.08 | 1887.76 | 0.5
2021-10-11 | P | 24 | 34 | 408.8 | 63.09 | 2601.862 | 2601.862 | 2.9425 | 232.16 | 232.16 | 0.40672 | 0 | 0 | 0.37674 | 2369.702 | 2369.702 | 2.2506 | 0 | 91.08 | 1887.75 | 0.5
2021-10-12 | P | 24 | 34 | 422.42 | 62.8 | 2561.401 | 2561.401 | 2.9451 | 228.635 | 228.635 | 0.40694 | 0 | 0 | 0.37674 | 2332.766 | 2332.766 | 2.253 | 0 | 91.07 | 1887.62 | 0.5
2021-10-13 | P | 24 | 34 | 479.83 | 62.54 | 2561.356 | 2561.356 | 2.9476 | 228.553 | 228.553 | 0.40717 | 0 | 0 | 0.37674 | 2332.803 | 2332.803 | 2.2553 | 0 | 91.08 | 1886.69 | 0.5
2021-10-14 | P | 24 | 34 | 434.73 | 62.41 | 2602.368 | 2602.368 | 2.9502 | 230.348 | 230.348 | 0.4074 | 0 | 0 | 0.37674 | 2372.02 | 2372.02 | 2.2577 | 0 | 91.15 | 1887.38 | 0.5
2021-10-15 | P | 24 | 34 | 405.96 | 62.26 | 2618.683 | 2618.683 | 2.9529 | 232.666 | 232.666 | 0.40764 | 0 | 0 | 0.37674 | 2386.017 | 2386.017 | 2.2601 | 0 | 91.12 | 1887.79 | 0.5
2021-10-16 | P | 24 | 34 | 417.16 | 62.74 | 2615.045 | 2615.045 | 2.9555 | 232.203 | 232.203 | 0.40787 | 0 | 0 | 0.37674 | 2382.842 | 2382.842 | 2.2624 | 0 | 91.12 | 1887.81 | 0.5
2021-10-17 | P | 24 | 34 | 437.5 | 62.63 | 2603.339 | 2603.339 | 2.9581 | 232.061 | 232.061 | 0.4081 | 0 | 0 | 0.37674 | 2371.278 | 2371.278 | 2.2648 | 0 | 91.09 | 1887.66 | 0.5
2021-10-18 | P | 24 | 34 | 418.35 | 63.06 | 2640.301 | 2640.301 | 2.9607 | 234.305 | 234.305 | 0.40833 | 0 | 0 | 0.37674 | 2405.996 | 2405.996 | 2.2672 | 0 | 91.13 | 1887.91 | 0.5
2021-10-19 | P | 24 | 34 | 413.52 | 63.22 | 2638.123 | 2638.123 | 2.9634 | 234.088 | 234.088 | 0.40857 | 0 | 0 | 0.37674 | 2404.035 | 2404.035 | 2.2696 | 0 | 91.13 | 1888.05 | 0.5
2021-10-20 | P | 24 | 34 | 413.17 | 63.16 | 2441.71 | 2441.71 | 2.9658 | 218.001 | 218.001 | 0.40879 | 0 | 0 | 0.37674 | 2223.709 | 2223.709 | 2.2719 | 0 | 91.07 | 1888.14 | 0.5
2021-10-21 | P | 24 | 34 | 407.45 | 63.4 | 2522.998 | 2522.998 | 2.9683 | 226.689 | 226.689 | 0.40901 | 0 | 0 | 0.37674 | 2296.309 | 2296.309 | 2.2742 | 0 | 91.02 | 1888.02 | 0.5
2021-10-22 | P | 24 | 34 | 403.88 | 63.51 | 2622.335 | 2622.335 | 2.9709 | 238.574 | 238.574 | 0.40925 | 0 | 0 | 0.37674 | 2383.761 | 2383.761 | 2.2765 | 0 | 90.9 | 1888.06 | 0.5
2021-10-23 | P | 24 | 34 | 395.93 | 63.36 | 2671.299 | 2671.299 | 2.9736 | 241.865 | 241.865 | 0.40949 | 0 | 0 | 0.37674 | 2429.434 | 2429.434 | 2.279 | 0 | 90.95 | 1888.06 | 0.5
2021-10-24 | P | 24 | 34 | 395.52 | 63.33 | 2540.676 | 2540.676 | 2.9762 | 231.068 | 231.068 | 0.40973 | 0 | 0 | 0.37674 | 2309.608 | 2309.608 | 2.2813 | 0 | 90.9 | 1888.51 | 0.5
2021-10-25 | P | 24 | 34 | 403.24 | 63.68 | 2551.483 | 2551.483 | 2.9787 | 229.813 | 229.813 | 0.40995 | 0 | 0 | 0.37674 | 2321.67 | 2321.67 | 2.2836 | 0 | 90.99 | 1887.93 | 0.5
2021-10-26 | P | 24 | 34 | 398.57 | 63.62 | 2452.68 | 2452.68 | 2.9812 | 230.863 | 230.863 | 0.41019 | 0 | 0 | 0.37674 | 2221.817 | 2221.817 | 2.2858 | 0 | 90.59 | 1887.94 | 0.5
2021-10-27 | P | 24 | 34 | 404.7 | 63.59 | 2491.861 | 2491.861 | 2.9836 | 228.885 | 228.885 | 0.41041 | 0 | 0 | 0.37674 | 2262.976 | 2262.976 | 2.2881 | 0 | 90.82 | 1887.86 | 0.5
2021-10-28 | P | 24 | 34 | 401.2 | 63.55 | 2628.661 | 2628.661 | 2.9863 | 228.021 | 228.021 | 0.41064 | 0 | 0 | 0.37674 | 2400.64 | 2400.64 | 2.2905 | 0 | 91.33 | 1887.96 | 0.5
2021-10-29 | P | 24 | 34 | 395.17 | 63.12 | 2613.442 | 2613.442 | 2.9889 | 234.722 | 234.722 | 0.41088 | 0 | 0 | 0.37674 | 2378.72 | 2378.72 | 2.2929 | 0 | 91.02 | 1887.94 | 0.5
2021-10-30 | P | 24 | 34 | 391.36 | 63.07 | 2626.029 | 2626.029 | 2.9915 | 235.822 | 235.822 | 0.41111 | 0 | 0 | 0.37674 | 2390.207 | 2390.207 | 2.2953 | 0 | 91.02 | 1887.96 | 0.5
2021-10-31 | P | 24 | 34 | 388.2 | 63.04 | 2631.704 | 2631.704 | 2.9941 | 236.363 | 236.363 | 0.41135 | 0 | 0 | 0.37674 | 2395.341 | 2395.341 | 2.2976 | 0 | 91.02 | 1887.96 | 0.5
2021-11-01 | P | 24 | 34 | 394.57 | 63.2 | 2638.188 | 2638.188 | 2.9968 | 236.946 | 236.946 | 0.41159 | 0 | 0 | 0.37674 | 2401.242 | 2401.242 | 2.3 | 0 | 91.02 | 1887.98 | 0.5
2021-11-02 | P | 24 | 34 | 403.07 | 63.5 | 2580.497 | 2580.497 | 2.9994 | 231.771 | 231.771 | 0.41182 | 0 | 0 | 0.37674 | 2348.726 | 2348.726 | 2.3024 | 0 | 91.02 | 1888.01 | 0.5
2021-11-03 | P | 24 | 34 | 390.91 | 63.4 | 2605.343 | 2605.343 | 3.002 | 233.957 | 233.957 | 0.41205 | 0 | 0 | 0.37674 | 2371.386 | 2371.386 | 2.3048 | 0 | 91.02 | 1888.13 | 0.5
2021-11-04 | P | 24 | 34 | 384.99 | 63.38 | 2605.462 | 2605.462 | 3.0046 | 233.924 | 233.924 | 0.41229 | 0 | 0 | 0.37674 | 2371.538 | 2371.538 | 2.3071 | 0 | 91.02 | 1888.19 | 0.5
2021-11-05 | P | 24 | 34 | 389.2 | 63.47 | 2542.144 | 2542.144 | 3.0071 | 233.636 | 233.636 | 0.41252 | 0 | 0 | 0.37674 | 2308.508 | 2308.508 | 2.3094 | 0 | 90.81 | 1888.19 | 0.5
2021-11-06 | P | 24 | 34 | 397.68 | 63.41 | 2614.046 | 2614.046 | 3.0097 | 234.779 | 234.779 | 0.41275 | 0 | 0 | 0.37674 | 2379.267 | 2379.267 | 2.3118 | 0 | 91.02 | 1888.31 | 0.5
2021-11-07 | P | 24 | 34 | 414.7 | 63.17 | 2563.619 | 2563.619 | 3.0123 | 229.243 | 229.243 | 0.41298 | 0 | 0 | 0.37674 | 2334.376 | 2334.376 | 2.3142 | 0 | 91.06 | 1888.25 | 0.5
2021-11-08 | P | 24 | 34 | 422.39 | 62.65 | 2673.866 | 2673.866 | 3.015 | 239.956 | 239.956 | 0.41322 | 0 | 0 | 0.37674 | 2433.91 | 2433.91 | 2.3166 | 0 | 91.03 | 1888.21 | 0.5
2021-11-09 | P | 24 | 34 | 420.18 | 62.79 | 2678.644 | 2678.644 | 3.0176 | 240.431 | 240.431 | 0.41346 | 0 | 0 | 0.37674 | 2438.213 | 2438.213 | 2.319 | 0 | 91.02 | 1888.34 | 0.5
2021-11-10 | P | 24 | 34 | 407.46 | 61.88 | 2668.909 | 2668.909 | 3.0203 | 240.655 | 240.655 | 0.4137 | 0 | 0 | 0.37674 | 2428.254 | 2428.254 | 2.3215 | 0 | 90.98 | 1888.41 | 0.5
2021-11-11 | P | 24 | 34 | 420.28 | 62.56 | 2637.198 | 2637.198 | 3.023 | 237.845 | 237.845 | 0.41394 | 0 | 0 | 0.37674 | 2399.353 | 2399.353 | 2.3239 | 0 | 90.98 | 1888.24 | 0.5
2021-11-12 | P | 24 | 34 | 418.48 | 62.87 | 2645.369 | 2645.369 | 3.0256 | 238.089 | 238.089 | 0.41418 | 0 | 0 | 0.37674 | 2407.28 | 2407.28 | 2.3263 | 0 | 91 | 1888.24 | 0.5
2021-11-13 | P | 24 | 34 | 418.53 | 62.95 | 2649.06 | 2649.06 | 3.0282 | 238.581 | 238.581 | 0.41442 | 0 | 0 | 0.37674 | 2410.479 | 2410.479 | 2.3287 | 0 | 90.99 | 1888.41 | 0.5
2021-11-14 | P | 24 | 34 | 419.94 | 62.86 | 2675.953 | 2675.953 | 3.0309 | 238.563 | 238.563 | 0.41466 | 0 | 0 | 0.37674 | 2437.39 | 2437.39 | 2.3311 | 0 | 91.08 | 1888.42 | 0.5
2021-11-15 | P | 24 | 34 | 477.69 | 62.57 | 2556.31 | 2556.31 | 3.0335 | 228.815 | 228.815 | 0.41489 | 0 | 0 | 0.37674 | 2327.495 | 2327.495 | 2.3334 | 0 | 91.05 | 1887.94 | 0.5
2021-11-16 | P | 24 | 34 | 519.87 | 62.29 | 2635.904 | 2635.904 | 3.0361 | 236.523 | 236.523 | 0.41512 | 0 | 0 | 0.37674 | 2399.381 | 2399.381 | 2.3358 | 0 | 91.03 | 1887.42 | 0.5
2021-11-17 | P | 24 | 34 | 520.94 | 62.25 | 2642.724 | 2642.724 | 3.0388 | 237.042 | 237.042 | 0.41536 | 0 | 0 | 0.37674 | 2405.682 | 2405.682 | 2.3382 | 0 | 91.03 | 1887.48 | 0.5
2021-11-18 | P | 24 | 34 | 500.95 | 62.27 | 2652.461 | 2652.461 | 3.0414 | 237.915 | 237.915 | 0.4156 | 0 | 0 | 0.37674 | 2414.546 | 2414.546 | 2.3407 | 0 | 91.03 | 1887.59 | 0.5
2021-11-19 | P | 24 | 34 | 493.4 | 62.1 | 2646.637 | 2646.637 | 3.0441 | 237.486 | 237.486 | 0.41584 | 0 | 0 | 0.37674 | 2409.151 | 2409.151 | 2.3431 | 0 | 91.03 | 1887.51 | 0.5
2021-11-20 | P | 24 | 34 | 479.06 | 62.2 | 2622.421 | 2622.421 | 3.0467 | 234.993 | 234.993 | 0.41607 | 0 | 0 | 0.37674 | 2387.428 | 2387.428 | 2.3455 | 0 | 91.04 | 1887.58 | 0.5
2021-11-21 | P | 24 | 34 | 453.63 | 62.45 | 2627.635 | 2627.635 | 3.0493 | 235.487 | 235.487 | 0.41631 | 0 | 0 | 0.37674 | 2392.148 | 2392.148 | 2.3479 | 0 | 91.04 | 1887.87 | 0.5
2021-11-22 | P | 24 | 34 | 511.64 | 62.2 | 2637.898 | 2637.898 | 3.0519 | 235.737 | 235.737 | 0.41654 | 0 | 0 | 0.37674 | 2402.161 | 2402.161 | 2.3503 | 0 | 91.06 | 1887.39 | 0.5
2021-11-23 | P | 24 | 34 | 499.5 | 62.01 | 2629.255 | 2629.255 | 3.0546 | 234.835 | 234.835 | 0.41678 | 0 | 0 | 0.37674 | 2394.42 | 2394.42 | 2.3526 | 0 | 91.07 | 1887.36 | 0.5
2021-11-24 | P | 24 | 34 | 450.57 | 61.98 | 2560.678 | 2560.678 | 3.0571 | 236.077 | 236.077 | 0.41701 | 0 | 0 | 0.37674 | 2324.601 | 2324.601 | 2.355 | 0 | 90.78 | 1887.64 | 0.5
2021-11-25 | P | 24 | 34 | 405.39 | 61.65 | 2568.193 | 2568.193 | 3.0597 | 236.697 | 236.697 | 0.41725 | 0 | 0 | 0.37674 | 2331.496 | 2331.496 | 2.3573 | 0 | 90.78 | 1888.5 | 0.5
2021-11-26 | P | 24 | 34 | 423.45 | 62.63 | 2572.163 | 2572.163 | 3.0623 | 229.273 | 229.273 | 0.41748 | 0 | 0 | 0.37674 | 2342.89 | 2342.89 | 2.3596 | 0 | 91.09 | 1888.44 | 0.5
2021-11-27 | P | 24 | 34 | 403.98 | 62.05 | 2567.297 | 2567.297 | 3.0648 | 228.841 | 228.841 | 0.41771 | 0 | 0 | 0.37674 | 2338.456 | 2338.456 | 2.362 | 0 | 91.09 | 1888.52 | 0.5
2021-11-28 | P | 24 | 34 | 410.39 | 62.83 | 2619.8 | 2619.8 | 3.0675 | 229.96 | 229.96 | 0.41794 | 0 | 0 | 0.37674 | 2389.84 | 2389.84 | 2.3644 | 0 | 91.22 | 1888.72 | 0.5
2021-11-29 | P | 24 | 34 | 358.72 | 62.84 | 2645.859 | 2645.859 | 3.0701 | 230.325 | 230.325 | 0.41817 | 0 | 0 | 0.37674 | 2415.534 | 2415.534 | 2.3668 | 0 | 91.3 | 1893.14 | 0.5
2021-11-30 | P | 24 | 34 | 358.72 | 62.84 | 2657.237 | 2657.237 | 3.0728 | 232.284 | 232.284 | 0.4184 | 0 | 0 | 0.37674 | 2424.953 | 2424.953 | 2.3692 | 0 | 91.26 | 1893.14 | 0.5
2021-12-01 | P | 24 | 34 | 416.41 | 61.98 | 2665.377 | 2665.377 | 3.0754 | 239.29 | 239.29 | 0.41864 | 0 | 0 | 0.37674 | 2426.087 | 2426.087 | 2.3716 | 0 | 91.02 | 1888.7 | 0.5
2021-12-02 | P | 24 | 34 | 414.25 | 62.63 | 2622.389 | 2622.389 | 3.0781 | 235.5 | 235.5 | 0.41888 | 0 | 0 | 0.37674 | 2386.889 | 2386.889 | 2.374 | 0 | 91.02 | 1888.94 | 0.5
2021-12-03 | P | 24 | 34 | 397.89 | 61.87 | 2643.257 | 2643.257 | 3.0807 | 234.831 | 234.831 | 0.41911 | 0 | 0 | 0.37674 | 2408.426 | 2408.426 | 2.3764 | 0 | 91.12 | 1889.31 | 0.5
2021-12-04 | P | 24 | 34 | 404.75 | 62.86 | 2651.44 | 2651.44 | 3.0834 | 235.553 | 235.553 | 0.41935 | 0 | 0 | 0.37674 | 2415.887 | 2415.887 | 2.3789 | 0 | 91.12 | 1888.95 | 0.5
2021-12-05 | P | 24 | 34 | 407.59 | 62.76 | 2663.75 | 2663.75 | 3.086 | 236.627 | 236.627 | 0.41958 | 0 | 0 | 0.37674 | 2427.123 | 2427.123 | 2.3813 | 0 | 91.12 | 1889.07 | 0.5
2021-12-06 | P | 24 | 34 | 411.94 | 62.59 | 2663.751 | 2663.751 | 3.0887 | 236.92 | 236.92 | 0.41982 | 0 | 0 | 0.37674 | 2426.831 | 2426.831 | 2.3837 | 0 | 91.11 | 1888.86 | 0.5
2021-12-07 | P | 24 | 34 | 409.82 | 62.64 | 2550.233 | 2550.233 | 3.0912 | 228.061 | 228.061 | 0.42005 | 0 | 0 | 0.37674 | 2322.172 | 2322.172 | 2.386 | 0 | 91.06 | 1889.06 | 0.5
2021-12-08 | P | 24 | 34 | 431.95 | 62.62 | 2668.631 | 2668.631 | 3.0939 | 231.928 | 231.928 | 0.42028 | 0 | 0 | 0.37674 | 2436.703 | 2436.703 | 2.3885 | 0 | 91.31 | 1888.62 | 0.5
2021-12-09 | P | 24 | 34 | 447.53 | 61.7 | 2715.036 | 2715.036 | 3.0966 | 242.23 | 242.23 | 0.42052 | 0 | 0 | 0.37674 | 2472.806 | 2472.806 | 2.3909 | 0 | 91.08 | 1888.5 | 0.5
2021-12-10 | P | 24 | 34 | 400.01 | 62.02 | 2714.899 | 2714.899 | 3.0993 | 243.451 | 243.451 | 0.42076 | 0 | 0 | 0.37674 | 2471.448 | 2471.448 | 2.3934 | 0 | 91.03 | 1889.43 | 0.5
2021-12-11 | P | 24 | 34 | 410.85 | 62.85 | 2737.272 | 2737.272 | 3.1021 | 245.049 | 245.049 | 0.42101 | 0 | 0 | 0.37674 | 2492.223 | 2492.223 | 2.3959 | 0 | 91.05 | 1888.99 | 0.5
2021-12-12 | P | 24 | 34 | 404.4 | 62.89 | 2746.383 | 2746.383 | 3.1048 | 245.808 | 245.808 | 0.42126 | 0 | 0 | 0.37674 | 2500.575 | 2500.575 | 2.3984 | 0 | 91.05 | 1889.24 | 0.5
2021-12-13 | P | 24 | 34 | 398.13 | 62.95 | 2718.132 | 2718.132 | 3.1075 | 243.35 | 243.35 | 0.4215 | 0 | 0 | 0.37674 | 2474.782 | 2474.782 | 2.4009 | 0 | 91.05 | 1889.26 | 0.5
2021-12-14 | P | 24 | 34 | 397.33 | 62.12 | 2707.397 | 2707.397 | 3.1102 | 236.866 | 236.866 | 0.42174 | 0 | 0 | 0.37674 | 2470.531 | 2470.531 | 2.4033 | 0 | 91.25 | 1889.98 | 0.5
2021-12-15 | P | 24 | 34 | 472.26 | 61.21 | 2618.43 | 2618.43 | 3.1129 | 233.976 | 233.976 | 0.42197 | 0 | 0 | 0.37674 | 2384.454 | 2384.454 | 2.4057 | 0 | 91.06 | 1886.76 | 0.5
2021-12-16 | P | 24 | 34 | 401.93 | 61.56 | 2772.767 | 2772.767 | 3.1156 | 237.868 | 237.868 | 0.42221 | 0 | 0 | 0.37674 | 2534.899 | 2534.899 | 2.4083 | 0 | 91.42 | 1888.85 | 0.5
2021-12-17 | P | 24 | 34 | 421.89 | 61.74 | 2762.818 | 2762.818 | 3.1184 | 240.994 | 240.994 | 0.42245 | 0 | 0 | 0.37674 | 2521.824 | 2521.824 | 2.4108 | 0 | 91.28 | 1888.36 | 0.5
2021-12-18 | P | 24 | 34 | 493.09 | 61.73 | 2708.35 | 2708.35 | 3.1211 | 237.205 | 237.205 | 0.42269 | 0 | 0 | 0.37674 | 2471.145 | 2471.145 | 2.4133 | 0 | 91.24 | 1887.09 | 0.5
2021-12-19 | P | 24 | 34 | 511.21 | 62.13 | 2637.776 | 2637.776 | 3.1237 | 236.876 | 236.876 | 0.42292 | 0 | 0 | 0.37674 | 2400.9 | 2400.9 | 2.4157 | 0 | 91.02 | 1887.61 | 0.5
2021-12-20 | P | 24 | 34 | 427.26 | 62.9 | 2687.109 | 2687.109 | 3.1264 | 241.202 | 241.202 | 0.42316 | 0 | 0 | 0.37674 | 2445.907 | 2445.907 | 2.4181 | 0 | 91.02 | 1888.41 | 0.5
2021-12-21 | P | 24 | 34 | 392.69 | 63.31 | 2630.927 | 2630.927 | 3.1291 | 236.254 | 236.254 | 0.4234 | 0 | 0 | 0.37674 | 2394.673 | 2394.673 | 2.4205 | 0 | 91.02 | 1888.8 | 0.5
2021-12-22 | P | 24 | 34 | 392.62 | 63.29 | 2633.49 | 2633.49 | 3.1317 | 235.971 | 235.971 | 0.42364 | 0 | 0 | 0.37674 | 2397.519 | 2397.519 | 2.4229 | 0 | 91.04 | 1888.73 | 0.5
2021-12-23 | P | 24 | 34 | 383.99 | 63.33 | 2626.625 | 2626.625 | 3.1343 | 235.371 | 235.371 | 0.42387 | 0 | 0 | 0.37674 | 2391.254 | 2391.254 | 2.4253 | 0 | 91.04 | 1888.84 | 0.5
2021-12-24 | P | 24 | 34 | 422.89 | 62.98 | 2607.119 | 2607.119 | 3.1369 | 214.139 | 214.139 | 0.42409 | 0 | 0 | 0.37674 | 2392.98 | 2392.98 | 2.4277 | 0 | 91.79 | 1888.62 | 0.5
2021-12-25 | P | 24 | 34 | 480.07 | 62.09 | 2625.98 | 2625.98 | 3.1395 | 228.07 | 228.07 | 0.42431 | 0 | 0 | 0.37674 | 2397.91 | 2397.91 | 2.4301 | 0 | 91.32 | 1887.78 | 0.5
2021-12-26 | P | 24 | 34 | 470.17 | 61.63 | 2632.065 | 2632.065 | 3.1422 | 229.684 | 229.684 | 0.42454 | 0 | 0 | 0.37674 | 2402.381 | 2402.381 | 2.4325 | 0 | 91.27 | 1887.83 | 0.5
2021-12-27 | P | 24 | 34 | 439.2 | 61.68 | 2624.001 | 2624.001 | 3.1448 | 230.572 | 230.572 | 0.42477 | 0 | 0 | 0.37674 | 2393.429 | 2393.429 | 2.4349 | 0 | 91.21 | 1887.72 | 0.5
2021-12-28 | P | 24 | 34 | 447.09 | 62.15 | 2629.953 | 2629.953 | 3.1474 | 230.855 | 230.855 | 0.425 | 0 | 0 | 0.37674 | 2399.098 | 2399.098 | 2.4373 | 0 | 91.22 | 1888.3 | 0.5
2021-12-29 | P | 24 | 34 | 468.01 | 61.21 | 2631.264 | 2631.264 | 3.1501 | 231.35 | 231.35 | 0.42524 | 0 | 0 | 0.37674 | 2399.914 | 2399.914 | 2.4397 | 0 | 91.21 | 1888.76 | 0.5
2021-12-30 | P | 24 | 34 | 546.2 | 61.31 | 2628.05 | 2628.05 | 3.1527 | 231.288 | 231.288 | 0.42547 | 0 | 0 | 0.37674 | 2396.762 | 2396.762 | 2.4421 | 0 | 91.2 | 1887.83 | 0.5
2021-12-31 | P | 24 | 34 | 493.25 | 61.98 | 2630.061 | 2630.061 | 3.1553 | 232.004 | 232.004 | 0.4257 | 0 | 0 | 0.37674 | 2398.057 | 2398.057 | 2.4445 | 0 | 91.18 | 1888.03 | 0.5
2022-01-01 | P | 24 | 34 | 450.75 | 61.95 | 2644.362 | 2644.362 | 3.158 | 230.989 | 230.989 | 0.42593 | 0 | 0 | 0.37674 | 2413.373 | 2413.373 | 2.4469 | 0 | 91.26 | 1888.68 | 0.5
2022-01-02 | P | 24 | 34 | 410.77 | 60.86 | 2664.949 | 2664.949 | 3.1606 | 231.883 | 231.883 | 0.42616 | 0 | 0 | 0.37674 | 2433.066 | 2433.066 | 2.4493 | 0 | 91.3 | 1889.29 | 0.5
2022-01-03 | P | 24 | 34 | 421.78 | 62.08 | 2675.212 | 2675.212 | 3.1633 | 232.771 | 232.771 | 0.4264 | 0 | 0 | 0.37674 | 2442.441 | 2442.441 | 2.4518 | 0 | 91.3 | 1888.71 | 0.5
2022-01-04 | P | 24 | 34 | 442.67 | 62.16 | 2698.442 | 2698.442 | 3.166 | 240.954 | 240.954 | 0.42664 | 0 | 0 | 0.37674 | 2457.488 | 2457.488 | 2.4542 | 0 | 91.07 | 1888.65 | 0.5
2022-01-05 | P | 24 | 34 | 399.2 | 62.75 | 2564.061 | 2564.061 | 3.1686 | 230.239 | 230.239 | 0.42687 | 0 | 0 | 0.37674 | 2333.822 | 2333.822 | 2.4566 | 0 | 91.02 | 1889.56 | 0.5
2022-01-06 | P | 24 | 34 | 408.67 | 61.71 | 2549.384 | 2549.384 | 3.1711 | 230.13 | 230.13 | 0.4271 | 0 | 0 | 0.37674 | 2319.254 | 2319.254 | 2.4589 | 0 | 90.97 | 1889.29 | 0.5
2022-01-07 | P | 24 | 34 | 404 | 62.65 | 2587.727 | 2587.727 | 3.1737 | 231.669 | 231.669 | 0.42733 | 0 | 0 | 0.37674 | 2356.058 | 2356.058 | 2.4612 | 0 | 91.05 | 1889.59 | 0.5
2022-01-08 | P | 24 | 34 | 369.72 | 62.16 | 2438.302 | 2438.302 | 3.1761 | 219.091 | 219.091 | 0.42755 | 0 | 0 | 0.37674 | 2219.211 | 2219.211 | 2.4634 | 0 | 91.02 | 1892.92 | 0.5
2022-01-09 | P | 24 | 34 | 355.81 | 62.15 | 2385.049 | 2385.049 | 3.1785 | 213.505 | 213.505 | 0.42776 | 0 | 0 | 0.37674 | 2171.544 | 2171.544 | 2.4656 | 0 | 91.05 | 1891.96 | 0.5
2022-01-10 | P | 24 | 34 | 332.55 | 64.35 | 2431.199 | 2431.199 | 3.181 | 217.291 | 217.291 | 0.42798 | 0 | 0 | 0.37674 | 2213.908 | 2213.908 | 2.4678 | 0 | 91.06 | 1895.74 | 0.5
2022-01-11 | P | 24 | 34 | 409.44 | 62.75 | 2521.976 | 2521.976 | 3.1835 | 225.276 | 225.276 | 0.4282 | 0 | 0 | 0.37674 | 2296.7 | 2296.7 | 2.4701 | 0 | 91.07 | 1889.72 | 0.5
2022-01-12 | P | 24 | 34 | 409.44 | 62.75 | 2530.458 | 2530.458 | 3.186 | 226.108 | 226.108 | 0.42843 | 0 | 0 | 0.37674 | 2304.35 | 2304.35 | 2.4724 | 0 | 91.06 | 1889.72 | 0.5
2022-01-13 | P | 24 | 34 | 409.44 | 62.75 | 2509.208 | 2509.208 | 3.1885 | 225.095 | 225.095 | 0.42865 | 0 | 0 | 0.37674 | 2284.113 | 2284.113 | 2.4747 | 0 | 91.03 | 1889.72 | 0.5
2022-01-14 | P | 24 | 34 | 409.44 | 62.75 | 2528.866 | 2528.866 | 3.1911 | 226.789 | 226.789 | 0.42888 | 0 | 0 | 0.37674 | 2302.077 | 2302.077 | 2.477 | 0 | 91.03 | 1889.72 | 0.5
2022-01-15 | P | 24 | 34 | 409.92 | 62.72 | 2544.371 | 2544.371 | 3.1936 | 228.182 | 228.182 | 0.42911 | 0 | 0 | 0.37674 | 2316.189 | 2316.189 | 2.4793 | 0 | 91.03 | 1889.77 | 0.5
2022-01-16 | P | 24 | 34 | 409.9 | 62.66 | 2492.609 | 2492.609 | 3.1961 | 223.169 | 223.169 | 0.42933 | 0 | 0 | 0.37674 | 2269.44 | 2269.44 | 2.4816 | 0 | 91.05 | 1889.92 | 0.5
2022-01-17 | P | 24 | 34 | 406.29 | 62.73 | 2531.765 | 2531.765 | 3.1986 | 226.604 | 226.604 | 0.42956 | 0 | 0 | 0.37674 | 2305.161 | 2305.161 | 2.4839 | 0 | 91.05 | 1889.95 | 0.5
2022-01-18 | P | 24 | 34 | 402.35 | 62.86 | 2598.249 | 2598.249 | 3.2012 | 232.421 | 232.421 | 0.42979 | 0 | 0 | 0.37674 | 2365.828 | 2365.828 | 2.4863 | 0 | 91.06 | 1889.8 | 0.5
2022-01-19 | P | 24 | 34 | 412.44 | 62.69 | 2615.182 | 2615.182 | 3.2038 | 233.011 | 233.011 | 0.43002 | 0 | 0 | 0.37674 | 2382.171 | 2382.171 | 2.4887 | 0 | 91.09 | 1889.76 | 0.5
2022-01-20 | P | 24 | 34 | 437.24 | 61.85 | 2681.09 | 2681.09 | 3.2065 | 237.878 | 237.878 | 0.43026 | 0 | 0 | 0.37674 | 2443.212 | 2443.212 | 2.4911 | 0 | 91.13 | 1889.28 | 0.5
2022-01-21 | P | 24 | 34 | 385.06 | 60.87 | 2709.859 | 2709.859 | 3.2092 | 240.403 | 240.403 | 0.4305 | 0 | 0 | 0.37674 | 2469.456 | 2469.456 | 2.4936 | 0 | 91.13 | 1890.02 | 0.5
2022-01-22 | P | 24 | 34 | 395.96 | 61.9 | 2767.918 | 2767.918 | 3.212 | 242.459 | 242.459 | 0.43075 | 0 | 0 | 0.37674 | 2525.459 | 2525.459 | 2.4961 | 0 | 91.24 | 1889.88 | 0.5
2022-01-23 | P | 24 | 34 | 411.55 | 62.71 | 2767.851 | 2767.851 | 3.2148 | 241.716 | 241.716 | 0.43099 | 0 | 0 | 0.37674 | 2526.135 | 2526.135 | 2.4986 | 0 | 91.27 | 1889.68 | 0.5
2022-01-24 | P | 24 | 34 | 417.51 | 62.56 | 2745.331 | 2745.331 | 3.2175 | 240.272 | 240.272 | 0.43123 | 0 | 0 | 0.37674 | 2505.059 | 2505.059 | 2.5011 | 0 | 91.25 | 1889.69 | 0.5
2022-01-25 | P | 24 | 34 | 469.62 | 62.02 | 2727.109 | 2727.109 | 3.2202 | 240.454 | 240.454 | 0.43147 | 0 | 0 | 0.37674 | 2486.655 | 2486.655 | 2.5036 | 0 | 91.18 | 1888.75 | 0.5
2022-01-26 | P | 24 | 34 | 495.77 | 62.32 | 2689.071 | 2689.071 | 3.2229 | 236.955 | 236.955 | 0.4317 | 0 | 0 | 0.37674 | 2452.116 | 2452.116 | 2.5061 | 0 | 91.19 | 1888.23 | 0.5
2022-01-27 | P | 24 | 34 | 477.91 | 62.24 | 2698.822 | 2698.822 | 3.2256 | 237.583 | 237.583 | 0.43194 | 0 | 0 | 0.37674 | 2461.239 | 2461.239 | 2.5085 | 0 | 91.2 | 1888.73 | 0.5
2022-01-28 | P | 24 | 34 | 488.88 | 62.43 | 2679.13 | 2679.13 | 3.2283 | 236.032 | 236.032 | 0.43218 | 0 | 0 | 0.37674 | 2443.098 | 2443.098 | 2.511 | 0 | 91.19 | 1888.43 | 0.5
2022-01-29 | P | 24 | 34 | 420.27 | 62.25 | 2687.447 | 2687.447 | 3.231 | 236.291 | 236.291 | 0.43241 | 0 | 0 | 0.37674 | 2451.156 | 2451.156 | 2.5134 | 0 | 91.21 | 1889.52 | 0.5
2022-01-30 | P | 24 | 34 | 448.57 | 62.65 | 2698.625 | 2698.625 | 3.2337 | 237.272 | 237.272 | 0.43265 | 0 | 0 | 0.37674 | 2461.353 | 2461.353 | 2.5159 | 0 | 91.21 | 1889.2 | 0.5
2022-01-31 | P | 24 | 34 | 487.4 | 62.47 | 2736.664 | 2736.664 | 3.2364 | 240.143 | 240.143 | 0.43289 | 0 | 0 | 0.37674 | 2496.521 | 2496.521 | 2.5184 | 0 | 91.22 | 1888.51 | 0.5
2022-02-01 | P | 24 | 34 | 503.14 | 62.45 | 2748.493 | 2748.493 | 3.2392 | 239.363 | 239.363 | 0.43313 | 0 | 0 | 0.37674 | 2509.13 | 2509.13 | 2.5209 | 0 | 91.29 | 1888.33 | 0.5
2022-02-02 | P | 24 | 34 | 447.71 | 62.46 | 2755.63 | 2755.63 | 3.2419 | 239.985 | 239.985 | 0.43337 | 0 | 0 | 0.37674 | 2515.645 | 2515.645 | 2.5234 | 0 | 91.29 | 1889.02 | 0.5
2022-02-03 | P | 24 | 34 | 402.58 | 62.07 | 2745.407 | 2745.407 | 3.2447 | 239.164 | 239.164 | 0.43361 | 0 | 0 | 0.37674 | 2506.243 | 2506.243 | 2.5259 | 0 | 91.29 | 1889.95 | 0.5
2022-02-04 | P | 24 | 34 | 462.62 | 62.52 | 2698.07 | 2698.07 | 3.2474 | 237.478 | 237.478 | 0.43385 | 0 | 0 | 0.37674 | 2460.592 | 2460.592 | 2.5284 | 0 | 91.2 | 1888.85 | 0.5
2022-02-05 | P | 24 | 34 | 482 | 62.31 | 2671.246 | 2671.246 | 3.25 | 236.212 | 236.212 | 0.43408 | 0 | 0 | 0.37674 | 2435.034 | 2435.034 | 2.5308 | 0 | 91.16 | 1888.66 | 0.5
2022-02-06 | P | 24 | 34 | 418.33 | 62.31 | 2656.803 | 2656.803 | 3.2527 | 234.497 | 234.497 | 0.43432 | 0 | 0 | 0.37674 | 2422.306 | 2422.306 | 2.5332 | 0 | 91.17 | 1889.38 | 0.5
2022-02-07 | P | 24 | 34 | 411.95 | 62.35 | 2665.359 | 2665.359 | 3.2554 | 235.908 | 235.908 | 0.43455 | 0 | 0 | 0.37674 | 2429.451 | 2429.451 | 2.5357 | 0 | 91.15 | 1889.74 | 0.5
2022-02-08 | P | 24 | 34 | 412.88 | 62.7 | 2652.189 | 2652.189 | 3.258 | 234.667 | 234.667 | 0.43479 | 0 | 0 | 0.37674 | 2417.522 | 2417.522 | 2.5381 | 0 | 91.15 | 1889.8 | 0.5
2022-02-09 | P | 24 | 34 | 411.95 | 62.71 | 2633.757 | 2633.757 | 3.2607 | 234.799 | 234.799 | 0.43502 | 0 | 0 | 0.37674 | 2398.958 | 2398.958 | 2.5405 | 0 | 91.08 | 1889.95 | 0.5
2022-02-10 | P | 24 | 34 | 407.35 | 62.83 | 2679.68 | 2679.68 | 3.2633 | 238.304 | 238.304 | 0.43526 | 0 | 0 | 0.37674 | 2441.376 | 2441.376 | 2.5429 | 0 | 91.11 | 1890 | 0.5
2022-02-11 | P | 24 | 34 | 406.15 | 62.82 | 2626.32 | 2626.32 | 3.266 | 233.305 | 233.305 | 0.4355 | 0 | 0 | 0.37674 | 2393.015 | 2393.015 | 2.5453 | 0 | 91.12 | 1890 | 0.5
2022-02-12 | P | 24 | 34 | 459.23 | 62.49 | 2640.747 | 2640.747 | 3.2686 | 234.387 | 234.387 | 0.43573 | 0 | 0 | 0.37674 | 2406.36 | 2406.36 | 2.5477 | 0 | 91.12 | 1889.15 | 0.5
2022-02-13 | P | 24 | 34 | 435.07 | 62.55 | 2657.923 | 2657.923 | 3.2713 | 234.975 | 234.975 | 0.43597 | 0 | 0 | 0.37674 | 2422.948 | 2422.948 | 2.5501 | 0 | 91.16 | 1889.49 | 0.5
2022-02-14 | P | 24 | 34 | 406.07 | 62.83 | 2675.431 | 2675.431 | 3.2739 | 236.685 | 236.685 | 0.4362 | 0 | 0 | 0.37674 | 2438.746 | 2438.746 | 2.5526 | 0 | 91.15 | 1890.03 | 0.5
2022-02-15 | P | 24 | 34 | 407.07 | 62.77 | 2669.563 | 2669.563 | 3.2766 | 236.396 | 236.396 | 0.43644 | 0 | 0 | 0.37674 | 2433.167 | 2433.167 | 2.555 | 0 | 91.14 | 1890.1 | 0.5
2022-02-16 | P | 24 | 34 | 412.93 | 62.83 | 2532.098 | 2532.098 | 3.2791 | 221.074 | 221.074 | 0.43666 | 0 | 0 | 0.37674 | 2311.024 | 2311.024 | 2.5573 | 0 | 91.27 | 1889.96 | 0.5
2022-02-17 | P | 24 | 34 | 414.15 | 62.76 | 2748.539 | 2748.539 | 3.2819 | 217.905 | 217.905 | 0.43688 | 0 | 0 | 0.37674 | 2530.634 | 2530.634 | 2.5599 | 0 | 92.07 | 1890.02 | 0.5
2022-02-18 | P | 24 | 34 | 410.89 | 62.92 | 2793.423 | 2793.423 | 3.2847 | 221.078 | 221.078 | 0.4371 | 0 | 0 | 0.37674 | 2572.345 | 2572.345 | 2.5624 | 0 | 92.09 | 1890.03 | 0.5
2022-02-19 | P | 24 | 34 | 396.19 | 63.13 | 2823.185 | 2823.185 | 3.2875 | 224.033 | 224.033 | 0.43732 | 0 | 0 | 0.37674 | 2599.152 | 2599.152 | 2.565 | 0 | 92.06 | 1890.36 | 0.5
2022-02-20 | P | 24 | 34 | 380.39 | 63.12 | 2877.835 | 2877.835 | 3.2904 | 229.166 | 229.166 | 0.43755 | 0 | 0 | 0.37674 | 2648.669 | 2648.669 | 2.5677 | 0 | 92.04 | 1890.82 | 0.5
2022-02-21 | P | 24 | 34 | 373.5 | 62.85 | 2864.49 | 2864.49 | 3.2932 | 228.1 | 228.1 | 0.43778 | 0 | 0 | 0.37674 | 2636.39 | 2636.39 | 2.5703 | 0 | 92.04 | 1891.23 | 0.5
2022-02-22 | P | 24 | 34 | 378.08 | 62.77 | 2855.48 | 2855.48 | 3.2961 | 227.272 | 227.272 | 0.43801 | 0 | 0 | 0.37674 | 2628.208 | 2628.208 | 2.5729 | 0 | 92.04 | 1891.15 | 0.5
2022-02-23 | P | 24 | 34 | 385.17 | 62.6 | 2848.149 | 2848.149 | 3.2989 | 228.012 | 228.012 | 0.43823 | 0 | 0 | 0.37674 | 2620.137 | 2620.137 | 2.5756 | 0 | 91.99 | 1891.27 | 0.5
2022-02-24 | P | 24 | 34 | 384.87 | 62.54 | 2782.116 | 2782.116 | 3.3017 | 221.782 | 221.782 | 0.43846 | 0 | 0 | 0.37674 | 2560.334 | 2560.334 | 2.5781 | 0 | 92.03 | 1891.22 | 0.5
2022-02-25 | P | 24 | 34 | 427.59 | 62.34 | 2534.784 | 2534.784 | 3.3043 | 225.596 | 225.596 | 0.43868 | 0 | 0 | 0.37674 | 2309.188 | 2309.188 | 2.5804 | 0 | 91.1 | 1890.37 | 0.5
2022-02-26 | P | 24 | 34 | 468.16 | 61.83 | 2603.471 | 2603.471 | 3.3069 | 230.796 | 230.796 | 0.43891 | 0 | 0 | 0.37674 | 2372.675 | 2372.675 | 2.5828 | 0 | 91.14 | 1889.61 | 0.5
2022-02-27 | P | 24 | 34 | 391.01 | 60.77 | 2594.565 | 2594.565 | 3.3095 | 230.071 | 230.071 | 0.43914 | 0 | 0 | 0.37674 | 2364.494 | 2364.494 | 2.5852 | 0 | 91.13 | 1890.99 | 0.5
2022-02-28 | P | 24 | 34 | 370.52 | 60.27 | 2631.229 | 2631.229 | 3.3121 | 233.251 | 233.251 | 0.43938 | 0 | 0 | 0.37674 | 2397.978 | 2397.978 | 2.5876 | 0 | 91.14 | 1891.44 | 0.5
2022-03-01 | P | 24 | 34 | 424.69 | 61.66 | 2625.822 | 2625.822 | 3.3147 | 232.985 | 232.985 | 0.43961 | 0 | 0 | 0.37674 | 2392.837 | 2392.837 | 2.59 | 0 | 91.13 | 1890.15 | 0.5
2022-03-02 | P | 24 | 34 | 436.83 | 62.4 | 2645.035 | 2645.035 | 3.3174 | 234.612 | 234.612 | 0.43984 | 0 | 0 | 0.37674 | 2410.423 | 2410.423 | 2.5924 | 0 | 91.13 | 1889.75 | 0.5
2022-03-03 | P | 24 | 34 | 436.83 | 62.4 | 2638.587 | 2638.587 | 3.32 | 234.05 | 234.05 | 0.44008 | 0 | 0 | 0.37674 | 2404.537 | 2404.537 | 2.5948 | 0 | 91.13 | 1889.75 | 0.5
2022-03-04 | P | 24 | 34 | 442 | 62.13 | 2613.682 | 2613.682 | 3.3226 | 231.695 | 231.695 | 0.44031 | 0 | 0 | 0.37674 | 2381.987 | 2381.987 | 2.5972 | 0 | 91.14 | 1889.53 | 0.5
2022-03-05 | P | 24 | 34 | 400.73 | 62.92 | 2480.197 | 2480.197 | 3.3251 | 221.382 | 221.382 | 0.44053 | 0 | 0 | 0.37674 | 2258.815 | 2258.815 | 2.5994 | 0 | 91.07 | 1890.36 | 0.5
2022-03-06 | P | 24 | 34 | 400.73 | 62.92 | 2500.635 | 2500.635 | 3.3276 | 224.84 | 224.84 | 0.44076 | 0 | 0 | 0.37674 | 2275.795 | 2275.795 | 2.6017 | 0 | 91.01 | 1890.36 | 0.5
2022-03-07 | P | 24 | 34 | 400.73 | 62.92 | 2557.153 | 2557.153 | 3.3302 | 229.826 | 229.826 | 0.44099 | 0 | 0 | 0.37674 | 2327.327 | 2327.327 | 2.604 | 0 | 91.01 | 1890.36 | 0.5
2022-03-08 | P | 24 | 34 | 398.97 | 62.9 | 2572.044 | 2572.044 | 3.3327 | 231.127 | 231.127 | 0.44122 | 0 | 0 | 0.37674 | 2340.917 | 2340.917 | 2.6064 | 0 | 91.01 | 1890.44 | 0.5
2022-03-09 | P | 24 | 34 | 407.07 | 62.84 | 2576.661 | 2576.661 | 3.3353 | 231.531 | 231.531 | 0.44145 | 0 | 0 | 0.37674 | 2345.13 | 2345.13 | 2.6087 | 0 | 91.01 | 1890.42 | 0.5
2022-03-10 | P | 24 | 34 | 407.07 | 62.84 | 2580.802 | 2580.802 | 3.3379 | 231.863 | 231.863 | 0.44168 | 0 | 0 | 0.37674 | 2348.939 | 2348.939 | 2.611 | 0 | 91.02 | 1890.42 | 0.5
2022-03-11 | P | 24 | 34 | 407.07 | 62.84 | 2585.296 | 2585.296 | 3.3405 | 232.257 | 232.257 | 0.44191 | 0 | 0 | 0.37674 | 2353.039 | 2353.039 | 2.6134 | 0 | 91.02 | 1890.42 | 0.5
2022-03-12 | P | 24 | 34 | 405.9 | 62.87 | 2559.993 | 2559.993 | 3.343 | 233.054 | 233.054 | 0.44215 | 0 | 0 | 0.37674 | 2326.939 | 2326.939 | 2.6157 | 0 | 90.9 | 1890.44 | 0.5
2022-03-13 | P | 24 | 34 | 401.94 | 62.98 | 2584.22 | 2584.22 | 3.3456 | 232.716 | 232.716 | 0.44238 | 0 | 0 | 0.37674 | 2351.504 | 2351.504 | 2.6181 | 0 | 91 | 1890.49 | 0.5
2022-03-14 | P | 24 | 34 | 400.4 | 63.09 | 2585.943 | 2585.943 | 3.3482 | 233.857 | 233.857 | 0.44261 | 0 | 0 | 0.37674 | 2352.086 | 2352.086 | 2.6204 | 0 | 90.96 | 1890.44 | 0.5
2022-03-15 | P | 24 | 34 | 423.35 | 63.03 | 2486.756 | 2486.756 | 3.3507 | 223.943 | 223.943 | 0.44284 | 0 | 0 | 0.37674 | 2262.813 | 2262.813 | 2.6227 | 0 | 91 | 1890.06 | 0.5
2022-03-16 | P | 24 | 34 | 490.2 | 62.58 | 2571.579 | 2571.579 | 3.3533 | 229.002 | 229.002 | 0.44307 | 0 | 0 | 0.37674 | 2342.577 | 2342.577 | 2.625 | 0 | 91.1 | 1888.87 | 0.5
2022-03-17 | P | 24 | 34 | 444.57 | 62.55 | 2517.071 | 2517.071 | 3.3558 | 227.076 | 227.076 | 0.44329 | 0 | 0 | 0.37674 | 2289.995 | 2289.995 | 2.6273 | 0 | 90.98 | 1889.47 | 0.5
2022-03-18 | P | 24 | 34 | 442.93 | 62.72 | 2523.427 | 2523.427 | 3.3583 | 227.692 | 227.692 | 0.44352 | 0 | 0 | 0.37674 | 2295.735 | 2295.735 | 2.6296 | 0 | 90.98 | 1889.47 | 0.5
2022-03-19 | P | 24 | 34 | 407.42 | 62.96 | 2551.545 | 2551.545 | 3.3608 | 227.411 | 227.411 | 0.44375 | 0 | 0 | 0.37674 | 2324.134 | 2324.134 | 2.6319 | 0 | 91.09 | 1890.22 | 0.5
2022-03-20 | P | 24 | 34 | 437.65 | 62.53 | 2571.303 | 2571.303 | 3.3634 | 229.139 | 229.139 | 0.44398 | 0 | 0 | 0.37674 | 2342.164 | 2342.164 | 2.6343 | 0 | 91.09 | 1889.73 | 0.5
2022-03-21 | P | 24 | 34 | 406.71 | 62.92 | 2564.767 | 2564.767 | 3.366 | 228.583 | 228.583 | 0.44421 | 0 | 0 | 0.37674 | 2336.184 | 2336.184 | 2.6366 | 0 | 91.09 | 1890.27 | 0.5
2022-03-22 | P | 24 | 34 | 401.87 | 63 | 2537.845 | 2537.845 | 3.3685 | 226.283 | 226.283 | 0.44443 | 0 | 0 | 0.37674 | 2311.562 | 2311.562 | 2.6389 | 0 | 91.08 | 1890.39 | 0.5
2022-03-23 | P | 24 | 34 | 400.48 | 63.05 | 2558.166 | 2558.166 | 3.3711 | 226.37 | 226.37 | 0.44466 | 0 | 0 | 0.37674 | 2331.796 | 2331.796 | 2.6413 | 0 | 91.15 | 1890.44 | 0.5
2022-03-24 | P | 24 | 34 | 405.16 | 63.01 | 2515.321 | 2515.321 | 3.3736 | 222.779 | 222.779 | 0.44488 | 0 | 0 | 0.37674 | 2292.542 | 2292.542 | 2.6436 | 0 | 91.14 | 1890.36 | 0.5
2022-03-25 | P | 24 | 34 | 444.55 | 62.8 | 2476.063 | 2476.063 | 3.3761 | 220.663 | 220.663 | 0.4451 | 0 | 0 | 0.37674 | 2255.4 | 2255.4 | 2.6458 | 0 | 91.09 | 1889.99 | 0.5
2022-03-26 | P | 24 | 34 | 518.82 | 62.28 | 2561.546 | 2561.546 | 3.3786 | 227.922 | 227.922 | 0.44533 | 0 | 0 | 0.37674 | 2333.624 | 2333.624 | 2.6481 | 0 | 91.1 | 1888.71 | 0.5
2022-03-27 | P | 24 | 34 | 451.56 | 62.63 | 2480.139 | 2480.139 | 3.3811 | 222.377 | 222.377 | 0.44555 | 0 | 0 | 0.37674 | 2257.762 | 2257.762 | 2.6504 | 0 | 91.03 | 1889.61 | 0.5
2022-03-28 | P | 24 | 34 | 532.98 | 62.29 | 2477.55 | 2477.55 | 3.3836 | 222.832 | 222.832 | 0.44577 | 0 | 0 | 0.37674 | 2254.718 | 2254.718 | 2.6527 | 0 | 91.01 | 1888.58 | 0.5
2022-03-29 | P | 24 | 34 | 477.35 | 62.85 | 2466.149 | 2466.149 | 3.3861 | 223.746 | 223.746 | 0.446 | 0 | 0 | 0.37674 | 2242.403 | 2242.403 | 2.6549 | 0 | 90.93 | 1889.03 | 0.5
2022-03-30 | P | 24 | 34 | 443.53 | 58.79 | 2469.553 | 2469.553 | 3.3885 | 222.053 | 222.053 | 0.44622 | 0 | 0 | 0.37674 | 2247.5 | 2247.5 | 2.6572 | 0 | 91.01 | 1893.33 | 0.5
2022-03-31 | P | 24 | 34 | 496.97 | 45.51 | 2417.305 | 2417.305 | 3.3909 | 217.349 | 217.349 | 0.44644 | 0 | 0 | 0.37674 | 2199.956 | 2199.956 | 2.6594 | 0 | 91.01 | 1897.64 | 0.5
2022-04-01 | 0 | 0 | 0 | 0 | 0 | 0 | 0 | 0 | 0 | 0 | 0.44644 | 0 | 0 | 0 | 0 | 0 | 0 | 0 | 0 | 0 | 0
2022-04-02 | 0 | 0 | 0 | 0 | 0 | 0 | 0 | 0 | 0 | 0 | 0.44644 | 0 | 0 | 0 | 0 | 0 | 0 | 0 | 0 | 0 | 0
2022-04-03 | 0 | 0 | 0 | 0 | 0 | 0 | 0 | 0 | 0 | 0 | 0.44644 | 0 | 0 | 0 | 0 | 0 | 0 | 0 | 0 | 0 | 0
2022-04-04 | 0 | 0 | 0 | 0 | 0 | 0 | 0 | 0 | 0 | 0 | 0.44644 | 0 | 0 | 0 | 0 | 0 | 0 | 0 | 0 | 0 | 0
2022-04-05 | 0 | 0 | 0 | 0 | 0 | 0 | 0 | 0 | 0 | 0 | 0.44644 | 0 | 0 | 0 | 0 | 0 | 0 | 0 | 0 | 0 | 0
2022-04-06 | 0 | 0 | 0 | 0 | 0 | 0 | 0 | 0 | 0 | 0 | 0.44644 | 0 | 0 | 0 | 0 | 0 | 0 | 0 | 0 | 0 | 0
2022-04-07 | 0 | 0 | 0 | 0 | 0 | 0 | 0 | 0 | 0 | 0 | 0.44644 | 0 | 0 | 0 | 0 | 0 | 0 | 0 | 0 | 0 | 0
2022-04-08 | 0 | 0 | 0 | 0 | 0 | 0 | 0 | 0 | 0 | 0 | 0.44644 | 0 | 0 | 0 | 0 | 0 | 0 | 0 | 0 | 0 | 0
2022-04-09 | 0 | 0 | 0 | 0 | 0 | 0 | 0 | 0 | 0 | 0 | 0.44644 | 0 | 0 | 0 | 0 | 0 | 0 | 0 | 0 | 0 | 0
2022-04-10 | 0 | 0 | 0 | 0 | 0 | 0 | 0 | 0 | 0 | 0 | 0.44644 | 0 | 0 | 0 | 0 | 0 | 0 | 0 | 0 | 0 | 0
2022-04-11 | 0 | 0 | 0 | 0 | 0 | 0 | 0 | 0 | 0 | 0 | 0.44644 | 0 | 0 | 0 | 0 | 0 | 0 | 0 | 0 | 0 | 0
2022-04-12 | 0 | 0 | 0 | 0 | 0 | 0 | 0 | 0 | 0 | 0 | 0.44644 | 0 | 0 | 0 | 0 | 0 | 0 | 0 | 0 | 0 | 0
2022-04-13 | 0 | 0 | 0 | 0 | 0 | 0 | 0 | 0 | 0 | 0 | 0.44644 | 0 | 0 | 0 | 0 | 0 | 0 | 0 | 0 | 0 | 0
2022-04-14 | 0 | 0 | 0 | 0 | 0 | 0 | 0 | 0 | 0 | 0 | 0.44644 | 0 | 0 | 0 | 0 | 0 | 0 | 0 | 0 | 0 | 0
2022-04-15 | 0 | 0 | 0 | 0 | 0 | 0 | 0 | 0 | 0 | 0 | 0.44644 | 0 | 0 | 0 | 0 | 0 | 0 | 0 | 0 | 0 | 0
2022-04-16 | 0 | 0 | 0 | 0 | 0 | 0 | 0 | 0 | 0 | 0 | 0.44644 | 0 | 0 | 0 | 0 | 0 | 0 | 0 | 0 | 0 | 0
2022-04-17 | 0 | 0 | 0 | 0 | 0 | 0 | 0 | 0 | 0 | 0 | 0.44644 | 0 | 0 | 0 | 0 | 0 | 0 | 0 | 0 | 0 | 0
2022-04-18 | 0 | 0 | 0 | 0 | 0 | 0 | 0 | 0 | 0 | 0 | 0.44644 | 0 | 0 | 0 | 0 | 0 | 0 | 0 | 0 | 0 | 0
2022-04-19 | 0 | 0 | 0 | 0 | 0 | 0 | 0 | 0 | 0 | 0 | 0.44644 | 0 | 0 | 0 | 0 | 0 | 0 | 0 | 0 | 0 | 0
2022-04-20 | 0 | 0 | 0 | 0 | 0 | 0 | 0 | 0 | 0 | 0 | 0.44644 | 0 | 0 | 0 | 0 | 0 | 0 | 0 | 0 | 0 | 0
2022-04-21 | 0 | 0 | 0 | 0 | 0 | 0 | 0 | 0 | 0 | 0 | 0.44644 | 0 | 0 | 0 | 0 | 0 | 0 | 0 | 0 | 0 | 0
2022-04-22 | 0 | 0 | 0 | 0 | 0 | 0 | 0 | 0 | 0 | 0 | 0.44644 | 0 | 0 | 0 | 0 | 0 | 0 | 0 | 0 | 0 | 0
2022-04-23 | 0 | 0 | 0 | 0 | 0 | 0 | 0 | 0 | 0 | 0 | 0.44644 | 0 | 0 | 0 | 0 | 0 | 0 | 0 | 0 | 0 | 0
2022-04-24 | 0 | 0 | 0 | 0 | 0 | 0 | 0 | 0 | 0 | 0 | 0.44644 | 0 | 0 | 0 | 0 | 0 | 0 | 0 | 0 | 0 | 0
2022-04-25 | 0 | 0 | 0 | 0 | 0 | 0 | 0 | 0 | 0 | 0 | 0.44644 | 0 | 0 | 0 | 0 | 0 | 0 | 0 | 0 | 0 | 0
2022-04-26 | 0 | 0 | 0 | 0 | 0 | 0 | 0 | 0 | 0 | 0 | 0.44644 | 0 | 0 | 0 | 0 | 0 | 0 | 0 | 0 | 0 | 0
2022-04-27 | 0 | 0 | 0 | 0 | 0 | 0 | 0 | 0 | 0 | 0 | 0.44644 | 0 | 0 | 0 | 0 | 0 | 0 | 0 | 0 | 0 | 0
2022-04-28 | 0 | 0 | 0 | 0 | 0 | 0 | 0 | 0 | 0 | 0 | 0.44644 | 0 | 0 | 0 | 0 | 0 | 0 | 0 | 0 | 0 | 0
2022-04-29 | 0 | 0 | 0 | 0 | 0 | 0 | 0 | 0 | 0 | 0 | 0.44644 | 0 | 0 | 0 | 0 | 0 | 0 | 0 | 0 | 0 | 0
2022-04-30 | 0 | 0 | 0 | 0 | 0 | 0 | 0 | 0 | 0 | 0 | 0.44644 | 0 | 0 | 0 | 0 | 0 | 0 | 0 | 0 | 0 | 0
2022-05-01 | 0 | 0 | 0 | 0 | 0 | 0 | 0 | 0 | 0 | 0 | 0.44644 | 0 | 0 | 0 | 0 | 0 | 0 | 0 | 0 | 0 | 0
2022-05-02 | 0 | 0 | 0 | 0 | 0 | 0 | 0 | 0 | 0 | 0 | 0.44644 | 0 | 0 | 0 | 0 | 0 | 0 | 0 | 0 | 0 | 0
2022-05-03 | 0 | 0 | 0 | 0 | 0 | 0 | 0 | 0 | 0 | 0 | 0.44644 | 0 | 0 | 0 | 0 | 0 | 0 | 0 | 0 | 0 | 0
2022-05-04 | 0 | 0 | 0 | 0 | 0 | 0 | 0 | 0 | 0 | 0 | 0.44644 | 0 | 0 | 0 | 0 | 0 | 0 | 0 | 0 | 0 | 0
2022-05-05 | 0 | 0 | 0 | 0 | 0 | 0 | 0 | 0 | 0 | 0 | 0.44644 | 0 | 0 | 0 | 0 | 0 | 0 | 0 | 0 | 0 | 0
2022-05-06 | 0 | 0 | 0 | 0 | 0 | 0 | 0 | 0 | 0 | 0 | 0.44644 | 0 | 0 | 0 | 0 | 0 | 0 | 0 | 0 | 0 | 0
2022-05-07 | 0 | 0 | 0 | 0 | 0 | 0 | 0 | 0 | 0 | 0 | 0.44644 | 0 | 0 | 0 | 0 | 0 | 0 | 0 | 0 | 0 | 0
2022-05-08 | 0 | 0 | 0 | 0 | 0 | 0 | 0 | 0 | 0 | 0 | 0.44644 | 0 | 0 | 0 | 0 | 0 | 0 | 0 | 0 | 0 | 0
2022-05-09 | 0 | 0 | 0 | 0 | 0 | 0 | 0 | 0 | 0 | 0 | 0.44644 | 0 | 0 | 0 | 0 | 0 | 0 | 0 | 0 | 0 | 0
2022-05-10 | 0 | 0 | 0 | 0 | 0 | 0 | 0 | 0 | 0 | 0 | 0.44644 | 0 | 0 | 0 | 0 | 0 | 0 | 0 | 0 | 0 | 0
2022-05-11 | 0 | 0 | 0 | 0 | 0 | 0 | 0 | 0 | 0 | 0 | 0.44644 | 0 | 0 | 0 | 0 | 0 | 0 | 0 | 0 | 0 | 0
2022-05-12 | 0 | 0 | 0 | 0 | 0 | 0 | 0 | 0 | 0 | 0 | 0.44644 | 0 | 0 | 0 | 0 | 0 | 0 | 0 | 0 | 0 | 0
2022-05-13 | 0 | 0 | 0 | 0 | 0 | 0 | 0 | 0 | 0 | 0 | 0.44644 | 0 | 0 | 0 | 0 | 0 | 0 | 0 | 0 | 0 | 0
2022-05-14 | 0 | 0 | 0 | 0 | 0 | 0 | 0 | 0 | 0 | 0 | 0.44644 | 0 | 0 | 0 | 0 | 0 | 0 | 0 | 0 | 0 | 0
2022-05-15 | 0 | 0 | 0 | 0 | 0 | 0 | 0 | 0 | 0 | 0 | 0.44644 | 0 | 0 | 0 | 0 | 0 | 0 | 0 | 0 | 0 | 0
2022-05-16 | 0 | 0 | 0 | 0 | 0 | 0 | 0 | 0 | 0 | 0 | 0.44644 | 0 | 0 | 0 | 0 | 0 | 0 | 0 | 0 | 0 | 0
2022-05-17 | 0 | 0 | 0 | 0 | 0 | 0 | 0 | 0 | 0 | 0 | 0.44644 | 0 | 0 | 0 | 0 | 0 | 0 | 0 | 0 | 0 | 0
2022-05-18 | 0 | 0 | 0 | 0 | 0 | 0 | 0 | 0 | 0 | 0 | 0.44644 | 0 | 0 | 0 | 0 | 0 | 0 | 0 | 0 | 0 | 0
2022-05-19 | 0 | 0 | 0 | 0 | 0 | 0 | 0 | 0 | 0 | 0 | 0.44644 | 0 | 0 | 0 | 0 | 0 | 0 | 0 | 0 | 0 | 0
2022-05-20 | 0 | 0 | 0 | 0 | 0 | 0 | 0 | 0 | 0 | 0 | 0.44644 | 0 | 0 | 0 | 0 | 0 | 0 | 0 | 0 | 0 | 0
2022-05-21 | 0 | 0 | 0 | 0 | 0 | 0 | 0 | 0 | 0 | 0 | 0.44644 | 0 | 0 | 0 | 0 | 0 | 0 | 0 | 0 | 0 | 0
2022-05-22 | 0 | 0 | 0 | 0 | 0 | 0 | 0 | 0 | 0 | 0 | 0.44644 | 0 | 0 | 0 | 0 | 0 | 0 | 0 | 0 | 0 | 0
2022-05-23 | 0 | 0 | 0 | 0 | 0 | 0 | 0 | 0 | 0 | 0 | 0.44644 | 0 | 0 | 0 | 0 | 0 | 0 | 0 | 0 | 0 | 0
2022-05-24 | 0 | 0 | 0 | 0 | 0 | 0 | 0 | 0 | 0 | 0 | 0.44644 | 0 | 0 | 0 | 0 | 0 | 0 | 0 | 0 | 0 | 0
2022-05-25 | 0 | 0 | 0 | 0 | 0 | 0 | 0 | 0 | 0 | 0 | 0.44644 | 0 | 0 | 0 | 0 | 0 | 0 | 0 | 0 | 0 | 0
2022-05-26 | 0 | 0 | 0 | 0 | 0 | 0 | 0 | 0 | 0 | 0 | 0.44644 | 0 | 0 | 0 | 0 | 0 | 0 | 0 | 0 | 0 | 0
2022-05-27 | 0 | 0 | 0 | 0 | 0 | 0 | 0 | 0 | 0 | 0 | 0.44644 | 0 | 0 | 0 | 0 | 0 | 0 | 0 | 0 | 0 | 0
2022-05-28 | 0 | 0 | 0 | 0 | 0 | 0 | 0 | 0 | 0 | 0 | 0.44644 | 0 | 0 | 0 | 0 | 0 | 0 | 0 | 0 | 0 | 0
2022-05-29 | 0 | 0 | 0 | 0 | 0 | 0 | 0 | 0 | 0 | 0 | 0.44644 | 0 | 0 | 0 | 0 | 0 | 0 | 0 | 0 | 0 | 0
2022-05-30 | 0 | 0 | 0 | 0 | 0 | 0 | 0 | 0 | 0 | 0 | 0.44644 | 0 | 0 | 0 | 0 | 0 | 0 | 0 | 0 | 0 | 0
2022-05-31 | 0 | 0 | 0 | 0 | 0 | 0 | 0 | 0 | 0 | 0 | 0.44644 | 0 | 0 | 0 | 0 | 0 | 0 | 0 | 0 | 0 | 0
2022-06-01 | 0 | 0 | 0 | 0 | 0 | 0 | 0 | 0 | 0 | 0 | 0.44644 | 0 | 0 | 0 | 0 | 0 | 0 | 0 | 0 | 0 | 0
2022-06-02 | 0 | 0 | 0 | 0 | 0 | 0 | 0 | 0 | 0 | 0 | 0.44644 | 0 | 0 | 0 | 0 | 0 | 0 | 0 | 0 | 0 | 0
2022-06-03 | 0 | 0 | 0 | 0 | 0 | 0 | 0 | 0 | 0 | 0 | 0.44644 | 0 | 0 | 0 | 0 | 0 | 0 | 0 | 0 | 0 | 0
2022-06-04 | 0 | 0 | 0 | 0 | 0 | 0 | 0 | 0 | 0 | 0 | 0.44644 | 0 | 0 | 0 | 0 | 0 | 0 | 0 | 0 | 0 | 0
2022-06-05 | 0 | 0 | 0 | 0 | 0 | 0 | 0 | 0 | 0 | 0 | 0.44644 | 0 | 0 | 0 | 0 | 0 | 0 | 0 | 0 | 0 | 0
2022-06-06 | 0 | 0 | 0 | 0 | 0 | 0 | 0 | 0 | 0 | 0 | 0.44644 | 0 | 0 | 0 | 0 | 0 | 0 | 0 | 0 | 0 | 0
2022-06-07 | 0 | 0 | 0 | 0 | 0 | 0 | 0 | 0 | 0 | 0 | 0.44644 | 0 | 0 | 0 | 0 | 0 | 0 | 0 | 0 | 0 | 0
2022-06-08 | 0 | 0 | 0 | 0 | 0 | 0 | 0 | 0 | 0 | 0 | 0.44644 | 0 | 0 | 0 | 0 | 0 | 0 | 0 | 0 | 0 | 0
2022-06-09 | 0 | 0 | 0 | 0 | 0 | 0 | 0 | 0 | 0 | 0 | 0.44644 | 0 | 0 | 0 | 0 | 0 | 0 | 0 | 0 | 0 | 0
2022-06-10 | 0 | 0 | 0 | 0 | 0 | 0 | 0 | 0 | 0 | 0 | 0.44644 | 0 | 0 | 0 | 0 | 0 | 0 | 0 | 0 | 0 | 0
2022-06-11 | 0 | 0 | 0 | 0 | 0 | 0 | 0 | 0 | 0 | 0 | 0.44644 | 0 | 0 | 0 | 0 | 0 | 0 | 0 | 0 | 0 | 0
2022-06-12 | 0 | 0 | 0 | 0 | 0 | 0 | 0 | 0 | 0 | 0 | 0.44644 | 0 | 0 | 0 | 0 | 0 | 0 | 0 | 0 | 0 | 0
2022-06-13 | 0 | 0 | 0 | 0 | 0 | 0 | 0 | 0 | 0 | 0 | 0.44644 | 0 | 0 | 0 | 0 | 0 | 0 | 0 | 0 | 0 | 0
2022-06-14 | 0 | 0 | 0 | 0 | 0 | 0 | 0 | 0 | 0 | 0 | 0.44644 | 0 | 0 | 0 | 0 | 0 | 0 | 0 | 0 | 0 | 0
2022-06-15 | 0 | 0 | 0 | 0 | 0 | 0 | 0 | 0 | 0 | 0 | 0.44644 | 0 | 0 | 0 | 0 | 0 | 0 | 0 | 0 | 0 | 0
2022-06-16 | 0 | 0 | 0 | 0 | 0 | 0 | 0 | 0 | 0 | 0 | 0.44644 | 0 | 0 | 0 | 0 | 0 | 0 | 0 | 0 | 0 | 0
2022-06-17 | 0 | 0 | 0 | 0 | 0 | 0 | 0 | 0 | 0 | 0 | 0.44644 | 0 | 0 | 0 | 0 | 0 | 0 | 0 | 0 | 0 | 0
2022-06-18 | 0 | 0 | 0 | 0 | 0 | 0 | 0 | 0 | 0 | 0 | 0.44644 | 0 | 0 | 0 | 0 | 0 | 0 | 0 | 0 | 0 | 0
2022-06-19 | 0 | 0 | 0 | 0 | 0 | 0 | 0 | 0 | 0 | 0 | 0.44644 | 0 | 0 | 0 | 0 | 0 | 0 | 0 | 0 | 0 | 0
2022-06-20 | 0 | 0 | 0 | 0 | 0 | 0 | 0 | 0 | 0 | 0 | 0.44644 | 0 | 0 | 0 | 0 | 0 | 0 | 0 | 0 | 0 | 0
2022-06-21 | 0 | 0 | 0 | 0 | 0 | 0 | 0 | 0 | 0 | 0 | 0.44644 | 0 | 0 | 0 | 0 | 0 | 0 | 0 | 0 | 0 | 0
2022-06-22 | 0 | 0 | 0 | 0 | 0 | 0 | 0 | 0 | 0 | 0 | 0.44644 | 0 | 0 | 0 | 0 | 0 | 0 | 0 | 0 | 0 | 0
2022-06-23 | 0 | 0 | 0 | 0 | 0 | 0 | 0 | 0 | 0 | 0 | 0.44644 | 0 | 0 | 0 | 0 | 0 | 0 | 0 | 0 | 0 | 0
2022-06-24 | 0 | 0 | 0 | 0 | 0 | 0 | 0 | 0 | 0 | 0 | 0.44644 | 0 | 0 | 0 | 0 | 0 | 0 | 0 | 0 | 0 | 0
2022-06-25 | 0 | 0 | 0 | 0 | 0 | 0 | 0 | 0 | 0 | 0 | 0.44644 | 0 | 0 | 0 | 0 | 0 | 0 | 0 | 0 | 0 | 0
2022-06-26 | 0 | 0 | 0 | 0 | 0 | 0 | 0 | 0 | 0 | 0 | 0.44644 | 0 | 0 | 0 | 0 | 0 | 0 | 0 | 0 | 0 | 0
2022-06-27 | 0 | 0 | 0 | 0 | 0 | 0 | 0 | 0 | 0 | 0 | 0.44644 | 0 | 0 | 0 | 0 | 0 | 0 | 0 | 0 | 0 | 0
2022-06-28 | 0 | 0 | 0 | 0 | 0 | 0 | 0 | 0 | 0 | 0 | 0.44644 | 0 | 0 | 0 | 0 | 0 | 0 | 0 | 0 | 0 | 0
2022-06-29 | 0 | 0 | 0 | 0 | 0 | 0 | 0 | 0 | 0 | 0 | 0.44644 | 0 | 0 | 0 | 0 | 0 | 0 | 0 | 0 | 0 | 0
2022-06-30 | 0 | 0 | 0 | 0 | 0 | 0 | 0 | 0 | 0 | 0 | 0.44644 | 0 | 0 | 0 | 0 | 0 | 0 | 0 | 0 | 0 | 0
2022-07-01 | 0 | 0 | 0 | 0 | 0 | 0 | 0 | 0 | 0 | 0 | 0.44644 | 0 | 0 | 0 | 0 | 0 | 0 | 0 | 0 | 0 | 0
2022-07-02 | 0 | 0 | 0 | 0 | 0 | 0 | 0 | 0 | 0 | 0 | 0.44644 | 0 | 0 | 0 | 0 | 0 | 0 | 0 | 0 | 0 | 0
2022-07-03 | 0 | 0 | 0 | 0 | 0 | 0 | 0 | 0 | 0 | 0 | 0.44644 | 0 | 0 | 0 | 0 | 0 | 0 | 0 | 0 | 0 | 0
2022-07-04 | 0 | 0 | 0 | 0 | 0 | 0 | 0 | 0 | 0 | 0 | 0.44644 | 0 | 0 | 0 | 0 | 0 | 0 | 0 | 0 | 0 | 0
2022-07-05 | 0 | 0 | 0 | 0 | 0 | 0 | 0 | 0 | 0 | 0 | 0.44644 | 0 | 0 | 0 | 0 | 0 | 0 | 0 | 0 | 0 | 0
2022-07-06 | 0 | 0 | 0 | 0 | 0 | 0 | 0 | 0 | 0 | 0 | 0.44644 | 0 | 0 | 0 | 0 | 0 | 0 | 0 | 0 | 0 | 0
2022-07-07 | 0 | 0 | 0 | 0 | 0 | 0 | 0 | 0 | 0 | 0 | 0.44644 | 0 | 0 | 0 | 0 | 0 | 0 | 0 | 0 | 0 | 0
2022-07-08 | 0 | 0 | 0 | 0 | 0 | 0 | 0 | 0 | 0 | 0 | 0.44644 | 0 | 0 | 0 | 0 | 0 | 0 | 0 | 0 | 0 | 0
2022-07-09 | 0 | 0 | 0 | 0 | 0 | 0 | 0 | 0 | 0 | 0 | 0.44644 | 0 | 0 | 0 | 0 | 0 | 0 | 0 | 0 | 0 | 0
2022-07-10 | 0 | 0 | 0 | 0 | 0 | 0 | 0 | 0 | 0 | 0 | 0.44644 | 0 | 0 | 0 | 0 | 0 | 0 | 0 | 0 | 0 | 0
2022-07-11 | 0 | 0 | 0 | 0 | 0 | 0 | 0 | 0 | 0 | 0 | 0.44644 | 0 | 0 | 0 | 0 | 0 | 0 | 0 | 0 | 0 | 0
2022-07-12 | 0 | 0 | 0 | 0 | 0 | 0 | 0 | 0 | 0 | 0 | 0.44644 | 0 | 0 | 0 | 0 | 0 | 0 | 0 | 0 | 0 | 0
2022-07-13 | 0 | 0 | 0 | 0 | 0 | 0 | 0 | 0 | 0 | 0 | 0.44644 | 0 | 0 | 0 | 0 | 0 | 0 | 0 | 0 | 0 | 0
2022-07-14 | 0 | 0 | 0 | 0 | 0 | 0 | 0 | 0 | 0 | 0 | 0.44644 | 0 | 0 | 0 | 0 | 0 | 0 | 0 | 0 | 0 | 0
2022-07-15 | 0 | 0 | 0 | 0 | 0 | 0 | 0 | 0 | 0 | 0 | 0.44644 | 0 | 0 | 0 | 0 | 0 | 0 | 0 | 0 | 0 | 0
2022-07-16 | 0 | 0 | 0 | 0 | 0 | 0 | 0 | 0 | 0 | 0 | 0.44644 | 0 | 0 | 0 | 0 | 0 | 0 | 0 | 0 | 0 | 0
2022-07-17 | 0 | 0 | 0 | 0 | 0 | 0 | 0 | 0 | 0 | 0 | 0.44644 | 0 | 0 | 0 | 0 | 0 | 0 | 0 | 0 | 0 | 0
2022-07-18 | 0 | 0 | 0 | 0 | 0 | 0 | 0 | 0 | 0 | 0 | 0.44644 | 0 | 0 | 0 | 0 | 0 | 0 | 0 | 0 | 0 | 0
2022-07-19 | 0 | 0 | 0 | 0 | 0 | 0 | 0 | 0 | 0 | 0 | 0.44644 | 0 | 0 | 0 | 0 | 0 | 0 | 0 | 0 | 0 | 0
2022-07-20 | 0 | 0 | 0 | 0 | 0 | 0 | 0 | 0 | 0 | 0 | 0.44644 | 0 | 0 | 0 | 0 | 0 | 0 | 0 | 0 | 0 | 0
2022-07-21 | 0 | 0 | 0 | 0 | 0 | 0 | 0 | 0 | 0 | 0 | 0.44644 | 0 | 0 | 0 | 0 | 0 | 0 | 0 | 0 | 0 | 0
2022-07-22 | 0 | 0 | 0 | 0 | 0 | 0 | 0 | 0 | 0 | 0 | 0.44644 | 0 | 0 | 0 | 0 | 0 | 0 | 0 | 0 | 0 | 0
2022-07-23 | 0 | 0 | 0 | 0 | 0 | 0 | 0 | 0 | 0 | 0 | 0.44644 | 0 | 0 | 0 | 0 | 0 | 0 | 0 | 0 | 0 | 0
2022-07-24 | 0 | 0 | 0 | 0 | 0 | 0 | 0 | 0 | 0 | 0 | 0.44644 | 0 | 0 | 0 | 0 | 0 | 0 | 0 | 0 | 0 | 0
2022-07-25 | 0 | 0 | 0 | 0 | 0 | 0 | 0 | 0 | 0 | 0 | 0.44644 | 0 | 0 | 0 | 0 | 0 | 0 | 0 | 0 | 0 | 0
2022-07-26 | 0 | 0 | 0 | 0 | 0 | 0 | 0 | 0 | 0 | 0 | 0.44644 | 0 | 0 | 0 | 0 | 0 | 0 | 0 | 0 | 0 | 0
2022-07-27 | 0 | 0 | 0 | 0 | 0 | 0 | 0 | 0 | 0 | 0 | 0.44644 | 0 | 0 | 0 | 0 | 0 | 0 | 0 | 0 | 0 | 0
2022-07-28 | 0 | 0 | 0 | 0 | 0 | 0 | 0 | 0 | 0 | 0 | 0.44644 | 0 | 0 | 0 | 0 | 0 | 0 | 0 | 0 | 0 | 0
2022-07-29 | 0 | 0 | 0 | 0 | 0 | 0 | 0 | 0 | 0 | 0 | 0.44644 | 0 | 0 | 0 | 0 | 0 | 0 | 0 | 0 | 0 | 0
2022-07-30 | 0 | 0 | 0 | 0 | 0 | 0 | 0 | 0 | 0 | 0 | 0.44644 | 0 | 0 | 0 | 0 | 0 | 0 | 0 | 0 | 0 | 0
2022-07-31 | 0 | 0 | 0 | 0 | 0 | 0 | 0 | 0 | 0 | 0 | 0.44644 | 0 | 0 | 0 | 0 | 0 | 0 | 0 | 0 | 0 | 0
2022-08-01 | 0 | 0 | 0 | 0 | 0 | 0 | 0 | 0 | 0 | 0 | 0.44644 | 0 | 0 | 0 | 0 | 0 | 0 | 0 | 0 | 0 | 0
2022-08-02 | 0 | 0 | 0 | 0 | 0 | 0 | 0 | 0 | 0 | 0 | 0.44644 | 0 | 0 | 0 | 0 | 0 | 0 | 0 | 0 | 0 | 0
2022-08-03 | 0 | 0 | 0 | 0 | 0 | 0 | 0 | 0 | 0 | 0 | 0.44644 | 0 | 0 | 0 | 0 | 0 | 0 | 0 | 0 | 0 | 0
2022-08-04 | 0 | 0 | 0 | 0 | 0 | 0 | 0 | 0 | 0 | 0 | 0.44644 | 0 | 0 | 0 | 0 | 0 | 0 | 0 | 0 | 0 | 0
2022-08-05 | 0 | 0 | 0 | 0 | 0 | 0 | 0 | 0 | 0 | 0 | 0.44644 | 0 | 0 | 0 | 0 | 0 | 0 | 0 | 0 | 0 | 0
2022-08-06 | 0 | 0 | 0 | 0 | 0 | 0 | 0 | 0 | 0 | 0 | 0.44644 | 0 | 0 | 0 | 0 | 0 | 0 | 0 | 0 | 0 | 0
2022-08-07 | 0 | 0 | 0 | 0 | 0 | 0 | 0 | 0 | 0 | 0 | 0.44644 | 0 | 0 | 0 | 0 | 0 | 0 | 0 | 0 | 0 | 0
2022-08-08 | 0 | 0 | 0 | 0 | 0 | 0 | 0 | 0 | 0 | 0 | 0.44644 | 0 | 0 | 0 | 0 | 0 | 0 | 0 | 0 | 0 | 0
2022-08-09 | 0 | 0 | 0 | 0 | 0 | 0 | 0 | 0 | 0 | 0 | 0.44644 | 0 | 0 | 0 | 0 | 0 | 0 | 0 | 0 | 0 | 0
2022-08-10 | 0 | 0 | 0 | 0 | 0 | 0 | 0 | 0 | 0 | 0 | 0.44644 | 0 | 0 | 0 | 0 | 0 | 0 | 0 | 0 | 0 | 0
2022-08-11 | 0 | 0 | 0 | 0 | 0 | 0 | 0 | 0 | 0 | 0 | 0.44644 | 0 | 0 | 0 | 0 | 0 | 0 | 0 | 0 | 0 | 0
2022-08-12 | 0 | 0 | 0 | 0 | 0 | 0 | 0 | 0 | 0 | 0 | 0.44644 | 0 | 0 | 0 | 0 | 0 | 0 | 0 | 0 | 0 | 0
2022-08-13 | 0 | 0 | 0 | 0 | 0 | 0 | 0 | 0 | 0 | 0 | 0.44644 | 0 | 0 | 0 | 0 | 0 | 0 | 0 | 0 | 0 | 0
2022-08-14 | 0 | 0 | 0 | 0 | 0 | 0 | 0 | 0 | 0 | 0 | 0.44644 | 0 | 0 | 0 | 0 | 0 | 0 | 0 | 0 | 0 | 0
2022-08-15 | 0 | 0 | 0 | 0 | 0 | 0 | 0 | 0 | 0 | 0 | 0.44644 | 0 | 0 | 0 | 0 | 0 | 0 | 0 | 0 | 0 | 0
2022-08-16 | 0 | 0 | 0 | 0 | 0 | 0 | 0 | 0 | 0 | 0 | 0.44644 | 0 | 0 | 0 | 0 | 0 | 0 | 0 | 0 | 0 | 0
2022-08-17 | 0 | 0 | 0 | 0 | 0 | 0 | 0 | 0 | 0 | 0 | 0.44644 | 0 | 0 | 0 | 0 | 0 | 0 | 0 | 0 | 0 | 0
2022-08-18 | 0 | 0 | 0 | 0 | 0 | 0 | 0 | 0 | 0 | 0 | 0.44644 | 0 | 0 | 0 | 0 | 0 | 0 | 0 | 0 | 0 | 0
2022-08-19 | 0 | 0 | 0 | 0 | 0 | 0 | 0 | 0 | 0 | 0 | 0.44644 | 0 | 0 | 0 | 0 | 0 | 0 | 0 | 0 | 0 | 0
2022-08-20 | 0 | 0 | 0 | 0 | 0 | 0 | 0 | 0 | 0 | 0 | 0.44644 | 0 | 0 | 0 | 0 | 0 | 0 | 0 | 0 | 0 | 0
2022-08-21 | 0 | 0 | 0 | 0 | 0 | 0 | 0 | 0 | 0 | 0 | 0.44644 | 0 | 0 | 0 | 0 | 0 | 0 | 0 | 0 | 0 | 0
2022-08-22 | 0 | 0 | 0 | 0 | 0 | 0 | 0 | 0 | 0 | 0 | 0.44644 | 0 | 0 | 0 | 0 | 0 | 0 | 0 | 0 | 0 | 0
2022-08-23 | 0 | 0 | 0 | 0 | 0 | 0 | 0 | 0 | 0 | 0 | 0.44644 | 0 | 0 | 0 | 0 | 0 | 0 | 0 | 0 | 0 | 0
2022-08-24 | 0 | 0 | 0 | 0 | 0 | 0 | 0 | 0 | 0 | 0 | 0.44644 | 0 | 0 | 0 | 0 | 0 | 0 | 0 | 0 | 0 | 0
2022-08-25 | 0 | 0 | 0 | 0 | 0 | 0 | 0 | 0 | 0 | 0 | 0.44644 | 0 | 0 | 0 | 0 | 0 | 0 | 0 | 0 | 0 | 0
2022-08-26 | 0 | 0 | 0 | 0 | 0 | 0 | 0 | 0 | 0 | 0 | 0.44644 | 0 | 0 | 0 | 0 | 0 | 0 | 0 | 0 | 0 | 0
2022-08-27 | 0 | 0 | 0 | 0 | 0 | 0 | 0 | 0 | 0 | 0 | 0.44644 | 0 | 0 | 0 | 0 | 0 | 0 | 0 | 0 | 0 | 0
2022-08-28 | 0 | 0 | 0 | 0 | 0 | 0 | 0 | 0 | 0 | 0 | 0.44644 | 0 | 0 | 0 | 0 | 0 | 0 | 0 | 0 | 0 | 0
2022-08-29 | 0 | 0 | 0 | 0 | 0 | 0 | 0 | 0 | 0 | 0 | 0.44644 | 0 | 0 | 0 | 0 | 0 | 0 | 0 | 0 | 0 | 0
2022-08-30 | 0 | 0 | 0 | 0 | 0 | 0 | 0 | 0 | 0 | 0 | 0.44644 | 0 | 0 | 0 | 0 | 0 | 0 | 0 | 0 | 0 | 0
2022-08-31 | 0 | 0 | 0 | 0 | 0 | 0 | 0 | 0 | 0 | 0 | 0.44644 | 0 | 0 | 0 | 0 | 0 | 0 | 0 | 0 | 0 | 0
2022-09-01 | 0 | 0 | 0 | 0 | 0 | 0 | 0 | 0 | 0 | 0 | 0.44644 | 0 | 0 | 0 | 0 | 0 | 0 | 0 | 0 | 0 | 0
2022-09-02 | 0 | 0 | 0 | 0 | 0 | 0 | 0 | 0 | 0 | 0 | 0.44644 | 0 | 0 | 0 | 0 | 0 | 0 | 0 | 0 | 0 | 0
2022-09-03 | 0 | 0 | 0 | 0 | 0 | 0 | 0 | 0 | 0 | 0 | 0.44644 | 0 | 0 | 0 | 0 | 0 | 0 | 0 | 0 | 0 | 0
2022-09-04 | 0 | 0 | 0 | 0 | 0 | 0 | 0 | 0 | 0 | 0 | 0.44644 | 0 | 0 | 0 | 0 | 0 | 0 | 0 | 0 | 0 | 0
2022-09-05 | 0 | 0 | 0 | 0 | 0 | 0 | 0 | 0 | 0 | 0 | 0.44644 | 0 | 0 | 0 | 0 | 0 | 0 | 0 | 0 | 0 | 0
2022-09-06 | 0 | 0 | 0 | 0 | 0 | 0 | 0 | 0 | 0 | 0 | 0.44644 | 0 | 0 | 0 | 0 | 0 | 0 | 0 | 0 | 0 | 0
2022-09-07 | 0 | 0 | 0 | 0 | 0 | 0 | 0 | 0 | 0 | 0 | 0.44644 | 0 | 0 | 0 | 0 | 0 | 0 | 0 | 0 | 0 | 0
2022-09-08 | 0 | 0 | 0 | 0 | 0 | 0 | 0 | 0 | 0 | 0 | 0.44644 | 0 | 0 | 0 | 0 | 0 | 0 | 0 | 0 | 0 | 0
2022-09-09 | 0 | 0 | 0 | 0 | 0 | 0 | 0 | 0 | 0 | 0 | 0.44644 | 0 | 0 | 0 | 0 | 0 | 0 | 0 | 0 | 0 | 0
2022-09-10 | 0 | 0 | 0 | 0 | 0 | 0 | 0 | 0 | 0 | 0 | 0.44644 | 0 | 0 | 0 | 0 | 0 | 0 | 0 | 0 | 0 | 0
2022-09-11 | 0 | 0 | 0 | 0 | 0 | 0 | 0 | 0 | 0 | 0 | 0.44644 | 0 | 0 | 0 | 0 | 0 | 0 | 0 | 0 | 0 | 0
2022-09-12 | 0 | 0 | 0 | 0 | 0 | 0 | 0 | 0 | 0 | 0 | 0.44644 | 0 | 0 | 0 | 0 | 0 | 0 | 0 | 0 | 0 | 0
2022-09-13 | 0 | 0 | 0 | 0 | 0 | 0 | 0 | 0 | 0 | 0 | 0.44644 | 0 | 0 | 0 | 0 | 0 | 0 | 0 | 0 | 0 | 0
2022-09-14 | 0 | 0 | 0 | 0 | 0 | 0 | 0 | 0 | 0 | 0 | 0.44644 | 0 | 0 | 0 | 0 | 0 | 0 | 0 | 0 | 0 | 0
2022-09-15 | 0 | 0 | 0 | 0 | 0 | 0 | 0 | 0 | 0 | 0 | 0.44644 | 0 | 0 | 0 | 0 | 0 | 0 | 0 | 0 | 0 | 0
2022-09-16 | 0 | 0 | 0 | 0 | 0 | 0 | 0 | 0 | 0 | 0 | 0.44644 | 0 | 0 | 0 | 0 | 0 | 0 | 0 | 0 | 0 | 0
2022-09-17 | 0 | 0 | 0 | 0 | 0 | 0 | 0 | 0 | 0 | 0 | 0.44644 | 0 | 0 | 0 | 0 | 0 | 0 | 0 | 0 | 0 | 0
2022-09-18 | 0 | 0 | 0 | 0 | 0 | 0 | 0 | 0 | 0 | 0 | 0.44644 | 0 | 0 | 0 | 0 | 0 | 0 | 0 | 0 | 0 | 0
2022-09-19 | 0 | 0 | 0 | 0 | 0 | 0 | 0 | 0 | 0 | 0 | 0.44644 | 0 | 0 | 0 | 0 | 0 | 0 | 0 | 0 | 0 | 0
2022-09-20 | 0 | 0 | 0 | 0 | 0 | 0 | 0 | 0 | 0 | 0 | 0.44644 | 0 | 0 | 0 | 0 | 0 | 0 | 0 | 0 | 0 | 0
2022-09-21 | 0 | 0 | 0 | 0 | 0 | 0 | 0 | 0 | 0 | 0 | 0.44644 | 0 | 0 | 0 | 0 | 0 | 0 | 0 | 0 | 0 | 0
2022-09-22 | 0 | 0 | 0 | 0 | 0 | 0 | 0 | 0 | 0 | 0 | 0.44644 | 0 | 0 | 0 | 0 | 0 | 0 | 0 | 0 | 0 | 0
2022-09-23 | 0 | 0 | 0 | 0 | 0 | 0 | 0 | 0 | 0 | 0 | 0.44644 | 0 | 0 | 0 | 0 | 0 | 0 | 0 | 0 | 0 | 0
2022-09-24 | 0 | 0 | 0 | 0 | 0 | 0 | 0 | 0 | 0 | 0 | 0.44644 | 0 | 0 | 0 | 0 | 0 | 0 | 0 | 0 | 0 | 0
2022-09-25 | 0 | 0 | 0 | 0 | 0 | 0 | 0 | 0 | 0 | 0 | 0.44644 | 0 | 0 | 0 | 0 | 0 | 0 | 0 | 0 | 0 | 0
2022-09-26 | 0 | 0 | 0 | 0 | 0 | 0 | 0 | 0 | 0 | 0 | 0.44644 | 0 | 0 | 0 | 0 | 0 | 0 | 0 | 0 | 0 | 0
2022-09-27 | 0 | 0 | 0 | 0 | 0 | 0 | 0 | 0 | 0 | 0 | 0.44644 | 0 | 0 | 0 | 0 | 0 | 0 | 0 | 0 | 0 | 0
2022-09-28 | 0 | 0 | 0 | 0 | 0 | 0 | 0 | 0 | 0 | 0 | 0.44644 | 0 | 0 | 0 | 0 | 0 | 0 | 0 | 0 | 0 | 0
2022-09-29 | 0 | 0 | 0 | 0 | 0 | 0 | 0 | 0 | 0 | 0 | 0.44644 | 0 | 0 | 0 | 0 | 0 | 0 | 0 | 0 | 0 | 0
2022-09-30 | 0 | 0 | 0 | 0 | 0 | 0 | 0 | 0 | 0 | 0 | 0.44644 | 0 | 0 | 0 | 0 | 0 | 0 | 0 | 0 | 0 | 0
2022-10-01 | 0 | 0 | 0 | 0 | 0 | 0 | 0 | 0 | 0 | 0 | 0.44644 | 0 | 0 | 0 | 0 | 0 | 0 | 0 | 0 | 0 | 0
2022-10-02 | 0 | 0 | 0 | 0 | 0 | 0 | 0 | 0 | 0 | 0 | 0.44644 | 0 | 0 | 0 | 0 | 0 | 0 | 0 | 0 | 0 | 0
2022-10-03 | 0 | 0 | 0 | 0 | 0 | 0 | 0 | 0 | 0 | 0 | 0.44644 | 0 | 0 | 0 | 0 | 0 | 0 | 0 | 0 | 0 | 0
2022-10-04 | 0 | 0 | 0 | 0 | 0 | 0 | 0 | 0 | 0 | 0 | 0.44644 | 0 | 0 | 0 | 0 | 0 | 0 | 0 | 0 | 0 | 0
2022-10-05 | 0 | 0 | 0 | 0 | 0 | 0 | 0 | 0 | 0 | 0 | 0.44644 | 0 | 0 | 0 | 0 | 0 | 0 | 0 | 0 | 0 | 0
2022-10-06 | 0 | 0 | 0 | 0 | 0 | 0 | 0 | 0 | 0 | 0 | 0.44644 | 0 | 0 | 0 | 0 | 0 | 0 | 0 | 0 | 0 | 0
2022-10-07 | 0 | 0 | 0 | 0 | 0 | 0 | 0 | 0 | 0 | 0 | 0.44644 | 0 | 0 | 0 | 0 | 0 | 0 | 0 | 0 | 0 | 0
2022-10-08 | 0 | 0 | 0 | 0 | 0 | 0 | 0 | 0 | 0 | 0 | 0.44644 | 0 | 0 | 0 | 0 | 0 | 0 | 0 | 0 | 0 | 0
2022-10-09 | 0 | 0 | 0 | 0 | 0 | 0 | 0 | 0 | 0 | 0 | 0.44644 | 0 | 0 | 0 | 0 | 0 | 0 | 0 | 0 | 0 | 0
2022-10-10 | 0 | 0 | 0 | 0 | 0 | 0 | 0 | 0 | 0 | 0 | 0.44644 | 0 | 0 | 0 | 0 | 0 | 0 | 0 | 0 | 0 | 0
2022-10-11 | 0 | 0 | 0 | 0 | 0 | 0 | 0 | 0 | 0 | 0 | 0.44644 | 0 | 0 | 0 | 0 | 0 | 0 | 0 | 0 | 0 | 0
2022-10-12 | 0 | 0 | 0 | 0 | 0 | 0 | 0 | 0 | 0 | 0 | 0.44644 | 0 | 0 | 0 | 0 | 0 | 0 | 0 | 0 | 0 | 0
2022-10-13 | 0 | 0 | 0 | 0 | 0 | 0 | 0 | 0 | 0 | 0 | 0.44644 | 0 | 0 | 0 | 0 | 0 | 0 | 0 | 0 | 0 | 0
2022-10-14 | 0 | 0 | 0 | 0 | 0 | 0 | 0 | 0 | 0 | 0 | 0.44644 | 0 | 0 | 0 | 0 | 0 | 0 | 0 | 0 | 0 | 0
2022-10-15 | 0 | 0 | 0 | 0 | 0 | 0 | 0 | 0 | 0 | 0 | 0.44644 | 0 | 0 | 0 | 0 | 0 | 0 | 0 | 0 | 0 | 0
2022-10-16 | 0 | 0 | 0 | 0 | 0 | 0 | 0 | 0 | 0 | 0 | 0.44644 | 0 | 0 | 0 | 0 | 0 | 0 | 0 | 0 | 0 | 0
2022-10-17 | 0 | 0 | 0 | 0 | 0 | 0 | 0 | 0 | 0 | 0 | 0.44644 | 0 | 0 | 0 | 0 | 0 | 0 | 0 | 0 | 0 | 0
2022-10-18 | 0 | 0 | 0 | 0 | 0 | 0 | 0 | 0 | 0 | 0 | 0.44644 | 0 | 0 | 0 | 0 | 0 | 0 | 0 | 0 | 0 | 0
2022-10-19 | 0 | 0 | 0 | 0 | 0 | 0 | 0 | 0 | 0 | 0 | 0.44644 | 0 | 0 | 0 | 0 | 0 | 0 | 0 | 0 | 0 | 0
2022-10-20 | 0 | 0 | 0 | 0 | 0 | 0 | 0 | 0 | 0 | 0 | 0.44644 | 0 | 0 | 0 | 0 | 0 | 0 | 0 | 0 | 0 | 0
2022-10-21 | 0 | 0 | 0 | 0 | 0 | 0 | 0 | 0 | 0 | 0 | 0.44644 | 0 | 0 | 0 | 0 | 0 | 0 | 0 | 0 | 0 | 0
2022-10-22 | 0 | 0 | 0 | 0 | 0 | 0 | 0 | 0 | 0 | 0 | 0.44644 | 0 | 0 | 0 | 0 | 0 | 0 | 0 | 0 | 0 | 0
2022-10-23 | 0 | 0 | 0 | 0 | 0 | 0 | 0 | 0 | 0 | 0 | 0.44644 | 0 | 0 | 0 | 0 | 0 | 0 | 0 | 0 | 0 | 0
2022-10-24 | 0 | 0 | 0 | 0 | 0 | 0 | 0 | 0 | 0 | 0 | 0.44644 | 0 | 0 | 0 | 0 | 0 | 0 | 0 | 0 | 0 | 0
2022-10-25 | 0 | 0 | 0 | 0 | 0 | 0 | 0 | 0 | 0 | 0 | 0.44644 | 0 | 0 | 0 | 0 | 0 | 0 | 0 | 0 | 0 | 0
2022-10-26 | 0 | 0 | 0 | 0 | 0 | 0 | 0 | 0 | 0 | 0 | 0.44644 | 0 | 0 | 0 | 0 | 0 | 0 | 0 | 0 | 0 | 0
2022-10-27 | 0 | 0 | 0 | 0 | 0 | 0 | 0 | 0 | 0 | 0 | 0.44644 | 0 | 0 | 0 | 0 | 0 | 0 | 0 | 0 | 0 | 0
2022-10-28 | 0 | 0 | 0 | 0 | 0 | 0 | 0 | 0 | 0 | 0 | 0.44644 | 0 | 0 | 0 | 0 | 0 | 0 | 0 | 0 | 0 | 0
2022-10-29 | 0 | 0 | 0 | 0 | 0 | 0 | 0 | 0 | 0 | 0 | 0.44644 | 0 | 0 | 0 | 0 | 0 | 0 | 0 | 0 | 0 | 0
2022-10-30 | 0 | 0 | 0 | 0 | 0 | 0 | 0 | 0 | 0 | 0 | 0.44644 | 0 | 0 | 0 | 0 | 0 | 0 | 0 | 0 | 0 | 0
2022-10-31 | 0 | 0 | 0 | 0 | 0 | 0 | 0 | 0 | 0 | 0 | 0.44644 | 0 | 0 | 0 | 0 | 0 | 0 | 0 | 0 | 0 | 0
2022-11-01 | 0 | 0 | 0 | 0 | 0 | 0 | 0 | 0 | 0 | 0 | 0.44644 | 0 | 0 | 0 | 0 | 0 | 0 | 0 | 0 | 0 | 0
2022-11-02 | 0 | 0 | 0 | 0 | 0 | 0 | 0 | 0 | 0 | 0 | 0.44644 | 0 | 0 | 0 | 0 | 0 | 0 | 0 | 0 | 0 | 0
2022-11-03 | 0 | 0 | 0 | 0 | 0 | 0 | 0 | 0 | 0 | 0 | 0.44644 | 0 | 0 | 0 | 0 | 0 | 0 | 0 | 0 | 0 | 0
2022-11-04 | 0 | 0 | 0 | 0 | 0 | 0 | 0 | 0 | 0 | 0 | 0.44644 | 0 | 0 | 0 | 0 | 0 | 0 | 0 | 0 | 0 | 0
2022-11-05 | 0 | 0 | 0 | 0 | 0 | 0 | 0 | 0 | 0 | 0 | 0.44644 | 0 | 0 | 0 | 0 | 0 | 0 | 0 | 0 | 0 | 0
2022-11-06 | 0 | 0 | 0 | 0 | 0 | 0 | 0 | 0 | 0 | 0 | 0.44644 | 0 | 0 | 0 | 0 | 0 | 0 | 0 | 0 | 0 | 0
2022-11-07 | 0 | 0 | 0 | 0 | 0 | 0 | 0 | 0 | 0 | 0 | 0.44644 | 0 | 0 | 0 | 0 | 0 | 0 | 0 | 0 | 0 | 0
2022-11-08 | 0 | 0 | 0 | 0 | 0 | 0 | 0 | 0 | 0 | 0 | 0.44644 | 0 | 0 | 0 | 0 | 0 | 0 | 0 | 0 | 0 | 0
2022-11-09 | 0 | 0 | 0 | 0 | 0 | 0 | 0 | 0 | 0 | 0 | 0.44644 | 0 | 0 | 0 | 0 | 0 | 0 | 0 | 0 | 0 | 0
2022-11-10 | 0 | 0 | 0 | 0 | 0 | 0 | 0 | 0 | 0 | 0 | 0.44644 | 0 | 0 | 0 | 0 | 0 | 0 | 0 | 0 | 0 | 0
2022-11-11 | 0 | 0 | 0 | 0 | 0 | 0 | 0 | 0 | 0 | 0 | 0.44644 | 0 | 0 | 0 | 0 | 0 | 0 | 0 | 0 | 0 | 0
2022-11-12 | 0 | 0 | 0 | 0 | 0 | 0 | 0 | 0 | 0 | 0 | 0.44644 | 0 | 0 | 0 | 0 | 0 | 0 | 0 | 0 | 0 | 0
2022-11-13 | 0 | 0 | 0 | 0 | 0 | 0 | 0 | 0 | 0 | 0 | 0.44644 | 0 | 0 | 0 | 0 | 0 | 0 | 0 | 0 | 0 | 0
2022-11-14 | 0 | 0 | 0 | 0 | 0 | 0 | 0 | 0 | 0 | 0 | 0.44644 | 0 | 0 | 0 | 0 | 0 | 0 | 0 | 0 | 0 | 0
2022-11-15 | 0 | 0 | 0 | 0 | 0 | 0 | 0 | 0 | 0 | 0 | 0.44644 | 0 | 0 | 0 | 0 | 0 | 0 | 0 | 0 | 0 | 0
2022-11-16 | 0 | 0 | 0 | 0 | 0 | 0 | 0 | 0 | 0 | 0 | 0.44644 | 0 | 0 | 0 | 0 | 0 | 0 | 0 | 0 | 0 | 0
2022-11-17 | 0 | 0 | 0 | 0 | 0 | 0 | 0 | 0 | 0 | 0 | 0.44644 | 0 | 0 | 0 | 0 | 0 | 0 | 0 | 0 | 0 | 0
2022-11-18 | 0 | 0 | 0 | 0 | 0 | 0 | 0 | 0 | 0 | 0 | 0.44644 | 0 | 0 | 0 | 0 | 0 | 0 | 0 | 0 | 0 | 0
2022-11-19 | 0 | 0 | 0 | 0 | 0 | 0 | 0 | 0 | 0 | 0 | 0.44644 | 0 | 0 | 0 | 0 | 0 | 0 | 0 | 0 | 0 | 0
2022-11-20 | 0 | 0 | 0 | 0 | 0 | 0 | 0 | 0 | 0 | 0 | 0.44644 | 0 | 0 | 0 | 0 | 0 | 0 | 0 | 0 | 0 | 0
2022-11-21 | 0 | 0 | 0 | 0 | 0 | 0 | 0 | 0 | 0 | 0 | 0.44644 | 0 | 0 | 0 | 0 | 0 | 0 | 0 | 0 | 0 | 0
2022-11-22 | 0 | 0 | 0 | 0 | 0 | 0 | 0 | 0 | 0 | 0 | 0.44644 | 0 | 0 | 0 | 0 | 0 | 0 | 0 | 0 | 0 | 0
2022-11-23 | 0 | 0 | 0 | 0 | 0 | 0 | 0 | 0 | 0 | 0 | 0.44644 | 0 | 0 | 0 | 0 | 0 | 0 | 0 | 0 | 0 | 0
2022-11-24 | 0 | 0 | 0 | 0 | 0 | 0 | 0 | 0 | 0 | 0 | 0.44644 | 0 | 0 | 0 | 0 | 0 | 0 | 0 | 0 | 0 | 0
2022-11-25 | 0 | 0 | 0 | 0 | 0 | 0 | 0 | 0 | 0 | 0 | 0.44644 | 0 | 0 | 0 | 0 | 0 | 0 | 0 | 0 | 0 | 0
2022-11-26 | 0 | 0 | 0 | 0 | 0 | 0 | 0 | 0 | 0 | 0 | 0.44644 | 0 | 0 | 0 | 0 | 0 | 0 | 0 | 0 | 0 | 0
2022-11-27 | 0 | 0 | 0 | 0 | 0 | 0 | 0 | 0 | 0 | 0 | 0.44644 | 0 | 0 | 0 | 0 | 0 | 0 | 0 | 0 | 0 | 0
2022-11-28 | 0 | 0 | 0 | 0 | 0 | 0 | 0 | 0 | 0 | 0 | 0.44644 | 0 | 0 | 0 | 0 | 0 | 0 | 0 | 0 | 0 | 0
2022-11-29 | 0 | 0 | 0 | 0 | 0 | 0 | 0 | 0 | 0 | 0 | 0.44644 | 0 | 0 | 0 | 0 | 0 | 0 | 0 | 0 | 0 | 0
2022-11-30 | 0 | 0 | 0 | 0 | 0 | 0 | 0 | 0 | 0 | 0 | 0.44644 | 0 | 0 | 0 | 0 | 0 | 0 | 0 | 0 | 0 | 0
2022-12-01 | 0 | 0 | 0 | 0 | 0 | 0 | 0 | 0 | 0 | 0 | 0.44644 | 0 | 0 | 0 | 0 | 0 | 0 | 0 | 0 | 0 | 0
2022-12-02 | 0 | 0 | 0 | 0 | 0 | 0 | 0 | 0 | 0 | 0 | 0.44644 | 0 | 0 | 0 | 0 | 0 | 0 | 0 | 0 | 0 | 0
2022-12-03 | 0 | 0 | 0 | 0 | 0 | 0 | 0 | 0 | 0 | 0 | 0.44644 | 0 | 0 | 0 | 0 | 0 | 0 | 0 | 0 | 0 | 0
2022-12-04 | 0 | 0 | 0 | 0 | 0 | 0 | 0 | 0 | 0 | 0 | 0.44644 | 0 | 0 | 0 | 0 | 0 | 0 | 0 | 0 | 0 | 0
2022-12-05 | 0 | 0 | 0 | 0 | 0 | 0 | 0 | 0 | 0 | 0 | 0.44644 | 0 | 0 | 0 | 0 | 0 | 0 | 0 | 0 | 0 | 0
2022-12-06 | 0 | 0 | 0 | 0 | 0 | 0 | 0 | 0 | 0 | 0 | 0.44644 | 0 | 0 | 0 | 0 | 0 | 0 | 0 | 0 | 0 | 0
2022-12-07 | 0 | 0 | 0 | 0 | 0 | 0 | 0 | 0 | 0 | 0 | 0.44644 | 0 | 0 | 0 | 0 | 0 | 0 | 0 | 0 | 0 | 0
2022-12-08 | 0 | 0 | 0 | 0 | 0 | 0 | 0 | 0 | 0 | 0 | 0.44644 | 0 | 0 | 0 | 0 | 0 | 0 | 0 | 0 | 0 | 0
2022-12-09 | 0 | 0 | 0 | 0 | 0 | 0 | 0 | 0 | 0 | 0 | 0.44644 | 0 | 0 | 0 | 0 | 0 | 0 | 0 | 0 | 0 | 0
2022-12-10 | 0 | 0 | 0 | 0 | 0 | 0 | 0 | 0 | 0 | 0 | 0.44644 | 0 | 0 | 0 | 0 | 0 | 0 | 0 | 0 | 0 | 0
2022-12-11 | 0 | 0 | 0 | 0 | 0 | 0 | 0 | 0 | 0 | 0 | 0.44644 | 0 | 0 | 0 | 0 | 0 | 0 | 0 | 0 | 0 | 0
2022-12-12 | 0 | 0 | 0 | 0 | 0 | 0 | 0 | 0 | 0 | 0 | 0.44644 | 0 | 0 | 0 | 0 | 0 | 0 | 0 | 0 | 0 | 0
2022-12-13 | 0 | 0 | 0 | 0 | 0 | 0 | 0 | 0 | 0 | 0 | 0.44644 | 0 | 0 | 0 | 0 | 0 | 0 | 0 | 0 | 0 | 0
2022-12-14 | 0 | 0 | 0 | 0 | 0 | 0 | 0 | 0 | 0 | 0 | 0.44644 | 0 | 0 | 0 | 0 | 0 | 0 | 0 | 0 | 0 | 0
2022-12-15 | 0 | 0 | 0 | 0 | 0 | 0 | 0 | 0 | 0 | 0 | 0.44644 | 0 | 0 | 0 | 0 | 0 | 0 | 0 | 0 | 0 | 0
2022-12-16 | 0 | 0 | 0 | 0 | 0 | 0 | 0 | 0 | 0 | 0 | 0.44644 | 0 | 0 | 0 | 0 | 0 | 0 | 0 | 0 | 0 | 0
2022-12-17 | 0 | 0 | 0 | 0 | 0 | 0 | 0 | 0 | 0 | 0 | 0.44644 | 0 | 0 | 0 | 0 | 0 | 0 | 0 | 0 | 0 | 0
2022-12-18 | 0 | 0 | 0 | 0 | 0 | 0 | 0 | 0 | 0 | 0 | 0.44644 | 0 | 0 | 0 | 0 | 0 | 0 | 0 | 0 | 0 | 0
2022-12-19 | 0 | 0 | 0 | 0 | 0 | 0 | 0 | 0 | 0 | 0 | 0.44644 | 0 | 0 | 0 | 0 | 0 | 0 | 0 | 0 | 0 | 0
2022-12-20 | 0 | 0 | 0 | 0 | 0 | 0 | 0 | 0 | 0 | 0 | 0.44644 | 0 | 0 | 0 | 0 | 0 | 0 | 0 | 0 | 0 | 0
2022-12-21 | 0 | 0 | 0 | 0 | 0 | 0 | 0 | 0 | 0 | 0 | 0.44644 | 0 | 0 | 0 | 0 | 0 | 0 | 0 | 0 | 0 | 0
2022-12-22 | 0 | 0 | 0 | 0 | 0 | 0 | 0 | 0 | 0 | 0 | 0.44644 | 0 | 0 | 0 | 0 | 0 | 0 | 0 | 0 | 0 | 0
2022-12-23 | 0 | 0 | 0 | 0 | 0 | 0 | 0 | 0 | 0 | 0 | 0.44644 | 0 | 0 | 0 | 0 | 0 | 0 | 0 | 0 | 0 | 0
2022-12-24 | 0 | 0 | 0 | 0 | 0 | 0 | 0 | 0 | 0 | 0 | 0.44644 | 0 | 0 | 0 | 0 | 0 | 0 | 0 | 0 | 0 | 0
2022-12-25 | 0 | 0 | 0 | 0 | 0 | 0 | 0 | 0 | 0 | 0 | 0.44644 | 0 | 0 | 0 | 0 | 0 | 0 | 0 | 0 | 0 | 0
2022-12-26 | 0 | 0 | 0 | 0 | 0 | 0 | 0 | 0 | 0 | 0 | 0.44644 | 0 | 0 | 0 | 0 | 0 | 0 | 0 | 0 | 0 | 0
2022-12-27 | 0 | 0 | 0 | 0 | 0 | 0 | 0 | 0 | 0 | 0 | 0.44644 | 0 | 0 | 0 | 0 | 0 | 0 | 0 | 0 | 0 | 0
2022-12-28 | 0 | 0 | 0 | 0 | 0 | 0 | 0 | 0 | 0 | 0 | 0.44644 | 0 | 0 | 0 | 0 | 0 | 0 | 0 | 0 | 0 | 0
2022-12-29 | 0 | 0 | 0 | 0 | 0 | 0 | 0 | 0 | 0 | 0 | 0.44644 | 0 | 0 | 0 | 0 | 0 | 0 | 0 | 0 | 0 | 0
2022-12-30 | 0 | 0 | 0 | 0 | 0 | 0 | 0 | 0 | 0 | 0 | 0.44644 | 0 | 0 | 0 | 0 | 0 | 0 | 0 | 0 | 0 | 0
2022-12-31 | 0 | 0 | 0 | 0 | 0 | 0 | 0 | 0 | 0 | 0 | 0.44644 | 0 | 0 | 0 | 0 | 0 | 0 | 0 | 0 | 0 | 0
2023-01-01 | 0 | 0 | 0 | 0 | 0 | 0 | 0 | 0 | 0 | 0 | 0.44644 | 0 | 0 | 0 | 0 | 0 | 0 | 0 | 0 | 0 | 0
2023-01-02 | 0 | 0 | 0 | 0 | 0 | 0 | 0 | 0 | 0 | 0 | 0.44644 | 0 | 0 | 0 | 0 | 0 | 0 | 0 | 0 | 0 | 0
2023-01-03 | 0 | 0 | 0 | 0 | 0 | 0 | 0 | 0 | 0 | 0 | 0.44644 | 0 | 0 | 0 | 0 | 0 | 0 | 0 | 0 | 0 | 0
2023-01-04 | 0 | 0 | 0 | 0 | 0 | 0 | 0 | 0 | 0 | 0 | 0.44644 | 0 | 0 | 0 | 0 | 0 | 0 | 0 | 0 | 0 | 0
2023-01-05 | 0 | 0 | 0 | 0 | 0 | 0 | 0 | 0 | 0 | 0 | 0.44644 | 0 | 0 | 0 | 0 | 0 | 0 | 0 | 0 | 0 | 0
2023-01-06 | 0 | 0 | 0 | 0 | 0 | 0 | 0 | 0 | 0 | 0 | 0.44644 | 0 | 0 | 0 | 0 | 0 | 0 | 0 | 0 | 0 | 0
2023-01-07 | 0 | 0 | 0 | 0 | 0 | 0 | 0 | 0 | 0 | 0 | 0.44644 | 0 | 0 | 0 | 0 | 0 | 0 | 0 | 0 | 0 | 0
2023-01-08 | 0 | 0 | 0 | 0 | 0 | 0 | 0 | 0 | 0 | 0 | 0.44644 | 0 | 0 | 0 | 0 | 0 | 0 | 0 | 0 | 0 | 0
2023-01-09 | 0 | 0 | 0 | 0 | 0 | 0 | 0 | 0 | 0 | 0 | 0.44644 | 0 | 0 | 0 | 0 | 0 | 0 | 0 | 0 | 0 | 0
2023-01-10 | 0 | 0 | 0 | 0 | 0 | 0 | 0 | 0 | 0 | 0 | 0.44644 | 0 | 0 | 0 | 0 | 0 | 0 | 0 | 0 | 0 | 0
2023-01-11 | 0 | 0 | 0 | 0 | 0 | 0 | 0 | 0 | 0 | 0 | 0.44644 | 0 | 0 | 0 | 0 | 0 | 0 | 0 | 0 | 0 | 0
2023-01-12 | 0 | 0 | 0 | 0 | 0 | 0 | 0 | 0 | 0 | 0 | 0.44644 | 0 | 0 | 0 | 0 | 0 | 0 | 0 | 0 | 0 | 0
2023-01-13 | 0 | 0 | 0 | 0 | 0 | 0 | 0 | 0 | 0 | 0 | 0.44644 | 0 | 0 | 0 | 0 | 0 | 0 | 0 | 0 | 0 | 0
2023-01-14 | 0 | 0 | 0 | 0 | 0 | 0 | 0 | 0 | 0 | 0 | 0.44644 | 0 | 0 | 0 | 0 | 0 | 0 | 0 | 0 | 0 | 0
2023-01-15 | 0 | 0 | 0 | 0 | 0 | 0 | 0 | 0 | 0 | 0 | 0.44644 | 0 | 0 | 0 | 0 | 0 | 0 | 0 | 0 | 0 | 0
2023-01-16 | 0 | 0 | 0 | 0 | 0 | 0 | 0 | 0 | 0 | 0 | 0.44644 | 0 | 0 | 0 | 0 | 0 | 0 | 0 | 0 | 0 | 0
2023-01-17 | 0 | 0 | 0 | 0 | 0 | 0 | 0 | 0 | 0 | 0 | 0.44644 | 0 | 0 | 0 | 0 | 0 | 0 | 0 | 0 | 0 | 0
2023-01-18 | 0 | 0 | 0 | 0 | 0 | 0 | 0 | 0 | 0 | 0 | 0.44644 | 0 | 0 | 0 | 0 | 0 | 0 | 0 | 0 | 0 | 0
2023-01-19 | 0 | 0 | 0 | 0 | 0 | 0 | 0 | 0 | 0 | 0 | 0.44644 | 0 | 0 | 0 | 0 | 0 | 0 | 0 | 0 | 0 | 0
2023-01-20 | 0 | 0 | 0 | 0 | 0 | 0 | 0 | 0 | 0 | 0 | 0.44644 | 0 | 0 | 0 | 0 | 0 | 0 | 0 | 0 | 0 | 0
2023-01-21 | 0 | 0 | 0 | 0 | 0 | 0 | 0 | 0 | 0 | 0 | 0.44644 | 0 | 0 | 0 | 0 | 0 | 0 | 0 | 0 | 0 | 0
2023-01-22 | 0 | 0 | 0 | 0 | 0 | 0 | 0 | 0 | 0 | 0 | 0.44644 | 0 | 0 | 0 | 0 | 0 | 0 | 0 | 0 | 0 | 0
2023-01-23 | 0 | 0 | 0 | 0 | 0 | 0 | 0 | 0 | 0 | 0 | 0.44644 | 0 | 0 | 0 | 0 | 0 | 0 | 0 | 0 | 0 | 0
2023-01-24 | 0 | 0 | 0 | 0 | 0 | 0 | 0 | 0 | 0 | 0 | 0.44644 | 0 | 0 | 0 | 0 | 0 | 0 | 0 | 0 | 0 | 0
2023-01-25 | 0 | 0 | 0 | 0 | 0 | 0 | 0 | 0 | 0 | 0 | 0.44644 | 0 | 0 | 0 | 0 | 0 | 0 | 0 | 0 | 0 | 0
2023-01-26 | 0 | 0 | 0 | 0 | 0 | 0 | 0 | 0 | 0 | 0 | 0.44644 | 0 | 0 | 0 | 0 | 0 | 0 | 0 | 0 | 0 | 0
2023-01-27 | 0 | 0 | 0 | 0 | 0 | 0 | 0 | 0 | 0 | 0 | 0.44644 | 0 | 0 | 0 | 0 | 0 | 0 | 0 | 0 | 0 | 0
2023-01-28 | 0 | 0 | 0 | 0 | 0 | 0 | 0 | 0 | 0 | 0 | 0.44644 | 0 | 0 | 0 | 0 | 0 | 0 | 0 | 0 | 0 | 0
2023-01-29 | 0 | 0 | 0 | 0 | 0 | 0 | 0 | 0 | 0 | 0 | 0.44644 | 0 | 0 | 0 | 0 | 0 | 0 | 0 | 0 | 0 | 0
2023-01-30 | 0 | 0 | 0 | 0 | 0 | 0 | 0 | 0 | 0 | 0 | 0.44644 | 0 | 0 | 0 | 0 | 0 | 0 | 0 | 0 | 0 | 0
2023-01-31 | 0 | 0 | 0 | 0 | 0 | 0 | 0 | 0 | 0 | 0 | 0.44644 | 0 | 0 | 0 | 0 | 0 | 0 | 0 | 0 | 0 | 0
2023-02-01 | 0 | 0 | 0 | 0 | 0 | 0 | 0 | 0 | 0 | 0 | 0.44644 | 0 | 0 | 0 | 0 | 0 | 0 | 0 | 0 | 0 | 0
2023-02-02 | 0 | 0 | 0 | 0 | 0 | 0 | 0 | 0 | 0 | 0 | 0.44644 | 0 | 0 | 0 | 0 | 0 | 0 | 0 | 0 | 0 | 0
2023-02-03 | 0 | 0 | 0 | 0 | 0 | 0 | 0 | 0 | 0 | 0 | 0.44644 | 0 | 0 | 0 | 0 | 0 | 0 | 0 | 0 | 0 | 0
2023-02-04 | 0 | 0 | 0 | 0 | 0 | 0 | 0 | 0 | 0 | 0 | 0.44644 | 0 | 0 | 0 | 0 | 0 | 0 | 0 | 0 | 0 | 0
2023-02-05 | 0 | 0 | 0 | 0 | 0 | 0 | 0 | 0 | 0 | 0 | 0.44644 | 0 | 0 | 0 | 0 | 0 | 0 | 0 | 0 | 0 | 0
2023-02-06 | 0 | 0 | 0 | 0 | 0 | 0 | 0 | 0 | 0 | 0 | 0.44644 | 0 | 0 | 0 | 0 | 0 | 0 | 0 | 0 | 0 | 0
2023-02-07 | 0 | 0 | 0 | 0 | 0 | 0 | 0 | 0 | 0 | 0 | 0.44644 | 0 | 0 | 0 | 0 | 0 | 0 | 0 | 0 | 0 | 0
2023-02-08 | 0 | 0 | 0 | 0 | 0 | 0 | 0 | 0 | 0 | 0 | 0.44644 | 0 | 0 | 0 | 0 | 0 | 0 | 0 | 0 | 0 | 0
2023-02-09 | 0 | 0 | 0 | 0 | 0 | 0 | 0 | 0 | 0 | 0 | 0.44644 | 0 | 0 | 0 | 0 | 0 | 0 | 0 | 0 | 0 | 0
2023-02-10 | 0 | 0 | 0 | 0 | 0 | 0 | 0 | 0 | 0 | 0 | 0.44644 | 0 | 0 | 0 | 0 | 0 | 0 | 0 | 0 | 0 | 0
2023-02-11 | 0 | 0 | 0 | 0 | 0 | 0 | 0 | 0 | 0 | 0 | 0.44644 | 0 | 0 | 0 | 0 | 0 | 0 | 0 | 0 | 0 | 0
2023-02-12 | 0 | 0 | 0 | 0 | 0 | 0 | 0 | 0 | 0 | 0 | 0.44644 | 0 | 0 | 0 | 0 | 0 | 0 | 0 | 0 | 0 | 0
2023-02-13 | 0 | 0 | 0 | 0 | 0 | 0 | 0 | 0 | 0 | 0 | 0.44644 | 0 | 0 | 0 | 0 | 0 | 0 | 0 | 0 | 0 | 0
2023-02-14 | 0 | 0 | 0 | 0 | 0 | 0 | 0 | 0 | 0 | 0 | 0.44644 | 0 | 0 | 0 | 0 | 0 | 0 | 0 | 0 | 0 | 0
2023-02-15 | 0 | 0 | 0 | 0 | 0 | 0 | 0 | 0 | 0 | 0 | 0.44644 | 0 | 0 | 0 | 0 | 0 | 0 | 0 | 0 | 0 | 0
2023-02-16 | 0 | 0 | 0 | 0 | 0 | 0 | 0 | 0 | 0 | 0 | 0.44644 | 0 | 0 | 0 | 0 | 0 | 0 | 0 | 0 | 0 | 0
2023-02-17 | 0 | 0 | 0 | 0 | 0 | 0 | 0 | 0 | 0 | 0 | 0.44644 | 0 | 0 | 0 | 0 | 0 | 0 | 0 | 0 | 0 | 0
2023-02-18 | 0 | 0 | 0 | 0 | 0 | 0 | 0 | 0 | 0 | 0 | 0.44644 | 0 | 0 | 0 | 0 | 0 | 0 | 0 | 0 | 0 | 0
2023-02-19 | 0 | 0 | 0 | 0 | 0 | 0 | 0 | 0 | 0 | 0 | 0.44644 | 0 | 0 | 0 | 0 | 0 | 0 | 0 | 0 | 0 | 0
2023-02-20 | 0 | 0 | 0 | 0 | 0 | 0 | 0 | 0 | 0 | 0 | 0.44644 | 0 | 0 | 0 | 0 | 0 | 0 | 0 | 0 | 0 | 0
2023-02-21 | 0 | 0 | 0 | 0 | 0 | 0 | 0 | 0 | 0 | 0 | 0.44644 | 0 | 0 | 0 | 0 | 0 | 0 | 0 | 0 | 0 | 0
2023-02-22 | 0 | 0 | 0 | 0 | 0 | 0 | 0 | 0 | 0 | 0 | 0.44644 | 0 | 0 | 0 | 0 | 0 | 0 | 0 | 0 | 0 | 0
2023-02-23 | 0 | 0 | 0 | 0 | 0 | 0 | 0 | 0 | 0 | 0 | 0.44644 | 0 | 0 | 0 | 0 | 0 | 0 | 0 | 0 | 0 | 0
2023-02-24 | 0 | 0 | 0 | 0 | 0 | 0 | 0 | 0 | 0 | 0 | 0.44644 | 0 | 0 | 0 | 0 | 0 | 0 | 0 | 0 | 0 | 0
2023-02-25 | 0 | 0 | 0 | 0 | 0 | 0 | 0 | 0 | 0 | 0 | 0.44644 | 0 | 0 | 0 | 0 | 0 | 0 | 0 | 0 | 0 | 0
2023-02-26 | 0 | 0 | 0 | 0 | 0 | 0 | 0 | 0 | 0 | 0 | 0.44644 | 0 | 0 | 0 | 0 | 0 | 0 | 0 | 0 | 0 | 0
2023-02-27 | 0 | 0 | 0 | 0 | 0 | 0 | 0 | 0 | 0 | 0 | 0.44644 | 0 | 0 | 0 | 0 | 0 | 0 | 0 | 0 | 0 | 0
2023-02-28 | 0 | 0 | 0 | 0 | 0 | 0 | 0 | 0 | 0 | 0 | 0.44644 | 0 | 0 | 0 | 0 | 0 | 0 | 0 | 0 | 0 | 0
2023-03-01 | 0 | 0 | 0 | 0 | 0 | 0 | 0 | 0 | 0 | 0 | 0.44644 | 0 | 0 | 0 | 0 | 0 | 0 | 0 | 0 | 0 | 0
2023-03-02 | 0 | 0 | 0 | 0 | 0 | 0 | 0 | 0 | 0 | 0 | 0.44644 | 0 | 0 | 0 | 0 | 0 | 0 | 0 | 0 | 0 | 0
2023-03-03 | 0 | 0 | 0 | 0 | 0 | 0 | 0 | 0 | 0 | 0 | 0.44644 | 0 | 0 | 0 | 0 | 0 | 0 | 0 | 0 | 0 | 0
2023-03-04 | 0 | 0 | 0 | 0 | 0 | 0 | 0 | 0 | 0 | 0 | 0.44644 | 0 | 0 | 0 | 0 | 0 | 0 | 0 | 0 | 0 | 0
2023-03-05 | 0 | 0 | 0 | 0 | 0 | 0 | 0 | 0 | 0 | 0 | 0.44644 | 0 | 0 | 0 | 0 | 0 | 0 | 0 | 0 | 0 | 0
2023-03-06 | 0 | 0 | 0 | 0 | 0 | 0 | 0 | 0 | 0 | 0 | 0.44644 | 0 | 0 | 0 | 0 | 0 | 0 | 0 | 0 | 0 | 0
2023-03-07 | 0 | 0 | 0 | 0 | 0 | 0 | 0 | 0 | 0 | 0 | 0.44644 | 0 | 0 | 0 | 0 | 0 | 0 | 0 | 0 | 0 | 0
2023-03-08 | 0 | 0 | 0 | 0 | 0 | 0 | 0 | 0 | 0 | 0 | 0.44644 | 0 | 0 | 0 | 0 | 0 | 0 | 0 | 0 | 0 | 0
2023-03-09 | 0 | 0 | 0 | 0 | 0 | 0 | 0 | 0 | 0 | 0 | 0.44644 | 0 | 0 | 0 | 0 | 0 | 0 | 0 | 0 | 0 | 0
2023-03-10 | 0 | 0 | 0 | 0 | 0 | 0 | 0 | 0 | 0 | 0 | 0.44644 | 0 | 0 | 0 | 0 | 0 | 0 | 0 | 0 | 0 | 0
2023-03-11 | 0 | 0 | 0 | 0 | 0 | 0 | 0 | 0 | 0 | 0 | 0.44644 | 0 | 0 | 0 | 0 | 0 | 0 | 0 | 0 | 0 | 0
2023-03-12 | 0 | 0 | 0 | 0 | 0 | 0 | 0 | 0 | 0 | 0 | 0.44644 | 0 | 0 | 0 | 0 | 0 | 0 | 0 | 0 | 0 | 0
2023-03-13 | 0 | 0 | 0 | 0 | 0 | 0 | 0 | 0 | 0 | 0 | 0.44644 | 0 | 0 | 0 | 0 | 0 | 0 | 0 | 0 | 0 | 0
2023-03-14 | 0 | 0 | 0 | 0 | 0 | 0 | 0 | 0 | 0 | 0 | 0.44644 | 0 | 0 | 0 | 0 | 0 | 0 | 0 | 0 | 0 | 0
2023-03-15 | 0 | 0 | 0 | 0 | 0 | 0 | 0 | 0 | 0 | 0 | 0.44644 | 0 | 0 | 0 | 0 | 0 | 0 | 0 | 0 | 0 | 0
2023-03-16 | 0 | 0 | 0 | 0 | 0 | 0 | 0 | 0 | 0 | 0 | 0.44644 | 0 | 0 | 0 | 0 | 0 | 0 | 0 | 0 | 0 | 0
2023-03-17 | 0 | 0 | 0 | 0 | 0 | 0 | 0 | 0 | 0 | 0 | 0.44644 | 0 | 0 | 0 | 0 | 0 | 0 | 0 | 0 | 0 | 0
2023-03-18 | 0 | 0 | 0 | 0 | 0 | 0 | 0 | 0 | 0 | 0 | 0.44644 | 0 | 0 | 0 | 0 | 0 | 0 | 0 | 0 | 0 | 0
2023-03-19 | 0 | 0 | 0 | 0 | 0 | 0 | 0 | 0 | 0 | 0 | 0.44644 | 0 | 0 | 0 | 0 | 0 | 0 | 0 | 0 | 0 | 0
2023-03-20 | 0 | 0 | 0 | 0 | 0 | 0 | 0 | 0 | 0 | 0 | 0.44644 | 0 | 0 | 0 | 0 | 0 | 0 | 0 | 0 | 0 | 0
2023-03-21 | 0 | 0 | 0 | 0 | 0 | 0 | 0 | 0 | 0 | 0 | 0.44644 | 0 | 0 | 0 | 0 | 0 | 0 | 0 | 0 | 0 | 0
2023-03-22 | 0 | 0 | 0 | 0 | 0 | 0 | 0 | 0 | 0 | 0 | 0.44644 | 0 | 0 | 0 | 0 | 0 | 0 | 0 | 0 | 0 | 0
2023-03-23 | 0 | 0 | 0 | 0 | 0 | 0 | 0 | 0 | 0 | 0 | 0.44644 | 0 | 0 | 0 | 0 | 0 | 0 | 0 | 0 | 0 | 0
2023-03-24 | 0 | 0 | 0 | 0 | 0 | 0 | 0 | 0 | 0 | 0 | 0.44644 | 0 | 0 | 0 | 0 | 0 | 0 | 0 | 0 | 0 | 0
2023-03-25 | 0 | 0 | 0 | 0 | 0 | 0 | 0 | 0 | 0 | 0 | 0.44644 | 0 | 0 | 0 | 0 | 0 | 0 | 0 | 0 | 0 | 0
2023-03-26 | 0 | 0 | 0 | 0 | 0 | 0 | 0 | 0 | 0 | 0 | 0.44644 | 0 | 0 | 0 | 0 | 0 | 0 | 0 | 0 | 0 | 0
2023-03-27 | 0 | 0 | 0 | 0 | 0 | 0 | 0 | 0 | 0 | 0 | 0.44644 | 0 | 0 | 0 | 0 | 0 | 0 | 0 | 0 | 0 | 0
2023-03-28 | 0 | 0 | 0 | 0 | 0 | 0 | 0 | 0 | 0 | 0 | 0.44644 | 0 | 0 | 0 | 0 | 0 | 0 | 0 | 0 | 0 | 0
2023-03-29 | 0 | 0 | 0 | 0 | 0 | 0 | 0 | 0 | 0 | 0 | 0.44644 | 0 | 0 | 0 | 0 | 0 | 0 | 0 | 0 | 0 | 0
2023-03-30 | 0 | 0 | 0 | 0 | 0 | 0 | 0 | 0 | 0 | 0 | 0.44644 | 0 | 0 | 0 | 0 | 0 | 0 | 0 | 0 | 0 | 0
2023-03-31 | 0 | 0 | 0 | 0 | 0 | 0 | 0 | 0 | 0 | 0 | 0.44644 | 0 | 0 | 0 | 0 | 0 | 0 | 0 | 0 | 0 | 0
2023-04-01 | 0 | 0 | 0 | 0 | 0 | 0 | 0 | 0 | 0 | 0 | 0.44644 | 0 | 0 | 0 | 0 | 0 | 0 | 0 | 0 | 0 | 0
2023-04-02 | 0 | 0 | 0 | 0 | 0 | 0 | 0 | 0 | 0 | 0 | 0.44644 | 0 | 0 | 0 | 0 | 0 | 0 | 0 | 0 | 0 | 0
2023-04-03 | 0 | 0 | 0 | 0 | 0 | 0 | 0 | 0 | 0 | 0 | 0.44644 | 0 | 0 | 0 | 0 | 0 | 0 | 0 | 0 | 0 | 0
2023-04-04 | 0 | 0 | 0 | 0 | 0 | 0 | 0 | 0 | 0 | 0 | 0.44644 | 0 | 0 | 0 | 0 | 0 | 0 | 0 | 0 | 0 | 0
2023-04-05 | 0 | 0 | 0 | 0 | 0 | 0 | 0 | 0 | 0 | 0 | 0.44644 | 0 | 0 | 0 | 0 | 0 | 0 | 0 | 0 | 0 | 0
2023-04-06 | 0 | 0 | 0 | 0 | 0 | 0 | 0 | 0 | 0 | 0 | 0.44644 | 0 | 0 | 0 | 0 | 0 | 0 | 0 | 0 | 0 | 0
2023-04-07 | 0 | 0 | 0 | 0 | 0 | 0 | 0 | 0 | 0 | 0 | 0.44644 | 0 | 0 | 0 | 0 | 0 | 0 | 0 | 0 | 0 | 0
2023-04-08 | 0 | 0 | 0 | 0 | 0 | 0 | 0 | 0 | 0 | 0 | 0.44644 | 0 | 0 | 0 | 0 | 0 | 0 | 0 | 0 | 0 | 0
2023-04-09 | 0 | 0 | 0 | 0 | 0 | 0 | 0 | 0 | 0 | 0 | 0.44644 | 0 | 0 | 0 | 0 | 0 | 0 | 0 | 0 | 0 | 0
2023-04-10 | 0 | 0 | 0 | 0 | 0 | 0 | 0 | 0 | 0 | 0 | 0.44644 | 0 | 0 | 0 | 0 | 0 | 0 | 0 | 0 | 0 | 0
2023-04-11 | 0 | 0 | 0 | 0 | 0 | 0 | 0 | 0 | 0 | 0 | 0.44644 | 0 | 0 | 0 | 0 | 0 | 0 | 0 | 0 | 0 | 0
2023-04-12 | 0 | 0 | 0 | 0 | 0 | 0 | 0 | 0 | 0 | 0 | 0.44644 | 0 | 0 | 0 | 0 | 0 | 0 | 0 | 0 | 0 | 0
2023-04-13 | 0 | 0 | 0 | 0 | 0 | 0 | 0 | 0 | 0 | 0 | 0.44644 | 0 | 0 | 0 | 0 | 0 | 0 | 0 | 0 | 0 | 0
2023-04-14 | 0 | 0 | 0 | 0 | 0 | 0 | 0 | 0 | 0 | 0 | 0.44644 | 0 | 0 | 0 | 0 | 0 | 0 | 0 | 0 | 0 | 0
2023-04-15 | 0 | 0 | 0 | 0 | 0 | 0 | 0 | 0 | 0 | 0 | 0.44644 | 0 | 0 | 0 | 0 | 0 | 0 | 0 | 0 | 0 | 0
2023-04-16 | 0 | 0 | 0 | 0 | 0 | 0 | 0 | 0 | 0 | 0 | 0.44644 | 0 | 0 | 0 | 0 | 0 | 0 | 0 | 0 | 0 | 0
2023-04-17 | 0 | 0 | 0 | 0 | 0 | 0 | 0 | 0 | 0 | 0 | 0.44644 | 0 | 0 | 0 | 0 | 0 | 0 | 0 | 0 | 0 | 0
2023-04-18 | 0 | 0 | 0 | 0 | 0 | 0 | 0 | 0 | 0 | 0 | 0.44644 | 0 | 0 | 0 | 0 | 0 | 0 | 0 | 0 | 0 | 0
2023-04-19 | 0 | 0 | 0 | 0 | 0 | 0 | 0 | 0 | 0 | 0 | 0.44644 | 0 | 0 | 0 | 0 | 0 | 0 | 0 | 0 | 0 | 0
2023-04-20 | 0 | 0 | 0 | 0 | 0 | 0 | 0 | 0 | 0 | 0 | 0.44644 | 0 | 0 | 0 | 0 | 0 | 0 | 0 | 0 | 0 | 0
2023-04-21 | 0 | 0 | 0 | 0 | 0 | 0 | 0 | 0 | 0 | 0 | 0.44644 | 0 | 0 | 0 | 0 | 0 | 0 | 0 | 0 | 0 | 0
2023-04-22 | 0 | 0 | 0 | 0 | 0 | 0 | 0 | 0 | 0 | 0 | 0.44644 | 0 | 0 | 0 | 0 | 0 | 0 | 0 | 0 | 0 | 0
2023-04-23 | 0 | 0 | 0 | 0 | 0 | 0 | 0 | 0 | 0 | 0 | 0.44644 | 0 | 0 | 0 | 0 | 0 | 0 | 0 | 0 | 0 | 0
2023-04-24 | 0 | 0 | 0 | 0 | 0 | 0 | 0 | 0 | 0 | 0 | 0.44644 | 0 | 0 | 0 | 0 | 0 | 0 | 0 | 0 | 0 | 0
2023-04-25 | 0 | 0 | 0 | 0 | 0 | 0 | 0 | 0 | 0 | 0 | 0.44644 | 0 | 0 | 0 | 0 | 0 | 0 | 0 | 0 | 0 | 0
2023-04-26 | 0 | 0 | 0 | 0 | 0 | 0 | 0 | 0 | 0 | 0 | 0.44644 | 0 | 0 | 0 | 0 | 0 | 0 | 0 | 0 | 0 | 0
2023-04-27 | 0 | 0 | 0 | 0 | 0 | 0 | 0 | 0 | 0 | 0 | 0.44644 | 0 | 0 | 0 | 0 | 0 | 0 | 0 | 0 | 0 | 0
2023-04-28 | 0 | 0 | 0 | 0 | 0 | 0 | 0 | 0 | 0 | 0 | 0.44644 | 0 | 0 | 0 | 0 | 0 | 0 | 0 | 0 | 0 | 0
2023-04-29 | 0 | 0 | 0 | 0 | 0 | 0 | 0 | 0 | 0 | 0 | 0.44644 | 0 | 0 | 0 | 0 | 0 | 0 | 0 | 0 | 0 | 0
2023-04-30 | 0 | 0 | 0 | 0 | 0 | 0 | 0 | 0 | 0 | 0 | 0.44644 | 0 | 0 | 0 | 0 | 0 | 0 | 0 | 0 | 0 | 0
2023-05-01 | 0 | 0 | 0 | 0 | 0 | 0 | 0 | 0 | 0 | 0 | 0.44644 | 0 | 0 | 0 | 0 | 0 | 0 | 0 | 0 | 0 | 0
2023-05-02 | 0 | 0 | 0 | 0 | 0 | 0 | 0 | 0 | 0 | 0 | 0.44644 | 0 | 0 | 0 | 0 | 0 | 0 | 0 | 0 | 0 | 0
2023-05-03 | 0 | 0 | 0 | 0 | 0 | 0 | 0 | 0 | 0 | 0 | 0.44644 | 0 | 0 | 0 | 0 | 0 | 0 | 0 | 0 | 0 | 0
2023-05-04 | 0 | 0 | 0 | 0 | 0 | 0 | 0 | 0 | 0 | 0 | 0.44644 | 0 | 0 | 0 | 0 | 0 | 0 | 0 | 0 | 0 | 0
2023-05-05 | 0 | 0 | 0 | 0 | 0 | 0 | 0 | 0 | 0 | 0 | 0.44644 | 0 | 0 | 0 | 0 | 0 | 0 | 0 | 0 | 0 | 0
2023-05-06 | 0 | 0 | 0 | 0 | 0 | 0 | 0 | 0 | 0 | 0 | 0.44644 | 0 | 0 | 0 | 0 | 0 | 0 | 0 | 0 | 0 | 0
2023-05-07 | 0 | 0 | 0 | 0 | 0 | 0 | 0 | 0 | 0 | 0 | 0.44644 | 0 | 0 | 0 | 0 | 0 | 0 | 0 | 0 | 0 | 0
2023-05-08 | 0 | 0 | 0 | 0 | 0 | 0 | 0 | 0 | 0 | 0 | 0.44644 | 0 | 0 | 0 | 0 | 0 | 0 | 0 | 0 | 0 | 0
2023-05-09 | 0 | 0 | 0 | 0 | 0 | 0 | 0 | 0 | 0 | 0 | 0.44644 | 0 | 0 | 0 | 0 | 0 | 0 | 0 | 0 | 0 | 0
2023-05-10 | 0 | 0 | 0 | 0 | 0 | 0 | 0 | 0 | 0 | 0 | 0.44644 | 0 | 0 | 0 | 0 | 0 | 0 | 0 | 0 | 0 | 0
2023-05-11 | 0 | 0 | 0 | 0 | 0 | 0 | 0 | 0 | 0 | 0 | 0.44644 | 0 | 0 | 0 | 0 | 0 | 0 | 0 | 0 | 0 | 0
2023-05-12 | 0 | 0 | 0 | 0 | 0 | 0 | 0 | 0 | 0 | 0 | 0.44644 | 0 | 0 | 0 | 0 | 0 | 0 | 0 | 0 | 0 | 0
2023-05-13 | 0 | 0 | 0 | 0 | 0 | 0 | 0 | 0 | 0 | 0 | 0.44644 | 0 | 0 | 0 | 0 | 0 | 0 | 0 | 0 | 0 | 0
2023-05-14 | 0 | 0 | 0 | 0 | 0 | 0 | 0 | 0 | 0 | 0 | 0.44644 | 0 | 0 | 0 | 0 | 0 | 0 | 0 | 0 | 0 | 0
2023-05-15 | 0 | 0 | 0 | 0 | 0 | 0 | 0 | 0 | 0 | 0 | 0.44644 | 0 | 0 | 0 | 0 | 0 | 0 | 0 | 0 | 0 | 0
2023-05-16 | 0 | 0 | 0 | 0 | 0 | 0 | 0 | 0 | 0 | 0 | 0.44644 | 0 | 0 | 0 | 0 | 0 | 0 | 0 | 0 | 0 | 0
2023-05-17 | 0 | 0 | 0 | 0 | 0 | 0 | 0 | 0 | 0 | 0 | 0.44644 | 0 | 0 | 0 | 0 | 0 | 0 | 0 | 0 | 0 | 0
2023-05-18 | 0 | 0 | 0 | 0 | 0 | 0 | 0 | 0 | 0 | 0 | 0.44644 | 0 | 0 | 0 | 0 | 0 | 0 | 0 | 0 | 0 | 0
2023-05-19 | 0 | 0 | 0 | 0 | 0 | 0 | 0 | 0 | 0 | 0 | 0.44644 | 0 | 0 | 0 | 0 | 0 | 0 | 0 | 0 | 0 | 0
2023-05-20 | 0 | 0 | 0 | 0 | 0 | 0 | 0 | 0 | 0 | 0 | 0.44644 | 0 | 0 | 0 | 0 | 0 | 0 | 0 | 0 | 0 | 0
2023-05-21 | 0 | 0 | 0 | 0 | 0 | 0 | 0 | 0 | 0 | 0 | 0.44644 | 0 | 0 | 0 | 0 | 0 | 0 | 0 | 0 | 0 | 0
2023-05-22 | 0 | 0 | 0 | 0 | 0 | 0 | 0 | 0 | 0 | 0 | 0.44644 | 0 | 0 | 0 | 0 | 0 | 0 | 0 | 0 | 0 | 0
2023-05-23 | 0 | 0 | 0 | 0 | 0 | 0 | 0 | 0 | 0 | 0 | 0.44644 | 0 | 0 | 0 | 0 | 0 | 0 | 0 | 0 | 0 | 0
2023-05-24 | 0 | 0 | 0 | 0 | 0 | 0 | 0 | 0 | 0 | 0 | 0.44644 | 0 | 0 | 0 | 0 | 0 | 0 | 0 | 0 | 0 | 0
2023-05-25 | 0 | 0 | 0 | 0 | 0 | 0 | 0 | 0 | 0 | 0 | 0.44644 | 0 | 0 | 0 | 0 | 0 | 0 | 0 | 0 | 0 | 0
2023-05-26 | 0 | 0 | 0 | 0 | 0 | 0 | 0 | 0 | 0 | 0 | 0.44644 | 0 | 0 | 0 | 0 | 0 | 0 | 0 | 0 | 0 | 0
2023-05-27 | 0 | 0 | 0 | 0 | 0 | 0 | 0 | 0 | 0 | 0 | 0.44644 | 0 | 0 | 0 | 0 | 0 | 0 | 0 | 0 | 0 | 0
2023-05-28 | 0 | 0 | 0 | 0 | 0 | 0 | 0 | 0 | 0 | 0 | 0.44644 | 0 | 0 | 0 | 0 | 0 | 0 | 0 | 0 | 0 | 0
2023-05-29 | 0 | 0 | 0 | 0 | 0 | 0 | 0 | 0 | 0 | 0 | 0.44644 | 0 | 0 | 0 | 0 | 0 | 0 | 0 | 0 | 0 | 0
2023-05-30 | 0 | 0 | 0 | 0 | 0 | 0 | 0 | 0 | 0 | 0 | 0.44644 | 0 | 0 | 0 | 0 | 0 | 0 | 0 | 0 | 0 | 0
2023-05-31 | 0 | 0 | 0 | 0 | 0 | 0 | 0 | 0 | 0 | 0 | 0.44644 | 0 | 0 | 0 | 0 | 0 | 0 | 0 | 0 | 0 | 0
2023-06-01 | 0 | 0 | 0 | 0 | 0 | 0 | 0 | 0 | 0 | 0 | 0.44644 | 0 | 0 | 0 | 0 | 0 | 0 | 0 | 0 | 0 | 0
2023-06-02 | 0 | 0 | 0 | 0 | 0 | 0 | 0 | 0 | 0 | 0 | 0.44644 | 0 | 0 | 0 | 0 | 0 | 0 | 0 | 0 | 0 | 0
2023-06-03 | 0 | 0 | 0 | 0 | 0 | 0 | 0 | 0 | 0 | 0 | 0.44644 | 0 | 0 | 0 | 0 | 0 | 0 | 0 | 0 | 0 | 0
2023-06-04 | 0 | 0 | 0 | 0 | 0 | 0 | 0 | 0 | 0 | 0 | 0.44644 | 0 | 0 | 0 | 0 | 0 | 0 | 0 | 0 | 0 | 0
2023-06-05 | 0 | 0 | 0 | 0 | 0 | 0 | 0 | 0 | 0 | 0 | 0.44644 | 0 | 0 | 0 | 0 | 0 | 0 | 0 | 0 | 0 | 0
2023-06-06 | 0 | 0 | 0 | 0 | 0 | 0 | 0 | 0 | 0 | 0 | 0.44644 | 0 | 0 | 0 | 0 | 0 | 0 | 0 | 0 | 0 | 0
2023-06-07 | 0 | 0 | 0 | 0 | 0 | 0 | 0 | 0 | 0 | 0 | 0.44644 | 0 | 0 | 0 | 0 | 0 | 0 | 0 | 0 | 0 | 0
2023-06-08 | 0 | 0 | 0 | 0 | 0 | 0 | 0 | 0 | 0 | 0 | 0.44644 | 0 | 0 | 0 | 0 | 0 | 0 | 0 | 0 | 0 | 0
2023-06-09 | 0 | 0 | 0 | 0 | 0 | 0 | 0 | 0 | 0 | 0 | 0.44644 | 0 | 0 | 0 | 0 | 0 | 0 | 0 | 0 | 0 | 0
2023-06-10 | 0 | 0 | 0 | 0 | 0 | 0 | 0 | 0 | 0 | 0 | 0.44644 | 0 | 0 | 0 | 0 | 0 | 0 | 0 | 0 | 0 | 0
2023-06-11 | 0 | 0 | 0 | 0 | 0 | 0 | 0 | 0 | 0 | 0 | 0.44644 | 0 | 0 | 0 | 0 | 0 | 0 | 0 | 0 | 0 | 0
2023-06-12 | 0 | 0 | 0 | 0 | 0 | 0 | 0 | 0 | 0 | 0 | 0.44644 | 0 | 0 | 0 | 0 | 0 | 0 | 0 | 0 | 0 | 0
2023-06-13 | 0 | 0 | 0 | 0 | 0 | 0 | 0 | 0 | 0 | 0 | 0.44644 | 0 | 0 | 0 | 0 | 0 | 0 | 0 | 0 | 0 | 0
2023-06-14 | 0 | 0 | 0 | 0 | 0 | 0 | 0 | 0 | 0 | 0 | 0.44644 | 0 | 0 | 0 | 0 | 0 | 0 | 0 | 0 | 0 | 0
2023-06-15 | 0 | 0 | 0 | 0 | 0 | 0 | 0 | 0 | 0 | 0 | 0.44644 | 0 | 0 | 0 | 0 | 0 | 0 | 0 | 0 | 0 | 0
2023-06-16 | 0 | 0 | 0 | 0 | 0 | 0 | 0 | 0 | 0 | 0 | 0.44644 | 0 | 0 | 0 | 0 | 0 | 0 | 0 | 0 | 0 | 0
2023-06-17 | 0 | 0 | 0 | 0 | 0 | 0 | 0 | 0 | 0 | 0 | 0.44644 | 0 | 0 | 0 | 0 | 0 | 0 | 0 | 0 | 0 | 0
2023-06-18 | 0 | 0 | 0 | 0 | 0 | 0 | 0 | 0 | 0 | 0 | 0.44644 | 0 | 0 | 0 | 0 | 0 | 0 | 0 | 0 | 0 | 0
2023-06-19 | 0 | 0 | 0 | 0 | 0 | 0 | 0 | 0 | 0 | 0 | 0.44644 | 0 | 0 | 0 | 0 | 0 | 0 | 0 | 0 | 0 | 0
2023-06-20 | 0 | 0 | 0 | 0 | 0 | 0 | 0 | 0 | 0 | 0 | 0.44644 | 0 | 0 | 0 | 0 | 0 | 0 | 0 | 0 | 0 | 0
2023-06-21 | 0 | 0 | 0 | 0 | 0 | 0 | 0 | 0 | 0 | 0 | 0.44644 | 0 | 0 | 0 | 0 | 0 | 0 | 0 | 0 | 0 | 0
2023-06-22 | 0 | 0 | 0 | 0 | 0 | 0 | 0 | 0 | 0 | 0 | 0.44644 | 0 | 0 | 0 | 0 | 0 | 0 | 0 | 0 | 0 | 0
2023-06-23 | 0 | 0 | 0 | 0 | 0 | 0 | 0 | 0 | 0 | 0 | 0.44644 | 0 | 0 | 0 | 0 | 0 | 0 | 0 | 0 | 0 | 0
2023-06-24 | 0 | 0 | 0 | 0 | 0 | 0 | 0 | 0 | 0 | 0 | 0.44644 | 0 | 0 | 0 | 0 | 0 | 0 | 0 | 0 | 0 | 0
2023-06-25 | 0 | 0 | 0 | 0 | 0 | 0 | 0 | 0 | 0 | 0 | 0.44644 | 0 | 0 | 0 | 0 | 0 | 0 | 0 | 0 | 0 | 0
2023-06-26 | 0 | 0 | 0 | 0 | 0 | 0 | 0 | 0 | 0 | 0 | 0.44644 | 0 | 0 | 0 | 0 | 0 | 0 | 0 | 0 | 0 | 0
2023-06-27 | 0 | 0 | 0 | 0 | 0 | 0 | 0 | 0 | 0 | 0 | 0.44644 | 0 | 0 | 0 | 0 | 0 | 0 | 0 | 0 | 0 | 0
2023-06-28 | 0 | 0 | 0 | 0 | 0 | 0 | 0 | 0 | 0 | 0 | 0.44644 | 0 | 0 | 0 | 0 | 0 | 0 | 0 | 0 | 0 | 0
2023-06-29 | 0 | 0 | 0 | 0 | 0 | 0 | 0 | 0 | 0 | 0 | 0.44644 | 0 | 0 | 0 | 0 | 0 | 0 | 0 | 0 | 0 | 0
2023-06-30 | 0 | 0 | 0 | 0 | 0 | 0 | 0 | 0 | 0 | 0 | 0.44644 | 0 | 0 | 0 | 0 | 0 | 0 | 0 | 0 | 0 | 0
2023-07-01 | 0 | 0 | 0 | 0 | 0 | 0 | 0 | 0 | 0 | 0 | 0.44644 | 0 | 0 | 0 | 0 | 0 | 0 | 0 | 0 | 0 | 0
2023-07-02 | 0 | 0 | 0 | 0 | 0 | 0 | 0 | 0 | 0 | 0 | 0.44644 | 0 | 0 | 0 | 0 | 0 | 0 | 0 | 0 | 0 | 0
2023-07-03 | 0 | 0 | 0 | 0 | 0 | 0 | 0 | 0 | 0 | 0 | 0.44644 | 0 | 0 | 0 | 0 | 0 | 0 | 0 | 0 | 0 | 0
2023-07-04 | 0 | 0 | 0 | 0 | 0 | 0 | 0 | 0 | 0 | 0 | 0.44644 | 0 | 0 | 0 | 0 | 0 | 0 | 0 | 0 | 0 | 0
2023-07-05 | 0 | 0 | 0 | 0 | 0 | 0 | 0 | 0 | 0 | 0 | 0.44644 | 0 | 0 | 0 | 0 | 0 | 0 | 0 | 0 | 0 | 0
2023-07-06 | 0 | 0 | 0 | 0 | 0 | 0 | 0 | 0 | 0 | 0 | 0.44644 | 0 | 0 | 0 | 0 | 0 | 0 | 0 | 0 | 0 | 0
2023-07-07 | 0 | 0 | 0 | 0 | 0 | 0 | 0 | 0 | 0 | 0 | 0.44644 | 0 | 0 | 0 | 0 | 0 | 0 | 0 | 0 | 0 | 0
2023-07-08 | 0 | 0 | 0 | 0 | 0 | 0 | 0 | 0 | 0 | 0 | 0.44644 | 0 | 0 | 0 | 0 | 0 | 0 | 0 | 0 | 0 | 0
2023-07-09 | 0 | 0 | 0 | 0 | 0 | 0 | 0 | 0 | 0 | 0 | 0.44644 | 0 | 0 | 0 | 0 | 0 | 0 | 0 | 0 | 0 | 0
2023-07-10 | 0 | 0 | 0 | 0 | 0 | 0 | 0 | 0 | 0 | 0 | 0.44644 | 0 | 0 | 0 | 0 | 0 | 0 | 0 | 0 | 0 | 0
2023-07-11 | 0 | 0 | 0 | 0 | 0 | 0 | 0 | 0 | 0 | 0 | 0.44644 | 0 | 0 | 0 | 0 | 0 | 0 | 0 | 0 | 0 | 0
2023-07-12 | 0 | 0 | 0 | 0 | 0 | 0 | 0 | 0 | 0 | 0 | 0.44644 | 0 | 0 | 0 | 0 | 0 | 0 | 0 | 0 | 0 | 0
2023-07-13 | 0 | 0 | 0 | 0 | 0 | 0 | 0 | 0 | 0 | 0 | 0.44644 | 0 | 0 | 0 | 0 | 0 | 0 | 0 | 0 | 0 | 0
2023-07-14 | 0 | 0 | 0 | 0 | 0 | 0 | 0 | 0 | 0 | 0 | 0.44644 | 0 | 0 | 0 | 0 | 0 | 0 | 0 | 0 | 0 | 0
2023-07-15 | 0 | 0 | 0 | 0 | 0 | 0 | 0 | 0 | 0 | 0 | 0.44644 | 0 | 0 | 0 | 0 | 0 | 0 | 0 | 0 | 0 | 0
2023-07-16 | 0 | 0 | 0 | 0 | 0 | 0 | 0 | 0 | 0 | 0 | 0.44644 | 0 | 0 | 0 | 0 | 0 | 0 | 0 | 0 | 0 | 0
2023-07-17 | 0 | 0 | 0 | 0 | 0 | 0 | 0 | 0 | 0 | 0 | 0.44644 | 0 | 0 | 0 | 0 | 0 | 0 | 0 | 0 | 0 | 0
2023-07-18 | 0 | 0 | 0 | 0 | 0 | 0 | 0 | 0 | 0 | 0 | 0.44644 | 0 | 0 | 0 | 0 | 0 | 0 | 0 | 0 | 0 | 0
2023-07-19 | 0 | 0 | 0 | 0 | 0 | 0 | 0 | 0 | 0 | 0 | 0.44644 | 0 | 0 | 0 | 0 | 0 | 0 | 0 | 0 | 0 | 0
2023-07-20 | 0 | 0 | 0 | 0 | 0 | 0 | 0 | 0 | 0 | 0 | 0.44644 | 0 | 0 | 0 | 0 | 0 | 0 | 0 | 0 | 0 | 0
2023-07-21 | 0 | 0 | 0 | 0 | 0 | 0 | 0 | 0 | 0 | 0 | 0.44644 | 0 | 0 | 0 | 0 | 0 | 0 | 0 | 0 | 0 | 0
2023-07-22 | 0 | 0 | 0 | 0 | 0 | 0 | 0 | 0 | 0 | 0 | 0.44644 | 0 | 0 | 0 | 0 | 0 | 0 | 0 | 0 | 0 | 0
2023-07-23 | 0 | 0 | 0 | 0 | 0 | 0 | 0 | 0 | 0 | 0 | 0.44644 | 0 | 0 | 0 | 0 | 0 | 0 | 0 | 0 | 0 | 0
2023-07-24 | 0 | 0 | 0 | 0 | 0 | 0 | 0 | 0 | 0 | 0 | 0.44644 | 0 | 0 | 0 | 0 | 0 | 0 | 0 | 0 | 0 | 0
2023-07-25 | 0 | 0 | 0 | 0 | 0 | 0 | 0 | 0 | 0 | 0 | 0.44644 | 0 | 0 | 0 | 0 | 0 | 0 | 0 | 0 | 0 | 0
2023-07-26 | 0 | 0 | 0 | 0 | 0 | 0 | 0 | 0 | 0 | 0 | 0.44644 | 0 | 0 | 0 | 0 | 0 | 0 | 0 | 0 | 0 | 0
2023-07-27 | 0 | 0 | 0 | 0 | 0 | 0 | 0 | 0 | 0 | 0 | 0.44644 | 0 | 0 | 0 | 0 | 0 | 0 | 0 | 0 | 0 | 0
2023-07-28 | 0 | 0 | 0 | 0 | 0 | 0 | 0 | 0 | 0 | 0 | 0.44644 | 0 | 0 | 0 | 0 | 0 | 0 | 0 | 0 | 0 | 0
2023-07-29 | 0 | 0 | 0 | 0 | 0 | 0 | 0 | 0 | 0 | 0 | 0.44644 | 0 | 0 | 0 | 0 | 0 | 0 | 0 | 0 | 0 | 0
2023-07-30 | 0 | 0 | 0 | 0 | 0 | 0 | 0 | 0 | 0 | 0 | 0.44644 | 0 | 0 | 0 | 0 | 0 | 0 | 0 | 0 | 0 | 0
2023-07-31 | 0 | 0 | 0 | 0 | 0 | 0 | 0 | 0 | 0 | 0 | 0.44644 | 0 | 0 | 0 | 0 | 0 | 0 | 0 | 0 | 0 | 0
2023-08-01 | 0 | 0 | 0 | 0 | 0 | 0 | 0 | 0 | 0 | 0 | 0.44644 | 0 | 0 | 0 | 0 | 0 | 0 | 0 | 0 | 0 | 0
2023-08-02 | 0 | 0 | 0 | 0 | 0 | 0 | 0 | 0 | 0 | 0 | 0.44644 | 0 | 0 | 0 | 0 | 0 | 0 | 0 | 0 | 0 | 0
2023-08-03 | 0 | 0 | 0 | 0 | 0 | 0 | 0 | 0 | 0 | 0 | 0.44644 | 0 | 0 | 0 | 0 | 0 | 0 | 0 | 0 | 0 | 0
2023-08-04 | 0 | 0 | 0 | 0 | 0 | 0 | 0 | 0 | 0 | 0 | 0.44644 | 0 | 0 | 0 | 0 | 0 | 0 | 0 | 0 | 0 | 0
2023-08-05 | 0 | 0 | 0 | 0 | 0 | 0 | 0 | 0 | 0 | 0 | 0.44644 | 0 | 0 | 0 | 0 | 0 | 0 | 0 | 0 | 0 | 0
2023-08-06 | 0 | 0 | 0 | 0 | 0 | 0 | 0 | 0 | 0 | 0 | 0.44644 | 0 | 0 | 0 | 0 | 0 | 0 | 0 | 0 | 0 | 0
2023-08-07 | 0 | 0 | 0 | 0 | 0 | 0 | 0 | 0 | 0 | 0 | 0.44644 | 0 | 0 | 0 | 0 | 0 | 0 | 0 | 0 | 0 | 0
2023-08-08 | 0 | 0 | 0 | 0 | 0 | 0 | 0 | 0 | 0 | 0 | 0.44644 | 0 | 0 | 0 | 0 | 0 | 0 | 0 | 0 | 0 | 0
2023-08-09 | 0 | 0 | 0 | 0 | 0 | 0 | 0 | 0 | 0 | 0 | 0.44644 | 0 | 0 | 0 | 0 | 0 | 0 | 0 | 0 | 0 | 0
2023-08-10 | 0 | 0 | 0 | 0 | 0 | 0 | 0 | 0 | 0 | 0 | 0.44644 | 0 | 0 | 0 | 0 | 0 | 0 | 0 | 0 | 0 | 0
2023-08-11 | 0 | 0 | 0 | 0 | 0 | 0 | 0 | 0 | 0 | 0 | 0.44644 | 0 | 0 | 0 | 0 | 0 | 0 | 0 | 0 | 0 | 0
2023-08-12 | 0 | 0 | 0 | 0 | 0 | 0 | 0 | 0 | 0 | 0 | 0.44644 | 0 | 0 | 0 | 0 | 0 | 0 | 0 | 0 | 0 | 0
2023-08-13 | 0 | 0 | 0 | 0 | 0 | 0 | 0 | 0 | 0 | 0 | 0.44644 | 0 | 0 | 0 | 0 | 0 | 0 | 0 | 0 | 0 | 0
2023-08-14 | 0 | 0 | 0 | 0 | 0 | 0 | 0 | 0 | 0 | 0 | 0.44644 | 0 | 0 | 0 | 0 | 0 | 0 | 0 | 0 | 0 | 0
2023-08-15 | 0 | 0 | 0 | 0 | 0 | 0 | 0 | 0 | 0 | 0 | 0.44644 | 0 | 0 | 0 | 0 | 0 | 0 | 0 | 0 | 0 | 0
2023-08-16 | 0 | 0 | 0 | 0 | 0 | 0 | 0 | 0 | 0 | 0 | 0.44644 | 0 | 0 | 0 | 0 | 0 | 0 | 0 | 0 | 0 | 0
2023-08-17 | 0 | 0 | 0 | 0 | 0 | 0 | 0 | 0 | 0 | 0 | 0.44644 | 0 | 0 | 0 | 0 | 0 | 0 | 0 | 0 | 0 | 0
2023-08-18 | 0 | 0 | 0 | 0 | 0 | 0 | 0 | 0 | 0 | 0 | 0.44644 | 0 | 0 | 0 | 0 | 0 | 0 | 0 | 0 | 0 | 0
2023-08-19 | 0 | 0 | 0 | 0 | 0 | 0 | 0 | 0 | 0 | 0 | 0.44644 | 0 | 0 | 0 | 0 | 0 | 0 | 0 | 0 | 0 | 0
2023-08-20 | 0 | 0 | 0 | 0 | 0 | 0 | 0 | 0 | 0 | 0 | 0.44644 | 0 | 0 | 0 | 0 | 0 | 0 | 0 | 0 | 0 | 0
2023-08-21 | 0 | 0 | 0 | 0 | 0 | 0 | 0 | 0 | 0 | 0 | 0.44644 | 0 | 0 | 0 | 0 | 0 | 0 | 0 | 0 | 0 | 0
2023-08-22 | 0 | 0 | 0 | 0 | 0 | 0 | 0 | 0 | 0 | 0 | 0.44644 | 0 | 0 | 0 | 0 | 0 | 0 | 0 | 0 | 0 | 0
2023-08-23 | 0 | 0 | 0 | 0 | 0 | 0 | 0 | 0 | 0 | 0 | 0.44644 | 0 | 0 | 0 | 0 | 0 | 0 | 0 | 0 | 0 | 0
2023-08-24 | 0 | 0 | 0 | 0 | 0 | 0 | 0 | 0 | 0 | 0 | 0.44644 | 0 | 0 | 0 | 0 | 0 | 0 | 0 | 0 | 0 | 0
2023-08-25 | 0 | 0 | 0 | 0 | 0 | 0 | 0 | 0 | 0 | 0 | 0.44644 | 0 | 0 | 0 | 0 | 0 | 0 | 0 | 0 | 0 | 0
2023-08-26 | 0 | 0 | 0 | 0 | 0 | 0 | 0 | 0 | 0 | 0 | 0.44644 | 0 | 0 | 0 | 0 | 0 | 0 | 0 | 0 | 0 | 0
2023-08-27 | 0 | 0 | 0 | 0 | 0 | 0 | 0 | 0 | 0 | 0 | 0.44644 | 0 | 0 | 0 | 0 | 0 | 0 | 0 | 0 | 0 | 0
2023-08-28 | 0 | 0 | 0 | 0 | 0 | 0 | 0 | 0 | 0 | 0 | 0.44644 | 0 | 0 | 0 | 0 | 0 | 0 | 0 | 0 | 0 | 0
2023-08-29 | 0 | 0 | 0 | 0 | 0 | 0 | 0 | 0 | 0 | 0 | 0.44644 | 0 | 0 | 0 | 0 | 0 | 0 | 0 | 0 | 0 | 0
2023-08-30 | 0 | 0 | 0 | 0 | 0 | 0 | 0 | 0 | 0 | 0 | 0.44644 | 0 | 0 | 0 | 0 | 0 | 0 | 0 | 0 | 0 | 0
2023-08-31 | 0 | 0 | 0 | 0 | 0 | 0 | 0 | 0 | 0 | 0 | 0.44644 | 0 | 0 | 0 | 0 | 0 | 0 | 0 | 0 | 0 | 0
2023-09-01 | 0 | 0 | 0 | 0 | 0 | 0 | 0 | 0 | 0 | 0 | 0.44644 | 0 | 0 | 0 | 0 | 0 | 0 | 0 | 0 | 0 | 0
2023-09-02 | 0 | 0 | 0 | 0 | 0 | 0 | 0 | 0 | 0 | 0 | 0.44644 | 0 | 0 | 0 | 0 | 0 | 0 | 0 | 0 | 0 | 0
2023-09-03 | 0 | 0 | 0 | 0 | 0 | 0 | 0 | 0 | 0 | 0 | 0.44644 | 0 | 0 | 0 | 0 | 0 | 0 | 0 | 0 | 0 | 0
2023-09-04 | 0 | 0 | 0 | 0 | 0 | 0 | 0 | 0 | 0 | 0 | 0.44644 | 0 | 0 | 0 | 0 | 0 | 0 | 0 | 0 | 0 | 0
2023-09-05 | 0 | 0 | 0 | 0 | 0 | 0 | 0 | 0 | 0 | 0 | 0.44644 | 0 | 0 | 0 | 0 | 0 | 0 | 0 | 0 | 0 | 0
2023-09-06 | 0 | 0 | 0 | 0 | 0 | 0 | 0 | 0 | 0 | 0 | 0.44644 | 0 | 0 | 0 | 0 | 0 | 0 | 0 | 0 | 0 | 0
2023-09-07 | 0 | 0 | 0 | 0 | 0 | 0 | 0 | 0 | 0 | 0 | 0.44644 | 0 | 0 | 0 | 0 | 0 | 0 | 0 | 0 | 0 | 0
2023-09-08 | 0 | 0 | 0 | 0 | 0 | 0 | 0 | 0 | 0 | 0 | 0.44644 | 0 | 0 | 0 | 0 | 0 | 0 | 0 | 0 | 0 | 0
2023-09-09 | 0 | 0 | 0 | 0 | 0 | 0 | 0 | 0 | 0 | 0 | 0.44644 | 0 | 0 | 0 | 0 | 0 | 0 | 0 | 0 | 0 | 0
2023-09-10 | 0 | 0 | 0 | 0 | 0 | 0 | 0 | 0 | 0 | 0 | 0.44644 | 0 | 0 | 0 | 0 | 0 | 0 | 0 | 0 | 0 | 0
2023-09-11 | 0 | 0 | 0 | 0 | 0 | 0 | 0 | 0 | 0 | 0 | 0.44644 | 0 | 0 | 0 | 0 | 0 | 0 | 0 | 0 | 0 | 0
2023-09-12 | 0 | 0 | 0 | 0 | 0 | 0 | 0 | 0 | 0 | 0 | 0.44644 | 0 | 0 | 0 | 0 | 0 | 0 | 0 | 0 | 0 | 0
2023-09-13 | 0 | 0 | 0 | 0 | 0 | 0 | 0 | 0 | 0 | 0 | 0.44644 | 0 | 0 | 0 | 0 | 0 | 0 | 0 | 0 | 0 | 0
2023-09-14 | 0 | 0 | 0 | 0 | 0 | 0 | 0 | 0 | 0 | 0 | 0.44644 | 0 | 0 | 0 | 0 | 0 | 0 | 0 | 0 | 0 | 0
2023-09-15 | 0 | 0 | 0 | 0 | 0 | 0 | 0 | 0 | 0 | 0 | 0.44644 | 0 | 0 | 0 | 0 | 0 | 0 | 0 | 0 | 0 | 0
2023-09-16 | 0 | 0 | 0 | 0 | 0 | 0 | 0 | 0 | 0 | 0 | 0.44644 | 0 | 0 | 0 | 0 | 0 | 0 | 0 | 0 | 0 | 0
2023-09-17 | 0 | 0 | 0 | 0 | 0 | 0 | 0 | 0 | 0 | 0 | 0.44644 | 0 | 0 | 0 | 0 | 0 | 0 | 0 | 0 | 0 | 0
2023-09-18 | 0 | 0 | 0 | 0 | 0 | 0 | 0 | 0 | 0 | 0 | 0.44644 | 0 | 0 | 0 | 0 | 0 | 0 | 0 | 0 | 0 | 0
2023-09-19 | 0 | 0 | 0 | 0 | 0 | 0 | 0 | 0 | 0 | 0 | 0.44644 | 0 | 0 | 0 | 0 | 0 | 0 | 0 | 0 | 0 | 0
2023-09-20 | 0 | 0 | 0 | 0 | 0 | 0 | 0 | 0 | 0 | 0 | 0.44644 | 0 | 0 | 0 | 0 | 0 | 0 | 0 | 0 | 0 | 0
2023-09-21 | 0 | 0 | 0 | 0 | 0 | 0 | 0 | 0 | 0 | 0 | 0.44644 | 0 | 0 | 0 | 0 | 0 | 0 | 0 | 0 | 0 | 0
2023-09-22 | 0 | 0 | 0 | 0 | 0 | 0 | 0 | 0 | 0 | 0 | 0.44644 | 0 | 0 | 0 | 0 | 0 | 0 | 0 | 0 | 0 | 0
2023-09-23 | 0 | 0 | 0 | 0 | 0 | 0 | 0 | 0 | 0 | 0 | 0.44644 | 0 | 0 | 0 | 0 | 0 | 0 | 0 | 0 | 0 | 0
2023-09-24 | 0 | 0 | 0 | 0 | 0 | 0 | 0 | 0 | 0 | 0 | 0.44644 | 0 | 0 | 0 | 0 | 0 | 0 | 0 | 0 | 0 | 0
2023-09-25 | 0 | 0 | 0 | 0 | 0 | 0 | 0 | 0 | 0 | 0 | 0.44644 | 0 | 0 | 0 | 0 | 0 | 0 | 0 | 0 | 0 | 0
2023-09-26 | 0 | 0 | 0 | 0 | 0 | 0 | 0 | 0 | 0 | 0 | 0.44644 | 0 | 0 | 0 | 0 | 0 | 0 | 0 | 0 | 0 | 0
2023-09-27 | 0 | 0 | 0 | 0 | 0 | 0 | 0 | 0 | 0 | 0 | 0.44644 | 0 | 0 | 0 | 0 | 0 | 0 | 0 | 0 | 0 | 0
2023-09-28 | 0 | 0 | 0 | 0 | 0 | 0 | 0 | 0 | 0 | 0 | 0.44644 | 0 | 0 | 0 | 0 | 0 | 0 | 0 | 0 | 0 | 0
2023-09-29 | 0 | 0 | 0 | 0 | 0 | 0 | 0 | 0 | 0 | 0 | 0.44644 | 0 | 0 | 0 | 0 | 0 | 0 | 0 | 0 | 0 | 0
2023-09-30 | 0 | 0 | 0 | 0 | 0 | 0 | 0 | 0 | 0 | 0 | 0.44644 | 0 | 0 | 0 | 0 | 0 | 0 | 0 | 0 | 0 | 0
2023-10-01 | 0 | 0 | 0 | 0 | 0 | 0 | 0 | 0 | 0 | 0 | 0.44644 | 0 | 0 | 0 | 0 | 0 | 0 | 0 | 0 | 0 | 0
2023-10-02 | 0 | 0 | 0 | 0 | 0 | 0 | 0 | 0 | 0 | 0 | 0.44644 | 0 | 0 | 0 | 0 | 0 | 0 | 0 | 0 | 0 | 0
2023-10-03 | 0 | 0 | 0 | 0 | 0 | 0 | 0 | 0 | 0 | 0 | 0.44644 | 0 | 0 | 0 | 0 | 0 | 0 | 0 | 0 | 0 | 0
2023-10-04 | 0 | 0 | 0 | 0 | 0 | 0 | 0 | 0 | 0 | 0 | 0.44644 | 0 | 0 | 0 | 0 | 0 | 0 | 0 | 0 | 0 | 0
2023-10-05 | 0 | 0 | 0 | 0 | 0 | 0 | 0 | 0 | 0 | 0 | 0.44644 | 0 | 0 | 0 | 0 | 0 | 0 | 0 | 0 | 0 | 0
2023-10-06 | 0 | 0 | 0 | 0 | 0 | 0 | 0 | 0 | 0 | 0 | 0.44644 | 0 | 0 | 0 | 0 | 0 | 0 | 0 | 0 | 0 | 0
2023-10-07 | 0 | 0 | 0 | 0 | 0 | 0 | 0 | 0 | 0 | 0 | 0.44644 | 0 | 0 | 0 | 0 | 0 | 0 | 0 | 0 | 0 | 0
2023-10-08 | 0 | 0 | 0 | 0 | 0 | 0 | 0 | 0 | 0 | 0 | 0.44644 | 0 | 0 | 0 | 0 | 0 | 0 | 0 | 0 | 0 | 0
2023-10-09 | 0 | 0 | 0 | 0 | 0 | 0 | 0 | 0 | 0 | 0 | 0.44644 | 0 | 0 | 0 | 0 | 0 | 0 | 0 | 0 | 0 | 0
2023-10-10 | 0 | 0 | 0 | 0 | 0 | 0 | 0 | 0 | 0 | 0 | 0.44644 | 0 | 0 | 0 | 0 | 0 | 0 | 0 | 0 | 0 | 0
2023-10-11 | 0 | 0 | 0 | 0 | 0 | 0 | 0 | 0 | 0 | 0 | 0.44644 | 0 | 0 | 0 | 0 | 0 | 0 | 0 | 0 | 0 | 0
2023-10-12 | 0 | 0 | 0 | 0 | 0 | 0 | 0 | 0 | 0 | 0 | 0.44644 | 0 | 0 | 0 | 0 | 0 | 0 | 0 | 0 | 0 | 0
2023-10-13 | 0 | 0 | 0 | 0 | 0 | 0 | 0 | 0 | 0 | 0 | 0.44644 | 0 | 0 | 0 | 0 | 0 | 0 | 0 | 0 | 0 | 0
2023-10-14 | 0 | 0 | 0 | 0 | 0 | 0 | 0 | 0 | 0 | 0 | 0.44644 | 0 | 0 | 0 | 0 | 0 | 0 | 0 | 0 | 0 | 0
2023-10-15 | 0 | 0 | 0 | 0 | 0 | 0 | 0 | 0 | 0 | 0 | 0.44644 | 0 | 0 | 0 | 0 | 0 | 0 | 0 | 0 | 0 | 0
2023-10-16 | 0 | 0 | 0 | 0 | 0 | 0 | 0 | 0 | 0 | 0 | 0.44644 | 0 | 0 | 0 | 0 | 0 | 0 | 0 | 0 | 0 | 0
2023-10-17 | 0 | 0 | 0 | 0 | 0 | 0 | 0 | 0 | 0 | 0 | 0.44644 | 0 | 0 | 0 | 0 | 0 | 0 | 0 | 0 | 0 | 0
2023-10-18 | 0 | 0 | 0 | 0 | 0 | 0 | 0 | 0 | 0 | 0 | 0.44644 | 0 | 0 | 0 | 0 | 0 | 0 | 0 | 0 | 0 | 0
2023-10-19 | 0 | 0 | 0 | 0 | 0 | 0 | 0 | 0 | 0 | 0 | 0.44644 | 0 | 0 | 0 | 0 | 0 | 0 | 0 | 0 | 0 | 0
2023-10-20 | 0 | 0 | 0 | 0 | 0 | 0 | 0 | 0 | 0 | 0 | 0.44644 | 0 | 0 | 0 | 0 | 0 | 0 | 0 | 0 | 0 | 0
2023-10-21 | 0 | 0 | 0 | 0 | 0 | 0 | 0 | 0 | 0 | 0 | 0.44644 | 0 | 0 | 0 | 0 | 0 | 0 | 0 | 0 | 0 | 0
2023-10-22 | 0 | 0 | 0 | 0 | 0 | 0 | 0 | 0 | 0 | 0 | 0.44644 | 0 | 0 | 0 | 0 | 0 | 0 | 0 | 0 | 0 | 0
2023-10-23 | 0 | 0 | 0 | 0 | 0 | 0 | 0 | 0 | 0 | 0 | 0.44644 | 0 | 0 | 0 | 0 | 0 | 0 | 0 | 0 | 0 | 0
2023-10-24 | 0 | 0 | 0 | 0 | 0 | 0 | 0 | 0 | 0 | 0 | 0.44644 | 0 | 0 | 0 | 0 | 0 | 0 | 0 | 0 | 0 | 0
2023-10-25 | 0 | 0 | 0 | 0 | 0 | 0 | 0 | 0 | 0 | 0 | 0.44644 | 0 | 0 | 0 | 0 | 0 | 0 | 0 | 0 | 0 | 0
2023-10-26 | 0 | 0 | 0 | 0 | 0 | 0 | 0 | 0 | 0 | 0 | 0.44644 | 0 | 0 | 0 | 0 | 0 | 0 | 0 | 0 | 0 | 0
2023-10-27 | 0 | 0 | 0 | 0 | 0 | 0 | 0 | 0 | 0 | 0 | 0.44644 | 0 | 0 | 0 | 0 | 0 | 0 | 0 | 0 | 0 | 0
2023-10-28 | 0 | 0 | 0 | 0 | 0 | 0 | 0 | 0 | 0 | 0 | 0.44644 | 0 | 0 | 0 | 0 | 0 | 0 | 0 | 0 | 0 | 0
2023-10-29 | 0 | 0 | 0 | 0 | 0 | 0 | 0 | 0 | 0 | 0 | 0.44644 | 0 | 0 | 0 | 0 | 0 | 0 | 0 | 0 | 0 | 0
2023-10-30 | 0 | 0 | 0 | 0 | 0 | 0 | 0 | 0 | 0 | 0 | 0.44644 | 0 | 0 | 0 | 0 | 0 | 0 | 0 | 0 | 0 | 0
2023-10-31 | 0 | 0 | 0 | 0 | 0 | 0 | 0 | 0 | 0 | 0 | 0.44644 | 0 | 0 | 0 | 0 | 0 | 0 | 0 | 0 | 0 | 0
2023-11-01 | 0 | 0 | 0 | 0 | 0 | 0 | 0 | 0 | 0 | 0 | 0.44644 | 0 | 0 | 0 | 0 | 0 | 0 | 0 | 0 | 0 | 0
2023-11-02 | 0 | 0 | 0 | 0 | 0 | 0 | 0 | 0 | 0 | 0 | 0.44644 | 0 | 0 | 0 | 0 | 0 | 0 | 0 | 0 | 0 | 0
2023-11-03 | 0 | 0 | 0 | 0 | 0 | 0 | 0 | 0 | 0 | 0 | 0.44644 | 0 | 0 | 0 | 0 | 0 | 0 | 0 | 0 | 0 | 0
2023-11-04 | 0 | 0 | 0 | 0 | 0 | 0 | 0 | 0 | 0 | 0 | 0.44644 | 0 | 0 | 0 | 0 | 0 | 0 | 0 | 0 | 0 | 0
2023-11-05 | 0 | 0 | 0 | 0 | 0 | 0 | 0 | 0 | 0 | 0 | 0.44644 | 0 | 0 | 0 | 0 | 0 | 0 | 0 | 0 | 0 | 0
2023-11-06 | 0 | 0 | 0 | 0 | 0 | 0 | 0 | 0 | 0 | 0 | 0.44644 | 0 | 0 | 0 | 0 | 0 | 0 | 0 | 0 | 0 | 0
2023-11-07 | 0 | 0 | 0 | 0 | 0 | 0 | 0 | 0 | 0 | 0 | 0.44644 | 0 | 0 | 0 | 0 | 0 | 0 | 0 | 0 | 0 | 0
2023-11-08 | 0 | 0 | 0 | 0 | 0 | 0 | 0 | 0 | 0 | 0 | 0.44644 | 0 | 0 | 0 | 0 | 0 | 0 | 0 | 0 | 0 | 0
2023-11-09 | 0 | 0 | 0 | 0 | 0 | 0 | 0 | 0 | 0 | 0 | 0.44644 | 0 | 0 | 0 | 0 | 0 | 0 | 0 | 0 | 0 | 0
2023-11-10 | 0 | 0 | 0 | 0 | 0 | 0 | 0 | 0 | 0 | 0 | 0.44644 | 0 | 0 | 0 | 0 | 0 | 0 | 0 | 0 | 0 | 0
2023-11-11 | 0 | 0 | 0 | 0 | 0 | 0 | 0 | 0 | 0 | 0 | 0.44644 | 0 | 0 | 0 | 0 | 0 | 0 | 0 | 0 | 0 | 0
2023-11-12 | 0 | 0 | 0 | 0 | 0 | 0 | 0 | 0 | 0 | 0 | 0.44644 | 0 | 0 | 0 | 0 | 0 | 0 | 0 | 0 | 0 | 0
2023-11-13 | 0 | 0 | 0 | 0 | 0 | 0 | 0 | 0 | 0 | 0 | 0.44644 | 0 | 0 | 0 | 0 | 0 | 0 | 0 | 0 | 0 | 0
2023-11-14 | 0 | 0 | 0 | 0 | 0 | 0 | 0 | 0 | 0 | 0 | 0.44644 | 0 | 0 | 0 | 0 | 0 | 0 | 0 | 0 | 0 | 0
2023-11-15 | 0 | 0 | 0 | 0 | 0 | 0 | 0 | 0 | 0 | 0 | 0.44644 | 0 | 0 | 0 | 0 | 0 | 0 | 0 | 0 | 0 | 0
2023-11-16 | 0 | 0 | 0 | 0 | 0 | 0 | 0 | 0 | 0 | 0 | 0.44644 | 0 | 0 | 0 | 0 | 0 | 0 | 0 | 0 | 0 | 0
2023-11-17 | 0 | 0 | 0 | 0 | 0 | 0 | 0 | 0 | 0 | 0 | 0.44644 | 0 | 0 | 0 | 0 | 0 | 0 | 0 | 0 | 0 | 0
2023-11-18 | 0 | 0 | 0 | 0 | 0 | 0 | 0 | 0 | 0 | 0 | 0.44644 | 0 | 0 | 0 | 0 | 0 | 0 | 0 | 0 | 0 | 0
2023-11-19 | 0 | 0 | 0 | 0 | 0 | 0 | 0 | 0 | 0 | 0 | 0.44644 | 0 | 0 | 0 | 0 | 0 | 0 | 0 | 0 | 0 | 0
2023-11-20 | 0 | 0 | 0 | 0 | 0 | 0 | 0 | 0 | 0 | 0 | 0.44644 | 0 | 0 | 0 | 0 | 0 | 0 | 0 | 0 | 0 | 0
2023-11-21 | 0 | 0 | 0 | 0 | 0 | 0 | 0 | 0 | 0 | 0 | 0.44644 | 0 | 0 | 0 | 0 | 0 | 0 | 0 | 0 | 0 | 0
2023-11-22 | 0 | 0 | 0 | 0 | 0 | 0 | 0 | 0 | 0 | 0 | 0.44644 | 0 | 0 | 0 | 0 | 0 | 0 | 0 | 0 | 0 | 0
2023-11-23 | 0 | 0 | 0 | 0 | 0 | 0 | 0 | 0 | 0 | 0 | 0.44644 | 0 | 0 | 0 | 0 | 0 | 0 | 0 | 0 | 0 | 0
2023-11-24 | 0 | 0 | 0 | 0 | 0 | 0 | 0 | 0 | 0 | 0 | 0.44644 | 0 | 0 | 0 | 0 | 0 | 0 | 0 | 0 | 0 | 0
2023-11-25 | 0 | 0 | 0 | 0 | 0 | 0 | 0 | 0 | 0 | 0 | 0.44644 | 0 | 0 | 0 | 0 | 0 | 0 | 0 | 0 | 0 | 0
2023-11-26 | 0 | 0 | 0 | 0 | 0 | 0 | 0 | 0 | 0 | 0 | 0.44644 | 0 | 0 | 0 | 0 | 0 | 0 | 0 | 0 | 0 | 0
2023-11-27 | 0 | 0 | 0 | 0 | 0 | 0 | 0 | 0 | 0 | 0 | 0.44644 | 0 | 0 | 0 | 0 | 0 | 0 | 0 | 0 | 0 | 0
2023-11-28 | 0 | 0 | 0 | 0 | 0 | 0 | 0 | 0 | 0 | 0 | 0.44644 | 0 | 0 | 0 | 0 | 0 | 0 | 0 | 0 | 0 | 0
2023-11-29 | 0 | 0 | 0 | 0 | 0 | 0 | 0 | 0 | 0 | 0 | 0.44644 | 0 | 0 | 0 | 0 | 0 | 0 | 0 | 0 | 0 | 0
2023-11-30 | 0 | 0 | 0 | 0 | 0 | 0 | 0 | 0 | 0 | 0 | 0.44644 | 0 | 0 | 0 | 0 | 0 | 0 | 0 | 0 | 0 | 0
2023-12-01 | 0 | 0 | 0 | 0 | 0 | 0 | 0 | 0 | 0 | 0 | 0.44644 | 0 | 0 | 0 | 0 | 0 | 0 | 0 | 0 | 0 | 0
2023-12-02 | 0 | 0 | 0 | 0 | 0 | 0 | 0 | 0 | 0 | 0 | 0.44644 | 0 | 0 | 0 | 0 | 0 | 0 | 0 | 0 | 0 | 0
2023-12-03 | 0 | 0 | 0 | 0 | 0 | 0 | 0 | 0 | 0 | 0 | 0.44644 | 0 | 0 | 0 | 0 | 0 | 0 | 0 | 0 | 0 | 0
2023-12-04 | 0 | 0 | 0 | 0 | 0 | 0 | 0 | 0 | 0 | 0 | 0.44644 | 0 | 0 | 0 | 0 | 0 | 0 | 0 | 0 | 0 | 0
2023-12-05 | 0 | 0 | 0 | 0 | 0 | 0 | 0 | 0 | 0 | 0 | 0.44644 | 0 | 0 | 0 | 0 | 0 | 0 | 0 | 0 | 0 | 0
2023-12-06 | 0 | 0 | 0 | 0 | 0 | 0 | 0 | 0 | 0 | 0 | 0.44644 | 0 | 0 | 0 | 0 | 0 | 0 | 0 | 0 | 0 | 0
2023-12-07 | 0 | 0 | 0 | 0 | 0 | 0 | 0 | 0 | 0 | 0 | 0.44644 | 0 | 0 | 0 | 0 | 0 | 0 | 0 | 0 | 0 | 0
2023-12-08 | 0 | 0 | 0 | 0 | 0 | 0 | 0 | 0 | 0 | 0 | 0.44644 | 0 | 0 | 0 | 0 | 0 | 0 | 0 | 0 | 0 | 0
2023-12-09 | 0 | 0 | 0 | 0 | 0 | 0 | 0 | 0 | 0 | 0 | 0.44644 | 0 | 0 | 0 | 0 | 0 | 0 | 0 | 0 | 0 | 0
2023-12-10 | 0 | 0 | 0 | 0 | 0 | 0 | 0 | 0 | 0 | 0 | 0.44644 | 0 | 0 | 0 | 0 | 0 | 0 | 0 | 0 | 0 | 0
2023-12-11 | 0 | 0 | 0 | 0 | 0 | 0 | 0 | 0 | 0 | 0 | 0.44644 | 0 | 0 | 0 | 0 | 0 | 0 | 0 | 0 | 0 | 0
2023-12-12 | 0 | 0 | 0 | 0 | 0 | 0 | 0 | 0 | 0 | 0 | 0.44644 | 0 | 0 | 0 | 0 | 0 | 0 | 0 | 0 | 0 | 0
2023-12-13 | 0 | 0 | 0 | 0 | 0 | 0 | 0 | 0 | 0 | 0 | 0.44644 | 0 | 0 | 0 | 0 | 0 | 0 | 0 | 0 | 0 | 0
2023-12-14 | 0 | 0 | 0 | 0 | 0 | 0 | 0 | 0 | 0 | 0 | 0.44644 | 0 | 0 | 0 | 0 | 0 | 0 | 0 | 0 | 0 | 0
2023-12-15 | 0 | 0 | 0 | 0 | 0 | 0 | 0 | 0 | 0 | 0 | 0.44644 | 0 | 0 | 0 | 0 | 0 | 0 | 0 | 0 | 0 | 0
2023-12-16 | 0 | 0 | 0 | 0 | 0 | 0 | 0 | 0 | 0 | 0 | 0.44644 | 0 | 0 | 0 | 0 | 0 | 0 | 0 | 0 | 0 | 0
2023-12-17 | 0 | 0 | 0 | 0 | 0 | 0 | 0 | 0 | 0 | 0 | 0.44644 | 0 | 0 | 0 | 0 | 0 | 0 | 0 | 0 | 0 | 0
2023-12-18 | 0 | 0 | 0 | 0 | 0 | 0 | 0 | 0 | 0 | 0 | 0.44644 | 0 | 0 | 0 | 0 | 0 | 0 | 0 | 0 | 0 | 0
2023-12-19 | 0 | 0 | 0 | 0 | 0 | 0 | 0 | 0 | 0 | 0 | 0.44644 | 0 | 0 | 0 | 0 | 0 | 0 | 0 | 0 | 0 | 0
2023-12-20 | 0 | 0 | 0 | 0 | 0 | 0 | 0 | 0 | 0 | 0 | 0.44644 | 0 | 0 | 0 | 0 | 0 | 0 | 0 | 0 | 0 | 0
2023-12-21 | 0 | 0 | 0 | 0 | 0 | 0 | 0 | 0 | 0 | 0 | 0.44644 | 0 | 0 | 0 | 0 | 0 | 0 | 0 | 0 | 0 | 0
2023-12-22 | 0 | 0 | 0 | 0 | 0 | 0 | 0 | 0 | 0 | 0 | 0.44644 | 0 | 0 | 0 | 0 | 0 | 0 | 0 | 0 | 0 | 0
2023-12-23 | 0 | 0 | 0 | 0 | 0 | 0 | 0 | 0 | 0 | 0 | 0.44644 | 0 | 0 | 0 | 0 | 0 | 0 | 0 | 0 | 0 | 0
2023-12-24 | 0 | 0 | 0 | 0 | 0 | 0 | 0 | 0 | 0 | 0 | 0.44644 | 0 | 0 | 0 | 0 | 0 | 0 | 0 | 0 | 0 | 0
2023-12-25 | 0 | 0 | 0 | 0 | 0 | 0 | 0 | 0 | 0 | 0 | 0.44644 | 0 | 0 | 0 | 0 | 0 | 0 | 0 | 0 | 0 | 0
2023-12-26 | 0 | 0 | 0 | 0 | 0 | 0 | 0 | 0 | 0 | 0 | 0.44644 | 0 | 0 | 0 | 0 | 0 | 0 | 0 | 0 | 0 | 0
2023-12-27 | 0 | 0 | 0 | 0 | 0 | 0 | 0 | 0 | 0 | 0 | 0.44644 | 0 | 0 | 0 | 0 | 0 | 0 | 0 | 0 | 0 | 0
2023-12-28 | 0 | 0 | 0 | 0 | 0 | 0 | 0 | 0 | 0 | 0 | 0.44644 | 0 | 0 | 0 | 0 | 0 | 0 | 0 | 0 | 0 | 0
2023-12-29 | 0 | 0 | 0 | 0 | 0 | 0 | 0 | 0 | 0 | 0 | 0.44644 | 0 | 0 | 0 | 0 | 0 | 0 | 0 | 0 | 0 | 0
2023-12-30 | 0 | 0 | 0 | 0 | 0 | 0 | 0 | 0 | 0 | 0 | 0.44644 | 0 | 0 | 0 | 0 | 0 | 0 | 0 | 0 | 0 | 0
2023-12-31 | 0 | 0 | 0 | 0 | 0 | 0 | 0 | 0 | 0 | 0 | 0.44644 | 0 | 0 | 0 | 0 | 0 | 0 | 0 | 0 | 0 | 0
2024-01-01 | 0 | 0 | 0 | 0 | 0 | 0 | 0 | 0 | 0 | 0 | 0.44644 | 0 | 0 | 0 | 0 | 0 | 0 | 0 | 0 | 0 | 0
2024-01-02 | 0 | 0 | 0 | 0 | 0 | 0 | 0 | 0 | 0 | 0 | 0.44644 | 0 | 0 | 0 | 0 | 0 | 0 | 0 | 0 | 0 | 0
2024-01-03 | 0 | 0 | 0 | 0 | 0 | 0 | 0 | 0 | 0 | 0 | 0.44644 | 0 | 0 | 0 | 0 | 0 | 0 | 0 | 0 | 0 | 0
2024-01-04 | 0 | 0 | 0 | 0 | 0 | 0 | 0 | 0 | 0 | 0 | 0.44644 | 0 | 0 | 0 | 0 | 0 | 0 | 0 | 0 | 0 | 0
2024-01-05 | 0 | 0 | 0 | 0 | 0 | 0 | 0 | 0 | 0 | 0 | 0.44644 | 0 | 0 | 0 | 0 | 0 | 0 | 0 | 0 | 0 | 0
2024-01-06 | 0 | 0 | 0 | 0 | 0 | 0 | 0 | 0 | 0 | 0 | 0.44644 | 0 | 0 | 0 | 0 | 0 | 0 | 0 | 0 | 0 | 0
2024-01-07 | 0 | 0 | 0 | 0 | 0 | 0 | 0 | 0 | 0 | 0 | 0.44644 | 0 | 0 | 0 | 0 | 0 | 0 | 0 | 0 | 0 | 0
2024-01-08 | 0 | 0 | 0 | 0 | 0 | 0 | 0 | 0 | 0 | 0 | 0.44644 | 0 | 0 | 0 | 0 | 0 | 0 | 0 | 0 | 0 | 0
2024-01-09 | 0 | 0 | 0 | 0 | 0 | 0 | 0 | 0 | 0 | 0 | 0.44644 | 0 | 0 | 0 | 0 | 0 | 0 | 0 | 0 | 0 | 0
2024-01-10 | 0 | 0 | 0 | 0 | 0 | 0 | 0 | 0 | 0 | 0 | 0.44644 | 0 | 0 | 0 | 0 | 0 | 0 | 0 | 0 | 0 | 0
2024-01-11 | 0 | 0 | 0 | 0 | 0 | 0 | 0 | 0 | 0 | 0 | 0.44644 | 0 | 0 | 0 | 0 | 0 | 0 | 0 | 0 | 0 | 0
2024-01-12 | 0 | 0 | 0 | 0 | 0 | 0 | 0 | 0 | 0 | 0 | 0.44644 | 0 | 0 | 0 | 0 | 0 | 0 | 0 | 0 | 0 | 0
2024-01-13 | 0 | 0 | 0 | 0 | 0 | 0 | 0 | 0 | 0 | 0 | 0.44644 | 0 | 0 | 0 | 0 | 0 | 0 | 0 | 0 | 0 | 0
2024-01-14 | 0 | 0 | 0 | 0 | 0 | 0 | 0 | 0 | 0 | 0 | 0.44644 | 0 | 0 | 0 | 0 | 0 | 0 | 0 | 0 | 0 | 0
2024-01-15 | 0 | 0 | 0 | 0 | 0 | 0 | 0 | 0 | 0 | 0 | 0.44644 | 0 | 0 | 0 | 0 | 0 | 0 | 0 | 0 | 0 | 0
2024-01-16 | 0 | 0 | 0 | 0 | 0 | 0 | 0 | 0 | 0 | 0 | 0.44644 | 0 | 0 | 0 | 0 | 0 | 0 | 0 | 0 | 0 | 0
2024-01-17 | 0 | 0 | 0 | 0 | 0 | 0 | 0 | 0 | 0 | 0 | 0.44644 | 0 | 0 | 0 | 0 | 0 | 0 | 0 | 0 | 0 | 0
2024-01-18 | 0 | 0 | 0 | 0 | 0 | 0 | 0 | 0 | 0 | 0 | 0.44644 | 0 | 0 | 0 | 0 | 0 | 0 | 0 | 0 | 0 | 0
2024-01-19 | 0 | 0 | 0 | 0 | 0 | 0 | 0 | 0 | 0 | 0 | 0.44644 | 0 | 0 | 0 | 0 | 0 | 0 | 0 | 0 | 0 | 0
2024-01-20 | 0 | 0 | 0 | 0 | 0 | 0 | 0 | 0 | 0 | 0 | 0.44644 | 0 | 0 | 0 | 0 | 0 | 0 | 0 | 0 | 0 | 0
2024-01-21 | 0 | 0 | 0 | 0 | 0 | 0 | 0 | 0 | 0 | 0 | 0.44644 | 0 | 0 | 0 | 0 | 0 | 0 | 0 | 0 | 0 | 0
2024-01-22 | 0 | 0 | 0 | 0 | 0 | 0 | 0 | 0 | 0 | 0 | 0.44644 | 0 | 0 | 0 | 0 | 0 | 0 | 0 | 0 | 0 | 0
2024-01-23 | 0 | 0 | 0 | 0 | 0 | 0 | 0 | 0 | 0 | 0 | 0.44644 | 0 | 0 | 0 | 0 | 0 | 0 | 0 | 0 | 0 | 0
2024-01-24 | 0 | 0 | 0 | 0 | 0 | 0 | 0 | 0 | 0 | 0 | 0.44644 | 0 | 0 | 0 | 0 | 0 | 0 | 0 | 0 | 0 | 0
2024-01-25 | 0 | 0 | 0 | 0 | 0 | 0 | 0 | 0 | 0 | 0 | 0.44644 | 0 | 0 | 0 | 0 | 0 | 0 | 0 | 0 | 0 | 0
2024-01-26 | 0 | 0 | 0 | 0 | 0 | 0 | 0 | 0 | 0 | 0 | 0.44644 | 0 | 0 | 0 | 0 | 0 | 0 | 0 | 0 | 0 | 0
2024-01-27 | 0 | 0 | 0 | 0 | 0 | 0 | 0 | 0 | 0 | 0 | 0.44644 | 0 | 0 | 0 | 0 | 0 | 0 | 0 | 0 | 0 | 0
2024-01-28 | 0 | 0 | 0 | 0 | 0 | 0 | 0 | 0 | 0 | 0 | 0.44644 | 0 | 0 | 0 | 0 | 0 | 0 | 0 | 0 | 0 | 0
2024-01-29 | 0 | 0 | 0 | 0 | 0 | 0 | 0 | 0 | 0 | 0 | 0.44644 | 0 | 0 | 0 | 0 | 0 | 0 | 0 | 0 | 0 | 0
2024-01-30 | 0 | 0 | 0 | 0 | 0 | 0 | 0 | 0 | 0 | 0 | 0.44644 | 0 | 0 | 0 | 0 | 0 | 0 | 0 | 0 | 0 | 0
2024-01-31 | 0 | 0 | 0 | 0 | 0 | 0 | 0 | 0 | 0 | 0 | 0.44644 | 0 | 0 | 0 | 0 | 0 | 0 | 0 | 0 | 0 | 0
2024-02-01 | 0 | 0 | 0 | 0 | 0 | 0 | 0 | 0 | 0 | 0 | 0.44644 | 0 | 0 | 0 | 0 | 0 | 0 | 0 | 0 | 0 | 0
2024-02-02 | 0 | 0 | 0 | 0 | 0 | 0 | 0 | 0 | 0 | 0 | 0.44644 | 0 | 0 | 0 | 0 | 0 | 0 | 0 | 0 | 0 | 0
2024-02-03 | 0 | 0 | 0 | 0 | 0 | 0 | 0 | 0 | 0 | 0 | 0.44644 | 0 | 0 | 0 | 0 | 0 | 0 | 0 | 0 | 0 | 0
2024-02-04 | 0 | 0 | 0 | 0 | 0 | 0 | 0 | 0 | 0 | 0 | 0.44644 | 0 | 0 | 0 | 0 | 0 | 0 | 0 | 0 | 0 | 0
2024-02-05 | 0 | 0 | 0 | 0 | 0 | 0 | 0 | 0 | 0 | 0 | 0.44644 | 0 | 0 | 0 | 0 | 0 | 0 | 0 | 0 | 0 | 0
2024-02-06 | 0 | 0 | 0 | 0 | 0 | 0 | 0 | 0 | 0 | 0 | 0.44644 | 0 | 0 | 0 | 0 | 0 | 0 | 0 | 0 | 0 | 0
2024-02-07 | 0 | 0 | 0 | 0 | 0 | 0 | 0 | 0 | 0 | 0 | 0.44644 | 0 | 0 | 0 | 0 | 0 | 0 | 0 | 0 | 0 | 0
2024-02-08 | 0 | 0 | 0 | 0 | 0 | 0 | 0 | 0 | 0 | 0 | 0.44644 | 0 | 0 | 0 | 0 | 0 | 0 | 0 | 0 | 0 | 0
2024-02-09 | 0 | 0 | 0 | 0 | 0 | 0 | 0 | 0 | 0 | 0 | 0.44644 | 0 | 0 | 0 | 0 | 0 | 0 | 0 | 0 | 0 | 0
2024-02-10 | 0 | 0 | 0 | 0 | 0 | 0 | 0 | 0 | 0 | 0 | 0.44644 | 0 | 0 | 0 | 0 | 0 | 0 | 0 | 0 | 0 | 0
2024-02-11 | 0 | 0 | 0 | 0 | 0 | 0 | 0 | 0 | 0 | 0 | 0.44644 | 0 | 0 | 0 | 0 | 0 | 0 | 0 | 0 | 0 | 0
2024-02-12 | 0 | 0 | 0 | 0 | 0 | 0 | 0 | 0 | 0 | 0 | 0.44644 | 0 | 0 | 0 | 0 | 0 | 0 | 0 | 0 | 0 | 0
2024-02-13 | 0 | 0 | 0 | 0 | 0 | 0 | 0 | 0 | 0 | 0 | 0.44644 | 0 | 0 | 0 | 0 | 0 | 0 | 0 | 0 | 0 | 0
2024-02-14 | 0 | 0 | 0 | 0 | 0 | 0 | 0 | 0 | 0 | 0 | 0.44644 | 0 | 0 | 0 | 0 | 0 | 0 | 0 | 0 | 0 | 0
2024-02-15 | 0 | 0 | 0 | 0 | 0 | 0 | 0 | 0 | 0 | 0 | 0.44644 | 0 | 0 | 0 | 0 | 0 | 0 | 0 | 0 | 0 | 0
2024-02-16 | 0 | 0 | 0 | 0 | 0 | 0 | 0 | 0 | 0 | 0 | 0.44644 | 0 | 0 | 0 | 0 | 0 | 0 | 0 | 0 | 0 | 0
2024-02-17 | 0 | 0 | 0 | 0 | 0 | 0 | 0 | 0 | 0 | 0 | 0.44644 | 0 | 0 | 0 | 0 | 0 | 0 | 0 | 0 | 0 | 0
2024-02-18 | 0 | 0 | 0 | 0 | 0 | 0 | 0 | 0 | 0 | 0 | 0.44644 | 0 | 0 | 0 | 0 | 0 | 0 | 0 | 0 | 0 | 0
2024-02-19 | 0 | 0 | 0 | 0 | 0 | 0 | 0 | 0 | 0 | 0 | 0.44644 | 0 | 0 | 0 | 0 | 0 | 0 | 0 | 0 | 0 | 0
2024-02-20 | 0 | 0 | 0 | 0 | 0 | 0 | 0 | 0 | 0 | 0 | 0.44644 | 0 | 0 | 0 | 0 | 0 | 0 | 0 | 0 | 0 | 0
2024-02-21 | 0 | 0 | 0 | 0 | 0 | 0 | 0 | 0 | 0 | 0 | 0.44644 | 0 | 0 | 0 | 0 | 0 | 0 | 0 | 0 | 0 | 0
2024-02-22 | 0 | 0 | 0 | 0 | 0 | 0 | 0 | 0 | 0 | 0 | 0.44644 | 0 | 0 | 0 | 0 | 0 | 0 | 0 | 0 | 0 | 0
2024-02-23 | 0 | 0 | 0 | 0 | 0 | 0 | 0 | 0 | 0 | 0 | 0.44644 | 0 | 0 | 0 | 0 | 0 | 0 | 0 | 0 | 0 | 0
2024-02-24 | 0 | 0 | 0 | 0 | 0 | 0 | 0 | 0 | 0 | 0 | 0.44644 | 0 | 0 | 0 | 0 | 0 | 0 | 0 | 0 | 0 | 0
2024-02-25 | 0 | 0 | 0 | 0 | 0 | 0 | 0 | 0 | 0 | 0 | 0.44644 | 0 | 0 | 0 | 0 | 0 | 0 | 0 | 0 | 0 | 0
2024-02-26 | 0 | 0 | 0 | 0 | 0 | 0 | 0 | 0 | 0 | 0 | 0.44644 | 0 | 0 | 0 | 0 | 0 | 0 | 0 | 0 | 0 | 0
2024-02-27 | 0 | 0 | 0 | 0 | 0 | 0 | 0 | 0 | 0 | 0 | 0.44644 | 0 | 0 | 0 | 0 | 0 | 0 | 0 | 0 | 0 | 0
2024-02-28 | 0 | 0 | 0 | 0 | 0 | 0 | 0 | 0 | 0 | 0 | 0.44644 | 0 | 0 | 0 | 0 | 0 | 0 | 0 | 0 | 0 | 0
2024-02-29 | 0 | 0 | 0 | 0 | 0 | 0 | 0 | 0 | 0 | 0 | 0.44644 | 0 | 0 | 0 | 0 | 0 | 0 | 0 | 0 | 0 | 0
2024-03-01 | 0 | 0 | 0 | 0 | 0 | 0 | 0 | 0 | 0 | 0 | 0.44644 | 0 | 0 | 0 | 0 | 0 | 0 | 0 | 0 | 0 | 0
2024-03-02 | 0 | 0 | 0 | 0 | 0 | 0 | 0 | 0 | 0 | 0 | 0.44644 | 0 | 0 | 0 | 0 | 0 | 0 | 0 | 0 | 0 | 0
2024-03-03 | 0 | 0 | 0 | 0 | 0 | 0 | 0 | 0 | 0 | 0 | 0.44644 | 0 | 0 | 0 | 0 | 0 | 0 | 0 | 0 | 0 | 0
2024-03-04 | 0 | 0 | 0 | 0 | 0 | 0 | 0 | 0 | 0 | 0 | 0.44644 | 0 | 0 | 0 | 0 | 0 | 0 | 0 | 0 | 0 | 0
2024-03-05 | 0 | 0 | 0 | 0 | 0 | 0 | 0 | 0 | 0 | 0 | 0.44644 | 0 | 0 | 0 | 0 | 0 | 0 | 0 | 0 | 0 | 0
2024-03-06 | 0 | 0 | 0 | 0 | 0 | 0 | 0 | 0 | 0 | 0 | 0.44644 | 0 | 0 | 0 | 0 | 0 | 0 | 0 | 0 | 0 | 0
2024-03-07 | 0 | 0 | 0 | 0 | 0 | 0 | 0 | 0 | 0 | 0 | 0.44644 | 0 | 0 | 0 | 0 | 0 | 0 | 0 | 0 | 0 | 0
2024-03-08 | 0 | 0 | 0 | 0 | 0 | 0 | 0 | 0 | 0 | 0 | 0.44644 | 0 | 0 | 0 | 0 | 0 | 0 | 0 | 0 | 0 | 0
2024-03-09 | 0 | 0 | 0 | 0 | 0 | 0 | 0 | 0 | 0 | 0 | 0.44644 | 0 | 0 | 0 | 0 | 0 | 0 | 0 | 0 | 0 | 0
2024-03-10 | 0 | 0 | 0 | 0 | 0 | 0 | 0 | 0 | 0 | 0 | 0.44644 | 0 | 0 | 0 | 0 | 0 | 0 | 0 | 0 | 0 | 0
2024-03-11 | 0 | 0 | 0 | 0 | 0 | 0 | 0 | 0 | 0 | 0 | 0.44644 | 0 | 0 | 0 | 0 | 0 | 0 | 0 | 0 | 0 | 0
2024-03-12 | 0 | 0 | 0 | 0 | 0 | 0 | 0 | 0 | 0 | 0 | 0.44644 | 0 | 0 | 0 | 0 | 0 | 0 | 0 | 0 | 0 | 0
2024-03-13 | 0 | 0 | 0 | 0 | 0 | 0 | 0 | 0 | 0 | 0 | 0.44644 | 0 | 0 | 0 | 0 | 0 | 0 | 0 | 0 | 0 | 0
2024-03-14 | 0 | 0 | 0 | 0 | 0 | 0 | 0 | 0 | 0 | 0 | 0.44644 | 0 | 0 | 0 | 0 | 0 | 0 | 0 | 0 | 0 | 0
2024-03-15 | 0 | 0 | 0 | 0 | 0 | 0 | 0 | 0 | 0 | 0 | 0.44644 | 0 | 0 | 0 | 0 | 0 | 0 | 0 | 0 | 0 | 0
2024-03-16 | 0 | 0 | 0 | 0 | 0 | 0 | 0 | 0 | 0 | 0 | 0.44644 | 0 | 0 | 0 | 0 | 0 | 0 | 0 | 0 | 0 | 0
2024-03-17 | 0 | 0 | 0 | 0 | 0 | 0 | 0 | 0 | 0 | 0 | 0.44644 | 0 | 0 | 0 | 0 | 0 | 0 | 0 | 0 | 0 | 0
2024-03-18 | 0 | 0 | 0 | 0 | 0 | 0 | 0 | 0 | 0 | 0 | 0.44644 | 0 | 0 | 0 | 0 | 0 | 0 | 0 | 0 | 0 | 0
2024-03-19 | 0 | 0 | 0 | 0 | 0 | 0 | 0 | 0 | 0 | 0 | 0.44644 | 0 | 0 | 0 | 0 | 0 | 0 | 0 | 0 | 0 | 0
2024-03-20 | 0 | 0 | 0 | 0 | 0 | 0 | 0 | 0 | 0 | 0 | 0.44644 | 0 | 0 | 0 | 0 | 0 | 0 | 0 | 0 | 0 | 0
2024-03-21 | 0 | 0 | 0 | 0 | 0 | 0 | 0 | 0 | 0 | 0 | 0.44644 | 0 | 0 | 0 | 0 | 0 | 0 | 0 | 0 | 0 | 0
2024-03-22 | 0 | 0 | 0 | 0 | 0 | 0 | 0 | 0 | 0 | 0 | 0.44644 | 0 | 0 | 0 | 0 | 0 | 0 | 0 | 0 | 0 | 0
2024-03-23 | 0 | 0 | 0 | 0 | 0 | 0 | 0 | 0 | 0 | 0 | 0.44644 | 0 | 0 | 0 | 0 | 0 | 0 | 0 | 0 | 0 | 0
2024-03-24 | 0 | 0 | 0 | 0 | 0 | 0 | 0 | 0 | 0 | 0 | 0.44644 | 0 | 0 | 0 | 0 | 0 | 0 | 0 | 0 | 0 | 0
2024-03-25 | 0 | 0 | 0 | 0 | 0 | 0 | 0 | 0 | 0 | 0 | 0.44644 | 0 | 0 | 0 | 0 | 0 | 0 | 0 | 0 | 0 | 0
2024-03-26 | 0 | 0 | 0 | 0 | 0 | 0 | 0 | 0 | 0 | 0 | 0.44644 | 0 | 0 | 0 | 0 | 0 | 0 | 0 | 0 | 0 | 0
2024-03-27 | 0 | 0 | 0 | 0 | 0 | 0 | 0 | 0 | 0 | 0 | 0.44644 | 0 | 0 | 0 | 0 | 0 | 0 | 0 | 0 | 0 | 0
2024-03-28 | 0 | 0 | 0 | 0 | 0 | 0 | 0 | 0 | 0 | 0 | 0.44644 | 0 | 0 | 0 | 0 | 0 | 0 | 0 | 0 | 0 | 0
2024-03-29 | 0 | 0 | 0 | 0 | 0 | 0 | 0 | 0 | 0 | 0 | 0.44644 | 0 | 0 | 0 | 0 | 0 | 0 | 0 | 0 | 0 | 0
2024-03-30 | 0 | 0 | 0 | 0 | 0 | 0 | 0 | 0 | 0 | 0 | 0.44644 | 0 | 0 | 0 | 0 | 0 | 0 | 0 | 0 | 0 | 0
2024-03-31 | 0 | 0 | 0 | 0 | 0 | 0 | 0 | 0 | 0 | 0 | 0.44644 | 0 | 0 | 0 | 0 | 0 | 0 | 0 | 0 | 0 | 0
2024-04-01 | 0 | 0 | 0 | 0 | 0 | 0 | 0 | 0 | 0 | 0 | 0.44644 | 0 | 0 | 0 | 0 | 0 | 0 | 0 | 0 | 0 | 0
2024-04-02 | 0 | 0 | 0 | 0 | 0 | 0 | 0 | 0 | 0 | 0 | 0.44644 | 0 | 0 | 0 | 0 | 0 | 0 | 0 | 0 | 0 | 0
2024-04-03 | 0 | 0 | 0 | 0 | 0 | 0 | 0 | 0 | 0 | 0 | 0.44644 | 0 | 0 | 0 | 0 | 0 | 0 | 0 | 0 | 0 | 0
2024-04-04 | 0 | 0 | 0 | 0 | 0 | 0 | 0 | 0 | 0 | 0 | 0.44644 | 0 | 0 | 0 | 0 | 0 | 0 | 0 | 0 | 0 | 0
2024-04-05 | 0 | 0 | 0 | 0 | 0 | 0 | 0 | 0 | 0 | 0 | 0.44644 | 0 | 0 | 0 | 0 | 0 | 0 | 0 | 0 | 0 | 0
2024-04-06 | 0 | 0 | 0 | 0 | 0 | 0 | 0 | 0 | 0 | 0 | 0.44644 | 0 | 0 | 0 | 0 | 0 | 0 | 0 | 0 | 0 | 0
2024-04-07 | 0 | 0 | 0 | 0 | 0 | 0 | 0 | 0 | 0 | 0 | 0.44644 | 0 | 0 | 0 | 0 | 0 | 0 | 0 | 0 | 0 | 0
2024-04-08 | 0 | 0 | 0 | 0 | 0 | 0 | 0 | 0 | 0 | 0 | 0.44644 | 0 | 0 | 0 | 0 | 0 | 0 | 0 | 0 | 0 | 0
2024-04-09 | 0 | 0 | 0 | 0 | 0 | 0 | 0 | 0 | 0 | 0 | 0.44644 | 0 | 0 | 0 | 0 | 0 | 0 | 0 | 0 | 0 | 0
2024-04-10 | 0 | 0 | 0 | 0 | 0 | 0 | 0 | 0 | 0 | 0 | 0.44644 | 0 | 0 | 0 | 0 | 0 | 0 | 0 | 0 | 0 | 0
2024-04-11 | 0 | 0 | 0 | 0 | 0 | 0 | 0 | 0 | 0 | 0 | 0.44644 | 0 | 0 | 0 | 0 | 0 | 0 | 0 | 0 | 0 | 0
2024-04-12 | 0 | 0 | 0 | 0 | 0 | 0 | 0 | 0 | 0 | 0 | 0.44644 | 0 | 0 | 0 | 0 | 0 | 0 | 0 | 0 | 0 | 0
2024-04-13 | 0 | 0 | 0 | 0 | 0 | 0 | 0 | 0 | 0 | 0 | 0.44644 | 0 | 0 | 0 | 0 | 0 | 0 | 0 | 0 | 0 | 0
2024-04-14 | 0 | 0 | 0 | 0 | 0 | 0 | 0 | 0 | 0 | 0 | 0.44644 | 0 | 0 | 0 | 0 | 0 | 0 | 0 | 0 | 0 | 0
2024-04-15 | 0 | 0 | 0 | 0 | 0 | 0 | 0 | 0 | 0 | 0 | 0.44644 | 0 | 0 | 0 | 0 | 0 | 0 | 0 | 0 | 0 | 0
2024-04-16 | 0 | 0 | 0 | 0 | 0 | 0 | 0 | 0 | 0 | 0 | 0.44644 | 0 | 0 | 0 | 0 | 0 | 0 | 0 | 0 | 0 | 0
2024-04-17 | 0 | 0 | 0 | 0 | 0 | 0 | 0 | 0 | 0 | 0 | 0.44644 | 0 | 0 | 0 | 0 | 0 | 0 | 0 | 0 | 0 | 0
2024-04-18 | 0 | 0 | 0 | 0 | 0 | 0 | 0 | 0 | 0 | 0 | 0.44644 | 0 | 0 | 0 | 0 | 0 | 0 | 0 | 0 | 0 | 0
2024-04-19 | 0 | 0 | 0 | 0 | 0 | 0 | 0 | 0 | 0 | 0 | 0.44644 | 0 | 0 | 0 | 0 | 0 | 0 | 0 | 0 | 0 | 0
2024-04-20 | 0 | 0 | 0 | 0 | 0 | 0 | 0 | 0 | 0 | 0 | 0.44644 | 0 | 0 | 0 | 0 | 0 | 0 | 0 | 0 | 0 | 0
2024-04-21 | 0 | 0 | 0 | 0 | 0 | 0 | 0 | 0 | 0 | 0 | 0.44644 | 0 | 0 | 0 | 0 | 0 | 0 | 0 | 0 | 0 | 0
2024-04-22 | 0 | 0 | 0 | 0 | 0 | 0 | 0 | 0 | 0 | 0 | 0.44644 | 0 | 0 | 0 | 0 | 0 | 0 | 0 | 0 | 0 | 0
2024-04-23 | 0 | 0 | 0 | 0 | 0 | 0 | 0 | 0 | 0 | 0 | 0.44644 | 0 | 0 | 0 | 0 | 0 | 0 | 0 | 0 | 0 | 0
2024-04-24 | 0 | 0 | 0 | 0 | 0 | 0 | 0 | 0 | 0 | 0 | 0.44644 | 0 | 0 | 0 | 0 | 0 | 0 | 0 | 0 | 0 | 0
2024-04-25 | 0 | 0 | 0 | 0 | 0 | 0 | 0 | 0 | 0 | 0 | 0.44644 | 0 | 0 | 0 | 0 | 0 | 0 | 0 | 0 | 0 | 0
2024-04-26 | 0 | 0 | 0 | 0 | 0 | 0 | 0 | 0 | 0 | 0 | 0.44644 | 0 | 0 | 0 | 0 | 0 | 0 | 0 | 0 | 0 | 0
2024-04-27 | 0 | 0 | 0 | 0 | 0 | 0 | 0 | 0 | 0 | 0 | 0.44644 | 0 | 0 | 0 | 0 | 0 | 0 | 0 | 0 | 0 | 0
2024-04-28 | 0 | 0 | 0 | 0 | 0 | 0 | 0 | 0 | 0 | 0 | 0.44644 | 0 | 0 | 0 | 0 | 0 | 0 | 0 | 0 | 0 | 0
2024-04-29 | 0 | 0 | 0 | 0 | 0 | 0 | 0 | 0 | 0 | 0 | 0.44644 | 0 | 0 | 0 | 0 | 0 | 0 | 0 | 0 | 0 | 0
2024-04-30 | 0 | 0 | 0 | 0 | 0 | 0 | 0 | 0 | 0 | 0 | 0.44644 | 0 | 0 | 0 | 0 | 0 | 0 | 0 | 0 | 0 | 0
2024-05-01 | 0 | 0 | 0 | 0 | 0 | 0 | 0 | 0 | 0 | 0 | 0.44644 | 0 | 0 | 0 | 0 | 0 | 0 | 0 | 0 | 0 | 0
2024-05-02 | 0 | 0 | 0 | 0 | 0 | 0 | 0 | 0 | 0 | 0 | 0.44644 | 0 | 0 | 0 | 0 | 0 | 0 | 0 | 0 | 0 | 0
2024-05-03 | 0 | 0 | 0 | 0 | 0 | 0 | 0 | 0 | 0 | 0 | 0.44644 | 0 | 0 | 0 | 0 | 0 | 0 | 0 | 0 | 0 | 0
2024-05-04 | 0 | 0 | 0 | 0 | 0 | 0 | 0 | 0 | 0 | 0 | 0.44644 | 0 | 0 | 0 | 0 | 0 | 0 | 0 | 0 | 0 | 0
2024-05-05 | 0 | 0 | 0 | 0 | 0 | 0 | 0 | 0 | 0 | 0 | 0.44644 | 0 | 0 | 0 | 0 | 0 | 0 | 0 | 0 | 0 | 0
2024-05-06 | 0 | 0 | 0 | 0 | 0 | 0 | 0 | 0 | 0 | 0 | 0.44644 | 0 | 0 | 0 | 0 | 0 | 0 | 0 | 0 | 0 | 0
2024-05-07 | 0 | 0 | 0 | 0 | 0 | 0 | 0 | 0 | 0 | 0 | 0.44644 | 0 | 0 | 0 | 0 | 0 | 0 | 0 | 0 | 0 | 0
2024-05-08 | 0 | 0 | 0 | 0 | 0 | 0 | 0 | 0 | 0 | 0 | 0.44644 | 0 | 0 | 0 | 0 | 0 | 0 | 0 | 0 | 0 | 0
2024-05-09 | 0 | 0 | 0 | 0 | 0 | 0 | 0 | 0 | 0 | 0 | 0.44644 | 0 | 0 | 0 | 0 | 0 | 0 | 0 | 0 | 0 | 0
2024-05-10 | 0 | 0 | 0 | 0 | 0 | 0 | 0 | 0 | 0 | 0 | 0.44644 | 0 | 0 | 0 | 0 | 0 | 0 | 0 | 0 | 0 | 0
2024-05-11 | 0 | 0 | 0 | 0 | 0 | 0 | 0 | 0 | 0 | 0 | 0.44644 | 0 | 0 | 0 | 0 | 0 | 0 | 0 | 0 | 0 | 0
2024-05-12 | 0 | 0 | 0 | 0 | 0 | 0 | 0 | 0 | 0 | 0 | 0.44644 | 0 | 0 | 0 | 0 | 0 | 0 | 0 | 0 | 0 | 0
2024-05-13 | 0 | 0 | 0 | 0 | 0 | 0 | 0 | 0 | 0 | 0 | 0.44644 | 0 | 0 | 0 | 0 | 0 | 0 | 0 | 0 | 0 | 0
2024-05-14 | 0 | 0 | 0 | 0 | 0 | 0 | 0 | 0 | 0 | 0 | 0.44644 | 0 | 0 | 0 | 0 | 0 | 0 | 0 | 0 | 0 | 0
2024-05-15 | 0 | 0 | 0 | 0 | 0 | 0 | 0 | 0 | 0 | 0 | 0.44644 | 0 | 0 | 0 | 0 | 0 | 0 | 0 | 0 | 0 | 0
2024-05-16 | 0 | 0 | 0 | 0 | 0 | 0 | 0 | 0 | 0 | 0 | 0.44644 | 0 | 0 | 0 | 0 | 0 | 0 | 0 | 0 | 0 | 0
2024-05-17 | 0 | 0 | 0 | 0 | 0 | 0 | 0 | 0 | 0 | 0 | 0.44644 | 0 | 0 | 0 | 0 | 0 | 0 | 0 | 0 | 0 | 0
2024-05-18 | 0 | 0 | 0 | 0 | 0 | 0 | 0 | 0 | 0 | 0 | 0.44644 | 0 | 0 | 0 | 0 | 0 | 0 | 0 | 0 | 0 | 0
2024-05-19 | 0 | 0 | 0 | 0 | 0 | 0 | 0 | 0 | 0 | 0 | 0.44644 | 0 | 0 | 0 | 0 | 0 | 0 | 0 | 0 | 0 | 0
2024-05-20 | 0 | 0 | 0 | 0 | 0 | 0 | 0 | 0 | 0 | 0 | 0.44644 | 0 | 0 | 0 | 0 | 0 | 0 | 0 | 0 | 0 | 0
2024-05-21 | 0 | 0 | 0 | 0 | 0 | 0 | 0 | 0 | 0 | 0 | 0.44644 | 0 | 0 | 0 | 0 | 0 | 0 | 0 | 0 | 0 | 0
2024-05-22 | 0 | 0 | 0 | 0 | 0 | 0 | 0 | 0 | 0 | 0 | 0.44644 | 0 | 0 | 0 | 0 | 0 | 0 | 0 | 0 | 0 | 0
2024-05-23 | 0 | 0 | 0 | 0 | 0 | 0 | 0 | 0 | 0 | 0 | 0.44644 | 0 | 0 | 0 | 0 | 0 | 0 | 0 | 0 | 0 | 0
2024-05-24 | 0 | 0 | 0 | 0 | 0 | 0 | 0 | 0 | 0 | 0 | 0.44644 | 0 | 0 | 0 | 0 | 0 | 0 | 0 | 0 | 0 | 0
2024-05-25 | 0 | 0 | 0 | 0 | 0 | 0 | 0 | 0 | 0 | 0 | 0.44644 | 0 | 0 | 0 | 0 | 0 | 0 | 0 | 0 | 0 | 0
2024-05-26 | 0 | 0 | 0 | 0 | 0 | 0 | 0 | 0 | 0 | 0 | 0.44644 | 0 | 0 | 0 | 0 | 0 | 0 | 0 | 0 | 0 | 0
2024-05-27 | 0 | 0 | 0 | 0 | 0 | 0 | 0 | 0 | 0 | 0 | 0.44644 | 0 | 0 | 0 | 0 | 0 | 0 | 0 | 0 | 0 | 0
2024-05-28 | 0 | 0 | 0 | 0 | 0 | 0 | 0 | 0 | 0 | 0 | 0.44644 | 0 | 0 | 0 | 0 | 0 | 0 | 0 | 0 | 0 | 0
2024-05-29 | 0 | 0 | 0 | 0 | 0 | 0 | 0 | 0 | 0 | 0 | 0.44644 | 0 | 0 | 0 | 0 | 0 | 0 | 0 | 0 | 0 | 0
2024-05-30 | 0 | 0 | 0 | 0 | 0 | 0 | 0 | 0 | 0 | 0 | 0.44644 | 0 | 0 | 0 | 0 | 0 | 0 | 0 | 0 | 0 | 0
2024-05-31 | 0 | 0 | 0 | 0 | 0 | 0 | 0 | 0 | 0 | 0 | 0.44644 | 0 | 0 | 0 | 0 | 0 | 0 | 0 | 0 | 0 | 0
2024-06-01 | 0 | 0 | 0 | 0 | 0 | 0 | 0 | 0 | 0 | 0 | 0.44644 | 0 | 0 | 0 | 0 | 0 | 0 | 0 | 0 | 0 | 0
2024-06-02 | 0 | 0 | 0 | 0 | 0 | 0 | 0 | 0 | 0 | 0 | 0.44644 | 0 | 0 | 0 | 0 | 0 | 0 | 0 | 0 | 0 | 0
2024-06-03 | 0 | 0 | 0 | 0 | 0 | 0 | 0 | 0 | 0 | 0 | 0.44644 | 0 | 0 | 0 | 0 | 0 | 0 | 0 | 0 | 0 | 0
2024-06-04 | 0 | 0 | 0 | 0 | 0 | 0 | 0 | 0 | 0 | 0 | 0.44644 | 0 | 0 | 0 | 0 | 0 | 0 | 0 | 0 | 0 | 0
2024-06-05 | 0 | 0 | 0 | 0 | 0 | 0 | 0 | 0 | 0 | 0 | 0.44644 | 0 | 0 | 0 | 0 | 0 | 0 | 0 | 0 | 0 | 0
2024-06-06 | 0 | 0 | 0 | 0 | 0 | 0 | 0 | 0 | 0 | 0 | 0.44644 | 0 | 0 | 0 | 0 | 0 | 0 | 0 | 0 | 0 | 0
2024-06-07 | 0 | 0 | 0 | 0 | 0 | 0 | 0 | 0 | 0 | 0 | 0.44644 | 0 | 0 | 0 | 0 | 0 | 0 | 0 | 0 | 0 | 0
2024-06-08 | 0 | 0 | 0 | 0 | 0 | 0 | 0 | 0 | 0 | 0 | 0.44644 | 0 | 0 | 0 | 0 | 0 | 0 | 0 | 0 | 0 | 0
2024-06-09 | 0 | 0 | 0 | 0 | 0 | 0 | 0 | 0 | 0 | 0 | 0.44644 | 0 | 0 | 0 | 0 | 0 | 0 | 0 | 0 | 0 | 0
2024-06-10 | 0 | 0 | 0 | 0 | 0 | 0 | 0 | 0 | 0 | 0 | 0.44644 | 0 | 0 | 0 | 0 | 0 | 0 | 0 | 0 | 0 | 0
2024-06-11 | 0 | 0 | 0 | 0 | 0 | 0 | 0 | 0 | 0 | 0 | 0.44644 | 0 | 0 | 0 | 0 | 0 | 0 | 0 | 0 | 0 | 0
2024-06-12 | 0 | 0 | 0 | 0 | 0 | 0 | 0 | 0 | 0 | 0 | 0.44644 | 0 | 0 | 0 | 0 | 0 | 0 | 0 | 0 | 0 | 0
2024-06-13 | 0 | 0 | 0 | 0 | 0 | 0 | 0 | 0 | 0 | 0 | 0.44644 | 0 | 0 | 0 | 0 | 0 | 0 | 0 | 0 | 0 | 0
2024-06-14 | 0 | 0 | 0 | 0 | 0 | 0 | 0 | 0 | 0 | 0 | 0.44644 | 0 | 0 | 0 | 0 | 0 | 0 | 0 | 0 | 0 | 0
2024-06-15 | 0 | 0 | 0 | 0 | 0 | 0 | 0 | 0 | 0 | 0 | 0.44644 | 0 | 0 | 0 | 0 | 0 | 0 | 0 | 0 | 0 | 0
2024-06-16 | 0 | 0 | 0 | 0 | 0 | 0 | 0 | 0 | 0 | 0 | 0.44644 | 0 | 0 | 0 | 0 | 0 | 0 | 0 | 0 | 0 | 0
2024-06-17 | 0 | 0 | 0 | 0 | 0 | 0 | 0 | 0 | 0 | 0 | 0.44644 | 0 | 0 | 0 | 0 | 0 | 0 | 0 | 0 | 0 | 0
2024-06-18 | 0 | 0 | 0 | 0 | 0 | 0 | 0 | 0 | 0 | 0 | 0.44644 | 0 | 0 | 0 | 0 | 0 | 0 | 0 | 0 | 0 | 0
2024-06-19 | 0 | 0 | 0 | 0 | 0 | 0 | 0 | 0 | 0 | 0 | 0.44644 | 0 | 0 | 0 | 0 | 0 | 0 | 0 | 0 | 0 | 0
2024-06-20 | 0 | 0 | 0 | 0 | 0 | 0 | 0 | 0 | 0 | 0 | 0.44644 | 0 | 0 | 0 | 0 | 0 | 0 | 0 | 0 | 0 | 0
2024-06-21 | 0 | 0 | 0 | 0 | 0 | 0 | 0 | 0 | 0 | 0 | 0.44644 | 0 | 0 | 0 | 0 | 0 | 0 | 0 | 0 | 0 | 0
2024-06-22 | 0 | 0 | 0 | 0 | 0 | 0 | 0 | 0 | 0 | 0 | 0.44644 | 0 | 0 | 0 | 0 | 0 | 0 | 0 | 0 | 0 | 0
2024-06-23 | 0 | 0 | 0 | 0 | 0 | 0 | 0 | 0 | 0 | 0 | 0.44644 | 0 | 0 | 0 | 0 | 0 | 0 | 0 | 0 | 0 | 0
2024-06-24 | 0 | 0 | 0 | 0 | 0 | 0 | 0 | 0 | 0 | 0 | 0.44644 | 0 | 0 | 0 | 0 | 0 | 0 | 0 | 0 | 0 | 0
2024-06-25 | 0 | 0 | 0 | 0 | 0 | 0 | 0 | 0 | 0 | 0 | 0.44644 | 0 | 0 | 0 | 0 | 0 | 0 | 0 | 0 | 0 | 0
2024-06-26 | 0 | 0 | 0 | 0 | 0 | 0 | 0 | 0 | 0 | 0 | 0.44644 | 0 | 0 | 0 | 0 | 0 | 0 | 0 | 0 | 0 | 0
2024-06-27 | 0 | 0 | 0 | 0 | 0 | 0 | 0 | 0 | 0 | 0 | 0.44644 | 0 | 0 | 0 | 0 | 0 | 0 | 0 | 0 | 0 | 0
2024-06-28 | 0 | 0 | 0 | 0 | 0 | 0 | 0 | 0 | 0 | 0 | 0.44644 | 0 | 0 | 0 | 0 | 0 | 0 | 0 | 0 | 0 | 0
2024-06-29 | 0 | 0 | 0 | 0 | 0 | 0 | 0 | 0 | 0 | 0 | 0.44644 | 0 | 0 | 0 | 0 | 0 | 0 | 0 | 0 | 0 | 0
2024-06-30 | 0 | 0 | 0 | 0 | 0 | 0 | 0 | 0 | 0 | 0 | 0.44644 | 0 | 0 | 0 | 0 | 0 | 0 | 0 | 0 | 0 | 0
2024-07-01 | 0 | 0 | 0 | 0 | 0 | 0 | 0 | 0 | 0 | 0 | 0.44644 | 0 | 0 | 0 | 0 | 0 | 0 | 0 | 0 | 0 | 0
2024-07-02 | 0 | 0 | 0 | 0 | 0 | 0 | 0 | 0 | 0 | 0 | 0.44644 | 0 | 0 | 0 | 0 | 0 | 0 | 0 | 0 | 0 | 0
2024-07-03 | 0 | 0 | 0 | 0 | 0 | 0 | 0 | 0 | 0 | 0 | 0.44644 | 0 | 0 | 0 | 0 | 0 | 0 | 0 | 0 | 0 | 0
2024-07-04 | 0 | 0 | 0 | 0 | 0 | 0 | 0 | 0 | 0 | 0 | 0.44644 | 0 | 0 | 0 | 0 | 0 | 0 | 0 | 0 | 0 | 0
2024-07-05 | 0 | 0 | 0 | 0 | 0 | 0 | 0 | 0 | 0 | 0 | 0.44644 | 0 | 0 | 0 | 0 | 0 | 0 | 0 | 0 | 0 | 0
2024-07-06 | 0 | 0 | 0 | 0 | 0 | 0 | 0 | 0 | 0 | 0 | 0.44644 | 0 | 0 | 0 | 0 | 0 | 0 | 0 | 0 | 0 | 0
2024-07-07 | 0 | 0 | 0 | 0 | 0 | 0 | 0 | 0 | 0 | 0 | 0.44644 | 0 | 0 | 0 | 0 | 0 | 0 | 0 | 0 | 0 | 0
2024-07-08 | 0 | 0 | 0 | 0 | 0 | 0 | 0 | 0 | 0 | 0 | 0.44644 | 0 | 0 | 0 | 0 | 0 | 0 | 0 | 0 | 0 | 0
2024-07-09 | 0 | 0 | 0 | 0 | 0 | 0 | 0 | 0 | 0 | 0 | 0.44644 | 0 | 0 | 0 | 0 | 0 | 0 | 0 | 0 | 0 | 0
2024-07-10 | 0 | 0 | 0 | 0 | 0 | 0 | 0 | 0 | 0 | 0 | 0.44644 | 0 | 0 | 0 | 0 | 0 | 0 | 0 | 0 | 0 | 0
2024-07-11 | 0 | 0 | 0 | 0 | 0 | 0 | 0 | 0 | 0 | 0 | 0.44644 | 0 | 0 | 0 | 0 | 0 | 0 | 0 | 0 | 0 | 0
2024-07-12 | 0 | 0 | 0 | 0 | 0 | 0 | 0 | 0 | 0 | 0 | 0.44644 | 0 | 0 | 0 | 0 | 0 | 0 | 0 | 0 | 0 | 0
2024-07-13 | 0 | 0 | 0 | 0 | 0 | 0 | 0 | 0 | 0 | 0 | 0.44644 | 0 | 0 | 0 | 0 | 0 | 0 | 0 | 0 | 0 | 0
2024-07-14 | 0 | 0 | 0 | 0 | 0 | 0 | 0 | 0 | 0 | 0 | 0.44644 | 0 | 0 | 0 | 0 | 0 | 0 | 0 | 0 | 0 | 0
2024-07-15 | 0 | 0 | 0 | 0 | 0 | 0 | 0 | 0 | 0 | 0 | 0.44644 | 0 | 0 | 0 | 0 | 0 | 0 | 0 | 0 | 0 | 0
2024-07-16 | 0 | 0 | 0 | 0 | 0 | 0 | 0 | 0 | 0 | 0 | 0.44644 | 0 | 0 | 0 | 0 | 0 | 0 | 0 | 0 | 0 | 0
2024-07-17 | 0 | 0 | 0 | 0 | 0 | 0 | 0 | 0 | 0 | 0 | 0.44644 | 0 | 0 | 0 | 0 | 0 | 0 | 0 | 0 | 0 | 0
2024-07-18 | 0 | 0 | 0 | 0 | 0 | 0 | 0 | 0 | 0 | 0 | 0.44644 | 0 | 0 | 0 | 0 | 0 | 0 | 0 | 0 | 0 | 0
2024-07-19 | 0 | 0 | 0 | 0 | 0 | 0 | 0 | 0 | 0 | 0 | 0.44644 | 0 | 0 | 0 | 0 | 0 | 0 | 0 | 0 | 0 | 0
2024-07-20 | 0 | 0 | 0 | 0 | 0 | 0 | 0 | 0 | 0 | 0 | 0.44644 | 0 | 0 | 0 | 0 | 0 | 0 | 0 | 0 | 0 | 0
2024-07-21 | 0 | 0 | 0 | 0 | 0 | 0 | 0 | 0 | 0 | 0 | 0.44644 | 0 | 0 | 0 | 0 | 0 | 0 | 0 | 0 | 0 | 0
2024-07-22 | 0 | 0 | 0 | 0 | 0 | 0 | 0 | 0 | 0 | 0 | 0.44644 | 0 | 0 | 0 | 0 | 0 | 0 | 0 | 0 | 0 | 0
2024-07-23 | 0 | 0 | 0 | 0 | 0 | 0 | 0 | 0 | 0 | 0 | 0.44644 | 0 | 0 | 0 | 0 | 0 | 0 | 0 | 0 | 0 | 0
2024-07-24 | 0 | 0 | 0 | 0 | 0 | 0 | 0 | 0 | 0 | 0 | 0.44644 | 0 | 0 | 0 | 0 | 0 | 0 | 0 | 0 | 0 | 0
2024-07-25 | 0 | 0 | 0 | 0 | 0 | 0 | 0 | 0 | 0 | 0 | 0.44644 | 0 | 0 | 0 | 0 | 0 | 0 | 0 | 0 | 0 | 0
2024-07-26 | 0 | 0 | 0 | 0 | 0 | 0 | 0 | 0 | 0 | 0 | 0.44644 | 0 | 0 | 0 | 0 | 0 | 0 | 0 | 0 | 0 | 0
2024-07-27 | 0 | 0 | 0 | 0 | 0 | 0 | 0 | 0 | 0 | 0 | 0.44644 | 0 | 0 | 0 | 0 | 0 | 0 | 0 | 0 | 0 | 0
2024-07-28 | 0 | 0 | 0 | 0 | 0 | 0 | 0 | 0 | 0 | 0 | 0.44644 | 0 | 0 | 0 | 0 | 0 | 0 | 0 | 0 | 0 | 0
2024-07-29 | 0 | 0 | 0 | 0 | 0 | 0 | 0 | 0 | 0 | 0 | 0.44644 | 0 | 0 | 0 | 0 | 0 | 0 | 0 | 0 | 0 | 0
2024-07-30 | 0 | 0 | 0 | 0 | 0 | 0 | 0 | 0 | 0 | 0 | 0.44644 | 0 | 0 | 0 | 0 | 0 | 0 | 0 | 0 | 0 | 0
2024-07-31 | 0 | 0 | 0 | 0 | 0 | 0 | 0 | 0 | 0 | 0 | 0.44644 | 0 | 0 | 0 | 0 | 0 | 0 | 0 | 0 | 0 | 0
2024-08-01 | 0 | 0 | 0 | 0 | 0 | 0 | 0 | 0 | 0 | 0 | 0.44644 | 0 | 0 | 0 | 0 | 0 | 0 | 0 | 0 | 0 | 0
2024-08-02 | 0 | 0 | 0 | 0 | 0 | 0 | 0 | 0 | 0 | 0 | 0.44644 | 0 | 0 | 0 | 0 | 0 | 0 | 0 | 0 | 0 | 0
2024-08-03 | 0 | 0 | 0 | 0 | 0 | 0 | 0 | 0 | 0 | 0 | 0.44644 | 0 | 0 | 0 | 0 | 0 | 0 | 0 | 0 | 0 | 0
2024-08-04 | 0 | 0 | 0 | 0 | 0 | 0 | 0 | 0 | 0 | 0 | 0.44644 | 0 | 0 | 0 | 0 | 0 | 0 | 0 | 0 | 0 | 0
2024-08-05 | 0 | 0 | 0 | 0 | 0 | 0 | 0 | 0 | 0 | 0 | 0.44644 | 0 | 0 | 0 | 0 | 0 | 0 | 0 | 0 | 0 | 0
2024-08-06 | 0 | 0 | 0 | 0 | 0 | 0 | 0 | 0 | 0 | 0 | 0.44644 | 0 | 0 | 0 | 0 | 0 | 0 | 0 | 0 | 0 | 0
2024-08-07 | 0 | 0 | 0 | 0 | 0 | 0 | 0 | 0 | 0 | 0 | 0.44644 | 0 | 0 | 0 | 0 | 0 | 0 | 0 | 0 | 0 | 0
2024-08-08 | 0 | 0 | 0 | 0 | 0 | 0 | 0 | 0 | 0 | 0 | 0.44644 | 0 | 0 | 0 | 0 | 0 | 0 | 0 | 0 | 0 | 0
2024-08-09 | 0 | 0 | 0 | 0 | 0 | 0 | 0 | 0 | 0 | 0 | 0.44644 | 0 | 0 | 0 | 0 | 0 | 0 | 0 | 0 | 0 | 0
2024-08-10 | 0 | 0 | 0 | 0 | 0 | 0 | 0 | 0 | 0 | 0 | 0.44644 | 0 | 0 | 0 | 0 | 0 | 0 | 0 | 0 | 0 | 0
2024-08-11 | 0 | 0 | 0 | 0 | 0 | 0 | 0 | 0 | 0 | 0 | 0.44644 | 0 | 0 | 0 | 0 | 0 | 0 | 0 | 0 | 0 | 0
2024-08-12 | 0 | 0 | 0 | 0 | 0 | 0 | 0 | 0 | 0 | 0 | 0.44644 | 0 | 0 | 0 | 0 | 0 | 0 | 0 | 0 | 0 | 0
2024-08-13 | 0 | 0 | 0 | 0 | 0 | 0 | 0 | 0 | 0 | 0 | 0.44644 | 0 | 0 | 0 | 0 | 0 | 0 | 0 | 0 | 0 | 0
2024-08-14 | 0 | 0 | 0 | 0 | 0 | 0 | 0 | 0 | 0 | 0 | 0.44644 | 0 | 0 | 0 | 0 | 0 | 0 | 0 | 0 | 0 | 0
2024-08-15 | 0 | 0 | 0 | 0 | 0 | 0 | 0 | 0 | 0 | 0 | 0.44644 | 0 | 0 | 0 | 0 | 0 | 0 | 0 | 0 | 0 | 0
2024-08-16 | 0 | 0 | 0 | 0 | 0 | 0 | 0 | 0 | 0 | 0 | 0.44644 | 0 | 0 | 0 | 0 | 0 | 0 | 0 | 0 | 0 | 0
2024-08-17 | 0 | 0 | 0 | 0 | 0 | 0 | 0 | 0 | 0 | 0 | 0.44644 | 0 | 0 | 0 | 0 | 0 | 0 | 0 | 0 | 0 | 0
2024-08-18 | 0 | 0 | 0 | 0 | 0 | 0 | 0 | 0 | 0 | 0 | 0.44644 | 0 | 0 | 0 | 0 | 0 | 0 | 0 | 0 | 0 | 0
2024-08-19 | 0 | 0 | 0 | 0 | 0 | 0 | 0 | 0 | 0 | 0 | 0.44644 | 0 | 0 | 0 | 0 | 0 | 0 | 0 | 0 | 0 | 0
2024-08-20 | 0 | 0 | 0 | 0 | 0 | 0 | 0 | 0 | 0 | 0 | 0.44644 | 0 | 0 | 0 | 0 | 0 | 0 | 0 | 0 | 0 | 0
2024-08-21 | 0 | 0 | 0 | 0 | 0 | 0 | 0 | 0 | 0 | 0 | 0.44644 | 0 | 0 | 0 | 0 | 0 | 0 | 0 | 0 | 0 | 0
2024-08-22 | 0 | 0 | 0 | 0 | 0 | 0 | 0 | 0 | 0 | 0 | 0.44644 | 0 | 0 | 0 | 0 | 0 | 0 | 0 | 0 | 0 | 0
2024-08-23 | 0 | 0 | 0 | 0 | 0 | 0 | 0 | 0 | 0 | 0 | 0.44644 | 0 | 0 | 0 | 0 | 0 | 0 | 0 | 0 | 0 | 0
2024-08-24 | 0 | 0 | 0 | 0 | 0 | 0 | 0 | 0 | 0 | 0 | 0.44644 | 0 | 0 | 0 | 0 | 0 | 0 | 0 | 0 | 0 | 0
2024-08-25 | 0 | 0 | 0 | 0 | 0 | 0 | 0 | 0 | 0 | 0 | 0.44644 | 0 | 0 | 0 | 0 | 0 | 0 | 0 | 0 | 0 | 0
2024-08-26 | 0 | 0 | 0 | 0 | 0 | 0 | 0 | 0 | 0 | 0 | 0.44644 | 0 | 0 | 0 | 0 | 0 | 0 | 0 | 0 | 0 | 0
2024-08-27 | 0 | 0 | 0 | 0 | 0 | 0 | 0 | 0 | 0 | 0 | 0.44644 | 0 | 0 | 0 | 0 | 0 | 0 | 0 | 0 | 0 | 0
2024-08-28 | 0 | 0 | 0 | 0 | 0 | 0 | 0 | 0 | 0 | 0 | 0.44644 | 0 | 0 | 0 | 0 | 0 | 0 | 0 | 0 | 0 | 0
2024-08-29 | 0 | 0 | 0 | 0 | 0 | 0 | 0 | 0 | 0 | 0 | 0.44644 | 0 | 0 | 0 | 0 | 0 | 0 | 0 | 0 | 0 | 0
2024-08-30 | 0 | 0 | 0 | 0 | 0 | 0 | 0 | 0 | 0 | 0 | 0.44644 | 0 | 0 | 0 | 0 | 0 | 0 | 0 | 0 | 0 | 0
2024-08-31 | 0 | 0 | 0 | 0 | 0 | 0 | 0 | 0 | 0 | 0 | 0.44644 | 0 | 0 | 0 | 0 | 0 | 0 | 0 | 0 | 0 | 0
2024-09-01 | 0 | 0 | 0 | 0 | 0 | 0 | 0 | 0 | 0 | 0 | 0.44644 | 0 | 0 | 0 | 0 | 0 | 0 | 0 | 0 | 0 | 0
2024-09-02 | 0 | 0 | 0 | 0 | 0 | 0 | 0 | 0 | 0 | 0 | 0.44644 | 0 | 0 | 0 | 0 | 0 | 0 | 0 | 0 | 0 | 0
2024-09-03 | 0 | 0 | 0 | 0 | 0 | 0 | 0 | 0 | 0 | 0 | 0.44644 | 0 | 0 | 0 | 0 | 0 | 0 | 0 | 0 | 0 | 0
2024-09-04 | 0 | 0 | 0 | 0 | 0 | 0 | 0 | 0 | 0 | 0 | 0.44644 | 0 | 0 | 0 | 0 | 0 | 0 | 0 | 0 | 0 | 0
2024-09-05 | 0 | 0 | 0 | 0 | 0 | 0 | 0 | 0 | 0 | 0 | 0.44644 | 0 | 0 | 0 | 0 | 0 | 0 | 0 | 0 | 0 | 0
2024-09-06 | 0 | 0 | 0 | 0 | 0 | 0 | 0 | 0 | 0 | 0 | 0.44644 | 0 | 0 | 0 | 0 | 0 | 0 | 0 | 0 | 0 | 0
2024-09-07 | 0 | 0 | 0 | 0 | 0 | 0 | 0 | 0 | 0 | 0 | 0.44644 | 0 | 0 | 0 | 0 | 0 | 0 | 0 | 0 | 0 | 0
2024-09-08 | 0 | 0 | 0 | 0 | 0 | 0 | 0 | 0 | 0 | 0 | 0.44644 | 0 | 0 | 0 | 0 | 0 | 0 | 0 | 0 | 0 | 0
2024-09-09 | 0 | 0 | 0 | 0 | 0 | 0 | 0 | 0 | 0 | 0 | 0.44644 | 0 | 0 | 0 | 0 | 0 | 0 | 0 | 0 | 0 | 0
2024-09-10 | 0 | 0 | 0 | 0 | 0 | 0 | 0 | 0 | 0 | 0 | 0.44644 | 0 | 0 | 0 | 0 | 0 | 0 | 0 | 0 | 0 | 0
2024-09-11 | 0 | 0 | 0 | 0 | 0 | 0 | 0 | 0 | 0 | 0 | 0.44644 | 0 | 0 | 0 | 0 | 0 | 0 | 0 | 0 | 0 | 0
2024-09-12 | 0 | 0 | 0 | 0 | 0 | 0 | 0 | 0 | 0 | 0 | 0.44644 | 0 | 0 | 0 | 0 | 0 | 0 | 0 | 0 | 0 | 0
2024-09-13 | 0 | 0 | 0 | 0 | 0 | 0 | 0 | 0 | 0 | 0 | 0.44644 | 0 | 0 | 0 | 0 | 0 | 0 | 0 | 0 | 0 | 0
2024-09-14 | 0 | 0 | 0 | 0 | 0 | 0 | 0 | 0 | 0 | 0 | 0.44644 | 0 | 0 | 0 | 0 | 0 | 0 | 0 | 0 | 0 | 0
2024-09-15 | 0 | 0 | 0 | 0 | 0 | 0 | 0 | 0 | 0 | 0 | 0.44644 | 0 | 0 | 0 | 0 | 0 | 0 | 0 | 0 | 0 | 0
2024-09-16 | 0 | 0 | 0 | 0 | 0 | 0 | 0 | 0 | 0 | 0 | 0.44644 | 0 | 0 | 0 | 0 | 0 | 0 | 0 | 0 | 0 | 0
2024-09-17 | 0 | 0 | 0 | 0 | 0 | 0 | 0 | 0 | 0 | 0 | 0.44644 | 0 | 0 | 0 | 0 | 0 | 0 | 0 | 0 | 0 | 0
2024-09-18 | 0 | 0 | 0 | 0 | 0 | 0 | 0 | 0 | 0 | 0 | 0.44644 | 0 | 0 | 0 | 0 | 0 | 0 | 0 | 0 | 0 | 0
2024-09-19 | 0 | 0 | 0 | 0 | 0 | 0 | 0 | 0 | 0 | 0 | 0.44644 | 0 | 0 | 0 | 0 | 0 | 0 | 0 | 0 | 0 | 0
2024-09-20 | 0 | 0 | 0 | 0 | 0 | 0 | 0 | 0 | 0 | 0 | 0.44644 | 0 | 0 | 0 | 0 | 0 | 0 | 0 | 0 | 0 | 0
2024-09-21 | 0 | 0 | 0 | 0 | 0 | 0 | 0 | 0 | 0 | 0 | 0.44644 | 0 | 0 | 0 | 0 | 0 | 0 | 0 | 0 | 0 | 0
2024-09-22 | 0 | 0 | 0 | 0 | 0 | 0 | 0 | 0 | 0 | 0 | 0.44644 | 0 | 0 | 0 | 0 | 0 | 0 | 0 | 0 | 0 | 0
2024-09-23 | 0 | 0 | 0 | 0 | 0 | 0 | 0 | 0 | 0 | 0 | 0.44644 | 0 | 0 | 0 | 0 | 0 | 0 | 0 | 0 | 0 | 0
2024-09-24 | 0 | 0 | 0 | 0 | 0 | 0 | 0 | 0 | 0 | 0 | 0.44644 | 0 | 0 | 0 | 0 | 0 | 0 | 0 | 0 | 0 | 0
2024-09-25 | 0 | 0 | 0 | 0 | 0 | 0 | 0 | 0 | 0 | 0 | 0.44644 | 0 | 0 | 0 | 0 | 0 | 0 | 0 | 0 | 0 | 0
2024-09-26 | 0 | 0 | 0 | 0 | 0 | 0 | 0 | 0 | 0 | 0 | 0.44644 | 0 | 0 | 0 | 0 | 0 | 0 | 0 | 0 | 0 | 0
2024-09-27 | 0 | 0 | 0 | 0 | 0 | 0 | 0 | 0 | 0 | 0 | 0.44644 | 0 | 0 | 0 | 0 | 0 | 0 | 0 | 0 | 0 | 0
2024-09-28 | 0 | 0 | 0 | 0 | 0 | 0 | 0 | 0 | 0 | 0 | 0.44644 | 0 | 0 | 0 | 0 | 0 | 0 | 0 | 0 | 0 | 0
2024-09-29 | 0 | 0 | 0 | 0 | 0 | 0 | 0 | 0 | 0 | 0 | 0.44644 | 0 | 0 | 0 | 0 | 0 | 0 | 0 | 0 | 0 | 0
2024-09-30 | 0 | 0 | 0 | 0 | 0 | 0 | 0 | 0 | 0 | 0 | 0.44644 | 0 | 0 | 0 | 0 | 0 | 0 | 0 | 0 | 0 | 0
2024-10-01 | 0 | 0 | 0 | 0 | 0 | 0 | 0 | 0 | 0 | 0 | 0.44644 | 0 | 0 | 0 | 0 | 0 | 0 | 0 | 0 | 0 | 0
2024-10-02 | 0 | 0 | 0 | 0 | 0 | 0 | 0 | 0 | 0 | 0 | 0.44644 | 0 | 0 | 0 | 0 | 0 | 0 | 0 | 0 | 0 | 0
2024-10-03 | 0 | 0 | 0 | 0 | 0 | 0 | 0 | 0 | 0 | 0 | 0.44644 | 0 | 0 | 0 | 0 | 0 | 0 | 0 | 0 | 0 | 0
2024-10-04 | 0 | 0 | 0 | 0 | 0 | 0 | 0 | 0 | 0 | 0 | 0.44644 | 0 | 0 | 0 | 0 | 0 | 0 | 0 | 0 | 0 | 0
2024-10-05 | 0 | 0 | 0 | 0 | 0 | 0 | 0 | 0 | 0 | 0 | 0.44644 | 0 | 0 | 0 | 0 | 0 | 0 | 0 | 0 | 0 | 0
2024-10-06 | 0 | 0 | 0 | 0 | 0 | 0 | 0 | 0 | 0 | 0 | 0.44644 | 0 | 0 | 0 | 0 | 0 | 0 | 0 | 0 | 0 | 0
2024-10-07 | 0 | 0 | 0 | 0 | 0 | 0 | 0 | 0 | 0 | 0 | 0.44644 | 0 | 0 | 0 | 0 | 0 | 0 | 0 | 0 | 0 | 0
2024-10-08 | 0 | 0 | 0 | 0 | 0 | 0 | 0 | 0 | 0 | 0 | 0.44644 | 0 | 0 | 0 | 0 | 0 | 0 | 0 | 0 | 0 | 0
2024-10-09 | 0 | 0 | 0 | 0 | 0 | 0 | 0 | 0 | 0 | 0 | 0.44644 | 0 | 0 | 0 | 0 | 0 | 0 | 0 | 0 | 0 | 0
2024-10-10 | 0 | 0 | 0 | 0 | 0 | 0 | 0 | 0 | 0 | 0 | 0.44644 | 0 | 0 | 0 | 0 | 0 | 0 | 0 | 0 | 0 | 0
2024-10-11 | 0 | 0 | 0 | 0 | 0 | 0 | 0 | 0 | 0 | 0 | 0.44644 | 0 | 0 | 0 | 0 | 0 | 0 | 0 | 0 | 0 | 0
2024-10-12 | 0 | 0 | 0 | 0 | 0 | 0 | 0 | 0 | 0 | 0 | 0.44644 | 0 | 0 | 0 | 0 | 0 | 0 | 0 | 0 | 0 | 0
2024-10-13 | 0 | 0 | 0 | 0 | 0 | 0 | 0 | 0 | 0 | 0 | 0.44644 | 0 | 0 | 0 | 0 | 0 | 0 | 0 | 0 | 0 | 0
2024-10-14 | 0 | 0 | 0 | 0 | 0 | 0 | 0 | 0 | 0 | 0 | 0.44644 | 0 | 0 | 0 | 0 | 0 | 0 | 0 | 0 | 0 | 0
2024-10-15 | 0 | 0 | 0 | 0 | 0 | 0 | 0 | 0 | 0 | 0 | 0.44644 | 0 | 0 | 0 | 0 | 0 | 0 | 0 | 0 | 0 | 0
2024-10-16 | 0 | 0 | 0 | 0 | 0 | 0 | 0 | 0 | 0 | 0 | 0.44644 | 0 | 0 | 0 | 0 | 0 | 0 | 0 | 0 | 0 | 0
2024-10-17 | 0 | 0 | 0 | 0 | 0 | 0 | 0 | 0 | 0 | 0 | 0.44644 | 0 | 0 | 0 | 0 | 0 | 0 | 0 | 0 | 0 | 0
2024-10-18 | 0 | 0 | 0 | 0 | 0 | 0 | 0 | 0 | 0 | 0 | 0.44644 | 0 | 0 | 0 | 0 | 0 | 0 | 0 | 0 | 0 | 0
2024-10-19 | 0 | 0 | 0 | 0 | 0 | 0 | 0 | 0 | 0 | 0 | 0.44644 | 0 | 0 | 0 | 0 | 0 | 0 | 0 | 0 | 0 | 0
2024-10-20 | 0 | 0 | 0 | 0 | 0 | 0 | 0 | 0 | 0 | 0 | 0.44644 | 0 | 0 | 0 | 0 | 0 | 0 | 0 | 0 | 0 | 0
2024-10-21 | 0 | 0 | 0 | 0 | 0 | 0 | 0 | 0 | 0 | 0 | 0.44644 | 0 | 0 | 0 | 0 | 0 | 0 | 0 | 0 | 0 | 0
2024-10-22 | 0 | 0 | 0 | 0 | 0 | 0 | 0 | 0 | 0 | 0 | 0.44644 | 0 | 0 | 0 | 0 | 0 | 0 | 0 | 0 | 0 | 0
2024-10-23 | 0 | 0 | 0 | 0 | 0 | 0 | 0 | 0 | 0 | 0 | 0.44644 | 0 | 0 | 0 | 0 | 0 | 0 | 0 | 0 | 0 | 0
2024-10-24 | 0 | 0 | 0 | 0 | 0 | 0 | 0 | 0 | 0 | 0 | 0.44644 | 0 | 0 | 0 | 0 | 0 | 0 | 0 | 0 | 0 | 0
2024-10-25 | 0 | 0 | 0 | 0 | 0 | 0 | 0 | 0 | 0 | 0 | 0.44644 | 0 | 0 | 0 | 0 | 0 | 0 | 0 | 0 | 0 | 0
2024-10-26 | 0 | 0 | 0 | 0 | 0 | 0 | 0 | 0 | 0 | 0 | 0.44644 | 0 | 0 | 0 | 0 | 0 | 0 | 0 | 0 | 0 | 0
2024-10-27 | 0 | 0 | 0 | 0 | 0 | 0 | 0 | 0 | 0 | 0 | 0.44644 | 0 | 0 | 0 | 0 | 0 | 0 | 0 | 0 | 0 | 0
2024-10-28 | 0 | 0 | 0 | 0 | 0 | 0 | 0 | 0 | 0 | 0 | 0.44644 | 0 | 0 | 0 | 0 | 0 | 0 | 0 | 0 | 0 | 0
2024-10-29 | 0 | 0 | 0 | 0 | 0 | 0 | 0 | 0 | 0 | 0 | 0.44644 | 0 | 0 | 0 | 0 | 0 | 0 | 0 | 0 | 0 | 0
2024-10-30 | 0 | 0 | 0 | 0 | 0 | 0 | 0 | 0 | 0 | 0 | 0.44644 | 0 | 0 | 0 | 0 | 0 | 0 | 0 | 0 | 0 | 0
2024-10-31 | 0 | 0 | 0 | 0 | 0 | 0 | 0 | 0 | 0 | 0 | 0.44644 | 0 | 0 | 0 | 0 | 0 | 0 | 0 | 0 | 0 | 0
2024-11-01 | 0 | 0 | 0 | 0 | 0 | 0 | 0 | 0 | 0 | 0 | 0.44644 | 0 | 0 | 0 | 0 | 0 | 0 | 0 | 0 | 0 | 0
2024-11-02 | 0 | 0 | 0 | 0 | 0 | 0 | 0 | 0 | 0 | 0 | 0.44644 | 0 | 0 | 0 | 0 | 0 | 0 | 0 | 0 | 0 | 0
2024-11-03 | 0 | 0 | 0 | 0 | 0 | 0 | 0 | 0 | 0 | 0 | 0.44644 | 0 | 0 | 0 | 0 | 0 | 0 | 0 | 0 | 0 | 0
2024-11-04 | 0 | 0 | 0 | 0 | 0 | 0 | 0 | 0 | 0 | 0 | 0.44644 | 0 | 0 | 0 | 0 | 0 | 0 | 0 | 0 | 0 | 0
2024-11-05 | 0 | 0 | 0 | 0 | 0 | 0 | 0 | 0 | 0 | 0 | 0.44644 | 0 | 0 | 0 | 0 | 0 | 0 | 0 | 0 | 0 | 0
2024-11-06 | 0 | 0 | 0 | 0 | 0 | 0 | 0 | 0 | 0 | 0 | 0.44644 | 0 | 0 | 0 | 0 | 0 | 0 | 0 | 0 | 0 | 0
2024-11-07 | 0 | 0 | 0 | 0 | 0 | 0 | 0 | 0 | 0 | 0 | 0.44644 | 0 | 0 | 0 | 0 | 0 | 0 | 0 | 0 | 0 | 0
2024-11-08 | 0 | 0 | 0 | 0 | 0 | 0 | 0 | 0 | 0 | 0 | 0.44644 | 0 | 0 | 0 | 0 | 0 | 0 | 0 | 0 | 0 | 0
2024-11-09 | 0 | 0 | 0 | 0 | 0 | 0 | 0 | 0 | 0 | 0 | 0.44644 | 0 | 0 | 0 | 0 | 0 | 0 | 0 | 0 | 0 | 0
2024-11-10 | 0 | 0 | 0 | 0 | 0 | 0 | 0 | 0 | 0 | 0 | 0.44644 | 0 | 0 | 0 | 0 | 0 | 0 | 0 | 0 | 0 | 0
2024-11-11 | 0 | 0 | 0 | 0 | 0 | 0 | 0 | 0 | 0 | 0 | 0.44644 | 0 | 0 | 0 | 0 | 0 | 0 | 0 | 0 | 0 | 0
2024-11-12 | 0 | 0 | 0 | 0 | 0 | 0 | 0 | 0 | 0 | 0 | 0.44644 | 0 | 0 | 0 | 0 | 0 | 0 | 0 | 0 | 0 | 0
2024-11-13 | 0 | 0 | 0 | 0 | 0 | 0 | 0 | 0 | 0 | 0 | 0.44644 | 0 | 0 | 0 | 0 | 0 | 0 | 0 | 0 | 0 | 0
2024-11-14 | 0 | 0 | 0 | 0 | 0 | 0 | 0 | 0 | 0 | 0 | 0.44644 | 0 | 0 | 0 | 0 | 0 | 0 | 0 | 0 | 0 | 0
2024-11-15 | 0 | 0 | 0 | 0 | 0 | 0 | 0 | 0 | 0 | 0 | 0.44644 | 0 | 0 | 0 | 0 | 0 | 0 | 0 | 0 | 0 | 0
2024-11-16 | 0 | 0 | 0 | 0 | 0 | 0 | 0 | 0 | 0 | 0 | 0.44644 | 0 | 0 | 0 | 0 | 0 | 0 | 0 | 0 | 0 | 0
2024-11-17 | 0 | 0 | 0 | 0 | 0 | 0 | 0 | 0 | 0 | 0 | 0.44644 | 0 | 0 | 0 | 0 | 0 | 0 | 0 | 0 | 0 | 0
2024-11-18 | 0 | 0 | 0 | 0 | 0 | 0 | 0 | 0 | 0 | 0 | 0.44644 | 0 | 0 | 0 | 0 | 0 | 0 | 0 | 0 | 0 | 0
2024-11-19 | 0 | 0 | 0 | 0 | 0 | 0 | 0 | 0 | 0 | 0 | 0.44644 | 0 | 0 | 0 | 0 | 0 | 0 | 0 | 0 | 0 | 0
2024-11-20 | 0 | 0 | 0 | 0 | 0 | 0 | 0 | 0 | 0 | 0 | 0.44644 | 0 | 0 | 0 | 0 | 0 | 0 | 0 | 0 | 0 | 0
2024-11-21 | 0 | 0 | 0 | 0 | 0 | 0 | 0 | 0 | 0 | 0 | 0.44644 | 0 | 0 | 0 | 0 | 0 | 0 | 0 | 0 | 0 | 0
2024-11-22 | 0 | 0 | 0 | 0 | 0 | 0 | 0 | 0 | 0 | 0 | 0.44644 | 0 | 0 | 0 | 0 | 0 | 0 | 0 | 0 | 0 | 0
2024-11-23 | 0 | 0 | 0 | 0 | 0 | 0 | 0 | 0 | 0 | 0 | 0.44644 | 0 | 0 | 0 | 0 | 0 | 0 | 0 | 0 | 0 | 0
2024-11-24 | 0 | 0 | 0 | 0 | 0 | 0 | 0 | 0 | 0 | 0 | 0.44644 | 0 | 0 | 0 | 0 | 0 | 0 | 0 | 0 | 0 | 0
2024-11-25 | 0 | 0 | 0 | 0 | 0 | 0 | 0 | 0 | 0 | 0 | 0.44644 | 0 | 0 | 0 | 0 | 0 | 0 | 0 | 0 | 0 | 0
2024-11-26 | 0 | 0 | 0 | 0 | 0 | 0 | 0 | 0 | 0 | 0 | 0.44644 | 0 | 0 | 0 | 0 | 0 | 0 | 0 | 0 | 0 | 0
2024-11-27 | 0 | 0 | 0 | 0 | 0 | 0 | 0 | 0 | 0 | 0 | 0.44644 | 0 | 0 | 0 | 0 | 0 | 0 | 0 | 0 | 0 | 0
2024-11-28 | 0 | 0 | 0 | 0 | 0 | 0 | 0 | 0 | 0 | 0 | 0.44644 | 0 | 0 | 0 | 0 | 0 | 0 | 0 | 0 | 0 | 0
2024-11-29 | 0 | 0 | 0 | 0 | 0 | 0 | 0 | 0 | 0 | 0 | 0.44644 | 0 | 0 | 0 | 0 | 0 | 0 | 0 | 0 | 0 | 0
2024-11-30 | 0 | 0 | 0 | 0 | 0 | 0 | 0 | 0 | 0 | 0 | 0.44644 | 0 | 0 | 0 | 0 | 0 | 0 | 0 | 0 | 0 | 0
2024-12-01 | 0 | 0 | 0 | 0 | 0 | 0 | 0 | 0 | 0 | 0 | 0.44644 | 0 | 0 | 0 | 0 | 0 | 0 | 0 | 0 | 0 | 0
2024-12-02 | 0 | 0 | 0 | 0 | 0 | 0 | 0 | 0 | 0 | 0 | 0.44644 | 0 | 0 | 0 | 0 | 0 | 0 | 0 | 0 | 0 | 0
2024-12-03 | 0 | 0 | 0 | 0 | 0 | 0 | 0 | 0 | 0 | 0 | 0.44644 | 0 | 0 | 0 | 0 | 0 | 0 | 0 | 0 | 0 | 0
2024-12-04 | 0 | 0 | 0 | 0 | 0 | 0 | 0 | 0 | 0 | 0 | 0.44644 | 0 | 0 | 0 | 0 | 0 | 0 | 0 | 0 | 0 | 0
2024-12-05 | 0 | 0 | 0 | 0 | 0 | 0 | 0 | 0 | 0 | 0 | 0.44644 | 0 | 0 | 0 | 0 | 0 | 0 | 0 | 0 | 0 | 0
2024-12-06 | 0 | 0 | 0 | 0 | 0 | 0 | 0 | 0 | 0 | 0 | 0.44644 | 0 | 0 | 0 | 0 | 0 | 0 | 0 | 0 | 0 | 0
2024-12-07 | 0 | 0 | 0 | 0 | 0 | 0 | 0 | 0 | 0 | 0 | 0.44644 | 0 | 0 | 0 | 0 | 0 | 0 | 0 | 0 | 0 | 0
2024-12-08 | 0 | 0 | 0 | 0 | 0 | 0 | 0 | 0 | 0 | 0 | 0.44644 | 0 | 0 | 0 | 0 | 0 | 0 | 0 | 0 | 0 | 0
2024-12-09 | 0 | 0 | 0 | 0 | 0 | 0 | 0 | 0 | 0 | 0 | 0.44644 | 0 | 0 | 0 | 0 | 0 | 0 | 0 | 0 | 0 | 0
2024-12-10 | 0 | 0 | 0 | 0 | 0 | 0 | 0 | 0 | 0 | 0 | 0.44644 | 0 | 0 | 0 | 0 | 0 | 0 | 0 | 0 | 0 | 0
2024-12-11 | 0 | 0 | 0 | 0 | 0 | 0 | 0 | 0 | 0 | 0 | 0.44644 | 0 | 0 | 0 | 0 | 0 | 0 | 0 | 0 | 0 | 0
2024-12-12 | 0 | 0 | 0 | 0 | 0 | 0 | 0 | 0 | 0 | 0 | 0.44644 | 0 | 0 | 0 | 0 | 0 | 0 | 0 | 0 | 0 | 0
2024-12-13 | 0 | 0 | 0 | 0 | 0 | 0 | 0 | 0 | 0 | 0 | 0.44644 | 0 | 0 | 0 | 0 | 0 | 0 | 0 | 0 | 0 | 0
2024-12-14 | 0 | 0 | 0 | 0 | 0 | 0 | 0 | 0 | 0 | 0 | 0.44644 | 0 | 0 | 0 | 0 | 0 | 0 | 0 | 0 | 0 | 0
2024-12-15 | 0 | 0 | 0 | 0 | 0 | 0 | 0 | 0 | 0 | 0 | 0.44644 | 0 | 0 | 0 | 0 | 0 | 0 | 0 | 0 | 0 | 0
2024-12-16 | 0 | 0 | 0 | 0 | 0 | 0 | 0 | 0 | 0 | 0 | 0.44644 | 0 | 0 | 0 | 0 | 0 | 0 | 0 | 0 | 0 | 0
2024-12-17 | 0 | 0 | 0 | 0 | 0 | 0 | 0 | 0 | 0 | 0 | 0.44644 | 0 | 0 | 0 | 0 | 0 | 0 | 0 | 0 | 0 | 0
2024-12-18 | 0 | 0 | 0 | 0 | 0 | 0 | 0 | 0 | 0 | 0 | 0.44644 | 0 | 0 | 0 | 0 | 0 | 0 | 0 | 0 | 0 | 0
2024-12-19 | 0 | 0 | 0 | 0 | 0 | 0 | 0 | 0 | 0 | 0 | 0.44644 | 0 | 0 | 0 | 0 | 0 | 0 | 0 | 0 | 0 | 0
2024-12-20 | 0 | 0 | 0 | 0 | 0 | 0 | 0 | 0 | 0 | 0 | 0.44644 | 0 | 0 | 0 | 0 | 0 | 0 | 0 | 0 | 0 | 0
2024-12-21 | 0 | 0 | 0 | 0 | 0 | 0 | 0 | 0 | 0 | 0 | 0.44644 | 0 | 0 | 0 | 0 | 0 | 0 | 0 | 0 | 0 | 0
2024-12-22 | 0 | 0 | 0 | 0 | 0 | 0 | 0 | 0 | 0 | 0 | 0.44644 | 0 | 0 | 0 | 0 | 0 | 0 | 0 | 0 | 0 | 0
2024-12-23 | 0 | 0 | 0 | 0 | 0 | 0 | 0 | 0 | 0 | 0 | 0.44644 | 0 | 0 | 0 | 0 | 0 | 0 | 0 | 0 | 0 | 0
2024-12-24 | 0 | 0 | 0 | 0 | 0 | 0 | 0 | 0 | 0 | 0 | 0.44644 | 0 | 0 | 0 | 0 | 0 | 0 | 0 | 0 | 0 | 0
2024-12-25 | 0 | 0 | 0 | 0 | 0 | 0 | 0 | 0 | 0 | 0 | 0.44644 | 0 | 0 | 0 | 0 | 0 | 0 | 0 | 0 | 0 | 0
2024-12-26 | 0 | 0 | 0 | 0 | 0 | 0 | 0 | 0 | 0 | 0 | 0.44644 | 0 | 0 | 0 | 0 | 0 | 0 | 0 | 0 | 0 | 0
2024-12-27 | 0 | 0 | 0 | 0 | 0 | 0 | 0 | 0 | 0 | 0 | 0.44644 | 0 | 0 | 0 | 0 | 0 | 0 | 0 | 0 | 0 | 0
2024-12-28 | 0 | 0 | 0 | 0 | 0 | 0 | 0 | 0 | 0 | 0 | 0.44644 | 0 | 0 | 0 | 0 | 0 | 0 | 0 | 0 | 0 | 0
2024-12-29 | 0 | 0 | 0 | 0 | 0 | 0 | 0 | 0 | 0 | 0 | 0.44644 | 0 | 0 | 0 | 0 | 0 | 0 | 0 | 0 | 0 | 0
2024-12-30 | 0 | 0 | 0 | 0 | 0 | 0 | 0 | 0 | 0 | 0 | 0.44644 | 0 | 0 | 0 | 0 | 0 | 0 | 0 | 0 | 0 | 0
2024-12-31 | 0 | 0 | 0 | 0 | 0 | 0 | 0 | 0 | 0 | 0 | 0.44644 | 0 | 0 | 0 | 0 | 0 | 0 | 0 | 0 | 0 | 0
2025-01-01 | 0 | 0 | 0 | 0 | 0 | 0 | 0 | 0 | 0 | 0 | 0.44644 | 0 | 0 | 0 | 0 | 0 | 0 | 0 | 0 | 0 | 0
2025-01-02 | 0 | 0 | 0 | 0 | 0 | 0 | 0 | 0 | 0 | 0 | 0.44644 | 0 | 0 | 0 | 0 | 0 | 0 | 0 | 0 | 0 | 0
2025-01-03 | 0 | 0 | 0 | 0 | 0 | 0 | 0 | 0 | 0 | 0 | 0.44644 | 0 | 0 | 0 | 0 | 0 | 0 | 0 | 0 | 0 | 0
2025-01-04 | 0 | 0 | 0 | 0 | 0 | 0 | 0 | 0 | 0 | 0 | 0.44644 | 0 | 0 | 0 | 0 | 0 | 0 | 0 | 0 | 0 | 0
2025-01-05 | 0 | 0 | 0 | 0 | 0 | 0 | 0 | 0 | 0 | 0 | 0.44644 | 0 | 0 | 0 | 0 | 0 | 0 | 0 | 0 | 0 | 0
2025-01-06 | 0 | 0 | 0 | 0 | 0 | 0 | 0 | 0 | 0 | 0 | 0.44644 | 0 | 0 | 0 | 0 | 0 | 0 | 0 | 0 | 0 | 0
2025-01-07 | 0 | 0 | 0 | 0 | 0 | 0 | 0 | 0 | 0 | 0 | 0.44644 | 0 | 0 | 0 | 0 | 0 | 0 | 0 | 0 | 0 | 0
2025-01-08 | 0 | 0 | 0 | 0 | 0 | 0 | 0 | 0 | 0 | 0 | 0.44644 | 0 | 0 | 0 | 0 | 0 | 0 | 0 | 0 | 0 | 0
2025-01-09 | 0 | 0 | 0 | 0 | 0 | 0 | 0 | 0 | 0 | 0 | 0.44644 | 0 | 0 | 0 | 0 | 0 | 0 | 0 | 0 | 0 | 0
2025-01-10 | 0 | 0 | 0 | 0 | 0 | 0 | 0 | 0 | 0 | 0 | 0.44644 | 0 | 0 | 0 | 0 | 0 | 0 | 0 | 0 | 0 | 0
2025-01-11 | 0 | 0 | 0 | 0 | 0 | 0 | 0 | 0 | 0 | 0 | 0.44644 | 0 | 0 | 0 | 0 | 0 | 0 | 0 | 0 | 0 | 0
2025-01-12 | 0 | 0 | 0 | 0 | 0 | 0 | 0 | 0 | 0 | 0 | 0.44644 | 0 | 0 | 0 | 0 | 0 | 0 | 0 | 0 | 0 | 0
2025-01-13 | 0 | 0 | 0 | 0 | 0 | 0 | 0 | 0 | 0 | 0 | 0.44644 | 0 | 0 | 0 | 0 | 0 | 0 | 0 | 0 | 0 | 0
2025-01-14 | 0 | 0 | 0 | 0 | 0 | 0 | 0 | 0 | 0 | 0 | 0.44644 | 0 | 0 | 0 | 0 | 0 | 0 | 0 | 0 | 0 | 0
2025-01-15 | 0 | 0 | 0 | 0 | 0 | 0 | 0 | 0 | 0 | 0 | 0.44644 | 0 | 0 | 0 | 0 | 0 | 0 | 0 | 0 | 0 | 0
2025-01-16 | 0 | 0 | 0 | 0 | 0 | 0 | 0 | 0 | 0 | 0 | 0.44644 | 0 | 0 | 0 | 0 | 0 | 0 | 0 | 0 | 0 | 0
2025-01-17 | 0 | 0 | 0 | 0 | 0 | 0 | 0 | 0 | 0 | 0 | 0.44644 | 0 | 0 | 0 | 0 | 0 | 0 | 0 | 0 | 0 | 0
2025-01-18 | 0 | 0 | 0 | 0 | 0 | 0 | 0 | 0 | 0 | 0 | 0.44644 | 0 | 0 | 0 | 0 | 0 | 0 | 0 | 0 | 0 | 0
2025-01-19 | 0 | 0 | 0 | 0 | 0 | 0 | 0 | 0 | 0 | 0 | 0.44644 | 0 | 0 | 0 | 0 | 0 | 0 | 0 | 0 | 0 | 0
2025-01-20 | 0 | 0 | 0 | 0 | 0 | 0 | 0 | 0 | 0 | 0 | 0.44644 | 0 | 0 | 0 | 0 | 0 | 0 | 0 | 0 | 0 | 0
2025-01-21 | 0 | 0 | 0 | 0 | 0 | 0 | 0 | 0 | 0 | 0 | 0.44644 | 0 | 0 | 0 | 0 | 0 | 0 | 0 | 0 | 0 | 0
2025-01-22 | 0 | 0 | 0 | 0 | 0 | 0 | 0 | 0 | 0 | 0 | 0.44644 | 0 | 0 | 0 | 0 | 0 | 0 | 0 | 0 | 0 | 0
2025-01-23 | 0 | 0 | 0 | 0 | 0 | 0 | 0 | 0 | 0 | 0 | 0.44644 | 0 | 0 | 0 | 0 | 0 | 0 | 0 | 0 | 0 | 0
2025-01-24 | 0 | 0 | 0 | 0 | 0 | 0 | 0 | 0 | 0 | 0 | 0.44644 | 0 | 0 | 0 | 0 | 0 | 0 | 0 | 0 | 0 | 0
2025-01-25 | 0 | 0 | 0 | 0 | 0 | 0 | 0 | 0 | 0 | 0 | 0.44644 | 0 | 0 | 0 | 0 | 0 | 0 | 0 | 0 | 0 | 0
2025-01-26 | 0 | 0 | 0 | 0 | 0 | 0 | 0 | 0 | 0 | 0 | 0.44644 | 0 | 0 | 0 | 0 | 0 | 0 | 0 | 0 | 0 | 0
2025-01-27 | 0 | 0 | 0 | 0 | 0 | 0 | 0 | 0 | 0 | 0 | 0.44644 | 0 | 0 | 0 | 0 | 0 | 0 | 0 | 0 | 0 | 0
2025-01-28 | 0 | 0 | 0 | 0 | 0 | 0 | 0 | 0 | 0 | 0 | 0.44644 | 0 | 0 | 0 | 0 | 0 | 0 | 0 | 0 | 0 | 0
2025-01-29 | 0 | 0 | 0 | 0 | 0 | 0 | 0 | 0 | 0 | 0 | 0.44644 | 0 | 0 | 0 | 0 | 0 | 0 | 0 | 0 | 0 | 0
2025-01-30 | 0 | 0 | 0 | 0 | 0 | 0 | 0 | 0 | 0 | 0 | 0.44644 | 0 | 0 | 0 | 0 | 0 | 0 | 0 | 0 | 0 | 0
2025-01-31 | 0 | 0 | 0 | 0 | 0 | 0 | 0 | 0 | 0 | 0 | 0.44644 | 0 | 0 | 0 | 0 | 0 | 0 | 0 | 0 | 0 | 0
2025-02-01 | 0 | 0 | 0 | 0 | 0 | 0 | 0 | 0 | 0 | 0 | 0.44644 | 0 | 0 | 0 | 0 | 0 | 0 | 0 | 0 | 0 | 0
2025-02-02 | 0 | 0 | 0 | 0 | 0 | 0 | 0 | 0 | 0 | 0 | 0.44644 | 0 | 0 | 0 | 0 | 0 | 0 | 0 | 0 | 0 | 0
2025-02-03 | 0 | 0 | 0 | 0 | 0 | 0 | 0 | 0 | 0 | 0 | 0.44644 | 0 | 0 | 0 | 0 | 0 | 0 | 0 | 0 | 0 | 0
2025-02-04 | 0 | 0 | 0 | 0 | 0 | 0 | 0 | 0 | 0 | 0 | 0.44644 | 0 | 0 | 0 | 0 | 0 | 0 | 0 | 0 | 0 | 0
2025-02-05 | 0 | 0 | 0 | 0 | 0 | 0 | 0 | 0 | 0 | 0 | 0.44644 | 0 | 0 | 0 | 0 | 0 | 0 | 0 | 0 | 0 | 0
2025-02-06 | 0 | 0 | 0 | 0 | 0 | 0 | 0 | 0 | 0 | 0 | 0.44644 | 0 | 0 | 0 | 0 | 0 | 0 | 0 | 0 | 0 | 0
2025-02-07 | 0 | 0 | 0 | 0 | 0 | 0 | 0 | 0 | 0 | 0 | 0.44644 | 0 | 0 | 0 | 0 | 0 | 0 | 0 | 0 | 0 | 0
2025-02-08 | 0 | 0 | 0 | 0 | 0 | 0 | 0 | 0 | 0 | 0 | 0.44644 | 0 | 0 | 0 | 0 | 0 | 0 | 0 | 0 | 0 | 0
2025-02-09 | 0 | 0 | 0 | 0 | 0 | 0 | 0 | 0 | 0 | 0 | 0.44644 | 0 | 0 | 0 | 0 | 0 | 0 | 0 | 0 | 0 | 0
2025-02-10 | 0 | 0 | 0 | 0 | 0 | 0 | 0 | 0 | 0 | 0 | 0.44644 | 0 | 0 | 0 | 0 | 0 | 0 | 0 | 0 | 0 | 0
2025-02-11 | 0 | 0 | 0 | 0 | 0 | 0 | 0 | 0 | 0 | 0 | 0.44644 | 0 | 0 | 0 | 0 | 0 | 0 | 0 | 0 | 0 | 0
2025-02-12 | 0 | 0 | 0 | 0 | 0 | 0 | 0 | 0 | 0 | 0 | 0.44644 | 0 | 0 | 0 | 0 | 0 | 0 | 0 | 0 | 0 | 0
2025-02-13 | 0 | 0 | 0 | 0 | 0 | 0 | 0 | 0 | 0 | 0 | 0.44644 | 0 | 0 | 0 | 0 | 0 | 0 | 0 | 0 | 0 | 0
2025-02-14 | 0 | 0 | 0 | 0 | 0 | 0 | 0 | 0 | 0 | 0 | 0.44644 | 0 | 0 | 0 | 0 | 0 | 0 | 0 | 0 | 0 | 0
2025-02-15 | 0 | 0 | 0 | 0 | 0 | 0 | 0 | 0 | 0 | 0 | 0.44644 | 0 | 0 | 0 | 0 | 0 | 0 | 0 | 0 | 0 | 0
2025-02-16 | 0 | 0 | 0 | 0 | 0 | 0 | 0 | 0 | 0 | 0 | 0.44644 | 0 | 0 | 0 | 0 | 0 | 0 | 0 | 0 | 0 | 0
2025-02-17 | 0 | 0 | 0 | 0 | 0 | 0 | 0 | 0 | 0 | 0 | 0.44644 | 0 | 0 | 0 | 0 | 0 | 0 | 0 | 0 | 0 | 0
2025-02-18 | 0 | 0 | 0 | 0 | 0 | 0 | 0 | 0 | 0 | 0 | 0.44644 | 0 | 0 | 0 | 0 | 0 | 0 | 0 | 0 | 0 | 0
2025-02-19 | 0 | 0 | 0 | 0 | 0 | 0 | 0 | 0 | 0 | 0 | 0.44644 | 0 | 0 | 0 | 0 | 0 | 0 | 0 | 0 | 0 | 0
2025-02-20 | 0 | 0 | 0 | 0 | 0 | 0 | 0 | 0 | 0 | 0 | 0.44644 | 0 | 0 | 0 | 0 | 0 | 0 | 0 | 0 | 0 | 0
2025-02-21 | 0 | 0 | 0 | 0 | 0 | 0 | 0 | 0 | 0 | 0 | 0.44644 | 0 | 0 | 0 | 0 | 0 | 0 | 0 | 0 | 0 | 0
2025-02-22 | 0 | 0 | 0 | 0 | 0 | 0 | 0 | 0 | 0 | 0 | 0.44644 | 0 | 0 | 0 | 0 | 0 | 0 | 0 | 0 | 0 | 0
2025-02-23 | 0 | 0 | 0 | 0 | 0 | 0 | 0 | 0 | 0 | 0 | 0.44644 | 0 | 0 | 0 | 0 | 0 | 0 | 0 | 0 | 0 | 0
2025-02-24 | 0 | 0 | 0 | 0 | 0 | 0 | 0 | 0 | 0 | 0 | 0.44644 | 0 | 0 | 0 | 0 | 0 | 0 | 0 | 0 | 0 | 0
2025-02-25 | 0 | 0 | 0 | 0 | 0 | 0 | 0 | 0 | 0 | 0 | 0.44644 | 0 | 0 | 0 | 0 | 0 | 0 | 0 | 0 | 0 | 0
2025-02-26 | 0 | 0 | 0 | 0 | 0 | 0 | 0 | 0 | 0 | 0 | 0.44644 | 0 | 0 | 0 | 0 | 0 | 0 | 0 | 0 | 0 | 0
2025-02-27 | 0 | 0 | 0 | 0 | 0 | 0 | 0 | 0 | 0 | 0 | 0.44644 | 0 | 0 | 0 | 0 | 0 | 0 | 0 | 0 | 0 | 0
2025-02-28 | 0 | 0 | 0 | 0 | 0 | 0 | 0 | 0 | 0 | 0 | 0.44644 | 0 | 0 | 0 | 0 | 0 | 0 | 0 | 0 | 0 | 0
2025-03-01 | 0 | 0 | 0 | 0 | 0 | 0 | 0 | 0 | 0 | 0 | 0.44644 | 0 | 0 | 0 | 0 | 0 | 0 | 0 | 0 | 0 | 0
2025-03-02 | 0 | 0 | 0 | 0 | 0 | 0 | 0 | 0 | 0 | 0 | 0.44644 | 0 | 0 | 0 | 0 | 0 | 0 | 0 | 0 | 0 | 0
2025-03-03 | 0 | 0 | 0 | 0 | 0 | 0 | 0 | 0 | 0 | 0 | 0.44644 | 0 | 0 | 0 | 0 | 0 | 0 | 0 | 0 | 0 | 0
2025-03-04 | 0 | 0 | 0 | 0 | 0 | 0 | 0 | 0 | 0 | 0 | 0.44644 | 0 | 0 | 0 | 0 | 0 | 0 | 0 | 0 | 0 | 0
2025-03-05 | 0 | 0 | 0 | 0 | 0 | 0 | 0 | 0 | 0 | 0 | 0.44644 | 0 | 0 | 0 | 0 | 0 | 0 | 0 | 0 | 0 | 0
2025-03-06 | 0 | 0 | 0 | 0 | 0 | 0 | 0 | 0 | 0 | 0 | 0.44644 | 0 | 0 | 0 | 0 | 0 | 0 | 0 | 0 | 0 | 0
2025-03-07 | 0 | 0 | 0 | 0 | 0 | 0 | 0 | 0 | 0 | 0 | 0.44644 | 0 | 0 | 0 | 0 | 0 | 0 | 0 | 0 | 0 | 0
2025-03-08 | 0 | 0 | 0 | 0 | 0 | 0 | 0 | 0 | 0 | 0 | 0.44644 | 0 | 0 | 0 | 0 | 0 | 0 | 0 | 0 | 0 | 0
2025-03-09 | 0 | 0 | 0 | 0 | 0 | 0 | 0 | 0 | 0 | 0 | 0.44644 | 0 | 0 | 0 | 0 | 0 | 0 | 0 | 0 | 0 | 0
2025-03-10 | 0 | 0 | 0 | 0 | 0 | 0 | 0 | 0 | 0 | 0 | 0.44644 | 0 | 0 | 0 | 0 | 0 | 0 | 0 | 0 | 0 | 0
2025-03-11 | 0 | 0 | 0 | 0 | 0 | 0 | 0 | 0 | 0 | 0 | 0.44644 | 0 | 0 | 0 | 0 | 0 | 0 | 0 | 0 | 0 | 0
2025-03-12 | 0 | 0 | 0 | 0 | 0 | 0 | 0 | 0 | 0 | 0 | 0.44644 | 0 | 0 | 0 | 0 | 0 | 0 | 0 | 0 | 0 | 0
2025-03-13 | 0 | 0 | 0 | 0 | 0 | 0 | 0 | 0 | 0 | 0 | 0.44644 | 0 | 0 | 0 | 0 | 0 | 0 | 0 | 0 | 0 | 0
2025-03-14 | 0 | 0 | 0 | 0 | 0 | 0 | 0 | 0 | 0 | 0 | 0.44644 | 0 | 0 | 0 | 0 | 0 | 0 | 0 | 0 | 0 | 0
2025-03-15 | 0 | 0 | 0 | 0 | 0 | 0 | 0 | 0 | 0 | 0 | 0.44644 | 0 | 0 | 0 | 0 | 0 | 0 | 0 | 0 | 0 | 0
2025-03-16 | 0 | 0 | 0 | 0 | 0 | 0 | 0 | 0 | 0 | 0 | 0.44644 | 0 | 0 | 0 | 0 | 0 | 0 | 0 | 0 | 0 | 0
2025-03-17 | 0 | 0 | 0 | 0 | 0 | 0 | 0 | 0 | 0 | 0 | 0.44644 | 0 | 0 | 0 | 0 | 0 | 0 | 0 | 0 | 0 | 0
2025-03-18 | 0 | 0 | 0 | 0 | 0 | 0 | 0 | 0 | 0 | 0 | 0.44644 | 0 | 0 | 0 | 0 | 0 | 0 | 0 | 0 | 0 | 0
2025-03-19 | 0 | 0 | 0 | 0 | 0 | 0 | 0 | 0 | 0 | 0 | 0.44644 | 0 | 0 | 0 | 0 | 0 | 0 | 0 | 0 | 0 | 0
2025-03-20 | 0 | 0 | 0 | 0 | 0 | 0 | 0 | 0 | 0 | 0 | 0.44644 | 0 | 0 | 0 | 0 | 0 | 0 | 0 | 0 | 0 | 0
2025-03-21 | 0 | 0 | 0 | 0 | 0 | 0 | 0 | 0 | 0 | 0 | 0.44644 | 0 | 0 | 0 | 0 | 0 | 0 | 0 | 0 | 0 | 0
2025-03-22 | 0 | 0 | 0 | 0 | 0 | 0 | 0 | 0 | 0 | 0 | 0.44644 | 0 | 0 | 0 | 0 | 0 | 0 | 0 | 0 | 0 | 0
2025-03-23 | 0 | 0 | 0 | 0 | 0 | 0 | 0 | 0 | 0 | 0 | 0.44644 | 0 | 0 | 0 | 0 | 0 | 0 | 0 | 0 | 0 | 0
2025-03-24 | 0 | 0 | 0 | 0 | 0 | 0 | 0 | 0 | 0 | 0 | 0.44644 | 0 | 0 | 0 | 0 | 0 | 0 | 0 | 0 | 0 | 0
2025-03-25 | 0 | 0 | 0 | 0 | 0 | 0 | 0 | 0 | 0 | 0 | 0.44644 | 0 | 0 | 0 | 0 | 0 | 0 | 0 | 0 | 0 | 0
2025-03-26 | 0 | 0 | 0 | 0 | 0 | 0 | 0 | 0 | 0 | 0 | 0.44644 | 0 | 0 | 0 | 0 | 0 | 0 | 0 | 0 | 0 | 0
2025-03-27 | 0 | 0 | 0 | 0 | 0 | 0 | 0 | 0 | 0 | 0 | 0.44644 | 0 | 0 | 0 | 0 | 0 | 0 | 0 | 0 | 0 | 0
2025-03-28 | 0 | 0 | 0 | 0 | 0 | 0 | 0 | 0 | 0 | 0 | 0.44644 | 0 | 0 | 0 | 0 | 0 | 0 | 0 | 0 | 0 | 0
2025-03-29 | 0 | 0 | 0 | 0 | 0 | 0 | 0 | 0 | 0 | 0 | 0.44644 | 0 | 0 | 0 | 0 | 0 | 0 | 0 | 0 | 0 | 0
2025-03-30 | 0 | 0 | 0 | 0 | 0 | 0 | 0 | 0 | 0 | 0 | 0.44644 | 0 | 0 | 0 | 0 | 0 | 0 | 0 | 0 | 0 | 0
2025-03-31 | 0 | 0 | 0 | 0 | 0 | 0 | 0 | 0 | 0 | 0 | 0.44644 | 0 | 0 | 0 | 0 | 0 | 0 | 0 | 0 | 0 | 0
2025-04-01 | 0 | 0 | 0 | 0 | 0 | 0 | 0 | 0 | 0 | 0 | 0.44644 | 0 | 0 | 0 | 0 | 0 | 0 | 0 | 0 | 0 | 0
2025-04-02 | 0 | 0 | 0 | 0 | 0 | 0 | 0 | 0 | 0 | 0 | 0.44644 | 0 | 0 | 0 | 0 | 0 | 0 | 0 | 0 | 0 | 0
2025-04-03 | 0 | 0 | 0 | 0 | 0 | 0 | 0 | 0 | 0 | 0 | 0.44644 | 0 | 0 | 0 | 0 | 0 | 0 | 0 | 0 | 0 | 0
2025-04-04 | 0 | 0 | 0 | 0 | 0 | 0 | 0 | 0 | 0 | 0 | 0.44644 | 0 | 0 | 0 | 0 | 0 | 0 | 0 | 0 | 0 | 0
2025-04-05 | 0 | 0 | 0 | 0 | 0 | 0 | 0 | 0 | 0 | 0 | 0.44644 | 0 | 0 | 0 | 0 | 0 | 0 | 0 | 0 | 0 | 0
2025-04-06 | 0 | 0 | 0 | 0 | 0 | 0 | 0 | 0 | 0 | 0 | 0.44644 | 0 | 0 | 0 | 0 | 0 | 0 | 0 | 0 | 0 | 0
2025-04-07 | 0 | 0 | 0 | 0 | 0 | 0 | 0 | 0 | 0 | 0 | 0.44644 | 0 | 0 | 0 | 0 | 0 | 0 | 0 | 0 | 0 | 0
2025-04-08 | 0 | 0 | 0 | 0 | 0 | 0 | 0 | 0 | 0 | 0 | 0.44644 | 0 | 0 | 0 | 0 | 0 | 0 | 0 | 0 | 0 | 0
2025-04-09 | 0 | 0 | 0 | 0 | 0 | 0 | 0 | 0 | 0 | 0 | 0.44644 | 0 | 0 | 0 | 0 | 0 | 0 | 0 | 0 | 0 | 0
2025-04-10 | 0 | 0 | 0 | 0 | 0 | 0 | 0 | 0 | 0 | 0 | 0.44644 | 0 | 0 | 0 | 0 | 0 | 0 | 0 | 0 | 0 | 0
2025-04-11 | 0 | 0 | 0 | 0 | 0 | 0 | 0 | 0 | 0 | 0 | 0.44644 | 0 | 0 | 0 | 0 | 0 | 0 | 0 | 0 | 0 | 0
2025-04-12 | 0 | 0 | 0 | 0 | 0 | 0 | 0 | 0 | 0 | 0 | 0.44644 | 0 | 0 | 0 | 0 | 0 | 0 | 0 | 0 | 0 | 0
2025-04-13 | 0 | 0 | 0 | 0 | 0 | 0 | 0 | 0 | 0 | 0 | 0.44644 | 0 | 0 | 0 | 0 | 0 | 0 | 0 | 0 | 0 | 0
2025-04-14 | 0 | 0 | 0 | 0 | 0 | 0 | 0 | 0 | 0 | 0 | 0.44644 | 0 | 0 | 0 | 0 | 0 | 0 | 0 | 0 | 0 | 0
2025-04-15 | 0 | 0 | 0 | 0 | 0 | 0 | 0 | 0 | 0 | 0 | 0.44644 | 0 | 0 | 0 | 0 | 0 | 0 | 0 | 0 | 0 | 0
2025-04-16 | 0 | 0 | 0 | 0 | 0 | 0 | 0 | 0 | 0 | 0 | 0.44644 | 0 | 0 | 0 | 0 | 0 | 0 | 0 | 0 | 0 | 0
2025-04-17 | 0 | 0 | 0 | 0 | 0 | 0 | 0 | 0 | 0 | 0 | 0.44644 | 0 | 0 | 0 | 0 | 0 | 0 | 0 | 0 | 0 | 0
2025-04-18 | 0 | 0 | 0 | 0 | 0 | 0 | 0 | 0 | 0 | 0 | 0.44644 | 0 | 0 | 0 | 0 | 0 | 0 | 0 | 0 | 0 | 0
2025-04-19 | 0 | 0 | 0 | 0 | 0 | 0 | 0 | 0 | 0 | 0 | 0.44644 | 0 | 0 | 0 | 0 | 0 | 0 | 0 | 0 | 0 | 0
2025-04-20 | 0 | 0 | 0 | 0 | 0 | 0 | 0 | 0 | 0 | 0 | 0.44644 | 0 | 0 | 0 | 0 | 0 | 0 | 0 | 0 | 0 | 0
2025-04-21 | 0 | 0 | 0 | 0 | 0 | 0 | 0 | 0 | 0 | 0 | 0.44644 | 0 | 0 | 0 | 0 | 0 | 0 | 0 | 0 | 0 | 0
2025-04-22 | 0 | 0 | 0 | 0 | 0 | 0 | 0 | 0 | 0 | 0 | 0.44644 | 0 | 0 | 0 | 0 | 0 | 0 | 0 | 0 | 0 | 0
2025-04-23 | 0 | 0 | 0 | 0 | 0 | 0 | 0 | 0 | 0 | 0 | 0.44644 | 0 | 0 | 0 | 0 | 0 | 0 | 0 | 0 | 0 | 0
2025-04-24 | 0 | 0 | 0 | 0 | 0 | 0 | 0 | 0 | 0 | 0 | 0.44644 | 0 | 0 | 0 | 0 | 0 | 0 | 0 | 0 | 0 | 0
2025-04-25 | 0 | 0 | 0 | 0 | 0 | 0 | 0 | 0 | 0 | 0 | 0.44644 | 0 | 0 | 0 | 0 | 0 | 0 | 0 | 0 | 0 | 0
2025-04-26 | 0 | 0 | 0 | 0 | 0 | 0 | 0 | 0 | 0 | 0 | 0.44644 | 0 | 0 | 0 | 0 | 0 | 0 | 0 | 0 | 0 | 0
2025-04-27 | 0 | 0 | 0 | 0 | 0 | 0 | 0 | 0 | 0 | 0 | 0.44644 | 0 | 0 | 0 | 0 | 0 | 0 | 0 | 0 | 0 | 0
2025-04-28 | 0 | 0 | 0 | 0 | 0 | 0 | 0 | 0 | 0 | 0 | 0.44644 | 0 | 0 | 0 | 0 | 0 | 0 | 0 | 0 | 0 | 0
2025-04-29 | 0 | 0 | 0 | 0 | 0 | 0 | 0 | 0 | 0 | 0 | 0.44644 | 0 | 0 | 0 | 0 | 0 | 0 | 0 | 0 | 0 | 0
2025-04-30 | 0 | 0 | 0 | 0 | 0 | 0 | 0 | 0 | 0 | 0 | 0.44644 | 0 | 0 | 0 | 0 | 0 | 0 | 0 | 0 | 0 | 0
2025-05-01 | 0 | 0 | 0 | 0 | 0 | 0 | 0 | 0 | 0 | 0 | 0.44644 | 0 | 0 | 0 | 0 | 0 | 0 | 0 | 0 | 0 | 0
2025-05-02 | 0 | 0 | 0 | 0 | 0 | 0 | 0 | 0 | 0 | 0 | 0.44644 | 0 | 0 | 0 | 0 | 0 | 0 | 0 | 0 | 0 | 0
2025-05-03 | 0 | 0 | 0 | 0 | 0 | 0 | 0 | 0 | 0 | 0 | 0.44644 | 0 | 0 | 0 | 0 | 0 | 0 | 0 | 0 | 0 | 0
2025-05-04 | 0 | 0 | 0 | 0 | 0 | 0 | 0 | 0 | 0 | 0 | 0.44644 | 0 | 0 | 0 | 0 | 0 | 0 | 0 | 0 | 0 | 0
2025-05-05 | 0 | 0 | 0 | 0 | 0 | 0 | 0 | 0 | 0 | 0 | 0.44644 | 0 | 0 | 0 | 0 | 0 | 0 | 0 | 0 | 0 | 0
2025-05-06 | 0 | 0 | 0 | 0 | 0 | 0 | 0 | 0 | 0 | 0 | 0.44644 | 0 | 0 | 0 | 0 | 0 | 0 | 0 | 0 | 0 | 0
2025-05-07 | 0 | 0 | 0 | 0 | 0 | 0 | 0 | 0 | 0 | 0 | 0.44644 | 0 | 0 | 0 | 0 | 0 | 0 | 0 | 0 | 0 | 0
2025-05-08 | 0 | 0 | 0 | 0 | 0 | 0 | 0 | 0 | 0 | 0 | 0.44644 | 0 | 0 | 0 | 0 | 0 | 0 | 0 | 0 | 0 | 0
2025-05-09 | 0 | 0 | 0 | 0 | 0 | 0 | 0 | 0 | 0 | 0 | 0.44644 | 0 | 0 | 0 | 0 | 0 | 0 | 0 | 0 | 0 | 0
2025-05-10 | 0 | 0 | 0 | 0 | 0 | 0 | 0 | 0 | 0 | 0 | 0.44644 | 0 | 0 | 0 | 0 | 0 | 0 | 0 | 0 | 0 | 0
2025-05-11 | 0 | 0 | 0 | 0 | 0 | 0 | 0 | 0 | 0 | 0 | 0.44644 | 0 | 0 | 0 | 0 | 0 | 0 | 0 | 0 | 0 | 0
2025-05-12 | 0 | 0 | 0 | 0 | 0 | 0 | 0 | 0 | 0 | 0 | 0.44644 | 0 | 0 | 0 | 0 | 0 | 0 | 0 | 0 | 0 | 0
2025-05-13 | 0 | 0 | 0 | 0 | 0 | 0 | 0 | 0 | 0 | 0 | 0.44644 | 0 | 0 | 0 | 0 | 0 | 0 | 0 | 0 | 0 | 0
2025-05-14 | 0 | 0 | 0 | 0 | 0 | 0 | 0 | 0 | 0 | 0 | 0.44644 | 0 | 0 | 0 | 0 | 0 | 0 | 0 | 0 | 0 | 0
2025-05-15 | 0 | 0 | 0 | 0 | 0 | 0 | 0 | 0 | 0 | 0 | 0.44644 | 0 | 0 | 0 | 0 | 0 | 0 | 0 | 0 | 0 | 0
2025-05-16 | 0 | 0 | 0 | 0 | 0 | 0 | 0 | 0 | 0 | 0 | 0.44644 | 0 | 0 | 0 | 0 | 0 | 0 | 0 | 0 | 0 | 0
2025-05-17 | 0 | 0 | 0 | 0 | 0 | 0 | 0 | 0 | 0 | 0 | 0.44644 | 0 | 0 | 0 | 0 | 0 | 0 | 0 | 0 | 0 | 0
2025-05-18 | 0 | 0 | 0 | 0 | 0 | 0 | 0 | 0 | 0 | 0 | 0.44644 | 0 | 0 | 0 | 0 | 0 | 0 | 0 | 0 | 0 | 0
2025-05-19 | 0 | 0 | 0 | 0 | 0 | 0 | 0 | 0 | 0 | 0 | 0.44644 | 0 | 0 | 0 | 0 | 0 | 0 | 0 | 0 | 0 | 0
2025-05-20 | 0 | 0 | 0 | 0 | 0 | 0 | 0 | 0 | 0 | 0 | 0.44644 | 0 | 0 | 0 | 0 | 0 | 0 | 0 | 0 | 0 | 0
2025-05-21 | 0 | 0 | 0 | 0 | 0 | 0 | 0 | 0 | 0 | 0 | 0.44644 | 0 | 0 | 0 | 0 | 0 | 0 | 0 | 0 | 0 | 0
2025-05-22 | 0 | 0 | 0 | 0 | 0 | 0 | 0 | 0 | 0 | 0 | 0.44644 | 0 | 0 | 0 | 0 | 0 | 0 | 0 | 0 | 0 | 0
2025-05-23 | 0 | 0 | 0 | 0 | 0 | 0 | 0 | 0 | 0 | 0 | 0.44644 | 0 | 0 | 0 | 0 | 0 | 0 | 0 | 0 | 0 | 0
2025-05-24 | 0 | 0 | 0 | 0 | 0 | 0 | 0 | 0 | 0 | 0 | 0.44644 | 0 | 0 | 0 | 0 | 0 | 0 | 0 | 0 | 0 | 0
2025-05-25 | 0 | 0 | 0 | 0 | 0 | 0 | 0 | 0 | 0 | 0 | 0.44644 | 0 | 0 | 0 | 0 | 0 | 0 | 0 | 0 | 0 | 0
2025-05-26 | 0 | 0 | 0 | 0 | 0 | 0 | 0 | 0 | 0 | 0 | 0.44644 | 0 | 0 | 0 | 0 | 0 | 0 | 0 | 0 | 0 | 0
2025-05-27 | 0 | 0 | 0 | 0 | 0 | 0 | 0 | 0 | 0 | 0 | 0.44644 | 0 | 0 | 0 | 0 | 0 | 0 | 0 | 0 | 0 | 0
2025-05-28 | 0 | 0 | 0 | 0 | 0 | 0 | 0 | 0 | 0 | 0 | 0.44644 | 0 | 0 | 0 | 0 | 0 | 0 | 0 | 0 | 0 | 0
2025-05-29 | 0 | 0 | 0 | 0 | 0 | 0 | 0 | 0 | 0 | 0 | 0.44644 | 0 | 0 | 0 | 0 | 0 | 0 | 0 | 0 | 0 | 0
2025-05-30 | 0 | 0 | 0 | 0 | 0 | 0 | 0 | 0 | 0 | 0 | 0.44644 | 0 | 0 | 0 | 0 | 0 | 0 | 0 | 0 | 0 | 0
2025-05-31 | 0 | 0 | 0 | 0 | 0 | 0 | 0 | 0 | 0 | 0 | 0.44644 | 0 | 0 | 0 | 0 | 0 | 0 | 0 | 0 | 0 | 0
2025-06-01 | 0 | 0 | 0 | 0 | 0 | 0 | 0 | 0 | 0 | 0 | 0.44644 | 0 | 0 | 0 | 0 | 0 | 0 | 0 | 0 | 0 | 0
2025-06-02 | 0 | 0 | 0 | 0 | 0 | 0 | 0 | 0 | 0 | 0 | 0.44644 | 0 | 0 | 0 | 0 | 0 | 0 | 0 | 0 | 0 | 0
2025-06-03 | 0 | 0 | 0 | 0 | 0 | 0 | 0 | 0 | 0 | 0 | 0.44644 | 0 | 0 | 0 | 0 | 0 | 0 | 0 | 0 | 0 | 0
2025-06-04 | 0 | 0 | 0 | 0 | 0 | 0 | 0 | 0 | 0 | 0 | 0.44644 | 0 | 0 | 0 | 0 | 0 | 0 | 0 | 0 | 0 | 0
2025-06-05 | 0 | 0 | 0 | 0 | 0 | 0 | 0 | 0 | 0 | 0 | 0.44644 | 0 | 0 | 0 | 0 | 0 | 0 | 0 | 0 | 0 | 0
2025-06-06 | 0 | 0 | 0 | 0 | 0 | 0 | 0 | 0 | 0 | 0 | 0.44644 | 0 | 0 | 0 | 0 | 0 | 0 | 0 | 0 | 0 | 0
2025-06-07 | 0 | 0 | 0 | 0 | 0 | 0 | 0 | 0 | 0 | 0 | 0.44644 | 0 | 0 | 0 | 0 | 0 | 0 | 0 | 0 | 0 | 0
2025-06-08 | 0 | 0 | 0 | 0 | 0 | 0 | 0 | 0 | 0 | 0 | 0.44644 | 0 | 0 | 0 | 0 | 0 | 0 | 0 | 0 | 0 | 0
2025-06-09 | 0 | 0 | 0 | 0 | 0 | 0 | 0 | 0 | 0 | 0 | 0.44644 | 0 | 0 | 0 | 0 | 0 | 0 | 0 | 0 | 0 | 0
2025-06-10 | 0 | 0 | 0 | 0 | 0 | 0 | 0 | 0 | 0 | 0 | 0.44644 | 0 | 0 | 0 | 0 | 0 | 0 | 0 | 0 | 0 | 0
2025-06-11 | 0 | 0 | 0 | 0 | 0 | 0 | 0 | 0 | 0 | 0 | 0.44644 | 0 | 0 | 0 | 0 | 0 | 0 | 0 | 0 | 0 | 0
2025-06-12 | 0 | 0 | 0 | 0 | 0 | 0 | 0 | 0 | 0 | 0 | 0.44644 | 0 | 0 | 0 | 0 | 0 | 0 | 0 | 0 | 0 | 0
2025-06-13 | 0 | 0 | 0 | 0 | 0 | 0 | 0 | 0 | 0 | 0 | 0.44644 | 0 | 0 | 0 | 0 | 0 | 0 | 0 | 0 | 0 | 0
2025-06-14 | 0 | 0 | 0 | 0 | 0 | 0 | 0 | 0 | 0 | 0 | 0.44644 | 0 | 0 | 0 | 0 | 0 | 0 | 0 | 0 | 0 | 0
2025-06-15 | 0 | 0 | 0 | 0 | 0 | 0 | 0 | 0 | 0 | 0 | 0.44644 | 0 | 0 | 0 | 0 | 0 | 0 | 0 | 0 | 0 | 0
2025-06-16 | 0 | 0 | 0 | 0 | 0 | 0 | 0 | 0 | 0 | 0 | 0.44644 | 0 | 0 | 0 | 0 | 0 | 0 | 0 | 0 | 0 | 0
2025-06-17 | 0 | 0 | 0 | 0 | 0 | 0 | 0 | 0 | 0 | 0 | 0.44644 | 0 | 0 | 0 | 0 | 0 | 0 | 0 | 0 | 0 | 0
2025-06-18 | 0 | 0 | 0 | 0 | 0 | 0 | 0 | 0 | 0 | 0 | 0.44644 | 0 | 0 | 0 | 0 | 0 | 0 | 0 | 0 | 0 | 0
2025-06-19 | 0 | 0 | 0 | 0 | 0 | 0 | 0 | 0 | 0 | 0 | 0.44644 | 0 | 0 | 0 | 0 | 0 | 0 | 0 | 0 | 0 | 0
2025-06-20 | 0 | 0 | 0 | 0 | 0 | 0 | 0 | 0 | 0 | 0 | 0.44644 | 0 | 0 | 0 | 0 | 0 | 0 | 0 | 0 | 0 | 0
2025-06-21 | 0 | 0 | 0 | 0 | 0 | 0 | 0 | 0 | 0 | 0 | 0.44644 | 0 | 0 | 0 | 0 | 0 | 0 | 0 | 0 | 0 | 0
2025-06-22 | 0 | 0 | 0 | 0 | 0 | 0 | 0 | 0 | 0 | 0 | 0.44644 | 0 | 0 | 0 | 0 | 0 | 0 | 0 | 0 | 0 | 0
2025-06-23 | 0 | 0 | 0 | 0 | 0 | 0 | 0 | 0 | 0 | 0 | 0.44644 | 0 | 0 | 0 | 0 | 0 | 0 | 0 | 0 | 0 | 0
2025-06-24 | 0 | 0 | 0 | 0 | 0 | 0 | 0 | 0 | 0 | 0 | 0.44644 | 0 | 0 | 0 | 0 | 0 | 0 | 0 | 0 | 0 | 0
2025-06-25 | 0 | 0 | 0 | 0 | 0 | 0 | 0 | 0 | 0 | 0 | 0.44644 | 0 | 0 | 0 | 0 | 0 | 0 | 0 | 0 | 0 | 0
2025-06-26 | 0 | 0 | 0 | 0 | 0 | 0 | 0 | 0 | 0 | 0 | 0.44644 | 0 | 0 | 0 | 0 | 0 | 0 | 0 | 0 | 0 | 0
2025-06-27 | 0 | 0 | 0 | 0 | 0 | 0 | 0 | 0 | 0 | 0 | 0.44644 | 0 | 0 | 0 | 0 | 0 | 0 | 0 | 0 | 0 | 0
2025-06-28 | 0 | 0 | 0 | 0 | 0 | 0 | 0 | 0 | 0 | 0 | 0.44644 | 0 | 0 | 0 | 0 | 0 | 0 | 0 | 0 | 0 | 0
2025-06-29 | 0 | 0 | 0 | 0 | 0 | 0 | 0 | 0 | 0 | 0 | 0.44644 | 0 | 0 | 0 | 0 | 0 | 0 | 0 | 0 | 0 | 0
2025-06-30 | 0 | 0 | 0 | 0 | 0 | 0 | 0 | 0 | 0 | 0 | 0.44644 | 0 | 0 | 0 | 0 | 0 | 0 | 0 | 0 | 0 | 0
2025-07-01 | 0 | 0 | 0 | 0 | 0 | 0 | 0 | 0 | 0 | 0 | 0.44644 | 0 | 0 | 0 | 0 | 0 | 0 | 0 | 0 | 0 | 0
2025-07-02 | 0 | 0 | 0 | 0 | 0 | 0 | 0 | 0 | 0 | 0 | 0.44644 | 0 | 0 | 0 | 0 | 0 | 0 | 0 | 0 | 0 | 0
2025-07-03 | 0 | 0 | 0 | 0 | 0 | 0 | 0 | 0 | 0 | 0 | 0.44644 | 0 | 0 | 0 | 0 | 0 | 0 | 0 | 0 | 0 | 0
2025-07-04 | 0 | 0 | 0 | 0 | 0 | 0 | 0 | 0 | 0 | 0 | 0.44644 | 0 | 0 | 0 | 0 | 0 | 0 | 0 | 0 | 0 | 0
2025-07-05 | 0 | 0 | 0 | 0 | 0 | 0 | 0 | 0 | 0 | 0 | 0.44644 | 0 | 0 | 0 | 0 | 0 | 0 | 0 | 0 | 0 | 0
2025-07-06 | 0 | 0 | 0 | 0 | 0 | 0 | 0 | 0 | 0 | 0 | 0.44644 | 0 | 0 | 0 | 0 | 0 | 0 | 0 | 0 | 0 | 0
2025-07-07 | 0 | 0 | 0 | 0 | 0 | 0 | 0 | 0 | 0 | 0 | 0.44644 | 0 | 0 | 0 | 0 | 0 | 0 | 0 | 0 | 0 | 0
2025-07-08 | 0 | 0 | 0 | 0 | 0 | 0 | 0 | 0 | 0 | 0 | 0.44644 | 0 | 0 | 0 | 0 | 0 | 0 | 0 | 0 | 0 | 0
2025-07-09 | 0 | 0 | 0 | 0 | 0 | 0 | 0 | 0 | 0 | 0 | 0.44644 | 0 | 0 | 0 | 0 | 0 | 0 | 0 | 0 | 0 | 0
2025-07-10 | 0 | 0 | 0 | 0 | 0 | 0 | 0 | 0 | 0 | 0 | 0.44644 | 0 | 0 | 0 | 0 | 0 | 0 | 0 | 0 | 0 | 0
2025-07-11 | 0 | 0 | 0 | 0 | 0 | 0 | 0 | 0 | 0 | 0 | 0.44644 | 0 | 0 | 0 | 0 | 0 | 0 | 0 | 0 | 0 | 0
2025-07-12 | 0 | 0 | 0 | 0 | 0 | 0 | 0 | 0 | 0 | 0 | 0.44644 | 0 | 0 | 0 | 0 | 0 | 0 | 0 | 0 | 0 | 0
2025-07-13 | 0 | 0 | 0 | 0 | 0 | 0 | 0 | 0 | 0 | 0 | 0.44644 | 0 | 0 | 0 | 0 | 0 | 0 | 0 | 0 | 0 | 0
2025-07-14 | 0 | 0 | 0 | 0 | 0 | 0 | 0 | 0 | 0 | 0 | 0.44644 | 0 | 0 | 0 | 0 | 0 | 0 | 0 | 0 | 0 | 0
2025-07-15 | 0 | 0 | 0 | 0 | 0 | 0 | 0 | 0 | 0 | 0 | 0.44644 | 0 | 0 | 0 | 0 | 0 | 0 | 0 | 0 | 0 | 0
2025-07-16 | 0 | 0 | 0 | 0 | 0 | 0 | 0 | 0 | 0 | 0 | 0.44644 | 0 | 0 | 0 | 0 | 0 | 0 | 0 | 0 | 0 | 0
2025-07-17 | 0 | 0 | 0 | 0 | 0 | 0 | 0 | 0 | 0 | 0 | 0.44644 | 0 | 0 | 0 | 0 | 0 | 0 | 0 | 0 | 0 | 0
2025-07-18 | 0 | 0 | 0 | 0 | 0 | 0 | 0 | 0 | 0 | 0 | 0.44644 | 0 | 0 | 0 | 0 | 0 | 0 | 0 | 0 | 0 | 0
2025-07-19 | 0 | 0 | 0 | 0 | 0 | 0 | 0 | 0 | 0 | 0 | 0.44644 | 0 | 0 | 0 | 0 | 0 | 0 | 0 | 0 | 0 | 0
2025-07-20 | 0 | 0 | 0 | 0 | 0 | 0 | 0 | 0 | 0 | 0 | 0.44644 | 0 | 0 | 0 | 0 | 0 | 0 | 0 | 0 | 0 | 0
2025-07-21 | 0 | 0 | 0 | 0 | 0 | 0 | 0 | 0 | 0 | 0 | 0.44644 | 0 | 0 | 0 | 0 | 0 | 0 | 0 | 0 | 0 | 0
2025-07-22 | 0 | 0 | 0 | 0 | 0 | 0 | 0 | 0 | 0 | 0 | 0.44644 | 0 | 0 | 0 | 0 | 0 | 0 | 0 | 0 | 0 | 0
2025-07-23 | 0 | 0 | 0 | 0 | 0 | 0 | 0 | 0 | 0 | 0 | 0.44644 | 0 | 0 | 0 | 0 | 0 | 0 | 0 | 0 | 0 | 0
2025-07-24 | 0 | 0 | 0 | 0 | 0 | 0 | 0 | 0 | 0 | 0 | 0.44644 | 0 | 0 | 0 | 0 | 0 | 0 | 0 | 0 | 0 | 0
2025-07-25 | 0 | 0 | 0 | 0 | 0 | 0 | 0 | 0 | 0 | 0 | 0.44644 | 0 | 0 | 0 | 0 | 0 | 0 | 0 | 0 | 0 | 0
2025-07-26 | 0 | 0 | 0 | 0 | 0 | 0 | 0 | 0 | 0 | 0 | 0.44644 | 0 | 0 | 0 | 0 | 0 | 0 | 0 | 0 | 0 | 0
2025-07-27 | 0 | 0 | 0 | 0 | 0 | 0 | 0 | 0 | 0 | 0 | 0.44644 | 0 | 0 | 0 | 0 | 0 | 0 | 0 | 0 | 0 | 0
2025-07-28 | 0 | 0 | 0 | 0 | 0 | 0 | 0 | 0 | 0 | 0 | 0.44644 | 0 | 0 | 0 | 0 | 0 | 0 | 0 | 0 | 0 | 0
2025-07-29 | 0 | 0 | 0 | 0 | 0 | 0 | 0 | 0 | 0 | 0 | 0.44644 | 0 | 0 | 0 | 0 | 0 | 0 | 0 | 0 | 0 | 0
2025-07-30 | 0 | 0 | 0 | 0 | 0 | 0 | 0 | 0 | 0 | 0 | 0.44644 | 0 | 0 | 0 | 0 | 0 | 0 | 0 | 0 | 0 | 0
2025-07-31 | 0 | 0 | 0 | 0 | 0 | 0 | 0 | 0 | 0 | 0 | 0.44644 | 0 | 0 | 0 | 0 | 0 | 0 | 0 | 0 | 0 | 0
2025-08-01 | 0 | 0 | 0 | 0 | 0 | 0 | 0 | 0 | 0 | 0 | 0.44644 | 0 | 0 | 0 | 0 | 0 | 0 | 0 | 0 | 0 | 0
2025-08-02 | 0 | 0 | 0 | 0 | 0 | 0 | 0 | 0 | 0 | 0 | 0.44644 | 0 | 0 | 0 | 0 | 0 | 0 | 0 | 0 | 0 | 0
2025-08-03 | 0 | 0 | 0 | 0 | 0 | 0 | 0 | 0 | 0 | 0 | 0.44644 | 0 | 0 | 0 | 0 | 0 | 0 | 0 | 0 | 0 | 0
2025-08-04 | 0 | 0 | 0 | 0 | 0 | 0 | 0 | 0 | 0 | 0 | 0.44644 | 0 | 0 | 0 | 0 | 0 | 0 | 0 | 0 | 0 | 0
2025-08-05 | 0 | 0 | 0 | 0 | 0 | 0 | 0 | 0 | 0 | 0 | 0.44644 | 0 | 0 | 0 | 0 | 0 | 0 | 0 | 0 | 0 | 0
2025-08-06 | 0 | 0 | 0 | 0 | 0 | 0 | 0 | 0 | 0 | 0 | 0.44644 | 0 | 0 | 0 | 0 | 0 | 0 | 0 | 0 | 0 | 0
2025-08-07 | 0 | 0 | 0 | 0 | 0 | 0 | 0 | 0 | 0 | 0 | 0.44644 | 0 | 0 | 0 | 0 | 0 | 0 | 0 | 0 | 0 | 0
2025-08-08 | 0 | 0 | 0 | 0 | 0 | 0 | 0 | 0 | 0 | 0 | 0.44644 | 0 | 0 | 0 | 0 | 0 | 0 | 0 | 0 | 0 | 0
2025-08-09 | 0 | 0 | 0 | 0 | 0 | 0 | 0 | 0 | 0 | 0 | 0.44644 | 0 | 0 | 0 | 0 | 0 | 0 | 0 | 0 | 0 | 0
2025-08-10 | 0 | 0 | 0 | 0 | 0 | 0 | 0 | 0 | 0 | 0 | 0.44644 | 0 | 0 | 0 | 0 | 0 | 0 | 0 | 0 | 0 | 0
2025-08-11 | 0 | 0 | 0 | 0 | 0 | 0 | 0 | 0 | 0 | 0 | 0.44644 | 0 | 0 | 0 | 0 | 0 | 0 | 0 | 0 | 0 | 0
2025-08-12 | 0 | 0 | 0 | 0 | 0 | 0 | 0 | 0 | 0 | 0 | 0.44644 | 0 | 0 | 0 | 0 | 0 | 0 | 0 | 0 | 0 | 0
2025-08-13 | 0 | 0 | 0 | 0 | 0 | 0 | 0 | 0 | 0 | 0 | 0.44644 | 0 | 0 | 0 | 0 | 0 | 0 | 0 | 0 | 0 | 0
2025-08-14 | 0 | 0 | 0 | 0 | 0 | 0 | 0 | 0 | 0 | 0 | 0.44644 | 0 | 0 | 0 | 0 | 0 | 0 | 0 | 0 | 0 | 0
2025-08-15 | 0 | 0 | 0 | 0 | 0 | 0 | 0 | 0 | 0 | 0 | 0.44644 | 0 | 0 | 0 | 0 | 0 | 0 | 0 | 0 | 0 | 0
2025-08-16 | 0 | 0 | 0 | 0 | 0 | 0 | 0 | 0 | 0 | 0 | 0.44644 | 0 | 0 | 0 | 0 | 0 | 0 | 0 | 0 | 0 | 0
2025-08-17 | 0 | 0 | 0 | 0 | 0 | 0 | 0 | 0 | 0 | 0 | 0.44644 | 0 | 0 | 0 | 0 | 0 | 0 | 0 | 0 | 0 | 0
2025-08-18 | 0 | 0 | 0 | 0 | 0 | 0 | 0 | 0 | 0 | 0 | 0.44644 | 0 | 0 | 0 | 0 | 0 | 0 | 0 | 0 | 0 | 0
2025-08-19 | 0 | 0 | 0 | 0 | 0 | 0 | 0 | 0 | 0 | 0 | 0.44644 | 0 | 0 | 0 | 0 | 0 | 0 | 0 | 0 | 0 | 0
2025-08-20 | 0 | 0 | 0 | 0 | 0 | 0 | 0 | 0 | 0 | 0 | 0.44644 | 0 | 0 | 0 | 0 | 0 | 0 | 0 | 0 | 0 | 0
2025-08-21 | 0 | 0 | 0 | 0 | 0 | 0 | 0 | 0 | 0 | 0 | 0.44644 | 0 | 0 | 0 | 0 | 0 | 0 | 0 | 0 | 0 | 0
2025-08-22 | 0 | 0 | 0 | 0 | 0 | 0 | 0 | 0 | 0 | 0 | 0.44644 | 0 | 0 | 0 | 0 | 0 | 0 | 0 | 0 | 0 | 0
2025-08-23 | 0 | 0 | 0 | 0 | 0 | 0 | 0 | 0 | 0 | 0 | 0.44644 | 0 | 0 | 0 | 0 | 0 | 0 | 0 | 0 | 0 | 0
2025-08-24 | 0 | 0 | 0 | 0 | 0 | 0 | 0 | 0 | 0 | 0 | 0.44644 | 0 | 0 | 0 | 0 | 0 | 0 | 0 | 0 | 0 | 0
2025-08-25 | 0 | 0 | 0 | 0 | 0 | 0 | 0 | 0 | 0 | 0 | 0.44644 | 0 | 0 | 0 | 0 | 0 | 0 | 0 | 0 | 0 | 0
2025-08-26 | 0 | 0 | 0 | 0 | 0 | 0 | 0 | 0 | 0 | 0 | 0.44644 | 0 | 0 | 0 | 0 | 0 | 0 | 0 | 0 | 0 | 0
2025-08-27 | 0 | 0 | 0 | 0 | 0 | 0 | 0 | 0 | 0 | 0 | 0.44644 | 0 | 0 | 0 | 0 | 0 | 0 | 0 | 0 | 0 | 0
2025-08-28 | 0 | 0 | 0 | 0 | 0 | 0 | 0 | 0 | 0 | 0 | 0.44644 | 0 | 0 | 0 | 0 | 0 | 0 | 0 | 0 | 0 | 0
2025-08-29 | 0 | 0 | 0 | 0 | 0 | 0 | 0 | 0 | 0 | 0 | 0.44644 | 0 | 0 | 0 | 0 | 0 | 0 | 0 | 0 | 0 | 0
2025-08-30 | 0 | 0 | 0 | 0 | 0 | 0 | 0 | 0 | 0 | 0 | 0.44644 | 0 | 0 | 0 | 0 | 0 | 0 | 0 | 0 | 0 | 0
2025-08-31 | 0 | 0 | 0 | 0 | 0 | 0 | 0 | 0 | 0 | 0 | 0.44644 | 0 | 0 | 0 | 0 | 0 | 0 | 0 | 0 | 0 | 0
2025-09-01 | 0 | 0 | 0 | 0 | 0 | 0 | 0 | 0 | 0 | 0 | 0.44644 | 0 | 0 | 0 | 0 | 0 | 0 | 0 | 0 | 0 | 0
2025-09-02 | 0 | 0 | 0 | 0 | 0 | 0 | 0 | 0 | 0 | 0 | 0.44644 | 0 | 0 | 0 | 0 | 0 | 0 | 0 | 0 | 0 | 0
2025-09-03 | 0 | 0 | 0 | 0 | 0 | 0 | 0 | 0 | 0 | 0 | 0.44644 | 0 | 0 | 0 | 0 | 0 | 0 | 0 | 0 | 0 | 0
2025-09-04 | 0 | 0 | 0 | 0 | 0 | 0 | 0 | 0 | 0 | 0 | 0.44644 | 0 | 0 | 0 | 0 | 0 | 0 | 0 | 0 | 0 | 0
2025-09-05 | 0 | 0 | 0 | 0 | 0 | 0 | 0 | 0 | 0 | 0 | 0.44644 | 0 | 0 | 0 | 0 | 0 | 0 | 0 | 0 | 0 | 0
2025-09-06 | 0 | 0 | 0 | 0 | 0 | 0 | 0 | 0 | 0 | 0 | 0.44644 | 0 | 0 | 0 | 0 | 0 | 0 | 0 | 0 | 0 | 0
2025-09-07 | 0 | 0 | 0 | 0 | 0 | 0 | 0 | 0 | 0 | 0 | 0.44644 | 0 | 0 | 0 | 0 | 0 | 0 | 0 | 0 | 0 | 0
2025-09-08 | 0 | 0 | 0 | 0 | 0 | 0 | 0 | 0 | 0 | 0 | 0.44644 | 0 | 0 | 0 | 0 | 0 | 0 | 0 | 0 | 0 | 0
2025-09-09 | 0 | 0 | 0 | 0 | 0 | 0 | 0 | 0 | 0 | 0 | 0.44644 | 0 | 0 | 0 | 0 | 0 | 0 | 0 | 0 | 0 | 0
2025-09-10 | 0 | 0 | 0 | 0 | 0 | 0 | 0 | 0 | 0 | 0 | 0.44644 | 0 | 0 | 0 | 0 | 0 | 0 | 0 | 0 | 0 | 0
2025-09-11 | 0 | 0 | 0 | 0 | 0 | 0 | 0 | 0 | 0 | 0 | 0.44644 | 0 | 0 | 0 | 0 | 0 | 0 | 0 | 0 | 0 | 0
2025-09-12 | 0 | 0 | 0 | 0 | 0 | 0 | 0 | 0 | 0 | 0 | 0.44644 | 0 | 0 | 0 | 0 | 0 | 0 | 0 | 0 | 0 | 0
2025-09-13 | 0 | 0 | 0 | 0 | 0 | 0 | 0 | 0 | 0 | 0 | 0.44644 | 0 | 0 | 0 | 0 | 0 | 0 | 0 | 0 | 0 | 0
2025-09-14 | 0 | 0 | 0 | 0 | 0 | 0 | 0 | 0 | 0 | 0 | 0.44644 | 0 | 0 | 0 | 0 | 0 | 0 | 0 | 0 | 0 | 0
2025-09-15 | 0 | 0 | 0 | 0 | 0 | 0 | 0 | 0 | 0 | 0 | 0.44644 | 0 | 0 | 0 | 0 | 0 | 0 | 0 | 0 | 0 | 0
2025-09-16 | 0 | 0 | 0 | 0 | 0 | 0 | 0 | 0 | 0 | 0 | 0.44644 | 0 | 0 | 0 | 0 | 0 | 0 | 0 | 0 | 0 | 0
2025-09-17 | 0 | 0 | 0 | 0 | 0 | 0 | 0 | 0 | 0 | 0 | 0.44644 | 0 | 0 | 0 | 0 | 0 | 0 | 0 | 0 | 0 | 0
2025-09-18 | 0 | 0 | 0 | 0 | 0 | 0 | 0 | 0 | 0 | 0 | 0.44644 | 0 | 0 | 0 | 0 | 0 | 0 | 0 | 0 | 0 | 0
2025-09-19 | 0 | 0 | 0 | 0 | 0 | 0 | 0 | 0 | 0 | 0 | 0.44644 | 0 | 0 | 0 | 0 | 0 | 0 | 0 | 0 | 0 | 0
2025-09-20 | 0 | 0 | 0 | 0 | 0 | 0 | 0 | 0 | 0 | 0 | 0.44644 | 0 | 0 | 0 | 0 | 0 | 0 | 0 | 0 | 0 | 0
2025-09-21 | 0 | 0 | 0 | 0 | 0 | 0 | 0 | 0 | 0 | 0 | 0.44644 | 0 | 0 | 0 | 0 | 0 | 0 | 0 | 0 | 0 | 0
2025-09-22 | 0 | 0 | 0 | 0 | 0 | 0 | 0 | 0 | 0 | 0 | 0.44644 | 0 | 0 | 0 | 0 | 0 | 0 | 0 | 0 | 0 | 0
2025-09-23 | 0 | 0 | 0 | 0 | 0 | 0 | 0 | 0 | 0 | 0 | 0.44644 | 0 | 0 | 0 | 0 | 0 | 0 | 0 | 0 | 0 | 0
2025-09-24 | 0 | 0 | 0 | 0 | 0 | 0 | 0 | 0 | 0 | 0 | 0.44644 | 0 | 0 | 0 | 0 | 0 | 0 | 0 | 0 | 0 | 0
2025-09-25 | 0 | 0 | 0 | 0 | 0 | 0 | 0 | 0 | 0 | 0 | 0.44644 | 0 | 0 | 0 | 0 | 0 | 0 | 0 | 0 | 0 | 0
2025-09-26 | 0 | 0 | 0 | 0 | 0 | 0 | 0 | 0 | 0 | 0 | 0.44644 | 0 | 0 | 0 | 0 | 0 | 0 | 0 | 0 | 0 | 0
2025-09-27 | 0 | 0 | 0 | 0 | 0 | 0 | 0 | 0 | 0 | 0 | 0.44644 | 0 | 0 | 0 | 0 | 0 | 0 | 0 | 0 | 0 | 0
2025-09-28 | 0 | 0 | 0 | 0 | 0 | 0 | 0 | 0 | 0 | 0 | 0.44644 | 0 | 0 | 0 | 0 | 0 | 0 | 0 | 0 | 0 | 0
2025-09-29 | 0 | 0 | 0 | 0 | 0 | 0 | 0 | 0 | 0 | 0 | 0.44644 | 0 | 0 | 0 | 0 | 0 | 0 | 0 | 0 | 0 | 0
2025-09-30 | 0 | 0 | 0 | 0 | 0 | 0 | 0 | 0 | 0 | 0 | 0.44644 | 0 | 0 | 0 | 0 | 0 | 0 | 0 | 0 | 0 | 0
2025-10-01 | 0 | 0 | 0 | 0 | 0 | 0 | 0 | 0 | 0 | 0 | 0.44644 | 0 | 0 | 0 | 0 | 0 | 0 | 0 | 0 | 0 | 0
2025-10-02 | 0 | 0 | 0 | 0 | 0 | 0 | 0 | 0 | 0 | 0 | 0.44644 | 0 | 0 | 0 | 0 | 0 | 0 | 0 | 0 | 0 | 0
2025-10-03 | 0 | 0 | 0 | 0 | 0 | 0 | 0 | 0 | 0 | 0 | 0.44644 | 0 | 0 | 0 | 0 | 0 | 0 | 0 | 0 | 0 | 0
2025-10-04 | 0 | 0 | 0 | 0 | 0 | 0 | 0 | 0 | 0 | 0 | 0.44644 | 0 | 0 | 0 | 0 | 0 | 0 | 0 | 0 | 0 | 0
2025-10-05 | 0 | 0 | 0 | 0 | 0 | 0 | 0 | 0 | 0 | 0 | 0.44644 | 0 | 0 | 0 | 0 | 0 | 0 | 0 | 0 | 0 | 0
2025-10-06 | 0 | 0 | 0 | 0 | 0 | 0 | 0 | 0 | 0 | 0 | 0.44644 | 0 | 0 | 0 | 0 | 0 | 0 | 0 | 0 | 0 | 0
2025-10-07 | 0 | 0 | 0 | 0 | 0 | 0 | 0 | 0 | 0 | 0 | 0.44644 | 0 | 0 | 0 | 0 | 0 | 0 | 0 | 0 | 0 | 0
2025-10-08 | 0 | 0 | 0 | 0 | 0 | 0 | 0 | 0 | 0 | 0 | 0.44644 | 0 | 0 | 0 | 0 | 0 | 0 | 0 | 0 | 0 | 0
2025-10-09 | 0 | 0 | 0 | 0 | 0 | 0 | 0 | 0 | 0 | 0 | 0.44644 | 0 | 0 | 0 | 0 | 0 | 0 | 0 | 0 | 0 | 0
2025-10-10 | 0 | 0 | 0 | 0 | 0 | 0 | 0 | 0 | 0 | 0 | 0.44644 | 0 | 0 | 0 | 0 | 0 | 0 | 0 | 0 | 0 | 0
2025-10-11 | 0 | 0 | 0 | 0 | 0 | 0 | 0 | 0 | 0 | 0 | 0.44644 | 0 | 0 | 0 | 0 | 0 | 0 | 0 | 0 | 0 | 0
2025-10-12 | 0 | 0 | 0 | 0 | 0 | 0 | 0 | 0 | 0 | 0 | 0.44644 | 0 | 0 | 0 | 0 | 0 | 0 | 0 | 0 | 0 | 0
2025-10-13 | 0 | 0 | 0 | 0 | 0 | 0 | 0 | 0 | 0 | 0 | 0.44644 | 0 | 0 | 0 | 0 | 0 | 0 | 0 | 0 | 0 | 0
2025-10-14 | 0 | 0 | 0 | 0 | 0 | 0 | 0 | 0 | 0 | 0 | 0.44644 | 0 | 0 | 0 | 0 | 0 | 0 | 0 | 0 | 0 | 0
2025-10-15 | 0 | 0 | 0 | 0 | 0 | 0 | 0 | 0 | 0 | 0 | 0.44644 | 0 | 0 | 0 | 0 | 0 | 0 | 0 | 0 | 0 | 0
2025-10-16 | 0 | 0 | 0 | 0 | 0 | 0 | 0 | 0 | 0 | 0 | 0.44644 | 0 | 0 | 0 | 0 | 0 | 0 | 0 | 0 | 0 | 0
2025-10-17 | 0 | 0 | 0 | 0 | 0 | 0 | 0 | 0 | 0 | 0 | 0.44644 | 0 | 0 | 0 | 0 | 0 | 0 | 0 | 0 | 0 | 0
2025-10-18 | 0 | 0 | 0 | 0 | 0 | 0 | 0 | 0 | 0 | 0 | 0.44644 | 0 | 0 | 0 | 0 | 0 | 0 | 0 | 0 | 0 | 0
2025-10-19 | 0 | 0 | 0 | 0 | 0 | 0 | 0 | 0 | 0 | 0 | 0.44644 | 0 | 0 | 0 | 0 | 0 | 0 | 0 | 0 | 0 | 0
2025-10-20 | 0 | 0 | 0 | 0 | 0 | 0 | 0 | 0 | 0 | 0 | 0.44644 | 0 | 0 | 0 | 0 | 0 | 0 | 0 | 0 | 0 | 0
2025-10-21 | 0 | 0 | 0 | 0 | 0 | 0 | 0 | 0 | 0 | 0 | 0.44644 | 0 | 0 | 0 | 0 | 0 | 0 | 0 | 0 | 0 | 0
2025-10-22 | 0 | 0 | 0 | 0 | 0 | 0 | 0 | 0 | 0 | 0 | 0.44644 | 0 | 0 | 0 | 0 | 0 | 0 | 0 | 0 | 0 | 0
2025-10-23 | 0 | 0 | 0 | 0 | 0 | 0 | 0 | 0 | 0 | 0 | 0.44644 | 0 | 0 | 0 | 0 | 0 | 0 | 0 | 0 | 0 | 0
2025-10-24 | 0 | 0 | 0 | 0 | 0 | 0 | 0 | 0 | 0 | 0 | 0.44644 | 0 | 0 | 0 | 0 | 0 | 0 | 0 | 0 | 0 | 0
2025-10-25 | 0 | 0 | 0 | 0 | 0 | 0 | 0 | 0 | 0 | 0 | 0.44644 | 0 | 0 | 0 | 0 | 0 | 0 | 0 | 0 | 0 | 0
2025-10-26 | 0 | 0 | 0 | 0 | 0 | 0 | 0 | 0 | 0 | 0 | 0.44644 | 0 | 0 | 0 | 0 | 0 | 0 | 0 | 0 | 0 | 0
2025-10-27 | 0 | 0 | 0 | 0 | 0 | 0 | 0 | 0 | 0 | 0 | 0.44644 | 0 | 0 | 0 | 0 | 0 | 0 | 0 | 0 | 0 | 0
2025-10-28 | 0 | 0 | 0 | 0 | 0 | 0 | 0 | 0 | 0 | 0 | 0.44644 | 0 | 0 | 0 | 0 | 0 | 0 | 0 | 0 | 0 | 0
2025-10-29 | 0 | 0 | 0 | 0 | 0 | 0 | 0 | 0 | 0 | 0 | 0.44644 | 0 | 0 | 0 | 0 | 0 | 0 | 0 | 0 | 0 | 0
2025-10-30 | 0 | 0 | 0 | 0 | 0 | 0 | 0 | 0 | 0 | 0 | 0.44644 | 0 | 0 | 0 | 0 | 0 | 0 | 0 | 0 | 0 | 0
2025-10-31 | 0 | 0 | 0 | 0 | 0 | 0 | 0 | 0 | 0 | 0 | 0.44644 | 0 | 0 | 0 | 0 | 0 | 0 | 0 | 0 | 0 | 0
2025-11-01 | 0 | 0 | 0 | 0 | 0 | 0 | 0 | 0 | 0 | 0 | 0.44644 | 0 | 0 | 0 | 0 | 0 | 0 | 0 | 0 | 0 | 0
2025-11-02 | 0 | 0 | 0 | 0 | 0 | 0 | 0 | 0 | 0 | 0 | 0.44644 | 0 | 0 | 0 | 0 | 0 | 0 | 0 | 0 | 0 | 0
2025-11-03 | 0 | 0 | 0 | 0 | 0 | 0 | 0 | 0 | 0 | 0 | 0.44644 | 0 | 0 | 0 | 0 | 0 | 0 | 0 | 0 | 0 | 0
2025-11-04 | 0 | 0 | 0 | 0 | 0 | 0 | 0 | 0 | 0 | 0 | 0.44644 | 0 | 0 | 0 | 0 | 0 | 0 | 0 | 0 | 0 | 0
2025-11-05 | 0 | 0 | 0 | 0 | 0 | 0 | 0 | 0 | 0 | 0 | 0.44644 | 0 | 0 | 0 | 0 | 0 | 0 | 0 | 0 | 0 | 0
2025-11-06 | 0 | 0 | 0 | 0 | 0 | 0 | 0 | 0 | 0 | 0 | 0.44644 | 0 | 0 | 0 | 0 | 0 | 0 | 0 | 0 | 0 | 0
2025-11-07 | 0 | 0 | 0 | 0 | 0 | 0 | 0 | 0 | 0 | 0 | 0.44644 | 0 | 0 | 0 | 0 | 0 | 0 | 0 | 0 | 0 | 0
2025-11-08 | 0 | 0 | 0 | 0 | 0 | 0 | 0 | 0 | 0 | 0 | 0.44644 | 0 | 0 | 0 | 0 | 0 | 0 | 0 | 0 | 0 | 0
2025-11-09 | 0 | 0 | 0 | 0 | 0 | 0 | 0 | 0 | 0 | 0 | 0.44644 | 0 | 0 | 0 | 0 | 0 | 0 | 0 | 0 | 0 | 0
2025-11-10 | 0 | 0 | 0 | 0 | 0 | 0 | 0 | 0 | 0 | 0 | 0.44644 | 0 | 0 | 0 | 0 | 0 | 0 | 0 | 0 | 0 | 0
2025-11-11 | 0 | 0 | 0 | 0 | 0 | 0 | 0 | 0 | 0 | 0 | 0.44644 | 0 | 0 | 0 | 0 | 0 | 0 | 0 | 0 | 0 | 0
2025-11-12 | 0 | 0 | 0 | 0 | 0 | 0 | 0 | 0 | 0 | 0 | 0.44644 | 0 | 0 | 0 | 0 | 0 | 0 | 0 | 0 | 0 | 0
2025-11-13 | 0 | 0 | 0 | 0 | 0 | 0 | 0 | 0 | 0 | 0 | 0.44644 | 0 | 0 | 0 | 0 | 0 | 0 | 0 | 0 | 0 | 0
2025-11-14 | 0 | 0 | 0 | 0 | 0 | 0 | 0 | 0 | 0 | 0 | 0.44644 | 0 | 0 | 0 | 0 | 0 | 0 | 0 | 0 | 0 | 0
2025-11-15 | 0 | 0 | 0 | 0 | 0 | 0 | 0 | 0 | 0 | 0 | 0.44644 | 0 | 0 | 0 | 0 | 0 | 0 | 0 | 0 | 0 | 0
2025-11-16 | 0 | 0 | 0 | 0 | 0 | 0 | 0 | 0 | 0 | 0 | 0.44644 | 0 | 0 | 0 | 0 | 0 | 0 | 0 | 0 | 0 | 0
2025-11-17 | 0 | 0 | 0 | 0 | 0 | 0 | 0 | 0 | 0 | 0 | 0.44644 | 0 | 0 | 0 | 0 | 0 | 0 | 0 | 0 | 0 | 0
2025-11-18 | 0 | 0 | 0 | 0 | 0 | 0 | 0 | 0 | 0 | 0 | 0.44644 | 0 | 0 | 0 | 0 | 0 | 0 | 0 | 0 | 0 | 0
2025-11-19 | 0 | 0 | 0 | 0 | 0 | 0 | 0 | 0 | 0 | 0 | 0.44644 | 0 | 0 | 0 | 0 | 0 | 0 | 0 | 0 | 0 | 0
2025-11-20 | 0 | 0 | 0 | 0 | 0 | 0 | 0 | 0 | 0 | 0 | 0.44644 | 0 | 0 | 0 | 0 | 0 | 0 | 0 | 0 | 0 | 0
2025-11-21 | 0 | 0 | 0 | 0 | 0 | 0 | 0 | 0 | 0 | 0 | 0.44644 | 0 | 0 | 0 | 0 | 0 | 0 | 0 | 0 | 0 | 0
2025-11-22 | 0 | 0 | 0 | 0 | 0 | 0 | 0 | 0 | 0 | 0 | 0.44644 | 0 | 0 | 0 | 0 | 0 | 0 | 0 | 0 | 0 | 0
2025-11-23 | 0 | 0 | 0 | 0 | 0 | 0 | 0 | 0 | 0 | 0 | 0.44644 | 0 | 0 | 0 | 0 | 0 | 0 | 0 | 0 | 0 | 0
2025-11-24 | 0 | 0 | 0 | 0 | 0 | 0 | 0 | 0 | 0 | 0 | 0.44644 | 0 | 0 | 0 | 0 | 0 | 0 | 0 | 0 | 0 | 0
2025-11-25 | 0 | 0 | 0 | 0 | 0 | 0 | 0 | 0 | 0 | 0 | 0.44644 | 0 | 0 | 0 | 0 | 0 | 0 | 0 | 0 | 0 | 0
2025-11-26 | 0 | 0 | 0 | 0 | 0 | 0 | 0 | 0 | 0 | 0 | 0.44644 | 0 | 0 | 0 | 0 | 0 | 0 | 0 | 0 | 0 | 0
2025-11-27 | 0 | 0 | 0 | 0 | 0 | 0 | 0 | 0 | 0 | 0 | 0.44644 | 0 | 0 | 0 | 0 | 0 | 0 | 0 | 0 | 0 | 0
2025-11-28 | 0 | 0 | 0 | 0 | 0 | 0 | 0 | 0 | 0 | 0 | 0.44644 | 0 | 0 | 0 | 0 | 0 | 0 | 0 | 0 | 0 | 0
2025-11-29 | 0 | 0 | 0 | 0 | 0 | 0 | 0 | 0 | 0 | 0 | 0.44644 | 0 | 0 | 0 | 0 | 0 | 0 | 0 | 0 | 0 | 0
2025-11-30 | 0 | 0 | 0 | 0 | 0 | 0 | 0 | 0 | 0 | 0 | 0.44644 | 0 | 0 | 0 | 0 | 0 | 0 | 0 | 0 | 0 | 0
2025-12-01 | 0 | 0 | 0 | 0 | 0 | 0 | 0 | 0 | 0 | 0 | 0.44644 | 0 | 0 | 0 | 0 | 0 | 0 | 0 | 0 | 0 | 0
2025-12-02 | 0 | 0 | 0 | 0 | 0 | 0 | 0 | 0 | 0 | 0 | 0.44644 | 0 | 0 | 0 | 0 | 0 | 0 | 0 | 0 | 0 | 0
2025-12-03 | 0 | 0 | 0 | 0 | 0 | 0 | 0 | 0 | 0 | 0 | 0.44644 | 0 | 0 | 0 | 0 | 0 | 0 | 0 | 0 | 0 | 0
2025-12-04 | 0 | 0 | 0 | 0 | 0 | 0 | 0 | 0 | 0 | 0 | 0.44644 | 0 | 0 | 0 | 0 | 0 | 0 | 0 | 0 | 0 | 0
2025-12-05 | 0 | 0 | 0 | 0 | 0 | 0 | 0 | 0 | 0 | 0 | 0.44644 | 0 | 0 | 0 | 0 | 0 | 0 | 0 | 0 | 0 | 0
2025-12-06 | 0 | 0 | 0 | 0 | 0 | 0 | 0 | 0 | 0 | 0 | 0.44644 | 0 | 0 | 0 | 0 | 0 | 0 | 0 | 0 | 0 | 0
2025-12-07 | 0 | 0 | 0 | 0 | 0 | 0 | 0 | 0 | 0 | 0 | 0.44644 | 0 | 0 | 0 | 0 | 0 | 0 | 0 | 0 | 0 | 0
2025-12-08 | 0 | 0 | 0 | 0 | 0 | 0 | 0 | 0 | 0 | 0 | 0.44644 | 0 | 0 | 0 | 0 | 0 | 0 | 0 | 0 | 0 | 0
2025-12-09 | 0 | 0 | 0 | 0 | 0 | 0 | 0 | 0 | 0 | 0 | 0.44644 | 0 | 0 | 0 | 0 | 0 | 0 | 0 | 0 | 0 | 0
2025-12-10 | 0 | 0 | 0 | 0 | 0 | 0 | 0 | 0 | 0 | 0 | 0.44644 | 0 | 0 | 0 | 0 | 0 | 0 | 0 | 0 | 0 | 0
2025-12-11 | 0 | 0 | 0 | 0 | 0 | 0 | 0 | 0 | 0 | 0 | 0.44644 | 0 | 0 | 0 | 0 | 0 | 0 | 0 | 0 | 0 | 0
2025-12-12 | 0 | 0 | 0 | 0 | 0 | 0 | 0 | 0 | 0 | 0 | 0.44644 | 0 | 0 | 0 | 0 | 0 | 0 | 0 | 0 | 0 | 0
2025-12-13 | 0 | 0 | 0 | 0 | 0 | 0 | 0 | 0 | 0 | 0 | 0.44644 | 0 | 0 | 0 | 0 | 0 | 0 | 0 | 0 | 0 | 0
2025-12-14 | 0 | 0 | 0 | 0 | 0 | 0 | 0 | 0 | 0 | 0 | 0.44644 | 0 | 0 | 0 | 0 | 0 | 0 | 0 | 0 | 0 | 0
2025-12-15 | 0 | 0 | 0 | 0 | 0 | 0 | 0 | 0 | 0 | 0 | 0.44644 | 0 | 0 | 0 | 0 | 0 | 0 | 0 | 0 | 0 | 0
2025-12-16 | 0 | 0 | 0 | 0 | 0 | 0 | 0 | 0 | 0 | 0 | 0.44644 | 0 | 0 | 0 | 0 | 0 | 0 | 0 | 0 | 0 | 0
2025-12-17 | 0 | 0 | 0 | 0 | 0 | 0 | 0 | 0 | 0 | 0 | 0.44644 | 0 | 0 | 0 | 0 | 0 | 0 | 0 | 0 | 0 | 0
2025-12-18 | 0 | 0 | 0 | 0 | 0 | 0 | 0 | 0 | 0 | 0 | 0.44644 | 0 | 0 | 0 | 0 | 0 | 0 | 0 | 0 | 0 | 0
2025-12-19 | 0 | 0 | 0 | 0 | 0 | 0 | 0 | 0 | 0 | 0 | 0.44644 | 0 | 0 | 0 | 0 | 0 | 0 | 0 | 0 | 0 | 0
2025-12-20 | 0 | 0 | 0 | 0 | 0 | 0 | 0 | 0 | 0 | 0 | 0.44644 | 0 | 0 | 0 | 0 | 0 | 0 | 0 | 0 | 0 | 0
2025-12-21 | 0 | 0 | 0 | 0 | 0 | 0 | 0 | 0 | 0 | 0 | 0.44644 | 0 | 0 | 0 | 0 | 0 | 0 | 0 | 0 | 0 | 0
2025-12-22 | 0 | 0 | 0 | 0 | 0 | 0 | 0 | 0 | 0 | 0 | 0.44644 | 0 | 0 | 0 | 0 | 0 | 0 | 0 | 0 | 0 | 0
2025-12-23 | 0 | 0 | 0 | 0 | 0 | 0 | 0 | 0 | 0 | 0 | 0.44644 | 0 | 0 | 0 | 0 | 0 | 0 | 0 | 0 | 0 | 0
2025-12-24 | 0 | 0 | 0 | 0 | 0 | 0 | 0 | 0 | 0 | 0 | 0.44644 | 0 | 0 | 0 | 0 | 0 | 0 | 0 | 0 | 0 | 0
2025-12-25 | 0 | 0 | 0 | 0 | 0 | 0 | 0 | 0 | 0 | 0 | 0.44644 | 0 | 0 | 0 | 0 | 0 | 0 | 0 | 0 | 0 | 0
2025-12-26 | 0 | 0 | 0 | 0 | 0 | 0 | 0 | 0 | 0 | 0 | 0.44644 | 0 | 0 | 0 | 0 | 0 | 0 | 0 | 0 | 0 | 0
2025-12-27 | 0 | 0 | 0 | 0 | 0 | 0 | 0 | 0 | 0 | 0 | 0.44644 | 0 | 0 | 0 | 0 | 0 | 0 | 0 | 0 | 0 | 0
2025-12-28 | 0 | 0 | 0 | 0 | 0 | 0 | 0 | 0 | 0 | 0 | 0.44644 | 0 | 0 | 0 | 0 | 0 | 0 | 0 | 0 | 0 | 0
2025-12-29 | 0 | 0 | 0 | 0 | 0 | 0 | 0 | 0 | 0 | 0 | 0.44644 | 0 | 0 | 0 | 0 | 0 | 0 | 0 | 0 | 0 | 0
2025-12-30 | 0 | 0 | 0 | 0 | 0 | 0 | 0 | 0 | 0 | 0 | 0.44644 | 0 | 0 | 0 | 0 | 0 | 0 | 0 | 0 | 0 | 0
2025-12-31 | 0 | 0 | 0 | 0 | 0 | 0 | 0 | 0 | 0 | 0 | 0.44644 | 0 | 0 | 0 | 0 | 0 | 0 | 0 | 0 | 0 | 0
2026-01-01 | 0 | 0 | 0 | 0 | 0 | 0 | 0 | 0 | 0 | 0 | 0.44644 | 0 | 0 | 0 | 0 | 0 | 0 | 0 | 0 | 0 | 0
2026-01-02 | 0 | 0 | 0 | 0 | 0 | 0 | 0 | 0 | 0 | 0 | 0.44644 | 0 | 0 | 0 | 0 | 0 | 0 | 0 | 0 | 0 | 0
2026-01-03 | 0 | 0 | 0 | 0 | 0 | 0 | 0 | 0 | 0 | 0 | 0.44644 | 0 | 0 | 0 | 0 | 0 | 0 | 0 | 0 | 0 | 0
2026-01-04 | 0 | 0 | 0 | 0 | 0 | 0 | 0 | 0 | 0 | 0 | 0.44644 | 0 | 0 | 0 | 0 | 0 | 0 | 0 | 0 | 0 | 0
2026-01-05 | 0 | 0 | 0 | 0 | 0 | 0 | 0 | 0 | 0 | 0 | 0.44644 | 0 | 0 | 0 | 0 | 0 | 0 | 0 | 0 | 0 | 0
2026-01-06 | 0 | 0 | 0 | 0 | 0 | 0 | 0 | 0 | 0 | 0 | 0.44644 | 0 | 0 | 0 | 0 | 0 | 0 | 0 | 0 | 0 | 0
2026-01-07 | 0 | 0 | 0 | 0 | 0 | 0 | 0 | 0 | 0 | 0 | 0.44644 | 0 | 0 | 0 | 0 | 0 | 0 | 0 | 0 | 0 | 0
2026-01-08 | 0 | 0 | 0 | 0 | 0 | 0 | 0 | 0 | 0 | 0 | 0.44644 | 0 | 0 | 0 | 0 | 0 | 0 | 0 | 0 | 0 | 0
2026-01-09 | 0 | 0 | 0 | 0 | 0 | 0 | 0 | 0 | 0 | 0 | 0.44644 | 0 | 0 | 0 | 0 | 0 | 0 | 0 | 0 | 0 | 0
2026-01-10 | 0 | 0 | 0 | 0 | 0 | 0 | 0 | 0 | 0 | 0 | 0.44644 | 0 | 0 | 0 | 0 | 0 | 0 | 0 | 0 | 0 | 0
2026-01-11 | 0 | 0 | 0 | 0 | 0 | 0 | 0 | 0 | 0 | 0 | 0.44644 | 0 | 0 | 0 | 0 | 0 | 0 | 0 | 0 | 0 | 0
2026-01-12 | 0 | 0 | 0 | 0 | 0 | 0 | 0 | 0 | 0 | 0 | 0.44644 | 0 | 0 | 0 | 0 | 0 | 0 | 0 | 0 | 0 | 0
2026-01-13 | 0 | 0 | 0 | 0 | 0 | 0 | 0 | 0 | 0 | 0 | 0.44644 | 0 | 0 | 0 | 0 | 0 | 0 | 0 | 0 | 0 | 0
2026-01-14 | 0 | 0 | 0 | 0 | 0 | 0 | 0 | 0 | 0 | 0 | 0.44644 | 0 | 0 | 0 | 0 | 0 | 0 | 0 | 0 | 0 | 0
2026-01-15 | 0 | 0 | 0 | 0 | 0 | 0 | 0 | 0 | 0 | 0 | 0.44644 | 0 | 0 | 0 | 0 | 0 | 0 | 0 | 0 | 0 | 0
2026-01-16 | 0 | 0 | 0 | 0 | 0 | 0 | 0 | 0 | 0 | 0 | 0.44644 | 0 | 0 | 0 | 0 | 0 | 0 | 0 | 0 | 0 | 0
2026-01-17 | 0 | 0 | 0 | 0 | 0 | 0 | 0 | 0 | 0 | 0 | 0.44644 | 0 | 0 | 0 | 0 | 0 | 0 | 0 | 0 | 0 | 0
2026-01-18 | 0 | 0 | 0 | 0 | 0 | 0 | 0 | 0 | 0 | 0 | 0.44644 | 0 | 0 | 0 | 0 | 0 | 0 | 0 | 0 | 0 | 0
2026-01-19 | 0 | 0 | 0 | 0 | 0 | 0 | 0 | 0 | 0 | 0 | 0.44644 | 0 | 0 | 0 | 0 | 0 | 0 | 0 | 0 | 0 | 0
2026-01-20 | 0 | 0 | 0 | 0 | 0 | 0 | 0 | 0 | 0 | 0 | 0.44644 | 0 | 0 | 0 | 0 | 0 | 0 | 0 | 0 | 0 | 0
2026-01-21 | 0 | 0 | 0 | 0 | 0 | 0 | 0 | 0 | 0 | 0 | 0.44644 | 0 | 0 | 0 | 0 | 0 | 0 | 0 | 0 | 0 | 0
2026-01-22 | 0 | 0 | 0 | 0 | 0 | 0 | 0 | 0 | 0 | 0 | 0.44644 | 0 | 0 | 0 | 0 | 0 | 0 | 0 | 0 | 0 | 0
2026-01-23 | 0 | 0 | 0 | 0 | 0 | 0 | 0 | 0 | 0 | 0 | 0.44644 | 0 | 0 | 0 | 0 | 0 | 0 | 0 | 0 | 0 | 0
2026-01-24 | 0 | 0 | 0 | 0 | 0 | 0 | 0 | 0 | 0 | 0 | 0.44644 | 0 | 0 | 0 | 0 | 0 | 0 | 0 | 0 | 0 | 0
2026-01-25 | 0 | 0 | 0 | 0 | 0 | 0 | 0 | 0 | 0 | 0 | 0.44644 | 0 | 0 | 0 | 0 | 0 | 0 | 0 | 0 | 0 | 0
2026-01-26 | 0 | 0 | 0 | 0 | 0 | 0 | 0 | 0 | 0 | 0 | 0.44644 | 0 | 0 | 0 | 0 | 0 | 0 | 0 | 0 | 0 | 0
2026-01-27 | 0 | 0 | 0 | 0 | 0 | 0 | 0 | 0 | 0 | 0 | 0.44644 | 0 | 0 | 0 | 0 | 0 | 0 | 0 | 0 | 0 | 0
2026-01-28 | 0 | 0 | 0 | 0 | 0 | 0 | 0 | 0 | 0 | 0 | 0.44644 | 0 | 0 | 0 | 0 | 0 | 0 | 0 | 0 | 0 | 0
2026-01-29 | 0 | 0 | 0 | 0 | 0 | 0 | 0 | 0 | 0 | 0 | 0.44644 | 0 | 0 | 0 | 0 | 0 | 0 | 0 | 0 | 0 | 0
2026-01-30 | 0 | 0 | 0 | 0 | 0 | 0 | 0 | 0 | 0 | 0 | 0.44644 | 0 | 0 | 0 | 0 | 0 | 0 | 0 | 0 | 0 | 0
2026-01-31 | 0 | 0 | 0 | 0 | 0 | 0 | 0 | 0 | 0 | 0 | 0.44644 | 0 | 0 | 0 | 0 | 0 | 0 | 0 | 0 | 0 | 0
2026-02-01 | 0 | 0 | 0 | 0 | 0 | 0 | 0 | 0 | 0 | 0 | 0.44644 | 0 | 0 | 0 | 0 | 0 | 0 | 0 | 0 | 0 | 0
2026-02-02 | 0 | 0 | 0 | 0 | 0 | 0 | 0 | 0 | 0 | 0 | 0.44644 | 0 | 0 | 0 | 0 | 0 | 0 | 0 | 0 | 0 | 0
2026-02-03 | 0 | 0 | 0 | 0 | 0 | 0 | 0 | 0 | 0 | 0 | 0.44644 | 0 | 0 | 0 | 0 | 0 | 0 | 0 | 0 | 0 | 0
2026-02-04 | 0 | 0 | 0 | 0 | 0 | 0 | 0 | 0 | 0 | 0 | 0.44644 | 0 | 0 | 0 | 0 | 0 | 0 | 0 | 0 | 0 | 0
2026-02-05 | 0 | 0 | 0 | 0 | 0 | 0 | 0 | 0 | 0 | 0 | 0.44644 | 0 | 0 | 0 | 0 | 0 | 0 | 0 | 0 | 0 | 0
2026-02-06 | 0 | 0 | 0 | 0 | 0 | 0 | 0 | 0 | 0 | 0 | 0.44644 | 0 | 0 | 0 | 0 | 0 | 0 | 0 | 0 | 0 | 0
2026-02-07 | 0 | 0 | 0 | 0 | 0 | 0 | 0 | 0 | 0 | 0 | 0.44644 | 0 | 0 | 0 | 0 | 0 | 0 | 0 | 0 | 0 | 0
2026-02-08 | 0 | 0 | 0 | 0 | 0 | 0 | 0 | 0 | 0 | 0 | 0.44644 | 0 | 0 | 0 | 0 | 0 | 0 | 0 | 0 | 0 | 0
2026-02-09 | 0 | 0 | 0 | 0 | 0 | 0 | 0 | 0 | 0 | 0 | 0.44644 | 0 | 0 | 0 | 0 | 0 | 0 | 0 | 0 | 0 | 0
2026-02-10 | 0 | 0 | 0 | 0 | 0 | 0 | 0 | 0 | 0 | 0 | 0.44644 | 0 | 0 | 0 | 0 | 0 | 0 | 0 | 0 | 0 | 0
2026-02-11 | 0 | 0 | 0 | 0 | 0 | 0 | 0 | 0 | 0 | 0 | 0.44644 | 0 | 0 | 0 | 0 | 0 | 0 | 0 | 0 | 0 | 0
2026-02-12 | 0 | 0 | 0 | 0 | 0 | 0 | 0 | 0 | 0 | 0 | 0.44644 | 0 | 0 | 0 | 0 | 0 | 0 | 0 | 0 | 0 | 0
2026-02-13 | 0 | 0 | 0 | 0 | 0 | 0 | 0 | 0 | 0 | 0 | 0.44644 | 0 | 0 | 0 | 0 | 0 | 0 | 0 | 0 | 0 | 0
2026-02-14 | 0 | 0 | 0 | 0 | 0 | 0 | 0 | 0 | 0 | 0 | 0.44644 | 0 | 0 | 0 | 0 | 0 | 0 | 0 | 0 | 0 | 0
2026-02-15 | 0 | 0 | 0 | 0 | 0 | 0 | 0 | 0 | 0 | 0 | 0.44644 | 0 | 0 | 0 | 0 | 0 | 0 | 0 | 0 | 0 | 0
2026-02-16 | 0 | 0 | 0 | 0 | 0 | 0 | 0 | 0 | 0 | 0 | 0.44644 | 0 | 0 | 0 | 0 | 0 | 0 | 0 | 0 | 0 | 0
2026-02-17 | 0 | 0 | 0 | 0 | 0 | 0 | 0 | 0 | 0 | 0 | 0.44644 | 0 | 0 | 0 | 0 | 0 | 0 | 0 | 0 | 0 | 0
2026-02-18 | 0 | 0 | 0 | 0 | 0 | 0 | 0 | 0 | 0 | 0 | 0.44644 | 0 | 0 | 0 | 0 | 0 | 0 | 0 | 0 | 0 | 0
2026-02-19 | 0 | 0 | 0 | 0 | 0 | 0 | 0 | 0 | 0 | 0 | 0.44644 | 0 | 0 | 0 | 0 | 0 | 0 | 0 | 0 | 0 | 0
2026-02-20 | 0 | 0 | 0 | 0 | 0 | 0 | 0 | 0 | 0 | 0 | 0.44644 | 0 | 0 | 0 | 0 | 0 | 0 | 0 | 0 | 0 | 0
2026-02-21 | 0 | 0 | 0 | 0 | 0 | 0 | 0 | 0 | 0 | 0 | 0.44644 | 0 | 0 | 0 | 0 | 0 | 0 | 0 | 0 | 0 | 0
2026-02-22 | 0 | 0 | 0 | 0 | 0 | 0 | 0 | 0 | 0 | 0 | 0.44644 | 0 | 0 | 0 | 0 | 0 | 0 | 0 | 0 | 0 | 0
2026-02-23 | 0 | 0 | 0 | 0 | 0 | 0 | 0 | 0 | 0 | 0 | 0.44644 | 0 | 0 | 0 | 0 | 0 | 0 | 0 | 0 | 0 | 0
2026-02-24 | 0 | 0 | 0 | 0 | 0 | 0 | 0 | 0 | 0 | 0 | 0.44644 | 0 | 0 | 0 | 0 | 0 | 0 | 0 | 0 | 0 | 0
2026-02-25 | 0 | 0 | 0 | 0 | 0 | 0 | 0 | 0 | 0 | 0 | 0.44644 | 0 | 0 | 0 | 0 | 0 | 0 | 0 | 0 | 0 | 0
2026-02-26 | 0 | 0 | 0 | 0 | 0 | 0 | 0 | 0 | 0 | 0 | 0.44644 | 0 | 0 | 0 | 0 | 0 | 0 | 0 | 0 | 0 | 0
2026-02-27 | 0 | 0 | 0 | 0 | 0 | 0 | 0 | 0 | 0 | 0 | 0.44644 | 0 | 0 | 0 | 0 | 0 | 0 | 0 | 0 | 0 | 0
2026-02-28 | 0 | 0 | 0 | 0 | 0 | 0 | 0 | 0 | 0 | 0 | 0.44644 | 0 | 0 | 0 | 0 | 0 | 0 | 0 | 0 | 0 | 0
2026-03-01 | 0 | 0 | 0 | 0 | 0 | 0 | 0 | 0 | 0 | 0 | 0.44644 | 0 | 0 | 0 | 0 | 0 | 0 | 0 | 0 | 0 | 0
2026-03-02 | 0 | 0 | 0 | 0 | 0 | 0 | 0 | 0 | 0 | 0 | 0.44644 | 0 | 0 | 0 | 0 | 0 | 0 | 0 | 0 | 0 | 0
2026-03-03 | 0 | 0 | 0 | 0 | 0 | 0 | 0 | 0 | 0 | 0 | 0.44644 | 0 | 0 | 0 | 0 | 0 | 0 | 0 | 0 | 0 | 0
2026-03-04 | 0 | 0 | 0 | 0 | 0 | 0 | 0 | 0 | 0 | 0 | 0.44644 | 0 | 0 | 0 | 0 | 0 | 0 | 0 | 0 | 0 | 0
2026-03-05 | 0 | 0 | 0 | 0 | 0 | 0 | 0 | 0 | 0 | 0 | 0.44644 | 0 | 0 | 0 | 0 | 0 | 0 | 0 | 0 | 0 | 0
2026-03-06 | 0 | 0 | 0 | 0 | 0 | 0 | 0 | 0 | 0 | 0 | 0.44644 | 0 | 0 | 0 | 0 | 0 | 0 | 0 | 0 | 0 | 0
2026-03-07 | 0 | 0 | 0 | 0 | 0 | 0 | 0 | 0 | 0 | 0 | 0.44644 | 0 | 0 | 0 | 0 | 0 | 0 | 0 | 0 | 0 | 0
2026-03-08 | 0 | 0 | 0 | 0 | 0 | 0 | 0 | 0 | 0 | 0 | 0.44644 | 0 | 0 | 0 | 0 | 0 | 0 | 0 | 0 | 0 | 0
2026-03-09 | 0 | 0 | 0 | 0 | 0 | 0 | 0 | 0 | 0 | 0 | 0.44644 | 0 | 0 | 0 | 0 | 0 | 0 | 0 | 0 | 0 | 0
2026-03-10 | 0 | 0 | 0 | 0 | 0 | 0 | 0 | 0 | 0 | 0 | 0.44644 | 0 | 0 | 0 | 0 | 0 | 0 | 0 | 0 | 0 | 0
2026-03-11 | 0 | 0 | 0 | 0 | 0 | 0 | 0 | 0 | 0 | 0 | 0.44644 | 0 | 0 | 0 | 0 | 0 | 0 | 0 | 0 | 0 | 0
2026-03-12 | 0 | 0 | 0 | 0 | 0 | 0 | 0 | 0 | 0 | 0 | 0.44644 | 0 | 0 | 0 | 0 | 0 | 0 | 0 | 0 | 0 | 0
2026-03-13 | 0 | 0 | 0 | 0 | 0 | 0 | 0 | 0 | 0 | 0 | 0.44644 | 0 | 0 | 0 | 0 | 0 | 0 | 0 | 0 | 0 | 0
2026-03-14 | 0 | 0 | 0 | 0 | 0 | 0 | 0 | 0 | 0 | 0 | 0.44644 | 0 | 0 | 0 | 0 | 0 | 0 | 0 | 0 | 0 | 0
2026-03-15 | 0 | 0 | 0 | 0 | 0 | 0 | 0 | 0 | 0 | 0 | 0.44644 | 0 | 0 | 0 | 0 | 0 | 0 | 0 | 0 | 0 | 0
2026-03-16 | 0 | 0 | 0 | 0 | 0 | 0 | 0 | 0 | 0 | 0 | 0.44644 | 0 | 0 | 0 | 0 | 0 | 0 | 0 | 0 | 0 | 0
2026-03-17 | 0 | 0 | 0 | 0 | 0 | 0 | 0 | 0 | 0 | 0 | 0.44644 | 0 | 0 | 0 | 0 | 0 | 0 | 0 | 0 | 0 | 0
2026-03-18 | 0 | 0 | 0 | 0 | 0 | 0 | 0 | 0 | 0 | 0 | 0.44644 | 0 | 0 | 0 | 0 | 0 | 0 | 0 | 0 | 0 | 0
2026-03-19 | 0 | 0 | 0 | 0 | 0 | 0 | 0 | 0 | 0 | 0 | 0.44644 | 0 | 0 | 0 | 0 | 0 | 0 | 0 | 0 | 0 | 0
2026-03-20 | 0 | 0 | 0 | 0 | 0 | 0 | 0 | 0 | 0 | 0 | 0.44644 | 0 | 0 | 0 | 0 | 0 | 0 | 0 | 0 | 0 | 0
2026-03-21 | 0 | 0 | 0 | 0 | 0 | 0 | 0 | 0 | 0 | 0 | 0.44644 | 0 | 0 | 0 | 0 | 0 | 0 | 0 | 0 | 0 | 0
2026-03-22 | 0 | 0 | 0 | 0 | 0 | 0 | 0 | 0 | 0 | 0 | 0.44644 | 0 | 0 | 0 | 0 | 0 | 0 | 0 | 0 | 0 | 0
2026-03-23 | 0 | 0 | 0 | 0 | 0 | 0 | 0 | 0 | 0 | 0 | 0.44644 | 0 | 0 | 0 | 0 | 0 | 0 | 0 | 0 | 0 | 0
2026-03-24 | 0 | 0 | 0 | 0 | 0 | 0 | 0 | 0 | 0 | 0 | 0.44644 | 0 | 0 | 0 | 0 | 0 | 0 | 0 | 0 | 0 | 0
2026-03-25 | 0 | 0 | 0 | 0 | 0 | 0 | 0 | 0 | 0 | 0 | 0.44644 | 0 | 0 | 0 | 0 | 0 | 0 | 0 | 0 | 0 | 0
2026-03-26 | 0 | 0 | 0 | 0 | 0 | 0 | 0 | 0 | 0 | 0 | 0.44644 | 0 | 0 | 0 | 0 | 0 | 0 | 0 | 0 | 0 | 0
2026-03-27 | 0 | 0 | 0 | 0 | 0 | 0 | 0 | 0 | 0 | 0 | 0.44644 | 0 | 0 | 0 | 0 | 0 | 0 | 0 | 0 | 0 | 0
2026-03-28 | 0 | 0 | 0 | 0 | 0 | 0 | 0 | 0 | 0 | 0 | 0.44644 | 0 | 0 | 0 | 0 | 0 | 0 | 0 | 0 | 0 | 0
2026-03-29 | 0 | 0 | 0 | 0 | 0 | 0 | 0 | 0 | 0 | 0 | 0.44644 | 0 | 0 | 0 | 0 | 0 | 0 | 0 | 0 | 0 | 0
2026-03-30 | 0 | 0 | 0 | 0 | 0 | 0 | 0 | 0 | 0 | 0 | 0.44644 | 0 | 0 | 0 | 0 | 0 | 0 | 0 | 0 | 0 | 0
2026-03-31 | 0 | 0 | 0 | 0 | 0 | 0 | 0 | 0 | 0 | 0 | 0.44644 | 0 | 0 | 0 | 0 | 0 | 0 | 0 | 0 | 0 | 0
2026-04-01 | 0 | 0 | 0 | 0 | 0 | 0 | 0 | 0 | 0 | 0 | 0.44644 | 0 | 0 | 0 | 0 | 0 | 0 | 0 | 0 | 0 | 0
2026-04-02 | 0 | 0 | 0 | 0 | 0 | 0 | 0 | 0 | 0 | 0 | 0.44644 | 0 | 0 | 0 | 0 | 0 | 0 | 0 | 0 | 0 | 0
2026-04-03 | 0 | 0 | 0 | 0 | 0 | 0 | 0 | 0 | 0 | 0 | 0.44644 | 0 | 0 | 0 | 0 | 0 | 0 | 0 | 0 | 0 | 0
2026-04-04 | 0 | 0 | 0 | 0 | 0 | 0 | 0 | 0 | 0 | 0 | 0.44644 | 0 | 0 | 0 | 0 | 0 | 0 | 0 | 0 | 0 | 0
2026-04-05 | 0 | 0 | 0 | 0 | 0 | 0 | 0 | 0 | 0 | 0 | 0.44644 | 0 | 0 | 0 | 0 | 0 | 0 | 0 | 0 | 0 | 0
2026-04-06 | 0 | 0 | 0 | 0 | 0 | 0 | 0 | 0 | 0 | 0 | 0.44644 | 0 | 0 | 0 | 0 | 0 | 0 | 0 | 0 | 0 | 0
2026-04-07 | 0 | 0 | 0 | 0 | 0 | 0 | 0 | 0 | 0 | 0 | 0.44644 | 0 | 0 | 0 | 0 | 0 | 0 | 0 | 0 | 0 | 0
2026-04-08 | 0 | 0 | 0 | 0 | 0 | 0 | 0 | 0 | 0 | 0 | 0.44644 | 0 | 0 | 0 | 0 | 0 | 0 | 0 | 0 | 0 | 0
2026-04-09 | 0 | 0 | 0 | 0 | 0 | 0 | 0 | 0 | 0 | 0 | 0.44644 | 0 | 0 | 0 | 0 | 0 | 0 | 0 | 0 | 0 | 0
2026-04-10 | 0 | 0 | 0 | 0 | 0 | 0 | 0 | 0 | 0 | 0 | 0.44644 | 0 | 0 | 0 | 0 | 0 | 0 | 0 | 0 | 0 | 0
2026-04-11 | 0 | 0 | 0 | 0 | 0 | 0 | 0 | 0 | 0 | 0 | 0.44644 | 0 | 0 | 0 | 0 | 0 | 0 | 0 | 0 | 0 | 0
2026-04-12 | 0 | 0 | 0 | 0 | 0 | 0 | 0 | 0 | 0 | 0 | 0.44644 | 0 | 0 | 0 | 0 | 0 | 0 | 0 | 0 | 0 | 0
2026-04-13 | 0 | 0 | 0 | 0 | 0 | 0 | 0 | 0 | 0 | 0 | 0.44644 | 0 | 0 | 0 | 0 | 0 | 0 | 0 | 0 | 0 | 0
2026-04-14 | 0 | 0 | 0 | 0 | 0 | 0 | 0 | 0 | 0 | 0 | 0.44644 | 0 | 0 | 0 | 0 | 0 | 0 | 0 | 0 | 0 | 0
2026-04-15 | 0 | 0 | 0 | 0 | 0 | 0 | 0 | 0 | 0 | 0 | 0.44644 | 0 | 0 | 0 | 0 | 0 | 0 | 0 | 0 | 0 | 0
2026-04-16 | 0 | 0 | 0 | 0 | 0 | 0 | 0 | 0 | 0 | 0 | 0.44644 | 0 | 0 | 0 | 0 | 0 | 0 | 0 | 0 | 0 | 0
2026-04-17 | 0 | 0 | 0 | 0 | 0 | 0 | 0 | 0 | 0 | 0 | 0.44644 | 0 | 0 | 0 | 0 | 0 | 0 | 0 | 0 | 0 | 0
2026-04-18 | 0 | 0 | 0 | 0 | 0 | 0 | 0 | 0 | 0 | 0 | 0.44644 | 0 | 0 | 0 | 0 | 0 | 0 | 0 | 0 | 0 | 0
2026-04-19 | 0 | 0 | 0 | 0 | 0 | 0 | 0 | 0 | 0 | 0 | 0.44644 | 0 | 0 | 0 | 0 | 0 | 0 | 0 | 0 | 0 | 0
2026-04-20 | 0 | 0 | 0 | 0 | 0 | 0 | 0 | 0 | 0 | 0 | 0.44644 | 0 | 0 | 0 | 0 | 0 | 0 | 0 | 0 | 0 | 0
2026-04-21 | 0 | 0 | 0 | 0 | 0 | 0 | 0 | 0 | 0 | 0 | 0.44644 | 0 | 0 | 0 | 0 | 0 | 0 | 0 | 0 | 0 | 0
2026-04-22 | 0 | 0 | 0 | 0 | 0 | 0 | 0 | 0 | 0 | 0 | 0.44644 | 0 | 0 | 0 | 0 | 0 | 0 | 0 | 0 | 0 | 0
2026-04-23 | 0 | 0 | 0 | 0 | 0 | 0 | 0 | 0 | 0 | 0 | 0.44644 | 0 | 0 | 0 | 0 | 0 | 0 | 0 | 0 | 0 | 0
2026-04-24 | 0 | 0 | 0 | 0 | 0 | 0 | 0 | 0 | 0 | 0 | 0.44644 | 0 | 0 | 0 | 0 | 0 | 0 | 0 | 0 | 0 | 0
2026-04-25 | 0 | 0 | 0 | 0 | 0 | 0 | 0 | 0 | 0 | 0 | 0.44644 | 0 | 0 | 0 | 0 | 0 | 0 | 0 | 0 | 0 | 0
2026-04-26 | 0 | 0 | 0 | 0 | 0 | 0 | 0 | 0 | 0 | 0 | 0.44644 | 0 | 0 | 0 | 0 | 0 | 0 | 0 | 0 | 0 | 0
2026-04-27 | 0 | 0 | 0 | 0 | 0 | 0 | 0 | 0 | 0 | 0 | 0.44644 | 0 | 0 | 0 | 0 | 0 | 0 | 0 | 0 | 0 | 0
2026-04-28 | 0 | 0 | 0 | 0 | 0 | 0 | 0 | 0 | 0 | 0 | 0.44644 | 0 | 0 | 0 | 0 | 0 | 0 | 0 | 0 | 0 | 0
2026-04-29 | 0 | 0 | 0 | 0 | 0 | 0 | 0 | 0 | 0 | 0 | 0.44644 | 0 | 0 | 0 | 0 | 0 | 0 | 0 | 0 | 0 | 0
2026-04-30 | 0 | 0 | 0 | 0 | 0 | 0 | 0 | 0 | 0 | 0 | 0.44644 | 0 | 0 | 0 | 0 | 0 | 0 | 0 | 0 | 0 | 0
2026-05-01 | 0 | 0 | 0 | 0 | 0 | 0 | 0 | 0 | 0 | 0 | 0.44644 | 0 | 0 | 0 | 0 | 0 | 0 | 0 | 0 | 0 | 0
2026-05-02 | 0 | 0 | 0 | 0 | 0 | 0 | 0 | 0 | 0 | 0 | 0.44644 | 0 | 0 | 0 | 0 | 0 | 0 | 0 | 0 | 0 | 0
2026-05-03 | 0 | 0 | 0 | 0 | 0 | 0 | 0 | 0 | 0 | 0 | 0.44644 | 0 | 0 | 0 | 0 | 0 | 0 | 0 | 0 | 0 | 0
2026-05-04 | 0 | 0 | 0 | 0 | 0 | 0 | 0 | 0 | 0 | 0 | 0.44644 | 0 | 0 | 0 | 0 | 0 | 0 | 0 | 0 | 0 | 0
2026-05-05 | 0 | 0 | 0 | 0 | 0 | 0 | 0 | 0 | 0 | 0 | 0.44644 | 0 | 0 | 0 | 0 | 0 | 0 | 0 | 0 | 0 | 0
2026-05-06 | 0 | 0 | 0 | 0 | 0 | 0 | 0 | 0 | 0 | 0 | 0.44644 | 0 | 0 | 0 | 0 | 0 | 0 | 0 | 0 | 0 | 0
2026-05-07 | 0 | 0 | 0 | 0 | 0 | 0 | 0 | 0 | 0 | 0 | 0.44644 | 0 | 0 | 0 | 0 | 0 | 0 | 0 | 0 | 0 | 0
2026-05-08 | 0 | 0 | 0 | 0 | 0 | 0 | 0 | 0 | 0 | 0 | 0.44644 | 0 | 0 | 0 | 0 | 0 | 0 | 0 | 0 | 0 | 0
2026-05-09 | 0 | 0 | 0 | 0 | 0 | 0 | 0 | 0 | 0 | 0 | 0.44644 | 0 | 0 | 0 | 0 | 0 | 0 | 0 | 0 | 0 | 0
2026-05-10 | 0 | 0 | 0 | 0 | 0 | 0 | 0 | 0 | 0 | 0 | 0.44644 | 0 | 0 | 0 | 0 | 0 | 0 | 0 | 0 | 0 | 0
2026-05-11 | 0 | 0 | 0 | 0 | 0 | 0 | 0 | 0 | 0 | 0 | 0.44644 | 0 | 0 | 0 | 0 | 0 | 0 | 0 | 0 | 0 | 0
2026-05-12 | 0 | 0 | 0 | 0 | 0 | 0 | 0 | 0 | 0 | 0 | 0.44644 | 0 | 0 | 0 | 0 | 0 | 0 | 0 | 0 | 0 | 0
2026-05-13 | 0 | 0 | 0 | 0 | 0 | 0 | 0 | 0 | 0 | 0 | 0.44644 | 0 | 0 | 0 | 0 | 0 | 0 | 0 | 0 | 0 | 0
2026-05-14 | 0 | 0 | 0 | 0 | 0 | 0 | 0 | 0 | 0 | 0 | 0.44644 | 0 | 0 | 0 | 0 | 0 | 0 | 0 | 0 | 0 | 0
2026-05-15 | 0 | 0 | 0 | 0 | 0 | 0 | 0 | 0 | 0 | 0 | 0.44644 | 0 | 0 | 0 | 0 | 0 | 0 | 0 | 0 | 0 | 0
2026-05-16 | 0 | 0 | 0 | 0 | 0 | 0 | 0 | 0 | 0 | 0 | 0.44644 | 0 | 0 | 0 | 0 | 0 | 0 | 0 | 0 | 0 | 0
2026-05-17 | 0 | 0 | 0 | 0 | 0 | 0 | 0 | 0 | 0 | 0 | 0.44644 | 0 | 0 | 0 | 0 | 0 | 0 | 0 | 0 | 0 | 0
2026-05-18 | 0 | 0 | 0 | 0 | 0 | 0 | 0 | 0 | 0 | 0 | 0.44644 | 0 | 0 | 0 | 0 | 0 | 0 | 0 | 0 | 0 | 0
2026-05-19 | 0 | 0 | 0 | 0 | 0 | 0 | 0 | 0 | 0 | 0 | 0.44644 | 0 | 0 | 0 | 0 | 0 | 0 | 0 | 0 | 0 | 0
2026-05-20 | 0 | 0 | 0 | 0 | 0 | 0 | 0 | 0 | 0 | 0 | 0.44644 | 0 | 0 | 0 | 0 | 0 | 0 | 0 | 0 | 0 | 0
2026-05-21 | 0 | 0 | 0 | 0 | 0 | 0 | 0 | 0 | 0 | 0 | 0.44644 | 0 | 0 | 0 | 0 | 0 | 0 | 0 | 0 | 0 | 0
2026-05-22 | 0 | 0 | 0 | 0 | 0 | 0 | 0 | 0 | 0 | 0 | 0.44644 | 0 | 0 | 0 | 0 | 0 | 0 | 0 | 0 | 0 | 0
2026-05-23 | 0 | 0 | 0 | 0 | 0 | 0 | 0 | 0 | 0 | 0 | 0.44644 | 0 | 0 | 0 | 0 | 0 | 0 | 0 | 0 | 0 | 0
2026-05-24 | 0 | 0 | 0 | 0 | 0 | 0 | 0 | 0 | 0 | 0 | 0.44644 | 0 | 0 | 0 | 0 | 0 | 0 | 0 | 0 | 0 | 0
2026-05-25 | 0 | 0 | 0 | 0 | 0 | 0 | 0 | 0 | 0 | 0 | 0.44644 | 0 | 0 | 0 | 0 | 0 | 0 | 0 | 0 | 0 | 0
2026-05-26 | 0 | 0 | 0 | 0 | 0 | 0 | 0 | 0 | 0 | 0 | 0.44644 | 0 | 0 | 0 | 0 | 0 | 0 | 0 | 0 | 0 | 0
2026-05-27 | 0 | 0 | 0 | 0 | 0 | 0 | 0 | 0 | 0 | 0 | 0.44644 | 0 | 0 | 0 | 0 | 0 | 0 | 0 | 0 | 0 | 0
2026-05-28 | 0 | 0 | 0 | 0 | 0 | 0 | 0 | 0 | 0 | 0 | 0.44644 | 0 | 0 | 0 | 0 | 0 | 0 | 0 | 0 | 0 | 0
2026-05-29 | 0 | 0 | 0 | 0 | 0 | 0 | 0 | 0 | 0 | 0 | 0.44644 | 0 | 0 | 0 | 0 | 0 | 0 | 0 | 0 | 0 | 0
2026-05-30 | 0 | 0 | 0 | 0 | 0 | 0 | 0 | 0 | 0 | 0 | 0.44644 | 0 | 0 | 0 | 0 | 0 | 0 | 0 | 0 | 0 | 0
2026-05-31 | 0 | 0 | 0 | 0 | 0 | 0 | 0 | 0 | 0 | 0 | 0.44644 | 0 | 0 | 0 | 0 | 0 | 0 | 0 | 0 | 0 | 0
2026-06-01 | 0 | 0 | 0 | 0 | 0 | 0 | 0 | 0 | 0 | 0 | 0.44644 | 0 | 0 | 0 | 0 | 0 | 0 | 0 | 0 | 0 | 0
2026-06-02 | 0 | 0 | 0 | 0 | 0 | 0 | 0 | 0 | 0 | 0 | 0.44644 | 0 | 0 | 0 | 0 | 0 | 0 | 0 | 0 | 0 | 0
2026-06-03 | 0 | 0 | 0 | 0 | 0 | 0 | 0 | 0 | 0 | 0 | 0.44644 | 0 | 0 | 0 | 0 | 0 | 0 | 0 | 0 | 0 | 0
2026-06-04 | 0 | 0 | 0 | 0 | 0 | 0 | 0 | 0 | 0 | 0 | 0.44644 | 0 | 0 | 0 | 0 | 0 | 0 | 0 | 0 | 0 | 0
2026-06-05 | 0 | 0 | 0 | 0 | 0 | 0 | 0 | 0 | 0 | 0 | 0.44644 | 0 | 0 | 0 | 0 | 0 | 0 | 0 | 0 | 0 | 0
2026-06-06 | 0 | 0 | 0 | 0 | 0 | 0 | 0 | 0 | 0 | 0 | 0.44644 | 0 | 0 | 0 | 0 | 0 | 0 | 0 | 0 | 0 | 0
2026-06-07 | 0 | 0 | 0 | 0 | 0 | 0 | 0 | 0 | 0 | 0 | 0.44644 | 0 | 0 | 0 | 0 | 0 | 0 | 0 | 0 | 0 | 0
2026-06-08 | 0 | 0 | 0 | 0 | 0 | 0 | 0 | 0 | 0 | 0 | 0.44644 | 0 | 0 | 0 | 0 | 0 | 0 | 0 | 0 | 0 | 0
2026-06-09 | 0 | 0 | 0 | 0 | 0 | 0 | 0 | 0 | 0 | 0 | 0.44644 | 0 | 0 | 0 | 0 | 0 | 0 | 0 | 0 | 0 | 0
2026-06-10 | 0 | 0 | 0 | 0 | 0 | 0 | 0 | 0 | 0 | 0 | 0.44644 | 0 | 0 | 0 | 0 | 0 | 0 | 0 | 0 | 0 | 0
2026-06-11 | 0 | 0 | 0 | 0 | 0 | 0 | 0 | 0 | 0 | 0 | 0.44644 | 0 | 0 | 0 | 0 | 0 | 0 | 0 | 0 | 0 | 0
2026-06-12 | 0 | 0 | 0 | 0 | 0 | 0 | 0 | 0 | 0 | 0 | 0.44644 | 0 | 0 | 0 | 0 | 0 | 0 | 0 | 0 | 0 | 0
2026-06-13 | 0 | 0 | 0 | 0 | 0 | 0 | 0 | 0 | 0 | 0 | 0.44644 | 0 | 0 | 0 | 0 | 0 | 0 | 0 | 0 | 0 | 0
2026-06-14 | 0 | 0 | 0 | 0 | 0 | 0 | 0 | 0 | 0 | 0 | 0.44644 | 0 | 0 | 0 | 0 | 0 | 0 | 0 | 0 | 0 | 0
2026-06-15 | 0 | 0 | 0 | 0 | 0 | 0 | 0 | 0 | 0 | 0 | 0.44644 | 0 | 0 | 0 | 0 | 0 | 0 | 0 | 0 | 0 | 0
2026-06-16 | 0 | 0 | 0 | 0 | 0 | 0 | 0 | 0 | 0 | 0 | 0.44644 | 0 | 0 | 0 | 0 | 0 | 0 | 0 | 0 | 0 | 0
2026-06-17 | 0 | 0 | 0 | 0 | 0 | 0 | 0 | 0 | 0 | 0 | 0.44644 | 0 | 0 | 0 | 0 | 0 | 0 | 0 | 0 | 0 | 0
2026-06-18 | 0 | 0 | 0 | 0 | 0 | 0 | 0 | 0 | 0 | 0 | 0.44644 | 0 | 0 | 0 | 0 | 0 | 0 | 0 | 0 | 0 | 0
2026-06-19 | 0 | 0 | 0 | 0 | 0 | 0 | 0 | 0 | 0 | 0 | 0.44644 | 0 | 0 | 0 | 0 | 0 | 0 | 0 | 0 | 0 | 0
2026-06-20 | 0 | 0 | 0 | 0 | 0 | 0 | 0 | 0 | 0 | 0 | 0.44644 | 0 | 0 | 0 | 0 | 0 | 0 | 0 | 0 | 0 | 0
2026-06-21 | 0 | 0 | 0 | 0 | 0 | 0 | 0 | 0 | 0 | 0 | 0.44644 | 0 | 0 | 0 | 0 | 0 | 0 | 0 | 0 | 0 | 0
2026-06-22 | 0 | 0 | 0 | 0 | 0 | 0 | 0 | 0 | 0 | 0 | 0.44644 | 0 | 0 | 0 | 0 | 0 | 0 | 0 | 0 | 0 | 0
2026-06-23 | 0 | 0 | 0 | 0 | 0 | 0 | 0 | 0 | 0 | 0 | 0.44644 | 0 | 0 | 0 | 0 | 0 | 0 | 0 | 0 | 0 | 0
2026-06-24 | 0 | 0 | 0 | 0 | 0 | 0 | 0 | 0 | 0 | 0 | 0.44644 | 0 | 0 | 0 | 0 | 0 | 0 | 0 | 0 | 0 | 0
2026-06-25 | 0 | 0 | 0 | 0 | 0 | 0 | 0 | 0 | 0 | 0 | 0.44644 | 0 | 0 | 0 | 0 | 0 | 0 | 0 | 0 | 0 | 0
2026-06-26 | 0 | 0 | 0 | 0 | 0 | 0 | 0 | 0 | 0 | 0 | 0.44644 | 0 | 0 | 0 | 0 | 0 | 0 | 0 | 0 | 0 | 0
2026-06-27 | 0 | 0 | 0 | 0 | 0 | 0 | 0 | 0 | 0 | 0 | 0.44644 | 0 | 0 | 0 | 0 | 0 | 0 | 0 | 0 | 0 | 0
2026-06-28 | 0 | 0 | 0 | 0 | 0 | 0 | 0 | 0 | 0 | 0 | 0.44644 | 0 | 0 | 0 | 0 | 0 | 0 | 0 | 0 | 0 | 0
2026-06-29 | 0 | 0 | 0 | 0 | 0 | 0 | 0 | 0 | 0 | 0 | 0.44644 | 0 | 0 | 0 | 0 | 0 | 0 | 0 | 0 | 0 | 0
2026-06-30 | 0 | 0 | 0 | 0 | 0 | 0 | 0 | 0 | 0 | 0 | 0.44644 | 0 | 0 | 0 | 0 | 0 | 0 | 0 | 0 | 0 | 0
2026-07-01 | 0 | 0 | 0 | 0 | 0 | 0 | 0 | 0 | 0 | 0 | 0.44644 | 0 | 0 | 0 | 0 | 0 | 0 | 0 | 0 | 0 | 0
2026-07-02 | 0 | 0 | 0 | 0 | 0 | 0 | 0 | 0 | 0 | 0 | 0.44644 | 0 | 0 | 0 | 0 | 0 | 0 | 0 | 0 | 0 | 0
2026-07-03 | 0 | 0 | 0 | 0 | 0 | 0 | 0 | 0 | 0 | 0 | 0.44644 | 0 | 0 | 0 | 0 | 0 | 0 | 0 | 0 | 0 | 0
2026-07-04 | 0 | 0 | 0 | 0 | 0 | 0 | 0 | 0 | 0 | 0 | 0.44644 | 0 | 0 | 0 | 0 | 0 | 0 | 0 | 0 | 0 | 0
2026-07-05 | 0 | 0 | 0 | 0 | 0 | 0 | 0 | 0 | 0 | 0 | 0.44644 | 0 | 0 | 0 | 0 | 0 | 0 | 0 | 0 | 0 | 0
2026-07-06 | 0 | 0 | 0 | 0 | 0 | 0 | 0 | 0 | 0 | 0 | 0.44644 | 0 | 0 | 0 | 0 | 0 | 0 | 0 | 0 | 0 | 0
2026-07-07 | 0 | 0 | 0 | 0 | 0 | 0 | 0 | 0 | 0 | 0 | 0.44644 | 0 | 0 | 0 | 0 | 0 | 0 | 0 | 0 | 0 | 0
2026-07-08 | 0 | 0 | 0 | 0 | 0 | 0 | 0 | 0 | 0 | 0 | 0.44644 | 0 | 0 | 0 | 0 | 0 | 0 | 0 | 0 | 0 | 0
2026-07-09 | 0 | 0 | 0 | 0 | 0 | 0 | 0 | 0 | 0 | 0 | 0.44644 | 0 | 0 | 0 | 0 | 0 | 0 | 0 | 0 | 0 | 0
2026-07-10 | 0 | 0 | 0 | 0 | 0 | 0 | 0 | 0 | 0 | 0 | 0.44644 | 0 | 0 | 0 | 0 | 0 | 0 | 0 | 0 | 0 | 0
2026-07-11 | 0 | 0 | 0 | 0 | 0 | 0 | 0 | 0 | 0 | 0 | 0.44644 | 0 | 0 | 0 | 0 | 0 | 0 | 0 | 0 | 0 | 0
2026-07-12 | 0 | 0 | 0 | 0 | 0 | 0 | 0 | 0 | 0 | 0 | 0.44644 | 0 | 0 | 0 | 0 | 0 | 0 | 0 | 0 | 0 | 0
2026-07-13 | 0 | 0 | 0 | 0 | 0 | 0 | 0 | 0 | 0 | 0 | 0.44644 | 0 | 0 | 0 | 0 | 0 | 0 | 0 | 0 | 0 | 0
2026-07-14 | 0 | 0 | 0 | 0 | 0 | 0 | 0 | 0 | 0 | 0 | 0.44644 | 0 | 0 | 0 | 0 | 0 | 0 | 0 | 0 | 0 | 0
2026-07-15 | 0 | 0 | 0 | 0 | 0 | 0 | 0 | 0 | 0 | 0 | 0.44644 | 0 | 0 | 0 | 0 | 0 | 0 | 0 | 0 | 0 | 0
2026-07-16 | 0 | 0 | 0 | 0 | 0 | 0 | 0 | 0 | 0 | 0 | 0.44644 | 0 | 0 | 0 | 0 | 0 | 0 | 0 | 0 | 0 | 0
2026-07-17 | 0 | 0 | 0 | 0 | 0 | 0 | 0 | 0 | 0 | 0 | 0.44644 | 0 | 0 | 0 | 0 | 0 | 0 | 0 | 0 | 0 | 0
2026-07-18 | 0 | 0 | 0 | 0 | 0 | 0 | 0 | 0 | 0 | 0 | 0.44644 | 0 | 0 | 0 | 0 | 0 | 0 | 0 | 0 | 0 | 0
2026-07-19 | 0 | 0 | 0 | 0 | 0 | 0 | 0 | 0 | 0 | 0 | 0.44644 | 0 | 0 | 0 | 0 | 0 | 0 | 0 | 0 | 0 | 0
2026-07-20 | 0 | 0 | 0 | 0 | 0 | 0 | 0 | 0 | 0 | 0 | 0.44644 | 0 | 0 | 0 | 0 | 0 | 0 | 0 | 0 | 0 | 0
2026-07-21 | 0 | 0 | 0 | 0 | 0 | 0 | 0 | 0 | 0 | 0 | 0.44644 | 0 | 0 | 0 | 0 | 0 | 0 | 0 | 0 | 0 | 0
2026-07-22 | 0 | 0 | 0 | 0 | 0 | 0 | 0 | 0 | 0 | 0 | 0.44644 | 0 | 0 | 0 | 0 | 0 | 0 | 0 | 0 | 0 | 0
2026-07-23 | 0 | 0 | 0 | 0 | 0 | 0 | 0 | 0 | 0 | 0 | 0.44644 | 0 | 0 | 0 | 0 | 0 | 0 | 0 | 0 | 0 | 0
2026-07-24 | 0 | 0 | 0 | 0 | 0 | 0 | 0 | 0 | 0 | 0 | 0.44644 | 0 | 0 | 0 | 0 | 0 | 0 | 0 | 0 | 0 | 0
2026-07-25 | 0 | 0 | 0 | 0 | 0 | 0 | 0 | 0 | 0 | 0 | 0.44644 | 0 | 0 | 0 | 0 | 0 | 0 | 0 | 0 | 0 | 0
2026-07-26 | 0 | 0 | 0 | 0 | 0 | 0 | 0 | 0 | 0 | 0 | 0.44644 | 0 | 0 | 0 | 0 | 0 | 0 | 0 | 0 | 0 | 0
2026-07-27 | 0 | 0 | 0 | 0 | 0 | 0 | 0 | 0 | 0 | 0 | 0.44644 | 0 | 0 | 0 | 0 | 0 | 0 | 0 | 0 | 0 | 0
2026-07-28 | 0 | 0 | 0 | 0 | 0 | 0 | 0 | 0 | 0 | 0 | 0.44644 | 0 | 0 | 0 | 0 | 0 | 0 | 0 | 0 | 0 | 0
2026-07-29 | 0 | 0 | 0 | 0 | 0 | 0 | 0 | 0 | 0 | 0 | 0.44644 | 0 | 0 | 0 | 0 | 0 | 0 | 0 | 0 | 0 | 0
2026-07-30 | 0 | 0 | 0 | 0 | 0 | 0 | 0 | 0 | 0 | 0 | 0.44644 | 0 | 0 | 0 | 0 | 0 | 0 | 0 | 0 | 0 | 0
2026-07-31 | 0 | 0 | 0 | 0 | 0 | 0 | 0 | 0 | 0 | 0 | 0.44644 | 0 | 0 | 0 | 0 | 0 | 0 | 0 | 0 | 0 | 0
2026-08-01 | 0 | 0 | 0 | 0 | 0 | 0 | 0 | 0 | 0 | 0 | 0.44644 | 0 | 0 | 0 | 0 | 0 | 0 | 0 | 0 | 0 | 0
2026-08-02 | 0 | 0 | 0 | 0 | 0 | 0 | 0 | 0 | 0 | 0 | 0.44644 | 0 | 0 | 0 | 0 | 0 | 0 | 0 | 0 | 0 | 0
2026-08-03 | 0 | 0 | 0 | 0 | 0 | 0 | 0 | 0 | 0 | 0 | 0.44644 | 0 | 0 | 0 | 0 | 0 | 0 | 0 | 0 | 0 | 0
2026-08-04 | 0 | 0 | 0 | 0 | 0 | 0 | 0 | 0 | 0 | 0 | 0.44644 | 0 | 0 | 0 | 0 | 0 | 0 | 0 | 0 | 0 | 0
2026-08-05 | 0 | 0 | 0 | 0 | 0 | 0 | 0 | 0 | 0 | 0 | 0.44644 | 0 | 0 | 0 | 0 | 0 | 0 | 0 | 0 | 0 | 0
2026-08-06 | 0 | 0 | 0 | 0 | 0 | 0 | 0 | 0 | 0 | 0 | 0.44644 | 0 | 0 | 0 | 0 | 0 | 0 | 0 | 0 | 0 | 0
2026-08-07 | 0 | 0 | 0 | 0 | 0 | 0 | 0 | 0 | 0 | 0 | 0.44644 | 0 | 0 | 0 | 0 | 0 | 0 | 0 | 0 | 0 | 0
2026-08-08 | 0 | 0 | 0 | 0 | 0 | 0 | 0 | 0 | 0 | 0 | 0.44644 | 0 | 0 | 0 | 0 | 0 | 0 | 0 | 0 | 0 | 0
2026-08-09 | 0 | 0 | 0 | 0 | 0 | 0 | 0 | 0 | 0 | 0 | 0.44644 | 0 | 0 | 0 | 0 | 0 | 0 | 0 | 0 | 0 | 0
2026-08-10 | 0 | 0 | 0 | 0 | 0 | 0 | 0 | 0 | 0 | 0 | 0.44644 | 0 | 0 | 0 | 0 | 0 | 0 | 0 | 0 | 0 | 0
2026-08-11 | 0 | 0 | 0 | 0 | 0 | 0 | 0 | 0 | 0 | 0 | 0.44644 | 0 | 0 | 0 | 0 | 0 | 0 | 0 | 0 | 0 | 0
2026-08-12 | 0 | 0 | 0 | 0 | 0 | 0 | 0 | 0 | 0 | 0 | 0.44644 | 0 | 0 | 0 | 0 | 0 | 0 | 0 | 0 | 0 | 0
2026-08-13 | 0 | 0 | 0 | 0 | 0 | 0 | 0 | 0 | 0 | 0 | 0.44644 | 0 | 0 | 0 | 0 | 0 | 0 | 0 | 0 | 0 | 0
2026-08-14 | 0 | 0 | 0 | 0 | 0 | 0 | 0 | 0 | 0 | 0 | 0.44644 | 0 | 0 | 0 | 0 | 0 | 0 | 0 | 0 | 0 | 0
2026-08-15 | 0 | 0 | 0 | 0 | 0 | 0 | 0 | 0 | 0 | 0 | 0.44644 | 0 | 0 | 0 | 0 | 0 | 0 | 0 | 0 | 0 | 0
2026-08-16 | 0 | 0 | 0 | 0 | 0 | 0 | 0 | 0 | 0 | 0 | 0.44644 | 0 | 0 | 0 | 0 | 0 | 0 | 0 | 0 | 0 | 0
2026-08-17 | 0 | 0 | 0 | 0 | 0 | 0 | 0 | 0 | 0 | 0 | 0.44644 | 0 | 0 | 0 | 0 | 0 | 0 | 0 | 0 | 0 | 0
2026-08-18 | 0 | 0 | 0 | 0 | 0 | 0 | 0 | 0 | 0 | 0 | 0.44644 | 0 | 0 | 0 | 0 | 0 | 0 | 0 | 0 | 0 | 0
2026-08-19 | 0 | 0 | 0 | 0 | 0 | 0 | 0 | 0 | 0 | 0 | 0.44644 | 0 | 0 | 0 | 0 | 0 | 0 | 0 | 0 | 0 | 0
2026-08-20 | 0 | 0 | 0 | 0 | 0 | 0 | 0 | 0 | 0 | 0 | 0.44644 | 0 | 0 | 0 | 0 | 0 | 0 | 0 | 0 | 0 | 0
2026-08-21 | 0 | 0 | 0 | 0 | 0 | 0 | 0 | 0 | 0 | 0 | 0.44644 | 0 | 0 | 0 | 0 | 0 | 0 | 0 | 0 | 0 | 0
2026-08-22 | 0 | 0 | 0 | 0 | 0 | 0 | 0 | 0 | 0 | 0 | 0.44644 | 0 | 0 | 0 | 0 | 0 | 0 | 0 | 0 | 0 | 0
2026-08-23 | 0 | 0 | 0 | 0 | 0 | 0 | 0 | 0 | 0 | 0 | 0.44644 | 0 | 0 | 0 | 0 | 0 | 0 | 0 | 0 | 0 | 0
2026-08-24 | 0 | 0 | 0 | 0 | 0 | 0 | 0 | 0 | 0 | 0 | 0.44644 | 0 | 0 | 0 | 0 | 0 | 0 | 0 | 0 | 0 | 0
2026-08-25 | 0 | 0 | 0 | 0 | 0 | 0 | 0 | 0 | 0 | 0 | 0.44644 | 0 | 0 | 0 | 0 | 0 | 0 | 0 | 0 | 0 | 0
2026-08-26 | 0 | 0 | 0 | 0 | 0 | 0 | 0 | 0 | 0 | 0 | 0.44644 | 0 | 0 | 0 | 0 | 0 | 0 | 0 | 0 | 0 | 0
2026-08-27 | 0 | 0 | 0 | 0 | 0 | 0 | 0 | 0 | 0 | 0 | 0.44644 | 0 | 0 | 0 | 0 | 0 | 0 | 0 | 0 | 0 | 0
2026-08-28 | 0 | 0 | 0 | 0 | 0 | 0 | 0 | 0 | 0 | 0 | 0.44644 | 0 | 0 | 0 | 0 | 0 | 0 | 0 | 0 | 0 | 0
2026-08-29 | 0 | 0 | 0 | 0 | 0 | 0 | 0 | 0 | 0 | 0 | 0.44644 | 0 | 0 | 0 | 0 | 0 | 0 | 0 | 0 | 0 | 0
2026-08-30 | 0 | 0 | 0 | 0 | 0 | 0 | 0 | 0 | 0 | 0 | 0.44644 | 0 | 0 | 0 | 0 | 0 | 0 | 0 | 0 | 0 | 0
2026-08-31 | 0 | 0 | 0 | 0 | 0 | 0 | 0 | 0 | 0 | 0 | 0.44644 | 0 | 0 | 0 | 0 | 0 | 0 | 0 | 0 | 0 | 0
2026-09-01 | 0 | 0 | 0 | 0 | 0 | 0 | 0 | 0 | 0 | 0 | 0.44644 | 0 | 0 | 0 | 0 | 0 | 0 | 0 | 0 | 0 | 0
2026-09-02 | 0 | 0 | 0 | 0 | 0 | 0 | 0 | 0 | 0 | 0 | 0.44644 | 0 | 0 | 0 | 0 | 0 | 0 | 0 | 0 | 0 | 0
2026-09-03 | 0 | 0 | 0 | 0 | 0 | 0 | 0 | 0 | 0 | 0 | 0.44644 | 0 | 0 | 0 | 0 | 0 | 0 | 0 | 0 | 0 | 0
2026-09-04 | 0 | 0 | 0 | 0 | 0 | 0 | 0 | 0 | 0 | 0 | 0.44644 | 0 | 0 | 0 | 0 | 0 | 0 | 0 | 0 | 0 | 0
2026-09-05 | 0 | 0 | 0 | 0 | 0 | 0 | 0 | 0 | 0 | 0 | 0.44644 | 0 | 0 | 0 | 0 | 0 | 0 | 0 | 0 | 0 | 0
2026-09-06 | 0 | 0 | 0 | 0 | 0 | 0 | 0 | 0 | 0 | 0 | 0.44644 | 0 | 0 | 0 | 0 | 0 | 0 | 0 | 0 | 0 | 0
2026-09-07 | 0 | 0 | 0 | 0 | 0 | 0 | 0 | 0 | 0 | 0 | 0.44644 | 0 | 0 | 0 | 0 | 0 | 0 | 0 | 0 | 0 | 0
2026-09-08 | 0 | 0 | 0 | 0 | 0 | 0 | 0 | 0 | 0 | 0 | 0.44644 | 0 | 0 | 0 | 0 | 0 | 0 | 0 | 0 | 0 | 0
2026-09-09 | 0 | 0 | 0 | 0 | 0 | 0 | 0 | 0 | 0 | 0 | 0.44644 | 0 | 0 | 0 | 0 | 0 | 0 | 0 | 0 | 0 | 0
2026-09-10 | 0 | 0 | 0 | 0 | 0 | 0 | 0 | 0 | 0 | 0 | 0.44644 | 0 | 0 | 0 | 0 | 0 | 0 | 0 | 0 | 0 | 0
2026-09-11 | 0 | 0 | 0 | 0 | 0 | 0 | 0 | 0 | 0 | 0 | 0.44644 | 0 | 0 | 0 | 0 | 0 | 0 | 0 | 0 | 0 | 0
2026-09-12 | 0 | 0 | 0 | 0 | 0 | 0 | 0 | 0 | 0 | 0 | 0.44644 | 0 | 0 | 0 | 0 | 0 | 0 | 0 | 0 | 0 | 0
2026-09-13 | 0 | 0 | 0 | 0 | 0 | 0 | 0 | 0 | 0 | 0 | 0.44644 | 0 | 0 | 0 | 0 | 0 | 0 | 0 | 0 | 0 | 0
2026-09-14 | 0 | 0 | 0 | 0 | 0 | 0 | 0 | 0 | 0 | 0 | 0.44644 | 0 | 0 | 0 | 0 | 0 | 0 | 0 | 0 | 0 | 0
2026-09-15 | 0 | 0 | 0 | 0 | 0 | 0 | 0 | 0 | 0 | 0 | 0.44644 | 0 | 0 | 0 | 0 | 0 | 0 | 0 | 0 | 0 | 0
2026-09-16 | 0 | 0 | 0 | 0 | 0 | 0 | 0 | 0 | 0 | 0 | 0.44644 | 0 | 0 | 0 | 0 | 0 | 0 | 0 | 0 | 0 | 0
2026-09-17 | 0 | 0 | 0 | 0 | 0 | 0 | 0 | 0 | 0 | 0 | 0.44644 | 0 | 0 | 0 | 0 | 0 | 0 | 0 | 0 | 0 | 0
2026-09-18 | 0 | 0 | 0 | 0 | 0 | 0 | 0 | 0 | 0 | 0 | 0.44644 | 0 | 0 | 0 | 0 | 0 | 0 | 0 | 0 | 0 | 0
2026-09-19 | 0 | 0 | 0 | 0 | 0 | 0 | 0 | 0 | 0 | 0 | 0.44644 | 0 | 0 | 0 | 0 | 0 | 0 | 0 | 0 | 0 | 0
2026-09-20 | 0 | 0 | 0 | 0 | 0 | 0 | 0 | 0 | 0 | 0 | 0.44644 | 0 | 0 | 0 | 0 | 0 | 0 | 0 | 0 | 0 | 0
2026-09-21 | 0 | 0 | 0 | 0 | 0 | 0 | 0 | 0 | 0 | 0 | 0.44644 | 0 | 0 | 0 | 0 | 0 | 0 | 0 | 0 | 0 | 0
2026-09-22 | 0 | 0 | 0 | 0 | 0 | 0 | 0 | 0 | 0 | 0 | 0.44644 | 0 | 0 | 0 | 0 | 0 | 0 | 0 | 0 | 0 | 0
2026-09-23 | 0 | 0 | 0 | 0 | 0 | 0 | 0 | 0 | 0 | 0 | 0.44644 | 0 | 0 | 0 | 0 | 0 | 0 | 0 | 0 | 0 | 0
2026-09-24 | 0 | 0 | 0 | 0 | 0 | 0 | 0 | 0 | 0 | 0 | 0.44644 | 0 | 0 | 0 | 0 | 0 | 0 | 0 | 0 | 0 | 0
2026-09-25 | 0 | 0 | 0 | 0 | 0 | 0 | 0 | 0 | 0 | 0 | 0.44644 | 0 | 0 | 0 | 0 | 0 | 0 | 0 | 0 | 0 | 0
2026-09-26 | 0 | 0 | 0 | 0 | 0 | 0 | 0 | 0 | 0 | 0 | 0.44644 | 0 | 0 | 0 | 0 | 0 | 0 | 0 | 0 | 0 | 0
2026-09-27 | 0 | 0 | 0 | 0 | 0 | 0 | 0 | 0 | 0 | 0 | 0.44644 | 0 | 0 | 0 | 0 | 0 | 0 | 0 | 0 | 0 | 0
2026-09-28 | 0 | 0 | 0 | 0 | 0 | 0 | 0 | 0 | 0 | 0 | 0.44644 | 0 | 0 | 0 | 0 | 0 | 0 | 0 | 0 | 0 | 0
2026-09-29 | 0 | 0 | 0 | 0 | 0 | 0 | 0 | 0 | 0 | 0 | 0.44644 | 0 | 0 | 0 | 0 | 0 | 0 | 0 | 0 | 0 | 0
2026-09-30 | 0 | 0 | 0 | 0 | 0 | 0 | 0 | 0 | 0 | 0 | 0.44644 | 0 | 0 | 0 | 0 | 0 | 0 | 0 | 0 | 0 | 0
2026-10-01 | 0 | 0 | 0 | 0 | 0 | 0 | 0 | 0 | 0 | 0 | 0.44644 | 0 | 0 | 0 | 0 | 0 | 0 | 0 | 0 | 0 | 0
2026-10-02 | 0 | 0 | 0 | 0 | 0 | 0 | 0 | 0 | 0 | 0 | 0.44644 | 0 | 0 | 0 | 0 | 0 | 0 | 0 | 0 | 0 | 0
2026-10-03 | 0 | 0 | 0 | 0 | 0 | 0 | 0 | 0 | 0 | 0 | 0.44644 | 0 | 0 | 0 | 0 | 0 | 0 | 0 | 0 | 0 | 0
2026-10-04 | 0 | 0 | 0 | 0 | 0 | 0 | 0 | 0 | 0 | 0 | 0.44644 | 0 | 0 | 0 | 0 | 0 | 0 | 0 | 0 | 0 | 0
2026-10-05 | 0 | 0 | 0 | 0 | 0 | 0 | 0 | 0 | 0 | 0 | 0.44644 | 0 | 0 | 0 | 0 | 0 | 0 | 0 | 0 | 0 | 0
2026-10-06 | 0 | 0 | 0 | 0 | 0 | 0 | 0 | 0 | 0 | 0 | 0.44644 | 0 | 0 | 0 | 0 | 0 | 0 | 0 | 0 | 0 | 0
2026-10-07 | 0 | 0 | 0 | 0 | 0 | 0 | 0 | 0 | 0 | 0 | 0.44644 | 0 | 0 | 0 | 0 | 0 | 0 | 0 | 0 | 0 | 0
2026-10-08 | 0 | 0 | 0 | 0 | 0 | 0 | 0 | 0 | 0 | 0 | 0.44644 | 0 | 0 | 0 | 0 | 0 | 0 | 0 | 0 | 0 | 0
2026-10-09 | 0 | 0 | 0 | 0 | 0 | 0 | 0 | 0 | 0 | 0 | 0.44644 | 0 | 0 | 0 | 0 | 0 | 0 | 0 | 0 | 0 | 0
2026-10-10 | 0 | 0 | 0 | 0 | 0 | 0 | 0 | 0 | 0 | 0 | 0.44644 | 0 | 0 | 0 | 0 | 0 | 0 | 0 | 0 | 0 | 0
2026-10-11 | 0 | 0 | 0 | 0 | 0 | 0 | 0 | 0 | 0 | 0 | 0.44644 | 0 | 0 | 0 | 0 | 0 | 0 | 0 | 0 | 0 | 0
2026-10-12 | 0 | 0 | 0 | 0 | 0 | 0 | 0 | 0 | 0 | 0 | 0.44644 | 0 | 0 | 0 | 0 | 0 | 0 | 0 | 0 | 0 | 0
2026-10-13 | 0 | 0 | 0 | 0 | 0 | 0 | 0 | 0 | 0 | 0 | 0.44644 | 0 | 0 | 0 | 0 | 0 | 0 | 0 | 0 | 0 | 0
2026-10-14 | 0 | 0 | 0 | 0 | 0 | 0 | 0 | 0 | 0 | 0 | 0.44644 | 0 | 0 | 0 | 0 | 0 | 0 | 0 | 0 | 0 | 0
2026-10-15 | 0 | 0 | 0 | 0 | 0 | 0 | 0 | 0 | 0 | 0 | 0.44644 | 0 | 0 | 0 | 0 | 0 | 0 | 0 | 0 | 0 | 0
2026-10-16 | 0 | 0 | 0 | 0 | 0 | 0 | 0 | 0 | 0 | 0 | 0.44644 | 0 | 0 | 0 | 0 | 0 | 0 | 0 | 0 | 0 | 0
2026-10-17 | 0 | 0 | 0 | 0 | 0 | 0 | 0 | 0 | 0 | 0 | 0.44644 | 0 | 0 | 0 | 0 | 0 | 0 | 0 | 0 | 0 | 0
2026-10-18 | 0 | 0 | 0 | 0 | 0 | 0 | 0 | 0 | 0 | 0 | 0.44644 | 0 | 0 | 0 | 0 | 0 | 0 | 0 | 0 | 0 | 0
2026-10-19 | 0 | 0 | 0 | 0 | 0 | 0 | 0 | 0 | 0 | 0 | 0.44644 | 0 | 0 | 0 | 0 | 0 | 0 | 0 | 0 | 0 | 0
2026-10-20 | 0 | 0 | 0 | 0 | 0 | 0 | 0 | 0 | 0 | 0 | 0.44644 | 0 | 0 | 0 | 0 | 0 | 0 | 0 | 0 | 0 | 0
2026-10-21 | 0 | 0 | 0 | 0 | 0 | 0 | 0 | 0 | 0 | 0 | 0.44644 | 0 | 0 | 0 | 0 | 0 | 0 | 0 | 0 | 0 | 0
2026-10-22 | 0 | 0 | 0 | 0 | 0 | 0 | 0 | 0 | 0 | 0 | 0.44644 | 0 | 0 | 0 | 0 | 0 | 0 | 0 | 0 | 0 | 0
2026-10-23 | 0 | 0 | 0 | 0 | 0 | 0 | 0 | 0 | 0 | 0 | 0.44644 | 0 | 0 | 0 | 0 | 0 | 0 | 0 | 0 | 0 | 0
2026-10-24 | 0 | 0 | 0 | 0 | 0 | 0 | 0 | 0 | 0 | 0 | 0.44644 | 0 | 0 | 0 | 0 | 0 | 0 | 0 | 0 | 0 | 0
2026-10-25 | 0 | 0 | 0 | 0 | 0 | 0 | 0 | 0 | 0 | 0 | 0.44644 | 0 | 0 | 0 | 0 | 0 | 0 | 0 | 0 | 0 | 0
2026-10-26 | 0 | 0 | 0 | 0 | 0 | 0 | 0 | 0 | 0 | 0 | 0.44644 | 0 | 0 | 0 | 0 | 0 | 0 | 0 | 0 | 0 | 0
2026-10-27 | 0 | 0 | 0 | 0 | 0 | 0 | 0 | 0 | 0 | 0 | 0.44644 | 0 | 0 | 0 | 0 | 0 | 0 | 0 | 0 | 0 | 0
2026-10-28 | 0 | 0 | 0 | 0 | 0 | 0 | 0 | 0 | 0 | 0 | 0.44644 | 0 | 0 | 0 | 0 | 0 | 0 | 0 | 0 | 0 | 0
2026-10-29 | 0 | 0 | 0 | 0 | 0 | 0 | 0 | 0 | 0 | 0 | 0.44644 | 0 | 0 | 0 | 0 | 0 | 0 | 0 | 0 | 0 | 0
2026-10-30 | 0 | 0 | 0 | 0 | 0 | 0 | 0 | 0 | 0 | 0 | 0.44644 | 0 | 0 | 0 | 0 | 0 | 0 | 0 | 0 | 0 | 0
2026-10-31 | 0 | 0 | 0 | 0 | 0 | 0 | 0 | 0 | 0 | 0 | 0.44644 | 0 | 0 | 0 | 0 | 0 | 0 | 0 | 0 | 0 | 0
2026-11-01 | 0 | 0 | 0 | 0 | 0 | 0 | 0 | 0 | 0 | 0 | 0.44644 | 0 | 0 | 0 | 0 | 0 | 0 | 0 | 0 | 0 | 0
2026-11-02 | 0 | 0 | 0 | 0 | 0 | 0 | 0 | 0 | 0 | 0 | 0.44644 | 0 | 0 | 0 | 0 | 0 | 0 | 0 | 0 | 0 | 0
2026-11-03 | 0 | 0 | 0 | 0 | 0 | 0 | 0 | 0 | 0 | 0 | 0.44644 | 0 | 0 | 0 | 0 | 0 | 0 | 0 | 0 | 0 | 0
2026-11-04 | 0 | 0 | 0 | 0 | 0 | 0 | 0 | 0 | 0 | 0 | 0.44644 | 0 | 0 | 0 | 0 | 0 | 0 | 0 | 0 | 0 | 0
2026-11-05 | 0 | 0 | 0 | 0 | 0 | 0 | 0 | 0 | 0 | 0 | 0.44644 | 0 | 0 | 0 | 0 | 0 | 0 | 0 | 0 | 0 | 0
2026-11-06 | 0 | 0 | 0 | 0 | 0 | 0 | 0 | 0 | 0 | 0 | 0.44644 | 0 | 0 | 0 | 0 | 0 | 0 | 0 | 0 | 0 | 0
2026-11-07 | 0 | 0 | 0 | 0 | 0 | 0 | 0 | 0 | 0 | 0 | 0.44644 | 0 | 0 | 0 | 0 | 0 | 0 | 0 | 0 | 0 | 0
2026-11-08 | 0 | 0 | 0 | 0 | 0 | 0 | 0 | 0 | 0 | 0 | 0.44644 | 0 | 0 | 0 | 0 | 0 | 0 | 0 | 0 | 0 | 0
2026-11-09 | 0 | 0 | 0 | 0 | 0 | 0 | 0 | 0 | 0 | 0 | 0.44644 | 0 | 0 | 0 | 0 | 0 | 0 | 0 | 0 | 0 | 0
2026-11-10 | 0 | 0 | 0 | 0 | 0 | 0 | 0 | 0 | 0 | 0 | 0.44644 | 0 | 0 | 0 | 0 | 0 | 0 | 0 | 0 | 0 | 0
2026-11-11 | 0 | 0 | 0 | 0 | 0 | 0 | 0 | 0 | 0 | 0 | 0.44644 | 0 | 0 | 0 | 0 | 0 | 0 | 0 | 0 | 0 | 0
2026-11-12 | 0 | 0 | 0 | 0 | 0 | 0 | 0 | 0 | 0 | 0 | 0.44644 | 0 | 0 | 0 | 0 | 0 | 0 | 0 | 0 | 0 | 0
2026-11-13 | 0 | 0 | 0 | 0 | 0 | 0 | 0 | 0 | 0 | 0 | 0.44644 | 0 | 0 | 0 | 0 | 0 | 0 | 0 | 0 | 0 | 0
2026-11-14 | 0 | 0 | 0 | 0 | 0 | 0 | 0 | 0 | 0 | 0 | 0.44644 | 0 | 0 | 0 | 0 | 0 | 0 | 0 | 0 | 0 | 0
2026-11-15 | 0 | 0 | 0 | 0 | 0 | 0 | 0 | 0 | 0 | 0 | 0.44644 | 0 | 0 | 0 | 0 | 0 | 0 | 0 | 0 | 0 | 0
2026-11-16 | 0 | 0 | 0 | 0 | 0 | 0 | 0 | 0 | 0 | 0 | 0.44644 | 0 | 0 | 0 | 0 | 0 | 0 | 0 | 0 | 0 | 0
2026-11-17 | 0 | 0 | 0 | 0 | 0 | 0 | 0 | 0 | 0 | 0 | 0.44644 | 0 | 0 | 0 | 0 | 0 | 0 | 0 | 0 | 0 | 0
2026-11-18 | 0 | 0 | 0 | 0 | 0 | 0 | 0 | 0 | 0 | 0 | 0.44644 | 0 | 0 | 0 | 0 | 0 | 0 | 0 | 0 | 0 | 0
2026-11-19 | 0 | 0 | 0 | 0 | 0 | 0 | 0 | 0 | 0 | 0 | 0.44644 | 0 | 0 | 0 | 0 | 0 | 0 | 0 | 0 | 0 | 0
2026-11-20 | 0 | 0 | 0 | 0 | 0 | 0 | 0 | 0 | 0 | 0 | 0.44644 | 0 | 0 | 0 | 0 | 0 | 0 | 0 | 0 | 0 | 0
2026-11-21 | 0 | 0 | 0 | 0 | 0 | 0 | 0 | 0 | 0 | 0 | 0.44644 | 0 | 0 | 0 | 0 | 0 | 0 | 0 | 0 | 0 | 0
2026-11-22 | 0 | 0 | 0 | 0 | 0 | 0 | 0 | 0 | 0 | 0 | 0.44644 | 0 | 0 | 0 | 0 | 0 | 0 | 0 | 0 | 0 | 0
2026-11-23 | 0 | 0 | 0 | 0 | 0 | 0 | 0 | 0 | 0 | 0 | 0.44644 | 0 | 0 | 0 | 0 | 0 | 0 | 0 | 0 | 0 | 0
2026-11-24 | 0 | 0 | 0 | 0 | 0 | 0 | 0 | 0 | 0 | 0 | 0.44644 | 0 | 0 | 0 | 0 | 0 | 0 | 0 | 0 | 0 | 0
2026-11-25 | 0 | 0 | 0 | 0 | 0 | 0 | 0 | 0 | 0 | 0 | 0.44644 | 0 | 0 | 0 | 0 | 0 | 0 | 0 | 0 | 0 | 0
2026-11-26 | 0 | 0 | 0 | 0 | 0 | 0 | 0 | 0 | 0 | 0 | 0.44644 | 0 | 0 | 0 | 0 | 0 | 0 | 0 | 0 | 0 | 0
2026-11-27 | 0 | 0 | 0 | 0 | 0 | 0 | 0 | 0 | 0 | 0 | 0.44644 | 0 | 0 | 0 | 0 | 0 | 0 | 0 | 0 | 0 | 0
2026-11-28 | 0 | 0 | 0 | 0 | 0 | 0 | 0 | 0 | 0 | 0 | 0.44644 | 0 | 0 | 0 | 0 | 0 | 0 | 0 | 0 | 0 | 0
2026-11-29 | 0 | 0 | 0 | 0 | 0 | 0 | 0 | 0 | 0 | 0 | 0.44644 | 0 | 0 | 0 | 0 | 0 | 0 | 0 | 0 | 0 | 0
2026-11-30 | 0 | 0 | 0 | 0 | 0 | 0 | 0 | 0 | 0 | 0 | 0.44644 | 0 | 0 | 0 | 0 | 0 | 0 | 0 | 0 | 0 | 0
2026-12-01 | 0 | 0 | 0 | 0 | 0 | 0 | 0 | 0 | 0 | 0 | 0.44644 | 0 | 0 | 0 | 0 | 0 | 0 | 0 | 0 | 0 | 0
2026-12-02 | 0 | 0 | 0 | 0 | 0 | 0 | 0 | 0 | 0 | 0 | 0.44644 | 0 | 0 | 0 | 0 | 0 | 0 | 0 | 0 | 0 | 0
2026-12-03 | 0 | 0 | 0 | 0 | 0 | 0 | 0 | 0 | 0 | 0 | 0.44644 | 0 | 0 | 0 | 0 | 0 | 0 | 0 | 0 | 0 | 0
2026-12-04 | 0 | 0 | 0 | 0 | 0 | 0 | 0 | 0 | 0 | 0 | 0.44644 | 0 | 0 | 0 | 0 | 0 | 0 | 0 | 0 | 0 | 0
2026-12-05 | 0 | 0 | 0 | 0 | 0 | 0 | 0 | 0 | 0 | 0 | 0.44644 | 0 | 0 | 0 | 0 | 0 | 0 | 0 | 0 | 0 | 0
2026-12-06 | 0 | 0 | 0 | 0 | 0 | 0 | 0 | 0 | 0 | 0 | 0.44644 | 0 | 0 | 0 | 0 | 0 | 0 | 0 | 0 | 0 | 0
2026-12-07 | 0 | 0 | 0 | 0 | 0 | 0 | 0 | 0 | 0 | 0 | 0.44644 | 0 | 0 | 0 | 0 | 0 | 0 | 0 | 0 | 0 | 0
2026-12-08 | 0 | 0 | 0 | 0 | 0 | 0 | 0 | 0 | 0 | 0 | 0.44644 | 0 | 0 | 0 | 0 | 0 | 0 | 0 | 0 | 0 | 0
2026-12-09 | 0 | 0 | 0 | 0 | 0 | 0 | 0 | 0 | 0 | 0 | 0.44644 | 0 | 0 | 0 | 0 | 0 | 0 | 0 | 0 | 0 | 0
2026-12-10 | 0 | 0 | 0 | 0 | 0 | 0 | 0 | 0 | 0 | 0 | 0.44644 | 0 | 0 | 0 | 0 | 0 | 0 | 0 | 0 | 0 | 0
2026-12-11 | 0 | 0 | 0 | 0 | 0 | 0 | 0 | 0 | 0 | 0 | 0.44644 | 0 | 0 | 0 | 0 | 0 | 0 | 0 | 0 | 0 | 0
2026-12-12 | 0 | 0 | 0 | 0 | 0 | 0 | 0 | 0 | 0 | 0 | 0.44644 | 0 | 0 | 0 | 0 | 0 | 0 | 0 | 0 | 0 | 0
2026-12-13 | 0 | 0 | 0 | 0 | 0 | 0 | 0 | 0 | 0 | 0 | 0.44644 | 0 | 0 | 0 | 0 | 0 | 0 | 0 | 0 | 0 | 0
2026-12-14 | 0 | 0 | 0 | 0 | 0 | 0 | 0 | 0 | 0 | 0 | 0.44644 | 0 | 0 | 0 | 0 | 0 | 0 | 0 | 0 | 0 | 0
2026-12-15 | 0 | 0 | 0 | 0 | 0 | 0 | 0 | 0 | 0 | 0 | 0.44644 | 0 | 0 | 0 | 0 | 0 | 0 | 0 | 0 | 0 | 0
2026-12-16 | 0 | 0 | 0 | 0 | 0 | 0 | 0 | 0 | 0 | 0 | 0.44644 | 0 | 0 | 0 | 0 | 0 | 0 | 0 | 0 | 0 | 0
2026-12-17 | 0 | 0 | 0 | 0 | 0 | 0 | 0 | 0 | 0 | 0 | 0.44644 | 0 | 0 | 0 | 0 | 0 | 0 | 0 | 0 | 0 | 0
2026-12-18 | 0 | 0 | 0 | 0 | 0 | 0 | 0 | 0 | 0 | 0 | 0.44644 | 0 | 0 | 0 | 0 | 0 | 0 | 0 | 0 | 0 | 0
2026-12-19 | 0 | 0 | 0 | 0 | 0 | 0 | 0 | 0 | 0 | 0 | 0.44644 | 0 | 0 | 0 | 0 | 0 | 0 | 0 | 0 | 0 | 0
2026-12-20 | 0 | 0 | 0 | 0 | 0 | 0 | 0 | 0 | 0 | 0 | 0.44644 | 0 | 0 | 0 | 0 | 0 | 0 | 0 | 0 | 0 | 0
2026-12-21 | 0 | 0 | 0 | 0 | 0 | 0 | 0 | 0 | 0 | 0 | 0.44644 | 0 | 0 | 0 | 0 | 0 | 0 | 0 | 0 | 0 | 0
2026-12-22 | 0 | 0 | 0 | 0 | 0 | 0 | 0 | 0 | 0 | 0 | 0.44644 | 0 | 0 | 0 | 0 | 0 | 0 | 0 | 0 | 0 | 0
2026-12-23 | 0 | 0 | 0 | 0 | 0 | 0 | 0 | 0 | 0 | 0 | 0.44644 | 0 | 0 | 0 | 0 | 0 | 0 | 0 | 0 | 0 | 0
2026-12-24 | 0 | 0 | 0 | 0 | 0 | 0 | 0 | 0 | 0 | 0 | 0.44644 | 0 | 0 | 0 | 0 | 0 | 0 | 0 | 0 | 0 | 0
2026-12-25 | 0 | 0 | 0 | 0 | 0 | 0 | 0 | 0 | 0 | 0 | 0.44644 | 0 | 0 | 0 | 0 | 0 | 0 | 0 | 0 | 0 | 0
2026-12-26 | 0 | 0 | 0 | 0 | 0 | 0 | 0 | 0 | 0 | 0 | 0.44644 | 0 | 0 | 0 | 0 | 0 | 0 | 0 | 0 | 0 | 0
2026-12-27 | 0 | 0 | 0 | 0 | 0 | 0 | 0 | 0 | 0 | 0 | 0.44644 | 0 | 0 | 0 | 0 | 0 | 0 | 0 | 0 | 0 | 0
2026-12-28 | 0 | 0 | 0 | 0 | 0 | 0 | 0 | 0 | 0 | 0 | 0.44644 | 0 | 0 | 0 | 0 | 0 | 0 | 0 | 0 | 0 | 0
2026-12-29 | 0 | 0 | 0 | 0 | 0 | 0 | 0 | 0 | 0 | 0 | 0.44644 | 0 | 0 | 0 | 0 | 0 | 0 | 0 | 0 | 0 | 0
2026-12-30 | 0 | 0 | 0 | 0 | 0 | 0 | 0 | 0 | 0 | 0 | 0.44644 | 0 | 0 | 0 | 0 | 0 | 0 | 0 | 0 | 0 | 0
2026-12-31 | 0 | 0 | 0 | 0 | 0 | 0 | 0 | 0 | 0 | 0 | 0.44644 | 0 | 0 | 0 | 0 | 0 | 0 | 0 | 0 | 0 | 0
2027-01-01 | 0 | 0 | 0 | 0 | 0 | 0 | 0 | 0 | 0 | 0 | 0.44644 | 0 | 0 | 0 | 0 | 0 | 0 | 0 | 0 | 0 | 0
2027-01-02 | 0 | 0 | 0 | 0 | 0 | 0 | 0 | 0 | 0 | 0 | 0.44644 | 0 | 0 | 0 | 0 | 0 | 0 | 0 | 0 | 0 | 0
2027-01-03 | 0 | 0 | 0 | 0 | 0 | 0 | 0 | 0 | 0 | 0 | 0.44644 | 0 | 0 | 0 | 0 | 0 | 0 | 0 | 0 | 0 | 0
2027-01-04 | 0 | 0 | 0 | 0 | 0 | 0 | 0 | 0 | 0 | 0 | 0.44644 | 0 | 0 | 0 | 0 | 0 | 0 | 0 | 0 | 0 | 0
2027-01-05 | 0 | 0 | 0 | 0 | 0 | 0 | 0 | 0 | 0 | 0 | 0.44644 | 0 | 0 | 0 | 0 | 0 | 0 | 0 | 0 | 0 | 0
2027-01-06 | 0 | 0 | 0 | 0 | 0 | 0 | 0 | 0 | 0 | 0 | 0.44644 | 0 | 0 | 0 | 0 | 0 | 0 | 0 | 0 | 0 | 0
2027-01-07 | 0 | 0 | 0 | 0 | 0 | 0 | 0 | 0 | 0 | 0 | 0.44644 | 0 | 0 | 0 | 0 | 0 | 0 | 0 | 0 | 0 | 0
2027-01-08 | 0 | 0 | 0 | 0 | 0 | 0 | 0 | 0 | 0 | 0 | 0.44644 | 0 | 0 | 0 | 0 | 0 | 0 | 0 | 0 | 0 | 0
2027-01-09 | 0 | 0 | 0 | 0 | 0 | 0 | 0 | 0 | 0 | 0 | 0.44644 | 0 | 0 | 0 | 0 | 0 | 0 | 0 | 0 | 0 | 0
2027-01-10 | 0 | 0 | 0 | 0 | 0 | 0 | 0 | 0 | 0 | 0 | 0.44644 | 0 | 0 | 0 | 0 | 0 | 0 | 0 | 0 | 0 | 0
2027-01-11 | 0 | 0 | 0 | 0 | 0 | 0 | 0 | 0 | 0 | 0 | 0.44644 | 0 | 0 | 0 | 0 | 0 | 0 | 0 | 0 | 0 | 0
2027-01-12 | 0 | 0 | 0 | 0 | 0 | 0 | 0 | 0 | 0 | 0 | 0.44644 | 0 | 0 | 0 | 0 | 0 | 0 | 0 | 0 | 0 | 0
2027-01-13 | 0 | 0 | 0 | 0 | 0 | 0 | 0 | 0 | 0 | 0 | 0.44644 | 0 | 0 | 0 | 0 | 0 | 0 | 0 | 0 | 0 | 0
2027-01-14 | 0 | 0 | 0 | 0 | 0 | 0 | 0 | 0 | 0 | 0 | 0.44644 | 0 | 0 | 0 | 0 | 0 | 0 | 0 | 0 | 0 | 0
2027-01-15 | 0 | 0 | 0 | 0 | 0 | 0 | 0 | 0 | 0 | 0 | 0.44644 | 0 | 0 | 0 | 0 | 0 | 0 | 0 | 0 | 0 | 0
2027-01-16 | 0 | 0 | 0 | 0 | 0 | 0 | 0 | 0 | 0 | 0 | 0.44644 | 0 | 0 | 0 | 0 | 0 | 0 | 0 | 0 | 0 | 0
2027-01-17 | 0 | 0 | 0 | 0 | 0 | 0 | 0 | 0 | 0 | 0 | 0.44644 | 0 | 0 | 0 | 0 | 0 | 0 | 0 | 0 | 0 | 0
2027-01-18 | 0 | 0 | 0 | 0 | 0 | 0 | 0 | 0 | 0 | 0 | 0.44644 | 0 | 0 | 0 | 0 | 0 | 0 | 0 | 0 | 0 | 0
2027-01-19 | 0 | 0 | 0 | 0 | 0 | 0 | 0 | 0 | 0 | 0 | 0.44644 | 0 | 0 | 0 | 0 | 0 | 0 | 0 | 0 | 0 | 0
2027-01-20 | 0 | 0 | 0 | 0 | 0 | 0 | 0 | 0 | 0 | 0 | 0.44644 | 0 | 0 | 0 | 0 | 0 | 0 | 0 | 0 | 0 | 0
2027-01-21 | 0 | 0 | 0 | 0 | 0 | 0 | 0 | 0 | 0 | 0 | 0.44644 | 0 | 0 | 0 | 0 | 0 | 0 | 0 | 0 | 0 | 0
2027-01-22 | 0 | 0 | 0 | 0 | 0 | 0 | 0 | 0 | 0 | 0 | 0.44644 | 0 | 0 | 0 | 0 | 0 | 0 | 0 | 0 | 0 | 0
2027-01-23 | 0 | 0 | 0 | 0 | 0 | 0 | 0 | 0 | 0 | 0 | 0.44644 | 0 | 0 | 0 | 0 | 0 | 0 | 0 | 0 | 0 | 0
2027-01-24 | 0 | 0 | 0 | 0 | 0 | 0 | 0 | 0 | 0 | 0 | 0.44644 | 0 | 0 | 0 | 0 | 0 | 0 | 0 | 0 | 0 | 0
2027-01-25 | 0 | 0 | 0 | 0 | 0 | 0 | 0 | 0 | 0 | 0 | 0.44644 | 0 | 0 | 0 | 0 | 0 | 0 | 0 | 0 | 0 | 0
2027-01-26 | 0 | 0 | 0 | 0 | 0 | 0 | 0 | 0 | 0 | 0 | 0.44644 | 0 | 0 | 0 | 0 | 0 | 0 | 0 | 0 | 0 | 0
2027-01-27 | 0 | 0 | 0 | 0 | 0 | 0 | 0 | 0 | 0 | 0 | 0.44644 | 0 | 0 | 0 | 0 | 0 | 0 | 0 | 0 | 0 | 0
2027-01-28 | 0 | 0 | 0 | 0 | 0 | 0 | 0 | 0 | 0 | 0 | 0.44644 | 0 | 0 | 0 | 0 | 0 | 0 | 0 | 0 | 0 | 0
2027-01-29 | 0 | 0 | 0 | 0 | 0 | 0 | 0 | 0 | 0 | 0 | 0.44644 | 0 | 0 | 0 | 0 | 0 | 0 | 0 | 0 | 0 | 0
2027-01-30 | 0 | 0 | 0 | 0 | 0 | 0 | 0 | 0 | 0 | 0 | 0.44644 | 0 | 0 | 0 | 0 | 0 | 0 | 0 | 0 | 0 | 0
2027-01-31 | 0 | 0 | 0 | 0 | 0 | 0 | 0 | 0 | 0 | 0 | 0.44644 | 0 | 0 | 0 | 0 | 0 | 0 | 0 | 0 | 0 | 0
2027-02-01 | 0 | 0 | 0 | 0 | 0 | 0 | 0 | 0 | 0 | 0 | 0.44644 | 0 | 0 | 0 | 0 | 0 | 0 | 0 | 0 | 0 | 0
2027-02-02 | 0 | 0 | 0 | 0 | 0 | 0 | 0 | 0 | 0 | 0 | 0.44644 | 0 | 0 | 0 | 0 | 0 | 0 | 0 | 0 | 0 | 0
2027-02-03 | 0 | 0 | 0 | 0 | 0 | 0 | 0 | 0 | 0 | 0 | 0.44644 | 0 | 0 | 0 | 0 | 0 | 0 | 0 | 0 | 0 | 0
2027-02-04 | 0 | 0 | 0 | 0 | 0 | 0 | 0 | 0 | 0 | 0 | 0.44644 | 0 | 0 | 0 | 0 | 0 | 0 | 0 | 0 | 0 | 0
2027-02-05 | 0 | 0 | 0 | 0 | 0 | 0 | 0 | 0 | 0 | 0 | 0.44644 | 0 | 0 | 0 | 0 | 0 | 0 | 0 | 0 | 0 | 0
2027-02-06 | 0 | 0 | 0 | 0 | 0 | 0 | 0 | 0 | 0 | 0 | 0.44644 | 0 | 0 | 0 | 0 | 0 | 0 | 0 | 0 | 0 | 0
2027-02-07 | 0 | 0 | 0 | 0 | 0 | 0 | 0 | 0 | 0 | 0 | 0.44644 | 0 | 0 | 0 | 0 | 0 | 0 | 0 | 0 | 0 | 0
2027-02-08 | 0 | 0 | 0 | 0 | 0 | 0 | 0 | 0 | 0 | 0 | 0.44644 | 0 | 0 | 0 | 0 | 0 | 0 | 0 | 0 | 0 | 0
2027-02-09 | 0 | 0 | 0 | 0 | 0 | 0 | 0 | 0 | 0 | 0 | 0.44644 | 0 | 0 | 0 | 0 | 0 | 0 | 0 | 0 | 0 | 0
2027-02-10 | 0 | 0 | 0 | 0 | 0 | 0 | 0 | 0 | 0 | 0 | 0.44644 | 0 | 0 | 0 | 0 | 0 | 0 | 0 | 0 | 0 | 0
2027-02-11 | 0 | 0 | 0 | 0 | 0 | 0 | 0 | 0 | 0 | 0 | 0.44644 | 0 | 0 | 0 | 0 | 0 | 0 | 0 | 0 | 0 | 0
2027-02-12 | 0 | 0 | 0 | 0 | 0 | 0 | 0 | 0 | 0 | 0 | 0.44644 | 0 | 0 | 0 | 0 | 0 | 0 | 0 | 0 | 0 | 0
2027-02-13 | 0 | 0 | 0 | 0 | 0 | 0 | 0 | 0 | 0 | 0 | 0.44644 | 0 | 0 | 0 | 0 | 0 | 0 | 0 | 0 | 0 | 0
2027-02-14 | 0 | 0 | 0 | 0 | 0 | 0 | 0 | 0 | 0 | 0 | 0.44644 | 0 | 0 | 0 | 0 | 0 | 0 | 0 | 0 | 0 | 0
2027-02-15 | 0 | 0 | 0 | 0 | 0 | 0 | 0 | 0 | 0 | 0 | 0.44644 | 0 | 0 | 0 | 0 | 0 | 0 | 0 | 0 | 0 | 0
2027-02-16 | 0 | 0 | 0 | 0 | 0 | 0 | 0 | 0 | 0 | 0 | 0.44644 | 0 | 0 | 0 | 0 | 0 | 0 | 0 | 0 | 0 | 0
2027-02-17 | 0 | 0 | 0 | 0 | 0 | 0 | 0 | 0 | 0 | 0 | 0.44644 | 0 | 0 | 0 | 0 | 0 | 0 | 0 | 0 | 0 | 0
2027-02-18 | 0 | 0 | 0 | 0 | 0 | 0 | 0 | 0 | 0 | 0 | 0.44644 | 0 | 0 | 0 | 0 | 0 | 0 | 0 | 0 | 0 | 0
2027-02-19 | 0 | 0 | 0 | 0 | 0 | 0 | 0 | 0 | 0 | 0 | 0.44644 | 0 | 0 | 0 | 0 | 0 | 0 | 0 | 0 | 0 | 0
2027-02-20 | 0 | 0 | 0 | 0 | 0 | 0 | 0 | 0 | 0 | 0 | 0.44644 | 0 | 0 | 0 | 0 | 0 | 0 | 0 | 0 | 0 | 0
2027-02-21 | 0 | 0 | 0 | 0 | 0 | 0 | 0 | 0 | 0 | 0 | 0.44644 | 0 | 0 | 0 | 0 | 0 | 0 | 0 | 0 | 0 | 0
2027-02-22 | 0 | 0 | 0 | 0 | 0 | 0 | 0 | 0 | 0 | 0 | 0.44644 | 0 | 0 | 0 | 0 | 0 | 0 | 0 | 0 | 0 | 0
2027-02-23 | 0 | 0 | 0 | 0 | 0 | 0 | 0 | 0 | 0 | 0 | 0.44644 | 0 | 0 | 0 | 0 | 0 | 0 | 0 | 0 | 0 | 0
2027-02-24 | 0 | 0 | 0 | 0 | 0 | 0 | 0 | 0 | 0 | 0 | 0.44644 | 0 | 0 | 0 | 0 | 0 | 0 | 0 | 0 | 0 | 0
2027-02-25 | 0 | 0 | 0 | 0 | 0 | 0 | 0 | 0 | 0 | 0 | 0.44644 | 0 | 0 | 0 | 0 | 0 | 0 | 0 | 0 | 0 | 0
2027-02-26 | 0 | 0 | 0 | 0 | 0 | 0 | 0 | 0 | 0 | 0 | 0.44644 | 0 | 0 | 0 | 0 | 0 | 0 | 0 | 0 | 0 | 0
2027-02-27 | 0 | 0 | 0 | 0 | 0 | 0 | 0 | 0 | 0 | 0 | 0.44644 | 0 | 0 | 0 | 0 | 0 | 0 | 0 | 0 | 0 | 0
2027-02-28 | 0 | 0 | 0 | 0 | 0 | 0 | 0 | 0 | 0 | 0 | 0.44644 | 0 | 0 | 0 | 0 | 0 | 0 | 0 | 0 | 0 | 0
2027-03-01 | 0 | 0 | 0 | 0 | 0 | 0 | 0 | 0 | 0 | 0 | 0.44644 | 0 | 0 | 0 | 0 | 0 | 0 | 0 | 0 | 0 | 0
2027-03-02 | 0 | 0 | 0 | 0 | 0 | 0 | 0 | 0 | 0 | 0 | 0.44644 | 0 | 0 | 0 | 0 | 0 | 0 | 0 | 0 | 0 | 0
2027-03-03 | 0 | 0 | 0 | 0 | 0 | 0 | 0 | 0 | 0 | 0 | 0.44644 | 0 | 0 | 0 | 0 | 0 | 0 | 0 | 0 | 0 | 0
2027-03-04 | 0 | 0 | 0 | 0 | 0 | 0 | 0 | 0 | 0 | 0 | 0.44644 | 0 | 0 | 0 | 0 | 0 | 0 | 0 | 0 | 0 | 0
2027-03-05 | 0 | 0 | 0 | 0 | 0 | 0 | 0 | 0 | 0 | 0 | 0.44644 | 0 | 0 | 0 | 0 | 0 | 0 | 0 | 0 | 0 | 0
2027-03-06 | 0 | 0 | 0 | 0 | 0 | 0 | 0 | 0 | 0 | 0 | 0.44644 | 0 | 0 | 0 | 0 | 0 | 0 | 0 | 0 | 0 | 0
2027-03-07 | 0 | 0 | 0 | 0 | 0 | 0 | 0 | 0 | 0 | 0 | 0.44644 | 0 | 0 | 0 | 0 | 0 | 0 | 0 | 0 | 0 | 0
2027-03-08 | 0 | 0 | 0 | 0 | 0 | 0 | 0 | 0 | 0 | 0 | 0.44644 | 0 | 0 | 0 | 0 | 0 | 0 | 0 | 0 | 0 | 0
2027-03-09 | 0 | 0 | 0 | 0 | 0 | 0 | 0 | 0 | 0 | 0 | 0.44644 | 0 | 0 | 0 | 0 | 0 | 0 | 0 | 0 | 0 | 0
2027-03-10 | 0 | 0 | 0 | 0 | 0 | 0 | 0 | 0 | 0 | 0 | 0.44644 | 0 | 0 | 0 | 0 | 0 | 0 | 0 | 0 | 0 | 0
2027-03-11 | 0 | 0 | 0 | 0 | 0 | 0 | 0 | 0 | 0 | 0 | 0.44644 | 0 | 0 | 0 | 0 | 0 | 0 | 0 | 0 | 0 | 0
2027-03-12 | 0 | 0 | 0 | 0 | 0 | 0 | 0 | 0 | 0 | 0 | 0.44644 | 0 | 0 | 0 | 0 | 0 | 0 | 0 | 0 | 0 | 0
2027-03-13 | 0 | 0 | 0 | 0 | 0 | 0 | 0 | 0 | 0 | 0 | 0.44644 | 0 | 0 | 0 | 0 | 0 | 0 | 0 | 0 | 0 | 0
2027-03-14 | 0 | 0 | 0 | 0 | 0 | 0 | 0 | 0 | 0 | 0 | 0.44644 | 0 | 0 | 0 | 0 | 0 | 0 | 0 | 0 | 0 | 0
2027-03-15 | 0 | 0 | 0 | 0 | 0 | 0 | 0 | 0 | 0 | 0 | 0.44644 | 0 | 0 | 0 | 0 | 0 | 0 | 0 | 0 | 0 | 0
2027-03-16 | 0 | 0 | 0 | 0 | 0 | 0 | 0 | 0 | 0 | 0 | 0.44644 | 0 | 0 | 0 | 0 | 0 | 0 | 0 | 0 | 0 | 0
2027-03-17 | 0 | 0 | 0 | 0 | 0 | 0 | 0 | 0 | 0 | 0 | 0.44644 | 0 | 0 | 0 | 0 | 0 | 0 | 0 | 0 | 0 | 0
2027-03-18 | 0 | 0 | 0 | 0 | 0 | 0 | 0 | 0 | 0 | 0 | 0.44644 | 0 | 0 | 0 | 0 | 0 | 0 | 0 | 0 | 0 | 0
2027-03-19 | 0 | 0 | 0 | 0 | 0 | 0 | 0 | 0 | 0 | 0 | 0.44644 | 0 | 0 | 0 | 0 | 0 | 0 | 0 | 0 | 0 | 0
2027-03-20 | 0 | 0 | 0 | 0 | 0 | 0 | 0 | 0 | 0 | 0 | 0.44644 | 0 | 0 | 0 | 0 | 0 | 0 | 0 | 0 | 0 | 0
2027-03-21 | 0 | 0 | 0 | 0 | 0 | 0 | 0 | 0 | 0 | 0 | 0.44644 | 0 | 0 | 0 | 0 | 0 | 0 | 0 | 0 | 0 | 0
2027-03-22 | 0 | 0 | 0 | 0 | 0 | 0 | 0 | 0 | 0 | 0 | 0.44644 | 0 | 0 | 0 | 0 | 0 | 0 | 0 | 0 | 0 | 0
2027-03-23 | 0 | 0 | 0 | 0 | 0 | 0 | 0 | 0 | 0 | 0 | 0.44644 | 0 | 0 | 0 | 0 | 0 | 0 | 0 | 0 | 0 | 0
2027-03-24 | 0 | 0 | 0 | 0 | 0 | 0 | 0 | 0 | 0 | 0 | 0.44644 | 0 | 0 | 0 | 0 | 0 | 0 | 0 | 0 | 0 | 0
2027-03-25 | 0 | 0 | 0 | 0 | 0 | 0 | 0 | 0 | 0 | 0 | 0.44644 | 0 | 0 | 0 | 0 | 0 | 0 | 0 | 0 | 0 | 0
2027-03-26 | 0 | 0 | 0 | 0 | 0 | 0 | 0 | 0 | 0 | 0 | 0.44644 | 0 | 0 | 0 | 0 | 0 | 0 | 0 | 0 | 0 | 0
2027-03-27 | 0 | 0 | 0 | 0 | 0 | 0 | 0 | 0 | 0 | 0 | 0.44644 | 0 | 0 | 0 | 0 | 0 | 0 | 0 | 0 | 0 | 0
2027-03-28 | 0 | 0 | 0 | 0 | 0 | 0 | 0 | 0 | 0 | 0 | 0.44644 | 0 | 0 | 0 | 0 | 0 | 0 | 0 | 0 | 0 | 0
2027-03-29 | 0 | 0 | 0 | 0 | 0 | 0 | 0 | 0 | 0 | 0 | 0.44644 | 0 | 0 | 0 | 0 | 0 | 0 | 0 | 0 | 0 | 0
2027-03-30 | 0 | 0 | 0 | 0 | 0 | 0 | 0 | 0 | 0 | 0 | 0.44644 | 0 | 0 | 0 | 0 | 0 | 0 | 0 | 0 | 0 | 0
2027-03-31 | 0 | 0 | 0 | 0 | 0 | 0 | 0 | 0 | 0 | 0 | 0.44644 | 0 | 0 | 0 | 0 | 0 | 0 | 0 | 0 | 0 | 0
2027-04-01 | 0 | 0 | 0 | 0 | 0 | 0 | 0 | 0 | 0 | 0 | 0.44644 | 0 | 0 | 0 | 0 | 0 | 0 | 0 | 0 | 0 | 0
2027-04-02 | 0 | 0 | 0 | 0 | 0 | 0 | 0 | 0 | 0 | 0 | 0.44644 | 0 | 0 | 0 | 0 | 0 | 0 | 0 | 0 | 0 | 0
2027-04-03 | 0 | 0 | 0 | 0 | 0 | 0 | 0 | 0 | 0 | 0 | 0.44644 | 0 | 0 | 0 | 0 | 0 | 0 | 0 | 0 | 0 | 0
2027-04-04 | 0 | 0 | 0 | 0 | 0 | 0 | 0 | 0 | 0 | 0 | 0.44644 | 0 | 0 | 0 | 0 | 0 | 0 | 0 | 0 | 0 | 0
2027-04-05 | 0 | 0 | 0 | 0 | 0 | 0 | 0 | 0 | 0 | 0 | 0.44644 | 0 | 0 | 0 | 0 | 0 | 0 | 0 | 0 | 0 | 0
2027-04-06 | 0 | 0 | 0 | 0 | 0 | 0 | 0 | 0 | 0 | 0 | 0.44644 | 0 | 0 | 0 | 0 | 0 | 0 | 0 | 0 | 0 | 0
2027-04-07 | 0 | 0 | 0 | 0 | 0 | 0 | 0 | 0 | 0 | 0 | 0.44644 | 0 | 0 | 0 | 0 | 0 | 0 | 0 | 0 | 0 | 0
2027-04-08 | 0 | 0 | 0 | 0 | 0 | 0 | 0 | 0 | 0 | 0 | 0.44644 | 0 | 0 | 0 | 0 | 0 | 0 | 0 | 0 | 0 | 0
2027-04-09 | 0 | 0 | 0 | 0 | 0 | 0 | 0 | 0 | 0 | 0 | 0.44644 | 0 | 0 | 0 | 0 | 0 | 0 | 0 | 0 | 0 | 0
2027-04-10 | 0 | 0 | 0 | 0 | 0 | 0 | 0 | 0 | 0 | 0 | 0.44644 | 0 | 0 | 0 | 0 | 0 | 0 | 0 | 0 | 0 | 0
2027-04-11 | 0 | 0 | 0 | 0 | 0 | 0 | 0 | 0 | 0 | 0 | 0.44644 | 0 | 0 | 0 | 0 | 0 | 0 | 0 | 0 | 0 | 0
2027-04-12 | 0 | 0 | 0 | 0 | 0 | 0 | 0 | 0 | 0 | 0 | 0.44644 | 0 | 0 | 0 | 0 | 0 | 0 | 0 | 0 | 0 | 0
2027-04-13 | 0 | 0 | 0 | 0 | 0 | 0 | 0 | 0 | 0 | 0 | 0.44644 | 0 | 0 | 0 | 0 | 0 | 0 | 0 | 0 | 0 | 0
2027-04-14 | 0 | 0 | 0 | 0 | 0 | 0 | 0 | 0 | 0 | 0 | 0.44644 | 0 | 0 | 0 | 0 | 0 | 0 | 0 | 0 | 0 | 0
2027-04-15 | 0 | 0 | 0 | 0 | 0 | 0 | 0 | 0 | 0 | 0 | 0.44644 | 0 | 0 | 0 | 0 | 0 | 0 | 0 | 0 | 0 | 0
2027-04-16 | 0 | 0 | 0 | 0 | 0 | 0 | 0 | 0 | 0 | 0 | 0.44644 | 0 | 0 | 0 | 0 | 0 | 0 | 0 | 0 | 0 | 0
2027-04-17 | 0 | 0 | 0 | 0 | 0 | 0 | 0 | 0 | 0 | 0 | 0.44644 | 0 | 0 | 0 | 0 | 0 | 0 | 0 | 0 | 0 | 0
2027-04-18 | 0 | 0 | 0 | 0 | 0 | 0 | 0 | 0 | 0 | 0 | 0.44644 | 0 | 0 | 0 | 0 | 0 | 0 | 0 | 0 | 0 | 0
2027-04-19 | 0 | 0 | 0 | 0 | 0 | 0 | 0 | 0 | 0 | 0 | 0.44644 | 0 | 0 | 0 | 0 | 0 | 0 | 0 | 0 | 0 | 0
2027-04-20 | 0 | 0 | 0 | 0 | 0 | 0 | 0 | 0 | 0 | 0 | 0.44644 | 0 | 0 | 0 | 0 | 0 | 0 | 0 | 0 | 0 | 0
2027-04-21 | 0 | 0 | 0 | 0 | 0 | 0 | 0 | 0 | 0 | 0 | 0.44644 | 0 | 0 | 0 | 0 | 0 | 0 | 0 | 0 | 0 | 0
2027-04-22 | 0 | 0 | 0 | 0 | 0 | 0 | 0 | 0 | 0 | 0 | 0.44644 | 0 | 0 | 0 | 0 | 0 | 0 | 0 | 0 | 0 | 0
2027-04-23 | 0 | 0 | 0 | 0 | 0 | 0 | 0 | 0 | 0 | 0 | 0.44644 | 0 | 0 | 0 | 0 | 0 | 0 | 0 | 0 | 0 | 0
2027-04-24 | 0 | 0 | 0 | 0 | 0 | 0 | 0 | 0 | 0 | 0 | 0.44644 | 0 | 0 | 0 | 0 | 0 | 0 | 0 | 0 | 0 | 0
2027-04-25 | 0 | 0 | 0 | 0 | 0 | 0 | 0 | 0 | 0 | 0 | 0.44644 | 0 | 0 | 0 | 0 | 0 | 0 | 0 | 0 | 0 | 0
2027-04-26 | 0 | 0 | 0 | 0 | 0 | 0 | 0 | 0 | 0 | 0 | 0.44644 | 0 | 0 | 0 | 0 | 0 | 0 | 0 | 0 | 0 | 0
2027-04-27 | 0 | 0 | 0 | 0 | 0 | 0 | 0 | 0 | 0 | 0 | 0.44644 | 0 | 0 | 0 | 0 | 0 | 0 | 0 | 0 | 0 | 0
2027-04-28 | 0 | 0 | 0 | 0 | 0 | 0 | 0 | 0 | 0 | 0 | 0.44644 | 0 | 0 | 0 | 0 | 0 | 0 | 0 | 0 | 0 | 0
2027-04-29 | 0 | 0 | 0 | 0 | 0 | 0 | 0 | 0 | 0 | 0 | 0.44644 | 0 | 0 | 0 | 0 | 0 | 0 | 0 | 0 | 0 | 0
2027-04-30 | 0 | 0 | 0 | 0 | 0 | 0 | 0 | 0 | 0 | 0 | 0.44644 | 0 | 0 | 0 | 0 | 0 | 0 | 0 | 0 | 0 | 0
2027-05-01 | 0 | 0 | 0 | 0 | 0 | 0 | 0 | 0 | 0 | 0 | 0.44644 | 0 | 0 | 0 | 0 | 0 | 0 | 0 | 0 | 0 | 0
2027-05-02 | 0 | 0 | 0 | 0 | 0 | 0 | 0 | 0 | 0 | 0 | 0.44644 | 0 | 0 | 0 | 0 | 0 | 0 | 0 | 0 | 0 | 0
2027-05-03 | 0 | 0 | 0 | 0 | 0 | 0 | 0 | 0 | 0 | 0 | 0.44644 | 0 | 0 | 0 | 0 | 0 | 0 | 0 | 0 | 0 | 0
2027-05-04 | 0 | 0 | 0 | 0 | 0 | 0 | 0 | 0 | 0 | 0 | 0.44644 | 0 | 0 | 0 | 0 | 0 | 0 | 0 | 0 | 0 | 0
2027-05-05 | 0 | 0 | 0 | 0 | 0 | 0 | 0 | 0 | 0 | 0 | 0.44644 | 0 | 0 | 0 | 0 | 0 | 0 | 0 | 0 | 0 | 0
2027-05-06 | 0 | 0 | 0 | 0 | 0 | 0 | 0 | 0 | 0 | 0 | 0.44644 | 0 | 0 | 0 | 0 | 0 | 0 | 0 | 0 | 0 | 0
2027-05-07 | 0 | 0 | 0 | 0 | 0 | 0 | 0 | 0 | 0 | 0 | 0.44644 | 0 | 0 | 0 | 0 | 0 | 0 | 0 | 0 | 0 | 0
2027-05-08 | 0 | 0 | 0 | 0 | 0 | 0 | 0 | 0 | 0 | 0 | 0.44644 | 0 | 0 | 0 | 0 | 0 | 0 | 0 | 0 | 0 | 0
2027-05-09 | 0 | 0 | 0 | 0 | 0 | 0 | 0 | 0 | 0 | 0 | 0.44644 | 0 | 0 | 0 | 0 | 0 | 0 | 0 | 0 | 0 | 0
2027-05-10 | 0 | 0 | 0 | 0 | 0 | 0 | 0 | 0 | 0 | 0 | 0.44644 | 0 | 0 | 0 | 0 | 0 | 0 | 0 | 0 | 0 | 0
2027-05-11 | 0 | 0 | 0 | 0 | 0 | 0 | 0 | 0 | 0 | 0 | 0.44644 | 0 | 0 | 0 | 0 | 0 | 0 | 0 | 0 | 0 | 0
2027-05-12 | 0 | 0 | 0 | 0 | 0 | 0 | 0 | 0 | 0 | 0 | 0.44644 | 0 | 0 | 0 | 0 | 0 | 0 | 0 | 0 | 0 | 0
2027-05-13 | 0 | 0 | 0 | 0 | 0 | 0 | 0 | 0 | 0 | 0 | 0.44644 | 0 | 0 | 0 | 0 | 0 | 0 | 0 | 0 | 0 | 0
2027-05-14 | 0 | 0 | 0 | 0 | 0 | 0 | 0 | 0 | 0 | 0 | 0.44644 | 0 | 0 | 0 | 0 | 0 | 0 | 0 | 0 | 0 | 0
2027-05-15 | 0 | 0 | 0 | 0 | 0 | 0 | 0 | 0 | 0 | 0 | 0.44644 | 0 | 0 | 0 | 0 | 0 | 0 | 0 | 0 | 0 | 0
2027-05-16 | 0 | 0 | 0 | 0 | 0 | 0 | 0 | 0 | 0 | 0 | 0.44644 | 0 | 0 | 0 | 0 | 0 | 0 | 0 | 0 | 0 | 0
2027-05-17 | 0 | 0 | 0 | 0 | 0 | 0 | 0 | 0 | 0 | 0 | 0.44644 | 0 | 0 | 0 | 0 | 0 | 0 | 0 | 0 | 0 | 0
2027-05-18 | 0 | 0 | 0 | 0 | 0 | 0 | 0 | 0 | 0 | 0 | 0.44644 | 0 | 0 | 0 | 0 | 0 | 0 | 0 | 0 | 0 | 0
2027-05-19 | 0 | 0 | 0 | 0 | 0 | 0 | 0 | 0 | 0 | 0 | 0.44644 | 0 | 0 | 0 | 0 | 0 | 0 | 0 | 0 | 0 | 0
2027-05-20 | 0 | 0 | 0 | 0 | 0 | 0 | 0 | 0 | 0 | 0 | 0.44644 | 0 | 0 | 0 | 0 | 0 | 0 | 0 | 0 | 0 | 0
2027-05-21 | 0 | 0 | 0 | 0 | 0 | 0 | 0 | 0 | 0 | 0 | 0.44644 | 0 | 0 | 0 | 0 | 0 | 0 | 0 | 0 | 0 | 0
2027-05-22 | 0 | 0 | 0 | 0 | 0 | 0 | 0 | 0 | 0 | 0 | 0.44644 | 0 | 0 | 0 | 0 | 0 | 0 | 0 | 0 | 0 | 0
2027-05-23 | 0 | 0 | 0 | 0 | 0 | 0 | 0 | 0 | 0 | 0 | 0.44644 | 0 | 0 | 0 | 0 | 0 | 0 | 0 | 0 | 0 | 0
2027-05-24 | 0 | 0 | 0 | 0 | 0 | 0 | 0 | 0 | 0 | 0 | 0.44644 | 0 | 0 | 0 | 0 | 0 | 0 | 0 | 0 | 0 | 0
2027-05-25 | 0 | 0 | 0 | 0 | 0 | 0 | 0 | 0 | 0 | 0 | 0.44644 | 0 | 0 | 0 | 0 | 0 | 0 | 0 | 0 | 0 | 0
2027-05-26 | 0 | 0 | 0 | 0 | 0 | 0 | 0 | 0 | 0 | 0 | 0.44644 | 0 | 0 | 0 | 0 | 0 | 0 | 0 | 0 | 0 | 0
2027-05-27 | 0 | 0 | 0 | 0 | 0 | 0 | 0 | 0 | 0 | 0 | 0.44644 | 0 | 0 | 0 | 0 | 0 | 0 | 0 | 0 | 0 | 0
2027-05-28 | 0 | 0 | 0 | 0 | 0 | 0 | 0 | 0 | 0 | 0 | 0.44644 | 0 | 0 | 0 | 0 | 0 | 0 | 0 | 0 | 0 | 0
2027-05-29 | 0 | 0 | 0 | 0 | 0 | 0 | 0 | 0 | 0 | 0 | 0.44644 | 0 | 0 | 0 | 0 | 0 | 0 | 0 | 0 | 0 | 0
2027-05-30 | 0 | 0 | 0 | 0 | 0 | 0 | 0 | 0 | 0 | 0 | 0.44644 | 0 | 0 | 0 | 0 | 0 | 0 | 0 | 0 | 0 | 0
2027-05-31 | 0 | 0 | 0 | 0 | 0 | 0 | 0 | 0 | 0 | 0 | 0.44644 | 0 | 0 | 0 | 0 | 0 | 0 | 0 | 0 | 0 | 0
2027-06-01 | 0 | 0 | 0 | 0 | 0 | 0 | 0 | 0 | 0 | 0 | 0.44644 | 0 | 0 | 0 | 0 | 0 | 0 | 0 | 0 | 0 | 0
2027-06-02 | 0 | 0 | 0 | 0 | 0 | 0 | 0 | 0 | 0 | 0 | 0.44644 | 0 | 0 | 0 | 0 | 0 | 0 | 0 | 0 | 0 | 0
2027-06-03 | 0 | 0 | 0 | 0 | 0 | 0 | 0 | 0 | 0 | 0 | 0.44644 | 0 | 0 | 0 | 0 | 0 | 0 | 0 | 0 | 0 | 0
2027-06-04 | 0 | 0 | 0 | 0 | 0 | 0 | 0 | 0 | 0 | 0 | 0.44644 | 0 | 0 | 0 | 0 | 0 | 0 | 0 | 0 | 0 | 0
2027-06-05 | 0 | 0 | 0 | 0 | 0 | 0 | 0 | 0 | 0 | 0 | 0.44644 | 0 | 0 | 0 | 0 | 0 | 0 | 0 | 0 | 0 | 0
2027-06-06 | 0 | 0 | 0 | 0 | 0 | 0 | 0 | 0 | 0 | 0 | 0.44644 | 0 | 0 | 0 | 0 | 0 | 0 | 0 | 0 | 0 | 0
2027-06-07 | 0 | 0 | 0 | 0 | 0 | 0 | 0 | 0 | 0 | 0 | 0.44644 | 0 | 0 | 0 | 0 | 0 | 0 | 0 | 0 | 0 | 0
2027-06-08 | 0 | 0 | 0 | 0 | 0 | 0 | 0 | 0 | 0 | 0 | 0.44644 | 0 | 0 | 0 | 0 | 0 | 0 | 0 | 0 | 0 | 0
2027-06-09 | 0 | 0 | 0 | 0 | 0 | 0 | 0 | 0 | 0 | 0 | 0.44644 | 0 | 0 | 0 | 0 | 0 | 0 | 0 | 0 | 0 | 0
2027-06-10 | 0 | 0 | 0 | 0 | 0 | 0 | 0 | 0 | 0 | 0 | 0.44644 | 0 | 0 | 0 | 0 | 0 | 0 | 0 | 0 | 0 | 0
2027-06-11 | 0 | 0 | 0 | 0 | 0 | 0 | 0 | 0 | 0 | 0 | 0.44644 | 0 | 0 | 0 | 0 | 0 | 0 | 0 | 0 | 0 | 0
2027-06-12 | 0 | 0 | 0 | 0 | 0 | 0 | 0 | 0 | 0 | 0 | 0.44644 | 0 | 0 | 0 | 0 | 0 | 0 | 0 | 0 | 0 | 0
2027-06-13 | 0 | 0 | 0 | 0 | 0 | 0 | 0 | 0 | 0 | 0 | 0.44644 | 0 | 0 | 0 | 0 | 0 | 0 | 0 | 0 | 0 | 0
2027-06-14 | 0 | 0 | 0 | 0 | 0 | 0 | 0 | 0 | 0 | 0 | 0.44644 | 0 | 0 | 0 | 0 | 0 | 0 | 0 | 0 | 0 | 0
2027-06-15 | 0 | 0 | 0 | 0 | 0 | 0 | 0 | 0 | 0 | 0 | 0.44644 | 0 | 0 | 0 | 0 | 0 | 0 | 0 | 0 | 0 | 0
2027-06-16 | 0 | 0 | 0 | 0 | 0 | 0 | 0 | 0 | 0 | 0 | 0.44644 | 0 | 0 | 0 | 0 | 0 | 0 | 0 | 0 | 0 | 0
2027-06-17 | 0 | 0 | 0 | 0 | 0 | 0 | 0 | 0 | 0 | 0 | 0.44644 | 0 | 0 | 0 | 0 | 0 | 0 | 0 | 0 | 0 | 0
2027-06-18 | 0 | 0 | 0 | 0 | 0 | 0 | 0 | 0 | 0 | 0 | 0.44644 | 0 | 0 | 0 | 0 | 0 | 0 | 0 | 0 | 0 | 0
2027-06-19 | 0 | 0 | 0 | 0 | 0 | 0 | 0 | 0 | 0 | 0 | 0.44644 | 0 | 0 | 0 | 0 | 0 | 0 | 0 | 0 | 0 | 0
2027-06-20 | 0 | 0 | 0 | 0 | 0 | 0 | 0 | 0 | 0 | 0 | 0.44644 | 0 | 0 | 0 | 0 | 0 | 0 | 0 | 0 | 0 | 0
2027-06-21 | 0 | 0 | 0 | 0 | 0 | 0 | 0 | 0 | 0 | 0 | 0.44644 | 0 | 0 | 0 | 0 | 0 | 0 | 0 | 0 | 0 | 0
2027-06-22 | 0 | 0 | 0 | 0 | 0 | 0 | 0 | 0 | 0 | 0 | 0.44644 | 0 | 0 | 0 | 0 | 0 | 0 | 0 | 0 | 0 | 0
2027-06-23 | 0 | 0 | 0 | 0 | 0 | 0 | 0 | 0 | 0 | 0 | 0.44644 | 0 | 0 | 0 | 0 | 0 | 0 | 0 | 0 | 0 | 0
2027-06-24 | 0 | 0 | 0 | 0 | 0 | 0 | 0 | 0 | 0 | 0 | 0.44644 | 0 | 0 | 0 | 0 | 0 | 0 | 0 | 0 | 0 | 0
2027-06-25 | 0 | 0 | 0 | 0 | 0 | 0 | 0 | 0 | 0 | 0 | 0.44644 | 0 | 0 | 0 | 0 | 0 | 0 | 0 | 0 | 0 | 0
2027-06-26 | 0 | 0 | 0 | 0 | 0 | 0 | 0 | 0 | 0 | 0 | 0.44644 | 0 | 0 | 0 | 0 | 0 | 0 | 0 | 0 | 0 | 0
2027-06-27 | 0 | 0 | 0 | 0 | 0 | 0 | 0 | 0 | 0 | 0 | 0.44644 | 0 | 0 | 0 | 0 | 0 | 0 | 0 | 0 | 0 | 0
2027-06-28 | 0 | 0 | 0 | 0 | 0 | 0 | 0 | 0 | 0 | 0 | 0.44644 | 0 | 0 | 0 | 0 | 0 | 0 | 0 | 0 | 0 | 0
2027-06-29 | 0 | 0 | 0 | 0 | 0 | 0 | 0 | 0 | 0 | 0 | 0.44644 | 0 | 0 | 0 | 0 | 0 | 0 | 0 | 0 | 0 | 0
2027-06-30 | 0 | 0 | 0 | 0 | 0 | 0 | 0 | 0 | 0 | 0 | 0.44644 | 0 | 0 | 0 | 0 | 0 | 0 | 0 | 0 | 0 | 0
2027-07-01 | 0 | 0 | 0 | 0 | 0 | 0 | 0 | 0 | 0 | 0 | 0.44644 | 0 | 0 | 0 | 0 | 0 | 0 | 0 | 0 | 0 | 0
2027-07-02 | 0 | 0 | 0 | 0 | 0 | 0 | 0 | 0 | 0 | 0 | 0.44644 | 0 | 0 | 0 | 0 | 0 | 0 | 0 | 0 | 0 | 0
2027-07-03 | 0 | 0 | 0 | 0 | 0 | 0 | 0 | 0 | 0 | 0 | 0.44644 | 0 | 0 | 0 | 0 | 0 | 0 | 0 | 0 | 0 | 0
2027-07-04 | 0 | 0 | 0 | 0 | 0 | 0 | 0 | 0 | 0 | 0 | 0.44644 | 0 | 0 | 0 | 0 | 0 | 0 | 0 | 0 | 0 | 0
2027-07-05 | 0 | 0 | 0 | 0 | 0 | 0 | 0 | 0 | 0 | 0 | 0.44644 | 0 | 0 | 0 | 0 | 0 | 0 | 0 | 0 | 0 | 0
2027-07-06 | 0 | 0 | 0 | 0 | 0 | 0 | 0 | 0 | 0 | 0 | 0.44644 | 0 | 0 | 0 | 0 | 0 | 0 | 0 | 0 | 0 | 0
2027-07-07 | 0 | 0 | 0 | 0 | 0 | 0 | 0 | 0 | 0 | 0 | 0.44644 | 0 | 0 | 0 | 0 | 0 | 0 | 0 | 0 | 0 | 0
2027-07-08 | 0 | 0 | 0 | 0 | 0 | 0 | 0 | 0 | 0 | 0 | 0.44644 | 0 | 0 | 0 | 0 | 0 | 0 | 0 | 0 | 0 | 0
2027-07-09 | 0 | 0 | 0 | 0 | 0 | 0 | 0 | 0 | 0 | 0 | 0.44644 | 0 | 0 | 0 | 0 | 0 | 0 | 0 | 0 | 0 | 0
2027-07-10 | 0 | 0 | 0 | 0 | 0 | 0 | 0 | 0 | 0 | 0 | 0.44644 | 0 | 0 | 0 | 0 | 0 | 0 | 0 | 0 | 0 | 0
2027-07-11 | 0 | 0 | 0 | 0 | 0 | 0 | 0 | 0 | 0 | 0 | 0.44644 | 0 | 0 | 0 | 0 | 0 | 0 | 0 | 0 | 0 | 0
2027-07-12 | 0 | 0 | 0 | 0 | 0 | 0 | 0 | 0 | 0 | 0 | 0.44644 | 0 | 0 | 0 | 0 | 0 | 0 | 0 | 0 | 0 | 0
2027-07-13 | 0 | 0 | 0 | 0 | 0 | 0 | 0 | 0 | 0 | 0 | 0.44644 | 0 | 0 | 0 | 0 | 0 | 0 | 0 | 0 | 0 | 0
2027-07-14 | 0 | 0 | 0 | 0 | 0 | 0 | 0 | 0 | 0 | 0 | 0.44644 | 0 | 0 | 0 | 0 | 0 | 0 | 0 | 0 | 0 | 0
2027-07-15 | 0 | 0 | 0 | 0 | 0 | 0 | 0 | 0 | 0 | 0 | 0.44644 | 0 | 0 | 0 | 0 | 0 | 0 | 0 | 0 | 0 | 0
2027-07-16 | 0 | 0 | 0 | 0 | 0 | 0 | 0 | 0 | 0 | 0 | 0.44644 | 0 | 0 | 0 | 0 | 0 | 0 | 0 | 0 | 0 | 0
2027-07-17 | 0 | 0 | 0 | 0 | 0 | 0 | 0 | 0 | 0 | 0 | 0.44644 | 0 | 0 | 0 | 0 | 0 | 0 | 0 | 0 | 0 | 0
2027-07-18 | 0 | 0 | 0 | 0 | 0 | 0 | 0 | 0 | 0 | 0 | 0.44644 | 0 | 0 | 0 | 0 | 0 | 0 | 0 | 0 | 0 | 0
2027-07-19 | 0 | 0 | 0 | 0 | 0 | 0 | 0 | 0 | 0 | 0 | 0.44644 | 0 | 0 | 0 | 0 | 0 | 0 | 0 | 0 | 0 | 0
2027-07-20 | 0 | 0 | 0 | 0 | 0 | 0 | 0 | 0 | 0 | 0 | 0.44644 | 0 | 0 | 0 | 0 | 0 | 0 | 0 | 0 | 0 | 0
2027-07-21 | 0 | 0 | 0 | 0 | 0 | 0 | 0 | 0 | 0 | 0 | 0.44644 | 0 | 0 | 0 | 0 | 0 | 0 | 0 | 0 | 0 | 0
2027-07-22 | 0 | 0 | 0 | 0 | 0 | 0 | 0 | 0 | 0 | 0 | 0.44644 | 0 | 0 | 0 | 0 | 0 | 0 | 0 | 0 | 0 | 0
2027-07-23 | 0 | 0 | 0 | 0 | 0 | 0 | 0 | 0 | 0 | 0 | 0.44644 | 0 | 0 | 0 | 0 | 0 | 0 | 0 | 0 | 0 | 0
2027-07-24 | 0 | 0 | 0 | 0 | 0 | 0 | 0 | 0 | 0 | 0 | 0.44644 | 0 | 0 | 0 | 0 | 0 | 0 | 0 | 0 | 0 | 0
2027-07-25 | 0 | 0 | 0 | 0 | 0 | 0 | 0 | 0 | 0 | 0 | 0.44644 | 0 | 0 | 0 | 0 | 0 | 0 | 0 | 0 | 0 | 0
2027-07-26 | 0 | 0 | 0 | 0 | 0 | 0 | 0 | 0 | 0 | 0 | 0.44644 | 0 | 0 | 0 | 0 | 0 | 0 | 0 | 0 | 0 | 0
2027-07-27 | 0 | 0 | 0 | 0 | 0 | 0 | 0 | 0 | 0 | 0 | 0.44644 | 0 | 0 | 0 | 0 | 0 | 0 | 0 | 0 | 0 | 0
2027-07-28 | 0 | 0 | 0 | 0 | 0 | 0 | 0 | 0 | 0 | 0 | 0.44644 | 0 | 0 | 0 | 0 | 0 | 0 | 0 | 0 | 0 | 0
2027-07-29 | 0 | 0 | 0 | 0 | 0 | 0 | 0 | 0 | 0 | 0 | 0.44644 | 0 | 0 | 0 | 0 | 0 | 0 | 0 | 0 | 0 | 0
2027-07-30 | 0 | 0 | 0 | 0 | 0 | 0 | 0 | 0 | 0 | 0 | 0.44644 | 0 | 0 | 0 | 0 | 0 | 0 | 0 | 0 | 0 | 0
2027-07-31 | 0 | 0 | 0 | 0 | 0 | 0 | 0 | 0 | 0 | 0 | 0.44644 | 0 | 0 | 0 | 0 | 0 | 0 | 0 | 0 | 0 | 0
2027-08-01 | 0 | 0 | 0 | 0 | 0 | 0 | 0 | 0 | 0 | 0 | 0.44644 | 0 | 0 | 0 | 0 | 0 | 0 | 0 | 0 | 0 | 0
2027-08-02 | 0 | 0 | 0 | 0 | 0 | 0 | 0 | 0 | 0 | 0 | 0.44644 | 0 | 0 | 0 | 0 | 0 | 0 | 0 | 0 | 0 | 0
2027-08-03 | 0 | 0 | 0 | 0 | 0 | 0 | 0 | 0 | 0 | 0 | 0.44644 | 0 | 0 | 0 | 0 | 0 | 0 | 0 | 0 | 0 | 0
2027-08-04 | 0 | 0 | 0 | 0 | 0 | 0 | 0 | 0 | 0 | 0 | 0.44644 | 0 | 0 | 0 | 0 | 0 | 0 | 0 | 0 | 0 | 0
2027-08-05 | 0 | 0 | 0 | 0 | 0 | 0 | 0 | 0 | 0 | 0 | 0.44644 | 0 | 0 | 0 | 0 | 0 | 0 | 0 | 0 | 0 | 0
2027-08-06 | 0 | 0 | 0 | 0 | 0 | 0 | 0 | 0 | 0 | 0 | 0.44644 | 0 | 0 | 0 | 0 | 0 | 0 | 0 | 0 | 0 | 0
2027-08-07 | 0 | 0 | 0 | 0 | 0 | 0 | 0 | 0 | 0 | 0 | 0.44644 | 0 | 0 | 0 | 0 | 0 | 0 | 0 | 0 | 0 | 0
2027-08-08 | 0 | 0 | 0 | 0 | 0 | 0 | 0 | 0 | 0 | 0 | 0.44644 | 0 | 0 | 0 | 0 | 0 | 0 | 0 | 0 | 0 | 0
2027-08-09 | 0 | 0 | 0 | 0 | 0 | 0 | 0 | 0 | 0 | 0 | 0.44644 | 0 | 0 | 0 | 0 | 0 | 0 | 0 | 0 | 0 | 0
2027-08-10 | 0 | 0 | 0 | 0 | 0 | 0 | 0 | 0 | 0 | 0 | 0.44644 | 0 | 0 | 0 | 0 | 0 | 0 | 0 | 0 | 0 | 0
2027-08-11 | 0 | 0 | 0 | 0 | 0 | 0 | 0 | 0 | 0 | 0 | 0.44644 | 0 | 0 | 0 | 0 | 0 | 0 | 0 | 0 | 0 | 0
2027-08-12 | 0 | 0 | 0 | 0 | 0 | 0 | 0 | 0 | 0 | 0 | 0.44644 | 0 | 0 | 0 | 0 | 0 | 0 | 0 | 0 | 0 | 0
2027-08-13 | 0 | 0 | 0 | 0 | 0 | 0 | 0 | 0 | 0 | 0 | 0.44644 | 0 | 0 | 0 | 0 | 0 | 0 | 0 | 0 | 0 | 0
2027-08-14 | 0 | 0 | 0 | 0 | 0 | 0 | 0 | 0 | 0 | 0 | 0.44644 | 0 | 0 | 0 | 0 | 0 | 0 | 0 | 0 | 0 | 0
2027-08-15 | 0 | 0 | 0 | 0 | 0 | 0 | 0 | 0 | 0 | 0 | 0.44644 | 0 | 0 | 0 | 0 | 0 | 0 | 0 | 0 | 0 | 0
2027-08-16 | 0 | 0 | 0 | 0 | 0 | 0 | 0 | 0 | 0 | 0 | 0.44644 | 0 | 0 | 0 | 0 | 0 | 0 | 0 | 0 | 0 | 0
2027-08-17 | 0 | 0 | 0 | 0 | 0 | 0 | 0 | 0 | 0 | 0 | 0.44644 | 0 | 0 | 0 | 0 | 0 | 0 | 0 | 0 | 0 | 0
2027-08-18 | 0 | 0 | 0 | 0 | 0 | 0 | 0 | 0 | 0 | 0 | 0.44644 | 0 | 0 | 0 | 0 | 0 | 0 | 0 | 0 | 0 | 0
2027-08-19 | 0 | 0 | 0 | 0 | 0 | 0 | 0 | 0 | 0 | 0 | 0.44644 | 0 | 0 | 0 | 0 | 0 | 0 | 0 | 0 | 0 | 0
2027-08-20 | 0 | 0 | 0 | 0 | 0 | 0 | 0 | 0 | 0 | 0 | 0.44644 | 0 | 0 | 0 | 0 | 0 | 0 | 0 | 0 | 0 | 0
2027-08-21 | 0 | 0 | 0 | 0 | 0 | 0 | 0 | 0 | 0 | 0 | 0.44644 | 0 | 0 | 0 | 0 | 0 | 0 | 0 | 0 | 0 | 0
2027-08-22 | 0 | 0 | 0 | 0 | 0 | 0 | 0 | 0 | 0 | 0 | 0.44644 | 0 | 0 | 0 | 0 | 0 | 0 | 0 | 0 | 0 | 0
2027-08-23 | 0 | 0 | 0 | 0 | 0 | 0 | 0 | 0 | 0 | 0 | 0.44644 | 0 | 0 | 0 | 0 | 0 | 0 | 0 | 0 | 0 | 0
2027-08-24 | 0 | 0 | 0 | 0 | 0 | 0 | 0 | 0 | 0 | 0 | 0.44644 | 0 | 0 | 0 | 0 | 0 | 0 | 0 | 0 | 0 | 0
2027-08-25 | 0 | 0 | 0 | 0 | 0 | 0 | 0 | 0 | 0 | 0 | 0.44644 | 0 | 0 | 0 | 0 | 0 | 0 | 0 | 0 | 0 | 0
2027-08-26 | 0 | 0 | 0 | 0 | 0 | 0 | 0 | 0 | 0 | 0 | 0.44644 | 0 | 0 | 0 | 0 | 0 | 0 | 0 | 0 | 0 | 0
2027-08-27 | 0 | 0 | 0 | 0 | 0 | 0 | 0 | 0 | 0 | 0 | 0.44644 | 0 | 0 | 0 | 0 | 0 | 0 | 0 | 0 | 0 | 0
2027-08-28 | 0 | 0 | 0 | 0 | 0 | 0 | 0 | 0 | 0 | 0 | 0.44644 | 0 | 0 | 0 | 0 | 0 | 0 | 0 | 0 | 0 | 0
2027-08-29 | 0 | 0 | 0 | 0 | 0 | 0 | 0 | 0 | 0 | 0 | 0.44644 | 0 | 0 | 0 | 0 | 0 | 0 | 0 | 0 | 0 | 0
2027-08-30 | 0 | 0 | 0 | 0 | 0 | 0 | 0 | 0 | 0 | 0 | 0.44644 | 0 | 0 | 0 | 0 | 0 | 0 | 0 | 0 | 0 | 0
2027-08-31 | 0 | 0 | 0 | 0 | 0 | 0 | 0 | 0 | 0 | 0 | 0.44644 | 0 | 0 | 0 | 0 | 0 | 0 | 0 | 0 | 0 | 0
2027-09-01 | 0 | 0 | 0 | 0 | 0 | 0 | 0 | 0 | 0 | 0 | 0.44644 | 0 | 0 | 0 | 0 | 0 | 0 | 0 | 0 | 0 | 0
2027-09-02 | 0 | 0 | 0 | 0 | 0 | 0 | 0 | 0 | 0 | 0 | 0.44644 | 0 | 0 | 0 | 0 | 0 | 0 | 0 | 0 | 0 | 0
2027-09-03 | 0 | 0 | 0 | 0 | 0 | 0 | 0 | 0 | 0 | 0 | 0.44644 | 0 | 0 | 0 | 0 | 0 | 0 | 0 | 0 | 0 | 0
2027-09-04 | 0 | 0 | 0 | 0 | 0 | 0 | 0 | 0 | 0 | 0 | 0.44644 | 0 | 0 | 0 | 0 | 0 | 0 | 0 | 0 | 0 | 0
2027-09-05 | 0 | 0 | 0 | 0 | 0 | 0 | 0 | 0 | 0 | 0 | 0.44644 | 0 | 0 | 0 | 0 | 0 | 0 | 0 | 0 | 0 | 0
2027-09-06 | 0 | 0 | 0 | 0 | 0 | 0 | 0 | 0 | 0 | 0 | 0.44644 | 0 | 0 | 0 | 0 | 0 | 0 | 0 | 0 | 0 | 0
2027-09-07 | 0 | 0 | 0 | 0 | 0 | 0 | 0 | 0 | 0 | 0 | 0.44644 | 0 | 0 | 0 | 0 | 0 | 0 | 0 | 0 | 0 | 0
2027-09-08 | 0 | 0 | 0 | 0 | 0 | 0 | 0 | 0 | 0 | 0 | 0.44644 | 0 | 0 | 0 | 0 | 0 | 0 | 0 | 0 | 0 | 0
2027-09-09 | 0 | 0 | 0 | 0 | 0 | 0 | 0 | 0 | 0 | 0 | 0.44644 | 0 | 0 | 0 | 0 | 0 | 0 | 0 | 0 | 0 | 0
2027-09-10 | 0 | 0 | 0 | 0 | 0 | 0 | 0 | 0 | 0 | 0 | 0.44644 | 0 | 0 | 0 | 0 | 0 | 0 | 0 | 0 | 0 | 0
2027-09-11 | 0 | 0 | 0 | 0 | 0 | 0 | 0 | 0 | 0 | 0 | 0.44644 | 0 | 0 | 0 | 0 | 0 | 0 | 0 | 0 | 0 | 0
2027-09-12 | 0 | 0 | 0 | 0 | 0 | 0 | 0 | 0 | 0 | 0 | 0.44644 | 0 | 0 | 0 | 0 | 0 | 0 | 0 | 0 | 0 | 0
2027-09-13 | 0 | 0 | 0 | 0 | 0 | 0 | 0 | 0 | 0 | 0 | 0.44644 | 0 | 0 | 0 | 0 | 0 | 0 | 0 | 0 | 0 | 0
2027-09-14 | 0 | 0 | 0 | 0 | 0 | 0 | 0 | 0 | 0 | 0 | 0.44644 | 0 | 0 | 0 | 0 | 0 | 0 | 0 | 0 | 0 | 0
2027-09-15 | 0 | 0 | 0 | 0 | 0 | 0 | 0 | 0 | 0 | 0 | 0.44644 | 0 | 0 | 0 | 0 | 0 | 0 | 0 | 0 | 0 | 0
2027-09-16 | 0 | 0 | 0 | 0 | 0 | 0 | 0 | 0 | 0 | 0 | 0.44644 | 0 | 0 | 0 | 0 | 0 | 0 | 0 | 0 | 0 | 0
2027-09-17 | 0 | 0 | 0 | 0 | 0 | 0 | 0 | 0 | 0 | 0 | 0.44644 | 0 | 0 | 0 | 0 | 0 | 0 | 0 | 0 | 0 | 0
2027-09-18 | 0 | 0 | 0 | 0 | 0 | 0 | 0 | 0 | 0 | 0 | 0.44644 | 0 | 0 | 0 | 0 | 0 | 0 | 0 | 0 | 0 | 0
2027-09-19 | 0 | 0 | 0 | 0 | 0 | 0 | 0 | 0 | 0 | 0 | 0.44644 | 0 | 0 | 0 | 0 | 0 | 0 | 0 | 0 | 0 | 0
2027-09-20 | 0 | 0 | 0 | 0 | 0 | 0 | 0 | 0 | 0 | 0 | 0.44644 | 0 | 0 | 0 | 0 | 0 | 0 | 0 | 0 | 0 | 0
2027-09-21 | 0 | 0 | 0 | 0 | 0 | 0 | 0 | 0 | 0 | 0 | 0.44644 | 0 | 0 | 0 | 0 | 0 | 0 | 0 | 0 | 0 | 0
2027-09-22 | 0 | 0 | 0 | 0 | 0 | 0 | 0 | 0 | 0 | 0 | 0.44644 | 0 | 0 | 0 | 0 | 0 | 0 | 0 | 0 | 0 | 0
2027-09-23 | 0 | 0 | 0 | 0 | 0 | 0 | 0 | 0 | 0 | 0 | 0.44644 | 0 | 0 | 0 | 0 | 0 | 0 | 0 | 0 | 0 | 0
2027-09-24 | 0 | 0 | 0 | 0 | 0 | 0 | 0 | 0 | 0 | 0 | 0.44644 | 0 | 0 | 0 | 0 | 0 | 0 | 0 | 0 | 0 | 0
2027-09-25 | 0 | 0 | 0 | 0 | 0 | 0 | 0 | 0 | 0 | 0 | 0.44644 | 0 | 0 | 0 | 0 | 0 | 0 | 0 | 0 | 0 | 0
2027-09-26 | 0 | 0 | 0 | 0 | 0 | 0 | 0 | 0 | 0 | 0 | 0.44644 | 0 | 0 | 0 | 0 | 0 | 0 | 0 | 0 | 0 | 0
2027-09-27 | 0 | 0 | 0 | 0 | 0 | 0 | 0 | 0 | 0 | 0 | 0.44644 | 0 | 0 | 0 | 0 | 0 | 0 | 0 | 0 | 0 | 0
2027-09-28 | 0 | 0 | 0 | 0 | 0 | 0 | 0 | 0 | 0 | 0 | 0.44644 | 0 | 0 | 0 | 0 | 0 | 0 | 0 | 0 | 0 | 0
2027-09-29 | 0 | 0 | 0 | 0 | 0 | 0 | 0 | 0 | 0 | 0 | 0.44644 | 0 | 0 | 0 | 0 | 0 | 0 | 0 | 0 | 0 | 0
2027-09-30 | 0 | 0 | 0 | 0 | 0 | 0 | 0 | 0 | 0 | 0 | 0.44644 | 0 | 0 | 0 | 0 | 0 | 0 | 0 | 0 | 0 | 0
2027-10-01 | 0 | 0 | 0 | 0 | 0 | 0 | 0 | 0 | 0 | 0 | 0.44644 | 0 | 0 | 0 | 0 | 0 | 0 | 0 | 0 | 0 | 0
2027-10-02 | 0 | 0 | 0 | 0 | 0 | 0 | 0 | 0 | 0 | 0 | 0.44644 | 0 | 0 | 0 | 0 | 0 | 0 | 0 | 0 | 0 | 0
2027-10-03 | 0 | 0 | 0 | 0 | 0 | 0 | 0 | 0 | 0 | 0 | 0.44644 | 0 | 0 | 0 | 0 | 0 | 0 | 0 | 0 | 0 | 0
2027-10-04 | 0 | 0 | 0 | 0 | 0 | 0 | 0 | 0 | 0 | 0 | 0.44644 | 0 | 0 | 0 | 0 | 0 | 0 | 0 | 0 | 0 | 0
2027-10-05 | 0 | 0 | 0 | 0 | 0 | 0 | 0 | 0 | 0 | 0 | 0.44644 | 0 | 0 | 0 | 0 | 0 | 0 | 0 | 0 | 0 | 0
2027-10-06 | 0 | 0 | 0 | 0 | 0 | 0 | 0 | 0 | 0 | 0 | 0.44644 | 0 | 0 | 0 | 0 | 0 | 0 | 0 | 0 | 0 | 0
2027-10-07 | 0 | 0 | 0 | 0 | 0 | 0 | 0 | 0 | 0 | 0 | 0.44644 | 0 | 0 | 0 | 0 | 0 | 0 | 0 | 0 | 0 | 0
2027-10-08 | 0 | 0 | 0 | 0 | 0 | 0 | 0 | 0 | 0 | 0 | 0.44644 | 0 | 0 | 0 | 0 | 0 | 0 | 0 | 0 | 0 | 0
2027-10-09 | 0 | 0 | 0 | 0 | 0 | 0 | 0 | 0 | 0 | 0 | 0.44644 | 0 | 0 | 0 | 0 | 0 | 0 | 0 | 0 | 0 | 0
2027-10-10 | 0 | 0 | 0 | 0 | 0 | 0 | 0 | 0 | 0 | 0 | 0.44644 | 0 | 0 | 0 | 0 | 0 | 0 | 0 | 0 | 0 | 0
2027-10-11 | 0 | 0 | 0 | 0 | 0 | 0 | 0 | 0 | 0 | 0 | 0.44644 | 0 | 0 | 0 | 0 | 0 | 0 | 0 | 0 | 0 | 0
2027-10-12 | 0 | 0 | 0 | 0 | 0 | 0 | 0 | 0 | 0 | 0 | 0.44644 | 0 | 0 | 0 | 0 | 0 | 0 | 0 | 0 | 0 | 0
2027-10-13 | 0 | 0 | 0 | 0 | 0 | 0 | 0 | 0 | 0 | 0 | 0.44644 | 0 | 0 | 0 | 0 | 0 | 0 | 0 | 0 | 0 | 0
2027-10-14 | 0 | 0 | 0 | 0 | 0 | 0 | 0 | 0 | 0 | 0 | 0.44644 | 0 | 0 | 0 | 0 | 0 | 0 | 0 | 0 | 0 | 0
2027-10-15 | 0 | 0 | 0 | 0 | 0 | 0 | 0 | 0 | 0 | 0 | 0.44644 | 0 | 0 | 0 | 0 | 0 | 0 | 0 | 0 | 0 | 0
2027-10-16 | 0 | 0 | 0 | 0 | 0 | 0 | 0 | 0 | 0 | 0 | 0.44644 | 0 | 0 | 0 | 0 | 0 | 0 | 0 | 0 | 0 | 0
2027-10-17 | 0 | 0 | 0 | 0 | 0 | 0 | 0 | 0 | 0 | 0 | 0.44644 | 0 | 0 | 0 | 0 | 0 | 0 | 0 | 0 | 0 | 0
2027-10-18 | 0 | 0 | 0 | 0 | 0 | 0 | 0 | 0 | 0 | 0 | 0.44644 | 0 | 0 | 0 | 0 | 0 | 0 | 0 | 0 | 0 | 0
2027-10-19 | 0 | 0 | 0 | 0 | 0 | 0 | 0 | 0 | 0 | 0 | 0.44644 | 0 | 0 | 0 | 0 | 0 | 0 | 0 | 0 | 0 | 0
2027-10-20 | 0 | 0 | 0 | 0 | 0 | 0 | 0 | 0 | 0 | 0 | 0.44644 | 0 | 0 | 0 | 0 | 0 | 0 | 0 | 0 | 0 | 0
2027-10-21 | 0 | 0 | 0 | 0 | 0 | 0 | 0 | 0 | 0 | 0 | 0.44644 | 0 | 0 | 0 | 0 | 0 | 0 | 0 | 0 | 0 | 0
2027-10-22 | 0 | 0 | 0 | 0 | 0 | 0 | 0 | 0 | 0 | 0 | 0.44644 | 0 | 0 | 0 | 0 | 0 | 0 | 0 | 0 | 0 | 0
2027-10-23 | 0 | 0 | 0 | 0 | 0 | 0 | 0 | 0 | 0 | 0 | 0.44644 | 0 | 0 | 0 | 0 | 0 | 0 | 0 | 0 | 0 | 0
2027-10-24 | 0 | 0 | 0 | 0 | 0 | 0 | 0 | 0 | 0 | 0 | 0.44644 | 0 | 0 | 0 | 0 | 0 | 0 | 0 | 0 | 0 | 0
2027-10-25 | 0 | 0 | 0 | 0 | 0 | 0 | 0 | 0 | 0 | 0 | 0.44644 | 0 | 0 | 0 | 0 | 0 | 0 | 0 | 0 | 0 | 0
2027-10-26 | 0 | 0 | 0 | 0 | 0 | 0 | 0 | 0 | 0 | 0 | 0.44644 | 0 | 0 | 0 | 0 | 0 | 0 | 0 | 0 | 0 | 0
2027-10-27 | 0 | 0 | 0 | 0 | 0 | 0 | 0 | 0 | 0 | 0 | 0.44644 | 0 | 0 | 0 | 0 | 0 | 0 | 0 | 0 | 0 | 0
2027-10-28 | 0 | 0 | 0 | 0 | 0 | 0 | 0 | 0 | 0 | 0 | 0.44644 | 0 | 0 | 0 | 0 | 0 | 0 | 0 | 0 | 0 | 0
2027-10-29 | 0 | 0 | 0 | 0 | 0 | 0 | 0 | 0 | 0 | 0 | 0.44644 | 0 | 0 | 0 | 0 | 0 | 0 | 0 | 0 | 0 | 0
2027-10-30 | 0 | 0 | 0 | 0 | 0 | 0 | 0 | 0 | 0 | 0 | 0.44644 | 0 | 0 | 0 | 0 | 0 | 0 | 0 | 0 | 0 | 0
2027-10-31 | 0 | 0 | 0 | 0 | 0 | 0 | 0 | 0 | 0 | 0 | 0.44644 | 0 | 0 | 0 | 0 | 0 | 0 | 0 | 0 | 0 | 0
2027-11-01 | 0 | 0 | 0 | 0 | 0 | 0 | 0 | 0 | 0 | 0 | 0.44644 | 0 | 0 | 0 | 0 | 0 | 0 | 0 | 0 | 0 | 0
2027-11-02 | 0 | 0 | 0 | 0 | 0 | 0 | 0 | 0 | 0 | 0 | 0.44644 | 0 | 0 | 0 | 0 | 0 | 0 | 0 | 0 | 0 | 0
2027-11-03 | 0 | 0 | 0 | 0 | 0 | 0 | 0 | 0 | 0 | 0 | 0.44644 | 0 | 0 | 0 | 0 | 0 | 0 | 0 | 0 | 0 | 0
2027-11-04 | 0 | 0 | 0 | 0 | 0 | 0 | 0 | 0 | 0 | 0 | 0.44644 | 0 | 0 | 0 | 0 | 0 | 0 | 0 | 0 | 0 | 0
2027-11-05 | 0 | 0 | 0 | 0 | 0 | 0 | 0 | 0 | 0 | 0 | 0.44644 | 0 | 0 | 0 | 0 | 0 | 0 | 0 | 0 | 0 | 0
2027-11-06 | 0 | 0 | 0 | 0 | 0 | 0 | 0 | 0 | 0 | 0 | 0.44644 | 0 | 0 | 0 | 0 | 0 | 0 | 0 | 0 | 0 | 0
2027-11-07 | 0 | 0 | 0 | 0 | 0 | 0 | 0 | 0 | 0 | 0 | 0.44644 | 0 | 0 | 0 | 0 | 0 | 0 | 0 | 0 | 0 | 0
2027-11-08 | 0 | 0 | 0 | 0 | 0 | 0 | 0 | 0 | 0 | 0 | 0.44644 | 0 | 0 | 0 | 0 | 0 | 0 | 0 | 0 | 0 | 0
2027-11-09 | 0 | 0 | 0 | 0 | 0 | 0 | 0 | 0 | 0 | 0 | 0.44644 | 0 | 0 | 0 | 0 | 0 | 0 | 0 | 0 | 0 | 0
2027-11-10 | 0 | 0 | 0 | 0 | 0 | 0 | 0 | 0 | 0 | 0 | 0.44644 | 0 | 0 | 0 | 0 | 0 | 0 | 0 | 0 | 0 | 0
2027-11-11 | 0 | 0 | 0 | 0 | 0 | 0 | 0 | 0 | 0 | 0 | 0.44644 | 0 | 0 | 0 | 0 | 0 | 0 | 0 | 0 | 0 | 0
2027-11-12 | 0 | 0 | 0 | 0 | 0 | 0 | 0 | 0 | 0 | 0 | 0.44644 | 0 | 0 | 0 | 0 | 0 | 0 | 0 | 0 | 0 | 0
2027-11-13 | 0 | 0 | 0 | 0 | 0 | 0 | 0 | 0 | 0 | 0 | 0.44644 | 0 | 0 | 0 | 0 | 0 | 0 | 0 | 0 | 0 | 0
2027-11-14 | 0 | 0 | 0 | 0 | 0 | 0 | 0 | 0 | 0 | 0 | 0.44644 | 0 | 0 | 0 | 0 | 0 | 0 | 0 | 0 | 0 | 0
2027-11-15 | 0 | 0 | 0 | 0 | 0 | 0 | 0 | 0 | 0 | 0 | 0.44644 | 0 | 0 | 0 | 0 | 0 | 0 | 0 | 0 | 0 | 0
2027-11-16 | 0 | 0 | 0 | 0 | 0 | 0 | 0 | 0 | 0 | 0 | 0.44644 | 0 | 0 | 0 | 0 | 0 | 0 | 0 | 0 | 0 | 0
2027-11-17 | 0 | 0 | 0 | 0 | 0 | 0 | 0 | 0 | 0 | 0 | 0.44644 | 0 | 0 | 0 | 0 | 0 | 0 | 0 | 0 | 0 | 0
2027-11-18 | 0 | 0 | 0 | 0 | 0 | 0 | 0 | 0 | 0 | 0 | 0.44644 | 0 | 0 | 0 | 0 | 0 | 0 | 0 | 0 | 0 | 0
2027-11-19 | 0 | 0 | 0 | 0 | 0 | 0 | 0 | 0 | 0 | 0 | 0.44644 | 0 | 0 | 0 | 0 | 0 | 0 | 0 | 0 | 0 | 0
2027-11-20 | 0 | 0 | 0 | 0 | 0 | 0 | 0 | 0 | 0 | 0 | 0.44644 | 0 | 0 | 0 | 0 | 0 | 0 | 0 | 0 | 0 | 0
2027-11-21 | 0 | 0 | 0 | 0 | 0 | 0 | 0 | 0 | 0 | 0 | 0.44644 | 0 | 0 | 0 | 0 | 0 | 0 | 0 | 0 | 0 | 0
2027-11-22 | 0 | 0 | 0 | 0 | 0 | 0 | 0 | 0 | 0 | 0 | 0.44644 | 0 | 0 | 0 | 0 | 0 | 0 | 0 | 0 | 0 | 0
2027-11-23 | 0 | 0 | 0 | 0 | 0 | 0 | 0 | 0 | 0 | 0 | 0.44644 | 0 | 0 | 0 | 0 | 0 | 0 | 0 | 0 | 0 | 0
2027-11-24 | 0 | 0 | 0 | 0 | 0 | 0 | 0 | 0 | 0 | 0 | 0.44644 | 0 | 0 | 0 | 0 | 0 | 0 | 0 | 0 | 0 | 0
2027-11-25 | 0 | 0 | 0 | 0 | 0 | 0 | 0 | 0 | 0 | 0 | 0.44644 | 0 | 0 | 0 | 0 | 0 | 0 | 0 | 0 | 0 | 0
2027-11-26 | 0 | 0 | 0 | 0 | 0 | 0 | 0 | 0 | 0 | 0 | 0.44644 | 0 | 0 | 0 | 0 | 0 | 0 | 0 | 0 | 0 | 0
2027-11-27 | 0 | 0 | 0 | 0 | 0 | 0 | 0 | 0 | 0 | 0 | 0.44644 | 0 | 0 | 0 | 0 | 0 | 0 | 0 | 0 | 0 | 0
2027-11-28 | 0 | 0 | 0 | 0 | 0 | 0 | 0 | 0 | 0 | 0 | 0.44644 | 0 | 0 | 0 | 0 | 0 | 0 | 0 | 0 | 0 | 0
2027-11-29 | 0 | 0 | 0 | 0 | 0 | 0 | 0 | 0 | 0 | 0 | 0.44644 | 0 | 0 | 0 | 0 | 0 | 0 | 0 | 0 | 0 | 0
2027-11-30 | 0 | 0 | 0 | 0 | 0 | 0 | 0 | 0 | 0 | 0 | 0.44644 | 0 | 0 | 0 | 0 | 0 | 0 | 0 | 0 | 0 | 0
2027-12-01 | 0 | 0 | 0 | 0 | 0 | 0 | 0 | 0 | 0 | 0 | 0.44644 | 0 | 0 | 0 | 0 | 0 | 0 | 0 | 0 | 0 | 0
2027-12-02 | 0 | 0 | 0 | 0 | 0 | 0 | 0 | 0 | 0 | 0 | 0.44644 | 0 | 0 | 0 | 0 | 0 | 0 | 0 | 0 | 0 | 0
2027-12-03 | 0 | 0 | 0 | 0 | 0 | 0 | 0 | 0 | 0 | 0 | 0.44644 | 0 | 0 | 0 | 0 | 0 | 0 | 0 | 0 | 0 | 0
2027-12-04 | 0 | 0 | 0 | 0 | 0 | 0 | 0 | 0 | 0 | 0 | 0.44644 | 0 | 0 | 0 | 0 | 0 | 0 | 0 | 0 | 0 | 0
2027-12-05 | 0 | 0 | 0 | 0 | 0 | 0 | 0 | 0 | 0 | 0 | 0.44644 | 0 | 0 | 0 | 0 | 0 | 0 | 0 | 0 | 0 | 0
2027-12-06 | 0 | 0 | 0 | 0 | 0 | 0 | 0 | 0 | 0 | 0 | 0.44644 | 0 | 0 | 0 | 0 | 0 | 0 | 0 | 0 | 0 | 0
2027-12-07 | 0 | 0 | 0 | 0 | 0 | 0 | 0 | 0 | 0 | 0 | 0.44644 | 0 | 0 | 0 | 0 | 0 | 0 | 0 | 0 | 0 | 0
2027-12-08 | 0 | 0 | 0 | 0 | 0 | 0 | 0 | 0 | 0 | 0 | 0.44644 | 0 | 0 | 0 | 0 | 0 | 0 | 0 | 0 | 0 | 0
2027-12-09 | 0 | 0 | 0 | 0 | 0 | 0 | 0 | 0 | 0 | 0 | 0.44644 | 0 | 0 | 0 | 0 | 0 | 0 | 0 | 0 | 0 | 0
2027-12-10 | 0 | 0 | 0 | 0 | 0 | 0 | 0 | 0 | 0 | 0 | 0.44644 | 0 | 0 | 0 | 0 | 0 | 0 | 0 | 0 | 0 | 0
2027-12-11 | 0 | 0 | 0 | 0 | 0 | 0 | 0 | 0 | 0 | 0 | 0.44644 | 0 | 0 | 0 | 0 | 0 | 0 | 0 | 0 | 0 | 0
2027-12-12 | 0 | 0 | 0 | 0 | 0 | 0 | 0 | 0 | 0 | 0 | 0.44644 | 0 | 0 | 0 | 0 | 0 | 0 | 0 | 0 | 0 | 0
2027-12-13 | 0 | 0 | 0 | 0 | 0 | 0 | 0 | 0 | 0 | 0 | 0.44644 | 0 | 0 | 0 | 0 | 0 | 0 | 0 | 0 | 0 | 0
2027-12-14 | 0 | 0 | 0 | 0 | 0 | 0 | 0 | 0 | 0 | 0 | 0.44644 | 0 | 0 | 0 | 0 | 0 | 0 | 0 | 0 | 0 | 0
2027-12-15 | 0 | 0 | 0 | 0 | 0 | 0 | 0 | 0 | 0 | 0 | 0.44644 | 0 | 0 | 0 | 0 | 0 | 0 | 0 | 0 | 0 | 0
2027-12-16 | 0 | 0 | 0 | 0 | 0 | 0 | 0 | 0 | 0 | 0 | 0.44644 | 0 | 0 | 0 | 0 | 0 | 0 | 0 | 0 | 0 | 0
2027-12-17 | 0 | 0 | 0 | 0 | 0 | 0 | 0 | 0 | 0 | 0 | 0.44644 | 0 | 0 | 0 | 0 | 0 | 0 | 0 | 0 | 0 | 0
2027-12-18 | 0 | 0 | 0 | 0 | 0 | 0 | 0 | 0 | 0 | 0 | 0.44644 | 0 | 0 | 0 | 0 | 0 | 0 | 0 | 0 | 0 | 0
2027-12-19 | 0 | 0 | 0 | 0 | 0 | 0 | 0 | 0 | 0 | 0 | 0.44644 | 0 | 0 | 0 | 0 | 0 | 0 | 0 | 0 | 0 | 0
2027-12-20 | 0 | 0 | 0 | 0 | 0 | 0 | 0 | 0 | 0 | 0 | 0.44644 | 0 | 0 | 0 | 0 | 0 | 0 | 0 | 0 | 0 | 0
2027-12-21 | 0 | 0 | 0 | 0 | 0 | 0 | 0 | 0 | 0 | 0 | 0.44644 | 0 | 0 | 0 | 0 | 0 | 0 | 0 | 0 | 0 | 0
2027-12-22 | 0 | 0 | 0 | 0 | 0 | 0 | 0 | 0 | 0 | 0 | 0.44644 | 0 | 0 | 0 | 0 | 0 | 0 | 0 | 0 | 0 | 0
2027-12-23 | 0 | 0 | 0 | 0 | 0 | 0 | 0 | 0 | 0 | 0 | 0.44644 | 0 | 0 | 0 | 0 | 0 | 0 | 0 | 0 | 0 | 0
2027-12-24 | 0 | 0 | 0 | 0 | 0 | 0 | 0 | 0 | 0 | 0 | 0.44644 | 0 | 0 | 0 | 0 | 0 | 0 | 0 | 0 | 0 | 0
2027-12-25 | 0 | 0 | 0 | 0 | 0 | 0 | 0 | 0 | 0 | 0 | 0.44644 | 0 | 0 | 0 | 0 | 0 | 0 | 0 | 0 | 0 | 0
2027-12-26 | 0 | 0 | 0 | 0 | 0 | 0 | 0 | 0 | 0 | 0 | 0.44644 | 0 | 0 | 0 | 0 | 0 | 0 | 0 | 0 | 0 | 0
2027-12-27 | 0 | 0 | 0 | 0 | 0 | 0 | 0 | 0 | 0 | 0 | 0.44644 | 0 | 0 | 0 | 0 | 0 | 0 | 0 | 0 | 0 | 0
2027-12-28 | 0 | 0 | 0 | 0 | 0 | 0 | 0 | 0 | 0 | 0 | 0.44644 | 0 | 0 | 0 | 0 | 0 | 0 | 0 | 0 | 0 | 0
2027-12-29 | 0 | 0 | 0 | 0 | 0 | 0 | 0 | 0 | 0 | 0 | 0.44644 | 0 | 0 | 0 | 0 | 0 | 0 | 0 | 0 | 0 | 0
2027-12-30 | 0 | 0 | 0 | 0 | 0 | 0 | 0 | 0 | 0 | 0 | 0.44644 | 0 | 0 | 0 | 0 | 0 | 0 | 0 | 0 | 0 | 0
2027-12-31 | 0 | 0 | 0 | 0 | 0 | 0 | 0 | 0 | 0 | 0 | 0.44644 | 0 | 0 | 0 | 0 | 0 | 0 | 0 | 0 | 0 | 0
2028-01-01 | 0 | 0 | 0 | 0 | 0 | 0 | 0 | 0 | 0 | 0 | 0.44644 | 0 | 0 | 0 | 0 | 0 | 0 | 0 | 0 | 0 | 0
2028-01-02 | 0 | 0 | 0 | 0 | 0 | 0 | 0 | 0 | 0 | 0 | 0.44644 | 0 | 0 | 0 | 0 | 0 | 0 | 0 | 0 | 0 | 0
2028-01-03 | 0 | 0 | 0 | 0 | 0 | 0 | 0 | 0 | 0 | 0 | 0.44644 | 0 | 0 | 0 | 0 | 0 | 0 | 0 | 0 | 0 | 0
2028-01-04 | 0 | 0 | 0 | 0 | 0 | 0 | 0 | 0 | 0 | 0 | 0.44644 | 0 | 0 | 0 | 0 | 0 | 0 | 0 | 0 | 0 | 0
2028-01-05 | 0 | 0 | 0 | 0 | 0 | 0 | 0 | 0 | 0 | 0 | 0.44644 | 0 | 0 | 0 | 0 | 0 | 0 | 0 | 0 | 0 | 0
2028-01-06 | 0 | 0 | 0 | 0 | 0 | 0 | 0 | 0 | 0 | 0 | 0.44644 | 0 | 0 | 0 | 0 | 0 | 0 | 0 | 0 | 0 | 0
2028-01-07 | 0 | 0 | 0 | 0 | 0 | 0 | 0 | 0 | 0 | 0 | 0.44644 | 0 | 0 | 0 | 0 | 0 | 0 | 0 | 0 | 0 | 0
2028-01-08 | 0 | 0 | 0 | 0 | 0 | 0 | 0 | 0 | 0 | 0 | 0.44644 | 0 | 0 | 0 | 0 | 0 | 0 | 0 | 0 | 0 | 0
2028-01-09 | 0 | 0 | 0 | 0 | 0 | 0 | 0 | 0 | 0 | 0 | 0.44644 | 0 | 0 | 0 | 0 | 0 | 0 | 0 | 0 | 0 | 0
2028-01-10 | 0 | 0 | 0 | 0 | 0 | 0 | 0 | 0 | 0 | 0 | 0.44644 | 0 | 0 | 0 | 0 | 0 | 0 | 0 | 0 | 0 | 0
2028-01-11 | 0 | 0 | 0 | 0 | 0 | 0 | 0 | 0 | 0 | 0 | 0.44644 | 0 | 0 | 0 | 0 | 0 | 0 | 0 | 0 | 0 | 0
2028-01-12 | 0 | 0 | 0 | 0 | 0 | 0 | 0 | 0 | 0 | 0 | 0.44644 | 0 | 0 | 0 | 0 | 0 | 0 | 0 | 0 | 0 | 0
2028-01-13 | 0 | 0 | 0 | 0 | 0 | 0 | 0 | 0 | 0 | 0 | 0.44644 | 0 | 0 | 0 | 0 | 0 | 0 | 0 | 0 | 0 | 0
2028-01-14 | 0 | 0 | 0 | 0 | 0 | 0 | 0 | 0 | 0 | 0 | 0.44644 | 0 | 0 | 0 | 0 | 0 | 0 | 0 | 0 | 0 | 0
2028-01-15 | 0 | 0 | 0 | 0 | 0 | 0 | 0 | 0 | 0 | 0 | 0.44644 | 0 | 0 | 0 | 0 | 0 | 0 | 0 | 0 | 0 | 0
2028-01-16 | 0 | 0 | 0 | 0 | 0 | 0 | 0 | 0 | 0 | 0 | 0.44644 | 0 | 0 | 0 | 0 | 0 | 0 | 0 | 0 | 0 | 0
2028-01-17 | 0 | 0 | 0 | 0 | 0 | 0 | 0 | 0 | 0 | 0 | 0.44644 | 0 | 0 | 0 | 0 | 0 | 0 | 0 | 0 | 0 | 0
2028-01-18 | 0 | 0 | 0 | 0 | 0 | 0 | 0 | 0 | 0 | 0 | 0.44644 | 0 | 0 | 0 | 0 | 0 | 0 | 0 | 0 | 0 | 0
2028-01-19 | 0 | 0 | 0 | 0 | 0 | 0 | 0 | 0 | 0 | 0 | 0.44644 | 0 | 0 | 0 | 0 | 0 | 0 | 0 | 0 | 0 | 0
2028-01-20 | 0 | 0 | 0 | 0 | 0 | 0 | 0 | 0 | 0 | 0 | 0.44644 | 0 | 0 | 0 | 0 | 0 | 0 | 0 | 0 | 0 | 0
2028-01-21 | 0 | 0 | 0 | 0 | 0 | 0 | 0 | 0 | 0 | 0 | 0.44644 | 0 | 0 | 0 | 0 | 0 | 0 | 0 | 0 | 0 | 0
2028-01-22 | 0 | 0 | 0 | 0 | 0 | 0 | 0 | 0 | 0 | 0 | 0.44644 | 0 | 0 | 0 | 0 | 0 | 0 | 0 | 0 | 0 | 0
2028-01-23 | 0 | 0 | 0 | 0 | 0 | 0 | 0 | 0 | 0 | 0 | 0.44644 | 0 | 0 | 0 | 0 | 0 | 0 | 0 | 0 | 0 | 0
2028-01-24 | 0 | 0 | 0 | 0 | 0 | 0 | 0 | 0 | 0 | 0 | 0.44644 | 0 | 0 | 0 | 0 | 0 | 0 | 0 | 0 | 0 | 0
2028-01-25 | 0 | 0 | 0 | 0 | 0 | 0 | 0 | 0 | 0 | 0 | 0.44644 | 0 | 0 | 0 | 0 | 0 | 0 | 0 | 0 | 0 | 0
2028-01-26 | 0 | 0 | 0 | 0 | 0 | 0 | 0 | 0 | 0 | 0 | 0.44644 | 0 | 0 | 0 | 0 | 0 | 0 | 0 | 0 | 0 | 0
2028-01-27 | 0 | 0 | 0 | 0 | 0 | 0 | 0 | 0 | 0 | 0 | 0.44644 | 0 | 0 | 0 | 0 | 0 | 0 | 0 | 0 | 0 | 0
2028-01-28 | 0 | 0 | 0 | 0 | 0 | 0 | 0 | 0 | 0 | 0 | 0.44644 | 0 | 0 | 0 | 0 | 0 | 0 | 0 | 0 | 0 | 0
2028-01-29 | 0 | 0 | 0 | 0 | 0 | 0 | 0 | 0 | 0 | 0 | 0.44644 | 0 | 0 | 0 | 0 | 0 | 0 | 0 | 0 | 0 | 0
2028-01-30 | 0 | 0 | 0 | 0 | 0 | 0 | 0 | 0 | 0 | 0 | 0.44644 | 0 | 0 | 0 | 0 | 0 | 0 | 0 | 0 | 0 | 0
2028-01-31 | 0 | 0 | 0 | 0 | 0 | 0 | 0 | 0 | 0 | 0 | 0.44644 | 0 | 0 | 0 | 0 | 0 | 0 | 0 | 0 | 0 | 0
2028-02-01 | 0 | 0 | 0 | 0 | 0 | 0 | 0 | 0 | 0 | 0 | 0.44644 | 0 | 0 | 0 | 0 | 0 | 0 | 0 | 0 | 0 | 0
2028-02-02 | 0 | 0 | 0 | 0 | 0 | 0 | 0 | 0 | 0 | 0 | 0.44644 | 0 | 0 | 0 | 0 | 0 | 0 | 0 | 0 | 0 | 0
2028-02-03 | 0 | 0 | 0 | 0 | 0 | 0 | 0 | 0 | 0 | 0 | 0.44644 | 0 | 0 | 0 | 0 | 0 | 0 | 0 | 0 | 0 | 0
2028-02-04 | 0 | 0 | 0 | 0 | 0 | 0 | 0 | 0 | 0 | 0 | 0.44644 | 0 | 0 | 0 | 0 | 0 | 0 | 0 | 0 | 0 | 0
2028-02-05 | 0 | 0 | 0 | 0 | 0 | 0 | 0 | 0 | 0 | 0 | 0.44644 | 0 | 0 | 0 | 0 | 0 | 0 | 0 | 0 | 0 | 0
2028-02-06 | 0 | 0 | 0 | 0 | 0 | 0 | 0 | 0 | 0 | 0 | 0.44644 | 0 | 0 | 0 | 0 | 0 | 0 | 0 | 0 | 0 | 0
2028-02-07 | 0 | 0 | 0 | 0 | 0 | 0 | 0 | 0 | 0 | 0 | 0.44644 | 0 | 0 | 0 | 0 | 0 | 0 | 0 | 0 | 0 | 0
2028-02-08 | 0 | 0 | 0 | 0 | 0 | 0 | 0 | 0 | 0 | 0 | 0.44644 | 0 | 0 | 0 | 0 | 0 | 0 | 0 | 0 | 0 | 0
2028-02-09 | 0 | 0 | 0 | 0 | 0 | 0 | 0 | 0 | 0 | 0 | 0.44644 | 0 | 0 | 0 | 0 | 0 | 0 | 0 | 0 | 0 | 0
2028-02-10 | 0 | 0 | 0 | 0 | 0 | 0 | 0 | 0 | 0 | 0 | 0.44644 | 0 | 0 | 0 | 0 | 0 | 0 | 0 | 0 | 0 | 0
2028-02-11 | 0 | 0 | 0 | 0 | 0 | 0 | 0 | 0 | 0 | 0 | 0.44644 | 0 | 0 | 0 | 0 | 0 | 0 | 0 | 0 | 0 | 0
2028-02-12 | 0 | 0 | 0 | 0 | 0 | 0 | 0 | 0 | 0 | 0 | 0.44644 | 0 | 0 | 0 | 0 | 0 | 0 | 0 | 0 | 0 | 0
2028-02-13 | 0 | 0 | 0 | 0 | 0 | 0 | 0 | 0 | 0 | 0 | 0.44644 | 0 | 0 | 0 | 0 | 0 | 0 | 0 | 0 | 0 | 0
2028-02-14 | 0 | 0 | 0 | 0 | 0 | 0 | 0 | 0 | 0 | 0 | 0.44644 | 0 | 0 | 0 | 0 | 0 | 0 | 0 | 0 | 0 | 0
2028-02-15 | 0 | 0 | 0 | 0 | 0 | 0 | 0 | 0 | 0 | 0 | 0.44644 | 0 | 0 | 0 | 0 | 0 | 0 | 0 | 0 | 0 | 0
2028-02-16 | 0 | 0 | 0 | 0 | 0 | 0 | 0 | 0 | 0 | 0 | 0.44644 | 0 | 0 | 0 | 0 | 0 | 0 | 0 | 0 | 0 | 0
2028-02-17 | 0 | 0 | 0 | 0 | 0 | 0 | 0 | 0 | 0 | 0 | 0.44644 | 0 | 0 | 0 | 0 | 0 | 0 | 0 | 0 | 0 | 0
2028-02-18 | 0 | 0 | 0 | 0 | 0 | 0 | 0 | 0 | 0 | 0 | 0.44644 | 0 | 0 | 0 | 0 | 0 | 0 | 0 | 0 | 0 | 0
2028-02-19 | 0 | 0 | 0 | 0 | 0 | 0 | 0 | 0 | 0 | 0 | 0.44644 | 0 | 0 | 0 | 0 | 0 | 0 | 0 | 0 | 0 | 0
2028-02-20 | 0 | 0 | 0 | 0 | 0 | 0 | 0 | 0 | 0 | 0 | 0.44644 | 0 | 0 | 0 | 0 | 0 | 0 | 0 | 0 | 0 | 0
2028-02-21 | 0 | 0 | 0 | 0 | 0 | 0 | 0 | 0 | 0 | 0 | 0.44644 | 0 | 0 | 0 | 0 | 0 | 0 | 0 | 0 | 0 | 0
2028-02-22 | 0 | 0 | 0 | 0 | 0 | 0 | 0 | 0 | 0 | 0 | 0.44644 | 0 | 0 | 0 | 0 | 0 | 0 | 0 | 0 | 0 | 0
2028-02-23 | 0 | 0 | 0 | 0 | 0 | 0 | 0 | 0 | 0 | 0 | 0.44644 | 0 | 0 | 0 | 0 | 0 | 0 | 0 | 0 | 0 | 0
2028-02-24 | 0 | 0 | 0 | 0 | 0 | 0 | 0 | 0 | 0 | 0 | 0.44644 | 0 | 0 | 0 | 0 | 0 | 0 | 0 | 0 | 0 | 0
2028-02-25 | 0 | 0 | 0 | 0 | 0 | 0 | 0 | 0 | 0 | 0 | 0.44644 | 0 | 0 | 0 | 0 | 0 | 0 | 0 | 0 | 0 | 0
2028-02-26 | 0 | 0 | 0 | 0 | 0 | 0 | 0 | 0 | 0 | 0 | 0.44644 | 0 | 0 | 0 | 0 | 0 | 0 | 0 | 0 | 0 | 0
2028-02-27 | 0 | 0 | 0 | 0 | 0 | 0 | 0 | 0 | 0 | 0 | 0.44644 | 0 | 0 | 0 | 0 | 0 | 0 | 0 | 0 | 0 | 0
2028-02-28 | 0 | 0 | 0 | 0 | 0 | 0 | 0 | 0 | 0 | 0 | 0.44644 | 0 | 0 | 0 | 0 | 0 | 0 | 0 | 0 | 0 | 0
2028-02-29 | 0 | 0 | 0 | 0 | 0 | 0 | 0 | 0 | 0 | 0 | 0.44644 | 0 | 0 | 0 | 0 | 0 | 0 | 0 | 0 | 0 | 0
2028-03-01 | 0 | 0 | 0 | 0 | 0 | 0 | 0 | 0 | 0 | 0 | 0.44644 | 0 | 0 | 0 | 0 | 0 | 0 | 0 | 0 | 0 | 0
2028-03-02 | 0 | 0 | 0 | 0 | 0 | 0 | 0 | 0 | 0 | 0 | 0.44644 | 0 | 0 | 0 | 0 | 0 | 0 | 0 | 0 | 0 | 0
2028-03-03 | 0 | 0 | 0 | 0 | 0 | 0 | 0 | 0 | 0 | 0 | 0.44644 | 0 | 0 | 0 | 0 | 0 | 0 | 0 | 0 | 0 | 0
2028-03-04 | 0 | 0 | 0 | 0 | 0 | 0 | 0 | 0 | 0 | 0 | 0.44644 | 0 | 0 | 0 | 0 | 0 | 0 | 0 | 0 | 0 | 0
2028-03-05 | 0 | 0 | 0 | 0 | 0 | 0 | 0 | 0 | 0 | 0 | 0.44644 | 0 | 0 | 0 | 0 | 0 | 0 | 0 | 0 | 0 | 0
2028-03-06 | 0 | 0 | 0 | 0 | 0 | 0 | 0 | 0 | 0 | 0 | 0.44644 | 0 | 0 | 0 | 0 | 0 | 0 | 0 | 0 | 0 | 0
2028-03-07 | 0 | 0 | 0 | 0 | 0 | 0 | 0 | 0 | 0 | 0 | 0.44644 | 0 | 0 | 0 | 0 | 0 | 0 | 0 | 0 | 0 | 0
2028-03-08 | 0 | 0 | 0 | 0 | 0 | 0 | 0 | 0 | 0 | 0 | 0.44644 | 0 | 0 | 0 | 0 | 0 | 0 | 0 | 0 | 0 | 0
2028-03-09 | 0 | 0 | 0 | 0 | 0 | 0 | 0 | 0 | 0 | 0 | 0.44644 | 0 | 0 | 0 | 0 | 0 | 0 | 0 | 0 | 0 | 0
2028-03-10 | 0 | 0 | 0 | 0 | 0 | 0 | 0 | 0 | 0 | 0 | 0.44644 | 0 | 0 | 0 | 0 | 0 | 0 | 0 | 0 | 0 | 0
2028-03-11 | 0 | 0 | 0 | 0 | 0 | 0 | 0 | 0 | 0 | 0 | 0.44644 | 0 | 0 | 0 | 0 | 0 | 0 | 0 | 0 | 0 | 0
2028-03-12 | 0 | 0 | 0 | 0 | 0 | 0 | 0 | 0 | 0 | 0 | 0.44644 | 0 | 0 | 0 | 0 | 0 | 0 | 0 | 0 | 0 | 0
2028-03-13 | 0 | 0 | 0 | 0 | 0 | 0 | 0 | 0 | 0 | 0 | 0.44644 | 0 | 0 | 0 | 0 | 0 | 0 | 0 | 0 | 0 | 0
2028-03-14 | 0 | 0 | 0 | 0 | 0 | 0 | 0 | 0 | 0 | 0 | 0.44644 | 0 | 0 | 0 | 0 | 0 | 0 | 0 | 0 | 0 | 0
2028-03-15 | 0 | 0 | 0 | 0 | 0 | 0 | 0 | 0 | 0 | 0 | 0.44644 | 0 | 0 | 0 | 0 | 0 | 0 | 0 | 0 | 0 | 0
2028-03-16 | 0 | 0 | 0 | 0 | 0 | 0 | 0 | 0 | 0 | 0 | 0.44644 | 0 | 0 | 0 | 0 | 0 | 0 | 0 | 0 | 0 | 0
2028-03-17 | 0 | 0 | 0 | 0 | 0 | 0 | 0 | 0 | 0 | 0 | 0.44644 | 0 | 0 | 0 | 0 | 0 | 0 | 0 | 0 | 0 | 0
2028-03-18 | 0 | 0 | 0 | 0 | 0 | 0 | 0 | 0 | 0 | 0 | 0.44644 | 0 | 0 | 0 | 0 | 0 | 0 | 0 | 0 | 0 | 0
2028-03-19 | 0 | 0 | 0 | 0 | 0 | 0 | 0 | 0 | 0 | 0 | 0.44644 | 0 | 0 | 0 | 0 | 0 | 0 | 0 | 0 | 0 | 0
2028-03-20 | 0 | 0 | 0 | 0 | 0 | 0 | 0 | 0 | 0 | 0 | 0.44644 | 0 | 0 | 0 | 0 | 0 | 0 | 0 | 0 | 0 | 0
2028-03-21 | 0 | 0 | 0 | 0 | 0 | 0 | 0 | 0 | 0 | 0 | 0.44644 | 0 | 0 | 0 | 0 | 0 | 0 | 0 | 0 | 0 | 0
2028-03-22 | 0 | 0 | 0 | 0 | 0 | 0 | 0 | 0 | 0 | 0 | 0.44644 | 0 | 0 | 0 | 0 | 0 | 0 | 0 | 0 | 0 | 0
2028-03-23 | 0 | 0 | 0 | 0 | 0 | 0 | 0 | 0 | 0 | 0 | 0.44644 | 0 | 0 | 0 | 0 | 0 | 0 | 0 | 0 | 0 | 0
2028-03-24 | 0 | 0 | 0 | 0 | 0 | 0 | 0 | 0 | 0 | 0 | 0.44644 | 0 | 0 | 0 | 0 | 0 | 0 | 0 | 0 | 0 | 0
2028-03-25 | 0 | 0 | 0 | 0 | 0 | 0 | 0 | 0 | 0 | 0 | 0.44644 | 0 | 0 | 0 | 0 | 0 | 0 | 0 | 0 | 0 | 0
2028-03-26 | 0 | 0 | 0 | 0 | 0 | 0 | 0 | 0 | 0 | 0 | 0.44644 | 0 | 0 | 0 | 0 | 0 | 0 | 0 | 0 | 0 | 0
2028-03-27 | 0 | 0 | 0 | 0 | 0 | 0 | 0 | 0 | 0 | 0 | 0.44644 | 0 | 0 | 0 | 0 | 0 | 0 | 0 | 0 | 0 | 0
2028-03-28 | 0 | 0 | 0 | 0 | 0 | 0 | 0 | 0 | 0 | 0 | 0.44644 | 0 | 0 | 0 | 0 | 0 | 0 | 0 | 0 | 0 | 0
2028-03-29 | 0 | 0 | 0 | 0 | 0 | 0 | 0 | 0 | 0 | 0 | 0.44644 | 0 | 0 | 0 | 0 | 0 | 0 | 0 | 0 | 0 | 0
2028-03-30 | 0 | 0 | 0 | 0 | 0 | 0 | 0 | 0 | 0 | 0 | 0.44644 | 0 | 0 | 0 | 0 | 0 | 0 | 0 | 0 | 0 | 0
2028-03-31 | 0 | 0 | 0 | 0 | 0 | 0 | 0 | 0 | 0 | 0 | 0.44644 | 0 | 0 | 0 | 0 | 0 | 0 | 0 | 0 | 0 | 0
2028-04-01 | 0 | 0 | 0 | 0 | 0 | 0 | 0 | 0 | 0 | 0 | 0.44644 | 0 | 0 | 0 | 0 | 0 | 0 | 0 | 0 | 0 | 0
2028-04-02 | 0 | 0 | 0 | 0 | 0 | 0 | 0 | 0 | 0 | 0 | 0.44644 | 0 | 0 | 0 | 0 | 0 | 0 | 0 | 0 | 0 | 0
2028-04-03 | 0 | 0 | 0 | 0 | 0 | 0 | 0 | 0 | 0 | 0 | 0.44644 | 0 | 0 | 0 | 0 | 0 | 0 | 0 | 0 | 0 | 0
2028-04-04 | 0 | 0 | 0 | 0 | 0 | 0 | 0 | 0 | 0 | 0 | 0.44644 | 0 | 0 | 0 | 0 | 0 | 0 | 0 | 0 | 0 | 0
2028-04-05 | 0 | 0 | 0 | 0 | 0 | 0 | 0 | 0 | 0 | 0 | 0.44644 | 0 | 0 | 0 | 0 | 0 | 0 | 0 | 0 | 0 | 0
2028-04-06 | 0 | 0 | 0 | 0 | 0 | 0 | 0 | 0 | 0 | 0 | 0.44644 | 0 | 0 | 0 | 0 | 0 | 0 | 0 | 0 | 0 | 0
2028-04-07 | 0 | 0 | 0 | 0 | 0 | 0 | 0 | 0 | 0 | 0 | 0.44644 | 0 | 0 | 0 | 0 | 0 | 0 | 0 | 0 | 0 | 0
2028-04-08 | 0 | 0 | 0 | 0 | 0 | 0 | 0 | 0 | 0 | 0 | 0.44644 | 0 | 0 | 0 | 0 | 0 | 0 | 0 | 0 | 0 | 0
2028-04-09 | 0 | 0 | 0 | 0 | 0 | 0 | 0 | 0 | 0 | 0 | 0.44644 | 0 | 0 | 0 | 0 | 0 | 0 | 0 | 0 | 0 | 0
2028-04-10 | 0 | 0 | 0 | 0 | 0 | 0 | 0 | 0 | 0 | 0 | 0.44644 | 0 | 0 | 0 | 0 | 0 | 0 | 0 | 0 | 0 | 0
2028-04-11 | 0 | 0 | 0 | 0 | 0 | 0 | 0 | 0 | 0 | 0 | 0.44644 | 0 | 0 | 0 | 0 | 0 | 0 | 0 | 0 | 0 | 0
2028-04-12 | 0 | 0 | 0 | 0 | 0 | 0 | 0 | 0 | 0 | 0 | 0.44644 | 0 | 0 | 0 | 0 | 0 | 0 | 0 | 0 | 0 | 0
2028-04-13 | 0 | 0 | 0 | 0 | 0 | 0 | 0 | 0 | 0 | 0 | 0.44644 | 0 | 0 | 0 | 0 | 0 | 0 | 0 | 0 | 0 | 0
2028-04-14 | 0 | 0 | 0 | 0 | 0 | 0 | 0 | 0 | 0 | 0 | 0.44644 | 0 | 0 | 0 | 0 | 0 | 0 | 0 | 0 | 0 | 0
2028-04-15 | 0 | 0 | 0 | 0 | 0 | 0 | 0 | 0 | 0 | 0 | 0.44644 | 0 | 0 | 0 | 0 | 0 | 0 | 0 | 0 | 0 | 0
2028-04-16 | 0 | 0 | 0 | 0 | 0 | 0 | 0 | 0 | 0 | 0 | 0.44644 | 0 | 0 | 0 | 0 | 0 | 0 | 0 | 0 | 0 | 0
2028-04-17 | 0 | 0 | 0 | 0 | 0 | 0 | 0 | 0 | 0 | 0 | 0.44644 | 0 | 0 | 0 | 0 | 0 | 0 | 0 | 0 | 0 | 0
2028-04-18 | 0 | 0 | 0 | 0 | 0 | 0 | 0 | 0 | 0 | 0 | 0.44644 | 0 | 0 | 0 | 0 | 0 | 0 | 0 | 0 | 0 | 0
2028-04-19 | 0 | 0 | 0 | 0 | 0 | 0 | 0 | 0 | 0 | 0 | 0.44644 | 0 | 0 | 0 | 0 | 0 | 0 | 0 | 0 | 0 | 0
2028-04-20 | 0 | 0 | 0 | 0 | 0 | 0 | 0 | 0 | 0 | 0 | 0.44644 | 0 | 0 | 0 | 0 | 0 | 0 | 0 | 0 | 0 | 0
2028-04-21 | 0 | 0 | 0 | 0 | 0 | 0 | 0 | 0 | 0 | 0 | 0.44644 | 0 | 0 | 0 | 0 | 0 | 0 | 0 | 0 | 0 | 0
2028-04-22 | 0 | 0 | 0 | 0 | 0 | 0 | 0 | 0 | 0 | 0 | 0.44644 | 0 | 0 | 0 | 0 | 0 | 0 | 0 | 0 | 0 | 0
2028-04-23 | 0 | 0 | 0 | 0 | 0 | 0 | 0 | 0 | 0 | 0 | 0.44644 | 0 | 0 | 0 | 0 | 0 | 0 | 0 | 0 | 0 | 0
2028-04-24 | 0 | 0 | 0 | 0 | 0 | 0 | 0 | 0 | 0 | 0 | 0.44644 | 0 | 0 | 0 | 0 | 0 | 0 | 0 | 0 | 0 | 0
2028-04-25 | 0 | 0 | 0 | 0 | 0 | 0 | 0 | 0 | 0 | 0 | 0.44644 | 0 | 0 | 0 | 0 | 0 | 0 | 0 | 0 | 0 | 0
2028-04-26 | 0 | 0 | 0 | 0 | 0 | 0 | 0 | 0 | 0 | 0 | 0.44644 | 0 | 0 | 0 | 0 | 0 | 0 | 0 | 0 | 0 | 0
2028-04-27 | 0 | 0 | 0 | 0 | 0 | 0 | 0 | 0 | 0 | 0 | 0.44644 | 0 | 0 | 0 | 0 | 0 | 0 | 0 | 0 | 0 | 0
2028-04-28 | 0 | 0 | 0 | 0 | 0 | 0 | 0 | 0 | 0 | 0 | 0.44644 | 0 | 0 | 0 | 0 | 0 | 0 | 0 | 0 | 0 | 0
2028-04-29 | 0 | 0 | 0 | 0 | 0 | 0 | 0 | 0 | 0 | 0 | 0.44644 | 0 | 0 | 0 | 0 | 0 | 0 | 0 | 0 | 0 | 0
2028-04-30 | 0 | 0 | 0 | 0 | 0 | 0 | 0 | 0 | 0 | 0 | 0.44644 | 0 | 0 | 0 | 0 | 0 | 0 | 0 | 0 | 0 | 0
2028-05-01 | 0 | 0 | 0 | 0 | 0 | 0 | 0 | 0 | 0 | 0 | 0.44644 | 0 | 0 | 0 | 0 | 0 | 0 | 0 | 0 | 0 | 0
2028-05-02 | 0 | 0 | 0 | 0 | 0 | 0 | 0 | 0 | 0 | 0 | 0.44644 | 0 | 0 | 0 | 0 | 0 | 0 | 0 | 0 | 0 | 0
2028-05-03 | 0 | 0 | 0 | 0 | 0 | 0 | 0 | 0 | 0 | 0 | 0.44644 | 0 | 0 | 0 | 0 | 0 | 0 | 0 | 0 | 0 | 0
2028-05-04 | 0 | 0 | 0 | 0 | 0 | 0 | 0 | 0 | 0 | 0 | 0.44644 | 0 | 0 | 0 | 0 | 0 | 0 | 0 | 0 | 0 | 0
2028-05-05 | 0 | 0 | 0 | 0 | 0 | 0 | 0 | 0 | 0 | 0 | 0.44644 | 0 | 0 | 0 | 0 | 0 | 0 | 0 | 0 | 0 | 0
2028-05-06 | 0 | 0 | 0 | 0 | 0 | 0 | 0 | 0 | 0 | 0 | 0.44644 | 0 | 0 | 0 | 0 | 0 | 0 | 0 | 0 | 0 | 0
2028-05-07 | 0 | 0 | 0 | 0 | 0 | 0 | 0 | 0 | 0 | 0 | 0.44644 | 0 | 0 | 0 | 0 | 0 | 0 | 0 | 0 | 0 | 0
2028-05-08 | 0 | 0 | 0 | 0 | 0 | 0 | 0 | 0 | 0 | 0 | 0.44644 | 0 | 0 | 0 | 0 | 0 | 0 | 0 | 0 | 0 | 0
2028-05-09 | 0 | 0 | 0 | 0 | 0 | 0 | 0 | 0 | 0 | 0 | 0.44644 | 0 | 0 | 0 | 0 | 0 | 0 | 0 | 0 | 0 | 0
2028-05-10 | 0 | 0 | 0 | 0 | 0 | 0 | 0 | 0 | 0 | 0 | 0.44644 | 0 | 0 | 0 | 0 | 0 | 0 | 0 | 0 | 0 | 0
2028-05-11 | 0 | 0 | 0 | 0 | 0 | 0 | 0 | 0 | 0 | 0 | 0.44644 | 0 | 0 | 0 | 0 | 0 | 0 | 0 | 0 | 0 | 0
2028-05-12 | 0 | 0 | 0 | 0 | 0 | 0 | 0 | 0 | 0 | 0 | 0.44644 | 0 | 0 | 0 | 0 | 0 | 0 | 0 | 0 | 0 | 0
2028-05-13 | 0 | 0 | 0 | 0 | 0 | 0 | 0 | 0 | 0 | 0 | 0.44644 | 0 | 0 | 0 | 0 | 0 | 0 | 0 | 0 | 0 | 0
2028-05-14 | 0 | 0 | 0 | 0 | 0 | 0 | 0 | 0 | 0 | 0 | 0.44644 | 0 | 0 | 0 | 0 | 0 | 0 | 0 | 0 | 0 | 0
2028-05-15 | 0 | 0 | 0 | 0 | 0 | 0 | 0 | 0 | 0 | 0 | 0.44644 | 0 | 0 | 0 | 0 | 0 | 0 | 0 | 0 | 0 | 0
2028-05-16 | 0 | 0 | 0 | 0 | 0 | 0 | 0 | 0 | 0 | 0 | 0.44644 | 0 | 0 | 0 | 0 | 0 | 0 | 0 | 0 | 0 | 0
2028-05-17 | 0 | 0 | 0 | 0 | 0 | 0 | 0 | 0 | 0 | 0 | 0.44644 | 0 | 0 | 0 | 0 | 0 | 0 | 0 | 0 | 0 | 0
2028-05-18 | 0 | 0 | 0 | 0 | 0 | 0 | 0 | 0 | 0 | 0 | 0.44644 | 0 | 0 | 0 | 0 | 0 | 0 | 0 | 0 | 0 | 0
2028-05-19 | 0 | 0 | 0 | 0 | 0 | 0 | 0 | 0 | 0 | 0 | 0.44644 | 0 | 0 | 0 | 0 | 0 | 0 | 0 | 0 | 0 | 0
2028-05-20 | 0 | 0 | 0 | 0 | 0 | 0 | 0 | 0 | 0 | 0 | 0.44644 | 0 | 0 | 0 | 0 | 0 | 0 | 0 | 0 | 0 | 0
2028-05-21 | 0 | 0 | 0 | 0 | 0 | 0 | 0 | 0 | 0 | 0 | 0.44644 | 0 | 0 | 0 | 0 | 0 | 0 | 0 | 0 | 0 | 0
2028-05-22 | 0 | 0 | 0 | 0 | 0 | 0 | 0 | 0 | 0 | 0 | 0.44644 | 0 | 0 | 0 | 0 | 0 | 0 | 0 | 0 | 0 | 0
2028-05-23 | 0 | 0 | 0 | 0 | 0 | 0 | 0 | 0 | 0 | 0 | 0.44644 | 0 | 0 | 0 | 0 | 0 | 0 | 0 | 0 | 0 | 0
2028-05-24 | 0 | 0 | 0 | 0 | 0 | 0 | 0 | 0 | 0 | 0 | 0.44644 | 0 | 0 | 0 | 0 | 0 | 0 | 0 | 0 | 0 | 0
2028-05-25 | 0 | 0 | 0 | 0 | 0 | 0 | 0 | 0 | 0 | 0 | 0.44644 | 0 | 0 | 0 | 0 | 0 | 0 | 0 | 0 | 0 | 0
2028-05-26 | 0 | 0 | 0 | 0 | 0 | 0 | 0 | 0 | 0 | 0 | 0.44644 | 0 | 0 | 0 | 0 | 0 | 0 | 0 | 0 | 0 | 0
2028-05-27 | 0 | 0 | 0 | 0 | 0 | 0 | 0 | 0 | 0 | 0 | 0.44644 | 0 | 0 | 0 | 0 | 0 | 0 | 0 | 0 | 0 | 0
2028-05-28 | 0 | 0 | 0 | 0 | 0 | 0 | 0 | 0 | 0 | 0 | 0.44644 | 0 | 0 | 0 | 0 | 0 | 0 | 0 | 0 | 0 | 0
2028-05-29 | 0 | 0 | 0 | 0 | 0 | 0 | 0 | 0 | 0 | 0 | 0.44644 | 0 | 0 | 0 | 0 | 0 | 0 | 0 | 0 | 0 | 0
2028-05-30 | 0 | 0 | 0 | 0 | 0 | 0 | 0 | 0 | 0 | 0 | 0.44644 | 0 | 0 | 0 | 0 | 0 | 0 | 0 | 0 | 0 | 0
2028-05-31 | 0 | 0 | 0 | 0 | 0 | 0 | 0 | 0 | 0 | 0 | 0.44644 | 0 | 0 | 0 | 0 | 0 | 0 | 0 | 0 | 0 | 0
2028-06-01 | 0 | 0 | 0 | 0 | 0 | 0 | 0 | 0 | 0 | 0 | 0.44644 | 0 | 0 | 0 | 0 | 0 | 0 | 0 | 0 | 0 | 0
2028-06-02 | 0 | 0 | 0 | 0 | 0 | 0 | 0 | 0 | 0 | 0 | 0.44644 | 0 | 0 | 0 | 0 | 0 | 0 | 0 | 0 | 0 | 0
2028-06-03 | 0 | 0 | 0 | 0 | 0 | 0 | 0 | 0 | 0 | 0 | 0.44644 | 0 | 0 | 0 | 0 | 0 | 0 | 0 | 0 | 0 | 0
2028-06-04 | 0 | 0 | 0 | 0 | 0 | 0 | 0 | 0 | 0 | 0 | 0.44644 | 0 | 0 | 0 | 0 | 0 | 0 | 0 | 0 | 0 | 0
2028-06-05 | 0 | 0 | 0 | 0 | 0 | 0 | 0 | 0 | 0 | 0 | 0.44644 | 0 | 0 | 0 | 0 | 0 | 0 | 0 | 0 | 0 | 0
2028-06-06 | 0 | 0 | 0 | 0 | 0 | 0 | 0 | 0 | 0 | 0 | 0.44644 | 0 | 0 | 0 | 0 | 0 | 0 | 0 | 0 | 0 | 0
2028-06-07 | 0 | 0 | 0 | 0 | 0 | 0 | 0 | 0 | 0 | 0 | 0.44644 | 0 | 0 | 0 | 0 | 0 | 0 | 0 | 0 | 0 | 0
2028-06-08 | 0 | 0 | 0 | 0 | 0 | 0 | 0 | 0 | 0 | 0 | 0.44644 | 0 | 0 | 0 | 0 | 0 | 0 | 0 | 0 | 0 | 0
2028-06-09 | 0 | 0 | 0 | 0 | 0 | 0 | 0 | 0 | 0 | 0 | 0.44644 | 0 | 0 | 0 | 0 | 0 | 0 | 0 | 0 | 0 | 0
2028-06-10 | 0 | 0 | 0 | 0 | 0 | 0 | 0 | 0 | 0 | 0 | 0.44644 | 0 | 0 | 0 | 0 | 0 | 0 | 0 | 0 | 0 | 0
2028-06-11 | 0 | 0 | 0 | 0 | 0 | 0 | 0 | 0 | 0 | 0 | 0.44644 | 0 | 0 | 0 | 0 | 0 | 0 | 0 | 0 | 0 | 0
2028-06-12 | 0 | 0 | 0 | 0 | 0 | 0 | 0 | 0 | 0 | 0 | 0.44644 | 0 | 0 | 0 | 0 | 0 | 0 | 0 | 0 | 0 | 0
2028-06-13 | 0 | 0 | 0 | 0 | 0 | 0 | 0 | 0 | 0 | 0 | 0.44644 | 0 | 0 | 0 | 0 | 0 | 0 | 0 | 0 | 0 | 0
2028-06-14 | 0 | 0 | 0 | 0 | 0 | 0 | 0 | 0 | 0 | 0 | 0.44644 | 0 | 0 | 0 | 0 | 0 | 0 | 0 | 0 | 0 | 0
2028-06-15 | 0 | 0 | 0 | 0 | 0 | 0 | 0 | 0 | 0 | 0 | 0.44644 | 0 | 0 | 0 | 0 | 0 | 0 | 0 | 0 | 0 | 0
2028-06-16 | 0 | 0 | 0 | 0 | 0 | 0 | 0 | 0 | 0 | 0 | 0.44644 | 0 | 0 | 0 | 0 | 0 | 0 | 0 | 0 | 0 | 0
2028-06-17 | 0 | 0 | 0 | 0 | 0 | 0 | 0 | 0 | 0 | 0 | 0.44644 | 0 | 0 | 0 | 0 | 0 | 0 | 0 | 0 | 0 | 0
2028-06-18 | 0 | 0 | 0 | 0 | 0 | 0 | 0 | 0 | 0 | 0 | 0.44644 | 0 | 0 | 0 | 0 | 0 | 0 | 0 | 0 | 0 | 0
2028-06-19 | 0 | 0 | 0 | 0 | 0 | 0 | 0 | 0 | 0 | 0 | 0.44644 | 0 | 0 | 0 | 0 | 0 | 0 | 0 | 0 | 0 | 0
2028-06-20 | 0 | 0 | 0 | 0 | 0 | 0 | 0 | 0 | 0 | 0 | 0.44644 | 0 | 0 | 0 | 0 | 0 | 0 | 0 | 0 | 0 | 0
2028-06-21 | 0 | 0 | 0 | 0 | 0 | 0 | 0 | 0 | 0 | 0 | 0.44644 | 0 | 0 | 0 | 0 | 0 | 0 | 0 | 0 | 0 | 0
2028-06-22 | 0 | 0 | 0 | 0 | 0 | 0 | 0 | 0 | 0 | 0 | 0.44644 | 0 | 0 | 0 | 0 | 0 | 0 | 0 | 0 | 0 | 0
2028-06-23 | 0 | 0 | 0 | 0 | 0 | 0 | 0 | 0 | 0 | 0 | 0.44644 | 0 | 0 | 0 | 0 | 0 | 0 | 0 | 0 | 0 | 0
2028-06-24 | 0 | 0 | 0 | 0 | 0 | 0 | 0 | 0 | 0 | 0 | 0.44644 | 0 | 0 | 0 | 0 | 0 | 0 | 0 | 0 | 0 | 0
2028-06-25 | 0 | 0 | 0 | 0 | 0 | 0 | 0 | 0 | 0 | 0 | 0.44644 | 0 | 0 | 0 | 0 | 0 | 0 | 0 | 0 | 0 | 0
2028-06-26 | 0 | 0 | 0 | 0 | 0 | 0 | 0 | 0 | 0 | 0 | 0.44644 | 0 | 0 | 0 | 0 | 0 | 0 | 0 | 0 | 0 | 0
2028-06-27 | 0 | 0 | 0 | 0 | 0 | 0 | 0 | 0 | 0 | 0 | 0.44644 | 0 | 0 | 0 | 0 | 0 | 0 | 0 | 0 | 0 | 0
2028-06-28 | 0 | 0 | 0 | 0 | 0 | 0 | 0 | 0 | 0 | 0 | 0.44644 | 0 | 0 | 0 | 0 | 0 | 0 | 0 | 0 | 0 | 0
2028-06-29 | 0 | 0 | 0 | 0 | 0 | 0 | 0 | 0 | 0 | 0 | 0.44644 | 0 | 0 | 0 | 0 | 0 | 0 | 0 | 0 | 0 | 0
2028-06-30 | 0 | 0 | 0 | 0 | 0 | 0 | 0 | 0 | 0 | 0 | 0.44644 | 0 | 0 | 0 | 0 | 0 | 0 | 0 | 0 | 0 | 0
2028-07-01 | 0 | 0 | 0 | 0 | 0 | 0 | 0 | 0 | 0 | 0 | 0.44644 | 0 | 0 | 0 | 0 | 0 | 0 | 0 | 0 | 0 | 0
2028-07-02 | 0 | 0 | 0 | 0 | 0 | 0 | 0 | 0 | 0 | 0 | 0.44644 | 0 | 0 | 0 | 0 | 0 | 0 | 0 | 0 | 0 | 0
2028-07-03 | 0 | 0 | 0 | 0 | 0 | 0 | 0 | 0 | 0 | 0 | 0.44644 | 0 | 0 | 0 | 0 | 0 | 0 | 0 | 0 | 0 | 0
2028-07-04 | 0 | 0 | 0 | 0 | 0 | 0 | 0 | 0 | 0 | 0 | 0.44644 | 0 | 0 | 0 | 0 | 0 | 0 | 0 | 0 | 0 | 0
2028-07-05 | 0 | 0 | 0 | 0 | 0 | 0 | 0 | 0 | 0 | 0 | 0.44644 | 0 | 0 | 0 | 0 | 0 | 0 | 0 | 0 | 0 | 0
2028-07-06 | 0 | 0 | 0 | 0 | 0 | 0 | 0 | 0 | 0 | 0 | 0.44644 | 0 | 0 | 0 | 0 | 0 | 0 | 0 | 0 | 0 | 0
2028-07-07 | 0 | 0 | 0 | 0 | 0 | 0 | 0 | 0 | 0 | 0 | 0.44644 | 0 | 0 | 0 | 0 | 0 | 0 | 0 | 0 | 0 | 0
2028-07-08 | 0 | 0 | 0 | 0 | 0 | 0 | 0 | 0 | 0 | 0 | 0.44644 | 0 | 0 | 0 | 0 | 0 | 0 | 0 | 0 | 0 | 0
2028-07-09 | 0 | 0 | 0 | 0 | 0 | 0 | 0 | 0 | 0 | 0 | 0.44644 | 0 | 0 | 0 | 0 | 0 | 0 | 0 | 0 | 0 | 0
2028-07-10 | 0 | 0 | 0 | 0 | 0 | 0 | 0 | 0 | 0 | 0 | 0.44644 | 0 | 0 | 0 | 0 | 0 | 0 | 0 | 0 | 0 | 0
2028-07-11 | 0 | 0 | 0 | 0 | 0 | 0 | 0 | 0 | 0 | 0 | 0.44644 | 0 | 0 | 0 | 0 | 0 | 0 | 0 | 0 | 0 | 0
2028-07-12 | 0 | 0 | 0 | 0 | 0 | 0 | 0 | 0 | 0 | 0 | 0.44644 | 0 | 0 | 0 | 0 | 0 | 0 | 0 | 0 | 0 | 0
2028-07-13 | 0 | 0 | 0 | 0 | 0 | 0 | 0 | 0 | 0 | 0 | 0.44644 | 0 | 0 | 0 | 0 | 0 | 0 | 0 | 0 | 0 | 0
2028-07-14 | 0 | 0 | 0 | 0 | 0 | 0 | 0 | 0 | 0 | 0 | 0.44644 | 0 | 0 | 0 | 0 | 0 | 0 | 0 | 0 | 0 | 0
2028-07-15 | 0 | 0 | 0 | 0 | 0 | 0 | 0 | 0 | 0 | 0 | 0.44644 | 0 | 0 | 0 | 0 | 0 | 0 | 0 | 0 | 0 | 0
2028-07-16 | 0 | 0 | 0 | 0 | 0 | 0 | 0 | 0 | 0 | 0 | 0.44644 | 0 | 0 | 0 | 0 | 0 | 0 | 0 | 0 | 0 | 0
2028-07-17 | 0 | 0 | 0 | 0 | 0 | 0 | 0 | 0 | 0 | 0 | 0.44644 | 0 | 0 | 0 | 0 | 0 | 0 | 0 | 0 | 0 | 0
2028-07-18 | 0 | 0 | 0 | 0 | 0 | 0 | 0 | 0 | 0 | 0 | 0.44644 | 0 | 0 | 0 | 0 | 0 | 0 | 0 | 0 | 0 | 0
2028-07-19 | 0 | 0 | 0 | 0 | 0 | 0 | 0 | 0 | 0 | 0 | 0.44644 | 0 | 0 | 0 | 0 | 0 | 0 | 0 | 0 | 0 | 0
2028-07-20 | 0 | 0 | 0 | 0 | 0 | 0 | 0 | 0 | 0 | 0 | 0.44644 | 0 | 0 | 0 | 0 | 0 | 0 | 0 | 0 | 0 | 0
2028-07-21 | 0 | 0 | 0 | 0 | 0 | 0 | 0 | 0 | 0 | 0 | 0.44644 | 0 | 0 | 0 | 0 | 0 | 0 | 0 | 0 | 0 | 0
2028-07-22 | 0 | 0 | 0 | 0 | 0 | 0 | 0 | 0 | 0 | 0 | 0.44644 | 0 | 0 | 0 | 0 | 0 | 0 | 0 | 0 | 0 | 0
2028-07-23 | 0 | 0 | 0 | 0 | 0 | 0 | 0 | 0 | 0 | 0 | 0.44644 | 0 | 0 | 0 | 0 | 0 | 0 | 0 | 0 | 0 | 0
2028-07-24 | 0 | 0 | 0 | 0 | 0 | 0 | 0 | 0 | 0 | 0 | 0.44644 | 0 | 0 | 0 | 0 | 0 | 0 | 0 | 0 | 0 | 0
2028-07-25 | 0 | 0 | 0 | 0 | 0 | 0 | 0 | 0 | 0 | 0 | 0.44644 | 0 | 0 | 0 | 0 | 0 | 0 | 0 | 0 | 0 | 0
2028-07-26 | 0 | 0 | 0 | 0 | 0 | 0 | 0 | 0 | 0 | 0 | 0.44644 | 0 | 0 | 0 | 0 | 0 | 0 | 0 | 0 | 0 | 0
2028-07-27 | 0 | 0 | 0 | 0 | 0 | 0 | 0 | 0 | 0 | 0 | 0.44644 | 0 | 0 | 0 | 0 | 0 | 0 | 0 | 0 | 0 | 0
2028-07-28 | 0 | 0 | 0 | 0 | 0 | 0 | 0 | 0 | 0 | 0 | 0.44644 | 0 | 0 | 0 | 0 | 0 | 0 | 0 | 0 | 0 | 0
2028-07-29 | 0 | 0 | 0 | 0 | 0 | 0 | 0 | 0 | 0 | 0 | 0.44644 | 0 | 0 | 0 | 0 | 0 | 0 | 0 | 0 | 0 | 0
2028-07-30 | 0 | 0 | 0 | 0 | 0 | 0 | 0 | 0 | 0 | 0 | 0.44644 | 0 | 0 | 0 | 0 | 0 | 0 | 0 | 0 | 0 | 0
2028-07-31 | 0 | 0 | 0 | 0 | 0 | 0 | 0 | 0 | 0 | 0 | 0.44644 | 0 | 0 | 0 | 0 | 0 | 0 | 0 | 0 | 0 | 0
2028-08-01 | 0 | 0 | 0 | 0 | 0 | 0 | 0 | 0 | 0 | 0 | 0.44644 | 0 | 0 | 0 | 0 | 0 | 0 | 0 | 0 | 0 | 0
2028-08-02 | 0 | 0 | 0 | 0 | 0 | 0 | 0 | 0 | 0 | 0 | 0.44644 | 0 | 0 | 0 | 0 | 0 | 0 | 0 | 0 | 0 | 0
2028-08-03 | 0 | 0 | 0 | 0 | 0 | 0 | 0 | 0 | 0 | 0 | 0.44644 | 0 | 0 | 0 | 0 | 0 | 0 | 0 | 0 | 0 | 0
2028-08-04 | 0 | 0 | 0 | 0 | 0 | 0 | 0 | 0 | 0 | 0 | 0.44644 | 0 | 0 | 0 | 0 | 0 | 0 | 0 | 0 | 0 | 0
2028-08-05 | 0 | 0 | 0 | 0 | 0 | 0 | 0 | 0 | 0 | 0 | 0.44644 | 0 | 0 | 0 | 0 | 0 | 0 | 0 | 0 | 0 | 0
2028-08-06 | 0 | 0 | 0 | 0 | 0 | 0 | 0 | 0 | 0 | 0 | 0.44644 | 0 | 0 | 0 | 0 | 0 | 0 | 0 | 0 | 0 | 0
2028-08-07 | 0 | 0 | 0 | 0 | 0 | 0 | 0 | 0 | 0 | 0 | 0.44644 | 0 | 0 | 0 | 0 | 0 | 0 | 0 | 0 | 0 | 0
2028-08-08 | 0 | 0 | 0 | 0 | 0 | 0 | 0 | 0 | 0 | 0 | 0.44644 | 0 | 0 | 0 | 0 | 0 | 0 | 0 | 0 | 0 | 0
2028-08-09 | 0 | 0 | 0 | 0 | 0 | 0 | 0 | 0 | 0 | 0 | 0.44644 | 0 | 0 | 0 | 0 | 0 | 0 | 0 | 0 | 0 | 0
2028-08-10 | 0 | 0 | 0 | 0 | 0 | 0 | 0 | 0 | 0 | 0 | 0.44644 | 0 | 0 | 0 | 0 | 0 | 0 | 0 | 0 | 0 | 0
2028-08-11 | 0 | 0 | 0 | 0 | 0 | 0 | 0 | 0 | 0 | 0 | 0.44644 | 0 | 0 | 0 | 0 | 0 | 0 | 0 | 0 | 0 | 0
2028-08-12 | 0 | 0 | 0 | 0 | 0 | 0 | 0 | 0 | 0 | 0 | 0.44644 | 0 | 0 | 0 | 0 | 0 | 0 | 0 | 0 | 0 | 0
2028-08-13 | 0 | 0 | 0 | 0 | 0 | 0 | 0 | 0 | 0 | 0 | 0.44644 | 0 | 0 | 0 | 0 | 0 | 0 | 0 | 0 | 0 | 0
2028-08-14 | 0 | 0 | 0 | 0 | 0 | 0 | 0 | 0 | 0 | 0 | 0.44644 | 0 | 0 | 0 | 0 | 0 | 0 | 0 | 0 | 0 | 0
2028-08-15 | 0 | 0 | 0 | 0 | 0 | 0 | 0 | 0 | 0 | 0 | 0.44644 | 0 | 0 | 0 | 0 | 0 | 0 | 0 | 0 | 0 | 0
2028-08-16 | 0 | 0 | 0 | 0 | 0 | 0 | 0 | 0 | 0 | 0 | 0.44644 | 0 | 0 | 0 | 0 | 0 | 0 | 0 | 0 | 0 | 0
2028-08-17 | 0 | 0 | 0 | 0 | 0 | 0 | 0 | 0 | 0 | 0 | 0.44644 | 0 | 0 | 0 | 0 | 0 | 0 | 0 | 0 | 0 | 0
2028-08-18 | 0 | 0 | 0 | 0 | 0 | 0 | 0 | 0 | 0 | 0 | 0.44644 | 0 | 0 | 0 | 0 | 0 | 0 | 0 | 0 | 0 | 0
2028-08-19 | 0 | 0 | 0 | 0 | 0 | 0 | 0 | 0 | 0 | 0 | 0.44644 | 0 | 0 | 0 | 0 | 0 | 0 | 0 | 0 | 0 | 0
2028-08-20 | 0 | 0 | 0 | 0 | 0 | 0 | 0 | 0 | 0 | 0 | 0.44644 | 0 | 0 | 0 | 0 | 0 | 0 | 0 | 0 | 0 | 0
2028-08-21 | 0 | 0 | 0 | 0 | 0 | 0 | 0 | 0 | 0 | 0 | 0.44644 | 0 | 0 | 0 | 0 | 0 | 0 | 0 | 0 | 0 | 0
2028-08-22 | 0 | 0 | 0 | 0 | 0 | 0 | 0 | 0 | 0 | 0 | 0.44644 | 0 | 0 | 0 | 0 | 0 | 0 | 0 | 0 | 0 | 0
2028-08-23 | 0 | 0 | 0 | 0 | 0 | 0 | 0 | 0 | 0 | 0 | 0.44644 | 0 | 0 | 0 | 0 | 0 | 0 | 0 | 0 | 0 | 0
2028-08-24 | 0 | 0 | 0 | 0 | 0 | 0 | 0 | 0 | 0 | 0 | 0.44644 | 0 | 0 | 0 | 0 | 0 | 0 | 0 | 0 | 0 | 0
2028-08-25 | 0 | 0 | 0 | 0 | 0 | 0 | 0 | 0 | 0 | 0 | 0.44644 | 0 | 0 | 0 | 0 | 0 | 0 | 0 | 0 | 0 | 0
2028-08-26 | 0 | 0 | 0 | 0 | 0 | 0 | 0 | 0 | 0 | 0 | 0.44644 | 0 | 0 | 0 | 0 | 0 | 0 | 0 | 0 | 0 | 0
2028-08-27 | 0 | 0 | 0 | 0 | 0 | 0 | 0 | 0 | 0 | 0 | 0.44644 | 0 | 0 | 0 | 0 | 0 | 0 | 0 | 0 | 0 | 0
2028-08-28 | 0 | 0 | 0 | 0 | 0 | 0 | 0 | 0 | 0 | 0 | 0.44644 | 0 | 0 | 0 | 0 | 0 | 0 | 0 | 0 | 0 | 0
2028-08-29 | 0 | 0 | 0 | 0 | 0 | 0 | 0 | 0 | 0 | 0 | 0.44644 | 0 | 0 | 0 | 0 | 0 | 0 | 0 | 0 | 0 | 0
2028-08-30 | 0 | 0 | 0 | 0 | 0 | 0 | 0 | 0 | 0 | 0 | 0.44644 | 0 | 0 | 0 | 0 | 0 | 0 | 0 | 0 | 0 | 0
2028-08-31 | 0 | 0 | 0 | 0 | 0 | 0 | 0 | 0 | 0 | 0 | 0.44644 | 0 | 0 | 0 | 0 | 0 | 0 | 0 | 0 | 0 | 0
2028-09-01 | 0 | 0 | 0 | 0 | 0 | 0 | 0 | 0 | 0 | 0 | 0.44644 | 0 | 0 | 0 | 0 | 0 | 0 | 0 | 0 | 0 | 0
2028-09-02 | 0 | 0 | 0 | 0 | 0 | 0 | 0 | 0 | 0 | 0 | 0.44644 | 0 | 0 | 0 | 0 | 0 | 0 | 0 | 0 | 0 | 0
2028-09-03 | 0 | 0 | 0 | 0 | 0 | 0 | 0 | 0 | 0 | 0 | 0.44644 | 0 | 0 | 0 | 0 | 0 | 0 | 0 | 0 | 0 | 0
2028-09-04 | 0 | 0 | 0 | 0 | 0 | 0 | 0 | 0 | 0 | 0 | 0.44644 | 0 | 0 | 0 | 0 | 0 | 0 | 0 | 0 | 0 | 0
2028-09-05 | 0 | 0 | 0 | 0 | 0 | 0 | 0 | 0 | 0 | 0 | 0.44644 | 0 | 0 | 0 | 0 | 0 | 0 | 0 | 0 | 0 | 0
2028-09-06 | 0 | 0 | 0 | 0 | 0 | 0 | 0 | 0 | 0 | 0 | 0.44644 | 0 | 0 | 0 | 0 | 0 | 0 | 0 | 0 | 0 | 0
2028-09-07 | 0 | 0 | 0 | 0 | 0 | 0 | 0 | 0 | 0 | 0 | 0.44644 | 0 | 0 | 0 | 0 | 0 | 0 | 0 | 0 | 0 | 0
2028-09-08 | 0 | 0 | 0 | 0 | 0 | 0 | 0 | 0 | 0 | 0 | 0.44644 | 0 | 0 | 0 | 0 | 0 | 0 | 0 | 0 | 0 | 0
2028-09-09 | 0 | 0 | 0 | 0 | 0 | 0 | 0 | 0 | 0 | 0 | 0.44644 | 0 | 0 | 0 | 0 | 0 | 0 | 0 | 0 | 0 | 0
2028-09-10 | 0 | 0 | 0 | 0 | 0 | 0 | 0 | 0 | 0 | 0 | 0.44644 | 0 | 0 | 0 | 0 | 0 | 0 | 0 | 0 | 0 | 0
2028-09-11 | 0 | 0 | 0 | 0 | 0 | 0 | 0 | 0 | 0 | 0 | 0.44644 | 0 | 0 | 0 | 0 | 0 | 0 | 0 | 0 | 0 | 0
2028-09-12 | 0 | 0 | 0 | 0 | 0 | 0 | 0 | 0 | 0 | 0 | 0.44644 | 0 | 0 | 0 | 0 | 0 | 0 | 0 | 0 | 0 | 0
2028-09-13 | 0 | 0 | 0 | 0 | 0 | 0 | 0 | 0 | 0 | 0 | 0.44644 | 0 | 0 | 0 | 0 | 0 | 0 | 0 | 0 | 0 | 0
2028-09-14 | 0 | 0 | 0 | 0 | 0 | 0 | 0 | 0 | 0 | 0 | 0.44644 | 0 | 0 | 0 | 0 | 0 | 0 | 0 | 0 | 0 | 0
2028-09-15 | 0 | 0 | 0 | 0 | 0 | 0 | 0 | 0 | 0 | 0 | 0.44644 | 0 | 0 | 0 | 0 | 0 | 0 | 0 | 0 | 0 | 0
2028-09-16 | 0 | 0 | 0 | 0 | 0 | 0 | 0 | 0 | 0 | 0 | 0.44644 | 0 | 0 | 0 | 0 | 0 | 0 | 0 | 0 | 0 | 0
2028-09-17 | 0 | 0 | 0 | 0 | 0 | 0 | 0 | 0 | 0 | 0 | 0.44644 | 0 | 0 | 0 | 0 | 0 | 0 | 0 | 0 | 0 | 0
2028-09-18 | 0 | 0 | 0 | 0 | 0 | 0 | 0 | 0 | 0 | 0 | 0.44644 | 0 | 0 | 0 | 0 | 0 | 0 | 0 | 0 | 0 | 0
2028-09-19 | 0 | 0 | 0 | 0 | 0 | 0 | 0 | 0 | 0 | 0 | 0.44644 | 0 | 0 | 0 | 0 | 0 | 0 | 0 | 0 | 0 | 0
2028-09-20 | 0 | 0 | 0 | 0 | 0 | 0 | 0 | 0 | 0 | 0 | 0.44644 | 0 | 0 | 0 | 0 | 0 | 0 | 0 | 0 | 0 | 0
2028-09-21 | 0 | 0 | 0 | 0 | 0 | 0 | 0 | 0 | 0 | 0 | 0.44644 | 0 | 0 | 0 | 0 | 0 | 0 | 0 | 0 | 0 | 0
2028-09-22 | 0 | 0 | 0 | 0 | 0 | 0 | 0 | 0 | 0 | 0 | 0.44644 | 0 | 0 | 0 | 0 | 0 | 0 | 0 | 0 | 0 | 0
2028-09-23 | 0 | 0 | 0 | 0 | 0 | 0 | 0 | 0 | 0 | 0 | 0.44644 | 0 | 0 | 0 | 0 | 0 | 0 | 0 | 0 | 0 | 0
2028-09-24 | 0 | 0 | 0 | 0 | 0 | 0 | 0 | 0 | 0 | 0 | 0.44644 | 0 | 0 | 0 | 0 | 0 | 0 | 0 | 0 | 0 | 0
2028-09-25 | 0 | 0 | 0 | 0 | 0 | 0 | 0 | 0 | 0 | 0 | 0.44644 | 0 | 0 | 0 | 0 | 0 | 0 | 0 | 0 | 0 | 0
2028-09-26 | 0 | 0 | 0 | 0 | 0 | 0 | 0 | 0 | 0 | 0 | 0.44644 | 0 | 0 | 0 | 0 | 0 | 0 | 0 | 0 | 0 | 0
2028-09-27 | 0 | 0 | 0 | 0 | 0 | 0 | 0 | 0 | 0 | 0 | 0.44644 | 0 | 0 | 0 | 0 | 0 | 0 | 0 | 0 | 0 | 0
2028-09-28 | 0 | 0 | 0 | 0 | 0 | 0 | 0 | 0 | 0 | 0 | 0.44644 | 0 | 0 | 0 | 0 | 0 | 0 | 0 | 0 | 0 | 0
2028-09-29 | 0 | 0 | 0 | 0 | 0 | 0 | 0 | 0 | 0 | 0 | 0.44644 | 0 | 0 | 0 | 0 | 0 | 0 | 0 | 0 | 0 | 0
2028-09-30 | 0 | 0 | 0 | 0 | 0 | 0 | 0 | 0 | 0 | 0 | 0.44644 | 0 | 0 | 0 | 0 | 0 | 0 | 0 | 0 | 0 | 0
2028-10-01 | 0 | 0 | 0 | 0 | 0 | 0 | 0 | 0 | 0 | 0 | 0.44644 | 0 | 0 | 0 | 0 | 0 | 0 | 0 | 0 | 0 | 0
2028-10-02 | 0 | 0 | 0 | 0 | 0 | 0 | 0 | 0 | 0 | 0 | 0.44644 | 0 | 0 | 0 | 0 | 0 | 0 | 0 | 0 | 0 | 0
2028-10-03 | 0 | 0 | 0 | 0 | 0 | 0 | 0 | 0 | 0 | 0 | 0.44644 | 0 | 0 | 0 | 0 | 0 | 0 | 0 | 0 | 0 | 0
2028-10-04 | 0 | 0 | 0 | 0 | 0 | 0 | 0 | 0 | 0 | 0 | 0.44644 | 0 | 0 | 0 | 0 | 0 | 0 | 0 | 0 | 0 | 0
2028-10-05 | 0 | 0 | 0 | 0 | 0 | 0 | 0 | 0 | 0 | 0 | 0.44644 | 0 | 0 | 0 | 0 | 0 | 0 | 0 | 0 | 0 | 0
2028-10-06 | 0 | 0 | 0 | 0 | 0 | 0 | 0 | 0 | 0 | 0 | 0.44644 | 0 | 0 | 0 | 0 | 0 | 0 | 0 | 0 | 0 | 0
2028-10-07 | 0 | 0 | 0 | 0 | 0 | 0 | 0 | 0 | 0 | 0 | 0.44644 | 0 | 0 | 0 | 0 | 0 | 0 | 0 | 0 | 0 | 0
2028-10-08 | 0 | 0 | 0 | 0 | 0 | 0 | 0 | 0 | 0 | 0 | 0.44644 | 0 | 0 | 0 | 0 | 0 | 0 | 0 | 0 | 0 | 0
2028-10-09 | 0 | 0 | 0 | 0 | 0 | 0 | 0 | 0 | 0 | 0 | 0.44644 | 0 | 0 | 0 | 0 | 0 | 0 | 0 | 0 | 0 | 0
2028-10-10 | 0 | 0 | 0 | 0 | 0 | 0 | 0 | 0 | 0 | 0 | 0.44644 | 0 | 0 | 0 | 0 | 0 | 0 | 0 | 0 | 0 | 0
2028-10-11 | 0 | 0 | 0 | 0 | 0 | 0 | 0 | 0 | 0 | 0 | 0.44644 | 0 | 0 | 0 | 0 | 0 | 0 | 0 | 0 | 0 | 0
2028-10-12 | 0 | 0 | 0 | 0 | 0 | 0 | 0 | 0 | 0 | 0 | 0.44644 | 0 | 0 | 0 | 0 | 0 | 0 | 0 | 0 | 0 | 0
2028-10-13 | 0 | 0 | 0 | 0 | 0 | 0 | 0 | 0 | 0 | 0 | 0.44644 | 0 | 0 | 0 | 0 | 0 | 0 | 0 | 0 | 0 | 0
2028-10-14 | 0 | 0 | 0 | 0 | 0 | 0 | 0 | 0 | 0 | 0 | 0.44644 | 0 | 0 | 0 | 0 | 0 | 0 | 0 | 0 | 0 | 0
2028-10-15 | 0 | 0 | 0 | 0 | 0 | 0 | 0 | 0 | 0 | 0 | 0.44644 | 0 | 0 | 0 | 0 | 0 | 0 | 0 | 0 | 0 | 0
2028-10-16 | 0 | 0 | 0 | 0 | 0 | 0 | 0 | 0 | 0 | 0 | 0.44644 | 0 | 0 | 0 | 0 | 0 | 0 | 0 | 0 | 0 | 0
2028-10-17 | 0 | 0 | 0 | 0 | 0 | 0 | 0 | 0 | 0 | 0 | 0.44644 | 0 | 0 | 0 | 0 | 0 | 0 | 0 | 0 | 0 | 0
2028-10-18 | 0 | 0 | 0 | 0 | 0 | 0 | 0 | 0 | 0 | 0 | 0.44644 | 0 | 0 | 0 | 0 | 0 | 0 | 0 | 0 | 0 | 0
2028-10-19 | 0 | 0 | 0 | 0 | 0 | 0 | 0 | 0 | 0 | 0 | 0.44644 | 0 | 0 | 0 | 0 | 0 | 0 | 0 | 0 | 0 | 0
2028-10-20 | 0 | 0 | 0 | 0 | 0 | 0 | 0 | 0 | 0 | 0 | 0.44644 | 0 | 0 | 0 | 0 | 0 | 0 | 0 | 0 | 0 | 0
2028-10-21 | 0 | 0 | 0 | 0 | 0 | 0 | 0 | 0 | 0 | 0 | 0.44644 | 0 | 0 | 0 | 0 | 0 | 0 | 0 | 0 | 0 | 0
2028-10-22 | 0 | 0 | 0 | 0 | 0 | 0 | 0 | 0 | 0 | 0 | 0.44644 | 0 | 0 | 0 | 0 | 0 | 0 | 0 | 0 | 0 | 0
2028-10-23 | 0 | 0 | 0 | 0 | 0 | 0 | 0 | 0 | 0 | 0 | 0.44644 | 0 | 0 | 0 | 0 | 0 | 0 | 0 | 0 | 0 | 0
2028-10-24 | 0 | 0 | 0 | 0 | 0 | 0 | 0 | 0 | 0 | 0 | 0.44644 | 0 | 0 | 0 | 0 | 0 | 0 | 0 | 0 | 0 | 0
2028-10-25 | 0 | 0 | 0 | 0 | 0 | 0 | 0 | 0 | 0 | 0 | 0.44644 | 0 | 0 | 0 | 0 | 0 | 0 | 0 | 0 | 0 | 0
2028-10-26 | 0 | 0 | 0 | 0 | 0 | 0 | 0 | 0 | 0 | 0 | 0.44644 | 0 | 0 | 0 | 0 | 0 | 0 | 0 | 0 | 0 | 0
2028-10-27 | 0 | 0 | 0 | 0 | 0 | 0 | 0 | 0 | 0 | 0 | 0.44644 | 0 | 0 | 0 | 0 | 0 | 0 | 0 | 0 | 0 | 0
2028-10-28 | 0 | 0 | 0 | 0 | 0 | 0 | 0 | 0 | 0 | 0 | 0.44644 | 0 | 0 | 0 | 0 | 0 | 0 | 0 | 0 | 0 | 0
2028-10-29 | 0 | 0 | 0 | 0 | 0 | 0 | 0 | 0 | 0 | 0 | 0.44644 | 0 | 0 | 0 | 0 | 0 | 0 | 0 | 0 | 0 | 0
2028-10-30 | 0 | 0 | 0 | 0 | 0 | 0 | 0 | 0 | 0 | 0 | 0.44644 | 0 | 0 | 0 | 0 | 0 | 0 | 0 | 0 | 0 | 0
2028-10-31 | 0 | 0 | 0 | 0 | 0 | 0 | 0 | 0 | 0 | 0 | 0.44644 | 0 | 0 | 0 | 0 | 0 | 0 | 0 | 0 | 0 | 0
2028-11-01 | 0 | 0 | 0 | 0 | 0 | 0 | 0 | 0 | 0 | 0 | 0.44644 | 0 | 0 | 0 | 0 | 0 | 0 | 0 | 0 | 0 | 0
2028-11-02 | 0 | 0 | 0 | 0 | 0 | 0 | 0 | 0 | 0 | 0 | 0.44644 | 0 | 0 | 0 | 0 | 0 | 0 | 0 | 0 | 0 | 0
2028-11-03 | 0 | 0 | 0 | 0 | 0 | 0 | 0 | 0 | 0 | 0 | 0.44644 | 0 | 0 | 0 | 0 | 0 | 0 | 0 | 0 | 0 | 0
2028-11-04 | 0 | 0 | 0 | 0 | 0 | 0 | 0 | 0 | 0 | 0 | 0.44644 | 0 | 0 | 0 | 0 | 0 | 0 | 0 | 0 | 0 | 0
2028-11-05 | 0 | 0 | 0 | 0 | 0 | 0 | 0 | 0 | 0 | 0 | 0.44644 | 0 | 0 | 0 | 0 | 0 | 0 | 0 | 0 | 0 | 0
2028-11-06 | 0 | 0 | 0 | 0 | 0 | 0 | 0 | 0 | 0 | 0 | 0.44644 | 0 | 0 | 0 | 0 | 0 | 0 | 0 | 0 | 0 | 0
2028-11-07 | 0 | 0 | 0 | 0 | 0 | 0 | 0 | 0 | 0 | 0 | 0.44644 | 0 | 0 | 0 | 0 | 0 | 0 | 0 | 0 | 0 | 0
2028-11-08 | 0 | 0 | 0 | 0 | 0 | 0 | 0 | 0 | 0 | 0 | 0.44644 | 0 | 0 | 0 | 0 | 0 | 0 | 0 | 0 | 0 | 0
2028-11-09 | 0 | 0 | 0 | 0 | 0 | 0 | 0 | 0 | 0 | 0 | 0.44644 | 0 | 0 | 0 | 0 | 0 | 0 | 0 | 0 | 0 | 0
2028-11-10 | 0 | 0 | 0 | 0 | 0 | 0 | 0 | 0 | 0 | 0 | 0.44644 | 0 | 0 | 0 | 0 | 0 | 0 | 0 | 0 | 0 | 0
2028-11-11 | 0 | 0 | 0 | 0 | 0 | 0 | 0 | 0 | 0 | 0 | 0.44644 | 0 | 0 | 0 | 0 | 0 | 0 | 0 | 0 | 0 | 0
2028-11-12 | 0 | 0 | 0 | 0 | 0 | 0 | 0 | 0 | 0 | 0 | 0.44644 | 0 | 0 | 0 | 0 | 0 | 0 | 0 | 0 | 0 | 0
2028-11-13 | 0 | 0 | 0 | 0 | 0 | 0 | 0 | 0 | 0 | 0 | 0.44644 | 0 | 0 | 0 | 0 | 0 | 0 | 0 | 0 | 0 | 0
2028-11-14 | 0 | 0 | 0 | 0 | 0 | 0 | 0 | 0 | 0 | 0 | 0.44644 | 0 | 0 | 0 | 0 | 0 | 0 | 0 | 0 | 0 | 0
2028-11-15 | 0 | 0 | 0 | 0 | 0 | 0 | 0 | 0 | 0 | 0 | 0.44644 | 0 | 0 | 0 | 0 | 0 | 0 | 0 | 0 | 0 | 0
2028-11-16 | 0 | 0 | 0 | 0 | 0 | 0 | 0 | 0 | 0 | 0 | 0.44644 | 0 | 0 | 0 | 0 | 0 | 0 | 0 | 0 | 0 | 0
2028-11-17 | 0 | 0 | 0 | 0 | 0 | 0 | 0 | 0 | 0 | 0 | 0.44644 | 0 | 0 | 0 | 0 | 0 | 0 | 0 | 0 | 0 | 0
2028-11-18 | 0 | 0 | 0 | 0 | 0 | 0 | 0 | 0 | 0 | 0 | 0.44644 | 0 | 0 | 0 | 0 | 0 | 0 | 0 | 0 | 0 | 0
2028-11-19 | 0 | 0 | 0 | 0 | 0 | 0 | 0 | 0 | 0 | 0 | 0.44644 | 0 | 0 | 0 | 0 | 0 | 0 | 0 | 0 | 0 | 0
2028-11-20 | 0 | 0 | 0 | 0 | 0 | 0 | 0 | 0 | 0 | 0 | 0.44644 | 0 | 0 | 0 | 0 | 0 | 0 | 0 | 0 | 0 | 0
2028-11-21 | 0 | 0 | 0 | 0 | 0 | 0 | 0 | 0 | 0 | 0 | 0.44644 | 0 | 0 | 0 | 0 | 0 | 0 | 0 | 0 | 0 | 0
2028-11-22 | 0 | 0 | 0 | 0 | 0 | 0 | 0 | 0 | 0 | 0 | 0.44644 | 0 | 0 | 0 | 0 | 0 | 0 | 0 | 0 | 0 | 0
2028-11-23 | 0 | 0 | 0 | 0 | 0 | 0 | 0 | 0 | 0 | 0 | 0.44644 | 0 | 0 | 0 | 0 | 0 | 0 | 0 | 0 | 0 | 0
2028-11-24 | 0 | 0 | 0 | 0 | 0 | 0 | 0 | 0 | 0 | 0 | 0.44644 | 0 | 0 | 0 | 0 | 0 | 0 | 0 | 0 | 0 | 0
2028-11-25 | 0 | 0 | 0 | 0 | 0 | 0 | 0 | 0 | 0 | 0 | 0.44644 | 0 | 0 | 0 | 0 | 0 | 0 | 0 | 0 | 0 | 0
2028-11-26 | 0 | 0 | 0 | 0 | 0 | 0 | 0 | 0 | 0 | 0 | 0.44644 | 0 | 0 | 0 | 0 | 0 | 0 | 0 | 0 | 0 | 0
2028-11-27 | 0 | 0 | 0 | 0 | 0 | 0 | 0 | 0 | 0 | 0 | 0.44644 | 0 | 0 | 0 | 0 | 0 | 0 | 0 | 0 | 0 | 0
2028-11-28 | 0 | 0 | 0 | 0 | 0 | 0 | 0 | 0 | 0 | 0 | 0.44644 | 0 | 0 | 0 | 0 | 0 | 0 | 0 | 0 | 0 | 0
2028-11-29 | 0 | 0 | 0 | 0 | 0 | 0 | 0 | 0 | 0 | 0 | 0.44644 | 0 | 0 | 0 | 0 | 0 | 0 | 0 | 0 | 0 | 0
2028-11-30 | 0 | 0 | 0 | 0 | 0 | 0 | 0 | 0 | 0 | 0 | 0.44644 | 0 | 0 | 0 | 0 | 0 | 0 | 0 | 0 | 0 | 0
2028-12-01 | 0 | 0 | 0 | 0 | 0 | 0 | 0 | 0 | 0 | 0 | 0.44644 | 0 | 0 | 0 | 0 | 0 | 0 | 0 | 0 | 0 | 0
2028-12-02 | 0 | 0 | 0 | 0 | 0 | 0 | 0 | 0 | 0 | 0 | 0.44644 | 0 | 0 | 0 | 0 | 0 | 0 | 0 | 0 | 0 | 0
2028-12-03 | 0 | 0 | 0 | 0 | 0 | 0 | 0 | 0 | 0 | 0 | 0.44644 | 0 | 0 | 0 | 0 | 0 | 0 | 0 | 0 | 0 | 0
2028-12-04 | 0 | 0 | 0 | 0 | 0 | 0 | 0 | 0 | 0 | 0 | 0.44644 | 0 | 0 | 0 | 0 | 0 | 0 | 0 | 0 | 0 | 0
2028-12-05 | 0 | 0 | 0 | 0 | 0 | 0 | 0 | 0 | 0 | 0 | 0.44644 | 0 | 0 | 0 | 0 | 0 | 0 | 0 | 0 | 0 | 0
2028-12-06 | 0 | 0 | 0 | 0 | 0 | 0 | 0 | 0 | 0 | 0 | 0.44644 | 0 | 0 | 0 | 0 | 0 | 0 | 0 | 0 | 0 | 0
2028-12-07 | 0 | 0 | 0 | 0 | 0 | 0 | 0 | 0 | 0 | 0 | 0.44644 | 0 | 0 | 0 | 0 | 0 | 0 | 0 | 0 | 0 | 0
2028-12-08 | 0 | 0 | 0 | 0 | 0 | 0 | 0 | 0 | 0 | 0 | 0.44644 | 0 | 0 | 0 | 0 | 0 | 0 | 0 | 0 | 0 | 0
2028-12-09 | 0 | 0 | 0 | 0 | 0 | 0 | 0 | 0 | 0 | 0 | 0.44644 | 0 | 0 | 0 | 0 | 0 | 0 | 0 | 0 | 0 | 0
2028-12-10 | 0 | 0 | 0 | 0 | 0 | 0 | 0 | 0 | 0 | 0 | 0.44644 | 0 | 0 | 0 | 0 | 0 | 0 | 0 | 0 | 0 | 0
2028-12-11 | 0 | 0 | 0 | 0 | 0 | 0 | 0 | 0 | 0 | 0 | 0.44644 | 0 | 0 | 0 | 0 | 0 | 0 | 0 | 0 | 0 | 0
2028-12-12 | 0 | 0 | 0 | 0 | 0 | 0 | 0 | 0 | 0 | 0 | 0.44644 | 0 | 0 | 0 | 0 | 0 | 0 | 0 | 0 | 0 | 0
2028-12-13 | 0 | 0 | 0 | 0 | 0 | 0 | 0 | 0 | 0 | 0 | 0.44644 | 0 | 0 | 0 | 0 | 0 | 0 | 0 | 0 | 0 | 0
2028-12-14 | 0 | 0 | 0 | 0 | 0 | 0 | 0 | 0 | 0 | 0 | 0.44644 | 0 | 0 | 0 | 0 | 0 | 0 | 0 | 0 | 0 | 0
2028-12-15 | 0 | 0 | 0 | 0 | 0 | 0 | 0 | 0 | 0 | 0 | 0.44644 | 0 | 0 | 0 | 0 | 0 | 0 | 0 | 0 | 0 | 0
2028-12-16 | 0 | 0 | 0 | 0 | 0 | 0 | 0 | 0 | 0 | 0 | 0.44644 | 0 | 0 | 0 | 0 | 0 | 0 | 0 | 0 | 0 | 0
2028-12-17 | 0 | 0 | 0 | 0 | 0 | 0 | 0 | 0 | 0 | 0 | 0.44644 | 0 | 0 | 0 | 0 | 0 | 0 | 0 | 0 | 0 | 0
2028-12-18 | 0 | 0 | 0 | 0 | 0 | 0 | 0 | 0 | 0 | 0 | 0.44644 | 0 | 0 | 0 | 0 | 0 | 0 | 0 | 0 | 0 | 0
2028-12-19 | 0 | 0 | 0 | 0 | 0 | 0 | 0 | 0 | 0 | 0 | 0.44644 | 0 | 0 | 0 | 0 | 0 | 0 | 0 | 0 | 0 | 0
2028-12-20 | 0 | 0 | 0 | 0 | 0 | 0 | 0 | 0 | 0 | 0 | 0.44644 | 0 | 0 | 0 | 0 | 0 | 0 | 0 | 0 | 0 | 0
2028-12-21 | 0 | 0 | 0 | 0 | 0 | 0 | 0 | 0 | 0 | 0 | 0.44644 | 0 | 0 | 0 | 0 | 0 | 0 | 0 | 0 | 0 | 0
2028-12-22 | 0 | 0 | 0 | 0 | 0 | 0 | 0 | 0 | 0 | 0 | 0.44644 | 0 | 0 | 0 | 0 | 0 | 0 | 0 | 0 | 0 | 0
2028-12-23 | 0 | 0 | 0 | 0 | 0 | 0 | 0 | 0 | 0 | 0 | 0.44644 | 0 | 0 | 0 | 0 | 0 | 0 | 0 | 0 | 0 | 0
2028-12-24 | 0 | 0 | 0 | 0 | 0 | 0 | 0 | 0 | 0 | 0 | 0.44644 | 0 | 0 | 0 | 0 | 0 | 0 | 0 | 0 | 0 | 0
2028-12-25 | 0 | 0 | 0 | 0 | 0 | 0 | 0 | 0 | 0 | 0 | 0.44644 | 0 | 0 | 0 | 0 | 0 | 0 | 0 | 0 | 0 | 0
2028-12-26 | 0 | 0 | 0 | 0 | 0 | 0 | 0 | 0 | 0 | 0 | 0.44644 | 0 | 0 | 0 | 0 | 0 | 0 | 0 | 0 | 0 | 0
2028-12-27 | 0 | 0 | 0 | 0 | 0 | 0 | 0 | 0 | 0 | 0 | 0.44644 | 0 | 0 | 0 | 0 | 0 | 0 | 0 | 0 | 0 | 0
2028-12-28 | 0 | 0 | 0 | 0 | 0 | 0 | 0 | 0 | 0 | 0 | 0.44644 | 0 | 0 | 0 | 0 | 0 | 0 | 0 | 0 | 0 | 0
2028-12-29 | 0 | 0 | 0 | 0 | 0 | 0 | 0 | 0 | 0 | 0 | 0.44644 | 0 | 0 | 0 | 0 | 0 | 0 | 0 | 0 | 0 | 0
2028-12-30 | 0 | 0 | 0 | 0 | 0 | 0 | 0 | 0 | 0 | 0 | 0.44644 | 0 | 0 | 0 | 0 | 0 | 0 | 0 | 0 | 0 | 0
2028-12-31 | 0 | 0 | 0 | 0 | 0 | 0 | 0 | 0 | 0 | 0 | 0.44644 | 0 | 0 | 0 | 0 | 0 | 0 | 0 | 0 | 0 | 0
2029-01-01 | 0 | 0 | 0 | 0 | 0 | 0 | 0 | 0 | 0 | 0 | 0.44644 | 0 | 0 | 0 | 0 | 0 | 0 | 0 | 0 | 0 | 0
2029-01-02 | 0 | 0 | 0 | 0 | 0 | 0 | 0 | 0 | 0 | 0 | 0.44644 | 0 | 0 | 0 | 0 | 0 | 0 | 0 | 0 | 0 | 0
2029-01-03 | 0 | 0 | 0 | 0 | 0 | 0 | 0 | 0 | 0 | 0 | 0.44644 | 0 | 0 | 0 | 0 | 0 | 0 | 0 | 0 | 0 | 0
2029-01-04 | 0 | 0 | 0 | 0 | 0 | 0 | 0 | 0 | 0 | 0 | 0.44644 | 0 | 0 | 0 | 0 | 0 | 0 | 0 | 0 | 0 | 0
2029-01-05 | 0 | 0 | 0 | 0 | 0 | 0 | 0 | 0 | 0 | 0 | 0.44644 | 0 | 0 | 0 | 0 | 0 | 0 | 0 | 0 | 0 | 0
2029-01-06 | 0 | 0 | 0 | 0 | 0 | 0 | 0 | 0 | 0 | 0 | 0.44644 | 0 | 0 | 0 | 0 | 0 | 0 | 0 | 0 | 0 | 0
2029-01-07 | 0 | 0 | 0 | 0 | 0 | 0 | 0 | 0 | 0 | 0 | 0.44644 | 0 | 0 | 0 | 0 | 0 | 0 | 0 | 0 | 0 | 0
2029-01-08 | 0 | 0 | 0 | 0 | 0 | 0 | 0 | 0 | 0 | 0 | 0.44644 | 0 | 0 | 0 | 0 | 0 | 0 | 0 | 0 | 0 | 0
2029-01-09 | 0 | 0 | 0 | 0 | 0 | 0 | 0 | 0 | 0 | 0 | 0.44644 | 0 | 0 | 0 | 0 | 0 | 0 | 0 | 0 | 0 | 0
2029-01-10 | 0 | 0 | 0 | 0 | 0 | 0 | 0 | 0 | 0 | 0 | 0.44644 | 0 | 0 | 0 | 0 | 0 | 0 | 0 | 0 | 0 | 0
2029-01-11 | 0 | 0 | 0 | 0 | 0 | 0 | 0 | 0 | 0 | 0 | 0.44644 | 0 | 0 | 0 | 0 | 0 | 0 | 0 | 0 | 0 | 0
2029-01-12 | 0 | 0 | 0 | 0 | 0 | 0 | 0 | 0 | 0 | 0 | 0.44644 | 0 | 0 | 0 | 0 | 0 | 0 | 0 | 0 | 0 | 0
2029-01-13 | 0 | 0 | 0 | 0 | 0 | 0 | 0 | 0 | 0 | 0 | 0.44644 | 0 | 0 | 0 | 0 | 0 | 0 | 0 | 0 | 0 | 0
2029-01-14 | 0 | 0 | 0 | 0 | 0 | 0 | 0 | 0 | 0 | 0 | 0.44644 | 0 | 0 | 0 | 0 | 0 | 0 | 0 | 0 | 0 | 0
2029-01-15 | 0 | 0 | 0 | 0 | 0 | 0 | 0 | 0 | 0 | 0 | 0.44644 | 0 | 0 | 0 | 0 | 0 | 0 | 0 | 0 | 0 | 0
2029-01-16 | 0 | 0 | 0 | 0 | 0 | 0 | 0 | 0 | 0 | 0 | 0.44644 | 0 | 0 | 0 | 0 | 0 | 0 | 0 | 0 | 0 | 0
2029-01-17 | 0 | 0 | 0 | 0 | 0 | 0 | 0 | 0 | 0 | 0 | 0.44644 | 0 | 0 | 0 | 0 | 0 | 0 | 0 | 0 | 0 | 0
2029-01-18 | 0 | 0 | 0 | 0 | 0 | 0 | 0 | 0 | 0 | 0 | 0.44644 | 0 | 0 | 0 | 0 | 0 | 0 | 0 | 0 | 0 | 0
2029-01-19 | 0 | 0 | 0 | 0 | 0 | 0 | 0 | 0 | 0 | 0 | 0.44644 | 0 | 0 | 0 | 0 | 0 | 0 | 0 | 0 | 0 | 0
2029-01-20 | 0 | 0 | 0 | 0 | 0 | 0 | 0 | 0 | 0 | 0 | 0.44644 | 0 | 0 | 0 | 0 | 0 | 0 | 0 | 0 | 0 | 0
2029-01-21 | 0 | 0 | 0 | 0 | 0 | 0 | 0 | 0 | 0 | 0 | 0.44644 | 0 | 0 | 0 | 0 | 0 | 0 | 0 | 0 | 0 | 0
2029-01-22 | 0 | 0 | 0 | 0 | 0 | 0 | 0 | 0 | 0 | 0 | 0.44644 | 0 | 0 | 0 | 0 | 0 | 0 | 0 | 0 | 0 | 0
2029-01-23 | 0 | 0 | 0 | 0 | 0 | 0 | 0 | 0 | 0 | 0 | 0.44644 | 0 | 0 | 0 | 0 | 0 | 0 | 0 | 0 | 0 | 0
2029-01-24 | 0 | 0 | 0 | 0 | 0 | 0 | 0 | 0 | 0 | 0 | 0.44644 | 0 | 0 | 0 | 0 | 0 | 0 | 0 | 0 | 0 | 0
2029-01-25 | 0 | 0 | 0 | 0 | 0 | 0 | 0 | 0 | 0 | 0 | 0.44644 | 0 | 0 | 0 | 0 | 0 | 0 | 0 | 0 | 0 | 0
2029-01-26 | 0 | 0 | 0 | 0 | 0 | 0 | 0 | 0 | 0 | 0 | 0.44644 | 0 | 0 | 0 | 0 | 0 | 0 | 0 | 0 | 0 | 0
2029-01-27 | 0 | 0 | 0 | 0 | 0 | 0 | 0 | 0 | 0 | 0 | 0.44644 | 0 | 0 | 0 | 0 | 0 | 0 | 0 | 0 | 0 | 0
2029-01-28 | 0 | 0 | 0 | 0 | 0 | 0 | 0 | 0 | 0 | 0 | 0.44644 | 0 | 0 | 0 | 0 | 0 | 0 | 0 | 0 | 0 | 0
2029-01-29 | 0 | 0 | 0 | 0 | 0 | 0 | 0 | 0 | 0 | 0 | 0.44644 | 0 | 0 | 0 | 0 | 0 | 0 | 0 | 0 | 0 | 0
2029-01-30 | 0 | 0 | 0 | 0 | 0 | 0 | 0 | 0 | 0 | 0 | 0.44644 | 0 | 0 | 0 | 0 | 0 | 0 | 0 | 0 | 0 | 0
2029-01-31 | 0 | 0 | 0 | 0 | 0 | 0 | 0 | 0 | 0 | 0 | 0.44644 | 0 | 0 | 0 | 0 | 0 | 0 | 0 | 0 | 0 | 0
2029-02-01 | 0 | 0 | 0 | 0 | 0 | 0 | 0 | 0 | 0 | 0 | 0.44644 | 0 | 0 | 0 | 0 | 0 | 0 | 0 | 0 | 0 | 0
2029-02-02 | 0 | 0 | 0 | 0 | 0 | 0 | 0 | 0 | 0 | 0 | 0.44644 | 0 | 0 | 0 | 0 | 0 | 0 | 0 | 0 | 0 | 0
2029-02-03 | 0 | 0 | 0 | 0 | 0 | 0 | 0 | 0 | 0 | 0 | 0.44644 | 0 | 0 | 0 | 0 | 0 | 0 | 0 | 0 | 0 | 0
2029-02-04 | 0 | 0 | 0 | 0 | 0 | 0 | 0 | 0 | 0 | 0 | 0.44644 | 0 | 0 | 0 | 0 | 0 | 0 | 0 | 0 | 0 | 0
2029-02-05 | 0 | 0 | 0 | 0 | 0 | 0 | 0 | 0 | 0 | 0 | 0.44644 | 0 | 0 | 0 | 0 | 0 | 0 | 0 | 0 | 0 | 0
2029-02-06 | 0 | 0 | 0 | 0 | 0 | 0 | 0 | 0 | 0 | 0 | 0.44644 | 0 | 0 | 0 | 0 | 0 | 0 | 0 | 0 | 0 | 0
2029-02-07 | 0 | 0 | 0 | 0 | 0 | 0 | 0 | 0 | 0 | 0 | 0.44644 | 0 | 0 | 0 | 0 | 0 | 0 | 0 | 0 | 0 | 0
2029-02-08 | 0 | 0 | 0 | 0 | 0 | 0 | 0 | 0 | 0 | 0 | 0.44644 | 0 | 0 | 0 | 0 | 0 | 0 | 0 | 0 | 0 | 0
2029-02-09 | 0 | 0 | 0 | 0 | 0 | 0 | 0 | 0 | 0 | 0 | 0.44644 | 0 | 0 | 0 | 0 | 0 | 0 | 0 | 0 | 0 | 0
2029-02-10 | 0 | 0 | 0 | 0 | 0 | 0 | 0 | 0 | 0 | 0 | 0.44644 | 0 | 0 | 0 | 0 | 0 | 0 | 0 | 0 | 0 | 0
2029-02-11 | 0 | 0 | 0 | 0 | 0 | 0 | 0 | 0 | 0 | 0 | 0.44644 | 0 | 0 | 0 | 0 | 0 | 0 | 0 | 0 | 0 | 0
2029-02-12 | 0 | 0 | 0 | 0 | 0 | 0 | 0 | 0 | 0 | 0 | 0.44644 | 0 | 0 | 0 | 0 | 0 | 0 | 0 | 0 | 0 | 0
2029-02-13 | 0 | 0 | 0 | 0 | 0 | 0 | 0 | 0 | 0 | 0 | 0.44644 | 0 | 0 | 0 | 0 | 0 | 0 | 0 | 0 | 0 | 0
2029-02-14 | 0 | 0 | 0 | 0 | 0 | 0 | 0 | 0 | 0 | 0 | 0.44644 | 0 | 0 | 0 | 0 | 0 | 0 | 0 | 0 | 0 | 0
2029-02-15 | 0 | 0 | 0 | 0 | 0 | 0 | 0 | 0 | 0 | 0 | 0.44644 | 0 | 0 | 0 | 0 | 0 | 0 | 0 | 0 | 0 | 0
2029-02-16 | 0 | 0 | 0 | 0 | 0 | 0 | 0 | 0 | 0 | 0 | 0.44644 | 0 | 0 | 0 | 0 | 0 | 0 | 0 | 0 | 0 | 0
2029-02-17 | 0 | 0 | 0 | 0 | 0 | 0 | 0 | 0 | 0 | 0 | 0.44644 | 0 | 0 | 0 | 0 | 0 | 0 | 0 | 0 | 0 | 0
2029-02-18 | 0 | 0 | 0 | 0 | 0 | 0 | 0 | 0 | 0 | 0 | 0.44644 | 0 | 0 | 0 | 0 | 0 | 0 | 0 | 0 | 0 | 0
2029-02-19 | 0 | 0 | 0 | 0 | 0 | 0 | 0 | 0 | 0 | 0 | 0.44644 | 0 | 0 | 0 | 0 | 0 | 0 | 0 | 0 | 0 | 0
2029-02-20 | 0 | 0 | 0 | 0 | 0 | 0 | 0 | 0 | 0 | 0 | 0.44644 | 0 | 0 | 0 | 0 | 0 | 0 | 0 | 0 | 0 | 0
2029-02-21 | 0 | 0 | 0 | 0 | 0 | 0 | 0 | 0 | 0 | 0 | 0.44644 | 0 | 0 | 0 | 0 | 0 | 0 | 0 | 0 | 0 | 0
2029-02-22 | 0 | 0 | 0 | 0 | 0 | 0 | 0 | 0 | 0 | 0 | 0.44644 | 0 | 0 | 0 | 0 | 0 | 0 | 0 | 0 | 0 | 0
2029-02-23 | 0 | 0 | 0 | 0 | 0 | 0 | 0 | 0 | 0 | 0 | 0.44644 | 0 | 0 | 0 | 0 | 0 | 0 | 0 | 0 | 0 | 0
2029-02-24 | 0 | 0 | 0 | 0 | 0 | 0 | 0 | 0 | 0 | 0 | 0.44644 | 0 | 0 | 0 | 0 | 0 | 0 | 0 | 0 | 0 | 0
2029-02-25 | 0 | 0 | 0 | 0 | 0 | 0 | 0 | 0 | 0 | 0 | 0.44644 | 0 | 0 | 0 | 0 | 0 | 0 | 0 | 0 | 0 | 0
2029-02-26 | 0 | 0 | 0 | 0 | 0 | 0 | 0 | 0 | 0 | 0 | 0.44644 | 0 | 0 | 0 | 0 | 0 | 0 | 0 | 0 | 0 | 0
2029-02-27 | 0 | 0 | 0 | 0 | 0 | 0 | 0 | 0 | 0 | 0 | 0.44644 | 0 | 0 | 0 | 0 | 0 | 0 | 0 | 0 | 0 | 0
2029-02-28 | 0 | 0 | 0 | 0 | 0 | 0 | 0 | 0 | 0 | 0 | 0.44644 | 0 | 0 | 0 | 0 | 0 | 0 | 0 | 0 | 0 | 0
2029-03-01 | 0 | 0 | 0 | 0 | 0 | 0 | 0 | 0 | 0 | 0 | 0.44644 | 0 | 0 | 0 | 0 | 0 | 0 | 0 | 0 | 0 | 0
2029-03-02 | 0 | 0 | 0 | 0 | 0 | 0 | 0 | 0 | 0 | 0 | 0.44644 | 0 | 0 | 0 | 0 | 0 | 0 | 0 | 0 | 0 | 0
2029-03-03 | 0 | 0 | 0 | 0 | 0 | 0 | 0 | 0 | 0 | 0 | 0.44644 | 0 | 0 | 0 | 0 | 0 | 0 | 0 | 0 | 0 | 0
2029-03-04 | 0 | 0 | 0 | 0 | 0 | 0 | 0 | 0 | 0 | 0 | 0.44644 | 0 | 0 | 0 | 0 | 0 | 0 | 0 | 0 | 0 | 0
2029-03-05 | 0 | 0 | 0 | 0 | 0 | 0 | 0 | 0 | 0 | 0 | 0.44644 | 0 | 0 | 0 | 0 | 0 | 0 | 0 | 0 | 0 | 0
2029-03-06 | 0 | 0 | 0 | 0 | 0 | 0 | 0 | 0 | 0 | 0 | 0.44644 | 0 | 0 | 0 | 0 | 0 | 0 | 0 | 0 | 0 | 0
2029-03-07 | 0 | 0 | 0 | 0 | 0 | 0 | 0 | 0 | 0 | 0 | 0.44644 | 0 | 0 | 0 | 0 | 0 | 0 | 0 | 0 | 0 | 0
2029-03-08 | 0 | 0 | 0 | 0 | 0 | 0 | 0 | 0 | 0 | 0 | 0.44644 | 0 | 0 | 0 | 0 | 0 | 0 | 0 | 0 | 0 | 0
2029-03-09 | 0 | 0 | 0 | 0 | 0 | 0 | 0 | 0 | 0 | 0 | 0.44644 | 0 | 0 | 0 | 0 | 0 | 0 | 0 | 0 | 0 | 0
2029-03-10 | 0 | 0 | 0 | 0 | 0 | 0 | 0 | 0 | 0 | 0 | 0.44644 | 0 | 0 | 0 | 0 | 0 | 0 | 0 | 0 | 0 | 0
2029-03-11 | 0 | 0 | 0 | 0 | 0 | 0 | 0 | 0 | 0 | 0 | 0.44644 | 0 | 0 | 0 | 0 | 0 | 0 | 0 | 0 | 0 | 0
2029-03-12 | 0 | 0 | 0 | 0 | 0 | 0 | 0 | 0 | 0 | 0 | 0.44644 | 0 | 0 | 0 | 0 | 0 | 0 | 0 | 0 | 0 | 0
2029-03-13 | 0 | 0 | 0 | 0 | 0 | 0 | 0 | 0 | 0 | 0 | 0.44644 | 0 | 0 | 0 | 0 | 0 | 0 | 0 | 0 | 0 | 0
2029-03-14 | 0 | 0 | 0 | 0 | 0 | 0 | 0 | 0 | 0 | 0 | 0.44644 | 0 | 0 | 0 | 0 | 0 | 0 | 0 | 0 | 0 | 0
2029-03-15 | 0 | 0 | 0 | 0 | 0 | 0 | 0 | 0 | 0 | 0 | 0.44644 | 0 | 0 | 0 | 0 | 0 | 0 | 0 | 0 | 0 | 0
2029-03-16 | 0 | 0 | 0 | 0 | 0 | 0 | 0 | 0 | 0 | 0 | 0.44644 | 0 | 0 | 0 | 0 | 0 | 0 | 0 | 0 | 0 | 0
2029-03-17 | 0 | 0 | 0 | 0 | 0 | 0 | 0 | 0 | 0 | 0 | 0.44644 | 0 | 0 | 0 | 0 | 0 | 0 | 0 | 0 | 0 | 0
2029-03-18 | 0 | 0 | 0 | 0 | 0 | 0 | 0 | 0 | 0 | 0 | 0.44644 | 0 | 0 | 0 | 0 | 0 | 0 | 0 | 0 | 0 | 0
2029-03-19 | 0 | 0 | 0 | 0 | 0 | 0 | 0 | 0 | 0 | 0 | 0.44644 | 0 | 0 | 0 | 0 | 0 | 0 | 0 | 0 | 0 | 0
2029-03-20 | 0 | 0 | 0 | 0 | 0 | 0 | 0 | 0 | 0 | 0 | 0.44644 | 0 | 0 | 0 | 0 | 0 | 0 | 0 | 0 | 0 | 0
2029-03-21 | 0 | 0 | 0 | 0 | 0 | 0 | 0 | 0 | 0 | 0 | 0.44644 | 0 | 0 | 0 | 0 | 0 | 0 | 0 | 0 | 0 | 0
2029-03-22 | 0 | 0 | 0 | 0 | 0 | 0 | 0 | 0 | 0 | 0 | 0.44644 | 0 | 0 | 0 | 0 | 0 | 0 | 0 | 0 | 0 | 0
2029-03-23 | 0 | 0 | 0 | 0 | 0 | 0 | 0 | 0 | 0 | 0 | 0.44644 | 0 | 0 | 0 | 0 | 0 | 0 | 0 | 0 | 0 | 0
2029-03-24 | 0 | 0 | 0 | 0 | 0 | 0 | 0 | 0 | 0 | 0 | 0.44644 | 0 | 0 | 0 | 0 | 0 | 0 | 0 | 0 | 0 | 0
2029-03-25 | 0 | 0 | 0 | 0 | 0 | 0 | 0 | 0 | 0 | 0 | 0.44644 | 0 | 0 | 0 | 0 | 0 | 0 | 0 | 0 | 0 | 0
2029-03-26 | 0 | 0 | 0 | 0 | 0 | 0 | 0 | 0 | 0 | 0 | 0.44644 | 0 | 0 | 0 | 0 | 0 | 0 | 0 | 0 | 0 | 0
2029-03-27 | 0 | 0 | 0 | 0 | 0 | 0 | 0 | 0 | 0 | 0 | 0.44644 | 0 | 0 | 0 | 0 | 0 | 0 | 0 | 0 | 0 | 0
2029-03-28 | 0 | 0 | 0 | 0 | 0 | 0 | 0 | 0 | 0 | 0 | 0.44644 | 0 | 0 | 0 | 0 | 0 | 0 | 0 | 0 | 0 | 0
2029-03-29 | 0 | 0 | 0 | 0 | 0 | 0 | 0 | 0 | 0 | 0 | 0.44644 | 0 | 0 | 0 | 0 | 0 | 0 | 0 | 0 | 0 | 0
2029-03-30 | 0 | 0 | 0 | 0 | 0 | 0 | 0 | 0 | 0 | 0 | 0.44644 | 0 | 0 | 0 | 0 | 0 | 0 | 0 | 0 | 0 | 0
2029-03-31 | 0 | 0 | 0 | 0 | 0 | 0 | 0 | 0 | 0 | 0 | 0.44644 | 0 | 0 | 0 | 0 | 0 | 0 | 0 | 0 | 0 | 0
2029-04-01 | 0 | 0 | 0 | 0 | 0 | 0 | 0 | 0 | 0 | 0 | 0.44644 | 0 | 0 | 0 | 0 | 0 | 0 | 0 | 0 | 0 | 0
2029-04-02 | 0 | 0 | 0 | 0 | 0 | 0 | 0 | 0 | 0 | 0 | 0.44644 | 0 | 0 | 0 | 0 | 0 | 0 | 0 | 0 | 0 | 0
2029-04-03 | 0 | 0 | 0 | 0 | 0 | 0 | 0 | 0 | 0 | 0 | 0.44644 | 0 | 0 | 0 | 0 | 0 | 0 | 0 | 0 | 0 | 0
2029-04-04 | 0 | 0 | 0 | 0 | 0 | 0 | 0 | 0 | 0 | 0 | 0.44644 | 0 | 0 | 0 | 0 | 0 | 0 | 0 | 0 | 0 | 0
2029-04-05 | 0 | 0 | 0 | 0 | 0 | 0 | 0 | 0 | 0 | 0 | 0.44644 | 0 | 0 | 0 | 0 | 0 | 0 | 0 | 0 | 0 | 0
2029-04-06 | 0 | 0 | 0 | 0 | 0 | 0 | 0 | 0 | 0 | 0 | 0.44644 | 0 | 0 | 0 | 0 | 0 | 0 | 0 | 0 | 0 | 0
2029-04-07 | 0 | 0 | 0 | 0 | 0 | 0 | 0 | 0 | 0 | 0 | 0.44644 | 0 | 0 | 0 | 0 | 0 | 0 | 0 | 0 | 0 | 0
2029-04-08 | 0 | 0 | 0 | 0 | 0 | 0 | 0 | 0 | 0 | 0 | 0.44644 | 0 | 0 | 0 | 0 | 0 | 0 | 0 | 0 | 0 | 0
2029-04-09 | 0 | 0 | 0 | 0 | 0 | 0 | 0 | 0 | 0 | 0 | 0.44644 | 0 | 0 | 0 | 0 | 0 | 0 | 0 | 0 | 0 | 0
2029-04-10 | 0 | 0 | 0 | 0 | 0 | 0 | 0 | 0 | 0 | 0 | 0.44644 | 0 | 0 | 0 | 0 | 0 | 0 | 0 | 0 | 0 | 0
2029-04-11 | 0 | 0 | 0 | 0 | 0 | 0 | 0 | 0 | 0 | 0 | 0.44644 | 0 | 0 | 0 | 0 | 0 | 0 | 0 | 0 | 0 | 0
2029-04-12 | 0 | 0 | 0 | 0 | 0 | 0 | 0 | 0 | 0 | 0 | 0.44644 | 0 | 0 | 0 | 0 | 0 | 0 | 0 | 0 | 0 | 0
2029-04-13 | 0 | 0 | 0 | 0 | 0 | 0 | 0 | 0 | 0 | 0 | 0.44644 | 0 | 0 | 0 | 0 | 0 | 0 | 0 | 0 | 0 | 0
2029-04-14 | 0 | 0 | 0 | 0 | 0 | 0 | 0 | 0 | 0 | 0 | 0.44644 | 0 | 0 | 0 | 0 | 0 | 0 | 0 | 0 | 0 | 0
2029-04-15 | 0 | 0 | 0 | 0 | 0 | 0 | 0 | 0 | 0 | 0 | 0.44644 | 0 | 0 | 0 | 0 | 0 | 0 | 0 | 0 | 0 | 0
2029-04-16 | 0 | 0 | 0 | 0 | 0 | 0 | 0 | 0 | 0 | 0 | 0.44644 | 0 | 0 | 0 | 0 | 0 | 0 | 0 | 0 | 0 | 0
2029-04-17 | 0 | 0 | 0 | 0 | 0 | 0 | 0 | 0 | 0 | 0 | 0.44644 | 0 | 0 | 0 | 0 | 0 | 0 | 0 | 0 | 0 | 0
2029-04-18 | 0 | 0 | 0 | 0 | 0 | 0 | 0 | 0 | 0 | 0 | 0.44644 | 0 | 0 | 0 | 0 | 0 | 0 | 0 | 0 | 0 | 0
2029-04-19 | 0 | 0 | 0 | 0 | 0 | 0 | 0 | 0 | 0 | 0 | 0.44644 | 0 | 0 | 0 | 0 | 0 | 0 | 0 | 0 | 0 | 0
2029-04-20 | 0 | 0 | 0 | 0 | 0 | 0 | 0 | 0 | 0 | 0 | 0.44644 | 0 | 0 | 0 | 0 | 0 | 0 | 0 | 0 | 0 | 0
2029-04-21 | 0 | 0 | 0 | 0 | 0 | 0 | 0 | 0 | 0 | 0 | 0.44644 | 0 | 0 | 0 | 0 | 0 | 0 | 0 | 0 | 0 | 0
2029-04-22 | 0 | 0 | 0 | 0 | 0 | 0 | 0 | 0 | 0 | 0 | 0.44644 | 0 | 0 | 0 | 0 | 0 | 0 | 0 | 0 | 0 | 0
2029-04-23 | 0 | 0 | 0 | 0 | 0 | 0 | 0 | 0 | 0 | 0 | 0.44644 | 0 | 0 | 0 | 0 | 0 | 0 | 0 | 0 | 0 | 0
2029-04-24 | 0 | 0 | 0 | 0 | 0 | 0 | 0 | 0 | 0 | 0 | 0.44644 | 0 | 0 | 0 | 0 | 0 | 0 | 0 | 0 | 0 | 0
2029-04-25 | 0 | 0 | 0 | 0 | 0 | 0 | 0 | 0 | 0 | 0 | 0.44644 | 0 | 0 | 0 | 0 | 0 | 0 | 0 | 0 | 0 | 0
2029-04-26 | 0 | 0 | 0 | 0 | 0 | 0 | 0 | 0 | 0 | 0 | 0.44644 | 0 | 0 | 0 | 0 | 0 | 0 | 0 | 0 | 0 | 0
2029-04-27 | 0 | 0 | 0 | 0 | 0 | 0 | 0 | 0 | 0 | 0 | 0.44644 | 0 | 0 | 0 | 0 | 0 | 0 | 0 | 0 | 0 | 0
2029-04-28 | 0 | 0 | 0 | 0 | 0 | 0 | 0 | 0 | 0 | 0 | 0.44644 | 0 | 0 | 0 | 0 | 0 | 0 | 0 | 0 | 0 | 0
2029-04-29 | 0 | 0 | 0 | 0 | 0 | 0 | 0 | 0 | 0 | 0 | 0.44644 | 0 | 0 | 0 | 0 | 0 | 0 | 0 | 0 | 0 | 0
2029-04-30 | 0 | 0 | 0 | 0 | 0 | 0 | 0 | 0 | 0 | 0 | 0.44644 | 0 | 0 | 0 | 0 | 0 | 0 | 0 | 0 | 0 | 0
2029-05-01 | 0 | 0 | 0 | 0 | 0 | 0 | 0 | 0 | 0 | 0 | 0.44644 | 0 | 0 | 0 | 0 | 0 | 0 | 0 | 0 | 0 | 0
2029-05-02 | 0 | 0 | 0 | 0 | 0 | 0 | 0 | 0 | 0 | 0 | 0.44644 | 0 | 0 | 0 | 0 | 0 | 0 | 0 | 0 | 0 | 0
2029-05-03 | 0 | 0 | 0 | 0 | 0 | 0 | 0 | 0 | 0 | 0 | 0.44644 | 0 | 0 | 0 | 0 | 0 | 0 | 0 | 0 | 0 | 0
2029-05-04 | 0 | 0 | 0 | 0 | 0 | 0 | 0 | 0 | 0 | 0 | 0.44644 | 0 | 0 | 0 | 0 | 0 | 0 | 0 | 0 | 0 | 0
2029-05-05 | 0 | 0 | 0 | 0 | 0 | 0 | 0 | 0 | 0 | 0 | 0.44644 | 0 | 0 | 0 | 0 | 0 | 0 | 0 | 0 | 0 | 0
2029-05-06 | 0 | 0 | 0 | 0 | 0 | 0 | 0 | 0 | 0 | 0 | 0.44644 | 0 | 0 | 0 | 0 | 0 | 0 | 0 | 0 | 0 | 0
2029-05-07 | 0 | 0 | 0 | 0 | 0 | 0 | 0 | 0 | 0 | 0 | 0.44644 | 0 | 0 | 0 | 0 | 0 | 0 | 0 | 0 | 0 | 0
2029-05-08 | 0 | 0 | 0 | 0 | 0 | 0 | 0 | 0 | 0 | 0 | 0.44644 | 0 | 0 | 0 | 0 | 0 | 0 | 0 | 0 | 0 | 0
2029-05-09 | 0 | 0 | 0 | 0 | 0 | 0 | 0 | 0 | 0 | 0 | 0.44644 | 0 | 0 | 0 | 0 | 0 | 0 | 0 | 0 | 0 | 0
2029-05-10 | 0 | 0 | 0 | 0 | 0 | 0 | 0 | 0 | 0 | 0 | 0.44644 | 0 | 0 | 0 | 0 | 0 | 0 | 0 | 0 | 0 | 0
2029-05-11 | 0 | 0 | 0 | 0 | 0 | 0 | 0 | 0 | 0 | 0 | 0.44644 | 0 | 0 | 0 | 0 | 0 | 0 | 0 | 0 | 0 | 0
2029-05-12 | 0 | 0 | 0 | 0 | 0 | 0 | 0 | 0 | 0 | 0 | 0.44644 | 0 | 0 | 0 | 0 | 0 | 0 | 0 | 0 | 0 | 0
2029-05-13 | 0 | 0 | 0 | 0 | 0 | 0 | 0 | 0 | 0 | 0 | 0.44644 | 0 | 0 | 0 | 0 | 0 | 0 | 0 | 0 | 0 | 0
2029-05-14 | 0 | 0 | 0 | 0 | 0 | 0 | 0 | 0 | 0 | 0 | 0.44644 | 0 | 0 | 0 | 0 | 0 | 0 | 0 | 0 | 0 | 0
2029-05-15 | 0 | 0 | 0 | 0 | 0 | 0 | 0 | 0 | 0 | 0 | 0.44644 | 0 | 0 | 0 | 0 | 0 | 0 | 0 | 0 | 0 | 0
2029-05-16 | 0 | 0 | 0 | 0 | 0 | 0 | 0 | 0 | 0 | 0 | 0.44644 | 0 | 0 | 0 | 0 | 0 | 0 | 0 | 0 | 0 | 0
2029-05-17 | 0 | 0 | 0 | 0 | 0 | 0 | 0 | 0 | 0 | 0 | 0.44644 | 0 | 0 | 0 | 0 | 0 | 0 | 0 | 0 | 0 | 0
2029-05-18 | 0 | 0 | 0 | 0 | 0 | 0 | 0 | 0 | 0 | 0 | 0.44644 | 0 | 0 | 0 | 0 | 0 | 0 | 0 | 0 | 0 | 0
2029-05-19 | 0 | 0 | 0 | 0 | 0 | 0 | 0 | 0 | 0 | 0 | 0.44644 | 0 | 0 | 0 | 0 | 0 | 0 | 0 | 0 | 0 | 0
2029-05-20 | 0 | 0 | 0 | 0 | 0 | 0 | 0 | 0 | 0 | 0 | 0.44644 | 0 | 0 | 0 | 0 | 0 | 0 | 0 | 0 | 0 | 0
2029-05-21 | 0 | 0 | 0 | 0 | 0 | 0 | 0 | 0 | 0 | 0 | 0.44644 | 0 | 0 | 0 | 0 | 0 | 0 | 0 | 0 | 0 | 0
2029-05-22 | 0 | 0 | 0 | 0 | 0 | 0 | 0 | 0 | 0 | 0 | 0.44644 | 0 | 0 | 0 | 0 | 0 | 0 | 0 | 0 | 0 | 0
2029-05-23 | 0 | 0 | 0 | 0 | 0 | 0 | 0 | 0 | 0 | 0 | 0.44644 | 0 | 0 | 0 | 0 | 0 | 0 | 0 | 0 | 0 | 0
2029-05-24 | 0 | 0 | 0 | 0 | 0 | 0 | 0 | 0 | 0 | 0 | 0.44644 | 0 | 0 | 0 | 0 | 0 | 0 | 0 | 0 | 0 | 0
2029-05-25 | 0 | 0 | 0 | 0 | 0 | 0 | 0 | 0 | 0 | 0 | 0.44644 | 0 | 0 | 0 | 0 | 0 | 0 | 0 | 0 | 0 | 0
2029-05-26 | 0 | 0 | 0 | 0 | 0 | 0 | 0 | 0 | 0 | 0 | 0.44644 | 0 | 0 | 0 | 0 | 0 | 0 | 0 | 0 | 0 | 0
2029-05-27 | 0 | 0 | 0 | 0 | 0 | 0 | 0 | 0 | 0 | 0 | 0.44644 | 0 | 0 | 0 | 0 | 0 | 0 | 0 | 0 | 0 | 0
2029-05-28 | 0 | 0 | 0 | 0 | 0 | 0 | 0 | 0 | 0 | 0 | 0.44644 | 0 | 0 | 0 | 0 | 0 | 0 | 0 | 0 | 0 | 0
2029-05-29 | 0 | 0 | 0 | 0 | 0 | 0 | 0 | 0 | 0 | 0 | 0.44644 | 0 | 0 | 0 | 0 | 0 | 0 | 0 | 0 | 0 | 0
2029-05-30 | 0 | 0 | 0 | 0 | 0 | 0 | 0 | 0 | 0 | 0 | 0.44644 | 0 | 0 | 0 | 0 | 0 | 0 | 0 | 0 | 0 | 0
2029-05-31 | 0 | 0 | 0 | 0 | 0 | 0 | 0 | 0 | 0 | 0 | 0.44644 | 0 | 0 | 0 | 0 | 0 | 0 | 0 | 0 | 0 | 0
2029-06-01 | 0 | 0 | 0 | 0 | 0 | 0 | 0 | 0 | 0 | 0 | 0.44644 | 0 | 0 | 0 | 0 | 0 | 0 | 0 | 0 | 0 | 0
2029-06-02 | 0 | 0 | 0 | 0 | 0 | 0 | 0 | 0 | 0 | 0 | 0.44644 | 0 | 0 | 0 | 0 | 0 | 0 | 0 | 0 | 0 | 0
2029-06-03 | 0 | 0 | 0 | 0 | 0 | 0 | 0 | 0 | 0 | 0 | 0.44644 | 0 | 0 | 0 | 0 | 0 | 0 | 0 | 0 | 0 | 0
2029-06-04 | 0 | 0 | 0 | 0 | 0 | 0 | 0 | 0 | 0 | 0 | 0.44644 | 0 | 0 | 0 | 0 | 0 | 0 | 0 | 0 | 0 | 0
2029-06-05 | 0 | 0 | 0 | 0 | 0 | 0 | 0 | 0 | 0 | 0 | 0.44644 | 0 | 0 | 0 | 0 | 0 | 0 | 0 | 0 | 0 | 0
2029-06-06 | 0 | 0 | 0 | 0 | 0 | 0 | 0 | 0 | 0 | 0 | 0.44644 | 0 | 0 | 0 | 0 | 0 | 0 | 0 | 0 | 0 | 0
2029-06-07 | 0 | 0 | 0 | 0 | 0 | 0 | 0 | 0 | 0 | 0 | 0.44644 | 0 | 0 | 0 | 0 | 0 | 0 | 0 | 0 | 0 | 0
2029-06-08 | 0 | 0 | 0 | 0 | 0 | 0 | 0 | 0 | 0 | 0 | 0.44644 | 0 | 0 | 0 | 0 | 0 | 0 | 0 | 0 | 0 | 0
2029-06-09 | 0 | 0 | 0 | 0 | 0 | 0 | 0 | 0 | 0 | 0 | 0.44644 | 0 | 0 | 0 | 0 | 0 | 0 | 0 | 0 | 0 | 0
2029-06-10 | 0 | 0 | 0 | 0 | 0 | 0 | 0 | 0 | 0 | 0 | 0.44644 | 0 | 0 | 0 | 0 | 0 | 0 | 0 | 0 | 0 | 0
2029-06-11 | 0 | 0 | 0 | 0 | 0 | 0 | 0 | 0 | 0 | 0 | 0.44644 | 0 | 0 | 0 | 0 | 0 | 0 | 0 | 0 | 0 | 0
2029-06-12 | 0 | 0 | 0 | 0 | 0 | 0 | 0 | 0 | 0 | 0 | 0.44644 | 0 | 0 | 0 | 0 | 0 | 0 | 0 | 0 | 0 | 0
2029-06-13 | 0 | 0 | 0 | 0 | 0 | 0 | 0 | 0 | 0 | 0 | 0.44644 | 0 | 0 | 0 | 0 | 0 | 0 | 0 | 0 | 0 | 0
2029-06-14 | 0 | 0 | 0 | 0 | 0 | 0 | 0 | 0 | 0 | 0 | 0.44644 | 0 | 0 | 0 | 0 | 0 | 0 | 0 | 0 | 0 | 0
2029-06-15 | 0 | 0 | 0 | 0 | 0 | 0 | 0 | 0 | 0 | 0 | 0.44644 | 0 | 0 | 0 | 0 | 0 | 0 | 0 | 0 | 0 | 0
2029-06-16 | 0 | 0 | 0 | 0 | 0 | 0 | 0 | 0 | 0 | 0 | 0.44644 | 0 | 0 | 0 | 0 | 0 | 0 | 0 | 0 | 0 | 0
2029-06-17 | 0 | 0 | 0 | 0 | 0 | 0 | 0 | 0 | 0 | 0 | 0.44644 | 0 | 0 | 0 | 0 | 0 | 0 | 0 | 0 | 0 | 0
2029-06-18 | 0 | 0 | 0 | 0 | 0 | 0 | 0 | 0 | 0 | 0 | 0.44644 | 0 | 0 | 0 | 0 | 0 | 0 | 0 | 0 | 0 | 0
2029-06-19 | 0 | 0 | 0 | 0 | 0 | 0 | 0 | 0 | 0 | 0 | 0.44644 | 0 | 0 | 0 | 0 | 0 | 0 | 0 | 0 | 0 | 0
2029-06-20 | 0 | 0 | 0 | 0 | 0 | 0 | 0 | 0 | 0 | 0 | 0.44644 | 0 | 0 | 0 | 0 | 0 | 0 | 0 | 0 | 0 | 0
2029-06-21 | 0 | 0 | 0 | 0 | 0 | 0 | 0 | 0 | 0 | 0 | 0.44644 | 0 | 0 | 0 | 0 | 0 | 0 | 0 | 0 | 0 | 0
2029-06-22 | 0 | 0 | 0 | 0 | 0 | 0 | 0 | 0 | 0 | 0 | 0.44644 | 0 | 0 | 0 | 0 | 0 | 0 | 0 | 0 | 0 | 0
2029-06-23 | 0 | 0 | 0 | 0 | 0 | 0 | 0 | 0 | 0 | 0 | 0.44644 | 0 | 0 | 0 | 0 | 0 | 0 | 0 | 0 | 0 | 0
2029-06-24 | 0 | 0 | 0 | 0 | 0 | 0 | 0 | 0 | 0 | 0 | 0.44644 | 0 | 0 | 0 | 0 | 0 | 0 | 0 | 0 | 0 | 0
2029-06-25 | 0 | 0 | 0 | 0 | 0 | 0 | 0 | 0 | 0 | 0 | 0.44644 | 0 | 0 | 0 | 0 | 0 | 0 | 0 | 0 | 0 | 0
2029-06-26 | 0 | 0 | 0 | 0 | 0 | 0 | 0 | 0 | 0 | 0 | 0.44644 | 0 | 0 | 0 | 0 | 0 | 0 | 0 | 0 | 0 | 0
2029-06-27 | 0 | 0 | 0 | 0 | 0 | 0 | 0 | 0 | 0 | 0 | 0.44644 | 0 | 0 | 0 | 0 | 0 | 0 | 0 | 0 | 0 | 0
2029-06-28 | 0 | 0 | 0 | 0 | 0 | 0 | 0 | 0 | 0 | 0 | 0.44644 | 0 | 0 | 0 | 0 | 0 | 0 | 0 | 0 | 0 | 0
2029-06-29 | 0 | 0 | 0 | 0 | 0 | 0 | 0 | 0 | 0 | 0 | 0.44644 | 0 | 0 | 0 | 0 | 0 | 0 | 0 | 0 | 0 | 0
2029-06-30 | 0 | 0 | 0 | 0 | 0 | 0 | 0 | 0 | 0 | 0 | 0.44644 | 0 | 0 | 0 | 0 | 0 | 0 | 0 | 0 | 0 | 0
2029-07-01 | 0 | 0 | 0 | 0 | 0 | 0 | 0 | 0 | 0 | 0 | 0.44644 | 0 | 0 | 0 | 0 | 0 | 0 | 0 | 0 | 0 | 0
2029-07-02 | 0 | 0 | 0 | 0 | 0 | 0 | 0 | 0 | 0 | 0 | 0.44644 | 0 | 0 | 0 | 0 | 0 | 0 | 0 | 0 | 0 | 0
2029-07-03 | 0 | 0 | 0 | 0 | 0 | 0 | 0 | 0 | 0 | 0 | 0.44644 | 0 | 0 | 0 | 0 | 0 | 0 | 0 | 0 | 0 | 0
2029-07-04 | 0 | 0 | 0 | 0 | 0 | 0 | 0 | 0 | 0 | 0 | 0.44644 | 0 | 0 | 0 | 0 | 0 | 0 | 0 | 0 | 0 | 0
2029-07-05 | 0 | 0 | 0 | 0 | 0 | 0 | 0 | 0 | 0 | 0 | 0.44644 | 0 | 0 | 0 | 0 | 0 | 0 | 0 | 0 | 0 | 0
2029-07-06 | 0 | 0 | 0 | 0 | 0 | 0 | 0 | 0 | 0 | 0 | 0.44644 | 0 | 0 | 0 | 0 | 0 | 0 | 0 | 0 | 0 | 0
2029-07-07 | 0 | 0 | 0 | 0 | 0 | 0 | 0 | 0 | 0 | 0 | 0.44644 | 0 | 0 | 0 | 0 | 0 | 0 | 0 | 0 | 0 | 0
2029-07-08 | 0 | 0 | 0 | 0 | 0 | 0 | 0 | 0 | 0 | 0 | 0.44644 | 0 | 0 | 0 | 0 | 0 | 0 | 0 | 0 | 0 | 0
2029-07-09 | 0 | 0 | 0 | 0 | 0 | 0 | 0 | 0 | 0 | 0 | 0.44644 | 0 | 0 | 0 | 0 | 0 | 0 | 0 | 0 | 0 | 0
2029-07-10 | 0 | 0 | 0 | 0 | 0 | 0 | 0 | 0 | 0 | 0 | 0.44644 | 0 | 0 | 0 | 0 | 0 | 0 | 0 | 0 | 0 | 0
2029-07-11 | 0 | 0 | 0 | 0 | 0 | 0 | 0 | 0 | 0 | 0 | 0.44644 | 0 | 0 | 0 | 0 | 0 | 0 | 0 | 0 | 0 | 0
2029-07-12 | 0 | 0 | 0 | 0 | 0 | 0 | 0 | 0 | 0 | 0 | 0.44644 | 0 | 0 | 0 | 0 | 0 | 0 | 0 | 0 | 0 | 0
2029-07-13 | 0 | 0 | 0 | 0 | 0 | 0 | 0 | 0 | 0 | 0 | 0.44644 | 0 | 0 | 0 | 0 | 0 | 0 | 0 | 0 | 0 | 0
2029-07-14 | 0 | 0 | 0 | 0 | 0 | 0 | 0 | 0 | 0 | 0 | 0.44644 | 0 | 0 | 0 | 0 | 0 | 0 | 0 | 0 | 0 | 0
2029-07-15 | 0 | 0 | 0 | 0 | 0 | 0 | 0 | 0 | 0 | 0 | 0.44644 | 0 | 0 | 0 | 0 | 0 | 0 | 0 | 0 | 0 | 0
2029-07-16 | 0 | 0 | 0 | 0 | 0 | 0 | 0 | 0 | 0 | 0 | 0.44644 | 0 | 0 | 0 | 0 | 0 | 0 | 0 | 0 | 0 | 0
2029-07-17 | 0 | 0 | 0 | 0 | 0 | 0 | 0 | 0 | 0 | 0 | 0.44644 | 0 | 0 | 0 | 0 | 0 | 0 | 0 | 0 | 0 | 0
2029-07-18 | 0 | 0 | 0 | 0 | 0 | 0 | 0 | 0 | 0 | 0 | 0.44644 | 0 | 0 | 0 | 0 | 0 | 0 | 0 | 0 | 0 | 0
2029-07-19 | 0 | 0 | 0 | 0 | 0 | 0 | 0 | 0 | 0 | 0 | 0.44644 | 0 | 0 | 0 | 0 | 0 | 0 | 0 | 0 | 0 | 0
2029-07-20 | 0 | 0 | 0 | 0 | 0 | 0 | 0 | 0 | 0 | 0 | 0.44644 | 0 | 0 | 0 | 0 | 0 | 0 | 0 | 0 | 0 | 0
2029-07-21 | 0 | 0 | 0 | 0 | 0 | 0 | 0 | 0 | 0 | 0 | 0.44644 | 0 | 0 | 0 | 0 | 0 | 0 | 0 | 0 | 0 | 0
2029-07-22 | 0 | 0 | 0 | 0 | 0 | 0 | 0 | 0 | 0 | 0 | 0.44644 | 0 | 0 | 0 | 0 | 0 | 0 | 0 | 0 | 0 | 0
2029-07-23 | 0 | 0 | 0 | 0 | 0 | 0 | 0 | 0 | 0 | 0 | 0.44644 | 0 | 0 | 0 | 0 | 0 | 0 | 0 | 0 | 0 | 0
2029-07-24 | 0 | 0 | 0 | 0 | 0 | 0 | 0 | 0 | 0 | 0 | 0.44644 | 0 | 0 | 0 | 0 | 0 | 0 | 0 | 0 | 0 | 0
2029-07-25 | 0 | 0 | 0 | 0 | 0 | 0 | 0 | 0 | 0 | 0 | 0.44644 | 0 | 0 | 0 | 0 | 0 | 0 | 0 | 0 | 0 | 0
2029-07-26 | 0 | 0 | 0 | 0 | 0 | 0 | 0 | 0 | 0 | 0 | 0.44644 | 0 | 0 | 0 | 0 | 0 | 0 | 0 | 0 | 0 | 0
2029-07-27 | 0 | 0 | 0 | 0 | 0 | 0 | 0 | 0 | 0 | 0 | 0.44644 | 0 | 0 | 0 | 0 | 0 | 0 | 0 | 0 | 0 | 0
2029-07-28 | 0 | 0 | 0 | 0 | 0 | 0 | 0 | 0 | 0 | 0 | 0.44644 | 0 | 0 | 0 | 0 | 0 | 0 | 0 | 0 | 0 | 0
2029-07-29 | 0 | 0 | 0 | 0 | 0 | 0 | 0 | 0 | 0 | 0 | 0.44644 | 0 | 0 | 0 | 0 | 0 | 0 | 0 | 0 | 0 | 0
2029-07-30 | 0 | 0 | 0 | 0 | 0 | 0 | 0 | 0 | 0 | 0 | 0.44644 | 0 | 0 | 0 | 0 | 0 | 0 | 0 | 0 | 0 | 0
2029-07-31 | 0 | 0 | 0 | 0 | 0 | 0 | 0 | 0 | 0 | 0 | 0.44644 | 0 | 0 | 0 | 0 | 0 | 0 | 0 | 0 | 0 | 0
2029-08-01 | 0 | 0 | 0 | 0 | 0 | 0 | 0 | 0 | 0 | 0 | 0.44644 | 0 | 0 | 0 | 0 | 0 | 0 | 0 | 0 | 0 | 0
2029-08-02 | 0 | 0 | 0 | 0 | 0 | 0 | 0 | 0 | 0 | 0 | 0.44644 | 0 | 0 | 0 | 0 | 0 | 0 | 0 | 0 | 0 | 0
2029-08-03 | 0 | 0 | 0 | 0 | 0 | 0 | 0 | 0 | 0 | 0 | 0.44644 | 0 | 0 | 0 | 0 | 0 | 0 | 0 | 0 | 0 | 0
2029-08-04 | 0 | 0 | 0 | 0 | 0 | 0 | 0 | 0 | 0 | 0 | 0.44644 | 0 | 0 | 0 | 0 | 0 | 0 | 0 | 0 | 0 | 0
2029-08-05 | 0 | 0 | 0 | 0 | 0 | 0 | 0 | 0 | 0 | 0 | 0.44644 | 0 | 0 | 0 | 0 | 0 | 0 | 0 | 0 | 0 | 0
2029-08-06 | 0 | 0 | 0 | 0 | 0 | 0 | 0 | 0 | 0 | 0 | 0.44644 | 0 | 0 | 0 | 0 | 0 | 0 | 0 | 0 | 0 | 0
2029-08-07 | 0 | 0 | 0 | 0 | 0 | 0 | 0 | 0 | 0 | 0 | 0.44644 | 0 | 0 | 0 | 0 | 0 | 0 | 0 | 0 | 0 | 0
2029-08-08 | 0 | 0 | 0 | 0 | 0 | 0 | 0 | 0 | 0 | 0 | 0.44644 | 0 | 0 | 0 | 0 | 0 | 0 | 0 | 0 | 0 | 0
2029-08-09 | 0 | 0 | 0 | 0 | 0 | 0 | 0 | 0 | 0 | 0 | 0.44644 | 0 | 0 | 0 | 0 | 0 | 0 | 0 | 0 | 0 | 0
2029-08-10 | 0 | 0 | 0 | 0 | 0 | 0 | 0 | 0 | 0 | 0 | 0.44644 | 0 | 0 | 0 | 0 | 0 | 0 | 0 | 0 | 0 | 0
2029-08-11 | 0 | 0 | 0 | 0 | 0 | 0 | 0 | 0 | 0 | 0 | 0.44644 | 0 | 0 | 0 | 0 | 0 | 0 | 0 | 0 | 0 | 0
2029-08-12 | 0 | 0 | 0 | 0 | 0 | 0 | 0 | 0 | 0 | 0 | 0.44644 | 0 | 0 | 0 | 0 | 0 | 0 | 0 | 0 | 0 | 0
2029-08-13 | 0 | 0 | 0 | 0 | 0 | 0 | 0 | 0 | 0 | 0 | 0.44644 | 0 | 0 | 0 | 0 | 0 | 0 | 0 | 0 | 0 | 0
2029-08-14 | 0 | 0 | 0 | 0 | 0 | 0 | 0 | 0 | 0 | 0 | 0.44644 | 0 | 0 | 0 | 0 | 0 | 0 | 0 | 0 | 0 | 0
2029-08-15 | 0 | 0 | 0 | 0 | 0 | 0 | 0 | 0 | 0 | 0 | 0.44644 | 0 | 0 | 0 | 0 | 0 | 0 | 0 | 0 | 0 | 0
2029-08-16 | 0 | 0 | 0 | 0 | 0 | 0 | 0 | 0 | 0 | 0 | 0.44644 | 0 | 0 | 0 | 0 | 0 | 0 | 0 | 0 | 0 | 0
2029-08-17 | 0 | 0 | 0 | 0 | 0 | 0 | 0 | 0 | 0 | 0 | 0.44644 | 0 | 0 | 0 | 0 | 0 | 0 | 0 | 0 | 0 | 0
2029-08-18 | 0 | 0 | 0 | 0 | 0 | 0 | 0 | 0 | 0 | 0 | 0.44644 | 0 | 0 | 0 | 0 | 0 | 0 | 0 | 0 | 0 | 0
2029-08-19 | 0 | 0 | 0 | 0 | 0 | 0 | 0 | 0 | 0 | 0 | 0.44644 | 0 | 0 | 0 | 0 | 0 | 0 | 0 | 0 | 0 | 0
2029-08-20 | 0 | 0 | 0 | 0 | 0 | 0 | 0 | 0 | 0 | 0 | 0.44644 | 0 | 0 | 0 | 0 | 0 | 0 | 0 | 0 | 0 | 0
2029-08-21 | 0 | 0 | 0 | 0 | 0 | 0 | 0 | 0 | 0 | 0 | 0.44644 | 0 | 0 | 0 | 0 | 0 | 0 | 0 | 0 | 0 | 0
2029-08-22 | 0 | 0 | 0 | 0 | 0 | 0 | 0 | 0 | 0 | 0 | 0.44644 | 0 | 0 | 0 | 0 | 0 | 0 | 0 | 0 | 0 | 0
2029-08-23 | 0 | 0 | 0 | 0 | 0 | 0 | 0 | 0 | 0 | 0 | 0.44644 | 0 | 0 | 0 | 0 | 0 | 0 | 0 | 0 | 0 | 0
2029-08-24 | 0 | 0 | 0 | 0 | 0 | 0 | 0 | 0 | 0 | 0 | 0.44644 | 0 | 0 | 0 | 0 | 0 | 0 | 0 | 0 | 0 | 0
2029-08-25 | 0 | 0 | 0 | 0 | 0 | 0 | 0 | 0 | 0 | 0 | 0.44644 | 0 | 0 | 0 | 0 | 0 | 0 | 0 | 0 | 0 | 0
2029-08-26 | 0 | 0 | 0 | 0 | 0 | 0 | 0 | 0 | 0 | 0 | 0.44644 | 0 | 0 | 0 | 0 | 0 | 0 | 0 | 0 | 0 | 0
2029-08-27 | 0 | 0 | 0 | 0 | 0 | 0 | 0 | 0 | 0 | 0 | 0.44644 | 0 | 0 | 0 | 0 | 0 | 0 | 0 | 0 | 0 | 0
2029-08-28 | 0 | 0 | 0 | 0 | 0 | 0 | 0 | 0 | 0 | 0 | 0.44644 | 0 | 0 | 0 | 0 | 0 | 0 | 0 | 0 | 0 | 0
2029-08-29 | 0 | 0 | 0 | 0 | 0 | 0 | 0 | 0 | 0 | 0 | 0.44644 | 0 | 0 | 0 | 0 | 0 | 0 | 0 | 0 | 0 | 0
2029-08-30 | 0 | 0 | 0 | 0 | 0 | 0 | 0 | 0 | 0 | 0 | 0.44644 | 0 | 0 | 0 | 0 | 0 | 0 | 0 | 0 | 0 | 0
2029-08-31 | 0 | 0 | 0 | 0 | 0 | 0 | 0 | 0 | 0 | 0 | 0.44644 | 0 | 0 | 0 | 0 | 0 | 0 | 0 | 0 | 0 | 0
2029-09-01 | 0 | 0 | 0 | 0 | 0 | 0 | 0 | 0 | 0 | 0 | 0.44644 | 0 | 0 | 0 | 0 | 0 | 0 | 0 | 0 | 0 | 0
2029-09-02 | 0 | 0 | 0 | 0 | 0 | 0 | 0 | 0 | 0 | 0 | 0.44644 | 0 | 0 | 0 | 0 | 0 | 0 | 0 | 0 | 0 | 0
2029-09-03 | 0 | 0 | 0 | 0 | 0 | 0 | 0 | 0 | 0 | 0 | 0.44644 | 0 | 0 | 0 | 0 | 0 | 0 | 0 | 0 | 0 | 0
2029-09-04 | 0 | 0 | 0 | 0 | 0 | 0 | 0 | 0 | 0 | 0 | 0.44644 | 0 | 0 | 0 | 0 | 0 | 0 | 0 | 0 | 0 | 0
2029-09-05 | 0 | 0 | 0 | 0 | 0 | 0 | 0 | 0 | 0 | 0 | 0.44644 | 0 | 0 | 0 | 0 | 0 | 0 | 0 | 0 | 0 | 0
2029-09-06 | 0 | 0 | 0 | 0 | 0 | 0 | 0 | 0 | 0 | 0 | 0.44644 | 0 | 0 | 0 | 0 | 0 | 0 | 0 | 0 | 0 | 0
2029-09-07 | 0 | 0 | 0 | 0 | 0 | 0 | 0 | 0 | 0 | 0 | 0.44644 | 0 | 0 | 0 | 0 | 0 | 0 | 0 | 0 | 0 | 0
2029-09-08 | 0 | 0 | 0 | 0 | 0 | 0 | 0 | 0 | 0 | 0 | 0.44644 | 0 | 0 | 0 | 0 | 0 | 0 | 0 | 0 | 0 | 0
2029-09-09 | 0 | 0 | 0 | 0 | 0 | 0 | 0 | 0 | 0 | 0 | 0.44644 | 0 | 0 | 0 | 0 | 0 | 0 | 0 | 0 | 0 | 0
2029-09-10 | 0 | 0 | 0 | 0 | 0 | 0 | 0 | 0 | 0 | 0 | 0.44644 | 0 | 0 | 0 | 0 | 0 | 0 | 0 | 0 | 0 | 0
2029-09-11 | 0 | 0 | 0 | 0 | 0 | 0 | 0 | 0 | 0 | 0 | 0.44644 | 0 | 0 | 0 | 0 | 0 | 0 | 0 | 0 | 0 | 0
2029-09-12 | 0 | 0 | 0 | 0 | 0 | 0 | 0 | 0 | 0 | 0 | 0.44644 | 0 | 0 | 0 | 0 | 0 | 0 | 0 | 0 | 0 | 0
2029-09-13 | 0 | 0 | 0 | 0 | 0 | 0 | 0 | 0 | 0 | 0 | 0.44644 | 0 | 0 | 0 | 0 | 0 | 0 | 0 | 0 | 0 | 0
2029-09-14 | 0 | 0 | 0 | 0 | 0 | 0 | 0 | 0 | 0 | 0 | 0.44644 | 0 | 0 | 0 | 0 | 0 | 0 | 0 | 0 | 0 | 0
2029-09-15 | 0 | 0 | 0 | 0 | 0 | 0 | 0 | 0 | 0 | 0 | 0.44644 | 0 | 0 | 0 | 0 | 0 | 0 | 0 | 0 | 0 | 0
2029-09-16 | 0 | 0 | 0 | 0 | 0 | 0 | 0 | 0 | 0 | 0 | 0.44644 | 0 | 0 | 0 | 0 | 0 | 0 | 0 | 0 | 0 | 0
2029-09-17 | 0 | 0 | 0 | 0 | 0 | 0 | 0 | 0 | 0 | 0 | 0.44644 | 0 | 0 | 0 | 0 | 0 | 0 | 0 | 0 | 0 | 0
2029-09-18 | 0 | 0 | 0 | 0 | 0 | 0 | 0 | 0 | 0 | 0 | 0.44644 | 0 | 0 | 0 | 0 | 0 | 0 | 0 | 0 | 0 | 0
2029-09-19 | 0 | 0 | 0 | 0 | 0 | 0 | 0 | 0 | 0 | 0 | 0.44644 | 0 | 0 | 0 | 0 | 0 | 0 | 0 | 0 | 0 | 0
2029-09-20 | 0 | 0 | 0 | 0 | 0 | 0 | 0 | 0 | 0 | 0 | 0.44644 | 0 | 0 | 0 | 0 | 0 | 0 | 0 | 0 | 0 | 0
2029-09-21 | 0 | 0 | 0 | 0 | 0 | 0 | 0 | 0 | 0 | 0 | 0.44644 | 0 | 0 | 0 | 0 | 0 | 0 | 0 | 0 | 0 | 0
2029-09-22 | 0 | 0 | 0 | 0 | 0 | 0 | 0 | 0 | 0 | 0 | 0.44644 | 0 | 0 | 0 | 0 | 0 | 0 | 0 | 0 | 0 | 0
2029-09-23 | 0 | 0 | 0 | 0 | 0 | 0 | 0 | 0 | 0 | 0 | 0.44644 | 0 | 0 | 0 | 0 | 0 | 0 | 0 | 0 | 0 | 0
2029-09-24 | 0 | 0 | 0 | 0 | 0 | 0 | 0 | 0 | 0 | 0 | 0.44644 | 0 | 0 | 0 | 0 | 0 | 0 | 0 | 0 | 0 | 0
2029-09-25 | 0 | 0 | 0 | 0 | 0 | 0 | 0 | 0 | 0 | 0 | 0.44644 | 0 | 0 | 0 | 0 | 0 | 0 | 0 | 0 | 0 | 0
2029-09-26 | 0 | 0 | 0 | 0 | 0 | 0 | 0 | 0 | 0 | 0 | 0.44644 | 0 | 0 | 0 | 0 | 0 | 0 | 0 | 0 | 0 | 0
2029-09-27 | 0 | 0 | 0 | 0 | 0 | 0 | 0 | 0 | 0 | 0 | 0.44644 | 0 | 0 | 0 | 0 | 0 | 0 | 0 | 0 | 0 | 0
2029-09-28 | 0 | 0 | 0 | 0 | 0 | 0 | 0 | 0 | 0 | 0 | 0.44644 | 0 | 0 | 0 | 0 | 0 | 0 | 0 | 0 | 0 | 0
2029-09-29 | 0 | 0 | 0 | 0 | 0 | 0 | 0 | 0 | 0 | 0 | 0.44644 | 0 | 0 | 0 | 0 | 0 | 0 | 0 | 0 | 0 | 0
2029-09-30 | 0 | 0 | 0 | 0 | 0 | 0 | 0 | 0 | 0 | 0 | 0.44644 | 0 | 0 | 0 | 0 | 0 | 0 | 0 | 0 | 0 | 0
2029-10-01 | 0 | 0 | 0 | 0 | 0 | 0 | 0 | 0 | 0 | 0 | 0.44644 | 0 | 0 | 0 | 0 | 0 | 0 | 0 | 0 | 0 | 0
2029-10-02 | 0 | 0 | 0 | 0 | 0 | 0 | 0 | 0 | 0 | 0 | 0.44644 | 0 | 0 | 0 | 0 | 0 | 0 | 0 | 0 | 0 | 0
2029-10-03 | 0 | 0 | 0 | 0 | 0 | 0 | 0 | 0 | 0 | 0 | 0.44644 | 0 | 0 | 0 | 0 | 0 | 0 | 0 | 0 | 0 | 0
2029-10-04 | 0 | 0 | 0 | 0 | 0 | 0 | 0 | 0 | 0 | 0 | 0.44644 | 0 | 0 | 0 | 0 | 0 | 0 | 0 | 0 | 0 | 0
2029-10-05 | 0 | 0 | 0 | 0 | 0 | 0 | 0 | 0 | 0 | 0 | 0.44644 | 0 | 0 | 0 | 0 | 0 | 0 | 0 | 0 | 0 | 0
2029-10-06 | 0 | 0 | 0 | 0 | 0 | 0 | 0 | 0 | 0 | 0 | 0.44644 | 0 | 0 | 0 | 0 | 0 | 0 | 0 | 0 | 0 | 0
2029-10-07 | 0 | 0 | 0 | 0 | 0 | 0 | 0 | 0 | 0 | 0 | 0.44644 | 0 | 0 | 0 | 0 | 0 | 0 | 0 | 0 | 0 | 0
2029-10-08 | 0 | 0 | 0 | 0 | 0 | 0 | 0 | 0 | 0 | 0 | 0.44644 | 0 | 0 | 0 | 0 | 0 | 0 | 0 | 0 | 0 | 0
2029-10-09 | 0 | 0 | 0 | 0 | 0 | 0 | 0 | 0 | 0 | 0 | 0.44644 | 0 | 0 | 0 | 0 | 0 | 0 | 0 | 0 | 0 | 0
2029-10-10 | 0 | 0 | 0 | 0 | 0 | 0 | 0 | 0 | 0 | 0 | 0.44644 | 0 | 0 | 0 | 0 | 0 | 0 | 0 | 0 | 0 | 0
2029-10-11 | 0 | 0 | 0 | 0 | 0 | 0 | 0 | 0 | 0 | 0 | 0.44644 | 0 | 0 | 0 | 0 | 0 | 0 | 0 | 0 | 0 | 0
2029-10-12 | 0 | 0 | 0 | 0 | 0 | 0 | 0 | 0 | 0 | 0 | 0.44644 | 0 | 0 | 0 | 0 | 0 | 0 | 0 | 0 | 0 | 0
2029-10-13 | 0 | 0 | 0 | 0 | 0 | 0 | 0 | 0 | 0 | 0 | 0.44644 | 0 | 0 | 0 | 0 | 0 | 0 | 0 | 0 | 0 | 0
2029-10-14 | 0 | 0 | 0 | 0 | 0 | 0 | 0 | 0 | 0 | 0 | 0.44644 | 0 | 0 | 0 | 0 | 0 | 0 | 0 | 0 | 0 | 0
2029-10-15 | 0 | 0 | 0 | 0 | 0 | 0 | 0 | 0 | 0 | 0 | 0.44644 | 0 | 0 | 0 | 0 | 0 | 0 | 0 | 0 | 0 | 0
2029-10-16 | 0 | 0 | 0 | 0 | 0 | 0 | 0 | 0 | 0 | 0 | 0.44644 | 0 | 0 | 0 | 0 | 0 | 0 | 0 | 0 | 0 | 0
2029-10-17 | 0 | 0 | 0 | 0 | 0 | 0 | 0 | 0 | 0 | 0 | 0.44644 | 0 | 0 | 0 | 0 | 0 | 0 | 0 | 0 | 0 | 0
2029-10-18 | 0 | 0 | 0 | 0 | 0 | 0 | 0 | 0 | 0 | 0 | 0.44644 | 0 | 0 | 0 | 0 | 0 | 0 | 0 | 0 | 0 | 0
2029-10-19 | 0 | 0 | 0 | 0 | 0 | 0 | 0 | 0 | 0 | 0 | 0.44644 | 0 | 0 | 0 | 0 | 0 | 0 | 0 | 0 | 0 | 0
2029-10-20 | 0 | 0 | 0 | 0 | 0 | 0 | 0 | 0 | 0 | 0 | 0.44644 | 0 | 0 | 0 | 0 | 0 | 0 | 0 | 0 | 0 | 0
2029-10-21 | 0 | 0 | 0 | 0 | 0 | 0 | 0 | 0 | 0 | 0 | 0.44644 | 0 | 0 | 0 | 0 | 0 | 0 | 0 | 0 | 0 | 0
2029-10-22 | 0 | 0 | 0 | 0 | 0 | 0 | 0 | 0 | 0 | 0 | 0.44644 | 0 | 0 | 0 | 0 | 0 | 0 | 0 | 0 | 0 | 0
2029-10-23 | 0 | 0 | 0 | 0 | 0 | 0 | 0 | 0 | 0 | 0 | 0.44644 | 0 | 0 | 0 | 0 | 0 | 0 | 0 | 0 | 0 | 0
2029-10-24 | 0 | 0 | 0 | 0 | 0 | 0 | 0 | 0 | 0 | 0 | 0.44644 | 0 | 0 | 0 | 0 | 0 | 0 | 0 | 0 | 0 | 0
2029-10-25 | 0 | 0 | 0 | 0 | 0 | 0 | 0 | 0 | 0 | 0 | 0.44644 | 0 | 0 | 0 | 0 | 0 | 0 | 0 | 0 | 0 | 0
2029-10-26 | 0 | 0 | 0 | 0 | 0 | 0 | 0 | 0 | 0 | 0 | 0.44644 | 0 | 0 | 0 | 0 | 0 | 0 | 0 | 0 | 0 | 0
2029-10-27 | 0 | 0 | 0 | 0 | 0 | 0 | 0 | 0 | 0 | 0 | 0.44644 | 0 | 0 | 0 | 0 | 0 | 0 | 0 | 0 | 0 | 0
2029-10-28 | 0 | 0 | 0 | 0 | 0 | 0 | 0 | 0 | 0 | 0 | 0.44644 | 0 | 0 | 0 | 0 | 0 | 0 | 0 | 0 | 0 | 0
2029-10-29 | 0 | 0 | 0 | 0 | 0 | 0 | 0 | 0 | 0 | 0 | 0.44644 | 0 | 0 | 0 | 0 | 0 | 0 | 0 | 0 | 0 | 0
2029-10-30 | 0 | 0 | 0 | 0 | 0 | 0 | 0 | 0 | 0 | 0 | 0.44644 | 0 | 0 | 0 | 0 | 0 | 0 | 0 | 0 | 0 | 0
2029-10-31 | 0 | 0 | 0 | 0 | 0 | 0 | 0 | 0 | 0 | 0 | 0.44644 | 0 | 0 | 0 | 0 | 0 | 0 | 0 | 0 | 0 | 0
2029-11-01 | 0 | 0 | 0 | 0 | 0 | 0 | 0 | 0 | 0 | 0 | 0.44644 | 0 | 0 | 0 | 0 | 0 | 0 | 0 | 0 | 0 | 0
2029-11-02 | 0 | 0 | 0 | 0 | 0 | 0 | 0 | 0 | 0 | 0 | 0.44644 | 0 | 0 | 0 | 0 | 0 | 0 | 0 | 0 | 0 | 0
2029-11-03 | 0 | 0 | 0 | 0 | 0 | 0 | 0 | 0 | 0 | 0 | 0.44644 | 0 | 0 | 0 | 0 | 0 | 0 | 0 | 0 | 0 | 0
2029-11-04 | 0 | 0 | 0 | 0 | 0 | 0 | 0 | 0 | 0 | 0 | 0.44644 | 0 | 0 | 0 | 0 | 0 | 0 | 0 | 0 | 0 | 0
2029-11-05 | 0 | 0 | 0 | 0 | 0 | 0 | 0 | 0 | 0 | 0 | 0.44644 | 0 | 0 | 0 | 0 | 0 | 0 | 0 | 0 | 0 | 0
2029-11-06 | 0 | 0 | 0 | 0 | 0 | 0 | 0 | 0 | 0 | 0 | 0.44644 | 0 | 0 | 0 | 0 | 0 | 0 | 0 | 0 | 0 | 0
2029-11-07 | 0 | 0 | 0 | 0 | 0 | 0 | 0 | 0 | 0 | 0 | 0.44644 | 0 | 0 | 0 | 0 | 0 | 0 | 0 | 0 | 0 | 0
2029-11-08 | 0 | 0 | 0 | 0 | 0 | 0 | 0 | 0 | 0 | 0 | 0.44644 | 0 | 0 | 0 | 0 | 0 | 0 | 0 | 0 | 0 | 0
2029-11-09 | 0 | 0 | 0 | 0 | 0 | 0 | 0 | 0 | 0 | 0 | 0.44644 | 0 | 0 | 0 | 0 | 0 | 0 | 0 | 0 | 0 | 0
2029-11-10 | 0 | 0 | 0 | 0 | 0 | 0 | 0 | 0 | 0 | 0 | 0.44644 | 0 | 0 | 0 | 0 | 0 | 0 | 0 | 0 | 0 | 0
2029-11-11 | 0 | 0 | 0 | 0 | 0 | 0 | 0 | 0 | 0 | 0 | 0.44644 | 0 | 0 | 0 | 0 | 0 | 0 | 0 | 0 | 0 | 0
2029-11-12 | 0 | 0 | 0 | 0 | 0 | 0 | 0 | 0 | 0 | 0 | 0.44644 | 0 | 0 | 0 | 0 | 0 | 0 | 0 | 0 | 0 | 0
2029-11-13 | 0 | 0 | 0 | 0 | 0 | 0 | 0 | 0 | 0 | 0 | 0.44644 | 0 | 0 | 0 | 0 | 0 | 0 | 0 | 0 | 0 | 0
2029-11-14 | 0 | 0 | 0 | 0 | 0 | 0 | 0 | 0 | 0 | 0 | 0.44644 | 0 | 0 | 0 | 0 | 0 | 0 | 0 | 0 | 0 | 0
2029-11-15 | 0 | 0 | 0 | 0 | 0 | 0 | 0 | 0 | 0 | 0 | 0.44644 | 0 | 0 | 0 | 0 | 0 | 0 | 0 | 0 | 0 | 0
2029-11-16 | 0 | 0 | 0 | 0 | 0 | 0 | 0 | 0 | 0 | 0 | 0.44644 | 0 | 0 | 0 | 0 | 0 | 0 | 0 | 0 | 0 | 0
2029-11-17 | 0 | 0 | 0 | 0 | 0 | 0 | 0 | 0 | 0 | 0 | 0.44644 | 0 | 0 | 0 | 0 | 0 | 0 | 0 | 0 | 0 | 0
2029-11-18 | 0 | 0 | 0 | 0 | 0 | 0 | 0 | 0 | 0 | 0 | 0.44644 | 0 | 0 | 0 | 0 | 0 | 0 | 0 | 0 | 0 | 0
2029-11-19 | 0 | 0 | 0 | 0 | 0 | 0 | 0 | 0 | 0 | 0 | 0.44644 | 0 | 0 | 0 | 0 | 0 | 0 | 0 | 0 | 0 | 0
2029-11-20 | 0 | 0 | 0 | 0 | 0 | 0 | 0 | 0 | 0 | 0 | 0.44644 | 0 | 0 | 0 | 0 | 0 | 0 | 0 | 0 | 0 | 0
2029-11-21 | 0 | 0 | 0 | 0 | 0 | 0 | 0 | 0 | 0 | 0 | 0.44644 | 0 | 0 | 0 | 0 | 0 | 0 | 0 | 0 | 0 | 0
2029-11-22 | 0 | 0 | 0 | 0 | 0 | 0 | 0 | 0 | 0 | 0 | 0.44644 | 0 | 0 | 0 | 0 | 0 | 0 | 0 | 0 | 0 | 0
2029-11-23 | 0 | 0 | 0 | 0 | 0 | 0 | 0 | 0 | 0 | 0 | 0.44644 | 0 | 0 | 0 | 0 | 0 | 0 | 0 | 0 | 0 | 0
2029-11-24 | 0 | 0 | 0 | 0 | 0 | 0 | 0 | 0 | 0 | 0 | 0.44644 | 0 | 0 | 0 | 0 | 0 | 0 | 0 | 0 | 0 | 0
2029-11-25 | 0 | 0 | 0 | 0 | 0 | 0 | 0 | 0 | 0 | 0 | 0.44644 | 0 | 0 | 0 | 0 | 0 | 0 | 0 | 0 | 0 | 0
2029-11-26 | 0 | 0 | 0 | 0 | 0 | 0 | 0 | 0 | 0 | 0 | 0.44644 | 0 | 0 | 0 | 0 | 0 | 0 | 0 | 0 | 0 | 0
2029-11-27 | 0 | 0 | 0 | 0 | 0 | 0 | 0 | 0 | 0 | 0 | 0.44644 | 0 | 0 | 0 | 0 | 0 | 0 | 0 | 0 | 0 | 0
2029-11-28 | 0 | 0 | 0 | 0 | 0 | 0 | 0 | 0 | 0 | 0 | 0.44644 | 0 | 0 | 0 | 0 | 0 | 0 | 0 | 0 | 0 | 0
2029-11-29 | 0 | 0 | 0 | 0 | 0 | 0 | 0 | 0 | 0 | 0 | 0.44644 | 0 | 0 | 0 | 0 | 0 | 0 | 0 | 0 | 0 | 0
2029-11-30 | 0 | 0 | 0 | 0 | 0 | 0 | 0 | 0 | 0 | 0 | 0.44644 | 0 | 0 | 0 | 0 | 0 | 0 | 0 | 0 | 0 | 0
2029-12-01 | 0 | 0 | 0 | 0 | 0 | 0 | 0 | 0 | 0 | 0 | 0.44644 | 0 | 0 | 0 | 0 | 0 | 0 | 0 | 0 | 0 | 0
2029-12-02 | 0 | 0 | 0 | 0 | 0 | 0 | 0 | 0 | 0 | 0 | 0.44644 | 0 | 0 | 0 | 0 | 0 | 0 | 0 | 0 | 0 | 0
2029-12-03 | 0 | 0 | 0 | 0 | 0 | 0 | 0 | 0 | 0 | 0 | 0.44644 | 0 | 0 | 0 | 0 | 0 | 0 | 0 | 0 | 0 | 0
2029-12-04 | 0 | 0 | 0 | 0 | 0 | 0 | 0 | 0 | 0 | 0 | 0.44644 | 0 | 0 | 0 | 0 | 0 | 0 | 0 | 0 | 0 | 0
2029-12-05 | 0 | 0 | 0 | 0 | 0 | 0 | 0 | 0 | 0 | 0 | 0.44644 | 0 | 0 | 0 | 0 | 0 | 0 | 0 | 0 | 0 | 0
2029-12-06 | 0 | 0 | 0 | 0 | 0 | 0 | 0 | 0 | 0 | 0 | 0.44644 | 0 | 0 | 0 | 0 | 0 | 0 | 0 | 0 | 0 | 0
2029-12-07 | 0 | 0 | 0 | 0 | 0 | 0 | 0 | 0 | 0 | 0 | 0.44644 | 0 | 0 | 0 | 0 | 0 | 0 | 0 | 0 | 0 | 0
2029-12-08 | 0 | 0 | 0 | 0 | 0 | 0 | 0 | 0 | 0 | 0 | 0.44644 | 0 | 0 | 0 | 0 | 0 | 0 | 0 | 0 | 0 | 0
2029-12-09 | 0 | 0 | 0 | 0 | 0 | 0 | 0 | 0 | 0 | 0 | 0.44644 | 0 | 0 | 0 | 0 | 0 | 0 | 0 | 0 | 0 | 0
2029-12-10 | 0 | 0 | 0 | 0 | 0 | 0 | 0 | 0 | 0 | 0 | 0.44644 | 0 | 0 | 0 | 0 | 0 | 0 | 0 | 0 | 0 | 0
2029-12-11 | 0 | 0 | 0 | 0 | 0 | 0 | 0 | 0 | 0 | 0 | 0.44644 | 0 | 0 | 0 | 0 | 0 | 0 | 0 | 0 | 0 | 0
2029-12-12 | 0 | 0 | 0 | 0 | 0 | 0 | 0 | 0 | 0 | 0 | 0.44644 | 0 | 0 | 0 | 0 | 0 | 0 | 0 | 0 | 0 | 0
2029-12-13 | 0 | 0 | 0 | 0 | 0 | 0 | 0 | 0 | 0 | 0 | 0.44644 | 0 | 0 | 0 | 0 | 0 | 0 | 0 | 0 | 0 | 0
2029-12-14 | 0 | 0 | 0 | 0 | 0 | 0 | 0 | 0 | 0 | 0 | 0.44644 | 0 | 0 | 0 | 0 | 0 | 0 | 0 | 0 | 0 | 0
2029-12-15 | 0 | 0 | 0 | 0 | 0 | 0 | 0 | 0 | 0 | 0 | 0.44644 | 0 | 0 | 0 | 0 | 0 | 0 | 0 | 0 | 0 | 0
2029-12-16 | 0 | 0 | 0 | 0 | 0 | 0 | 0 | 0 | 0 | 0 | 0.44644 | 0 | 0 | 0 | 0 | 0 | 0 | 0 | 0 | 0 | 0
2029-12-17 | 0 | 0 | 0 | 0 | 0 | 0 | 0 | 0 | 0 | 0 | 0.44644 | 0 | 0 | 0 | 0 | 0 | 0 | 0 | 0 | 0 | 0
2029-12-18 | 0 | 0 | 0 | 0 | 0 | 0 | 0 | 0 | 0 | 0 | 0.44644 | 0 | 0 | 0 | 0 | 0 | 0 | 0 | 0 | 0 | 0
2029-12-19 | 0 | 0 | 0 | 0 | 0 | 0 | 0 | 0 | 0 | 0 | 0.44644 | 0 | 0 | 0 | 0 | 0 | 0 | 0 | 0 | 0 | 0
2029-12-20 | 0 | 0 | 0 | 0 | 0 | 0 | 0 | 0 | 0 | 0 | 0.44644 | 0 | 0 | 0 | 0 | 0 | 0 | 0 | 0 | 0 | 0
2029-12-21 | 0 | 0 | 0 | 0 | 0 | 0 | 0 | 0 | 0 | 0 | 0.44644 | 0 | 0 | 0 | 0 | 0 | 0 | 0 | 0 | 0 | 0
2029-12-22 | 0 | 0 | 0 | 0 | 0 | 0 | 0 | 0 | 0 | 0 | 0.44644 | 0 | 0 | 0 | 0 | 0 | 0 | 0 | 0 | 0 | 0
2029-12-23 | 0 | 0 | 0 | 0 | 0 | 0 | 0 | 0 | 0 | 0 | 0.44644 | 0 | 0 | 0 | 0 | 0 | 0 | 0 | 0 | 0 | 0
2029-12-24 | 0 | 0 | 0 | 0 | 0 | 0 | 0 | 0 | 0 | 0 | 0.44644 | 0 | 0 | 0 | 0 | 0 | 0 | 0 | 0 | 0 | 0
2029-12-25 | 0 | 0 | 0 | 0 | 0 | 0 | 0 | 0 | 0 | 0 | 0.44644 | 0 | 0 | 0 | 0 | 0 | 0 | 0 | 0 | 0 | 0
2029-12-26 | 0 | 0 | 0 | 0 | 0 | 0 | 0 | 0 | 0 | 0 | 0.44644 | 0 | 0 | 0 | 0 | 0 | 0 | 0 | 0 | 0 | 0
2029-12-27 | 0 | 0 | 0 | 0 | 0 | 0 | 0 | 0 | 0 | 0 | 0.44644 | 0 | 0 | 0 | 0 | 0 | 0 | 0 | 0 | 0 | 0
2029-12-28 | 0 | 0 | 0 | 0 | 0 | 0 | 0 | 0 | 0 | 0 | 0.44644 | 0 | 0 | 0 | 0 | 0 | 0 | 0 | 0 | 0 | 0
2029-12-29 | 0 | 0 | 0 | 0 | 0 | 0 | 0 | 0 | 0 | 0 | 0.44644 | 0 | 0 | 0 | 0 | 0 | 0 | 0 | 0 | 0 | 0
2029-12-30 | 0 | 0 | 0 | 0 | 0 | 0 | 0 | 0 | 0 | 0 | 0.44644 | 0 | 0 | 0 | 0 | 0 | 0 | 0 | 0 | 0 | 0
2029-12-31 | 0 | 0 | 0 | 0 | 0 | 0 | 0 | 0 | 0 | 0 | 0.44644 | 0 | 0 | 0 | 0 | 0 | 0 | 0 | 0 | 0 | 0
2030-01-01 | 0 | 0 | 0 | 0 | 0 | 0 | 0 | 0 | 0 | 0 | 0.44644 | 0 | 0 | 0 | 0 | 0 | 0 | 0 | 0 | 0 | 0
2030-01-02 | 0 | 0 | 0 | 0 | 0 | 0 | 0 | 0 | 0 | 0 | 0.44644 | 0 | 0 | 0 | 0 | 0 | 0 | 0 | 0 | 0 | 0
2030-01-03 | 0 | 0 | 0 | 0 | 0 | 0 | 0 | 0 | 0 | 0 | 0.44644 | 0 | 0 | 0 | 0 | 0 | 0 | 0 | 0 | 0 | 0
2030-01-04 | 0 | 0 | 0 | 0 | 0 | 0 | 0 | 0 | 0 | 0 | 0.44644 | 0 | 0 | 0 | 0 | 0 | 0 | 0 | 0 | 0 | 0
2030-01-05 | 0 | 0 | 0 | 0 | 0 | 0 | 0 | 0 | 0 | 0 | 0.44644 | 0 | 0 | 0 | 0 | 0 | 0 | 0 | 0 | 0 | 0
2030-01-06 | 0 | 0 | 0 | 0 | 0 | 0 | 0 | 0 | 0 | 0 | 0.44644 | 0 | 0 | 0 | 0 | 0 | 0 | 0 | 0 | 0 | 0
2030-01-07 | 0 | 0 | 0 | 0 | 0 | 0 | 0 | 0 | 0 | 0 | 0.44644 | 0 | 0 | 0 | 0 | 0 | 0 | 0 | 0 | 0 | 0
2030-01-08 | 0 | 0 | 0 | 0 | 0 | 0 | 0 | 0 | 0 | 0 | 0.44644 | 0 | 0 | 0 | 0 | 0 | 0 | 0 | 0 | 0 | 0
33

## DD_1P_BM
Date | Status | Working | Choke | WHFP | WHFT | Liquid |  |  | Oil |  |  | Gas |  |  | Water |  |  | GOR | Water Cut | BHFP | Gaslift | Frequency
|  | Hour | Size | (ave.) |  | Daily Prod. | Daily Rate | Cum. | Daily Prod. | Daily Rate | Cum. | Daily Prod. | Daily Rate | Cum. | Daily Prod. | Daily Rate | Cum. |  |  | @Gauge
(d-m-y) |  | (hrs) | (/64in) | (psig) | (degC) | (bbl) | (bbl/d) | (mmbbl) | (stb) | (stb/d) | (mmstb) | (mmscf) | (mmscf/d) | (bscf) | (bbl) | (bbl/d) | (mmbbl) | (scf/stb) | (%) | (psia) | (mmscf/d) | (Hz)
2014-06-01
2014-06-02
2014-06-03
2014-06-04
2014-06-05
2014-06-06
2014-06-07
2014-06-08
2014-06-09
2014-06-10
2014-06-11
2014-06-12
2014-06-13
2014-06-14
2014-06-15
2014-06-16
2014-06-17
2014-06-18
2014-06-19
2014-06-20
2014-06-21
2014-06-22
2014-06-23
2014-06-24
2014-06-25
2014-06-26
2014-06-27
2014-06-28
2014-06-29
2014-06-30
2014-07-01
2014-07-02
2014-07-03
2014-07-04
2014-07-05
2014-07-06
2014-07-07
2014-07-08
2014-07-09
2014-07-10
2014-07-11
2014-07-12
2014-07-13
2014-07-14
2014-07-15
2014-07-16
2014-07-17
2014-07-18
2014-07-19
2014-07-20
2014-07-21
2014-07-22
2014-07-23
2014-07-24
2014-07-25
2014-07-26
2014-07-27
2014-07-28
2014-07-29 | P | 24 | 36 | 165.6331 |  | 669.2063 | 669.2063 | 0.00066921 | 407.0761 | 407.0761 | 0.00040708 | 0 | 0 | 0 | 262.1302 | 262.1302 | 0.00026213 | 0 | 39.1703 | 1526.6672 | 0
2014-07-30 | P | 24 | 36 | 165.6331 |  | 633.7693 | 633.7693 | 0.001303 | 407.9419 | 407.9419 | 0.00081502 | 0.10158 | 0.10158 | 0.00010158 | 225.8273 | 225.8273 | 0.00048796 | 249.0022 | 35.6324 | 1526.6672 | 0
2014-07-31 | P | 24 | 36 | 165.6331 |  | 519.612 | 519.612 | 0.0018226 | 327.7798 | 327.7798 | 0.0011428 | 0.10067 | 0.10067 | 0.00020225 | 191.8322 | 191.8322 | 0.00067979 | 307.1368 | 36.9184 | 1526.6672 | 0
2014-08-01 | P | 24 | 36 | 303.564 |  | 528.5034 | 528.5034 | 0.0023511 | 328.4977 | 328.4977 | 0.0014713 | 0.07123 | 0.07123 | 0.00027348 | 200.0057 | 200.0057 | 0.0008798 | 216.8348 | 37.8438 | 1638.6364 | 0
2014-08-02 | P | 24 | 36 | 303.564 |  | 523.0992 | 523.0992 | 0.0028742 | 318.2736 | 318.2736 | 0.0017896 | 0.073723 | 0.073723 | 0.0003472 | 204.8257 | 204.8257 | 0.0010846 | 231.6354 | 39.1562 | 1638.6364 | 0
2014-08-03 | P | 0 | SI | 0 |  | 0 | 0 | 0.0028742 | 0 | 0 | 0.0017896 | 0 | 0 | 0.0003472 | 0 | 0 | 0.0010846 | 0 | 0 | 0 | 0
2014-08-04 | P | 0 | SI | 0 |  | 0 | 0 | 0.0028742 | 0 | 0 | 0.0017896 | 0 | 0 | 0.0003472 | 0 | 0 | 0.0010846 | 0 | 0 | 0 | 0
2014-08-05 | P | 0 | SI | 0 |  | 0 | 0 | 0.0028742 | 0 | 0 | 0.0017896 | 0 | 0 | 0.0003472 | 0 | 0 | 0.0010846 | 0 | 0 | 0 | 0
2014-08-06 | P | 0 | SI | 0 |  | 0 | 0 | 0.0028742 | 0 | 0 | 0.0017896 | 0 | 0 | 0.0003472 | 0 | 0 | 0.0010846 | 0 | 0 | 0 | 0
2014-08-07 | P | 0 | SI | 0 |  | 0 | 0 | 0.0028742 | 0 | 0 | 0.0017896 | 0 | 0 | 0.0003472 | 0 | 0 | 0.0010846 | 0 | 0 | 0 | 0
2014-08-08 | P | 0 | SI | 0 |  | 0 | 0 | 0.0028742 | 0 | 0 | 0.0017896 | 0 | 0 | 0.0003472 | 0 | 0 | 0.0010846 | 0 | 0 | 0 | 0
2014-08-09 | P | 0 | SI | 0 |  | 0 | 0 | 0.0028742 | 0 | 0 | 0.0017896 | 0 | 0 | 0.0003472 | 0 | 0 | 0.0010846 | 0 | 0 | 0 | 0
2014-08-10 | P | 0 | SI | 0 |  | 0 | 0 | 0.0028742 | 0 | 0 | 0.0017896 | 0 | 0 | 0.0003472 | 0 | 0 | 0.0010846 | 0 | 0 | 0 | 0
2014-08-11 | P | 0 | SI | 0 |  | 0 | 0 | 0.0028742 | 0 | 0 | 0.0017896 | 0 | 0 | 0.0003472 | 0 | 0 | 0.0010846 | 0 | 0 | 0 | 0
2014-08-12 | P | 0 | SI | 0 |  | 0 | 0 | 0.0028742 | 0 | 0 | 0.0017896 | 0 | 0 | 0.0003472 | 0 | 0 | 0.0010846 | 0 | 0 | 0 | 0
2014-08-13 | P | 0 | SI | 0 |  | 0 | 0 | 0.0028742 | 0 | 0 | 0.0017896 | 0 | 0 | 0.0003472 | 0 | 0 | 0.0010846 | 0 | 0 | 0 | 0
2014-08-14 | P | 0 | SI | 0 |  | 0 | 0 | 0.0028742 | 0 | 0 | 0.0017896 | 0 | 0 | 0.0003472 | 0 | 0 | 0.0010846 | 0 | 0 | 0 | 0
2014-08-15 | P | 0 | SI | 0 |  | 0 | 0 | 0.0028742 | 0 | 0 | 0.0017896 | 0 | 0 | 0.0003472 | 0 | 0 | 0.0010846 | 0 | 0 | 0 | 0
2014-08-16 | P | 0 | SI | 0 |  | 0 | 0 | 0.0028742 | 0 | 0 | 0.0017896 | 0 | 0 | 0.0003472 | 0 | 0 | 0.0010846 | 0 | 0 | 0 | 0
2014-08-17 | P | 0 | SI | 0 |  | 0 | 0 | 0.0028742 | 0 | 0 | 0.0017896 | 0 | 0 | 0.0003472 | 0 | 0 | 0.0010846 | 0 | 0 | 0 | 0
2014-08-18 | P | 0 | SI | 0 |  | 0 | 0 | 0.0028742 | 0 | 0 | 0.0017896 | 0 | 0 | 0.0003472 | 0 | 0 | 0.0010846 | 0 | 0 | 0 | 0
2014-08-19 | P | 0 | SI | 0 |  | 0 | 0 | 0.0028742 | 0 | 0 | 0.0017896 | 0 | 0 | 0.0003472 | 0 | 0 | 0.0010846 | 0 | 0 | 0 | 0
2014-08-20 | P | 0 | SI | 0 |  | 0 | 0 | 0.0028742 | 0 | 0 | 0.0017896 | 0 | 0 | 0.0003472 | 0 | 0 | 0.0010846 | 0 | 0 | 0 | 0
2014-08-21 | P | 24 | 42 | 561.296 |  | 673.9035 | 673.9035 | 0.0035481 | 238.643 | 238.643 | 0.0020282 | 0.086079 | 0.086079 | 0.00043328 | 435.2605 | 435.2605 | 0.0015199 | 360.7034 | 64.588 | 1449.5072 | 0.49
2014-08-22 | P | 24 | 40 | 561.296 |  | 1218.3457 | 1218.3457 | 0.0047664 | 874.4237 | 874.4237 | 0.0029026 | 0.23171 | 0.23171 | 0.00066499 | 343.922 | 343.922 | 0.0018638 | 264.9829 | 28.2286 | 1449.5072 | 0.49
2014-08-23 | P | 24 | 40 | 586.0975 |  | 809.5068 | 809.5068 | 0.0055759 | 643.0978 | 643.0978 | 0.0035457 | 0.19038 | 0.19038 | 0.00085537 | 166.409 | 166.409 | 0.0020302 | 296.032 | 20.5568 | 1361.6143 | 0.49
2014-08-24 | P | 24 | 40 | 558 |  | 646.1288 | 646.1288 | 0.0062221 | 474.113 | 474.113 | 0.0040198 | 0.17262 | 0.17262 | 0.001028 | 172.0158 | 172.0158 | 0.0022022 | 364.0996 | 26.6225 | 1361.6143 | 0.48
2014-08-25 | P | 24 | 40 | 448.652 |  | 671.4411 | 671.4411 | 0.0068935 | 530.7317 | 530.7317 | 0.0045506 | 0.16535 | 0.16535 | 0.0011933 | 140.7094 | 140.7094 | 0.0023429 | 311.5526 | 20.9563 | 1286.1416 | 0.48
2014-08-26 | P | 24 | 40 | 527.2323 |  | 795.633 | 795.633 | 0.0076891 | 612.6157 | 612.6157 | 0.0051632 | 0.19356 | 0.19356 | 0.0013869 | 183.0173 | 183.0173 | 0.002526 | 315.9485 | 23.0027 | 1258.3299 | 0.45815
2014-08-27 | P | 24 | 40 | 487.7309 |  | 751.6509 | 751.6509 | 0.0084408 | 546.3161 | 546.3161 | 0.0057095 | 0.2177 | 0.2177 | 0.0016046 | 205.3348 | 205.3348 | 0.0027313 | 398.4864 | 27.3178 | 1232.4521 | 0.44
2014-08-28 | P | 20.5 | 40 | 459.1901 |  | 758.7636 | 888.3086 | 0.0091996 | 520.9681 | 609.9139 | 0.0062305 | 0.19531 | 0.22865 | 0.0017999 | 237.7955 | 278.3947 | 0.0029691 | 374.8913 | 31.3399 | 1286.1416 | 0.4
2014-08-29 | P | 16.4 | 40 | 564.0019 |  | 674.815 | 987.5341 | 0.0098744 | 457.425 | 669.4025 | 0.0066879 | 0.1797 | 0.26298 | 0.0019796 | 217.39 | 318.1317 | 0.0031865 | 392.8533 | 32.2148 | 1164.309 | 0.43
2014-08-30 | P | 24 | 40 | 565.2115 |  | 978.5214 | 978.5214 | 0.010853 | 666.1114 | 666.1114 | 0.007354 | 0.22336 | 0.22336 | 0.002203 | 312.4101 | 312.4101 | 0.0034989 | 335.3233 | 31.9267 | 1089.3316 | 0.69492
2014-08-31 | P | 24 | 40 | 495.3228 |  | 878.8635 | 878.8635 | 0.011732 | 599.3053 | 599.3053 | 0.0079533 | 0.26998 | 0.26998 | 0.0024729 | 279.5583 | 279.5583 | 0.0037784 | 450.4897 | 31.8091 | 1089.5139 | 0.63594
2014-09-01 | P | 24 | 40 | 531.8534 | 0 | 868.6807 | 868.6807 | 0.0126 | 576.5491 | 576.5491 | 0.0085299 | 0.38939 | 0.38939 | 0.0028623 | 292.1317 | 292.1317 | 0.0040706 | 675.3805 | 33.6293 | 1090.9739 | 0.50205
2014-09-02 | P | 24 | 40 | 484.281 | 0 | 783.3687 | 783.3687 | 0.013384 | 538.9248 | 538.9248 | 0.0090688 | 0.2716 | 0.2716 | 0.0031339 | 244.4438 | 244.4438 | 0.004315 | 503.9598 | 31.2042 | 1057.1801 | 0.50205
2014-09-03 | P | 13.5 | 40 | 484.281 | 0 | 430.6157 | 765.539 | 0.013814 | 279.7237 | 497.2865 | 0.0093485 | 0.11598 | 0.20619 | 0.0032499 | 150.8921 | 268.2525 | 0.0044659 | 414.6215 | 35.041 | 1057.1801 | 0.50205
2014-09-04 | P | 24 | 40 | 484.281 | 0 | 693.48 | 693.48 | 0.014508 | 453.2807 | 453.2807 | 0.0098018 | 0.23529 | 0.23529 | 0.0034852 | 240.1993 | 240.1993 | 0.0047061 | 519.0889 | 34.6368 | 1057.1801 | 0.50205
2014-09-05 | P | 24 | 40 | 484.281 | 0 | 907.9729 | 907.9729 | 0.015416 | 603.235 | 603.235 | 0.010405 | 0.24172 | 0.24172 | 0.0037269 | 304.7379 | 304.7379 | 0.0050108 | 400.7134 | 33.5624 | 1057.1801 | 0.50205
2014-09-06 | P | 24 | 40 | 484.281 | 0 | 757.1604 | 757.1604 | 0.016173 | 499.4781 | 499.4781 | 0.010905 | 0.23084 | 0.23084 | 0.0039578 | 257.6822 | 257.6822 | 0.0052685 | 462.1577 | 34.0327 | 1057.1801 | 0.50205
2014-09-07 | P | 24 | 40 | 484.281 | 0 | 776.8128 | 776.8128 | 0.01695 | 513.6813 | 513.6813 | 0.011418 | 0.23233 | 0.23233 | 0.0041901 | 263.1314 | 263.1314 | 0.0055317 | 452.2794 | 33.8732 | 1057.1801 | 0.50205
2014-09-08 | P | 24 | 40 | 321.5487 | 0 | 555.6433 | 555.6433 | 0.017505 | 404.2501 | 404.2501 | 0.011822 | 0.15038 | 0.15038 | 0.0043405 | 151.3932 | 151.3932 | 0.0056831 | 372.0076 | 27.2465 | 1136.0806 | 0.50205
2014-09-09 | P | 24 | 42 | 652.9599 | 0 | 728.4175 | 728.4175 | 0.018234 | 430.8976 | 430.8976 | 0.012253 | 0.31688 | 0.31688 | 0.0046574 | 297.5199 | 297.5199 | 0.0059806 | 735.3965 | 40.8447 | 1141.0119 | 0.2
2014-09-10 | P | 24 | 42 | 652.9599 | 0 | 721.2987 | 721.2987 | 0.018955 | 452.2448 | 452.2448 | 0.012706 | 0.2895 | 0.2895 | 0.0049469 | 269.0539 | 269.0539 | 0.0062496 | 640.1294 | 37.3013 | 1141.0119 | 1
2014-09-11 | P | 24 | 42 | 652.9599 | 0 | 699.0342 | 699.0342 | 0.019654 | 439.1258 | 439.1258 | 0.013145 | 0.30785 | 0.30785 | 0.0052547 | 259.9083 | 259.9083 | 0.0065095 | 701.0627 | 37.1811 | 1141.0119 | 1
2014-09-12 | P | 23.5 | 42 | 652.9599 | 0 | 765.0663 | 781.3443 | 0.020419 | 452.7255 | 462.358 | 0.013597 | 0.32916 | 0.33616 | 0.0055839 | 312.3407 | 318.9863 | 0.0068219 | 727.0572 | 40.8253 | 1141.0119 | 1
2014-09-13 | P | 23.3 | 42 | 663.6927 | 0 | 977.8861 | 1007.2646 | 0.021397 | 668.5724 | 688.6583 | 0.014266 | 0.44454 | 0.4579 | 0.0060284 | 309.3137 | 318.6064 | 0.0071312 | 664.9156 | 31.6309 | 1134.3401 | 0.7
2014-09-14 | P | 24 | 42 | 591.1738 | 0 | 845.1019 | 845.1019 | 0.022242 | 626.493 | 626.493 | 0.014893 | 0.43285 | 0.43285 | 0.0064613 | 218.6089 | 218.6089 | 0.0073498 | 690.9025 | 25.8678 | 1038.3252 | 0.7
2014-09-15 | P | 24 | 42 | 540.1205 | 0 | 911.9855 | 911.9855 | 0.023154 | 608.4837 | 608.4837 | 0.015501 | 0.61687 | 0.61687 | 0.0070781 | 303.5017 | 303.5017 | 0.0076533 | 1013.7886 | 33.2792 | 1014.8291 | 0.7
2014-09-16 | P | 24 | 42 | 532.7236 | 0 | 888.6659 | 888.6659 | 0.024043 | 585.7501 | 585.7501 | 0.016087 | 0.51208 | 0.51208 | 0.0075902 | 302.9158 | 302.9158 | 0.0079562 | 874.224 | 34.0866 | 982.3406 | 0.7
2014-09-17 | P | 24 | 42 | 449.3016 | 0 | 883.6008 | 883.6008 | 0.024927 | 563.1957 | 563.1957 | 0.01665 | 0.43305 | 0.43305 | 0.0080233 | 320.4051 | 320.4051 | 0.0082766 | 768.9103 | 36.2613 | 943.3594 | 0.5386
2014-09-18 | P | 6.5 | 42 | 449.3016 | 0 | 187.6592 | 692.8957 | 0.025114 | 108.5588 | 400.8324 | 0.016758 | 0.063927 | 0.23604 | 0.0080872 | 79.1005 | 292.0633 | 0.0083557 | 588.872 | 42.1511 | 943.3594 | 0.5386
2014-09-19 | P | 9 | 42 | 449.3016 | 0 | 310.064 | 826.8373 | 0.025424 | 197.5175 | 526.7132 | 0.016956 | 0.087964 | 0.23457 | 0.0081751 | 112.5465 | 300.1241 | 0.0084683 | 445.3476 | 36.2978 | 943.3594 | 0.5386
2014-09-20 | P | 24 | 42 | 449.3016 | 0 | 715.2207 | 715.2207 | 0.026139 | 463.2557 | 463.2557 | 0.017419 | 0.3667 | 0.3667 | 0.0085419 | 251.9651 | 251.9651 | 0.0087202 | 791.5774 | 35.229 | 943.3594 | 0.5386
2014-09-21 | P | 24 | 42 | 570.3515 | 0 | 939.6113 | 939.6113 | 0.027079 | 573.8417 | 573.8417 | 0.017993 | 0.19741 | 0.19741 | 0.0087393 | 365.7696 | 365.7696 | 0.009086 | 344.0124 | 38.9278 | 1052.1508 | 0.5386
2014-09-22 | P | 24 | 42 | 475.5778 | 0 | 988.0411 | 988.0411 | 0.028067 | 626.2355 | 626.2355 | 0.018619 | 0.39717 | 0.39717 | 0.0091364 | 361.8056 | 361.8056 | 0.0094478 | 634.2107 | 36.6185 | 970.2551 | 1.0016
2014-09-23 | P | 24 | 42 | 460.558 | 0 | 941.5494 | 941.5494 | 0.029009 | 579.0609 | 579.0609 | 0.019198 | 0.32092 | 0.32092 | 0.0094573 | 362.4886 | 362.4886 | 0.0098103 | 554.2037 | 38.4992 | 945.4551 | 0.49421
2014-09-24 | P | 24 | 42 | 457.1065 | 0 | 823.2018 | 823.2018 | 0.029832 | 513.8084 | 513.8084 | 0.019712 | 0.46575 | 0.46575 | 0.0099231 | 309.3935 | 309.3935 | 0.01012 | 906.4712 | 37.5842 | 950.5296 | 0.46023
2014-09-25 | P | 24 | 42 | 471.4485 | 0 | 857.941 | 857.941 | 0.03069 | 531.9091 | 531.9091 | 0.020244 | 0.47149 | 0.47149 | 0.010395 | 326.0319 | 326.0319 | 0.010446 | 886.4096 | 38.0017 | 940.5905 | 0.59097
2014-09-26 | P | 24 | 42 | 480.3047 | 0 | 793.826 | 793.826 | 0.031484 | 497.4289 | 497.4289 | 0.020742 | 0.42835 | 0.42835 | 0.010823 | 296.397 | 296.397 | 0.010742 | 861.1184 | 37.3378 | 933.6091 | 0.57658
2014-09-27 | P | 24 | 42 | 438.1488 | 0 | 772.0373 | 772.0373 | 0.032256 | 483.1634 | 483.1634 | 0.021225 | 0.49613 | 0.49613 | 0.011319 | 288.8739 | 288.8739 | 0.011031 | 1026.8367 | 37.4171 | 920.1789 | 0.56095
2014-09-28 | P | 24 | 42 | 415.4533 | 0 | 802.8669 | 802.8669 | 0.033059 | 490.3407 | 490.3407 | 0.021715 | 0.43126 | 0.43126 | 0.01175 | 312.5262 | 312.5262 | 0.011344 | 879.5148 | 38.9263 | 907.8252 | 0.63417
2014-09-29 | P | 24 | 42 | 353.0112 | 0 | 688.7403 | 688.7403 | 0.033747 | 408.0841 | 408.0841 | 0.022123 | 0.27265 | 0.27265 | 0.012023 | 280.6561 | 280.6561 | 0.011624 | 668.1227 | 40.7492 | 1007.7919 | 0.48248
2014-09-30 | P | 24 | 42 | 472.823 | 0 | 925.6612 | 925.6612 | 0.034673 | 644.2991 | 644.2991 | 0.022767 | 0.34976 | 0.34976 | 0.012373 | 281.3621 | 281.3621 | 0.011906 | 542.859 | 30.3958 | 965.0811 | 0.68308
2014-10-01 | P | 24 | 42 | 476.739 | #REF! | 791.7986 | 791.7986 | 0.035465 | 506.5825 | 506.5825 | 0.023274 | 0.3715 | 0.3715 | 0.012744 | 285.2161 | 285.2161 | 0.012191 | 733.3434 | 36.0213 | 922.44 | 0.7
2014-10-02 | P | 24 | 42 | 491.968 | #REF! | 753.5338 | 753.5338 | 0.036218 | 461.0723 | 461.0723 | 0.023735 | 0.2725 | 0.2725 | 0.013017 | 292.4615 | 292.4615 | 0.012483 | 591.017 | 38.812 | 930.9972 | 0.5
2014-10-03 | P | 24 | 42 | 374.9226 | #REF! | 751.7874 | 751.7874 | 0.03697 | 460.8848 | 460.8848 | 0.024196 | 0.33591 | 0.33591 | 0.013353 | 290.9026 | 290.9026 | 0.012774 | 728.8429 | 38.6948 | 906.6309 | 0.6
2014-10-04 | P | 24 | 42 | 477.0291 | #REF! | 703.7916 | 703.7916 | 0.037674 | 466.7819 | 466.7819 | 0.024663 | 0.35772 | 0.35772 | 0.01371 | 237.0098 | 237.0098 | 0.013011 | 766.3531 | 33.6761 | 907.6462 | 0.5
2014-10-05 | P | 24 | 42 | 466.2963 | #REF! | 662.083 | 662.083 | 0.038336 | 431.1181 | 431.1181 | 0.025094 | 0.49044 | 0.49044 | 0.014201 | 230.9649 | 230.9649 | 0.013242 | 1137.5936 | 34.8846 | 905.1805 | 0.5
2014-10-06 | P | 24 | 42 | 431.3422 | #REF! | 729.9983 | 729.9983 | 0.039066 | 415.3886 | 415.3886 | 0.025509 | 0.27347 | 0.27347 | 0.014474 | 314.6097 | 314.6097 | 0.013557 | 658.3437 | 43.0973 | 935.7835 | 0.5
2014-10-07 | P | 24 | 42 | 431.3422 | #REF! | 807.5093 | 807.5093 | 0.039873 | 425.5216 | 425.5216 | 0.025935 | 0.33696 | 0.33696 | 0.014811 | 381.9878 | 381.9878 | 0.013939 | 791.8855 | 47.3044 | 935.7835 | 0.5
2014-10-08 | P | 24 | 42 | 431.3422 | #REF! | 756.3877 | 756.3877 | 0.04063 | 396.09 | 396.09 | 0.026331 | 0.34195 | 0.34195 | 0.015153 | 360.2977 | 360.2977 | 0.014299 | 863.3048 | 47.634 | 935.7835 | 0.5
2014-10-09 | P | 24 | 42 | 388.121 | #REF! | 679.0265 | 679.0265 | 0.041309 | 403.9446 | 403.9446 | 0.026735 | 0.33176 | 0.33176 | 0.015485 | 275.0819 | 275.0819 | 0.014574 | 821.302 | 40.5112 | 882.8447 | 0.5
2014-10-10 | P | 21.7 | 42 | 388.121 | #REF! | 598.6125 | 662.0599 | 0.041908 | 354.3876 | 391.9494 | 0.027089 | 0.36171 | 0.40005 | 0.015847 | 244.2249 | 270.1105 | 0.014818 | 1020.6581 | 40.7985 | 882.8447 | 0.5
2014-10-11 | P | 24 | 42 | 346.3501 | #REF! | 785.0501 | 785.0501 | 0.042693 | 418.2801 | 418.2801 | 0.027507 | 0.29885 | 0.29885 | 0.016146 | 366.77 | 366.77 | 0.015185 | 714.471 | 46.7193 | 943.4705 | 0.5
2014-10-12 | P | 24 | 42 | 350.1211 | #REF! | 755.4765 | 755.4765 | 0.043448 | 454.5941 | 454.5941 | 0.027962 | 0.31752 | 0.31752 | 0.016463 | 300.8823 | 300.8823 | 0.015486 | 698.4712 | 39.8268 | 914.608 | 0.3
2014-10-13 | P | 24 | 42 | 368.5409 | #REF! | 683.3856 | 683.3856 | 0.044131 | 423.6471 | 423.6471 | 0.028386 | 0.33215 | 0.33215 | 0.016795 | 259.7385 | 259.7385 | 0.015746 | 784.0166 | 38.0076 | 889.5164 | 0.3
2014-10-14 | P | 24 | 42 | 334.1669 | #REF! | 679.1531 | 679.1531 | 0.044811 | 421.1654 | 421.1654 | 0.028807 | 0.35221 | 0.35221 | 0.017147 | 257.9877 | 257.9877 | 0.016004 | 836.2646 | 37.9867 | 884.8752 | 0.3
2014-10-15 | P | 24 | 42 | 394.3576 | #REF! | 630.8607 | 630.8607 | 0.045441 | 388.9534 | 388.9534 | 0.029196 | 0.36239 | 0.36239 | 0.01751 | 241.9073 | 241.9073 | 0.016246 | 931.6961 | 38.3456 | 865.5852 | 0.3
2014-10-16 | P | 24 | 50 | 414.2278 | #REF! | 658.151 | 658.151 | 0.0461 | 384.7003 | 384.7003 | 0.029581 | 0.37525 | 0.37525 | 0.017885 | 273.4507 | 273.4507 | 0.016519 | 975.4256 | 41.5483 | 864.715 | 0.3
2014-10-17 | P | 24 | 50 | 263.5336 | #REF! | 845.9394 | 845.9394 | 0.046946 | 535.3936 | 535.3936 | 0.030116 | 0.4349 | 0.4349 | 0.01832 | 310.5458 | 310.5458 | 0.01683 | 812.3077 | 36.7102 | 809.3106 | 0.3
2014-10-18 | P | 24 | 50 | 411.6171 | #REF! | 816.7752 | 816.7752 | 0.047762 | 521.1244 | 521.1244 | 0.030637 | 0.45363 | 0.45363 | 0.018774 | 295.6508 | 295.6508 | 0.017125 | 870.4826 | 36.1973 | 792.4862 | 0.3
2014-10-19 | P | 24 | 54 | 277.4572 | #REF! | 904.0233 | 904.0233 | 0.048666 | 598.6026 | 598.6026 | 0.031236 | 0.43602 | 0.43602 | 0.01921 | 305.4207 | 305.4207 | 0.017431 | 728.3882 | 33.7846 | 770.5855 | 0.3
2014-10-20 | P | 24 | 58 | 348.9608 | #REF! | 908.9463 | 908.9463 | 0.049575 | 582.9413 | 582.9413 | 0.031819 | 0.5516 | 0.5516 | 0.019761 | 326.0051 | 326.0051 | 0.017757 | 946.2384 | 35.8663 | 761.8832 | 0.3
2014-10-21 | P | 24 | 62 | 320.6784 | #REF! | 884.9566 | 884.9566 | 0.05046 | 575.2427 | 575.2427 | 0.032394 | 0.53398 | 0.53398 | 0.020295 | 309.7139 | 309.7139 | 0.018066 | 928.2721 | 34.9976 | 715.7612 | 0.3
2014-10-22 | P | 24 | 64 | 282.3885 | #REF! | 913.4708 | 913.4708 | 0.051374 | 601.7035 | 601.7035 | 0.032996 | 0.5456 | 0.5456 | 0.020841 | 311.7673 | 311.7673 | 0.018378 | 906.7578 | 34.13 | 717.0666 | 0.3
2014-10-23 | P | 24 | 64 | 278.0373 | #REF! | 835.1386 | 835.1386 | 0.052209 | 540.4337 | 540.4337 | 0.033536 | 0.44485 | 0.44485 | 0.021286 | 294.705 | 294.705 | 0.018673 | 823.1332 | 35.2881 | 689.5094 | 0.3
2014-10-24 | P | 23 | 64 | 278.0373 | #REF! | 763.6659 | 796.8687 | 0.052972 | 484.557 | 505.6247 | 0.034021 | 0.50003 | 0.52177 | 0.021786 | 279.1089 | 291.2441 | 0.018952 | 1031.9359 | 36.5486 | 689.5094 | 0.3
2014-10-25 | P | 24 | 64 | 278.0373 | #REF! | 796.7768 | 796.7768 | 0.053769 | 515.4985 | 515.4985 | 0.034536 | 0.47069 | 0.47069 | 0.022256 | 281.2782 | 281.2782 | 0.019233 | 913.0769 | 35.302 | 689.5094 | 0.3
2014-10-26 | P | 24 | 64 | 278.0373 | #REF! | 753.8929 | 753.8929 | 0.054523 | 488.4041 | 488.4041 | 0.035024 | 0.4941 | 0.4941 | 0.02275 | 265.4887 | 265.4887 | 0.019499 | 1011.6616 | 35.2157 | 689.5094 | 0.3
2014-10-27 | P | 24 | 64 | 328.8006 | 0 | 766.1471 | 766.1471 | 0.055289 | 478.5665 | 478.5665 | 0.035503 | 0.40739 | 0.40739 | 0.023158 | 287.5807 | 287.5807 | 0.019786 | 851.2748 | 37.536 | 682.5476 | 0.3
2014-10-28 | P | 24 | 40 | 308.9304 | 0 | 677.986 | 677.986 | 0.055967 | 415.5415 | 415.5415 | 0.035919 | 0.3214 | 0.3214 | 0.023479 | 262.4445 | 262.4445 | 0.020049 | 773.4415 | 38.7094 | 675.4407 | 0.3
2014-10-29 | P | 24 | 40 | 308.9304 | 0 | 668.6788 | 668.6788 | 0.056636 | 413.2914 | 413.2914 | 0.036332 | 0.3551 | 0.3551 | 0.023834 | 255.3874 | 255.3874 | 0.020304 | 859.1914 | 38.1928 | 675.4407 | 0.3
2014-10-30 | P | 24 | 40 | 306.3197 | 0 | 699.523 | 699.523 | 0.057336 | 401.1354 | 401.1354 | 0.036733 | 0.3816 | 0.3816 | 0.024216 | 298.3875 | 298.3875 | 0.020603 | 951.2942 | 42.6559 | 681.3873 | 0.3
2014-10-31 | P | 24 | 40 | 306.3197 | 0 | 679.677 | 679.677 | 0.058015 | 390.5192 | 390.5192 | 0.037124 | 0.40866 | 0.40866 | 0.024625 | 289.1578 | 289.1578 | 0.020892 | 1046.4546 | 42.5434 | 681.3873 | 0.3
2014-11-01 | P | 24 | 64 | 306.3197 | 0 | 734.2073 | 734.2073 | 0.058749 | 446.3303 | 446.3303 | 0.03757 | 0.42292 | 0.42292 | 0.025047 | 287.877 | 287.877 | 0.02118 | 947.5502 | 39.2092 | 681.3873 | 0.3
2014-11-02 | P | 24 | 64 | 288.0449 | 0 | 730.6146 | 730.6146 | 0.05948 | 448.1461 | 448.1461 | 0.038018 | 0.41878 | 0.41878 | 0.025466 | 282.4684 | 282.4684 | 0.021462 | 934.4759 | 38.6618 | 687.914 | 0.3
2014-11-03 | P | 24 | 74 | 277.0221 | 0 | 804.7399 | 804.7399 | 0.060285 | 500.4495 | 500.4495 | 0.038518 | 0.53395 | 0.53395 | 0.026 | 304.2903 | 304.2903 | 0.021766 | 1066.9332 | 37.8123 | 676.7461 | 0.6
2014-11-04 | P | 24 | 74 | 284.419 | 0 | 778.9178 | 778.9178 | 0.061064 | 488.2495 | 488.2495 | 0.039007 | 0.47611 | 0.47611 | 0.026476 | 290.6683 | 290.6683 | 0.022057 | 975.1396 | 37.3169 | 659.9217 | 0.6
2014-11-05 | P | 24 | 74 | 284.419 | 0 | 768.8354 | 768.8354 | 0.061832 | 482.7085 | 482.7085 | 0.039489 | 0.4975 | 0.4975 | 0.026974 | 286.1269 | 286.1269 | 0.022343 | 1030.6488 | 37.2156 | 659.9217 | 0.6
2014-11-06 | P | 24 | 74 | 241.9229 | 0 | 734.5583 | 734.5583 | 0.062567 | 470.8887 | 470.8887 | 0.03996 | 0.4812 | 0.4812 | 0.027455 | 263.6696 | 263.6696 | 0.022607 | 1021.9075 | 35.895 | 653.54 | 0.6
2014-11-07 | P | 24 | 74 | 235.3962 | 0 | 728.6313 | 728.6313 | 0.063296 | 466.4974 | 466.4974 | 0.040427 | 0.5287 | 0.5287 | 0.027984 | 262.1339 | 262.1339 | 0.022869 | 1133.3494 | 35.9762 | 630.6241 | 0.6
2014-11-08 | P | 24 | 74 | 198.8467 | 0 | 782.0106 | 782.0106 | 0.064078 | 498.419 | 498.419 | 0.040925 | 0.47757 | 0.47757 | 0.028461 | 283.5916 | 283.5916 | 0.023153 | 958.1745 | 36.2644 | 620.9066 | 0.6
2014-11-09 | P | 24 | 74 | 232.0604 | 0 | 738.9181 | 738.9181 | 0.064817 | 451.2054 | 451.2054 | 0.041376 | 0.51113 | 0.51113 | 0.028972 | 287.7127 | 287.7127 | 0.02344 | 1132.8053 | 38.937 | 664.5629 | 0.3
2014-11-10 | P | 24 | 74 | 223.6482 | 0 | 673.6882 | 673.6882 | 0.06549 | 395.4723 | 395.4723 | 0.041772 | 0.40285 | 0.40285 | 0.029375 | 278.2158 | 278.2158 | 0.023718 | 1018.6545 | 41.2974 | 667.4637 | 0.3
2014-11-11 | P | 24 | 74 | 255.1214 | 0 | 896.5653 | 896.5653 | 0.066387 | 577.0814 | 577.0814 | 0.042349 | 0.66396 | 0.66396 | 0.030039 | 319.4839 | 319.4839 | 0.024038 | 1150.5468 | 35.6342 | 690.0896 | 0.3
2014-11-12 | P | 24 | 80 | 259.4725 | 0 | 771.4328 | 771.4328 | 0.067158 | 478.1758 | 478.1758 | 0.042827 | 0.51724 | 0.51724 | 0.030556 | 293.257 | 293.257 | 0.024331 | 1081.6901 | 38.0146 | 662.5324 | 0.3
2014-11-13 | P | 24 | 74 | 284.419 | 0 | 778.9178 | 778.9178 | 0.067937 | 488.2495 | 488.2495 | 0.043315 | 0.50762 | 0.50762 | 0.031064 | 290.6683 | 290.6683 | 0.024622 | 1039.6789 | 37.3169 | 659.9217 | 0.9
2014-11-14 | P | 24 | 86 | 234.2359 | 0 | 735.8721 | 735.8721 | 0.068673 | 455.999 | 455.999 | 0.043771 | 0.49621 | 0.49621 | 0.03156 | 279.8731 | 279.8731 | 0.024902 | 1088.1747 | 38.0328 | 594.3647 | 0.9
2014-11-15 | P | 24 | 86 | 267.5946 | 0 | 782.362 | 782.362 | 0.069455 | 453.7168 | 453.7168 | 0.044225 | 0.5016 | 0.5016 | 0.032062 | 328.6453 | 328.6453 | 0.02523 | 1105.531 | 42.0068 | 596.9753 | 0.9
2014-11-16 | P | 24 | 86 | 268.6099 | 0 | 701.2193 | 701.2193 | 0.070157 | 450.1293 | 450.1293 | 0.044675 | 0.48567 | 0.48567 | 0.032548 | 251.0901 | 251.0901 | 0.025481 | 1078.9584 | 35.8076 | 589.8685 | 0.9
2014-11-17 | P | 24 | 91 | 255.1214 | 0 | 726.8598 | 726.8598 | 0.070884 | 413.6321 | 413.6321 | 0.045089 | 0.44063 | 0.44063 | 0.032988 | 313.2277 | 313.2277 | 0.025795 | 1065.2742 | 43.0933 | 582.4716 | 0.9
2014-11-18 | P | 24 | 91 | 214.3658 | 0 | 605.6559 | 605.6559 | 0.071489 | 412.8433 | 412.8433 | 0.045502 | 0.47863 | 0.47863 | 0.033467 | 192.8127 | 192.8127 | 0.025987 | 1159.3545 | 31.8353 | 572.1739 | 0.9
2014-11-19 | P | 24 | 91 | 214.3658 | 0 | 620.5814 | 620.5814 | 0.07211 | 424.2757 | 424.2757 | 0.045926 | 0.49209 | 0.49209 | 0.033959 | 196.3056 | 196.3056 | 0.026184 | 1159.8454 | 31.6325 | 572.1739 | 0.9
2014-11-20 | P | 24 | 91 | 214.3658 | 0 | 604.6008 | 604.6008 | 0.072714 | 440.3128 | 440.3128 | 0.046366 | 0.47877 | 0.47877 | 0.034438 | 164.288 | 164.288 | 0.026348 | 1087.3393 | 27.173 | 572.1739 | 0.9
2014-11-21 | P | 24 | 91 | 258.7473 | 0 | 581.2131 | 581.2131 | 0.073296 | 403.0396 | 403.0396 | 0.046769 | 0.42076 | 0.42076 | 0.034858 | 178.1735 | 178.1735 | 0.026526 | 1043.9603 | 30.6555 | 593.0593 | 0.9
2014-11-22 | P | 24 | 91 | 260.3427 | 0 | 580.2246 | 580.2246 | 0.073876 | 399.8387 | 399.8387 | 0.047169 | 0.42956 | 0.42956 | 0.035288 | 180.3858 | 180.3858 | 0.026707 | 1074.3394 | 31.089 | 586.6777 | 0.9
2014-11-23 | P | 24 | 91 | 260.7779 | 0 | 569.6681 | 569.6681 | 0.074445 | 390.6355 | 390.6355 | 0.04756 | 0.40143 | 0.40143 | 0.035689 | 179.0326 | 179.0326 | 0.026886 | 1027.623 | 31.4275 | 585.6624 | 0.9
2014-11-24 | P | 24 | 91 | 263.0985 | #REF! | 589.6916 | 589.6916 | 0.075035 | 400.8709 | 400.8709 | 0.047961 | 0.41437 | 0.41437 | 0.036104 | 188.8207 | 188.8207 | 0.027074 | 1033.6788 | 32.0203 | 583.7769 | 0.9
2014-11-25 | P | 24 | 91 | 253.526 | #REF! | 564.7277 | 564.7277 | 0.0756 | 388.6765 | 388.6765 | 0.048349 | 0.38952 | 0.38952 | 0.036493 | 176.0513 | 176.0513 | 0.027251 | 1002.1658 | 31.1745 | 582.3265 | 0.9
2014-11-26 | P | 24 | 91 | 254.9763 | #REF! | 558.2994 | 558.2994 | 0.076158 | 370.8394 | 370.8394 | 0.04872 | 0.3562 | 0.3562 | 0.03685 | 187.46 | 187.46 | 0.027438 | 960.512 | 33.577 | 584.067 | 0.9
2014-11-27 | P | 24 | 91 | 265.5641 | 0 | 623.9885 | 623.9885 | 0.076782 | 412.7845 | 412.7845 | 0.049133 | 0.49502 | 0.49502 | 0.037345 | 211.204 | 211.204 | 0.027649 | 1199.2144 | 33.8474 | 599.8761 | 0.9
2014-11-28 | P | 23.9 | 91 | 233.0756 | 0 | 615.889 | 618.4659 | 0.077398 | 355.9901 | 357.4796 | 0.049489 | 0.38825 | 0.38987 | 0.037733 | 259.8989 | 260.9864 | 0.027909 | 1090.6154 | 42.199 | 585.0822 | 0.9
2014-11-29 | P | 24 | 91 | 233.0756 | 0 | 633.1181 | 633.1181 | 0.078031 | 367.7069 | 367.7069 | 0.049857 | 0.40729 | 0.40729 | 0.03814 | 265.4112 | 265.4112 | 0.028175 | 1107.6503 | 41.9213 | 585.0822 | 0.9
2014-11-30 | P | 24 | 91 | 247.4344 | #REF! | 630.2042 | 630.2042 | 0.078661 | 387.6958 | 387.6958 | 0.050244 | 0.4631 | 0.4631 | 0.038603 | 242.5085 | 242.5085 | 0.028417 | 1194.5051 | 38.4809 | 596.3952 | 0.9
2014-12-01 | P | 24 | 91 | 247.4344 | #REF! | 645.3775 | 645.3775 | 0.079307 | 395.7648 | 395.7648 | 0.05064 | 0.46633 | 0.46633 | 0.03907 | 249.6127 | 249.6127 | 0.028667 | 1178.3031 | 38.677 | 596.3952 | 0.9
2014-12-02 | P | 24 | 91 | 241.7779 | #REF! | 615.532 | 615.532 | 0.079922 | 363.0275 | 363.0275 | 0.051003 | 0.42801 | 0.42801 | 0.039498 | 252.5045 | 252.5045 | 0.028919 | 1179.0127 | 41.0222 | 592.044 | 0.9
2014-12-03 | P | 24 | 91 | 252.6557 | #REF! | 608.6466 | 608.6466 | 0.080531 | 370.6867 | 370.6867 | 0.051374 | 0.44524 | 0.44524 | 0.039943 | 237.9599 | 237.9599 | 0.029157 | 1201.1206 | 39.0966 | 580.8761 | 0.9
2014-12-04 | P | 24 | 91 | 266.2893 | #REF! | 577.1931 | 577.1931 | 0.081108 | 326.8563 | 326.8563 | 0.051701 | 0.38493 | 0.38493 | 0.040328 | 250.3369 | 250.3369 | 0.029407 | 1177.6592 | 43.3714 | 580.151 | 0.9
2014-12-05 | P | 24 | 91 | 251.2054 | #REF! | 621.1356 | 621.1356 | 0.081729 | 349.1222 | 349.1222 | 0.05205 | 0.3809 | 0.3809 | 0.040709 | 272.0135 | 272.0135 | 0.029679 | 1091.0326 | 43.7929 | 586.0975 | 0.9
2014-12-06 | P | 24 | 91 | 258.3122 | #REF! | 599.1911 | 599.1911 | 0.082328 | 357.7415 | 357.7415 | 0.052408 | 0.43292 | 0.43292 | 0.041142 | 241.4497 | 241.4497 | 0.029921 | 1210.1366 | 40.2959 | 585.6624 | 0.9
2014-12-07 | P | 24 | 91 | 259.9076 | #REF! | 617.5122 | 617.5122 | 0.082946 | 332.9875 | 332.9875 | 0.052741 | 0.38396 | 0.38396 | 0.041525 | 284.5247 | 284.5247 | 0.030205 | 1153.0685 | 46.076 | 587.983 | 0.9
2014-12-08 | P | 24 | 91 | 246.8542 | #REF! | 566.5077 | 566.5077 | 0.083512 | 343.3656 | 343.3656 | 0.053084 | 0.40976 | 0.40976 | 0.041935 | 223.1421 | 223.1421 | 0.030429 | 1193.3606 | 39.3891 | 584.5021 | 0.9
2014-12-09 | P | 24 | 91 | 258.7473 | #REF! | 607.5037 | 607.5037 | 0.08412 | 345.5339 | 345.5339 | 0.053429 | 0.38077 | 0.38077 | 0.042316 | 261.9697 | 261.9697 | 0.030691 | 1101.9718 | 43.1223 | 580.8761 | 0.9
2014-12-10 | P | 24 | 91 | 262.0832 | #REF! | 588.6319 | 588.6319 | 0.084709 | 338.6482 | 338.6482 | 0.053768 | 0.37844 | 0.37844 | 0.042694 | 249.9837 | 249.9837 | 0.030941 | 1117.5032 | 42.4686 | 580.8761 | 0.9
2014-12-11 | P | 24 | 91 | 253.0909 | #REF! | 624.503 | 624.503 | 0.085333 | 360.6602 | 360.6602 | 0.054129 | 0.40961 | 0.40961 | 0.043104 | 263.8428 | 263.8428 | 0.031204 | 1135.7296 | 42.2484 | 591.3189 | 0.9
2014-12-12 | P | 24 | 91 | 253.671 | #REF! | 572.6731 | 572.6731 | 0.085906 | 318.1217 | 318.1217 | 0.054447 | 0.32503 | 0.32503 | 0.043429 | 254.5513 | 254.5513 | 0.031459 | 1021.7026 | 44.4497 | 601.0364 | 0.9
2014-12-13 | P | 24 | 91 | 243.9535 | #REF! | 533.8415 | 533.8415 | 0.08644 | 308.7026 | 308.7026 | 0.054756 | 0.3536 | 0.3536 | 0.043783 | 225.1389 | 225.1389 | 0.031684 | 1145.4548 | 42.1734 | 584.212 | 0.9
2014-12-14 | P | 24 | 91 | 250.4802 | #REF! | 518.7329 | 518.7329 | 0.086958 | 306.6602 | 306.6602 | 0.055062 | 0.34615 | 0.34615 | 0.044129 | 212.0727 | 212.0727 | 0.031896 | 1128.7794 | 40.8828 | 589.2883 | 0.9
2014-12-15 | P | 24 | 91 | 257.2969 | #REF! | 550.2517 | 550.2517 | 0.087509 | 311.2854 | 311.2854 | 0.055374 | 0.32849 | 0.32849 | 0.044457 | 238.9663 | 238.9663 | 0.032135 | 1055.2827 | 43.4285 | 592.6242 | 0.9
2014-12-16 | P | 24 | 91 | 261.7931 | #REF! | 522.3424 | 522.3424 | 0.088031 | 315.8952 | 315.8952 | 0.055689 | 0.34033 | 0.34033 | 0.044798 | 206.4472 | 206.4472 | 0.032342 | 1077.35 | 39.5233 | 597.5555 | 0.9
2014-12-17 | P | 21.3 | 91 | 261.7931 | #REF! | 438.317 | 493.8783 | 0.088469 | 265.6024 | 299.2703 | 0.055955 | 0.33173 | 0.37378 | 0.045129 | 172.7146 | 194.608 | 0.032514 | 1248.9635 | 39.404 | 597.5555 | 0.9
2014-12-18 | P | 24 | 91 | 259.9076 | #REF! | 536.6968 | 536.6968 | 0.089006 | 307.1367 | 307.1367 | 0.056262 | 0.34026 | 0.34026 | 0.04547 | 229.5601 | 229.5601 | 0.032744 | 1107.8498 | 42.7728 | 598.2807 | 0.9
2014-12-19 | P | 24 | 91 | 224.3734 | #REF! | 500.8084 | 500.8084 | 0.089507 | 309.523 | 309.523 | 0.056572 | 0.30822 | 0.30822 | 0.045778 | 191.2855 | 191.2855 | 0.032935 | 995.7772 | 38.1953 | 594.6547 | 0.9
2014-12-20 | P | 24 | 91 | 260.4878 | #REF! | 630.3105 | 630.3105 | 0.090137 | 378.6417 | 378.6417 | 0.05695 | 0.40476 | 0.40476 | 0.046183 | 251.6688 | 251.6688 | 0.033187 | 1068.9852 | 39.9277 | 591.1738 | 0.9
2014-12-21 | P | 24 | 91 | 232.3505 | #REF! | 591.6366 | 591.6366 | 0.090729 | 333.0686 | 333.0686 | 0.057283 | 0.3485 | 0.3485 | 0.046531 | 258.568 | 258.568 | 0.033445 | 1046.3453 | 43.7039 | 607.273 | 0.9
2014-12-22 | P | 24 | 91 | 269.045 | #REF! | 595.8439 | 595.8439 | 0.091325 | 360.0843 | 360.0843 | 0.057643 | 0.368 | 0.368 | 0.046899 | 235.7596 | 235.7596 | 0.033681 | 1021.9955 | 39.5673 | 595.9601 | 0.9
2014-12-23 | P | 24 | 91 | 230.9001 | #REF! | 551.6514 | 551.6514 | 0.091876 | 330.5059 | 330.5059 | 0.057974 | 0.33879 | 0.33879 | 0.047238 | 221.1455 | 221.1455 | 0.033902 | 1025.0793 | 40.0879 | 580.441 | 0.9
2014-12-24 | P | 24 | 102 | 234.381 | #REF! | 425.8121 | 425.8121 | 0.092302 | 246.206 | 246.206 | 0.05822 | 0.23956 | 0.23956 | 0.047477 | 179.6062 | 179.6062 | 0.034082 | 972.9868 | 42.1797 | 605.8226 | 0.9
2014-12-25 | P | 24 | 102 | 249.1748 | #REF! | 542.6325 | 542.6325 | 0.092845 | 311.6799 | 311.6799 | 0.058532 | 0.32479 | 0.32479 | 0.047802 | 230.9526 | 230.9526 | 0.034313 | 1042.0694 | 42.5615 | 598.4257 | 0.9
2014-12-26 | P | 24 | 102 | 250.9153 | #REF! | 528.8784 | 528.8784 | 0.093374 | 300.9212 | 300.9212 | 0.058833 | 0.36376 | 0.36376 | 0.048166 | 227.9572 | 227.9572 | 0.034541 | 1208.8209 | 43.102 | 590.7387 | 0.9
2014-12-27 | P | 24 | 90 | 238.442 | #REF! | 569.9948 | 569.9948 | 0.093944 | 334.5553 | 334.5553 | 0.059167 | 0.31161 | 0.31161 | 0.048478 | 235.4395 | 235.4395 | 0.034776 | 931.4262 | 41.3056 | 586.8227 | 0.9
2014-12-28 | P | 24 | 90 | 241.3428 | #REF! | 502.2559 | 502.2559 | 0.094446 | 292.2975 | 292.2975 | 0.05946 | 0.30802 | 0.30802 | 0.048786 | 209.9584 | 209.9584 | 0.034986 | 1053.7872 | 41.8031 | 588.128 | 0.9
2014-12-29 | P | 24 | 90 | 265.274 | #REF! | 394.0126 | 394.0126 | 0.09484 | 221.5301 | 221.5301 | 0.059681 | 0.22171 | 0.22171 | 0.049007 | 172.4825 | 172.4825 | 0.035159 | 1000.8184 | 43.7759 | 645.1279 | 0.9
2014-12-30 | P | 24 | 90 | 231.9153 | #REF! | 573.266 | 573.266 | 0.095413 | 344.5167 | 344.5167 | 0.060026 | 0.40345 | 0.40345 | 0.049411 | 228.7493 | 228.7493 | 0.035387 | 1171.0481 | 39.9028 | 621.4867 | 0.6
2014-12-31 | P | 24 | 90 | 232.0604 | #REF! | 550.6428 | 550.6428 | 0.095964 | 341.8102 | 341.8102 | 0.060368 | 0.37333 | 0.37333 | 0.049784 | 208.8326 | 208.8326 | 0.035596 | 1092.2092 | 37.9252 | 620.7615 | 0.6
2015-01-01 | P | 24 | 90 | 245.839 | #REF! | 519.4979 | 519.4979 | 0.096483 | 317.9946 | 317.9946 | 0.060685 | 0.31284 | 0.31284 | 0.050097 | 201.5033 | 201.5033 | 0.035798 | 983.7799 | 38.7881 | 617.1356 | 0.6
2015-01-02 | P | 24 | 90 | 229.3047 | #REF! | 522.4738 | 522.4738 | 0.097006 | 311.4382 | 311.4382 | 0.060997 | 0.30049 | 0.30049 | 0.050397 | 211.0356 | 211.0356 | 0.036009 | 964.8472 | 40.3916 | 614.815 | 0.6
2015-01-03 | P | 24 | 90 | 246.7092 | #REF! | 490.7639 | 490.7639 | 0.097496 | 296.9221 | 296.9221 | 0.061294 | 0.32241 | 0.32241 | 0.05072 | 193.8418 | 193.8418 | 0.036203 | 1085.8336 | 39.498 | 641.937 | 0.6
2015-01-04 | P | 24 | 90 | 246.7092 | #REF! | 485.3748 | 485.3748 | 0.097982 | 293.7238 | 293.7238 | 0.061588 | 0.32463 | 0.32463 | 0.051045 | 191.651 | 191.651 | 0.036394 | 1105.2057 | 39.4852 | 641.937 | 0.6
2015-01-05 | P | 24 | 90 | 237.4268 | #REF! | 395.4075 | 395.4075 | 0.098377 | 219.1597 | 219.1597 | 0.061807 | 0.20124 | 0.20124 | 0.051246 | 176.2478 | 176.2478 | 0.036571 | 918.2431 | 44.5737 | 639.0363 | 0.6
2015-01-06 | P | 24 | 90 | 222.778 | #REF! | 359.9678 | 359.9678 | 0.098737 | 214.0051 | 214.0051 | 0.062021 | 0.18844 | 0.18844 | 0.051434 | 145.9627 | 145.9627 | 0.036716 | 880.5602 | 40.5488 | 645.4179 | 0.6
2015-01-07 | P | 24 | 90 | 238.442 | #REF! | 331.9575 | 331.9575 | 0.099069 | 197.3921 | 197.3921 | 0.062218 | 0.14331 | 0.14331 | 0.051578 | 134.5654 | 134.5654 | 0.036851 | 726.0222 | 40.5369 | 651.0744 | 0.6
2015-01-08 | P | 24 | 90 | 223.7932 | #REF! | 343.6912 | 343.6912 | 0.099413 | 188.2033 | 188.2033 | 0.062406 | 0.14482 | 0.14482 | 0.051722 | 155.4879 | 155.4879 | 0.037007 | 769.4637 | 45.2406 | 647.1584 | 0.6
2015-01-09 | P | 24 | 90 | 233.6558 | #REF! | 314.089 | 314.089 | 0.099727 | 183.0594 | 183.0594 | 0.062589 | 0.13166 | 0.13166 | 0.051854 | 131.0296 | 131.0296 | 0.037138 | 719.2213 | 41.7173 | 662.3873 | 0.6
2015-01-10 | P | 24 | 90 | 241.0527 | #REF! | 377.2268 | 377.2268 | 0.1001 | 215.1178 | 215.1178 | 0.062805 | 0.22305 | 0.22305 | 0.052077 | 162.109 | 162.109 | 0.0373 | 1036.8905 | 42.9739 | 658.0362 | 0.6
2015-01-11 | P | 24 | 90 | 231.9153 | #REF! | 361.9101 | 361.9101 | 0.10047 | 203.084 | 203.084 | 0.063008 | 0.15143 | 0.15143 | 0.052228 | 158.8261 | 158.8261 | 0.037458 | 745.6361 | 43.8855 | 672.395 | 0.5
2015-01-12 | P | 24 | 90 | 233.5108 | #REF! | 375.8785 | 375.8785 | 0.10084 | 205.9963 | 205.9963 | 0.063214 | 0.18085 | 0.18085 | 0.052409 | 169.8822 | 169.8822 | 0.037628 | 877.94 | 45.196 | 684.7232 | 0.5
2015-01-13 | P | 24 | 90 | 230.3199 | #REF! | 365.9728 | 365.9728 | 0.10121 | 203.6293 | 203.6293 | 0.063417 | 0.20755 | 0.20755 | 0.052617 | 162.3435 | 162.3435 | 0.037791 | 1019.2405 | 44.3594 | 677.9064 | 0.5
2015-01-14 | P | 24 | 90 | 232.6405 | #REF! | 308.164 | 308.164 | 0.10152 | 182.1104 | 182.1104 | 0.063599 | 0.14825 | 0.14825 | 0.052765 | 126.0536 | 126.0536 | 0.037917 | 814.0708 | 40.9047 | 619.0211 | 0.55
2015-01-15 | P | 24 | 90 | 232.6405 | #REF! | 314.1481 | 314.1481 | 0.10183 | 178.0541 | 178.0541 | 0.063777 | 0.1285 | 0.1285 | 0.052894 | 136.094 | 136.094 | 0.038053 | 721.6744 | 43.3216 | 619.0211 | 0.55
2015-01-16 | P | 24 | 90 | 232.7856 | #REF! | 351.3975 | 351.3975 | 0.10218 | 188.6687 | 188.6687 | 0.063966 | 0.18826 | 0.18826 | 0.053082 | 162.7289 | 162.7289 | 0.038216 | 997.8175 | 46.3091 | 680.372 | 0.5
2015-01-17 | P | 24 | 90 | 208.2742 | #REF! | 293.4054 | 293.4054 | 0.10248 | 174.901 | 174.901 | 0.064141 | 0.14788 | 0.14788 | 0.05323 | 118.5044 | 118.5044 | 0.038334 | 845.5078 | 40.3893 | 713.7307 | 0.5
2015-01-18 | P | 24 | 90 | 226.839 | #REF! | 359.9729 | 359.9729 | 0.10284 | 178.6802 | 178.6802 | 0.06432 | 0.13512 | 0.13512 | 0.053365 | 181.2927 | 181.2927 | 0.038515 | 756.215 | 50.3629 | 729.2497 | 0.5
2015-01-19 | P | 24 | 90 | 222.923 | #REF! | 481.0636 | 481.0636 | 0.10332 | 230.1722 | 230.1722 | 0.06455 | 0.25489 | 0.25489 | 0.05362 | 250.8914 | 250.8914 | 0.038766 | 1107.3745 | 52.1535 | 716.4864 | 0.5
2015-01-20 | P | 24 | 90 | 233.6558 | #REF! | 374.8988 | 374.8988 | 0.10369 | 204.3576 | 204.3576 | 0.064754 | 0.20488 | 0.20488 | 0.053825 | 170.5412 | 170.5412 | 0.038937 | 1002.5549 | 45.4899 | 705.4636 | 0.5
2015-01-21 | P | 24 | 90 | 252.3657 | #REF! | 107.3216 | 107.3216 | 0.1038 | 53.0513 | 53.0513 | 0.064807 | 0 | 0 | 0.053825 | 54.2703 | 54.2703 | 0.038991 | 0 | 50.5679 | 721.2727 | 0.5
2015-01-22 | P | 24 | 90 | 260.7779 | #REF! | 420.6763 | 420.6763 | 0.10422 | 211.8091 | 211.8091 | 0.065019 | 0.2282 | 0.2282 | 0.054053 | 208.8672 | 208.8672 | 0.0392 | 1077.3811 | 49.6503 | 731.8604 | 0.5
2015-01-23 | P | 24 | 90 | 242.3581 | #REF! | 538.6597 | 538.6597 | 0.10476 | 278.1046 | 278.1046 | 0.065297 | 0.26153 | 0.26153 | 0.054314 | 260.5552 | 260.5552 | 0.039461 | 940.4013 | 48.371 | 727.2192 | 0.5
2015-01-24 | P | 24 | 90 | 233.9459 | #REF! | 288.8777 | 288.8777 | 0.10505 | 145.1865 | 145.1865 | 0.065442 | 0.13265 | 0.13265 | 0.054447 | 143.6913 | 143.6913 | 0.039604 | 913.6431 | 49.7412 | 739.1123 | 0.5
2015-01-25 | P | 24 | 90 | 240.1825 | #REF! | 249.9665 | 249.9665 | 0.1053 | 130.8333 | 130.8333 | 0.065573 | 0.12345 | 0.12345 | 0.05457 | 119.1332 | 119.1332 | 0.039723 | 943.5564 | 47.6597 | 716.7765 | 0.5
2015-01-26 | P | 19.75 | 90 | 222.1978 | #REF! | 469.1713 | 570.1322 | 0.10577 | 338.6213 | 411.4892 | 0.065912 | 0.4398 | 0.53444 | 0.05501 | 130.55 | 158.643 | 0.039854 | 1298.7858 | 27.8257 | 716.7765 | 0.5
2015-01-27 | P | 24 | 90 | 231.0451 | #REF! | 304.8495 | 304.8495 | 0.10607 | 158.6774 | 158.6774 | 0.06607 | 0.14167 | 0.14167 | 0.055152 | 146.1721 | 146.1721 | 0.04 | 892.8244 | 47.9489 | 712.2803 | 0.5
2015-01-28 | P | 24 | 90 | 240.4726 | #REF! | 586.7579 | 586.7579 | 0.10666 | 307.8965 | 307.8965 | 0.066378 | 0.38345 | 0.38345 | 0.055535 | 278.8614 | 278.8614 | 0.040279 | 1245.3918 | 47.5258 | 693.4254 | 0.5
2015-01-29 | P | 24 | 90 | 233.5108 | #REF! | 581.3045 | 581.3045 | 0.10724 | 350.4233 | 350.4233 | 0.066729 | 0.44743 | 0.44743 | 0.055983 | 230.8812 | 230.8812 | 0.04051 | 1276.8176 | 39.7178 | 644.6927 | 0.5
2015-01-30 | P | 24 | 90 | 229.8848 | #REF! | 617.4411 | 617.4411 | 0.10786 | 367.98 | 367.98 | 0.067097 | 0.42158 | 0.42158 | 0.056404 | 249.4611 | 249.4611 | 0.040759 | 1145.661 | 40.4024 | 655.1355 | 0.5
2015-01-31 | P | 24 | 90 | 212.0452 | #REF! | 608.1011 | 608.1011 | 0.10846 | 367.5559 | 367.5559 | 0.067464 | 0.47128 | 0.47128 | 0.056876 | 240.5452 | 240.5452 | 0.041 | 1282.2127 | 39.5568 | 625.4027 | 0.5
2015-02-01 | P | 24 | 90 | 219.7322 | #REF! | 580.2326 | 580.2326 | 0.10904 | 360.3092 | 360.3092 | 0.067825 | 0.34655 | 0.34655 | 0.057222 | 219.9234 | 219.9234 | 0.04122 | 961.8148 | 37.9026 | 627.2882 | 0.5
2015-02-02 | P | 24 | 90 | 223.2131 | #REF! | 646.0577 | 646.0577 | 0.10969 | 382.0979 | 382.0979 | 0.068207 | 0.33069 | 0.33069 | 0.057553 | 263.9599 | 263.9599 | 0.041484 | 865.4608 | 40.857 | 620.7615 | 0.5
2015-02-03 | P | 24 | 90 | 215.236 | #REF! | 594.0246 | 594.0246 | 0.11028 | 345.3513 | 345.3513 | 0.068552 | 0.38835 | 0.38835 | 0.057941 | 248.6733 | 248.6733 | 0.041732 | 1124.4981 | 41.8625 | 621.1966 | 0.5
2015-02-04 | P | 24 | 90 | 226.1138 | #REF! | 511.3293 | 511.3293 | 0.1108 | 315.5771 | 315.5771 | 0.068868 | 0.33082 | 0.33082 | 0.058272 | 195.7522 | 195.7522 | 0.041928 | 1048.316 | 38.283 | 603.6471 | 0.5
2015-02-05 | P | 24 | 90 | 231.4802 | #REF! | 464.4292 | 464.4292 | 0.11126 | 285.3425 | 285.3425 | 0.069153 | 0.30868 | 0.30868 | 0.058581 | 179.0866 | 179.0866 | 0.042107 | 1081.777 | 38.5606 | 625.5478 | 0.5
2015-02-06 | P | 24 | 90 | 237.1367 | #REF! | 446.8983 | 446.8983 | 0.11171 | 280.5802 | 280.5802 | 0.069434 | 0.3294 | 0.3294 | 0.05891 | 166.3181 | 166.3181 | 0.042274 | 1173.9803 | 37.2161 | 620.3264 | 0.5
2015-02-07 | P | 24 | 90 | 244.3886 | #REF! | 443.9953 | 443.9953 | 0.11215 | 265.1042 | 265.1042 | 0.069699 | 0.32153 | 0.32153 | 0.059232 | 178.8911 | 178.8911 | 0.042452 | 1212.8263 | 40.2912 | 623.8073 | 0.5
2015-02-08 | P | 24 | 90 | 287.3198 | #REF! | 484.6086 | 484.6086 | 0.11264 | 292.6861 | 292.6861 | 0.069991 | 0.35121 | 0.35121 | 0.059583 | 191.9225 | 191.9225 | 0.042644 | 1199.9595 | 39.6036 | 596.5402 | 0.5
2015-02-09 | P | 24 | 90 | 219.5871 | #REF! | 521.0747 | 521.0747 | 0.11316 | 350.6555 | 350.6555 | 0.070342 | 0.42094 | 0.42094 | 0.060004 | 170.4192 | 170.4192 | 0.042815 | 1200.4338 | 32.7053 | 605.2425 | 0.5
2015-02-10 | P | 24 | 90 | 217.9917 | #REF! | 519.6682 | 519.6682 | 0.11368 | 303.7484 | 303.7484 | 0.070646 | 0.34743 | 0.34743 | 0.060351 | 215.9198 | 215.9198 | 0.043031 | 1143.8199 | 41.5496 | 610.7539 | 0.5
2015-02-11 | P | 24 | 90 | 236.8466 | #REF! | 604.33 | 604.33 | 0.11428 | 360.0225 | 360.0225 | 0.071006 | 0.42698 | 0.42698 | 0.060778 | 244.3075 | 244.3075 | 0.043275 | 1185.9821 | 40.4262 | 595.815 | 0.5
2015-02-12 | P | 24 | 90 | 215.091 | #REF! | 555.356 | 555.356 | 0.11484 | 304.3363 | 304.3363 | 0.07131 | 0.30684 | 0.30684 | 0.061085 | 251.0197 | 251.0197 | 0.043526 | 1008.214 | 45.1998 | 593.2043 | 0.5
2015-02-13 | P | 24 | 90 | 215.091 | #REF! | 571.3445 | 571.3445 | 0.11541 | 313.1332 | 313.1332 | 0.071623 | 0.32633 | 0.32633 | 0.061411 | 258.2113 | 258.2113 | 0.043784 | 1042.1497 | 45.1936 | 593.2043 | 0.5
2015-02-14 | P | 24 | 90 | 211.465 | #REF! | 550.0231 | 550.0231 | 0.11596 | 316.5693 | 316.5693 | 0.07194 | 0.33724 | 0.33724 | 0.061749 | 233.4538 | 233.4538 | 0.044018 | 1065.2834 | 42.4444 | 610.4928 | 0.5
2015-02-15 | P | 24 | 90 | 225.9688 | #REF! | 591.7921 | 591.7921 | 0.11655 | 317.4514 | 317.4514 | 0.072257 | 0.34843 | 0.34843 | 0.062097 | 274.3407 | 274.3407 | 0.044292 | 1097.5926 | 46.3576 | 585.0822 | 0.5
2015-02-16 | P | 24 | 90 | 224.5184 | #REF! | 556.3244 | 556.3244 | 0.11711 | 298.0334 | 298.0334 | 0.072555 | 0.33798 | 0.33798 | 0.062435 | 258.291 | 258.291 | 0.04455 | 1134.0298 | 46.4281 | 595.815 | 0.5
2015-02-17 | P | 24 | 90 | 229.5947 | #REF! | 573.0064 | 573.0064 | 0.11768 | 329.8116 | 329.8116 | 0.072885 | 0.36688 | 0.36688 | 0.062802 | 243.1948 | 243.1948 | 0.044793 | 1112.3775 | 42.4419 | 580.7311 | 0.5
2015-02-18 | P | 24 | 90 | 217.1215 | #REF! | 484.2084 | 484.2084 | 0.11816 | 285.7179 | 285.7179 | 0.073171 | 0.21031 | 0.21031 | 0.063012 | 198.4905 | 198.4905 | 0.044992 | 736.0706 | 40.9928 | 603.6471 | 0.5
2015-02-19 | P | 24 | 90 | 216.6864 | #REF! | 423.3641 | 423.3641 | 0.11859 | 210.5662 | 210.5662 | 0.073381 | 0.15681 | 0.15681 | 0.063169 | 212.7979 | 212.7979 | 0.045205 | 744.6995 | 50.2636 | 604.6623 | 0.5
2015-02-20 | P | 24 | 90 | 224.0833 | #REF! | 465.1771 | 465.1771 | 0.11905 | 239.9427 | 239.9427 | 0.073621 | 0.30135 | 0.30135 | 0.06347 | 225.2344 | 225.2344 | 0.04543 | 1255.9079 | 48.4191 | 621.7768 | 0.5
2015-02-21 | P | 24 | 90 | 213.3505 | #REF! | 523.8975 | 523.8975 | 0.11958 | 264.738 | 264.738 | 0.073886 | 0.32328 | 0.32328 | 0.063794 | 259.1595 | 259.1595 | 0.045689 | 1221.1344 | 49.4676 | 615.5402 | 0.5
2015-02-22 | P | 24 | 90 | 215.6711 | #REF! | 482.2937 | 482.2937 | 0.12006 | 266.9918 | 266.9918 | 0.074153 | 0.24764 | 0.24764 | 0.064041 | 215.3019 | 215.3019 | 0.045904 | 927.5023 | 44.6412 | 615.105 | 0.5
2015-02-23 | P | 24 | 90 | 228.1444 | #REF! | 476.0988 | 476.0988 | 0.12053 | 246.9658 | 246.9658 | 0.0744 | 0.2077 | 0.2077 | 0.064249 | 229.133 | 229.133 | 0.046134 | 840.9935 | 48.1272 | 621.1966 | 0.5
2015-02-24 | P | 24 | 90 | 248.0145 | #REF! | 412.6099 | 412.6099 | 0.12095 | 222.5399 | 222.5399 | 0.074623 | 0.15045 | 0.15045 | 0.064399 | 190.0699 | 190.0699 | 0.046324 | 676.055 | 46.0653 | 613.7997 | 0.5
2015-02-25 | P | 24 | 90 | 209.1444 | #REF! | 408.1883 | 408.1883 | 0.12135 | 227.5272 | 227.5272 | 0.07485 | 0.14862 | 0.14862 | 0.064548 | 180.6611 | 180.6611 | 0.046504 | 653.2145 | 44.2593 | 625.9829 | 0.5
2015-02-26 | P | 24 | 90 | 231.6253 | #REF! | 418.9639 | 418.9639 | 0.12177 | 228.5795 | 228.5795 | 0.075079 | 0.13874 | 0.13874 | 0.064687 | 190.3844 | 190.3844 | 0.046695 | 606.9811 | 45.4417 | 628.7386 | 0.5
2015-02-27 | P | 24 | 90 | 234.2359 | #REF! | 470.3699 | 470.3699 | 0.12224 | 247.0619 | 247.0619 | 0.075326 | 0.13923 | 0.13923 | 0.064826 | 223.308 | 223.308 | 0.046918 | 563.5509 | 47.475 | 616.4104 | 0.5
2015-02-28 | P | 24 | 90 | 224.0833 | #REF! | 777.9674 | 777.9674 | 0.12302 | 439.5974 | 439.5974 | 0.075765 | 0.1916 | 0.1916 | 0.065018 | 338.37 | 338.37 | 0.047256 | 435.858 | 43.4941 | 699.662 | 0.5
2015-03-01 | P | 24 | 90 | 229.8848 | #REF! | 575.3746 | 575.3746 | 0.1236 | 351.5059 | 351.5059 | 0.076117 | 0.25325 | 0.25325 | 0.065271 | 223.8687 | 223.8687 | 0.04748 | 720.4714 | 38.9083 | 629.3187 | 0.5
2015-03-02 | P | 24 | 90 | 210.1597 | #REF! | 420.8748 | 420.8748 | 0.12402 | 259.5214 | 259.5214 | 0.076376 | 0.094353 | 0.094353 | 0.065365 | 161.3534 | 161.3534 | 0.047642 | 363.5648 | 38.3376 | 638.8912 | 0.5
2015-03-03 | P | 24 | 90 | 243.2283 | #REF! | 370.9362 | 370.9362 | 0.12439 | 206.0666 | 206.0666 | 0.076582 | 0.19206 | 0.19206 | 0.065557 | 164.8696 | 164.8696 | 0.047806 | 932.0144 | 44.4469 | 641.647 | 0.5
2015-03-04 | P | 24 | 90 | 241.4878 | #REF! | 475.552 | 475.552 | 0.12486 | 244.5055 | 244.5055 | 0.076827 | 0.15972 | 0.15972 | 0.065717 | 231.0465 | 231.0465 | 0.048038 | 653.2325 | 48.5849 | 653.25 | 0.5
2015-03-05 | P | 24 | 90 | 236.5566 | #REF! | 449.2899 | 449.2899 | 0.12531 | 237.9192 | 237.9192 | 0.077065 | 0.1616 | 0.1616 | 0.065879 | 211.3707 | 211.3707 | 0.048249 | 679.2174 | 47.0455 | 646.8683 | 0.5
2015-03-06 | P | 24 | 90 | 268.7549 | #REF! | 390.6699 | 390.6699 | 0.1257 | 209.1996 | 209.1996 | 0.077274 | 0.14804 | 0.14804 | 0.066027 | 181.4703 | 181.4703 | 0.04843 | 707.6646 | 46.4511 | 657.8912 | 0.5
2015-03-07 | P | 24 | 90 | 225.0986 | #REF! | 461.7651 | 461.7651 | 0.12617 | 248.8524 | 248.8524 | 0.077523 | 0.15031 | 0.15031 | 0.066177 | 212.9127 | 212.9127 | 0.048643 | 604.0171 | 46.1085 | 655.1355 | 0.5
2015-03-08 | P | 24 | 90 | 227.7092 | #REF! | 448.7296 | 448.7296 | 0.12661 | 241.3785 | 241.3785 | 0.077764 | 0.12646 | 0.12646 | 0.066303 | 207.351 | 207.351 | 0.048851 | 523.9149 | 46.2085 | 660.937 | 0.5
2015-03-09 | P | 24 | 90 | 224.9535 | #REF! | 415.8937 | 415.8937 | 0.12703 | 228.9385 | 228.9385 | 0.077993 | 0.13969 | 0.13969 | 0.066443 | 186.9551 | 186.9551 | 0.049038 | 610.1831 | 44.9526 | 657.021 | 0.5
2015-03-10 | P | 24 | 90 | 207.1139 | #REF! | 448.7246 | 448.7246 | 0.12748 | 244.6976 | 244.6976 | 0.078238 | 0.13983 | 0.13983 | 0.066583 | 204.0269 | 204.0269 | 0.049242 | 571.4376 | 45.4682 | 661.5171 | 0.5
2015-03-11 | P | 24 | 90 | 215.5261 | #REF! | 492.0241 | 492.0241 | 0.12797 | 257.0557 | 257.0557 | 0.078495 | 0.23974 | 0.23974 | 0.066823 | 234.9684 | 234.9684 | 0.049477 | 932.6487 | 47.7555 | 662.9675 | 0.5
2015-03-12 | P | 24 | 90 | 242.068 | #REF! | 508.6862 | 508.6862 | 0.12848 | 288.335 | 288.335 | 0.078783 | 0.22744 | 0.22744 | 0.06705 | 220.3511 | 220.3511 | 0.049697 | 788.8094 | 43.3177 | 648.4637 | 0.5
2015-03-13 | P | 24 | 90 | 212.3352 | #REF! | 472.9041 | 472.9041 | 0.12895 | 260.3989 | 260.3989 | 0.079044 | 0.18267 | 0.18267 | 0.067233 | 212.5053 | 212.5053 | 0.049909 | 701.4997 | 44.9362 | 648.4637 | 0.5
2015-03-14 | P | 24 | 90 | 245.984 | #REF! | 503.2062 | 503.2062 | 0.12946 | 279.9135 | 279.9135 | 0.079324 | 0.21652 | 0.21652 | 0.067449 | 223.2927 | 223.2927 | 0.050133 | 773.5336 | 44.374 | 655.1355 | 0.5
2015-03-15 | P | 24 | 90 | 269.7702 | #REF! | 516.0334 | 516.0334 | 0.12997 | 284.7006 | 284.7006 | 0.079608 | 0.23193 | 0.23193 | 0.067681 | 231.3328 | 231.3328 | 0.050364 | 814.6443 | 44.829 | 657.021 | 0.5
2015-03-16 | P | 24 | 90 | 228.8696 | #REF! | 611.9339 | 611.9339 | 0.13058 | 369.1825 | 369.1825 | 0.079978 | 0.27767 | 0.27767 | 0.067959 | 242.7514 | 242.7514 | 0.050607 | 752.1246 | 39.6695 | 654.5553 | 0.8
2015-03-17 | P | 24 | 90 | 245.839 | #REF! | 596.0357 | 596.0357 | 0.13118 | 379.8975 | 379.8975 | 0.080357 | 0.30471 | 0.30471 | 0.068264 | 216.1382 | 216.1382 | 0.050823 | 802.085 | 36.2626 | 605.0974 | 0.8
2015-03-18 | P | 24 | 90 | 232.2054 | #REF! | 511.0624 | 511.0624 | 0.13169 | 336.1982 | 336.1982 | 0.080694 | 0.23863 | 0.23863 | 0.068502 | 174.8642 | 174.8642 | 0.050998 | 709.7872 | 34.2158 | 587.5479 | 0.8
2015-03-19 | P | 24 | 90 | 234.526 | #REF! | 520.3137 | 520.3137 | 0.13221 | 352.8089 | 352.8089 | 0.081046 | 0.2635 | 0.2635 | 0.068766 | 167.5047 | 167.5047 | 0.051165 | 746.8723 | 32.193 | 585.2273 | 0.8
2015-03-20 | P | 24 | 90 | 243.9535 | #REF! | 494.5932 | 494.5932 | 0.13271 | 332.0423 | 332.0423 | 0.081378 | 0.26011 | 0.26011 | 0.069026 | 162.5509 | 162.5509 | 0.051328 | 783.3742 | 32.8656 | 589.4334 | 0.8
2015-03-21 | P | 24 | 90 | 232.2054 | #REF! | 479.5186 | 479.5186 | 0.13319 | 308.9365 | 308.9365 | 0.081687 | 0.12791 | 0.12791 | 0.069154 | 170.5821 | 170.5821 | 0.051498 | 414.0174 | 35.5736 | 580.8761 | 0.8
2015-03-22 | P | 24 | 90 | 231.3352 | #REF! | 483.9046 | 483.9046 | 0.13367 | 299.6715 | 299.6715 | 0.081987 | 0.11217 | 0.11217 | 0.069266 | 184.2332 | 184.2332 | 0.051683 | 374.3058 | 38.0722 | 591.754 | 0.8
2015-03-23 | P | 24 | 90 | 226.4039 | #REF! | 476.9511 | 476.9511 | 0.13415 | 298.6464 | 298.6464 | 0.082286 | 0.14309 | 0.14309 | 0.069409 | 178.3047 | 178.3047 | 0.051861 | 479.1246 | 37.3843 | 590.7387 | 0.8
2015-03-24 | P | 24 | 90 | 234.6711 | #REF! | 470.7914 | 470.7914 | 0.13462 | 278.2399 | 278.2399 | 0.082564 | 0.046547 | 0.046547 | 0.069456 | 192.5515 | 192.5515 | 0.052054 | 167.2902 | 40.8995 | 594.6547 | 0.8
2015-03-25 | P | 24 | 90 | 232.7856 | #REF! | 443.2988 | 443.2988 | 0.13506 | 260.1932 | 260.1932 | 0.082824 | 0.068504 | 0.068504 | 0.069524 | 183.1056 | 183.1056 | 0.052237 | 263.2807 | 41.3052 | 599.1509 | 0.8
2015-03-26 | P | 24 | 90 | 234.6711 | #REF! | 486.6951 | 486.6951 | 0.13555 | 279.1413 | 279.1413 | 0.083103 | 0.11959 | 0.11959 | 0.069644 | 207.5538 | 207.5538 | 0.052444 | 428.417 | 42.6455 | 596.9753 | 0.8
2015-03-27 | P | 24 | 90 | 233.9459 | #REF! | 514.6425 | 514.6425 | 0.13606 | 289.6121 | 289.6121 | 0.083393 | 0.093604 | 0.093604 | 0.069737 | 225.0304 | 225.0304 | 0.052669 | 323.2035 | 43.7256 | 594.7998 | 0.8
2015-03-28 | P | 24 | 90 | 232.3505 | #REF! | 495.3674 | 495.3674 | 0.13656 | 285.9793 | 285.9793 | 0.083679 | 0.12346 | 0.12346 | 0.069861 | 209.3881 | 209.3881 | 0.052879 | 431.7058 | 42.2692 | 594.0746 | 0.8
2015-03-29 | P | 24 | 90 | 229.8848 | #REF! | 459.2616 | 459.2616 | 0.13702 | 270.3734 | 270.3734 | 0.083949 | 0.13763 | 0.13763 | 0.069998 | 188.8882 | 188.8882 | 0.053068 | 509.0334 | 41.1287 | 594.9448 | 0.8
2015-03-30 | P | 24 | 90 | 227.5642 | #REF! | 444.7777 | 444.7777 | 0.13746 | 261.3963 | 261.3963 | 0.084211 | 0.10557 | 0.10557 | 0.070104 | 183.3814 | 183.3814 | 0.053251 | 403.8785 | 41.2299 | 592.6242 | 0.8
2015-03-31 | P | 24 | 90 | 226.839 | #REF! | 454.1426 | 454.1426 | 0.13792 | 243.17 | 243.17 | 0.084454 | 0.15469 | 0.15469 | 0.070259 | 210.9727 | 210.9727 | 0.053462 | 636.1329 | 46.4552 | 586.3876 | 0.8
2015-04-01 | P | 24 | 90 | 227.7092 | #REF! | 478.1209 | 478.1209 | 0.13839 | 273.8412 | 273.8412 | 0.084728 | 0.18791 | 0.18791 | 0.070447 | 204.2798 | 204.2798 | 0.053666 | 686.1834 | 42.7255 | 585.3723 | 0.8
2015-04-02 | P | 24 | 90 | 231.7703 | #REF! | 515.9646 | 515.9646 | 0.13891 | 285.5281 | 285.5281 | 0.085013 | 0.20818 | 0.20818 | 0.070655 | 230.4365 | 230.4365 | 0.053897 | 729.1056 | 44.6613 | 583.9219 | 0.8
2015-04-03 | P | 24 | 90 | 232.2054 | #REF! | 506.3231 | 506.3231 | 0.13942 | 276.0224 | 276.0224 | 0.085289 | 0.21376 | 0.21376 | 0.070869 | 230.3006 | 230.3006 | 0.054127 | 774.4477 | 45.4849 | 589.1433 | 0.8
2015-04-04 | P | 24 | 90 | 239.6023 | #REF! | 505.9123 | 505.9123 | 0.13992 | 300.0016 | 300.0016 | 0.085589 | 0.17547 | 0.17547 | 0.071044 | 205.9107 | 205.9107 | 0.054333 | 584.9096 | 40.7009 | 576.38 | 0.8
2015-04-05 | P | 24 | 90 | 238.152 | #REF! | 484.5112 | 484.5112 | 0.14041 | 280.5811 | 280.5811 | 0.08587 | 0.17157 | 0.17157 | 0.071216 | 203.9301 | 203.9301 | 0.054537 | 611.4932 | 42.0899 | 584.7922 | 0.8
2015-04-06 | P | 24 | 90 | 238.442 | #REF! | 458.3954 | 458.3954 | 0.14086 | 275.6807 | 275.6807 | 0.086145 | 0.18952 | 0.18952 | 0.071405 | 182.7147 | 182.7147 | 0.054719 | 687.4568 | 39.8596 | 577.1052 | 0.8
2015-04-07 | P | 24 | 90 | 225.9688 | #REF! | 493.7484 | 493.7484 | 0.14136 | 296.528 | 296.528 | 0.086442 | 0.19139 | 0.19139 | 0.071596 | 197.2204 | 197.2204 | 0.054917 | 645.4322 | 39.9435 | 575.7998 | 0.8
2015-04-08 | P | 24 | 90 | 239.6023 | #REF! | 503.1174 | 503.1174 | 0.14186 | 258.2691 | 258.2691 | 0.0867 | 0.14205 | 0.14205 | 0.071739 | 244.8484 | 244.8484 | 0.055162 | 550.0055 | 48.6662 | 572.609 | 0.8
2015-04-09 | P | 24 | 90 | 234.6711 | #REF! | 503.9877 | 503.9877 | 0.14237 | 276.1033 | 276.1033 | 0.086976 | 0.17265 | 0.17265 | 0.071911 | 227.8844 | 227.8844 | 0.055389 | 625.317 | 45.2163 | 580.8761 | 0.8
2015-04-10 | P | 24 | 90 | 227.2741 | #REF! | 539.971 | 539.971 | 0.14291 | 289.6977 | 289.6977 | 0.087266 | 0.201 | 0.201 | 0.072112 | 250.2733 | 250.2733 | 0.05564 | 693.8308 | 46.3494 | 581.4563 | 0.8
2015-04-11 | P | 24 | 90 | 241.3428 | #REF! | 469.9426 | 469.9426 | 0.14338 | 240.7687 | 240.7687 | 0.087507 | 0.16992 | 0.16992 | 0.072282 | 229.1739 | 229.1739 | 0.055869 | 705.7508 | 48.7664 | 578.2655 | 0.8
2015-04-12 | P | 24 | 90 | 230.61 | #REF! | 481.8308 | 481.8308 | 0.14386 | 260.5592 | 260.5592 | 0.087767 | 0.17791 | 0.17791 | 0.07246 | 221.2716 | 221.2716 | 0.05609 | 682.7827 | 45.9231 | 584.212 | 0.8
2015-04-13 | P | 24 | 90 | 204.7933 | #REF! | 500.0982 | 500.0982 | 0.14436 | 254.2863 | 254.2863 | 0.088022 | 0.18174 | 0.18174 | 0.072642 | 245.812 | 245.812 | 0.056336 | 714.6888 | 49.1527 | 597.4104 | 0.8
2015-04-14 | P | 24 | 90 | 237.4268 | #REF! | 505.3542 | 505.3542 | 0.14486 | 264.8164 | 264.8164 | 0.088287 | 0.19505 | 0.19505 | 0.072837 | 240.5378 | 240.5378 | 0.056576 | 736.5434 | 47.5979 | 588.2731 | 0.8
2015-04-15 | P | 24 | 90 | 227.4192 | #REF! | 477.1867 | 477.1867 | 0.14534 | 262.5422 | 262.5422 | 0.088549 | 0.19523 | 0.19523 | 0.073032 | 214.6445 | 214.6445 | 0.056791 | 743.6061 | 44.9812 | 577.1052 | 0.8
2015-04-16 | P | 24 | 90 | 230.1749 | #REF! | 507.0001 | 507.0001 | 0.14585 | 281.053 | 281.053 | 0.08883 | 0.16743 | 0.16743 | 0.073199 | 225.9471 | 225.9471 | 0.057017 | 595.7269 | 44.5655 | 566.9525 | 0.8
2015-04-17 | P | 24 | 90 | 242.213 | #REF! | 536.582 | 536.582 | 0.14638 | 308.2465 | 308.2465 | 0.089138 | 0.17774 | 0.17774 | 0.073377 | 228.3354 | 228.3354 | 0.057245 | 576.6196 | 42.5537 | 580.296 | 0.8
2015-04-18 | P | 24 | 90 | 233.5108 | #REF! | 504.8006 | 504.8006 | 0.14689 | 264.8262 | 264.8262 | 0.089403 | 0.14695 | 0.14695 | 0.073524 | 239.9744 | 239.9744 | 0.057485 | 554.8925 | 47.5385 | 564.6319 | 0.8
2015-04-19 | P | 24 | 90 | 231.0451 | #REF! | 534.5569 | 534.5569 | 0.14742 | 280.6467 | 280.6467 | 0.089684 | 0.15072 | 0.15072 | 0.073675 | 253.9102 | 253.9102 | 0.057739 | 537.0624 | 47.4992 | 576.2349 | 0.8
2015-04-20 | P | 24 | 90 | 234.526 | #REF! | 538.9011 | 538.9011 | 0.14796 | 273.7802 | 273.7802 | 0.089958 | 0.13515 | 0.13515 | 0.07381 | 265.1209 | 265.1209 | 0.058004 | 493.6306 | 49.1966 | 580.441 | 0.8
2015-04-21 | P | 24 | 90 | 242.068 | #REF! | 474.0559 | 474.0559 | 0.14844 | 246.9489 | 246.9489 | 0.090205 | 0.11665 | 0.11665 | 0.073927 | 227.107 | 227.107 | 0.058232 | 472.3513 | 47.9072 | 581.8914 | 0.8
2015-04-22 | P | 14.5 | 90 | 243.9535 | #REF! | 232.9075 | 385.502 | 0.14867 | 125.0831 | 207.0341 | 0.09033 | 0.10839 | 0.17941 | 0.074035 | 107.8244 | 178.4679 | 0.058339 | 866.5712 | 46.2949 | 575.3647 | 0.8
2015-04-23 | P | 7.5 | 90 | 243.9535 | #REF! | 113.6308 | 363.6185 | 0.14878 | 67.9667 | 217.4933 | 0.090398 | 0.03543 | 0.11337 | 0.07407 | 45.6641 | 146.1252 | 0.058385 | 521.2795 | 40.1864 | 575.3647 | 0.8
2015-04-24 | P | 24 | 90 | 235.9764 | #REF! | 421.2042 | 421.2042 | 0.1492 | 217.6601 | 217.6601 | 0.090615 | 0.09448 | 0.09448 | 0.074165 | 203.5441 | 203.5441 | 0.058589 | 434.0707 | 48.3243 | 607.8532 | 0.8
2015-04-25 | P | 24 | 90 | 235.3962 | #REF! | 419.192 | 419.192 | 0.14962 | 211.4575 | 211.4575 | 0.090827 | 0.096536 | 0.096536 | 0.074262 | 207.7346 | 207.7346 | 0.058796 | 456.5286 | 49.5559 | 599.2959 | 0.8
2015-04-26 | P | 24 | 90 | 232.6405 | #REF! | 425.8116 | 425.8116 | 0.15005 | 214.0731 | 214.0731 | 0.091041 | 0.10486 | 0.10486 | 0.074366 | 211.7385 | 211.7385 | 0.059008 | 489.818 | 49.7259 | 596.9753 | 0.8
2015-04-27 | P | 24 | 90 | 228.1444 | #REF! | 386.6121 | 386.6121 | 0.15044 | 212.7695 | 212.7695 | 0.091254 | 0.083625 | 0.083625 | 0.07445 | 173.8425 | 173.8425 | 0.059182 | 393.0294 | 44.9656 | 603.0669 | 0.8
2015-04-28 | P | 6 | 90 | 228.1444 | #REF! | 98.3481 | 393.3922 | 0.15053 | 53.3485 | 213.3938 | 0.091307 | 0.021414 | 0.085656 | 0.074471 | 44.9996 | 179.9984 | 0.059227 | 401.3981 | 45.7554 | 603.0669 | 0.8
2015-04-29 | P | 24 | 90 | 233.5108 | #REF! | 369.5954 | 369.5954 | 0.1509 | 182.5892 | 182.5892 | 0.09149 | 0.13502 | 0.13502 | 0.074606 | 187.0062 | 187.0062 | 0.059414 | 739.474 | 50.5975 | 596.6853 | 0.8
2015-04-30 | P | 24 | 90 | 216.8314 | #REF! | 376.2873 | 376.2873 | 0.15128 | 184.2756 | 184.2756 | 0.091674 | 0.12467 | 0.12467 | 0.074731 | 192.0116 | 192.0116 | 0.059606 | 676.5662 | 51.0279 | 602.9219 | 0.8
2015-05-01 | P | 24 | 90 | 213.7856 | #REF! | 408.7848 | 408.7848 | 0.15169 | 202.9593 | 202.9593 | 0.091877 | 0.12401 | 0.12401 | 0.074855 | 205.8255 | 205.8255 | 0.059812 | 611.0142 | 50.3506 | 604.5173 | 0.8
2015-05-02 | P | 24 | 90 | 213.4956 | #REF! | 424.6033 | 424.6033 | 0.15211 | 209.3068 | 209.3068 | 0.092086 | 0.12674 | 0.12674 | 0.074982 | 215.2965 | 215.2965 | 0.060027 | 605.533 | 50.7053 | 605.0974 | 0.8
2015-05-03 | P | 24 | 90 | 241.4878 | #REF! | 446.9741 | 446.9741 | 0.15256 | 225.1546 | 225.1546 | 0.092311 | 0.12007 | 0.12007 | 0.075102 | 221.8195 | 221.8195 | 0.060249 | 533.2757 | 49.6269 | 602.0517 | 0.8
2015-05-04 | P | 24 | 90 | 212.4701 | #REF! | 456.8025 | 456.8025 | 0.15302 | 220.7244 | 220.7244 | 0.092532 | 0.11043 | 0.11043 | 0.075212 | 236.0781 | 236.0781 | 0.060485 | 500.3042 | 51.6806 | 605.46 | 0.8
2015-05-05 | P | 24 | 90 | 229.5947 | #REF! | 541.461 | 541.461 | 0.15356 | 269.4773 | 269.4773 | 0.092801 | 0.15643 | 0.15643 | 0.075369 | 271.9837 | 271.9837 | 0.060757 | 580.4971 | 50.2314 | 608.2883 | 0.8
2015-05-06 | P | 24 | 90 | 231.3091 | #REF! | 588.7184 | 588.7184 | 0.15415 | 307.1281 | 307.1281 | 0.093109 | 0.21483 | 0.21483 | 0.075584 | 281.5903 | 281.5903 | 0.061038 | 699.48 | 47.8311 | 608.9409 | 0.8
2015-05-07 | P | 24 | 90 | 248.0145 | #REF! | 577.0605 | 577.0605 | 0.15472 | 343.7563 | 343.7563 | 0.093452 | 0.26002 | 0.26002 | 0.075844 | 233.3042 | 233.3042 | 0.061272 | 756.4201 | 40.4298 | 596.2501 | 0.8
2015-05-08 | P | 24 | 90 | 238.442 | #REF! | 493.8103 | 493.8103 | 0.15522 | 262.3252 | 262.3252 | 0.093715 | 0.19934 | 0.19934 | 0.076043 | 231.485 | 231.485 | 0.061503 | 759.915 | 46.8773 | 587.1128 | 0.8
2015-05-09 | P | 24 | 90 | 227.2393 | #REF! | 536.1404 | 536.1404 | 0.15575 | 299.2626 | 299.2626 | 0.094014 | 0.19662 | 0.19662 | 0.07624 | 236.8778 | 236.8778 | 0.06174 | 657.0027 | 44.182 | 581.1546 | 0.8
2015-05-10 | P | 24 | 90 | 241.6329 | #REF! | 519.9668 | 519.9668 | 0.15627 | 289.0639 | 289.0639 | 0.094303 | 0.20917 | 0.20917 | 0.076449 | 230.9029 | 230.9029 | 0.061971 | 723.6123 | 44.4072 | 583.4868 | 0.8
2015-05-11 | P | 24 | 90 | 226.1138 | #REF! | 507.4383 | 507.4383 | 0.15678 | 283.9129 | 283.9129 | 0.094587 | 0.18679 | 0.18679 | 0.076636 | 223.5254 | 223.5254 | 0.062195 | 657.9302 | 44.0498 | 578.8123 | 0.8
2015-05-12 | P | 24 | 90 | 234.6711 | #REF! | 519.8168 | 519.8168 | 0.1573 | 290.4504 | 290.4504 | 0.094877 | 0.17497 | 0.17497 | 0.076811 | 229.3664 | 229.3664 | 0.062424 | 602.4094 | 44.1245 | 577.9754 | 0.8
2015-05-13 | P | 24 | 90 | 246.5642 | #REF! | 538.9677 | 538.9677 | 0.15784 | 319.0272 | 319.0272 | 0.095196 | 0.16886 | 0.16886 | 0.076979 | 219.9405 | 219.9405 | 0.062644 | 529.3005 | 40.8077 | 572.0956 | 0.8
2015-05-14 | P | 24 | 90 | 238.7321 | #REF! | 520.0099 | 520.0099 | 0.15836 | 292.8109 | 292.8109 | 0.095489 | 0.1718 | 0.1718 | 0.077151 | 227.199 | 227.199 | 0.062871 | 586.7259 | 43.6913 | 575.3226 | 0.8
2015-05-15 | P | 24 | 90 | 245.0384 | #REF! | 520.2567 | 520.2567 | 0.15888 | 288.3843 | 288.3843 | 0.095778 | 0.19554 | 0.19554 | 0.077347 | 231.8724 | 231.8724 | 0.063103 | 678.0508 | 44.5688 | 569.9272 | 0.8
2015-05-16 | P | 24 | 90 | 236.7349 | #REF! | 484.0316 | 484.0316 | 0.15936 | 267.6266 | 267.6266 | 0.096045 | 0.18729 | 0.18729 | 0.077534 | 216.4051 | 216.4051 | 0.063319 | 699.8142 | 44.7089 | 573.7417 | 0.8
2015-05-17 | P | 24 | 90 | 258.0221 | #REF! | 478.7448 | 478.7448 | 0.15984 | 262.886 | 262.886 | 0.096308 | 0.12388 | 0.12388 | 0.077658 | 215.8588 | 215.8588 | 0.063535 | 471.2328 | 45.0885 | 570.4291 | 0.8
2015-05-18 | P | 24 | 90 | 243.5184 | #REF! | 493.3492 | 493.3492 | 0.16034 | 265.7162 | 265.7162 | 0.096574 | 0.15373 | 0.15373 | 0.077812 | 227.6331 | 227.6331 | 0.063763 | 578.547 | 46.1403 | 576.0522 | 0.8
2015-05-19 | P | 24 | 90 | 249.6099 | #REF! | 497.7201 | 497.7201 | 0.16083 | 269.4923 | 269.4923 | 0.096843 | 0.14672 | 0.14672 | 0.077958 | 228.2278 | 228.2278 | 0.063991 | 544.4362 | 45.8546 | 574.9296 | 0.8
2015-05-20 | P | 24 | 90 | 233.9459 | #REF! | 518.4633 | 518.4633 | 0.16135 | 257.66 | 257.66 | 0.097101 | 0.14681 | 0.14681 | 0.078105 | 260.8034 | 260.8034 | 0.064252 | 569.7827 | 50.3031 | 581.7464 | 0.8
2015-05-21 | P | 24 | 90 | 244.2436 | #REF! | 498.954 | 498.954 | 0.16185 | 265.2151 | 265.2151 | 0.097366 | 0.15687 | 0.15687 | 0.078262 | 233.7389 | 233.7389 | 0.064486 | 591.4756 | 46.8458 | 578.9907 | 0.8
2015-05-22 | P | 24 | 90 | 244.2436 | #REF! | 507.9619 | 507.9619 | 0.16236 | 269.9749 | 269.9749 | 0.097636 | 0.15633 | 0.15633 | 0.078418 | 237.987 | 237.987 | 0.064724 | 579.0396 | 46.8513 | 578.9907 | 0.8
2015-05-23 | P | 24 | 90 | 244.2436 | #REF! | 508.4388 | 508.4388 | 0.16287 | 265.4025 | 265.4025 | 0.097901 | 0.15596 | 0.15596 | 0.078574 | 243.0363 | 243.0363 | 0.064967 | 587.6385 | 47.8005 | 578.9907 | 0.8
2015-05-24 | P | 24 | 90 | 244.2436 | #REF! | 516.9556 | 516.9556 | 0.16339 | 262.5922 | 262.5922 | 0.098164 | 0.1576 | 0.1576 | 0.078732 | 254.3634 | 254.3634 | 0.065221 | 600.1543 | 49.2041 | 578.9907 | 0.8
2015-05-25 | P | 24 | 90 | 244.2436 | #REF! | 492.8005 | 492.8005 | 0.16388 | 264.952 | 264.952 | 0.098429 | 0.15908 | 0.15908 | 0.078891 | 227.8484 | 227.8484 | 0.065449 | 600.419 | 46.2354 | 578.9907 | 0.8
2015-05-26 | P | 24 | 90 | 244.2436 | #REF! | 470.0519 | 470.0519 | 0.16435 | 249.1377 | 249.1377 | 0.098678 | 0.15483 | 0.15483 | 0.079046 | 220.9141 | 220.9141 | 0.06567 | 621.4819 | 46.9978 | 578.9907 | 0.8
2015-05-27 | P | 24 | 90 | 234.526 | #REF! | 433.5415 | 433.5415 | 0.16478 | 229.5741 | 229.5741 | 0.098908 | 0.069416 | 0.069416 | 0.079115 | 203.9674 | 203.9674 | 0.065874 | 302.3671 | 47.0468 | 587.5479 | 0.61
2015-05-28 | P | 24 | 90 | 234.526 | #REF! | 420.786 | 420.786 | 0.1652 | 222.8761 | 222.8761 | 0.099131 | 0.066018 | 0.066018 | 0.079181 | 197.9099 | 197.9099 | 0.066072 | 296.2089 | 47.0334 | 587.5479 | 0.61
2015-05-29 | P | 24 | 90 | 238.152 | #REF! | 368.2905 | 368.2905 | 0.16557 | 181.6258 | 181.6258 | 0.099312 | 0.044311 | 0.044311 | 0.079226 | 186.6647 | 186.6647 | 0.066258 | 243.9702 | 50.6841 | 580.441 | 0.7
2015-05-30 | P | 24 | 90 | 232.2054 | #REF! | 212.6546 | 212.6546 | 0.16578 | 109.1008 | 109.1008 | 0.099421 | 0.037101 | 0.037101 | 0.079263 | 103.5538 | 103.5538 | 0.066362 | 340.0647 | 48.6958 | 583.3418 | 0.75
2015-05-31 | P | 24 | 90 | 240.6176 | #REF! | 521.3715 | 521.3715 | 0.1663 | 251.0794 | 251.0794 | 0.099672 | 0.074782 | 0.074782 | 0.079337 | 270.2921 | 270.2921 | 0.066632 | 297.8413 | 51.8425 | 622.647 | 0.8
2015-06-01 | P | 24 | 90 | 249.9 | 0 | 472.5025 | 472.5025 | 0.16678 | 262.1459 | 262.1459 | 0.099935 | 0.13357 | 0.13357 | 0.079471 | 210.3566 | 210.3566 | 0.066843 | 509.5411 | 44.5197 | 612.6394 | 0.8
2015-06-02 | P | 24 | 90 | 237.8459 | 0 | 463.5421 | 463.5421 | 0.16724 | 244.3574 | 244.3574 | 0.10018 | 0.11667 | 0.11667 | 0.079588 | 219.1847 | 219.1847 | 0.067062 | 477.4464 | 47.2847 | 610.8873 | 0.8
2015-06-03 | P | 24 | 90 | 252.4063 | 0 | 464.2171 | 464.2171 | 0.1677 | 240.2378 | 240.2378 | 0.10042 | 0.12218 | 0.12218 | 0.07971 | 223.9793 | 223.9793 | 0.067286 | 508.559 | 48.2488 | 601.9095 | 0.8
2015-06-04 | P | 24 | 90 | 255.1576 | 0 | 482.7623 | 482.7623 | 0.16819 | 240.636 | 240.636 | 0.10066 | 0.12523 | 0.12523 | 0.079835 | 242.1263 | 242.1263 | 0.067528 | 520.3958 | 50.1544 | 603.2003 | 0.8
2015-06-05 | P | 24 | 90 | 250.1698 | 0 | 465.3653 | 465.3653 | 0.16865 | 270.6217 | 270.6217 | 0.10093 | 0.13629 | 0.13629 | 0.079971 | 194.7436 | 194.7436 | 0.067723 | 503.6031 | 41.8475 | 608.1795 | 0.8
2015-06-06 | P | 24 | 90 | 240.1825 | 0 | 450.6748 | 450.6748 | 0.1691 | 267.2901 | 267.2901 | 0.1012 | 0.14462 | 0.14462 | 0.080116 | 183.3848 | 183.3848 | 0.067906 | 541.0753 | 40.6911 | 609.8039 | 0.8
2015-06-07 | P | 24 | 90 | 236.8292 | 0 | 549.6725 | 549.6725 | 0.16965 | 277.3494 | 277.3494 | 0.10148 | 0.14267 | 0.14267 | 0.080259 | 272.3231 | 272.3231 | 0.068178 | 514.4093 | 49.5428 | 606.9887 | 0.8
2015-06-08 | P | 24 | 90 | 226.9725 | 0 | 458.9581 | 458.9581 | 0.17011 | 281.8622 | 281.8622 | 0.10176 | 0.14952 | 0.14952 | 0.080408 | 177.096 | 177.096 | 0.068355 | 530.4682 | 38.5865 | 592.3791 | 0.8
2015-06-09 | P | 24 | 90 | 233.3657 | 0 | 445.6013 | 445.6013 | 0.17056 | 254.6359 | 254.6359 | 0.10201 | 0.12956 | 0.12956 | 0.080538 | 190.9654 | 190.9654 | 0.068546 | 508.7979 | 42.8557 | 602.1967 | 0.8
2015-06-10 | P | 24 | 90 | 233.3657 | 0 | 475.3238 | 475.3238 | 0.17103 | 269.2016 | 269.2016 | 0.10228 | 0.13708 | 0.13708 | 0.080675 | 206.1223 | 206.1223 | 0.068752 | 509.1959 | 43.3646 | 602.1967 | 0.8
2015-06-11 | P | 24 | 90 | 233.3657 | 0 | 455.8204 | 455.8204 | 0.17149 | 267.8511 | 267.8511 | 0.10255 | 0.13195 | 0.13195 | 0.080807 | 187.9693 | 187.9693 | 0.06894 | 492.6391 | 41.2376 | 602.1967 | 0.8
2015-06-12 | P | 24 | 90 | 233.3657 | 0 | 411.6297 | 411.6297 | 0.1719 | 238.8702 | 238.8702 | 0.10279 | 0.13885 | 0.13885 | 0.080946 | 172.7595 | 172.7595 | 0.069113 | 581.2923 | 41.9696 | 602.1967 | 0.8
2015-06-13 | P | 24 | 90 | 233.3657 | 0 | 465.1709 | 465.1709 | 0.17237 | 248.6052 | 248.6052 | 0.10304 | 0.14506 | 0.14506 | 0.081091 | 216.5657 | 216.5657 | 0.06933 | 583.5046 | 46.5562 | 602.1967 | 0.8
2015-06-14 | P | 24 | 90 | 277.0221 | 0 | 425.6528 | 425.6528 | 0.17279 | 214.374 | 214.374 | 0.10325 | 0.12529 | 0.12529 | 0.081216 | 211.2787 | 211.2787 | 0.069541 | 584.4686 | 49.6364 | 606.2577 | 0.8
2015-06-15 | P | 24 | 90 | 277.0221 | 0 | 408.4368 | 408.4368 | 0.1732 | 206.1228 | 206.1228 | 0.10346 | 0.11635 | 0.11635 | 0.081332 | 202.314 | 202.314 | 0.069743 | 564.4776 | 49.5337 | 606.2577 | 0.8
2015-06-16 | P | 24 | 90 | 259.0374 | 0 | 448.227 | 448.227 | 0.17365 | 232.1878 | 232.1878 | 0.10369 | 0.11022 | 0.11022 | 0.081443 | 216.0392 | 216.0392 | 0.069959 | 474.7056 | 48.1986 | 592.3341 | 0.8
2015-06-17 | P | 24 | 90 | 259.0374 | 0 | 429.9326 | 429.9326 | 0.17408 | 222.8648 | 222.8648 | 0.10391 | 0.11226 | 0.11226 | 0.081555 | 207.0678 | 207.0678 | 0.070166 | 503.7237 | 48.1629 | 592.3341 | 0.8
2015-06-18 | P | 24 | 90 | 252.9458 | 0 | 446.8026 | 446.8026 | 0.17452 | 232.4456 | 232.4456 | 0.10414 | 0.11335 | 0.11335 | 0.081668 | 214.357 | 214.357 | 0.070381 | 487.6491 | 47.9758 | 582.6166 | 0.8
2015-06-19 | P | 24 | 90 | 252.9458 | 0 | 438.1449 | 438.1449 | 0.17496 | 228.2569 | 228.2569 | 0.10437 | 0.11865 | 0.11865 | 0.081787 | 209.888 | 209.888 | 0.070591 | 519.79 | 47.9038 | 582.6166 | 0.8
2015-06-20 | P | 24 | 90 | 238.5871 | 0 | 413.6981 | 413.6981 | 0.17538 | 213.9552 | 213.9552 | 0.10459 | 0.10647 | 0.10647 | 0.081893 | 199.7428 | 199.7428 | 0.07079 | 497.6149 | 48.2823 | 613.6547 | 0.8
2015-06-21 | P | 24 | 90 | 246.7092 | 0 | 421.6014 | 421.6014 | 0.1758 | 219.2725 | 219.2725 | 0.10481 | 0.10559 | 0.10559 | 0.081999 | 202.3289 | 202.3289 | 0.070993 | 481.5409 | 47.9906 | 615.6852 | 0.8
2015-06-22 | P | 24 | 90 | 243.2283 | 0 | 432.1631 | 432.1631 | 0.17623 | 228.8972 | 228.8972 | 0.10503 | 0.10932 | 0.10932 | 0.082108 | 203.2659 | 203.2659 | 0.071196 | 477.5984 | 47.0345 | 612.3493 | 0.8
2015-06-23 | P | 24 | 90 | 248.3046 | 0 | 438.9177 | 438.9177 | 0.17667 | 224.696 | 224.696 | 0.10526 | 0.1113 | 0.1113 | 0.08222 | 214.2217 | 214.2217 | 0.07141 | 495.3539 | 48.8068 | 614.815 | 0.8
2015-06-24 | P | 23.2 | 90 | 256.4267 | 0 | 564.0856 | 583.5368 | 0.17723 | 277.2901 | 286.8518 | 0.10554 | 0.1801 | 0.18631 | 0.0824 | 286.7955 | 296.685 | 0.071697 | 649.5064 | 50.8426 | 615.8302 | 0.8
2015-06-25 | P | 24 | 90 | 271.8007 | 0 | 525.3274 | 525.3274 | 0.17776 | 267.3729 | 267.3729 | 0.1058 | 0.19715 | 0.19715 | 0.082597 | 257.9544 | 257.9544 | 0.071955 | 737.3567 | 49.1036 | 617.5707 | 0.8
2015-06-26 | P | 24 | 90 | 271.8007 | 0 | 530.0919 | 530.0919 | 0.17829 | 269.8511 | 269.8511 | 0.10607 | 0.17445 | 0.17445 | 0.082771 | 260.2409 | 260.2409 | 0.072215 | 646.4644 | 49.0935 | 617.5707 | 0.8
2015-06-27 | P | 24 | 90 | 249.6099 | 0 | 463.8583 | 463.8583 | 0.17875 | 248.8093 | 248.8093 | 0.10632 | 0.15724 | 0.15724 | 0.082928 | 215.049 | 215.049 | 0.07243 | 631.9668 | 46.3609 | 606.2577 | 0.8
2015-06-28 | P | 24 | 90 | 242.5031 | 0 | 453.3578 | 453.3578 | 0.17921 | 268.6872 | 268.6872 | 0.10659 | 0.19439 | 0.19439 | 0.083123 | 184.6707 | 184.6707 | 0.072615 | 723.4716 | 40.734 | 575.0746 | 0.8
2015-06-29 | P | 24 | 90 | 252.9458 | 0 | 479.4102 | 479.4102 | 0.17969 | 282.7396 | 282.7396 | 0.10687 | 0.18722 | 0.18722 | 0.08331 | 196.6707 | 196.6707 | 0.072812 | 662.1675 | 41.0235 | 587.983 | 0.8
2015-06-30 | P | 10.5 | 90 | 252.9458 | 0 | 224.4461 | 513.0196 | 0.17991 | 131.8534 | 301.3792 | 0.10701 | 0.086571 | 0.19788 | 0.083397 | 92.5927 | 211.6403 | 0.072904 | 656.5675 | 41.2539 | 587.983 | 0.8
2015-07-01 | P | 24 | 90 | 252.9458 | #REF! | 498.079 | 498.079 | 0.18041 | 295.4101 | 295.4101 | 0.1073 | 0.19037 | 0.19037 | 0.083587 | 202.6689 | 202.6689 | 0.073107 | 644.4377 | 40.6901 | 587.983 | 0.8
2015-07-02 | P | 5 | 0 | 252.9458 | #REF! | 121.8065 | 584.6714 | 0.18053 | 75.1941 | 360.9318 | 0.10738 | 0.034705 | 0.16658 | 0.083622 | 46.6124 | 223.7396 | 0.073153 | 461.5381 | 38.2676 | 587.983 | 0.8
2015-07-03 | P | 10.5 | 90 | 252.9458 | #REF! | 232.1047 | 530.5251 | 0.18076 | 136.3516 | 311.6608 | 0.10751 | 0.13506 | 0.30872 | 0.083757 | 95.7531 | 218.8643 | 0.073249 | 990.5538 | 41.2543 | 587.983 | 0.8
2015-07-04 | P | 24 | 90 | 252.9458 | #REF! | 464.6842 | 464.6842 | 0.18123 | 287.5976 | 287.5976 | 0.1078 | 0.22667 | 0.22667 | 0.083983 | 177.0865 | 177.0865 | 0.073426 | 788.1617 | 38.109 | 587.983 | 0.8
2015-07-05 | P | 24 | 90 | 252.9458 | #REF! | 498.4536 | 498.4536 | 0.18173 | 290.3673 | 290.3673 | 0.10809 | 0.22942 | 0.22942 | 0.084213 | 208.0863 | 208.0863 | 0.073634 | 790.1117 | 41.7464 | 587.983 | 0.8
2015-07-06 | P | 24 | 90 | 270.4954 | #REF! | 401.3211 | 401.3211 | 0.18213 | 202.0653 | 202.0653 | 0.10829 | 0.15033 | 0.15033 | 0.084363 | 199.2559 | 199.2559 | 0.073834 | 743.9875 | 49.65 | 628.0134 | 0.8
2015-07-07 | P | 24 | 90 | 270.4954 | #REF! | 356.6197 | 356.6197 | 0.18248 | 192.7084 | 192.7084 | 0.10849 | 0.1514 | 0.1514 | 0.084515 | 163.9113 | 163.9113 | 0.073998 | 785.651 | 45.9625 | 628.0134 | 0.8
2015-07-08 | P | 24 | 90 | 254.6674 | #REF! | 434.3863 | 434.3863 | 0.18292 | 209.5614 | 209.5614 | 0.1087 | 0.17805 | 0.17805 | 0.084693 | 224.8249 | 224.8249 | 0.074222 | 849.6438 | 51.7569 | 620.2713 | 0.8
2015-07-09 | P | 24 | 90 | 254.6674 | #REF! | 394.9755 | 394.9755 | 0.18331 | 200.6619 | 200.6619 | 0.1089 | 0.1532 | 0.1532 | 0.084846 | 194.3136 | 194.3136 | 0.074417 | 763.4535 | 49.1964 | 620.2713 | 0.8
2015-07-10 | P | 24 | 90 | 258.8692 | #REF! | 202.0981 | 202.0981 | 0.18351 | 108.4676 | 108.4676 | 0.109 | 0.14267 | 0.14267 | 0.084989 | 93.6305 | 93.6305 | 0.07451 | 1315.2997 | 46.3292 | 588.0802 | 0.8
2015-07-11 | P | 24 | 90 | 258.8692 | #REF! | 223.0505 | 223.0505 | 0.18374 | 116.5321 | 116.5321 | 0.10912 | 0.13996 | 0.13996 | 0.085128 | 106.5183 | 106.5183 | 0.074617 | 1201.0238 | 47.7553 | 588.0802 | 0.8
2015-07-12 | P | 24 | 90 | 261.7931 | #REF! | 441.237 | 441.237 | 0.18418 | 222.1471 | 222.1471 | 0.10934 | 0.13063 | 0.13063 | 0.085259 | 219.0899 | 219.0899 | 0.074836 | 588.054 | 49.6536 | 634.34 | 0.8
2015-07-13 | P | 24 | 90 | 263.6786 | #REF! | 334.2001 | 334.2001 | 0.18451 | 175.1993 | 175.1993 | 0.10952 | 0.13027 | 0.13027 | 0.085389 | 159.0008 | 159.0008 | 0.074995 | 743.547 | 47.5765 | 634.6851 | 0.8
2015-07-14 | P | 17 | 90 | 263.6786 | #REF! | 235.8086 | 332.9063 | 0.18475 | 123.5894 | 174.4792 | 0.10964 | 0.081218 | 0.11466 | 0.085471 | 112.2192 | 158.4271 | 0.075107 | 657.1571 | 47.5891 | 634.6851 | 0.8
2015-07-15 | P | 24 | 90 | 257.442 | #REF! | 264.9264 | 264.9264 | 0.18501 | 137.7965 | 137.7965 | 0.10978 | 0.13581 | 0.13581 | 0.085606 | 127.13 | 127.13 | 0.075234 | 985.5573 | 47.9869 | 602.1967 | 0.8
2015-07-16 | P | 16 | 90 | 257.442 | #REF! | 168.2123 | 252.3184 | 0.18518 | 92.6986 | 139.0479 | 0.10987 | 0.09215 | 0.13822 | 0.085699 | 75.5137 | 113.2705 | 0.07531 | 994.0776 | 44.8919 | 602.1967 | 0.8
2015-07-17 | P | 24 | 90 | 257.442 | #REF! | 263.536 | 263.536 | 0.18545 | 137.0653 | 137.0653 | 0.11001 | 0.12824 | 0.12824 | 0.085827 | 126.4708 | 126.4708 | 0.075436 | 935.5931 | 47.9899 | 602.1967 | 0.8
2015-07-18 | P | 24 | 90 | 257.442 | #REF! | 265.4833 | 265.4833 | 0.18571 | 138.1817 | 138.1817 | 0.11015 | 0.1152 | 0.1152 | 0.085942 | 127.3015 | 127.3015 | 0.075564 | 833.6605 | 47.9509 | 602.1967 | 0.8
2015-07-19 | P | 24 | 90 | 255.8669 | #REF! | 396.3719 | 396.3719 | 0.18611 | 214.5967 | 214.5967 | 0.11036 | 0.17325 | 0.17325 | 0.086115 | 181.7752 | 181.7752 | 0.075745 | 807.3247 | 45.8598 | 640.7767 | 0.8
2015-07-20 | P | 24 | 90 | 255.8669 | #REF! | 400.4037 | 400.4037 | 0.18651 | 216.8226 | 216.8226 | 0.11058 | 0.16975 | 0.16975 | 0.086285 | 183.5811 | 183.5811 | 0.075929 | 782.9004 | 45.849 | 640.7767 | 0.8
2015-07-21 | P | 24 | 90 | 255.8669 | #REF! | 397.932 | 397.932 | 0.18691 | 215.4924 | 215.4924 | 0.11079 | 0.1824 | 0.1824 | 0.086467 | 182.4396 | 182.4396 | 0.076111 | 846.415 | 45.8469 | 640.7767 | 0.8
2015-07-22 | P | 24 | 90 | 256.4267 | #REF! | 345.8421 | 345.8421 | 0.18725 | 197.7521 | 197.7521 | 0.11099 | 0.17835 | 0.17835 | 0.086646 | 148.09 | 148.09 | 0.076259 | 901.8655 | 42.8201 | 622.792 | 0.8
2015-07-23 | P | 24 | 90 | 256.4267 | #REF! | 352.8125 | 352.8125 | 0.1876 | 198.9486 | 198.9486 | 0.11119 | 0.18437 | 0.18437 | 0.08683 | 153.8639 | 153.8639 | 0.076413 | 926.7056 | 43.6107 | 622.792 | 0.76
2015-07-24 | P | 24 | 90 | 273.5412 | #REF! | 389.4387 | 389.4387 | 0.18799 | 213.5534 | 213.5534 | 0.1114 | 0.19415 | 0.19415 | 0.087024 | 175.8853 | 175.8853 | 0.076589 | 909.1239 | 45.1638 | 615.5402 | 0.8
2015-07-25 | P | 24 | 90 | 273.5412 | #REF! | 357.4299 | 357.4299 | 0.18835 | 215.3652 | 215.3652 | 0.11162 | 0.17706 | 0.17706 | 0.087201 | 142.0647 | 142.0647 | 0.076731 | 822.1606 | 39.7462 | 615.5402 | 0.8
2015-07-26 | P | 24 | 90 | 256.8618 | #REF! | 366.6307 | 366.6307 | 0.18872 | 226.4897 | 226.4897 | 0.11185 | 0.19733 | 0.19733 | 0.087399 | 140.1409 | 140.1409 | 0.076871 | 871.2684 | 38.224 | 609.4486 | 0.8
2015-07-27 | P | 24 | 90 | 256.8618 | #REF! | 371.8462 | 371.8462 | 0.18909 | 228.3825 | 228.3825 | 0.11207 | 0.12021 | 0.12021 | 0.087519 | 143.4636 | 143.4636 | 0.077015 | 526.3506 | 38.5814 | 609.4486 | 0.8
2015-07-28 | P | 24 | 90 | 272.0908 | #REF! | 361.7982 | 361.7982 | 0.18945 | 211.5973 | 211.5973 | 0.11229 | 0.11238 | 0.11238 | 0.087631 | 150.2009 | 150.2009 | 0.077165 | 531.1015 | 41.5151 | 601.1814 | 0.8
2015-07-29 | P | 24 | 90 | 272.0908 | #REF! | 355.1895 | 355.1895 | 0.18981 | 214.6704 | 214.6704 | 0.1125 | 0.11204 | 0.11204 | 0.087743 | 140.5191 | 140.5191 | 0.077306 | 521.9112 | 39.5617 | 601.1814 | 0.8
2015-07-30 | P | 24 | 90 | 249.1748 | #REF! | 485.3822 | 485.3822 | 0.19029 | 293.906 | 293.906 | 0.11279 | 0.25839 | 0.25839 | 0.088002 | 191.4762 | 191.4762 | 0.077497 | 879.1622 | 39.4485 | 598.1356 | 0.8
2015-07-31 | P | 24 | 90 | 249.1748 | #REF! | 513.3359 | 513.3359 | 0.19081 | 305.8616 | 305.8616 | 0.1131 | 0.25129 | 0.25129 | 0.088253 | 207.4743 | 207.4743 | 0.077705 | 821.5759 | 40.4169 | 598.1356 | 0.8
2015-08-01 | P | 24 | 90 | 253.816 | #REF! | 660.0542 | 660.0542 | 0.19147 | 418.2733 | 418.2733 | 0.11352 | 0.22997 | 0.22997 | 0.088483 | 241.7809 | 241.7809 | 0.077946 | 549.8001 | 36.6305 | 598.2807 | 0.8
2015-08-02 | P | 24 | 90 | 253.816 | #REF! | 678.4359 | 678.4359 | 0.19214 | 432.4912 | 432.4912 | 0.11395 | 0.24232 | 0.24232 | 0.088725 | 245.9447 | 245.9447 | 0.078192 | 560.2815 | 36.2517 | 598.2807 | 0.8
2015-08-03 | P | 24 | 90 | 253.816 | #REF! | 686.8853 | 686.8853 | 0.19283 | 435.7426 | 435.7426 | 0.11439 | 0.2358 | 0.2358 | 0.088961 | 251.1427 | 251.1427 | 0.078443 | 541.1547 | 36.5625 | 598.2807 | 0.8
2015-08-04 | P | 24 | 90 | 253.816 | #REF! | 685.5858 | 685.5858 | 0.19352 | 432.7391 | 432.7391 | 0.11482 | 0.24383 | 0.24383 | 0.089205 | 252.8467 | 252.8467 | 0.078696 | 563.4616 | 36.8804 | 598.2807 | 0.8
2015-08-05 | P | 24 | 90 | 253.816 | #REF! | 686.4882 | 686.4882 | 0.1942 | 433.9515 | 433.9515 | 0.11525 | 0.25007 | 0.25007 | 0.089455 | 252.5367 | 252.5367 | 0.078949 | 576.2622 | 36.7868 | 598.2807 | 0.8
2015-08-06 | P | 24 | 90 | 253.816 | #REF! | 687.1643 | 687.1643 | 0.19489 | 435.918 | 435.918 | 0.11569 | 0.24592 | 0.24592 | 0.089701 | 251.2463 | 251.2463 | 0.0792 | 564.1524 | 36.5628 | 598.2807 | 0.8
2015-08-07 | P | 24 | 90 | 257.8771 | #REF! | 462.3997 | 462.3997 | 0.19535 | 277.5262 | 277.5262 | 0.11597 | 0.27181 | 0.27181 | 0.089973 | 184.8735 | 184.8735 | 0.079385 | 979.4101 | 39.9813 | 561.5354 | 0.8
2015-08-08 | P | 24 | 90 | 257.8771 | #REF! | 454.7245 | 454.7245 | 0.19581 | 276.6112 | 276.6112 | 0.11624 | 0.24657 | 0.24657 | 0.090219 | 178.1133 | 178.1133 | 0.079563 | 891.3927 | 39.1695 | 561.5354 | 0.8
2015-08-09 | P | 24 | 90 | 250.6252 | #REF! | 424.5213 | 424.5213 | 0.19623 | 238.3108 | 238.3108 | 0.11648 | 0.25181 | 0.25181 | 0.090471 | 186.2106 | 186.2106 | 0.079749 | 1056.645 | 43.8636 | 563.0176 | 0.8
2015-08-10 | P | 24 | 90 | 250.6252 | #REF! | 426.4706 | 426.4706 | 0.19666 | 239.1876 | 239.1876 | 0.11672 | 0.26122 | 0.26122 | 0.090732 | 187.283 | 187.283 | 0.079937 | 1092.1169 | 43.9146 | 563.0176 | 0.8
2015-08-11 | P | 24 | 90 | 250.6252 | #REF! | 418.7139 | 418.7139 | 0.19708 | 234.9423 | 234.9423 | 0.11696 | 0.25448 | 0.25448 | 0.090987 | 183.7716 | 183.7716 | 0.08012 | 1083.1765 | 43.8895 | 563.0176 | 0.8
2015-08-12 | P | 24 | 90 | 254.3962 | #REF! | 452.6773 | 452.6773 | 0.19753 | 236.039 | 236.039 | 0.11719 | 0.27177 | 0.27177 | 0.091259 | 216.6383 | 216.6383 | 0.080337 | 1151.3767 | 47.8571 | 550.1281 | 0.8
2015-08-13 | P | 24 | 90 | 254.3962 | #REF! | 458.3549 | 458.3549 | 0.19799 | 238.5802 | 238.5802 | 0.11743 | 0.26645 | 0.26645 | 0.091525 | 219.7747 | 219.7747 | 0.080557 | 1116.8288 | 47.9486 | 550.1281 | 0.8
2015-08-14 | P | 24 | 90 | 268.7549 | #REF! | 269.9454 | 269.9454 | 0.19826 | 129.359 | 129.359 | 0.11756 | 0.072208 | 0.072208 | 0.091597 | 140.5864 | 140.5864 | 0.080697 | 558.1997 | 52.0796 | 574.2044 | 0.8
2015-08-15 | P | 24 | 90 | 268.7549 | #REF! | 248.5094 | 248.5094 | 0.19851 | 127.2214 | 127.2214 | 0.11769 | 0.073177 | 0.073177 | 0.09167 | 121.288 | 121.288 | 0.080819 | 575.1957 | 48.8062 | 574.2044 | 0.8
2015-08-16 | P | 24 | 90 | 268.7549 | #REF! | 245.2634 | 245.2634 | 0.19875 | 125.2088 | 125.2088 | 0.11781 | 0.07207 | 0.07207 | 0.091742 | 120.0546 | 120.0546 | 0.080939 | 575.6001 | 48.9493 | 574.2044 | 0.8
2015-08-17 | P | 24 | 90 | 264.4038 | #REF! | 478.9913 | 478.9913 | 0.19923 | 289.3239 | 289.3239 | 0.1181 | 0.23413 | 0.23413 | 0.091977 | 189.6674 | 189.6674 | 0.081128 | 809.2458 | 39.5972 | 608.8684 | 0.8
2015-08-18 | P | 24 | 90 | 264.4038 | #REF! | 481.8074 | 481.8074 | 0.19971 | 291.1252 | 291.1252 | 0.11839 | 0.23673 | 0.23673 | 0.092213 | 190.6822 | 190.6822 | 0.081319 | 813.141 | 39.5764 | 608.8684 | 0.8
2015-08-19 | P | 24 | 90 | 264.4038 | #REF! | 487.278 | 487.278 | 0.2002 | 286.7373 | 286.7373 | 0.11868 | 0.21373 | 0.21373 | 0.092427 | 200.5407 | 200.5407 | 0.08152 | 745.3958 | 41.1553 | 608.8684 | 0.8
2015-08-20 | P | 24 | 90 | 264.4038 | #REF! | 496.2363 | 496.2363 | 0.2007 | 282.3083 | 282.3083 | 0.11896 | 0.20879 | 0.20879 | 0.092636 | 213.928 | 213.928 | 0.081733 | 739.5727 | 43.1101 | 608.8684 | 0.8
2015-08-21 | P | 24 | 90 | 251.3504 | #REF! | 486.1117 | 486.1117 | 0.20118 | 279.2853 | 279.2853 | 0.11924 | 0.22492 | 0.22492 | 0.092861 | 206.8264 | 206.8264 | 0.08194 | 805.3335 | 42.5471 | 591.0288 | 0.8
2015-08-22 | P | 24 | 90 | 251.3504 | #REF! | 494.373 | 494.373 | 0.20168 | 283.7958 | 283.7958 | 0.11953 | 0.2074 | 0.2074 | 0.093068 | 210.5773 | 210.5773 | 0.082151 | 730.8077 | 42.5948 | 591.0288 | 0.8
2015-08-23 | P | 24 | 90 | 253.671 | #REF! | 521.9783 | 521.9783 | 0.2022 | 320.7546 | 320.7546 | 0.11985 | 0.31058 | 0.31058 | 0.093379 | 201.2237 | 201.2237 | 0.082352 | 968.2933 | 38.5502 | 595.0898 | 0.8
2015-08-24 | P | 24 | 90 | 253.671 | #REF! | 548.5728 | 548.5728 | 0.20275 | 337.2518 | 337.2518 | 0.12018 | 0.28946 | 0.28946 | 0.093668 | 211.321 | 211.321 | 0.082563 | 858.2844 | 38.522 | 595.0898 | 0.8
2015-08-25 | P | 24 | 90 | 253.671 | #REF! | 559.0847 | 559.0847 | 0.20331 | 330.1948 | 330.1948 | 0.12051 | 0.27345 | 0.27345 | 0.093942 | 228.8899 | 228.8899 | 0.082792 | 828.1461 | 40.9401 | 595.0898 | 0.8
2015-08-26 | P | 24 | 90 | 253.671 | #REF! | 565.9153 | 565.9153 | 0.20387 | 347.5411 | 347.5411 | 0.12086 | 0.27554 | 0.27554 | 0.094217 | 218.3743 | 218.3743 | 0.083011 | 792.8148 | 38.5878 | 595.0898 | 0.8
2015-08-27 | P | 24 | 90 | 253.671 | #REF! | 579.8405 | 579.8405 | 0.20445 | 356.0163 | 356.0163 | 0.12122 | 0.27991 | 0.27991 | 0.094497 | 223.8242 | 223.8242 | 0.083235 | 786.2297 | 38.601 | 595.0898 | 0.8
2015-08-28 | P | 24 | 90 | 253.6783 | #REF! | 556.2062 | 556.2062 | 0.20501 | 323.4769 | 323.4769 | 0.12154 | 0.29573 | 0.29573 | 0.094793 | 232.7293 | 232.7293 | 0.083467 | 914.2146 | 41.8423 | 579.5186 | 0.8
2015-08-29 | P | 24 | 90 | 257.0069 | #REF! | 517.8139 | 517.8139 | 0.20553 | 304.1113 | 304.1113 | 0.12184 | 0.31404 | 0.31404 | 0.095107 | 213.7027 | 213.7027 | 0.083681 | 1032.649 | 41.2702 | 579.6839 | 0.8
2015-08-30 | P | 24 | 90 | 257.0069 | #REF! | 512.6043 | 512.6043 | 0.20604 | 303.3362 | 303.3362 | 0.12215 | 0.32444 | 0.32444 | 0.095431 | 209.2681 | 209.2681 | 0.08389 | 1069.5799 | 40.8245 | 579.6839 | 0.8
2015-08-31 | P | 24 | 90 | 257.0069 | #REF! | 534.4207 | 534.4207 | 0.20657 | 309.7247 | 309.7247 | 0.12246 | 0.29161 | 0.29161 | 0.095723 | 224.696 | 224.696 | 0.084115 | 941.5097 | 42.0448 | 579.6839 | 0.8
2015-09-01 | P | 24 | 90 | 257.0069 | #REF! | 498.5262 | 498.5262 | 0.20707 | 294.0265 | 294.0265 | 0.12275 | 0.26946 | 0.26946 | 0.095992 | 204.4997 | 204.4997 | 0.084319 | 916.4642 | 41.0209 | 579.6839 | 0.8
2015-09-02 | P | 24 | 90 | 257.0069 | #REF! | 509.7135 | 509.7135 | 0.20758 | 297.7158 | 297.7158 | 0.12305 | 0.27869 | 0.27869 | 0.096271 | 211.9977 | 211.9977 | 0.084531 | 936.1068 | 41.5915 | 579.6839 | 0.8
2015-09-03 | P | 24 | 90 | 243.9535 | #REF! | 497.1026 | 497.1026 | 0.20808 | 293.7815 | 293.7815 | 0.12334 | 0.27373 | 0.27373 | 0.096545 | 203.3211 | 203.3211 | 0.084735 | 931.7547 | 40.9012 | 581.2634 | 0.8
2015-09-04 | P | 24 | 90 | 243.9535 | #REF! | 528.7098 | 528.7098 | 0.20861 | 351.0124 | 351.0124 | 0.12369 | 0.21168 | 0.21168 | 0.096756 | 177.6974 | 177.6974 | 0.084912 | 603.0661 | 33.6096 | 581.2634 | 0.8
2015-09-05 | P | 24 | 90 | 243.9535 | #REF! | 525.1882 | 525.1882 | 0.20913 | 350.7083 | 350.7083 | 0.12405 | 0.21394 | 0.21394 | 0.09697 | 174.4799 | 174.4799 | 0.085087 | 610.0166 | 33.2224 | 581.2634 | 0.8
2015-09-06 | P | 24 | 90 | 257.8147 | #REF! | 340.3759 | 340.3759 | 0.20947 | 199.8937 | 199.8937 | 0.12425 | 0.18301 | 0.18301 | 0.097153 | 140.4822 | 140.4822 | 0.085227 | 915.5388 | 41.2727 | 556.7172 | 0.8
2015-09-07 | P | 24 | 90 | 257.8147 | #REF! | 347.4867 | 347.4867 | 0.20982 | 204.4921 | 204.4921 | 0.12445 | 0.18619 | 0.18619 | 0.09734 | 142.9946 | 142.9946 | 0.08537 | 910.4929 | 41.1511 | 556.7172 | 0.8
2015-09-08 | P | 24 | 90 | 257.8147 | #REF! | 345.5748 | 345.5748 | 0.21017 | 203.3669 | 203.3669 | 0.12465 | 0.18366 | 0.18366 | 0.097523 | 142.2079 | 142.2079 | 0.085513 | 903.0836 | 41.1511 | 556.7172 | 0.8
2015-09-09 | P | 24 | 90 | 254.1061 | #REF! | 479.4965 | 479.4965 | 0.21064 | 240.3889 | 240.3889 | 0.12489 | 0.16447 | 0.16447 | 0.097688 | 239.1077 | 239.1077 | 0.085752 | 684.2003 | 49.8664 | 602.6318 | 0.8
2015-09-10 | P | 24 | 90 | 254.1061 | #REF! | 476.0014 | 476.0014 | 0.21112 | 241.8109 | 241.8109 | 0.12514 | 0.16578 | 0.16578 | 0.097854 | 234.1905 | 234.1905 | 0.085986 | 685.5857 | 49.1995 | 602.6318 | 0.8
2015-09-11 | P | 24 | 90 | 254.1061 | #REF! | 476.3879 | 476.3879 | 0.2116 | 243.4003 | 243.4003 | 0.12538 | 0.16355 | 0.16355 | 0.098017 | 232.9876 | 232.9876 | 0.086219 | 671.9377 | 48.9071 | 602.6318 | 0.8
2015-09-12 | P | 24 | 90 | 254.1061 | #REF! | 478.9967 | 478.9967 | 0.21208 | 238.8682 | 238.8682 | 0.12562 | 0.1658 | 0.1658 | 0.098183 | 240.1284 | 240.1284 | 0.086459 | 694.1029 | 50.1315 | 602.6318 | 0.8
2015-09-13 | P | 24 | 90 | 265.274 | #REF! | 502.9208 | 502.9208 | 0.21258 | 272.718 | 272.718 | 0.12589 | 0.18962 | 0.18962 | 0.098372 | 230.2027 | 230.2027 | 0.086689 | 695.3018 | 45.7732 | 583.4868 | 0.8
2015-09-14 | P | 24 | 90 | 265.274 | #REF! | 517.2834 | 517.2834 | 0.2131 | 280.6569 | 280.6569 | 0.12617 | 0.19126 | 0.19126 | 0.098564 | 236.6265 | 236.6265 | 0.086926 | 681.4848 | 45.7441 | 583.4868 | 0.8
2015-09-15 | P | 24 | 90 | 265.274 | #REF! | 517.4187 | 517.4187 | 0.21361 | 280.6624 | 280.6624 | 0.12645 | 0.21419 | 0.21419 | 0.098778 | 236.7564 | 236.7564 | 0.087163 | 763.1682 | 45.7572 | 583.4868 | 0.8
2015-09-16 | P | 24 | 90 | 261.213 | #REF! | 538.2918 | 538.2918 | 0.21415 | 358.0886 | 358.0886 | 0.12681 | 0.28811 | 0.28811 | 0.099066 | 180.2032 | 180.2032 | 0.087343 | 804.5784 | 33.4769 | 578.7006 | 0.8
2015-09-17 | P | 24 | 90 | 260.7779 | #REF! | 528.7817 | 528.7817 | 0.21468 | 346.4868 | 346.4868 | 0.12716 | 0.17758 | 0.17758 | 0.099244 | 182.2949 | 182.2949 | 0.087525 | 512.5067 | 34.4745 | 574.0594 | 0.8
2015-09-18 | P | 24 | 90 | 259.7626 | #REF! | 451.481 | 451.481 | 0.21513 | 275.0474 | 275.0474 | 0.12743 | 0.2017 | 0.2017 | 0.099445 | 176.4335 | 176.4335 | 0.087702 | 733.3457 | 39.0788 | 555.6396 | 0.8
2015-09-19 | P | 24 | 90 | 253.671 | #REF! | 508.4776 | 508.4776 | 0.21564 | 274.1925 | 274.1925 | 0.12771 | 0.22447 | 0.22447 | 0.09967 | 234.285 | 234.285 | 0.087936 | 818.6423 | 46.0758 | 525.0366 | 0.8
2015-09-20 | P | 24 | 90 | 242.213 | #REF! | 478.6252 | 478.6252 | 0.21612 | 235.4991 | 235.4991 | 0.12794 | 0.19195 | 0.19195 | 0.099862 | 243.126 | 243.126 | 0.088179 | 815.0612 | 50.7968 | 520.3954 | 0.8
2015-09-21 | P | 24 | 90 | 255.9916 | #REF! | 460.6772 | 460.6772 | 0.21658 | 231.2218 | 231.2218 | 0.12817 | 0.21762 | 0.21762 | 0.10008 | 229.4554 | 229.4554 | 0.088408 | 941.1719 | 49.8083 | 535.3343 | 0.8
2015-09-22 | P | 24 | 90 | 255.9916 | #REF! | 449.6278 | 449.6278 | 0.21703 | 225.68 | 225.68 | 0.1284 | 0.20447 | 0.20447 | 0.10028 | 223.9478 | 223.9478 | 0.088632 | 906.0094 | 49.8074 | 535.3343 | 0.8
2015-09-23 | P | 24 | 90 | 261.0679 | #REF! | 206.0944 | 206.0944 | 0.21724 | 110.9996 | 110.9996 | 0.12851 | 0.092458 | 0.092458 | 0.10038 | 95.0949 | 95.0949 | 0.088727 | 832.9591 | 46.1414 | 555.5366 | 0.8
2015-09-24 | P | 24 | 90 | 248.0145 | #REF! | 424.6947 | 424.6947 | 0.21766 | 208.087 | 208.087 | 0.12872 | 0.15689 | 0.15689 | 0.10053 | 216.6076 | 216.6076 | 0.088944 | 753.9582 | 51.0031 | 553.319 | 0.8
2015-09-25 | P | 24 | 90 | 248.0145 | #REF! | 422.8619 | 422.8619 | 0.21808 | 207.4387 | 207.4387 | 0.12892 | 0.15003 | 0.15003 | 0.10068 | 215.4232 | 215.4232 | 0.089159 | 723.2273 | 50.9441 | 553.319 | 0.8
2015-09-26 | P | 24 | 90 | 247.2893 | #REF! | 458.9921 | 458.9921 | 0.21854 | 249.686 | 249.686 | 0.12917 | 0.2169 | 0.2169 | 0.1009 | 209.3062 | 209.3062 | 0.089369 | 868.6816 | 45.6013 | 640.0849 | 0.8
2015-09-27 | P | 24 | 90 | 247.2893 | #REF! | 500.0878 | 500.0878 | 0.21904 | 254.6088 | 254.6088 | 0.12943 | 0.22597 | 0.22597 | 0.10113 | 245.479 | 245.479 | 0.089614 | 887.5045 | 49.0872 | 640.0849 | 0.8
2015-09-28 | P | 24 | 90 | 247.2893 | #REF! | 482.8384 | 482.8384 | 0.21953 | 250.7317 | 250.7317 | 0.12968 | 0.22627 | 0.22627 | 0.10135 | 232.1067 | 232.1067 | 0.089846 | 902.4586 | 48.0713 | 640.0849 | 0.8
2015-09-29 | P | 24 | 90 | 253.526 | #REF! | 450.7307 | 450.7307 | 0.21998 | 231.926 | 231.926 | 0.12991 | 0.20108 | 0.20108 | 0.10155 | 218.8047 | 218.8047 | 0.090065 | 866.9868 | 48.5444 | 593.3494 | 0.8
2015-09-30 | P | 24 | 90 | 253.526 | #REF! | 429.5452 | 429.5452 | 0.22041 | 230.483 | 230.483 | 0.13014 | 0.19997 | 0.19997 | 0.10175 | 199.0622 | 199.0622 | 0.090264 | 867.6202 | 46.3425 | 593.3494 | 0.8
2015-10-01 | P | 24 | 90 | 263.8236 | #REF! | 389.5047 | 389.5047 | 0.2208 | 209.4097 | 209.4097 | 0.13035 | 0.16447 | 0.16447 | 0.10192 | 180.095 | 180.095 | 0.090444 | 785.4107 | 46.2369 | 573.9143 | 0.8
2015-10-02 | P | 24 | 90 | 263.8236 | #REF! | 379.3662 | 379.3662 | 0.22117 | 210.4581 | 210.4581 | 0.13056 | 0.16393 | 0.16393 | 0.10208 | 168.9081 | 168.9081 | 0.090613 | 778.9393 | 44.5238 | 573.9143 | 0.8
2015-10-03 | P | 24 | 90 | 263.8236 | #REF! | 413.9322 | 413.9322 | 0.22159 | 223.3494 | 223.3494 | 0.13078 | 0.16382 | 0.16382 | 0.10225 | 190.5828 | 190.5828 | 0.090804 | 733.456 | 46.042 | 573.9143 | 0.8
2015-10-04 | P | 24 | 90 | 263.8236 | #REF! | 402.4024 | 402.4024 | 0.22199 | 212.5862 | 212.5862 | 0.131 | 0.15691 | 0.15691 | 0.1024 | 189.8163 | 189.8163 | 0.090994 | 738.0861 | 47.1708 | 573.9143 | 0.8
2015-10-05 | P | 24 | 90 | 263.8236 | #REF! | 412.7057 | 412.7057 | 0.2224 | 226.2952 | 226.2952 | 0.13122 | 0.16043 | 0.16043 | 0.10256 | 186.4105 | 186.4105 | 0.09118 | 708.9315 | 45.1679 | 573.9143 | 0.8
2015-10-06 | P | 24 | 90 | 252.6557 | #REF! | 358.3307 | 358.3307 | 0.22276 | 197.8283 | 197.8283 | 0.13142 | 0.18027 | 0.18027 | 0.10274 | 160.5024 | 160.5024 | 0.091341 | 911.2355 | 44.7917 | 541.1358 | 0.8
2015-10-07 | P | 24 | 90 | 252.6557 | #REF! | 399.9107 | 399.9107 | 0.22316 | 244.7833 | 244.7833 | 0.13167 | 0.21963 | 0.21963 | 0.10296 | 155.1274 | 155.1274 | 0.091496 | 897.2367 | 38.7905 | 541.1358 | 0.8
2015-10-08 | P | 24 | 90 | 252.6557 | #REF! | 397.0715 | 397.0715 | 0.22356 | 244.7466 | 244.7466 | 0.13191 | 0.2186 | 0.2186 | 0.10318 | 152.325 | 152.325 | 0.091648 | 893.1676 | 38.3621 | 541.1358 | 0.8
2015-10-09 | P | 24 | 90 | 249.7492 | #REF! | 546.0292 | 546.0292 | 0.22411 | 312.232 | 312.232 | 0.13222 | 0.36229 | 0.36229 | 0.10354 | 233.7972 | 233.7972 | 0.091882 | 1160.334 | 42.8177 | 538.3844 | 0.8
2015-10-10 | P | 24 | 90 | 249.7492 | #REF! | 544.963 | 544.963 | 0.22465 | 310.6216 | 310.6216 | 0.13253 | 0.36608 | 0.36608 | 0.10391 | 234.3413 | 234.3413 | 0.092116 | 1178.5427 | 43.0013 | 538.3844 | 0.8
2015-10-11 | P | 24 | 90 | 255.4115 | #REF! | 399.8843 | 399.8843 | 0.22505 | 224.9123 | 224.9123 | 0.13276 | 0.11386 | 0.11386 | 0.10402 | 174.972 | 174.972 | 0.092291 | 506.2297 | 43.7557 | 560.4258 | 0.8
2015-10-12 | P | 24 | 90 | 255.4115 | #REF! | 422.359 | 422.359 | 0.22547 | 236.0196 | 236.0196 | 0.13299 | 0.14438 | 0.14438 | 0.10417 | 186.3394 | 186.3394 | 0.092477 | 611.7351 | 44.1187 | 560.4258 | 0.8
2015-10-13 | P | 24 | 90 | 271.0755 | #REF! | 695.2976 | 695.2976 | 0.22617 | 392.0136 | 392.0136 | 0.13339 | 0.35442 | 0.35442 | 0.10452 | 303.284 | 303.284 | 0.092781 | 904.0946 | 43.6193 | 645.9981 | 0.8
2015-10-14 | P | 24 | 90 | 271.0755 | #REF! | 673.7474 | 673.7474 | 0.22684 | 376.1134 | 376.1134 | 0.13376 | 0.33512 | 0.33512 | 0.10486 | 297.634 | 297.634 | 0.093078 | 891.016 | 44.1759 | 645.9981 | 0.8
2015-10-15 | P | 22.8 | 90 | 262.3733 | #REF! | 522.8686 | 550.388 | 0.22736 | 315.4197 | 332.0207 | 0.13408 | 0.27156 | 0.28585 | 0.10513 | 207.4489 | 218.3673 | 0.093286 | 860.9495 | 39.6752 | 593.3494 | 0.8
2015-10-16 | P | 24 | 90 | 262.3733 | #REF! | 569.3899 | 569.3899 | 0.22793 | 331.1912 | 331.1912 | 0.13441 | 0.28886 | 0.28886 | 0.10542 | 238.1987 | 238.1987 | 0.093524 | 872.1759 | 41.834 | 593.3494 | 0.8
2015-10-17 | P | 24 | 90 | 268.1748 | #REF! | 550.1084 | 550.1084 | 0.22848 | 314.9909 | 314.9909 | 0.13472 | 0.32992 | 0.32992 | 0.10575 | 235.1175 | 235.1175 | 0.093759 | 1047.406 | 42.7402 | 577.3952 | 0.8
2015-10-18 | P | 24 | 90 | 257.1519 | #REF! | 540.2315 | 540.2315 | 0.22902 | 320.4573 | 320.4573 | 0.13505 | 0.32905 | 0.32905 | 0.10608 | 219.7742 | 219.7742 | 0.093979 | 1026.8192 | 40.6815 | 577.1052 | 0.8
2015-10-19 | P | 24 | 90 | 257.1519 | #REF! | 547.2902 | 547.2902 | 0.22957 | 327.6315 | 327.6315 | 0.13537 | 0.3303 | 0.3303 | 0.10641 | 219.6587 | 219.6587 | 0.094199 | 1008.1473 | 40.1357 | 577.1052 | 0.8
2015-10-20 | P | 24 | 90 | 257.1519 | #REF! | 556.012 | 556.012 | 0.23013 | 340.0949 | 340.0949 | 0.13571 | 0.37444 | 0.37444 | 0.10678 | 215.917 | 215.917 | 0.094414 | 1100.9962 | 38.8332 | 577.1052 | 0.8
2015-10-21 | P | 24 | 90 | 257.1519 | #REF! | 555.3503 | 555.3503 | 0.23068 | 333.955 | 333.955 | 0.13605 | 0.34414 | 0.34414 | 0.10713 | 221.3954 | 221.3954 | 0.094636 | 1030.5066 | 39.8659 | 577.1052 | 0.8
2015-10-22 | P | 22 | 90 | 257.1519 | #REF! | 497.2122 | 542.4133 | 0.23118 | 300.2196 | 327.5123 | 0.13635 | 0.30471 | 0.33242 | 0.10743 | 196.9926 | 214.901 | 0.094833 | 1014.9701 | 39.6194 | 577.1052 | 0.8
2015-10-23 | P | 24 | 90 | 244.0985 | #REF! | 509.2708 | 509.2708 | 0.23169 | 306.43 | 306.43 | 0.13665 | 0.22306 | 0.22306 | 0.10765 | 202.8407 | 202.8407 | 0.095036 | 727.9319 | 39.8296 | 563.7617 | 0.8
2015-10-24 | P | 24 | 90 | 253.3809 | #REF! | 404.5131 | 404.5131 | 0.23209 | 241.4773 | 241.4773 | 0.13689 | 0.15568 | 0.15568 | 0.10781 | 163.0358 | 163.0358 | 0.095199 | 644.6863 | 40.3042 | 542.1511 | 0.8
2015-10-25 | P | 24 | 90 | 253.3809 | #REF! | 415.6995 | 415.6995 | 0.23251 | 239.8459 | 239.8459 | 0.13713 | 0.15318 | 0.15318 | 0.10796 | 175.8536 | 175.8536 | 0.095375 | 638.6497 | 42.3031 | 542.1511 | 0.8
2015-10-26 | P | 24 | 90 | 253.3809 | #REF! | 417.1705 | 417.1705 | 0.23293 | 242.3521 | 242.3521 | 0.13738 | 0.15441 | 0.15441 | 0.10812 | 174.8183 | 174.8183 | 0.095549 | 637.1383 | 41.9057 | 542.1511 | 0.8
2015-10-27 | P | 24 | 90 | 253.3809 | #REF! | 412.7379 | 412.7379 | 0.23334 | 241.1735 | 241.1735 | 0.13762 | 0.16394 | 0.16394 | 0.10828 | 171.5644 | 171.5644 | 0.095721 | 679.745 | 41.5674 | 542.1511 | 0.8
2015-10-28 | P | 24 | 90 | 253.3809 | #REF! | 416.7166 | 416.7166 | 0.23376 | 258.3629 | 258.3629 | 0.13788 | 0.15754 | 0.15754 | 0.10844 | 158.3537 | 158.3537 | 0.095879 | 609.7432 | 38.0003 | 542.1511 | 0.8
2015-10-29 | P | 24 | 90 | 253.3809 | #REF! | 418.2285 | 418.2285 | 0.23417 | 259.2205 | 259.2205 | 0.13814 | 0.15695 | 0.15695 | 0.1086 | 159.008 | 159.008 | 0.096038 | 605.4847 | 38.0194 | 542.1511 | 0.8
2015-10-30 | P | 24 | 90 | 253.3809 | #REF! | 392.6742 | 392.6742 | 0.23457 | 243.6159 | 243.6159 | 0.13838 | 0.15366 | 0.15366 | 0.10875 | 149.0584 | 149.0584 | 0.096187 | 630.7661 | 37.9598 | 542.1511 | 0.8
2015-10-31 | P | 24 | 90 | 257.1519 | #REF! | 398.1504 | 398.1504 | 0.23496 | 237.087 | 237.087 | 0.13862 | 0.14994 | 0.14994 | 0.1089 | 161.0634 | 161.0634 | 0.096348 | 632.4392 | 40.4529 | 567.3311 | 0.8
2015-11-01 | P | 24 | 90 | 252.5107 | #REF! | 463.7513 | 463.7513 | 0.23543 | 256.0191 | 256.0191 | 0.13887 | 0.29396 | 0.29396 | 0.10919 | 207.7322 | 207.7322 | 0.096556 | 1148.2129 | 44.7939 | 600.0211 | 0.8
2015-11-02 | P | 24 | 90 | 252.5107 | #REF! | 467.9929 | 467.9929 | 0.2359 | 258.4276 | 258.4276 | 0.13913 | 0.25264 | 0.25264 | 0.10945 | 209.5653 | 209.5653 | 0.096766 | 977.6037 | 44.7796 | 600.0211 | 0.8
2015-11-03 | P | 24 | 90 | 252.5107 | #REF! | 468.2773 | 468.2773 | 0.23636 | 258.5762 | 258.5762 | 0.13939 | 0.26272 | 0.26272 | 0.10971 | 209.7011 | 209.7011 | 0.096975 | 1016.0413 | 44.7814 | 600.0211 | 0.8
2015-11-04 | P | 24 | 90 | 252.5107 | #REF! | 472.009 | 472.009 | 0.23684 | 260.6996 | 260.6996 | 0.13965 | 0.26923 | 0.26923 | 0.10998 | 211.3094 | 211.3094 | 0.097187 | 1032.726 | 44.7681 | 600.0211 | 0.8
2015-11-05 | P | 24 | 90 | 257.0069 | #REF! | 493.5921 | 493.5921 | 0.23733 | 275.4894 | 275.4894 | 0.13993 | 0.27218 | 0.27218 | 0.11025 | 218.1027 | 218.1027 | 0.097405 | 987.9911 | 44.1868 | 596.3952 | 0.8
2015-11-06 | P | 24 | 90 | 269.3351 | #REF! | 486.2668 | 486.2668 | 0.23782 | 265.4371 | 265.4371 | 0.14019 | 0.26602 | 0.26602 | 0.11052 | 220.8297 | 220.8297 | 0.097626 | 1002.1965 | 45.4133 | 579.2807 | 0.8
2015-11-07 | P | 24 | 90 | 255.9916 | #REF! | 487.808 | 487.808 | 0.2383 | 250.0602 | 250.0602 | 0.14044 | 0.2547 | 0.2547 | 0.11077 | 237.7477 | 237.7477 | 0.097863 | 1018.5422 | 48.738 | 571.1586 | 0.8
2015-11-08 | P | 24 | 90 | 255.9916 | #REF! | 470.2356 | 470.2356 | 0.23877 | 246.1697 | 246.1697 | 0.14069 | 0.26228 | 0.26228 | 0.11103 | 224.066 | 224.066 | 0.098088 | 1065.4631 | 47.6497 | 571.1586 | 0.8
2015-11-09 | P | 24 | 90 | 279.0526 | #REF! | 446.3276 | 446.3276 | 0.23922 | 231.2728 | 231.2728 | 0.14092 | 0.25291 | 0.25291 | 0.11129 | 215.0548 | 215.0548 | 0.098303 | 1093.5681 | 48.1832 | 556.5098 | 0.8
2015-11-10 | P | 24 | 90 | 279.0526 | #REF! | 453.8931 | 453.8931 | 0.23968 | 236.8785 | 236.8785 | 0.14116 | 0.25262 | 0.25262 | 0.11154 | 217.0146 | 217.0146 | 0.09852 | 1066.437 | 47.8118 | 556.5098 | 0.8
2015-11-11 | P | 24 | 90 | 261.9382 | #REF! | 444.2016 | 444.2016 | 0.24012 | 232.8448 | 232.8448 | 0.14139 | 0.2653 | 0.2653 | 0.1118 | 211.3569 | 211.3569 | 0.098731 | 1139.371 | 47.5813 | 568.2579 | 0.8
2015-11-12 | P | 24 | 90 | 261.9382 | #REF! | 445.0385 | 445.0385 | 0.24056 | 231.676 | 231.676 | 0.14162 | 0.26788 | 0.26788 | 0.11207 | 213.3625 | 213.3625 | 0.098944 | 1156.2508 | 47.9425 | 568.2579 | 0.8
2015-11-13 | P | 24 | 90 | 266.1442 | #REF! | 429.244 | 429.244 | 0.24099 | 214.7152 | 214.7152 | 0.14183 | 0.26514 | 0.26514 | 0.11234 | 214.5288 | 214.5288 | 0.099159 | 1234.8651 | 49.9783 | 559.1205 | 0.8
2015-11-14 | P | 24 | 90 | 266.1442 | #REF! | 419.4054 | 419.4054 | 0.24141 | 217.5084 | 217.5084 | 0.14205 | 0.26647 | 0.26647 | 0.1126 | 201.897 | 201.897 | 0.099361 | 1225.0922 | 48.1389 | 559.1205 | 0.8
2015-11-15 | P | 24 | 90 | 265.129 | #REF! | 348.2208 | 348.2208 | 0.24176 | 161.2334 | 161.2334 | 0.14221 | 0.20459 | 0.20459 | 0.11281 | 186.9875 | 186.9875 | 0.099548 | 1268.9354 | 53.6979 | 541.861 | 0.8
2015-11-16 | P | 24 | 90 | 265.129 | #REF! | 331.1646 | 331.1646 | 0.24209 | 160.1133 | 160.1133 | 0.14237 | 0.21423 | 0.21423 | 0.11302 | 171.0513 | 171.0513 | 0.099719 | 1338.0016 | 51.6514 | 541.861 | 0.8
2015-11-17 | P | 24 | 90 | 265.129 | #REF! | 332.9637 | 332.9637 | 0.24243 | 160.6229 | 160.6229 | 0.14253 | 0.2017 | 0.2017 | 0.11322 | 172.3408 | 172.3408 | 0.099891 | 1255.7176 | 51.7596 | 541.861 | 0.8
2015-11-18 | P | 22.6 | 90 | 265.129 | #REF! | 314.528 | 334.012 | 0.24274 | 151.7295 | 161.1286 | 0.14269 | 0.19026 | 0.20204 | 0.11341 | 162.7985 | 172.8834 | 0.10005 | 1253.9281 | 51.7596 | 541.861 | 0.8
2015-11-19 | P | 24 | 90 | 265.129 | #REF! | 330.0337 | 330.0337 | 0.24307 | 159.2095 | 159.2095 | 0.14285 | 0.21082 | 0.21082 | 0.11362 | 170.8242 | 170.8242 | 0.10022 | 1324.1379 | 51.7596 | 541.861 | 0.8
2015-11-20 | P | 24 | 90 | 265.4191 | #REF! | 326.3552 | 326.3552 | 0.2434 | 162.817 | 162.817 | 0.14301 | 0.20786 | 0.20786 | 0.11383 | 163.5383 | 163.5383 | 0.10039 | 1276.6213 | 50.1105 | 557.09 | 0.8
2015-11-21 | P | 24 | 90 | 265.4191 | #REF! | 321.427 | 321.427 | 0.24372 | 160.3736 | 160.3736 | 0.14317 | 0.21091 | 0.21091 | 0.11404 | 161.0534 | 161.0534 | 0.10055 | 1315.0928 | 50.1057 | 557.09 | 0.8
2015-11-22 | P | 24 | 90 | 265.4191 | #REF! | 321.7122 | 321.7122 | 0.24404 | 160.5001 | 160.5001 | 0.14333 | 0.21286 | 0.21286 | 0.11426 | 161.2121 | 161.2121 | 0.10071 | 1326.2427 | 50.1106 | 557.09 | 0.8
2015-11-23 | P | 24 | 90 | 255.9916 | #REF! | 522.873 | 522.873 | 0.24456 | 256.7441 | 256.7441 | 0.14359 | 0.31101 | 0.31101 | 0.11457 | 266.1289 | 266.1289 | 0.10098 | 1211.3784 | 50.8974 | 592.3341 | 0.8
2015-11-24 | P | 24 | 90 | 276.7929 | #REF! | 533.8587 | 533.8587 | 0.2451 | 286.3216 | 286.3216 | 0.14387 | 0.32681 | 0.32681 | 0.11489 | 247.5371 | 247.5371 | 0.10122 | 1141.4044 | 46.3675 | 589.4493 | 0.8
2015-11-25 | P | 24 | 90 | 276.7929 | #REF! | 535.6325 | 535.6325 | 0.24563 | 287.2567 | 287.2567 | 0.14416 | 0.33428 | 0.33428 | 0.11523 | 248.3758 | 248.3758 | 0.10147 | 1163.6849 | 46.3706 | 589.4493 | 0.8
2015-11-26 | P | 24 | 90 | 262.9534 | #REF! | 484.7718 | 484.7718 | 0.24612 | 264.6054 | 264.6054 | 0.14442 | 0.30279 | 0.30279 | 0.11553 | 220.1665 | 220.1665 | 0.10169 | 1144.3061 | 45.4165 | 581.1662 | 0.8
2015-11-27 | P | 24 | 90 | 262.9534 | #REF! | 474.9323 | 474.9323 | 0.24659 | 253.1742 | 253.1742 | 0.14468 | 0.27576 | 0.27576 | 0.11581 | 221.7582 | 221.7582 | 0.10191 | 1089.2288 | 46.6926 | 581.1662 | 0.8
2015-11-28 | P | 24 | 90 | 262.9534 | #REF! | 485.4097 | 485.4097 | 0.24708 | 264.9612 | 264.9612 | 0.14494 | 0.31956 | 0.31956 | 0.11613 | 220.4485 | 220.4485 | 0.10213 | 1206.0757 | 45.4149 | 581.1662 | 0.8
2015-11-29 | P | 24 | 90 | 263.9687 | #REF! | 497.5463 | 497.5463 | 0.24757 | 289.7573 | 289.7573 | 0.14523 | 0.33274 | 0.33274 | 0.11646 | 207.789 | 207.789 | 0.10234 | 1148.3565 | 41.7628 | 567.8227 | 0.8
2015-11-30 | P | 24 | 90 | 263.9687 | #REF! | 486.3157 | 486.3157 | 0.24806 | 280.3732 | 280.3732 | 0.14551 | 0.35776 | 0.35776 | 0.11682 | 205.9425 | 205.9425 | 0.10255 | 1275.9982 | 42.3475 | 567.8227 | 0.8
2015-12-01 | P | 24 | 90 | 263.9687 | #REF! | 447.5412 | 447.5412 | 0.24851 | 248.2573 | 248.2573 | 0.14576 | 0.31956 | 0.31956 | 0.11714 | 199.2839 | 199.2839 | 0.10275 | 1287.1933 | 44.5286 | 567.8227 | 0.8
2015-12-02 | P | 24 | 90 | 259.7626 | #REF! | 352.767 | 352.767 | 0.24886 | 189.9342 | 189.9342 | 0.14595 | 0.31733 | 0.31733 | 0.11745 | 162.8328 | 162.8328 | 0.10291 | 1670.7182 | 46.1587 | 558.9754 | 0.8
2015-12-03 | P | 24 | 90 | 259.7626 | #REF! | 348.6672 | 348.6672 | 0.24921 | 185.9467 | 185.9467 | 0.14614 | 0.22293 | 0.22293 | 0.11768 | 162.7205 | 162.7205 | 0.10307 | 1198.8817 | 46.6693 | 558.9754 | 0.8
2015-12-04 | P | 24 | 90 | 263.9687 | #REF! | 346.4382 | 346.4382 | 0.24956 | 172.7618 | 172.7618 | 0.14631 | 0.16829 | 0.16829 | 0.11785 | 173.6764 | 173.6764 | 0.10325 | 974.1095 | 50.132 | 525.7618 | 0.8
2015-12-05 | P | 24 | 90 | 263.9687 | #REF! | 349.3447 | 349.3447 | 0.24991 | 175.7784 | 175.7784 | 0.14648 | 0.17602 | 0.17602 | 0.11802 | 173.5663 | 173.5663 | 0.10342 | 1001.4008 | 49.6834 | 525.7618 | 0.8
2015-12-06 | P | 24 | 90 | 254.1061 | #REF! | 345.7695 | 345.7695 | 0.25025 | 169.9454 | 169.9454 | 0.14665 | 0.15928 | 0.15928 | 0.11818 | 175.8241 | 175.8241 | 0.1036 | 937.2419 | 50.8501 | 506.6168 | 0.8
2015-12-07 | P | 24 | 90 | 269.6252 | #REF! | 341.7254 | 341.7254 | 0.25059 | 164.3595 | 164.3595 | 0.14682 | 0.13414 | 0.13414 | 0.11831 | 177.3659 | 177.3659 | 0.10377 | 816.138 | 51.903 | 513.5786 | 0.8
2015-12-08 | P | 24 | 90 | 269.6252 | #REF! | 356.4001 | 356.4001 | 0.25095 | 180.0496 | 180.0496 | 0.147 | 0.17123 | 0.17123 | 0.11849 | 176.3505 | 176.3505 | 0.10395 | 951.0203 | 49.481 | 513.5786 | 0.8
2015-12-09 | P | 24 | 90 | 269.6252 | #REF! | 347.7455 | 347.7455 | 0.2513 | 172.046 | 172.046 | 0.14717 | 0.12471 | 0.12471 | 0.11861 | 175.6995 | 175.6995 | 0.10413 | 724.8706 | 50.5253 | 513.5786 | 0.8
2015-12-10 | P | 24 | 90 | 269.6252 | #REF! | 350.8668 | 350.8668 | 0.25165 | 173.6389 | 173.6389 | 0.14734 | 0.12609 | 0.12609 | 0.11874 | 177.2279 | 177.2279 | 0.1043 | 726.168 | 50.5115 | 513.5786 | 0.8
2015-12-11 | P | 24 | 90 | 269.6252 | #REF! | 283.3272 | 283.3272 | 0.25193 | 140.814 | 140.814 | 0.14749 | 0.23151 | 0.23151 | 0.11897 | 142.5131 | 142.5131 | 0.10445 | 1644.1079 | 50.2998 | 513.5786 | 0.8
2015-12-12 | P | 24 | 90 | 275.8618 | #REF! | 137.958 | 137.958 | 0.25207 | 68.3014 | 68.3014 | 0.14755 | 0.024968 | 0.024968 | 0.11899 | 69.6567 | 69.6567 | 0.10452 | 365.5527 | 50.4912 | 535.6244 | 0.8
2015-12-13 | P | 24 | 90 | 249.9 | #REF! | 473.6239 | 473.6239 | 0.25254 | 241.8703 | 241.8703 | 0.1478 | 0.32036 | 0.32036 | 0.11931 | 231.7536 | 231.7536 | 0.10475 | 1324.4952 | 48.932 | 629.4638 | 0.8
2015-12-14 | P | 24 | 90 | 249.9 | #REF! | 456.6191 | 456.6191 | 0.253 | 224.3063 | 224.3063 | 0.14802 | 0.31165 | 0.31165 | 0.11963 | 232.3128 | 232.3128 | 0.10498 | 1389.3849 | 50.8767 | 629.4638 | 0.8
2015-12-15 | P | 24 | 90 | 266.7244 | #REF! | 392.2342 | 392.2342 | 0.25339 | 201.1302 | 201.1302 | 0.14822 | 0.308 | 0.308 | 0.11993 | 191.104 | 191.104 | 0.10517 | 1531.3244 | 48.7219 | 586.0975 | 0.8
2015-12-16 | P | 24 | 90 | 266.7244 | #REF! | 392.3358 | 392.3358 | 0.25378 | 197.2918 | 197.2918 | 0.14842 | 0.33 | 0.33 | 0.12026 | 195.044 | 195.044 | 0.10537 | 1672.6244 | 49.7135 | 586.0975 | 0.8
2015-12-17 | P | 24 | 90 | 266.8694 | #REF! | 381.2779 | 381.2779 | 0.25417 | 194.9904 | 194.9904 | 0.14861 | 0.34353 | 0.34353 | 0.12061 | 186.2875 | 186.2875 | 0.10555 | 1761.7945 | 48.8587 | 573.1891 | 0.8
2015-12-18 | P | 24 | 90 | 266.8694 | #REF! | 383.3129 | 383.3129 | 0.25455 | 201.2762 | 201.2762 | 0.14881 | 0.31724 | 0.31724 | 0.12092 | 182.0367 | 182.0367 | 0.10573 | 1576.1363 | 47.4904 | 573.1891 | 0.8
2015-12-19 | P | 24 | 90 | 266.8694 | #REF! | 436.8662 | 436.8662 | 0.25499 | 220.9809 | 220.9809 | 0.14904 | 0.31709 | 0.31709 | 0.12124 | 215.8853 | 215.8853 | 0.10595 | 1434.9204 | 49.4168 | 573.1891 | 0.8
2015-12-20 | P | 24 | 90 | 262.2282 | #REF! | 402.2196 | 402.2196 | 0.25539 | 201.1734 | 201.1734 | 0.14924 | 0.1595 | 0.1595 | 0.1214 | 201.0462 | 201.0462 | 0.10615 | 792.8429 | 49.9842 | 556.7941 | 0.8
2015-12-21 | P | 24 | 90 | 262.2282 | #REF! | 411.895 | 411.895 | 0.2558 | 205.9814 | 205.9814 | 0.14944 | 0.15624 | 0.15624 | 0.12156 | 205.9136 | 205.9136 | 0.10636 | 758.5291 | 49.9918 | 556.7941 | 0.8
2015-12-22 | P | 24 | 90 | 254.8313 | #REF! | 190.8104 | 190.8104 | 0.25599 | 98.3674 | 98.3674 | 0.14954 | 0.1122 | 0.1122 | 0.12167 | 92.4431 | 92.4431 | 0.10645 | 1140.6687 | 48.4476 | 517.4946 | 0.8
2015-12-23 | P | 24 | 90 | 254.8313 | #REF! | 188.7355 | 188.7355 | 0.25618 | 97.303 | 97.303 | 0.14964 | 0.11078 | 0.11078 | 0.12178 | 91.4324 | 91.4324 | 0.10654 | 1138.4752 | 48.4448 | 517.4946 | 0.8
2015-12-24 | P | 24 | 90 | 264.2588 | #REF! | 180.4412 | 180.4412 | 0.25636 | 76.55 | 76.55 | 0.14972 | 0.11824 | 0.11824 | 0.1219 | 103.8912 | 103.8912 | 0.10664 | 1544.6556 | 57.5762 | 523.7168 | 0.8
2015-12-25 | P | 24 | 90 | 264.2588 | #REF! | 174.9826 | 174.9826 | 0.25653 | 75.1429 | 75.1429 | 0.14979 | 0.11948 | 0.11948 | 0.12202 | 99.8398 | 99.8398 | 0.10674 | 1589.9884 | 57.057 | 523.7168 | 0.8
2015-12-26 | P | 24 | 90 | 264.2588 | #REF! | 180.2999 | 180.2999 | 0.25671 | 76.4908 | 76.4908 | 0.14987 | 0.11672 | 0.11672 | 0.12213 | 103.8091 | 103.8091 | 0.10685 | 1525.9637 | 57.5758 | 523.7168 | 0.8
2015-12-27 | P | 24 | 90 | 279.9228 | #REF! | 110.5961 | 110.5961 | 0.25683 | 43.8301 | 43.8301 | 0.14991 | 0.088561 | 0.088561 | 0.12222 | 66.766 | 66.766 | 0.10691 | 2020.5601 | 60.3692 | 571.8838 | 0.8
2015-12-28 | P | 24 | 90 | 260.4878 | #REF! | 200.5621 | 200.5621 | 0.25703 | 88.7543 | 88.7543 | 0.15 | 0.15729 | 0.15729 | 0.12238 | 111.8078 | 111.8078 | 0.10703 | 1772.1893 | 55.7472 | 573.3342 | 0.8
2015-12-29 | P | 24 | 90 | 260.4878 | #REF! | 196.0728 | 196.0728 | 0.25722 | 87.5242 | 87.5242 | 0.15009 | 0.15588 | 0.15588 | 0.12254 | 108.5486 | 108.5486 | 0.10714 | 1780.9885 | 55.3614 | 573.3342 | 0.8
2015-12-30 | P | 24 | 90 | 266.7244 | #REF! | 596.652 | 596.652 | 0.25782 | 289.2844 | 289.2844 | 0.15038 | 0.3316 | 0.3316 | 0.12287 | 307.3676 | 307.3676 | 0.10744 | 1146.2815 | 51.5154 | 604.0387 | 1.2
2015-12-31 | P | 24 | 90 | 266.7244 | #REF! | 601.5453 | 601.5453 | 0.25842 | 292.0419 | 292.0419 | 0.15067 | 0.32547 | 0.32547 | 0.12319 | 309.5034 | 309.5034 | 0.10775 | 1114.4464 | 51.4514 | 604.0387 | 1.2
2016-01-01 | P | 24 | 90 | 286.3045 | #REF! | 600.7439 | 600.7439 | 0.25902 | 309.2777 | 309.2777 | 0.15098 | 0.32597 | 0.32597 | 0.12352 | 291.4663 | 291.4663 | 0.10804 | 1053.9652 | 48.5176 | 579.1357 | 1.2
2016-01-02 | P | 24 | 90 | 286.3045 | #REF! | 599.2338 | 599.2338 | 0.25962 | 308.3743 | 308.3743 | 0.15129 | 0.32762 | 0.32762 | 0.12385 | 290.8595 | 290.8595 | 0.10833 | 1062.4162 | 48.5386 | 579.1357 | 1.2
2016-01-03 | P | 24 | 90 | 284.564 | #REF! | 576.4026 | 576.4026 | 0.2602 | 284.4365 | 284.4365 | 0.15157 | 0.33416 | 0.33416 | 0.12418 | 291.966 | 291.966 | 0.10863 | 1174.8261 | 50.6531 | 574.7846 | 1.2
2016-01-04 | P | 24 | 90 | 284.564 | #REF! | 572.9109 | 572.9109 | 0.26077 | 282.3796 | 282.3796 | 0.15185 | 0.34112 | 0.34112 | 0.12452 | 290.5313 | 290.5313 | 0.10892 | 1208.012 | 50.7114 | 574.7846 | 1.2
2016-01-05 | P | 24 | 90 | 278.1824 | #REF! | 547.5707 | 547.5707 | 0.26132 | 259.6927 | 259.6927 | 0.15211 | 0.2874 | 0.2874 | 0.12481 | 287.878 | 287.878 | 0.1092 | 1106.6906 | 52.5737 | 559.7006 | 1.2
2016-01-06 | P | 24 | 90 | 278.1824 | #REF! | 552.2951 | 552.2951 | 0.26187 | 262.3731 | 262.3731 | 0.15237 | 0.29386 | 0.29386 | 0.1251 | 289.9219 | 289.9219 | 0.10949 | 1120.0179 | 52.494 | 559.7006 | 1.2
2016-01-07 | P | 24 | 90 | 277.3122 | #REF! | 501.2501 | 501.2501 | 0.26237 | 226.9933 | 226.9933 | 0.1526 | 0.2345 | 0.2345 | 0.12534 | 274.2567 | 274.2567 | 0.10977 | 1033.0591 | 54.7146 | 540.5556 | 1.2
2016-01-08 | P | 24 | 90 | 277.3122 | #REF! | 507.7015 | 507.7015 | 0.26288 | 230.8458 | 230.8458 | 0.15283 | 0.22985 | 0.22985 | 0.12557 | 276.8556 | 276.8556 | 0.11005 | 995.6831 | 54.5312 | 540.5556 | 1.2
2016-01-09 | P | 24 | 90 | 259.0374 | #REF! | 308.3199 | 308.3199 | 0.26319 | 117.6518 | 117.6518 | 0.15295 | 0.14288 | 0.14288 | 0.12571 | 190.6681 | 190.6681 | 0.11024 | 1214.3918 | 61.841 | 511.4031 | 1.2
2016-01-10 | P | 24 | 90 | 283.8389 | #REF! | 213.6539 | 213.6539 | 0.2634 | 95.8417 | 95.8417 | 0.15305 | 0.099039 | 0.099039 | 0.12581 | 117.8121 | 117.8121 | 0.11035 | 1033.3581 | 55.1416 | 507.0519 | 1.2
2016-01-11 | P | 24 | 90 | 280.0679 | #REF! | 222.0195 | 222.0195 | 0.26362 | 99.7733 | 99.7733 | 0.15315 | 0.099437 | 0.099437 | 0.12591 | 122.2462 | 122.2462 | 0.11048 | 996.6339 | 55.061 | 528.3725 | 1.2
2016-01-12 | P | 24 | 90 | 280.0679 | #REF! | 224.8586 | 224.8586 | 0.26385 | 98.7647 | 98.7647 | 0.15324 | 0.10135 | 0.10135 | 0.12601 | 126.0939 | 126.0939 | 0.1106 | 1026.1546 | 56.077 | 528.3725 | 1.2
2016-01-13 | P | 24 | 90 | 259.59 | 32.36 | 189.97 | 189.97 | 0.26404 | 80.32 | 80.32 | 0.15332 | 0.09 | 0.09 | 0.1261 | 109.65 | 259.65 | 0.11071 | 1120.5179 | 57.7196 | 544 | 1.2
2016-01-14 | P | 24 | 90 | 257.48 | 31.46 | 200.79 | 200.79 | 0.26424 | 84.87 | 84.87 | 0.15341 | 0.105 | 0.105 | 0.12621 | 115.92 | 265.92 | 0.11083 | 1237.1863 | 57.732 | 548.3 | 1.2
2016-01-15 | P | 24 | 90 | 261.53 | 31.3 | 254.96 | 254.96 | 0.26449 | 113.87 | 113.87 | 0.15352 | 0.109 | 0.109 | 0.12631 | 141.09 | 291.09 | 0.11097 | 957.2319 | 55.3381 | 553.12 | 1.2
2016-01-16 | P | 24 | 90 | 264.16 | 31.08 | 262.99 | 262.99 | 0.26476 | 116.12 | 116.12 | 0.15364 | 0.106 | 0.106 | 0.12642 | 146.87 | 296.87 | 0.11112 | 912.8488 | 55.8462 | 557.89 | 1.2
2016-01-17 | P | 24 | 90 | 266.55 | 30.82 | 223.02 | 223.02 | 0.26498 | 98.05 | 98.05 | 0.15374 | 0.058 | 0.058 | 0.12648 | 124.97 | 304.97 | 0.11124 | 591.5349 | 56.0353 | 564.68 | 1.2
2016-01-18 | P | 24 | 90 | 267.53 | 30.34 | 258.94 | 258.94 | 0.26524 | 107.35 | 107.35 | 0.15385 | 0.225 | 0.225 | 0.1267 | 151.59 | 271.59 | 0.11139 | 2095.9478 | 58.5425 | 567.75 | 1.2
2016-01-19 | P | 24 | 90 | 269.47 | 34.24 | 262.24 | 262.24 | 0.2655 | 108.26 | 108.26 | 0.15395 | 0.228 | 0.228 | 0.12693 | 153.98 | 273.98 | 0.11155 | 2106.041 | 58.7172 | 632.68 | 1.2
2016-01-20 | P | 24 | 90 | 275.64 | 36.02 | 626.36 | 626.36 | 0.26613 | 312.23 | 312.23 | 0.15427 | 0.35 | 0.35 | 0.12728 | 314.13 | 254.13 | 0.11186 | 1120.9685 | 50.1517 | 612.36 | 1.2
2016-01-21 | P | 24 | 90 | 269.67 | 36.58 | 621.32 | 621.32 | 0.26675 | 309.29 | 309.29 | 0.15457 | 0.351 | 0.351 | 0.12763 | 312.03 | 252.03 | 0.11217 | 1134.8573 | 50.2205 | 598.36 | 1.2
2016-01-22 | P | 24 | 90 | 274.88 | 36.06 | 559.67 | 559.67 | 0.26731 | 284.31 | 284.31 | 0.15486 | 0.365 | 0.365 | 0.128 | 275.36 | 215.36 | 0.11245 | 1283.8099 | 49.2004 | 589.95 | 1.2
2016-01-23 | P | 24 | 90 | 270.04 | 36.55 | 551.65 | 551.65 | 0.26786 | 279.75 | 279.75 | 0.15514 | 0.368 | 0.368 | 0.12837 | 271.9 | 211.9 | 0.11272 | 1315.4602 | 49.2885 | 585.44 | 1.2
2016-01-24 | P | 24 | 90 | 271.63 | 35.63 | 518.09 | 518.09 | 0.26838 | 254.24 | 254.24 | 0.15539 | 0.337 | 0.337 | 0.1287 | 263.85 | 203.85 | 0.11298 | 1325.5192 | 50.9274 | 577.76 | 1.2
2016-01-25 | P | 24 | 90 | 270.18 | 35.3 | 529.7 | 529.7 | 0.26891 | 261.15 | 261.15 | 0.15565 | 0.365 | 0.365 | 0.12907 | 268.55 | 208.55 | 0.11325 | 1397.6642 | 50.6985 | 571.45 | 1.2
2016-01-26 | P | 24 | 90 | 264.56 | 36.02 | 533.74 | 533.74 | 0.26944 | 263.4 | 263.4 | 0.15592 | 0.366 | 0.366 | 0.12943 | 270.34 | 210.34 | 0.11352 | 1389.5216 | 50.6501 | 577.09 | 1.2
2016-01-27 | P | 24 | 90 | 265.58 | 32.92 | 465.15 | 465.15 | 0.26991 | 219.26 | 219.26 | 0.15614 | 0.345 | 0.345 | 0.12978 | 245.89 | 185.89 | 0.11377 | 1573.4744 | 52.8625 | 540.51 | 1.2
2016-01-28 | P | 24 | 90 | 254.68 | 29.15 | 460.26 | 460.26 | 0.27037 | 216.84 | 216.84 | 0.15635 | 0.346 | 0.346 | 0.13012 | 243.42 | 183.42 | 0.11401 | 1595.6466 | 52.8875 | 512.97 | 1.2
2016-01-29 | P | 24 | 90 | 256.25 | 26.94 | 459.38 | 459.38 | 0.27083 | 216.41 | 216.41 | 0.15657 | 0.34 | 0.34 | 0.13046 | 242.97 | 182.97 | 0.11426 | 1571.0919 | 52.8909 | 523.54 | 1.2
2016-01-30 | P | 24 | 90 | 257.79 | 27.79 | 459.48 | 459.48 | 0.27129 | 214.53 | 214.53 | 0.15678 | 0.335 | 0.335 | 0.1308 | 244.95 | 184.95 | 0.1145 | 1561.5532 | 53.3103 | 537.09 | 1.2
2016-01-31 | P | 24 | 90 | 253.73 | 28.26 | 477.19 | 477.19 | 0.27176 | 222.28 | 222.28 | 0.15701 | 0.334 | 0.334 | 0.13113 | 254.91 | 194.91 | 0.11476 | 1502.6093 | 53.419 | 545.07 | 1.2
2016-02-01 | P | 24 | 90 | 258.16 | 27.97 | 196.29 | 196.29 | 0.27196 | 95.2 | 95.2 | 0.1571 | 0.127 | 0.127 | 0.13126 | 101.09 | 281.09 | 0.11486 | 1334.0336 | 51.5003 | 553.58 | 1.2
2016-02-02 | P | 24 | 90 | 253.52 | 28.02 | 203.32 | 203.32 | 0.27216 | 96.98 | 96.98 | 0.1572 | 0.134 | 0.134 | 0.13139 | 106.34 | 286.34 | 0.11496 | 1381.7282 | 52.3018 | 559.7 | 1.2
2016-02-03 | P | 24 | 90 | 255.67 | 28.37 | 218.88 | 218.88 | 0.27238 | 103.5 | 103.5 | 0.1573 | 0.124 | 0.124 | 0.13152 | 115.38 | 385.38 | 0.11508 | 1198.0676 | 52.7138 | 565.33 | 1.2
2016-02-04 | P | 24 | 90 | 253.62 | 28.27 | 223.29 | 223.29 | 0.2726 | 104.43 | 104.43 | 0.15741 | 0.125 | 0.125 | 0.13164 | 118.86 | 388.86 | 0.1152 | 1196.974 | 53.2312 | 570.35 | 1.2
2016-02-05 | P | 24 | 90 | 258.26 | 28.41 | 282.22 | 282.22 | 0.27289 | 118.17 | 118.17 | 0.15753 | 0.058 | 0.058 | 0.1317 | 164.05 | 434.05 | 0.11536 | 490.8183 | 58.1284 | 577.82 | 1.2
2016-02-06 | P | 22.5 | 90 | 257.91 | 33.72 | 264.29 | 281.9093 | 0.27315 | 114.34 | 121.963 | 0.15764 | 0.058 | 0.061867 | 0.13176 | 149.95 | 447.947 | 0.11551 | 507.2591 | 56.7369 | 649.61 | 1.2
2016-02-07 | P | 24 | 90 | 257.63 | 34.49 | 278.03 | 278.03 | 0.27343 | 117.28 | 117.28 | 0.15776 | 0.066 | 0.066 | 0.13183 | 160.75 | 430.75 | 0.11567 | 562.7558 | 57.8175 | 597.7 | 1.2
2016-02-08 | P | 24 | 90 | 260.04 | 34.93 | 687.5 | 687.5 | 0.27412 | 297.78 | 297.78 | 0.15805 | 0.351 | 0.351 | 0.13218 | 389.72 | 239.72 | 0.11606 | 1178.7225 | 56.6865 | 581.61 | 1.2
2016-02-09 | P | 24 | 90 | 258.22 | 35.84 | 692.26 | 692.26 | 0.27481 | 300.42 | 300.42 | 0.15836 | 0.367 | 0.367 | 0.13254 | 391.84 | 241.84 | 0.11645 | 1221.6231 | 56.603 | 576.4 | 1.2
2016-02-10 | P | 24 | 90 | 261.71 | 35.5 | 659.89 | 659.89 | 0.27547 | 282.99 | 282.99 | 0.15864 | 0.292 | 0.292 | 0.13284 | 376.9 | 226.9 | 0.11683 | 1031.8386 | 57.1156 | 573.29 | 1.2
2016-02-11 | P | 24 | 90 | 259.56 | 35.51 | 659.21 | 659.21 | 0.27613 | 282.61 | 282.61 | 0.15892 | 0.366 | 0.366 | 0.1332 | 376.6 | 226.6 | 0.11721 | 1295.0709 | 57.129 | 571.7 | 1.2
2016-02-12 | P | 24 | 90 | 263.43 | 35.08 | 646.36 | 646.36 | 0.27677 | 283.42 | 283.42 | 0.1592 | 0.339 | 0.339 | 0.13354 | 362.94 | 212.94 | 0.11757 | 1196.1047 | 56.1514 | 568.15 | 1.2
2016-02-13 | P | 24 | 90 | 264.27 | 35.26 | 633.54 | 633.54 | 0.27741 | 279 | 279 | 0.15948 | 0.32 | 0.32 | 0.13386 | 354.54 | 204.54 | 0.11792 | 1146.9534 | 55.9617 | 564.42 | 1.2
2016-02-14 | P | 24 | 90 | 260.54 | 35.54 | 641.68 | 641.68 | 0.27805 | 283.7 | 283.7 | 0.15977 | 0.324 | 0.324 | 0.13418 | 357.98 | 207.98 | 0.11828 | 1142.0515 | 55.7879 | 568.57 | 1.2
2016-02-15 | P | 24 | 90 | 264.39 | 35.11 | 640.39 | 640.39 | 0.27869 | 283.94 | 283.94 | 0.16005 | 0.325 | 0.325 | 0.13451 | 356.45 | 206.45 | 0.11864 | 1144.608 | 55.6614 | 560.74 | 1.2
2016-02-16 | P | 24 | 90 | 261.98 | 34.44 | 643.4 | 643.4 | 0.27933 | 285.68 | 285.68 | 0.16034 | 0.322 | 0.322 | 0.13483 | 357.72 | 207.72 | 0.119 | 1127.1353 | 55.5984 | 558.15 | 1.2
2016-02-17 | P | 24 | 90 | 261.57 | 34.56 | 643.45 | 643.45 | 0.27998 | 285.71 | 285.71 | 0.16062 | 0.324 | 0.324 | 0.13516 | 357.74 | 207.74 | 0.11935 | 1134.017 | 55.5972 | 557.32 | 1.2
2016-02-18 | P | 24 | 90 | 264.73 | 31.91 | 510.44 | 510.44 | 0.28049 | 224.64 | 224.64 | 0.16085 | 0.289 | 0.289 | 0.13544 | 285.8 | 195.8 | 0.11964 | 1286.5028 | 55.9909 | 529.28 | 1.2
2016-02-19 | P | 24 | 90 | 258.3 | 29.17 | 501.78 | 501.78 | 0.28099 | 220.17 | 220.17 | 0.16107 | 0.191 | 0.191 | 0.13564 | 281.61 | 191.61 | 0.11992 | 867.5115 | 56.1222 | 503.63 | 1.2
2016-02-20 | P | 24 | 90 | 259.52 | 27.37 | 463.4 | 463.4 | 0.28145 | 215.69 | 215.69 | 0.16128 | 0.14 | 0.14 | 0.13578 | 247.71 | 187.71 | 0.12017 | 649.0797 | 53.4549 | 501.14 | 1.2
2016-02-21 | P | 24 | 90 | 263 | 27.68 | 237.3 | 237.3 | 0.28169 | 100.48 | 100.48 | 0.16138 | 0.273 | 0.273 | 0.13605 | 136.82 | 226.82 | 0.12031 | 2716.9586 | 57.657 | 523.26 | 1.2
2016-02-22 | P | 24 | 90 | 265.88 | 29.16 | 236.95 | 236.95 | 0.28193 | 100.37 | 100.37 | 0.16148 | 0.064 | 0.064 | 0.13611 | 136.58 | 226.58 | 0.12044 | 637.6407 | 57.6409 | 567.23 | 1.2
2016-02-23 | P | 24 | 90 | 270.11 | 26.83 | 237.09 | 237.09 | 0.28216 | 100.46 | 100.46 | 0.16158 | 0.066 | 0.066 | 0.13618 | 136.63 | 226.63 | 0.12058 | 656.9779 | 57.6279 | 546.17 | 1.2
2016-02-24 | P | 24 | 90 | 251.39 | 26.56 | 225.4 | 225.4 | 0.28239 | 100.33 | 100.33 | 0.16168 | 0.064 | 0.064 | 0.13624 | 125.07 | 215.07 | 0.1207 | 637.8949 | 55.488 | 542.26 | 1.2
2016-02-25 | P | 24 | 90 | 236.33 | 27.09 | 221.09 | 221.09 | 0.28261 | 97.09 | 97.09 | 0.16178 | 0.061 | 0.061 | 0.1363 | 124 | 214 | 0.12083 | 628.283 | 56.0858 | 551.49 | 1.2
2016-02-26 | P | 24 | 90 | 252.32 | 33.04 | 218.63 | 218.63 | 0.28283 | 96.48 | 96.48 | 0.16188 | 0.07 | 0.07 | 0.13637 | 122.15 | 212.15 | 0.12095 | 725.539 | 55.8706 | 615.78 | 1.2
2016-02-27 | P | 24 | 90 | 245.28 | 35.1 | 232.96 | 232.96 | 0.28306 | 98.61 | 98.61 | 0.16198 | 0.07 | 0.07 | 0.13644 | 134.35 | 224.35 | 0.12108 | 709.8672 | 57.6708 | 589.28 | 1.2
2016-02-28 | P | 24 | 90 | 260.2 | 34.62 | 224.24 | 224.24 | 0.28329 | 99.87 | 99.87 | 0.16208 | 0.076 | 0.076 | 0.13652 | 124.37 | 214.37 | 0.12121 | 760.9893 | 55.4629 | 575.71 | 1.2
2016-02-29 | P | 24 | 90 | 254.55 | 34.18 | 222.9 | 222.9 | 0.28351 | 100.6 | 100.6 | 0.16218 | 0.076 | 0.076 | 0.1366 | 122.3 | 212.3 | 0.12133 | 755.4672 | 54.8677 | 568.73 | 1.2
2016-03-01 | P | 24 | 90 | 261.38 | 34.51 | 226.62 | 226.62 | 0.28374 | 100.9 | 100.9 | 0.16228 | 0.077 | 0.077 | 0.13667 | 125.72 | 215.72 | 0.12146 | 763.1318 | 55.4761 | 562.96 | 1.2
2016-03-02 | P | 24 | 90 | 250.71 | 35.68 | 224.08 | 224.08 | 0.28396 | 99.98 | 99.98 | 0.16238 | 0.075 | 0.075 | 0.13675 | 124.1 | 214.1 | 0.12158 | 750.15 | 55.382 | 565.74 | 1.2
2016-03-03 | P | 24 | 90 | 251.17 | 35.38 | 225.75 | 225.75 | 0.28418 | 100.5 | 100.5 | 0.16248 | 0.077 | 0.077 | 0.13682 | 125.25 | 215.25 | 0.12171 | 766.1692 | 55.4817 | 560.66 | 1.2
2016-03-04 | P | 24 | 90 | 251 | 35.68 | 222.23 | 222.23 | 0.28441 | 100.72 | 100.72 | 0.16258 | 0.08 | 0.08 | 0.1369 | 121.51 | 211.51 | 0.12183 | 794.2812 | 54.6776 | 561.19 | 1.2
2016-03-05 | P | 24 | 90 | 244.68 | 35.53 | 225.6 | 225.6 | 0.28463 | 101.87 | 101.87 | 0.16268 | 0.072 | 0.072 | 0.13698 | 123.73 | 213.73 | 0.12195 | 706.7832 | 54.8449 | 554.26 | 1.2
2016-03-06 | P | 22 | 90 | 234.21 | 37.96 | 212.99 | 232.3527 | 0.28485 | 95.57 | 104.258 | 0.16278 | 0.041 | 0.044727 | 0.13702 | 117.42 | 226.276 | 0.12207 | 429.0049 | 55.1293 | 567.39 | 1.2
2016-03-07 | P | 24 | 90 | 255.06 | 34.16 | 228.87 | 228.87 | 0.28507 | 100.49 | 100.49 | 0.16288 | 0.083 | 0.083 | 0.1371 | 128.38 | 218.38 | 0.1222 | 825.9528 | 56.093 | 550.24 | 1.2
2016-03-08 | P | 24 | 90 | 253.5 | 34.74 | 228.44 | 228.44 | 0.2853 | 101.24 | 101.24 | 0.16298 | 0.078 | 0.078 | 0.13718 | 127.2 | 217.2 | 0.12232 | 770.4465 | 55.682 | 551.76 | 1.2
2016-03-09 | P | 23 | 90 | 264.92 | 31.62 | 220.38 | 229.9617 | 0.28552 | 96.39 | 100.581 | 0.16307 | 0.062 | 0.064696 | 0.13724 | 123.99 | 223.294 | 0.12245 | 643.2203 | 56.2619 | 547.77 | 1.2
2016-03-10 | P | 24 | 90 | 270.57 | 25.25 | 222.45 | 222.45 | 0.28575 | 97.39 | 97.39 | 0.16317 | 0.07 | 0.07 | 0.13731 | 125.06 | 215.06 | 0.12257 | 718.7596 | 56.2194 | 465.44 | 1.2
2016-03-11 | P | 24 | 90 | 283.34 | 23.93 | 229.03 | 229.03 | 0.28597 | 99.48 | 99.48 | 0.16327 | 0.067 | 0.067 | 0.13738 | 129.55 | 219.55 | 0.1227 | 673.5022 | 56.5646 | 469.96 | 1.2
2016-03-12 | P | 24 | 90 | 274.66 | 24.78 | 224.25 | 224.25 | 0.2862 | 99.96 | 99.96 | 0.16337 | 0.066 | 0.066 | 0.13744 | 124.29 | 214.29 | 0.12283 | 660.2641 | 55.4247 | 489.93 | 1.2
2016-03-13 | P | 24 | 90 | 268.98 | 24.65 | 309.2 | 309.2 | 0.28651 | 125.82 | 125.82 | 0.1635 | 0.143 | 0.143 | 0.13759 | 183.38 | 183.38 | 0.12301 | 1136.5443 | 59.3079 | 502.84 | 1.2
2016-03-14 | P | 24 | 90 | 273.45 | 24.57 | 401.02 | 401.02 | 0.28691 | 180.63 | 180.63 | 0.16368 | 0.223 | 0.223 | 0.13781 | 220.39 | 220.39 | 0.12323 | 1234.5679 | 54.9574 | 511.64 | 1.2
2016-03-15 | P | 24 | 90 | 265.31 | 25.84 | 191.25 | 191.25 | 0.2871 | 88.46 | 88.46 | 0.16377 | 0.089 | 0.089 | 0.1379 | 102.79 | 292.79 | 0.12333 | 1006.1045 | 53.7464 | 519.45 | 1.2
2016-03-16 | P | 24 | 90 | 254.08 | 27.6 | 199.31 | 199.31 | 0.2873 | 87.51 | 87.51 | 0.16385 | 0.089 | 0.089 | 0.13799 | 111.8 | 301.8 | 0.12345 | 1017.0266 | 56.0935 | 526.66 | 1.2
2016-03-17 | P | 24 | 90 | 260.18 | 27.75 | 191.4 | 191.4 | 0.28749 | 85.13 | 85.13 | 0.16394 | 0.09 | 0.09 | 0.13808 | 106.27 | 296.27 | 0.12355 | 1057.2066 | 55.5225 | 532.67 | 1.2
2016-03-18 | P | 24 | 90 | 265.6 | 27.66 | 239.69 | 239.69 | 0.28773 | 105.41 | 105.41 | 0.16404 | 0.124 | 0.124 | 0.1382 | 134.28 | 384.28 | 0.12369 | 1176.359 | 56.0224 | 539.4 | 1.2
2016-03-19 | P | 24 | 90 | 259.53 | 27.9 | 242.45 | 242.45 | 0.28797 | 106.35 | 106.35 | 0.16415 | 0.124 | 0.124 | 0.13833 | 136.1 | 386.1 | 0.12382 | 1165.9614 | 56.1353 | 545.14 | 1.2
2016-03-20 | P | 24 | 90 | 258.9 | 27.85 | 253.48 | 253.48 | 0.28823 | 107.11 | 107.11 | 0.16426 | 0.123 | 0.123 | 0.13845 | 146.37 | 396.37 | 0.12397 | 1148.3522 | 57.7442 | 550.3 | 1.2
2016-03-21 | P | 24 | 90 | 247.29 | 26.9 | 260.88 | 260.88 | 0.28849 | 108.73 | 108.73 | 0.16437 | 0.127 | 0.127 | 0.13858 | 152.15 | 402.15 | 0.12412 | 1168.0309 | 58.3218 | 555.15 | 1.2
2016-03-22 | P | 24 | 90 | 263.81 | 26.92 | 199.45 | 199.45 | 0.28869 | 91.21 | 91.21 | 0.16446 | 0.112 | 0.112 | 0.13869 | 108.24 | 418.24 | 0.12423 | 1227.9355 | 54.2692 | 558.78 | 1.2
2016-03-23 | P | 24 | 90 | 258.56 | 27.24 | 206.1 | 206.1 | 0.28889 | 90.14 | 90.14 | 0.16455 | 0.111 | 0.111 | 0.1388 | 115.96 | 425.96 | 0.12435 | 1231.4178 | 56.2639 | 566.03 | 1.2
2016-03-24 | P | 24 | 90 | 259.87 | 27.48 | 201.18 | 201.18 | 0.28909 | 89.79 | 89.79 | 0.16464 | 0.112 | 0.112 | 0.13891 | 111.39 | 421.39 | 0.12446 | 1247.3549 | 55.3683 | 568.78 | 1.2
2016-03-25 | P | 24 | 90 | 261.41 | 28.54 | 321.01 | 321.01 | 0.28942 | 135.41 | 135.41 | 0.16477 | 0.157 | 0.157 | 0.13907 | 185.6 | 405.6 | 0.12464 | 1159.4417 | 57.8175 | 583.01 | 1.2
2016-03-26 | P | 24 | 90 | 264.96 | 28.04 | 322.6 | 322.6 | 0.28974 | 134.14 | 134.14 | 0.16491 | 0.16 | 0.16 | 0.13923 | 188.46 | 408.46 | 0.12483 | 1192.7837 | 58.4191 | 583.98 | 1.2
2016-03-27 | P | 24 | 90 | 261.68 | 28.08 | 328.5 | 328.5 | 0.29007 | 134.4 | 134.4 | 0.16504 | 0.16 | 0.16 | 0.13939 | 194.1 | 414.1 | 0.12502 | 1190.4762 | 59.0868 | 574.38 | 1.2
2016-03-28 | P | 24 | 90 | 263.85 | 28.21 | 316.03 | 316.03 | 0.29038 | 133.06 | 133.06 | 0.16517 | 0.159 | 0.159 | 0.13955 | 182.97 | 402.97 | 0.12521 | 1194.9496 | 57.8964 | 578.57 | 1.2
2016-03-29 | P | 24 | 90 | 260.29 | 29.71 | 749.27 | 749.27 | 0.29113 | 344.31 | 344.31 | 0.16552 | 0.188 | 0.188 | 0.13973 | 404.96 | 474.96 | 0.12561 | 546.0196 | 54.0473 | 597.16 | 1.2
2016-03-30 | P | 24 | 90 | 267.38 | 36.13 | 410.33 | 410.33 | 0.29154 | 161.8 | 161.8 | 0.16568 | 0.164 | 0.164 | 0.1399 | 248.53 | 478.53 | 0.12586 | 1013.597 | 60.5683 | 665.88 | 1.2
2016-03-31 | P | 24 | 90 | 262.83 | 36.9 | 397.74 | 397.74 | 0.29194 | 156.98 | 156.98 | 0.16584 | 0.133 | 0.133 | 0.14003 | 240.76 | 470.76 | 0.1261 | 847.2417 | 60.532 | 622.65 | 1.2
2016-04-01 | P | 24 | 90 | 269.18 | 36.56 | 389.91 | 389.91 | 0.29233 | 151.53 | 151.53 | 0.16599 | 0.143 | 0.143 | 0.14017 | 238.38 | 468.38 | 0.12634 | 943.7075 | 61.1372 | 610.43 | 1.2
2016-04-02 | P | 24 | 90 | 255.78 | 37.13 | 453.37 | 453.37 | 0.29278 | 166.7 | 166.7 | 0.16616 | 0.17 | 0.17 | 0.14034 | 286.67 | 516.67 | 0.12663 | 1019.796 | 63.2309 | 595.44 | 1.2
2016-04-03 | P | 24 | 90 | 259.17 | 36.52 | 410.42 | 410.42 | 0.29319 | 162.9 | 162.9 | 0.16632 | 0.177 | 0.177 | 0.14052 | 247.52 | 477.52 | 0.12687 | 1086.5562 | 60.309 | 585.63 | 1.2
2016-04-04 | P | 24 | 90 | 262.71 | 36.59 | 376.53 | 376.53 | 0.29357 | 154.29 | 154.29 | 0.16647 | 0.115 | 0.115 | 0.14064 | 222.24 | 452.24 | 0.1271 | 745.3497 | 59.0232 | 586.76 | 1.2
2016-04-05 | P | 24 | 90 | 268.58 | 35.66 | 314.38 | 314.38 | 0.29388 | 130.62 | 130.62 | 0.1666 | 0.129 | 0.129 | 0.14077 | 183.76 | 383.76 | 0.12728 | 987.5976 | 58.4516 | 578.83 | 1.2
2016-04-06 | P | 24 | 90 | 261.94 | 35.47 | 310.81 | 310.81 | 0.2942 | 129.92 | 129.92 | 0.16673 | 0.082 | 0.082 | 0.14085 | 180.89 | 380.89 | 0.12746 | 631.1576 | 58.1995 | 572.32 | 1.2
2016-04-07 | P | 24 | 90 | 255.92 | 36.34 | 312.57 | 312.57 | 0.29451 | 131.1 | 131.1 | 0.16686 | 0.102 | 0.102 | 0.14095 | 181.47 | 381.47 | 0.12764 | 778.032 | 58.0574 | 569.84 | 1.2
2016-04-08 | P | 24 | 90 | 255.45 | 36.31 | 292.29 | 292.29 | 0.2948 | 126.27 | 126.27 | 0.16699 | 0.117 | 0.117 | 0.14107 | 166.02 | 366.02 | 0.12781 | 926.5859 | 56.7998 | 568.84 | 1.2
2016-04-09 | P | 24 | 90 | 259.63 | 34.98 | 285.55 | 285.55 | 0.29509 | 122.71 | 122.71 | 0.16711 | 0.13 | 0.13 | 0.1412 | 162.84 | 362.84 | 0.12797 | 1059.4084 | 57.0268 | 560.45 | 1.2
2016-04-10 | P | 24 | 90 | 254.21 | 35.82 | 270.56 | 270.56 | 0.29536 | 119.68 | 119.68 | 0.16723 | 0.11 | 0.11 | 0.14131 | 150.88 | 350.88 | 0.12812 | 919.1176 | 55.7658 | 564.52 | 1.2
2016-04-11 | P | 24 | 90 | 262.87 | 33.16 | 287.03 | 287.03 | 0.29564 | 123.67 | 123.67 | 0.16736 | 0.095 | 0.095 | 0.1414 | 163.36 | 363.36 | 0.12829 | 768.1734 | 56.9139 | 531.65 | 1.2
2016-04-12 | P | 24 | 90 | 253.37 | 29.08 | 297.99 | 297.99 | 0.29594 | 127 | 127 | 0.16748 | 0.113 | 0.113 | 0.14151 | 170.99 | 370.99 | 0.12846 | 889.7638 | 57.3811 | 472.04 | 1.2
2016-04-13 | P | 24 | 90 |  |  | 295.99 | 295.99 | 0.29624 | 126.62 | 126.62 | 0.16761 | 0.105 | 0.105 | 0.14162 | 169.37 | 369.37 | 0.12863 | 829.2529 | 57.2215 |  | 1.2
2016-04-14 | P | 24 | 90 |  |  | 290.19 | 290.19 | 0.29653 | 125.1 | 125.1 | 0.16774 | 0.113 | 0.113 | 0.14173 | 165.09 | 365.09 | 0.12879 | 903.2774 | 56.8903 |  | 1.2
2016-04-15 | P | 24 | 90 |  |  | 168.91 | 168.91 | 0.2967 | 80.8 | 80.8 | 0.16782 | 0.058 | 0.058 | 0.14179 | 88.11 | 288.11 | 0.12888 | 717.8218 | 52.1639 |  | 1.2
2016-04-16 | P | 24 | 90 | 262.09 | 26.16 | 153.15 | 153.15 | 0.29685 | 81.07 | 81.07 | 0.1679 | 0.053 | 0.053 | 0.14184 | 72.08 | 272.08 | 0.12895 | 653.756 | 47.065 | 523.33 | 1.2
2016-04-17 | P | 24 | 90 | 262.93 | 25.01 | 175.08 | 175.08 | 0.29702 | 80.98 | 80.98 | 0.16798 | 0.05 | 0.05 | 0.14189 | 94.1 | 264.1 | 0.12905 | 617.4364 | 53.7469 | 529.92 | 1.2
2016-04-18 | P | 24 | 90 | 265.15 | 25.01 | 187.21 | 187.21 | 0.29721 | 79.77 | 79.77 | 0.16806 | 0.095 | 0.095 | 0.14199 | 107.44 | 277.44 | 0.12915 | 1190.9239 | 57.3901 | 539.17 | 1.2
2016-04-19 | P | 24 | 90 | 262.89 | 25.07 | 177.3 | 177.3 | 0.29739 | 79.47 | 79.47 | 0.16814 | 0.095 | 0.095 | 0.14208 | 97.83 | 267.83 | 0.12925 | 1195.4197 | 55.1777 | 547.06 | 1.2
2016-04-20 | P | 24 | 90 | 262.5 | 25.44 | 168.03 | 168.03 | 0.29756 | 78.22 | 78.22 | 0.16822 | 0.052 | 0.052 | 0.14214 | 89.81 | 259.81 | 0.12934 | 664.7916 | 53.4488 | 552.75 | 1.2
2016-04-21 | P | 24 | 90 | 255.06 | 26.06 | 167.35 | 167.35 | 0.29772 | 78.15 | 78.15 | 0.16829 | 0.082 | 0.082 | 0.14222 | 89.2 | 259.2 | 0.12943 | 1049.2642 | 53.3015 | 559.82 | 1.2
2016-04-22 | P | 24 | 90 | 265.08 | 25.99 | 169.13 | 169.13 | 0.29789 | 77.14 | 77.14 | 0.16837 | 0.09 | 0.09 | 0.14231 | 91.99 | 261.99 | 0.12952 | 1166.7099 | 54.3901 | 565.91 | 1.2
2016-04-23 | P | 24 | 90 | 266.57 | 23.92 | 171.09 | 171.09 | 0.29806 | 77.45 | 77.45 | 0.16845 | 0.08 | 0.08 | 0.14239 | 93.64 | 263.64 | 0.12962 | 1032.9245 | 54.7314 | 569.68 | 1.2
2016-04-24 | P | 24 | 90 | 265.82 | 24.2 | 183.91 | 183.91 | 0.29825 | 77.34 | 77.34 | 0.16853 | 0.067 | 0.067 | 0.14245 | 106.57 | 276.57 | 0.12972 | 866.3046 | 57.9468 | 576.03 | 1.2
2016-04-25 | P | 24 | 90 | 265.72 | 24.66 | 181.3 | 181.3 | 0.29843 | 76.78 | 76.78 | 0.1686 | 0.089 | 0.089 | 0.14254 | 104.52 | 274.52 | 0.12983 | 1159.156 | 57.6503 | 580.02 | 1.2
2016-04-26 | P | 24 | 90 | 264.56 | 24.53 | 171.83 | 171.83 | 0.2986 | 77.86 | 77.86 | 0.16868 | 0.094 | 0.094 | 0.14264 | 93.97 | 263.97 | 0.12992 | 1207.2951 | 54.6878 | 583.14 | 1.2
2016-04-27 | P | 24 | 90 | 265.38 | 24.99 | 168.3 | 168.3 | 0.29877 | 76.99 | 76.99 | 0.16876 | 0.086 | 0.086 | 0.14272 | 91.31 | 261.31 | 0.13001 | 1117.0282 | 54.2543 | 588.05 | 1.2
2016-04-28 | P | 24 | 90 | 263.9 | 24.08 | 167.96 | 167.96 | 0.29894 | 76.53 | 76.53 | 0.16883 | 0.087 | 0.087 | 0.14281 | 91.43 | 261.43 | 0.1301 | 1136.8091 | 54.4356 | 590.39 | 1.2
2016-04-29 | P | 24 | 90 | 265.79 | 26.13 | 169.89 | 169.89 | 0.29911 | 77 | 77 | 0.16891 | 0.084 | 0.084 | 0.14289 | 92.89 | 262.89 | 0.1302 | 1090.9091 | 54.6766 | 602.97 | 1.2
2016-04-30 | P | 24 | 90 | 265.49 | 25.82 | 168.9 | 168.9 | 0.29928 | 76.77 | 76.77 | 0.16899 | 0.079 | 0.079 | 0.14297 | 92.13 | 262.13 | 0.13029 | 1029.0478 | 54.5471 | 600.8 | 1.2
2016-05-01 | P | 24 | 90 | 263.25 | 26.73 | 188.463 | 188.463 | 0.29947 | 76.334 | 76.334 | 0.16906 | 0.102 | 0.102 | 0.14308 | 112.129 | 252.129 | 0.1304 | 1336.2329 | 59.4966 | 602.75 | 1.2
2016-05-02 | P | 24 | 90 | 266.55 | 33.98 | 187.768 | 187.768 | 0.29965 | 76.173 | 76.173 | 0.16914 | 0.099 | 0.099 | 0.14317 | 111.595 | 251.595 | 0.13051 | 1299.6731 | 59.4324 | 665.78 | 1.2
2016-05-03 | P | 24 | 90 | 268.77 | 34.77 | 190.02 | 190.02 | 0.29984 | 76.69 | 76.69 | 0.16922 | 0.09 | 0.09 | 0.14326 | 113.33 | 253.33 | 0.13063 | 1173.5559 | 59.6411 | 622.31 | 1.2
2016-05-04 | P | 24 | 90 | 267.49 | 34.67 | 190.349 | 190.349 | 0.30003 | 76.773 | 76.773 | 0.16929 | 0.097 | 0.097 | 0.14336 | 113.576 | 253.576 | 0.13074 | 1263.465 | 59.6672 | 599.91 | 1.2
2016-05-05 | P | 24 | 90 | 265.73 | 34.37 | 189.45 | 189.45 | 0.30022 | 76.56 | 76.56 | 0.16937 | 0.095 | 0.095 | 0.14346 | 112.89 | 252.89 | 0.13085 | 1240.8568 | 59.5883 | 587.12 | 1.2
2016-05-06 | P | 24 | 90 | 252.33 | 35.77 | 178.86 | 178.86 | 0.3004 | 74.1 | 74.1 | 0.16944 | 0.115 | 0.115 | 0.14357 | 104.76 | 244.76 | 0.13096 | 1551.9568 | 58.5709 | 588.66 | 1.2
2016-05-07 | P | 24 | 90 | 258.59 | 34.87 | 213.04 | 213.04 | 0.30061 | 82.04 | 82.04 | 0.16953 | 0.086 | 0.086 | 0.14366 | 131 | 271 | 0.13109 | 1048.2691 | 61.4908 | 577.34 | 1.2
2016-05-08 | P | 24 | 90 | 263.66 | 34.64 | 208.47 | 208.47 | 0.30082 | 80.98 | 80.98 | 0.16961 | 0.082 | 0.082 | 0.14374 | 127.49 | 267.49 | 0.13122 | 1012.5957 | 61.1551 | 573.93 | 1.2
2016-05-09 | P | 24 | 90 | 262.78 | 34.87 | 195.12 | 195.12 | 0.30102 | 77.88 | 77.88 | 0.16969 | 0.083 | 0.083 | 0.14382 | 117.24 | 257.24 | 0.13133 | 1065.7422 | 60.0861 | 573.82 | 1.2
2016-05-10 | P | 24 | 90 | 260.84 | 35.16 | 191.61 | 191.61 | 0.30121 | 77.06 | 77.06 | 0.16976 | 0.1 | 0.1 | 0.14392 | 114.55 | 254.55 | 0.13145 | 1297.6901 | 59.7829 | 572.51 | 1.2
2016-05-11 | P | 24 | 90 | 263.1 | 35.12 | 196.69 | 196.69 | 0.30141 | 78.24 | 78.24 | 0.16984 | 0.1 | 0.1 | 0.14402 | 118.45 | 258.45 | 0.13157 | 1278.1186 | 60.2217 | 571.89 | 1.2
2016-05-12 | P | 24 | 90 | 274.24 | 32.6 | 189.74 | 189.74 | 0.3016 | 76.63 | 76.63 | 0.16992 | 0.095 | 0.095 | 0.14412 | 113.11 | 253.11 | 0.13168 | 1239.7233 | 59.6132 | 552 | 1.2
2016-05-13 | P | 23.75 | 90 | 262.63 | 30.6 | 184.29 | 186.2299 | 0.30178 | 75.36 | 76.153 | 0.16999 | 0.084 | 0.084884 | 0.1442 | 108.93 | 251.55 | 0.13179 | 1114.6497 | 59.1079 | 534.91 | 1.2
2016-05-14 | P | 24 | 90 | 266.34 | 26.62 | 176.49 | 176.49 | 0.30196 | 73.55 | 73.55 | 0.17007 | 0.084 | 0.084 | 0.14429 | 102.94 | 242.94 | 0.13189 | 1142.0802 | 58.3263 | 499.29 | 1.2
2016-05-15 | P | 24 | 90 | 262.32 | 27.58 | 175 | 175 | 0.30213 | 73.2 | 73.2 | 0.17014 | 0.084 | 0.084 | 0.14437 | 101.8 | 241.8 | 0.13199 | 1147.541 | 58.1714 | 516.31 | 1.2
2016-05-16 | P | 24 | 90 | 266.48 | 28.06 | 178.37 | 178.37 | 0.30231 | 73.99 | 73.99 | 0.17021 | 0.082 | 0.082 | 0.14445 | 104.38 | 244.38 | 0.1321 | 1108.2579 | 58.5188 | 527.6 | 1.2
2016-05-17 | P | 24 | 90 | 265.16 | 27.9 | 177.76 | 177.76 | 0.30249 | 73.84 | 73.84 | 0.17029 | 0.067 | 0.067 | 0.14452 | 103.92 | 243.92 | 0.1322 | 907.3673 | 58.4608 | 534.59 | 1.2
2016-05-18 | P | 24 | 90 | 264.73 | 27.38 | 177.62 | 177.62 | 0.30267 | 73.81 | 73.81 | 0.17036 | 0.07 | 0.07 | 0.14459 | 103.81 | 243.81 | 0.1323 | 948.381 | 58.445 | 542.74 | 1.2
2016-05-19 | P | 24 | 90 | 263.79 | 27.28 | 182.43 | 182.43 | 0.30285 | 74.93 | 74.93 | 0.17044 | 0.071 | 0.071 | 0.14466 | 107.5 | 247.5 | 0.13241 | 947.551 | 58.9267 | 549.39 | 1.2
2016-05-20 | P | 24 | 90 | 264.25 | 27.4 | 187.44 | 187.44 | 0.30304 | 76.09 | 76.09 | 0.17051 | 0.09 | 0.09 | 0.14475 | 111.35 | 251.35 | 0.13252 | 1182.8098 | 59.4057 | 554.16 | 1.2
2016-05-21 | P | 24 | 90 | 267.36 | 27.6 | 185.15 | 185.15 | 0.30322 | 75.56 | 75.56 | 0.17059 | 0.094 | 0.094 | 0.14484 | 109.59 | 249.59 | 0.13263 | 1244.0445 | 59.1898 | 558.38 | 1.2
2016-05-22 | P | 24 | 90 |  |  | 184.64 | 184.64 | 0.30341 | 75.44 | 75.44 | 0.17066 | 0.077 | 0.077 | 0.14492 | 109.2 | 249.2 | 0.13274 | 1020.6787 | 59.1421 |  | 1.2
2016-05-23 | P | 24 | 90 |  |  | 181.45 | 181.45 | 0.30359 | 74.7 | 74.7 | 0.17074 | 0.079 | 0.079 | 0.145 | 106.75 | 246.75 | 0.13285 | 1057.5636 | 58.8316 |  | 1.2
2016-05-24 | P | 24 | 90 |  |  | 307.058 | 307.058 | 0.30389 | 122.941 | 122.941 | 0.17086 | 0.123 | 0.123 | 0.14512 | 184.117 | 324.117 | 0.13303 | 1000.4799 | 59.9616 |  | 1.2
2016-05-25 | P | 24 | 90 | 263.46 | 29.71 | 310.865 | 310.865 | 0.30421 | 123.988 | 123.988 | 0.17099 | 0.123 | 0.123 | 0.14525 | 186.877 | 326.877 | 0.13322 | 992.0315 | 60.1152 | 618.37 | 1.2
2016-05-26 | P | 24 | 90 | 269.44 | 34.95 | 319.121 | 319.121 | 0.30452 | 126.258 | 126.258 | 0.17111 | 0.15 | 0.15 | 0.1454 | 192.863 | 332.863 | 0.13341 | 1188.0435 | 60.4357 | 629.78 | 1.2
2016-05-27 | P | 24 | 90 | 272.33 | 35.19 | 324.238 | 324.238 | 0.30485 | 127.665 | 127.665 | 0.17124 | 0.154 | 0.154 | 0.14555 | 196.573 | 336.573 | 0.13361 | 1206.2821 | 60.6261 | 604.93 | 1.2
2016-05-28 | P | 24 | 90 | 265.43 | 34.92 | 327.761 | 327.761 | 0.30518 | 128.634 | 128.634 | 0.17137 | 0.15 | 0.15 | 0.1457 | 199.127 | 339.127 | 0.13381 | 1166.0992 | 60.7537 | 584.49 | 1.2
2016-05-29 | P | 24 | 90 | 272.8 | 33.68 | 329.302 | 329.302 | 0.30551 | 129.058 | 129.058 | 0.1715 | 0.141 | 0.141 | 0.14584 | 200.244 | 340.244 | 0.13401 | 1092.532 | 60.8086 | 575.61 | 1.2
2016-05-30 | P | 24 | 90 | 264.16 | 34.45 | 334.27 | 334.27 | 0.30584 | 130.42 | 130.42 | 0.17163 | 0.136 | 0.136 | 0.14598 | 203.85 | 343.85 | 0.13421 | 1042.7848 | 60.9836 | 572.62 | 1.2
2016-05-31 | P | 24 | 90 | 268.61 | 33.35 | 334.989 | 334.989 | 0.30617 | 130.622 | 130.622 | 0.17176 | 0.138 | 0.138 | 0.14611 | 204.367 | 344.367 | 0.13442 | 1056.4836 | 61.0071 | 560.09 | 1.2
2016-06-01 | P | 24 | 90 | 260.17 | 34.62 | 334.43 | 334.43 | 0.30651 | 130.468 | 130.468 | 0.17189 | 0.138 | 0.138 | 0.14625 | 203.962 | 343.962 | 0.13462 | 1057.7306 | 60.9879 | 570.73 | 1.2
2016-06-02 | P | 24 | 90 | 265.33 | 33.08 | 330.734 | 330.734 | 0.30684 | 129.452 | 129.452 | 0.17202 | 0.137 | 0.137 | 0.14639 | 201.282 | 341.282 | 0.13482 | 1058.3073 | 60.8592 | 547.45 | 1.2
2016-06-03 | P | 24 | 90 | 263.14 | 29.57 | 329.05 | 329.05 | 0.30717 | 128.99 | 128.99 | 0.17215 | 0.137 | 0.137 | 0.14653 | 200.06 | 340.06 | 0.13502 | 1062.0978 | 60.7993 | 511.67 | 1.2
2016-06-04 | P | 24 | 90 | 267.87 | 27.67 | 328.1 | 328.1 | 0.3075 | 128.727 | 128.727 | 0.17228 | 0.138 | 0.138 | 0.14666 | 199.373 | 339.373 | 0.13522 | 1072.0362 | 60.7659 | 514.04 | 1.2
2016-06-05 | P | 24 | 90 | 262.76 | 28.22 | 328.428 | 328.428 | 0.30783 | 128.818 | 128.818 | 0.1724 | 0.133 | 0.133 | 0.1468 | 199.61 | 339.61 | 0.13542 | 1032.4644 | 60.7774 | 528.16 | 1.2
2016-06-06 | P | 24 | 90 | 267 | 28.37 | 188.895 | 188.895 | 0.30801 | 78.024 | 78.024 | 0.17248 | 0.085 | 0.085 | 0.14688 | 110.871 | 390.871 | 0.13553 | 1089.4084 | 58.6945 | 536.45 | 1.2
2016-06-07 | P | 24 | 90 | 263.49 | 28.4 | 183.794 | 183.794 | 0.3082 | 77.175 | 77.175 | 0.17256 | 0.072 | 0.072 | 0.14695 | 106.619 | 386.619 | 0.13564 | 932.9446 | 58.0101 | 543.4 | 1.2
2016-06-08 | P | 24 | 90 | 266.81 | 28.53 | 183.522 | 183.522 | 0.30838 | 77.13 | 77.13 | 0.17264 | 0.07 | 0.07 | 0.14702 | 106.392 | 386.392 | 0.13575 | 907.5587 | 57.9723 | 551.46 | 1.2
2016-06-09 | P | 24 | 90 | 263.69 | 29.22 | 185.487 | 185.487 | 0.30857 | 77.457 | 77.457 | 0.17271 | 0.069 | 0.069 | 0.14709 | 108.03 | 388.03 | 0.13585 | 890.8168 | 58.2413 | 560.26 | 1.2
2016-06-10 | P | 24 | 90 | 266.76 | 29.57 | 186.5 | 186.5 | 0.30875 | 77.63 | 77.63 | 0.17279 | 0.071 | 0.071 | 0.14716 | 108.87 | 388.87 | 0.13596 | 914.5949 | 58.3753 | 573.97 | 1.2
2016-06-11 | P | 24 | 90 | 266.54 | 35.79 | 186.508 | 186.508 | 0.30894 | 77.6 | 77.6 | 0.17287 | 0.074 | 0.074 | 0.14724 | 108.908 | 388.908 | 0.13607 | 953.6082 | 58.3932 | 628.51 | 1.2
2016-06-12 | P | 24 | 90 | 257.49 | 35.99 | 199.28 | 199.28 | 0.30914 | 79.75 | 79.75 | 0.17295 | 0.1 | 0.1 | 0.14734 | 119.53 | 399.53 | 0.13619 | 1253.9185 | 59.9809 | 593.52 | 1.2
2016-06-13 | P | 24 | 90 | 261.73 | 34.79 | 180.207 | 180.207 | 0.30932 | 76.578 | 76.578 | 0.17303 | 0.085 | 0.085 | 0.14742 | 103.629 | 383.629 | 0.13629 | 1109.9794 | 57.5055 | 573.1 | 1.2
2016-06-14 | P | 24 | 90 | 264.55 | 35.21 | 181.39 | 181.39 | 0.3095 | 76.78 | 76.78 | 0.1731 | 0.095 | 0.095 | 0.14752 | 104.61 | 384.61 | 0.1364 | 1237.3014 | 57.6713 | 568.67 | 1.2
2016-06-15 | P | 24 | 90 | 265.36 | 35.69 | 180.55 | 180.55 | 0.30968 | 76.64 | 76.64 | 0.17318 | 0.081 | 0.081 | 0.1476 | 103.91 | 383.91 | 0.1365 | 1056.8894 | 57.5519 | 561.23 | 1.2
2016-06-16 | P | 24 | 90 | 269.91 | 32.82 | 164.16 | 164.16 | 0.30985 | 73.91 | 73.91 | 0.17325 | 0.069 | 0.069 | 0.14767 | 90.25 | 370.25 | 0.13659 | 933.5679 | 54.9769 | 554.67 | 1.2
2016-06-17 | P | 24 | 90 | 260.47 | 34.49 | 160.93 | 160.93 | 0.31001 | 73.37 | 73.37 | 0.17333 | 0.085 | 0.085 | 0.14775 | 87.56 | 367.56 | 0.13668 | 1158.5117 | 54.4087 | 568.33 | 1.2
2016-06-18 | P | 22.3 | 90 | 251.81 | 36.33 | 131.59 | 141.6215 | 0.31014 | 68.49 | 73.711 | 0.17339 | 0.073 | 0.078565 | 0.14783 | 63.1 | 369.256 | 0.13674 | 1065.849 | 47.952 | 712.14 | 1.2
2016-06-19 | P | 24 | 90 | 198.85 | 47.9 | 162.737 | 162.737 | 0.3103 | 73.671 | 73.671 | 0.17347 | 0.087 | 0.087 | 0.14791 | 89.066 | 369.066 | 0.13683 | 1180.926 | 54.73 | 1485.24 | 1.2
2016-06-20 | P | 24 | 90 | 314.75 | 37.17 | 178.272 | 178.272 | 0.31048 | 76.256 | 76.256 | 0.17354 | 0.093 | 0.093 | 0.14801 | 102.016 | 382.016 | 0.13693 | 1219.5762 | 57.2249 | 709.31 | 1.2
2016-06-21 | P | 24 | 90 | 266.51 | 35.43 | 181.712 | 181.712 | 0.31066 | 76.829 | 76.829 | 0.17362 | 0.081 | 0.081 | 0.14809 | 104.883 | 384.883 | 0.13704 | 1054.2894 | 57.7194 | 592.52 | 1.2
2016-06-22 | P | 24 | 90 | 259.27 | 34.21 | 441.941 | 441.941 | 0.3111 | 183.936 | 183.936 | 0.17381 | 0.19 | 0.19 | 0.14828 | 258.005 | 258.005 | 0.1373 | 1032.968 | 58.38 | 562.33 | 1.2
2016-06-23 | P | 24 | 90 | 254.85 | 33.9 | 445.79 | 445.79 | 0.31155 | 185.54 | 185.54 | 0.17399 | 0.213 | 0.213 | 0.14849 | 260.25 | 260.25 | 0.13756 | 1148.0004 | 58.3795 | 550.42 | 1.2
2016-06-24 | P | 24 | 90 | 248.06 | 34.49 | 442.616 | 442.616 | 0.31199 | 184.217 | 184.217 | 0.17418 | 0.201 | 0.201 | 0.14869 | 258.399 | 258.399 | 0.13782 | 1091.1045 | 58.38 | 544.18 | 1.2
2016-06-25 | P | 5 | 90 | 713.25 | 34.36 | 2.023 | 9.7104 | 0.31199 | 0.815 | 3.912 | 0.17418 | 0.001 | 0.0048 | 0.14869 | 1.208 | 5.798 | 0.13782 | 1226.9939 | 59.7133 |  | 1.2
2016-06-26 | P | 6 | 90 | 766.9 | 28.78 | 45.96 | 183.84 | 0.31204 | 19.13 | 76.52 | 0.1742 | 0.034 | 0.136 | 0.14873 | 26.83 | 107.32 | 0.13784 | 1777.3131 | 58.3768 |  | 1.2
2016-06-27 | P | 24 | 90 | 239.39 | 24.66 | 446.954 | 446.954 | 0.31249 | 186.022 | 186.022 | 0.17438 | 0.198 | 0.198 | 0.14892 | 260.932 | 260.932 | 0.13811 | 1064.3902 | 58.3801 | 494.18 | 1.2
2016-06-28 | P | 24 | 90 | 239.98 | 24.79 | 433.013 | 433.013 | 0.31292 | 180.22 | 180.22 | 0.17456 | 0.186 | 0.186 | 0.14911 | 252.793 | 252.793 | 0.13836 | 1032.0719 | 58.38 | 502.25 | 1.2
2016-06-29 | P | 24 | 90 | 239.63 | 25.6 | 441.701 | 441.701 | 0.31336 | 183.836 | 183.836 | 0.17475 | 0.195 | 0.195 | 0.14931 | 257.865 | 257.865 | 0.13862 | 1060.728 | 58.38 | 513.66 | 1.2
2016-06-30 | P | 24 | 90 | 246.29 | 26.53 | 447.24 | 447.24 | 0.31381 | 186.14 | 186.14 | 0.17493 | 0.207 | 0.207 | 0.14951 | 261.1 | 261.1 | 0.13888 | 1112.0662 | 58.3803 | 532.63 | 1.2
2016-07-01 | P | 24 | 90 | 254.99 | 29.08 | 424.22 | 424.22 | 0.31423 | 176.56 | 176.56 | 0.17511 | 0.194 | 0.194 | 0.14971 | 247.66 | 247.66 | 0.13912 | 1098.7766 | 58.3801 | 513.98 | 1.2
2016-07-02 | P | 24 | 90 | 257.77 | 26.71 | 432.89 | 432.89 | 0.31467 | 180.17 | 180.17 | 0.17529 | 0.164 | 0.164 | 0.14987 | 252.72 | 252.72 | 0.13938 | 910.2514 | 58.3797 | 522.71 | 1.2
2016-07-03 | P | 19 | 90 |  |  | 327.68 | 413.9116 | 0.31499 | 136.38 | 172.269 | 0.17542 | 0.134 | 0.16926 | 0.15 | 191.3 | 241.642 | 0.13957 | 982.5488 | 58.3801 |  | 1.2
2016-07-04 | P | 24 | 90 | 257.71 | 28.85 | 439.64 | 439.64 | 0.31543 | 182.98 | 182.98 | 0.17561 | 0.164 | 0.164 | 0.15017 | 256.66 | 256.66 | 0.13983 | 896.2728 | 58.3796 | 540.65 | 1.2
2016-07-05 | P | 24 | 90 | 260.85 | 31.02 | 432.15 | 432.15 | 0.31586 | 179.86 | 179.86 | 0.17579 | 0.186 | 0.186 | 0.15035 | 252.29 | 252.29 | 0.14008 | 1034.1377 | 58.3802 | 588.28 | 1.2
2016-07-06 | P | 24 | 90 | 266.49 | 36.14 | 434.62 | 434.62 | 0.3163 | 180.89 | 180.89 | 0.17597 | 0.165 | 0.165 | 0.15052 | 253.73 | 253.73 | 0.14033 | 912.1566 | 58.3797 | 608.09 | 1.2
2016-07-07 | P | 24 | 90 | 263.15 | 35.57 | 442.32 | 442.32 | 0.31674 | 184.09 | 184.09 | 0.17615 | 0.17 | 0.17 | 0.15069 | 258.23 | 258.23 | 0.14059 | 923.4614 | 58.3808 | 580.61 | 1.2
2016-07-08 | P | 24 | 90 | 261.21 | 34.7 | 451.75 | 451.75 | 0.31719 | 188.02 | 188.02 | 0.17634 | 0.172 | 0.172 | 0.15086 | 263.73 | 263.73 | 0.14085 | 914.7963 | 58.3796 | 562.2 | 1.2
2016-07-09 | P | 24 | 90 | 260.71 | 32.76 | 445.87 | 445.87 | 0.31764 | 185.57 | 185.57 | 0.17653 | 0.182 | 0.182 | 0.15104 | 260.3 | 260.3 | 0.14111 | 980.762 | 58.3802 | 538.26 | 1.2
2016-07-10 | P | 24 | 90 | 260.87 | 28.39 | 450.65 | 450.65 | 0.31809 | 187.56 | 187.56 | 0.17671 | 0.224 | 0.224 | 0.15127 | 263.09 | 263.09 | 0.14138 | 1194.2845 | 58.3801 | 496.37 | 1.2
2016-07-11 | P | 24 | 90 | 259.83 | 27.77 | 451.8 | 451.8 | 0.31854 | 188.04 | 188.04 | 0.1769 | 0.223 | 0.223 | 0.15149 | 263.76 | 263.76 | 0.14164 | 1185.9179 | 58.3798 | 510.41 | 1.2
2016-07-12 | P | 24 | 90 | 260.27 | 27.84 | 448.29 | 448.29 | 0.31899 | 186.58 | 186.58 | 0.17709 | 0.209 | 0.209 | 0.1517 | 261.71 | 261.71 | 0.1419 | 1120.1629 | 58.3796 | 521.53 | 1.2
2016-07-13 | P | 24 | 90 | 260.58 | 28.31 | 451.66 | 451.66 | 0.31944 | 187.98 | 187.98 | 0.17728 | 0.225 | 0.225 | 0.15192 | 263.68 | 263.68 | 0.14217 | 1196.9358 | 58.3802 | 529.65 | 1.2
2016-07-14 | P | 24 | 90 | 257.01 | 28.62 | 459.97 | 459.97 | 0.3199 | 191.44 | 191.44 | 0.17747 | 0.192 | 0.192 | 0.15212 | 268.53 | 268.53 | 0.14243 | 1002.9252 | 58.3799 | 543.37 | 1.2
2016-07-15 | P | 24 | 90 | 261.05 | 28.18 | 446.37 | 446.37 | 0.32035 | 185.78 | 185.78 | 0.17765 | 0.18 | 0.18 | 0.1523 | 260.59 | 260.59 | 0.14269 | 968.8879 | 58.3798 | 537.62 | 1.2
2016-07-16 | P | 23.6 | 90 | 258.82 | 28.97 | 436.31 | 443.7051 | 0.32078 | 181.59 | 184.668 | 0.17783 | 0.174 | 0.17695 | 0.15247 | 254.72 | 259.037 | 0.14295 | 958.2025 | 58.3805 | 535.79 | 1.2
2016-07-17 | P | 24 | 90 | 256.68 | 28.35 | 430.93 | 430.93 | 0.32122 | 179.35 | 179.35 | 0.17801 | 0.184 | 0.184 | 0.15265 | 251.58 | 251.58 | 0.1432 | 1025.927 | 58.3807 | 543.14 | 1.2
2016-07-18 | P | 24 | 90 | 246.38 | 29.19 | 442.86 | 442.86 | 0.32166 | 184.32 | 184.32 | 0.1782 | 0.19 | 0.19 | 0.15284 | 258.54 | 258.54 | 0.14346 | 1030.816 | 58.3796 | 557.16 | 1.2
2016-07-19 | P | 24 | 90 | 248.61 | 33.19 | 418.28 | 418.28 | 0.32208 | 174.09 | 174.09 | 0.17837 | 0.184 | 0.184 | 0.15303 | 244.19 | 244.19 | 0.1437 | 1056.9246 | 58.3796 | 613.48 | 1.2
2016-07-20 | P | 24 | 90 | 246.44 | 34.28 | 446.29 | 446.29 | 0.32252 | 185.75 | 185.75 | 0.17856 | 0.222 | 0.222 | 0.15325 | 260.54 | 260.54 | 0.14396 | 1195.1548 | 58.3791 | 588.62 | 1.2
2016-07-21 | P | 24 | 90 | 256.53 | 31.76 | 421.53 | 421.53 | 0.32294 | 175.44 | 175.44 | 0.17873 | 0.192 | 0.192 | 0.15344 | 246.09 | 246.09 | 0.14421 | 1094.3912 | 58.3802 | 557.36 | 1.2
2016-07-22 | P | 24 | 90 | 258.06 | 27.23 | 434.77 | 434.77 | 0.32338 | 180.95 | 180.95 | 0.17891 | 0.217 | 0.217 | 0.15366 | 253.82 | 253.82 | 0.14446 | 1199.2263 | 58.3803 | 523.54 | 1.2
2016-07-23 | P | 24 | 90 | 258.06 | 27.23 | 418.41 | 418.41 | 0.3238 | 174.14 | 174.14 | 0.17909 | 0.183 | 0.183 | 0.15384 | 244.27 | 244.27 | 0.14471 | 1050.8786 | 58.3805 | 523.54 | 1.2
2016-07-24 | P | 24 | 90 | 258.06 | 27.23 | 415.02 | 415.02 | 0.32421 | 172.73 | 172.73 | 0.17926 | 0.185 | 0.185 | 0.15403 | 242.29 | 242.29 | 0.14495 | 1071.0357 | 58.3803 | 523.54 | 1.2
2016-07-25 | P | 24 | 90 | 258.06 | 27.23 | 416.38 | 416.38 | 0.32463 | 173.3 | 173.3 | 0.17944 | 0.17 | 0.17 | 0.1542 | 243.08 | 243.08 | 0.14519 | 980.9579 | 58.3794 | 523.54 | 1.2
2016-07-26 | P | 24 | 90 | 261.04 | 28.73 | 390.92 | 390.92 | 0.32502 | 162.7 | 162.7 | 0.1796 | 0.188 | 0.188 | 0.15439 | 228.22 | 228.22 | 0.14542 | 1155.5009 | 58.3802 | 556.93 | 1.2
2016-07-27 | P | 24 | 90 | 262.11 | 28.65 | 398.39 | 398.39 | 0.32542 | 165.81 | 165.81 | 0.17976 | 0.178 | 0.178 | 0.15456 | 232.58 | 232.58 | 0.14565 | 1073.5179 | 58.38 | 561.78 | 1.2
2016-07-28 | P | 24 | 90 | 262.23 | 28.14 | 405.66 | 405.66 | 0.32582 | 168.84 | 168.84 | 0.17993 | 0.197 | 0.197 | 0.15476 | 236.82 | 236.82 | 0.14589 | 1166.7851 | 58.3789 | 564.47 | 1.2
2016-07-29 | P | 24 | 90 | 259.76 | 28.34 | 421.24 | 421.24 | 0.32625 | 175.32 | 175.32 | 0.18011 | 0.189 | 0.189 | 0.15495 | 245.92 | 245.92 | 0.14614 | 1078.0287 | 58.38 | 569.04 | 1.2
2016-07-30 | P | 24 | 90 | 257.29 | 28.47 | 428.26 | 428.26 | 0.32667 | 178.24 | 178.24 | 0.18029 | 0.201 | 0.201 | 0.15515 | 250.02 | 250.02 | 0.14639 | 1127.693 | 58.3804 | 572.33 | 1.2
2016-07-31 | P | 23.5 | 90 | 266.02 | 29.4 | 422.65 | 431.6426 | 0.3271 | 175.91 | 179.653 | 0.18046 | 0.202 | 0.2063 | 0.15535 | 246.74 | 251.99 | 0.14663 | 1148.3145 | 58.3793 | 589.28 | 1.2
2016-08-01 | P | 23.5 | 90 | 257.03 | 30.23 | 413.045 | 421.833 | 0.32751 | 171.909 | 175.567 | 0.18063 | 0.731 | 0.747 | 0.15608 | 241.136 | 246.267 | 0.14688 | 4254.5533 | 58.38 | 588.49 | 1.2
2016-08-02 | P | 24 | 90 | 259.6 | 29.64 | 424.222 | 424.222 | 0.32793 | 176.561 | 176.561 | 0.18081 | 0.722 | 0.722 | 0.15681 | 247.661 | 247.661 | 0.14712 | 4090.7335 | 58.38 | 580.36 | 1.2
2016-08-03 | P | 24 | 90 | 258.29 | 28.41 | 424.57 | 424.57 | 0.32836 | 176.71 | 176.71 | 0.18099 | 0.704 | 0.704 | 0.15751 | 247.86 | 247.86 | 0.14737 | 3985.3093 | 58.38 | 568.43 | 1.2
2016-08-04 | P | 24 | 90 | 259.43 | 28.56 | 418.4 | 418.4 | 0.32878 | 174.14 | 174.14 | 0.18116 | 0.67 | 0.67 | 0.15818 | 244.26 | 244.26 | 0.14762 | 3844.6824 | 58.38 | 577.55 | 1.2
2016-08-05 | P | 24 | 90 | 255.22 | 27.29 | 423.5 | 423.5 | 0.3292 | 176.26 | 176.26 | 0.18134 | 0.676 | 0.676 | 0.15886 | 247.24 | 247.24 | 0.14786 | 3838.0007 | 58.38 | 571.99 | 1.2
2016-08-06 | P | 24 | 90 | 254.9 | 27.84 | 419.54 | 419.54 | 0.32962 | 174.61 | 174.61 | 0.18151 | 0.67 | 0.67 | 0.15953 | 244.93 | 244.93 | 0.14811 | 3839.614 | 58.38 | 579.94 | 1.2
2016-08-07 | P | 24 | 90 | 256.03 | 26.89 | 417.66 | 417.66 | 0.33004 | 173.83 | 173.83 | 0.18169 | 0.665 | 0.665 | 0.16019 | 243.83 | 243.83 | 0.14835 | 3826.7963 | 58.38 | 579.68 | 1.2
2016-08-08 | P | 24 | 90 | 257.55 | 29.48 | 416.38 | 416.38 | 0.33045 | 173.3 | 173.3 | 0.18186 | 0.669 | 0.669 | 0.16086 | 243.08 | 243.08 | 0.14859 | 3861.1656 | 58.38 | 603.82 | 1.2
2016-08-09 | P | 24 | 90 | 257.57 | 35.88 | 429.79 | 429.79 | 0.33088 | 178.88 | 178.88 | 0.18204 | 0.676 | 0.676 | 0.16154 | 250.91 | 250.91 | 0.14885 | 3780.7133 | 58.38 | 650.44 | 1.2
2016-08-10 | P | 24 | 90 | 257.62 | 36.08 | 425.54 | 425.54 | 0.33131 | 177.11 | 177.11 | 0.18222 | 0.675 | 0.675 | 0.16221 | 248.43 | 248.43 | 0.14909 | 3812.6362 | 58.38 | 624.06 | 1.2
2016-08-11 | P | 24 | 90 | 256.66 | 34.67 | 426.45 | 426.45 | 0.33174 | 177.49 | 177.49 | 0.18239 | 0.735 | 0.735 | 0.16295 | 248.96 | 248.96 | 0.14934 | 4143.6137 | 58.38 | 595.74 | 1.2
2016-08-12 | P | 24 | 90 | 258.59 | 33.7 | 422.27 | 422.27 | 0.33216 | 175.75 | 175.75 | 0.18257 | 0.643 | 0.643 | 0.16359 | 246.52 | 246.52 | 0.14959 | 3656.6885 | 58.38 | 586.91 | 1.2
2016-08-13 | P | 24 | 90 | 259.36 | 31.46 | 409.65 | 409.65 | 0.33257 | 170.5 | 170.5 | 0.18274 | 0.635 | 0.635 | 0.16422 | 239.15 | 239.15 | 0.14983 | 3726.8035 | 58.38 | 562.92 | 1.2
2016-08-14 | P | 24 | 90 | 265.14 | 24.98 | 411.13 | 411.13 | 0.33298 | 171.11 | 171.11 | 0.18291 | 0.644 | 0.644 | 0.16487 | 240.02 | 240.02 | 0.15007 | 3764.5199 | 58.38 | 527.19 | 1.2
2016-08-15 | P | 24 | 90 | 259.63 | 23.35 | 406.6 | 406.6 | 0.33338 | 169.23 | 169.23 | 0.18308 | 0.604 | 0.604 | 0.16547 | 237.37 | 237.37 | 0.15031 | 3571.1517 | 58.38 | 546.49 | 1.2
2016-08-16 | P | 24 | 90 | 257.4 | 24.43 | 409.93 | 409.93 | 0.33379 | 170.61 | 170.61 | 0.18325 | 0.658 | 0.658 | 0.16613 | 239.32 | 239.32 | 0.15054 | 3857.2651 | 58.38 | 559.31 | 1.2
2016-08-17 | P | 24 | 90 | 256.47 | 25.5 | 419.06 | 419.06 | 0.33421 | 174.41 | 174.41 | 0.18342 | 0.659 | 0.659 | 0.16679 | 244.65 | 244.65 | 0.15079 | 3779.9725 | 58.38 | 565.44 | 1.2
2016-08-18 | P | 24 | 90 | 259.23 | 25.27 | 396.98 | 396.98 | 0.33461 | 165.22 | 165.22 | 0.18359 | 0.653 | 0.653 | 0.16744 | 231.76 | 231.76 | 0.15102 | 3952.3605 | 58.38 | 572.81 | 1.2
2016-08-19 | P | 23.5 | 90 | 262.29 | 27.92 | 387 | 395.234 | 0.335 | 161.07 | 164.497 | 0.18375 | 0.617 | 0.631 | 0.16806 | 225.93 | 230.737 | 0.15125 | 3833.1781 | 58.38 | 591.15 | 1.2
2016-08-20 | P | 24 | 90 | 262.29 | 27.92 | 398.61 | 398.61 | 0.3354 | 165.9 | 165.9 | 0.18392 | 0.627 | 0.627 | 0.16869 | 232.71 | 232.71 | 0.15148 | 3779.9518 | 58.38 | 591.15 | 1.2
2016-08-21 | P | 24 | 90 | 262.29 | 27.92 | 398.34 | 398.34 | 0.33579 | 165.79 | 165.79 | 0.18408 | 0.669 | 0.669 | 0.16935 | 232.55 | 232.55 | 0.15171 | 4036.0697 | 58.38 | 591.15 | 1.2
2016-08-22 | P | 24 | 90 | 262.29 | 27.92 | 404.64 | 404.64 | 0.3362 | 168.41 | 168.41 | 0.18425 | 0.69 | 0.69 | 0.17004 | 236.23 | 236.23 | 0.15195 | 4098.4383 | 58.38 | 591.15 | 1.2
2016-08-23 | P | 24 | 90 | 267.4 | 32.39 | 405.24 | 405.24 | 0.3366 | 168.66 | 168.66 | 0.18442 | 0.666 | 0.666 | 0.17071 | 236.58 | 236.58 | 0.15219 | 3950.0119 | 58.38 | 647.75 | 1.2
2016-08-24 | P | 24 | 90 | 267.4 | 32.39 | 405.31 | 405.31 | 0.33701 | 168.69 | 168.69 | 0.18459 | 0.654 | 0.654 | 0.17136 | 236.62 | 236.62 | 0.15242 | 3878.5109 | 58.38 | 647.75 | 1.2
2016-08-25 | P | 24 | 90 | 267.4 | 32.39 | 408.53 | 408.53 | 0.33742 | 170.03 | 170.03 | 0.18476 | 0.661 | 0.661 | 0.17203 | 238.5 | 238.5 | 0.15266 | 3884.6968 | 58.38 | 647.75 | 1.2
2016-08-26 | P | 24 | 90 | 256.72 | 35.13 | 403.75 | 403.75 | 0.33782 | 168.04 | 168.04 | 0.18493 | 0.702 | 0.702 | 0.17273 | 235.71 | 235.71 | 0.1529 | 4179.3859 | 58.38 | 582.68 | 1.2
2016-08-27 | P | 24 | 90 | 256.14 | 34.87 | 402.55 | 402.55 | 0.33822 | 167.54 | 167.54 | 0.18509 | 0.646 | 0.646 | 0.17337 | 235.01 | 235.01 | 0.15313 | 3855.8255 | 58.38 | 578.05 | 1.2
2016-08-28 | P | 24 | 90 | 253.33 | 35.6 | 405.62 | 405.62 | 0.33863 | 168.82 | 168.82 | 0.18526 | 0.668 | 0.668 | 0.17404 | 236.8 | 236.8 | 0.15337 | 3955.1712 | 58.38 | 584.18 | 1.2
2016-08-29 | P | 24 | 90 | 253.33 | 35.6 | 409.52 | 409.52 | 0.33904 | 170.44 | 170.44 | 0.18543 | 0.657 | 0.657 | 0.1747 | 239.08 | 239.08 | 0.15361 | 3852.7869 | 58.38 | 584.18 | 1.2
2016-08-30 | P | 24 | 90 | 253.33 | 35.6 | 406.65 | 406.65 | 0.33945 | 169.25 | 169.25 | 0.1856 | 0.681 | 0.681 | 0.17538 | 237.4 | 237.4 | 0.15384 | 4026.3811 | 58.38 | 584.18 | 1.2
2016-08-31 | P | 24 | 90 | 256 | 34.75 | 394.97 | 394.97 | 0.33984 | 164.39 | 164.39 | 0.18577 | 0.673 | 0.673 | 0.17605 | 230.58 | 230.58 | 0.15407 | 4094.434 | 58.38 | 570.55 | 1.2
2016-09-01 | P | 24 | 90 | 239.4 | 35.48 | 418.14 | 418.14 | 0.34026 | 174.03 | 174.03 | 0.18594 | 0.681 | 0.681 | 0.17673 | 244.11 | 244.11 | 0.15432 | 3914.5435 | 58.38 | 567.19 | 1.2
2016-09-02 | P | 24 | 90 | 232.56 | 36.17 | 419.43 | 419.43 | 0.34068 | 174.57 | 174.57 | 0.18612 | 0.635 | 0.635 | 0.17737 | 244.86 | 244.86 | 0.15456 | 3636.3636 | 58.38 | 559.12 | 1.2
2016-09-03 | P | 24 | 90 | 231.38 | 36.03 | 419.24 | 419.24 | 0.3411 | 174.49 | 174.49 | 0.18629 | 0.582 | 0.582 | 0.17795 | 244.75 | 244.75 | 0.15481 | 3335.0851 | 58.38 | 551.48 | 1.2
2016-09-04 | P | 24 | 90 | 257.33 | 33.01 | 423.71 | 423.71 | 0.34152 | 176.35 | 176.35 | 0.18647 | 0.561 | 0.561 | 0.17851 | 247.36 | 247.36 | 0.15506 | 3181.8656 | 58.38 | 534.79 | 1.2
2016-09-05 | P | 24 | 90 | 261.24 | 28.8 | 421.38 | 421.38 | 0.34194 | 175.38 | 175.38 | 0.18664 | 0.565 | 0.565 | 0.17908 | 246 | 246 | 0.1553 | 3224.4042 | 58.38 | 486.45 | 1.2
2016-09-06 | P | 24 | 90 | 273.08 | 25.43 | 438.58 | 438.58 | 0.34238 | 168.23 | 168.23 | 0.18681 | 0.302 | 0.302 | 0.17938 | 270.35 | 270.35 | 0.15557 | 1792.5043 | 61.64 | 475.32 | 1.2
2016-09-07 | P | 24 | 90 | 270.96 | 24.53 | 426.6 | 426.6 | 0.34281 | 177.55 | 177.55 | 0.18699 | 0.548 | 0.548 | 0.17993 | 249.05 | 249.05 | 0.15582 | 3086.2912 | 58.38 | 496.68 | 1.2
2016-09-08 | P | 24 | 90 | 268.58 | 24.77 | 436.39 | 436.39 | 0.34324 | 181.63 | 181.63 | 0.18717 | 0.534 | 0.534 | 0.18046 | 254.76 | 254.76 | 0.15608 | 2941.3533 | 58.38 | 507.23 | 1.2
2016-09-09 | P | 24 | 90 | 264.08 | 24.89 | 410.77 | 410.77 | 0.34366 | 170.96 | 170.96 | 0.18734 | 0.569 | 0.569 | 0.18103 | 239.81 | 239.81 | 0.15632 | 3326.1406 | 58.38 | 519.3 | 1.2
2016-09-10 | P | 24 | 90 | 260.82 | 25.09 | 420.52 | 420.52 | 0.34408 | 175.02 | 175.02 | 0.18751 | 0.554 | 0.553 | 0.18158 | 245.5 | 245.5 | 0.15656 | 3162.5186 | 58.38 | 526.38 | 1.2
2016-09-11 | P | 24 | 90 | 261.19 | 24.03 | 426.86 | 426.86 | 0.3445 | 177.66 | 177.66 | 0.18769 | 0.562 | 0.562 | 0.18215 | 249.2 | 249.2 | 0.15681 | 3165.7323 | 58.38 | 533.12 | 1.2
2016-09-12 | P | 24 | 90 | 260.35 | 23.86 | 424.65 | 424.65 | 0.34493 | 176.74 | 176.74 | 0.18787 | 0.556 | 0.556 | 0.1827 | 247.91 | 247.91 | 0.15706 | 3143.5612 | 58.38 | 541.64 | 1.2
2016-09-13 | P | 24 | 90 | 265.54 | 23.51 | 418.994 | 418.994 | 0.34535 | 174.385 | 174.385 | 0.18804 | 0.567 | 0.567 | 0.18327 | 244.609 | 244.609 | 0.1573 | 3251.2888 | 58.38 | 548.75 | 1.2
2016-09-14 | P | 24 | 90 | 261.32 | 23.4 | 423.153 | 423.153 | 0.34577 | 176.116 | 176.116 | 0.18822 | 0.559 | 0.559 | 0.18383 | 247.037 | 247.037 | 0.15755 | 3171.9776 | 58.38 | 552.13 | 1.2
2016-09-15 | P | 24 | 90 | 260.07 | 24.05 | 423.851 | 423.851 | 0.34619 | 176.407 | 176.407 | 0.1884 | 0.56 | 0.56 | 0.18439 | 247.444 | 247.444 | 0.1578 | 3176.3252 | 58.38 | 562.31 | 1.2
2016-09-16 | P | 24 | 90 | 259.05 | 24.61 | 423.607 | 423.607 | 0.34662 | 176.305 | 176.305 | 0.18857 | 0.56 | 0.56 | 0.18495 | 247.302 | 247.302 | 0.15805 | 3175.8203 | 58.38 | 568.21 | 1.2
2016-09-17 | P | 24 | 90 | 260.49 | 24.96 | 429.01 | 429.01 | 0.34705 | 178.554 | 178.554 | 0.18875 | 0.563 | 0.563 | 0.18551 | 250.456 | 250.456 | 0.1583 | 3152.4077 | 58.38 | 571.6 | 1.2
2016-09-18 | P | 24 | 90 | 255.14 | 27.04 | 413.852 | 413.852 | 0.34746 | 172.245 | 172.245 | 0.18892 | 0.578 | 0.578 | 0.18609 | 241.607 | 241.607 | 0.15854 | 3357.6591 | 58.38 | 580.23 | 1.2
2016-09-19 | P | 24 | 90 |  |  | 428.844 | 428.844 | 0.34789 | 178.485 | 178.485 | 0.1891 | 0.558 | 0.558 | 0.18665 | 250.359 | 250.359 | 0.15879 | 3124.0104 | 58.38 | 580.23 | 1.2
2016-09-20 | P | 24 | 90 |  |  | 471.262 | 471.262 | 0.34836 | 180.061 | 180.061 | 0.18928 | 0.56 | 0.56 | 0.18721 | 291.201 | 291.201 | 0.15908 | 3111.8676 | 61.79 | 580.23 | 1.2
2016-09-21 | P | 24 | 90 | 258.94 | 25.05 | 466.48 | 466.48 | 0.34883 | 178.31 | 178.31 | 0.18946 | 0.562 | 0.562 | 0.18777 | 288.17 | 288.17 | 0.15937 | 3152.0386 | 61.78 | 578.94 | 1.2
2016-09-22 | P | 24 | 90 | 259.35 | 25.58 | 435.247 | 435.247 | 0.34926 | 181.15 | 181.15 | 0.18964 | 0.563 | 0.563 | 0.18833 | 254.097 | 254.097 | 0.15962 | 3106.3318 | 58.38 | 585.24 | 1.2
2016-09-23 | P | 24 | 90 | 261.9 | 26.07 | 435.293 | 435.293 | 0.3497 | 181.169 | 181.169 | 0.18982 | 0.563 | 0.563 | 0.18889 | 254.124 | 254.124 | 0.15988 | 3108.2415 | 58.38 | 588.52 | 1.2
2016-09-24 | P | 24 | 90 | 253.09 | 27.68 | 433.059 | 433.059 | 0.35013 | 180.239 | 180.239 | 0.19 | 0.561 | 0.561 | 0.18946 | 252.82 | 252.82 | 0.16013 | 3113.6879 | 58.38 | 620.82 | 1.2
2016-09-25 | P | 24 | 90 | 261.81 | 35.92 | 430.793 | 430.793 | 0.35056 | 179.296 | 179.296 | 0.19018 | 0.562 | 0.562 | 0.19002 | 251.497 | 251.497 | 0.16038 | 3134.8998 | 58.38 | 630.32 | 1.2
2016-09-26 | P | 24 | 90 | 261.03 | 34.57 | 430.615 | 430.615 | 0.35099 | 179.222 | 179.222 | 0.19036 | 0.535 | 0.535 | 0.19055 | 251.393 | 251.393 | 0.16063 | 2982.7421 | 58.38 | 595.1 | 1.2
2016-09-27 | P | 24 | 90 | 258.48 | 34.25 | 433.659 | 433.659 | 0.35143 | 180.489 | 180.489 | 0.19054 | 0.497 | 0.497 | 0.19105 | 253.17 | 253.17 | 0.16088 | 2753.841 | 58.38 | 592.51 | 1.2
2016-09-28 | P | 24 | 90 | 260.74 | 34.01 | 435.161 | 435.161 | 0.35186 | 181.114 | 181.114 | 0.19072 | 0.5 | 0.5 | 0.19155 | 254.047 | 254.047 | 0.16114 | 2762.0283 | 58.38 | 585.1 | 1.2
2016-09-29 | P | 24 | 90 | 267.95 | 31.99 | 436.655 | 436.655 | 0.3523 | 181.736 | 181.736 | 0.1909 | 0.507 | 0.507 | 0.19206 | 254.919 | 254.919 | 0.16139 | 2787.67 | 58.38 | 560.37 | 1.2
2016-09-30 | P | 24 | 90 | 268.69 | 29.13 | 438.857 | 438.857 | 0.35274 | 182.652 | 182.652 | 0.19109 | 0.492 | 0.492 | 0.19255 | 256.205 | 256.205 | 0.16165 | 2692.6505 | 58.38 | 549.06 | 1.2
2016-10-01 | P | 24 | 90 | 259.16 | 28.9 | 440.754 | 440.754 | 0.35318 | 183.442 | 183.442 | 0.19127 | 0.69 | 0.69 | 0.19324 | 257.312 | 257.312 | 0.16191 | 3760.7745 | 58.38 | 562.49 | 1.2
2016-10-02 | P | 24 | 90 | 270.09 | 28.33 | 438.469 | 438.469 | 0.35362 | 182.491 | 182.491 | 0.19145 | 0.681 | 0.681 | 0.19392 | 255.978 | 255.978 | 0.16216 | 3731.6416 | 58.38 | 568.11 | 1.2
2016-10-03 | P | 24 | 90 | 260.82 | 26.06 | 441.377 | 441.377 | 0.35406 | 183.701 | 183.701 | 0.19164 | 0.676 | 0.676 | 0.1946 | 257.676 | 257.676 | 0.16242 | 3677.2092 | 58.38 | 567.38 | 1.2
2016-10-04 | P | 24 | 90 | 263.87 | 25.05 | 445.889 | 445.889 | 0.3545 | 185.579 | 185.579 | 0.19182 | 0.674 | 0.674 | 0.19527 | 260.31 | 260.31 | 0.16268 | 3634.145 | 58.38 | 574.63 | 1.2
2016-10-05 | P | 24 | 90 | 261.1 | 24.5 | 448.106 | 448.106 | 0.35495 | 186.502 | 186.502 | 0.19201 | 0.667 | 0.667 | 0.19594 | 261.604 | 261.604 | 0.16294 | 3574.8678 | 58.38 | 580.9 | 1.2
2016-10-06 | P | 24 | 90 | 264.65 | 25.84 | 447.355 | 447.355 | 0.3554 | 186.189 | 186.189 | 0.19219 | 0.654 | 0.654 | 0.19659 | 261.166 | 261.166 | 0.1632 | 3512.1463 | 58.38 | 587.53 | 1.2
2016-10-07 | P | 24 | 90 | 258.65 | 25.78 | 449.538 | 449.538 | 0.35585 | 187.098 | 187.098 | 0.19238 | 0.668 | 0.668 | 0.19726 | 262.44 | 262.44 | 0.16347 | 3570.7009 | 58.38 | 589.44 | 1.2
2016-10-08 | P | 24 | 90 | 265.76 | 25.8 | 450.339 | 450.339 | 0.3563 | 187.431 | 187.431 | 0.19257 | 0.675 | 0.675 | 0.19793 | 262.908 | 262.908 | 0.16373 | 3601.0692 | 58.38 | 596.03 | 1.2
2016-10-09 | P | 24 | 90 | 269.6 | 25.5 | 453.061 | 453.061 | 0.35675 | 188.564 | 188.564 | 0.19276 | 0.69 | 0.69 | 0.19862 | 264.497 | 264.497 | 0.16399 | 3658.2964 | 58.38 | 594.18 | 1.2
2016-10-10 | P | 24 | 90 | 267 | 29.39 | 451.891 | 451.891 | 0.3572 | 188.077 | 188.077 | 0.19295 | 0.663 | 0.663 | 0.19929 | 263.814 | 263.814 | 0.16426 | 3522.7061 | 58.38 | 628.48 | 1.2
2016-10-11 | P | 24 | 90 | 267.27 | 35.74 | 456.941 | 456.941 | 0.35766 | 190.179 | 190.179 | 0.19314 | 0.68 | 0.68 | 0.19997 | 266.762 | 266.762 | 0.16452 | 3573.8909 | 58.38 | 658.58 | 1.2
2016-10-12 | P | 24 | 90 | 265.01 | 35.31 | 455.238 | 455.238 | 0.35812 | 189.47 | 189.47 | 0.19333 | 0.681 | 0.681 | 0.20065 | 265.768 | 265.768 | 0.16479 | 3593.9568 | 58.38 | 615.9 | 1.2
2016-10-13 | P | 24 | 90 | 268.73 | 34.35 | 453.86 | 453.86 | 0.35857 | 188.897 | 188.897 | 0.19351 | 0.687 | 0.687 | 0.20133 | 264.963 | 264.963 | 0.16505 | 3637.5485 | 58.38 | 604.56 | 1.2
2016-10-14 | P | 24 | 90 | 285.63 | 33.68 | 454.193 | 454.193 | 0.35902 | 189.035 | 189.035 | 0.1937 | 0.687 | 0.687 | 0.20202 | 265.158 | 265.158 | 0.16532 | 3634.893 | 58.38 | 598.26 | 1.2
2016-10-15 | P | 24 | 90 | 263 | 32.46 | 451.935 | 451.935 | 0.35948 | 188.095 | 188.095 | 0.19389 | 0.693 | 0.693 | 0.20271 | 263.84 | 263.84 | 0.16558 | 3686.8178 | 58.38 | 584.02 | 1.2
2016-10-16 | P | 24 | 90 | 269.05 | 34.64 | 454.653 | 454.653 | 0.35993 | 189.227 | 189.227 | 0.19408 | 0.67 | 0.67 | 0.20338 | 265.426 | 265.426 | 0.16585 | 3538.7075 | 58.38 | 617.73 | 1.2
2016-10-17 | P | 24 | 90 | 269.35 | 33.91 | 458.629 | 458.629 | 0.36039 | 190.881 | 190.881 | 0.19427 | 0.692 | 0.692 | 0.20408 | 267.748 | 267.748 | 0.16612 | 3623.8756 | 58.38 | 597.27 | 1.2
2016-10-18 | P | 24 | 90 | 268.45 | 32.47 | 453.935 | 453.935 | 0.36084 | 188.928 | 188.928 | 0.19446 | 0.689 | 0.689 | 0.20477 | 265.007 | 265.007 | 0.16638 | 3646.966 | 58.38 | 578.08 | 1.2
2016-10-19 | P | 24 | 90 | 268.68 | 28.55 | 457.676 | 457.676 | 0.3613 | 190.485 | 190.485 | 0.19465 | 0.688 | 0.688 | 0.20545 | 267.191 | 267.191 | 0.16665 | 3613.6966 | 58.38 | 542.84 | 1.2
2016-10-20 | P | 24 | 90 | 265.99 | 27.59 | 455.63 | 455.63 | 0.36176 | 189.633 | 189.633 | 0.19484 | 0.728 | 0.728 | 0.20618 | 265.997 | 265.997 | 0.16691 | 3839.7325 | 58.38 | 552.76 | 1.2
2016-10-21 | P | 24 | 90 | 267.65 | 26.6 | 447.946 | 447.946 | 0.3622 | 186.435 | 186.435 | 0.19503 | 0.709 | 0.709 | 0.20689 | 261.511 | 261.511 | 0.16718 | 3804.0336 | 58.38 | 559.91 | 1.2
2016-10-22 | P | 24 | 90 | 267.8 | 26.94 | 445.54 | 445.54 | 0.36265 | 185.434 | 185.434 | 0.19521 | 0.712 | 0.712 | 0.2076 | 260.106 | 260.106 | 0.16744 | 3840.5416 | 58.38 | 569.5 | 1.2
2016-10-23 | P | 24 | 90 | 268.9 | 26.48 | 450.44 | 450.44 | 0.3631 | 187.473 | 187.473 | 0.1954 | 0.71 | 0.71 | 0.20831 | 262.967 | 262.967 | 0.1677 | 3787.036 | 58.38 | 573.77 | 1.2
2016-10-24 | P | 24 | 90 | 268.31 | 26 | 449.123 | 449.123 | 0.36355 | 186.925 | 186.925 | 0.19559 | 0.703 | 0.703 | 0.20902 | 262.198 | 262.198 | 0.16796 | 3759.7593 | 58.38 | 581.12 | 1.2
2016-10-25 | P | 24 | 90 | 266 | 27.46 | 456.211 | 456.211 | 0.364 | 189.875 | 189.875 | 0.19578 | 0.727 | 0.727 | 0.20974 | 266.336 | 266.336 | 0.16823 | 3830.2093 | 58.38 | 589.49 | 1.2
2016-10-26 | P | 24 | 90 | 267.95 | 29.51 | 452.362 | 452.362 | 0.36446 | 188.273 | 188.273 | 0.19597 | 0.737 | 0.737 | 0.21048 | 264.089 | 264.089 | 0.16849 | 3916.7539 | 58.38 | 603.29 | 1.2
2016-10-27 | P | 24 | 90 | 279.15 | 34.07 | 470.782 | 470.782 | 0.36493 | 231.342 | 231.342 | 0.1962 | 0.726 | 0.726 | 0.21121 | 239.44 | 239.44 | 0.16873 | 3139.8838 | 50.86 | 665.28 | 1.2
2016-10-28 | P | 24 | 90 | 266.02 | 35.6 | 470.656 | 470.656 | 0.3654 | 231.28 | 231.28 | 0.19643 | 0.751 | 0.751 | 0.21196 | 239.376 | 239.376 | 0.16897 | 3248.0543 | 50.86 | 628.58 | 1.2
2016-10-29 | P | 24 | 90 | 273.24 | 34.52 | 465.007 | 465.007 | 0.36586 | 228.504 | 228.504 | 0.19666 | 0.712 | 0.712 | 0.21267 | 236.503 | 236.503 | 0.16921 | 3115.9936 | 50.86 | 614.26 | 1.2
2016-10-30 | P | 24 | 90 | 271.42 | 34.34 | 467.567 | 467.567 | 0.36633 | 229.762 | 229.762 | 0.19689 | 0.719 | 0.719 | 0.21339 | 237.805 | 237.805 | 0.16944 | 3129.2773 | 50.86 | 608.84 | 1.2
2016-10-31 | P | 24 | 90 | 265.26 | 34.66 | 466.851 | 466.851 | 0.3668 | 229.41 | 229.41 | 0.19712 | 0.712 | 0.712 | 0.2141 | 237.441 | 237.441 | 0.16968 | 3102.9946 | 50.86 | 611.94 | 1.2
2016-11-01 | P | 24 | 90 | 275.81 | 32.86 | 324.839 | 324.839 | 0.36712 | 147.477 | 147.477 | 0.19726 | 0.926 | 0.926 | 0.21503 | 177.362 | 177.362 | 0.16986 | 6281.0879 | 54.6 | 581.65 | 1.2
2016-11-02 | P | 24 | 90 | 268 | 27.86 | 323.85 | 323.85 | 0.36745 | 147.03 | 147.03 | 0.19741 | 0.912 | 0.912 | 0.21594 | 176.82 | 176.82 | 0.17004 | 6199.9184 | 54.6 | 538.1 | 1.2
2016-11-03 | P | 24 | 90 | 266.71 | 27.87 | 324.05 | 324.05 | 0.36777 | 147.12 | 147.12 | 0.19756 | 0.945 | 0.945 | 0.21688 | 176.93 | 176.93 | 0.17021 | 6425.2651 | 54.6 | 552.44 | 1.2
2016-11-04 | P | 24 | 90 | 270.4 | 27.03 | 324.99 | 324.99 | 0.3681 | 147.55 | 147.55 | 0.1977 | 0.952 | 0.952 | 0.21783 | 177.44 | 177.44 | 0.17039 | 6452.6398 | 54.6 | 559.47 | 1.2
2016-11-05 | P | 24 | 90 | 266.54 | 26.56 | 328.3 | 328.3 | 0.36842 | 149.05 | 149.05 | 0.19785 | 0.931 | 0.931 | 0.21877 | 179.25 | 179.25 | 0.17057 | 6242.9319 | 54.6 | 569.6 | 1.2
2016-11-06 | P | 24 | 90 | 265.92 | 25.62 | 328.39 | 328.39 | 0.36875 | 149.09 | 149.09 | 0.198 | 0.952 | 0.952 | 0.21972 | 179.3 | 179.3 | 0.17075 | 6387.5176 | 54.6 | 574.76 | 1.2
2016-11-07 | P | 24 | 90 | 269.3 | 26.2 | 325.57 | 325.57 | 0.36908 | 147.81 | 147.81 | 0.19815 | 0.988 | 0.988 | 0.22071 | 177.76 | 177.76 | 0.17093 | 6685.1769 | 54.6 | 583.47 | 1.2
2016-11-08 | P | 24 | 90 | 266.62 | 26.47 | 319.55 | 319.55 | 0.3694 | 145.08 | 145.08 | 0.1983 | 0.925 | 0.925 | 0.22163 | 174.47 | 174.47 | 0.1711 | 6376.861 | 54.6 | 588.87 | 1.2
2016-11-09 | P | 24 | 90 | 266.42 | 26.68 | 318.34 | 318.34 | 0.36972 | 144.53 | 144.53 | 0.19844 | 0.921 | 0.921 | 0.22255 | 173.81 | 173.81 | 0.17128 | 6375.7282 | 54.6 | 593.04 | 1.2
2016-11-10 | P | 24 | 90 | 268.67 | 27.25 | 319.91 | 319.91 | 0.37004 | 145.24 | 145.24 | 0.19859 | 0.925 | 0.925 | 0.22348 | 174.67 | 174.67 | 0.17145 | 6371.6882 | 54.6 | 597.84 | 1.2
2016-11-11 | P | 24 | 90 | 265.66 | 28.04 | 320.46 | 320.46 | 0.37036 | 145.49 | 145.49 | 0.19873 | 0.919 | 0.919 | 0.2244 | 174.97 | 174.97 | 0.17163 | 6317.9737 | 54.6 | 605.69 | 1.2
2016-11-12 | P | 24 | 90 | 267.46 | 30.29 | 318.83 | 318.83 | 0.37068 | 144.75 | 144.75 | 0.19888 | 0.914 | 0.914 | 0.22531 | 174.08 | 174.08 | 0.1718 | 6317.2159 | 54.6 | 632.57 | 1.2
2016-11-13 | P | 24 | 90 | 276.4 | 35.71 | 324.2 | 324.2 | 0.371 | 147.19 | 147.19 | 0.19902 | 0.923 | 0.923 | 0.22623 | 177.01 | 177.01 | 0.17198 | 6269.8009 | 54.6 | 670.75 | 1.2
2016-11-14 | P | 21.5 | 90 | 251.24 | 36.38 | 287.53 | 320.964 | 0.37129 | 130.54 | 145.719 | 0.19915 | 0.894 | 0.998 | 0.22713 | 156.99 | 175.245 | 0.17213 | 6847.4491 | 54.6 | 629.69 | 1.2
2016-11-15 | P | 24 | 90 | 225.87 | 38.13 | 313.34 | 313.34 | 0.3716 | 142.26 | 142.26 | 0.1993 | 0.916 | 0.916 | 0.22804 | 171.08 | 171.08 | 0.1723 | 6437.804 | 54.6 | 626.03 | 1.2
2016-11-16 | P | 24 | 90 | 267.84 | 36.45 | 319.38 | 319.38 | 0.37192 | 145 | 145 | 0.19944 | 0.921 | 0.921 | 0.22896 | 174.38 | 174.38 | 0.17248 | 6355.0414 | 54.6 | 616.77 | 1.2
2016-11-17 | P | 24 | 90 | 261.05 | 36.93 | 322.06 | 322.06 | 0.37224 | 146.22 | 146.22 | 0.19959 | 0.898 | 0.898 | 0.22986 | 175.84 | 175.84 | 0.17265 | 6144.6724 | 54.6 | 617.37 | 1.2
2016-11-18 | P | 24 | 90 | 262.9 | 36.89 | 321.99 | 321.99 | 0.37256 | 146.19 | 146.19 | 0.19973 | 0.916 | 0.916 | 0.23078 | 175.8 | 175.8 | 0.17283 | 6264.6009 | 54.6 | 609.34 | 1.2
2016-11-19 | P | 24 | 90 | 266.99 | 36.83 | 320.9 | 320.9 | 0.37288 | 145.69 | 145.69 | 0.19988 | 0.908 | 0.908 | 0.23169 | 175.21 | 175.21 | 0.17301 | 6234.1753 | 54.6 | 608.66 | 1.2
2016-11-20 | P | 24 | 90 | 264.6 | 38.11 | 327.55 | 327.55 | 0.37321 | 148.71 | 148.71 | 0.20003 | 0.893 | 0.893 | 0.23258 | 178.84 | 178.84 | 0.17318 | 6003.6514 | 54.6 | 622.52 | 1.2
2016-11-21 | P | 24 | 90 | 265.02 | 38.1 | 328.98 | 328.98 | 0.37354 | 149.36 | 149.36 | 0.20018 | 0.9 | 0.9 | 0.23348 | 179.62 | 179.62 | 0.17336 | 6024.692 | 54.6 | 616.9 | 1.2
2016-11-22 | P | 24 | 90 | 264.5 | 37.83 | 325.63 | 325.63 | 0.37387 | 147.84 | 147.84 | 0.20032 | 0.912 | 0.912 | 0.23439 | 177.79 | 177.79 | 0.17354 | 6170.1502 | 54.6 | 608.44 | 1.2
2016-11-23 | P | 24 | 90 | 264.5 | 37.83 | 325.75 | 325.75 | 0.37419 | 147.89 | 147.89 | 0.20047 | 0.902 | 0.902 | 0.23529 | 177.86 | 177.86 | 0.17372 | 6097.9918 | 54.6 | 608.44 | 1.2
2016-11-24 | P | 24 | 90 | 264.5 | 37.83 | 332.16 | 332.16 | 0.37452 | 150.8 | 150.8 | 0.20062 | 0.904 | 0.904 | 0.2362 | 181.36 | 181.36 | 0.1739 | 5993.4416 | 54.6 | 608.44 | 1.2
2016-11-25 | P | 24 | 90 | 264.5 | 37.83 | 331.43 | 331.43 | 0.37486 | 150.47 | 150.47 | 0.20077 | 0.932 | 0.932 | 0.23713 | 180.96 | 180.96 | 0.17408 | 6196.0324 | 54.6 | 608.44 | 1.2
2016-11-26 | P | 24 | 90 | 264.5 | 37.83 | 328.19 | 328.19 | 0.37518 | 149 | 149 | 0.20092 | 0.898 | 0.898 | 0.23803 | 179.19 | 179.19 | 0.17426 | 6024.9732 | 54.6 | 608.44 | 1.2
2016-11-27 | P | 24 | 90 | 264.5 | 37.83 | 326.91 | 326.91 | 0.37551 | 148.42 | 148.42 | 0.20107 | 0.913 | 0.913 | 0.23894 | 178.49 | 178.49 | 0.17444 | 6149.8855 | 54.6 | 608.44 | 1.2
2016-11-28 | P | 24 | 90 | 264.5 | 37.83 | 313.8 | 313.8 | 0.37582 | 142.47 | 142.47 | 0.20121 | 0.807 | 0.807 | 0.23975 | 171.33 | 171.33 | 0.17461 | 5662.6658 | 54.6 | 608.44 | 1.2
2016-11-29 | P | 24 | 90 | 264.5 | 37.83 | 249.56 | 249.56 | 0.37607 | 53.78 | 53.78 | 0.20127 | 1.221 | 1.221 | 0.24097 | 195.78 | 195.78 | 0.17481 | 22710.264 | 78.45 | 608.44 | 1.2
2016-11-30 | P | 24 | 90 | 264.72 | 27.35 | 252.2 | 252.2 | 0.37633 | 54.35 | 54.35 | 0.20132 | 1.198 | 1.198 | 0.24217 | 197.85 | 197.85 | 0.175 | 22046.5869 | 78.45 | 518.57 | 1.2
2016-12-01 | P | 24 | 90 | 271.53 | 27.13 | 343.445 | 343.445 | 0.37667 | 155.928 | 155.928 | 0.20148 | 0.763 | 0.763 | 0.24293 | 187.517 | 187.517 | 0.17519 | 4892.5145 | 54.6 | 525.55 | 1.2
2016-12-02 | P | 24 | 90 | 264.42 | 28.02 | 351.264 | 351.264 | 0.37702 | 159.478 | 159.478 | 0.20164 | 0.777 | 0.777 | 0.24371 | 191.786 | 191.786 | 0.17538 | 4870.258 | 54.6 | 534.61 | 1.2
2016-12-03 | P | 24 | 90 | 268.77 | 27.24 | 351.35 | 351.35 | 0.37737 | 159.517 | 159.517 | 0.2018 | 0.725 | 0.725 | 0.24443 | 191.833 | 191.833 | 0.17558 | 4545.9857 | 54.6 | 539.55 | 1.2
2016-12-04 | P | 24 | 90 | 269.82 | 26.92 | 357.282 | 357.282 | 0.37773 | 162.21 | 162.21 | 0.20196 | 0.749 | 0.749 | 0.24518 | 195.072 | 195.072 | 0.17577 | 4615.7327 | 54.6 | 547.21 | 1.2
2016-12-05 | P | 24 | 90 | 269.82 | 26.92 | 356.491 | 356.491 | 0.37809 | 161.851 | 161.851 | 0.20212 | 0.746 | 0.746 | 0.24593 | 194.64 | 194.64 | 0.17597 | 4610.1291 | 54.6 | 547.21 | 1.2
2016-12-06 | P | 24 | 90 | 269.82 | 26.92 | 354.514 | 354.514 | 0.37844 | 160.953 | 160.953 | 0.20228 | 0.717 | 0.717 | 0.24664 | 193.561 | 193.561 | 0.17616 | 4453.474 | 54.6 | 547.21 | 1.2
2016-12-07 | P | 24 | 90 | 269.82 | 26.92 | 359.911 | 359.911 | 0.3788 | 163.404 | 163.404 | 0.20245 | 0.723 | 0.723 | 0.24737 | 196.507 | 196.507 | 0.17636 | 4426.593 | 54.6 | 547.21 | 1.2
2016-12-08 | P | 24 | 90 | 269.82 | 26.92 | 357.181 | 357.181 | 0.37916 | 162.164 | 162.164 | 0.20261 | 0.729 | 0.729 | 0.24809 | 195.017 | 195.017 | 0.17655 | 4492.6618 | 54.6 | 547.21 | 1.2
2016-12-09 | P | 24 | 90 | 269.82 | 26.92 | 349.126 | 349.126 | 0.37951 | 158.507 | 158.507 | 0.20277 | 0.745 | 0.745 | 0.24884 | 190.619 | 190.619 | 0.17674 | 4700.9596 | 54.6 | 547.21 | 1.2
2016-12-10 | P | 24 | 90 | 269.82 | 26.92 | 352.284 | 352.284 | 0.37986 | 159.941 | 159.941 | 0.20293 | 0.731 | 0.731 | 0.24957 | 192.343 | 192.343 | 0.17693 | 4568.9911 | 54.6 | 547.21 | 1.2
2016-12-11 | P | 24 | 90 | 269.82 | 26.92 | 358.995 | 358.995 | 0.38022 | 162.988 | 162.988 | 0.20309 | 0.727 | 0.727 | 0.2503 | 196.007 | 196.007 | 0.17713 | 4457.8128 | 54.6 | 547.21 | 1.2
2016-12-12 | P | 24 | 90 | 269.82 | 26.92 | 355.467 | 355.467 | 0.38057 | 161.386 | 161.386 | 0.20325 | 0.736 | 0.736 | 0.25103 | 194.081 | 194.081 | 0.17732 | 4557.9418 | 54.6 | 547.21 | 1.2
2016-12-13 | P | 24 | 90 | 269.82 | 26.92 | 352.527 | 352.527 | 0.38093 | 160.051 | 160.051 | 0.20341 | 0.769 | 0.769 | 0.2518 | 192.476 | 192.476 | 0.17752 | 4805.5432 | 54.6 | 547.21 | 1.2
2016-12-14 | P | 24 | 90 | 269.82 | 26.92 | 355.079 | 355.079 | 0.38128 | 161.21 | 161.21 | 0.20357 | 0.783 | 0.783 | 0.25259 | 193.869 | 193.869 | 0.17771 | 4858.9169 | 54.6 | 547.21 | 1.2
2016-12-15 | P | 24 | 90 | 269.82 | 26.92 | 354.747 | 354.747 | 0.38164 | 161.059 | 161.059 | 0.20373 | 0.79 | 0.79 | 0.25338 | 193.688 | 193.688 | 0.1779 | 4903.4391 | 54.6 | 547.21 | 1.2
2016-12-16 | P | 24 | 90 | 269.82 | 26.92 | 347.319 | 347.319 | 0.38198 | 157.687 | 157.687 | 0.20389 | 0.795 | 0.795 | 0.25417 | 189.632 | 189.632 | 0.17809 | 5040.9292 | 54.6 | 547.21 | 1.2
2016-12-17 | P | 24 | 90 | 269.82 | 26.92 | 355.282 | 355.282 | 0.38234 | 161.302 | 161.302 | 0.20405 | 0.786 | 0.786 | 0.25496 | 193.98 | 193.98 | 0.17829 | 4872.2149 | 54.6 | 547.21 | 1.2
2016-12-18 | P | 24 | 90 | 269.82 | 26.92 | 348.395 | 348.395 | 0.38269 | 158.175 | 158.175 | 0.20421 | 0.797 | 0.797 | 0.25575 | 190.22 | 190.22 | 0.17848 | 5041.5047 | 54.6 | 547.21 | 1.2
2016-12-19 | P | 24 | 90 | 269.82 | 26.92 | 350.335 | 350.335 | 0.38304 | 159.056 | 159.056 | 0.20437 | 0.791 | 0.791 | 0.25654 | 191.279 | 191.279 | 0.17867 | 4973.5188 | 54.6 | 547.21 | 1.2
2016-12-20 | P | 24 | 90 | 269.82 | 26.92 | 350.687 | 350.687 | 0.38339 | 159.216 | 159.216 | 0.20453 | 0.786 | 0.786 | 0.25733 | 191.471 | 191.471 | 0.17886 | 4936.47 | 54.6 | 547.21 | 1.2
2016-12-21 | P | 24 | 90 | 269.82 | 26.92 | 350.886 | 350.886 | 0.38374 | 159.306 | 159.306 | 0.20469 | 0.753 | 0.753 | 0.25808 | 191.58 | 191.58 | 0.17905 | 4725.4403 | 54.6 | 547.21 | 1.2
2016-12-22 | P | 24 | 90 | 269.82 | 26.92 | 351.491 | 351.491 | 0.38409 | 159.581 | 159.581 | 0.20485 | 0.762 | 0.762 | 0.25885 | 191.91 | 191.91 | 0.17924 | 4773.2687 | 54.6 | 547.21 | 1.2
2016-12-23 | P | 24 | 90 | 269.82 | 26.92 | 350.542 | 350.542 | 0.38444 | 159.15 | 159.15 | 0.20501 | 0.795 | 0.795 | 0.25964 | 191.392 | 191.392 | 0.17944 | 4994.6403 | 54.6 | 547.21 | 1.2
2016-12-24 | P | 24 | 90 | 227.81 | 36.78 | 349.992 | 349.992 | 0.38479 | 158.9 | 158.9 | 0.20517 | 0.782 | 0.782 | 0.26042 | 191.092 | 191.092 | 0.17963 | 4922.7313 | 54.6 | 573.2 | 1.2
2016-12-25 | P | 24 | 90 | 231.75 | 36.77 | 349.923 | 349.923 | 0.38514 | 158.869 | 158.869 | 0.20532 | 0.747 | 0.747 | 0.26117 | 191.054 | 191.054 | 0.17982 | 4699.8911 | 54.6 | 568.6 | 1.2
2016-12-26 | P | 24 | 90 | 233.06 | 36.71 | 350.894 | 350.894 | 0.38549 | 159.31 | 159.31 | 0.20548 | 0.763 | 0.763 | 0.26193 | 191.584 | 191.584 | 0.18001 | 4790.5028 | 54.6 | 566.43 | 1.2
2016-12-27 | P | 24 | 90 | 240.25 | 36.47 | 420.645 | 420.645 | 0.38591 | 193.917 | 193.917 | 0.20568 | 0.696 | 0.696 | 0.26263 | 226.728 | 226.728 | 0.18024 | 3591.6397 | 53.9 | 568.48 | 1.2
2016-12-28 | P | 24 | 90 | 235.98 | 37.31 | 422.653 | 422.653 | 0.38634 | 194.843 | 194.843 | 0.20587 | 0.692 | 0.692 | 0.26332 | 227.81 | 227.81 | 0.18046 | 3551.7109 | 53.9 | 577.51 | 1.2
2016-12-29 | P | 24 | 90 | 242.98 | 36.55 | 494.62 | 494.62 | 0.38683 | 236.923 | 236.923 | 0.20611 | 0.804 | 0.804 | 0.26412 | 257.697 | 257.697 | 0.18072 | 3393.0644 | 52.1 | 569.82 | 1.2
2016-12-30 | P | 24 | 90 | 229.49 | 39.26 | 490.507 | 490.507 | 0.38732 | 234.953 | 234.953 | 0.20634 | 0.841 | 0.841 | 0.26497 | 255.554 | 255.554 | 0.18098 | 3577.5453 | 52.1 | 569.73 | 1.2
2016-12-31 | P | 24 | 90 | 242.18 | 35.48 | 491.081 | 491.081 | 0.38781 | 235.228 | 235.228 | 0.20658 | 0.929 | 0.929 | 0.26589 | 255.853 | 255.853 | 0.18123 | 3950.4056 | 52.1 | 558.32 | 1.2
2017-01-01 | P | 24 | 90 | 232.08 | 36.68 | 493.092 | 493.092 | 0.3883 | 236.191 | 236.191 | 0.20682 | 1.017 | 1.017 | 0.26691 | 256.901 | 256.901 | 0.18149 | 4305.6509 | 52.1 | 556.64 | 1.2
2017-01-02 | P | 24 | 90 | 233.24 | 36.47 | 497.622 | 497.622 | 0.3888 | 238.361 | 238.361 | 0.20705 | 0.989 | 0.989 | 0.2679 | 259.261 | 259.261 | 0.18175 | 4151.1363 | 52.1 | 555.87 | 1.2
2017-01-03 | P | 24 | 90 | 230.8 | 36.31 | 504.63 | 504.63 | 0.38931 | 241.718 | 241.718 | 0.2073 | 0.985 | 0.985 | 0.26889 | 262.912 | 262.912 | 0.18201 | 4073.0066 | 52.1 | 550.08 | 1.2
2017-01-04 | P | 24 | 90 | 229.68 | 35.88 | 506.309 | 506.309 | 0.38981 | 242.522 | 242.522 | 0.20754 | 0.877 | 0.877 | 0.26976 | 263.787 | 263.787 | 0.18228 | 3616.2534 | 52.1 | 543.71 | 1.2
2017-01-05 | P | 24 | 90 | 228.23 | 35.96 | 507.8 | 507.8 | 0.39032 | 243.236 | 243.236 | 0.20778 | 0.804 | 0.804 | 0.27057 | 264.564 | 264.564 | 0.18254 | 3307.1379 | 52.1 | 541.41 | 1.2
2017-01-06 | P | 24 | 90 | 239.07 | 34.85 | 497.846 | 497.846 | 0.39082 | 238.468 | 238.468 | 0.20802 | 0.808 | 0.808 | 0.27137 | 259.378 | 259.378 | 0.1828 | 3389.8552 | 52.1 | 531.23 | 1.2
2017-01-07 | P | 24 | 90 | 243.63 | 29.93 | 345.859 | 345.859 | 0.39116 | 153.907 | 153.907 | 0.20817 | 0.795 | 0.795 | 0.27217 | 191.952 | 191.952 | 0.18299 | 5168.4719 | 55.5 | 467.79 | 1.2
2017-01-08 | P | 24 | 90 | 245.25 | 26.15 | 345.325 | 345.325 | 0.39151 | 153.67 | 153.67 | 0.20833 | 0.769 | 0.769 | 0.27294 | 191.655 | 191.655 | 0.18318 | 5006.0715 | 55.5 | 442.67 | 1.2
2017-01-09 | P | 24 | 90 | 243.33 | 23.16 | 346.402 | 346.402 | 0.39186 | 154.149 | 154.149 | 0.20848 | 0.847 | 0.847 | 0.27379 | 192.253 | 192.253 | 0.18338 | 5493.4057 | 55.5 | 457.84 | 1.2
2017-01-10 | P | 24 | 90 | 238.94 | 21.15 | 347.198 | 347.198 | 0.3922 | 154.503 | 154.503 | 0.20864 | 0.719 | 0.719 | 0.2745 | 192.695 | 192.695 | 0.18357 | 4652.641 | 55.5 | 473.11 | 1.2
2017-01-11 | P | 24 | 90 | 237.36 | 20.87 | 344.076 | 344.076 | 0.39255 | 153.114 | 153.114 | 0.20879 | 0.689 | 0.689 | 0.27519 | 190.962 | 190.962 | 0.18376 | 4497.0741 | 55.5 | 487.56 | 1.2
2017-01-12 | P | 23 | 90 | 241.67 | 24 | 329.873 | 344.215 | 0.39288 | 146.794 | 153.176 | 0.20894 | 0.692 | 0.722 | 0.27589 | 183.079 | 191.039 | 0.18394 | 4714.2731 | 55.5 | 524.71 | 1.2
2017-01-13 | P | 24 | 90 | 241.67 | 24 | 347.897 | 347.897 | 0.39323 | 154.814 | 154.814 | 0.20909 | 0.709 | 0.709 | 0.27659 | 193.083 | 193.083 | 0.18413 | 4580.6775 | 55.5 | 524.71 | 1.2
2017-01-14 | P | 24 | 90 | 227.88 | 26.9 | 348.139 | 348.139 | 0.39357 | 154.922 | 154.922 | 0.20925 | 0.721 | 0.721 | 0.27732 | 193.217 | 193.217 | 0.18433 | 4655.4395 | 55.5 | 510.47 | 1.2
2017-01-15 | P | 24 | 90 | 227.73 | 26.63 | 345.24 | 345.24 | 0.39392 | 153.632 | 153.632 | 0.2094 | 0.784 | 0.784 | 0.2781 | 191.608 | 191.608 | 0.18452 | 5103.4094 | 55.5 | 513.61 | 1.2
2017-01-16 | P | 24 | 90 | 226.81 | 25.59 | 343.274 | 343.274 | 0.39426 | 152.757 | 152.757 | 0.20955 | 0.724 | 0.724 | 0.27882 | 190.517 | 190.517 | 0.18471 | 4742.4995 | 55.5 | 519.37 | 1.2
2017-01-17 | P | 24 | 90 | 226.04 | 23.81 | 341.411 | 341.411 | 0.3946 | 151.928 | 151.928 | 0.2097 | 0.723 | 0.723 | 0.27955 | 189.483 | 189.483 | 0.1849 | 4755.858 | 55.5 | 525.91 | 1.2
2017-01-18 | P | 24 | 90 | 224.72 | 24.06 | 341.465 | 341.465 | 0.39495 | 151.952 | 151.952 | 0.20986 | 0.744 | 0.744 | 0.28029 | 189.513 | 189.513 | 0.18509 | 4893.9468 | 55.5 | 534.02 | 1.2
2017-01-19 | P | 24 | 90 | 224.38 | 24.65 | 345.018 | 345.018 | 0.39529 | 153.533 | 153.533 | 0.21001 | 0.718 | 0.718 | 0.28101 | 191.485 | 191.485 | 0.18528 | 4673.4578 | 55.5 | 540.64 | 1.2
2017-01-20 | P | 24 | 90 | 225.06 | 25.37 | 347.072 | 347.072 | 0.39564 | 154.447 | 154.447 | 0.21016 | 0.757 | 0.757 | 0.28177 | 192.625 | 192.625 | 0.18547 | 4901.5326 | 55.5 | 547.91 | 1.2
2017-01-21 | P | 24 | 90 | 225.72 | 26.18 | 348.513 | 348.513 | 0.39599 | 155.088 | 155.088 | 0.21032 | 0.806 | 0.806 | 0.28257 | 193.425 | 193.425 | 0.18567 | 5196.972 | 55.5 | 552.67 | 1.2
2017-01-22 | P | 24 | 90 | 225.37 | 25.2 | 349.44 | 349.44 | 0.39634 | 155.501 | 155.501 | 0.21047 | 0.751 | 0.751 | 0.28332 | 193.939 | 193.939 | 0.18586 | 4828.6249 | 55.5 | 553.27 | 1.2
2017-01-23 | P | 24 | 90 | 223.99 | 25.58 | 347.29 | 347.29 | 0.39668 | 154.544 | 154.544 | 0.21063 | 0.754 | 0.754 | 0.28408 | 192.746 | 192.746 | 0.18605 | 4881.4189 | 55.5 | 559.78 | 1.2
2017-01-24 | P | 24 | 90 | 224.93 | 24.94 | 345.662 | 345.662 | 0.39703 | 153.82 | 153.82 | 0.21078 | 0.748 | 0.748 | 0.28482 | 191.842 | 191.842 | 0.18625 | 4865.1931 | 55.5 | 562.74 | 1.2
2017-01-25 | P | 24 | 90 | 224.93 | 24.94 | 345.535 | 345.535 | 0.39737 | 153.763 | 153.763 | 0.21094 | 0.739 | 0.739 | 0.28556 | 191.772 | 191.772 | 0.18644 | 4807.0147 | 55.5 | 562.74 | 1.2
2017-01-26 | P | 24 | 90 | 224.47 | 26.8 | 345.917 | 345.917 | 0.39772 | 153.933 | 153.933 | 0.21109 | 0.744 | 0.744 | 0.28631 | 191.984 | 191.984 | 0.18663 | 4833.8043 | 55.5 | 576.26 | 1.2
2017-01-27 | P | 24 | 90 | 225.67 | 25.73 | 347.486 | 347.486 | 0.39807 | 154.631 | 154.631 | 0.21125 | 0.753 | 0.753 | 0.28706 | 192.855 | 192.855 | 0.18682 | 4871.5975 | 55.5 | 574.85 | 1.2
2017-01-28 | P | 24 | 90 | 225.48 | 26.17 | 347.567 | 347.567 | 0.39841 | 154.667 | 154.667 | 0.2114 | 0.75 | 0.75 | 0.28781 | 192.9 | 192.9 | 0.18701 | 4846.3538 | 55.5 | 576.33 | 1.2
2017-01-29 | P | 24 | 90 | 231.01 | 34.95 | 349.423 | 349.423 | 0.39876 | 155.493 | 155.493 | 0.21156 | 0.75 | 0.75 | 0.28856 | 193.93 | 193.93 | 0.18721 | 4824.603 | 55.5 | 634.15 | 1.2
2017-01-30 | P | 24 | 90 | 228.8 | 36.87 | 349.777 | 349.777 | 0.39911 | 155.651 | 155.651 | 0.21171 | 0.75 | 0.75 | 0.28931 | 194.126 | 194.126 | 0.1874 | 4819.7056 | 55.5 | 588.32 | 1.2
2017-01-31 | P | 24 | 90 | 232 | 36.07 | 404.734 | 404.734 | 0.39952 | 171.243 | 171.243 | 0.21188 | 0.567 | 0.567 | 0.28988 | 233.491 | 233.491 | 0.18764 | 3313.0113 | 57.69 | 571.08 | 1.2
2017-02-01 | P | 24 | 90 | 228.52 | 36.38 | 404.19 | 404.19 | 0.39992 | 171.01 | 171.01 | 0.21205 | 0.553 | 0.553 | 0.29043 | 233.18 | 233.18 | 0.18787 | 3231.2145 | 57.69 | 572.71 | 1.2
2017-02-02 | P | 24 | 90 | 228.78 | 36.62 | 413.76 | 413.76 | 0.40034 | 175.06 | 175.06 | 0.21223 | 0.516 | 0.516 | 0.29095 | 238.7 | 238.7 | 0.18811 | 2949.623 | 57.69 | 570.09 | 1.2
2017-02-03 | P | 24 | 90 | 228.28 | 36.58 | 416.45 | 416.45 | 0.40075 | 176.2 | 176.2 | 0.2124 | 0.52 | 0.52 | 0.29147 | 240.25 | 240.25 | 0.18835 | 2951.0329 | 57.69 | 566.23 | 1.2
2017-02-04 | P | 24 | 90 | 226.58 | 36.79 | 415.25 | 415.25 | 0.40117 | 175.69 | 175.69 | 0.21258 | 0.525 | 0.525 | 0.29199 | 239.56 | 239.56 | 0.18859 | 2989.3506 | 57.69 | 562.74 | 1.2
2017-02-05 | P | 24 | 90 | 226.12 | 37.31 | 404.8 | 404.8 | 0.40157 | 171.27 | 171.27 | 0.21275 | 0.514 | 0.514 | 0.29251 | 233.53 | 233.53 | 0.18882 | 2999.0074 | 57.69 | 558.8 | 1.2
2017-02-06 | P | 24 | 90 | 228.07 | 37.51 | 417.61 | 417.61 | 0.40199 | 176.69 | 176.69 | 0.21293 | 0.514 | 0.514 | 0.29302 | 240.92 | 240.92 | 0.18906 | 2907.0123 | 57.69 | 563.28 | 1.2
2017-02-07 | P | 24 | 90 | 234.36 | 37.95 | 457.6 | 457.6 | 0.40245 | 137.28 | 137.28 | 0.21307 | 0.493 | 0.493 | 0.29351 | 320.32 | 320.32 | 0.18938 | 3590.8727 | 70 | 572.42 | 1.2
2017-02-08 | P | 24 | 90 | 230.39 | 38.12 | 475.11 | 475.11 | 0.40292 | 137.36 | 137.36 | 0.2132 | 0.459 | 0.459 | 0.29397 | 337.75 | 337.75 | 0.18972 | 3341.3148 | 71.09 | 569.49 | 1.2
2017-02-09 | P | 24 | 90 | 229.44 | 37.79 | 443.67 | 443.67 | 0.40337 | 133.1 | 133.1 | 0.21334 | 0.441 | 0.441 | 0.29441 | 310.57 | 310.57 | 0.19003 | 3315.6198 | 70 | 564.3 | 1.2
2017-02-10 | P | 24 | 90 | 226.67 | 37.84 | 469.79 | 469.79 | 0.40384 | 138.34 | 138.34 | 0.21347 | 0.461 | 0.461 | 0.29487 | 331.45 | 331.45 | 0.19036 | 3329.5504 | 70.55 | 558.3 | 1.2
2017-02-11 | P | 24 | 90 | 223.03 | 37.94 | 458.53 | 458.53 | 0.4043 | 137.56 | 137.56 | 0.21361 | 0.444 | 0.444 | 0.29532 | 320.97 | 320.97 | 0.19068 | 3225.9887 | 70 | 557.32 | 1.2
2017-02-12 | P | 24 | 90 | 234.72 | 36.67 | 456.1 | 456.1 | 0.40475 | 127.71 | 127.71 | 0.21374 | 0.702 | 0.702 | 0.29602 | 328.39 | 328.39 | 0.19101 | 5497.3455 | 72 | 549.08 | 1.2
2017-02-13 | P | 24 | 90 | 224.72 | 36.71 | 458.81 | 458.81 | 0.40521 | 128.47 | 128.47 | 0.21387 | 0.711 | 0.711 | 0.29673 | 330.34 | 330.34 | 0.19134 | 5533.5253 | 72 | 545.66 | 1.2
2017-02-14 | P | 24 | 90 | 222.19 | 36.79 | 453.82 | 453.82 | 0.40566 | 127.07 | 127.07 | 0.21399 | 0.671 | 0.671 | 0.2974 | 326.75 | 326.75 | 0.19167 | 5279.3342 | 72 | 541.44 | 1.2
2017-02-15 | P | 24 | 90 | 222.32 | 36.46 | 451.67 | 451.67 | 0.40612 | 126.47 | 126.47 | 0.21412 | 0.732 | 0.732 | 0.29813 | 325.2 | 325.2 | 0.19199 | 5784.3995 | 72 | 538.72 | 1.2
2017-02-16 | P | 24 | 90 | 223.25 | 34.98 | 457 | 457 | 0.40657 | 127.96 | 127.96 | 0.21425 | 0.712 | 0.712 | 0.29885 | 329.04 | 329.04 | 0.19232 | 5564.3795 | 72 | 519.91 | 1.2
2017-02-17 | P | 24 | 90 | 223.78 | 29.73 | 449.43 | 449.43 | 0.40702 | 125.84 | 125.84 | 0.21438 | 0.687 | 0.687 | 0.29953 | 323.59 | 323.59 | 0.19265 | 5458.034 | 72 | 449.24 | 1.2
2017-02-18 | P | 20.5 | 90 | 301.21 | 27.18 | 395.1 | 462.556 | 0.40742 | 110.63 | 129.518 | 0.21449 | 0.652 | 0.763 | 0.30018 | 284.47 | 333.038 | 0.19293 | 5893.7178 | 72 | 521.16 | 1.2
2017-02-19 | P | 24 | 90 | 224.88 | 26.08 | 444.07 | 444.07 | 0.40786 | 124.34 | 124.34 | 0.21461 | 0.755 | 0.755 | 0.30094 | 319.73 | 319.73 | 0.19325 | 6074.811 | 72 | 459.44 | 1.2
2017-02-20 | P | 24 | 90 | 224.31 | 25.64 | 353.87 | 353.87 | 0.40822 | 88.47 | 88.47 | 0.2147 | 0.175 | 0.175 | 0.30111 | 265.4 | 265.4 | 0.19352 | 1982.0278 | 75 | 470.87 | 1.2
2017-02-21 | P | 24 | 90 | 219.73 | 25.55 | 358.35 | 358.35 | 0.40857 | 89.59 | 89.59 | 0.21479 | 0.193 | 0.193 | 0.30131 | 268.76 | 268.76 | 0.19379 | 2150.2511 | 75 | 478.1 | 1.2
2017-02-22 | P | 24 | 90 | 220.24 | 25.72 | 357.57 | 357.57 | 0.40893 | 89.39 | 89.39 | 0.21488 | 0.192 | 0.192 | 0.3015 | 268.18 | 268.18 | 0.19405 | 2144.7701 | 75 | 489.23 | 1.2
2017-02-23 | P | 24 | 90 | 222.26 | 24.46 | 355.51 | 355.51 | 0.40929 | 88.88 | 88.88 | 0.21497 | 0.19 | 0.19 | 0.30169 | 266.63 | 266.63 | 0.19432 | 2142.473 | 75 | 496.17 | 1.2
2017-02-24 | P | 24 | 90 | 222.62 | 24.09 | 355.31 | 355.31 | 0.40964 | 88.83 | 88.83 | 0.21506 | 0.196 | 0.196 | 0.30189 | 266.48 | 266.48 | 0.19459 | 2210.3906 | 75 | 505.63 | 1.2
2017-02-25 | P | 24 | 90 | 217.69 | 25.31 | 353.6 | 353.6 | 0.41 | 88.4 | 88.4 | 0.21514 | 0.187 | 0.187 | 0.30207 | 265.2 | 265.2 | 0.19485 | 2117.7489 | 75 | 512.49 | 1.2
2017-02-26 | P | 24 | 90 | 228.07 | 24.68 | 352.57 | 352.57 | 0.41035 | 88.14 | 88.14 | 0.21523 | 0.189 | 0.189 | 0.30226 | 264.43 | 264.43 | 0.19512 | 2147.5607 | 75 | 517.2 | 1.2
2017-02-27 | P | 24 | 90 | 216.62 | 25.56 | 350.24 | 350.24 | 0.4107 | 87.56 | 87.56 | 0.21532 | 0.191 | 0.191 | 0.30245 | 262.68 | 262.68 | 0.19538 | 2179.1 | 75 | 525.56 | 1.2
2017-02-28 | P | 24 | 90 | 220.42 | 27.11 | 351.61 | 351.61 | 0.41105 | 87.9 | 87.9 | 0.21541 | 0.185 | 0.185 | 0.30264 | 263.71 | 263.71 | 0.19564 | 2103.9363 | 75 | 531.71 | 1.2
2017-03-01 | P | 24 | 90 | 217.08 | 28.56 | 353.11 | 353.11 | 0.4114 | 88.28 | 88.28 | 0.2155 | 0.19 | 0.19 | 0.30283 | 264.83 | 264.83 | 0.19591 | 2154.2592 | 75 | 548.56 | 1.2
2017-03-02 | P | 24 | 90 | 226.87 | 34.03 | 348.63 | 348.63 | 0.41175 | 87.16 | 87.16 | 0.21558 | 0.186 | 0.186 | 0.30301 | 261.47 | 261.47 | 0.19617 | 2139.4906 | 75 | 614.55 | 1.2
2017-03-03 | P | 24 | 90 | 219.55 | 34.84 | 348.05 | 348.05 | 0.4121 | 87.01 | 87.01 | 0.21567 | 0.185 | 0.185 | 0.3032 | 261.04 | 261.04 | 0.19643 | 2127.0888 | 75 | 573.85 | 1.2
2017-03-04 | P | 24 | 90 | 216.43 | 33.34 | 349.07 | 349.07 | 0.41245 | 87.27 | 87.27 | 0.21576 | 0.178 | 0.178 | 0.30338 | 261.8 | 261.8 | 0.19669 | 2036.2553 | 75 | 550.8 | 1.2
2017-03-05 | P | 24 | 90 | 222.24 | 27.97 | 347.05 | 347.05 | 0.4128 | 86.76 | 86.76 | 0.21584 | 0.177 | 0.177 | 0.30355 | 260.29 | 260.29 | 0.19695 | 2044.8824 | 75 | 510.5 | 1.2
2017-03-06 | P | 24 | 90 | 221.91 | 27.43 | 473.15 | 473.15 | 0.41327 | 118.29 | 118.29 | 0.21596 | 0.229 | 0.229 | 0.30378 | 354.86 | 354.86 | 0.19731 | 1937.4757 | 75 | 514.84 | 1.2
2017-03-07 | P | 24 | 90 | 226.08 | 28.29 | 476.11 | 476.11 | 0.41375 | 119.03 | 119.03 | 0.21608 | 0.228 | 0.228 | 0.30401 | 357.08 | 357.08 | 0.19766 | 1915.8783 | 75 | 525.72 | 1.2
2017-03-08 | P | 24 | 90 | 220.77 | 28.48 | 488.39 | 488.39 | 0.41423 | 122.1 | 122.1 | 0.2162 | 0.23 | 0.229 | 0.30424 | 366.29 | 366.29 | 0.19803 | 1879.6069 | 75 | 539.18 | 1.2
2017-03-09 | P | 24 | 90 | 219.51 | 27.93 | 486.16 | 486.16 | 0.41472 | 121.54 | 121.54 | 0.21632 | 0.232 | 0.232 | 0.30447 | 364.62 | 364.62 | 0.19839 | 1908.0138 | 75 | 531.88 | 1.2
2017-03-10 | P | 24 | 90 | 216.41 | 26.96 | 484.81 | 484.81 | 0.4152 | 121.2 | 121.2 | 0.21645 | 0.238 | 0.238 | 0.30471 | 363.61 | 363.61 | 0.19876 | 1960.6188 | 75 | 535.5 | 1.2
2017-03-11 | P | 24 | 90 | 215.53 | 26.48 | 481.37 | 481.37 | 0.41569 | 120.34 | 120.34 | 0.21657 | 0.228 | 0.228 | 0.30494 | 361.03 | 361.03 | 0.19912 | 1893.5682 | 75 | 539.76 | 1.2
2017-03-12 | P | 24 | 90 | 226.21 | 26.45 | 476.29 | 476.29 | 0.41616 | 119.07 | 119.07 | 0.21669 | 0.229 | 0.229 | 0.30517 | 357.22 | 357.22 | 0.19948 | 1926.1695 | 75 | 541.27 | 1.2
2017-03-13 | P | 24 | 90 | 235.58 | 26.02 | 480.12 | 480.12 | 0.41664 | 120.03 | 120.03 | 0.21681 | 0.227 | 0.227 | 0.30539 | 360.09 | 360.09 | 0.19984 | 1891.0606 | 75 | 536.13 | 1.2
2017-03-14 | P | 24 | 90 | 218.04 | 26.66 | 482.44 | 482.44 | 0.41712 | 120.61 | 120.61 | 0.21693 | 0.225 | 0.225 | 0.30562 | 361.83 | 361.83 | 0.2002 | 1868.5432 | 75 | 549.06 | 1.2
2017-03-15 | P | 24 | 90 | 218 | 27.1 | 487.29 | 487.29 | 0.41761 | 121.82 | 121.82 | 0.21705 | 0.226 | 0.226 | 0.30585 | 365.47 | 365.47 | 0.20056 | 1858.1021 | 75 | 556.5 | 1.2
2017-03-16 | P | 24 | 90 | 217.7 | 26.9 | 476.71 | 476.71 | 0.41809 | 119.18 | 119.18 | 0.21717 | 0.224 | 0.224 | 0.30607 | 357.53 | 357.53 | 0.20092 | 1882.7236 | 75 | 558.02 | 1.2
2017-03-17 | P | 24 | 90 | 216.51 | 26.71 | 474.67 | 474.67 | 0.41856 | 118.67 | 118.67 | 0.21729 | 0.229 | 0.229 | 0.3063 | 356 | 356 | 0.20128 | 1926.1397 | 75 | 561.43 | 1.2
2017-03-18 | P | 24 | 90 | 210.65 | 25.21 | 464.2 | 464.2 | 0.41903 | 116.05 | 116.05 | 0.2174 | 0.229 | 0.229 | 0.30653 | 348.15 | 348.15 | 0.20163 | 1975.7691 | 75 | 565.21 | 1.2
2017-03-19 | P | 24 | 90 | 217.19 | 26.61 | 463.35 | 463.35 | 0.41949 | 115.84 | 115.84 | 0.21752 | 0.228 | 0.228 | 0.30676 | 347.51 | 347.51 | 0.20197 | 1965.5559 | 75 | 565.57 | 1.2
2017-03-20 | P | 24 | 90 | 217.17 | 26.34 | 465.92 | 465.92 | 0.41996 | 116.48 | 116.48 | 0.21763 | 0.23 | 0.23 | 0.30699 | 349.44 | 349.44 | 0.20232 | 1975.4293 | 75 | 564.43 | 1.2
2017-03-21 | P | 24 | 90 | 216.82 | 26.77 | 476.64 | 476.64 | 0.42043 | 119.16 | 119.16 | 0.21775 | 0.243 | 0.243 | 0.30723 | 357.48 | 357.48 | 0.20268 | 2039.3588 | 75 | 571.15 | 1.2
2017-03-22 | P | 24 | 90 | 221.65 | 27.85 | 476.57 | 476.57 | 0.42091 | 119.14 | 119.14 | 0.21787 | 0.235 | 0.235 | 0.30746 | 357.43 | 357.43 | 0.20304 | 1973.8711 | 75 | 582.77 | 1.2
2017-03-23 | P | 24 | 90 | 216.95 | 27.86 | 474.81 | 474.81 | 0.42138 | 118.7 | 118.7 | 0.21799 | 0.229 | 0.229 | 0.30769 | 356.11 | 356.11 | 0.20339 | 1928.7363 | 75 | 588.69 | 1.2
2017-03-24 | P | 24 | 90 | 225.09 | 32.56 | 476.28 | 476.28 | 0.42186 | 119.07 | 119.07 | 0.21811 | 0.239 | 0.239 | 0.30793 | 357.21 | 357.21 | 0.20375 | 2003.9221 | 75 | 621.58 | 1.2
2017-03-25 | P | 24 | 90 | 244.6 | 37.73 | 492.48 | 492.48 | 0.42235 | 123.12 | 123.12 | 0.21823 | 0.226 | 0.226 | 0.30816 | 369.36 | 369.36 | 0.20412 | 1831.6845 | 75 | 632.28 | 1.2
2017-03-26 | P | 24 | 90 | 233.04 | 37.39 | 496.4 | 496.4 | 0.42285 | 124.1 | 124.1 | 0.21836 | 0.231 | 0.231 | 0.30839 | 372.3 | 372.3 | 0.20449 | 1860.693 | 75 | 603.08 | 1.2
2017-03-27 | P | 24 | 90 | 220.55 | 37.89 | 493.87 | 493.87 | 0.42334 | 123.47 | 123.47 | 0.21848 | 0.225 | 0.225 | 0.30861 | 370.4 | 370.4 | 0.20486 | 1822.0215 | 75 | 581.75 | 1.2
2017-03-28 | P | 24 | 90 | 226.59 | 38.3 | 494.09 | 494.09 | 0.42384 | 123.52 | 123.52 | 0.2186 | 0.216 | 0.216 | 0.30883 | 370.57 | 370.57 | 0.20523 | 1748.2837 | 75 | 582.82 | 1.2
2017-03-29 | P | 24 | 90 | 235.95 | 38.5 | 493.64 | 493.64 | 0.42433 | 123.41 | 123.41 | 0.21873 | 0.215 | 0.215 | 0.30904 | 370.23 | 370.23 | 0.2056 | 1744.3319 | 75 | 586.35 | 1.2
2017-03-30 | P | 24 | 90 | 223.42 | 38.63 | 494.75 | 494.75 | 0.42483 | 123.69 | 123.69 | 0.21885 | 0.221 | 0.221 | 0.30927 | 371.06 | 371.06 | 0.20597 | 1784.1054 | 75 | 571.37 | 1.2
2017-03-31 | P | 24 | 90 | 229.09 | 38.01 | 494.6 | 494.6 | 0.42532 | 123.65 | 123.65 | 0.21898 | 0.219 | 0.219 | 0.30948 | 370.95 | 370.95 | 0.20635 | 1770.0364 | 75 | 560.81 | 1.2
2017-04-01 | P | 20 | 90 | 218.77 | 38.47 | 402.67 | 483.204 | 0.42572 | 100.67 | 120.804 | 0.21908 | 0.19 | 0.228 | 0.30967 | 302 | 362.4 | 0.20665 | 1890.305 | 75 | 552.1 | 1.2
2017-04-02 | P | 24 | 90 | 221.91 | 37.27 | 490.29 | 490.29 | 0.42621 | 122.57 | 122.57 | 0.2192 | 0.214 | 0.214 | 0.30989 | 367.72 | 367.72 | 0.20702 | 1749.4248 | 75 | 545.53 | 1.2
2017-04-03 | P | 24 | 90 | 220.83 | 37.01 | 492.57 | 492.57 | 0.42671 | 123.14 | 123.14 | 0.21932 | 0.219 | 0.219 | 0.31011 | 369.43 | 369.43 | 0.20739 | 1779.6329 | 75 | 543.18 | 1.2
2017-04-04 | P | 24 | 90 | 221.26 | 36.83 | 511.97 | 511.97 | 0.42722 | 127.99 | 127.99 | 0.21945 | 0.225 | 0.225 | 0.31033 | 383.98 | 383.98 | 0.20777 | 1754.7465 | 75 | 539.05 | 1.2
2017-04-05 | P | 24 | 90 | 228.16 | 41.71 | 415.31 | 415.31 | 0.42763 | 103.83 | 103.83 | 0.21955 | 0.232 | 0.232 | 0.31056 | 311.48 | 311.48 | 0.20808 | 2234.1038 | 75 | 550.87 | 1.2
2017-04-06 | P | 24 | 90 | 216.96 | 36.08 | 481.53 | 481.53 | 0.42812 | 120.38 | 120.38 | 0.21967 | 0.235 | 0.235 | 0.3108 | 361.15 | 361.15 | 0.20844 | 1949.2773 | 75 | 532.53 | 1.2
2017-04-07 | P | 24 | 90 | 212.52 | 35.71 | 380.42 | 380.42 | 0.4285 | 173.85 | 173.85 | 0.21985 | 0.483 | 0.483 | 0.31128 | 206.57 | 206.57 | 0.20865 | 2780.9376 | 54.3 | 531.42 | 1.2
2017-04-08 | P | 24 | 90 | 220.32 | 37.01 | 396.76 | 396.76 | 0.42889 | 181.32 | 181.32 | 0.22003 | 0.488 | 0.488 | 0.31177 | 215.44 | 215.44 | 0.20886 | 2691.4461 | 54.3 | 540.13 | 1.2
2017-04-09 | P | 24 | 90 | 222.14 | 36.67 | 396.45 | 396.45 | 0.42929 | 181.18 | 181.18 | 0.22021 | 0.489 | 0.489 | 0.31226 | 215.27 | 215.27 | 0.20908 | 2700.287 | 54.3 | 540.16 | 1.2
2017-04-10 | P | 24 | 90 | 219.74 | 36.79 | 389.52 | 389.52 | 0.42968 | 178.01 | 178.01 | 0.22039 | 0.503 | 0.503 | 0.31276 | 211.51 | 211.51 | 0.20929 | 2823.729 | 54.3 | 532.06 | 1.2
2017-04-11 | P | 24 | 90 | 220.54 | 36.26 | 371.42 | 371.42 | 0.43005 | 169.74 | 169.74 | 0.22056 | 0.505 | 0.505 | 0.31327 | 201.68 | 201.68 | 0.20949 | 2976.6997 | 54.3 | 526.79 | 1.2
2017-04-12 | P | 24 | 992 | 224.31 | 36.76 | 431.89 | 115.171 | 0.43048 | 189.57 | 50.552 | 0.22075 | 0.489 | 0.131 | 0.31376 | 242.32 | 64.619 | 0.20973 | 2581.7693 | 56.11 | 525.73 | 1.2
2017-04-13 | P | 22 | 90 | 274.99 | 36.83 | 330.79 | 360.862 | 0.43081 | 151.17 | 164.913 | 0.2209 | 0.456 | 0.498 | 0.31421 | 179.62 | 195.949 | 0.20991 | 3019.7592 | 54.3 | 552.05 | 1.2
2017-04-14 | P | 24 | 90 | 225.47 | 30.56 | 349.46 | 349.46 | 0.43116 | 159.7 | 159.7 | 0.22106 | 0.495 | 0.495 | 0.31471 | 189.76 | 189.76 | 0.2101 | 3098.8165 | 54.3 | 441.51 | 1.2
2017-04-15 | P | 24 | 90 | 233.19 | 26.9 | 347.93 | 347.93 | 0.43151 | 159 | 159 | 0.22122 | 0.493 | 0.493 | 0.3152 | 188.93 | 188.93 | 0.21029 | 3100.4843 | 54.3 | 394.83 | 1.2
2017-04-16 | P | 24 | 90 | 230.79 | 26.81 | 143.77 | 143.77 | 0.43165 | 40.04 | 40.04 | 0.22126 | 0.457 | 0.457 | 0.31566 | 103.73 | 103.73 | 0.2104 | 11404.7203 | 72.15 | 409.79 | 1.2
2017-04-17 | P | 24 | 90 | 215.74 | 28.74 | 261.69 | 261.69 | 0.43192 | 42.91 | 42.91 | 0.2213 | 0.177 | 0.177 | 0.31583 | 218.78 | 218.78 | 0.21062 | 4126.8469 | 83.6 | 426.85 | 0.8
2017-04-18 | P | 24 | 30 | 352.36 | 33.35 | 295.24 | 295.24 | 0.43221 | 41.19 | 41.19 | 0.22134 | 0.09 | 0.09 | 0.31592 | 254.05 | 254.05 | 0.21087 | 2181.5732 | 86.05 | 502.45 | 0.8
2017-04-19 | NA | 0 | 0 | 351.26 | 27.58 | 241.91 | 0 | 0.43245 | 40.06 | 0 | 0.22138 | 0.141 | 0 | 0.31607 | 201.85 | 0 | 0.21107 | 3513.6046 | 83.44 | 510.23 | 0.8
2017-04-20 | SI | 0 | 0 | 873.41 | 78.46 | 0 | 0 | 0.43245 | 0 | 0 | 0.22138 | 0 | 0 | 0.31607 | 0 | 0 | 0.21107 | 0 | 0 | 984.64 | 0.8
2017-04-21 | P | 9 | 70 | 627.56 | 61.98 | 106.44 | 283.84 | 0.43256 | 44.07 | 117.52 | 0.22143 | 0.08 | 0.214 | 0.31615 | 62.37 | 166.32 | 0.21113 | 1824.1888 | 58.6 | 794.12 | 0.5
2017-04-22 | P | 24 | 70 | 209.14 | 28.67 | 22.56 | 22.56 | 0.43258 | 2.12 | 2.12 | 0.22143 | 0.292 | 0.292 | 0.31644 | 20.44 | 20.44 | 0.21115 | 137747.6415 | 90.6 | 472.46 | 0.5
2017-04-23 | P | 24 | 70 | 208.98 | 27.85 | 245.18 | 245.18 | 0.43283 | 5.4 | 5.4 | 0.22143 | 0.05 | 0.05 | 0.31649 | 239.78 | 239.78 | 0.21139 | 9172.5926 | 97.8 | 484.27 | 0.5
2017-04-24 | P | 24 | 70 | 209.85 | 27.84 | 247.73 | 247.73 | 0.43307 | 5.45 | 5.45 | 0.22144 | 0.049 | 0.049 | 0.31654 | 242.28 | 242.28 | 0.21164 | 8966.422 | 97.8 | 493.9 | 0.5
2017-04-25 | P | 24 | 70 | 209.3 | 28.19 | 244.4 | 244.4 | 0.43332 | 5.38 | 5.38 | 0.22144 | 0.048 | 0.048 | 0.31658 | 239.02 | 239.02 | 0.21188 | 8892.5651 | 97.8 | 503.89 | 0.5
2017-04-26 | P | 24 | 70 | 209.86 | 30.2 | 239.91 | 239.91 | 0.43356 | 5.28 | 5.28 | 0.22145 | 0.047 | 0.047 | 0.31663 | 234.63 | 234.63 | 0.21211 | 8847.1591 | 97.8 | 509.84 | 0.5
2017-04-27 | P | 24 | 70 | 207.01 | 28.35 | 246.32 | 246.32 | 0.43381 | 5.42 | 5.42 | 0.22145 | 0.045 | 0.045 | 0.31668 | 240.9 | 240.9 | 0.21235 | 8319.9262 | 97.8 | 518.02 | 0.5
2017-04-28 | P | 24 | 70 | 207.72 | 28.94 | 246.2 | 246.2 | 0.43405 | 5.42 | 5.42 | 0.22146 | 0.047 | 0.047 | 0.31672 | 240.78 | 240.78 | 0.21259 | 8752.0295 | 97.8 | 526.24 | 0.5
2017-04-29 | P | 24 | 70 | 208.64 | 28.04 | 244.18 | 244.18 | 0.4343 | 5.37 | 5.37 | 0.22147 | 0.048 | 0.048 | 0.31677 | 238.81 | 238.81 | 0.21283 | 8946.5549 | 97.8 | 533.46 | 0.5
2017-04-30 | P | 24 | 70 | 208.64 | 28.04 | 243.46 | 243.46 | 0.43454 | 5.36 | 5.36 | 0.22147 | 0.048 | 0.048 | 0.31682 | 238.1 | 238.1 | 0.21307 | 8924.8134 | 97.8 | 533.46 | 0.5
2017-05-01 | P | 24 | 70 | 209.2 | 36.45 | 244.817 | 244.817 | 0.43478 | 5.386 | 5.386 | 0.22148 | 0.047 | 0.047 | 0.31687 | 239.431 | 239.431 | 0.21331 | 8716.1159 | 97.8 | 555.74 | 0.5
2017-05-02 | P | 24 | 70 | 209.2 | 36.45 | 248.553 | 248.553 | 0.43503 | 5.468 | 5.468 | 0.22148 | 0.05 | 0.05 | 0.31692 | 243.085 | 243.085 | 0.21355 | 9177.9444 | 97.8 | 555.74 | 0.5
2017-05-03 | P | 24 | 90 | 209.2 | 36.45 | 249.993 | 249.993 | 0.43528 | 5.5 | 5.5 | 0.22149 | 0.049 | 0.049 | 0.31697 | 244.493 | 244.493 | 0.2138 | 8887.4545 | 97.8 | 555.74 | 0.8
2017-05-04 | P | 24 | 90 | 209.2 | 36.45 | 255.017 | 255.017 | 0.43554 | 5.61 | 5.61 | 0.22149 | 0.055 | 0.055 | 0.31702 | 249.407 | 249.407 | 0.21404 | 9841.1765 | 97.8 | 555.74 | 0.8
2017-05-05 | P | 24 | 90 | 209.2 | 36.45 | 249.526 | 249.526 | 0.43579 | 5.49 | 5.49 | 0.2215 | 0.047 | 0.047 | 0.31707 | 244.036 | 244.036 | 0.21429 | 8597.9964 | 97.8 | 555.74 | 0.8
2017-05-06 | P | 24 | 90 | 209.2 | 36.45 | 248.889 | 248.889 | 0.43604 | 5.476 | 5.476 | 0.2215 | 0.047 | 0.047 | 0.31711 | 243.413 | 243.413 | 0.21453 | 8560.0804 | 97.8 | 555.74 | 0.8
2017-05-07 | P | 24 | 90 | 210.39 | 36.59 | 248.467 | 248.467 | 0.43628 | 5.466 | 5.466 | 0.22151 | 0.048 | 0.048 | 0.31716 | 243.001 | 243.001 | 0.21478 | 8763.6297 | 97.8 | 556.44 | 0.8
2017-05-08 | P | 24 | 90 | 209.32 | 36.64 | 248.857 | 248.857 | 0.43653 | 5.475 | 5.475 | 0.22151 | 0.049 | 0.049 | 0.31721 | 243.382 | 243.382 | 0.21502 | 8873.79 | 97.8 | 556.01 | 0.8
2017-05-09 | P | 24 | 90 | 209.72 | 36.54 | 245.522 | 245.522 | 0.43678 | 5.401 | 5.401 | 0.22152 | 0.049 | 0.049 | 0.31726 | 240.121 | 240.121 | 0.21526 | 8999.2594 | 97.8 | 555.73 | 0.8
2017-05-10 | P | 24 | 90 | 208.6 | 36.73 | 242.757 | 242.757 | 0.43702 | 5.341 | 5.341 | 0.22153 | 0.048 | 0.048 | 0.31731 | 237.416 | 237.416 | 0.2155 | 9055.4203 | 97.8 | 557.22 | 0.8
2017-05-11 | P | 24 | 90 | 208.25 | 36.96 | 242.27 | 242.27 | 0.43726 | 5.33 | 5.33 | 0.22153 | 0.049 | 0.049 | 0.31736 | 236.94 | 236.94 | 0.21573 | 9160.0375 | 97.8 | 558.02 | 0.8
2017-05-12 | P | 24 | 90 | 210.59 | 37.45 | 242.747 | 242.747 | 0.43751 | 5.34 | 5.34 | 0.22154 | 0.05 | 0.05 | 0.31741 | 237.407 | 237.407 | 0.21597 | 9312.3596 | 97.8 | 560.31 | 0.8
2017-05-13 | P | 24 | 90 | 208.32 | 36.72 | 245.149 | 245.149 | 0.43775 | 5.393 | 5.393 | 0.22154 | 0.049 | 0.049 | 0.31746 | 239.756 | 239.756 | 0.21621 | 9107.5468 | 97.8 | 552.28 | 0.8
2017-05-14 | P | 24 | 90 | 210.66 | 36.87 | 379.739 | 379.739 | 0.43813 | 96.036 | 96.036 | 0.22164 | 0.135 | 0.135 | 0.31759 | 283.703 | 283.703 | 0.21649 | 1405.4001 | 74.71 | 556.38 | 0.8
2017-05-15 | P | 24 | 90 | 209.45 | 37.1 | 378.185 | 378.185 | 0.43851 | 95.643 | 95.643 | 0.22173 | 0.136 | 0.136 | 0.31773 | 282.542 | 282.542 | 0.21678 | 1422.2787 | 74.71 | 561.21 | 0.8
2017-05-16 | P | 24 | 90 | 211.99 | 37.06 | 382.291 | 382.291 | 0.43889 | 96.681 | 96.681 | 0.22183 | 0.132 | 0.132 | 0.31786 | 285.61 | 285.61 | 0.21706 | 1367.4765 | 74.71 | 558.73 | 0.8
2017-05-17 | P | 24 | 90 | 211.28 | 36.99 | 382.788 | 382.788 | 0.43927 | 96.807 | 96.807 | 0.22193 | 0.129 | 0.129 | 0.31799 | 285.981 | 285.981 | 0.21735 | 1331.3707 | 74.71 | 559.52 | 0.8
2017-05-18 | P | 24 | 90 | 207.41 | 37.2 | 380.077 | 380.077 | 0.43965 | 96.122 | 96.122 | 0.22202 | 0.131 | 0.131 | 0.31812 | 283.955 | 283.955 | 0.21763 | 1363.2883 | 74.71 | 561.74 | 0.8
2017-05-19 | P | 24 | 90 | 207.59 | 36.94 | 380.795 | 380.795 | 0.44004 | 96.303 | 96.303 | 0.22212 | 0.136 | 0.136 | 0.31826 | 284.492 | 284.492 | 0.21792 | 1412.9466 | 74.71 | 561.67 | 0.8
2017-05-20 | P | 24 | 90 | 210.97 | 34.25 | 372.776 | 372.776 | 0.44041 | 111.087 | 111.087 | 0.22223 | 0.152 | 0.152 | 0.31841 | 261.689 | 261.689 | 0.21818 | 1364.4531 | 70.2 | 562.04 | 0.8
2017-05-21 | P | 24 | 90 | 207.55 | 37.87 | 371.607 | 371.607 | 0.44078 | 110.739 | 110.739 | 0.22234 | 0.158 | 0.158 | 0.31857 | 260.868 | 260.868 | 0.21844 | 1427.582 | 70.2 | 568.94 | 0.8
2017-05-22 | P | 24 | 90 | 206.83 | 37.62 | 372.912 | 372.912 | 0.44115 | 111.128 | 111.128 | 0.22245 | 0.161 | 0.161 | 0.31873 | 261.784 | 261.784 | 0.2187 | 1446.6201 | 70.2 | 563.87 | 0.8
2017-05-23 | P | 24 | 90 | 208.54 | 38.29 | 375.043 | 375.043 | 0.44153 | 111.763 | 111.763 | 0.22256 | 0.159 | 0.159 | 0.31889 | 263.28 | 263.28 | 0.21896 | 1426.0623 | 70.2 | 563.71 | 0.8
2017-05-24 | P | 24 | 90 | 207.92 | 38.74 | 374.235 | 374.235 | 0.4419 | 111.522 | 111.522 | 0.22268 | 0.147 | 0.147 | 0.31903 | 262.713 | 262.713 | 0.21923 | 1317.2648 | 70.2 | 566.9 | 0.8
2017-05-25 | P | 24 | 90 | 206.96 | 38.91 | 372.843 | 372.843 | 0.44227 | 111.107 | 111.107 | 0.22279 | 0.146 | 0.146 | 0.31918 | 261.736 | 261.736 | 0.21949 | 1316.4787 | 70.2 | 566.69 | 0.8
2017-05-26 | P | 24 | 90 | 212.06 | 38.4 | 440.398 | 440.398 | 0.44272 | 178.361 | 178.361 | 0.22296 | 0.15 | 0.15 | 0.31933 | 262.037 | 262.037 | 0.21975 | 838.8493 | 59.5 | 556.4 | 0.8
2017-05-27 | P | 24 | 90 | 208.46 | 38.48 | 437.576 | 437.576 | 0.44315 | 177.218 | 177.218 | 0.22314 | 0.148 | 0.148 | 0.31948 | 260.358 | 260.358 | 0.22001 | 833.2111 | 59.5 | 565.07 | 0.8
2017-05-28 | P | 24 | 90 | 209.38 | 39.8 | 437.854 | 437.854 | 0.44359 | 177.331 | 177.331 | 0.22332 | 0.143 | 0.143 | 0.31962 | 260.523 | 260.523 | 0.22027 | 807.9072 | 59.5 | 571.7 | 0.8
2017-05-29 | P | 24 | 90 | 208.22 | 39.52 | 438.908 | 438.908 | 0.44403 | 177.758 | 177.758 | 0.2235 | 0.144 | 0.144 | 0.31976 | 261.15 | 261.15 | 0.22053 | 808.4081 | 59.5 | 568.31 | 0.8
2017-05-30 | P | 24 | 90 | 208.22 | 39.52 | 442.879 | 442.879 | 0.44447 | 179.366 | 179.366 | 0.22368 | 0.139 | 0.139 | 0.3199 | 263.513 | 263.513 | 0.2208 | 774.7511 | 59.5 | 568.31 | 0.8
2017-05-31 | P | 24 | 90 | 208.08 | 40.29 | 441.983 | 441.983 | 0.44491 | 179.003 | 179.003 | 0.22386 | 0.138 | 0.138 | 0.32004 | 262.98 | 262.98 | 0.22106 | 769.3279 | 59.5 | 574.06 | 0.8
2017-06-01 | P | 24 | 90 | 213.3 | 39.8 | 436.81 | 436.81 | 0.44535 | 176.91 | 176.91 | 0.22403 | 0.141 | 0.141 | 0.32018 | 259.9 | 259.9 | 0.22132 | 799.6382 | 59.5 | 582 | 0.8
2017-06-02 | P | 24 | 90 | 209.18 | 39.62 | 436.67 | 436.67 | 0.44579 | 176.85 | 176.85 | 0.22421 | 0.149 | 0.149 | 0.32033 | 259.82 | 259.82 | 0.22158 | 844.1843 | 59.5 | 577.08 | 0.8
2017-06-03 | P | 24 | 90 | 210.15 | 39.45 | 438.14 | 438.14 | 0.44623 | 177.45 | 177.45 | 0.22439 | 0.145 | 0.145 | 0.32048 | 260.69 | 260.69 | 0.22184 | 817.7966 | 59.5 | 565.04 | 0.8
2017-06-04 | P | 24 | 90 | 209.58 | 38.85 | 435.74 | 435.74 | 0.44666 | 176.48 | 176.48 | 0.22456 | 0.149 | 0.149 | 0.32062 | 259.26 | 259.26 | 0.2221 | 846.3679 | 59.5 | 557.56 | 0.8
2017-06-05 | P | 24 | 90 | 208.04 | 38.73 | 435.67 | 435.67 | 0.4471 | 176.45 | 176.45 | 0.22474 | 0.142 | 0.142 | 0.32077 | 259.22 | 259.22 | 0.22236 | 807.0388 | 59.5 | 550.76 | 0.8
2017-06-06 | P | 24 | 90 | 207.46 | 37.95 | 435.83 | 435.83 | 0.44753 | 176.51 | 176.51 | 0.22492 | 0.146 | 0.146 | 0.32091 | 259.32 | 259.32 | 0.22262 | 825.7606 | 59.5 | 538.35 | 0.8
2017-06-07 | P | 24 | 90 | 208.16 | 34.5 | 435.23 | 435.23 | 0.44797 | 176.27 | 176.27 | 0.22509 | 0.139 | 0.139 | 0.32105 | 258.96 | 258.96 | 0.22288 | 788.8353 | 59.5 | 473.13 | 0.8
2017-06-08 | P | 24 | 90 | 203.52 | 31.67 | 433.98 | 433.98 | 0.4484 | 175.76 | 175.76 | 0.22527 | 0.144 | 0.144 | 0.3212 | 258.22 | 258.22 | 0.22313 | 819.0089 | 59.5 | 430.61 | 0.8
2017-06-09 | P | 24 | 90 | 204.03 | 32.5 | 436 | 436 | 0.44884 | 176.58 | 176.58 | 0.22544 | 0.127 | 0.127 | 0.32132 | 259.42 | 259.42 | 0.22339 | 721.7069 | 59.5 | 441.58 | 0.8
2017-06-10 | P | 24 | 90 | 204.34 | 33.35 | 436.52 | 436.52 | 0.44927 | 176.79 | 176.79 | 0.22562 | 0.129 | 0.129 | 0.32145 | 259.73 | 259.73 | 0.22365 | 728.1464 | 59.5 | 451.89 | 0.8
2017-06-11 | P | 24 | 90 | 204.27 | 33.37 | 435.677 | 435.677 | 0.44971 | 176.449 | 176.449 | 0.2258 | 0.131 | 0.131 | 0.32158 | 259.228 | 259.228 | 0.22391 | 739.7888 | 59.5 | 461.47 | 0.8
2017-06-12 | P | 24 | 90 | 183.75 | 33.09 | 436.054 | 436.054 | 0.45015 | 176.602 | 176.602 | 0.22597 | 0.123 | 0.123 | 0.32171 | 259.452 | 259.452 | 0.22417 | 693.8653 | 59.5 | 470.38 | 0.8
2017-06-13 | P | 24 | 90 | 188.19 | 33.38 | 437.618 | 437.618 | 0.45058 | 177.235 | 177.235 | 0.22615 | 0.129 | 0.129 | 0.32183 | 260.383 | 260.383 | 0.22443 | 725.9853 | 59.5 | 473.58 | 0.8
2017-06-14 | P | 24 | 90 | 192.64 | 33.67 | 342.965 | 342.965 | 0.45093 | 61.386 | 61.386 | 0.22621 | 0.086 | 0.086 | 0.32192 | 281.579 | 281.579 | 0.22471 | 1404.7666 | 82.1 | 476.77 | 0.8
2017-06-15 | P | 24 | 90 | 197.08 | 33.96 | 346.831 | 346.831 | 0.45127 | 62.078 | 62.078 | 0.22628 | 0.094 | 0.094 | 0.32201 | 284.753 | 284.753 | 0.225 | 1519.3305 | 82.1 | 479.97 | 0.8
2017-06-16 | P | 24 | 90 | 203.92 | 34.55 | 338.919 | 338.919 | 0.45161 | 60.662 | 60.662 | 0.22634 | 0.089 | 0.089 | 0.3221 | 278.257 | 278.257 | 0.22528 | 1465.9424 | 82.1 | 493.08 | 0.8
2017-06-17 | P | 24 | 90 | 204.7 | 35.22 | 343.614 | 343.614 | 0.45196 | 61.502 | 61.502 | 0.2264 | 0.086 | 0.086 | 0.32219 | 282.112 | 282.112 | 0.22556 | 1399.3854 | 82.1 | 503.28 | 0.8
2017-06-18 | P | 24 | 90 | 207.81 | 35.43 | 348.483 | 348.483 | 0.45231 | 62.373 | 62.373 | 0.22646 | 0.088 | 0.088 | 0.32228 | 286.11 | 286.11 | 0.22585 | 1404.55 | 82.1 | 502.06 | 0.8
2017-06-19 | P | 24 | 90 | 206.41 | 34.98 | 347.183 | 347.183 | 0.45265 | 62.141 | 62.141 | 0.22652 | 0.089 | 0.089 | 0.32237 | 285.042 | 285.042 | 0.22613 | 1440.2247 | 82.1 | 501.35 | 0.8
2017-06-20 | P | 24 | 90 | 206.34 | 35.28 | 343.33 | 343.33 | 0.453 | 61.451 | 61.451 | 0.22658 | 0.089 | 0.089 | 0.32246 | 281.879 | 281.879 | 0.22641 | 1440.7902 | 82.1 | 505.34 | 0.8
2017-06-21 | P | 24 | 90 | 205.41 | 35.76 | 348.685 | 348.685 | 0.45334 | 62.41 | 62.41 | 0.22665 | 0.089 | 0.089 | 0.32254 | 286.275 | 286.275 | 0.2267 | 1424.0667 | 82.1 | 525.36 | 0.8
2017-06-22 | P | 24 | 90 | 207.43 | 35.96 | 349.603 | 349.603 | 0.45369 | 62.574 | 62.574 | 0.22671 | 0.088 | 0.088 | 0.32263 | 287.029 | 287.029 | 0.22699 | 1400.8534 | 82.1 | 528.08 | 0.8
2017-06-23 | P | 24 | 90 | 209.1 | 36.96 | 355.611 | 355.611 | 0.45405 | 63.649 | 63.649 | 0.22677 | 0.092 | 0.092 | 0.32272 | 291.962 | 291.962 | 0.22728 | 1446.6527 | 82.1 | 554.48 | 0.8
2017-06-24 | P | 24 | 90 | 213.76 | 42.62 | 362.635 | 362.635 | 0.45441 | 64.906 | 64.906 | 0.22684 | 0.089 | 0.089 | 0.32281 | 297.729 | 297.729 | 0.22758 | 1364.6196 | 82.1 | 601.96 | 0.8
2017-06-25 | P | 24 | 90 | 210.97 | 40.92 | 361.929 | 361.929 | 0.45477 | 64.78 | 64.78 | 0.2269 | 0.083 | 0.083 | 0.3229 | 297.149 | 297.149 | 0.22787 | 1287.2492 | 82.1 | 562.26 | 0.8
2017-06-26 | P | 24 | 90 | 211.73 | 39.44 | 427.154 | 427.154 | 0.4552 | 202.041 | 202.041 | 0.2271 | 0.272 | 0.272 | 0.32317 | 225.113 | 225.113 | 0.2281 | 1346.4742 | 52.7 | 542.03 | 0.8
2017-06-27 | P | 24 | 90 | 208.44 | 39.02 | 427.67 | 427.67 | 0.45563 | 202.285 | 202.285 | 0.22731 | 0.266 | 0.266 | 0.32343 | 225.385 | 225.385 | 0.22832 | 1315.6141 | 52.7 | 540.97 | 0.8
2017-06-28 | P | 24 | 90 | 208.23 | 39.52 | 429.64 | 429.64 | 0.45606 | 203.217 | 203.217 | 0.22751 | 0.265 | 0.265 | 0.3237 | 226.423 | 226.423 | 0.22855 | 1304.7284 | 52.7 | 544.49 | 0.8
2017-06-29 | P | 24 | 90 | 208.17 | 39.57 | 426.836 | 426.836 | 0.45649 | 201.89 | 201.89 | 0.22771 | 0.267 | 0.267 | 0.32397 | 224.946 | 224.946 | 0.22877 | 1320.63 | 52.7 | 545.07 | 0.8
2017-06-30 | P | 24 | 90 | 207.8 | 39.57 | 434.799 | 434.799 | 0.45692 | 205.657 | 205.657 | 0.22792 | 0.281 | 0.281 | 0.32425 | 229.142 | 229.142 | 0.229 | 1368.3317 | 52.7 | 543.71 | 0.8
2017-07-01 | P | 24 | 90 | 206.21 | 39.55 | 429.57 | 429.57 | 0.45735 | 203.67 | 203.67 | 0.22812 | 0.277 | 0.277 | 0.32452 | 225.9 | 225.9 | 0.22923 | 1362.3214 | 52.59 | 540.42 | 0.8
2017-07-02 | P | 24 | 90 | 208.65 | 38.18 | 416.31 | 416.31 | 0.45777 | 188.64 | 188.64 | 0.22831 | 0.13 | 0.13 | 0.32465 | 227.67 | 227.67 | 0.22946 | 690.071 | 54.69 | 515.12 | 0.8
2017-07-03 | P | 24 | 90 | 203.99 | 33.04 | 414.11 | 414.11 | 0.45818 | 187.64 | 187.64 | 0.2285 | 0.13 | 0.13 | 0.32478 | 226.47 | 226.47 | 0.22968 | 695.0277 | 54.69 | 444.32 | 0.8
2017-07-04 | P | 24 | 90 | 203.56 | 31.81 | 409.98 | 409.98 | 0.45859 | 185.77 | 185.77 | 0.22868 | 0.131 | 0.131 | 0.32492 | 224.21 | 224.21 | 0.22991 | 705.8998 | 54.69 | 457.95 | 0.8
2017-07-05 | P | 24 | 90 | 206.72 | 31.04 | 411.03 | 411.03 | 0.459 | 185.79 | 185.79 | 0.22887 | 0.144 | 0.144 | 0.32506 | 225.24 | 225.24 | 0.23013 | 774.5358 | 54.8 | 466.86 | 0.8
2017-07-06 | P | 24 | 90 | 205.9 | 30.99 | 408.57 | 408.57 | 0.45941 | 185.13 | 185.13 | 0.22905 | 0.142 | 0.142 | 0.3252 | 223.44 | 223.44 | 0.23036 | 767.3689 | 54.69 | 474.69 | 0.8
2017-07-07 | P | 24 | 90 | 206.12 | 30.86 | 405.62 | 405.62 | 0.45982 | 184.52 | 184.52 | 0.22924 | 0.16 | 0.16 | 0.32536 | 221.1 | 221.1 | 0.23058 | 869.2391 | 54.51 | 478.36 | 0.8
2017-07-08 | P | 24 | 90 | 208.1 | 31.84 | 383.78 | 383.78 | 0.4602 | 60.63 | 60.63 | 0.2293 | 0.067 | 0.067 | 0.32543 | 323.15 | 323.15 | 0.2309 | 1110.5723 | 84.2 | 484.57 | 0.8
2017-07-09 | P | 24 | 90 | 205.03 | 31.9 | 379.22 | 379.22 | 0.46058 | 59.68 | 59.68 | 0.22936 | 0.067 | 0.067 | 0.3255 | 319.54 | 319.54 | 0.23122 | 1125.1676 | 84.26 | 490.91 | 0.8
2017-07-10 | P | 24 | 90 | 206.42 | 32.43 | 386.17 | 386.17 | 0.46096 | 60.77 | 60.77 | 0.22942 | 0.069 | 0.069 | 0.32556 | 325.4 | 325.4 | 0.23155 | 1128.0895 | 84.26 | 498.8 | 0.8
2017-07-11 | P | 24 | 90 | 207.28 | 32.11 | 373.33 | 373.33 | 0.46134 | 58.73 | 58.73 | 0.22948 | 0.068 | 0.068 | 0.32563 | 314.6 | 314.6 | 0.23186 | 1158.9477 | 84.27 | 501.58 | 0.8
2017-07-12 | P | 24 | 90 | 207.83 | 32.24 | 375.88 | 375.88 | 0.46171 | 59.13 | 59.13 | 0.22954 | 0.068 | 0.068 | 0.3257 | 316.75 | 316.75 | 0.23218 | 1142.3305 | 84.27 | 503.73 | 0.8
2017-07-13 | P | 24 | 90 | 208.07 | 32.73 | 377.85 | 377.85 | 0.46209 | 59.11 | 59.11 | 0.2296 | 0.068 | 0.068 | 0.32577 | 318.74 | 318.74 | 0.2325 | 1150.9897 | 84.36 | 512.4 | 0.8
2017-07-14 | P | 24 | 90 | 211.82 | 32.61 | 369.02 | 369.02 | 0.46246 | 84.23 | 84.23 | 0.22968 | 0.174 | 0.174 | 0.32594 | 284.79 | 284.79 | 0.23278 | 2068.0993 | 77.18 | 516.1 | 0.8
2017-07-15 | P | 24 | 90 | 207.21 | 32.83 | 365.02 | 365.02 | 0.46283 | 84.11 | 84.11 | 0.22976 | 0.175 | 0.175 | 0.32612 | 280.91 | 280.91 | 0.23306 | 2082.4753 | 76.96 | 517.45 | 0.8
2017-07-16 | P | 24 | 90 | 209.4 | 32.89 | 371.33 | 371.33 | 0.4632 | 85.57 | 85.57 | 0.22985 | 0.177 | 0.177 | 0.32629 | 285.76 | 285.76 | 0.23335 | 2069.5688 | 76.96 | 525.93 | 0.8
2017-07-17 | P | 24 | 90 | 210.23 | 35.57 | 371.44 | 371.44 | 0.46357 | 85.29 | 85.29 | 0.22994 | 0.181 | 0.181 | 0.32648 | 286.15 | 286.15 | 0.23363 | 2124.915 | 77.04 | 578.48 | 0.8
2017-07-18 | P | 24 | 90 | 215.29 | 40.6 | 375.65 | 375.65 | 0.46394 | 86.26 | 86.26 | 0.23002 | 0.18 | 0.18 | 0.32666 | 289.39 | 289.39 | 0.23392 | 2084.4192 | 77.04 | 595.34 | 0.8
2017-07-19 | P | 24 | 90 | 211.69 | 38.32 | 377.46 | 377.46 | 0.46432 | 86.67 | 86.67 | 0.23011 | 0.181 | 0.181 | 0.32684 | 290.79 | 290.79 | 0.23421 | 2085.5544 | 77.04 | 563.08 | 0.8
2017-07-20 | P | 24 | 90 | 214.23 | 36.85 | 421.59 | 421.59 | 0.46474 | 196.19 | 196.19 | 0.2303 | 0.167 | 0.167 | 0.327 | 225.4 | 225.4 | 0.23444 | 850.1249 | 53.46 | 543.75 | 0.8
2017-07-21 | P | 24 | 90 | 210.11 | 37.43 | 422.21 | 422.21 | 0.46517 | 196.92 | 196.92 | 0.2305 | 0.155 | 0.155 | 0.32716 | 225.29 | 225.29 | 0.23466 | 788.0104 | 53.36 | 552.46 | 0.8
2017-07-22 | P | 24 | 90 | 209.65 | 38.28 | 426.27 | 426.27 | 0.46559 | 197.52 | 197.52 | 0.2307 | 0.155 | 0.155 | 0.32731 | 228.75 | 228.75 | 0.23489 | 782.6802 | 53.66 | 554.64 | 0.8
2017-07-23 | P | 24 | 90 | 210.35 | 37.9 | 418.3 | 418.3 | 0.46601 | 193.88 | 193.88 | 0.23089 | 0.147 | 0.147 | 0.32746 | 224.42 | 224.42 | 0.23512 | 758.4537 | 53.65 | 552.27 | 0.8
2017-07-24 | P | 24 | 90 | 208.8 | 36.36 | 417.46 | 417.46 | 0.46643 | 195.07 | 195.07 | 0.23109 | 0.15 | 0.15 | 0.32761 | 222.39 | 222.39 | 0.23534 | 769.5904 | 53.27 | 532.5 | 0.8
2017-07-25 | P | 24 | 90 | 209.69 | 37.35 | 427.7 | 427.7 | 0.46686 | 199.88 | 199.88 | 0.23129 | 0.165 | 0.164 | 0.32778 | 227.82 | 227.82 | 0.23557 | 823.0388 | 53.27 | 542.07 | 0.8
2017-07-26 | P | 24 | 90 | 212.94 | 33.95 | 325.85 | 325.85 | 0.46718 | 154.37 | 154.37 | 0.23144 | 0.186 | 0.186 | 0.32796 | 171.48 | 171.48 | 0.23574 | 1205.0852 | 52.62 | 491.18 | 0.8
2017-07-27 | P | 24 | 90 | 206.97 | 29.62 | 326.23 | 326.23 | 0.46751 | 154.07 | 154.07 | 0.2316 | 0.187 | 0.187 | 0.32815 | 172.16 | 172.16 | 0.23591 | 1213.8184 | 52.77 | 445.73 | 0.8
2017-07-28 | P | 24 | 90 | 207.07 | 30.16 | 323.09 | 323.09 | 0.46783 | 153.51 | 153.51 | 0.23175 | 0.178 | 0.178 | 0.32833 | 169.58 | 169.58 | 0.23608 | 1156.993 | 52.49 | 458.81 | 0.8
2017-07-29 | P | 24 | 90 | 207.17 | 30.67 | 321.42 | 321.42 | 0.46815 | 152.56 | 152.56 | 0.2319 | 0.184 | 0.184 | 0.32851 | 168.86 | 168.86 | 0.23625 | 1207.6757 | 52.54 | 465.13 | 0.8
2017-07-30 | P | 24 | 90 | 208.37 | 30.76 | 324.01 | 324.01 | 0.46848 | 152.8 | 152.8 | 0.23205 | 0.183 | 0.183 | 0.32869 | 171.21 | 171.21 | 0.23642 | 1195.7068 | 52.84 | 471.87 | 0.8
2017-07-31 | P | 24 | 90 | 208.18 | 31.12 | 321.845 | 321.845 | 0.4688 | 151.267 | 151.267 | 0.23221 | 0.154 | 0.154 | 0.32885 | 170.578 | 170.578 | 0.23659 | 1021.2538 | 53 | 478.17 | 0.8
2017-08-01 | P | 24 | 90 | 210.94 | 31.4 | 330.45 | 330.45 | 0.46913 | 153.37 | 153.37 | 0.23236 | 0.178 | 0.178 | 0.32903 | 177.08 | 177.08 | 0.23677 | 1160.729 | 53.59 | 484.67 | 0.8
2017-08-02 | P | 24 | 90 | 208.08 | 31.73 | 328.52 | 328.52 | 0.46946 | 152.65 | 152.65 | 0.23251 | 0.178 | 0.178 | 0.3292 | 175.87 | 175.87 | 0.23694 | 1166.2037 | 53.53 | 490.86 | 0.8
2017-08-03 | P | 24 | 90 | 207.79 | 32.58 | 325.47 | 325.47 | 0.46978 | 150.88 | 150.88 | 0.23266 | 0.181 | 0.181 | 0.32938 | 174.59 | 174.59 | 0.23712 | 1201.1797 | 53.64 | 501.52 | 0.8
2017-08-04 | P | 24 | 90 | 209.59 | 32.81 | 326.35 | 326.35 | 0.47011 | 151.12 | 151.12 | 0.23281 | 0.178 | 0.178 | 0.32956 | 175.23 | 175.23 | 0.23729 | 1175.5228 | 53.69 | 505.78 | 0.8
2017-08-05 | P | 24 | 90 | 208.3 | 32.32 | 323.83 | 323.83 | 0.47043 | 150.17 | 150.17 | 0.23296 | 0.181 | 0.181 | 0.32974 | 173.66 | 173.66 | 0.23747 | 1206.3661 | 53.63 | 501.99 | 0.8
2017-08-06 | P | 24 | 90 | 208.07 | 31.76 | 324.14 | 324.14 | 0.47076 | 150.22 | 150.22 | 0.23311 | 0.181 | 0.181 | 0.32992 | 173.92 | 173.92 | 0.23764 | 1203.9742 | 53.66 | 499.74 | 0.8
2017-08-07 | P | 24 | 90 | 210.01 | 31.92 | 323.49 | 323.49 | 0.47108 | 151.72 | 151.72 | 0.23327 | 0.183 | 0.183 | 0.33011 | 171.77 | 171.77 | 0.23781 | 1203.9151 | 53.1 | 503.56 | 0.8
2017-08-08 | P | 24 | 90 | 209.42 | 32.25 | 328.21 | 328.21 | 0.47141 | 153.25 | 153.25 | 0.23342 | 0.187 | 0.187 | 0.33029 | 174.96 | 174.96 | 0.23799 | 1221.2007 | 53.31 | 510.62 | 0.8
2017-08-09 | P | 24 | 90 | 210.3 | 35.4 | 329.38 | 329.38 | 0.47174 | 152.26 | 152.26 | 0.23357 | 0.178 | 0.178 | 0.33047 | 177.12 | 177.12 | 0.23817 | 1170.2023 | 53.77 | 543.42 | 0.8
2017-08-10 | P | 24 | 90 | 215.87 | 42.26 | 323.38 | 323.38 | 0.47206 | 149.92 | 149.92 | 0.23372 | 0.176 | 0.176 | 0.33065 | 173.46 | 173.46 | 0.23834 | 1177.1278 | 53.64 | 610.86 | 0.8
2017-08-11 | P | 24 | 90 | 215.76 | 40.21 | 326.22 | 326.22 | 0.47239 | 150.65 | 150.65 | 0.23387 | 0.181 | 0.181 | 0.33083 | 175.57 | 175.57 | 0.23851 | 1198.4401 | 53.82 | 567.98 | 0.8
2017-08-12 | P | 24 | 90 | 212.91 | 39.64 | 326.13 | 326.13 | 0.47271 | 150.98 | 150.98 | 0.23402 | 0.177 | 0.177 | 0.33101 | 175.15 | 175.15 | 0.23869 | 1174.639 | 53.71 | 555.53 | 0.8
2017-08-13 | P | 24 | 90 | 213.15 | 38.7 | 319.75 | 319.75 | 0.47303 | 151.15 | 151.15 | 0.23417 | 0.188 | 0.188 | 0.33119 | 168.6 | 168.6 | 0.23886 | 1245.2332 | 52.73 | 543.81 | 0.8
2017-08-14 | P | 24 | 90 | 213.08 | 38.92 | 322.51 | 322.51 | 0.47336 | 153.49 | 153.49 | 0.23433 | 0.184 | 0.184 | 0.33138 | 169.02 | 169.02 | 0.23903 | 1200.1433 | 52.41 | 546.99 | 0.8
2017-08-15 | P | 24 | 90 | 212.67 | 39.56 | 323.98 | 323.98 | 0.47368 | 153.81 | 153.81 | 0.23448 | 0.174 | 0.174 | 0.33155 | 170.17 | 170.17 | 0.2392 | 1132.9107 | 52.52 | 552.42 | 0.8
2017-08-16 | P | 24 | 90 | 213.91 | 39.69 | 326.95 | 326.95 | 0.47401 | 155.52 | 155.52 | 0.23464 | 0.177 | 0.177 | 0.33173 | 171.43 | 171.43 | 0.23937 | 1140.0784 | 52.43 | 551.68 | 0.8
2017-08-17 | P | 24 | 90 | 213.13 | 39.28 | 325.41 | 325.41 | 0.47433 | 153.31 | 153.31 | 0.23479 | 0.173 | 0.173 | 0.3319 | 172.1 | 172.1 | 0.23954 | 1130.7742 | 52.89 | 548.91 | 0.8
2017-08-18 | P | 24 | 90 | 212.89 | 39.04 | 323.48 | 323.48 | 0.47466 | 152.24 | 152.24 | 0.23494 | 0.17 | 0.17 | 0.33207 | 171.24 | 171.24 | 0.23971 | 1114.0699 | 52.94 | 545.53 | 0.8
2017-08-19 | P | 24 | 90 | 213.86 | 37.57 | 324.32 | 324.32 | 0.47498 | 151.68 | 151.68 | 0.23509 | 0.172 | 0.172 | 0.33224 | 172.64 | 172.64 | 0.23989 | 1132.0345 | 53.23 | 519.95 | 0.8
2017-08-20 | P | 24 | 90 | 210.97 | 32.52 | 319.84 | 319.84 | 0.4753 | 149.76 | 149.76 | 0.23524 | 0.175 | 0.175 | 0.33242 | 170.08 | 170.08 | 0.24006 | 1170.219 | 53.18 | 437.82 | 0.8
2017-08-21 | P | 24 | 90 | 209.23 | 33.35 | 321 | 321 | 0.47562 | 152.97 | 152.97 | 0.2354 | 0.179 | 0.179 | 0.3326 | 168.03 | 168.03 | 0.24022 | 1171.3081 | 52.35 | 451.33 | 0.8
2017-08-22 | P | 24 | 90 | 209.28 | 33.49 | 318.72 | 318.72 | 0.47594 | 153.04 | 153.04 | 0.23555 | 0.176 | 0.176 | 0.33277 | 165.68 | 165.68 | 0.24039 | 1147.0204 | 51.98 | 458 | 0.8
2017-08-23 | P | 24 | 90 | 209.89 | 33.25 | 319.8 | 319.8 | 0.47626 | 152.98 | 152.98 | 0.2357 | 0.176 | 0.176 | 0.33295 | 166.82 | 166.82 | 0.24056 | 1149.5424 | 52.16 | 464.28 | 0.8
2017-08-24 | P | 24 | 90 | 208.73 | 34.06 | 313.75 | 313.75 | 0.47657 | 149.96 | 149.96 | 0.23585 | 0.176 | 0.176 | 0.33313 | 163.79 | 163.79 | 0.24072 | 1172.0392 | 52.2 | 472.19 | 0.8
2017-08-25 | P | 24 | 90 | 210.98 | 33.27 | 358.21 | 358.21 | 0.47693 | 150.57 | 150.57 | 0.236 | 0.184 | 0.184 | 0.33331 | 207.64 | 207.64 | 0.24093 | 1223.7165 | 57.97 | 474.36 | 0.8
2017-08-26 | P | 24 | 90 | 209.62 | 34.02 | 362.55 | 362.55 | 0.47729 | 151.59 | 151.59 | 0.23616 | 0.18 | 0.18 | 0.33349 | 210.96 | 210.96 | 0.24114 | 1185.0386 | 58.19 | 489.38 | 0.8
2017-08-27 | P | 24 | 90 | 210.64 | 34.11 | 361.38 | 361.38 | 0.47765 | 150.66 | 150.66 | 0.23631 | 0.18 | 0.18 | 0.33367 | 210.72 | 210.72 | 0.24135 | 1194.544 | 58.31 | 492.5 | 0.8
2017-08-28 | P | 24 | 90 | 209.8 | 33.83 | 361.82 | 361.82 | 0.47802 | 150.28 | 150.28 | 0.23646 | 0.176 | 0.176 | 0.33385 | 211.54 | 211.54 | 0.24156 | 1167.9465 | 58.47 | 495.13 | 0.8
2017-08-29 | P | 24 | 90 | 210.66 | 34.34 | 358.41 | 358.41 | 0.47837 | 149.93 | 149.93 | 0.23661 | 0.177 | 0.177 | 0.33402 | 208.48 | 208.48 | 0.24177 | 1183.539 | 58.17 | 501.07 | 0.8
2017-08-30 | P | 24 | 90 | 212.76 | 34.65 | 352.58 | 352.58 | 0.47873 | 147.49 | 147.49 | 0.23675 | 0.174 | 0.174 | 0.3342 | 205.09 | 205.09 | 0.24197 | 1179.6664 | 58.17 | 505.37 | 0.8
2017-08-31 | P | 24 | 90 | 213.94 | 35.01 | 369.438 | 369.438 | 0.4791 | 42.485 | 42.485 | 0.2368 | 0.036 | 0.036 | 0.33423 | 326.953 | 326.953 | 0.2423 | 848.1111 | 88.5 | 510.38 | 0.8
2017-09-01 | P | 24 | 90 | 210.66 | 35.25 | 356.42 | 356.42 | 0.47945 | 148.84 | 148.84 | 0.23694 | 0.177 | 0.177 | 0.33441 | 207.58 | 207.58 | 0.24251 | 1191.1247 | 58.24 | 517.12 | 0.8
2017-09-02 | P | 24 | 90 | 211.47 | 37.67 | 358.05 | 358.05 | 0.47981 | 149.89 | 149.89 | 0.23709 | 0.172 | 0.172 | 0.33458 | 208.16 | 208.16 | 0.24272 | 1145.6868 | 58.14 | 564.06 | 0.8
2017-09-03 | P | 24 | 90 | 216.41 | 41.95 | 364.65 | 364.65 | 0.48018 | 150.09 | 150.09 | 0.23724 | 0.169 | 0.168 | 0.33475 | 214.56 | 214.56 | 0.24293 | 1122.6731 | 58.84 | 594.54 | 0.8
2017-09-04 | P | 24 | 90 | 211.9 | 39.88 | 363.29 | 363.29 | 0.48054 | 150.95 | 150.95 | 0.2374 | 0.171 | 0.171 | 0.33492 | 212.34 | 212.34 | 0.24314 | 1132.0835 | 58.45 | 559.41 | 0.8
2017-09-05 | P | 24 | 90 | 210.39 | 38.9 | 366.91 | 366.91 | 0.48091 | 152.74 | 152.74 | 0.23755 | 0.188 | 0.188 | 0.33511 | 214.17 | 214.17 | 0.24336 | 1232.4604 | 58.37 | 545.44 | 0.8
2017-09-06 | P | 24 | 90 | 211.28 | 37.75 | 366.61 | 366.61 | 0.48127 | 155.31 | 155.31 | 0.2377 | 0.189 | 0.189 | 0.3353 | 211.3 | 211.3 | 0.24357 | 1216.7021 | 57.64 | 528.58 | 0.8
2017-09-07 | P | 24 | 90 | 206.19 | 33.83 | 366.4 | 366.4 | 0.48164 | 154.51 | 154.51 | 0.23786 | 0.184 | 0.184 | 0.33548 | 211.89 | 211.89 | 0.24378 | 1193.4308 | 57.83 | 471.25 | 0.8
2017-09-08 | P | 24 | 90 | 206.43 | 34.04 | 362.32 | 362.32 | 0.482 | 155.16 | 155.16 | 0.23801 | 0.186 | 0.186 | 0.33567 | 207.16 | 207.16 | 0.24399 | 1196.9193 | 57.18 | 476.68 | 0.8
2017-09-09 | P | 24 | 90 | 205.47 | 33.89 | 360.47 | 360.47 | 0.48236 | 153.86 | 153.86 | 0.23817 | 0.183 | 0.183 | 0.33585 | 206.61 | 206.61 | 0.24419 | 1192.2592 | 57.32 | 480.78 | 0.8
2017-09-10 | P | 24 | 90 | 206.96 | 34.5 | 361.55 | 361.55 | 0.48272 | 151.08 | 151.08 | 0.23832 | 0.178 | 0.178 | 0.33603 | 210.47 | 210.47 | 0.24441 | 1176.8798 | 58.21 | 488.62 | 0.8
2017-09-11 | P | 24 | 90 | 207.1 | 34.4 | 344.58 | 344.58 | 0.48307 | 148.83 | 148.83 | 0.23847 | 0.175 | 0.175 | 0.33621 | 195.75 | 195.75 | 0.2446 | 1172.9087 | 56.81 | 491.14 | 0.8
2017-09-12 | P | 24 | 90 | 208.75 | 34.32 | 353.96 | 353.96 | 0.48342 | 149.05 | 149.05 | 0.23862 | 0.187 | 0.187 | 0.33639 | 204.91 | 204.91 | 0.24481 | 1252.7608 | 57.89 | 495.56 | 0.8
2017-09-13 | P | 24 | 90 | 209.53 | 32.55 | 346.9 | 346.9 | 0.48377 | 146.04 | 146.04 | 0.23876 | 0.171 | 0.171 | 0.33656 | 200.86 | 200.86 | 0.24501 | 1169.7206 | 57.9 | 504.9 | 0.8
2017-09-14 | P | 24 | 90 | 212.87 | 33.23 | 492.95 | 492.95 | 0.48426 | 63.34 | 63.34 | 0.23883 | 0.068 | 0.068 | 0.33663 | 429.61 | 429.61 | 0.24544 | 1081.3072 | 87.15 | 510.41 | 0.8
2017-09-15 | P | 24 | 90 | 211.64 | 33.95 | 489.82 | 489.82 | 0.48475 | 62.57 | 62.57 | 0.23889 | 0.063 | 0.063 | 0.33669 | 427.25 | 427.25 | 0.24586 | 1013.7286 | 87.23 | 522.72 | 0.8
2017-09-16 | P | 24 | 90 | 212.09 | 35.08 | 497.63 | 497.63 | 0.48525 | 63.34 | 63.34 | 0.23895 | 0.063 | 0.063 | 0.33676 | 434.29 | 434.29 | 0.2463 | 993.8428 | 87.27 | 551.24 | 0.8
2017-09-17 | P | 24 | 90 | 218.02 | 41.06 | 489.61 | 489.61 | 0.48574 | 63.19 | 63.19 | 0.23901 | 0.066 | 0.066 | 0.33682 | 426.42 | 426.42 | 0.24672 | 1038.2497 | 87.09 | 600.79 | 0.8
2017-09-18 | P | 24 | 90 | 213.67 | 39.93 | 492.63 | 492.63 | 0.48623 | 63.66 | 63.66 | 0.23908 | 0.063 | 0.063 | 0.33689 | 428.97 | 428.97 | 0.24715 | 988.0302 | 87.08 | 569.12 | 0.8
2017-09-19 | P | 24 | 90 | 214.28 | 40.37 | 494.21 | 494.21 | 0.48673 | 64.09 | 64.09 | 0.23914 | 0.065 | 0.065 | 0.33695 | 430.12 | 430.12 | 0.24758 | 1021.8287 | 87.03 | 568.37 | 0.8
2017-09-20 | P | 24 | 90 | 213.95 | 40.23 | 495.36 | 495.36 | 0.48722 | 63.58 | 63.58 | 0.23921 | 0.064 | 0.064 | 0.33702 | 431.78 | 431.78 | 0.24802 | 1013.3533 | 87.16 | 565.3 | 0.8
2017-09-21 | P | 24 | 90 | 213.73 | 39.93 | 497.41 | 497.41 | 0.48772 | 63.27 | 63.27 | 0.23927 | 0.063 | 0.063 | 0.33708 | 434.14 | 434.14 | 0.24845 | 991.481 | 87.28 | 560.4 | 0.8
2017-09-22 | P | 24 | 90 | 215.28 | 38.82 | 492.75 | 492.75 | 0.48821 | 61.29 | 61.29 | 0.23933 | 0.064 | 0.064 | 0.33714 | 431.46 | 431.46 | 0.24888 | 1040.5123 | 87.56 | 549.82 | 0.8
2017-09-23 | P | 24 | 90 | 214.39 | 37.35 | 491.41 | 491.41 | 0.4887 | 61.49 | 61.49 | 0.23939 | 0.066 | 0.066 | 0.33721 | 429.92 | 429.92 | 0.24931 | 1074.7764 | 87.49 | 524 | 0.8
2017-09-24 | P | 24 | 90 | 211.24 | 32.29 | 490.5 | 490.5 | 0.48919 | 61.41 | 61.41 | 0.23945 | 0.065 | 0.065 | 0.33727 | 429.09 | 429.09 | 0.24974 | 1054.2257 | 87.48 | 433.79 | 0.8
2017-09-25 | P | 24 | 90 | 211.77 | 32.43 | 518.8 | 518.8 | 0.48971 | 61.45 | 61.45 | 0.23952 | 0.064 | 0.064 | 0.33734 | 457.35 | 457.35 | 0.2502 | 1042.2457 | 88.16 | 446.98 | 0.8
2017-09-26 | P | 24 | 90 | 213.42 | 32.62 | 300.05 | 300.05 | 0.49001 | 41.85 | 41.85 | 0.23956 | 0.045 | 0.045 | 0.33738 | 258.2 | 258.2 | 0.25046 | 1084.6356 | 86.05 | 456.69 | 0.8
2017-09-27 | P | 24 | 90 | 212.15 | 33.03 | 296.11 | 296.11 | 0.49031 | 41.55 | 41.55 | 0.2396 | 0.047 | 0.047 | 0.33743 | 254.56 | 254.56 | 0.25071 | 1136.0529 | 85.97 | 464.42 | 0.8
2017-09-28 | P | 24 | 90 | 212.23 | 32.99 | 293.37 | 293.37 | 0.4906 | 41.29 | 41.29 | 0.23964 | 0.046 | 0.046 | 0.33748 | 252.08 | 252.08 | 0.25096 | 1120.0048 | 85.93 | 466.95 | 0.8
2017-09-29 | P | 24 | 90 | 212.4 | 33.42 | 294.35 | 294.35 | 0.4909 | 41.37 | 41.37 | 0.23968 | 0.046 | 0.046 | 0.33752 | 252.98 | 252.98 | 0.25121 | 1113.9715 | 85.94 | 472.1 | 0.8
2017-09-30 | P | 24 | 90 | 214.43 | 32.79 | 295.208 | 295.208 | 0.49119 | 43.193 | 43.193 | 0.23972 | 0.037 | 0.037 | 0.33756 | 252.015 | 252.015 | 0.25147 | 848.1467 | 85.37 | 478.56 | 0.8
2017-10-01 | P | 24 | 90 | 213.29 | 33.86 | 288.189 | 288.189 | 0.49148 | 41.374 | 41.374 | 0.23977 | 0.049 | 0.049 | 0.33761 | 246.815 | 246.815 | 0.25171 | 1174.119 | 85.64 | 485.92 | 0.8
2017-10-02 | P | 24 | 90 | 216.26 | 33.66 | 294.716 | 294.716 | 0.49177 | 42.81 | 42.81 | 0.23981 | 0.053 | 0.053 | 0.33766 | 251.906 | 251.906 | 0.25197 | 1242.7237 | 85.47 | 490.72 | 0.8
2017-10-03 | P | 24 | 90 | 214.42 | 33.56 | 284.07 | 284.07 | 0.49206 | 43.644 | 43.644 | 0.23985 | 0.055 | 0.055 | 0.33772 | 240.426 | 240.426 | 0.25221 | 1251.7414 | 84.64 | 496.31 | 0.8
2017-10-04 | P | 24 | 90 | 213.41 | 34.39 | 292.75 | 292.75 | 0.49235 | 44.082 | 44.082 | 0.2399 | 0.055 | 0.055 | 0.33777 | 248.668 | 248.668 | 0.25245 | 1253.2553 | 84.94 | 509.21 | 0.8
2017-10-05 | P | 24 | 90 | 215.63 | 35.47 | 290.574 | 290.574 | 0.49264 | 44.577 | 44.577 | 0.23994 | 0.049 | 0.049 | 0.33782 | 245.997 | 245.997 | 0.2527 | 1095.4977 | 84.66 | 531.06 | 0.8
2017-10-06 | P | 24 | 90 | 221.42 | 39.08 | 294.45 | 294.45 | 0.49294 | 44.513 | 44.513 | 0.23999 | 0.05 | 0.05 | 0.33787 | 249.937 | 249.937 | 0.25295 | 1112.8659 | 84.88 | 587.15 | 0.8
2017-10-07 | P | 24 | 90 | 219.27 | 40.93 | 300.871 | 300.871 | 0.49324 | 45.206 | 45.206 | 0.24003 | 0.05 | 0.05 | 0.33792 | 255.665 | 255.665 | 0.25321 | 1115.8253 | 84.98 | 580.81 | 0.8
2017-10-08 | P | 24 | 90 | 219.49 | 39.6 | 304.247 | 304.247 | 0.49354 | 45.721 | 45.721 | 0.24008 | 0.049 | 0.049 | 0.33797 | 258.526 | 258.526 | 0.25346 | 1079.6571 | 84.97 | 522.91 | 0.8
2017-10-09 | P | 24 | 90 | 212.38 | 34.06 | 308.364 | 308.364 | 0.49385 | 46.361 | 46.361 | 0.24012 | 0.053 | 0.053 | 0.33802 | 262.003 | 262.003 | 0.25373 | 1137.8098 | 84.96 | 485.84 | 0.8
2017-10-10 | P | 24 | 90 | 215.49 | 37.79 | 307.264 | 307.264 | 0.49416 | 46.009 | 46.009 | 0.24017 | 0.049 | 0.049 | 0.33807 | 261.255 | 261.255 | 0.25399 | 1065.8784 | 85.03 | 492.34 | 0.8
2017-10-11 | P | 24 | 90 | 211.7 | 34.99 | 322.991 | 322.991 | 0.49448 | 47.795 | 47.795 | 0.24022 | 0.057 | 0.057 | 0.33813 | 275.196 | 275.196 | 0.25426 | 1189.434 | 85.2 | 494.97 | 0.8
2017-10-12 | P | 24 | 90 | 207.12 | 35.42 | 275.011 | 275.011 | 0.49475 | 38.524 | 38.524 | 0.24026 | 0.058 | 0.058 | 0.33819 | 236.487 | 236.487 | 0.2545 | 1493.3808 | 85.99 | 504.87 | 0.8
2017-10-13 | P | 24 | 90 | 206.4 | 35.61 | 424.511 | 424.511 | 0.49518 | 68.539 | 68.539 | 0.24032 | 0.081 | 0.081 | 0.33827 | 355.972 | 355.972 | 0.25486 | 1182.232 | 83.86 | 512.79 | 0.8
2017-10-14 | P | 24 | 90 | 205.16 | 37.57 | 420.867 | 420.867 | 0.4956 | 68.401 | 68.401 | 0.24039 | 0.086 | 0.086 | 0.33835 | 352.466 | 352.466 | 0.25521 | 1252.0723 | 83.75 | 551.71 | 0.8
2017-10-15 | P | 24 | 90 | 211.06 | 42.4 | 418.351 | 418.351 | 0.49602 | 68.509 | 68.509 | 0.24046 | 0.084 | 0.084 | 0.33844 | 349.842 | 349.842 | 0.25556 | 1220.6279 | 83.62 | 590.94 | 0.8
2017-10-16 | P | 13 | 90 | 297.86 | 39.12 | 262.854 | 485.269 | 0.49628 | 43.161 | 79.682 | 0.2405 | 0.046 | 0.085 | 0.33848 | 219.693 | 405.587 | 0.25578 | 1072.6582 | 83.58 | 699.41 | 0.8
2017-10-17 | SI | 0 | 0 | 391.58 | 27.62 | 0 | 0 | 0.49628 | 0 | 0 | 0.2405 | 0 | 0 | 0.33848 | 0 | 0 | 0.25578 | - | - | 868.49 | 0
2017-10-18 | SI | 0 | 0 | 391.86 | 26.84 | 0 | 0 | 0.49628 | 0 | 0 | 0.2405 | 0 | 0 | 0.33848 | 0 | 0 | 0.25578 | - | - | 869.47 | 0
2017-10-19 | SI | 0 | 0 | 393 | 27.65 | 0 | 0 | 0.49628 | 0 | 0 | 0.2405 | 0 | 0 | 0.33848 | 0 | 0 | 0.25578 | - | - | 870.6 | 0
2017-10-20 | SI | 0 | 0 | 288.61 | 28.22 | 0 | 0 | 0.49628 | 0 | 0 | 0.2405 | 0 | 0 | 0.33848 | 0 | 0 | 0.25578 | - | - | 871.43 | 0
2017-10-21 | SI | 0 | 0 | 63.48 | 27.58 | 0 | 0 | 0.49628 | 0 | 0 | 0.2405 | 0 | 0 | 0.33848 | 0 | 0 | 0.25578 | - | - | 872.12 | 0
2017-10-22 | SI | 0 | 0 | 63.88 | 27.42 | 0 | 0 | 0.49628 | 0 | 0 | 0.2405 | 0 | 0 | 0.33848 | 0 | 0 | 0.25578 | - | - | 872.69 | 0
2017-10-23 | SI | 0 | 0 | 57 | 27.22 | 0 | 0 | 0.49628 | 0 | 0 | 0.2405 | 0 | 0 | 0.33848 | 0 | 0 | 0.25578 | - | - | 873.31 | 0
2017-10-24 | SI | 0 | 0 | 58.78 | 27.32 | 0 | 0 | 0.49628 | 0 | 0 | 0.2405 | 0 | 0 | 0.33848 | 0 | 0 | 0.25578 | - | - | 873.93 | 0
2017-10-25 | SI | 0 | 0 | 58.75 | 27.77 | 0 | 0 | 0.49628 | 0 | 0 | 0.2405 | 0 | 0 | 0.33848 | 0 | 0 | 0.25578 | - | - | 874.55 | 0
2017-10-26 | SI | 0 | 0 | 58.44 | 27.38 | 0 | 0 | 0.49628 | 0 | 0 | 0.2405 | 0 | 0 | 0.33848 | 0 | 0 | 0.25578 | - | - | 874.9 | 0
2017-10-27 | SI | 0 | 0 | 58.23 | 27.26 | 0 | 0 | 0.49628 | 0 | 0 | 0.2405 | 0 | 0 | 0.33848 | 0 | 0 | 0.25578 | - | - | 875.22 | 0
2017-10-28 | SI | 0 | 0 | 58.19 | 27.09 | 0 | 0 | 0.49628 | 0 | 0 | 0.2405 | 0 | 0 | 0.33848 | 0 | 0 | 0.25578 | - | - | 875.35 | 0
2017-10-29 | SI | 0 | 0 | 58.54 | 27.61 | 0 | 0 | 0.49628 | 0 | 0 | 0.2405 | 0 | 0 | 0.33848 | 0 | 0 | 0.25578 | - | - | 875.34 | 0
2017-10-30 | SI | 0 | 0 | 58.58 | 27.68 | 0 | 0 | 0.49628 | 0 | 0 | 0.2405 | 0 | 0 | 0.33848 | 0 | 0 | 0.25578 | - | - | 875.25 | 0
2017-10-31 | SI | 0 | 0 | 57.9 | 26.83 | 0 | 0 | 0.49628 | 0 | 0 | 0.2405 | 0 | 0 | 0.33848 | 0 | 0 | 0.25578 | - | - | 875.12 | 0
2017-11-01 | SI | 0 | 0 | 57.46 | 26.07 | 0 | 0 | 0.49628 | 0 | 0 | 0.2405 | 0 | 0 | 0.33848 | 0 | 0 | 0.25578 | 0 | 0 | 874.69 | 0.8
2017-11-02 | SI | 0 | 0 |  |  | 0 | 0 | 0.49628 | 0 | 0 | 0.2405 | 0 | 0 | 0.33848 | 0 | 0 | 0.25578 | 0 | 0 |  | 0.8
2017-11-03 | SI | 0 | 0 |  |  | 0 | 0 | 0.49628 | 0 | 0 | 0.2405 | 0 | 0 | 0.33848 | 0 | 0 | 0.25578 | 0 | 0 |  | 0.8
2017-11-04 | SI | 0 | 0 |  |  | 0 | 0 | 0.49628 | 0 | 0 | 0.2405 | 0 | 0 | 0.33848 | 0 | 0 | 0.25578 | 0 | 0 |  | 0.8
2017-11-05 | SI | 0 | 0 |  |  | 0 | 0 | 0.49628 | 0 | 0 | 0.2405 | 0 | 0 | 0.33848 | 0 | 0 | 0.25578 | 0 | 0 |  | 0.8
2017-11-06 | P | 0.6 | 90 |  |  | 0.916 | 36.64 | 0.49628 | 0.916 | 36.64 | 0.2405 | 0.001 | 0.049 | 0.33848 | 0 | 0 | 0.25578 | 1329.6943 | 0 |  | 0.8
2017-11-07 | P | 24 | 90 |  |  | 380.94 | 380.94 | 0.49666 | 58.608 | 58.608 | 0.24056 | 0.102 | 0.102 | 0.33859 | 322.332 | 322.332 | 0.2561 | 1733.8759 | 84.62 |  | 0.8
2017-11-08 | P | 24 | 90 |  |  | 366.711 | 366.711 | 0.49703 | 25.712 | 25.712 | 0.24059 | 0.038 | 0.038 | 0.33862 | 340.999 | 340.999 | 0.25644 | 1463.0134 | 92.99 |  | 0.8
2017-11-09 | P | 24 | 90 |  |  | 362.099 | 362.099 | 0.49739 | 24.412 | 24.412 | 0.24061 | 0.032 | 0.032 | 0.33866 | 337.687 | 337.687 | 0.25678 | 1314.8452 | 93.26 |  | 0.8
2017-11-10 | P | 24 | 90 | 218.92 | 37.09 | 388.161 | 388.161 | 0.49778 | 26.067 | 26.067 | 0.24064 | 0.03 | 0.03 | 0.33869 | 362.094 | 362.094 | 0.25714 | 1150.1899 | 93.28 | 602.42 | 0.8
2017-11-11 | P | 24 | 90 | 219.92 | 37.23 | 444.794 | 444.794 | 0.49822 | 52.265 | 52.265 | 0.24069 | 0.058 | 0.058 | 0.33874 | 392.529 | 392.529 | 0.25753 | 1104.372 | 88.25 | 591.66 | 0.8
2017-11-12 | P | 24 | 90 | 217.83 | 37.03 | 461.331 | 461.331 | 0.49869 | 55.989 | 55.989 | 0.24075 | 0.057 | 0.057 | 0.3388 | 405.342 | 405.342 | 0.25794 | 1011.5916 | 87.86 | 590.93 | 0.8
2017-11-13 | P | 24 | 90 | 218.09 | 36.89 | 497.587 | 497.587 | 0.49918 | 59.217 | 59.217 | 0.24081 | 0.059 | 0.059 | 0.33886 | 438.37 | 438.37 | 0.25838 | 1003.2592 | 88.1 | 585.68 | 0.8
2017-11-14 | P | 24 | 90 | 223.37 | 37.29 | 452.098 | 452.098 | 0.49964 | 60.259 | 60.259 | 0.24087 | 0.056 | 0.056 | 0.33892 | 391.839 | 391.839 | 0.25877 | 933.9352 | 86.67 | 581.55 | 0.8
2017-11-15 | P | 24 | 90 | 220.97 | 37.07 | 484.503 | 484.503 | 0.50012 | 60.402 | 60.402 | 0.24093 | 0.061 | 0.061 | 0.33898 | 424.101 | 424.101 | 0.25919 | 1017.8802 | 87.53 | 577.88 | 0.8
2017-11-16 | P | 24 | 90 | 221.34 | 37.75 | 541.34 | 541.34 | 0.50066 | 50.645 | 50.645 | 0.24098 | 0.05 | 0.05 | 0.33903 | 490.695 | 490.695 | 0.25968 | 979.2675 | 90.64 | 577.44 | 0.8
2017-11-17 | P | 24 | 90 | 218.86 | 37.46 | 532.044 | 532.044 | 0.50119 | 50.568 | 50.568 | 0.24103 | 0.048 | 0.048 | 0.33907 | 481.476 | 481.476 | 0.26017 | 957.2457 | 90.5 | 579.54 | 0.8
2017-11-18 | P | 24 | 90 | 219.28 | 37.24 | 481.585 | 481.585 | 0.50168 | 49.938 | 49.938 | 0.24108 | 0.046 | 0.046 | 0.33912 | 431.647 | 431.647 | 0.2606 | 928.5314 | 89.63 | 581.27 | 0.8
2017-11-19 | P | 24 | 90 | 221.29 | 36.97 | 497.711 | 497.711 | 0.50217 | 49.788 | 49.788 | 0.24113 | 0.045 | 0.045 | 0.33917 | 447.923 | 447.923 | 0.26104 | 899.8956 | 90 | 578.85 | 0.8
2017-11-20 | P | 24 | 90 | 217.97 | 37.3 | 529.956 | 529.956 | 0.5027 | 49.93 | 49.93 | 0.24118 | 0.047 | 0.047 | 0.33921 | 480.026 | 480.026 | 0.26152 | 946.5652 | 90.58 | 580.18 | 0.8
2017-11-21 | P | 24 | 90 | 220.23 | 37.8 | 546.572 | 546.572 | 0.50325 | 50.554 | 50.554 | 0.24123 | 0.048 | 0.048 | 0.33926 | 496.018 | 496.018 | 0.26202 | 954.9591 | 90.75 | 578.88 | 0.8
2017-11-22 | P | 24 | 90 | 224.15 | 37.45 | 466.603 | 466.603 | 0.50372 | 78.553 | 78.553 | 0.24131 | 0.074 | 0.074 | 0.33933 | 388.05 | 388.05 | 0.26241 | 939.1494 | 83.16 | 578.48 | 0.8
2017-11-23 | P | 24 | 90 | 220.98 | 37.45 | 434.407 | 434.407 | 0.50415 | 78.735 | 78.735 | 0.24139 | 0.074 | 0.074 | 0.33941 | 355.672 | 355.672 | 0.26276 | 944.599 | 81.88 | 579.86 | 0.8
2017-11-24 | P | 24 | 90 |  |  | 437.629 | 437.629 | 0.50459 | 80.861 | 80.861 | 0.24147 | 0.078 | 0.078 | 0.33949 | 356.768 | 356.768 | 0.26312 | 964.9769 | 81.52 |  | 0.8
2017-11-25 | P | 24 | 90 |  |  | 435.497 | 435.497 | 0.50502 | 80.562 | 80.562 | 0.24155 | 0.079 | 0.079 | 0.33957 | 354.935 | 354.935 | 0.26348 | 977.3963 | 81.5 |  | 0.8
2017-11-26 | P | 24 | 90 |  |  | 438.519 | 438.519 | 0.50546 | 79.133 | 79.133 | 0.24163 | 0.078 | 0.078 | 0.33964 | 359.386 | 359.386 | 0.26384 | 982.0429 | 81.95 |  | 0.8
2017-11-27 | P | 24 | 90 |  |  | 440.749 | 440.749 | 0.5059 | 79.3 | 79.3 | 0.24171 | 0.07 | 0.07 | 0.33971 | 361.449 | 361.449 | 0.2642 | 885.2459 | 82.01 |  | 0.8
2017-11-28 | P | 24 | 90 |  |  | 446.555 | 446.555 | 0.50635 | 80.399 | 80.399 | 0.24179 | 0.078 | 0.078 | 0.33979 | 366.156 | 366.156 | 0.26456 | 966.0444 | 82 |  | 0.8
2017-11-29 | P | 24 | 90 |  |  | 420.098 | 420.098 | 0.50677 | 111.046 | 111.046 | 0.2419 | 0.109 | 0.109 | 0.3399 | 309.052 | 309.052 | 0.26487 | 982.3497 | 73.57 |  | 0.8
2017-11-30 | P | 24 | 90 |  |  | 428.49 | 428.49 | 0.5072 | 113.978 | 113.978 | 0.24201 | 0.034 | 0.034 | 0.33993 | 314.512 | 314.512 | 0.26519 | 294.899 | 73.4 |  | 0.8
2017-12-01 | P | 24 | 90 |  |  | 448.929 | 448.929 | 0.50765 | 81.449 | 81.449 | 0.24209 | 0.079 | 0.079 | 0.34001 | 367.48 | 367.48 | 0.26555 | 971.651 | 81.86 |  | 0.8
2017-12-02 | P | 24 | 90 |  |  | 415.741 | 415.741 | 0.50806 | 128.305 | 128.305 | 0.24222 | 0.123 | 0.123 | 0.34014 | 287.436 | 287.436 | 0.26584 | 955.3564 | 69.14 |  | 0.8
2017-12-03 | P | 24 | 90 |  |  | 422.874 | 422.874 | 0.50849 | 130.427 | 130.427 | 0.24235 | 0.122 | 0.121 | 0.34026 | 292.447 | 292.447 | 0.26613 | 931.5863 | 69.16 |  | 0.8
2017-12-04 | P | 24 | 90 |  |  | 414.323 | 414.323 | 0.5089 | 127.538 | 127.538 | 0.24248 | 0.124 | 0.124 | 0.34038 | 286.785 | 286.785 | 0.26642 | 971.483 | 69.22 |  | 0.8
2017-12-05 | P | 24 | 90 |  |  | 412.559 | 412.559 | 0.50931 | 127.217 | 127.217 | 0.24261 | 0.12 | 0.12 | 0.3405 | 285.342 | 285.342 | 0.26671 | 946.3043 | 69.16 |  | 0.8
2017-12-06 | P | 24 | 90 |  |  | 419.165 | 419.165 | 0.50973 | 128.865 | 128.865 | 0.24274 | 0.122 | 0.122 | 0.34062 | 290.3 | 290.3 | 0.267 | 949.0319 | 69.26 |  | 0.8
2017-12-07 | P | 24 | 90 | 222.15 | 36.22 | 412.522 | 412.522 | 0.51014 | 127.71 | 127.71 | 0.24286 | 0.125 | 0.125 | 0.34075 | 284.812 | 284.812 | 0.26728 | 982.4681 | 69.04 | 578.81 | 0.8
2017-12-08 | P | 24 | 90 | 226.56 | 35.95 | 415.061 | 415.061 | 0.51056 | 129.49 | 129.49 | 0.24299 | 0.126 | 0.126 | 0.34088 | 285.571 | 285.571 | 0.26757 | 974.3069 | 68.8 | 566.74 | 0.8
2017-12-09 | P | 24 | 90 | 223.4 | 36.26 | 406.507 | 406.507 | 0.51097 | 129.121 | 129.121 | 0.24312 | 0.126 | 0.126 | 0.341 | 277.386 | 277.386 | 0.26784 | 978.8183 | 68.24 | 569.21 | 0.8
2017-12-10 | P | 24 | 90 | 222.64 | 36.16 | 408.373 | 408.373 | 0.51137 | 129.199 | 129.199 | 0.24325 | 0.124 | 0.124 | 0.34113 | 279.174 | 279.174 | 0.26812 | 959.218 | 68.36 | 577.44 | 0.8
2017-12-11 | P | 24 | 90 | 226.17 | 35.88 | 416.581 | 416.581 | 0.51179 | 139.74 | 139.74 | 0.24339 | 0.13 | 0.13 | 0.34126 | 276.841 | 276.841 | 0.2684 | 931.7089 | 66.46 | 567.71 | 0.8
2017-12-12 | P | 24 | 90 | 222.47 | 36.24 | 412.921 | 412.921 | 0.5122 | 138.709 | 138.709 | 0.24353 | 0.13 | 0.13 | 0.34139 | 274.212 | 274.212 | 0.26867 | 938.5116 | 66.41 | 575.7 | 0.8
2017-12-13 | P | 24 | 90 | 221.04 | 36.13 | 417.293 | 417.293 | 0.51262 | 138.348 | 138.348 | 0.24367 | 0.13 | 0.13 | 0.34152 | 278.945 | 278.945 | 0.26895 | 942.7314 | 66.85 | 574.97 | 0.8
2017-12-14 | P | 24 | 90 | 222.38 | 35.81 | 418.401 | 418.401 | 0.51304 | 137.976 | 137.976 | 0.24381 | 0.128 | 0.128 | 0.34164 | 280.425 | 280.425 | 0.26923 | 926.2263 | 67.02 | 556.92 | 0.8
2017-12-15 | P | 24 | 90 | 219.09 | 34.02 | 418.863 | 418.863 | 0.51346 | 136.624 | 136.624 | 0.24394 | 0.14 | 0.14 | 0.34178 | 282.239 | 282.239 | 0.26952 | 1026.5473 | 67.38 | 542.23 | 0.8
2017-12-16 | P | 24 | 90 | 220.07 | 36.05 | 410.893 | 410.893 | 0.51387 | 134.951 | 134.951 | 0.24408 | 0.121 | 0.121 | 0.3419 | 275.942 | 275.942 | 0.26979 | 897.4591 | 67.16 | 569.63 | 0.8
2017-12-17 | P | 24 | 90 | 222.75 | 39.63 | 407.049 | 407.049 | 0.51428 | 134.653 | 134.653 | 0.24421 | 0.119 | 0.119 | 0.34202 | 272.396 | 272.396 | 0.27006 | 886.4414 | 66.92 | 610.91 | 0.8
2017-12-18 | P | 24 | 90 | 222.85 | 36.63 | 376.435 | 376.435 | 0.51465 | 146.312 | 146.312 | 0.24436 | 0.14 | 0.14 | 0.34216 | 230.123 | 230.123 | 0.27029 | 959.2583 | 61.13 | 563.29 | 0.8
2017-12-19 | P | 24 | 90 | 220.38 | 33.41 | 375.261 | 375.261 | 0.51503 | 146.553 | 146.553 | 0.2445 | 0.136 | 0.136 | 0.3423 | 228.708 | 228.708 | 0.27052 | 925.4126 | 60.95 | 522.56 | 0.8
2017-12-20 | P | 24 | 90 | 223.68 | 34.27 | 375.179 | 375.179 | 0.5154 | 146.146 | 146.146 | 0.24465 | 0.146 | 0.146 | 0.34245 | 229.033 | 229.033 | 0.27075 | 997.8036 | 61.05 | 532.46 | 0.8
2017-12-21 | P | 24 | 90 | 221.66 | 34.78 | 408.125 | 408.125 | 0.51581 | 144.447 | 144.447 | 0.2448 | 0.134 | 0.134 | 0.34258 | 263.678 | 263.678 | 0.27102 | 930.2928 | 64.61 | 544.21 | 0.8
2017-12-22 | P | 24 | 90 | 222.11 | 32.15 | 400.195 | 400.195 | 0.51621 | 145.672 | 145.672 | 0.24494 | 0.135 | 0.135 | 0.34271 | 254.523 | 254.523 | 0.27127 | 929.3069 | 63.6 | 542.05 | 0.8
2017-12-23 | P | 24 | 90 | 220.87 | 32.36 | 399.993 | 399.993 | 0.51661 | 146.278 | 146.278 | 0.24509 | 0.133 | 0.133 | 0.34285 | 253.715 | 253.715 | 0.27152 | 911.8459 | 63.43 | 542.66 | 0.8
2017-12-24 | P | 24 | 90 | 226.43 | 33.87 | 388.798 | 388.798 | 0.517 | 99.917 | 99.917 | 0.24519 | 0.093 | 0.093 | 0.34294 | 288.881 | 288.881 | 0.27181 | 930.7225 | 74.3 | 565.38 | 0.8
2017-12-25 | P | 24 | 90 | 223.14 | 31.89 | 392.099 | 392.099 | 0.51739 | 100.387 | 100.387 | 0.24529 | 0.093 | 0.093 | 0.34303 | 291.712 | 291.712 | 0.2721 | 929.7718 | 74.4 | 559.69 | 0.8
2017-12-26 | P | 24 | 90 | 224.86 | 36.36 | 388.51 | 388.51 | 0.51778 | 99.806 | 99.806 | 0.24539 | 0.093 | 0.093 | 0.34313 | 288.704 | 288.704 | 0.27239 | 935.1843 | 74.31 | 593.44 | 0.8
2017-12-27 | P | 24 | 90 | 231.91 | 38.97 | 389.997 | 389.997 | 0.51817 | 99.792 | 99.792 | 0.24549 | 0.092 | 0.092 | 0.34322 | 290.205 | 290.205 | 0.27268 | 922.2483 | 74.41 | 607.38 | 0.8
2017-12-28 | P | 24 | 90 | 227.27 | 35.57 | 387.076 | 387.076 | 0.51856 | 99.84 | 99.84 | 0.24559 | 0.09 | 0.09 | 0.34331 | 287.236 | 287.236 | 0.27297 | 904.6074 | 74.21 | 569.96 | 0.8
2017-12-29 | P | 24 | 90 | 222.83 | 32.96 | 388.3 | 388.3 | 0.51895 | 98.474 | 98.474 | 0.24569 | 0.091 | 0.091 | 0.3434 | 289.826 | 289.826 | 0.27326 | 922.2536 | 74.64 | 534.16 | 0.8
2017-12-30 | P | 24 | 90 | 224.23 | 30.66 | 399.836 | 399.836 | 0.51935 | 100.604 | 100.604 | 0.24579 | 0.085 | 0.085 | 0.34348 | 299.232 | 299.232 | 0.27356 | 841.2091 | 74.84 | 524.68 | 0.8
2017-12-31 | P | 24 | 90 | 221.97 | 31.29 | 396.253 | 396.253 | 0.51974 | 100.174 | 100.174 | 0.24589 | 0.085 | 0.085 | 0.34357 | 296.079 | 296.079 | 0.27386 | 847.9246 | 74.72 | 531.71 | 0.8
2018-01-01 | P | 24 | 90 | 219.24 | 27.19 | 321.998 | 321.998 | 0.52006 | 58.218 | 58.218 | 0.24594 | 0.056 | 0.056 | 0.34363 | 263.78 | 263.78 | 0.27412 | 964.2894 | 81.92 | 553.38 | 0.8
2018-01-02 | P | 24 | 90 | 209.42 | 29.81 | 316.208 | 316.208 | 0.52038 | 56.508 | 56.508 | 0.246 | 0.055 | 0.055 | 0.34368 | 259.7 | 259.7 | 0.27438 | 973.3489 | 82.13 | 544.19 | 0.8
2018-01-03 | P | 24 | 90 | 223 | 33.89 | 395.996 | 395.996 | 0.52078 | 95.26 | 95.26 | 0.2461 | 0.089 | 0.089 | 0.34377 | 300.736 | 300.736 | 0.27468 | 936.899 | 75.94 | 594.22 | 0.8
2018-01-04 | P | 24 | 90 | 223.81 | 31.95 | 399.391 | 399.391 | 0.52118 | 95.434 | 95.434 | 0.24619 | 0.088 | 0.088 | 0.34386 | 303.957 | 303.957 | 0.27498 | 920.4267 | 76.1 | 553.69 | 0.8
2018-01-05 | P | 24 | 90 | 224.19 | 35.73 | 396.279 | 396.279 | 0.52157 | 94.823 | 94.823 | 0.24629 | 0.088 | 0.088 | 0.34395 | 301.456 | 301.456 | 0.27529 | 924.6069 | 76.07 | 599.77 | 0.8
2018-01-06 | P | 24 | 90 | 222.28 | 25.96 | 389.465 | 389.465 | 0.52196 | 94.067 | 94.067 | 0.24638 | 0.09 | 0.09 | 0.34404 | 295.398 | 295.398 | 0.27558 | 952.1936 | 75.85 | 573.53 | 0.8
2018-01-07 | P | 24 | 90 | 223.45 | 25.95 | 383.326 | 383.326 | 0.52234 | 45.783 | 45.783 | 0.24643 | 0.043 | 0.043 | 0.34408 | 337.543 | 337.543 | 0.27592 | 937.8809 | 88.06 | 544.1 | 0.8
2018-01-08 | P | 24 | 90 | 222.64 | 32.11 | 383.062 | 383.062 | 0.52273 | 45.653 | 45.653 | 0.24647 | 0.042 | 0.042 | 0.34412 | 337.409 | 337.409 | 0.27626 | 918.0996 | 88.08 | 564.67 | 0.8
2018-01-09 | P | 24 | 90 |  |  | 377.928 | 377.928 | 0.52311 | 45.325 | 45.325 | 0.24652 | 0.041 | 0.041 | 0.34416 | 332.603 | 332.603 | 0.27659 | 910.9322 | 88.01 |  | 0.8
2018-01-10 | P | 24 | 90 |  |  | 369.215 | 369.215 | 0.52348 | 48.115 | 48.115 | 0.24657 | 0.045 | 0.045 | 0.34421 | 321.1 | 321.1 | 0.27691 | 926.9043 | 86.97 |  | 0.8
2018-01-11 | P | 24 | 90 |  |  | 361.048 | 361.048 | 0.52384 | 47.792 | 47.792 | 0.24661 | 0.047 | 0.047 | 0.34425 | 313.256 | 313.256 | 0.27722 | 983.1562 | 86.76 |  | 0.8
2018-01-12 | P | 24 | 90 |  |  | 410.594 | 410.594 | 0.52425 | 48.84 | 48.84 | 0.24666 | 0.048 | 0.048 | 0.3443 | 361.754 | 361.754 | 0.27758 | 973.6896 | 88.1 |  | 0.8
2018-01-13 | P | 24 | 90 | 224.01 | 33.88 | 415.133 | 415.133 | 0.52466 | 49.589 | 49.589 | 0.24671 | 0.05 | 0.05 | 0.34435 | 365.544 | 365.544 | 0.27795 | 1011.3937 | 88.06 | 552.07 | 0.8
2018-01-14 | P | 24 | 90 | 229.65 | 31.89 | 409.067 | 409.067 | 0.52507 | 48.9 | 48.9 | 0.24676 | 0.048 | 0.048 | 0.3444 | 360.167 | 360.167 | 0.27831 | 989.5706 | 88.05 | 553.76 | 0.8
2018-01-15 | P | 24 | 90 | 221.05 | 33.94 | 742.94 | 742.94 | 0.52581 | 49.493 | 49.493 | 0.24681 | 0.048 | 0.048 | 0.34445 | 693.447 | 693.447 | 0.279 | 960.2772 | 93.34 | 559.26 | 0.8
2018-01-16 | P | 24 | 90 | 221.84 | 30.57 | 415.903 | 415.903 | 0.52623 | 49.582 | 49.582 | 0.24686 | 0.046 | 0.046 | 0.34449 | 366.321 | 366.321 | 0.27937 | 935.0571 | 88.08 | 570.9 | 0.8
2018-01-17 | P | 24 | 90 | 221.61 | 30.77 | 402.82 | 402.82 | 0.52663 | 48.822 | 48.822 | 0.24691 | 0.045 | 0.045 | 0.34454 | 353.998 | 353.998 | 0.27972 | 927.0616 | 87.88 | 581.23 | 0.8
2018-01-18 | P | 24 | 90 | 220.67 | 40.78 | 407.529 | 407.529 | 0.52704 | 48.882 | 48.882 | 0.24696 | 0.044 | 0.044 | 0.34458 | 358.647 | 358.647 | 0.28008 | 896.8127 | 88 | 588.97 | 0.8
2018-01-19 | P | 24 | 90 | 220.73 | 32.26 | 405.977 | 405.977 | 0.52745 | 48.807 | 48.807 | 0.24701 | 0.044 | 0.044 | 0.34463 | 357.17 | 357.17 | 0.28044 | 901.7764 | 87.98 | 588.3 | 0.8
2018-01-20 | P | 24 | 90 | 215.42 | 42.03 | 410.337 | 410.337 | 0.52786 | 48.919 | 48.919 | 0.24705 | 0.045 | 0.045 | 0.34467 | 361.418 | 361.418 | 0.2808 | 910.4642 | 88.08 | 598.61 | 0.8
2018-01-21 | P | 24 | 90 | 210.09 | 56.3 | 412.716 | 412.716 | 0.52827 | 48.618 | 48.618 | 0.2471 | 0.045 | 0.045 | 0.34472 | 364.098 | 364.098 | 0.28117 | 916.8415 | 88.22 | 605.75 | 0.8
2018-01-22 | P | 22 | 90 | 190.88 | 69.5 | 378.834 | 413.273 | 0.52865 | 44.118 | 48.129 | 0.24715 | 0.043 | 0.047 | 0.34476 | 334.716 | 365.145 | 0.2815 | 982.0708 | 88.35 | 606.74 | 0.8
2018-01-23 | P | 15.5 | 90 | 191.26 | 81.58 | 265.632 | 411.301 | 0.52891 | 31.252 | 48.39 | 0.24718 | 0.03 | 0.047 | 0.34479 | 234.38 | 362.911 | 0.28173 | 964.8343 | 88.24 | 611.57 | 0.8
2018-01-24 | P | 6 | 90 | 198.47 | 72.68 | 102.028 | 408.112 | 0.52902 | 12.071 | 48.284 | 0.24719 | 0.011 | 0.045 | 0.3448 | 89.957 | 359.828 | 0.28182 | 930.9088 | 88.17 | 619.47 | 0.8
2018-01-25 | P | 24 | 90 | 221.5 | 37.49 | 423.481 | 423.481 | 0.52944 | 50.274 | 50.274 | 0.24724 | 0.046 | 0.046 | 0.34485 | 373.207 | 373.207 | 0.2822 | 924.096 | 88.13 | 619.85 | 0.8
2018-01-26 | P | 24 | 90 | 223.96 | 37.44 | 421.576 | 421.576 | 0.52986 | 50.165 | 50.165 | 0.24729 | 0.046 | 0.046 | 0.34489 | 371.411 | 371.411 | 0.28257 | 926.1039 | 88.1 | 603.27 | 0.8
2018-01-27 | P | 24 | 90 | 221.71 | 37.07 | 425.66 | 425.66 | 0.53029 | 50.444 | 50.444 | 0.24734 | 0.047 | 0.047 | 0.34494 | 375.216 | 375.216 | 0.28294 | 940.6669 | 88.15 | 599.98 | 0.8
2018-01-28 | P | 24 | 90 | 225.7 | 36.96 | 520.232 | 520.232 | 0.53081 | 93.655 | 93.655 | 0.24744 | 0.089 | 0.089 | 0.34503 | 426.577 | 426.577 | 0.28337 | 947.5095 | 82 | 595.52 | 0.8
2018-01-29 | P | 24 | 90 | 226.17 | 36.78 | 503.445 | 503.445 | 0.53131 | 100.263 | 100.263 | 0.24754 | 0.099 | 0.099 | 0.34513 | 403.182 | 403.182 | 0.28377 | 988.2409 | 80.08 | 589.7 | 0.8
2018-01-30 | P | 24 | 90 | 223.19 | 36.8 | 501.648 | 501.648 | 0.53181 | 100.259 | 100.259 | 0.24764 | 0.096 | 0.096 | 0.34522 | 401.389 | 401.389 | 0.28418 | 953.4506 | 80.01 | 589.7 | 0.8
2018-01-31 | P | 24 | 90 | 224.73 | 37.72 | 465.496 | 465.496 | 0.53228 | 92.242 | 92.242 | 0.24773 | 0.096 | 0.096 | 0.34532 | 373.254 | 373.254 | 0.28455 | 1038.2364 | 80.18 | 604.19 | 0.8
2018-02-01 | P | 24 | 90 | 223.11 | 32.35 | 475.788 | 475.788 | 0.53275 | 94.506 | 94.506 | 0.24782 | 0.096 | 0.096 | 0.34542 | 381.282 | 381.282 | 0.28493 | 1017.5862 | 80.14 | 573.81 | 0.8
2018-02-02 | P | 24 | 90 | 224.42 | 33.3 | 472.14 | 472.14 | 0.53323 | 94.24 | 94.24 | 0.24792 | 0.099 | 0.099 | 0.34551 | 377.9 | 377.9 | 0.28531 | 1051.284 | 80.04 | 575.46 | 0.8
2018-02-03 | P | 24 | 90 | 222.46 | 33.66 | 477.537 | 477.537 | 0.5337 | 94.019 | 94.019 | 0.24801 | 0.101 | 0.101 | 0.34562 | 383.518 | 383.518 | 0.28569 | 1073.5277 | 80.31 | 584.99 | 0.8
2018-02-04 | P | 24 | 90 | 225.86 | 36.51 | 483.55 | 483.55 | 0.53419 | 95.508 | 95.508 | 0.24811 | 0.102 | 0.102 | 0.34572 | 388.042 | 388.042 | 0.28608 | 1070.4129 | 80.25 | 610.19 | 0.8
2018-02-05 | P | 24 | 90 | 224.27 | 37.51 | 485.537 | 485.537 | 0.53467 | 96.269 | 96.269 | 0.2482 | 0.106 | 0.106 | 0.34582 | 389.268 | 389.268 | 0.28647 | 1100.053 | 80.17 | 614.93 | 0.8
2018-02-06 | P | 24 | 90 | 222.45 | 36.11 | 493.48 | 493.48 | 0.53517 | 96.782 | 96.782 | 0.2483 | 0.102 | 0.102 | 0.34593 | 396.698 | 396.698 | 0.28687 | 1050.7326 | 80.39 | 588.03 | 0.8
2018-02-07 | P | 24 | 90 | 221.76 | 34.54 | 473.061 | 473.061 | 0.53564 | 91.375 | 91.375 | 0.24839 | 0.106 | 0.106 | 0.34603 | 381.686 | 381.686 | 0.28725 | 1154.8345 | 80.68 | 594.78 | 0.8
2018-02-08 | P | 24 | 90 | 223.68 | 34.53 | 191.149 | 191.149 | 0.53583 | 75.875 | 75.875 | 0.24847 | 0.079 | 0.079 | 0.34611 | 115.274 | 115.274 | 0.28736 | 1043.7957 | 60.31 | 609.94 | 0.8
2018-02-09 | P | 24 | 90 | 218.26 | 41.32 | 191.239 | 191.239 | 0.53602 | 76.664 | 76.664 | 0.24854 | 0.077 | 0.077 | 0.34619 | 114.575 | 114.575 | 0.28748 | 1006.6785 | 59.91 | 601.15 | 0.8
2018-02-10 | P | 24 | 90 | 219.1 | 34.7 | 188.68 | 188.68 | 0.53621 | 77.41 | 77.41 | 0.24862 | 0.081 | 0.081 | 0.34627 | 111.27 | 111.27 | 0.28759 | 1048.818 | 58.97 | 596.88 | 0.8
2018-02-11 | P | 24 | 90 | 222.5 | 33.63 | 186.705 | 186.705 | 0.5364 | 76.499 | 76.499 | 0.2487 | 0.083 | 0.083 | 0.34635 | 110.206 | 110.206 | 0.2877 | 1080.0795 | 59.03 | 602.9 | 0.8
2018-02-12 | P | 24 | 90 | 220.51 | 32.1 | 190.726 | 190.726 | 0.53659 | 78.136 | 78.136 | 0.24878 | 0.084 | 0.084 | 0.34644 | 112.59 | 112.59 | 0.28781 | 1074.3575 | 59.03 | 610.11 | 0.8
2018-02-13 | P | 24 | 90 | 216.5 | 33.18 | 192.608 | 192.608 | 0.53678 | 78.124 | 78.124 | 0.24885 | 0.084 | 0.084 | 0.34652 | 114.484 | 114.484 | 0.28793 | 1072.3465 | 59.44 | 609.6 | 0.8
2018-02-14 | P | 24 | 90 | 216.22 | 33.98 | 192.973 | 192.973 | 0.53697 | 78.079 | 78.079 | 0.24893 | 0.08 | 0.08 | 0.3466 | 114.894 | 114.894 | 0.28804 | 1019.9798 | 59.54 | 618 | 0.8
2018-02-15 | P | 24 | 90 | 218.14 | 30.92 | 192.146 | 192.146 | 0.53716 | 78.271 | 78.271 | 0.24901 | 0.077 | 0.077 | 0.34668 | 113.875 | 113.875 | 0.28815 | 989.1658 | 59.26 | 626.85 | 0.8
2018-02-16 | P | 24 | 90 | 220.05 | 27.38 | 195.734 | 195.734 | 0.53736 | 78.113 | 78.113 | 0.24909 | 0.077 | 0.077 | 0.34675 | 117.621 | 117.621 | 0.28827 | 980.221 | 60.09 | 633.09 | 0.8
2018-02-17 | P | 24 | 90 | 215.97 | 38.52 | 196.732 | 196.732 | 0.53756 | 78.582 | 78.582 | 0.24917 | 0.08 | 0.08 | 0.34683 | 118.15 | 118.15 | 0.28839 | 1023.6314 | 60.06 | 640 | 0.8
2018-02-18 | P | 24 | 90 | 220.69 | 32.97 | 196.115 | 196.115 | 0.53775 | 78.403 | 78.403 | 0.24925 | 0.081 | 0.081 | 0.34691 | 117.712 | 117.712 | 0.28851 | 1037.6389 | 60.02 | 642.71 | 0.8
2018-02-19 | P | 24 | 90 | 218.56 | 40.38 | 424.635 | 424.635 | 0.53818 | 62.614 | 62.614 | 0.24931 | 0.063 | 0.063 | 0.34698 | 362.021 | 362.021 | 0.28887 | 1013.7509 | 85.26 | 638.24 | 0.8
2018-02-20 | P | 24 | 90 | 208.15 | 51.2 | 419.568 | 419.568 | 0.5386 | 62.501 | 62.501 | 0.24937 | 0.065 | 0.065 | 0.34704 | 357.067 | 357.067 | 0.28923 | 1033.9995 | 85.1 | 638.91 | 0.8
2018-02-21 | P | 24 | 90 | 213.29 | 46.21 | 418.779 | 418.779 | 0.53902 | 62.061 | 62.061 | 0.24943 | 0.064 | 0.064 | 0.34711 | 356.718 | 356.718 | 0.28958 | 1033.6604 | 85.18 | 634.89 | 0.8
2018-02-22 | P | 24 | 90 | 224.58 | 36.2 | 534.799 | 534.799 | 0.53955 | 94.114 | 94.114 | 0.24953 | 0.097 | 0.097 | 0.3472 | 440.685 | 440.685 | 0.29002 | 1025.586 | 82.4 | 627.16 | 0.8
2018-02-23 | P | 24 | 90 | 219.43 | 34.86 | 536.538 | 536.538 | 0.54009 | 92.934 | 92.934 | 0.24962 | 0.096 | 0.096 | 0.3473 | 443.604 | 443.604 | 0.29047 | 1030.2688 | 82.68 | 626.04 | 0.8
2018-02-24 | P | 24 | 90 | 224.92 | 36.57 | 536.632 | 536.632 | 0.54062 | 93.966 | 93.966 | 0.24971 | 0.097 | 0.097 | 0.3474 | 442.666 | 442.666 | 0.29091 | 1033.3418 | 82.49 | 625.53 | 0.8
2018-02-25 | P | 24 | 90 | 226.2 | 37.16 | 468.625 | 468.625 | 0.54109 | 77.343 | 77.343 | 0.24979 | 0.079 | 0.079 | 0.34748 | 391.282 | 391.282 | 0.2913 | 1027.5784 | 83.5 | 627.05 | 0.8
2018-02-26 | P | 24 | 90 | 223.95 | 36.06 | 471.641 | 471.641 | 0.54156 | 77.951 | 77.951 | 0.24987 | 0.079 | 0.079 | 0.34755 | 393.69 | 393.69 | 0.2917 | 1011.9562 | 83.47 | 619.91 | 0.8
2018-02-27 | P | 24 | 90 | 218.54 | 40.94 | 468.443 | 468.443 | 0.54203 | 77.923 | 77.923 | 0.24995 | 0.084 | 0.084 | 0.34764 | 390.52 | 390.52 | 0.29209 | 1073.2133 | 83.37 | 622.04 | 0.8
2018-02-28 | P | 24 | 90 | 226.42 | 35.87 | 495.332 | 495.332 | 0.54253 | 107.043 | 107.043 | 0.25005 | 0.109 | 0.109 | 0.34775 | 388.289 | 388.289 | 0.29247 | 1022.5704 | 78.39 | 624.22 | 0.8
2018-03-01 | P | 24 | 90 | 224.73 | 37.93 | 513.757 | 513.757 | 0.54304 | 110.18 | 110.18 | 0.25016 | 0.112 | 0.112 | 0.34786 | 403.577 | 403.577 | 0.29288 | 1016.6999 | 78.55 | 627.52 | 0.8
2018-03-02 | P | 24 | 90 | 223.72 | 37.43 | 509.012 | 509.012 | 0.54355 | 109.164 | 109.164 | 0.25027 | 0.117 | 0.117 | 0.34798 | 399.848 | 399.848 | 0.29328 | 1072.0842 | 78.55 | 616.51 | 0.8
2018-03-03 | P | 24 | 90 | 226.32 | 36.85 | 443.309 | 443.309 | 0.54399 | 108.508 | 108.508 | 0.25038 | 0.115 | 0.115 | 0.34809 | 334.801 | 334.801 | 0.29361 | 1056.1525 | 75.52 | 611.98 | 0.8
2018-03-04 | P | 24 | 90 | 222.77 | 36.79 | 445.887 | 445.887 | 0.54444 | 109.738 | 109.738 | 0.25049 | 0.116 | 0.116 | 0.34821 | 336.149 | 336.149 | 0.29395 | 1056.6805 | 75.39 | 614.89 | 0.8
2018-03-05 | P | 24 | 90 | 225.58 | 37.16 | 450.718 | 450.718 | 0.54489 | 109.821 | 109.821 | 0.2506 | 0.118 | 0.118 | 0.34833 | 340.897 | 340.897 | 0.29429 | 1077.4533 | 75.63 | 616.85 | 0.8
2018-03-06 | P | 24 | 90 | 224.63 | 38.39 | 452.485 | 452.485 | 0.54534 | 108.063 | 108.063 | 0.25071 | 0.109 | 0.109 | 0.34843 | 344.422 | 344.422 | 0.29463 | 1009.004 | 76.12 | 628.95 | 0.8
2018-03-07 | P | 24 | 90 | 223.81 | 38.48 | 456.869 | 456.869 | 0.5458 | 111.604 | 111.604 | 0.25082 | 0.111 | 0.111 | 0.34855 | 345.265 | 345.265 | 0.29498 | 997.8943 | 75.57 | 613.73 | 0.8
2018-03-08 | P | 24 | 90 | 231.33 | 37.62 | 463.335 | 463.335 | 0.54626 | 112.282 | 112.282 | 0.25093 | 0.111 | 0.11 | 0.34866 | 351.053 | 351.053 | 0.29533 | 984.1916 | 75.77 | 607.56 | 0.8
2018-03-09 | P | 24 | 90 | 222.94 | 37.44 | 466.116 | 466.116 | 0.54673 | 115.613 | 115.613 | 0.25105 | 0.109 | 0.109 | 0.34877 | 350.503 | 350.503 | 0.29568 | 939.5137 | 75.2 | 593.84 | 0.8
2018-03-10 | P | 24 | 90 | 221.05 | 42.03 | 448.201 | 448.201 | 0.54718 | 114.375 | 114.375 | 0.25116 | 0.109 | 0.109 | 0.34887 | 333.826 | 333.826 | 0.29601 | 953.4601 | 74.48 | 595.3 | 0.8
2018-03-11 | P | 24 | 90 | 231.27 | 38.29 | 457.499 | 457.499 | 0.54764 | 117.741 | 117.741 | 0.25128 | 0.112 | 0.112 | 0.34899 | 339.758 | 339.758 | 0.29635 | 947.1892 | 74.26 | 610.45 | 0.8
2018-03-12 | P | 24 | 90 | 228.87 | 38.89 | 467.075 | 467.075 | 0.5481 | 118.317 | 118.317 | 0.2514 | 0.118 | 0.118 | 0.3491 | 348.758 | 348.758 | 0.2967 | 999.5351 | 74.67 | 610.41 | 0.8
2018-03-13 | P | 24 | 90 | 223.38 | 37.02 | 459.841 | 459.841 | 0.54856 | 116.201 | 116.201 | 0.25152 | 0.113 | 0.113 | 0.34922 | 343.64 | 343.64 | 0.29705 | 976.0329 | 74.73 | 587.1 | 0.8
2018-03-14 | P | 24 | 90 | 227.79 | 39.88 | 575.432 | 575.432 | 0.54914 | 163.394 | 163.394 | 0.25168 | 0.155 | 0.155 | 0.34937 | 412.038 | 412.038 | 0.29746 | 946.8218 | 71.6 | 613.7 | 0.8
2018-03-15 | P | 24 | 90 | 225.07 | 40.83 | 585.663 | 585.663 | 0.54972 | 164.336 | 164.336 | 0.25184 | 0.143 | 0.143 | 0.34952 | 421.327 | 421.327 | 0.29788 | 870.8317 | 71.94 | 611.64 | 0.8
2018-03-16 | P | 24 | 90 | 228.1 | 40.33 | 574.038 | 574.038 | 0.5503 | 164.622 | 164.622 | 0.25201 | 0.156 | 0.156 | 0.34967 | 409.416 | 409.416 | 0.29829 | 946.3863 | 71.32 | 608.59 | 0.8
2018-03-17 | P | 24 | 90 | 228.47 | 39.73 | 564.848 | 564.848 | 0.55086 | 165.425 | 165.425 | 0.25217 | 0.159 | 0.159 | 0.34983 | 399.423 | 399.423 | 0.29869 | 964.0864 | 70.71 | 597.43 | 0.8
2018-03-18 | P | 24 | 90 | 221.68 | 39.32 | 565.075 | 565.075 | 0.55143 | 164.639 | 164.639 | 0.25234 | 0.156 | 0.155 | 0.34999 | 400.436 | 400.436 | 0.29909 | 944.515 | 70.86 | 586.5 | 0.8
2018-03-19 | P | 24 | 90 | 229.83 | 38.33 | 566.933 | 566.933 | 0.55199 | 164.96 | 164.96 | 0.2525 | 0.177 | 0.177 | 0.35016 | 401.973 | 401.973 | 0.29949 | 1070.605 | 70.9 | 575.65 | 0.8
2018-03-20 | P | 24 | 90 | 222.59 | 39.21 | 562.089 | 562.089 | 0.55256 | 162.29 | 162.29 | 0.25266 | 0.166 | 0.166 | 0.35033 | 399.799 | 399.799 | 0.29989 | 1021.6033 | 71.13 | 577.6 | 0.8
2018-03-21 | P | 24 | 90 | 226.97 | 34.4 | 577.437 | 577.437 | 0.55313 | 162.485 | 162.485 | 0.25283 | 0.166 | 0.166 | 0.3505 | 414.952 | 414.952 | 0.30031 | 1020.7958 | 71.86 | 498.93 | 0.8
2018-03-22 | P | 24 | 90 | 218.96 | 33.15 | 564.326 | 564.326 | 0.5537 | 160.617 | 160.617 | 0.25299 | 0.16 | 0.16 | 0.35066 | 403.709 | 403.709 | 0.30071 | 997.9392 | 71.54 | 486.39 | 0.8
2018-03-23 | P | 24 | 90 | 221.2 | 34.15 | 555.808 | 555.808 | 0.55425 | 158.652 | 158.652 | 0.25315 | 0.161 | 0.161 | 0.35082 | 397.156 | 397.156 | 0.30111 | 1016.7221 | 71.46 | 518.42 | 0.8
2018-03-24 | P | 24 | 90 | 219.67 | 33.92 | 545.12 | 545.12 | 0.5548 | 155.174 | 155.174 | 0.2533 | 0.164 | 0.164 | 0.35098 | 389.946 | 389.946 | 0.3015 | 1059.3656 | 71.53 | 510.63 | 0.8
2018-03-25 | P | 24 | 90 | 219.78 | 34.88 | 550.108 | 550.108 | 0.55535 | 157.706 | 157.706 | 0.25346 | 0.164 | 0.164 | 0.35114 | 392.402 | 392.402 | 0.30189 | 1037.2529 | 71.33 | 520.69 | 0.8
2018-03-26 | P | 24 | 90 |  |  | 209.37 | 209.37 | 0.55556 | 141.586 | 141.586 | 0.2536 | 0.114 | 0.114 | 0.35126 | 67.784 | 67.784 | 0.30196 | 808.4627 | 32.38 |  | 0.8
2018-03-27 | P | 24 | 90 |  |  | 211.884 | 211.884 | 0.55577 | 143.747 | 143.747 | 0.25374 | 0.114 | 0.114 | 0.35137 | 68.137 | 68.137 | 0.30203 | 792.7192 | 32.16 |  | 0.8
2018-03-28 | P | 24 | 90 |  |  | 211.654 | 211.654 | 0.55598 | 143.126 | 143.126 | 0.25389 | 0.125 | 0.125 | 0.3515 | 68.528 | 68.528 | 0.30209 | 874.9633 | 32.38 |  | 0.8
2018-03-29 | P | 24 | 90 | 220.61 | 36.28 | 340.57 | 340.57 | 0.55632 | 139.724 | 139.724 | 0.25403 | 0.128 | 0.128 | 0.35163 | 200.846 | 200.846 | 0.30229 | 919.0189 | 58.97 | 533.81 | 0.8
2018-03-30 | P | 24 | 90 | 219.05 | 38.02 | 337.569 | 337.569 | 0.55666 | 139.332 | 139.332 | 0.25417 | 0.108 | 0.108 | 0.35173 | 198.237 | 198.237 | 0.30249 | 776.8208 | 58.72 | 565.42 | 0.8
2018-03-31 | P | 24 | 90 | 222.45 | 40.56 | 339.163 | 339.163 | 0.557 | 140.128 | 140.128 | 0.25431 | 0.115 | 0.115 | 0.35185 | 199.035 | 199.035 | 0.30269 | 823.1617 | 58.68 | 606.24 | 0.8
2018-04-01 | P | 24 | 90 | 223.71 | 41.21 | 330.355 | 330.355 | 0.55733 | 137.9 | 137.9 | 0.25445 | 0.121 | 0.121 | 0.35197 | 192.455 | 192.455 | 0.30288 | 880.8847 | 58.26 | 589.58 | 0.8
2018-04-02 | P | 24 | 90 | 224.71 | 36.05 | 333.125 | 333.125 | 0.55766 | 136.142 | 136.142 | 0.25458 | 0.119 | 0.119 | 0.35209 | 196.983 | 196.983 | 0.30308 | 875.123 | 59.13 | 522.3 | 0.8
2018-04-03 | P | 24 | 90 | 227.3 | 37.71 | 322.881 | 322.881 | 0.55799 | 131.394 | 131.394 | 0.25471 | 0.112 | 0.112 | 0.3522 | 191.487 | 191.487 | 0.30327 | 849.4071 | 59.31 | 507.2 | 0.8
2018-04-04 | P | 24 | 90 | 223.33 | 34.94 | 327.49 | 327.49 | 0.55831 | 135.087 | 135.087 | 0.25485 | 0.117 | 0.117 | 0.35232 | 192.403 | 192.403 | 0.30347 | 865.7606 | 58.75 | 518.66 | 0.8
2018-04-05 | P | 24 | 90 | 223.24 | 36.18 | 298.735 | 298.735 | 0.55861 | 64.905 | 64.905 | 0.25491 | 0.059 | 0.059 | 0.35238 | 233.83 | 233.83 | 0.3037 | 903.0429 | 78.27 | 526.48 | 0.8
2018-04-06 | P | 24 | 90 | 222.26 | 38.43 | 297.398 | 297.398 | 0.55891 | 64.779 | 64.779 | 0.25498 | 0.059 | 0.059 | 0.35244 | 232.619 | 232.619 | 0.30393 | 906.4203 | 78.22 | 575.86 | 0.8
2018-04-07 | P | 24 | 90 | 231.32 | 40.61 | 298.297 | 298.297 | 0.55921 | 65.216 | 65.216 | 0.25504 | 0.06 | 0.06 | 0.3525 | 233.081 | 233.081 | 0.30417 | 915.6189 | 78.14 | 591.44 | 0.8
2018-04-08 | P | 24 | 90 | 219.7 | 37.9 | 299.523 | 299.523 | 0.55951 | 65.321 | 65.321 | 0.25511 | 0.057 | 0.057 | 0.35255 | 234.202 | 234.202 | 0.3044 | 868.2353 | 78.19 | 542.95 | 0.8
2018-04-09 | P | 24 | 90 | 221.54 | 35.49 | 275.661 | 275.661 | 0.55978 | 82.236 | 82.236 | 0.25519 | 0.074 | 0.074 | 0.35263 | 193.425 | 193.425 | 0.30459 | 895.6297 | 70.17 | 505.13 | 0.8
2018-04-10 | P | 24 | 90 | 222.5 | 35.88 | 306.338 | 306.338 | 0.56009 | 69.535 | 69.535 | 0.25526 | 0.064 | 0.064 | 0.35269 | 236.803 | 236.803 | 0.30483 | 922.7008 | 77.3 | 518.02 | 0.8
2018-04-11 | P | 24 | 90 | 222.13 | 36.19 | 262.192 | 262.192 | 0.56035 | 64.364 | 64.364 | 0.25532 | 0.058 | 0.058 | 0.35275 | 197.828 | 197.828 | 0.30503 | 906.6404 | 75.45 | 520.9 | 0.8
2018-04-12 | P | 24 | 90 | 224.51 | 36.21 | 262.479 | 262.479 | 0.56061 | 64.525 | 64.525 | 0.25539 | 0.058 | 0.058 | 0.35281 | 197.954 | 197.954 | 0.30523 | 903.1228 | 75.42 | 526.96 | 0.8
2018-04-13 | P | 24 | 90 | 224.81 | 36.5 | 262.635 | 262.635 | 0.56088 | 64.411 | 64.411 | 0.25545 | 0.06 | 0.06 | 0.35287 | 198.224 | 198.224 | 0.30542 | 925.2302 | 75.48 | 535.41 | 0.8
2018-04-14 | P | 24 | 90 | 225.12 | 36.58 | 264.903 | 264.903 | 0.56114 | 64.18 | 64.18 | 0.25552 | 0.058 | 0.058 | 0.35292 | 200.723 | 200.723 | 0.30562 | 906.6843 | 75.77 | 536.33 | 0.8
2018-04-15 | P | 24 | 90 | 223.73 | 37.09 | 361.036 | 361.036 | 0.5615 | 106.689 | 106.689 | 0.25562 | 0.09 | 0.09 | 0.35301 | 254.347 | 254.347 | 0.30588 | 844.7356 | 70.45 | 545.73 | 0.8
2018-04-16 | P | 24 | 90 | 227.48 | 40.45 | 360.477 | 360.477 | 0.56186 | 107.075 | 107.075 | 0.25573 | 0.092 | 0.092 | 0.35311 | 253.402 | 253.402 | 0.30613 | 855.7833 | 70.3 | 605.5 | 0.8
2018-04-17 | P | 24 | 90 | 227.65 | 40.01 | 355.38 | 355.38 | 0.56222 | 107.673 | 107.673 | 0.25584 | 0.085 | 0.085 | 0.35319 | 247.707 | 247.707 | 0.30638 | 791.8977 | 69.7 | 586.65 | 0.8
2018-04-18 | P | 24 | 90 | 225.16 | 38.63 | 355.293 | 355.293 | 0.56257 | 108.274 | 108.274 | 0.25595 | 0.092 | 0.092 | 0.35328 | 247.019 | 247.019 | 0.30663 | 847.4888 | 69.52 | 572.83 | 0.8
2018-04-19 | P | 24 | 90 | 224.34 | 38.75 | 357.621 | 357.621 | 0.56293 | 109.665 | 109.665 | 0.25606 | 0.088 | 0.088 | 0.35337 | 247.956 | 247.956 | 0.30687 | 802.3891 | 69.34 | 565.66 | 0.8
2018-04-20 | P | 24 | 90 | 222.62 | 36.16 | 354.89 | 354.89 | 0.56329 | 108.963 | 108.963 | 0.25617 | 0.087 | 0.087 | 0.35346 | 245.927 | 245.927 | 0.30712 | 799.2621 | 69.3 | 519.88 | 0.8
2018-04-21 | P | 24 | 90 | 220.95 | 34.29 | 357.738 | 357.738 | 0.56364 | 108.062 | 108.062 | 0.25627 | 0.088 | 0.088 | 0.35355 | 249.676 | 249.676 | 0.30737 | 814.6527 | 69.79 | 492.04 | 0.8
2018-04-22 | P | 24 | 90 | 221.96 | 34.93 | 355.237 | 355.237 | 0.564 | 107.667 | 107.667 | 0.25638 | 0.087 | 0.087 | 0.35363 | 247.57 | 247.57 | 0.30762 | 809.4216 | 69.69 | 504.07 | 0.8
2018-04-23 | P | 24 | 90 | 220.04 | 35.39 | 358.697 | 358.697 | 0.56436 | 109.45 | 109.45 | 0.25649 | 0.089 | 0.089 | 0.35372 | 249.247 | 249.247 | 0.30787 | 815.9251 | 69.49 | 509.61 | 0.8
2018-04-24 | P | 24 | 90 | 221.56 | 35.68 | 355.955 | 355.955 | 0.56471 | 107.859 | 107.859 | 0.2566 | 0.093 | 0.093 | 0.35382 | 248.096 | 248.096 | 0.30812 | 859.3534 | 69.7 | 512.69 | 0.8
2018-04-25 | P | 24 | 90 | 220.88 | 35.43 | 306.447 | 306.447 | 0.56502 | 58.903 | 58.903 | 0.25666 | 0.053 | 0.053 | 0.35387 | 247.544 | 247.544 | 0.30836 | 897.5264 | 80.78 | 518.95 | 0.8
2018-04-26 | P | 24 | 90 | 222.17 | 36.07 | 299.35 | 299.35 | 0.56532 | 57.884 | 57.884 | 0.25672 | 0.05 | 0.05 | 0.35392 | 241.466 | 241.466 | 0.3086 | 863.5201 | 80.66 | 524.77 | 0.8
2018-04-27 | P | 24 | 90 | 223 | 36.5 | 330.004 | 330.004 | 0.56565 | 90.296 | 90.296 | 0.25681 | 0.077 | 0.077 | 0.354 | 239.708 | 239.708 | 0.30884 | 848.9302 | 72.64 | 538.27 | 0.8
2018-04-28 | P | 24 | 90 | 220.79 | 36.92 | 322.534 | 322.534 | 0.56597 | 75.08 | 75.08 | 0.25688 | 0.062 | 0.062 | 0.35406 | 247.454 | 247.454 | 0.30909 | 826.9579 | 76.72 | 540.81 | 0.8
2018-04-29 | P | 24 | 90 | 225.56 | 41.09 | 322.241 | 322.241 | 0.56629 | 76.081 | 76.081 | 0.25696 | 0.061 | 0.061 | 0.35412 | 246.16 | 246.16 | 0.30934 | 802.7366 | 76.39 | 609.72 | 0.8
2018-04-30 | P | 24 | 90 | 223.93 | 40.67 | 313.515 | 313.515 | 0.56661 | 76.273 | 76.273 | 0.25703 | 0.061 | 0.061 | 0.35418 | 237.242 | 237.242 | 0.30957 | 805.7111 | 75.67 | 576.91 | 0.8
2018-05-01 | P | 24 | 90 | 225.15 | 37.89 | 318.114 | 318.114 | 0.56693 | 76.441 | 76.441 | 0.25711 | 0.062 | 0.062 | 0.35424 | 241.673 | 241.673 | 0.30982 | 813.2285 | 75.97 | 547.5 | 0.8
2018-05-02 | P | 24 | 90 | 220.5 | 36.04 | 297.06 | 297.06 | 0.56722 | 88.927 | 88.927 | 0.2572 | 0.073 | 0.073 | 0.35431 | 208.133 | 208.133 | 0.31002 | 817.592 | 70.06 | 518.1 | 0.8
2018-05-03 | P | 24 | 90 | 220.39 | 34.64 | 328.591 | 328.591 | 0.56755 | 87.981 | 87.981 | 0.25729 | 0.074 | 0.074 | 0.35439 | 240.61 | 240.61 | 0.31027 | 842.5569 | 73.22 | 491.19 | 0.8
2018-05-04 | P | 24 | 90 | 227.59 | 37.11 | 323.921 | 323.921 | 0.56788 | 86.925 | 86.925 | 0.25737 | 0.071 | 0.071 | 0.35446 | 236.996 | 236.996 | 0.3105 | 818.7518 | 73.16 | 501.49 | 0.8
2018-05-05 | P | 24 | 90 | 220.34 | 35.22 | 314.33 | 314.33 | 0.56819 | 85.772 | 85.772 | 0.25746 | 0.071 | 0.071 | 0.35453 | 228.558 | 228.558 | 0.31073 | 828.0325 | 72.71 | 505.86 | 0.8
2018-05-06 | P | 24 | 90 | 221.06 | 35.63 | 319.914 | 319.914 | 0.56851 | 86.589 | 86.589 | 0.25755 | 0.067 | 0.067 | 0.3546 | 233.325 | 233.325 | 0.31096 | 772.2574 | 72.93 | 514.88 | 0.8
2018-05-07 | P | 24 | 90 | 218.99 | 36.21 | 310.368 | 310.368 | 0.56882 | 53.059 | 53.059 | 0.2576 | 0.044 | 0.044 | 0.35464 | 257.309 | 257.309 | 0.31122 | 830.4906 | 82.9 | 522.87 | 0.8
2018-05-08 | P | 24 | 90 | 217.61 | 36.79 | 310.709 | 310.709 | 0.56913 | 52.355 | 52.355 | 0.25765 | 0.044 | 0.044 | 0.35469 | 258.354 | 258.354 | 0.31148 | 846.7959 | 83.15 | 523.91 | 0.8
2018-05-09 | P | 24 | 90 | 217.96 | 36.83 | 306.193 | 306.193 | 0.56944 | 47.06 | 47.06 | 0.2577 | 0.039 | 0.039 | 0.35472 | 259.133 | 259.133 | 0.31174 | 832.5754 | 84.63 | 539.18 | 0.8
2018-05-10 | P | 24 | 90 | 218.66 | 36.76 | 313.02 | 313.02 | 0.56975 | 48.603 | 48.603 | 0.25775 | 0.041 | 0.041 | 0.35477 | 264.417 | 264.417 | 0.312 | 849.5566 | 84.47 | 530.52 | 0.8
2018-05-11 | P | 24 | 90 | 219.2 | 36.89 | 272.052 | 272.052 | 0.57002 | 63.446 | 63.446 | 0.25781 | 0.051 | 0.051 | 0.35482 | 208.606 | 208.606 | 0.31221 | 810.9731 | 76.68 | 535.56 | 0.8
2018-05-12 | P | 24 | 90 | 221.36 | 37.21 | 195.635 | 195.635 | 0.57022 | 87.637 | 87.637 | 0.2579 | 0.073 | 0.073 | 0.35489 | 107.998 | 107.998 | 0.31232 | 832.5479 | 55.2 | 539.38 | 0.8
2018-05-13 | P | 24 | 90 | 220.74 | 37.21 | 196.875 | 196.875 | 0.57041 | 87.723 | 87.723 | 0.25799 | 0.075 | 0.075 | 0.35496 | 109.152 | 109.152 | 0.31243 | 854.5877 | 55.44 | 531.01 | 0.8
2018-05-14 | P | 24 | 90 | 220.15 | 37.16 | 198.313 | 198.313 | 0.57061 | 87.417 | 87.417 | 0.25807 | 0.073 | 0.073 | 0.35504 | 110.896 | 110.896 | 0.31254 | 833.9225 | 55.92 | 533.89 | 0.8
2018-05-15 | P | 24 | 90 | 220.46 | 37.43 | 199.239 | 199.239 | 0.57081 | 87.984 | 87.984 | 0.25816 | 0.072 | 0.072 | 0.35511 | 111.255 | 111.255 | 0.31265 | 814.5913 | 55.84 | 544.43 | 0.8
2018-05-16 | P | 24 | 90 | 222.25 | 37.79 | 198.561 | 198.561 | 0.57101 | 88.159 | 88.159 | 0.25825 | 0.07 | 0.07 | 0.35518 | 110.402 | 110.402 | 0.31276 | 793.8271 | 55.6 | 550.94 | 0.8
2018-05-17 | P | 24 | 90 | 225.87 | 40.74 | 333.922 | 333.922 | 0.57134 | 68.595 | 68.595 | 0.25832 | 0.058 | 0.058 | 0.35524 | 265.327 | 265.327 | 0.31303 | 839.6676 | 79.46 | 609.44 | 0.8
2018-05-18 | P | 24 | 90 | 234.03 | 41.43 | 273.903 | 273.903 | 0.57162 | 161.139 | 161.139 | 0.25848 | 0.13 | 0.13 | 0.35537 | 112.764 | 112.764 | 0.31314 | 806.8003 | 41.17 | 594.04 | 0.8
2018-05-19 | P | 24 | 90 | 224.98 | 37.79 | 273.148 | 273.148 | 0.57189 | 159.04 | 159.04 | 0.25864 | 0.132 | 0.132 | 0.3555 | 114.108 | 114.108 | 0.31325 | 831.0991 | 41.78 | 544.97 | 0.8
2018-05-20 | P | 24 | 90 | 230.28 | 36.35 | 258.132 | 258.132 | 0.57215 | 150.938 | 150.938 | 0.25879 | 0.128 | 0.128 | 0.35563 | 107.194 | 107.194 | 0.31336 | 845.0291 | 41.53 | 494.24 | 0.8
2018-05-21 | P | 21.7 | 90 | 241.68 | 36.88 | 231.95 | 256.535 | 0.57238 | 134.442 | 148.692 | 0.25892 | 0.117 | 0.129 | 0.35574 | 97.508 | 107.843 | 0.31346 | 870.0555 | 42.04 | 515.94 | 0.8
2018-05-22 | P | 24 | 90 | 222.26 | 35.3 | 354.63 | 354.63 | 0.57274 | 159.839 | 159.839 | 0.25908 | 0.128 | 0.128 | 0.35587 | 194.791 | 194.791 | 0.31365 | 803.2082 | 54.93 | 517.76 | 0.8
2018-05-23 | P | 24 | 90 | 222.74 | 36.34 | 277.354 | 277.354 | 0.57301 | 162.117 | 162.117 | 0.25925 | 0.13 | 0.13 | 0.356 | 115.237 | 115.237 | 0.31377 | 800.0642 | 41.55 | 524.8 | 0.8
2018-05-24 | P | 24 | 90 | 222.74 | 36.72 | 271.136 | 271.136 | 0.57328 | 159.409 | 159.409 | 0.2594 | 0.13 | 0.13 | 0.35613 | 111.727 | 111.727 | 0.31388 | 813.4422 | 41.21 | 535.44 | 0.8
2018-05-25 | P | 24 | 90 | 222.95 | 36.87 | 244.286 | 244.286 | 0.57353 | 165.961 | 165.961 | 0.25957 | 0.139 | 0.139 | 0.35627 | 78.325 | 78.325 | 0.31396 | 838.7452 | 32.06 | 535.77 | 0.8
2018-05-26 | P | 24 | 90 | 224.78 | 37.69 | 247.485 | 247.485 | 0.57378 | 166.984 | 166.984 | 0.25974 | 0.142 | 0.142 | 0.35641 | 80.501 | 80.501 | 0.31404 | 850.9917 | 32.53 | 550.76 | 0.8
2018-05-27 | P | 24 | 90 | 213.9797 | 37.69 | 246.688 | 246.688 | 0.57402 | 167.316 | 167.316 | 0.2599 | 0.137 | 0.137 | 0.35655 | 79.372 | 79.372 | 0.31412 | 816.234 | 32.18 | 566.7219 | 0.8
2018-05-28 | P | 24 | 90 | 210.9918 | 37.69 | 329.519 | 329.519 | 0.57435 | 66.919 | 66.919 | 0.25997 | 0.054 | 0.054 | 0.3566 | 262.6 | 262.6 | 0.31438 | 812.9679 | 79.69 | 588.9331 | 0.8
2018-05-29 | P | 24 | 90 | 218.6651 | 37.69 | 328.119 | 328.119 | 0.57468 | 65.946 | 65.946 | 0.26004 | 0.054 | 0.054 | 0.35666 | 262.173 | 262.173 | 0.31464 | 813.8477 | 79.9 | 562.5031 | 0.8
2018-05-30 | P | 24 | 90 | 201.214 | 37.69 | 338.728 | 338.728 | 0.57502 | 66.444 | 66.444 | 0.2601 | 0.054 | 0.054 | 0.35671 | 272.284 | 272.284 | 0.31492 | 815.8901 | 80.38 | 508.2006 | 0.8
2018-05-31 | P | 24 | 90 | 238.9599 | 37.69 | 334.684 | 334.684 | 0.57535 | 66.308 | 66.308 | 0.26017 | 0.058 | 0.058 | 0.35677 | 268.376 | 268.376 | 0.31518 | 879.2303 | 80.19 | 501.8807 | 0.8
2018-06-01 | P | 24 | 90 | 203.6875 | 34.5163 | 338.944 | 338.944 | 0.57569 | 66.713 | 66.713 | 0.26024 | 0.058 | 0.058 | 0.35683 | 272.231 | 272.231 | 0.31546 | 863.8796 | 80.32 | 527.3176 | 0.8
2018-06-02 | P | 24 | 90 | 222.8472 | 34.4268 | 330.73 | 330.73 | 0.57602 | 64.827 | 64.827 | 0.2603 | 0.054 | 0.054 | 0.35688 | 265.903 | 265.903 | 0.31572 | 835.9943 | 80.4 | 505.1285 | 0.8
2018-06-03 | P | 24 | 90 | 215.9857 | 39.2703 | 338.703 | 338.703 | 0.57636 | 66.701 | 66.701 | 0.26037 | 0.057 | 0.057 | 0.35694 | 272.002 | 272.002 | 0.31599 | 855.9692 | 80.31 | 524.4746 | 0.8
2018-06-04 | P | 24 | 90 | 224.5045 | 35.293 | 329.908 | 329.908 | 0.57669 | 65.322 | 65.322 | 0.26043 | 0.056 | 0.056 | 0.357 | 264.586 | 264.586 | 0.31626 | 855.577 | 80.2 | 569.9969 | 0.8
2018-06-05 | P | 24 | 90 | 237.1109 | 33.8751 | 316.58 | 316.58 | 0.57701 | 65.967 | 65.967 | 0.2605 | 0.056 | 0.056 | 0.35705 | 250.613 | 250.613 | 0.31651 | 847.833 | 79.16 | 558.2556 | 0.8
2018-06-06 | P | 24 | 90 | 214.9871 | 33.2985 | 133.128 | 133.128 | 0.57714 | 66.821 | 66.821 | 0.26057 | 0.056 | 0.056 | 0.35711 | 66.307 | 66.307 | 0.31658 | 832.2084 | 49.81 | 562.0966 | 0.91
2018-06-07 | P | 24 | 90 | 225.4285 | 37.861 | 133.561 | 133.561 | 0.57728 | 66.838 | 66.838 | 0.26063 | 0.057 | 0.057 | 0.35716 | 66.723 | 66.723 | 0.31664 | 846.2701 | 49.96 | 610.908 | 0.8
2018-06-08 | P | 24 | 90 | 216.3766 | 36.8442 | 444.317 | 444.317 | 0.57772 | 53.219 | 53.219 | 0.26069 | 0.046 | 0.046 | 0.35721 | 391.098 | 391.098 | 0.31703 | 857.5321 | 88.02 | 572.2835 | 0.8
2018-06-09 | P | 24 | 90 | 229.7862 | 34.7869 | 452.269 | 452.269 | 0.57817 | 54.313 | 54.313 | 0.26074 | 0.046 | 0.046 | 0.35726 | 397.956 | 397.956 | 0.31743 | 846.4088 | 87.99 | 499.7221 | 0.8
2018-06-10 | P | 24 | 90 | 244.3666 | 35.0357 | 263.068 | 263.068 | 0.57844 | 121.718 | 121.718 | 0.26086 | 0.101 | 0.101 | 0.35736 | 141.35 | 141.35 | 0.31757 | 828.7353 | 53.73 | 495.4158 | 0.8
2018-06-11 | P | 24 | 90 | 267.0661 | 40.8135 | 263.274 | 263.274 | 0.5787 | 122.11 | 122.11 | 0.26099 | 0.1 | 0.1 | 0.35746 | 141.164 | 141.164 | 0.31771 | 818.5243 | 53.62 | 556.3803 | 0.8
2018-06-12 | P | 24 | 90 | 207.8112 | 31.1803 | 265.778 | 265.778 | 0.57896 | 121.65 | 121.65 | 0.26111 | 0.102 | 0.102 | 0.35756 | 144.128 | 144.128 | 0.31786 | 837.3366 | 54.23 | 529.9257 | 0.8
2018-06-13 | P | 24 | 90 | 225.274 | 37.2289 | 284.121 | 284.121 | 0.57925 | 98.61 | 98.61 | 0.26121 | 0.083 | 0.083 | 0.35764 | 185.511 | 185.511 | 0.31804 | 841.9836 | 65.29 | 545.773 | 0.8
2018-06-14 | P | 24 | 90 | 203.2568 | 31.7333 | 279.724 | 279.724 | 0.57953 | 97.19 | 97.19 | 0.2613 | 0.081 | 0.081 | 0.35772 | 182.534 | 182.534 | 0.31823 | 829.6635 | 65.26 | 559.2576 | 0.8
2018-06-15 | P | 24 | 90 | 221.0082 | 41.6953 | 284.17 | 284.17 | 0.57981 | 98.401 | 98.401 | 0.2614 | 0.081 | 0.081 | 0.3578 | 185.769 | 185.769 | 0.31841 | 822.4307 | 65.37 | 547.6415 | 0.8
2018-06-16 | P | 24 | 90 | 235.1927 | 39.594 | 288.604 | 288.604 | 0.5801 | 100.574 | 100.574 | 0.2615 | 0.083 | 0.083 | 0.35789 | 188.03 | 188.03 | 0.3186 | 820.7091 | 65.15 | 653.7842 | 0.8
2018-06-17 | P | 24 | 90 | 216.6836 | 37.8076 | 274.839 | 274.839 | 0.58038 | 99.845 | 99.845 | 0.2616 | 0.083 | 0.082 | 0.35797 | 174.994 | 174.994 | 0.31877 | 826.2908 | 63.67 | 598.8146 | 0.8
2018-06-18 | P | 24 | 90 | 237.8746 | 40.9465 | 274.505 | 274.505 | 0.58065 | 99.768 | 99.768 | 0.2617 | 0.087 | 0.087 | 0.35806 | 174.737 | 174.737 | 0.31895 | 870.5898 | 63.66 | 582.754 | 0.8
2018-06-19 | P | 24 | 90 | 245.1513 | 36.6012 | 278.088 | 278.088 | 0.58093 | 99.77 | 99.77 | 0.2618 | 0.087 | 0.087 | 0.35814 | 178.318 | 178.318 | 0.31913 | 871.0133 | 64.12 | 573.3849 | 0.8
2018-06-20 | P | 24 | 90 | 207.7134 | 33.5978 | 270.614 | 270.614 | 0.5812 | 133.868 | 133.868 | 0.26193 | 0.114 | 0.114 | 0.35826 | 136.746 | 136.746 | 0.31926 | 848.5075 | 50.53 | 492.1714 | 0.8
2018-06-21 | P | 24 | 90 | 204.616 | 30.4633 | 274.249 | 274.249 | 0.58147 | 135.08 | 135.08 | 0.26207 | 0.114 | 0.114 | 0.35837 | 139.169 | 139.169 | 0.3194 | 842.5304 | 50.74 | 483.9227 | 0.8
2018-06-22 | P | 24 | 90 | 212.2156 | 32.7927 | 264.165 | 264.165 | 0.58174 | 112.036 | 112.036 | 0.26218 | 0.096 | 0.096 | 0.35847 | 152.129 | 152.129 | 0.31956 | 856.7514 | 57.59 | 498.3981 | 0.8
2018-06-23 | P | 24 | 90 | 214.1203 | 30.559 | 265.731 | 265.731 | 0.582 | 112.042 | 112.042 | 0.26229 | 0.095 | 0.095 | 0.35856 | 153.689 | 153.689 | 0.31971 | 844.7636 | 57.84 | 505.4273 | 0.8
2018-06-24 | P | 24 | 90 | 214.039 | 31.6099 | 264.675 | 264.675 | 0.58227 | 111.518 | 111.518 | 0.26241 | 0.175 | 0.175 | 0.35874 | 153.157 | 153.157 | 0.31986 | 1567.8814 | 57.87 | 501.6547 | 0.8
2018-06-25 | P | 24 | 90 | 222.2967 | 38.4784 | 261.699 | 261.699 | 0.58253 | 111.567 | 111.567 | 0.26252 | 0.097 | 0.097 | 0.35884 | 150.132 | 150.132 | 0.32001 | 869.0473 | 57.37 | 517.4745 | 0.8
2018-06-26 | P | 24 | 90 | 230.1686 | 33.6474 | 263.493 | 263.493 | 0.58279 | 111.007 | 111.007 | 0.26263 | 0.094 | 0.094 | 0.35893 | 152.486 | 152.486 | 0.32017 | 850.6581 | 57.87 | 529.7475 | 0.8
2018-06-27 | P | 24 | 90 | 197.6676 | 34.2851 | 269.376 | 269.376 | 0.58306 | 112.579 | 112.579 | 0.26274 | 0.094 | 0.094 | 0.35902 | 156.797 | 156.797 | 0.32032 | 835.4311 | 58.21 | 528.4441 | 0.8
2018-06-28 | P | 24 | 90 | 222.4348 | 36.3263 | 269.219 | 269.219 | 0.58333 | 114.928 | 114.928 | 0.26286 | 0.095 | 0.095 | 0.35912 | 154.291 | 154.291 | 0.32048 | 826.0302 | 57.31 | 534.1995 | 0.8
2018-06-29 | P | 24 | 90 | 213.2278 | 32.0947 | 271.444 | 271.444 | 0.5836 | 115.05 | 115.05 | 0.26297 | 0.093 | 0.093 | 0.35921 | 156.394 | 156.394 | 0.32063 | 806.0495 | 57.62 | 524.1621 | 0.8
2018-06-30 | P | 24 | 90 | 237.588 | 32.759 | 264.652 | 264.652 | 0.58387 | 112.613 | 112.613 | 0.26308 | 0.092 | 0.092 | 0.3593 | 152.039 | 152.039 | 0.32078 | 820.4381 | 57.45 | 517.372 | 0.8
2018-07-01 | P | 24 | 90 | 248.8196 | 39.7504 | 271.044 | 271.044 | 0.58414 | 113.913 | 113.913 | 0.2632 | 0.083 | 0.083 | 0.35939 | 157.131 | 157.131 | 0.32094 | 727.7045 | 57.97 | 517.7247 | 0.8
2018-07-02 | P | 24 | 90 | 222.4063 | 33.6595 | 271.745 | 271.745 | 0.58441 | 114.207 | 114.207 | 0.26331 | 0.083 | 0.083 | 0.35947 | 157.538 | 157.538 | 0.3211 | 724.3076 | 57.97 | 552.8555 | 0.8
2018-07-03 | P | 24 | 90 | 243.6963 | 43.045 | 268.722 | 268.722 | 0.58468 | 113.215 | 113.215 | 0.26342 | 0.084 | 0.084 | 0.35955 | 155.507 | 155.507 | 0.32125 | 741.6597 | 57.87 | 632.8424 | 0.8
2018-07-04 | P | 24 | 90 | 212.1712 | 41.0061 | 270.607 | 270.607 | 0.58495 | 113.941 | 113.941 | 0.26354 | 0.084 | 0.084 | 0.35964 | 156.666 | 156.666 | 0.32141 | 734.3625 | 57.89 | 573.9684 | 0.8
2018-07-05 | P | 24 | 90 | 248.736 | 38.2853 | 273.1 | 273.1 | 0.58522 | 114.861 | 114.861 | 0.26365 | 0.084 | 0.084 | 0.35972 | 158.239 | 158.239 | 0.32157 | 734.6793 | 57.94 | 506.2851 | 0.8
2018-07-06 | P | 24 | 90 | 280.2665 | 32.0156 | 271.196 | 271.196 | 0.58549 | 137.393 | 137.393 | 0.26379 | 0.105 | 0.105 | 0.35983 | 133.803 | 133.803 | 0.3217 | 762.1713 | 49.34 | 508.9068 | 0.8
2018-07-07 | P | 24 | 90 | 228.2369 | 33.7997 | 238.582 | 238.582 | 0.58573 | 118.325 | 118.325 | 0.26391 | 0.092 | 0.092 | 0.35992 | 120.257 | 120.257 | 0.32182 | 780.8409 | 50.4 | 498.4624 | 0.8
2018-07-08 | P | 24 | 90 | 243.8024 | 36.0036 | 269.277 | 269.277 | 0.586 | 146.582 | 146.582 | 0.26406 | 0.11 | 0.11 | 0.36003 | 122.695 | 122.695 | 0.32195 | 751.9272 | 45.56 | 517.1474 | 0.8
2018-07-09 | P | 23.3 | 90 | 263.8377 | 41.9217 | 263.061 | 270.964 | 0.58627 | 141.907 | 146.17 | 0.2642 | 0.112 | 0.115 | 0.36014 | 121.154 | 124.794 | 0.32207 | 789.7073 | 46.06 | 524.9125 | 0.8
2018-07-10 | P | 24 | 90 | 221.0321 | 38.13 | 266.258 | 266.258 | 0.58653 | 144.144 | 144.144 | 0.26434 | 0.114 | 0.114 | 0.36025 | 122.114 | 122.114 | 0.32219 | 791.4447 | 45.86 | 491.2578 | 0.8
2018-07-11 | P | 24 | 90 | 242.5156 | 32.3685 | 271.23 | 271.23 | 0.5868 | 146.696 | 146.696 | 0.26449 | 0.116 | 0.116 | 0.36037 | 124.534 | 124.534 | 0.32231 | 791.7394 | 45.92 | 523.6692 | 0.8
2018-07-12 | P | 24 | 90 | 216.2217 | 38.7837 | 268.657 | 268.657 | 0.58707 | 144.741 | 144.741 | 0.26463 | 0.112 | 0.112 | 0.36048 | 123.916 | 123.916 | 0.32244 | 774.8116 | 46.12 | 531.6194 | 0.8
2018-07-13 | P | 24 | 90 | 227.6267 | 31.3792 | 266.632 | 266.632 | 0.58734 | 143.927 | 143.927 | 0.26478 | 0.11 | 0.11 | 0.36059 | 122.705 | 122.705 | 0.32256 | 765.9369 | 46.02 | 532.7607 | 0.8
2018-07-14 | P | 24 | 90 | 225.3287 | 40.811 | 266.8 | 266.8 | 0.5876 | 144.365 | 144.365 | 0.26492 | 0.113 | 0.113 | 0.36071 | 122.435 | 122.435 | 0.32268 | 784.6431 | 45.89 | 623.7643 | 0.8
2018-07-15 | P | 24 | 90 | 225.985 | 39.518 | 261.898 | 261.898 | 0.58787 | 142.012 | 142.012 | 0.26506 | 0.109 | 0.109 | 0.36081 | 119.886 | 119.886 | 0.3228 | 764.196 | 45.78 | 580.3736 | 0.8
2018-07-16 | P | 24 | 90 | 205.3405 | 35.481 | 264.026 | 264.026 | 0.58813 | 142.322 | 142.322 | 0.26521 | 0.11 | 0.11 | 0.36092 | 121.704 | 121.704 | 0.32293 | 774.8345 | 46.1 | 516.5748 | 0.8
2018-07-17 | P | 24 | 90 | 222.9166 | 32.622 | 261.717 | 261.717 | 0.58839 | 140.709 | 140.709 | 0.26535 | 0.106 | 0.106 | 0.36103 | 121.008 | 121.008 | 0.32305 | 750.2292 | 46.24 | 482.6097 | 0.8
2018-07-18 | P | 24 | 90 | 214.8632 | 39.1052 | 264.874 | 264.874 | 0.58866 | 142.382 | 142.382 | 0.26549 | 0.109 | 0.109 | 0.36114 | 122.492 | 122.492 | 0.32317 | 765.799 | 46.24 | 494.1175 | 0.8
2018-07-19 | P | 24 | 90 | 221.9755 | 31.062 | 258.547 | 258.547 | 0.58892 | 139.32 | 139.32 | 0.26563 | 0.108 | 0.108 | 0.36125 | 119.227 | 119.227 | 0.32329 | 778.0362 | 46.11 | 507.8006 | 0.8
2018-07-20 | P | 24 | 90 | 205.6023 | 32.0811 | 259.764 | 259.764 | 0.58918 | 140.459 | 140.459 | 0.26577 | 0.108 | 0.108 | 0.36136 | 119.305 | 119.305 | 0.32341 | 772.083 | 45.93 | 521.084 | 0.8
2018-07-21 | P | 24 | 90 | 228.9265 | 41.1678 | 262.887 | 262.887 | 0.58944 | 142.07 | 142.07 | 0.26591 | 0.11 | 0.11 | 0.36147 | 120.817 | 120.817 | 0.32353 | 776.216 | 45.96 | 524.9038 | 0.8
2018-07-22 | P | 24 | 90 | 230.2198 | 32.5544 | 263.355 | 263.355 | 0.5897 | 142.636 | 142.636 | 0.26605 | 0.11 | 0.11 | 0.36158 | 120.719 | 120.719 | 0.32365 | 771.0536 | 45.84 | 525.4156 | 0.8
2018-07-23 | P | 24 | 90 | 233.6239 | 42.3939 | 261.485 | 261.485 | 0.58996 | 142.691 | 142.691 | 0.2662 | 0.105 | 0.105 | 0.36168 | 118.794 | 118.794 | 0.32377 | 735.0148 | 45.43 | 532.2673 | 0.8
2018-07-24 | P | 24 | 90 | 248.3906 | 43.3136 | 265.449 | 265.449 | 0.59023 | 144.131 | 144.131 | 0.26634 | 0.12 | 0.12 | 0.3618 | 121.318 | 121.318 | 0.32389 | 831.2646 | 45.7 | 603.6624 | 0.8
2018-07-25 | P | 24 | 90 | 214.1143 | 39.2954 | 268.34 | 268.34 | 0.5905 | 144.984 | 144.984 | 0.26649 | 0.109 | 0.109 | 0.36191 | 123.356 | 123.356 | 0.32401 | 749.1999 | 45.97 | 589.426 | 0.8
2018-07-26 | P | 24 | 90 | 221.0193 | 36.9979 | 267.445 | 267.445 | 0.59076 | 144.67 | 144.67 | 0.26663 | 0.104 | 0.104 | 0.36201 | 122.775 | 122.775 | 0.32413 | 721.7806 | 45.91 | 596.4578 | 0.8
2018-07-27 | P | 24 | 90 | 230.9145 | 39.1217 | 269.297 | 269.297 | 0.59103 | 145.69 | 145.69 | 0.26678 | 0.106 | 0.106 | 0.36212 | 123.607 | 123.607 | 0.32426 | 726.9888 | 45.9 | 576.0131 | 0.8
2018-07-28 | P | 24 | 90 | 221.2118 | 40.2431 | 270.01 | 270.01 | 0.5913 | 146.839 | 146.839 | 0.26692 | 0.105 | 0.105 | 0.36222 | 123.171 | 123.171 | 0.32438 | 716.1313 | 45.62 | 558.8194 | 0.8
2018-07-29 | P | 24 | 90 | 237.9756 | 31.8485 | 271.46 | 271.46 | 0.59158 | 146.16 | 146.16 | 0.26707 | 0.101 | 0.101 | 0.36233 | 125.3 | 125.3 | 0.32451 | 693.4319 | 46.16 | 452.4642 | 0.8
2018-07-30 | P | 24 | 90 | 228.1678 | 33.0281 | 273.121 | 273.121 | 0.59185 | 146.074 | 146.074 | 0.26721 | 0.103 | 0.103 | 0.36243 | 127.047 | 127.047 | 0.32463 | 704.5402 | 46.52 | 469.4093 | 0.8
2018-07-31 | P | 24 | 90 | 212.2282 | 30.6726 | 267.086 | 267.086 | 0.59212 | 144.426 | 144.426 | 0.26736 | 0.102 | 0.102 | 0.36253 | 122.66 | 122.66 | 0.32476 | 708.2243 | 45.92 | 480.6576 | 0.8
2018-08-01 | P | 24 | 90 | 256.5989 | 32.3537 | 268.215 | 268.215 | 0.59238 | 144.791 | 144.791 | 0.2675 | 0.108 | 0.108 | 0.36264 | 123.424 | 123.424 | 0.32488 | 743.4371 | 46.02 | 500.4952 | 0.8
2018-08-02 | P | 24 | 90 | 226.3849 | 31.4599 | 281.579 | 281.579 | 0.59267 | 101.261 | 101.261 | 0.26761 | 0.077 | 0.077 | 0.36272 | 180.318 | 180.318 | 0.32506 | 761.4284 | 64.04 | 498.2276 | 0.8
2018-08-03 | P | 24 | 90 | 218.485 | 35.8736 | 276.058 | 276.058 | 0.59294 | 116.029 | 116.029 | 0.26772 | 0.087 | 0.087 | 0.3628 | 160.029 | 160.029 | 0.32522 | 748.3129 | 57.97 | 523.0041 | 0.8
2018-08-04 | P | 24 | 90 | 222.0897 | 32.5753 | 352.696 | 352.696 | 0.59329 | 127.751 | 127.751 | 0.26785 | 0.096 | 0.096 | 0.3629 | 224.945 | 224.945 | 0.32545 | 752.5577 | 63.78 | 503.4229 | 0.8
2018-08-05 | P | 24 | 90 | 203.377 | 33.5025 | 330.389 | 330.389 | 0.59362 | 152.85 | 152.85 | 0.268 | 0.115 | 0.115 | 0.36301 | 177.539 | 177.539 | 0.32562 | 754.8839 | 53.74 | 515.5182 | 0.8
2018-08-06 | P | 24 | 90 | 227.7284 | 33.7465 | 322.718 | 322.718 | 0.59395 | 149.476 | 149.476 | 0.26815 | 0.12 | 0.12 | 0.36313 | 173.242 | 173.242 | 0.3258 | 806.096 | 53.68 | 508.4459 | 0.8
2018-08-07 | P | 24 | 90 | 195.5253 | 32.0793 | 207.114 | 207.114 | 0.59415 | 94.404 | 94.404 | 0.26825 | 0.072 | 0.072 | 0.36321 | 112.71 | 112.71 | 0.32591 | 759.311 | 54.42 | 518.236 | 0.8
2018-08-08 | P | 24 | 90 | 203.454 | 33.7676 | 346.324 | 346.324 | 0.5945 | 138.723 | 138.723 | 0.26838 | 0.096 | 0.096 | 0.3633 | 207.601 | 207.601 | 0.32612 | 695.1407 | 59.94 | 519.1867 | 1
2018-08-09 | P | 24 | 90 | 231.4313 | 45.0696 | 332.388 | 332.388 | 0.59483 | 143.53 | 143.53 | 0.26853 | 0.093 | 0.093 | 0.36339 | 188.858 | 188.858 | 0.32631 | 650.5191 | 56.82 | 637.3021 | 1
2018-08-10 | P | 24 | 90 | 245.7092 | 41.5067 | 328.768 | 328.768 | 0.59516 | 144.543 | 144.543 | 0.26867 | 0.092 | 0.092 | 0.36349 | 184.225 | 184.225 | 0.32649 | 638.6612 | 56.04 | 575.0075 | 1
2018-08-11 | P | 24 | 90 | 219.258 | 38.2333 | 328.097 | 328.097 | 0.59549 | 145.246 | 145.246 | 0.26882 | 0.088 | 0.088 | 0.36357 | 182.851 | 182.851 | 0.32667 | 606.2749 | 55.73 | 564.6339 | 1
2018-08-12 | P | 24 | 90 | 247.7376 | 38.0562 | 329.407 | 329.407 | 0.59582 | 144.966 | 144.966 | 0.26896 | 0.083 | 0.083 | 0.36366 | 184.441 | 184.441 | 0.32686 | 571.7479 | 55.99 | 572.4308 | 1
2018-08-13 | P | 24 | 90 | 230.9276 | 36.4601 | 334.148 | 334.148 | 0.59615 | 145.868 | 145.868 | 0.26911 | 0.079 | 0.079 | 0.36374 | 188.28 | 188.28 | 0.32705 | 538.8228 | 56.35 | 556.9121 | 1
2018-08-14 | P | 24 | 90 | 214.4634 | 32.4628 | 311.827 | 311.827 | 0.59647 | 133.964 | 133.964 | 0.26924 | 0.078 | 0.078 | 0.36381 | 177.863 | 177.863 | 0.32722 | 582.873 | 57.04 | 457.355 | 1
2018-08-15 | P | 24 | 90 | 212.7376 | 37.559 | 322.649 | 322.649 | 0.59679 | 140.711 | 140.711 | 0.26938 | 0.11 | 0.11 | 0.36392 | 181.938 | 181.938 | 0.3274 | 784.9067 | 56.39 | 444.235 | 1
2018-08-16 | P | 24 | 90 | 191.3342 | 33.1345 | 324.451 | 324.451 | 0.59711 | 141.933 | 141.933 | 0.26953 | 0.111 | 0.111 | 0.36404 | 182.518 | 182.518 | 0.32759 | 783.0314 | 56.25 | 468.8294 | 1
2018-08-17 | P | 24 | 90 | 204.5174 | 40.6342 | 343.117 | 343.117 | 0.59746 | 156.74 | 156.74 | 0.26968 | 0.127 | 0.127 | 0.36416 | 186.377 | 186.377 | 0.32777 | 807.7517 | 54.32 | 506.4944 | 1
2018-08-18 | P | 24 | 90 | 204.9547 | 30.237 | 342.745 | 342.745 | 0.5978 | 156.491 | 156.491 | 0.26984 | 0.126 | 0.126 | 0.36429 | 186.254 | 186.254 | 0.32796 | 804.0974 | 54.34 | 517.091 | 1
2018-08-19 | P | 24 | 90 | 211.6142 | 30.9139 | 344.647 | 344.647 | 0.59814 | 156.174 | 156.174 | 0.26999 | 0.124 | 0.124 | 0.36441 | 188.473 | 188.473 | 0.32815 | 791.3865 | 54.69 | 490.0907 | 1
2018-08-20 | P | 24 | 90 | 218.5849 | 31.3945 | 348.308 | 348.308 | 0.59849 | 157.703 | 157.703 | 0.27015 | 0.124 | 0.124 | 0.36454 | 190.605 | 190.605 | 0.32834 | 788.0066 | 54.72 | 499.8502 | 1
2018-08-21 | P | 24 | 90 | 228.6605 | 32.4056 | 349.216 | 349.216 | 0.59884 | 157.644 | 157.644 | 0.27031 | 0.123 | 0.123 | 0.36466 | 191.572 | 191.572 | 0.32853 | 781.8883 | 54.86 | 561.1521 | 1
2018-08-22 | P | 24 | 90 | 215.1151 | 40.235 | 350.152 | 350.152 | 0.59919 | 159.311 | 159.311 | 0.27047 | 0.125 | 0.125 | 0.36478 | 190.841 | 190.841 | 0.32872 | 782.3502 | 54.5 | 600.9421 | 1
2018-08-23 | P | 24 | 90 | 211.109 | 36.932 | 349.261 | 349.261 | 0.59954 | 158.673 | 158.673 | 0.27063 | 0.123 | 0.123 | 0.36491 | 190.588 | 190.588 | 0.32891 | 773.5973 | 54.57 | 537.6413 | 1
2018-08-24 | P | 24 | 90 | 219.3708 | 36.9768 | 349.735 | 349.735 | 0.59989 | 159.012 | 159.012 | 0.27079 | 0.125 | 0.125 | 0.36503 | 190.723 | 190.723 | 0.3291 | 786.079 | 54.53 | 544.8266 | 1
2018-08-25 | P | 24 | 90 | 230.2736 | 37.9459 | 347.26 | 347.26 | 0.60024 | 158.478 | 158.478 | 0.27095 | 0.127 | 0.127 | 0.36516 | 188.782 | 188.782 | 0.32929 | 799.5873 | 54.36 | 491.6788 | 1
2018-08-26 | P | 24 | 90 | 206.3918 | 33.0977 | 342.929 | 342.929 | 0.60058 | 156.254 | 156.254 | 0.2711 | 0.128 | 0.128 | 0.36529 | 186.675 | 186.675 | 0.32948 | 819.915 | 54.44 | 466.349 | 1
2018-08-27 | P | 24 | 90 | 230.001 | 34.8732 | 291.35 | 291.35 | 0.60087 | 169.112 | 169.112 | 0.27127 | 0.141 | 0.141 | 0.36543 | 122.238 | 122.238 | 0.3296 | 832.9805 | 41.96 | 486.8818 | 1
2018-08-28 | P | 24 | 90 | 202.6823 | 33.5198 | 283.757 | 283.757 | 0.60115 | 163.761 | 163.761 | 0.27143 | 0.117 | 0.117 | 0.36555 | 119.996 | 119.996 | 0.32972 | 713.5032 | 42.29 | 474.0833 | 1
2018-08-29 | P | 24 | 90 | 221.2298 | 33.256 | 260.797 | 260.797 | 0.60142 | 152.209 | 152.209 | 0.27159 | 0.103 | 0.103 | 0.36565 | 108.588 | 108.588 | 0.32983 | 673.7972 | 41.64 | 493.8552 | 1
2018-08-30 | P | 24 | 90 | 226.7884 | 42.0116 | 283.556 | 283.556 | 0.6017 | 141.873 | 141.873 | 0.27173 | 0.087 | 0.087 | 0.36574 | 141.683 | 141.683 | 0.32997 | 615.8466 | 49.97 | 476.524 | 1
2018-08-31 | P | 24 | 90 | 217.7041 | 38.3197 | 335.656 | 335.656 | 0.60203 | 130.909 | 130.909 | 0.27186 | 0.096 | 0.096 | 0.36583 | 204.747 | 204.747 | 0.33018 | 731.5005 | 61 | 495.3724 | 1
2018-09-01 | P | 24 | 90 | 228.1968 | 38.5174 | 316.75 | 316.75 | 0.60235 | 142.247 | 142.247 | 0.272 | 0.122 | 0.122 | 0.36595 | 174.503 | 174.503 | 0.33035 | 860.9039 | 55.09 | 568.4785 | 1
2018-09-02 | P | 24 | 90 | 200.3013 | 38.7936 | 315.85 | 315.85 | 0.60267 | 140.382 | 140.382 | 0.27214 | 0.117 | 0.117 | 0.36607 | 175.468 | 175.468 | 0.33053 | 834.815 | 55.55 | 574.1891 | 1
2018-09-03 | P | 24 | 90 | 242.631 | 36.8575 | 318.355 | 318.355 | 0.60299 | 140.563 | 140.563 | 0.27228 | 0.124 | 0.124 | 0.36619 | 177.792 | 177.792 | 0.3307 | 883.2125 | 55.85 | 521.9837 | 1
2018-09-04 | P | 24 | 90 | 216.9412 | 33.746 | 311.101 | 311.101 | 0.6033 | 140.069 | 140.069 | 0.27242 | 0.113 | 0.113 | 0.36631 | 171.032 | 171.032 | 0.33087 | 808.9085 | 54.98 | 468.1521 | 1
2018-09-05 | P | 24 | 90 | 204.1992 | 36.0107 | 309.424 | 309.424 | 0.60361 | 139.986 | 139.986 | 0.27256 | 0.118 | 0.118 | 0.36643 | 169.438 | 169.438 | 0.33104 | 840.9198 | 54.76 | 481.4414 | 1
2018-09-06 | P | 24 | 90 | 198.2917 | 32.197 | 368.241 | 368.241 | 0.60397 | 175.644 | 175.644 | 0.27274 | 0.136 | 0.136 | 0.36656 | 192.597 | 192.597 | 0.33124 | 776.548 | 52.3 | 478.0597 | 1
2018-09-07 | P | 24 | 90 | 233.7976 | 34.7147 | 305.431 | 305.431 | 0.60428 | 130.025 | 130.025 | 0.27287 | 0.102 | 0.102 | 0.36666 | 175.406 | 175.406 | 0.33141 | 783.2571 | 57.43 | 482.3641 | 1
2018-09-08 | P | 24 | 90 | 215.5018 | 34.5208 | 372.488 | 372.488 | 0.60465 | 146.998 | 146.998 | 0.27302 | 0.127 | 0.127 | 0.36679 | 225.49 | 225.49 | 0.33164 | 865.9914 | 60.54 | 480.6012 | 1
2018-09-09 | P | 24 | 90 | 273.803 | 36.7509 | 375.994 | 375.994 | 0.60503 | 146.885 | 146.885 | 0.27316 | 0.122 | 0.122 | 0.36691 | 229.109 | 229.109 | 0.33187 | 828.5666 | 60.93 | 490.2222 | 1
2018-09-10 | P | 24 | 90 | 255.3185 | 32.065 | 335.799 | 335.799 | 0.60536 | 122.347 | 122.347 | 0.27328 | 0.102 | 0.102 | 0.36701 | 213.452 | 213.452 | 0.33208 | 836.4651 | 63.56 | 514.9406 | 1
2018-09-11 | P | 24 | 90 | 242.1611 | 39.8852 | 336.261 | 336.261 | 0.6057 | 123.246 | 123.246 | 0.27341 | 0.096 | 0.096 | 0.36711 | 213.015 | 213.015 | 0.33229 | 776.4633 | 63.35 | 616.5577 | 1
2018-09-12 | P | 24 | 90 | 241.5919 | 40.9073 | 336.045 | 336.045 | 0.60604 | 124.662 | 124.662 | 0.27353 | 0.099 | 0.099 | 0.36721 | 211.383 | 211.383 | 0.3325 | 790.8344 | 62.9 | 567.4327 | 1
2018-09-13 | P | 24 | 90 | 213.6904 | 40.338 | 339.218 | 339.218 | 0.60638 | 126.113 | 126.113 | 0.27366 | 0.101 | 0.101 | 0.36731 | 213.105 | 213.105 | 0.33272 | 798.1969 | 62.82 | 571.1677 | 1
2018-09-14 | P | 24 | 90 | 214.221 | 41.3142 | 339.459 | 339.459 | 0.60672 | 126.218 | 126.218 | 0.27378 | 0.101 | 0.101 | 0.36741 | 213.241 | 213.241 | 0.33293 | 797.1684 | 62.82 | 566.8148 | 1
2018-09-15 | P | 24 | 90 | 319.5442 | 37.2525 | 334.415 | 334.415 | 0.60705 | 124.669 | 124.669 | 0.27391 | 0.103 | 0.103 | 0.36751 | 209.746 | 209.746 | 0.33314 | 828.6984 | 62.72 | 551.4751 | 1
2018-09-16 | P | 24 | 90 | 236.431 | 36.1132 | 342.707 | 342.707 | 0.60739 | 126.255 | 126.255 | 0.27404 | 0.103 | 0.103 | 0.36762 | 216.452 | 216.452 | 0.33336 | 814.5737 | 63.16 | 453.2387 | 1
2018-09-17 | P | 24 | 90 | 256.0396 | 42.0556 | 332.886 | 332.886 | 0.60773 | 126.082 | 126.082 | 0.27416 | 0.103 | 0.103 | 0.36772 | 206.804 | 206.804 | 0.33356 | 814.4462 | 62.12 | 432.2 | 1
2018-09-18 | P | 24 | 90 | 217.2277 | 31.8913 | 317.004 | 317.004 | 0.60804 | 126.157 | 126.157 | 0.27429 | 0.102 | 0.102 | 0.36782 | 190.847 | 190.847 | 0.33375 | 810.1176 | 60.2 | 469.3056 | 1
2018-09-19 | P | 24 | 90 | 216.9607 | 38.0368 | 317.45 | 317.45 | 0.60836 | 126.895 | 126.895 | 0.27441 | 0.101 | 0.101 | 0.36792 | 190.555 | 190.555 | 0.33395 | 798.7312 | 60.03 | 471.2667 | 1
2018-09-20 | P | 24 | 90 | 240.3861 | 32.9806 | 328.131 | 328.131 | 0.60869 | 127.073 | 127.073 | 0.27454 | 0.101 | 0.101 | 0.36802 | 201.058 | 201.058 | 0.33415 | 796.0149 | 61.27 | 481.231 | 1
2018-09-21 | P | 24 | 90 | 247.8155 | 36.3707 | 324.828 | 324.828 | 0.60901 | 126.885 | 126.885 | 0.27467 | 0.095 | 0.095 | 0.36812 | 197.943 | 197.943 | 0.33434 | 751.2314 | 60.94 | 487.414 | 1
2018-09-22 | P | 24 | 90 | 234.1288 | 32.7314 | 326.047 | 326.047 | 0.60934 | 126.05 | 126.05 | 0.27479 | 0.096 | 0.096 | 0.36822 | 199.997 | 199.997 | 0.33454 | 759.5478 | 61.34 | 493.3459 | 1
2018-09-23 | P | 24 | 90 | 225.699 | 37.732 | 328.404 | 328.404 | 0.60967 | 126.336 | 126.336 | 0.27492 | 0.096 | 0.096 | 0.36831 | 202.068 | 202.068 | 0.33475 | 762.261 | 61.53 | 502.4889 | 1
2018-09-24 | P | 24 | 90 | 235.6613 | 36.1024 | 317.237 | 317.237 | 0.60998 | 126.532 | 126.532 | 0.27505 | 0.096 | 0.096 | 0.36841 | 190.705 | 190.705 | 0.33494 | 762.0918 | 60.11 | 518.6836 | 1
2018-09-25 | P | 24 | 90 | 242.6898 | 42.1777 | 325.987 | 325.987 | 0.61031 | 125.742 | 125.742 | 0.27517 | 0.095 | 0.095 | 0.3685 | 200.245 | 200.245 | 0.33514 | 758.5453 | 61.43 | 634.1775 | 1
2018-09-26 | P | 24 | 90 | 267.6015 | 38.8752 | 329.896 | 329.896 | 0.61064 | 126.794 | 126.794 | 0.2753 | 0.097 | 0.097 | 0.3686 | 203.102 | 203.102 | 0.33534 | 767.0237 | 61.56 | 560.9193 | 1
2018-09-27 | P | 24 | 90 | 233.7229 | 33.7831 | 331.976 | 331.976 | 0.61097 | 126.82 | 126.82 | 0.27543 | 0.099 | 0.099 | 0.3687 | 205.156 | 205.156 | 0.33555 | 778.4261 | 61.8 | 461.4789 | 1
2018-09-28 | P | 24 | 90 | 202.6423 | 33.1593 | 327.413 | 327.413 | 0.6113 | 123.394 | 123.394 | 0.27555 | 0.101 | 0.101 | 0.3688 | 204.019 | 204.019 | 0.33575 | 814.8208 | 62.31 | 479.9222 | 1
2018-09-29 | P | 24 | 90 | 207.8629 | 32.7879 | 327.507 | 327.507 | 0.61163 | 123.95 | 123.95 | 0.27567 | 0.1 | 0.1 | 0.3689 | 203.557 | 203.557 | 0.33595 | 810.2622 | 62.15 | 484.3241 | 1
2018-09-30 | P | 24 | 90 | 245.331 | 41.0702 | 349.692 | 349.692 | 0.61198 | 167.751 | 167.751 | 0.27584 | 0.151 | 0.151 | 0.36905 | 181.941 | 181.941 | 0.33613 | 899.3747 | 52.03 | 471.7885 | 1
2018-10-01 | P | 5.5 | 90 | 952.8292 | 39.1381 | 131.163 | 572.348 | 0.61211 | 80.81 | 352.625 | 0.27592 | 0.04 | 0.173 | 0.36909 | 50.353 | 219.722 | 0.33619 | 491.7832 | 38.39 | 1070.2649 | 1
2018-10-02 | SI | 0 | 90 | 954.3973 | 29.3432 | 0 | 0 | 0.61211 | 0 | 0 | 0.27592 | 0 | 0 | 0.36909 | 0 | 0 | 0.33619 | 0 | 0 | 1071.7065 | 1
2018-10-03 | SI | 0 | 0 | 953.6694 | 27.0173 | 0 | 0 | 0.61211 | 0 | 0 | 0.27592 | 0 | 0 | 0.36909 | 0 | 0 | 0.33619 | 0 | 0 | 1070.1066 | 1
2018-10-04 | P | 22.5 | 0 | 214.0376 | 26.7194 | 367.612 | 392.119 | 0.61248 | 163.247 | 174.13 | 0.27609 | 0.181 | 0.194 | 0.36927 | 204.365 | 217.989 | 0.33639 | 1111.6223 | 55.59 | 511.7467 | 1
2018-10-05 | P | 24 | 90 | 219.5523 | 27.559 | 392.85 | 392.85 | 0.61287 | 163.38 | 163.38 | 0.27625 | 0.103 | 0.103 | 0.36937 | 229.47 | 229.47 | 0.33662 | 628.094 | 58.41 | 539.0413 | 1
2018-10-06 | P | 24 | 90 | 204.8805 | 35.5271 | 372.048 | 372.048 | 0.61324 | 159.785 | 159.785 | 0.27641 | 0.094 | 0.094 | 0.36947 | 212.263 | 212.263 | 0.33683 | 585.662 | 57.05 | 569.5994 | 1
2018-10-07 | P | 24 | 90 | 213.4167 | 31.1581 | 379 | 379 | 0.61362 | 157.268 | 157.268 | 0.27657 | 0.1 | 0.1 | 0.36957 | 221.732 | 221.732 | 0.33705 | 638.6995 | 58.5 | 536.5558 | 1
2018-10-08 | P | 24 | 90 | 220.5248 | 32.4669 | 383.696 | 383.696 | 0.614 | 160.355 | 160.355 | 0.27673 | 0.096 | 0.096 | 0.36966 | 223.341 | 223.341 | 0.33728 | 597.8049 | 58.21 | 526.6224 | 1
2018-10-09 | P | 24 | 90 | 235.4995 | 32.0315 | 414.834 | 414.834 | 0.61442 | 172.139 | 172.139 | 0.2769 | 0.08 | 0.08 | 0.36974 | 242.695 | 242.695 | 0.33752 | 467.047 | 58.5 | 551.9043 | 1
2018-10-10 | P | 24 | 90 | 218.4597 | 40.4438 | 429.297 | 429.297 | 0.61485 | 177.794 | 177.794 | 0.27708 | 0.106 | 0.106 | 0.36985 | 251.503 | 251.503 | 0.33777 | 596.6456 | 58.58 | 532.4092 | 1
2018-10-11 | P | 24 | 90 | 243.3782 | 35.8774 | 421.627 | 421.627 | 0.61527 | 174.588 | 174.588 | 0.27725 | 0.128 | 0.128 | 0.36998 | 247.039 | 247.039 | 0.33802 | 733.9393 | 58.59 | 558.6296 | 1
2018-10-12 | P | 24 | 90 | 215.3625 | 40.7787 | 413.97 | 413.97 | 0.61568 | 170.372 | 170.372 | 0.27742 | 0.13 | 0.13 | 0.37011 | 243.598 | 243.598 | 0.33826 | 762.3847 | 58.84 | 520.692 | 1
2018-10-13 | P | 24 | 90 | 223.9412 | 33.5424 | 415.444 | 415.444 | 0.6161 | 171.933 | 171.933 | 0.27759 | 0.146 | 0.146 | 0.37025 | 243.511 | 243.511 | 0.3385 | 848.8481 | 58.62 | 510.6309 | 1
2018-10-14 | P | 24 | 90 | 223.01 | 36.4 | 414.882 | 414.882 | 0.61651 | 171.345 | 171.345 | 0.27777 | 0.133 | 0.133 | 0.37039 | 243.537 | 243.537 | 0.33875 | 774.3442 | 58.7 | 520.16 | 1
2018-10-15 | P | 24 | 90 | 223.19 | 36.23 | 406.486 | 406.486 | 0.61692 | 172.279 | 172.279 | 0.27794 | 0.133 | 0.133 | 0.37052 | 234.207 | 234.207 | 0.33898 | 772.4737 | 57.62 | 525.08 | 1
2018-10-16 | P | 24 | 90 | 223.51 | 36.55 | 413.588 | 413.588 | 0.61733 | 174.31 | 174.31 | 0.27811 | 0.127 | 0.127 | 0.37065 | 239.278 | 239.278 | 0.33922 | 728.0248 | 57.85 | 529.29 | 1
2018-10-17 | P | 24 | 90 | 224.22 | 37.92 | 412.374 | 412.374 | 0.61775 | 174.502 | 174.502 | 0.27829 | 0.127 | 0.127 | 0.37077 | 237.872 | 237.872 | 0.33946 | 730.2954 | 57.68 | 560.57 | 1
2018-10-18 | P | 24 | 90 | 225.11 | 40.73 | 418.277 | 418.277 | 0.61816 | 176.213 | 176.213 | 0.27846 | 0.129 | 0.129 | 0.3709 | 242.064 | 242.064 | 0.3397 | 734.6507 | 57.87 | 585.48 | 1
2018-10-19 | P | 24 | 90 | 221.72 | 36.9 | 420.646 | 420.646 | 0.61858 | 177.963 | 177.963 | 0.27864 | 0.127 | 0.127 | 0.37103 | 242.683 | 242.683 | 0.33994 | 713.1482 | 57.69 | 519.08 | 1
2018-10-20 | P | 24 | 90 | 222.69 | 35.15 | 413.083 | 413.083 | 0.619 | 177.609 | 177.609 | 0.27882 | 0.124 | 0.124 | 0.37115 | 235.474 | 235.474 | 0.34018 | 699.8857 | 57 | 495.3 | 1
2018-10-21 | P | 24 | 90 | 221.61 | 35.6 | 442.121 | 442.121 | 0.61944 | 178.707 | 178.707 | 0.279 | 0.139 | 0.139 | 0.37129 | 263.414 | 263.414 | 0.34044 | 775.9909 | 59.58 | 500.23 | 1
2018-10-22 | P | 24 | 90 | 221.63 | 35.52 | 440.725 | 440.725 | 0.61988 | 179.669 | 179.669 | 0.27918 | 0.136 | 0.136 | 0.37143 | 261.056 | 261.056 | 0.3407 | 756.4521 | 59.23 | 505.18 | 1
2018-10-23 | P | 24 | 90 | 221.9 | 36.12 | 405.71 | 405.71 | 0.62029 | 177.602 | 177.602 | 0.27935 | 0.137 | 0.137 | 0.37157 | 228.108 | 228.108 | 0.34093 | 773.3809 | 56.22 | 517.33 | 1
2018-10-24 | P | 24 | 90 | 223.66 | 36.8 | 415.336 | 415.336 | 0.6207 | 181.393 | 181.393 | 0.27954 | 0.136 | 0.136 | 0.3717 | 233.943 | 233.943 | 0.34117 | 751.7049 | 56.33 | 532.58 | 1
2018-10-25 | P | 24 | 90 | 224.24 | 39.87 | 415.934 | 415.934 | 0.62112 | 182.847 | 182.847 | 0.27972 | 0.138 | 0.138 | 0.37184 | 233.087 | 233.087 | 0.3414 | 756.8842 | 56.04 | 584.63 | 1
2018-10-26 | P | 24 | 90 | 226.83 | 40.27 | 419.344 | 419.344 | 0.62154 | 185.313 | 185.313 | 0.2799 | 0.137 | 0.137 | 0.37198 | 234.031 | 234.031 | 0.34163 | 741.6101 | 55.81 | 576.66 | 1
2018-10-27 | P | 24 | 90 | 223.12 | 40.31 | 414.781 | 414.781 | 0.62195 | 184.059 | 184.059 | 0.28009 | 0.15 | 0.15 | 0.37213 | 230.722 | 230.722 | 0.34186 | 816.3089 | 55.62 | 575.33 | 1
2018-10-28 | P | 24 | 90 | 227.08 | 41.25 | 411.592 | 411.592 | 0.62236 | 183.691 | 183.691 | 0.28027 | 0.148 | 0.148 | 0.37228 | 227.901 | 227.901 | 0.34209 | 808.2051 | 55.37 | 586.71 | 1
2018-10-29 | P | 24 | 90 | 227.6 | 41.07 | 416.484 | 416.484 | 0.62278 | 182.752 | 182.752 | 0.28045 | 0.138 | 0.138 | 0.37241 | 233.732 | 233.732 | 0.34233 | 757.3652 | 56.12 | 579.79 | 1
2018-10-30 | P | 24 | 90 | 225.88 | 40.13 | 426.435 | 426.435 | 0.62321 | 186.333 | 186.333 | 0.28064 | 0.165 | 0.165 | 0.37258 | 240.102 | 240.102 | 0.34257 | 885.5168 | 56.3 | 565.21 | 1
2018-10-31 | P | 24 | 90 | 225.35 | 39.73 | 410.07 | 410.07 | 0.62362 | 180.213 | 180.213 | 0.28082 | 0.151 | 0.151 | 0.37273 | 229.857 | 229.857 | 0.3428 | 838.0694 | 56.05 | 558.84 | 1
2018-11-01 | P | 24 | 90 | 229.67 | 40.84 | 423.721 | 423.721 | 0.62404 | 177.052 | 177.052 | 0.281 | 0.154 | 0.154 | 0.37288 | 246.669 | 246.669 | 0.34304 | 871.806 | 58.22 | 570.56 | 1
2018-11-02 | P | 24 | 90 | 229.49 | 40.58 | 424.335 | 424.335 | 0.62446 | 179.524 | 179.524 | 0.28118 | 0.152 | 0.152 | 0.37304 | 244.811 | 244.811 | 0.34329 | 848.4882 | 57.69 | 561.47 | 1
2018-11-03 | P | 24 | 90 | 228.3 | 39.83 | 429.867 | 429.867 | 0.62489 | 181.42 | 181.42 | 0.28136 | 0.154 | 0.154 | 0.37319 | 248.447 | 248.447 | 0.34354 | 850.215 | 57.8 | 548.77 | 1
2018-11-04 | P | 24 | 90 | 228.53 | 37.85 | 469.735 | 469.735 | 0.62536 | 165.815 | 165.815 | 0.28152 | 0.14 | 0.14 | 0.37333 | 303.92 | 303.92 | 0.34384 | 843.4882 | 64.7 | 515.14 | 1
2018-11-05 | P | 24 | 90 | 225.5 | 32.62 | 465.458 | 465.458 | 0.62583 | 164.229 | 164.229 | 0.28169 | 0.139 | 0.139 | 0.37347 | 301.229 | 301.229 | 0.34414 | 847.6578 | 64.72 | 415.35 | 1
2018-11-06 | P | 24 | 90 | 225.29 | 33.09 | 454.323 | 454.323 | 0.62628 | 160.478 | 160.478 | 0.28185 | 0.142 | 0.142 | 0.37361 | 293.845 | 293.845 | 0.34443 | 882.6007 | 64.68 | 428.42 | 1
2018-11-07 | P | 24 | 90 | 224.79 | 33.47 | 441.114 | 441.114 | 0.62672 | 156.078 | 156.078 | 0.28201 | 0.146 | 0.146 | 0.37376 | 285.036 | 285.036 | 0.34472 | 933.1232 | 64.62 | 442 | 1
2018-11-08 | P | 24 | 90 | 226.44 | 34.02 | 449.826 | 449.826 | 0.62717 | 156.552 | 156.552 | 0.28216 | 0.134 | 0.134 | 0.37389 | 293.274 | 293.274 | 0.34501 | 855.2302 | 65.2 | 447.78 | 1
2018-11-09 | P | 24 | 90 | 224.91 | 34.15 | 425.388 | 425.388 | 0.6276 | 158.21 | 158.21 | 0.28232 | 0.13 | 0.13 | 0.37402 | 267.178 | 267.178 | 0.34528 | 822.6977 | 62.81 | 455.24 | 1
2018-11-10 | P | 24 | 90 | 225.5 | 34.18 | 417.105 | 417.105 | 0.62802 | 158.242 | 158.242 | 0.28248 | 0.141 | 0.141 | 0.37416 | 258.863 | 258.863 | 0.34554 | 892.9677 | 62.06 | 461.58 | 1
2018-11-11 | P | 24 | 90 | 235.96 | 36.08 | 371.372 | 371.372 | 0.62839 | 138.715 | 138.715 | 0.28262 | 0.125 | 0.125 | 0.37429 | 232.657 | 232.657 | 0.34577 | 898.0139 | 62.65 | 470.76 | 1
2018-11-12 | P | 24 | 90 | 224.6 | 35.15 | 391.473 | 391.473 | 0.62878 | 146.327 | 146.327 | 0.28276 | 0.126 | 0.126 | 0.37441 | 245.146 | 245.146 | 0.34602 | 859.7593 | 62.62 | 472.93 | 1
2018-11-13 | P | 24 | 90 | 225.58 | 35.49 | 401.903 | 401.903 | 0.62918 | 145.939 | 145.939 | 0.28291 | 0.117 | 0.117 | 0.37453 | 255.964 | 255.964 | 0.34627 | 801.7185 | 63.69 | 488.1 | 1
2018-11-14 | P | 24 | 90 | 224.41 | 36.05 | 392.433 | 392.433 | 0.62957 | 145.446 | 145.446 | 0.28305 | 0.119 | 0.119 | 0.37465 | 246.987 | 246.987 | 0.34652 | 816.0417 | 62.94 | 496.35 | 1
2018-11-15 | P | 24 | 90 | 226.72 | 35.36 | 401.207 | 401.207 | 0.62998 | 147.702 | 147.702 | 0.2832 | 0.129 | 0.129 | 0.37478 | 253.505 | 253.505 | 0.34677 | 872.1683 | 63.19 | 482.5 | 1
2018-11-16 | P | 24 | 90 | 226.39 | 36.33 | 432.683 | 432.683 | 0.63041 | 161.091 | 161.091 | 0.28336 | 0.104 | 0.104 | 0.37488 | 271.592 | 271.592 | 0.34704 | 642.5871 | 62.77 | 487.4 | 1
2018-11-17 | P | 24 | 90 | 225.59 | 37.86 | 444.76 | 444.76 | 0.63085 | 162.758 | 162.758 | 0.28353 | 0.095 | 0.095 | 0.37498 | 282.002 | 282.002 | 0.34733 | 582.9329 | 63.4 | 549.04 | 1
2018-11-18 | P | 24 | 90 | 232.35 | 41.03 | 447.181 | 447.181 | 0.6313 | 164.018 | 164.018 | 0.28369 | 0.094 | 0.094 | 0.37507 | 283.163 | 283.163 | 0.34761 | 571.2361 | 63.32 | 585.78 | 1
2018-11-19 | P | 24 | 90 | 224.99 | 35.18 | 437.915 | 437.915 | 0.63174 | 159.753 | 159.753 | 0.28385 | 0.121 | 0.121 | 0.37519 | 278.162 | 278.162 | 0.34789 | 760.2486 | 63.52 | 484.61 | 1
2018-11-20 | P | 24 | 90 | 222.96 | 34.35 | 392.976 | 392.976 | 0.63213 | 144.915 | 144.915 | 0.28399 | 0.171 | 0.171 | 0.37536 | 248.061 | 248.061 | 0.34814 | 1182.4587 | 63.12 | 468.03 | 1
2018-11-21 | P | 24 | 90 | 221.53 | 35.16 | 400.304 | 400.304 | 0.63253 | 147.151 | 147.151 | 0.28414 | 0.172 | 0.172 | 0.37553 | 253.153 | 253.153 | 0.34839 | 1171.1915 | 63.24 | 478.37 | 1
2018-11-22 | P | 24 | 90 | 220.06 | 35.45 | 410.074 | 410.074 | 0.63294 | 151.225 | 151.225 | 0.28429 | 0.171 | 0.171 | 0.37571 | 258.849 | 258.849 | 0.34865 | 1130.9704 | 63.12 | 485.13 | 1
2018-11-23 | P | 24 | 90 | 221.51 | 35.43 | 417.252 | 417.252 | 0.63336 | 153.809 | 153.809 | 0.28445 | 0.171 | 0.171 | 0.37588 | 263.443 | 263.443 | 0.34891 | 1110.0001 | 63.14 | 490.03 | 1
2018-11-24 | P | 24 | 90 | 224.27 | 35.43 | 420.598 | 420.598 | 0.63378 | 153.616 | 153.616 | 0.2846 | 0.172 | 0.172 | 0.37605 | 266.982 | 266.982 | 0.34918 | 1121.1918 | 63.48 | 493.3 | 1
2018-11-25 | P | 24 | 90 | 220.33 | 36.14 | 416.679 | 416.679 | 0.6342 | 153.69 | 153.69 | 0.28475 | 0.199 | 0.199 | 0.37625 | 262.989 | 262.989 | 0.34944 | 1296.9744 | 63.12 | 509.52 | 1
2018-11-26 | P | 24 | 90 | 219.77 | 36.36 | 415.691 | 415.691 | 0.63461 | 153.785 | 153.785 | 0.28491 | 0.18 | 0.18 | 0.37643 | 261.906 | 261.906 | 0.3497 | 1172.6241 | 63 | 511.28 | 1
2018-11-27 | P | 24 | 90 | 222.02 | 37.45 | 424.255 | 424.255 | 0.63504 | 154.231 | 154.231 | 0.28506 | 0.184 | 0.184 | 0.37661 | 270.024 | 270.024 | 0.34997 | 1195.7907 | 63.65 | 539.38 | 1
2018-11-28 | P | 14 | 0 | 317.98 | 49.68 | 252.236 | 432.405 | 0.63529 | 89.839 | 154.01 | 0.28515 | 0.108 | 0.184 | 0.37672 | 162.397 | 278.395 | 0.35014 | 1196.6852 | 64.38 | 583.83 | 1
2018-11-29 | SI | 0 | 0 | 376.9 | 82.51 | 0 | 0 | 0.63529 | 0 | 0 | 0.28515 | 0 | 0 | 0.37672 | 0 | 0 | 0.35014 | 0 | 0 | 1124.02 | 1
2018-11-30 | SI | 0 | 0 | 471.2 | 84.21 | 0 | 0 | 0.63529 | 0 | 0 | 0.28515 | 0 | 0 | 0.37672 | 0 | 0 | 0.35014 | 0 | 0 | 1910.54 | 1
2018-12-01
2018-12-02
2018-12-03
2018-12-04
2018-12-05
2018-12-06
2018-12-07
2018-12-08
2018-12-09
2018-12-10
2018-12-11
2018-12-12
2018-12-13
2018-12-14
2018-12-15
2018-12-16
2018-12-17
2018-12-18
2018-12-19
2018-12-20
2018-12-21
2018-12-22
2018-12-23
2018-12-24
2018-12-25
2018-12-26
2018-12-27
2018-12-28
2018-12-29
2018-12-30
2018-12-31
2019-01-01
2019-01-02
2019-01-03
2019-01-04
2019-01-05
2019-01-06
2019-01-07
2019-01-08
2019-01-09
2019-01-10
2019-01-11
2019-01-12
2019-01-13
2019-01-14
2019-01-15
2019-01-16
2019-01-17
2019-01-18
2019-01-19
2019-01-20
2019-01-21
2019-01-22
2019-01-23
2019-01-24
2019-01-25
2019-01-26
2019-01-27
2019-01-28
2019-01-29
2019-01-30
2019-01-31
2019-02-01
2019-02-02
2019-02-03
2019-02-04
2019-02-05
2019-02-06
2019-02-07
2019-02-08
2019-02-09
2019-02-10
2019-02-11
2019-02-12
2019-02-13
2019-02-14
2019-02-15
2019-02-16
2019-02-17
2019-02-18
2019-02-19
2019-02-20
2019-02-21
2019-02-22
2019-02-23
2019-02-24
2019-02-25
2019-02-26
2019-02-27
2019-02-28
2019-03-01
2019-03-02
2019-03-03
2019-03-04
2019-03-05
2019-03-06
2019-03-07
2019-03-08
2019-03-09
2019-03-10
2019-03-11
2019-03-12
2019-03-13
2019-03-14
2019-03-15
2019-03-16
2019-03-17
2019-03-18
2019-03-19
2019-03-20
2019-03-21
2019-03-22
2019-03-23
2019-03-24
2019-03-25
2019-03-26
2019-03-27
2019-03-28
2019-03-29
2019-03-30
2019-03-31
2019-04-01
2019-04-02
2019-04-03
2019-04-04
2019-04-05
2019-04-06
2019-04-07
2019-04-08
2019-04-09
2019-04-10
2019-04-11
2019-04-12
2019-04-13
2019-04-14
2019-04-15
2019-04-16
2019-04-17
2019-04-18
2019-04-19
2019-04-20
2019-04-21
2019-04-22
2019-04-23
2019-04-24
2019-04-25
2019-04-26
2019-04-27
2019-04-28
2019-04-29
2019-04-30
2019-05-01
2019-05-02
2019-05-03
2019-05-04
2019-05-05
2019-05-06
2019-05-07
2019-05-08
2019-05-09
2019-05-10
2019-05-11
2019-05-12
2019-05-13
2019-05-14
2019-05-15
2019-05-16
2019-05-17
2019-05-18
2019-05-19
2019-05-20
2019-05-21
2019-05-22
2019-05-23
2019-05-24
2019-05-25
2019-05-26
2019-05-27
2019-05-28
2019-05-29
2019-05-30
2019-05-31
2019-06-01
2019-06-02
2019-06-03
2019-06-04
2019-06-05
2019-06-06
2019-06-07
2019-06-08
2019-06-09
2019-06-10
2019-06-11
2019-06-12
2019-06-13
2019-06-14
2019-06-15
2019-06-16
2019-06-17
2019-06-18
2019-06-19
2019-06-20
2019-06-21
2019-06-22
2019-06-23
2019-06-24
2019-06-25
2019-06-26
2019-06-27
2019-06-28
2019-06-29
2019-06-30
2019-07-01
2019-07-02
2019-07-03
2019-07-04
2019-07-05
2019-07-06
2019-07-07
2019-07-08
2019-07-09
2019-07-10
2019-07-11
2019-07-12
2019-07-13
2019-07-14
2019-07-15
2019-07-16
2019-07-17
2019-07-18
2019-07-19
2019-07-20
2019-07-21
2019-07-22
2019-07-23
2019-07-24
2019-07-25
2019-07-26
2019-07-27
2019-07-28
2019-07-29
2019-07-30
2019-07-31
2019-08-01
2019-08-02
2019-08-03
2019-08-04
2019-08-05
2019-08-06
2019-08-07
2019-08-08
2019-08-09
2019-08-10
2019-08-11
2019-08-12
2019-08-13
2019-08-14
2019-08-15
2019-08-16
2019-08-17
2019-08-18
2019-08-19
2019-08-20
2019-08-21
2019-08-22
2019-08-23
2019-08-24
2019-08-25
2019-08-26
2019-08-27
2019-08-28
2019-08-29
2019-08-30
2019-08-31
2019-09-01
2019-09-02
2019-09-03
2019-09-04
2019-09-05
2019-09-06
2019-09-07
2019-09-08
2019-09-09
2019-09-10
2019-09-11
2019-09-12
2019-09-13
2019-09-14
2019-09-15
2019-09-16
2019-09-17
2019-09-18
2019-09-19
2019-09-20
2019-09-21
2019-09-22
2019-09-23
2019-09-24
2019-09-25
2019-09-26
2019-09-27
2019-09-28
2019-09-29
2019-09-30
2019-10-01
2019-10-02
2019-10-03
2019-10-04
2019-10-05
2019-10-06
2019-10-07
2019-10-08
2019-10-09
2019-10-10
2019-10-11
2019-10-12
2019-10-13
2019-10-14
2019-10-15
2019-10-16
2019-10-17
2019-10-18
2019-10-19
2019-10-20
2019-10-21
2019-10-22
2019-10-23
2019-10-24
2019-10-25
2019-10-26
2019-10-27
2019-10-28
2019-10-29
2019-10-30
2019-10-31
2019-11-01
2019-11-02
2019-11-03
2019-11-04
2019-11-05
2019-11-06
2019-11-07
2019-11-08
2019-11-09
2019-11-10
2019-11-11
2019-11-12
2019-11-13
2019-11-14
2019-11-15
2019-11-16
2019-11-17
2019-11-18
2019-11-19
2019-11-20
2019-11-21
2019-11-22
2019-11-23
2019-11-24
2019-11-25
2019-11-26
2019-11-27
2019-11-28
2019-11-29
2019-11-30
2019-12-01
2019-12-02
2019-12-03
2019-12-04
2019-12-05
2019-12-06
2019-12-07
2019-12-08
2019-12-09
2019-12-10
2019-12-11
2019-12-12
2019-12-13
2019-12-14
2019-12-15
2019-12-16
2019-12-17
2019-12-18
2019-12-19
2019-12-20
2019-12-21
2019-12-22
2019-12-23
2019-12-24
2019-12-25
2019-12-26
2019-12-27
2019-12-28
2019-12-29
2019-12-30
2019-12-31
2020-01-01
2020-01-02
2020-01-03
2020-01-04
2020-01-05
2020-01-06
2020-01-07
2020-01-08
2020-01-09
2020-01-10
2020-01-11
2020-01-12
2020-01-13
2020-01-14
2020-01-15
2020-01-16
2020-01-17
2020-01-18
2020-01-19
2020-01-20
2020-01-21
2020-01-22
2020-01-23
2020-01-24
2020-01-25
2020-01-26
2020-01-27
2020-01-28
2020-01-29
2020-01-30
2020-01-31

## DD_2P
Date | Status | Working | Choke | WHFP | WHFT | Liquid |  |  | Oil |  |  | Gas |  |  | Water |  |  | GOR | Water Cut | BHFP | Gaslift | Frequency
|  | Hour | Size | (ave.) |  | Daily Prod. | Daily Rate | Cum. | Daily Prod. | Daily Rate | Cum. | Daily Prod. | Daily Rate | Cum. | Daily Prod. | Daily Rate | Cum. |  |  | @Gauge
(d-m-y) |  | (hrs) | (/64in) | (psig) | (degC) | (bbl) | (bbl/d) | (mmbbl) | (stb) | (stb/d) | (mmstb) | (mmscf) | (mmscf/d) | (bscf) | (bbl) | (bbl/d) | (mmbbl) | (scf/stb) | (%) | (psia) | (mmscf/d) | (Hz)
2014-07-08
2014-07-09
2014-07-10
2014-07-11
2014-07-12
2014-07-13
2014-07-14
2014-07-15
2014-07-16
2014-07-17
2014-07-18
2014-07-19
2014-07-20
2014-07-21
2014-07-22
2014-07-23
2014-07-24
2014-07-25
2014-07-26
2014-07-27
2014-07-28
2014-07-29
2014-07-30
2014-07-31
2014-08-01
2014-08-02
2014-08-03
2014-08-04
2014-08-05
2014-08-06
2014-08-07
2014-08-08
2014-08-09
2014-08-10
2014-08-11
2014-08-12
2014-08-13
2014-08-14
2014-08-15
2014-08-16
2014-08-17
2014-08-18
2014-08-19
2014-08-20
2014-08-21
2014-08-22
2014-08-23
2014-08-24
2014-08-25
2014-08-26
2014-08-27
2014-08-28
2014-08-29
2014-08-30
2014-08-31
2014-09-01
2014-09-02
2014-09-03
2014-09-04
2014-09-05
2014-09-06
2014-09-07
2014-09-08
2014-09-09
2014-09-10
2014-09-11
2014-09-12
2014-09-13
2014-09-14
2014-09-15
2014-09-16
2014-09-17
2014-09-18
2014-09-19 | [21 empty] | 3.5702
2014-09-20
2014-09-21
2014-09-22
2014-09-23
2014-09-24
2014-09-25
2014-09-26
2014-09-27
2014-09-28
2014-09-29
2014-09-30
2014-10-01
2014-10-02
2014-10-03
2014-10-04
2014-10-05
2014-10-06
2014-10-07
2014-10-08
2014-10-09
2014-10-10
2014-10-11
2014-10-12
2014-10-13
2014-10-14
2014-10-15
2014-10-16
2014-10-17
2014-10-18
2014-10-19
2014-10-20
2014-10-21
2014-10-22
2014-10-23
2014-10-24
2014-10-25
2014-10-26
2014-10-27
2014-10-28
2014-10-29
2014-10-30
2014-10-31
2014-11-01
2014-11-02
2014-11-03
2014-11-04
2014-11-05
2014-11-06
2014-11-07
2014-11-08
2014-11-09
2014-11-10
2014-11-11
2014-11-12
2014-11-13
2014-11-14
2014-11-15
2014-11-16
2014-11-17
2014-11-18
2014-11-19
2014-11-20
2014-11-21
2014-11-22
2014-11-23
2014-11-24
2014-11-25
2014-11-26
2014-11-27
2014-11-28
2014-11-29
2014-11-30
2014-12-01
2014-12-02
2014-12-03
2014-12-04
2014-12-05
2014-12-06
2014-12-07
2014-12-08
2014-12-09
2014-12-10
2014-12-11
2014-12-12
2014-12-13
2014-12-14
2014-12-15
2014-12-16
2014-12-17
2014-12-18
2014-12-19
2014-12-20
2014-12-21
2014-12-22
2014-12-23
2014-12-24
2014-12-25
2014-12-26
2014-12-27
2014-12-28
2014-12-29
2014-12-30
2014-12-31
2015-01-01
2015-01-02
2015-01-03
2015-01-04
2015-01-05
2015-01-06
2015-01-07
2015-01-08
2015-01-09
2015-01-10
2015-01-11
2015-01-12
2015-01-13
2015-01-14
2015-01-15
2015-01-16
2015-01-17
2015-01-18
2015-01-19
2015-01-20
2015-01-21
2015-01-22
2015-01-23
2015-01-24
2015-01-25
2015-01-26
2015-01-27
2015-01-28
2015-01-29
2015-01-30
2015-01-31
2015-02-01
2015-02-02
2015-02-03
2015-02-04
2015-02-05
2015-02-06
2015-02-07
2015-02-08
2015-02-09
2015-02-10
2015-02-11
2015-02-12
2015-02-13
2015-02-14
2015-02-15
2015-02-16
2015-02-17
2015-02-18
2015-02-19
2015-02-20
2015-02-21
2015-02-22
2015-02-23
2015-02-24
2015-02-25
2015-02-26
2015-02-27
2015-02-28
2015-03-01
2015-03-02
2015-03-03
2015-03-04
2015-03-05
2015-03-06
2015-03-07
2015-03-08
2015-03-09
2015-03-10
2015-03-11
2015-03-12
2015-03-13
2015-03-14
2015-03-15
2015-03-16
2015-03-17
2015-03-18
2015-03-19
2015-03-20
2015-03-21
2015-03-22
2015-03-23
2015-03-24
2015-03-25
2015-03-26
2015-03-27
2015-03-28
2015-03-29
2015-03-30
2015-03-31
2015-04-01
2015-04-02
2015-04-03
2015-04-04
2015-04-05
2015-04-06
2015-04-07
2015-04-08
2015-04-09
2015-04-10
2015-04-11
2015-04-12
2015-04-13
2015-04-14
2015-04-15
2015-04-16
2015-04-17
2015-04-18
2015-04-19
2015-04-20
2015-04-21
2015-04-22
2015-04-23
2015-04-24
2015-04-25
2015-04-26
2015-04-27
2015-04-28
2015-04-29
2015-04-30
2015-05-01
2015-05-02
2015-05-03
2015-05-04
2015-05-05
2015-05-06
2015-05-07
2015-05-08
2015-05-09
2015-05-10
2015-05-11
2015-05-12
2015-05-13
2015-05-14
2015-05-15
2015-05-16
2015-05-17
2015-05-18
2015-05-19
2015-05-20
2015-05-21
2015-05-22
2015-05-23
2015-05-24
2015-05-25
2015-05-26
2015-05-27
2015-05-28
2015-05-29
2015-05-30
2015-05-31
2015-06-01
2015-06-02
2015-06-03
2015-06-04
2015-06-05
2015-06-06
2015-06-07
2015-06-08
2015-06-09
2015-06-10
2015-06-11 | P | 24 | 56 | 340 | 0 | 1243.9771 | 1243.9771 | 0.001244 | 385.9319 | 385.9319 | 0.00038593 | 0 | 0 | 0 | 858.0452 | 858.0452 | 0.00085805 | 0 | 68.976 | 1800 | 0.4 | 48
2015-06-12 | P | 24 | 56 | 294 | 0 | 1148.8114 | 1148.8114 | 0.0023928 | 1051.8954 | 1051.8954 | 0.0014378 | 0 | 0 | 0 | 96.916 | 96.916 | 0.00095496 | 0 | 8.4362 | 1770 | 0 | 48
2015-06-13 | P | 24 | 10 | 570.7 | 0 | 1400.5929 | 1400.5929 | 0.0037934 | 1400.5929 | 1400.5929 | 0.0028384 | 0 | 0 | 0 | 0 | 0 | 0.00095496 | 0 | 0 | 1770 | 0 | 48
2015-06-14 | P | 24 | 10 | 537.7999 | 0 | 1533.5265 | 1533.5265 | 0.0053269 | 1533.5265 | 1533.5265 | 0.0043719 | 0 | 0 | 0 | 0 | 0 | 0.00095496 | 0 | 0 | 1742 | 0 | 48
2015-06-15 | P | 24 | 10 | 538.3801 | 0 | 1503.4308 | 1503.4308 | 0.0068303 | 1503.4308 | 1503.4308 | 0.0058754 | 0 | 0 | 0 | 0 | 0 | 0.00095496 | 0 | 0 | 1743 | 0 | 48
2015-06-16 | P | 24 | 10 | 545.3419 | 0 | 1497.6112 | 1497.6112 | 0.0083279 | 1497.6112 | 1497.6112 | 0.007373 | 0 | 0 | 0 | 0 | 0 | 0.00095496 | 0 | 0 | 1743 | 0 | 48
2015-06-17 | P | 24 | 10 | 554.3342 | 0 | 1428.049 | 1428.049 | 0.009756 | 1428.049 | 1428.049 | 0.008801 | 0 | 0 | 0 | 0 | 0 | 0.00095496 | 0 | 0 | 1747 | 0 | 48
2015-06-18 | P | 24 | 10 | 550.2732 | 0 | 1481.7069 | 1481.7069 | 0.011238 | 1481.7069 | 1481.7069 | 0.010283 | 0 | 0 | 0 | 0 | 0 | 0.00095496 | 0 | 0 | 1748 | 0 | 48
2015-06-19 | P | 24 | 10 | 540.4106 | 0 | 1466.3671 | 1466.3671 | 0.012704 | 1466.3671 | 1466.3671 | 0.011749 | 0 | 0 | 0 | 0 | 0 | 0.00095496 | 0 | 0 | 1753 | 0 | 48
2015-06-20 | P | 24 | 10 | 554.4793 | 0 | 1485.309 | 1485.309 | 0.014189 | 1485.309 | 1485.309 | 0.013234 | 0 | 0 | 0 | 0 | 0 | 0.00095496 | 0 | 0 | 1752 | 0 | 48
2015-06-21 | P | 24 | 10 | 554.9144 | 0 | 1485.7394 | 1485.7394 | 0.015675 | 1485.7394 | 1485.7394 | 0.01472 | 0 | 0 | 0 | 0 | 0 | 0.00095496 | 0 | 0 | 1752 | 0 | 48
2015-06-22 | P | 24 | 10 | 549.548 | 0 | 1516.6583 | 1516.6583 | 0.017192 | 1516.6583 | 1516.6583 | 0.016237 | 0 | 0 | 0 | 0 | 0 | 0.00095496 | 0 | 0 | 1753 | 0 | 48
2015-06-23 | P | 24 | 10 | 549.548 | 0 | 1475.4452 | 1475.4452 | 0.018667 | 1475.4452 | 1475.4452 | 0.017712 | 0 | 0 | 0 | 0 | 0 | 0.00095496 | 0 | 0 | 1753 | 0 | 48
2015-06-24 | P | 23.2 | 10 | 573.1891 | 0 | 1377.5578 | 1425.0597 | 0.020045 | 1377.5578 | 1425.0597 | 0.01909 | 0 | 0 | 0 | 0 | 0 | 0.00095496 | 0 | 0 | 1760 | 0 | 48
2015-06-25 | P | 24 | 10 | 555.2045 | 0 | 1531.0712 | 1531.0712 | 0.021576 | 1531.0712 | 1531.0712 | 0.020621 | 0 | 0 | 0 | 0 | 0 | 0.00095496 | 0 | 0 | 1763 | 0 | 48
2015-06-26 | P | 24 | 10 | 554.6243 | 0 | 1537.9687 | 1537.9687 | 0.023114 | 1537.9687 | 1537.9687 | 0.022159 | 0 | 0 | 0 | 0 | 0 | 0.00095496 | 0 | 0 | 1764 | 0 | 48
2015-06-27 | P | 24 | 10 | 550.9984 | 0 | 1519.0556 | 1519.0556 | 0.024633 | 1518.9046 | 1518.9046 | 0.023678 | 0 | 0 | 0 | 0.15107 | 0.15107 | 0.00095511 | 0 | 0.009945 | 1762 | 0 | 48
2015-06-28 | P | 24 | 10 | 552.8839 | 0 | 1510.9502 | 1510.9502 | 0.026144 | 1510.7999 | 1510.7999 | 0.025189 | 0 | 0 | 0 | 0.15032 | 0.15032 | 0.00095526 | 0 | 0.0099485 | 1772 | 0 | 48
2015-06-29 | P | 24 | 10 | 552.4487 | 0 | 1495.8456 | 1495.8456 | 0.02764 | 1495.6967 | 1495.6967 | 0.026684 | 0 | 0 | 0 | 0.14886 | 0.14886 | 0.00095541 | 0 | 0.0099513 | 1776 | 0 | 48
2015-06-30 | P | 10.5 | 10 | 450.4872 | 0 | 720.1074 | 1645.9597 | 0.02836 | 718.7327 | 1642.8176 | 0.027403 | 0 | 0 | 0 | 1.3747 | 3.1421 | 0.00095679 | 0 | 0.1909 | 1777 | 0 | 48
2015-07-01 | P | 24 | 10 | 573.82 | #REF! | 1613.2889 | 1613.2889 | 0.029973 | 1610.28 | 1610.28 | 0.029013 | 0 | 0 | 0 | 3.0089 | 3.0089 | 0.0009598 | 0 | 0.18651 | 1777 | 0 | 48
2015-07-02 | P | 5 | 0 | 380.44 | #REF! | 410.5751 | 1970.7604 | 0.030384 | 409.8831 | 1967.4387 | 0.029423 | 0 | 0 | 0 | 0.69203 | 3.3217 | 0.00096049 | 0 | 0.16855 | 1777 | 0 | 48
2015-07-03 | P | 10.5 | 10 | 384.3 | #REF! | 744.674 | 1702.1119 | 0.031128 | 743.2524 | 1698.8626 | 0.030166 | 0 | 0 | 0 | 1.4216 | 3.2494 | 0.00096191 | 0 | 0.1909 | 1770.5 | 0 | 48
2015-07-04 | P | 24 | 10 | 487.09 | #REF! | 1574.6308 | 1574.6308 | 0.032703 | 1470.3487 | 1470.3487 | 0.031637 | 0 | 0 | 0 | 104.2822 | 104.2822 | 0.0010662 | 0 | 6.6226 | 1770.5 | 0 | 48
2015-07-05 | P | 24 | 10 | 494.55 | #REF! | 1607.046 | 1607.046 | 0.03431 | 1484.5088 | 1484.5088 | 0.033121 | 0 | 0 | 0 | 122.5372 | 122.5372 | 0.0011887 | 0 | 7.625 | 1771.68 | 0 | 48
2015-07-06 | P | 24 | 16 | 502.02 | #REF! | 1673.7895 | 1673.7895 | 0.035984 | 1451.8435 | 1451.8435 | 0.034573 | 0 | 0 | 0 | 221.946 | 221.946 | 0.0014107 | 0 | 13.2601 | 1763.66 | 0 | 48
2015-07-07 | P | 24 | 16 | 509.49 | #REF! | 1487.9495 | 1487.9495 | 0.037472 | 1278.4971 | 1278.4971 | 0.035852 | 0 | 0 | 0 | 209.4524 | 209.4524 | 0.0016201 | 0 | 14.0766 | 1757.62 | 0 | 48
2015-07-08 | P | 24 | 16 | 516.95 | #REF! | 1616.5267 | 1616.5267 | 0.039088 | 1338.8087 | 1338.8087 | 0.03719 | 0 | 0 | 0 | 277.718 | 277.718 | 0.0018978 | 0 | 17.1799 | 1758.89 | 0 | 48
2015-07-09 | P | 24 | 12 | 524.42 | #REF! | 1502.2704 | 1502.2704 | 0.040591 | 1238.3197 | 1238.3197 | 0.038429 | 0 | 0 | 0 | 263.9507 | 263.9507 | 0.0021618 | 0 | 17.5701 | 1762.86 | 0 | 48
2015-07-10 | P | 24 | 12 | 531.88 | #REF! | 1408.2798 | 1408.2798 | 0.041999 | 1163.0306 | 1163.0306 | 0.039592 | 0 | 0 | 0 | 245.2492 | 245.2492 | 0.002407 | 0 | 17.4148 | 1769.66 | 0 | 48
2015-07-11 | P | 24 | 12 | 539.35 | #REF! | 1308.2687 | 1308.2687 | 0.043307 | 1048.7363 | 1048.7363 | 0.040641 | 0 | 0 | 0 | 259.5323 | 259.5323 | 0.0026666 | 0 | 19.8378 | 1774.24 | 0 | 48
2015-07-12 | P | 24 | 12 | 546.81 | #REF! | 1412.4614 | 1412.4614 | 0.04472 | 1110.5928 | 1110.5928 | 0.041751 | 0 | 0 | 0 | 301.8686 | 301.8686 | 0.0029684 | 0 | 21.3718 | 1778.71 | 0 | 48
2015-07-13 | P | 24 | 12 | 550.61 | #REF! | 1414.1862 | 1414.1862 | 0.046134 | 1086.0799 | 1086.0799 | 0.042837 | 0 | 0 | 0 | 328.1064 | 328.1064 | 0.0032966 | 0 | 23.2011 | 1782.42 | 0 | 48
2015-07-14 | P | 17 | 12 | 408.76 | #REF! | 990.781 | 1398.7496 | 0.047125 | 759.2949 | 1071.9457 | 0.043596 | 0 | 0 | 0 | 231.4861 | 326.8039 | 0.003528 | 0 | 23.364 | 1847.08 | 0 | 48
2015-07-15 | P | 24 | 12 | 434.6 | #REF! | 1504.0241 | 1504.0241 | 0.048629 | 987.8041 | 987.8041 | 0.044584 | 0 | 0 | 0 | 516.2201 | 516.2201 | 0.0040443 | 0 | 34.3226 | 1788.11 | 0 | 48
2015-07-16 | P | 16 | 12 | 400.16 | #REF! | 1011.1616 | 1516.7424 | 0.04964 | 664.5169 | 996.7753 | 0.045249 | 0 | 0 | 0 | 346.6447 | 519.9671 | 0.0043909 | 0 | 34.2818 | 1859.09 | 0 | 48
2015-07-17 | P | 24 | 12 | 558.95 | #REF! | 1340.3983 | 1340.3983 | 0.05098 | 984.3066 | 984.3066 | 0.046233 | 0 | 0 | 0 | 356.0917 | 356.0917 | 0.004747 | 0 | 26.5661 | 1794.33 | 0 | 48
2015-07-18 | P | 24 | 12 | 550.25 | #REF! | 1325.6607 | 1325.6607 | 0.052306 | 964.6861 | 964.6861 | 0.047198 | 0 | 0 | 0 | 360.9746 | 360.9746 | 0.005108 | 0 | 27.2298 | 1792.17 | 0 | 48
2015-07-19 | P | 24 | 12 | 546.19 | #REF! | 1290.1436 | 1290.1436 | 0.053596 | 931.721 | 931.721 | 0.04813 | 0 | 0 | 0 | 358.4226 | 358.4226 | 0.0054664 | 0 | 27.7816 | 1791 | 0 | 48
2015-07-20 | P | 24 | 12 | 539.91 | #REF! | 1293.2314 | 1293.2314 | 0.054889 | 925.4907 | 925.4907 | 0.049055 | 0 | 0 | 0 | 367.7408 | 367.7408 | 0.0058341 | 0 | 28.4358 | 1790.83 | 0 | 48
2015-07-21 | P | 24 | 12 | 538.91 | #REF! | 1300.0902 | 1300.0902 | 0.056189 | 918.3196 | 918.3196 | 0.049973 | 0 | 0 | 0 | 381.7706 | 381.7706 | 0.0062159 | 0 | 29.3649 | 1790 | 0 | 48
2015-07-22 | P | 24 | 12 | 536.02 | #REF! | 1218.0934 | 1218.0934 | 0.057407 | 899.4531 | 899.4531 | 0.050873 | 0 | 0 | 0 | 318.6404 | 318.6404 | 0.0065345 | 0 | 26.1589 | 1791.46 | 0 | 48
2015-07-23 | P | 24 | 12 | 534.96 | #REF! | 1237.2085 | 1237.2085 | 0.058645 | 889.3096 | 889.3096 | 0.051762 | 0 | 0 | 0 | 347.8989 | 347.8989 | 0.0068824 | 0 | 28.1197 | 1790.75 | 0 | 48
2015-07-24 | P | 24 | 12 | 535.13 | #REF! | 1302.3425 | 1302.3425 | 0.059947 | 892.8741 | 892.8741 | 0.052655 | 0 | 0 | 0 | 409.4684 | 409.4684 | 0.0072919 | 0 | 31.4409 | 1789.3 | 0 | 48
2015-07-25 | P | 24 | 12 | 545.07 | #REF! | 1251.1993 | 1251.1993 | 0.061198 | 922.7285 | 922.7285 | 0.053578 | 0 | 0 | 0 | 328.4708 | 328.4708 | 0.0076204 | 0 | 26.2525 | 1786.54 | 0 | 48
2015-07-26 | P | 24 | 12 | 554.12 | #REF! | 1285.9244 | 1285.9244 | 0.062484 | 949.5861 | 949.5861 | 0.054527 | 0 | 0 | 0 | 336.3383 | 336.3383 | 0.0079567 | 0 | 26.1554 | 1786.76 | 0 | 48
2015-07-27 | P | 24 | 12 | 547.99 | #REF! | 1274.9794 | 1274.9794 | 0.063759 | 902.2982 | 902.2982 | 0.05543 | 0 | 0 | 0 | 372.6811 | 372.6811 | 0.0083294 | 0 | 29.2304 | 1785.19 | 0 | 48
2015-07-28 | P | 24 | 12 | 593.35 | #REF! | 1263.1406 | 1263.1406 | 0.065022 | 920.3098 | 920.3098 | 0.05635 | 0 | 0 | 0 | 342.8308 | 342.8308 | 0.0086722 | 0 | 27.1411 | 1794.03 | 0 | 48
2015-07-29 | P | 24 | 12 | 514.51 | #REF! | 1254.408 | 1254.408 | 0.066277 | 933.6757 | 933.6757 | 0.057284 | 0 | 0 | 0 | 320.7323 | 320.7323 | 0.008993 | 0 | 25.5684 | 1779.2 | 0 | 48
2015-07-30 | P | 24 | 12 | 541.64 | #REF! | 1157.446 | 1157.446 | 0.067434 | 782.1693 | 782.1693 | 0.058066 | 0 | 0 | 0 | 375.2767 | 375.2767 | 0.0093682 | 0 | 32.4228 | 1782.01 | 0 | 48
2015-07-31 | P | 24 | 12 | 456.71 | #REF! | 1266.5966 | 1266.5966 | 0.068701 | 829.773 | 829.773 | 0.058895 | 0 | 0 | 0 | 436.8237 | 436.8237 | 0.0098051 | 0 | 34.488 | 1808.58 | 0 | 48
2015-08-01 | P | 24 | 12 | 524.14 | #REF! | 1253.0376 | 1253.0376 | 0.069954 | 835.2361 | 835.2361 | 0.059731 | 0 | 0 | 0 | 417.8015 | 417.8015 | 0.010223 | 0 | 33.3431 | 1808.58 | 0 | 48
2015-08-02 | P | 24 | 12 | 531.1 | #REF! | 1294.1845 | 1294.1845 | 0.071248 | 852.5032 | 852.5032 | 0.060583 | 0 | 0 | 0 | 441.6813 | 441.6813 | 0.010665 | 0 | 34.1282 | 1768.73 | 0 | 48
2015-08-03 | P | 24 | 12 | 590.44 | #REF! | 1315.3156 | 1315.3156 | 0.072563 | 858.9123 | 858.9123 | 0.061442 | 0 | 0 | 0 | 456.4033 | 456.4033 | 0.011121 | 0 | 34.6991 | 1766.68 | 0 | 48
2015-08-04 | P | 24 | 12 | 568.29 | #REF! | 1314.2216 | 1314.2216 | 0.073877 | 852.992 | 852.992 | 0.062295 | 0 | 0 | 0 | 461.2296 | 461.2296 | 0.011582 | 0 | 35.0953 | 1759.25 | 0 | 48
2015-08-05 | P | 24 | 12 | 503.97 | #REF! | 1075.6352 | 1075.6352 | 0.074953 | 772.4513 | 772.4513 | 0.063068 | 0 | 0 | 0 | 303.1839 | 303.1839 | 0.011885 | 0 | 28.1865 | 1742.19 | 0 | 48
2015-08-06 | P | 24 | 12 | 495.99 | #REF! | 1038.5818 | 1038.5818 | 0.075992 | 717.7607 | 717.7607 | 0.063785 | 0 | 0 | 0 | 320.821 | 320.821 | 0.012206 | 0 | 30.8903 | 1736.73 | 0 | 48
2015-08-07 | P | 24 | 12 | 564.53 | #REF! | 1097.6079 | 1097.6079 | 0.077089 | 727.0132 | 727.0132 | 0.064512 | 0 | 0 | 0 | 370.5947 | 370.5947 | 0.012577 | 0 | 33.7638 | 1736.71 | 0 | 48
2015-08-08 | P | 24 | 12 | 594.19 | #REF! | 963.5521 | 963.5521 | 0.078053 | 654.3135 | 654.3135 | 0.065167 | 0 | 0 | 0 | 309.2387 | 309.2387 | 0.012886 | 0 | 32.0936 | 1733.26 | 0 | 48
2015-08-09 | P | 24 | 12 | 580.9 | #REF! | 1104.7509 | 1104.7509 | 0.079157 | 771.6565 | 771.6565 | 0.065938 | 0 | 0 | 0 | 333.0944 | 333.0944 | 0.013219 | 0 | 30.1511 | 1736.94 | 0 | 48
2015-08-10 | P | 24 | 12 | 574.28 | #REF! | 870.3354 | 870.3354 | 0.080028 | 587.2619 | 587.2619 | 0.066526 | 0 | 0 | 0 | 283.0735 | 283.0735 | 0.013502 | 0 | 32.5246 | 1739.14 | 0 | 48
2015-08-11 | P | 24 | 12 | 543.44 | #REF! | 1044.3573 | 1044.3573 | 0.081072 | 728.5229 | 728.5229 | 0.067254 | 0 | 0 | 0 | 315.8344 | 315.8344 | 0.013818 | 0 | 30.242 | 1730.16 | 0 | 48
2015-08-12 | P | 24 | 12 | 530.55 | #REF! | 877.3435 | 877.3435 | 0.081949 | 611.878 | 611.878 | 0.067866 | 0 | 0 | 0 | 265.4655 | 265.4655 | 0.014083 | 0 | 30.2579 | 1720.58 | 0 | 48
2015-08-13 | P | 24 | 12 | 540.64 | #REF! | 1016.4879 | 1016.4879 | 0.082966 | 675.8066 | 675.8066 | 0.068542 | 0 | 0 | 0 | 340.6814 | 340.6814 | 0.014424 | 0 | 33.5155 | 1716.04 | 0 | 48
2015-08-14 | P | 24 | 12 | 535.72 | #REF! | 1205.8258 | 1205.8258 | 0.084172 | 645.7346 | 645.7346 | 0.069188 | 0 | 0 | 0 | 560.0911 | 560.0911 | 0.014984 | 0 | 46.4488 | 1725.2 | 0 | 48
2015-08-15 | P | 24 | 12 | 515.79 | #REF! | 1443.612 | 1443.612 | 0.085615 | 854.0521 | 854.0521 | 0.070042 | 0 | 0 | 0 | 589.5599 | 589.5599 | 0.015574 | 0 | 40.8392 | 1729.32 | 0 | 48
2015-08-16 | P | 24 | 12 | 519.81 | #REF! | 1291.0895 | 1291.0895 | 0.086906 | 857.988 | 857.988 | 0.0709 | 0 | 0 | 0 | 433.1015 | 433.1015 | 0.016007 | 0 | 33.5454 | 1717.93 | 0 | 48
2015-08-17 | P | 24 | 12 | 536.94 | #REF! | 1430.5586 | 1430.5586 | 0.088337 | 832.9647 | 832.9647 | 0.071733 | 0 | 0 | 0 | 597.5939 | 597.5939 | 0.016605 | 0 | 41.7735 | 1714.28 | 0 | 48
2015-08-18 | P | 24 | 12 | 529.27 | #REF! | 1466.3665 | 1466.3665 | 0.089803 | 864.0513 | 864.0513 | 0.072597 | 0 | 0 | 0 | 602.3152 | 602.3152 | 0.017207 | 0 | 41.0754 | 1721.09 | 0 | 48
2015-08-19 | P | 24 | 12 | 533.6 | #REF! | 1446.2197 | 1446.2197 | 0.09125 | 773.4764 | 773.4764 | 0.07337 | 0 | 0 | 0 | 672.7433 | 672.7433 | 0.01788 | 0 | 46.5174 | 1711.38 | 0 | 48
2015-08-20 | P | 24 | 12 | 543.81 | #REF! | 1310.3983 | 1310.3983 | 0.09256 | 613.8447 | 613.8447 | 0.073984 | 0 | 0 | 0 | 696.5536 | 696.5536 | 0.018576 | 0 | 53.1559 | 1718.79 | 0 | 48
2015-08-21 | P | 24 | 12 | 546.36 | #REF! | 1257.0733 | 1257.0733 | 0.093817 | 690.6514 | 690.6514 | 0.074675 | 0 | 0 | 0 | 566.4219 | 566.4219 | 0.019143 | 0 | 45.0588 | 1738.74 | 0 | 48
2015-08-22 | P | 24 | 12 | 539.84 | #REF! | 1326.6166 | 1326.6166 | 0.095144 | 737.6641 | 737.6641 | 0.075412 | 0 | 0 | 0 | 588.9524 | 588.9524 | 0.019732 | 0 | 44.3951 | 1729.02 | 0 | 48
2015-08-23 | P | 24 | 12 | 541.94 | #REF! | 1244.905 | 1244.905 | 0.096389 | 720.4642 | 720.4642 | 0.076133 | 0 | 0 | 0 | 524.4408 | 524.4408 | 0.020256 | 0 | 42.127 | 1732.56 | 0 | 48
2015-08-24 | P | 24 | 12 | 542.64 | #REF! | 1289.9187 | 1289.9187 | 0.097679 | 721.2 | 721.2 | 0.076854 | 0 | 0 | 0 | 568.7187 | 568.7187 | 0.020825 | 0 | 44.0895 | 1721.69 | 0 | 48
2015-08-25 | P | 24 | 12 | 537.77 | #REF! | 1337.3064 | 1337.3064 | 0.099016 | 824.979 | 824.979 | 0.077679 | 0 | 0 | 0 | 512.3273 | 512.3273 | 0.021337 | 0 | 38.3104 | 1727.43 | 0 | 48
2015-08-26 | P | 24 | 12 | 526.25 | #REF! | 1133.0425 | 1133.0425 | 0.10015 | 752.8274 | 752.8274 | 0.078432 | 0 | 0 | 0 | 380.2151 | 380.2151 | 0.021717 | 0 | 33.557 | 1741.72 | 0 | 49
2015-08-27 | P | 24 | 12 | 528.85 | #REF! | 1225.8789 | 1225.8789 | 0.10137 | 741.6094 | 741.6094 | 0.079173 | 0 | 0 | 0 | 484.2696 | 484.2696 | 0.022201 | 0 | 39.5039 | 1732.87 | 0 | 49
2015-08-28 | P | 24 | 12 | 540.37 | #REF! | 1323.9046 | 1323.9046 | 0.1027 | 843.756 | 843.756 | 0.080017 | 0 | 0 | 0 | 480.1486 | 480.1486 | 0.022682 | 0 | 36.2676 | 1728.11 | 0 | 49
2015-08-29 | P | 24 | 12 | 532.3 | #REF! | 1258.0526 | 1258.0526 | 0.10396 | 801.0158 | 801.0158 | 0.080818 | 0 | 0 | 0 | 457.0368 | 457.0368 | 0.023139 | 0 | 36.3289 | 1724.87 | 0 | 49
2015-08-30 | P | 24 | 12 | 536.04 | #REF! | 1246.5271 | 1246.5271 | 0.1052 | 798.9744 | 798.9744 | 0.081617 | 0 | 0 | 0 | 447.5527 | 447.5527 | 0.023586 | 0 | 35.904 | 1732.98 | 0 | 49
2015-08-31 | P | 24 | 12 | 523.45 | #REF! | 1046.4618 | 1046.4618 | 0.10625 | 661.8969 | 661.8969 | 0.082279 | 0 | 0 | 0 | 384.5649 | 384.5649 | 0.023971 | 0 | 36.7491 | 1720.71 | 0 | 49
2015-09-01 | P | 24 | 12 | 525.11 | #REF! | 988.9329 | 988.9329 | 0.10724 | 645.718 | 645.718 | 0.082925 | 0 | 0 | 0 | 343.2149 | 343.2149 | 0.024314 | 0 | 34.7056 | 1720.05 | 0 | 49
2015-09-02 | P | 24 | 12 | 533.8 | #REF! | 921.7618 | 921.7618 | 0.10816 | 605.1975 | 605.1975 | 0.08353 | 0 | 0 | 0 | 316.5643 | 316.5643 | 0.024631 | 0 | 34.3434 | 1710.78 | 0 | 49
2015-09-03 | P | 24 | 12 | 531.03 | #REF! | 946.1338 | 946.1338 | 0.10911 | 600.2625 | 600.2625 | 0.08413 | 0 | 0 | 0 | 345.8713 | 345.8713 | 0.024976 | 0 | 36.5563 | 1711.18 | 0 | 49
2015-09-04 | P | 24 | 12 | 516.03 | #REF! | 1069.2395 | 1069.2395 | 0.11018 | 650.4054 | 650.4054 | 0.084781 | 0 | 0 | 0 | 418.8341 | 418.8341 | 0.025395 | 0 | 39.1712 | 1720.71 | 0 | 49
2015-09-05 | P | 24 | 12 | 528.68 | #REF! | 1071.2765 | 1071.2765 | 0.11125 | 696.2592 | 696.2592 | 0.085477 | 0 | 0 | 0 | 375.0174 | 375.0174 | 0.02577 | 0 | 35.0066 | 1733.72 | 0 | 49
2015-09-06 | P | 24 | 12 | 535.37 | #REF! | 1111.3912 | 1111.3912 | 0.11236 | 668.6968 | 668.6968 | 0.086145 | 0 | 0 | 0 | 442.6945 | 442.6945 | 0.026213 | 0 | 39.8325 | 1731.84 | 0 | 49
2015-09-07 | P | 24 | 12 | 547.4 | #REF! | 1132.9321 | 1132.9321 | 0.11349 | 701.049 | 701.049 | 0.086847 | 0 | 0 | 0 | 431.8831 | 431.8831 | 0.026645 | 0 | 38.1208 | 1733.71 | 0 | 49
2015-09-08 | P | 24 | 12 | 536.15 | #REF! | 1042.9164 | 1042.9164 | 0.11453 | 640.2348 | 640.2348 | 0.087487 | 0 | 0 | 0 | 402.6815 | 402.6815 | 0.027048 | 0 | 38.6111 | 1728.66 | 0 | 49
2015-09-09 | P | 24 | 12 | 531.23 | #REF! | 1195.9456 | 1195.9456 | 0.11573 | 733.7086 | 733.7086 | 0.08822 | 0 | 0 | 0 | 462.2369 | 462.2369 | 0.02751 | 0 | 38.6503 | 1733.97 | 0 | 49
2015-09-10 | P | 24 | 12 | 526.28 | #REF! | 1134.4212 | 1134.4212 | 0.11686 | 691.7893 | 691.7893 | 0.088912 | 0 | 0 | 0 | 442.6319 | 442.6319 | 0.027952 | 0 | 39.0183 | 1732.13 | 0 | 49
2015-09-11 | P | 24 | 12 | 518.74 | #REF! | 1154.7415 | 1154.7415 | 0.11802 | 686.8122 | 686.8122 | 0.089599 | 0 | 0 | 0 | 467.9293 | 467.9293 | 0.02842 | 0 | 40.5224 | 1735.22 | 0 | 49
2015-09-12 | P | 24 | 12 | 524.28 | #REF! | 1122.128 | 1122.128 | 0.11914 | 654.2913 | 654.2913 | 0.090253 | 0 | 0 | 0 | 467.8367 | 467.8367 | 0.028888 | 0 | 41.6919 | 1730.66 | 0 | 49
2015-09-13 | P | 24 | 12 | 525.05 | #REF! | 1146.4439 | 1146.4439 | 0.12029 | 672.0184 | 672.0184 | 0.090925 | 0 | 0 | 0 | 474.4255 | 474.4255 | 0.029363 | 0 | 41.3824 | 1728.88 | 0 | 49
2015-09-14 | P | 24 | 12 | 559.82 | #REF! | 1105.3501 | 1105.3501 | 0.12139 | 646.0404 | 646.0404 | 0.091571 | 0 | 0 | 0 | 459.3097 | 459.3097 | 0.029822 | 0 | 41.5533 | 1738.7 | 0 | 49
2015-09-15 | P | 24 | 12 | 565.54 | #REF! | 998.5531 | 998.5531 | 0.12239 | 582.5068 | 582.5068 | 0.092154 | 0 | 0 | 0 | 416.0463 | 416.0463 | 0.030238 | 0 | 41.6649 | 1741.99 | 0 | 49
2015-09-16 | P | 24 | 12 | 565.72 | #REF! | 977.4695 | 977.4695 | 0.12337 | 570.0397 | 570.0397 | 0.092724 | 0 | 0 | 0 | 407.4298 | 407.4298 | 0.030645 | 0 | 41.6821 | 1734.14 | 0 | 49
2015-09-17 | P | 24 | 12 | 557.8 | #REF! | 1151.3526 | 1151.3526 | 0.12452 | 648.6315 | 648.6315 | 0.093373 | 0 | 0 | 0 | 502.7212 | 502.7212 | 0.031148 | 0 | 43.6635 | 1744.8 | 0 | 49
2015-09-18 | P | 24 | 12 | 565.88 | #REF! | 1112.3653 | 1112.3653 | 0.12563 | 642.4615 | 642.4615 | 0.094015 | 0 | 0 | 0 | 469.9038 | 469.9038 | 0.031618 | 0 | 42.2437 | 1742.88 | 0 | 49
2015-09-19 | P | 24 | 12 | 562.95 | #REF! | 1121.4099 | 1121.4099 | 0.12675 | 611.3478 | 611.3478 | 0.094626 | 0 | 0 | 0 | 510.0621 | 510.0621 | 0.032128 | 0 | 45.484 | 1735.37 | 0 | 49
2015-09-20 | P | 24 | 12 | 562.33 | #REF! | 1053.6375 | 1053.6375 | 0.12781 | 586.221 | 586.221 | 0.095213 | 0 | 0 | 0 | 467.4166 | 467.4166 | 0.032595 | 0 | 44.3622 | 1740.12 | 0 | 49
2015-09-21 | P | 24 | 12 | 564.55 | #REF! | 1157.0015 | 1157.0015 | 0.12897 | 635.0754 | 635.0754 | 0.095848 | 0 | 0 | 0 | 521.9261 | 521.9261 | 0.033117 | 0 | 45.1102 | 1730.08 | 0 | 49
2015-09-22 | P | 24 | 12 | 560.57 | #REF! | 1129.2525 | 1129.2525 | 0.13009 | 619.8542 | 619.8542 | 0.096468 | 0 | 0 | 0 | 509.3984 | 509.3984 | 0.033627 | 0 | 45.1093 | 1730.88 | 0 | 49
2015-09-23 | P | 24 | 12 | 565.37 | #REF! | 1097.2232 | 1097.2232 | 0.13119 | 663.9846 | 663.9846 | 0.097132 | 0 | 0 | 0 | 433.2386 | 433.2386 | 0.03406 | 0 | 39.485 | 1734.73 | 0 | 49
2015-09-24 | P | 24 | 12 | 562.48 | #REF! | 1081.6509 | 1081.6509 | 0.13227 | 616.4398 | 616.4398 | 0.097748 | 0 | 0 | 0 | 465.2111 | 465.2111 | 0.034525 | 0 | 43.0094 | 1736.04 | 0 | 49
2015-09-25 | P | 24 | 12 | 564.32 | #REF! | 1113.2571 | 1113.2571 | 0.13339 | 664.3732 | 664.3732 | 0.098412 | 0 | 0 | 0 | 448.8839 | 448.8839 | 0.034974 | 0 | 40.3217 | 1733.78 | 0 | 49
2015-09-26 | P | 24 | 12 | 466.37 | #REF! | 1309.5698 | 1309.5698 | 0.1347 | 766.3439 | 766.3439 | 0.099179 | 0 | 0 | 0 | 543.2259 | 543.2259 | 0.035517 | 0 | 41.4812 | 1714.85 | 0 | 49
2015-09-27 | P | 24 | 12 | 430.07 | #REF! | 1384.35 | 1384.35 | 0.13608 | 781.4531 | 781.4531 | 0.09996 | 0 | 0 | 0 | 602.8969 | 602.8969 | 0.03612 | 0 | 43.5509 | 1684.12 | 0 | 49
2015-09-28 | P | 24 | 12 | 441.08 | #REF! | 1323.1176 | 1323.1176 | 0.1374 | 743.292 | 743.292 | 0.1007 | 0 | 0 | 0 | 579.8256 | 579.8256 | 0.0367 | 0 | 43.8227 | 1690.03 | 0 | 49
2015-09-29 | P | 24 | 12 | 442.46 | #REF! | 1359.6858 | 1359.6858 | 0.13876 | 750.5976 | 750.5976 | 0.10145 | 0 | 0 | 0 | 609.0881 | 609.0881 | 0.037309 | 0 | 44.7962 | 1683.43 | 0 | 49
2015-09-30 | P | 24 | 12 | 452.93 | #REF! | 1375.7775 | 1375.7775 | 0.14014 | 755.7084 | 755.7084 | 0.10221 | 0 | 0 | 0 | 620.069 | 620.069 | 0.037929 | 0 | 45.0704 | 1677.79 | 0 | 49
2015-10-01 | P | 24 | 12 | 491.78 | #REF! | 1074.8918 | 1074.8918 | 0.14121 | 592.0012 | 592.0012 | 0.1028 | 0 | 0 | 0 | 482.8906 | 482.8906 | 0.038412 | 0 | 44.9246 | 1677.79 | 0 | 49
2015-10-02 | P | 24 | 12 | 481.72 | #REF! | 1059.8546 | 1059.8546 | 0.14227 | 594.9651 | 594.9651 | 0.1034 | 0 | 0 | 0 | 464.8895 | 464.8895 | 0.038877 | 0 | 43.8635 | 1661.42 | 0 | 49
2015-10-03 | P | 22 | 12 | 428.31 | #REF! | 1297.9932 | 1415.9925 | 0.14357 | 723.2253 | 788.973 | 0.10412 | 0 | 0 | 0 | 574.7679 | 627.0195 | 0.039452 | 0 | 44.2813 | 1700.26 | 0 | 49
2015-10-04 | P | 23.5 | 12 | 429.4 | #REF! | 1154.5566 | 1179.1216 | 0.14473 | 553.5451 | 565.3226 | 0.10467 | 0 | 0 | 0 | 601.0115 | 613.799 | 0.040053 | 0 | 52.0556 | 1699.17 | 0 | 49
2015-10-05 | P | 24 | 12 | 473.22 | #REF! | 1639.5304 | 1639.5304 | 0.14637 | 863.7175 | 863.7175 | 0.10554 | 0 | 0 | 0 | 775.8129 | 775.8129 | 0.040829 | 0 | 47.3192 | 1663.95 | 0 | 49
2015-10-06 | P | 24 | 12 | 503.86 | #REF! | 1602.2635 | 1602.2635 | 0.14797 | 860.6449 | 860.6449 | 0.1064 | 0 | 0 | 0 | 741.6186 | 741.6186 | 0.04157 | 0 | 46.2857 | 1662.07 | 0 | 49
2015-10-07 | P | 24 | 12 | 504.79 | #REF! | 1540.4388 | 1540.4388 | 0.14951 | 840.7504 | 840.7504 | 0.10724 | 0 | 0 | 0 | 699.6884 | 699.6884 | 0.04227 | 0 | 45.4214 | 1660.56 | 0 | 49
2015-10-08 | P | 24 | 12 | 506.3 | #REF! | 1465.2391 | 1465.2391 | 0.15097 | 806.2693 | 806.2693 | 0.10804 | 0 | 0 | 0 | 658.9698 | 658.9698 | 0.042929 | 0 | 44.9735 | 1658.97 | 0 | 49
2015-10-09 | P | 24 | 12 | 503.46 | #REF! | 1507.1275 | 1507.1275 | 0.15248 | 836.5072 | 836.5072 | 0.10888 | 0 | 0 | 0 | 670.6203 | 670.6203 | 0.0436 | 0 | 44.4966 | 1661.21 | 0 | 49
2015-10-10 | P | 21.3 | 12 | 439.36 | #REF! | 1435.0747 | 1616.9856 | 0.15392 | 793.8576 | 894.4875 | 0.10968 | 0 | 0 | 0 | 641.2171 | 722.4981 | 0.044241 | 0 | 44.6818 | 1694.43 | 0 | 49
2015-10-11 | P | 24 | 12 | 453.36 | #REF! | 1613.7102 | 1613.7102 | 0.15553 | 902.8245 | 902.8245 | 0.11058 | 0 | 0 | 0 | 710.8858 | 710.8858 | 0.044952 | 0 | 44.0529 | 1660.5 | 0 | 49
2015-10-12 | P | 24 | 12 | 449.41 | #REF! | 1699.3308 | 1699.3308 | 0.15723 | 944.5482 | 944.5482 | 0.11152 | 0 | 0 | 0 | 754.7826 | 754.7826 | 0.045706 | 0 | 44.4165 | 1650.28 | 0 | 49
2015-10-13 | P | 24 | 12 | 444.43 | #REF! | 1714.346 | 1714.346 | 0.15894 | 961.4684 | 961.4684 | 0.11248 | 0 | 0 | 0 | 752.8775 | 752.8775 | 0.046459 | 0 | 43.9163 | 1643.57 | 0 | 49
2015-10-14 | P | 24 | 12 | 444.38 | #REF! | 1601.9178 | 1601.9178 | 0.16055 | 889.4855 | 889.4855 | 0.11337 | 0 | 0 | 0 | 712.4323 | 712.4323 | 0.047172 | 0 | 44.4737 | 1643.19 | 0 | 49
2015-10-15 | P | 24 | 12 | 438.27 | #REF! | 1193.6892 | 1193.6892 | 0.16174 | 657.3458 | 657.3458 | 0.11403 | 0 | 0 | 0 | 536.3434 | 536.3434 | 0.047708 | 0 | 44.9316 | 1632.56 | 0 | 49
2015-10-16 | P | 24 | 14 | 410.89 | #REF! | 1444.2103 | 1444.2103 | 0.16318 | 763.2233 | 763.2233 | 0.11479 | 0 | 0 | 0 | 680.987 | 680.987 | 0.048389 | 0 | 47.1529 | 1648.54 | 0 | 49
2015-10-17 | P | 24 | 14 | 448.1 | #REF! | 1410.127 | 1410.127 | 0.16459 | 752.3821 | 752.3821 | 0.11555 | 0 | 0 | 0 | 657.745 | 657.745 | 0.049047 | 0 | 46.6444 | 1613.31 | 0 | 49
2015-10-18 | P | 24 | 12 | 448.95 | #REF! | 1391.9129 | 1391.9129 | 0.16599 | 747.7644 | 747.7644 | 0.11629 | 0 | 0 | 0 | 644.1485 | 644.1485 | 0.049691 | 0 | 46.2779 | 1606.93 | 0 | 49
2015-10-19 | P | 24 | 12 | 439.22 | #REF! | 1703.1286 | 1703.1286 | 0.16769 | 904.1448 | 904.1448 | 0.1172 | 0 | 0 | 0 | 798.9838 | 798.9838 | 0.05049 | 0 | 46.9127 | 1601.73 | 0 | 49
2015-10-20 | P | 24 | 12 | 443.84 | #REF! | 1401.5468 | 1401.5468 | 0.16909 | 763.0354 | 763.0354 | 0.11796 | 0 | 0 | 0 | 638.5114 | 638.5114 | 0.051128 | 0 | 45.5576 | 1598.95 | 0 | 49
2015-10-21 | P | 24 | 12 | 441.07 | #REF! | 1403.9718 | 1403.9718 | 0.17049 | 749.2598 | 749.2598 | 0.11871 | 0 | 0 | 0 | 654.712 | 654.712 | 0.051783 | 0 | 46.6328 | 1595.14 | 0 | 49
2015-10-22 | P | 24 | 12 | 440.37 | #REF! | 1370.3119 | 1370.3119 | 0.17186 | 734.8051 | 734.8051 | 0.11945 | 0 | 0 | 0 | 635.5068 | 635.5068 | 0.052419 | 0 | 46.3768 | 1593.87 | 0 | 49
2015-10-23 | P | 24 | 12 | 437.22 | #REF! | 1351.7073 | 1351.7073 | 0.17322 | 726.0477 | 726.0477 | 0.12017 | 0 | 0 | 0 | 625.6596 | 625.6596 | 0.053044 | 0 | 46.2866 | 1590.05 | 0 | 49
2015-10-24 | P | 24 | 12 | 431.41 | #REF! | 1387.4106 | 1387.4106 | 0.1746 | 738.4035 | 738.4035 | 0.12091 | 0 | 0 | 0 | 649.0071 | 649.0071 | 0.053693 | 0 | 46.7783 | 1617.55 | 0 | 49
2015-10-25 | P | 24 | 12 | 434.55 | #REF! | 1699.8295 | 1699.8295 | 0.1763 | 869.7082 | 869.7082 | 0.12178 | 0 | 0 | 0 | 830.1213 | 830.1213 | 0.054523 | 0 | 48.8356 | 1591.89 | 0 | 49
2015-10-26 | P | 24 | 12 | 435.7 | #REF! | 1320.9793 | 1320.9793 | 0.17762 | 681.2503 | 681.2503 | 0.12246 | 0 | 0 | 0 | 639.729 | 639.729 | 0.055163 | 0 | 48.4284 | 1589.98 | 0 | 49
2015-10-27 | P | 24 | 14 | 438.75 | #REF! | 1305.7588 | 1305.7588 | 0.17893 | 677.9372 | 677.9372 | 0.12314 | 0 | 0 | 0 | 627.8216 | 627.8216 | 0.055791 | 0 | 48.081 | 1588.95 | 0 | 49
2015-10-28 | P | 24 | 14 | 437.79 | #REF! | 1720.7911 | 1720.7911 | 0.18065 | 912.4462 | 912.4462 | 0.12405 | 0 | 0 | 0 | 808.3449 | 808.3449 | 0.056599 | 0 | 46.9752 | 1586.34 | 0 | 49
2015-10-29 | P | 24 | 14 | 437.71 | #REF! | 1224.5233 | 1224.5233 | 0.18188 | 602.6604 | 602.6604 | 0.12465 | 0 | 0 | 0 | 621.8629 | 621.8629 | 0.057221 | 0 | 50.7841 | 1585.2 | 0 | 49
2015-10-30 | P | 24 | 14 | 438.55 | #REF! | 1613.9607 | 1613.9607 | 0.18349 | 867.5602 | 867.5602 | 0.12552 | 0 | 0 | 0 | 746.4005 | 746.4005 | 0.057968 | 0 | 46.2465 | 1582.99 | 0 | 49
2015-10-31 | P | 24 | 14 | 439.95 | #REF! | 1576.7173 | 1576.7173 | 0.18507 | 827.7607 | 827.7607 | 0.12635 | 0 | 0 | 0 | 748.9566 | 748.9566 | 0.058717 | 0 | 47.501 | 1582.04 | 0 | 49
2015-11-01 | P | 24 | 14 | 440.04 | #REF! | 1550.8842 | 1550.8842 | 0.18662 | 810.0604 | 810.0604 | 0.12716 | 0 | 0 | 0 | 740.8238 | 740.8238 | 0.059457 | 0 | 47.7678 | 1580.2 | 0 | 47
2015-11-02 | P | 24 | 14 | 439.33 | #REF! | 1565.042 | 1565.042 | 0.18818 | 817.6809 | 817.6809 | 0.12798 | 0 | 0 | 0 | 747.3611 | 747.3611 | 0.060205 | 0 | 47.7534 | 1579.2 | 0 | 47
2015-11-03 | P | 24 | 14 | 438.17 | #REF! | 1566.2793 | 1566.2793 | 0.18975 | 735.3259 | 735.3259 | 0.12871 | 0 | 0 | 0 | 830.9533 | 830.9533 | 0.061036 | 0 | 53.0527 | 1577.98 | 0 | 47
2015-11-04 | P | 24 | 14 | 434.91 | #REF! | 1578.6908 | 1578.6908 | 0.19133 | 741.3646 | 741.3646 | 0.12945 | 0 | 0 | 0 | 837.3262 | 837.3262 | 0.061873 | 0 | 53.0393 | 1577.8 | 0 | 47
2015-11-05 | P | 24 | 14 | 435.18 | #REF! | 1066.663 | 1066.663 | 0.19239 | 514.7302 | 514.7302 | 0.12997 | 0 | 0 | 0 | 551.9329 | 551.9329 | 0.062425 | 0 | 51.7439 | 1576.51 | 0 | 47
2015-11-06 | P | 24 | 14 | 431.39 | #REF! | 1101.8366 | 1101.8366 | 0.1935 | 521.4318 | 521.4318 | 0.13049 | 0 | 0 | 0 | 580.4049 | 580.4049 | 0.063005 | 0 | 52.6761 | 1575.4 | 0 | 47
2015-11-07 | P | 24 | 14 | 434.63 | #REF! | 1295.0406 | 1295.0406 | 0.19479 | 625.6872 | 625.6872 | 0.13112 | 0 | 0 | 0 | 669.3533 | 669.3533 | 0.063675 | 0 | 51.6859 | 1574.44 | 0 | 45
2015-11-08 | P | 24 | 14 | 435.13 | #REF! | 1357.9174 | 1357.9174 | 0.19615 | 670.8916 | 670.8916 | 0.13179 | 0 | 0 | 0 | 687.0258 | 687.0258 | 0.064362 | 0 | 50.5941 | 1575.01 | 0 | 45
2015-11-09 | P | 24 | 14 | 434.68 | #REF! | 1429.8914 | 1429.8914 | 0.19758 | 770.9092 | 770.9092 | 0.13256 | 0 | 0 | 0 | 658.9822 | 658.9822 | 0.065021 | 0 | 46.0862 | 1573.62 | 0 | 45
2015-11-10 | P | 24 | 14 | 433.55 | #REF! | 1454.5825 | 1454.5825 | 0.19903 | 789.5951 | 789.5951 | 0.13335 | 0 | 0 | 0 | 664.9874 | 664.9874 | 0.065686 | 0 | 45.7167 | 1573.14 | 0 | 45
2015-11-11 | P | 24 | 14 | 437.89 | #REF! | 1631.4938 | 1631.4938 | 0.20066 | 821.6833 | 821.6833 | 0.13417 | 0 | 0 | 0 | 809.8105 | 809.8105 | 0.066496 | 0 | 49.6361 | 1574.55 | 0 | 45
2015-11-12 | P | 24 | 14 | 439.86 | #REF! | 1635.0537 | 1635.0537 | 0.2023 | 817.5588 | 817.5588 | 0.13499 | 0 | 0 | 0 | 817.4949 | 817.4949 | 0.067313 | 0 | 49.998 | 1573.11 | 0 | 45
2015-11-13 | P | 24 | 14 | 441.93 | #REF! | 1632.4181 | 1632.4181 | 0.20393 | 881.3547 | 881.3547 | 0.13587 | 0 | 0 | 0 | 751.0634 | 751.0634 | 0.068064 | 0 | 46.0093 | 1573.54 | 0 | 45
2015-11-14 | P | 24 | 14 | 443.63 | #REF! | 1690.3843 | 1690.3843 | 0.20562 | 825.4962 | 825.4962 | 0.13669 | 0 | 0 | 0 | 864.8881 | 864.8881 | 0.068929 | 0 | 51.1652 | 1572.88 | 0 | 45
2015-11-15 | P | 24 | 14 | 442.01 | #REF! | 1851.6056 | 1851.6056 | 0.20747 | 834.4352 | 834.4352 | 0.13753 | 0 | 0 | 0 | 1017.1705 | 1017.1705 | 0.069946 | 0 | 54.9345 | 1573.65 | 0 | 45
2015-11-16 | P | 24 | 14 | 442.1 | #REF! | 1759.1195 | 1759.1195 | 0.20923 | 828.6382 | 828.6382 | 0.13836 | 0 | 0 | 0 | 930.4813 | 930.4813 | 0.070877 | 0 | 52.8947 | 1573.85 | 0 | 45
2015-11-17 | P | 24 | 14 | 442.56 | #REF! | 1768.7715 | 1768.7715 | 0.211 | 831.2758 | 831.2758 | 0.13919 | 0 | 0 | 0 | 937.4957 | 937.4957 | 0.071814 | 0 | 53.0026 | 1571.88 | 0 | 45
2015-11-18 | P | 24 | 14 | 441.25 | #REF! | 1774.3403 | 1774.3403 | 0.21278 | 833.8931 | 833.8931 | 0.14002 | 0 | 0 | 0 | 940.4473 | 940.4473 | 0.072755 | 0 | 53.0026 | 1570.15 | 0 | 45
2015-11-19 | P | 24 | 14 | 442.86 | #REF! | 1753.207 | 1753.207 | 0.21453 | 823.9609 | 823.9609 | 0.14085 | 0 | 0 | 0 | 929.2461 | 929.2461 | 0.073684 | 0 | 53.0026 | 1571.24 | 0 | 45
2015-11-20 | P | 24 | 14 | 441.04 | #REF! | 1668.7466 | 1668.7466 | 0.2162 | 792.1671 | 792.1671 | 0.14164 | 0 | 0 | 0 | 876.5795 | 876.5795 | 0.07456 | 0 | 52.5292 | 1569.06 | 0 | 45
2015-11-21 | P | 24 | 14 | 439.98 | #REF! | 1633.868 | 1633.868 | 0.21783 | 796.7279 | 796.7279 | 0.14243 | 0 | 0 | 0 | 837.1401 | 837.1401 | 0.075398 | 0 | 51.2367 | 1569.51 | 0 | 45
2015-11-22 | P | 24 | 14 | 438.19 | #REF! | 1633.976 | 1633.976 | 0.21947 | 765.4622 | 765.4622 | 0.1432 | 0 | 0 | 0 | 868.5138 | 868.5138 | 0.076266 | 0 | 53.1534 | 1567.88 | 0 | 45
2015-11-23 | P | 24 | 14 | 434.35 | #REF! | 1630.8661 | 1630.8661 | 0.2211 | 774.3567 | 774.3567 | 0.14397 | 0 | 0 | 0 | 856.5093 | 856.5093 | 0.077123 | 0 | 52.5187 | 1566.49 | 0 | 45
2015-11-24 | P | 24 | 14 | 433.4 | #REF! | 1627.5796 | 1627.5796 | 0.22272 | 791.105 | 791.105 | 0.14477 | 0 | 0 | 0 | 836.4746 | 836.4746 | 0.077959 | 0 | 51.3938 | 1566.57 | 0 | 45
2015-11-25 | P | 24 | 14 | 436.14 | #REF! | 1647.646 | 1647.646 | 0.22437 | 774.5223 | 774.5223 | 0.14554 | 0 | 0 | 0 | 873.1237 | 873.1237 | 0.078832 | 0 | 52.9922 | 1567.67 | 0 | 45
2015-11-26 | P | 24 | 14 | 436.56 | #REF! | 1629.5444 | 1629.5444 | 0.226 | 772.4575 | 772.4575 | 0.14631 | 0 | 0 | 0 | 857.0869 | 857.0869 | 0.079689 | 0 | 52.5967 | 1567.86 | 0 | 45
2015-11-27 | P | 24 | 14 | 432.73 | #REF! | 1554.2945 | 1554.2945 | 0.22756 | 704.5498 | 704.5498 | 0.14702 | 0 | 0 | 0 | 849.7447 | 849.7447 | 0.080539 | 0 | 54.6708 | 1567.05 | 0 | 45
2015-11-28 | P | 24 | 14 | 434.72 | #REF! | 1639.5694 | 1639.5694 | 0.2292 | 786.9213 | 786.9213 | 0.1478 | 0 | 0 | 0 | 852.6481 | 852.6481 | 0.081392 | 0 | 52.0044 | 1565.42 | 0 | 45
2015-11-29 | P | 24 | 14 | 433.48 | #REF! | 1627.6827 | 1627.6827 | 0.23082 | 773.7191 | 773.7191 | 0.14858 | 0 | 0 | 0 | 853.9636 | 853.9636 | 0.082246 | 0 | 52.465 | 1565.17 | 0 | 45
2015-11-30 | P | 24 | 14 | 434.55 | #REF! | 1595.0362 | 1595.0362 | 0.23242 | 748.6614 | 748.6614 | 0.14933 | 0 | 0 | 0 | 846.3748 | 846.3748 | 0.083092 | 0 | 53.063 | 1565.27 | 0 | 45
2015-12-01 | P | 24 | 14 | 432.92 | #REF! | 1491.9816 | 1491.9816 | 0.23391 | 621.3071 | 621.3071 | 0.14995 | 0 | 0 | 0 | 870.6746 | 870.6746 | 0.083963 | 0 | 58.3569 | 1564.84 | 0 | 45
2015-12-02 | P | 24 | 14 | 437.18 | #REF! | 1768.2595 | 1768.2595 | 0.23568 | 917.7192 | 917.7192 | 0.15086 | 0 | 0 | 0 | 850.5403 | 850.5403 | 0.084813 | 0 | 48.1004 | 1566.84 | 0 | 45
2015-12-03 | P | 24 | 14 | 438.76 | #REF! | 1748.4065 | 1748.4065 | 0.23743 | 898.4528 | 898.4528 | 0.15176 | 0 | 0 | 0 | 849.9537 | 849.9537 | 0.085663 | 0 | 48.613 | 1567.09 | 0 | 45
2015-12-04 | P | 24 | 14 | 436.79 | #REF! | 1640.0859 | 1640.0859 | 0.23907 | 699.8318 | 699.8318 | 0.15246 | 0 | 0 | 0 | 940.2541 | 940.2541 | 0.086603 | 0 | 57.3296 | 1564.67 | 0 | 45
2015-12-05 | P | 24 | 14 | 444.68 | #REF! | 1651.7097 | 1651.7097 | 0.24072 | 712.0515 | 712.0515 | 0.15318 | 0 | 0 | 0 | 939.6582 | 939.6582 | 0.087543 | 0 | 56.89 | 1565.44 | 0 | 45
2015-12-06 | P | 24 | 14 | 434.67 | #REF! | 1640.3046 | 1640.3046 | 0.24236 | 688.4229 | 688.4229 | 0.15386 | 0 | 0 | 0 | 951.8817 | 951.8817 | 0.088495 | 0 | 58.0308 | 1563.72 | 0 | 45
2015-12-07 | P | 24 | 14 | 437.8 | #REF! | 1688.773 | 1688.773 | 0.24405 | 689.0642 | 689.0642 | 0.15455 | 0 | 0 | 0 | 999.7088 | 999.7088 | 0.089495 | 0 | 59.1973 | 1564.79 | 0 | 45
2015-12-08 | P | 24 | 14 | 436.99 | #REF! | 1434.4665 | 1434.4665 | 0.24548 | 742.2454 | 742.2454 | 0.1553 | 0 | 0 | 0 | 692.2211 | 692.2211 | 0.090187 | 0 | 48.2563 | 1564.54 | 0 | 45
2015-12-09 | P | 24 | 14 | 435.94 | #REF! | 1398.9168 | 1398.9168 | 0.24688 | 709.2509 | 709.2509 | 0.156 | 0 | 0 | 0 | 689.6659 | 689.6659 | 0.090877 | 0 | 49.3 | 1564.39 | 0 | 45
2015-12-10 | P | 24 | 14 | 435.44 | #REF! | 1411.4827 | 1411.4827 | 0.24829 | 715.8174 | 715.8174 | 0.15672 | 0 | 0 | 0 | 695.6653 | 695.6653 | 0.091572 | 0 | 49.2861 | 1565.1 | 0 | 45
2015-12-11 | P | 24 | 14 | 436.17 | #REF! | 1391.8247 | 1391.8247 | 0.24968 | 533.6976 | 533.6976 | 0.15725 | 0 | 0 | 0 | 858.1271 | 858.1271 | 0.09243 | 0 | 61.6548 | 1564.31 | 0 | 45
2015-12-12 | P | 24 | 14 | 436.05 | #REF! | 1415.1177 | 1415.1177 | 0.2511 | 548.0973 | 548.0973 | 0.1578 | 0 | 0 | 0 | 867.0204 | 867.0204 | 0.093297 | 0 | 61.2684 | 1564.73 | 0 | 45
2015-12-13 | P | 24 | 14 | 431.81 | #REF! | 1418.9178 | 1418.9178 | 0.25252 | 585.0876 | 585.0876 | 0.15839 | 0 | 0 | 0 | 833.8302 | 833.8302 | 0.094131 | 0 | 58.7652 | 1561.78 | 0 | 45
2015-12-14 | P | 24 | 14 | 437.85 | #REF! | 1370.2289 | 1370.2289 | 0.25389 | 566.2944 | 566.2944 | 0.15895 | 0 | 0 | 0 | 803.9345 | 803.9345 | 0.094935 | 0 | 58.6715 | 1562.99 | 0 | 45
2015-12-15 | P | 24 | 14 | 439.09 | #REF! | 1401.6973 | 1401.6973 | 0.25529 | 481.2467 | 481.2467 | 0.15943 | 0 | 0 | 0 | 920.4507 | 920.4507 | 0.095856 | 0 | 65.6669 | 1564.11 | 0 | 45
2015-12-16 | P | 24 | 14 | 437.73 | #REF! | 1388.0247 | 1388.0247 | 0.25668 | 808.3373 | 808.3373 | 0.16024 | 0 | 0 | 0 | 579.6874 | 579.6874 | 0.096435 | 0 | 41.7635 | 1563.82 | 0 | 45
2015-12-17 | P | 24 | 14 | 437.38 | #REF! | 1250.0092 | 1250.0092 | 0.25793 | 493.4624 | 493.4624 | 0.16074 | 0 | 0 | 0 | 756.5468 | 756.5468 | 0.097192 | 0 | 60.5233 | 1563.56 | 0 | 48
2015-12-18 | P | 24 | 14 | 437.62 | #REF! | 1248.6537 | 1248.6537 | 0.25918 | 509.3699 | 509.3699 | 0.16125 | 0 | 0 | 0 | 739.2837 | 739.2837 | 0.097931 | 0 | 59.2065 | 1563.37 | 0 | 48
2015-12-19 | P | 24 | 20 | 487.49 | #REF! | 1854.7795 | 1854.7795 | 0.26103 | 833.5245 | 833.5245 | 0.16208 | 0 | 0 | 0 | 1021.255 | 1021.255 | 0.098952 | 0 | 55.0607 | 1567.94 | 0.3 | 48
2015-12-20 | P | 24 | 20 | 513.89 | #REF! | 1761.4823 | 1761.4823 | 0.26279 | 722.8922 | 722.8922 | 0.1628 | 0 | 0 | 0 | 1038.5901 | 1038.5901 | 0.099991 | 0 | 58.9611 | 1555.59 | 0.3 | 48
2015-12-21 | P | 24 | 20 | 515.09 | #REF! | 1805.1493 | 1805.1493 | 0.2646 | 686.0601 | 686.0601 | 0.16349 | 0 | 0 | 0 | 1119.0891 | 1119.0891 | 0.10111 | 0 | 61.9943 | 1551.06 | 0.3 | 48
2015-12-22 | P | 24 | 20 | 516.09 | #REF! | 1743.7732 | 1743.7732 | 0.26634 | 785.8266 | 785.8266 | 0.16427 | 0 | 0 | 0 | 957.9466 | 957.9466 | 0.10207 | 0 | 54.9353 | 1550.57 | 0.3 | 48
2015-12-23 | P | 24 | 20 | 514.24 | #REF! | 1729.9641 | 1729.9641 | 0.26807 | 777.3239 | 777.3239 | 0.16505 | 0 | 0 | 0 | 952.6402 | 952.6402 | 0.10302 | 0 | 55.0671 | 1549.16 | 0.3 | 48
2015-12-24 | P | 24 | 20 | 516.18 | #REF! | 1702.2027 | 1702.2027 | 0.26977 | 696.0008 | 696.0008 | 0.16575 | 0 | 0 | 0 | 1006.2019 | 1006.2019 | 0.10403 | 0 | 59.1118 | 1549.34 | 0.3 | 48
2015-12-25 | P | 24 | 20 | 517.23 | #REF! | 1661.4549 | 1661.4549 | 0.27144 | 712.8687 | 712.8687 | 0.16646 | 0 | 0 | 0 | 948.5862 | 948.5862 | 0.10498 | 0 | 57.0937 | 1548.17 | 0.3 | 48
2015-12-26 | P | 24 | 20 | 517.07 | #REF! | 1679.33 | 1679.33 | 0.27311 | 754.8439 | 754.8439 | 0.16722 | 0 | 0 | 0 | 924.4861 | 924.4861 | 0.1059 | 0 | 55.0509 | 1547.26 | 0.3 | 48
2015-12-27 | P | 24 | 20 | 516.49 | #REF! | 1695.3653 | 1695.3653 | 0.27481 | 675.9007 | 675.9007 | 0.16789 | 0 | 0 | 0 | 1019.4646 | 1019.4646 | 0.10692 | 0 | 60.1324 | 1546.92 | 0.3 | 48
2015-12-28 | P | 24 | 20 | 515.93 | #REF! | 1696.7558 | 1696.7558 | 0.27651 | 676.4712 | 676.4712 | 0.16857 | 0 | 0 | 0 | 1020.2847 | 1020.2847 | 0.10794 | 0 | 60.1315 | 1545.25 | 0.3 | 48
2015-12-29 | P | 24 | 20 | 517.22 | #REF! | 1683.378 | 1683.378 | 0.27819 | 722.3258 | 722.3258 | 0.16929 | 0 | 0 | 0 | 961.0522 | 961.0522 | 0.1089 | 0 | 57.0907 | 1545.35 | 0.3 | 50
2015-12-30 | P | 24 | 20 | 517.01 | #REF! | 1655.9252 | 1655.9252 | 0.27985 | 677.0297 | 677.0297 | 0.16997 | 0 | 0 | 0 | 978.8955 | 978.8955 | 0.10988 | 0 | 59.1147 | 1544.29 | 0.3 | 50
2015-12-31 | P | 24 | 20 | 517.66 | #REF! | 1662.6724 | 1662.6724 | 0.28151 | 696.4544 | 696.4544 | 0.17066 | 0 | 0 | 0 | 966.2181 | 966.2181 | 0.11085 | 0 | 58.1124 | 1543.78 | 0.3 | 50
2016-01-01 | P | 24 | 20 | 518.62 | #REF! | 1690.7616 | 1690.7616 | 0.2832 | 742.6614 | 742.6614 | 0.17141 | 0 | 0 | 0 | 948.1002 | 948.1002 | 0.11179 | 0 | 56.0753 | 1543.08 | 0.3 | 50
2016-01-02 | P | 24 | 20 | 519.5 | #REF! | 1676.0009 | 1676.0009 | 0.28488 | 719.3927 | 719.3927 | 0.17213 | 0 | 0 | 0 | 956.6082 | 956.6082 | 0.11275 | 0 | 57.0768 | 1542.52 | 0.3 | 50
2016-01-03 | P | 24 | 20 | 521.31 | #REF! | 1709.3848 | 1709.3848 | 0.28659 | 767.9787 | 767.9787 | 0.17289 | 0 | 0 | 0 | 941.4061 | 941.4061 | 0.11369 | 0 | 55.0728 | 1541.87 | 0.3 | 50
2016-01-04 | P | 24 | 20 | 518.86 | #REF! | 1697.1435 | 1697.1435 | 0.28828 | 762.4249 | 762.4249 | 0.17366 | 0 | 0 | 0 | 934.7187 | 934.7187 | 0.11463 | 0 | 55.076 | 1541.63 | 0.3 | 50
2016-01-05 | P | 24 | 20 | 521.18 | #REF! | 1711.6986 | 1711.6986 | 0.28999 | 803.3297 | 803.3297 | 0.17446 | 0 | 0 | 0 | 908.3689 | 908.3689 | 0.11553 | 0 | 53.0683 | 1540.73 | 0.3 | 50
2016-01-06 | P | 24 | 20 | 520.99 | #REF! | 1709.2778 | 1709.2778 | 0.2917 | 802.433 | 802.433 | 0.17526 | 0 | 0 | 0 | 906.8448 | 906.8448 | 0.11644 | 0 | 53.0543 | 1542.03 | 0.3 | 50
2016-01-07 | P | 24 | 20 | 531.29 | #REF! | 1726.5178 | 1726.5178 | 0.29343 | 729.2546 | 729.2546 | 0.17599 | 0 | 0 | 0 | 997.2632 | 997.2632 | 0.11744 | 0 | 57.7615 | 1545.54 | 0.3 | 50
2016-01-08 | P | 24 | 20 | 528.59 | #REF! | 1752.9607 | 1752.9607 | 0.29518 | 741.6314 | 741.6314 | 0.17673 | 0 | 0 | 0 | 1011.3293 | 1011.3293 | 0.11845 | 0 | 57.6926 | 1543.91 | 0.3 | 50
2016-01-09 | P | 24 | 20 | 531.39 | #REF! | 1870.4229 | 1870.4229 | 0.29705 | 854.0258 | 854.0258 | 0.17759 | 0 | 0 | 0 | 1016.3971 | 1016.3971 | 0.11947 | 0 | 54.3405 | 1545.42 | 0.3 | 50
2016-01-10 | P | 24 | 20 | 530.4 | #REF! | 1792.022 | 1792.022 | 0.29885 | 860.4692 | 860.4692 | 0.17845 | 0 | 0 | 0 | 931.5529 | 931.5529 | 0.1204 | 0 | 51.9833 | 1545.62 | 0.3 | 50
2016-01-11 | P | 24 | 20 | 531.31 | #REF! | 1796.9067 | 1796.9067 | 0.30064 | 854.4418 | 854.4418 | 0.1793 | 0 | 0 | 0 | 942.4649 | 942.4649 | 0.12134 | 0 | 52.4493 | 1545.83 | 0.3 | 50
2016-01-12 | P | 24 | 20 | 533.18 | #REF! | 1812.4061 | 1812.4061 | 0.30245 | 864.7169 | 864.7169 | 0.18017 | 0 | 0 | 0 | 947.6893 | 947.6893 | 0.12229 | 0 | 52.289 | 1546.42 | 0.3 | 50
2016-01-13 | P | 24 | 20 | 490.34 | 63.73 | 1749.28 | 1749.28 | 0.3042 | 802.07 | 802.07 | 0.18097 | 0 | 0 | 0 | 947.21 | 947.21 | 0.12324 | 0 | 54.15 | 1546.08 | 0.3 | 50
2016-01-14 | P | 24 | 20 | 528.26 | 61.03 | 1808.2 | 1808.2 | 0.30601 | 849.28 | 849.28 | 0.18182 | 0 | 0 | 0 | 958.92 | 958.92 | 0.12419 | 0 | 53.03 | 1543.26 | 0.3 | 50
2016-01-15 | P | 24 | 20 | 529.23 | 62.9 | 1830.54 | 1830.54 | 0.30784 | 887.4 | 887.4 | 0.1827 | 0 | 0 | 0 | 943.14 | 943.14 | 0.12514 | 0 | 51.52 | 1543.72 | 0.3 | 50
2016-01-16 | P | 24 | 20 | 532.6 | 63.06 | 1854.21 | 1854.21 | 0.3097 | 857.33 | 857.33 | 0.18356 | 0 | 0 | 0 | 996.88 | 996.88 | 0.12613 | 0 | 53.76 | 1544.01 | 0.3 | 50
2016-01-17 | P | 24 | 20 | 532.17 | 63.03 | 1805.46 | 1805.46 | 0.3115 | 835.52 | 835.52 | 0.1844 | 0 | 0 | 0 | 969.94 | 969.94 | 0.1271 | 0 | 53.72 | 1543.07 | 0.3 | 50
2016-01-18 | P | 24 | 20 | 530.06 | 63.07 | 1812.83 | 1812.83 | 0.31332 | 838.93 | 838.93 | 0.18524 | 0 | 0 | 0 | 973.9 | 973.9 | 0.12808 | 0 | 53.72 | 1542.58 | 0.3 | 50
2016-01-19 | P | 24 | 20 | 530.42 | 63.03 | 1804.61 | 1804.61 | 0.31512 | 828.84 | 828.84 | 0.18607 | 0 | 0 | 0 | 975.77 | 975.77 | 0.12905 | 0 | 54.07 | 1541.05 | 0.3 | 50
2016-01-20 | P | 24 | 20 | 532.85 | 62.94 | 1826.54 | 1826.54 | 0.31695 | 880.91 | 880.91 | 0.18695 | 0 | 0 | 0 | 945.63 | 945.63 | 0.13 | 0 | 51.77 | 1540.24 | 0.3 | 50
2016-01-21 | P | 24 | 20 | 548.8 | 62.85 | 1810.4 | 1810.4 | 0.31876 | 872.61 | 872.61 | 0.18782 | 0 | 0 | 0 | 937.79 | 937.79 | 0.13094 | 0 | 51.8 | 1543.8 | 0.3 | 50
2016-01-22 | P | 24 | 20 | 556.6 | 62.95 | 1790.81 | 1790.81 | 0.32055 | 848.85 | 848.85 | 0.18867 | 0 | 0 | 0 | 941.96 | 941.96 | 0.13188 | 0 | 52.6 | 1545.82 | 0.3 | 50
2016-01-23 | P | 24 | 20 | 543.75 | 62.95 | 1762.08 | 1762.08 | 0.32231 | 835.23 | 835.23 | 0.1895 | 0 | 0 | 0 | 926.85 | 926.85 | 0.13281 | 0 | 52.6 | 1542.47 | 0.3 | 50
2016-01-24 | P | 24 | 20 | 542.29 | 62.65 | 1744.56 | 1744.56 | 0.32405 | 790.29 | 790.29 | 0.19029 | 0 | 0 | 0 | 954.27 | 954.27 | 0.13376 | 0 | 54.7 | 1541.26 | 0.3 | 50
2016-01-25 | P | 24 | 20 | 538.17 | 62.48 | 1738.98 | 1738.98 | 0.32579 | 787.76 | 787.76 | 0.19108 | 0 | 0 | 0 | 951.22 | 951.22 | 0.13471 | 0 | 54.7 | 1539.22 | 0.3 | 50
2016-01-26 | P | 24 | 20 | 540.32 | 62.53 | 1760.06 | 1760.06 | 0.32755 | 792.03 | 792.03 | 0.19187 | 0 | 0 | 0 | 968.03 | 968.03 | 0.13568 | 0 | 55 | 1537.71 | 0.3 | 50
2016-01-27 | P | 24 | 20 | 546.71 | 62.08 | 1789.16 | 1789.16 | 0.32934 | 803.64 | 803.64 | 0.19268 | 0 | 0 | 0 | 985.52 | 985.52 | 0.13667 | 0 | 55.08 | 1539.08 | 0.3 | 50
2016-01-28 | P | 24 | 20 | 556.96 | 62.83 | 1767.21 | 1767.21 | 0.33111 | 794.79 | 794.79 | 0.19347 | 0 | 0 | 0 | 972.42 | 972.42 | 0.13764 | 0 | 55.03 | 1542.54 | 0.3 | 50
2016-01-29 | P | 24 | 20 | 556.23 | 62.87 | 1763.23 | 1763.23 | 0.33287 | 793.19 | 793.19 | 0.19426 | 0 | 0 | 0 | 970.04 | 970.04 | 0.13861 | 0 | 55.02 | 1541.37 | 0.3 | 50
2016-01-30 | P | 24 | 20 | 560.97 | 62.78 | 1766.87 | 1766.87 | 0.33464 | 786.32 | 786.32 | 0.19505 | 0 | 0 | 0 | 980.55 | 980.55 | 0.13959 | 0 | 55.5 | 1542.66 | 0.3 | 50
2016-01-31 | P | 24 | 20 | 563.22 | 62.79 | 1848.11 | 1848.11 | 0.33649 | 814.73 | 814.73 | 0.19587 | 0 | 0 | 0 | 1033.38 | 1033.38 | 0.14062 | 0 | 55.92 | 1543.63 | 0.3 | 50
2016-02-01 | P | 24 | 20 | 562.08 | 62.78 | 1794.14 | 1794.14 | 0.33828 | 791.22 | 791.22 | 0.19666 | 0 | 0 | 0 | 1002.92 | 1002.92 | 0.14162 | 0 | 55.9 | 1542.59 | 0.3 | 50
2016-02-02 | P | 24 | 20 | 554.62 | 62.6 | 1829.75 | 1829.75 | 0.34011 | 795.4 | 795.4 | 0.19745 | 0 | 0 | 0 | 1034.35 | 1034.35 | 0.14266 | 0 | 56.53 | 1539.11 | 0.3 | 50
2016-02-03 | P | 24 | 20 | 550.86 | 62.57 | 1811.6 | 1811.6 | 0.34192 | 789.68 | 789.68 | 0.19824 | 0 | 0 | 0 | 1021.92 | 1021.92 | 0.14368 | 0 | 56.41 | 1538.68 | 0.3 | 50
2016-02-04 | P | 24 | 20 | 550.18 | 62.55 | 1800.87 | 1800.87 | 0.34372 | 783.38 | 783.38 | 0.19903 | 0 | 0 | 0 | 1017.49 | 1017.49 | 0.1447 | 0 | 56.5 | 1538.1 | 0.3 | 50
2016-02-05 | P | 24 | 20 | 544.66 | 62.52 | 1792.15 | 1792.15 | 0.34552 | 781.02 | 781.02 | 0.19981 | 0 | 0 | 0 | 1011.13 | 1011.13 | 0.14571 | 0 | 56.42 | 1536.85 | 0.3 | 50
2016-02-06 | P | 22.5 | 20 | 529.03 | 62.39 | 1721.05 | 1835.787 | 0.34724 | 746.25 | 796 | 0.20055 | 0 | 0 | 0 | 974.8 | 1039.787 | 0.14668 | 0 | 56.64 | 1534.12 | 0.3 | 50
2016-02-07 | P | 24 | 20 | 563.19 | 62.9 | 1833.55 | 1833.55 | 0.34907 | 748.82 | 748.82 | 0.2013 | 0 | 0 | 0 | 1084.73 | 1084.73 | 0.14777 | 0 | 59.16 | 1584.85 | 0.3 | 50
2016-02-08 | P | 24 | 20 | 541.39 | 62.93 | 1833.42 | 1833.42 | 0.3509 | 748.77 | 748.77 | 0.20205 | 0 | 0 | 0 | 1084.65 | 1084.65 | 0.14885 | 0 | 59.16 | 1569.9 | 0.3 | 50
2016-02-09 | P | 24 | 20 | 516.22 | 62.6 | 1875.36 | 1875.36 | 0.35278 | 783.9 | 783.9 | 0.20283 | 0 | 0 | 0 | 1091.46 | 1091.46 | 0.14995 | 0 | 58.2 | 1559.6 | 0.3 | 50
2016-02-10 | P | 24 | 20 | 518.66 | 63.06 | 1861.12 | 1861.12 | 0.35464 | 777.95 | 777.95 | 0.20361 | 0 | 0 | 0 | 1083.17 | 1083.17 | 0.15103 | 0 | 58.2 | 1554.12 | 0.3 | 50
2016-02-11 | P | 24 | 20 | 525.21 | 62.95 | 1825.01 | 1825.01 | 0.35647 | 759.2 | 759.2 | 0.20437 | 0 | 0 | 0 | 1065.81 | 1065.81 | 0.15209 | 0 | 58.4 | 1550.81 | 0.3 | 50
2016-02-12 | P | 24 | 20 | 525.1 | 63.05 | 1814.23 | 1814.23 | 0.35828 | 758.35 | 758.35 | 0.20513 | 0 | 0 | 0 | 1055.88 | 1055.88 | 0.15315 | 0 | 58.2 | 1547.94 | 0.3 | 50
2016-02-13 | P | 24 | 20 | 521.85 | 63.09 | 1823.18 | 1823.18 | 0.3601 | 762.09 | 762.09 | 0.20589 | 0 | 0 | 0 | 1061.09 | 1061.09 | 0.15421 | 0 | 58.2 | 1546.07 | 0.3 | 50
2016-02-14 | P | 24 | 20 | 521.12 | 63.05 | 1852.79 | 1852.79 | 0.36196 | 770.76 | 770.76 | 0.20666 | 0 | 0 | 0 | 1082.03 | 1082.03 | 0.15529 | 0 | 58.4 | 1543.96 | 0.3 | 50
2016-02-15 | P | 24 | 20 | 517.07 | 62.87 | 1891.82 | 1891.82 | 0.36385 | 787 | 787 | 0.20745 | 0 | 0 | 0 | 1104.82 | 1104.82 | 0.1564 | 0 | 58.4 | 1541.54 | 0.3 | 50
2016-02-16 | P | 24 | 20 | 524.59 | 62.99 | 1903.41 | 1903.41 | 0.36575 | 791.82 | 791.82 | 0.20824 | 0 | 0 | 0 | 1111.59 | 1111.59 | 0.15751 | 0 | 58.4 | 1540.93 | 0.3 | 50
2016-02-17 | P | 24 | 20 | 526.95 | 63 | 1888.73 | 1888.73 | 0.36764 | 800.82 | 800.82 | 0.20904 | 0 | 0 | 0 | 1087.91 | 1087.91 | 0.1586 | 0 | 57.6 | 1540.31 | 0.3 | 50
2016-02-18 | P | 24 | 20 | 528.39 | 62.95 | 1899.97 | 1899.97 | 0.36954 | 805.58 | 805.58 | 0.20985 | 0 | 0 | 0 | 1094.39 | 1094.39 | 0.15969 | 0 | 57.6 | 1538.71 | 0.3 | 50
2016-02-19 | P | 24 | 20 | 533.35 | 63.03 | 1861.59 | 1861.59 | 0.3714 | 781.81 | 781.81 | 0.21063 | 0 | 0 | 0 | 1079.78 | 1079.78 | 0.16077 | 0 | 58 | 1538.7 | 0.3 | 50
2016-02-20 | P | 24 | 20 | 535.7 | 63.04 | 1825.82 | 1825.82 | 0.37323 | 792.34 | 792.34 | 0.21142 | 0 | 0 | 0 | 1033.48 | 1033.48 | 0.16181 | 0 | 56.6 | 1539.84 | 0.3 | 50
2016-02-21 | P | 24 | 20 | 587.32 | 62.99 | 1711.07 | 1711.07 | 0.37494 | 723.79 | 723.79 | 0.21215 | 0 | 0 | 0 | 987.28 | 987.28 | 0.16279 | 0 | 57.7 | 1553.36 | 0.3 | 50
2016-02-22 | P | 22 | 20 | 665.34 | 62.29 | 1566.8 | 1709.236 | 0.37651 | 662.76 | 723.011 | 0.21281 | 0 | 0 | 0 | 904.04 | 986.225 | 0.1637 | 0 | 57.7 | 1572.63 | 0.3 | 50
2016-02-23 | P | 21.8 | 20 | 575.09 | 63.44 | 1553.33 | 1710.088 | 0.37806 | 657.31 | 723.644 | 0.21347 | 0 | 0 | 0 | 896.02 | 986.444 | 0.16459 | 0 | 57.68 | 1545.36 | 0.3 | 50
2016-02-24 | P | 22 | 20 | 531.14 | 63.5 | 1520.63 | 1658.869 | 0.37958 | 662.51 | 722.738 | 0.21413 | 0 | 0 | 0 | 858.12 | 936.131 | 0.16545 | 0 | 56.43 | 1535.9 | 0.3 | 50
2016-02-25 | P | 24 | 20 | 499.19 | 63.43 | 1808.91 | 1808.91 | 0.38139 | 750.66 | 750.66 | 0.21488 | 0 | 0 | 0 | 1058.25 | 1058.25 | 0.16651 | 0 | 58.5 | 1528.14 | 0.3 | 50
2016-02-26 | P | 24 | 20 | 508.34 | 63.35 | 1795.1 | 1795.1 | 0.38318 | 745.98 | 745.98 | 0.21562 | 0 | 0 | 0 | 1049.12 | 1049.12 | 0.16756 | 0 | 58.44 | 1528.14 | 0.3 | 50
2016-02-27 | P | 24 | 20 | 514.41 | 63.13 | 1908.63 | 1908.63 | 0.38509 | 775.88 | 775.88 | 0.2164 | 0 | 0 | 0 | 1132.75 | 1132.75 | 0.16869 | 0 | 59.35 | 1528.61 | 0.3 | 50
2016-02-28 | P | 24 | 20 | 507.32 | 63.05 | 1868.15 | 1868.15 | 0.38696 | 785.77 | 785.77 | 0.21719 | 0 | 0 | 0 | 1082.38 | 1082.38 | 0.16977 | 0 | 57.94 | 1528.77 | 0.3 | 50
2016-02-29 | P | 24 | 20 | 504.45 | 63.16 | 1882.8 | 1882.8 | 0.38884 | 791 | 791 | 0.21798 | 0 | 0 | 0 | 1091.8 | 1091.8 | 0.17087 | 0 | 57.99 | 1526.9 | 0.3 | 50
2016-03-01 | P | 24 | 20 | 513.3 | 63.07 | 1902.79 | 1902.79 | 0.39075 | 793.39 | 793.39 | 0.21877 | 0 | 0 | 0 | 1109.4 | 1109.4 | 0.17197 | 0 | 58.3 | 1527.63 | 0.3 | 50
2016-03-02 | P | 24 | 20 | 515.85 | 63 | 1887.16 | 1887.16 | 0.39263 | 786.11 | 786.11 | 0.21956 | 0 | 0 | 0 | 1101.05 | 1101.05 | 0.17308 | 0 | 58.34 | 1526.67 | 0.3 | 50
2016-03-03 | P | 24 | 20 | 482.8 | 62.04 | 1852.92 | 1852.92 | 0.39449 | 788.05 | 788.05 | 0.22035 | 0 | 0 | 0 | 1064.87 | 1064.87 | 0.17414 | 0 | 57.47 | 1497.01 | 0.3 | 50
2016-03-04 | P | 24 | 20 | 464.84 | 62.93 | 1835.18 | 1835.18 | 0.39632 | 791 | 791 | 0.22114 | 0 | 0 | 0 | 1044.18 | 1044.18 | 0.17518 | 0 | 56.9 | 1532.99 | 0.3 | 50
2016-03-05 | P | 24 | 20 | 460.1 | 63.01 | 1855.2 | 1855.2 | 0.39818 | 800.09 | 800.09 | 0.22194 | 0 | 0 | 0 | 1055.11 | 1055.11 | 0.17624 | 0 | 56.87 | 1529.94 | 0.3 | 50
2016-03-06 | P | 24 | 20 | 440.42 | 63.29 | 1931.63 | 1931.63 | 0.40011 | 814.31 | 814.31 | 0.22275 | 0 | 0 | 0 | 1117.32 | 1117.32 | 0.17736 | 0 | 57.84 | 1529.65 | 0.3 | 50
2016-03-07 | P | 24 | 20 | 466.19 | 62.85 | 1863.12 | 1863.12 | 0.40197 | 784.82 | 784.82 | 0.22354 | 0 | 0 | 0 | 1078.3 | 1078.3 | 0.17844 | 0 | 57.88 | 1530.2 | 0.3 | 50
2016-03-08 | P | 24 | 20 | 466.09 | 62.88 | 1858.19 | 1858.19 | 0.40383 | 790.43 | 790.43 | 0.22433 | 0 | 0 | 0 | 1067.76 | 1067.76 | 0.1795 | 0 | 57.46 | 1529.91 | 0.3 | 50
2016-03-09 | P | 23 | 20 | 454.19 | 62.31 | 1804.59 | 1883.05 | 0.40563 | 752.62 | 785.343 | 0.22508 | 0 | 0 | 0 | 1051.97 | 1097.708 | 0.18056 | 0 | 58.29 | 1568.79 | 0.3 | 50
2016-03-10 | P | 24 | 20 | 380.47 | 63.49 | 1817.62 | 1817.62 | 0.40745 | 760.37 | 760.37 | 0.22584 | 0 | 0 | 0 | 1057.25 | 1057.25 | 0.18161 | 0 | 58.17 | 1656.58 | 0.3 | 50
2016-03-11 | P | 24 | 20 | 458.09 | 63.26 | 1856.04 | 1856.04 | 0.40931 | 776.7 | 776.7 | 0.22662 | 0 | 0 | 0 | 1079.34 | 1079.34 | 0.18269 | 0 | 58.15 | 1641.06 | 0.3 | 50
2016-03-12 | P | 24 | 20 | 461.52 | 62.98 | 1700.98 | 1700.98 | 0.41101 | 646.54 | 646.54 | 0.22726 | 0 | 0 | 0 | 1054.44 | 1054.44 | 0.18375 | 0 | 61.99 | 1635.59 | 0.3 | 50
2016-03-13 | P | 24 | 20 | 458.98 | 63.15 | 1692.76 | 1692.76 | 0.4127 | 642.6 | 642.6 | 0.2279 | 0 | 0 | 0 | 1050.16 | 1050.16 | 0.1848 | 0 | 62.04 | 1629.22 | 0.3 | 50
2016-03-14 | P | 24 | 20 | 463.12 | 62.94 | 1641.08 | 1641.08 | 0.41434 | 623.82 | 623.82 | 0.22853 | 0 | 0 | 0 | 1017.26 | 1017.26 | 0.18581 | 0 | 61.99 | 1626.48 | 0.3 | 50
2016-03-15 | P | 24 | 20 | 563.9 | 62.74 | 1511.03 | 1511.03 | 0.41585 | 566.59 | 566.59 | 0.22909 | 0 | 0 | 0 | 944.44 | 944.44 | 0.18676 | 0 | 62.5 | 1653.51 | 0.3 | 50
2016-03-16 | P | 24 | 20 | 660.84 | 62.81 | 1581.14 | 1581.14 | 0.41743 | 601.63 | 601.63 | 0.2297 | 0 | 0 | 0 | 979.51 | 979.51 | 0.18774 | 0 | 61.95 | 1634.48 | 0.3 | 50
2016-03-17 | P | 24 | 20 | 514.65 | 63.2 | 1777.97 | 1777.97 | 0.41921 | 667.36 | 667.36 | 0.23036 | 0 | 0 | 0 | 1110.61 | 1110.61 | 0.18885 | 0 | 62.46 | 1593.43 | 0.3 | 50
2016-03-18 | P | 24 | 20 | 526.45 | 63.13 | 1774.42 | 1774.42 | 0.42099 | 666.33 | 666.33 | 0.23103 | 0 | 0 | 0 | 1108.09 | 1108.09 | 0.18996 | 0 | 62.45 | 1591.32 | 0.3 | 50
2016-03-19 | P | 24 | 20 | 530.83 | 63.2 | 1761.93 | 1761.93 | 0.42275 | 666.94 | 666.94 | 0.2317 | 0 | 0 | 0 | 1094.99 | 1094.99 | 0.19105 | 0 | 62.15 | 1588.58 | 0.3 | 50
2016-03-20 | P | 24 | 20 | 530.81 | 63.12 | 1795.83 | 1795.83 | 0.42454 | 671.69 | 671.69 | 0.23237 | 0 | 0 | 0 | 1124.14 | 1124.14 | 0.19218 | 0 | 62.6 | 1586.73 | 0.3 | 50
2016-03-21 | P | 24 | 20 | 532 | 63.21 | 1822.35 | 1822.35 | 0.42637 | 681.83 | 681.83 | 0.23305 | 0 | 0 | 0 | 1140.52 | 1140.52 | 0.19332 | 0 | 62.58 | 1585.33 | 0.3 | 50
2016-03-22 | P | 24 | 20 | 541.51 | 63.17 | 1833.75 | 1833.75 | 0.4282 | 684.45 | 684.45 | 0.23374 | 0 | 0 | 0 | 1149.3 | 1149.3 | 0.19447 | 0 | 62.68 | 1586.01 | 0.3 | 50
2016-03-23 | P | 24 | 20 | 535.28 | 63.06 | 1846.92 | 1846.92 | 0.43005 | 676.39 | 676.39 | 0.23441 | 0 | 0 | 0 | 1170.53 | 1170.53 | 0.19564 | 0 | 63.38 | 1583.2 | 0.3 | 50
2016-03-24 | P | 24 | 20 | 532.57 | 63.13 | 1827.56 | 1827.56 | 0.43187 | 677.73 | 677.73 | 0.23509 | 0 | 0 | 0 | 1149.83 | 1149.83 | 0.19679 | 0 | 62.92 | 1581.36 | 0.3 | 50
2016-03-25 | P | 24 | 20 | 528.54 | 62.96 | 1841.81 | 1841.81 | 0.43372 | 676.27 | 676.27 | 0.23577 | 0 | 0 | 0 | 1165.54 | 1165.54 | 0.19795 | 0 | 63.28 | 1578.99 | 0.3 | 50
2016-03-26 | P | 24 | 20 | 533.49 | 62.74 | 1849.78 | 1849.78 | 0.43557 | 677.65 | 677.65 | 0.23644 | 0 | 0 | 0 | 1172.13 | 1172.13 | 0.19912 | 0 | 63.37 | 1578.46 | 0.3 | 50
2016-03-27 | P | 24 | 20 | 530.93 | 61.87 | 1867.28 | 1867.28 | 0.43743 | 678.97 | 678.97 | 0.23712 | 0 | 0 | 0 | 1188.31 | 1188.31 | 0.20031 | 0 | 63.64 | 1576.42 | 0.3 | 50
2016-03-28 | P | 24 | 20 | 530.06 | 62.94 | 1828.56 | 1828.56 | 0.43926 | 672.2 | 672.2 | 0.23779 | 0 | 0 | 0 | 1156.36 | 1156.36 | 0.20147 | 0 | 63.24 | 1576.2 | 0.3 | 50
2016-03-29 | P | 24 | 20 | 535.03 | 63 | 1797.12 | 1797.12 | 0.44106 | 669.55 | 669.55 | 0.23846 | 0 | 0 | 0 | 1127.57 | 1127.57 | 0.2026 | 0 | 62.74 | 1576.09 | 0.3 | 50
2016-03-30 | P | 24 | 20 | 533.26 | 63.05 | 1795.95 | 1795.95 | 0.44286 | 677.32 | 677.32 | 0.23914 | 0 | 0 | 0 | 1118.63 | 1118.63 | 0.20371 | 0 | 62.29 | 1574.14 | 0.3 | 50
2016-03-31 | P | 24 | 20 | 535.49 | 63.05 | 1766.58 | 1766.58 | 0.44462 | 662.23 | 662.23 | 0.2398 | 0 | 0 | 0 | 1104.35 | 1104.35 | 0.20482 | 0 | 62.51 | 1572.1 | 0.3 | 50
2016-04-01 | P | 24 | 20 | 535.14 | 62.91 | 1749.24 | 1749.24 | 0.44637 | 643.38 | 643.38 | 0.24045 | 0 | 0 | 0 | 1105.86 | 1105.86 | 0.20592 | 0 | 63.22 | 1570.3 | 0.3 | 50
2016-04-02 | P | 24 | 20 | 531.13 | 62.97 | 1922.3 | 1922.3 | 0.44829 | 703.93 | 703.93 | 0.24115 | 0 | 0 | 0 | 1218.37 | 1218.37 | 0.20714 | 0 | 63.38 | 1569.1 | 0.3 | 50
2016-04-03 | P | 24 | 20 | 533.61 | 62.87 | 1813.96 | 1813.96 | 0.45011 | 687.91 | 687.91 | 0.24184 | 0 | 0 | 0 | 1126.05 | 1126.05 | 0.20827 | 0 | 62.08 | 1567.14 | 0.3 | 50
2016-04-04 | P | 24 | 20 | 529.45 | 63.06 | 1717.98 | 1717.98 | 0.45183 | 651.53 | 651.53 | 0.24249 | 0 | 0 | 0 | 1066.45 | 1066.45 | 0.20934 | 0 | 62.08 | 1566.57 | 0.3 | 50
2016-04-05 | P | 24 | 20 | 528.89 | 64.31 | 1692.66 | 1692.66 | 0.45352 | 664.65 | 664.65 | 0.24315 | 0 | 0 | 0 | 1028.01 | 1028.01 | 0.21036 | 0 | 60.73 | 1567.44 | 0.3 | 50
2016-04-06 | P | 24 | 20 | 529.7 | 64.1 | 1681.37 | 1681.37 | 0.4552 | 661.06 | 661.06 | 0.24382 | 0 | 0 | 0 | 1020.31 | 1020.31 | 0.21138 | 0 | 60.68 | 1564.44 | 0.3 | 50
2016-04-07 | P | 24 | 20 | 522.3 | 64.32 | 1697.55 | 1697.55 | 0.4569 | 650.09 | 650.09 | 0.24447 | 0 | 0 | 0 | 1047.46 | 1047.46 | 0.21243 | 0 | 61.7 | 1559.87 | 0.3 | 50
2016-04-08 | P | 24 | 20 | 515.78 | 64.08 | 1704.9 | 1704.9 | 0.4586 | 654.44 | 654.44 | 0.24512 | 0 | 0 | 0 | 1050.46 | 1050.46 | 0.21348 | 0 | 61.61 | 1557.99 | 0.3 | 50
2016-04-09 | P | 24 | 20 | 538.79 | 63.51 | 1683.14 | 1683.14 | 0.46028 | 631.5 | 631.5 | 0.24575 | 0 | 0 | 0 | 1051.64 | 1051.64 | 0.21453 | 0 | 62.48 | 1560.59 | 0.3 | 50
2016-04-10 | P | 24 | 20 | 519.04 | 63.55 | 1632.86 | 1632.86 | 0.46192 | 615.89 | 615.89 | 0.24637 | 0 | 0 | 0 | 1016.97 | 1016.97 | 0.21555 | 0 | 62.28 | 1558.45 | 0.3 | 50
2016-04-11 | P | 24 | 20 | 532.33 | 63.57 | 1689.6 | 1689.6 | 0.46361 | 636.46 | 636.46 | 0.247 | 0 | 0 | 0 | 1053.14 | 1053.14 | 0.2166 | 0 | 62.33 | 1559.56 | 0.3 | 50
2016-04-12 | P | 24 | 20 | 519.26 | 64.2 | 1726.88 | 1726.88 | 0.46533 | 654.58 | 654.58 | 0.24766 | 0 | 0 | 0 | 1072.3 | 1072.3 | 0.21768 | 0 | 62.1 | 1556.69 | 0.3 | 50
2016-04-13 | P | 24 | 20 | 531.95 |  | 1720.24 | 1720.24 | 0.46705 | 652.6 | 652.6 | 0.24831 | 0 | 0 | 0 | 1067.64 | 1067.64 | 0.21874 | 0 | 62.06 | 1558.23 | 0.3 | 50
2016-04-14 | P | 24 | 20 | 523.15 |  | 1700.06 | 1700.06 | 0.46875 | 644.79 | 644.79 | 0.24896 | 0 | 0 | 0 | 1055.27 | 1055.27 | 0.2198 | 0 | 62.07 | 1557.69 | 0.3 | 50
2016-04-15 | P | 24 | 20 | 530.77 |  | 1808.88 | 1808.88 | 0.47056 | 653.3 | 653.3 | 0.24961 | 0 | 0 | 0 | 1155.58 | 1155.58 | 0.22095 | 0 | 63.88 | 1558.13 | 0.3 | 50
2016-04-16 | P | 24 | 20 | 536.22 | 63.61 | 1746.76 | 1746.76 | 0.47231 | 655.48 | 655.48 | 0.25027 | 0 | 0 | 0 | 1091.28 | 1091.28 | 0.22205 | 0 | 62.48 | 1557.43 | 0.3 | 50
2016-04-17 | P | 24 | 20 | 535.64 | 63.57 | 1714.09 | 1714.09 | 0.47402 | 654.8 | 654.8 | 0.25092 | 0 | 0 | 0 | 1059.29 | 1059.29 | 0.2231 | 0 | 61.8 | 1557.17 | 0.3 | 50
2016-04-18 | P | 24 | 20 | 534.61 | 63.57 | 1757.81 | 1757.81 | 0.47578 | 645.03 | 645.03 | 0.25156 | 0 | 0 | 0 | 1112.78 | 1112.78 | 0.22422 | 0 | 63.3 | 1556.1 | 0.3 | 50
2016-04-19 | P | 24 | 20 | 537.18 | 63.51 | 1716.82 | 1716.82 | 0.4775 | 642.55 | 642.55 | 0.25221 | 0 | 0 | 0 | 1074.27 | 1074.27 | 0.22529 | 0 | 62.57 | 1556.49 | 0.3 | 50
2016-04-20 | P | 24 | 20 | 543.01 | 63.55 | 1674.52 | 1674.52 | 0.47917 | 632.45 | 632.45 | 0.25284 | 0 | 0 | 0 | 1042.07 | 1042.07 | 0.22633 | 0 | 62.23 | 1556.07 | 0.3 | 50
2016-04-21 | P | 24 | 20 | 549.31 | 63.77 | 1671.54 | 1671.54 | 0.48085 | 631.92 | 631.92 | 0.25347 | 0 | 0 | 0 | 1039.62 | 1039.62 | 0.22737 | 0 | 62.2 | 1555.91 | 0.3 | 50
2016-04-22 | P | 24 | 20 | 557.76 | 63.45 | 1674.52 | 1674.52 | 0.48252 | 623.71 | 623.71 | 0.2541 | 0 | 0 | 0 | 1050.81 | 1050.81 | 0.22842 | 0 | 62.75 | 1557.01 | 0.3 | 50
2016-04-23 | P | 24 | 20 | 552.65 | 63.24 | 1683.68 | 1683.68 | 0.4842 | 626.24 | 626.24 | 0.25472 | 0 | 0 | 0 | 1057.44 | 1057.44 | 0.22948 | 0 | 62.8 | 1560.89 | 0.3 | 50
2016-04-24 | P | 24 | 20 | 535.76 | 63.18 | 1734.65 | 1734.65 | 0.48594 | 625.32 | 625.32 | 0.25535 | 0 | 0 | 0 | 1109.33 | 1109.33 | 0.23059 | 0 | 63.95 | 1554.95 | 0.3 | 50
2016-04-25 | P | 24 | 20 | 535.23 | 63.17 | 1721.88 | 1721.88 | 0.48766 | 620.8 | 620.8 | 0.25597 | 0 | 0 | 0 | 1101.08 | 1101.08 | 0.23169 | 0 | 63.95 | 1553.55 | 0.3 | 50
2016-04-26 | P | 24 | 20 | 531.93 | 63.26 | 1688.29 | 1688.29 | 0.48935 | 629.52 | 629.52 | 0.2566 | 0 | 0 | 0 | 1058.77 | 1058.77 | 0.23275 | 0 | 62.71 | 1551.49 | 0.3 | 50
2016-04-27 | P | 24 | 20 | 531.18 | 63.2 | 1670.6 | 1670.6 | 0.49102 | 622.51 | 622.51 | 0.25722 | 0 | 0 | 0 | 1048.09 | 1048.09 | 0.2338 | 0 | 62.74 | 1553.57 | 0.3 | 50
2016-04-28 | P | 24 | 20 | 491.38 | 63.18 | 1667.39 | 1667.39 | 0.49269 | 618.82 | 618.82 | 0.25784 | 0 | 0 | 0 | 1048.57 | 1048.57 | 0.23485 | 0 | 62.89 | 1653.8 | 0.3 | 50
2016-04-29 | P | 24 | 20 | 557.97 | 63.27 | 1677.02 | 1677.02 | 0.49436 | 622.57 | 622.57 | 0.25846 | 0 | 0 | 0 | 1054.45 | 1054.45 | 0.2359 | 0 | 62.88 | 1586.71 | 0.3 | 50
2016-04-30 | P | 24 | 20 | 553.71 | 63.4 | 1672.17 | 1672.17 | 0.49604 | 620.77 | 620.77 | 0.25908 | 0 | 0 | 0 | 1051.4 | 1051.4 | 0.23695 | 0 | 62.88 | 1581.45 | 0.3 | 50
2016-05-01 | P | 24 | 20 | 549.59 | 63.46 | 1628.485 | 1628.485 | 0.49766 | 617.197 | 617.197 | 0.2597 | 0 | 0 | 0 | 1011.288 | 1011.288 | 0.23796 | 0 | 62.1 | 1577.91 | 0.3 | 50
2016-05-02 | P | 24 | 20 | 546.41 | 63.47 | 1625.041 | 1625.041 | 0.49929 | 615.892 | 615.892 | 0.26032 | 0 | 0 | 0 | 1009.149 | 1009.149 | 0.23897 | 0 | 62.1 | 1575.25 | 0.3 | 50
2016-05-03 | P | 24 | 20 | 550.06 | 63.33 | 1636.233 | 1636.233 | 0.50092 | 620.133 | 620.133 | 0.26094 | 0 | 0 | 0 | 1016.1 | 1016.1 | 0.23999 | 0 | 62.1 | 1573.33 | 0.3 | 50
2016-05-04 | P | 24 | 20 | 550.36 | 63.29 | 1637.833 | 1637.833 | 0.50256 | 620.74 | 620.74 | 0.26156 | 0 | 0 | 0 | 1017.093 | 1017.093 | 0.24101 | 0 | 62.1 | 1571.63 | 0.3 | 50
2016-05-05 | P | 24 | 20 | 548.49 | 63.33 | 1633.347 | 1633.347 | 0.5042 | 619.04 | 619.04 | 0.26218 | 0 | 0 | 0 | 1014.307 | 1014.307 | 0.24202 | 0 | 62.1 | 1570.41 | 0.3 | 50
2016-05-06 | P | 24 | 20 | 476.93 | 64.24 | 1580.844 | 1580.844 | 0.50578 | 599.141 | 599.141 | 0.26277 | 0 | 0 | 0 | 981.703 | 981.703 | 0.243 | 0 | 62.1 | 1572.4 | 0.3 | 50
2016-05-07 | P | 24 | 20 | 532.15 | 63.57 | 1750.374 | 1750.374 | 0.50753 | 663.393 | 663.393 | 0.26344 | 0 | 0 | 0 | 1086.981 | 1086.981 | 0.24409 | 0 | 62.1 | 1569.2 | 0.3 | 50
2016-05-08 | P | 24 | 20 | 550.71 | 63.31 | 1727.654 | 1727.654 | 0.50926 | 654.782 | 654.782 | 0.26409 | 0 | 0 | 0 | 1072.872 | 1072.872 | 0.24516 | 0 | 62.1 | 1566.92 | 0.3 | 50
2016-05-09 | P | 24 | 20 | 550.92 | 63.33 | 1661.457 | 1661.457 | 0.51092 | 629.693 | 629.693 | 0.26472 | 0 | 0 | 0 | 1031.764 | 1031.764 | 0.24619 | 0 | 62.1 | 1566.49 | 0.3 | 50
2016-05-10 | P | 24 | 20 | 548.56 | 63.47 | 1644.082 | 1644.082 | 0.51256 | 623.108 | 623.108 | 0.26535 | 0 | 0 | 0 | 1020.974 | 1020.974 | 0.24722 | 0 | 62.1 | 1564.69 | 0.3 | 50
2016-05-11 | P | 24 | 20 | 548.8 | 63.59 | 1669.33 | 1669.33 | 0.51423 | 632.68 | 632.68 | 0.26598 | 0 | 0 | 0 | 1036.65 | 1036.65 | 0.24825 | 0 | 62.1 | 1564.05 | 0.3 | 50
2016-05-12 | P | 24 | 20 | 551.52 | 63.55 | 1634.783 | 1634.783 | 0.51586 | 619.584 | 619.584 | 0.2666 | 0 | 0 | 0 | 1015.199 | 1015.199 | 0.24927 | 0 | 62.1 | 1563.5 | 0.3 | 50
2016-05-13 | P | 23.75 | 20 | 570.85 | 63.92 | 1607.79 | 1624.714 | 0.51747 | 609.35 | 615.764 | 0.26721 | 0 | 0 | 0 | 998.44 | 1008.95 | 0.25027 | 0 | 62.1 | 1613.47 | 0.3 | 50
2016-05-14 | P | 24 | 20 | 601.43 | 64.54 | 1569.09 | 1569.09 | 0.51904 | 594.69 | 594.69 | 0.2678 | 0 | 0 | 0 | 974.4 | 974.4 | 0.25124 | 0 | 62.1 | 1640.35 | 0.3 | 50
2016-05-15 | P | 24 | 20 | 592.95 | 64.32 | 1561.74 | 1561.74 | 0.5206 | 591.9 | 591.9 | 0.26839 | 0 | 0 | 0 | 969.84 | 969.84 | 0.25221 | 0 | 62.1 | 1627.61 | 0.3 | 50
2016-05-16 | P | 24 | 20 | 592.67 | 64.29 | 1578.44 | 1578.44 | 0.52218 | 598.23 | 598.23 | 0.26899 | 0 | 0 | 0 | 980.21 | 980.21 | 0.25319 | 0 | 62.1 | 1620.2 | 0.3 | 50
2016-05-17 | P | 24 | 20 | 591.94 | 64.29 | 1575.42 | 1575.42 | 0.52376 | 597.09 | 597.09 | 0.26959 | 0 | 0 | 0 | 978.33 | 978.33 | 0.25417 | 0 | 62.1 | 1614.54 | 0.3 | 50
2016-05-18 | P | 24 | 20 | 591.12 | 64.2 | 1574.72 | 1574.72 | 0.52533 | 596.82 | 596.82 | 0.27019 | 0 | 0 | 0 | 977.9 | 977.9 | 0.25515 | 0 | 62.1 | 1609.11 | 0.3 | 50
2016-05-19 | P | 24 | 20 | 589.08 | 64.12 | 1598.54 | 1598.54 | 0.52693 | 605.85 | 605.85 | 0.27079 | 0 | 0 | 0 | 992.69 | 992.69 | 0.25614 | 0 | 62.1 | 1605.42 | 0.3 | 50
2016-05-20 | P | 24 | 20 | 586.8 | 64.12 | 1623.45 | 1623.45 | 0.52855 | 615.29 | 615.29 | 0.27141 | 0 | 0 | 0 | 1008.16 | 1008.16 | 0.25715 | 0 | 62.1 | 1602.16 | 0.3 | 50
2016-05-21 | P | 24 | 20 | 579.78 | 64.15 | 1612.08 | 1612.08 | 0.53017 | 610.98 | 610.98 | 0.27202 | 0 | 0 | 0 | 1001.1 | 1001.1 | 0.25815 | 0 | 62.1 | 1598.45 | 0.3 | 46
2016-05-22 | P | 24 | 20 | 580.98 |  | 1609.55 | 1609.55 | 0.53178 | 610.02 | 610.02 | 0.27263 | 0 | 0 | 0 | 999.53 | 999.53 | 0.25915 | 0 | 62.1 | 1594.3 | 0.3 | 46
2016-05-23 | P | 24 | 20 | 580.09 |  | 1593.7 | 1593.7 | 0.53337 | 604.01 | 604.01 | 0.27323 | 0 | 0 | 0 | 989.69 | 989.69 | 0.26014 | 0 | 62.1 | 1592.91 | 0.3 | 46
2016-05-24 | P | 24 | 20 | 578.78 |  | 1559.411 | 1559.411 | 0.53493 | 591.018 | 591.018 | 0.27382 | 0 | 0 | 0 | 968.393 | 968.393 | 0.26111 | 0 | 62.1 | 1590.72 | 0.3 | 46
2016-05-25 | P | 24 | 20 | 584.5 | 63.69 | 1572.691 | 1572.691 | 0.5365 | 596.051 | 596.051 | 0.27442 | 0 | 0 | 0 | 976.64 | 976.64 | 0.26208 | 0 | 62.1 | 1589.09 | 0.3 | 46
2016-05-26 | P | 24 | 20 | 584.41 | 63.74 | 1601.488 | 1601.488 | 0.5381 | 606.965 | 606.965 | 0.27503 | 0 | 0 | 0 | 994.523 | 994.523 | 0.26308 | 0 | 62.1 | 1598.2 | 0.3 | 46
2016-05-27 | P | 24 | 20 | 589.04 | 63.75 | 1595.473 | 1595.473 | 0.5397 | 564.957 | 564.957 | 0.27559 | 0 | 0 | 0 | 1030.516 | 1030.516 | 0.26411 | 0 | 64.59 | 1605.83 | 0.3 | 46
2016-05-28 | P | 24 | 20 | 586.62 | 63.68 | 1607.58 | 1607.58 | 0.54131 | 569.24 | 569.24 | 0.27616 | 0 | 0 | 0 | 1038.34 | 1038.34 | 0.26515 | 0 | 64.59 | 1599.45 | 0.3 | 46
2016-05-29 | P | 24 | 20 | 589 | 63.6 | 1612.878 | 1612.878 | 0.54292 | 571.12 | 571.12 | 0.27673 | 0 | 0 | 0 | 1041.758 | 1041.758 | 0.26619 | 0 | 64.59 | 1595.76 | 0.01 | 46
2016-05-30 | P | 24 | 20 | 586.38 | 63.6 | 1629.959 | 1629.959 | 0.54455 | 577.168 | 577.168 | 0.27731 | 0 | 0 | 0 | 1052.791 | 1052.791 | 0.26724 | 0 | 64.59 | 1591.34 | 0.01 | 46
2016-05-31 | P | 24 | 20 | 586.11 | 63.66 | 1632.423 | 1632.423 | 0.54618 | 578.041 | 578.041 | 0.27789 | 0 | 0 | 0 | 1054.382 | 1054.382 | 0.26829 | 0 | 64.59 | 1587.01 | 0.01 | 46
2016-06-01 | P | 24 | 20 | 580.78 | 63.61 | 1630.5 | 1630.5 | 0.54781 | 577.36 | 577.36 | 0.27846 | 0 | 0 | 0 | 1053.14 | 1053.14 | 0.26935 | 0 | 64.59 | 1584.16 | 0.3 | 46
2016-06-02 | P | 24 | 20 | 582.59 | 63.7 | 1597.34 | 1597.34 | 0.54941 | 596.45 | 596.45 | 0.27906 | 0 | 0 | 0 | 1000.89 | 1000.89 | 0.27035 | 0 | 62.66 | 1583.07 | 0.3 | 46
2016-06-03 | P | 24 | 20 | 580.18 | 63.65 | 1591.636 | 1591.636 | 0.551 | 594.317 | 594.317 | 0.27965 | 0 | 0 | 0 | 997.319 | 997.319 | 0.27135 | 0 | 62.66 | 1580.35 | 0.3 | 46
2016-06-04 | P | 24 | 20 | 580.56 | 63.75 | 1593.021 | 1593.021 | 0.55259 | 593.718 | 593.718 | 0.28025 | 0 | 0 | 0 | 999.303 | 999.303 | 0.27235 | 0 | 62.73 | 1579.36 | 0.3 | 46
2016-06-05 | P | 24 | 20 | 579.23 | 63.68 | 1594.136 | 1594.136 | 0.55419 | 594.134 | 594.134 | 0.28084 | 0 | 0 | 0 | 1000.002 | 1000.002 | 0.27335 | 0 | 62.73 | 1578 | 0.3 | 46
2016-06-06 | P | 24 | 20 | 581.32 | 63.72 | 1616.427 | 1616.427 | 0.5558 | 606.001 | 606.001 | 0.28145 | 0 | 0 | 0 | 1010.426 | 1010.426 | 0.27436 | 0 | 62.51 | 1577.16 | 0.3 | 46
2016-06-07 | P | 24 | 20 | 578.97 | 63.69 | 1598.843 | 1598.843 | 0.5574 | 599.409 | 599.409 | 0.28205 | 0 | 0 | 0 | 999.434 | 999.434 | 0.27536 | 0 | 62.51 | 1575.07 | 0.3 | 46
2016-06-08 | P | 24 | 20 | 551.96 | 63.72 | 1603.436 | 1603.436 | 0.55901 | 599.04 | 599.04 | 0.28265 | 0 | 0 | 0 | 1004.396 | 1004.396 | 0.27636 | 0 | 62.64 | 1575.32 | 0.3 | 46
2016-06-09 | P | 24 | 20 | 577.61 | 63.71 | 1610.231 | 1610.231 | 0.56062 | 601.578 | 601.578 | 0.28325 | 0 | 0 | 0 | 1008.653 | 1008.653 | 0.27737 | 0 | 62.64 | 1572.53 | 0.3 | 46
2016-06-10 | P | 24 | 20 | 578.81 | 63.76 | 1649.892 | 1649.892 | 0.56227 | 608.481 | 608.481 | 0.28386 | 0 | 0 | 0 | 1041.411 | 1041.411 | 0.27841 | 0 | 63.12 | 1571.8 | 0.3 | 46
2016-06-11 | P | 24 | 20 | 577.18 | 63.7 | 1649.8 | 1649.8 | 0.56392 | 608.29 | 608.29 | 0.28447 | 0 | 0 | 0 | 1041.51 | 1041.51 | 0.27945 | 0 | 63.13 | 1570.39 | 0.3 | 46
2016-06-12 | P | 24 | 20 | 572.37 | 63.63 | 1695.147 | 1695.147 | 0.56561 | 625.171 | 625.171 | 0.28509 | 0 | 0 | 0 | 1069.976 | 1069.976 | 0.28052 | 0 | 63.12 | 1567.84 | 0.3 | 46
2016-06-13 | P | 24 | 20 | 575.61 | 63.59 | 1627.659 | 1627.659 | 0.56724 | 600.281 | 600.281 | 0.28569 | 0 | 0 | 0 | 1027.378 | 1027.378 | 0.28155 | 0 | 63.12 | 1568.28 | 0.3 | 46
2016-06-14 | P | 24 | 20 | 568.62 | 63.85 | 1633.082 | 1633.082 | 0.56887 | 610.119 | 610.119 | 0.2863 | 0 | 0 | 0 | 1022.963 | 1022.963 | 0.28257 | 0 | 62.64 | 1567.03 | 0.3 | 46
2016-06-15 | P | 24 | 20 | 574.36 | 63.65 | 1630.113 | 1630.113 | 0.5705 | 609.01 | 609.01 | 0.28691 | 0 | 0 | 0 | 1021.103 | 1021.103 | 0.28359 | 0 | 62.64 | 1567 | 0.3 | 46
2016-06-16 | P | 24 | 20 | 577.86 | 63.64 | 1572.094 | 1572.094 | 0.57207 | 587.334 | 587.334 | 0.2875 | 0 | 0 | 0 | 984.76 | 984.76 | 0.28458 | 0 | 62.64 | 1567.54 | 0.3 | 46
2016-06-17 | P | 24 | 20 | 578.15 | 63.7 | 1560.699 | 1560.699 | 0.57364 | 583.077 | 583.077 | 0.28808 | 0 | 0 | 0 | 977.622 | 977.622 | 0.28556 | 0 | 62.64 | 1566.21 | 0.3 | 46
2016-06-18 | P | 23.5 | 20 | 537.51 | 64.08 | 1535.241 | 1567.906 | 0.57517 | 573.566 | 585.77 | 0.28865 | 0 | 0 | 0 | 961.675 | 982.136 | 0.28652 | 0 | 62.64 | 1614.32 | 0.3 | 46
2016-06-19 | P | 24 | 20 | 587.18 | 64.94 | 1567.077 | 1567.077 | 0.57674 | 585.46 | 585.46 | 0.28924 | 0 | 0 | 0 | 981.617 | 981.617 | 0.2875 | 0 | 62.64 | 1649.05 | 0.3 | 46
2016-06-20 | P | 24 | 20 | 603.4 | 64.36 | 1622.067 | 1622.067 | 0.57836 | 606.004 | 606.004 | 0.28985 | 0 | 0 | 0 | 1016.063 | 1016.063 | 0.28851 | 0 | 62.64 | 1639.55 | 0.3 | 46
2016-06-21 | P | 24 | 20 | 596.48 | 64.33 | 1634.238 | 1634.238 | 0.57999 | 610.551 | 610.551 | 0.29046 | 0 | 0 | 0 | 1023.687 | 1023.687 | 0.28954 | 0 | 62.64 | 1630.5 | 0.3 | 46
2016-06-22 | P | 24 | 20 | 594.92 | 64.22 | 1579.49 | 1579.49 | 0.58157 | 590.097 | 590.097 | 0.29105 | 0 | 0 | 0 | 989.393 | 989.393 | 0.29053 | 0 | 62.64 | 1624.59 | 0.3 | 46
2016-06-23 | P | 24 | 20 | 599.05 | 64.11 | 1593.263 | 1593.263 | 0.58317 | 595.243 | 595.243 | 0.29164 | 0 | 0 | 0 | 998.02 | 998.02 | 0.29153 | 0 | 62.64 | 1619.58 | 0.3 | 46
2016-06-24 | P | 24 | 20 | 595.95 | 63.99 | 1581.903 | 1581.903 | 0.58475 | 590.999 | 590.999 | 0.29223 | 0 | 0 | 0 | 990.904 | 990.904 | 0.29252 | 0 | 62.64 | 1616.22 | 0.3 | 46
2016-06-25 | P | 5 | 20 | 890.8 | 43.22 | 7.25 | 34.8 | 0.58476 | 2.62 | 12.576 | 0.29223 | 0 | 0 | 0 | 4.63 | 22.224 | 0.29252 | 0 | 63.86 | 1248.42 | 0.3 | 46
2016-06-26 | P | 6 | 20 | 873 | 35.47 | 164.269 | 657.076 | 0.58492 | 61.371 | 245.484 | 0.2923 | 0 | 0 | 0 | 102.898 | 411.592 | 0.29262 | 0 | 62.64 | 1907.9 | 0.3 | 46
2016-06-27 | P | 24 | 20 | 487.83 | 64.48 | 1597.4 | 1597.4 | 0.58652 | 596.79 | 596.79 | 0.29289 | 0 | 0 | 0 | 1000.61 | 1000.61 | 0.29362 | 0 | 62.64 | 1708.17 | 0.3 | 46
2016-06-28 | P | 24 | 20 | 506.09 | 64.75 | 1547.58 | 1547.58 | 0.58806 | 578.18 | 578.18 | 0.29347 | 0 | 0 | 0 | 969.4 | 969.4 | 0.29459 | 0 | 62.64 | 1690.42 | 0.3 | 46
2016-06-29 | P | 24 | 20 | 507.1 | 64.54 | 1578.633 | 1578.633 | 0.58964 | 589.777 | 589.777 | 0.29406 | 0 | 0 | 0 | 988.856 | 988.856 | 0.29558 | 0 | 62.64 | 1681.59 | 0.3 | 46
2016-06-30 | P | 24 | 20 | 505.21 | 64.6 | 1598.45 | 1598.45 | 0.59124 | 597.18 | 597.18 | 0.29466 | 0 | 0 | 0 | 1001.27 | 1001.27 | 0.29658 | 0 | 62.64 | 1675.59 | 0.3 | 46
2016-07-01 | P | 24 | 20 | 458.74 | 65.46 | 1516.17 | 1516.17 | 0.59276 | 566.44 | 566.44 | 0.29522 | 0 | 0 | 0 | 949.73 | 949.73 | 0.29753 | 0 | 62.64 | 1669.84 | 0.3 | 46
2016-07-02 | P | 24 | 20 | 505.29 | 64.94 | 1547.13 | 1547.13 | 0.59431 | 578.01 | 578.01 | 0.2958 | 0 | 0 | 0 | 969.12 | 969.12 | 0.2985 | 0 | 62.64 | 1667.24 | 0.3 | 46
2016-07-03 | P | 24 | 20 | 439.44 |  | 1479.34 | 1479.34 | 0.59578 | 552.68 | 552.68 | 0.29636 | 0 | 0 | 0 | 926.66 | 926.66 | 0.29943 | 0 | 62.64 | 1661.38 | 0.3 | 46
2016-07-04 | P | 24 | 20 | 498.74 | 64.7 | 1571.28 | 1571.28 | 0.59736 | 587.03 | 587.03 | 0.29694 | 0 | 0 | 0 | 984.25 | 984.25 | 0.30041 | 0 | 62.64 | 1658.93 | 0.3 | 46
2016-07-05 | P | 24 | 20 | 500.74 | 64.42 | 1544.53 | 1544.53 | 0.5989 | 577.04 | 577.04 | 0.29752 | 0 | 0 | 0 | 967.49 | 967.49 | 0.30138 | 0 | 62.64 | 1657.07 | 0.3 | 46
2016-07-06 | P | 24 | 20 | 506.54 | 64.27 | 1553.34 | 1553.34 | 0.60045 | 580.33 | 580.33 | 0.2981 | 0 | 0 | 0 | 973.01 | 973.01 | 0.30235 | 0 | 62.64 | 1656.06 | 0.3 | 46
2016-07-07 | P | 24 | 20 | 504.32 | 64.46 | 1580.86 | 1580.86 | 0.60203 | 590.61 | 590.61 | 0.29869 | 0 | 0 | 0 | 990.25 | 990.25 | 0.30334 | 0 | 62.64 | 1654.1 | 0.3 | 46
2016-07-08 | P | 24 | 20 | 506.09 | 64.45 | 1614.53 | 1614.53 | 0.60365 | 603.19 | 603.19 | 0.29929 | 0 | 0 | 0 | 1011.34 | 1011.34 | 0.30436 | 0 | 62.64 | 1652.99 | 0.3 | 46
2016-07-09 | P | 24 | 20 | 508.65 | 64.31 | 1593.55 | 1593.55 | 0.60524 | 595.35 | 595.35 | 0.29989 | 0 | 0 | 0 | 998.2 | 998.2 | 0.30535 | 0 | 62.64 | 1652.05 | 0.3 | 46
2016-07-10 | P | 24 | 20 | 507.75 | 63.47 | 1610.6 | 1610.6 | 0.60685 | 601.72 | 601.72 | 0.30049 | 0 | 0 | 0 | 1008.88 | 1008.88 | 0.30636 | 0 | 62.64 | 1650.35 | 0.3 | 46
2016-07-11 | P | 24 | 20 | 506.18 | 64.38 | 1614.72 | 1614.72 | 0.60847 | 603.26 | 603.26 | 0.30109 | 0 | 0 | 0 | 1011.46 | 1011.46 | 0.30737 | 0 | 62.64 | 1648.77 | 0.3 | 46
2016-07-12 | P | 24 | 20 | 505.12 | 64.51 | 1602.19 | 1602.19 | 0.61007 | 598.58 | 598.58 | 0.30169 | 0 | 0 | 0 | 1003.61 | 1003.61 | 0.30838 | 0 | 62.64 | 1647 | 0.3 | 46
2016-07-13 | P | 24 | 20 | 505.88 | 64.54 | 1614.21 | 1614.21 | 0.61168 | 603.07 | 603.07 | 0.3023 | 0 | 0 | 0 | 1011.14 | 1011.14 | 0.30939 | 0 | 62.64 | 1645.59 | 0.3 | 46
2016-07-14 | P | 24 | 20 | 505.62 | 64.02 | 1643.93 | 1643.93 | 0.61333 | 614.17 | 614.17 | 0.30291 | 0 | 0 | 0 | 1029.76 | 1029.76 | 0.31042 | 0 | 62.64 | 1644.21 | 0.3 | 46
2016-07-15 | P | 24 | 20 | 502.44 | 64.64 | 1595.29 | 1595.29 | 0.61492 | 596 | 596 | 0.30351 | 0 | 0 | 0 | 999.29 | 999.29 | 0.31142 | 0 | 62.64 | 1641.65 | 0.3 | 46
2016-07-16 | P | 23.6 | 20 | 498.29 | 64.33 | 1559.36 | 1585.79 | 0.61648 | 582.58 | 592.454 | 0.30409 | 0 | 0 | 0 | 976.78 | 993.336 | 0.3124 | 0 | 62.64 | 1657.88 | 0.3 | 46
2016-07-17 | P | 24 | 20 | 508.19 | 64.84 | 1540.13 | 1540.13 | 0.61802 | 575.39 | 575.39 | 0.30466 | 0 | 0 | 0 | 964.74 | 964.74 | 0.31336 | 0 | 62.64 | 1691.19 | 0.3 | 46
2016-07-18 | P | 24 | 20 | 512.62 | 65.35 | 1582.78 | 1582.78 | 0.61961 | 591.33 | 591.33 | 0.30525 | 0 | 0 | 0 | 991.45 | 991.45 | 0.31435 | 0 | 62.64 | 1681.53 | 0.3 | 46
2016-07-19 | P | 24 | 20 | 513.39 | 65.2 | 1494.92 | 1494.92 | 0.6211 | 558.5 | 558.5 | 0.30581 | 0 | 0 | 0 | 936.42 | 936.42 | 0.31529 | 0 | 62.64 | 1674.77 | 0.3 | 46
2016-07-20 | P | 24 | 20 | 503.49 | 65.21 | 1571.99 | 1571.99 | 0.62267 | 587.3 | 587.3 | 0.3064 | 0 | 0 | 0 | 984.69 | 984.69 | 0.31627 | 0 | 62.64 | 1667.41 | 0.3 | 46
2016-07-21 | P | 24 | 20 | 506.38 | 65.1 | 1506.55 | 1506.55 | 0.62418 | 562.85 | 562.85 | 0.30696 | 0 | 0 | 0 | 943.7 | 943.7 | 0.31722 | 0 | 62.64 | 1663.89 | 0.3 | 46
2016-07-22 | P | 24 | 20 | 506.33 | 65.05 | 1553.88 | 1553.88 | 0.62573 | 580.53 | 580.53 | 0.30754 | 0 | 0 | 0 | 973.35 | 973.35 | 0.31819 | 0 | 62.64 | 1661.23 | 0.3 | 46
2016-07-23 | P | 24 | 20 | 506.32 | 65.05 | 1495.4 | 1495.4 | 0.62723 | 558.68 | 558.68 | 0.3081 | 0 | 0 | 0 | 936.72 | 936.72 | 0.31913 | 0 | 62.64 | 1658.94 | 0.3 | 46
2016-07-24 | P | 24 | 20 | 506.63 | 65.05 | 1483.3 | 1483.3 | 0.62871 | 554.16 | 554.16 | 0.30866 | 0 | 0 | 0 | 929.14 | 929.14 | 0.32006 | 0 | 62.64 | 1657.21 | 0.3 | 46
2016-07-25 | P | 24 | 20 | 507.35 | 65.05 | 1488.12 | 1488.12 | 0.6302 | 555.96 | 555.96 | 0.30921 | 0 | 0 | 0 | 932.16 | 932.16 | 0.32099 | 0 | 62.64 | 1654.87 | 0.3 | 46
2016-07-26 | P | 24 | 20 | 510.77 | 64.83 | 1397.13 | 1397.13 | 0.6316 | 521.97 | 521.97 | 0.30973 | 0 | 0 | 0 | 875.16 | 875.16 | 0.32186 | 0 | 62.64 | 1653.62 | 0.3 | 48
2016-07-27 | P | 24 | 20 | 511.44 | 64.73 | 1423.82 | 1423.82 | 0.63302 | 531.94 | 531.94 | 0.31027 | 0 | 0 | 0 | 891.88 | 891.88 | 0.32275 | 0 | 62.64 | 1652.33 | 0.3 | 48
2016-07-28 | P | 24 | 20 | 511.68 | 64.71 | 1449.83 | 1449.83 | 0.63447 | 541.66 | 541.66 | 0.31081 | 0 | 0 | 0 | 908.17 | 908.17 | 0.32366 | 0 | 62.64 | 1649.96 | 0.3 | 48
2016-07-29 | P | 24 | 20 | 509.5 | 64.73 | 1505.49 | 1505.49 | 0.63598 | 562.45 | 562.45 | 0.31137 | 0 | 0 | 0 | 943.04 | 943.04 | 0.32461 | 0 | 62.64 | 1648.01 | 0.3 | 48
2016-07-30 | P | 24 | 20 | 510.13 | 65.07 | 1530.59 | 1530.59 | 0.63751 | 571.83 | 571.83 | 0.31194 | 0 | 0 | 0 | 958.76 | 958.76 | 0.32556 | 0 | 62.64 | 1647.25 | 0.3 | 48
2016-07-31 | P | 24 | 20 | 507.14 | 64.82 | 1542.69 | 1542.69 | 0.63905 | 576.35 | 576.35 | 0.31252 | 0 | 0 | 0 | 966.34 | 966.34 | 0.32653 | 0 | 62.64 | 1645.45 | 0.3 | 48
2016-08-01 | P | 24 | 20 | 505.03 | 69 | 1507.626 | 1507.626 | 0.64056 | 563.249 | 563.249 | 0.31308 | 0 | 0 | 0 | 944.377 | 944.377 | 0.32748 | 0 | 62.64 | 1643.41 | 0.3 | 48
2016-08-02 | P | 24 | 20 | 507.37 | 68.9 | 1516.164 | 1516.164 | 0.64207 | 566.439 | 566.439 | 0.31365 | 0 | 0 | 0 | 949.725 | 949.725 | 0.32842 | 0 | 62.64 | 1642.98 | 0.3 | 48
2016-08-03 | P | 24 | 20 | 507.07 | 68.89 | 1517.411 | 1517.411 | 0.64359 | 566.905 | 566.905 | 0.31422 | 0 | 0 | 0 | 950.506 | 950.506 | 0.32938 | 0 | 62.64 | 1642.06 | 0.3 | 48
2016-08-04 | P | 24 | 20 | 510.87 | 68.74 | 1495.37 | 1495.37 | 0.64509 | 558.67 | 558.67 | 0.31477 | 0 | 0 | 0 | 936.7 | 936.7 | 0.33031 | 0 | 62.64 | 1641.24 | 0.3 | 48
2016-08-05 | P | 24 | 20 | 508.29 | 68.73 | 1513.57 | 1513.57 | 0.6466 | 565.47 | 565.47 | 0.31534 | 0 | 0 | 0 | 948.1 | 948.1 | 0.33126 | 0 | 62.64 | 1639.47 | 0.3 | 48
2016-08-06 | P | 24 | 20 | 507.45 | 68.74 | 1499.44 | 1499.44 | 0.6481 | 560.19 | 560.19 | 0.3159 | 0 | 0 | 0 | 939.25 | 939.25 | 0.3322 | 0 | 62.64 | 1638.09 | 0.3 | 48
2016-08-07 | P | 24 | 20 | 507.26 | 68.74 | 1492.69 | 1492.69 | 0.64959 | 557.67 | 557.67 | 0.31646 | 0 | 0 | 0 | 935.02 | 935.02 | 0.33313 | 0 | 62.64 | 1637.8 | 0.3 | 48
2016-08-08 | P | 24 | 20 | 507.14 | 68.68 | 1488.12 | 1488.12 | 0.65108 | 555.96 | 555.96 | 0.31701 | 0 | 0 | 0 | 932.16 | 932.16 | 0.33407 | 0 | 62.64 | 1637.06 | 0.3 | 48
2016-08-09 | P | 24 | 20 | 503.15 | 68.78 | 1536.05 | 1536.05 | 0.65262 | 573.87 | 573.87 | 0.31759 | 0 | 0 | 0 | 962.18 | 962.18 | 0.33503 | 0 | 62.64 | 1635.3 | 0.3 | 48
2016-08-10 | P | 24 | 20 | 503.66 | 68.71 | 1520.88 | 1520.88 | 0.65414 | 568.2 | 568.2 | 0.31816 | 0 | 0 | 0 | 952.68 | 952.68 | 0.33598 | 0 | 62.64 | 1634.65 | 0.3 | 48
2016-08-11 | P | 24 | 20 | 500.97 | 68.76 | 1524.13 | 1524.13 | 0.65566 | 569.42 | 569.42 | 0.31872 | 0 | 0 | 0 | 954.71 | 954.71 | 0.33694 | 0 | 62.64 | 1632.48 | 0.3 | 48
2016-08-12 | P | 24 | 20 | 498.12 | 68.87 | 1509.21 | 1509.21 | 0.65717 | 563.84 | 563.84 | 0.31929 | 0 | 0 | 0 | 945.37 | 945.37 | 0.33788 | 0 | 62.64 | 1631.08 | 0.3 | 48
2016-08-13 | P | 24 | 20 | 498.45 | 68.87 | 1464.08 | 1464.08 | 0.65863 | 546.98 | 546.98 | 0.31984 | 0 | 0 | 0 | 917.1 | 917.1 | 0.3388 | 0 | 62.64 | 1630.53 | 0.3 | 48
2016-08-14 | P | 24 | 20 | 495.96 | 68.96 | 1469.39 | 1469.39 | 0.6601 | 548.97 | 548.97 | 0.32038 | 0 | 0 | 0 | 920.42 | 920.42 | 0.33972 | 0 | 62.64 | 1629.44 | 0.3 | 48
2016-08-15 | P | 24 | 20 | 501.26 | 68.77 | 1453.17 | 1453.17 | 0.66156 | 542.91 | 542.91 | 0.32093 | 0 | 0 | 0 | 910.26 | 910.26 | 0.34063 | 0 | 62.64 | 1629.41 | 0.3 | 48
2016-08-16 | P | 24 | 20 | 503.91 | 68.66 | 1465.09 | 1465.09 | 0.66302 | 547.36 | 547.36 | 0.32147 | 0 | 0 | 0 | 917.73 | 917.73 | 0.34155 | 0 | 62.64 | 1629.64 | 0.3 | 48
2016-08-17 | P | 24 | 20 | 504.48 | 68.62 | 1497.73 | 1497.73 | 0.66452 | 559.55 | 559.55 | 0.32203 | 0 | 0 | 0 | 938.18 | 938.18 | 0.34249 | 0 | 62.64 | 1629.2 | 0.3 | 48
2016-08-18 | P | 24 | 20 | 503.57 | 68.61 | 1418.79 | 1418.79 | 0.66594 | 530.06 | 530.06 | 0.32256 | 0 | 0 | 0 | 888.73 | 888.73 | 0.34337 | 0 | 62.64 | 1628.35 | 0.3 | 48
2016-08-19 | P | 24 | 20 | 504.04 | 68.58 | 1412.55 | 1412.55 | 0.66735 | 527.73 | 527.73 | 0.32309 | 0 | 0 | 0 | 884.82 | 884.82 | 0.34426 | 0 | 62.64 | 1627.9 | 0.3 | 48
2016-08-20 | P | 24 | 20 | 504.04 | 68.58 | 1424.64 | 1424.64 | 0.66878 | 532.25 | 532.25 | 0.32362 | 0 | 0 | 0 | 892.39 | 892.39 | 0.34515 | 0 | 62.64 | 1627.9 | 0.3 | 48
2016-08-21 | P | 24 | 20 | 504.04 | 68.58 | 1423.67 | 1423.67 | 0.6702 | 531.88 | 531.88 | 0.32416 | 0 | 0 | 0 | 891.79 | 891.79 | 0.34604 | 0 | 62.64 | 1627.9 | 0.3 | 48
2016-08-22 | P | 24 | 20 | 504.04 | 68.58 | 1446.17 | 1446.17 | 0.67165 | 540.29 | 540.29 | 0.3247 | 0 | 0 | 0 | 905.88 | 905.88 | 0.34695 | 0 | 62.64 | 1627.9 | 0.3 | 48
2016-08-23 | P | 24 | 20 | 503.16 | 68.71 | 1448.33 | 1448.33 | 0.67309 | 541.1 | 541.1 | 0.32524 | 0 | 0 | 0 | 907.23 | 907.23 | 0.34786 | 0 | 62.64 | 1626 | 0.3 | 48
2016-08-24 | P | 24 | 20 | 503.16 | 68.71 | 1448.59 | 1448.59 | 0.67454 | 541.19 | 541.19 | 0.32578 | 0 | 0 | 0 | 907.4 | 907.4 | 0.34876 | 0 | 62.64 | 1626 | 0.3 | 48
2016-08-25 | P | 24 | 20 | 503.16 | 68.71 | 1460.11 | 1460.11 | 0.676 | 545.5 | 545.5 | 0.32632 | 0 | 0 | 0 | 914.61 | 914.61 | 0.34968 | 0 | 62.64 | 1626 | 0.3 | 48
2016-08-26 | P | 24 | 20 | 502.49 | 68.64 | 1443.02 | 1443.02 | 0.67745 | 539.11 | 539.11 | 0.32686 | 0 | 0 | 0 | 903.91 | 903.91 | 0.35058 | 0 | 62.64 | 1624.09 | 0.3 | 48
2016-08-27 | P | 24 | 20 | 501.94 | 68.63 | 1438.69 | 1438.69 | 0.67888 | 537.49 | 537.49 | 0.3274 | 0 | 0 | 0 | 901.2 | 901.2 | 0.35148 | 0 | 62.64 | 1623.78 | 0.3 | 48
2016-08-28 | P | 24 | 20 | 488.07 | 68.92 | 1449.7 | 1449.7 | 0.68033 | 541.61 | 541.61 | 0.32794 | 0 | 0 | 0 | 908.09 | 908.09 | 0.35239 | 0 | 62.64 | 1621.09 | 0.3 | 48
2016-08-29 | P | 24 | 20 | 488.07 | 68.92 | 1463.62 | 1463.62 | 0.6818 | 546.81 | 546.81 | 0.32849 | 0 | 0 | 0 | 916.81 | 916.81 | 0.35331 | 0 | 62.64 | 1621.09 | 0.3 | 48
2016-08-30 | P | 24 | 20 | 488.07 | 68.92 | 1453.37 | 1453.37 | 0.68325 | 542.98 | 542.98 | 0.32903 | 0 | 0 | 0 | 910.39 | 910.39 | 0.35422 | 0 | 62.64 | 1621.09 | 0.3 | 48
2016-08-31 | P | 24 | 20 | 500.59 | 68.69 | 1411.61 | 1411.61 | 0.68466 | 527.38 | 527.38 | 0.32956 | 0 | 0 | 0 | 884.23 | 884.23 | 0.3551 | 0 | 62.64 | 1621.29 | 0.3 | 48
2016-09-01 | P | 24 | 20 | 495.81 | 68.7 | 1494.45 | 1494.45 | 0.68616 | 558.33 | 558.33 | 0.33012 | 0 | 0 | 0 | 936.12 | 936.12 | 0.35604 | 0 | 62.64 | 1619.55 | 0.3 | 48
2016-09-02 | P | 24 | 20 | 490.65 | 68.88 | 1499.04 | 1499.04 | 0.68766 | 560.04 | 560.04 | 0.33068 | 0 | 0 | 0 | 939 | 939 | 0.35698 | 0 | 62.64 | 1618.1 | 0.3 | 48
2016-09-03 | P | 24 | 20 | 488.83 | 68.94 | 1498.37 | 1498.37 | 0.68915 | 559.79 | 559.79 | 0.33124 | 0 | 0 | 0 | 938.58 | 938.58 | 0.35792 | 0 | 62.64 | 1617.24 | 0.3 | 48
2016-09-04 | P | 24 | 20 | 503.27 | 68.67 | 1514.34 | 1514.34 | 0.69067 | 565.76 | 565.76 | 0.3318 | 0 | 0 | 0 | 948.58 | 948.58 | 0.35887 | 0 | 62.64 | 1620.52 | 0.3 | 48
2016-09-05 | P | 24 | 20 | 502.2 | 68.67 | 1505.97 | 1505.97 | 0.69217 | 562.63 | 562.63 | 0.33237 | 0 | 0 | 0 | 943.34 | 943.34 | 0.35981 | 0 | 62.64 | 1619.98 | 0.3 | 48
2016-09-06 | P | 24 | 20 | 501.83 | 68.68 | 1576.42 | 1576.42 | 0.69375 | 539.7 | 539.7 | 0.33291 | 0 | 0 | 0 | 1036.72 | 1036.72 | 0.36085 | 0 | 65.76 | 1619.64 | 0.3 | 48
2016-09-07 | P | 24 | 20 | 501.96 | 68.59 | 1524.66 | 1524.66 | 0.69528 | 569.61 | 569.61 | 0.33348 | 0 | 0 | 0 | 955.05 | 955.05 | 0.3618 | 0 | 62.64 | 1619.41 | 0.3 | 48
2016-09-08 | P | 24 | 20 | 502.19 | 68.6 | 1559.65 | 1559.65 | 0.69684 | 582.69 | 582.69 | 0.33406 | 0 | 0 | 0 | 976.96 | 976.96 | 0.36278 | 0 | 62.64 | 1619.32 | 0.3 | 48
2016-09-09 | P | 24 | 20 | 500.45 | 68.69 | 1468.07 | 1468.07 | 0.6983 | 548.47 | 548.47 | 0.33461 | 0 | 0 | 0 | 919.6 | 919.6 | 0.3637 | 0 | 62.64 | 1618.6 | 0.3 | 48
2016-09-10 | P | 24 | 20 | 500.83 | 68.67 | 1502.94 | 1502.94 | 0.69981 | 561.5 | 561.5 | 0.33517 | 0 | 0 | 0 | 941.44 | 941.44 | 0.36464 | 0 | 62.64 | 1617.42 | 0.3 | 48
2016-09-11 | P | 24 | 20 | 499.92 | 68.69 | 1525.59 | 1525.59 | 0.70133 | 569.96 | 569.96 | 0.33574 | 0 | 0 | 0 | 955.63 | 955.63 | 0.36559 | 0 | 62.64 | 1616.9 | 0.3 | 48
2016-09-12 | P | 24 | 20 | 501.92 | 68.6 | 1517.67 | 1517.67 | 0.70285 | 567 | 567 | 0.33631 | 0 | 0 | 0 | 950.67 | 950.67 | 0.36654 | 0 | 62.64 | 1617.34 | 0.3 | 48
2016-09-13 | P | 24 | 20 | 501.84 | 68.66 | 1497.479 | 1497.479 | 0.70435 | 559.458 | 559.458 | 0.33686 | 0 | 0 | 0 | 938.021 | 938.021 | 0.36748 | 0 | 62.64 | 1616.35 | 0.3 | 48
2016-09-14 | P | 24 | 20 | 499.18 | 68.71 | 1512.342 | 1512.342 | 0.70586 | 565.011 | 565.011 | 0.33743 | 0 | 0 | 0 | 947.331 | 947.331 | 0.36843 | 0 | 62.64 | 1615.46 | 0.3 | 48
2016-09-15 | P | 24 | 20 | 501.13 | 68.64 | 1514.835 | 1514.835 | 0.70737 | 565.942 | 565.942 | 0.338 | 0 | 0 | 0 | 948.893 | 948.893 | 0.36938 | 0 | 62.64 | 1614.66 | 0.3 | 48
2016-09-16 | P | 24 | 20 | 500.81 | 68.63 | 1513.967 | 1513.967 | 0.70889 | 565.618 | 565.618 | 0.33856 | 0 | 0 | 0 | 948.349 | 948.349 | 0.37033 | 0 | 62.64 | 1614.51 | 0.3 | 48
2016-09-17 | P | 24 | 20 | 500.36 | 68.63 | 1533.276 | 1533.276 | 0.71042 | 572.832 | 572.832 | 0.33913 | 0 | 0 | 0 | 960.444 | 960.444 | 0.37129 | 0 | 62.64 | 1614.32 | 0.3 | 48
2016-09-18 | P | 24 | 20 | 484.61 | 69.04 | 1479.101 | 1479.101 | 0.7119 | 552.592 | 552.592 | 0.33969 | 0 | 0 | 0 | 926.509 | 926.509 | 0.37221 | 0 | 62.64 | 1612.75 | 0.3 | 48
2016-09-19 | P | 24 | 20 | 484.61 | 69.04 | 1532.681 | 1532.681 | 0.71343 | 572.61 | 572.61 | 0.34026 | 0 | 0 | 0 | 960.071 | 960.071 | 0.37317 | 0 | 62.64 | 1612.75 | 0.3 | 48
2016-09-20 | P | 24 | 20 | 484.61 | 69.04 | 1694.358 | 1694.358 | 0.71513 | 577.666 | 577.666 | 0.34084 | 0 | 0 | 0 | 1116.692 | 1116.692 | 0.37429 | 0 | 65.91 | 1612.75 | 0.3 | 48
2016-09-21 | P | 24 | 20 | 499.64 | 68.64 | 1677.117 | 1677.117 | 0.7168 | 572.05 | 572.05 | 0.34141 | 0 | 0 | 0 | 1105.067 | 1105.067 | 0.3754 | 0 | 65.89 | 1612.29 | 0.3 | 48
2016-09-22 | P | 24 | 20 | 500.04 | 68.62 | 1555.567 | 1555.567 | 0.71836 | 581.16 | 581.16 | 0.34199 | 0 | 0 | 0 | 974.407 | 974.407 | 0.37637 | 0 | 62.64 | 1612.25 | 0.3 | 48
2016-09-23 | P | 24 | 20 | 497.23 | 68.72 | 1555.728 | 1555.728 | 0.71992 | 581.22 | 581.22 | 0.34257 | 0 | 0 | 0 | 974.508 | 974.508 | 0.37734 | 0 | 62.64 | 1611.12 | 0.3 | 48
2016-09-24 | P | 24 | 20 | 493.92 | 68.76 | 1547.746 | 1547.746 | 0.72146 | 578.238 | 578.238 | 0.34315 | 0 | 0 | 0 | 969.508 | 969.508 | 0.37831 | 0 | 62.64 | 1610.59 | 0.3 | 48
2016-09-25 | P | 24 | 20 | 496.79 | 68.75 | 1539.647 | 1539.647 | 0.723 | 575.212 | 575.212 | 0.34372 | 0 | 0 | 0 | 964.435 | 964.435 | 0.37928 | 0 | 62.64 | 1610.97 | 0.3 | 48
2016-09-26 | P | 24 | 20 | 493.73 | 68.85 | 1539.013 | 1539.013 | 0.72454 | 574.975 | 574.975 | 0.3443 | 0 | 0 | 0 | 964.038 | 964.038 | 0.38024 | 0 | 62.64 | 1610.6 | 0.3 | 48
2016-09-27 | P | 24 | 20 | 497.59 | 68.79 | 1549.89 | 1549.89 | 0.72609 | 579.039 | 579.039 | 0.34488 | 0 | 0 | 0 | 970.851 | 970.851 | 0.38121 | 0 | 62.64 | 1611.36 | 0.3 | 48
2016-09-28 | P | 24 | 20 | 493.28 | 68.9 | 1555.259 | 1555.259 | 0.72765 | 581.045 | 581.045 | 0.34546 | 0 | 0 | 0 | 974.214 | 974.214 | 0.38219 | 0 | 62.64 | 1610.2 | 0.3 | 48
2016-09-29 | P | 24 | 20 | 543.57 | 68.93 | 1560.599 | 1560.599 | 0.72921 | 583.04 | 583.04 | 0.34604 | 0 | 0 | 0 | 977.559 | 977.559 | 0.38317 | 0 | 62.64 | 1610.4 | 0.3 | 48
2016-09-30 | P | 24 | 20 | 661.82 | 68.83 | 1568.468 | 1568.468 | 0.73078 | 585.98 | 585.98 | 0.34663 | 0 | 0 | 0 | 982.488 | 982.488 | 0.38415 | 0 | 62.64 | 1609.93 | 0.3 | 48
2016-10-01 | P | 24 | 20 | 658.61 | 68.78 | 1575.249 | 1575.249 | 0.73235 | 588.513 | 588.513 | 0.34722 | 0 | 0 | 0 | 986.736 | 986.736 | 0.38513 | 0 | 62.64 | 1609.31 | 0.3 | 48
2016-10-02 | P | 24 | 20 | 665.09 | 68.74 | 1567.08 | 1567.08 | 0.73392 | 585.461 | 585.461 | 0.3478 | 0 | 0 | 0 | 981.619 | 981.619 | 0.38612 | 0 | 62.64 | 1610.32 | 0.3 | 48
2016-10-03 | P | 24 | 20 | 660.42 | 68.73 | 1577.472 | 1577.472 | 0.7355 | 589.344 | 589.344 | 0.34839 | 0 | 0 | 0 | 988.128 | 988.128 | 0.3871 | 0 | 62.64 | 1609.21 | 0.3 | 48
2016-10-04 | P | 24 | 20 | 661.31 | 68.71 | 1593.603 | 1593.603 | 0.73709 | 595.37 | 595.37 | 0.34899 | 0 | 0 | 0 | 998.233 | 998.233 | 0.3881 | 0 | 62.64 | 1608.93 | 0.3 | 48
2016-10-05 | P | 24 | 20 | 664.62 | 68.59 | 1601.523 | 1601.523 | 0.73869 | 598.329 | 598.329 | 0.34959 | 0 | 0 | 0 | 1003.194 | 1003.194 | 0.38911 | 0 | 62.64 | 1609.36 | 0.3 | 48
2016-10-06 | P | 24 | 20 | 664.42 | 68.59 | 1598.838 | 1598.838 | 0.74029 | 597.326 | 597.326 | 0.35018 | 0 | 0 | 0 | 1001.512 | 1001.512 | 0.39011 | 0 | 62.64 | 1608.56 | 0.3 | 48
2016-10-07 | P | 24 | 20 | 659.89 | 68.53 | 1606.643 | 1606.643 | 0.7419 | 600.242 | 600.242 | 0.35078 | 0 | 0 | 0 | 1006.401 | 1006.401 | 0.39111 | 0 | 62.64 | 1607.7 | 0.3 | 48
2016-10-08 | P | 24 | 20 | 660.79 | 68.66 | 1609.507 | 1609.507 | 0.74351 | 601.312 | 601.312 | 0.35138 | 0 | 0 | 0 | 1008.195 | 1008.195 | 0.39212 | 0 | 62.64 | 1607.58 | 0.3 | 48
2016-10-09 | P | 24 | 20 | 658.18 | 68.77 | 1619.23 | 1619.23 | 0.74513 | 604.944 | 604.944 | 0.35199 | 0 | 0 | 0 | 1014.286 | 1014.286 | 0.39314 | 0 | 62.64 | 1607.82 | 0.3 | 48
2016-10-10 | P | 24 | 20 | 662.78 | 68.62 | 1615.051 | 1615.051 | 0.74674 | 603.383 | 603.383 | 0.35259 | 0 | 0 | 0 | 1011.668 | 1011.668 | 0.39415 | 0 | 62.64 | 1608.73 | 0.3 | 48
2016-10-11 | P | 24 | 20 | 659.54 | 68.73 | 1633.097 | 1633.097 | 0.74837 | 610.125 | 610.125 | 0.3532 | 0 | 0 | 0 | 1022.972 | 1022.972 | 0.39517 | 0 | 62.64 | 1607.6 | 0.3 | 48
2016-10-12 | P | 24 | 20 | 650.82 | 68.25 | 1627.015 | 1627.015 | 0.75 | 607.853 | 607.853 | 0.35381 | 0 | 0 | 0 | 1019.162 | 1019.162 | 0.39619 | 0 | 62.64 | 1685.19 | 0.3 | 48
2016-10-13 | P | 24 | 20 | 693.08 | 69.63 | 1622.088 | 1622.088 | 0.75162 | 606.012 | 606.012 | 0.35442 | 0 | 0 | 0 | 1016.076 | 1016.076 | 0.39721 | 0 | 62.64 | 1697.82 | 0.3 | 48
2016-10-14 | P | 24 | 20 | 685.1 | 69.66 | 1623.281 | 1623.281 | 0.75325 | 606.458 | 606.458 | 0.35502 | 0 | 0 | 0 | 1016.823 | 1016.823 | 0.39822 | 0 | 62.64 | 1682.57 | 0.3 | 48
2016-10-15 | P | 24 | 20 | 673.96 | 69.76 | 1615.208 | 1615.208 | 0.75486 | 603.442 | 603.442 | 0.35563 | 0 | 0 | 0 | 1011.766 | 1011.766 | 0.39923 | 0 | 62.64 | 1674.84 | 0.3 | 48
2016-10-16 | P | 24 | 20 | 688.12 | 69.46 | 1624.922 | 1624.922 | 0.75649 | 607.071 | 607.071 | 0.35623 | 0 | 0 | 0 | 1017.851 | 1017.851 | 0.40025 | 0 | 62.64 | 1671.31 | 0.3 | 48
2016-10-17 | P | 24 | 20 | 633.35 | 69.64 | 1639.133 | 1639.133 | 0.75813 | 612.38 | 612.38 | 0.35685 | 0 | 0 | 0 | 1026.753 | 1026.753 | 0.40128 | 0 | 62.64 | 1655.33 | 0.3 | 48
2016-10-18 | P | 24 | 20 | 605.66 | 69.77 | 1622.356 | 1622.356 | 0.75975 | 606.112 | 606.112 | 0.35745 | 0 | 0 | 0 | 1016.244 | 1016.244 | 0.4023 | 0 | 62.64 | 1644.16 | 0.3 | 48
2016-10-19 | P | 24 | 20 | 617.16 | 69.67 | 1635.728 | 1635.728 | 0.76138 | 611.108 | 611.108 | 0.35806 | 0 | 0 | 0 | 1024.62 | 1024.62 | 0.40332 | 0 | 62.64 | 1642.46 | 0.3 | 48
2016-10-20 | P | 24 | 20 | 619.7 | 69.61 | 1628.415 | 1628.415 | 0.76301 | 608.376 | 608.376 | 0.35867 | 0 | 0 | 0 | 1020.039 | 1020.039 | 0.40434 | 0 | 62.64 | 1640.34 | 0.3 | 48
2016-10-21 | P | 24 | 20 | 625.12 | 69.57 | 1600.955 | 1600.955 | 0.76461 | 598.117 | 598.117 | 0.35927 | 0 | 0 | 0 | 1002.838 | 1002.838 | 0.40534 | 0 | 62.64 | 1638.68 | 0.3 | 48
2016-10-22 | P | 24 | 20 | 629.95 | 69.56 | 1592.352 | 1592.352 | 0.76621 | 594.903 | 594.903 | 0.35987 | 0 | 0 | 0 | 997.449 | 997.449 | 0.40634 | 0 | 62.64 | 1636.89 | 0.3 | 48
2016-10-23 | P | 24 | 20 | 639.39 | 69.49 | 1609.864 | 1609.864 | 0.76782 | 601.445 | 601.445 | 0.36047 | 0 | 0 | 0 | 1008.419 | 1008.419 | 0.40735 | 0 | 62.64 | 1636.74 | 0.3 | 48
2016-10-24 | P | 24 | 20 | 595.68 | 69.71 | 1605.16 | 1605.16 | 0.76942 | 599.688 | 599.688 | 0.36107 | 0 | 0 | 0 | 1005.472 | 1005.472 | 0.40835 | 0 | 62.64 | 1625.21 | 0.3 | 48
2016-10-25 | P | 24 | 20 | 584.27 | 69.82 | 1630.493 | 1630.493 | 0.77105 | 609.152 | 609.152 | 0.36168 | 0 | 0 | 0 | 1021.341 | 1021.341 | 0.40938 | 0 | 62.64 | 1620.42 | 0.3 | 48
2016-10-26 | P | 24 | 20 | 588.53 | 69.89 | 1616.735 | 1616.735 | 0.77267 | 604.012 | 604.012 | 0.36228 | 0 | 0 | 0 | 1012.723 | 1012.723 | 0.41039 | 0 | 62.64 | 1619.9 | 0.3 | 48
2016-10-27 | P | 24 | 20 | 598.87 | 69.81 | 1627.99 | 1627.99 | 0.7743 | 608.217 | 608.217 | 0.36289 | 0 | 0 | 0 | 1019.773 | 1019.773 | 0.41141 | 0 | 62.64 | 1620.15 | 0.3 | 48
2016-10-28 | P | 24 | 20 | 597.87 | 69.83 | 1627.557 | 1627.557 | 0.77592 | 608.055 | 608.055 | 0.3635 | 0 | 0 | 0 | 1019.502 | 1019.502 | 0.41243 | 0 | 62.64 | 1639.16 | 0.3 | 48
2016-10-29 | P | 24 | 20 | 612.69 | 69.74 | 1608.022 | 1608.022 | 0.77753 | 600.757 | 600.757 | 0.3641 | 0 | 0 | 0 | 1007.265 | 1007.265 | 0.41343 | 0 | 62.64 | 1640.18 | 0.3 | 48
2016-10-30 | P | 24 | 20 | 620.57 | 69.68 | 1616.872 | 1616.872 | 0.77915 | 604.063 | 604.063 | 0.3647 | 0 | 0 | 0 | 1012.809 | 1012.809 | 0.41445 | 0 | 62.64 | 1637.41 | 0.3 | 48
2016-10-31 | P | 24 | 20 | 623.37 | 69.61 | 1614.395 | 1614.395 | 0.78076 | 603.138 | 603.138 | 0.3653 | 0 | 0 | 0 | 1011.257 | 1011.257 | 0.41546 | 0 | 62.64 | 1634.77 | 0.3 | 48
2016-11-01 | P | 24 | 20 | 624.84 | 69.55 | 1633.722 | 1633.722 | 0.7824 | 610.359 | 610.359 | 0.36591 | 0 | 0 | 0 | 1023.363 | 1023.363 | 0.41648 | 0 | 62.64 | 1632.73 | 0.3 | 48
2016-11-02 | P | 24 | 20 | 627.9 | 69.52 | 1628.77 | 1628.77 | 0.78403 | 608.51 | 608.51 | 0.36652 | 0 | 0 | 0 | 1020.26 | 1020.26 | 0.4175 | 0 | 62.64 | 1631.26 | 0.3 | 48
2016-11-03 | P | 24 | 20 | 629.12 | 69.5 | 1629.74 | 1629.74 | 0.78565 | 608.87 | 608.87 | 0.36713 | 0 | 0 | 0 | 1020.87 | 1020.87 | 0.41852 | 0 | 62.64 | 1629.92 | 0.3 | 48
2016-11-04 | P | 24 | 20 | 631.3 | 69.46 | 1634.48 | 1634.48 | 0.78729 | 610.64 | 610.64 | 0.36774 | 0 | 0 | 0 | 1023.84 | 1023.84 | 0.41955 | 0 | 62.64 | 1628.83 | 0.3 | 48
2016-11-05 | P | 24 | 20 | 631.59 | 69.4 | 1651.12 | 1651.12 | 0.78894 | 616.86 | 616.86 | 0.36836 | 0 | 0 | 0 | 1034.26 | 1034.26 | 0.42058 | 0 | 62.64 | 1627.17 | 0.3 | 48
2016-11-06 | P | 24 | 20 | 632.26 | 69.47 | 1651.59 | 1651.59 | 0.79059 | 617.03 | 617.03 | 0.36898 | 0 | 0 | 0 | 1034.56 | 1034.56 | 0.42162 | 0 | 62.64 | 1626.55 | 0.3 | 48
2016-11-07 | P | 24 | 20 | 636.27 | 69.44 | 1637.39 | 1637.39 | 0.79223 | 611.73 | 611.73 | 0.36959 | 0 | 0 | 0 | 1025.66 | 1025.66 | 0.42264 | 0 | 62.64 | 1625.97 | 0.3 | 48
2016-11-08 | P | 24 | 20 | 637.45 | 69.41 | 1607.12 | 1607.12 | 0.79384 | 600.42 | 600.42 | 0.37019 | 0 | 0 | 0 | 1006.7 | 1006.7 | 0.42365 | 0 | 62.64 | 1625 | 0.3 | 48
2016-11-09 | P | 24 | 20 | 638.73 | 69.4 | 1601.05 | 1601.05 | 0.79544 | 598.15 | 598.15 | 0.37079 | 0 | 0 | 0 | 1002.9 | 1002.9 | 0.42465 | 0 | 62.64 | 1624.18 | 0.3 | 48
2016-11-10 | P | 24 | 20 | 639.19 | 69.38 | 1608.92 | 1608.92 | 0.79705 | 601.09 | 601.09 | 0.37139 | 0 | 0 | 0 | 1007.83 | 1007.83 | 0.42566 | 0 | 62.64 | 1623.05 | 0.3 | 48
2016-11-11 | P | 24 | 20 | 636.09 | 69.44 | 1611.7 | 1611.7 | 0.79866 | 602.13 | 602.13 | 0.37199 | 0 | 0 | 0 | 1009.57 | 1009.57 | 0.42667 | 0 | 62.64 | 1621.57 | 0.3 | 48
2016-11-12 | P | 24 | 20 | 639.87 | 69.39 | 1603.49 | 1603.49 | 0.80026 | 599.06 | 599.06 | 0.37259 | 0 | 0 | 0 | 1004.43 | 1004.43 | 0.42767 | 0 | 62.64 | 1621.35 | 0.3 | 48
2016-11-13 | P | 24 | 20 | 637.87 | 69.37 | 1630.48 | 1630.48 | 0.80189 | 609.15 | 609.15 | 0.3732 | 0 | 0 | 0 | 1021.33 | 1021.33 | 0.42869 | 0 | 62.64 | 1620.22 | 0.3 | 48
2016-11-14 | P | 24 | 20 | 611.64 | 69.68 | 1614.22 | 1614.22 | 0.80351 | 603.07 | 603.07 | 0.3738 | 0 | 0 | 0 | 1011.15 | 1011.15 | 0.42971 | 0 | 62.64 | 1617.29 | 0.3 | 48
2016-11-15 | P | 24 | 20 | 577.31 | 70.06 | 1575.84 | 1575.84 | 0.80508 | 588.73 | 588.73 | 0.37439 | 0 | 0 | 0 | 987.11 | 987.11 | 0.43069 | 0 | 62.64 | 1613.8 | 0.3 | 48
2016-11-16 | P | 24 | 20 | 624.66 | 69.68 | 1606.27 | 1606.27 | 0.80669 | 600.1 | 600.1 | 0.37499 | 0 | 0 | 0 | 1006.17 | 1006.17 | 0.4317 | 0 | 62.64 | 1615.7 | 0.3 | 48
2016-11-17 | P | 24 | 20 | 624.38 | 69.72 | 1619.75 | 1619.75 | 0.80831 | 605.14 | 605.14 | 0.37559 | 0 | 0 | 0 | 1014.61 | 1014.61 | 0.43271 | 0 | 62.64 | 1615.53 | 0.3 | 48
2016-11-18 | P | 24 | 20 | 624.62 | 69.74 | 1619.4 | 1619.4 | 0.80993 | 605.01 | 605.01 | 0.3762 | 0 | 0 | 0 | 1014.39 | 1014.39 | 0.43373 | 0 | 62.64 | 1614.7 | 0.3 | 48
2016-11-19 | P | 24 | 20 | 624.24 | 69.76 | 1613.89 | 1613.89 | 0.81154 | 602.95 | 602.95 | 0.3768 | 0 | 0 | 0 | 1010.94 | 1010.94 | 0.43474 | 0 | 62.64 | 1614.09 | 0.3 | 48
2016-11-20 | P | 24 | 20 | 626.46 | 69.73 | 1647.33 | 1647.33 | 0.81319 | 615.44 | 615.44 | 0.37742 | 0 | 0 | 0 | 1031.89 | 1031.89 | 0.43577 | 0 | 62.64 | 1613.16 | 0.3 | 48
2016-11-21 | P | 24 | 20 | 626.4 | 69.74 | 1654.57 | 1654.57 | 0.81484 | 618.15 | 618.15 | 0.37804 | 0 | 0 | 0 | 1036.42 | 1036.42 | 0.43681 | 0 | 62.64 | 1612.58 | 0.3 | 48
2016-11-22 | P | 24 | 20 | 625.47 | 69.74 | 1637.72 | 1637.72 | 0.81648 | 611.85 | 611.85 | 0.37865 | 0 | 0 | 0 | 1025.87 | 1025.87 | 0.43783 | 0 | 62.64 | 1611.99 | 0.3 | 48
2016-11-23 | P | 24 | 20 | 625.47 | 69.74 | 1638.3 | 1638.3 | 0.81812 | 612.07 | 612.07 | 0.37926 | 0 | 0 | 0 | 1026.23 | 1026.23 | 0.43886 | 0 | 62.64 | 1611.99 | 0.3 | 48
2016-11-24 | P | 24 | 20 | 625.47 | 69.74 | 1670.54 | 1670.54 | 0.81979 | 624.11 | 624.11 | 0.37988 | 0 | 0 | 0 | 1046.43 | 1046.43 | 0.43991 | 0 | 62.64 | 1611.99 | 0.3 | 48
2016-11-25 | P | 24 | 20 | 625.47 | 69.74 | 1666.89 | 1666.89 | 0.82146 | 622.75 | 622.75 | 0.38051 | 0 | 0 | 0 | 1044.14 | 1044.14 | 0.44095 | 0 | 62.64 | 1611.99 | 0.3 | 48
2016-11-26 | P | 24 | 20 | 625.47 | 69.74 | 1650.58 | 1650.58 | 0.82311 | 616.66 | 616.66 | 0.38112 | 0 | 0 | 0 | 1033.92 | 1033.92 | 0.44198 | 0 | 62.64 | 1611.99 | 0.3 | 48
2016-11-27 | P | 24 | 20 | 625.47 | 69.74 | 1644.19 | 1644.19 | 0.82475 | 614.27 | 614.27 | 0.38174 | 0 | 0 | 0 | 1029.92 | 1029.92 | 0.44301 | 0 | 62.64 | 1611.99 | 0.3 | 48
2016-11-28 | P | 24 | 20 | 625.47 | 69.74 | 1578.19 | 1578.19 | 0.82633 | 589.61 | 589.61 | 0.38233 | 0 | 0 | 0 | 988.58 | 988.58 | 0.444 | 0 | 62.64 | 1611.99 | 0.3 | 48
2016-11-29 | P | 24 | 20 | 625.47 | 69.74 | 1595.11 | 1595.11 | 0.82793 | 595.93 | 595.93 | 0.38292 | 0 | 0 | 0 | 999.18 | 999.18 | 0.445 | 0 | 62.64 | 1611.99 | 0.3 | 48
2016-11-30 | P | 24 | 20 | 621.86 | 69.73 | 1611.97 | 1611.97 | 0.82954 | 602.23 | 602.23 | 0.38353 | 0 | 0 | 0 | 1009.74 | 1009.74 | 0.44601 | 0 | 62.64 | 1607.03 | 0.3 | 48
2016-12-01 | P | 24 | 60 | 440.1 | 62.13 | 1090.836 | 1090.836 | 0.83063 | 283.618 | 283.618 | 0.38381 | 0 | 0 | 0 | 807.218 | 807.218 | 0.44682 | 0 | 74 | 1695.88 | 1.5 | 48
2016-12-02 | P | 24 | 60 | 281.45 | 58.9 | 1115.668 | 1115.668 | 0.83174 | 290.074 | 290.074 | 0.3841 | 0 | 0 | 0 | 825.594 | 825.594 | 0.44764 | 0 | 74 | 1697.41 | 1.5 | 48
2016-12-03 | P | 24 | 70 | 288.95 | 57.44 | 1115.945 | 1115.945 | 0.83286 | 290.146 | 290.146 | 0.38439 | 0 | 0 | 0 | 825.799 | 825.799 | 0.44847 | 0 | 74 | 1678.06 | 1.5 | 48
2016-12-04 | P | 24 | 70 | 298.23 | 56.62 | 1134.784 | 1134.784 | 0.83399 | 295.044 | 295.044 | 0.38468 | 0 | 0 | 0 | 839.74 | 839.74 | 0.44931 | 0 | 74 | 1676.57 | 1.5 | 48
2016-12-05 | P | 24 | 70 | 298.23 | 56.62 | 1132.271 | 1132.271 | 0.83513 | 294.391 | 294.391 | 0.38498 | 0 | 0 | 0 | 837.88 | 837.88 | 0.45015 | 0 | 74 | 1676.57 | 1.5 | 48
2016-12-06 | P | 24 | 70 | 298.23 | 56.62 | 1125.994 | 1125.994 | 0.83625 | 292.759 | 292.759 | 0.38527 | 0 | 0 | 0 | 833.235 | 833.235 | 0.45098 | 0 | 74 | 1676.57 | 1.5 | 48
2016-12-07 | P | 24 | 70 | 298.23 | 56.62 | 1143.135 | 1143.135 | 0.8374 | 297.215 | 297.215 | 0.38557 | 0 | 0 | 0 | 845.92 | 845.92 | 0.45183 | 0 | 74 | 1676.57 | 1.5 | 48
2016-12-08 | P | 24 | 70 | 298.23 | 56.62 | 1134.464 | 1134.464 | 0.83853 | 294.961 | 294.961 | 0.38586 | 0 | 0 | 0 | 839.503 | 839.503 | 0.45267 | 0 | 74 | 1676.57 | 1.5 | 48
2016-12-09 | P | 24 | 70 | 298.23 | 56.62 | 1108.88 | 1108.88 | 0.83964 | 288.309 | 288.309 | 0.38615 | 0 | 0 | 0 | 820.571 | 820.571 | 0.45349 | 0 | 74 | 1676.57 | 1.5 | 48
2016-12-10 | P | 24 | 70 | 298.23 | 56.62 | 1118.909 | 1118.909 | 0.84076 | 290.917 | 290.917 | 0.38644 | 0 | 0 | 0 | 827.992 | 827.992 | 0.45431 | 0 | 74 | 1676.57 | 1.5 | 48
2016-12-11 | P | 24 | 70 | 298.23 | 56.62 | 1140.225 | 1140.225 | 0.8419 | 296.459 | 296.459 | 0.38674 | 0 | 0 | 0 | 843.766 | 843.766 | 0.45516 | 0 | 74 | 1676.57 | 1.5 | 48
2016-12-12 | P | 24 | 70 | 298.23 | 56.62 | 1129.021 | 1129.021 | 0.84303 | 293.546 | 293.546 | 0.38703 | 0 | 0 | 0 | 835.475 | 835.475 | 0.45599 | 0 | 74 | 1676.57 | 1.5 | 48
2016-12-13 | P | 24 | 70 | 292.58 | 55.66 | 1119.68 | 1119.68 | 0.84415 | 291.117 | 291.117 | 0.38732 | 0 | 0 | 0 | 828.563 | 828.563 | 0.45682 | 0 | 74 | 1670.66 | 1.5 | 48
2016-12-14 | P | 24 | 70 | 292.58 | 55.66 | 1127.786 | 1127.786 | 0.84527 | 293.225 | 293.225 | 0.38762 | 0 | 0 | 0 | 834.561 | 834.561 | 0.45766 | 0 | 74 | 1670.66 | 1.5 | 48
2016-12-15 | P | 24 | 70 | 275.92 | 56.68 | 1126.734 | 1126.734 | 0.8464 | 292.951 | 292.951 | 0.38791 | 0 | 0 | 0 | 833.783 | 833.783 | 0.45849 | 0 | 74 | 1656.14 | 1.5 | 48
2016-12-16 | P | 24 | 20 | 275.92 | 56.68 | 1583.54 | 1583.54 | 0.84798 | 348.379 | 348.379 | 0.38826 | 0 | 0 | 0 | 1235.161 | 1235.161 | 0.45973 | 0 | 78 | 1656.14 | 0.3 | 48
2016-12-17 | P | 24 | 20 | 275.92 | 56.68 | 1619.846 | 1619.846 | 0.8496 | 356.366 | 356.366 | 0.38862 | 0 | 0 | 0 | 1263.48 | 1263.48 | 0.46099 | 0 | 78 | 1656.14 | 0.3 | 48
2016-12-18 | P | 24 | 20 | 275.92 | 56.68 | 1588.446 | 1588.446 | 0.85119 | 349.458 | 349.458 | 0.38896 | 0 | 0 | 0 | 1238.988 | 1238.988 | 0.46223 | 0 | 78 | 1656.14 | 0.3 | 48
2016-12-19 | P | 24 | 20 | 275.92 | 56.68 | 1597.294 | 1597.294 | 0.85279 | 351.405 | 351.405 | 0.38932 | 0 | 0 | 0 | 1245.889 | 1245.889 | 0.46347 | 0 | 78 | 1656.14 | 0.3 | 48
2016-12-20 | P | 24 | 20 | 275.92 | 56.68 | 1598.896 | 1598.896 | 0.85439 | 351.757 | 351.757 | 0.38967 | 0 | 0 | 0 | 1247.139 | 1247.139 | 0.46472 | 0 | 78 | 1656.14 | 0.3 | 48
2016-12-21 | P | 24 | 20 | 275.92 | 56.68 | 1599.8 | 1599.8 | 0.85599 | 351.956 | 351.956 | 0.39002 | 0 | 0 | 0 | 1247.844 | 1247.844 | 0.46597 | 0 | 78 | 1656.14 | 0.3 | 48
2016-12-22 | P | 24 | 20 | 275.92 | 56.68 | 1602.56 | 1602.56 | 0.85759 | 352.563 | 352.563 | 0.39037 | 0 | 0 | 0 | 1249.997 | 1249.997 | 0.46722 | 0 | 78 | 1656.14 | 0.3 | 48
2016-12-23 | P | 24 | 20 | 275.92 | 56.68 | 1598.235 | 1598.235 | 0.85919 | 351.612 | 351.612 | 0.39072 | 0 | 0 | 0 | 1246.623 | 1246.623 | 0.46847 | 0 | 78 | 1656.14 | 0.3 | 48
2016-12-24 | P | 24 | 20 | 579.05 | 69.34 | 1595.727 | 1595.727 | 0.86079 | 351.06 | 351.06 | 0.39108 | 0 | 0 | 0 | 1244.667 | 1244.667 | 0.46971 | 0 | 78 | 1630.72 | 0.3 | 48
2016-12-25 | P | 24 | 20 | 579.82 | 69.33 | 1595.411 | 1595.411 | 0.86238 | 350.99 | 350.99 | 0.39143 | 0 | 0 | 0 | 1244.421 | 1244.421 | 0.47096 | 0 | 78 | 1628.44 | 0.3 | 48
2016-12-26 | P | 24 | 20 | 583.28 | 69.29 | 1599.84 | 1599.84 | 0.86398 | 351.965 | 351.965 | 0.39178 | 0 | 0 | 0 | 1247.875 | 1247.875 | 0.4722 | 0 | 78 | 1628.26 | 0.3 | 48
2016-12-27 | P | 24 | 20 | 581.24 | 69.28 | 1586.263 | 1586.263 | 0.86557 | 348.978 | 348.978 | 0.39213 | 0 | 0 | 0 | 1237.285 | 1237.285 | 0.47344 | 0 | 78 | 1626.74 | 0.3 | 48
2016-12-28 | P | 24 | 20 | 582.23 | 69.28 | 1593.837 | 1593.837 | 0.86716 | 350.644 | 350.644 | 0.39248 | 0 | 0 | 0 | 1243.193 | 1243.193 | 0.47468 | 0 | 78 | 1626.04 | 0.3 | 48
2016-12-29 | P | 24 | 20 | 581.45 | 69.34 | 1565.324 | 1565.324 | 0.86873 | 344.371 | 344.371 | 0.39282 | 0 | 0 | 0 | 1220.953 | 1220.953 | 0.4759 | 0 | 78 | 1624.99 | 0.3 | 48
2016-12-30 | P | 24 | 20 | 574.93 | 69.57 | 1552.309 | 1552.309 | 0.87028 | 341.508 | 341.508 | 0.39316 | 0 | 0 | 0 | 1210.801 | 1210.801 | 0.47712 | 0 | 78 | 1623.45 | 0.3 | 48
2016-12-31 | P | 24 | 20 | 585.77 | 69.44 | 1554.124 | 1554.124 | 0.87183 | 341.907 | 341.907 | 0.39351 | 0 | 0 | 0 | 1212.217 | 1212.217 | 0.47833 | 0 | 78 | 1623.6 | 0.3 | 48
2017-01-01 | P | 24 | 20 | 584.53 | 69.36 | 1560.494 | 1560.494 | 0.87339 | 343.309 | 343.309 | 0.39385 | 0 | 0 | 0 | 1217.185 | 1217.185 | 0.47954 | 0 | 78 | 1622.1 | 0.3 | 48
2017-01-02 | P | 24 | 20 | 588.32 | 69.32 | 1574.827 | 1574.827 | 0.87497 | 346.462 | 346.462 | 0.3942 | 0 | 0 | 0 | 1228.365 | 1228.365 | 0.48077 | 0 | 78 | 1622.67 | 0.3 | 48
2017-01-03 | P | 24 | 20 | 585.86 | 69.3 | 1597.005 | 1597.005 | 0.87657 | 351.341 | 351.341 | 0.39455 | 0 | 0 | 0 | 1245.664 | 1245.664 | 0.48202 | 0 | 78 | 1621.32 | 0.3 | 48
2017-01-04 | P | 24 | 20 | 587.35 | 69.3 | 1602.317 | 1602.317 | 0.87817 | 352.51 | 352.51 | 0.3949 | 0 | 0 | 0 | 1249.807 | 1249.807 | 0.48327 | 0 | 78 | 1621.19 | 0.3 | 48
2017-01-05 | P | 24 | 20 | 588.58 | 69.28 | 1607.038 | 1607.038 | 0.87977 | 353.548 | 353.548 | 0.39525 | 0 | 0 | 0 | 1253.49 | 1253.49 | 0.48452 | 0 | 78 | 1620.48 | 0.3 | 48
2017-01-06 | P | 24 | 20 | 589.6 | 69.28 | 1575.536 | 1575.536 | 0.88135 | 346.618 | 346.618 | 0.3956 | 0 | 0 | 0 | 1228.918 | 1228.918 | 0.48575 | 0 | 78 | 1620.34 | 0.3 | 48
2017-01-07 | P | 24 | 20 | 590.7 | 69.26 | 1590.81 | 1590.81 | 0.88294 | 349.978 | 349.978 | 0.39595 | 0 | 0 | 0 | 1240.832 | 1240.832 | 0.48699 | 0 | 78 | 1619.72 | 0.3 | 48
2017-01-08 | P | 24 | 20 | 592.75 | 69.25 | 1588.353 | 1588.353 | 0.88453 | 349.438 | 349.438 | 0.3963 | 0 | 0 | 0 | 1238.915 | 1238.915 | 0.48823 | 0 | 78 | 1619.79 | 0.3 | 48
2017-01-09 | P | 24 | 20 | 589.37 | 69.3 | 1593.308 | 1593.308 | 0.88612 | 350.528 | 350.528 | 0.39665 | 0 | 0 | 0 | 1242.78 | 1242.78 | 0.48947 | 0 | 78 | 1618.52 | 0.3 | 48
2017-01-10 | P | 24 | 20 | 594.86 | 69.17 | 1596.969 | 1596.969 | 0.88772 | 351.333 | 351.333 | 0.397 | 0 | 0 | 0 | 1245.636 | 1245.636 | 0.49072 | 0 | 78 | 1618.67 | 0.3 | 48
2017-01-11 | P | 24 | 20 | 594.3 | 69.21 | 1582.606 | 1582.606 | 0.8893 | 348.173 | 348.173 | 0.39735 | 0 | 0 | 0 | 1234.433 | 1234.433 | 0.49195 | 0 | 78 | 1618.11 | 0.3 | 48
2017-01-12 | P | 24 | 20 | 600.03 | 69.17 | 1583.248 | 1583.248 | 0.89089 | 348.315 | 348.315 | 0.3977 | 0 | 0 | 0 | 1234.933 | 1234.933 | 0.49319 | 0 | 78 | 1618.71 | 0.3 | 48
2017-01-13 | P | 24 | 20 | 600.03 | 69.17 | 1600.186 | 1600.186 | 0.89249 | 352.041 | 352.041 | 0.39805 | 0 | 0 | 0 | 1248.145 | 1248.145 | 0.49444 | 0 | 78 | 1618.71 | 0.3 | 48
2017-01-14 | P | 24 | 20 | 602.29 | 69.13 | 1601.299 | 1601.299 | 0.89409 | 352.286 | 352.286 | 0.3984 | 0 | 0 | 0 | 1249.013 | 1249.013 | 0.49569 | 0 | 78 | 1617.93 | 0.3 | 48
2017-01-15 | P | 24 | 20 | 604.95 | 68.97 | 1587.963 | 1587.963 | 0.89567 | 349.352 | 349.352 | 0.39875 | 0 | 0 | 0 | 1238.611 | 1238.611 | 0.49692 | 0 | 78 | 1618.29 | 0.3 | 48
2017-01-16 | P | 24 | 6 | 641.63 | 68.51 | 1578.922 | 1578.922 | 0.89725 | 347.363 | 347.363 | 0.3991 | 0 | 0 | 0 | 1231.559 | 1231.559 | 0.49816 | 0 | 78 | 1635.96 | 0.3 | 48
2017-01-17 | P | 24 | 6 | 719.53 | 67.01 | 1570.351 | 1570.351 | 0.89882 | 345.477 | 345.477 | 0.39944 | 0 | 0 | 0 | 1224.874 | 1224.874 | 0.49938 | 0 | 78 | 1669.18 | 0.3 | 48
2017-01-18 | P | 24 | 6 | 725.1 | 66.84 | 1570.599 | 1570.599 | 0.90039 | 345.532 | 345.532 | 0.39979 | 0 | 0 | 0 | 1225.067 | 1225.067 | 0.50061 | 0 | 78 | 1670.65 | 0.3 | 48
2017-01-19 | P | 24 | 6 | 727.19 | 66.75 | 1586.94 | 1586.94 | 0.90198 | 349.127 | 349.127 | 0.40014 | 0 | 0 | 0 | 1237.813 | 1237.813 | 0.50184 | 0 | 78 | 1669.99 | 0.3 | 48
2017-01-20 | P | 24 | 6 | 724.25 | 66.77 | 1596.39 | 1596.39 | 0.90358 | 351.206 | 351.206 | 0.40049 | 0 | 0 | 0 | 1245.184 | 1245.184 | 0.50309 | 0 | 78 | 1669.96 | 0.3 | 48
2017-01-21 | P | 24 | 6 | 726.63 | 66.7 | 1603.016 | 1603.016 | 0.90518 | 352.664 | 352.664 | 0.40084 | 0 | 0 | 0 | 1250.352 | 1250.352 | 0.50434 | 0 | 78 | 1670.2 | 0.3 | 48
2017-01-22 | P | 24 | 6 | 726.84 | 66.62 | 1607.282 | 1607.282 | 0.90679 | 353.602 | 353.602 | 0.4012 | 0 | 0 | 0 | 1253.68 | 1253.68 | 0.50559 | 0 | 78 | 1670.11 | 0.3 | 48
2017-01-23 | P | 24 | 6 | 725.61 | 66.64 | 1597.392 | 1597.392 | 0.90839 | 351.426 | 351.426 | 0.40155 | 0 | 0 | 0 | 1245.966 | 1245.966 | 0.50684 | 0 | 78 | 1669.99 | 0.3 | 48
2017-01-24 | P | 24 | 6 | 728.06 | 66.62 | 1589.904 | 1589.904 | 0.90998 | 349.779 | 349.779 | 0.4019 | 0 | 0 | 0 | 1240.125 | 1240.125 | 0.50808 | 0 | 78 | 1670.17 | 0.3 | 48
2017-01-25 | P | 24 | 6 | 728.06 | 66.62 | 1589.318 | 1589.318 | 0.91156 | 349.65 | 349.65 | 0.40225 | 0 | 0 | 0 | 1239.668 | 1239.668 | 0.50932 | 0 | 78 | 1670.17 | 0.3 | 48
2017-01-26 | P | 24 | 6 | 725.33 | 66.67 | 1591.076 | 1591.076 | 0.91316 | 350.037 | 350.037 | 0.4026 | 0 | 0 | 0 | 1241.039 | 1241.039 | 0.51056 | 0 | 78 | 1669.97 | 0.3 | 48
2017-01-27 | P | 24 | 6 | 726.84 | 66.6 | 1598.294 | 1598.294 | 0.91475 | 351.625 | 351.625 | 0.40295 | 0 | 0 | 0 | 1246.669 | 1246.669 | 0.51181 | 0 | 78 | 1669.88 | 0.3 | 48
2017-01-28 | P | 24 | 6 | 729.5 | 66.59 | 1598.665 | 1598.665 | 0.91635 | 351.706 | 351.706 | 0.4033 | 0 | 0 | 0 | 1246.959 | 1246.959 | 0.51305 | 0 | 78 | 1670.47 | 0.3 | 48
2017-01-29 | P | 24 | 6 | 733.14 | 66.51 | 1607.203 | 1607.203 | 0.91796 | 353.585 | 353.585 | 0.40365 | 0 | 0 | 0 | 1253.618 | 1253.618 | 0.51431 | 0 | 78 | 1671.37 | 0.3 | 48
2017-01-30 | P | 24 | 6 | 732.69 | 66.51 | 1608.827 | 1608.827 | 0.91957 | 353.942 | 353.942 | 0.40401 | 0 | 0 | 0 | 1254.885 | 1254.885 | 0.51556 | 0 | 78 | 1671.22 | 0.3 | 48
2017-01-31 | P | 24 | 6 | 732.09 | 66.5 | 1614.013 | 1614.013 | 0.92118 | 355.083 | 355.083 | 0.40436 | 0 | 0 | 0 | 1258.93 | 1258.93 | 0.51682 | 0 | 78 | 1671.52 | 0.3 | 48
2017-02-01 | P | 24 | 6 | 735.23 | 66.49 | 1611.85 | 1611.85 | 0.92279 | 354.61 | 354.61 | 0.40472 | 0 | 0 | 0 | 1257.24 | 1257.24 | 0.51808 | 0 | 78 | 1672.31 | 0.3 | 48
2017-02-02 | P | 24 | 6 | 736.82 | 66.48 | 1650.01 | 1650.01 | 0.92444 | 363 | 363 | 0.40508 | 0 | 0 | 0 | 1287.01 | 1287.01 | 0.51936 | 0 | 78 | 1673.22 | 0.3 | 48
2017-02-03 | P | 24 | 6 | 735.15 | 66.47 | 1660.72 | 1660.72 | 0.92611 | 365.36 | 365.36 | 0.40545 | 0 | 0 | 0 | 1295.36 | 1295.36 | 0.52066 | 0 | 78 | 1672.79 | 0.3 | 48
2017-02-04 | P | 24 | 6 | 726.14 | 66.72 | 1655.98 | 1655.98 | 0.92776 | 364.32 | 364.32 | 0.40581 | 0 | 0 | 0 | 1291.66 | 1291.66 | 0.52195 | 0 | 78 | 1671.35 | 0.3 | 48
2017-02-05 | P | 24 | 6 | 703.91 | 67.24 | 1614.3 | 1614.3 | 0.92938 | 355.15 | 355.15 | 0.40616 | 0 | 0 | 0 | 1259.15 | 1259.15 | 0.52321 | 0 | 78 | 1669.83 | 0.3 | 48
2017-02-06 | P | 24 | 6 | 709.76 | 67.06 | 1665.36 | 1665.36 | 0.93104 | 366.38 | 366.38 | 0.40653 | 0 | 0 | 0 | 1298.98 | 1298.98 | 0.52451 | 0 | 78 | 1670.24 | 0.3 | 48
2017-02-07 | P | 24 | 6 | 715.33 | 67.01 | 1693.97 | 1693.97 | 0.93274 | 372.67 | 372.67 | 0.4069 | 0 | 0 | 0 | 1321.3 | 1321.3 | 0.52583 | 0 | 78 | 1670.77 | 0.3 | 48
2017-02-08 | P | 24 | 6 | 717.28 | 67.01 | 1766.08 | 1766.08 | 0.9345 | 372.89 | 372.89 | 0.40728 | 0 | 0 | 0 | 1393.19 | 1393.19 | 0.52722 | 0 | 78.89 | 1670.87 | 0.3 | 48
2017-02-09 | P | 24 | 6 | 627.05 | 68.16 | 1642.38 | 1642.38 | 0.93614 | 361.32 | 361.32 | 0.40764 | 0 | 0 | 0 | 1281.06 | 1281.06 | 0.52851 | 0 | 78 | 1670.45 | 0 | 48
2017-02-10 | P | 24 | 6 | 417.42 | 70.56 | 1535.56 | 1535.56 | 0.93768 | 326.35 | 326.35 | 0.40796 | 0 | 0 | 0 | 1209.21 | 1209.21 | 0.52971 | 0 | 78.75 | 1670.75 | 0 | 48
2017-02-11 | P | 24 | 6 | 412.63 | 70.56 | 1495.46 | 1495.46 | 0.93917 | 324.51 | 324.51 | 0.40829 | 0 | 0 | 0 | 1170.95 | 1170.95 | 0.53089 | 0 | 78.3 | 1670.04 | 0 | 48
2017-02-12 | P | 24 | 6 | 416.49 | 70.52 | 1504.79 | 1504.79 | 0.94068 | 326.53 | 326.53 | 0.40862 | 0 | 0 | 0 | 1178.26 | 1178.26 | 0.53206 | 0 | 78.3 | 1672.69 | 0 | 48
2017-02-13 | P | 24 | 6 | 394.22 | 70.69 | 1513.74 | 1513.74 | 0.94219 | 328.48 | 328.48 | 0.40894 | 0 | 0 | 0 | 1185.26 | 1185.26 | 0.53325 | 0 | 78.3 | 1666.35 | 0 | 48
2017-02-14 | P | 24 | 6 | 392.1 | 70.79 | 1497.29 | 1497.29 | 0.94369 | 324.91 | 324.91 | 0.40927 | 0 | 0 | 0 | 1172.38 | 1172.38 | 0.53442 | 0 | 78.3 | 1665.72 | 0 | 48
2017-02-15 | P | 24 | 6 | 392.02 | 70.8 | 1490.19 | 1490.19 | 0.94518 | 323.37 | 323.37 | 0.40959 | 0 | 0 | 0 | 1166.82 | 1166.82 | 0.53559 | 0 | 78.3 | 1665.65 | 0 | 48
2017-02-16 | P | 24 | 6 | 394.64 | 70.77 | 1507.8 | 1507.8 | 0.94669 | 327.19 | 327.19 | 0.40992 | 0 | 0 | 0 | 1180.61 | 1180.61 | 0.53677 | 0 | 78.3 | 1666.38 | 0 | 48
2017-02-17 | P | 24 | 6 | 394.48 | 70.79 | 1398.34 | 1398.34 | 0.94809 | 293.65 | 293.65 | 0.41021 | 0 | 0 | 0 | 1104.69 | 1104.69 | 0.53787 | 0 | 79 | 1666.05 | 0 | 48
2017-02-18 | P | 21.5 | 6 | 407.1 | 70.66 | 1289.25 | 1439.163 | 0.94938 | 270.74 | 302.221 | 0.41048 | 0 | 0 | 0 | 1018.51 | 1136.941 | 0.53889 | 0 | 79 | 1725.79 | 0 | 48
2017-02-19 | P | 24 | 6 | 404.55 | 71.64 | 1381.66 | 1381.66 | 0.95076 | 290.15 | 290.15 | 0.41077 | 0 | 0 | 0 | 1091.51 | 1091.51 | 0.53998 | 0 | 79 | 1747.36 | 0 | 48
2017-02-20 | P | 24 | 6 | 401.93 | 71.67 | 1371.47 | 1371.47 | 0.95213 | 288.01 | 288.01 | 0.41106 | 0 | 0 | 0 | 1083.46 | 1083.46 | 0.54107 | 0 | 79 | 1741.73 | 0 | 48
2017-02-21 | P | 24 | 6 | 402.28 | 71.65 | 1388.863 | 1388.863 | 0.95352 | 291.661 | 291.661 | 0.41135 | 0 | 0 | 0 | 1097.202 | 1097.202 | 0.54216 | 0 | 79 | 1739.07 | 0 | 48
2017-02-22 | P | 24 | 6 | 398.99 | 71.65 | 1385.85 | 1385.85 | 0.9549 | 291.03 | 291.03 | 0.41164 | 0 | 0 | 0 | 1094.82 | 1094.82 | 0.54326 | 0 | 79 | 1735.19 | 0 | 48
2017-02-23 | P | 24 | 6 | 398.63 | 71.63 | 1377.85 | 1377.85 | 0.95628 | 289.35 | 289.35 | 0.41193 | 0 | 0 | 0 | 1088.5 | 1088.5 | 0.54435 | 0 | 79 | 1732.27 | 0 | 48
2017-02-24 | P | 24 | 6 | 401.28 | 71.58 | 1521.88 | 1521.88 | 0.9578 | 258.72 | 258.72 | 0.41219 | 0 | 0 | 0 | 1263.16 | 1263.16 | 0.54561 | 0 | 83 | 1729.99 | 0 | 48
2017-02-25 | P | 24 | 6 | 397.66 | 71.52 | 1514.57 | 1514.57 | 0.95932 | 257.48 | 257.48 | 0.41245 | 0 | 0 | 0 | 1257.09 | 1257.09 | 0.54687 | 0 | 83 | 1727.38 | 0 | 48
2017-02-26 | P | 24 | 6 | 404.76 | 71.44 | 1510.17 | 1510.17 | 0.96083 | 256.73 | 256.73 | 0.41271 | 0 | 0 | 0 | 1253.44 | 1253.44 | 0.54812 | 0 | 83 | 1727.35 | 0 | 48
2017-02-27 | P | 24 | 6 | 396.57 | 71.44 | 1500.13 | 1500.13 | 0.96233 | 255.02 | 255.02 | 0.41296 | 0 | 0 | 0 | 1245.11 | 1245.11 | 0.54937 | 0 | 83 | 1723.03 | 0 | 48
2017-02-28 | P | 24 | 6 | 398.31 | 71.42 | 1506.05 | 1506.05 | 0.96383 | 256.03 | 256.03 | 0.41322 | 0 | 0 | 0 | 1250.02 | 1250.02 | 0.55062 | 0 | 83 | 1722.26 | 0 | 48
2017-03-01 | P | 24 | 6 | 401.31 | 71.39 | 1470.58 | 1470.58 | 0.96531 | 294.12 | 294.12 | 0.41351 | 0 | 0 | 0 | 1176.46 | 1176.46 | 0.55179 | 0 | 80 | 1721.36 | 0 | 48
2017-03-02 | P | 24 | 6 | 408.17 | 71.29 | 1451.94 | 1451.94 | 0.96676 | 290.39 | 290.39 | 0.4138 | 0 | 0 | 0 | 1161.55 | 1161.55 | 0.55295 | 0 | 80 | 1721.63 | 0 | 48
2017-03-03 | P | 24 | 6 | 405.51 | 71.32 | 1449.55 | 1449.55 | 0.96821 | 289.91 | 289.91 | 0.41409 | 0 | 0 | 0 | 1159.64 | 1159.64 | 0.55411 | 0 | 80 | 1720.34 | 0 | 48
2017-03-04 | P | 24 | 6 | 401.67 | 71.38 | 1453.78 | 1453.78 | 0.96966 | 290.76 | 290.76 | 0.41438 | 0 | 0 | 0 | 1163.02 | 1163.02 | 0.55528 | 0 | 80 | 1718.43 | 0 | 48
2017-03-05 | P | 24 | 6 | 400.62 | 71.43 | 1445.37 | 1445.37 | 0.97111 | 289.07 | 289.07 | 0.41467 | 0 | 0 | 0 | 1156.3 | 1156.3 | 0.55643 | 0 | 80 | 1717.14 | 0 | 48
2017-03-06 | P | 24 | 6 | 399.38 | 71.46 | 1429.37 | 1429.37 | 0.97254 | 285.87 | 285.87 | 0.41496 | 0 | 0 | 0 | 1143.5 | 1143.5 | 0.55758 | 0 | 80 | 1715.83 | 0 | 48
2017-03-07 | P | 24 | 6 | 400.68 | 71.4 | 1431.3 | 1431.3 | 0.97397 | 286.26 | 286.26 | 0.41524 | 0 | 0 | 0 | 1145.04 | 1145.04 | 0.55872 | 0 | 80 | 1715.42 | 0 | 48
2017-03-08 | P | 24 | 6 | 402.28 | 71.35 | 1468.24 | 1468.24 | 0.97543 | 293.65 | 293.65 | 0.41554 | 0 | 0 | 0 | 1174.59 | 1174.59 | 0.5599 | 0 | 80 | 1716.22 | 0 | 48
2017-03-09 | P | 24 | 6 | 403.06 | 71.37 | 1461.55 | 1461.55 | 0.9769 | 292.31 | 292.31 | 0.41583 | 0 | 0 | 0 | 1169.24 | 1169.24 | 0.56107 | 0 | 80 | 1714.31 | 0 | 48
2017-03-10 | P | 24 | 6 | 401.81 | 71.36 | 1457.49 | 1457.49 | 0.97835 | 291.5 | 291.5 | 0.41612 | 0 | 0 | 0 | 1165.99 | 1165.99 | 0.56223 | 0 | 80 | 1714.08 | 0 | 48
2017-03-11 | P | 24 | 6 | 400.52 | 71.41 | 1447.15 | 1447.15 | 0.9798 | 289.43 | 289.43 | 0.41641 | 0 | 0 | 0 | 1157.72 | 1157.72 | 0.56339 | 0 | 80 | 1713.08 | 0 | 48
2017-03-12 | P | 24 | 6 | 404.4 | 71.44 | 1431.89 | 1431.89 | 0.98123 | 286.38 | 286.38 | 0.4167 | 0 | 0 | 0 | 1145.51 | 1145.51 | 0.56454 | 0 | 80 | 1712.45 | 0 | 48
2017-03-13 | P | 24 | 6 | 410.48 | 71.46 | 1459.5 | 1459.5 | 0.98269 | 262.71 | 262.71 | 0.41696 | 0 | 0 | 0 | 1196.79 | 1196.79 | 0.56573 | 0 | 82 | 1712.33 | 0 | 48
2017-03-14 | P | 24 | 6 | 400.55 | 71.39 | 1466.55 | 1466.55 | 0.98416 | 263.98 | 263.98 | 0.41722 | 0 | 0 | 0 | 1202.57 | 1202.57 | 0.56693 | 0 | 82 | 1710.86 | 0 | 48
2017-03-15 | P | 24 | 6 | 401.93 | 71.37 | 1481.27 | 1481.27 | 0.98564 | 266.63 | 266.63 | 0.41749 | 0 | 0 | 0 | 1214.64 | 1214.64 | 0.56815 | 0 | 82 | 1710.56 | 0 | 48
2017-03-16 | P | 24 | 6 | 401.38 | 71.36 | 1449.1 | 1449.1 | 0.98709 | 260.84 | 260.84 | 0.41775 | 0 | 0 | 0 | 1188.26 | 1188.26 | 0.56934 | 0 | 82 | 1709.93 | 0 | 48
2017-03-17 | P | 24 | 6 | 402.04 | 71.34 | 1442.9 | 1442.9 | 0.98853 | 259.72 | 259.72 | 0.41801 | 0 | 0 | 0 | 1183.18 | 1183.18 | 0.57052 | 0 | 82 | 1709.15 | 0 | 48
2017-03-18 | P | 24 | 6 | 398.59 | 71.38 | 1411.11 | 1411.11 | 0.98994 | 254 | 254 | 0.41827 | 0 | 0 | 0 | 1157.11 | 1157.11 | 0.57168 | 0 | 82 | 1707.34 | 0 | 48
2017-03-19 | P | 24 | 6 | 402.15 | 71.33 | 1406.54 | 1406.54 | 0.99135 | 253.18 | 253.18 | 0.41852 | 0 | 0 | 0 | 1153.36 | 1153.36 | 0.57283 | 0 | 82 | 1708.44 | 0 | 48
2017-03-20 | P | 24 | 6 | 400.27 | 71.33 | 1414.35 | 1414.35 | 0.99276 | 254.58 | 254.58 | 0.41877 | 0 | 0 | 0 | 1159.77 | 1159.77 | 0.57399 | 0 | 82 | 1707.68 | 0 | 48
2017-03-21 | P | 24 | 6 | 401.23 | 71.32 | 1446.9 | 1446.9 | 0.99421 | 260.44 | 260.44 | 0.41903 | 0 | 0 | 0 | 1186.46 | 1186.46 | 0.57518 | 0 | 82 | 1707.51 | 0 | 48
2017-03-22 | P | 24 | 6 | 405.29 | 71.29 | 1446.69 | 1446.69 | 0.99566 | 260.4 | 260.4 | 0.41929 | 0 | 0 | 0 | 1186.29 | 1186.29 | 0.57636 | 0 | 82 | 1707.85 | 0 | 48
2017-03-23 | P | 24 | 6 | 401.59 | 71.3 | 1441.34 | 1441.34 | 0.9971 | 259.44 | 259.44 | 0.41955 | 0 | 0 | 0 | 1181.9 | 1181.9 | 0.57755 | 0 | 82 | 1706.59 | 0 | 48
2017-03-24 | P | 24 | 6 | 407.35 | 71.26 | 1445.8 | 1445.8 | 0.99854 | 260.24 | 260.24 | 0.41981 | 0 | 0 | 0 | 1185.56 | 1185.56 | 0.57873 | 0 | 82 | 1707.32 | 0 | 48
2017-03-25 | P | 24 | 6 | 414.32 | 71.15 | 1437.72 | 1437.72 | 0.99998 | 258.79 | 258.79 | 0.42007 | 0 | 0 | 0 | 1178.93 | 1178.93 | 0.57991 | 0 | 82 | 1708.89 | 0 | 48
2017-03-26 | P | 24 | 6 | 409.59 | 71.15 | 1435.15 | 1435.15 | 1.0014 | 243.98 | 243.98 | 0.42032 | 0 | 0 | 0 | 1191.17 | 1191.17 | 0.5811 | 0 | 83 | 1708.36 | 0 | 48
2017-03-27 | P | 24 | 6 | 403.89 | 71.18 | 1427.83 | 1427.83 | 1.0028 | 242.73 | 242.73 | 0.42056 | 0 | 0 | 0 | 1185.1 | 1185.1 | 0.58229 | 0 | 83 | 1705.33 | 0 | 48
2017-03-28 | P | 24 | 6 | 408.46 | 71.16 | 1428.51 | 1428.51 | 1.0043 | 242.85 | 242.85 | 0.4208 | 0 | 0 | 0 | 1185.66 | 1185.66 | 0.58347 | 0 | 83 | 1705.69 | 0 | 48
2017-03-29 | P | 24 | 6 | 413.08 | 71.15 | 1427.18 | 1427.18 | 1.0057 | 242.62 | 242.62 | 0.42104 | 0 | 0 | 0 | 1184.56 | 1184.56 | 0.58466 | 0 | 83 | 1707.28 | 0 | 48
2017-03-30 | P | 24 | 6 | 404.72 | 71.2 | 1430.37 | 1430.37 | 1.0071 | 243.16 | 243.16 | 0.42129 | 0 | 0 | 0 | 1187.21 | 1187.21 | 0.58584 | 0 | 83 | 1704.07 | 0 | 48
2017-03-31 | P | 24 | 6 | 406.55 | 71.27 | 1429.97 | 1429.97 | 1.0086 | 243.09 | 243.09 | 0.42153 | 0 | 0 | 0 | 1186.88 | 1186.88 | 0.58703 | 0 | 83 | 1702.8 | 0 | 48
2017-04-01 | P | 24 | 6 | 406.74 | 71.19 | 1396.98 | 1396.98 | 1.01 | 237.49 | 237.49 | 0.42177 | 0 | 0 | 0 | 1159.49 | 1159.49 | 0.58819 | 0 | 83 | 1702.07 | 0 | 48
2017-04-02 | P | 24 | 6 | 411.07 | 71.1 | 1407.6 | 1407.6 | 1.0114 | 253.37 | 253.37 | 0.42202 | 0 | 0 | 0 | 1154.23 | 1154.23 | 0.58934 | 0 | 82 | 1703.76 | 0 | 48
2017-04-03 | P | 24 | 6 | 408.84 | 71.14 | 1414.17 | 1414.17 | 1.0128 | 254.55 | 254.55 | 0.42228 | 0 | 0 | 0 | 1159.62 | 1159.62 | 0.5905 | 0 | 82 | 1703.2 | 0 | 48
2017-04-04 | P | 24 | 6 | 410.73 | 71.11 | 1469.88 | 1469.88 | 1.0143 | 264.58 | 264.58 | 0.42254 | 0 | 0 | 0 | 1205.3 | 1205.3 | 0.59171 | 0 | 82 | 1703.28 | 0 | 48
2017-04-05 | P | 24 | 6 | 418.46 | 71.07 | 1192.32 | 1192.32 | 1.0154 | 214.62 | 214.62 | 0.42276 | 0 | 0 | 0 | 977.7 | 977.7 | 0.59269 | 0 | 82 | 1705.34 | 0 | 48
2017-04-06 | P | 24 | 6 | 410.64 | 71.06 | 1382.45 | 1382.45 | 1.0168 | 248.84 | 248.84 | 0.423 | 0 | 0 | 0 | 1133.61 | 1133.61 | 0.59382 | 0 | 82 | 1702.91 | 0 | 48
2017-04-07 | P | 24 | 6 | 406.97 | 71.2 | 1414.4 | 1414.4 | 1.0182 | 254.59 | 254.59 | 0.42326 | 0 | 0 | 0 | 1159.81 | 1159.81 | 0.59498 | 0 | 82 | 1701.39 | 0 | 48
2017-04-08 | P | 24 | 6 | 411.17 | 71.21 | 1475.17 | 1475.17 | 1.0197 | 265.53 | 265.53 | 0.42352 | 0 | 0 | 0 | 1209.64 | 1209.64 | 0.59619 | 0 | 82 | 1702.05 | 0 | 48
2017-04-09 | P | 24 | 6 | 415.49 | 71.31 | 1479.18 | 1479.18 | 1.0212 | 295.84 | 295.84 | 0.42382 | 0 | 0 | 0 | 1183.34 | 1183.34 | 0.59737 | 0 | 80 | 1701.94 | 0 | 48
2017-04-10 | P | 24 | 6 | 412.21 | 71.21 | 1453.3 | 1453.3 | 1.0226 | 290.66 | 290.66 | 0.42411 | 0 | 0 | 0 | 1162.64 | 1162.64 | 0.59854 | 0 | 80 | 1701.59 | 0 | 48
2017-04-11 | P | 24 | 6 | 413.8 | 71.15 | 1385.78 | 1385.78 | 1.024 | 277.16 | 277.16 | 0.42439 | 0 | 0 | 0 | 1108.62 | 1108.62 | 0.59964 | 0 | 80 | 1702.1 | 0 | 48
2017-04-12 | P | 6 | 6 | 415.5 | 71.11 | 410.4 | 1641.6 | 1.0244 | 77.39 | 309.56 | 0.42447 | 0 | 0 | 0 | 333.01 | 1332.04 | 0.59998 | 0 | 81.14 | 1703.05 | 0 | 48
2017-04-13 | P | 24 | 6 | 416.89 | 71.16 | 1346.39 | 1346.39 | 1.0258 | 269.28 | 269.28 | 0.42474 | 0 | 0 | 0 | 1077.11 | 1077.11 | 0.60105 | 0 | 80 | 1702.2 | 0 | 48
2017-04-14 | P | 24 | 6 | 416.44 | 71.09 | 1303.85 | 1303.85 | 1.0271 | 260.77 | 260.77 | 0.425 | 0 | 0 | 0 | 1043.08 | 1043.08 | 0.6021 | 0 | 80 | 1701.13 | 0 | 48
2017-04-15 | P | 24 | 6 | 412.1 | 71.16 | 1298.155 | 1298.155 | 1.0284 | 259.631 | 259.631 | 0.42526 | 0 | 0 | 0 | 1038.524 | 1038.524 | 0.60314 | 0 | 80 | 1701.09 | 0 | 48
2017-04-16 | P | 24 | 6 | 412.82 | 71.19 | 1418.34 | 1418.34 | 1.0298 | 275.15 | 275.15 | 0.42553 | 0 | 0 | 0 | 1143.19 | 1143.19 | 0.60428 | 0 | 80.6 | 1700.49 | 0 | 48
2017-04-17 | P | 24 | 6 | 413.89 | 71.19 | 1393.34 | 1393.34 | 1.0312 | 270.3 | 270.3 | 0.4258 | 0 | 0 | 0 | 1123.04 | 1123.04 | 0.6054 | 0 | 80.6 | 1701.17 | 0 | 48
2017-04-18 | P | 24 | 6 | 416 | 71.19 | 1563.525 | 1563.525 | 1.0328 | 259.463 | 259.463 | 0.42606 | 0 | 0 | 0 | 1304.062 | 1304.062 | 0.60671 | 0 | 83.4 | 1701.82 | 0 | 48
2017-04-19 | P | 24 | 6 | 415.97 | 71.11 | 1422.89 | 1422.89 | 1.0342 | 258.6 | 258.6 | 0.42632 | 0 | 0 | 0 | 1164.29 | 1164.29 | 0.60787 | 0 | 81.83 | 1700.97 | 0 | 48
2017-04-20 | P | 24 | 6 | 416.1 | 71.08 | 1425.17 | 1425.17 | 1.0356 | 256.53 | 256.53 | 0.42658 | 0 | 0 | 0 | 1168.64 | 1168.64 | 0.60904 | 0 | 82 | 1700.95 | 0 | 48
2017-04-21 | P | 24 | 6 | 415.28 | 71.04 | 1430.332 | 1430.332 | 1.037 | 257.46 | 257.46 | 0.42683 | 0 | 0 | 0 | 1172.872 | 1172.872 | 0.61021 | 0 | 82 | 1701.06 | 0 | 48
2017-04-22 | P | 24 | 6 | 416.06 | 71 | 1447 | 1447 | 1.0385 | 260.46 | 260.46 | 0.42709 | 0 | 0 | 0 | 1186.54 | 1186.54 | 0.6114 | 0 | 82 | 1700.98 | 0 | 48
2017-04-23 | P | 24 | 6 | 414.3 | 71.19 | 1447.45 | 1447.45 | 1.0399 | 260.54 | 260.54 | 0.42735 | 0 | 0 | 0 | 1186.91 | 1186.91 | 0.61259 | 0 | 82 | 1700.23 | 0 | 48
2017-04-24 | P | 24 | 6 | 413.47 | 71.18 | 1462.56 | 1462.56 | 1.0414 | 263.26 | 263.26 | 0.42762 | 0 | 0 | 0 | 1199.3 | 1199.3 | 0.61378 | 0 | 82 | 1699.98 | 0 | 48
2017-04-25 | P | 24 | 6 | 414.9 | 71.2 | 1456.17 | 1456.17 | 1.0429 | 247.55 | 247.55 | 0.42786 | 0 | 0 | 0 | 1208.62 | 1208.62 | 0.61499 | 0 | 83 | 1699.86 | 0 | 48
2017-04-26 | P | 24 | 6 | 413.95 | 71.2 | 1429.42 | 1429.42 | 1.0443 | 243 | 243 | 0.42811 | 0 | 0 | 0 | 1186.42 | 1186.42 | 0.61618 | 0 | 83 | 1699.61 | 0 | 48
2017-04-27 | P | 24 | 6 | 414 | 71.22 | 1467.59 | 1467.59 | 1.0458 | 249.49 | 249.49 | 0.42836 | 0 | 0 | 0 | 1218.1 | 1218.1 | 0.6174 | 0 | 83 | 1699.23 | 0 | 48
2017-04-28 | P | 24 | 6 | 414.13 | 71.19 | 1466.89 | 1466.89 | 1.0472 | 249.37 | 249.37 | 0.42861 | 0 | 0 | 0 | 1217.52 | 1217.52 | 0.61862 | 0 | 83 | 1699.36 | 0 | 48
2017-04-29 | P | 24 | 6 | 431.3 | 71.06 | 1454.87 | 1454.87 | 1.0487 | 247.33 | 247.33 | 0.42885 | 0 | 0 | 0 | 1207.54 | 1207.54 | 0.61982 | 0 | 83 | 1703.75 | 0 | 48
2017-04-30 | P | 24 | 6 | 431.3 | 71.06 | 1450.54 | 1450.54 | 1.0501 | 246.59 | 246.59 | 0.4291 | 0 | 0 | 0 | 1203.95 | 1203.95 | 0.62103 | 0 | 83 | 1703.75 | 0 | 48
2017-05-01 | P | 24 | 6 | 434.62 | 71 | 1434.075 | 1434.075 | 1.0516 | 229.452 | 229.452 | 0.42933 | 0 | 0 | 0 | 1204.623 | 1204.623 | 0.62223 | 0 | 84 | 1703.55 | 0 | 48
2017-05-02 | P | 24 | 6 | 434.62 | 71 | 1455.958 | 1455.958 | 1.053 | 232.953 | 232.953 | 0.42956 | 0 | 0 | 0 | 1223.005 | 1223.005 | 0.62345 | 0 | 84 | 1703.55 | 0 | 48
2017-05-03 | P | 24 | 6 | 434.62 | 71 | 1464.392 | 1464.392 | 1.0545 | 234.303 | 234.303 | 0.4298 | 0 | 0 | 0 | 1230.089 | 1230.089 | 0.62468 | 0 | 84 | 1703.55 | 0 | 48
2017-05-04 | P | 24 | 6 | 434.62 | 71 | 1493.826 | 1493.826 | 1.056 | 239.012 | 239.012 | 0.43004 | 0 | 0 | 0 | 1254.814 | 1254.814 | 0.62594 | 0 | 84 | 1703.55 | 0 | 48
2017-05-05 | P | 24 | 6 | 434.62 | 71 | 1461.655 | 1461.655 | 1.0574 | 233.865 | 233.865 | 0.43027 | 0 | 0 | 0 | 1227.79 | 1227.79 | 0.62717 | 0 | 84 | 1703.55 | 0 | 48
2017-05-06 | P | 24 | 6 | 434.62 | 71 | 1457.925 | 1457.925 | 1.0589 | 233.268 | 233.268 | 0.4305 | 0 | 0 | 0 | 1224.657 | 1224.657 | 0.62839 | 0 | 84 | 1703.55 | 0 | 48
2017-05-07 | P | 24 | 6 | 434.17 | 70.94 | 1455.459 | 1455.459 | 1.0604 | 232.873 | 232.873 | 0.43074 | 0 | 0 | 0 | 1222.586 | 1222.586 | 0.62961 | 0 | 84 | 1703.69 | 0 | 48
2017-05-08 | P | 24 | 6 | 434.12 | 70.96 | 1459.82 | 1459.82 | 1.0618 | 248.169 | 248.169 | 0.43098 | 0 | 0 | 0 | 1211.651 | 1211.651 | 0.63083 | 0 | 83 | 1703.5 | 0 | 48
2017-05-09 | P | 24 | 6 | 435.55 | 70.98 | 1440.263 | 1440.263 | 1.0633 | 244.845 | 244.845 | 0.43123 | 0 | 0 | 0 | 1195.418 | 1195.418 | 0.63202 | 0 | 83 | 1703.73 | 0 | 48
2017-05-10 | P | 24 | 6 | 435.81 | 70.92 | 1424.036 | 1424.036 | 1.0647 | 242.086 | 242.086 | 0.43147 | 0 | 0 | 0 | 1181.95 | 1181.95 | 0.6332 | 0 | 83 | 1703.79 | 0 | 48
2017-05-11 | P | 24 | 6 | 437.06 | 70.94 | 1421.182 | 1421.182 | 1.0661 | 241.601 | 241.601 | 0.43171 | 0 | 0 | 0 | 1179.581 | 1179.581 | 0.63438 | 0 | 83 | 1703.49 | 0 | 48
2017-05-12 | P | 24 | 6 | 440.25 | 70.95 | 1423.981 | 1423.981 | 1.0675 | 242.077 | 242.077 | 0.43196 | 0 | 0 | 0 | 1181.904 | 1181.904 | 0.63557 | 0 | 83 | 1703.63 | 0 | 48
2017-05-13 | P | 24 | 6 | 439.34 | 70.91 | 1438.07 | 1438.07 | 1.069 | 244.472 | 244.472 | 0.4322 | 0 | 0 | 0 | 1193.598 | 1193.598 | 0.63676 | 0 | 83 | 1703.79 | 0 | 48
2017-05-14 | P | 24 | 6 | 440.27 | 70.91 | 1400.486 | 1400.486 | 1.0704 | 238.083 | 238.083 | 0.43244 | 0 | 0 | 0 | 1162.403 | 1162.403 | 0.63792 | 0 | 83 | 1703.55 | 0 | 48
2017-05-15 | P | 24 | 6 | 440.22 | 70.88 | 1314.173 | 1314.173 | 1.0717 | 236.551 | 236.551 | 0.43267 | 0 | 0 | 0 | 1077.622 | 1077.622 | 0.639 | 0 | 82 | 1703.47 | 0 | 48
2017-05-16 | P | 24 | 6 | 441.17 | 70.7 | 1328.44 | 1328.44 | 1.073 | 239.119 | 239.119 | 0.43291 | 0 | 0 | 0 | 1089.321 | 1089.321 | 0.64009 | 0 | 82 | 1704.53 | 0 | 48
2017-05-17 | P | 24 | 6 | 439.85 | 70.72 | 1330.169 | 1330.169 | 1.0743 | 239.43 | 239.43 | 0.43315 | 0 | 0 | 0 | 1090.739 | 1090.739 | 0.64118 | 0 | 82 | 1703.79 | 0 | 48
2017-05-18 | P | 24 | 6 | 438.31 | 70.86 | 1320.746 | 1320.746 | 1.0757 | 237.734 | 237.734 | 0.43339 | 0 | 0 | 0 | 1083.012 | 1083.012 | 0.64226 | 0 | 82 | 1703.17 | 0 | 48
2017-05-19 | P | 24 | 6 | 439.25 | 70.83 | 1323.243 | 1323.243 | 1.077 | 238.184 | 238.184 | 0.43363 | 0 | 0 | 0 | 1085.059 | 1085.059 | 0.64335 | 0 | 82 | 1702.73 | 0 | 48
2017-05-20 | P | 24 | 6 | 442.21 | 70.8 | 1323.757 | 1323.757 | 1.0783 | 238.276 | 238.276 | 0.43387 | 0 | 0 | 0 | 1085.481 | 1085.481 | 0.64443 | 0 | 82 | 1702.24 | 0 | 48
2017-05-21 | P | 24 | 6 | 436.9 | 70.79 | 1393.523 | 1393.523 | 1.0797 | 236.899 | 236.899 | 0.4341 | 0 | 0 | 0 | 1156.624 | 1156.624 | 0.64559 | 0 | 83 | 1701.86 | 0 | 48
2017-05-22 | P | 24 | 6 | 435.48 | 70.75 | 1398.417 | 1398.417 | 1.0811 | 237.731 | 237.731 | 0.43434 | 0 | 0 | 0 | 1160.686 | 1160.686 | 0.64675 | 0 | 83 | 1701.4 | 0 | 48
2017-05-23 | P | 24 | 6 | 437.6 | 70.74 | 1406.408 | 1406.408 | 1.0825 | 239.089 | 239.089 | 0.43458 | 0 | 0 | 0 | 1167.319 | 1167.319 | 0.64792 | 0 | 83 | 1702.22 | 0 | 48
2017-05-24 | P | 24 | 6 | 437.96 | 70.78 | 1403.383 | 1403.383 | 1.0839 | 238.575 | 238.575 | 0.43482 | 0 | 0 | 0 | 1164.808 | 1164.808 | 0.64908 | 0 | 83 | 1702.2 | 0 | 48
2017-05-25 | P | 24 | 6 | 437.9 | 70.79 | 1398.162 | 1398.162 | 1.0853 | 237.688 | 237.688 | 0.43506 | 0 | 0 | 0 | 1160.474 | 1160.474 | 0.65024 | 0 | 83 | 1701.77 | 0 | 48
2017-05-26 | P | 24 | 6 | 437.73 | 70.75 | 1374.396 | 1374.396 | 1.0867 | 233.647 | 233.647 | 0.43529 | 0 | 0 | 0 | 1140.749 | 1140.749 | 0.65138 | 0 | 83 | 1701.68 | 0 | 48
2017-05-27 | P | 24 | 6 | 435.58 | 70.79 | 1362.652 | 1362.652 | 1.088 | 245.277 | 245.277 | 0.43554 | 0 | 0 | 0 | 1117.375 | 1117.375 | 0.6525 | 0 | 82 | 1700.65 | 0 | 48
2017-05-28 | P | 24 | 6 | 436.03 | 70.81 | 1363.517 | 1363.517 | 1.0894 | 245.433 | 245.433 | 0.43578 | 0 | 0 | 0 | 1118.084 | 1118.084 | 0.65362 | 0 | 82 | 1700.64 | 0 | 48
2017-05-29 | P | 24 | 6 | 436.43 | 70.79 | 1366.8 | 1366.8 | 1.0908 | 246.024 | 246.024 | 0.43603 | 0 | 0 | 0 | 1120.776 | 1120.776 | 0.65474 | 0 | 82 | 1700.77 | 0 | 48
2017-05-30 | P | 24 | 6 | 436.43 | 70.79 | 1379.167 | 1379.167 | 1.0921 | 248.25 | 248.25 | 0.43628 | 0 | 0 | 0 | 1130.917 | 1130.917 | 0.65587 | 0 | 82 | 1700.77 | 0 | 48
2017-05-31 | P | 24 | 6 | 436.84 | 70.89 | 1376.377 | 1376.377 | 1.0935 | 247.748 | 247.748 | 0.43652 | 0 | 0 | 0 | 1128.629 | 1128.629 | 0.657 | 0 | 82 | 1700.45 | 0 | 48
2017-06-01 | P | 24 | 6 | 437.74 | 70.8 | 1360.22 | 1360.22 | 1.0949 | 244.84 | 244.84 | 0.43677 | 0 | 0 | 0 | 1115.38 | 1115.38 | 0.65811 | 0 | 82 | 1700.66 | 0 | 48
2017-06-02 | P | 24 | 6 | 438.81 | 70.73 | 1344.17 | 1344.17 | 1.0962 | 228.51 | 228.51 | 0.437 | 0 | 0 | 0 | 1115.66 | 1115.66 | 0.65923 | 0 | 83 | 1700.57 | 0 | 48
2017-06-03 | P | 24 | 6 | 439.16 | 70.73 | 1348.7 | 1348.7 | 1.0976 | 229.28 | 229.28 | 0.43723 | 0 | 0 | 0 | 1119.42 | 1119.42 | 0.66035 | 0 | 83 | 1700.77 | 0 | 48
2017-06-04 | P | 24 | 6 | 439.54 | 70.67 | 1341.3 | 1341.3 | 1.0989 | 228.02 | 228.02 | 0.43745 | 0 | 0 | 0 | 1113.28 | 1113.28 | 0.66146 | 0 | 83 | 1700.85 | 0 | 48
2017-06-05 | P | 24 | 6 | 439.56 | 70.69 | 1341.11 | 1341.11 | 1.1003 | 227.99 | 227.99 | 0.43768 | 0 | 0 | 0 | 1113.12 | 1113.12 | 0.66258 | 0 | 83 | 1700.73 | 0 | 48
2017-06-06 | P | 24 | 6 | 438.68 | 70.69 | 1341.59 | 1341.59 | 1.1016 | 228.07 | 228.07 | 0.43791 | 0 | 0 | 0 | 1113.52 | 1113.52 | 0.66369 | 0 | 83 | 1700.55 | 0 | 48
2017-06-07 | P | 24 | 6 | 438.49 | 70.71 | 1339.75 | 1339.75 | 1.1029 | 227.76 | 227.76 | 0.43814 | 0 | 0 | 0 | 1111.99 | 1111.99 | 0.6648 | 0 | 83 | 1700.08 | 0 | 45
2017-06-08 | P | 24 | 6 | 438.92 | 70.73 | 1336.87 | 1336.87 | 1.1043 | 240.64 | 240.64 | 0.43838 | 0 | 0 | 0 | 1096.23 | 1096.23 | 0.6659 | 0 | 82 | 1700.31 | 0 | 45
2017-06-09 | P | 24 | 6 | 438.4 | 70.77 | 1343.1 | 1343.1 | 1.1056 | 241.76 | 241.76 | 0.43862 | 0 | 0 | 0 | 1101.34 | 1101.34 | 0.667 | 0 | 82 | 1700.18 | 0 | 45
2017-06-10 | P | 24 | 6 | 438.06 | 70.7 | 1344.68 | 1344.68 | 1.107 | 242.04 | 242.04 | 0.43886 | 0 | 0 | 0 | 1102.64 | 1102.64 | 0.6681 | 0 | 82 | 1700.04 | 0 | 45
2017-06-11 | P | 24 | 6 | 438.37 | 70.69 | 1342.118 | 1342.118 | 1.1083 | 241.581 | 241.581 | 0.4391 | 0 | 0 | 0 | 1100.537 | 1100.537 | 0.6692 | 0 | 82 | 1699.9 | 0 | 45
2017-06-12 | P | 24 | 6 | 429.81 | 70.77 | 1343.278 | 1343.278 | 1.1096 | 241.79 | 241.79 | 0.43935 | 0 | 0 | 0 | 1101.488 | 1101.488 | 0.6703 | 0 | 82 | 1697.4 | 0 | 45
2017-06-13 | P | 24 | 6 | 432.32 | 70.77 | 1348.1 | 1348.1 | 1.111 | 242.658 | 242.658 | 0.43959 | 0 | 0 | 0 | 1105.442 | 1105.442 | 0.67141 | 0 | 82 | 1697.79 | 0 | 45
2017-06-14 | P | 24 | 6 | 434.83 | 70.77 | 1368.874 | 1368.874 | 1.1124 | 246.397 | 246.397 | 0.43983 | 0 | 0 | 0 | 1122.477 | 1122.477 | 0.67253 | 0 | 82 | 1698.17 | 0 | 45
2017-06-15 | P | 24 | 6 | 437.35 | 70.77 | 1369.225 | 1369.225 | 1.1137 | 232.768 | 232.768 | 0.44007 | 0 | 0 | 0 | 1136.457 | 1136.457 | 0.67367 | 0 | 83 | 1698.56 | 0 | 45
2017-06-16 | P | 24 | 6 | 440.62 | 70.75 | 1337.993 | 1337.993 | 1.1151 | 227.459 | 227.459 | 0.44029 | 0 | 0 | 0 | 1110.534 | 1110.534 | 0.67478 | 0 | 83 | 1699.28 | 0 | 45
2017-06-17 | P | 24 | 6 | 440.33 | 70.75 | 1356.527 | 1356.527 | 1.1164 | 230.61 | 230.61 | 0.44053 | 0 | 0 | 0 | 1125.917 | 1125.917 | 0.6759 | 0 | 83 | 1699.14 | 0 | 45
2017-06-18 | P | 24 | 6 | 442.12 | 70.7 | 1375.752 | 1375.752 | 1.1178 | 233.878 | 233.878 | 0.44076 | 0 | 0 | 0 | 1141.874 | 1141.874 | 0.67705 | 0 | 83 | 1699.33 | 0 | 45
2017-06-19 | P | 24 | 6 | 442.27 | 70.7 | 1370.617 | 1370.617 | 1.1192 | 233.005 | 233.005 | 0.44099 | 0 | 0 | 0 | 1137.612 | 1137.612 | 0.67818 | 0 | 83 | 1699.29 | 0 | 45
2017-06-20 | P | 24 | 6 | 441.3 | 70.68 | 1355.408 | 1355.408 | 1.1205 | 230.419 | 230.419 | 0.44122 | 0 | 0 | 0 | 1124.989 | 1124.989 | 0.67931 | 0 | 83 | 1699.52 | 0 | 45
2017-06-21 | P | 24 | 6 | 442.23 | 70.65 | 1395.75 | 1395.75 | 1.1219 | 223.32 | 223.32 | 0.44145 | 0 | 0 | 0 | 1172.43 | 1172.43 | 0.68048 | 0 | 84 | 1700.11 | 0 | 45
2017-06-22 | P | 24 | 6 | 442.77 | 70.65 | 1399.426 | 1399.426 | 1.1233 | 223.908 | 223.908 | 0.44167 | 0 | 0 | 0 | 1175.518 | 1175.518 | 0.68166 | 0 | 84 | 1700.39 | 0 | 45
2017-06-23 | P | 24 | 6 | 444.1 | 70.63 | 1423.477 | 1423.477 | 1.1248 | 227.756 | 227.756 | 0.4419 | 0 | 0 | 0 | 1195.721 | 1195.721 | 0.68285 | 0 | 84 | 1700.86 | 0 | 45
2017-06-24 | P | 24 | 6 | 444.56 | 70.62 | 1451.592 | 1451.592 | 1.1262 | 232.255 | 232.255 | 0.44213 | 0 | 0 | 0 | 1219.337 | 1219.337 | 0.68407 | 0 | 84 | 1701 | 0 | 45
2017-06-25 | P | 24 | 6 | 444.52 | 70.62 | 1448.764 | 1448.764 | 1.1277 | 231.802 | 231.802 | 0.44236 | 0 | 0 | 0 | 1216.962 | 1216.962 | 0.68529 | 0 | 84 | 1700.59 | 0 | 45
2017-06-26 | P | 24 | 6 | 446.44 | 70.63 | 1401.188 | 1401.188 | 1.1291 | 224.19 | 224.19 | 0.44259 | 0 | 0 | 0 | 1176.998 | 1176.998 | 0.68647 | 0 | 84 | 1700.85 | 0 | 45
2017-06-27 | P | 24 | 6 | 448.87 | 70.65 | 1412.024 | 1412.024 | 1.1305 | 240.044 | 240.044 | 0.44283 | 0 | 0 | 0 | 1171.98 | 1171.98 | 0.68764 | 0 | 83 | 1701.62 | 0 | 45
2017-06-28 | P | 24 | 6 | 446.69 | 70.67 | 1418.528 | 1418.528 | 1.1319 | 241.15 | 241.15 | 0.44307 | 0 | 0 | 0 | 1177.378 | 1177.378 | 0.68882 | 0 | 83 | 1701.23 | 0 | 45
2017-06-29 | P | 24 | 6 | 446.06 | 70.74 | 1409.269 | 1409.269 | 1.1333 | 239.576 | 239.576 | 0.44331 | 0 | 0 | 0 | 1169.693 | 1169.693 | 0.68998 | 0 | 83 | 1701.06 | 0 | 45
2017-06-30 | P | 24 | 6 | 446.22 | 70.65 | 1435.559 | 1435.559 | 1.1347 | 244.045 | 244.045 | 0.44355 | 0 | 0 | 0 | 1191.514 | 1191.514 | 0.69118 | 0 | 83 | 1700.84 | 0 | 45
2017-07-01 | P | 24 | 6 | 445.98 | 70.64 | 1416.37 | 1416.37 | 1.1361 | 241.69 | 241.69 | 0.44379 | 0 | 0 | 0 | 1174.68 | 1174.68 | 0.69235 | 0 | 82.94 | 1700.8 | 0 | 45
2017-07-02 | P | 24 | 6 | 446.33 | 70.63 | 1416.51 | 1416.51 | 1.1376 | 241.7 | 241.7 | 0.44403 | 0 | 0 | 0 | 1174.81 | 1174.81 | 0.69353 | 0 | 82.94 | 1700.74 | 0 | 45
2017-07-03 | P | 24 | 6 | 446.9 | 70.63 | 1423.17 | 1423.17 | 1.139 | 228.56 | 228.56 | 0.44426 | 0 | 0 | 0 | 1194.61 | 1194.61 | 0.69472 | 0 | 83.94 | 1700.9 | 0 | 45
2017-07-04 | P | 24 | 6 | 445.46 | 70.63 | 1408.96 | 1408.96 | 1.1404 | 226.28 | 226.28 | 0.44449 | 0 | 0 | 0 | 1182.68 | 1182.68 | 0.6959 | 0 | 83.94 | 1700.11 | 0 | 45
2017-07-05 | P | 24 | 6 | 446.22 | 70.61 | 1414.393 | 1414.393 | 1.1418 | 226.303 | 226.303 | 0.44472 | 0 | 0 | 0 | 1188.09 | 1188.09 | 0.69709 | 0 | 84 | 1700.57 | 0 | 45
2017-07-06 | P | 24 | 6 | 445.38 | 70.65 | 1404.11 | 1404.11 | 1.1432 | 225.5 | 225.5 | 0.44494 | 0 | 0 | 0 | 1178.61 | 1178.61 | 0.69827 | 0 | 83.94 | 1700.34 | 0 | 45
2017-07-07 | P | 24 | 6 | 445.07 | 70.7 | 1391.03 | 1391.03 | 1.1446 | 224.77 | 224.77 | 0.44517 | 0 | 0 | 0 | 1166.26 | 1166.26 | 0.69944 | 0 | 83.84 | 1700.35 | 0 | 45
2017-07-08 | P | 24 | 6 | 442.88 | 70.7 | 1418.01 | 1418.01 | 1.146 | 228.29 | 228.29 | 0.44539 | 0 | 0 | 0 | 1189.72 | 1189.72 | 0.70063 | 0 | 83.9 | 1698.64 | 0 | 45
2017-07-09 | P | 24 | 6 | 442.5 | 70.67 | 1401.13 | 1401.13 | 1.1474 | 224.73 | 224.73 | 0.44562 | 0 | 0 | 0 | 1176.4 | 1176.4 | 0.7018 | 0 | 83.96 | 1698.66 | 0 | 45
2017-07-10 | P | 24 | 6 | 443.8 | 70.63 | 1426.8 | 1426.8 | 1.1488 | 228.83 | 228.83 | 0.44585 | 0 | 0 | 0 | 1197.97 | 1197.97 | 0.703 | 0 | 83.96 | 1698.89 | 0 | 45
2017-07-11 | P | 24 | 6 | 444.63 | 70.62 | 1379.38 | 1379.38 | 1.1502 | 221.14 | 221.14 | 0.44607 | 0 | 0 | 0 | 1158.24 | 1158.24 | 0.70416 | 0 | 83.97 | 1699.24 | 0 | 45
2017-07-12 | P | 24 | 6 | 445.21 | 70.59 | 1388.79 | 1388.79 | 1.1516 | 222.65 | 222.65 | 0.44629 | 0 | 0 | 0 | 1166.14 | 1166.14 | 0.70532 | 0 | 83.97 | 1699.83 | 0 | 45
2017-07-13 | P | 24 | 6 | 444.58 | 70.59 | 1396.04 | 1396.04 | 1.153 | 222.56 | 222.56 | 0.44651 | 0 | 0 | 0 | 1173.48 | 1173.48 | 0.7065 | 0 | 84.06 | 1699.36 | 0 | 45
2017-07-14 | P | 24 | 6 | 443.6 | 70.58 | 1385.7 | 1385.7 | 1.1544 | 220.91 | 220.91 | 0.44673 | 0 | 0 | 0 | 1164.79 | 1164.79 | 0.70766 | 0 | 84.06 | 1699.24 | 0 | 45
2017-07-15 | P | 24 | 6 | 444.23 | 70.54 | 1369.53 | 1369.53 | 1.1558 | 220.6 | 220.6 | 0.44696 | 0 | 0 | 0 | 1148.93 | 1148.93 | 0.70881 | 0 | 83.89 | 1699.59 | 0 | 45
2017-07-16 | P | 24 | 6 | 442.99 | 70.55 | 1393.19 | 1393.19 | 1.1572 | 224.42 | 224.42 | 0.44718 | 0 | 0 | 0 | 1168.77 | 1168.77 | 0.70998 | 0 | 83.89 | 1698.95 | 0 | 45
2017-07-17 | P | 24 | 6 | 442.33 | 70.54 | 1394.06 | 1394.06 | 1.1586 | 223.69 | 223.69 | 0.4474 | 0 | 0 | 0 | 1170.37 | 1170.37 | 0.71115 | 0 | 83.95 | 1698.72 | 0 | 45
2017-07-18 | P | 24 | 6 | 443.7 | 70.61 | 1409.85 | 1409.85 | 1.16 | 226.23 | 226.23 | 0.44763 | 0 | 0 | 0 | 1183.62 | 1183.62 | 0.71233 | 0 | 83.95 | 1698.9 | 0 | 45
2017-07-19 | P | 24 | 6 | 443.4 | 70.55 | 1416.66 | 1416.66 | 1.1614 | 227.32 | 227.32 | 0.44786 | 0 | 0 | 0 | 1189.34 | 1189.34 | 0.71352 | 0 | 83.95 | 1698.71 | 0 | 45
2017-07-20 | P | 24 | 6 | 445.22 | 70.51 | 1393.71 | 1393.71 | 1.1628 | 224.01 | 224.01 | 0.44808 | 0 | 0 | 0 | 1169.7 | 1169.7 | 0.71469 | 0 | 83.93 | 1698.7 | 0 | 45
2017-07-21 | P | 24 | 6 | 447.32 | 70.48 | 1393.98 | 1393.98 | 1.1642 | 224.85 | 224.85 | 0.44831 | 0 | 0 | 0 | 1169.13 | 1169.13 | 0.71586 | 0 | 83.87 | 1699.59 | 0 | 45
2017-07-22 | P | 24 | 6 | 445.37 | 70.52 | 1412.64 | 1412.64 | 1.1656 | 225.53 | 225.53 | 0.44853 | 0 | 0 | 0 | 1187.11 | 1187.11 | 0.71705 | 0 | 84.04 | 1699.16 | 0 | 45
2017-07-23 | P | 24 | 6 | 448.43 | 70.5 | 1385.99 | 1385.99 | 1.167 | 221.37 | 221.37 | 0.44875 | 0 | 0 | 0 | 1164.62 | 1164.62 | 0.71821 | 0 | 84.03 | 1699.92 | 0 | 45
2017-07-24 | P | 24 | 6 | 447.99 | 70.47 | 1376.85 | 1376.85 | 1.1683 | 222.74 | 222.74 | 0.44898 | 0 | 0 | 0 | 1154.11 | 1154.11 | 0.71937 | 0 | 83.82 | 1699.95 | 0 | 45
2017-07-25 | P | 24 | 6 | 448.62 | 70.4 | 1410.52 | 1410.52 | 1.1698 | 228.23 | 228.23 | 0.4492 | 0 | 0 | 0 | 1182.29 | 1182.29 | 0.72055 | 0 | 83.82 | 1700.14 | 0 | 45
2017-07-26 | P | 24 | 6 | 448.05 | 70.42 | 1414.14 | 1414.14 | 1.1712 | 229.14 | 229.14 | 0.44943 | 0 | 0 | 0 | 1185 | 1185 | 0.72174 | 0 | 83.8 | 1699.76 | 0 | 45
2017-07-27 | P | 24 | 6 | 446.86 | 70.43 | 1418.42 | 1418.42 | 1.1726 | 228.69 | 228.69 | 0.44966 | 0 | 0 | 0 | 1189.73 | 1189.73 | 0.72293 | 0 | 83.88 | 1699.45 | 0 | 45
2017-07-28 | P | 24 | 6 | 446.13 | 70.45 | 1399.74 | 1399.74 | 1.174 | 227.87 | 227.87 | 0.44989 | 0 | 0 | 0 | 1171.87 | 1171.87 | 0.7241 | 0 | 83.72 | 1699.21 | 0 | 45
2017-07-29 | P | 24 | 6 | 446.97 | 70.42 | 1393.39 | 1393.39 | 1.1754 | 226.45 | 226.45 | 0.45012 | 0 | 0 | 0 | 1166.94 | 1166.94 | 0.72526 | 0 | 83.75 | 1699.46 | 0 | 45
2017-07-30 | P | 24 | 6 | 448.14 | 70.41 | 1409.98 | 1409.98 | 1.1768 | 226.81 | 226.81 | 0.45034 | 0 | 0 | 0 | 1183.17 | 1183.17 | 0.72645 | 0 | 83.91 | 1699.7 | 0 | 45
2017-07-31 | P | 24 | 6 | 448.78 | 70.43 | 1370.338 | 1370.338 | 1.1782 | 219.254 | 219.254 | 0.45056 | 0 | 0 | 0 | 1151.084 | 1151.084 | 0.7276 | 0 | 84 | 1699.94 | 0 | 45
2017-08-01 | P | 24 | 6 | 448.04 | 70.46 | 1451.38 | 1451.38 | 1.1796 | 227.65 | 227.65 | 0.45079 | 0 | 0 | 0 | 1223.73 | 1223.73 | 0.72882 | 0 | 84.32 | 1699.25 | 0 | 45
2017-08-02 | P | 24 | 6 | 448.21 | 70.42 | 1397.81 | 1397.81 | 1.181 | 219.64 | 219.64 | 0.45101 | 0 | 0 | 0 | 1178.17 | 1178.17 | 0.73 | 0 | 84.29 | 1698.14 | 0 | 45
2017-08-03 | P | 24 | 6 | 447.18 | 70.4 | 1386.67 | 1386.67 | 1.1824 | 217.09 | 217.09 | 0.45123 | 0 | 0 | 0 | 1169.58 | 1169.58 | 0.73117 | 0 | 84.34 | 1697.76 | 0 | 45
2017-08-04 | P | 24 | 6 | 447.65 | 70.39 | 1391.29 | 1391.29 | 1.1838 | 217.45 | 217.45 | 0.45144 | 0 | 0 | 0 | 1173.84 | 1173.84 | 0.73234 | 0 | 84.37 | 1697.87 | 0 | 45
2017-08-05 | P | 24 | 6 | 446.91 | 70.44 | 1379.44 | 1379.44 | 1.1852 | 216.07 | 216.07 | 0.45166 | 0 | 0 | 0 | 1163.37 | 1163.37 | 0.73351 | 0 | 84.34 | 1698.11 | 0 | 45
2017-08-06 | P | 24 | 6 | 447.58 | 70.54 | 1381.24 | 1381.24 | 1.1865 | 216.14 | 216.14 | 0.45188 | 0 | 0 | 0 | 1165.1 | 1165.1 | 0.73467 | 0 | 84.35 | 1698.28 | 0 | 45
2017-08-07 | P | 24 | 6 | 447.89 | 70.52 | 1368.96 | 1368.96 | 1.1879 | 218.31 | 218.31 | 0.45209 | 0 | 0 | 0 | 1150.65 | 1150.65 | 0.73582 | 0 | 84.05 | 1698.62 | 0 | 45
2017-08-08 | P | 24 | 6 | 448.46 | 70.54 | 1392.57 | 1392.57 | 1.1893 | 220.5 | 220.5 | 0.45231 | 0 | 0 | 0 | 1172.07 | 1172.07 | 0.737 | 0 | 84.17 | 1698.66 | 0 | 45
2017-08-09 | P | 24 | 6 | 447.57 | 70.55 | 1405.58 | 1405.58 | 1.1907 | 219.08 | 219.08 | 0.45253 | 0 | 0 | 0 | 1186.5 | 1186.5 | 0.73818 | 0 | 84.41 | 1698.39 | 0 | 45
2017-08-10 | P | 24 | 6 | 447.05 | 70.55 | 1377.72 | 1377.72 | 1.1921 | 215.72 | 215.72 | 0.45275 | 0 | 0 | 0 | 1162 | 1162 | 0.73934 | 0 | 84.34 | 1698.35 | 0 | 45
2017-08-11 | P | 24 | 6 | 447.96 | 70.55 | 1392.9 | 1392.9 | 1.1935 | 216.76 | 216.76 | 0.45297 | 0 | 0 | 0 | 1176.14 | 1176.14 | 0.74052 | 0 | 84.44 | 1698.6 | 0 | 45
2017-08-12 | P | 24 | 6 | 433.08 | 70.68 | 1390.59 | 1390.59 | 1.1949 | 217.25 | 217.25 | 0.45318 | 0 | 0 | 0 | 1173.34 | 1173.34 | 0.74169 | 0 | 84.38 | 1693.69 | 0 | 45
2017-08-13 | P | 24 | 6 | 413.69 | 70.91 | 1346.95 | 1346.95 | 1.1962 | 217.49 | 217.49 | 0.4534 | 0 | 0 | 0 | 1129.46 | 1129.46 | 0.74282 | 0 | 83.85 | 1688.33 | 0 | 45
2017-08-14 | P | 24 | 6 | 417.7 | 70.9 | 1353.15 | 1353.15 | 1.1976 | 220.86 | 220.86 | 0.45362 | 0 | 0 | 0 | 1132.29 | 1132.29 | 0.74395 | 0 | 83.68 | 1690.11 | 0 | 45
2017-08-15 | P | 24 | 6 | 416.04 | 70.94 | 1361.28 | 1361.28 | 1.1989 | 221.32 | 221.32 | 0.45384 | 0 | 0 | 0 | 1139.96 | 1139.96 | 0.74509 | 0 | 83.74 | 1689.72 | 0 | 45
2017-08-16 | P | 24 | 6 | 415.53 | 69.63 | 1372.19 | 1372.19 | 1.2003 | 223.77 | 223.77 | 0.45407 | 0 | 0 | 0 | 1148.42 | 1148.42 | 0.74624 | 0 | 83.69 | 1737.42 | 0 | 45
2017-08-17 | P | 24 | 6 | 474.79 | 71.04 | 1373.49 | 1373.49 | 1.2017 | 220.59 | 220.59 | 0.45429 | 0 | 0 | 0 | 1152.9 | 1152.9 | 0.7474 | 0 | 83.94 | 1747.36 | 0 | 45
2017-08-18 | P | 24 | 6 | 473.27 | 71.04 | 1366.14 | 1366.14 | 1.203 | 219.05 | 219.05 | 0.45451 | 0 | 0 | 0 | 1147.09 | 1147.09 | 0.74854 | 0 | 83.97 | 1743.75 | 0 | 45
2017-08-19 | P | 24 | 6 | 472.15 | 71.06 | 1374.75 | 1374.75 | 1.2044 | 218.24 | 218.24 | 0.45472 | 0 | 0 | 0 | 1156.51 | 1156.51 | 0.7497 | 0 | 84.12 | 1741.23 | 0 | 45
2017-08-20 | P | 24 | 6 | 472.94 | 71.01 | 1468.12 | 1468.12 | 1.2059 | 262.73 | 262.73 | 0.45499 | 0 | 0 | 0 | 1205.39 | 1205.39 | 0.75091 | 0 | 82.1 | 1739.65 | 0 | 45
2017-08-21 | P | 24 | 6 | 469.9 | 71 | 1459.24 | 1459.24 | 1.2074 | 268.36 | 268.36 | 0.45526 | 0 | 0 | 0 | 1190.88 | 1190.88 | 0.7521 | 0 | 81.61 | 1737.25 | 0 | 45
2017-08-22 | P | 24 | 6 | 470.12 | 70.97 | 1442.71 | 1442.71 | 1.2088 | 268.48 | 268.48 | 0.45552 | 0 | 0 | 0 | 1174.23 | 1174.23 | 0.75327 | 0 | 81.39 | 1736.22 | 0 | 45
2017-08-23 | P | 24 | 6 | 472.47 | 70.89 | 1450.64 | 1450.64 | 1.2102 | 268.38 | 268.38 | 0.45579 | 0 | 0 | 0 | 1182.26 | 1182.26 | 0.75445 | 0 | 81.5 | 1735.97 | 0 | 45
2017-08-24 | P | 24 | 6 | 471.68 | 70.9 | 1423.88 | 1423.88 | 1.2117 | 263.08 | 263.08 | 0.45606 | 0 | 0 | 0 | 1160.8 | 1160.8 | 0.75561 | 0 | 81.52 | 1734.59 | 0 | 45
2017-08-25 | P | 24 | 6 | 472.55 | 70.89 | 1468.31 | 1468.31 | 1.2131 | 264.74 | 264.74 | 0.45632 | 0 | 0 | 0 | 1203.57 | 1203.57 | 0.75682 | 0 | 81.97 | 1733.77 | 0 | 45
2017-08-26 | P | 24 | 6 | 473.2 | 70.81 | 1466.43 | 1466.43 | 1.2146 | 218.65 | 218.65 | 0.45654 | 0 | 0 | 0 | 1247.78 | 1247.78 | 0.75806 | 0 | 85.09 | 1733.3 | 0 | 45
2017-08-27 | P | 24 | 6 | 469.93 | 70.81 | 1463.68 | 1463.68 | 1.2161 | 217.3 | 217.3 | 0.45676 | 0 | 0 | 0 | 1246.38 | 1246.38 | 0.75931 | 0 | 85.15 | 1731.74 | 0 | 45
2017-08-28 | P | 24 | 6 | 465.61 | 70.98 | 1467.96 | 1467.96 | 1.2175 | 216.75 | 216.75 | 0.45697 | 0 | 0 | 0 | 1251.21 | 1251.21 | 0.76056 | 0 | 85.24 | 1729.79 | 0 | 45
2017-08-29 | P | 24 | 6 | 467.73 | 70.94 | 1449.42 | 1449.42 | 1.219 | 216.26 | 216.26 | 0.45719 | 0 | 0 | 0 | 1233.16 | 1233.16 | 0.7618 | 0 | 85.08 | 1729.59 | 0 | 45
2017-08-30 | P | 24 | 6 | 467.01 | 70.9 | 1425.84 | 1425.84 | 1.2204 | 212.74 | 212.74 | 0.4574 | 0 | 0 | 0 | 1213.1 | 1213.1 | 0.76301 | 0 | 85.08 | 1728.09 | 0 | 45
2017-08-31 | P | 24 | 6 | 466.85 | 70.89 | 1430.466 | 1430.466 | 1.2218 | 214.57 | 214.57 | 0.45762 | 0 | 0 | 0 | 1215.896 | 1215.896 | 0.76422 | 0 | 85 | 1728.09 | 0 | 45
2017-09-01 | P | 24 | 6 | 467.5 | 70.88 | 1458.4 | 1458.4 | 1.2233 | 217.05 | 217.05 | 0.45783 | 0 | 0 | 0 | 1241.35 | 1241.35 | 0.76547 | 0 | 85.12 | 1727.71 | 0 | 45
2017-09-02 | P | 24 | 6 | 464.98 | 70.86 | 1463.43 | 1463.43 | 1.2248 | 218.59 | 218.59 | 0.45805 | 0 | 0 | 0 | 1244.84 | 1244.84 | 0.76671 | 0 | 85.06 | 1726.64 | 0 | 45
2017-09-03 | P | 24 | 6 | 482.3 | 70.7 | 1501.98 | 1501.98 | 1.2263 | 218.87 | 218.87 | 0.45827 | 0 | 0 | 0 | 1283.11 | 1283.11 | 0.76799 | 0 | 85.43 | 1730.72 | 0 | 45
2017-09-04 | P | 24 | 6 | 484.86 | 70.67 | 1489.94 | 1489.94 | 1.2278 | 220.13 | 220.13 | 0.45849 | 0 | 0 | 0 | 1269.81 | 1269.81 | 0.76926 | 0 | 85.23 | 1730.83 | 0 | 45
2017-09-05 | P | 24 | 6 | 483.63 | 70.73 | 1503.48 | 1503.48 | 1.2293 | 222.73 | 222.73 | 0.45871 | 0 | 0 | 0 | 1280.75 | 1280.75 | 0.77054 | 0 | 85.19 | 1729.83 | 0 | 45
2017-09-06 | P | 24 | 6 | 480.81 | 70.79 | 1490.06 | 1490.06 | 1.2307 | 226.49 | 226.49 | 0.45894 | 0 | 0 | 0 | 1263.57 | 1263.57 | 0.77181 | 0 | 84.8 | 1728.9 | 0 | 45
2017-09-07 | P | 24 | 6 | 479.91 | 70.82 | 1492.46 | 1492.46 | 1.2322 | 225.32 | 225.32 | 0.45917 | 0 | 0 | 0 | 1267.14 | 1267.14 | 0.77307 | 0 | 84.9 | 1728.19 | 0 | 45
2017-09-08 | P | 24 | 6 | 476.01 | 70.97 | 1402.23 | 1402.23 | 1.2336 | 216.56 | 216.56 | 0.45938 | 0 | 0 | 0 | 1185.67 | 1185.67 | 0.77426 | 0 | 84.56 | 1726.92 | 0 | 45
2017-09-09 | P | 24 | 6 | 464.12 | 71.07 | 1397.25 | 1397.25 | 1.235 | 214.74 | 214.74 | 0.4596 | 0 | 0 | 0 | 1182.51 | 1182.51 | 0.77544 | 0 | 84.63 | 1723.43 | 0 | 45
2017-09-10 | P | 24 | 6 | 464.48 | 71.07 | 1415.48 | 1415.48 | 1.2365 | 210.86 | 210.86 | 0.45981 | 0 | 0 | 0 | 1204.62 | 1204.62 | 0.77665 | 0 | 85.1 | 1723.39 | 0 | 45
2017-09-11 | P | 24 | 6 | 462.47 | 70.97 | 1328.09 | 1328.09 | 1.2378 | 207.72 | 207.72 | 0.46002 | 0 | 0 | 0 | 1120.37 | 1120.37 | 0.77777 | 0 | 84.36 | 1722.75 | 0 | 45
2017-09-12 | P | 24 | 6 | 464.86 | 70.84 | 1380.8 | 1380.8 | 1.2392 | 208.03 | 208.03 | 0.46022 | 0 | 0 | 0 | 1172.77 | 1172.77 | 0.77894 | 0 | 84.93 | 1723.18 | 0 | 45
2017-09-13 | P | 24 | 6 | 467.9 | 70.85 | 1353.42 | 1353.42 | 1.2405 | 203.82 | 203.82 | 0.46043 | 0 | 0 | 0 | 1149.6 | 1149.6 | 0.78009 | 0 | 84.94 | 1723.62 | 0 | 45
2017-09-14 | P | 24 | 6 | 469.76 | 70.77 | 1346.28 | 1346.28 | 1.2419 | 209.02 | 209.02 | 0.46064 | 0 | 0 | 0 | 1137.26 | 1137.26 | 0.78123 | 0 | 84.47 | 1723.46 | 0 | 45
2017-09-15 | P | 24 | 6 | 471.56 | 70.68 | 1337.5 | 1337.5 | 1.2432 | 206.49 | 206.49 | 0.46084 | 0 | 0 | 0 | 1131.01 | 1131.01 | 0.78236 | 0 | 84.56 | 1723.97 | 0 | 45
2017-09-16 | P | 24 | 6 | 471.68 | 70.74 | 1358.67 | 1358.67 | 1.2446 | 209.03 | 209.03 | 0.46105 | 0 | 0 | 0 | 1149.64 | 1149.64 | 0.78351 | 0 | 84.62 | 1723.81 | 0 | 45
2017-09-17 | P | 24 | 6 | 473.86 | 70.77 | 1337.35 | 1337.35 | 1.2459 | 208.55 | 208.55 | 0.46126 | 0 | 0 | 0 | 1128.8 | 1128.8 | 0.78464 | 0 | 84.41 | 1724.1 | 0 | 45
2017-09-18 | P | 24 | 6 | 472.46 | 70.76 | 1345.65 | 1345.65 | 1.2472 | 210.1 | 210.1 | 0.46147 | 0 | 0 | 0 | 1135.55 | 1135.55 | 0.78577 | 0 | 84.39 | 1723.37 | 0 | 45
2017-09-19 | P | 24 | 6 | 474.42 | 70.88 | 1350.12 | 1350.12 | 1.2486 | 211.52 | 211.52 | 0.46168 | 0 | 0 | 0 | 1138.6 | 1138.6 | 0.78691 | 0 | 84.33 | 1723.69 | 0 | 45
2017-09-20 | P | 24 | 6 | 471.82 | 70.93 | 1368.35 | 1368.35 | 1.25 | 240.34 | 240.34 | 0.46192 | 0 | 0 | 0 | 1128.01 | 1128.01 | 0.78804 | 0 | 82.44 | 1722.67 | 0 | 45
2017-09-21 | P | 24 | 6 | 466.3 | 70.97 | 1373.34 | 1373.34 | 1.2513 | 239.16 | 239.16 | 0.46216 | 0 | 0 | 0 | 1134.18 | 1134.18 | 0.78917 | 0 | 82.59 | 1721.01 | 0 | 45
2017-09-22 | P | 24 | 6 | 465.6 | 70.65 | 1358.9 | 1358.9 | 1.2527 | 231.7 | 231.7 | 0.46239 | 0 | 0 | 0 | 1127.2 | 1127.2 | 0.7903 | 0 | 82.95 | 1720.45 | 0 | 45
2017-09-23 | P | 24 | 6 | 466.97 | 70.54 | 1355.6 | 1355.6 | 1.2541 | 232.43 | 232.43 | 0.46263 | 0 | 0 | 0 | 1123.17 | 1123.17 | 0.79142 | 0 | 82.85 | 1720.91 | 0 | 45
2017-09-24 | P | 24 | 6 | 468.61 | 70.51 | 1353.14 | 1353.14 | 1.2554 | 232.14 | 232.14 | 0.46286 | 0 | 0 | 0 | 1121 | 1121 | 0.79254 | 0 | 82.84 | 1721.34 | 0 | 45
2017-09-25 | P | 24 | 6 | 469.55 | 70.52 | 1427.12 | 1427.12 | 1.2568 | 232.3 | 232.3 | 0.46309 | 0 | 0 | 0 | 1194.82 | 1194.82 | 0.79374 | 0 | 83.72 | 1721.39 | 0 | 45
2017-09-26 | P | 24 | 6 | 470.57 | 70.55 | 1413.7 | 1413.7 | 1.2582 | 229.42 | 229.42 | 0.46332 | 0 | 0 | 0 | 1184.28 | 1184.28 | 0.79492 | 0 | 83.77 | 1721.28 | 0 | 45
2017-09-27 | P | 24 | 6 | 471.41 | 70.57 | 1395.34 | 1395.34 | 1.2596 | 227.76 | 227.76 | 0.46355 | 0 | 0 | 0 | 1167.58 | 1167.58 | 0.79609 | 0 | 83.68 | 1721.36 | 0 | 45
2017-09-28 | P | 24 | 6 | 471.61 | 70.63 | 1382.52 | 1382.52 | 1.261 | 226.31 | 226.31 | 0.46377 | 0 | 0 | 0 | 1156.21 | 1156.21 | 0.79725 | 0 | 83.63 | 1721.42 | 0 | 45
2017-09-29 | P | 24 | 6 | 470.55 | 70.64 | 1387.12 | 1387.12 | 1.2624 | 226.78 | 226.78 | 0.464 | 0 | 0 | 0 | 1160.34 | 1160.34 | 0.79841 | 0 | 83.65 | 1720.82 | 0 | 45
2017-09-30 | P | 24 | 6 | 471.88 | 70.56 | 1392.676 | 1392.676 | 1.2638 | 236.755 | 236.755 | 0.46424 | 0 | 0 | 0 | 1155.921 | 1155.921 | 0.79956 | 0 | 83 | 1721 | 0 | 45
2017-10-01 | P | 24 | 6 | 471.82 | 70.52 | 1358.854 | 1358.854 | 1.2652 | 226.785 | 226.785 | 0.46446 | 0 | 0 | 0 | 1132.069 | 1132.069 | 0.8007 | 0 | 83.31 | 1720.99 | 0 | 45
2017-10-02 | P | 24 | 6 | 472.11 | 70.39 | 1390.073 | 1390.073 | 1.2666 | 234.656 | 234.656 | 0.4647 | 0 | 0 | 0 | 1155.417 | 1155.417 | 0.80185 | 0 | 83.12 | 1721.13 | 0 | 45
2017-10-03 | P | 24 | 6 | 474.14 | 70.46 | 1341.993 | 1341.993 | 1.2679 | 239.228 | 239.228 | 0.46494 | 0 | 0 | 0 | 1102.765 | 1102.765 | 0.80295 | 0 | 82.17 | 1721.29 | 0 | 45
2017-10-04 | P | 24 | 6 | 473.65 | 70.6 | 1382.199 | 1382.199 | 1.2693 | 241.632 | 241.632 | 0.46518 | 0 | 0 | 0 | 1140.567 | 1140.567 | 0.80409 | 0 | 82.52 | 1720.81 | 0 | 45
2017-10-05 | P | 24 | 6 | 474.93 | 70.65 | 1372.657 | 1372.657 | 1.2706 | 244.342 | 244.342 | 0.46542 | 0 | 0 | 0 | 1128.315 | 1128.315 | 0.80522 | 0 | 82.2 | 1721.06 | 0 | 45
2017-10-06 | P | 24 | 6 | 474.35 | 70.67 | 1390.38 | 1390.38 | 1.272 | 243.994 | 243.994 | 0.46567 | 0 | 0 | 0 | 1146.386 | 1146.386 | 0.80637 | 0 | 82.45 | 1720.7 | 0 | 45
2017-10-07 | P | 24 | 6 | 474.86 | 70.66 | 1168.739 | 1168.739 | 1.2732 | 215.808 | 215.808 | 0.46588 | 0 | 0 | 0 | 952.931 | 952.931 | 0.80732 | 0 | 81.54 | 1720.77 | 0 | 45
2017-10-08 | P | 24 | 6 | 478.22 | 70.61 | 1181.861 | 1181.861 | 1.2744 | 218.264 | 218.264 | 0.4661 | 0 | 0 | 0 | 963.597 | 963.597 | 0.80829 | 0 | 81.53 | 1721.57 | 0 | 45
2017-10-09 | P | 24 | 6 | 474.6 | 70.52 | 1197.875 | 1197.875 | 1.2756 | 221.318 | 221.318 | 0.46632 | 0 | 0 | 0 | 976.557 | 976.557 | 0.80926 | 0 | 81.52 | 1720.53 | 0 | 45
2017-10-10 | P | 24 | 6 | 478.2 | 70.51 | 1193.407 | 1193.407 | 1.2768 | 219.638 | 219.638 | 0.46654 | 0 | 0 | 0 | 973.769 | 973.769 | 0.81024 | 0 | 81.6 | 1721.72 | 0 | 45
2017-10-11 | P | 24 | 6 | 476.06 | 70.78 | 1253.897 | 1253.897 | 1.278 | 228.167 | 228.167 | 0.46677 | 0 | 0 | 0 | 1025.73 | 1025.73 | 0.81126 | 0 | 81.8 | 1720.84 | 0 | 45
2017-10-12 | P | 24 | 6 | 474.99 | 70.92 | 1065.358 | 1065.358 | 1.2791 | 183.908 | 183.908 | 0.46696 | 0 | 0 | 0 | 881.45 | 881.45 | 0.81214 | 0 | 82.74 | 1719.87 | 0 | 45
2017-10-13 | P | 24 | 6 | 473.58 | 70.93 | 1191.225 | 1191.225 | 1.2803 | 206.181 | 206.181 | 0.46716 | 0 | 0 | 0 | 985.044 | 985.044 | 0.81313 | 0 | 82.69 | 1719.62 | 0 | 45
2017-10-14 | P | 24 | 6 | 473.72 | 70.76 | 1223.049 | 1223.049 | 1.2815 | 201.156 | 201.156 | 0.46736 | 0 | 0 | 0 | 1021.893 | 1021.893 | 0.81415 | 0 | 83.55 | 1719.58 | 0 | 45
2017-10-15 | P | 24 | 6 | 474.31 | 70.7 | 1215.758 | 1215.758 | 1.2827 | 201.473 | 201.473 | 0.46756 | 0 | 0 | 0 | 1014.285 | 1014.285 | 0.81516 | 0 | 83.43 | 1719.5 | 0 | 45
2017-10-16 | P | 13 | 6 | 300.52 | 59.57 | 763.878 | 1410.236 | 1.2835 | 126.931 | 234.334 | 0.46769 | 0 | 0 | 0 | 636.947 | 1175.902 | 0.8158 | 0 | 83.38 | 1808.88 | 0 | 45
2017-10-17 | SI | 0 | 0 | 574.84 | 29.16 | 0 | 0 | 1.2835 | 0 | 0 | 0.46769 | 0 | 0 | 0 | 0 | 0 | 0.8158 | - | - | 1923.16 | 0 | 45
2017-10-18 | SI | 0 | 0 | 643.76 | 26.88 | 0 | 0 | 1.2835 | 0 | 0 | 0.46769 | 0 | 0 | 0 | 0 | 0 | 0.8158 | - | - | 1937.83 | 0 | 45
2017-10-19 | SI | 0 | 0 | 46.59 | 27.6 | 0 | 0 | 1.2835 | 0 | 0 | 0.46769 | 0 | 0 | 0 | 0 | 0 | 0.8158 | - | - | 1942.9 | 0 | 45
2017-10-20 | SI | 0 | 0 | 26.78 | 28.22 | 0.001 | 0 | 1.2835 | 0 | 0 | 0.46769 | 0 | 0 | 0 | 0 | 0 | 0.8158 | - | - | 1936.69 | 0 | 45
2017-10-21 | SI | 0 | 0 | 16.9 | 27.64 | 0 | 0 | 1.2835 | 0 | 0 | 0.46769 | 0 | 0 | 0 | 0 | 0 | 0.8158 | - | - | 1933.6 | 0 | 45
2017-10-22 | SI | 0 | 0 | 17.11 | 27.43 | 0 | 0 | 1.2835 | 0 | 0 | 0.46769 | 0 | 0 | 0 | 0 | 0 | 0.8158 | - | - | 1934.52 | 0 | 45
2017-10-23 | SI | 0 | 0 | 8.03 | 27.19 | 0 | 0 | 1.2835 | 0 | 0 | 0.46769 | 0 | 0 | 0 | 0 | 0 | 0.8158 | - | - | 1935.66 | 0 | 45
2017-10-24 | SI | 0 | 0 | 0 | 27.27 | 0 | 0 | 1.2835 | 0 | 0 | 0.46769 | 0 | 0 | 0 | 0 | 0 | 0.8158 | - | - | 1936.73 | 0 | 45
2017-10-25 | SI | 0 | 0 | 0 | 27.75 | 0 | 0 | 1.2835 | 0 | 0 | 0.46769 | 0 | 0 | 0 | 0 | 0 | 0.8158 | - | - | 1937.4 | 0 | 45
2017-10-26 | SI | 0 | 0 | 0 | 27.36 | 0 | 0 | 1.2835 | 0 | 0 | 0.46769 | 0 | 0 | 0 | 0 | 0 | 0.8158 | - | - | 1937.52 | 0 | 45
2017-10-27 | SI | 0 | 0 | 0 | 27.22 | 0 | 0 | 1.2835 | 0 | 0 | 0.46769 | 0 | 0 | 0 | 0 | 0 | 0.8158 | - | - | 1937.53 | 0 | 45
2017-10-28 | SI | 0 | 0 | 0 | 27.02 | 0 | 0 | 1.2835 | 0 | 0 | 0.46769 | 0 | 0 | 0 | 0 | 0 | 0.8158 | - | - | 1937.6 | 0 | 45
2017-10-29 | SI | 0 | 0 | 0 | 27.54 | 0 | 0 | 1.2835 | 0 | 0 | 0.46769 | 0 | 0 | 0 | 0 | 0 | 0.8158 | - | - | 1937.65 | 0 | 45
2017-10-30 | SI | 0 | 0 | 0 | 27.63 | 0 | 0 | 1.2835 | 0 | 0 | 0.46769 | 0 | 0 | 0 | 0 | 0 | 0.8158 | - | - | 1937.7 | 0 | 45
2017-10-31 | SI | 0 | 0 | 0 | 26.79 | 0 | 0 | 1.2835 | 0 | 0 | 0.46769 | 0 | 0 | 0 | 0 | 0 | 0.8158 | - | - | 1937.72 | 0 | 45
2017-11-01 | SI | 0 | 0 | -0.76 | 26.04 | 0 | 0 | 1.2835 | 0 | 0 | 0.46769 | 0 | 0 | 0 | 0 | 0 | 0.8158 | 0 | 0 | 1937.72 | 0 | 45
2017-11-02 | SI | 0 | 0 |  |  | 0 | 0 | 1.2835 | 0 | 0 | 0.46769 | 0 | 0 | 0 | 0 | 0 | 0.8158 | 0 | 0 |  | 0 | 45
2017-11-03 | SI | 0 | 0 |  |  | 0 | 0 | 1.2835 | 0 | 0 | 0.46769 | 0 | 0 | 0 | 0 | 0 | 0.8158 | 0 | 0 |  | 0 | 45
2017-11-04 | SI | 0 | 0 |  |  | 0 | 0 | 1.2835 | 0 | 0 | 0.46769 | 0 | 0 | 0 | 0 | 0 | 0.8158 | 0 | 0 |  | 0 | 45
2017-11-05 | SI | 0 | 0 |  |  | 0 | 0 | 1.2835 | 0 | 0 | 0.46769 | 0 | 0 | 0 | 0 | 0 | 0.8158 | 0 | 0 |  | 0 | 45
2017-11-06 | P | 0.6 | 6 |  |  | 2.695 | 107.8 | 1.2835 | 2.695 | 107.8 | 0.46769 | 0 | 0 | 0 | 0 | 0 | 0.8158 | 0 | 0 |  | 0 | 45
2017-11-07 | P | 24 | 6 |  |  | 1106.88 | 1106.88 | 1.2846 | 172.356 | 172.356 | 0.46787 | 0 | 0 | 0 | 934.524 | 934.524 | 0.81674 | 0 | 84.43 |  | 0 | 45
2017-11-08 | P | 24 | 6 |  |  | 1332.918 | 1332.918 | 1.2859 | 304.317 | 304.317 | 0.46817 | 0 | 0 | 0 | 1028.601 | 1028.601 | 0.81776 | 0 | 77.17 |  | 0 | 45
2017-11-09 | P | 24 | 6 |  |  | 1307.541 | 1307.541 | 1.2872 | 288.93 | 288.93 | 0.46846 | 0 | 0 | 0 | 1018.611 | 1018.611 | 0.81878 | 0 | 77.9 |  | 0 | 45
2017-11-10 | P | 24 | 6 | 458.35 | 70.89 | 1428.635 | 1428.635 | 1.2887 | 288.573 | 288.573 | 0.46875 | 0 | 0 | 0 | 1140.062 | 1140.062 | 0.81992 | 0 | 79.8 | 1778.48 | 0 | 45
2017-11-11 | P | 24 | 6 | 459.99 | 71.05 | 1475.394 | 1475.394 | 1.2901 | 300.859 | 300.859 | 0.46905 | 0 | 0 | 0 | 1174.535 | 1174.535 | 0.8211 | 0 | 79.61 | 1776.27 | 0 | 45
2017-11-12 | P | 24 | 6 | 462.11 | 71.14 | 1504.987 | 1504.987 | 1.2917 | 330.066 | 330.066 | 0.46938 | 0 | 0 | 0 | 1174.921 | 1174.921 | 0.82227 | 0 | 78.07 | 1774.37 | 0 | 45
2017-11-13 | P | 24 | 6 | 467.65 | 71.16 | 1619.757 | 1619.757 | 1.2933 | 349.101 | 349.101 | 0.46973 | 0 | 0 | 0 | 1270.656 | 1270.656 | 0.82354 | 0 | 78.45 | 1772.86 | 0 | 45
2017-11-14 | P | 24 | 6 | 473.73 | 71.16 | 1491.025 | 1491.025 | 1.2948 | 355.243 | 355.243 | 0.47008 | 0 | 0 | 0 | 1135.782 | 1135.782 | 0.82468 | 0 | 76.18 | 1771.98 | 0 | 45
2017-11-15 | P | 24 | 6 | 474.08 | 71.22 | 1585.379 | 1585.379 | 1.2963 | 356.084 | 356.084 | 0.47044 | 0 | 0 | 0 | 1229.295 | 1229.295 | 0.82591 | 0 | 77.54 | 1770.77 | 0 | 45
2017-11-16 | P | 24 | 6 | 475.33 | 71.29 | 1459.567 | 1459.567 | 1.2978 | 352.997 | 352.997 | 0.47079 | 0 | 0 | 0 | 1106.57 | 1106.57 | 0.82702 | 0 | 75.82 | 1770.18 | 0 | 45
2017-11-17 | P | 24 | 6 | 475.67 | 71.32 | 1438.239 | 1438.239 | 1.2992 | 352.46 | 352.46 | 0.47114 | 0 | 0 | 0 | 1085.779 | 1085.779 | 0.8281 | 0 | 75.49 | 1769.31 | 0 | 45
2017-11-18 | P | 24 | 6 | 477.84 | 71.35 | 1321.476 | 1321.476 | 1.3006 | 348.067 | 348.067 | 0.47149 | 0 | 0 | 0 | 973.409 | 973.409 | 0.82907 | 0 | 73.66 | 1769.16 | 0 | 45
2017-11-19 | P | 24 | 6 | 478.76 | 71.24 | 1357.138 | 1357.138 | 1.3019 | 347.024 | 347.024 | 0.47184 | 0 | 0 | 0 | 1010.114 | 1010.114 | 0.83008 | 0 | 74.43 | 1768.63 | 0 | 45
2017-11-20 | P | 24 | 6 | 481 | 71.35 | 1430.527 | 1430.527 | 1.3034 | 348.017 | 348.017 | 0.47219 | 0 | 0 | 0 | 1082.51 | 1082.51 | 0.83117 | 0 | 75.67 | 1768 | 0 | 45
2017-11-21 | P | 24 | 6 | 485.04 | 71.35 | 1440.043 | 1440.043 | 1.3048 | 301.821 | 301.821 | 0.47249 | 0 | 0 | 0 | 1138.222 | 1138.222 | 0.83231 | 0 | 79.04 | 1767.97 | 0 | 45
2017-11-22 | P | 24 | 6 | 485.03 | 71.38 | 1519.253 | 1519.253 | 1.3063 | 299.43 | 299.43 | 0.47279 | 0 | 0 | 0 | 1219.823 | 1219.823 | 0.83353 | 0 | 80.29 | 1767.27 | 0 | 45
2017-11-23 | P | 24 | 6 | 486.11 | 71.39 | 1416.833 | 1416.833 | 1.3077 | 271.337 | 271.337 | 0.47306 | 0 | 0 | 0 | 1145.496 | 1145.496 | 0.83467 | 0 | 80.85 | 1766.98 | 0 | 45
2017-11-24 | P | 24 | 6 |  |  | 1427.69 | 1427.69 | 1.3092 | 278.663 | 278.663 | 0.47334 | 0 | 0 | 0 | 1149.027 | 1149.027 | 0.83582 | 0 | 80.48 |  | 0 | 45
2017-11-25 | P | 24 | 6 |  |  | 1420.758 | 1420.758 | 1.3106 | 277.635 | 277.635 | 0.47362 | 0 | 0 | 0 | 1143.123 | 1143.123 | 0.83696 | 0 | 80.46 |  | 0 | 45
2017-11-26 | P | 24 | 6 |  |  | 1430.168 | 1430.168 | 1.312 | 272.71 | 272.71 | 0.47389 | 0 | 0 | 0 | 1157.458 | 1157.458 | 0.83812 | 0 | 80.93 |  | 0 | 45
2017-11-27 | P | 24 | 6 |  |  | 1434.163 | 1434.163 | 1.3134 | 243.974 | 243.974 | 0.47413 | 0 | 0 | 0 | 1190.189 | 1190.189 | 0.83931 | 0 | 82.99 |  | 0 | 45
2017-11-28 | P | 24 | 6 |  |  | 1453.042 | 1453.042 | 1.3149 | 247.354 | 247.354 | 0.47438 | 0 | 0 | 0 | 1205.688 | 1205.688 | 0.84052 | 0 | 82.98 |  | 0 | 45
2017-11-29 | P | 24 | 6 |  |  | 1466.633 | 1466.633 | 1.3164 | 247.564 | 247.564 | 0.47463 | 0 | 0 | 0 | 1219.069 | 1219.069 | 0.84174 | 0 | 83.12 |  | 0 | 45
2017-11-30 | P | 24 | 6 |  |  | 1505.835 | 1505.835 | 1.3179 | 180.7 | 180.7 | 0.47481 | 0 | 0 | 0 | 1325.135 | 1325.135 | 0.84306 | 0 | 88 |  | 0 | 45
2017-12-01 | P | 24 | 6 |  |  | 1460.633 | 1460.633 | 1.3193 | 250.585 | 250.585 | 0.47506 | 0 | 0 | 0 | 1210.048 | 1210.048 | 0.84427 | 0 | 82.84 |  | 0 | 45
2017-12-02 | P | 24 | 6 |  |  | 1490.254 | 1490.254 | 1.3208 | 251.986 | 251.986 | 0.47531 | 0 | 0 | 0 | 1238.268 | 1238.268 | 0.84551 | 0 | 83.09 |  | 0 | 45
2017-12-03 | P | 24 | 6 |  |  | 1558.233 | 1558.233 | 1.3224 | 201.279 | 201.279 | 0.47551 | 0 | 0 | 0 | 1356.954 | 1356.954 | 0.84687 | 0 | 87.08 |  | 0 | 45
2017-12-04 | P | 24 | 6 |  |  | 1527.503 | 1527.503 | 1.3239 | 196.821 | 196.821 | 0.47571 | 0 | 0 | 0 | 1330.682 | 1330.682 | 0.8482 | 0 | 87.12 |  | 0 | 45
2017-12-05 | P | 24 | 6 |  |  | 1520.309 | 1520.309 | 1.3254 | 196.324 | 196.324 | 0.47591 | 0 | 0 | 0 | 1323.985 | 1323.985 | 0.84952 | 0 | 87.09 |  | 0 | 45
2017-12-06 | P | 24 | 6 |  |  | 1545.858 | 1545.858 | 1.327 | 198.868 | 198.868 | 0.4761 | 0 | 0 | 0 | 1346.99 | 1346.99 | 0.85087 | 0 | 87.14 |  | 0 | 45
2017-12-07 | P | 24 | 6 | 460.29 | 71.65 | 1518.611 | 1518.611 | 1.3285 | 197.085 | 197.085 | 0.4763 | 0 | 0 | 0 | 1321.526 | 1321.526 | 0.85219 | 0 | 87.02 | 1755.95 | 0 | 45
2017-12-08 | P | 24 | 6 | 458.25 | 71.64 | 1524.884 | 1524.884 | 1.33 | 199.833 | 199.833 | 0.4765 | 0 | 0 | 0 | 1325.051 | 1325.051 | 0.85351 | 0 | 86.9 | 1755.19 | 0 | 45
2017-12-09 | P | 24 | 6 | 460 | 71.61 | 1492.257 | 1492.257 | 1.3315 | 215.368 | 215.368 | 0.47672 | 0 | 0 | 0 | 1276.889 | 1276.889 | 0.85479 | 0 | 85.57 | 1755.1 | 0 | 44
2017-12-10 | P | 24 | 6 | 458.4 | 71.66 | 1500.615 | 1500.615 | 1.333 | 215.498 | 215.498 | 0.47693 | 0 | 0 | 0 | 1285.117 | 1285.117 | 0.85608 | 0 | 85.64 | 1754.54 | 0 | 44
2017-12-11 | P | 24 | 6 | 459.84 | 71.66 | 1516.416 | 1516.416 | 1.3345 | 213.486 | 213.486 | 0.47715 | 0 | 0 | 0 | 1302.93 | 1302.93 | 0.85738 | 0 | 85.92 | 1754.45 | 0 | 44
2017-12-12 | P | 24 | 6 | 456.77 | 71.69 | 1502.464 | 1502.464 | 1.336 | 211.91 | 211.91 | 0.47736 | 0 | 0 | 0 | 1290.554 | 1290.554 | 0.85867 | 0 | 85.9 | 1753.43 | 0 | 44
2017-12-13 | P | 24 | 6 | 454.69 | 71.73 | 1524.19 | 1524.19 | 1.3376 | 211.358 | 211.358 | 0.47757 | 0 | 0 | 0 | 1312.832 | 1312.832 | 0.85998 | 0 | 86.13 | 1752.49 | 0 | 44
2017-12-14 | P | 24 | 6 | 452.62 | 71.74 | 1530.59 | 1530.59 | 1.3391 | 210.791 | 210.791 | 0.47778 | 0 | 0 | 0 | 1319.799 | 1319.799 | 0.8613 | 0 | 86.23 | 1751.54 | 0 | 44
2017-12-15 | P | 24 | 6 | 456.26 | 71.66 | 1537.06 | 1537.06 | 1.3406 | 208.725 | 208.725 | 0.47799 | 0 | 0 | 0 | 1328.335 | 1328.335 | 0.86263 | 0 | 86.42 | 1751.88 | 0 | 44
2017-12-16 | P | 24 | 6 | 457.28 | 71.61 | 1504.867 | 1504.867 | 1.3421 | 206.169 | 206.169 | 0.4782 | 0 | 0 | 0 | 1298.698 | 1298.698 | 0.86393 | 0 | 86.3 | 1751.69 | 0 | 44
2017-12-17 | P | 24 | 6 | 461.91 | 71.53 | 1487.723 | 1487.723 | 1.3436 | 205.713 | 205.713 | 0.4784 | 0 | 0 | 0 | 1282.01 | 1282.01 | 0.86521 | 0 | 86.17 | 1752.71 | 0 | 44
2017-12-18 | P | 24 | 6 | 459.36 | 71.55 | 1457.989 | 1457.989 | 1.3451 | 205.735 | 205.735 | 0.47861 | 0 | 0 | 0 | 1252.254 | 1252.254 | 0.86646 | 0 | 85.89 | 1751.88 | 0 | 44
2017-12-19 | P | 24 | 6 | 457.34 | 71.57 | 1450.631 | 1450.631 | 1.3465 | 206.075 | 206.075 | 0.47881 | 0 | 0 | 0 | 1244.556 | 1244.556 | 0.86771 | 0 | 85.79 | 1751.32 | 0 | 44
2017-12-20 | P | 24 | 6 | 458.36 | 71.59 | 1434.004 | 1434.004 | 1.348 | 202.979 | 202.979 | 0.47902 | 0 | 0 | 0 | 1231.025 | 1231.025 | 0.86894 | 0 | 85.84 | 1750.74 | 0 | 44
2017-12-21 | P | 24 | 6 | 454.17 | 71.59 | 1617.855 | 1617.855 | 1.3496 | 200.62 | 200.62 | 0.47922 | 0 | 0 | 0 | 1417.235 | 1417.235 | 0.87036 | 0 | 87.6 | 1749.66 | 0 | 44
2017-12-22 | P | 24 | 6 | 450.82 | 71.65 | 1605.936 | 1605.936 | 1.3512 | 206.906 | 206.906 | 0.47942 | 0 | 0 | 0 | 1399.03 | 1399.03 | 0.87176 | 0 | 87.12 | 1748.32 | 0 | 44
2017-12-23 | P | 24 | 6 | 447.75 | 71.68 | 1602.357 | 1602.357 | 1.3528 | 207.767 | 207.767 | 0.47963 | 0 | 0 | 0 | 1394.59 | 1394.59 | 0.87315 | 0 | 87.03 | 1748.24 | 0 | 44
2017-12-24 | P | 24 | 6 | 449.34 | 71.66 | 1571.911 | 1571.911 | 1.3544 | 207.681 | 207.681 | 0.47984 | 0 | 0 | 0 | 1364.23 | 1364.23 | 0.87451 | 0 | 86.79 | 1747.99 | 0 | 44
2017-12-25 | P | 24 | 6 | 450.11 | 71.59 | 1596.456 | 1596.456 | 1.3559 | 209.999 | 209.999 | 0.48005 | 0 | 0 | 0 | 1386.457 | 1386.457 | 0.8759 | 0 | 86.85 | 1747.91 | 0 | 44
2017-12-26 | P | 24 | 6 | 452.21 | 71.71 | 1580.948 | 1580.948 | 1.3575 | 208.785 | 208.785 | 0.48026 | 0 | 0 | 0 | 1372.163 | 1372.163 | 0.87727 | 0 | 86.79 | 1747.72 | 0 | 44
2017-12-27 | P | 24 | 6 | 454.9 | 71.67 | 1588.052 | 1588.052 | 1.3591 | 208.754 | 208.754 | 0.48047 | 0 | 0 | 0 | 1379.298 | 1379.298 | 0.87865 | 0 | 86.86 | 1748.46 | 0 | 44
2017-12-28 | P | 24 | 6 | 456.88 | 71.64 | 1574.042 | 1574.042 | 1.3607 | 208.856 | 208.856 | 0.48068 | 0 | 0 | 0 | 1365.186 | 1365.186 | 0.88002 | 0 | 86.73 | 1748.79 | 0 | 44
2017-12-29 | P | 24 | 6 | 457.67 | 71.6 | 1583.492 | 1583.492 | 1.3623 | 205.999 | 205.999 | 0.48088 | 0 | 0 | 0 | 1377.493 | 1377.493 | 0.88139 | 0 | 86.99 | 1747.87 | 0 | 44
2017-12-30 | P | 24 | 6 | 460.37 | 71.49 | 1632.652 | 1632.652 | 1.3639 | 210.454 | 210.454 | 0.48109 | 0 | 0 | 0 | 1422.198 | 1422.198 | 0.88282 | 0 | 87.11 | 1749.36 | 0 | 44
2017-12-31 | P | 24 | 6 | 462.05 | 71.45 | 1616.767 | 1616.767 | 1.3655 | 209.554 | 209.554 | 0.4813 | 0 | 0 | 0 | 1407.213 | 1407.213 | 0.88422 | 0 | 87.04 | 1749.64 | 0 | 44
2018-01-01 | P | 24 | 6 | 464.82 | 71.48 | 1631.741 | 1631.741 | 1.3672 | 213.122 | 213.122 | 0.48151 | 0 | 0 | 0 | 1418.619 | 1418.619 | 0.88564 | 0 | 86.94 | 1748.67 | 0 | 44
2018-01-02 | P | 24 | 6 | 461.84 | 71.53 | 1555.701 | 1555.701 | 1.3687 | 200.691 | 200.691 | 0.48171 | 0 | 0 | 0 | 1355.01 | 1355.01 | 0.887 | 0 | 87.1 | 1748.67 | 0 | 44
2018-01-03 | P | 24 | 6 | 462.12 | 71.57 | 1420.111 | 1420.111 | 1.3701 | 198.403 | 198.403 | 0.48191 | 0 | 0 | 0 | 1221.708 | 1221.708 | 0.88822 | 0 | 86.03 | 1748.06 | 0 | 44
2018-01-04 | P | 24 | 6 | 463.14 | 71.58 | 1433.558 | 1433.558 | 1.3716 | 198.765 | 198.765 | 0.48211 | 0 | 0 | 0 | 1234.793 | 1234.793 | 0.88945 | 0 | 86.14 | 1748.58 | 0 | 44
2018-01-05 | P | 24 | 6 | 458.59 | 71.62 | 1422.127 | 1422.127 | 1.373 | 197.491 | 197.491 | 0.48231 | 0 | 0 | 0 | 1224.636 | 1224.636 | 0.89068 | 0 | 86.11 | 1747.83 | 0 | 44
2018-01-06 | P | 24 | 6 | 460.17 | 71.58 | 1395.942 | 1395.942 | 1.3744 | 195.918 | 195.918 | 0.48251 | 0 | 0 | 0 | 1200.024 | 1200.024 | 0.89188 | 0 | 85.96 | 1747.55 | 0 | 44
2018-01-07 | P | 24 | 6 | 463.64 | 71.62 | 1392.74 | 1392.74 | 1.3758 | 195.682 | 195.682 | 0.4827 | 0 | 0 | 0 | 1197.058 | 1197.058 | 0.89308 | 0 | 85.95 | 1747.36 | 0 | 44
2018-01-08 | P | 24 | 6 | 458.17 | 71.66 | 1391.703 | 1391.703 | 1.3772 | 195.124 | 195.124 | 0.4829 | 0 | 0 | 0 | 1196.579 | 1196.579 | 0.89427 | 0 | 85.98 | 1747.3 | 0 | 44
2018-01-09 | P | 24 | 6 |  |  | 1373.259 | 1373.259 | 1.3785 | 193.723 | 193.723 | 0.48309 | 0 | 0 | 0 | 1179.536 | 1179.536 | 0.89545 | 0 | 85.89 |  | 0 | 44
2018-01-10 | P | 24 | 6 |  |  | 1344.391 | 1344.391 | 1.3799 | 205.647 | 205.647 | 0.4833 | 0 | 0 | 0 | 1138.744 | 1138.744 | 0.89659 | 0 | 84.7 |  | 0 | 44
2018-01-11 | P | 24 | 6 |  |  | 1315.194 | 1315.194 | 1.3812 | 204.269 | 204.269 | 0.4835 | 0 | 0 | 0 | 1110.925 | 1110.925 | 0.8977 | 0 | 84.47 |  | 0 | 44
2018-01-12 | P | 24 | 6 |  |  | 1491.667 | 1491.667 | 1.3827 | 208.748 | 208.748 | 0.48371 | 0 | 0 | 0 | 1282.919 | 1282.919 | 0.89898 | 0 | 86.01 |  | 0 | 44
2018-01-13 | P | 24 | 6 | 458.42 | 71.5 | 1508.304 | 1508.304 | 1.3842 | 211.947 | 211.947 | 0.48392 | 0 | 0 | 0 | 1296.357 | 1296.357 | 0.90028 | 0 | 85.95 | 1745.2 | 0 | 44
2018-01-14 | P | 24 | 6 | 462.84 | 71.45 | 1419.995 | 1419.995 | 1.3856 | 213.934 | 213.934 | 0.48413 | 0 | 0 | 0 | 1206.061 | 1206.061 | 0.90149 | 0 | 84.93 | 1746.48 | 0 | 44
2018-01-15 | P | 24 | 6 | 455.51 | 71.53 | 2538.615 | 2538.615 | 1.3882 | 216.526 | 216.526 | 0.48435 | 0 | 0 | 0 | 2322.089 | 2322.089 | 0.90381 | 0 | 91.47 | 1745.27 | 0 | 44
2018-01-16 | P | 24 | 6 | 460.18 | 71.55 | 1443.586 | 1443.586 | 1.3896 | 216.915 | 216.915 | 0.48457 | 0 | 0 | 0 | 1226.671 | 1226.671 | 0.90504 | 0 | 84.97 | 1745.02 | 0 | 44
2018-01-17 | P | 24 | 6 | 458.03 | 71.53 | 1398.996 | 1398.996 | 1.391 | 213.592 | 213.592 | 0.48478 | 0 | 0 | 0 | 1185.404 | 1185.404 | 0.90622 | 0 | 84.73 | 1745.35 | 0 | 44
2018-01-18 | P | 24 | 6 | 461.74 | 71.51 | 1414.822 | 1414.822 | 1.3924 | 213.852 | 213.852 | 0.485 | 0 | 0 | 0 | 1200.97 | 1200.97 | 0.90742 | 0 | 84.88 | 1745.31 | 0 | 44
2018-01-19 | P | 24 | 6 | 460.59 | 71.51 | 1409.553 | 1409.553 | 1.3938 | 213.527 | 213.527 | 0.48521 | 0 | 0 | 0 | 1196.026 | 1196.026 | 0.90862 | 0 | 84.85 | 1744.78 | 0 | 44
2018-01-20 | P | 24 | 6 | 458.98 | 71.52 | 1436.272 | 1436.272 | 1.3953 | 215.82 | 215.82 | 0.48542 | 0 | 0 | 0 | 1220.452 | 1220.452 | 0.90984 | 0 | 84.97 | 1745.28 | 0 | 44
2018-01-21 | P | 24 | 6 | 461.33 | 71.55 | 1443.993 | 1443.993 | 1.3967 | 214.49 | 214.49 | 0.48564 | 0 | 0 | 0 | 1229.503 | 1229.503 | 0.91107 | 0 | 85.15 | 1744.9 | 0 | 44
2018-01-22 | P | 24 | 6 | 463.83 | 71.53 | 1445.371 | 1445.371 | 1.3982 | 212.334 | 212.334 | 0.48585 | 0 | 0 | 0 | 1233.037 | 1233.037 | 0.9123 | 0 | 85.31 | 1744.92 | 0 | 44
2018-01-23 | P | 24 | 6 | 460.74 | 71.55 | 1438.98 | 1438.98 | 1.3996 | 213.484 | 213.484 | 0.48607 | 0 | 0 | 0 | 1225.496 | 1225.496 | 0.91353 | 0 | 85.16 | 1745.13 | 0 | 44
2018-01-24 | P | 24 | 6 | 463.53 | 71.52 | 1428.104 | 1428.104 | 1.401 | 213.021 | 213.021 | 0.48628 | 0 | 0 | 0 | 1215.083 | 1215.083 | 0.91474 | 0 | 85.08 | 1745.27 | 0 | 44
2018-01-25 | P | 24 | 6 | 457.89 | 71.58 | 1482.058 | 1482.058 | 1.4025 | 221.796 | 221.796 | 0.4865 | 0 | 0 | 0 | 1260.262 | 1260.262 | 0.916 | 0 | 85.04 | 1744.02 | 0 | 44
2018-01-26 | P | 24 | 6 | 458.68 | 71.54 | 1475.512 | 1475.512 | 1.404 | 221.314 | 221.314 | 0.48672 | 0 | 0 | 0 | 1254.198 | 1254.198 | 0.91726 | 0 | 85 | 1743.67 | 0 | 44
2018-01-27 | P | 24 | 6 | 459.2 | 71.53 | 1489.595 | 1489.595 | 1.4055 | 222.548 | 222.548 | 0.48694 | 0 | 0 | 0 | 1267.047 | 1267.047 | 0.91852 | 0 | 85.06 | 1743.91 | 0 | 44
2018-01-28 | P | 24 | 6 | 460.6 | 71.51 | 1477.931 | 1477.931 | 1.4069 | 221.594 | 221.594 | 0.48717 | 0 | 0 | 0 | 1256.337 | 1256.337 | 0.91978 | 0 | 85.01 | 1744 | 0 | 44
2018-01-29 | P | 24 | 6 | 459.89 | 71.5 | 1470.339 | 1470.339 | 1.4084 | 221.323 | 221.323 | 0.48739 | 0 | 0 | 0 | 1249.016 | 1249.016 | 0.92103 | 0 | 84.95 | 1743.74 | 0 | 44
2018-01-30 | P | 24 | 6 | 459.73 | 71.43 | 1464.772 | 1464.772 | 1.4099 | 221.313 | 221.313 | 0.48761 | 0 | 0 | 0 | 1243.459 | 1243.459 | 0.92227 | 0 | 84.89 | 1743.67 | 0 | 44
2018-01-31 | P | 24 | 6 | 460.92 | 71.13 | 1359.916 | 1359.916 | 1.4112 | 203.615 | 203.615 | 0.48781 | 0 | 0 | 0 | 1156.301 | 1156.301 | 0.92343 | 0 | 85.03 | 1743.67 | 0 | 44
2018-02-01 | P | 24 | 6 | 464.36 | 71.2 | 1389.786 | 1389.786 | 1.4126 | 208.614 | 208.614 | 0.48802 | 0 | 0 | 0 | 1181.172 | 1181.172 | 0.92461 | 0 | 84.99 | 1744.31 | 0 | 44
2018-02-02 | P | 24 | 6 | 464.93 | 71.4 | 1378.721 | 1378.721 | 1.414 | 208.027 | 208.027 | 0.48823 | 0 | 0 | 0 | 1170.694 | 1170.694 | 0.92578 | 0 | 84.91 | 1743.64 | 0 | 44
2018-02-03 | P | 24 | 6 | 463.92 | 71.43 | 1353.218 | 1353.218 | 1.4154 | 201.231 | 201.231 | 0.48843 | 0 | 0 | 0 | 1151.987 | 1151.987 | 0.92693 | 0 | 85.13 | 1743.18 | 0 | 44
2018-02-04 | P | 24 | 6 | 462.4 | 71.47 | 1369.991 | 1369.991 | 1.4167 | 204.417 | 204.417 | 0.48863 | 0 | 0 | 0 | 1165.574 | 1165.574 | 0.9281 | 0 | 85.08 | 1742.91 | 0 | 44
2018-02-05 | P | 24 | 6 | 466 | 71.45 | 1355.962 | 1355.962 | 1.4181 | 162.512 | 162.512 | 0.4888 | 0 | 0 | 0 | 1193.45 | 1193.45 | 0.92929 | 0 | 88.02 | 1743.59 | 0 | 44
2018-02-06 | P | 24 | 6 | 465.84 | 71.44 | 1379.606 | 1379.606 | 1.4195 | 163.377 | 163.377 | 0.48896 | 0 | 0 | 0 | 1216.229 | 1216.229 | 0.93051 | 0 | 88.16 | 1743.48 | 0 | 44
2018-02-07 | P | 24 | 6 | 465.38 | 71.43 | 1375.121 | 1375.121 | 1.4208 | 186.968 | 186.968 | 0.48915 | 0 | 0 | 0 | 1188.153 | 1188.153 | 0.9317 | 0 | 86.4 | 1743.15 | 0 | 44
2018-02-08 | P | 24 | 6 | 465.37 | 71.46 | 1402.006 | 1402.006 | 1.4222 | 186.629 | 186.629 | 0.48933 | 0 | 0 | 0 | 1215.377 | 1215.377 | 0.93291 | 0 | 86.69 | 1742.78 | 0 | 44
2018-02-09 | P | 24 | 6 | 466.28 | 71.5 | 1396.578 | 1396.578 | 1.4236 | 188.57 | 188.57 | 0.48952 | 0 | 0 | 0 | 1208.008 | 1208.008 | 0.93412 | 0 | 86.5 | 1742.86 | 0 | 44
2018-02-10 | P | 24 | 6 | 465.84 | 71.51 | 1362.448 | 1362.448 | 1.425 | 217.441 | 217.441 | 0.48974 | 0 | 0 | 0 | 1145.007 | 1145.007 | 0.93526 | 0 | 84.04 | 1742.55 | 0 | 44
2018-02-11 | P | 24 | 6 | 466.84 | 71.48 | 1348.938 | 1348.938 | 1.4264 | 214.881 | 214.881 | 0.48995 | 0 | 0 | 0 | 1134.057 | 1134.057 | 0.9364 | 0 | 84.07 | 1742.38 | 0 | 44
2018-02-12 | P | 24 | 6 | 467.8 | 71.42 | 1378.064 | 1378.064 | 1.4277 | 219.479 | 219.479 | 0.49017 | 0 | 0 | 0 | 1158.585 | 1158.585 | 0.93756 | 0 | 84.07 | 1741.37 | 0 | 44
2018-02-13 | P | 24 | 6 | 464.96 | 71.35 | 1397.519 | 1397.519 | 1.4291 | 219.446 | 219.446 | 0.49039 | 0 | 0 | 0 | 1178.073 | 1178.073 | 0.93873 | 0 | 84.3 | 1741.1 | 0 | 44
2018-02-14 | P | 24 | 6 | 469.2 | 71.37 | 1423.45 | 1423.45 | 1.4306 | 208.76 | 208.76 | 0.4906 | 0 | 0 | 0 | 1214.69 | 1214.69 | 0.93995 | 0 | 85.33 | 1741.64 | 0 | 44
2018-02-15 | P | 24 | 6 | 470.23 | 71.43 | 1413.195 | 1413.195 | 1.432 | 209.273 | 209.273 | 0.49081 | 0 | 0 | 0 | 1203.922 | 1203.922 | 0.94115 | 0 | 85.19 | 1741.73 | 0 | 44
2018-02-16 | P | 24 | 6 | 472.04 | 71.48 | 1452.37 | 1452.37 | 1.4334 | 208.852 | 208.852 | 0.49102 | 0 | 0 | 0 | 1243.518 | 1243.518 | 0.9424 | 0 | 85.62 | 1742.02 | 0 | 44
2018-02-17 | P | 24 | 6 | 473.98 | 71.49 | 1431.711 | 1431.711 | 1.4348 | 206.143 | 206.143 | 0.49123 | 0 | 0 | 0 | 1225.568 | 1225.568 | 0.94362 | 0 | 85.6 | 1742.52 | 0 | 44
2018-02-18 | P | 24 | 6 | 473.64 | 71.52 | 1426.699 | 1426.699 | 1.4363 | 205.675 | 205.675 | 0.49143 | 0 | 0 | 0 | 1221.024 | 1221.024 | 0.94484 | 0 | 85.58 | 1742.25 | 0 | 44
2018-02-19 | P | 24 | 6 | 471.36 | 71.52 | 1388.067 | 1388.067 | 1.4377 | 204.677 | 204.677 | 0.49164 | 0 | 0 | 0 | 1183.39 | 1183.39 | 0.94603 | 0 | 85.26 | 1741.68 | 0 | 44
2018-02-20 | P | 24 | 6 | 470.87 | 71.54 | 1365.176 | 1365.176 | 1.439 | 203.364 | 203.364 | 0.49184 | 0 | 0 | 0 | 1161.812 | 1161.812 | 0.94719 | 0 | 85.1 | 1741.4 | 0 | 44
2018-02-21 | P | 24 | 6 | 470.14 | 71.57 | 1362.612 | 1362.612 | 1.4404 | 201.933 | 201.933 | 0.49204 | 0 | 0 | 0 | 1160.679 | 1160.679 | 0.94835 | 0 | 85.18 | 1740.94 | 0 | 44
2018-02-22 | P | 24 | 6 | 470.33 | 71.54 | 1358.187 | 1358.187 | 1.4417 | 199.015 | 199.015 | 0.49224 | 0 | 0 | 0 | 1159.172 | 1159.172 | 0.94951 | 0 | 85.35 | 1740.98 | 0 | 44
2018-02-23 | P | 24 | 6 | 468.64 | 71.57 | 1363.371 | 1363.371 | 1.4431 | 196.521 | 196.521 | 0.49244 | 0 | 0 | 0 | 1166.85 | 1166.85 | 0.95068 | 0 | 85.59 | 1740.88 | 0 | 44
2018-02-24 | P | 24 | 6 | 468.98 | 71.58 | 1363.085 | 1363.085 | 1.4445 | 198.702 | 198.702 | 0.49264 | 0 | 0 | 0 | 1164.383 | 1164.383 | 0.95184 | 0 | 85.42 | 1740.9 | 0 | 44
2018-02-25 | P | 24 | 6 | 470.38 | 71.55 | 1374.89 | 1374.89 | 1.4459 | 200.079 | 200.079 | 0.49284 | 0 | 0 | 0 | 1174.811 | 1174.811 | 0.95301 | 0 | 85.45 | 1741.09 | 0 | 44
2018-02-26 | P | 24 | 6 | 469.47 | 71.56 | 1383.69 | 1383.69 | 1.4472 | 201.651 | 201.651 | 0.49304 | 0 | 0 | 0 | 1182.039 | 1182.039 | 0.9542 | 0 | 85.43 | 1740.85 | 0 | 44
2018-02-27 | P | 24 | 6 | 471.26 | 71.54 | 1382.622 | 1382.622 | 1.4486 | 202.828 | 202.828 | 0.49324 | 0 | 0 | 0 | 1179.794 | 1179.794 | 0.95538 | 0 | 85.33 | 1741 | 0 | 44
2018-02-28 | P | 24 | 6 | 470.86 | 71.57 | 1357.44 | 1357.44 | 1.45 | 201.692 | 201.692 | 0.49344 | 0 | 0 | 0 | 1155.748 | 1155.748 | 0.95653 | 0 | 85.14 | 1740.76 | 0 | 44
2018-03-01 | P | 24 | 6 | 472.39 | 71.6 | 1408.859 | 1408.859 | 1.4514 | 207.604 | 207.604 | 0.49365 | 0 | 0 | 0 | 1201.255 | 1201.255 | 0.95773 | 0 | 85.26 | 1740.99 | 0 | 44
2018-03-02 | P | 24 | 6 | 470.96 | 71.65 | 1395.844 | 1395.844 | 1.4528 | 205.689 | 205.689 | 0.49386 | 0 | 0 | 0 | 1190.155 | 1190.155 | 0.95892 | 0 | 85.26 | 1740.63 | 0 | 44
2018-03-03 | P | 24 | 6 | 479.97 | 71.7 | 1419.049 | 1419.049 | 1.4542 | 184.441 | 184.441 | 0.49404 | 0 | 0 | 0 | 1234.608 | 1234.608 | 0.96016 | 0 | 87 | 1739.22 | 0 | 44
2018-03-04 | P | 24 | 6 | 491.58 | 71.83 | 1426.111 | 1426.111 | 1.4556 | 186.532 | 186.532 | 0.49423 | 0 | 0 | 0 | 1239.579 | 1239.579 | 0.9614 | 0 | 86.92 | 1735.14 | 0 | 44
2018-03-05 | P | 24 | 6 | 491.67 | 71.84 | 1443.761 | 1443.761 | 1.4571 | 186.673 | 186.673 | 0.49441 | 0 | 0 | 0 | 1257.088 | 1257.088 | 0.96265 | 0 | 87.07 | 1735.18 | 0 | 44
2018-03-06 | P | 24 | 6 | 491.84 | 71.81 | 1476.111 | 1476.111 | 1.4585 | 200.92 | 200.92 | 0.49461 | 0 | 0 | 0 | 1275.191 | 1275.191 | 0.96393 | 0 | 86.39 | 1735.42 | 0 | 44
2018-03-07 | P | 24 | 6 | 491.17 | 71.8 | 1485.817 | 1485.817 | 1.46 | 207.503 | 207.503 | 0.49482 | 0 | 0 | 0 | 1278.314 | 1278.314 | 0.96521 | 0 | 86.03 | 1734.81 | 0 | 44
2018-03-08 | P | 24 | 6 | 491.98 | 71.78 | 1508.506 | 1508.506 | 1.4615 | 208.763 | 208.763 | 0.49503 | 0 | 0 | 0 | 1299.743 | 1299.743 | 0.96651 | 0 | 86.16 | 1734.86 | 0 | 44
2018-03-09 | P | 24 | 6 | 491.58 | 71.72 | 1472.334 | 1472.334 | 1.463 | 194.315 | 194.315 | 0.49522 | 0 | 0 | 0 | 1278.019 | 1278.019 | 0.96779 | 0 | 86.8 | 1734.76 | 0 | 44
2018-03-10 | P | 24 | 6 | 491.88 | 71.69 | 1409.445 | 1409.445 | 1.4644 | 192.234 | 192.234 | 0.49542 | 0 | 0 | 0 | 1217.211 | 1217.211 | 0.969 | 0 | 86.36 | 1734.78 | 0 | 44
2018-03-11 | P | 24 | 6 | 494.08 | 71.68 | 1442.061 | 1442.061 | 1.4659 | 213.758 | 213.758 | 0.49563 | 0 | 0 | 0 | 1228.303 | 1228.303 | 0.97023 | 0 | 85.18 | 1735.25 | 0 | 44
2018-03-12 | P | 24 | 6 | 492.29 | 71.71 | 1475.646 | 1475.646 | 1.4673 | 214.805 | 214.805 | 0.49585 | 0 | 0 | 0 | 1260.841 | 1260.841 | 0.97149 | 0 | 85.44 | 1734.79 | 0 | 44
2018-03-13 | P | 24 | 6 | 491.57 | 71.73 | 1453.302 | 1453.302 | 1.4688 | 210.963 | 210.963 | 0.49606 | 0 | 0 | 0 | 1242.339 | 1242.339 | 0.97273 | 0 | 85.48 | 1734.62 | 0 | 44
2018-03-14 | P | 24 | 6 | 488.19 | 71.79 | 1521.413 | 1521.413 | 1.4703 | 210.275 | 210.275 | 0.49627 | 0 | 0 | 0 | 1311.138 | 1311.138 | 0.97405 | 0 | 86.18 | 1733.91 | 0 | 44
2018-03-15 | P | 24 | 6 | 489.11 | 71.81 | 1552.183 | 1552.183 | 1.4719 | 211.487 | 211.487 | 0.49648 | 0 | 0 | 0 | 1340.696 | 1340.696 | 0.97539 | 0 | 86.38 | 1733.78 | 0 | 44
2018-03-16 | P | 24 | 6 | 489.33 | 71.81 | 1514.648 | 1514.648 | 1.4734 | 211.855 | 211.855 | 0.49669 | 0 | 0 | 0 | 1302.793 | 1302.793 | 0.97669 | 0 | 86.01 | 1733.66 | 0 | 44
2018-03-17 | P | 24 | 6 | 488.74 | 71.84 | 1483.885 | 1483.885 | 1.4749 | 212.889 | 212.889 | 0.4969 | 0 | 0 | 0 | 1270.996 | 1270.996 | 0.97796 | 0 | 85.65 | 1733.24 | 0 | 44
2018-03-18 | P | 24 | 6 | 486.67 | 71.83 | 1486.098 | 1486.098 | 1.4763 | 211.878 | 211.878 | 0.49711 | 0 | 0 | 0 | 1274.22 | 1274.22 | 0.97923 | 0 | 85.74 | 1732.7 | 0 | 44
2018-03-19 | P | 24 | 6 | 488.78 | 71.84 | 1491.399 | 1491.399 | 1.4778 | 212.29 | 212.29 | 0.49733 | 0 | 0 | 0 | 1279.109 | 1279.109 | 0.98051 | 0 | 85.77 | 1733.25 | 0 | 44
2018-03-20 | P | 24 | 6 | 488.26 | 71.87 | 1477.823 | 1477.823 | 1.4793 | 223.267 | 223.267 | 0.49755 | 0 | 0 | 0 | 1254.556 | 1254.556 | 0.98177 | 0 | 84.89 | 1733.16 | 0 | 44
2018-03-21 | P | 24 | 6 | 490.53 | 71.81 | 1525.641 | 1525.641 | 1.4808 | 223.535 | 223.535 | 0.49777 | 0 | 0 | 0 | 1302.106 | 1302.106 | 0.98307 | 0 | 85.35 | 1733.78 | 0 | 44
2018-03-22 | P | 24 | 6 | 486.82 | 71.75 | 1487.79 | 1487.79 | 1.4823 | 220.965 | 220.965 | 0.49799 | 0 | 0 | 0 | 1266.825 | 1266.825 | 0.98434 | 0 | 85.15 | 1732.8 | 0 | 44
2018-03-23 | P | 24 | 6 | 490 | 71.71 | 1464.523 | 1464.523 | 1.4838 | 218.261 | 218.261 | 0.49821 | 0 | 0 | 0 | 1246.262 | 1246.262 | 0.98558 | 0 | 85.1 | 1733.59 | 0 | 44
2018-03-24 | P | 24 | 6 | 506.88 | 71.64 | 1437.115 | 1437.115 | 1.4852 | 213.478 | 213.478 | 0.49843 | 0 | 0 | 0 | 1223.637 | 1223.637 | 0.98681 | 0 | 85.14 | 1737.53 | 0 | 44
2018-03-25 | P | 24 | 6 | 510.03 | 71.67 | 1448.303 | 1448.303 | 1.4867 | 216.96 | 216.96 | 0.49864 | 0 | 0 | 0 | 1231.343 | 1231.343 | 0.98804 | 0 | 85.02 | 1737.17 | 0 | 44
2018-03-26 | P | 24 | 6 |  |  | 1456.973 | 1456.973 | 1.4881 | 215.373 | 215.373 | 0.49886 | 0 | 0 | 0 | 1241.6 | 1241.6 | 0.98928 | 0 | 85.22 |  | 0 | 44
2018-03-27 | P | 24 | 6 |  |  | 1270.561 | 1270.561 | 1.4894 | 202.057 | 202.057 | 0.49906 | 0 | 0 | 0 | 1068.504 | 1068.504 | 0.99035 | 0 | 84.1 |  | 0 | 44
2018-03-28 | P | 24 | 6 |  |  | 1275.808 | 1275.808 | 1.4907 | 201.184 | 201.184 | 0.49926 | 0 | 0 | 0 | 1074.624 | 1074.624 | 0.99142 | 0 | 84.23 |  | 0 | 44
2018-03-29 | P | 24 | 6 | 503.41 | 71.74 | 1262.382 | 1262.382 | 1.4919 | 200.769 | 200.769 | 0.49946 | 0 | 0 | 0 | 1061.613 | 1061.613 | 0.99248 | 0 | 84.1 | 1736.72 | 0 | 44
2018-03-30 | P | 24 | 6 | 502.05 | 71.76 | 1248.031 | 1248.031 | 1.4932 | 200.205 | 200.205 | 0.49966 | 0 | 0 | 0 | 1047.826 | 1047.826 | 0.99353 | 0 | 83.96 | 1736.23 | 0 | 44
2018-03-31 | P | 24 | 6 | 503.38 | 71.71 | 1253.39 | 1253.39 | 1.4944 | 201.349 | 201.349 | 0.49986 | 0 | 0 | 0 | 1052.041 | 1052.041 | 0.99458 | 0 | 83.94 | 1736.54 | 0 | 44
2018-04-01 | P | 24 | 6 | 504.8 | 71.69 | 1378.592 | 1378.592 | 1.4958 | 224.752 | 224.752 | 0.50009 | 0 | 0 | 0 | 1153.84 | 1153.84 | 0.99574 | 0 | 83.7 | 1736.65 | 0 | 44
2018-04-02 | P | 24 | 6 | 503.42 | 71.71 | 1402.878 | 1402.878 | 1.4972 | 221.887 | 221.887 | 0.50031 | 0 | 0 | 0 | 1180.991 | 1180.991 | 0.99692 | 0 | 84.18 | 1736.25 | 0 | 44
2018-04-03 | P | 24 | 6 | 508.38 | 71.66 | 1362.185 | 1362.185 | 1.4986 | 214.147 | 214.147 | 0.50053 | 0 | 0 | 0 | 1148.038 | 1148.038 | 0.99807 | 0 | 84.28 | 1737.47 | 0 | 44
2018-04-04 | P | 24 | 6 | 504.93 | 71.73 | 1373.698 | 1373.698 | 1.5 | 220.167 | 220.167 | 0.50075 | 0 | 0 | 0 | 1153.531 | 1153.531 | 0.99922 | 0 | 83.97 | 1736.08 | 0 | 44
2018-04-05 | P | 24 | 6 | 504.48 | 71.78 | 1223.698 | 1223.698 | 1.5012 | 220.389 | 220.389 | 0.50097 | 0 | 0 | 0 | 1003.309 | 1003.309 | 1.0002 | 0 | 81.99 | 1735.78 | 0 | 44
2018-04-06 | P | 24 | 6 | 505.67 | 71.78 | 1218.072 | 1218.072 | 1.5024 | 219.959 | 219.959 | 0.50119 | 0 | 0 | 0 | 998.113 | 998.113 | 1.0012 | 0 | 81.94 | 1736.06 | 0 | 44
2018-04-07 | P | 24 | 6 | 507.1 | 71.7 | 1221.538 | 1221.538 | 1.5036 | 221.444 | 221.444 | 0.50141 | 0 | 0 | 0 | 1000.094 | 1000.094 | 1.0022 | 0 | 81.87 | 1736.1 | 0 | 44
2018-04-08 | P | 24 | 6 | 506.6 | 71.67 | 1210.685 | 1210.685 | 1.5048 | 205.541 | 205.541 | 0.50161 | 0 | 0 | 0 | 1005.144 | 1005.144 | 1.0032 | 0 | 83.02 | 1735.78 | 0 | 44
2018-04-09 | P | 24 | 6 | 506.09 | 71.71 | 1229.048 | 1229.048 | 1.5061 | 204.156 | 204.156 | 0.50182 | 0 | 0 | 0 | 1024.892 | 1024.892 | 1.0043 | 0 | 83.39 | 1735.37 | 0 | 44
2018-04-10 | P | 24 | 6 | 507.42 | 71.74 | 1221.992 | 1221.992 | 1.5073 | 216.497 | 216.497 | 0.50203 | 0 | 0 | 0 | 1005.495 | 1005.495 | 1.0053 | 0 | 82.28 | 1735.38 | 0 | 44
2018-04-11 | P | 24 | 6 | 507.2 | 71.79 | 1220.098 | 1220.098 | 1.5085 | 216.157 | 216.157 | 0.50225 | 0 | 0 | 0 | 1003.941 | 1003.941 | 1.0063 | 0 | 82.28 | 1735.29 | 0 | 44
2018-04-12 | P | 24 | 6 | 508.77 | 71.8 | 1221.276 | 1221.276 | 1.5097 | 216.696 | 216.696 | 0.50247 | 0 | 0 | 0 | 1004.58 | 1004.58 | 1.0073 | 0 | 82.26 | 1735.52 | 0 | 44
2018-04-13 | P | 24 | 6 | 509.09 | 71.82 | 1222.262 | 1222.262 | 1.511 | 216.314 | 216.314 | 0.50268 | 0 | 0 | 0 | 1005.948 | 1005.948 | 1.0083 | 0 | 82.3 | 1735.49 | 0 | 44
2018-04-14 | P | 24 | 6 | 510.28 | 71.8 | 1234.168 | 1234.168 | 1.5122 | 215.538 | 215.538 | 0.5029 | 0 | 0 | 0 | 1018.63 | 1018.63 | 1.0093 | 0 | 82.54 | 1735.82 | 0 | 44
2018-04-15 | P | 24 | 6 | 507.38 | 71.83 | 1234.705 | 1234.705 | 1.5134 | 213.409 | 213.409 | 0.50311 | 0 | 0 | 0 | 1021.296 | 1021.296 | 1.0103 | 0 | 82.72 | 1735.18 | 0 | 44
2018-04-16 | P | 24 | 6 | 507.91 | 71.78 | 1231.681 | 1231.681 | 1.5147 | 214.182 | 214.182 | 0.50333 | 0 | 0 | 0 | 1017.499 | 1017.499 | 1.0113 | 0 | 82.61 | 1735.56 | 0 | 44
2018-04-17 | P | 24 | 6 | 508.07 | 71.76 | 1210.01 | 1210.01 | 1.5159 | 215.377 | 215.377 | 0.50354 | 0 | 0 | 0 | 994.633 | 994.633 | 1.0123 | 0 | 82.2 | 1735.37 | 0 | 44
2018-04-18 | P | 24 | 6 | 507.9 | 71.75 | 1208.45 | 1208.45 | 1.5171 | 216.58 | 216.58 | 0.50376 | 0 | 0 | 0 | 991.87 | 991.87 | 1.0133 | 0 | 82.08 | 1735.16 | 0 | 44
2018-04-19 | P | 24 | 6 | 508.13 | 71.77 | 1214.996 | 1214.996 | 1.5183 | 219.363 | 219.363 | 0.50398 | 0 | 0 | 0 | 995.633 | 995.633 | 1.0143 | 0 | 81.94 | 1735.03 | 0 | 44
2018-04-20 | P | 24 | 6 | 508.79 | 71.8 | 1205.444 | 1205.444 | 1.5195 | 217.957 | 217.957 | 0.5042 | 0 | 0 | 0 | 987.487 | 987.487 | 1.0153 | 0 | 81.92 | 1735 | 0 | 44
2018-04-21 | P | 24 | 6 | 507.16 | 71.83 | 1218.695 | 1218.695 | 1.5207 | 216.156 | 216.156 | 0.50441 | 0 | 0 | 0 | 1002.539 | 1002.539 | 1.0163 | 0 | 82.26 | 1734.81 | 0 | 44
2018-04-22 | P | 24 | 6 | 507.87 | 71.85 | 1209.448 | 1209.448 | 1.5219 | 215.366 | 215.366 | 0.50463 | 0 | 0 | 0 | 994.082 | 994.082 | 1.0173 | 0 | 82.19 | 1734.91 | 0 | 44
2018-04-23 | P | 24 | 6 | 507.32 | 71.88 | 1219.747 | 1219.747 | 1.5231 | 218.932 | 218.932 | 0.50485 | 0 | 0 | 0 | 1000.815 | 1000.815 | 1.0183 | 0 | 82.05 | 1734.67 | 0 | 44
2018-04-24 | P | 24 | 6 | 507.63 | 71.89 | 1211.943 | 1211.943 | 1.5244 | 215.75 | 215.75 | 0.50506 | 0 | 0 | 0 | 996.193 | 996.193 | 1.0193 | 0 | 82.2 | 1734.78 | 0 | 44
2018-04-25 | P | 24 | 6 | 508.12 | 71.89 | 1226.787 | 1226.787 | 1.5256 | 217.967 | 217.967 | 0.50528 | 0 | 0 | 0 | 1008.82 | 1008.82 | 1.0203 | 0 | 82.23 | 1734.73 | 0 | 44
2018-04-26 | P | 24 | 6 | 507.76 | 71.86 | 1198.243 | 1198.243 | 1.5268 | 214.195 | 214.195 | 0.50549 | 0 | 0 | 0 | 984.048 | 984.048 | 1.0213 | 0 | 82.12 | 1734.52 | 0 | 44
2018-04-27 | P | 24 | 6 | 508.68 | 71.83 | 1188.008 | 1188.008 | 1.528 | 212.004 | 212.004 | 0.50571 | 0 | 0 | 0 | 976.004 | 976.004 | 1.0223 | 0 | 82.16 | 1734.88 | 0 | 44
2018-04-28 | P | 24 | 6 | 507.09 | 71.82 | 1209.702 | 1209.702 | 1.5292 | 213.909 | 213.909 | 0.50592 | 0 | 0 | 0 | 995.793 | 995.793 | 1.0233 | 0 | 82.32 | 1734.35 | 0 | 44
2018-04-29 | P | 24 | 6 | 507.97 | 71.84 | 1207.349 | 1207.349 | 1.5304 | 216.763 | 216.763 | 0.50614 | 0 | 0 | 0 | 990.586 | 990.586 | 1.0242 | 0 | 82.05 | 1734.51 | 0 | 44
2018-04-30 | P | 24 | 6 | 507.84 | 71.86 | 1172.008 | 1172.008 | 1.5316 | 217.31 | 217.31 | 0.50635 | 0 | 0 | 0 | 954.698 | 954.698 | 1.0252 | 0 | 81.46 | 1734.62 | 0 | 44
2018-05-01 | P | 24 | 6 | 509.22 | 71.83 | 1190.315 | 1190.315 | 1.5327 | 217.787 | 217.787 | 0.50657 | 0 | 0 | 0 | 972.528 | 972.528 | 1.0262 | 0 | 81.7 | 1734.88 | 0 | 44
2018-05-02 | P | 24 | 6 | 508.57 | 71.84 | 1194.455 | 1194.455 | 1.5339 | 216.321 | 216.321 | 0.50679 | 0 | 0 | 0 | 978.134 | 978.134 | 1.0272 | 0 | 81.89 | 1734.6 | 0 | 44
2018-05-03 | P | 24 | 6 | 508.35 | 71.85 | 1344.781 | 1344.781 | 1.5353 | 214.02 | 214.02 | 0.507 | 0 | 0 | 0 | 1130.761 | 1130.761 | 1.0283 | 0 | 84.08 | 1734.57 | 0 | 44
2018-05-04 | P | 24 | 6 | 512.8 | 71.78 | 1325.23 | 1325.23 | 1.5366 | 211.45 | 211.45 | 0.50721 | 0 | 0 | 0 | 1113.78 | 1113.78 | 1.0294 | 0 | 84.04 | 1735.49 | 0 | 44
2018-05-05 | P | 24 | 6 | 508.75 | 71.8 | 1282.767 | 1282.767 | 1.5379 | 208.644 | 208.644 | 0.50742 | 0 | 0 | 0 | 1074.123 | 1074.123 | 1.0305 | 0 | 83.74 | 1734.45 | 0 | 44
2018-05-06 | P | 24 | 6 | 508.84 | 71.84 | 1307.16 | 1307.16 | 1.5392 | 210.632 | 210.632 | 0.50763 | 0 | 0 | 0 | 1096.528 | 1096.528 | 1.0316 | 0 | 83.89 | 1734.27 | 0 | 44
2018-05-07 | P | 24 | 6 | 507.72 | 71.73 | 1348.435 | 1348.435 | 1.5405 | 202.211 | 202.211 | 0.50783 | 0 | 0 | 0 | 1146.224 | 1146.224 | 1.0327 | 0 | 85 | 1734.06 | 0 | 44
2018-05-08 | P | 24 | 6 | 505.66 | 71.67 | 1350.404 | 1350.404 | 1.5419 | 199.528 | 199.528 | 0.50803 | 0 | 0 | 0 | 1150.876 | 1150.876 | 1.0339 | 0 | 85.22 | 1733.96 | 0 | 44
2018-05-09 | P | 24 | 6 | 506.12 | 71.75 | 1317.073 | 1317.073 | 1.5432 | 194.62 | 194.62 | 0.50823 | 0 | 0 | 0 | 1122.453 | 1122.453 | 1.035 | 0 | 85.22 | 1733.95 | 0 | 44
2018-05-10 | P | 24 | 6 | 507.05 | 71.83 | 1346.347 | 1346.347 | 1.5446 | 201.003 | 201.003 | 0.50843 | 0 | 0 | 0 | 1145.344 | 1145.344 | 1.0361 | 0 | 85.07 | 1734.15 | 0 | 44
2018-05-11 | P | 24 | 6 | 507.72 | 71.86 | 1351.95 | 1351.95 | 1.5459 | 201.081 | 201.081 | 0.50863 | 0 | 0 | 0 | 1150.869 | 1150.869 | 1.0373 | 0 | 85.13 | 1734.13 | 0 | 44
2018-05-12 | P | 24 | 6 | 508.93 | 71.84 | 1350.689 | 1350.689 | 1.5473 | 214.619 | 214.619 | 0.50885 | 0 | 0 | 0 | 1136.07 | 1136.07 | 1.0384 | 0 | 84.11 | 1734.31 | 0 | 44
2018-05-13 | P | 24 | 6 | 508.73 | 71.84 | 1363.047 | 1363.047 | 1.5486 | 214.829 | 214.829 | 0.50906 | 0 | 0 | 0 | 1148.218 | 1148.218 | 1.0396 | 0 | 84.24 | 1733.69 | 0 | 44
2018-05-14 | P | 24 | 6 | 489.16 | 71.96 | 1380.638 | 1380.638 | 1.55 | 214.08 | 214.08 | 0.50927 | 0 | 0 | 0 | 1166.558 | 1166.558 | 1.0407 | 0 | 84.49 | 1729.09 | 0 | 44
2018-05-15 | P | 24 | 6 | 469.85 | 72.1 | 1385.809 | 1385.809 | 1.5514 | 215.47 | 215.47 | 0.50949 | 0 | 0 | 0 | 1170.339 | 1170.339 | 1.0419 | 0 | 84.45 | 1724.44 | 0 | 44
2018-05-16 | P | 24 | 6 | 473.98 | 72.09 | 1377.257 | 1377.257 | 1.5528 | 215.898 | 215.898 | 0.50971 | 0 | 0 | 0 | 1161.359 | 1161.359 | 1.0431 | 0 | 84.32 | 1725.03 | 0 | 44
2018-05-17 | P | 24 | 6 | 475.64 | 72.1 | 1384.837 | 1384.837 | 1.5542 | 216.445 | 216.445 | 0.50992 | 0 | 0 | 0 | 1168.392 | 1168.392 | 1.0442 | 0 | 84.37 | 1725.14 | 0 | 44
2018-05-18 | P | 24 | 6 | 480.18 | 72.09 | 1371.512 | 1371.512 | 1.5555 | 218.155 | 218.155 | 0.51014 | 0 | 0 | 0 | 1153.357 | 1153.357 | 1.0454 | 0 | 84.09 | 1726.35 | 0 | 44
2018-05-19 | P | 24 | 6 | 478.88 | 72.09 | 1382.41 | 1382.41 | 1.5569 | 215.313 | 215.313 | 0.51036 | 0 | 0 | 0 | 1167.097 | 1167.097 | 1.0466 | 0 | 84.42 | 1726.09 | 0 | 44
2018-05-20 | P | 24 | 6 | 485.08 | 72.08 | 1300.726 | 1300.726 | 1.5582 | 204.345 | 204.345 | 0.51056 | 0 | 0 | 0 | 1096.381 | 1096.381 | 1.0477 | 0 | 84.29 | 1727.83 | 0 | 44
2018-05-21 | P | 24 | 6 | 491.16 | 71.99 | 1304.325 | 1304.325 | 1.5595 | 201.304 | 201.304 | 0.51076 | 0 | 0 | 0 | 1103.021 | 1103.021 | 1.0488 | 0 | 84.57 | 1729.14 | 0 | 44
2018-05-22 | P | 24 | 6 | 485.38 | 72.01 | 2208.718 | 2208.718 | 1.5617 | 216.395 | 216.395 | 0.51098 | 0 | 0 | 0 | 1992.323 | 1992.323 | 1.0507 | 0 | 90.2 | 1727.28 | 0 | 44
2018-05-23 | P | 24 | 6 | 487.01 | 72.05 | 1398.129 | 1398.129 | 1.5631 | 219.479 | 219.479 | 0.5112 | 0 | 0 | 0 | 1178.65 | 1178.65 | 1.0519 | 0 | 84.3 | 1727.63 | 0 | 44
2018-05-24 | P | 24 | 6 | 430.45 | 72.34 | 1358.556 | 1358.556 | 1.5645 | 215.813 | 215.813 | 0.51141 | 0 | 0 | 0 | 1142.743 | 1142.743 | 1.0531 | 0 | 84.12 | 1715.35 | 0 | 44
2018-05-25 | P | 24 | 8 | 402.76 | 72.6 | 1517.147 | 1517.147 | 1.566 | 211.873 | 211.873 | 0.51162 | 0 | 0 | 0 | 1305.274 | 1305.274 | 1.0544 | 0 | 86.04 | 1709.1 | 0 | 44
2018-05-26 | P | 24 | 8 | 406.45 | 72.58 | 1554.712 | 1554.712 | 1.5676 | 213.18 | 213.18 | 0.51184 | 0 | 0 | 0 | 1341.532 | 1341.532 | 1.0557 | 0 | 86.29 | 1710.04 | 0 | 44
2018-05-27 | P | 24 | 8 | 404.2026 | 72.58 | 1536.328 | 1536.328 | 1.5691 | 213.604 | 213.604 | 0.51205 | 0 | 0 | 0 | 1322.724 | 1322.724 | 1.057 | 0 | 86.1 | 1709 | 0 | 44
2018-05-28 | P | 24 | 8 | 403.4903 | 72.58 | 1522.383 | 1522.383 | 1.5706 | 217.833 | 217.833 | 0.51227 | 0 | 0 | 0 | 1304.55 | 1304.55 | 1.0583 | 0 | 85.69 | 1709.5 | 0 | 44
2018-05-29 | P | 24 | 8 | 409.2727 | 72.58 | 1517.094 | 1517.094 | 1.5721 | 214.666 | 214.666 | 0.51248 | 0 | 0 | 0 | 1302.428 | 1302.428 | 1.0596 | 0 | 85.85 | 1711.8 | 0 | 44
2018-05-30 | P | 24 | 8 | 404.3432 | 72.58 | 1568.944 | 1568.944 | 1.5737 | 216.287 | 216.287 | 0.5127 | 0 | 0 | 0 | 1352.657 | 1352.657 | 1.061 | 0 | 86.21 | 1710 | 0 | 44
2018-05-31 | P | 24 | 8 | 431.5172 | 72.58 | 1554.386 | 1554.386 | 1.5753 | 232.065 | 232.065 | 0.51293 | 0 | 0 | 0 | 1322.321 | 1322.321 | 1.0623 | 0 | 85.07 | 1714.1 | 0 | 44
2018-06-01 | P | 24 | 8 | 410.1907 | 72.5255 | 1574.799 | 1574.799 | 1.5768 | 233.483 | 233.483 | 0.51317 | 0 | 0 | 0 | 1341.316 | 1341.316 | 1.0637 | 0 | 85.17 | 1710.6 | 0 | 44
2018-06-02 | P | 24 | 8 | 418.1957 | 72.2763 | 1537.017 | 1537.017 | 1.5784 | 226.883 | 226.883 | 0.51339 | 0 | 0 | 0 | 1310.134 | 1310.134 | 1.065 | 0 | 85.24 | 1711.6 | 0 | 44
2018-06-03 | P | 24 | 8 | 420.8181 | 72.3203 | 1573.628 | 1573.628 | 1.5799 | 233.44 | 233.44 | 0.51363 | 0 | 0 | 0 | 1340.188 | 1340.188 | 1.0663 | 0 | 85.16 | 1711.9 | 0 | 44
2018-06-04 | P | 24 | 8 | 428.5123 | 72.2208 | 1532.264 | 1532.264 | 1.5815 | 228.617 | 228.617 | 0.51385 | 0 | 0 | 0 | 1303.647 | 1303.647 | 1.0676 | 0 | 85.08 | 1715.8 | 0 | 44
2018-06-05 | P | 24 | 8 | 440.4723 | 72.1529 | 1465.673 | 1465.673 | 1.5829 | 230.874 | 230.874 | 0.51409 | 0 | 0 | 0 | 1234.799 | 1234.799 | 1.0689 | 0 | 84.25 | 1718.6 | 0 | 44
2018-06-06 | P | 24 | 8 | 426.2703 | 72.2461 | 1519.671 | 1519.671 | 1.5845 | 230.148 | 230.148 | 0.51432 | 0 | 0 | 0 | 1289.523 | 1289.523 | 1.0701 | 0 | 84.86 | 1714.6 | 0 | 44
2018-06-07 | P | 24 | 8 | 433.5161 | 72.1986 | 1527.813 | 1527.813 | 1.586 | 230.207 | 230.207 | 0.51455 | 0 | 0 | 0 | 1297.606 | 1297.606 | 1.0714 | 0 | 84.93 | 1715.8 | 0 | 44
2018-06-08 | P | 24 | 8 | 381.4944 | 72.4142 | 1549.648 | 1549.648 | 1.5875 | 232.032 | 232.032 | 0.51478 | 0 | 0 | 0 | 1317.616 | 1317.616 | 1.0728 | 0 | 85.03 | 1705.4 | 0 | 44
2018-06-09 | P | 24 | 8 | 413.1362 | 72.3059 | 1577.517 | 1577.517 | 1.5891 | 236.798 | 236.798 | 0.51501 | 0 | 0 | 0 | 1340.719 | 1340.719 | 1.0741 | 0 | 84.99 | 1706.6 | 0 | 44
2018-06-10 | P | 24 | 8 | 425.7261 | 72.1895 | 1577.282 | 1577.282 | 1.5907 | 222.879 | 222.879 | 0.51524 | 0 | 0 | 0 | 1354.403 | 1354.403 | 1.0755 | 0 | 85.87 | 1713.7 | 0 | 44
2018-06-11 | P | 24 | 8 | 447.7143 | 72.1654 | 1576.217 | 1576.217 | 1.5923 | 223.598 | 223.598 | 0.51546 | 0 | 0 | 0 | 1352.619 | 1352.619 | 1.0768 | 0 | 85.81 | 1715.7 | 0 | 44
2018-06-12 | P | 24 | 8 | 391.6116 | 72.3741 | 1603.775 | 1603.775 | 1.5939 | 222.756 | 222.756 | 0.51568 | 0 | 0 | 0 | 1381.019 | 1381.019 | 1.0782 | 0 | 86.11 | 1706.2 | 0 | 44
2018-06-13 | P | 24 | 8 | 411.8562 | 72.3201 | 1627.776 | 1627.776 | 1.5955 | 225.372 | 225.372 | 0.51591 | 0 | 0 | 0 | 1402.404 | 1402.404 | 1.0796 | 0 | 86.16 | 1711.2 | 0 | 44
2018-06-14 | P | 24 | 8 | 400.342 | 72.3152 | 1602.033 | 1602.033 | 1.5971 | 222.127 | 222.127 | 0.51613 | 0 | 0 | 0 | 1379.906 | 1379.906 | 1.081 | 0 | 86.14 | 1707.5 | 0 | 44
2018-06-15 | P | 24 | 8 | 415.3741 | 72.2546 | 1629.254 | 1629.254 | 1.5987 | 224.894 | 224.894 | 0.51636 | 0 | 0 | 0 | 1404.36 | 1404.36 | 1.0824 | 0 | 86.2 | 1709.2 | 0 | 44
2018-06-16 | P | 24 | 8 | 426.9455 | 72.1831 | 1593.512 | 1593.512 | 1.6003 | 221.816 | 221.816 | 0.51658 | 0 | 0 | 0 | 1371.696 | 1371.696 | 1.0837 | 0 | 86.08 | 1713.1 | 0 | 44
2018-06-17 | P | 24 | 8 | 417.9578 | 72.2072 | 1496.805 | 1496.805 | 1.6018 | 220.208 | 220.208 | 0.5168 | 0 | 0 | 0 | 1276.597 | 1276.597 | 1.085 | 0 | 85.29 | 1708.7 | 0 | 44
2018-06-18 | P | 24 | 8 | 431.507 | 72.0946 | 1494.76 | 1494.76 | 1.6033 | 220.038 | 220.038 | 0.51702 | 0 | 0 | 0 | 1274.722 | 1274.722 | 1.0863 | 0 | 85.28 | 1711 | 0 | 44
2018-06-19 | P | 24 | 8 | 431.8295 | 72.1089 | 1520.885 | 1520.885 | 1.6048 | 220.041 | 220.041 | 0.51724 | 0 | 0 | 0 | 1300.844 | 1300.844 | 1.0876 | 0 | 85.53 | 1713.5 | 0 | 44
2018-06-20 | P | 24 | 8 | 417.0021 | 72.1873 | 1530.319 | 1530.319 | 1.6064 | 217.719 | 217.719 | 0.51746 | 0 | 0 | 0 | 1312.6 | 1312.6 | 1.0889 | 0 | 85.77 | 1708.7 | 0 | 44
2018-06-21 | P | 24 | 8 | 415.6928 | 72.2299 | 1555.547 | 1555.547 | 1.6079 | 219.691 | 219.691 | 0.51768 | 0 | 0 | 0 | 1335.856 | 1335.856 | 1.0902 | 0 | 85.88 | 1709.1 | 0 | 44
2018-06-22 | P | 24 | 8 | 421.9053 | 72.2233 | 1481.345 | 1481.345 | 1.6094 | 195.419 | 195.419 | 0.51787 | 0 | 0 | 0 | 1285.926 | 1285.926 | 1.0915 | 0 | 86.81 | 1709.2 | 0 | 44
2018-06-23 | P | 24 | 8 | 422.6914 | 72.176 | 1494.537 | 1494.537 | 1.6109 | 195.428 | 195.428 | 0.51807 | 0 | 0 | 0 | 1299.109 | 1299.109 | 1.0928 | 0 | 86.92 | 1712.2 | 0 | 44
2018-06-24 | P | 24 | 8 | 424.1477 | 72.2823 | 1489.128 | 1489.128 | 1.6124 | 194.514 | 194.514 | 0.51826 | 0 | 0 | 0 | 1294.614 | 1294.614 | 1.0941 | 0 | 86.94 | 1709.4 | 0 | 44
2018-06-25 | P | 24 | 8 | 428.5931 | 72.2092 | 1522.594 | 1522.594 | 1.6139 | 217.952 | 217.952 | 0.51848 | 0 | 0 | 0 | 1304.642 | 1304.642 | 1.0954 | 0 | 85.68 | 1713.4 | 0 | 44
2018-06-26 | P | 24 | 8 | 437.4892 | 72.282 | 1541.95 | 1541.95 | 1.6154 | 216.858 | 216.858 | 0.5187 | 0 | 0 | 0 | 1325.092 | 1325.092 | 1.0968 | 0 | 85.94 | 1710.1 | 0 | 44
2018-06-27 | P | 24 | 8 | 417.163 | 72.3182 | 1582.487 | 1582.487 | 1.617 | 219.929 | 219.929 | 0.51892 | 0 | 0 | 0 | 1362.558 | 1362.558 | 1.0981 | 0 | 86.1 | 1709.2 | 0 | 44
2018-06-28 | P | 24 | 8 | 432.7965 | 72.3153 | 1557.195 | 1557.195 | 1.6186 | 207.461 | 207.461 | 0.51912 | 0 | 0 | 0 | 1349.734 | 1349.734 | 1.0995 | 0 | 86.68 | 1713.5 | 0 | 44
2018-06-29 | P | 24 | 8 | 423.3638 | 72.2662 | 1575.807 | 1575.807 | 1.6202 | 207.681 | 207.681 | 0.51933 | 0 | 0 | 0 | 1368.126 | 1368.126 | 1.1008 | 0 | 86.82 | 1709.6 | 0 | 44
2018-06-30 | P | 24 | 8 | 439.0943 | 72.2364 | 1533.313 | 1533.313 | 1.6217 | 203.282 | 203.282 | 0.51953 | 0 | 0 | 0 | 1330.031 | 1330.031 | 1.1022 | 0 | 86.74 | 1713.1 | 0 | 44
2018-07-01 | P | 24 | 8 | 448.3229 | 72.2561 | 1580.204 | 1580.204 | 1.6233 | 205.627 | 205.627 | 0.51974 | 0 | 0 | 0 | 1374.577 | 1374.577 | 1.1035 | 0 | 86.99 | 1713.3 | 0 | 44
2018-07-02 | P | 24 | 8 | 433.584 | 72.1555 | 1584.295 | 1584.295 | 1.6249 | 206.16 | 206.16 | 0.51995 | 0 | 0 | 0 | 1378.135 | 1378.135 | 1.1049 | 0 | 86.99 | 1711.4 | 0 | 44
2018-07-03 | P | 24 | 8 | 445.3073 | 72.2072 | 1564.733 | 1564.733 | 1.6264 | 204.368 | 204.368 | 0.52015 | 0 | 0 | 0 | 1360.365 | 1360.365 | 1.1063 | 0 | 86.94 | 1713.9 | 0 | 44
2018-07-04 | P | 24 | 8 | 437.3343 | 72.1116 | 1576.187 | 1576.187 | 1.628 | 205.679 | 205.679 | 0.52036 | 0 | 0 | 0 | 1370.508 | 1370.508 | 1.1076 | 0 | 86.95 | 1712.5 | 0 | 44
2018-07-05 | P | 24 | 8 | 461.3507 | 72.056 | 1591.606 | 1591.606 | 1.6296 | 207.34 | 207.34 | 0.52056 | 0 | 0 | 0 | 1384.266 | 1384.266 | 1.109 | 0 | 86.97 | 1719.2 | 0 | 44
2018-07-06 | P | 24 | 8 | 482.1122 | 71.9174 | 1540.851 | 1540.851 | 1.6311 | 204.97 | 204.97 | 0.52077 | 0 | 0 | 0 | 1335.881 | 1335.881 | 1.1104 | 0 | 86.7 | 1721.7 | 0 | 44
2018-07-07 | P | 24 | 8 | 456.0665 | 71.9896 | 1523.044 | 1523.044 | 1.6327 | 202.133 | 202.133 | 0.52097 | 0 | 0 | 0 | 1320.911 | 1320.911 | 1.1117 | 0 | 86.73 | 1715.3 | 0 | 44
2018-07-08 | P | 24 | 8 | 466.9289 | 71.9727 | 1515.644 | 1515.644 | 1.6342 | 200.061 | 200.061 | 0.52117 | 0 | 0 | 0 | 1315.583 | 1315.583 | 1.113 | 0 | 86.8 | 1720 | 0 | 44
2018-07-09 | P | 24 | 8 | 461.4222 | 72.0135 | 1537.591 | 1537.591 | 1.6357 | 199.499 | 199.499 | 0.52137 | 0 | 0 | 0 | 1338.092 | 1338.092 | 1.1143 | 0 | 87.02 | 1717.8 | 0 | 44
2018-07-10 | P | 24 | 8 | 451.3448 | 71.9684 | 1460.74 | 1460.74 | 1.6372 | 220.14 | 220.14 | 0.52159 | 0 | 0 | 0 | 1240.6 | 1240.6 | 1.1156 | 0 | 84.93 | 1716.4 | 0 | 44
2018-07-11 | P | 24 | 8 | 467.6194 | 71.9503 | 1489.227 | 1489.227 | 1.6387 | 224.038 | 224.038 | 0.52181 | 0 | 0 | 0 | 1265.189 | 1265.189 | 1.1168 | 0 | 84.96 | 1720.3 | 0 | 44
2018-07-12 | P | 24 | 8 | 455.657 | 72.0343 | 1479.958 | 1479.958 | 1.6401 | 221.052 | 221.052 | 0.52204 | 0 | 0 | 0 | 1258.906 | 1258.906 | 1.1181 | 0 | 85.06 | 1715 | 0 | 44
2018-07-13 | P | 24 | 8 | 461.9525 | 71.9766 | 1466.414 | 1466.414 | 1.6416 | 219.808 | 219.808 | 0.52226 | 0 | 0 | 0 | 1246.606 | 1246.606 | 1.1194 | 0 | 85.01 | 1721.3 | 0 | 44
2018-07-14 | P | 24 | 8 | 458.6512 | 71.91 | 1464.341 | 1464.341 | 1.6431 | 220.477 | 220.477 | 0.52248 | 0 | 0 | 0 | 1243.864 | 1243.864 | 1.1206 | 0 | 84.94 | 1715.5 | 0 | 44
2018-07-15 | P | 24 | 8 | 466.6683 | 71.9401 | 1434.849 | 1434.849 | 1.6445 | 216.884 | 216.884 | 0.52269 | 0 | 0 | 0 | 1217.965 | 1217.965 | 1.1218 | 0 | 84.88 | 1718.1 | 0 | 44
2018-07-16 | P | 24 | 8 | 458.2276 | 71.8942 | 1453.792 | 1453.792 | 1.646 | 217.357 | 217.357 | 0.52291 | 0 | 0 | 0 | 1236.435 | 1236.435 | 1.1231 | 0 | 85.05 | 1714.7 | 0 | 44
2018-07-17 | P | 24 | 8 | 469.975 | 71.8112 | 1444.256 | 1444.256 | 1.6474 | 214.895 | 214.895 | 0.52313 | 0 | 0 | 0 | 1229.361 | 1229.361 | 1.1243 | 0 | 85.12 | 1718.6 | 0 | 44
2018-07-18 | P | 24 | 8 | 466.3406 | 71.874 | 1461.894 | 1461.894 | 1.6489 | 217.45 | 217.45 | 0.52334 | 0 | 0 | 0 | 1244.444 | 1244.444 | 1.1255 | 0 | 85.12 | 1717 | 0 | 44
2018-07-19 | P | 24 | 8 | 471.1281 | 71.8267 | 1424.042 | 1424.042 | 1.6503 | 212.773 | 212.773 | 0.52356 | 0 | 0 | 0 | 1211.269 | 1211.269 | 1.1267 | 0 | 85.06 | 1717.2 | 0 | 44
2018-07-20 | P | 24 | 8 | 465.3975 | 71.8773 | 1426.57 | 1426.57 | 1.6517 | 214.512 | 214.512 | 0.52377 | 0 | 0 | 0 | 1212.058 | 1212.058 | 1.1279 | 0 | 84.96 | 1716.3 | 0 | 44
2018-07-21 | P | 24 | 8 | 471.7956 | 71.8016 | 1444.397 | 1444.397 | 1.6532 | 216.972 | 216.972 | 0.52399 | 0 | 0 | 0 | 1227.425 | 1227.425 | 1.1292 | 0 | 84.98 | 1717.6 | 0 | 44
2018-07-22 | P | 24 | 8 | 476.1636 | 71.8338 | 1444.267 | 1444.267 | 1.6546 | 217.837 | 217.837 | 0.5242 | 0 | 0 | 0 | 1226.43 | 1226.43 | 1.1304 | 0 | 84.92 | 1716.7 | 0 | 44
2018-07-23 | P | 24 | 8 | 475.995 | 71.8475 | 1424.793 | 1424.793 | 1.656 | 217.921 | 217.921 | 0.52442 | 0 | 0 | 0 | 1206.872 | 1206.872 | 1.1316 | 0 | 84.7 | 1719.1 | 0 | 44
2018-07-24 | P | 24 | 8 | 488.5746 | 71.917 | 1408.258 | 1408.258 | 1.6574 | 199.193 | 199.193 | 0.52462 | 0 | 0 | 0 | 1209.065 | 1209.065 | 1.1328 | 0 | 85.86 | 1719.8 | 0 | 44
2018-07-25 | P | 24 | 8 | 469.6443 | 71.8933 | 1429.739 | 1429.739 | 1.6589 | 200.372 | 200.372 | 0.52482 | 0 | 0 | 0 | 1229.367 | 1229.367 | 1.134 | 0 | 85.98 | 1717.8 | 0 | 44
2018-07-26 | P | 24 | 8 | 477.3356 | 72.0085 | 1423.522 | 1423.522 | 1.6603 | 199.939 | 199.939 | 0.52502 | 0 | 0 | 0 | 1223.583 | 1223.583 | 1.1353 | 0 | 85.96 | 1718.9 | 0 | 44
2018-07-27 | P | 24 | 8 | 482.6596 | 71.958 | 1433.221 | 1433.221 | 1.6617 | 201.348 | 201.348 | 0.52522 | 0 | 0 | 0 | 1231.873 | 1231.873 | 1.1365 | 0 | 85.95 | 1719.4 | 0 | 44
2018-07-28 | P | 24 | 8 | 474.96 | 71.9301 | 1430.464 | 1430.464 | 1.6632 | 202.935 | 202.935 | 0.52543 | 0 | 0 | 0 | 1227.529 | 1227.529 | 1.1377 | 0 | 85.81 | 1718.3 | 0 | 44
2018-07-29 | P | 24 | 8 | 488.2122 | 71.9729 | 1450.739 | 1450.739 | 1.6646 | 201.998 | 201.998 | 0.52563 | 0 | 0 | 0 | 1248.741 | 1248.741 | 1.139 | 0 | 86.08 | 1720.2 | 0 | 44
2018-07-30 | P | 24 | 8 | 484.954 | 71.9358 | 1468.037 | 1468.037 | 1.6661 | 201.878 | 201.878 | 0.52583 | 0 | 0 | 0 | 1266.159 | 1266.159 | 1.1402 | 0 | 86.25 | 1718.7 | 0 | 44
2018-07-31 | P | 24 | 8 | 480.2672 | 71.831 | 1422.031 | 1422.031 | 1.6675 | 199.6 | 199.6 | 0.52603 | 0 | 0 | 0 | 1222.431 | 1222.431 | 1.1415 | 0 | 85.96 | 1721 | 0 | 44
2018-08-01 | P | 24 | 8 | 498.9746 | 71.844 | 1430.151 | 1430.151 | 1.6689 | 200.105 | 200.105 | 0.52623 | 0 | 0 | 0 | 1230.046 | 1230.046 | 1.1427 | 0 | 86.01 | 1722.3 | 0 | 44
2018-08-02 | P | 24 | 8 | 483.3011 | 71.8764 | 1438.512 | 1438.512 | 1.6704 | 201.104 | 201.104 | 0.52643 | 0 | 0 | 0 | 1237.408 | 1237.408 | 1.1439 | 0 | 86.02 | 1719.1 | 0 | 44
2018-08-03 | P | 24 | 8 | 481.5938 | 71.8434 | 1420.141 | 1420.141 | 1.6718 | 199.035 | 199.035 | 0.52663 | 0 | 0 | 0 | 1221.106 | 1221.106 | 1.1452 | 0 | 85.98 | 1719.2 | 0 | 44
2018-08-04 | P | 24 | 8 | 481.4957 | 71.894 | 1389.117 | 1389.117 | 1.6732 | 196.085 | 196.085 | 0.52683 | 0 | 0 | 0 | 1193.032 | 1193.032 | 1.1463 | 0 | 85.88 | 1718.3 | 0 | 44
2018-08-05 | P | 24 | 8 | 472.4255 | 71.8604 | 1372.459 | 1372.459 | 1.6745 | 193.904 | 193.904 | 0.52702 | 0 | 0 | 0 | 1178.555 | 1178.555 | 1.1475 | 0 | 85.87 | 1717.5 | 0 | 44
2018-08-06 | P | 24 | 8 | 486.71 | 71.739 | 1310.787 | 1310.787 | 1.6759 | 198.765 | 198.765 | 0.52722 | 0 | 0 | 0 | 1112.022 | 1112.022 | 1.1486 | 0 | 84.84 | 1721.7 | 0 | 44
2018-08-07 | P | 24 | 8 | 474.6029 | 71.8058 | 1319.732 | 1319.732 | 1.6772 | 182.157 | 182.157 | 0.5274 | 0 | 0 | 0 | 1137.575 | 1137.575 | 1.1498 | 0 | 86.2 | 1718.3 | 0 | 44
2018-08-08 | P | 24 | 8 | 476.6039 | 71.8222 | 1340.456 | 1340.456 | 1.6785 | 201.467 | 201.467 | 0.5276 | 0 | 0 | 0 | 1138.989 | 1138.989 | 1.1509 | 0 | 84.97 | 1719.3 | 0 | 44
2018-08-09 | P | 24 | 8 | 484.1146 | 71.8029 | 1244.603 | 1244.603 | 1.6798 | 208.447 | 208.447 | 0.52781 | 0 | 0 | 0 | 1036.156 | 1036.156 | 1.152 | 0 | 83.25 | 1719.2 | 0 | 44
2018-08-10 | P | 24 | 8 | 500.7423 | 71.7131 | 1220.657 | 1220.657 | 1.681 | 209.918 | 209.918 | 0.52802 | 0 | 0 | 0 | 1010.739 | 1010.739 | 1.153 | 0 | 82.8 | 1719.5 | 0 | 44
2018-08-11 | P | 24 | 8 | 487.2539 | 71.7459 | 1214.14 | 1214.14 | 1.6822 | 210.939 | 210.939 | 0.52823 | 0 | 0 | 0 | 1003.201 | 1003.201 | 1.154 | 0 | 82.63 | 1721.6 | 0 | 44
2018-08-12 | P | 24 | 8 | 480.5602 | 71.7519 | 1222.456 | 1222.456 | 1.6834 | 210.534 | 210.534 | 0.52844 | 0 | 0 | 0 | 1011.922 | 1011.922 | 1.155 | 0 | 82.78 | 1721.1 | 0 | 44
2018-08-13 | P | 24 | 8 | 485.8037 | 71.7179 | 1244.828 | 1244.828 | 1.6847 | 211.843 | 211.843 | 0.52865 | 0 | 0 | 0 | 1032.985 | 1032.985 | 1.156 | 0 | 82.98 | 1721.9 | 0 | 44
2018-08-14 | P | 24 | 8 | 485.1938 | 71.7559 | 1170.39 | 1170.39 | 1.6858 | 194.555 | 194.555 | 0.52885 | 0 | 0 | 0 | 975.835 | 975.835 | 1.157 | 0 | 83.38 | 1720 | 0 | 44
2018-08-15 | P | 24 | 8 | 481.0163 | 71.8117 | 1202.544 | 1202.544 | 1.687 | 204.353 | 204.353 | 0.52905 | 0 | 0 | 0 | 998.191 | 998.191 | 1.158 | 0 | 83.01 | 1720.1 | 0 | 44
2018-08-16 | P | 24 | 8 | 472.3165 | 71.7679 | 1207.502 | 1207.502 | 1.6882 | 206.129 | 206.129 | 0.52926 | 0 | 0 | 0 | 1001.373 | 1001.373 | 1.159 | 0 | 82.93 | 1717.9 | 0 | 44
2018-08-17 | P | 24 | 8 | 475.565 | 71.8789 | 1190.096 | 1190.096 | 1.6894 | 202.42 | 202.42 | 0.52946 | 0 | 0 | 0 | 987.676 | 987.676 | 1.16 | 0 | 82.99 | 1717.5 | 0 | 44
2018-08-18 | P | 24 | 8 | 471.8349 | 71.795 | 1189.12 | 1189.12 | 1.6906 | 202.099 | 202.099 | 0.52966 | 0 | 0 | 0 | 987.021 | 987.021 | 1.161 | 0 | 83 | 1715.4 | 0 | 44
2018-08-19 | P | 24 | 8 | 480.0034 | 71.7448 | 1200.47 | 1200.47 | 1.6918 | 201.688 | 201.688 | 0.52987 | 0 | 0 | 0 | 998.782 | 998.782 | 1.162 | 0 | 83.2 | 1718.1 | 0 | 44
2018-08-20 | P | 24 | 8 | 485.5515 | 71.8671 | 1213.743 | 1213.743 | 1.693 | 203.663 | 203.663 | 0.53007 | 0 | 0 | 0 | 1010.08 | 1010.08 | 1.163 | 0 | 83.22 | 1720.1 | 0 | 44
2018-08-21 | P | 24 | 8 | 493.5679 | 71.7649 | 1218.791 | 1218.791 | 1.6943 | 203.587 | 203.587 | 0.53027 | 0 | 0 | 0 | 1015.204 | 1015.204 | 1.164 | 0 | 83.3 | 1721.7 | 0 | 44
2018-08-22 | P | 24 | 8 | 480.321 | 71.7341 | 1217.072 | 1217.072 | 1.6955 | 205.741 | 205.741 | 0.53048 | 0 | 0 | 0 | 1011.331 | 1011.331 | 1.165 | 0 | 83.1 | 1719.1 | 0 | 44
2018-08-23 | P | 24 | 8 | 486.0519 | 71.8058 | 1196.24 | 1196.24 | 1.6967 | 214.904 | 214.904 | 0.53069 | 0 | 0 | 0 | 981.336 | 981.336 | 1.166 | 0 | 82.04 | 1720.2 | 0 | 44
2018-08-24 | P | 24 | 8 | 487.924 | 71.8199 | 1197.394 | 1197.394 | 1.6979 | 215.363 | 215.363 | 0.53091 | 0 | 0 | 0 | 982.031 | 982.031 | 1.167 | 0 | 82.01 | 1721.9 | 0 | 44
2018-08-25 | P | 24 | 8 | 494.7072 | 71.8764 | 1186.674 | 1186.674 | 1.6991 | 214.64 | 214.64 | 0.53112 | 0 | 0 | 0 | 972.034 | 972.034 | 1.1679 | 0 | 81.91 | 1721.1 | 0 | 44
2018-08-26 | P | 24 | 8 | 487.2808 | 71.905 | 1172.816 | 1172.816 | 1.7002 | 211.628 | 211.628 | 0.53133 | 0 | 0 | 0 | 961.188 | 961.188 | 1.1689 | 0 | 81.96 | 1719.7 | 0 | 44
2018-08-27 | P | 24 | 8 | 498.2117 | 71.8966 | 1159.025 | 1159.025 | 1.7014 | 205.571 | 205.571 | 0.53154 | 0 | 0 | 0 | 953.454 | 953.454 | 1.1698 | 0 | 82.26 | 1720.5 | 0 | 44
2018-08-28 | P | 24 | 8 | 485.1696 | 71.8798 | 1135.037 | 1135.037 | 1.7025 | 199.065 | 199.065 | 0.53174 | 0 | 0 | 0 | 935.972 | 935.972 | 1.1708 | 0 | 82.46 | 1722.9 | 0 | 44
2018-08-29 | P | 24 | 8 | 485.5894 | 71.9542 | 1138.658 | 1138.658 | 1.7037 | 204.143 | 204.143 | 0.53194 | 0 | 0 | 0 | 934.515 | 934.515 | 1.1717 | 0 | 82.07 | 1719.1 | 0 | 44
2018-08-30 | P | 24 | 8 | 513.6303 | 71.7705 | 1214.096 | 1214.096 | 1.7049 | 207.904 | 207.904 | 0.53215 | 0 | 0 | 0 | 1006.192 | 1006.192 | 1.1727 | 0 | 82.88 | 1727.3 | 0 | 44
2018-08-31 | P | 24 | 8 | 512.8805 | 71.7737 | 1289.368 | 1289.368 | 1.7062 | 221.447 | 221.447 | 0.53237 | 0 | 0 | 0 | 1067.921 | 1067.921 | 1.1738 | 0 | 82.82 | 1728.6 | 0 | 44
2018-09-01 | P | 24 | 8 | 517.0567 | 71.7545 | 1268.137 | 1268.137 | 1.7074 | 216.457 | 216.457 | 0.53259 | 0 | 0 | 0 | 1051.68 | 1051.68 | 1.1748 | 0 | 82.93 | 1728.8 | 0 | 44
2018-09-02 | P | 24 | 8 | 477.6764 | 72.0153 | 1271.116 | 1271.116 | 1.7087 | 213.619 | 213.619 | 0.5328 | 0 | 0 | 0 | 1057.497 | 1057.497 | 1.1759 | 0 | 83.19 | 1717.9 | 0 | 44
2018-09-03 | P | 24 | 8 | 491.5166 | 71.9277 | 1285.395 | 1285.395 | 1.71 | 213.894 | 213.894 | 0.53302 | 0 | 0 | 0 | 1071.501 | 1071.501 | 1.177 | 0 | 83.36 | 1720.5 | 0 | 44
2018-09-04 | P | 24 | 8 | 435.7371 | 72.2802 | 1243.9 | 1243.9 | 1.7112 | 213.142 | 213.142 | 0.53323 | 0 | 0 | 0 | 1030.758 | 1030.758 | 1.178 | 0 | 82.86 | 1710.6 | 0 | 44
2018-09-05 | P | 24 | 8 | 383.6636 | 72.4954 | 1234.17 | 1234.17 | 1.7125 | 213.015 | 213.015 | 0.53344 | 0 | 0 | 0 | 1021.155 | 1021.155 | 1.179 | 0 | 82.74 | 1701.5 | 0 | 44
2018-09-06 | P | 24 | 8 | 389.7293 | 72.4831 | 1300.38 | 1300.38 | 1.7138 | 220.259 | 220.259 | 0.53366 | 0 | 0 | 0 | 1080.121 | 1080.121 | 1.1801 | 0 | 83.06 | 1701.2 | 0 | 44
2018-09-07 | P | 24 | 8 | 417.5993 | 72.4697 | 1302.68 | 1302.68 | 1.7151 | 219.987 | 219.987 | 0.53388 | 0 | 0 | 0 | 1082.693 | 1082.693 | 1.1812 | 0 | 83.11 | 1703.8 | 0 | 44
2018-09-08 | P | 24 | 8 | 410.9003 | 72.4756 | 1310.762 | 1310.762 | 1.7164 | 220.819 | 220.819 | 0.5341 | 0 | 0 | 0 | 1089.943 | 1089.943 | 1.1823 | 0 | 83.15 | 1702.9 | 0 | 44
2018-09-09 | P | 24 | 8 | 452.2421 | 72.4451 | 1328.086 | 1328.086 | 1.7177 | 220.649 | 220.649 | 0.53432 | 0 | 0 | 0 | 1107.437 | 1107.437 | 1.1834 | 0 | 83.39 | 1709.7 | 0 | 44
2018-09-10 | P | 24 | 8 | 444.1678 | 72.3735 | 1325.168 | 1325.168 | 1.719 | 223.393 | 223.393 | 0.53455 | 0 | 0 | 0 | 1101.775 | 1101.775 | 1.1845 | 0 | 83.14 | 1707.7 | 0 | 44
2018-09-11 | P | 24 | 8 | 434.1878 | 72.3981 | 1324.552 | 1324.552 | 1.7204 | 225.035 | 225.035 | 0.53477 | 0 | 0 | 0 | 1099.517 | 1099.517 | 1.1856 | 0 | 83.01 | 1707.9 | 0 | 44
2018-09-12 | P | 24 | 8 | 431.2814 | 72.3104 | 1318.719 | 1318.719 | 1.7217 | 227.622 | 227.622 | 0.535 | 0 | 0 | 0 | 1091.097 | 1091.097 | 1.1867 | 0 | 82.74 | 1707.3 | 0 | 44
2018-09-13 | P | 24 | 8 | 421.0857 | 72.3327 | 1330.252 | 1330.252 | 1.723 | 230.271 | 230.271 | 0.53523 | 0 | 0 | 0 | 1099.981 | 1099.981 | 1.1878 | 0 | 82.69 | 1705.7 | 0 | 44
2018-09-14 | P | 24 | 8 | 428.3192 | 72.31 | 1331.149 | 1331.149 | 1.7243 | 230.462 | 230.462 | 0.53546 | 0 | 0 | 0 | 1100.687 | 1100.687 | 1.1889 | 0 | 82.69 | 1704.5 | 0 | 44
2018-09-15 | P | 24 | 8 | 499.729 | 72.0367 | 1310.28 | 1310.28 | 1.7256 | 227.633 | 227.633 | 0.53569 | 0 | 0 | 0 | 1082.647 | 1082.647 | 1.19 | 0 | 82.63 | 1722.3 | 0 | 44
2018-09-16 | P | 24 | 8 | 433.2399 | 72.1962 | 1347.79 | 1347.79 | 1.727 | 230.53 | 230.53 | 0.53592 | 0 | 0 | 0 | 1117.26 | 1117.26 | 1.1911 | 0 | 82.9 | 1708.5 | 0 | 44
2018-09-17 | P | 24 | 8 | 452.7203 | 72.1987 | 1297.674 | 1297.674 | 1.7283 | 230.214 | 230.214 | 0.53615 | 0 | 0 | 0 | 1067.46 | 1067.46 | 1.1921 | 0 | 82.26 | 1712 | 0 | 44
2018-09-18 | P | 24 | 8 | 436.3283 | 72.337 | 1215.444 | 1215.444 | 1.7295 | 230.35 | 230.35 | 0.53638 | 0 | 0 | 0 | 985.094 | 985.094 | 1.1931 | 0 | 81.05 | 1706.6 | 0 | 44
2018-09-19 | P | 24 | 8 | 429.8391 | 72.3738 | 1215.288 | 1215.288 | 1.7307 | 231.699 | 231.699 | 0.53661 | 0 | 0 | 0 | 983.589 | 983.589 | 1.1941 | 0 | 80.94 | 1706.6 | 0 | 44
2018-09-20 | P | 24 | 8 | 446.5926 | 72.4258 | 1269.825 | 1269.825 | 1.732 | 232.024 | 232.024 | 0.53684 | 0 | 0 | 0 | 1037.801 | 1037.801 | 1.1952 | 0 | 81.73 | 1711.2 | 0 | 44
2018-09-21 | P | 24 | 8 | 432.8498 | 72.5439 | 1253.403 | 1253.403 | 1.7332 | 231.679 | 231.679 | 0.53708 | 0 | 0 | 0 | 1021.724 | 1021.724 | 1.1962 | 0 | 81.52 | 1706.8 | 0 | 44
2018-09-22 | P | 24 | 8 | 432.2868 | 72.5105 | 1262.481 | 1262.481 | 1.7345 | 230.156 | 230.156 | 0.53731 | 0 | 0 | 0 | 1032.325 | 1032.325 | 1.1972 | 0 | 81.77 | 1706.4 | 0 | 44
2018-09-23 | P | 24 | 8 | 428.3064 | 72.5848 | 1273.693 | 1273.693 | 1.7358 | 230.677 | 230.677 | 0.53754 | 0 | 0 | 0 | 1043.016 | 1043.016 | 1.1982 | 0 | 81.89 | 1704 | 0 | 44
2018-09-24 | P | 24 | 8 | 436.2948 | 72.5098 | 1215.395 | 1215.395 | 1.737 | 231.036 | 231.036 | 0.53777 | 0 | 0 | 0 | 984.359 | 984.359 | 1.1992 | 0 | 80.99 | 1704.7 | 0 | 44
2018-09-25 | P | 24 | 8 | 434.0962 | 72.3416 | 1263.197 | 1263.197 | 1.7383 | 229.593 | 229.593 | 0.538 | 0 | 0 | 0 | 1033.604 | 1033.604 | 1.2003 | 0 | 81.82 | 1707.1 | 0 | 44
2018-09-26 | P | 24 | 8 | 461.353 | 72.3446 | 1279.864 | 1279.864 | 1.7395 | 231.514 | 231.514 | 0.53823 | 0 | 0 | 0 | 1048.35 | 1048.35 | 1.2013 | 0 | 81.91 | 1711.4 | 0 | 44
2018-09-27 | P | 24 | 8 | 440.414 | 72.3457 | 1290.513 | 1290.513 | 1.7408 | 231.561 | 231.561 | 0.53846 | 0 | 0 | 0 | 1058.952 | 1058.952 | 1.2024 | 0 | 82.06 | 1709.1 | 0 | 44
2018-09-28 | P | 24 | 8 | 426.5652 | 72.3712 | 1278.39 | 1278.39 | 1.7421 | 225.306 | 225.306 | 0.53869 | 0 | 0 | 0 | 1053.084 | 1053.084 | 1.2034 | 0 | 82.38 | 1704.4 | 0 | 44
2018-09-29 | P | 24 | 8 | 431.1653 | 72.4951 | 1277.018 | 1277.018 | 1.7434 | 226.321 | 226.321 | 0.53891 | 0 | 0 | 0 | 1050.697 | 1050.697 | 1.2045 | 0 | 82.28 | 1706.8 | 0 | 44
2018-09-30 | P | 24 | 8 | 453.1827 | 72.5394 | 1256.519 | 1256.519 | 1.7446 | 222.047 | 222.047 | 0.53913 | 0 | 0 | 0 | 1034.472 | 1034.472 | 1.2055 | 0 | 82.33 | 1708.1 | 0 | 44
2018-10-01 | P | 5.5 | 8 | 2.7021 | 43.7982 | 393.262 | 1716.052 | 1.745 | 106.967 | 466.765 | 0.53924 | 0 | 0 | 0 | 286.295 | 1249.287 | 1.2058 | 0 | 72.8 | 1898.2 | 0 | 44
2018-10-02 | SI | 0 | 8 | 10.068 | 33.3507 | 0 | 0 | 1.745 | 0 | 0 | 0.53924 | 0 | 0 | 0 | 0 | 0 | 1.2058 | 0 | 0 | 1898.2 | 0 | 44
2018-10-03 | P | 1.9 | 8 | 26.9922 | 27.1882 | 37.757 | 476.931 | 1.7451 | 4.499 | 56.829 | 0.53925 | 0 | 0 | 0 | 33.258 | 420.101 | 1.2058 | 0 | 88.08 | 1919 | 0 | 44
2018-10-04 | P | 24 | 8 | 504.8335 | 70.4754 | 1469.929 | 1469.929 | 1.7465 | 230.491 | 230.491 | 0.53948 | 0 | 0 | 0 | 1239.438 | 1239.438 | 1.2071 | 0 | 84.32 | 1752.6 | 0 | 44
2018-10-05 | P | 24 | 8 | 509.143 | 71.4302 | 1062.213 | 1062.213 | 1.7476 | 190.649 | 190.649 | 0.53967 | 0 | 0 | 0 | 871.564 | 871.564 | 1.2079 | 0 | 82.05 | 1749.7 | 0 | 44
2018-10-06 | P | 24 | 8 | 501.7716 | 71.7163 | 992.666 | 992.666 | 1.7486 | 186.455 | 186.455 | 0.53985 | 0 | 0 | 0 | 806.211 | 806.211 | 1.2087 | 0 | 81.22 | 1744.5 | 0 | 44
2018-10-07 | P | 24 | 8 | 507.0384 | 71.8093 | 1025.694 | 1025.694 | 1.7496 | 183.517 | 183.517 | 0.54004 | 0 | 0 | 0 | 842.177 | 842.177 | 1.2096 | 0 | 82.11 | 1744.9 | 0 | 44
2018-10-08 | P | 24 | 8 | 510.8898 | 71.8312 | 1035.405 | 1035.405 | 1.7507 | 187.12 | 187.12 | 0.54022 | 0 | 0 | 0 | 848.285 | 848.285 | 1.2104 | 0 | 81.93 | 1745.5 | 0 | 44
2018-10-09 | P | 24 | 8 | 519.04 | 71.8702 | 1127.393 | 1127.393 | 1.7518 | 201.716 | 201.716 | 0.54043 | 0 | 0 | 0 | 925.677 | 925.677 | 1.2114 | 0 | 82.11 | 1751 | 0 | 44
2018-10-10 | P | 24 | 8 | 504.1857 | 71.9932 | 1054.816 | 1054.816 | 1.7528 | 188.215 | 188.215 | 0.54061 | 0 | 0 | 0 | 866.601 | 866.601 | 1.2122 | 0 | 82.16 | 1741.5 | 0 | 44
2018-10-11 | P | 24 | 8 | 522.041 | 71.9932 | 1036.042 | 1036.042 | 1.7539 | 184.821 | 184.821 | 0.5408 | 0 | 0 | 0 | 851.221 | 851.221 | 1.2131 | 0 | 82.16 | 1741.5 | 0 | 44
2018-10-12 | P | 24 | 8 | 505.4538 | 71.9731 | 1019.72 | 1019.72 | 1.7549 | 180.358 | 180.358 | 0.54098 | 0 | 0 | 0 | 839.362 | 839.362 | 1.2139 | 0 | 82.31 | 1742.3 | 0 | 44
2018-10-13 | P | 24 | 8 | 511.4436 | 71.9852 | 1021.076 | 1021.076 | 1.7559 | 182.012 | 182.012 | 0.54116 | 0 | 0 | 0 | 839.064 | 839.064 | 1.2148 | 0 | 82.17 | 1743.5 | 0 | 44
2018-10-14 | P | 24 | 8 | 510.2 | 72.02 | 1020.543 | 1020.543 | 1.7569 | 181.388 | 181.388 | 0.54134 | 0 | 0 | 0 | 839.155 | 839.155 | 1.2156 | 0 | 82.23 | 1742.15 | 0 | 44
2018-10-15 | P | 24 | 8 | 509.52 | 72.05 | 989.383 | 989.383 | 1.7579 | 182.377 | 182.377 | 0.54152 | 0 | 0 | 0 | 807.006 | 807.006 | 1.2164 | 0 | 81.57 | 1740.89 | 0 | 44
2018-10-16 | P | 24 | 8 | 510.2 | 72.06 | 1009.005 | 1009.005 | 1.7589 | 184.528 | 184.528 | 0.54171 | 0 | 0 | 0 | 824.477 | 824.477 | 1.2172 | 0 | 81.71 | 1740.65 | 0 | 44
2018-10-17 | P | 24 | 8 | 510.96 | 72.08 | 1004.363 | 1004.363 | 1.7599 | 184.73 | 184.73 | 0.54189 | 0 | 0 | 0 | 819.633 | 819.633 | 1.2181 | 0 | 81.61 | 1740.45 | 0 | 44
2018-10-18 | P | 24 | 8 | 511.86 | 72.06 | 1020.618 | 1020.618 | 1.761 | 186.541 | 186.541 | 0.54208 | 0 | 0 | 0 | 834.077 | 834.077 | 1.2189 | 0 | 81.72 | 1740.48 | 0 | 44
2018-10-19 | P | 24 | 8 | 507.54 | 71.98 | 1001.081 | 1001.081 | 1.762 | 184.069 | 184.069 | 0.54226 | 0 | 0 | 0 | 817.012 | 817.012 | 1.2197 | 0 | 81.61 | 1739.14 | 0 | 44
2018-10-20 | P | 24 | 8 | 507.61 | 72.03 | 976.445 | 976.445 | 1.7629 | 183.703 | 183.703 | 0.54245 | 0 | 0 | 0 | 792.742 | 792.742 | 1.2205 | 0 | 81.19 | 1738.82 | 0 | 44
2018-10-21 | P | 24 | 8 | 507.32 | 72.1 | 980.245 | 980.245 | 1.7639 | 181.164 | 181.164 | 0.54263 | 0 | 0 | 0 | 799.081 | 799.081 | 1.2213 | 0 | 81.52 | 1737.9 | 0 | 44
2018-10-22 | P | 24 | 8 | 506.76 | 72.04 | 974.07 | 974.07 | 1.7649 | 182.14 | 182.14 | 0.54281 | 0 | 0 | 0 | 791.93 | 791.93 | 1.2221 | 0 | 81.3 | 1738.01 | 0 | 44
2018-10-23 | P | 24 | 8 | 474.57 | 72.2 | 971.853 | 971.853 | 1.7659 | 175.396 | 175.396 | 0.54299 | 0 | 0 | 0 | 796.457 | 796.457 | 1.2229 | 0 | 81.95 | 1730.36 | 0 | 44
2018-10-24 | P | 24 | 8 | 428.81 | 72.54 | 995.969 | 995.969 | 1.7669 | 179.14 | 179.14 | 0.54317 | 0 | 0 | 0 | 816.829 | 816.829 | 1.2237 | 0 | 82.01 | 1719.43 | 0 | 44
2018-10-25 | P | 24 | 8 | 403.59 | 72.66 | 1169.532 | 1169.532 | 1.768 | 212.375 | 212.375 | 0.54338 | 0 | 0 | 0 | 957.157 | 957.157 | 1.2247 | 0 | 81.84 | 1713.67 | 0 | 44
2018-10-26 | P | 24 | 8 | 383.59 | 72.78 | 1181.476 | 1181.476 | 1.7692 | 203.661 | 203.661 | 0.54358 | 0 | 0 | 0 | 977.815 | 977.815 | 1.2256 | 0 | 82.76 | 1709.22 | 0 | 44
2018-10-27 | P | 24 | 10 | 389.69 | 72.77 | 1143.636 | 1143.636 | 1.7704 | 210.543 | 210.543 | 0.54379 | 0 | 0 | 0 | 933.093 | 933.093 | 1.2266 | 0 | 81.59 | 1709.92 | 0 | 44
2018-10-28 | P | 24 | 10 | 394.76 | 72.72 | 1131.805 | 1131.805 | 1.7715 | 210.123 | 210.123 | 0.544 | 0 | 0 | 0 | 921.682 | 921.682 | 1.2275 | 0 | 81.44 | 1710.82 | 0 | 44
2018-10-29 | P | 24 | 10 | 392.56 | 72.71 | 1165.804 | 1165.804 | 1.7727 | 211.13 | 211.13 | 0.54421 | 0 | 0 | 0 | 954.674 | 954.674 | 1.2284 | 0 | 81.89 | 1709.92 | 0 | 44
2018-10-30 | P | 24 | 10 | 398.46 | 72.68 | 1174.765 | 1174.765 | 1.7738 | 199.154 | 199.154 | 0.54441 | 0 | 0 | 0 | 975.611 | 975.611 | 1.2294 | 0 | 83.05 | 1710.88 | 0 | 44
2018-10-31 | P | 24 | 10 | 403.58 | 72.66 | 1140.879 | 1140.879 | 1.775 | 207.077 | 207.077 | 0.54462 | 0 | 0 | 0 | 933.802 | 933.802 | 1.2304 | 0 | 81.85 | 1711.56 | 0 | 44
2018-11-01 | P | 23 | 10 | 398.9 | 72.28 | 1155.315 | 1205.546 | 1.7761 | 194.968 | 203.445 | 0.54481 | 0 | 0 | 0 | 960.347 | 1002.101 | 1.2313 | 0 | 83.12 | 1744.13 | 0 | 44
2018-11-02 | P | 24 | 10 | 428.68 | 72.78 | 1200.836 | 1200.836 | 1.7773 | 206.285 | 206.285 | 0.54502 | 0 | 0 | 0 | 994.551 | 994.551 | 1.2323 | 0 | 82.82 | 1763.76 | 0 | 44
2018-11-03 | P | 24 | 10 | 429.12 | 72.77 | 1217.787 | 1217.787 | 1.7785 | 208.463 | 208.463 | 0.54523 | 0 | 0 | 0 | 1009.324 | 1009.324 | 1.2333 | 0 | 82.88 | 1759.24 | 0 | 44
2018-11-04 | P | 24 | 10 | 431.37 | 72.75 | 1226.816 | 1226.816 | 1.7798 | 210.844 | 210.844 | 0.54544 | 0 | 0 | 0 | 1015.972 | 1015.972 | 1.2343 | 0 | 82.81 | 1757.07 | 0 | 44
2018-11-05 | P | 24 | 10 | 432.93 | 72.72 | 1230.195 | 1230.195 | 1.781 | 223.701 | 223.701 | 0.54566 | 0 | 0 | 0 | 1006.494 | 1006.494 | 1.2353 | 0 | 81.82 | 1755.67 | 0 | 44
2018-11-06 | P | 24 | 10 | 433.71 | 72.68 | 1382.896 | 1382.896 | 1.7824 | 237.865 | 237.865 | 0.5459 | 0 | 0 | 0 | 1145.031 | 1145.031 | 1.2365 | 0 | 82.8 | 1753.64 | 0 | 44
2018-11-07 | P | 24 | 10 | 434.6 | 72.67 | 1379.725 | 1379.725 | 1.7838 | 251.786 | 251.786 | 0.54615 | 0 | 0 | 0 | 1127.939 | 1127.939 | 1.2376 | 0 | 81.75 | 1752.12 | 0 | 44
2018-11-08 | P | 24 | 10 | 434.1 | 72.69 | 1413.091 | 1413.091 | 1.7852 | 252.551 | 252.551 | 0.54641 | 0 | 0 | 0 | 1160.54 | 1160.54 | 1.2388 | 0 | 82.13 | 1750.67 | 0 | 44
2018-11-09 | P | 24 | 10 | 433.82 | 72.68 | 1313.866 | 1313.866 | 1.7865 | 227.55 | 227.55 | 0.54663 | 0 | 0 | 0 | 1086.316 | 1086.316 | 1.2399 | 0 | 82.68 | 1749.21 | 0 | 44
2018-11-10 | P | 24 | 10 | 422.53 | 72.84 | 1280.103 | 1280.103 | 1.7878 | 227.595 | 227.595 | 0.54686 | 0 | 0 | 0 | 1052.508 | 1052.508 | 1.2409 | 0 | 82.22 | 1754.37 | 0 | 44
2018-11-11 | P | 24 | 10 | 430.64 | 72.84 | 1404.311 | 1404.311 | 1.7892 | 274.589 | 274.589 | 0.54714 | 0 | 0 | 0 | 1129.722 | 1129.722 | 1.242 | 0 | 80.45 | 1754.84 | 0 | 44
2018-11-12 | P | 24 | 10 | 424.78 | 72.84 | 1477.299 | 1477.299 | 1.7907 | 289.125 | 289.125 | 0.54743 | 0 | 0 | 0 | 1188.174 | 1188.174 | 1.2432 | 0 | 80.43 | 1750.91 | 0 | 44
2018-11-13 | P | 24 | 10 | 413.14 | 72.91 | 1551.527 | 1551.527 | 1.7922 | 276.517 | 276.517 | 0.5477 | 0 | 0 | 0 | 1275.01 | 1275.01 | 1.2445 | 0 | 82.18 | 1746.96 | 0 | 44
2018-11-14 | P | 23 | 10 | 410.09 | 72.46 | 1475.412 | 1539.56 | 1.7937 | 270.009 | 281.749 | 0.54797 | 0 | 0 | 0 | 1205.403 | 1257.812 | 1.2457 | 0 | 81.7 | 1776.1 | 0 | 44
2018-11-15 | P | 24 | 10 | 420.37 | 73.08 | 1577.128 | 1577.128 | 1.7953 | 286.119 | 286.119 | 0.54826 | 0 | 0 | 0 | 1291.009 | 1291.009 | 1.247 | 0 | 81.86 | 1770.68 | 0 | 44
2018-11-16 | P | 24 | 10 | 415.7 | 73.06 | 1633.49 | 1633.49 | 1.7969 | 230.869 | 230.869 | 0.54849 | 0 | 0 | 0 | 1402.621 | 1402.621 | 1.2484 | 0 | 85.87 | 1764.17 | 0 | 44
2018-11-17 | P | 24 | 10 | 414.71 | 73.05 | 1711.517 | 1711.517 | 1.7986 | 254.272 | 254.272 | 0.54874 | 0 | 0 | 0 | 1457.245 | 1457.245 | 1.2499 | 0 | 85.14 | 1761.17 | 0 | 44
2018-11-18 | P | 24 | 10 | 415.33 | 72.96 | 1719.481 | 1719.481 | 1.8003 | 256.24 | 256.24 | 0.549 | 0 | 0 | 0 | 1463.241 | 1463.241 | 1.2513 | 0 | 85.1 | 1759.04 | 0 | 44
2018-11-19 | P | 24 | 10 | 415.09 | 72.95 | 1686.974 | 1686.974 | 1.802 | 249.576 | 249.576 | 0.54925 | 0 | 0 | 0 | 1437.398 | 1437.398 | 1.2528 | 0 | 85.21 | 1756.86 | 0 | 44
2018-11-20 | P | 24 | 10 | 414.24 | 72.98 | 1508.246 | 1508.246 | 1.8035 | 226.395 | 226.395 | 0.54948 | 0 | 0 | 0 | 1281.851 | 1281.851 | 1.254 | 0 | 84.99 | 1755.15 | 0 | 44
2018-11-21 | P | 24 | 10 | 415.18 | 72.98 | 1538.052 | 1538.052 | 1.8051 | 229.888 | 229.888 | 0.54971 | 0 | 0 | 0 | 1308.164 | 1308.164 | 1.2554 | 0 | 85.05 | 1754.02 | 0 | 44
2018-11-22 | P | 24 | 10 | 414.28 | 72.99 | 1566.614 | 1566.614 | 1.8066 | 251.753 | 251.753 | 0.54996 | 0 | 0 | 0 | 1314.861 | 1314.861 | 1.2567 | 0 | 83.93 | 1752.79 | 0 | 44
2018-11-23 | P | 24 | 10 | 399.97 | 72.99 | 1594.252 | 1594.252 | 1.8082 | 256.055 | 256.055 | 0.55021 | 0 | 0 | 0 | 1338.197 | 1338.197 | 1.258 | 0 | 83.94 | 1748.93 | 0 | 44
2018-11-24 | P | 24 | 10 | 417.62 | 72.75 | 1586.362 | 1586.362 | 1.8098 | 235.061 | 235.061 | 0.55045 | 0 | 0 | 0 | 1351.301 | 1351.301 | 1.2594 | 0 | 85.18 | 1750.16 | 0 | 44
2018-11-25 | P | 24 | 10 | 417.83 | 72.7 | 1566.264 | 1566.264 | 1.8114 | 235.174 | 235.174 | 0.55068 | 0 | 0 | 0 | 1331.09 | 1331.09 | 1.2607 | 0 | 84.98 | 1749.56 | 0 | 44
2018-11-26 | P | 24 | 10 | 418.44 | 72.84 | 1560.932 | 1560.932 | 1.8129 | 235.32 | 235.32 | 0.55092 | 0 | 0 | 0 | 1325.612 | 1325.612 | 1.262 | 0 | 84.92 | 1748.93 | 0 | 44
2018-11-27 | P | 24 | 10 | 418.79 | 72.9 | 1602.703 | 1602.703 | 1.8145 | 236.003 | 236.003 | 0.55115 | 0 | 0 | 0 | 1366.7 | 1366.7 | 1.2634 | 0 | 85.28 | 1748.29 | 0 | 44
2018-11-28 | P | 24 | 10 | 418.68 | 72.8 | 1644.731 | 1644.731 | 1.8162 | 235.665 | 235.665 | 0.55139 | 0 | 0 | 0 | 1409.066 | 1409.066 | 1.2648 | 0 | 85.67 | 1747.59 | 0 | 44
2018-11-29 | P | 24 | 10 | 424.5 | 72.58 | 1652.436 | 1652.436 | 1.8178 | 235.667 | 235.667 | 0.55163 | 0 | 0 | 0 | 1416.769 | 1416.769 | 1.2662 | 0 | 85.74 | 1748.01 | 0 | 44
2018-11-30 | P | 24 | 10 | 446.43 | 72.36 | 1381.161 | 1381.161 | 1.8192 | 205.337 | 205.337 | 0.55183 | 0 | 0 | 0 | 1175.824 | 1175.824 | 1.2674 | 0 | 85.13 | 1751.53 | 0 | 44
2018-12-01 | P | 24 | 10 | 436.55 | 72.53 | 1556.609 | 1556.609 | 1.8208 | 218.663 | 218.663 | 0.55205 | 0 | 0 | 0 | 1337.946 | 1337.946 | 1.2687 | 0 | 85.95 | 1749.03 | 0 | 44
2018-12-02 | P | 24 | 10 | 427.04 | 72.66 | 1353.455 | 1353.455 | 1.8221 | 192.391 | 192.391 | 0.55224 | 0 | 0 | 0 | 1161.064 | 1161.064 | 1.2699 | 0 | 85.78 | 1746.49 | 0 | 44
2018-12-03 | P | 24 | 10 | 435.41 | 72.6 | 1433.692 | 1433.692 | 1.8236 | 202.181 | 202.181 | 0.55244 | 0 | 0 | 0 | 1231.511 | 1231.511 | 1.2711 | 0 | 85.9 | 1747.4 | 0 | 44
2018-12-04 | P | 24 | 10 | 426.69 | 72.69 | 1517.239 | 1517.239 | 1.8251 | 198.517 | 198.517 | 0.55264 | 0 | 0 | 0 | 1318.722 | 1318.722 | 1.2724 | 0 | 86.92 | 1744.98 | 0 | 44
2018-12-05 | P | 24 | 10 | 425.07 | 72.71 | 1441.964 | 1441.964 | 1.8265 | 200.142 | 200.142 | 0.55284 | 0 | 0 | 0 | 1241.822 | 1241.822 | 1.2737 | 0 | 86.12 | 1743.74 | 0 | 44
2018-12-06 | P | 24 | 10 | 425.27 | 72.71 | 1778.344 | 1778.344 | 1.8283 | 200.744 | 200.744 | 0.55304 | 0 | 0 | 0 | 1577.6 | 1577.6 | 1.2753 | 0 | 88.71 | 1743.17 | 0 | 44
2018-12-07 | P | 24 | 10 | 424.01 | 72.74 | 1712.941 | 1712.941 | 1.83 | 193.829 | 193.829 | 0.55324 | 0 | 0 | 0 | 1519.112 | 1519.112 | 1.2768 | 0 | 88.68 | 1742.37 | 0 | 44
2018-12-08 | P | 24 | 10 | 423.64 | 72.74 | 1727.729 | 1727.729 | 1.8317 | 200.708 | 200.708 | 0.55344 | 0 | 0 | 0 | 1527.021 | 1527.021 | 1.2783 | 0 | 88.38 | 1741.62 | 0 | 44
2018-12-09 | P | 24 | 10 | 423.3 | 72.74 | 1666.535 | 1666.535 | 1.8334 | 210.809 | 210.809 | 0.55365 | 0 | 0 | 0 | 1455.726 | 1455.726 | 1.2798 | 0 | 87.35 | 1740.97 | 0 | 44
2018-12-10 | P | 24 | 10 | 424.4 | 72.69 | 1558.299 | 1558.299 | 1.835 | 197.683 | 197.683 | 0.55385 | 0 | 0 | 0 | 1360.616 | 1360.616 | 1.2811 | 0 | 87.31 | 1740.75 | 0 | 44
2018-12-11 | P | 24 | 10 | 424.4 | 72.69 | 1557.133 | 1557.133 | 1.8365 | 197.633 | 197.633 | 0.55404 | 0 | 0 | 0 | 1359.5 | 1359.5 | 1.2825 | 0 | 87.31 | 1740.75 | 0 | 44
2018-12-12 | P | 24 | 10 | 424.4 | 72.69 | 1534.291 | 1534.291 | 1.8381 | 197.675 | 197.675 | 0.55424 | 0 | 0 | 0 | 1336.616 | 1336.616 | 1.2838 | 0 | 87.12 | 1740.75 | 0 | 44
2018-12-13 | P | 24 | 10 | 429.62 | 72.62 | 1517.733 | 1517.733 | 1.8396 | 185.043 | 185.043 | 0.55443 | 0 | 0 | 0 | 1332.69 | 1332.69 | 1.2851 | 0 | 87.81 | 1741.17 | 0 | 44
2018-12-14 | P | 24 | 10 | 429.95 | 72.63 | 1514.002 | 1514.002 | 1.8411 | 183.227 | 183.227 | 0.55461 | 0 | 0 | 0 | 1330.775 | 1330.775 | 1.2865 | 0 | 87.9 | 1741.19 | 0 | 44
2018-12-15 | P | 24 | 10 | 431.03 | 72.64 | 1375.786 | 1375.786 | 1.8425 | 175.743 | 175.743 | 0.55479 | 0 | 0 | 0 | 1200.043 | 1200.043 | 1.2877 | 0 | 87.23 | 1741.23 | 0 | 44
2018-12-16 | P | 24 | 10 | 432.42 | 72.59 | 1404.499 | 1404.499 | 1.8439 | 178.923 | 178.923 | 0.55497 | 0 | 0 | 0 | 1225.576 | 1225.576 | 1.2889 | 0 | 87.26 | 1741.48 | 0 | 44
2018-12-17 | P | 24 | 10 | 434.61 | 72.58 | 1360.691 | 1360.691 | 1.8452 | 174.298 | 174.298 | 0.55514 | 0 | 0 | 0 | 1186.393 | 1186.393 | 1.2901 | 0 | 87.19 | 1741.8 | 0 | 44
2018-12-18 | P | 24 | 10 | 435.64 | 72.57 | 1418.338 | 1418.338 | 1.8466 | 172.776 | 172.776 | 0.55531 | 0 | 0 | 0 | 1245.562 | 1245.562 | 1.2913 | 0 | 87.82 | 1741.66 | 0 | 44
2018-12-19 | P | 24 | 10 | 436.23 | 72.57 | 1572.546 | 1572.546 | 1.8482 | 170.188 | 170.188 | 0.55548 | 0 | 0 | 0 | 1402.358 | 1402.358 | 1.2927 | 0 | 89.18 | 1741.11 | 0 | 44
2018-12-20 | P | 24 | 10 | 436.64 | 72.58 | 1648.451 | 1648.451 | 1.8499 | 173.25 | 173.25 | 0.55566 | 0 | 0 | 0 | 1475.201 | 1475.201 | 1.2942 | 0 | 89.49 | 1740.37 | 0 | 44
2018-12-21 | P | 24 | 10 | 436.46 | 72.59 | 1606.059 | 1606.059 | 1.8515 | 170.405 | 170.405 | 0.55583 | 0 | 0 | 0 | 1435.654 | 1435.654 | 1.2956 | 0 | 89.39 | 1739.95 | 0 | 44
2018-12-22 | P | 24 | 10 | 438.57 | 72.57 | 1567.228 | 1567.228 | 1.853 | 172.727 | 172.727 | 0.556 | 0 | 0 | 0 | 1394.501 | 1394.501 | 1.297 | 0 | 88.98 | 1739.99 | 0 | 44
2018-12-23 | P | 24 | 10 | 436.89 | 72.55 | 1510.928 | 1510.928 | 1.8545 | 174.065 | 174.065 | 0.55617 | 0 | 0 | 0 | 1336.863 | 1336.863 | 1.2984 | 0 | 88.48 | 1738.87 | 0 | 44
2018-12-24 | P | 24 | 10 | 438.12 | 72.54 | 1452.139 | 1452.139 | 1.856 | 199.163 | 199.163 | 0.55637 | 0 | 0 | 0 | 1252.976 | 1252.976 | 1.2996 | 0 | 86.28 | 1738.89 | 0 | 44
2018-12-25 | P | 24 | 10 | 438.42 | 72.56 | 1446.165 | 1446.165 | 1.8574 | 197.047 | 197.047 | 0.55657 | 0 | 0 | 0 | 1249.118 | 1249.118 | 1.3009 | 0 | 86.38 | 1738.84 | 0 | 44
2018-12-26 | P | 24 | 10 | 439.6 | 72.55 | 1504.11 | 1504.11 | 1.8589 | 251.391 | 251.391 | 0.55682 | 0 | 0 | 0 | 1252.719 | 1252.719 | 1.3021 | 0 | 83.29 | 1738.81 | 0 | 44
2018-12-27 | P | 24 | 10 | 439.85 | 72.5 | 1560.251 | 1560.251 | 1.8605 | 244.05 | 244.05 | 0.55706 | 0 | 0 | 0 | 1316.201 | 1316.201 | 1.3034 | 0 | 84.36 | 1738.58 | 0 | 44
2018-12-28 | P | 24 | 10 | 439.77 | 72.51 | 1529.029 | 1529.029 | 1.862 | 253.334 | 253.334 | 0.55732 | 0 | 0 | 0 | 1275.695 | 1275.695 | 1.3047 | 0 | 83.43 | 1738.15 | 0 | 44
2018-12-29 | P | 24 | 10 | 443.71 | 72.46 | 1495.904 | 1495.904 | 1.8635 | 239.998 | 239.998 | 0.55756 | 0 | 0 | 0 | 1255.906 | 1255.906 | 1.306 | 0 | 83.96 | 1739.07 | 0 | 44
2018-12-30 | P | 24 | 10 | 444.02 | 72.42 | 1503.017 | 1503.017 | 1.865 | 242.159 | 242.159 | 0.5578 | 0 | 0 | 0 | 1260.858 | 1260.858 | 1.3072 | 0 | 83.89 | 1739.33 | 0 | 44
2018-12-31 | P | 24 | 10 | 445.33 | 72.38 | 1491.953 | 1491.953 | 1.8665 | 238.144 | 238.144 | 0.55804 | 0 | 0 | 0 | 1253.809 | 1253.809 | 1.3085 | 0 | 84.04 | 1739.53 | 0 | 44
2019-01-01 | P | 24 | 10 | 444.23 | 72.38 | 1399.941 | 1399.941 | 1.8679 | 227.616 | 227.616 | 0.55827 | 0 | 0 | 0 | 1172.325 | 1172.325 | 1.3097 | 0 | 83.74 | 1738.94 | 0 | 44
2019-01-02 | P | 24 | 10 | 446.42 | 72.37 | 1409.786 | 1409.786 | 1.8693 | 231.091 | 231.091 | 0.5585 | 0 | 0 | 0 | 1178.695 | 1178.695 | 1.3108 | 0 | 83.61 | 1738.98 | 0 | 44
2019-01-03 | P | 24 | 10 | 445.58 | 72.41 | 1405.754 | 1405.754 | 1.8707 | 231.903 | 231.903 | 0.55873 | 0 | 0 | 0 | 1173.851 | 1173.851 | 1.312 | 0 | 83.5 | 1738.64 | 0 | 44
2019-01-04 | P | 24 | 10 | 444.68 | 72.47 | 1395.925 | 1395.925 | 1.8721 | 234.996 | 234.996 | 0.55896 | 0 | 0 | 0 | 1160.929 | 1160.929 | 1.3132 | 0 | 83.17 | 1738.16 | 0 | 44
2019-01-05 | P | 24 | 10 | 445.99 | 72.47 | 1422.21 | 1422.21 | 1.8736 | 236.757 | 236.757 | 0.5592 | 0 | 0 | 0 | 1185.453 | 1185.453 | 1.3144 | 0 | 83.35 | 1738.13 | 0 | 44
2019-01-06 | P | 24 | 10 | 451.49 | 72.43 | 1415.131 | 1415.131 | 1.875 | 235.621 | 235.621 | 0.55944 | 0 | 0 | 0 | 1179.51 | 1179.51 | 1.3155 | 0 | 83.35 | 1738.71 | 0 | 44
2019-01-07 | P | 24 | 10 | 447.1 | 72.44 | 1430.558 | 1430.558 | 1.8764 | 237.566 | 237.566 | 0.55967 | 0 | 0 | 0 | 1192.992 | 1192.992 | 1.3167 | 0 | 83.39 | 1737.65 | 0 | 44
2019-01-08 | P | 24 | 10 | 445.17 | 72.47 | 1423.624 | 1423.624 | 1.8778 | 239.93 | 239.93 | 0.55991 | 0 | 0 | 0 | 1183.694 | 1183.694 | 1.3179 | 0 | 83.15 | 1737.38 | 0 | 44
2019-01-09 | P | 24 | 10 | 443.55 | 72.48 | 1434.944 | 1434.944 | 1.8793 | 236.223 | 236.223 | 0.56015 | 0 | 0 | 0 | 1198.721 | 1198.721 | 1.3191 | 0 | 83.54 | 1736.78 | 0 | 44
2019-01-10 | P | 24 | 10 | 443.82 | 72.49 | 1401.161 | 1401.161 | 1.8807 | 239.685 | 239.685 | 0.56039 | 0 | 0 | 0 | 1161.476 | 1161.476 | 1.3203 | 0 | 82.89 | 1736.8 | 0 | 44
2019-01-11 | P | 24 | 10 | 444.73 | 72.48 | 1432.393 | 1432.393 | 1.8821 | 239.416 | 239.416 | 0.56063 | 0 | 0 | 0 | 1192.977 | 1192.977 | 1.3215 | 0 | 83.29 | 1736.78 | 0 | 44
2019-01-12 | P | 24 | 10 | 445.65 | 72.45 | 1439.163 | 1439.163 | 1.8835 | 241.089 | 241.089 | 0.56087 | 0 | 0 | 0 | 1198.074 | 1198.074 | 1.3227 | 0 | 83.25 | 1736.66 | 0 | 44
2019-01-13 | P | 24 | 10 | 446.97 | 72.44 | 1423.441 | 1423.441 | 1.885 | 233.58 | 233.58 | 0.5611 | 0 | 0 | 0 | 1189.861 | 1189.861 | 1.3239 | 0 | 83.59 | 1736.58 | 0 | 44
2019-01-14 | P | 24 | 10 | 446.31 | 72.44 | 1435.725 | 1435.725 | 1.8864 | 232.812 | 232.812 | 0.56134 | 0 | 0 | 0 | 1202.913 | 1202.913 | 1.3251 | 0 | 83.78 | 1736.14 | 0 | 44
2019-01-15 | P | 24 | 10 | 445.7 | 72.43 | 1419.74 | 1419.74 | 1.8878 | 231.214 | 231.214 | 0.56157 | 0 | 0 | 0 | 1188.526 | 1188.526 | 1.3263 | 0 | 83.71 | 1735.42 | 0 | 44
2019-01-16 | P | 24 | 10 | 444.7 | 72.42 | 1409.677 | 1409.677 | 1.8892 | 233.372 | 233.372 | 0.5618 | 0 | 0 | 0 | 1176.305 | 1176.305 | 1.3274 | 0 | 83.44 | 1734.83 | 0 | 44
2019-01-17 | P | 24 | 10 | 444.5 | 72.44 | 1434.879 | 1434.879 | 1.8907 | 236.06 | 236.06 | 0.56204 | 0 | 0 | 0 | 1198.819 | 1198.819 | 1.3286 | 0 | 83.55 | 1734.94 | 0 | 44
2019-01-18 | P | 24 | 10 | 444.56 | 72.42 | 1524.669 | 1524.669 | 1.8922 | 206.013 | 206.013 | 0.56224 | 0 | 0 | 0 | 1318.656 | 1318.656 | 1.3299 | 0 | 86.49 | 1734.72 | 0 | 44
2019-01-19 | P | 24 | 10 | 444.95 | 72.43 | 1505.715 | 1505.715 | 1.8937 | 205.588 | 205.588 | 0.56245 | 0 | 0 | 0 | 1300.127 | 1300.127 | 1.3312 | 0 | 86.35 | 1734.18 | 0 | 44
2019-01-20 | P | 24 | 10 | 443.23 | 72.45 | 1522.283 | 1522.283 | 1.8952 | 218.324 | 218.324 | 0.56267 | 0 | 0 | 0 | 1303.959 | 1303.959 | 1.3325 | 0 | 85.66 | 1733.66 | 0 | 44
2019-01-21 | P | 24 | 10 | 443.5 | 72.43 | 1497.357 | 1497.357 | 1.8967 | 202.406 | 202.406 | 0.56287 | 0 | 0 | 0 | 1294.951 | 1294.951 | 1.3338 | 0 | 86.48 | 1733.46 | 0 | 44
2019-01-22 | P | 24 | 10 | 445.13 | 72.39 | 1547.924 | 1547.924 | 1.8983 | 209.344 | 209.344 | 0.56308 | 0 | 0 | 0 | 1338.58 | 1338.58 | 1.3352 | 0 | 86.48 | 1733.8 | 0 | 44
2019-01-23 | P | 24 | 10 | 447.68 | 72.36 | 1556.396 | 1556.396 | 1.8998 | 206.844 | 206.844 | 0.56329 | 0 | 0 | 0 | 1349.552 | 1349.552 | 1.3365 | 0 | 86.71 | 1734.53 | 0 | 44
2019-01-24 | P | 24 | 10 | 444.74 | 72.38 | 1477.916 | 1477.916 | 1.9013 | 213.079 | 213.079 | 0.5635 | 0 | 0 | 0 | 1264.837 | 1264.837 | 1.3378 | 0 | 85.58 | 1733.76 | 0 | 44
2019-01-25 | P | 24 | 10 | 442.33 | 72.41 | 1470.361 | 1470.361 | 1.9028 | 197.075 | 197.075 | 0.5637 | 0 | 0 | 0 | 1273.286 | 1273.286 | 1.3391 | 0 | 86.6 | 1733.25 | 0 | 44
2019-01-26 | P | 24 | 10 | 442.52 | 72.37 | 1489.455 | 1489.455 | 1.9043 | 182.252 | 182.252 | 0.56388 | 0 | 0 | 0 | 1307.203 | 1307.203 | 1.3404 | 0 | 87.76 | 1733.35 | 0 | 44
2019-01-27 | P | 24 | 10 | 443.06 | 72.36 | 1471.26 | 1471.26 | 1.9057 | 184.954 | 184.954 | 0.56406 | 0 | 0 | 0 | 1286.306 | 1286.306 | 1.3417 | 0 | 87.43 | 1733.15 | 0 | 44
2019-01-28 | P | 24 | 10 | 442.64 | 72.39 | 1481.544 | 1481.544 | 1.9072 | 185.605 | 185.605 | 0.56425 | 0 | 0 | 0 | 1295.939 | 1295.939 | 1.343 | 0 | 87.47 | 1733.13 | 0 | 44
2019-01-29 | P | 24 | 10 | 445.31 | 72.39 | 1487.665 | 1487.665 | 1.9087 | 202.897 | 202.897 | 0.56445 | 0 | 0 | 0 | 1284.768 | 1284.768 | 1.3442 | 0 | 86.36 | 1733.36 | 0 | 44
2019-01-30 | P | 24 | 10 | 444.46 | 72.38 | 1471.92 | 1471.92 | 1.9102 | 182.64 | 182.64 | 0.56463 | 0 | 0 | 0 | 1289.28 | 1289.28 | 1.3455 | 0 | 87.59 | 1733.06 | 0 | 44
2019-01-31 | P | 24 | 10 | 443.98 | 72.39 | 1467.167 | 1467.167 | 1.9116 | 183.002 | 183.002 | 0.56482 | 0 | 0 | 0 | 1284.165 | 1284.165 | 1.3468 | 0 | 87.53 | 1732.84 | 0 | 44
2019-02-01 | P | 24 | 10 | 444.82 | 72.38 | 1414.907 | 1414.907 | 1.9131 | 194.149 | 194.149 | 0.56501 | 0 | 0 | 0 | 1220.758 | 1220.758 | 1.348 | 0 | 86.28 | 1732.66 | 0 | 44
2019-02-02 | P | 24 | 10 | 453.78 | 72.32 | 1441.485 | 1441.485 | 1.9145 | 196.804 | 196.804 | 0.56521 | 0 | 0 | 0 | 1244.681 | 1244.681 | 1.3493 | 0 | 86.35 | 1734.68 | 0 | 44
2019-02-03 | P | 24 | 10 | 446.3 | 72.43 | 1488.879 | 1488.879 | 1.916 | 219.27 | 219.27 | 0.56543 | 0 | 0 | 0 | 1269.609 | 1269.609 | 1.3506 | 0 | 85.27 | 1732.95 | 0 | 44
2019-02-04 | P | 24 | 10 | 444.37 | 72.46 | 1490.122 | 1490.122 | 1.9175 | 219.601 | 219.601 | 0.56565 | 0 | 0 | 0 | 1270.521 | 1270.521 | 1.3518 | 0 | 85.26 | 1732.52 | 0 | 44
2019-02-05 | P | 24 | 10 | 445.26 | 72.44 | 1478.638 | 1478.638 | 1.9189 | 204.384 | 204.384 | 0.56585 | 0 | 0 | 0 | 1274.254 | 1274.254 | 1.3531 | 0 | 86.18 | 1732.6 | 0 | 44
2019-02-06 | P | 24 | 10 | 446.98 | 72.45 | 1448.979 | 1448.979 | 1.9204 | 234.648 | 234.648 | 0.56609 | 0 | 0 | 0 | 1214.331 | 1214.331 | 1.3543 | 0 | 83.81 | 1732.87 | 0 | 44
2019-02-07 | P | 24 | 10 | 450.19 | 72.44 | 1452.089 | 1452.089 | 1.9219 | 217.868 | 217.868 | 0.5663 | 0 | 0 | 0 | 1234.221 | 1234.221 | 1.3555 | 0 | 85 | 1733.51 | 0 | 44
2019-02-08 | P | 24 | 10 | 446.67 | 72.46 | 1454.896 | 1454.896 | 1.9233 | 187.144 | 187.144 | 0.56649 | 0 | 0 | 0 | 1267.752 | 1267.752 | 1.3568 | 0 | 87.14 | 1732.55 | 0 | 44
2019-02-09 | P | 24 | 10 | 446.89 | 72.46 | 1458.749 | 1458.749 | 1.9248 | 203.419 | 203.419 | 0.56669 | 0 | 0 | 0 | 1255.33 | 1255.33 | 1.3581 | 0 | 86.06 | 1732.61 | 0 | 44
2019-02-10 | P | 24 | 10 | 446.18 | 72.45 | 1458.093 | 1458.093 | 1.9262 | 201.352 | 201.352 | 0.5669 | 0 | 0 | 0 | 1256.741 | 1256.741 | 1.3593 | 0 | 86.19 | 1732.29 | 0 | 44
2019-02-11 | P | 24 | 10 | 446.15 | 72.43 | 1482.98 | 1482.98 | 1.9277 | 200.133 | 200.133 | 0.5671 | 0 | 0 | 0 | 1282.847 | 1282.847 | 1.3606 | 0 | 86.5 | 1732.17 | 0 | 44
2019-02-12 | P | 24 | 10 | 446.18 | 72.42 | 1502.051 | 1502.051 | 1.9292 | 205.093 | 205.093 | 0.5673 | 0 | 0 | 0 | 1296.958 | 1296.958 | 1.3619 | 0 | 86.35 | 1732.07 | 0 | 44
2019-02-13 | P | 24 | 10 | 445.32 | 72.44 | 1544.668 | 1544.668 | 1.9308 | 203.987 | 203.987 | 0.5675 | 0 | 0 | 0 | 1340.681 | 1340.681 | 1.3632 | 0 | 86.79 | 1731.62 | 0 | 44
2019-02-14 | P | 24 | 10 | 444.84 | 72.47 | 1557.286 | 1557.286 | 1.9323 | 203.987 | 203.987 | 0.56771 | 0 | 0 | 0 | 1353.299 | 1353.299 | 1.3646 | 0 | 86.9 | 1731.5 | 0 | 44
2019-02-15 | P | 24 | 10 | 445.26 | 72.48 | 1559.323 | 1559.323 | 1.9339 | 203.99 | 203.99 | 0.56791 | 0 | 0 | 0 | 1355.333 | 1355.333 | 1.366 | 0 | 86.92 | 1730.8 | 0 | 44
2019-02-16 | P | 24 | 10 | 444.1 | 72.49 | 1565.774 | 1565.774 | 1.9354 | 218.904 | 218.904 | 0.56813 | 0 | 0 | 0 | 1346.87 | 1346.87 | 1.3673 | 0 | 86.02 | 1730.1 | 0 | 44
2019-02-17 | P | 24 | 10 | 444.74 | 72.51 | 1575.772 | 1575.772 | 1.937 | 206.145 | 206.145 | 0.56834 | 0 | 0 | 0 | 1369.627 | 1369.627 | 1.3687 | 0 | 86.92 | 1730.42 | 0 | 44
2019-02-18 | P | 24 | 10 | 445.3 | 72.5 | 1574.302 | 1574.302 | 1.9386 | 205.689 | 205.689 | 0.56854 | 0 | 0 | 0 | 1368.613 | 1368.613 | 1.37 | 0 | 86.94 | 1730.6 | 0 | 44
2019-02-19 | P | 24 | 10 | 446.02 | 72.48 | 1578.166 | 1578.166 | 1.9402 | 206.748 | 206.748 | 0.56875 | 0 | 0 | 0 | 1371.418 | 1371.418 | 1.3714 | 0 | 86.9 | 1730.67 | 0 | 44
2019-02-20 | P | 24 | 10 | 447.16 | 72.49 | 1564.855 | 1564.855 | 1.9417 | 189.843 | 189.843 | 0.56894 | 0 | 0 | 0 | 1375.012 | 1375.012 | 1.3728 | 0 | 87.87 | 1730.89 | 0 | 44
2019-02-21 | P | 24 | 10 | 446.53 | 72.47 | 1572.794 | 1572.794 | 1.9433 | 206.308 | 206.308 | 0.56915 | 0 | 0 | 0 | 1366.486 | 1366.486 | 1.3742 | 0 | 86.88 | 1730.95 | 0 | 44
2019-02-22 | P | 24 | 10 | 444.66 | 72.48 | 1584.142 | 1584.142 | 1.9449 | 206.43 | 206.43 | 0.56935 | 0 | 0 | 0 | 1377.712 | 1377.712 | 1.3755 | 0 | 86.97 | 1730.54 | 0 | 44
2019-02-23 | P | 24 | 10 | 445 | 72.47 | 1579.608 | 1579.608 | 1.9465 | 206.473 | 206.473 | 0.56956 | 0 | 0 | 0 | 1373.135 | 1373.135 | 1.3769 | 0 | 86.93 | 1730.46 | 0 | 44
2019-02-24 | P | 24 | 10 | 443.89 | 72.5 | 1553.116 | 1553.116 | 1.948 | 203.303 | 203.303 | 0.56976 | 0 | 0 | 0 | 1349.813 | 1349.813 | 1.3783 | 0 | 86.91 | 1730.09 | 0 | 44
2019-02-25 | P | 24 | 10 | 442.67 | 72.48 | 1555.809 | 1555.809 | 1.9496 | 189.896 | 189.896 | 0.56995 | 0 | 0 | 0 | 1365.913 | 1365.913 | 1.3796 | 0 | 87.79 | 1729.82 | 0 | 44
2019-02-26 | P | 24 | 10 | 448.73 | 72.44 | 1498.329 | 1498.329 | 1.9511 | 185.77 | 185.77 | 0.57014 | 0 | 0 | 0 | 1312.559 | 1312.559 | 1.3809 | 0 | 87.6 | 1730.98 | 0 | 44
2019-02-27 | P | 24 | 10 | 450.05 | 72.44 | 1507.753 | 1507.753 | 1.9526 | 184.319 | 184.319 | 0.57032 | 0 | 0 | 0 | 1323.434 | 1323.434 | 1.3823 | 0 | 87.78 | 1731.27 | 0 | 44
2019-02-28 | P | 24 | 10 | 447.1 | 72.49 | 1520.729 | 1520.729 | 1.9541 | 186.867 | 186.867 | 0.57051 | 0 | 0 | 0 | 1333.862 | 1333.862 | 1.3836 | 0 | 87.71 | 1730.48 | 0 | 44
2019-03-01 | P | 24 | 10 | 447.2 | 72.46 | 1522.104 | 1522.104 | 1.9556 | 187.643 | 187.643 | 0.5707 | 0 | 0 | 0 | 1334.461 | 1334.461 | 1.3849 | 0 | 87.67 | 1730.39 | 0 | 44
2019-03-02 | P | 24 | 10 | 446.07 | 72.48 | 1580.781 | 1580.781 | 1.9572 | 178.69 | 178.69 | 0.57088 | 0 | 0 | 0 | 1402.091 | 1402.091 | 1.3863 | 0 | 88.7 | 1730.14 | 0 | 44
2019-03-03 | P | 24 | 10 | 445.64 | 72.51 | 1551.175 | 1551.175 | 1.9588 | 207.777 | 207.777 | 0.57108 | 0 | 0 | 0 | 1343.398 | 1343.398 | 1.3877 | 0 | 86.6 | 1730.03 | 0 | 44
2019-03-04 | P | 24 | 10 | 447.02 | 72.49 | 1570.014 | 1570.014 | 1.9603 | 196.383 | 196.383 | 0.57128 | 0 | 0 | 0 | 1373.631 | 1373.631 | 1.389 | 0 | 87.49 | 1730.22 | 0 | 44
2019-03-05 | P | 24 | 10 | 448.5 | 72.5 | 1531.013 | 1531.013 | 1.9619 | 203.026 | 203.026 | 0.57148 | 0 | 0 | 0 | 1327.987 | 1327.987 | 1.3904 | 0 | 86.74 | 1730.45 | 0 | 44
2019-03-06 | P | 24 | 10 | 448.49 | 72.53 | 1534.27 | 1534.27 | 1.9634 | 205.364 | 205.364 | 0.57169 | 0 | 0 | 0 | 1328.906 | 1328.906 | 1.3917 | 0 | 86.62 | 1730.27 | 0 | 44
2019-03-07 | P | 24 | 10 | 448.25 | 72.52 | 1592.976 | 1592.976 | 1.965 | 194.334 | 194.334 | 0.57188 | 0 | 0 | 0 | 1398.642 | 1398.642 | 1.3931 | 0 | 87.8 | 1730.31 | 0 | 44
2019-03-08 | P | 24 | 10 | 447.76 | 72.5 | 1583.074 | 1583.074 | 1.9666 | 209.59 | 209.59 | 0.57209 | 0 | 0 | 0 | 1373.484 | 1373.484 | 1.3945 | 0 | 86.76 | 1729.98 | 0 | 44
2019-03-09 | P | 24 | 10 | 448.34 | 72.5 | 1590.081 | 1590.081 | 1.9682 | 194.116 | 194.116 | 0.57229 | 0 | 0 | 0 | 1395.965 | 1395.965 | 1.3959 | 0 | 87.79 | 1729.64 | 0 | 44
2019-03-10 | P | 24 | 10 | 449.03 | 72.47 | 1586.143 | 1586.143 | 1.9697 | 197.337 | 197.337 | 0.57248 | 0 | 0 | 0 | 1388.806 | 1388.806 | 1.3973 | 0 | 87.56 | 1729.82 | 0 | 44
2019-03-11 | P | 24 | 10 | 447.39 | 72.47 | 1594.161 | 1594.161 | 1.9713 | 229.297 | 229.297 | 0.57271 | 0 | 0 | 0 | 1364.864 | 1364.864 | 1.3986 | 0 | 85.62 | 1729.31 | 0 | 44
2019-03-12 | P | 24 | 10 | 446.61 | 72.52 | 1589.737 | 1589.737 | 1.9729 | 228.875 | 228.875 | 0.57294 | 0 | 0 | 0 | 1360.862 | 1360.862 | 1.4 | 0 | 85.6 | 1728.54 | 0 | 44
2019-03-13 | P | 24 | 10 | 447.52 | 72.47 | 1582.868 | 1582.868 | 1.9745 | 229.55 | 229.55 | 0.57317 | 0 | 0 | 0 | 1353.318 | 1353.318 | 1.4013 | 0 | 85.5 | 1728.72 | 0 | 44
2019-03-14 | P | 24 | 10 | 447.3 | 72.51 | 1485.839 | 1485.839 | 1.976 | 168.558 | 168.558 | 0.57334 | 0 | 0 | 0 | 1317.281 | 1317.281 | 1.4027 | 0 | 88.66 | 1728.58 | 0 | 44
2019-03-15 | P | 24 | 10 | 446.51 | 72.5 | 1486.992 | 1486.992 | 1.9775 | 168.944 | 168.944 | 0.57351 | 0 | 0 | 0 | 1318.048 | 1318.048 | 1.404 | 0 | 88.64 | 1728.46 | 0 | 44
2019-03-16 | P | 24 | 10 | 447.41 | 72.49 | 1486.262 | 1486.262 | 1.979 | 169.676 | 169.676 | 0.57368 | 0 | 0 | 0 | 1316.586 | 1316.586 | 1.4053 | 0 | 88.58 | 1728.42 | 0 | 44
2019-03-17 | P | 24 | 10 | 446.15 | 72.51 | 1627.314 | 1627.314 | 1.9806 | 181.161 | 181.161 | 0.57386 | 0 | 0 | 0 | 1446.153 | 1446.153 | 1.4067 | 0 | 88.87 | 1727.99 | 0 | 44
2019-03-18 | P | 24 | 10 | 446.79 | 72.52 | 1598.827 | 1598.827 | 1.9822 | 195.263 | 195.263 | 0.57406 | 0 | 0 | 0 | 1403.564 | 1403.564 | 1.4081 | 0 | 87.79 | 1728.02 | 0 | 44
2019-03-19 | P | 24 | 10 | 446.89 | 72.52 | 1601.942 | 1601.942 | 1.9838 | 194.599 | 194.599 | 0.57425 | 0 | 0 | 0 | 1407.343 | 1407.343 | 1.4095 | 0 | 87.85 | 1727.87 | 0 | 44
2019-03-20 | P | 24 | 10 | 447.16 | 72.56 | 1591.318 | 1591.318 | 1.9854 | 194.074 | 194.074 | 0.57444 | 0 | 0 | 0 | 1397.244 | 1397.244 | 1.4109 | 0 | 87.8 | 1727.7 | 0 | 44
2019-03-21 | P | 24 | 10 | 446.54 | 72.58 | 1587.516 | 1587.516 | 1.987 | 193.823 | 193.823 | 0.57464 | 0 | 0 | 0 | 1393.693 | 1393.693 | 1.4123 | 0 | 87.79 | 1727.56 | 0 | 44
2019-03-22 | P | 24 | 10 | 445.87 | 72.62 | 1585.949 | 1585.949 | 1.9886 | 193.24 | 193.24 | 0.57483 | 0 | 0 | 0 | 1392.709 | 1392.709 | 1.4137 | 0 | 87.82 | 1727.21 | 0 | 44
2019-03-23 | P | 24 | 10 | 445.59 | 72.56 | 1569.447 | 1569.447 | 1.9901 | 193.525 | 193.525 | 0.57502 | 0 | 0 | 0 | 1375.922 | 1375.922 | 1.4151 | 0 | 87.67 | 1727.11 | 0 | 44
2019-03-24 | P | 24 | 10 | 446.67 | 72.49 | 1548.572 | 1548.572 | 1.9917 | 192.369 | 192.369 | 0.57522 | 0 | 0 | 0 | 1356.203 | 1356.203 | 1.4165 | 0 | 87.58 | 1727.49 | 0 | 44
2019-03-25 | P | 24 | 10 | 447.66 | 72.5 | 1543.24 | 1543.24 | 1.9932 | 192.652 | 192.652 | 0.57541 | 0 | 0 | 0 | 1350.588 | 1350.588 | 1.4178 | 0 | 87.52 | 1727.63 | 0 | 44
2019-03-26 | P | 24 | 10 | 448.53 | 72.49 | 1552.307 | 1552.307 | 1.9948 | 190.445 | 190.445 | 0.5756 | 0 | 0 | 0 | 1361.862 | 1361.862 | 1.4192 | 0 | 87.73 | 1727.94 | 0 | 44
2019-03-27 | P | 24 | 10 | 448.4 | 72.49 | 1565.217 | 1565.217 | 1.9963 | 191.103 | 191.103 | 0.57579 | 0 | 0 | 0 | 1374.114 | 1374.114 | 1.4205 | 0 | 87.79 | 1727.8 | 0 | 44
2019-03-28 | P | 24 | 10 | 443.7879 | 72.52 | 1553.927 | 1553.927 | 1.9979 | 191.38 | 191.38 | 0.57598 | 0 | 0 | 0 | 1362.547 | 1362.547 | 1.4219 | 0 | 87.68 | 1726.5 | 0 | 44
2019-03-29 | P | 24 | 10 | 460.2235 | 72.4449 | 1568.187 | 1568.187 | 1.9995 | 193.432 | 193.432 | 0.57618 | 0 | 0 | 0 | 1374.755 | 1374.755 | 1.4233 | 0 | 87.66 | 1732.4 | 0 | 44
2019-03-30 | P | 24 | 10 | 451.37 | 72.5 | 1549.611 | 1549.611 | 2.001 | 195.249 | 195.249 | 0.57637 | 0 | 0 | 0 | 1354.362 | 1354.362 | 1.4246 | 0 | 87.4 | 1727.46 | 0 | 44
2019-03-31 | P | 24 | 10 | 451.24 | 72.49 | 1551.796 | 1551.796 | 2.0026 | 194.28 | 194.28 | 0.57657 | 0 | 0 | 0 | 1357.516 | 1357.516 | 1.426 | 0 | 87.48 | 1727.32 | 0 | 44
2019-04-01 | P | 24 | 10 | 451.57 | 72.46 | 1523.125 | 1523.125 | 2.0041 | 169.004 | 169.004 | 0.57673 | 0 | 0 | 0 | 1354.121 | 1354.121 | 1.4274 | 0 | 88.9 | 1727.44 | 0 | 44
2019-04-02 | P | 24 | 10 | 451.64 | 72.49 | 1517.018 | 1517.018 | 2.0056 | 170.543 | 170.543 | 0.5769 | 0 | 0 | 0 | 1346.475 | 1346.475 | 1.4287 | 0 | 88.76 | 1727.5 | 0 | 44
2019-04-03 | P | 24 | 10 | 451.86 | 72.47 | 1523.117 | 1523.117 | 2.0071 | 170.591 | 170.591 | 0.57708 | 0 | 0 | 0 | 1352.526 | 1352.526 | 1.4301 | 0 | 88.8 | 1727.55 | 0 | 44
2019-04-04 | P | 24 | 10 | 452.74 | 72.48 | 1537.019 | 1537.019 | 2.0087 | 170.443 | 170.443 | 0.57725 | 0 | 0 | 0 | 1366.576 | 1366.576 | 1.4314 | 0 | 88.91 | 1727.39 | 0 | 44
2019-04-05 | P | 24 | 10 | 451.62 | 72.5 | 1533.892 | 1533.892 | 2.0102 | 182.98 | 182.98 | 0.57743 | 0 | 0 | 0 | 1350.912 | 1350.912 | 1.4328 | 0 | 88.07 | 1726.9 | 0 | 44
2019-04-06 | P | 24 | 10 | 451.57 | 72.51 | 1539.644 | 1539.644 | 2.0117 | 180.078 | 180.078 | 0.57761 | 0 | 0 | 0 | 1359.566 | 1359.566 | 1.4341 | 0 | 88.3 | 1727.04 | 0 | 44
2019-04-07 | P | 24 | 10 | 456.58 | 72.46 | 1590.464 | 1590.464 | 2.0133 | 182.545 | 182.545 | 0.57779 | 0 | 0 | 0 | 1407.919 | 1407.919 | 1.4355 | 0 | 88.52 | 1727.99 | 0 | 44
2019-04-08 | P | 24 | 10 | 460.18 | 72.44 | 1533.702 | 1533.702 | 2.0149 | 181.682 | 181.682 | 0.57797 | 0 | 0 | 0 | 1352.02 | 1352.02 | 1.4369 | 0 | 88.15 | 1728.86 | 0 | 44
2019-04-09 | P | 24 | 10 | 453.64 | 72.52 | 1499.498 | 1499.498 | 2.0164 | 180.331 | 180.331 | 0.57815 | 0 | 0 | 0 | 1319.167 | 1319.167 | 1.4382 | 0 | 87.97 | 1727.49 | 0 | 44
2019-04-10 | P | 24 | 10 | 452.55 | 72.56 | 1499.407 | 1499.407 | 2.0179 | 179.886 | 179.886 | 0.57833 | 0 | 0 | 0 | 1319.521 | 1319.521 | 1.4395 | 0 | 88 | 1727.42 | 0 | 44
2019-04-11 | P | 24 | 10 | 454.86 | 72.55 | 1525.925 | 1525.925 | 2.0194 | 181.935 | 181.935 | 0.57852 | 0 | 0 | 0 | 1343.99 | 1343.99 | 1.4409 | 0 | 88.08 | 1728.08 | 0 | 44
2019-04-12 | P | 24 | 10 | 455.04 | 72.53 | 1522.854 | 1522.854 | 2.0209 | 181.397 | 181.397 | 0.5787 | 0 | 0 | 0 | 1341.457 | 1341.457 | 1.4422 | 0 | 88.09 | 1728.09 | 0 | 44
2019-04-13 | P | 24 | 10 | 455.14 | 72.55 | 1534.233 | 1534.233 | 2.0224 | 182.666 | 182.666 | 0.57888 | 0 | 0 | 0 | 1351.567 | 1351.567 | 1.4436 | 0 | 88.09 | 1727.78 | 0 | 44
2019-04-14 | P | 24 | 10 | 455.47 | 72.55 | 1530.552 | 1530.552 | 2.024 | 184.048 | 184.048 | 0.57906 | 0 | 0 | 0 | 1346.504 | 1346.504 | 1.4449 | 0 | 87.98 | 1727.99 | 0 | 44
2019-04-15 | P | 24 | 10 | 455.67 | 72.55 | 1534.566 | 1534.566 | 2.0255 | 182.795 | 182.795 | 0.57925 | 0 | 0 | 0 | 1351.771 | 1351.771 | 1.4463 | 0 | 88.09 | 1728.04 | 0 | 44
2019-04-16 | P | 24 | 10 | 455.15 | 72.56 | 1520.62 | 1520.62 | 2.027 | 181.273 | 181.273 | 0.57943 | 0 | 0 | 0 | 1339.347 | 1339.347 | 1.4476 | 0 | 88.08 | 1727.77 | 0 | 44
2019-04-17 | P | 24 | 10 | 455.39 | 72.53 | 1519.549 | 1519.549 | 2.0285 | 180.181 | 180.181 | 0.57961 | 0 | 0 | 0 | 1339.368 | 1339.368 | 1.4489 | 0 | 88.14 | 1727.94 | 0 | 44
2019-04-18 | P | 24 | 10 | 460.84 | 72.45 | 1518.163 | 1518.163 | 2.0301 | 180.92 | 180.92 | 0.57979 | 0 | 0 | 0 | 1337.243 | 1337.243 | 1.4503 | 0 | 88.08 | 1728.94 | 0 | 44
2019-04-19 | P | 24 | 10 | 461.71 | 72.45 | 1505.144 | 1505.144 | 2.0316 | 179.789 | 179.789 | 0.57997 | 0 | 0 | 0 | 1325.355 | 1325.355 | 1.4516 | 0 | 88.06 | 1728.95 | 0 | 44
2019-04-20 | P | 24 | 10 | 456.88 | 72.48 | 1504.057 | 1504.057 | 2.0331 | 179.482 | 179.482 | 0.58015 | 0 | 0 | 0 | 1324.575 | 1324.575 | 1.4529 | 0 | 88.07 | 1727.88 | 0 | 44
2019-04-21 | P | 24 | 10 | 454.1 | 72.55 | 1508.099 | 1508.099 | 2.0346 | 179.939 | 179.939 | 0.58033 | 0 | 0 | 0 | 1328.16 | 1328.16 | 1.4543 | 0 | 88.07 | 1727.22 | 0 | 44
2019-04-22 | P | 24 | 10 | 455.11 | 72.5 | 1496.08 | 1496.08 | 2.0361 | 179.204 | 179.204 | 0.58051 | 0 | 0 | 0 | 1316.876 | 1316.876 | 1.4556 | 0 | 88.02 | 1727.59 | 0 | 44
2019-04-23 | P | 24 | 10 | 462.33 | 72.48 | 1487.681 | 1487.681 | 2.0376 | 178.227 | 178.227 | 0.58069 | 0 | 0 | 0 | 1309.454 | 1309.454 | 1.4569 | 0 | 88.02 | 1729.08 | 0 | 44
2019-04-24 | P | 24 | 10 | 456.93 | 72.52 | 1490.676 | 1490.676 | 2.0391 | 178.765 | 178.765 | 0.58086 | 0 | 0 | 0 | 1311.911 | 1311.911 | 1.4582 | 0 | 88.01 | 1727.81 | 0 | 44
2019-04-25 | P | 24 | 10 | 456.25 | 72.52 | 1521.913 | 1521.913 | 2.0406 | 180.001 | 180.001 | 0.58104 | 0 | 0 | 0 | 1341.912 | 1341.912 | 1.4595 | 0 | 88.17 | 1727.58 | 0 | 44
2019-04-26 | P | 24 | 10 | 456.96 | 72.56 | 1490.445 | 1490.445 | 2.0421 | 177.423 | 177.423 | 0.58122 | 0 | 0 | 0 | 1313.022 | 1313.022 | 1.4608 | 0 | 88.1 | 1727.5 | 0 | 44
2019-04-27 | P | 24 | 10 | 456.96 | 72.54 | 1505.214 | 1505.214 | 2.0436 | 178.994 | 178.994 | 0.5814 | 0 | 0 | 0 | 1326.22 | 1326.22 | 1.4622 | 0 | 88.11 | 1727.49 | 0 | 44
2019-04-28 | P | 24 | 10 | 456.76 | 72.54 | 1568.178 | 1568.178 | 2.0451 | 185.917 | 185.917 | 0.58159 | 0 | 0 | 0 | 1382.261 | 1382.261 | 1.4636 | 0 | 88.14 | 1727.48 | 0 | 44
2019-04-29 | P | 24 | 10 | 457.86 | 72.54 | 1552.464 | 1552.464 | 2.0467 | 184.932 | 184.932 | 0.58177 | 0 | 0 | 0 | 1367.532 | 1367.532 | 1.4649 | 0 | 88.09 | 1727.65 | 0 | 44
2019-04-30 | P | 24 | 10 | 457.83 | 72.53 | 1554.807 | 1554.807 | 2.0483 | 185.336 | 185.336 | 0.58196 | 0 | 0 | 0 | 1369.471 | 1369.471 | 1.4663 | 0 | 88.08 | 1727.58 | 0 | 44
2019-05-01 | P | 24 | 10 | 458.05 | 72.45 | 1589.575 | 1589.575 | 2.0498 | 187.574 | 187.574 | 0.58214 | 0 | 0 | 0 | 1402.001 | 1402.001 | 1.4677 | 0 | 88.2 | 1727.67 | 0 | 44
2019-05-02 | P | 24 | 10 | 459.99 | 72.51 | 1565.309 | 1565.309 | 2.0514 | 183.638 | 183.638 | 0.58233 | 0 | 0 | 0 | 1381.671 | 1381.671 | 1.4691 | 0 | 88.27 | 1727.9 | 0 | 44
2019-05-03 | P | 24 | 10 | 460.01 | 72.49 | 1559.189 | 1559.189 | 2.053 | 180.678 | 180.678 | 0.58251 | 0 | 0 | 0 | 1378.511 | 1378.511 | 1.4705 | 0 | 88.41 | 1728 | 0 | 44
2019-05-04 | P | 24 | 10 | 461.19 | 72.52 | 1574.543 | 1574.543 | 2.0545 | 179.789 | 179.789 | 0.58269 | 0 | 0 | 0 | 1394.754 | 1394.754 | 1.4719 | 0 | 88.58 | 1728.2 | 0 | 44
2019-05-05 | P | 24 | 10 | 461.43 | 72.41 | 1570.636 | 1570.636 | 2.0561 | 178.568 | 178.568 | 0.58287 | 0 | 0 | 0 | 1392.068 | 1392.068 | 1.4732 | 0 | 88.63 | 1728.12 | 0 | 44
2019-05-06 | P | 24 | 10 | 460.85 | 72.34 | 1552.657 | 1552.657 | 2.0577 | 177.128 | 177.128 | 0.58304 | 0 | 0 | 0 | 1375.529 | 1375.529 | 1.4746 | 0 | 88.59 | 1727.97 | 0 | 44
2019-05-07 | P | 24 | 10 | 463.66 | 72.34 | 1539.786 | 1539.786 | 2.0592 | 183.339 | 183.339 | 0.58323 | 0 | 0 | 0 | 1356.447 | 1356.447 | 1.476 | 0 | 88.09 | 1728.33 | 0 | 44
2019-05-08 | P | 24 | 10 | 464.49 | 72.3 | 1535.434 | 1535.434 | 2.0607 | 182.807 | 182.807 | 0.58341 | 0 | 0 | 0 | 1352.627 | 1352.627 | 1.4773 | 0 | 88.09 | 1728.23 | 0 | 44
2019-05-09 | P | 24 | 10 | 466.01 | 72.32 | 1543.347 | 1543.347 | 2.0623 | 183.978 | 183.978 | 0.58359 | 0 | 0 | 0 | 1359.369 | 1359.369 | 1.4787 | 0 | 88.08 | 1728.04 | 0 | 44
2019-05-10 | P | 24 | 10 | 466.44 | 72.28 | 1537.551 | 1537.551 | 2.0638 | 182.345 | 182.345 | 0.58378 | 0 | 0 | 0 | 1355.206 | 1355.206 | 1.48 | 0 | 88.14 | 1727.66 | 0 | 44
2019-05-11 | P | 24 | 10 | 465.56 | 72.33 | 1524.152 | 1524.152 | 2.0653 | 180.778 | 180.778 | 0.58396 | 0 | 0 | 0 | 1343.374 | 1343.374 | 1.4814 | 0 | 88.14 | 1727.43 | 0 | 44
2019-05-12 | P | 24 | 10 | 465.38 | 72.37 | 1511.134 | 1511.134 | 2.0669 | 180.263 | 180.263 | 0.58414 | 0 | 0 | 0 | 1330.871 | 1330.871 | 1.4827 | 0 | 88.07 | 1727 | 0 | 44
2019-05-13 | P | 24 | 10 | 466.17 | 72.36 | 1519.178 | 1519.178 | 2.0684 | 180.402 | 180.402 | 0.58432 | 0 | 0 | 0 | 1338.776 | 1338.776 | 1.4841 | 0 | 88.12 | 1727.35 | 0 | 44
2019-05-14 | P | 24 | 10 | 467.89 | 72.39 | 1495.075 | 1495.075 | 2.0699 | 179.289 | 179.289 | 0.5845 | 0 | 0 | 0 | 1315.786 | 1315.786 | 1.4854 | 0 | 88.01 | 1727.77 | 0 | 44
2019-05-15 | P | 24 | 10 | 469.41 | 72.43 | 1487.425 | 1487.425 | 2.0714 | 177.301 | 177.301 | 0.58467 | 0 | 0 | 0 | 1310.124 | 1310.124 | 1.4867 | 0 | 88.08 | 1727.95 | 0 | 44
2019-05-16 | P | 24 | 10 | 469.3 | 72.38 | 1479.894 | 1479.894 | 2.0728 | 176.42 | 176.42 | 0.58485 | 0 | 0 | 0 | 1303.474 | 1303.474 | 1.488 | 0 | 88.08 | 1728.01 | 0 | 44
2019-05-17 | P | 24 | 10 | 470.89 | 72.21 | 1457.85 | 1457.85 | 2.0743 | 173.967 | 173.967 | 0.58502 | 0 | 0 | 0 | 1283.883 | 1283.883 | 1.4893 | 0 | 88.07 | 1728.44 | 0 | 44
2019-05-18 | P | 24 | 10 | 470.82 | 72.28 | 1474.787 | 1474.787 | 2.0758 | 174.546 | 174.546 | 0.5852 | 0 | 0 | 0 | 1300.241 | 1300.241 | 1.4906 | 0 | 88.16 | 1728.3 | 0 | 44
2019-05-19 | P | 24 | 10 | 471.25 | 72.28 | 1484.065 | 1484.065 | 2.0773 | 174.418 | 174.418 | 0.58537 | 0 | 0 | 0 | 1309.647 | 1309.647 | 1.4919 | 0 | 88.25 | 1728.08 | 0 | 44
2019-05-20 | P | 24 | 10 | 474.31 | 72.27 | 1436.247 | 1436.247 | 2.0787 | 175.32 | 175.32 | 0.58555 | 0 | 0 | 0 | 1260.927 | 1260.927 | 1.4931 | 0 | 87.79 | 1728.64 | 0 | 44
2019-05-21 | P | 24 | 10 | 473.69 | 72.3 | 1362.744 | 1362.744 | 2.0801 | 172.976 | 172.976 | 0.58572 | 0 | 0 | 0 | 1189.768 | 1189.768 | 1.4943 | 0 | 87.31 | 1728.44 | 0 | 44
2019-05-22 | P | 24 | 10 | 473.98 | 72.34 | 1367.113 | 1367.113 | 2.0814 | 174.288 | 174.288 | 0.5859 | 0 | 0 | 0 | 1192.825 | 1192.825 | 1.4955 | 0 | 87.25 | 1728.49 | 0 | 44
2019-05-23 | P | 24 | 10 | 471.29 | 72.36 | 1440.756 | 1440.756 | 2.0829 | 175.229 | 175.229 | 0.58607 | 0 | 0 | 0 | 1265.527 | 1265.527 | 1.4968 | 0 | 87.84 | 1727.84 | 0 | 44
2019-05-24 | P | 24 | 10 | 471.06 | 72.34 | 1467.403 | 1467.403 | 2.0843 | 174.069 | 174.069 | 0.58625 | 0 | 0 | 0 | 1293.334 | 1293.334 | 1.4981 | 0 | 88.14 | 1727.87 | 0 | 44
2019-05-25 | P | 24 | 10 | 486.83 | 72.14 | 1327.049 | 1327.049 | 2.0857 | 155.914 | 155.914 | 0.5864 | 0 | 0 | 0 | 1171.135 | 1171.135 | 1.4993 | 0 | 88.25 | 1731.56 | 0 | 44
2019-05-26 | P | 24 | 10 | 471.14 | 72.27 | 1603.449 | 1603.449 | 2.0873 | 188.671 | 188.671 | 0.58659 | 0 | 0 | 0 | 1414.778 | 1414.778 | 1.5007 | 0 | 88.23 | 1727.57 | 0 | 44
2019-05-27 | P | 24 | 10 | 473.71 | 72.28 | 1529.246 | 1529.246 | 2.0888 | 181.926 | 181.926 | 0.58677 | 0 | 0 | 0 | 1347.32 | 1347.32 | 1.502 | 0 | 88.1 | 1728.23 | 0 | 44
2019-05-28 | P | 24 | 10 | 472.14 | 72.41 | 1489.658 | 1489.658 | 2.0903 | 177.215 | 177.215 | 0.58695 | 0 | 0 | 0 | 1312.443 | 1312.443 | 1.5033 | 0 | 88.1 | 1727.66 | 0 | 44
2019-05-29 | P | 24 | 10 | 474.36 | 72.47 | 1498.459 | 1498.459 | 2.0918 | 178.218 | 178.218 | 0.58713 | 0 | 0 | 0 | 1320.241 | 1320.241 | 1.5046 | 0 | 88.11 | 1727.93 | 0 | 44
2019-05-30 | P | 24 | 10 | 474.94 | 72.48 | 1492.653 | 1492.653 | 2.0933 | 177.919 | 177.919 | 0.58731 | 0 | 0 | 0 | 1314.734 | 1314.734 | 1.506 | 0 | 88.08 | 1727.91 | 0 | 44
2019-05-31 | P | 24 | 10 | 481.71 | 72.4 | 1431.93 | 1431.93 | 2.0947 | 170.681 | 170.681 | 0.58748 | 0 | 0 | 0 | 1261.249 | 1261.249 | 1.5072 | 0 | 88.08 | 1729.4 | 0 | 44
2019-06-01 | P | 24 | 10 | 478.01 | 72.46 | 1478.241 | 1478.241 | 2.0962 | 179.575 | 179.575 | 0.58766 | 0 | 0 | 0 | 1298.666 | 1298.666 | 1.5085 | 0 | 87.85 | 1728.56 | 0 | 44
2019-06-02 | P | 24 | 10 | 480.61 | 72.46 | 1480.224 | 1480.224 | 2.0977 | 179.221 | 179.221 | 0.58784 | 0 | 0 | 0 | 1301.003 | 1301.003 | 1.5098 | 0 | 87.89 | 1728.97 | 0 | 44
2019-06-03 | P | 24 | 10 | 460.91 | 72.53 | 1462.634 | 1462.634 | 2.0991 | 176.785 | 176.785 | 0.58801 | 0 | 0 | 0 | 1285.849 | 1285.849 | 1.5111 | 0 | 87.91 | 1724.26 | 0 | 44
2019-06-04 | P | 24 | 10 | 418.84 | 72.77 | 1389.356 | 1389.356 | 2.1005 | 164.481 | 164.481 | 0.58818 | 0 | 0 | 0 | 1224.875 | 1224.875 | 1.5123 | 0 | 88.16 | 1714.75 | 0 | 44
2019-06-05 | P | 24 | 10 | 413.05 | 72.79 | 1399.188 | 1399.188 | 2.1019 | 166 | 166 | 0.58834 | 0 | 0 | 0 | 1233.188 | 1233.188 | 1.5136 | 0 | 88.14 | 1713.88 | 0 | 44
2019-06-06 | P | 24 | 10 | 413.47 | 72.69 | 1362.688 | 1362.688 | 2.1033 | 187.053 | 187.053 | 0.58853 | 0 | 0 | 0 | 1175.635 | 1175.635 | 1.5147 | 0 | 86.27 | 1714.09 | 0 | 44
2019-06-07 | P | 24 | 10 | 415.27 | 72.76 | 1278.551 | 1278.551 | 2.1045 | 173.586 | 173.586 | 0.5887 | 0 | 0 | 0 | 1104.965 | 1104.965 | 1.5158 | 0 | 86.42 | 1714.37 | 0 | 44
2019-06-08 | P | 24 | 10 | 417.03 | 72.71 | 1323.767 | 1323.767 | 2.1059 | 189.667 | 189.667 | 0.58889 | 0 | 0 | 0 | 1134.1 | 1134.1 | 1.517 | 0 | 85.67 | 1714.55 | 0 | 44
2019-06-09 | P | 24 | 10 | 422.21 | 72.62 | 1362.627 | 1362.627 | 2.1072 | 180.604 | 180.604 | 0.58907 | 0 | 0 | 0 | 1182.023 | 1182.023 | 1.5182 | 0 | 86.75 | 1715.72 | 0 | 44
2019-06-10 | P | 24 | 10 | 423.54 | 72.57 | 1332 | 1332 | 2.1086 | 179.393 | 179.393 | 0.58925 | 0 | 0 | 0 | 1152.607 | 1152.607 | 1.5193 | 0 | 86.53 | 1716.03 | 0 | 44
2019-06-11 | P | 24 | 10 | 431.75 | 72.53 | 1662.01 | 1662.01 | 2.1102 | 186.174 | 186.174 | 0.58944 | 0 | 0 | 0 | 1475.836 | 1475.836 | 1.5208 | 0 | 88.8 | 1717.94 | 0 | 44
2019-06-12 | P | 24 | 10 | 448.52 | 72.43 | 1460.866 | 1460.866 | 2.1117 | 160.64 | 160.64 | 0.5896 | 0 | 0 | 0 | 1300.226 | 1300.226 | 1.5221 | 0 | 89 | 1721.96 | 0 | 44
2019-06-13 | P | 24 | 10 | 437.89 | 72.46 | 1584.393 | 1584.393 | 2.1133 | 185.004 | 185.004 | 0.58978 | 0 | 0 | 0 | 1399.389 | 1399.389 | 1.5235 | 0 | 88.32 | 1719.41 | 0 | 44
2019-06-14 | P | 24 | 10 | 422.93 | 72.56 | 1673.037 | 1673.037 | 2.1149 | 194.418 | 194.418 | 0.58998 | 0 | 0 | 0 | 1478.619 | 1478.619 | 1.525 | 0 | 88.38 | 1715.83 | 0 | 44
2019-06-15 | P | 24 | 10 | 425.02 | 72.56 | 1683.174 | 1683.174 | 2.1166 | 201.19 | 201.19 | 0.59018 | 0 | 0 | 0 | 1481.984 | 1481.984 | 1.5265 | 0 | 88.05 | 1716.37 | 0 | 44
2019-06-16 | P | 24 | 10 | 420.19 | 72.61 | 1586.084 | 1586.084 | 2.1182 | 194.854 | 194.854 | 0.59037 | 0 | 0 | 0 | 1391.23 | 1391.23 | 1.5278 | 0 | 87.72 | 1715.62 | 0 | 44
2019-06-17 | P | 24 | 10 | 424.67 | 72.6 | 1628.107 | 1628.107 | 2.1198 | 194.642 | 194.642 | 0.59057 | 0 | 0 | 0 | 1433.465 | 1433.465 | 1.5293 | 0 | 88.04 | 1716.41 | 0 | 44
2019-06-18 | P | 24 | 10 | 432.58 | 72.55 | 1600.907 | 1600.907 | 2.1214 | 193.563 | 193.563 | 0.59076 | 0 | 0 | 0 | 1407.344 | 1407.344 | 1.5307 | 0 | 87.91 | 1717.91 | 0 | 44
2019-06-19 | P | 24 | 10 | 448.6 | 72.4 | 1599.816 | 1599.816 | 2.123 | 190.213 | 190.213 | 0.59095 | 0 | 0 | 0 | 1409.603 | 1409.603 | 1.5321 | 0 | 88.11 | 1721.64 | 0 | 44
2019-06-20 | P | 24 | 10 | 440.44 | 72.55 | 1659.258 | 1659.258 | 2.1247 | 191.421 | 191.421 | 0.59114 | 0 | 0 | 0 | 1467.837 | 1467.837 | 1.5336 | 0 | 88.46 | 1719.94 | 0 | 44
2019-06-21 | P | 24 | 10 | 434.17 | 72.61 | 1675.98 | 1675.98 | 2.1264 | 196.678 | 196.678 | 0.59134 | 0 | 0 | 0 | 1479.302 | 1479.302 | 1.535 | 0 | 88.26 | 1718.34 | 0 | 44
2019-06-22 | P | 24 | 10 | 437.13 | 72.64 | 1656.506 | 1656.506 | 2.128 | 194.724 | 194.724 | 0.59154 | 0 | 0 | 0 | 1461.782 | 1461.782 | 1.5365 | 0 | 88.24 | 1718.97 | 0 | 44
2019-06-23 | P | 24 | 10 | 432.86 | 72.59 | 1677.894 | 1677.894 | 2.1297 | 196.477 | 196.477 | 0.59173 | 0 | 0 | 0 | 1481.417 | 1481.417 | 1.538 | 0 | 88.29 | 1717.92 | 0 | 44
2019-06-24 | P | 24 | 10 | 429.32 | 72.56 | 1653.459 | 1653.459 | 2.1314 | 192.786 | 192.786 | 0.59193 | 0 | 0 | 0 | 1460.673 | 1460.673 | 1.5394 | 0 | 88.34 | 1716.71 | 0 | 44
2019-06-25 | P | 24 | 10 | 430.56 | 72.55 | 1654.976 | 1654.976 | 2.133 | 192.582 | 192.582 | 0.59212 | 0 | 0 | 0 | 1462.394 | 1462.394 | 1.5409 | 0 | 88.36 | 1717.04 | 0 | 44
2019-06-26 | P | 24 | 10 | 430.5 | 72.55 | 1655.955 | 1655.955 | 2.1347 | 192.696 | 192.696 | 0.59231 | 0 | 0 | 0 | 1463.259 | 1463.259 | 1.5424 | 0 | 88.36 | 1717 | 0 | 44
2019-06-27 | P | 24 | 10 | 427.56 | 72.56 | 1651.604 | 1651.604 | 2.1363 | 196.854 | 196.854 | 0.59251 | 0 | 0 | 0 | 1454.75 | 1454.75 | 1.5438 | 0 | 88.08 | 1716.39 | 0 | 44
2019-06-28 | P | 24 | 10 | 424.65 | 72.56 | 1602.872 | 1602.872 | 2.1379 | 198.486 | 198.486 | 0.59271 | 0 | 0 | 0 | 1404.386 | 1404.386 | 1.5452 | 0 | 87.62 | 1715.81 | 0 | 44
2019-06-29 | P | 24 | 10 | 424.55 | 72.59 | 1680.903 | 1680.903 | 2.1396 | 226.956 | 226.956 | 0.59293 | 0 | 0 | 0 | 1453.947 | 1453.947 | 1.5467 | 0 | 86.5 | 1715.71 | 0 | 44
2019-06-30 | P | 24 | 10 | 424.17 | 72.59 | 1731.416 | 1731.416 | 2.1413 | 228.338 | 228.338 | 0.59316 | 0 | 0 | 0 | 1503.078 | 1503.078 | 1.5482 | 0 | 86.81 | 1715.49 | 0 | 44
2019-07-01 | P | 24 | 10 | 424.28 | 72.57 | 1737.793 | 1737.793 | 2.1431 | 228.382 | 228.382 | 0.59339 | 0 | 0 | 0 | 1509.411 | 1509.411 | 1.5497 | 0 | 86.86 | 1715.33 | 0 | 44
2019-07-02 | P | 24 | 10 | 428.44 | 72.48 | 1711.717 | 1711.717 | 2.1448 | 227.482 | 227.482 | 0.59362 | 0 | 0 | 0 | 1484.235 | 1484.235 | 1.5512 | 0 | 86.71 | 1716.31 | 0 | 44
2019-07-03 | P | 24 | 10 | 426.56 | 72.49 | 1626.347 | 1626.347 | 2.1464 | 213.819 | 213.819 | 0.59383 | 0 | 0 | 0 | 1412.528 | 1412.528 | 1.5526 | 0 | 86.85 | 1716.12 | 0 | 44
2019-07-04 | P | 24 | 10 | 426.05 | 72.57 | 1615.761 | 1615.761 | 2.148 | 212.538 | 212.538 | 0.59404 | 0 | 0 | 0 | 1403.223 | 1403.223 | 1.554 | 0 | 86.85 | 1716.02 | 0 | 44
2019-07-05 | P | 24 | 10 | 430.1 | 72.56 | 1548.558 | 1548.558 | 2.1496 | 200.454 | 200.454 | 0.59424 | 0 | 0 | 0 | 1348.104 | 1348.104 | 1.5553 | 0 | 87.06 | 1716.65 | 0 | 44
2019-07-06 | P | 24 | 10 | 425.94 | 72.57 | 1560.256 | 1560.256 | 2.1511 | 202.352 | 202.352 | 0.59445 | 0 | 0 | 0 | 1357.904 | 1357.904 | 1.5567 | 0 | 87.03 | 1715.54 | 0 | 44
2019-07-07 | P | 24 | 10 | 426.28 | 72.55 | 1527.337 | 1527.337 | 2.1527 | 199.594 | 199.594 | 0.59465 | 0 | 0 | 0 | 1327.743 | 1327.743 | 1.558 | 0 | 86.93 | 1715.73 | 0 | 44
2019-07-08 | P | 24 | 10 | 429.46 | 72.51 | 1585.734 | 1585.734 | 2.1543 | 228.091 | 228.091 | 0.59487 | 0 | 0 | 0 | 1357.643 | 1357.643 | 1.5594 | 0 | 85.62 | 1716.47 | 0 | 44
2019-07-09 | P | 24 | 10 | 428.59 | 72.54 | 1582.963 | 1582.963 | 2.1558 | 226.321 | 226.321 | 0.5951 | 0 | 0 | 0 | 1356.642 | 1356.642 | 1.5607 | 0 | 85.7 | 1715.97 | 0 | 44
2019-07-10 | P | 24 | 10 | 430.68 | 72.52 | 1549.913 | 1549.913 | 2.1574 | 225.634 | 225.634 | 0.59533 | 0 | 0 | 0 | 1324.279 | 1324.279 | 1.5621 | 0 | 85.44 | 1716.61 | 0 | 44
2019-07-11 | P | 24 | 10 | 431.71 | 72.5 | 1566.867 | 1566.867 | 2.159 | 227.189 | 227.189 | 0.59555 | 0 | 0 | 0 | 1339.678 | 1339.678 | 1.5634 | 0 | 85.5 | 1716.88 | 0 | 44
2019-07-12 | P | 24 | 10 | 450.55 | 72.38 | 1517.747 | 1517.747 | 2.1605 | 222.675 | 222.675 | 0.59578 | 0 | 0 | 0 | 1295.072 | 1295.072 | 1.5647 | 0 | 85.33 | 1721.17 | 0 | 44
2019-07-13 | P | 24 | 10 | 462.43 | 72.26 | 1279.533 | 1279.533 | 2.1618 | 183.801 | 183.801 | 0.59596 | 0 | 0 | 0 | 1095.732 | 1095.732 | 1.5658 | 0 | 85.64 | 1723.75 | 0 | 44
2019-07-14 | P | 24 | 10 | 482.11 | 72.02 | 2235.941 | 2235.941 | 2.164 | 141.371 | 141.371 | 0.5961 | 0 | 0 | 0 | 2094.57 | 2094.57 | 1.5679 | 0 | 93.68 | 1728.88 | 0 | 44
2019-07-15 | P | 24 | 10 | 478.73 | 71.94 | 1206.802 | 1206.802 | 2.1652 | 152.433 | 152.433 | 0.59625 | 0 | 0 | 0 | 1054.369 | 1054.369 | 1.5689 | 0 | 87.37 | 1727.98 | 0 | 44
2019-07-16 | P | 24 | 10 | 472.83 | 71.93 | 1269.708 | 1269.708 | 2.1665 | 145.902 | 145.902 | 0.5964 | 0 | 0 | 0 | 1123.806 | 1123.806 | 1.5701 | 0 | 88.51 | 1726.53 | 0 | 44
2019-07-17 | P | 24 | 10 | 434.53 | 72.32 | 1506.632 | 1506.632 | 2.168 | 174.952 | 174.952 | 0.59657 | 0 | 0 | 0 | 1331.68 | 1331.68 | 1.5714 | 0 | 88.39 | 1716.39 | 0 | 44
2019-07-18 | P | 24 | 10 | 434.89 | 72.36 | 1538.42 | 1538.42 | 2.1695 | 179.547 | 179.547 | 0.59675 | 0 | 0 | 0 | 1358.873 | 1358.873 | 1.5728 | 0 | 88.33 | 1716.24 | 0 | 44
2019-07-19 | P | 24 | 10 | 431.51 | 72.41 | 1488.32 | 1488.32 | 2.171 | 177.023 | 177.023 | 0.59693 | 0 | 0 | 0 | 1311.297 | 1311.297 | 1.5741 | 0 | 88.11 | 1715.46 | 0 | 44
2019-07-20 | P | 24 | 10 | 430.44 | 72.45 | 1531.227 | 1531.227 | 2.1725 | 184.23 | 184.23 | 0.59712 | 0 | 0 | 0 | 1346.997 | 1346.997 | 1.5754 | 0 | 87.97 | 1715.08 | 0 | 44
2019-07-21 | P | 24 | 10 | 431.54 | 72.49 | 1563.034 | 1563.034 | 2.1741 | 202.018 | 202.018 | 0.59732 | 0 | 0 | 0 | 1361.016 | 1361.016 | 1.5768 | 0 | 87.08 | 1715.31 | 0 | 44
2019-07-22 | P | 24 | 10 | 429.48 | 72.5 | 1588.226 | 1588.226 | 2.1757 | 197.47 | 197.47 | 0.59751 | 0 | 0 | 0 | 1390.756 | 1390.756 | 1.5782 | 0 | 87.57 | 1714.71 | 0 | 44
2019-07-23 | P | 24 | 10 | 432.51 | 72.46 | 1496.553 | 1496.553 | 2.1772 | 202.579 | 202.579 | 0.59772 | 0 | 0 | 0 | 1293.974 | 1293.974 | 1.5795 | 0 | 86.46 | 1715.44 | 0 | 44
2019-07-24 | P | 24 | 10 | 429.59 | 72.48 | 1485.811 | 1485.811 | 2.1787 | 200.614 | 200.614 | 0.59792 | 0 | 0 | 0 | 1285.197 | 1285.197 | 1.5808 | 0 | 86.5 | 1714.65 | 0 | 44
2019-07-25 | P | 24 | 10 | 428.88 | 72.45 | 1498.628 | 1498.628 | 2.1802 | 198.746 | 198.746 | 0.59812 | 0 | 0 | 0 | 1299.882 | 1299.882 | 1.5821 | 0 | 86.74 | 1714.37 | 0 | 44
2019-07-26 | P | 24 | 10 | 432.29 | 72.45 | 1468.214 | 1468.214 | 2.1816 | 196.889 | 196.889 | 0.59831 | 0 | 0 | 0 | 1271.325 | 1271.325 | 1.5833 | 0 | 86.59 | 1715.13 | 0 | 44
2019-07-27 | P | 24 | 10 | 430.49 | 72.48 | 1418.997 | 1418.997 | 2.1831 | 194.965 | 194.965 | 0.59851 | 0 | 0 | 0 | 1224.032 | 1224.032 | 1.5845 | 0 | 86.26 | 1714.73 | 0 | 44
2019-07-28 | P | 24 | 10 | 432.16 | 72.48 | 1597.258 | 1597.258 | 2.1847 | 229.687 | 229.687 | 0.59874 | 0 | 0 | 0 | 1367.571 | 1367.571 | 1.5859 | 0 | 85.62 | 1714.75 | 0 | 44
2019-07-29 | P | 24 | 10 | 430.76 | 72.51 | 1605.316 | 1605.316 | 2.1863 | 230.611 | 230.611 | 0.59897 | 0 | 0 | 0 | 1374.705 | 1374.705 | 1.5873 | 0 | 85.64 | 1714.44 | 0 | 44
2019-07-30 | P | 24 | 10 | 431.86 | 72.46 | 1585.53 | 1585.53 | 2.1878 | 229.254 | 229.254 | 0.5992 | 0 | 0 | 0 | 1356.276 | 1356.276 | 1.5886 | 0 | 85.54 | 1714.62 | 0 | 44
2019-07-31 | P | 24 | 10 | 434.45 | 72.43 | 1598.686 | 1598.686 | 2.1894 | 229.49 | 229.49 | 0.59943 | 0 | 0 | 0 | 1369.196 | 1369.196 | 1.59 | 0 | 85.64 | 1715.41 | 0 | 44
2019-08-01 | P | 24 | 10 | 446.16 | 72.3 | 1609.973 | 1609.973 | 2.1911 | 231.128 | 231.128 | 0.59966 | 0 | 0 | 0 | 1378.845 | 1378.845 | 1.5914 | 0 | 85.64 | 1718.37 | 0 | 44
2019-08-02 | P | 24 | 10 | 449.68 | 72.26 | 1607.714 | 1607.714 | 2.1927 | 243.254 | 243.254 | 0.5999 | 0 | 0 | 0 | 1364.46 | 1364.46 | 1.5928 | 0 | 84.87 | 1719.29 | 0 | 44
2019-08-03 | P | 24 | 10 | 454.38 | 72.22 | 1614.393 | 1614.393 | 2.1943 | 243.627 | 243.627 | 0.60015 | 0 | 0 | 0 | 1370.766 | 1370.766 | 1.5941 | 0 | 84.91 | 1720.45 | 0 | 44
2019-08-04 | P | 24 | 10 | 458.64 | 72.19 | 1513.545 | 1513.545 | 2.1958 | 227.726 | 227.726 | 0.60037 | 0 | 0 | 0 | 1285.819 | 1285.819 | 1.5954 | 0 | 84.95 | 1721.56 | 0 | 44
2019-08-05 | P | 24 | 10 | 460.07 | 72.16 | 1279.17 | 1279.17 | 2.1971 | 201.17 | 201.17 | 0.60057 | 0 | 0 | 0 | 1078 | 1078 | 1.5965 | 0 | 84.27 | 1721.72 | 0 | 44
2019-08-06 | P | 24 | 10 | 436.94 | 72.35 | 1524.484 | 1524.484 | 2.1986 | 228.252 | 228.252 | 0.6008 | 0 | 0 | 0 | 1296.232 | 1296.232 | 1.5978 | 0 | 85.03 | 1716.18 | 0 | 44
2019-08-07 | P | 24 | 10 | 438.53 | 72.28 | 1533.017 | 1533.017 | 2.2001 | 232.605 | 232.605 | 0.60104 | 0 | 0 | 0 | 1300.412 | 1300.412 | 1.5991 | 0 | 84.83 | 1716.52 | 0 | 44
2019-08-08 | P | 24 | 10 | 434.01 | 72.32 | 1538.071 | 1538.071 | 2.2017 | 233.224 | 233.224 | 0.60127 | 0 | 0 | 0 | 1304.847 | 1304.847 | 1.6004 | 0 | 84.84 | 1715.32 | 0 | 44
2019-08-09 | P | 24 | 10 | 436.11 | 72.3 | 1547.011 | 1547.011 | 2.2032 | 235.462 | 235.462 | 0.6015 | 0 | 0 | 0 | 1311.549 | 1311.549 | 1.6017 | 0 | 84.78 | 1715.57 | 0 | 44
2019-08-10 | P | 24 | 10 | 435.59 | 72.28 | 1537.991 | 1537.991 | 2.2047 | 234.903 | 234.903 | 0.60174 | 0 | 0 | 0 | 1303.088 | 1303.088 | 1.603 | 0 | 84.73 | 1715.51 | 0 | 44
2019-08-11 | P | 24 | 10 | 434.34 | 72.37 | 1534.251 | 1534.251 | 2.2063 | 232.507 | 232.507 | 0.60197 | 0 | 0 | 0 | 1301.744 | 1301.744 | 1.6043 | 0 | 84.85 | 1715.12 | 0 | 44
2019-08-12 | P | 24 | 10 | 437.68 | 72.37 | 1638.268 | 1638.268 | 2.2079 | 213.035 | 213.035 | 0.60218 | 0 | 0 | 0 | 1425.233 | 1425.233 | 1.6057 | 0 | 87 | 1715.76 | 0 | 44
2019-08-13 | P | 24 | 10 | 438.44 | 72.42 | 1565.072 | 1565.072 | 2.2095 | 210.861 | 210.861 | 0.6024 | 0 | 0 | 0 | 1354.211 | 1354.211 | 1.6071 | 0 | 86.53 | 1716.01 | 0 | 44
2019-08-14 | P | 24 | 10 | 434.03 | 72.48 | 1587.996 | 1587.996 | 2.2111 | 210.278 | 210.278 | 0.60261 | 0 | 0 | 0 | 1377.718 | 1377.718 | 1.6085 | 0 | 86.76 | 1714.84 | 0 | 44
2019-08-15 | P | 24 | 10 | 432.79 | 72.47 | 1583.642 | 1583.642 | 2.2127 | 210.605 | 210.605 | 0.60282 | 0 | 0 | 0 | 1373.037 | 1373.037 | 1.6098 | 0 | 86.7 | 1714.45 | 0 | 44
2019-08-16 | P | 24 | 10 | 432.59 | 72.47 | 1573.057 | 1573.057 | 2.2142 | 189.458 | 189.458 | 0.60301 | 0 | 0 | 0 | 1383.599 | 1383.599 | 1.6112 | 0 | 87.96 | 1714.5 | 0 | 44
2019-08-17 | P | 24 | 10 | 430.36 | 72.52 | 1595.534 | 1595.534 | 2.2158 | 190.917 | 190.917 | 0.6032 | 0 | 0 | 0 | 1404.617 | 1404.617 | 1.6126 | 0 | 88.03 | 1713.75 | 0 | 44
2019-08-18 | P | 24 | 10 | 428.96 | 72.58 | 1574.487 | 1574.487 | 2.2174 | 192.235 | 192.235 | 0.60339 | 0 | 0 | 0 | 1382.252 | 1382.252 | 1.614 | 0 | 87.79 | 1713.18 | 0 | 44
2019-08-19 | P | 24 | 10 | 433.45 | 72.51 | 1601.861 | 1601.861 | 2.219 | 191.248 | 191.248 | 0.60358 | 0 | 0 | 0 | 1410.613 | 1410.613 | 1.6154 | 0 | 88.06 | 1714.38 | 0 | 44
2019-08-20 | P | 24 | 10 | 432.03 | 72.48 | 1703.861 | 1703.861 | 2.2207 | 235.224 | 235.224 | 0.60382 | 0 | 0 | 0 | 1468.637 | 1468.637 | 1.6169 | 0 | 86.2 | 1714.02 | 0 | 44
2019-08-21 | P | 24 | 10 | 429.79 | 72.54 | 1701.656 | 1701.656 | 2.2224 | 233.7 | 233.7 | 0.60405 | 0 | 0 | 0 | 1467.956 | 1467.956 | 1.6184 | 0 | 86.27 | 1713.56 | 0 | 44
2019-08-22 | P | 24 | 10 | 434.91 | 72.52 | 1675.55 | 1675.55 | 2.2241 | 215.601 | 215.601 | 0.60426 | 0 | 0 | 0 | 1459.949 | 1459.949 | 1.6198 | 0 | 87.13 | 1714.68 | 0 | 44
2019-08-23 | P | 24 | 10 | 434.13 | 72.55 | 1660.779 | 1660.779 | 2.2257 | 214.424 | 214.424 | 0.60448 | 0 | 0 | 0 | 1446.355 | 1446.355 | 1.6213 | 0 | 87.09 | 1714.37 | 0 | 44
2019-08-24 | P | 24 | 10 | 432.94 | 72.54 | 1661.316 | 1661.316 | 2.2274 | 213.635 | 213.635 | 0.60469 | 0 | 0 | 0 | 1447.681 | 1447.681 | 1.6227 | 0 | 87.14 | 1714.15 | 0 | 44
2019-08-25 | P | 24 | 10 | 437.32 | 72.49 | 1599.456 | 1599.456 | 2.229 | 210.889 | 210.889 | 0.6049 | 0 | 0 | 0 | 1388.567 | 1388.567 | 1.6241 | 0 | 86.82 | 1715.29 | 0 | 44
2019-08-26 | P | 24 | 10 | 435.23 | 72.53 | 1572.237 | 1572.237 | 2.2306 | 210.415 | 210.415 | 0.60511 | 0 | 0 | 0 | 1361.822 | 1361.822 | 1.6255 | 0 | 86.62 | 1714.67 | 0 | 44
2019-08-27 | P | 24 | 10 | 437.31 | 72.49 | 1572.165 | 1572.165 | 2.2321 | 209.066 | 209.066 | 0.60532 | 0 | 0 | 0 | 1363.099 | 1363.099 | 1.6268 | 0 | 86.7 | 1715.28 | 0 | 44
2019-08-28 | P | 24 | 10 | 435.64 | 72.5 | 1624.4 | 1624.4 | 2.2338 | 209.321 | 209.321 | 0.60553 | 0 | 0 | 0 | 1415.079 | 1415.079 | 1.6282 | 0 | 87.11 | 1714.78 | 0 | 44
2019-08-29 | P | 24 | 10 | 433.22 | 72.47 | 1627.3 | 1627.3 | 2.2354 | 209.639 | 209.639 | 0.60574 | 0 | 0 | 0 | 1417.661 | 1417.661 | 1.6297 | 0 | 87.12 | 1714.34 | 0 | 44
2019-08-30 | P | 24 | 10 | 437.8 | 72.4 | 1514.145 | 1514.145 | 2.2369 | 223.341 | 223.341 | 0.60597 | 0 | 0 | 0 | 1290.804 | 1290.804 | 1.6309 | 0 | 85.25 | 1715.36 | 0 | 44
2019-08-31 | P | 24 | 10 | 438.03 | 72.45 | 1493.208 | 1493.208 | 2.2384 | 222.969 | 222.969 | 0.60619 | 0 | 0 | 0 | 1270.239 | 1270.239 | 1.6322 | 0 | 85.07 | 1715.37 | 0 | 44
2019-09-01 | P | 24 | 10 | 437.37 | 72.48 | 1506.441 | 1506.441 | 2.2399 | 222.494 | 222.494 | 0.60641 | 0 | 0 | 0 | 1283.947 | 1283.947 | 1.6335 | 0 | 85.23 | 1715.23 | 0 | 44
2019-09-02 | P | 24 | 10 | 441.47 | 72.41 | 1505.538 | 1505.538 | 2.2414 | 222.813 | 222.813 | 0.60663 | 0 | 0 | 0 | 1282.725 | 1282.725 | 1.6348 | 0 | 85.2 | 1716.2 | 0 | 44
2019-09-03 | P | 24 | 10 | 445.4 | 72.34 | 1479.395 | 1479.395 | 2.2429 | 221.969 | 221.969 | 0.60686 | 0 | 0 | 0 | 1257.426 | 1257.426 | 1.636 | 0 | 85 | 1717.36 | 0 | 44
2019-09-04 | P | 24 | 10 | 437.39 | 72.38 | 1508.224 | 1508.224 | 2.2444 | 221.034 | 221.034 | 0.60708 | 0 | 0 | 0 | 1287.19 | 1287.19 | 1.6373 | 0 | 85.34 | 1715.13 | 0 | 44
2019-09-05 | P | 24 | 10 | 437.53 | 72.42 | 1525.761 | 1525.761 | 2.2459 | 198.147 | 198.147 | 0.60727 | 0 | 0 | 0 | 1327.614 | 1327.614 | 1.6387 | 0 | 87.01 | 1714.96 | 0 | 44
2019-09-06 | P | 24 | 10 | 438.64 | 72.4 | 1481.666 | 1481.666 | 2.2474 | 192.555 | 192.555 | 0.60747 | 0 | 0 | 0 | 1289.111 | 1289.111 | 1.6399 | 0 | 87 | 1715.33 | 0 | 44
2019-09-07 | P | 24 | 10 | 442.38 | 72.41 | 1446.32 | 1446.32 | 2.2489 | 191.853 | 191.853 | 0.60766 | 0 | 0 | 0 | 1254.467 | 1254.467 | 1.6412 | 0 | 86.74 | 1716.15 | 0 | 44
2019-09-08 | P | 24 | 10 | 440.18 | 72.42 | 1462.271 | 1462.271 | 2.2503 | 191.503 | 191.503 | 0.60785 | 0 | 0 | 0 | 1270.768 | 1270.768 | 1.6425 | 0 | 86.9 | 1715.64 | 0 | 44
2019-09-09 | P | 24 | 10 | 440.76 | 72.41 | 1478.373 | 1478.373 | 2.2518 | 192.289 | 192.289 | 0.60804 | 0 | 0 | 0 | 1286.084 | 1286.084 | 1.6438 | 0 | 86.99 | 1715.66 | 0 | 44
2019-09-10 | P | 24 | 10 | 440.81 | 72.43 | 1463.464 | 1463.464 | 2.2533 | 190.411 | 190.411 | 0.60823 | 0 | 0 | 0 | 1273.053 | 1273.053 | 1.645 | 0 | 86.99 | 1715.56 | 0 | 44
2019-09-11 | P | 24 | 10 | 455.27 | 72.31 | 1222.04 | 1222.04 | 2.2545 | 162.133 | 162.133 | 0.6084 | 0 | 0 | 0 | 1059.907 | 1059.907 | 1.6461 | 0 | 86.73 | 1718.98 | 0 | 44
2019-09-12 | P | 24 | 10 | 438.71 | 72.42 | 1545.692 | 1545.692 | 2.256 | 205.757 | 205.757 | 0.6086 | 0 | 0 | 0 | 1339.935 | 1339.935 | 1.6474 | 0 | 86.69 | 1714.79 | 0 | 44
2019-09-13 | P | 24 | 10 | 439 | 72.42 | 1525.766 | 1525.766 | 2.2576 | 206.366 | 206.366 | 0.60881 | 0 | 0 | 0 | 1319.4 | 1319.4 | 1.6488 | 0 | 86.48 | 1714.8 | 0 | 44
2019-09-14 | P | 24 | 10 | 441.92 | 72.42 | 1539.877 | 1539.877 | 2.2591 | 208.454 | 208.454 | 0.60902 | 0 | 0 | 0 | 1331.423 | 1331.423 | 1.6501 | 0 | 86.46 | 1715.6 | 0 | 44
2019-09-15 | P | 24 | 10 | 439.97 | 72.43 | 1560.766 | 1560.766 | 2.2607 | 207.962 | 207.962 | 0.60922 | 0 | 0 | 0 | 1352.804 | 1352.804 | 1.6514 | 0 | 86.68 | 1715.19 | 0 | 44
2019-09-16 | P | 24 | 10 | 441.49 | 72.46 | 1543.687 | 1543.687 | 2.2622 | 206.082 | 206.082 | 0.60943 | 0 | 0 | 0 | 1337.605 | 1337.605 | 1.6528 | 0 | 86.65 | 1715.65 | 0 | 44
2019-09-17 | P | 24 | 10 | 439.69 | 72.43 | 1536.153 | 1536.153 | 2.2637 | 204.526 | 204.526 | 0.60963 | 0 | 0 | 0 | 1331.627 | 1331.627 | 1.6541 | 0 | 86.69 | 1715.15 | 0 | 44
2019-09-18 | P | 24 | 10 | 441.1 | 72.42 | 1543.594 | 1543.594 | 2.2653 | 200.566 | 200.566 | 0.60984 | 0 | 0 | 0 | 1343.028 | 1343.028 | 1.6554 | 0 | 87.01 | 1715.47 | 0 | 44
2019-09-19 | P | 24 | 10 | 441.63 | 72.52 | 1560.086 | 1560.086 | 2.2668 | 200.543 | 200.543 | 0.61004 | 0 | 0 | 0 | 1359.543 | 1359.543 | 1.6568 | 0 | 87.14 | 1715.47 | 0 | 44
2019-09-20 | P | 24 | 10 | 442.25 | 72.53 | 1586.284 | 1586.284 | 2.2684 | 223.238 | 223.238 | 0.61026 | 0 | 0 | 0 | 1363.046 | 1363.046 | 1.6582 | 0 | 85.93 | 1715.69 | 0 | 44
2019-09-21 | P | 24 | 10 | 441.55 | 72.54 | 1602.199 | 1602.199 | 2.27 | 223.843 | 223.843 | 0.61048 | 0 | 0 | 0 | 1378.356 | 1378.356 | 1.6595 | 0 | 86.03 | 1715.44 | 0 | 44
2019-09-22 | P | 24 | 10 | 444.36 | 72.54 | 1395.498 | 1395.498 | 2.2714 | 208.912 | 208.912 | 0.61069 | 0 | 0 | 0 | 1186.586 | 1186.586 | 1.6607 | 0 | 85.03 | 1716.05 | 0 | 44
2019-09-23 | P | 24 | 10 | 446.32 | 72.61 | 1408.787 | 1408.787 | 2.2728 | 210.873 | 210.873 | 0.6109 | 0 | 0 | 0 | 1197.914 | 1197.914 | 1.6619 | 0 | 85.03 | 1716.63 | 0 | 44
2019-09-24 | P | 24 | 10 | 446.98 | 72.56 | 1349.385 | 1349.385 | 2.2742 | 204.592 | 204.592 | 0.61111 | 0 | 0 | 0 | 1144.793 | 1144.793 | 1.6631 | 0 | 84.84 | 1716.85 | 0 | 44
2019-09-25 | P | 24 | 10 | 446.92 | 72.58 | 1369.765 | 1369.765 | 2.2756 | 207.202 | 207.202 | 0.61131 | 0 | 0 | 0 | 1162.563 | 1162.563 | 1.6642 | 0 | 84.87 | 1716.68 | 0 | 44
2019-09-26 | P | 24 | 10 | 448.91 | 72.6 | 1358.614 | 1358.614 | 2.2769 | 207.266 | 207.266 | 0.61152 | 0 | 0 | 0 | 1151.348 | 1151.348 | 1.6654 | 0 | 84.74 | 1716.91 | 0 | 44
2019-09-27 | P | 24 | 10 | 454.41 | 72.55 | 1337.07 | 1337.07 | 2.2782 | 204.563 | 204.563 | 0.61173 | 0 | 0 | 0 | 1132.507 | 1132.507 | 1.6665 | 0 | 84.7 | 1718.46 | 0 | 44
2019-09-28 | P | 24 | 10 | 445.44 | 72.63 | 1373.727 | 1373.727 | 2.2796 | 208.736 | 208.736 | 0.61193 | 0 | 0 | 0 | 1164.991 | 1164.991 | 1.6677 | 0 | 84.8 | 1716.15 | 0 | 44
2019-09-29 | P | 24 | 10 | 444.11 | 72.65 | 1379.886 | 1379.886 | 2.281 | 204.883 | 204.883 | 0.61214 | 0 | 0 | 0 | 1175.003 | 1175.003 | 1.6689 | 0 | 85.15 | 1715.81 | 0 | 44
2019-09-30 | P | 24 | 10 | 446.84 | 72.64 | 1366.803 | 1366.803 | 2.2824 | 204.84 | 204.84 | 0.61234 | 0 | 0 | 0 | 1161.963 | 1161.963 | 1.67 | 0 | 85.01 | 1716.48 | 0 | 44
2019-10-01 | P | 23.5 | 10 | 464.31 | 72.86 | 1366.155 | 1395.222 | 2.2837 | 201.552 | 205.84 | 0.61255 | 0 | 0 | 0 | 1164.603 | 1189.382 | 1.6712 | 0 | 85.25 | 1770.88 | 0 | 44
2019-10-02 | P | 24 | 10 | 464.17 | 73.03 | 1091.061 | 1091.061 | 2.2848 | 150.151 | 150.151 | 0.6127 | 0 | 0 | 0 | 940.91 | 940.91 | 1.6721 | 0 | 86.24 | 1770.66 | 0 | 44
2019-10-03 | P | 24 | 10 | 459.61 | 73.06 | 1082.989 | 1082.989 | 2.2859 | 148.328 | 148.328 | 0.61284 | 0 | 0 | 0 | 934.661 | 934.661 | 1.6731 | 0 | 86.3 | 1767.12 | 0 | 44
2019-10-04 | P | 24 | 10 | 460 | 73.04 | 1093.867 | 1093.867 | 2.287 | 150.708 | 150.708 | 0.613 | 0 | 0 | 0 | 943.159 | 943.159 | 1.674 | 0 | 86.22 | 1765.62 | 0 | 44
2019-10-05 | P | 24 | 10 | 460.1 | 73.02 | 1124.573 | 1124.573 | 2.2881 | 145.67 | 145.67 | 0.61314 | 0 | 0 | 0 | 978.903 | 978.903 | 1.675 | 0 | 87.05 | 1764.29 | 0 | 44
2019-10-06 | P | 24 | 10 | 460.59 | 73 | 1088.853 | 1088.853 | 2.2892 | 142.731 | 142.731 | 0.61328 | 0 | 0 | 0 | 946.122 | 946.122 | 1.6759 | 0 | 86.89 | 1763.37 | 0 | 44
2019-10-07 | P | 24 | 10 | 459.88 | 72.96 | 1098.001 | 1098.001 | 2.2903 | 142.435 | 142.435 | 0.61343 | 0 | 0 | 0 | 955.566 | 955.566 | 1.6769 | 0 | 87.03 | 1762.37 | 0 | 44
2019-10-08 | P | 24 | 10 | 456.32 | 72.67 | 1011.477 | 1011.477 | 2.2913 | 131.923 | 131.923 | 0.61356 | 0 | 0 | 0 | 879.554 | 879.554 | 1.6778 | 0 | 86.96 | 1784.71 | 0 | 44
2019-10-09 | P | 24 | 10 | 468.78 | 73.11 | 1112.092 | 1112.092 | 2.2924 | 165.683 | 165.683 | 0.61372 | 0 | 0 | 0 | 946.409 | 946.409 | 1.6787 | 0 | 85.1 | 1784.63 | 0 | 44
2019-10-10 | P | 15.5 | 10 | 349.7 | 66.71 | 691.812 | 1071.193 | 2.2931 | 104.795 | 162.263 | 0.61383 | 0 | 0 | 0 | 587.017 | 908.93 | 1.6793 | 0 | 84.85 | 1834.48 | 0 | 44
2019-10-11 | P | 16 | 10 | 316.46 | 59.3 | 710.344 | 1065.516 | 2.2938 | 106.245 | 159.367 | 0.61393 | 0 | 0 | 0 | 604.099 | 906.148 | 1.6799 | 0 | 85.04 | 1884.59 | 0 | 44
2019-10-12 | P | 5.5 | 10 | 348.48 | 51.61 | 212.682 | 928.067 | 2.2941 | 55.339 | 241.479 | 0.61399 | 0 | 0 | 0 | 157.343 | 686.588 | 1.6801 | 0 | 73.98 | 1903.07 | 0 | 44
2019-10-13 | SI | 0 | 0 | 1033.79 | 30.56 | 0 | 0 | 2.2941 | 0 | 0 | 0.61399 | 0 | 0 | 0 | 0 | 0 | 1.6801 | 0 | 0 | 1925.31 | 0 | 44
2019-10-14 | SI | 0 | 0 | 1083.88 | 33.88 | 0 | 0 | 2.2941 | 0 | 0 | 0.61399 | 0 | 0 | 0 | 0 | 0 | 1.6801 | 0 | 0 | 1912.74 | 0 | 44
2019-10-15 | P | 24 | 10 | 454.37 | 70.74 | 1165.789 | 1165.789 | 2.2952 | 181.574 | 181.574 | 0.61417 | 0 | 0 | 0 | 984.215 | 984.215 | 1.681 | 0 | 84.42 | 1831.13 | 0 | 44
2019-10-16 | P | 24 | 10 | 445.43 | 72.07 | 1469.605 | 1469.605 | 2.2967 | 255.801 | 255.801 | 0.61443 | 0 | 0 | 0 | 1213.804 | 1213.804 | 1.6823 | 0 | 82.59 | 1826.6 | 0 | 44
2019-10-17 | P | 24 | 10 | 512.81 | 71.98 | 1303.669 | 1303.669 | 2.298 | 227.705 | 227.705 | 0.61466 | 0 | 0 | 0 | 1075.964 | 1075.964 | 1.6833 | 0 | 82.53 | 1830.87 | 0 | 44
2019-10-18 | P | 24 | 10 | 486.08 | 72.5 | 1432.575 | 1432.575 | 2.2994 | 268.81 | 268.81 | 0.61492 | 0 | 0 | 0 | 1163.765 | 1163.765 | 1.6845 | 0 | 81.24 | 1826.89 | 0 | 44
2019-10-19 | P | 24 | 10 | 455.3 | 72.85 | 1203.486 | 1203.486 | 2.3006 | 235.3 | 235.3 | 0.61516 | 0 | 0 | 0 | 968.186 | 968.186 | 1.6855 | 0 | 80.45 | 1821.6 | 0 | 44
2019-10-20 | P | 24 | 10 | 402.07 | 73.14 | 1352.219 | 1352.219 | 2.302 | 249.245 | 249.245 | 0.61541 | 0 | 0 | 0 | 1102.974 | 1102.974 | 1.6866 | 0 | 81.57 | 1812.98 | 0 | 44
2019-10-21 | P | 24 | 10 | 411.2 | 73.13 | 1230.367 | 1230.367 | 2.3032 | 247.503 | 247.503 | 0.61566 | 0 | 0 | 0 | 982.864 | 982.864 | 1.6876 | 0 | 79.88 | 1812.49 | 0 | 44
2019-10-22 | P | 24 | 10 | 440.9929 | 73.0862 | 1271.095 | 1271.095 | 2.3045 | 246.585 | 246.585 | 0.6159 | 0 | 0 | 0 | 1024.51 | 1024.51 | 1.6886 | 0 | 80.6 | 1813.3 | 0 | 44
2019-10-23 | P | 24 | 10 | 411.5733 | 73.1924 | 1229.473 | 1229.473 | 2.3057 | 241.311 | 241.311 | 0.61614 | 0 | 0 | 0 | 988.162 | 988.162 | 1.6896 | 0 | 80.37 | 1808 | 0 | 44
2019-10-24 | P | 24 | 10 | 428.22 | 73.11 | 1196.641 | 1196.641 | 2.3069 | 236.57 | 236.57 | 0.61638 | 0 | 0 | 0 | 960.071 | 960.071 | 1.6905 | 0 | 80.23 | 1810.29 | 0 | 44
2019-10-25 | P | 24 | 10 | 436.87 | 73.06 | 1203.35 | 1203.35 | 2.3081 | 233.76 | 233.76 | 0.61661 | 0 | 0 | 0 | 969.59 | 969.59 | 1.6915 | 0 | 80.57 | 1810.08 | 0 | 44
2019-10-26 | P | 24 | 10 | 439.65 | 73.07 | 1134.059 | 1134.059 | 2.3092 | 220.39 | 220.39 | 0.61683 | 0 | 0 | 0 | 913.669 | 913.669 | 1.6924 | 0 | 80.57 | 1809.79 | 0 | 44
2019-10-27 | P | 24 | 10 | 447.65 | 72.99 | 1099.799 | 1099.799 | 2.3103 | 219.852 | 219.852 | 0.61705 | 0 | 0 | 0 | 879.947 | 879.947 | 1.6933 | 0 | 80.01 | 1810.09 | 0 | 44
2019-10-28 | P | 24 | 10 | 442.26 | 73.06 | 1156.307 | 1156.307 | 2.3115 | 219.088 | 219.088 | 0.61727 | 0 | 0 | 0 | 937.219 | 937.219 | 1.6942 | 0 | 81.05 | 1807.98 | 0 | 44
2019-10-29 | P | 24 | 10 | 448.36 | 72.96 | 1041.872 | 1041.872 | 2.3125 | 197.936 | 197.936 | 0.61747 | 0 | 0 | 0 | 843.936 | 843.936 | 1.6951 | 0 | 81 | 1808.53 | 0 | 44
2019-10-30 | P | 24 | 10 | 439.05 | 72.94 | 1159.565 | 1159.565 | 2.3137 | 215.375 | 215.375 | 0.61769 | 0 | 0 | 0 | 944.19 | 944.19 | 1.696 | 0 | 81.43 | 1806.72 | 0 | 44
2019-10-31 | P | 24 | 10 | 439.43 | 72.92 | 1177.749 | 1177.749 | 2.3149 | 217.863 | 217.863 | 0.6179 | 0 | 0 | 0 | 959.886 | 959.886 | 1.697 | 0 | 81.5 | 1805.82 | 0 | 44
2019-11-01 | P | 24 | 10 | 441.82 | 73.04 | 1253.937 | 1253.937 | 2.3161 | 232.564 | 232.564 | 0.61814 | 0 | 0 | 0 | 1021.373 | 1021.373 | 1.698 | 0 | 81.45 | 1804.89 | 0 | 44
2019-11-02 | P | 24 | 10 | 441.75 | 73.05 | 1286.435 | 1286.435 | 2.3174 | 233.376 | 233.376 | 0.61837 | 0 | 0 | 0 | 1053.059 | 1053.059 | 1.6991 | 0 | 81.86 | 1804.02 | 0 | 44
2019-11-03 | P | 24 | 10 | 439.93 | 73.02 | 1291.366 | 1291.366 | 2.3187 | 234.628 | 234.628 | 0.61861 | 0 | 0 | 0 | 1056.738 | 1056.738 | 1.7001 | 0 | 81.83 | 1802.79 | 0 | 44
2019-11-04 | P | 24 | 10 | 436.26 | 73.03 | 1376.961 | 1376.961 | 2.3201 | 232.304 | 232.304 | 0.61884 | 0 | 0 | 0 | 1144.657 | 1144.657 | 1.7013 | 0 | 83.13 | 1801.94 | 0 | 44
2019-11-05 | P | 24 | 10 | 431.95 | 73.05 | 1417.926 | 1417.926 | 2.3215 | 234.408 | 234.408 | 0.61907 | 0 | 0 | 0 | 1183.518 | 1183.518 | 1.7024 | 0 | 83.47 | 1801.22 | 0 | 44
2019-11-06 | P | 24 | 10 | 436.35 | 73.01 | 1348.666 | 1348.666 | 2.3229 | 233.246 | 233.246 | 0.61931 | 0 | 0 | 0 | 1115.42 | 1115.42 | 1.7036 | 0 | 82.7 | 1801.13 | 0 | 44
2019-11-07 | P | 24 | 10 | 438.42 | 72.99 | 1343.927 | 1343.927 | 2.3242 | 232.912 | 232.912 | 0.61954 | 0 | 0 | 0 | 1111.015 | 1111.015 | 1.7047 | 0 | 82.67 | 1801.16 | 0 | 44
2019-11-08 | P | 24 | 10 | 441.69 | 72.98 | 1352.82 | 1352.82 | 2.3256 | 233.038 | 233.038 | 0.61977 | 0 | 0 | 0 | 1119.782 | 1119.782 | 1.7058 | 0 | 82.77 | 1800.83 | 0 | 44
2019-11-09 | P | 24 | 10 | 443.88 | 72.97 | 1369.685 | 1369.685 | 2.3269 | 233.403 | 233.403 | 0.62 | 0 | 0 | 0 | 1136.282 | 1136.282 | 1.7069 | 0 | 82.96 | 1800.55 | 0 | 44
2019-11-10 | P | 24 | 10 | 444.96 | 72.81 | 1394.553 | 1394.553 | 2.3283 | 236.741 | 236.741 | 0.62024 | 0 | 0 | 0 | 1157.812 | 1157.812 | 1.7081 | 0 | 83.02 | 1800.25 | 0 | 44
2019-11-11 | P | 24 | 10 | 442.61 | 72.8 | 1390.937 | 1390.937 | 2.3297 | 240.512 | 240.512 | 0.62048 | 0 | 0 | 0 | 1150.425 | 1150.425 | 1.7092 | 0 | 82.71 | 1799.34 | 0 | 44
2019-11-12 | P | 24 | 10 | 441.97 | 72.93 | 1398.506 | 1398.506 | 2.3311 | 240.586 | 240.586 | 0.62072 | 0 | 0 | 0 | 1157.92 | 1157.92 | 1.7104 | 0 | 82.8 | 1798.81 | 0 | 44
2019-11-13 | P | 24 | 10 | 442.75 | 72.92 | 1414.094 | 1414.094 | 2.3325 | 244.796 | 244.796 | 0.62097 | 0 | 0 | 0 | 1169.298 | 1169.298 | 1.7116 | 0 | 82.69 | 1798.34 | 0 | 44
2019-11-14 | P | 24 | 10 | 451.15 | 72.83 | 1331.802 | 1331.802 | 2.3339 | 232.121 | 232.121 | 0.6212 | 0 | 0 | 0 | 1099.681 | 1099.681 | 1.7127 | 0 | 82.57 | 1798.92 | 0 | 44
2019-11-15 | P | 24 | 10 | 448.43 | 72.81 | 1436.353 | 1436.353 | 2.3353 | 243.467 | 243.467 | 0.62144 | 0 | 0 | 0 | 1192.886 | 1192.886 | 1.7138 | 0 | 83.05 | 1798.32 | 0 | 44
2019-11-16 | P | 24 | 10 | 446.86 | 72.82 | 1403.526 | 1403.526 | 2.3367 | 241.691 | 241.691 | 0.62168 | 0 | 0 | 0 | 1161.835 | 1161.835 | 1.715 | 0 | 82.78 | 1797.68 | 0 | 44
2019-11-17 | P | 24 | 10 | 448.28 | 72.81 | 1400.56 | 1400.56 | 2.3381 | 241.027 | 241.027 | 0.62193 | 0 | 0 | 0 | 1159.533 | 1159.533 | 1.7162 | 0 | 82.79 | 1797.64 | 0 | 44
2019-11-18 | P | 24 | 10 | 450.33 | 72.8 | 1427.646 | 1427.646 | 2.3395 | 242.028 | 242.028 | 0.62217 | 0 | 0 | 0 | 1185.618 | 1185.618 | 1.7174 | 0 | 83.05 | 1797.84 | 0 | 44
2019-11-19 | P | 24 | 10 | 451.66 | 72.77 | 1416.257 | 1416.257 | 2.3409 | 243.306 | 243.306 | 0.62241 | 0 | 0 | 0 | 1172.951 | 1172.951 | 1.7185 | 0 | 82.82 | 1797.54 | 0 | 44
2019-11-20 | P | 24 | 10 | 449.3 | 72.76 | 1391.203 | 1391.203 | 2.3423 | 243.935 | 243.935 | 0.62265 | 0 | 0 | 0 | 1147.268 | 1147.268 | 1.7197 | 0 | 82.47 | 1796.96 | 0 | 44
2019-11-21 | P | 24 | 10 | 447.1 | 72.75 | 1373.842 | 1373.842 | 2.3437 | 241.494 | 241.494 | 0.6229 | 0 | 0 | 0 | 1132.348 | 1132.348 | 1.7208 | 0 | 82.42 | 1796.74 | 0 | 44
2019-11-22 | P | 24 | 10 | 445.95 | 72.77 | 1404.829 | 1404.829 | 2.3451 | 243.991 | 243.991 | 0.62314 | 0 | 0 | 0 | 1160.838 | 1160.838 | 1.722 | 0 | 82.63 | 1796.06 | 0 | 44
2019-11-23 | P | 24 | 10 | 446.24 | 72.75 | 1379.482 | 1379.482 | 2.3465 | 242.715 | 242.715 | 0.62338 | 0 | 0 | 0 | 1136.767 | 1136.767 | 1.7231 | 0 | 82.4 | 1796.14 | 0 | 44
2019-11-24 | P | 24 | 10 | 445.39 | 72.76 | 1370.409 | 1370.409 | 2.3479 | 239.995 | 239.995 | 0.62362 | 0 | 0 | 0 | 1130.414 | 1130.414 | 1.7242 | 0 | 82.49 | 1795.57 | 0 | 44
2019-11-25 | P | 24 | 10 | 446.97 | 72.72 | 1360.281 | 1360.281 | 2.3492 | 238.646 | 238.646 | 0.62386 | 0 | 0 | 0 | 1121.635 | 1121.635 | 1.7254 | 0 | 82.46 | 1795.75 | 0 | 44
2019-11-26 | P | 24 | 10 | 445.54 | 72.74 | 1374.195 | 1374.195 | 2.3506 | 239.937 | 239.937 | 0.6241 | 0 | 0 | 0 | 1134.258 | 1134.258 | 1.7265 | 0 | 82.54 | 1795.43 | 0 | 44
2019-11-27 | P | 24 | 10 | 444.41 | 72.69 | 1269.666 | 1269.666 | 2.3519 | 240.559 | 240.559 | 0.62434 | 0 | 0 | 0 | 1029.107 | 1029.107 | 1.7275 | 0 | 81.05 | 1794.85 | 0 | 44
2019-11-28 | P | 24 | 10 | 444.59 | 72.68 | 1269.799 | 1269.799 | 2.3531 | 241.505 | 241.505 | 0.62458 | 0 | 0 | 0 | 1028.294 | 1028.294 | 1.7285 | 0 | 80.98 | 1794.52 | 0 | 44
2019-11-29 | P | 24 | 10 | 442.95 | 72.66 | 1269.791 | 1269.791 | 2.3544 | 240.853 | 240.853 | 0.62482 | 0 | 0 | 0 | 1028.938 | 1028.938 | 1.7296 | 0 | 81.03 | 1794.71 | 0 | 44
2019-11-30 | P | 24 | 10 | 442.46 | 72.66 | 1311.424 | 1311.424 | 2.3557 | 240.797 | 240.797 | 0.62507 | 0 | 0 | 0 | 1070.627 | 1070.627 | 1.7306 | 0 | 81.64 | 1794.81 | 0 | 44
2019-12-01 | P | 24 | 10 | 442.28 | 72.62 | 1296.826 | 1296.826 | 2.357 | 238.966 | 238.966 | 0.6253 | 0 | 0 | 0 | 1057.86 | 1057.86 | 1.7317 | 0 | 81.57 | 1794.7 | 0 | 44
2019-12-02 | P | 24 | 10 | 440.65 | 72.61 | 1397.038 | 1397.038 | 2.3584 | 236.438 | 236.438 | 0.62554 | 0 | 0 | 0 | 1160.6 | 1160.6 | 1.7329 | 0 | 83.08 | 1794.13 | 0 | 44
2019-12-03 | P | 24 | 10 | 441.03 | 72.58 | 1413.415 | 1413.415 | 2.3598 | 233.275 | 233.275 | 0.62577 | 0 | 0 | 0 | 1180.14 | 1180.14 | 1.734 | 0 | 83.5 | 1793.98 | 0 | 44
2019-12-04 | P | 24 | 10 | 438.5 | 72.59 | 1404.63 | 1404.63 | 2.3612 | 234.639 | 234.639 | 0.62601 | 0 | 0 | 0 | 1169.991 | 1169.991 | 1.7352 | 0 | 83.3 | 1793.67 | 0 | 44
2019-12-05 | P | 24 | 10 | 441.57 | 72.58 | 1310.392 | 1310.392 | 2.3625 | 230.368 | 230.368 | 0.62624 | 0 | 0 | 0 | 1080.024 | 1080.024 | 1.7363 | 0 | 82.42 | 1794.04 | 0 | 44
2019-12-06 | P | 24 | 10 | 440.73 | 72.56 | 1320.259 | 1320.259 | 2.3639 | 228.08 | 228.08 | 0.62647 | 0 | 0 | 0 | 1092.179 | 1092.179 | 1.7374 | 0 | 82.72 | 1793.64 | 0 | 44
2019-12-07 | P | 24 | 10 | 439.29 | 72.5 | 1308.355 | 1308.355 | 2.3652 | 228.525 | 228.525 | 0.6267 | 0 | 0 | 0 | 1079.83 | 1079.83 | 1.7385 | 0 | 82.53 | 1793.35 | 0 | 44
2019-12-08 | P | 24 | 10 | 441.9 | 72.5 | 1285.078 | 1285.078 | 2.3664 | 230.887 | 230.887 | 0.62693 | 0 | 0 | 0 | 1054.191 | 1054.191 | 1.7395 | 0 | 82.03 | 1793.71 | 0 | 44
2019-12-09 | P | 24 | 10 | 440.42 | 72.5 | 1287.322 | 1287.322 | 2.3677 | 221.44 | 221.44 | 0.62715 | 0 | 0 | 0 | 1065.882 | 1065.882 | 1.7406 | 0 | 82.8 | 1793.23 | 0 | 44
2019-12-10 | P | 24 | 10 | 439.44 | 72.52 | 1365.965 | 1365.965 | 2.3691 | 223.491 | 223.491 | 0.62737 | 0 | 0 | 0 | 1142.474 | 1142.474 | 1.7417 | 0 | 83.64 | 1792.65 | 0 | 44
2019-12-11 | P | 24 | 10 | 436.66 | 72.53 | 1376.295 | 1376.295 | 2.3705 | 227.658 | 227.658 | 0.6276 | 0 | 0 | 0 | 1148.637 | 1148.637 | 1.7429 | 0 | 83.46 | 1792.24 | 0 | 44
2019-12-12 | P | 24 | 10 | 436.64 | 72.54 | 1385.36 | 1385.36 | 2.3719 | 230.872 | 230.872 | 0.62783 | 0 | 0 | 0 | 1154.488 | 1154.488 | 1.744 | 0 | 83.34 | 1791.93 | 0 | 44
2019-12-13 | P | 24 | 10 | 438.13 | 72.52 | 1381.877 | 1381.877 | 2.3732 | 231.105 | 231.105 | 0.62806 | 0 | 0 | 0 | 1150.772 | 1150.772 | 1.7452 | 0 | 83.28 | 1791.74 | 0 | 44
2019-12-14 | P | 24 | 10 | 439.71 | 72.53 | 1390.876 | 1390.876 | 2.3746 | 231.016 | 231.016 | 0.62829 | 0 | 0 | 0 | 1159.86 | 1159.86 | 1.7463 | 0 | 83.39 | 1791.8 | 0 | 44
2019-12-15 | P | 24 | 10 | 443.21 | 72.51 | 1353.873 | 1353.873 | 2.376 | 228.09 | 228.09 | 0.62852 | 0 | 0 | 0 | 1125.783 | 1125.783 | 1.7475 | 0 | 83.15 | 1792.31 | 0 | 44
2019-12-16 | P | 24 | 10 | 446.97 | 72.48 | 1341.257 | 1341.257 | 2.3773 | 227.846 | 227.846 | 0.62875 | 0 | 0 | 0 | 1113.411 | 1113.411 | 1.7486 | 0 | 83.01 | 1792.73 | 0 | 44
2019-12-17 | P | 24 | 10 | 448.87 | 72.47 | 1342.046 | 1342.046 | 2.3787 | 216.433 | 216.433 | 0.62896 | 0 | 0 | 0 | 1125.613 | 1125.613 | 1.7497 | 0 | 83.87 | 1792.82 | 0 | 44
2019-12-18 | P | 24 | 10 | 453.72 | 72.41 | 1419.525 | 1419.525 | 2.3801 | 204.818 | 204.818 | 0.62917 | 0 | 0 | 0 | 1214.707 | 1214.707 | 1.7509 | 0 | 85.57 | 1793.52 | 0 | 44
2019-12-19 | P | 24 | 10 | 448.69 | 72.43 | 1361.088 | 1361.088 | 2.3815 | 219.31 | 219.31 | 0.62939 | 0 | 0 | 0 | 1141.778 | 1141.778 | 1.7521 | 0 | 83.89 | 1792.74 | 0 | 44
2019-12-20 | P | 24 | 10 | 439.32 | 72.5 | 1337.118 | 1337.118 | 2.3828 | 223.824 | 223.824 | 0.62961 | 0 | 0 | 0 | 1113.294 | 1113.294 | 1.7532 | 0 | 83.26 | 1790.81 | 0 | 44
2019-12-21 | P | 24 | 10 | 437.18 | 72.52 | 1294.317 | 1294.317 | 2.3841 | 222.477 | 222.477 | 0.62984 | 0 | 0 | 0 | 1071.84 | 1071.84 | 1.7543 | 0 | 82.81 | 1790.28 | 0 | 44
2019-12-22 | P | 24 | 10 | 435.25 | 72.54 | 1273.743 | 1273.743 | 2.3854 | 222.206 | 222.206 | 0.63006 | 0 | 0 | 0 | 1051.537 | 1051.537 | 1.7553 | 0 | 82.56 | 1790.01 | 0 | 44
2019-12-23 | P | 24 | 10 | 436.43 | 72.54 | 1263.785 | 1263.785 | 2.3866 | 224.995 | 224.995 | 0.63028 | 0 | 0 | 0 | 1038.79 | 1038.79 | 1.7563 | 0 | 82.2 | 1790 | 0 | 44
2019-12-24 | P | 24 | 10 | 436.79 | 72.55 | 1278.033 | 1278.033 | 2.3879 | 226.224 | 226.224 | 0.63051 | 0 | 0 | 0 | 1051.809 | 1051.809 | 1.7574 | 0 | 82.3 | 1789.96 | 0 | 44
2019-12-25 | P | 24 | 10 | 436.67 | 72.52 | 1250.953 | 1250.953 | 2.3892 | 221.668 | 221.668 | 0.63073 | 0 | 0 | 0 | 1029.285 | 1029.285 | 1.7584 | 0 | 82.28 | 1789.52 | 0 | 44
2019-12-26 | P | 24 | 10 | 436.36 | 72.52 | 1280.561 | 1280.561 | 2.3904 | 220.345 | 220.345 | 0.63095 | 0 | 0 | 0 | 1060.216 | 1060.216 | 1.7595 | 0 | 82.79 | 1789.32 | 0 | 44
2019-12-27 | P | 24 | 10 | 440.62 | 72.46 | 1286.719 | 1286.719 | 2.3917 | 221.088 | 221.088 | 0.63117 | 0 | 0 | 0 | 1065.631 | 1065.631 | 1.7605 | 0 | 82.82 | 1790.05 | 0 | 44
2019-12-28 | P | 24 | 10 | 442.02 | 72.45 | 1251.339 | 1251.339 | 2.393 | 219.555 | 219.555 | 0.63139 | 0 | 0 | 0 | 1031.784 | 1031.784 | 1.7616 | 0 | 82.45 | 1790.12 | 0 | 44
2019-12-29 | P | 24 | 10 | 440.12 | 72.47 | 1251.782 | 1251.782 | 2.3942 | 216.887 | 216.887 | 0.63161 | 0 | 0 | 0 | 1034.895 | 1034.895 | 1.7626 | 0 | 82.67 | 1789.71 | 0 | 44
2019-12-30 | P | 24 | 10 | 438.54 | 72.51 | 1324.396 | 1324.396 | 2.3955 | 225.485 | 225.485 | 0.63183 | 0 | 0 | 0 | 1098.911 | 1098.911 | 1.7637 | 0 | 82.98 | 1789.53 | 0 | 44
2019-12-31 | P | 24 | 10 | 439.16 | 72.49 | 2682.712 | 2682.712 | 2.3982 | 163.717 | 163.717 | 0.632 | 0 | 0 | 0 | 2518.995 | 2518.995 | 1.7662 | 0 | 93.9 | 1789.53 | 0 | 44
2020-01-01 | P | 24 | 10 | 438.43 | 72.48 | 1475.641 | 1475.641 | 2.3997 | 159.964 | 159.964 | 0.63216 | 0 | 0 | 0 | 1315.677 | 1315.677 | 1.7675 | 0 | 89.16 | 1789.24 | 0 | 44
2020-01-02 | P | 24 | 10 | 440.58 | 72.45 | 1471.536 | 1471.536 | 2.4012 | 158.216 | 158.216 | 0.63232 | 0 | 0 | 0 | 1313.32 | 1313.32 | 1.7689 | 0 | 89.25 | 1789.42 | 0 | 44
2020-01-03 | P | 24 | 10 | 438.63 | 72.46 | 1446.345 | 1446.345 | 2.4026 | 160.915 | 160.915 | 0.63248 | 0 | 0 | 0 | 1285.43 | 1285.43 | 1.7701 | 0 | 88.87 | 1788.75 | 0 | 44
2020-01-04 | P | 24 | 10 | 447.01 | 72.38 | 1502.363 | 1502.363 | 2.4041 | 166.57 | 166.57 | 0.63264 | 0 | 0 | 0 | 1335.793 | 1335.793 | 1.7715 | 0 | 88.91 | 1789.96 | 0 | 44
2020-01-05 | P | 24 | 10 | 457.78 | 72.31 | 1260.575 | 1260.575 | 2.4054 | 149.79 | 149.79 | 0.63279 | 0 | 0 | 0 | 1110.785 | 1110.785 | 1.7726 | 0 | 88.12 | 1791.33 | 0 | 44
2020-01-06 | P | 24 | 10 | 458.84 | 72.32 | 1234.718 | 1234.718 | 2.4066 | 149.235 | 149.235 | 0.63294 | 0 | 0 | 0 | 1085.483 | 1085.483 | 1.7737 | 0 | 87.91 | 1791.33 | 0 | 44
2020-01-07 | P | 24 | 10 | 453.88 | 72.35 | 1221.018 | 1221.018 | 2.4078 | 148.62 | 148.62 | 0.63309 | 0 | 0 | 0 | 1072.398 | 1072.398 | 1.7748 | 0 | 87.83 | 1790.22 | 0 | 44
2020-01-08 | P | 24 | 10 | 453.26 | 72.34 | 1124.266 | 1124.266 | 2.409 | 123.401 | 123.401 | 0.63321 | 0 | 0 | 0 | 1000.865 | 1000.865 | 1.7758 | 0 | 89.02 | 1789.7 | 0 | 44
2020-01-09 | P | 24 | 10 | 449.3 | 72.4 | 1346.395 | 1346.395 | 2.4103 | 135.127 | 135.127 | 0.63335 | 0 | 0 | 0 | 1211.268 | 1211.268 | 1.777 | 0 | 89.96 | 1788.95 | 0 | 44
2020-01-10 | P | 24 | 10 | 459.51 | 72.33 | 1319.342 | 1319.342 | 2.4116 | 134.644 | 134.644 | 0.63348 | 0 | 0 | 0 | 1184.698 | 1184.698 | 1.7781 | 0 | 89.8 | 1790.59 | 0 | 44
2020-01-11 | P | 24 | 10 | 460.03 | 72.33 | 1061.75 | 1061.75 | 2.4127 | 114.217 | 114.217 | 0.6336 | 0 | 0 | 0 | 947.533 | 947.533 | 1.7791 | 0 | 89.24 | 1790.32 | 0 | 44
2020-01-12 | P | 24 | 10 | 444.66 | 72.44 | 1627.338 | 1627.338 | 2.4143 | 177.19 | 177.19 | 0.63378 | 0 | 0 | 0 | 1450.148 | 1450.148 | 1.7805 | 0 | 89.11 | 1787.5 | 0 | 44
2020-01-13 | P | 24 | 10 | 461.06 | 72.27 | 1609.588 | 1609.588 | 2.4159 | 177.955 | 177.955 | 0.63395 | 0 | 0 | 0 | 1431.633 | 1431.633 | 1.782 | 0 | 88.94 | 1789.93 | 0 | 44
2020-01-14 | P | 24 | 10 | 441.85 | 72.42 | 1548.623 | 1548.623 | 2.4175 | 182.506 | 182.506 | 0.63414 | 0 | 0 | 0 | 1366.117 | 1366.117 | 1.7833 | 0 | 88.22 | 1786.73 | 0 | 44
2020-01-15 | P | 24 | 10 | 440.51 | 72.45 | 1529.192 | 1529.192 | 2.419 | 182.432 | 182.432 | 0.63432 | 0 | 0 | 0 | 1346.76 | 1346.76 | 1.7847 | 0 | 88.07 | 1786.25 | 0 | 44
2020-01-16 | P | 24 | 10 | 445.27 | 72.44 | 1543.342 | 1543.342 | 2.4206 | 184.359 | 184.359 | 0.6345 | 0 | 0 | 0 | 1358.983 | 1358.983 | 1.786 | 0 | 88.06 | 1787.09 | 0 | 44
2020-01-17 | P | 24 | 10 | 445.2 | 72.42 | 1453.963 | 1453.963 | 2.422 | 175.737 | 175.737 | 0.63468 | 0 | 0 | 0 | 1278.226 | 1278.226 | 1.7873 | 0 | 87.91 | 1786.97 | 0 | 44
2020-01-18 | P | 24 | 10 | 444.9 | 72.4 | 1408.152 | 1408.152 | 2.4234 | 169.315 | 169.315 | 0.63485 | 0 | 0 | 0 | 1238.837 | 1238.837 | 1.7886 | 0 | 87.98 | 1786.61 | 0 | 44
2020-01-19 | P | 24 | 10 | 443.66 | 72.39 | 1361.442 | 1361.442 | 2.4248 | 163.367 | 163.367 | 0.63501 | 0 | 0 | 0 | 1198.075 | 1198.075 | 1.7898 | 0 | 88 | 1786.4 | 0 | 44
2020-01-20 | P | 24 | 10 | 442.76 | 72.39 | 1341.701 | 1341.701 | 2.4261 | 158.837 | 158.837 | 0.63517 | 0 | 0 | 0 | 1182.864 | 1182.864 | 1.7909 | 0 | 88.16 | 1786.06 | 0 | 44
2020-01-21 | P | 24 | 10 | 445.18 | 72.39 | 1316.072 | 1316.072 | 2.4274 | 155.559 | 155.559 | 0.63533 | 0 | 0 | 0 | 1160.513 | 1160.513 | 1.7921 | 0 | 88.18 | 1786.31 | 0 | 44
2020-01-22 | P | 24 | 10 | 442.2 | 72.41 | 1391.089 | 1391.089 | 2.4288 | 169.892 | 169.892 | 0.6355 | 0 | 0 | 0 | 1221.197 | 1221.197 | 1.7933 | 0 | 87.79 | 1785.54 | 0 | 44
2020-01-23 | P | 24 | 10 | 440.4 | 72.42 | 1371.622 | 1371.622 | 2.4302 | 167.649 | 167.649 | 0.63566 | 0 | 0 | 0 | 1203.973 | 1203.973 | 1.7945 | 0 | 87.78 | 1785.43 | 0 | 44
2020-01-24 | P | 24 | 10 | 437.89 | 72.44 | 1404.856 | 1404.856 | 2.4316 | 165.168 | 165.168 | 0.63583 | 0 | 0 | 0 | 1239.688 | 1239.688 | 1.7958 | 0 | 88.24 | 1785.13 | 0 | 44
2020-01-25 | P | 24 | 10 | 438.21 | 72.45 | 1551.061 | 1551.061 | 2.4332 | 186.499 | 186.499 | 0.63601 | 0 | 0 | 0 | 1364.562 | 1364.562 | 1.7971 | 0 | 87.98 | 1784.92 | 0 | 44
2020-01-26 | P | 24 | 10 | 425.455 | 72.4678 | 1523.163 | 1523.163 | 2.4347 | 186.824 | 186.824 | 0.6362 | 0 | 0 | 0 | 1336.339 | 1336.339 | 1.7985 | 0 | 87.73 | 1784.2 | 0 | 44
2020-01-27 | P | 24 | 10 | 440.7085 | 72.3865 | 1448.285 | 1448.285 | 2.4361 | 189.848 | 189.848 | 0.63639 | 0 | 0 | 0 | 1258.437 | 1258.437 | 1.7997 | 0 | 86.89 | 1784.6 | 0 | 44
2020-01-28 | P | 24 | 10 | 444.2768 | 72.4517 | 1446.961 | 1446.961 | 2.4376 | 163.092 | 163.092 | 0.63655 | 0 | 0 | 0 | 1283.869 | 1283.869 | 1.801 | 0 | 88.73 | 1784.7 | 0 | 44
2020-01-29 | P | 24 | 10 | 430.2162 | 72.4498 | 1267.876 | 1267.876 | 2.4388 | 171.159 | 171.159 | 0.63673 | 0 | 0 | 0 | 1096.717 | 1096.717 | 1.8021 | 0 | 86.5 | 1783.6 | 0 | 44
2020-01-30 | P | 24 | 10 | 426.8393 | 72.4098 | 1293.515 | 1293.515 | 2.4401 | 171.252 | 171.252 | 0.6369 | 0 | 0 | 0 | 1122.263 | 1122.263 | 1.8032 | 0 | 86.76 | 1782.3 | 0 | 44
2020-01-31 | P | 24 | 10 | 433.1431 | 72.3829 | 1276.427 | 1276.427 | 2.4414 | 170.546 | 170.546 | 0.63707 | 0 | 0 | 0 | 1105.881 | 1105.881 | 1.8043 | 0 | 86.64 | 1783 | 0 | 44
2020-02-01 | P | 24 | 10 | 439.4141 | 72.3596 | 1219.598 | 1219.598 | 2.4426 | 172.537 | 172.537 | 0.63724 | 0 | 0 | 0 | 1047.061 | 1047.061 | 1.8054 | 0 | 85.85 | 1784.6 | 0 | 44
2020-02-02 | P | 24 | 10 | 430.43 | 72.35 | 1229.683 | 1229.683 | 2.4439 | 172.22 | 172.22 | 0.63741 | 0 | 0 | 0 | 1057.463 | 1057.463 | 1.8064 | 0 | 86 | 1783.49 | 0 | 44
2020-02-03 | P | 24 | 10 | 430.42 | 72.39 | 1257.376 | 1257.376 | 2.4451 | 172.25 | 172.25 | 0.63758 | 0 | 0 | 0 | 1085.126 | 1085.126 | 1.8075 | 0 | 86.3 | 1783.42 | 0 | 44
2020-02-04 | P | 24 | 10 | 430.57 | 72.38 | 1315.465 | 1315.465 | 2.4464 | 186.934 | 186.934 | 0.63777 | 0 | 0 | 0 | 1128.531 | 1128.531 | 1.8087 | 0 | 85.79 | 1783.52 | 0 | 44
2020-02-05 | P | 24 | 10 | 426.69 | 72.37 | 1580.852 | 1580.852 | 2.448 | 187.017 | 187.017 | 0.63796 | 0 | 0 | 0 | 1393.835 | 1393.835 | 1.8101 | 0 | 88.17 | 1782.34 | 0 | 44
2020-02-06 | P | 24 | 10 | 423.48 | 72.41 | 1346.932 | 1346.932 | 2.4494 | 170.672 | 170.672 | 0.63813 | 0 | 0 | 0 | 1176.26 | 1176.26 | 1.8112 | 0 | 87.33 | 1781.61 | 0 | 44
2020-02-07 | P | 24 | 10 | 424.64 | 72.42 | 1398.714 | 1398.714 | 2.4508 | 188.966 | 188.966 | 0.63832 | 0 | 0 | 0 | 1209.748 | 1209.748 | 1.8124 | 0 | 86.49 | 1781.88 | 0 | 44
2020-02-08 | P | 24 | 10 | 425.05 | 72.39 | 1408.147 | 1408.147 | 2.4522 | 190.25 | 190.25 | 0.63851 | 0 | 0 | 0 | 1217.897 | 1217.897 | 1.8137 | 0 | 86.49 | 1781.84 | 0 | 44
2020-02-09 | P | 24 | 10 | 423.7 | 72.37 | 1440.817 | 1440.817 | 2.4536 | 190.073 | 190.073 | 0.6387 | 0 | 0 | 0 | 1250.744 | 1250.744 | 1.8149 | 0 | 86.81 | 1781.68 | 0 | 44
2020-02-10 | P | 24 | 10 | 411.0277 | 72.417 | 1429.06 | 1429.06 | 2.455 | 189.649 | 189.649 | 0.63889 | 0 | 0 | 0 | 1239.411 | 1239.411 | 1.8161 | 0 | 86.73 | 1780.4 | 0 | 44
2020-02-11 | P | 24 | 10 | 455.4349 | 72.4119 | 1338.356 | 1338.356 | 2.4564 | 183.64 | 183.64 | 0.63907 | 0 | 0 | 0 | 1154.716 | 1154.716 | 1.8173 | 0 | 86.28 | 1783.9 | 0 | 44
2020-02-12 | P | 24 | 10 | 452.4085 | 72.4494 | 1423.571 | 1423.571 | 2.4578 | 203.894 | 203.894 | 0.63928 | 0 | 0 | 0 | 1219.677 | 1219.677 | 1.8185 | 0 | 85.68 | 1784.1 | 0 | 44
2020-02-13 | P | 24 | 10 | 436.53 | 72.4783 | 1435.909 | 1435.909 | 2.4592 | 203.939 | 203.939 | 0.63948 | 0 | 0 | 0 | 1231.97 | 1231.97 | 1.8198 | 0 | 85.8 | 1782.2 | 0 | 44
2020-02-14 | P | 24 | 10 | 412.3462 | 72.551 | 1438.101 | 1438.101 | 2.4607 | 206.027 | 206.027 | 0.63969 | 0 | 0 | 0 | 1232.074 | 1232.074 | 1.821 | 0 | 85.67 | 1781.5 | 0 | 44
2020-02-15 | P | 24 | 10 | 425.15 | 72.52 | 1438.15 | 1438.15 | 2.4621 | 206.375 | 206.375 | 0.63989 | 0 | 0 | 0 | 1231.775 | 1231.775 | 1.8222 | 0 | 85.65 | 1781.15 | 0 | 44
2020-02-16 | P | 24 | 10 | 422.18 | 72.52 | 1424.399 | 1424.399 | 2.4635 | 206.694 | 206.694 | 0.6401 | 0 | 0 | 0 | 1217.705 | 1217.705 | 1.8234 | 0 | 85.49 | 1780.32 | 0 | 44
2020-02-17 | P | 24 | 10 | 421.18 | 72.45 | 1053.442 | 1053.442 | 2.4646 | 206.9 | 206.9 | 0.64031 | 0 | 0 | 0 | 846.542 | 846.542 | 1.8243 | 0 | 80.36 | 1780.11 | 0 | 44
2020-02-18 | P | 24 | 10 | 420.21 | 72.42 | 1042.022 | 1042.022 | 2.4656 | 201.816 | 201.816 | 0.64051 | 0 | 0 | 0 | 840.206 | 840.206 | 1.8251 | 0 | 80.63 | 1779.89 | 0 | 44
2020-02-19 | P | 24 | 10 | 422.07 | 72.38 | 1377.21 | 1377.21 | 2.467 | 204.048 | 204.048 | 0.64071 | 0 | 0 | 0 | 1173.162 | 1173.162 | 1.8263 | 0 | 85.18 | 1779.95 | 0 | 44
2020-02-20 | P | 24 | 10 | 421.74 | 72.39 | 1432.334 | 1432.334 | 2.4684 | 195.105 | 195.105 | 0.64091 | 0 | 0 | 0 | 1237.229 | 1237.229 | 1.8275 | 0 | 86.38 | 1779.66 | 0 | 44
2020-02-21 | P | 24 | 10 | 422.29 | 72.37 | 1389.734 | 1389.734 | 2.4698 | 193.772 | 193.772 | 0.6411 | 0 | 0 | 0 | 1195.962 | 1195.962 | 1.8287 | 0 | 86.06 | 1779.76 | 0 | 44
2020-02-22 | P | 24 | 10 | 421.38 | 72.4 | 1432.292 | 1432.292 | 2.4713 | 196.356 | 196.356 | 0.6413 | 0 | 0 | 0 | 1235.936 | 1235.936 | 1.83 | 0 | 86.29 | 1779.72 | 0 | 44
2020-02-23 | P | 24 | 10 | 422.8 | 72.35 | 1419.643 | 1419.643 | 2.4727 | 196.438 | 196.438 | 0.64149 | 0 | 0 | 0 | 1223.205 | 1223.205 | 1.8312 | 0 | 86.16 | 1779.98 | 0 | 44
2020-02-24 | P | 24 | 10 | 421.25 | 72.39 | 1455.031 | 1455.031 | 2.4741 | 195.814 | 195.814 | 0.64169 | 0 | 0 | 0 | 1259.217 | 1259.217 | 1.8324 | 0 | 86.54 | 1779.6 | 0 | 44
2020-02-25 | P | 24 | 10 | 419.92 | 72.42 | 1440.031 | 1440.031 | 2.4756 | 196.776 | 196.776 | 0.64189 | 0 | 0 | 0 | 1243.255 | 1243.255 | 1.8337 | 0 | 86.34 | 1779.28 | 0 | 44
2020-02-26 | P | 24 | 10 | 421.02 | 72.43 | 1440.246 | 1440.246 | 2.477 | 195.435 | 195.435 | 0.64208 | 0 | 0 | 0 | 1244.811 | 1244.811 | 1.8349 | 0 | 86.43 | 1779.47 | 0 | 44
2020-02-27 | P | 24 | 10 | 418.86 | 72.44 | 1434.179 | 1434.179 | 2.4784 | 194.058 | 194.058 | 0.64227 | 0 | 0 | 0 | 1240.121 | 1240.121 | 1.8362 | 0 | 86.47 | 1778.94 | 0 | 44
2020-02-28 | P | 24 | 10 | 419.95 | 72.42 | 1446.157 | 1446.157 | 2.4799 | 192.749 | 192.749 | 0.64247 | 0 | 0 | 0 | 1253.408 | 1253.408 | 1.8374 | 0 | 86.67 | 1778.93 | 0 | 44
2020-02-29 | P | 24 | 10 | 418.5 | 72.46 | 1377.965 | 1377.965 | 2.4813 | 171.498 | 171.498 | 0.64264 | 0 | 0 | 0 | 1206.467 | 1206.467 | 1.8386 | 0 | 87.55 | 1778.34 | 0 | 44
2020-03-01 | P | 24 | 10 | 420.61 | 72.44 | 1373.805 | 1373.805 | 2.4826 | 170.127 | 170.127 | 0.64281 | 0 | 0 | 0 | 1203.678 | 1203.678 | 1.8398 | 0 | 87.62 | 1778.38 | 0 | 44
2020-03-02 | P | 24 | 10 | 418.69 | 72.46 | 1488.143 | 1488.143 | 2.4841 | 171.717 | 171.717 | 0.64298 | 0 | 0 | 0 | 1316.426 | 1316.426 | 1.8412 | 0 | 88.46 | 1778.24 | 0 | 44
2020-03-03 | P | 24 | 10 | 418.94 | 72.47 | 1468.228 | 1468.228 | 2.4856 | 171.375 | 171.375 | 0.64315 | 0 | 0 | 0 | 1296.853 | 1296.853 | 1.8425 | 0 | 88.33 | 1778.41 | 0 | 44
2020-03-04 | P | 24 | 10 | 420.83 | 72.46 | 1462.179 | 1462.179 | 2.4871 | 170.682 | 170.682 | 0.64332 | 0 | 0 | 0 | 1291.497 | 1291.497 | 1.8437 | 0 | 88.33 | 1778.36 | 0 | 44
2020-03-05 | P | 24 | 10 | 418.76 | 72.46 | 1488.927 | 1488.927 | 2.4886 | 173.115 | 173.115 | 0.6435 | 0 | 0 | 0 | 1315.812 | 1315.812 | 1.8451 | 0 | 88.37 | 1778.03 | 0 | 44
2020-03-06 | P | 24 | 10 | 419.36 | 72.47 | 1476.694 | 1476.694 | 2.49 | 171.663 | 171.663 | 0.64367 | 0 | 0 | 0 | 1305.031 | 1305.031 | 1.8464 | 0 | 88.38 | 1778.13 | 0 | 44
2020-03-07 | P | 24 | 10 | 419.94 | 72.45 | 1423.917 | 1423.917 | 2.4915 | 168.955 | 168.955 | 0.64384 | 0 | 0 | 0 | 1254.962 | 1254.962 | 1.8476 | 0 | 88.13 | 1777.85 | 0 | 44
2020-03-08 | P | 24 | 10 | 419.21 | 72.47 | 1457.297 | 1457.297 | 2.4929 | 169.909 | 169.909 | 0.64401 | 0 | 0 | 0 | 1287.388 | 1287.388 | 1.8489 | 0 | 88.34 | 1777.52 | 0 | 44
2020-03-09 | P | 24 | 10 | 419.01 | 72.47 | 1459.738 | 1459.738 | 2.4944 | 187.303 | 187.303 | 0.64419 | 0 | 0 | 0 | 1272.435 | 1272.435 | 1.8502 | 0 | 87.17 | 1777.4 | 0 | 44
2020-03-10 | P | 24 | 10 | 419.69 | 72.47 | 1474.472 | 1474.472 | 2.4958 | 187.465 | 187.465 | 0.64438 | 0 | 0 | 0 | 1287.007 | 1287.007 | 1.8515 | 0 | 87.29 | 1777.63 | 0 | 44
2020-03-11 | P | 24 | 10 | 419.51 | 72.48 | 1461.603 | 1461.603 | 2.4973 | 187.991 | 187.991 | 0.64457 | 0 | 0 | 0 | 1273.612 | 1273.612 | 1.8527 | 0 | 87.14 | 1777.44 | 0 | 44
2020-03-12 | P | 24 | 10 | 419.85 | 72.5 | 1477.334 | 1477.334 | 2.4988 | 187.741 | 187.741 | 0.64476 | 0 | 0 | 0 | 1289.593 | 1289.593 | 1.854 | 0 | 87.29 | 1777.42 | 0 | 44
2020-03-13 | P | 24 | 10 | 420.21 | 72.48 | 1439.69 | 1439.69 | 2.5002 | 187.788 | 187.788 | 0.64494 | 0 | 0 | 0 | 1251.902 | 1251.902 | 1.8553 | 0 | 86.96 | 1777.38 | 0 | 44
2020-03-14 | P | 24 | 10 | 419.98 | 72.48 | 1441.107 | 1441.107 | 2.5017 | 186.219 | 186.219 | 0.64513 | 0 | 0 | 0 | 1254.888 | 1254.888 | 1.8565 | 0 | 87.08 | 1777.26 | 0 | 44
2020-03-15 | P | 24 | 10 | 422.01 | 72.45 | 1444.006 | 1444.006 | 2.5031 | 185.929 | 185.929 | 0.64532 | 0 | 0 | 0 | 1258.077 | 1258.077 | 1.8578 | 0 | 87.12 | 1777.57 | 0 | 44
2020-03-16 | P | 24 | 10 | 417.86 | 72.41 | 1473.881 | 1473.881 | 2.5046 | 186.875 | 186.875 | 0.6455 | 0 | 0 | 0 | 1287.006 | 1287.006 | 1.8591 | 0 | 87.32 | 1776.76 | 0 | 44
2020-03-17 | P | 24 | 10 | 420.3 | 72.24 | 1486.865 | 1486.865 | 2.5061 | 186.682 | 186.682 | 0.64569 | 0 | 0 | 0 | 1300.183 | 1300.183 | 1.8604 | 0 | 87.44 | 1777.23 | 0 | 44
2020-03-18 | P | 24 | 10 | 421.55 | 72.19 | 1480.809 | 1480.809 | 2.5076 | 185.784 | 185.784 | 0.64588 | 0 | 0 | 0 | 1295.025 | 1295.025 | 1.8617 | 0 | 87.45 | 1777.4 | 0 | 44
2020-03-19 | P | 24 | 10 | 423.07 | 72.2 | 1467.755 | 1467.755 | 2.509 | 185.286 | 185.286 | 0.64606 | 0 | 0 | 0 | 1282.469 | 1282.469 | 1.863 | 0 | 87.38 | 1777.43 | 0 | 44
2020-03-20 | P | 24 | 10 | 429.46 | 72.21 | 1443.879 | 1443.879 | 2.5105 | 186.749 | 186.749 | 0.64625 | 0 | 0 | 0 | 1257.13 | 1257.13 | 1.8642 | 0 | 87.07 | 1778.5 | 0 | 44
2020-03-21 | P | 24 | 10 | 432.07 | 72.31 | 1377.689 | 1377.689 | 2.5118 | 191.424 | 191.424 | 0.64644 | 0 | 0 | 0 | 1186.265 | 1186.265 | 1.8654 | 0 | 86.1 | 1778.76 | 0 | 44
2020-03-22 | P | 24 | 10 | 433.32 | 72.4 | 1443.894 | 1443.894 | 2.5133 | 190.873 | 190.873 | 0.64663 | 0 | 0 | 0 | 1253.021 | 1253.021 | 1.8667 | 0 | 86.78 | 1778.76 | 0 | 44
2020-03-23 | P | 24 | 10 | 437.29 | 72.27 | 1409.002 | 1409.002 | 2.5147 | 191.563 | 191.563 | 0.64682 | 0 | 0 | 0 | 1217.439 | 1217.439 | 1.8679 | 0 | 86.4 | 1779.25 | 0 | 44
2020-03-24 | P | 24 | 10 | 443.6 | 72.23 | 1406.773 | 1406.773 | 2.5161 | 191.025 | 191.025 | 0.64701 | 0 | 0 | 0 | 1215.748 | 1215.748 | 1.8691 | 0 | 86.42 | 1780.11 | 0 | 44
2020-03-25 | P | 24 | 10 | 448.74 | 72.19 | 1396.736 | 1396.736 | 2.5175 | 189.765 | 189.765 | 0.6472 | 0 | 0 | 0 | 1206.971 | 1206.971 | 1.8703 | 0 | 86.41 | 1781.06 | 0 | 44
2020-03-26 | P | 24 | 10 | 440.74 | 72.37 | 1366.106 | 1366.106 | 2.5189 | 189.913 | 189.913 | 0.64739 | 0 | 0 | 0 | 1176.193 | 1176.193 | 1.8715 | 0 | 86.1 | 1779.68 | 0 | 44
2020-03-27 | P | 24 | 10 | 424.14 | 72.51 | 1390.102 | 1390.102 | 2.5203 | 189.719 | 189.719 | 0.64758 | 0 | 0 | 0 | 1200.383 | 1200.383 | 1.8727 | 0 | 86.35 | 1776.79 | 0 | 44
2020-03-28 | P | 24 | 10 | 424.89 | 72.52 | 1361.23 | 1361.23 | 2.5216 | 187.591 | 187.591 | 0.64777 | 0 | 0 | 0 | 1173.639 | 1173.639 | 1.8738 | 0 | 86.22 | 1776.98 | 0 | 44
2020-03-29 | P | 24 | 10 | 423 | 72.55 | 1455.909 | 1455.909 | 2.5231 | 182.78 | 182.78 | 0.64795 | 0 | 0 | 0 | 1273.129 | 1273.129 | 1.8751 | 0 | 87.45 | 1776.73 | 0 | 44
2020-03-30 | P | 24 | 10 | 422.37 | 72.55 | 1461.28 | 1461.28 | 2.5245 | 182.981 | 182.981 | 0.64814 | 0 | 0 | 0 | 1278.299 | 1278.299 | 1.8764 | 0 | 87.48 | 1776.57 | 0 | 44
2020-03-31 | P | 24 | 10 | 419.98 | 72.59 | 1324.41 | 1324.41 | 2.5259 | 186.194 | 186.194 | 0.64832 | 0 | 0 | 0 | 1138.216 | 1138.216 | 1.8775 | 0 | 85.94 | 1776.14 | 0 | 44
2020-04-01 | P | 24 | 10 | 420.93 | 72.55 | 1532.601 | 1532.601 | 2.5274 | 168.614 | 168.614 | 0.64849 | 0 | 0 | 0 | 1363.987 | 1363.987 | 1.8789 | 0 | 89 | 1776.29 | 0 | 44
2020-04-02 | P | 24 | 10 | 419.39 | 72.54 | 1442.561 | 1442.561 | 2.5288 | 175.066 | 175.066 | 0.64867 | 0 | 0 | 0 | 1267.495 | 1267.495 | 1.8802 | 0 | 87.86 | 1775.66 | 0 | 44
2020-04-03 | P | 24 | 10 | 414.87 | 72.59 | 1410.333 | 1410.333 | 2.5302 | 185.386 | 185.386 | 0.64885 | 0 | 0 | 0 | 1224.947 | 1224.947 | 1.8814 | 0 | 86.86 | 1774.79 | 0 | 44
2020-04-04 | P | 24 | 10 | 415.98 | 72.57 | 1412.505 | 1412.505 | 2.5317 | 183.085 | 183.085 | 0.64903 | 0 | 0 | 0 | 1229.42 | 1229.42 | 1.8826 | 0 | 87.04 | 1775.02 | 0 | 44
2020-04-05 | P | 24 | 10 | 427.1563 | 72.5854 | 1446.495 | 1446.495 | 2.5331 | 182.254 | 182.254 | 0.64922 | 0 | 0 | 0 | 1264.241 | 1264.241 | 1.8839 | 0 | 87.4 | 1775.3 | 0 | 44
2020-04-06 | P | 24 | 10 | 402.3782 | 72.5658 | 1482.313 | 1482.313 | 2.5346 | 188.388 | 188.388 | 0.6494 | 0 | 0 | 0 | 1293.925 | 1293.925 | 1.8852 | 0 | 87.29 | 1773.6 | 0 | 44
2020-04-07 | P | 24 | 10 | 402.493 | 72.5611 | 1537.126 | 1537.126 | 2.5361 | 188.645 | 188.645 | 0.64959 | 0 | 0 | 0 | 1348.481 | 1348.481 | 1.8865 | 0 | 87.73 | 1773.9 | 0 | 44
2020-04-08 | P | 24 | 10 | 422.8743 | 72.6619 | 1509.01 | 1509.01 | 2.5376 | 191.371 | 191.371 | 0.64978 | 0 | 0 | 0 | 1317.639 | 1317.639 | 1.8878 | 0 | 87.32 | 1775.4 | 0 | 44
2020-04-09 | P | 24 | 10 | 415.0092 | 72.5828 | 1492.44 | 1492.44 | 2.5391 | 190.56 | 190.56 | 0.64998 | 0 | 0 | 0 | 1301.88 | 1301.88 | 1.8891 | 0 | 87.23 | 1775.6 | 0 | 44
2020-04-10 | P | 24 | 10 | 428.6557 | 72.5743 | 1541.192 | 1541.192 | 2.5407 | 198.095 | 198.095 | 0.65017 | 0 | 0 | 0 | 1343.097 | 1343.097 | 1.8905 | 0 | 87.15 | 1777.2 | 0 | 44
2020-04-11 | P | 24 | 10 | 394.9992 | 72.6257 | 1513.049 | 1513.049 | 2.5422 | 198.35 | 198.35 | 0.65037 | 0 | 0 | 0 | 1314.699 | 1314.699 | 1.8918 | 0 | 86.89 | 1772.3 | 0 | 44
2020-04-12 | P | 24 | 10 | 413.69 | 72.65 | 1488.127 | 1488.127 | 2.5437 | 197.59 | 197.59 | 0.65057 | 0 | 0 | 0 | 1290.537 | 1290.537 | 1.8931 | 0 | 86.72 | 1774.02 | 0 | 44
2020-04-13 | P | 24 | 10 | 414.9 | 72.59 | 1411.946 | 1411.946 | 2.5451 | 169.828 | 169.828 | 0.65074 | 0 | 0 | 0 | 1242.118 | 1242.118 | 1.8943 | 0 | 87.97 | 1774.31 | 0 | 44
2020-04-14 | P | 24 | 10 | 415.79 | 72.57 | 1434.213 | 1434.213 | 2.5465 | 170.413 | 170.413 | 0.65091 | 0 | 0 | 0 | 1263.8 | 1263.8 | 1.8956 | 0 | 88.12 | 1774.48 | 0 | 44
2020-04-15 | P | 24 | 10 | 412.7 | 72.6 | 1546.056 | 1546.056 | 2.5481 | 178.225 | 178.225 | 0.65109 | 0 | 0 | 0 | 1367.831 | 1367.831 | 1.897 | 0 | 88.47 | 1773.8 | 0 | 44
2020-04-16 | P | 24 | 10 | 410.68 | 72.65 | 1392.923 | 1392.923 | 2.5494 | 179.876 | 179.876 | 0.65127 | 0 | 0 | 0 | 1213.047 | 1213.047 | 1.8982 | 0 | 87.09 | 1773.49 | 0 | 44
2020-04-17 | P | 24 | 10 | 412.86 | 72.65 | 1500.147 | 1500.147 | 2.5509 | 179.527 | 179.527 | 0.65145 | 0 | 0 | 0 | 1320.62 | 1320.62 | 1.8995 | 0 | 88.03 | 1773.62 | 0 | 44
2020-04-18 | P | 24 | 10 | 413.31 | 72.7 | 1535.557 | 1535.557 | 2.5525 | 181.071 | 181.071 | 0.65163 | 0 | 0 | 0 | 1354.486 | 1354.486 | 1.9009 | 0 | 88.21 | 1773.72 | 0 | 44
2020-04-19 | P | 24 | 10 | 412.64 | 72.68 | 1514.031 | 1514.031 | 2.554 | 180.514 | 180.514 | 0.65181 | 0 | 0 | 0 | 1333.517 | 1333.517 | 1.9022 | 0 | 88.08 | 1773.27 | 0 | 44
2020-04-20 | P | 24 | 10 | 412.7 | 72.69 | 1523.038 | 1523.038 | 2.5555 | 180.437 | 180.437 | 0.65199 | 0 | 0 | 0 | 1342.601 | 1342.601 | 1.9035 | 0 | 88.15 | 1773.24 | 0 | 44
2020-04-21 | P | 24 | 10 | 411.69 | 72.7 | 1985.363 | 1985.363 | 2.5575 | 141.13 | 141.13 | 0.65213 | 0 | 0 | 0 | 1844.233 | 1844.233 | 1.9054 | 0 | 92.89 | 1772.81 | 0 | 44
2020-04-22 | P | 24 | 10 | 406.26 | 72.74 | 1294.105 | 1294.105 | 2.5588 | 155.007 | 155.007 | 0.65229 | 0 | 0 | 0 | 1139.098 | 1139.098 | 1.9065 | 0 | 88.02 | 1772.26 | 0 | 44
2020-04-23 | P | 24 | 10 | 407.6 | 72.72 | 1251.299 | 1251.299 | 2.5601 | 151.615 | 151.615 | 0.65244 | 0 | 0 | 0 | 1099.684 | 1099.684 | 1.9076 | 0 | 87.88 | 1772.94 | 0 | 44
2020-04-24 | P | 24 | 10 | 408.1 | 72.7 | 1187.995 | 1187.995 | 2.5612 | 132.083 | 132.083 | 0.65257 | 0 | 0 | 0 | 1055.912 | 1055.912 | 1.9087 | 0 | 88.88 | 1773.03 | 0 | 44
2020-04-25 | P | 24 | 10 | 400.7889 | 72.6852 | 1189.299 | 1189.299 | 2.5624 | 132.641 | 132.641 | 0.6527 | 0 | 0 | 0 | 1056.658 | 1056.658 | 1.9097 | 0 | 88.85 | 1772.4 | 0 | 44
2020-04-26 | P | 24 | 10 | 408.144 | 72.6557 | 1130.208 | 1130.208 | 2.5636 | 145.229 | 145.229 | 0.65285 | 0 | 0 | 0 | 984.979 | 984.979 | 1.9107 | 0 | 87.15 | 1773.1 | 0 | 44
2020-04-27 | P | 24 | 10 | 407.3507 | 72.7723 | 1083.299 | 1083.299 | 2.5646 | 138.25 | 138.25 | 0.65299 | 0 | 0 | 0 | 945.049 | 945.049 | 1.9117 | 0 | 87.24 | 1771.9 | 0 | 44
2020-04-28 | P | 24 | 10 | 409.96 | 72.64 | 1098.614 | 1098.614 | 2.5657 | 137.464 | 137.464 | 0.65312 | 0 | 0 | 0 | 961.15 | 961.15 | 1.9126 | 0 | 87.49 | 1773.28 | 0 | 44
2020-04-29 | P | 24 | 10 | 415.43 | 72.6 | 1112.322 | 1112.322 | 2.5669 | 135.041 | 135.041 | 0.65326 | 0 | 0 | 0 | 977.281 | 977.281 | 1.9136 | 0 | 87.86 | 1774.31 | 0 | 44
2020-04-30 | P | 24 | 10 | 420.55 | 72.44 | 1670.555 | 1670.555 | 2.5685 | 195.123 | 195.123 | 0.65345 | 0 | 0 | 0 | 1475.432 | 1475.432 | 1.9151 | 0 | 88.32 | 1775.46 | 0 | 44
2020-05-01 | P | 24 | 10 | 422.72 | 72.38 | 1473.601 | 1473.601 | 2.57 | 137.44 | 137.44 | 0.65359 | 0 | 0 | 0 | 1336.161 | 1336.161 | 1.9164 | 0 | 90.67 | 1775.85 | 0 | 44
2020-05-02 | P | 24 | 10 | 422.68 | 72.4 | 1467.902 | 1467.902 | 2.5715 | 139.825 | 139.825 | 0.65373 | 0 | 0 | 0 | 1328.077 | 1328.077 | 1.9177 | 0 | 90.48 | 1775.63 | 0 | 44
2020-05-03 | P | 24 | 10 | 422.17 | 72.39 | 1407.678 | 1407.678 | 2.5729 | 139.53 | 139.53 | 0.65387 | 0 | 0 | 0 | 1268.148 | 1268.148 | 1.919 | 0 | 90.09 | 1775.66 | 0 | 44
2020-05-04 | P | 24 | 10 | 431.41 | 72.3 | 1421.341 | 1421.341 | 2.5743 | 139.064 | 139.064 | 0.65401 | 0 | 0 | 0 | 1282.277 | 1282.277 | 1.9203 | 0 | 90.22 | 1777.21 | 0 | 44
2020-05-05 | P | 24 | 10 | 438.74 | 72.23 | 1515.689 | 1515.689 | 2.5758 | 139.883 | 139.883 | 0.65415 | 0 | 0 | 0 | 1375.806 | 1375.806 | 1.9217 | 0 | 90.77 | 1778.43 | 0 | 44
2020-05-06 | P | 24 | 10 | 434.54 | 72.27 | 1541.706 | 1541.706 | 2.5774 | 139.935 | 139.935 | 0.65429 | 0 | 0 | 0 | 1401.771 | 1401.771 | 1.9231 | 0 | 90.92 | 1777.7 | 0 | 44
2020-05-07 | P | 24 | 10 | 429.77 | 72.26 | 1511.368 | 1511.368 | 2.5789 | 139.201 | 139.201 | 0.65443 | 0 | 0 | 0 | 1372.167 | 1372.167 | 1.9244 | 0 | 90.79 | 1776.95 | 0 | 44
2020-05-08 | P | 24 | 10 | 433.74 | 72.25 | 1542.738 | 1542.738 | 2.5804 | 138.593 | 138.593 | 0.65457 | 0 | 0 | 0 | 1404.145 | 1404.145 | 1.9258 | 0 | 91.02 | 1777.66 | 0 | 44
2020-05-09 | P | 24 | 10 | 434.64 | 72.22 | 1485.109 | 1485.109 | 2.5819 | 137.704 | 137.704 | 0.6547 | 0 | 0 | 0 | 1347.405 | 1347.405 | 1.9272 | 0 | 90.73 | 1777.76 | 0 | 44
2020-05-10 | P | 24 | 10 | 436.54 | 72.21 | 1495.727 | 1495.727 | 2.5834 | 136.705 | 136.705 | 0.65484 | 0 | 0 | 0 | 1359.022 | 1359.022 | 1.9285 | 0 | 90.86 | 1778.05 | 0 | 44
2020-05-11 | P | 24 | 10 | 432.63 | 72.23 | 1443.032 | 1443.032 | 2.5848 | 131.789 | 131.789 | 0.65497 | 0 | 0 | 0 | 1311.243 | 1311.243 | 1.9299 | 0 | 90.87 | 1777.37 | 0 | 44
2020-05-12 | P | 24 | 10 | 433.18 | 72.21 | 1465.328 | 1465.328 | 2.5863 | 131.298 | 131.298 | 0.6551 | 0 | 0 | 0 | 1334.03 | 1334.03 | 1.9312 | 0 | 91.04 | 1777.39 | 0 | 44
2020-05-13 | P | 24 | 10 | 431.73 | 72.22 | 1420.28 | 1420.28 | 2.5877 | 131.347 | 131.347 | 0.65524 | 0 | 0 | 0 | 1288.933 | 1288.933 | 1.9325 | 0 | 90.75 | 1777.13 | 0 | 44
2020-05-14 | P | 24 | 10 | 433.78 | 72.19 | 1467.776 | 1467.776 | 2.5892 | 132.922 | 132.922 | 0.65537 | 0 | 0 | 0 | 1334.854 | 1334.854 | 1.9338 | 0 | 90.94 | 1777.26 | 0 | 44
2020-05-15 | P | 24 | 10 | 434.8 | 72.2 | 1421.077 | 1421.077 | 2.5906 | 133.806 | 133.806 | 0.6555 | 0 | 0 | 0 | 1287.271 | 1287.271 | 1.9351 | 0 | 90.58 | 1777.37 | 0 | 44
2020-05-16 | P | 24 | 10 | 435 | 72.21 | 1415.728 | 1415.728 | 2.592 | 133.867 | 133.867 | 0.65564 | 0 | 0 | 0 | 1281.861 | 1281.861 | 1.9364 | 0 | 90.54 | 1777.63 | 0 | 44
2020-05-17 | P | 24 | 10 | 440.31 | 72.2 | 1489.446 | 1489.446 | 2.5935 | 135.05 | 135.05 | 0.65577 | 0 | 0 | 0 | 1354.396 | 1354.396 | 1.9377 | 0 | 90.93 | 1778.72 | 0 | 44
2020-05-18 | P | 24 | 10 | 468.91 | 71.91 | 1497.073 | 1497.073 | 2.595 | 137.679 | 137.679 | 0.65591 | 0 | 0 | 0 | 1359.394 | 1359.394 | 1.9391 | 0 | 90.8 | 1783.71 | 0 | 44
2020-05-19 | P | 24 | 10 | 474.46 | 71.83 | 1498.197 | 1498.197 | 2.5965 | 139.907 | 139.907 | 0.65605 | 0 | 0 | 0 | 1358.29 | 1358.29 | 1.9405 | 0 | 90.66 | 1784.27 | 0 | 44
2020-05-20 | P | 24 | 10 | 473.84 | 71.83 | 1499.99 | 1499.99 | 2.598 | 140.629 | 140.629 | 0.65619 | 0 | 0 | 0 | 1359.361 | 1359.361 | 1.9418 | 0 | 90.62 | 1784.02 | 0 | 44
2020-05-21 | P | 24 | 10 | 473.15 | 71.81 | 1495.966 | 1495.966 | 2.5995 | 139.836 | 139.836 | 0.65633 | 0 | 0 | 0 | 1356.13 | 1356.13 | 1.9432 | 0 | 90.65 | 1783.73 | 0 | 44
2020-05-22 | P | 24 | 10 | 473.83 | 71.76 | 1475.209 | 1475.209 | 2.601 | 142.199 | 142.199 | 0.65647 | 0 | 0 | 0 | 1333.01 | 1333.01 | 1.9445 | 0 | 90.36 | 1783.9 | 0 | 44
2020-05-23 | P | 24 | 10 | 473.75 | 71.81 | 1469.966 | 1469.966 | 2.6024 | 140.776 | 140.776 | 0.65661 | 0 | 0 | 0 | 1329.19 | 1329.19 | 1.9458 | 0 | 90.42 | 1783.76 | 0 | 44
2020-05-24 | P | 24 | 10 | 469.69 | 71.79 | 1480.655 | 1480.655 | 2.6039 | 139.685 | 139.685 | 0.65675 | 0 | 0 | 0 | 1340.97 | 1340.97 | 1.9472 | 0 | 90.57 | 1782.82 | 0 | 44
2020-05-25 | P | 24 | 10 | 469.22 | 71.82 | 1537.709 | 1537.709 | 2.6055 | 141.91 | 141.91 | 0.65689 | 0 | 0 | 0 | 1395.799 | 1395.799 | 1.9486 | 0 | 90.77 | 1782.65 | 0 | 44
2020-05-26 | P | 24 | 10 | 469.02 | 71.79 | 1602.984 | 1602.984 | 2.6071 | 144.131 | 144.131 | 0.65704 | 0 | 0 | 0 | 1458.853 | 1458.853 | 1.95 | 0 | 91.01 | 1782.63 | 0 | 44
2020-05-27 | P | 24 | 10 | 476.21 | 71.69 | 1652.441 | 1652.441 | 2.6087 | 154.039 | 154.039 | 0.65719 | 0 | 0 | 0 | 1498.402 | 1498.402 | 1.9515 | 0 | 90.68 | 1784.01 | 0 | 44
2020-05-28 | P | 24 | 10 | 483.08 | 71.67 | 2070.655 | 2070.655 | 2.6108 | 249.816 | 249.816 | 0.65744 | 0 | 0 | 0 | 1820.839 | 1820.839 | 1.9533 | 0 | 87.94 | 1785.09 | 0 | 44
2020-05-29 | P | 24 | 10 | 481.67 | 71.74 | 2326.964 | 2326.964 | 2.6131 | 264.917 | 264.917 | 0.65771 | 0 | 0 | 0 | 2062.047 | 2062.047 | 1.9554 | 0 | 88.62 | 1784.72 | 0 | 44
2020-05-30 | P | 24 | 10 | 482.12 | 71.78 | 2253.208 | 2253.208 | 2.6154 | 269.464 | 269.464 | 0.65798 | 0 | 0 | 0 | 1983.744 | 1983.744 | 1.9574 | 0 | 88.04 | 1784.54 | 0 | 44
2020-05-31 | P | 24 | 10 | 481.82 | 71.74 | 2169.048 | 2169.048 | 2.6175 | 266.826 | 266.826 | 0.65824 | 0 | 0 | 0 | 1902.222 | 1902.222 | 1.9593 | 0 | 87.7 | 1784.37 | 0 | 44
2020-06-01 | P | 24 | 10 | 492.29 | 71.62 | 2080.227 | 2080.227 | 2.6196 | 272.905 | 272.905 | 0.65852 | 0 | 0 | 0 | 1807.322 | 1807.322 | 1.9611 | 0 | 86.88 | 1786.33 | 0 | 44
2020-06-02 | P | 24 | 10 | 424.24 | 72.31 | 2103.885 | 2103.885 | 2.6217 | 297.783 | 297.783 | 0.65881 | 0 | 0 | 0 | 1806.102 | 1806.102 | 1.9629 | 0 | 85.85 | 1773.68 | 0 | 44
2020-06-03 | P | 24 | 10 | 412.85 | 72.41 | 1935.11 | 1935.11 | 2.6237 | 292.126 | 292.126 | 0.65911 | 0 | 0 | 0 | 1642.984 | 1642.984 | 1.9646 | 0 | 84.9 | 1771.95 | 0 | 44
2020-06-04 | P | 24 | 10 | 428.19 | 72.26 | 1710.734 | 1710.734 | 2.6254 | 288.322 | 288.322 | 0.65939 | 0 | 0 | 0 | 1422.412 | 1422.412 | 1.966 | 0 | 83.15 | 1774.59 | 0 | 44
2020-06-05 | P | 24 | 10 | 438.21 | 72.1 | 1669.753 | 1669.753 | 2.627 | 291.648 | 291.648 | 0.65969 | 0 | 0 | 0 | 1378.105 | 1378.105 | 1.9674 | 0 | 82.53 | 1776.14 | 0 | 44
2020-06-06 | P | 24 | 10 | 413.52 | 72.31 | 1653.598 | 1653.598 | 2.6287 | 285.687 | 285.687 | 0.65997 | 0 | 0 | 0 | 1367.911 | 1367.911 | 1.9687 | 0 | 82.72 | 1771.9 | 0 | 44
2020-06-07 | P | 24 | 10 | 411.72 | 72.33 | 1686.169 | 1686.169 | 2.6304 | 283.321 | 283.321 | 0.66025 | 0 | 0 | 0 | 1402.848 | 1402.848 | 1.9701 | 0 | 83.2 | 1771.58 | 0 | 44
2020-06-08 | P | 24 | 10 | 412.47 | 72.32 | 1666.941 | 1666.941 | 2.632 | 286.972 | 286.972 | 0.66054 | 0 | 0 | 0 | 1379.969 | 1379.969 | 1.9715 | 0 | 82.78 | 1771.6 | 0 | 44
2020-06-09 | P | 24 | 10 | 414.02 | 72.33 | 1738.078 | 1738.078 | 2.6338 | 293.2 | 293.2 | 0.66083 | 0 | 0 | 0 | 1444.878 | 1444.878 | 1.973 | 0 | 83.13 | 1771.79 | 0 | 44
2020-06-10 | P | 24 | 10 | 416.31 | 72.3 | 1716.264 | 1716.264 | 2.6355 | 297.265 | 297.265 | 0.66113 | 0 | 0 | 0 | 1418.999 | 1418.999 | 1.9744 | 0 | 82.68 | 1771.91 | 0 | 44
2020-06-11 | P | 24 | 10 | 418.13 | 72.25 | 1583.384 | 1583.384 | 2.6371 | 302.282 | 302.282 | 0.66143 | 0 | 0 | 0 | 1281.102 | 1281.102 | 1.9757 | 0 | 80.91 | 1772.03 | 0 | 44
2020-06-12 | P | 24 | 10 | 395.35 | 71.96 | 1712.372 | 1712.372 | 2.6388 | 303.617 | 303.617 | 0.66174 | 0 | 0 | 0 | 1408.755 | 1408.755 | 1.9771 | 0 | 82.27 | 1777.13 | 0 | 44
2020-06-13 | P | 24 | 10 | 359.47 | 71.31 | 1580.942 | 1580.942 | 2.6404 | 264.567 | 264.567 | 0.662 | 0 | 0 | 0 | 1316.375 | 1316.375 | 1.9784 | 0 | 83.26 | 1784.94 | 0 | 44
2020-06-14 | P | 24 | 10 | 363.05 | 71.18 | 1572.423 | 1572.423 | 2.642 | 257.53 | 257.53 | 0.66226 | 0 | 0 | 0 | 1314.893 | 1314.893 | 1.9797 | 0 | 83.62 | 1785.09 | 0 | 44
2020-06-15 | P | 24 | 10 | 359.98 | 71.31 | 1320.861 | 1320.861 | 2.6433 | 226.846 | 226.846 | 0.66249 | 0 | 0 | 0 | 1094.015 | 1094.015 | 1.9808 | 0 | 82.83 | 1784.17 | 0 | 44
2020-06-16 | P | 24 | 10 | 360.81 | 71.37 | 1367.307 | 1367.307 | 2.6446 | 235.712 | 235.712 | 0.66272 | 0 | 0 | 0 | 1131.595 | 1131.595 | 1.9819 | 0 | 82.76 | 1784.12 | 0 | 44
2020-06-17 | P | 24 | 10 | 360.43 | 71.3 | 1400.537 | 1400.537 | 2.646 | 237.847 | 237.847 | 0.66296 | 0 | 0 | 0 | 1162.69 | 1162.69 | 1.9831 | 0 | 83.02 | 1784.03 | 0 | 44
2020-06-18 | P | 24 | 10 | 361.34 | 71.27 | 872.855 | 872.855 | 2.6469 | 233.529 | 233.529 | 0.66319 | 0 | 0 | 0 | 639.326 | 639.326 | 1.9837 | 0 | 73.24 | 1784.28 | 0 | 44
2020-06-19 | P | 24 | 10 | 359.86 | 71.27 | 879.955 | 879.955 | 2.6478 | 231.704 | 231.704 | 0.66343 | 0 | 0 | 0 | 648.251 | 648.251 | 1.9844 | 0 | 73.67 | 1783.89 | 0 | 44
2020-06-20 | P | 24 | 10 | 358.49 | 71.31 | 912.146 | 912.146 | 2.6487 | 236.557 | 236.557 | 0.66366 | 0 | 0 | 0 | 675.589 | 675.589 | 1.985 | 0 | 74.07 | 1783.71 | 0 | 44
2020-06-21 | P | 24 | 10 | 359.6 | 71.29 | 955.568 | 955.568 | 2.6497 | 240.612 | 240.612 | 0.6639 | 0 | 0 | 0 | 714.956 | 714.956 | 1.9858 | 0 | 74.82 | 1783.97 | 0 | 44
2020-06-22 | P | 24 | 10 | 360.94 | 71.32 | 901.513 | 901.513 | 2.6506 | 244.503 | 244.503 | 0.66415 | 0 | 0 | 0 | 657.01 | 657.01 | 1.9864 | 0 | 72.88 | 1784.17 | 0 | 44
2020-06-23 | P | 24 | 10 | 359.95 | 71.3 | 1026.902 | 1026.902 | 2.6516 | 246.167 | 246.167 | 0.66439 | 0 | 0 | 0 | 780.735 | 780.735 | 1.9872 | 0 | 76.03 | 1784.03 | 0 | 44
2020-06-24 | P | 24 | 10 | 360.3 | 71.29 | 1074.486 | 1074.486 | 2.6527 | 259.396 | 259.396 | 0.66465 | 0 | 0 | 0 | 815.09 | 815.09 | 1.988 | 0 | 75.86 | 1784.13 | 0 | 44
2020-06-25 | P | 24 | 10 | 361.59 | 71.23 | 1268.653 | 1268.653 | 2.6539 | 262.486 | 262.486 | 0.66492 | 0 | 0 | 0 | 1006.167 | 1006.167 | 1.989 | 0 | 79.31 | 1784.39 | 0 | 44
2020-06-26 | P | 24 | 10 | 362.13 | 71.19 | 1339.201 | 1339.201 | 2.6553 | 262.165 | 262.165 | 0.66518 | 0 | 0 | 0 | 1077.036 | 1077.036 | 1.9901 | 0 | 80.42 | 1784.38 | 0 | 44
2020-06-27 | P | 24 | 10 | 361.18 | 71.13 | 1408.99 | 1408.99 | 2.6567 | 258.696 | 258.696 | 0.66544 | 0 | 0 | 0 | 1150.294 | 1150.294 | 1.9912 | 0 | 81.64 | 1783.84 | 0 | 44
2020-06-28 | P | 24 | 10 | 362.03 | 71.06 | 1452.971 | 1452.971 | 2.6581 | 257.394 | 257.394 | 0.66569 | 0 | 0 | 0 | 1195.577 | 1195.577 | 1.9924 | 0 | 82.28 | 1783.93 | 0 | 44
2020-06-29 | P | 24 | 10 | 360.78 | 71.06 | 1782.254 | 1782.254 | 2.6599 | 266.721 | 266.721 | 0.66596 | 0 | 0 | 0 | 1515.533 | 1515.533 | 1.994 | 0 | 85.04 | 1783.35 | 0 | 44
2020-06-30 | P | 24 | 10 | 358.48 | 71.07 | 1461.776 | 1461.776 | 2.6614 | 291.447 | 291.447 | 0.66625 | 0 | 0 | 0 | 1170.329 | 1170.329 | 1.9951 | 0 | 80.06 | 1782.71 | 0 | 44
2020-07-01 | P | 24 | 10 | 358.81 | 71.06 | 1372.726 | 1372.726 | 2.6627 | 252.442 | 252.442 | 0.6665 | 0 | 0 | 0 | 1120.284 | 1120.284 | 1.9962 | 0 | 81.61 | 1782.77 | 0 | 44
2020-07-02 | P | 24 | 10 | 359.82 | 71.04 | 1343.456 | 1343.456 | 2.6641 | 250.745 | 250.745 | 0.66675 | 0 | 0 | 0 | 1092.711 | 1092.711 | 1.9973 | 0 | 81.34 | 1782.62 | 0 | 44
2020-07-03 | P | 24 | 10 | 361.7 | 71.04 | 1325.856 | 1325.856 | 2.6654 | 246.687 | 246.687 | 0.667 | 0 | 0 | 0 | 1079.169 | 1079.169 | 1.9984 | 0 | 81.39 | 1782.88 | 0 | 44
2020-07-04 | P | 24 | 10 | 363.29 | 71.03 | 1293.094 | 1293.094 | 2.6667 | 252.743 | 252.743 | 0.66725 | 0 | 0 | 0 | 1040.351 | 1040.351 | 1.9995 | 0 | 80.45 | 1783.2 | 0 | 44
2020-07-05 | P | 24 | 10 | 362.96 | 71.04 | 1290.377 | 1290.377 | 2.668 | 254.265 | 254.265 | 0.66751 | 0 | 0 | 0 | 1036.112 | 1036.112 | 2.0005 | 0 | 80.3 | 1783.02 | 0 | 44
2020-07-06 | P | 24 | 10 | 363.73 | 71.09 | 1507.863 | 1507.863 | 2.6695 | 247.714 | 247.714 | 0.66776 | 0 | 0 | 0 | 1260.149 | 1260.149 | 2.0018 | 0 | 83.57 | 1783.17 | 0 | 44
2020-07-07 | P | 24 | 10 | 365.64 | 71.17 | 1387.258 | 1387.258 | 2.6709 | 240.713 | 240.713 | 0.668 | 0 | 0 | 0 | 1146.545 | 1146.545 | 2.0029 | 0 | 82.65 | 1783.33 | 0 | 44
2020-07-08 | P | 24 | 10 | 367 | 71.14 | 1646.998 | 1646.998 | 2.6725 | 268.601 | 268.601 | 0.66827 | 0 | 0 | 0 | 1378.397 | 1378.397 | 2.0043 | 0 | 83.69 | 1783.57 | 0 | 44
2020-07-09 | P | 24 | 10 | 366.84 | 71.1 | 1614.198 | 1614.198 | 2.6742 | 262.169 | 262.169 | 0.66853 | 0 | 0 | 0 | 1352.029 | 1352.029 | 2.0056 | 0 | 83.76 | 1783.57 | 0 | 44
2020-07-10 | P | 24 | 10 | 365.52 | 71.04 | 1535.576 | 1535.576 | 2.6757 | 256.944 | 256.944 | 0.66878 | 0 | 0 | 0 | 1278.632 | 1278.632 | 2.0069 | 0 | 83.27 | 1783.51 | 0 | 44
2020-07-11 | P | 24 | 10 | 366.63 | 71.06 | 1369.519 | 1369.519 | 2.6771 | 252.274 | 252.274 | 0.66904 | 0 | 0 | 0 | 1117.245 | 1117.245 | 2.008 | 0 | 81.58 | 1783.57 | 0 | 44
2020-07-12 | P | 24 | 10 | 367.51 | 71.05 | 1410.361 | 1410.361 | 2.6785 | 250.836 | 250.836 | 0.66929 | 0 | 0 | 0 | 1159.525 | 1159.525 | 2.0092 | 0 | 82.22 | 1783.58 | 0 | 44
2020-07-13 | P | 24 | 10 | 367.57 | 71.01 | 1275.194 | 1275.194 | 2.6797 | 249.952 | 249.952 | 0.66954 | 0 | 0 | 0 | 1025.242 | 1025.242 | 2.0102 | 0 | 80.4 | 1783.56 | 0 | 44
2020-07-14 | P | 24 | 10 | 367.57 | 71.01 | 1535.032 | 1535.032 | 2.6813 | 284.618 | 284.618 | 0.66982 | 0 | 0 | 0 | 1250.414 | 1250.414 | 2.0115 | 0 | 81.46 | 1783.37 | 0 | 44
2020-07-15 | P | 24 | 10 | 366.88 | 71.2 | 1522.94 | 1522.94 | 2.6828 | 268.716 | 268.716 | 0.67009 | 0 | 0 | 0 | 1254.224 | 1254.224 | 2.0127 | 0 | 82.36 | 1783.37 | 0 | 44
2020-07-16 | P | 24 | 10 | 366.88 | 71.2 | 1509.116 | 1509.116 | 2.6843 | 257.467 | 257.467 | 0.67035 | 0 | 0 | 0 | 1251.649 | 1251.649 | 2.014 | 0 | 82.94 | 1783.37 | 0 | 44
2020-07-17 | P | 24 | 10 | 366.88 | 71.2 | 1416.787 | 1416.787 | 2.6857 | 258.426 | 258.426 | 0.67061 | 0 | 0 | 0 | 1158.361 | 1158.361 | 2.0151 | 0 | 81.76 | 1783.37 | 0 | 44
2020-07-18 | P | 24 | 10 | 367.57 | 71.23 | 1491.52 | 1491.52 | 2.6872 | 272.653 | 272.653 | 0.67088 | 0 | 0 | 0 | 1218.867 | 1218.867 | 2.0163 | 0 | 81.72 | 1783.06 | 0 | 44
2020-07-19 | P | 24 | 10 | 367.57 | 71.23 | 1476.658 | 1476.658 | 2.6887 | 264.3 | 264.3 | 0.67114 | 0 | 0 | 0 | 1212.358 | 1212.358 | 2.0176 | 0 | 82.1 | 1783.06 | 0 | 44
2020-07-20 | P | 24 | 10 | 367.57 | 71.23 | 1405.766 | 1405.766 | 2.6901 | 261.478 | 261.478 | 0.67141 | 0 | 0 | 0 | 1144.288 | 1144.288 | 2.0187 | 0 | 81.4 | 1783.06 | 0 | 44
2020-07-21 | P | 24 | 10 | 367.89 | 71.2 | 1220.096 | 1220.096 | 2.6913 | 252.735 | 252.735 | 0.67166 | 0 | 0 | 0 | 967.361 | 967.361 | 2.0197 | 0 | 79.29 | 1782.95 | 0 | 44
2020-07-22 | P | 24 | 10 | 369.06 | 71.2 | 1429.396 | 1429.396 | 2.6928 | 256.79 | 256.79 | 0.67192 | 0 | 0 | 0 | 1172.606 | 1172.606 | 2.0208 | 0 | 82.04 | 1783.11 | 0 | 44
2020-07-23 | P | 24 | 10 | 369.82 | 71.21 | 1456.48 | 1456.48 | 2.6942 | 260.571 | 260.571 | 0.67218 | 0 | 0 | 0 | 1195.909 | 1195.909 | 2.022 | 0 | 82.11 | 1783.2 | 0 | 44
2020-07-24 | P | 24 | 10 | 370.34 | 71.14 | 1790.008 | 1790.008 | 2.696 | 250.601 | 250.601 | 0.67243 | 0 | 0 | 0 | 1539.407 | 1539.407 | 2.0236 | 0 | 86 | 1783.31 | 0 | 44
2020-07-25 | P | 24 | 10 | 370.19 | 71.14 | 1262.315 | 1262.315 | 2.6973 | 247.97 | 247.97 | 0.67267 | 0 | 0 | 0 | 1014.345 | 1014.345 | 2.0246 | 0 | 80.36 | 1783.27 | 0 | 44
2020-07-26 | P | 24 | 10 | 370.21 | 71.13 | 1279.818 | 1279.818 | 2.6985 | 250.775 | 250.775 | 0.67292 | 0 | 0 | 0 | 1029.043 | 1029.043 | 2.0256 | 0 | 80.4 | 1783.06 | 0 | 44
2020-07-27 | P | 24 | 10 | 370.98 | 71.08 | 1337.286 | 1337.286 | 2.6999 | 254.681 | 254.681 | 0.67318 | 0 | 0 | 0 | 1082.605 | 1082.605 | 2.0267 | 0 | 80.96 | 1783.21 | 0 | 44
2020-07-28 | P | 24 | 10 | 369.78 | 71.02 | 1483.261 | 1483.261 | 2.7014 | 260.187 | 260.187 | 0.67344 | 0 | 0 | 0 | 1223.074 | 1223.074 | 2.0279 | 0 | 82.46 | 1783.06 | 0 | 44
2020-07-29 | P | 24 | 10 | 370.62 | 71.05 | 1365.33 | 1365.33 | 2.7027 | 259.591 | 259.591 | 0.6737 | 0 | 0 | 0 | 1105.739 | 1105.739 | 2.029 | 0 | 80.99 | 1783.66 | 0 | 44
2020-07-30 | P | 24 | 10 | 370.99 | 70.94 | 1442.816 | 1442.816 | 2.7042 | 252.689 | 252.689 | 0.67395 | 0 | 0 | 0 | 1190.127 | 1190.127 | 2.0302 | 0 | 82.49 | 1783.83 | 0 | 44
2020-07-31 | P | 24 | 10 | 367.86 | 70.9 | 1215.32 | 1215.32 | 2.7054 | 252.188 | 252.188 | 0.6742 | 0 | 0 | 0 | 963.132 | 963.132 | 2.0312 | 0 | 79.25 | 1783.24 | 0 | 44
2020-08-01 | P | 24 | 10 | 364.13 | 70.84 | 1201.151 | 1201.151 | 2.7066 | 255.96 | 255.96 | 0.67446 | 0 | 0 | 0 | 945.191 | 945.191 | 2.0321 | 0 | 78.69 | 1782.67 | 0 | 44
2020-08-02 | P | 24 | 10 | 363.05 | 70.8 | 1236.181 | 1236.181 | 2.7078 | 253.982 | 253.982 | 0.67471 | 0 | 0 | 0 | 982.199 | 982.199 | 2.0331 | 0 | 79.45 | 1782.52 | 0 | 44
2020-08-03 | P | 24 | 10 | 363.3 | 70.82 | 1315.502 | 1315.502 | 2.7091 | 257.188 | 257.188 | 0.67497 | 0 | 0 | 0 | 1058.314 | 1058.314 | 2.0342 | 0 | 80.45 | 1782.37 | 0 | 44
2020-08-04 | P | 24 | 10 | 363.25 | 70.85 | 1317.433 | 1317.433 | 2.7105 | 263.538 | 263.538 | 0.67524 | 0 | 0 | 0 | 1053.895 | 1053.895 | 2.0352 | 0 | 80 | 1782.38 | 0 | 44
2020-08-05 | P | 24 | 10 | 398.11 | 70.44 | 2053.941 | 2053.941 | 2.7125 | 280.753 | 280.753 | 0.67552 | 0 | 0 | 0 | 1773.188 | 1773.188 | 2.037 | 0 | 86.33 | 1789.37 | 0 | 44
2020-08-06 | P | 24 | 10 | 423.35 | 70.08 | 1584.256 | 1584.256 | 2.7141 | 193.935 | 193.935 | 0.67571 | 0 | 0 | 0 | 1390.321 | 1390.321 | 2.0384 | 0 | 87.76 | 1794.08 | 0 | 44
2020-08-07 | P | 24 | 10 | 411.92 | 70.42 | 2077.592 | 2077.592 | 2.7162 | 197.075 | 197.075 | 0.67591 | 0 | 0 | 0 | 1880.517 | 1880.517 | 2.0403 | 0 | 90.51 | 1791.01 | 0 | 44
2020-08-08 | P | 24 | 10 | 406.13 | 70.58 | 1556.554 | 1556.554 | 2.7177 | 235.149 | 235.149 | 0.67614 | 0 | 0 | 0 | 1321.405 | 1321.405 | 2.0416 | 0 | 84.89 | 1789.15 | 0 | 44
2020-08-09 | P | 24 | 10 | 408.55 | 70.58 | 1553.057 | 1553.057 | 2.7193 | 230.928 | 230.928 | 0.67637 | 0 | 0 | 0 | 1322.129 | 1322.129 | 2.0429 | 0 | 85.13 | 1789.62 | 0 | 44
2020-08-10 | P | 24 | 10 | 406.04 | 70.61 | 1300.999 | 1300.999 | 2.7206 | 196.214 | 196.214 | 0.67657 | 0 | 0 | 0 | 1104.785 | 1104.785 | 2.044 | 0 | 84.92 | 1789.02 | 0 | 44
2020-08-11 | P | 24 | 10 | 405.75 | 70.61 | 1312.914 | 1312.914 | 2.7219 | 194.627 | 194.627 | 0.67676 | 0 | 0 | 0 | 1118.287 | 1118.287 | 2.0451 | 0 | 85.18 | 1788.99 | 0 | 44
2020-08-12 | P | 24 | 10 | 405.23 | 70.62 | 1288.66 | 1288.66 | 2.7232 | 192.092 | 192.092 | 0.67696 | 0 | 0 | 0 | 1096.568 | 1096.568 | 2.0462 | 0 | 85.09 | 1788.95 | 0 | 44
2020-08-13 | P | 24 | 10 | 406.35 | 70.66 | 979.219 | 979.219 | 2.7242 | 174.629 | 174.629 | 0.67713 | 0 | 0 | 0 | 804.59 | 804.59 | 2.047 | 0 | 82.17 | 1789.07 | 0 | 44
2020-08-14 | P | 24 | 10 | 406.15 | 70.7 | 1002.126 | 1002.126 | 2.7252 | 200.373 | 200.373 | 0.67733 | 0 | 0 | 0 | 801.753 | 801.753 | 2.0478 | 0 | 80 | 1789 | 0 | 44
2020-08-15 | P | 24 | 10 | 407.45 | 70.73 | 1096.505 | 1096.505 | 2.7263 | 213.122 | 213.122 | 0.67754 | 0 | 0 | 0 | 883.383 | 883.383 | 2.0487 | 0 | 80.56 | 1789.3 | 0 | 44
2020-08-16 | P | 24 | 10 | 416.91 | 70.58 | 1205.943 | 1205.943 | 2.7275 | 215.423 | 215.423 | 0.67776 | 0 | 0 | 0 | 990.52 | 990.52 | 2.0497 | 0 | 82.14 | 1791.95 | 0 | 44
2020-08-17 | P | 24 | 10 | 421.01 | 70.48 | 1264.077 | 1264.077 | 2.7287 | 219.372 | 219.372 | 0.67798 | 0 | 0 | 0 | 1044.705 | 1044.705 | 2.0508 | 0 | 82.65 | 1793.21 | 0 | 44
2020-08-18 | P | 24 | 10 | 420.55 | 70.45 | 1272.524 | 1272.524 | 2.73 | 217.537 | 217.537 | 0.6782 | 0 | 0 | 0 | 1054.987 | 1054.987 | 2.0518 | 0 | 82.9 | 1792.84 | 0 | 44
2020-08-19 | P | 24 | 10 | 420.16 | 70.43 | 1122.241 | 1122.241 | 2.7311 | 202.259 | 202.259 | 0.6784 | 0 | 0 | 0 | 919.982 | 919.982 | 2.0527 | 0 | 81.98 | 1792.49 | 0 | 44
2020-08-20 | P | 24 | 10 | 424.06 | 70.51 | 1282.413 | 1282.413 | 2.7324 | 203.709 | 203.709 | 0.6786 | 0 | 0 | 0 | 1078.704 | 1078.704 | 2.0538 | 0 | 84.12 | 1793.62 | 0 | 44
2020-08-21 | P | 24 | 10 | 415.78 | 70.6 | 1156.505 | 1156.505 | 2.7336 | 196.835 | 196.835 | 0.6788 | 0 | 0 | 0 | 959.67 | 959.67 | 2.0548 | 0 | 82.98 | 1791.54 | 0 | 44
2020-08-22 | P | 24 | 10 | 425.29 | 70.51 | 1157.07 | 1157.07 | 2.7347 | 183.993 | 183.993 | 0.67898 | 0 | 0 | 0 | 973.077 | 973.077 | 2.0557 | 0 | 84.1 | 1794.17 | 0 | 44
2020-08-23 | P | 24 | 10 | 415.3 | 70.54 | 1172.413 | 1172.413 | 2.7359 | 188.733 | 188.733 | 0.67917 | 0 | 0 | 0 | 983.68 | 983.68 | 2.0567 | 0 | 83.9 | 1791.67 | 0 | 44
2020-08-24 | P | 24 | 10 | 429.43 | 70.45 | 1019.15 | 1019.15 | 2.7369 | 166.928 | 166.928 | 0.67934 | 0 | 0 | 0 | 852.222 | 852.222 | 2.0576 | 0 | 83.62 | 1795.02 | 0 | 44
2020-08-25 | P | 24 | 10 | 429.61 | 70.37 | 938.29 | 938.29 | 2.7379 | 158.517 | 158.517 | 0.6795 | 0 | 0 | 0 | 779.773 | 779.773 | 2.0584 | 0 | 83.11 | 1798.7 | 0 | 44
2020-08-26 | P | 24 | 10 | 412.05 | 71.11 | 1069.105 | 1069.105 | 2.7389 | 189.396 | 189.396 | 0.67969 | 0 | 0 | 0 | 879.709 | 879.709 | 2.0592 | 0 | 82.28 | 1821.93 | 0 | 44
2020-08-27 | P | 24 | 10 | 411.84 | 71.08 | 1064.265 | 1064.265 | 2.74 | 189.298 | 189.298 | 0.67988 | 0 | 0 | 0 | 874.967 | 874.967 | 2.0601 | 0 | 82.21 | 1820.28 | 0 | 44
2020-08-28 | P | 24 | 10 | 410.53 | 71.06 | 1096.377 | 1096.377 | 2.7411 | 186.673 | 186.673 | 0.68006 | 0 | 0 | 0 | 909.704 | 909.704 | 2.061 | 0 | 82.97 | 1819.12 | 0 | 44
2020-08-29 | P | 24 | 10 | 410.96 | 71.09 | 1118.77 | 1118.77 | 2.7422 | 187.688 | 187.688 | 0.68025 | 0 | 0 | 0 | 931.082 | 931.082 | 2.062 | 0 | 83.22 | 1817.97 | 0 | 44
2020-08-30 | P | 24 | 10 | 409.86 | 71.1 | 1101.191 | 1101.191 | 2.7433 | 195.592 | 195.592 | 0.68045 | 0 | 0 | 0 | 905.599 | 905.599 | 2.0629 | 0 | 82.24 | 1816.88 | 0 | 44
2020-08-31 | P | 24 | 10 | 411.79 | 71.1 | 1204.484 | 1204.484 | 2.7445 | 203.058 | 203.058 | 0.68065 | 0 | 0 | 0 | 1001.426 | 1001.426 | 2.0639 | 0 | 83.14 | 1816.78 | 0 | 44
2020-09-01 | P | 24 | 10 | 412.47 | 71.1 | 1161.99 | 1161.99 | 2.7457 | 202.177 | 202.177 | 0.68085 | 0 | 0 | 0 | 959.813 | 959.813 | 2.0648 | 0 | 82.6 | 1816.04 | 0 | 44
2020-09-02 | P | 24 | 10 | 413.7 | 71.04 | 1199.438 | 1199.438 | 2.7469 | 207.627 | 207.627 | 0.68106 | 0 | 0 | 0 | 991.811 | 991.811 | 2.0658 | 0 | 82.69 | 1815.7 | 0 | 44
2020-09-03 | P | 24 | 10 | 412.37 | 71.08 | 1208.66 | 1208.66 | 2.7481 | 205.891 | 205.891 | 0.68126 | 0 | 0 | 0 | 1002.769 | 1002.769 | 2.0668 | 0 | 82.96 | 1814.8 | 0 | 44
2020-09-04 | P | 24 | 10 | 416.04 | 71.09 | 1217.428 | 1217.428 | 2.7493 | 206.191 | 206.191 | 0.68147 | 0 | 0 | 0 | 1011.237 | 1011.237 | 2.0678 | 0 | 83.06 | 1814.98 | 0 | 44
2020-09-05 | P | 24 | 10 | 411.84 | 71.15 | 1259.616 | 1259.616 | 2.7506 | 208.469 | 208.469 | 0.68168 | 0 | 0 | 0 | 1051.147 | 1051.147 | 2.0689 | 0 | 83.45 | 1813.76 | 0 | 44
2020-09-06 | P | 24 | 10 | 408.32 | 71.12 | 1229.664 | 1229.664 | 2.7518 | 205.598 | 205.598 | 0.68188 | 0 | 0 | 0 | 1024.066 | 1024.066 | 2.0699 | 0 | 83.28 | 1812.6 | 0 | 44
2020-09-07 | P | 24 | 10 | 407.4 | 71.08 | 1217.457 | 1217.457 | 2.753 | 205.879 | 205.879 | 0.68209 | 0 | 0 | 0 | 1011.578 | 1011.578 | 2.0709 | 0 | 83.09 | 1812.04 | 0 | 44
2020-09-08 | P | 24 | 10 | 406.54 | 71.14 | 1197.701 | 1197.701 | 2.7542 | 201.903 | 201.903 | 0.68229 | 0 | 0 | 0 | 995.798 | 995.798 | 2.0719 | 0 | 83.14 | 1811.64 | 0 | 44
2020-09-09 | P | 24 | 10 | 408.35 | 71.19 | 1197.098 | 1197.098 | 2.7554 | 201.667 | 201.667 | 0.68249 | 0 | 0 | 0 | 995.431 | 995.431 | 2.0729 | 0 | 83.15 | 1811.52 | 0 | 44
2020-09-10 | P | 24 | 10 | 408.19 | 71.25 | 1213.964 | 1213.964 | 2.7566 | 204.395 | 204.395 | 0.6827 | 0 | 0 | 0 | 1009.569 | 1009.569 | 2.0739 | 0 | 83.16 | 1810.86 | 0 | 44
2020-09-11 | P | 24 | 10 | 410.39 | 71.24 | 1183.367 | 1183.367 | 2.7578 | 205.184 | 205.184 | 0.6829 | 0 | 0 | 0 | 978.183 | 978.183 | 2.0749 | 0 | 82.66 | 1811.07 | 0 | 44
2020-09-12 | P | 24 | 10 | 411.31 | 71.16 | 1176.746 | 1176.746 | 2.759 | 206.354 | 206.354 | 0.68311 | 0 | 0 | 0 | 970.392 | 970.392 | 2.0759 | 0 | 82.46 | 1810.73 | 0 | 44
2020-09-13 | P | 24 | 10 | 412.76 | 71.12 | 1178.939 | 1178.939 | 2.7602 | 207.459 | 207.459 | 0.68332 | 0 | 0 | 0 | 971.48 | 971.48 | 2.0768 | 0 | 82.4 | 1810.79 | 0 | 44
2020-09-14 | P | 24 | 10 | 409.91 | 71.08 | 1086.186 | 1086.186 | 2.7612 | 191.946 | 191.946 | 0.68351 | 0 | 0 | 0 | 894.24 | 894.24 | 2.0777 | 0 | 82.33 | 1809.79 | 0 | 44
2020-09-15 | P | 24 | 10 | 424.97 | 70.93 | 1001.863 | 1001.863 | 2.7622 | 177.033 | 177.033 | 0.68369 | 0 | 0 | 0 | 824.83 | 824.83 | 2.0786 | 0 | 82.33 | 1812.81 | 0 | 44
2020-09-16 | P | 5.6 | 10 | 100.49 | 48.6 | 154.093 | 660.399 | 2.7624 | 27.229 | 116.696 | 0.68371 | 0 | 0 | 0 | 126.864 | 543.703 | 2.0787 | 0 | 82.33 | 1900.78 | 0 | 44
2020-09-17 | SI | 0 | 0 | 0 | 29.78 | 0 | 0 | 2.7624 | 0 | 0 | 0.68371 | 0 | 0 | 0 | 0 | 0 | 2.0787 | 0 | 0 | 1922.3 | 0 | 44
2020-09-18 | P | 11.8 | 10 | 235.33 | 46.71 | 303.859 | 618.018 | 2.7627 | 56.843 | 115.613 | 0.68377 | 0 | 0 | 0 | 247.016 | 502.405 | 2.0789 | 0 | 81.29 | 1886.14 | 0 | 44
2020-09-19 | P | 24 | 10 | 447.68 | 69.72 | 1312.548 | 1312.548 | 2.764 | 236.754 | 236.754 | 0.68401 | 0 | 0 | 0 | 1075.794 | 1075.794 | 2.08 | 0 | 81.96 | 1836.6 | 0 | 44
2020-09-20 | P | 24 | 10 | 440.69 | 70.68 | 1220.533 | 1220.533 | 2.7652 | 218.753 | 218.753 | 0.68423 | 0 | 0 | 0 | 1001.78 | 1001.78 | 2.081 | 0 | 82.08 | 1832.26 | 0 | 44
2020-09-21 | P | 24 | 10 | 438.32 | 70.93 | 1288.003 | 1288.003 | 2.7665 | 229.274 | 229.274 | 0.68446 | 0 | 0 | 0 | 1058.729 | 1058.729 | 2.0821 | 0 | 82.2 | 1830.64 | 0 | 44
2020-09-22 | P | 24 | 10 | 439.94 | 71.02 | 1305.292 | 1305.292 | 2.7678 | 230.697 | 230.697 | 0.68469 | 0 | 0 | 0 | 1074.595 | 1074.595 | 2.0831 | 0 | 82.33 | 1829.84 | 0 | 44
2020-09-23 | P | 24 | 10 | 438.41 | 70.98 | 1383.822 | 1383.822 | 2.7692 | 213.584 | 213.584 | 0.6849 | 0 | 0 | 0 | 1170.238 | 1170.238 | 2.0843 | 0 | 84.57 | 1829.22 | 0 | 44
2020-09-24 | P | 24 | 10 | 416.83 | 71.12 | 1439.899 | 1439.899 | 2.7706 | 212.196 | 212.196 | 0.68511 | 0 | 0 | 0 | 1227.703 | 1227.703 | 2.0855 | 0 | 85.26 | 1824.32 | 0 | 44
2020-09-25 | P | 24 | 10 | 410.72 | 71.16 | 1329.047 | 1329.047 | 2.772 | 215.101 | 215.101 | 0.68533 | 0 | 0 | 0 | 1113.946 | 1113.946 | 2.0866 | 0 | 83.82 | 1822.38 | 0 | 44
2020-09-26 | P | 24 | 10 | 411.67 | 71.14 | 1398.494 | 1398.494 | 2.7734 | 226.073 | 226.073 | 0.68555 | 0 | 0 | 0 | 1172.421 | 1172.421 | 2.0878 | 0 | 83.84 | 1822 | 0 | 44
2020-09-27 | P | 24 | 10 | 410.02 | 71.29 | 1283.106 | 1283.106 | 2.7747 | 189.825 | 189.825 | 0.68574 | 0 | 0 | 0 | 1093.281 | 1093.281 | 2.0889 | 0 | 85.21 | 1821.14 | 0 | 44
2020-09-28 | P | 24 | 10 | 409.06 | 71.16 | 1314.217 | 1314.217 | 2.776 | 232.317 | 232.317 | 0.68598 | 0 | 0 | 0 | 1081.9 | 1081.9 | 2.09 | 0 | 82.32 | 1820.63 | 0 | 44
2020-09-29 | P | 24 | 10 | 408.25 | 71.23 | 1249.024 | 1249.024 | 2.7772 | 222.919 | 222.919 | 0.6862 | 0 | 0 | 0 | 1026.105 | 1026.105 | 2.091 | 0 | 82.15 | 1820.05 | 0 | 44
2020-09-30 | P | 24 | 10 | 409.42 | 71.22 | 1204.209 | 1204.209 | 2.7784 | 214.58 | 214.58 | 0.68641 | 0 | 0 | 0 | 989.629 | 989.629 | 2.092 | 0 | 82.18 | 1819.77 | 0 | 44
2020-10-01 | P | 24 | 10 | 409.58 | 71.24 | 1207.127 | 1207.127 | 2.7796 | 220.266 | 220.266 | 0.68663 | 0 | 0 | 0 | 986.861 | 986.861 | 2.093 | 0 | 81.75 | 1819.39 | 0
2020-10-02 | P | 24 | 10 | 409.79 | 71.26 | 1229.381 | 1229.381 | 2.7809 | 223.739 | 223.739 | 0.68686 | 0 | 0 | 0 | 1005.642 | 1005.642 | 2.094 | 0 | 81.8 | 1819.21 | 0
2020-10-03 | P | 24 | 10 | 410.41 | 71.25 | 1222.143 | 1222.143 | 2.7821 | 224.192 | 224.192 | 0.68708 | 0 | 0 | 0 | 997.951 | 997.951 | 2.095 | 0 | 81.66 | 1818.92 | 0
2020-10-04 | P | 24 | 10 | 409.65 | 71.21 | 1237.605 | 1237.605 | 2.7833 | 225.874 | 225.874 | 0.68731 | 0 | 0 | 0 | 1011.731 | 1011.731 | 2.096 | 0 | 81.75 | 1818.39 | 0
2020-10-05 | P | 24 | 10 | 410.01 | 71.18 | 1226.687 | 1226.687 | 2.7845 | 225.027 | 225.027 | 0.68753 | 0 | 0 | 0 | 1001.66 | 1001.66 | 2.097 | 0 | 81.66 | 1818.05 | 0
2020-10-06 | P | 24 | 10 | 415.23 | 71.12 | 1288.982 | 1288.982 | 2.7858 | 207.552 | 207.552 | 0.68774 | 0 | 0 | 0 | 1081.43 | 1081.43 | 2.0981 | 0 | 83.9 | 1818.56 | 0
2020-10-07 | P | 24 | 10 | 408.71 | 71.16 | 1230.768 | 1230.768 | 2.7871 | 205.52 | 205.52 | 0.68794 | 0 | 0 | 0 | 1025.248 | 1025.248 | 2.0991 | 0 | 83.3 | 1816.95 | 0
2020-10-08 | P | 24 | 10 | 411.23 | 71.2 | 1215.316 | 1215.316 | 2.7883 | 204.143 | 204.143 | 0.68815 | 0 | 0 | 0 | 1011.173 | 1011.173 | 2.1001 | 0 | 83.2 | 1817.2 | 0
2020-10-09 | P | 24 | 10 | 412.31 | 71.18 | 1215.624 | 1215.624 | 2.7895 | 201.309 | 201.309 | 0.68835 | 0 | 0 | 0 | 1014.315 | 1014.315 | 2.1011 | 0 | 83.44 | 1817.11 | 0
2020-10-10 | P | 24 | 10 | 409.19 | 71.27 | 1208.381 | 1208.381 | 2.7907 | 200.501 | 200.501 | 0.68855 | 0 | 0 | 0 | 1007.88 | 1007.88 | 2.1022 | 0 | 83.41 | 1816.4 | 0
2020-10-11 | P | 24 | 10 | 408.58 | 71.25 | 1214.251 | 1214.251 | 2.7919 | 201.775 | 201.775 | 0.68875 | 0 | 0 | 0 | 1012.476 | 1012.476 | 2.1032 | 0 | 83.38 | 1816.24 | 0
2020-10-12 | P | 24 | 10 | 408.59 | 71.27 | 1221.67 | 1221.67 | 2.7931 | 205.468 | 205.468 | 0.68896 | 0 | 0 | 0 | 1016.202 | 1016.202 | 2.1042 | 0 | 83.18 | 1816.15 | 0
2020-10-13 | P | 24 | 10 | 415.77 | 71.15 | 1286.166 | 1286.166 | 2.7944 | 195.924 | 195.924 | 0.68915 | 0 | 0 | 0 | 1090.242 | 1090.242 | 2.1053 | 0 | 84.77 | 1817.5 | 0
2020-10-14 | P | 24 | 10 | 418.93 | 71.08 | 1258.568 | 1258.568 | 2.7957 | 191.382 | 191.382 | 0.68935 | 0 | 0 | 0 | 1067.186 | 1067.186 | 2.1063 | 0 | 84.79 | 1817.87 | 0
2020-10-15 | P | 24 | 10 | 411.12 | 71.15 | 1272.014 | 1272.014 | 2.797 | 180.576 | 180.576 | 0.68953 | 0 | 0 | 0 | 1091.438 | 1091.438 | 2.1074 | 0 | 85.8 | 1815.96 | 0
2020-10-16 | P | 24 | 10 | 410.53 | 71.13 | 1229.518 | 1229.518 | 2.7982 | 177.77 | 177.77 | 0.6897 | 0 | 0 | 0 | 1051.748 | 1051.748 | 2.1085 | 0 | 85.54 | 1815.6 | 0
2020-10-17 | P | 24 | 10 | 409.17 | 71.16 | 1262.377 | 1262.377 | 2.7995 | 208.117 | 208.117 | 0.68991 | 0 | 0 | 0 | 1054.26 | 1054.26 | 2.1095 | 0 | 83.51 | 1815.16 | 0
2020-10-18 | P | 24 | 10 | 412.92 | 71.2 | 1234.994 | 1234.994 | 2.8007 | 202.574 | 202.574 | 0.69011 | 0 | 0 | 0 | 1032.42 | 1032.42 | 2.1106 | 0 | 83.6 | 1815.95 | 0
2020-10-19 | P | 24 | 10 | 416.05 | 71.18 | 1257.576 | 1257.576 | 2.8019 | 207.222 | 207.222 | 0.69032 | 0 | 0 | 0 | 1050.354 | 1050.354 | 2.1116 | 0 | 83.52 | 1816.49 | 0
2020-10-20 | P | 24 | 10 | 410.32 | 71.28 | 1328.936 | 1328.936 | 2.8033 | 221.014 | 221.014 | 0.69054 | 0 | 0 | 0 | 1107.922 | 1107.922 | 2.1127 | 0 | 83.37 | 1815.09 | 0
2020-10-21 | P | 24 | 10 | 410.69 | 71.31 | 1328.645 | 1328.645 | 2.8046 | 221.433 | 221.433 | 0.69076 | 0 | 0 | 0 | 1107.212 | 1107.212 | 2.1138 | 0 | 83.33 | 1814.6 | 0
2020-10-22 | P | 24 | 10 | 407.96 | 71.34 | 1329.169 | 1329.169 | 2.8059 | 220.993 | 220.993 | 0.69099 | 0 | 0 | 0 | 1108.176 | 1108.176 | 2.1149 | 0 | 83.37 | 1813.64 | 0
2020-10-23 | P | 24 | 10 | 406.48 | 71.36 | 1323.008 | 1323.008 | 2.8073 | 219.976 | 219.976 | 0.69121 | 0 | 0 | 0 | 1103.032 | 1103.032 | 2.116 | 0 | 83.37 | 1813.24 | 0
2020-10-24 | P | 24 | 10 | 406.82 | 71.37 | 1337.884 | 1337.884 | 2.8086 | 222.045 | 222.045 | 0.69143 | 0 | 0 | 0 | 1115.839 | 1115.839 | 2.1172 | 0 | 83.4 | 1813.05 | 0
2020-10-25 | P | 24 | 10 | 408 | 71.37 | 1343.033 | 1343.033 | 2.8099 | 222.913 | 222.913 | 0.69165 | 0 | 0 | 0 | 1120.12 | 1120.12 | 2.1183 | 0 | 83.4 | 1813.06 | 0
2020-10-26 | P | 24 | 10 | 407.87 | 71.36 | 1270.793 | 1270.793 | 2.8112 | 185.014 | 185.014 | 0.69184 | 0 | 0 | 0 | 1085.779 | 1085.779 | 2.1194 | 0 | 85.44 | 1812.98 | 0
2020-10-27 | P | 24 | 10 | 406.14 | 71.42 | 1280.968 | 1280.968 | 2.8125 | 186.594 | 186.594 | 0.69202 | 0 | 0 | 0 | 1094.374 | 1094.374 | 2.1205 | 0 | 85.43 | 1812.62 | 0
2020-10-28 | P | 24 | 10 | 407.12 | 71.33 | 1275.296 | 1275.296 | 2.8138 | 185.754 | 185.754 | 0.69221 | 0 | 0 | 0 | 1089.542 | 1089.542 | 2.1216 | 0 | 85.43 | 1812.75 | 0
2020-10-29 | P | 24 | 10 | 407.26 | 71.3 | 1283.824 | 1283.824 | 2.815 | 187.005 | 187.005 | 0.69239 | 0 | 0 | 0 | 1096.819 | 1096.819 | 2.1227 | 0 | 85.43 | 1812.61 | 0
2020-10-30 | P | 24 | 10 | 406.86 | 71.39 | 1297.956 | 1297.956 | 2.8163 | 201.975 | 201.975 | 0.6926 | 0 | 0 | 0 | 1095.981 | 1095.981 | 2.1237 | 0 | 84.44 | 1812.06 | 0
2020-10-31 | P | 24 | 10 | 406.26 | 71.37 | 1304.556 | 1304.556 | 2.8176 | 203.021 | 203.021 | 0.6928 | 0 | 0 | 0 | 1101.535 | 1101.535 | 2.1248 | 0 | 84.44 | 1811.71 | 0
2020-11-01 | P | 24 | 10 | 407.36 | 71.33 | 1357.603 | 1357.603 | 2.819 | 207.215 | 207.215 | 0.69301 | 0 | 0 | 0 | 1150.388 | 1150.388 | 2.126 | 0 | 84.74 | 1811.83 | 0
2020-11-02 | P | 24 | 10 | 407.5 | 71.28 | 1377.126 | 1377.126 | 2.8204 | 207.551 | 207.551 | 0.69321 | 0 | 0 | 0 | 1169.575 | 1169.575 | 2.1272 | 0 | 84.93 | 1812.23 | 0
2020-11-03 | P | 24 | 10 | 409.15 | 71.29 | 1290.551 | 1290.551 | 2.8217 | 193.955 | 193.955 | 0.69341 | 0 | 0 | 0 | 1096.596 | 1096.596 | 2.1283 | 0 | 84.97 | 1811.72 | 0
2020-11-04 | P | 24 | 10 | 410.37 | 71.31 | 1352.628 | 1352.628 | 2.823 | 208.472 | 208.472 | 0.69362 | 0 | 0 | 0 | 1144.156 | 1144.156 | 2.1294 | 0 | 84.59 | 1811.86 | 0
2020-11-05 | P | 24 | 10 | 409.21 | 71.25 | 1444.779 | 1444.779 | 2.8245 | 216.783 | 216.783 | 0.69383 | 0 | 0 | 0 | 1227.996 | 1227.996 | 2.1306 | 0 | 85 | 1811.66 | 0
2020-11-06 | P | 24 | 10 | 409.84 | 71.22 | 1470.059 | 1470.059 | 2.8259 | 219.534 | 219.534 | 0.69405 | 0 | 0 | 0 | 1250.525 | 1250.525 | 2.1319 | 0 | 85.07 | 1811.67 | 0
2020-11-07 | P | 24 | 10 | 411.87 | 71.27 | 1316.758 | 1316.758 | 2.8273 | 195.823 | 195.823 | 0.69425 | 0 | 0 | 0 | 1120.935 | 1120.935 | 2.133 | 0 | 85.13 | 1811.7 | 0
2020-11-08 | P | 24 | 10 | 413.52 | 71.22 | 1325.979 | 1325.979 | 2.8286 | 195.644 | 195.644 | 0.69444 | 0 | 0 | 0 | 1130.335 | 1130.335 | 2.1341 | 0 | 85.24 | 1811.81 | 0
2020-11-09 | P | 24 | 10 | 413.93 | 71.2 | 1303.66 | 1303.66 | 2.8299 | 180.546 | 180.546 | 0.69463 | 0 | 0 | 0 | 1123.114 | 1123.114 | 2.1353 | 0 | 86.15 | 1811.92 | 0
2020-11-10 | P | 24 | 10 | 413.92 | 71.09 | 1288.427 | 1288.427 | 2.8312 | 177.926 | 177.926 | 0.6948 | 0 | 0 | 0 | 1110.501 | 1110.501 | 2.1364 | 0 | 86.19 | 1811.98 | 0
2020-11-11 | P | 24 | 10 | 415.04 | 71.2 | 1297.12 | 1297.12 | 2.8325 | 178.734 | 178.734 | 0.69498 | 0 | 0 | 0 | 1118.386 | 1118.386 | 2.1375 | 0 | 86.22 | 1812.06 | 0
2020-11-12 | P | 24 | 10 | 413.75 | 71.22 | 1336.903 | 1336.903 | 2.8338 | 180.95 | 180.95 | 0.69516 | 0 | 0 | 0 | 1155.953 | 1155.953 | 2.1386 | 0 | 86.46 | 1811.85 | 0
2020-11-13 | P | 24 | 10 | 412.19 | 71.18 | 1299.636 | 1299.636 | 2.8351 | 176.734 | 176.734 | 0.69534 | 0 | 0 | 0 | 1122.902 | 1122.902 | 2.1398 | 0 | 86.4 | 1811.39 | 0
2020-11-14 | P | 24 | 10 | 414.17 | 71.2 | 1282.39 | 1282.39 | 2.8364 | 175.877 | 175.877 | 0.69552 | 0 | 0 | 0 | 1106.513 | 1106.513 | 2.1409 | 0 | 86.28 | 1811.76 | 0
2020-11-15 | P | 24 | 10 | 411.92 | 71.26 | 1255.916 | 1255.916 | 2.8376 | 183.883 | 183.883 | 0.6957 | 0 | 0 | 0 | 1072.033 | 1072.033 | 2.1419 | 0 | 85.36 | 1811.04 | 0
2020-11-16 | P | 24 | 10 | 411.77 | 71.23 | 1257.099 | 1257.099 | 2.8389 | 183.862 | 183.862 | 0.69588 | 0 | 0 | 0 | 1073.237 | 1073.237 | 2.143 | 0 | 85.37 | 1810.96 | 0
2020-11-17 | P | 24 | 10 | 411.55 | 71.2 | 1244.247 | 1244.247 | 2.8402 | 183.196 | 183.196 | 0.69607 | 0 | 0 | 0 | 1061.051 | 1061.051 | 2.1441 | 0 | 85.28 | 1810.76 | 0
2020-11-18 | P | 24 | 10 | 412.79 | 71.2 | 1232.459 | 1232.459 | 2.8414 | 181.451 | 181.451 | 0.69625 | 0 | 0 | 0 | 1051.008 | 1051.008 | 2.1451 | 0 | 85.28 | 1810.82 | 0
2020-11-19 | P | 24 | 10 | 414.37 | 71.19 | 1240.79 | 1240.79 | 2.8426 | 183.759 | 183.759 | 0.69643 | 0 | 0 | 0 | 1057.031 | 1057.031 | 2.1462 | 0 | 85.19 | 1810.67 | 0
2020-11-20 | P | 24 | 10 | 418.72 | 71.17 | 1208.781 | 1208.781 | 2.8438 | 178.819 | 178.819 | 0.69661 | 0 | 0 | 0 | 1029.962 | 1029.962 | 2.1472 | 0 | 85.21 | 1811.23 | 0
2020-11-21 | P | 24 | 10 | 417.06 | 71.15 | 1213.388 | 1213.388 | 2.845 | 179.502 | 179.502 | 0.69679 | 0 | 0 | 0 | 1033.886 | 1033.886 | 2.1483 | 0 | 85.21 | 1810.51 | 0
2020-11-22 | P | 24 | 10 | 423.64 | 71.11 | 1167.388 | 1167.388 | 2.8462 | 167.956 | 167.956 | 0.69696 | 0 | 0 | 0 | 999.432 | 999.432 | 2.1493 | 0 | 85.61 | 1811.9 | 0
2020-11-23 | P | 24 | 10 | 417.95 | 71.13 | 1082.415 | 1082.415 | 2.8473 | 158.649 | 158.649 | 0.69712 | 0 | 0 | 0 | 923.766 | 923.766 | 2.1502 | 0 | 85.34 | 1810.59 | 0
2020-11-24 | P | 24 | 10 | 418.11 | 71.13 | 1089.563 | 1089.563 | 2.8484 | 159.864 | 159.864 | 0.69728 | 0 | 0 | 0 | 929.699 | 929.699 | 2.1511 | 0 | 85.33 | 1810.36 | 0
2020-11-25 | P | 24 | 10 | 418.08 | 71.12 | 1079.56 | 1079.56 | 2.8495 | 158.935 | 158.935 | 0.69744 | 0 | 0 | 0 | 920.625 | 920.625 | 2.152 | 0 | 85.28 | 1810.52 | 0
2020-11-26 | P | 24 | 10 | 419.74 | 71.11 | 1091.47 | 1091.47 | 2.8506 | 160.171 | 160.171 | 0.6976 | 0 | 0 | 0 | 931.299 | 931.299 | 2.153 | 0 | 85.32 | 1810.77 | 0
2020-11-27 | P | 24 | 10 | 420.75 | 71.09 | 1094.98 | 1094.98 | 2.8517 | 160.34 | 160.34 | 0.69776 | 0 | 0 | 0 | 934.64 | 934.64 | 2.1539 | 0 | 85.36 | 1810.78 | 0
2020-11-28 | P | 24 | 10 | 419.54 | 71.1 | 1094.406 | 1094.406 | 2.8527 | 161.722 | 161.722 | 0.69792 | 0 | 0 | 0 | 932.684 | 932.684 | 2.1548 | 0 | 85.22 | 1810.32 | 0
2020-11-29 | P | 24 | 10 | 422.04 | 71.06 | 1096.737 | 1096.737 | 2.8538 | 160.619 | 160.619 | 0.69808 | 0 | 0 | 0 | 936.118 | 936.118 | 2.1558 | 0 | 85.36 | 1810.65 | 0
2020-11-30 | P | 24 | 10 | 420.07 | 71.03 | 1111.26 | 1111.26 | 2.855 | 162.03 | 162.03 | 0.69824 | 0 | 0 | 0 | 949.23 | 949.23 | 2.1567 | 0 | 85.42 | 1810.31 | 0
2020-12-01 | P | 24 | 10 | 422.45 | 71.06 | 1023.692 | 1023.692 | 2.856 | 160.525 | 160.525 | 0.6984 | 0 | 0 | 0 | 863.167 | 863.167 | 2.1576 | 0 | 84.32 | 1810.89 | 0
2020-12-02 | P | 24 | 10 | 421.94 | 71.04 | 1017.036 | 1017.036 | 2.857 | 160.875 | 160.875 | 0.69856 | 0 | 0 | 0 | 856.161 | 856.161 | 2.1584 | 0 | 84.18 | 1810.65 | 0
2020-12-03 | P | 24 | 10 | 434.41 | 70.95 | 1053.825 | 1053.825 | 2.858 | 163.746 | 163.746 | 0.69873 | 0 | 0 | 0 | 890.079 | 890.079 | 2.1593 | 0 | 84.46 | 1813.41 | 0
2020-12-04 | P | 24 | 10 | 422.86 | 70.81 | 1313.131 | 1313.131 | 2.8594 | 179.102 | 179.102 | 0.6989 | 0 | 0 | 0 | 1134.029 | 1134.029 | 2.1605 | 0 | 86.36 | 1811.75 | 0
2020-12-05 | P | 24 | 10 | 381.41 | 71.23 | 1272.998 | 1272.998 | 2.8606 | 175.065 | 175.065 | 0.69908 | 0 | 0 | 0 | 1097.933 | 1097.933 | 2.1616 | 0 | 86.25 | 1804.07 | 0
2020-12-06 | P | 24 | 10 | 381.43 | 71.25 | 1279.621 | 1279.621 | 2.8619 | 176.182 | 176.182 | 0.69926 | 0 | 0 | 0 | 1103.439 | 1103.439 | 2.1627 | 0 | 86.23 | 1804.22 | 0
2020-12-07 | P | 24 | 10 | 411.07 | 70.95 | 1407.129 | 1407.129 | 2.8633 | 162.145 | 162.145 | 0.69942 | 0 | 0 | 0 | 1244.984 | 1244.984 | 2.1639 | 0 | 88.48 | 1809.72 | 0
2020-12-08 | P | 24 | 10 | 427.05 | 70.84 | 987.341 | 987.341 | 2.8643 | 148.936 | 148.936 | 0.69957 | 0 | 0 | 0 | 838.405 | 838.405 | 2.1647 | 0 | 84.92 | 1811.48 | 0
2020-12-09 | P | 24 | 10 | 427.05 | 70.84 | 1070.164 | 1070.164 | 2.8654 | 141.53 | 141.53 | 0.69971 | 0 | 0 | 0 | 928.634 | 928.634 | 2.1657 | 0 | 86.78 | 1811.48 | 0
2020-12-10 | P | 24 | 10 | 424.62 | 70.97 | 1122.621 | 1122.621 | 2.8665 | 158.113 | 158.113 | 0.69987 | 0 | 0 | 0 | 964.508 | 964.508 | 2.1666 | 0 | 85.92 | 1810.66 | 0
2020-12-11 | P | 24 | 10 | 424.62 | 70.97 | 1113.118 | 1113.118 | 2.8676 | 158.627 | 158.627 | 0.70002 | 0 | 0 | 0 | 954.491 | 954.491 | 2.1676 | 0 | 85.75 | 1810.66 | 0
2020-12-12 | P | 24 | 10 | 423.97 | 70.98 | 1112.214 | 1112.214 | 2.8687 | 158.484 | 158.484 | 0.70018 | 0 | 0 | 0 | 953.73 | 953.73 | 2.1685 | 0 | 85.75 | 1810.47 | 0
2020-12-13 | P | 24 | 10 | 423.09 | 70.99 | 1123.567 | 1123.567 | 2.8698 | 156.591 | 156.591 | 0.70034 | 0 | 0 | 0 | 966.976 | 966.976 | 2.1695 | 0 | 86.06 | 1810.19 | 0
2020-12-14 | P | 24 | 10 | 423.39 | 70.99 | 1120.504 | 1120.504 | 2.871 | 157.264 | 157.264 | 0.7005 | 0 | 0 | 0 | 963.24 | 963.24 | 2.1705 | 0 | 85.96 | 1810.29 | 0
2020-12-15 | P | 24 | 10 | 419.89 | 71.01 | 1056.805 | 1056.805 | 2.872 | 158.255 | 158.255 | 0.70066 | 0 | 0 | 0 | 898.55 | 898.55 | 2.1714 | 0 | 85.02 | 1809.13 | 0
2020-12-16 | P | 24 | 10 | 418.51 | 70.99 | 1052.311 | 1052.311 | 2.8731 | 155.793 | 155.793 | 0.70081 | 0 | 0 | 0 | 896.518 | 896.518 | 2.1723 | 0 | 85.2 | 1808.67 | 0
2020-12-17 | P | 24 | 10 | 419.45 | 70.96 | 1058.781 | 1058.781 | 2.8741 | 156.642 | 156.642 | 0.70097 | 0 | 0 | 0 | 902.139 | 902.139 | 2.1732 | 0 | 85.2 | 1808.8 | 0
2020-12-18 | P | 24 | 10 | 419.13 | 70.96 | 1066.855 | 1066.855 | 2.8752 | 157.819 | 157.819 | 0.70113 | 0 | 0 | 0 | 909.036 | 909.036 | 2.1741 | 0 | 85.21 | 1808.67 | 0
2020-12-19 | P | 24 | 10 | 420.09 | 70.93 | 1079.701 | 1079.701 | 2.8763 | 159.784 | 159.784 | 0.70129 | 0 | 0 | 0 | 919.917 | 919.917 | 2.175 | 0 | 85.2 | 1808.76 | 0
2020-12-20 | P | 24 | 10 | 420.72 | 70.91 | 1064.503 | 1064.503 | 2.8773 | 157.606 | 157.606 | 0.70144 | 0 | 0 | 0 | 906.897 | 906.897 | 2.1759 | 0 | 85.19 | 1808.78 | 0
2020-12-21 | P | 24 | 10 | 420.38 | 70.92 | 1057.924 | 1057.924 | 2.8784 | 156.62 | 156.62 | 0.7016 | 0 | 0 | 0 | 901.304 | 901.304 | 2.1768 | 0 | 85.2 | 1808.7 | 0
2020-12-22 | P | 24 | 10 | 420.79 | 70.87 | 1045.137 | 1045.137 | 2.8795 | 154.757 | 154.757 | 0.70175 | 0 | 0 | 0 | 890.38 | 890.38 | 2.1777 | 0 | 85.19 | 1808.77 | 0
2020-12-23 | P | 24 | 10 | 420.85 | 70.89 | 1075.219 | 1075.219 | 2.8805 | 160.38 | 160.38 | 0.70191 | 0 | 0 | 0 | 914.839 | 914.839 | 2.1786 | 0 | 85.08 | 1808.94 | 0
2020-12-24 | P | 24 | 10 | 421.09 | 71.09 | 1102.345 | 1102.345 | 2.8816 | 153.946 | 153.946 | 0.70207 | 0 | 0 | 0 | 948.399 | 948.399 | 2.1796 | 0 | 86.04 | 1809.13 | 0
2020-12-25 | P | 24 | 10 | 420.9 | 71.04 | 1083.419 | 1083.419 | 2.8827 | 151.341 | 151.341 | 0.70222 | 0 | 0 | 0 | 932.078 | 932.078 | 2.1805 | 0 | 86.03 | 1808.84 | 0
2020-12-26 | P | 24 | 10 | 421.17 | 71.01 | 1101.959 | 1101.959 | 2.8838 | 154.505 | 154.505 | 0.70237 | 0 | 0 | 0 | 947.454 | 947.454 | 2.1814 | 0 | 85.98 | 1808.98 | 0
2020-12-27 | P | 24 | 10 | 421.35 | 71 | 1101.099 | 1101.099 | 2.8849 | 154.384 | 154.384 | 0.70253 | 0 | 0 | 0 | 946.715 | 946.715 | 2.1824 | 0 | 85.98 | 1808.92 | 0
2020-12-28 | P | 24 | 10 | 421.66 | 70.97 | 1100.927 | 1100.927 | 2.886 | 154.696 | 154.696 | 0.70268 | 0 | 0 | 0 | 946.231 | 946.231 | 2.1833 | 0 | 85.95 | 1808.78 | 0
2020-12-29 | P | 24 | 10 | 421.59 | 71 | 1049.306 | 1049.306 | 2.8871 | 157.393 | 157.393 | 0.70284 | 0 | 0 | 0 | 891.913 | 891.913 | 2.1842 | 0 | 85 | 1808.58 | 0
2020-12-30 | P | 24 | 10 | 422.44 | 70.91 | 1026.517 | 1026.517 | 2.8881 | 153.901 | 153.901 | 0.703 | 0 | 0 | 0 | 872.616 | 872.616 | 2.1851 | 0 | 85.01 | 1808.81 | 0
2020-12-31 | P | 24 | 10 | 421.89 | 70.83 | 1030.553 | 1030.553 | 2.8891 | 153.807 | 153.807 | 0.70315 | 0 | 0 | 0 | 876.746 | 876.746 | 2.186 | 0 | 85.08 | 1808.76 | 0
2021-01-01 | P | 24 | 10 | 419.93 | 70.85 | 1221.494 | 1221.494 | 2.8903 | 179.872 | 179.872 | 0.70333 | 0 | 0 | 0 | 1041.622 | 1041.622 | 2.187 | 0 | 85.27 | 1808.22 | 0
2021-01-02 | P | 24 | 10 | 418.58 | 70.9 | 1103.362 | 1103.362 | 2.8914 | 159.397 | 159.397 | 0.70349 | 0 | 0 | 0 | 943.965 | 943.965 | 2.188 | 0 | 85.55 | 1807.84 | 0
2021-01-03 | P | 24 | 10 | 419.32 | 70.91 | 1101.442 | 1101.442 | 2.8925 | 159.091 | 159.091 | 0.70365 | 0 | 0 | 0 | 942.351 | 942.351 | 2.1889 | 0 | 85.56 | 1807.89 | 0
2021-01-04 | P | 24 | 10 | 419.32 | 70.92 | 1160.23 | 1160.23 | 2.8937 | 167.17 | 167.17 | 0.70381 | 0 | 0 | 0 | 993.06 | 993.06 | 2.1899 | 0 | 85.59 | 1807.86 | 0
2021-01-05 | P | 24 | 10 | 420.76 | 70.92 | 1158.165 | 1158.165 | 2.8949 | 167.484 | 167.484 | 0.70398 | 0 | 0 | 0 | 990.681 | 990.681 | 2.1909 | 0 | 85.54 | 1808.19 | 0
2021-01-06 | P | 24 | 10 | 419.52 | 70.92 | 1166.568 | 1166.568 | 2.896 | 169.947 | 169.947 | 0.70415 | 0 | 0 | 0 | 996.621 | 996.621 | 2.1919 | 0 | 85.43 | 1807.9 | 0
2021-01-07 | P | 24 | 10 | 418.6 | 70.93 | 1167.266 | 1167.266 | 2.8972 | 170.88 | 170.88 | 0.70432 | 0 | 0 | 0 | 996.386 | 996.386 | 2.1929 | 0 | 85.36 | 1807.84 | 0
2021-01-08 | P | 24 | 10 | 418.93 | 70.9 | 1199.003 | 1199.003 | 2.8984 | 174.625 | 174.625 | 0.7045 | 0 | 0 | 0 | 1024.378 | 1024.378 | 2.1939 | 0 | 85.44 | 1807.85 | 0
2021-01-09 | P | 24 | 10 | 420.81 | 70.86 | 1232.005 | 1232.005 | 2.8996 | 177.291 | 177.291 | 0.70467 | 0 | 0 | 0 | 1054.714 | 1054.714 | 2.195 | 0 | 85.61 | 1808.18 | 0
2021-01-10 | P | 24 | 10 | 418.81 | 70.87 | 1216.295 | 1216.295 | 2.9008 | 178.824 | 178.824 | 0.70485 | 0 | 0 | 0 | 1037.471 | 1037.471 | 2.196 | 0 | 85.3 | 1807.43 | 0
2021-01-11 | P | 24 | 10 | 420.49 | 70.84 | 1232.231 | 1232.231 | 2.9021 | 178.405 | 178.405 | 0.70503 | 0 | 0 | 0 | 1053.826 | 1053.826 | 2.197 | 0 | 85.52 | 1807.59 | 0
2021-01-12 | P | 24 | 10 | 419.48 | 70.79 | 1251.765 | 1251.765 | 2.9033 | 181.094 | 181.094 | 0.70521 | 0 | 0 | 0 | 1070.671 | 1070.671 | 2.1981 | 0 | 85.53 | 1807.43 | 0
2021-01-13 | P | 24 | 10 | 421.63 | 70.81 | 1137.124 | 1137.124 | 2.9045 | 174.725 | 174.725 | 0.70539 | 0 | 0 | 0 | 962.399 | 962.399 | 2.1991 | 0 | 84.63 | 1807.92 | 0
2021-01-14 | P | 24 | 10 | 423.16 | 70.83 | 1158.893 | 1158.893 | 2.9056 | 177.612 | 177.612 | 0.70557 | 0 | 0 | 0 | 981.281 | 981.281 | 2.2001 | 0 | 84.67 | 1808.28 | 0
2021-01-15 | P | 24 | 10 | 424.25 | 70.83 | 1189.012 | 1189.012 | 2.9068 | 179.741 | 179.741 | 0.70574 | 0 | 0 | 0 | 1009.271 | 1009.271 | 2.2011 | 0 | 84.88 | 1808.42 | 0
2021-01-16 | P | 24 | 10 | 424.03 | 70.83 | 1183.281 | 1183.281 | 2.908 | 178.152 | 178.152 | 0.70592 | 0 | 0 | 0 | 1005.129 | 1005.129 | 2.2021 | 0 | 84.94 | 1808.26 | 0
2021-01-17 | P | 24 | 10 | 422.65 | 70.8 | 1180.756 | 1180.756 | 2.9092 | 176.011 | 176.011 | 0.7061 | 0 | 0 | 0 | 1004.745 | 1004.745 | 2.2031 | 0 | 85.09 | 1808.06 | 0
2021-01-18 | P | 24 | 10 | 423.74 | 70.77 | 1185.597 | 1185.597 | 2.9104 | 177.257 | 177.257 | 0.70628 | 0 | 0 | 0 | 1008.34 | 1008.34 | 2.2041 | 0 | 85.05 | 1808.21 | 0
2021-01-19 | P | 24 | 10 | 423.02 | 70.78 | 1170.884 | 1170.884 | 2.9115 | 174.49 | 174.49 | 0.70645 | 0 | 0 | 0 | 996.394 | 996.394 | 2.2051 | 0 | 85.1 | 1808.04 | 0
2021-01-20 | P | 24 | 10 | 422.04 | 70.83 | 1183.95 | 1183.95 | 2.9127 | 175.961 | 175.961 | 0.70663 | 0 | 0 | 0 | 1007.989 | 1007.989 | 2.2061 | 0 | 85.14 | 1807.8 | 0
2021-01-21 | P | 24 | 10 | 428.64 | 70.8 | 1122.961 | 1122.961 | 2.9138 | 166.356 | 166.356 | 0.70679 | 0 | 0 | 0 | 956.605 | 956.605 | 2.2071 | 0 | 85.19 | 1809.34 | 0
2021-01-22 | P | 24 | 10 | 425.26 | 70.77 | 1166.84 | 1166.84 | 2.915 | 172.841 | 172.841 | 0.70697 | 0 | 0 | 0 | 993.999 | 993.999 | 2.208 | 0 | 85.19 | 1808.3 | 0
2021-01-23 | P | 24 | 10 | 425.05 | 70.78 | 1148.363 | 1148.363 | 2.9162 | 174.124 | 174.124 | 0.70714 | 0 | 0 | 0 | 974.239 | 974.239 | 2.209 | 0 | 84.84 | 1808.24 | 0
2021-01-24 | P | 24 | 10 | 422.72 | 70.79 | 1130.384 | 1130.384 | 2.9173 | 170.912 | 170.912 | 0.70731 | 0 | 0 | 0 | 959.472 | 959.472 | 2.21 | 0 | 84.88 | 1807.67 | 0
2021-01-25 | P | 24 | 10 | 421.75 | 70.81 | 1032.431 | 1032.431 | 2.9183 | 145.525 | 145.525 | 0.70746 | 0 | 0 | 0 | 886.906 | 886.906 | 2.2109 | 0 | 85.9 | 1807.35 | 0
2021-01-26 | P | 24 | 10 | 422.65 | 70.82 | 1035.846 | 1035.846 | 2.9194 | 145.792 | 145.792 | 0.7076 | 0 | 0 | 0 | 890.054 | 890.054 | 2.2118 | 0 | 85.92 | 1807.51 | 0
2021-01-27 | P | 24 | 10 | 423.73 | 70.8 | 1018.696 | 1018.696 | 2.9204 | 147.569 | 147.569 | 0.70775 | 0 | 0 | 0 | 871.127 | 871.127 | 2.2126 | 0 | 85.51 | 1807.76 | 0
2021-01-28 | P | 24 | 10 | 423.43 | 70.78 | 1000.533 | 1000.533 | 2.9214 | 144.887 | 144.887 | 0.70789 | 0 | 0 | 0 | 855.646 | 855.646 | 2.2135 | 0 | 85.52 | 1807.66 | 0
2021-01-29 | P | 24 | 10 | 423.04 | 70.75 | 1055.545 | 1055.545 | 2.9224 | 151.944 | 151.944 | 0.70805 | 0 | 0 | 0 | 903.601 | 903.601 | 2.2144 | 0 | 85.6 | 1807.52 | 0
2021-01-30 | P | 24 | 10 | 422.54 | 70.76 | 1005.544 | 1005.544 | 2.9234 | 147.203 | 147.203 | 0.70819 | 0 | 0 | 0 | 858.341 | 858.341 | 2.2152 | 0 | 85.36 | 1807.32 | 0
2021-01-31 | P | 24 | 10 | 418.81 | 70.83 | 991.869 | 991.869 | 2.9244 | 145.31 | 145.31 | 0.70834 | 0 | 0 | 0 | 846.559 | 846.559 | 2.2161 | 0 | 85.35 | 1806.48 | 0
2021-02-01 | P | 24 | 10 | 419.11 | 70.82 | 1005.087 | 1005.087 | 2.9254 | 146.57 | 146.57 | 0.70849 | 0 | 0 | 0 | 858.517 | 858.517 | 2.217 | 0 | 85.42 | 1806.52 | 0
2021-02-02 | P | 24 | 10 | 419.39 | 70.84 | 1040.929 | 1040.929 | 2.9265 | 153.675 | 153.675 | 0.70864 | 0 | 0 | 0 | 887.254 | 887.254 | 2.2178 | 0 | 85.24 | 1806.61 | 0
2021-02-03 | P | 24 | 10 | 417.79 | 70.85 | 1047.283 | 1047.283 | 2.9275 | 153.812 | 153.812 | 0.70879 | 0 | 0 | 0 | 893.471 | 893.471 | 2.2187 | 0 | 85.31 | 1806.21 | 0
2021-02-04 | P | 24 | 10 | 418.73 | 70.85 | 1037.896 | 1037.896 | 2.9286 | 152.349 | 152.349 | 0.70895 | 0 | 0 | 0 | 885.547 | 885.547 | 2.2196 | 0 | 85.32 | 1806.41 | 0
2021-02-05 | P | 24 | 10 | 418.57 | 70.84 | 1032.292 | 1032.292 | 2.9296 | 150.977 | 150.977 | 0.7091 | 0 | 0 | 0 | 881.315 | 881.315 | 2.2205 | 0 | 85.38 | 1806.58 | 0
2021-02-06 | P | 24 | 10 | 417.86 | 70.85 | 1045.663 | 1045.663 | 2.9306 | 150.955 | 150.955 | 0.70925 | 0 | 0 | 0 | 894.708 | 894.708 | 2.2214 | 0 | 85.56 | 1806.35 | 0
2021-02-07 | P | 24 | 10 | 384.14 | 71.14 | 1146.895 | 1146.895 | 2.9318 | 178.087 | 178.087 | 0.70943 | 0 | 0 | 0 | 968.808 | 968.808 | 2.2224 | 0 | 84.47 | 1800.06 | 0
2021-02-08 | P | 24 | 10 | 369.57 | 71.33 | 1113.344 | 1113.344 | 2.9329 | 161.733 | 161.733 | 0.70959 | 0 | 0 | 0 | 951.611 | 951.611 | 2.2233 | 0 | 85.47 | 1797.29 | 0
2021-02-09 | P | 24 | 10 | 376.92 | 71.29 | 1129.884 | 1129.884 | 2.934 | 163.211 | 163.211 | 0.70975 | 0 | 0 | 0 | 966.673 | 966.673 | 2.2243 | 0 | 85.56 | 1798.77 | 0
2021-02-10 | P | 24 | 10 | 373.82 | 71.32 | 1137.302 | 1137.302 | 2.9352 | 163.155 | 163.155 | 0.70991 | 0 | 0 | 0 | 974.147 | 974.147 | 2.2253 | 0 | 85.65 | 1798.01 | 0
2021-02-11 | P | 24 | 10 | 379.81 | 71.24 | 1139.923 | 1139.923 | 2.9363 | 163.31 | 163.31 | 0.71008 | 0 | 0 | 0 | 976.613 | 976.613 | 2.2262 | 0 | 85.67 | 1799.13 | 0
2021-02-12 | P | 24 | 10 | 382.07 | 71.21 | 1138.273 | 1138.273 | 2.9374 | 164.518 | 164.518 | 0.71024 | 0 | 0 | 0 | 973.755 | 973.755 | 2.2272 | 0 | 85.55 | 1799.42 | 0
2021-02-13 | P | 24 | 10 | 391.75 | 71.1 | 1046.222 | 1046.222 | 2.9385 | 150.281 | 150.281 | 0.71039 | 0 | 0 | 0 | 895.941 | 895.941 | 2.2281 | 0 | 85.64 | 1801.28 | 0
2021-02-14 | P | 24 | 10 | 387.92 | 71.19 | 1051.976 | 1051.976 | 2.9395 | 151.741 | 151.741 | 0.71054 | 0 | 0 | 0 | 900.235 | 900.235 | 2.229 | 0 | 85.58 | 1800.18 | 0
2021-02-15 | P | 24 | 10 | 385.83 | 71.23 | 1132.852 | 1132.852 | 2.9407 | 163.891 | 163.891 | 0.71071 | 0 | 0 | 0 | 968.961 | 968.961 | 2.23 | 0 | 85.53 | 1799.82 | 0
2021-02-16 | P | 24 | 10 | 389.9 | 71.19 | 1158.601 | 1158.601 | 2.9418 | 164.511 | 164.511 | 0.71087 | 0 | 0 | 0 | 994.09 | 994.09 | 2.231 | 0 | 85.8 | 1800.55 | 0
2021-02-17 | P | 24 | 10 | 390.41 | 71.17 | 1105.634 | 1105.634 | 2.9429 | 166.544 | 166.544 | 0.71104 | 0 | 0 | 0 | 939.09 | 939.09 | 2.2319 | 0 | 84.94 | 1800.48 | 0
2021-02-18 | P | 24 | 10 | 392.72 | 71.14 | 1033.63 | 1033.63 | 2.944 | 155.311 | 155.311 | 0.71119 | 0 | 0 | 0 | 878.319 | 878.319 | 2.2328 | 0 | 84.97 | 1801.08 | 0
2021-02-19 | P | 24 | 10 | 406.35 | 71 | 978.121 | 978.121 | 2.945 | 147.538 | 147.538 | 0.71134 | 0 | 0 | 0 | 830.583 | 830.583 | 2.2336 | 0 | 84.92 | 1803.99 | 0
2021-02-20 | P | 24 | 10 | 398.81 | 71.06 | 922.02 | 922.02 | 2.9459 | 139.093 | 139.093 | 0.71148 | 0 | 0 | 0 | 782.927 | 782.927 | 2.2344 | 0 | 84.91 | 1802.28 | 0
2021-02-21 | P | 24 | 10 | 400.16 | 71.09 | 947.449 | 947.449 | 2.9468 | 151.352 | 151.352 | 0.71163 | 0 | 0 | 0 | 796.097 | 796.097 | 2.2352 | 0 | 84.02 | 1802.54 | 0
2021-02-22 | P | 24 | 10 | 400.95 | 71.09 | 953.563 | 953.563 | 2.9478 | 151.008 | 151.008 | 0.71178 | 0 | 0 | 0 | 802.555 | 802.555 | 2.236 | 0 | 84.16 | 1802.43 | 0
2021-02-23 | P | 24 | 10 | 400.38 | 71.1 | 960.692 | 960.692 | 2.9487 | 152.759 | 152.759 | 0.71194 | 0 | 0 | 0 | 807.933 | 807.933 | 2.2368 | 0 | 84.1 | 1802.33 | 0
2021-02-24 | P | 24 | 10 | 402.04 | 71.09 | 973.028 | 973.028 | 2.9497 | 155.314 | 155.314 | 0.71209 | 0 | 0 | 0 | 817.714 | 817.714 | 2.2376 | 0 | 84.04 | 1802.87 | 0
2021-02-25 | P | 24 | 10 | 405.27 | 71.1 | 957.66 | 957.66 | 2.9507 | 153.578 | 153.578 | 0.71224 | 0 | 0 | 0 | 804.082 | 804.082 | 2.2384 | 0 | 83.96 | 1803.21 | 0
2021-02-26 | P | 24 | 10 | 403.32 | 71.13 | 964.824 | 964.824 | 2.9516 | 153.977 | 153.977 | 0.7124 | 0 | 0 | 0 | 810.847 | 810.847 | 2.2392 | 0 | 84.04 | 1802.53 | 0
2021-02-27 | P | 24 | 10 | 402.83 | 71.16 | 974.737 | 974.737 | 2.9526 | 154.823 | 154.823 | 0.71255 | 0 | 0 | 0 | 819.914 | 819.914 | 2.2401 | 0 | 84.12 | 1802.2 | 0
2021-02-28 | P | 24 | 10 | 403.45 | 71.11 | 992.119 | 992.119 | 2.9536 | 157.205 | 157.205 | 0.71271 | 0 | 0 | 0 | 834.914 | 834.914 | 2.2409 | 0 | 84.16 | 1802.48 | 0
2021-03-01 | P | 24 | 10 | 402.62 | 71.12 | 993.054 | 993.054 | 2.9546 | 157.35 | 157.35 | 0.71287 | 0 | 0 | 0 | 835.704 | 835.704 | 2.2417 | 0 | 84.16 | 1802.3 | 0
2021-03-02 | P | 24 | 10 | 406.03 | 71.1 | 1010.946 | 1010.946 | 2.9556 | 169.747 | 169.747 | 0.71304 | 0 | 0 | 0 | 841.199 | 841.199 | 2.2426 | 0 | 83.21 | 1803.23 | 0
2021-03-03 | P | 24 | 10 | 402.31 | 71.09 | 1014.261 | 1014.261 | 2.9566 | 169.154 | 169.154 | 0.71321 | 0 | 0 | 0 | 845.107 | 845.107 | 2.2434 | 0 | 83.32 | 1802.3 | 0
2021-03-04 | P | 24 | 10 | 401.62 | 71.09 | 1040.236 | 1040.236 | 2.9577 | 167.746 | 167.746 | 0.71337 | 0 | 0 | 0 | 872.49 | 872.49 | 2.2443 | 0 | 83.87 | 1801.92 | 0
2021-03-05 | P | 24 | 10 | 401.7 | 71.13 | 1031.522 | 1031.522 | 2.9587 | 166.171 | 166.171 | 0.71354 | 0 | 0 | 0 | 865.351 | 865.351 | 2.2451 | 0 | 83.89 | 1802.03 | 0
2021-03-06 | P | 24 | 10 | 403.16 | 71.14 | 1017.938 | 1017.938 | 2.9597 | 164.165 | 164.165 | 0.7137 | 0 | 0 | 0 | 853.773 | 853.773 | 2.246 | 0 | 83.87 | 1802.52 | 0
2021-03-07 | P | 24 | 10 | 400.81 | 71.16 | 1012.632 | 1012.632 | 2.9607 | 162.773 | 162.773 | 0.71387 | 0 | 0 | 0 | 849.859 | 849.859 | 2.2469 | 0 | 83.93 | 1802.03 | 0
2021-03-08 | P | 24 | 10 | 402.1 | 71.2 | 1025.692 | 1025.692 | 2.9617 | 165.069 | 165.069 | 0.71403 | 0 | 0 | 0 | 860.623 | 860.623 | 2.2477 | 0 | 83.91 | 1802.25 | 0
2021-03-09 | P | 24 | 10 | 404.84 | 71.17 | 1027.647 | 1027.647 | 2.9628 | 165.503 | 165.503 | 0.7142 | 0 | 0 | 0 | 862.144 | 862.144 | 2.2486 | 0 | 83.9 | 1802.79 | 0
2021-03-10 | P | 24 | 10 | 403.43 | 71.15 | 1021.233 | 1021.233 | 2.9638 | 164.151 | 164.151 | 0.71436 | 0 | 0 | 0 | 857.082 | 857.082 | 2.2494 | 0 | 83.93 | 1802.37 | 0
2021-03-11 | P | 24 | 10 | 406.99 | 71.11 | 999.846 | 999.846 | 2.9648 | 161.919 | 161.919 | 0.71452 | 0 | 0 | 0 | 837.927 | 837.927 | 2.2503 | 0 | 83.81 | 1803.07 | 0
2021-03-12 | P | 24 | 10 | 405.54 | 71.15 | 1016.046 | 1016.046 | 2.9658 | 164.587 | 164.587 | 0.71469 | 0 | 0 | 0 | 851.459 | 851.459 | 2.2511 | 0 | 83.8 | 1802.47 | 0
2021-03-13 | P | 24 | 10 | 406.04 | 71.13 | 1012.927 | 1012.927 | 2.9668 | 163.679 | 163.679 | 0.71485 | 0 | 0 | 0 | 849.248 | 849.248 | 2.252 | 0 | 83.84 | 1802.79 | 0
2021-03-14 | P | 24 | 10 | 405.92 | 71.13 | 1001.616 | 1001.616 | 2.9678 | 162.426 | 162.426 | 0.71502 | 0 | 0 | 0 | 839.19 | 839.19 | 2.2528 | 0 | 83.78 | 1802.62 | 0
2021-03-15 | P | 24 | 10 | 406.4 | 71.13 | 1007.122 | 1007.122 | 2.9688 | 162.108 | 162.108 | 0.71518 | 0 | 0 | 0 | 845.014 | 845.014 | 2.2537 | 0 | 83.9 | 1802.82 | 0
2021-03-16 | P | 24 | 10 | 406.81 | 71.13 | 997.125 | 997.125 | 2.9698 | 159.655 | 159.655 | 0.71534 | 0 | 0 | 0 | 837.47 | 837.47 | 2.2545 | 0 | 83.99 | 1802.92 | 0
2021-03-17 | P | 24 | 10 | 407.78 | 71.16 | 979.241 | 979.241 | 2.9708 | 156.893 | 156.893 | 0.71549 | 0 | 0 | 0 | 822.348 | 822.348 | 2.2553 | 0 | 83.98 | 1802.94 | 0
2021-03-18 | P | 24 | 10 | 409.42 | 71.15 | 983.656 | 983.656 | 2.9718 | 157.387 | 157.387 | 0.71565 | 0 | 0 | 0 | 826.269 | 826.269 | 2.2561 | 0 | 84 | 1803.25 | 0
2021-03-19 | P | 24 | 10 | 409.28 | 71.17 | 988.195 | 988.195 | 2.9728 | 159.352 | 159.352 | 0.71581 | 0 | 0 | 0 | 828.843 | 828.843 | 2.257 | 0 | 83.87 | 1803.07 | 0
2021-03-20 | P | 24 | 10 | 410.14 | 71.16 | 988.335 | 988.335 | 2.9738 | 159.323 | 159.323 | 0.71597 | 0 | 0 | 0 | 829.012 | 829.012 | 2.2578 | 0 | 83.88 | 1803.07 | 0
2021-03-21 | P | 24 | 10 | 410.42 | 71.14 | 978.157 | 978.157 | 2.9747 | 157.525 | 157.525 | 0.71613 | 0 | 0 | 0 | 820.632 | 820.632 | 2.2586 | 0 | 83.9 | 1803.11 | 0
2021-03-22 | P | 24 | 10 | 411.34 | 71.05 | 989.234 | 989.234 | 2.9757 | 158.32 | 158.32 | 0.71629 | 0 | 0 | 0 | 830.914 | 830.914 | 2.2595 | 0 | 84 | 1803.4 | 0
2021-03-23 | P | 24 | 10 | 410.06 | 71.05 | 944.457 | 944.457 | 2.9767 | 151.539 | 151.539 | 0.71644 | 0 | 0 | 0 | 792.918 | 792.918 | 2.2602 | 0 | 83.96 | 1803.15 | 0
2021-03-24 | P | 24 | 10 | 406.15 | 71.14 | 1005.914 | 1005.914 | 2.9777 | 163.084 | 163.084 | 0.7166 | 0 | 0 | 0 | 842.83 | 842.83 | 2.2611 | 0 | 83.79 | 1802.19 | 0
2021-03-25 | P | 24 | 10 | 407.36 | 71.14 | 1013.098 | 1013.098 | 2.9787 | 164.601 | 164.601 | 0.71676 | 0 | 0 | 0 | 848.497 | 848.497 | 2.2619 | 0 | 83.75 | 1802.46 | 0
2021-03-26 | P | 24 | 10 | 409.87 | 71.14 | 1018.067 | 1018.067 | 2.9797 | 164.719 | 164.719 | 0.71693 | 0 | 0 | 0 | 853.348 | 853.348 | 2.2628 | 0 | 83.82 | 1803.07 | 0
2021-03-27 | P | 24 | 10 | 409.63 | 71.14 | 1021.906 | 1021.906 | 2.9807 | 165.663 | 165.663 | 0.7171 | 0 | 0 | 0 | 856.243 | 856.243 | 2.2636 | 0 | 83.79 | 1802.87 | 0
2021-03-28 | P | 24 | 10 | 409.87 | 71.17 | 1013.5 | 1013.5 | 2.9818 | 164.324 | 164.324 | 0.71726 | 0 | 0 | 0 | 849.176 | 849.176 | 2.2645 | 0 | 83.79 | 1802.5 | 0
2021-03-29 | P | 24 | 10 | 394.03 | 71.38 | 1008.304 | 1008.304 | 2.9828 | 164.597 | 164.597 | 0.71742 | 0 | 0 | 0 | 843.707 | 843.707 | 2.2653 | 0 | 83.68 | 1800.65 | 0
2021-03-30 | P | 24 | 10 | 368.39 | 71.64 | 1029.485 | 1029.485 | 2.9838 | 166.115 | 166.115 | 0.71759 | 0 | 0 | 0 | 863.37 | 863.37 | 2.2662 | 0 | 83.86 | 1796.7 | 0
2021-03-31 | P | 24 | 10 | 371.1 | 71.57 | 937.764 | 937.764 | 2.9847 | 161.43 | 161.43 | 0.71775 | 0 | 0 | 0 | 776.334 | 776.334 | 2.267 | 0 | 82.79 | 1796.71 | 0
2021-04-01 | P | 24 | 10 | 375.58 | 71.52 | 1026.75 | 1026.75 | 2.9858 | 167.133 | 167.133 | 0.71792 | 0 | 0 | 0 | 859.617 | 859.617 | 2.2678 | 0 | 83.72 | 1797.31 | 0
2021-04-02 | P | 24 | 10 | 378.26 | 71.52 | 1014.816 | 1014.816 | 2.9868 | 166.773 | 166.773 | 0.71809 | 0 | 0 | 0 | 848.043 | 848.043 | 2.2687 | 0 | 83.57 | 1797.65 | 0
2021-04-03 | P | 24 | 10 | 385.74 | 71.5 | 1002.992 | 1002.992 | 2.9878 | 165.106 | 165.106 | 0.71825 | 0 | 0 | 0 | 837.886 | 837.886 | 2.2695 | 0 | 83.54 | 1798.65 | 0
2021-04-04 | P | 24 | 10 | 389.44 | 71.44 | 997.159 | 997.159 | 2.9888 | 164.117 | 164.117 | 0.71841 | 0 | 0 | 0 | 833.042 | 833.042 | 2.2704 | 0 | 83.54 | 1799.3 | 0
2021-04-05 | P | 24 | 10 | 390.73 | 71.38 | 1008.703 | 1008.703 | 2.9898 | 164.623 | 164.623 | 0.71858 | 0 | 0 | 0 | 844.08 | 844.08 | 2.2712 | 0 | 83.68 | 1799.48 | 0
2021-04-06 | P | 24 | 10 | 393.58 | 71.38 | 1008.553 | 1008.553 | 2.9908 | 163.941 | 163.941 | 0.71874 | 0 | 0 | 0 | 844.612 | 844.612 | 2.272 | 0 | 83.74 | 1799.93 | 0
2021-04-07 | P | 24 | 10 | 395.34 | 71.36 | 965.629 | 965.629 | 2.9918 | 164.48 | 164.48 | 0.71891 | 0 | 0 | 0 | 801.149 | 801.149 | 2.2728 | 0 | 82.97 | 1799.97 | 0
2021-04-08 | P | 24 | 10 | 397.16 | 71.36 | 971.271 | 971.271 | 2.9927 | 165.385 | 165.385 | 0.71907 | 0 | 0 | 0 | 805.886 | 805.886 | 2.2737 | 0 | 82.97 | 1800.3 | 0
2021-04-09 | P | 24 | 10 | 399.26 | 71.34 | 971.414 | 971.414 | 2.9937 | 166.073 | 166.073 | 0.71924 | 0 | 0 | 0 | 805.341 | 805.341 | 2.2745 | 0 | 82.9 | 1800.75 | 0
2021-04-10 | P | 24 | 10 | 399.5 | 71.33 | 970.458 | 970.458 | 2.9947 | 165.867 | 165.867 | 0.71941 | 0 | 0 | 0 | 804.591 | 804.591 | 2.2753 | 0 | 82.91 | 1800.84 | 0
2021-04-11 | P | 24 | 10 | 405.49 | 71.28 | 971.013 | 971.013 | 2.9956 | 165.142 | 165.142 | 0.71957 | 0 | 0 | 0 | 805.871 | 805.871 | 2.2761 | 0 | 82.99 | 1801.98 | 0
2021-04-12 | P | 24 | 10 | 408.12 | 71.27 | 975.734 | 975.734 | 2.9966 | 165.898 | 165.898 | 0.71974 | 0 | 0 | 0 | 809.836 | 809.836 | 2.2769 | 0 | 83 | 1802.44 | 0
2021-04-13 | P | 24 | 10 | 408.42 | 71.27 | 972.44 | 972.44 | 2.9976 | 165.338 | 165.338 | 0.7199 | 0 | 0 | 0 | 807.102 | 807.102 | 2.2777 | 0 | 83 | 1802.22 | 0
2021-04-14 | P | 24 | 10 | 410.93 | 71.25 | 971.539 | 971.539 | 2.9986 | 165.629 | 165.629 | 0.72007 | 0 | 0 | 0 | 805.91 | 805.91 | 2.2785 | 0 | 82.95 | 1802.74 | 0
2021-04-15 | P | 24 | 10 | 410.93 | 71.25 | 970.685 | 970.685 | 2.9995 | 166.046 | 166.046 | 0.72023 | 0 | 0 | 0 | 804.639 | 804.639 | 2.2793 | 0 | 82.89 | 1802.74 | 0
2021-04-16 | P | 24 | 10 | 412.42 | 71.24 | 927.049 | 927.049 | 3.0005 | 157.595 | 157.595 | 0.72039 | 0 | 0 | 0 | 769.454 | 769.454 | 2.2801 | 0 | 83 | 1802.94 | 0
2021-04-17 | P | 24 | 10 | 397.71 | 71.41 | 948.673 | 948.673 | 3.0014 | 160.699 | 160.699 | 0.72055 | 0 | 0 | 0 | 787.974 | 787.974 | 2.2809 | 0 | 83.06 | 1800.45 | 0
2021-04-18 | P | 24 | 10 | 384.12 | 71.56 | 958.091 | 958.091 | 3.0024 | 161.821 | 161.821 | 0.72071 | 0 | 0 | 0 | 796.27 | 796.27 | 2.2816 | 0 | 83.11 | 1797.93 | 0
2021-04-19 | P | 24 | 10 | 388.73 | 71.5 | 895.927 | 895.927 | 3.0033 | 151.058 | 151.058 | 0.72086 | 0 | 0 | 0 | 744.869 | 744.869 | 2.2824 | 0 | 83.14 | 1798.48 | 0
2021-04-20 | P | 24 | 10 | 393.71 | 71.37 | 920.792 | 920.792 | 3.0042 | 155.157 | 155.157 | 0.72102 | 0 | 0 | 0 | 765.635 | 765.635 | 2.2832 | 0 | 83.15 | 1799.47 | 0
2021-04-21 | P | 24 | 10 | 395.17 | 71.35 | 925.186 | 925.186 | 3.0051 | 157.382 | 157.382 | 0.72118 | 0 | 0 | 0 | 767.804 | 767.804 | 2.2839 | 0 | 82.99 | 1799.39 | 0
2021-04-22 | P | 24 | 10 | 395.17 | 71.35 | 926.301 | 926.301 | 3.006 | 155.82 | 155.82 | 0.72133 | 0 | 0 | 0 | 770.481 | 770.481 | 2.2847 | 0 | 83.18 | 1799.84 | 0
2021-04-23 | P | 24 | 10 | 397.27 | 71.27 | 924.907 | 924.907 | 3.007 | 155.348 | 155.348 | 0.72149 | 0 | 0 | 0 | 769.559 | 769.559 | 2.2855 | 0 | 83.2 | 1800.13 | 0
2021-04-24 | P | 24 | 10 | 398.27 | 71.26 | 954.017 | 954.017 | 3.0079 | 160.642 | 160.642 | 0.72165 | 0 | 0 | 0 | 793.375 | 793.375 | 2.2863 | 0 | 83.16 | 1800.31 | 0
2021-04-25 | P | 24 | 10 | 401.35 | 71.23 | 938.819 | 938.819 | 3.0088 | 158.513 | 158.513 | 0.72181 | 0 | 0 | 0 | 780.306 | 780.306 | 2.287 | 0 | 83.12 | 1800.91 | 0
2021-04-26 | P | 24 | 10 | 402.34 | 71.25 | 929.922 | 929.922 | 3.0098 | 157.524 | 157.524 | 0.72196 | 0 | 0 | 0 | 772.398 | 772.398 | 2.2878 | 0 | 83.06 | 1800.94 | 0
2021-04-27 | P | 24 | 10 | 408.57 | 71.28 | 915.904 | 915.904 | 3.0107 | 154.673 | 154.673 | 0.72212 | 0 | 0 | 0 | 761.231 | 761.231 | 2.2886 | 0 | 83.11 | 1802.14 | 0
2021-04-28 | P | 24 | 10 | 411.72 | 71.2 | 908.095 | 908.095 | 3.0116 | 154.111 | 154.111 | 0.72227 | 0 | 0 | 0 | 753.984 | 753.984 | 2.2893 | 0 | 83.03 | 1802.82 | 0
2021-04-29 | P | 24 | 10 | 423.39 | 71.04 | 711.827 | 711.827 | 3.0123 | 138.873 | 138.873 | 0.72241 | 0 | 0 | 0 | 572.954 | 572.954 | 2.2899 | 0 | 80.49 | 1805.96 | 0
2021-04-30 | P | 24 | 10 | 426.22 | 70.84 | 873.666 | 873.666 | 3.0132 | 148.763 | 148.763 | 0.72256 | 0 | 0 | 0 | 724.903 | 724.903 | 2.2906 | 0 | 82.97 | 1807.23 | 0
2021-05-01 | P | 24 | 10 | 425.01 | 70.79 | 907.45 | 907.45 | 3.0141 | 145.476 | 145.476 | 0.72271 | 0 | 0 | 0 | 761.974 | 761.974 | 2.2914 | 0 | 83.97 | 1807.08 | 0
2021-05-02 | P | 24 | 10 | 422.83 | 70.77 | 935.806 | 935.806 | 3.015 | 147.246 | 147.246 | 0.72285 | 0 | 0 | 0 | 788.56 | 788.56 | 2.2922 | 0 | 84.26 | 1806.48 | 0
2021-05-03 | P | 24 | 10 | 416.22 | 71.03 | 912.513 | 912.513 | 3.0159 | 145.685 | 145.685 | 0.723 | 0 | 0 | 0 | 766.828 | 766.828 | 2.2929 | 0 | 84.04 | 1803.77 | 0
2021-05-04 | P | 24 | 10 | 427.99 | 70.95 | 854.524 | 854.524 | 3.0168 | 146.644 | 146.644 | 0.72315 | 0 | 0 | 0 | 707.88 | 707.88 | 2.2937 | 0 | 82.84 | 1806.08 | 0
2021-05-05 | P | 24 | 10 | 435.9 | 70.91 | 851.736 | 851.736 | 3.0176 | 146.596 | 146.596 | 0.72329 | 0 | 0 | 0 | 705.14 | 705.14 | 2.2944 | 0 | 82.79 | 1807.47 | 0
2021-05-06 | P | 24 | 10 | 437.4 | 70.87 | 857.212 | 857.212 | 3.0185 | 147.963 | 147.963 | 0.72344 | 0 | 0 | 0 | 709.249 | 709.249 | 2.2951 | 0 | 82.74 | 1807.59 | 0
2021-05-07 | P | 24 | 10 | 419.2 | 71.06 | 861.505 | 861.505 | 3.0194 | 148.223 | 148.223 | 0.72359 | 0 | 0 | 0 | 713.282 | 713.282 | 2.2958 | 0 | 82.8 | 1803.46 | 0
2021-05-08 | P | 24 | 10 | 420.78 | 71.06 | 863.749 | 863.749 | 3.0202 | 147.785 | 147.785 | 0.72374 | 0 | 0 | 0 | 715.964 | 715.964 | 2.2965 | 0 | 82.89 | 1803.8 | 0
2021-05-09 | P | 24 | 10 | 419.69 | 71.14 | 862.241 | 862.241 | 3.0211 | 148.474 | 148.474 | 0.72389 | 0 | 0 | 0 | 713.767 | 713.767 | 2.2972 | 0 | 82.78 | 1803.44 | 0
2021-05-10 | P | 24 | 10 | 419.87 | 71.14 | 862.403 | 862.403 | 3.022 | 147.191 | 147.191 | 0.72403 | 0 | 0 | 0 | 715.212 | 715.212 | 2.2979 | 0 | 82.93 | 1803.15 | 0
2021-05-11 | P | 24 | 10 | 423.33 | 71.17 | 872.895 | 872.895 | 3.0228 | 149.126 | 149.126 | 0.72418 | 0 | 0 | 0 | 723.769 | 723.769 | 2.2986 | 0 | 82.92 | 1803.82 | 0
2021-05-12 | P | 24 | 10 | 426.14 | 71.09 | 869.705 | 869.705 | 3.0237 | 148.142 | 148.142 | 0.72433 | 0 | 0 | 0 | 721.563 | 721.563 | 2.2994 | 0 | 82.97 | 1804.48 | 0
2021-05-13 | P | 24 | 10 | 432.97 | 71.01 | 864.562 | 864.562 | 3.0246 | 147.041 | 147.041 | 0.72448 | 0 | 0 | 0 | 717.521 | 717.521 | 2.3001 | 0 | 82.99 | 1805.89 | 0
2021-05-14 | P | 24 | 10 | 436.83 | 70.93 | 875.904 | 875.904 | 3.0254 | 147.212 | 147.212 | 0.72462 | 0 | 0 | 0 | 728.692 | 728.692 | 2.3008 | 0 | 83.19 | 1806.62 | 0
2021-05-15 | P | 24 | 10 | 438.57 | 70.93 | 864.073 | 864.073 | 3.0263 | 147.054 | 147.054 | 0.72477 | 0 | 0 | 0 | 717.019 | 717.019 | 2.3015 | 0 | 82.98 | 1806.87 | 0
2021-05-16 | P | 24 | 10 | 439.43 | 70.95 | 849.067 | 849.067 | 3.0272 | 146.158 | 146.158 | 0.72492 | 0 | 0 | 0 | 702.909 | 702.909 | 2.3022 | 0 | 82.79 | 1806.91 | 0
2021-05-17 | P | 24 | 10 | 444.05 | 70.97 | 867.351 | 867.351 | 3.028 | 146.862 | 146.862 | 0.72506 | 0 | 0 | 0 | 720.489 | 720.489 | 2.303 | 0 | 83.07 | 1807.92 | 0
2021-05-18 | P | 24 | 10 | 447.97 | 71 | 853.745 | 853.745 | 3.0289 | 146.404 | 146.404 | 0.72521 | 0 | 0 | 0 | 707.341 | 707.341 | 2.3037 | 0 | 82.85 | 1808.53 | 0
2021-05-19 | P | 24 | 10 | 454.24 | 70.93 | 854.601 | 854.601 | 3.0297 | 146.277 | 146.277 | 0.72536 | 0 | 0 | 0 | 708.324 | 708.324 | 2.3044 | 0 | 82.88 | 1809.74 | 0
2021-05-20 | P | 24 | 10 | 451.13 | 70.9 | 867.497 | 867.497 | 3.0306 | 145.595 | 145.595 | 0.7255 | 0 | 0 | 0 | 721.902 | 721.902 | 2.3051 | 0 | 83.22 | 1809 | 0
2021-05-21 | P | 24 | 10 | 452.8 | 70.88 | 846.351 | 846.351 | 3.0314 | 144.755 | 144.755 | 0.72565 | 0 | 0 | 0 | 701.596 | 701.596 | 2.3058 | 0 | 82.9 | 1809.2 | 0
2021-05-22 | P | 24 | 10 | 456.75 | 70.77 | 842.235 | 842.235 | 3.0323 | 144.544 | 144.544 | 0.72579 | 0 | 0 | 0 | 697.691 | 697.691 | 2.3065 | 0 | 82.84 | 1810.01 | 0
2021-05-23 | P | 24 | 10 | 456.44 | 70.76 | 831.625 | 831.625 | 3.0331 | 144.53 | 144.53 | 0.72594 | 0 | 0 | 0 | 687.095 | 687.095 | 2.3072 | 0 | 82.62 | 1809.81 | 0
2021-05-24 | P | 24 | 10 | 456.58 | 70.79 | 846.352 | 846.352 | 3.034 | 144.081 | 144.081 | 0.72608 | 0 | 0 | 0 | 702.271 | 702.271 | 2.3079 | 0 | 82.98 | 1809.73 | 0
2021-05-25 | P | 24 | 10 | 458.14 | 70.73 | 845.877 | 845.877 | 3.0348 | 144.783 | 144.783 | 0.72623 | 0 | 0 | 0 | 701.094 | 701.094 | 2.3086 | 0 | 82.88 | 1810.05 | 0
2021-05-26 | P | 24 | 12 | 439.79 | 70.66 | 839.318 | 839.318 | 3.0356 | 141.347 | 141.347 | 0.72637 | 0 | 0 | 0 | 697.971 | 697.971 | 2.3093 | 0 | 83.16 | 1805.73 | 0
2021-05-27 | P | 24 | 12 | 424.92 | 70.78 | 969.268 | 969.268 | 3.0366 | 155.816 | 155.816 | 0.72652 | 0 | 0 | 0 | 813.452 | 813.452 | 2.3101 | 0 | 83.92 | 1802.22 | 0
2021-05-28 | P | 24 | 12 | 427.07 | 70.93 | 956.154 | 956.154 | 3.0376 | 155.398 | 155.398 | 0.72668 | 0 | 0 | 0 | 800.756 | 800.756 | 2.3109 | 0 | 83.75 | 1802.5 | 0
2021-05-29 | P | 24 | 12 | 429.8 | 70.91 | 932.303 | 932.303 | 3.0385 | 152.782 | 152.782 | 0.72683 | 0 | 0 | 0 | 779.521 | 779.521 | 2.3117 | 0 | 83.61 | 1803.23 | 0
2021-05-30 | P | 24 | 12 | 439.43 | 70.7 | 928.478 | 928.478 | 3.0394 | 151.902 | 151.902 | 0.72698 | 0 | 0 | 0 | 776.576 | 776.576 | 2.3125 | 0 | 83.64 | 1805.59 | 0
2021-05-31 | P | 24 | 12 | 437.08 | 70.7 | 918.313 | 918.313 | 3.0404 | 150.925 | 150.925 | 0.72713 | 0 | 0 | 0 | 767.388 | 767.388 | 2.3132 | 0 | 83.56 | 1804.97 | 0
2021-06-01 | P | 24 | 12 | 432.35 | 70.76 | 918.27 | 918.27 | 3.0413 | 150.209 | 150.209 | 0.72728 | 0 | 0 | 0 | 768.061 | 768.061 | 2.314 | 0 | 83.64 | 1803.88 | 0
2021-06-02 | P | 24 | 12 | 433.23 | 70.77 | 913.176 | 913.176 | 3.0422 | 150.196 | 150.196 | 0.72743 | 0 | 0 | 0 | 762.98 | 762.98 | 2.3148 | 0 | 83.55 | 1804.15 | 0
2021-06-03 | P | 24 | 12 | 433.87 | 70.79 | 936.122 | 936.122 | 3.0431 | 151.87 | 151.87 | 0.72759 | 0 | 0 | 0 | 784.252 | 784.252 | 2.3155 | 0 | 83.78 | 1804.14 | 0
2021-06-04 | P | 24 | 12 | 434.93 | 70.75 | 939.852 | 939.852 | 3.0441 | 152.607 | 152.607 | 0.72774 | 0 | 0 | 0 | 787.245 | 787.245 | 2.3163 | 0 | 83.76 | 1804.4 | 0
2021-06-05 | P | 24 | 12 | 434.11 | 70.74 | 931.754 | 931.754 | 3.045 | 150.922 | 150.922 | 0.72789 | 0 | 0 | 0 | 780.832 | 780.832 | 2.3171 | 0 | 83.8 | 1804.08 | 0
2021-06-06 | P | 24 | 12 | 433.91 | 70.76 | 906.928 | 906.928 | 3.0459 | 149.864 | 149.864 | 0.72804 | 0 | 0 | 0 | 757.064 | 757.064 | 2.3179 | 0 | 83.48 | 1803.89 | 0
2021-06-07 | P | 24 | 12 | 433.14 | 70.74 | 911.917 | 911.917 | 3.0468 | 150.637 | 150.637 | 0.72819 | 0 | 0 | 0 | 761.28 | 761.28 | 2.3186 | 0 | 83.48 | 1803.67 | 0
2021-06-08 | P | 24 | 12 | 432.41 | 70.74 | 913.732 | 913.732 | 3.0477 | 150.97 | 150.97 | 0.72834 | 0 | 0 | 0 | 762.762 | 762.762 | 2.3194 | 0 | 83.48 | 1803.35 | 0
2021-06-09 | P | 24 | 12 | 432.86 | 70.77 | 908.935 | 908.935 | 3.0486 | 150.298 | 150.298 | 0.72849 | 0 | 0 | 0 | 758.637 | 758.637 | 2.3201 | 0 | 83.46 | 1803.59 | 0
2021-06-10 | P | 24 | 12 | 436.62 | 70.75 | 905.419 | 905.419 | 3.0495 | 149.717 | 149.717 | 0.72864 | 0 | 0 | 0 | 755.702 | 755.702 | 2.3209 | 0 | 83.46 | 1804.33 | 0
2021-06-11 | P | 24 | 12 | 434.07 | 70.7 | 916.435 | 916.435 | 3.0505 | 149.99 | 149.99 | 0.72879 | 0 | 0 | 0 | 766.445 | 766.445 | 2.3217 | 0 | 83.63 | 1803.68 | 0
2021-06-12 | P | 24 | 12 | 438.73 | 70.66 | 923.748 | 923.748 | 3.0514 | 151.137 | 151.137 | 0.72894 | 0 | 0 | 0 | 772.611 | 772.611 | 2.3224 | 0 | 83.64 | 1804.77 | 0
2021-06-13 | P | 24 | 12 | 449.54 | 70.7 | 918.759 | 918.759 | 3.0523 | 150.297 | 150.297 | 0.72909 | 0 | 0 | 0 | 768.462 | 768.462 | 2.3232 | 0 | 83.64 | 1807.41 | 0
2021-06-14 | P | 24 | 12 | 449.53 | 70.71 | 953.223 | 953.223 | 3.0533 | 150.164 | 150.164 | 0.72924 | 0 | 0 | 0 | 803.059 | 803.059 | 2.324 | 0 | 84.25 | 1807.37 | 0
2021-06-15 | P | 24 | 12 | 452.87 | 70.75 | 961.786 | 961.786 | 3.0542 | 150.432 | 150.432 | 0.72939 | 0 | 0 | 0 | 811.354 | 811.354 | 2.3248 | 0 | 84.36 | 1807.86 | 0
2021-06-16 | P | 24 | 12 | 458.2 | 70.66 | 956.385 | 956.385 | 3.0552 | 149.942 | 149.942 | 0.72954 | 0 | 0 | 0 | 806.443 | 806.443 | 2.3256 | 0 | 84.32 | 1808.97 | 0
2021-06-17 | P | 24 | 12 | 461.93 | 70.65 | 949.997 | 949.997 | 3.0561 | 151.508 | 151.508 | 0.72969 | 0 | 0 | 0 | 798.489 | 798.489 | 2.3264 | 0 | 84.05 | 1809.81 | 0
2021-06-18 | P | 24 | 12 | 453.88 | 70.65 | 951.436 | 951.436 | 3.0571 | 150.517 | 150.517 | 0.72984 | 0 | 0 | 0 | 800.919 | 800.919 | 2.3272 | 0 | 84.18 | 1807.62 | 0
2021-06-19 | P | 24 | 12 | 478.89 | 70.25 | 914.242 | 914.242 | 3.058 | 149.5 | 149.5 | 0.72999 | 0 | 0 | 0 | 764.742 | 764.742 | 2.328 | 0 | 83.65 | 1813.92 | 0
2021-06-20 | P | 24 | 12 | 458.96 | 70.65 | 904.301 | 904.301 | 3.0589 | 147.775 | 147.775 | 0.73014 | 0 | 0 | 0 | 756.526 | 756.526 | 2.3287 | 0 | 83.66 | 1808.52 | 0
2021-06-21 | P | 24 | 12 | 456.61 | 70.61 | 907.548 | 907.548 | 3.0598 | 148.57 | 148.57 | 0.73029 | 0 | 0 | 0 | 758.978 | 758.978 | 2.3295 | 0 | 83.63 | 1808.01 | 0
2021-06-22 | P | 24 | 12 | 450.12 | 70.71 | 906.559 | 906.559 | 3.0607 | 148.788 | 148.788 | 0.73044 | 0 | 0 | 0 | 757.771 | 757.771 | 2.3303 | 0 | 83.59 | 1806.55 | 0
2021-06-23 | P | 24 | 12 | 451.43 | 70.73 | 918.461 | 918.461 | 3.0616 | 150.455 | 150.455 | 0.73059 | 0 | 0 | 0 | 768.006 | 768.006 | 2.331 | 0 | 83.62 | 1807.03 | 0
2021-06-24 | P | 24 | 12 | 454.19 | 70.69 | 915.263 | 915.263 | 3.0625 | 150.697 | 150.697 | 0.73074 | 0 | 0 | 0 | 764.566 | 764.566 | 2.3318 | 0 | 83.54 | 1807.75 | 0
2021-06-25 | P | 24 | 12 | 451.54 | 70.72 | 925.945 | 925.945 | 3.0635 | 152.119 | 152.119 | 0.73089 | 0 | 0 | 0 | 773.826 | 773.826 | 2.3326 | 0 | 83.57 | 1807.11 | 0
2021-06-26 | P | 24 | 12 | 456.93 | 70.71 | 809.638 | 809.638 | 3.0643 | 133.856 | 133.856 | 0.73103 | 0 | 0 | 0 | 675.782 | 675.782 | 2.3332 | 0 | 83.47 | 1808.67 | 0
2021-06-27 | P | 24 | 12 | 455.8 | 70.78 | 899.896 | 899.896 | 3.0652 | 150.841 | 150.841 | 0.73118 | 0 | 0 | 0 | 749.055 | 749.055 | 2.334 | 0 | 83.24 | 1808.47 | 0
2021-06-28 | P | 24 | 12 | 454.42 | 70.78 | 920.657 | 920.657 | 3.0661 | 154.051 | 154.051 | 0.73133 | 0 | 0 | 0 | 766.606 | 766.606 | 2.3348 | 0 | 83.27 | 1808.3 | 0
2021-06-29 | P | 24 | 12 | 456.65 | 70.77 | 917.878 | 917.878 | 3.067 | 153.866 | 153.866 | 0.73148 | 0 | 0 | 0 | 764.012 | 764.012 | 2.3355 | 0 | 83.24 | 1808.66 | 0
2021-06-30 | P | 24 | 12 | 467.52 | 70.64 | 862.647 | 862.647 | 3.0679 | 144.679 | 144.679 | 0.73163 | 0 | 0 | 0 | 717.968 | 717.968 | 2.3362 | 0 | 83.23 | 1811.16 | 0
2021-07-01 | P | 24 | 12 | 465.41 | 70.64 | 992.496 | 992.496 | 3.0689 | 147.092 | 147.092 | 0.73178 | 0 | 0 | 0 | 845.404 | 845.404 | 2.3371 | 0 | 85.18 | 1810.37 | 0
2021-07-02 | P | 24 | 12 | 469.74 | 70.56 | 995.553 | 995.553 | 3.0699 | 147.513 | 147.513 | 0.73192 | 0 | 0 | 0 | 848.04 | 848.04 | 2.3379 | 0 | 85.18 | 1811.45 | 0
2021-07-03 | P | 24 | 12 | 477.47 | 70.34 | 903.094 | 903.094 | 3.0708 | 127.491 | 127.491 | 0.73205 | 0 | 0 | 0 | 775.603 | 775.603 | 2.3387 | 0 | 85.88 | 1813.61 | 0
2021-07-04 | P | 24 | 12 | 470.87 | 70.41 | 1022.811 | 1022.811 | 3.0718 | 144.717 | 144.717 | 0.7322 | 0 | 0 | 0 | 878.094 | 878.094 | 2.3396 | 0 | 85.85 | 1811.5 | 0
2021-07-05 | P | 24 | 12 | 456.89 | 70.61 | 1020.955 | 1020.955 | 3.0728 | 144.373 | 144.373 | 0.73234 | 0 | 0 | 0 | 876.582 | 876.582 | 2.3405 | 0 | 85.86 | 1807.8 | 0
2021-07-06 | P | 24 | 12 | 457.1 | 70.58 | 1022.131 | 1022.131 | 3.0738 | 144.836 | 144.836 | 0.73249 | 0 | 0 | 0 | 877.295 | 877.295 | 2.3413 | 0 | 85.83 | 1807.88 | 0
2021-07-07 | P | 24 | 12 | 461.29 | 70.5 | 1017.751 | 1017.751 | 3.0748 | 143.459 | 143.459 | 0.73263 | 0 | 0 | 0 | 874.292 | 874.292 | 2.3422 | 0 | 85.9 | 1809.06 | 0
2021-07-08 | P | 24 | 12 | 457.8 | 70.59 | 1028.079 | 1028.079 | 3.0759 | 145.055 | 145.055 | 0.73277 | 0 | 0 | 0 | 883.024 | 883.024 | 2.3431 | 0 | 85.89 | 1808.2 | 0
2021-07-09 | P | 24 | 12 | 458.97 | 70.64 | 1019.89 | 1019.89 | 3.0769 | 144.154 | 144.154 | 0.73292 | 0 | 0 | 0 | 875.736 | 875.736 | 2.344 | 0 | 85.87 | 1808.4 | 0
2021-07-10 | P | 24 | 12 | 461.58 | 70.73 | 1023.476 | 1023.476 | 3.0779 | 144.661 | 144.661 | 0.73306 | 0 | 0 | 0 | 878.815 | 878.815 | 2.3449 | 0 | 85.87 | 1808.95 | 0
2021-07-11 | P | 24 | 12 | 453.03 | 70.79 | 1045.276 | 1045.276 | 3.079 | 147.619 | 147.619 | 0.73321 | 0 | 0 | 0 | 897.657 | 897.657 | 2.3458 | 0 | 85.88 | 1806.75 | 0
2021-07-12 | P | 24 | 12 | 448.91 | 70.74 | 1053.337 | 1053.337 | 3.08 | 149.016 | 149.016 | 0.73336 | 0 | 0 | 0 | 904.321 | 904.321 | 2.3467 | 0 | 85.85 | 1805.91 | 0
2021-07-13 | P | 24 | 12 | 450.39 | 70.79 | 1054.63 | 1054.63 | 3.0811 | 149.298 | 149.298 | 0.73351 | 0 | 0 | 0 | 905.332 | 905.332 | 2.3476 | 0 | 85.84 | 1806.37 | 0
2021-07-14 | P | 24 | 12 | 448.96 | 70.77 | 1068.299 | 1068.299 | 3.0821 | 151.252 | 151.252 | 0.73366 | 0 | 0 | 0 | 917.047 | 917.047 | 2.3485 | 0 | 85.84 | 1805.94 | 0
2021-07-15 | P | 24 | 12 | 447.47 | 70.59 | 1068.206 | 1068.206 | 3.0832 | 151.258 | 151.258 | 0.73381 | 0 | 0 | 0 | 916.948 | 916.948 | 2.3494 | 0 | 85.84 | 1805.65 | 0
2021-07-16 | P | 24 | 12 | 448.26 | 70.6 | 1045.693 | 1045.693 | 3.0843 | 147.821 | 147.821 | 0.73396 | 0 | 0 | 0 | 897.872 | 897.872 | 2.3503 | 0 | 85.86 | 1805.93 | 0
2021-07-17 | P | 24 | 12 | 447.82 | 70.6 | 1036.658 | 1036.658 | 3.0853 | 146.529 | 146.529 | 0.73411 | 0 | 0 | 0 | 890.129 | 890.129 | 2.3512 | 0 | 85.86 | 1805.8 | 0
2021-07-18 | P | 24 | 12 | 448.23 | 70.57 | 1043.707 | 1043.707 | 3.0863 | 147.557 | 147.557 | 0.73425 | 0 | 0 | 0 | 896.15 | 896.15 | 2.3521 | 0 | 85.86 | 1805.92 | 0
2021-07-19 | P | 24 | 12 | 450.57 | 70.56 | 1042.099 | 1042.099 | 3.0874 | 147.375 | 147.375 | 0.7344 | 0 | 0 | 0 | 894.724 | 894.724 | 2.353 | 0 | 85.86 | 1806.41 | 0
2021-07-20 | P | 24 | 12 | 450.57 | 70.56 | 968.619 | 968.619 | 3.0883 | 135.81 | 135.81 | 0.73454 | 0 | 0 | 0 | 832.809 | 832.809 | 2.3538 | 0 | 85.98 | 1805.92 | 0
2021-07-21 | P | 24 | 12 | 450.57 | 70.56 | 985.612 | 985.612 | 3.0893 | 139.606 | 139.606 | 0.73468 | 0 | 0 | 0 | 846.006 | 846.006 | 2.3547 | 0 | 85.84 | 1806.41 | 0
2021-07-22 | P | 24 | 12 | 452.26 | 70.52 | 987.022 | 987.022 | 3.0903 | 139.812 | 139.812 | 0.73482 | 0 | 0 | 0 | 847.21 | 847.21 | 2.3555 | 0 | 85.84 | 1806.98 | 0
2021-07-23 | P | 24 | 12 | 452.27 | 70.55 | 1013.817 | 1013.817 | 3.0913 | 143.632 | 143.632 | 0.73496 | 0 | 0 | 0 | 870.185 | 870.185 | 2.3564 | 0 | 85.83 | 1806.91 | 0
2021-07-24 | P | 24 | 12 | 455.45 | 70.59 | 1030.405 | 1030.405 | 3.0924 | 146.084 | 146.084 | 0.73511 | 0 | 0 | 0 | 884.321 | 884.321 | 2.3573 | 0 | 85.82 | 1807.73 | 0
2021-07-25 | P | 24 | 12 | 465.54 | 70.43 | 829.993 | 829.993 | 3.0932 | 103.156 | 103.156 | 0.73521 | 0 | 0 | 0 | 726.837 | 726.837 | 2.358 | 0 | 87.57 | 1810.24 | 0
2021-07-26 | P | 24 | 12 | 471.56 | 70.36 | 861.611 | 861.611 | 3.0941 | 125.938 | 125.938 | 0.73533 | 0 | 0 | 0 | 735.673 | 735.673 | 2.3587 | 0 | 85.38 | 1811.66 | 0
2021-07-27 | P | 24 | 12 | 459.44 | 70.51 | 875.962 | 875.962 | 3.0949 | 134.249 | 134.249 | 0.73547 | 0 | 0 | 0 | 741.713 | 741.713 | 2.3595 | 0 | 84.67 | 1807.87 | 0
2021-07-28 | P | 24 | 12 | 463.99 | 70.57 | 907.721 | 907.721 | 3.0958 | 141.284 | 141.284 | 0.73561 | 0 | 0 | 0 | 766.437 | 766.437 | 2.3602 | 0 | 84.44 | 1808.91 | 0
2021-07-29 | P | 24 | 12 | 459.08 | 70.56 | 920.391 | 920.391 | 3.0968 | 140.445 | 140.445 | 0.73575 | 0 | 0 | 0 | 779.946 | 779.946 | 2.361 | 0 | 84.74 | 1807.64 | 0
2021-07-30 | P | 24 | 12 | 464.11 | 70.51 | 925.17 | 925.17 | 3.0977 | 139.608 | 139.608 | 0.73589 | 0 | 0 | 0 | 785.562 | 785.562 | 2.3618 | 0 | 84.91 | 1808.74 | 0
2021-07-31 | P | 24 | 12 | 463.09 | 70.53 | 935.843 | 935.843 | 3.0986 | 136.773 | 136.773 | 0.73603 | 0 | 0 | 0 | 799.07 | 799.07 | 2.3626 | 0 | 85.38 | 1808.44 | 0
2021-08-01 | P | 24 | 12 | 458.08 | 70.56 | 972.526 | 972.526 | 3.0996 | 137.791 | 137.791 | 0.73616 | 0 | 0 | 0 | 834.735 | 834.735 | 2.3634 | 0 | 85.83 | 1807.38 | 0
2021-08-02 | P | 24 | 12 | 450.24 | 70.63 | 908.824 | 908.824 | 3.1005 | 138.039 | 138.039 | 0.7363 | 0 | 0 | 0 | 770.785 | 770.785 | 2.3642 | 0 | 84.81 | 1805.55 | 0
2021-08-03 | P | 24 | 12 | 452.01 | 70.65 | 916.12 | 916.12 | 3.1014 | 139.056 | 139.056 | 0.73644 | 0 | 0 | 0 | 777.064 | 777.064 | 2.365 | 0 | 84.82 | 1806.08 | 0
2021-08-04 | P | 24 | 12 | 452.03 | 70.68 | 1047.943 | 1047.943 | 3.1025 | 139.579 | 139.579 | 0.73658 | 0 | 0 | 0 | 908.364 | 908.364 | 2.3659 | 0 | 86.68 | 1806.1 | 0
2021-08-05 | P | 24 | 12 | 454.86 | 70.63 | 1053.299 | 1053.299 | 3.1035 | 140.262 | 140.262 | 0.73672 | 0 | 0 | 0 | 913.037 | 913.037 | 2.3668 | 0 | 86.68 | 1806.69 | 0
2021-08-06 | P | 24 | 12 | 456.98 | 70.58 | 1123.537 | 1123.537 | 3.1046 | 141.226 | 141.226 | 0.73686 | 0 | 0 | 0 | 982.311 | 982.311 | 2.3678 | 0 | 87.43 | 1807.08 | 0
2021-08-07 | P | 24 | 12 | 456.82 | 70.59 | 1151.305 | 1151.305 | 3.1058 | 141.47 | 141.47 | 0.737 | 0 | 0 | 0 | 1009.835 | 1009.835 | 2.3688 | 0 | 87.71 | 1806.93 | 0
2021-08-08 | P | 24 | 12 | 458.57 | 70.65 | 1188.905 | 1188.905 | 3.107 | 142.786 | 142.786 | 0.73715 | 0 | 0 | 0 | 1046.119 | 1046.119 | 2.3698 | 0 | 87.99 | 1807.17 | 0
2021-08-09 | P | 24 | 12 | 458.91 | 70.67 | 1194.12 | 1194.12 | 3.1082 | 143.788 | 143.788 | 0.73729 | 0 | 0 | 0 | 1050.332 | 1050.332 | 2.3709 | 0 | 87.96 | 1807.13 | 0
2021-08-10 | P | 24 | 12 | 459.76 | 70.63 | 1183.282 | 1183.282 | 3.1094 | 142.482 | 142.482 | 0.73743 | 0 | 0 | 0 | 1040.8 | 1040.8 | 2.3719 | 0 | 87.96 | 1807.13 | 0
2021-08-11 | P | 24 | 12 | 459.61 | 70.68 | 1188.678 | 1188.678 | 3.1105 | 143.132 | 143.132 | 0.73758 | 0 | 0 | 0 | 1045.546 | 1045.546 | 2.373 | 0 | 87.96 | 1807.09 | 0
2021-08-12 | P | 24 | 12 | 461.68 | 70.69 | 1174.494 | 1174.494 | 3.1117 | 141.421 | 141.421 | 0.73772 | 0 | 0 | 0 | 1033.073 | 1033.073 | 2.374 | 0 | 87.96 | 1807.68 | 0
2021-08-13 | P | 24 | 12 | 462.09 | 70.71 | 1168.918 | 1168.918 | 3.1129 | 140.75 | 140.75 | 0.73786 | 0 | 0 | 0 | 1028.168 | 1028.168 | 2.375 | 0 | 87.96 | 1807.66 | 0
2021-08-14 | P | 24 | 12 | 464.89 | 70.72 | 1174.121 | 1174.121 | 3.1141 | 141.38 | 141.38 | 0.738 | 0 | 0 | 0 | 1032.741 | 1032.741 | 2.3761 | 0 | 87.96 | 1808.12 | 0
2021-08-15 | P | 24 | 12 | 469.17 | 70.73 | 1181.006 | 1181.006 | 3.1152 | 142.21 | 142.21 | 0.73814 | 0 | 0 | 0 | 1038.796 | 1038.796 | 2.3771 | 0 | 87.96 | 1809.2 | 0
2021-08-16 | P | 24 | 12 | 470.25 | 70.71 | 1178.344 | 1178.344 | 3.1164 | 141.89 | 141.89 | 0.73828 | 0 | 0 | 0 | 1036.454 | 1036.454 | 2.3781 | 0 | 87.96 | 1809.5 | 0
2021-08-17 | P | 24 | 12 | 469.69 | 70.75 | 1173.894 | 1173.894 | 3.1176 | 140.715 | 140.715 | 0.73843 | 0 | 0 | 0 | 1033.179 | 1033.179 | 2.3792 | 0 | 88.01 | 1809.12 | 0
2021-08-18 | P | 24 | 12 | 470.34 | 70.6 | 1190.919 | 1190.919 | 3.1188 | 142.504 | 142.504 | 0.73857 | 0 | 0 | 0 | 1048.415 | 1048.415 | 2.3802 | 0 | 88.03 | 1809.26 | 0
2021-08-19 | P | 24 | 12 | 471.78 | 70.42 | 1187.923 | 1187.923 | 3.12 | 142.796 | 142.796 | 0.73871 | 0 | 0 | 0 | 1045.127 | 1045.127 | 2.3813 | 0 | 87.98 | 1809.92 | 0
2021-08-20 | P | 24 | 12 | 472.86 | 70.48 | 1193.646 | 1193.646 | 3.1212 | 143.181 | 143.181 | 0.73885 | 0 | 0 | 0 | 1050.465 | 1050.465 | 2.3823 | 0 | 88 | 1810.19 | 0
2021-08-21 | P | 24 | 12 | 473.41 | 70.48 | 1200.769 | 1200.769 | 3.1224 | 144.034 | 144.034 | 0.739 | 0 | 0 | 0 | 1056.735 | 1056.735 | 2.3834 | 0 | 88 | 1810.33 | 0
2021-08-22 | P | 24 | 12 | 482.09 | 70.26 | 1178.753 | 1178.753 | 3.1236 | 143.408 | 143.408 | 0.73914 | 0 | 0 | 0 | 1035.345 | 1035.345 | 2.3844 | 0 | 87.83 | 1812.56 | 0
2021-08-23 | P | 24 | 12 | 472.11 | 70.4 | 1149.872 | 1149.872 | 3.1247 | 139.858 | 139.858 | 0.73928 | 0 | 0 | 0 | 1010.014 | 1010.014 | 2.3854 | 0 | 87.84 | 1809.76 | 0
2021-08-24 | P | 24 | 12 | 474.23 | 70.36 | 1142.949 | 1142.949 | 3.1258 | 139.018 | 139.018 | 0.73942 | 0 | 0 | 0 | 1003.931 | 1003.931 | 2.3864 | 0 | 87.84 | 1810.37 | 0
2021-08-25 | P | 24 | 12 | 485.74 | 70.07 | 1082.194 | 1082.194 | 3.1269 | 131.355 | 131.355 | 0.73955 | 0 | 0 | 0 | 950.839 | 950.839 | 2.3874 | 0 | 87.86 | 1813.39 | 0
2021-08-26 | P | 24 | 12 | 483.49 | 70.22 | 1043.676 | 1043.676 | 3.128 | 125.721 | 125.721 | 0.73968 | 0 | 0 | 0 | 917.955 | 917.955 | 2.3883 | 0 | 87.95 | 1812.74 | 0
2021-08-27 | P | 24 | 12 | 482.35 | 70.36 | 1061.63 | 1061.63 | 3.129 | 128.76 | 128.76 | 0.73981 | 0 | 0 | 0 | 932.87 | 932.87 | 2.3892 | 0 | 87.87 | 1812.31 | 0
2021-08-28 | P | 24 | 12 | 489.25 | 70.13 | 1072.671 | 1072.671 | 3.1301 | 129.071 | 129.071 | 0.73993 | 0 | 0 | 0 | 943.6 | 943.6 | 2.3902 | 0 | 87.97 | 1814.07 | 0
2021-08-29 | P | 24 | 12 | 477.23 | 70.4 | 1096.367 | 1096.367 | 3.1312 | 131.924 | 131.924 | 0.74007 | 0 | 0 | 0 | 964.443 | 964.443 | 2.3911 | 0 | 87.97 | 1810.71 | 0
2021-08-30 | P | 24 | 12 | 476.61 | 70.52 | 1122.822 | 1122.822 | 3.1323 | 135.115 | 135.115 | 0.7402 | 0 | 0 | 0 | 987.707 | 987.707 | 2.3921 | 0 | 87.97 | 1810.54 | 0
2021-08-31 | P | 24 | 12 | 478.76 | 70.48 | 1113.038 | 1113.038 | 3.1334 | 133.939 | 133.939 | 0.74034 | 0 | 0 | 0 | 979.099 | 979.099 | 2.3931 | 0 | 87.97 | 1811.2 | 0
2021-09-01 | P | 24 | 12 | 477.15 | 70.53 | 1099.712 | 1099.712 | 3.1345 | 132.604 | 132.604 | 0.74047 | 0 | 0 | 0 | 967.108 | 967.108 | 2.3941 | 0 | 87.94 | 1810.86 | 0
2021-09-02 | P | 24 | 12 | 474.96 | 70.62 | 1123.705 | 1123.705 | 3.1357 | 132.825 | 132.825 | 0.7406 | 0 | 0 | 0 | 990.88 | 990.88 | 2.3951 | 0 | 88.18 | 1810.49 | 0
2021-09-03 | P | 24 | 12 | 477.54 | 70.5 | 1128.327 | 1128.327 | 3.1368 | 133.275 | 133.275 | 0.74073 | 0 | 0 | 0 | 995.052 | 995.052 | 2.3961 | 0 | 88.19 | 1811.04 | 0
2021-09-04 | P | 24 | 12 | 477.76 | 70.48 | 1130.499 | 1130.499 | 3.1379 | 133.536 | 133.536 | 0.74087 | 0 | 0 | 0 | 996.963 | 996.963 | 2.3971 | 0 | 88.19 | 1810.96 | 0
2021-09-05 | P | 24 | 12 | 491.39 | 68.97 | 1124.267 | 1124.267 | 3.139 | 132.801 | 132.801 | 0.741 | 0 | 0 | 0 | 991.466 | 991.466 | 2.398 | 0 | 88.19 | 1814.62 | 0
2021-09-06 | P | 24 | 12 | 487.82 | 69.32 | 1110.08 | 1110.08 | 3.1402 | 131.119 | 131.119 | 0.74113 | 0 | 0 | 0 | 978.961 | 978.961 | 2.399 | 0 | 88.19 | 1813.59 | 0
2021-09-07 | P | 24 | 12 | 479.33 | 70.51 | 1110.415 | 1110.415 | 3.1413 | 131.154 | 131.154 | 0.74126 | 0 | 0 | 0 | 979.261 | 979.261 | 2.4 | 0 | 88.19 | 1811.16 | 0
2021-09-08 | P | 24 | 12 | 478.57 | 70.37 | 1109.746 | 1109.746 | 3.1424 | 131.074 | 131.074 | 0.74139 | 0 | 0 | 0 | 978.672 | 978.672 | 2.401 | 0 | 88.19 | 1811.08 | 0
2021-09-09 | P | 24 | 12 | 477.1 | 70.28 | 1142.647 | 1142.647 | 3.1435 | 135 | 135 | 0.74153 | 0 | 0 | 0 | 1007.647 | 1007.647 | 2.402 | 0 | 88.18 | 1810.87 | 0
2021-09-10 | P | 24 | 12 | 479.4 | 70.31 | 972.483 | 972.483 | 3.1445 | 134.184 | 134.184 | 0.74166 | 0 | 0 | 0 | 838.299 | 838.299 | 2.4028 | 0 | 86.2 | 1811.59 | 0
2021-09-11 | P | 24 | 12 | 477.62 | 70.22 | 992.029 | 992.029 | 3.1455 | 135.972 | 135.972 | 0.7418 | 0 | 0 | 0 | 856.057 | 856.057 | 2.4037 | 0 | 86.29 | 1811.08 | 0
2021-09-12 | P | 24 | 12 | 468.73 | 70.36 | 985.186 | 985.186 | 3.1465 | 135.076 | 135.076 | 0.74193 | 0 | 0 | 0 | 850.11 | 850.11 | 2.4045 | 0 | 86.29 | 1808.78 | 0
2021-09-13 | P | 24 | 12 | 466.65 | 70.48 | 907.1 | 907.1 | 3.1474 | 124.338 | 124.338 | 0.74206 | 0 | 0 | 0 | 782.762 | 782.762 | 2.4053 | 0 | 86.29 | 1808.33 | 0
2021-09-14 | P | 24 | 12 | 462.39 | 70.61 | 1004.894 | 1004.894 | 3.1484 | 137.762 | 137.762 | 0.7422 | 0 | 0 | 0 | 867.132 | 867.132 | 2.4062 | 0 | 86.29 | 1807.07 | 0
2021-09-15 | P | 5.3 | 12 | 247.16 | 48.55 | 249.251 | 1128.684 | 3.1486 | 34.153 | 154.655 | 0.74223 | 0 | 0 | 0 | 215.098 | 974.029 | 2.4064 | 0 | 86.3 | 1889.1 | 0
2021-09-16 | SI | 0 | 0 | 247.16 | 48.55 | 0 | 0 | 3.1486 | 0 | 0 | 0.74223 | 0 | 0 | 0 | 0 | 0 | 2.4064 | 0 | 0 | 1889.1 | 0
2021-09-17 | P | 8.5 | 12 | 468.16 | 68.99 | 386.903 | 1092.432 | 3.149 | 18.456 | 52.111 | 0.74225 | 0 | 0 | 0 | 368.447 | 1040.321 | 2.4068 | 0 | 95.23 | 1838.09 | 0
2021-09-18 | P | 24 | 12 | 468.16 | 68.99 | 1296.089 | 1296.089 | 3.1503 | 91.676 | 91.676 | 0.74234 | 0 | 0 | 0 | 1204.413 | 1204.413 | 2.408 | 0 | 92.93 | 1838.09 | 0
2021-09-19 | P | 24 | 12 | 412.95 | 70.45 | 1085.65 | 1085.65 | 3.1514 | 143.011 | 143.011 | 0.74248 | 0 | 0 | 0 | 942.639 | 942.639 | 2.4089 | 0 | 86.83 | 1825.38 | 0
2021-09-20 | P | 24 | 12 | 409.48 | 70.93 | 1021.061 | 1021.061 | 3.1524 | 135.966 | 135.966 | 0.74262 | 0 | 0 | 0 | 885.095 | 885.095 | 2.4098 | 0 | 86.68 | 1822.95 | 0
2021-09-21 | P | 24 | 12 | 406.75 | 71.15 | 1038.401 | 1038.401 | 3.1535 | 135.939 | 135.939 | 0.74276 | 0 | 0 | 0 | 902.462 | 902.462 | 2.4107 | 0 | 86.91 | 1821.38 | 0
2021-09-22 | P | 24 | 12 | 399.41 | 71.26 | 1002.069 | 1002.069 | 3.1545 | 133.594 | 133.594 | 0.74289 | 0 | 0 | 0 | 868.475 | 868.475 | 2.4116 | 0 | 86.67 | 1819.43 | 0
2021-09-23 | P | 24 | 12 | 390.48 | 71.34 | 971.181 | 971.181 | 3.1554 | 132.894 | 132.894 | 0.74302 | 0 | 0 | 0 | 838.287 | 838.287 | 2.4124 | 0 | 86.32 | 1816.83 | 0
2021-09-24 | P | 24 | 12 | 398.58 | 71.32 | 1005.146 | 1005.146 | 3.1564 | 136.46 | 136.46 | 0.74316 | 0 | 0 | 0 | 868.686 | 868.686 | 2.4133 | 0 | 86.42 | 1817.72 | 0
2021-09-25 | P | 24 | 12 | 404.32 | 71.38 | 974.042 | 974.042 | 3.1574 | 132.602 | 132.602 | 0.74329 | 0 | 0 | 0 | 841.44 | 841.44 | 2.4141 | 0 | 86.39 | 1818.28 | 0
2021-09-26 | P | 24 | 12 | 399.51 | 71.5 | 967.382 | 967.382 | 3.1584 | 132.784 | 132.784 | 0.74342 | 0 | 0 | 0 | 834.598 | 834.598 | 2.415 | 0 | 86.27 | 1816.63 | 0
2021-09-27 | P | 24 | 12 | 390.57 | 71.58 | 992.265 | 992.265 | 3.1594 | 137.128 | 137.128 | 0.74356 | 0 | 0 | 0 | 855.137 | 855.137 | 2.4158 | 0 | 86.18 | 1814.59 | 0
2021-09-28 | P | 24 | 12 | 389.58 | 71.62 | 977.083 | 977.083 | 3.1603 | 136.119 | 136.119 | 0.7437 | 0 | 0 | 0 | 840.964 | 840.964 | 2.4166 | 0 | 86.07 | 1813.79 | 0
2021-09-29 | P | 24 | 12 | 389.14 | 71.65 | 977.65 | 977.65 | 3.1613 | 136.214 | 136.214 | 0.74383 | 0 | 0 | 0 | 841.436 | 841.436 | 2.4175 | 0 | 86.07 | 1813.5 | 0
2021-09-30 | P | 24 | 12 | 392.68 | 71.57 | 1036.216 | 1036.216 | 3.1624 | 137.614 | 137.614 | 0.74397 | 0 | 0 | 0 | 898.602 | 898.602 | 2.4184 | 0 | 86.72 | 1813.74 | 0
2021-10-01 | P | 24 | 12 | 393.17 | 71.53 | 1182.074 | 1182.074 | 3.1635 | 141.849 | 141.849 | 0.74411 | 0 | 0 | 0 | 1040.225 | 1040.225 | 2.4194 | 0 | 88 | 1813.48 | 0
2021-10-02 | P | 24 | 12 | 391.94 | 71.44 | 1174.591 | 1174.591 | 3.1647 | 140.951 | 140.951 | 0.74425 | 0 | 0 | 0 | 1033.64 | 1033.64 | 2.4205 | 0 | 88 | 1813.06 | 0
2021-10-03 | P | 24 | 12 | 391.96 | 71.48 | 1047.82 | 1047.82 | 3.1658 | 139.594 | 139.594 | 0.74439 | 0 | 0 | 0 | 908.226 | 908.226 | 2.4214 | 0 | 86.68 | 1812.8 | 0
2021-10-04 | P | 24 | 12 | 393.67 | 71.5 | 1036.05 | 1036.05 | 3.1668 | 138.037 | 138.037 | 0.74453 | 0 | 0 | 0 | 898.013 | 898.013 | 2.4223 | 0 | 86.68 | 1812.83 | 0
2021-10-05 | P | 24 | 12 | 394.82 | 71.5 | 1023.449 | 1023.449 | 3.1678 | 137 | 137 | 0.74467 | 0 | 0 | 0 | 886.449 | 886.449 | 2.4232 | 0 | 86.61 | 1812.73 | 0
2021-10-06 | P | 24 | 12 | 393.76 | 71.45 | 1031.625 | 1031.625 | 3.1689 | 138.072 | 138.072 | 0.74481 | 0 | 0 | 0 | 893.553 | 893.553 | 2.424 | 0 | 86.62 | 1812.21 | 0
2021-10-07 | P | 24 | 12 | 393.3 | 71.39 | 1033.075 | 1033.075 | 3.1699 | 137.609 | 137.609 | 0.74494 | 0 | 0 | 0 | 895.466 | 895.466 | 2.4249 | 0 | 86.68 | 1811.11 | 0
2021-10-08 | P | 24 | 12 | 393.36 | 71.34 | 1028.563 | 1028.563 | 3.1709 | 137.01 | 137.01 | 0.74508 | 0 | 0 | 0 | 891.553 | 891.553 | 2.4258 | 0 | 86.68 | 1811.15 | 0
2021-10-09 | P | 24 | 12 | 395.23 | 71.31 | 1010.343 | 1010.343 | 3.1719 | 134.575 | 134.575 | 0.74522 | 0 | 0 | 0 | 875.768 | 875.768 | 2.4267 | 0 | 86.68 | 1811.67 | 0
2021-10-10 | P | 24 | 12 | 394.05 | 71.34 | 1014.143 | 1014.143 | 3.1729 | 135.075 | 135.075 | 0.74535 | 0 | 0 | 0 | 879.068 | 879.068 | 2.4276 | 0 | 86.68 | 1811.33 | 0
2021-10-11 | P | 24 | 12 | 393.88 | 71.31 | 1017.699 | 1017.699 | 3.174 | 135.532 | 135.532 | 0.74549 | 0 | 0 | 0 | 882.167 | 882.167 | 2.4285 | 0 | 86.68 | 1811.27 | 0
2021-10-12 | P | 24 | 12 | 393.78 | 71.27 | 1001.892 | 1001.892 | 3.175 | 133.474 | 133.474 | 0.74562 | 0 | 0 | 0 | 868.418 | 868.418 | 2.4293 | 0 | 86.68 | 1810.81 | 0
2021-10-13 | P | 24 | 12 | 393.39 | 71.27 | 1001.857 | 1001.857 | 3.176 | 133.426 | 133.426 | 0.74575 | 0 | 0 | 0 | 868.431 | 868.431 | 2.4302 | 0 | 86.68 | 1810.62 | 0
2021-10-14 | P | 24 | 12 | 393.62 | 71.3 | 1017.504 | 1017.504 | 3.177 | 134.474 | 134.474 | 0.74589 | 0 | 0 | 0 | 883.03 | 883.03 | 2.4311 | 0 | 86.78 | 1810.47 | 0
2021-10-15 | P | 24 | 12 | 395.72 | 71.35 | 1024.069 | 1024.069 | 3.178 | 135.827 | 135.827 | 0.74602 | 0 | 0 | 0 | 888.242 | 888.242 | 2.432 | 0 | 86.74 | 1810.79 | 0
2021-10-16 | P | 24 | 12 | 396.16 | 71.29 | 1022.616 | 1022.616 | 3.179 | 135.557 | 135.557 | 0.74616 | 0 | 0 | 0 | 887.059 | 887.059 | 2.4329 | 0 | 86.74 | 1810.81 | 0
2021-10-17 | P | 24 | 12 | 395.4 | 71.32 | 1018.229 | 1018.229 | 3.18 | 135.474 | 135.474 | 0.74629 | 0 | 0 | 0 | 882.755 | 882.755 | 2.4337 | 0 | 86.7 | 1810.41 | 0
2021-10-18 | P | 24 | 12 | 396.28 | 71.49 | 1032.463 | 1032.463 | 3.1811 | 136.784 | 136.784 | 0.74643 | 0 | 0 | 0 | 895.679 | 895.679 | 2.4346 | 0 | 86.75 | 1810.5 | 0
2021-10-19 | P | 24 | 12 | 398.17 | 71.5 | 1031.606 | 1031.606 | 3.1821 | 136.657 | 136.657 | 0.74657 | 0 | 0 | 0 | 894.949 | 894.949 | 2.4355 | 0 | 86.75 | 1810.4 | 0
2021-10-20 | P | 24 | 12 | 400.57 | 71.41 | 955.085 | 955.085 | 3.1831 | 127.266 | 127.266 | 0.7467 | 0 | 0 | 0 | 827.819 | 827.819 | 2.4364 | 0 | 86.68 | 1810.92 | 0
2021-10-21 | P | 24 | 12 | 399.82 | 71.45 | 987.184 | 987.184 | 3.184 | 132.338 | 132.338 | 0.74683 | 0 | 0 | 0 | 854.846 | 854.846 | 2.4372 | 0 | 86.59 | 1810.71 | 0
2021-10-22 | P | 24 | 12 | 400.94 | 71.45 | 1026.677 | 1026.677 | 3.1851 | 139.276 | 139.276 | 0.74697 | 0 | 0 | 0 | 887.401 | 887.401 | 2.4381 | 0 | 86.43 | 1810.99 | 0
2021-10-23 | P | 24 | 12 | 402.14 | 71.43 | 1045.601 | 1045.601 | 3.1861 | 141.197 | 141.197 | 0.74711 | 0 | 0 | 0 | 904.404 | 904.404 | 2.439 | 0 | 86.5 | 1810.99 | 0
2021-10-24 | P | 24 | 12 | 402.76 | 71.41 | 994.691 | 994.691 | 3.1871 | 134.894 | 134.894 | 0.74724 | 0 | 0 | 0 | 859.797 | 859.797 | 2.4399 | 0 | 86.44 | 1810.79 | 0
2021-10-25 | P | 24 | 12 | 400.33 | 71.42 | 998.448 | 998.448 | 3.1881 | 134.162 | 134.162 | 0.74738 | 0 | 0 | 0 | 864.286 | 864.286 | 2.4407 | 0 | 86.56 | 1810.03 | 0
2021-10-26 | P | 24 | 12 | 400.44 | 71.37 | 961.89 | 961.89 | 3.1891 | 134.775 | 134.775 | 0.74751 | 0 | 0 | 0 | 827.115 | 827.115 | 2.4416 | 0 | 85.99 | 1810.12 | 0
2021-10-27 | P | 24 | 12 | 399.58 | 71.32 | 976.058 | 976.058 | 3.1901 | 133.62 | 133.62 | 0.74765 | 0 | 0 | 0 | 842.438 | 842.438 | 2.4424 | 0 | 86.31 | 1809.83 | 0
2021-10-28 | P | 24 | 12 | 403.15 | 71.45 | 1026.801 | 1026.801 | 3.1911 | 133.115 | 133.115 | 0.74778 | 0 | 0 | 0 | 893.686 | 893.686 | 2.4433 | 0 | 87.04 | 1810.42 | 0
2021-10-29 | P | 24 | 12 | 404.11 | 71.33 | 1022.552 | 1022.552 | 3.1921 | 137.027 | 137.027 | 0.74792 | 0 | 0 | 0 | 885.525 | 885.525 | 2.4442 | 0 | 86.6 | 1810.58 | 0
2021-10-30 | P | 24 | 12 | 404.61 | 71.3 | 1027.471 | 1027.471 | 3.1931 | 137.67 | 137.67 | 0.74805 | 0 | 0 | 0 | 889.801 | 889.801 | 2.4451 | 0 | 86.6 | 1810.53 | 0
2021-10-31 | P | 24 | 12 | 404.65 | 71.29 | 1029.698 | 1029.698 | 3.1942 | 137.986 | 137.986 | 0.74819 | 0 | 0 | 0 | 891.712 | 891.712 | 2.446 | 0 | 86.6 | 1810.5 | 0
2021-11-01 | P | 24 | 12 | 405.08 | 71.3 | 1032.235 | 1032.235 | 3.1952 | 138.326 | 138.326 | 0.74833 | 0 | 0 | 0 | 893.909 | 893.909 | 2.4469 | 0 | 86.6 | 1810.49 | 0
2021-11-02 | P | 24 | 12 | 404.18 | 71.32 | 1009.664 | 1009.664 | 3.1962 | 135.305 | 135.305 | 0.74847 | 0 | 0 | 0 | 874.359 | 874.359 | 2.4477 | 0 | 86.6 | 1810.26 | 0
2021-11-03 | P | 24 | 12 | 404.48 | 71.28 | 1019.376 | 1019.376 | 3.1972 | 136.581 | 136.581 | 0.7486 | 0 | 0 | 0 | 882.795 | 882.795 | 2.4486 | 0 | 86.6 | 1810.28 | 0
2021-11-04 | P | 24 | 12 | 404.23 | 71.28 | 1019.413 | 1019.413 | 3.1982 | 136.562 | 136.562 | 0.74874 | 0 | 0 | 0 | 882.851 | 882.851 | 2.4495 | 0 | 86.6 | 1810.06 | 0
2021-11-05 | P | 24 | 12 | 404.19 | 71.28 | 995.78 | 995.78 | 3.1992 | 136.393 | 136.393 | 0.74887 | 0 | 0 | 0 | 859.387 | 859.387 | 2.4504 | 0 | 86.3 | 1809.97 | 0
2021-11-06 | P | 24 | 12 | 408.07 | 71.25 | 1022.79 | 1022.79 | 3.2003 | 137.061 | 137.061 | 0.74901 | 0 | 0 | 0 | 885.729 | 885.729 | 2.4512 | 0 | 86.6 | 1810.8 | 0
2021-11-07 | P | 24 | 12 | 406.16 | 71.22 | 1002.846 | 1002.846 | 3.2013 | 133.829 | 133.829 | 0.74915 | 0 | 0 | 0 | 869.017 | 869.017 | 2.4521 | 0 | 86.66 | 1810.39 | 0
2021-11-08 | P | 24 | 12 | 404.64 | 71.23 | 1046.154 | 1046.154 | 3.2023 | 140.083 | 140.083 | 0.74929 | 0 | 0 | 0 | 906.071 | 906.071 | 2.453 | 0 | 86.61 | 1809.93 | 0
2021-11-09 | P | 24 | 12 | 404.16 | 71.18 | 1048.033 | 1048.033 | 3.2034 | 140.36 | 140.36 | 0.74943 | 0 | 0 | 0 | 907.673 | 907.673 | 2.4539 | 0 | 86.61 | 1809.67 | 0
2021-11-10 | P | 24 | 12 | 405.49 | 71.13 | 1044.456 | 1044.456 | 3.2044 | 140.491 | 140.491 | 0.74957 | 0 | 0 | 0 | 903.965 | 903.965 | 2.4548 | 0 | 86.55 | 1809.9 | 0
2021-11-11 | P | 24 | 12 | 404.85 | 71.13 | 1032.056 | 1032.056 | 3.2054 | 138.85 | 138.85 | 0.74971 | 0 | 0 | 0 | 893.206 | 893.206 | 2.4557 | 0 | 86.55 | 1809.63 | 0
2021-11-12 | P | 24 | 12 | 406.15 | 71.14 | 1035.15 | 1035.15 | 3.2065 | 138.993 | 138.993 | 0.74984 | 0 | 0 | 0 | 896.157 | 896.157 | 2.4566 | 0 | 86.57 | 1809.79 | 0
2021-11-13 | P | 24 | 12 | 408.37 | 71.14 | 1036.627 | 1036.627 | 3.2075 | 139.28 | 139.28 | 0.74998 | 0 | 0 | 0 | 897.347 | 897.347 | 2.4575 | 0 | 86.56 | 1810.13 | 0
2021-11-14 | P | 24 | 12 | 407.67 | 71.09 | 1046.636 | 1046.636 | 3.2086 | 139.27 | 139.27 | 0.75012 | 0 | 0 | 0 | 907.366 | 907.366 | 2.4584 | 0 | 86.69 | 1809.81 | 0
2021-11-15 | P | 24 | 12 | 408.57 | 71.05 | 1000.034 | 1000.034 | 3.2096 | 133.579 | 133.579 | 0.75026 | 0 | 0 | 0 | 866.455 | 866.455 | 2.4593 | 0 | 86.64 | 1809.99 | 0
2021-11-16 | P | 24 | 12 | 406.75 | 71.12 | 1031.295 | 1031.295 | 3.2106 | 138.079 | 138.079 | 0.75039 | 0 | 0 | 0 | 893.216 | 893.216 | 2.4602 | 0 | 86.61 | 1809.5 | 0
2021-11-17 | P | 24 | 12 | 408.36 | 71.13 | 1033.944 | 1033.944 | 3.2116 | 138.382 | 138.382 | 0.75053 | 0 | 0 | 0 | 895.562 | 895.562 | 2.4611 | 0 | 86.62 | 1809.75 | 0
2021-11-18 | P | 24 | 12 | 408.1 | 71.1 | 1037.754 | 1037.754 | 3.2127 | 138.892 | 138.892 | 0.75067 | 0 | 0 | 0 | 898.862 | 898.862 | 2.462 | 0 | 86.62 | 1809.55 | 0
2021-11-19 | P | 24 | 12 | 409.87 | 71.07 | 1035.494 | 1035.494 | 3.2137 | 138.641 | 138.641 | 0.75081 | 0 | 0 | 0 | 896.853 | 896.853 | 2.4629 | 0 | 86.61 | 1809.76 | 0
2021-11-20 | P | 24 | 12 | 410.74 | 71.07 | 1025.953 | 1025.953 | 3.2147 | 137.186 | 137.186 | 0.75095 | 0 | 0 | 0 | 888.767 | 888.767 | 2.4638 | 0 | 86.63 | 1809.93 | 0
2021-11-21 | P | 24 | 12 | 409.91 | 71.09 | 1027.998 | 1027.998 | 3.2157 | 137.474 | 137.474 | 0.75109 | 0 | 0 | 0 | 890.524 | 890.524 | 2.4647 | 0 | 86.63 | 1809.73 | 0
2021-11-22 | P | 24 | 12 | 410.59 | 71.12 | 1031.871 | 1031.871 | 3.2168 | 137.62 | 137.62 | 0.75122 | 0 | 0 | 0 | 894.251 | 894.251 | 2.4656 | 0 | 86.66 | 1809.85 | 0
2021-11-23 | P | 24 | 12 | 409.44 | 71.11 | 1028.463 | 1028.463 | 3.2178 | 137.093 | 137.093 | 0.75136 | 0 | 0 | 0 | 891.37 | 891.37 | 2.4664 | 0 | 86.67 | 1809.62 | 0
2021-11-24 | P | 24 | 12 | 410.44 | 71.07 | 1003.196 | 1003.196 | 3.2188 | 137.818 | 137.818 | 0.7515 | 0 | 0 | 0 | 865.378 | 865.378 | 2.4673 | 0 | 86.26 | 1809.91 | 0
2021-11-25 | P | 24 | 12 | 412.16 | 71.01 | 1006.126 | 1006.126 | 3.2198 | 138.181 | 138.181 | 0.75164 | 0 | 0 | 0 | 867.945 | 867.945 | 2.4682 | 0 | 86.27 | 1810.21 | 0
2021-11-26 | P | 24 | 12 | 414.53 | 71.02 | 1006.034 | 1006.034 | 3.2208 | 133.847 | 133.847 | 0.75177 | 0 | 0 | 0 | 872.187 | 872.187 | 2.469 | 0 | 86.7 | 1810.64 | 0
2021-11-27 | P | 24 | 12 | 413.55 | 71.08 | 1004.13 | 1004.13 | 3.2218 | 133.594 | 133.594 | 0.7519 | 0 | 0 | 0 | 870.536 | 870.536 | 2.4699 | 0 | 86.7 | 1810.37 | 0
2021-11-28 | P | 24 | 12 | 413.36 | 71.04 | 1023.912 | 1023.912 | 3.2228 | 134.248 | 134.248 | 0.75204 | 0 | 0 | 0 | 889.664 | 889.664 | 2.4708 | 0 | 86.89 | 1810.34 | 0
2021-11-29 | P | 24 | 12 | 413.06 | 71.03 | 1033.69 | 1033.69 | 3.2239 | 134.461 | 134.461 | 0.75217 | 0 | 0 | 0 | 899.229 | 899.229 | 2.4717 | 0 | 86.99 | 1810.3 | 0
2021-11-30 | P | 24 | 12 | 411.68 | 71.12 | 1038.34 | 1038.34 | 3.2249 | 135.604 | 135.604 | 0.75231 | 0 | 0 | 0 | 902.736 | 902.736 | 2.4726 | 0 | 86.94 | 1810.1 | 0
2021-12-01 | P | 24 | 12 | 410.49 | 71.1 | 1042.852 | 1042.852 | 3.226 | 139.694 | 139.694 | 0.75245 | 0 | 0 | 0 | 903.158 | 903.158 | 2.4735 | 0 | 86.6 | 1809.7 | 0
2021-12-02 | P | 24 | 12 | 411.75 | 71.04 | 1026.048 | 1026.048 | 3.227 | 137.482 | 137.482 | 0.75258 | 0 | 0 | 0 | 888.566 | 888.566 | 2.4744 | 0 | 86.6 | 1809.89 | 0
2021-12-03 | P | 24 | 12 | 413.8 | 70.98 | 1033.675 | 1033.675 | 3.228 | 137.091 | 137.091 | 0.75272 | 0 | 0 | 0 | 896.584 | 896.584 | 2.4753 | 0 | 86.74 | 1810.38 | 0
2021-12-04 | P | 24 | 12 | 412.68 | 70.97 | 1036.874 | 1036.874 | 3.2291 | 137.513 | 137.513 | 0.75286 | 0 | 0 | 0 | 899.361 | 899.361 | 2.4762 | 0 | 86.74 | 1809.98 | 0
2021-12-05 | P | 24 | 12 | 413.93 | 70.97 | 1041.684 | 1041.684 | 3.2301 | 138.14 | 138.14 | 0.753 | 0 | 0 | 0 | 903.544 | 903.544 | 2.4771 | 0 | 86.74 | 1810.24 | 0
2021-12-06 | P | 24 | 12 | 412.18 | 70.98 | 1041.746 | 1041.746 | 3.2311 | 138.311 | 138.311 | 0.75314 | 0 | 0 | 0 | 903.435 | 903.435 | 2.478 | 0 | 86.72 | 1809.79 | 0
2021-12-07 | P | 24 | 12 | 414.26 | 70.95 | 997.613 | 997.613 | 3.2321 | 133.139 | 133.139 | 0.75327 | 0 | 0 | 0 | 864.474 | 864.474 | 2.4789 | 0 | 86.65 | 1810.22 | 0
2021-12-08 | P | 24 | 12 | 413.57 | 70.97 | 1042.507 | 1042.507 | 3.2332 | 135.397 | 135.397 | 0.7534 | 0 | 0 | 0 | 907.11 | 907.11 | 2.4798 | 0 | 87.01 | 1809.91 | 0
2021-12-09 | P | 24 | 12 | 412.76 | 70.87 | 1061.96 | 1061.96 | 3.2342 | 141.41 | 141.41 | 0.75355 | 0 | 0 | 0 | 920.55 | 920.55 | 2.4807 | 0 | 86.68 | 1809.74 | 0
2021-12-10 | P | 24 | 12 | 416.78 | 70.82 | 1062.168 | 1062.168 | 3.2353 | 142.123 | 142.123 | 0.75369 | 0 | 0 | 0 | 920.045 | 920.045 | 2.4816 | 0 | 86.62 | 1810.59 | 0
2021-12-11 | P | 24 | 12 | 415.02 | 70.89 | 1070.835 | 1070.835 | 3.2364 | 143.056 | 143.056 | 0.75383 | 0 | 0 | 0 | 927.779 | 927.779 | 2.4825 | 0 | 86.64 | 1810.08 | 0
2021-12-12 | P | 24 | 12 | 418.76 | 70.86 | 1074.387 | 1074.387 | 3.2375 | 143.499 | 143.499 | 0.75397 | 0 | 0 | 0 | 930.888 | 930.888 | 2.4835 | 0 | 86.64 | 1810.72 | 0
2021-12-13 | P | 24 | 12 | 419.37 | 70.84 | 1063.35 | 1063.35 | 3.2385 | 142.065 | 142.065 | 0.75412 | 0 | 0 | 0 | 921.285 | 921.285 | 2.4844 | 0 | 86.64 | 1810.76 | 0
2021-12-14 | P | 24 | 12 | 420.18 | 70.84 | 1057.983 | 1057.983 | 3.2396 | 138.279 | 138.279 | 0.75425 | 0 | 0 | 0 | 919.704 | 919.704 | 2.4853 | 0 | 86.93 | 1810.6 | 0
2021-12-15 | P | 24 | 12 | 417.31 | 70.91 | 1024.252 | 1024.252 | 3.2406 | 136.592 | 136.592 | 0.75439 | 0 | 0 | 0 | 887.66 | 887.66 | 2.4862 | 0 | 86.66 | 1809.95 | 0
2021-12-16 | P | 24 | 12 | 416.77 | 70.89 | 1082.53 | 1082.53 | 3.2417 | 138.864 | 138.864 | 0.75453 | 0 | 0 | 0 | 943.666 | 943.666 | 2.4871 | 0 | 87.17 | 1809.98 | 0
2021-12-17 | P | 24 | 12 | 418.59 | 70.12 | 1079.488 | 1079.488 | 3.2428 | 140.689 | 140.689 | 0.75467 | 0 | 0 | 0 | 938.799 | 938.799 | 2.4881 | 0 | 86.97 | 1810.35 | 0
2021-12-18 | P | 24 | 12 | 414.65 | 69.89 | 1058.409 | 1058.409 | 3.2438 | 138.477 | 138.477 | 0.75481 | 0 | 0 | 0 | 919.932 | 919.932 | 2.489 | 0 | 86.92 | 1809.35 | 0
2021-12-19 | P | 24 | 12 | 416.64 | 69.94 | 1032.066 | 1032.066 | 3.2448 | 138.285 | 138.285 | 0.75495 | 0 | 0 | 0 | 893.781 | 893.781 | 2.4899 | 0 | 86.6 | 1809.95 | 0
2021-12-20 | P | 24 | 12 | 418.72 | 70.87 | 1051.346 | 1051.346 | 3.2459 | 140.81 | 140.81 | 0.75509 | 0 | 0 | 0 | 910.536 | 910.536 | 2.4908 | 0 | 86.61 | 1810.28 | 0
2021-12-21 | P | 24 | 12 | 420.55 | 70.93 | 1029.386 | 1029.386 | 3.2469 | 137.922 | 137.922 | 0.75523 | 0 | 0 | 0 | 891.464 | 891.464 | 2.4917 | 0 | 86.6 | 1810.81 | 0
2021-12-22 | P | 24 | 12 | 419.18 | 70.61 | 1030.28 | 1030.28 | 3.248 | 137.757 | 137.757 | 0.75536 | 0 | 0 | 0 | 892.523 | 892.523 | 2.4926 | 0 | 86.63 | 1810.33 | 0
2021-12-23 | P | 24 | 12 | 420.77 | 70.17 | 1027.598 | 1027.598 | 3.249 | 137.407 | 137.407 | 0.7555 | 0 | 0 | 0 | 890.191 | 890.191 | 2.4935 | 0 | 86.63 | 1810.63 | 0
2021-12-24 | P | 24 | 12 | 420.04 | 70.71 | 1015.845 | 1015.845 | 3.25 | 125.012 | 125.012 | 0.75563 | 0 | 0 | 0 | 890.833 | 890.833 | 2.4944 | 0 | 87.69 | 1810.24 | 0
2021-12-25 | P | 24 | 12 | 417.89 | 70.77 | 1025.813 | 1025.813 | 3.251 | 133.144 | 133.144 | 0.75576 | 0 | 0 | 0 | 892.669 | 892.669 | 2.4953 | 0 | 87.02 | 1809.44 | 0
2021-12-26 | P | 24 | 12 | 417.84 | 70.8 | 1028.419 | 1028.419 | 3.2521 | 134.086 | 134.086 | 0.75589 | 0 | 0 | 0 | 894.333 | 894.333 | 2.4962 | 0 | 86.96 | 1809.43 | 0
2021-12-27 | P | 24 | 12 | 418.36 | 70.82 | 1025.606 | 1025.606 | 3.2531 | 134.605 | 134.605 | 0.75603 | 0 | 0 | 0 | 891.001 | 891.001 | 2.4971 | 0 | 86.88 | 1809.31 | 0
2021-12-28 | P | 24 | 12 | 418.66 | 70.79 | 1027.882 | 1027.882 | 3.2541 | 134.77 | 134.77 | 0.75616 | 0 | 0 | 0 | 893.112 | 893.112 | 2.4979 | 0 | 86.89 | 1809.38 | 0
2021-12-29 | P | 24 | 12 | 418.49 | 70.75 | 1028.474 | 1028.474 | 3.2551 | 135.059 | 135.059 | 0.7563 | 0 | 0 | 0 | 893.415 | 893.415 | 2.4988 | 0 | 86.87 | 1809.46 | 0
2021-12-30 | P | 24 | 12 | 418.22 | 70.71 | 1027.264 | 1027.264 | 3.2562 | 135.023 | 135.023 | 0.75643 | 0 | 0 | 0 | 892.241 | 892.241 | 2.4997 | 0 | 86.86 | 1809.39 | 0
2021-12-31 | P | 24 | 12 | 418.1 | 70.71 | 1028.165 | 1028.165 | 3.2572 | 135.441 | 135.441 | 0.75657 | 0 | 0 | 0 | 892.724 | 892.724 | 2.5006 | 0 | 86.83 | 1809.06 | 0
2022-01-01 | P | 24 | 12 | 418.41 | 70.73 | 1033.273 | 1033.273 | 3.2582 | 134.848 | 134.848 | 0.7567 | 0 | 0 | 0 | 898.425 | 898.425 | 2.5015 | 0 | 86.95 | 1809 | 0
2022-01-02 | P | 24 | 12 | 418.99 | 70.73 | 1041.126 | 1041.126 | 3.2593 | 135.37 | 135.37 | 0.75684 | 0 | 0 | 0 | 905.756 | 905.756 | 2.5024 | 0 | 87 | 1809.19 | 0
2022-01-03 | P | 24 | 12 | 418.76 | 70.87 | 1045.135 | 1045.135 | 3.2603 | 135.889 | 135.889 | 0.75697 | 0 | 0 | 0 | 909.246 | 909.246 | 2.5033 | 0 | 87 | 1809.4 | 0
2022-01-04 | P | 24 | 12 | 420.75 | 70.84 | 1055.514 | 1055.514 | 3.2614 | 140.666 | 140.666 | 0.75712 | 0 | 0 | 0 | 914.848 | 914.848 | 2.5043 | 0 | 86.67 | 1809.92 | 0
2022-01-05 | P | 24 | 12 | 426.71 | 70.76 | 1003.221 | 1003.221 | 3.2624 | 134.41 | 134.41 | 0.75725 | 0 | 0 | 0 | 868.811 | 868.811 | 2.5051 | 0 | 86.6 | 1811.23 | 0
2022-01-06 | P | 24 | 12 | 423.3 | 70.76 | 997.734 | 997.734 | 3.2634 | 134.347 | 134.347 | 0.75738 | 0 | 0 | 0 | 863.387 | 863.387 | 2.506 | 0 | 86.54 | 1810.46 | 0
2022-01-07 | P | 24 | 12 | 426.47 | 70.69 | 1012.333 | 1012.333 | 3.2644 | 135.245 | 135.245 | 0.75752 | 0 | 0 | 0 | 877.088 | 877.088 | 2.5069 | 0 | 86.64 | 1811.12 | 0
2022-01-08 | P | 16.5 | 12 | 328.83 | 64.61 | 655.907 | 954.047 | 3.265 | 87.933 | 127.903 | 0.75761 | 0 | 0 | 0 | 567.974 | 826.144 | 2.5074 | 0 | 86.59 | 1848.02 | 0
2022-01-09 | P | 24 | 12 | 468.61 | 70.71 | 933.04 | 933.04 | 3.266 | 124.641 | 124.641 | 0.75773 | 0 | 0 | 0 | 808.399 | 808.399 | 2.5082 | 0 | 86.64 | 1841.88 | 0
2022-01-10 | P | 24 | 12 | 466.65 | 70.89 | 951.022 | 951.022 | 3.2669 | 126.851 | 126.851 | 0.75786 | 0 | 0 | 0 | 824.171 | 824.171 | 2.5091 | 0 | 86.66 | 1840.44 | 0
2022-01-11 | P | 24 | 12 | 460.34 | 71.1 | 986.504 | 986.504 | 3.2679 | 131.513 | 131.513 | 0.75799 | 0 | 0 | 0 | 854.991 | 854.991 | 2.5099 | 0 | 86.67 | 1840.44 | 0
2022-01-12 | P | 24 | 12 | 460.34 | 71.1 | 989.838 | 989.838 | 3.2689 | 131.999 | 131.999 | 0.75812 | 0 | 0 | 0 | 857.839 | 857.839 | 2.5108 | 0 | 86.66 | 1840.44 | 0
2022-01-13 | P | 24 | 12 | 460.34 | 71.1 | 981.712 | 981.712 | 3.2699 | 131.407 | 131.407 | 0.75825 | 0 | 0 | 0 | 850.305 | 850.305 | 2.5116 | 0 | 86.62 | 1840.44 | 0
2022-01-14 | P | 24 | 12 | 460.34 | 71.1 | 989.389 | 989.389 | 3.2709 | 132.396 | 132.396 | 0.75839 | 0 | 0 | 0 | 856.993 | 856.993 | 2.5125 | 0 | 86.62 | 1836.45 | 0
2022-01-15 | P | 24 | 12 | 455.77 | 71.13 | 995.455 | 995.455 | 3.2719 | 133.209 | 133.209 | 0.75852 | 0 | 0 | 0 | 862.246 | 862.246 | 2.5133 | 0 | 86.62 | 1835.36 | 0
2022-01-16 | P | 24 | 12 | 458.18 | 71.13 | 975.126 | 975.126 | 3.2728 | 130.283 | 130.283 | 0.75865 | 0 | 0 | 0 | 844.843 | 844.843 | 2.5142 | 0 | 86.64 | 1835.37 | 0
2022-01-17 | P | 24 | 12 | 462.26 | 71.07 | 990.429 | 990.429 | 3.2738 | 132.288 | 132.288 | 0.75878 | 0 | 0 | 0 | 858.141 | 858.141 | 2.515 | 0 | 86.64 | 1835.72 | 0
2022-01-18 | P | 24 | 12 | 458.56 | 71.09 | 1016.41 | 1016.41 | 3.2748 | 135.684 | 135.684 | 0.75892 | 0 | 0 | 0 | 880.726 | 880.726 | 2.5159 | 0 | 86.65 | 1834.78 | 0
2022-01-19 | P | 24 | 12 | 459.38 | 71.06 | 1022.839 | 1022.839 | 3.2759 | 136.029 | 136.029 | 0.75905 | 0 | 0 | 0 | 886.81 | 886.81 | 2.5168 | 0 | 86.7 | 1834.52 | 0
2022-01-20 | P | 24 | 12 | 456.53 | 71.13 | 1048.404 | 1048.404 | 3.2769 | 138.87 | 138.87 | 0.75919 | 0 | 0 | 0 | 909.534 | 909.534 | 2.5177 | 0 | 86.75 | 1833.64 | 0
2022-01-21 | P | 24 | 12 | 456.71 | 71.11 | 1059.647 | 1059.647 | 3.278 | 140.344 | 140.344 | 0.75933 | 0 | 0 | 0 | 919.303 | 919.303 | 2.5186 | 0 | 86.76 | 1833.56 | 0
2022-01-22 | P | 24 | 12 | 455.68 | 71.16 | 1081.695 | 1081.695 | 3.2791 | 141.544 | 141.544 | 0.75947 | 0 | 0 | 0 | 940.151 | 940.151 | 2.5196 | 0 | 86.92 | 1833.11 | 0
2022-01-23 | P | 24 | 12 | 455.44 | 71.22 | 1081.514 | 1081.514 | 3.2801 | 141.111 | 141.111 | 0.75962 | 0 | 0 | 0 | 940.403 | 940.403 | 2.5205 | 0 | 86.95 | 1832.73 | 0
2022-01-24 | P | 24 | 12 | 454.65 | 71.23 | 1072.825 | 1072.825 | 3.2812 | 140.268 | 140.268 | 0.75976 | 0 | 0 | 0 | 932.557 | 932.557 | 2.5215 | 0 | 86.92 | 1832.28 | 0
2022-01-25 | P | 24 | 12 | 452.6 | 71.22 | 1066.08 | 1066.08 | 3.2823 | 140.374 | 140.374 | 0.7599 | 0 | 0 | 0 | 925.706 | 925.706 | 2.5224 | 0 | 86.83 | 1831.03 | 0
2022-01-26 | P | 24 | 12 | 453.2 | 71.18 | 1051.179 | 1051.179 | 3.2833 | 138.331 | 138.331 | 0.76003 | 0 | 0 | 0 | 912.848 | 912.848 | 2.5233 | 0 | 86.84 | 1830.92 | 0
2022-01-27 | P | 24 | 12 | 454.22 | 71.14 | 1054.943 | 1054.943 | 3.2844 | 138.698 | 138.698 | 0.76017 | 0 | 0 | 0 | 916.245 | 916.245 | 2.5242 | 0 | 86.85 | 1831.01 | 0
2022-01-28 | P | 24 | 12 | 455.99 | 71.1 | 1047.283 | 1047.283 | 3.2854 | 137.792 | 137.792 | 0.76031 | 0 | 0 | 0 | 909.491 | 909.491 | 2.5251 | 0 | 86.84 | 1831.1 | 0
2022-01-29 | P | 24 | 12 | 461.69 | 71.06 | 1050.433 | 1050.433 | 3.2865 | 137.943 | 137.943 | 0.76045 | 0 | 0 | 0 | 912.49 | 912.49 | 2.526 | 0 | 86.87 | 1832.14 | 0
2022-01-30 | P | 24 | 12 | 466.76 | 71.01 | 1054.802 | 1054.802 | 3.2875 | 138.516 | 138.516 | 0.76059 | 0 | 0 | 0 | 916.286 | 916.286 | 2.527 | 0 | 86.87 | 1833.12 | 0
2022-01-31 | P | 24 | 12 | 471.09 | 70.93 | 1069.571 | 1069.571 | 3.2886 | 140.192 | 140.192 | 0.76073 | 0 | 0 | 0 | 929.379 | 929.379 | 2.5279 | 0 | 86.89 | 1833.66 | 0
2022-02-01 | P | 24 | 12 | 472.97 | 70.91 | 1073.809 | 1073.809 | 3.2897 | 139.737 | 139.737 | 0.76087 | 0 | 0 | 0 | 934.072 | 934.072 | 2.5288 | 0 | 86.99 | 1833.92 | 0
2022-02-02 | P | 24 | 12 | 475.37 | 70.83 | 1076.598 | 1076.598 | 3.2908 | 140.1 | 140.1 | 0.76101 | 0 | 0 | 0 | 936.498 | 936.498 | 2.5298 | 0 | 86.99 | 1834.29 | 0
2022-02-03 | P | 24 | 12 | 477.64 | 70.79 | 1072.619 | 1072.619 | 3.2918 | 139.621 | 139.621 | 0.76115 | 0 | 0 | 0 | 932.998 | 932.998 | 2.5307 | 0 | 86.98 | 1834.63 | 0
2022-02-04 | P | 24 | 12 | 476.06 | 70.83 | 1054.639 | 1054.639 | 3.2929 | 138.636 | 138.636 | 0.76129 | 0 | 0 | 0 | 916.003 | 916.003 | 2.5316 | 0 | 86.86 | 1834.16 | 0
2022-02-05 | P | 24 | 12 | 478.89 | 70.8 | 1044.386 | 1044.386 | 3.2939 | 137.897 | 137.897 | 0.76142 | 0 | 0 | 0 | 906.489 | 906.489 | 2.5325 | 0 | 86.8 | 1834.6 | 0
2022-02-06 | P | 24 | 12 | 480.99 | 70.77 | 1038.646 | 1038.646 | 3.295 | 136.896 | 136.896 | 0.76156 | 0 | 0 | 0 | 901.75 | 901.75 | 2.5334 | 0 | 86.82 | 1834.97 | 0
2022-02-07 | P | 24 | 12 | 481.51 | 70.78 | 1042.131 | 1042.131 | 3.296 | 137.72 | 137.72 | 0.7617 | 0 | 0 | 0 | 904.411 | 904.411 | 2.5343 | 0 | 86.78 | 1834.98 | 0
2022-02-08 | P | 24 | 12 | 482.03 | 70.77 | 1036.964 | 1036.964 | 3.297 | 136.995 | 136.995 | 0.76184 | 0 | 0 | 0 | 899.969 | 899.969 | 2.5352 | 0 | 86.79 | 1835 | 0
2022-02-09 | P | 24 | 12 | 482.78 | 70.78 | 1030.13 | 1030.13 | 3.2981 | 137.072 | 137.072 | 0.76197 | 0 | 0 | 0 | 893.058 | 893.058 | 2.5361 | 0 | 86.69 | 1834.86 | 0
2022-02-10 | P | 24 | 12 | 483.05 | 70.8 | 1047.968 | 1047.968 | 3.2991 | 139.118 | 139.118 | 0.76211 | 0 | 0 | 0 | 908.85 | 908.85 | 2.537 | 0 | 86.72 | 1834.98 | 0
2022-02-11 | P | 24 | 12 | 483.22 | 70.77 | 1027.046 | 1027.046 | 3.3002 | 136.2 | 136.2 | 0.76225 | 0 | 0 | 0 | 890.846 | 890.846 | 2.5379 | 0 | 86.74 | 1835 | 0
2022-02-12 | P | 24 | 12 | 481.77 | 70.73 | 1032.647 | 1032.647 | 3.3012 | 136.832 | 136.832 | 0.76238 | 0 | 0 | 0 | 895.815 | 895.815 | 2.5388 | 0 | 86.75 | 1834.44 | 0
2022-02-13 | P | 24 | 12 | 482.21 | 70.71 | 1039.165 | 1039.165 | 3.3022 | 137.175 | 137.175 | 0.76252 | 0 | 0 | 0 | 901.99 | 901.99 | 2.5397 | 0 | 86.8 | 1834.32 | 0
2022-02-14 | P | 24 | 12 | 483.97 | 70.68 | 1046.043 | 1046.043 | 3.3033 | 138.173 | 138.173 | 0.76266 | 0 | 0 | 0 | 907.87 | 907.87 | 2.5406 | 0 | 86.79 | 1834.75 | 0
2022-02-15 | P | 24 | 12 | 484.59 | 70.67 | 1043.798 | 1043.798 | 3.3043 | 138.005 | 138.005 | 0.7628 | 0 | 0 | 0 | 905.793 | 905.793 | 2.5415 | 0 | 86.78 | 1834.79 | 0
2022-02-16 | P | 24 | 12 | 484.54 | 70.69 | 989.384 | 989.384 | 3.3053 | 129.06 | 129.06 | 0.76293 | 0 | 0 | 0 | 860.324 | 860.324 | 2.5424 | 0 | 86.96 | 1834.66 | 0
2022-02-17 | P | 24 | 12 | 484.9 | 70.73 | 1069.288 | 1069.288 | 3.3064 | 127.21 | 127.21 | 0.76305 | 0 | 0 | 0 | 942.078 | 942.078 | 2.5433 | 0 | 88.1 | 1834.6 | 0
2022-02-18 | P | 24 | 12 | 485.58 | 70.7 | 1086.667 | 1086.667 | 3.3075 | 129.062 | 129.062 | 0.76318 | 0 | 0 | 0 | 957.605 | 957.605 | 2.5443 | 0 | 88.12 | 1834.73 | 0
2022-02-19 | P | 24 | 12 | 488.84 | 70.65 | 1098.372 | 1098.372 | 3.3086 | 130.788 | 130.788 | 0.76331 | 0 | 0 | 0 | 967.584 | 967.584 | 2.5452 | 0 | 88.09 | 1835.36 | 0
2022-02-20 | P | 24 | 12 | 491.65 | 70.6 | 1119.803 | 1119.803 | 3.3097 | 133.784 | 133.784 | 0.76345 | 0 | 0 | 0 | 986.019 | 986.019 | 2.5462 | 0 | 88.05 | 1835.98 | 0
2022-02-21 | P | 24 | 12 | 493.47 | 70.44 | 1114.609 | 1114.609 | 3.3108 | 133.162 | 133.162 | 0.76358 | 0 | 0 | 0 | 981.447 | 981.447 | 2.5472 | 0 | 88.05 | 1836.18 | 0
2022-02-22 | P | 24 | 12 | 492.83 | 70.4 | 1111.079 | 1111.079 | 3.3119 | 132.678 | 132.678 | 0.76371 | 0 | 0 | 0 | 978.401 | 978.401 | 2.5482 | 0 | 88.06 | 1836.16 | 0
2022-02-23 | P | 19.5 | 12 | 403.41 | 67.53 | 900.663 | 1108.508 | 3.3128 | 108.152 | 133.11 | 0.76382 | 0 | 0 | 0 | 792.511 | 975.398 | 2.549 | 0 | 87.99 | 1859.01 | 0
2022-02-24 | P | 24 | 12 | 485.24 | 70.59 | 1082.607 | 1082.607 | 3.3139 | 129.473 | 129.473 | 0.76395 | 0 | 0 | 0 | 953.134 | 953.134 | 2.5499 | 0 | 88.04 | 1847.52 | 0
2022-02-25 | P | 24 | 12 | 480.32 | 70.81 | 991.341 | 991.341 | 3.3149 | 131.7 | 131.7 | 0.76408 | 0 | 0 | 0 | 859.641 | 859.641 | 2.5508 | 0 | 86.72 | 1845.53 | 0
2022-02-26 | P | 24 | 12 | 475.66 | 70.92 | 1018.01 | 1018.01 | 3.3159 | 134.735 | 134.735 | 0.76422 | 0 | 0 | 0 | 883.275 | 883.275 | 2.5517 | 0 | 86.76 | 1843.93 | 0
2022-02-27 | P | 24 | 12 | 476.43 | 70.92 | 1014.542 | 1014.542 | 3.3169 | 134.313 | 134.313 | 0.76435 | 0 | 0 | 0 | 880.229 | 880.229 | 2.5526 | 0 | 86.76 | 1843.81 | 0
2022-02-28 | P | 24 | 12 | 476.22 | 70.86 | 1028.863 | 1028.863 | 3.3179 | 136.169 | 136.169 | 0.76449 | 0 | 0 | 0 | 892.694 | 892.694 | 2.5535 | 0 | 86.76 | 1843.25 | 0
2022-03-01 | P | 24 | 12 | 474.45 | 70.77 | 1026.794 | 1026.794 | 3.319 | 136.013 | 136.013 | 0.76462 | 0 | 0 | 0 | 890.781 | 890.781 | 2.5543 | 0 | 86.75 | 1842.51 | 0
2022-03-02 | P | 24 | 12 | 474.86 | 70.79 | 1034.289 | 1034.289 | 3.32 | 136.963 | 136.963 | 0.76476 | 0 | 0 | 0 | 897.326 | 897.326 | 2.5552 | 0 | 86.76 | 1842.11 | 0
2022-03-03 | P | 24 | 12 | 474.86 | 70.79 | 1031.771 | 1031.771 | 3.321 | 136.635 | 136.635 | 0.7649 | 0 | 0 | 0 | 895.136 | 895.136 | 2.5561 | 0 | 86.76 | 1842.11 | 0
2022-03-04 | P | 24 | 12 | 473.96 | 70.81 | 1022.001 | 1022.001 | 3.3221 | 135.26 | 135.26 | 0.76503 | 0 | 0 | 0 | 886.741 | 886.741 | 2.557 | 0 | 86.76 | 1841.1 | 0
2022-03-05 | P | 24 | 12 | 476.32 | 70.85 | 970.128 | 970.128 | 3.323 | 129.24 | 129.24 | 0.76516 | 0 | 0 | 0 | 840.888 | 840.888 | 2.5579 | 0 | 86.68 | 1842.11 | 0
2022-03-06 | P | 24 | 12 | 476.32 | 70.85 | 978.467 | 978.467 | 3.324 | 131.258 | 131.258 | 0.76529 | 0 | 0 | 0 | 847.209 | 847.209 | 2.5587 | 0 | 86.58 | 1842.11 | 0
2022-03-07 | P | 24 | 12 | 476.32 | 70.85 | 1000.562 | 1000.562 | 3.325 | 134.169 | 134.169 | 0.76543 | 0 | 0 | 0 | 866.393 | 866.393 | 2.5596 | 0 | 86.59 | 1840.84 | 0
2022-03-08 | P | 24 | 12 | 476.39 | 70.8 | 1006.381 | 1006.381 | 3.326 | 134.929 | 134.929 | 0.76556 | 0 | 0 | 0 | 871.452 | 871.452 | 2.5604 | 0 | 86.59 | 1840.66 | 0
2022-03-09 | P | 24 | 12 | 475.69 | 70.84 | 1008.184 | 1008.184 | 3.327 | 135.164 | 135.164 | 0.7657 | 0 | 0 | 0 | 873.02 | 873.02 | 2.5613 | 0 | 86.59 | 1840.66 | 0
2022-03-10 | P | 24 | 12 | 475.69 | 70.84 | 1009.797 | 1009.797 | 3.328 | 135.358 | 135.358 | 0.76583 | 0 | 0 | 0 | 874.439 | 874.439 | 2.5622 | 0 | 86.6 | 1840.66 | 0
2022-03-11 | P | 24 | 12 | 475.69 | 70.84 | 1011.553 | 1011.553 | 3.329 | 135.589 | 135.589 | 0.76597 | 0 | 0 | 0 | 875.964 | 875.964 | 2.5631 | 0 | 86.6 | 1839.91 | 0
2022-03-12 | P | 24 | 12 | 476.63 | 70.83 | 1002.302 | 1002.302 | 3.33 | 136.054 | 136.054 | 0.7661 | 0 | 0 | 0 | 866.248 | 866.248 | 2.5639 | 0 | 86.43 | 1839.87 | 0
2022-03-13 | P | 24 | 12 | 477.05 | 70.82 | 1011.249 | 1011.249 | 3.3311 | 135.856 | 135.856 | 0.76624 | 0 | 0 | 0 | 875.393 | 875.393 | 2.5648 | 0 | 86.57 | 1839.84 | 0
2022-03-14 | P | 24 | 12 | 477.16 | 70.86 | 1012.133 | 1012.133 | 3.3321 | 136.523 | 136.523 | 0.76638 | 0 | 0 | 0 | 875.61 | 875.61 | 2.5657 | 0 | 86.51 | 1839.64 | 0
2022-03-15 | P | 24 | 12 | 475.48 | 70.9 | 973.111 | 973.111 | 3.333 | 130.735 | 130.735 | 0.76651 | 0 | 0 | 0 | 842.376 | 842.376 | 2.5665 | 0 | 86.56 | 1839.15 | 0
2022-03-16 | P | 24 | 12 | 472.58 | 70.95 | 1005.758 | 1005.758 | 3.334 | 133.688 | 133.688 | 0.76664 | 0 | 0 | 0 | 872.07 | 872.07 | 2.5674 | 0 | 86.71 | 1838.31 | 0
2022-03-17 | P | 24 | 12 | 473.3 | 70.95 | 985.059 | 985.059 | 3.335 | 132.564 | 132.564 | 0.76677 | 0 | 0 | 0 | 852.495 | 852.495 | 2.5683 | 0 | 86.54 | 1838.2 | 0
2022-03-18 | P | 24 | 12 | 474.18 | 70.98 | 987.556 | 987.556 | 3.336 | 132.924 | 132.924 | 0.76691 | 0 | 0 | 0 | 854.632 | 854.632 | 2.5691 | 0 | 86.54 | 1837.98 | 0
2022-03-19 | P | 24 | 12 | 475.36 | 70.94 | 997.965 | 997.965 | 3.337 | 132.76 | 132.76 | 0.76704 | 0 | 0 | 0 | 865.205 | 865.205 | 2.57 | 0 | 86.7 | 1838.08 | 0
2022-03-20 | P | 24 | 12 | 473.39 | 70.92 | 1005.684 | 1005.684 | 3.338 | 133.768 | 133.768 | 0.76717 | 0 | 0 | 0 | 871.916 | 871.916 | 2.5708 | 0 | 86.7 | 1837.66 | 0
2022-03-21 | P | 24 | 12 | 475.05 | 70.88 | 1003.134 | 1003.134 | 3.339 | 133.444 | 133.444 | 0.76731 | 0 | 0 | 0 | 869.69 | 869.69 | 2.5717 | 0 | 86.7 | 1837.85 | 0
2022-03-22 | P | 24 | 12 | 476.41 | 70.89 | 992.625 | 992.625 | 3.34 | 132.101 | 132.101 | 0.76744 | 0 | 0 | 0 | 860.524 | 860.524 | 2.5726 | 0 | 86.69 | 1838.06 | 0
2022-03-23 | P | 24 | 12 | 475.13 | 70.95 | 1000.208 | 1000.208 | 3.341 | 132.152 | 132.152 | 0.76757 | 0 | 0 | 0 | 868.056 | 868.056 | 2.5734 | 0 | 86.79 | 1837.6 | 0
2022-03-24 | P | 24 | 12 | 473.87 | 70.96 | 983.498 | 983.498 | 3.342 | 130.055 | 130.055 | 0.7677 | 0 | 0 | 0 | 853.443 | 853.443 | 2.5743 | 0 | 86.78 | 1837.25 | 0
2022-03-25 | P | 24 | 12 | 473.8 | 70.98 | 968.437 | 968.437 | 3.343 | 128.82 | 128.82 | 0.76783 | 0 | 0 | 0 | 839.617 | 839.617 | 2.5751 | 0 | 86.7 | 1837.03 | 0
2022-03-26 | P | 24 | 12 | 470.93 | 71.04 | 1001.794 | 1001.794 | 3.344 | 133.058 | 133.058 | 0.76796 | 0 | 0 | 0 | 868.736 | 868.736 | 2.576 | 0 | 86.72 | 1836.19 | 0
2022-03-27 | P | 24 | 12 | 472.64 | 70.99 | 970.317 | 970.317 | 3.3449 | 129.821 | 129.821 | 0.76809 | 0 | 0 | 0 | 840.496 | 840.496 | 2.5768 | 0 | 86.62 | 1836.59 | 0
2022-03-28 | P | 24 | 12 | 470.62 | 71.03 | 969.449 | 969.449 | 3.3459 | 130.086 | 130.086 | 0.76822 | 0 | 0 | 0 | 839.363 | 839.363 | 2.5777 | 0 | 86.58 | 1835.89 | 0
2022-03-29 | P | 24 | 12 | 471.56 | 70.95 | 965.398 | 965.398 | 3.3469 | 130.62 | 130.62 | 0.76835 | 0 | 0 | 0 | 834.778 | 834.778 | 2.5785 | 0 | 86.47 | 1836.08 | 0
2022-03-30 | P | 24 | 12 | 517.58 | 67.2 | 966.308 | 966.308 | 3.3478 | 129.632 | 129.632 | 0.76848 | 0 | 0 | 0 | 836.676 | 836.676 | 2.5794 | 0 | 86.58 | 1853.2 | 0
2022-03-31 | P | 24 | 12 | 658.12 | 38.23 | 945.862 | 945.862 | 3.3488 | 126.885 | 126.885 | 0.76861 | 0 | 0 | 0 | 818.977 | 818.977 | 2.5802 | 0 | 86.58 | 1919.43 | 0

## DD_3P
Date | Status | Working | Choke | WHFP | WHFT | Liquid |  |  | Oil |  |  | Gas |  |  | Water |  |  | GOR | Water Cut | BHFP | Gaslift | Frequency
|  | Hour | Size | (ave.) |  | Daily Prod. | Daily Rate | Cum. | Daily Prod. | Daily Rate | Cum. | Daily Prod. | Daily Rate | Cum. | Daily Prod. | Daily Rate | Cum. |  |  | @Gauge
(d-m-y) |  | (hrs) | (/64in) | (psig) | (degC) | (bbl) | (bbl/d) | (mmbbl) | (stb) | (stb/d) | (mmstb) | (mmscf) | (mmscf/d) | (bscf) | (bbl) | (bbl/d) | (mmbbl) | (scf/stb) | (%) | (psia) | (mmscf/d) | (Hz)
2014-07-08 | P | 24 | 36 | 382.2432 | 66 | 1267.7383 | 1267.7383 | 0.0012677 | 1128.19 | 1128.19 | 0.0011282 | 0 | 0 | 0 | 139.5482 | 139.5482 | 0.00013955 | 0 | 11.0077 | 1461.6903 | 0 | 50
2014-07-09 | P | 24 | 30 | 381.2432 | 66 | 1577.7734 | 1577.7734 | 0.0028455 | 1454.7242 | 1454.7242 | 0.0025829 | 0 | 0 | 0 | 123.0491 | 123.0491 | 0.0002626 | 0 | 7.7989 | 1461 | 0 | 50
2014-07-10 | P | 24 | 30 | 380.2432 | 66 | 1044.4334 | 1044.4334 | 0.0038899 | 966.8007 | 966.8007 | 0.0035497 | 0 | 0 | 0 | 77.6327 | 77.6327 | 0.00034023 | 0 | 7.433 | 1474 | 0 | 50
2014-07-11 | P | 24 | 30 | 379.2432 | 66 | 1166.7573 | 1166.7573 | 0.0050567 | 1102.2689 | 1102.2689 | 0.004652 | 0 | 0 | 0 | 64.4883 | 64.4883 | 0.00040472 | 0 | 5.5271 | 1481 | 0 | 50
2014-07-12 | P | 24 | 30 | 378.2432 | 66 | 1292.1914 | 1292.1914 | 0.0063489 | 1251.337 | 1251.337 | 0.0059033 | 0 | 0 | 0 | 40.8544 | 40.8544 | 0.00044557 | 0 | 3.1616 | 1471 | 0 | 50
2014-07-13 | P | 24 | 30 | 377.2432 | 66 | 1271.5469 | 1271.5469 | 0.0076204 | 1237.7253 | 1237.7253 | 0.007141 | 0 | 0 | 0 | 33.8216 | 33.8216 | 0.00047939 | 0 | 2.6599 | 1478 | 0 | 50
2014-07-14 | P | 24 | 30 | 376.2432 | 66 | 1324.0711 | 1324.0711 | 0.0089445 | 1273.0867 | 1273.0867 | 0.0084141 | 0 | 0 | 0 | 50.9844 | 50.9844 | 0.00053038 | 0 | 3.8506 | 1483 | 0 | 50
2014-07-15 | P | 24 | 30 | 375.2432 | 66 | 1378.0402 | 1378.0402 | 0.010323 | 1357.3414 | 1357.3414 | 0.0097715 | 0 | 0 | 0 | 20.6988 | 20.6988 | 0.00055108 | 0 | 1.502 | 1488 | 0 | 50
2014-07-16 | P | 24 | 30 | 374.2432 | 66 | 1446.1776 | 1446.1776 | 0.011769 | 1441.839 | 1441.839 | 0.011213 | 0 | 0 | 0 | 4.3386 | 4.3386 | 0.00055542 | 0 | 0.30001 | 1487 | 0 | 50
2014-07-17 | P | 24 | 30 | 373.2432 | 66 | 1264.3861 | 1264.3861 | 0.013033 | 1228.9033 | 1228.9033 | 0.012442 | 0 | 0 | 0 | 35.4828 | 35.4828 | 0.0005909 | 0 | 2.8063 | 1522 | 0 | 50
2014-07-18 | P | 24 | 30 | 372.2432 | 66 | 1186.5031 | 1186.5031 | 0.01422 | 1147.2182 | 1147.2182 | 0.013589 | 0 | 0 | 0 | 39.2849 | 39.2849 | 0.00063018 | 0 | 3.311 | 1502 | 0 | 50
2014-07-19 | P | 24 | 30 | 371.2432 | 66 | 1283.3124 | 1283.3124 | 0.015503 | 1283.3124 | 1283.3124 | 0.014873 | 0 | 0 | 0 | 0 | 0 | 0.00063018 | 0 | 0 | 1515 | 0 | 50
2014-07-20 | P | 24 | 30 | 370.2432 | 66 | 1356.8401 | 1356.8401 | 0.01686 | 1356.8401 | 1356.8401 | 0.01623 | 0 | 0 | 0 | 0 | 0 | 0.00063018 | 0 | 0 | 1500 | 0 | 50
2014-07-21 | P | 24 | 30 | 369.2432 | 66 | 1305.9436 | 1305.9436 | 0.018166 | 1305.9436 | 1305.9436 | 0.017536 | 0 | 0 | 0 | 0 | 0 | 0.00063018 | 0 | 0 | 1501.5 | 0 | 50
2014-07-22 | P | 24 | 30 | 368.2432 | 66 | 1255.5356 | 1255.5356 | 0.019421 | 1255.5356 | 1255.5356 | 0.018791 | 0 | 0 | 0 | 0 | 0 | 0.00063018 | 0 | 0 | 1505.4 | 0 | 50
2014-07-23 | P | 24 | 30 | 367.2432 | 66 | 1280.5641 | 1280.5641 | 0.020702 | 1280.5641 | 1280.5641 | 0.020072 | 0 | 0 | 0 | 0 | 0 | 0.00063018 | 0 | 0 | 1507.8 | 0 | 50
2014-07-24 | P | 24 | 30 | 366.2432 | 66 | 1332.8688 | 1332.8688 | 0.022035 | 1332.8688 | 1332.8688 | 0.021404 | 0 | 0 | 0 | 0 | 0 | 0.00063018 | 0 | 0 | 1522.2 | 0 | 50
2014-07-25 | P | 24 | 30 | 365.2432 | 66 | 960.9067 | 960.9067 | 0.022996 | 960.9067 | 960.9067 | 0.022365 | 0 | 0 | 0 | 0 | 0 | 0.00063018 | 0 | 0 | 1561.7 | 0 | 50
2014-07-26 | P | 24 | 30 | 364.2432 | 66 | 1068.9279 | 1068.9279 | 0.024065 | 1068.9279 | 1068.9279 | 0.023434 | 0 | 0 | 0 | 0 | 0 | 0.00063018 | 0 | 0 | 1561.7 | 0 | 50
2014-07-27 | P | 24 | 30 | 363.2432 | 66 | 1101.8214 | 1101.8214 | 0.025166 | 1101.8214 | 1101.8214 | 0.024536 | 0 | 0 | 0 | 0 | 0 | 0.00063018 | 0 | 0 | 1545 | 0 | 50
2014-07-28 | P | 24 | 30 | 362.2432 | 66 | 1233.8416 | 1233.8416 | 0.0264 | 1233.8416 | 1233.8416 | 0.02577 | 0 | 0 | 0 | 0 | 0 | 0.00063018 | 0 | 0 | 1542 | 0 | 50
2014-07-29 | P | 24 | 30 | 361.2432 | 66 | 1080.8583 | 1080.8583 | 0.027481 | 1077.7259 | 1077.7259 | 0.026848 | 0 | 0 | 0 | 3.1323 | 3.1323 | 0.00063332 | 0 | 0.2898 | 1550 | 0 | 50
2014-07-30 | P | 24 | 30 | 360.2432 | 66 | 998.0844 | 998.0844 | 0.028479 | 998.0844 | 998.0844 | 0.027846 | 0 | 0 | 0 | 0 | 0 | 0.00063332 | 0 | 0 | 1550 | 0 | 50
2014-07-31 | P | 24 | 30 | 359.2432 | 66 | 801.957 | 801.957 | 0.029281 | 801.957 | 801.957 | 0.028648 | 0 | 0 | 0 | 0 | 0 | 0.00063332 | 0 | 0 | 1550 | 0 | 50
2014-08-01 | P | 24 | 20 | 358.2432 | 0 | 663.4232 | 663.4232 | 0.029945 | 663.4232 | 663.4232 | 0.029311 | 0 | 0 | 0 | 0 | 0 | 0.00063332 | 0 | 0 | 1597 | 0 | 50
2014-08-02 | P | 24 | 20 | 322.2739 | 0 | 783.7389 | 783.7389 | 0.030728 | 783.7389 | 783.7389 | 0.030095 | 0 | 0 | 0 | 0 | 0 | 0.00063332 | 0 | 0 | 1580 | 0 | 50
2014-08-03 | P | 24 | 24 | 289.2052 | 0 | 888.4358 | 888.4358 | 0.031617 | 888.4358 | 888.4358 | 0.030983 | 0 | 0 | 0 | 0 | 0 | 0.00063332 | 0 | 0 | 1571 | 0 | 50
2014-08-04 | P | 24 | 24 | 288.19 | 0 | 972.9769 | 972.9769 | 0.03259 | 970.0702 | 970.0702 | 0.031953 | 0 | 0 | 0 | 2.9067 | 2.9067 | 0.00063622 | 0 | 0.29874 | 1563 | 0 | 50
2014-08-05 | P | 24 | 24 | 288.0449 | 0 | 1005.7452 | 1005.7452 | 0.033595 | 1005.7452 | 1005.7452 | 0.032959 | 0 | 0 | 0 | 0 | 0 | 0.00063622 | 0 | 0 | 1563.3 | 0 | 50
2014-08-06 | P | 24 | 20 | 299.793 | 0 | 881.4019 | 881.4019 | 0.034477 | 881.4019 | 881.4019 | 0.033841 | 0 | 0 | 0 | 0 | 0 | 0.00063622 | 0 | 0 | 1581 | 0 | 50
2014-08-07 | P | 24 | 20 | 334.0219 | 0 | 1141.2334 | 1141.2334 | 0.035618 | 1141.2334 | 1141.2334 | 0.034982 | 0 | 0 | 0 | 0 | 0 | 0.00063622 | 0 | 0 | 1566 | 0 | 50
2014-08-08 | P | 24 | 20 | 335.4723 | 0 | 1221.2983 | 1221.2983 | 0.036839 | 1220.4433 | 1220.4433 | 0.036202 | 0 | 0 | 0 | 0.85494 | 0.85494 | 0.00063708 | 0 | 0.070003 | 1539 | 0 | 50
2014-08-09 | P | 24 | 20 | 334.0219 | 0 | 1170.9259 | 1170.9259 | 0.03801 | 1170.9259 | 1170.9259 | 0.037373 | 0 | 0 | 0 | 0 | 0 | 0.00063708 | 0 | 0 | 1566 | 0 | 50
2014-08-10 | P | 24 | 20 | 374.4874 | 0 | 1419.2302 | 1419.2302 | 0.039429 | 1419.2302 | 1419.2302 | 0.038792 | 0 | 0 | 0 | 0 | 0 | 0.00063708 | 0 | 0 | 1513 | 0 | 50
2014-08-11 | P | 24 | 20 | 372.892 | 0 | 1419.7617 | 1419.7617 | 0.040849 | 1419.7617 | 1419.7617 | 0.040212 | 0 | 0 | 0 | 0 | 0 | 0.00063708 | 0 | 0 | 1513 | 0 | 50
2014-08-12 | P | 22.2 | 20 | 374.6325 | 0 | 1277.6598 | 1381.2539 | 0.042127 | 1277.6598 | 1381.2539 | 0.04149 | 0 | 0 | 0 | 0 | 0 | 0.00063708 | 0 | 0 | 1513 | 0 | 50
2014-08-13 | P | 24 | 20 | 371.1516 | 0 | 1420.3802 | 1420.3802 | 0.043547 | 1420.3802 | 1420.3802 | 0.04291 | 0 | 0 | 0 | 0 | 0 | 0.00063708 | 0 | 0 | 1513 | 0 | 50
2014-08-14 | P | 17.5 | 20 | 378.2584 | 0 | 1001.9036 | 1374.0392 | 0.044549 | 1001.9036 | 1374.0392 | 0.043912 | 0 | 0 | 0 | 0 | 0 | 0.00063708 | 0 | 0 | 1534 | 0 | 50
2014-08-15 | P | 24 | 20 | 360.7089 | 0 | 1432.1933 | 1432.1933 | 0.045981 | 1428.6984 | 1428.6984 | 0.045341 | 0 | 0 | 0 | 3.495 | 3.495 | 0.00064057 | 0 | 0.24403 | 1510 | 0 | 50
2014-08-16 | P | 24 | 20 | 361.8692 | 0 | 1386.9588 | 1386.9588 | 0.047368 | 1385.0366 | 1385.0366 | 0.046726 | 0 | 0 | 0 | 1.9222 | 1.9222 | 0.0006425 | 0 | 0.13859 | 1511 | 0 | 50
2014-08-17 | P | 23.3 | 20 | 364.6249 | 0 | 1288.2393 | 1326.9418 | 0.048657 | 1256.845 | 1294.6043 | 0.047983 | 0 | 0 | 0 | 31.3943 | 32.3375 | 0.00067389 | 0 | 2.437 | 1529 | 0 | 50
2014-08-18 | P | 24 | 20 | 384.7851 | 0 | 1325.9891 | 1325.9891 | 0.049983 | 1319.9242 | 1319.9242 | 0.049303 | 0 | 0 | 0 | 6.065 | 6.065 | 0.00067995 | 0 | 0.45739 | 1516 | 0 | 50
2014-08-19 | P | 24 | 20 | 398 | 0 | 1309.3751 | 1309.3751 | 0.051292 | 1284.251 | 1284.251 | 0.050587 | 0 | 0 | 0 | 25.1241 | 25.1241 | 0.00070508 | 0 | 1.9188 | 1522 | 0 | 50
2014-08-20 | P | 24 | 20 | 396.6782 | 0 | 1163.4792 | 1163.4792 | 0.052455 | 1144.1563 | 1144.1563 | 0.051731 | 0 | 0 | 0 | 19.3229 | 19.3229 | 0.0007244 | 0 | 1.6608 | 1521 | 0 | 50
2014-08-21 | P | 24 | 20 | 396.6782 | 0 | 1110.9467 | 1110.9467 | 0.053566 | 1089.9588 | 1089.9588 | 0.052821 | 0 | 0 | 0 | 20.9879 | 20.9879 | 0.00074539 | 0 | 1.8892 | 1521 | 0 | 50
2014-08-22 | P | 24 | 20 | 423.6925 | 0 | 1430.4284 | 1430.4284 | 0.054997 | 1388.4459 | 1388.4459 | 0.054209 | 0 | 0 | 0 | 41.9825 | 41.9825 | 0.00078737 | 0 | 2.935 | 1530 | 0 | 50
2014-08-23 | P | 24 | 20 | 425.3957 | 0 | 1130.6985 | 1130.6985 | 0.056128 | 1101.4996 | 1101.4996 | 0.055311 | 0 | 0 | 0 | 29.1989 | 29.1989 | 0.00081657 | 0 | 2.5824 | 1531 | 0 | 50
2014-08-24 | P | 24 | 20 | 412.3227 | 0 | 989.083 | 989.083 | 0.057117 | 945.8285 | 945.8285 | 0.056257 | 0 | 0 | 0 | 43.2545 | 43.2545 | 0.00085983 | 0 | 4.3732 | 1531 | 0 | 50
2014-08-25 | P | 24 | 22 | 355.5828 | 0 | 1300.091 | 1300.091 | 0.058417 | 1236.4665 | 1236.4665 | 0.057493 | 0 | 0 | 0 | 63.6245 | 63.6245 | 0.00092345 | 0 | 4.8939 | 1498 | 0 | 50
2014-08-26 | P | 24 | 22 | 369.2951 | 0 | 1366.1886 | 1366.1886 | 0.059783 | 1290.9636 | 1290.9636 | 0.058784 | 0 | 0 | 0 | 75.225 | 75.225 | 0.00099867 | 0 | 5.5062 | 1504.5667 | 0 | 50
2014-08-27 | P | 24 | 22 | 368.1639 | 0 | 1281.0289 | 1281.0289 | 0.061064 | 1206.6008 | 1206.6008 | 0.059991 | 0 | 0 | 0 | 74.4281 | 74.4281 | 0.0010731 | 0 | 5.81 | 1503.16 | 0 | 50
2014-08-28 | P | 20.5 | 25 | 371.5867 | 0 | 1137.6209 | 1331.8489 | 0.062202 | 1019.7671 | 1193.8737 | 0.061011 | 0 | 0 | 0 | 117.8539 | 137.9752 | 0.001191 | 0 | 10.3597 | 1506 | 0 | 50
2014-08-29 | P | 16.4 | 22 | 371.5867 | 0 | 886.0662 | 1296.6823 | 0.063088 | 795.8491 | 1164.6572 | 0.061806 | 0 | 0 | 0 | 90.2171 | 132.0251 | 0.0012812 | 0 | 10.1818 | 1506 | 0 | 50
2014-08-30 | P | 24 | 22 | 358.2222 | 0 | 1322.7029 | 1322.7029 | 0.06441 | 1157.2479 | 1157.2479 | 0.062964 | 0 | 0 | 0 | 165.455 | 165.455 | 0.0014466 | 0 | 12.5089 | 1506 | 0 | 50
2014-08-31 | P | 24 | 22 | 368.6859 | 0 | 1225.3436 | 1225.3436 | 0.065636 | 1072.8577 | 1072.8577 | 0.064037 | 0 | 0 | 0 | 152.4859 | 152.4859 | 0.0015991 | 0 | 12.4443 | 1509 | 0 | 50
2014-09-01 | P | 24 | 30 | 447.2964 | 0 | 1275.6969 | 1275.6969 | 0.066911 | 1112.9481 | 1112.9481 | 0.065149 | 0 | 0 | 0 | 162.7488 | 162.7488 | 0.0017619 | 0 | 12.7576 | 1509.14 | 0 | 50
2014-09-02 | P | 24 | 30 | 447.2964 | 0 | 1181.2348 | 1181.2348 | 0.068093 | 1026.277 | 1026.277 | 0.066176 | 0 | 0 | 0 | 154.9578 | 154.9578 | 0.0019168 | 0 | 13.1183 | 1509 | 0 | 50
2014-09-03 | P | 13.5 | 46 | 593.3494 | 0 | 628.3325 | 1117.0356 | 0.068721 | 532.6791 | 946.985 | 0.066708 | 0 | 0 | 0 | 95.6535 | 170.0506 | 0.0020125 | 0 | 15.2234 | 1509 | 0 | 50
2014-09-04 | P | 24 | 46 | 568.5479 | 0 | 1004.8655 | 1004.8655 | 0.069726 | 812.9624 | 812.9624 | 0.067521 | 0 | 0 | 0 | 191.9031 | 191.9031 | 0.0022044 | 0 | 19.0974 | 1510 | 0 | 50
2014-09-05 | P | 24 | 46 | 519.5252 | 0 | 1325.3718 | 1325.3718 | 0.071051 | 1081.9066 | 1081.9066 | 0.068603 | 0 | 0 | 0 | 243.4652 | 243.4652 | 0.0024478 | 0 | 18.3696 | 1510 | 0 | 50
2014-09-06 | P | 24 | 46 | 527.0671 | 0 | 1101.6887 | 1101.6887 | 0.072153 | 895.8178 | 895.8178 | 0.069499 | 0 | 0 | 0 | 205.8708 | 205.8708 | 0.0026537 | 0 | 18.6868 | 1510 | 0 | 50
2014-09-07 | P | 24 | 46 | 609.5936 | 0 | 1131.5158 | 1131.5158 | 0.073284 | 921.2914 | 921.2914 | 0.07042 | 0 | 0 | 0 | 210.2244 | 210.2244 | 0.0028639 | 0 | 18.579 | 1510 | 0 | 50
2014-09-08 | P | 24 | 46 | 580.7311 | 0 | 1187.5179 | 1187.5179 | 0.074472 | 976.8069 | 976.8069 | 0.071397 | 0 | 0 | 0 | 210.7111 | 210.7111 | 0.0030746 | 0 | 17.7438 | 1510 | 0 | 50
2014-09-09 | P | 24 | 46 | 715.4712 | 0 | 1120.0045 | 1120.0045 | 0.075592 | 916.9795 | 916.9795 | 0.072314 | 0 | 0 | 0 | 203.025 | 203.025 | 0.0032777 | 0 | 18.1272 | 1505 | 0 | 50
2014-09-10 | P | 24 | 55 | 794.3717 | 0 | 1081.0316 | 1081.0316 | 0.076673 | 895.2242 | 895.2242 | 0.073209 | 0 | 0 | 0 | 185.8074 | 185.8074 | 0.0034635 | 0 | 17.188 | 1511 | 0 | 50
2014-09-11 | P | 24 | 55 | 401.8996 | 0 | 1219.0895 | 1219.0895 | 0.077892 | 992.341 | 992.341 | 0.074202 | 0 | 0 | 0 | 226.7485 | 226.7485 | 0.0036902 | 0 | 18.5998 | 1498 | 0 | 50
2014-09-12 | P | 23.5 | 55 | 410.6018 | 0 | 1351.3134 | 1380.0648 | 0.079243 | 1037.1624 | 1059.2297 | 0.075239 | 0 | 0 | 0 | 314.151 | 320.8351 | 0.0040044 | 0 | 23.2478 | 1480 | 0 | 50
2014-09-13 | P | 23.2 | 64 | 417.8537 | 0 | 1294.6894 | 1339.3339 | 0.080538 | 1079.4633 | 1116.6862 | 0.076318 | 0 | 0 | 0 | 215.2261 | 222.6477 | 0.0042196 | 0 | 16.6238 | 1494 | 0 | 50
2014-09-14 | P | 24 | 64 | 584.6471 | 0 | 1324.0997 | 1324.0997 | 0.081862 | 1053.5426 | 1053.5426 | 0.077372 | 0 | 0 | 0 | 270.5572 | 270.5572 | 0.0044902 | 0 | 20.4333 | 1502 | 0 | 50
2014-09-15 | P | 23.6 | 64 | 572.0288 | 0 | 1440.1032 | 1464.5118 | 0.083302 | 1081.3181 | 1099.6455 | 0.078453 | 0 | 0 | 0 | 358.7851 | 364.8662 | 0.0048489 | 0 | 24.9138 | 1493 | 0 | 50
2014-09-16 | P | 24 | 64 | 510.0977 | 0 | 1427.6021 | 1427.6021 | 0.08473 | 1029.1191 | 1029.1191 | 0.079482 | 0 | 0 | 0 | 398.4831 | 398.4831 | 0.0052474 | 0 | 27.9128 | 1495 | 0 | 50
2014-09-17 | P | 24 | 64 | 429.0216 | 0 | 1425.9861 | 1425.9861 | 0.086156 | 1012.0642 | 1012.0642 | 0.080494 | 0 | 0 | 0 | 413.9218 | 413.9218 | 0.0056614 | 0 | 29.0271 | 1501.3833 | 0 | 50
2014-09-18 | P | 4 | 0 | 429.0216 | 0 | 182.9341 | 1097.6048 | 0.086339 | 120.0495 | 720.297 | 0.080614 | 0 | 0 | 0 | 62.8846 | 377.3079 | 0.0057242 | 0 | 34.3756 | 1501.3833 | 0 | 50
2014-09-19 | P | 8 | 64 | 279.9228 | 0 | 407.1993 | 1221.598 | 0.086746 | 320.1483 | 960.4449 | 0.080935 | 0 | 0 | 0 | 87.0511 | 261.1532 | 0.0058113 | 0 | 21.378 | 1506 | 0 | 50
2014-09-20 | P | 24 | 64 | 393.9225 | 0 | 1051.8056 | 1051.8056 | 0.087798 | 776.3875 | 776.3875 | 0.081711 | 0.00023717 | 0.00023717 | 2.3717e-07 | 275.4182 | 275.4182 | 0.0060867 | 0.30548 | 26.1853 | 1511.9591 | 0 | 50
2014-09-21 | P | 24 | 64 | 474.2734 | 0 | 1452.0947 | 1452.0947 | 0.08925 | 992.6604 | 992.6604 | 0.082704 | 0 | 0 | 2.3717e-07 | 459.4343 | 459.4343 | 0.0065461 | 0 | 31.6394 | 1502.4818 | 0 | 50
2014-09-22 | P | 24 | 64 | 547.3724 | 0 | 1539.9938 | 1539.9938 | 0.09079 | 1044.246 | 1044.246 | 0.083748 | 0 | 0 | 2.3717e-07 | 495.7478 | 495.7478 | 0.0070419 | 0 | 32.1915 | 1505.0571 | 0 | 50
2014-09-23 | P | 24 | 64 | 506.0367 | 0 | 1527.6951 | 1527.6951 | 0.092317 | 1007.2762 | 1007.2762 | 0.084755 | 0 | 0 | 2.3717e-07 | 520.4189 | 520.4189 | 0.0075623 | 0 | 34.0656 | 1505.8125 | 0 | 50
2014-09-24 | P | 24 | 64 | 519.8153 | 0 | 1447.0766 | 1447.0766 | 0.093765 | 970.6463 | 970.6463 | 0.085726 | 0 | 0 | 2.3717e-07 | 476.4303 | 476.4303 | 0.0080387 | 0 | 32.9236 | 1506.3542 | 0 | 50
2014-09-25 | P | 24 | 64 | 491.3879 | 0 | 1544.4116 | 1544.4116 | 0.095309 | 1016.7497 | 1016.7497 | 0.086743 | 0 | 0 | 2.3717e-07 | 527.6619 | 527.6619 | 0.0085664 | 0 | 34.1659 | 1505.9682 | 0 | 50
2014-09-26 | P | 24 | 64 | 439.8995 | 0 | 1449.5171 | 1449.5171 | 0.096759 | 943.0317 | 943.0317 | 0.087686 | 0 | 0 | 2.3717e-07 | 506.4854 | 506.4854 | 0.0090729 | 0 | 34.9417 | 1506.7542 | 0 | 50
2014-09-27 | P | 24 | 64 | 455.7086 | 0 | 1479.1548 | 1479.1548 | 0.098238 | 959.9717 | 959.9717 | 0.088646 | 0 | 0 | 2.3717e-07 | 519.1831 | 519.1831 | 0.0095921 | 0 | 35.1 | 1504.8792 | 0 | 50
2014-09-28 | P | 24 | 64 | 524.0213 | 0 | 1499.6386 | 1499.6386 | 0.099737 | 957.2137 | 957.2137 | 0.089603 | 0 | 0 | 2.3717e-07 | 542.4249 | 542.4249 | 0.010134 | 0 | 36.1704 | 1505.15 | 0 | 50
2014-09-29 | P | 24 | 64 | 493.7085 | 0 | 1357.845 | 1357.845 | 0.1011 | 920.4734 | 920.4734 | 0.090523 | 0 | 0 | 2.3717e-07 | 437.3716 | 437.3716 | 0.010572 | 0 | 32.2107 | 1511.4333 | 0 | 50
2014-09-30 | P | 24 | 64 | 498.0596 | 0 | 1499.0782 | 1499.0782 | 0.10259 | 951.3841 | 951.3841 | 0.091475 | 0 | 0 | 2.3717e-07 | 547.6941 | 547.6941 | 0.01112 | 0 | 36.5354 | 1515 | 0 | 50
2014-10-01 | P | 24 | 16 | 306.4647 | #REF! | 1437.6324 | 1437.6324 | 0.10403 | 909.7128 | 909.7128 | 0.092384 | 0 | 0 | 2.3717e-07 | 527.9197 | 527.9197 | 0.011647 | 0 | 36.7215 | 1514 | 0 | 50
2014-10-02 | P | 24 | 16 | 293.1213 | #REF! | 1398.6511 | 1398.6511 | 0.10543 | 882.3843 | 882.3843 | 0.093267 | 0 | 0 | 2.3717e-07 | 516.2668 | 516.2668 | 0.012164 | 0 | 36.9118 | 1513 | 0 | 50
2014-10-03 | P | 24 | 16 | 306.1747 | #REF! | 1452.3307 | 1452.3307 | 0.10688 | 954.2531 | 954.2531 | 0.094221 | 0 | 0 | 2.3717e-07 | 498.0776 | 498.0776 | 0.012662 | 0 | 34.2951 | 1518 | 0 | 50
2014-10-04 | P | 24 | 16 | 306.1747 | #REF! | 1407 | 1407 | 0.10829 | 985 | 985 | 0.095206 | 0 | 0 | 2.3717e-07 | 422 | 422 | 0.013084 | 0 | 29.9929 | 1518 | 0 | 50
2014-10-05 | P | 24 | 16 | 306.1747 | #REF! | 1230.9101 | 1230.9101 | 0.10952 | 920.9101 | 920.9101 | 0.096127 | 0 | 0 | 2.3717e-07 | 310 | 310 | 0.013394 | 0 | 25.1846 | 1518 | 0 | 50
2014-10-06 | P | 24 | 16 | 306.1747 | #REF! | 1490 | 1490 | 0.11101 | 1150 | 1150 | 0.097277 | 0 | 0 | 2.3717e-07 | 340 | 340 | 0.013734 | 0 | 22.8188 | 1518 | 0 | 50
2014-10-07 | P | 24 | 16 | 302.4037 | #REF! | 1560 | 1560 | 0.11257 | 1200 | 1200 | 0.098477 | 0 | 0 | 2.3717e-07 | 360 | 360 | 0.014094 | 0 | 23.0769 | 1495 | 0 | 50
2014-10-08 | P | 24 | 16 | 302.4037 | #REF! | 1550 | 1550 | 0.11412 | 1150 | 1150 | 0.099627 | 0 | 0 | 2.3717e-07 | 400 | 400 | 0.014494 | 0 | 25.8065 | 1495 | 0 | 50
2014-10-09 | P | 24 | 16 | 357.9531 | #REF! | 1490 | 1490 | 0.11561 | 1120 | 1120 | 0.10075 | 0 | 0 | 2.3717e-07 | 370 | 370 | 0.014864 | 0 | 24.8322 | 1505 | 0 | 50
2014-10-10 | P | 24 | 16 | 262.6633 | #REF! | 874.9343 | 874.9343 | 0.11649 | 570.0839 | 570.0839 | 0.10132 | 0 | 0 | 2.3717e-07 | 304.8504 | 304.8504 | 0.015169 | 0 | 34.8427 | 1578 | 0 | 50
2014-10-11 | P | 24 | 16 | 290.0755 | #REF! | 542.8404 | 542.8404 | 0.11703 | 334.3603 | 334.3603 | 0.10165 | 0 | 0 | 2.3717e-07 | 208.4801 | 208.4801 | 0.015377 | 0 | 38.4054 | 1608 | 0 | 50
2014-10-12 | P | 24 | 16 | 271.3656 | #REF! | 554.7488 | 554.7488 | 0.11758 | 339.9234 | 339.9234 | 0.10199 | 0 | 0 | 2.3717e-07 | 214.8255 | 214.8255 | 0.015592 | 0 | 38.7248 | 1606 | 0 | 50
2014-10-13 | P | 24 | 10 | 232.3505 | #REF! | 525.8478 | 525.8478 | 0.11811 | 322.4743 | 322.4743 | 0.10231 | 0 | 0 | 2.3717e-07 | 203.3734 | 203.3734 | 0.015795 | 0 | 38.6753 | 1604 | 0 | 50
2014-10-14 | P | 24 | 16 | 276.2969 | #REF! | 541.083 | 541.083 | 0.11865 | 330.0659 | 330.0659 | 0.10264 | 0 | 0 | 2.3717e-07 | 211.0171 | 211.0171 | 0.016006 | 0 | 38.999 | 1606 | 0 | 50
2014-10-15 | P | 20 | 10 | 365.3501 | #REF! | 436.1222 | 523.3466 | 0.11909 | 345.5739 | 414.6887 | 0.10299 | 0 | 0 | 2.3717e-07 | 90.5482 | 108.6579 | 0.016097 | 0 | 20.7621 | 1597 | 0 | 50
2014-10-16 | P | 24 | 10 | 431.3422 | #REF! | 434.6847 | 434.6847 | 0.11952 | 268.8896 | 268.8896 | 0.10326 | 0 | 0 | 2.3717e-07 | 165.7951 | 165.7951 | 0.016263 | 0 | 38.1415 | 1601 | 0 | 50
2014-10-17 | P | 24 | 20 | 505.8916 | #REF! | 621.3791 | 621.3791 | 0.12014 | 390.1625 | 390.1625 | 0.10365 | 0 | 0 | 2.3717e-07 | 231.2166 | 231.2166 | 0.016494 | 0 | 37.2102 | 1606 | 0.1 | 50
2014-10-18 | P | 24 | 20 | 464.1208 | #REF! | 811.3508 | 811.3508 | 0.12095 | 385.415 | 385.415 | 0.10403 | 0 | 0 | 2.3717e-07 | 425.9358 | 425.9358 | 0.01692 | 0 | 52.4971 | 1600 | 0.1 | 50
2014-10-19 | P | 24 | 32 | 454.1132 | #REF! | 763.5085 | 763.5085 | 0.12172 | 345.236 | 345.236 | 0.10438 | 0 | 0 | 2.3717e-07 | 418.2725 | 418.2725 | 0.017338 | 0 | 54.783 | 1597 | 0.1 | 50
2014-10-20 | P | 24 | 32 | 340.5486 | #REF! | 908.6879 | 908.6879 | 0.12263 | 494.5133 | 494.5133 | 0.10487 | 0.045345 | 0.045345 | 4.5582e-05 | 414.1746 | 414.1746 | 0.017752 | 91.696 | 45.5794 | 1598 | 0.1 | 50
2014-10-21 | P | 24 | 32 | 316.4723 | #REF! | 871.5645 | 871.5645 | 0.1235 | 462.8233 | 462.8233 | 0.10534 | 0.039862 | 0.039862 | 8.5444e-05 | 408.7412 | 408.7412 | 0.018161 | 86.1279 | 46.8974 | 1599 | 0.1 | 50
2014-10-22 | P | 24 | 32 | 322.2739 | #REF! | 872.0391 | 872.0391 | 0.12437 | 465.137 | 465.137 | 0.1058 | 0.039465 | 0.039465 | 0.00012491 | 406.9021 | 406.9021 | 0.018568 | 84.8464 | 46.661 | 1599 | 0.1 | 50
2014-10-23 | P | 24 | 32 | 316.3273 | #REF! | 859.6 | 859.6 | 0.12523 | 463.4352 | 463.4352 | 0.10627 | 0.035233 | 0.035233 | 0.00016014 | 396.1648 | 396.1648 | 0.018964 | 76.0255 | 46.0871 | 1605 | 0.1 | 50
2014-10-24 | P | 23 | 32 | 319.083 | #REF! | 794.7641 | 829.3191 | 0.12602 | 420.0384 | 438.3009 | 0.10669 | 0.043061 | 0.044933 | 0.0002032 | 374.7258 | 391.0182 | 0.019339 | 102.5157 | 47.1493 | 1604 | 0.1 | 50
2014-10-25 | P | 24 | 14 | 288.0449 | #REF! | 805.4474 | 805.4474 | 0.12683 | 406.7332 | 406.7332 | 0.10709 | 0.040505 | 0.040505 | 0.00024371 | 398.7142 | 398.7142 | 0.019738 | 99.5857 | 49.5022 | 1601 | 0.1 | 50
2014-10-26 | P | 24 | 14 | 415.5331 | #REF! | 1133.6567 | 1133.6567 | 0.12796 | 609.8143 | 609.8143 | 0.1077 | 0.017002 | 0.017002 | 0.00026071 | 523.8424 | 523.8424 | 0.020261 | 27.8811 | 46.2082 | 1542 | 0.1 | 50
2014-10-27 | P | 24 | 24 | 481.8154 | 0 | 1163.6372 | 1163.6372 | 0.12913 | 626.6864 | 626.6864 | 0.10833 | 0.037106 | 0.037106 | 0.00029782 | 536.9508 | 536.9508 | 0.020798 | 59.2102 | 46.1442 | 1544 | 0.05 | 50
2014-10-28 | P | 24 | 40 | 355.3425 | 0 | 966.3814 | 966.3814 | 0.13009 | 497.0364 | 497.0364 | 0.10883 | 0 | 0 | 0.00029782 | 469.3451 | 469.3451 | 0.021268 | 0 | 48.5673 | 1559 | 0.04 | 50
2014-10-29 | P | 24 | 40 | 608.4333 | 0 | 805.3328 | 805.3328 | 0.1309 | 387.9068 | 387.9068 | 0.10921 | 0.0056624 | 0.0056624 | 0.00030348 | 417.426 | 417.426 | 0.021685 | 14.5973 | 51.8327 | 1579 | 0.11 | 50
2014-10-30 | P | 24 | 40 | 577.6853 | 0 | 755.7607 | 755.7607 | 0.13165 | 343.343 | 343.343 | 0.10956 | 0.0057995 | 0.0057995 | 0.00030928 | 412.4178 | 412.4178 | 0.022098 | 16.8914 | 54.5699 | 1592 | 0.11 | 50
2014-10-31 | P | 24 | 40 | 367.8157 | 0 | 844.8016 | 844.8016 | 0.1325 | 433.0348 | 433.0348 | 0.10999 | 0 | 0 | 0.00030928 | 411.7667 | 411.7667 | 0.022509 | 0 | 48.7412 | 1597 | 0.08 | 50
2014-11-01 | P | 24 | 28 | 367.8157 | 0 | 904.8649 | 904.8649 | 0.1334 | 494.922 | 494.922 | 0.11048 | 0 | 0 | 0.00030928 | 409.9429 | 409.9429 | 0.022919 | 0 | 45.3043 | 1597 | 0.07 | 50
2014-11-02 | P | 24 | 28 | 480.365 | 0 | 1279.0307 | 1279.0307 | 0.13468 | 665.6107 | 665.6107 | 0.11115 | 0 | 0 | 0.00030928 | 613.42 | 613.42 | 0.023533 | 0 | 47.9598 | 1518 | 0.06 | 50
2014-11-03 | P | 24 | 28 | 462.0902 | 0 | 1294.2008 | 1294.2008 | 0.13598 | 672.816 | 672.816 | 0.11182 | 0 | 0 | 0.00030928 | 621.3848 | 621.3848 | 0.024154 | 0 | 48.013 | 1516 | 0.06 | 50
2014-11-04 | P | 24 | 28 | 460.4948 | 0 | 1372.8394 | 1372.8394 | 0.13735 | 706.7639 | 706.7639 | 0.11253 | 0 | 0 | 0.00030928 | 666.0755 | 666.0755 | 0.02482 | 0 | 48.5181 | 1515 | 0.07 | 50
2014-11-05 | P | 24 | 28 | 476.1589 | 0 | 1343.5572 | 1343.5572 | 0.13869 | 691.7998 | 691.7998 | 0.11322 | 0.060944 | 0.060944 | 0.00037022 | 651.7574 | 651.7574 | 0.025472 | 88.0955 | 48.5098 | 1523 | 0.06 | 50
2014-11-06 | P | 24 | 28 | 422.0598 | 0 | 1209.5747 | 1209.5747 | 0.1399 | 626.6255 | 626.6255 | 0.11385 | 5.8249e-05 | 5.8249e-05 | 0.00037028 | 582.9493 | 582.9493 | 0.026055 | 0.092957 | 48.1946 | 1544 | 0.06 | 50
2014-11-07 | P | 24 | 28 | 481.9604 | 0 | 1127.1094 | 1127.1094 | 0.14103 | 569.4813 | 569.4813 | 0.11442 | 0 | 0 | 0.00037028 | 557.6281 | 557.6281 | 0.026612 | 0 | 49.4742 | 1568 | 0.06 | 50
2014-11-08 | P | 24 | 32 | 462.6704 | 0 | 1280.2317 | 1280.2317 | 0.14231 | 647.8623 | 647.8623 | 0.11507 | 0.0006161 | 0.0006161 | 0.0003709 | 632.3695 | 632.3695 | 0.027245 | 0.95097 | 49.3949 | 1562 | 0.08 | 50
2014-11-09 | P | 24 | 28 | 617.8608 | 0 | 1442.6174 | 1442.6174 | 0.14375 | 734.4891 | 734.4891 | 0.1158 | 0 | 0 | 0.0003709 | 708.1283 | 708.1283 | 0.027953 | 0 | 49.0864 | 1531 | 0.09 | 50
2014-11-10 | P | 24 | 28 | 591.4639 | 0 | 1312.3676 | 1312.3676 | 0.14507 | 651.4763 | 651.4763 | 0.11645 | 1.3577e-05 | 1.3577e-05 | 0.00037091 | 660.8913 | 660.8913 | 0.028614 | 0.02084 | 50.3587 | 1544 | 0.09 | 50
2014-11-11 | P | 24 | 28 | 578.2655 | 0 | 1251.0958 | 1251.0958 | 0.14632 | 627.6959 | 627.6959 | 0.11708 | 0 | 0 | 0.00037091 | 623.3999 | 623.3999 | 0.029237 | 0 | 49.8283 | 1541 | 0.08 | 50
2014-11-12 | P | 24 | 28 | 543.1663 | 0 | 1152.2528 | 1152.2528 | 0.14747 | 566.7301 | 566.7301 | 0.11765 | 0 | 0 | 0.00037091 | 585.5227 | 585.5227 | 0.029823 | 0 | 50.8155 | 1542 | 0.1 | 50
2014-11-13 | P | 24 | 28 | 460.4948 | 0 | 1372.8394 | 1372.8394 | 0.14884 | 706.7639 | 706.7639 | 0.11835 | 0.063489 | 0.063489 | 0.0004344 | 666.0755 | 666.0755 | 0.030489 | 89.8309 | 48.5181 | 1515 | 0.1 | 50
2014-11-14 | P | 24 | 28 | 554.7693 | 0 | 1066.2408 | 1066.2408 | 0.14991 | 524.219 | 524.219 | 0.11888 | 0 | 0 | 0.0004344 | 542.0217 | 542.0217 | 0.031031 | 0 | 50.8348 | 1558 | 0.1 | 50
2014-11-15 | P | 24 | 30 | 544.4717 | 0 | 1040.9433 | 1040.9433 | 0.15095 | 513.1124 | 513.1124 | 0.11939 | 0 | 0 | 0.0004344 | 527.8309 | 527.8309 | 0.031559 | 0 | 50.707 | 1573 | 0.1 | 50
2014-11-16 | P | 24 | 30 | 347.8005 | 0 | 1108.9532 | 1108.9532 | 0.15206 | 566.583 | 566.583 | 0.11996 | 0 | 0 | 0.0004344 | 542.3702 | 542.3702 | 0.032101 | 0 | 48.9083 | 1594 | 0.08 | 50
2014-11-17 | P | 24 | 40 | 326.1899 | 0 | 768.7716 | 768.7716 | 0.15283 | 355.9937 | 355.9937 | 0.12031 | 0 | 0 | 0.0004344 | 412.778 | 412.778 | 0.032514 | 0 | 53.6932 | 1602 | 0.08 | 50
2014-11-18 | P | 24 | 40 | 335.7624 | 0 | 633.2182 | 633.2182 | 0.15346 | 292.388 | 292.388 | 0.1206 | 0 | 0 | 0.0004344 | 340.8303 | 340.8303 | 0.032855 | 0 | 53.8251 | 1615 | 0.1 | 50
2014-11-19 | P | 24 | 40 | 542.006 | 0 | 647.4895 | 647.4895 | 0.15411 | 300.4848 | 300.4848 | 0.12091 | 0 | 0 | 0.0004344 | 347.0047 | 347.0047 | 0.033202 | 0 | 53.5923 | 1536 | 0.1 | 50
2014-11-20 | P | 24 | 27 | 330.1059 | 0 | 1034.6423 | 1034.6423 | 0.15514 | 597.4275 | 597.4275 | 0.1215 | 0 | 0 | 0.0004344 | 437.2148 | 437.2148 | 0.033639 | 0 | 42.2576 | 1537 | 0 | 50
2014-11-21 | P | 24 | 17 | 321.4036 | 0 | 1056.9449 | 1056.9449 | 0.1562 | 606.1359 | 606.1359 | 0.12211 | 0 | 0 | 0.0004344 | 450.809 | 450.809 | 0.03409 | 0 | 42.6521 | 1523 | 0 | 50
2014-11-22 | P | 24 | 17 | 344.4646 | 0 | 1048.5111 | 1048.5111 | 0.15725 | 605.9371 | 605.9371 | 0.12271 | 0 | 0 | 0.0004344 | 442.574 | 442.574 | 0.034532 | 0 | 42.2098 | 1523 | 0 | 50
2014-11-23 | P | 24 | 17 | 327.4952 | 0 | 1066.0628 | 1066.0628 | 0.15831 | 609.7592 | 609.7592 | 0.12332 | 0 | 0 | 0.0004344 | 456.3036 | 456.3036 | 0.034989 | 0 | 42.8027 | 1524 | 0 | 50
2014-11-24 | P | 24 | 17 | 326.4799 | #REF! | 1079.8288 | 1079.8288 | 0.15939 | 618.2491 | 618.2491 | 0.12394 | 0 | 0 | 0.0004344 | 461.5796 | 461.5796 | 0.03545 | 0 | 42.7456 | 1524 | 0 | 50
2014-11-25 | P | 24 | 17 | 329.9609 | #REF! | 1068.9898 | 1068.9898 | 0.16046 | 613.3965 | 613.3965 | 0.12456 | 0 | 0 | 0.0004344 | 455.5933 | 455.5933 | 0.035906 | 0 | 42.6191 | 1525 | 0 | 50
2014-11-26 | P | 24 | 17 | 330.541 | #REF! | 1097.2038 | 1097.2038 | 0.16156 | 626.1373 | 626.1373 | 0.12518 | 0 | 0 | 0.0004344 | 471.0665 | 471.0665 | 0.036377 | 0 | 42.9334 | 1525 | 0 | 50
2014-11-27 | P | 24 | 17 | 335.9074 | 0 | 1131.3176 | 1131.3176 | 0.16269 | 639.9286 | 639.9286 | 0.12582 | 0 | 0 | 0.0004344 | 491.389 | 491.389 | 0.036868 | 0 | 43.4351 | 1531 | 0 | 50
2014-11-28 | P | 23.9 | 17 | 331.4112 | 0 | 1352.8195 | 1358.4798 | 0.16404 | 774.5028 | 777.7434 | 0.1266 | 0 | 0 | 0.0004344 | 578.3166 | 580.7364 | 0.037447 | 0 | 42.749 | 1536 | 0 | 50
2014-11-29 | P | 24 | 17 | 328.2204 | 0 | 1271.0509 | 1271.0509 | 0.16531 | 439.5074 | 439.5074 | 0.12704 | 0 | 0 | 0.0004344 | 831.5435 | 831.5435 | 0.038278 | 0 | 65.4217 | 1526 | 0 | 50
2014-11-30 | P | 24 | 17 | 330.686 | #REF! | 1222.6369 | 1222.6369 | 0.16654 | 520.4727 | 520.4727 | 0.12756 | 0 | 0 | 0.0004344 | 702.1642 | 702.1642 | 0.03898 | 0 | 57.4303 | 1528 | 0 | 50
2014-12-01 | P | 24 | 17 | 334.312 | #REF! | 1318.1374 | 1318.1374 | 0.16786 | 737.4451 | 737.4451 | 0.12829 | 0 | 0 | 0.0004344 | 580.6924 | 580.6924 | 0.039561 | 0 | 44.054 | 1530 | 0 | 50
2014-12-02 | P | 24 | 17 | 325.7548 | #REF! | 1254.0073 | 1254.0073 | 0.16911 | 546.5198 | 546.5198 | 0.12884 | 0 | 0 | 0.0004344 | 707.4876 | 707.4876 | 0.040268 | 0 | 56.4181 | 1530 | 0 | 50
2014-12-03 | P | 24 | 17 | 330.1059 | #REF! | 1264.779 | 1264.779 | 0.17037 | 613.4634 | 613.4634 | 0.12945 | 0 | 0 | 0.0004344 | 651.3155 | 651.3155 | 0.04092 | 0 | 51.4964 | 1530 | 0 | 50
2014-12-04 | P | 24 | 17 | 321.9838 | #REF! | 1195.6286 | 1195.6286 | 0.17157 | 539.5819 | 539.5819 | 0.12999 | 0 | 0 | 0.0004344 | 656.0467 | 656.0467 | 0.041576 | 0 | 54.8704 | 1530 | 0 | 50
2014-12-05 | P | 24 | 17 | 329.8158 | #REF! | 1281.0938 | 1281.0938 | 0.17285 | 524.0564 | 524.0564 | 0.13052 | 0 | 0 | 0.0004344 | 757.0374 | 757.0374 | 0.042333 | 0 | 59.0931 | 1532 | 0 | 50
2014-12-06 | P | 24 | 17 | 325.4647 | #REF! | 1288.5581 | 1288.5581 | 0.17414 | 646.414 | 646.414 | 0.13116 | 0 | 0 | 0.0004344 | 642.1441 | 642.1441 | 0.042975 | 0 | 49.8343 | 1535 | 0 | 50
2014-12-07 | P | 24 | 17 | 326.77 | #REF! | 1351.2763 | 1351.2763 | 0.17549 | 653.8904 | 653.8904 | 0.13182 | 0 | 0 | 0.0004344 | 697.386 | 697.386 | 0.043672 | 0 | 51.6094 | 1535 | 0 | 50
2014-12-08 | P | 24 | 17 | 332.5715 | #REF! | 1304.6661 | 1304.6661 | 0.1768 | 875.0827 | 875.0827 | 0.13269 | 0 | 0 | 0.0004344 | 429.5834 | 429.5834 | 0.044102 | 0 | 32.9267 | 1537 | 0 | 50
2014-12-09 | P | 24 | 17 | 332.7166 | #REF! | 1398.1942 | 1398.1942 | 0.17819 | 855.4372 | 855.4372 | 0.13355 | 0 | 0 | 0.0004344 | 542.757 | 542.757 | 0.044645 | 0 | 38.8184 | 1537 | 0 | 50
2014-12-10 | P | 24 | 17 | 338.6631 | #REF! | 1335.4823 | 1335.4823 | 0.17953 | 758.964 | 758.964 | 0.13431 | 0 | 0 | 0.0004344 | 576.5183 | 576.5183 | 0.045221 | 0 | 43.1693 | 1538 | 0 | 50
2014-12-11 | P | 24 | 17 | 340.5486 | #REF! | 1395.401 | 1395.401 | 0.18092 | 762.6683 | 762.6683 | 0.13507 | 0 | 0 | 0.0004344 | 632.7327 | 632.7327 | 0.045854 | 0 | 45.3441 | 1539 | 0 | 50
2014-12-12 | P | 24 | 17 | 336.4876 | #REF! | 1278.3651 | 1278.3651 | 0.1822 | 714.5022 | 714.5022 | 0.13578 | 0 | 0 | 0.0004344 | 563.8629 | 563.8629 | 0.046418 | 0 | 44.1081 | 1538 | 0 | 50
2014-12-13 | P | 24 | 17 | 333.4418 | #REF! | 1209.0331 | 1209.0331 | 0.18341 | 729.7741 | 729.7741 | 0.13651 | 0 | 0 | 0.0004344 | 479.259 | 479.259 | 0.046897 | 0 | 39.6399 | 1539 | 0 | 50
2014-12-14 | P | 24 | 17 | 336.6326 | #REF! | 1122.003 | 1122.003 | 0.18453 | 690.214 | 690.214 | 0.1372 | 0 | 0 | 0.0004344 | 431.7891 | 431.7891 | 0.047329 | 0 | 38.4838 | 1540 | 0 | 50
2014-12-15 | P | 24 | 17 | 339.2433 | #REF! | 1188.8656 | 1188.8656 | 0.18572 | 753.6556 | 753.6556 | 0.13796 | 0 | 0 | 0.0004344 | 435.21 | 435.21 | 0.047764 | 0 | 36.6072 | 1540 | 0 | 50
2014-12-16 | P | 24 | 17 | 324.1593 | #REF! | 1176.7671 | 1176.7671 | 0.1869 | 796.2614 | 796.2614 | 0.13875 | 0 | 0 | 0.0004344 | 380.5057 | 380.5057 | 0.048145 | 0 | 32.3348 | 1539 | 0 | 50
2014-12-17 | P | 19.6 | 17 | 330.396 | #REF! | 905.5577 | 1108.8461 | 0.1878 | 652.9863 | 799.575 | 0.13941 | 0 | 0 | 0.0004344 | 252.5714 | 309.2711 | 0.048397 | 0 | 27.8913 | 1540 | 0 | 50
2014-12-18 | P | 24 | 17 | 396.5332 | #REF! | 1048.5518 | 1048.5518 | 0.18885 | 984.3458 | 984.3458 | 0.14039 | 0 | 0 | 0.0004344 | 64.206 | 64.206 | 0.048461 | 0 | 6.1233 | 1552 | 0 | 50
2014-12-19 | P | 24 | 17 | 398.1286 | #REF! | 1052.557 | 1052.557 | 0.18991 | 911.5385 | 911.5385 | 0.1413 | 0 | 0 | 0.0004344 | 141.0185 | 141.0185 | 0.048602 | 0 | 13.3977 | 1551 | 0 | 50
2014-12-20 | P | 24 | 17 | 384.9302 | #REF! | 1136.6808 | 1136.6808 | 0.19104 | 810.0182 | 810.0182 | 0.14211 | 0 | 0 | 0.0004344 | 326.6626 | 326.6626 | 0.048929 | 0 | 28.7383 | 1550 | 0 | 50
2014-12-21 | P | 24 | 17 | 385.5103 | #REF! | 1119.7165 | 1119.7165 | 0.19216 | 1097.1598 | 1097.1598 | 0.14321 | 0 | 0 | 0.0004344 | 22.5567 | 22.5567 | 0.048952 | 0 | 2.0145 | 1551 | 0 | 50
2014-12-22 | P | 24 | 17 | 384.7851 | #REF! | 1190.9338 | 1190.9338 | 0.19335 | 859.022 | 859.022 | 0.14407 | 0 | 0 | 0.0004344 | 331.9117 | 331.9117 | 0.049284 | 0 | 27.8699 | 1550 | 0 | 50
2014-12-23 | P | 24 | 17 | 385.5103 | #REF! | 1099.9745 | 1099.9745 | 0.19445 | 804.4978 | 804.4978 | 0.14487 | 0 | 0 | 0.0004344 | 295.4767 | 295.4767 | 0.049579 | 0 | 26.8621 | 1551 | 0 | 50
2014-12-24 | P | 24 | 17 | 361.289 | #REF! | 1194.0888 | 1194.0888 | 0.19565 | 1167.4729 | 1167.4729 | 0.14604 | 0 | 0 | 0.0004344 | 26.616 | 26.616 | 0.049606 | 0 | 2.229 | 1544 | 0 | 50
2014-12-25 | P | 24 | 17 | 371.5867 | #REF! | 1186.8217 | 1186.8217 | 0.19683 | 1038.6732 | 1038.6732 | 0.14708 | 0 | 0 | 0.0004344 | 148.1485 | 148.1485 | 0.049754 | 0 | 12.4828 | 1546 | 0 | 50
2014-12-26 | P | 24 | 17 | 375.9378 | #REF! | 1182.7531 | 1182.7531 | 0.19802 | 811.3477 | 811.3477 | 0.14789 | 0 | 0 | 0.0004344 | 371.4054 | 371.4054 | 0.050125 | 0 | 31.4018 | 1550 | 0 | 50
2014-12-27 | P | 24 | 17 | 365.3501 | #REF! | 1236.2671 | 1236.2671 | 0.19925 | 932.0928 | 932.0928 | 0.14882 | 0 | 0 | 0.0004344 | 304.1743 | 304.1743 | 0.050429 | 0 | 24.6043 | 1550 | 0 | 50
2014-12-28 | P | 24 | 17 | 340.4036 | #REF! | 1172.4296 | 1172.4296 | 0.20043 | 951.9903 | 951.9903 | 0.14978 | 0 | 0 | 0.0004344 | 220.4394 | 220.4394 | 0.05065 | 0 | 18.8019 | 1540 | 0 | 50
2014-12-29 | P | 24 | 17 | 340.4036 | #REF! | 1262.7828 | 1262.7828 | 0.20169 | 1027.9396 | 1027.9396 | 0.1508 | 0 | 0 | 0.0004344 | 234.8432 | 234.8432 | 0.050885 | 0 | 18.5973 | 1540 | 0 | 50
2014-12-30 | P | 24 | 17 | 318.5029 | #REF! | 1067.9119 | 1067.9119 | 0.20276 | 814.7941 | 814.7941 | 0.15162 | 0 | 0 | 0.0004344 | 253.1178 | 253.1178 | 0.051138 | 0 | 23.7021 | 1559 | 0 | 50
2014-12-31 | P | 24 | 17 | 290.2205 | #REF! | 866.1894 | 866.1894 | 0.20362 | 403.4622 | 403.4622 | 0.15202 | 0 | 0 | 0.0004344 | 462.7272 | 462.7272 | 0.0516 | 0 | 53.421 | 1578 | 0 | 50
2015-01-01 | P | 24 | 17 | 275.5717 | #REF! | 803.0167 | 803.0167 | 0.20443 | 803.0167 | 803.0167 | 0.15283 | 0 | 0 | 0.0004344 | 0 | 0 | 0.0516 | 0 | 0 | 1585 | 0 | 50
2015-01-02 | P | 24 | 17 | 281.5182 | #REF! | 799.0351 | 799.0351 | 0.20522 | 795.0413 | 795.0413 | 0.15362 | 0 | 0 | 0.0004344 | 3.9938 | 3.9938 | 0.051604 | 0 | 0.49983 | 1586 | 0 | 50
2015-01-03 | P | 24 | 17 | 274.9916 | #REF! | 786.0859 | 786.0859 | 0.20601 | 681.5441 | 681.5441 | 0.1543 | 0 | 0 | 0.0004344 | 104.5417 | 104.5417 | 0.051709 | 0 | 13.299 | 1584 | 0 | 50
2015-01-04 | P | 24 | 17 | 395.808 | #REF! | 932.4301 | 932.4301 | 0.20694 | 847.0677 | 847.0677 | 0.15515 | 0 | 0 | 0.0004344 | 85.3624 | 85.3624 | 0.051794 | 0 | 9.1548 | 1573 | 0 | 50
2015-01-05 | P | 24 | 10 | 334.1669 | #REF! | 1315.9804 | 1315.9804 | 0.20826 | 1205.5457 | 1205.5457 | 0.15635 | 0 | 0 | 0.0004344 | 110.4347 | 110.4347 | 0.051905 | 0 | 8.3918 | 1540 | 0 | 50
2015-01-06 | P | 24 | 10 | 340.8387 | #REF! | 1352.3472 | 1352.3472 | 0.20961 | 1332.1079 | 1332.1079 | 0.15769 | 0 | 0 | 0.0004344 | 20.2393 | 20.2393 | 0.051925 | 0 | 1.4966 | 1534 | 0 | 50
2015-01-07 | P | 24 | 10 | 331.4112 | #REF! | 1313.8345 | 1313.8345 | 0.21093 | 1270.4119 | 1270.4119 | 0.15896 | 0 | 0 | 0.0004344 | 43.4227 | 43.4227 | 0.051968 | 0 | 3.305 | 1532 | 0 | 50
2015-01-08 | P | 24 | 10 | 347.6555 | #REF! | 1288.8658 | 1288.8658 | 0.21221 | 1283.3746 | 1283.3746 | 0.16024 | 0 | 0 | 0.0004344 | 5.4912 | 5.4912 | 0.051974 | 0 | 0.42605 | 1536 | 0 | 50
2015-01-09 | P | 24 | 10 | 337.0677 | #REF! | 1315.8333 | 1315.8333 | 0.21353 | 1304.6088 | 1304.6088 | 0.16154 | 0 | 0 | 0.0004344 | 11.2245 | 11.2245 | 0.051985 | 0 | 0.85303 | 1536 | 0 | 50
2015-01-10 | P | 24 | 10 | 332.7166 | #REF! | 1310.9484 | 1310.9484 | 0.21484 | 1308.1489 | 1308.1489 | 0.16285 | 0 | 0 | 0.0004344 | 2.7995 | 2.7995 | 0.051988 | 0 | 0.21355 | 1535 | 0 | 50
2015-01-11 | P | 24 | 10 | 336.1975 | #REF! | 1345.1128 | 1345.1128 | 0.21619 | 1345.1128 | 1345.1128 | 0.1642 | 0 | 0 | 0.0004344 | 0 | 0 | 0.051988 | 0 | 0 | 1537 | 0 | 50
2015-01-12 | P | 24 | 10 | 347.3654 | #REF! | 1322.091 | 1322.091 | 0.21751 | 1322.091 | 1322.091 | 0.16552 | 0 | 0 | 0.0004344 | 0 | 0 | 0.051988 | 0 | 0 | 1538 | 0 | 50
2015-01-13 | P | 24 | 10 | 346.9303 | #REF! | 1342.063 | 1342.063 | 0.21885 | 1342.063 | 1342.063 | 0.16686 | 0 | 0 | 0.0004344 | 0 | 0 | 0.051988 | 0 | 0 | 1538 | 0 | 50
2015-01-14 | P | 24 | 10 | 337.5028 | #REF! | 1295.3737 | 1295.3737 | 0.22015 | 1295.3737 | 1295.3737 | 0.16816 | 0 | 0 | 0.0004344 | 0 | 0 | 0.051988 | 0 | 0 | 1537 | 0 | 50
2015-01-15 | P | 24 | 10 | 359.6936 | #REF! | 1260.0753 | 1260.0753 | 0.22141 | 1260.0753 | 1260.0753 | 0.16942 | 0 | 0 | 0.0004344 | 0 | 0 | 0.051988 | 0 | 0 | 1541 | 0 | 50
2015-01-16 | P | 24 | 10 | 325.8998 | #REF! | 1211.2846 | 1211.2846 | 0.22262 | 1211.2846 | 1211.2846 | 0.17063 | 0 | 0 | 0.0004344 | 0 | 0 | 0.051988 | 0 | 0 | 1536 | 0 | 50
2015-01-17 | P | 24 | 10 | 334.0219 | #REF! | 1314.2093 | 1314.2093 | 0.22393 | 1314.2093 | 1314.2093 | 0.17194 | 0 | 0 | 0.0004344 | 0 | 0 | 0.051988 | 0 | 0 | 1537 | 0 | 50
2015-01-18 | P | 24 | 10 | 332.7166 | #REF! | 1176.2379 | 1176.2379 | 0.22511 | 1175.0077 | 1175.0077 | 0.17312 | 0 | 0 | 0.0004344 | 1.2302 | 1.2302 | 0.051989 | 0 | 0.10459 | 1539 | 0 | 50
2015-01-19 | P | 24 | 10 | 332.7166 | #REF! | 1191.3271 | 1191.3271 | 0.2263 | 1190.0569 | 1190.0569 | 0.17431 | 0 | 0 | 0.0004344 | 1.2703 | 1.2703 | 0.05199 | 0 | 0.10663 | 1539 | 0 | 50
2015-01-20 | P | 24 | 10 | 325.1746 | #REF! | 1310.9534 | 1310.9534 | 0.22761 | 1310.8195 | 1310.8195 | 0.17562 | 0 | 0 | 0.0004344 | 0.13392 | 0.13392 | 0.051991 | 0 | 0.010215 | 1539 | 0 | 50
2015-01-21 | P | 24 | 10 | 325.1746 | #REF! | 1347.3369 | 1347.3369 | 0.22896 | 1347.203 | 1347.203 | 0.17697 | 0 | 0 | 0.0004344 | 0.13397 | 0.13397 | 0.051991 | 0 | 0.0099431 | 1539 | 0 | 50
2015-01-22 | P | 24 | 10 | 344.4646 | #REF! | 1280.13 | 1280.13 | 0.23024 | 1083.1539 | 1083.1539 | 0.17805 | 0 | 0 | 0.0004344 | 196.9761 | 196.9761 | 0.052188 | 0 | 15.3872 | 1541 | 0 | 50
2015-01-23 | P | 24 | 10 | 331.7013 | #REF! | 1216.724 | 1216.724 | 0.23145 | 155.8505 | 155.8505 | 0.17821 | 0 | 0 | 0.0004344 | 1060.8734 | 1060.8734 | 0.053249 | 0 | 87.191 | 1543 | 0 | 50
2015-01-24 | P | 24 | 10 | 333.8769 | #REF! | 1233.9165 | 1233.9165 | 0.23269 | 334.3688 | 334.3688 | 0.17854 | 0 | 0 | 0.0004344 | 899.5476 | 899.5476 | 0.054148 | 0 | 72.9018 | 1546 | 0 | 50
2015-01-25 | P | 24 | 10 | 351.8616 | #REF! | 1295.1275 | 1295.1275 | 0.23398 | 619.9274 | 619.9274 | 0.17916 | 0 | 0 | 0.0004344 | 675.2001 | 675.2001 | 0.054823 | 0 | 52.1339 | 1544 | 0 | 50
2015-01-26 | P | 19.75 | 10 | 332.8616 | #REF! | 1067.7386 | 1297.5051 | 0.23505 | 572.0204 | 695.1134 | 0.17973 | 0 | 0 | 0.0004344 | 495.7182 | 602.3917 | 0.055319 | 0 | 46.4269 | 1542 | 0 | 50
2015-01-27 | P | 24 | 10 | 319.3731 | #REF! | 1416.988 | 1416.988 | 0.23647 | 1076.3322 | 1076.3322 | 0.18081 | 0.80312 | 0.80312 | 0.0012375 | 340.6558 | 340.6558 | 0.05566 | 746.1675 | 24.0408 | 1555 | 0 | 50
2015-01-28 | P | 24 | 10 | 320.3884 | #REF! | 1224.9824 | 1224.9824 | 0.23769 | 1224.9824 | 1224.9824 | 0.18203 | 0.0088659 | 0.0088659 | 0.0012464 | 0 | 0 | 0.05566 | 7.2376 | 0 | 1540 | 0 | 50
2015-01-29 | P | 24 | 10 | 317.0525 | #REF! | 1339.2486 | 1339.2486 | 0.23903 | 1324.6498 | 1324.6498 | 0.18336 | 0.0086845 | 0.0086845 | 0.0012551 | 14.5988 | 14.5988 | 0.055674 | 6.5561 | 1.0901 | 1541 | 0 | 50
2015-01-30 | P | 24 | 10 | 336.0524 | #REF! | 1417.895 | 1417.895 | 0.24045 | 1414.7749 | 1414.7749 | 0.18477 | 0.0088289 | 0.0088289 | 0.0012639 | 3.1202 | 3.1202 | 0.055677 | 6.2405 | 0.22006 | 1538 | 0 | 50
2015-01-31 | P | 24 | 10 | 338.083 | #REF! | 1441.9592 | 1441.9592 | 0.24189 | 1228.9341 | 1228.9341 | 0.186 | 0.0098698 | 0.0098698 | 0.0012738 | 213.0252 | 213.0252 | 0.05589 | 8.0312 | 14.7733 | 1536 | 0 | 50
2015-02-01 | P | 24 | 10 | 521.5557 | #REF! | 1293.3228 | 1293.3228 | 0.24319 | 818.4166 | 818.4166 | 0.18682 | 0.0091198 | 0.0091198 | 0.0012829 | 474.9062 | 474.9062 | 0.056365 | 11.1432 | 36.7199 | 1561 | 0 | 50
2015-02-02 | P | 24 | 10 | 333.1517 | #REF! | 1393.5012 | 1393.5012 | 0.24458 | 717.3019 | 717.3019 | 0.18754 | 0.0075157 | 0.0075157 | 0.0012904 | 676.1993 | 676.1993 | 0.057042 | 10.4777 | 48.5252 | 1546 | 0 | 50
2015-02-03 | P | 24 | 10 | 359.8386 | #REF! | 1332.084 | 1332.084 | 0.24591 | 624.4149 | 624.4149 | 0.18816 | 0.0083659 | 0.0083659 | 0.0012988 | 707.6692 | 707.6692 | 0.057749 | 13.398 | 53.125 | 1551 | 0 | 50
2015-02-04 | P | 24 | 10 | 363.4646 | #REF! | 1280.8765 | 1280.8765 | 0.24719 | 629.4711 | 629.4711 | 0.18879 | 0 | 0 | 0.0012988 | 651.4053 | 651.4053 | 0.058401 | 0 | 50.8562 | 1351 | 0 | 50
2015-02-05 | P | 24 | 10 | 499.9451 | #REF! | 775.6636 | 775.6636 | 0.24797 | 443.4943 | 443.4943 | 0.18923 | 0 | 0 | 0.0012988 | 332.1694 | 332.1694 | 0.058733 | 0 | 42.8239 | 1630 | 0 | 50
2015-02-06 | P | 24 | 10 | 333.0066 | #REF! | 1319.9246 | 1319.9246 | 0.24929 | 634.6457 | 634.6457 | 0.18987 | 0 | 0 | 0.0012988 | 685.279 | 685.279 | 0.059418 | 0 | 51.918 | 1547 | 0 | 50
2015-02-07 | P | 24 | 10 | 437.4338 | #REF! | 979.9479 | 979.9479 | 0.25027 | 549.7853 | 549.7853 | 0.19042 | 0 | 0 | 0.0012988 | 430.1626 | 430.1626 | 0.059848 | 0 | 43.8965 | 1565 | 0 | 50
2015-02-08 | P | 24 | 10 | 355.6325 | #REF! | 1088.8597 | 1088.8597 | 0.25136 | 1076.1468 | 1076.1468 | 0.19149 | 0.0081677 | 0.0081677 | 0.0013069 | 12.7128 | 12.7128 | 0.059861 | 7.5898 | 1.1675 | 1547 | 0 | 50
2015-02-09 | P | 24 | 10 | 355.6325 | #REF! | 1138.4077 | 1138.4077 | 0.25249 | 1124.6323 | 1124.6323 | 0.19262 | 0.0084526 | 0.0084526 | 0.0013154 | 13.7754 | 13.7754 | 0.059875 | 7.5159 | 1.2101 | 1547 | 0 | 50
2015-02-10 | P | 24 | 10 | 365.9302 | #REF! | 1334.2647 | 1334.2647 | 0.25383 | 300.0099 | 300.0099 | 0.19292 | 0 | 0 | 0.0013154 | 1034.2547 | 1034.2547 | 0.060909 | 0 | 77.515 | 1549 | 0 | 50
2015-02-11 | P | 24 | 10 | 365.6401 | #REF! | 1315.4957 | 1315.4957 | 0.25514 | 372.8804 | 372.8804 | 0.19329 | 0 | 0 | 0.0013154 | 942.6153 | 942.6153 | 0.061852 | 0 | 71.6548 | 1549 | 0 | 50
2015-02-12 | P | 24 | 10 | 363.1745 | #REF! | 1306.4243 | 1306.4243 | 0.25645 | 396.9999 | 396.9999 | 0.19369 | 0 | 0 | 0.0013154 | 909.4244 | 909.4244 | 0.062761 | 0 | 69.6117 | 1551 | 0 | 50
2015-02-13 | P | 24 | 10 | 363.1745 | #REF! | 1343.9542 | 1343.9542 | 0.25779 | 408.4753 | 408.4753 | 0.1941 | 0 | 0 | 0.0013154 | 935.4789 | 935.4789 | 0.063696 | 0 | 69.6065 | 1551 | 0 | 50
2015-02-14 | P | 24 | 10 | 365.4951 | #REF! | 1304.3747 | 1304.3747 | 0.2591 | 848.5815 | 848.5815 | 0.19495 | 0 | 0 | 0.0013154 | 455.7932 | 455.7932 | 0.064152 | 0 | 34.9434 | 1551 | 0 | 50
2015-02-15 | P | 24 | 10 | 364.3348 | #REF! | 1309.3946 | 1309.3946 | 0.26041 | 828.019 | 828.019 | 0.19577 | 0 | 0 | 0.0013154 | 481.3756 | 481.3756 | 0.064634 | 0 | 36.7632 | 1554 | 0 | 50
2015-02-16 | P | 24 | 10 | 368.2508 | #REF! | 1280.9967 | 1280.9967 | 0.26169 | 767.1274 | 767.1274 | 0.19654 | 0 | 0 | 0.0013154 | 513.8693 | 513.8693 | 0.065148 | 0 | 40.1148 | 1553 | 0 | 50
2015-02-17 | P | 24 | 10 | 377.3882 | #REF! | 1284.3233 | 1284.3233 | 0.26297 | 810.9009 | 810.9009 | 0.19735 | 0 | 0 | 0.0013154 | 473.4225 | 473.4225 | 0.065621 | 0 | 36.8616 | 1551.7 | 0 | 50
2015-02-18 | P | 24 | 10 | 366.3653 | #REF! | 1252.8196 | 1252.8196 | 0.26423 | 763.8678 | 763.8678 | 0.19812 | 0 | 0 | 0.0013154 | 488.9518 | 488.9518 | 0.06611 | 0 | 39.0281 | 1554 | 0 | 50
2015-02-19 | P | 24 | 10 | 365.6401 | #REF! | 1137.4849 | 1137.4849 | 0.26536 | 697.0761 | 697.0761 | 0.19881 | 0 | 0 | 0.0013154 | 440.4088 | 440.4088 | 0.06655 | 0 | 38.7178 | 1561 | 0 | 50
2015-02-20 | P | 24 | 10 | 367.9607 | #REF! | 1212.0407 | 1212.0407 | 0.26658 | 784.3122 | 784.3122 | 0.1996 | 0 | 0 | 0.0013154 | 427.7285 | 427.7285 | 0.066978 | 0 | 35.2899 | 1551 | 0 | 50
2015-02-21 | P | 24 | 10 | 361.8692 | #REF! | 1311.319 | 1311.319 | 0.26789 | 1311.319 | 1311.319 | 0.20091 | 0 | 0 | 0.0013154 | 0 | 0 | 0.066978 | 0 | 0 | 1552 | 0 | 50
2015-02-22 | P | 24 | 10 | 365.06 | #REF! | 1331.1742 | 1331.1742 | 0.26922 | 1307.2523 | 1307.2523 | 0.20222 | 0 | 0 | 0.0013154 | 23.922 | 23.922 | 0.067002 | 0 | 1.7971 | 1552 | 0 | 50
2015-02-23 | P | 24 | 10 | 364.7699 | #REF! | 1343.6704 | 1343.6704 | 0.27056 | 1207.2927 | 1207.2927 | 0.20342 | 0 | 0 | 0.0013154 | 136.3778 | 136.3778 | 0.067138 | 0 | 10.1496 | 1553 | 0 | 50
2015-02-24 | P | 24 | 10 | 372.3119 | #REF! | 1294.62 | 1294.62 | 0.27186 | 1134.7838 | 1134.7838 | 0.20456 | 0 | 0 | 0.0013154 | 159.8362 | 159.8362 | 0.067298 | 0 | 12.3462 | 1552 | 0 | 50
2015-02-25 | P | 24 | 10 | 366.6554 | #REF! | 1441.6136 | 1441.6136 | 0.2733 | 1082.9253 | 1082.9253 | 0.20564 | 0 | 0 | 0.0013154 | 358.6883 | 358.6883 | 0.067657 | 0 | 24.881 | 1551 | 0 | 50
2015-02-26 | P | 24 | 10 | 366.6554 | #REF! | 1783.9221 | 1783.9221 | 0.27508 | 284.5388 | 284.5388 | 0.20593 | 0 | 0 | 0.0013154 | 1499.3833 | 1499.3833 | 0.069156 | 0 | 84.0498 | 1548 | 0 | 50
2015-02-27 | P | 24 | 10 | 369.9913 | #REF! | 1746.8344 | 1746.8344 | 0.27683 | 434.9815 | 434.9815 | 0.20636 | 0 | 0 | 0.0013154 | 1311.8529 | 1311.8529 | 0.070468 | 0 | 75.0989 | 1550 | 0 | 50
2015-02-28 | P | 24 | 10 | 375.7928 | #REF! | 1686.3488 | 1686.3488 | 0.27852 | 270.376 | 270.376 | 0.20663 | 0 | 0 | 0.0013154 | 1415.9727 | 1415.9727 | 0.071884 | 0 | 83.9668 | 1555 | 0 | 50
2015-03-01 | P | 24 | 10 | 372.4569 | #REF! | 1705.3705 | 1705.3705 | 0.28022 | 255.988 | 255.988 | 0.20689 | 0 | 0 | 0.0013154 | 1449.3825 | 1449.3825 | 0.073333 | 0 | 84.9893 | 1554 | 0 | 50
2015-03-02 | P | 24 | 10 | 365.06 | #REF! | 1449.7192 | 1449.7192 | 0.28167 | 571.6994 | 571.6994 | 0.20746 | 0 | 0 | 0.0013154 | 878.0198 | 878.0198 | 0.074211 | 0 | 60.5648 | 1554 | 0 | 50
2015-03-03 | P | 24 | 10 | 380.7241 | #REF! | 1597.2232 | 1597.2232 | 0.28327 | 253.0818 | 253.0818 | 0.20771 | 0 | 0 | 0.0013154 | 1344.1414 | 1344.1414 | 0.075556 | 0 | 84.1549 | 1555 | 0 | 50
2015-03-04 | P | 24 | 10 | 373.4722 | #REF! | 1434.9887 | 1434.9887 | 0.2847 | 245.5415 | 245.5415 | 0.20796 | 0 | 0 | 0.0013154 | 1189.4472 | 1189.4472 | 0.076745 | 0 | 82.889 | 1555 | 0 | 50
2015-03-05 | P | 24 | 10 | 369.4111 | #REF! | 1427.7829 | 1427.7829 | 0.28613 | 261.7111 | 261.7111 | 0.20822 | 0 | 0 | 0.0013154 | 1166.0718 | 1166.0718 | 0.077911 | 0 | 81.6701 | 1555 | 0 | 50
2015-03-06 | P | 24 | 10 | 367.6707 | #REF! | 1398.9959 | 1398.9959 | 0.28753 | 921.7299 | 921.7299 | 0.20914 | 0 | 0 | 0.0013154 | 477.266 | 477.266 | 0.078388 | 0 | 34.1149 | 1555 | 0 | 50
2015-03-07 | P | 24 | 10 | 369.5562 | #REF! | 1414.3334 | 1414.3334 | 0.28894 | 904.5874 | 904.5874 | 0.21005 | 0 | 0 | 0.0013154 | 509.746 | 509.746 | 0.078898 | 0 | 36.0414 | 1555 | 0 | 50
2015-03-08 | P | 24 | 10 | 372.892 | #REF! | 1445.6713 | 1445.6713 | 0.29039 | 903.744 | 903.744 | 0.21095 | 0 | 0 | 0.0013154 | 541.9274 | 541.9274 | 0.07944 | 0 | 37.4862 | 1556 | 0 | 50
2015-03-09 | P | 24 | 10 | 377.6783 | #REF! | 1318.8702 | 1318.8702 | 0.29171 | 901.1604 | 901.1604 | 0.21185 | 0 | 0 | 0.0013154 | 417.7098 | 417.7098 | 0.079858 | 0 | 31.6718 | 1557 | 0 | 50
2015-03-10 | P | 24 | 10 | 379.1286 | #REF! | 1290.5695 | 1290.5695 | 0.293 | 777.9194 | 777.9194 | 0.21263 | 0 | 0 | 0.0013154 | 512.6501 | 512.6501 | 0.08037 | 0 | 39.7228 | 1556 | 0 | 50
2015-03-11 | P | 24 | 10 | 364.6249 | #REF! | 1331.4898 | 1331.4898 | 0.29433 | 841.0191 | 841.0191 | 0.21347 | 0 | 0 | 0.0013154 | 490.4707 | 490.4707 | 0.080861 | 0 | 36.8362 | 1555 | 0 | 50
2015-03-12 | P | 24 | 10 | 369.4111 | #REF! | 1362.4091 | 1362.4091 | 0.29569 | 828.7245 | 828.7245 | 0.2143 | 0 | 0 | 0.0013154 | 533.6846 | 533.6846 | 0.081395 | 0 | 39.1721 | 1556 | 0 | 50
2015-03-13 | P | 24 | 10 | 374.9226 | #REF! | 1324.8402 | 1324.8402 | 0.29702 | 845.138 | 845.138 | 0.21514 | 0 | 0 | 0.0013154 | 479.7023 | 479.7023 | 0.081874 | 0 | 36.2083 | 1556 | 0 | 50
2015-03-14 | P | 24 | 10 | 372.0218 | #REF! | 1317.7595 | 1317.7595 | 0.29834 | 1077.6223 | 1077.6223 | 0.21622 | 0 | 0 | 0.0013154 | 240.1371 | 240.1371 | 0.082114 | 0 | 18.2231 | 1556 | 0 | 50
2015-03-15 | P | 24 | 10 | 370.7165 | #REF! | 1265.9314 | 1265.9314 | 0.2996 | 792.2499 | 792.2499 | 0.21701 | 0 | 0 | 0.0013154 | 473.6815 | 473.6815 | 0.082588 | 0 | 37.4176 | 1556 | 0 | 50
2015-03-16 | P | 24 | 10 | 345.77 | #REF! | 1387.5334 | 1387.5334 | 0.30099 | 811.8248 | 811.8248 | 0.21783 | 0 | 0 | 0.0013154 | 575.7086 | 575.7086 | 0.083164 | 0 | 41.4915 | 1556 | 0 | 50
2015-03-17 | P | 24 | 10 | 353.602 | #REF! | 1354.5708 | 1354.5708 | 0.30234 | 802.5218 | 802.5218 | 0.21863 | 0 | 0 | 0.0013154 | 552.0489 | 552.0489 | 0.083716 | 0 | 40.7545 | 1556 | 0 | 50
2015-03-18 | P | 24 | 10 | 369.4111 | #REF! | 1315.3533 | 1315.3533 | 0.30366 | 893.5079 | 893.5079 | 0.21952 | 0 | 0 | 0.0013154 | 421.8454 | 421.8454 | 0.084138 | 0 | 32.0709 | 1555 | 0 | 50
2015-03-19 | P | 24 | 10 | 365.4951 | #REF! | 1350.9173 | 1350.9173 | 0.30501 | 956.3992 | 956.3992 | 0.22048 | 0 | 0 | 0.0013154 | 394.5181 | 394.5181 | 0.084532 | 0 | 29.2037 | 1552 | 0 | 50
2015-03-20 | P | 15 | 10 | 301.6785 | #REF! | 794.9986 | 1271.9977 | 0.3058 | 698.5037 | 1117.6058 | 0.22118 | 0 | 0 | 0.0013154 | 96.4949 | 154.3919 | 0.084629 | 0 | 12.1377 | 1553 | 0 | 50
2015-03-21 | P | 24 | 10 | 393.7775 | #REF! | 1345.4042 | 1345.4042 | 0.30715 | 1102.4794 | 1102.4794 | 0.22228 | 0 | 0 | 0.0013154 | 242.9248 | 242.9248 | 0.084872 | 0 | 18.0559 | 1552 | 0 | 50
2015-03-22 | P | 24 | 10 | 390.5866 | #REF! | 1373.9423 | 1373.9423 | 0.30852 | 1008.8039 | 1008.8039 | 0.22329 | 0 | 0 | 0.0013154 | 365.1384 | 365.1384 | 0.085237 | 0 | 26.576 | 1553 | 0 | 50
2015-03-23 | P | 24 | 10 | 385.6553 | #REF! | 1379.8504 | 1379.8504 | 0.3099 | 1122.5906 | 1122.5906 | 0.22441 | 0 | 0 | 0.0013154 | 257.2598 | 257.2598 | 0.085494 | 0 | 18.644 | 1555 | 0 | 50
2015-03-24 | P | 24 | 10 | 393.1973 | #REF! | 1335.3527 | 1335.3527 | 0.31124 | 969.4649 | 969.4649 | 0.22538 | 0 | 0 | 0.0013154 | 365.8879 | 365.8879 | 0.08586 | 0 | 27.4001 | 1554 | 0 | 50
2015-03-25 | P | 24 | 10 | 394.2126 | #REF! | 1316.7162 | 1316.7162 | 0.31256 | 978.7805 | 978.7805 | 0.22636 | 0 | 0 | 0.0013154 | 337.9356 | 337.9356 | 0.086198 | 0 | 25.665 | 1553 | 0 | 50
2015-03-26 | P | 24 | 10 | 390.4416 | #REF! | 1384.6538 | 1384.6538 | 0.31394 | 1050.6193 | 1050.6193 | 0.22741 | 0 | 0 | 0.0013154 | 334.0344 | 334.0344 | 0.086532 | 0 | 24.124 | 1552 | 0 | 50
2015-03-27 | P | 24 | 10 | 388.266 | #REF! | 1397.5673 | 1397.5673 | 0.31534 | 909.2692 | 909.2692 | 0.22832 | 0 | 0 | 0.0013154 | 488.2981 | 488.2981 | 0.08702 | 0 | 34.9391 | 1553 | 0 | 50
2015-03-28 | P | 24 | 10 | 391.4569 | #REF! | 1321.8413 | 1321.8413 | 0.31666 | 701.6148 | 701.6148 | 0.22902 | 0 | 0 | 0.0013154 | 620.2264 | 620.2264 | 0.08764 | 0 | 46.9214 | 1554 | 0 | 50
2015-03-29 | P | 24 | 10 | 390.0065 | #REF! | 1298.964 | 1298.964 | 0.31796 | 987.3764 | 987.3764 | 0.23001 | 0 | 0 | 0.0013154 | 311.5877 | 311.5877 | 0.087952 | 0 | 23.9874 | 1555 | 0 | 50
2015-03-30 | P | 22 | 10 | 385.9454 | #REF! | 1153.0205 | 1257.8405 | 0.31911 | 906.1325 | 988.5081 | 0.23091 | 0 | 0 | 0.0013154 | 246.888 | 269.3324 | 0.088199 | 0 | 21.4123 | 1554 | 0 | 50
2015-03-31 | P | 24 | 10 | 334.312 | #REF! | 1413.045 | 1413.045 | 0.32053 | 872.7919 | 872.7919 | 0.23179 | 0 | 0 | 0.0013154 | 540.2531 | 540.2531 | 0.088739 | 0 | 38.2333 | 1547 | 0 | 50
2015-04-01 | P | 24 | 10 | 336.6326 | #REF! | 1445.4135 | 1445.4135 | 0.32197 | 905.0226 | 905.0226 | 0.23269 | 0 | 0 | 0.0013154 | 540.3908 | 540.3908 | 0.08928 | 0 | 37.3866 | 1547 | 0 | 50
2015-04-02 | P | 24 | 10 | 332.8616 | #REF! | 1576.4295 | 1576.4295 | 0.32355 | 842.3079 | 842.3079 | 0.23353 | 0 | 0 | 0.0013154 | 734.1216 | 734.1216 | 0.090014 | 0 | 46.5686 | 1547 | 0 | 50
2015-04-03 | P | 24 | 10 | 334.457 | #REF! | 1499.7716 | 1499.7716 | 0.32505 | 913.7944 | 913.7944 | 0.23445 | 0 | 0 | 0.0013154 | 585.9772 | 585.9772 | 0.0906 | 0 | 39.0711 | 1548 | 0 | 50
2015-04-04 | P | 24 | 10 | 330.1059 | #REF! | 1398.9323 | 1398.9323 | 0.32645 | 719.0947 | 719.0947 | 0.23517 | 0 | 0 | 0.0013154 | 679.8376 | 679.8376 | 0.091279 | 0 | 48.5969 | 1547 | 0 | 50
2015-04-05 | P | 24 | 10 | 338.228 | #REF! | 1412.536 | 1412.536 | 0.32786 | 888.2088 | 888.2088 | 0.23605 | 0 | 0 | 0.0013154 | 524.3271 | 524.3271 | 0.091804 | 0 | 37.1196 | 1548 | 0 | 50
2015-04-06 | P | 24 | 10 | 345.1898 | #REF! | 1366.4024 | 1366.4024 | 0.32922 | 737.2037 | 737.2037 | 0.23679 | 0 | 0 | 0.0013154 | 629.1987 | 629.1987 | 0.092433 | 0 | 46.0478 | 1546 | 0 | 50
2015-04-07 | P | 24 | 10 | 347.9455 | #REF! | 1440.5584 | 1440.5584 | 0.33067 | 712.9686 | 712.9686 | 0.2375 | 0 | 0 | 0.0013154 | 727.5898 | 727.5898 | 0.093161 | 0 | 50.5075 | 1547 | 0 | 50
2015-04-08 | P | 24 | 10 | 353.8921 | #REF! | 1584.3904 | 1584.3904 | 0.33225 | 894.1518 | 894.1518 | 0.2384 | 0 | 0 | 0.0013154 | 690.2386 | 690.2386 | 0.093851 | 0 | 43.5649 | 1548 | 0 | 50
2015-04-09 | P | 24 | 10 | 349.3959 | #REF! | 1569.8437 | 1569.8437 | 0.33382 | 745.011 | 745.011 | 0.23914 | 0 | 0 | 0.0013154 | 824.8327 | 824.8327 | 0.094676 | 0 | 52.5423 | 1547 | 0 | 50
2015-04-10 | P | 24 | 10 | 338.9532 | #REF! | 1570.105 | 1570.105 | 0.33539 | 854.2842 | 854.2842 | 0.24 | 0 | 0 | 0.0013154 | 715.8208 | 715.8208 | 0.095392 | 0 | 45.5906 | 1548 | 0 | 50
2015-04-11 | P | 24 | 10 | 348.5257 | #REF! | 1537.0287 | 1537.0287 | 0.33693 | 943.2362 | 943.2362 | 0.24094 | 0 | 0 | 0.0013154 | 593.7925 | 593.7925 | 0.095985 | 0 | 38.6325 | 1548 | 0 | 50
2015-04-12 | P | 24 | 10 | 335.1822 | #REF! | 1525.9907 | 1525.9907 | 0.33845 | 723.1522 | 723.1522 | 0.24166 | 0 | 0 | 0.0013154 | 802.8385 | 802.8385 | 0.096788 | 0 | 52.611 | 1547 | 0 | 50
2015-04-13 | P | 24 | 10 | 358.2432 | #REF! | 1527.4139 | 1527.4139 | 0.33998 | 881.1376 | 881.1376 | 0.24255 | 0 | 0 | 0.0013154 | 646.2763 | 646.2763 | 0.097434 | 0 | 42.3118 | 1548 | 0 | 50
2015-04-14 | P | 24 | 10 | 350.5562 | #REF! | 1538.1983 | 1538.1983 | 0.34152 | 1086.4955 | 1086.4955 | 0.24363 | 0 | 0 | 0.0013154 | 451.7028 | 451.7028 | 0.097886 | 0 | 29.3657 | 1550 | 0 | 50
2015-04-15 | P | 24 | 10 | 343.5944 | #REF! | 1510.2727 | 1510.2727 | 0.34303 | 956.1503 | 956.1503 | 0.24459 | 0 | 0 | 0.0013154 | 554.1224 | 554.1224 | 0.09844 | 0 | 36.6902 | 1550 | 0 | 50
2015-04-16 | P | 24 | 10 | 348.9608 | #REF! | 1509.2 | 1509.2 | 0.34454 | 277.1209 | 277.1209 | 0.24487 | 0 | 0 | 0.0013154 | 1232.0791 | 1232.0791 | 0.099672 | 0 | 81.6379 | 1547 | 0 | 50
2015-04-17 | P | 24 | 10 | 355.1974 | #REF! | 1529.3899 | 1529.3899 | 0.34607 | 204.5463 | 204.5463 | 0.24507 | 0 | 0 | 0.0013154 | 1324.8436 | 1324.8436 | 0.101 | 0 | 86.6256 | 1548 | 0 | 50
2015-04-18 | P | 24 | 10 | 373.1821 | #REF! | 1493.1761 | 1493.1761 | 0.34756 | 343.4318 | 343.4318 | 0.24541 | 0 | 0 | 0.0013154 | 1149.7443 | 1149.7443 | 0.10215 | 0 | 76.9999 | 1549 | 0 | 50
2015-04-19 | P | 24 | 10 | 354.0371 | #REF! | 1541.0067 | 1541.0067 | 0.3491 | 236.9474 | 236.9474 | 0.24565 | 0 | 0 | 0.0013154 | 1304.0593 | 1304.0593 | 0.10345 | 0 | 84.6239 | 1548 | 0 | 50
2015-04-20 | P | 24 | 10 | 352.2967 | #REF! | 1550.8079 | 1550.8079 | 0.35065 | 184.431 | 184.431 | 0.24583 | 0 | 0 | 0.0013154 | 1366.3769 | 1366.3769 | 0.10482 | 0 | 88.1074 | 1551 | 0 | 50
2015-04-21 | P | 24 | 10 | 338.5181 | #REF! | 1556.3571 | 1556.3571 | 0.35221 | 157.6903 | 157.6903 | 0.24599 | 0 | 0 | 0.0013154 | 1398.6669 | 1398.6669 | 0.10622 | 0 | 89.868 | 1550 | 0 | 50
2015-04-22 | P | 14.5 | 10 | 359.9837 | #REF! | 853.9815 | 1413.4866 | 0.35306 | 328.14 | 543.1283 | 0.24632 | 0 | 0 | 0.0013154 | 525.8414 | 870.3583 | 0.10674 | 0 | 61.5753 | 1557 | 0 | 50
2015-04-23 | P | 7.5 | 10 | 359.9837 | #REF! | 466.9835 | 1494.3473 | 0.35353 | 178.3021 | 570.5668 | 0.2465 | 0 | 0 | 0.0013154 | 288.6814 | 923.7805 | 0.10703 | 0 | 61.8183 | 1557 | 0 | 50
2015-04-24 | P | 24 | 10 | 325.3196 | #REF! | 1526.9777 | 1526.9777 | 0.35506 | 402.8622 | 402.8622 | 0.2469 | 0 | 0 | 0.0013154 | 1124.1156 | 1124.1156 | 0.10815 | 0 | 73.617 | 1552 | 0 | 50
2015-04-25 | P | 24 | 10 | 325.4647 | #REF! | 1650.1272 | 1650.1272 | 0.35671 | 495.0476 | 495.0476 | 0.2474 | 0 | 0 | 0.0013154 | 1155.0796 | 1155.0796 | 0.10931 | 0 | 69.9994 | 1552 | 0 | 50
2015-04-26 | P | 24 | 10 | 324.3044 | #REF! | 1561.6408 | 1561.6408 | 0.35827 | 730.4774 | 730.4774 | 0.24813 | 0 | 0 | 0.0013154 | 831.1634 | 831.1634 | 0.11014 | 0 | 53.2237 | 1552 | 0 | 50
2015-04-27 | P | 24 | 10 | 329.9609 | #REF! | 1512.2773 | 1512.2773 | 0.35978 | 584.4194 | 584.4194 | 0.24871 | 0 | 0 | 0.0013154 | 927.8579 | 927.8579 | 0.11107 | 0 | 61.355 | 1553 | 0 | 50
2015-04-28 | P | 6 | 10 | 329.9609 | #REF! | 383.3575 | 1533.4302 | 0.36016 | 146.5335 | 586.1342 | 0.24886 | 0 | 0 | 0.0013154 | 236.824 | 947.296 | 0.11131 | 0 | 61.7763 | 1553 | 0 | 50
2015-04-29 | P | 24 | 10 | 330.8311 | #REF! | 1519.4822 | 1519.4822 | 0.36168 | 559.004 | 559.004 | 0.24942 | 0 | 0 | 0.0013154 | 960.4782 | 960.4782 | 0.11227 | 0 | 63.2109 | 1552 | 0 | 50
2015-04-30 | P | 24 | 10 | 328.5105 | #REF! | 1525.1078 | 1525.1078 | 0.36321 | 240.8258 | 240.8258 | 0.24966 | 0 | 0 | 0.0013154 | 1284.282 | 1284.282 | 0.11355 | 0 | 84.2093 | 1552 | 0 | 50
2015-05-01 | P | 24 | 10 | 330.2509 | #REF! | 1548.6114 | 1548.6114 | 0.36476 | 499.2132 | 499.2132 | 0.25016 | 0 | 0 | 0.0013154 | 1049.3983 | 1049.3983 | 0.1146 | 0 | 67.7638 | 1553 | 0 | 50
2015-05-02 | P | 24 | 10 | 324.7395 | #REF! | 1550.411 | 1550.411 | 0.36631 | 462.05 | 462.05 | 0.25062 | 0 | 0 | 0.0013154 | 1088.361 | 1088.361 | 0.11569 | 0 | 70.1982 | 1554 | 0 | 50
2015-05-03 | P | 24 | 10 | 341.1288 | #REF! | 1566.5298 | 1566.5298 | 0.36787 | 552.4308 | 552.4308 | 0.25117 | 0 | 0 | 0.0013154 | 1014.0989 | 1014.0989 | 0.1167 | 0 | 64.7354 | 1552 | 0 | 50
2015-05-04 | P | 24 | 10 | 339.9685 | #REF! | 1524.8819 | 1524.8819 | 0.3694 | 479.9429 | 479.9429 | 0.25165 | 0 | 0 | 0.0013154 | 1044.939 | 1044.939 | 0.11775 | 0 | 68.5259 | 1556 | 0 | 50
2015-05-05 | P | 24 | 10 | 326.9151 | #REF! | 1631.0498 | 1631.0498 | 0.37103 | 562.6427 | 562.6427 | 0.25221 | 0 | 0 | 0.0013154 | 1068.407 | 1068.407 | 0.11882 | 0 | 65.5043 | 1556 | 0 | 50
2015-05-06 | P | 24 | 10 | 330.541 | #REF! | 1622.6993 | 1622.6993 | 0.37265 | 619.1822 | 619.1822 | 0.25283 | 0 | 0 | 0.0013154 | 1003.517 | 1003.517 | 0.11982 | 0 | 61.8425 | 1555 | 0 | 50
2015-05-07 | P | 24 | 10 | 339.0982 | #REF! | 1505.9305 | 1505.9305 | 0.37416 | 488.8204 | 488.8204 | 0.25332 | 0 | 0 | 0.0013154 | 1017.1101 | 1017.1101 | 0.12084 | 0 | 67.5403 | 1555 | 0 | 50
2015-05-08 | P | 24 | 10 | 366.8004 | #REF! | 1337.8671 | 1337.8671 | 0.3755 | 606.1892 | 606.1892 | 0.25393 | 0 | 0 | 0.0013154 | 731.6779 | 731.6779 | 0.12157 | 0 | 54.6899 | 1556 | 0 | 50
2015-05-09 | P | 24 | 10 | 335.1242 | #REF! | 1535.0084 | 1535.0084 | 0.37703 | 555.3154 | 555.3154 | 0.25448 | 0 | 0 | 0.0013154 | 979.6929 | 979.6929 | 0.12255 | 0 | 63.8233 | 1555 | 0 | 50
2015-05-10 | P | 24 | 10 | 334.8167 | #REF! | 1546.1361 | 1546.1361 | 0.37858 | 706.9771 | 706.9771 | 0.25519 | 0 | 0 | 0.0013154 | 839.1591 | 839.1591 | 0.12339 | 0 | 54.2746 | 1552 | 0 | 50
2015-05-11 | P | 24 | 10 | 332.4062 | #REF! | 1512.7486 | 1512.7486 | 0.38009 | 517.9855 | 517.9855 | 0.25571 | 0 | 0 | 0.0013154 | 994.7631 | 994.7631 | 0.12438 | 0 | 65.7587 | 1554 | 0 | 50
2015-05-12 | P | 24 | 10 | 334.8254 | #REF! | 1558.5581 | 1558.5581 | 0.38165 | 792.4486 | 792.4486 | 0.2565 | 0 | 0 | 0.0013154 | 766.1095 | 766.1095 | 0.12515 | 0 | 49.155 | 1554 | 0 | 50
2015-05-13 | P | 24 | 10 | 332.1103 | #REF! | 1501.5009 | 1501.5009 | 0.38315 | 555.9181 | 555.9181 | 0.25706 | 0 | 0 | 0.0013154 | 945.5828 | 945.5828 | 0.12609 | 0 | 62.9758 | 1555 | 0 | 50
2015-05-14 | P | 24 | 10 | 338.0569 | #REF! | 1518.2164 | 1518.2164 | 0.38467 | 579.6378 | 579.6378 | 0.25764 | 0 | 0 | 0.0013154 | 938.5786 | 938.5786 | 0.12703 | 0 | 61.8211 | 1553 | 0 | 50
2015-05-15 | P | 24 | 10 | 337.4753 | #REF! | 1565.4123 | 1565.4123 | 0.38623 | 665.2121 | 665.2121 | 0.2583 | 0 | 0 | 0.0013154 | 900.2002 | 900.2002 | 0.12793 | 0 | 57.5056 | 1553 | 0 | 50
2015-05-16 | P | 24 | 10 | 338.9532 | #REF! | 1516.6066 | 1516.6066 | 0.38775 | 619.0502 | 619.0502 | 0.25892 | 0 | 0 | 0.0013154 | 897.5564 | 897.5564 | 0.12883 | 0 | 59.1819 | 1554 | 0 | 50
2015-05-17 | P | 24 | 10 | 337.0677 | #REF! | 1542.2187 | 1542.2187 | 0.38929 | 706.1421 | 706.1421 | 0.25963 | 0 | 0 | 0.0013154 | 836.0766 | 836.0766 | 0.12967 | 0 | 54.2126 | 1556 | 0 | 50
2015-05-18 | P | 24 | 10 | 346.3762 | #REF! | 1523.6933 | 1523.6933 | 0.39082 | 800.1853 | 800.1853 | 0.26043 | 0 | 0 | 0.0013154 | 723.508 | 723.508 | 0.13039 | 0 | 47.4838 | 1557 | 0 | 50
2015-05-19 | P | 24 | 10 | 340.5486 | #REF! | 1553.5504 | 1553.5504 | 0.39237 | 789.4985 | 789.4985 | 0.26122 | 0 | 0 | 0.0013154 | 764.0518 | 764.0518 | 0.13115 | 0 | 49.181 | 1556 | 0 | 50
2015-05-20 | P | 24 | 10 | 337.9379 | #REF! | 1588.0213 | 1588.0213 | 0.39396 | 842.9856 | 842.9856 | 0.26206 | 0 | 0 | 0.0013154 | 745.0356 | 745.0356 | 0.1319 | 0 | 46.916 | 1555 | 0 | 50
2015-05-21 | P | 24 | 10 | 337.9379 | #REF! | 1541.3806 | 1541.3806 | 0.3955 | 818.2972 | 818.2972 | 0.26288 | 0 | 0 | 0.0013154 | 723.0835 | 723.0835 | 0.13262 | 0 | 46.9114 | 1555 | 0 | 50
2015-05-22 | P | 24 | 10 | 337.9379 | #REF! | 1569.2083 | 1569.2083 | 0.39707 | 832.9831 | 832.9831 | 0.26371 | 0 | 0 | 0.0013154 | 736.2253 | 736.2253 | 0.13336 | 0 | 46.917 | 1555 | 0 | 50
2015-05-23 | P | 24 | 10 | 337.9379 | #REF! | 1570.7209 | 1570.7209 | 0.39864 | 818.8753 | 818.8753 | 0.26453 | 0 | 0 | 0.0013154 | 751.8456 | 751.8456 | 0.13411 | 0 | 47.8663 | 1555 | 0 | 50
2015-05-24 | P | 24 | 10 | 337.9379 | #REF! | 1597.091 | 1597.091 | 0.40024 | 810.2043 | 810.2043 | 0.26534 | 0 | 0 | 0.0013154 | 786.8867 | 786.8867 | 0.1349 | 0 | 49.27 | 1555 | 0 | 50
2015-05-25 | P | 24 | 10 | 337.9379 | #REF! | 1522.3465 | 1522.3465 | 0.40176 | 817.4855 | 817.4855 | 0.26616 | 0 | 0 | 0.0013154 | 704.861 | 704.861 | 0.1356 | 0 | 46.301 | 1555 | 0 | 50
2015-05-26 | P | 24 | 10 | 337.9379 | #REF! | 1452.1013 | 1452.1013 | 0.40321 | 768.6918 | 768.6918 | 0.26693 | 0 | 0 | 0.0013154 | 683.4095 | 683.4095 | 0.13628 | 0 | 47.0635 | 1555 | 0 | 50
2015-05-27 | P | 24 | 10 | 354.0371 | #REF! | 1455.049 | 1455.049 | 0.40467 | 266.7251 | 266.7251 | 0.26719 | 0 | 0 | 0.0013154 | 1188.3239 | 1188.3239 | 0.13747 | 0 | 81.669 | 1557 | 0 | 50
2015-05-28 | P | 24 | 10 | 354.0371 | #REF! | 1411.9755 | 1411.9755 | 0.40608 | 258.9432 | 258.9432 | 0.26745 | 0 | 0 | 0.0013154 | 1153.0322 | 1153.0322 | 0.13863 | 0 | 81.6609 | 1557 | 0 | 50
2015-05-29 | P | 24 | 10 | 345.6249 | #REF! | 1419.764 | 1419.764 | 0.4075 | 720.271 | 720.271 | 0.26817 | 0 | 0 | 0.0013154 | 699.4931 | 699.4931 | 0.13933 | 0 | 49.2683 | 1558 | 0 | 50
2015-05-30 | P | 24 | 10 | 344.6097 | #REF! | 1466.4518 | 1466.4518 | 0.40896 | 520.75 | 520.75 | 0.26869 | 0 | 0 | 0.0013154 | 945.7018 | 945.7018 | 0.14027 | 0 | 64.4891 | 1558 | 0 | 50
2015-05-31 | P | 24 | 10 | 344.6097 | #REF! | 1483.1184 | 1483.1184 | 0.41045 | 524.3129 | 524.3129 | 0.26922 | 0 | 0 | 0.0013154 | 958.8055 | 958.8055 | 0.14123 | 0 | 64.6479 | 1558 | 0 | 50
2015-06-01 | P | 24 | 10 | 344.6097 | 0 | 1284.504 | 1284.504 | 0.41173 | 511.6799 | 511.6799 | 0.26973 | 0 | 0 | 0.0013154 | 772.824 | 772.824 | 0.142 | 0 | 60.1652 | 1558 | 0 | 50
2015-06-02 | P | 24 | 10 | 344.1818 | 0 | 1496.2795 | 1496.2795 | 0.41323 | 652.21 | 652.21 | 0.27038 | 0 | 0 | 0.0013154 | 844.0695 | 844.0695 | 0.14285 | 0 | 56.4112 | 1558 | 0 | 50
2015-06-03 | P | 24 | 10 | 342.904 | 0 | 1472.6469 | 1472.6469 | 0.4147 | 633.2778 | 633.2778 | 0.27101 | 0 | 0 | 0.0013154 | 839.369 | 839.369 | 0.14369 | 0 | 56.9973 | 1557 | 0 | 50
2015-06-04 | P | 24 | 10 | 348.2777 | 0 | 1425.2933 | 1425.2933 | 0.41613 | 600.4825 | 600.4825 | 0.27161 | 0 | 0 | 0.0013154 | 824.8109 | 824.8109 | 0.14451 | 0 | 57.8696 | 1558 | 0 | 50
2015-06-05 | P | 24 | 10 | 350.5461 | 0 | 1410.245 | 1410.245 | 0.41754 | 680.4333 | 680.4333 | 0.2723 | 0 | 0 | 0.0013154 | 729.8118 | 729.8118 | 0.14524 | 0 | 51.7507 | 1558 | 0 | 50
2015-06-06 | P | 24 | 10 | 371.8303 | 0 | 1465.0873 | 1465.0873 | 0.419 | 817.9427 | 817.9427 | 0.27311 | 0 | 0 | 0.0013154 | 647.1446 | 647.1446 | 0.14589 | 0 | 44.1711 | 1554 | 0 | 50
2015-06-07 | P | 24 | 10 | 235.6863 | 0 | 546.8586 | 546.8586 | 0.41955 | 255.4205 | 255.4205 | 0.27337 | 0 | 0 | 0.0013154 | 291.4381 | 291.4381 | 0.14618 | 0 | 53.2931 | 1622 | 0 | 50
2015-06-08 | P | 24 | 10 | 430.9912 | 0 | 1487.7825 | 1487.7825 | 0.42104 | 816.8756 | 816.8756 | 0.27419 | 0 | 0 | 0.0013154 | 670.9069 | 670.9069 | 0.14685 | 0 | 45.0944 | 1569 | 0 | 50
2015-06-09 | P | 24 | 20 | 336.3425 | 0 | 1505.8633 | 1505.8633 | 0.42254 | 529.8937 | 529.8937 | 0.27472 | 0 | 0 | 0.0013154 | 975.9696 | 975.9696 | 0.14783 | 0 | 64.8113 | 1549 | 0 | 50
2015-06-10 | P | 24 | 20 | 336.3425 | 0 | 1613.6365 | 1613.6365 | 0.42416 | 560.2047 | 560.2047 | 0.27528 | 0 | 0 | 0.0013154 | 1053.4318 | 1053.4318 | 0.14888 | 0 | 65.2831 | 1549 | 0 | 50
2015-06-11 | P | 24 | 20 | 336.3425 | 0 | 1518.0515 | 1518.0515 | 0.42567 | 557.3943 | 557.3943 | 0.27583 | 0 | 0 | 0.0013154 | 960.6572 | 960.6572 | 0.14984 | 0 | 63.2823 | 1549 | 0 | 50
2015-06-12 | P | 24 | 20 | 336.3425 | 0 | 1248.0586 | 1248.0586 | 0.42692 | 497.0856 | 497.0856 | 0.27633 | 0 | 0 | 0.0013154 | 750.973 | 750.973 | 0.15059 | 0 | 60.1713 | 1549 | 0 | 50
2015-06-13 | P | 24 | 20 | 336.3425 | 0 | 1624.1492 | 1624.1492 | 0.42855 | 517.344 | 517.344 | 0.27685 | 0 | 0 | 0.0013154 | 1106.8052 | 1106.8052 | 0.1517 | 0 | 68.1468 | 1549 | 0 | 50
2015-06-14 | P | 24 | 20 | 337.3578 | 0 | 1539.5504 | 1539.5504 | 0.43009 | 917.6713 | 917.6713 | 0.27777 | 0 | 0 | 0.0013154 | 621.8791 | 621.8791 | 0.15232 | 0 | 40.3936 | 1557 | 0 | 50
2015-06-15 | P | 24 | 20 | 359.6936 | 0 | 1500.989 | 1500.989 | 0.43159 | 693.4043 | 693.4043 | 0.27846 | 0 | 0 | 0.0013154 | 807.5846 | 807.5846 | 0.15313 | 0 | 53.8035 | 1556 | 0 | 50
2015-06-16 | P | 24 | 20 | 359.6936 | 0 | 1482.507 | 1482.507 | 0.43307 | 684.9539 | 684.9539 | 0.27914 | 0 | 0 | 0.0013154 | 797.553 | 797.553 | 0.15393 | 0 | 53.7976 | 1556 | 0 | 50
2015-06-17 | P | 24 | 20 | 324.0143 | 0 | 1563.6849 | 1563.6849 | 0.43463 | 947.1754 | 947.1754 | 0.28009 | 0 | 0 | 0.0013154 | 616.5095 | 616.5095 | 0.15454 | 0 | 39.4267 | 1549 | 0 | 50
2015-06-18 | P | 24 | 20 | 351.5715 | 0 | 1570.434 | 1570.434 | 0.4362 | 654.9768 | 654.9768 | 0.28075 | 0 | 0 | 0.0013154 | 915.4573 | 915.4573 | 0.15546 | 0 | 58.2933 | 1549 | 0 | 50
2015-06-19 | P | 24 | 20 | 333.7318 | 0 | 1536.0253 | 1536.0253 | 0.43774 | 817.0759 | 817.0759 | 0.28156 | 0 | 0 | 0.0013154 | 718.9495 | 718.9495 | 0.15618 | 0 | 46.8058 | 1552 | 0 | 50
2015-06-20 | P | 24 | 20 | 362.5943 | 0 | 1416.0117 | 1416.0117 | 0.43915 | 658.6638 | 658.6638 | 0.28222 | 0 | 0 | 0.0013154 | 757.3479 | 757.3479 | 0.15693 | 0 | 53.4846 | 1562 | 0 | 50
2015-06-21 | P | 24 | 20 | 358.8234 | 0 | 1466.3315 | 1466.3315 | 0.44062 | 695.8366 | 695.8366 | 0.28292 | 0 | 0 | 0.0013154 | 770.4949 | 770.4949 | 0.1577 | 0 | 52.5458 | 1564 | 0 | 50
2015-06-22 | P | 24 | 20 | 325.7548 | 0 | 1443.4834 | 1443.4834 | 0.44206 | 634.2717 | 634.2717 | 0.28355 | 0 | 0 | 0.0013154 | 809.2117 | 809.2117 | 0.15851 | 0 | 56.0596 | 1555 | 0 | 50
2015-06-23 | P | 24 | 20 | 312.5563 | 0 | 1401.8433 | 1401.8433 | 0.44347 | 353.7207 | 353.7207 | 0.28391 | 0 | 0 | 0.0013154 | 1048.1226 | 1048.1226 | 0.15956 | 0 | 74.7675 | 1555 | 0 | 50
2015-06-24 | P | 23.2 | 20 | 339.5333 | 0 | 1239.9554 | 1282.7125 | 0.44471 | 356.5158 | 368.8095 | 0.28426 | 0 | 0 | 0.0013154 | 883.4395 | 913.903 | 0.16044 | 0 | 71.2477 | 1561 | 0 | 50
2015-06-25 | P | 24 | 20 | 339.5333 | 0 | 1416.2019 | 1416.2019 | 0.44612 | 398.3495 | 398.3495 | 0.28466 | 0 | 0 | 0.0013154 | 1017.8524 | 1017.8524 | 0.16146 | 0 | 71.872 | 1561 | 0 | 50
2015-06-26 | P | 24 | 20 | 344.7547 | 0 | 1470.1358 | 1470.1358 | 0.44759 | 618.1048 | 618.1048 | 0.28528 | 0 | 0 | 0.0013154 | 852.031 | 852.031 | 0.16231 | 0 | 57.9559 | 1558 | 0 | 50
2015-06-27 | P | 24 | 20 | 356.9379 | 0 | 1658.2135 | 1658.2135 | 0.44925 | 660.198 | 660.198 | 0.28594 | 0 | 0 | 0.0013154 | 998.0155 | 998.0155 | 0.16331 | 0 | 60.1862 | 1559 | 0 | 50
2015-06-28 | P | 24 | 20 | 345.0448 | 0 | 1480.5813 | 1480.5813 | 0.45073 | 550.9444 | 550.9444 | 0.28649 | 0 | 0 | 0.0013154 | 929.6369 | 929.6369 | 0.16424 | 0 | 62.7886 | 1557 | 0 | 50
2015-06-29 | P | 24 | 20 | 345.0448 | 0 | 1466.922 | 1466.922 | 0.4522 | 545.7635 | 545.7635 | 0.28704 | 0 | 0 | 0.0013154 | 921.1584 | 921.1584 | 0.16516 | 0 | 62.7953 | 1557 | 0 | 50
2015-06-30 | P | 10.5 | 20 | 345.0448 | 0 | 688.1944 | 1573.0159 | 0.45289 | 254.5126 | 581.7431 | 0.28729 | 0 | 0 | 0.0013154 | 433.6818 | 991.2728 | 0.1656 | 0 | 63.0173 | 1557 | 0 | 50
2015-07-01 | P | 24 | 20 | 345.0448 | #REF! | 1519.4736 | 1519.4736 | 0.45441 | 570.2211 | 570.2211 | 0.28786 | 0 | 0 | 0.0013154 | 949.2525 | 949.2525 | 0.16655 | 0 | 62.4725 | 1557 | 0 | 50
2015-07-02 | P | 5 | 0 | 345.0448 | #REF! | 363.4663 | 1744.6384 | 0.45477 | 145.1449 | 696.6956 | 0.28801 | 0 | 0 | 0.0013154 | 218.3214 | 1047.9428 | 0.16676 | 0 | 60.0665 | 1557 | 0 | 50
2015-07-03 | P | 10.5 | 20 | 345.0448 | #REF! | 711.6802 | 1626.6975 | 0.45548 | 263.1953 | 601.5893 | 0.28827 | 0 | 0 | 0.0013154 | 448.4848 | 1025.1082 | 0.16721 | 0 | 63.0178 | 1557 | 0 | 50
2015-07-04 | P | 17.25 | 20 | 320.6784 | #REF! | 1076.6461 | 1497.9424 | 0.45656 | 365.5931 | 508.6513 | 0.28863 | 0 | 0 | 0.0013154 | 711.053 | 989.2911 | 0.16792 | 0 | 66.0433 | 1553 | 0 | 50
2015-07-05 | P | 24 | 20 | 320.6784 | #REF! | 1676.0206 | 1676.0206 | 0.45823 | 513.5498 | 513.5498 | 0.28915 | 0 | 0 | 0.0013154 | 1162.4708 | 1162.4708 | 0.16909 | 0 | 69.359 | 1553 | 0 | 50
2015-07-06 | P | 24 | 20 | 320.6784 | #REF! | 1620.718 | 1620.718 | 0.45985 | 496.7067 | 496.7067 | 0.28964 | 0 | 0 | 0.0013154 | 1124.0113 | 1124.0113 | 0.17021 | 0 | 69.3527 | 1553 | 0 | 50
2015-07-07 | P | 24 | 20 | 293.4113 | #REF! | 1329.6493 | 1329.6493 | 0.46118 | 448.2975 | 448.2975 | 0.29009 | 0 | 0 | 0.0013154 | 881.3518 | 881.3518 | 0.17109 | 0 | 66.2845 | 1551 | 0 | 50
2015-07-08 | P | 24 | 20 | 331.4112 | #REF! | 1630.1124 | 1630.1124 | 0.46281 | 671.3456 | 671.3456 | 0.29076 | 0 | 0 | 0.0013154 | 958.7668 | 958.7668 | 0.17205 | 0 | 58.816 | 1551 | 0 | 50
2015-07-09 | P | 24 | 20 | 328.628 | #REF! | 1458.6188 | 1458.6188 | 0.46427 | 625.094 | 625.094 | 0.29139 | 0 | 0 | 0.0013154 | 833.5247 | 833.5247 | 0.17288 | 0 | 57.1448 | 1549 | 0 | 50
2015-07-10 | P | 24 | 20 | 343.3029 | #REF! | 1370.2041 | 1370.2041 | 0.46564 | 772.567 | 772.567 | 0.29216 | 0 | 0 | 0.0013154 | 597.637 | 597.637 | 0.17348 | 0 | 43.6166 | 1561 | 0 | 50
2015-07-11 | P | 24 | 20 | 333.8334 | #REF! | 1442.0185 | 1442.0185 | 0.46709 | 381.7893 | 381.7893 | 0.29254 | 0 | 0 | 0.0013154 | 1060.2292 | 1060.2292 | 0.17454 | 0 | 73.524 | 1552 | 0 | 50
2015-07-12 | P | 24 | 20 | 339.0866 | #REF! | 1561.5496 | 1561.5496 | 0.46865 | 448.2178 | 448.2178 | 0.29299 | 0 | 0 | 0.0013154 | 1113.3319 | 1113.3319 | 0.17566 | 0 | 71.2966 | 1553 | 0 | 50
2015-07-13 | P | 24 | 20 | 339.0866 | #REF! | 1606.7896 | 1606.7896 | 0.47025 | 448.6879 | 448.6879 | 0.29344 | 0 | 0 | 0.0013154 | 1158.1016 | 1158.1016 | 0.17681 | 0 | 72.0755 | 1553 | 0 | 50
2015-07-14 | P | 17 | 20 | 339.0866 | #REF! | 1133.8764 | 1600.7667 | 0.47139 | 316.5143 | 446.8437 | 0.29376 | 0 | 0 | 0.0013154 | 817.3621 | 1153.923 | 0.17763 | 0 | 72.0856 | 1553 | 0 | 50
2015-07-15 | P | 24 | 20 | 351.2654 | #REF! | 1527.3905 | 1527.3905 | 0.47291 | 462.7786 | 462.7786 | 0.29422 | 0 | 0 | 0.0013154 | 1064.6119 | 1064.6119 | 0.1787 | 0 | 69.7014 | 1556 | 0 | 50
2015-07-16 | P | 16 | 20 | 351.2654 | #REF! | 1026.214 | 1539.321 | 0.47394 | 311.3211 | 466.9816 | 0.29453 | 0 | 0 | 0.0013154 | 714.893 | 1072.3394 | 0.17941 | 0 | 69.6631 | 1556 | 0 | 50
2015-07-17 | P | 24 | 20 | 326.3349 | #REF! | 1609.7753 | 1609.7753 | 0.47555 | 489.9525 | 489.9525 | 0.29502 | 0 | 0 | 0.0013154 | 1119.8227 | 1119.8227 | 0.18053 | 0 | 69.5639 | 1551 | 0 | 50
2015-07-18 | P | 24 | 20 | 336.1975 | #REF! | 1610.642 | 1610.642 | 0.47716 | 463.1237 | 463.1237 | 0.29548 | 0 | 0 | 0.0013154 | 1147.5183 | 1147.5183 | 0.18168 | 0 | 71.246 | 1551 | 0 | 50
2015-07-19 | P | 24 | 20 | 345.915 | #REF! | 1580.9842 | 1580.9842 | 0.47874 | 484.6117 | 484.6117 | 0.29597 | 0 | 0 | 0.0013154 | 1096.3725 | 1096.3725 | 0.18277 | 0 | 69.3475 | 1553 | 0 | 50
2015-07-20 | P | 24 | 20 | 345.915 | #REF! | 1596.9034 | 1596.9034 | 0.48034 | 489.6383 | 489.6383 | 0.29646 | 0 | 0 | 0.0013154 | 1107.265 | 1107.265 | 0.18388 | 0 | 69.3383 | 1553 | 0 | 50
2015-07-21 | P | 24 | 20 | 345.915 | #REF! | 1587.0144 | 1587.0144 | 0.48193 | 486.6344 | 486.6344 | 0.29694 | 0 | 0 | 0.0013154 | 1100.3801 | 1100.3801 | 0.18498 | 0 | 69.3365 | 1553 | 0 | 50
2015-07-22 | P | 24 | 20 | 345.915 | #REF! | 1419.637 | 1419.637 | 0.48335 | 481.1664 | 481.1664 | 0.29743 | 0 | 0 | 0.0013154 | 938.4706 | 938.4706 | 0.18592 | 0 | 66.1064 | 1553 | 0 | 50
2015-07-23 | P | 24 | 20 | 345.915 | #REF! | 1459.1383 | 1459.1383 | 0.48481 | 484.0778 | 484.0778 | 0.29791 | 0 | 0 | 0.0013154 | 975.0605 | 975.0605 | 0.1869 | 0 | 66.8244 | 1553 | 0 | 50
2015-07-24 | P | 24 | 20 | 345.915 | #REF! | 1633.6403 | 1633.6403 | 0.48644 | 486.018 | 486.018 | 0.2984 | 0 | 0 | 0.0013154 | 1147.6223 | 1147.6223 | 0.18804 | 0 | 70.2494 | 1553 | 0 | 50
2015-07-25 | P | 24 | 20 | 295.7319 | #REF! | 1417.09 | 1417.09 | 0.48786 | 490.1415 | 490.1415 | 0.29889 | 0 | 0 | 0.0013154 | 926.9485 | 926.9485 | 0.18897 | 0 | 65.4121 | 1549 | 0 | 50
2015-07-26 | P | 24 | 20 | 314.2968 | #REF! | 1407.6746 | 1407.6746 | 0.48926 | 490.109 | 490.109 | 0.29938 | 0 | 0 | 0.0013154 | 917.5656 | 917.5656 | 0.18989 | 0 | 65.1831 | 1548 | 0 | 50
2015-07-27 | P | 24 | 20 | 303.709 | #REF! | 1433.5254 | 1433.5254 | 0.4907 | 494.2048 | 494.2048 | 0.29987 | 0 | 0 | 0.0013154 | 939.3206 | 939.3206 | 0.19083 | 0 | 65.5252 | 1548 | 0 | 50
2015-07-28 | P | 24 | 20 | 303.709 | #REF! | 1404.348 | 1404.348 | 0.4921 | 487.8751 | 487.8751 | 0.30036 | 0 | 0 | 0.0013154 | 916.4729 | 916.4729 | 0.19174 | 0 | 65.2597 | 1548 | 0 | 50
2015-07-29 | P | 24 | 20 | 303.709 | #REF! | 1352.3585 | 1352.3585 | 0.49345 | 494.9606 | 494.9606 | 0.30085 | 0 | 0 | 0.0013154 | 857.3979 | 857.3979 | 0.1926 | 0 | 63.4002 | 1548 | 0 | 50
2015-07-30 | P | 24 | 20 | 303.709 | #REF! | 1278.63 | 1278.63 | 0.49473 | 500.5884 | 500.5884 | 0.30135 | 0 | 0 | 0.0013154 | 778.0417 | 778.0417 | 0.19338 | 0 | 60.8496 | 1548 | 0 | 50
2015-07-31 | P | 24 | 20 | 289.2052 | #REF! | 1393.6659 | 1393.6659 | 0.49613 | 520.9514 | 520.9514 | 0.30187 | 0 | 0 | 0.0013154 | 872.7145 | 872.7145 | 0.19425 | 0 | 62.6201 | 1547 | 0 | 50
2015-08-01 | P | 24 | 20 | 316.9075 | #REF! | 1455.6365 | 1455.6365 | 0.49758 | 516.3989 | 516.3989 | 0.30239 | 0 | 0 | 0.0013154 | 939.2376 | 939.2376 | 0.19519 | 0 | 64.5242 | 1553 | 0 | 50
2015-08-02 | P | 24 | 20 | 273.8312 | #REF! | 1498.9564 | 1498.9564 | 0.49908 | 533.9522 | 533.9522 | 0.30293 | 0 | 0 | 0.0013154 | 965.0042 | 965.0042 | 0.19616 | 0 | 64.3784 | 1579 | 0 | 50
2015-08-03 | P | 24 | 20 | 273.8312 | #REF! | 1535.136 | 1535.136 | 0.50062 | 537.9664 | 537.9664 | 0.30346 | 0 | 0 | 0.0013154 | 997.1695 | 997.1695 | 0.19715 | 0 | 64.9564 | 1579 | 0 | 50
2015-08-04 | P | 24 | 20 | 273.8312 | #REF! | 1541.9726 | 1541.9726 | 0.50216 | 534.2583 | 534.2583 | 0.304 | 0 | 0 | 0.0013154 | 1007.7143 | 1007.7143 | 0.19816 | 0 | 65.3523 | 1579 | 0 | 50
2015-08-05 | P | 24 | 20 | 303.8541 | #REF! | 1585.6656 | 1585.6656 | 0.50374 | 473.7922 | 473.7922 | 0.30447 | 0 | 0 | 0.0013154 | 1111.8735 | 1111.8735 | 0.19927 | 0 | 70.1203 | 1548 | 0 | 50
2015-08-06 | P | 24 | 20 | 304.7243 | #REF! | 1586.7552 | 1586.7552 | 0.50533 | 512.8639 | 512.8639 | 0.30498 | 0 | 0 | 0.0013154 | 1073.8913 | 1073.8913 | 0.20035 | 0 | 67.6784 | 1551 | 0 | 50
2015-08-07 | P | 24 | 20 | 302.6938 | #REF! | 1778.1945 | 1778.1945 | 0.50711 | 488.3372 | 488.3372 | 0.30547 | 0 | 0 | 0.0013154 | 1289.8573 | 1289.8573 | 0.20164 | 0 | 72.5375 | 1549 | 0 | 50
2015-08-08 | P | 24 | 20 | 312.5563 | #REF! | 1791.9696 | 1791.9696 | 0.5089 | 542.2942 | 542.2942 | 0.30601 | 0 | 0 | 0.0013154 | 1249.6754 | 1249.6754 | 0.20289 | 0 | 69.7375 | 1549 | 0 | 50
2015-08-09 | P | 24 | 20 | 312.5563 | #REF! | 1711.4945 | 1711.4945 | 0.51061 | 539.012 | 539.012 | 0.30655 | 0 | 0 | 0.0013154 | 1172.4825 | 1172.4825 | 0.20406 | 0 | 68.5064 | 1549 | 0 | 50
2015-08-10 | P | 24 | 20 | 303.9991 | #REF! | 1794.1129 | 1794.1129 | 0.51241 | 585.1369 | 585.1369 | 0.30714 | 0 | 0 | 0.0013154 | 1208.9759 | 1208.9759 | 0.20527 | 0 | 67.3857 | 1549 | 0 | 50
2015-08-11 | P | 24 | 20 | 304.4342 | #REF! | 1715.711 | 1715.711 | 0.51412 | 575.76 | 575.76 | 0.30771 | 0 | 0 | 0.0013154 | 1139.9511 | 1139.9511 | 0.20641 | 0 | 66.4419 | 1549 | 0 | 50
2015-08-12 | P | 24 | 20 | 318.7929 | #REF! | 1635.74 | 1635.74 | 0.51576 | 514.6259 | 514.6259 | 0.30823 | 0 | 0 | 0.0013154 | 1121.1141 | 1121.1141 | 0.20753 | 0 | 68.5387 | 1550 | 0 | 50
2015-08-13 | P | 24 | 20 | 313.2815 | #REF! | 1636.581 | 1636.581 | 0.51739 | 458.7293 | 458.7293 | 0.30869 | 0 | 0 | 0.0013154 | 1177.8517 | 1177.8517 | 0.20871 | 0 | 71.9703 | 1550 | 0 | 50
2015-08-14 | P | 24 | 20 | 316.0372 | #REF! | 1743.8239 | 1743.8239 | 0.51914 | 528.0392 | 528.0392 | 0.30922 | 0 | 0 | 0.0013154 | 1215.7847 | 1215.7847 | 0.20992 | 0 | 69.7195 | 1551 | 0 | 50
2015-08-15 | P | 24 | 20 | 322.709 | #REF! | 1631.7125 | 1631.7125 | 0.52077 | 549.5549 | 549.5549 | 0.30977 | 0 | 0 | 0.0013154 | 1082.1576 | 1082.1576 | 0.211 | 0 | 66.3204 | 1552 | 0 | 50
2015-08-16 | P | 24 | 20 | 320.8235 | #REF! | 1629.5581 | 1629.5581 | 0.5224 | 544.9661 | 544.9661 | 0.31031 | 0 | 0 | 0.0013154 | 1084.592 | 1084.592 | 0.21209 | 0 | 66.5574 | 1551 | 0 | 50
2015-08-17 | P | 24 | 20 | 324.5945 | #REF! | 1610.4463 | 1610.4463 | 0.52401 | 548.7888 | 548.7888 | 0.31086 | 0 | 0 | 0.0013154 | 1061.6575 | 1061.6575 | 0.21315 | 0 | 65.9232 | 1552 | 0 | 50
2015-08-18 | P | 24 | 20 | 320.8235 | #REF! | 1606.9901 | 1606.9901 | 0.52562 | 548.0613 | 548.0613 | 0.31141 | 0 | 0 | 0.0013154 | 1058.9288 | 1058.9288 | 0.21421 | 0 | 65.8952 | 1552 | 0 | 50
2015-08-19 | P | 24 | 20 | 319.8082 | #REF! | 1651.5443 | 1651.5443 | 0.52727 | 493.882 | 493.882 | 0.3119 | 0 | 0 | 0.0013154 | 1157.6623 | 1157.6623 | 0.21537 | 0 | 70.0957 | 1553 | 0 | 50
2015-08-20 | P | 24 | 20 | 318.5029 | #REF! | 1720.8182 | 1720.8182 | 0.52899 | 509.3605 | 509.3605 | 0.31241 | 0 | 0 | 0.0013154 | 1211.4577 | 1211.4577 | 0.21658 | 0 | 70.4001 | 1552 | 0 | 50
2015-08-21 | P | 24 | 20 | 324.7395 | #REF! | 1728.4849 | 1728.4849 | 0.53072 | 532.3561 | 532.3561 | 0.31294 | 0 | 0 | 0.0013154 | 1196.1288 | 1196.1288 | 0.21777 | 0 | 69.201 | 1552 | 0 | 50
2015-08-22 | P | 24 | 20 | 325.4647 | #REF! | 1785.8303 | 1785.8303 | 0.5325 | 538.9046 | 538.9046 | 0.31348 | 0 | 0 | 0.0013154 | 1246.9256 | 1246.9256 | 0.21902 | 0 | 69.8233 | 1552 | 0 | 50
2015-08-23 | P | 24 | 20 | 321.2586 | #REF! | 1694.0015 | 1694.0015 | 0.5342 | 503.338 | 503.338 | 0.31399 | 0 | 0 | 0.0013154 | 1190.6635 | 1190.6635 | 0.22021 | 0 | 70.287 | 1553 | 0 | 50
2015-08-24 | P | 24 | 20 | 321.2586 | #REF! | 1779.6366 | 1779.6366 | 0.53598 | 529.2259 | 529.2259 | 0.31451 | 0 | 0 | 0.0013154 | 1250.4107 | 1250.4107 | 0.22146 | 0 | 70.2621 | 1553 | 0 | 50
2015-08-25 | P | 24 | 20 | 323.0687 | #REF! | 1869.1461 | 1869.1461 | 0.53785 | 495.8002 | 495.8002 | 0.31501 | 0 | 0 | 0.0013154 | 1373.3459 | 1373.3459 | 0.22284 | 0 | 73.4745 | 1552 | 0 | 50
2015-08-26 | P | 24 | 20 | 321.8387 | #REF! | 1856.7834 | 1856.7834 | 0.5397 | 502.5979 | 502.5979 | 0.31551 | 0 | 0 | 0.0013154 | 1354.1855 | 1354.1855 | 0.22419 | 0 | 72.9318 | 1551 | 0 | 50
2015-08-27 | P | 24 | 20 | 321.8387 | #REF! | 1902.8362 | 1902.8362 | 0.54161 | 514.8544 | 514.8544 | 0.31603 | 0 | 0 | 0.0013154 | 1387.9818 | 1387.9818 | 0.22558 | 0 | 72.9428 | 1551 | 0 | 50
2015-08-28 | P | 24 | 20 | 319.3296 | #REF! | 1880.2985 | 1880.2985 | 0.54349 | 538.7571 | 538.7571 | 0.31657 | 0 | 0 | 0.0013154 | 1341.5413 | 1341.5413 | 0.22692 | 0 | 71.3473 | 1551 | 0 | 50
2015-08-29 | P | 24 | 20 | 317.2251 | #REF! | 1828.6839 | 1828.6839 | 0.54531 | 530.4881 | 530.4881 | 0.3171 | 0 | 0 | 0.0013154 | 1298.1959 | 1298.1959 | 0.22822 | 0 | 70.9907 | 1551 | 0 | 50
2015-08-30 | P | 24 | 20 | 306.3197 | #REF! | 1823.3518 | 1823.3518 | 0.54714 | 561.8118 | 561.8118 | 0.31766 | 0 | 0 | 0.0013154 | 1261.5399 | 1261.5399 | 0.22948 | 0 | 69.188 | 1550 | 0 | 50
2015-08-31 | P | 24 | 20 | 312.4113 | #REF! | 1933.8655 | 1933.8655 | 0.54907 | 534.8988 | 534.8988 | 0.31819 | 0 | 0 | 0.0013154 | 1398.9667 | 1398.9667 | 0.23088 | 0 | 72.3404 | 1549 | 0 | 50
2015-09-01 | P | 24 | 20 | 315.8922 | #REF! | 1773.8803 | 1773.8803 | 0.55085 | 486.3319 | 486.3319 | 0.31868 | 0 | 0 | 0.0013154 | 1287.5484 | 1287.5484 | 0.23217 | 0 | 72.5837 | 1550 | 0 | 50
2015-09-02 | P | 24 | 20 | 311.6513 | #REF! | 1829.5988 | 1829.5988 | 0.55268 | 515.1938 | 515.1938 | 0.3192 | 0 | 0 | 0.0013154 | 1314.405 | 1314.405 | 0.23348 | 0 | 71.8412 | 1552 | 0 | 50
2015-09-03 | P | 24 | 20 | 311.6513 | #REF! | 1768.9948 | 1768.9948 | 0.55444 | 508.3856 | 508.3856 | 0.3197 | 0 | 0 | 0.0013154 | 1260.6092 | 1260.6092 | 0.23474 | 0 | 71.2613 | 1552 | 0 | 50
2015-09-04 | P | 24 | 20 | 316.7624 | #REF! | 1794.5354 | 1794.5354 | 0.55624 | 551.296 | 551.296 | 0.32025 | 0 | 0 | 0.0013154 | 1243.2394 | 1243.2394 | 0.23598 | 0 | 69.2792 | 1551 | 0 | 50
2015-09-05 | P | 24 | 20 | 316.7624 | #REF! | 1771.547 | 1771.547 | 0.55801 | 550.8184 | 550.8184 | 0.32081 | 0 | 0 | 0.0013154 | 1220.7286 | 1220.7286 | 0.2372 | 0 | 68.9075 | 1551 | 0 | 50
2015-09-06 | P | 24 | 20 | 317.9227 | #REF! | 1766.063 | 1766.063 | 0.55978 | 513.1859 | 513.1859 | 0.32132 | 0 | 0 | 0.0013154 | 1252.8771 | 1252.8771 | 0.23846 | 0 | 70.9418 | 1550 | 0 | 50
2015-09-07 | P | 24 | 20 | 316.9075 | #REF! | 1782.8184 | 1782.8184 | 0.56156 | 534.5366 | 534.5366 | 0.32185 | 0 | 0 | 0.0013154 | 1248.2818 | 1248.2818 | 0.23971 | 0 | 70.0173 | 1550 | 0 | 50
2015-09-08 | P | 24 | 20 | 316.7624 | #REF! | 1765.8538 | 1765.8538 | 0.56333 | 551.6356 | 551.6356 | 0.3224 | 0 | 0 | 0.0013154 | 1214.2182 | 1214.2182 | 0.24092 | 0 | 68.761 | 1552 | 0 | 50
2015-09-09 | P | 24 | 20 | 319.2281 | #REF! | 1751.538 | 1751.538 | 0.56508 | 531.991 | 531.991 | 0.32294 | 0 | 0 | 0.0013154 | 1219.547 | 1219.547 | 0.24214 | 0 | 69.6272 | 1552 | 0 | 50
2015-09-10 | P | 24 | 20 | 325.4647 | #REF! | 1567.5797 | 1567.5797 | 0.56664 | 498.3406 | 498.3406 | 0.32344 | 0 | 0 | 0.0013154 | 1069.239 | 1069.239 | 0.24321 | 0 | 68.2095 | 1552 | 0 | 50
2015-09-11 | P | 24 | 20 | 333.8769 | #REF! | 1697.9996 | 1697.9996 | 0.56834 | 455.0527 | 455.0527 | 0.32389 | 0 | 0 | 0.0013154 | 1242.9468 | 1242.9468 | 0.24445 | 0 | 73.2007 | 1554 | 0 | 50
2015-09-12 | P | 24 | 20 | 339.9685 | #REF! | 1729.81 | 1729.81 | 0.57007 | 482.9293 | 482.9293 | 0.32437 | 0 | 0 | 0.0013154 | 1246.8807 | 1246.8807 | 0.2457 | 0 | 72.0819 | 1553 | 0 | 50
2015-09-13 | P | 24 | 20 | 329.0906 | #REF! | 1708.5207 | 1708.5207 | 0.57178 | 476.4847 | 476.4847 | 0.32485 | 0 | 0 | 0.0013154 | 1232.036 | 1232.036 | 0.24693 | 0 | 72.1113 | 1553 | 0 | 50
2015-09-14 | P | 24 | 20 | 322.854 | #REF! | 1748.9257 | 1748.9257 | 0.57353 | 461.7601 | 461.7601 | 0.32531 | 0 | 0 | 0.0013154 | 1287.1656 | 1287.1656 | 0.24822 | 0 | 73.5975 | 1553 | 0 | 50
2015-09-15 | P | 24 | 20 | 339.9685 | #REF! | 1797.1181 | 1797.1181 | 0.57533 | 464.9463 | 464.9463 | 0.32578 | 0 | 0 | 0.0013154 | 1332.1718 | 1332.1718 | 0.24955 | 0 | 74.1282 | 1554 | 0 | 50
2015-09-16 | P | 24 | 20 | 325.6097 | #REF! | 1741.4194 | 1741.4194 | 0.57707 | 486.0884 | 486.0884 | 0.32626 | 0 | 0 | 0.0013154 | 1255.331 | 1255.331 | 0.25081 | 0 | 72.0867 | 1552 | 0 | 50
2015-09-17 | P | 24 | 20 | 325.6097 | #REF! | 1742.1836 | 1742.1836 | 0.57881 | 483.6378 | 483.6378 | 0.32675 | 0 | 0 | 0.0013154 | 1258.5458 | 1258.5458 | 0.25206 | 0 | 72.2396 | 1552 | 0 | 50
2015-09-18 | P | 24 | 20 | 329.0906 | #REF! | 1757.4923 | 1757.4923 | 0.58057 | 508.0167 | 508.0167 | 0.32725 | 0 | 0 | 0.0013154 | 1249.4757 | 1249.4757 | 0.25331 | 0 | 71.0942 | 1553 | 0 | 50
2015-09-19 | P | 24 | 20 | 326.3349 | #REF! | 1830.4453 | 1830.4453 | 0.5824 | 491.5155 | 491.5155 | 0.32775 | 0 | 0 | 0.0013154 | 1338.9299 | 1338.9299 | 0.25465 | 0 | 73.1478 | 1553 | 0 | 50
2015-09-20 | P | 24 | 20 | 328.3654 | #REF! | 1693.2791 | 1693.2791 | 0.58409 | 494.2449 | 494.2449 | 0.32824 | 0 | 0 | 0.0013154 | 1199.0342 | 1199.0342 | 0.25585 | 0 | 70.8114 | 1553 | 0 | 50
2015-09-21 | P | 24 | 20 | 328.3654 | #REF! | 1770.6435 | 1770.6435 | 0.58586 | 511.6175 | 511.6175 | 0.32875 | 0 | 0 | 0.0013154 | 1259.0259 | 1259.0259 | 0.25711 | 0 | 71.1056 | 1553 | 0 | 50
2015-09-22 | P | 24 | 20 | 323.8693 | #REF! | 1759.3023 | 1759.3023 | 0.58762 | 503.44 | 503.44 | 0.32926 | 0 | 0 | 0.0013154 | 1255.8622 | 1255.8622 | 0.25837 | 0 | 71.3841 | 1552 | 0 | 50
2015-09-23 | P | 24 | 20 | 327.7853 | #REF! | 1746.8228 | 1746.8228 | 0.58937 | 468.9391 | 468.9391 | 0.32972 | 0 | 0 | 0.0013154 | 1277.8837 | 1277.8837 | 0.25964 | 0 | 73.1547 | 1552 | 0 | 50
2015-09-24 | P | 24 | 20 | 327.7853 | #REF! | 1725.9989 | 1725.9989 | 0.59109 | 465.1599 | 465.1599 | 0.33019 | 0 | 0 | 0.0013154 | 1260.839 | 1260.839 | 0.26091 | 0 | 73.0498 | 1552 | 0 | 50
2015-09-25 | P | 24 | 20 | 327.4952 | #REF! | 1723.0396 | 1723.0396 | 0.59282 | 478.0734 | 478.0734 | 0.33067 | 0 | 0 | 0.0013154 | 1244.9663 | 1244.9663 | 0.26215 | 0 | 72.2541 | 1553 | 0 | 50
2015-09-26 | P | 24 | 20 | 324.1593 | #REF! | 1590.8658 | 1590.8658 | 0.59441 | 426.3868 | 426.3868 | 0.33109 | 0 | 0 | 0.0013154 | 1164.479 | 1164.479 | 0.26331 | 0 | 73.1978 | 1552 | 0 | 50
2015-09-27 | P | 24 | 20 | 324.1593 | #REF! | 1727.1853 | 1727.1853 | 0.59614 | 434.7935 | 434.7935 | 0.33153 | 0 | 0 | 0.0013154 | 1292.3919 | 1292.3919 | 0.26461 | 0 | 74.8265 | 1552 | 0 | 50
2015-09-28 | P | 24 | 20 | 324.1593 | #REF! | 1673.209 | 1673.209 | 0.59781 | 428.1036 | 428.1036 | 0.33196 | 0 | 0 | 0.0013154 | 1245.1054 | 1245.1054 | 0.26585 | 0 | 74.4142 | 1552 | 0 | 50
2015-09-29 | P | 24 | 20 | 330.686 | #REF! | 1763.2919 | 1763.2919 | 0.59957 | 437.7873 | 437.7873 | 0.33239 | 0 | 0 | 0.0013154 | 1325.5046 | 1325.5046 | 0.26718 | 0 | 75.1722 | 1554 | 0 | 50
2015-09-30 | P | 24 | 20 | 326.4799 | #REF! | 1692.0778 | 1692.0778 | 0.60126 | 388.9818 | 388.9818 | 0.33278 | 0 | 0 | 0.0013154 | 1303.096 | 1303.096 | 0.26848 | 0 | 77.0116 | 1554 | 0 | 50
2015-10-01 | P | 24 | 20 | 326.4799 | #REF! | 1689.2833 | 1689.2833 | 0.60295 | 378.0892 | 378.0892 | 0.33316 | 0 | 0 | 0.0013154 | 1311.194 | 1311.194 | 0.26979 | 0 | 77.6184 | 1554 | 0 | 50
2015-10-02 | P | 24 | 20 | 326.4799 | #REF! | 1642.2978 | 1642.2978 | 0.6046 | 379.9822 | 379.9822 | 0.33354 | 0 | 0 | 0.0013154 | 1262.3156 | 1262.3156 | 0.27105 | 0 | 76.8628 | 1554 | 0 | 50
2015-10-03 | P | 24 | 20 | 335.7624 | #REF! | 1696.2077 | 1696.2077 | 0.60629 | 388.2104 | 388.2104 | 0.33393 | 0 | 0 | 0.0013154 | 1307.9972 | 1307.9972 | 0.27236 | 0 | 77.113 | 1555 | 0 | 50
2015-10-04 | P | 23.5 | 20 | 335.7624 | #REF! | 1639.3909 | 1674.2716 | 0.60793 | 361.8045 | 369.5025 | 0.33429 | 0 | 0 | 0.0013154 | 1277.5864 | 1304.7691 | 0.27364 | 0 | 77.9306 | 1555 | 0 | 50
2015-10-05 | P | 24 | 20 | 335.7624 | #REF! | 1683.7567 | 1683.7567 | 0.60961 | 393.3306 | 393.3306 | 0.33468 | 0 | 0 | 0.0013154 | 1290.4261 | 1290.4261 | 0.27493 | 0 | 76.6397 | 1555 | 0 | 50
2015-10-06 | P | 24 | 20 | 376.0829 | #REF! | 1613.2553 | 1613.2553 | 0.61123 | 370.087 | 370.087 | 0.33505 | 0 | 0 | 0.0013154 | 1243.1683 | 1243.1683 | 0.27617 | 0 | 77.0596 | 1563 | 0 | 50
2015-10-07 | P | 24 | 20 | 364.6249 | #REF! | 1567.742 | 1567.742 | 0.6128 | 371.3095 | 371.3095 | 0.33543 | 0 | 0 | 0.0013154 | 1196.4325 | 1196.4325 | 0.27737 | 0 | 76.3156 | 1561 | 0 | 50
2015-10-08 | P | 24 | 20 | 360.5638 | #REF! | 1558.3205 | 1558.3205 | 0.61435 | 374.1949 | 374.1949 | 0.3358 | 0 | 0 | 0.0013154 | 1184.1256 | 1184.1256 | 0.27855 | 0 | 75.9873 | 1563 | 0 | 50
2015-10-09 | P | 24 | 20 | 358.6783 | #REF! | 1538.5129 | 1538.5129 | 0.61589 | 374.8814 | 374.8814 | 0.33618 | 0 | 0 | 0.0013154 | 1163.6315 | 1163.6315 | 0.27972 | 0 | 75.6335 | 1564 | 0 | 50
2015-10-10 | P | 24 | 20 | 365.9302 | #REF! | 1534.657 | 1534.657 | 0.61743 | 371.8259 | 371.8259 | 0.33655 | 0 | 0 | 0.0013154 | 1162.8311 | 1162.8311 | 0.28088 | 0 | 75.7714 | 1563 | 0 | 50
2015-10-11 | P | 24 | 20 | 365.9302 | #REF! | 1567.4777 | 1567.4777 | 0.61899 | 371.0101 | 371.0101 | 0.33692 | 0 | 0 | 0.0013154 | 1196.4676 | 1196.4676 | 0.28208 | 0 | 76.3308 | 1563 | 0 | 50
2015-10-12 | P | 24 | 20 | 354.4722 | #REF! | 1680.5979 | 1680.5979 | 0.62068 | 393.3268 | 393.3268 | 0.33731 | 0 | 0 | 0.0013154 | 1287.2711 | 1287.2711 | 0.28336 | 0 | 76.596 | 1560 | 0 | 50
2015-10-13 | P | 24 | 20 | 352.2967 | #REF! | 1667.867 | 1667.867 | 0.62234 | 361.1486 | 361.1486 | 0.33767 | 0 | 0 | 0.0013154 | 1306.7184 | 1306.7184 | 0.28467 | 0 | 78.3467 | 1559 | 0 | 50
2015-10-14 | P | 24 | 20 | 359.9837 | #REF! | 1634.7593 | 1634.7593 | 0.62398 | 347.7519 | 347.7519 | 0.33802 | 0 | 0 | 0.0013154 | 1287.0074 | 1287.0074 | 0.28596 | 0 | 78.7276 | 1560 | 0 | 50
2015-10-15 | P | 24 | 20 | 360.7089 | #REF! | 1643.1808 | 1643.1808 | 0.62562 | 344.4732 | 344.4732 | 0.33836 | 0 | 0 | 0.0013154 | 1298.7075 | 1298.7075 | 0.28726 | 0 | 79.0362 | 1561 | 0 | 50
2015-10-16 | P | 24 | 20 | 354.4722 | #REF! | 1761.5304 | 1761.5304 | 0.62738 | 302.3791 | 302.3791 | 0.33867 | 0 | 0 | 0.0013154 | 1459.1513 | 1459.1513 | 0.28872 | 0 | 82.8343 | 1560 | 0 | 50
2015-10-17 | P | 24 | 20 | 354.4722 | #REF! | 1752.1988 | 1752.1988 | 0.62913 | 305.8989 | 305.8989 | 0.33897 | 0 | 0 | 0.0013154 | 1446.2999 | 1446.2999 | 0.29016 | 0 | 82.542 | 1560 | 0 | 50
2015-10-18 | P | 24 | 20 | 355.9226 | #REF! | 1724.5287 | 1724.5287 | 0.63086 | 387.6972 | 387.6972 | 0.33936 | 0 | 0 | 0.0013154 | 1336.8316 | 1336.8316 | 0.2915 | 0 | 77.5187 | 1560 | 0 | 50
2015-10-19 | P | 24 | 20 | 358.2432 | #REF! | 1740.9335 | 1740.9335 | 0.6326 | 382.4875 | 382.4875 | 0.33974 | 0 | 0 | 0.0013154 | 1358.446 | 1358.446 | 0.29286 | 0 | 78.0297 | 1559 | 0 | 50
2015-10-20 | P | 24 | 20 | 357.0829 | #REF! | 1771.698 | 1771.698 | 0.63437 | 378.1839 | 378.1839 | 0.34012 | 0 | 0 | 0.0013154 | 1393.5141 | 1393.5141 | 0.29425 | 0 | 78.6542 | 1559 | 0 | 50
2015-10-21 | P | 24 | 20 | 357.0829 | #REF! | 1800.2272 | 1800.2272 | 0.63617 | 371.3563 | 371.3563 | 0.34049 | 0 | 0 | 0.0013154 | 1428.8709 | 1428.8709 | 0.29568 | 0 | 79.3717 | 1559 | 0 | 50
2015-10-22 | P | 22 | 20 | 357.0829 | #REF! | 1605.2197 | 1751.1488 | 0.63778 | 333.8428 | 364.1921 | 0.34083 | 0 | 0 | 0.0013154 | 1271.377 | 1386.9567 | 0.29695 | 0 | 79.2027 | 1559 | 0 | 50
2015-10-23 | P | 23 | 20 | 357.0829 | #REF! | 1653.4292 | 1725.3174 | 0.63943 | 344.8578 | 359.8517 | 0.34117 | 0 | 0 | 0.0013154 | 1308.5713 | 1365.4657 | 0.29826 | 0 | 79.1429 | 1559 | 0 | 50
2015-10-24 | P | 24 | 20 | 309.6556 | #REF! | 1605.5098 | 1605.5098 | 0.64104 | 329.4854 | 329.4854 | 0.3415 | 0 | 0 | 0.0013154 | 1276.0244 | 1276.0244 | 0.29954 | 0 | 79.4778 | 1555 | 0 | 50
2015-10-25 | P | 24 | 20 | 309.6556 | #REF! | 1703.604 | 1703.604 | 0.64274 | 327.2593 | 327.2593 | 0.34183 | 0 | 0 | 0.0013154 | 1376.3446 | 1376.3446 | 0.30091 | 0 | 80.7902 | 1555 | 0 | 50
2015-10-26 | P | 24 | 20 | 309.6556 | #REF! | 1698.9213 | 1698.9213 | 0.64444 | 330.6789 | 330.6789 | 0.34216 | 0 | 0 | 0.0013154 | 1368.2424 | 1368.2424 | 0.30228 | 0 | 80.5359 | 1555 | 0 | 50
2015-10-27 | P | 24 | 20 | 309.6556 | #REF! | 1671.8458 | 1671.8458 | 0.64611 | 329.0707 | 329.0707 | 0.34249 | 0 | 0 | 0.0013154 | 1342.775 | 1342.775 | 0.30362 | 0 | 80.3169 | 1555 | 0 | 50
2015-10-28 | P | 24 | 20 | 309.6556 | #REF! | 1673.3979 | 1673.3979 | 0.64778 | 334.6726 | 334.6726 | 0.34282 | 0 | 0 | 0.0013154 | 1338.7253 | 1338.7253 | 0.30496 | 0 | 80.0004 | 1555 | 0 | 50
2015-10-29 | P | 24 | 20 | 309.6556 | #REF! | 1680.0399 | 1680.0399 | 0.64946 | 335.7836 | 335.7836 | 0.34316 | 0 | 0 | 0.0013154 | 1344.2563 | 1344.2563 | 0.30631 | 0 | 80.0134 | 1555 | 0 | 50
2015-10-30 | P | 24 | 20 | 312.7014 | #REF! | 1871.3911 | 1871.3911 | 0.65134 | 449.9801 | 449.9801 | 0.34361 | 0 | 0 | 0.0013154 | 1421.411 | 1421.411 | 0.30773 | 0 | 75.9548 | 1553 | 0 | 50
2015-10-31 | P | 24 | 20 | 305.4495 | #REF! | 1782.7578 | 1782.7578 | 0.65312 | 416.9461 | 416.9461 | 0.34403 | 0 | 0 | 0.0013154 | 1365.8117 | 1365.8117 | 0.30909 | 0 | 76.6123 | 1553 | 0 | 50
2015-11-01 | P | 24 | 20 | 297.1823 | #REF! | 1831.5496 | 1831.5496 | 0.65495 | 341.0254 | 341.0254 | 0.34437 | 0 | 0 | 0.0013154 | 1490.5242 | 1490.5242 | 0.31058 | 0 | 81.3805 | 1553 | 0 | 50
2015-11-02 | P | 24 | 20 | 297.1823 | #REF! | 1847.9108 | 1847.9108 | 0.6568 | 344.2336 | 344.2336 | 0.34471 | 0 | 0 | 0.0013154 | 1503.6772 | 1503.6772 | 0.31209 | 0 | 81.3717 | 1553 | 0 | 50
2015-11-03 | P | 24 | 20 | 294.5716 | #REF! | 1839.9209 | 1839.9209 | 0.65864 | 363.6227 | 363.6227 | 0.34507 | 0 | 0 | 0.0013154 | 1476.2982 | 1476.2982 | 0.31356 | 0 | 80.237 | 1551 | 0 | 50
2015-11-04 | P | 24 | 20 | 294.5716 | #REF! | 1854.2293 | 1854.2293 | 0.66049 | 366.6089 | 366.6089 | 0.34544 | 0 | 0 | 0.0013154 | 1487.6205 | 1487.6205 | 0.31505 | 0 | 80.2285 | 1551 | 0 | 50
2015-11-05 | P | 24 | 20 | 304.1441 | #REF! | 1876.9634 | 1876.9634 | 0.66237 | 416.3411 | 416.3411 | 0.34586 | 0 | 0 | 0.0013154 | 1460.6223 | 1460.6223 | 0.31651 | 0 | 77.8184 | 1552 | 0 | 50
2015-11-06 | P | 24 | 20 | 304.1441 | #REF! | 1957.7317 | 1957.7317 | 0.66433 | 421.7617 | 421.7617 | 0.34628 | 0 | 0 | 0.0013154 | 1535.97 | 1535.97 | 0.31805 | 0 | 78.4566 | 1552 | 0 | 50
2015-11-07 | P | 24 | 20 | 301.8235 | #REF! | 1995.6001 | 1995.6001 | 0.66632 | 390.6521 | 390.6521 | 0.34667 | 0 | 0 | 0.0013154 | 1604.9481 | 1604.9481 | 0.31965 | 0 | 80.4243 | 1553 | 0 | 50
2015-11-08 | P | 24 | 20 | 301.8235 | #REF! | 1897.1617 | 1897.1617 | 0.66822 | 384.5741 | 384.5741 | 0.34705 | 0 | 0 | 0.0013154 | 1512.5876 | 1512.5876 | 0.32117 | 0 | 79.729 | 1553 | 0 | 50
2015-11-09 | P | 24 | 20 | 311.251 | #REF! | 1848.1 | 1848.1 | 0.67007 | 365.1675 | 365.1675 | 0.34742 | 0 | 0 | 0.0013154 | 1482.9325 | 1482.9325 | 0.32265 | 0 | 80.2409 | 1553 | 0 | 50
2015-11-10 | P | 24 | 20 | 311.396 | #REF! | 1812.5321 | 1812.5321 | 0.67188 | 362.5904 | 362.5904 | 0.34778 | 0 | 0 | 0.0013154 | 1449.9417 | 1449.9417 | 0.3241 | 0 | 79.9954 | 1554 | 0 | 50
2015-11-11 | P | 24 | 20 | 311.396 | #REF! | 1785.7818 | 1785.7818 | 0.67367 | 361.1681 | 361.1681 | 0.34814 | 0 | 0 | 0.0013154 | 1424.6137 | 1424.6137 | 0.32552 | 0 | 79.7754 | 1554 | 0 | 50
2015-11-12 | P | 24 | 20 | 311.396 | #REF! | 1797.4873 | 1797.4873 | 0.67546 | 359.3552 | 359.3552 | 0.3485 | 0 | 0 | 0.0013154 | 1438.1321 | 1438.1321 | 0.32696 | 0 | 80.0079 | 1554 | 0 | 50
2015-11-13 | P | 24 | 20 | 305.7396 | #REF! | 1802.8958 | 1802.8958 | 0.67727 | 360.926 | 360.926 | 0.34886 | 0 | 0 | 0.0013154 | 1441.9698 | 1441.9698 | 0.3284 | 0 | 79.9808 | 1553 | 0 | 50
2015-11-14 | P | 24 | 20 | 305.7396 | #REF! | 1722.6858 | 1722.6858 | 0.67899 | 365.6213 | 365.6213 | 0.34923 | 0 | 0 | 0.0013154 | 1357.0646 | 1357.0646 | 0.32976 | 0 | 78.7761 | 1553 | 0 | 50
2015-11-15 | P | 24 | 20 | 309.0754 | 0 | 1979.4483 | 1979.4483 | 0.68097 | 371.6744 | 371.6744 | 0.3496 | 0 | 0 | 0.0013154 | 1607.7739 | 1607.7739 | 0.33137 | 0 | 81.2233 | 1545 | 0 | 50
2015-11-16 | P | 24 | 20 | 309.0754 | #REF! | 1839.8424 | 1839.8424 | 0.68281 | 369.0923 | 369.0923 | 0.34997 | 0 | 0 | 0.0013154 | 1470.7501 | 1470.7501 | 0.33284 | 0 | 79.9389 | 1545 | 0 | 50
2015-11-17 | P | 24 | 20 | 309.0754 | #REF! | 1852.1044 | 1852.1044 | 0.68466 | 370.2672 | 370.2672 | 0.35034 | 0 | 0 | 0.0013154 | 1481.8373 | 1481.8373 | 0.33432 | 0 | 80.0083 | 1545 | 0 | 50
2015-11-18 | P | 24 | 20 | 309.0754 | #REF! | 1857.9355 | 1857.9355 | 0.68652 | 371.4329 | 371.4329 | 0.35071 | 0 | 0 | 0.0013154 | 1486.5026 | 1486.5026 | 0.33581 | 0 | 80.0083 | 1545 | 0 | 50
2015-11-19 | P | 24 | 20 | 309.0754 | #REF! | 1835.8066 | 1835.8066 | 0.68835 | 367.0089 | 367.0089 | 0.35108 | 0 | 0 | 0.0013154 | 1468.7976 | 1468.7976 | 0.33728 | 0 | 80.0083 | 1545 | 0 | 50
2015-11-20 | P | 24 | 20 | 314.4418 | #REF! | 1863.0134 | 1863.0134 | 0.69022 | 390.3432 | 390.3432 | 0.35147 | 0 | 0 | 0.0013154 | 1472.6702 | 1472.6702 | 0.33875 | 0 | 79.0478 | 1554 | 0 | 50
2015-11-21 | P | 24 | 20 | 312.4113 | #REF! | 1828.2764 | 1828.2764 | 0.69205 | 401.9621 | 401.9621 | 0.35187 | 0 | 0 | 0.0013154 | 1426.3143 | 1426.3143 | 0.34017 | 0 | 78.0142 | 1554 | 0 | 50
2015-11-22 | P | 24 | 20 | 316.7624 | #REF! | 1839.0465 | 1839.0465 | 0.69388 | 367.2984 | 367.2984 | 0.35224 | 0 | 0 | 0.0013154 | 1471.7481 | 1471.7481 | 0.34165 | 0 | 80.0278 | 1553 | 0 | 50
2015-11-23 | P | 24 | 20 | 316.7624 | #REF! | 1840.736 | 1840.736 | 0.69573 | 368.103 | 368.103 | 0.35261 | 0 | 0 | 0.0013154 | 1472.633 | 1472.633 | 0.34312 | 0 | 80.0024 | 1553 | 0 | 50
2015-11-24 | P | 24 | 20 | 311.7441 | #REF! | 1841.0499 | 1841.0499 | 0.69757 | 357.2012 | 357.2012 | 0.35296 | 0 | 0 | 0.0013154 | 1483.8487 | 1483.8487 | 0.3446 | 0 | 80.598 | 1554 | 0 | 50
2015-11-25 | P | 24 | 20 | 314.2808 | #REF! | 1844.4974 | 1844.4974 | 0.69941 | 383.1193 | 383.1193 | 0.35335 | 0 | 0 | 0.0013154 | 1461.3781 | 1461.3781 | 0.34606 | 0 | 79.2291 | 1553 | 0 | 50
2015-11-26 | P | 24 | 20 | 308.2052 | #REF! | 1839.3456 | 1839.3456 | 0.70125 | 404.7718 | 404.7718 | 0.35375 | 0 | 0 | 0.0013154 | 1434.5737 | 1434.5737 | 0.3475 | 0 | 77.9937 | 1554 | 0 | 50
2015-11-27 | P | 24 | 20 | 302.6938 | #REF! | 1859.3874 | 1859.3874 | 0.70311 | 353.2617 | 353.2617 | 0.3541 | 0 | 0 | 0.0013154 | 1506.1257 | 1506.1257 | 0.34901 | 0 | 81.0012 | 1553 | 0 | 50
2015-11-28 | P | 24 | 20 | 307.0449 | #REF! | 1836.813 | 1836.813 | 0.70495 | 367.4365 | 367.4365 | 0.35447 | 0 | 0 | 0.0013154 | 1469.3765 | 1469.3765 | 0.35047 | 0 | 79.996 | 1553 | 0 | 50
2015-11-29 | P | 24 | 20 | 321.8387 | #REF! | 1845.9718 | 1845.9718 | 0.70679 | 332.6269 | 332.6269 | 0.3548 | 0 | 0 | 0.0013154 | 1513.3449 | 1513.3449 | 0.35199 | 0 | 81.9809 | 1552 | 0 | 50
2015-11-30 | P | 24 | 20 | 309.3655 | #REF! | 1821.4513 | 1821.4513 | 0.70861 | 339.8463 | 339.8463 | 0.35514 | 0 | 0 | 0.0013154 | 1481.605 | 1481.605 | 0.35347 | 0 | 81.342 | 1553 | 0 | 50
2015-12-01 | P | 24 | 20 | 310.0907 | #REF! | 1726.0075 | 1726.0075 | 0.71034 | 355.7912 | 355.7912 | 0.3555 | 0 | 0 | 0.0013154 | 1370.2163 | 1370.2163 | 0.35484 | 0 | 79.3865 | 1553 | 0 | 50
2015-12-02 | P | 24 | 20 | 310.0907 | #REF! | 1696.6759 | 1696.6759 | 0.71204 | 356.7922 | 356.7922 | 0.35586 | 0 | 0 | 0.0013154 | 1339.8837 | 1339.8837 | 0.35618 | 0 | 78.9711 | 1553 | 0 | 50
2015-12-03 | P | 24 | 20 | 305.5945 | #REF! | 1660.4557 | 1660.4557 | 0.7137 | 349.3018 | 349.3018 | 0.35621 | 0 | 0 | 0.0013154 | 1311.1539 | 1311.1539 | 0.35749 | 0 | 78.9635 | 1553 | 0 | 50
2015-12-04 | P | 24 | 20 | 305.5945 | #REF! | 1704.6682 | 1704.6682 | 0.7154 | 392.3743 | 392.3743 | 0.3566 | 0 | 0 | 0.0013154 | 1312.2939 | 1312.2939 | 0.3588 | 0 | 76.9824 | 1553 | 0 | 50
2015-12-05 | P | 24 | 20 | 318.0678 | #REF! | 1710.6877 | 1710.6877 | 0.71711 | 399.2255 | 399.2255 | 0.357 | 0 | 0 | 0.0013154 | 1311.4622 | 1311.4622 | 0.36011 | 0 | 76.6629 | 1554 | 0 | 50
2015-12-06 | P | 24 | 20 | 318.0678 | #REF! | 1714.5 | 1714.5 | 0.71883 | 385.9777 | 385.9777 | 0.35738 | 0 | 0 | 0.0013154 | 1328.5223 | 1328.5223 | 0.36144 | 0 | 77.4874 | 1554 | 0 | 50
2015-12-07 | P | 24 | 20 | 312.5563 | #REF! | 1772.2768 | 1772.2768 | 0.7206 | 363.2202 | 363.2202 | 0.35775 | 0 | 0 | 0.0013154 | 1409.0566 | 1409.0566 | 0.36285 | 0 | 79.5054 | 1551 | 0 | 50
2015-12-08 | P | 24 | 20 | 312.5563 | #REF! | 1798.884 | 1798.884 | 0.7224 | 397.8939 | 397.8939 | 0.35814 | 0 | 0 | 0.0013154 | 1400.9901 | 1400.9901 | 0.36425 | 0 | 77.8811 | 1551 | 0 | 50
2015-12-09 | P | 24 | 20 | 312.5563 | #REF! | 1776.0251 | 1776.0251 | 0.72417 | 380.2067 | 380.2067 | 0.35853 | 0 | 0 | 0.0013154 | 1395.8184 | 1395.8184 | 0.36565 | 0 | 78.5923 | 1551 | 0 | 50
2015-12-10 | P | 24 | 20 | 317.0525 | #REF! | 1826.1035 | 1826.1035 | 0.726 | 352.3401 | 352.3401 | 0.35888 | 0 | 0 | 0.0013154 | 1473.7634 | 1473.7634 | 0.36712 | 0 | 80.7054 | 1554 | 0 | 50
2015-12-11 | P | 24 | 20 | 317.0525 | #REF! | 1470.821 | 1470.821 | 0.72747 | 285.7335 | 285.7335 | 0.35916 | 0 | 0 | 0.0013154 | 1185.0875 | 1185.0875 | 0.36831 | 0 | 80.5732 | 1554 | 0 | 50
2015-12-12 | P | 24 | 20 | 312.7014 | #REF! | 1481.3492 | 1481.3492 | 0.72895 | 270.6757 | 270.6757 | 0.35943 | 0 | 0 | 0.0013154 | 1210.6734 | 1210.6734 | 0.36952 | 0 | 81.7278 | 1553 | 0 | 50
2015-12-13 | P | 24 | 20 | 312.7014 | #REF! | 1472.5865 | 1472.5865 | 0.73042 | 273.3815 | 273.3815 | 0.35971 | 0 | 0 | 0.0013154 | 1199.205 | 1199.205 | 0.37072 | 0 | 81.4353 | 1553 | 0 | 50
2015-12-14 | P | 24 | 20 | 305.1594 | #REF! | 1425.0699 | 1425.0699 | 0.73185 | 274.0644 | 274.0644 | 0.35998 | 0 | 0 | 0.0013154 | 1151.0056 | 1151.0056 | 0.37187 | 0 | 80.7684 | 1553 | 0 | 50
2015-12-15 | P | 24 | 20 | 316.4723 | #REF! | 1395.9673 | 1395.9673 | 0.73325 | 278.4879 | 278.4879 | 0.36026 | 0 | 0 | 0.0013154 | 1117.4794 | 1117.4794 | 0.37299 | 0 | 80.0505 | 1553 | 0 | 50
2015-12-16 | P | 24 | 20 | 315.6021 | #REF! | 1438.0436 | 1438.0436 | 0.73468 | 409.7599 | 409.7599 | 0.36067 | 0 | 0 | 0.0013154 | 1028.2838 | 1028.2838 | 0.37401 | 0 | 71.5057 | 1553 | 0 | 50
2015-12-17 | P | 24 | 20 | 315.7472 | #REF! | 1398.8557 | 1398.8557 | 0.73608 | 354.9166 | 354.9166 | 0.36102 | 0 | 0 | 0.0013154 | 1043.9391 | 1043.9391 | 0.37506 | 0 | 74.6281 | 1553 | 0 | 50
2015-12-18 | P | 24 | 20 | 316.9075 | #REF! | 1385.691 | 1385.691 | 0.73747 | 316.0389 | 316.0389 | 0.36134 | 0 | 0 | 0.0013154 | 1069.6522 | 1069.6522 | 0.37613 | 0 | 77.1927 | 1553 | 0 | 50
2015-12-19 | P | 24 | 20 | 316.9075 | #REF! | 1615.5258 | 1615.5258 | 0.73908 | 346.9788 | 346.9788 | 0.36169 | 0 | 0 | 0.0013154 | 1268.547 | 1268.547 | 0.3774 | 0 | 78.5222 | 1553 | 0 | 50
2015-12-20 | P | 24 | 20 | 310.9609 | #REF! | 1748.3938 | 1748.3938 | 0.74083 | 333.0289 | 333.0289 | 0.36202 | 0 | 0 | 0.0013154 | 1415.3649 | 1415.3649 | 0.37881 | 0 | 80.9523 | 1552 | 0 | 50
2015-12-21 | P | 24 | 20 | 310.9609 | #REF! | 1790.6199 | 1790.6199 | 0.74262 | 340.9882 | 340.9882 | 0.36236 | 0 | 0 | 0.0013154 | 1449.6317 | 1449.6317 | 0.38026 | 0 | 80.957 | 1552 | 0 | 50
2015-12-22 | P | 24 | 20 | 319.083 | #REF! | 1701.547 | 1701.547 | 0.74432 | 382.0992 | 382.0992 | 0.36274 | 0 | 0 | 0.0013154 | 1319.4478 | 1319.4478 | 0.38158 | 0 | 77.544 | 1553 | 0 | 50
2015-12-23 | P | 24 | 20 | 317.6326 | #REF! | 1686.6225 | 1686.6225 | 0.74601 | 333.0369 | 333.0369 | 0.36308 | 0 | 0 | 0.0013154 | 1353.5856 | 1353.5856 | 0.38293 | 0 | 80.2542 | 1552 | 0 | 50
2015-12-24 | P | 24 | 20 | 335.6173 | #REF! | 1655.1106 | 1655.1106 | 0.74767 | 369.656 | 369.656 | 0.36345 | 0 | 0 | 0.0013154 | 1285.4546 | 1285.4546 | 0.38422 | 0 | 77.6658 | 1553 | 0 | 50
2015-12-25 | P | 24 | 20 | 323.1441 | #REF! | 1631.7888 | 1631.7888 | 0.7493 | 330.2332 | 330.2332 | 0.36378 | 0 | 0 | 0.0013154 | 1301.5556 | 1301.5556 | 0.38552 | 0 | 79.7625 | 1554 | 0 | 50
2015-12-26 | P | 24 | 20 | 323.1441 | #REF! | 1661.213 | 1661.213 | 0.75096 | 336.1571 | 336.1571 | 0.36411 | 0 | 0 | 0.0013154 | 1325.0558 | 1325.0558 | 0.38685 | 0 | 79.7644 | 1554 | 0 | 50
2015-12-27 | P | 24 | 20 | 314.1517 | #REF! | 1672.5999 | 1672.5999 | 0.75263 | 408.741 | 408.741 | 0.36452 | 0 | 0 | 0.0013154 | 1263.8588 | 1263.8588 | 0.38811 | 0 | 75.5625 | 1553 | 0 | 50
2015-12-28 | P | 24 | 20 | 314.1517 | #REF! | 1673.9615 | 1673.9615 | 0.75431 | 409.086 | 409.086 | 0.36493 | 0 | 0 | 0.0013154 | 1264.8755 | 1264.8755 | 0.38938 | 0 | 75.5618 | 1553 | 0 | 50
2015-12-29 | P | 24 | 20 | 317.4876 | #REF! | 1639.3863 | 1639.3863 | 0.75595 | 315.8918 | 315.8918 | 0.36525 | 0 | 0 | 0.0013154 | 1323.4945 | 1323.4945 | 0.3907 | 0 | 80.7311 | 1553 | 0 | 50
2015-12-30 | P | 24 | 20 | 317.4876 | #REF! | 1610.502 | 1610.502 | 0.75756 | 310.3464 | 310.3464 | 0.36556 | 0 | 0 | 0.0013154 | 1300.1556 | 1300.1556 | 0.392 | 0 | 80.7298 | 1553 | 0 | 50
2015-12-31 | P | 24 | 20 | 327.2051 | #REF! | 1635.3009 | 1635.3009 | 0.75919 | 349.225 | 349.225 | 0.36591 | 0 | 0 | 0.0013154 | 1286.0759 | 1286.0759 | 0.39328 | 0 | 78.6446 | 1553 | 0 | 50
2016-01-01 | P | 24 | 20 | 320.8235 | #REF! | 1648.583 | 1648.583 | 0.76084 | 394.0035 | 394.0035 | 0.3663 | 0 | 0 | 0.0013154 | 1254.5795 | 1254.5795 | 0.39454 | 0 | 76.1005 | 1554 | 0 | 50
2016-01-02 | P | 24 | 20 | 319.083 | #REF! | 1638.8523 | 1638.8523 | 0.76248 | 331.5637 | 331.5637 | 0.36663 | 0 | 0 | 0.0013154 | 1307.2887 | 1307.2887 | 0.39585 | 0 | 79.7685 | 1553 | 0 | 50
2016-01-03 | P | 24 | 20 | 319.083 | #REF! | 1657.0361 | 1657.0361 | 0.76414 | 335.2288 | 335.2288 | 0.36697 | 0 | 0 | 0.0013154 | 1321.8073 | 1321.8073 | 0.39717 | 0 | 79.7694 | 1553 | 0 | 50
2016-01-04 | P | 24 | 20 | 316.9075 | #REF! | 1589.3152 | 1589.3152 | 0.76572 | 354.9915 | 354.9915 | 0.36732 | 0 | 0 | 0.0013154 | 1234.3238 | 1234.3238 | 0.3984 | 0 | 77.6639 | 1554 | 0 | 50
2016-01-05 | P | 24 | 20 | 316.9075 | #REF! | 1592.5036 | 1592.5036 | 0.76732 | 355.6881 | 355.6881 | 0.36768 | 0 | 0 | 0.0013154 | 1236.8155 | 1236.8155 | 0.39964 | 0 | 77.6648 | 1554 | 0 | 50
2016-01-06 | P | 24 | 20 | 324.1593 | #REF! | 1682.6736 | 1682.6736 | 0.769 | 358.3384 | 358.3384 | 0.36804 | 0 | 0 | 0.0013154 | 1324.3352 | 1324.3352 | 0.40096 | 0 | 78.7042 | 1555 | 0 | 50
2016-01-07 | P | 24 | 20 | 324.1593 | #REF! | 1729.1354 | 1729.1354 | 0.77073 | 360.5188 | 360.5188 | 0.3684 | 0 | 0 | 0.0013154 | 1368.6166 | 1368.6166 | 0.40233 | 0 | 79.1503 | 1555 | 0 | 50
2016-01-08 | P | 24 | 20 | 324.4494 | #REF! | 1721.9105 | 1721.9105 | 0.77245 | 359.3256 | 359.3256 | 0.36876 | 0 | 0 | 0.0013154 | 1362.5849 | 1362.5849 | 0.4037 | 0 | 79.1322 | 1555 | 0 | 50
2016-01-09 | P | 24 | 20 | 324.4494 | #REF! | 1719.7786 | 1719.7786 | 0.77417 | 361.359 | 361.359 | 0.36912 | 0 | 0 | 0.0013154 | 1358.4195 | 1358.4195 | 0.40505 | 0 | 78.988 | 1555 | 0 | 50
2016-01-10 | P | 24 | 20 | 324.4494 | #REF! | 1739.9429 | 1739.9429 | 0.77591 | 362.3028 | 362.3028 | 0.36948 | 0 | 0 | 0.0013154 | 1377.6401 | 1377.6401 | 0.40643 | 0 | 79.1773 | 1555 | 0 | 50
2016-01-11 | P | 24 | 20 | 327.9303 | #REF! | 1728.106 | 1728.106 | 0.77764 | 359.8209 | 359.8209 | 0.36984 | 0 | 0 | 0.0013154 | 1368.2852 | 1368.2852 | 0.4078 | 0 | 79.1783 | 1554 | 0 | 50
2016-01-12 | P | 24 | 20 | 327.9303 | #REF! | 1746.2018 | 1746.2018 | 0.77938 | 356.1835 | 356.1835 | 0.3702 | 0 | 0 | 0.0013154 | 1390.0183 | 1390.0183 | 0.40919 | 0 | 79.6024 | 1554 | 0 | 50
2016-01-13 | P | 24 | 20 | 318.72 | 71.17 | 1762.46 | 1762.46 | 0.78115 | 343.97 | 343.97 | 0.37054 | 0 | 0 | 0.0013154 | 1418.49 | 1418.49 | 0.41061 | 0 | 80.48 | 1554 | 0 | 50
2016-01-14 | P | 24 | 20 | 317.33 | 71.23 | 1816.15 | 1816.15 | 0.78296 | 363.44 | 363.44 | 0.3709 | 0 | 0 | 0.0013154 | 1452.71 | 1452.71 | 0.41206 | 0 | 79.99 | 1553.73 | 0 | 50
2016-01-15 | P | 24 | 20 | 314.9 | 71.27 | 1819.24 | 1819.24 | 0.78478 | 327.43 | 327.43 | 0.37123 | 0 | 0 | 0.0013154 | 1491.81 | 1491.81 | 0.41355 | 0 | 82 | 1553.25 | 0 | 50
2016-01-16 | P | 24 | 20 | 310.19 | 71.31 | 1855.32 | 1855.32 | 0.78664 | 333.93 | 333.93 | 0.37156 | 0 | 0 | 0.0013154 | 1521.39 | 1521.39 | 0.41507 | 0 | 82 | 1552.65 | 0 | 50
2016-01-17 | P | 24 | 20 | 303.09 | 71.37 | 1841.63 | 1841.63 | 0.78848 | 350.34 | 350.34 | 0.37191 | 0 | 0 | 0.0013154 | 1491.29 | 1491.29 | 0.41657 | 0 | 80.98 | 1551.43 | 0 | 50
2016-01-18 | P | 24 | 20 | 303.38 | 71.37 | 1849.14 | 1849.14 | 0.79033 | 351.77 | 351.77 | 0.37227 | 0 | 0 | 0.0013154 | 1497.37 | 1497.37 | 0.41806 | 0 | 80.98 | 1551.62 | 0 | 50
2016-01-19 | P | 24 | 20 | 304.48 | 71.33 | 1861.19 | 1861.19 | 0.79219 | 372.59 | 372.59 | 0.37264 | 0 | 0 | 0.0013154 | 1488.6 | 1488.6 | 0.41955 | 0 | 79.98 | 1551.73 | 0 | 50
2016-01-20 | P | 24 | 20 | 306.46 | 71.31 | 1858.1 | 1858.1 | 0.79405 | 371.96 | 371.96 | 0.37301 | 0 | 0 | 0.0013154 | 1486.14 | 1486.14 | 0.42104 | 0 | 79.98 | 1552.01 | 0 | 50
2016-01-21 | P | 24 | 20 | 305.48 | 71.33 | 1812.45 | 1812.45 | 0.79586 | 362.49 | 362.49 | 0.37337 | 0 | 0 | 0.0013154 | 1449.96 | 1449.96 | 0.42249 | 0 | 80 | 1551.73 | 0 | 50
2016-01-22 | P | 24 | 20 | 311.17 | 71.28 | 1805.15 | 1805.15 | 0.79767 | 361.03 | 361.03 | 0.37373 | 0 | 0 | 0.0013154 | 1444.12 | 1444.12 | 0.42393 | 0 | 80 | 1552.58 | 0 | 50
2016-01-23 | P | 24 | 20 | 313.69 | 71.27 | 1713.72 | 1713.72 | 0.79938 | 377.02 | 377.02 | 0.37411 | 0 | 0 | 0.0013154 | 1336.7 | 1336.7 | 0.42527 | 0 | 78 | 1552.84 | 0 | 50
2016-01-24 | P | 24 | 20 | 329.82 | 71.12 | 1716.31 | 1716.31 | 0.8011 | 377.59 | 377.59 | 0.37449 | 0 | 0 | 0.0013154 | 1338.72 | 1338.72 | 0.42661 | 0 | 78 | 1555.28 | 0 | 50
2016-01-25 | P | 24 | 20 | 332.06 | 71.08 | 1710.82 | 1710.82 | 0.80281 | 376.38 | 376.38 | 0.37487 | 0 | 0 | 0.0013154 | 1334.44 | 1334.44 | 0.42794 | 0 | 78 | 1555.62 | 0 | 50
2016-01-26 | P | 24 | 20 | 332.83 | 71.09 | 1725.56 | 1725.56 | 0.80453 | 379.62 | 379.62 | 0.37524 | 0 | 0 | 0.0013154 | 1345.94 | 1345.94 | 0.42929 | 0 | 78 | 1555.69 | 0 | 50
2016-01-27 | P | 24 | 12 | 304.12 | 71.18 | 1858.78 | 1858.78 | 0.80639 | 370.76 | 370.76 | 0.37562 | 0 | 0 | 0.0013154 | 1488.02 | 1488.02 | 0.43078 | 0 | 80.05 | 1555.16 | 0 | 50
2016-01-28 | P | 24 | 12 | 307.41 | 69.94 | 1236.73 | 1236.73 | 0.80763 | 370.75 | 370.75 | 0.37599 | 0 | 0 | 0.0013154 | 865.98 | 865.98 | 0.43164 | 0 | 70.02 | 1572.95 | 0 | 50
2016-01-29 | P | 24 | 12 | 309.97 | 69.76 | 1337.57 | 1337.57 | 0.80897 | 334.24 | 334.24 | 0.37632 | 0 | 0 | 0.0013154 | 1003.33 | 1003.33 | 0.43264 | 0 | 75.01 | 1573.29 | 0 | 50
2016-01-30 | P | 24 | 12 | 310.84 | 69.68 | 1381.52 | 1381.52 | 0.81035 | 381.26 | 381.26 | 0.3767 | 0 | 0 | 0.0013154 | 1000.26 | 1000.26 | 0.43364 | 0 | 72.4 | 1573.38 | 0 | 50
2016-01-31 | P | 24 | 12 | 308.29 | 69.7 | 1449.19 | 1449.19 | 0.8118 | 395.03 | 395.03 | 0.3771 | 0 | 0 | 0.0013154 | 1054.16 | 1054.16 | 0.4347 | 0 | 72.74 | 1572.76 | 0 | 50
2016-02-01 | P | 24 | 12 | 311.58 | 69.63 | 1284.46 | 1284.46 | 0.81308 | 308.27 | 308.27 | 0.37741 | 0 | 0 | 0.0013154 | 976.19 | 976.19 | 0.43568 | 0 | 76 | 1573.39 | 0 | 50
2016-02-02 | P | 24 | 12 | 314.72 | 69.52 | 1308.46 | 1308.46 | 0.81439 | 314.03 | 314.03 | 0.37772 | 0 | 0 | 0.0013154 | 994.43 | 994.43 | 0.43667 | 0 | 76 | 1574 | 0 | 50
2016-02-03 | P | 24 | 12 | 317.2 | 69.46 | 1327.43 | 1327.43 | 0.81572 | 305.31 | 305.31 | 0.37802 | 0 | 0 | 0.0013154 | 1022.12 | 1022.12 | 0.43769 | 0 | 77 | 1574.49 | 0 | 50
2016-02-04 | P | 24 | 12 | 317.58 | 69.44 | 1339.43 | 1339.43 | 0.81706 | 308.07 | 308.07 | 0.37833 | 0 | 0 | 0.0013154 | 1031.36 | 1031.36 | 0.43872 | 0 | 77 | 1574.53 | 0 | 50
2016-02-05 | P | 24 | 12 | 319.75 | 69.4 | 1313.42 | 1313.42 | 0.81837 | 354.62 | 354.62 | 0.37869 | 0 | 0 | 0.0013154 | 958.8 | 958.8 | 0.43968 | 0 | 73 | 1575 | 0 | 50
2016-02-06 | P | 22.5 | 12 | 301.49 | 68.98 | 1270.77 | 1355.488 | 0.81964 | 343.11 | 365.984 | 0.37903 | 0 | 0 | 0.0013154 | 927.66 | 989.504 | 0.44061 | 0 | 73 | 1546.41 | 0 | 50
2016-02-07 | P | 24 | 12 | 338.43 | 69.13 | 1298.47 | 1298.47 | 0.82094 | 324.62 | 324.62 | 0.37935 | 0 | 0 | 0.0013154 | 973.85 | 973.85 | 0.44158 | 0 | 75 | 1586.33 | 0 | 50
2016-02-08 | P | 24 | 12 | 337.53 | 69.21 | 1298.38 | 1298.38 | 0.82224 | 324.6 | 324.6 | 0.37968 | 0 | 0 | 0.0013154 | 973.78 | 973.78 | 0.44256 | 0 | 75 | 1585.3 | 0 | 50
2016-02-09 | P | 24 | 12 | 339.58 | 69.2 | 1251.61 | 1251.61 | 0.82349 | 325.42 | 325.42 | 0.38 | 0 | 0 | 0.0013154 | 926.19 | 926.19 | 0.44348 | 0 | 74 | 1585.26 | 0 | 50
2016-02-10 | P | 24 | 12 | 340.18 | 69.21 | 1246.18 | 1246.18 | 0.82473 | 336.47 | 336.47 | 0.38034 | 0 | 0 | 0.0013154 | 909.71 | 909.71 | 0.44439 | 0 | 73 | 1585 | 0 | 50
2016-02-11 | P | 24 | 12 | 339.6 | 69.22 | 1244.52 | 1244.52 | 0.82598 | 336.02 | 336.02 | 0.38068 | 0 | 0 | 0.0013154 | 908.5 | 908.5 | 0.4453 | 0 | 73 | 1584.65 | 0 | 50
2016-02-12 | P | 24 | 12 | 339.12 | 69.26 | 1271.28 | 1271.28 | 0.82725 | 305.11 | 305.11 | 0.38098 | 0 | 0 | 0.0013154 | 966.17 | 966.17 | 0.44627 | 0 | 76 | 1584.34 | 0 | 50
2016-02-13 | P | 24 | 12 | 340.79 | 69.27 | 1277.55 | 1277.55 | 0.82853 | 306.61 | 306.61 | 0.38129 | 0 | 0 | 0.0013154 | 970.94 | 970.94 | 0.44724 | 0 | 76 | 1584.49 | 0 | 50
2016-02-14 | P | 24 | 12 | 342.29 | 69.23 | 1251.41 | 1251.41 | 0.82978 | 250.28 | 250.28 | 0.38154 | 0 | 0 | 0.0013154 | 1001.13 | 1001.13 | 0.44824 | 0 | 80 | 1584.68 | 0 | 50
2016-02-15 | P | 24 | 12 | 342.07 | 69.19 | 1320.05 | 1320.05 | 0.8311 | 237.61 | 237.61 | 0.38178 | 0 | 0 | 0.0013154 | 1082.44 | 1082.44 | 0.44932 | 0 | 82 | 1584.58 | 0 | 50
2016-02-16 | P | 24 | 12 | 342.3 | 69.11 | 1328.13 | 1328.13 | 0.83243 | 239.06 | 239.06 | 0.38202 | 0 | 0 | 0.0013154 | 1089.07 | 1089.07 | 0.45041 | 0 | 82 | 1584.54 | 0 | 50
2016-02-17 | P | 24 | 12 | 342.04 | 69.12 | 1197.47 | 1197.47 | 0.83363 | 203.57 | 203.57 | 0.38222 | 0 | 0 | 0.0013154 | 993.9 | 993.9 | 0.45141 | 0 | 83 | 1584.4 | 0 | 50
2016-02-18 | P | 24 | 12 | 341.46 | 69.14 | 1204.6 | 1204.6 | 0.83483 | 204.78 | 204.78 | 0.38242 | 0 | 0 | 0.0013154 | 999.82 | 999.82 | 0.45241 | 0 | 83 | 1584.21 | 0 | 50
2016-02-19 | P | 24 | 12 | 341.24 | 69.17 | 1238.86 | 1238.86 | 0.83607 | 223.27 | 223.27 | 0.38265 | 0 | 0 | 0.0013154 | 1015.59 | 1015.59 | 0.45342 | 0 | 81.98 | 1584.06 | 0 | 49.98
2016-02-20 | P | 24 | 12 | 340.42 | 69.18 | 1213.67 | 1213.67 | 0.83728 | 218.73 | 218.73 | 0.38287 | 0 | 0 | 0.0013154 | 994.94 | 994.94 | 0.45442 | 0 | 81.98 | 1584.14 | 0 | 49.981
2016-02-21 | P | 24 | 12 | 349.96 | 69.08 | 1311.27 | 1311.27 | 0.83859 | 236.03 | 236.03 | 0.3831 | 0 | 0 | 0.0013154 | 1075.24 | 1075.24 | 0.45549 | 0 | 82 | 1585.57 | 0 | 50
2016-02-22 | P | 22 | 12 | 440.77 | 62.52 | 1200.71 | 1309.865 | 0.83979 | 216.13 | 235.778 | 0.38332 | 0 | 0 | 0.0013154 | 984.58 | 1074.087 | 0.45648 | 0 | 82 | 1612.78 | 0 | 50
2016-02-23 | P | 21.8 | 12 | 448.65 | 64.21 | 1190.2 | 1310.312 | 0.84098 | 214.35 | 235.982 | 0.38353 | 0 | 0 | 0.0013154 | 975.85 | 1074.33 | 0.45745 | 0 | 81.99 | 1611.41 | 0 | 50
2016-02-24 | P | 22 | 12 | 358.52 | 68.37 | 1150.61 | 1255.211 | 0.84213 | 216.04 | 235.68 | 0.38375 | 0 | 0 | 0.0013154 | 934.57 | 1019.531 | 0.45839 | 0 | 81.22 | 1588.52 | 0 | 50
2016-02-25 | P | 24 | 12 | 341.68 | 69.05 | 1340.35 | 1340.35 | 0.84348 | 191.53 | 191.53 | 0.38394 | 0 | 0 | 0.0013154 | 1148.82 | 1148.82 | 0.45953 | 0 | 85.71 | 1584.73 | 0 | 50
2016-02-26 | P | 24 | 12 | 359.95 | 68.83 | 1329.25 | 1329.25 | 0.8448 | 190.34 | 190.34 | 0.38413 | 0 | 0 | 0.0013154 | 1138.91 | 1138.91 | 0.46067 | 0 | 85.68 | 1588.05 | 0 | 50
2016-02-27 | P | 24 | 12 | 355.99 | 68.84 | 1133.6 | 1133.6 | 0.84594 | 191.46 | 191.46 | 0.38432 | 0 | 0 | 0.0013154 | 942.14 | 942.14 | 0.46162 | 0 | 83.11 | 1587.17 | 0 | 50
2016-02-28 | P | 24 | 12 | 449.18 | 66.83 | 1094.14 | 1094.14 | 0.84703 | 193.9 | 193.9 | 0.38452 | 0 | 0 | 0.0013154 | 900.24 | 900.24 | 0.46252 | 0 | 82.28 | 1609.02 | 0 | 50
2016-02-29 | P | 24 | 12 | 445.32 | 66.56 | 945.6 | 945.6 | 0.84798 | 199.52 | 199.52 | 0.38472 | 0 | 0 | 0.0013154 | 746.08 | 746.08 | 0.46326 | 0 | 78.9 | 1607.81 | 0 | 50
2016-03-01 | P | 24 | 12 | 441.37 | 66.88 | 807.82 | 807.82 | 0.84879 | 168.71 | 168.71 | 0.38488 | 0 | 0 | 0.0013154 | 639.11 | 639.11 | 0.4639 | 0 | 79.12 | 1606.57 | 0 | 50
2016-03-02 | P | 24 | 12 | 447.61 | 66.54 | 801.46 | 801.46 | 0.84959 | 167.16 | 167.16 | 0.38505 | 0 | 0 | 0.0013154 | 634.3 | 634.3 | 0.46454 | 0 | 79.14 | 1608.2 | 0 | 50
2016-03-03 | P | 24 | 12 | 480.02 | 67.23 | 712.38 | 712.38 | 0.8503 | 148.56 | 148.56 | 0.3852 | 0 | 0 | 0.0013154 | 563.82 | 563.82 | 0.4651 | 0 | 79.15 | 1597.82 | 0 | 50
2016-03-04 | P | 24 | 16 | 437.53 | 68.91 | 1242.07 | 1242.07 | 0.85154 | 263.08 | 263.08 | 0.38546 | 0 | 0 | 0.0013154 | 978.99 | 978.99 | 0.46608 | 0 | 78.82 | 1588.77 | 0 | 45
2016-03-05 | P | 24 | 16 | 395.62 | 68.25 | 1255.33 | 1255.33 | 0.8528 | 266.1 | 266.1 | 0.38573 | 0 | 0 | 0.0013154 | 989.23 | 989.23 | 0.46707 | 0 | 78.8 | 1596.84 | 0 | 45
2016-03-06 | P | 24 | 24 | 403 | 67.85 | 810.35 | 810.35 | 0.85361 | 167.23 | 167.23 | 0.3859 | 0 | 0 | 0.0013154 | 643.12 | 643.12 | 0.46771 | 0 | 79.36 | 1598.47 | 0 | 45
2016-03-07 | P | 24 | 24 | 344.12 | 68.99 | 1424.98 | 1424.98 | 0.85503 | 293.76 | 293.76 | 0.38619 | 0 | 0 | 0.0013154 | 1131.22 | 1131.22 | 0.46884 | 0 | 79.38 | 1586.24 | 0 | 45
2016-03-08 | P | 24 | 24 | 307.5 | 69.66 | 1421.08 | 1421.08 | 0.85645 | 295.95 | 295.95 | 0.38649 | 0 | 0 | 0.0013154 | 1125.13 | 1125.13 | 0.46997 | 0 | 79.17 | 1579.3 | 0 | 45
2016-03-09 | P | 23 | 24 | 313.4 | 69.17 | 1390.28 | 1450.727 | 0.85784 | 281.79 | 294.042 | 0.38677 | 0 | 0 | 0.0013154 | 1108.49 | 1156.685 | 0.47108 | 0 | 79.73 | 1568.41 | 0 | 45
2016-03-10 | P | 24 | 24 | 397.84 | 68.32 | 1398.75 | 1398.75 | 0.85924 | 284.7 | 284.7 | 0.38705 | 0 | 0 | 0.0013154 | 1114.05 | 1114.05 | 0.47219 | 0 | 79.65 | 1598.79 | 0 | 45
2016-03-11 | P | 24 | 12 | 389.16 | 68.31 | 1428.14 | 1428.14 | 0.86067 | 290.81 | 290.81 | 0.38734 | 0 | 0 | 0.0013154 | 1137.33 | 1137.33 | 0.47333 | 0 | 79.64 | 1596.61 | 0 | 45
2016-03-12 | P | 24 | 12 | 378.42 | 68.56 | 1402.29 | 1402.29 | 0.86207 | 292.23 | 292.23 | 0.38764 | 0 | 0 | 0.0013154 | 1110.06 | 1110.06 | 0.47444 | 0 | 79.16 | 1593.98 | 0 | 45
2016-03-13 | P | 24 | 12 | 358.45 | 68.89 | 1402.9 | 1402.9 | 0.86348 | 291.89 | 291.89 | 0.38793 | 0 | 0 | 0.0013154 | 1111.01 | 1111.01 | 0.47555 | 0 | 79.19 | 1590.03 | 0 | 45
2016-03-14 | P | 24 | 12 | 340.2 | 69.31 | 1415.99 | 1415.99 | 0.86489 | 289.15 | 289.15 | 0.38822 | 0 | 0 | 0.0013154 | 1126.84 | 1126.84 | 0.47667 | 0 | 79.58 | 1586.03 | 0 | 45
2016-03-15 | P | 24 | 12 | 335.78 | 69.35 | 1401.88 | 1401.88 | 0.86629 | 296.11 | 296.11 | 0.38851 | 0 | 0 | 0.0013154 | 1105.77 | 1105.77 | 0.47778 | 0 | 78.88 | 1584.93 | 0 | 45
2016-03-16 | P | 24 | 12 | 332.18 | 69.48 | 1432.74 | 1432.74 | 0.86773 | 292.95 | 292.95 | 0.38881 | 0 | 0 | 0.0013154 | 1139.79 | 1139.79 | 0.47892 | 0 | 79.55 | 1584.09 | 0 | 45
2016-03-17 | P | 24 | 12 | 342.42 | 69.36 | 1359.01 | 1359.01 | 0.86909 | 248.37 | 248.37 | 0.38905 | 0 | 0 | 0.0013154 | 1110.64 | 1110.64 | 0.48003 | 0 | 81.72 | 1585.74 | 0 | 45
2016-03-18 | P | 24 | 12 | 346.01 | 69.31 | 1356.11 | 1356.11 | 0.87044 | 247.99 | 247.99 | 0.3893 | 0 | 0 | 0.0013154 | 1108.12 | 1108.12 | 0.48114 | 0 | 81.71 | 1586.25 | 0 | 45
2016-03-19 | P | 24 | 12 | 351.48 | 69.21 | 1354.37 | 1354.37 | 0.8718 | 234.78 | 234.78 | 0.38954 | 0 | 0 | 0.0013154 | 1119.59 | 1119.59 | 0.48226 | 0 | 82.66 | 1587.19 | 0 | 45
2016-03-20 | P | 24 | 12 | 353.36 | 69.17 | 1385.85 | 1385.85 | 0.87318 | 236.45 | 236.45 | 0.38977 | 0 | 0 | 0.0013154 | 1149.4 | 1149.4 | 0.48341 | 0 | 82.94 | 1587.48 | 0 | 45
2016-03-21 | P | 24 | 12 | 347.61 | 69.28 | 1355.02 | 1355.02 | 0.87454 | 258.48 | 258.48 | 0.39003 | 0 | 0 | 0.0013154 | 1096.54 | 1096.54 | 0.4845 | 0 | 80.92 | 1586.39 | 0 | 45
2016-03-22 | P | 24 | 12 | 355.54 | 69.17 | 1373.68 | 1373.68 | 0.87591 | 263.96 | 263.96 | 0.3903 | 0 | 0 | 0.0013154 | 1109.72 | 1109.72 | 0.48561 | 0 | 80.78 | 1587.84 | 0 | 45
2016-03-23 | P | 24 | 12 | 356.93 | 69.1 | 1375.05 | 1375.05 | 0.87729 | 271.46 | 271.46 | 0.39057 | 0 | 0 | 0.0013154 | 1103.59 | 1103.59 | 0.48672 | 0 | 80.26 | 1588.02 | 0 | 45
2016-03-24 | P | 24 | 12 | 368.72 | 68.94 | 1362.16 | 1362.16 | 0.87865 | 270.42 | 270.42 | 0.39084 | 0 | 0 | 0.0013154 | 1091.74 | 1091.74 | 0.48781 | 0 | 80.15 | 1590.26 | 0 | 45
2016-03-25 | P | 24 | 12 | 368.57 | 68.82 | 1376.5 | 1376.5 | 0.88002 | 269.84 | 269.84 | 0.39111 | 0 | 0 | 0.0013154 | 1106.66 | 1106.66 | 0.48892 | 0 | 80.4 | 1590.3 | 0 | 45
2016-03-26 | P | 24 | 12 | 372.2 | 68.69 | 1381.78 | 1381.78 | 0.88141 | 267.32 | 267.32 | 0.39138 | 0 | 0 | 0.0013154 | 1114.46 | 1114.46 | 0.49003 | 0 | 80.65 | 1590.99 | 0 | 45
2016-03-27 | P | 20 | 12 | 369.29 | 68.77 | 1164.74 | 1397.688 | 0.88257 | 223.2 | 267.84 | 0.3916 | 0 | 0 | 0.0013154 | 941.54 | 1129.848 | 0.49097 | 0 | 80.84 | 1590.37 | 0 | 45
2016-03-28 | P | 24 | 12 | 368.83 | 68.77 | 1330.06 | 1330.06 | 0.8839 | 232.44 | 232.44 | 0.39183 | 0 | 0 | 0.0013154 | 1097.62 | 1097.62 | 0.49207 | 0 | 82.52 | 1590.27 | 0 | 45
2016-03-29 | P | 24 | 12 | 359.81 | 68.97 | 1314.49 | 1314.49 | 0.88522 | 230.53 | 230.53 | 0.39206 | 0 | 0 | 0.0013154 | 1083.96 | 1083.96 | 0.49315 | 0 | 82.46 | 1588.42 | 0 | 45
2016-03-30 | P | 24 | 12 | 359.27 | 69.04 | 1398.25 | 1398.25 | 0.88661 | 235.31 | 235.31 | 0.3923 | 0 | 0 | 0.0013154 | 1162.94 | 1162.94 | 0.49432 | 0 | 83.17 | 1588.25 | 0 | 45
2016-03-31 | P | 24 | 12 | 358.81 | 69.08 | 1372.35 | 1372.35 | 0.88799 | 228.29 | 228.29 | 0.39252 | 0 | 0 | 0.0013154 | 1144.06 | 1144.06 | 0.49546 | 0 | 83.36 | 1588.12 | 0 | 45
2016-04-01 | P | 24 | 12 | 359.19 | 69.07 | 1368.92 | 1368.92 | 0.88935 | 195.7 | 195.7 | 0.39272 | 0 | 0 | 0.0013154 | 1173.22 | 1173.22 | 0.49663 | 0 | 85.7 | 1588.12 | 0 | 45
2016-04-02 | P | 24 | 12 | 356.72 | 69.15 | 1509.47 | 1509.47 | 0.89086 | 215.29 | 215.29 | 0.39294 | 0 | 0 | 0.0013154 | 1294.18 | 1294.18 | 0.49793 | 0 | 85.74 | 1587.57 | 0 | 45
2016-04-03 | P | 24 | 12 | 359.15 | 69.11 | 1408.58 | 1408.58 | 0.89227 | 210.7 | 210.7 | 0.39315 | 0 | 0 | 0.0013154 | 1197.88 | 1197.88 | 0.49913 | 0 | 85.04 | 1587.98 | 0 | 45
2016-04-04 | P | 24 | 12 | 360.33 | 69.13 | 1223.28 | 1223.28 | 0.8935 | 182.99 | 182.99 | 0.39333 | 0 | 0 | 0.0013154 | 1040.29 | 1040.29 | 0.50017 | 0 | 85.04 | 1588.15 | 0 | 45
2016-04-05 | P | 24 | 12 | 357.84 | 69.14 | 1207.38 | 1207.38 | 0.8947 | 180.25 | 180.25 | 0.39351 | 0 | 0 | 0.0013154 | 1027.13 | 1027.13 | 0.50119 | 0 | 85.07 | 1587.6 | 0 | 45
2016-04-06 | P | 24 | 12 | 359.37 | 69.12 | 1299.57 | 1299.57 | 0.896 | 194.36 | 194.36 | 0.3937 | 0 | 0 | 0.0013154 | 1105.21 | 1105.21 | 0.5023 | 0 | 85.04 | 1587.88 | 0 | 45
2016-04-07 | P | 24 | 12 | 353.03 | 69.24 | 1303.02 | 1303.02 | 0.89731 | 196.13 | 196.13 | 0.3939 | 0 | 0 | 0.0013154 | 1106.89 | 1106.89 | 0.50341 | 0 | 84.95 | 1586.62 | 0 | 45
2016-04-08 | P | 24 | 12 | 352.91 | 69.28 | 1307.5 | 1307.5 | 0.89861 | 197.44 | 197.44 | 0.3941 | 0 | 0 | 0.0013154 | 1110.06 | 1110.06 | 0.50452 | 0 | 84.9 | 1586.54 | 0 | 45
2016-04-09 | P | 24 | 12 | 358.97 | 69.19 | 1282.44 | 1282.44 | 0.8999 | 215.86 | 215.86 | 0.39431 | 0 | 0 | 0.0013154 | 1066.58 | 1066.58 | 0.50558 | 0 | 83.17 | 1587.72 | 0 | 45
2016-04-10 | P | 24 | 12 | 354.29 | 69.23 | 1241.94 | 1241.94 | 0.90114 | 210.52 | 210.52 | 0.39452 | 0 | 0 | 0.0013154 | 1031.42 | 1031.42 | 0.50661 | 0 | 83.05 | 1586.77 | 0 | 45
2016-04-11 | P | 24 | 12 | 358.65 | 69.09 | 1261.72 | 1261.72 | 0.9024 | 213.5 | 213.5 | 0.39474 | 0 | 0 | 0.0013154 | 1048.22 | 1048.22 | 0.50766 | 0 | 83.08 | 1587.6 | 0 | 45
2016-04-12 | P | 24 | 12 | 351.94 | 69.18 | 1289.47 | 1289.47 | 0.90369 | 219.25 | 219.25 | 0.39496 | 0 | 0 | 0.0013154 | 1070.22 | 1070.22 | 0.50873 | 0 | 83 | 1586.27 | 0 | 45
2016-04-13 | P | 24 | 12 |  |  | 1284.15 | 1284.15 | 0.90497 | 218.59 | 218.59 | 0.39518 | 0 | 0 | 0.0013154 | 1065.56 | 1065.56 | 0.5098 | 0 | 82.98 |  | 0 | 45
2016-04-14 | P | 24 | 12 |  |  | 1269.19 | 1269.19 | 0.90624 | 215.97 | 215.97 | 0.39539 | 0 | 0 | 0.0013154 | 1053.22 | 1053.22 | 0.51085 | 0 | 82.98 |  | 0 | 45
2016-04-15 | P | 24 | 12 |  |  | 1372.15 | 1372.15 | 0.90761 | 218.82 | 218.82 | 0.39561 | 0 | 0 | 0.0013154 | 1153.33 | 1153.33 | 0.512 | 0 | 84.05 |  | 0 | 45
2016-04-16 | P | 24 | 12 | 360.98 | 69.06 | 1308.71 | 1308.71 | 0.90892 | 219.55 | 219.55 | 0.39583 | 0 | 0 | 0.0013154 | 1089.16 | 1089.16 | 0.51309 | 0 | 83.22 | 1588 | 0 | 45
2016-04-17 | P | 24 | 12 | 359.88 | 69.17 | 1276.55 | 1276.55 | 0.9102 | 219.32 | 219.32 | 0.39605 | 0 | 0 | 0.0013154 | 1057.23 | 1057.23 | 0.51415 | 0 | 82.82 | 1587.75 | 0 | 45
2016-04-18 | P | 24 | 12 | 361.87 | 69.13 | 1320.29 | 1320.29 | 0.91152 | 202.26 | 202.26 | 0.39625 | 0 | 0 | 0.0013154 | 1118.03 | 1118.03 | 0.51527 | 0 | 84.68 | 1588.15 | 0 | 45
2016-04-19 | P | 24 | 12 | 361.01 | 69.09 | 1280.82 | 1280.82 | 0.9128 | 201.48 | 201.48 | 0.39645 | 0 | 0 | 0.0013154 | 1079.34 | 1079.34 | 0.51635 | 0 | 84.27 | 1587.95 | 0 | 45
2016-04-20 | P | 24 | 12 | 362.02 | 69.07 | 1247.21 | 1247.21 | 0.91405 | 198.62 | 198.62 | 0.39665 | 0 | 0 | 0.0013154 | 1048.59 | 1048.59 | 0.5174 | 0 | 84.08 | 1588.17 | 0 | 45
2016-04-21 | P | 24 | 12 | 359.86 | 69.17 | 1244.58 | 1244.58 | 0.91529 | 198.46 | 198.46 | 0.39685 | 0 | 0 | 0.0013154 | 1046.12 | 1046.12 | 0.51844 | 0 | 84.05 | 1587.68 | 0 | 45
2016-04-22 | P | 24 | 12 | 361.97 | 69.18 | 1253.26 | 1253.26 | 0.91655 | 195.88 | 195.88 | 0.39705 | 0 | 0 | 0.0013154 | 1057.38 | 1057.38 | 0.5195 | 0 | 84.37 | 1588.11 | 0 | 45
2016-04-23 | P | 24 | 12 | 362.53 | 69.16 | 1260.72 | 1260.72 | 0.91781 | 196.67 | 196.67 | 0.39724 | 0 | 0 | 0.0013154 | 1064.05 | 1064.05 | 0.52056 | 0 | 84.4 | 1588.22 | 0 | 45
2016-04-24 | P | 24 | 12 | 360.65 | 69.16 | 1312.64 | 1312.64 | 0.91912 | 196.38 | 196.38 | 0.39744 | 0 | 0 | 0.0013154 | 1116.26 | 1116.26 | 0.52168 | 0 | 85.04 | 1587.79 | 0 | 45
2016-04-25 | P | 24 | 12 | 361.49 | 69.15 | 1302.92 | 1302.92 | 0.92042 | 194.96 | 194.96 | 0.39763 | 0 | 0 | 0.0013154 | 1107.96 | 1107.96 | 0.52279 | 0 | 85.04 | 1587.94 | 0 | 45
2016-04-26 | P | 24 | 12 | 360.56 | 69.19 | 1263.08 | 1263.08 | 0.92169 | 197.7 | 197.7 | 0.39783 | 0 | 0 | 0.0013154 | 1065.38 | 1065.38 | 0.52385 | 0 | 84.35 | 1587.76 | 0 | 45
2016-04-27 | P | 24 | 12 | 361.16 | 69.13 | 1250.14 | 1250.14 | 0.92294 | 195.5 | 195.5 | 0.39803 | 0 | 0 | 0.0013154 | 1054.64 | 1054.64 | 0.52491 | 0 | 84.36 | 1587.88 | 0 | 45
2016-04-28 | P | 24 | 12 | 359.64 | 69.13 | 1249.46 | 1249.46 | 0.92418 | 194.34 | 194.34 | 0.39822 | 0 | 0 | 0.0013154 | 1055.12 | 1055.12 | 0.52596 | 0 | 84.45 | 1587.71 | 0 | 45
2016-04-29 | P | 24 | 12 | 357.36 | 69.12 | 1256.56 | 1256.56 | 0.92544 | 195.52 | 195.52 | 0.39842 | 0 | 0 | 0.0013154 | 1061.04 | 1061.04 | 0.52702 | 0 | 84.44 | 1589.38 | 0 | 45
2016-04-30 | P | 24 | 12 | 346.06 | 69.47 | 1252.92 | 1252.92 | 0.92669 | 194.95 | 194.95 | 0.39861 | 0 | 0 | 0.0013154 | 1057.97 | 1057.97 | 0.52808 | 0 | 84.44 | 1586.94 | 0 | 45
2016-05-01 | P | 24 | 12 | 347.54 | 69.46 | 1211.439 | 1211.439 | 0.92791 | 193.83 | 193.83 | 0.39881 | 0 | 0 | 0.0013154 | 1017.609 | 1017.609 | 0.5291 | 0 | 84 | 1586.94 | 0 | 45
2016-05-02 | P | 24 | 12 | 347.32 | 69.46 | 1208.876 | 1208.876 | 0.92911 | 193.42 | 193.42 | 0.399 | 0 | 0 | 0.0013154 | 1015.456 | 1015.456 | 0.53012 | 0 | 84 | 1586.72 | 0 | 45
2016-05-03 | P | 24 | 12 | 348.22 | 69.46 | 1217.202 | 1217.202 | 0.93033 | 194.752 | 194.752 | 0.39919 | 0 | 0 | 0.0013154 | 1022.45 | 1022.45 | 0.53114 | 0 | 84 | 1586.77 | 0 | 45
2016-05-04 | P | 24 | 12 | 348.78 | 69.44 | 1218.392 | 1218.392 | 0.93155 | 194.943 | 194.943 | 0.39939 | 0 | 0 | 0.0013154 | 1023.449 | 1023.449 | 0.53216 | 0 | 84 | 1586.74 | 0 | 45
2016-05-05 | P | 24 | 12 | 348.16 | 69.44 | 1215.055 | 1215.055 | 0.93277 | 194.409 | 194.409 | 0.39958 | 0 | 0 | 0.0013154 | 1020.646 | 1020.646 | 0.53318 | 0 | 84 | 1586.54 | 0 | 45
2016-05-06 | P | 24 | 12 | 341.38 | 69.53 | 1175.998 | 1175.998 | 0.93394 | 188.16 | 188.16 | 0.39977 | 0 | 0 | 0.0013154 | 987.838 | 987.838 | 0.53417 | 0 | 84 | 1585.34 | 0 | 45
2016-05-07 | P | 24 | 12 | 342.43 | 69.58 | 1389.38 | 1389.38 | 0.93533 | 208.41 | 208.41 | 0.39998 | 0 | 0 | 0.0013154 | 1180.97 | 1180.97 | 0.53535 | 0 | 85 | 1585.38 | 0 | 45
2016-05-08 | P | 24 | 12 | 344.84 | 69.51 | 1371.348 | 1371.348 | 0.9367 | 205.702 | 205.702 | 0.40019 | 0 | 0 | 0.0013154 | 1165.646 | 1165.646 | 0.53652 | 0 | 85 | 1585.83 | 0 | 45
2016-05-09 | P | 24 | 12 | 344.57 | 69.52 | 1330.1 | 1330.1 | 0.93803 | 226.117 | 226.117 | 0.40041 | 0 | 0 | 0.0013154 | 1103.983 | 1103.983 | 0.53762 | 0 | 83 | 1585.67 | 0 | 45
2016-05-10 | P | 24 | 12 | 346.47 | 69.49 | 1316.19 | 1316.19 | 0.93935 | 223.752 | 223.752 | 0.40064 | 0 | 0 | 0.0013154 | 1092.438 | 1092.438 | 0.53871 | 0 | 83 | 1585.95 | 0 | 45
2016-05-11 | P | 24 | 12 | 342.32 | 69.54 | 1336.395 | 1336.395 | 0.94068 | 227.187 | 227.187 | 0.40086 | 0 | 0 | 0.0013154 | 1109.208 | 1109.208 | 0.53982 | 0 | 83 | 1585.09 | 0 | 45
2016-05-12 | P | 24 | 12 | 342.84 | 69.56 | 1308.745 | 1308.745 | 0.94199 | 222.487 | 222.487 | 0.40108 | 0 | 0 | 0.0013154 | 1086.258 | 1086.258 | 0.54091 | 0 | 83 | 1585.14 | 0 | 45
2016-05-13 | P | 23.75 | 12 | 337.15 | 69.51 | 1286.23 | 1299.769 | 0.94328 | 257.25 | 259.958 | 0.40134 | 0 | 0 | 0.0013154 | 1028.98 | 1039.811 | 0.54194 | 0 | 80 | 1587.36 | 0 | 45
2016-05-14 | P | 24 | 12 | 347.29 | 69.5 | 1255.26 | 1255.26 | 0.94453 | 251.05 | 251.05 | 0.40159 | 0 | 0 | 0.0013154 | 1004.21 | 1004.21 | 0.54294 | 0 | 80 | 1587.49 | 0 | 45
2016-05-15 | P | 24 | 12 | 346.54 | 69.48 | 1249.39 | 1249.39 | 0.94578 | 249.88 | 249.88 | 0.40184 | 0 | 0 | 0.0013154 | 999.51 | 999.51 | 0.54394 | 0 | 80 | 1587.06 | 0 | 45
2016-05-16 | P | 24 | 12 | 347.1 | 69.48 | 1262.75 | 1262.75 | 0.94705 | 252.55 | 252.55 | 0.4021 | 0 | 0 | 0.0013154 | 1010.2 | 1010.2 | 0.54495 | 0 | 80 | 1586.9 | 0 | 45
2016-05-17 | P | 24 | 12 | 351.62 | 69.41 | 1238.91 | 1238.91 | 0.94829 | 198.23 | 198.23 | 0.40229 | 0 | 0 | 0.0013154 | 1040.68 | 1040.68 | 0.54599 | 0 | 84 | 1587.63 | 0 | 45
2016-05-18 | P | 24 | 12 | 350.31 | 69.48 | 1238.36 | 1238.36 | 0.94952 | 198.14 | 198.14 | 0.40249 | 0 | 0 | 0.0013154 | 1040.22 | 1040.22 | 0.54703 | 0 | 84 | 1587.31 | 0 | 45
2016-05-19 | P | 24 | 12 | 349.53 | 69.51 | 1257.08 | 1257.08 | 0.95078 | 201.13 | 201.13 | 0.40269 | 0 | 0 | 0.0013154 | 1055.95 | 1055.95 | 0.54809 | 0 | 84 | 1587.14 | 0 | 45
2016-05-20 | P | 24 | 12 | 349.3 | 69.39 | 1276.68 | 1276.68 | 0.95206 | 204.27 | 204.27 | 0.4029 | 0 | 0 | 0.0013154 | 1072.41 | 1072.41 | 0.54916 | 0 | 84 | 1587.04 | 0 | 45
2016-05-21 | P | 24 | 12 | 347.58 | 69.4 | 1267.74 | 1267.74 | 0.95333 | 202.84 | 202.84 | 0.4031 | 0 | 0 | 0.0013154 | 1064.9 | 1064.9 | 0.55023 | 0 | 84 | 1586.62 | 0 | 45
2016-05-22 | P | 24 | 12 |  |  | 1265.75 | 1265.75 | 0.95459 | 202.52 | 202.52 | 0.4033 | 0 | 0 | 0.0013154 | 1063.23 | 1063.23 | 0.55129 | 0 | 84 |  | 0 | 45
2016-05-23 | P | 24 | 12 |  |  | 1253.29 | 1253.29 | 0.95584 | 200.53 | 200.53 | 0.4035 | 0 | 0 | 0.0013154 | 1052.76 | 1052.76 | 0.55234 | 0 | 84 |  | 0 | 45
2016-05-24 | P | 24 | 12 |  |  | 1226.317 | 1226.317 | 0.95707 | 196.211 | 196.211 | 0.4037 | 0 | 0 | 0.0013154 | 1030.106 | 1030.106 | 0.55337 | 0 | 84 |  | 0 | 45
2016-05-25 | P | 24 | 12 | 348.44 | 69.34 | 1236.76 | 1236.76 | 0.95831 | 197.882 | 197.882 | 0.4039 | 0 | 0 | 0.0013154 | 1038.878 | 1038.878 | 0.55441 | 0 | 84 | 1586.61 | 0 | 45
2016-05-26 | P | 24 | 12 | 349.4 | 69.34 | 1263.944 | 1263.944 | 0.95957 | 227.51 | 227.51 | 0.40412 | 0 | 0 | 0.0013154 | 1036.434 | 1036.434 | 0.55545 | 0 | 82 | 1586.76 | 0 | 45
2016-05-27 | P | 24 | 12 | 347.71 | 69.36 | 1278.03 | 1278.03 | 0.96085 | 230.05 | 230.05 | 0.40435 | 0 | 0 | 0.0013154 | 1047.98 | 1047.98 | 0.5565 | 0 | 82 | 1586.39 | 0 | 45
2016-05-28 | P | 24 | 12 | 348.26 | 69.36 | 1285.88 | 1285.88 | 0.96214 | 192.882 | 192.882 | 0.40455 | 0 | 0 | 0.0013154 | 1092.998 | 1092.998 | 0.55759 | 0 | 85 | 1586.5 | 0 | 45
2016-05-29 | P | 24 | 12 | 348.02 | 69.39 | 1290.118 | 1290.118 | 0.96343 | 193.518 | 193.518 | 0.40474 | 0 | 0 | 0.0013154 | 1096.6 | 1096.6 | 0.55868 | 0 | 85 | 1586.41 | 0 | 45
2016-05-30 | P | 24 | 12 | 350.12 | 69.37 | 1212.862 | 1212.862 | 0.96464 | 206.186 | 206.186 | 0.40495 | 0 | 0 | 0.0013154 | 1006.676 | 1006.676 | 0.55969 | 0 | 83 | 1586.81 | 0 | 45
2016-05-31 | P | 24 | 12 | 348.52 | 69.45 | 1214.696 | 1214.696 | 0.96585 | 206.498 | 206.498 | 0.40515 | 0 | 0 | 0.0013154 | 1008.198 | 1008.198 | 0.5607 | 0 | 83 | 1586.39 | 0 | 45
2016-06-01 | P | 24 | 12 | 349.42 | 69.44 | 1314.526 | 1314.526 | 0.96717 | 223.469 | 223.469 | 0.40538 | 0 | 0 | 0.0013154 | 1091.057 | 1091.057 | 0.56179 | 0 | 83 | 1586.47 | 0 | 45
2016-06-02 | P | 24 | 12 | 347.75 | 69.48 | 1304.287 | 1304.287 | 0.96847 | 221.729 | 221.729 | 0.4056 | 0 | 0 | 0.0013154 | 1082.558 | 1082.558 | 0.56287 | 0 | 83 | 1586.13 | 0 | 45
2016-06-03 | P | 24 | 12 | 348.37 | 69.47 | 1268.118 | 1268.118 | 0.96974 | 190.218 | 190.218 | 0.40579 | 0 | 0 | 0.0013154 | 1077.9 | 1077.9 | 0.56395 | 0 | 85 | 1586.24 | 0 | 45
2016-06-04 | P | 24 | 12 | 348.46 | 69.44 | 1265.536 | 1265.536 | 0.97101 | 189.83 | 189.83 | 0.40598 | 0 | 0 | 0.0013154 | 1075.706 | 1075.706 | 0.56503 | 0 | 85 | 1586.17 | 0 | 45
2016-06-05 | P | 24 | 12 | 351.43 | 69.37 | 1283.086 | 1283.086 | 0.97229 | 192.463 | 192.463 | 0.40617 | 0 | 0 | 0.0013154 | 1090.623 | 1090.623 | 0.56612 | 0 | 85 | 1586.77 | 0 | 45
2016-06-06 | P | 24 | 12 | 351.48 | 69.38 | 1292.023 | 1292.023 | 0.97358 | 193.803 | 193.803 | 0.40637 | 0 | 0 | 0.0013154 | 1098.22 | 1098.22 | 0.56722 | 0 | 85 | 1586.74 | 0 | 45
2016-06-07 | P | 24 | 12 | 353.81 | 69.34 | 1288.11 | 1288.11 | 0.97487 | 193.216 | 193.216 | 0.40656 | 0 | 0 | 0.0013154 | 1094.894 | 1094.894 | 0.56831 | 0 | 85 | 1587.14 | 0 | 45
2016-06-08 | P | 24 | 12 | 351.75 | 69.39 | 1287.356 | 1287.356 | 0.97616 | 193.103 | 193.103 | 0.40675 | 0 | 0 | 0.0013154 | 1094.253 | 1094.253 | 0.5694 | 0 | 85 | 1586.72 | 0 | 45
2016-06-09 | P | 24 | 12 | 353.04 | 69.35 | 1320.575 | 1320.575 | 0.97748 | 198.086 | 198.086 | 0.40695 | 0 | 0 | 0.0013154 | 1122.489 | 1122.489 | 0.57053 | 0 | 85 | 1586.96 | 0 | 45
2016-06-10 | P | 24 | 12 | 351.37 | 69.37 | 1323.43 | 1323.43 | 0.9788 | 198.51 | 198.51 | 0.40715 | 0 | 0 | 0.0013154 | 1124.92 | 1124.92 | 0.57165 | 0 | 85 | 1586.62 | 0 | 45
2016-06-11 | P | 24 | 12 | 350.71 | 69.36 | 1316.062 | 1316.062 | 0.98012 | 197.34 | 197.34 | 0.40735 | 0 | 0 | 0.0013154 | 1118.722 | 1118.722 | 0.57277 | 0 | 85 | 1586.49 | 0 | 45
2016-06-12 | P | 24 | 12 | 323.82 | 69.77 | 1352.109 | 1352.109 | 0.98147 | 202.816 | 202.816 | 0.40755 | 0 | 0 | 0.0013154 | 1149.293 | 1149.293 | 0.57392 | 0 | 85 | 1581.61 | 0 | 45
2016-06-13 | P | 24 | 12 | 315.86 | 69.89 | 1387.02 | 1387.02 | 0.98286 | 263.53 | 263.53 | 0.40781 | 0 | 0 | 0.0013154 | 1123.49 | 1123.49 | 0.57504 | 0 | 81 | 1580.08 | 0 | 45
2016-06-14 | P | 24 | 12 | 307.62 | 70.02 | 1390.575 | 1390.575 | 0.98425 | 264.209 | 264.209 | 0.40808 | 0 | 0 | 0.0013154 | 1126.366 | 1126.366 | 0.57617 | 0 | 81 | 1578.64 | 0 | 45
2016-06-15 | P | 24 | 12 | 308.68 | 70.01 | 1433.827 | 1433.827 | 0.98568 | 272.427 | 272.427 | 0.40835 | 0 | 0 | 0.0013154 | 1161.4 | 1161.4 | 0.57733 | 0 | 81 | 1578.95 | 0 | 45
2016-06-16 | P | 24 | 12 | 316.97 | 70.01 | 1382.795 | 1382.795 | 0.98706 | 262.731 | 262.731 | 0.40861 | 0 | 0 | 0.0013154 | 1120.064 | 1120.064 | 0.57845 | 0 | 81 | 1580.23 | 0 | 45
2016-06-17 | P | 24 | 12 | 310.96 | 70.1 | 1372.77 | 1372.77 | 0.98844 | 260.83 | 260.83 | 0.40887 | 0 | 0 | 0.0013154 | 1111.94 | 1111.94 | 0.57956 | 0 | 81 | 1577.7 | 0 | 45
2016-06-18 | P | 23.5 | 12 | 306.12 | 70.08 | 1337.444 | 1365.9 | 0.98977 | 254.114 | 259.521 | 0.40913 | 0 | 0 | 0.0013154 | 1083.33 | 1106.38 | 0.58065 | 0 | 81 | 1581.86 | 0 | 45
2016-06-19 | P | 24 | 12 | 290.86 | 70.43 | 1365.179 | 1365.179 | 0.99114 | 259.384 | 259.384 | 0.40939 | 0 | 0 | 0.0013154 | 1105.795 | 1105.795 | 0.58175 | 0 | 81 | 1577.34 | 0 | 45
2016-06-20 | P | 24 | 12 | 316.96 | 70.08 | 1438.594 | 1438.594 | 0.99258 | 273.333 | 273.333 | 0.40966 | 0 | 0 | 0.0013154 | 1165.261 | 1165.261 | 0.58292 | 0 | 81 | 1580.12 | 0 | 45
2016-06-21 | P | 24 | 12 | 308.06 | 70.18 | 1449.38 | 1449.38 | 0.99403 | 275.38 | 275.38 | 0.40993 | 0 | 0 | 0.0013154 | 1174 | 1174 | 0.58409 | 0 | 81 | 1579.76 | 0 | 45
2016-06-22 | P | 24 | 12 | 309.99 | 70.08 | 1395.422 | 1395.422 | 0.99542 | 265.13 | 265.13 | 0.4102 | 0 | 0 | 0.0013154 | 1130.292 | 1130.292 | 0.58522 | 0 | 81 | 1579.99 | 0 | 45
2016-06-23 | P | 24 | 12 | 310.59 | 70.09 | 1407.589 | 1407.589 | 0.99683 | 267.442 | 267.442 | 0.41047 | 0 | 0 | 0.0013154 | 1140.147 | 1140.147 | 0.58636 | 0 | 81 | 1580.04 | 0 | 45
2016-06-24 | P | 24 | 12 | 315.47 | 70.1 | 1397.55 | 1397.55 | 0.99823 | 265.53 | 265.53 | 0.41073 | 0 | 0 | 0.0013154 | 1132.02 | 1132.02 | 0.58749 | 0 | 81 | 1580.77 | 0 | 45
2016-06-25 | P | 5 | 12 | 91.6 | 47.13 | 6.47 | 31.056 | 0.99823 | 1.18 | 5.664 | 0.41073 | 0 | 0 | 0.0013154 | 5.29 | 25.392 | 0.5875 | 0 | 81.76 | 1554.66 | 0 | 45
2016-06-26 | P | 6 | 12 | 70.09 | 36.06 | 145.126 | 580.504 | 0.99838 | 27.574 | 110.296 | 0.41076 | 0 | 0 | 0.0013154 | 117.552 | 470.208 | 0.58762 | 0 | 81 | 1640.07 | 0 | 45
2016-06-27 | P | 24 | 12 | 317.37 | 65.8 | 1411.25 | 1411.25 | 0.99979 | 268.137 | 268.137 | 0.41103 | 0 | 0 | 0.0013154 | 1143.113 | 1143.113 | 0.58876 | 0 | 81 | 1585.51 | 0 | 45
2016-06-28 | P | 24 | 12 | 295.18 | 66.82 | 1367.231 | 1367.231 | 1.0012 | 259.774 | 259.774 | 0.41129 | 0 | 0 | 0.0013154 | 1107.457 | 1107.457 | 0.58987 | 0 | 81 | 1580.34 | 0 | 45
2016-06-29 | P | 24 | 12 | 287.93 | 67.19 | 1394.664 | 1394.664 | 1.0026 | 264.986 | 264.986 | 0.41155 | 0 | 0 | 0.0013154 | 1129.678 | 1129.678 | 0.591 | 0 | 81 | 1578.53 | 0 | 45
2016-06-30 | P | 24 | 12 | 302.83 | 67.13 | 1412.17 | 1412.17 | 1.004 | 268.31 | 268.31 | 0.41182 | 0 | 0 | 0.0013154 | 1143.86 | 1143.86 | 0.59214 | 0 | 81 | 1580.68 | 0 | 45
2016-07-01 | P | 24 | 12 | 300.52 | 67.16 | 1339.48 | 1339.48 | 1.0053 | 254.5 | 254.5 | 0.41208 | 0 | 0 | 0.0013154 | 1084.98 | 1084.98 | 0.59323 | 0 | 81 | 1579.04 | 0 | 45
2016-07-02 | P | 24 | 12 | 301.62 | 67.22 | 1366.83 | 1366.83 | 1.0067 | 259.7 | 259.7 | 0.41234 | 0 | 0 | 0.0013154 | 1107.13 | 1107.13 | 0.59433 | 0 | 81 | 1580.16 | 0 | 45
2016-07-03 | P | 24 | 12 |  |  | 1306.94 | 1306.94 | 1.008 | 248.32 | 248.32 | 0.41259 | 0 | 0 | 0.0013154 | 1058.62 | 1058.62 | 0.59539 | 0 | 81 |  | 0 | 45
2016-07-04 | P | 24 | 12 | 324.98 | 66.94 | 1388.17 | 1388.17 | 1.0094 | 263.75 | 263.75 | 0.41285 | 0 | 0 | 0.0013154 | 1124.42 | 1124.42 | 0.59652 | 0 | 81 | 1583.95 | 0 | 45
2016-07-05 | P | 24 | 12 | 325.7 | 66.94 | 1364.53 | 1364.53 | 1.0107 | 259.26 | 259.26 | 0.41311 | 0 | 0 | 0.0013154 | 1105.27 | 1105.27 | 0.59762 | 0 | 81 | 1583.98 | 0 | 45
2016-07-06 | P | 24 | 12 | 328.7 | 66.92 | 1372.32 | 1372.32 | 1.0121 | 260.74 | 260.74 | 0.41337 | 0 | 0 | 0.0013154 | 1111.58 | 1111.58 | 0.59873 | 0 | 81 | 1584.13 | 0 | 45
2016-07-07 | P | 24 | 12 | 327.2 | 66.95 | 1396.63 | 1396.63 | 1.0135 | 265.36 | 265.36 | 0.41363 | 0 | 0 | 0.0013154 | 1131.27 | 1131.27 | 0.59986 | 0 | 81 | 1584.08 | 0 | 45
2016-07-08 | P | 24 | 12 | 326.88 | 66.95 | 1426.37 | 1426.37 | 1.0149 | 271.01 | 271.01 | 0.41391 | 0 | 0 | 0.0013154 | 1155.36 | 1155.36 | 0.60102 | 0 | 81 | 1584 | 0 | 45
2016-07-09 | P | 24 | 12 | 315.21 | 67.08 | 1407.84 | 1407.84 | 1.0163 | 267.49 | 267.49 | 0.41417 | 0 | 0 | 0.0013154 | 1140.35 | 1140.35 | 0.60216 | 0 | 81 | 1581.94 | 0 | 45
2016-07-10 | P | 24 | 12 | 305.35 | 67.22 | 1422.91 | 1422.91 | 1.0178 | 270.35 | 270.35 | 0.41444 | 0 | 0 | 0.0013154 | 1152.56 | 1152.56 | 0.60331 | 0 | 81 | 1580.13 | 0 | 45
2016-07-11 | P | 24 | 12 | 305.17 | 67.22 | 1426.54 | 1426.54 | 1.0192 | 271.04 | 271.04 | 0.41471 | 0 | 0 | 0.0013154 | 1155.5 | 1155.5 | 0.60447 | 0 | 81 | 1580.04 | 0 | 45
2016-07-12 | P | 24 | 12 | 308.07 | 67.21 | 1415.48 | 1415.48 | 1.0206 | 268.94 | 268.94 | 0.41498 | 0 | 0 | 0.0013154 | 1146.54 | 1146.54 | 0.60561 | 0 | 81 | 1580.47 | 0 | 45
2016-07-13 | P | 24 | 12 | 308.44 | 67.25 | 1426.09 | 1426.09 | 1.022 | 270.96 | 270.96 | 0.41525 | 0 | 0 | 0.0013154 | 1155.13 | 1155.13 | 0.60677 | 0 | 81 | 1578.78 | 0 | 45
2016-07-14 | P | 24 | 12 | 308.78 | 67.3 | 1452.36 | 1452.36 | 1.0235 | 275.95 | 275.95 | 0.41553 | 0 | 0 | 0.0013154 | 1176.41 | 1176.41 | 0.60795 | 0 | 81 | 1580.58 | 0 | 45
2016-07-15 | P | 24 | 12 | 308.01 | 67.32 | 1409.38 | 1409.38 | 1.0249 | 267.78 | 267.78 | 0.4158 | 0 | 0 | 0.0013154 | 1141.6 | 1141.6 | 0.60909 | 0 | 81 | 1568.59 | 0 | 45
2016-07-16 | P | 23.6 | 12 | 281.62 | 67.21 | 1377.64 | 1400.99 | 1.0263 | 261.75 | 266.186 | 0.41606 | 0 | 0 | 0.0013154 | 1115.89 | 1134.803 | 0.6102 | 0 | 81 | 1522.01 | 0 | 45
2016-07-17 | P | 24 | 12 | 303.14 | 67.49 | 1360.64 | 1360.64 | 1.0276 | 258.52 | 258.52 | 0.41632 | 0 | 0 | 0.0013154 | 1102.12 | 1102.12 | 0.61131 | 0 | 81 | 1581.25 | 0 | 45
2016-07-18 | P | 24 | 12 | 295.23 | 67.64 | 1398.33 | 1398.33 | 1.029 | 265.68 | 265.68 | 0.41658 | 0 | 0 | 0.0013154 | 1132.65 | 1132.65 | 0.61244 | 0 | 81 | 1579.39 | 0 | 45
2016-07-19 | P | 24 | 12 | 296.08 | 67.69 | 1320.7 | 1320.7 | 1.0303 | 250.93 | 250.93 | 0.41683 | 0 | 0 | 0.0013154 | 1069.77 | 1069.77 | 0.61351 | 0 | 81 | 1579.29 | 0 | 45
2016-07-20 | P | 24 | 1 | 308.57 | 66.75 | 851.1 | 851.1 | 1.0312 | 170.22 | 170.22 | 0.417 | 0 | 0 | 0.0013154 | 680.88 | 680.88 | 0.61419 | 0 | 80 | 1589.94 | 0 | 45
2016-07-21 | P | 24 | 1 | 329.65 | 65.79 | 803.89 | 803.89 | 1.032 | 160.78 | 160.78 | 0.41717 | 0 | 0 | 0.0013154 | 643.11 | 643.11 | 0.61483 | 0 | 80 | 1598.18 | 0 | 45
2016-07-22 | P | 24 | 1 | 321.91 | 65.94 | 829.14 | 829.14 | 1.0328 | 165.83 | 165.83 | 0.41733 | 0 | 0 | 0.0013154 | 663.31 | 663.31 | 0.6155 | 0 | 80 | 1596.49 | 0 | 45
2016-07-23 | P | 24 | 1 | 321.91 | 65.94 | 797.94 | 797.94 | 1.0336 | 159.59 | 159.59 | 0.41749 | 0 | 0 | 0.0013154 | 638.35 | 638.35 | 0.61613 | 0 | 80 | 1596.49 | 0 | 45
2016-07-24 | P | 24 | 1 | 321.91 | 65.94 | 791.48 | 791.48 | 1.0344 | 158.3 | 158.3 | 0.41765 | 0 | 0 | 0.0013154 | 633.18 | 633.18 | 0.61677 | 0 | 80 | 1596.49 | 0 | 45
2016-07-25 | P | 24 | 1 | 321.91 | 65.94 | 794.05 | 794.05 | 1.0352 | 158.81 | 158.81 | 0.41781 | 0 | 0 | 0.0013154 | 635.24 | 635.24 | 0.6174 | 0 | 80 | 1596.49 | 0 | 45
2016-07-26 | P | 24 | 1 | 330.62 | 65.44 | 745.5 | 745.5 | 1.036 | 149.1 | 149.1 | 0.41796 | 0 | 0 | 0.0013154 | 596.4 | 596.4 | 0.618 | 0 | 80 | 1597.8 | 0 | 45
2016-07-27 | P | 24 | 1 | 328.53 | 65.44 | 759.74 | 759.74 | 1.0367 | 151.95 | 151.95 | 0.41811 | 0 | 0 | 0.0013154 | 607.79 | 607.79 | 0.61861 | 0 | 80 | 1597.31 | 0 | 45
2016-07-28 | P | 24 | 1 | 328.42 | 65.37 | 773.61 | 773.61 | 1.0375 | 154.72 | 154.72 | 0.41826 | 0 | 0 | 0.0013154 | 618.89 | 618.89 | 0.61923 | 0 | 80 | 1595.9 | 0 | 45
2016-07-29 | P | 24 | 1 | 329.19 | 65.41 | 803.32 | 803.32 | 1.0383 | 160.66 | 160.66 | 0.41842 | 0 | 0 | 0.0013154 | 642.66 | 642.66 | 0.61987 | 0 | 80 | 1597.4 | 0 | 45
2016-07-30 | P | 24 | 1 | 326.27 | 65.49 | 816.71 | 816.71 | 1.0391 | 163.34 | 163.34 | 0.41859 | 0 | 0 | 0.0013154 | 653.37 | 653.37 | 0.62052 | 0 | 80 | 1597.25 | 0 | 45
2016-07-31 | P | 24 | 1 | 321.34 | 65.54 | 823.16 | 823.16 | 1.0399 | 164.63 | 164.63 | 0.41875 | 0 | 0 | 0.0013154 | 658.53 | 658.53 | 0.62118 | 0 | 80 | 1595.69 | 0 | 44
2016-08-01 | P | 24 | 1 | 317.89 | 65.63 | 804.46 | 804.46 | 1.0407 | 160.892 | 160.892 | 0.41891 | 0 | 0 | 0.0013154 | 643.568 | 643.568 | 0.62182 | 0 | 80 | 1594.93 | 0 | 44
2016-08-02 | P | 24 | 1 | 322.16 | 65.48 | 809.016 | 809.016 | 1.0415 | 161.803 | 161.803 | 0.41908 | 0 | 0 | 0.0013154 | 647.213 | 647.213 | 0.62247 | 0 | 80 | 1595.81 | 0 | 44
2016-08-03 | P | 24 | 1 | 321.14 | 65.47 | 809.681 | 809.681 | 1.0424 | 161.936 | 161.936 | 0.41924 | 0 | 0 | 0.0013154 | 647.745 | 647.745 | 0.62312 | 0 | 80 | 1592.82 | 0 | 44
2016-08-04 | P | 24 | 1 | 317.59 | 65.52 | 797.921 | 797.921 | 1.0432 | 159.584 | 159.584 | 0.4194 | 0 | 0 | 0.0013154 | 638.337 | 638.337 | 0.62376 | 0 | 80 | 1594.82 | 0 | 44
2016-08-05 | P | 24 | 1 | 315.57 | 65.6 | 807.64 | 807.64 | 1.044 | 161.53 | 161.53 | 0.41956 | 0 | 0 | 0.0013154 | 646.11 | 646.11 | 0.6244 | 0 | 80 | 1594.37 | 0 | 44
2016-08-06 | P | 24 | 1 | 315.21 | 65.59 | 800.09 | 800.09 | 1.0448 | 160.02 | 160.02 | 0.41972 | 0 | 0 | 0.0013154 | 640.07 | 640.07 | 0.62504 | 0 | 80 | 1594.28 | 0 | 44
2016-08-07 | P | 24 | 1 | 316.33 | 65.51 | 796.49 | 796.49 | 1.0456 | 159.3 | 159.3 | 0.41988 | 0 | 0 | 0.0013154 | 637.19 | 637.19 | 0.62568 | 0 | 80 | 1592.69 | 0 | 44
2016-08-08 | P | 24 | 1 | 317.48 | 65.46 | 794.05 | 794.05 | 1.0464 | 158.81 | 158.81 | 0.42004 | 0 | 0 | 0.0013154 | 635.24 | 635.24 | 0.62632 | 0 | 80 | 1590.47 | 0 | 44
2016-08-09 | P | 24 | 1 | 318.79 | 65.46 | 819.63 | 819.63 | 1.0472 | 163.93 | 163.93 | 0.4202 | 0 | 0 | 0.0013154 | 655.7 | 655.7 | 0.62697 | 0 | 80 | 1595 | 0 | 44
2016-08-10 | P | 24 | 1 | 319.68 | 65.38 | 811.54 | 811.54 | 1.048 | 162.31 | 162.31 | 0.42036 | 0 | 0 | 0.0013154 | 649.23 | 649.23 | 0.62762 | 0 | 80 | 1595.16 | 0 | 44
2016-08-11 | P | 24 | 1 | 320.67 | 65.33 | 813.26 | 813.26 | 1.0488 | 162.65 | 162.65 | 0.42053 | 0 | 0 | 0.0013154 | 650.61 | 650.61 | 0.62827 | 0 | 80 | 1593.68 | 0 | 44
2016-08-12 | P | 24 | 1 | 324.11 | 65.23 | 805.3 | 805.3 | 1.0496 | 161.06 | 161.06 | 0.42069 | 0 | 0 | 0.0013154 | 644.24 | 644.24 | 0.62892 | 0 | 80 | 1596.09 | 0 | 44
2016-08-13 | P | 24 | 1 | 325.2 | 65.21 | 781.23 | 781.23 | 1.0504 | 156.25 | 156.25 | 0.42084 | 0 | 0 | 0.0013154 | 624.98 | 624.98 | 0.62954 | 0 | 80 | 1596.3 | 0 | 44
2016-08-14 | P | 24 | 1 | 323.77 | 65.23 | 784.06 | 784.06 | 1.0512 | 156.81 | 156.81 | 0.421 | 0 | 0 | 0.0013154 | 627.25 | 627.25 | 0.63017 | 0 | 80 | 1594.74 | 0 | 44
2016-08-15 | P | 24 | 1 | 322.62 | 65.28 | 775.4 | 775.4 | 1.0519 | 155.08 | 155.08 | 0.42115 | 0 | 0 | 0.0013154 | 620.32 | 620.32 | 0.63079 | 0 | 80 | 1595.73 | 0 | 44
2016-08-16 | P | 24 | 1 | 322.12 | 65.31 | 781.76 | 781.76 | 1.0527 | 156.35 | 156.35 | 0.42131 | 0 | 0 | 0.0013154 | 625.41 | 625.41 | 0.63141 | 0 | 80 | 1595.63 | 0 | 44
2016-08-17 | P | 24 | 1 | 321.52 | 65.2 | 799.18 | 799.18 | 1.0535 | 159.84 | 159.84 | 0.42147 | 0 | 0 | 0.0013154 | 639.34 | 639.34 | 0.63205 | 0 | 80 | 1589.34 | 0 | 44
2016-08-18 | P | 24 | 1 | 324.42 | 65.22 | 757.06 | 757.06 | 1.0543 | 151.41 | 151.41 | 0.42162 | 0 | 0 | 0.0013154 | 605.65 | 605.65 | 0.63266 | 0 | 80 | 1596.04 | 0 | 44
2016-08-19 | P | 24 | 1 | 324.67 | 65.22 | 753.73 | 753.73 | 1.055 | 150.75 | 150.75 | 0.42177 | 0 | 0 | 0.0013154 | 602.98 | 602.98 | 0.63326 | 0 | 80 | 1596.05 | 0 | 44
2016-08-20 | P | 24 | 1 | 324.67 | 65.22 | 760.18 | 760.18 | 1.0558 | 152.04 | 152.04 | 0.42192 | 0 | 0 | 0.0013154 | 608.14 | 608.14 | 0.63387 | 0 | 80 | 1596.05 | 0 | 44
2016-08-21 | P | 24 | 1 | 324.67 | 65.22 | 759.66 | 759.66 | 1.0566 | 151.93 | 151.93 | 0.42208 | 0 | 0 | 0.0013154 | 607.73 | 607.73 | 0.63448 | 0 | 80 | 1596.05 | 0 | 44
2016-08-22 | P | 24 | 1 | 324.67 | 65.22 | 771.66 | 771.66 | 1.0573 | 154.33 | 154.33 | 0.42223 | 0 | 0 | 0.0013154 | 617.33 | 617.33 | 0.63509 | 0 | 80 | 1596.05 | 0 | 44
2016-08-23 | P | 24 | 1 | 331.7 | 65.1 | 772.82 | 772.82 | 1.0581 | 154.56 | 154.56 | 0.42239 | 0 | 0 | 0.0013154 | 618.26 | 618.26 | 0.63571 | 0 | 80 | 1597.47 | 0 | 44
2016-08-24 | P | 24 | 1 | 331.7 | 65.1 | 772.96 | 772.96 | 1.0589 | 154.59 | 154.59 | 0.42254 | 0 | 0 | 0.0013154 | 618.37 | 618.37 | 0.63633 | 0 | 80 | 1597.47 | 0 | 44
2016-08-25 | P | 24 | 1 | 331.7 | 65.1 | 779.1 | 779.1 | 1.0597 | 155.82 | 155.82 | 0.4227 | 0 | 0 | 0.0013154 | 623.28 | 623.28 | 0.63695 | 0 | 80 | 1597.47 | 0 | 41
2016-08-26 | P | 24 | 1 | 327.86 | 65.21 | 769.99 | 769.99 | 1.0604 | 154 | 154 | 0.42285 | 0 | 0 | 0.0013154 | 615.99 | 615.99 | 0.63757 | 0 | 80 | 1596.69 | 0 | 41
2016-08-27 | P | 24 | 1 | 329.03 | 65.24 | 767.68 | 767.68 | 1.0612 | 153.54 | 153.54 | 0.423 | 0 | 0 | 0.0013154 | 614.14 | 614.14 | 0.63818 | 0 | 80 | 1596.93 | 0 | 41
2016-08-28 | P | 24 | 1 | 328.51 | 65.25 | 773.55 | 773.55 | 1.062 | 154.71 | 154.71 | 0.42316 | 0 | 0 | 0.0013154 | 618.84 | 618.84 | 0.6388 | 0 | 80 | 1596.77 | 0 | 41
2016-08-29 | P | 24 | 1 | 328.51 | 65.25 | 780.98 | 780.98 | 1.0627 | 156.2 | 156.2 | 0.42331 | 0 | 0 | 0.0013154 | 624.78 | 624.78 | 0.63943 | 0 | 80 | 1596.77 | 0 | 41
2016-08-30 | P | 24 | 1 | 328.51 | 65.25 | 775.5 | 775.5 | 1.0635 | 155.1 | 155.1 | 0.42347 | 0 | 0 | 0.0013154 | 620.4 | 620.4 | 0.64005 | 0 | 80 | 1596.77 | 0 | 41
2016-08-31 | P | 24 | 1 | 329.29 | 65.15 | 753.23 | 753.23 | 1.0643 | 150.65 | 150.65 | 0.42362 | 0 | 0 | 0.0013154 | 602.58 | 602.58 | 0.64065 | 0 | 80 | 1597.19 | 0 | 41
2016-09-01 | P | 24 | 1 | 315.93 | 65.53 | 797.43 | 797.43 | 1.0651 | 159.49 | 159.49 | 0.42378 | 0 | 0 | 0.0013154 | 637.94 | 637.94 | 0.64129 | 0 | 80 | 1594.23 | 0 | 41
2016-09-02 | P | 24 | 1 | 313.66 | 65.57 | 799.89 | 799.89 | 1.0659 | 159.98 | 159.98 | 0.42394 | 0 | 0 | 0.0013154 | 639.91 | 639.91 | 0.64193 | 0 | 80 | 1593.75 | 0 | 41
2016-09-03 | P | 24 | 1 | 315.03 | 65.56 | 799.51 | 799.51 | 1.0667 | 159.9 | 159.9 | 0.4241 | 0 | 0 | 0.0013154 | 639.61 | 639.61 | 0.64257 | 0 | 80 | 1594.01 | 0 | 41
2016-09-04 | P | 24 | 1 | 331.84 | 65.17 | 808.04 | 808.04 | 1.0675 | 161.61 | 161.61 | 0.42426 | 0 | 0 | 0.0013154 | 646.43 | 646.43 | 0.64321 | 0 | 80 | 1597.57 | 0 | 41
2016-09-05 | P | 24 | 1 | 332.19 | 65.13 | 803.58 | 803.58 | 1.0683 | 160.72 | 160.72 | 0.42442 | 0 | 0 | 0.0013154 | 642.86 | 642.86 | 0.64386 | 0 | 80 | 1597.66 | 0 | 41
2016-09-06 | P | 24 | 1 | 332.73 | 65.12 | 860.66 | 860.66 | 1.0691 | 154.17 | 154.17 | 0.42458 | 0 | 0 | 0.0013154 | 706.49 | 706.49 | 0.64456 | 0 | 82.09 | 1597.75 | 0 | 41
2016-09-07 | P | 24 | 1 | 333.51 | 65.06 | 813.55 | 813.55 | 1.07 | 162.71 | 162.71 | 0.42474 | 0 | 0 | 0.0013154 | 650.84 | 650.84 | 0.64522 | 0 | 80 | 1597.89 | 0 | 41
2016-09-08 | P | 24 | 1 | 333.37 | 65.1 | 832.21 | 832.21 | 1.0708 | 166.44 | 166.44 | 0.42491 | 0 | 0 | 0.0013154 | 665.77 | 665.77 | 0.64588 | 0 | 80 | 1597.86 | 0 | 41
2016-09-09 | P | 24 | 1 | 333.64 | 65.11 | 783.35 | 783.35 | 1.0716 | 156.67 | 156.67 | 0.42506 | 0 | 0 | 0.0013154 | 626.68 | 626.68 | 0.64651 | 0 | 80 | 1597.9 | 0 | 41
2016-09-10 | P | 24 | 1 | 333.62 | 65.09 | 801.96 | 801.96 | 1.0724 | 160.39 | 160.39 | 0.42522 | 0 | 0 | 0.0013154 | 641.57 | 641.57 | 0.64715 | 0 | 80 | 1597.88 | 0 | 41
2016-09-11 | P | 24 | 1 | 333.72 | 65.07 | 814.05 | 814.05 | 1.0732 | 162.81 | 162.81 | 0.42539 | 0 | 0 | 0.0013154 | 651.24 | 651.24 | 0.6478 | 0 | 80 | 1597.89 | 0 | 41
2016-09-12 | P | 24 | 1 | 334.61 | 64.97 | 809.81 | 809.81 | 1.074 | 161.96 | 161.96 | 0.42555 | 0 | 0 | 0.0013154 | 647.85 | 647.85 | 0.64845 | 0 | 80 | 1598.08 | 0 | 41
2016-09-13 | P | 24 | 1 | 337.02 | 64.91 | 799.046 | 799.046 | 1.0748 | 159.809 | 159.809 | 0.42571 | 0 | 0 | 0.0013154 | 639.237 | 639.237 | 0.64909 | 0 | 80 | 1598.66 | 0 | 41
2016-09-14 | P | 24 | 1 | 332.53 | 64.96 | 806.976 | 806.976 | 1.0756 | 161.395 | 161.395 | 0.42587 | 0 | 0 | 0.0013154 | 645.581 | 645.581 | 0.64973 | 0 | 80 | 1597.86 | 0 | 41
2016-09-15 | P | 24 | 1 | 333.41 | 65.06 | 808.307 | 808.307 | 1.0764 | 161.661 | 161.661 | 0.42603 | 0 | 0 | 0.0013154 | 646.646 | 646.646 | 0.65038 | 0 | 80 | 1597.83 | 0 | 41
2016-09-16 | P | 24 | 1 | 333.19 | 65.03 | 807.844 | 807.844 | 1.0772 | 161.569 | 161.569 | 0.42619 | 0 | 0 | 0.0013154 | 646.275 | 646.275 | 0.65103 | 0 | 80 | 1597.81 | 0 | 41
2016-09-17 | P | 24 | 1 | 334.62 | 65 | 818.147 | 818.147 | 1.078 | 163.629 | 163.629 | 0.42636 | 0 | 0 | 0.0013154 | 654.518 | 654.518 | 0.65168 | 0 | 80 | 1598.13 | 0 | 41
2016-09-18 | P | 24 | 1 | 333.67 | 65.02 | 789.24 | 789.24 | 1.0788 | 157.848 | 157.848 | 0.42651 | 0 | 0 | 0.0013154 | 631.392 | 631.392 | 0.65231 | 0 | 80 | 1597.92 | 0 | 41
2016-09-19 | P | 24 | 1 |  |  | 817.829 | 817.829 | 1.0796 | 163.566 | 163.566 | 0.42668 | 0 | 0 | 0.0013154 | 654.263 | 654.263 | 0.65297 | 0 | 80 | 1597.92 | 0 | 41
2016-09-20 | P | 24 | 1 |  |  | 926.006 | 926.006 | 1.0806 | 165.01 | 165.01 | 0.42684 | 0 | 0 | 0.0013154 | 760.996 | 760.996 | 0.65373 | 0 | 82.18 | 1597.92 | 0 | 41
2016-09-21 | P | 24 | 1 | 334.14 | 65.23 | 916.48 | 916.48 | 1.0815 | 163.406 | 163.406 | 0.42701 | 0 | 0 | 0.0013154 | 753.074 | 753.074 | 0.65448 | 0 | 82.17 | 1597.99 | 0 | 41
2016-09-22 | P | 24 | 1 | 334.26 | 65.29 | 830.041 | 830.041 | 1.0823 | 166.008 | 166.008 | 0.42717 | 0 | 0 | 0.0013154 | 664.033 | 664.033 | 0.65514 | 0 | 80 | 1598.03 | 0 | 41
2016-09-23 | P | 24 | 1 | 333.56 | 65.28 | 830.126 | 830.126 | 1.0831 | 166.025 | 166.025 | 0.42734 | 0 | 0 | 0.0013154 | 664.101 | 664.101 | 0.65581 | 0 | 80 | 1597.88 | 0 | 41
2016-09-24 | P | 24 | 1 | 331.38 | 65.01 | 825.869 | 825.869 | 1.084 | 165.174 | 165.174 | 0.4275 | 0 | 0 | 0.0013154 | 660.695 | 660.695 | 0.65647 | 0 | 80 | 1597.71 | 0 | 41
2016-09-25 | P | 24 | 1 | 334.77 | 64.32 | 821.546 | 821.546 | 1.0848 | 164.309 | 164.309 | 0.42767 | 0 | 0 | 0.0013154 | 657.237 | 657.237 | 0.65713 | 0 | 80 | 1598.13 | 0 | 41
2016-09-26 | P | 24 | 1 | 332.02 | 64.54 | 821.208 | 821.208 | 1.0856 | 164.242 | 164.242 | 0.42783 | 0 | 0 | 0.0013154 | 656.966 | 656.966 | 0.65778 | 0 | 80 | 1597.5 | 0 | 41
2016-09-27 | P | 24 | 1 | 333.05 | 64.64 | 1028.977 | 1028.977 | 1.0866 | 182.129 | 182.129 | 0.42801 | 0 | 0 | 0.0013154 | 846.848 | 846.848 | 0.65863 | 0 | 82.3 | 1597.7 | 0 | 41
2016-09-28 | P | 24 | 1 | 333.02 | 64.66 | 1032.542 | 1032.542 | 1.0877 | 182.76 | 182.76 | 0.4282 | 0 | 0 | 0.0013154 | 849.782 | 849.782 | 0.65948 | 0 | 82.3 | 1597.74 | 0 | 41
2016-09-29 | P | 24 | 1 | 337.24 | 64.56 | 1036.086 | 1036.086 | 1.0887 | 183.387 | 183.387 | 0.42838 | 0 | 0 | 0.0013154 | 852.699 | 852.699 | 0.66033 | 0 | 82.3 | 1598.71 | 0 | 41
2016-09-30 | P | 24 | 1 | 339.21 | 64.45 | 1041.311 | 1041.311 | 1.0898 | 184.312 | 184.312 | 0.42856 | 0 | 0 | 0.0013154 | 856.999 | 856.999 | 0.66119 | 0 | 82.3 | 1599.08 | 0 | 41
2016-10-01 | P | 24 | 1 | 333.08 | 64.54 | 1045.813 | 1045.813 | 1.0908 | 185.109 | 185.109 | 0.42875 | 0 | 0 | 0.0013154 | 860.704 | 860.704 | 0.66205 | 0 | 82.3 | 1597.72 | 0 | 41
2016-10-02 | P | 24 | 1 | 336.7 | 64.61 | 1040.39 | 1040.39 | 1.0918 | 184.149 | 184.149 | 0.42893 | 0 | 0 | 0.0013154 | 856.241 | 856.241 | 0.66291 | 0 | 82.3 | 1598.52 | 0 | 41
2016-10-03 | P | 24 | 1 | 333.28 | 64.58 | 1047.288 | 1047.288 | 1.0929 | 185.37 | 185.37 | 0.42912 | 0 | 0 | 0.0013154 | 861.918 | 861.918 | 0.66377 | 0 | 82.3 | 1597.72 | 0 | 41
2016-10-04 | P | 24 | 1 | 335.09 | 64.56 | 1057.998 | 1057.998 | 1.0939 | 187.266 | 187.266 | 0.42931 | 0 | 0 | 0.0013154 | 870.732 | 870.732 | 0.66464 | 0 | 82.3 | 1598.1 | 0 | 41
2016-10-05 | P | 24 | 1 | 334.02 | 64.48 | 1063.256 | 1063.256 | 1.095 | 188.196 | 188.196 | 0.42949 | 0 | 0 | 0.0013154 | 875.06 | 875.06 | 0.66551 | 0 | 82.3 | 1598.04 | 0 | 41
2016-10-06 | P | 24 | 1 | 335.52 | 64.53 | 1061.474 | 1061.474 | 1.0961 | 187.881 | 187.881 | 0.42968 | 0 | 0 | 0.0013154 | 873.593 | 873.593 | 0.66639 | 0 | 82.3 | 1598.13 | 0 | 41
2016-10-07 | P | 24 | 1 | 332.62 | 64.51 | 1066.655 | 1066.655 | 1.0971 | 188.798 | 188.798 | 0.42987 | 0 | 0 | 0.0013154 | 877.857 | 877.857 | 0.66727 | 0 | 82.3 | 1597.72 | 0 | 41
2016-10-08 | P | 24 | 1 | 334.81 | 64.51 | 1068.557 | 1068.557 | 1.0982 | 189.135 | 189.135 | 0.43006 | 0 | 0 | 0.0013154 | 879.422 | 879.422 | 0.66815 | 0 | 82.3 | 1597.91 | 0 | 41
2016-10-09 | P | 24 | 1 | 337.09 | 64.47 | 1075.012 | 1075.012 | 1.0993 | 190.277 | 190.277 | 0.43025 | 0 | 0 | 0.0013154 | 884.735 | 884.735 | 0.66903 | 0 | 82.3 | 1598.29 | 0 | 41
2016-10-10 | P | 24 | 1 | 335.1 | 64.71 | 1072.238 | 1072.238 | 1.1004 | 189.786 | 189.786 | 0.43044 | 0 | 0 | 0.0013154 | 882.452 | 882.452 | 0.66991 | 0 | 82.3 | 1598.09 | 0 | 41
2016-10-11 | P | 24 | 1 | 334.57 | 64.86 | 1084.219 | 1084.219 | 1.1014 | 191.907 | 191.907 | 0.43063 | 0 | 0 | 0.0013154 | 892.312 | 892.312 | 0.6708 | 0 | 82.3 | 1597.93 | 0 | 41
2016-10-12 | P | 24 | 1 | 328.77 | 64.93 | 1080.18 | 1080.18 | 1.1025 | 191.192 | 191.192 | 0.43082 | 0 | 0 | 0.0013154 | 888.988 | 888.988 | 0.67169 | 0 | 82.3 | 1602.37 | 0 | 41
2016-10-13 | P | 24 | 1 | 339.38 | 64.96 | 1076.91 | 1076.91 | 1.1036 | 190.613 | 190.613 | 0.43101 | 0 | 0 | 0.0013154 | 886.297 | 886.297 | 0.67258 | 0 | 82.3 | 1602.54 | 0 | 41
2016-10-14 | P | 24 | 1 | 332.42 | 65.06 | 1077.701 | 1077.701 | 1.1047 | 190.753 | 190.753 | 0.4312 | 0 | 0 | 0.0013154 | 886.948 | 886.948 | 0.67347 | 0 | 82.3 | 1600.53 | 0 | 41
2016-10-15 | P | 24 | 1 | 330.07 | 65.01 | 1072.341 | 1072.341 | 1.1057 | 189.804 | 189.804 | 0.43139 | 0 | 0 | 0.0013154 | 882.537 | 882.537 | 0.67435 | 0 | 82.3 | 1599.61 | 0 | 41
2016-10-16 | P | 24 | 1 | 331.84 | 64.97 | 1078.791 | 1078.791 | 1.1068 | 190.946 | 190.946 | 0.43158 | 0 | 0 | 0.0013154 | 887.845 | 887.845 | 0.67524 | 0 | 82.3 | 1599.7 | 0 | 41
2016-10-17 | P | 24 | 1 | 330.22 | 65.1 | 1088.226 | 1088.226 | 1.1079 | 192.616 | 192.616 | 0.43178 | 0 | 0 | 0.0013154 | 895.61 | 895.61 | 0.67613 | 0 | 82.3 | 1599.2 | 0 | 41
2016-10-18 | P | 24 | 1 | 330.51 | 64.95 | 1077.087 | 1077.087 | 1.109 | 190.644 | 190.644 | 0.43197 | 0 | 0 | 0.0013154 | 886.443 | 886.443 | 0.67702 | 0 | 82.3 | 1599.07 | 0 | 41
2016-10-19 | P | 24 | 1 | 331.97 | 64.86 | 1085.965 | 1085.965 | 1.1101 | 192.216 | 192.216 | 0.43216 | 0 | 0 | 0.0013154 | 893.749 | 893.749 | 0.67791 | 0 | 82.3 | 1599.3 | 0 | 41
2016-10-20 | P | 24 | 1 | 325.27 | 64.96 | 1081.11 | 1081.11 | 1.1112 | 191.356 | 191.356 | 0.43235 | 0 | 0 | 0.0013154 | 889.754 | 889.754 | 0.6788 | 0 | 82.3 | 1597.9 | 0 | 41
2016-10-21 | P | 24 | 1 | 318.57 | 65.12 | 1062.879 | 1062.879 | 1.1122 | 188.13 | 188.13 | 0.43254 | 0 | 0 | 0.0013154 | 874.749 | 874.749 | 0.67968 | 0 | 82.3 | 1596.39 | 0 | 41
2016-10-22 | P | 24 | 1 | 317.29 | 65.17 | 1057.168 | 1057.168 | 1.1133 | 187.119 | 187.119 | 0.43273 | 0 | 0 | 0.0013154 | 870.049 | 870.049 | 0.68055 | 0 | 82.3 | 1596.01 | 0 | 41
2016-10-23 | P | 24 | 1 | 317.86 | 65.2 | 1068.795 | 1068.795 | 1.1143 | 189.177 | 189.177 | 0.43292 | 0 | 0 | 0.0013154 | 879.618 | 879.618 | 0.68143 | 0 | 82.3 | 1596.06 | 0 | 41
2016-10-24 | P | 24 | 1 | 321.1 | 65.29 | 1065.671 | 1065.671 | 1.1154 | 188.624 | 188.624 | 0.4331 | 0 | 0 | 0.0013154 | 877.047 | 877.047 | 0.6823 | 0 | 82.3 | 1596.67 | 0 | 41
2016-10-25 | P | 24 | 1 | 317.37 | 65.33 | 1082.49 | 1082.49 | 1.1165 | 191.601 | 191.601 | 0.4333 | 0 | 0 | 0.0013154 | 890.889 | 890.889 | 0.6832 | 0 | 82.3 | 1595.86 | 0 | 41
2016-10-26 | P | 24 | 1 | 318.29 | 65.34 | 1073.356 | 1073.356 | 1.1176 | 189.984 | 189.984 | 0.43349 | 0 | 0 | 0.0013154 | 883.372 | 883.372 | 0.68408 | 0 | 82.3 | 1596.01 | 0 | 41
2016-10-27 | P | 24 | 1 | 326.43 | 65.36 | 1080.827 | 1080.827 | 1.1186 | 191.306 | 191.306 | 0.43368 | 0 | 0 | 0.0013154 | 889.521 | 889.521 | 0.68497 | 0 | 82.3 | 1597.21 | 0 | 41
2016-10-28 | P | 24 | 1 | 319.93 | 65.06 | 953.471 | 953.471 | 1.1196 | 152.555 | 152.555 | 0.43383 | 0 | 0 | 0.0013154 | 800.916 | 800.916 | 0.68577 | 0 | 84 | 1599.34 | 0 | 41
2016-10-29 | P | 24 | 1 | 328.54 | 65.17 | 942.027 | 942.027 | 1.1205 | 150.724 | 150.724 | 0.43398 | 0 | 0 | 0.0013154 | 791.303 | 791.303 | 0.68656 | 0 | 84 | 1600.3 | 0 | 41
2016-10-30 | P | 24 | 1 | 324.41 | 65.28 | 947.212 | 947.212 | 1.1215 | 151.554 | 151.554 | 0.43413 | 0 | 0 | 0.0013154 | 795.658 | 795.658 | 0.68736 | 0 | 84 | 1599.1 | 0 | 41
2016-10-31 | P | 24 | 1 | 312.68 | 65.51 | 945.762 | 945.762 | 1.1224 | 151.322 | 151.322 | 0.43428 | 0 | 0 | 0.0013154 | 794.44 | 794.44 | 0.68815 | 0 | 84 | 1596.42 | 0 | 41
2016-11-01 | P | 24 | 1 | 314.13 | 65.44 | 957.083 | 957.083 | 1.1234 | 153.133 | 153.133 | 0.43444 | 0 | 0 | 0.0013154 | 803.95 | 803.95 | 0.68895 | 0 | 84 | 1596.42 | 0 | 41
2016-11-02 | P | 24 | 1 | 316.36 | 65.35 | 1192.05 | 1192.05 | 1.1246 | 253.91 | 253.91 | 0.43469 | 0 | 0 | 0.0013154 | 938.14 | 938.14 | 0.68989 | 0 | 78.7 | 1596.7 | 0 | 41
2016-11-03 | P | 24 | 1 | 315.8 | 65.34 | 1192.76 | 1192.76 | 1.1258 | 254.06 | 254.06 | 0.43494 | 0 | 0 | 0.0013154 | 938.7 | 938.7 | 0.69083 | 0 | 78.7 | 1596.5 | 0 | 41
2016-11-04 | P | 24 | 1 | 315.79 | 65.32 | 1196.23 | 1196.23 | 1.127 | 254.8 | 254.8 | 0.4352 | 0 | 0 | 0.0013154 | 941.43 | 941.43 | 0.69177 | 0 | 78.7 | 1596.38 | 0 | 41
2016-11-05 | P | 24 | 1 | 315.77 | 65.24 | 1194.49 | 1194.49 | 1.1282 | 179.17 | 179.17 | 0.43538 | 0 | 0 | 0.0013154 | 1015.32 | 1015.32 | 0.69279 | 0 | 85 | 1596.28 | 0 | 41
2016-11-06 | P | 24 | 1 | 316.13 | 65.47 | 1194.82 | 1194.82 | 1.1294 | 179.22 | 179.22 | 0.43556 | 0 | 0 | 0.0013154 | 1015.6 | 1015.6 | 0.6938 | 0 | 85 | 1596.25 | 0 | 41
2016-11-07 | P | 24 | 1 | 316.44 | 65.51 | 1184.55 | 1184.55 | 1.1305 | 177.68 | 177.68 | 0.43574 | 0 | 0 | 0.0013154 | 1006.87 | 1006.87 | 0.69481 | 0 | 85 | 1596.27 | 0 | 41
2016-11-08 | P | 24 | 1 | 316.72 | 65.53 | 1113.01 | 1113.01 | 1.1317 | 155.82 | 155.82 | 0.43589 | 0 | 0 | 0.0013154 | 957.19 | 957.19 | 0.69577 | 0 | 86 | 1596.23 | 0 | 41
2016-11-09 | P | 24 | 1 | 316.3 | 65.5 | 1108.8 | 1108.8 | 1.1328 | 155.23 | 155.23 | 0.43605 | 0 | 0 | 0.0013154 | 953.57 | 953.57 | 0.69672 | 0 | 86 | 1596.16 | 0 | 41
2016-11-10 | P | 24 | 1 | 316.12 | 65.41 | 1114.26 | 1114.26 | 1.1339 | 156 | 156 | 0.4362 | 0 | 0 | 0.0013154 | 958.26 | 958.26 | 0.69768 | 0 | 86 | 1596.07 | 0 | 41
2016-11-11 | P | 24 | 1 | 316.48 | 65.43 | 1010.27 | 1010.27 | 1.1349 | 141.44 | 141.44 | 0.43634 | 0 | 0 | 0.0013154 | 868.83 | 868.83 | 0.69855 | 0 | 86 | 1596.11 | 0 | 41
2016-11-12 | P | 24 | 1 | 316.76 | 65.45 | 1005.13 | 1005.13 | 1.1359 | 140.72 | 140.72 | 0.43648 | 0 | 0 | 0.0013154 | 864.41 | 864.41 | 0.69941 | 0 | 86 | 1596.18 | 0 | 41
2016-11-13 | P | 24 | 1 | 317.18 | 65.4 | 733.56 | 733.56 | 1.1366 | 132.04 | 132.04 | 0.43662 | 0 | 0 | 0.0013154 | 601.52 | 601.52 | 0.70001 | 0 | 82 | 1596.21 | 0 | 41
2016-11-14 | P | 24 | 1 | 307.68 | 65.51 | 1043.58 | 1043.58 | 1.1377 | 166.97 | 166.97 | 0.43678 | 0 | 0 | 0.0013154 | 876.61 | 876.61 | 0.70089 | 0 | 84 | 1594.86 | 0 | 41
2016-11-15 | P | 24 | 1 | 291.31 | 65.68 | 1018.77 | 1018.77 | 1.1387 | 163 | 163 | 0.43695 | 0 | 0 | 0.0013154 | 855.77 | 855.77 | 0.70175 | 0 | 84 | 1592.67 | 0 | 41
2016-11-16 | P | 24 | 1 | 314.55 | 65.44 | 1038.44 | 1038.44 | 1.1397 | 166.15 | 166.15 | 0.43711 | 0 | 0 | 0.0013154 | 872.29 | 872.29 | 0.70262 | 0 | 84 | 1595.62 | 0 | 41
2016-11-17 | P | 24 | 1 | 313.11 | 65.48 | 817.89 | 817.89 | 1.1405 | 139.04 | 139.04 | 0.43725 | 0 | 0 | 0.0013154 | 678.85 | 678.85 | 0.7033 | 0 | 83 | 1595.81 | 0 | 41
2016-11-18 | P | 24 | 1 | 315.65 | 65.46 | 890.48 | 890.48 | 1.1414 | 133.57 | 133.57 | 0.43739 | 0 | 0 | 0.0013154 | 756.91 | 756.91 | 0.70405 | 0 | 85 | 1595.74 | 0 | 41
2016-11-19 | P | 24 | 1 | 314.23 | 65.52 | 887.45 | 887.45 | 1.1423 | 133.12 | 133.12 | 0.43752 | 0 | 0 | 0.0013154 | 754.33 | 754.33 | 0.70481 | 0 | 85 | 1595.39 | 0 | 41
2016-11-20 | P | 24 | 1 | 315.51 | 65.52 | 905.85 | 905.85 | 1.1432 | 135.88 | 135.88 | 0.43765 | 0 | 0 | 0.0013154 | 769.97 | 769.97 | 0.70558 | 0 | 85 | 1595.61 | 0 | 41
2016-11-21 | P | 24 | 1 | 314.69 | 65.61 | 909.82 | 909.82 | 1.1441 | 136.47 | 136.47 | 0.43779 | 0 | 0 | 0.0013154 | 773.35 | 773.35 | 0.70635 | 0 | 85 | 1595.41 | 0 | 41
2016-11-22 | P | 24 | 1 | 314.23 | 65.61 | 900.55 | 900.55 | 1.145 | 135.08 | 135.08 | 0.43793 | 0 | 0 | 0.0013154 | 765.47 | 765.47 | 0.70712 | 0 | 85 | 1595.28 | 0 | 41
2016-11-23 | P | 24 | 1 | 314.23 | 65.61 | 900.87 | 900.87 | 1.1459 | 135.13 | 135.13 | 0.43806 | 0 | 0 | 0.0013154 | 765.74 | 765.74 | 0.70788 | 0 | 85 | 1595.28 | 0 | 41
2016-11-24 | P | 24 | 1 | 314.23 | 65.61 | 918.6 | 918.6 | 1.1469 | 137.79 | 137.79 | 0.4382 | 0 | 0 | 0.0013154 | 780.81 | 780.81 | 0.70866 | 0 | 85 | 1595.28 | 0 | 41
2016-11-25 | P | 24 | 1 | 314.23 | 65.61 | 916.59 | 916.59 | 1.1478 | 137.49 | 137.49 | 0.43834 | 0 | 0 | 0.0013154 | 779.1 | 779.1 | 0.70944 | 0 | 85 | 1595.28 | 0 | 41
2016-11-26 | P | 24 | 1 | 314.23 | 65.61 | 907.62 | 907.62 | 1.1487 | 136.14 | 136.14 | 0.43847 | 0 | 0 | 0.0013154 | 771.48 | 771.48 | 0.71021 | 0 | 85 | 1595.28 | 0 | 41
2016-11-27 | P | 24 | 1 | 314.23 | 65.61 | 904.11 | 904.11 | 1.1496 | 135.62 | 135.62 | 0.43861 | 0 | 0 | 0.0013154 | 768.49 | 768.49 | 0.71098 | 0 | 85 | 1595.28 | 0 | 41
2016-11-28 | P | 24 | 1 | 314.23 | 65.61 | 867.82 | 867.82 | 1.1505 | 130.17 | 130.17 | 0.43874 | 0 | 0 | 0.0013154 | 737.65 | 737.65 | 0.71172 | 0 | 85 | 1595.28 | 0 | 41
2016-11-29 | P | 24 | 1 | 314.23 | 65.61 | 877.13 | 877.13 | 1.1513 | 131.57 | 131.57 | 0.43887 | 0 | 0 | 0.0013154 | 745.56 | 745.56 | 0.71247 | 0 | 85 | 1595.28 | 0 | 41
2016-11-30 | P | 24 | 1 | 321.51 | 65.28 | 886.4 | 886.4 | 1.1522 | 132.96 | 132.96 | 0.439 | 0 | 0 | 0.0013154 | 753.44 | 753.44 | 0.71322 | 0 | 85 | 1596.8 | 0 | 41
2016-12-01 | P | 24 | 1 | 320.15 | 65.27 | 949.809 | 949.809 | 1.1532 | 142.471 | 142.471 | 0.43915 | 0 | 0 | 0.0013154 | 807.338 | 807.338 | 0.71403 | 0 | 85 | 1596.51 | 0 | 41
2016-12-02 | P | 24 | 1 | 312.59 | 65.15 | 971.432 | 971.432 | 1.1541 | 145.715 | 145.715 | 0.43929 | 0 | 0 | 0.0013154 | 825.717 | 825.717 | 0.71485 | 0 | 85 | 1597.98 | 0 | 41
2016-12-03 | P | 24 | 1 | 332.93 | 65.22 | 971.673 | 971.673 | 1.1551 | 145.751 | 145.751 | 0.43944 | 0 | 0 | 0.0013154 | 825.922 | 825.922 | 0.71568 | 0 | 85 | 1601.25 | 0 | 41
2016-12-04 | P | 24 | 1 | 327.54 | 65.21 | 988.077 | 988.077 | 1.1561 | 148.212 | 148.212 | 0.43959 | 0 | 0 | 0.0013154 | 839.865 | 839.865 | 0.71652 | 0 | 85 | 1599.88 | 0 | 41
2016-12-05 | P | 24 | 1 | 327.54 | 65.21 | 985.887 | 985.887 | 1.1571 | 147.883 | 147.883 | 0.43973 | 0 | 0 | 0.0013154 | 838.004 | 838.004 | 0.71736 | 0 | 85 | 1599.88 | 0 | 41
2016-12-06 | P | 24 | 1 | 327.54 | 65.21 | 980.422 | 980.422 | 1.1581 | 147.063 | 147.063 | 0.43988 | 0 | 0 | 0.0013154 | 833.359 | 833.359 | 0.71819 | 0 | 85 | 1599.88 | 0 | 41
2016-12-07 | P | 24 | 1 | 327.54 | 65.21 | 995.348 | 995.348 | 1.1591 | 149.302 | 149.302 | 0.44003 | 0 | 0 | 0.0013154 | 846.046 | 846.046 | 0.71904 | 0 | 85 | 1599.88 | 0 | 41
2016-12-08 | P | 24 | 1 | 327.54 | 65.21 | 987.798 | 987.798 | 1.1601 | 148.17 | 148.17 | 0.44018 | 0 | 0 | 0.0013154 | 839.628 | 839.628 | 0.71988 | 0 | 85 | 1599.88 | 0 | 41
2016-12-09 | P | 24 | 1 | 327.54 | 65.21 | 965.522 | 965.522 | 1.161 | 144.828 | 144.828 | 0.44032 | 0 | 0 | 0.0013154 | 820.694 | 820.694 | 0.7207 | 0 | 85 | 1599.88 | 0 | 41
2016-12-10 | P | 24 | 1 | 327.54 | 65.21 | 974.253 | 974.253 | 1.162 | 146.138 | 146.138 | 0.44047 | 0 | 0 | 0.0013154 | 828.115 | 828.115 | 0.72152 | 0 | 85 | 1599.88 | 0 | 41
2016-12-11 | P | 24 | 1 | 327.54 | 65.21 | 992.814 | 992.814 | 1.163 | 148.922 | 148.922 | 0.44062 | 0 | 0 | 0.0013154 | 843.892 | 843.892 | 0.72237 | 0 | 85 | 1599.88 | 0 | 41
2016-12-12 | P | 24 | 1 | 327.54 | 65.21 | 983.058 | 983.058 | 1.164 | 147.459 | 147.459 | 0.44076 | 0 | 0 | 0.0013154 | 835.599 | 835.599 | 0.7232 | 0 | 85 | 1599.88 | 0 | 41
2016-12-13 | P | 24 | 1 | 323.68 | 65.09 | 974.925 | 974.925 | 1.1649 | 146.239 | 146.239 | 0.44091 | 0 | 0 | 0.0013154 | 828.686 | 828.686 | 0.72403 | 0 | 85 | 1598.04 | 0 | 41
2016-12-14 | P | 24 | 1 | 323.68 | 65.09 | 981.983 | 981.983 | 1.1659 | 147.297 | 147.297 | 0.44106 | 0 | 0 | 0.0013154 | 834.686 | 834.686 | 0.72487 | 0 | 85 | 1598.04 | 0 | 41
2016-12-15 | P | 24 | 1 | 310.29 | 65.57 | 981.068 | 981.068 | 1.1669 | 147.16 | 147.16 | 0.44121 | 0 | 0 | 0.0013154 | 833.908 | 833.908 | 0.7257 | 0 | 85 | 1595.35 | 0 | 41
2016-12-16 | P | 23 | 1 | 310.29 | 65.57 | 920.502 | 960.524 | 1.1678 | 138.075 | 144.078 | 0.44134 | 0 | 0 | 0.0013154 | 782.427 | 816.446 | 0.72648 | 0 | 85 | 1595.35 | 0 | 41
2016-12-17 | P | 24 | 1 | 310.29 | 65.57 | 982.546 | 982.546 | 1.1688 | 147.382 | 147.382 | 0.44149 | 0 | 0 | 0.0013154 | 835.164 | 835.164 | 0.72732 | 0 | 85 | 1595.35 | 0 | 41
2016-12-18 | P | 24 | 1 | 310.29 | 65.57 | 963.5 | 963.5 | 1.1698 | 144.525 | 144.525 | 0.44164 | 0 | 0 | 0.0013154 | 818.975 | 818.975 | 0.72814 | 0 | 85 | 1595.35 | 0 | 41
2016-12-19 | P | 24 | 1 | 310.29 | 65.57 | 968.867 | 968.867 | 1.1707 | 145.33 | 145.33 | 0.44178 | 0 | 0 | 0.0013154 | 823.537 | 823.537 | 0.72896 | 0 | 85 | 1595.35 | 0 | 41
2016-12-20 | P | 24 | 1 | 310.29 | 65.57 | 969.839 | 969.839 | 1.1717 | 145.476 | 145.476 | 0.44193 | 0 | 0 | 0.0013154 | 824.363 | 824.363 | 0.72979 | 0 | 85 | 1595.35 | 0 | 41
2016-12-21 | P | 24 | 1 | 310.29 | 65.57 | 970.387 | 970.387 | 1.1727 | 145.558 | 145.558 | 0.44207 | 0 | 0 | 0.0013154 | 824.829 | 824.829 | 0.73061 | 0 | 85 | 1595.35 | 0 | 41
2016-12-22 | P | 24 | 1 | 310.29 | 65.57 | 972.061 | 972.061 | 1.1737 | 145.809 | 145.809 | 0.44222 | 0 | 0 | 0.0013154 | 826.252 | 826.252 | 0.73144 | 0 | 85 | 1595.35 | 0 | 41
2016-12-23 | P | 24 | 1 | 310.29 | 65.57 | 969.437 | 969.437 | 1.1746 | 145.416 | 145.416 | 0.44236 | 0 | 0 | 0.0013154 | 824.021 | 824.021 | 0.73226 | 0 | 85 | 1595.35 | 0 | 41
2016-12-24 | P | 24 | 1 | 286.35 | 65.68 | 967.916 | 967.916 | 1.1756 | 145.187 | 145.187 | 0.44251 | 0 | 0 | 0.0013154 | 822.729 | 822.729 | 0.73308 | 0 | 85 | 1591.56 | 0 | 41
2016-12-25 | P | 24 | 1 | 293.07 | 65.72 | 967.725 | 967.725 | 1.1766 | 145.159 | 145.159 | 0.44265 | 0 | 0 | 0.0013154 | 822.566 | 822.566 | 0.73391 | 0 | 85 | 1591.96 | 0 | 41
2016-12-26 | P | 24 | 1 | 294.03 | 65.66 | 970.411 | 970.411 | 1.1775 | 145.562 | 145.562 | 0.4428 | 0 | 0 | 0.0013154 | 824.849 | 824.849 | 0.73473 | 0 | 85 | 1592.11 | 0 | 41
2016-12-27 | P | 24 | 1 | 294.67 | 65.67 | 962.175 | 962.175 | 1.1785 | 144.326 | 144.326 | 0.44294 | 0 | 0 | 0.0013154 | 817.849 | 817.849 | 0.73555 | 0 | 85 | 1592.21 | 0 | 41
2016-12-28 | P | 24 | 1 | 295.3 | 65.62 | 966.769 | 966.769 | 1.1795 | 145.015 | 145.015 | 0.44309 | 0 | 0 | 0.0013154 | 821.754 | 821.754 | 0.73637 | 0 | 85 | 1592.37 | 0 | 41
2016-12-29 | P | 24 | 1 | 293.67 | 65.64 | 949.475 | 949.475 | 1.1804 | 142.421 | 142.421 | 0.44323 | 0 | 0 | 0.0013154 | 807.054 | 807.054 | 0.73718 | 0 | 85 | 1592.04 | 0 | 41
2016-12-30 | P | 24 | 1 | 295.57 | 65.59 | 941.58 | 941.58 | 1.1814 | 141.237 | 141.237 | 0.44337 | 0 | 0 | 0.0013154 | 800.343 | 800.343 | 0.73798 | 0 | 85 | 1592.39 | 0 | 41
2016-12-31 | P | 24 | 1 | 301.18 | 65.52 | 942.681 | 942.681 | 1.1823 | 141.402 | 141.402 | 0.44351 | 0 | 0 | 0.0013154 | 801.279 | 801.279 | 0.73878 | 0 | 85 | 1593.42 | 0 | 41
2017-01-01 | P | 24 | 1 | 293.8 | 65.63 | 946.545 | 946.545 | 1.1832 | 141.982 | 141.982 | 0.44366 | 0 | 0 | 0.0013154 | 804.563 | 804.563 | 0.73958 | 0 | 85 | 1591.94 | 0 | 41
2017-01-02 | P | 24 | 1 | 297.07 | 65.63 | 955.239 | 955.239 | 1.1842 | 143.286 | 143.286 | 0.4438 | 0 | 0 | 0.0013154 | 811.953 | 811.953 | 0.7404 | 0 | 85 | 1592.55 | 0 | 41
2017-01-03 | P | 24 | 1 | 293.91 | 65.62 | 968.692 | 968.692 | 1.1852 | 145.304 | 145.304 | 0.44394 | 0 | 0 | 0.0013154 | 823.388 | 823.388 | 0.74122 | 0 | 85 | 1591.92 | 0 | 41
2017-01-04 | P | 24 | 1 | 292.92 | 65.64 | 971.914 | 971.914 | 1.1861 | 145.787 | 145.787 | 0.44409 | 0 | 0 | 0.0013154 | 826.127 | 826.127 | 0.74205 | 0 | 85 | 1591.7 | 0 | 41
2017-01-05 | P | 24 | 1 | 292.12 | 65.65 | 974.778 | 974.778 | 1.1871 | 146.217 | 146.217 | 0.44424 | 0 | 0 | 0.0013154 | 828.561 | 828.561 | 0.74287 | 0 | 85 | 1591.52 | 0 | 41
2017-01-06 | P | 24 | 1 | 294.47 | 65.63 | 956.645 | 956.645 | 1.1881 | 177.936 | 177.936 | 0.44441 | 0 | 0 | 0.0013154 | 778.709 | 778.709 | 0.74365 | 0 | 81.4 | 1591.91 | 0 | 41
2017-01-07 | P | 24 | 1 | 293.36 | 65.68 | 965.919 | 965.919 | 1.189 | 179.661 | 179.661 | 0.44459 | 0 | 0 | 0.0013154 | 786.258 | 786.258 | 0.74444 | 0 | 81.4 | 1591.63 | 0 | 41
2017-01-08 | P | 24 | 1 | 293.79 | 65.7 | 964.427 | 964.427 | 1.19 | 179.383 | 179.383 | 0.44477 | 0 | 0 | 0.0013154 | 785.044 | 785.044 | 0.74522 | 0 | 81.4 | 1591.69 | 0 | 41
2017-01-09 | P | 24 | 1 | 293.4 | 65.67 | 967.436 | 967.436 | 1.191 | 179.943 | 179.943 | 0.44495 | 0 | 0 | 0.0013154 | 787.493 | 787.493 | 0.74601 | 0 | 81.4 | 1591.64 | 0 | 41
2017-01-10 | P | 24 | 1 | 294.07 | 65.64 | 969.66 | 969.66 | 1.1919 | 180.357 | 180.357 | 0.44513 | 0 | 0 | 0.0013154 | 789.303 | 789.303 | 0.7468 | 0 | 81.4 | 1591.74 | 0 | 41
2017-01-11 | P | 24 | 1 | 299.74 | 65.6 | 960.939 | 960.939 | 1.1929 | 178.735 | 178.735 | 0.44531 | 0 | 0 | 0.0013154 | 782.204 | 782.204 | 0.74758 | 0 | 81.4 | 1592.83 | 0 | 41
2017-01-12 | P | 24 | 1 | 305.15 | 65.55 | 961.328 | 961.328 | 1.1939 | 178.807 | 178.807 | 0.44549 | 0 | 0 | 0.0013154 | 782.521 | 782.521 | 0.74837 | 0 | 81.4 | 1593.84 | 0 | 41
2017-01-13 | P | 24 | 1 | 305.15 | 65.55 | 971.612 | 971.612 | 1.1948 | 180.72 | 180.72 | 0.44567 | 0 | 0 | 0.0013154 | 790.892 | 790.892 | 0.74916 | 0 | 81.4 | 1593.84 | 0 | 41
2017-01-14 | P | 24 | 1 | 303.92 | 65.55 | 972.288 | 972.288 | 1.1958 | 180.846 | 180.846 | 0.44585 | 0 | 0 | 0.0013154 | 791.442 | 791.442 | 0.74995 | 0 | 81.4 | 1593.59 | 0 | 41
2017-01-15 | P | 24 | 1 | 296.84 | 65.45 | 964.19 | 964.19 | 1.1968 | 179.339 | 179.339 | 0.44603 | 0 | 0 | 0.0013154 | 784.851 | 784.851 | 0.75073 | 0 | 81.4 | 1592.26 | 0 | 41
2017-01-16 | P | 24 | 1 | 294.45 | 65.63 | 958.701 | 958.701 | 1.1977 | 178.318 | 178.318 | 0.44621 | 0 | 0 | 0.0013154 | 780.383 | 780.383 | 0.75151 | 0 | 81.4 | 1591.77 | 0 | 41
2017-01-17 | P | 24 | 1 | 293.8 | 65.58 | 953.497 | 953.497 | 1.1987 | 177.35 | 177.35 | 0.44639 | 0 | 0 | 0.0013154 | 776.147 | 776.147 | 0.75229 | 0 | 81.4 | 1591.69 | 0 | 41
2017-01-18 | P | 24 | 1 | 292.64 | 65.58 | 953.647 | 953.647 | 1.1996 | 177.378 | 177.378 | 0.44656 | 0 | 0 | 0.0013154 | 776.269 | 776.269 | 0.75307 | 0 | 81.4 | 1591.52 | 0 | 41
2017-01-19 | P | 24 | 1 | 292.94 | 65.61 | 963.569 | 963.569 | 1.2006 | 179.224 | 179.224 | 0.44674 | 0 | 0 | 0.0013154 | 784.345 | 784.345 | 0.75385 | 0 | 81.4 | 1591.58 | 0 | 41
2017-01-20 | P | 24 | 1 | 292.91 | 65.57 | 969.307 | 969.307 | 1.2016 | 180.291 | 180.291 | 0.44692 | 0 | 0 | 0.0013154 | 789.016 | 789.016 | 0.75464 | 0 | 81.4 | 1591.57 | 0 | 41
2017-01-21 | P | 24 | 1 | 293.44 | 65.56 | 973.331 | 973.331 | 1.2025 | 181.04 | 181.04 | 0.44711 | 0 | 0 | 0.0013154 | 792.291 | 792.291 | 0.75543 | 0 | 81.4 | 1591.65 | 0 | 41
2017-01-22 | P | 24 | 1 | 295.01 | 65.5 | 975.921 | 975.921 | 1.2035 | 181.521 | 181.521 | 0.44729 | 0 | 0 | 0.0013154 | 794.4 | 794.4 | 0.75623 | 0 | 81.4 | 1592.01 | 0 | 41
2017-01-23 | P | 24 | 1 | 292.85 | 65.51 | 969.916 | 969.916 | 1.2045 | 180.404 | 180.404 | 0.44747 | 0 | 0 | 0.0013154 | 789.512 | 789.512 | 0.75702 | 0 | 81.4 | 1591.61 | 0 | 41
2017-01-24 | P | 24 | 1 | 292.45 | 65.53 | 965.369 | 965.369 | 1.2054 | 179.559 | 179.559 | 0.44765 | 0 | 0 | 0.0013154 | 785.81 | 785.81 | 0.7578 | 0 | 81.4 | 1591.51 | 0 | 41
2017-01-25 | P | 24 | 1 | 292.45 | 65.53 | 965.014 | 965.014 | 1.2064 | 179.493 | 179.493 | 0.44783 | 0 | 0 | 0.0013154 | 785.521 | 785.521 | 0.75859 | 0 | 81.4 | 1591.51 | 0 | 41
2017-01-26 | P | 24 | 1 | 293.7 | 65.53 | 966.08 | 966.08 | 1.2074 | 179.691 | 179.691 | 0.44801 | 0 | 0 | 0.0013154 | 786.389 | 786.389 | 0.75937 | 0 | 81.4 | 1591.77 | 0 | 41
2017-01-27 | P | 24 | 1 | 292.67 | 65.48 | 970.463 | 970.463 | 1.2083 | 180.506 | 180.506 | 0.44819 | 0 | 0 | 0.0013154 | 789.957 | 789.957 | 0.76016 | 0 | 81.4 | 1591.57 | 0 | 41
2017-01-28 | P | 24 | 1 | 293.15 | 65.52 | 970.689 | 970.689 | 1.2093 | 180.548 | 180.548 | 0.44837 | 0 | 0 | 0.0013154 | 790.141 | 790.141 | 0.76095 | 0 | 81.4 | 1591.62 | 0 | 41
2017-01-29 | P | 24 | 1 | 293.05 | 65.58 | 975.872 | 975.872 | 1.2103 | 181.512 | 181.512 | 0.44855 | 0 | 0 | 0.0013154 | 794.36 | 794.36 | 0.76175 | 0 | 81.4 | 1591.55 | 0 | 41
2017-01-30 | P | 24 | 1 | 292.68 | 65.54 | 976.859 | 976.859 | 1.2113 | 181.696 | 181.696 | 0.44873 | 0 | 0 | 0.0013154 | 795.163 | 795.163 | 0.76254 | 0 | 81.4 | 1591.42 | 0 | 41
2017-01-31 | P | 24 | 1 | 295.17 | 65.49 | 980.007 | 980.007 | 1.2123 | 182.281 | 182.281 | 0.44891 | 0 | 0 | 0.0013154 | 797.726 | 797.726 | 0.76334 | 0 | 81.4 | 1591.95 | 0 | 41
2017-02-01 | P | 24 | 1 | 294.66 | 65.49 | 978.7 | 978.7 | 1.2132 | 182.04 | 182.04 | 0.44909 | 0 | 0 | 0.0013154 | 796.66 | 796.66 | 0.76414 | 0 | 81.4 | 1591.8 | 0 | 41
2017-02-02 | P | 24 | 1 | 295.6 | 65.48 | 1001.87 | 1001.87 | 1.2142 | 186.35 | 186.35 | 0.44928 | 0 | 0 | 0.0013154 | 815.52 | 815.52 | 0.76495 | 0 | 81.4 | 1591.98 | 0 | 41
2017-02-03 | P | 24 | 1 | 295.8 | 65.51 | 1008.37 | 1008.37 | 1.2152 | 187.56 | 187.56 | 0.44947 | 0 | 0 | 0.0013154 | 820.81 | 820.81 | 0.76577 | 0 | 81.4 | 1592.02 | 0 | 41
2017-02-04 | P | 24 | 1 | 295.94 | 65.54 | 1112.48 | 1112.48 | 1.2164 | 206.93 | 206.93 | 0.44968 | 0 | 0 | 0.0013154 | 905.55 | 905.55 | 0.76668 | 0 | 81.4 | 1592.09 | 0 | 41
2017-02-05 | P | 24 | 1 | 295.8 | 65.5 | 1084.48 | 1084.48 | 1.2174 | 201.72 | 201.72 | 0.44988 | 0 | 0 | 0.0013154 | 882.76 | 882.76 | 0.76756 | 0 | 81.4 | 1592.04 | 0 | 41
2017-02-06 | P | 24 | 1 | 296.67 | 65.46 | 1118.79 | 1118.79 | 1.2186 | 208.1 | 208.1 | 0.45009 | 0 | 0 | 0.0013154 | 910.69 | 910.69 | 0.76847 | 0 | 81.4 | 1592.23 | 0 | 42
2017-02-07 | P | 24 | 1 | 297.5 | 65.58 | 1138 | 1138 | 1.2197 | 211.67 | 211.67 | 0.4503 | 0 | 0 | 0.0013154 | 926.33 | 926.33 | 0.7694 | 0 | 81.4 | 1592.39 | 0 | 42
2017-02-08 | P | 24 | 1 | 296.98 | 65.61 | 1188.52 | 1188.52 | 1.2209 | 211.79 | 211.79 | 0.45051 | 0 | 0 | 0.0013154 | 976.73 | 976.73 | 0.77038 | 0 | 82.18 | 1592.24 | 0 | 42
2017-02-09 | P | 24 | 1 | 292.92 | 65.25 | 1310.65 | 1310.65 | 1.2222 | 235.92 | 235.92 | 0.45074 | 0 | 0 | 0.0013154 | 1074.73 | 1074.73 | 0.77145 | 0 | 82 | 1594.19 | 0 | 42
2017-02-10 | P | 24 | 1 | 277.64 | 64.79 | 1392.21 | 1392.21 | 1.2236 | 245.2 | 245.2 | 0.45099 | 0 | 0 | 0.0013154 | 1147.01 | 1147.01 | 0.7726 | 0 | 82.39 | 1597.18 | 0 | 42
2017-02-11 | P | 24 | 1 | 274.67 | 64.81 | 1354.54 | 1354.54 | 1.2249 | 243.82 | 243.82 | 0.45123 | 0 | 0 | 0.0013154 | 1110.72 | 1110.72 | 0.77371 | 0 | 82 | 1596.89 | 0 | 42
2017-02-12 | P | 24 | 1 | 281.59 | 64.66 | 1362.988 | 1362.988 | 1.2263 | 245.338 | 245.338 | 0.45148 | 0 | 0 | 0.0013154 | 1117.65 | 1117.65 | 0.77483 | 0 | 82 | 1598.38 | 0 | 42
2017-02-13 | P | 24 | 1 | 277.02 | 64.77 | 1371.1 | 1371.1 | 1.2277 | 246.8 | 246.8 | 0.45173 | 0 | 0 | 0.0013154 | 1124.3 | 1124.3 | 0.77595 | 0 | 82 | 1597.1 | 0 | 42
2017-02-14 | P | 24 | 1 | 275.73 | 64.84 | 1356.2 | 1356.2 | 1.229 | 244.12 | 244.12 | 0.45197 | 0 | 0 | 0.0013154 | 1112.08 | 1112.08 | 0.77706 | 0 | 82 | 1596.77 | 0 | 42
2017-02-15 | P | 24 | 1 | 275.33 | 64.82 | 1349.77 | 1349.77 | 1.2304 | 242.96 | 242.96 | 0.45221 | 0 | 0 | 0.0013154 | 1106.81 | 1106.81 | 0.77817 | 0 | 82 | 1596.74 | 0 | 42
2017-02-16 | P | 24 | 1 | 276.28 | 64.78 | 1365.71 | 1365.71 | 1.2317 | 245.83 | 245.83 | 0.45246 | 0 | 0 | 0.0013154 | 1119.88 | 1119.88 | 0.77929 | 0 | 82 | 1597.19 | 0 | 42
2017-02-17 | P | 24 | 1 | 274.27 | 64.81 | 1256.54 | 1256.54 | 1.233 | 201.05 | 201.05 | 0.45266 | 0 | 0 | 0.0013154 | 1055.49 | 1055.49 | 0.78034 | 0 | 84 | 1596.73 | 0 | 42
2017-02-18 | P | 21.4 | 1 | 246.13 | 64.32 | 1153.12 | 1293.219 | 1.2342 | 184.5 | 206.916 | 0.45284 | 0 | 0 | 0.0013154 | 968.62 | 1086.303 | 0.78131 | 0 | 84 | 1598.99 | 0 | 42
2017-02-19 | P | 24 | 1 | 274.08 | 65.07 | 1241.54 | 1241.54 | 1.2354 | 198.65 | 198.65 | 0.45304 | 0 | 0 | 0.0013154 | 1042.89 | 1042.89 | 0.78236 | 0 | 84 | 1598.22 | 0 | 42
2017-02-20 | P | 24 | 1 | 270.44 | 65.12 | 1232.38 | 1232.38 | 1.2366 | 197.18 | 197.18 | 0.45324 | 0 | 0 | 0.0013154 | 1035.2 | 1035.2 | 0.78339 | 0 | 84 | 1597.24 | 0 | 42
2017-02-21 | P | 24 | 1 | 271.8 | 64.93 | 1248.009 | 1248.009 | 1.2379 | 199.681 | 199.681 | 0.45344 | 0 | 0 | 0.0013154 | 1048.328 | 1048.328 | 0.78444 | 0 | 84 | 1597.7 | 0 | 42
2017-02-22 | P | 24 | 1 | 271.46 | 65.13 | 1245.3 | 1245.3 | 1.2391 | 199.25 | 199.25 | 0.45364 | 0 | 0 | 0.0013154 | 1046.05 | 1046.05 | 0.78548 | 0 | 84 | 1597.19 | 0 | 42
2017-02-23 | P | 24 | 1 | 270.11 | 65.14 | 1238.11 | 1238.11 | 1.2404 | 198.1 | 198.1 | 0.45384 | 0 | 0 | 0.0013154 | 1040.01 | 1040.01 | 0.78652 | 0 | 84 | 1597.01 | 0 | 42
2017-02-24 | P | 24 | 1 | 273.28 | 65.01 | 1261.05 | 1261.05 | 1.2416 | 176.55 | 176.55 | 0.45401 | 0 | 0 | 0.0013154 | 1084.5 | 1084.5 | 0.78761 | 0 | 86 | 1597.18 | 0 | 42
2017-02-25 | P | 24 | 1 | 270.7 | 64.98 | 1254.98 | 1254.98 | 1.2429 | 175.7 | 175.7 | 0.45419 | 0 | 0 | 0.0013154 | 1079.28 | 1079.28 | 0.78869 | 0 | 86 | 1596.95 | 0 | 42
2017-02-26 | P | 24 | 1 | 277.57 | 65.05 | 1251.35 | 1251.35 | 1.2441 | 175.19 | 175.19 | 0.45436 | 0 | 0 | 0.0013154 | 1076.16 | 1076.16 | 0.78976 | 0 | 86 | 1598.16 | 0 | 42
2017-02-27 | P | 24 | 1 | 269.98 | 64.87 | 1243.02 | 1243.02 | 1.2454 | 174.02 | 174.02 | 0.45454 | 0 | 0 | 0.0013154 | 1069 | 1069 | 0.79083 | 0 | 86 | 1596.78 | 0 | 42
2017-02-28 | P | 24 | 1 | 269.92 | 64.87 | 1247.93 | 1247.93 | 1.2466 | 174.71 | 174.71 | 0.45471 | 0 | 0 | 0.0013154 | 1073.22 | 1073.22 | 0.79191 | 0 | 86 | 1596.71 | 0 | 42
2017-03-01 | P | 24 | 1 | 269.92 | 64.88 | 1253.21 | 1253.21 | 1.2479 | 175.45 | 175.45 | 0.45489 | 0 | 0 | 0.0013154 | 1077.76 | 1077.76 | 0.79298 | 0 | 86 | 1596.65 | 0 | 42
2017-03-02 | P | 24 | 1 | 275.29 | 64.71 | 1181.9 | 1181.9 | 1.2491 | 200.92 | 200.92 | 0.45509 | 0 | 0 | 0.0013154 | 980.98 | 980.98 | 0.79397 | 0 | 83 | 1597.73 | 0 | 42
2017-03-03 | P | 24 | 1 | 270.74 | 64.84 | 1179.95 | 1179.95 | 1.2502 | 200.59 | 200.59 | 0.45529 | 0 | 0 | 0.0013154 | 979.36 | 979.36 | 0.79495 | 0 | 83 | 1596.78 | 0 | 42
2017-03-04 | P | 24 | 1 | 270.64 | 64.95 | 1183.4 | 1183.4 | 1.2514 | 201.18 | 201.18 | 0.45549 | 0 | 0 | 0.0013154 | 982.22 | 982.22 | 0.79593 | 0 | 83 | 1596.72 | 0 | 42
2017-03-05 | P | 24 | 1 | 270.89 | 65.03 | 1176.56 | 1176.56 | 1.2526 | 200.02 | 200.02 | 0.45569 | 0 | 0 | 0.0013154 | 976.54 | 976.54 | 0.7969 | 0 | 83 | 1596.7 | 0 | 42
2017-03-06 | P | 24 | 1 | 270.22 | 65.1 | 1163.53 | 1163.53 | 1.2538 | 197.8 | 197.8 | 0.45589 | 0 | 0 | 0.0013154 | 965.73 | 965.73 | 0.79787 | 0 | 83 | 1596.55 | 0 | 42
2017-03-07 | P | 24 | 1 | 270.93 | 65.02 | 1170.78 | 1170.78 | 1.2549 | 199.03 | 199.03 | 0.45609 | 0 | 0 | 0.0013154 | 971.75 | 971.75 | 0.79884 | 0 | 83 | 1596.81 | 0 | 42
2017-03-08 | P | 24 | 1 | 275.37 | 65.06 | 1226.6 | 1226.6 | 1.2562 | 183.99 | 183.99 | 0.45627 | 0 | 0 | 0.0013154 | 1042.61 | 1042.61 | 0.79988 | 0 | 85 | 1598.58 | 0 | 42
2017-03-09 | P | 24 | 1 | 272.17 | 65.05 | 1221.02 | 1221.02 | 1.2574 | 183.15 | 183.15 | 0.45646 | 0 | 0 | 0.0013154 | 1037.87 | 1037.87 | 0.80092 | 0 | 85 | 1597.2 | 0 | 40.999
2017-03-10 | P | 24 | 1 | 269.83 | 65.07 | 1217.62 | 1217.62 | 1.2586 | 182.64 | 182.64 | 0.45664 | 0 | 0 | 0.0013154 | 1034.98 | 1034.98 | 0.80196 | 0 | 85 | 1596.67 | 0 | 40.999
2017-03-11 | P | 24 | 1 | 269.14 | 65.17 | 1208.99 | 1208.99 | 1.2598 | 181.35 | 181.35 | 0.45682 | 0 | 0 | 0.0013154 | 1027.64 | 1027.64 | 0.80298 | 0 | 85 | 1596.45 | 0 | 40.998
2017-03-12 | P | 24 | 1 | 273.72 | 65.25 | 1196.24 | 1196.24 | 1.261 | 179.44 | 179.44 | 0.457 | 0 | 0 | 0.0013154 | 1016.8 | 1016.8 | 0.804 | 0 | 85 | 1596.23 | 0 | 40.998
2017-03-13 | P | 24 | 1 | 281.58 | 65.4 | 1205.85 | 1205.85 | 1.2622 | 180.88 | 180.88 | 0.45718 | 0 | 0 | 0.0013154 | 1024.97 | 1024.97 | 0.80503 | 0 | 85 | 1596.06 | 0 | 40.998
2017-03-14 | P | 24 | 1 | 270.95 | 65.11 | 1262.25 | 1262.25 | 1.2635 | 189.34 | 189.34 | 0.45737 | 0 | 0 | 0.0013154 | 1072.91 | 1072.91 | 0.8061 | 0 | 85 | 1596.74 | 0 | 40.999
2017-03-15 | P | 24 | 1 | 269.81 | 65.1 | 1274.92 | 1274.92 | 1.2647 | 191.24 | 191.24 | 0.45756 | 0 | 0 | 0.0013154 | 1083.68 | 1083.68 | 0.80718 | 0 | 85 | 1596.49 | 0 | 40.999
2017-03-16 | P | 24 | 1 | 269.36 | 65.06 | 1247.22 | 1247.22 | 1.266 | 187.08 | 187.08 | 0.45775 | 0 | 0 | 0.0013154 | 1060.14 | 1060.14 | 0.80824 | 0 | 85 | 1596.41 | 0 | 40.998
2017-03-17 | P | 24 | 1 | 269.39 | 65.08 | 1241.89 | 1241.89 | 1.2672 | 186.28 | 186.28 | 0.45793 | 0 | 0 | 0.0013154 | 1055.61 | 1055.61 | 0.8093 | 0 | 85 | 1596.26 | 0 | 39
2017-03-18 | P | 24 | 1 | 266.32 | 65.19 | 1214.52 | 1214.52 | 1.2684 | 182.18 | 182.18 | 0.45812 | 0 | 0 | 0.0013154 | 1032.34 | 1032.34 | 0.81033 | 0 | 85 | 1594.94 | 0 | 39
2017-03-19 | P | 24 | 1 | 269.6 | 65.09 | 1212.27 | 1212.27 | 1.2697 | 181.84 | 181.84 | 0.4583 | 0 | 0 | 0.0013154 | 1030.43 | 1030.43 | 0.81136 | 0 | 85 | 1596.43 | 0 | 39
2017-03-20 | P | 24 | 1 | 270.35 | 65.03 | 1224.87 | 1224.87 | 1.2709 | 134.74 | 134.74 | 0.45843 | 0 | 0 | 0.0013154 | 1090.13 | 1090.13 | 0.81245 | 0 | 89 | 1596.57 | 0 | 39
2017-03-21 | P | 24 | 1 | 269.89 | 65.07 | 1253.05 | 1253.05 | 1.2721 | 137.84 | 137.84 | 0.45857 | 0 | 0 | 0.0013154 | 1115.21 | 1115.21 | 0.81357 | 0 | 89 | 1596.43 | 0 | 39
2017-03-22 | P | 24 | 1 | 272.21 | 64.98 | 1252.87 | 1252.87 | 1.2734 | 137.82 | 137.82 | 0.45871 | 0 | 0 | 0.0013154 | 1115.05 | 1115.05 | 0.81468 | 0 | 89 | 1596.73 | 0 | 39
2017-03-23 | P | 24 | 1 | 269.74 | 65.06 | 1248.24 | 1248.24 | 1.2746 | 137.31 | 137.31 | 0.45885 | 0 | 0 | 0.0013154 | 1110.93 | 1110.93 | 0.81579 | 0 | 89 | 1596.37 | 0 | 39
2017-03-24 | P | 24 | 1 | 274.63 | 64.9 | 1252.1 | 1252.1 | 1.2759 | 137.73 | 137.73 | 0.45898 | 0 | 0 | 0.0013154 | 1114.37 | 1114.37 | 0.81691 | 0 | 89 | 1597.33 | 0 | 39
2017-03-25 | P | 24 | 1 | 283.78 | 64.7 | 1245.1 | 1245.1 | 1.2771 | 136.96 | 136.96 | 0.45912 | 0 | 0 | 0.0013154 | 1108.14 | 1108.14 | 0.81802 | 0 | 89 | 1599.04 | 0 | 39
2017-03-26 | P | 24 | 1 | 279.34 | 64.77 | 1255 | 1255 | 1.2784 | 138.05 | 138.05 | 0.45926 | 0 | 0 | 0.0013154 | 1116.95 | 1116.95 | 0.81913 | 0 | 89 | 1598.54 | 0 | 39
2017-03-27 | P | 24 | 1 | 271.31 | 64.87 | 1247.61 | 1247.61 | 1.2796 | 199.62 | 199.62 | 0.45946 | 0 | 0 | 0.0013154 | 1047.99 | 1047.99 | 0.82018 | 0 | 84 | 1596.68 | 0 | 39
2017-03-28 | P | 24 | 1 | 273.75 | 64.95 | 1248.2 | 1248.2 | 1.2809 | 199.71 | 199.71 | 0.45966 | 0 | 0 | 0.0013154 | 1048.49 | 1048.49 | 0.82123 | 0 | 84 | 1597.28 | 0 | 39
2017-03-29 | P | 24 | 1 | 279.39 | 64.95 | 1247.04 | 1247.04 | 1.2821 | 199.53 | 199.53 | 0.45986 | 0 | 0 | 0.0013154 | 1047.51 | 1047.51 | 0.82228 | 0 | 84 | 1598.6 | 0 | 39
2017-03-30 | P | 24 | 1 | 271.1 | 65.06 | 1249.83 | 1249.83 | 1.2834 | 199.97 | 199.97 | 0.46006 | 0 | 0 | 0.0013154 | 1049.86 | 1049.86 | 0.82333 | 0 | 84 | 1596.62 | 0 | 39
2017-03-31 | P | 24 | 1 | 271.18 | 65.19 | 1249.48 | 1249.48 | 1.2846 | 199.92 | 199.92 | 0.46026 | 0 | 0 | 0.0013154 | 1049.56 | 1049.56 | 0.82438 | 0 | 84 | 1596.62 | 0 | 39
2017-04-01 | P | 24 | 1 | 270.71 | 64.99 | 1220.65 | 1220.65 | 1.2859 | 195.3 | 195.3 | 0.46045 | 0 | 0 | 0.0013154 | 1025.35 | 1025.35 | 0.8254 | 0 | 84 | 1597.03 | 0 | 39
2017-04-02 | P | 24 | 1 | 273.15 | 64.89 | 1238.57 | 1238.57 | 1.2871 | 198.17 | 198.17 | 0.46065 | 0 | 0 | 0.0013154 | 1040.4 | 1040.4 | 0.82644 | 0 | 84 | 1597.12 | 0 | 39
2017-04-03 | P | 24 | 1 | 271.99 | 64.97 | 1247.33 | 1247.33 | 1.2883 | 162.15 | 162.15 | 0.46081 | 0 | 0 | 0.0013154 | 1085.18 | 1085.18 | 0.82753 | 0 | 87 | 1596.86 | 0 | 39
2017-04-04 | P | 24 | 1 | 272.14 | 64.93 | 1296.46 | 1296.46 | 1.2896 | 168.54 | 168.54 | 0.46098 | 0 | 0 | 0.0013154 | 1127.92 | 1127.92 | 0.82865 | 0 | 87 | 1596.87 | 0 | 39
2017-04-05 | P | 24 | 1 | 280.04 | 64.92 | 1051.65 | 1051.65 | 1.2907 | 136.71 | 136.71 | 0.46112 | 0 | 0 | 0.0013154 | 914.94 | 914.94 | 0.82957 | 0 | 87 | 1598.55 | 0 | 39
2017-04-06 | P | 24 | 1 | 272.29 | 65.02 | 1219.36 | 1219.36 | 1.2919 | 158.52 | 158.52 | 0.46128 | 0 | 0 | 0.0013154 | 1060.84 | 1060.84 | 0.83063 | 0 | 87 | 1596.49 | 0 | 39
2017-04-07 | P | 24 | 1 | 268.85 | 65.2 | 1247.54 | 1247.54 | 1.2932 | 162.18 | 162.18 | 0.46144 | 0 | 0 | 0.0013154 | 1085.36 | 1085.36 | 0.83172 | 0 | 87 | 1595.82 | 0 | 39
2017-04-08 | P | 24 | 1 | 271.49 | 65.15 | 1301.13 | 1301.13 | 1.2945 | 169.15 | 169.15 | 0.46161 | 0 | 0 | 0.0013154 | 1131.98 | 1131.98 | 0.83285 | 0 | 87 | 1596.7 | 0 | 39
2017-04-09 | P | 24 | 1 | 275.67 | 65.17 | 1300.1 | 1300.1 | 1.2958 | 169.01 | 169.01 | 0.46178 | 0 | 0 | 0.0013154 | 1131.09 | 1131.09 | 0.83398 | 0 | 87 | 1596.68 | 0 | 39
2017-04-10 | P | 24 | 1 | 271.67 | 65.21 | 1287.53 | 1287.53 | 1.297 | 128.75 | 128.75 | 0.46191 | 0 | 0 | 0.0013154 | 1158.78 | 1158.78 | 0.83514 | 0 | 90 | 1596.69 | 0 | 39
2017-04-11 | P | 24 | 1 | 272.32 | 65.12 | 1227.71 | 1227.71 | 1.2983 | 122.77 | 122.77 | 0.46203 | 0 | 0 | 0.0013154 | 1104.94 | 1104.94 | 0.83624 | 0 | 90 | 1596.95 | 0 | 39
2017-04-12 | P | 24 | 1 | 272.46 | 65.17 | 61.03 | 1464.72 | 1.2983 | 5.71 | 137.04 | 0.46203 | 0 | 0 | 0.0013154 | 55.32 | 1327.68 | 0.8363 | 0 | 90.64 | 1597.14 | 0 | 39
2017-04-13 | P | 24 | 1 | 272.33 | 65.08 | 1192.81 | 1192.81 | 1.2995 | 119.28 | 119.28 | 0.46215 | 0 | 0 | 0.0013154 | 1073.53 | 1073.53 | 0.83737 | 0 | 90 | 1596.8 | 0 | 39
2017-04-14 | P | 24 | 1 | 274.73 | 64.77 | 1155.12 | 1155.12 | 1.3007 | 115.51 | 115.51 | 0.46227 | 0 | 0 | 0.0013154 | 1039.61 | 1039.61 | 0.83841 | 0 | 90 | 1596.89 | 0 | 39
2017-04-15 | P | 24 | 1 | 271.39 | 65.09 | 1152.805 | 1152.805 | 1.3018 | 115.281 | 115.281 | 0.46238 | 0 | 0 | 0.0013154 | 1037.524 | 1037.524 | 0.83945 | 0 | 90 | 1596.63 | 0 | 39
2017-04-16 | P | 24 | 1 | 270.6 | 65.18 | 1262.18 | 1262.18 | 1.3031 | 126.22 | 126.22 | 0.46251 | 0 | 0 | 0.0013154 | 1135.96 | 1135.96 | 0.84058 | 0 | 90 | 1596.5 | 0 | 39
2017-04-17 | P | 24 | 1 | 272.21 | 65.16 | 1239.938 | 1239.938 | 1.3043 | 123.994 | 123.994 | 0.46263 | 0 | 0 | 0.0013154 | 1115.944 | 1115.944 | 0.8417 | 0 | 90 | 1596.79 | 0 | 39
2017-04-18 | P | 24 | 1 | 274.34 | 65.16 | 1414.848 | 1414.848 | 1.3057 | 119.019 | 119.019 | 0.46275 | 0 | 0 | 0.0013154 | 1295.829 | 1295.829 | 0.843 | 0 | 91.59 | 1597.23 | 0 | 39
2017-04-19 | P | 24 | 1 | 273.15 | 65.08 | 1278.49 | 1278.49 | 1.307 | 129.207 | 129.207 | 0.46288 | 0 | 0 | 0.0013154 | 1149.283 | 1149.283 | 0.84415 | 0 | 89.89 | 1597.03 | 0 | 39
2017-04-20 | P | 24 | 1 | 274.21 | 65.04 | 1281.74 | 1281.74 | 1.3083 | 128.17 | 128.17 | 0.46301 | 0 | 0 | 0.0013154 | 1153.57 | 1153.57 | 0.8453 | 0 | 90 | 1597.22 | 0 | 39
2017-04-21 | P | 24 | 1 | 272.11 | 65.06 | 1286.387 | 1286.387 | 1.3096 | 128.639 | 128.639 | 0.46314 | 0 | 0 | 0.0013154 | 1157.748 | 1157.748 | 0.84646 | 0 | 90 | 1596.81 | 0 | 39
2017-04-22 | P | 24 | 1 | 272.38 | 65.01 | 1301.38 | 1301.38 | 1.3109 | 130.14 | 130.14 | 0.46327 | 0 | 0 | 0.0013154 | 1171.24 | 1171.24 | 0.84763 | 0 | 90 | 1596.85 | 0 | 39
2017-04-23 | P | 24 | 1 | 271.83 | 65.16 | 1301.79 | 1301.79 | 1.3122 | 130.18 | 130.18 | 0.4634 | 0 | 0 | 0.0013154 | 1171.61 | 1171.61 | 0.8488 | 0 | 90 | 1596.76 | 0 | 39
2017-04-24 | P | 24 | 1 | 272.32 | 65.16 | 1315.37 | 1315.37 | 1.3135 | 131.54 | 131.54 | 0.46353 | 0 | 0 | 0.0013154 | 1183.83 | 1183.83 | 0.84998 | 0 | 90 | 1596.83 | 0 | 39
2017-04-25 | P | 24 | 1 | 272.37 | 65.22 | 1297.67 | 1297.67 | 1.3148 | 129.77 | 129.77 | 0.46366 | 0 | 0 | 0.0013154 | 1167.9 | 1167.9 | 0.85115 | 0 | 90 | 1596.89 | 0 | 39
2017-04-26 | P | 24 | 1 | 272.54 | 65.18 | 1304.95 | 1304.95 | 1.3161 | 182.69 | 182.69 | 0.46384 | 0 | 0 | 0.0013154 | 1122.26 | 1122.26 | 0.85227 | 0 | 86 | 1596.94 | 0 | 39
2017-04-27 | P | 24 | 1 | 271.98 | 65.2 | 1339.79 | 1339.79 | 1.3175 | 187.57 | 187.57 | 0.46403 | 0 | 0 | 0.0013154 | 1152.22 | 1152.22 | 0.85343 | 0 | 86 | 1596.84 | 0 | 39
2017-04-28 | P | 24 | 1 | 272.43 | 65.21 | 1339.15 | 1339.15 | 1.3188 | 187.48 | 187.48 | 0.46422 | 0 | 0 | 0.0013154 | 1151.67 | 1151.67 | 0.85458 | 0 | 86 | 1596.91 | 0 | 39
2017-04-29 | P | 24 | 1 | 272.88 | 65.16 | 1328.19 | 1328.19 | 1.3201 | 185.95 | 185.95 | 0.4644 | 0 | 0 | 0.0013154 | 1142.24 | 1142.24 | 0.85572 | 0 | 86 | 1597.04 | 0 | 39
2017-04-30 | P | 24 | 1 | 272.88 | 65.16 | 1324.23 | 1324.23 | 1.3214 | 185.39 | 185.39 | 0.46459 | 0 | 0 | 0.0013154 | 1138.84 | 1138.84 | 0.85686 | 0 | 86 | 1597.04 | 0 | 39
2017-05-01 | P | 24 | 1 | 272.73 | 65.21 | 1331.641 | 1331.641 | 1.3228 | 186.43 | 186.43 | 0.46478 | 0 | 0 | 0.0013154 | 1145.211 | 1145.211 | 0.858 | 0 | 86 | 1596.96 | 0 | 39
2017-05-02 | P | 24 | 1 | 272.73 | 65.21 | 1308.282 | 1308.282 | 1.3241 | 156.994 | 156.994 | 0.46493 | 0 | 0 | 0.0013154 | 1151.288 | 1151.288 | 0.85916 | 0 | 88 | 1596.96 | 0 | 39
2017-05-03 | P | 24 | 1 | 272.73 | 65.21 | 1315.86 | 1315.86 | 1.3254 | 157.903 | 157.903 | 0.46509 | 0 | 0 | 0.0013154 | 1157.957 | 1157.957 | 0.86031 | 0 | 88 | 1596.96 | 0 | 39
2017-05-04 | P | 24 | 1 | 272.73 | 65.21 | 1342.31 | 1342.31 | 1.3267 | 161.077 | 161.077 | 0.46525 | 0 | 0 | 0.0013154 | 1181.233 | 1181.233 | 0.86149 | 0 | 88 | 1596.96 | 0 | 39
2017-05-05 | P | 24 | 1 | 272.73 | 65.21 | 1313.401 | 1313.401 | 1.3281 | 157.608 | 157.608 | 0.46541 | 0 | 0 | 0.0013154 | 1155.793 | 1155.793 | 0.86265 | 0 | 88 | 1596.96 | 0 | 39
2017-05-06 | P | 24 | 1 | 272.73 | 65.21 | 1310.05 | 1310.05 | 1.3294 | 157.206 | 157.206 | 0.46557 | 0 | 0 | 0.0013154 | 1152.844 | 1152.844 | 0.8638 | 0 | 88 | 1596.96 | 0 | 39
2017-05-07 | P | 24 | 1 | 273.32 | 65.15 | 1307.834 | 1307.834 | 1.3307 | 156.94 | 156.94 | 0.46572 | 0 | 0 | 0.0013154 | 1150.894 | 1150.894 | 0.86495 | 0 | 88 | 1597.08 | 0 | 39
2017-05-08 | P | 24 | 1 | 272.22 | 65.2 | 1309.882 | 1309.882 | 1.332 | 157.186 | 157.186 | 0.46588 | 0 | 0 | 0.0013154 | 1152.696 | 1152.696 | 0.86611 | 0 | 88 | 1596.86 | 0 | 39
2017-05-09 | P | 24 | 1 | 272.99 | 65.24 | 1321.096 | 1321.096 | 1.3333 | 198.164 | 198.164 | 0.46608 | 0 | 0 | 0.0013154 | 1122.932 | 1122.932 | 0.86723 | 0 | 85 | 1596.98 | 0 | 39
2017-05-10 | P | 24 | 1 | 271.36 | 65.18 | 1306.213 | 1306.213 | 1.3346 | 195.932 | 195.932 | 0.46628 | 0 | 0 | 0.0013154 | 1110.281 | 1110.281 | 0.86834 | 0 | 85 | 1596.7 | 0 | 39
2017-05-11 | P | 24 | 1 | 270.37 | 65.21 | 1303.595 | 1303.595 | 1.3359 | 195.539 | 195.539 | 0.46647 | 0 | 0 | 0.0013154 | 1108.056 | 1108.056 | 0.86945 | 0 | 85 | 1596.51 | 0 | 39
2017-05-12 | P | 24 | 1 | 272.5 | 65.29 | 1306.162 | 1306.162 | 1.3372 | 195.924 | 195.924 | 0.46667 | 0 | 0 | 0.0013154 | 1110.238 | 1110.238 | 0.87056 | 0 | 85 | 1596.46 | 0 | 39
2017-05-13 | P | 24 | 1 | 270.68 | 65.21 | 1319.086 | 1319.086 | 1.3385 | 197.863 | 197.863 | 0.46686 | 0 | 0 | 0.0013154 | 1121.223 | 1121.223 | 0.87168 | 0 | 85 | 1596.59 | 0 | 39
2017-05-14 | P | 24 | 1 | 270.87 | 65.3 | 1284.611 | 1284.611 | 1.3398 | 192.692 | 192.692 | 0.46706 | 0 | 0 | 0.0013154 | 1091.919 | 1091.919 | 0.87277 | 0 | 85 | 1596.59 | 0 | 39
2017-05-15 | P | 24 | 1 | 271.33 | 65.31 | 1279.354 | 1279.354 | 1.3411 | 191.903 | 191.903 | 0.46725 | 0 | 0 | 0.0013154 | 1087.451 | 1087.451 | 0.87386 | 0 | 85 | 1596.64 | 0 | 39
2017-05-16 | P | 24 | 1 | 273.43 | 65.08 | 1307.321 | 1307.321 | 1.3424 | 130.732 | 130.732 | 0.46738 | 0 | 0 | 0.0013154 | 1176.589 | 1176.589 | 0.87504 | 0 | 90 | 1597.11 | 0 | 39
2017-05-17 | P | 24 | 1 | 272.42 | 65.09 | 1309.023 | 1309.023 | 1.3437 | 130.902 | 130.902 | 0.46751 | 0 | 0 | 0.0013154 | 1178.121 | 1178.121 | 0.87621 | 0 | 90 | 1596.93 | 0 | 39
2017-05-18 | P | 24 | 1 | 274.07 | 65.22 | 1299.75 | 1299.75 | 1.345 | 129.975 | 129.975 | 0.46764 | 0 | 0 | 0.0013154 | 1169.775 | 1169.775 | 0.87738 | 0 | 90 | 1597.27 | 0 | 39
2017-05-19 | P | 24 | 1 | 277.87 | 65.16 | 1302.207 | 1302.207 | 1.3463 | 130.221 | 130.221 | 0.46777 | 0 | 0 | 0.0013154 | 1171.986 | 1171.986 | 0.87856 | 0 | 90 | 1597.85 | 0 | 39
2017-05-20 | P | 24 | 1 | 281.87 | 65.16 | 1302.713 | 1302.713 | 1.3476 | 130.271 | 130.271 | 0.4679 | 0 | 0 | 0.0013154 | 1172.442 | 1172.442 | 0.87973 | 0 | 90 | 1597.59 | 0 | 39
2017-05-21 | P | 24 | 1 | 277.83 | 65.05 | 1298.623 | 1298.623 | 1.3489 | 129.862 | 129.862 | 0.46803 | 0 | 0 | 0.0013154 | 1168.761 | 1168.761 | 0.8809 | 0 | 90 | 1597.99 | 0 | 39
2017-05-22 | P | 24 | 1 | 275.77 | 65.04 | 1290.152 | 1290.152 | 1.3502 | 154.818 | 154.818 | 0.46819 | 0 | 0 | 0.0013154 | 1135.334 | 1135.334 | 0.88203 | 0 | 88 | 1597.55 | 0 | 39
2017-05-23 | P | 24 | 1 | 271.21 | 65.11 | 1297.525 | 1297.525 | 1.3515 | 155.703 | 155.703 | 0.46834 | 0 | 0 | 0.0013154 | 1141.822 | 1141.822 | 0.88317 | 0 | 88 | 1596.68 | 0 | 39
2017-05-24 | P | 24 | 1 | 270.54 | 65.19 | 1294.734 | 1294.734 | 1.3528 | 155.368 | 155.368 | 0.4685 | 0 | 0 | 0.0013154 | 1139.366 | 1139.366 | 0.88431 | 0 | 88 | 1596.56 | 0 | 39
2017-05-25 | P | 24 | 1 | 269.91 | 65.22 | 1289.917 | 1289.917 | 1.3541 | 154.79 | 154.79 | 0.46865 | 0 | 0 | 0.0013154 | 1135.127 | 1135.127 | 0.88545 | 0 | 88 | 1596.42 | 0 | 39
2017-05-26 | P | 24 | 1 | 270.7 | 65.18 | 1267.991 | 1267.991 | 1.3554 | 152.159 | 152.159 | 0.4688 | 0 | 0 | 0.0013154 | 1115.832 | 1115.832 | 0.88656 | 0 | 88 | 1596.6 | 0 | 39
2017-05-27 | P | 24 | 1 | 270.92 | 65.15 | 1259.866 | 1259.866 | 1.3566 | 151.184 | 151.184 | 0.46896 | 0 | 0 | 0.0013154 | 1108.682 | 1108.682 | 0.88767 | 0 | 88 | 1596.66 | 0 | 39
2017-05-28 | P | 24 | 1 | 271.31 | 65.18 | 1279.277 | 1279.277 | 1.3579 | 179.099 | 179.099 | 0.46913 | 0 | 0 | 0.0013154 | 1100.178 | 1100.178 | 0.88877 | 0 | 86 | 1596.72 | 0 | 39
2017-05-29 | P | 24 | 1 | 270.19 | 65.2 | 1282.357 | 1282.357 | 1.3592 | 179.53 | 179.53 | 0.46931 | 0 | 0 | 0.0013154 | 1102.827 | 1102.827 | 0.88988 | 0 | 86 | 1596.52 | 0 | 39
2017-05-30 | P | 24 | 1 | 270.19 | 65.2 | 1293.959 | 1293.959 | 1.3605 | 181.154 | 181.154 | 0.4695 | 0 | 0 | 0.0013154 | 1112.805 | 1112.805 | 0.89099 | 0 | 86 | 1596.52 | 0 | 39
2017-05-31 | P | 24 | 1 | 270.15 | 65.32 | 1291.342 | 1291.342 | 1.3618 | 180.788 | 180.788 | 0.46968 | 0 | 0 | 0.0013154 | 1110.554 | 1110.554 | 0.8921 | 0 | 86 | 1596.58 | 0 | 39
2017-06-01 | P | 24 | 1 | 269.91 | 65.27 | 1276.19 | 1276.19 | 1.3631 | 178.67 | 178.67 | 0.46985 | 0 | 0 | 0.0013154 | 1097.52 | 1097.52 | 0.8932 | 0 | 86 | 1596.53 | 0 | 39
2017-06-02 | P | 24 | 1 | 269.41 | 65.23 | 1275.79 | 1275.79 | 1.3643 | 178.61 | 178.61 | 0.47003 | 0 | 0 | 0.0013154 | 1097.18 | 1097.18 | 0.89429 | 0 | 86 | 1596.39 | 0 | 39
2017-06-03 | P | 24 | 1 | 271.07 | 65.19 | 1287.93 | 1287.93 | 1.3656 | 154.55 | 154.55 | 0.47019 | 0 | 0 | 0.0013154 | 1133.38 | 1133.38 | 0.89543 | 0 | 88 | 1596.72 | 0 | 39
2017-06-04 | P | 24 | 1 | 270.24 | 65.13 | 1280.87 | 1280.87 | 1.3669 | 153.7 | 153.7 | 0.47034 | 0 | 0 | 0.0013154 | 1127.17 | 1127.17 | 0.89655 | 0 | 88 | 1596.54 | 0 | 39
2017-06-05 | P | 24 | 1 | 269.73 | 65.17 | 1280.68 | 1280.68 | 1.3682 | 153.68 | 153.68 | 0.4705 | 0 | 0 | 0.0013154 | 1127 | 1127 | 0.89768 | 0 | 88 | 1596.46 | 0 | 39
2017-06-06 | P | 24 | 1 | 270.01 | 65.17 | 1281.15 | 1281.15 | 1.3695 | 153.74 | 153.74 | 0.47065 | 0 | 0 | 0.0013154 | 1127.41 | 1127.41 | 0.89881 | 0 | 88 | 1596.49 | 0 | 39
2017-06-07 | P | 24 | 1 | 269.31 | 65.21 | 1279.38 | 1279.38 | 1.3707 | 153.53 | 153.53 | 0.4708 | 0 | 0 | 0.0013154 | 1125.85 | 1125.85 | 0.89993 | 0 | 88 | 1596.35 | 0 | 39
2017-06-08 | P | 24 | 1 | 269.13 | 65.25 | 1275.71 | 1275.71 | 1.372 | 153.09 | 153.09 | 0.47096 | 0 | 0 | 0.0013154 | 1122.62 | 1122.62 | 0.90106 | 0 | 88 | 1596.39 | 0 | 39
2017-06-09 | P | 24 | 1 | 269.92 | 65.28 | 1277.74 | 1277.74 | 1.3733 | 127.77 | 127.77 | 0.47108 | 0 | 0 | 0.0013154 | 1149.97 | 1149.97 | 0.90221 | 0 | 90 | 1596.56 | 0 | 39
2017-06-10 | P | 24 | 1 | 270.77 | 65.19 | 1279.26 | 1279.26 | 1.3746 | 127.93 | 127.93 | 0.47121 | 0 | 0 | 0.0013154 | 1151.33 | 1151.33 | 0.90336 | 0 | 90 | 1596.7 | 0 | 39
2017-06-11 | P | 24 | 1 | 271.87 | 65.19 | 1276.816 | 1276.816 | 1.3758 | 127.682 | 127.682 | 0.47134 | 0 | 0 | 0.0013154 | 1149.134 | 1149.134 | 0.90451 | 0 | 90 | 1596.88 | 0 | 39
2017-06-12 | P | 24 | 1 | 260.63 | 65.21 | 1277.919 | 1277.919 | 1.3771 | 127.792 | 127.792 | 0.47147 | 0 | 0 | 0.0013154 | 1150.127 | 1150.127 | 0.90566 | 0 | 90 | 1595.44 | 0 | 39
2017-06-13 | P | 24 | 1 | 262.55 | 65.23 | 1282.506 | 1282.506 | 1.3784 | 128.251 | 128.251 | 0.47159 | 0 | 0 | 0.0013154 | 1154.255 | 1154.255 | 0.90681 | 0 | 90 | 1595.51 | 0 | 39
2017-06-14 | P | 24 | 1 | 264.47 | 65.26 | 1302.27 | 1302.27 | 1.3797 | 130.227 | 130.227 | 0.47173 | 0 | 0 | 0.0013154 | 1172.043 | 1172.043 | 0.90798 | 0 | 90 | 1595.58 | 0 | 39
2017-06-15 | P | 24 | 1 | 266.39 | 65.28 | 1316.949 | 1316.949 | 1.381 | 131.695 | 131.695 | 0.47186 | 0 | 0 | 0.0013154 | 1185.254 | 1185.254 | 0.90917 | 0 | 90 | 1595.66 | 0 | 39
2017-06-16 | P | 24 | 1 | 270.57 | 65.26 | 1294.768 | 1294.768 | 1.3823 | 129.477 | 129.477 | 0.47199 | 0 | 0 | 0.0013154 | 1165.291 | 1165.291 | 0.91033 | 0 | 90 | 1596.65 | 0 | 39
2017-06-17 | P | 24 | 1 | 270.43 | 65.34 | 1312.703 | 1312.703 | 1.3836 | 131.27 | 131.27 | 0.47212 | 0 | 0 | 0.0013154 | 1181.433 | 1181.433 | 0.91152 | 0 | 90 | 1596.64 | 0 | 39
2017-06-18 | P | 24 | 1 | 272.7 | 65.25 | 1331.307 | 1331.307 | 1.385 | 133.131 | 133.131 | 0.47225 | 0 | 0 | 0.0013154 | 1198.176 | 1198.176 | 0.91271 | 0 | 90 | 1597.08 | 0 | 39
2017-06-19 | P | 24 | 1 | 271.88 | 65.26 | 1326.339 | 1326.339 | 1.3863 | 132.634 | 132.634 | 0.47238 | 0 | 0 | 0.0013154 | 1193.705 | 1193.705 | 0.91391 | 0 | 90 | 1596.91 | 0 | 39
2017-06-20 | P | 24 | 1 | 270.79 | 65.21 | 1311.621 | 1311.621 | 1.3876 | 131.162 | 131.162 | 0.47251 | 0 | 0 | 0.0013154 | 1180.459 | 1180.459 | 0.91509 | 0 | 90 | 1596.68 | 0 | 39
2017-06-21 | P | 24 | 1 | 270.97 | 65.2 | 1332.078 | 1332.078 | 1.3889 | 133.208 | 133.208 | 0.47265 | 0 | 0 | 0.0013154 | 1198.87 | 1198.87 | 0.91629 | 0 | 90 | 1596.73 | 0 | 39
2017-06-22 | P | 24 | 1 | 273 | 65.13 | 1317.345 | 1317.345 | 1.3903 | 171.255 | 171.255 | 0.47282 | 0 | 0 | 0.0013154 | 1146.09 | 1146.09 | 0.91743 | 0 | 87 | 1597.18 | 0 | 39
2017-06-23 | P | 24 | 1 | 272.49 | 65.13 | 1339.985 | 1339.985 | 1.3916 | 174.198 | 174.198 | 0.47299 | 0 | 0 | 0.0013154 | 1165.787 | 1165.787 | 0.9186 | 0 | 87 | 1597.06 | 0 | 39
2017-06-24 | P | 24 | 1 | 272.43 | 65.11 | 1366.452 | 1366.452 | 1.393 | 177.639 | 177.639 | 0.47317 | 0 | 0 | 0.0013154 | 1188.813 | 1188.813 | 0.91979 | 0 | 87 | 1597.04 | 0 | 39
2017-06-25 | P | 24 | 1 | 272.08 | 65.09 | 1363.79 | 1363.79 | 1.3943 | 177.293 | 177.293 | 0.47335 | 0 | 0 | 0.0013154 | 1186.497 | 1186.497 | 0.92097 | 0 | 87 | 1596.98 | 0 | 39
2017-06-26 | P | 24 | 1 | 271.72 | 65.11 | 1319.005 | 1319.005 | 1.3956 | 171.471 | 171.471 | 0.47352 | 0 | 0 | 0.0013154 | 1147.534 | 1147.534 | 0.92212 | 0 | 87 | 1596.97 | 0 | 39
2017-06-27 | P | 24 | 1 | 271.86 | 65.21 | 1320.598 | 1320.598 | 1.397 | 171.678 | 171.678 | 0.47369 | 0 | 0 | 0.0013154 | 1148.92 | 1148.92 | 0.92327 | 0 | 87 | 1597.01 | 0 | 39
2017-06-28 | P | 24 | 1 | 272.15 | 65.2 | 1353.214 | 1353.214 | 1.3983 | 202.982 | 202.982 | 0.47389 | 0 | 0 | 0.0013154 | 1150.232 | 1150.232 | 0.92442 | 0 | 85 | 1597.1 | 0 | 39
2017-06-29 | P | 24 | 1 | 271.72 | 65.24 | 1344.381 | 1344.381 | 1.3997 | 201.657 | 201.657 | 0.4741 | 0 | 0 | 0.0013154 | 1142.724 | 1142.724 | 0.92556 | 0 | 85 | 1597.01 | 0 | 39
2017-06-30 | P | 24 | 1 | 271.33 | 65.16 | 1369.462 | 1369.462 | 1.401 | 205.419 | 205.419 | 0.4743 | 0 | 0 | 0.0013154 | 1164.043 | 1164.043 | 0.92673 | 0 | 85 | 1596.93 | 0 | 39
2017-07-01 | P | 24 | 1 | 270.45 | 65.22 | 1351.02 | 1351.02 | 1.4024 | 203.43 | 203.43 | 0.4745 | 0 | 0 | 0.0013154 | 1147.59 | 1147.59 | 0.92788 | 0 | 84.94 | 1596.77 | 0 | 39
2017-07-02 | P | 24 | 1 | 270.82 | 65.21 | 1351.17 | 1351.17 | 1.4037 | 203.45 | 203.45 | 0.47471 | 0 | 0 | 0.0013154 | 1147.72 | 1147.72 | 0.92902 | 0 | 84.94 | 1596.88 | 0 | 39
2017-07-03 | P | 24 | 1 | 270.82 | 65.2 | 1344.05 | 1344.05 | 1.4051 | 202.37 | 202.37 | 0.47491 | 0 | 0 | 0.0013154 | 1141.68 | 1141.68 | 0.93016 | 0 | 84.94 | 1596.85 | 0 | 39
2017-07-04 | P | 24 | 1 | 270.74 | 65.18 | 1335.71 | 1335.71 | 1.4064 | 214.52 | 214.52 | 0.47512 | 0 | 0 | 0.0013154 | 1121.19 | 1121.19 | 0.93129 | 0 | 83.94 | 1596.9 | 0 | 39
2017-07-05 | P | 24 | 1 | 272.08 | 65.12 | 1340.852 | 1340.852 | 1.4078 | 214.536 | 214.536 | 0.47534 | 0 | 0 | 0.0013154 | 1126.316 | 1126.316 | 0.93241 | 0 | 84 | 1597.14 | 0 | 39
2017-07-06 | P | 24 | 1 | 271.56 | 65.15 | 1331.11 | 1331.11 | 1.4091 | 213.78 | 213.78 | 0.47555 | 0 | 0 | 0.0013154 | 1117.33 | 1117.33 | 0.93353 | 0 | 83.94 | 1597.1 | 0 | 39
2017-07-07 | P | 24 | 1 | 271.85 | 65.24 | 1318.7 | 1318.7 | 1.4104 | 213.08 | 213.08 | 0.47577 | 0 | 0 | 0.0013154 | 1105.62 | 1105.62 | 0.93464 | 0 | 83.84 | 1597.16 | 0 | 39
2017-07-08 | P | 24 | 1 | 271.76 | 65.23 | 1344.28 | 1344.28 | 1.4117 | 216.42 | 216.42 | 0.47598 | 0 | 0 | 0.0013154 | 1127.86 | 1127.86 | 0.93576 | 0 | 83.9 | 1597.07 | 0 | 39
2017-07-09 | P | 24 | 1 | 271.35 | 65.23 | 1390.23 | 1390.23 | 1.4131 | 250.84 | 250.84 | 0.47623 | 0 | 0 | 0.0013154 | 1139.39 | 1139.39 | 0.9369 | 0 | 81.96 | 1597.08 | 0 | 39
2017-07-10 | P | 24 | 1 | 272.43 | 65.19 | 1415.7 | 1415.7 | 1.4146 | 255.41 | 255.41 | 0.47649 | 0 | 0 | 0.0013154 | 1160.29 | 1160.29 | 0.93806 | 0 | 81.96 | 1597.24 | 0 | 39
2017-07-11 | P | 24 | 1 | 272.81 | 65.17 | 1368.64 | 1368.64 | 1.4159 | 246.84 | 246.84 | 0.47674 | 0 | 0 | 0.0013154 | 1121.8 | 1121.8 | 0.93918 | 0 | 81.96 | 1597.31 | 0 | 39
2017-07-12 | P | 24 | 1 | 273.26 | 65.15 | 1377.98 | 1377.98 | 1.4173 | 248.52 | 248.52 | 0.47698 | 0 | 0 | 0.0013154 | 1129.46 | 1129.46 | 0.94031 | 0 | 81.96 | 1597.4 | 0 | 39
2017-07-13 | P | 24 | 1 | 273.18 | 65.13 | 1384.99 | 1384.99 | 1.4187 | 248.42 | 248.42 | 0.47723 | 0 | 0 | 0.0013154 | 1136.57 | 1136.57 | 0.94145 | 0 | 82.06 | 1597.35 | 0 | 39
2017-07-14 | P | 24 | 1 | 272.81 | 65.1 | 1374.73 | 1374.73 | 1.4201 | 246.58 | 246.58 | 0.47748 | 0 | 0 | 0.0013154 | 1128.15 | 1128.15 | 0.94258 | 0 | 82.06 | 1597.33 | 0 | 39
2017-07-15 | P | 24 | 1 | 272.52 | 65.06 | 1359.02 | 1359.02 | 1.4214 | 246.23 | 246.23 | 0.47773 | 0 | 0 | 0.0013154 | 1112.79 | 1112.79 | 0.94369 | 0 | 81.88 | 1597.27 | 0 | 39
2017-07-16 | P | 24 | 1 | 274.24 | 65.02 | 1312.61 | 1312.61 | 1.4227 | 185.04 | 185.04 | 0.47791 | 0 | 0 | 0.0013154 | 1127.57 | 1127.57 | 0.94482 | 0 | 85.9 | 1597.6 | 0 | 39
2017-07-17 | P | 24 | 1 | 272.86 | 64.96 | 1313.55 | 1313.55 | 1.424 | 184.44 | 184.44 | 0.4781 | 0 | 0 | 0.0013154 | 1129.11 | 1129.11 | 0.94595 | 0 | 85.96 | 1597.31 | 0 | 39
2017-07-18 | P | 24 | 1 | 273.96 | 65.01 | 1328.42 | 1328.42 | 1.4254 | 186.53 | 186.53 | 0.47828 | 0 | 0 | 0.0013154 | 1141.89 | 1141.89 | 0.94709 | 0 | 85.96 | 1597.55 | 0 | 39
2017-07-19 | P | 24 | 1 | 272.96 | 64.99 | 1334.84 | 1334.84 | 1.4267 | 187.43 | 187.43 | 0.47847 | 0 | 0 | 0.0013154 | 1147.41 | 1147.41 | 0.94824 | 0 | 85.96 | 1597.37 | 0 | 39
2017-07-20 | P | 24 | 1 | 274.04 | 64.96 | 1313.16 | 1313.16 | 1.428 | 184.7 | 184.7 | 0.47865 | 0 | 0 | 0.0013154 | 1128.46 | 1128.46 | 0.94937 | 0 | 85.94 | 1597.57 | 0 | 39
2017-07-21 | P | 24 | 1 | 273.59 | 64.96 | 1313.3 | 1313.3 | 1.4293 | 185.39 | 185.39 | 0.47884 | 0 | 0 | 0.0013154 | 1127.91 | 1127.91 | 0.95049 | 0 | 85.88 | 1597.47 | 0 | 39
2017-07-22 | P | 24 | 1 | 274.27 | 64.97 | 1331.22 | 1331.22 | 1.4307 | 185.96 | 185.96 | 0.47903 | 0 | 0 | 0.0013154 | 1145.26 | 1145.26 | 0.95164 | 0 | 86.03 | 1597.63 | 0 | 39
2017-07-23 | P | 24 | 1 | 274.6 | 64.99 | 1306.09 | 1306.09 | 1.432 | 182.53 | 182.53 | 0.47921 | 0 | 0 | 0.0013154 | 1123.56 | 1123.56 | 0.95276 | 0 | 86.02 | 1597.74 | 0 | 39
2017-07-24 | P | 24 | 1 | 273.95 | 64.98 | 1297.07 | 1297.07 | 1.4333 | 183.65 | 183.65 | 0.47939 | 0 | 0 | 0.0013154 | 1113.42 | 1113.42 | 0.95388 | 0 | 85.84 | 1597.6 | 0 | 39
2017-07-25 | P | 24 | 1 | 273.99 | 64.94 | 1328.78 | 1328.78 | 1.4346 | 188.18 | 188.18 | 0.47958 | 0 | 0 | 0.0013154 | 1140.6 | 1140.6 | 0.95502 | 0 | 85.84 | 1597.6 | 0 | 39
2017-07-26 | P | 24 | 1 | 273.79 | 64.95 | 1332.15 | 1332.15 | 1.4359 | 188.93 | 188.93 | 0.47977 | 0 | 0 | 0.0013154 | 1143.22 | 1143.22 | 0.95616 | 0 | 85.82 | 1597.61 | 0 | 39
2017-07-27 | P | 24 | 1 | 273.33 | 64.95 | 1336.34 | 1336.34 | 1.4373 | 188.56 | 188.56 | 0.47996 | 0 | 0 | 0.0013154 | 1147.78 | 1147.78 | 0.95731 | 0 | 85.89 | 1597.5 | 0 | 39
2017-07-28 | P | 24 | 1 | 274.47 | 64.95 | 1318.43 | 1318.43 | 1.4386 | 187.88 | 187.88 | 0.48014 | 0 | 0 | 0.0013154 | 1130.55 | 1130.55 | 0.95844 | 0 | 85.75 | 1597.73 | 0 | 39
2017-07-29 | P | 24 | 1 | 273.87 | 64.96 | 1312.51 | 1312.51 | 1.4399 | 186.71 | 186.71 | 0.48033 | 0 | 0 | 0.0013154 | 1125.8 | 1125.8 | 0.95956 | 0 | 85.78 | 1597.57 | 0 | 39
2017-07-30 | P | 24 | 1 | 274.58 | 64.96 | 1328.47 | 1328.47 | 1.4412 | 187.01 | 187.01 | 0.48052 | 0 | 0 | 0.0013154 | 1141.46 | 1141.46 | 0.96071 | 0 | 85.92 | 1597.73 | 0 | 39
2017-07-31 | P | 24 | 1 | 274.53 | 64.98 | 1323.361 | 1323.361 | 1.4425 | 172.037 | 172.037 | 0.48069 | 0 | 0 | 0.0013154 | 1151.324 | 1151.324 | 0.96186 | 0 | 87 | 1597.72 | 0 | 39
2017-08-01 | P | 24 | 1 | 274.63 | 65 | 1368.29 | 1368.29 | 1.4439 | 187.7 | 187.7 | 0.48088 | 0 | 0 | 0.0013154 | 1180.59 | 1180.59 | 0.96304 | 0 | 86.28 | 1597.72 | 0 | 39
2017-08-02 | P | 24 | 1 | 274.64 | 65 | 1359.36 | 1359.36 | 1.4453 | 186.82 | 186.82 | 0.48107 | 0 | 0 | 0.0013154 | 1172.54 | 1172.54 | 0.96421 | 0 | 86.26 | 1597.77 | 0 | 39
2017-08-03 | P | 24 | 1 | 274.65 | 65.03 | 1348.64 | 1348.64 | 1.4466 | 184.65 | 184.65 | 0.48125 | 0 | 0 | 0.0013154 | 1163.99 | 1163.99 | 0.96537 | 0 | 86.31 | 1597.76 | 0 | 39
2017-08-04 | P | 24 | 1 | 274.82 | 65.01 | 1353.2 | 1353.2 | 1.448 | 184.96 | 184.96 | 0.48143 | 0 | 0 | 0.0013154 | 1168.24 | 1168.24 | 0.96654 | 0 | 86.33 | 1597.8 | 0 | 39
2017-08-05 | P | 24 | 1 | 274.38 | 65.05 | 1341.59 | 1341.59 | 1.4493 | 183.78 | 183.78 | 0.48162 | 0 | 0 | 0.0013154 | 1157.81 | 1157.81 | 0.9677 | 0 | 86.3 | 1597.7 | 0 | 39
2017-08-06 | P | 24 | 1 | 274.34 | 65.15 | 1343.39 | 1343.39 | 1.4507 | 183.85 | 183.85 | 0.4818 | 0 | 0 | 0.0013154 | 1159.54 | 1159.54 | 0.96886 | 0 | 86.31 | 1597.71 | 0 | 39
2017-08-07 | P | 24 | 1 | 274.73 | 65.16 | 1330.84 | 1330.84 | 1.452 | 185.69 | 185.69 | 0.48199 | 0 | 0 | 0.0013154 | 1145.15 | 1145.15 | 0.97 | 0 | 86.05 | 1597.82 | 0 | 39
2017-08-08 | P | 24 | 1 | 275.43 | 65.15 | 1354.02 | 1354.02 | 1.4533 | 187.55 | 187.55 | 0.48218 | 0 | 0 | 0.0013154 | 1166.47 | 1166.47 | 0.97117 | 0 | 86.15 | 1597.97 | 0 | 39
2017-08-09 | P | 24 | 1 | 275.39 | 65.17 | 1358.29 | 1358.29 | 1.4547 | 171.86 | 171.86 | 0.48235 | 0 | 0 | 0.0013154 | 1186.43 | 1186.43 | 0.97236 | 0 | 87.35 | 1597.99 | 0 | 39
2017-08-10 | P | 24 | 1 | 275.33 | 65.17 | 1331.16 | 1331.16 | 1.456 | 169.22 | 169.22 | 0.48252 | 0 | 0 | 0.0013154 | 1161.94 | 1161.94 | 0.97352 | 0 | 87.29 | 1597.95 | 0 | 39
2017-08-11 | P | 24 | 1 | 276.31 | 65.17 | 1346.12 | 1346.12 | 1.4574 | 170.04 | 170.04 | 0.48269 | 0 | 0 | 0.0013154 | 1176.08 | 1176.08 | 0.9747 | 0 | 87.37 | 1598.18 | 0 | 39
2017-08-12 | P | 24 | 1 | 276.13 | 65.22 | 1343.7 | 1343.7 | 1.4587 | 170.42 | 170.42 | 0.48286 | 0 | 0 | 0.0013154 | 1173.28 | 1173.28 | 0.97587 | 0 | 87.32 | 1598.18 | 0 | 39
2017-08-13 | P | 24 | 1 | 277.42 | 65.21 | 1300.01 | 1300.01 | 1.46 | 170.61 | 170.61 | 0.48303 | 0 | 0 | 0.0013154 | 1129.4 | 1129.4 | 0.977 | 0 | 86.88 | 1598.44 | 0 | 39
2017-08-14 | P | 24 | 1 | 284.07 | 65.07 | 1305.48 | 1305.48 | 1.4613 | 173.25 | 173.25 | 0.4832 | 0 | 0 | 0.0013154 | 1132.23 | 1132.23 | 0.97813 | 0 | 86.73 | 1599.77 | 0 | 39
2017-08-15 | P | 24 | 1 | 284.05 | 65 | 1312.76 | 1312.76 | 1.4626 | 186.82 | 186.82 | 0.48339 | 0 | 0 | 0.0013154 | 1125.94 | 1125.94 | 0.97926 | 0 | 85.77 | 1599.75 | 0 | 39
2017-08-16 | P | 24 | 1 | 284.36 | 64.97 | 1323.19 | 1323.19 | 1.464 | 188.89 | 188.89 | 0.48358 | 0 | 0 | 0.0013154 | 1134.3 | 1134.3 | 0.98039 | 0 | 85.72 | 1599.77 | 0 | 39
2017-08-17 | P | 24 | 1 | 284.3 | 64.95 | 1324.94 | 1324.94 | 1.4653 | 186.21 | 186.21 | 0.48376 | 0 | 0 | 0.0013154 | 1138.73 | 1138.73 | 0.98153 | 0 | 85.95 | 1599.74 | 0 | 39
2017-08-18 | P | 24 | 1 | 284.27 | 64.93 | 1317.9 | 1317.9 | 1.4666 | 184.91 | 184.91 | 0.48395 | 0 | 0 | 0.0013154 | 1132.99 | 1132.99 | 0.98266 | 0 | 85.97 | 1599.75 | 0 | 39
2017-08-19 | P | 24 | 1 | 284.46 | 64.95 | 1326.52 | 1326.52 | 1.4679 | 184.23 | 184.23 | 0.48413 | 0 | 0 | 0.0013154 | 1142.29 | 1142.29 | 0.9838 | 0 | 86.11 | 1599.79 | 0 | 39
2017-08-20 | P | 24 | 1 | 285.04 | 64.94 | 1307.24 | 1307.24 | 1.4692 | 181.9 | 181.9 | 0.48431 | 0 | 0 | 0.0013154 | 1125.34 | 1125.34 | 0.98493 | 0 | 86.08 | 1599.91 | 0 | 39
2017-08-21 | P | 24 | 1 | 284.57 | 64.95 | 1312.77 | 1312.77 | 1.4706 | 201.34 | 201.34 | 0.48452 | 0 | 0 | 0.0013154 | 1111.43 | 1111.43 | 0.98604 | 0 | 84.66 | 1599.84 | 0 | 39
2017-08-22 | P | 24 | 1 | 284.47 | 64.94 | 1297.32 | 1297.32 | 1.4719 | 201.44 | 201.44 | 0.48472 | 0 | 0 | 0.0013154 | 1095.88 | 1095.88 | 0.98714 | 0 | 84.47 | 1599.86 | 0 | 39
2017-08-23 | P | 24 | 1 | 284.81 | 64.91 | 1304.74 | 1304.74 | 1.4732 | 201.36 | 201.36 | 0.48492 | 0 | 0 | 0.0013154 | 1103.38 | 1103.38 | 0.98824 | 0 | 84.57 | 1599.9 | 0 | 39
2017-08-24 | P | 24 | 1 | 284.28 | 64.96 | 1280.73 | 1280.73 | 1.4744 | 197.38 | 197.38 | 0.48512 | 0 | 0 | 0.0013154 | 1083.35 | 1083.35 | 0.98932 | 0 | 84.59 | 1599.81 | 0 | 39
2017-08-25 | P | 24 | 1 | 284.76 | 64.96 | 1321.9 | 1321.9 | 1.4758 | 198.63 | 198.63 | 0.48531 | 0 | 0 | 0.0013154 | 1123.27 | 1123.27 | 0.99045 | 0 | 84.97 | 1599.95 | 0 | 39
2017-08-26 | P | 24 | 1 | 285.16 | 64.89 | 1341.2 | 1341.2 | 1.4771 | 199.98 | 199.98 | 0.48551 | 0 | 0 | 0.0013154 | 1141.22 | 1141.22 | 0.99159 | 0 | 85.09 | 1600 | 0 | 39
2017-08-27 | P | 24 | 1 | 286.4 | 64.84 | 1338.69 | 1338.69 | 1.4784 | 198.75 | 198.75 | 0.48571 | 0 | 0 | 0.0013154 | 1139.94 | 1139.94 | 0.99273 | 0 | 85.15 | 1600.29 | 0 | 39
2017-08-28 | P | 24 | 1 | 285.48 | 64.98 | 1342.6 | 1342.6 | 1.4798 | 198.24 | 198.24 | 0.48591 | 0 | 0 | 0.0013154 | 1144.36 | 1144.36 | 0.99387 | 0 | 85.24 | 1600.08 | 0 | 39
2017-08-29 | P | 24 | 1 | 286.64 | 64.95 | 1325.64 | 1325.64 | 1.4811 | 197.79 | 197.79 | 0.48611 | 0 | 0 | 0.0013154 | 1127.85 | 1127.85 | 0.995 | 0 | 85.08 | 1600.33 | 0 | 39
2017-08-30 | P | 24 | 1 | 286.78 | 64.94 | 1304.07 | 1304.07 | 1.4824 | 194.57 | 194.57 | 0.4863 | 0 | 0 | 0.0013154 | 1109.5 | 1109.5 | 0.99611 | 0 | 85.08 | 1600.42 | 0 | 39
2017-08-31 | P | 24 | 1 | 286.86 | 64.93 | 1305.349 | 1305.349 | 1.4837 | 169.695 | 169.695 | 0.48647 | 0 | 0 | 0.0013154 | 1135.654 | 1135.654 | 0.99725 | 0 | 87 | 1600.42 | 0 | 39
2017-09-01 | P | 24 | 1 | 286.46 | 64.95 | 1319.32 | 1319.32 | 1.485 | 196.35 | 196.35 | 0.48667 | 0 | 0 | 0.0013154 | 1122.97 | 1122.97 | 0.99837 | 0 | 85.12 | 1600.31 | 0 | 39
2017-09-02 | P | 24 | 1 | 286.68 | 64.93 | 1329.97 | 1329.97 | 1.4864 | 172.15 | 172.15 | 0.48684 | 0 | 0 | 0.0013154 | 1157.82 | 1157.82 | 0.99953 | 0 | 87.06 | 1600.36 | 0 | 39
2017-09-03 | P | 24 | 1 | 286.8 | 64.93 | 1365.79 | 1365.79 | 1.4877 | 172.37 | 172.37 | 0.48701 | 0 | 0 | 0.0013154 | 1193.42 | 1193.42 | 1.0007 | 0 | 87.38 | 1600.41 | 0 | 39
2017-09-04 | P | 24 | 1 | 286.14 | 64.99 | 1354.42 | 1354.42 | 1.4891 | 173.37 | 173.37 | 0.48719 | 0 | 0 | 0.0013154 | 1181.05 | 1181.05 | 1.0019 | 0 | 87.2 | 1600.27 | 0 | 39
2017-09-05 | P | 24 | 1 | 286.05 | 65.04 | 1366.65 | 1366.65 | 1.4905 | 175.42 | 175.42 | 0.48736 | 0 | 0 | 0.0013154 | 1191.23 | 1191.23 | 1.0031 | 0 | 87.16 | 1600.28 | 0 | 39
2017-09-06 | P | 24 | 1 | 285.07 | 65.13 | 1353.62 | 1353.62 | 1.4918 | 178.37 | 178.37 | 0.48754 | 0 | 0 | 0.0013154 | 1175.25 | 1175.25 | 1.0043 | 0 | 86.82 | 1600.08 | 0 | 39
2017-09-07 | P | 24 | 1 | 284.97 | 65.16 | 1356.02 | 1356.02 | 1.4932 | 177.46 | 177.46 | 0.48772 | 0 | 0 | 0.0013154 | 1178.56 | 1178.56 | 1.0054 | 0 | 86.91 | 1600.04 | 0 | 39
2017-09-08 | P | 24 | 1 | 284.95 | 65.24 | 1330.44 | 1330.44 | 1.4945 | 178.2 | 178.2 | 0.4879 | 0 | 0 | 0.0013154 | 1152.24 | 1152.24 | 1.0066 | 0 | 86.61 | 1599.98 | 0 | 39
2017-09-09 | P | 24 | 1 | 285.28 | 65.26 | 1325.88 | 1325.88 | 1.4958 | 176.71 | 176.71 | 0.48807 | 0 | 0 | 0.0013154 | 1149.17 | 1149.17 | 1.0077 | 0 | 86.67 | 1600.09 | 0 | 39
2017-09-10 | P | 24 | 1 | 284.45 | 65.3 | 1344.17 | 1344.17 | 1.4972 | 173.51 | 173.51 | 0.48825 | 0 | 0 | 0.0013154 | 1170.66 | 1170.66 | 1.0089 | 0 | 87.09 | 1599.94 | 0 | 39
2017-09-11 | P | 24 | 1 | 284.82 | 65.21 | 1259.71 | 1259.71 | 1.4984 | 170.93 | 170.93 | 0.48842 | 0 | 0 | 0.0013154 | 1088.78 | 1088.78 | 1.01 | 0 | 86.43 | 1600.03 | 0 | 39
2017-09-12 | P | 24 | 1 | 285.61 | 65.12 | 1310.88 | 1310.88 | 1.4997 | 171.18 | 171.18 | 0.48859 | 0 | 0 | 0.0013154 | 1139.7 | 1139.7 | 1.0111 | 0 | 86.94 | 1600.17 | 0 | 39
2017-09-13 | P | 24 | 1 | 286.42 | 65.07 | 1284.91 | 1284.91 | 1.501 | 167.72 | 167.72 | 0.48876 | 0 | 0 | 0.0013154 | 1117.19 | 1117.19 | 1.0123 | 0 | 86.95 | 1600.37 | 0 | 39
2017-09-14 | P | 24 | 1 | 288.01 | 64.99 | 1277.2 | 1277.2 | 1.5023 | 172 | 172 | 0.48893 | 0 | 0 | 0.0013154 | 1105.2 | 1105.2 | 1.0134 | 0 | 86.53 | 1600.62 | 0 | 39
2017-09-15 | P | 24 | 1 | 288.36 | 64.91 | 1269.05 | 1269.05 | 1.5036 | 169.92 | 169.92 | 0.4891 | 0 | 0 | 0.0013154 | 1099.13 | 1099.13 | 1.0145 | 0 | 86.61 | 1600.72 | 0 | 39
2017-09-16 | P | 24 | 1 | 288.74 | 64.91 | 1276.67 | 1276.67 | 1.5048 | 170.33 | 170.33 | 0.48927 | 0 | 0 | 0.0013154 | 1106.34 | 1106.34 | 1.0156 | 0 | 86.66 | 1600.79 | 0 | 39
2017-09-17 | P | 24 | 1 | 289.55 | 64.91 | 1256.23 | 1256.23 | 1.5061 | 169.94 | 169.94 | 0.48944 | 0 | 0 | 0.0013154 | 1086.29 | 1086.29 | 1.0167 | 0 | 86.47 | 1600.96 | 0 | 39
2017-09-18 | P | 24 | 1 | 288.27 | 64.9 | 1263.98 | 1263.98 | 1.5074 | 171.2 | 171.2 | 0.48961 | 0 | 0 | 0.0013154 | 1092.78 | 1092.78 | 1.0178 | 0 | 86.46 | 1600.71 | 0 | 39
2017-09-19 | P | 24 | 1 | 288.89 | 64.96 | 1268.06 | 1268.06 | 1.5086 | 172.35 | 172.35 | 0.48978 | 0 | 0 | 0.0013154 | 1095.71 | 1095.71 | 1.0188 | 0 | 86.41 | 1600.9 | 0 | 39
2017-09-20 | P | 24 | 1 | 288.37 | 65 | 1270.92 | 1270.92 | 1.5099 | 170.98 | 170.98 | 0.48995 | 0 | 0 | 0.0013154 | 1099.94 | 1099.94 | 1.0199 | 0 | 86.55 | 1600.79 | 0 | 39
2017-09-21 | P | 24 | 1 | 288.89 | 64.96 | 1239.74 | 1239.74 | 1.5111 | 177.95 | 177.95 | 0.49013 | 0 | 0 | 0.0013154 | 1061.79 | 1061.79 | 1.021 | 0 | 85.65 | 1600.9 | 0 | 39
2017-09-22 | P | 24 | 1 | 290.06 | 64.77 | 1227.66 | 1227.66 | 1.5124 | 172.4 | 172.4 | 0.4903 | 0 | 0 | 0.0013154 | 1055.26 | 1055.26 | 1.0221 | 0 | 85.96 | 1601.24 | 0 | 39
2017-09-23 | P | 24 | 1 | 290.03 | 64.77 | 1224.44 | 1224.44 | 1.5136 | 172.95 | 172.95 | 0.49048 | 0 | 0 | 0.0013154 | 1051.49 | 1051.49 | 1.0231 | 0 | 85.88 | 1601.23 | 0 | 39
2017-09-24 | P | 24 | 1 | 288.97 | 64.83 | 1222.19 | 1222.19 | 1.5148 | 172.73 | 172.73 | 0.49065 | 0 | 0 | 0.0013154 | 1049.46 | 1049.46 | 1.0242 | 0 | 85.87 | 1600.96 | 0 | 39
2017-09-25 | P | 24 | 1 | 289.32 | 64.85 | 1291.41 | 1291.41 | 1.5161 | 172.85 | 172.85 | 0.49082 | 0 | 0 | 0.0013154 | 1118.56 | 1118.56 | 1.0253 | 0 | 86.62 | 1601.03 | 0 | 39
2017-09-26 | P | 24 | 1 | 289.28 | 64.92 | 1279.4 | 1279.4 | 1.5174 | 170.71 | 170.71 | 0.49099 | 0 | 0 | 0.0013154 | 1108.69 | 1108.69 | 1.0264 | 0 | 86.66 | 1601 | 0 | 39
2017-09-27 | P | 24 | 1 | 289.32 | 64.95 | 1262.54 | 1262.54 | 1.5187 | 169.47 | 169.47 | 0.49116 | 0 | 0 | 0.0013154 | 1093.07 | 1093.07 | 1.0275 | 0 | 86.58 | 1600.98 | 0 | 39
2017-09-28 | P | 24 | 6 | 264.71 | 65.47 | 1402.62 | 1402.62 | 1.5201 | 216 | 216 | 0.49138 | 0 | 0 | 0.0013154 | 1186.62 | 1186.62 | 1.0287 | 0 | 84.6 | 1596.33 | 0 | 39
2017-09-29 | P | 24 | 6 | 248.17 | 65.85 | 1219.52 | 1219.52 | 1.5213 | 211.2 | 211.2 | 0.49159 | 0 | 0 | 0.0013154 | 1008.32 | 1008.32 | 1.0297 | 0 | 82.68 | 1593.31 | 0 | 39
2017-09-30 | P | 24 | 6 | 250.39 | 65.8 | 1208.293 | 1208.293 | 1.5225 | 217.493 | 217.493 | 0.49181 | 0 | 0 | 0.0013154 | 990.8 | 990.8 | 1.0307 | 0 | 82 | 1593.59 | 0 | 39
2017-10-01 | P | 24 | 6 | 250.5 | 65.75 | 1201.224 | 1201.224 | 1.5237 | 188.643 | 188.643 | 0.492 | 0 | 0 | 0.0013154 | 1012.581 | 1012.581 | 1.0317 | 0 | 84.3 | 1593.66 | 0 | 39
2017-10-02 | P | 24 | 6 | 250.82 | 65.62 | 1228.654 | 1228.654 | 1.5249 | 195.19 | 195.19 | 0.49219 | 0 | 0 | 0.0013154 | 1033.464 | 1033.464 | 1.0327 | 0 | 84.11 | 1593.77 | 0 | 39
2017-10-03 | P | 24 | 6 | 251.89 | 65.67 | 1185.362 | 1185.362 | 1.5261 | 198.993 | 198.993 | 0.49239 | 0 | 0 | 0.0013154 | 986.369 | 986.369 | 1.0337 | 0 | 83.21 | 1594 | 0 | 39
2017-10-04 | P | 24 | 6 | 250.87 | 65.81 | 1221.174 | 1221.174 | 1.5273 | 200.993 | 200.993 | 0.49259 | 0 | 0 | 0.0013154 | 1020.181 | 1020.181 | 1.0347 | 0 | 83.54 | 1593.84 | 0 | 39
2017-10-05 | P | 24 | 6 | 252.21 | 65.86 | 1212.469 | 1212.469 | 1.5285 | 203.247 | 203.247 | 0.49279 | 0 | 0 | 0.0013154 | 1009.222 | 1009.222 | 1.0357 | 0 | 83.24 | 1594.03 | 0 | 39
2017-10-06 | P | 24 | 6 | 251.75 | 65.91 | 1228.343 | 1228.343 | 1.5298 | 202.957 | 202.957 | 0.493 | 0 | 0 | 0.0013154 | 1025.386 | 1025.386 | 1.0368 | 0 | 83.48 | 1593.97 | 0 | 39
2017-10-07 | P | 24 | 6 | 251.95 | 65.9 | 1255.003 | 1255.003 | 1.531 | 206.118 | 206.118 | 0.4932 | 0 | 0 | 0.0013154 | 1048.885 | 1048.885 | 1.0378 | 0 | 83.58 | 1594.02 | 0 | 39
2017-10-08 | P | 24 | 1 | 264.06 | 65.69 | 1114.017 | 1114.017 | 1.5321 | 171.608 | 171.608 | 0.49338 | 0 | 0 | 0.0013154 | 942.409 | 942.409 | 1.0388 | 0 | 84.6 | 1596.38 | 0 | 39
2017-10-09 | P | 24 | 6 | 263.17 | 65.69 | 1129.094 | 1129.094 | 1.5333 | 174.01 | 174.01 | 0.49355 | 0 | 0 | 0.0013154 | 955.084 | 955.084 | 1.0397 | 0 | 84.59 | 1596.18 | 0 | 39
2017-10-10 | P | 24 | 6 | 268.26 | 65.57 | 1125.046 | 1125.046 | 1.5344 | 172.689 | 172.689 | 0.49372 | 0 | 0 | 0.0013154 | 952.357 | 952.357 | 1.0407 | 0 | 84.65 | 1597.15 | 0 | 39
2017-10-11 | P | 24 | 6 | 263.76 | 65.74 | 1277.736 | 1277.736 | 1.5357 | 168.032 | 168.032 | 0.49389 | 0 | 0 | 0.0013154 | 1109.704 | 1109.704 | 1.0418 | 0 | 86.85 | 1596.23 | 0 | 39
2017-10-12 | P | 24 | 6 | 259.62 | 65.88 | 1089.05 | 1089.05 | 1.5367 | 135.438 | 135.438 | 0.49403 | 0 | 0 | 0.0013154 | 953.612 | 953.612 | 1.0427 | 0 | 87.56 | 1595.47 | 0 | 39
2017-10-13 | P | 1 | 6 | 8.88 | 47.15 | 50.731 | 1217.544 | 1.5368 | 6.327 | 151.848 | 0.49403 | 0 | 0 | 0.0013154 | 44.404 | 1065.696 | 1.0428 | 0 | 87.53 | 1646.88 | 0 | 39
2017-10-14 | SI | 0 | 0 | 11.96 | 32.73 | 0 | 0 | 1.5368 | 0 | 0 | 0.49403 | 0 | 0 | 0.0013154 | 0 | 0 | 1.0428 | - | - | 1649.19 | 0 | 39
2017-10-15 | SI | 0 | 0 | 27.01 | 28.63 | 0 | 0 | 1.5368 | 0 | 0 | 0.49403 | 0 | 0 | 0.0013154 | 0 | 0 | 1.0428 | - | - | 1649.22 | 0 | 39
2017-10-16 | SI | 0 | 0 | 40.78 | 28.64 | 0 | 0 | 1.5368 | 0 | 0 | 0.49403 | 0 | 0 | 0.0013154 | 0 | 0 | 1.0428 | - | - | 1648.79 | 0 | 39
2017-10-17 | SI | 0 | 0 | 53.2 | 27.24 | 0 | 0 | 1.5368 | 0 | 0 | 0.49403 | 0 | 0 | 0.0013154 | 0 | 0 | 1.0428 | - | - | 1649.2 | 0 | 39
2017-10-18 | SI | 0 | 0 | 180.1 | 26.82 | 0 | 0 | 1.5368 | 0 | 0 | 0.49403 | 0 | 0 | 0.0013154 | 0 | 0 | 1.0428 | - | - | 1677.17 | 0 | 39
2017-10-19 | SI | 0 | 0 | 432.77 | 27.67 | 0 | 0 | 1.5368 | 0 | 0 | 0.49403 | 0 | 0 | 0.0013154 | 0 | 0 | 1.0428 | - | - | 1746.97 | 0 | 39
2017-10-20 | SI | 0 | 0 | 44.7 | 28.35 | 0.001 | 0 | 1.5368 | 0 | 0 | 0.49403 | 0 | 0 | 0.0013154 | 0 | 0 | 1.0428 | - | - | 1724.14 | 0 | 39
2017-10-21 | SI | 0 | 0 | 38.61 | 27.73 | 0 | 0 | 1.5368 | 0 | 0 | 0.49403 | 0 | 0 | 0.0013154 | 0 | 0 | 1.0428 | - | - | 1724.33 | 0 | 39
2017-10-22 | SI | 0 | 0 | 38.74 | 27.52 | 0 | 0 | 1.5368 | 0 | 0 | 0.49403 | 0 | 0 | 0.0013154 | 0 | 0 | 1.0428 | - | - | 1724.32 | 0 | 39
2017-10-23 | SI | 0 | 0 | 20.06 | 27.25 | 0 | 0 | 1.5368 | 0 | 0 | 0.49403 | 0 | 0 | 0.0013154 | 0 | 0 | 1.0428 | - | - | 1724.3 | 0 | 39
2017-10-24 | SI | 0 | 0 | 5.3 | 27.35 | 0 | 0 | 1.5368 | 0 | 0 | 0.49403 | 0 | 0 | 0.0013154 | 0 | 0 | 1.0428 | - | - | 1724.29 | 0 | 39
2017-10-25 | SI | 0 | 0 | 5.54 | 27.87 | 0 | 0 | 1.5368 | 0 | 0 | 0.49403 | 0 | 0 | 0.0013154 | 0 | 0 | 1.0428 | - | - | 1724.28 | 0 | 39
2017-10-26 | SI | 0 | 0 | 5.29 | 27.46 | 0 | 0 | 1.5368 | 0 | 0 | 0.49403 | 0 | 0 | 0.0013154 | 0 | 0 | 1.0428 | - | - | 1724.23 | 0 | 39
2017-10-27 | SI | 0 | 0 | 5.28 | 27.34 | 0 | 0 | 1.5368 | 0 | 0 | 0.49403 | 0 | 0 | 0.0013154 | 0 | 0 | 1.0428 | - | - | 1724.24 | 0 | 39
2017-10-28 | SI | 0 | 0 | 5.13 | 27.13 | 0 | 0 | 1.5368 | 0 | 0 | 0.49403 | 0 | 0 | 0.0013154 | 0 | 0 | 1.0428 | - | - | 1724.21 | 0 | 39
2017-10-29 | SI | 0 | 0 | 5.31 | 27.65 | 0 | 0 | 1.5368 | 0 | 0 | 0.49403 | 0 | 0 | 0.0013154 | 0 | 0 | 1.0428 | - | - | 1724.2 | 0 | 39
2017-10-30 | SI | 0 | 0 | 5.33 | 27.74 | 0 | 0 | 1.5368 | 0 | 0 | 0.49403 | 0 | 0 | 0.0013154 | 0 | 0 | 1.0428 | - | - | 1724.21 | 0 | 40
2017-10-31 | SI | 0 | 0 | 4.8 | 26.89 | 0 | 0 | 1.5368 | 0 | 0 | 0.49403 | 0 | 0 | 0.0013154 | 0 | 0 | 1.0428 | - | - | 1724.18 | 0 | 40
2017-11-01 | SI | 0 | 0 | 4.42 | 26.1 | 0 | 0 | 1.5368 | 0 | 0 | 0.49403 | 0 | 0 | 0.0013154 | 0 | 0 | 1.0428 | 0 | 0 | 1724.13 | 0 | 40
2017-11-02 | SI | 0 | 0 |  |  | 0 | 0 | 1.5368 | 0 | 0 | 0.49403 | 0 | 0 | 0.0013154 | 0 | 0 | 1.0428 | 0 | 0 |  | 0 | 40
2017-11-03 | SI | 0 | 0 |  |  | 0 | 0 | 1.5368 | 0 | 0 | 0.49403 | 0 | 0 | 0.0013154 | 0 | 0 | 1.0428 | 0 | 0 |  | 0 | 40
2017-11-04 | SI | 0 | 0 |  |  | 0 | 0 | 1.5368 | 0 | 0 | 0.49403 | 0 | 0 | 0.0013154 | 0 | 0 | 1.0428 | 0 | 0 |  | 0 | 40
2017-11-05 | SI | 0 | 0 |  |  | 0 | 0 | 1.5368 | 0 | 0 | 0.49403 | 0 | 0 | 0.0013154 | 0 | 0 | 1.0428 | 0 | 0 |  | 0 | 40
2017-11-06 | P | 0.6 | 6 |  |  | 2.03 | 81.2 | 1.5368 | 2.03 | 81.2 | 0.49403 | 0 | 0 | 0.0013154 | 0 | 0 | 1.0428 | 0 | 0 |  | 0 | 40
2017-11-07 | P | 24 | 6 |  |  | 939.596 | 939.596 | 1.5377 | 539.885 | 539.885 | 0.49457 | 0 | 0 | 0.0013154 | 399.711 | 399.711 | 1.0432 | 0 | 42.54 |  | 0 | 40
2017-11-08 | P | 24 | 6 |  |  | 1000.794 | 1000.794 | 1.5387 | 256.8 | 256.8 | 0.49483 | 0 | 0 | 0.0013154 | 743.994 | 743.994 | 1.0439 | 0 | 74.34 |  | 0 | 40
2017-11-09 | P | 24 | 6 |  |  | 1134.294 | 1134.294 | 1.5399 | 271.54 | 271.54 | 0.4951 | 0 | 0 | 0.0013154 | 862.754 | 862.754 | 1.0448 | 0 | 76.06 |  | 0 | 40
2017-11-10 | P | 24 | 6 | 271.78 | 64.43 | 1217.915 | 1217.915 | 1.5411 | 268.25 | 268.25 | 0.49537 | 0 | 0 | 0.0013154 | 949.665 | 949.665 | 1.0457 | 0 | 77.98 | 1601.89 | 0 | 40
2017-11-11 | P | 24 | 6 | 270.62 | 64.79 | 1248.342 | 1248.342 | 1.5423 | 335.492 | 335.492 | 0.49571 | 0 | 0 | 0.0013154 | 912.85 | 912.85 | 1.0466 | 0 | 73.12 | 1602.53 | 0 | 40
2017-11-12 | P | 24 | 6 | 270.99 | 65.14 | 1301.048 | 1301.048 | 1.5436 | 322.103 | 322.103 | 0.49603 | 0 | 0 | 0.0013154 | 978.945 | 978.945 | 1.0476 | 0 | 75.24 | 1603.03 | 0 | 40
2017-11-13 | P | 24 | 6 | 270.57 | 65.25 | 1394.921 | 1394.921 | 1.545 | 300.643 | 300.643 | 0.49633 | 0 | 0 | 0.0013154 | 1094.278 | 1094.278 | 1.0487 | 0 | 78.45 | 1603.37 | 0 | 40
2017-11-14 | P | 24 | 6 | 271.1 | 65.33 | 1285.757 | 1285.757 | 1.5463 | 242.401 | 242.401 | 0.49657 | 0 | 0 | 0.0013154 | 1043.356 | 1043.356 | 1.0498 | 0 | 81.15 | 1603.73 | 0 | 40
2017-11-15 | P | 24 | 6 | 272.24 | 65.4 | 1372.235 | 1372.235 | 1.5477 | 242.975 | 242.975 | 0.49681 | 0 | 0 | 0.0013154 | 1129.26 | 1129.26 | 1.0509 | 0 | 82.29 | 1604.19 | 0 | 40
2017-11-16 | P | 24 | 6 | 272.21 | 65.38 | 1276.875 | 1276.875 | 1.549 | 284.42 | 284.42 | 0.4971 | 0 | 0 | 0.0013154 | 992.455 | 992.455 | 1.0519 | 0 | 77.72 | 1604.38 | 0 | 40
2017-11-17 | P | 24 | 6 | 272.07 | 65.34 | 1239.312 | 1239.312 | 1.5502 | 253.373 | 253.373 | 0.49735 | 0 | 0 | 0.0013154 | 985.939 | 985.939 | 1.0529 | 0 | 79.56 | 1604.48 | 0 | 40
2017-11-18 | P | 24 | 6 | 272.38 | 65.33 | 1134.117 | 1134.117 | 1.5513 | 250.215 | 250.215 | 0.4976 | 0 | 0 | 0.0013154 | 883.902 | 883.902 | 1.0537 | 0 | 77.94 | 1604.6 | 0 | 40
2017-11-19 | P | 24 | 6 | 271.08 | 65.26 | 1166.698 | 1166.698 | 1.5525 | 249.466 | 249.466 | 0.49785 | 0 | 0 | 0.0013154 | 917.232 | 917.232 | 1.0547 | 0 | 78.62 | 1604.48 | 0 | 40
2017-11-20 | P | 24 | 6 | 271.67 | 65.24 | 1277.362 | 1277.362 | 1.5538 | 233.318 | 233.318 | 0.49808 | 0 | 0 | 0.0013154 | 1044.044 | 1044.044 | 1.0557 | 0 | 81.73 | 1604.62 | 0 | 40
2017-11-21 | P | 24 | 6 | 273.6 | 65.27 | 1315.058 | 1315.058 | 1.5551 | 236.233 | 236.233 | 0.49832 | 0 | 0 | 0.0013154 | 1078.825 | 1078.825 | 1.0568 | 0 | 82.04 | 1604.99 | 0 | 40
2017-11-22 | P | 24 | 6 | 274.39 | 65.23 | 1338.435 | 1338.435 | 1.5564 | 212.884 | 212.884 | 0.49853 | 0 | 0 | 0.0013154 | 1125.551 | 1125.551 | 1.0579 | 0 | 84.1 | 1605.19 | 0 | 40
2017-11-23 | P | 24 | 6 | 274.27 | 65.19 | 1245.011 | 1245.011 | 1.5577 | 213.375 | 213.375 | 0.49875 | 0 | 0 | 0.0013154 | 1031.636 | 1031.636 | 1.0589 | 0 | 82.86 | 1605.23 | 0 | 40
2017-11-24 | P | 24 | 6 |  |  | 1245.052 | 1245.052 | 1.5589 | 204.851 | 204.851 | 0.49895 | 0 | 0 | 0.0013154 | 1040.201 | 1040.201 | 1.06 | 0 | 83.55 |  | 0 | 40
2017-11-25 | P | 24 | 6 |  |  | 1238.953 | 1238.953 | 1.5602 | 204.096 | 204.096 | 0.49916 | 0 | 0 | 0.0013154 | 1034.857 | 1034.857 | 1.061 | 0 | 83.53 |  | 0 | 40
2017-11-26 | P | 24 | 6 |  |  | 1248.308 | 1248.308 | 1.5614 | 200.475 | 200.475 | 0.49936 | 0 | 0 | 0.0013154 | 1047.833 | 1047.833 | 1.0621 | 0 | 83.94 |  | 0 | 40
2017-11-27 | P | 24 | 6 |  |  | 1253.681 | 1253.681 | 1.5627 | 200.727 | 200.727 | 0.49956 | 0 | 0 | 0.0013154 | 1052.954 | 1052.954 | 1.0631 | 0 | 83.99 |  | 0 | 40
2017-11-28 | P | 24 | 6 |  |  | 1264.722 | 1264.722 | 1.5639 | 177.311 | 177.311 | 0.49973 | 0 | 0 | 0.0013154 | 1087.411 | 1087.411 | 1.0642 | 0 | 85.98 |  | 0 | 40
2017-11-29 | P | 24 | 6 |  |  | 1299.01 | 1299.01 | 1.5652 | 154.713 | 154.713 | 0.49989 | 0 | 0 | 0.0013154 | 1144.297 | 1144.297 | 1.0653 | 0 | 88.09 |  | 0 | 40
2017-11-30 | P | 24 | 6 |  |  | 1319.971 | 1319.971 | 1.5666 | 145.197 | 145.197 | 0.50003 | 0 | 0 | 0.0013154 | 1174.774 | 1174.774 | 1.0665 | 0 | 89 |  | 0 | 40
2017-12-01 | P | 24 | 6 |  |  | 1285.907 | 1285.907 | 1.5678 | 155.81 | 155.81 | 0.50019 | 0 | 0 | 0.0013154 | 1130.097 | 1130.097 | 1.0677 | 0 | 87.88 |  | 0 | 40
2017-12-02 | P | 24 | 6 |  |  | 1312.965 | 1312.965 | 1.5692 | 182.795 | 182.795 | 0.50037 | 0 | 0 | 0.0013154 | 1130.17 | 1130.17 | 1.0688 | 0 | 86.08 |  | 0 | 40
2017-12-03 | P | 24 | 6 |  |  | 1357.343 | 1357.343 | 1.5705 | 161.831 | 161.831 | 0.50053 | 0 | 0 | 0.0013154 | 1195.512 | 1195.512 | 1.07 | 0 | 88.08 |  | 0 | 40
2017-12-04 | P | 24 | 6 |  |  | 1330.611 | 1330.611 | 1.5718 | 158.246 | 158.246 | 0.50069 | 0 | 0 | 0.0013154 | 1172.365 | 1172.365 | 1.0712 | 0 | 88.11 |  | 0 | 40
2017-12-05 | P | 24 | 6 |  |  | 1324.313 | 1324.313 | 1.5732 | 157.847 | 157.847 | 0.50085 | 0 | 0 | 0.0013154 | 1166.466 | 1166.466 | 1.0723 | 0 | 88.08 |  | 0 | 40
2017-12-06 | P | 24 | 6 |  |  | 1331.903 | 1331.903 | 1.5745 | 171.344 | 171.344 | 0.50102 | 0 | 0 | 0.0013154 | 1160.559 | 1160.559 | 1.0735 | 0 | 87.14 |  | 0 | 40
2017-12-07 | P | 24 | 6 | 272.76 | 64.71 | 1308.427 | 1308.427 | 1.5758 | 169.808 | 169.808 | 0.50119 | 0 | 0 | 0.0013154 | 1138.619 | 1138.619 | 1.0746 | 0 | 87.02 | 1604.93 | 0 | 40
2017-12-08 | P | 24 | 6 | 273.32 | 64.55 | 1302.661 | 1302.661 | 1.5771 | 157.594 | 157.594 | 0.50135 | 0 | 0 | 0.0013154 | 1145.067 | 1145.067 | 1.0758 | 0 | 87.9 | 1605 | 0 | 40
2017-12-09 | P | 24 | 6 | 273.84 | 64.52 | 1269.391 | 1269.391 | 1.5784 | 157.144 | 157.144 | 0.50151 | 0 | 0 | 0.0013154 | 1112.247 | 1112.247 | 1.0769 | 0 | 87.62 | 1605.12 | 0 | 40
2017-12-10 | P | 24 | 6 | 273.4 | 64.64 | 1263.66 | 1263.66 | 1.5796 | 155.639 | 155.639 | 0.50166 | 0 | 0 | 0.0013154 | 1108.021 | 1108.021 | 1.078 | 0 | 87.68 | 1604.95 | 0 | 40
2017-12-11 | P | 24 | 6 | 273.72 | 64.6 | 1277.566 | 1277.566 | 1.5809 | 154.186 | 154.186 | 0.50182 | 0 | 0 | 0.0013154 | 1123.38 | 1123.38 | 1.0791 | 0 | 87.93 | 1605.02 | 0 | 40
2017-12-12 | P | 24 | 6 | 274.11 | 64.55 | 1271.29 | 1271.29 | 1.5822 | 166.512 | 166.512 | 0.50198 | 0 | 0 | 0.0013154 | 1104.778 | 1104.778 | 1.0802 | 0 | 86.9 | 1605.05 | 0 | 40
2017-12-13 | P | 24 | 6 | 272.7 | 64.58 | 1298.875 | 1298.875 | 1.5835 | 154.349 | 154.349 | 0.50214 | 0 | 0 | 0.0013154 | 1144.526 | 1144.526 | 1.0814 | 0 | 88.12 | 1604.8 | 0 | 40
2017-12-14 | P | 24 | 6 | 272.24 | 64.69 | 1311.776 | 1311.776 | 1.5848 | 180.656 | 180.656 | 0.50232 | 0 | 0 | 0.0013154 | 1131.12 | 1131.12 | 1.0825 | 0 | 86.23 | 1604.66 | 0 | 40
2017-12-15 | P | 24 | 6 | 272.18 | 64.63 | 1317.322 | 1317.322 | 1.5861 | 178.886 | 178.886 | 0.5025 | 0 | 0 | 0.0013154 | 1138.436 | 1138.436 | 1.0836 | 0 | 86.42 | 1604.63 | 0 | 40
2017-12-16 | P | 24 | 6 | 272.46 | 64.47 | 1289.731 | 1289.731 | 1.5874 | 176.695 | 176.695 | 0.50267 | 0 | 0 | 0.0013154 | 1113.036 | 1113.036 | 1.0847 | 0 | 86.3 | 1604.67 | 0 | 40
2017-12-17 | P | 24 | 6 | 273.84 | 64.48 | 1275.037 | 1275.037 | 1.5887 | 176.304 | 176.304 | 0.50285 | 0 | 0 | 0.0013154 | 1098.733 | 1098.733 | 1.0858 | 0 | 86.17 | 1604.96 | 0 | 40
2017-12-18 | P | 24 | 6 | 273.27 | 64.35 | 1249.555 | 1249.555 | 1.5899 | 176.323 | 176.323 | 0.50303 | 0 | 0 | 0.0013154 | 1073.232 | 1073.232 | 1.0869 | 0 | 85.89 | 1604.85 | 0 | 40
2017-12-19 | P | 24 | 6 | 273.52 | 64.23 | 1242.201 | 1242.201 | 1.5912 | 176.466 | 176.466 | 0.5032 | 0 | 0 | 0.0013154 | 1065.735 | 1065.735 | 1.088 | 0 | 85.79 | 1604.89 | 0 | 40
2017-12-20 | P | 24 | 6 | 274.67 | 64.2 | 1243.224 | 1243.224 | 1.5924 | 175.975 | 175.975 | 0.50338 | 0 | 0 | 0.0013154 | 1067.249 | 1067.249 | 1.089 | 0 | 85.84 | 1605.13 | 0 | 40
2017-12-21 | P | 24 | 6 | 274.96 | 64.2 | 1402.613 | 1402.613 | 1.5938 | 173.929 | 173.929 | 0.50355 | 0 | 0 | 0.0013154 | 1228.684 | 1228.684 | 1.0903 | 0 | 87.6 | 1605.1 | 0 | 40
2017-12-22 | P | 24 | 6 | 274.39 | 64.21 | 1361.429 | 1361.429 | 1.5952 | 175.404 | 175.404 | 0.50373 | 0 | 0 | 0.0013154 | 1186.025 | 1186.025 | 1.0915 | 0 | 87.12 | 1604.9 | 0 | 40
2017-12-23 | P | 24 | 6 | 274.78 | 64.27 | 1358.396 | 1358.396 | 1.5965 | 176.134 | 176.134 | 0.5039 | 0 | 0 | 0.0013154 | 1182.262 | 1182.262 | 1.0926 | 0 | 87.03 | 1604.94 | 0 | 40
2017-12-24 | P | 24 | 6 | 277.68 | 64.18 | 1332.584 | 1332.584 | 1.5979 | 176.061 | 176.061 | 0.50408 | 0 | 0 | 0.0013154 | 1156.523 | 1156.523 | 1.0938 | 0 | 86.79 | 1605.41 | 0 | 40
2017-12-25 | P | 24 | 6 | 278 | 64.1 | 1344.742 | 1344.742 | 1.5992 | 176.888 | 176.888 | 0.50426 | 0 | 0 | 0.0013154 | 1167.854 | 1167.854 | 1.095 | 0 | 86.85 | 1605.46 | 0 | 40
2017-12-26 | P | 24 | 6 | 276.29 | 64.25 | 1331.679 | 1331.679 | 1.6006 | 175.866 | 175.866 | 0.50443 | 0 | 0 | 0.0013154 | 1155.813 | 1155.813 | 1.0961 | 0 | 86.79 | 1605.1 | 0 | 40
2017-12-27 | P | 24 | 6 | 276.65 | 64.25 | 1337.664 | 1337.664 | 1.6019 | 175.84 | 175.84 | 0.50461 | 0 | 0 | 0.0013154 | 1161.824 | 1161.824 | 1.0973 | 0 | 86.86 | 1605.09 | 0 | 40
2017-12-28 | P | 24 | 6 | 276.3 | 64.3 | 1325.862 | 1325.862 | 1.6032 | 175.925 | 175.925 | 0.50478 | 0 | 0 | 0.0013154 | 1149.937 | 1149.937 | 1.0984 | 0 | 86.73 | 1605.01 | 0 | 40
2017-12-29 | P | 24 | 6 | 276.27 | 64.2 | 1333.822 | 1333.822 | 1.6046 | 173.519 | 173.519 | 0.50496 | 0 | 0 | 0.0013154 | 1160.303 | 1160.303 | 1.0996 | 0 | 86.99 | 1604.94 | 0 | 40
2017-12-30 | P | 24 | 6 | 277.13 | 64.13 | 1375.232 | 1375.232 | 1.6059 | 177.272 | 177.272 | 0.50514 | 0 | 0 | 0.0013154 | 1197.96 | 1197.96 | 1.1008 | 0 | 87.11 | 1605.13 | 0 | 40
2017-12-31 | P | 24 | 6 | 276.96 | 64.08 | 1361.85 | 1361.85 | 1.6073 | 176.513 | 176.513 | 0.50531 | 0 | 0 | 0.0013154 | 1185.337 | 1185.337 | 1.102 | 0 | 87.04 | 1605.13 | 0 | 40
2018-01-01 | P | 24 | 6 | 276.64 | 64.07 | 1374.463 | 1374.463 | 1.6087 | 179.519 | 179.519 | 0.50549 | 0 | 0 | 0.0013154 | 1194.944 | 1194.944 | 1.1032 | 0 | 86.94 | 1605.03 | 0 | 40
2018-01-02 | P | 24 | 6 | 277.47 | 64.08 | 1350.705 | 1350.705 | 1.61 | 174.246 | 174.246 | 0.50567 | 0 | 0 | 0.0013154 | 1176.459 | 1176.459 | 1.1043 | 0 | 87.1 | 1605.15 | 0 | 40
2018-01-03 | P | 24 | 6 | 277.46 | 64.13 | 1232.981 | 1232.981 | 1.6112 | 172.259 | 172.259 | 0.50584 | 0 | 0 | 0.0013154 | 1060.722 | 1060.722 | 1.1054 | 0 | 86.03 | 1605.13 | 0 | 40
2018-01-04 | P | 24 | 6 | 278.57 | 64.11 | 1210.294 | 1210.294 | 1.6125 | 143.804 | 143.804 | 0.50598 | 0 | 0 | 0.0013154 | 1066.49 | 1066.49 | 1.1065 | 0 | 88.12 | 1605.33 | 0 | 40
2018-01-05 | P | 24 | 6 | 277.71 | 64.21 | 1200.601 | 1200.601 | 1.6137 | 142.883 | 142.883 | 0.50612 | 0 | 0 | 0.0013154 | 1057.718 | 1057.718 | 1.1075 | 0 | 88.1 | 1605.11 | 0 | 40
2018-01-06 | P | 24 | 6 | 278.4 | 64.19 | 1178.205 | 1178.205 | 1.6148 | 141.744 | 141.744 | 0.50627 | 0 | 0 | 0.0013154 | 1036.461 | 1036.461 | 1.1086 | 0 | 87.97 | 1605.22 | 0 | 40
2018-01-07 | P | 24 | 6 | 277.9 | 64.24 | 1182.658 | 1182.658 | 1.616 | 154.303 | 154.303 | 0.50642 | 0 | 0 | 0.0013154 | 1028.355 | 1028.355 | 1.1096 | 0 | 86.95 | 1605.11 | 0 | 40
2018-01-08 | P | 24 | 6 | 277.26 | 64.3 | 1181.807 | 1181.807 | 1.6172 | 153.863 | 153.863 | 0.50657 | 0 | 0 | 0.0013154 | 1027.944 | 1027.944 | 1.1106 | 0 | 86.98 | 1604.92 | 0 | 40
2018-01-09 | P | 24 | 6 |  |  | 1156.809 | 1156.809 | 1.6184 | 128.254 | 128.254 | 0.5067 | 0 | 0 | 0.0013154 | 1028.555 | 1028.555 | 1.1117 | 0 | 88.91 |  | 0 | 40
2018-01-10 | P | 24 | 6 |  |  | 1129.132 | 1129.132 | 1.6195 | 136.148 | 136.148 | 0.50684 | 0 | 0 | 0.0013154 | 992.984 | 992.984 | 1.1126 | 0 | 87.94 |  | 0 | 40
2018-01-11 | P | 24 | 6 |  |  | 1103.962 | 1103.962 | 1.6206 | 135.236 | 135.236 | 0.50697 | 0 | 0 | 0.0013154 | 968.726 | 968.726 | 1.1136 | 0 | 87.75 |  | 0 | 40
2018-01-12 | P | 24 | 6 |  |  | 1244.882 | 1244.882 | 1.6218 | 161.768 | 161.768 | 0.50714 | 0 | 0 | 0.0013154 | 1083.114 | 1083.114 | 1.1147 | 0 | 87 |  | 0 | 40
2018-01-13 | P | 24 | 6 | 278.14 | 63.93 | 1258.706 | 1258.706 | 1.6231 | 164.247 | 164.247 | 0.5073 | 0 | 0 | 0.0013154 | 1094.459 | 1094.459 | 1.1158 | 0 | 86.95 | 1605.05 | 0 | 40
2018-01-14 | P | 24 | 6 | 284.6 | 63.96 | 1248.902 | 1248.902 | 1.6243 | 138.011 | 138.011 | 0.50744 | 0 | 0 | 0.0013154 | 1110.891 | 1110.891 | 1.1169 | 0 | 88.95 | 1606.15 | 0 | 40
2018-01-15 | P | 24 | 6 | 277.81 | 63.98 | 2278.538 | 2278.538 | 1.6266 | 139.683 | 139.683 | 0.50758 | 0 | 0 | 0.0013154 | 2138.855 | 2138.855 | 1.119 | 0 | 93.87 | 1604.89 | 0 | 40
2018-01-16 | P | 24 | 6 | 277.99 | 64.09 | 1269.808 | 1269.808 | 1.6279 | 139.933 | 139.933 | 0.50772 | 0 | 0 | 0.0013154 | 1129.875 | 1129.875 | 1.1202 | 0 | 88.98 | 1604.85 | 0 | 40
2018-01-17 | P | 24 | 6 | 277.1 | 64.08 | 1229.655 | 1229.655 | 1.6291 | 137.79 | 137.79 | 0.50786 | 0 | 0 | 0.0013154 | 1091.865 | 1091.865 | 1.1213 | 0 | 88.79 | 1604.69 | 0 | 40
2018-01-18 | P | 24 | 6 | 277.98 | 64.06 | 1244.161 | 1244.161 | 1.6304 | 137.958 | 137.958 | 0.50799 | 0 | 0 | 0.0013154 | 1106.203 | 1106.203 | 1.1224 | 0 | 88.91 | 1604.83 | 0 | 40
2018-01-19 | P | 24 | 6 | 278.73 | 64.04 | 1239.397 | 1239.397 | 1.6316 | 137.748 | 137.748 | 0.50813 | 0 | 0 | 0.0013154 | 1101.649 | 1101.649 | 1.1235 | 0 | 88.89 | 1604.88 | 0 | 40
2018-01-20 | P | 24 | 6 | 276.85 | 64.11 | 1252.814 | 1252.814 | 1.6329 | 138.063 | 138.063 | 0.50827 | 0 | 0 | 0.0013154 | 1114.751 | 1114.751 | 1.1246 | 0 | 88.98 | 1604.52 | 0 | 40
2018-01-21 | P | 24 | 6 | 278.25 | 64.07 | 1260.231 | 1260.231 | 1.6341 | 137.213 | 137.213 | 0.50841 | 0 | 0 | 0.0013154 | 1123.018 | 1123.018 | 1.1257 | 0 | 89.11 | 1604.75 | 0 | 40
2018-01-22 | P | 24 | 6 | 277.42 | 64.11 | 1262.079 | 1262.079 | 1.6354 | 135.833 | 135.833 | 0.50854 | 0 | 0 | 0.0013154 | 1126.246 | 1126.246 | 1.1268 | 0 | 89.24 | 1604.6 | 0 | 40
2018-01-23 | P | 24 | 6 | 278.23 | 64.16 | 1241.386 | 1241.386 | 1.6366 | 159.573 | 159.573 | 0.5087 | 0 | 0 | 0.0013154 | 1081.813 | 1081.813 | 1.1279 | 0 | 87.15 | 1604.64 | 0 | 40
2018-01-24 | P | 24 | 6 | 282.47 | 64.15 | 1231.847 | 1231.847 | 1.6379 | 159.226 | 159.226 | 0.50886 | 0 | 0 | 0.0013154 | 1072.621 | 1072.621 | 1.129 | 0 | 87.07 | 1605.41 | 0 | 40
2018-01-25 | P | 24 | 6 | 276.15 | 64.32 | 1307.57 | 1307.57 | 1.6392 | 169.583 | 169.583 | 0.50903 | 0 | 0 | 0.0013154 | 1137.987 | 1137.987 | 1.1301 | 0 | 87.03 | 1604.34 | 0 | 40
2018-01-26 | P | 24 | 6 | 273.73 | 64.35 | 1301.726 | 1301.726 | 1.6405 | 169.214 | 169.214 | 0.5092 | 0 | 0 | 0.0013154 | 1132.512 | 1132.512 | 1.1313 | 0 | 87 | 1603.72 | 0 | 40
2018-01-27 | P | 24 | 6 | 275.99 | 64.28 | 1293.956 | 1293.956 | 1.6418 | 154.633 | 154.633 | 0.50935 | 0 | 0 | 0.0013154 | 1139.323 | 1139.323 | 1.1324 | 0 | 88.05 | 1604.33 | 0 | 40
2018-01-28 | P | 24 | 6 | 275.2 | 64.37 | 1283.663 | 1283.663 | 1.643 | 153.97 | 153.97 | 0.50951 | 0 | 0 | 0.0013154 | 1129.693 | 1129.693 | 1.1335 | 0 | 88 | 1604.12 | 0 | 40
2018-01-29 | P | 24 | 6 | 276.68 | 64.29 | 1297.054 | 1297.054 | 1.6443 | 169.221 | 169.221 | 0.50968 | 0 | 0 | 0.0013154 | 1127.833 | 1127.833 | 1.1347 | 0 | 86.95 | 1604.37 | 0 | 40
2018-01-30 | P | 24 | 6 | 275.61 | 64.3 | 1292.029 | 1292.029 | 1.6456 | 169.214 | 169.214 | 0.50985 | 0 | 0 | 0.0013154 | 1122.815 | 1122.815 | 1.1358 | 0 | 86.9 | 1604.17 | 0 | 40
2018-01-31 | P | 24 | 6 | 276.76 | 64.29 | 1199.795 | 1199.795 | 1.6468 | 155.682 | 155.682 | 0.51 | 0 | 0 | 0.0013154 | 1044.113 | 1044.113 | 1.1368 | 0 | 87.02 | 1604.43 | 0 | 40
2018-02-01 | P | 24 | 6 | 280.18 | 64 | 1227.14 | 1227.14 | 1.6481 | 171.921 | 171.921 | 0.51017 | 0 | 0 | 0.0013154 | 1055.219 | 1055.219 | 1.1379 | 0 | 85.99 | 1605.01 | 0 | 40
2018-02-02 | P | 24 | 6 | 279.34 | 64.12 | 1217.297 | 1217.297 | 1.6493 | 171.438 | 171.438 | 0.51035 | 0 | 0 | 0.0013154 | 1045.859 | 1045.859 | 1.1389 | 0 | 85.92 | 1604.86 | 0 | 40
2018-02-03 | P | 24 | 6 | 278.43 | 64.1 | 1239.059 | 1239.059 | 1.6505 | 147.359 | 147.359 | 0.51049 | 0 | 0 | 0.0013154 | 1091.7 | 1091.7 | 1.14 | 0 | 88.11 | 1604.64 | 0 | 40
2018-02-04 | P | 24 | 6 | 276.52 | 64.06 | 1254.269 | 1254.269 | 1.6518 | 149.692 | 149.692 | 0.51064 | 0 | 0 | 0.0013154 | 1104.577 | 1104.577 | 1.1411 | 0 | 88.06 | 1604.3 | 0 | 40
2018-02-05 | P | 24 | 6 | 278.99 | 63.99 | 1215.822 | 1215.822 | 1.653 | 157.862 | 157.862 | 0.5108 | 0 | 0 | 0.0013154 | 1057.96 | 1057.96 | 1.1422 | 0 | 87.02 | 1604.75 | 0 | 40
2018-02-06 | P | 24 | 6 | 278.61 | 63.93 | 1236.855 | 1236.855 | 1.6542 | 158.702 | 158.702 | 0.51096 | 0 | 0 | 0.0013154 | 1078.153 | 1078.153 | 1.1433 | 0 | 87.17 | 1604.82 | 0 | 40
2018-02-07 | P | 24 | 6 | 277.49 | 63.94 | 1187.189 | 1187.189 | 1.6554 | 149.836 | 149.836 | 0.51111 | 0 | 0 | 0.0013154 | 1037.353 | 1037.353 | 1.1443 | 0 | 87.38 | 1604.46 | 0 | 40
2018-02-08 | P | 24 | 6 | 279.52 | 63.9 | 1233.931 | 1233.931 | 1.6566 | 140.63 | 140.63 | 0.51125 | 0 | 0 | 0.0013154 | 1093.301 | 1093.301 | 1.1454 | 0 | 88.6 | 1604.77 | 0 | 40
2018-02-09 | P | 24 | 6 | 279.33 | 63.9 | 1228.764 | 1228.764 | 1.6579 | 142.092 | 142.092 | 0.51139 | 0 | 0 | 0.0013154 | 1086.672 | 1086.672 | 1.1465 | 0 | 88.44 | 1604.73 | 0 | 40
2018-02-10 | P | 24 | 6 | 277.76 | 64.04 | 1198.806 | 1198.806 | 1.6591 | 143.476 | 143.476 | 0.51154 | 0 | 0 | 0.0013154 | 1055.33 | 1055.33 | 1.1475 | 0 | 88.03 | 1604.42 | 0 | 40
2018-02-11 | P | 24 | 6 | 279.42 | 63.91 | 1187.025 | 1187.025 | 1.6603 | 141.787 | 141.787 | 0.51168 | 0 | 0 | 0.0013154 | 1045.238 | 1045.238 | 1.1486 | 0 | 88.06 | 1604.69 | 0 | 40
2018-02-12 | P | 24 | 6 | 278.87 | 63.82 | 1213.721 | 1213.721 | 1.6615 | 144.947 | 144.947 | 0.51182 | 0 | 0 | 0.0013154 | 1068.774 | 1068.774 | 1.1496 | 0 | 88.06 | 1604.58 | 0 | 40
2018-02-13 | P | 24 | 6 | 276.09 | 63.83 | 1231.677 | 1231.677 | 1.6627 | 144.925 | 144.925 | 0.51197 | 0 | 0 | 0.0013154 | 1086.752 | 1086.752 | 1.1507 | 0 | 88.23 | 1604.06 | 0 | 40
2018-02-14 | P | 24 | 6 | 277.93 | 63.83 | 1235.486 | 1235.486 | 1.6639 | 144.841 | 144.841 | 0.51211 | 0 | 0 | 0.0013154 | 1090.645 | 1090.645 | 1.1518 | 0 | 88.28 | 1604.34 | 0 | 40
2018-02-15 | P | 24 | 6 | 279.18 | 63.91 | 1230.439 | 1230.439 | 1.6652 | 145.702 | 145.702 | 0.51226 | 0 | 0 | 0.0013154 | 1084.737 | 1084.737 | 1.1529 | 0 | 88.16 | 1604.56 | 0 | 40
2018-02-16 | P | 24 | 6 | 277.77 | 64.01 | 1265.822 | 1265.822 | 1.6664 | 145.409 | 145.409 | 0.5124 | 0 | 0 | 0.0013154 | 1120.413 | 1120.413 | 1.154 | 0 | 88.51 | 1604.19 | 0 | 40
2018-02-17 | P | 24 | 6 | 277.48 | 63.97 | 1271.74 | 1271.74 | 1.6677 | 146.281 | 146.281 | 0.51255 | 0 | 0 | 0.0013154 | 1125.459 | 1125.459 | 1.1552 | 0 | 88.5 | 1604.08 | 0 | 40
2018-02-18 | P | 24 | 6 | 279.72 | 63.87 | 1267.235 | 1267.235 | 1.669 | 145.949 | 145.949 | 0.5127 | 0 | 0 | 0.0013154 | 1121.286 | 1121.286 | 1.1563 | 0 | 88.48 | 1604.49 | 0 | 40
2018-02-19 | P | 24 | 6 | 278.69 | 63.95 | 1231.966 | 1231.966 | 1.6702 | 145.24 | 145.24 | 0.51284 | 0 | 0 | 0.0013154 | 1086.726 | 1086.726 | 1.1574 | 0 | 88.21 | 1604.28 | 0 | 40
2018-02-20 | P | 24 | 6 | 277.1 | 64.07 | 1216.831 | 1216.831 | 1.6714 | 144.977 | 144.977 | 0.51299 | 0 | 0 | 0.0013154 | 1071.854 | 1071.854 | 1.1584 | 0 | 88.09 | 1603.97 | 0 | 40
2018-02-21 | P | 24 | 6 | 279.24 | 64.08 | 1213.37 | 1213.37 | 1.6726 | 167.805 | 167.805 | 0.51315 | 0 | 0 | 0.0013154 | 1045.565 | 1045.565 | 1.1595 | 0 | 86.17 | 1604.32 | 0 | 40
2018-02-22 | P | 24 | 6 | 277.82 | 64.08 | 1219.951 | 1219.951 | 1.6739 | 166.797 | 166.797 | 0.51332 | 0 | 0 | 0.0013154 | 1053.154 | 1053.154 | 1.1605 | 0 | 86.33 | 1604.11 | 0 | 40
2018-02-23 | P | 24 | 6 | 278.06 | 64.07 | 1231.209 | 1231.209 | 1.6751 | 165.563 | 165.563 | 0.51349 | 0 | 0 | 0.0013154 | 1065.646 | 1065.646 | 1.1616 | 0 | 86.55 | 1604.14 | 0 | 40
2018-02-24 | P | 24 | 6 | 278.01 | 64.09 | 1230.794 | 1230.794 | 1.6763 | 167.401 | 167.401 | 0.51365 | 0 | 0 | 0.0013154 | 1063.393 | 1063.393 | 1.1627 | 0 | 86.4 | 1604.14 | 0 | 40
2018-02-25 | P | 24 | 6 | 278.65 | 64.05 | 1235.703 | 1235.703 | 1.6775 | 167.777 | 167.777 | 0.51382 | 0 | 0 | 0.0013154 | 1067.926 | 1067.926 | 1.1637 | 0 | 86.42 | 1604.25 | 0 | 40
2018-02-26 | P | 24 | 6 | 279.68 | 63.99 | 1243.592 | 1243.592 | 1.6788 | 169.095 | 169.095 | 0.51399 | 0 | 0 | 0.0013154 | 1074.497 | 1074.497 | 1.1648 | 0 | 86.4 | 1604.43 | 0 | 40
2018-02-27 | P | 24 | 6 | 278.53 | 64.08 | 1234.88 | 1234.88 | 1.68 | 169.034 | 169.034 | 0.51416 | 0 | 0 | 0.0013154 | 1065.846 | 1065.846 | 1.1659 | 0 | 86.31 | 1604.18 | 0 | 40
2018-02-28 | P | 24 | 6 | 279.99 | 64.03 | 1212.209 | 1212.209 | 1.6812 | 168.087 | 168.087 | 0.51433 | 0 | 0 | 0.0013154 | 1044.122 | 1044.122 | 1.1669 | 0 | 86.13 | 1604.4 | 0 | 40
2018-03-01 | P | 24 | 6 | 279.21 | 64.11 | 1258.248 | 1258.248 | 1.6825 | 173.014 | 173.014 | 0.5145 | 0 | 0 | 0.0013154 | 1085.234 | 1085.234 | 1.168 | 0 | 86.25 | 1604.19 | 0 | 40
2018-03-02 | P | 24 | 6 | 279.99 | 64.2 | 1250.11 | 1250.11 | 1.6837 | 159.586 | 159.586 | 0.51466 | 0 | 0 | 0.0013154 | 1090.524 | 1090.524 | 1.1691 | 0 | 87.23 | 1604.28 | 0 | 40
2018-03-03 | P | 24 | 6 | 279.72 | 64.18 | 1232.388 | 1232.388 | 1.685 | 160.18 | 160.18 | 0.51482 | 0 | 0 | 0.0013154 | 1072.208 | 1072.208 | 1.1702 | 0 | 87 | 1604.23 | 0 | 40
2018-03-04 | P | 24 | 6 | 280.35 | 64.14 | 1238.52 | 1238.52 | 1.6862 | 161.995 | 161.995 | 0.51498 | 0 | 0 | 0.0013154 | 1076.525 | 1076.525 | 1.1712 | 0 | 86.92 | 1604.33 | 0 | 40
2018-03-05 | P | 24 | 6 | 279.43 | 64.16 | 1253.849 | 1253.849 | 1.6875 | 162.118 | 162.118 | 0.51514 | 0 | 0 | 0.0013154 | 1091.731 | 1091.731 | 1.1723 | 0 | 87.07 | 1604.12 | 0 | 40
2018-03-06 | P | 24 | 6 | 280.32 | 64.08 | 1262.541 | 1262.541 | 1.6887 | 159.523 | 159.523 | 0.5153 | 0 | 0 | 0.0013154 | 1103.018 | 1103.018 | 1.1734 | 0 | 87.36 | 1604.37 | 0 | 40
2018-03-07 | P | 24 | 6 | 279.34 | 64.09 | 1270.47 | 1270.47 | 1.69 | 164.75 | 164.75 | 0.51547 | 0 | 0 | 0.0013154 | 1105.72 | 1105.72 | 1.1745 | 0 | 87.03 | 1604.24 | 0 | 40
2018-03-08 | P | 24 | 6 | 281.03 | 64.03 | 1290.006 | 1290.006 | 1.6913 | 165.751 | 165.751 | 0.51563 | 0 | 0 | 0.0013154 | 1124.255 | 1124.255 | 1.1757 | 0 | 87.15 | 1604.44 | 0 | 40
2018-03-09 | P | 24 | 6 | 281.19 | 63.92 | 1293.161 | 1293.161 | 1.6926 | 170.668 | 170.668 | 0.51581 | 0 | 0 | 0.0013154 | 1122.493 | 1122.493 | 1.1768 | 0 | 86.8 | 1604.53 | 0 | 40
2018-03-10 | P | 24 | 6 | 281.47 | 63.85 | 1237.925 | 1237.925 | 1.6938 | 168.84 | 168.84 | 0.51597 | 0 | 0 | 0.0013154 | 1069.085 | 1069.085 | 1.1779 | 0 | 86.36 | 1604.6 | 0 | 40
2018-03-11 | P | 24 | 6 | 280.64 | 63.84 | 1261.891 | 1261.891 | 1.6951 | 173.809 | 173.809 | 0.51615 | 0 | 0 | 0.0013154 | 1088.082 | 1088.082 | 1.1789 | 0 | 86.23 | 1604.5 | 0 | 40
2018-03-12 | P | 24 | 6 | 280.99 | 63.86 | 1279.859 | 1279.859 | 1.6964 | 159.838 | 159.838 | 0.51631 | 0 | 0 | 0.0013154 | 1120.021 | 1120.021 | 1.1801 | 0 | 87.51 | 1604.52 | 0 | 40
2018-03-13 | P | 24 | 6 | 280.95 | 63.9 | 1260.564 | 1260.564 | 1.6976 | 156.979 | 156.979 | 0.51646 | 0 | 0 | 0.0013154 | 1103.585 | 1103.585 | 1.1812 | 0 | 87.55 | 1604.49 | 0 | 40
2018-03-14 | P | 24 | 6 | 281.71 | 63.94 | 1321.167 | 1321.167 | 1.699 | 156.467 | 156.467 | 0.51662 | 0 | 0 | 0.0013154 | 1164.7 | 1164.7 | 1.1823 | 0 | 88.16 | 1604.6 | 0 | 40
2018-03-15 | P | 24 | 6 | 282.14 | 63.97 | 1348.326 | 1348.326 | 1.7003 | 157.369 | 157.369 | 0.51678 | 0 | 0 | 0.0013154 | 1190.957 | 1190.957 | 1.1835 | 0 | 88.33 | 1604.62 | 0 | 40
2018-03-16 | P | 24 | 6 | 282.77 | 63.97 | 1314.93 | 1314.93 | 1.7016 | 157.643 | 157.643 | 0.51694 | 0 | 0 | 0.0013154 | 1157.287 | 1157.287 | 1.1847 | 0 | 88.01 | 1604.69 | 0 | 40
2018-03-17 | P | 24 | 6 | 281 | 64.04 | 1287.453 | 1287.453 | 1.7029 | 158.412 | 158.412 | 0.51709 | 0 | 0 | 0.0013154 | 1129.041 | 1129.041 | 1.1858 | 0 | 87.7 | 1604.4 | 0 | 40
2018-03-18 | P | 24 | 6 | 280.95 | 63.98 | 1289.564 | 1289.564 | 1.7042 | 157.659 | 157.659 | 0.51725 | 0 | 0 | 0.0013154 | 1131.905 | 1131.905 | 1.1869 | 0 | 87.77 | 1604.36 | 0 | 40
2018-03-19 | P | 24 | 6 | 282.06 | 63.95 | 1294.214 | 1294.214 | 1.7055 | 157.966 | 157.966 | 0.51741 | 0 | 0 | 0.0013154 | 1136.248 | 1136.248 | 1.1881 | 0 | 87.79 | 1604.54 | 0 | 40
2018-03-20 | P | 24 | 6 | 281.39 | 64.01 | 1285.514 | 1285.514 | 1.7068 | 155.41 | 155.41 | 0.51757 | 0 | 0 | 0.0013154 | 1130.104 | 1130.104 | 1.1892 | 0 | 87.91 | 1604.39 | 0 | 40
2018-03-21 | P | 24 | 6 | 285.03 | 63.87 | 1328.534 | 1328.534 | 1.7081 | 155.597 | 155.597 | 0.51772 | 0 | 0 | 0.0013154 | 1172.937 | 1172.937 | 1.1904 | 0 | 88.29 | 1605.09 | 0 | 40
2018-03-22 | P | 24 | 6 | 281.13 | 63.76 | 1298.035 | 1298.035 | 1.7094 | 179.91 | 179.91 | 0.5179 | 0 | 0 | 0.0013154 | 1118.125 | 1118.125 | 1.1915 | 0 | 86.14 | 1604.35 | 0 | 40
2018-03-23 | P | 24 | 6 | 280.65 | 63.87 | 1277.683 | 1277.683 | 1.7107 | 177.708 | 177.708 | 0.51808 | 0 | 0 | 0.0013154 | 1099.975 | 1099.975 | 1.1926 | 0 | 86.09 | 1604.29 | 0 | 40
2018-03-24 | P | 24 | 6 | 279.79 | 63.94 | 1253.819 | 1253.819 | 1.7119 | 173.813 | 173.813 | 0.51825 | 0 | 0 | 0.0013154 | 1080.006 | 1080.006 | 1.1937 | 0 | 86.14 | 1604.12 | 0 | 40
2018-03-25 | P | 24 | 6 | 279.8 | 64.07 | 1263.456 | 1263.456 | 1.7132 | 176.649 | 176.649 | 0.51843 | 0 | 0 | 0.0013154 | 1086.807 | 1086.807 | 1.1948 | 0 | 86.02 | 1604.12 | 0 | 40
2018-03-26 | P | 24 | 6 |  |  | 1271.216 | 1271.216 | 1.7145 | 175.356 | 175.356 | 0.5186 | 0 | 0 | 0.0013154 | 1095.86 | 1095.86 | 1.1959 | 0 | 86.21 |  | 0 | 40
2018-03-27 | P | 24 | 6 |  |  | 1279.608 | 1279.608 | 1.7157 | 178.033 | 178.033 | 0.51878 | 0 | 0 | 0.0013154 | 1101.575 | 1101.575 | 1.197 | 0 | 86.09 |  | 0 | 40
2018-03-28 | P | 24 | 6 |  |  | 1285.148 | 1285.148 | 1.717 | 177.264 | 177.264 | 0.51896 | 0 | 0 | 0.0013154 | 1107.884 | 1107.884 | 1.1981 | 0 | 86.21 |  | 0 | 40
2018-03-29 | P | 24 | 6 | 280.71 | 64.18 | 1271.368 | 1271.368 | 1.7183 | 176.898 | 176.898 | 0.51914 | 0 | 0 | 0.0013154 | 1094.47 | 1094.47 | 1.1992 | 0 | 86.09 | 1604.15 | 0 | 40
2018-03-30 | P | 24 | 6 | 280.49 | 64.18 | 1256.658 | 1256.658 | 1.7196 | 176.401 | 176.401 | 0.51931 | 0 | 0 | 0.0013154 | 1080.257 | 1080.257 | 1.2002 | 0 | 85.96 | 1604.11 | 0 | 40
2018-03-31 | P | 24 | 6 | 281.93 | 64.04 | 1262.011 | 1262.011 | 1.7208 | 177.409 | 177.409 | 0.51949 | 0 | 0 | 0.0013154 | 1084.602 | 1084.602 | 1.2013 | 0 | 85.94 | 1604.38 | 0 | 40
2018-04-01 | P | 24 | 6 | 281.51 | 64.04 | 1227.109 | 1227.109 | 1.722 | 249.844 | 249.844 | 0.51974 | 0 | 0 | 0.0013154 | 977.265 | 977.265 | 1.2023 | 0 | 79.64 | 1604.32 | 0 | 40
2018-04-02 | P | 24 | 6 | 280.25 | 64.09 | 1246.921 | 1246.921 | 1.7233 | 246.66 | 246.66 | 0.51999 | 0 | 0 | 0.0013154 | 1000.261 | 1000.261 | 1.2033 | 0 | 80.22 | 1604.08 | 0 | 40
2018-04-03 | P | 24 | 6 | 286.3 | 64.24 | 1210.407 | 1210.407 | 1.7245 | 238.056 | 238.056 | 0.52023 | 0 | 0 | 0.0013154 | 972.351 | 972.351 | 1.2043 | 0 | 80.33 | 1605.21 | 0 | 40
2018-04-04 | P | 24 | 6 | 282.89 | 64.15 | 1214.309 | 1214.309 | 1.7257 | 218.94 | 218.94 | 0.52044 | 0 | 0 | 0.0013154 | 995.369 | 995.369 | 1.2053 | 0 | 81.97 | 1604.52 | 0 | 40
2018-04-05 | P | 24 | 6 | 281.31 | 64.22 | 1084.906 | 1084.906 | 1.7268 | 219.161 | 219.161 | 0.52066 | 0 | 0 | 0.0013154 | 865.745 | 865.745 | 1.2061 | 0 | 79.8 | 1604.18 | 0 | 40
2018-04-06 | P | 24 | 6 | 281.48 | 64.22 | 1079.994 | 1079.994 | 1.7279 | 218.733 | 218.733 | 0.52088 | 0 | 0 | 0.0013154 | 861.261 | 861.261 | 1.207 | 0 | 79.75 | 1604.23 | 0 | 40
2018-04-07 | P | 24 | 6 | 285.14 | 63.94 | 1078.822 | 1078.822 | 1.729 | 195.572 | 195.572 | 0.52108 | 0 | 0 | 0.0013154 | 883.25 | 883.25 | 1.2079 | 0 | 81.87 | 1604.93 | 0 | 40
2018-04-08 | P | 24 | 6 | 280.92 | 63.98 | 1083.386 | 1083.386 | 1.73 | 195.887 | 195.887 | 0.52127 | 0 | 0 | 0.0013154 | 887.499 | 887.499 | 1.2088 | 0 | 81.92 | 1604.21 | 0 | 40
2018-04-09 | P | 24 | 6 | 281.24 | 64.04 | 1099.502 | 1099.502 | 1.7311 | 194.567 | 194.567 | 0.52147 | 0 | 0 | 0.0013154 | 904.935 | 904.935 | 1.2097 | 0 | 82.3 | 1604.25 | 0 | 40
2018-04-10 | P | 24 | 6 | 281.98 | 64.12 | 1100.368 | 1100.368 | 1.7322 | 194.95 | 194.95 | 0.52166 | 0 | 0 | 0.0013154 | 905.418 | 905.418 | 1.2106 | 0 | 82.28 | 1604.36 | 0 | 40
2018-04-11 | P | 24 | 6 | 282.66 | 64.15 | 1096.749 | 1096.749 | 1.7333 | 194.304 | 194.304 | 0.52186 | 0 | 0 | 0.0013154 | 902.445 | 902.445 | 1.2115 | 0 | 82.28 | 1604.53 | 0 | 40
2018-04-12 | P | 24 | 6 | 283.66 | 64.16 | 1097.809 | 1097.809 | 1.7344 | 194.789 | 194.789 | 0.52205 | 0 | 0 | 0.0013154 | 903.02 | 903.02 | 1.2124 | 0 | 82.26 | 1604.71 | 0 | 40
2018-04-13 | P | 24 | 6 | 283.95 | 64.18 | 1098.694 | 1098.694 | 1.7355 | 194.445 | 194.445 | 0.52225 | 0 | 0 | 0.0013154 | 904.249 | 904.249 | 1.2133 | 0 | 82.3 | 1604.72 | 0 | 40
2018-04-14 | P | 24 | 6 | 284.22 | 64.18 | 1109.397 | 1109.397 | 1.7366 | 193.748 | 193.748 | 0.52244 | 0 | 0 | 0.0013154 | 915.649 | 915.649 | 1.2142 | 0 | 82.54 | 1604.72 | 0 | 40
2018-04-15 | P | 24 | 6 | 282.65 | 64.19 | 1109.88 | 1109.88 | 1.7378 | 191.834 | 191.834 | 0.52263 | 0 | 0 | 0.0013154 | 918.046 | 918.046 | 1.2151 | 0 | 82.72 | 1604.41 | 0 | 40
2018-04-16 | P | 24 | 6 | 283.91 | 64.06 | 1107.162 | 1107.162 | 1.7389 | 192.529 | 192.529 | 0.52282 | 0 | 0 | 0.0013154 | 914.633 | 914.633 | 1.216 | 0 | 82.61 | 1604.68 | 0 | 40
2018-04-17 | P | 24 | 6 | 282.89 | 63.99 | 1087.681 | 1087.681 | 1.74 | 193.603 | 193.603 | 0.52302 | 0 | 0 | 0.0013154 | 894.078 | 894.078 | 1.2169 | 0 | 82.2 | 1604.49 | 0 | 40
2018-04-18 | P | 24 | 6 | 283.51 | 63.97 | 1086.279 | 1086.279 | 1.741 | 194.684 | 194.684 | 0.52321 | 0 | 0 | 0.0013154 | 891.595 | 891.595 | 1.2178 | 0 | 82.08 | 1604.59 | 0 | 40
2018-04-19 | P | 24 | 6 | 283.37 | 64.02 | 1089.05 | 1089.05 | 1.7421 | 160.493 | 160.493 | 0.52337 | 0 | 0 | 0.0013154 | 928.557 | 928.557 | 1.2188 | 0 | 85.26 | 1605.25 | 0 | 40
2018-04-20 | P | 24 | 6 | 282.86 | 64.11 | 1088.697 | 1088.697 | 1.7432 | 172.777 | 172.777 | 0.52355 | 0 | 0 | 0.0013154 | 915.92 | 915.92 | 1.2197 | 0 | 84.13 | 1607.31 | 0 | 40
2018-04-21 | P | 24 | 6 | 282.79 | 64.15 | 1101.231 | 1101.231 | 1.7443 | 171.349 | 171.349 | 0.52372 | 0 | 0 | 0.0013154 | 929.882 | 929.882 | 1.2206 | 0 | 84.44 | 1607.23 | 0 | 40
2018-04-22 | P | 24 | 6 | 282.99 | 64.2 | 1092.76 | 1092.76 | 1.7454 | 170.723 | 170.723 | 0.52389 | 0 | 0 | 0.0013154 | 922.037 | 922.037 | 1.2215 | 0 | 84.38 | 1607.2 | 0 | 40
2018-04-23 | P | 24 | 6 | 282.02 | 64.27 | 1105.645 | 1105.645 | 1.7465 | 174.151 | 174.151 | 0.52406 | 0 | 0 | 0.0013154 | 931.494 | 931.494 | 1.2225 | 0 | 84.25 | 1607.07 | 0 | 40
2018-04-24 | P | 24 | 6 | 283.56 | 64.18 | 1079.866 | 1079.866 | 1.7476 | 168.66 | 168.66 | 0.52423 | 0 | 0 | 0.0013154 | 911.206 | 911.206 | 1.2234 | 0 | 84.38 | 1607.31 | 0 | 40
2018-04-25 | P | 24 | 6 | 283.13 | 64.17 | 1108.946 | 1108.946 | 1.7487 | 160.721 | 160.721 | 0.52439 | 0 | 0 | 0.0013154 | 948.225 | 948.225 | 1.2243 | 0 | 85.51 | 1607.22 | 0 | 40
2018-04-26 | P | 24 | 6 | 284 | 64.08 | 1083.102 | 1083.102 | 1.7498 | 181.765 | 181.765 | 0.52457 | 0 | 0 | 0.0013154 | 901.337 | 901.337 | 1.2252 | 0 | 83.22 | 1607.34 | 0 | 40
2018-04-27 | P | 24 | 6 | 284.23 | 64.06 | 1047.331 | 1047.331 | 1.7508 | 163.988 | 163.988 | 0.52474 | 0 | 0 | 0.0013154 | 883.343 | 883.343 | 1.2261 | 0 | 84.34 | 1607.36 | 0 | 40
2018-04-28 | P | 24 | 6 | 282.55 | 64.05 | 1105.927 | 1105.927 | 1.7519 | 183.566 | 183.566 | 0.52492 | 0 | 0 | 0.0013154 | 922.361 | 922.361 | 1.227 | 0 | 83.4 | 1607.08 | 0 | 40
2018-04-29 | P | 24 | 6 | 283.71 | 64.07 | 1092.803 | 1092.803 | 1.753 | 160.109 | 160.109 | 0.52508 | 0 | 0 | 0.0013154 | 932.694 | 932.694 | 1.228 | 0 | 85.35 | 1607.29 | 0 | 40
2018-04-30 | P | 24 | 6 | 283.69 | 64.09 | 1059.417 | 1059.417 | 1.7541 | 160.513 | 160.513 | 0.52524 | 0 | 0 | 0.0013154 | 898.904 | 898.904 | 1.2289 | 0 | 84.85 | 1607.29 | 0 | 40
2018-05-01 | P | 24 | 6 | 283.21 | 64.07 | 1076.557 | 1076.557 | 1.7552 | 160.866 | 160.866 | 0.5254 | 0 | 0 | 0.0013154 | 915.691 | 915.691 | 1.2298 | 0 | 85.06 | 1607.17 | 0 | 40
2018-05-02 | P | 24 | 6 | 283.26 | 64.04 | 1072.537 | 1072.537 | 1.7562 | 146.602 | 146.602 | 0.52555 | 0 | 0 | 0.0013154 | 925.935 | 925.935 | 1.2307 | 0 | 86.33 | 1607.21 | 0 | 40
2018-05-03 | P | 24 | 6 | 283.47 | 64.09 | 1217.49 | 1217.49 | 1.7575 | 157.401 | 157.401 | 0.52571 | 0 | 0 | 0.0013154 | 1060.089 | 1060.089 | 1.2318 | 0 | 87.07 | 1607.24 | 0 | 40
2018-05-04 | P | 24 | 6 | 288.87 | 64.09 | 1195.604 | 1195.604 | 1.7587 | 131.131 | 131.131 | 0.52584 | 0 | 0 | 0.0013154 | 1064.473 | 1064.473 | 1.2328 | 0 | 89.03 | 1608.22 | 0 | 40
2018-05-05 | P | 24 | 6 | 283.83 | 64.11 | 1143.584 | 1143.584 | 1.7598 | 162.82 | 162.82 | 0.526 | 0 | 0 | 0.0013154 | 980.764 | 980.764 | 1.2338 | 0 | 85.76 | 1607.17 | 0 | 40
2018-05-06 | P | 24 | 6 | 283.74 | 64.08 | 1190.997 | 1190.997 | 1.761 | 143.984 | 143.984 | 0.52614 | 0 | 0 | 0.0013154 | 1047.013 | 1047.013 | 1.2348 | 0 | 87.91 | 1607.11 | 0 | 40
2018-05-07 | P | 24 | 6 | 282.41 | 63.99 | 1219.474 | 1219.474 | 1.7622 | 146.296 | 146.296 | 0.52629 | 0 | 0 | 0.0013154 | 1073.178 | 1073.178 | 1.2359 | 0 | 88 | 1606.94 | 0 | 40
2018-05-08 | P | 24 | 6 | 281.68 | 64.01 | 1215.8 | 1215.8 | 1.7634 | 131.643 | 131.643 | 0.52642 | 0 | 0 | 0.0013154 | 1084.157 | 1084.157 | 1.237 | 0 | 89.17 | 1606.82 | 0 | 40
2018-05-09 | P | 24 | 6 | 281.29 | 64.05 | 1187.628 | 1187.628 | 1.7646 | 140.32 | 140.32 | 0.52656 | 0 | 0 | 0.0013154 | 1047.308 | 1047.308 | 1.238 | 0 | 88.18 | 1606.69 | 0 | 40
2018-05-10 | P | 24 | 6 | 282.76 | 64.12 | 1213.588 | 1213.588 | 1.7658 | 144.922 | 144.922 | 0.52671 | 0 | 0 | 0.0013154 | 1068.666 | 1068.666 | 1.2391 | 0 | 88.06 | 1606.97 | 0 | 40
2018-05-11 | P | 24 | 6 | 282.06 | 64.18 | 1218.801 | 1218.801 | 1.767 | 144.979 | 144.979 | 0.52685 | 0 | 0 | 0.0013154 | 1073.822 | 1073.822 | 1.2402 | 0 | 88.1 | 1606.85 | 0 | 40
2018-05-12 | P | 24 | 6 | 283.11 | 64.16 | 1215.81 | 1215.81 | 1.7683 | 144.843 | 144.843 | 0.527 | 0 | 0 | 0.0013154 | 1070.967 | 1070.967 | 1.2413 | 0 | 88.09 | 1607.02 | 0 | 40
2018-05-13 | P | 24 | 6 | 283.34 | 64.13 | 1227.404 | 1227.404 | 1.7695 | 144.985 | 144.985 | 0.52714 | 0 | 0 | 0.0013154 | 1082.419 | 1082.419 | 1.2423 | 0 | 88.19 | 1607.12 | 0 | 40
2018-05-14 | P | 24 | 6 | 283.99 | 64.13 | 1255.383 | 1255.383 | 1.7707 | 133.582 | 133.582 | 0.52728 | 0 | 0 | 0.0013154 | 1121.801 | 1121.801 | 1.2435 | 0 | 89.36 | 1607.16 | 0 | 40
2018-05-15 | P | 24 | 6 | 277.41 | 64.32 | 1259.885 | 1259.885 | 1.772 | 134.449 | 134.449 | 0.52741 | 0 | 0 | 0.0013154 | 1125.436 | 1125.436 | 1.2446 | 0 | 89.33 | 1606.05 | 0 | 40
2018-05-16 | P | 24 | 6 | 265.87 | 64.73 | 1309.329 | 1309.329 | 1.7733 | 140.939 | 140.939 | 0.52755 | 0 | 0 | 0.0013154 | 1168.39 | 1168.39 | 1.2458 | 0 | 89.24 | 1603.88 | 0 | 40
2018-05-17 | P | 24 | 6 | 267.19 | 64.66 | 1316.761 | 1316.761 | 1.7746 | 141.296 | 141.296 | 0.52769 | 0 | 0 | 0.0013154 | 1175.465 | 1175.465 | 1.2469 | 0 | 89.27 | 1604.13 | 0 | 40
2018-05-18 | P | 24 | 6 | 270.4 | 64.6 | 1302.752 | 1302.752 | 1.7759 | 142.412 | 142.412 | 0.52784 | 0 | 0 | 0.0013154 | 1160.34 | 1160.34 | 1.2481 | 0 | 89.07 | 1604.73 | 0 | 40
2018-05-19 | P | 24 | 6 | 269.62 | 64.59 | 1286.77 | 1286.77 | 1.7772 | 137.569 | 137.569 | 0.52797 | 0 | 0 | 0.0013154 | 1149.201 | 1149.201 | 1.2492 | 0 | 89.31 | 1604.56 | 0 | 40
2018-05-20 | P | 24 | 6 | 276.43 | 64.53 | 1210.131 | 1210.131 | 1.7784 | 130.561 | 130.561 | 0.5281 | 0 | 0 | 0.0013154 | 1079.57 | 1079.57 | 1.2503 | 0 | 89.21 | 1605.89 | 0 | 40
2018-05-21 | P | 24 | 6 | 282.25 | 64.54 | 1214.726 | 1214.726 | 1.7796 | 128.618 | 128.618 | 0.52823 | 0 | 0 | 0.0013154 | 1086.108 | 1086.108 | 1.2514 | 0 | 89.41 | 1606.96 | 0 | 40
2018-05-22 | P | 24 | 6 | 274.22 | 64.49 | 2100.033 | 2100.033 | 1.7817 | 138.26 | 138.26 | 0.52837 | 0 | 0 | 0.0013154 | 1961.773 | 1961.773 | 1.2534 | 0 | 93.42 | 1605.48 | 0 | 40
2018-05-23 | P | 24 | 6 | 277.86 | 64.43 | 1300.808 | 1300.808 | 1.783 | 140.231 | 140.231 | 0.52851 | 0 | 0 | 0.0013154 | 1160.577 | 1160.577 | 1.2545 | 0 | 89.22 | 1606.08 | 0 | 40
2018-05-24 | P | 24 | 6 | 279.79 | 64.38 | 1218.686 | 1218.686 | 1.7843 | 145.146 | 145.146 | 0.52866 | 0 | 0 | 0.0013154 | 1073.54 | 1073.54 | 1.2556 | 0 | 88.09 | 1606.43 | 0 | 40
2018-05-25 | P | 24 | 6 | 280.55 | 64.41 | 1099.989 | 1099.989 | 1.7854 | 142.639 | 142.639 | 0.5288 | 0 | 0 | 0.0013154 | 957.35 | 957.35 | 1.2566 | 0 | 87.03 | 1606.54 | 0 | 40
2018-05-26 | P | 24 | 6 | 282.8 | 64.3 | 1228.499 | 1228.499 | 1.7866 | 144.317 | 144.317 | 0.52894 | 0 | 0 | 0.0013154 | 1084.182 | 1084.182 | 1.2576 | 0 | 88.25 | 1606.9 | 0 | 40
2018-05-27 | P | 24 | 6 | 280.3155 | 64.343 | 1243.337 | 1243.337 | 1.7878 | 135.792 | 135.792 | 0.52908 | 0 | 0 | 0.0013154 | 1107.545 | 1107.545 | 1.2588 | 0 | 89.08 | 1604.8 | 0 | 40
2018-05-28 | P | 24 | 6 | 276.1331 | 64.4981 | 1241.073 | 1241.073 | 1.7891 | 139.636 | 139.636 | 0.52922 | 0 | 0 | 0.0013154 | 1101.437 | 1101.437 | 1.2599 | 0 | 88.75 | 1605.9 | 0 | 40
2018-05-29 | P | 24 | 6 | 283.783 | 64.3452 | 1221.442 | 1221.442 | 1.7903 | 135.847 | 135.847 | 0.52935 | 0 | 0 | 0.0013154 | 1085.595 | 1085.595 | 1.2609 | 0 | 88.88 | 1608.6 | 0 | 40
2018-05-30 | P | 24 | 6 | 269.1141 | 64.4525 | 1264.335 | 1264.335 | 1.7916 | 136.873 | 136.873 | 0.52949 | 0 | 0 | 0.0013154 | 1127.462 | 1127.462 | 1.2621 | 0 | 89.17 | 1607 | 0 | 40
2018-05-31 | P | 24 | 6 | 294.2357 | 64.3677 | 1253.258 | 1253.258 | 1.7928 | 137.182 | 137.182 | 0.52963 | 0 | 0 | 0.0013154 | 1116.076 | 1116.076 | 1.2632 | 0 | 89.05 | 1608.3 | 0 | 40
2018-06-01 | P | 24 | 6 | 272.0407 | 64.4956 | 1271.047 | 1271.047 | 1.7941 | 150.697 | 150.697 | 0.52978 | 0 | 0 | 0.0013154 | 1120.35 | 1120.35 | 1.2643 | 0 | 88.14 | 1604.6 | 0 | 40
2018-06-02 | P | 24 | 6 | 282.8216 | 63.9227 | 1232.221 | 1232.221 | 1.7953 | 145.431 | 145.431 | 0.52992 | 0 | 0 | 0.0013154 | 1086.79 | 1086.79 | 1.2654 | 0 | 88.2 | 1605.9 | 0 | 40
2018-06-03 | P | 24 | 6 | 279.7173 | 64.0753 | 1288.778 | 1288.778 | 1.7966 | 140.129 | 140.129 | 0.53006 | 0 | 0 | 0.0013154 | 1148.649 | 1148.649 | 1.2665 | 0 | 89.13 | 1604.8 | 0 | 40
2018-06-04 | P | 24 | 6 | 285.7477 | 63.74 | 1254.562 | 1254.562 | 1.7979 | 137.233 | 137.233 | 0.5302 | 0 | 0 | 0.0013154 | 1117.329 | 1117.329 | 1.2677 | 0 | 89.06 | 1608.1 | 0 | 40
2018-06-05 | P | 24 | 6 | 292.9024 | 63.8324 | 1196.909 | 1196.909 | 1.7991 | 138.588 | 138.588 | 0.53034 | 0 | 0 | 0.0013154 | 1058.321 | 1058.321 | 1.2687 | 0 | 88.42 | 1608.6 | 0 | 40
2018-06-06 | P | 24 | 6 | 279.3455 | 63.9052 | 1243.378 | 1243.378 | 1.8003 | 138.153 | 138.153 | 0.53048 | 0 | 0 | 0.0013154 | 1105.225 | 1105.225 | 1.2698 | 0 | 88.89 | 1606.4 | 0 | 40
2018-06-07 | P | 24 | 6 | 286.8075 | 63.9889 | 1110.709 | 1110.709 | 1.8014 | 122.756 | 122.756 | 0.5306 | 0 | 0 | 0.0013154 | 987.953 | 987.953 | 1.2708 | 0 | 88.95 | 1606.7 | 0 | 40
2018-06-08 | P | 24 | 6 | 255.7852 | 65.6155 | 1335.155 | 1335.155 | 1.8027 | 133.263 | 133.263 | 0.53073 | 0 | 0 | 0.0013154 | 1201.892 | 1201.892 | 1.272 | 0 | 90.02 | 1604.6 | 0 | 40
2018-06-09 | P | 24 | 6 | 269.2952 | 64.7332 | 1358.966 | 1358.966 | 1.8041 | 136 | 136 | 0.53087 | 0 | 0 | 0.0013154 | 1222.966 | 1222.966 | 1.2732 | 0 | 89.99 | 1602.8 | 0 | 40
2018-06-10 | P | 24 | 6 | 278.4572 | 64.3611 | 1347.038 | 1347.038 | 1.8055 | 136.019 | 136.019 | 0.53101 | 0 | 0 | 0.0013154 | 1211.019 | 1211.019 | 1.2744 | 0 | 89.9 | 1606.7 | 0 | 40
2018-06-11 | P | 24 | 6 | 296.3671 | 64.4331 | 1345.882 | 1345.882 | 1.8068 | 136.458 | 136.458 | 0.53114 | 0 | 0 | 0.0013154 | 1209.424 | 1209.424 | 1.2757 | 0 | 89.86 | 1608.1 | 0 | 40
2018-06-12 | P | 24 | 6 | 258.7976 | 64.3572 | 1366.229 | 1366.229 | 1.8082 | 149.058 | 149.058 | 0.53129 | 0 | 0 | 0.0013154 | 1217.171 | 1217.171 | 1.2769 | 0 | 89.09 | 1603 | 0 | 40
2018-06-13 | P | 24 | 6 | 267.6578 | 63.9784 | 1418.286 | 1418.286 | 1.8096 | 154.229 | 154.229 | 0.53145 | 0 | 0 | 0.0013154 | 1264.057 | 1264.057 | 1.2781 | 0 | 89.13 | 1604.4 | 0 | 40
2018-06-14 | P | 24 | 6 | 252.4549 | 64.2933 | 1395.788 | 1395.788 | 1.811 | 152.009 | 152.009 | 0.5316 | 0 | 0 | 0.0013154 | 1243.779 | 1243.779 | 1.2794 | 0 | 89.11 | 1603.3 | 0 | 40
2018-06-15 | P | 24 | 6 | 266.1264 | 64.2703 | 1389.515 | 1389.515 | 1.8124 | 150.627 | 150.627 | 0.53175 | 0 | 0 | 0.0013154 | 1238.888 | 1238.888 | 1.2806 | 0 | 89.16 | 1604.6 | 0 | 40
2018-06-16 | P | 24 | 6 | 274.5981 | 64.2576 | 1407.921 | 1407.921 | 1.8138 | 153.955 | 153.955 | 0.5319 | 0 | 0 | 0.0013154 | 1253.966 | 1253.966 | 1.2819 | 0 | 89.06 | 1606.8 | 0 | 40
2018-06-17 | P | 24 | 6 | 263.4126 | 64.2393 | 1319.868 | 1319.868 | 1.8151 | 152.839 | 152.839 | 0.53206 | 0 | 0 | 0.0013154 | 1167.029 | 1167.029 | 1.283 | 0 | 88.42 | 1603.6 | 0 | 40
2018-06-18 | P | 24 | 6 | 276.4088 | 63.9173 | 1318.036 | 1318.036 | 1.8164 | 152.721 | 152.721 | 0.53221 | 0 | 0 | 0.0013154 | 1165.315 | 1165.315 | 1.2842 | 0 | 88.41 | 1606.8 | 0 | 40
2018-06-19 | P | 24 | 6 | 272.3062 | 64.3886 | 1341.918 | 1341.918 | 1.8178 | 152.723 | 152.723 | 0.53236 | 0 | 0 | 0.0013154 | 1189.195 | 1189.195 | 1.2854 | 0 | 88.62 | 1605.6 | 0 | 40
2018-06-20 | P | 24 | 6 | 254.1891 | 64.4123 | 1346.702 | 1346.702 | 1.8191 | 150.625 | 150.625 | 0.53251 | 0 | 0 | 0.0013154 | 1196.077 | 1196.077 | 1.2866 | 0 | 88.82 | 1602.4 | 0 | 40
2018-06-21 | P | 24 | 6 | 251.7692 | 64.4518 | 1390.272 | 1390.272 | 1.8205 | 154.321 | 154.321 | 0.53267 | 0 | 0 | 0.0013154 | 1235.951 | 1235.951 | 1.2878 | 0 | 88.9 | 1603.1 | 0 | 40
2018-06-22 | P | 24 | 6 | 259.3615 | 64.3843 | 1353.759 | 1353.759 | 1.8218 | 151.164 | 151.164 | 0.53282 | 0 | 0 | 0.0013154 | 1202.595 | 1202.595 | 1.289 | 0 | 88.83 | 1603.5 | 0 | 40
2018-06-23 | P | 24 | 6 | 261.1189 | 64.2289 | 1366.095 | 1366.095 | 1.8232 | 151.171 | 151.171 | 0.53297 | 0 | 0 | 0.0013154 | 1214.924 | 1214.924 | 1.2902 | 0 | 88.93 | 1604.6 | 0 | 40
2018-06-24 | P | 24 | 6 | 258.9117 | 64.4484 | 1361.183 | 1361.183 | 1.8246 | 150.464 | 150.464 | 0.53312 | 0 | 0 | 0.0013154 | 1210.719 | 1210.719 | 1.2915 | 0 | 88.95 | 1601.9 | 0 | 40
2018-06-25 | P | 24 | 6 | 266.8438 | 64.3661 | 1306.83 | 1306.83 | 1.8259 | 160.426 | 160.426 | 0.53328 | 0 | 0 | 0.0013154 | 1146.404 | 1146.404 | 1.2926 | 0 | 87.72 | 1604.1 | 0 | 40
2018-06-26 | P | 24 | 6 | 274.6833 | 64.5723 | 1323.995 | 1323.995 | 1.8272 | 159.621 | 159.621 | 0.53344 | 0 | 0 | 0.0013154 | 1164.374 | 1164.374 | 1.2938 | 0 | 87.94 | 1603.3 | 0 | 40
2018-06-27 | P | 24 | 6 | 245.7088 | 64.5347 | 1384.753 | 1384.753 | 1.8286 | 151.171 | 151.171 | 0.53359 | 0 | 0 | 0.0013154 | 1233.582 | 1233.582 | 1.295 | 0 | 89.08 | 1600.2 | 0 | 40
2018-06-28 | P | 24 | 6 | 262.0366 | 64.6132 | 1368.194 | 1368.194 | 1.83 | 154.326 | 154.326 | 0.53374 | 0 | 0 | 0.0013154 | 1213.868 | 1213.868 | 1.2962 | 0 | 88.72 | 1603.7 | 0 | 40
2018-06-29 | P | 24 | 6 | 252.1484 | 64.3566 | 1384.897 | 1384.897 | 1.8313 | 154.489 | 154.489 | 0.5339 | 0 | 0 | 0.0013154 | 1230.408 | 1230.408 | 1.2974 | 0 | 88.84 | 1603.6 | 0 | 40
2018-06-30 | P | 24 | 6 | 270.6563 | 64.3287 | 1347.365 | 1347.365 | 1.8327 | 151.217 | 151.217 | 0.53405 | 0 | 0 | 0.0013154 | 1196.148 | 1196.148 | 1.2986 | 0 | 88.78 | 1604.1 | 0 | 40
2018-07-01 | P | 24 | 6 | 284.875 | 64.5629 | 1384.714 | 1384.714 | 1.8341 | 138.611 | 138.611 | 0.53419 | 0 | 0 | 0.0013154 | 1246.103 | 1246.103 | 1.2999 | 0 | 89.99 | 1606 | 0 | 40
2018-07-02 | P | 24 | 6 | 265.9477 | 64.6104 | 1388.298 | 1388.298 | 1.8355 | 138.97 | 138.97 | 0.53433 | 0 | 0 | 0.0013154 | 1249.328 | 1249.328 | 1.3011 | 0 | 89.99 | 1602.3 | 0 | 40
2018-07-03 | P | 24 | 6 | 281.3038 | 64.6004 | 1370.981 | 1370.981 | 1.8368 | 137.762 | 137.762 | 0.53447 | 0 | 0 | 0.0013154 | 1233.219 | 1233.219 | 1.3024 | 0 | 89.95 | 1603.5 | 0 | 40
2018-07-04 | P | 24 | 6 | 257.2347 | 64.4063 | 1376.691 | 1376.691 | 1.8382 | 152.022 | 152.022 | 0.53462 | 0 | 0 | 0.0013154 | 1224.669 | 1224.669 | 1.3036 | 0 | 88.96 | 1601.3 | 0 | 40
2018-07-05 | P | 24 | 6 | 282.4339 | 64.4887 | 1390.211 | 1390.211 | 1.8396 | 153.249 | 153.249 | 0.53477 | 0 | 0 | 0.0013154 | 1236.962 | 1236.962 | 1.3048 | 0 | 88.98 | 1605.1 | 0 | 40
2018-07-06 | P | 24 | 6 | 307.7888 | 64.3348 | 1345.224 | 1345.224 | 1.8409 | 151.498 | 151.498 | 0.53492 | 0 | 0 | 0.0013154 | 1193.726 | 1193.726 | 1.306 | 0 | 88.74 | 1608.3 | 0 | 40
2018-07-07 | P | 24 | 6 | 268.8288 | 64.6021 | 1329.751 | 1329.751 | 1.8423 | 149.401 | 149.401 | 0.53507 | 0 | 0 | 0.0013154 | 1180.35 | 1180.35 | 1.3072 | 0 | 88.76 | 1603.2 | 0 | 40
2018-07-08 | P | 24 | 6 | 281.1473 | 64.4859 | 1332.21 | 1332.21 | 1.8436 | 162.35 | 162.35 | 0.53523 | 0 | 0 | 0.0013154 | 1169.86 | 1169.86 | 1.3084 | 0 | 87.81 | 1603.9 | 0 | 40
2018-07-09 | P | 24 | 6 | 273.0748 | 64.6163 | 1351.77 | 1351.77 | 1.845 | 161.894 | 161.894 | 0.5354 | 0 | 0 | 0.0013154 | 1189.876 | 1189.876 | 1.3096 | 0 | 88.02 | 1602.9 | 0 | 40
2018-07-10 | P | 24 | 6 | 261.3788 | 64.2793 | 1326.016 | 1326.016 | 1.8463 | 146.579 | 146.579 | 0.53554 | 0 | 0 | 0.0013154 | 1179.437 | 1179.437 | 1.3107 | 0 | 88.95 | 1602.4 | 0 | 40
2018-07-11 | P | 24 | 6 | 276.5564 | 64.1925 | 1330.363 | 1330.363 | 1.8476 | 133.449 | 133.449 | 0.53568 | 0 | 0 | 0.0013154 | 1196.914 | 1196.914 | 1.3119 | 0 | 89.97 | 1606.4 | 0 | 40
2018-07-12 | P | 24 | 6 | 260.6867 | 64.4085 | 1316.138 | 1316.138 | 1.8489 | 144.132 | 144.132 | 0.53582 | 0 | 0 | 0.0013154 | 1172.006 | 1172.006 | 1.3131 | 0 | 89.05 | 1602.7 | 0 | 40
2018-07-13 | P | 24 | 6 | 267.245 | 64.1291 | 1322.993 | 1322.993 | 1.8503 | 158.644 | 158.644 | 0.53598 | 0 | 0 | 0.0013154 | 1164.349 | 1164.349 | 1.3143 | 0 | 88.01 | 1604.4 | 0 | 40
2018-07-14 | P | 24 | 6 | 258.3341 | 64.1342 | 1320.915 | 1320.915 | 1.8516 | 159.127 | 159.127 | 0.53614 | 0 | 0 | 0.0013154 | 1161.788 | 1161.788 | 1.3154 | 0 | 87.95 | 1602.9 | 0 | 40
2018-07-15 | P | 24 | 6 | 266.552 | 64.2211 | 1294.132 | 1294.132 | 1.8529 | 156.534 | 156.534 | 0.53629 | 0 | 0 | 0.0013154 | 1137.598 | 1137.598 | 1.3166 | 0 | 87.9 | 1606.9 | 0 | 40
2018-07-16 | P | 24 | 6 | 251.9076 | 64.3439 | 1311.724 | 1311.724 | 1.8542 | 156.875 | 156.875 | 0.53645 | 0 | 0 | 0.0013154 | 1154.849 | 1154.849 | 1.3177 | 0 | 88.04 | 1602.4 | 0 | 40
2018-07-17 | P | 24 | 6 | 267.0414 | 64.3451 | 1303.34 | 1303.34 | 1.8555 | 155.098 | 155.098 | 0.53661 | 0 | 0 | 0.0013154 | 1148.242 | 1148.242 | 1.3189 | 0 | 88.1 | 1603.3 | 0 | 40
2018-07-18 | P | 24 | 6 | 261.5539 | 64.083 | 1319.272 | 1319.272 | 1.8568 | 156.942 | 156.942 | 0.53676 | 0 | 0 | 0.0013154 | 1162.33 | 1162.33 | 1.32 | 0 | 88.1 | 1604.2 | 0 | 40
2018-07-19 | P | 24 | 6 | 266.226 | 64.0946 | 1284.911 | 1284.911 | 1.8581 | 153.567 | 153.567 | 0.53692 | 0 | 0 | 0.0013154 | 1131.344 | 1131.344 | 1.3212 | 0 | 88.05 | 1602.8 | 0 | 40
2018-07-20 | P | 24 | 6 | 256.7683 | 64.1142 | 1272.32 | 1272.32 | 1.8594 | 114.81 | 114.81 | 0.53703 | 0 | 0 | 0.0013154 | 1157.51 | 1157.51 | 1.3223 | 0 | 90.98 | 1603.2 | 0 | 40
2018-07-21 | P | 24 | 6 | 265.0405 | 63.9311 | 1288.313 | 1288.313 | 1.8607 | 116.127 | 116.127 | 0.53715 | 0 | 0 | 0.0013154 | 1172.186 | 1172.186 | 1.3235 | 0 | 90.99 | 1603.7 | 0 | 40
2018-07-22 | P | 24 | 6 | 271.8486 | 64.2613 | 1287.825 | 1287.825 | 1.8619 | 116.59 | 116.59 | 0.53726 | 0 | 0 | 0.0013154 | 1171.235 | 1171.235 | 1.3247 | 0 | 90.95 | 1605.3 | 0 | 40
2018-07-23 | P | 24 | 6 | 269.4515 | 64.401 | 1270.812 | 1270.812 | 1.8632 | 142.67 | 142.67 | 0.53741 | 0 | 0 | 0.0013154 | 1128.142 | 1128.142 | 1.3258 | 0 | 88.77 | 1604.7 | 0 | 40
2018-07-24 | P | 24 | 6 | 287.9978 | 64.1793 | 1296.225 | 1296.225 | 1.8645 | 144.11 | 144.11 | 0.53755 | 0 | 0 | 0.0013154 | 1152.115 | 1152.115 | 1.327 | 0 | 88.88 | 1603.3 | 0 | 40
2018-07-25 | P | 24 | 6 | 258.5117 | 64.0528 | 1316.424 | 1316.424 | 1.8658 | 144.963 | 144.963 | 0.5377 | 0 | 0 | 0.0013154 | 1171.461 | 1171.461 | 1.3281 | 0 | 88.99 | 1603.5 | 0 | 40
2018-07-26 | P | 24 | 6 | 268.5201 | 64.3025 | 1315.868 | 1315.868 | 1.8671 | 132.033 | 132.033 | 0.53783 | 0 | 0 | 0.0013154 | 1183.835 | 1183.835 | 1.3293 | 0 | 89.97 | 1606.5 | 0 | 40
2018-07-27 | P | 24 | 6 | 276.9849 | 64.4004 | 1319.41 | 1319.41 | 1.8685 | 119.183 | 119.183 | 0.53795 | 0 | 0 | 0.0013154 | 1200.227 | 1200.227 | 1.3305 | 0 | 90.97 | 1602 | 0 | 40
2018-07-28 | P | 24 | 6 | 264.5266 | 64.3984 | 1316.118 | 1316.118 | 1.8698 | 120.123 | 120.123 | 0.53807 | 0 | 0 | 0.0013154 | 1195.995 | 1195.995 | 1.3317 | 0 | 90.87 | 1603 | 0 | 40
2018-07-29 | P | 24 | 6 | 282.0899 | 64.4091 | 1336.23 | 1336.23 | 1.8711 | 119.568 | 119.568 | 0.53819 | 0 | 0 | 0.0013154 | 1216.662 | 1216.662 | 1.3329 | 0 | 91.05 | 1604.6 | 0 | 40
2018-07-30 | P | 24 | 6 | 275.0551 | 64.4275 | 1353.13 | 1353.13 | 1.8725 | 119.497 | 119.497 | 0.53831 | 0 | 0 | 0.0013154 | 1233.633 | 1233.633 | 1.3342 | 0 | 91.17 | 1606.7 | 0 | 40
2018-07-31 | P | 24 | 6 | 264.5494 | 64.4369 | 1312.444 | 1312.444 | 1.8738 | 144.756 | 144.756 | 0.53845 | 0 | 0 | 0.0013154 | 1167.688 | 1167.688 | 1.3353 | 0 | 88.97 | 1604.9 | 0 | 40
2018-08-01 | P | 24 | 6 | 290.7065 | 64.5797 | 1325.437 | 1325.437 | 1.8751 | 132.463 | 132.463 | 0.53858 | 0 | 0 | 0.0013154 | 1192.974 | 1192.974 | 1.3365 | 0 | 90.01 | 1606.3 | 0 | 40
2018-08-02 | P | 24 | 6 | 268.6748 | 64.5071 | 1333.239 | 1333.239 | 1.8764 | 133.125 | 133.125 | 0.53872 | 0 | 0 | 0.0013154 | 1200.114 | 1200.114 | 1.3377 | 0 | 90.02 | 1601.7 | 0 | 40
2018-08-03 | P | 24 | 6 | 267.7511 | 64.3652 | 1316.058 | 1316.058 | 1.8778 | 131.755 | 131.755 | 0.53885 | 0 | 0 | 0.0013154 | 1184.303 | 1184.303 | 1.3389 | 0 | 89.99 | 1606.9 | 0 | 40
2018-08-04 | P | 24 | 6 | 269.2647 | 63.8905 | 1266.244 | 1266.244 | 1.879 | 140.48 | 140.48 | 0.53899 | 0 | 0 | 0.0013154 | 1125.764 | 1125.764 | 1.34 | 0 | 88.91 | 1606.6 | 0 | 40
2018-08-05 | P | 24 | 6 | 256.0217 | 64.2766 | 1251.02 | 1251.02 | 1.8803 | 138.917 | 138.917 | 0.53913 | 0 | 0 | 0.0013154 | 1112.103 | 1112.103 | 1.3411 | 0 | 88.9 | 1603.8 | 0 | 40
2018-08-06 | P | 24 | 6 | 273.9816 | 63.8434 | 1221.037 | 1221.037 | 1.8815 | 135.85 | 135.85 | 0.53926 | 0 | 0 | 0.0013154 | 1085.187 | 1085.187 | 1.3422 | 0 | 88.87 | 1605.1 | 0 | 40
2018-08-07 | P | 24 | 6 | 250.5608 | 64.3127 | 1260.089 | 1260.089 | 1.8827 | 115.408 | 115.408 | 0.53938 | 0 | 0 | 0.0013154 | 1144.681 | 1144.681 | 1.3434 | 0 | 90.84 | 1606 | 0 | 40
2018-08-08 | P | 24 | 6 | 255.277 | 64.2014 | 1273.746 | 1273.746 | 1.884 | 127.642 | 127.642 | 0.53951 | 0 | 0 | 0.0013154 | 1146.104 | 1146.104 | 1.3445 | 0 | 89.98 | 1600 | 0 | 40
2018-08-09 | P | 24 | 6 | 265.8886 | 64.2972 | 1174.693 | 1174.693 | 1.8852 | 132.065 | 132.065 | 0.53964 | 0 | 0 | 0.0013154 | 1042.628 | 1042.628 | 1.3456 | 0 | 88.76 | 1602.3 | 0 | 40
2018-08-10 | P | 24 | 6 | 287.5391 | 64.3129 | 1150.049 | 1150.049 | 1.8863 | 132.996 | 132.996 | 0.53977 | 0 | 0 | 0.0013154 | 1017.053 | 1017.053 | 1.3466 | 0 | 88.44 | 1604.4 | 0 | 40
2018-08-11 | P | 24 | 6 | 267.4852 | 64.2618 | 1122.243 | 1122.243 | 1.8875 | 144.053 | 144.053 | 0.53992 | 0 | 0 | 0.0013154 | 978.19 | 978.19 | 1.3476 | 0 | 87.16 | 1601.4 | 0 | 40
2018-08-12 | P | 24 | 6 | 256.8087 | 64.1952 | 1143.297 | 1143.297 | 1.8886 | 132.421 | 132.421 | 0.54005 | 0 | 0 | 0.0013154 | 1010.876 | 1010.876 | 1.3486 | 0 | 88.42 | 1600.5 | 0 | 40
2018-08-13 | P | 24 | 6 | 257.6858 | 64.2781 | 1165.162 | 1165.162 | 1.8898 | 133.245 | 133.245 | 0.54018 | 0 | 0 | 0.0013154 | 1031.917 | 1031.917 | 1.3496 | 0 | 88.56 | 1607 | 0 | 40
2018-08-14 | P | 24 | 6 | 260.5561 | 64.4778 | 1097.197 | 1097.197 | 1.8909 | 122.371 | 122.371 | 0.5403 | 0 | 0 | 0.0013154 | 974.826 | 974.826 | 1.3506 | 0 | 88.85 | 1601.3 | 0 | 40
2018-08-15 | P | 24 | 6 | 254.6905 | 64.4883 | 1129.339 | 1129.339 | 1.892 | 128.95 | 128.95 | 0.54043 | 0 | 0 | 0.0013154 | 1000.389 | 1000.389 | 1.3516 | 0 | 88.58 | 1604.6 | 0 | 40
2018-08-16 | P | 24 | 6 | 237.0652 | 64.3239 | 1133.648 | 1133.648 | 1.8931 | 130.07 | 130.07 | 0.54056 | 0 | 0 | 0.0013154 | 1003.578 | 1003.578 | 1.3526 | 0 | 88.53 | 1601.4 | 0 | 40
2018-08-17 | P | 24 | 6 | 248.9143 | 64.5239 | 1117.581 | 1117.581 | 1.8943 | 127.73 | 127.73 | 0.54069 | 0 | 0 | 0.0013154 | 989.851 | 989.851 | 1.3536 | 0 | 88.57 | 1601.7 | 0 | 40
2018-08-18 | P | 24 | 6 | 251.1846 | 64.3454 | 1116.723 | 1116.723 | 1.8954 | 127.528 | 127.528 | 0.54082 | 0 | 0 | 0.0013154 | 989.195 | 989.195 | 1.3546 | 0 | 88.58 | 1599.7 | 0 | 40
2018-08-19 | P | 24 | 6 | 256.1847 | 64.1794 | 1142.819 | 1142.819 | 1.8965 | 128.912 | 128.912 | 0.54095 | 0 | 0 | 0.0013154 | 1013.907 | 1013.907 | 1.3556 | 0 | 88.72 | 1599.1 | 0 | 40
2018-08-20 | P | 24 | 6 | 259.5483 | 64.2792 | 1152.337 | 1152.337 | 1.8977 | 155.338 | 155.338 | 0.5411 | 0 | 0 | 0.0013154 | 996.999 | 996.999 | 1.3566 | 0 | 86.52 | 1600 | 0 | 40
2018-08-21 | P | 24 | 6 | 268.7803 | 64.343 | 1146.522 | 1146.522 | 1.8988 | 141.199 | 141.199 | 0.54124 | 0 | 0 | 0.0013154 | 1005.323 | 1005.323 | 1.3576 | 0 | 87.68 | 1603.8 | 0 | 40
2018-08-22 | P | 24 | 6 | 247.0351 | 64.2728 | 1144.18 | 1144.18 | 1.9 | 142.693 | 142.693 | 0.54139 | 0 | 0 | 0.0013154 | 1001.487 | 1001.487 | 1.3586 | 0 | 87.53 | 1603.3 | 0 | 40
2018-08-23 | P | 24 | 6 | 255.3024 | 64.605 | 1142.284 | 1142.284 | 1.9011 | 142.121 | 142.121 | 0.54153 | 0 | 0 | 0.0013154 | 1000.163 | 1000.163 | 1.3596 | 0 | 87.56 | 1601.6 | 0 | 40
2018-08-24 | P | 24 | 6 | 258.5197 | 64.4959 | 1143.296 | 1143.296 | 1.9022 | 142.425 | 142.425 | 0.54167 | 0 | 0 | 0.0013154 | 1000.871 | 1000.871 | 1.3606 | 0 | 87.54 | 1601.5 | 0 | 40
2018-08-25 | P | 24 | 6 | 268.4335 | 64.6624 | 1132.629 | 1132.629 | 1.9034 | 141.947 | 141.947 | 0.54181 | 0 | 0 | 0.0013154 | 990.682 | 990.682 | 1.3616 | 0 | 87.47 | 1601.8 | 0 | 40
2018-08-26 | P | 24 | 6 | 253.2141 | 64.669 | 1119.583 | 1119.583 | 1.9045 | 139.955 | 139.955 | 0.54195 | 0 | 0 | 0.0013154 | 979.628 | 979.628 | 1.3625 | 0 | 87.5 | 1603.2 | 0 | 40
2018-08-27 | P | 24 | 6 | 269.3738 | 64.5304 | 1107.695 | 1107.695 | 1.9056 | 135.949 | 135.949 | 0.54209 | 0 | 0 | 0.0013154 | 971.746 | 971.746 | 1.3635 | 0 | 87.73 | 1602.7 | 0 | 40
2018-08-28 | P | 24 | 6 | 249.6301 | 64.6044 | 1085.575 | 1085.575 | 1.9067 | 131.647 | 131.647 | 0.54222 | 0 | 0 | 0.0013154 | 953.928 | 953.928 | 1.3645 | 0 | 87.87 | 1602.3 | 0 | 40
2018-08-29 | P | 24 | 6 | 263.3053 | 64.6916 | 992.273 | 992.273 | 1.9077 | 101.083 | 101.083 | 0.54232 | 0 | 0 | 0.0013154 | 891.19 | 891.19 | 1.3654 | 0 | 89.81 | 1604.8 | 0 | 40
2018-08-30 | P | 24 | 6 | 271.8378 | 64.2354 | 1062.49 | 1062.49 | 1.9087 | 102.946 | 102.946 | 0.54242 | 0 | 0 | 0.0013154 | 959.544 | 959.544 | 1.3663 | 0 | 90.31 | 1605.4 | 0 | 40
2018-08-31 | P | 24 | 6 | 264.9389 | 64.394 | 1205.234 | 1205.234 | 1.9099 | 155.793 | 155.793 | 0.54258 | 0 | 0 | 0.0013154 | 1049.441 | 1049.441 | 1.3674 | 0 | 87.07 | 1608.1 | 0 | 40
2018-09-01 | P | 24 | 6 | 267.2133 | 64.3823 | 1229.041 | 1229.041 | 1.9112 | 157.84 | 157.84 | 0.54274 | 0 | 0 | 0.0013154 | 1071.201 | 1071.201 | 1.3684 | 0 | 87.16 | 1606.6 | 0 | 40
2018-09-02 | P | 24 | 6 | 260.0724 | 64.258 | 1211.804 | 1211.804 | 1.9124 | 140.431 | 140.431 | 0.54288 | 0 | 0 | 0.0013154 | 1071.373 | 1071.373 | 1.3695 | 0 | 88.41 | 1599.1 | 0 | 40
2018-09-03 | P | 24 | 6 | 287.1482 | 64.2081 | 1226.173 | 1226.173 | 1.9136 | 140.612 | 140.612 | 0.54302 | 0 | 0 | 0.0013154 | 1085.561 | 1085.561 | 1.3706 | 0 | 88.53 | 1604.2 | 0 | 40
2018-09-04 | P | 24 | 6 | 270.7464 | 64.3718 | 1184.401 | 1184.401 | 1.9148 | 140.118 | 140.118 | 0.54316 | 0 | 0 | 0.0013154 | 1044.283 | 1044.283 | 1.3716 | 0 | 88.17 | 1603.3 | 0 | 40
2018-09-05 | P | 24 | 6 | 259.3199 | 64.2164 | 1174.588 | 1174.588 | 1.916 | 140.034 | 140.034 | 0.5433 | 0 | 0 | 0.0013154 | 1034.554 | 1034.554 | 1.3727 | 0 | 88.08 | 1603.3 | 0 | 40
2018-09-06 | P | 24 | 6 | 259.6122 | 64.2325 | 1239.09 | 1239.09 | 1.9172 | 144.796 | 144.796 | 0.54344 | 0 | 0 | 0.0013154 | 1094.294 | 1094.294 | 1.3738 | 0 | 88.31 | 1603.3 | 0 | 40
2018-09-07 | P | 24 | 6 | 284.3783 | 64.3888 | 1241.517 | 1241.517 | 1.9185 | 144.618 | 144.618 | 0.54359 | 0 | 0 | 0.0013154 | 1096.899 | 1096.899 | 1.3749 | 0 | 88.35 | 1607.8 | 0 | 40
2018-09-08 | P | 24 | 6 | 272.6104 | 64.2588 | 1249.409 | 1249.409 | 1.9197 | 145.164 | 145.164 | 0.54373 | 0 | 0 | 0.0013154 | 1104.245 | 1104.245 | 1.376 | 0 | 88.38 | 1603.6 | 0 | 40
2018-09-09 | P | 24 | 6 | 311.1028 | 64.4487 | 1267.021 | 1267.021 | 1.921 | 145.053 | 145.053 | 0.54388 | 0 | 0 | 0.0013154 | 1121.968 | 1121.968 | 1.3771 | 0 | 88.55 | 1610.1 | 0 | 40
2018-09-10 | P | 24 | 6 | 296.7651 | 64.3481 | 1237.397 | 1237.397 | 1.9222 | 117.862 | 117.862 | 0.544 | 0 | 0 | 0.0013154 | 1119.535 | 1119.535 | 1.3782 | 0 | 90.48 | 1605.5 | 0 | 40
2018-09-11 | P | 24 | 6 | 283.3682 | 64.1879 | 1251.323 | 1251.323 | 1.9235 | 133.461 | 133.461 | 0.54413 | 0 | 0 | 0.0013154 | 1117.862 | 1117.862 | 1.3793 | 0 | 89.33 | 1607 | 0 | 40
2018-09-12 | P | 24 | 6 | 278.3719 | 63.999 | 1235.889 | 1235.889 | 1.9247 | 147.352 | 147.352 | 0.54428 | 0 | 0 | 0.0013154 | 1088.537 | 1088.537 | 1.3804 | 0 | 88.08 | 1607.4 | 0 | 40
2018-09-13 | P | 24 | 6 | 263.3936 | 64.4344 | 1246.211 | 1246.211 | 1.9259 | 135.62 | 135.62 | 0.54441 | 0 | 0 | 0.0013154 | 1110.591 | 1110.591 | 1.3815 | 0 | 89.12 | 1603.6 | 0 | 40
2018-09-14 | P | 24 | 6 | 266.0773 | 64.5883 | 1234.231 | 1234.231 | 1.9272 | 121.024 | 121.024 | 0.54453 | 0 | 0 | 0.0013154 | 1113.207 | 1113.207 | 1.3826 | 0 | 90.19 | 1602.5 | 0 | 40
2018-09-15 | P | 24 | 6 | 343.1035 | 62.9614 | 1203.393 | 1203.393 | 1.9284 | 131.471 | 131.471 | 0.54467 | 0 | 0 | 0.0013154 | 1071.922 | 1071.922 | 1.3837 | 0 | 89.08 | 1612.9 | 0 | 40
2018-09-16 | P | 24 | 6 | 268.8901 | 64.0916 | 1245.16 | 1245.16 | 1.9296 | 120.492 | 120.492 | 0.54479 | 0 | 0 | 0.0013154 | 1124.668 | 1124.668 | 1.3848 | 0 | 90.32 | 1604 | 0 | 40
2018-09-17 | P | 24 | 6 | 290.1254 | 64.3375 | 1194.864 | 1194.864 | 1.9308 | 120.327 | 120.327 | 0.54491 | 0 | 0 | 0.0013154 | 1074.537 | 1074.537 | 1.3859 | 0 | 89.93 | 1608.3 | 0 | 40
2018-09-18 | P | 24 | 6 | 272.6453 | 64.3332 | 1112.023 | 1112.023 | 1.9319 | 120.398 | 120.398 | 0.54503 | 0 | 0 | 0.0013154 | 991.625 | 991.625 | 1.3869 | 0 | 89.17 | 1603.9 | 0 | 40
2018-09-19 | P | 24 | 6 | 263.3839 | 64.2982 | 1111.213 | 1111.213 | 1.933 | 121.103 | 121.103 | 0.54515 | 0 | 0 | 0.0013154 | 990.11 | 990.11 | 1.3879 | 0 | 89.1 | 1602.4 | 0 | 40
2018-09-20 | P | 24 | 6 | 283.2397 | 64.3083 | 1165.955 | 1165.955 | 1.9342 | 121.273 | 121.273 | 0.54527 | 0 | 0 | 0.0013154 | 1044.682 | 1044.682 | 1.3889 | 0 | 89.6 | 1609.2 | 0 | 40
2018-09-21 | P | 24 | 6 | 292.3112 | 64.3883 | 1149.591 | 1149.591 | 1.9354 | 121.093 | 121.093 | 0.54539 | 0 | 0 | 0.0013154 | 1028.498 | 1028.498 | 1.39 | 0 | 89.47 | 1606.3 | 0 | 40
2018-09-22 | P | 24 | 6 | 285.2661 | 64.5689 | 1159.465 | 1159.465 | 1.9365 | 120.296 | 120.296 | 0.54551 | 0 | 0 | 0.0013154 | 1039.169 | 1039.169 | 1.391 | 0 | 89.62 | 1610 | 0 | 40
2018-09-23 | P | 24 | 6 | 279.877 | 64.6231 | 1170.5 | 1170.5 | 1.9377 | 120.569 | 120.569 | 0.54563 | 0 | 0 | 0.0013154 | 1049.931 | 1049.931 | 1.3921 | 0 | 89.7 | 1598.6 | 0 | 40
2018-09-24 | P | 24 | 6 | 284.1582 | 64.593 | 1111.642 | 1111.642 | 1.9388 | 120.756 | 120.756 | 0.54575 | 0 | 0 | 0.0013154 | 990.886 | 990.886 | 1.3931 | 0 | 89.14 | 1604.8 | 0 | 40
2018-09-25 | P | 24 | 6 | 278.7263 | 64.1377 | 1160.459 | 1160.459 | 1.94 | 120.002 | 120.002 | 0.54587 | 0 | 0 | 0.0013154 | 1040.457 | 1040.457 | 1.3941 | 0 | 89.66 | 1604.8 | 0 | 40
2018-09-26 | P | 24 | 6 | 307.0347 | 64.376 | 1176.306 | 1176.306 | 1.9411 | 121.006 | 121.006 | 0.54599 | 0 | 0 | 0.0013154 | 1055.3 | 1055.3 | 1.3951 | 0 | 89.71 | 1606.8 | 0 | 40
2018-09-27 | P | 24 | 6 | 281.7463 | 64.3505 | 1187.004 | 1187.004 | 1.9423 | 121.031 | 121.031 | 0.54611 | 0 | 0 | 0.0013154 | 1065.973 | 1065.973 | 1.3962 | 0 | 89.8 | 1606.6 | 0 | 40
2018-09-28 | P | 24 | 6 | 265.8889 | 64.5235 | 1177.827 | 1177.827 | 1.9435 | 117.761 | 117.761 | 0.54623 | 0 | 0 | 0.0013154 | 1060.066 | 1060.066 | 1.3973 | 0 | 90 | 1606.8 | 0 | 40
2018-09-29 | P | 24 | 6 | 268.0418 | 64.5583 | 1175.956 | 1175.956 | 1.9447 | 118.292 | 118.292 | 0.54635 | 0 | 0 | 0.0013154 | 1057.664 | 1057.664 | 1.3983 | 0 | 89.94 | 1604.1 | 0 | 40
2018-09-30 | P | 24 | 6 | 289.9059 | 64.4936 | 1157.389 | 1157.389 | 1.9458 | 116.058 | 116.058 | 0.54647 | 0 | 0 | 0.0013154 | 1041.331 | 1041.331 | 1.3994 | 0 | 89.97 | 1605.7 | 0 | 40
2018-10-01 | P | 5.5 | 6 | 1.2802 | 40.9658 | 344.102 | 1501.536 | 1.9462 | 55.909 | 243.967 | 0.54652 | 0 | 0 | 0.0013154 | 288.193 | 1257.569 | 1.3997 | 0 | 83.75 | 1644.4 | 0 | 40
2018-10-02 | SI | 0 | 6 | 8.8283 | 32.4874 | 0 | 0 | 1.9462 | 0 | 0 | 0.54652 | 0 | 0 | 0.0013154 | 0 | 0 | 1.3997 | 0 | 0 | 1648.4 | 0 | 40
2018-10-03 | P | 1.9 | 6 | 22.9693 | 27.1038 | 35.83 | 452.589 | 1.9462 | 2.351 | 29.697 | 0.54652 | 0 | 0 | 0.0013154 | 33.479 | 422.893 | 1.3997 | 0 | 93.44 | 1649.9 | 0 | 40
2018-10-04 | P | 24 | 6 | 257.5123 | 64.5556 | 1368.128 | 1368.128 | 1.9476 | 120.472 | 120.472 | 0.54664 | 0 | 0 | 0.0013154 | 1247.656 | 1247.656 | 1.4009 | 0 | 91.19 | 1605.1 | 0 | 40
2018-10-05 | P | 24 | 6 | 280.4053 | 64.1818 | 904.143 | 904.143 | 1.9485 | 86.376 | 86.376 | 0.54673 | 0 | 0 | 0.0013154 | 817.767 | 817.767 | 1.4018 | 0 | 90.45 | 1604.1 | 0 | 40
2018-10-06 | P | 24 | 6 | 268.3418 | 64.2731 | 840.924 | 840.924 | 1.9493 | 84.476 | 84.476 | 0.54682 | 0 | 0 | 0.0013154 | 756.448 | 756.448 | 1.4025 | 0 | 89.95 | 1607.7 | 0 | 40
2018-10-07 | P | 24 | 6 | 274.6296 | 64.3398 | 873.339 | 873.339 | 1.9502 | 83.145 | 83.145 | 0.5469 | 0 | 0 | 0.0013154 | 790.194 | 790.194 | 1.4033 | 0 | 90.48 | 1603.4 | 0 | 40
2018-10-08 | P | 24 | 6 | 279.0383 | 64.4549 | 880.702 | 880.702 | 1.9511 | 84.777 | 84.777 | 0.54698 | 0 | 0 | 0.0013154 | 795.925 | 795.925 | 1.4041 | 0 | 90.37 | 1603.5 | 0 | 40
2018-10-09 | P | 24 | 6 | 288.8374 | 63.991 | 986.476 | 986.476 | 1.9521 | 93.918 | 93.918 | 0.54708 | 0 | 0 | 0.0013154 | 892.558 | 892.558 | 1.405 | 0 | 90.48 | 1603.6 | 0 | 40
2018-10-10 | P | 24 | 6 | 270.7716 | 64.5547 | 946.904 | 946.904 | 1.953 | 99.806 | 99.806 | 0.54718 | 0 | 0 | 0.0013154 | 847.098 | 847.098 | 1.4058 | 0 | 89.46 | 1604.6 | 0 | 40
2018-10-11 | P | 24 | 6 | 296.6732 | 64.3927 | 939.804 | 939.804 | 1.954 | 99.032 | 99.032 | 0.54728 | 0 | 0 | 0.0013154 | 840.772 | 840.772 | 1.4067 | 0 | 89.46 | 1610.4 | 0 | 40
2018-10-12 | P | 24 | 6 | 276.4074 | 64.1371 | 925.699 | 925.699 | 1.9549 | 96.64 | 96.64 | 0.54737 | 0 | 0 | 0.0013154 | 829.059 | 829.059 | 1.4075 | 0 | 89.56 | 1606 | 0 | 40
2018-10-13 | P | 24 | 6 | 286.3506 | 64.2882 | 860.708 | 860.708 | 1.9557 | 99.625 | 99.625 | 0.54747 | 0 | 0 | 0.0013154 | 761.083 | 761.083 | 1.4083 | 0 | 88.42 | 1607 | 0 | 40
2018-10-14 | P | 24 | 6 | 283.64 | 64.44 | 865.781 | 865.781 | 1.9566 | 99.899 | 99.899 | 0.54757 | 0 | 0 | 0.0013154 | 765.882 | 765.882 | 1.409 | 0 | 88.46 | 1603.2 | 0 | 40
2018-10-15 | P | 24 | 6 | 284.72 | 64.46 | 836.984 | 836.984 | 1.9574 | 100.444 | 100.444 | 0.54767 | 0 | 0 | 0.0013154 | 736.54 | 736.54 | 1.4098 | 0 | 88 | 1596.76 | 0 | 40
2018-10-16 | P | 24 | 6 | 285.01 | 64.48 | 815.798 | 815.798 | 1.9583 | 79.566 | 79.566 | 0.54775 | 0 | 0 | 0.0013154 | 736.232 | 736.232 | 1.4105 | 0 | 90.25 | 1607.22 | 0 | 40
2018-10-17 | P | 24 | 6 | 285.75 | 64.46 | 811.559 | 811.559 | 1.9591 | 79.653 | 79.653 | 0.54783 | 0 | 0 | 0.0013154 | 731.906 | 731.906 | 1.4112 | 0 | 90.18 | 1605.76 | 0 | 40
2018-10-18 | P | 24 | 6 | 285.62 | 64.41 | 830.244 | 830.244 | 1.9599 | 89.832 | 89.832 | 0.54792 | 0 | 0 | 0.0013154 | 740.412 | 740.412 | 1.412 | 0 | 89.18 | 1602.42 | 0 | 40
2018-10-19 | P | 24 | 6 | 285.06 | 64.24 | 790.194 | 790.194 | 1.9607 | 77.53 | 77.53 | 0.548 | 0 | 0 | 0.0013154 | 712.664 | 712.664 | 1.4127 | 0 | 90.19 | 1607.07 | 0 | 40
2018-10-20 | P | 24 | 6 | 286.75 | 64.32 | 768.87 | 768.87 | 1.9615 | 77.376 | 77.376 | 0.54808 | 0 | 0 | 0.0013154 | 691.494 | 691.494 | 1.4134 | 0 | 89.94 | 1605.88 | 0 | 40
2018-10-21 | P | 24 | 6 | 286.19 | 64.35 | 778.228 | 778.228 | 1.9622 | 85.231 | 85.231 | 0.54816 | 0 | 0 | 0.0013154 | 692.997 | 692.997 | 1.4141 | 0 | 89.05 | 1604.05 | 0 | 40
2018-10-22 | P | 24 | 6 | 286.29 | 64.21 | 776.465 | 776.465 | 1.963 | 94.63 | 94.63 | 0.54826 | 0 | 0 | 0.0013154 | 681.835 | 681.835 | 1.4148 | 0 | 87.81 | 1605.8 | 0 | 40
2018-10-23 | P | 24 | 6 | 283.61 | 64.27 | 776.858 | 776.858 | 1.9638 | 91.126 | 91.126 | 0.54835 | 0 | 0 | 0.0013154 | 685.732 | 685.732 | 1.4154 | 0 | 88.27 | 1605.82 | 0 | 40
2018-10-24 | P | 24 | 6 | 278.42 | 64.52 | 862.705 | 862.705 | 1.9647 | 82.611 | 82.611 | 0.54843 | 0 | 0 | 0.0013154 | 780.094 | 780.094 | 1.4162 | 0 | 90.42 | 1605.92 | 0 | 40
2018-10-25 | P | 24 | 6 | 278.56 | 64.5 | 858.115 | 858.115 | 1.9655 | 92.192 | 92.192 | 0.54852 | 0 | 0 | 0.0013154 | 765.923 | 765.923 | 1.417 | 0 | 89.26 | 1605.78 | 0 | 40
2018-10-26 | P | 24 | 6 | 278.66 | 64.45 | 856.212 | 856.212 | 1.9664 | 92.758 | 92.758 | 0.54862 | 0 | 0 | 0.0013154 | 763.454 | 763.454 | 1.4178 | 0 | 89.17 | 1605.51 | 0 | 40
2018-10-27 | P | 24 | 8 | 279.04 | 64.51 | 844.79 | 844.79 | 1.9672 | 92.13 | 92.13 | 0.54871 | 0 | 0 | 0.0013154 | 752.66 | 752.66 | 1.4185 | 0 | 89.09 | 1597.62 | 0 | 40
2018-10-28 | P | 24 | 8 | 281.5 | 64.41 | 835.402 | 835.402 | 1.9681 | 91.946 | 91.946 | 0.5488 | 0 | 0 | 0.0013154 | 743.456 | 743.456 | 1.4193 | 0 | 88.99 | 1605.4 | 0 | 40
2018-10-29 | P | 24 | 8 | 281.21 | 64.37 | 853.954 | 853.954 | 1.9689 | 91.476 | 91.476 | 0.54889 | 0 | 0 | 0.0013154 | 762.478 | 762.478 | 1.42 | 0 | 89.29 | 1606.37 | 0 | 40
2018-10-30 | P | 24 | 8 | 280.83 | 64.41 | 876.527 | 876.527 | 1.9698 | 93.269 | 93.269 | 0.54898 | 0 | 0 | 0.0013154 | 783.258 | 783.258 | 1.4208 | 0 | 89.36 | 1605.64 | 0 | 40
2018-10-31 | P | 24 | 8 | 280.41 | 64.45 | 840.044 | 840.044 | 1.9706 | 90.205 | 90.205 | 0.54907 | 0 | 0 | 0.0013154 | 749.839 | 749.839 | 1.4215 | 0 | 89.26 | 1605.71 | 0 | 40
2018-11-01 | P | 24 | 8 | 281.19 | 64.4 | 893.306 | 893.306 | 1.9715 | 88.623 | 88.623 | 0.54916 | 0 | 0 | 0.0013154 | 804.683 | 804.683 | 1.4224 | 0 | 90.08 | 1603.79 | 0 | 40
2018-11-02 | P | 23 | 8 | 264.79 | 64.59 | 942.614 | 983.597 | 1.9725 | 95.335 | 99.48 | 0.54926 | 0 | 0 | 0.0013154 | 847.279 | 884.117 | 1.4232 | 0 | 89.89 | 1605.79 | 0 | 40
2018-11-03 | P | 24 | 8 | 261.56 | 65.73 | 997.781 | 997.781 | 1.9735 | 100.531 | 100.531 | 0.54936 | 0 | 0 | 0.0013154 | 897.25 | 897.25 | 1.4241 | 0 | 89.92 | 1603.04 | 0 | 40
2018-11-04 | P | 24 | 8 | 259.89 | 65.29 | 1004.839 | 1004.839 | 1.9745 | 101.679 | 101.679 | 0.54946 | 0 | 0 | 0.0013154 | 903.16 | 903.16 | 1.425 | 0 | 89.88 | 1601.99 | 0 | 40
2018-11-05 | P | 24 | 8 | 260.88 | 65.2 | 995.867 | 995.867 | 1.9755 | 100.706 | 100.706 | 0.54956 | 0 | 0 | 0.0013154 | 895.161 | 895.161 | 1.4259 | 0 | 89.89 | 1597.74 | 0 | 40
2018-11-06 | P | 24 | 8 | 261.03 | 65.15 | 1134.079 | 1134.079 | 1.9766 | 126.328 | 126.328 | 0.54969 | 0 | 0 | 0.0013154 | 1007.751 | 1007.751 | 1.4269 | 0 | 88.86 | 1595.6 | 0 | 40
2018-11-07 | P | 24 | 8 | 268.21 | 65.76 | 1269.299 | 1269.299 | 1.9779 | 141.722 | 141.722 | 0.54983 | 0 | 0 | 0.0013154 | 1127.577 | 1127.577 | 1.428 | 0 | 88.84 | 1600.3 | 0 | 40
2018-11-08 | P | 24 | 8 | 269.85 | 66.2 | 1304.559 | 1304.559 | 1.9792 | 129.44 | 129.44 | 0.54996 | 0 | 0 | 0.0013154 | 1175.119 | 1175.119 | 1.4292 | 0 | 90.08 | 1596.89 | 0 | 40
2018-11-09 | P | 24 | 8 | 271.8 | 66.15 | 1201.364 | 1201.364 | 1.9804 | 130.811 | 130.811 | 0.55009 | 0 | 0 | 0.0013154 | 1070.553 | 1070.553 | 1.4303 | 0 | 89.11 | 1598.58 | 0 | 40
2018-11-10 | P | 24 | 8 | 271.39 | 66.13 | 1177.593 | 1177.593 | 1.9815 | 131.904 | 131.904 | 0.55022 | 0 | 0 | 0.0013154 | 1045.689 | 1045.689 | 1.4313 | 0 | 88.8 | 1598.53 | 0 | 40
2018-11-11 | P | 24 | 8 | 279.08 | 66.01 | 1252.557 | 1252.557 | 1.9828 | 137.22 | 137.22 | 0.55036 | 0 | 0 | 0.0013154 | 1115.337 | 1115.337 | 1.4324 | 0 | 89.04 | 1599.79 | 0 | 40
2018-11-12 | P | 24 | 8 | 270.88 | 66.16 | 1327.672 | 1327.672 | 1.9841 | 159.984 | 159.984 | 0.55052 | 0 | 0 | 0.0013154 | 1167.688 | 1167.688 | 1.4336 | 0 | 87.95 | 1597.73 | 0 | 40
2018-11-13 | P | 24 | 8 | 270.4 | 66.15 | 1378.779 | 1378.779 | 1.9855 | 159.559 | 159.559 | 0.55068 | 0 | 0 | 0.0013154 | 1219.22 | 1219.22 | 1.4348 | 0 | 88.43 | 1597.69 | 0 | 40
2018-11-14 | P | 24 | 8 | 269.87 | 66.18 | 1335.478 | 1335.478 | 1.9868 | 159.021 | 159.021 | 0.55084 | 0 | 0 | 0.0013154 | 1176.457 | 1176.457 | 1.436 | 0 | 88.09 | 1598.02 | 0 | 40
2018-11-15 | P | 24 | 8 | 270.8 | 66.18 | 1362.497 | 1362.497 | 1.9882 | 160.721 | 160.721 | 0.551 | 0 | 0 | 0.0013154 | 1201.776 | 1201.776 | 1.4372 | 0 | 88.2 | 1598.26 | 0 | 40
2018-11-16 | P | 24 | 8 | 273.66 | 66.15 | 1462.81 | 1462.81 | 1.9897 | 175.29 | 175.29 | 0.55117 | 0 | 0 | 0.0013154 | 1287.52 | 1287.52 | 1.4385 | 0 | 88.02 | 1598.21 | 0 | 40
2018-11-17 | P | 24 | 8 | 270.29 | 66.23 | 1513.976 | 1513.976 | 1.9912 | 177.104 | 177.104 | 0.55135 | 0 | 0 | 0.0013154 | 1336.872 | 1336.872 | 1.4398 | 0 | 88.3 | 1596.54 | 0 | 40
2018-11-18 | P | 24 | 8 | 270.36 | 66.18 | 1520.848 | 1520.848 | 1.9927 | 178.475 | 178.475 | 0.55153 | 0 | 0 | 0.0013154 | 1342.373 | 1342.373 | 1.4412 | 0 | 88.26 | 1598.27 | 0 | 40
2018-11-19 | P | 24 | 8 | 269.94 | 66.23 | 1492.498 | 1492.498 | 1.9942 | 173.833 | 173.833 | 0.5517 | 0 | 0 | 0.0013154 | 1318.665 | 1318.665 | 1.4425 | 0 | 88.35 | 1597.97 | 0 | 40
2018-11-20 | P | 24 | 8 | 266.62 | 66.3 | 1350.006 | 1350.006 | 1.9955 | 159.621 | 159.621 | 0.55186 | 0 | 0 | 0.0013154 | 1190.385 | 1190.385 | 1.4437 | 0 | 88.18 | 1596.89 | 0 | 40
2018-11-21 | P | 24 | 8 | 267.32 | 66.28 | 1398.965 | 1398.965 | 1.9969 | 149.828 | 149.828 | 0.55201 | 0 | 0 | 0.0013154 | 1249.137 | 1249.137 | 1.4449 | 0 | 89.29 | 1597.6 | 0 | 40
2018-11-22 | P | 24 | 8 | 267.43 | 66.22 | 1405.884 | 1405.884 | 1.9983 | 166.235 | 166.235 | 0.55218 | 0 | 0 | 0.0013154 | 1239.649 | 1239.649 | 1.4462 | 0 | 88.18 | 1597.51 | 0 | 40
2018-11-23 | P | 24 | 8 | 268.62 | 66.19 | 1415.29 | 1415.29 | 1.9998 | 167.252 | 167.252 | 0.55235 | 0 | 0 | 0.0013154 | 1248.038 | 1248.038 | 1.4474 | 0 | 88.18 | 1597.84 | 0 | 40
2018-11-24 | P | 24 | 8 | 267.36 | 66.01 | 1431.845 | 1431.845 | 2.0012 | 167.042 | 167.042 | 0.55251 | 0 | 0 | 0.0013154 | 1264.803 | 1264.803 | 1.4487 | 0 | 88.33 | 1597.65 | 0 | 40
2018-11-25 | P | 24 | 8 | 265.96 | 66.06 | 1414.701 | 1414.701 | 2.0026 | 152.24 | 152.24 | 0.55266 | 0 | 0 | 0.0013154 | 1262.461 | 1262.461 | 1.4499 | 0 | 89.24 | 1596.83 | 0 | 40
2018-11-26 | P | 24 | 8 | 266.18 | 66.24 | 1409.599 | 1409.599 | 2.004 | 152.334 | 152.334 | 0.55282 | 0 | 0 | 0.0013154 | 1257.265 | 1257.265 | 1.4512 | 0 | 89.19 | 1597.47 | 0 | 40
2018-11-27 | P | 24 | 8 | 265.53 | 66.31 | 1449.011 | 1449.011 | 2.0055 | 152.776 | 152.776 | 0.55297 | 0 | 0 | 0.0013154 | 1296.235 | 1296.235 | 1.4525 | 0 | 89.46 | 1597.22 | 0 | 40
2018-11-28 | P | 24 | 8 | 267 | 66.25 | 1488.973 | 1488.973 | 2.007 | 152.557 | 152.557 | 0.55312 | 0 | 0 | 0.0013154 | 1336.416 | 1336.416 | 1.4538 | 0 | 89.75 | 1597.64 | 0 | 40
2018-11-29 | P | 24 | 8 | 271.15 | 66.15 | 1496.282 | 1496.282 | 2.0085 | 152.559 | 152.559 | 0.55327 | 0 | 0 | 0.0013154 | 1343.723 | 1343.723 | 1.4552 | 0 | 89.8 | 1598.26 | 0 | 40
2018-11-30 | P | 24 | 8 | 294.12 | 65.62 | 1350.54 | 1350.54 | 2.0098 | 143.832 | 143.832 | 0.55342 | 0 | 0 | 0.0013154 | 1206.708 | 1206.708 | 1.4564 | 0 | 89.35 | 1602.28 | 0 | 40
2018-12-01 | P | 24 | 8 | 281.78 | 65.89 | 1418.184 | 1418.184 | 2.0112 | 153.672 | 153.672 | 0.55357 | 0 | 0 | 0.0013154 | 1264.512 | 1264.512 | 1.4576 | 0 | 89.16 | 1599.95 | 0 | 40
2018-12-02 | P | 24 | 8 | 270.2 | 66.18 | 1232.547 | 1232.547 | 2.0125 | 135.208 | 135.208 | 0.55371 | 0 | 0 | 0.0013154 | 1097.339 | 1097.339 | 1.4587 | 0 | 89.03 | 1597.39 | 0 | 40
2018-12-03 | P | 24 | 8 | 279.67 | 65.91 | 1306.007 | 1306.007 | 2.0138 | 142.088 | 142.088 | 0.55385 | 0 | 0 | 0.0013154 | 1163.919 | 1163.919 | 1.4599 | 0 | 89.12 | 1599.27 | 0 | 40
2018-12-04 | P | 24 | 8 | 269.27 | 66.18 | 1385.856 | 1385.856 | 2.0151 | 139.513 | 139.513 | 0.55399 | 0 | 0 | 0.0013154 | 1246.343 | 1246.343 | 1.4612 | 0 | 89.93 | 1596.94 | 0 | 40
2018-12-05 | P | 24 | 8 | 267.81 | 66.17 | 1314.32 | 1314.32 | 2.0165 | 140.655 | 140.655 | 0.55413 | 0 | 0 | 0.0013154 | 1173.665 | 1173.665 | 1.4623 | 0 | 89.3 | 1597.57 | 0 | 40
2018-12-06 | P | 24 | 8 | 269.33 | 66.12 | 1562.008 | 1562.008 | 2.018 | 148.746 | 148.746 | 0.55428 | 0 | 0 | 0.0013154 | 1413.262 | 1413.262 | 1.4637 | 0 | 90.48 | 1593.27 | 0 | 40
2018-12-07 | P | 24 | 8 | 266.12 | 66.22 | 1543.829 | 1543.829 | 2.0196 | 147.378 | 147.378 | 0.55443 | 0 | 0 | 0.0013154 | 1396.451 | 1396.451 | 1.4651 | 0 | 90.45 | 1596.12 | 0 | 40
2018-12-08 | P | 24 | 8 | 266.84 | 66.21 | 1556.329 | 1556.329 | 2.0211 | 152.609 | 152.609 | 0.55458 | 0 | 0 | 0.0013154 | 1403.72 | 1403.72 | 1.4665 | 0 | 90.19 | 1597.28 | 0 | 40
2018-12-09 | P | 24 | 8 | 266.53 | 66.24 | 1498.472 | 1498.472 | 2.0226 | 160.289 | 160.289 | 0.55474 | 0 | 0 | 0.0013154 | 1338.183 | 1338.183 | 1.4679 | 0 | 89.3 | 1597.19 | 0 | 40
2018-12-10 | P | 24 | 8 | 267.58 | 66.19 | 1401.061 | 1401.061 | 2.024 | 150.309 | 150.309 | 0.55489 | 0 | 0 | 0.0013154 | 1250.752 | 1250.752 | 1.4691 | 0 | 89.27 | 1595.52 | 0 | 40
2018-12-11 | P | 24 | 8 | 267.58 | 66.19 | 1461.515 | 1461.515 | 2.0255 | 156.874 | 156.874 | 0.55505 | 0 | 0 | 0.0013154 | 1304.641 | 1304.641 | 1.4704 | 0 | 89.27 | 1595.52 | 0 | 40
2018-12-12 | P | 24 | 8 | 267.58 | 66.19 | 1439.587 | 1439.587 | 2.0269 | 156.907 | 156.907 | 0.5552 | 0 | 0 | 0.0013154 | 1282.68 | 1282.68 | 1.4717 | 0 | 89.1 | 1595.52 | 0 | 40
2018-12-13 | P | 24 | 8 | 265.53 | 66.2 | 1425.793 | 1425.793 | 2.0283 | 146.88 | 146.88 | 0.55535 | 0 | 0 | 0.0013154 | 1278.913 | 1278.913 | 1.473 | 0 | 89.7 | 1597.33 | 0 | 40
2018-12-14 | P | 24 | 8 | 266.82 | 66.16 | 1430.836 | 1430.836 | 2.0298 | 119.502 | 119.502 | 0.55547 | 0 | 0 | 0.0013154 | 1311.334 | 1311.334 | 1.4743 | 0 | 91.65 | 1594.02 | 0 | 40
2018-12-15 | P | 24 | 8 | 268.31 | 66.11 | 1323.2 | 1323.2 | 2.0311 | 127.049 | 127.049 | 0.5556 | 0 | 0 | 0.0013154 | 1196.151 | 1196.151 | 1.4755 | 0 | 90.4 | 1597.71 | 0 | 40
2018-12-16 | P | 24 | 8 | 269.44 | 66.06 | 1350.948 | 1350.948 | 2.0325 | 129.347 | 129.347 | 0.55573 | 0 | 0 | 0.0013154 | 1221.601 | 1221.601 | 1.4767 | 0 | 90.42 | 1597.57 | 0 | 40
2018-12-17 | P | 24 | 8 | 266.66 | 66.1 | 1308.549 | 1308.549 | 2.0338 | 126.004 | 126.004 | 0.55585 | 0 | 0 | 0.0013154 | 1182.545 | 1182.545 | 1.4779 | 0 | 90.37 | 1597.6 | 0 | 40
2018-12-18 | P | 24 | 8 | 267.02 | 66.08 | 1366.425 | 1366.425 | 2.0351 | 124.903 | 124.903 | 0.55598 | 0 | 0 | 0.0013154 | 1241.522 | 1241.522 | 1.4792 | 0 | 90.86 | 1597.47 | 0 | 40
2018-12-19 | P | 24 | 8 | 266.65 | 66.11 | 1520.842 | 1520.842 | 2.0366 | 123.033 | 123.033 | 0.5561 | 0 | 0 | 0.0013154 | 1397.809 | 1397.809 | 1.4805 | 0 | 91.91 | 1596.76 | 0 | 40
2018-12-20 | P | 24 | 8 | 267.83 | 66.14 | 1595.663 | 1595.663 | 2.0382 | 125.246 | 125.246 | 0.55623 | 0 | 0 | 0.0013154 | 1470.417 | 1470.417 | 1.482 | 0 | 92.15 | 1597.31 | 0 | 40
2018-12-21 | P | 24 | 8 | 269.49 | 66.1 | 1554.187 | 1554.187 | 2.0398 | 123.189 | 123.189 | 0.55635 | 0 | 0 | 0.0013154 | 1430.998 | 1430.998 | 1.4834 | 0 | 92.07 | 1597.68 | 0 | 40
2018-12-22 | P | 24 | 8 | 269.67 | 66.08 | 1514.846 | 1514.846 | 2.0413 | 124.868 | 124.868 | 0.55647 | 0 | 0 | 0.0013154 | 1389.978 | 1389.978 | 1.4848 | 0 | 91.76 | 1596.53 | 0 | 40
2018-12-23 | P | 24 | 8 | 267.61 | 66.1 | 1458.363 | 1458.363 | 2.0428 | 125.836 | 125.836 | 0.5566 | 0 | 0 | 0.0013154 | 1332.527 | 1332.527 | 1.4862 | 0 | 91.37 | 1593.86 | 0 | 40
2018-12-24 | P | 24 | 8 | 268.9 | 66.06 | 1382.532 | 1382.532 | 2.0442 | 121.752 | 121.752 | 0.55672 | 0 | 0 | 0.0013154 | 1260.78 | 1260.78 | 1.4874 | 0 | 91.19 | 1597.56 | 0 | 40
2018-12-25 | P | 24 | 8 | 270.02 | 66.07 | 1377.357 | 1377.357 | 2.0455 | 120.459 | 120.459 | 0.55684 | 0 | 0 | 0.0013154 | 1256.898 | 1256.898 | 1.4887 | 0 | 91.25 | 1597.77 | 0 | 40
2018-12-26 | P | 24 | 8 | 269.13 | 66.08 | 1404.33 | 1404.33 | 2.0469 | 124.059 | 124.059 | 0.55697 | 0 | 0 | 0.0013154 | 1280.271 | 1280.271 | 1.49 | 0 | 91.17 | 1597.48 | 0 | 40
2018-12-27 | P | 24 | 8 | 269.31 | 66.03 | 1508.309 | 1508.309 | 2.0484 | 123.947 | 123.947 | 0.55709 | 0 | 0 | 0.0013154 | 1384.362 | 1384.362 | 1.4914 | 0 | 91.78 | 1597.49 | 0 | 40
2018-12-28 | P | 24 | 8 | 266.82 | 66.07 | 1470.421 | 1470.421 | 2.0499 | 128.662 | 128.662 | 0.55722 | 0 | 0 | 0.0013154 | 1341.759 | 1341.759 | 1.4927 | 0 | 91.25 | 1597.21 | 0 | 40
2018-12-29 | P | 24 | 8 | 270.56 | 65.99 | 1471.268 | 1471.268 | 2.0514 | 147.557 | 147.557 | 0.55737 | 0 | 0 | 0.0013154 | 1323.711 | 1323.711 | 1.494 | 0 | 89.97 | 1596.7 | 0 | 40
2018-12-30 | P | 24 | 8 | 269.76 | 65.89 | 1477.816 | 1477.816 | 2.0529 | 148.886 | 148.886 | 0.55751 | 0 | 0 | 0.0013154 | 1328.93 | 1328.93 | 1.4953 | 0 | 89.92 | 1597.74 | 0 | 40
2018-12-31 | P | 24 | 8 | 270.84 | 65.79 | 1467.917 | 1467.917 | 2.0543 | 146.417 | 146.417 | 0.55766 | 0 | 0 | 0.0013154 | 1321.5 | 1321.5 | 1.4967 | 0 | 90.03 | 1598.06 | 0 | 40
2019-01-01 | P | 24 | 8 | 268.98 | 65.82 | 1375.562 | 1375.562 | 2.0557 | 139.945 | 139.945 | 0.5578 | 0 | 0 | 0.0013154 | 1235.617 | 1235.617 | 1.4979 | 0 | 89.83 | 1597.64 | 0 | 40
2019-01-02 | P | 24 | 8 | 270.03 | 65.85 | 1384.411 | 1384.411 | 2.0571 | 142.081 | 142.081 | 0.55794 | 0 | 0 | 0.0013154 | 1242.33 | 1242.33 | 1.4991 | 0 | 89.74 | 1596.63 | 0 | 40
2019-01-03 | P | 24 | 8 | 270.81 | 65.92 | 1384.257 | 1384.257 | 2.0585 | 128.784 | 128.784 | 0.55807 | 0 | 0 | 0.0013154 | 1255.473 | 1255.473 | 1.5004 | 0 | 90.7 | 1597.83 | 0 | 40
2019-01-04 | P | 24 | 8 | 269.02 | 66.02 | 1372.153 | 1372.153 | 2.0598 | 130.501 | 130.501 | 0.5582 | 0 | 0 | 0.0013154 | 1241.652 | 1241.652 | 1.5016 | 0 | 90.49 | 1597.49 | 0 | 40
2019-01-05 | P | 24 | 8 | 270.16 | 66.01 | 1399.36 | 1399.36 | 2.0612 | 131.479 | 131.479 | 0.55833 | 0 | 0 | 0.0013154 | 1267.881 | 1267.881 | 1.5029 | 0 | 90.6 | 1597.68 | 0 | 40
2019-01-06 | P | 24 | 8 | 271.23 | 65.95 | 1392.373 | 1392.373 | 2.0626 | 130.848 | 130.848 | 0.55846 | 0 | 0 | 0.0013154 | 1261.525 | 1261.525 | 1.5042 | 0 | 90.6 | 1597.88 | 0 | 40
2019-01-07 | P | 24 | 8 | 270.62 | 65.95 | 1407.873 | 1407.873 | 2.064 | 131.929 | 131.929 | 0.5586 | 0 | 0 | 0.0013154 | 1275.944 | 1275.944 | 1.5055 | 0 | 90.63 | 1597.38 | 0 | 40
2019-01-08 | P | 24 | 8 | 270.87 | 66.01 | 1399.242 | 1399.242 | 2.0654 | 133.242 | 133.242 | 0.55873 | 0 | 0 | 0.0013154 | 1266 | 1266 | 1.5067 | 0 | 90.48 | 1597.41 | 0 | 40
2019-01-09 | P | 24 | 8 | 270.87 | 65.98 | 1413.255 | 1413.255 | 2.0669 | 131.183 | 131.183 | 0.55886 | 0 | 0 | 0.0013154 | 1282.072 | 1282.072 | 1.508 | 0 | 90.72 | 1596.14 | 0 | 40
2019-01-10 | P | 24 | 8 | 269.49 | 66.01 | 1375.342 | 1375.342 | 2.0682 | 133.105 | 133.105 | 0.55899 | 0 | 0 | 0.0013154 | 1242.237 | 1242.237 | 1.5092 | 0 | 90.32 | 1597.63 | 0 | 40
2019-01-11 | P | 24 | 8 | 270.32 | 66 | 1408.884 | 1408.884 | 2.0696 | 132.956 | 132.956 | 0.55913 | 0 | 0 | 0.0013154 | 1275.928 | 1275.928 | 1.5105 | 0 | 90.56 | 1596.01 | 0 | 40
2019-01-12 | P | 24 | 8 | 270.25 | 65.94 | 1420.337 | 1420.337 | 2.0711 | 134.365 | 134.365 | 0.55926 | 0 | 0 | 0.0013154 | 1285.972 | 1285.972 | 1.5118 | 0 | 90.54 | 1597.67 | 0 | 40
2019-01-13 | P | 24 | 8 | 262.07 | 66.04 | 1407.337 | 1407.337 | 2.0725 | 130.18 | 130.18 | 0.55939 | 0 | 0 | 0.0013154 | 1277.157 | 1277.157 | 1.5131 | 0 | 90.75 | 1594.95 | 0 | 40
2019-01-14 | P | 24 | 8 | 266.91 | 66.43 | 1420.919 | 1420.919 | 2.0739 | 129.752 | 129.752 | 0.55952 | 0 | 0 | 0.0013154 | 1291.167 | 1291.167 | 1.5144 | 0 | 90.87 | 1598.51 | 0 | 40
2019-01-15 | P | 24 | 8 | 267.82 | 66.09 | 1395.853 | 1395.853 | 2.0753 | 142.259 | 142.259 | 0.55966 | 0 | 0 | 0.0013154 | 1253.594 | 1253.594 | 1.5156 | 0 | 89.81 | 1598.7 | 0 | 40
2019-01-16 | P | 24 | 8 | 266.71 | 66.01 | 1384.291 | 1384.291 | 2.0767 | 143.587 | 143.587 | 0.55981 | 0 | 0 | 0.0013154 | 1240.704 | 1240.704 | 1.5169 | 0 | 89.63 | 1598.5 | 0 | 40
2019-01-17 | P | 24 | 8 | 266.08 | 66.03 | 1409.69 | 1409.69 | 2.0781 | 145.24 | 145.24 | 0.55995 | 0 | 0 | 0.0013154 | 1264.45 | 1264.45 | 1.5181 | 0 | 89.7 | 1598.03 | 0 | 40
2019-01-18 | P | 24 | 8 | 267.33 | 65.98 | 1419.909 | 1419.909 | 2.0795 | 133.065 | 133.065 | 0.56009 | 0 | 0 | 0.0013154 | 1286.844 | 1286.844 | 1.5194 | 0 | 90.63 | 1598.38 | 0 | 40
2019-01-19 | P | 24 | 8 | 266.83 | 66.02 | 1401.552 | 1401.552 | 2.0809 | 132.791 | 132.791 | 0.56022 | 0 | 0 | 0.0013154 | 1268.761 | 1268.761 | 1.5207 | 0 | 90.52 | 1596.53 | 0 | 40
2019-01-20 | P | 24 | 8 | 266.94 | 66.03 | 1424.861 | 1424.861 | 2.0823 | 131.556 | 131.556 | 0.56035 | 0 | 0 | 0.0013154 | 1293.305 | 1293.305 | 1.522 | 0 | 90.77 | 1597.69 | 0 | 40
2019-01-21 | P | 24 | 8 | 268.08 | 65.93 | 1362.385 | 1362.385 | 2.0837 | 141.857 | 141.857 | 0.56049 | 0 | 0 | 0.0013154 | 1220.528 | 1220.528 | 1.5232 | 0 | 89.59 | 1598.44 | 0 | 40
2019-01-22 | P | 24 | 8 | 267 | 65.88 | 1353.676 | 1353.676 | 2.085 | 141.022 | 141.022 | 0.56063 | 0 | 0 | 0.0013154 | 1212.654 | 1212.654 | 1.5244 | 0 | 89.58 | 1598.22 | 0 | 40
2019-01-23 | P | 24 | 8 | 267.01 | 65.87 | 1361.932 | 1361.932 | 2.0864 | 139.338 | 139.338 | 0.56077 | 0 | 0 | 0.0013154 | 1222.594 | 1222.594 | 1.5256 | 0 | 89.77 | 1597.71 | 0 | 40
2019-01-24 | P | 24 | 8 | 268 | 65.88 | 1338.369 | 1338.369 | 2.0877 | 138.02 | 138.02 | 0.56091 | 0 | 0 | 0.0013154 | 1200.349 | 1200.349 | 1.5268 | 0 | 89.69 | 1598.29 | 0 | 40
2019-01-25 | P | 24 | 8 | 268.07 | 65.89 | 1348.447 | 1348.447 | 2.0891 | 125.303 | 125.303 | 0.56104 | 0 | 0 | 0.0013154 | 1223.144 | 1223.144 | 1.5281 | 0 | 90.71 | 1598.37 | 0 | 40
2019-01-26 | P | 24 | 8 | 267.62 | 65.77 | 1364.252 | 1364.252 | 2.0905 | 125.283 | 125.283 | 0.56116 | 0 | 0 | 0.0013154 | 1238.969 | 1238.969 | 1.5293 | 0 | 90.82 | 1597.76 | 0 | 40
2019-01-27 | P | 24 | 8 | 267.09 | 65.77 | 1346.302 | 1346.302 | 2.0918 | 127.14 | 127.14 | 0.56129 | 0 | 0 | 0.0013154 | 1219.162 | 1219.162 | 1.5305 | 0 | 90.56 | 1597.23 | 0 | 40
2019-01-28 | P | 24 | 8 | 269.28 | 65.78 | 1375.332 | 1375.332 | 2.0932 | 143.726 | 143.726 | 0.56143 | 0 | 0 | 0.0013154 | 1231.606 | 1231.606 | 1.5317 | 0 | 89.55 | 1598.55 | 0 | 40
2019-01-29 | P | 24 | 8 | 267.57 | 65.85 | 1380.977 | 1380.977 | 2.0946 | 145.128 | 145.128 | 0.56158 | 0 | 0 | 0.0013154 | 1235.849 | 1235.849 | 1.533 | 0 | 89.49 | 1598.19 | 0 | 40
2019-01-30 | P | 24 | 8 | 267.97 | 65.83 | 1368.534 | 1368.534 | 2.0959 | 141.619 | 141.619 | 0.56172 | 0 | 0 | 0.0013154 | 1226.915 | 1226.915 | 1.5342 | 0 | 89.65 | 1597.58 | 0 | 40
2019-01-31 | P | 24 | 8 | 269.11 | 65.84 | 1361.619 | 1361.619 | 2.0973 | 155.754 | 155.754 | 0.56187 | 0 | 0 | 0.0013154 | 1205.865 | 1205.865 | 1.5354 | 0 | 88.56 | 1597.82 | 0 | 40
2019-02-01 | P | 24 | 8 | 270.24 | 65.8 | 1355.523 | 1355.523 | 2.0986 | 157.586 | 157.586 | 0.56203 | 0 | 0 | 0.0013154 | 1197.937 | 1197.937 | 1.5366 | 0 | 88.38 | 1598.35 | 0 | 40
2019-02-02 | P | 24 | 8 | 280.38 | 65.62 | 1376.402 | 1376.402 | 2.1 | 159.192 | 159.192 | 0.56219 | 0 | 0 | 0.0013154 | 1217.21 | 1217.21 | 1.5378 | 0 | 88.43 | 1599.91 | 0 | 40
2019-02-03 | P | 24 | 8 | 270.62 | 65.91 | 1373.015 | 1373.015 | 2.1014 | 159.165 | 159.165 | 0.56235 | 0 | 0 | 0.0013154 | 1213.85 | 1213.85 | 1.539 | 0 | 88.41 | 1598.49 | 0 | 40
2019-02-04 | P | 24 | 8 | 269.42 | 65.94 | 1374.127 | 1374.127 | 2.1028 | 159.405 | 159.405 | 0.56251 | 0 | 0 | 0.0013154 | 1214.722 | 1214.722 | 1.5403 | 0 | 88.4 | 1597.19 | 0 | 40
2019-02-05 | P | 24 | 8 | 271 | 65.88 | 1370.525 | 1370.525 | 2.1041 | 160.529 | 160.529 | 0.56267 | 0 | 0 | 0.0013154 | 1209.996 | 1209.996 | 1.5415 | 0 | 88.29 | 1598.12 | 0 | 40
2019-02-06 | P | 24 | 8 | 270.35 | 65.95 | 1334.53 | 1334.53 | 2.1055 | 159.079 | 159.079 | 0.56283 | 0 | 0 | 0.0013154 | 1175.451 | 1175.451 | 1.5426 | 0 | 88.08 | 1597.87 | 0 | 40
2019-02-07 | P | 24 | 8 | 270.48 | 65.97 | 1348.157 | 1348.157 | 2.1068 | 159.328 | 159.328 | 0.56299 | 0 | 0 | 0.0013154 | 1188.829 | 1188.829 | 1.5438 | 0 | 88.18 | 1598.33 | 0 | 40
2019-02-08 | P | 24 | 8 | 273.77 | 65.91 | 1349.378 | 1349.378 | 2.1082 | 159.237 | 159.237 | 0.56315 | 0 | 0 | 0.0013154 | 1190.141 | 1190.141 | 1.545 | 0 | 88.2 | 1599.06 | 0 | 40
2019-02-09 | P | 24 | 8 | 271.33 | 65.99 | 1349.056 | 1349.056 | 2.1095 | 159.447 | 159.447 | 0.56331 | 0 | 0 | 0.0013154 | 1189.609 | 1189.609 | 1.5462 | 0 | 88.18 | 1597.89 | 0 | 40
2019-02-10 | P | 24 | 8 | 272.38 | 65.93 | 1348.774 | 1348.774 | 2.1109 | 157.827 | 157.827 | 0.56346 | 0 | 0 | 0.0013154 | 1190.947 | 1190.947 | 1.5474 | 0 | 88.3 | 1598.7 | 0 | 40
2019-02-11 | P | 24 | 8 | 272.81 | 65.85 | 1372.558 | 1372.558 | 2.1122 | 156.872 | 156.872 | 0.56362 | 0 | 0 | 0.0013154 | 1215.686 | 1215.686 | 1.5486 | 0 | 88.57 | 1598.62 | 0 | 40
2019-02-12 | P | 24 | 8 | 273.07 | 65.88 | 1375.842 | 1375.842 | 2.1136 | 144.759 | 144.759 | 0.56377 | 0 | 0 | 0.0013154 | 1231.083 | 1231.083 | 1.5499 | 0 | 89.48 | 1598.82 | 0 | 40
2019-02-13 | P | 24 | 8 | 271.84 | 65.95 | 1416.563 | 1416.563 | 2.115 | 143.978 | 143.978 | 0.56391 | 0 | 0 | 0.0013154 | 1272.585 | 1272.585 | 1.5511 | 0 | 89.84 | 1598.51 | 0 | 40
2019-02-14 | P | 24 | 8 | 271.77 | 66.01 | 1428.54 | 1428.54 | 2.1165 | 143.978 | 143.978 | 0.56405 | 0 | 0 | 0.0013154 | 1284.562 | 1284.562 | 1.5524 | 0 | 89.92 | 1598.26 | 0 | 40
2019-02-15 | P | 24 | 8 | 273.28 | 66.05 | 1443.114 | 1443.114 | 2.1179 | 145.253 | 145.253 | 0.5642 | 0 | 0 | 0.0013154 | 1297.861 | 1297.861 | 1.5537 | 0 | 89.94 | 1598.92 | 0 | 40
2019-02-16 | P | 24 | 8 | 271.99 | 66.09 | 1435.911 | 1435.911 | 2.1193 | 143.383 | 143.383 | 0.56434 | 0 | 0 | 0.0013154 | 1292.528 | 1292.528 | 1.555 | 0 | 90.01 | 1598.52 | 0 | 40
2019-02-17 | P | 24 | 8 | 272.21 | 66.14 | 1456.368 | 1456.368 | 2.1208 | 146.589 | 146.589 | 0.56449 | 0 | 0 | 0.0013154 | 1309.779 | 1309.779 | 1.5563 | 0 | 89.94 | 1598.54 | 0 | 40
2019-02-18 | P | 24 | 8 | 273.22 | 66.14 | 1447.556 | 1447.556 | 2.1222 | 130.966 | 130.966 | 0.56462 | 0 | 0 | 0.0013154 | 1316.59 | 1316.59 | 1.5576 | 0 | 90.95 | 1598.72 | 0 | 40
2019-02-19 | P | 24 | 8 | 272.3 | 66.11 | 1450.928 | 1450.928 | 2.1237 | 131.64 | 131.64 | 0.56475 | 0 | 0 | 0.0013154 | 1319.288 | 1319.288 | 1.5589 | 0 | 90.93 | 1598.49 | 0 | 40
2019-02-20 | P | 24 | 8 | 273.46 | 66.05 | 1441.582 | 1441.582 | 2.1251 | 131.215 | 131.215 | 0.56488 | 0 | 0 | 0.0013154 | 1310.367 | 1310.367 | 1.5603 | 0 | 90.9 | 1598.65 | 0 | 40
2019-02-21 | P | 24 | 8 | 273.68 | 66.03 | 1445.655 | 1445.655 | 2.1266 | 160.49 | 160.49 | 0.56504 | 0 | 0 | 0.0013154 | 1285.165 | 1285.165 | 1.5615 | 0 | 88.9 | 1597.39 | 0 | 40
2019-02-22 | P | 24 | 8 | 271.83 | 66.09 | 1456.308 | 1456.308 | 2.128 | 160.585 | 160.585 | 0.5652 | 0 | 0 | 0.0013154 | 1295.723 | 1295.723 | 1.5628 | 0 | 88.97 | 1596.23 | 0 | 40
2019-02-23 | P | 24 | 8 | 272.36 | 66.09 | 1459.886 | 1459.886 | 2.1295 | 161.487 | 161.487 | 0.56537 | 0 | 0 | 0.0013154 | 1298.399 | 1298.399 | 1.5641 | 0 | 88.94 | 1597.51 | 0 | 40
2019-02-24 | P | 24 | 8 | 273.16 | 66.11 | 1434.192 | 1434.192 | 2.1309 | 144.447 | 144.447 | 0.56551 | 0 | 0 | 0.0013154 | 1289.745 | 1289.745 | 1.5654 | 0 | 89.93 | 1598.63 | 0 | 40
2019-02-25 | P | 24 | 8 | 272.09 | 66.09 | 1426.82 | 1426.82 | 2.1324 | 145.183 | 145.183 | 0.56566 | 0 | 0 | 0.0013154 | 1281.637 | 1281.637 | 1.5667 | 0 | 89.82 | 1598.02 | 0 | 40
2019-02-26 | P | 24 | 8 | 278.44 | 65.92 | 1373.604 | 1373.604 | 2.1337 | 142.029 | 142.029 | 0.5658 | 0 | 0 | 0.0013154 | 1231.575 | 1231.575 | 1.5679 | 0 | 89.66 | 1597.23 | 0 | 40
2019-02-27 | P | 24 | 8 | 277.48 | 65.98 | 1410.144 | 1410.144 | 2.1351 | 143.716 | 143.716 | 0.56594 | 0 | 0 | 0.0013154 | 1266.428 | 1266.428 | 1.5692 | 0 | 89.81 | 1599.23 | 0 | 40
2019-02-28 | P | 24 | 8 | 273.83 | 66.1 | 1422.11 | 1422.11 | 2.1366 | 145.703 | 145.703 | 0.56609 | 0 | 0 | 0.0013154 | 1276.407 | 1276.407 | 1.5705 | 0 | 89.75 | 1598.7 | 0 | 40
2019-03-01 | P | 24 | 8 | 273.89 | 66.08 | 1423.289 | 1423.289 | 2.138 | 146.309 | 146.309 | 0.56623 | 0 | 0 | 0.0013154 | 1276.98 | 1276.98 | 1.5718 | 0 | 89.72 | 1598.59 | 0 | 40
2019-03-02 | P | 24 | 8 | 274.51 | 66.12 | 1444.988 | 1444.988 | 2.1394 | 148.537 | 148.537 | 0.56638 | 0 | 0 | 0.0013154 | 1296.451 | 1296.451 | 1.5731 | 0 | 89.72 | 1598.81 | 0 | 40
2019-03-03 | P | 24 | 8 | 274.48 | 66.16 | 1423.545 | 1423.545 | 2.1409 | 146.832 | 146.832 | 0.56653 | 0 | 0 | 0.0013154 | 1276.713 | 1276.713 | 1.5743 | 0 | 89.68 | 1596.64 | 0 | 40
2019-03-04 | P | 24 | 8 | 274.31 | 66.11 | 1437.093 | 1437.093 | 2.1423 | 149.942 | 149.942 | 0.56668 | 0 | 0 | 0.0013154 | 1287.151 | 1287.151 | 1.5756 | 0 | 89.57 | 1598.73 | 0 | 40
2019-03-05 | P | 24 | 8 | 274.08 | 66.14 | 1467.681 | 1467.681 | 2.1438 | 149.817 | 149.817 | 0.56683 | 0 | 0 | 0.0013154 | 1317.864 | 1317.864 | 1.5769 | 0 | 89.79 | 1598.74 | 0 | 40
2019-03-06 | P | 24 | 8 | 275.43 | 66.12 | 1470.319 | 1470.319 | 2.1452 | 151.543 | 151.543 | 0.56698 | 0 | 0 | 0.0013154 | 1318.776 | 1318.776 | 1.5783 | 0 | 89.69 | 1597.81 | 0 | 40
2019-03-07 | P | 24 | 8 | 276.38 | 66.08 | 1481.808 | 1481.808 | 2.1467 | 150.701 | 150.701 | 0.56713 | 0 | 0 | 0.0013154 | 1331.107 | 1331.107 | 1.5796 | 0 | 89.83 | 1598.04 | 0 | 40
2019-03-08 | P | 24 | 8 | 275 | 66.1 | 1461.275 | 1461.275 | 2.1482 | 148.913 | 148.913 | 0.56728 | 0 | 0 | 0.0013154 | 1312.362 | 1312.362 | 1.5809 | 0 | 89.81 | 1598.72 | 0 | 40
2019-03-09 | P | 24 | 8 | 275.66 | 66.1 | 1475.074 | 1475.074 | 2.1497 | 150.122 | 150.122 | 0.56743 | 0 | 0 | 0.0013154 | 1324.952 | 1324.952 | 1.5822 | 0 | 89.82 | 1599.01 | 0 | 40
2019-03-10 | P | 24 | 8 | 275.92 | 66.05 | 1470.772 | 1470.772 | 2.1511 | 152.614 | 152.614 | 0.56758 | 0 | 0 | 0.0013154 | 1318.158 | 1318.158 | 1.5835 | 0 | 89.62 | 1596.79 | 0 | 40
2019-03-11 | P | 24 | 8 | 274.91 | 66.08 | 1464.631 | 1464.631 | 2.1526 | 150.668 | 150.668 | 0.56773 | 0 | 0 | 0.0013154 | 1313.963 | 1313.963 | 1.5849 | 0 | 89.71 | 1598.87 | 0 | 40
2019-03-12 | P | 24 | 8 | 273.29 | 66.18 | 1460.501 | 1460.501 | 2.154 | 150.391 | 150.391 | 0.56788 | 0 | 0 | 0.0013154 | 1310.11 | 1310.11 | 1.5862 | 0 | 89.7 | 1598.12 | 0 | 40
2019-03-13 | P | 24 | 8 | 275 | 66.11 | 1453.681 | 1453.681 | 2.1555 | 150.834 | 150.834 | 0.56803 | 0 | 0 | 0.0013154 | 1302.847 | 1302.847 | 1.5875 | 0 | 89.62 | 1598.87 | 0 | 40
2019-03-14 | P | 24 | 8 | 274.94 | 66.13 | 1474.53 | 1474.53 | 2.157 | 152.122 | 152.122 | 0.56819 | 0 | 0 | 0.0013154 | 1322.408 | 1322.408 | 1.5888 | 0 | 89.68 | 1596.59 | 0 | 40
2019-03-15 | P | 24 | 8 | 273.25 | 66.12 | 1475.648 | 1475.648 | 2.1585 | 152.47 | 152.47 | 0.56834 | 0 | 0 | 0.0013154 | 1323.178 | 1323.178 | 1.5901 | 0 | 89.67 | 1598.57 | 0 | 40
2019-03-16 | P | 24 | 8 | 274.12 | 66.05 | 1474.84 | 1474.84 | 2.1599 | 153.13 | 153.13 | 0.56849 | 0 | 0 | 0.0013154 | 1321.71 | 1321.71 | 1.5914 | 0 | 89.62 | 1598.71 | 0 | 40
2019-03-17 | P | 24 | 8 | 274.54 | 66.07 | 1494.783 | 1494.783 | 2.1614 | 151.3 | 151.3 | 0.56864 | 0 | 0 | 0.0013154 | 1343.483 | 1343.483 | 1.5928 | 0 | 89.88 | 1598.95 | 0 | 40
2019-03-18 | P | 24 | 8 | 274.21 | 66.11 | 1470.198 | 1470.198 | 2.1629 | 149.688 | 149.688 | 0.56879 | 0 | 0 | 0.0013154 | 1320.51 | 1320.51 | 1.5941 | 0 | 89.82 | 1598.8 | 0 | 40
2019-03-19 | P | 24 | 8 | 273.76 | 66.19 | 1473.245 | 1473.245 | 2.1644 | 149.179 | 149.179 | 0.56894 | 0 | 0 | 0.0013154 | 1324.066 | 1324.066 | 1.5954 | 0 | 89.87 | 1598.59 | 0 | 40
2019-03-20 | P | 24 | 8 | 274.44 | 66.28 | 1472.975 | 1472.975 | 2.1658 | 149.756 | 149.756 | 0.56909 | 0 | 0 | 0.0013154 | 1323.219 | 1323.219 | 1.5967 | 0 | 89.83 | 1598.78 | 0 | 40
2019-03-21 | P | 24 | 8 | 274.05 | 66.34 | 1469.419 | 1469.419 | 2.1673 | 149.563 | 149.563 | 0.56924 | 0 | 0 | 0.0013154 | 1319.856 | 1319.856 | 1.5981 | 0 | 89.82 | 1598.65 | 0 | 40
2019-03-22 | P | 24 | 8 | 273.39 | 66.39 | 1468.037 | 1468.037 | 2.1688 | 149.113 | 149.113 | 0.56939 | 0 | 0 | 0.0013154 | 1318.924 | 1318.924 | 1.5994 | 0 | 89.84 | 1598.64 | 0 | 40
2019-03-23 | P | 24 | 8 | 273.97 | 66.3 | 1452.36 | 1452.36 | 2.1702 | 149.333 | 149.333 | 0.56954 | 0 | 0 | 0.0013154 | 1303.027 | 1303.027 | 1.6007 | 0 | 89.72 | 1598.83 | 0 | 40
2019-03-24 | P | 24 | 8 | 273.79 | 66.26 | 1432.794 | 1432.794 | 2.1717 | 148.441 | 148.441 | 0.56969 | 0 | 0 | 0.0013154 | 1284.353 | 1284.353 | 1.602 | 0 | 89.64 | 1598.66 | 0 | 40
2019-03-25 | P | 24 | 8 | 273.62 | 66.26 | 1427.694 | 1427.694 | 2.1731 | 148.659 | 148.659 | 0.56984 | 0 | 0 | 0.0013154 | 1279.035 | 1279.035 | 1.6033 | 0 | 89.59 | 1598.64 | 0 | 40
2019-03-26 | P | 24 | 8 | 274.74 | 66.2 | 1430.767 | 1430.767 | 2.1745 | 160.947 | 160.947 | 0.57 | 0 | 0 | 0.0013154 | 1269.82 | 1269.82 | 1.6045 | 0 | 88.75 | 1598.67 | 0 | 40
2019-03-27 | P | 24 | 8 | 274.06 | 66.24 | 1442.747 | 1442.747 | 2.176 | 161.503 | 161.503 | 0.57016 | 0 | 0 | 0.0013154 | 1281.244 | 1281.244 | 1.6058 | 0 | 88.81 | 1596 | 0 | 40
2019-03-28 | P | 24 | 8 | 267.1758 | 66.3257 | 1432.196 | 1432.196 | 2.1774 | 161.737 | 161.737 | 0.57032 | 0 | 0 | 0.0013154 | 1270.459 | 1270.459 | 1.6071 | 0 | 88.71 | 1599.5 | 0 | 40
2019-03-29 | P | 24 | 8 | 284.3903 | 66.1845 | 1432.654 | 1432.654 | 2.1788 | 162.04 | 162.04 | 0.57048 | 0 | 0 | 0.0013154 | 1270.614 | 1270.614 | 1.6083 | 0 | 88.69 | 1601.4 | 0 | 40
2019-03-30 | P | 24 | 8 | 275.33 | 66.26 | 1415.326 | 1415.326 | 2.1802 | 163.561 | 163.561 | 0.57065 | 0 | 0 | 0.0013154 | 1251.765 | 1251.765 | 1.6096 | 0 | 88.44 | 1598.82 | 0 | 40
2019-03-31 | P | 24 | 8 | 274.49 | 66.25 | 1417.429 | 1417.429 | 2.1817 | 162.749 | 162.749 | 0.57081 | 0 | 0 | 0.0013154 | 1254.68 | 1254.68 | 1.6109 | 0 | 88.52 | 1594.76 | 0 | 40
2019-04-01 | P | 24 | 8 | 275.96 | 66.2 | 1499.93 | 1499.93 | 2.1832 | 166.43 | 166.43 | 0.57098 | 0 | 0 | 0.0013154 | 1333.5 | 1333.5 | 1.6122 | 0 | 88.9 | 1599.03 | 0 | 40
2019-04-02 | P | 24 | 8 | 274.26 | 66.27 | 1493.916 | 1493.916 | 2.1847 | 167.946 | 167.946 | 0.57114 | 0 | 0 | 0.0013154 | 1325.97 | 1325.97 | 1.6135 | 0 | 88.76 | 1598.8 | 0 | 40
2019-04-03 | P | 24 | 8 | 274.9 | 66.23 | 1499.922 | 1499.922 | 2.1862 | 167.993 | 167.993 | 0.57131 | 0 | 0 | 0.0013154 | 1331.929 | 1331.929 | 1.6148 | 0 | 88.8 | 1598.9 | 0 | 40
2019-04-04 | P | 24 | 8 | 274.26 | 66.25 | 1513.613 | 1513.613 | 2.1877 | 167.848 | 167.848 | 0.57148 | 0 | 0 | 0.0013154 | 1345.765 | 1345.765 | 1.6162 | 0 | 88.91 | 1596.59 | 0 | 40
2019-04-05 | P | 24 | 8 | 273.25 | 66.27 | 1517.236 | 1517.236 | 2.1892 | 165.899 | 165.899 | 0.57165 | 0 | 0 | 0.0013154 | 1351.337 | 1351.337 | 1.6175 | 0 | 89.07 | 1598.45 | 0 | 40
2019-04-06 | P | 24 | 8 | 273.95 | 66.29 | 1523.261 | 1523.261 | 2.1907 | 163.268 | 163.268 | 0.57181 | 0 | 0 | 0.0013154 | 1359.993 | 1359.993 | 1.6189 | 0 | 89.28 | 1597.12 | 0 | 40
2019-04-07 | P | 24 | 8 | 276.22 | 66.27 | 1573.867 | 1573.867 | 2.1923 | 165.505 | 165.505 | 0.57197 | 0 | 0 | 0.0013154 | 1408.362 | 1408.362 | 1.6203 | 0 | 89.48 | 1597.54 | 0 | 40
2019-04-08 | P | 24 | 8 | 274.19 | 66.32 | 1517.168 | 1517.168 | 2.1938 | 164.723 | 164.723 | 0.57214 | 0 | 0 | 0.0013154 | 1352.445 | 1352.445 | 1.6217 | 0 | 89.14 | 1595.6 | 0 | 40
2019-04-09 | P | 24 | 8 | 276.03 | 66.29 | 1483.079 | 1483.079 | 2.1953 | 163.497 | 163.497 | 0.5723 | 0 | 0 | 0.0013154 | 1319.582 | 1319.582 | 1.623 | 0 | 88.98 | 1597.72 | 0 | 40
2019-04-10 | P | 24 | 8 | 272.53 | 66.39 | 1483.03 | 1483.03 | 2.1968 | 163.094 | 163.094 | 0.57247 | 0 | 0 | 0.0013154 | 1319.936 | 1319.936 | 1.6243 | 0 | 89 | 1598.54 | 0 | 40
2019-04-11 | P | 24 | 8 | 273.16 | 66.39 | 1509.365 | 1509.365 | 2.1983 | 164.952 | 164.952 | 0.57263 | 0 | 0 | 0.0013154 | 1344.413 | 1344.413 | 1.6256 | 0 | 89.07 | 1598.58 | 0 | 40
2019-04-12 | P | 24 | 8 | 273.05 | 66.36 | 1506.343 | 1506.343 | 2.1998 | 164.464 | 164.464 | 0.57279 | 0 | 0 | 0.0013154 | 1341.879 | 1341.879 | 1.627 | 0 | 89.08 | 1598.64 | 0 | 40
2019-04-13 | P | 24 | 8 | 274.2 | 66.38 | 1517.606 | 1517.606 | 2.2013 | 165.614 | 165.614 | 0.57296 | 0 | 0 | 0.0013154 | 1351.992 | 1351.992 | 1.6283 | 0 | 89.09 | 1598.66 | 0 | 40
2019-04-14 | P | 24 | 8 | 273.45 | 66.44 | 1513.795 | 1513.795 | 2.2028 | 166.868 | 166.868 | 0.57313 | 0 | 0 | 0.0013154 | 1346.927 | 1346.927 | 1.6297 | 0 | 88.98 | 1597.63 | 0 | 40
2019-04-15 | P | 24 | 8 | 273.34 | 66.42 | 1517.928 | 1517.928 | 2.2043 | 165.732 | 165.732 | 0.57329 | 0 | 0 | 0.0013154 | 1352.196 | 1352.196 | 1.631 | 0 | 89.08 | 1598.69 | 0 | 40
2019-04-16 | P | 24 | 8 | 272.6 | 66.44 | 1504.119 | 1504.119 | 2.2058 | 164.351 | 164.351 | 0.57346 | 0 | 0 | 0.0013154 | 1339.768 | 1339.768 | 1.6324 | 0 | 89.07 | 1598 | 0 | 40
2019-04-17 | P | 24 | 8 | 275.65 | 66.34 | 1503.152 | 1503.152 | 2.2073 | 163.362 | 163.362 | 0.57362 | 0 | 0 | 0.0013154 | 1339.79 | 1339.79 | 1.6337 | 0 | 89.13 | 1598.55 | 0 | 40
2019-04-18 | P | 24 | 8 | 276.79 | 66.27 | 1501.696 | 1501.696 | 2.2088 | 164.032 | 164.032 | 0.57378 | 0 | 0 | 0.0013154 | 1337.664 | 1337.664 | 1.6351 | 0 | 89.08 | 1599.12 | 0 | 40
2019-04-19 | P | 24 | 8 | 279.42 | 66.18 | 1488.777 | 1488.777 | 2.2103 | 163.006 | 163.006 | 0.57395 | 0 | 0 | 0.0013154 | 1325.771 | 1325.771 | 1.6364 | 0 | 89.05 | 1599.88 | 0 | 40
2019-04-20 | P | 24 | 8 | 273.75 | 66.27 | 1487.719 | 1487.719 | 2.2118 | 162.727 | 162.727 | 0.57411 | 0 | 0 | 0.0013154 | 1324.992 | 1324.992 | 1.6377 | 0 | 89.06 | 1598.72 | 0 | 40
2019-04-21 | P | 24 | 8 | 273.07 | 66.32 | 1491.72 | 1491.72 | 2.2133 | 163.142 | 163.142 | 0.57427 | 0 | 0 | 0.0013154 | 1328.578 | 1328.578 | 1.639 | 0 | 89.06 | 1598.62 | 0 | 40
2019-04-22 | P | 24 | 8 | 273.08 | 66.38 | 1479.766 | 1479.766 | 2.2148 | 162.476 | 162.476 | 0.57444 | 0 | 0 | 0.0013154 | 1317.29 | 1317.29 | 1.6404 | 0 | 89.02 | 1597.38 | 0 | 40
2019-04-23 | P | 24 | 8 | 280.47 | 66.23 | 1471.456 | 1471.456 | 2.2163 | 161.59 | 161.59 | 0.5746 | 0 | 0 | 0.0013154 | 1309.866 | 1309.866 | 1.6417 | 0 | 89.02 | 1599.9 | 0 | 40
2019-04-24 | P | 24 | 8 | 273.84 | 66.39 | 1474.402 | 1474.402 | 2.2177 | 162.078 | 162.078 | 0.57476 | 0 | 0 | 0.0013154 | 1312.324 | 1312.324 | 1.643 | 0 | 89.01 | 1598.85 | 0 | 40
2019-04-25 | P | 24 | 8 | 273.69 | 66.41 | 1505.533 | 1505.533 | 2.2192 | 163.198 | 163.198 | 0.57492 | 0 | 0 | 0.0013154 | 1342.335 | 1342.335 | 1.6443 | 0 | 89.16 | 1598.82 | 0 | 40
2019-04-26 | P | 24 | 8 | 273.35 | 66.45 | 1474.296 | 1474.296 | 2.2207 | 160.861 | 160.861 | 0.57508 | 0 | 0 | 0.0013154 | 1313.435 | 1313.435 | 1.6456 | 0 | 89.09 | 1598.83 | 0 | 40
2019-04-27 | P | 24 | 8 | 273.13 | 66.45 | 1488.923 | 1488.923 | 2.2222 | 162.286 | 162.286 | 0.57525 | 0 | 0 | 0.0013154 | 1326.637 | 1326.637 | 1.647 | 0 | 89.1 | 1598.22 | 0 | 40
2019-04-28 | P | 24 | 8 | 273.67 | 66.44 | 1551.257 | 1551.257 | 2.2238 | 168.562 | 168.562 | 0.57541 | 0 | 0 | 0.0013154 | 1382.695 | 1382.695 | 1.6483 | 0 | 89.13 | 1598.93 | 0 | 40
2019-04-29 | P | 24 | 8 | 274.35 | 66.44 | 1535.631 | 1535.631 | 2.2253 | 167.669 | 167.669 | 0.57558 | 0 | 0 | 0.0013154 | 1367.962 | 1367.962 | 1.6497 | 0 | 89.08 | 1598.63 | 0 | 40
2019-04-30 | P | 24 | 8 | 274.5 | 66.41 | 1537.936 | 1537.936 | 2.2268 | 168.035 | 168.035 | 0.57575 | 0 | 0 | 0.0013154 | 1369.901 | 1369.901 | 1.6511 | 0 | 89.07 | 1599.07 | 0 | 40
2019-05-01 | P | 24 | 8 | 273.97 | 66.36 | 1572.507 | 1572.507 | 2.2284 | 170.065 | 170.065 | 0.57592 | 0 | 0 | 0.0013154 | 1402.442 | 1402.442 | 1.6525 | 0 | 89.18 | 1598.64 | 0 | 40
2019-05-02 | P | 24 | 8 | 274.27 | 66.36 | 1548.602 | 1548.602 | 2.2299 | 166.496 | 166.496 | 0.57609 | 0 | 0 | 0.0013154 | 1382.106 | 1382.106 | 1.6539 | 0 | 89.25 | 1598.84 | 0 | 40
2019-05-03 | P | 24 | 8 | 274.51 | 66.35 | 1542.757 | 1542.757 | 2.2315 | 163.812 | 163.812 | 0.57625 | 0 | 0 | 0.0013154 | 1378.945 | 1378.945 | 1.6552 | 0 | 89.38 | 1598.79 | 0 | 40
2019-05-04 | P | 24 | 8 | 275.07 | 66.38 | 1558.198 | 1558.198 | 2.233 | 163.006 | 163.006 | 0.57641 | 0 | 0 | 0.0013154 | 1395.192 | 1395.192 | 1.6566 | 0 | 89.54 | 1597.87 | 0 | 40
2019-05-05 | P | 24 | 8 | 275.18 | 66.31 | 1554.405 | 1554.405 | 2.2346 | 161.899 | 161.899 | 0.57658 | 0 | 0 | 0.0013154 | 1392.506 | 1392.506 | 1.658 | 0 | 89.58 | 1598.39 | 0 | 40
2019-05-06 | P | 24 | 8 | 273.51 | 66.26 | 1536.554 | 1536.554 | 2.2361 | 160.593 | 160.593 | 0.57674 | 0 | 0 | 0.0013154 | 1375.961 | 1375.961 | 1.6594 | 0 | 89.55 | 1596.91 | 0 | 40
2019-05-07 | P | 24 | 8 | 273.16 | 66.25 | 1523.098 | 1523.098 | 2.2377 | 166.224 | 166.224 | 0.5769 | 0 | 0 | 0.0013154 | 1356.874 | 1356.874 | 1.6608 | 0 | 89.09 | 1595.49 | 0 | 40
2019-05-08 | P | 24 | 8 | 273.62 | 66.22 | 1518.795 | 1518.795 | 2.2392 | 165.742 | 165.742 | 0.57707 | 0 | 0 | 0.0013154 | 1353.053 | 1353.053 | 1.6621 | 0 | 89.09 | 1598.74 | 0 | 40
2019-05-09 | P | 24 | 8 | 274.87 | 66.2 | 1526.6 | 1526.6 | 2.2407 | 166.804 | 166.804 | 0.57724 | 0 | 0 | 0.0013154 | 1359.796 | 1359.796 | 1.6635 | 0 | 89.07 | 1597.79 | 0 | 40
2019-05-10 | P | 24 | 8 | 274.47 | 66.13 | 1520.955 | 1520.955 | 2.2422 | 165.323 | 165.323 | 0.5774 | 0 | 0 | 0.0013154 | 1355.632 | 1355.632 | 1.6648 | 0 | 89.13 | 1598.77 | 0 | 40
2019-05-11 | P | 24 | 8 | 274.98 | 66.16 | 1507.7 | 1507.7 | 2.2437 | 163.903 | 163.903 | 0.57756 | 0 | 0 | 0.0013154 | 1343.797 | 1343.797 | 1.6662 | 0 | 89.13 | 1598.93 | 0 | 40
2019-05-12 | P | 24 | 8 | 275.52 | 66.22 | 1494.725 | 1494.725 | 2.2452 | 163.436 | 163.436 | 0.57773 | 0 | 0 | 0.0013154 | 1331.289 | 1331.289 | 1.6675 | 0 | 89.07 | 1599.28 | 0 | 40
2019-05-13 | P | 24 | 8 | 277.52 | 66.2 | 1502.759 | 1502.759 | 2.2467 | 163.562 | 163.562 | 0.57789 | 0 | 0 | 0.0013154 | 1339.197 | 1339.197 | 1.6688 | 0 | 89.12 | 1599.51 | 0 | 40
2019-05-14 | P | 24 | 8 | 277.38 | 66.19 | 1478.753 | 1478.753 | 2.2482 | 162.553 | 162.553 | 0.57805 | 0 | 0 | 0.0013154 | 1316.2 | 1316.2 | 1.6702 | 0 | 89.01 | 1596.15 | 0 | 40
2019-05-15 | P | 24 | 8 | 277.54 | 66.25 | 1471.286 | 1471.286 | 2.2497 | 160.75 | 160.75 | 0.57821 | 0 | 0 | 0.0013154 | 1310.536 | 1310.536 | 1.6715 | 0 | 89.07 | 1599.65 | 0 | 40
2019-05-16 | P | 24 | 8 | 277.11 | 66.25 | 1463.836 | 1463.836 | 2.2511 | 159.952 | 159.952 | 0.57837 | 0 | 0 | 0.0013154 | 1303.884 | 1303.884 | 1.6728 | 0 | 89.07 | 1598.23 | 0 | 40
2019-05-17 | P | 24 | 8 | 277.65 | 66.17 | 1442.015 | 1442.015 | 2.2526 | 157.728 | 157.728 | 0.57853 | 0 | 0 | 0.0013154 | 1284.287 | 1284.287 | 1.6741 | 0 | 89.06 | 1599.64 | 0 | 40
2019-05-18 | P | 24 | 8 | 277.24 | 66.17 | 1458.902 | 1458.902 | 2.254 | 158.252 | 158.252 | 0.57869 | 0 | 0 | 0.0013154 | 1300.65 | 1300.65 | 1.6754 | 0 | 89.15 | 1596.73 | 0 | 40
2019-05-19 | P | 24 | 8 | 278.84 | 66.15 | 1468.196 | 1468.196 | 2.2555 | 158.137 | 158.137 | 0.57885 | 0 | 0 | 0.0013154 | 1310.059 | 1310.059 | 1.6767 | 0 | 89.23 | 1597.91 | 0 | 40
2019-05-20 | P | 24 | 8 | 280.65 | 66.14 | 1420.278 | 1420.278 | 2.2569 | 158.955 | 158.955 | 0.57901 | 0 | 0 | 0.0013154 | 1261.323 | 1261.323 | 1.6779 | 0 | 88.81 | 1599.76 | 0 | 40
2019-05-21 | P | 24 | 8 | 280.63 | 66.14 | 1346.972 | 1346.972 | 2.2583 | 156.829 | 156.829 | 0.57916 | 0 | 0 | 0.0013154 | 1190.143 | 1190.143 | 1.6791 | 0 | 88.36 | 1599.93 | 0 | 40
2019-05-22 | P | 24 | 8 | 280.44 | 66.17 | 1351.218 | 1351.218 | 2.2596 | 158.018 | 158.018 | 0.57932 | 0 | 0 | 0.0013154 | 1193.2 | 1193.2 | 1.6803 | 0 | 88.31 | 1599.83 | 0 | 40
2019-05-23 | P | 24 | 8 | 277.89 | 66.25 | 1424.797 | 1424.797 | 2.2611 | 158.872 | 158.872 | 0.57948 | 0 | 0 | 0.0013154 | 1265.925 | 1265.925 | 1.6816 | 0 | 88.85 | 1599.54 | 0 | 40
2019-05-24 | P | 24 | 8 | 279.69 | 66.2 | 1451.561 | 1451.561 | 2.2625 | 157.82 | 157.82 | 0.57964 | 0 | 0 | 0.0013154 | 1293.741 | 1293.741 | 1.6829 | 0 | 89.13 | 1599.73 | 0 | 40
2019-05-25 | P | 24 | 8 | 299.86 | 65.68 | 1312.863 | 1312.863 | 2.2638 | 141.36 | 141.36 | 0.57978 | 0 | 0 | 0.0013154 | 1171.503 | 1171.503 | 1.684 | 0 | 89.23 | 1603.34 | 0 | 40
2019-05-26 | P | 24 | 8 | 280.06 | 66.15 | 1586.282 | 1586.282 | 2.2654 | 171.059 | 171.059 | 0.57995 | 0 | 0 | 0.0013154 | 1415.223 | 1415.223 | 1.6855 | 0 | 89.22 | 1597.5 | 0 | 40
2019-05-27 | P | 24 | 8 | 283.24 | 66.11 | 1512.688 | 1512.688 | 2.2669 | 164.944 | 164.944 | 0.58012 | 0 | 0 | 0.0013154 | 1347.744 | 1347.744 | 1.6868 | 0 | 89.1 | 1600.06 | 0 | 40
2019-05-28 | P | 24 | 8 | 280.79 | 66.26 | 1473.527 | 1473.527 | 2.2684 | 160.672 | 160.672 | 0.58028 | 0 | 0 | 0.0013154 | 1312.855 | 1312.855 | 1.6881 | 0 | 89.1 | 1599.86 | 0 | 40
2019-05-29 | P | 24 | 8 | 282.08 | 66.35 | 1482.238 | 1482.238 | 2.2699 | 161.582 | 161.582 | 0.58044 | 0 | 0 | 0.0013154 | 1320.656 | 1320.656 | 1.6894 | 0 | 89.1 | 1599.17 | 0 | 40
2019-05-30 | P | 24 | 8 | 282.72 | 66.34 | 1476.458 | 1476.458 | 2.2714 | 161.311 | 161.311 | 0.5806 | 0 | 0 | 0.0013154 | 1315.147 | 1315.147 | 1.6908 | 0 | 89.07 | 1598.48 | 0 | 40
2019-05-31 | P | 24 | 8 | 289.1 | 66.21 | 1416.393 | 1416.393 | 2.2728 | 154.748 | 154.748 | 0.58075 | 0 | 0 | 0.0013154 | 1261.645 | 1261.645 | 1.692 | 0 | 89.08 | 1600.64 | 0 | 40
2019-06-01 | P | 24 | 8 | 282.55 | 66.4 | 1461.887 | 1461.887 | 2.2742 | 162.812 | 162.812 | 0.58092 | 0 | 0 | 0.0013154 | 1299.075 | 1299.075 | 1.6933 | 0 | 88.86 | 1600.2 | 0 | 40
2019-06-02 | P | 24 | 8 | 283.64 | 66.38 | 1463.904 | 1463.904 | 2.2757 | 162.492 | 162.492 | 0.58108 | 0 | 0 | 0.0013154 | 1301.412 | 1301.412 | 1.6946 | 0 | 88.9 | 1599.82 | 0 | 40
2019-06-03 | P | 24 | 8 | 285.75 | 66.3 | 1446.536 | 1446.536 | 2.2771 | 160.282 | 160.282 | 0.58124 | 0 | 0 | 0.0013154 | 1286.254 | 1286.254 | 1.6959 | 0 | 88.92 | 1600.2 | 0 | 40
2019-06-04 | P | 24 | 8 | 284.41 | 66.32 | 1374.387 | 1374.387 | 2.2785 | 149.127 | 149.127 | 0.58139 | 0 | 0 | 0.0013154 | 1225.26 | 1225.26 | 1.6971 | 0 | 89.15 | 1598.26 | 0 | 40
2019-06-05 | P | 24 | 8 | 289.97 | 66.16 | 1384.081 | 1384.081 | 2.2799 | 150.505 | 150.505 | 0.58154 | 0 | 0 | 0.0013154 | 1233.576 | 1233.576 | 1.6984 | 0 | 89.13 | 1599.14 | 0 | 40
2019-06-06 | P | 24 | 8 | 284.07 | 66.25 | 1337.032 | 1337.032 | 2.2812 | 144.105 | 144.105 | 0.58168 | 0 | 0 | 0.0013154 | 1192.927 | 1192.927 | 1.6996 | 0 | 89.22 | 1599.79 | 0 | 40
2019-06-07 | P | 24 | 8 | 289.55 | 66.1 | 1254.948 | 1254.948 | 2.2825 | 133.73 | 133.73 | 0.58182 | 0 | 0 | 0.0013154 | 1121.218 | 1121.218 | 1.7007 | 0 | 89.34 | 1599.66 | 0 | 40
2019-06-08 | P | 24 | 8 | 286.79 | 66.11 | 1296.9 | 1296.9 | 2.2838 | 146.119 | 146.119 | 0.58196 | 0 | 0 | 0.0013154 | 1150.781 | 1150.781 | 1.7018 | 0 | 88.73 | 1599.58 | 0 | 40
2019-06-09 | P | 24 | 8 | 288.98 | 66 | 1308.999 | 1308.999 | 2.2851 | 146.87 | 146.87 | 0.58211 | 0 | 0 | 0.0013154 | 1162.129 | 1162.129 | 1.703 | 0 | 88.78 | 1600.07 | 0 | 40
2019-06-10 | P | 24 | 8 | 291.27 | 65.83 | 1279.093 | 1279.093 | 2.2864 | 145.885 | 145.885 | 0.58226 | 0 | 0 | 0.0013154 | 1133.208 | 1133.208 | 1.7041 | 0 | 88.6 | 1601.49 | 0 | 40
2019-06-11 | P | 24 | 8 | 301.19 | 65.51 | 1059.336 | 1059.336 | 2.2874 | 98.737 | 98.737 | 0.58236 | 0 | 0 | 0.0013154 | 960.599 | 960.599 | 1.7051 | 0 | 90.68 | 1603.15 | 0 | 40
2019-06-12 | P | 24 | 8 | 314.07 | 65.27 | 931.493 | 931.493 | 2.2884 | 85.195 | 85.195 | 0.58244 | 0 | 0 | 0.0013154 | 846.298 | 846.298 | 1.7059 | 0 | 90.85 | 1602.04 | 0 | 40
2019-06-13 | P | 24 | 8 | 306.02 | 65.38 | 1008.958 | 1008.958 | 2.2894 | 98.117 | 98.117 | 0.58254 | 0 | 0 | 0.0013154 | 910.841 | 910.841 | 1.7068 | 0 | 90.28 | 1602.79 | 0 | 40
2019-06-14 | P | 24 | 8 | 290.09 | 65.8 | 1065.521 | 1065.521 | 2.2904 | 103.11 | 103.11 | 0.58264 | 0 | 0 | 0.0013154 | 962.411 | 962.411 | 1.7078 | 0 | 90.32 | 1600.62 | 0 | 40
2019-06-15 | P | 24 | 8 | 292.24 | 65.75 | 1163.582 | 1163.582 | 2.2916 | 115.892 | 115.892 | 0.58276 | 0 | 0 | 0.0013154 | 1047.69 | 1047.69 | 1.7089 | 0 | 90.04 | 1599.46 | 0 | 40
2019-06-16 | P | 24 | 8 | 285.18 | 65.93 | 1095.775 | 1095.775 | 2.2927 | 112.243 | 112.243 | 0.58287 | 0 | 0 | 0.0013154 | 983.532 | 983.532 | 1.7098 | 0 | 89.76 | 1599.88 | 0 | 40
2019-06-17 | P | 24 | 8 | 288.1 | 65.85 | 1125.511 | 1125.511 | 2.2938 | 112.121 | 112.121 | 0.58298 | 0 | 0 | 0.0013154 | 1013.39 | 1013.39 | 1.7108 | 0 | 90.04 | 1601 | 0 | 40
2019-06-18 | P | 24 | 8 | 297 | 65.63 | 1106.423 | 1106.423 | 2.2949 | 111.499 | 111.499 | 0.58309 | 0 | 0 | 0.0013154 | 994.924 | 994.924 | 1.7118 | 0 | 89.92 | 1602.06 | 0 | 40
2019-06-19 | P | 24 | 8 | 313.08 | 65.21 | 1106.09 | 1106.09 | 2.296 | 109.569 | 109.569 | 0.5832 | 0 | 0 | 0.0013154 | 996.521 | 996.521 | 1.7128 | 0 | 90.09 | 1603.44 | 0 | 40
2019-06-20 | P | 24 | 8 | 304.57 | 65.43 | 1147.954 | 1147.954 | 2.2972 | 110.265 | 110.265 | 0.58331 | 0 | 0 | 0.0013154 | 1037.689 | 1037.689 | 1.7139 | 0 | 90.4 | 1603.74 | 0 | 40
2019-06-21 | P | 24 | 8 | 298.02 | 65.66 | 1159.088 | 1159.088 | 2.2983 | 113.293 | 113.293 | 0.58343 | 0 | 0 | 0.0013154 | 1045.795 | 1045.795 | 1.7149 | 0 | 90.23 | 1602.49 | 0 | 40
2019-06-22 | P | 24 | 8 | 299.87 | 65.67 | 1145.577 | 1145.577 | 2.2995 | 112.168 | 112.168 | 0.58354 | 0 | 0 | 0.0013154 | 1033.409 | 1033.409 | 1.716 | 0 | 90.21 | 1599.57 | 0 | 40
2019-06-23 | P | 24 | 8 | 295.68 | 65.7 | 1160.467 | 1160.467 | 2.3007 | 113.178 | 113.178 | 0.58365 | 0 | 0 | 0.0013154 | 1047.289 | 1047.289 | 1.717 | 0 | 90.25 | 1602.03 | 0 | 40
2019-06-24 | P | 24 | 8 | 293.15 | 65.76 | 1143.676 | 1143.676 | 2.3018 | 111.051 | 111.051 | 0.58376 | 0 | 0 | 0.0013154 | 1032.625 | 1032.625 | 1.718 | 0 | 90.29 | 1601.82 | 0 | 40
2019-06-25 | P | 24 | 8 | 292.96 | 65.77 | 1144.776 | 1144.776 | 2.3029 | 110.934 | 110.934 | 0.58387 | 0 | 0 | 0.0013154 | 1033.842 | 1033.842 | 1.7191 | 0 | 90.31 | 1597.3 | 0 | 40
2019-06-26 | P | 24 | 8 | 292.43 | 65.77 | 1145.453 | 1145.453 | 2.3041 | 111 | 111 | 0.58399 | 0 | 0 | 0.0013154 | 1034.453 | 1034.453 | 1.7201 | 0 | 90.31 | 1600.73 | 0 | 40
2019-06-27 | P | 24 | 8 | 293.39 | 65.7 | 1169.936 | 1169.936 | 2.3053 | 116.186 | 116.186 | 0.5841 | 0 | 0 | 0.0013154 | 1053.75 | 1053.75 | 1.7212 | 0 | 90.07 | 1601.95 | 0 | 40
2019-06-28 | P | 24 | 8 | 289.77 | 65.74 | 1134.417 | 1134.417 | 2.3064 | 117.149 | 117.149 | 0.58422 | 0 | 0 | 0.0013154 | 1017.268 | 1017.268 | 1.7222 | 0 | 89.67 | 1599.84 | 0 | 40
2019-06-29 | P | 24 | 8 | 288.14 | 65.84 | 1119.774 | 1119.774 | 2.3075 | 116.457 | 116.457 | 0.58433 | 0 | 0 | 0.0013154 | 1003.317 | 1003.317 | 1.7232 | 0 | 89.6 | 1600.91 | 0 | 40
2019-06-30 | P | 24 | 8 | 292.72 | 65.71 | 1194.441 | 1194.441 | 2.3087 | 121.231 | 121.231 | 0.58446 | 0 | 0 | 0.0013154 | 1073.21 | 1073.21 | 1.7243 | 0 | 89.85 | 1601.19 | 0 | 40
2019-07-01 | P | 24 | 8 | 289.79 | 65.75 | 1198.985 | 1198.985 | 2.3099 | 121.254 | 121.254 | 0.58458 | 0 | 0 | 0.0013154 | 1077.731 | 1077.731 | 1.7253 | 0 | 89.89 | 1598.73 | 0 | 40
2019-07-02 | P | 24 | 8 | 291.17 | 65.66 | 1180.532 | 1180.532 | 2.3111 | 120.777 | 120.777 | 0.5847 | 0 | 0 | 0.0013154 | 1059.755 | 1059.755 | 1.7264 | 0 | 89.77 | 1599.29 | 0 | 40
2019-07-03 | P | 24 | 8 | 293.34 | 65.55 | 1122.079 | 1122.079 | 2.3122 | 113.523 | 113.523 | 0.58481 | 0 | 0 | 0.0013154 | 1008.556 | 1008.556 | 1.7274 | 0 | 89.88 | 1601.24 | 0 | 40
2019-07-04 | P | 24 | 8 | 289.62 | 65.68 | 1114.755 | 1114.755 | 2.3133 | 112.843 | 112.843 | 0.58492 | 0 | 0 | 0.0013154 | 1001.912 | 1001.912 | 1.7284 | 0 | 89.88 | 1599.85 | 0 | 40
2019-07-05 | P | 24 | 8 | 291.01 | 65.68 | 1135.711 | 1135.711 | 2.3145 | 113.07 | 113.07 | 0.58504 | 0 | 0 | 0.0013154 | 1022.641 | 1022.641 | 1.7294 | 0 | 90.04 | 1601.34 | 0 | 40
2019-07-06 | P | 24 | 8 | 292.66 | 65.61 | 1144.216 | 1144.216 | 2.3156 | 114.141 | 114.141 | 0.58515 | 0 | 0 | 0.0013154 | 1030.075 | 1030.075 | 1.7305 | 0 | 90.02 | 1600.68 | 0 | 40
2019-07-07 | P | 24 | 8 | 290.67 | 65.62 | 1119.781 | 1119.781 | 2.3167 | 112.585 | 112.585 | 0.58526 | 0 | 0 | 0.0013154 | 1007.196 | 1007.196 | 1.7315 | 0 | 89.95 | 1601.36 | 0 | 40
2019-07-08 | P | 24 | 8 | 292.04 | 65.6 | 1146.86 | 1146.86 | 2.3179 | 117.982 | 117.982 | 0.58538 | 0 | 0 | 0.0013154 | 1028.878 | 1028.878 | 1.7325 | 0 | 89.71 | 1601.68 | 0 | 40
2019-07-09 | P | 24 | 8 | 296.03 | 65.55 | 1145.186 | 1145.186 | 2.319 | 117.066 | 117.066 | 0.5855 | 0 | 0 | 0.0013154 | 1028.12 | 1028.12 | 1.7335 | 0 | 89.78 | 1602.44 | 0 | 40
2019-07-10 | P | 24 | 8 | 295.77 | 65.58 | 1120.304 | 1120.304 | 2.3201 | 116.711 | 116.711 | 0.58562 | 0 | 0 | 0.0013154 | 1003.593 | 1003.593 | 1.7345 | 0 | 89.58 | 1601.75 | 0 | 40
2019-07-11 | P | 24 | 8 | 298.04 | 65.52 | 1132.778 | 1132.778 | 2.3213 | 117.515 | 117.515 | 0.58573 | 0 | 0 | 0.0013154 | 1015.263 | 1015.263 | 1.7355 | 0 | 89.63 | 1602.45 | 0 | 40
2019-07-12 | P | 24 | 8 | 314.32 | 65.15 | 1096.639 | 1096.639 | 2.3224 | 115.18 | 115.18 | 0.58585 | 0 | 0 | 0.0013154 | 981.459 | 981.459 | 1.7365 | 0 | 89.5 | 1605.33 | 0 | 40
2019-07-13 | P | 24 | 8 | 329.94 | 64.8 | 925.463 | 925.463 | 2.3233 | 95.072 | 95.072 | 0.58594 | 0 | 0 | 0.0013154 | 830.391 | 830.391 | 1.7373 | 0 | 89.73 | 1608.11 | 0 | 40
2019-07-14 | P | 24 | 8 | 347.05 | 64.7 | 1795.328 | 1795.328 | 2.3251 | 93.588 | 93.588 | 0.58604 | 0 | 0 | 0.0013154 | 1701.74 | 1701.74 | 1.739 | 0 | 94.79 | 1611.02 | 0 | 40
2019-07-15 | P | 24 | 8 | 345.58 | 64.48 | 957.536 | 957.536 | 2.326 | 100.91 | 100.91 | 0.58614 | 0 | 0 | 0.0013154 | 856.626 | 856.626 | 1.7399 | 0 | 89.46 | 1610.89 | 0 | 40
2019-07-16 | P | 24 | 8 | 335.81 | 64.62 | 993.892 | 993.892 | 2.327 | 103.877 | 103.877 | 0.58624 | 0 | 0 | 0.0013154 | 890.015 | 890.015 | 1.7408 | 0 | 89.55 | 1608.75 | 0 | 40
2019-07-17 | P | 24 | 8 | 296.61 | 65.52 | 1179.204 | 1179.204 | 2.3282 | 124.56 | 124.56 | 0.58637 | 0 | 0 | 0.0013154 | 1054.644 | 1054.644 | 1.7419 | 0 | 89.44 | 1601.79 | 0 | 40
2019-07-18 | P | 24 | 8 | 294.29 | 65.59 | 1204.011 | 1204.011 | 2.3294 | 127.832 | 127.832 | 0.58649 | 0 | 0 | 0.0013154 | 1076.179 | 1076.179 | 1.7429 | 0 | 89.38 | 1587.35 | 0 | 40
2019-07-19 | P | 24 | 8 | 292.32 | 65.65 | 1164.536 | 1164.536 | 2.3306 | 126.035 | 126.035 | 0.58662 | 0 | 0 | 0.0013154 | 1038.501 | 1038.501 | 1.744 | 0 | 89.18 | 1601.72 | 0 | 40
2019-07-20 | P | 24 | 8 | 292 | 65.69 | 1197.94 | 1197.94 | 2.3318 | 131.166 | 131.166 | 0.58675 | 0 | 0 | 0.0013154 | 1066.774 | 1066.774 | 1.745 | 0 | 89.05 | 1601.76 | 0 | 40
2019-07-21 | P | 24 | 8 | 289.95 | 65.75 | 1177.563 | 1177.563 | 2.333 | 127.053 | 127.053 | 0.58688 | 0 | 0 | 0.0013154 | 1050.51 | 1050.51 | 1.7461 | 0 | 89.21 | 1601.24 | 0 | 40
2019-07-22 | P | 24 | 8 | 290.78 | 65.73 | 1080.117 | 1080.117 | 2.334 | 134.295 | 134.295 | 0.58701 | 0 | 0 | 0.0013154 | 945.822 | 945.822 | 1.747 | 0 | 87.57 | 1601.48 | 0 | 40
2019-07-23 | P | 24 | 8 | 290.22 | 65.76 | 1072.259 | 1072.259 | 2.3351 | 134.043 | 134.043 | 0.58715 | 0 | 0 | 0.0013154 | 938.216 | 938.216 | 1.748 | 0 | 87.5 | 1601.4 | 0 | 40
2019-07-24 | P | 24 | 8 | 290.98 | 65.76 | 1064.595 | 1064.595 | 2.3362 | 132.743 | 132.743 | 0.58728 | 0 | 0 | 0.0013154 | 931.852 | 931.852 | 1.7489 | 0 | 87.53 | 1601.48 | 0 | 40
2019-07-25 | P | 24 | 8 | 288.85 | 65.75 | 1074.008 | 1074.008 | 2.3373 | 131.508 | 131.508 | 0.58741 | 0 | 0 | 0.0013154 | 942.5 | 942.5 | 1.7498 | 0 | 87.76 | 1598.86 | 0 | 40
2019-07-26 | P | 24 | 8 | 289.28 | 65.76 | 1052.073 | 1052.073 | 2.3383 | 130.279 | 130.279 | 0.58754 | 0 | 0 | 0.0013154 | 921.794 | 921.794 | 1.7508 | 0 | 87.62 | 1600.02 | 0 | 40
2019-07-27 | P | 24 | 8 | 291.87 | 65.68 | 1016.509 | 1016.509 | 2.3393 | 129.006 | 129.006 | 0.58767 | 0 | 0 | 0.0013154 | 887.503 | 887.503 | 1.7517 | 0 | 87.31 | 1601.58 | 0 | 40
2019-07-28 | P | 24 | 8 | 292.06 | 65.74 | 1035.832 | 1035.832 | 2.3404 | 127.755 | 127.755 | 0.5878 | 0 | 0 | 0.0013154 | 908.077 | 908.077 | 1.7526 | 0 | 87.67 | 1601.7 | 0 | 40
2019-07-29 | P | 24 | 8 | 292.06 | 65.75 | 1041.084 | 1041.084 | 2.3414 | 128.269 | 128.269 | 0.58793 | 0 | 0 | 0.0013154 | 912.815 | 912.815 | 1.7535 | 0 | 87.68 | 1599.46 | 0 | 40
2019-07-30 | P | 24 | 8 | 288.7 | 65.8 | 1028.093 | 1028.093 | 2.3424 | 127.515 | 127.515 | 0.58805 | 0 | 0 | 0.0013154 | 900.578 | 900.578 | 1.7544 | 0 | 87.6 | 1600.96 | 0 | 40
2019-07-31 | P | 24 | 8 | 294.64 | 65.67 | 1036.802 | 1036.802 | 2.3435 | 127.646 | 127.646 | 0.58818 | 0 | 0 | 0.0013154 | 909.156 | 909.156 | 1.7553 | 0 | 87.69 | 1601.47 | 0 | 40
2019-08-01 | P | 24 | 8 | 306.61 | 65.26 | 1015.622 | 1015.622 | 2.3445 | 104.268 | 104.268 | 0.58829 | 0 | 0 | 0.0013154 | 911.354 | 911.354 | 1.7562 | 0 | 89.73 | 1601.08 | 0 | 40
2019-08-02 | P | 24 | 8 | 307.68 | 65.15 | 1023.753 | 1023.753 | 2.3455 | 103.318 | 103.318 | 0.58839 | 0 | 0 | 0.0013154 | 920.435 | 920.435 | 1.7571 | 0 | 89.91 | 1603.69 | 0 | 40
2019-08-03 | P | 24 | 8 | 312.85 | 64.92 | 1028.166 | 1028.166 | 2.3465 | 103.477 | 103.477 | 0.58849 | 0 | 0 | 0.0013154 | 924.689 | 924.689 | 1.758 | 0 | 89.94 | 1604.37 | 0 | 40
2019-08-04 | P | 24 | 8 | 314.3 | 64.84 | 1013.485 | 1013.485 | 2.3475 | 101.677 | 101.677 | 0.58859 | 0 | 0 | 0.0013154 | 911.808 | 911.808 | 1.7589 | 0 | 89.97 | 1605.35 | 0 | 40
2019-08-05 | P | 24 | 8 | 318.22 | 64.7 | 854.259 | 854.259 | 2.3484 | 89.82 | 89.82 | 0.58868 | 0 | 0 | 0.0013154 | 764.439 | 764.439 | 1.7597 | 0 | 89.49 | 1605.94 | 0 | 40
2019-08-06 | P | 24 | 8 | 295.87 | 65.31 | 1021.105 | 1021.105 | 2.3494 | 101.912 | 101.912 | 0.58879 | 0 | 0 | 0.0013154 | 919.193 | 919.193 | 1.7606 | 0 | 90.02 | 1601.21 | 0 | 40
2019-08-07 | P | 24 | 8 | 291.19 | 65.39 | 1026.012 | 1026.012 | 2.3504 | 103.855 | 103.855 | 0.58889 | 0 | 0 | 0.0013154 | 922.157 | 922.157 | 1.7616 | 0 | 89.88 | 1601.54 | 0 | 40
2019-08-08 | P | 24 | 8 | 292.35 | 65.26 | 1029.434 | 1029.434 | 2.3515 | 104.132 | 104.132 | 0.58899 | 0 | 0 | 0.0013154 | 925.302 | 925.302 | 1.7625 | 0 | 89.88 | 1601.75 | 0 | 40
2019-08-09 | P | 24 | 8 | 292.43 | 65.31 | 1035.186 | 1035.186 | 2.3525 | 105.131 | 105.131 | 0.5891 | 0 | 0 | 0.0013154 | 930.055 | 930.055 | 1.7634 | 0 | 89.84 | 1601.87 | 0 | 40
2019-08-10 | P | 24 | 8 | 291.95 | 65.34 | 1028.935 | 1028.935 | 2.3535 | 104.881 | 104.881 | 0.5892 | 0 | 0 | 0.0013154 | 924.054 | 924.054 | 1.7643 | 0 | 89.81 | 1601.5 | 0 | 40
2019-08-11 | P | 24 | 8 | 295.08 | 65.31 | 1026.912 | 1026.912 | 2.3546 | 103.811 | 103.811 | 0.58931 | 0 | 0 | 0.0013154 | 923.101 | 923.101 | 1.7653 | 0 | 89.89 | 1602.17 | 0 | 40
2019-08-12 | P | 24 | 8 | 293.53 | 65.42 | 1045.039 | 1045.039 | 2.3556 | 104.534 | 104.534 | 0.58941 | 0 | 0 | 0.0013154 | 940.505 | 940.505 | 1.7662 | 0 | 90 | 1601.87 | 0 | 40
2019-08-13 | P | 24 | 8 | 291.78 | 65.52 | 997.104 | 997.104 | 2.3566 | 103.467 | 103.467 | 0.58952 | 0 | 0 | 0.0013154 | 893.637 | 893.637 | 1.7671 | 0 | 89.62 | 1600.62 | 0 | 40
2019-08-14 | P | 24 | 8 | 295.15 | 65.45 | 1012.332 | 1012.332 | 2.3576 | 103.182 | 103.182 | 0.58962 | 0 | 0 | 0.0013154 | 909.15 | 909.15 | 1.768 | 0 | 89.81 | 1601.96 | 0 | 40
2019-08-15 | P | 24 | 8 | 293.72 | 65.5 | 1009.402 | 1009.402 | 2.3586 | 103.342 | 103.342 | 0.58972 | 0 | 0 | 0.0013154 | 906.06 | 906.06 | 1.7689 | 0 | 89.76 | 1602.1 | 0 | 40
2019-08-16 | P | 24 | 8 | 288.78 | 65.67 | 1029.111 | 1029.111 | 2.3597 | 103.296 | 103.296 | 0.58983 | 0 | 0 | 0.0013154 | 925.815 | 925.815 | 1.7698 | 0 | 89.96 | 1601.14 | 0 | 40
2019-08-17 | P | 24 | 8 | 290.76 | 65.64 | 1043.971 | 1043.971 | 2.3607 | 104.092 | 104.092 | 0.58993 | 0 | 0 | 0.0013154 | 939.879 | 939.879 | 1.7708 | 0 | 90.03 | 1601.56 | 0 | 40
2019-08-18 | P | 24 | 8 | 291.66 | 65.66 | 1029.723 | 1029.723 | 2.3617 | 104.81 | 104.81 | 0.59004 | 0 | 0 | 0.0013154 | 924.913 | 924.913 | 1.7717 | 0 | 89.82 | 1600.76 | 0 | 40
2019-08-19 | P | 24 | 8 | 288.69 | 65.77 | 1048.163 | 1048.163 | 2.3628 | 104.272 | 104.272 | 0.59014 | 0 | 0 | 0.0013154 | 943.891 | 943.891 | 1.7726 | 0 | 90.05 | 1596.81 | 0 | 40
2019-08-20 | P | 24 | 8 | 289.82 | 65.77 | 1048.259 | 1048.259 | 2.3638 | 103.302 | 103.302 | 0.59024 | 0 | 0 | 0.0013154 | 944.957 | 944.957 | 1.7736 | 0 | 90.14 | 1599.09 | 0 | 40
2019-08-21 | P | 24 | 8 | 291.61 | 65.77 | 1054.106 | 1054.106 | 2.3649 | 113.671 | 113.671 | 0.59036 | 0 | 0 | 0.0013154 | 940.435 | 940.435 | 1.7745 | 0 | 89.22 | 1601.69 | 0 | 40
2019-08-22 | P | 24 | 8 | 292.34 | 65.81 | 1004.034 | 1004.034 | 2.3659 | 99.345 | 99.345 | 0.59046 | 0 | 0 | 0.0013154 | 904.689 | 904.689 | 1.7754 | 0 | 90.1 | 1601.87 | 0 | 40
2019-08-23 | P | 24 | 8 | 290.77 | 65.87 | 995.068 | 995.068 | 2.3669 | 98.803 | 98.803 | 0.59055 | 0 | 0 | 0.0013154 | 896.265 | 896.265 | 1.7763 | 0 | 90.07 | 1601.63 | 0 | 40
2019-08-24 | P | 24 | 8 | 292.59 | 65.83 | 1005.622 | 1005.622 | 2.3679 | 109.395 | 109.395 | 0.59066 | 0 | 0 | 0.0013154 | 896.227 | 896.227 | 1.7772 | 0 | 89.12 | 1599.65 | 0 | 40
2019-08-25 | P | 24 | 8 | 289.79 | 65.85 | 967.62 | 967.62 | 2.3689 | 107.989 | 107.989 | 0.59077 | 0 | 0 | 0.0013154 | 859.631 | 859.631 | 1.7781 | 0 | 88.84 | 1601.02 | 0 | 40
2019-08-26 | P | 24 | 8 | 291.5 | 65.79 | 950.82 | 950.82 | 2.3698 | 107.746 | 107.746 | 0.59088 | 0 | 0 | 0.0013154 | 843.074 | 843.074 | 1.7789 | 0 | 88.67 | 1601.71 | 0 | 40
2019-08-27 | P | 24 | 8 | 291.42 | 65.78 | 950.919 | 950.919 | 2.3708 | 107.055 | 107.055 | 0.59099 | 0 | 0 | 0.0013154 | 843.864 | 843.864 | 1.7798 | 0 | 88.74 | 1601.53 | 0 | 40
2019-08-28 | P | 24 | 8 | 289.47 | 65.82 | 983.23 | 983.23 | 2.3717 | 107.186 | 107.186 | 0.59109 | 0 | 0 | 0.0013154 | 876.044 | 876.044 | 1.7806 | 0 | 89.1 | 1601.51 | 0 | 40
2019-08-29 | P | 24 | 8 | 290.89 | 65.73 | 984.991 | 984.991 | 2.3727 | 107.348 | 107.348 | 0.5912 | 0 | 0 | 0.0013154 | 877.643 | 877.643 | 1.7815 | 0 | 89.1 | 1601.77 | 0 | 40
2019-08-30 | P | 24 | 8 | 291.78 | 65.66 | 994.057 | 994.057 | 2.3737 | 107.442 | 107.442 | 0.59131 | 0 | 0 | 0.0013154 | 886.615 | 886.615 | 1.7824 | 0 | 89.19 | 1601.85 | 0 | 40
2019-08-31 | P | 24 | 8 | 296.3 | 65.57 | 979.753 | 979.753 | 2.3747 | 107.263 | 107.263 | 0.59142 | 0 | 0 | 0.0013154 | 872.49 | 872.49 | 1.7833 | 0 | 89.05 | 1601.23 | 0 | 40
2019-09-01 | P | 24 | 8 | 293.76 | 65.66 | 1041.201 | 1041.201 | 2.3757 | 112.691 | 112.691 | 0.59153 | 0 | 0 | 0.0013154 | 928.51 | 928.51 | 1.7842 | 0 | 89.18 | 1600.54 | 0 | 40
2019-09-02 | P | 24 | 8 | 297.3 | 65.53 | 1040.479 | 1040.479 | 2.3768 | 112.853 | 112.853 | 0.59164 | 0 | 0 | 0.0013154 | 927.626 | 927.626 | 1.7851 | 0 | 89.15 | 1602.6 | 0 | 40
2019-09-03 | P | 24 | 8 | 299.92 | 65.37 | 1021.756 | 1021.756 | 2.3778 | 112.425 | 112.425 | 0.59175 | 0 | 0 | 0.0013154 | 909.331 | 909.331 | 1.786 | 0 | 89 | 1598.06 | 0 | 40
2019-09-04 | P | 24 | 8 | 291.05 | 65.59 | 1042.806 | 1042.806 | 2.3788 | 111.951 | 111.951 | 0.59187 | 0 | 0 | 0.0013154 | 930.855 | 930.855 | 1.787 | 0 | 89.26 | 1600.55 | 0 | 40
2019-09-05 | P | 24 | 8 | 290.31 | 65.66 | 1027.78 | 1027.78 | 2.3799 | 112.938 | 112.938 | 0.59198 | 0 | 0 | 0.0013154 | 914.842 | 914.842 | 1.7879 | 0 | 89.01 | 1601.65 | 0 | 40
2019-09-06 | P | 24 | 8 | 295.34 | 65.51 | 998.061 | 998.061 | 2.3809 | 109.751 | 109.751 | 0.59209 | 0 | 0 | 0.0013154 | 888.31 | 888.31 | 1.7888 | 0 | 89 | 1602.4 | 0 | 40
2019-09-07 | P | 24 | 8 | 295.29 | 65.51 | 973.788 | 973.788 | 2.3818 | 109.351 | 109.351 | 0.5922 | 0 | 0 | 0.0013154 | 864.437 | 864.437 | 1.7896 | 0 | 88.77 | 1602.38 | 0 | 40
2019-09-08 | P | 24 | 8 | 295.53 | 65.56 | 984.821 | 984.821 | 2.3828 | 109.151 | 109.151 | 0.59231 | 0 | 0 | 0.0013154 | 875.67 | 875.67 | 1.7905 | 0 | 88.92 | 1601.53 | 0 | 40
2019-09-09 | P | 24 | 8 | 295.03 | 65.51 | 995.823 | 995.823 | 2.3838 | 109.599 | 109.599 | 0.59242 | 0 | 0 | 0.0013154 | 886.224 | 886.224 | 1.7914 | 0 | 88.99 | 1599.54 | 0 | 40
2019-09-10 | P | 24 | 8 | 294.09 | 65.49 | 985.774 | 985.774 | 2.3848 | 108.529 | 108.529 | 0.59253 | 0 | 0 | 0.0013154 | 877.245 | 877.245 | 1.7923 | 0 | 88.99 | 1602.26 | 0 | 40
2019-09-11 | P | 24 | 8 | 311.19 | 65.22 | 822.779 | 822.779 | 2.3856 | 92.411 | 92.411 | 0.59262 | 0 | 0 | 0.0013154 | 730.368 | 730.368 | 1.793 | 0 | 88.77 | 1605.11 | 0 | 40
2019-09-12 | P | 24 | 8 | 290.28 | 65.64 | 1040.607 | 1040.607 | 2.3867 | 117.275 | 117.275 | 0.59273 | 0 | 0 | 0.0013154 | 923.332 | 923.332 | 1.7939 | 0 | 88.73 | 1601.45 | 0 | 40
2019-09-13 | P | 24 | 8 | 294.21 | 65.51 | 1118.978 | 1118.978 | 2.3878 | 128.181 | 128.181 | 0.59286 | 0 | 0 | 0.0013154 | 990.797 | 990.797 | 1.7949 | 0 | 88.54 | 1602.21 | 0 | 40
2019-09-14 | P | 24 | 8 | 290.93 | 65.64 | 1097.775 | 1097.775 | 2.3889 | 114.476 | 114.476 | 0.59298 | 0 | 0 | 0.0013154 | 983.299 | 983.299 | 1.7959 | 0 | 89.57 | 1601.92 | 0 | 40
2019-09-15 | P | 24 | 8 | 292.43 | 65.61 | 1113.295 | 1113.295 | 2.39 | 114.206 | 114.206 | 0.59309 | 0 | 0 | 0.0013154 | 999.089 | 999.089 | 1.7969 | 0 | 89.74 | 1602 | 0 | 40
2019-09-16 | P | 24 | 8 | 295.11 | 65.6 | 1101.037 | 1101.037 | 2.3911 | 113.173 | 113.173 | 0.5932 | 0 | 0 | 0.0013154 | 987.864 | 987.864 | 1.7979 | 0 | 89.72 | 1602.55 | 0 | 40
2019-09-17 | P | 24 | 8 | 291.57 | 65.68 | 1095.767 | 1095.767 | 2.3922 | 112.318 | 112.318 | 0.59332 | 0 | 0 | 0.0013154 | 983.449 | 983.449 | 1.7989 | 0 | 89.75 | 1601.89 | 0 | 40
2019-09-18 | P | 24 | 8 | 291.86 | 65.7 | 1102.013 | 1102.013 | 2.3933 | 110.144 | 110.144 | 0.59343 | 0 | 0 | 0.0013154 | 991.869 | 991.869 | 1.7999 | 0 | 90 | 1602.01 | 0 | 40
2019-09-19 | P | 24 | 8 | 295.01 | 65.67 | 1213.799 | 1213.799 | 2.3945 | 107.965 | 107.965 | 0.59354 | 0 | 0 | 0.0013154 | 1105.834 | 1105.834 | 1.801 | 0 | 91.1 | 1600.97 | 0 | 40
2019-09-20 | P | 24 | 8 | 294.73 | 65.74 | 1188.359 | 1188.359 | 2.3957 | 107.543 | 107.543 | 0.59364 | 0 | 0 | 0.0013154 | 1080.816 | 1080.816 | 1.8021 | 0 | 90.95 | 1601.34 | 0 | 40
2019-09-21 | P | 24 | 8 | 297.88 | 65.65 | 1006.013 | 1006.013 | 2.3967 | 90.343 | 90.343 | 0.59373 | 0 | 0 | 0.0013154 | 915.67 | 915.67 | 1.803 | 0 | 91.02 | 1601.24 | 0 | 40
2019-09-22 | P | 24 | 8 | 295.04 | 65.77 | 981.392 | 981.392 | 2.3977 | 88.139 | 88.139 | 0.59382 | 0 | 0 | 0.0013154 | 893.253 | 893.253 | 1.8039 | 0 | 91.02 | 1602.22 | 0 | 40
2019-09-23 | P | 24 | 8 | 295.92 | 65.82 | 990.747 | 990.747 | 2.3987 | 88.966 | 88.966 | 0.59391 | 0 | 0 | 0.0013154 | 901.781 | 901.781 | 1.8048 | 0 | 91.02 | 1602.5 | 0 | 40
2019-09-24 | P | 24 | 8 | 300.83 | 65.69 | 948.108 | 948.108 | 2.3996 | 86.316 | 86.316 | 0.594 | 0 | 0 | 0.0013154 | 861.792 | 861.792 | 1.8056 | 0 | 90.9 | 1603.32 | 0 | 40
2019-09-25 | P | 24 | 8 | 298.58 | 65.8 | 962.587 | 962.587 | 2.4006 | 87.418 | 87.418 | 0.59408 | 0 | 0 | 0.0013154 | 875.169 | 875.169 | 1.8065 | 0 | 90.92 | 1602.98 | 0 | 40
2019-09-26 | P | 24 | 8 | 299.46 | 65.83 | 954.171 | 954.171 | 2.4015 | 87.445 | 87.445 | 0.59417 | 0 | 0 | 0.0013154 | 866.726 | 866.726 | 1.8074 | 0 | 90.84 | 1600.04 | 0 | 40
2019-09-27 | P | 24 | 8 | 306.55 | 65.64 | 938.847 | 938.847 | 2.4025 | 86.304 | 86.304 | 0.59426 | 0 | 0 | 0.0013154 | 852.543 | 852.543 | 1.8082 | 0 | 90.81 | 1604.52 | 0 | 40
2019-09-28 | P | 24 | 8 | 295.85 | 65.96 | 965.061 | 965.061 | 2.4035 | 88.064 | 88.064 | 0.59435 | 0 | 0 | 0.0013154 | 876.997 | 876.997 | 1.8091 | 0 | 90.88 | 1602.62 | 0 | 40
2019-09-29 | P | 24 | 8 | 297.54 | 65.98 | 879.778 | 879.778 | 2.4043 | 87.033 | 87.033 | 0.59443 | 0 | 0 | 0.0013154 | 792.745 | 792.745 | 1.8099 | 0 | 90.11 | 1603.11 | 0 | 40
2019-09-30 | P | 24 | 8 | 297.44 | 66.02 | 891.096 | 891.096 | 2.4052 | 97.93 | 97.93 | 0.59453 | 0 | 0 | 0.0013154 | 793.166 | 793.166 | 1.8107 | 0 | 89.01 | 1599.47 | 0 | 40
2019-10-01 | P | 23.5 | 8 | 296.87 | 67 | 891.327 | 910.291 | 2.4061 | 96.359 | 98.409 | 0.59463 | 0 | 0 | 0.0013154 | 794.968 | 811.882 | 1.8115 | 0 | 89.19 | 1600.67 | 0 | 40
2019-10-02 | P | 24 | 8 | 294.18 | 66.57 | 907.964 | 907.964 | 2.407 | 98.119 | 98.119 | 0.59473 | 0 | 0 | 0.0013154 | 809.845 | 809.845 | 1.8123 | 0 | 89.19 | 1604.36 | 0 | 40
2019-10-03 | P | 24 | 8 | 293.01 | 66.4 | 901.395 | 901.395 | 2.4079 | 96.928 | 96.928 | 0.59482 | 0 | 0 | 0.0013154 | 804.467 | 804.467 | 1.8131 | 0 | 89.25 | 1604.19 | 0 | 40
2019-10-04 | P | 24 | 8 | 292.2 | 66.38 | 930.033 | 930.033 | 2.4089 | 91.458 | 91.458 | 0.59491 | 0 | 0 | 0.0013154 | 838.575 | 838.575 | 1.8139 | 0 | 90.17 | 1601.75 | 0 | 40
2019-10-05 | P | 24 | 8 | 290.63 | 66.36 | 907.612 | 907.612 | 2.4098 | 90.424 | 90.424 | 0.595 | 0 | 0 | 0.0013154 | 817.188 | 817.188 | 1.8148 | 0 | 90.04 | 1603.78 | 0 | 40
2019-10-06 | P | 24 | 8 | 296.22 | 66.16 | 861.677 | 861.677 | 2.4106 | 78.227 | 78.227 | 0.59508 | 0 | 0 | 0.0013154 | 783.45 | 783.45 | 1.8155 | 0 | 90.92 | 1604.65 | 0 | 40
2019-10-07 | P | 24 | 8 | 293.2 | 66.22 | 869.336 | 869.336 | 2.4115 | 78.065 | 78.065 | 0.59516 | 0 | 0 | 0.0013154 | 791.271 | 791.271 | 1.8163 | 0 | 91.02 | 1604.11 | 0 | 40
2019-10-08 | P | 24 | 8 | 296.62 | 66.83 | 801.522 | 801.522 | 2.4123 | 80.424 | 80.424 | 0.59524 | 0 | 0 | 0.0013154 | 721.098 | 721.098 | 1.8171 | 0 | 89.97 | 1605.44 | 0 | 40
2019-10-09 | P | 24 | 8 | 292.36 | 66.8 | 868.411 | 868.411 | 2.4132 | 86.218 | 86.218 | 0.59533 | 0 | 0 | 0.0013154 | 782.193 | 782.193 | 1.8178 | 0 | 90.07 | 1604.41 | 0 | 40
2019-10-10 | P | 24 | 8 | 294.03 | 66.48 | 828.481 | 828.481 | 2.414 | 83.713 | 83.713 | 0.59541 | 0 | 0 | 0.0013154 | 744.768 | 744.768 | 1.8186 | 0 | 89.9 | 1603.83 | 0 | 40
2019-10-11 | P | 24 | 8 | 292.05 | 66.37 | 824.709 | 824.709 | 2.4148 | 82.22 | 82.22 | 0.59549 | 0 | 0 | 0.0013154 | 742.489 | 742.489 | 1.8193 | 0 | 90.03 | 1604.34 | 0 | 40
2019-10-12 | P | 5.5 | 8 | 223.67 | 48.47 | 157.476 | 687.168 | 2.415 | 28.55 | 124.582 | 0.59552 | 0 | 0 | 0.0013154 | 128.926 | 562.586 | 1.8195 | 0 | 81.87 | 1638.14 | 0 | 40
2019-10-13 | SI | 0 | 0 | 207.39 | 30.43 | 0 | 0 | 2.415 | 0 | 0 | 0.59552 | 0 | 0 | 0.0013154 | 0 | 0 | 1.8195 | 0 | 0 | 1647.6 | 0 | 40
2019-10-14 | SI | 0 | 0 | 212.09 | 29.23 | 0 | 0 | 2.415 | 0 | 0 | 0.59552 | 0 | 0 | 0.0013154 | 0 | 0 | 1.8195 | 0 | 0 | 1646.63 | 0 | 40
2019-10-15 | P | 13 | 8 | 266.06 | 47.9 | 368.126 | 679.617 | 2.4153 | 35.767 | 66.031 | 0.59556 | 0 | 0 | 0.0013154 | 332.359 | 613.586 | 1.8198 | 0 | 90.28 | 1624.56 | 0 | 40
2019-10-16 | P | 13 | 8 | 308.01 | 65.79 | 480.717 | 887.478 | 2.4158 | 49.319 | 91.05 | 0.59561 | 0 | 0 | 0.0013154 | 431.398 | 796.427 | 1.8202 | 0 | 89.74 | 1604.73 | 0 | 40
2019-10-17 | P | 24 | 8 | 317.71 | 65.59 | 725.949 | 725.949 | 2.4165 | 82.209 | 82.209 | 0.59569 | 0 | 0 | 0.0013154 | 643.74 | 643.74 | 1.8209 | 0 | 88.68 | 1608.43 | 0 | 40
2019-10-18 | P | 24 | 8 | 304.33 | 65.83 | 793.319 | 793.319 | 2.4173 | 97.049 | 97.049 | 0.59579 | 0 | 0 | 0.0013154 | 696.27 | 696.27 | 1.8216 | 0 | 87.77 | 1606.14 | 0 | 40
2019-10-19 | P | 24 | 8 | 287.31 | 66.28 | 772.25 | 772.25 | 2.4181 | 92.954 | 92.954 | 0.59588 | 0 | 0 | 0.0013154 | 679.296 | 679.296 | 1.8222 | 0 | 87.96 | 1603.45 | 0 | 40
2019-10-20 | P | 24 | 8 | 286.92 | 66.34 | 888.733 | 888.733 | 2.419 | 97.051 | 97.051 | 0.59598 | 0 | 0 | 0.0013154 | 791.682 | 791.682 | 1.823 | 0 | 89.08 | 1603.31 | 0 | 40
2019-10-21 | P | 24 | 8 | 288.89 | 66.32 | 843.212 | 843.212 | 2.4198 | 95.328 | 95.328 | 0.59607 | 0 | 0 | 0.0013154 | 747.884 | 747.884 | 1.8238 | 0 | 88.7 | 1603.63 | 0 | 40
2019-10-22 | P | 24 | 8 | 315.6752 | 66.2046 | 874.548 | 874.548 | 2.4207 | 94.974 | 94.974 | 0.59617 | 0 | 0 | 0.0013154 | 779.574 | 779.574 | 1.8246 | 0 | 89.14 | 1604.4 | 0 | 40
2019-10-23 | P | 24 | 8 | 282.9697 | 66.4444 | 844.859 | 844.859 | 2.4216 | 92.943 | 92.943 | 0.59626 | 0 | 0 | 0.0013154 | 751.916 | 751.916 | 1.8253 | 0 | 89 | 1602.2 | 0 | 40
2019-10-24 | P | 24 | 8 | 289.26 | 66.33 | 821.658 | 821.658 | 2.4224 | 91.117 | 91.117 | 0.59635 | 0 | 0 | 0.0013154 | 730.541 | 730.541 | 1.826 | 0 | 88.91 | 1601.3 | 0 | 40
2019-10-25 | P | 24 | 8 | 290.69 | 66.25 | 809.984 | 809.984 | 2.4232 | 105.508 | 105.508 | 0.59646 | 0 | 0 | 0.0013154 | 704.476 | 704.476 | 1.8267 | 0 | 86.97 | 1603.07 | 0 | 40
2019-10-26 | P | 24 | 8 | 290.94 | 66.29 | 763.319 | 763.319 | 2.424 | 99.474 | 99.474 | 0.59656 | 0 | 0 | 0.0013154 | 663.845 | 663.845 | 1.8274 | 0 | 86.97 | 1603.78 | 0 | 40
2019-10-27 | P | 24 | 8 | 295.98 | 66.23 | 738.575 | 738.575 | 2.4247 | 99.231 | 99.231 | 0.59665 | 0 | 0 | 0.0013154 | 639.344 | 639.344 | 1.828 | 0 | 86.56 | 1602.43 | 0 | 40
2019-10-28 | P | 24 | 8 | 291.98 | 66.3 | 965.249 | 965.249 | 2.4257 | 132.511 | 132.511 | 0.59679 | 0 | 0 | 0.0013154 | 832.738 | 832.738 | 1.8289 | 0 | 86.27 | 1603.8 | 0 | 40
2019-10-29 | P | 24 | 8 | 302.34 | 66.1 | 869.573 | 869.573 | 2.4265 | 119.718 | 119.718 | 0.59691 | 0 | 0 | 0.0013154 | 749.855 | 749.855 | 1.8296 | 0 | 86.23 | 1605.49 | 0 | 40
2019-10-30 | P | 24 | 8 | 290.94 | 66.22 | 969.197 | 969.197 | 2.4275 | 130.265 | 130.265 | 0.59704 | 0 | 0 | 0.0013154 | 838.932 | 838.932 | 1.8305 | 0 | 86.56 | 1603.15 | 0 | 40
2019-10-31 | P | 24 | 8 | 288.7 | 66.32 | 984.649 | 984.649 | 2.4285 | 131.77 | 131.77 | 0.59717 | 0 | 0 | 0.0013154 | 852.879 | 852.879 | 1.8313 | 0 | 86.62 | 1602.53 | 0 | 40
2019-11-01 | P | 24 | 8 | 291.62 | 66.36 | 1048.172 | 1048.172 | 2.4295 | 140.661 | 140.661 | 0.59731 | 0 | 0 | 0.0013154 | 907.511 | 907.511 | 1.8322 | 0 | 86.58 | 1603.73 | 0 | 40
2019-11-02 | P | 24 | 8 | 290.54 | 66.4 | 1076.817 | 1076.817 | 2.4306 | 141.153 | 141.153 | 0.59745 | 0 | 0 | 0.0013154 | 935.664 | 935.664 | 1.8332 | 0 | 86.89 | 1603.57 | 0 | 40
2019-11-03 | P | 24 | 8 | 294.1 | 66.23 | 1080.843 | 1080.843 | 2.4317 | 141.91 | 141.91 | 0.59759 | 0 | 0 | 0.0013154 | 938.933 | 938.933 | 1.8341 | 0 | 86.87 | 1603.92 | 0 | 40
2019-11-04 | P | 24 | 8 | 293.65 | 66.23 | 1157.555 | 1157.555 | 2.4329 | 140.504 | 140.504 | 0.59773 | 0 | 0 | 0.0013154 | 1017.051 | 1017.051 | 1.8351 | 0 | 87.86 | 1603.31 | 0 | 40
2019-11-05 | P | 24 | 8 | 295.68 | 66.26 | 1193.357 | 1193.357 | 2.434 | 141.777 | 141.777 | 0.59787 | 0 | 0 | 0.0013154 | 1051.58 | 1051.58 | 1.8362 | 0 | 88.12 | 1601.84 | 0 | 40
2019-11-06 | P | 24 | 8 | 294.63 | 66.22 | 1132.148 | 1132.148 | 2.4352 | 141.074 | 141.074 | 0.59802 | 0 | 0 | 0.0013154 | 991.074 | 991.074 | 1.8372 | 0 | 87.54 | 1604.09 | 0 | 40
2019-11-07 | P | 24 | 8 | 297.18 | 66.17 | 1086.177 | 1086.177 | 2.4363 | 114.673 | 114.673 | 0.59813 | 0 | 0 | 0.0013154 | 971.504 | 971.504 | 1.8381 | 0 | 89.44 | 1604.03 | 0 | 40
2019-11-08 | P | 24 | 8 | 295.99 | 66.19 | 1093.905 | 1093.905 | 2.4374 | 114.735 | 114.735 | 0.59825 | 0 | 0 | 0.0013154 | 979.17 | 979.17 | 1.8391 | 0 | 89.51 | 1600.93 | 0 | 40
2019-11-09 | P | 24 | 8 | 298.04 | 66.1 | 1108.512 | 1108.512 | 2.4385 | 114.914 | 114.914 | 0.59836 | 0 | 0 | 0.0013154 | 993.598 | 993.598 | 1.8401 | 0 | 89.63 | 1604.61 | 0 | 40
2019-11-10 | P | 24 | 8 | 297.2 | 65.99 | 1128.982 | 1128.982 | 2.4396 | 116.558 | 116.558 | 0.59848 | 0 | 0 | 0.0013154 | 1012.424 | 1012.424 | 1.8411 | 0 | 89.68 | 1603.13 | 0 | 40
2019-11-11 | P | 24 | 8 | 299.14 | 65.97 | 1124.38 | 1124.38 | 2.4407 | 118.415 | 118.415 | 0.59859 | 0 | 0 | 0.0013154 | 1005.965 | 1005.965 | 1.8421 | 0 | 89.47 | 1604.63 | 0 | 40
2019-11-12 | P | 24 | 8 | 297.65 | 66.19 | 1130.97 | 1130.97 | 2.4418 | 118.451 | 118.451 | 0.59871 | 0 | 0 | 0.0013154 | 1012.519 | 1012.519 | 1.8431 | 0 | 89.53 | 1604.59 | 0 | 40
2019-11-13 | P | 24 | 8 | 298.38 | 66.18 | 1174.62 | 1174.62 | 2.443 | 112.547 | 112.547 | 0.59883 | 0 | 0 | 0.0013154 | 1062.073 | 1062.073 | 1.8442 | 0 | 90.42 | 1604.44 | 0 | 40
2019-11-14 | P | 24 | 8 | 304.53 | 65.96 | 1105.559 | 1105.559 | 2.4441 | 106.719 | 106.719 | 0.59893 | 0 | 0 | 0.0013154 | 998.84 | 998.84 | 1.8452 | 0 | 90.35 | 1602.58 | 0 | 40
2019-11-15 | P | 24 | 8 | 300.33 | 65.92 | 1188.288 | 1188.288 | 2.4453 | 111.267 | 111.267 | 0.59904 | 0 | 0 | 0.0013154 | 1077.021 | 1077.021 | 1.8463 | 0 | 90.64 | 1604.3 | 0 | 40
2019-11-16 | P | 24 | 8 | 297.05 | 66.02 | 1159.44 | 1159.44 | 2.4465 | 110.455 | 110.455 | 0.59915 | 0 | 0 | 0.0013154 | 1048.985 | 1048.985 | 1.8473 | 0 | 90.47 | 1603.91 | 0 | 40
2019-11-17 | P | 24 | 8 | 298.5 | 65.97 | 1157.06 | 1157.06 | 2.4476 | 110.152 | 110.152 | 0.59926 | 0 | 0 | 0.0013154 | 1046.908 | 1046.908 | 1.8484 | 0 | 90.48 | 1602.75 | 0 | 40
2019-11-18 | P | 24 | 8 | 297.01 | 66.02 | 1181.067 | 1181.067 | 2.4488 | 110.609 | 110.609 | 0.59938 | 0 | 0 | 0.0013154 | 1070.458 | 1070.458 | 1.8494 | 0 | 90.64 | 1603.69 | 0 | 40
2019-11-19 | P | 24 | 8 | 298.47 | 65.93 | 1170.215 | 1170.215 | 2.45 | 111.193 | 111.193 | 0.59949 | 0 | 0 | 0.0013154 | 1059.022 | 1059.022 | 1.8505 | 0 | 90.5 | 1604.42 | 0 | 40
2019-11-20 | P | 24 | 8 | 297.03 | 65.94 | 1147.314 | 1147.314 | 2.4511 | 111.48 | 111.48 | 0.5996 | 0 | 0 | 0.0013154 | 1035.834 | 1035.834 | 1.8515 | 0 | 90.28 | 1603.59 | 0 | 40
2019-11-21 | P | 24 | 8 | 296.6 | 65.91 | 1132.728 | 1132.728 | 2.4523 | 110.365 | 110.365 | 0.59971 | 0 | 0 | 0.0013154 | 1022.363 | 1022.363 | 1.8526 | 0 | 90.26 | 1600.82 | 0 | 40
2019-11-22 | P | 24 | 8 | 298.34 | 65.86 | 1159.591 | 1159.591 | 2.4534 | 111.506 | 111.506 | 0.59982 | 0 | 0 | 0.0013154 | 1048.085 | 1048.085 | 1.8536 | 0 | 90.38 | 1604.34 | 0 | 40
2019-11-23 | P | 24 | 8 | 296.83 | 65.94 | 1137.275 | 1137.275 | 2.4546 | 110.923 | 110.923 | 0.59993 | 0 | 0 | 0.0013154 | 1026.352 | 1026.352 | 1.8546 | 0 | 90.25 | 1604 | 0 | 40
2019-11-24 | P | 24 | 8 | 297.35 | 65.97 | 1130.297 | 1130.297 | 2.4557 | 109.68 | 109.68 | 0.60004 | 0 | 0 | 0.0013154 | 1020.617 | 1020.617 | 1.8557 | 0 | 90.3 | 1604.21 | 0 | 40
2019-11-25 | P | 24 | 8 | 298.36 | 65.92 | 1226.212 | 1226.212 | 2.4569 | 107.264 | 107.264 | 0.60015 | 0 | 0 | 0.0013154 | 1118.948 | 1118.948 | 1.8568 | 0 | 91.25 | 1604.31 | 0 | 40
2019-11-26 | P | 24 | 8 | 296.25 | 66.01 | 1239.385 | 1239.385 | 2.4582 | 107.845 | 107.845 | 0.60026 | 0 | 0 | 0.0013154 | 1131.54 | 1131.54 | 1.8579 | 0 | 91.3 | 1602.44 | 0 | 40
2019-11-27 | P | 24 | 8 | 296.46 | 65.96 | 1134.765 | 1134.765 | 2.4593 | 108.124 | 108.124 | 0.60036 | 0 | 0 | 0.0013154 | 1026.641 | 1026.641 | 1.8589 | 0 | 90.47 | 1603.93 | 0 | 40
2019-11-28 | P | 24 | 8 | 300.02 | 65.85 | 1134.379 | 1134.379 | 2.4604 | 108.549 | 108.549 | 0.60047 | 0 | 0 | 0.0013154 | 1025.83 | 1025.83 | 1.86 | 0 | 90.43 | 1603.99 | 0 | 40
2019-11-29 | P | 24 | 8 | 299.02 | 65.87 | 1134.729 | 1134.729 | 2.4616 | 108.256 | 108.256 | 0.60058 | 0 | 0 | 0.0013154 | 1026.473 | 1026.473 | 1.861 | 0 | 90.46 | 1601.99 | 0 | 40
2019-11-30 | P | 24 | 8 | 297.87 | 65.91 | 1176.293 | 1176.293 | 2.4627 | 108.231 | 108.231 | 0.60069 | 0 | 0 | 0.0013154 | 1068.062 | 1068.062 | 1.862 | 0 | 90.8 | 1603.6 | 0 | 40
2019-12-01 | P | 24 | 8 | 299.56 | 65.84 | 1151.185 | 1151.185 | 2.4639 | 118.123 | 118.123 | 0.60081 | 0 | 0 | 0.0013154 | 1033.062 | 1033.062 | 1.8631 | 0 | 89.74 | 1602.15 | 0 | 40
2019-12-02 | P | 24 | 8 | 296.13 | 65.93 | 1250.266 | 1250.266 | 2.4651 | 116.873 | 116.873 | 0.60092 | 0 | 0 | 0.0013154 | 1133.393 | 1133.393 | 1.8642 | 0 | 90.65 | 1603.97 | 0 | 40
2019-12-03 | P | 24 | 8 | 298.2 | 65.77 | 1267.785 | 1267.785 | 2.4664 | 115.31 | 115.31 | 0.60104 | 0 | 0 | 0.0013154 | 1152.475 | 1152.475 | 1.8654 | 0 | 90.9 | 1603.74 | 0 | 40
2019-12-04 | P | 24 | 8 | 296.24 | 65.83 | 1258.548 | 1258.548 | 2.4677 | 115.984 | 115.984 | 0.60115 | 0 | 0 | 0.0013154 | 1142.564 | 1142.564 | 1.8665 | 0 | 90.78 | 1602.35 | 0 | 40
2019-12-05 | P | 24 | 8 | 297.36 | 65.78 | 1168.578 | 1168.578 | 2.4688 | 113.872 | 113.872 | 0.60127 | 0 | 0 | 0.0013154 | 1054.706 | 1054.706 | 1.8676 | 0 | 90.26 | 1603.12 | 0 | 40
2019-12-06 | P | 24 | 8 | 296.44 | 65.78 | 1179.317 | 1179.317 | 2.47 | 112.741 | 112.741 | 0.60138 | 0 | 0 | 0.0013154 | 1066.576 | 1066.576 | 1.8686 | 0 | 90.44 | 1604.02 | 0 | 40
2019-12-07 | P | 24 | 8 | 296.01 | 65.73 | 1167.478 | 1167.478 | 2.4712 | 112.962 | 112.962 | 0.60149 | 0 | 0 | 0.0013154 | 1054.516 | 1054.516 | 1.8697 | 0 | 90.32 | 1602.45 | 0 | 40
2019-12-08 | P | 24 | 8 | 298.32 | 65.65 | 1143.608 | 1143.608 | 2.4723 | 114.129 | 114.129 | 0.60161 | 0 | 0 | 0.0013154 | 1029.479 | 1029.479 | 1.8707 | 0 | 90.02 | 1603.42 | 0 | 40
2019-12-09 | P | 24 | 8 | 296.87 | 65.73 | 1150.354 | 1150.354 | 2.4735 | 109.459 | 109.459 | 0.60172 | 0 | 0 | 0.0013154 | 1040.895 | 1040.895 | 1.8718 | 0 | 90.48 | 1604.22 | 0 | 40
2019-12-10 | P | 24 | 8 | 290.71 | 65.89 | 1226.165 | 1226.165 | 2.4747 | 110.473 | 110.473 | 0.60183 | 0 | 0 | 0.0013154 | 1115.692 | 1115.692 | 1.8729 | 0 | 90.99 | 1603.29 | 0 | 40
2019-12-11 | P | 24 | 8 | 287.73 | 65.98 | 1234.244 | 1234.244 | 2.4759 | 112.533 | 112.533 | 0.60194 | 0 | 0 | 0.0013154 | 1121.711 | 1121.711 | 1.874 | 0 | 90.88 | 1602.73 | 0 | 40
2019-12-12 | P | 24 | 8 | 290.74 | 65.89 | 1241.546 | 1241.546 | 2.4772 | 114.122 | 114.122 | 0.60206 | 0 | 0 | 0.0013154 | 1127.424 | 1127.424 | 1.8751 | 0 | 90.81 | 1603.21 | 0 | 40
2019-12-13 | P | 24 | 8 | 292.27 | 65.81 | 1238.032 | 1238.032 | 2.4784 | 114.237 | 114.237 | 0.60217 | 0 | 0 | 0.0013154 | 1123.795 | 1123.795 | 1.8762 | 0 | 90.77 | 1602.79 | 0 | 40
2019-12-14 | P | 24 | 8 | 295.41 | 65.7 | 1246.863 | 1246.863 | 2.4797 | 114.193 | 114.193 | 0.60228 | 0 | 0 | 0.0013154 | 1132.67 | 1132.67 | 1.8774 | 0 | 90.84 | 1603.22 | 0 | 40
2019-12-15 | P | 24 | 8 | 297.88 | 65.64 | 1212.139 | 1212.139 | 2.4809 | 112.747 | 112.747 | 0.6024 | 0 | 0 | 0.0013154 | 1099.392 | 1099.392 | 1.8785 | 0 | 90.7 | 1603.14 | 0 | 40
2019-12-16 | P | 24 | 8 | 304.26 | 65.45 | 1199.936 | 1199.936 | 2.4821 | 112.626 | 112.626 | 0.60251 | 0 | 0 | 0.0013154 | 1087.31 | 1087.31 | 1.8796 | 0 | 90.61 | 1599.7 | 0 | 40
2019-12-17 | P | 24 | 8 | 304.83 | 65.49 | 1206.21 | 1206.21 | 2.4833 | 106.984 | 106.984 | 0.60262 | 0 | 0 | 0.0013154 | 1099.226 | 1099.226 | 1.8807 | 0 | 91.13 | 1604.79 | 0 | 40
2019-12-18 | P | 24 | 8 | 311.23 | 65.33 | 1287.475 | 1287.475 | 2.4846 | 101.243 | 101.243 | 0.60272 | 0 | 0 | 0.0013154 | 1186.232 | 1186.232 | 1.8819 | 0 | 92.14 | 1603.06 | 0 | 40
2019-12-19 | P | 24 | 8 | 306.49 | 65.46 | 1223.42 | 1223.42 | 2.4858 | 108.407 | 108.407 | 0.60283 | 0 | 0 | 0.0013154 | 1115.013 | 1115.013 | 1.883 | 0 | 91.14 | 1604.79 | 0 | 40
2019-12-20 | P | 24 | 8 | 298.97 | 65.69 | 1197.834 | 1197.834 | 2.487 | 110.638 | 110.638 | 0.60294 | 0 | 0 | 0.0013154 | 1087.196 | 1087.196 | 1.8841 | 0 | 90.76 | 1603 | 0 | 40
2019-12-21 | P | 24 | 8 | 297.54 | 65.76 | 1156.685 | 1156.685 | 2.4881 | 109.972 | 109.972 | 0.60305 | 0 | 0 | 0.0013154 | 1046.713 | 1046.713 | 1.8851 | 0 | 90.49 | 1603.52 | 0 | 40
2019-12-22 | P | 24 | 8 | 300.94 | 65.63 | 1136.724 | 1136.724 | 2.4893 | 109.838 | 109.838 | 0.60316 | 0 | 0 | 0.0013154 | 1026.886 | 1026.886 | 1.8861 | 0 | 90.34 | 1604.52 | 0 | 40
2019-12-23 | P | 24 | 8 | 297.1 | 65.75 | 1125.654 | 1125.654 | 2.4904 | 111.216 | 111.216 | 0.60327 | 0 | 0 | 0.0013154 | 1014.438 | 1014.438 | 1.8871 | 0 | 90.12 | 1603.41 | 0 | 40
2019-12-24 | P | 24 | 8 | 296.66 | 65.78 | 1138.976 | 1138.976 | 2.4915 | 111.824 | 111.824 | 0.60338 | 0 | 0 | 0.0013154 | 1027.152 | 1027.152 | 1.8882 | 0 | 90.18 | 1603.89 | 0 | 40
2019-12-25 | P | 24 | 8 | 296.45 | 65.71 | 1114.728 | 1114.728 | 2.4927 | 109.572 | 109.572 | 0.60349 | 0 | 0 | 0.0013154 | 1005.156 | 1005.156 | 1.8892 | 0 | 90.17 | 1603.95 | 0 | 40
2019-12-26 | P | 24 | 8 | 300.68 | 65.64 | 1144.281 | 1144.281 | 2.4938 | 108.918 | 108.918 | 0.6036 | 0 | 0 | 0.0013154 | 1035.363 | 1035.363 | 1.8902 | 0 | 90.48 | 1604.42 | 0 | 40
2019-12-27 | P | 24 | 8 | 302.08 | 65.54 | 1149.935 | 1149.935 | 2.495 | 109.285 | 109.285 | 0.60371 | 0 | 0 | 0.0013154 | 1040.65 | 1040.65 | 1.8912 | 0 | 90.5 | 1602.87 | 0 | 40
2019-12-28 | P | 24 | 8 | 305.66 | 65.43 | 1116.125 | 1116.125 | 2.4961 | 108.528 | 108.528 | 0.60382 | 0 | 0 | 0.0013154 | 1007.597 | 1007.597 | 1.8923 | 0 | 90.28 | 1604.7 | 0 | 40
2019-12-29 | P | 24 | 8 | 300.37 | 65.58 | 1117.844 | 1117.844 | 2.4972 | 107.209 | 107.209 | 0.60392 | 0 | 0 | 0.0013154 | 1010.635 | 1010.635 | 1.8933 | 0 | 90.41 | 1604.55 | 0 | 40
2019-12-30 | P | 24 | 8 | 297.64 | 65.69 | 1184.609 | 1184.609 | 2.4984 | 111.459 | 111.459 | 0.60403 | 0 | 0 | 0.0013154 | 1073.15 | 1073.15 | 1.8943 | 0 | 90.59 | 1599.04 | 0 | 40
2019-12-31 | P | 24 | 8 | 298.94 | 65.63 | 2422.288 | 2422.288 | 2.5008 | 163.314 | 163.314 | 0.6042 | 0 | 0 | 0.0013154 | 2258.974 | 2258.974 | 1.8966 | 0 | 93.26 | 1604.22 | 0 | 40
2020-01-01 | P | 24 | 8 | 297.01 | 65.7 | 1490.6 | 1490.6 | 2.5023 | 161.586 | 161.586 | 0.60436 | 0 | 0 | 0.0013154 | 1329.014 | 1329.014 | 1.8979 | 0 | 89.16 | 1603.94 | 0 | 40
2020-01-02 | P | 24 | 8 | 300.06 | 65.57 | 1486.454 | 1486.454 | 2.5038 | 159.82 | 159.82 | 0.60452 | 0 | 0 | 0.0013154 | 1326.634 | 1326.634 | 1.8993 | 0 | 89.25 | 1604.39 | 0 | 40
2020-01-03 | P | 24 | 8 | 298.72 | 65.59 | 1461.007 | 1461.007 | 2.5052 | 162.546 | 162.546 | 0.60468 | 0 | 0 | 0.0013154 | 1298.461 | 1298.461 | 1.9006 | 0 | 88.87 | 1604.4 | 0 | 40
2020-01-04 | P | 24 | 8 | 305.43 | 65.39 | 1450.97 | 1450.97 | 2.5067 | 160.872 | 160.872 | 0.60484 | 0 | 0 | 0.0013154 | 1290.098 | 1290.098 | 1.9018 | 0 | 88.91 | 1605.25 | 0 | 40
2020-01-05 | P | 24 | 8 | 319.97 | 64.97 | 1484.122 | 1484.122 | 2.5082 | 161.64 | 161.64 | 0.605 | 0 | 0 | 0.0013154 | 1322.482 | 1322.482 | 1.9032 | 0 | 89.11 | 1606.92 | 0 | 40
2020-01-06 | P | 24 | 8 | 319.04 | 65 | 1453.398 | 1453.398 | 2.5096 | 161.04 | 161.04 | 0.60516 | 0 | 0 | 0.0013154 | 1292.358 | 1292.358 | 1.9045 | 0 | 88.92 | 1607.24 | 0 | 40
2020-01-07 | P | 24 | 8 | 315.68 | 65.11 | 1437.157 | 1437.157 | 2.5111 | 160.377 | 160.377 | 0.60533 | 0 | 0 | 0.0013154 | 1276.78 | 1276.78 | 1.9057 | 0 | 88.84 | 1606.91 | 0 | 40
2020-01-08 | P | 24 | 8 | 313.37 | 65.19 | 1427.666 | 1427.666 | 2.5125 | 156.702 | 156.702 | 0.60548 | 0 | 0 | 0.0013154 | 1270.964 | 1270.964 | 1.907 | 0 | 89.02 | 1606.58 | 0 | 40
2020-01-09 | P | 24 | 8 | 311.46 | 65.26 | 1436.325 | 1436.325 | 2.5139 | 158.561 | 158.561 | 0.60564 | 0 | 0 | 0.0013154 | 1277.764 | 1277.764 | 1.9083 | 0 | 88.96 | 1606.16 | 0 | 40
2020-01-10 | P | 24 | 8 | 320.38 | 65.12 | 1407.729 | 1407.729 | 2.5153 | 157.994 | 157.994 | 0.6058 | 0 | 0 | 0.0013154 | 1249.735 | 1249.735 | 1.9095 | 0 | 88.78 | 1607.54 | 0 | 40
2020-01-11 | P | 24 | 8 | 323.57 | 65.39 | 1308.076 | 1308.076 | 2.5166 | 140.715 | 140.715 | 0.60594 | 0 | 0 | 0.0013154 | 1167.361 | 1167.361 | 1.9107 | 0 | 89.24 | 1607.9 | 0 | 40
2020-01-12 | P | 24 | 8 | 308.41 | 65.54 | 1845.895 | 1845.895 | 2.5185 | 184.045 | 184.045 | 0.60612 | 0 | 0 | 0.0013154 | 1661.85 | 1661.85 | 1.9124 | 0 | 90.03 | 1605.39 | 0 | 40
2020-01-13 | P | 24 | 8 | 326.47 | 65.45 | 1825.472 | 1825.472 | 2.5203 | 184.84 | 184.84 | 0.60631 | 0 | 0 | 0.0013154 | 1640.632 | 1640.632 | 1.914 | 0 | 89.87 | 1606.1 | 0 | 40
2020-01-14 | P | 24 | 8 | 306.67 | 65.87 | 1755.118 | 1755.118 | 2.5221 | 189.566 | 189.566 | 0.6065 | 0 | 0 | 0.0013154 | 1565.552 | 1565.552 | 1.9156 | 0 | 89.2 | 1605.41 | 0 | 40
2020-01-15 | P | 24 | 8 | 307.71 | 66.07 | 1840.511 | 1840.511 | 2.5239 | 164.646 | 164.646 | 0.60666 | 0 | 0 | 0.0013154 | 1675.865 | 1675.865 | 1.9172 | 0 | 91.05 | 1605.77 | 0 | 40
2020-01-16 | P | 24 | 8 | 307.41 | 66.21 | 1857.46 | 1857.46 | 2.5258 | 166.386 | 166.386 | 0.60683 | 0 | 0 | 0.0013154 | 1691.074 | 1691.074 | 1.9189 | 0 | 91.04 | 1605.81 | 0 | 40
2020-01-17 | P | 24 | 8 | 308.52 | 65.92 | 1749.187 | 1749.187 | 2.5275 | 158.604 | 158.604 | 0.60699 | 0 | 0 | 0.0013154 | 1590.583 | 1590.583 | 1.9205 | 0 | 90.93 | 1606.12 | 0 | 40
2020-01-18 | P | 24 | 8 | 307.36 | 66.01 | 1694.376 | 1694.376 | 2.5292 | 152.808 | 152.808 | 0.60714 | 0 | 0 | 0.0013154 | 1541.568 | 1541.568 | 1.9221 | 0 | 90.98 | 1605.89 | 0 | 40
2020-01-19 | P | 24 | 8 | 309.84 | 65.93 | 1446.136 | 1446.136 | 2.5307 | 115.686 | 115.686 | 0.60726 | 0 | 0 | 0.0013154 | 1330.45 | 1330.45 | 1.9234 | 0 | 92 | 1605.73 | 0 | 40
2020-01-20 | P | 24 | 8 | 308.57 | 65.89 | 1426.036 | 1426.036 | 2.5321 | 112.478 | 112.478 | 0.60737 | 0 | 0 | 0.0013154 | 1313.558 | 1313.558 | 1.9247 | 0 | 92.11 | 1606.08 | 0 | 40
2020-01-21 | P | 24 | 8 | 311.88 | 65.71 | 1559.571 | 1559.571 | 2.5336 | 153.565 | 153.565 | 0.60752 | 0 | 0 | 0.0013154 | 1406.006 | 1406.006 | 1.9261 | 0 | 90.15 | 1606.04 | 0 | 40
2020-01-22 | P | 24 | 8 | 308.09 | 65.67 | 1677.538 | 1677.538 | 2.5353 | 170.798 | 170.798 | 0.60769 | 0 | 0 | 0.0013154 | 1506.74 | 1506.74 | 1.9276 | 0 | 89.82 | 1606.01 | 0 | 40
2020-01-23 | P | 24 | 8 | 308.62 | 65.7 | 1639.675 | 1639.675 | 2.537 | 150.404 | 150.404 | 0.60784 | 0 | 0 | 0.0013154 | 1489.271 | 1489.271 | 1.9291 | 0 | 90.83 | 1606.02 | 0 | 40
2020-01-24 | P | 24 | 8 | 306.36 | 65.72 | 1681.628 | 1681.628 | 2.5386 | 148.178 | 148.178 | 0.60799 | 0 | 0 | 0.0013154 | 1533.45 | 1533.45 | 1.9306 | 0 | 91.19 | 1605.53 | 0 | 40
2020-01-25 | P | 24 | 8 | 308.05 | 65.77 | 1616.307 | 1616.307 | 2.5403 | 145.768 | 145.768 | 0.60814 | 0 | 0 | 0.0013154 | 1470.539 | 1470.539 | 1.9321 | 0 | 90.98 | 1605.27 | 0 | 40
2020-01-26 | P | 24 | 8 | 298.7772 | 65.6555 | 1586.146 | 1586.146 | 2.5418 | 146.022 | 146.022 | 0.60828 | 0 | 0 | 0.0013154 | 1440.124 | 1440.124 | 1.9336 | 0 | 90.79 | 1606.1 | 0 | 40
2020-01-27 | P | 24 | 8 | 313.3227 | 65.6611 | 1561.975 | 1561.975 | 2.5434 | 141.805 | 141.805 | 0.60842 | 0 | 0 | 0.0013154 | 1420.17 | 1420.17 | 1.935 | 0 | 90.92 | 1602.8 | 0 | 40
2020-01-28 | P | 24 | 8 | 320.5401 | 65.8302 | 1536.993 | 1536.993 | 2.5449 | 141.82 | 141.82 | 0.60857 | 0 | 0 | 0.0013154 | 1395.173 | 1395.173 | 1.9364 | 0 | 90.77 | 1608.6 | 0 | 40
2020-01-29 | P | 24 | 8 | 313.5082 | 65.7825 | 1506.247 | 1506.247 | 2.5464 | 141.022 | 141.022 | 0.60871 | 0 | 0 | 0.0013154 | 1365.225 | 1365.225 | 1.9377 | 0 | 90.64 | 1605.8 | 0 | 40
2020-01-30 | P | 24 | 8 | 304.226 | 65.7192 | 1538.124 | 1538.124 | 2.548 | 141.099 | 141.099 | 0.60885 | 0 | 0 | 0.0013154 | 1397.025 | 1397.025 | 1.9391 | 0 | 90.83 | 1602.6 | 0 | 40
2020-01-31 | P | 24 | 8 | 316.7115 | 65.8503 | 1517.15 | 1517.15 | 2.5495 | 140.517 | 140.517 | 0.60899 | 0 | 0 | 0.0013154 | 1376.633 | 1376.633 | 1.9405 | 0 | 90.74 | 1606.8 | 0 | 40
2020-02-01 | P | 24 | 8 | 317.35 | 65.773 | 1445.569 | 1445.569 | 2.5509 | 142.157 | 142.157 | 0.60913 | 0 | 0 | 0.0013154 | 1303.412 | 1303.412 | 1.9418 | 0 | 90.17 | 1600.2 | 0 | 40
2020-02-02 | P | 24 | 8 | 308.52 | 65.53 | 1494.095 | 1494.095 | 2.5524 | 145.383 | 145.383 | 0.60928 | 0 | 0 | 0.0013154 | 1348.712 | 1348.712 | 1.9432 | 0 | 90.27 | 1605.39 | 0 | 40
2020-02-03 | P | 24 | 8 | 306.69 | 65.58 | 1529.401 | 1529.401 | 2.554 | 145.408 | 145.408 | 0.60942 | 0 | 0 | 0.0013154 | 1383.993 | 1383.993 | 1.9445 | 0 | 90.49 | 1603.74 | 0 | 40
2020-02-04 | P | 24 | 8 | 305.76 | 65.59 | 1470.204 | 1470.204 | 2.5554 | 145.261 | 145.261 | 0.60957 | 0 | 0 | 0.0013154 | 1324.943 | 1324.943 | 1.9459 | 0 | 90.12 | 1604.65 | 0 | 40
2020-02-05 | P | 24 | 8 | 305.06 | 65.59 | 1524.767 | 1524.767 | 2.557 | 138.326 | 138.326 | 0.60971 | 0 | 0 | 0.0013154 | 1386.441 | 1386.441 | 1.9473 | 0 | 90.93 | 1604.52 | 0 | 40
2020-02-06 | P | 24 | 8 | 303.58 | 65.65 | 1305.194 | 1305.194 | 2.5583 | 137.995 | 137.995 | 0.60984 | 0 | 0 | 0.0013154 | 1167.199 | 1167.199 | 1.9484 | 0 | 89.43 | 1604.37 | 0 | 40
2020-02-07 | P | 24 | 8 | 303.36 | 65.66 | 1326.937 | 1326.937 | 2.5596 | 138.086 | 138.086 | 0.60998 | 0 | 0 | 0.0013154 | 1188.851 | 1188.851 | 1.9496 | 0 | 89.59 | 1601.95 | 0 | 40
2020-02-08 | P | 24 | 8 | 305.92 | 65.55 | 1500.854 | 1500.854 | 2.5611 | 140.637 | 140.637 | 0.61012 | 0 | 0 | 0.0013154 | 1360.217 | 1360.217 | 1.951 | 0 | 90.63 | 1598.53 | 0 | 40
2020-02-09 | P | 24 | 8 | 303.72 | 65.48 | 1537.409 | 1537.409 | 2.5626 | 140.506 | 140.506 | 0.61026 | 0 | 0 | 0.0013154 | 1396.903 | 1396.903 | 1.9524 | 0 | 90.86 | 1603.17 | 0 | 40
2020-02-10 | P | 24 | 8 | 295.2086 | 65.6721 | 1511.237 | 1511.237 | 2.5641 | 154.384 | 154.384 | 0.61042 | 0 | 0 | 0.0013154 | 1356.853 | 1356.853 | 1.9537 | 0 | 89.78 | 1606.1 | 0 | 40
2020-02-11 | P | 24 | 8 | 335.9005 | 65.4269 | 1476.266 | 1476.266 | 2.5656 | 156.117 | 156.117 | 0.61057 | 0 | 0 | 0.0013154 | 1320.149 | 1320.149 | 1.9551 | 0 | 89.42 | 1605.1 | 0 | 40
2020-02-12 | P | 24 | 8 | 333.4688 | 65.7452 | 1536.029 | 1536.029 | 2.5672 | 157.313 | 157.313 | 0.61073 | 0 | 0 | 0.0013154 | 1378.716 | 1378.716 | 1.9564 | 0 | 89.76 | 1606.7 | 0 | 40
2020-02-13 | P | 24 | 8 | 324.9328 | 65.7546 | 1561.354 | 1561.354 | 2.5687 | 174.325 | 174.325 | 0.61091 | 0 | 0 | 0.0013154 | 1387.029 | 1387.029 | 1.9578 | 0 | 88.84 | 1603.9 | 0 | 40
2020-02-14 | P | 24 | 8 | 296.8744 | 65.766 | 1563.256 | 1563.256 | 2.5703 | 176.11 | 176.11 | 0.61108 | 0 | 0 | 0.0013154 | 1387.146 | 1387.146 | 1.9592 | 0 | 88.73 | 1605.8 | 0 | 40
2020-02-15 | P | 24 | 8 | 305.53 | 65.78 | 1563.217 | 1563.217 | 2.5718 | 176.407 | 176.407 | 0.61126 | 0 | 0 | 0.0013154 | 1386.81 | 1386.81 | 1.9606 | 0 | 88.72 | 1604.37 | 0 | 40
2020-02-16 | P | 24 | 8 | 305.8 | 65.83 | 1531.365 | 1531.365 | 2.5734 | 158.996 | 158.996 | 0.61142 | 0 | 0 | 0.0013154 | 1372.369 | 1372.369 | 1.962 | 0 | 89.62 | 1602.42 | 0 | 40
2020-02-17 | P | 24 | 8 | 303.64 | 65.68 | 1113.217 | 1113.217 | 2.5745 | 159.154 | 159.154 | 0.61158 | 0 | 0 | 0.0013154 | 954.063 | 954.063 | 1.9629 | 0 | 85.7 | 1601.04 | 0 | 40
2020-02-18 | P | 24 | 8 | 304.08 | 65.51 | 1117.333 | 1117.333 | 2.5756 | 157.379 | 157.379 | 0.61173 | 0 | 0 | 0.0013154 | 959.954 | 959.954 | 1.9639 | 0 | 85.92 | 1603.43 | 0 | 40
2020-02-19 | P | 24 | 8 | 304.48 | 65.44 | 1499.483 | 1499.483 | 2.5771 | 159.12 | 159.12 | 0.61189 | 0 | 0 | 0.0013154 | 1340.363 | 1340.363 | 1.9652 | 0 | 89.39 | 1602.76 | 0 | 40
2020-02-20 | P | 24 | 8 | 304.09 | 65.5 | 1520.315 | 1520.315 | 2.5786 | 159.562 | 159.562 | 0.61205 | 0 | 0 | 0.0013154 | 1360.753 | 1360.753 | 1.9666 | 0 | 89.5 | 1602.98 | 0 | 40
2020-02-21 | P | 24 | 8 | 305.84 | 65.49 | 1473.838 | 1473.838 | 2.5801 | 158.472 | 158.472 | 0.61221 | 0 | 0 | 0.0013154 | 1315.366 | 1315.366 | 1.9679 | 0 | 89.25 | 1602.95 | 0 | 40
2020-02-22 | P | 24 | 8 | 304.15 | 65.53 | 1519.917 | 1519.917 | 2.5816 | 160.586 | 160.586 | 0.61237 | 0 | 0 | 0.0013154 | 1359.331 | 1359.331 | 1.9693 | 0 | 89.44 | 1603.8 | 0 | 40
2020-02-23 | P | 24 | 8 | 304.61 | 65.59 | 1505.981 | 1505.981 | 2.5831 | 160.652 | 160.652 | 0.61253 | 0 | 0 | 0.0013154 | 1345.329 | 1345.329 | 1.9706 | 0 | 89.33 | 1602.65 | 0 | 40
2020-02-24 | P | 24 | 8 | 307.84 | 65.46 | 1451.07 | 1451.07 | 2.5846 | 165.372 | 165.372 | 0.6127 | 0 | 0 | 0.0013154 | 1285.698 | 1285.698 | 1.9719 | 0 | 88.6 | 1604.2 | 0 | 40
2020-02-25 | P | 24 | 8 | 305.77 | 65.55 | 1420.143 | 1420.143 | 2.586 | 134.665 | 134.665 | 0.61283 | 0 | 0 | 0.0013154 | 1285.478 | 1285.478 | 1.9732 | 0 | 90.52 | 1603.81 | 0 | 40
2020-02-26 | P | 24 | 8 | 302.03 | 65.68 | 1420.834 | 1420.834 | 2.5874 | 133.747 | 133.747 | 0.61297 | 0 | 0 | 0.0013154 | 1287.087 | 1287.087 | 1.9745 | 0 | 90.59 | 1600.93 | 0 | 40
2020-02-27 | P | 24 | 8 | 300.71 | 65.7 | 1415.043 | 1415.043 | 2.5888 | 132.805 | 132.805 | 0.6131 | 0 | 0 | 0.0013154 | 1282.238 | 1282.238 | 1.9757 | 0 | 90.62 | 1602.93 | 0 | 40
2020-02-28 | P | 24 | 8 | 298.4 | 65.82 | 1427.885 | 1427.885 | 2.5903 | 131.908 | 131.908 | 0.61323 | 0 | 0 | 0.0013154 | 1295.977 | 1295.977 | 1.977 | 0 | 90.76 | 1599.15 | 0 | 40
2020-02-29 | P | 24 | 8 | 299.27 | 65.87 | 1411.681 | 1411.681 | 2.5917 | 146.536 | 146.536 | 0.61338 | 0 | 0 | 0.0013154 | 1265.145 | 1265.145 | 1.9783 | 0 | 89.62 | 1602.6 | 0 | 40
2020-03-01 | P | 24 | 8 | 299.85 | 65.98 | 1407.585 | 1407.585 | 2.5931 | 145.364 | 145.364 | 0.61352 | 0 | 0 | 0.0013154 | 1262.221 | 1262.221 | 1.9796 | 0 | 89.67 | 1602.61 | 0 | 40
2020-03-02 | P | 24 | 8 | 297.84 | 65.99 | 1510.06 | 1510.06 | 2.5946 | 145.078 | 145.078 | 0.61367 | 0 | 0 | 0.0013154 | 1364.982 | 1364.982 | 1.9809 | 0 | 90.39 | 1602.36 | 0 | 40
2020-03-03 | P | 24 | 8 | 298.69 | 65.92 | 1489.476 | 1489.476 | 2.5961 | 144.789 | 144.789 | 0.61381 | 0 | 0 | 0.0013154 | 1344.687 | 1344.687 | 1.9823 | 0 | 90.28 | 1602.41 | 0 | 40
2020-03-04 | P | 24 | 8 | 300.08 | 65.89 | 1469.774 | 1469.774 | 2.5976 | 142.886 | 142.886 | 0.61395 | 0 | 0 | 0.0013154 | 1326.888 | 1326.888 | 1.9836 | 0 | 90.28 | 1601.72 | 0 | 40
2020-03-05 | P | 24 | 8 | 298.1 | 65.95 | 1496.791 | 1496.791 | 2.599 | 144.922 | 144.922 | 0.6141 | 0 | 0 | 0.0013154 | 1351.869 | 1351.869 | 1.985 | 0 | 90.32 | 1602.33 | 0 | 40
2020-03-06 | P | 24 | 8 | 298.4 | 65.95 | 1484.499 | 1484.499 | 2.6005 | 143.706 | 143.706 | 0.61424 | 0 | 0 | 0.0013154 | 1340.793 | 1340.793 | 1.9863 | 0 | 90.32 | 1602.31 | 0 | 40
2020-03-07 | P | 24 | 8 | 298.65 | 65.95 | 1430.791 | 1430.791 | 2.602 | 141.439 | 141.439 | 0.61438 | 0 | 0 | 0.0013154 | 1289.352 | 1289.352 | 1.9876 | 0 | 90.12 | 1600.92 | 0 | 40
2020-03-08 | P | 24 | 8 | 296.11 | 66.01 | 1464.905 | 1464.905 | 2.6034 | 142.238 | 142.238 | 0.61453 | 0 | 0 | 0.0013154 | 1322.667 | 1322.667 | 1.9889 | 0 | 90.29 | 1601.93 | 0 | 40
2020-03-09 | P | 24 | 8 | 298.2 | 65.92 | 1444.425 | 1444.425 | 2.6049 | 142.504 | 142.504 | 0.61467 | 0 | 0 | 0.0013154 | 1301.921 | 1301.921 | 1.9902 | 0 | 90.13 | 1601.64 | 0 | 40
2020-03-10 | P | 24 | 8 | 297.2 | 65.96 | 1459.459 | 1459.459 | 2.6063 | 142.628 | 142.628 | 0.61481 | 0 | 0 | 0.0013154 | 1316.831 | 1316.831 | 1.9915 | 0 | 90.23 | 1602.1 | 0 | 40
2020-03-11 | P | 24 | 8 | 298.19 | 65.94 | 1446.153 | 1446.153 | 2.6078 | 143.027 | 143.027 | 0.61496 | 0 | 0 | 0.0013154 | 1303.126 | 1303.126 | 1.9928 | 0 | 90.11 | 1602.09 | 0 | 40
2020-03-12 | P | 24 | 8 | 298.79 | 65.87 | 1462.315 | 1462.315 | 2.6092 | 142.838 | 142.838 | 0.6151 | 0 | 0 | 0.0013154 | 1319.477 | 1319.477 | 1.9941 | 0 | 90.23 | 1601.86 | 0 | 40
2020-03-13 | P | 24 | 8 | 297.75 | 65.9 | 1482.976 | 1482.976 | 2.6107 | 133.936 | 133.936 | 0.61523 | 0 | 0 | 0.0013154 | 1349.04 | 1349.04 | 1.9955 | 0 | 90.97 | 1602.11 | 0 | 40
2020-03-14 | P | 24 | 8 | 298.11 | 65.89 | 1424.72 | 1424.72 | 2.6122 | 141.587 | 141.587 | 0.61537 | 0 | 0 | 0.0013154 | 1283.133 | 1283.133 | 1.9968 | 0 | 90.06 | 1602.12 | 0 | 40
2020-03-15 | P | 24 | 8 | 299.83 | 65.82 | 1427.761 | 1427.761 | 2.6136 | 141.367 | 141.367 | 0.61551 | 0 | 0 | 0.0013154 | 1286.394 | 1286.394 | 1.9981 | 0 | 90.1 | 1601.49 | 0 | 40
2020-03-16 | P | 24 | 8 | 300.63 | 65.87 | 1458.06 | 1458.06 | 2.615 | 142.086 | 142.086 | 0.61566 | 0 | 0 | 0.0013154 | 1315.974 | 1315.974 | 1.9994 | 0 | 90.26 | 1601.52 | 0 | 40
2020-03-17 | P | 24 | 8 | 297.58 | 65.97 | 1519.849 | 1519.849 | 2.6166 | 131.901 | 131.901 | 0.61579 | 0 | 0 | 0.0013154 | 1387.948 | 1387.948 | 2.0008 | 0 | 91.32 | 1601.45 | 0 | 40
2020-03-18 | P | 24 | 8 | 295.39 | 66.03 | 1513.708 | 1513.708 | 2.6181 | 131.266 | 131.266 | 0.61592 | 0 | 0 | 0.0013154 | 1382.442 | 1382.442 | 2.0021 | 0 | 91.33 | 1596.53 | 0 | 40
2020-03-19 | P | 24 | 8 | 292.86 | 66.16 | 1499.953 | 1499.953 | 2.6196 | 130.915 | 130.915 | 0.61605 | 0 | 0 | 0.0013154 | 1369.038 | 1369.038 | 2.0035 | 0 | 91.27 | 1598.85 | 0 | 40
2020-03-20 | P | 24 | 8 | 291.98 | 66.18 | 1473.937 | 1473.937 | 2.621 | 131.948 | 131.948 | 0.61618 | 0 | 0 | 0.0013154 | 1341.989 | 1341.989 | 2.0049 | 0 | 91.05 | 1601 | 0 | 40
2020-03-21 | P | 24 | 8 | 292.59 | 66.2 | 1469.005 | 1469.005 | 2.6225 | 131.157 | 131.157 | 0.61631 | 0 | 0 | 0.0013154 | 1337.848 | 1337.848 | 2.0062 | 0 | 91.07 | 1597.12 | 0 | 40
2020-03-22 | P | 24 | 8 | 292.04 | 66.22 | 1543.914 | 1543.914 | 2.6241 | 130.78 | 130.78 | 0.61645 | 0 | 0 | 0.0013154 | 1413.134 | 1413.134 | 2.0076 | 0 | 91.53 | 1600.8 | 0 | 40
2020-03-23 | P | 24 | 8 | 291.02 | 66.26 | 1504.259 | 1504.259 | 2.6256 | 131.253 | 131.253 | 0.61658 | 0 | 0 | 0.0013154 | 1373.006 | 1373.006 | 2.009 | 0 | 91.28 | 1596.24 | 0 | 40
2020-03-24 | P | 24 | 8 | 290.2 | 66.28 | 1501.982 | 1501.982 | 2.6271 | 130.884 | 130.884 | 0.61671 | 0 | 0 | 0.0013154 | 1371.098 | 1371.098 | 2.0104 | 0 | 91.29 | 1599.9 | 0 | 40
2020-03-25 | P | 24 | 8 | 294.3 | 66.19 | 1491.221 | 1491.221 | 2.6286 | 130.021 | 130.021 | 0.61684 | 0 | 0 | 0.0013154 | 1361.2 | 1361.2 | 2.0117 | 0 | 91.28 | 1599.43 | 0 | 40
2020-03-26 | P | 24 | 8 | 294.64 | 66.2 | 1447.197 | 1447.197 | 2.63 | 158.036 | 158.036 | 0.617 | 0 | 0 | 0.0013154 | 1289.161 | 1289.161 | 2.013 | 0 | 89.08 | 1600.05 | 0 | 40
2020-03-27 | P | 24 | 8 | 292.03 | 66.28 | 1473.549 | 1473.549 | 2.6315 | 157.875 | 157.875 | 0.61715 | 0 | 0 | 0.0013154 | 1315.674 | 1315.674 | 2.0143 | 0 | 89.29 | 1599.52 | 0 | 40
2020-03-28 | P | 24 | 8 | 293.1 | 66.3 | 1478.138 | 1478.138 | 2.633 | 159.964 | 159.964 | 0.61731 | 0 | 0 | 0.0013154 | 1318.174 | 1318.174 | 2.0156 | 0 | 89.18 | 1600.83 | 0 | 40
2020-03-29 | P | 24 | 8 | 291.04 | 66.34 | 1510.328 | 1510.328 | 2.6345 | 160.314 | 160.314 | 0.61747 | 0 | 0 | 0.0013154 | 1350.014 | 1350.014 | 2.017 | 0 | 89.38 | 1600.53 | 0 | 40
2020-03-30 | P | 24 | 8 | 288.7 | 66.46 | 1515.987 | 1515.987 | 2.636 | 160.491 | 160.491 | 0.61763 | 0 | 0 | 0.0013154 | 1355.496 | 1355.496 | 2.0183 | 0 | 89.41 | 1598.03 | 0 | 40
2020-03-31 | P | 24 | 8 | 290.21 | 66.42 | 1455.737 | 1455.737 | 2.6374 | 160.825 | 160.825 | 0.61779 | 0 | 0 | 0.0013154 | 1294.912 | 1294.912 | 2.0196 | 0 | 88.95 | 1600.33 | 0 | 40
2020-04-01 | P | 24 | 8 | 288.59 | 66.43 | 1478.617 | 1478.617 | 2.6389 | 162.675 | 162.675 | 0.61796 | 0 | 0 | 0.0013154 | 1315.942 | 1315.942 | 2.021 | 0 | 89 | 1599.6 | 0 | 40
2020-04-02 | P | 24 | 8 | 289.16 | 66.44 | 1437.04 | 1437.04 | 2.6404 | 159.884 | 159.884 | 0.61812 | 0 | 0 | 0.0013154 | 1277.156 | 1277.156 | 2.0222 | 0 | 88.87 | 1595.88 | 0 | 40
2020-04-03 | P | 24 | 8 | 285.18 | 66.53 | 1458.716 | 1458.716 | 2.6418 | 162.288 | 162.288 | 0.61828 | 0 | 0 | 0.0013154 | 1296.428 | 1296.428 | 2.0235 | 0 | 88.88 | 1595.64 | 0 | 40
2020-04-04 | P | 24 | 8 | 284.39 | 66.54 | 1461.436 | 1461.436 | 2.6433 | 160.274 | 160.274 | 0.61844 | 0 | 0 | 0.0013154 | 1301.162 | 1301.162 | 2.0248 | 0 | 89.03 | 1598.23 | 0 | 40
2020-04-05 | P | 24 | 8 | 288.7911 | 66.6504 | 1497.561 | 1497.561 | 2.6448 | 159.546 | 159.546 | 0.6186 | 0 | 0 | 0.0013154 | 1338.015 | 1338.015 | 2.0262 | 0 | 89.35 | 1603.4 | 0 | 40
2020-04-06 | P | 24 | 8 | 263.3994 | 66.5302 | 1475.77 | 1475.77 | 2.6462 | 158.62 | 158.62 | 0.61876 | 0 | 0 | 0.0013154 | 1317.15 | 1317.15 | 2.0275 | 0 | 89.25 | 1595.1 | 0 | 40
2020-04-07 | P | 24 | 8 | 268.4525 | 66.5462 | 1531.521 | 1531.521 | 2.6478 | 158.836 | 158.836 | 0.61892 | 0 | 0 | 0.0013154 | 1372.685 | 1372.685 | 2.0289 | 0 | 89.63 | 1598 | 0 | 40
2020-04-08 | P | 24 | 8 | 290.1457 | 66.6772 | 1502.421 | 1502.421 | 2.6493 | 161.132 | 161.132 | 0.61908 | 0 | 0 | 0.0013154 | 1341.289 | 1341.289 | 2.0302 | 0 | 89.28 | 1598.7 | 0 | 40
2020-04-09 | P | 24 | 8 | 288.4459 | 66.5083 | 1518.185 | 1518.185 | 2.6508 | 149.022 | 149.022 | 0.61923 | 0 | 0 | 0.0013154 | 1369.163 | 1369.163 | 2.0316 | 0 | 90.18 | 1601.5 | 0 | 40
2020-04-10 | P | 24 | 8 | 292.5846 | 66.5713 | 1515.232 | 1515.232 | 2.6523 | 164.753 | 164.753 | 0.61939 | 0 | 0 | 0.0013154 | 1350.479 | 1350.479 | 2.0329 | 0 | 89.13 | 1599.8 | 0 | 40
2020-04-11 | P | 24 | 8 | 264.1179 | 66.6283 | 1486.891 | 1486.891 | 2.6538 | 164.965 | 164.965 | 0.61956 | 0 | 0 | 0.0013154 | 1321.926 | 1321.926 | 2.0342 | 0 | 88.9 | 1599.5 | 0 | 40
2020-04-12 | P | 24 | 8 | 287.02 | 66.54 | 1461.963 | 1461.963 | 2.6553 | 164.333 | 164.333 | 0.61972 | 0 | 0 | 0.0013154 | 1297.63 | 1297.63 | 2.0355 | 0 | 88.76 | 1599.67 | 0 | 40
2020-04-13 | P | 24 | 8 | 286.66 | 66.54 | 1507.784 | 1507.784 | 2.6568 | 166.246 | 166.246 | 0.61989 | 0 | 0 | 0.0013154 | 1341.538 | 1341.538 | 2.0369 | 0 | 88.97 | 1598.55 | 0 | 40
2020-04-14 | P | 24 | 8 | 287.81 | 66.46 | 1505.295 | 1505.295 | 2.6583 | 149.016 | 149.016 | 0.62004 | 0 | 0 | 0.0013154 | 1356.279 | 1356.279 | 2.0382 | 0 | 90.1 | 1599.37 | 0 | 40
2020-04-15 | P | 24 | 8 | 285.18 | 66.58 | 1555.988 | 1555.988 | 2.6598 | 149.341 | 149.341 | 0.62019 | 0 | 0 | 0.0013154 | 1406.647 | 1406.647 | 2.0396 | 0 | 90.4 | 1597.24 | 0 | 40
2020-04-16 | P | 24 | 8 | 283.85 | 66.68 | 1515.36 | 1515.36 | 2.6613 | 150.494 | 150.494 | 0.62034 | 0 | 0 | 0.0013154 | 1364.866 | 1364.866 | 2.041 | 0 | 90.07 | 1599.07 | 0 | 40
2020-04-17 | P | 24 | 8 | 288.45 | 66.51 | 1506.678 | 1506.678 | 2.6629 | 150.248 | 150.248 | 0.62049 | 0 | 0 | 0.0013154 | 1356.43 | 1356.43 | 2.0424 | 0 | 90.03 | 1599.73 | 0 | 40
2020-04-18 | P | 24 | 8 | 288.97 | 66.49 | 1542.755 | 1542.755 | 2.6644 | 151.54 | 151.54 | 0.62064 | 0 | 0 | 0.0013154 | 1391.215 | 1391.215 | 2.0438 | 0 | 90.18 | 1599.96 | 0 | 40
2020-04-19 | P | 24 | 8 | 292.3 | 66.5 | 1520.751 | 1520.751 | 2.6659 | 151.074 | 151.074 | 0.62079 | 0 | 0 | 0.0013154 | 1369.677 | 1369.677 | 2.0451 | 0 | 90.07 | 1600.28 | 0 | 40
2020-04-20 | P | 24 | 8 | 290.25 | 66.59 | 1530.018 | 1530.018 | 2.6674 | 151.01 | 151.01 | 0.62094 | 0 | 0 | 0.0013154 | 1379.008 | 1379.008 | 2.0465 | 0 | 90.13 | 1598.23 | 0 | 40
2020-04-21 | P | 24 | 8 | 289.51 | 66.61 | 2131.266 | 2131.266 | 2.6696 | 125.092 | 125.092 | 0.62107 | 0 | 0 | 0.0013154 | 2006.174 | 2006.174 | 2.0485 | 0 | 94.13 | 1599.78 | 0 | 40
2020-04-22 | P | 24 | 8 | 284.58 | 66.73 | 1376.516 | 1376.516 | 2.671 | 137.393 | 137.393 | 0.6212 | 0 | 0 | 0.0013154 | 1239.123 | 1239.123 | 2.0497 | 0 | 90.02 | 1599.05 | 0 | 40
2020-04-23 | P | 24 | 8 | 284.39 | 66.69 | 1330.633 | 1330.633 | 2.6723 | 134.386 | 134.386 | 0.62134 | 0 | 0 | 0.0013154 | 1196.247 | 1196.247 | 2.0509 | 0 | 89.9 | 1598.28 | 0 | 40
2020-04-24 | P | 24 | 8 | 284.44 | 66.62 | 1179.928 | 1179.928 | 2.6735 | 119.275 | 119.275 | 0.62146 | 0 | 0 | 0.0013154 | 1060.653 | 1060.653 | 2.052 | 0 | 89.89 | 1599.15 | 0 | 40
2020-04-25 | P | 24 | 8 | 279.0632 | 66.623 | 1181.18 | 1181.18 | 2.6746 | 119.778 | 119.778 | 0.62158 | 0 | 0 | 0.0013154 | 1061.402 | 1061.402 | 2.0531 | 0 | 89.86 | 1602.1 | 0 | 40
2020-04-26 | P | 24 | 8 | 277.9178 | 66.625 | 1203.391 | 1203.391 | 2.6758 | 118.901 | 118.901 | 0.62169 | 0 | 0 | 0.0013154 | 1084.49 | 1084.49 | 2.0542 | 0 | 90.12 | 1601.6 | 0 | 40
2020-04-27 | P | 24 | 8 | 283.7729 | 66.697 | 1153.713 | 1153.713 | 2.677 | 113.187 | 113.187 | 0.62181 | 0 | 0 | 0.0013154 | 1040.526 | 1040.526 | 2.0552 | 0 | 90.19 | 1599 | 0 | 40
2020-04-28 | P | 24 | 8 | 287.26 | 66.51 | 1170.796 | 1170.796 | 2.6782 | 112.543 | 112.543 | 0.62192 | 0 | 0 | 0.0013154 | 1058.253 | 1058.253 | 2.0563 | 0 | 90.39 | 1599.53 | 0 | 40
2020-04-29 | P | 24 | 8 | 289.19 | 66.52 | 1186.574 | 1186.574 | 2.6794 | 110.56 | 110.56 | 0.62203 | 0 | 0 | 0.0013154 | 1076.014 | 1076.014 | 2.0573 | 0 | 90.68 | 1599.93 | 0 | 40
2020-04-30 | P | 24 | 8 | 294.89 | 66.47 | 1678.67 | 1678.67 | 2.681 | 146.92 | 146.92 | 0.62218 | 0 | 0 | 0.0013154 | 1531.75 | 1531.75 | 2.0589 | 0 | 91.25 | 1600.93 | 0 | 40
2020-05-01 | P | 24 | 8 | 294.13 | 66.56 | 1478.639 | 1478.639 | 2.6825 | 112.451 | 112.451 | 0.62229 | 0 | 0 | 0.0013154 | 1366.188 | 1366.188 | 2.0602 | 0 | 92.4 | 1598.6 | 0 | 40
2020-05-02 | P | 24 | 8 | 294.5 | 66.58 | 1472.323 | 1472.323 | 2.684 | 114.402 | 114.402 | 0.6224 | 0 | 0 | 0.0013154 | 1357.921 | 1357.921 | 2.0616 | 0 | 92.23 | 1601.09 | 0 | 40
2020-05-03 | P | 24 | 8 | 293.95 | 66.61 | 1410.807 | 1410.807 | 2.6854 | 114.161 | 114.161 | 0.62252 | 0 | 0 | 0.0013154 | 1296.646 | 1296.646 | 2.0629 | 0 | 91.91 | 1600.76 | 0 | 40
2020-05-04 | P | 24 | 8 | 306.1 | 66.32 | 1424.873 | 1424.873 | 2.6868 | 113.78 | 113.78 | 0.62263 | 0 | 0 | 0.0013154 | 1311.093 | 1311.093 | 2.0642 | 0 | 92.02 | 1602.92 | 0 | 40
2020-05-05 | P | 24 | 8 | 309.6 | 66.23 | 1521.172 | 1521.172 | 2.6883 | 114.449 | 114.449 | 0.62275 | 0 | 0 | 0.0013154 | 1406.723 | 1406.723 | 2.0656 | 0 | 92.48 | 1603.61 | 0 | 40
2020-05-06 | P | 24 | 8 | 306.3 | 66.31 | 1547.764 | 1547.764 | 2.6899 | 114.492 | 114.492 | 0.62286 | 0 | 0 | 0.0013154 | 1433.272 | 1433.272 | 2.067 | 0 | 92.6 | 1603.24 | 0 | 40
2020-05-07 | P | 24 | 8 | 301.92 | 66.36 | 1516.894 | 1516.894 | 2.6914 | 113.892 | 113.892 | 0.62298 | 0 | 0 | 0.0013154 | 1403.002 | 1403.002 | 2.0684 | 0 | 92.49 | 1602.81 | 0 | 40
2020-05-08 | P | 24 | 8 | 307.78 | 66.15 | 1549.093 | 1549.093 | 2.693 | 113.394 | 113.394 | 0.62309 | 0 | 0 | 0.0013154 | 1435.699 | 1435.699 | 2.0699 | 0 | 92.68 | 1602.55 | 0 | 40
2020-05-09 | P | 24 | 8 | 308.05 | 66.09 | 1490.35 | 1490.35 | 2.6944 | 112.667 | 112.667 | 0.6232 | 0 | 0 | 0.0013154 | 1377.683 | 1377.683 | 2.0712 | 0 | 92.44 | 1599.7 | 0 | 40
2020-05-10 | P | 24 | 8 | 309.57 | 66.02 | 1501.412 | 1501.412 | 2.696 | 111.85 | 111.85 | 0.62331 | 0 | 0 | 0.0013154 | 1389.562 | 1389.562 | 2.0726 | 0 | 92.55 | 1603.79 | 0 | 40
2020-05-11 | P | 24 | 8 | 305.82 | 66.13 | 1448.536 | 1448.536 | 2.6974 | 107.827 | 107.827 | 0.62342 | 0 | 0 | 0.0013154 | 1340.709 | 1340.709 | 2.074 | 0 | 92.56 | 1603.01 | 0 | 40
2020-05-12 | P | 24 | 8 | 311.84 | 65.96 | 1471.433 | 1471.433 | 2.6989 | 107.425 | 107.425 | 0.62353 | 0 | 0 | 0.0013154 | 1364.008 | 1364.008 | 2.0753 | 0 | 92.7 | 1602.68 | 0 | 40
2020-05-13 | P | 24 | 8 | 311.98 | 65.96 | 1425.364 | 1425.364 | 2.7003 | 107.466 | 107.466 | 0.62364 | 0 | 0 | 0.0013154 | 1317.898 | 1317.898 | 2.0767 | 0 | 92.46 | 1604.41 | 0 | 40
2020-05-14 | P | 24 | 8 | 313.17 | 65.93 | 1473.606 | 1473.606 | 2.7018 | 108.755 | 108.755 | 0.62375 | 0 | 0 | 0.0013154 | 1364.851 | 1364.851 | 2.078 | 0 | 92.62 | 1600.99 | 0 | 40
2020-05-15 | P | 24 | 8 | 313.33 | 65.95 | 1425.677 | 1425.677 | 2.7032 | 109.478 | 109.478 | 0.62385 | 0 | 0 | 0.0013154 | 1316.199 | 1316.199 | 2.0793 | 0 | 92.32 | 1604.74 | 0 | 40
2020-05-16 | P | 24 | 8 | 315.93 | 65.85 | 1420.195 | 1420.195 | 2.7046 | 109.528 | 109.528 | 0.62396 | 0 | 0 | 0.0013154 | 1310.667 | 1310.667 | 2.0807 | 0 | 92.29 | 1605.31 | 0 | 40
2020-05-17 | P | 24 | 8 | 312.8 | 65.89 | 1495.328 | 1495.328 | 2.7061 | 110.496 | 110.496 | 0.62407 | 0 | 0 | 0.0013154 | 1384.832 | 1384.832 | 2.082 | 0 | 92.61 | 1602.22 | 0 | 40
2020-05-18 | P | 24 | 8 | 311.11 | 65.87 | 1502.588 | 1502.588 | 2.7076 | 112.646 | 112.646 | 0.62419 | 0 | 0 | 0.0013154 | 1389.942 | 1389.942 | 2.0834 | 0 | 92.5 | 1603.42 | 0 | 40
2020-05-19 | P | 24 | 8 | 312.52 | 65.77 | 1503.283 | 1503.283 | 2.7091 | 114.47 | 114.47 | 0.6243 | 0 | 0 | 0.0013154 | 1388.813 | 1388.813 | 2.0848 | 0 | 92.38 | 1604.52 | 0 | 40
2020-05-20 | P | 24 | 8 | 310.91 | 65.8 | 1504.969 | 1504.969 | 2.7106 | 115.06 | 115.06 | 0.62442 | 0 | 0 | 0.0013154 | 1389.909 | 1389.909 | 2.0862 | 0 | 92.36 | 1604.3 | 0 | 40
2020-05-21 | P | 24 | 8 | 310.1 | 65.83 | 1501.016 | 1501.016 | 2.7121 | 114.411 | 114.411 | 0.62453 | 0 | 0 | 0.0013154 | 1386.605 | 1386.605 | 2.0876 | 0 | 92.38 | 1603.97 | 0 | 40
2020-05-22 | P | 24 | 8 | 308.98 | 65.78 | 1479.311 | 1479.311 | 2.7136 | 116.345 | 116.345 | 0.62465 | 0 | 0 | 0.0013154 | 1362.966 | 1362.966 | 2.089 | 0 | 92.14 | 1603.25 | 0 | 40
2020-05-23 | P | 24 | 8 | 310.19 | 65.73 | 1474.24 | 1474.24 | 2.7151 | 115.181 | 115.181 | 0.62476 | 0 | 0 | 0.0013154 | 1359.059 | 1359.059 | 2.0903 | 0 | 92.19 | 1600.6 | 0 | 40
2020-05-24 | P | 24 | 8 | 310.6 | 65.69 | 1485.391 | 1485.391 | 2.7166 | 114.287 | 114.287 | 0.62488 | 0 | 0 | 0.0013154 | 1371.104 | 1371.104 | 2.0917 | 0 | 92.31 | 1601.3 | 0 | 40
2020-05-25 | P | 24 | 8 | 308.28 | 65.8 | 1543.274 | 1543.274 | 2.7181 | 116.108 | 116.108 | 0.62499 | 0 | 0 | 0.0013154 | 1427.166 | 1427.166 | 2.0931 | 0 | 92.48 | 1603.01 | 0 | 40
2020-05-26 | P | 24 | 8 | 308.64 | 65.8 | 1609.562 | 1609.562 | 2.7197 | 117.926 | 117.926 | 0.62511 | 0 | 0 | 0.0013154 | 1491.636 | 1491.636 | 2.0946 | 0 | 92.67 | 1603.58 | 0 | 40
2020-05-27 | P | 24 | 8 | 316.26 | 65.56 | 1658.106 | 1658.106 | 2.7214 | 126.032 | 126.032 | 0.62524 | 0 | 0 | 0.0013154 | 1532.074 | 1532.074 | 2.0961 | 0 | 92.4 | 1604.67 | 0 | 40
2020-05-28 | P | 24 | 8 | 324.05 | 65.37 | 1662.125 | 1662.125 | 2.723 | 127.883 | 127.883 | 0.62536 | 0 | 0 | 0.0013154 | 1534.242 | 1534.242 | 2.0977 | 0 | 92.31 | 1605.74 | 0 | 40
2020-05-29 | P | 24 | 8 | 321.02 | 65.47 | 1873.096 | 1873.096 | 2.7249 | 135.613 | 135.613 | 0.6255 | 0 | 0 | 0.0013154 | 1737.483 | 1737.483 | 2.0994 | 0 | 92.76 | 1604.7 | 0 | 40
2020-05-30 | P | 24 | 8 | 321.43 | 65.59 | 1809.447 | 1809.447 | 2.7267 | 137.942 | 137.942 | 0.62564 | 0 | 0 | 0.0013154 | 1671.505 | 1671.505 | 2.1011 | 0 | 92.38 | 1604.29 | 0 | 40
2020-05-31 | P | 24 | 8 | 324.72 | 65.48 | 1739.406 | 1739.406 | 2.7285 | 136.591 | 136.591 | 0.62578 | 0 | 0 | 0.0013154 | 1602.815 | 1602.815 | 2.1027 | 0 | 92.15 | 1601.98 | 0 | 40
2020-06-01 | P | 24 | 8 | 333.97 | 65.72 | 1513.885 | 1513.885 | 2.73 | 169.985 | 169.985 | 0.62595 | 0 | 0 | 0.0013154 | 1343.9 | 1343.9 | 2.104 | 0 | 88.77 | 1606.97 | 0 | 40
2020-06-02 | P | 24 | 8 | 259.03 | 67.01 | 1528.475 | 1528.475 | 2.7315 | 185.482 | 185.482 | 0.62613 | 0 | 0 | 0.0013154 | 1342.993 | 1342.993 | 2.1054 | 0 | 87.86 | 1595.33 | 0 | 40
2020-06-03 | P | 24 | 8 | 247.91 | 67.35 | 1403.658 | 1403.658 | 2.7329 | 181.957 | 181.957 | 0.62631 | 0 | 0 | 0.0013154 | 1221.701 | 1221.701 | 2.1066 | 0 | 87.04 | 1593.7 | 0 | 40
2020-06-04 | P | 24 | 8 | 265.5 | 67.04 | 1237.276 | 1237.276 | 2.7341 | 179.589 | 179.589 | 0.62649 | 0 | 0 | 0.0013154 | 1057.687 | 1057.687 | 2.1076 | 0 | 85.48 | 1596.32 | 0 | 40
2020-06-05 | P | 24 | 8 | 276.29 | 66.66 | 1206.4 | 1206.4 | 2.7353 | 181.66 | 181.66 | 0.62667 | 0 | 0 | 0.0013154 | 1024.74 | 1024.74 | 2.1087 | 0 | 84.94 | 1597.9 | 0 | 40
2020-06-06 | P | 24 | 8 | 249.32 | 67.3 | 1195.108 | 1195.108 | 2.7365 | 177.948 | 177.948 | 0.62685 | 0 | 0 | 0.0013154 | 1017.16 | 1017.16 | 2.1097 | 0 | 85.11 | 1593.59 | 0 | 40
2020-06-07 | P | 24 | 8 | 247.76 | 67.28 | 1219.614 | 1219.614 | 2.7378 | 176.474 | 176.474 | 0.62703 | 0 | 0 | 0.0013154 | 1043.14 | 1043.14 | 2.1107 | 0 | 85.53 | 1593.74 | 0 | 40
2020-06-08 | P | 24 | 8 | 248.05 | 67.26 | 1204.873 | 1204.873 | 2.739 | 178.747 | 178.747 | 0.62721 | 0 | 0 | 0.0013154 | 1026.126 | 1026.126 | 2.1118 | 0 | 85.16 | 1593.61 | 0 | 40
2020-06-09 | P | 24 | 8 | 248.3 | 67.3 | 1257.017 | 1257.017 | 2.7402 | 182.626 | 182.626 | 0.62739 | 0 | 0 | 0.0013154 | 1074.391 | 1074.391 | 2.1128 | 0 | 85.47 | 1591.3 | 0 | 40
2020-06-10 | P | 24 | 8 | 247.85 | 67.27 | 1240.308 | 1240.308 | 2.7415 | 185.159 | 185.159 | 0.62757 | 0 | 0 | 0.0013154 | 1055.149 | 1055.149 | 2.1139 | 0 | 85.07 | 1592.82 | 0 | 40
2020-06-11 | P | 24 | 8 | 247.96 | 67.24 | 1140.893 | 1140.893 | 2.7426 | 188.283 | 188.283 | 0.62776 | 0 | 0 | 0.0013154 | 952.61 | 952.61 | 2.1148 | 0 | 83.5 | 1593.47 | 0 | 40
2020-06-12 | P | 24 | 8 | 247.76 | 67.22 | 1236.646 | 1236.646 | 2.7438 | 189.115 | 189.115 | 0.62795 | 0 | 0 | 0.0013154 | 1047.531 | 1047.531 | 2.1159 | 0 | 84.71 | 1592.38 | 0 | 40
2020-06-13 | P | 24 | 8 | 247.75 | 67.22 | 1344.054 | 1344.054 | 2.7452 | 193.672 | 193.672 | 0.62815 | 0 | 0 | 0.0013154 | 1150.382 | 1150.382 | 2.117 | 0 | 85.59 | 1593.46 | 0 | 40
2020-06-14 | P | 24 | 8 | 246.09 | 67.2 | 1337.608 | 1337.608 | 2.7465 | 188.521 | 188.521 | 0.62833 | 0 | 0 | 0.0013154 | 1149.087 | 1149.087 | 2.1182 | 0 | 85.91 | 1593.07 | 0 | 40
2020-06-15 | P | 24 | 8 | 245.35 | 67.32 | 1122.121 | 1122.121 | 2.7476 | 166.059 | 166.059 | 0.6285 | 0 | 0 | 0.0013154 | 956.062 | 956.062 | 2.1191 | 0 | 85.2 | 1592.97 | 0 | 40
2020-06-16 | P | 24 | 8 | 246.85 | 67.31 | 1161.451 | 1161.451 | 2.7488 | 172.549 | 172.549 | 0.62867 | 0 | 0 | 0.0013154 | 988.902 | 988.902 | 2.1201 | 0 | 85.14 | 1593.18 | 0 | 40
2020-06-17 | P | 24 | 8 | 246.59 | 67.25 | 1190.189 | 1190.189 | 2.75 | 174.112 | 174.112 | 0.62885 | 0 | 0 | 0.0013154 | 1016.077 | 1016.077 | 2.1211 | 0 | 85.37 | 1592.98 | 0 | 40
2020-06-18 | P | 24 | 8 | 246.22 | 67.24 | 729.659 | 729.659 | 2.7507 | 170.952 | 170.952 | 0.62902 | 0 | 0 | 0.0013154 | 558.707 | 558.707 | 2.1217 | 0 | 76.57 | 1592.99 | 0 | 40
2020-06-19 | P | 24 | 8 | 244.15 | 67.25 | 736.123 | 736.123 | 2.7515 | 169.615 | 169.615 | 0.62919 | 0 | 0 | 0.0013154 | 566.508 | 566.508 | 2.1223 | 0 | 76.96 | 1592.6 | 0 | 40
2020-06-20 | P | 24 | 8 | 245.47 | 67.29 | 763.567 | 763.567 | 2.7522 | 173.168 | 173.168 | 0.62936 | 0 | 0 | 0.0013154 | 590.399 | 590.399 | 2.1229 | 0 | 77.32 | 1591.79 | 0 | 40
2020-06-21 | P | 24 | 8 | 245.06 | 67.3 | 800.938 | 800.938 | 2.753 | 176.137 | 176.137 | 0.62954 | 0 | 0 | 0.0013154 | 624.801 | 624.801 | 2.1235 | 0 | 78.01 | 1592.7 | 0 | 40
2020-06-22 | P | 24 | 8 | 244.83 | 67.33 | 753.147 | 753.147 | 2.7538 | 178.985 | 178.985 | 0.62972 | 0 | 0 | 0.0013154 | 574.162 | 574.162 | 2.1241 | 0 | 76.24 | 1592.6 | 0 | 40
2020-06-23 | P | 24 | 8 | 244.4 | 67.36 | 862.489 | 862.489 | 2.7546 | 180.203 | 180.203 | 0.6299 | 0 | 0 | 0.0013154 | 682.286 | 682.286 | 2.1247 | 0 | 79.11 | 1591.42 | 0 | 40
2020-06-24 | P | 24 | 8 | 244.12 | 67.37 | 902.195 | 902.195 | 2.7555 | 189.887 | 189.887 | 0.63009 | 0 | 0 | 0.0013154 | 712.308 | 712.308 | 2.1255 | 0 | 78.95 | 1587.09 | 0 | 40
2020-06-25 | P | 24 | 8 | 244.85 | 67.31 | 1071.439 | 1071.439 | 2.7566 | 192.149 | 192.149 | 0.63028 | 0 | 0 | 0.0013154 | 879.29 | 879.29 | 2.1263 | 0 | 82.07 | 1592.61 | 0 | 40
2020-06-26 | P | 24 | 8 | 245.95 | 67.24 | 1133.137 | 1133.137 | 2.7577 | 191.914 | 191.914 | 0.63047 | 0 | 0 | 0.0013154 | 941.223 | 941.223 | 2.1273 | 0 | 83.06 | 1592.51 | 0 | 40
2020-06-27 | P | 24 | 8 | 245.77 | 67.23 | 1194.619 | 1194.619 | 2.7589 | 189.375 | 189.375 | 0.63066 | 0 | 0 | 0.0013154 | 1005.244 | 1005.244 | 2.1283 | 0 | 84.15 | 1591.52 | 0 | 40
2020-06-28 | P | 24 | 8 | 246.39 | 67.19 | 1233.239 | 1233.239 | 2.7602 | 188.422 | 188.422 | 0.63085 | 0 | 0 | 0.0013154 | 1044.817 | 1044.817 | 2.1293 | 0 | 84.72 | 1587.77 | 0 | 40
2020-06-29 | P | 24 | 8 | 248.06 | 67.11 | 1519.676 | 1519.676 | 2.7617 | 195.249 | 195.249 | 0.63104 | 0 | 0 | 0.0013154 | 1324.427 | 1324.427 | 2.1307 | 0 | 87.15 | 1592.37 | 0 | 40
2020-06-30 | P | 24 | 8 | 244.88 | 67.15 | 1236.101 | 1236.101 | 2.7629 | 213.349 | 213.349 | 0.63126 | 0 | 0 | 0.0013154 | 1022.752 | 1022.752 | 2.1317 | 0 | 82.74 | 1590.64 | 0 | 40
2020-07-01 | P | 24 | 8 | 245.07 | 67.11 | 1163.815 | 1163.815 | 2.7641 | 184.797 | 184.797 | 0.63144 | 0 | 0 | 0.0013154 | 979.018 | 979.018 | 2.1327 | 0 | 84.12 | 1591.12 | 0 | 40
2020-07-02 | P | 24 | 8 | 245.01 | 67.11 | 1138.476 | 1138.476 | 2.7652 | 183.554 | 183.554 | 0.63162 | 0 | 0 | 0.0013154 | 954.922 | 954.922 | 2.1336 | 0 | 83.88 | 1580.2 | 0 | 40
2020-07-03 | P | 24 | 8 | 246.06 | 67.05 | 1123.673 | 1123.673 | 2.7664 | 180.584 | 180.584 | 0.63181 | 0 | 0 | 0.0013154 | 943.089 | 943.089 | 2.1346 | 0 | 83.93 | 1590.81 | 0 | 40
2020-07-04 | P | 24 | 8 | 247.32 | 67 | 1094.182 | 1094.182 | 2.7675 | 185.017 | 185.017 | 0.63199 | 0 | 0 | 0.0013154 | 909.165 | 909.165 | 2.1355 | 0 | 83.09 | 1586.54 | 0 | 40
2020-07-05 | P | 24 | 8 | 246.67 | 67.02 | 1091.591 | 1091.591 | 2.7685 | 186.131 | 186.131 | 0.63218 | 0 | 0 | 0.0013154 | 905.46 | 905.46 | 2.1364 | 0 | 82.95 | 1590.88 | 0 | 40
2020-07-06 | P | 24 | 8 | 246.93 | 67.06 | 1282.582 | 1282.582 | 2.7698 | 181.335 | 181.335 | 0.63236 | 0 | 0 | 0.0013154 | 1101.247 | 1101.247 | 2.1375 | 0 | 85.86 | 1592.01 | 0 | 40
2020-07-07 | P | 24 | 8 | 248.11 | 67.14 | 1178.179 | 1178.179 | 2.771 | 176.21 | 176.21 | 0.63253 | 0 | 0 | 0.0013154 | 1001.969 | 1001.969 | 2.1385 | 0 | 85.04 | 1590.2 | 0 | 40
2020-07-08 | P | 24 | 8 | 248.41 | 67.14 | 1395.603 | 1395.603 | 2.7724 | 211.751 | 211.751 | 0.63275 | 0 | 0 | 0.0013154 | 1183.852 | 1183.852 | 2.1397 | 0 | 84.83 | 1592.78 | 0 | 40
2020-07-09 | P | 24 | 8 | 248.36 | 67.11 | 1367.887 | 1367.887 | 2.7738 | 206.68 | 206.68 | 0.63295 | 0 | 0 | 0.0013154 | 1161.207 | 1161.207 | 2.1408 | 0 | 84.89 | 1591.68 | 0 | 40
2020-07-10 | P | 24 | 8 | 247.81 | 67.09 | 1300.73 | 1300.73 | 2.7751 | 202.561 | 202.561 | 0.63316 | 0 | 0 | 0.0013154 | 1098.169 | 1098.169 | 2.1419 | 0 | 84.43 | 1589.24 | 0 | 40
2020-07-11 | P | 24 | 8 | 247.39 | 67.15 | 1158.439 | 1158.439 | 2.7762 | 198.879 | 198.879 | 0.63335 | 0 | 0 | 0.0013154 | 959.56 | 959.56 | 2.1429 | 0 | 82.83 | 1590.45 | 0 | 40
2020-07-12 | P | 24 | 8 | 247.71 | 67.12 | 1193.619 | 1193.619 | 2.7774 | 197.746 | 197.746 | 0.63355 | 0 | 0 | 0.0013154 | 995.873 | 995.873 | 2.1439 | 0 | 83.43 | 1592.68 | 0 | 40
2020-07-13 | P | 24 | 8 | 247.86 | 67.13 | 1046.394 | 1046.394 | 2.7785 | 177.455 | 177.455 | 0.63373 | 0 | 0 | 0.0013154 | 868.939 | 868.939 | 2.1447 | 0 | 83.04 | 1590.48 | 0 | 40
2020-07-14 | P | 24 | 8 | 247.89 | 67.25 | 1261.849 | 1261.849 | 2.7797 | 202.066 | 202.066 | 0.63393 | 0 | 0 | 0.0013154 | 1059.783 | 1059.783 | 2.1458 | 0 | 83.99 | 1592.48 | 0 | 40
2020-07-15 | P | 24 | 8 | 247.89 | 67.25 | 1253.789 | 1253.789 | 2.781 | 190.777 | 190.777 | 0.63412 | 0 | 0 | 0.0013154 | 1063.012 | 1063.012 | 2.1469 | 0 | 84.78 | 1592.48 | 0 | 40
2020-07-16 | P | 24 | 8 | 247.89 | 67.25 | 1243.621 | 1243.621 | 2.7822 | 182.791 | 182.791 | 0.6343 | 0 | 0 | 0.0013154 | 1060.83 | 1060.83 | 2.1479 | 0 | 85.3 | 1592.48 | 0 | 40
2020-07-17 | P | 24 | 8 | 247.89 | 67.25 | 1165.235 | 1165.235 | 2.7834 | 183.471 | 183.471 | 0.63449 | 0 | 0 | 0.0013154 | 981.764 | 981.764 | 2.1489 | 0 | 84.26 | 1592.48 | 0 | 40
2020-07-18 | P | 24 | 8 | 247.1 | 67.22 | 1226.617 | 1226.617 | 2.7846 | 193.572 | 193.572 | 0.63468 | 0 | 0 | 0.0013154 | 1033.045 | 1033.045 | 2.1499 | 0 | 84.22 | 1590.83 | 0 | 40
2020-07-19 | P | 24 | 8 | 247.1 | 67.22 | 1215.169 | 1215.169 | 2.7858 | 187.641 | 187.641 | 0.63487 | 0 | 0 | 0.0013154 | 1027.528 | 1027.528 | 2.151 | 0 | 84.56 | 1590.83 | 0 | 40
2020-07-20 | P | 24 | 8 | 247.1 | 67.22 | 1155.473 | 1155.473 | 2.787 | 185.638 | 185.638 | 0.63506 | 0 | 0 | 0.0013154 | 969.835 | 969.835 | 2.1519 | 0 | 83.93 | 1590.83 | 0 | 40
2020-07-21 | P | 24 | 8 | 248 | 67.19 | 999.313 | 999.313 | 2.788 | 179.431 | 179.431 | 0.63523 | 0 | 0 | 0.0013154 | 819.882 | 819.882 | 2.1528 | 0 | 82.04 | 1589.22 | 0 | 40
2020-07-22 | P | 24 | 8 | 247.05 | 67.22 | 1176.148 | 1176.148 | 2.7892 | 182.31 | 182.31 | 0.63542 | 0 | 0 | 0.0013154 | 993.838 | 993.838 | 2.1537 | 0 | 84.5 | 1592.27 | 0 | 40
2020-07-23 | P | 24 | 8 | 247.17 | 67.26 | 1198.581 | 1198.581 | 2.7904 | 184.994 | 184.994 | 0.6356 | 0 | 0 | 0.0013154 | 1013.587 | 1013.587 | 2.1548 | 0 | 84.57 | 1592.31 | 0 | 40
2020-07-24 | P | 24 | 8 | 247.67 | 67.18 | 1482.632 | 1482.632 | 2.7918 | 177.916 | 177.916 | 0.63578 | 0 | 0 | 0.0013154 | 1304.716 | 1304.716 | 2.1561 | 0 | 88 | 1581.31 | 0 | 40
2020-07-25 | P | 24 | 8 | 247.26 | 67.24 | 1035.752 | 1035.752 | 2.7929 | 176.048 | 176.048 | 0.63596 | 0 | 0 | 0.0013154 | 859.704 | 859.704 | 2.1569 | 0 | 83 | 1589.55 | 0 | 40
2020-07-26 | P | 24 | 8 | 246.84 | 67.27 | 1050.199 | 1050.199 | 2.7939 | 178.039 | 178.039 | 0.63613 | 0 | 0 | 0.0013154 | 872.16 | 872.16 | 2.1578 | 0 | 83.05 | 1590.72 | 0 | 40
2020-07-27 | P | 24 | 8 | 247.25 | 67.25 | 1098.368 | 1098.368 | 2.795 | 180.812 | 180.812 | 0.63631 | 0 | 0 | 0.0013154 | 917.556 | 917.556 | 2.1587 | 0 | 83.54 | 1589.98 | 0 | 40
2020-07-28 | P | 24 | 8 | 246.22 | 67.21 | 1221.333 | 1221.333 | 2.7963 | 184.722 | 184.722 | 0.6365 | 0 | 0 | 0.0013154 | 1036.611 | 1036.611 | 2.1598 | 0 | 84.88 | 1584.38 | 0 | 40
2020-07-29 | P | 24 | 8 | 246.26 | 67.15 | 1121.463 | 1121.463 | 2.7974 | 184.298 | 184.298 | 0.63668 | 0 | 0 | 0.0013154 | 937.165 | 937.165 | 2.1607 | 0 | 83.57 | 1592.08 | 0 | 40
2020-07-30 | P | 24 | 8 | 246.53 | 67.05 | 1188.084 | 1188.084 | 2.7986 | 179.398 | 179.398 | 0.63686 | 0 | 0 | 0.0013154 | 1008.686 | 1008.686 | 2.1617 | 0 | 84.9 | 1591.56 | 0 | 40
2020-07-31 | P | 24 | 8 | 246.41 | 67 | 995.34 | 995.34 | 2.7996 | 179.042 | 179.042 | 0.63704 | 0 | 0 | 0.0013154 | 816.298 | 816.298 | 2.1625 | 0 | 82.01 | 1592.17 | 0 | 40
2020-08-01 | P | 24 | 8 | 246.11 | 66.92 | 982.813 | 982.813 | 2.8005 | 181.72 | 181.72 | 0.63722 | 0 | 0 | 0 | 801.093 | 801.093 | 2.1633 | 0 | 81.51 | 1592 | 0 | 40
2020-08-02 | P | 24 | 8 | 245.78 | 66.84 | 1012.774 | 1012.774 | 2.8016 | 180.316 | 180.316 | 0.6374 | 0 | 0 | 0 | 832.458 | 832.458 | 2.1641 | 0 | 82.2 | 1592 | 0 | 40
2020-08-03 | P | 24 | 8 | 246.01 | 66.78 | 1079.563 | 1079.563 | 2.8026 | 182.593 | 182.593 | 0.63759 | 0 | 0 | 0 | 896.97 | 896.97 | 2.165 | 0 | 83.09 | 1592.03 | 0 | 40
2020-08-04 | P | 24 | 8 | 246.06 | 66.82 | 1080.324 | 1080.324 | 2.8037 | 187.101 | 187.101 | 0.63777 | 0 | 0 | 0 | 893.223 | 893.223 | 2.1659 | 0 | 82.68 | 1592.17 | 0 | 40
2020-08-05 | P | 24 | 8 | 286.27 | 66.04 | 1702.18 | 1702.18 | 2.8054 | 199.323 | 199.323 | 0.63797 | 0 | 0 | 0 | 1502.857 | 1502.857 | 2.1674 | 0 | 88.29 | 1598.41 | 0 | 40
2020-08-06 | P | 24 | 8 | 315.95 | 65.12 | 1316.045 | 1316.045 | 2.8067 | 137.685 | 137.685 | 0.63811 | 0 | 0 | 0 | 1178.36 | 1178.36 | 2.1686 | 0 | 89.54 | 1603.35 | 0 | 40
2020-08-07 | P | 24 | 8 | 304.29 | 65.4 | 1733.738 | 1733.738 | 2.8085 | 139.915 | 139.915 | 0.63825 | 0 | 0 | 0 | 1593.823 | 1593.823 | 2.1702 | 0 | 91.93 | 1601.3 | 0 | 40
2020-08-08 | P | 24 | 8 | 296.42 | 65.63 | 1676.368 | 1676.368 | 2.8101 | 177.573 | 177.573 | 0.63843 | 0 | 0 | 0 | 1498.795 | 1498.795 | 2.1717 | 0 | 89.41 | 1598.57 | 0 | 40
2020-08-09 | P | 24 | 8 | 297.22 | 65.58 | 1557.189 | 1557.189 | 2.8117 | 134.777 | 134.777 | 0.63856 | 0 | 0 | 0 | 1422.412 | 1422.412 | 2.1731 | 0 | 91.34 | 1600.28 | 0 | 40
2020-08-10 | P | 24 | 8 | 296.16 | 65.54 | 1303.099 | 1303.099 | 2.813 | 114.517 | 114.517 | 0.63868 | 0 | 0 | 0 | 1188.582 | 1188.582 | 2.1743 | 0 | 91.21 | 1599.09 | 0 | 40
2020-08-11 | P | 24 | 8 | 295.74 | 65.6 | 1316.698 | 1316.698 | 2.8143 | 113.59 | 113.59 | 0.63879 | 0 | 0 | 0 | 1203.108 | 1203.108 | 2.1755 | 0 | 91.37 | 1597.11 | 0 | 40
2020-08-12 | P | 24 | 8 | 294.18 | 65.67 | 1291.853 | 1291.853 | 2.8156 | 112.111 | 112.111 | 0.6389 | 0 | 0 | 0 | 1179.742 | 1179.742 | 2.1767 | 0 | 91.32 | 1593.75 | 0 | 40
2020-08-13 | P | 24 | 8 | 293.85 | 65.75 | 1129.893 | 1129.893 | 2.8167 | 111.843 | 111.843 | 0.63902 | 0 | 0 | 0 | 1018.05 | 1018.05 | 2.1777 | 0 | 90.1 | 1597.69 | 0 | 40
2020-08-14 | P | 24 | 8 | 292.5 | 65.81 | 1142.791 | 1142.791 | 2.8179 | 128.331 | 128.331 | 0.63914 | 0 | 0 | 0 | 1014.46 | 1014.46 | 2.1787 | 0 | 88.77 | 1598.66 | 0 | 40
2020-08-15 | P | 24 | 8 | 293.99 | 65.83 | 1254.243 | 1254.243 | 2.8191 | 136.496 | 136.496 | 0.63928 | 0 | 0 | 0 | 1117.747 | 1117.747 | 2.1799 | 0 | 89.12 | 1598.2 | 0 | 40
2020-08-16 | P | 24 | 8 | 303.65 | 65.55 | 1391.277 | 1391.277 | 2.8205 | 137.97 | 137.97 | 0.63942 | 0 | 0 | 0 | 1253.307 | 1253.307 | 2.1811 | 0 | 90.08 | 1601.06 | 0 | 40
2020-08-17 | P | 24 | 8 | 306.86 | 65.46 | 1462.367 | 1462.367 | 2.822 | 140.499 | 140.499 | 0.63956 | 0 | 0 | 0 | 1321.868 | 1321.868 | 2.1824 | 0 | 90.39 | 1601.21 | 0 | 40
2020-08-18 | P | 24 | 8 | 305.83 | 65.44 | 1474.201 | 1474.201 | 2.8235 | 139.324 | 139.324 | 0.6397 | 0 | 0 | 0 | 1334.877 | 1334.877 | 2.1838 | 0 | 90.55 | 1601.11 | 0 | 40
2020-08-19 | P | 24 | 8 | 304.28 | 65.49 | 1293.595 | 1293.595 | 2.8248 | 129.539 | 129.539 | 0.63983 | 0 | 0 | 0 | 1164.056 | 1164.056 | 2.1849 | 0 | 89.99 | 1601.24 | 0 | 40
2020-08-20 | P | 24 | 8 | 311.67 | 65.28 | 1495.353 | 1495.353 | 2.8263 | 130.467 | 130.467 | 0.63996 | 0 | 0 | 0 | 1364.886 | 1364.886 | 2.1863 | 0 | 91.28 | 1602.72 | 0 | 40
2020-08-21 | P | 24 | 8 | 301.46 | 65.63 | 1340.337 | 1340.337 | 2.8276 | 126.065 | 126.065 | 0.64008 | 0 | 0 | 0 | 1214.272 | 1214.272 | 2.1875 | 0 | 90.6 | 1600.89 | 0 | 40
2020-08-22 | P | 24 | 8 | 314.53 | 65.23 | 1349.077 | 1349.077 | 2.8289 | 117.84 | 117.84 | 0.6402 | 0 | 0 | 0 | 1231.237 | 1231.237 | 2.1887 | 0 | 91.26 | 1603.21 | 0 | 40
2020-08-23 | P | 24 | 8 | 306.47 | 65.41 | 1365.529 | 1365.529 | 2.8303 | 120.876 | 120.876 | 0.64032 | 0 | 0 | 0 | 1244.653 | 1244.653 | 2.19 | 0 | 91.15 | 1601.56 | 0 | 40
2020-08-24 | P | 24 | 8 | 324.32 | 64.99 | 1185.23 | 1185.23 | 2.8315 | 106.911 | 106.911 | 0.64043 | 0 | 0 | 0 | 1078.319 | 1078.319 | 2.1911 | 0 | 90.98 | 1605.05 | 0 | 40
2020-08-25 | P | 24 | 8 | 326.97 | 64.77 | 1088.172 | 1088.172 | 2.8326 | 101.523 | 101.523 | 0.64053 | 0 | 0 | 0 | 986.649 | 986.649 | 2.1921 | 0 | 90.67 | 1606.09 | 0 | 40
2020-08-26 | P | 24 | 8 | 311.11 | 67.42 | 1234.397 | 1234.397 | 2.8338 | 121.3 | 121.3 | 0.64065 | 0 | 0 | 0 | 1113.097 | 1113.097 | 2.1932 | 0 | 90.17 | 1606.37 | 0 | 40
2020-08-27 | P | 24 | 8 | 314.72 | 66.29 | 1407.9 | 1407.9 | 2.8352 | 132.004 | 132.004 | 0.64078 | 0 | 0 | 0 | 1275.896 | 1275.896 | 2.1944 | 0 | 90.62 | 1606.52 | 0 | 40
2020-08-28 | P | 24 | 8 | 314.32 | 65.84 | 1456.723 | 1456.723 | 2.8367 | 130.173 | 130.173 | 0.64091 | 0 | 0 | 0 | 1326.55 | 1326.55 | 2.1958 | 0 | 91.06 | 1606.16 | 0 | 40
2020-08-29 | P | 24 | 8 | 314.55 | 65.62 | 1346.937 | 1346.937 | 2.838 | 126.125 | 126.125 | 0.64104 | 0 | 0 | 0 | 1220.812 | 1220.812 | 2.197 | 0 | 90.64 | 1606.13 | 0 | 40
2020-08-30 | P | 24 | 8 | 314.17 | 65.56 | 1385.013 | 1385.013 | 2.8394 | 129.658 | 129.658 | 0.64117 | 0 | 0 | 0 | 1255.355 | 1255.355 | 2.1982 | 0 | 90.64 | 1605.95 | 0 | 40
2020-08-31 | P | 24 | 8 | 316.34 | 65.53 | 1402.487 | 1402.487 | 2.8408 | 132.028 | 132.028 | 0.6413 | 0 | 0 | 0 | 1270.459 | 1270.459 | 2.1995 | 0 | 90.59 | 1606.07 | 0 | 40
2020-09-01 | P | 24 | 8 | 316.84 | 65.5 | 1349.122 | 1349.122 | 2.8422 | 131.455 | 131.455 | 0.64143 | 0 | 0 | 0 | 1217.667 | 1217.667 | 2.2007 | 0 | 90.26 | 1605.84 | 0 | 40
2020-09-02 | P | 24 | 8 | 317.61 | 65.48 | 1370.216 | 1370.216 | 2.8435 | 132.766 | 132.766 | 0.64157 | 0 | 0 | 0 | 1237.45 | 1237.45 | 2.202 | 0 | 90.31 | 1604.89 | 0 | 40
2020-09-03 | P | 24 | 8 | 317.32 | 65.5 | 1382.777 | 1382.777 | 2.8449 | 131.656 | 131.656 | 0.6417 | 0 | 0 | 0 | 1251.121 | 1251.121 | 2.2032 | 0 | 90.48 | 1605.43 | 0 | 40
2020-09-04 | P | 24 | 8 | 319.2 | 65.46 | 1337.269 | 1337.269 | 2.8463 | 133.186 | 133.186 | 0.64183 | 0 | 0 | 0 | 1204.083 | 1204.083 | 2.2044 | 0 | 90.04 | 1604.81 | 0 | 40
2020-09-05 | P | 24 | 8 | 318.2 | 65.56 | 1257.923 | 1257.923 | 2.8475 | 134.453 | 134.453 | 0.64197 | 0 | 0 | 0 | 1123.47 | 1123.47 | 2.2055 | 0 | 89.31 | 1601.57 | 0 | 40
2020-09-06 | P | 24 | 8 | 318.73 | 65.47 | 1355.565 | 1355.565 | 2.8489 | 146.48 | 146.48 | 0.64211 | 0 | 0 | 0 | 1209.085 | 1209.085 | 2.2068 | 0 | 89.19 | 1605.55 | 0 | 40
2020-09-07 | P | 24 | 8 | 318.99 | 65.43 | 1341.022 | 1341.022 | 2.8502 | 146.68 | 146.68 | 0.64226 | 0 | 0 | 0 | 1194.342 | 1194.342 | 2.2079 | 0 | 89.06 | 1601.99 | 0 | 40
2020-09-08 | P | 24 | 8 | 320.99 | 65.43 | 1319.559 | 1319.559 | 2.8515 | 143.848 | 143.848 | 0.6424 | 0 | 0 | 0 | 1175.711 | 1175.711 | 2.2091 | 0 | 89.1 | 1605.49 | 0 | 40
2020-09-09 | P | 24 | 8 | 320.44 | 65.47 | 1318.957 | 1318.957 | 2.8528 | 143.679 | 143.679 | 0.64255 | 0 | 0 | 0 | 1175.278 | 1175.278 | 2.2103 | 0 | 89.11 | 1604.99 | 0 | 40
2020-09-10 | P | 24 | 8 | 318.88 | 65.59 | 1337.593 | 1337.593 | 2.8542 | 145.623 | 145.623 | 0.64269 | 0 | 0 | 0 | 1191.97 | 1191.97 | 2.2115 | 0 | 89.11 | 1606 | 0 | 40
2020-09-11 | P | 24 | 8 | 321.76 | 65.49 | 1364.068 | 1364.068 | 2.8555 | 144.086 | 144.086 | 0.64284 | 0 | 0 | 0 | 1219.982 | 1219.982 | 2.2127 | 0 | 89.44 | 1606.33 | 0 | 40
2020-09-12 | P | 24 | 8 | 323.13 | 65.4 | 1355.172 | 1355.172 | 2.8569 | 144.907 | 144.907 | 0.64298 | 0 | 0 | 0 | 1210.265 | 1210.265 | 2.2139 | 0 | 89.31 | 1606.49 | 0 | 40
2020-09-13 | P | 24 | 8 | 324.26 | 65.31 | 1357.307 | 1357.307 | 2.8583 | 145.684 | 145.684 | 0.64313 | 0 | 0 | 0 | 1211.623 | 1211.623 | 2.2151 | 0 | 89.27 | 1601.15 | 0 | 40
2020-09-14 | P | 24 | 8 | 321.3 | 65.37 | 1250.079 | 1250.079 | 2.8595 | 134.79 | 134.79 | 0.64326 | 0 | 0 | 0 | 1115.289 | 1115.289 | 2.2162 | 0 | 89.22 | 1602.67 | 0 | 40
2020-09-15 | P | 24 | 8 | 336.79 | 65.53 | 1073.95 | 1073.95 | 2.8606 | 105.24 | 105.24 | 0.64337 | 0 | 0 | 0 | 968.71 | 968.71 | 2.2172 | 0 | 90.2 | 1608.88 | 0 | 40
2020-09-16 | P | 5.6 | 8 | 106.2 | 45.4 | 165.181 | 707.919 | 2.8608 | 16.187 | 69.373 | 0.64338 | 0 | 0 | 0 | 148.994 | 638.546 | 2.2174 | 0 | 90.2 | 1640.39 | 0 | 40
2020-09-17 | SI | 0 | 0 | 33.08 | 29.56 | 0 | 0 | 2.8608 | 0 | 0 | 0.64338 | 0 | 0 | 0 | 0 | 0 | 2.2174 | 0 | 0 | 1646.6 | 0 | 40
2020-09-18 | P | 11.7 | 8 | 184.3 | 45.29 | 321.151 | 658.771 | 2.8611 | 33.505 | 68.728 | 0.64342 | 0 | 0 | 0 | 287.646 | 590.043 | 2.2177 | 0 | 89.57 | 1627.94 | 0 | 40
2020-09-19 | P | 24 | 8 | 314.54 | 65.92 | 1404.195 | 1404.195 | 2.8625 | 140.743 | 140.743 | 0.64356 | 0 | 0 | 0 | 1263.452 | 1263.452 | 2.2189 | 0 | 89.98 | 1606.1 | 0 | 40
2020-09-20 | P | 24 | 8 | 309.88 | 65.55 | 1306.569 | 1306.569 | 2.8638 | 130.042 | 130.042 | 0.64369 | 0 | 0 | 0 | 1176.527 | 1176.527 | 2.2201 | 0 | 90.05 | 1605.74 | 0 | 40
2020-09-21 | P | 24 | 8 | 309.51 | 65.58 | 1379.705 | 1379.705 | 2.8652 | 136.296 | 136.296 | 0.64382 | 0 | 0 | 0 | 1243.409 | 1243.409 | 2.2213 | 0 | 90.12 | 1593.37 | 0 | 40
2020-09-22 | P | 24 | 8 | 310.58 | 65.59 | 1399.185 | 1399.185 | 2.8666 | 137.142 | 137.142 | 0.64396 | 0 | 0 | 0 | 1262.043 | 1262.043 | 2.2226 | 0 | 90.2 | 1605.53 | 0 | 40
2020-09-23 | P | 24 | 8 | 310.46 | 65.49 | 1345.461 | 1345.461 | 2.8679 | 129.462 | 129.462 | 0.64409 | 0 | 0 | 0 | 1215.999 | 1215.999 | 2.2238 | 0 | 90.38 | 1602.33 | 0 | 40
2020-09-24 | P | 24 | 8 | 310.19 | 65.5 | 1404.332 | 1404.332 | 2.8693 | 128.621 | 128.621 | 0.64422 | 0 | 0 | 0 | 1275.711 | 1275.711 | 2.2251 | 0 | 90.84 | 1605.22 | 0 | 40
2020-09-25 | P | 24 | 8 | 312.45 | 65.46 | 1287.887 | 1287.887 | 2.8706 | 130.382 | 130.382 | 0.64435 | 0 | 0 | 0 | 1157.505 | 1157.505 | 2.2262 | 0 | 89.88 | 1604.41 | 0 | 40
2020-09-26 | P | 24 | 8 | 310.85 | 65.49 | 1377.967 | 1377.967 | 2.872 | 125.407 | 125.407 | 0.64447 | 0 | 0 | 0 | 1252.56 | 1252.56 | 2.2275 | 0 | 90.9 | 1603.6 | 0 | 40
2020-09-27 | P | 24 | 8 | 309.76 | 65.68 | 1188.66 | 1188.66 | 2.8732 | 109.319 | 109.319 | 0.64458 | 0 | 0 | 0 | 1079.341 | 1079.341 | 2.2286 | 0 | 90.8 | 1603.09 | 0 | 40
2020-09-28 | P | 24 | 8 | 310.19 | 65.63 | 1201.896 | 1201.896 | 2.8744 | 133.791 | 133.791 | 0.64472 | 0 | 0 | 0 | 1068.105 | 1068.105 | 2.2296 | 0 | 88.87 | 1604.86 | 0 | 40
2020-09-29 | P | 24 | 8 | 309.57 | 65.7 | 1285.211 | 1285.211 | 2.8757 | 130.278 | 130.278 | 0.64485 | 0 | 0 | 0 | 1154.933 | 1154.933 | 2.2308 | 0 | 89.86 | 1603.57 | 0 | 40
2020-09-30 | P | 24 | 8 | 311.58 | 65.65 | 1239.282 | 1239.282 | 2.8769 | 125.405 | 125.405 | 0.64497 | 0 | 0 | 0 | 1113.877 | 1113.877 | 2.2319 | 0 | 89.88 | 1604.95 | 0 | 40
2020-10-01 | P | 24 | 8 | 312.14 | 65.7 | 1125.514 | 1125.514 | 2.878 | 116.891 | 116.891 | 0.64509 | 0 | 0 | 0 | 1008.623 | 1008.623 | 2.2329 | 0 | 89.61 | 1605.03 | 0
2020-10-02 | P | 24 | 8 | 312.44 | 65.72 | 1146.551 | 1146.551 | 2.8792 | 118.734 | 118.734 | 0.64521 | 0 | 0 | 0 | 1027.817 | 1027.817 | 2.234 | 0 | 89.64 | 1604.51 | 0
2020-10-03 | P | 24 | 8 | 313.11 | 65.74 | 1138.931 | 1138.931 | 2.8803 | 118.974 | 118.974 | 0.64533 | 0 | 0 | 0 | 1019.957 | 1019.957 | 2.235 | 0 | 89.55 | 1601.18 | 0
2020-10-04 | P | 24 | 8 | 311.9 | 65.7 | 1153.908 | 1153.908 | 2.8815 | 119.867 | 119.867 | 0.64545 | 0 | 0 | 0 | 1034.041 | 1034.041 | 2.236 | 0 | 89.61 | 1604.98 | 0
2020-10-05 | P | 24 | 8 | 312.52 | 65.61 | 1143.165 | 1143.165 | 2.8826 | 119.417 | 119.417 | 0.64557 | 0 | 0 | 0 | 1023.748 | 1023.748 | 2.237 | 0 | 89.55 | 1604.46 | 0
2020-10-06 | P | 24 | 8 | 317.76 | 65.47 | 1222.05 | 1222.05 | 2.8838 | 118.68 | 118.68 | 0.64569 | 0 | 0 | 0 | 1103.37 | 1103.37 | 2.2381 | 0 | 90.29 | 1605.98 | 0
2020-10-07 | P | 24 | 8 | 312.65 | 65.62 | 1163.566 | 1163.566 | 2.885 | 117.518 | 117.518 | 0.6458 | 0 | 0 | 0 | 1046.048 | 1046.048 | 2.2392 | 0 | 89.9 | 1603.9 | 0
2020-10-08 | P | 24 | 8 | 315.28 | 65.6 | 1148.418 | 1148.418 | 2.8861 | 116.731 | 116.731 | 0.64592 | 0 | 0 | 0 | 1031.687 | 1031.687 | 2.2402 | 0 | 89.84 | 1605.47 | 0
2020-10-09 | P | 24 | 8 | 315.89 | 65.61 | 1150.003 | 1150.003 | 2.8873 | 115.11 | 115.11 | 0.64604 | 0 | 0 | 0 | 1034.893 | 1034.893 | 2.2412 | 0 | 89.99 | 1601.54 | 0
2020-10-10 | P | 24 | 8 | 312.73 | 65.75 | 1142.975 | 1142.975 | 2.8884 | 114.648 | 114.648 | 0.64615 | 0 | 0 | 0 | 1028.327 | 1028.327 | 2.2423 | 0 | 89.97 | 1603.17 | 0
2020-10-11 | P | 24 | 8 | 311.89 | 65.84 | 1148.393 | 1148.393 | 2.8896 | 115.377 | 115.377 | 0.64627 | 0 | 0 | 0 | 1033.016 | 1033.016 | 2.2433 | 0 | 89.95 | 1601.57 | 0
2020-10-12 | P | 24 | 8 | 312.96 | 65.83 | 1154.306 | 1154.306 | 2.8907 | 117.488 | 117.488 | 0.64638 | 0 | 0 | 0 | 1036.818 | 1036.818 | 2.2443 | 0 | 89.82 | 1601.48 | 0
2020-10-13 | P | 24 | 8 | 319.73 | 65.5 | 1224.391 | 1224.391 | 2.892 | 112.031 | 112.031 | 0.64649 | 0 | 0 | 0 | 1112.36 | 1112.36 | 2.2455 | 0 | 90.85 | 1606.04 | 0
2020-10-14 | P | 24 | 8 | 323.99 | 65.34 | 1198.27 | 1198.27 | 2.8932 | 109.434 | 109.434 | 0.6466 | 0 | 0 | 0 | 1088.836 | 1088.836 | 2.2465 | 0 | 90.87 | 1604.97 | 0
2020-10-15 | P | 24 | 8 | 314.88 | 65.61 | 1205.141 | 1205.141 | 2.8944 | 110.071 | 110.071 | 0.64671 | 0 | 0 | 0 | 1095.07 | 1095.07 | 2.2476 | 0 | 90.87 | 1605.23 | 0
2020-10-16 | P | 24 | 8 | 314.99 | 65.59 | 1163.609 | 1163.609 | 2.8955 | 108.361 | 108.361 | 0.64682 | 0 | 0 | 0 | 1055.248 | 1055.248 | 2.2487 | 0 | 90.69 | 1604.81 | 0
2020-10-17 | P | 24 | 8 | 313.56 | 65.62 | 1195.358 | 1195.358 | 2.8967 | 98.82 | 98.82 | 0.64692 | 0 | 0 | 0 | 1096.538 | 1096.538 | 2.2498 | 0 | 91.73 | 1604.97 | 0
2020-10-18 | P | 24 | 8 | 317.46 | 65.57 | 1170.01 | 1170.01 | 2.8979 | 96.188 | 96.188 | 0.64702 | 0 | 0 | 0 | 1073.822 | 1073.822 | 2.2509 | 0 | 91.78 | 1605.64 | 0
2020-10-19 | P | 24 | 8 | 319.95 | 65.53 | 1190.87 | 1190.87 | 2.8991 | 98.395 | 98.395 | 0.64712 | 0 | 0 | 0 | 1092.475 | 1092.475 | 2.252 | 0 | 91.74 | 1606.19 | 0
2020-10-20 | P | 24 | 8 | 313.54 | 65.75 | 1257.296 | 1257.296 | 2.9003 | 104.944 | 104.944 | 0.64722 | 0 | 0 | 0 | 1152.352 | 1152.352 | 2.2531 | 0 | 91.65 | 1605.01 | 0
2020-10-21 | P | 24 | 8 | 313.96 | 65.82 | 1256.757 | 1256.757 | 2.9016 | 105.143 | 105.143 | 0.64733 | 0 | 0 | 0 | 1151.614 | 1151.614 | 2.2543 | 0 | 91.63 | 1605.13 | 0
2020-10-22 | P | 24 | 8 | 313.87 | 65.88 | 1257.55 | 1257.55 | 2.9028 | 104.934 | 104.934 | 0.64743 | 0 | 0 | 0 | 1152.616 | 1152.616 | 2.2554 | 0 | 91.66 | 1602.78 | 0
2020-10-23 | P | 24 | 8 | 313.41 | 65.93 | 1215.422 | 1215.422 | 2.9041 | 114.047 | 114.047 | 0.64755 | 0 | 0 | 0 | 1101.375 | 1101.375 | 2.2565 | 0 | 90.62 | 1604.82 | 0
2020-10-24 | P | 24 | 8 | 315.11 | 65.94 | 1229.282 | 1229.282 | 2.9053 | 115.119 | 115.119 | 0.64766 | 0 | 0 | 0 | 1114.163 | 1114.163 | 2.2576 | 0 | 90.64 | 1605.18 | 0
2020-10-25 | P | 24 | 8 | 313.74 | 66.01 | 1234.006 | 1234.006 | 2.9065 | 115.569 | 115.569 | 0.64778 | 0 | 0 | 0 | 1118.437 | 1118.437 | 2.2588 | 0 | 90.64 | 1604.16 | 0
2020-10-26 | P | 24 | 8 | 314.06 | 65.93 | 1241.883 | 1241.883 | 2.9078 | 116.502 | 116.502 | 0.64789 | 0 | 0 | 0 | 1125.381 | 1125.381 | 2.2599 | 0 | 90.62 | 1605.01 | 0
2020-10-27 | P | 24 | 8 | 314.73 | 65.84 | 1251.787 | 1251.787 | 2.909 | 117.497 | 117.497 | 0.64801 | 0 | 0 | 0 | 1134.29 | 1134.29 | 2.261 | 0 | 90.61 | 1605.02 | 0
2020-10-28 | P | 24 | 8 | 316.07 | 65.74 | 1246.25 | 1246.25 | 2.9103 | 116.968 | 116.968 | 0.64813 | 0 | 0 | 0 | 1129.282 | 1129.282 | 2.2621 | 0 | 90.61 | 1605.12 | 0
2020-10-29 | P | 24 | 8 | 315.09 | 65.82 | 1254.579 | 1254.579 | 2.9115 | 117.756 | 117.756 | 0.64824 | 0 | 0 | 0 | 1136.823 | 1136.823 | 2.2633 | 0 | 90.61 | 1605.15 | 0
2020-10-30 | P | 24 | 8 | 315.4 | 65.82 | 1258.877 | 1258.877 | 2.9128 | 117.848 | 117.848 | 0.64836 | 0 | 0 | 0 | 1141.029 | 1141.029 | 2.2644 | 0 | 90.64 | 1605.07 | 0
2020-10-31 | P | 24 | 8 | 314.67 | 65.86 | 1265.27 | 1265.27 | 2.914 | 118.458 | 118.458 | 0.64848 | 0 | 0 | 0 | 1146.812 | 1146.812 | 2.2656 | 0 | 90.64 | 1604.81 | 0
2020-11-01 | P | 24 | 8 | 316.11 | 65.77 | 1224.584 | 1224.584 | 2.9153 | 124.737 | 124.737 | 0.64861 | 0 | 0 | 0 | 1099.847 | 1099.847 | 2.2667 | 0 | 89.81 | 1605.23 | 0
2020-11-02 | P | 24 | 8 | 311.9 | 65.8 | 1243.13 | 1243.13 | 2.9165 | 124.939 | 124.939 | 0.64873 | 0 | 0 | 0 | 1118.191 | 1118.191 | 2.2678 | 0 | 89.95 | 1604.4 | 0
2020-11-03 | P | 24 | 8 | 314.87 | 65.76 | 1200.684 | 1200.684 | 2.9177 | 108.284 | 108.284 | 0.64884 | 0 | 0 | 0 | 1092.4 | 1092.4 | 2.2689 | 0 | 90.98 | 1604.78 | 0
2020-11-04 | P | 24 | 8 | 316.58 | 65.71 | 1256.167 | 1256.167 | 2.919 | 116.389 | 116.389 | 0.64896 | 0 | 0 | 0 | 1139.778 | 1139.778 | 2.27 | 0 | 90.74 | 1603.56 | 0
2020-11-05 | P | 24 | 8 | 316.15 | 65.68 | 1372.743 | 1372.743 | 2.9203 | 109.856 | 109.856 | 0.64907 | 0 | 0 | 0 | 1262.887 | 1262.887 | 2.2713 | 0 | 92 | 1605.12 | 0
2020-11-06 | P | 24 | 8 | 316.48 | 65.63 | 1397.306 | 1397.306 | 2.9217 | 111.25 | 111.25 | 0.64918 | 0 | 0 | 0 | 1286.056 | 1286.056 | 2.2726 | 0 | 92.04 | 1605.22 | 0
2020-11-07 | P | 24 | 8 | 317.7 | 65.71 | 1380.569 | 1380.569 | 2.9231 | 109.423 | 109.423 | 0.64929 | 0 | 0 | 0 | 1271.146 | 1271.146 | 2.2738 | 0 | 92.07 | 1605.32 | 0
2020-11-08 | P | 24 | 8 | 318.92 | 65.61 | 1391.129 | 1391.129 | 2.9245 | 109.323 | 109.323 | 0.6494 | 0 | 0 | 0 | 1281.806 | 1281.806 | 2.2751 | 0 | 92.14 | 1605.35 | 0
2020-11-09 | P | 24 | 8 | 319 | 65.61 | 1341.677 | 1341.677 | 2.9259 | 106.098 | 106.098 | 0.6495 | 0 | 0 | 0 | 1235.579 | 1235.579 | 2.2764 | 0 | 92.09 | 1605.52 | 0
2020-11-10 | P | 24 | 8 | 319.49 | 65.46 | 1326.262 | 1326.262 | 2.9272 | 104.559 | 104.559 | 0.64961 | 0 | 0 | 0 | 1221.703 | 1221.703 | 2.2776 | 0 | 92.12 | 1605.59 | 0
2020-11-11 | P | 24 | 8 | 320.17 | 65.57 | 1256.614 | 1256.614 | 2.9284 | 123.59 | 123.59 | 0.64973 | 0 | 0 | 0 | 1133.024 | 1133.024 | 2.2787 | 0 | 90.16 | 1604.22 | 0
2020-11-12 | P | 24 | 8 | 320.33 | 65.55 | 1296.204 | 1296.204 | 2.9297 | 125.122 | 125.122 | 0.64985 | 0 | 0 | 0 | 1171.082 | 1171.082 | 2.2799 | 0 | 90.35 | 1604.14 | 0
2020-11-13 | P | 24 | 8 | 319.81 | 65.5 | 1297.182 | 1297.182 | 2.931 | 113.212 | 113.212 | 0.64997 | 0 | 0 | 0 | 1183.97 | 1183.97 | 2.2811 | 0 | 91.27 | 1604.44 | 0
2020-11-14 | P | 24 | 8 | 322.91 | 65.48 | 1279.352 | 1279.352 | 2.9323 | 112.662 | 112.662 | 0.65008 | 0 | 0 | 0 | 1166.69 | 1166.69 | 2.2822 | 0 | 91.19 | 1604.94 | 0
2020-11-15 | P | 24 | 8 | 319.57 | 65.6 | 1274.374 | 1274.374 | 2.9336 | 111.762 | 111.762 | 0.65019 | 0 | 0 | 0 | 1162.612 | 1162.612 | 2.2834 | 0 | 91.23 | 1605.57 | 0
2020-11-16 | P | 24 | 8 | 319.29 | 65.57 | 1275.667 | 1275.667 | 2.9349 | 111.75 | 111.75 | 0.6503 | 0 | 0 | 0 | 1163.917 | 1163.917 | 2.2846 | 0 | 91.24 | 1603.81 | 0
2020-11-17 | P | 24 | 8 | 319.18 | 65.55 | 1262.047 | 1262.047 | 2.9361 | 111.345 | 111.345 | 0.65042 | 0 | 0 | 0 | 1150.702 | 1150.702 | 2.2857 | 0 | 91.18 | 1605.34 | 0
2020-11-18 | P | 24 | 8 | 319.05 | 65.57 | 1250.094 | 1250.094 | 2.9374 | 110.284 | 110.284 | 0.65053 | 0 | 0 | 0 | 1139.81 | 1139.81 | 2.2868 | 0 | 91.18 | 1605.43 | 0
2020-11-19 | P | 24 | 8 | 319.81 | 65.57 | 1258.028 | 1258.028 | 2.9386 | 111.687 | 111.687 | 0.65064 | 0 | 0 | 0 | 1146.341 | 1146.341 | 2.288 | 0 | 91.12 | 1605.45 | 0
2020-11-20 | P | 24 | 8 | 323.69 | 65.47 | 1225.67 | 1225.67 | 2.9399 | 108.685 | 108.685 | 0.65075 | 0 | 0 | 0 | 1116.985 | 1116.985 | 2.2891 | 0 | 91.13 | 1606.05 | 0
2020-11-21 | P | 24 | 8 | 320.72 | 65.63 | 1230.341 | 1230.341 | 2.9411 | 109.1 | 109.1 | 0.65085 | 0 | 0 | 0 | 1121.241 | 1121.241 | 2.2902 | 0 | 91.13 | 1603.96 | 0
2020-11-22 | P | 24 | 8 | 320.72 | 65.63 | 1185.958 | 1185.958 | 2.9423 | 102.082 | 102.082 | 0.65096 | 0 | 0 | 0 | 1083.876 | 1083.876 | 2.2913 | 0 | 91.39 | 1606.18 | 0
2020-11-23 | P | 24 | 8 | 322.08 | 66.01 | 1203.292 | 1203.292 | 2.9435 | 105.649 | 105.649 | 0.65106 | 0 | 0 | 0 | 1097.643 | 1097.643 | 2.2924 | 0 | 91.22 | 1607.08 | 0
2020-11-24 | P | 24 | 8 | 332.51 | 66.88 | 1275.194 | 1275.194 | 2.9448 | 137.066 | 137.066 | 0.6512 | 0 | 0 | 0 | 1138.128 | 1138.128 | 2.2936 | 0 | 89.25 | 1608.95 | 0
2020-11-25 | P | 24 | 8 | 333.76 | 66 | 1151.897 | 1151.897 | 2.9459 | 101.618 | 101.618 | 0.6513 | 0 | 0 | 0 | 1050.279 | 1050.279 | 2.2946 | 0 | 91.18 | 1609.49 | 0
2020-11-26 | P | 24 | 8 | 334.39 | 65.74 | 1164.864 | 1164.864 | 2.9471 | 102.408 | 102.408 | 0.6514 | 0 | 0 | 0 | 1062.456 | 1062.456 | 2.2957 | 0 | 91.21 | 1609.4 | 0
2020-11-27 | P | 24 | 8 | 334.7 | 65.65 | 1168.784 | 1168.784 | 2.9482 | 102.516 | 102.516 | 0.65151 | 0 | 0 | 0 | 1066.268 | 1066.268 | 2.2967 | 0 | 91.23 | 1609.79 | 0
2020-11-28 | P | 24 | 8 | 334.22 | 65.57 | 1167.436 | 1167.436 | 2.9494 | 103.4 | 103.4 | 0.65161 | 0 | 0 | 0 | 1064.036 | 1064.036 | 2.2978 | 0 | 91.14 | 1609.59 | 0
2020-11-29 | P | 24 | 8 | 335.54 | 65.47 | 1170.649 | 1170.649 | 2.9506 | 102.695 | 102.695 | 0.65171 | 0 | 0 | 0 | 1067.954 | 1067.954 | 2.2989 | 0 | 91.23 | 1609.87 | 0
2020-11-30 | P | 24 | 8 | 335.72 | 65.34 | 1185.572 | 1185.572 | 2.9518 | 103.515 | 103.515 | 0.65182 | 0 | 0 | 0 | 1082.057 | 1082.057 | 2.2999 | 0 | 91.27 | 1609.68 | 0
2020-12-01 | P | 24 | 8 | 337.5 | 65.39 | 1126.201 | 1126.201 | 2.9529 | 94.54 | 94.54 | 0.65191 | 0 | 0 | 0 | 1031.661 | 1031.661 | 2.301 | 0 | 91.6 | 1608.46 | 0
2020-12-02 | P | 24 | 8 | 337.27 | 65.28 | 1118.034 | 1118.034 | 2.954 | 94.746 | 94.746 | 0.65201 | 0 | 0 | 0 | 1023.288 | 1023.288 | 2.302 | 0 | 91.53 | 1609.81 | 0
2020-12-03 | P | 24 | 8 | 347.53 | 65.27 | 1124.576 | 1124.576 | 2.9551 | 93.471 | 93.471 | 0.6521 | 0 | 0 | 0 | 1031.105 | 1031.105 | 2.303 | 0 | 91.69 | 1611.1 | 0
2020-12-04 | P | 24 | 8 | 335.49 | 65.68 | 1415.942 | 1415.942 | 2.9565 | 102.236 | 102.236 | 0.6522 | 0 | 0 | 0 | 1313.706 | 1313.706 | 2.3043 | 0 | 92.78 | 1610.14 | 0
2020-12-05 | P | 24 | 8 | 302.08 | 65.92 | 1371.823 | 1371.823 | 2.9579 | 99.932 | 99.932 | 0.6523 | 0 | 0 | 0 | 1271.891 | 1271.891 | 2.3056 | 0 | 92.72 | 1604.26 | 0
2020-12-06 | P | 24 | 8 | 301.27 | 66 | 1378.841 | 1378.841 | 2.9593 | 100.569 | 100.569 | 0.6524 | 0 | 0 | 0 | 1278.272 | 1278.272 | 2.3069 | 0 | 92.71 | 1603.83 | 0
2020-12-07 | P | 24 | 8 | 327.7 | 65.75 | 1534.799 | 1534.799 | 2.9608 | 92.556 | 92.556 | 0.65249 | 0 | 0 | 0 | 1442.243 | 1442.243 | 2.3083 | 0 | 93.97 | 1608.42 | 0
2020-12-08 | P | 24 | 8 | 340.72 | 65.2 | 1078.159 | 1078.159 | 2.9619 | 97.62 | 97.62 | 0.65259 | 0 | 0 | 0 | 980.539 | 980.539 | 2.3093 | 0 | 90.95 | 1610.57 | 0
2020-12-09 | P | 24 | 8 | 340.72 | 65.2 | 1097.89 | 1097.89 | 2.963 | 100.601 | 100.601 | 0.65269 | 0 | 0 | 0 | 997.289 | 997.289 | 2.3103 | 0 | 90.84 | 1610.57 | 0
2020-12-10 | P | 24 | 8 | 333.74 | 65.12 | 1142.888 | 1142.888 | 2.9641 | 103.515 | 103.515 | 0.6528 | 0 | 0 | 0 | 1039.373 | 1039.373 | 2.3114 | 0 | 90.94 | 1609.03 | 0
2020-12-11 | P | 24 | 8 | 333.74 | 65.12 | 1132.43 | 1132.43 | 2.9653 | 103.852 | 103.852 | 0.6529 | 0 | 0 | 0 | 1028.578 | 1028.578 | 2.3124 | 0 | 90.83 | 1609.03 | 0
2020-12-12 | P | 24 | 8 | 333.18 | 65.1 | 1131.515 | 1131.515 | 2.9664 | 103.758 | 103.758 | 0.653 | 0 | 0 | 0 | 1027.757 | 1027.757 | 2.3134 | 0 | 90.83 | 1608.22 | 0
2020-12-13 | P | 24 | 8 | 333.13 | 65.1 | 1144.551 | 1144.551 | 2.9676 | 102.519 | 102.519 | 0.65311 | 0 | 0 | 0 | 1042.032 | 1042.032 | 2.3145 | 0 | 91.04 | 1606.95 | 0
2020-12-14 | P | 24 | 8 | 336.33 | 65.09 | 1126.94 | 1126.94 | 2.9687 | 101.694 | 101.694 | 0.65321 | 0 | 0 | 0 | 1025.246 | 1025.246 | 2.3155 | 0 | 90.98 | 1609.14 | 0
2020-12-15 | P | 24 | 8 | 334.09 | 65.07 | 1146.756 | 1146.756 | 2.9698 | 103.023 | 103.023 | 0.65331 | 0 | 0 | 0 | 1043.733 | 1043.733 | 2.3165 | 0 | 91.02 | 1608.81 | 0
2020-12-16 | P | 24 | 8 | 333.67 | 65.01 | 1064.827 | 1064.827 | 2.9709 | 105.017 | 105.017 | 0.65342 | 0 | 0 | 0 | 959.81 | 959.81 | 2.3175 | 0 | 90.14 | 1608.86 | 0
2020-12-17 | P | 24 | 8 | 335.35 | 64.93 | 1071.417 | 1071.417 | 2.972 | 105.589 | 105.589 | 0.65352 | 0 | 0 | 0 | 965.828 | 965.828 | 2.3184 | 0 | 90.14 | 1607.17 | 0
2020-12-18 | P | 24 | 8 | 335.85 | 64.91 | 1010.053 | 1010.053 | 2.973 | 99.53 | 99.53 | 0.65362 | 0 | 0 | 0 | 910.523 | 910.523 | 2.3194 | 0 | 90.15 | 1606.93 | 0
2020-12-19 | P | 24 | 8 | 337.06 | 64.87 | 1022.191 | 1022.191 | 2.974 | 100.769 | 100.769 | 0.65372 | 0 | 0 | 0 | 921.422 | 921.422 | 2.3203 | 0 | 90.14 | 1609.37 | 0
2020-12-20 | P | 24 | 8 | 337.36 | 64.83 | 1007.776 | 1007.776 | 2.975 | 99.396 | 99.396 | 0.65382 | 0 | 0 | 0 | 908.38 | 908.38 | 2.3212 | 0 | 90.14 | 1609.3 | 0
2020-12-21 | P | 24 | 8 | 337.06 | 64.82 | 975.483 | 975.483 | 2.976 | 96.203 | 96.203 | 0.65392 | 0 | 0 | 0 | 879.28 | 879.28 | 2.3221 | 0 | 90.14 | 1609.28 | 0
2020-12-22 | P | 24 | 8 | 337.53 | 64.79 | 963.682 | 963.682 | 2.9769 | 95.059 | 95.059 | 0.65401 | 0 | 0 | 0 | 868.623 | 868.623 | 2.3229 | 0 | 90.14 | 1609.36 | 0
2020-12-23 | P | 24 | 8 | 337.95 | 64.83 | 1114.164 | 1114.164 | 2.9781 | 88.593 | 88.593 | 0.6541 | 0 | 0 | 0 | 1025.571 | 1025.571 | 2.324 | 0 | 92.05 | 1609.57 | 0
2020-12-24 | P | 24 | 8 | 338.8 | 64.93 | 1121.457 | 1121.457 | 2.9792 | 89.479 | 89.479 | 0.65419 | 0 | 0 | 0 | 1031.978 | 1031.978 | 2.325 | 0 | 92.02 | 1609.32 | 0
2020-12-25 | P | 24 | 8 | 338.64 | 64.95 | 1102.183 | 1102.183 | 2.9803 | 87.965 | 87.965 | 0.65428 | 0 | 0 | 0 | 1014.218 | 1014.218 | 2.326 | 0 | 92.02 | 1609.5 | 0
2020-12-26 | P | 24 | 8 | 340.31 | 64.92 | 1120.751 | 1120.751 | 2.9814 | 89.803 | 89.803 | 0.65437 | 0 | 0 | 0 | 1030.948 | 1030.948 | 2.327 | 0 | 91.99 | 1609.89 | 0
2020-12-27 | P | 24 | 8 | 340.55 | 64.9 | 1119.879 | 1119.879 | 2.9825 | 89.734 | 89.734 | 0.65446 | 0 | 0 | 0 | 1030.145 | 1030.145 | 2.3281 | 0 | 91.99 | 1609.8 | 0
2020-12-28 | P | 24 | 8 | 340.65 | 64.84 | 1119.533 | 1119.533 | 2.9836 | 89.915 | 89.915 | 0.65455 | 0 | 0 | 0 | 1029.618 | 1029.618 | 2.3291 | 0 | 91.97 | 1609.13 | 0
2020-12-29 | P | 24 | 8 | 340.71 | 64.9 | 1110.631 | 1110.631 | 2.9848 | 88.848 | 88.848 | 0.65464 | 0 | 0 | 0 | 1021.783 | 1021.783 | 2.3301 | 0 | 92 | 1609.04 | 0
2020-12-30 | P | 24 | 8 | 340.45 | 64.76 | 1072.388 | 1072.388 | 2.9858 | 85.745 | 85.745 | 0.65472 | 0 | 0 | 0 | 986.643 | 986.643 | 2.3311 | 0 | 92 | 1608.61 | 0
2020-12-31 | P | 24 | 8 | 340.73 | 64.59 | 1077.004 | 1077.004 | 2.9869 | 85.692 | 85.692 | 0.65481 | 0 | 0 | 0 | 991.312 | 991.312 | 2.3321 | 0 | 92.04 | 1608.56 | 0
2021-01-01 | P | 24 | 8 | 338.75 | 64.56 | 1277.948 | 1277.948 | 2.9882 | 100.215 | 100.215 | 0.65491 | 0 | 0 | 0 | 1177.733 | 1177.733 | 2.3333 | 0 | 92.16 | 1609.36 | 0
2021-01-02 | P | 24 | 8 | 337.28 | 64.64 | 1156.122 | 1156.122 | 2.9893 | 88.807 | 88.807 | 0.655 | 0 | 0 | 0 | 1067.315 | 1067.315 | 2.3343 | 0 | 92.32 | 1609.05 | 0
2021-01-03 | P | 24 | 8 | 337.38 | 64.67 | 1154.126 | 1154.126 | 2.9905 | 88.636 | 88.636 | 0.65509 | 0 | 0 | 0 | 1065.49 | 1065.49 | 2.3354 | 0 | 92.32 | 1607.46 | 0
2021-01-04 | P | 24 | 8 | 337.26 | 64.71 | 1159.494 | 1159.494 | 2.9917 | 88.812 | 88.812 | 0.65517 | 0 | 0 | 0 | 1070.682 | 1070.682 | 2.3365 | 0 | 92.34 | 1609.1 | 0
2021-01-05 | P | 24 | 8 | 338.58 | 64.78 | 1157.096 | 1157.096 | 2.9928 | 88.979 | 88.979 | 0.65526 | 0 | 0 | 0 | 1068.117 | 1068.117 | 2.3375 | 0 | 92.31 | 1609.14 | 0
2021-01-06 | P | 24 | 8 | 338.13 | 64.73 | 1164.808 | 1164.808 | 2.994 | 90.287 | 90.287 | 0.65535 | 0 | 0 | 0 | 1074.521 | 1074.521 | 2.3386 | 0 | 92.25 | 1609.15 | 0
2021-01-07 | P | 24 | 8 | 338.08 | 64.77 | 1165.051 | 1165.051 | 2.9951 | 90.783 | 90.783 | 0.65544 | 0 | 0 | 0 | 1074.268 | 1074.268 | 2.3397 | 0 | 92.21 | 1607.8 | 0
2021-01-08 | P | 24 | 8 | 338.31 | 64.7 | 1197.22 | 1197.22 | 2.9963 | 92.773 | 92.773 | 0.65554 | 0 | 0 | 0 | 1104.447 | 1104.447 | 2.3408 | 0 | 92.25 | 1609.12 | 0
2021-01-09 | P | 24 | 8 | 338.88 | 64.67 | 1203.402 | 1203.402 | 2.9975 | 92.052 | 92.052 | 0.65563 | 0 | 0 | 0 | 1111.35 | 1111.35 | 2.3419 | 0 | 92.35 | 1609.24 | 0
2021-01-10 | P | 24 | 8 | 337.42 | 64.61 | 1186.028 | 1186.028 | 2.9987 | 92.848 | 92.848 | 0.65572 | 0 | 0 | 0 | 1093.18 | 1093.18 | 2.343 | 0 | 92.17 | 1605.03 | 0
2021-01-11 | P | 24 | 8 | 339.2 | 64.55 | 1203.044 | 1203.044 | 2.9999 | 92.63 | 92.63 | 0.65581 | 0 | 0 | 0 | 1110.414 | 1110.414 | 2.3441 | 0 | 92.3 | 1609.18 | 0
2021-01-12 | P | 24 | 12 | 335.09 | 64.52 | 1190.398 | 1190.398 | 3.0011 | 80.1 | 80.1 | 0.65589 | 0 | 0 | 0 | 1110.298 | 1110.298 | 2.3452 | 0 | 93.27 | 1608.59 | 0
2021-01-13 | P | 24 | 12 | 329.02 | 64.72 | 1118.741 | 1118.741 | 3.0022 | 74.888 | 74.888 | 0.65597 | 0 | 0 | 0 | 1043.853 | 1043.853 | 2.3463 | 0 | 93.31 | 1607.56 | 0
2021-01-14 | P | 24 | 12 | 330.67 | 64.73 | 1140.459 | 1140.459 | 3.0034 | 76.126 | 76.126 | 0.65605 | 0 | 0 | 0 | 1064.333 | 1064.333 | 2.3473 | 0 | 93.32 | 1607.46 | 0
2021-01-15 | P | 24 | 12 | 330.86 | 64.73 | 1187.01 | 1187.01 | 3.0046 | 100.472 | 100.472 | 0.65615 | 0 | 0 | 0 | 1086.538 | 1086.538 | 2.3484 | 0 | 91.54 | 1607.05 | 0
2021-01-16 | P | 24 | 12 | 331.4 | 64.69 | 1181.662 | 1181.662 | 3.0057 | 99.584 | 99.584 | 0.65625 | 0 | 0 | 0 | 1082.078 | 1082.078 | 2.3495 | 0 | 91.57 | 1607.35 | 0
2021-01-17 | P | 24 | 12 | 330.42 | 64.62 | 1180.052 | 1180.052 | 3.0069 | 98.387 | 98.387 | 0.65634 | 0 | 0 | 0 | 1081.665 | 1081.665 | 2.3506 | 0 | 91.66 | 1607.03 | 0
2021-01-18 | P | 24 | 12 | 330.57 | 64.58 | 1189.269 | 1189.269 | 3.0081 | 88.351 | 88.351 | 0.65643 | 0 | 0 | 0 | 1100.918 | 1100.918 | 2.3517 | 0 | 92.57 | 1607.08 | 0
2021-01-19 | P | 24 | 12 | 329.3 | 64.66 | 1174.848 | 1174.848 | 3.0093 | 86.972 | 86.972 | 0.65652 | 0 | 0 | 0 | 1087.876 | 1087.876 | 2.3528 | 0 | 92.6 | 1607.47 | 0
2021-01-20 | P | 24 | 12 | 329.5 | 64.72 | 1188.24 | 1188.24 | 3.0105 | 87.705 | 87.705 | 0.65661 | 0 | 0 | 0 | 1100.535 | 1100.535 | 2.3539 | 0 | 92.62 | 1607.45 | 0
2021-01-21 | P | 24 | 12 | 335.95 | 64.88 | 1127.351 | 1127.351 | 3.0116 | 82.918 | 82.918 | 0.65669 | 0 | 0 | 0 | 1044.433 | 1044.433 | 2.3549 | 0 | 92.64 | 1608.63 | 0
2021-01-22 | P | 24 | 12 | 332.51 | 64.63 | 1171.411 | 1171.411 | 3.0128 | 86.15 | 86.15 | 0.65678 | 0 | 0 | 0 | 1085.261 | 1085.261 | 2.356 | 0 | 92.65 | 1607.66 | 0
2021-01-23 | P | 24 | 12 | 331.81 | 64.68 | 1242.514 | 1242.514 | 3.014 | 93.733 | 93.733 | 0.65687 | 0 | 0 | 0 | 1148.781 | 1148.781 | 2.3572 | 0 | 92.46 | 1607.19 | 0
2021-01-24 | P | 24 | 12 | 330.68 | 64.76 | 1223.373 | 1223.373 | 3.0152 | 92.004 | 92.004 | 0.65696 | 0 | 0 | 0 | 1131.369 | 1131.369 | 2.3583 | 0 | 92.48 | 1607.56 | 0
2021-01-25 | P | 24 | 12 | 330.45 | 64.78 | 1245.614 | 1245.614 | 3.0165 | 93.177 | 93.177 | 0.65706 | 0 | 0 | 0 | 1152.437 | 1152.437 | 2.3594 | 0 | 92.52 | 1606.92 | 0
2021-01-26 | P | 24 | 12 | 331.11 | 64.71 | 1249.874 | 1249.874 | 3.0177 | 93.347 | 93.347 | 0.65715 | 0 | 0 | 0 | 1156.527 | 1156.527 | 2.3606 | 0 | 92.53 | 1605.37 | 0
2021-01-27 | P | 24 | 12 | 331.34 | 64.68 | 1226.418 | 1226.418 | 3.019 | 94.485 | 94.485 | 0.65724 | 0 | 0 | 0 | 1131.933 | 1131.933 | 2.3617 | 0 | 92.3 | 1607.62 | 0
2021-01-28 | P | 24 | 12 | 331.31 | 64.67 | 1204.586 | 1204.586 | 3.0202 | 92.768 | 92.768 | 0.65734 | 0 | 0 | 0 | 1111.818 | 1111.818 | 2.3628 | 0 | 92.3 | 1606.72 | 0
2021-01-29 | P | 24 | 12 | 331.03 | 64.59 | 1271.417 | 1271.417 | 3.0214 | 97.287 | 97.287 | 0.65743 | 0 | 0 | 0 | 1174.13 | 1174.13 | 2.364 | 0 | 92.35 | 1607.25 | 0
2021-01-30 | P | 24 | 12 | 330.9 | 64.71 | 1209.57 | 1209.57 | 3.0227 | 94.251 | 94.251 | 0.65753 | 0 | 0 | 0 | 1115.319 | 1115.319 | 2.3651 | 0 | 92.21 | 1607.66 | 0
2021-01-31 | P | 24 | 12 | 327.4 | 64.78 | 1193.049 | 1193.049 | 3.0238 | 93.039 | 93.039 | 0.65762 | 0 | 0 | 0 | 1100.01 | 1100.01 | 2.3662 | 0 | 92.2 | 1606.53 | 0
2021-02-01 | P | 24 | 12 | 327.81 | 64.78 | 1209.394 | 1209.394 | 3.0251 | 93.846 | 93.846 | 0.65771 | 0 | 0 | 0 | 1115.548 | 1115.548 | 2.3673 | 0 | 92.24 | 1607.26 | 0
2021-02-02 | P | 24 | 12 | 327.89 | 64.76 | 1200.017 | 1200.017 | 3.0263 | 94.363 | 94.363 | 0.65781 | 0 | 0 | 0 | 1105.654 | 1105.654 | 2.3684 | 0 | 92.14 | 1606.93 | 0
2021-02-03 | P | 24 | 12 | 326.32 | 64.81 | 1207.85 | 1207.85 | 3.0275 | 94.448 | 94.448 | 0.6579 | 0 | 0 | 0 | 1113.402 | 1113.402 | 2.3696 | 0 | 92.18 | 1604.48 | 0
2021-02-04 | P | 24 | 12 | 326.26 | 64.82 | 1197.077 | 1197.077 | 3.0287 | 93.549 | 93.549 | 0.658 | 0 | 0 | 0 | 1103.528 | 1103.528 | 2.3707 | 0 | 92.18 | 1605.73 | 0
2021-02-05 | P | 24 | 12 | 326.79 | 64.8 | 1190.961 | 1190.961 | 3.0299 | 92.707 | 92.707 | 0.65809 | 0 | 0 | 0 | 1098.254 | 1098.254 | 2.3718 | 0 | 92.22 | 1603.13 | 0
2021-02-06 | P | 24 | 12 | 326.27 | 64.82 | 1098.011 | 1098.011 | 3.0309 | 84.279 | 84.279 | 0.65817 | 0 | 0 | 0 | 1013.732 | 1013.732 | 2.3728 | 0 | 92.32 | 1607.06 | 0
2021-02-07 | P | 24 | 12 | 296.01 | 65.91 | 1085.934 | 1085.934 | 3.032 | 84.074 | 84.074 | 0.65826 | 0 | 0 | 0 | 1001.86 | 1001.86 | 2.3738 | 0 | 92.26 | 1601.57 | 0
2021-02-08 | P | 24 | 12 | 282.52 | 66.13 | 1061.872 | 1061.872 | 3.0331 | 82.057 | 82.057 | 0.65834 | 0 | 0 | 0 | 979.815 | 979.815 | 2.3748 | 0 | 92.27 | 1599.83 | 0
2021-02-09 | P | 24 | 12 | 288.9 | 65.98 | 1030.498 | 1030.498 | 3.0341 | 89.08 | 89.08 | 0.65843 | 0 | 0 | 0 | 941.418 | 941.418 | 2.3757 | 0 | 91.36 | 1599.41 | 0
2021-02-10 | P | 24 | 12 | 285.56 | 66.05 | 1160.216 | 1160.216 | 3.0353 | 88.452 | 88.452 | 0.65852 | 0 | 0 | 0 | 1071.764 | 1071.764 | 2.3768 | 0 | 92.38 | 1600.3 | 0
2021-02-11 | P | 24 | 12 | 289.63 | 65.88 | 1163.013 | 1163.013 | 3.0364 | 88.536 | 88.536 | 0.65861 | 0 | 0 | 0 | 1074.477 | 1074.477 | 2.3778 | 0 | 92.39 | 1600.75 | 0
2021-02-12 | P | 24 | 12 | 289.27 | 65.9 | 1160.523 | 1160.523 | 3.0376 | 89.19 | 89.19 | 0.6587 | 0 | 0 | 0 | 1071.333 | 1071.333 | 2.3789 | 0 | 92.32 | 1600.97 | 0
2021-02-13 | P | 24 | 12 | 301.08 | 65.72 | 1070.493 | 1070.493 | 3.0387 | 81.724 | 81.724 | 0.65878 | 0 | 0 | 0 | 988.769 | 988.769 | 2.3799 | 0 | 92.37 | 1602.5 | 0
2021-02-14 | P | 24 | 12 | 285.08 | 66.43 | 1076.025 | 1076.025 | 3.0398 | 82.518 | 82.518 | 0.65886 | 0 | 0 | 0 | 993.507 | 993.507 | 2.3809 | 0 | 92.33 | 1600.74 | 0
2021-02-15 | P | 24 | 12 | 278.64 | 66.32 | 1158.479 | 1158.479 | 3.0409 | 89.125 | 89.125 | 0.65895 | 0 | 0 | 0 | 1069.354 | 1069.354 | 2.382 | 0 | 92.31 | 1599.3 | 0
2021-02-16 | P | 24 | 12 | 280.98 | 66.22 | 1186.548 | 1186.548 | 3.0421 | 89.462 | 89.462 | 0.65904 | 0 | 0 | 0 | 1097.086 | 1097.086 | 2.3831 | 0 | 92.46 | 1599.45 | 0
2021-02-17 | P | 24 | 12 | 282.87 | 66.14 | 1207.627 | 1207.627 | 3.0433 | 90.449 | 90.449 | 0.65913 | 0 | 0 | 0 | 1117.178 | 1117.178 | 2.3842 | 0 | 92.51 | 1600.36 | 0
2021-02-18 | P | 24 | 12 | 285.19 | 66.03 | 1129.231 | 1129.231 | 3.0444 | 84.349 | 84.349 | 0.65921 | 0 | 0 | 0 | 1044.882 | 1044.882 | 2.3852 | 0 | 92.53 | 1600.46 | 0
2021-02-19 | P | 24 | 12 | 302.99 | 65.6 | 1068.222 | 1068.222 | 3.0455 | 80.127 | 80.127 | 0.65929 | 0 | 0 | 0 | 988.095 | 988.095 | 2.3862 | 0 | 92.5 | 1603.51 | 0
2021-02-20 | P | 24 | 12 | 292.79 | 65.77 | 1044.474 | 1044.474 | 3.0466 | 88.211 | 88.211 | 0.65938 | 0 | 0 | 0 | 956.263 | 956.263 | 2.3872 | 0 | 91.56 | 1601.67 | 0
2021-02-21 | P | 24 | 12 | 292.46 | 65.83 | 1084.491 | 1084.491 | 3.0476 | 91.187 | 91.187 | 0.65947 | 0 | 0 | 0 | 993.304 | 993.304 | 2.3882 | 0 | 91.59 | 1601.65 | 0
2021-02-22 | P | 24 | 12 | 293.08 | 65.88 | 1092.342 | 1092.342 | 3.0487 | 90.98 | 90.98 | 0.65956 | 0 | 0 | 0 | 1001.362 | 1001.362 | 2.3892 | 0 | 91.67 | 1601.72 | 0
2021-02-23 | P | 24 | 12 | 295.04 | 65.85 | 1100.107 | 1100.107 | 3.0498 | 92.035 | 92.035 | 0.65966 | 0 | 0 | 0 | 1008.072 | 1008.072 | 2.3902 | 0 | 91.63 | 1601.81 | 0
2021-02-24 | P | 24 | 12 | 297.97 | 65.76 | 1113.85 | 1113.85 | 3.0509 | 93.574 | 93.574 | 0.65975 | 0 | 0 | 0 | 1020.276 | 1020.276 | 2.3912 | 0 | 91.6 | 1600.12 | 0
2021-02-25 | P | 24 | 12 | 300.49 | 65.8 | 1095.795 | 1095.795 | 3.052 | 92.528 | 92.528 | 0.65984 | 0 | 0 | 0 | 1003.267 | 1003.267 | 2.3922 | 0 | 91.56 | 1602.22 | 0
2021-02-26 | P | 24 | 12 | 299.81 | 65.83 | 1104.478 | 1104.478 | 3.0531 | 92.769 | 92.769 | 0.65993 | 0 | 0 | 0 | 1011.709 | 1011.709 | 2.3932 | 0 | 91.6 | 1600.35 | 0
2021-02-27 | P | 24 | 12 | 298.17 | 65.88 | 1116.3 | 1116.3 | 3.0543 | 93.279 | 93.279 | 0.66003 | 0 | 0 | 0 | 1023.021 | 1023.021 | 2.3942 | 0 | 91.64 | 1601.65 | 0
2021-02-28 | P | 24 | 12 | 299.63 | 65.81 | 1136.45 | 1136.45 | 3.0554 | 94.713 | 94.713 | 0.66012 | 0 | 0 | 0 | 1041.737 | 1041.737 | 2.3953 | 0 | 91.67 | 1602.51 | 0
2021-03-01 | P | 24 | 12 | 298.41 | 65.84 | 1137.524 | 1137.524 | 3.0565 | 94.801 | 94.801 | 0.66022 | 0 | 0 | 0 | 1042.723 | 1042.723 | 2.3963 | 0 | 91.67 | 1600.4 | 0
2021-03-02 | P | 24 | 12 | 299.74 | 65.81 | 1147.119 | 1147.119 | 3.0577 | 95.601 | 95.601 | 0.66031 | 0 | 0 | 0 | 1051.518 | 1051.518 | 2.3974 | 0 | 91.67 | 1602.45 | 0
2021-03-03 | P | 24 | 12 | 296.4 | 65.84 | 1151.67 | 1151.67 | 3.0588 | 95.267 | 95.267 | 0.66041 | 0 | 0 | 0 | 1056.403 | 1056.403 | 2.3984 | 0 | 91.73 | 1601.46 | 0
2021-03-04 | P | 24 | 12 | 298.35 | 65.82 | 1132.274 | 1132.274 | 3.06 | 96.187 | 96.187 | 0.6605 | 0 | 0 | 0 | 1036.087 | 1036.087 | 2.3995 | 0 | 91.5 | 1602.32 | 0
2021-03-05 | P | 24 | 12 | 298.28 | 65.88 | 1122.894 | 1122.894 | 3.0611 | 95.284 | 95.284 | 0.6606 | 0 | 0 | 0 | 1027.61 | 1027.61 | 2.4005 | 0 | 91.51 | 1602.06 | 0
2021-03-06 | P | 24 | 12 | 301.18 | 65.84 | 1107.995 | 1107.995 | 3.0622 | 94.134 | 94.134 | 0.66069 | 0 | 0 | 0 | 1013.861 | 1013.861 | 2.4015 | 0 | 91.5 | 1602.7 | 0
2021-03-07 | P | 24 | 12 | 298.74 | 65.89 | 1102.548 | 1102.548 | 3.0633 | 93.336 | 93.336 | 0.66079 | 0 | 0 | 0 | 1009.212 | 1009.212 | 2.4025 | 0 | 91.54 | 1600.87 | 0
2021-03-08 | P | 24 | 12 | 298.51 | 65.92 | 1116.647 | 1116.647 | 3.0644 | 94.652 | 94.652 | 0.66088 | 0 | 0 | 0 | 1021.995 | 1021.995 | 2.4035 | 0 | 91.52 | 1602.22 | 0
2021-03-09 | P | 24 | 12 | 298.81 | 65.93 | 1118.702 | 1118.702 | 3.0655 | 94.901 | 94.901 | 0.66098 | 0 | 0 | 0 | 1023.801 | 1023.801 | 2.4046 | 0 | 91.52 | 1601.74 | 0
2021-03-10 | P | 24 | 12 | 297.93 | 65.98 | 1111.916 | 1111.916 | 3.0666 | 94.126 | 94.126 | 0.66107 | 0 | 0 | 0 | 1017.79 | 1017.79 | 2.4056 | 0 | 91.54 | 1602 | 0
2021-03-11 | P | 24 | 12 | 301.33 | 65.93 | 1155.866 | 1155.866 | 3.0678 | 87.637 | 87.637 | 0.66116 | 0 | 0 | 0 | 1068.229 | 1068.229 | 2.4066 | 0 | 92.42 | 1602.15 | 0
2021-03-12 | P | 24 | 12 | 298.67 | 65.99 | 1174.562 | 1174.562 | 3.069 | 89.081 | 89.081 | 0.66125 | 0 | 0 | 0 | 1085.481 | 1085.481 | 2.4077 | 0 | 92.42 | 1601.71 | 0
2021-03-13 | P | 24 | 12 | 298.46 | 65.98 | 1171.251 | 1171.251 | 3.0701 | 88.59 | 88.59 | 0.66134 | 0 | 0 | 0 | 1082.661 | 1082.661 | 2.4088 | 0 | 92.44 | 1602.41 | 0
2021-03-14 | P | 24 | 12 | 298.75 | 65.98 | 1157.75 | 1157.75 | 3.0713 | 87.911 | 87.911 | 0.66142 | 0 | 0 | 0 | 1069.839 | 1069.839 | 2.4099 | 0 | 92.41 | 1600.47 | 0
2021-03-15 | P | 24 | 12 | 298.92 | 66.03 | 1165.003 | 1165.003 | 3.0725 | 87.739 | 87.739 | 0.66151 | 0 | 0 | 0 | 1077.264 | 1077.264 | 2.411 | 0 | 92.47 | 1599.36 | 0
2021-03-16 | P | 24 | 12 | 299.6 | 66.01 | 1154.059 | 1154.059 | 3.0736 | 86.412 | 86.412 | 0.6616 | 0 | 0 | 0 | 1067.647 | 1067.647 | 2.412 | 0 | 92.51 | 1601.27 | 0
2021-03-17 | P | 24 | 12 | 300.55 | 66.05 | 1133.285 | 1133.285 | 3.0748 | 84.917 | 84.917 | 0.66168 | 0 | 0 | 0 | 1048.368 | 1048.368 | 2.4131 | 0 | 92.51 | 1602.19 | 0
2021-03-18 | P | 24 | 12 | 302.17 | 66 | 1138.551 | 1138.551 | 3.0759 | 85.184 | 85.184 | 0.66177 | 0 | 0 | 0 | 1053.367 | 1053.367 | 2.4141 | 0 | 92.52 | 1602.05 | 0
2021-03-19 | P | 24 | 12 | 301.75 | 65.9 | 1142.897 | 1142.897 | 3.077 | 86.248 | 86.248 | 0.66185 | 0 | 0 | 0 | 1056.649 | 1056.649 | 2.4152 | 0 | 92.45 | 1602.54 | 0
2021-03-20 | P | 24 | 12 | 302.84 | 65.73 | 1143.095 | 1143.095 | 3.0782 | 86.232 | 86.232 | 0.66194 | 0 | 0 | 0 | 1056.863 | 1056.863 | 2.4162 | 0 | 92.46 | 1602.27 | 0
2021-03-21 | P | 24 | 12 | 303.27 | 65.72 | 1131.44 | 1131.44 | 3.0793 | 85.259 | 85.259 | 0.66203 | 0 | 0 | 0 | 1046.181 | 1046.181 | 2.4173 | 0 | 92.46 | 1602.84 | 0
2021-03-22 | P | 24 | 12 | 303.21 | 65.96 | 1144.978 | 1144.978 | 3.0805 | 85.689 | 85.689 | 0.66211 | 0 | 0 | 0 | 1059.289 | 1059.289 | 2.4183 | 0 | 92.52 | 1600.03 | 0
2021-03-23 | P | 24 | 12 | 302.42 | 65.94 | 1092.868 | 1092.868 | 3.0816 | 82.019 | 82.019 | 0.66219 | 0 | 0 | 0 | 1010.849 | 1010.849 | 2.4194 | 0 | 92.5 | 1601.11 | 0
2021-03-24 | P | 24 | 12 | 301.55 | 65.96 | 1162.747 | 1162.747 | 3.0827 | 88.267 | 88.267 | 0.66228 | 0 | 0 | 0 | 1074.48 | 1074.48 | 2.4204 | 0 | 92.41 | 1600.84 | 0
2021-03-25 | P | 24 | 12 | 300.95 | 66.01 | 1170.793 | 1170.793 | 3.0839 | 89.089 | 89.089 | 0.66237 | 0 | 0 | 0 | 1081.704 | 1081.704 | 2.4215 | 0 | 92.39 | 1601.02 | 0
2021-03-26 | P | 24 | 12 | 301.77 | 66.05 | 1177.042 | 1177.042 | 3.0851 | 89.153 | 89.153 | 0.66246 | 0 | 0 | 0 | 1087.889 | 1087.889 | 2.4226 | 0 | 92.43 | 1602.57 | 0
2021-03-27 | P | 24 | 12 | 300.88 | 66.11 | 1181.242 | 1181.242 | 3.0862 | 89.663 | 89.663 | 0.66255 | 0 | 0 | 0 | 1091.579 | 1091.579 | 2.4237 | 0 | 92.41 | 1602.17 | 0
2021-03-28 | P | 24 | 12 | 300.14 | 66.19 | 1171.509 | 1171.509 | 3.0874 | 88.939 | 88.939 | 0.66264 | 0 | 0 | 0 | 1082.57 | 1082.57 | 2.4248 | 0 | 92.41 | 1600.6 | 0
2021-03-29 | P | 24 | 12 | 296.87 | 66.7 | 1164.684 | 1164.684 | 3.0886 | 89.086 | 89.086 | 0.66273 | 0 | 0 | 0 | 1075.598 | 1075.598 | 2.4259 | 0 | 92.35 | 1597.07 | 0
2021-03-30 | P | 24 | 12 | 292.63 | 66.52 | 1190.573 | 1190.573 | 3.0898 | 89.908 | 89.908 | 0.66282 | 0 | 0 | 0 | 1100.665 | 1100.665 | 2.427 | 0 | 92.45 | 1601.59 | 0
2021-03-31 | P | 24 | 12 | 296.54 | 66.32 | 1077.079 | 1077.079 | 3.0908 | 87.372 | 87.372 | 0.6629 | 0 | 0 | 0 | 989.707 | 989.707 | 2.4279 | 0 | 91.89 | 1601.94 | 0
2021-04-01 | P | 24 | 12 | 300.77 | 66.2 | 1186.339 | 1186.339 | 3.092 | 90.459 | 90.459 | 0.663 | 0 | 0 | 0 | 1095.88 | 1095.88 | 2.429 | 0 | 92.38 | 1601.39 | 0
2021-04-02 | P | 24 | 12 | 304.04 | 66.13 | 1171.39 | 1171.39 | 3.0932 | 90.264 | 90.264 | 0.66309 | 0 | 0 | 0 | 1081.126 | 1081.126 | 2.4301 | 0 | 92.29 | 1602.04 | 0
2021-04-03 | P | 24 | 12 | 306.45 | 66.13 | 1157.539 | 1157.539 | 3.0944 | 89.362 | 89.362 | 0.66317 | 0 | 0 | 0 | 1068.177 | 1068.177 | 2.4312 | 0 | 92.28 | 1599.78 | 0
2021-04-04 | P | 24 | 12 | 308.9 | 66.03 | 1150.828 | 1150.828 | 3.0955 | 88.827 | 88.827 | 0.66326 | 0 | 0 | 0 | 1062.001 | 1062.001 | 2.4322 | 0 | 92.28 | 1601.16 | 0
2021-04-05 | P | 24 | 12 | 311.92 | 65.89 | 1165.173 | 1165.173 | 3.0967 | 89.1 | 89.1 | 0.66335 | 0 | 0 | 0 | 1076.073 | 1076.073 | 2.4333 | 0 | 92.35 | 1604.19 | 0
2021-04-06 | P | 24 | 12 | 313.23 | 65.89 | 1165.482 | 1165.482 | 3.0978 | 88.731 | 88.731 | 0.66344 | 0 | 0 | 0 | 1076.751 | 1076.751 | 2.4344 | 0 | 92.39 | 1603.67 | 0
2021-04-07 | P | 24 | 12 | 315.38 | 65.82 | 1110.366 | 1110.366 | 3.099 | 89.023 | 89.023 | 0.66353 | 0 | 0 | 0 | 1021.343 | 1021.343 | 2.4354 | 0 | 91.98 | 1604.95 | 0
2021-04-08 | P | 24 | 12 | 316.54 | 65.8 | 1116.894 | 1116.894 | 3.1001 | 89.513 | 89.513 | 0.66362 | 0 | 0 | 0 | 1027.381 | 1027.381 | 2.4364 | 0 | 91.99 | 1605.16 | 0
2021-04-09 | P | 24 | 12 | 317.75 | 65.76 | 1116.571 | 1116.571 | 3.1012 | 89.885 | 89.885 | 0.66371 | 0 | 0 | 0 | 1026.686 | 1026.686 | 2.4375 | 0 | 91.95 | 1604.85 | 0
2021-04-10 | P | 24 | 12 | 317.19 | 65.76 | 1115.505 | 1115.505 | 3.1023 | 89.774 | 89.774 | 0.6638 | 0 | 0 | 0 | 1025.731 | 1025.731 | 2.4385 | 0 | 91.95 | 1605.19 | 0
2021-04-11 | P | 24 | 12 | 319.13 | 65.73 | 1116.744 | 1116.744 | 3.1034 | 89.381 | 89.381 | 0.66389 | 0 | 0 | 0 | 1027.363 | 1027.363 | 2.4395 | 0 | 92 | 1603.79 | 0
2021-04-12 | P | 24 | 12 | 319.57 | 65.77 | 1122.207 | 1122.207 | 3.1045 | 89.79 | 89.79 | 0.66398 | 0 | 0 | 0 | 1032.417 | 1032.417 | 2.4406 | 0 | 92 | 1605.5 | 0
2021-04-13 | P | 24 | 12 | 319.37 | 65.82 | 1118.419 | 1118.419 | 3.1057 | 89.487 | 89.487 | 0.66407 | 0 | 0 | 0 | 1028.932 | 1028.932 | 2.4416 | 0 | 92 | 1605.49 | 0
2021-04-14 | P | 24 | 12 | 320.52 | 65.74 | 1117.057 | 1117.057 | 3.1068 | 89.645 | 89.645 | 0.66416 | 0 | 0 | 0 | 1027.412 | 1027.412 | 2.4426 | 0 | 91.98 | 1605.77 | 0
2021-04-15 | P | 24 | 12 | 320.52 | 65.74 | 1115.661 | 1115.661 | 3.1079 | 89.87 | 89.87 | 0.66425 | 0 | 0 | 0 | 1025.791 | 1025.791 | 2.4436 | 0 | 91.94 | 1605.77 | 0
2021-04-16 | P | 24 | 12 | 320.82 | 65.72 | 1066.234 | 1066.234 | 3.109 | 85.297 | 85.297 | 0.66433 | 0 | 0 | 0 | 980.937 | 980.937 | 2.4446 | 0 | 92 | 1603.61 | 0
2021-04-17 | P | 24 | 12 | 308.84 | 66.43 | 1091.524 | 1091.524 | 3.11 | 86.977 | 86.977 | 0.66442 | 0 | 0 | 0 | 1004.547 | 1004.547 | 2.4456 | 0 | 92.03 | 1603.92 | 0
2021-04-18 | P | 24 | 12 | 298.27 | 66.42 | 1102.707 | 1102.707 | 3.1112 | 87.584 | 87.584 | 0.66451 | 0 | 0 | 0 | 1015.123 | 1015.123 | 2.4466 | 0 | 92.06 | 1602.64 | 0
2021-04-19 | P | 24 | 12 | 301.63 | 66.24 | 1031.353 | 1031.353 | 3.1122 | 81.759 | 81.759 | 0.66459 | 0 | 0 | 0 | 949.594 | 949.594 | 2.4476 | 0 | 92.07 | 1602.91 | 0
2021-04-20 | P | 24 | 12 | 305.69 | 66.01 | 1060.045 | 1060.045 | 3.1132 | 83.977 | 83.977 | 0.66467 | 0 | 0 | 0 | 976.068 | 976.068 | 2.4486 | 0 | 92.08 | 1603.4 | 0
2021-04-21 | P | 24 | 12 | 308.04 | 65.92 | 1064.014 | 1064.014 | 3.1143 | 85.181 | 85.181 | 0.66476 | 0 | 0 | 0 | 978.833 | 978.833 | 2.4495 | 0 | 91.99 | 1603.33 | 0
2021-04-22 | P | 24 | 12 | 311.65 | 65.81 | 1066.582 | 1066.582 | 3.1154 | 84.336 | 84.336 | 0.66484 | 0 | 0 | 0 | 982.246 | 982.246 | 2.4505 | 0 | 92.09 | 1603.5 | 0
2021-04-23 | P | 24 | 12 | 312.83 | 65.7 | 1065.15 | 1065.15 | 3.1164 | 84.08 | 84.08 | 0.66493 | 0 | 0 | 0 | 981.07 | 981.07 | 2.4515 | 0 | 92.11 | 1604.7 | 0
2021-04-24 | P | 24 | 12 | 312.47 | 65.75 | 1098.377 | 1098.377 | 3.1175 | 86.946 | 86.946 | 0.66501 | 0 | 0 | 0 | 1011.431 | 1011.431 | 2.4525 | 0 | 92.08 | 1604.67 | 0
2021-04-25 | P | 24 | 12 | 314.65 | 65.67 | 1080.565 | 1080.565 | 3.1186 | 85.794 | 85.794 | 0.6651 | 0 | 0 | 0 | 994.771 | 994.771 | 2.4535 | 0 | 92.06 | 1602.84 | 0
2021-04-26 | P | 24 | 12 | 316.4 | 65.64 | 1069.948 | 1069.948 | 3.1197 | 85.258 | 85.258 | 0.66519 | 0 | 0 | 0 | 984.69 | 984.69 | 2.4545 | 0 | 92.03 | 1601.82 | 0
2021-04-27 | P | 24 | 12 | 321.35 | 65.61 | 1054.169 | 1054.169 | 3.1207 | 83.715 | 83.715 | 0.66527 | 0 | 0 | 0 | 970.454 | 970.454 | 2.4555 | 0 | 92.06 | 1605.1 | 0
2021-04-28 | P | 24 | 12 | 324.53 | 65.62 | 1044.647 | 1044.647 | 3.1218 | 72.985 | 72.985 | 0.66534 | 0 | 0 | 0 | 971.662 | 971.662 | 2.4564 | 0 | 93.01 | 1606.1 | 0
2021-04-29 | P | 24 | 12 | 333.98 | 65.35 | 804.136 | 804.136 | 3.1226 | 65.768 | 65.768 | 0.66541 | 0 | 0 | 0 | 738.368 | 738.368 | 2.4572 | 0 | 91.82 | 1608.25 | 0
2021-04-30 | P | 24 | 12 | 333.29 | 65.23 | 1004.637 | 1004.637 | 3.1236 | 70.452 | 70.452 | 0.66548 | 0 | 0 | 0 | 934.185 | 934.185 | 2.4581 | 0 | 92.99 | 1608.42 | 0
2021-05-01 | P | 24 | 12 | 334.99 | 65.18 | 1043.471 | 1043.471 | 3.1246 | 73.201 | 73.201 | 0.66555 | 0 | 0 | 0 | 970.27 | 970.27 | 2.4591 | 0 | 92.98 | 1608.61 | 0
2021-05-02 | P | 24 | 12 | 333.35 | 65.25 | 1078.215 | 1078.215 | 3.1257 | 74.092 | 74.092 | 0.66563 | 0 | 0 | 0 | 1004.123 | 1004.123 | 2.4601 | 0 | 93.13 | 1608.47 | 0
2021-05-03 | P | 24 | 12 | 325.71 | 65.48 | 1049.757 | 1049.757 | 3.1268 | 73.307 | 73.307 | 0.6657 | 0 | 0 | 0 | 976.45 | 976.45 | 2.4611 | 0 | 93.02 | 1606.99 | 0
2021-05-04 | P | 24 | 12 | 335.82 | 65.24 | 975.177 | 975.177 | 3.1277 | 73.789 | 73.789 | 0.66577 | 0 | 0 | 0 | 901.388 | 901.388 | 2.462 | 0 | 92.43 | 1608.71 | 0
2021-05-05 | P | 24 | 12 | 341.64 | 65.29 | 971.664 | 971.664 | 3.1287 | 73.765 | 73.765 | 0.66585 | 0 | 0 | 0 | 897.899 | 897.899 | 2.4629 | 0 | 92.41 | 1606.72 | 0
2021-05-06 | P | 24 | 12 | 341.14 | 65.31 | 977.583 | 977.583 | 3.1297 | 74.452 | 74.452 | 0.66592 | 0 | 0 | 0 | 903.131 | 903.131 | 2.4638 | 0 | 92.38 | 1609.42 | 0
2021-05-07 | P | 24 | 12 | 324.61 | 65.53 | 982.85 | 982.85 | 3.1307 | 74.583 | 74.583 | 0.666 | 0 | 0 | 0 | 908.267 | 908.267 | 2.4647 | 0 | 92.41 | 1606.49 | 0
2021-05-08 | P | 24 | 12 | 326.61 | 65.52 | 986.045 | 986.045 | 3.1317 | 74.363 | 74.363 | 0.66607 | 0 | 0 | 0 | 911.682 | 911.682 | 2.4656 | 0 | 92.46 | 1606.4 | 0
2021-05-09 | P | 24 | 12 | 325.74 | 65.65 | 983.594 | 983.594 | 3.1326 | 74.71 | 74.71 | 0.66614 | 0 | 0 | 0 | 908.884 | 908.884 | 2.4665 | 0 | 92.4 | 1605.68 | 0
2021-05-10 | P | 24 | 12 | 327.65 | 65.64 | 984.788 | 984.788 | 3.1336 | 74.064 | 74.064 | 0.66622 | 0 | 0 | 0 | 910.724 | 910.724 | 2.4674 | 0 | 92.48 | 1607.05 | 0
2021-05-11 | P | 24 | 12 | 329.98 | 65.59 | 996.658 | 996.658 | 3.1346 | 75.038 | 75.038 | 0.66629 | 0 | 0 | 0 | 921.62 | 921.62 | 2.4683 | 0 | 92.47 | 1607.37 | 0
2021-05-12 | P | 24 | 12 | 329.34 | 65.57 | 993.354 | 993.354 | 3.1356 | 74.543 | 74.543 | 0.66637 | 0 | 0 | 0 | 918.811 | 918.811 | 2.4693 | 0 | 92.5 | 1607.25 | 0
2021-05-13 | P | 24 | 12 | 332.54 | 65.48 | 987.653 | 987.653 | 3.1366 | 73.989 | 73.989 | 0.66644 | 0 | 0 | 0 | 913.664 | 913.664 | 2.4702 | 0 | 92.51 | 1607.78 | 0
2021-05-14 | P | 24 | 12 | 333.83 | 65.44 | 1001.964 | 1001.964 | 3.1376 | 74.075 | 74.075 | 0.66652 | 0 | 0 | 0 | 927.889 | 927.889 | 2.4711 | 0 | 92.61 | 1605.16 | 0
2021-05-15 | P | 24 | 12 | 331.56 | 65.53 | 987.021 | 987.021 | 3.1386 | 73.995 | 73.995 | 0.66659 | 0 | 0 | 0 | 913.026 | 913.026 | 2.472 | 0 | 92.5 | 1607.45 | 0
2021-05-16 | P | 24 | 12 | 328.79 | 65.62 | 968.602 | 968.602 | 3.1396 | 73.544 | 73.544 | 0.66666 | 0 | 0 | 0 | 895.058 | 895.058 | 2.4729 | 0 | 92.41 | 1605.97 | 0
2021-05-17 | P | 24 | 12 | 331.15 | 65.56 | 991.342 | 991.342 | 3.1406 | 73.899 | 73.899 | 0.66674 | 0 | 0 | 0 | 917.443 | 917.443 | 2.4738 | 0 | 92.55 | 1606.33 | 0
2021-05-18 | P | 24 | 12 | 330.96 | 65.59 | 974.369 | 974.369 | 3.1415 | 73.668 | 73.668 | 0.66681 | 0 | 0 | 0 | 900.701 | 900.701 | 2.4747 | 0 | 92.44 | 1605.75 | 0
2021-05-19 | P | 24 | 12 | 336.07 | 65.53 | 975.557 | 975.557 | 3.1425 | 73.604 | 73.604 | 0.66688 | 0 | 0 | 0 | 901.953 | 901.953 | 2.4756 | 0 | 92.46 | 1602.71 | 0
2021-05-20 | P | 24 | 12 | 313.58 | 66.46 | 993.781 | 993.781 | 3.1435 | 83.786 | 83.786 | 0.66697 | 0 | 0 | 0 | 909.995 | 909.995 | 2.4765 | 0 | 91.57 | 1604.82 | 0
2021-05-21 | P | 24 | 12 | 303.84 | 66.31 | 967.701 | 967.701 | 3.1445 | 83.302 | 83.302 | 0.66705 | 0 | 0 | 0 | 884.399 | 884.399 | 2.4774 | 0 | 91.39 | 1603.44 | 0
2021-05-22 | P | 24 | 12 | 307.26 | 66.06 | 962.657 | 962.657 | 3.1454 | 83.181 | 83.181 | 0.66713 | 0 | 0 | 0 | 879.476 | 879.476 | 2.4783 | 0 | 91.36 | 1603.75 | 0
2021-05-23 | P | 24 | 12 | 309.27 | 65.9 | 949.291 | 949.291 | 3.1464 | 83.172 | 83.172 | 0.66722 | 0 | 0 | 0 | 866.119 | 866.119 | 2.4792 | 0 | 91.24 | 1603.93 | 0
2021-05-24 | P | 24 | 12 | 312.37 | 65.79 | 968.163 | 968.163 | 3.1473 | 82.914 | 82.914 | 0.6673 | 0 | 0 | 0 | 885.249 | 885.249 | 2.48 | 0 | 91.44 | 1604.54 | 0
2021-05-25 | P | 24 | 12 | 316.21 | 65.65 | 967.083 | 967.083 | 3.1483 | 83.318 | 83.318 | 0.66738 | 0 | 0 | 0 | 883.765 | 883.765 | 2.4809 | 0 | 91.38 | 1605.08 | 0
2021-05-26 | P | 24 | 14 | 305.84 | 65.85 | 961.17 | 961.17 | 3.1493 | 81.341 | 81.341 | 0.66747 | 0 | 0 | 0 | 879.829 | 879.829 | 2.4818 | 0 | 91.54 | 1603.45 | 0
2021-05-27 | P | 24 | 14 | 294.86 | 66.19 | 1115.066 | 1115.066 | 3.1504 | 89.667 | 89.667 | 0.66756 | 0 | 0 | 0 | 1025.399 | 1025.399 | 2.4828 | 0 | 91.96 | 1600.91 | 0
2021-05-28 | P | 24 | 14 | 300.06 | 66.1 | 1098.823 | 1098.823 | 3.1515 | 89.427 | 89.427 | 0.66764 | 0 | 0 | 0 | 1009.396 | 1009.396 | 2.4838 | 0 | 91.86 | 1602.66 | 0
2021-05-29 | P | 24 | 14 | 303.19 | 66.02 | 1070.549 | 1070.549 | 3.1526 | 87.921 | 87.921 | 0.66773 | 0 | 0 | 0 | 982.628 | 982.628 | 2.4848 | 0 | 91.79 | 1603.02 | 0
2021-05-30 | P | 24 | 14 | 314.67 | 65.61 | 1066.33 | 1066.33 | 3.1536 | 87.415 | 87.415 | 0.66782 | 0 | 0 | 0 | 978.915 | 978.915 | 2.4858 | 0 | 91.8 | 1604.83 | 0
2021-05-31 | P | 24 | 14 | 313.52 | 65.61 | 1054.186 | 1054.186 | 3.1547 | 86.853 | 86.853 | 0.66791 | 0 | 0 | 0 | 967.333 | 967.333 | 2.4868 | 0 | 91.76 | 1604.58 | 0
2021-06-01 | P | 24 | 14 | 309.47 | 65.77 | 1054.623 | 1054.623 | 3.1557 | 86.441 | 86.441 | 0.66799 | 0 | 0 | 0 | 968.182 | 968.182 | 2.4877 | 0 | 91.8 | 1604 | 0
2021-06-02 | P | 24 | 14 | 310.99 | 65.78 | 1048.209 | 1048.209 | 3.1568 | 86.433 | 86.433 | 0.66808 | 0 | 0 | 0 | 961.776 | 961.776 | 2.4887 | 0 | 91.75 | 1604.12 | 0
2021-06-03 | P | 24 | 14 | 311.46 | 65.81 | 1075.988 | 1075.988 | 3.1579 | 87.397 | 87.397 | 0.66817 | 0 | 0 | 0 | 988.591 | 988.591 | 2.4897 | 0 | 91.88 | 1604.07 | 0
2021-06-04 | P | 24 | 14 | 314.12 | 65.7 | 1080.185 | 1080.185 | 3.1589 | 87.821 | 87.821 | 0.66826 | 0 | 0 | 0 | 992.364 | 992.364 | 2.4907 | 0 | 91.87 | 1602.52 | 0
2021-06-05 | P | 24 | 14 | 314.24 | 65.68 | 1071.131 | 1071.131 | 3.16 | 86.851 | 86.851 | 0.66834 | 0 | 0 | 0 | 984.28 | 984.28 | 2.4917 | 0 | 91.89 | 1604.62 | 0
2021-06-06 | P | 24 | 14 | 314.29 | 65.67 | 1040.561 | 1040.561 | 3.1611 | 86.242 | 86.242 | 0.66843 | 0 | 0 | 0 | 954.319 | 954.319 | 2.4926 | 0 | 91.71 | 1604.7 | 0
2021-06-07 | P | 24 | 14 | 313.05 | 65.69 | 1046.321 | 1046.321 | 3.1621 | 86.687 | 86.687 | 0.66851 | 0 | 0 | 0 | 959.634 | 959.634 | 2.4936 | 0 | 91.72 | 1604.38 | 0
2021-06-08 | P | 24 | 14 | 313.6 | 65.65 | 1048.381 | 1048.381 | 3.1631 | 86.879 | 86.879 | 0.6686 | 0 | 0 | 0 | 961.502 | 961.502 | 2.4945 | 0 | 91.71 | 1603.88 | 0
2021-06-09 | P | 24 | 14 | 314.83 | 65.65 | 1042.794 | 1042.794 | 3.1642 | 86.492 | 86.492 | 0.66869 | 0 | 0 | 0 | 956.302 | 956.302 | 2.4955 | 0 | 91.71 | 1604.58 | 0
2021-06-10 | P | 24 | 14 | 320.15 | 65.47 | 1038.76 | 1038.76 | 3.1652 | 86.157 | 86.157 | 0.66877 | 0 | 0 | 0 | 952.603 | 952.603 | 2.4965 | 0 | 91.71 | 1605.61 | 0
2021-06-11 | P | 24 | 14 | 315.72 | 65.53 | 1052.459 | 1052.459 | 3.1663 | 86.315 | 86.315 | 0.66886 | 0 | 0 | 0 | 966.144 | 966.144 | 2.4974 | 0 | 91.8 | 1604.63 | 0
2021-06-12 | P | 24 | 14 | 317.19 | 65.4 | 1060.892 | 1060.892 | 3.1673 | 86.975 | 86.975 | 0.66895 | 0 | 0 | 0 | 973.917 | 973.917 | 2.4984 | 0 | 91.8 | 1602.72 | 0
2021-06-13 | P | 24 | 14 | 318.53 | 65.44 | 1055.178 | 1055.178 | 3.1684 | 86.491 | 86.491 | 0.66903 | 0 | 0 | 0 | 968.687 | 968.687 | 2.4994 | 0 | 91.8 | 1605.2 | 0
2021-06-14 | P | 24 | 14 | 317.46 | 65.5 | 1098.713 | 1098.713 | 3.1695 | 86.415 | 86.415 | 0.66912 | 0 | 0 | 0 | 1012.298 | 1012.298 | 2.5004 | 0 | 92.14 | 1605.03 | 0
2021-06-15 | P | 24 | 14 | 320.39 | 65.45 | 1109.324 | 1109.324 | 3.1706 | 86.569 | 86.569 | 0.66921 | 0 | 0 | 0 | 1022.755 | 1022.755 | 2.5014 | 0 | 92.2 | 1605.46 | 0
2021-06-16 | P | 24 | 14 | 327.03 | 65.26 | 1102.85 | 1102.85 | 3.1717 | 86.287 | 86.287 | 0.66929 | 0 | 0 | 0 | 1016.563 | 1016.563 | 2.5024 | 0 | 92.18 | 1606.51 | 0
2021-06-17 | P | 24 | 14 | 331.78 | 65.14 | 1093.725 | 1093.725 | 3.1728 | 87.188 | 87.188 | 0.66938 | 0 | 0 | 0 | 1006.537 | 1006.537 | 2.5034 | 0 | 92.03 | 1606.97 | 0
2021-06-18 | P | 24 | 14 | 325.68 | 65.36 | 1096.218 | 1096.218 | 3.1739 | 86.618 | 86.618 | 0.66947 | 0 | 0 | 0 | 1009.6 | 1009.6 | 2.5044 | 0 | 92.1 | 1606.35 | 0
2021-06-19 | P | 24 | 14 | 341.44 | 65.4 | 1050.029 | 1050.029 | 3.1749 | 86.032 | 86.032 | 0.66955 | 0 | 0 | 0 | 963.997 | 963.997 | 2.5054 | 0 | 91.81 | 1609.22 | 0
2021-06-20 | P | 24 | 14 | 329.9 | 65.28 | 1038.681 | 1038.681 | 3.176 | 85.04 | 85.04 | 0.66964 | 0 | 0 | 0 | 953.641 | 953.641 | 2.5063 | 0 | 91.81 | 1605.92 | 0
2021-06-21 | P | 24 | 14 | 327.2 | 65.22 | 1042.229 | 1042.229 | 3.177 | 85.497 | 85.497 | 0.66972 | 0 | 0 | 0 | 956.732 | 956.732 | 2.5073 | 0 | 91.8 | 1606.57 | 0
2021-06-22 | P | 24 | 14 | 317.64 | 65.56 | 1040.833 | 1040.833 | 3.1781 | 85.623 | 85.623 | 0.66981 | 0 | 0 | 0 | 955.21 | 955.21 | 2.5083 | 0 | 91.77 | 1604.63 | 0
2021-06-23 | P | 24 | 14 | 318.95 | 65.56 | 1054.694 | 1054.694 | 3.1791 | 86.582 | 86.582 | 0.6699 | 0 | 0 | 0 | 968.112 | 968.112 | 2.5092 | 0 | 91.79 | 1605.07 | 0
2021-06-24 | P | 24 | 14 | 321.6 | 65.41 | 1050.497 | 1050.497 | 3.1802 | 86.722 | 86.722 | 0.66998 | 0 | 0 | 0 | 963.775 | 963.775 | 2.5102 | 0 | 91.74 | 1605.43 | 0
2021-06-25 | P | 24 | 14 | 317.42 | 65.53 | 1062.988 | 1062.988 | 3.1812 | 87.54 | 87.54 | 0.67007 | 0 | 0 | 0 | 975.448 | 975.448 | 2.5112 | 0 | 91.76 | 1604.95 | 0
2021-06-26 | P | 24 | 14 | 323.3 | 65.55 | 928.888 | 928.888 | 3.1822 | 77.03 | 77.03 | 0.67015 | 0 | 0 | 0 | 851.858 | 851.858 | 2.512 | 0 | 91.71 | 1606.05 | 0
2021-06-27 | P | 24 | 14 | 321.45 | 65.52 | 1031.027 | 1031.027 | 3.1832 | 86.804 | 86.804 | 0.67023 | 0 | 0 | 0 | 944.223 | 944.223 | 2.513 | 0 | 91.58 | 1605.09 | 0
2021-06-28 | P | 24 | 14 | 322.17 | 65.5 | 1054.999 | 1054.999 | 3.1843 | 88.652 | 88.652 | 0.67032 | 0 | 0 | 0 | 966.347 | 966.347 | 2.5139 | 0 | 91.6 | 1605.88 | 0
2021-06-29 | P | 24 | 14 | 323.67 | 65.48 | 1051.622 | 1051.622 | 3.1853 | 88.545 | 88.545 | 0.67041 | 0 | 0 | 0 | 963.077 | 963.077 | 2.5149 | 0 | 91.58 | 1605.99 | 0
2021-06-30 | P | 24 | 14 | 336.64 | 65.18 | 988.294 | 988.294 | 3.1863 | 83.258 | 83.258 | 0.67049 | 0 | 0 | 0 | 905.036 | 905.036 | 2.5158 | 0 | 91.58 | 1605.42 | 0
2021-07-01 | P | 24 | 14 | 334.29 | 65.21 | 985.483 | 985.483 | 3.1873 | 87.092 | 87.092 | 0.67058 | 0 | 0 | 0 | 898.391 | 898.391 | 2.5167 | 0 | 91.16 | 1606.8 | 0
2021-07-02 | P | 24 | 14 | 339.19 | 65.1 | 988.534 | 988.534 | 3.1883 | 87.341 | 87.341 | 0.67067 | 0 | 0 | 0 | 901.193 | 901.193 | 2.5176 | 0 | 91.16 | 1605.68 | 0
2021-07-03 | P | 24 | 14 | 348.61 | 65.43 | 899.702 | 899.702 | 3.1892 | 75.486 | 75.486 | 0.67074 | 0 | 0 | 0 | 824.216 | 824.216 | 2.5184 | 0 | 91.61 | 1610.34 | 0
2021-07-04 | P | 24 | 14 | 340.73 | 65.2 | 1018.816 | 1018.816 | 3.1902 | 85.685 | 85.685 | 0.67083 | 0 | 0 | 0 | 933.131 | 933.131 | 2.5194 | 0 | 91.59 | 1606.01 | 0
2021-07-05 | P | 24 | 14 | 323.36 | 65.49 | 1017.005 | 1017.005 | 3.1912 | 85.481 | 85.481 | 0.67092 | 0 | 0 | 0 | 931.524 | 931.524 | 2.5203 | 0 | 91.6 | 1605.32 | 0
2021-07-06 | P | 24 | 14 | 323.29 | 65.51 | 1018.038 | 1018.038 | 3.1922 | 85.756 | 85.756 | 0.671 | 0 | 0 | 0 | 932.282 | 932.282 | 2.5212 | 0 | 91.58 | 1605.4 | 0
2021-07-07 | P | 24 | 14 | 323.9 | 65.45 | 1014.03 | 1014.03 | 3.1932 | 84.94 | 84.94 | 0.67109 | 0 | 0 | 0 | 929.09 | 929.09 | 2.5221 | 0 | 91.62 | 1602.51 | 0
2021-07-08 | P | 24 | 14 | 314.93 | 65.74 | 1024.254 | 1024.254 | 3.1943 | 85.885 | 85.885 | 0.67117 | 0 | 0 | 0 | 938.369 | 938.369 | 2.5231 | 0 | 91.62 | 1602.37 | 0
2021-07-09 | P | 24 | 14 | 316.29 | 65.74 | 1015.976 | 1015.976 | 3.1953 | 85.352 | 85.352 | 0.67126 | 0 | 0 | 0 | 930.624 | 930.624 | 2.524 | 0 | 91.6 | 1603.92 | 0
2021-07-10 | P | 24 | 14 | 321.54 | 65.74 | 1019.549 | 1019.549 | 3.1963 | 85.652 | 85.652 | 0.67134 | 0 | 0 | 0 | 933.897 | 933.897 | 2.5249 | 0 | 91.6 | 1605.63 | 0
2021-07-11 | P | 24 | 14 | 319.06 | 65.81 | 1041.322 | 1041.322 | 3.1973 | 87.403 | 87.403 | 0.67143 | 0 | 0 | 0 | 953.919 | 953.919 | 2.5259 | 0 | 91.61 | 1605.21 | 0
2021-07-12 | P | 24 | 14 | 316.52 | 65.89 | 1049.231 | 1049.231 | 3.1984 | 88.23 | 88.23 | 0.67152 | 0 | 0 | 0 | 961.001 | 961.001 | 2.5269 | 0 | 91.59 | 1603.64 | 0
2021-07-13 | P | 24 | 14 | 317.21 | 65.97 | 1050.474 | 1050.474 | 3.1994 | 88.398 | 88.398 | 0.67161 | 0 | 0 | 0 | 962.076 | 962.076 | 2.5278 | 0 | 91.58 | 1604.84 | 0
2021-07-14 | P | 24 | 14 | 310.73 | 66.08 | 1064.079 | 1064.079 | 3.2005 | 89.554 | 89.554 | 0.6717 | 0 | 0 | 0 | 974.525 | 974.525 | 2.5288 | 0 | 91.58 | 1603.76 | 0
2021-07-15 | P | 24 | 14 | 311.01 | 65.88 | 1063.978 | 1063.978 | 3.2016 | 89.558 | 89.558 | 0.67179 | 0 | 0 | 0 | 974.42 | 974.42 | 2.5298 | 0 | 91.58 | 1602.15 | 0
2021-07-16 | P | 24 | 14 | 313.04 | 65.83 | 1041.671 | 1041.671 | 3.2026 | 87.523 | 87.523 | 0.67187 | 0 | 0 | 0 | 954.148 | 954.148 | 2.5307 | 0 | 91.6 | 1604.09 | 0
2021-07-17 | P | 24 | 14 | 313.58 | 65.85 | 1032.678 | 1032.678 | 3.2036 | 86.758 | 86.758 | 0.67196 | 0 | 0 | 0 | 945.92 | 945.92 | 2.5317 | 0 | 91.6 | 1604.15 | 0
2021-07-18 | P | 24 | 14 | 314.31 | 65.78 | 1039.684 | 1039.684 | 3.2047 | 87.366 | 87.366 | 0.67205 | 0 | 0 | 0 | 952.318 | 952.318 | 2.5326 | 0 | 91.6 | 1604.27 | 0
2021-07-19 | P | 24 | 14 | 317.91 | 65.62 | 1038.061 | 1038.061 | 3.2057 | 87.259 | 87.259 | 0.67214 | 0 | 0 | 0 | 950.802 | 950.802 | 2.5336 | 0 | 91.59 | 1604.36 | 0
2021-07-20 | P | 24 | 14 | 317.91 | 65.62 | 965.418 | 965.418 | 3.2067 | 80.411 | 80.411 | 0.67222 | 0 | 0 | 0 | 885.007 | 885.007 | 2.5345 | 0 | 91.67 | 1604.27 | 0
2021-07-21 | P | 24 | 14 | 317.91 | 65.62 | 981.691 | 981.691 | 3.2077 | 82.659 | 82.659 | 0.6723 | 0 | 0 | 0 | 899.032 | 899.032 | 2.5354 | 0 | 91.58 | 1604.36 | 0
2021-07-22 | P | 24 | 14 | 322.62 | 65.48 | 983.092 | 983.092 | 3.2086 | 82.781 | 82.781 | 0.67238 | 0 | 0 | 0 | 900.311 | 900.311 | 2.5363 | 0 | 91.58 | 1604.93 | 0
2021-07-23 | P | 24 | 14 | 321.75 | 65.43 | 1009.769 | 1009.769 | 3.2097 | 85.043 | 85.043 | 0.67247 | 0 | 0 | 0 | 924.726 | 924.726 | 2.5372 | 0 | 91.58 | 1605.6 | 0
2021-07-24 | P | 24 | 14 | 325.31 | 65.29 | 1026.242 | 1026.242 | 3.2107 | 86.494 | 86.494 | 0.67255 | 0 | 0 | 0 | 939.748 | 939.748 | 2.5381 | 0 | 91.57 | 1606.07 | 0
2021-07-25 | P | 24 | 14 | 338.36 | 65.63 | 827.939 | 827.939 | 3.2115 | 68.712 | 68.712 | 0.67262 | 0 | 0 | 0 | 759.227 | 759.227 | 2.5389 | 0 | 91.7 | 1609.44 | 0
2021-07-26 | P | 24 | 14 | 345.07 | 66.07 | 852.344 | 852.344 | 3.2124 | 83.887 | 83.887 | 0.67271 | 0 | 0 | 0 | 768.457 | 768.457 | 2.5397 | 0 | 90.16 | 1611.03 | 0
2021-07-27 | P | 24 | 14 | 329.66 | 65.46 | 864.189 | 864.189 | 3.2132 | 89.423 | 89.423 | 0.67279 | 0 | 0 | 0 | 774.766 | 774.766 | 2.5404 | 0 | 89.65 | 1608.56 | 0
2021-07-28 | P | 24 | 14 | 334.64 | 65.37 | 894.701 | 894.701 | 3.2141 | 94.109 | 94.109 | 0.67289 | 0 | 0 | 0 | 800.592 | 800.592 | 2.5412 | 0 | 89.48 | 1608.48 | 0
2021-07-29 | P | 24 | 14 | 327.35 | 65.33 | 908.253 | 908.253 | 3.215 | 93.55 | 93.55 | 0.67298 | 0 | 0 | 0 | 814.703 | 814.703 | 2.542 | 0 | 89.7 | 1607.39 | 0
2021-07-30 | P | 24 | 14 | 331.86 | 65.12 | 913.562 | 913.562 | 3.2159 | 92.993 | 92.993 | 0.67308 | 0 | 0 | 0 | 820.569 | 820.569 | 2.5429 | 0 | 89.82 | 1606.08 | 0
2021-07-31 | P | 24 | 14 | 330.37 | 65.13 | 925.783 | 925.783 | 3.2169 | 91.104 | 91.104 | 0.67317 | 0 | 0 | 0 | 834.679 | 834.679 | 2.5437 | 0 | 90.16 | 1607.55 | 0
2021-08-01 | P | 24 | 14 | 324.52 | 65.3 | 963.717 | 963.717 | 3.2178 | 91.783 | 91.783 | 0.67326 | 0 | 0 | 0 | 871.934 | 871.934 | 2.5446 | 0 | 90.48 | 1606.46 | 0
2021-08-02 | P | 24 | 14 | 314.47 | 65.66 | 897.081 | 897.081 | 3.2187 | 91.948 | 91.948 | 0.67335 | 0 | 0 | 0 | 805.133 | 805.133 | 2.5454 | 0 | 89.75 | 1605.29 | 0
2021-08-03 | P | 24 | 14 | 315.31 | 65.58 | 904.318 | 904.318 | 3.2196 | 92.625 | 92.625 | 0.67344 | 0 | 0 | 0 | 811.693 | 811.693 | 2.5462 | 0 | 89.76 | 1604.87 | 0
2021-08-04 | P | 24 | 14 | 314.45 | 65.63 | 1041.817 | 1041.817 | 3.2207 | 92.973 | 92.973 | 0.67354 | 0 | 0 | 0 | 948.844 | 948.844 | 2.5471 | 0 | 91.08 | 1604.14 | 0
2021-08-05 | P | 24 | 14 | 316.47 | 65.56 | 1047.153 | 1047.153 | 3.2217 | 93.428 | 93.428 | 0.67363 | 0 | 0 | 0 | 953.725 | 953.725 | 2.5481 | 0 | 91.08 | 1605.52 | 0
2021-08-06 | P | 24 | 14 | 317.08 | 65.56 | 1120.156 | 1120.156 | 3.2228 | 94.07 | 94.07 | 0.67372 | 0 | 0 | 0 | 1026.086 | 1026.086 | 2.5491 | 0 | 91.6 | 1604.37 | 0
2021-08-07 | P | 24 | 14 | 315.62 | 65.63 | 1149.069 | 1149.069 | 3.224 | 94.233 | 94.233 | 0.67382 | 0 | 0 | 0 | 1054.836 | 1054.836 | 2.5502 | 0 | 91.8 | 1604.7 | 0
2021-08-08 | P | 24 | 14 | 316.67 | 65.63 | 1187.848 | 1187.848 | 3.2252 | 95.11 | 95.11 | 0.67391 | 0 | 0 | 0 | 1092.738 | 1092.738 | 2.5513 | 0 | 91.99 | 1605.56 | 0
2021-08-09 | P | 24 | 14 | 316.63 | 65.64 | 1192.915 | 1192.915 | 3.2264 | 95.777 | 95.777 | 0.67401 | 0 | 0 | 0 | 1097.138 | 1097.138 | 2.5524 | 0 | 91.97 | 1605.27 | 0
2021-08-10 | P | 24 | 14 | 316.71 | 65.67 | 1182.089 | 1182.089 | 3.2276 | 94.907 | 94.907 | 0.6741 | 0 | 0 | 0 | 1087.182 | 1087.182 | 2.5535 | 0 | 91.97 | 1603.6 | 0
2021-08-11 | P | 24 | 14 | 316.22 | 65.74 | 1187.479 | 1187.479 | 3.2287 | 95.34 | 95.34 | 0.6742 | 0 | 0 | 0 | 1092.139 | 1092.139 | 2.5545 | 0 | 91.97 | 1603.44 | 0
2021-08-12 | P | 24 | 14 | 317.58 | 65.75 | 1173.31 | 1173.31 | 3.2299 | 94.2 | 94.2 | 0.67429 | 0 | 0 | 0 | 1079.11 | 1079.11 | 2.5556 | 0 | 91.97 | 1605.48 | 0
2021-08-13 | P | 24 | 14 | 316.24 | 65.83 | 1167.739 | 1167.739 | 3.2311 | 93.753 | 93.753 | 0.67439 | 0 | 0 | 0 | 1073.986 | 1073.986 | 2.5567 | 0 | 91.97 | 1604.06 | 0
2021-08-14 | P | 24 | 14 | 315.26 | 65.93 | 1172.936 | 1172.936 | 3.2323 | 94.173 | 94.173 | 0.67448 | 0 | 0 | 0 | 1078.763 | 1078.763 | 2.5578 | 0 | 91.97 | 1604.85 | 0
2021-08-15 | P | 24 | 14 | 315.13 | 66.02 | 1179.814 | 1179.814 | 3.2334 | 94.726 | 94.726 | 0.67458 | 0 | 0 | 0 | 1085.088 | 1085.088 | 2.5589 | 0 | 91.97 | 1604.88 | 0
2021-08-16 | P | 24 | 14 | 316.27 | 66.04 | 1177.155 | 1177.155 | 3.2346 | 94.513 | 94.513 | 0.67467 | 0 | 0 | 0 | 1082.642 | 1082.642 | 2.5599 | 0 | 91.97 | 1605.21 | 0
2021-08-17 | P | 24 | 14 | 317.35 | 66.1 | 1172.95 | 1172.95 | 3.2358 | 93.73 | 93.73 | 0.67476 | 0 | 0 | 0 | 1079.22 | 1079.22 | 2.561 | 0 | 92.01 | 1599.7 | 0
2021-08-18 | P | 24 | 14 | 320.14 | 65.98 | 1190.057 | 1190.057 | 3.237 | 94.921 | 94.921 | 0.67486 | 0 | 0 | 0 | 1095.136 | 1095.136 | 2.5621 | 0 | 92.02 | 1604.27 | 0
2021-08-19 | P | 24 | 14 | 322.11 | 65.83 | 1186.818 | 1186.818 | 3.2382 | 95.116 | 95.116 | 0.67495 | 0 | 0 | 0 | 1091.702 | 1091.702 | 2.5632 | 0 | 91.99 | 1606 | 0
2021-08-20 | P | 24 | 14 | 322.44 | 65.89 | 1192.65 | 1192.65 | 3.2394 | 95.373 | 95.373 | 0.67505 | 0 | 0 | 0 | 1097.277 | 1097.277 | 2.5643 | 0 | 92 | 1605.93 | 0
2021-08-21 | P | 24 | 14 | 323.17 | 65.86 | 1199.768 | 1199.768 | 3.2406 | 95.941 | 95.941 | 0.67515 | 0 | 0 | 0 | 1103.827 | 1103.827 | 2.5654 | 0 | 92 | 1605.61 | 0
2021-08-22 | P | 24 | 14 | 334.91 | 65.51 | 1177.007 | 1177.007 | 3.2417 | 95.524 | 95.524 | 0.67524 | 0 | 0 | 0 | 1081.483 | 1081.483 | 2.5665 | 0 | 91.88 | 1608.23 | 0
2021-08-23 | P | 24 | 14 | 321.52 | 65.85 | 1148.183 | 1148.183 | 3.2429 | 93.159 | 93.159 | 0.67533 | 0 | 0 | 0 | 1055.024 | 1055.024 | 2.5675 | 0 | 91.89 | 1605.87 | 0
2021-08-24 | P | 24 | 14 | 324.25 | 65.81 | 1141.268 | 1141.268 | 3.244 | 92.599 | 92.599 | 0.67543 | 0 | 0 | 0 | 1048.669 | 1048.669 | 2.5686 | 0 | 91.89 | 1605.78 | 0
2021-08-25 | P | 24 | 14 | 338.61 | 65.37 | 1080.707 | 1080.707 | 3.2451 | 87.496 | 87.496 | 0.67551 | 0 | 0 | 0 | 993.211 | 993.211 | 2.5696 | 0 | 91.9 | 1608.87 | 0
2021-08-26 | P | 24 | 14 | 335.44 | 65.58 | 1042.604 | 1042.604 | 3.2461 | 83.742 | 83.742 | 0.6756 | 0 | 0 | 0 | 958.862 | 958.862 | 2.5705 | 0 | 91.97 | 1608.19 | 0
2021-08-27 | P | 24 | 14 | 333.17 | 65.7 | 1060.209 | 1060.209 | 3.2472 | 85.767 | 85.767 | 0.67568 | 0 | 0 | 0 | 974.442 | 974.442 | 2.5715 | 0 | 91.91 | 1607.89 | 0
2021-08-28 | P | 24 | 14 | 341.03 | 65.58 | 1071.624 | 1071.624 | 3.2483 | 85.974 | 85.974 | 0.67577 | 0 | 0 | 0 | 985.65 | 985.65 | 2.5725 | 0 | 91.98 | 1606.54 | 0
2021-08-29 | P | 24 | 14 | 324.67 | 65.73 | 1095.295 | 1095.295 | 3.2494 | 87.874 | 87.874 | 0.67586 | 0 | 0 | 0 | 1007.421 | 1007.421 | 2.5735 | 0 | 91.98 | 1606.46 | 0
2021-08-30 | P | 24 | 14 | 323.58 | 65.92 | 1121.722 | 1121.722 | 3.2505 | 90 | 90 | 0.67595 | 0 | 0 | 0 | 1031.722 | 1031.722 | 2.5745 | 0 | 91.98 | 1606.16 | 0
2021-08-31 | P | 24 | 14 | 326.5 | 65.82 | 1111.947 | 1111.947 | 3.2516 | 89.217 | 89.217 | 0.67604 | 0 | 0 | 0 | 1022.73 | 1022.73 | 2.5756 | 0 | 91.98 | 1606.57 | 0
2021-09-01 | P | 24 | 14 | 325.68 | 65.81 | 1089.174 | 1089.174 | 3.2527 | 76.632 | 76.632 | 0.67611 | 0 | 0 | 0 | 1012.542 | 1012.542 | 2.5766 | 0 | 92.96 | 1606.07 | 0
2021-09-02 | P | 24 | 14 | 323.34 | 65.84 | 1114.191 | 1114.191 | 3.2538 | 76.76 | 76.76 | 0.67619 | 0 | 0 | 0 | 1037.431 | 1037.431 | 2.5776 | 0 | 93.11 | 1606.06 | 0
2021-09-03 | P | 24 | 14 | 325.49 | 65.71 | 1118.819 | 1118.819 | 3.2549 | 77.02 | 77.02 | 0.67627 | 0 | 0 | 0 | 1041.799 | 1041.799 | 2.5787 | 0 | 93.12 | 1606.38 | 0
2021-09-04 | P | 24 | 14 | 325.7 | 65.59 | 1120.971 | 1120.971 | 3.256 | 77.171 | 77.171 | 0.67634 | 0 | 0 | 0 | 1043.8 | 1043.8 | 2.5797 | 0 | 93.12 | 1603.87 | 0
2021-09-05 | P | 24 | 14 | 344.09 | 65.37 | 1114.791 | 1114.791 | 3.2572 | 76.746 | 76.746 | 0.67642 | 0 | 0 | 0 | 1038.045 | 1038.045 | 2.5807 | 0 | 93.12 | 1608.33 | 0
2021-09-06 | P | 24 | 14 | 337.24 | 65.45 | 1100.727 | 1100.727 | 3.2583 | 75.774 | 75.774 | 0.6765 | 0 | 0 | 0 | 1024.953 | 1024.953 | 2.5818 | 0 | 93.12 | 1607.89 | 0
2021-09-07 | P | 24 | 14 | 325.36 | 65.65 | 1101.061 | 1101.061 | 3.2594 | 75.794 | 75.794 | 0.67657 | 0 | 0 | 0 | 1025.267 | 1025.267 | 2.5828 | 0 | 93.12 | 1606.33 | 0
2021-09-08 | P | 24 | 14 | 325.72 | 65.62 | 1100.398 | 1100.398 | 3.2605 | 75.748 | 75.748 | 0.67665 | 0 | 0 | 0 | 1024.65 | 1024.65 | 2.5838 | 0 | 93.12 | 1606.33 | 0
2021-09-09 | P | 24 | 14 | 324.07 | 65.64 | 1133.003 | 1133.003 | 3.2616 | 78.017 | 78.017 | 0.67673 | 0 | 0 | 0 | 1054.986 | 1054.986 | 2.5849 | 0 | 93.11 | 1606.08 | 0
2021-09-10 | P | 24 | 14 | 327.35 | 65.53 | 955.227 | 955.227 | 3.2626 | 77.545 | 77.545 | 0.6768 | 0 | 0 | 0 | 877.682 | 877.682 | 2.5857 | 0 | 91.88 | 1606.8 | 0
2021-09-11 | P | 24 | 14 | 330.73 | 65.36 | 974.853 | 974.853 | 3.2635 | 78.579 | 78.579 | 0.67688 | 0 | 0 | 0 | 896.274 | 896.274 | 2.5866 | 0 | 91.94 | 1606.67 | 0
2021-09-12 | P | 24 | 14 | 328.96 | 65.33 | 968.109 | 968.109 | 3.2645 | 78.061 | 78.061 | 0.67696 | 0 | 0 | 0 | 890.048 | 890.048 | 2.5875 | 0 | 91.94 | 1606.92 | 0
2021-09-13 | P | 24 | 14 | 326.96 | 65.35 | 891.391 | 891.391 | 3.2654 | 71.855 | 71.855 | 0.67703 | 0 | 0 | 0 | 819.536 | 819.536 | 2.5884 | 0 | 91.94 | 1605.94 | 0
2021-09-14 | P | 24 | 14 | 322.01 | 65.49 | 987.483 | 987.483 | 3.2664 | 79.613 | 79.613 | 0.67711 | 0 | 0 | 0 | 907.87 | 907.87 | 2.5893 | 0 | 91.94 | 1605.18 | 0
2021-09-15 | P | 5.3 | 14 | 617.41 | 45.55 | 244.94 | 1109.162 | 3.2666 | 19.737 | 89.375 | 0.67713 | 0 | 0 | 0 | 225.203 | 1019.787 | 2.5895 | 0 | 91.94 | 1643.19 | 0
2021-09-16 | SI | 0 | 0 | 617.41 | 45.55 | 0 | 0 | 3.2666 | 0 | 0 | 0.67713 | 0 | 0 | 0 | 0 | 0 | 2.5895 | 0 | 0 | 1643.19 | 0
2021-09-17 | P | 8 | 14 | 381.02 | 65.47 | 373.103 | 1119.309 | 3.267 | 10.038 | 30.114 | 0.67714 | 0 | 0 | 0 | 363.065 | 1089.195 | 2.5899 | 0 | 97.31 | 1618.68 | 0
2021-09-18 | P | 24 | 14 | 381.02 | 65.47 | 1313.976 | 1313.976 | 3.2683 | 52.98 | 52.98 | 0.67719 | 0 | 0 | 0 | 1260.996 | 1260.996 | 2.5911 | 0 | 95.97 | 1618.68 | 0
2021-09-19 | P | 24 | 14 | 354.01 | 66.25 | 1069.571 | 1069.571 | 3.2694 | 82.647 | 82.647 | 0.67728 | 0 | 0 | 0 | 986.924 | 986.924 | 2.5921 | 0 | 92.27 | 1613.09 | 0
2021-09-20 | P | 24 | 14 | 333.07 | 66.1 | 1005.251 | 1005.251 | 3.2704 | 78.575 | 78.575 | 0.67736 | 0 | 0 | 0 | 926.676 | 926.676 | 2.593 | 0 | 92.18 | 1609.05 | 0
2021-09-21 | P | 24 | 14 | 316.32 | 66.1 | 1023.418 | 1023.418 | 3.2714 | 78.559 | 78.559 | 0.67743 | 0 | 0 | 0 | 944.859 | 944.859 | 2.594 | 0 | 92.32 | 1605.64 | 0
2021-09-22 | P | 24 | 14 | 300.58 | 66.27 | 986.48 | 986.48 | 3.2724 | 77.205 | 77.205 | 0.67751 | 0 | 0 | 0 | 909.275 | 909.275 | 2.5949 | 0 | 92.17 | 1603.1 | 0
2021-09-23 | P | 24 | 14 | 295.91 | 66.31 | 954.47 | 954.47 | 3.2733 | 76.8 | 76.8 | 0.67759 | 0 | 0 | 0 | 877.67 | 877.67 | 2.5958 | 0 | 91.95 | 1603.16 | 0
2021-09-24 | P | 24 | 14 | 306.61 | 66.12 | 988.358 | 988.358 | 3.2743 | 78.861 | 78.861 | 0.67767 | 0 | 0 | 0 | 909.497 | 909.497 | 2.5967 | 0 | 92.02 | 1604.64 | 0
2021-09-25 | P | 24 | 14 | 313.49 | 66.07 | 957.602 | 957.602 | 3.2753 | 76.631 | 76.631 | 0.67774 | 0 | 0 | 0 | 880.971 | 880.971 | 2.5975 | 0 | 92 | 1605.98 | 0
2021-09-26 | P | 24 | 14 | 309.86 | 66.27 | 950.544 | 950.544 | 3.2762 | 76.736 | 76.736 | 0.67782 | 0 | 0 | 0 | 873.808 | 873.808 | 2.5984 | 0 | 91.93 | 1605.25 | 0
2021-09-27 | P | 24 | 14 | 301.93 | 66.47 | 974.557 | 974.557 | 3.2772 | 79.246 | 79.246 | 0.6779 | 0 | 0 | 0 | 895.311 | 895.311 | 2.5993 | 0 | 91.87 | 1598.4 | 0
2021-09-28 | P | 24 | 14 | 301.7 | 66.52 | 959.136 | 959.136 | 3.2782 | 78.664 | 78.664 | 0.67798 | 0 | 0 | 0 | 880.472 | 880.472 | 2.6002 | 0 | 91.8 | 1602.05 | 0
2021-09-29 | P | 24 | 14 | 301.32 | 66.56 | 959.684 | 959.684 | 3.2791 | 78.718 | 78.718 | 0.67806 | 0 | 0 | 0 | 880.966 | 880.966 | 2.6011 | 0 | 91.8 | 1601.11 | 0
2021-09-30 | P | 24 | 14 | 303.49 | 66.45 | 1020.346 | 1020.346 | 3.2802 | 79.528 | 79.528 | 0.67814 | 0 | 0 | 0 | 940.818 | 940.818 | 2.602 | 0 | 92.21 | 1603.24 | 0
2021-10-01 | P | 24 | 14 | 299.17 | 66.54 | 1171.069 | 1171.069 | 3.2813 | 81.975 | 81.975 | 0.67822 | 0 | 0 | 0 | 1089.094 | 1089.094 | 2.6031 | 0 | 93 | 1603.05 | 0
2021-10-02 | P | 24 | 14 | 300.28 | 66.38 | 1163.656 | 1163.656 | 3.2825 | 81.456 | 81.456 | 0.6783 | 0 | 0 | 0 | 1082.2 | 1082.2 | 2.6042 | 0 | 93 | 1603.11 | 0
2021-10-03 | P | 24 | 14 | 301.11 | 66.36 | 1031.567 | 1031.567 | 3.2835 | 80.672 | 80.672 | 0.67838 | 0 | 0 | 0 | 950.895 | 950.895 | 2.6051 | 0 | 92.18 | 1603.22 | 0
2021-10-04 | P | 24 | 14 | 303.41 | 66.35 | 1019.973 | 1019.973 | 3.2845 | 79.772 | 79.772 | 0.67846 | 0 | 0 | 0 | 940.201 | 940.201 | 2.6061 | 0 | 92.18 | 1603.05 | 0
2021-10-05 | P | 24 | 14 | 304.6 | 66.36 | 1007.266 | 1007.266 | 3.2855 | 79.172 | 79.172 | 0.67854 | 0 | 0 | 0 | 928.094 | 928.094 | 2.607 | 0 | 92.14 | 1599.28 | 0
2021-10-06 | P | 24 | 14 | 304.11 | 66.34 | 1015.323 | 1015.323 | 3.2866 | 79.792 | 79.792 | 0.67862 | 0 | 0 | 0 | 935.531 | 935.531 | 2.6079 | 0 | 92.14 | 1602.22 | 0
2021-10-07 | P | 24 | 14 | 304.84 | 66.29 | 1017.059 | 1017.059 | 3.2876 | 79.524 | 79.524 | 0.6787 | 0 | 0 | 0 | 937.535 | 937.535 | 2.6089 | 0 | 92.18 | 1602.53 | 0
2021-10-08 | P | 24 | 14 | 305.23 | 66.19 | 1012.616 | 1012.616 | 3.2886 | 79.178 | 79.178 | 0.67878 | 0 | 0 | 0 | 933.438 | 933.438 | 2.6098 | 0 | 92.18 | 1601.53 | 0
2021-10-09 | P | 24 | 14 | 306.93 | 66.08 | 994.683 | 994.683 | 3.2896 | 77.771 | 77.771 | 0.67886 | 0 | 0 | 0 | 916.912 | 916.912 | 2.6107 | 0 | 92.18 | 1603.81 | 0
2021-10-10 | P | 24 | 14 | 305.64 | 66.09 | 998.426 | 998.426 | 3.2906 | 78.06 | 78.06 | 0.67893 | 0 | 0 | 0 | 920.366 | 920.366 | 2.6117 | 0 | 92.18 | 1603.82 | 0
2021-10-11 | P | 24 | 14 | 305.73 | 66.04 | 1001.935 | 1001.935 | 3.2916 | 78.324 | 78.324 | 0.67901 | 0 | 0 | 0 | 923.611 | 923.611 | 2.6126 | 0 | 92.18 | 1603.46 | 0
2021-10-12 | P | 24 | 14 | 305.7 | 65.98 | 986.351 | 986.351 | 3.2926 | 77.135 | 77.135 | 0.67909 | 0 | 0 | 0 | 909.216 | 909.216 | 2.6135 | 0 | 92.18 | 1601.7 | 0
2021-10-13 | P | 24 | 14 | 305.46 | 65.97 | 986.337 | 986.337 | 3.2936 | 77.107 | 77.107 | 0.67917 | 0 | 0 | 0 | 909.23 | 909.23 | 2.6144 | 0 | 92.18 | 1602.94 | 0
2021-10-14 | P | 24 | 14 | 305.81 | 66 | 1002.228 | 1002.228 | 3.2946 | 77.713 | 77.713 | 0.67924 | 0 | 0 | 0 | 924.515 | 924.515 | 2.6153 | 0 | 92.25 | 1603.72 | 0
2021-10-15 | P | 24 | 14 | 307.55 | 66.05 | 1008.466 | 1008.466 | 3.2956 | 78.495 | 78.495 | 0.67932 | 0 | 0 | 0 | 929.971 | 929.971 | 2.6163 | 0 | 92.22 | 1604.1 | 0
2021-10-16 | P | 24 | 14 | 307.79 | 65.99 | 1007.072 | 1007.072 | 3.2966 | 78.339 | 78.339 | 0.6794 | 0 | 0 | 0 | 928.733 | 928.733 | 2.6172 | 0 | 92.22 | 1602.44 | 0
2021-10-17 | P | 24 | 14 | 306.63 | 66.11 | 1002.517 | 1002.517 | 3.2976 | 78.291 | 78.291 | 0.67948 | 0 | 0 | 0 | 924.226 | 924.226 | 2.6181 | 0 | 92.19 | 1603.92 | 0
2021-10-18 | P | 24 | 14 | 306.37 | 66.37 | 1016.805 | 1016.805 | 3.2986 | 79.048 | 79.048 | 0.67956 | 0 | 0 | 0 | 937.757 | 937.757 | 2.619 | 0 | 92.23 | 1603.96 | 0
2021-10-19 | P | 24 | 14 | 307.32 | 66.42 | 1015.968 | 1015.968 | 3.2996 | 78.975 | 78.975 | 0.67964 | 0 | 0 | 0 | 936.993 | 936.993 | 2.62 | 0 | 92.23 | 1604.11 | 0
2021-10-20 | P | 24 | 14 | 308.83 | 66.34 | 940.257 | 940.257 | 3.3006 | 73.547 | 73.547 | 0.67971 | 0 | 0 | 0 | 866.71 | 866.71 | 2.6208 | 0 | 92.18 | 1604.3 | 0
2021-10-21 | P | 24 | 14 | 308.35 | 66.4 | 971.484 | 971.484 | 3.3015 | 76.478 | 76.478 | 0.67979 | 0 | 0 | 0 | 895.006 | 895.006 | 2.6217 | 0 | 92.13 | 1604.18 | 0
2021-10-22 | P | 24 | 14 | 310.03 | 66.39 | 1009.579 | 1009.579 | 3.3025 | 80.488 | 80.488 | 0.67987 | 0 | 0 | 0 | 929.091 | 929.091 | 2.6227 | 0 | 92.03 | 1604.39 | 0
2021-10-23 | P | 24 | 14 | 310.54 | 66.39 | 1028.49 | 1028.49 | 3.3036 | 81.598 | 81.598 | 0.67995 | 0 | 0 | 0 | 946.892 | 946.892 | 2.6236 | 0 | 92.07 | 1603.17 | 0
2021-10-24 | P | 24 | 14 | 310.93 | 66.4 | 978.146 | 978.146 | 3.3045 | 77.956 | 77.956 | 0.68003 | 0 | 0 | 0 | 900.19 | 900.19 | 2.6245 | 0 | 92.03 | 1603.93 | 0
2021-10-25 | P | 24 | 14 | 307.79 | 66.48 | 982.423 | 982.423 | 3.3055 | 77.533 | 77.533 | 0.68011 | 0 | 0 | 0 | 904.89 | 904.89 | 2.6254 | 0 | 92.11 | 1604 | 0
2021-10-26 | P | 24 | 14 | 308 | 66.42 | 943.86 | 943.86 | 3.3065 | 77.887 | 77.887 | 0.68018 | 0 | 0 | 0 | 865.973 | 865.973 | 2.6263 | 0 | 91.75 | 1601.7 | 0
2021-10-27 | P | 24 | 14 | 306.9 | 66.41 | 959.234 | 959.234 | 3.3074 | 77.219 | 77.219 | 0.68026 | 0 | 0 | 0 | 882.015 | 882.015 | 2.6272 | 0 | 91.95 | 1603.04 | 0
2021-10-28 | P | 24 | 14 | 309.8 | 66.5 | 1012.599 | 1012.599 | 3.3084 | 76.928 | 76.928 | 0.68034 | 0 | 0 | 0 | 935.671 | 935.671 | 2.6281 | 0 | 92.4 | 1603.53 | 0
2021-10-29 | P | 24 | 14 | 308.63 | 66.45 | 1006.315 | 1006.315 | 3.3094 | 79.188 | 79.188 | 0.68042 | 0 | 0 | 0 | 927.127 | 927.127 | 2.629 | 0 | 92.13 | 1593.49 | 0
2021-10-30 | P | 24 | 14 | 308.56 | 66.4 | 1011.164 | 1011.164 | 3.3105 | 79.56 | 79.56 | 0.6805 | 0 | 0 | 0 | 931.604 | 931.604 | 2.63 | 0 | 92.13 | 1602.74 | 0
2021-10-31 | P | 24 | 14 | 308.66 | 66.37 | 1013.346 | 1013.346 | 3.3115 | 79.742 | 79.742 | 0.68058 | 0 | 0 | 0 | 933.604 | 933.604 | 2.6309 | 0 | 92.13 | 1602.4 | 0
2021-11-01 | P | 24 | 14 | 309.27 | 66.34 | 1015.843 | 1015.843 | 3.3125 | 79.939 | 79.939 | 0.68066 | 0 | 0 | 0 | 935.904 | 935.904 | 2.6318 | 0 | 92.13 | 1602.36 | 0
2021-11-02 | P | 24 | 14 | 308.47 | 66.35 | 993.629 | 993.629 | 3.3135 | 78.193 | 78.193 | 0.68073 | 0 | 0 | 0 | 915.436 | 915.436 | 2.6327 | 0 | 92.13 | 1602.24 | 0
2021-11-03 | P | 24 | 14 | 308.84 | 66.35 | 1003.199 | 1003.199 | 3.3145 | 78.931 | 78.931 | 0.68081 | 0 | 0 | 0 | 924.268 | 924.268 | 2.6337 | 0 | 92.13 | 1604.04 | 0
2021-11-04 | P | 24 | 14 | 309.09 | 66.35 | 1003.246 | 1003.246 | 3.3155 | 78.919 | 78.919 | 0.68089 | 0 | 0 | 0 | 924.327 | 924.327 | 2.6346 | 0 | 92.13 | 1604.02 | 0
2021-11-05 | P | 24 | 14 | 309.2 | 66.32 | 978.583 | 978.583 | 3.3165 | 78.822 | 78.822 | 0.68097 | 0 | 0 | 0 | 899.761 | 899.761 | 2.6355 | 0 | 91.94 | 1603.13 | 0
2021-11-06 | P | 24 | 14 | 311.83 | 66.26 | 1006.548 | 1006.548 | 3.3175 | 79.208 | 79.208 | 0.68105 | 0 | 0 | 0 | 927.34 | 927.34 | 2.6364 | 0 | 92.13 | 1604.38 | 0
2021-11-07 | P | 24 | 14 | 308.38 | 66.33 | 987.183 | 987.183 | 3.3185 | 77.34 | 77.34 | 0.68113 | 0 | 0 | 0 | 909.843 | 909.843 | 2.6373 | 0 | 92.17 | 1603.93 | 0
2021-11-08 | P | 24 | 14 | 306.9 | 66.44 | 1029.591 | 1029.591 | 3.3195 | 80.954 | 80.954 | 0.68121 | 0 | 0 | 0 | 948.637 | 948.637 | 2.6383 | 0 | 92.14 | 1603.53 | 0
2021-11-09 | P | 24 | 14 | 305.84 | 66.45 | 1031.43 | 1031.43 | 3.3205 | 81.115 | 81.115 | 0.68129 | 0 | 0 | 0 | 950.315 | 950.315 | 2.6392 | 0 | 92.14 | 1603.4 | 0
2021-11-10 | P | 24 | 14 | 307.08 | 66.37 | 1027.623 | 1027.623 | 3.3215 | 81.19 | 81.19 | 0.68137 | 0 | 0 | 0 | 946.433 | 946.433 | 2.6402 | 0 | 92.1 | 1603.76 | 0
2021-11-11 | P | 24 | 14 | 305.4 | 66.44 | 1015.41 | 1015.41 | 3.3226 | 80.242 | 80.242 | 0.68145 | 0 | 0 | 0 | 935.168 | 935.168 | 2.6411 | 0 | 92.1 | 1603.44 | 0
2021-11-12 | P | 24 | 14 | 306.27 | 66.42 | 1018.582 | 1018.582 | 3.3236 | 80.324 | 80.324 | 0.68153 | 0 | 0 | 0 | 938.258 | 938.258 | 2.6421 | 0 | 92.11 | 1593.06 | 0
2021-11-13 | P | 24 | 14 | 308 | 66.44 | 1019.994 | 1019.994 | 3.3246 | 80.49 | 80.49 | 0.68161 | 0 | 0 | 0 | 939.504 | 939.504 | 2.643 | 0 | 92.11 | 1602.16 | 0
2021-11-14 | P | 24 | 14 | 308.09 | 66.41 | 1030.478 | 1030.478 | 3.3256 | 80.484 | 80.484 | 0.68169 | 0 | 0 | 0 | 949.994 | 949.994 | 2.6439 | 0 | 92.19 | 1603.83 | 0
2021-11-15 | P | 24 | 14 | 308.94 | 66.35 | 984.357 | 984.357 | 3.3266 | 77.196 | 77.196 | 0.68177 | 0 | 0 | 0 | 907.161 | 907.161 | 2.6448 | 0 | 92.16 | 1603.98 | 0
2021-11-16 | P | 24 | 14 | 306.22 | 66.44 | 1014.975 | 1014.975 | 3.3276 | 79.796 | 79.796 | 0.68185 | 0 | 0 | 0 | 935.179 | 935.179 | 2.6458 | 0 | 92.14 | 1603.47 | 0
2021-11-17 | P | 24 | 14 | 307.79 | 66.4 | 1017.606 | 1017.606 | 3.3287 | 79.971 | 79.971 | 0.68193 | 0 | 0 | 0 | 937.635 | 937.635 | 2.6467 | 0 | 92.14 | 1603.7 | 0
2021-11-18 | P | 24 | 14 | 307.28 | 66.38 | 1021.356 | 1021.356 | 3.3297 | 80.266 | 80.266 | 0.68201 | 0 | 0 | 0 | 941.09 | 941.09 | 2.6477 | 0 | 92.14 | 1603.62 | 0
2021-11-19 | P | 24 | 14 | 308.6 | 66.37 | 1019.108 | 1019.108 | 3.3307 | 80.121 | 80.121 | 0.68209 | 0 | 0 | 0 | 938.987 | 938.987 | 2.6486 | 0 | 92.14 | 1603.83 | 0
2021-11-20 | P | 24 | 14 | 308.2 | 66.38 | 1009.801 | 1009.801 | 3.3317 | 79.28 | 79.28 | 0.68217 | 0 | 0 | 0 | 930.521 | 930.521 | 2.6495 | 0 | 92.15 | 1603.67 | 0
2021-11-21 | P | 24 | 14 | 306.92 | 66.41 | 1011.808 | 1011.808 | 3.3327 | 79.447 | 79.447 | 0.68225 | 0 | 0 | 0 | 932.361 | 932.361 | 2.6505 | 0 | 92.15 | 1603.43 | 0
2021-11-22 | P | 24 | 14 | 307.37 | 66.37 | 1015.794 | 1015.794 | 3.3337 | 79.531 | 79.531 | 0.68233 | 0 | 0 | 0 | 936.263 | 936.263 | 2.6514 | 0 | 92.17 | 1603.4 | 0
2021-11-23 | P | 24 | 14 | 305.99 | 66.36 | 1012.473 | 1012.473 | 3.3347 | 79.227 | 79.227 | 0.68241 | 0 | 0 | 0 | 933.246 | 933.246 | 2.6523 | 0 | 92.18 | 1603.2 | 0
2021-11-24 | P | 24 | 14 | 306.99 | 66.37 | 985.679 | 985.679 | 3.3357 | 79.646 | 79.646 | 0.68249 | 0 | 0 | 0 | 906.033 | 906.033 | 2.6532 | 0 | 91.92 | 1603.46 | 0
2021-11-25 | P | 24 | 14 | 309.35 | 66.27 | 988.576 | 988.576 | 3.3367 | 79.855 | 79.855 | 0.68257 | 0 | 0 | 0 | 908.721 | 908.721 | 2.6541 | 0 | 91.92 | 1603.83 | 0
2021-11-26 | P | 24 | 14 | 311.93 | 66.25 | 990.512 | 990.512 | 3.3377 | 77.35 | 77.35 | 0.68264 | 0 | 0 | 0 | 913.162 | 913.162 | 2.6551 | 0 | 92.19 | 1603.96 | 0
2021-11-27 | P | 24 | 14 | 310.84 | 66.29 | 988.638 | 988.638 | 3.3387 | 77.205 | 77.205 | 0.68272 | 0 | 0 | 0 | 911.433 | 911.433 | 2.656 | 0 | 92.19 | 1602.99 | 0
2021-11-28 | P | 24 | 14 | 311.13 | 66.26 | 1009.042 | 1009.042 | 3.3397 | 77.582 | 77.582 | 0.6828 | 0 | 0 | 0 | 931.46 | 931.46 | 2.6569 | 0 | 92.31 | 1603.04 | 0
2021-11-29 | P | 24 | 14 | 310.46 | 66.29 | 1019.18 | 1019.18 | 3.3407 | 77.705 | 77.705 | 0.68288 | 0 | 0 | 0 | 941.475 | 941.475 | 2.6578 | 0 | 92.38 | 1604.07 | 0
2021-11-30 | P | 24 | 14 | 310.56 | 66.33 | 1023.512 | 1023.512 | 3.3417 | 78.366 | 78.366 | 0.68295 | 0 | 0 | 0 | 945.146 | 945.146 | 2.6588 | 0 | 92.34 | 1604.05 | 0
2021-12-01 | P | 24 | 14 | 309.44 | 66.22 | 1026.318 | 1026.318 | 3.3428 | 80.73 | 80.73 | 0.68303 | 0 | 0 | 0 | 945.588 | 945.588 | 2.6597 | 0 | 92.13 | 1604.02 | 0
2021-12-02 | P | 24 | 14 | 310.85 | 66.11 | 1009.761 | 1009.761 | 3.3438 | 79.451 | 79.451 | 0.68311 | 0 | 0 | 0 | 930.31 | 930.31 | 2.6607 | 0 | 92.13 | 1604.07 | 0
2021-12-03 | P | 24 | 14 | 313.31 | 65.99 | 1017.93 | 1017.93 | 3.3448 | 79.225 | 79.225 | 0.68319 | 0 | 0 | 0 | 938.705 | 938.705 | 2.6616 | 0 | 92.22 | 1603.44 | 0
2021-12-04 | P | 24 | 14 | 312.56 | 66.01 | 1021.082 | 1021.082 | 3.3458 | 79.469 | 79.469 | 0.68327 | 0 | 0 | 0 | 941.613 | 941.613 | 2.6625 | 0 | 92.22 | 1604.24 | 0
2021-12-05 | P | 24 | 14 | 314.06 | 66.01 | 1025.823 | 1025.823 | 3.3468 | 79.831 | 79.831 | 0.68335 | 0 | 0 | 0 | 945.992 | 945.992 | 2.6635 | 0 | 92.22 | 1604.41 | 0
2021-12-06 | P | 24 | 14 | 312.3 | 65.99 | 1025.808 | 1025.808 | 3.3479 | 79.93 | 79.93 | 0.68343 | 0 | 0 | 0 | 945.878 | 945.878 | 2.6644 | 0 | 92.21 | 1604.22 | 0
2021-12-07 | P | 24 | 14 | 314.87 | 65.88 | 982.028 | 982.028 | 3.3489 | 76.941 | 76.941 | 0.68351 | 0 | 0 | 0 | 905.087 | 905.087 | 2.6653 | 0 | 92.16 | 1603.37 | 0
2021-12-08 | P | 24 | 14 | 313.5 | 66 | 1027.971 | 1027.971 | 3.3499 | 78.246 | 78.246 | 0.68359 | 0 | 0 | 0 | 949.725 | 949.725 | 2.6663 | 0 | 92.39 | 1604.37 | 0
2021-12-09 | P | 24 | 14 | 312.37 | 65.97 | 1045.519 | 1045.519 | 3.3509 | 81.721 | 81.721 | 0.68367 | 0 | 0 | 0 | 963.798 | 963.798 | 2.6673 | 0 | 92.18 | 1604.13 | 0
2021-12-10 | P | 24 | 14 | 316.19 | 65.84 | 1045.402 | 1045.402 | 3.352 | 82.134 | 82.134 | 0.68375 | 0 | 0 | 0 | 963.268 | 963.268 | 2.6682 | 0 | 92.14 | 1603.37 | 0
2021-12-11 | P | 24 | 14 | 313.94 | 65.91 | 1054.038 | 1054.038 | 3.353 | 82.673 | 82.673 | 0.68383 | 0 | 0 | 0 | 971.365 | 971.365 | 2.6692 | 0 | 92.16 | 1602.64 | 0
2021-12-12 | P | 24 | 14 | 317.57 | 65.83 | 1057.55 | 1057.55 | 3.3541 | 82.929 | 82.929 | 0.68392 | 0 | 0 | 0 | 974.621 | 974.621 | 2.6702 | 0 | 92.16 | 1604.59 | 0
2021-12-13 | P | 24 | 14 | 316.77 | 65.79 | 1046.666 | 1046.666 | 3.3551 | 82.099 | 82.099 | 0.684 | 0 | 0 | 0 | 964.567 | 964.567 | 2.6711 | 0 | 92.16 | 1604.86 | 0
2021-12-14 | P | 24 | 14 | 316.57 | 65.81 | 1042.823 | 1042.823 | 3.3562 | 79.912 | 79.912 | 0.68408 | 0 | 0 | 0 | 962.911 | 962.911 | 2.6721 | 0 | 92.34 | 1604.92 | 0
2021-12-15 | P | 24 | 14 | 311.9 | 65.96 | 1008.299 | 1008.299 | 3.3572 | 78.937 | 78.937 | 0.68416 | 0 | 0 | 0 | 929.362 | 929.362 | 2.673 | 0 | 92.17 | 1602.26 | 0
2021-12-16 | P | 24 | 14 | 311.81 | 66 | 1068.249 | 1068.249 | 3.3583 | 80.25 | 80.25 | 0.68424 | 0 | 0 | 0 | 987.999 | 987.999 | 2.674 | 0 | 92.49 | 1603.39 | 0
2021-12-17 | P | 24 | 14 | 313.97 | 65.9 | 1064.207 | 1064.207 | 3.3593 | 81.304 | 81.304 | 0.68432 | 0 | 0 | 0 | 982.903 | 982.903 | 2.675 | 0 | 92.36 | 1604.54 | 0
2021-12-18 | P | 24 | 14 | 308.96 | 65.96 | 1043.176 | 1043.176 | 3.3604 | 80.026 | 80.026 | 0.6844 | 0 | 0 | 0 | 963.15 | 963.15 | 2.676 | 0 | 92.33 | 1603.34 | 0
2021-12-19 | P | 24 | 14 | 311.22 | 65.88 | 1015.686 | 1015.686 | 3.3614 | 79.915 | 79.915 | 0.68448 | 0 | 0 | 0 | 935.771 | 935.771 | 2.6769 | 0 | 92.13 | 1601.75 | 0
2021-12-20 | P | 24 | 14 | 312.76 | 65.96 | 1034.688 | 1034.688 | 3.3624 | 81.375 | 81.375 | 0.68456 | 0 | 0 | 0 | 953.313 | 953.313 | 2.6778 | 0 | 92.14 | 1604.1 | 0
2021-12-21 | P | 24 | 14 | 311.96 | 66.01 | 1013.049 | 1013.049 | 3.3634 | 79.705 | 79.705 | 0.68464 | 0 | 0 | 0 | 933.344 | 933.344 | 2.6788 | 0 | 92.13 | 1604.08 | 0
2021-12-22 | P | 24 | 14 | 310.77 | 66.01 | 1014.064 | 1014.064 | 3.3644 | 79.61 | 79.61 | 0.68472 | 0 | 0 | 0 | 934.454 | 934.454 | 2.6797 | 0 | 92.15 | 1602.72 | 0
2021-12-23 | P | 24 | 14 | 311.32 | 65.99 | 1011.42 | 1011.42 | 3.3654 | 79.408 | 79.408 | 0.6848 | 0 | 0 | 0 | 932.012 | 932.012 | 2.6806 | 0 | 92.15 | 1603.43 | 0
2021-12-24 | P | 24 | 14 | 311.43 | 66 | 1004.93 | 1004.93 | 3.3665 | 72.245 | 72.245 | 0.68487 | 0 | 0 | 0 | 932.685 | 932.685 | 2.6816 | 0 | 92.81 | 1602.63 | 0
2021-12-25 | P | 24 | 14 | 310.2 | 66.05 | 1011.55 | 1011.55 | 3.3675 | 76.944 | 76.944 | 0.68495 | 0 | 0 | 0 | 934.606 | 934.606 | 2.6825 | 0 | 92.39 | 1603.62 | 0
2021-12-26 | P | 24 | 14 | 310.15 | 66.08 | 1013.838 | 1013.838 | 3.3685 | 77.489 | 77.489 | 0.68503 | 0 | 0 | 0 | 936.349 | 936.349 | 2.6835 | 0 | 92.36 | 1601.94 | 0
2021-12-27 | P | 24 | 14 | 311.07 | 66.05 | 1010.649 | 1010.649 | 3.3695 | 77.789 | 77.789 | 0.6851 | 0 | 0 | 0 | 932.86 | 932.86 | 2.6844 | 0 | 92.3 | 1603.7 | 0
2021-12-28 | P | 24 | 14 | 311.86 | 65.97 | 1012.954 | 1012.954 | 3.3705 | 77.884 | 77.884 | 0.68518 | 0 | 0 | 0 | 935.07 | 935.07 | 2.6853 | 0 | 92.31 | 1602.28 | 0
2021-12-29 | P | 24 | 14 | 311.57 | 65.9 | 1013.438 | 1013.438 | 3.3715 | 78.051 | 78.051 | 0.68526 | 0 | 0 | 0 | 935.387 | 935.387 | 2.6863 | 0 | 92.3 | 1603.92 | 0
2021-12-30 | P | 24 | 14 | 311.13 | 65.9 | 1012.188 | 1012.188 | 3.3725 | 78.03 | 78.03 | 0.68534 | 0 | 0 | 0 | 934.158 | 934.158 | 2.6872 | 0 | 92.29 | 1600.43 | 0
2021-12-31 | P | 24 | 14 | 311.01 | 65.88 | 1012.934 | 1012.934 | 3.3735 | 78.271 | 78.271 | 0.68542 | 0 | 0 | 0 | 934.663 | 934.663 | 2.6881 | 0 | 92.27 | 1603.27 | 0
2022-01-01 | P | 24 | 14 | 310.74 | 65.9 | 1018.562 | 1018.562 | 3.3746 | 77.929 | 77.929 | 0.68549 | 0 | 0 | 0 | 940.633 | 940.633 | 2.6891 | 0 | 92.35 | 1602.6 | 0
2022-01-02 | P | 24 | 14 | 310.54 | 65.95 | 1026.539 | 1026.539 | 3.3756 | 78.231 | 78.231 | 0.68557 | 0 | 0 | 0 | 948.308 | 948.308 | 2.69 | 0 | 92.38 | 1602.52 | 0
2022-01-03 | P | 24 | 14 | 311.21 | 65.9 | 1030.492 | 1030.492 | 3.3766 | 78.53 | 78.53 | 0.68565 | 0 | 0 | 0 | 951.962 | 951.962 | 2.691 | 0 | 92.38 | 1601.58 | 0
2022-01-04 | P | 24 | 14 | 313.75 | 65.86 | 1039.118 | 1039.118 | 3.3777 | 81.291 | 81.291 | 0.68573 | 0 | 0 | 0 | 957.827 | 957.827 | 2.6919 | 0 | 92.18 | 1602.38 | 0
2022-01-05 | P | 24 | 14 | 320.47 | 65.69 | 987.303 | 987.303 | 3.3786 | 77.676 | 77.676 | 0.68581 | 0 | 0 | 0 | 909.627 | 909.627 | 2.6928 | 0 | 92.13 | 1605.44 | 0
2022-01-06 | P | 13.5 | 14 | 222.18 | 57.03 | 552.143 | 981.588 | 3.3792 | 43.672 | 77.639 | 0.68585 | 0 | 0 | 0 | 508.471 | 903.948 | 2.6933 | 0 | 92.09 | 1628.15 | 0
2022-01-07 | P | 24 | 14 | 302.66 | 66.81 | 996.452 | 996.452 | 3.3802 | 78.159 | 78.159 | 0.68593 | 0 | 0 | 0 | 918.293 | 918.293 | 2.6943 | 0 | 92.16 | 1605.27 | 0
2022-01-08 | P | 24 | 14 | 315.7 | 66.15 | 938.871 | 938.871 | 3.3811 | 73.915 | 73.915 | 0.68601 | 0 | 0 | 0 | 864.956 | 864.956 | 2.6951 | 0 | 92.13 | 1607.03 | 0
2022-01-09 | P | 24 | 14 | 319.65 | 65.97 | 918.409 | 918.409 | 3.382 | 72.031 | 72.031 | 0.68608 | 0 | 0 | 0 | 846.378 | 846.378 | 2.696 | 0 | 92.16 | 1606.04 | 0
2022-01-10 | P | 24 | 14 | 305.71 | 66.21 | 936.198 | 936.198 | 3.383 | 73.308 | 73.308 | 0.68615 | 0 | 0 | 0 | 862.89 | 862.89 | 2.6968 | 0 | 92.17 | 1605.32 | 0
2022-01-11 | P | 24 | 14 | 299.66 | 66.31 | 971.16 | 971.16 | 3.384 | 76.002 | 76.002 | 0.68623 | 0 | 0 | 0 | 895.158 | 895.158 | 2.6977 | 0 | 92.17 | 1605.32 | 0
2022-01-12 | P | 24 | 14 | 299.66 | 66.31 | 974.422 | 974.422 | 3.3849 | 76.282 | 76.282 | 0.6863 | 0 | 0 | 0 | 898.14 | 898.14 | 2.6986 | 0 | 92.17 | 1605.32 | 0
2022-01-13 | P | 24 | 14 | 299.66 | 66.31 | 966.193 | 966.193 | 3.3859 | 75.941 | 75.941 | 0.68638 | 0 | 0 | 0 | 890.252 | 890.252 | 2.6995 | 0 | 92.14 | 1605.32 | 0
2022-01-14 | P | 24 | 14 | 299.66 | 66.31 | 973.766 | 973.766 | 3.3869 | 76.512 | 76.512 | 0.68646 | 0 | 0 | 0 | 897.254 | 897.254 | 2.7004 | 0 | 92.14 | 1603.04 | 0
2022-01-15 | P | 24 | 14 | 301.96 | 66.25 | 979.736 | 979.736 | 3.3878 | 76.982 | 76.982 | 0.68653 | 0 | 0 | 0 | 902.754 | 902.754 | 2.7013 | 0 | 92.14 | 1604.07 | 0
2022-01-16 | P | 24 | 14 | 305.97 | 66.16 | 959.825 | 959.825 | 3.3888 | 75.291 | 75.291 | 0.68661 | 0 | 0 | 0 | 884.534 | 884.534 | 2.7022 | 0 | 92.16 | 1603.57 | 0
2022-01-17 | P | 24 | 14 | 306.59 | 66.09 | 974.906 | 974.906 | 3.3898 | 76.45 | 76.45 | 0.68668 | 0 | 0 | 0 | 898.456 | 898.456 | 2.7031 | 0 | 92.16 | 1604.79 | 0
2022-01-18 | P | 24 | 14 | 302.37 | 66.21 | 1000.514 | 1000.514 | 3.3908 | 78.412 | 78.412 | 0.68676 | 0 | 0 | 0 | 922.102 | 922.102 | 2.704 | 0 | 92.16 | 1604.09 | 0
2022-01-19 | P | 24 | 14 | 301.05 | 66.24 | 1007.083 | 1007.083 | 3.3918 | 78.611 | 78.611 | 0.68684 | 0 | 0 | 0 | 928.472 | 928.472 | 2.7049 | 0 | 92.19 | 1603.88 | 0
2022-01-20 | P | 24 | 14 | 296.79 | 66.38 | 1032.516 | 1032.516 | 3.3928 | 80.253 | 80.253 | 0.68692 | 0 | 0 | 0 | 952.263 | 952.263 | 2.7059 | 0 | 92.23 | 1602.11 | 0
2022-01-21 | P | 24 | 14 | 298.25 | 66.36 | 1043.597 | 1043.597 | 3.3939 | 81.105 | 81.105 | 0.687 | 0 | 0 | 0 | 962.492 | 962.492 | 2.7069 | 0 | 92.23 | 1602.42 | 0
2022-01-22 | P | 24 | 14 | 300.56 | 66.35 | 1066.118 | 1066.118 | 3.3949 | 81.799 | 81.799 | 0.68709 | 0 | 0 | 0 | 984.319 | 984.319 | 2.7078 | 0 | 92.33 | 1603.68 | 0
2022-01-23 | P | 24 | 14 | 301.29 | 66.36 | 1066.131 | 1066.131 | 3.396 | 81.548 | 81.548 | 0.68717 | 0 | 0 | 0 | 984.583 | 984.583 | 2.7088 | 0 | 92.35 | 1603.75 | 0
2022-01-24 | P | 24 | 14 | 300.17 | 66.4 | 1057.429 | 1057.429 | 3.3971 | 81.061 | 81.061 | 0.68725 | 0 | 0 | 0 | 976.368 | 976.368 | 2.7098 | 0 | 92.33 | 1600.64 | 0
2022-01-25 | P | 24 | 14 | 297.83 | 66.47 | 1050.317 | 1050.317 | 3.3981 | 81.122 | 81.122 | 0.68733 | 0 | 0 | 0 | 969.195 | 969.195 | 2.7108 | 0 | 92.28 | 1601.68 | 0
2022-01-26 | P | 24 | 14 | 297.83 | 66.47 | 1035.675 | 1035.675 | 3.3991 | 79.942 | 79.942 | 0.68741 | 0 | 0 | 0 | 955.733 | 955.733 | 2.7117 | 0 | 92.28 | 1603.13 | 0
2022-01-27 | P | 24 | 14 | 298.64 | 66.44 | 1039.444 | 1039.444 | 3.4002 | 80.154 | 80.154 | 0.68749 | 0 | 0 | 0 | 959.29 | 959.29 | 2.7127 | 0 | 92.29 | 1603.17 | 0
2022-01-28 | P | 24 | 14 | 297.76 | 66.5 | 1031.849 | 1031.849 | 3.4012 | 79.631 | 79.631 | 0.68757 | 0 | 0 | 0 | 952.218 | 952.218 | 2.7136 | 0 | 92.28 | 1602.48 | 0
2022-01-29 | P | 24 | 14 | 300.07 | 66.46 | 1035.077 | 1035.077 | 3.4022 | 79.718 | 79.718 | 0.68765 | 0 | 0 | 0 | 955.359 | 955.359 | 2.7146 | 0 | 92.3 | 1603.52 | 0
2022-01-30 | P | 24 | 14 | 299.48 | 66.47 | 1039.382 | 1039.382 | 3.4033 | 80.049 | 80.049 | 0.68773 | 0 | 0 | 0 | 959.333 | 959.333 | 2.7156 | 0 | 92.3 | 1603.3 | 0
2022-01-31 | P | 24 | 14 | 297.84 | 66.48 | 1054.057 | 1054.057 | 3.4043 | 81.017 | 81.017 | 0.68781 | 0 | 0 | 0 | 973.04 | 973.04 | 2.7165 | 0 | 92.31 | 1602.96 | 0
2022-02-01 | P | 24 | 14 | 297.31 | 66.45 | 1058.709 | 1058.709 | 3.4054 | 80.754 | 80.754 | 0.68789 | 0 | 0 | 0 | 977.955 | 977.955 | 2.7175 | 0 | 92.37 | 1602.43 | 0
2022-02-02 | P | 24 | 14 | 297.99 | 66.43 | 1061.459 | 1061.459 | 3.4065 | 80.964 | 80.964 | 0.68797 | 0 | 0 | 0 | 980.495 | 980.495 | 2.7185 | 0 | 92.37 | 1600.82 | 0
2022-02-03 | P | 24 | 14 | 299.84 | 66.4 | 1057.517 | 1057.517 | 3.4075 | 80.687 | 80.687 | 0.68805 | 0 | 0 | 0 | 976.83 | 976.83 | 2.7195 | 0 | 92.37 | 1597.21 | 0
2022-02-04 | P | 24 | 14 | 298.36 | 66.41 | 1039.155 | 1039.155 | 3.4086 | 80.118 | 80.118 | 0.68813 | 0 | 0 | 0 | 959.037 | 959.037 | 2.7204 | 0 | 92.29 | 1602.15 | 0
2022-02-05 | P | 24 | 14 | 297.65 | 66.44 | 1028.766 | 1028.766 | 3.4096 | 79.691 | 79.691 | 0.68821 | 0 | 0 | 0 | 949.075 | 949.075 | 2.7214 | 0 | 92.25 | 1602.25 | 0
2022-02-06 | P | 24 | 14 | 298.9 | 66.4 | 1023.227 | 1023.227 | 3.4106 | 79.113 | 79.113 | 0.68829 | 0 | 0 | 0 | 944.114 | 944.114 | 2.7223 | 0 | 92.27 | 1603.03 | 0
2022-02-07 | P | 24 | 14 | 299.04 | 66.44 | 1026.489 | 1026.489 | 3.4116 | 79.589 | 79.589 | 0.68837 | 0 | 0 | 0 | 946.9 | 946.9 | 2.7233 | 0 | 92.25 | 1601.99 | 0
2022-02-08 | P | 24 | 14 | 300.2 | 66.46 | 1021.42 | 1021.42 | 3.4127 | 79.17 | 79.17 | 0.68845 | 0 | 0 | 0 | 942.25 | 942.25 | 2.7242 | 0 | 92.25 | 1602.11 | 0
2022-02-09 | P | 24 | 14 | 301.18 | 66.44 | 1014.228 | 1014.228 | 3.4137 | 79.214 | 79.214 | 0.68853 | 0 | 0 | 0 | 935.014 | 935.014 | 2.7251 | 0 | 92.19 | 1603 | 0
2022-02-10 | P | 24 | 14 | 301.09 | 66.44 | 1031.944 | 1031.944 | 3.4147 | 80.397 | 80.397 | 0.68861 | 0 | 0 | 0 | 951.547 | 951.547 | 2.7261 | 0 | 92.21 | 1603.36 | 0
2022-02-11 | P | 24 | 14 | 300.18 | 66.45 | 1011.409 | 1011.409 | 3.4157 | 78.711 | 78.711 | 0.68869 | 0 | 0 | 0 | 932.698 | 932.698 | 2.727 | 0 | 92.22 | 1603.04 | 0
2022-02-12 | P | 24 | 14 | 298.11 | 66.49 | 1016.975 | 1016.975 | 3.4167 | 79.075 | 79.075 | 0.68877 | 0 | 0 | 0 | 937.9 | 937.9 | 2.728 | 0 | 92.22 | 1599.95 | 0
2022-02-13 | P | 24 | 14 | 299.2 | 66.5 | 1023.639 | 1023.639 | 3.4178 | 79.274 | 79.274 | 0.68885 | 0 | 0 | 0 | 944.365 | 944.365 | 2.7289 | 0 | 92.26 | 1602.67 | 0
2022-02-14 | P | 24 | 14 | 302.26 | 66.4 | 1030.373 | 1030.373 | 3.4188 | 79.851 | 79.851 | 0.68893 | 0 | 0 | 0 | 950.522 | 950.522 | 2.7299 | 0 | 92.25 | 1602.28 | 0
2022-02-15 | P | 24 | 14 | 301.96 | 66.38 | 1028.1 | 1028.1 | 3.4198 | 79.753 | 79.753 | 0.68901 | 0 | 0 | 0 | 948.347 | 948.347 | 2.7308 | 0 | 92.24 | 1602.79 | 0
2022-02-16 | P | 24 | 14 | 301.68 | 66.42 | 975.326 | 975.326 | 3.4208 | 74.584 | 74.584 | 0.68908 | 0 | 0 | 0 | 900.742 | 900.742 | 2.7317 | 0 | 92.35 | 1602.85 | 0
2022-02-17 | P | 24 | 14 | 302.13 | 66.45 | 1059.851 | 1059.851 | 3.4219 | 73.515 | 73.515 | 0.68915 | 0 | 0 | 0 | 986.336 | 986.336 | 2.7327 | 0 | 93.06 | 1603.07 | 0
2022-02-18 | P | 24 | 14 | 302.83 | 66.43 | 1077.178 | 1077.178 | 3.4229 | 74.585 | 74.585 | 0.68923 | 0 | 0 | 0 | 1002.593 | 1002.593 | 2.7337 | 0 | 93.08 | 1603.41 | 0
2022-02-19 | P | 24 | 14 | 306.25 | 66.4 | 1088.624 | 1088.624 | 3.424 | 75.583 | 75.583 | 0.6893 | 0 | 0 | 0 | 1013.041 | 1013.041 | 2.7347 | 0 | 93.06 | 1603.69 | 0
2022-02-20 | P | 24 | 14 | 311 | 66.24 | 1109.656 | 1109.656 | 3.4251 | 77.314 | 77.314 | 0.68938 | 0 | 0 | 0 | 1032.342 | 1032.342 | 2.7357 | 0 | 93.03 | 1603.08 | 0
2022-02-21 | P | 24 | 14 | 314.55 | 65.97 | 1104.51 | 1104.51 | 3.4262 | 76.954 | 76.954 | 0.68946 | 0 | 0 | 0 | 1027.556 | 1027.556 | 2.7368 | 0 | 93.03 | 1605.45 | 0
2022-02-22 | P | 24 | 14 | 312.97 | 65.9 | 1101.041 | 1101.041 | 3.4273 | 76.675 | 76.675 | 0.68953 | 0 | 0 | 0 | 1024.366 | 1024.366 | 2.7378 | 0 | 93.04 | 1605.05 | 0
2022-02-23 | P | 24 | 14 | 313.12 | 65.8 | 1098.147 | 1098.147 | 3.4284 | 76.925 | 76.925 | 0.68961 | 0 | 0 | 0 | 1021.222 | 1021.222 | 2.7388 | 0 | 93 | 1605.39 | 0
2022-02-24 | P | 19 | 14 | 295.09 | 64 | 849.249 | 1072.736 | 3.4293 | 59.235 | 74.823 | 0.68967 | 0 | 0 | 0 | 790.014 | 997.912 | 2.7396 | 0 | 93.02 | 1615.43 | 0
2022-02-25 | P | 24 | 14 | 300.84 | 66.85 | 976.136 | 976.136 | 3.4303 | 76.11 | 76.11 | 0.68975 | 0 | 0 | 0 | 900.026 | 900.026 | 2.7405 | 0 | 92.2 | 1605.27 | 0
2022-02-26 | P | 24 | 14 | 302.98 | 66.2 | 1002.634 | 1002.634 | 3.4313 | 77.864 | 77.864 | 0.68983 | 0 | 0 | 0 | 924.77 | 924.77 | 2.7414 | 0 | 92.23 | 1605.32 | 0
2022-02-27 | P | 24 | 14 | 305.29 | 66.16 | 999.202 | 999.202 | 3.4323 | 77.62 | 77.62 | 0.6899 | 0 | 0 | 0 | 921.582 | 921.582 | 2.7424 | 0 | 92.23 | 1605.6 | 0
2022-02-28 | P | 24 | 14 | 306.44 | 66.14 | 1013.325 | 1013.325 | 3.4333 | 78.692 | 78.692 | 0.68998 | 0 | 0 | 0 | 934.633 | 934.633 | 2.7433 | 0 | 92.23 | 1605.58 | 0
2022-03-01 | P | 24 | 14 | 306.12 | 66.17 | 1011.231 | 1011.231 | 3.4343 | 78.602 | 78.602 | 0.69006 | 0 | 0 | 0 | 932.629 | 932.629 | 2.7442 | 0 | 92.23 | 1604.28 | 0
2022-03-02 | P | 24 | 14 | 308.07 | 66.11 | 1018.633 | 1018.633 | 3.4353 | 79.151 | 79.151 | 0.69014 | 0 | 0 | 0 | 939.482 | 939.482 | 2.7452 | 0 | 92.23 | 1605.56 | 0
2022-03-03 | P | 24 | 14 | 308.07 | 66.11 | 1016.151 | 1016.151 | 3.4363 | 78.962 | 78.962 | 0.69022 | 0 | 0 | 0 | 937.189 | 937.189 | 2.7461 | 0 | 92.23 | 1605.56 | 0
2022-03-04 | P | 24 | 14 | 308.59 | 66.13 | 1006.567 | 1006.567 | 3.4373 | 78.167 | 78.167 | 0.6903 | 0 | 0 | 0 | 928.4 | 928.4 | 2.747 | 0 | 92.23 | 1605.56 | 0
2022-03-05 | P | 24 | 14 | 313.84 | 66.06 | 955.08 | 955.08 | 3.4383 | 74.688 | 74.688 | 0.69037 | 0 | 0 | 0 | 880.392 | 880.392 | 2.7479 | 0 | 92.18 | 1605.56 | 0
2022-03-06 | P | 24 | 14 | 313.84 | 66.06 | 962.866 | 962.866 | 3.4392 | 75.855 | 75.855 | 0.69045 | 0 | 0 | 0 | 887.011 | 887.011 | 2.7488 | 0 | 92.12 | 1605.56 | 0
2022-03-07 | P | 24 | 14 | 313.84 | 66.06 | 984.632 | 984.632 | 3.4402 | 77.537 | 77.537 | 0.69052 | 0 | 0 | 0 | 907.095 | 907.095 | 2.7497 | 0 | 92.12 | 1605.56 | 0
2022-03-08 | P | 24 | 14 | 314.89 | 65.99 | 990.369 | 990.369 | 3.4412 | 77.976 | 77.976 | 0.6906 | 0 | 0 | 0 | 912.393 | 912.393 | 2.7506 | 0 | 92.13 | 1605.56 | 0
2022-03-09 | P | 24 | 14 | 316.63 | 65.99 | 992.146 | 992.146 | 3.4422 | 78.112 | 78.112 | 0.69068 | 0 | 0 | 0 | 914.034 | 914.034 | 2.7515 | 0 | 92.13 | 1605.56 | 0
2022-03-10 | P | 24 | 14 | 316.63 | 65.99 | 993.744 | 993.744 | 3.4432 | 78.224 | 78.224 | 0.69076 | 0 | 0 | 0 | 915.52 | 915.52 | 2.7524 | 0 | 92.13 | 1605.56 | 0
2022-03-11 | P | 24 | 14 | 316.63 | 65.99 | 995.474 | 995.474 | 3.4442 | 78.357 | 78.357 | 0.69084 | 0 | 0 | 0 | 917.117 | 917.117 | 2.7534 | 0 | 92.13 | 1606.64 | 0
2022-03-12 | P | 24 | 14 | 317.07 | 66.01 | 985.57 | 985.57 | 3.4452 | 78.626 | 78.626 | 0.69092 | 0 | 0 | 0 | 906.944 | 906.944 | 2.7543 | 0 | 92.02 | 1606.61 | 0
2022-03-13 | P | 24 | 14 | 318.19 | 66.01 | 995.031 | 995.031 | 3.4462 | 78.512 | 78.512 | 0.69099 | 0 | 0 | 0 | 916.519 | 916.519 | 2.7552 | 0 | 92.11 | 1605.7 | 0
2022-03-14 | P | 24 | 14 | 318.37 | 66.08 | 995.643 | 995.643 | 3.4472 | 78.897 | 78.897 | 0.69107 | 0 | 0 | 0 | 916.746 | 916.746 | 2.7561 | 0 | 92.08 | 1606.75 | 0
2022-03-15 | P | 24 | 14 | 316.37 | 66.14 | 957.503 | 957.503 | 3.4481 | 75.552 | 75.552 | 0.69115 | 0 | 0 | 0 | 881.951 | 881.951 | 2.757 | 0 | 92.11 | 1606.44 | 0
2022-03-16 | P | 24 | 14 | 313.07 | 66.26 | 990.298 | 990.298 | 3.4491 | 77.259 | 77.259 | 0.69123 | 0 | 0 | 0 | 913.039 | 913.039 | 2.7579 | 0 | 92.2 | 1605.68 | 0
2022-03-17 | P | 24 | 14 | 313.87 | 66.24 | 969.154 | 969.154 | 3.4501 | 76.609 | 76.609 | 0.6913 | 0 | 0 | 0 | 892.545 | 892.545 | 2.7588 | 0 | 92.1 | 1605.23 | 0
2022-03-18 | P | 24 | 14 | 315.04 | 66.25 | 971.599 | 971.599 | 3.4511 | 76.817 | 76.817 | 0.69138 | 0 | 0 | 0 | 894.782 | 894.782 | 2.7597 | 0 | 92.09 | 1606.04 | 0
2022-03-19 | P | 24 | 14 | 316.45 | 66.13 | 982.574 | 982.574 | 3.452 | 76.722 | 76.722 | 0.69146 | 0 | 0 | 0 | 905.852 | 905.852 | 2.7606 | 0 | 92.19 | 1601.93 | 0
2022-03-20 | P | 24 | 14 | 314.9 | 66.12 | 990.183 | 990.183 | 3.453 | 77.305 | 77.305 | 0.69153 | 0 | 0 | 0 | 912.878 | 912.878 | 2.7615 | 0 | 92.19 | 1606.07 | 0
2022-03-21 | P | 24 | 14 | 316.48 | 66.11 | 987.666 | 987.666 | 3.454 | 77.118 | 77.118 | 0.69161 | 0 | 0 | 0 | 910.548 | 910.548 | 2.7624 | 0 | 92.19 | 1605.94 | 0
2022-03-22 | P | 24 | 14 | 317.97 | 66.08 | 977.293 | 977.293 | 3.455 | 76.342 | 76.342 | 0.69169 | 0 | 0 | 0 | 900.951 | 900.951 | 2.7633 | 0 | 92.19 | 1606.09 | 0
2022-03-23 | P | 24 | 14 | 318.37 | 66.08 | 985.208 | 985.208 | 3.456 | 76.371 | 76.371 | 0.69176 | 0 | 0 | 0 | 908.837 | 908.837 | 2.7642 | 0 | 92.25 | 1604.73 | 0
2022-03-24 | P | 24 | 14 | 317.26 | 66.11 | 968.696 | 968.696 | 3.457 | 75.159 | 75.159 | 0.69184 | 0 | 0 | 0 | 893.537 | 893.537 | 2.7651 | 0 | 92.24 | 1605.45 | 0
2022-03-25 | P | 24 | 14 | 317.02 | 66.13 | 953.507 | 953.507 | 3.4579 | 74.445 | 74.445 | 0.69191 | 0 | 0 | 0 | 879.062 | 879.062 | 2.766 | 0 | 92.19 | 1605.83 | 0
2022-03-26 | P | 24 | 14 | 313.02 | 66.24 | 986.443 | 986.443 | 3.4589 | 76.894 | 76.894 | 0.69199 | 0 | 0 | 0 | 909.549 | 909.549 | 2.7669 | 0 | 92.2 | 1602.43 | 0
2022-03-27 | P | 24 | 14 | 315.85 | 66.13 | 955.006 | 955.006 | 3.4598 | 75.024 | 75.024 | 0.69206 | 0 | 0 | 0 | 879.982 | 879.982 | 2.7678 | 0 | 92.14 | 1603.36 | 0
2022-03-28 | P | 24 | 14 | 313.07 | 66.18 | 953.973 | 953.973 | 3.4608 | 75.177 | 75.177 | 0.69214 | 0 | 0 | 0 | 878.796 | 878.796 | 2.7687 | 0 | 92.12 | 1603.67 | 0
2022-03-29 | P | 24 | 14 | 315.32 | 66.07 | 949.482 | 949.482 | 3.4618 | 75.486 | 75.486 | 0.69222 | 0 | 0 | 0 | 873.996 | 873.996 | 2.7695 | 0 | 92.05 | 1605.49 | 0
2022-03-30 | P | 24 | 14 | 315.38 | 66.13 | 950.898 | 950.898 | 3.4627 | 74.915 | 74.915 | 0.69229 | 0 | 0 | 0 | 875.983 | 875.983 | 2.7704 | 0 | 92.12 | 1602.89 | 0
2022-03-31 | P | 24 | 14 | 384.96 | 56.43 | 930.779 | 930.779 | 3.4636 | 73.327 | 73.327 | 0.69236 | 0 | 0 | 0 | 857.452 | 857.452 | 2.7713 | 0 | 92.12 | 1625.76 | 0

## DD_4P
Date | Status | Working | Choke | WHFP | WHFT | Liquid |  |  | Oil |  |  | Gas |  |  | Water |  |  | GOR | Water Cut | BHFP | Gaslift | Frequency
|  | Hour | Size | (ave.) |  | Daily Prod. | Daily Rate | Cum. | Daily Prod. | Daily Rate | Cum. | Daily Prod. | Daily Rate | Cum. | Daily Prod. | Daily Rate | Cum. |  |  | @Gauge
(d-m-y) |  | (hrs) | (/64in) | (psig) | (degC) | (bbl) | (bbl/d) | (mmbbl) | (stb) | (stb/d) | (mmstb) | (mmscf) | (mmscf/d) | (bscf) | (bbl) | (bbl/d) | (mmbbl) | (scf/stb) | (%) | (psia) | (mmscf/d) | (Hz)
2014-07-08
2014-07-09
2014-07-10
2014-07-11
2014-07-12
2014-07-13
2014-07-14
2014-07-15
2014-07-16
2014-07-17
2014-07-18
2014-07-19
2014-07-20
2014-07-21
2014-07-22
2014-07-23
2014-07-24
2014-07-25
2014-07-26
2014-07-27
2014-07-28
2014-07-29
2014-07-30
2014-07-31
2014-08-01
2014-08-02
2014-08-03
2014-08-04
2014-08-05
2014-08-06
2014-08-07
2014-08-08
2014-08-09
2014-08-10
2014-08-11
2014-08-12
2014-08-13
2014-08-14
2014-08-15
2014-08-16
2014-08-17
2014-08-18
2014-08-19
2014-08-20
2014-08-21
2014-08-22
2014-08-23
2014-08-24
2014-08-25
2014-08-26
2014-08-27
2014-08-28
2014-08-29
2014-08-30
2014-08-31
2014-09-01
2014-09-02
2014-09-03
2014-09-04
2014-09-05
2014-09-06
2014-09-07
2014-09-08
2014-09-09
2014-09-10
2014-09-11
2014-09-12
2014-09-13
2014-09-14
2014-09-15
2014-09-16
2014-09-17
2014-09-18
2014-09-19
2014-09-20
2014-09-21
2014-09-22
2014-09-23
2014-09-24
2014-09-25
2014-09-26
2014-09-27
2014-09-28
2014-09-29
2014-09-30
2014-10-01
2014-10-02
2014-10-03
2014-10-04
2014-10-05
2014-10-06
2014-10-07
2014-10-08
2014-10-09
2014-10-10
2014-10-11
2014-10-12
2014-10-13
2014-10-14
2014-10-15
2014-10-16
2014-10-17
2014-10-18
2014-10-19
2014-10-20
2014-10-21
2014-10-22
2014-10-23
2014-10-24
2014-10-25
2014-10-26
2014-10-27
2014-10-28
2014-10-29
2014-10-30
2014-10-31
2014-11-01
2014-11-02
2014-11-03
2014-11-04
2014-11-05
2014-11-06
2014-11-07
2014-11-08
2014-11-09
2014-11-10
2014-11-11
2014-11-12
2014-11-13
2014-11-14
2014-11-15
2014-11-16
2014-11-17
2014-11-18
2014-11-19
2014-11-20
2014-11-21
2014-11-22
2014-11-23
2014-11-24
2014-11-25
2014-11-26
2014-11-27
2014-11-28
2014-11-29
2014-11-30
2014-12-01
2014-12-02
2014-12-03
2014-12-04
2014-12-05
2014-12-06
2014-12-07
2014-12-08
2014-12-09
2014-12-10
2014-12-11
2014-12-12
2014-12-13
2014-12-14
2014-12-15
2014-12-16
2014-12-17
2014-12-18
2014-12-19
2014-12-20
2014-12-21
2014-12-22
2014-12-23
2014-12-24
2014-12-25
2014-12-26
2014-12-27
2014-12-28
2014-12-29
2014-12-30
2014-12-31
2015-01-01
2015-01-02
2015-01-03
2015-01-04
2015-01-05
2015-01-06
2015-01-07
2015-01-08
2015-01-09
2015-01-10
2015-01-11
2015-01-12
2015-01-13
2015-01-14
2015-01-15
2015-01-16
2015-01-17
2015-01-18
2015-01-19
2015-01-20
2015-01-21
2015-01-22
2015-01-23
2015-01-24
2015-01-25
2015-01-26
2015-01-27
2015-01-28
2015-01-29
2015-01-30
2015-01-31
2015-02-01
2015-02-02
2015-02-03
2015-02-04
2015-02-05
2015-02-06
2015-02-07
2015-02-08
2015-02-09
2015-02-10
2015-02-11
2015-02-12
2015-02-13
2015-02-14
2015-02-15
2015-02-16
2015-02-17
2015-02-18
2015-02-19
2015-02-20
2015-02-21
2015-02-22
2015-02-23
2015-02-24
2015-02-25
2015-02-26
2015-02-27
2015-02-28
2015-03-01
2015-03-02
2015-03-03
2015-03-04
2015-03-05
2015-03-06
2015-03-07
2015-03-08
2015-03-09
2015-03-10
2015-03-11
2015-03-12
2015-03-13
2015-03-14
2015-03-15
2015-03-16
2015-03-17
2015-03-18
2015-03-19
2015-03-20
2015-03-21
2015-03-22
2015-03-23
2015-03-24
2015-03-25
2015-03-26
2015-03-27
2015-03-28
2015-03-29
2015-03-30
2015-03-31
2015-04-01
2015-04-02
2015-04-03
2015-04-04
2015-04-05
2015-04-06
2015-04-07
2015-04-08
2015-04-09
2015-04-10
2015-04-11
2015-04-12
2015-04-13
2015-04-14
2015-04-15
2015-04-16
2015-04-17
2015-04-18
2015-04-19
2015-04-20
2015-04-21
2015-04-22
2015-04-23
2015-04-24
2015-04-25
2015-04-26
2015-04-27
2015-04-28
2015-04-29
2015-04-30
2015-05-01
2015-05-02
2015-05-03
2015-05-04
2015-05-05
2015-05-06
2015-05-07
2015-05-08
2015-05-09
2015-05-10
2015-05-11
2015-05-12
2015-05-13
2015-05-14
2015-05-15
2015-05-16
2015-05-17
2015-05-18
2015-05-19
2015-05-20
2015-05-21
2015-05-22
2015-05-23
2015-05-24
2015-05-25
2015-05-26
2015-05-27
2015-05-28
2015-05-29
2015-05-30
2015-05-31
2015-06-01
2015-06-02
2015-06-03
2015-06-04
2015-06-05
2015-06-06
2015-06-07
2015-06-08
2015-06-09
2015-06-10
2015-06-11
2015-06-12
2015-06-13
2015-06-14
2015-06-15
2015-06-16
2015-06-17
2015-06-18
2015-06-19
2015-06-20
2015-06-21
2015-06-22
2015-06-23
2015-06-24
2015-06-25
2015-06-26
2015-06-27
2015-06-28
2015-06-29
2015-06-30
2015-07-01
2015-07-02
2015-07-03 | P | 9 | 48 | 327.57 | #REF! | 654.0115 | 1744.0307 | 0.00065401 | 581.7487 | 1551.33 | 0.00058175 | 0 | 0 | 0 | 72.2628 | 192.7007 | 7.2263e-05 | 0 | 11.0492 | 1557 | 0.5 | 53
2015-07-04 | P | 18 | 30 | 306.25 | #REF! | 1206.6795 | 1608.906 | 0.0018607 | 1206.6795 | 1608.906 | 0.0017884 | 0 | 0 | 0 | 0 | 0 | 7.2263e-05 | 0 | 0 | 717.8 | 0 | 53
2015-07-05 | P | 24 | 30 | 296.51 | #REF! | 1651.0903 | 1651.0903 | 0.0035118 | 1651.0903 | 1651.0903 | 0.0034395 | 0 | 0 | 0 | 0 | 0 | 7.2263e-05 | 0 | 0 | 1604.52 | 0 | 53
2015-07-06 | P | 24 | 30 | 300.74 | #REF! | 1618.3026 | 1618.3026 | 0.0051301 | 1618.3026 | 1618.3026 | 0.0050578 | 0 | 0 | 0 | 0 | 0 | 7.2263e-05 | 0 | 0 | 1599.69 | 0 | 53
2015-07-07 | P | 24 | 30 | 300.31 | #REF! | 1539.6128 | 1539.6128 | 0.0066697 | 1539.6128 | 1539.6128 | 0.0065974 | 0 | 0 | 0 | 0 | 0 | 7.2263e-05 | 0 | 0 | 1602.9 | 0 | 53
2015-07-08 | P | 24 | 30 | 298.54 | #REF! | 1652.3215 | 1652.3215 | 0.008322 | 1652.3215 | 1652.3215 | 0.0082498 | 0 | 0 | 0 | 0 | 0 | 7.2263e-05 | 0 | 0 | 1604.36 | 0 | 53
2015-07-09 | P | 24 | 30 | 303.55 | #REF! | 1569.2128 | 1569.2128 | 0.0098912 | 1569.062 | 1569.062 | 0.0098188 | 0 | 0 | 0 | 0.15083 | 0.15083 | 7.2414e-05 | 0 | 0.009612 | 1613.36 | 0 | 53
2015-07-10 | P | 24 | 30 | 298.59 | #REF! | 1470.1442 | 1470.1442 | 0.011361 | 1468.7461 | 1468.7461 | 0.011288 | 0 | 0 | 0 | 1.3981 | 1.3981 | 7.3812e-05 | 0 | 0.095096 | 1617.93 | 0 | 53
2015-07-11 | P | 24 | 30 | 298.66 | #REF! | 1568.2615 | 1568.2615 | 0.01293 | 1568.2615 | 1568.2615 | 0.012856 | 0 | 0 | 0 | 0 | 0 | 7.3812e-05 | 0 | 0 | 1623.81 | 0 | 53
2015-07-12 | P | 24 | 30 | 297.69 | #REF! | 1660.5119 | 1660.5119 | 0.01459 | 1657.8139 | 1657.8139 | 0.014514 | 0 | 0 | 0 | 2.698 | 2.698 | 7.651e-05 | 0 | 0.16248 | 1630.36 | 0 | 53
2015-07-13 | P | 24 | 30 | 295 | #REF! | 1647.3029 | 1647.3029 | 0.016237 | 1643.3853 | 1643.3853 | 0.016157 | 0 | 0 | 0 | 3.9176 | 3.9176 | 8.0427e-05 | 0 | 0.23782 | 1637.33 | 0 | 53
2015-07-14 | P | 17 | 30 | 231.01 | #REF! | 1162.045 | 1640.5341 | 0.017399 | 1159.28 | 1636.6306 | 0.017316 | 0 | 0 | 0 | 2.765 | 3.9035 | 8.3192e-05 | 0 | 0.23794 | 1724.24 | 0 | 53
2015-07-15 | P | 24 | 30 | 290.38 | #REF! | 1635.3715 | 1635.3715 | 0.019035 | 1600.9213 | 1600.9213 | 0.018917 | 0 | 0 | 0 | 34.4502 | 34.4502 | 0.00011764 | 0 | 2.1066 | 1649.31 | 0 | 53
2015-07-16 | P | 16 | 30 | 251.71 | #REF! | 1132.0201 | 1698.0302 | 0.020167 | 1084.625 | 1626.9375 | 0.020002 | 0 | 0 | 0 | 47.3951 | 71.0927 | 0.00016504 | 0 | 4.1868 | 1697.37 | 0 | 53
2015-07-17 | P | 24 | 30 | 299.18 | #REF! | 1629.8998 | 1629.8998 | 0.021797 | 1347.2149 | 1347.2149 | 0.021349 | 0 | 0 | 0 | 282.6849 | 282.6849 | 0.00044772 | 0 | 17.3437 | 1636.65 | 0 | 53
2015-07-18 | P | 24 | 30 | 297.29 | #REF! | 1671.5005 | 1671.5005 | 0.023468 | 1527.3204 | 1527.3204 | 0.022876 | 0 | 0 | 0 | 144.1801 | 144.1801 | 0.0005919 | 0 | 8.6258 | 1642.22 | 0 | 53
2015-07-19 | P | 24 | 30 | 296.41 | #REF! | 1627.227 | 1627.227 | 0.025096 | 1463.0133 | 1463.0133 | 0.024339 | 0 | 0 | 0 | 164.2137 | 164.2137 | 0.00075612 | 0 | 10.0916 | 1649.24 | 0 | 53
2015-07-20 | P | 24 | 30 | 295.49 | #REF! | 1630.8334 | 1630.8334 | 0.026726 | 1426.2572 | 1426.2572 | 0.025766 | 0 | 0 | 0 | 204.5762 | 204.5762 | 0.00096069 | 0 | 12.5443 | 1653.03 | 0 | 53
2015-07-21 | P | 24 | 30 | 295.95 | #REF! | 1611.2925 | 1611.2925 | 0.028338 | 1393.1752 | 1393.1752 | 0.027159 | 0 | 0 | 0 | 218.1173 | 218.1173 | 0.0011788 | 0 | 13.5368 | 1656.49 | 0 | 53
2015-07-22 | P | 24 | 30 | 295.29 | #REF! | 1558.5594 | 1558.5594 | 0.029896 | 1355.1031 | 1355.1031 | 0.028514 | 0 | 0 | 0 | 203.4564 | 203.4564 | 0.0013823 | 0 | 13.0541 | 1660.7 | 0 | 53
2015-07-23 | P | 24 | 30 | 294.85 | #REF! | 1560.3737 | 1560.3737 | 0.031457 | 1328.4635 | 1328.4635 | 0.029842 | 0 | 0 | 0 | 231.9102 | 231.9102 | 0.0016142 | 0 | 14.8625 | 1663.1 | 0 | 53
2015-07-24 | P | 24 | 30 | 293.5 | #REF! | 1608.8349 | 1608.8349 | 0.033065 | 1319.9808 | 1319.9808 | 0.031162 | 0 | 0 | 0 | 288.8541 | 288.8541 | 0.001903 | 0 | 17.9542 | 1665.74 | 0 | 53
2015-07-25 | P | 24 | 30 | 291.42 | #REF! | 1553.5111 | 1553.5111 | 0.034619 | 1310.7572 | 1310.7572 | 0.032473 | 0 | 0 | 0 | 242.7539 | 242.7539 | 0.0021458 | 0 | 15.6261 | 1667.35 | 0 | 53
2015-07-26 | P | 24 | 30 | 290.73 | #REF! | 1541.6122 | 1541.6122 | 0.036161 | 1286.536 | 1286.536 | 0.03376 | 0 | 0 | 0 | 255.0762 | 255.0762 | 0.0024009 | 0 | 16.5461 | 1671.22 | 0 | 53
2015-07-27 | P | 24 | 30 | 289.88 | #REF! | 1540.6724 | 1540.6724 | 0.037701 | 1266.3999 | 1266.3999 | 0.035026 | 0 | 0 | 0 | 274.2725 | 274.2725 | 0.0026751 | 0 | 17.8021 | 1673.13 | 0 | 53
2015-07-28 | P | 24 | 30 | 287.95 | #REF! | 1517.781 | 1517.781 | 0.039219 | 1250.1799 | 1250.1799 | 0.036276 | 0 | 0 | 0 | 267.6012 | 267.6012 | 0.0029427 | 0 | 17.6311 | 1674.72 | 0 | 53
2015-07-29 | P | 24 | 30 | 288.36 | #REF! | 1518.6884 | 1518.6884 | 0.040738 | 1268.3365 | 1268.3365 | 0.037545 | 0 | 0 | 0 | 250.3518 | 250.3518 | 0.0031931 | 0 | 16.4847 | 1676.76 | 0 | 53
2015-07-30 | P | 24 | 30 | 284.21 | #REF! | 1378.1733 | 1378.1733 | 0.042116 | 1051.4252 | 1051.4252 | 0.038596 | 0 | 0 | 0 | 326.7481 | 326.7481 | 0.0035198 | 0 | 23.7088 | 1678.04 | 0 | 53
2015-07-31 | P | 24 | 30 | 276.91 | #REF! | 1460.7024 | 1460.7024 | 0.043577 | 1094.1953 | 1094.1953 | 0.03969 | 0 | 0 | 0 | 366.5072 | 366.5072 | 0.0038863 | 0 | 25.0912 | 1677.36 | 0 | 53
2015-08-01 | P | 24 | 30 | 282.18 | #REF! | 1476.9554 | 1476.9554 | 0.045054 | 1060.1825 | 1060.1825 | 0.04075 | 0 | 0 | 0 | 416.7728 | 416.7728 | 0.0043031 | 0 | 28.2184 |  | 0 | 53
2015-08-02 | P | 24 | 30 | 284.65 | #REF! | 1506.8745 | 1506.8745 | 0.04656 | 1070.9382 | 1070.9382 | 0.041821 | 0 | 0 | 0 | 435.9363 | 435.9363 | 0.0047391 | 0 | 28.9298 | 1680.45 | 0 | 53
2015-08-03 | P | 24 | 30 | 287.34 | #REF! | 1529.4563 | 1529.4563 | 0.04809 | 1078.9895 | 1078.9895 | 0.0429 | 0 | 0 | 0 | 450.4668 | 450.4668 | 0.0051895 | 0 | 29.4527 | 1678.64 | 0 | 53
2015-08-04 | P | 24 | 30 | 289.01 | #REF! | 1526.7825 | 1526.7825 | 0.049617 | 1071.5522 | 1071.5522 | 0.043972 | 0 | 0 | 0 | 455.2303 | 455.2303 | 0.0056447 | 0 | 29.8163 | 1680.87 | 0 | 53
2015-08-05 | P | 24 | 30 | 291.64 | #REF! | 1528.918 | 1528.918 | 0.051146 | 1074.5542 | 1074.5542 | 0.045046 | 0 | 0 | 0 | 454.3638 | 454.3638 | 0.0060991 | 0 | 29.718 | 1680.27 | 0 | 53
2015-08-06 | P | 24 | 30 | 295.68 | #REF! | 1618.4908 | 1618.4908 | 0.052764 | 1091.6552 | 1091.6552 | 0.046138 | 0 | 0 | 0 | 526.8357 | 526.8357 | 0.0066259 | 0 | 32.551 | 1678.01 | 0 | 53
2015-08-07 | P | 24 | 30 | 295.37 | #REF! | 1723.5123 | 1723.5123 | 0.054488 | 1113.5636 | 1113.5636 | 0.047252 | 0 | 0 | 0 | 609.9487 | 609.9487 | 0.0072359 | 0 | 35.3899 | 1668.13 | 0 | 53
2015-08-08 | P | 24 | 30 | 307.07 | #REF! | 1697.5373 | 1697.5373 | 0.056185 | 1109.892 | 1109.892 | 0.048362 | 0 | 0 | 0 | 587.6452 | 587.6452 | 0.0078235 | 0 | 34.6175 | 1653.71 | 0 | 53
2015-08-09 | P | 24 | 30 | 267.24 | #REF! | 1393.8944 | 1393.8944 | 0.057579 | 929.3966 | 929.3966 | 0.049291 | 0 | 0 | 0 | 464.4978 | 464.4978 | 0.008288 | 0 | 33.3237 | 1734.54 | 0 | 53
2015-08-10 | P | 24 | 30 | 280.08 | #REF! | 1640.6612 | 1640.6612 | 0.05922 | 1093.1764 | 1093.1764 | 0.050384 | 0 | 0 | 0 | 547.4848 | 547.4848 | 0.0088355 | 0 | 33.3698 | 1717.31 | 0 | 53
2015-08-11 | P | 24 | 30 | 298.59 | #REF! | 1545.3364 | 1545.3364 | 0.060765 | 1030.0114 | 1030.0114 | 0.051414 | 0.024708 | 0.024708 | 2.4708e-05 | 515.3249 | 515.3249 | 0.0093508 | 23.9882 | 33.3471 | 1662.22 | 0 | 53
2015-08-12 | P | 24 | 30 | 299.33 | #REF! | 1691.3099 | 1691.3099 | 0.062456 | 1125.9396 | 1125.9396 | 0.05254 | 0 | 0 | 2.4708e-05 | 565.3703 | 565.3703 | 0.0099162 | 0 | 33.428 | 1664.9 | 0 | 53
2015-08-13 | P | 24 | 30 | 298.43 | #REF! | 1623.469 | 1623.469 | 0.06408 | 1079.4515 | 1079.4515 | 0.05362 | 0 | 0 | 2.4708e-05 | 544.0174 | 544.0174 | 0.01046 | 0 | 33.5096 | 1666.44 | 0 | 53
2015-08-14 | P | 24 | 30 | 300.61 | #REF! | 1633.2116 | 1633.2116 | 0.065713 | 1068.4395 | 1068.4395 | 0.054688 | 0 | 0 | 2.4708e-05 | 564.772 | 564.772 | 0.011025 | 0 | 34.5805 | 1668.87 | 0 | 53
2015-08-15 | P | 24 | 30 | 300.35 | #REF! | 1565.8134 | 1565.8134 | 0.067279 | 971.9509 | 971.9509 | 0.05566 | 0 | 0 | 2.4708e-05 | 593.8625 | 593.8625 | 0.011619 | 0 | 37.9268 | 1668.66 | 0 | 53
2015-08-16 | P | 24 | 30 | 300.53 | #REF! | 1547.4014 | 1547.4014 | 0.068826 | 956.5745 | 956.5745 | 0.056616 | 0 | 0 | 2.4708e-05 | 590.8269 | 590.8269 | 0.01221 | 0 | 38.1819 | 1669.26 | 0 | 53
2015-08-17 | P | 24 | 30 | 298.84 | #REF! | 1596.8867 | 1596.8867 | 0.070423 | 997.8896 | 997.8896 | 0.057614 | 0 | 0 | 2.4708e-05 | 598.9971 | 598.9971 | 0.012809 | 0 | 37.5103 | 1666.97 | 0 | 53
2015-08-18 | P | 24 | 30 | 297.35 | #REF! | 1606.3041 | 1606.3041 | 0.072029 | 1004.1022 | 1004.1022 | 0.058618 | 0 | 0 | 2.4708e-05 | 602.202 | 602.202 | 0.013411 | 0 | 37.4899 | 1667 | 0 | 53
2015-08-19 | P | 24 | 30 | 300.03 | #REF! | 1552.4028 | 1552.4028 | 0.073582 | 946.3555 | 946.3555 | 0.059565 | 0 | 0 | 2.4708e-05 | 606.0472 | 606.0472 | 0.014017 | 0 | 39.0393 | 1669.03 | 0 | 53
2015-08-20 | P | 24 | 30 | 299.89 | #REF! | 1661.1523 | 1661.1523 | 0.075243 | 980.6847 | 980.6847 | 0.060546 | 0 | 0 | 2.4708e-05 | 680.4675 | 680.4675 | 0.014697 | 0 | 40.9636 | 1669.44 | 0 | 53
2015-08-21 | P | 24 | 30 | 301.34 | #REF! | 1587.7196 | 1587.7196 | 0.076831 | 935.6562 | 935.6562 | 0.061481 | 0 | 0 | 2.4708e-05 | 652.0634 | 652.0634 | 0.015349 | 0 | 41.0692 | 1670.9 | 0 | 53
2015-08-22 | P | 24 | 30 | 300 | #REF! | 1731.4317 | 1731.4317 | 0.078562 | 1019.4109 | 1019.4109 | 0.062501 | 0 | 0 | 2.4708e-05 | 712.0208 | 712.0208 | 0.016061 | 0 | 41.1232 | 1670.66 | 0 | 53
2015-08-23 | P | 24 | 30 | 300.21 | #REF! | 1683.1839 | 1683.1839 | 0.080245 | 1005.6891 | 1005.6891 | 0.063506 | 0 | 0 | 2.4708e-05 | 677.4948 | 677.4948 | 0.016739 | 0 | 40.2508 | 1672.04 | 0 | 53
2015-08-24 | P | 24 | 30 | 299.63 | #REF! | 1742.1691 | 1742.1691 | 0.081987 | 1060.5272 | 1060.5272 | 0.064567 | 0 | 0 | 2.4708e-05 | 681.6419 | 681.6419 | 0.017421 | 0 | 39.126 | 1673.19 | 0 | 53
2015-08-25 | P | 24 | 30 | 300.99 | #REF! | 1776.6482 | 1776.6482 | 0.083764 | 1038.3357 | 1038.3357 | 0.065605 | 0 | 0 | 2.4708e-05 | 738.3126 | 738.3126 | 0.018159 | 0 | 41.5565 | 1673.26 | 0 | 53
2015-08-26 | P | 24 | 28 | 296.88 | #REF! | 1518.4948 | 1518.4948 | 0.085283 | 787.0469 | 787.0469 | 0.066392 | 0 | 0 | 2.4708e-05 | 731.4479 | 731.4479 | 0.01889 | 0 | 48.1693 | 1685.54 | 0 | 53
2015-08-27 | P | 24 | 28 | 295.94 | #REF! | 1517.0465 | 1517.0465 | 0.0868 | 880.2038 | 880.2038 | 0.067272 | 0 | 0 | 2.4708e-05 | 636.8427 | 636.8427 | 0.019527 | 0 | 41.9791 | 1701.36 | 0 | 53
2015-08-28 | P | 24 | 28 | 296.41 | #REF! | 1551.9067 | 1551.9067 | 0.088352 | 845.9823 | 845.9823 | 0.068118 | 0 | 0 | 2.4708e-05 | 705.9244 | 705.9244 | 0.020233 | 0 | 45.4876 | 1702.04 | 0 | 53
2015-08-29 | P | 24 | 28 | 295.34 | #REF! | 1563.2515 | 1563.2515 | 0.089915 | 922.542 | 922.542 | 0.069041 | 0 | 0 | 2.4708e-05 | 640.7095 | 640.7095 | 0.020874 | 0 | 40.9857 | 1702.41 | 0 | 53
2015-08-30 | P | 24 | 28 | 294.33 | #REF! | 1541.888 | 1541.888 | 0.091457 | 880.1367 | 880.1367 | 0.069921 | 0 | 0 | 2.4708e-05 | 661.7512 | 661.7512 | 0.021536 | 0 | 42.9182 | 1702.78 | 0 | 53
2015-08-31 | P | 24 | 28 | 295.12 | #REF! | 1615.3411 | 1615.3411 | 0.093072 | 879.3005 | 879.3005 | 0.0708 | 0 | 0 | 2.4708e-05 | 736.0407 | 736.0407 | 0.022272 | 0 | 45.5656 | 1703.16 | 0 | 53
2015-09-01 | P | 24 | 28 | 296.8 | #REF! | 1497.6024 | 1497.6024 | 0.09457 | 856.1894 | 856.1894 | 0.071657 | 0 | 0 | 2.4708e-05 | 641.4131 | 641.4131 | 0.022913 | 0 | 42.8293 | 1704.4 | 0 | 53
2015-09-02 | P | 24 | 28 | 296.16 | #REF! | 1546.6547 | 1546.6547 | 0.096116 | 896.9337 | 896.9337 | 0.072553 | 0 | 0 | 2.4708e-05 | 649.7209 | 649.7209 | 0.023563 | 0 | 42.0081 | 1704.75 | 0 | 53
2015-09-03 | P | 24 | 28 | 296.4 | #REF! | 1445.527 | 1445.527 | 0.097562 | 827.9131 | 827.9131 | 0.073381 | 0 | 0 | 2.4708e-05 | 617.6139 | 617.6139 | 0.02418 | 0 | 42.7259 | 1705.96 | 0 | 53
2015-09-04 | P | 24 | 28 | 297.65 | #REF! | 1510.7207 | 1510.7207 | 0.099073 | 885.7902 | 885.7902 | 0.074267 | 0.074089 | 0.074089 | 9.8797e-05 | 624.9305 | 624.9305 | 0.024805 | 83.642 | 41.3664 | 1708.32 | 0 | 53
2015-09-05 | P | 24 | 28 | 297.32 | #REF! | 1527.3751 | 1527.3751 | 0.1006 | 935.566 | 935.566 | 0.075203 | 0.074878 | 0.074878 | 0.00017368 | 591.8091 | 591.8091 | 0.025397 | 80.0353 | 38.7468 | 1708.3 | 0 | 53
2015-09-06 | P | 24 | 28 | 299.1 | #REF! | 1535.0218 | 1535.0218 | 0.10213 | 912.9173 | 912.9173 | 0.076116 | 0.075357 | 0.075357 | 0.00024903 | 622.1045 | 622.1045 | 0.026019 | 82.5455 | 40.5274 | 1709.54 | 0 | 53
2015-09-07 | P | 24 | 28 | 300.27 | #REF! | 1547.175 | 1547.175 | 0.10368 | 917.409 | 917.409 | 0.077033 | 0.021905 | 0.021905 | 0.00027094 | 629.766 | 629.766 | 0.026649 | 23.8765 | 40.7042 | 1709.1 | 0 | 53
2015-09-08 | P | 24 | 28 | 300.35 | #REF! | 1529.8178 | 1529.8178 | 0.10521 | 923.9633 | 923.9633 | 0.077957 | 0.03241 | 0.03241 | 0.00030335 | 605.8545 | 605.8545 | 0.027255 | 35.0773 | 39.603 | 1710.11 | 0 | 53
2015-09-09 | P | 24 | 28 | 297.45 | #REF! | 1539.3588 | 1539.3588 | 0.10675 | 852.8579 | 852.8579 | 0.07881 | 0.030839 | 0.030839 | 0.00033419 | 686.5009 | 686.5009 | 0.027941 | 36.1595 | 44.5965 | 1710.18 | 0 | 53
2015-09-10 | P | 24 | 28 | 298.97 | #REF! | 1410.2431 | 1410.2431 | 0.10816 | 748.5202 | 748.5202 | 0.079558 | 0.0488 | 0.0488 | 0.00038299 | 661.7229 | 661.7229 | 0.028603 | 65.1949 | 46.9226 | 1705.87 | 0 | 53
2015-09-11 | P | 24 | 28 | 298.67 | #REF! | 1139.7266 | 1139.7266 | 0.1093 | 608.2574 | 608.2574 | 0.080167 | 0.04867 | 0.04867 | 0.00043166 | 531.4692 | 531.4692 | 0.029135 | 80.0163 | 46.6313 | 1701.11 | 0 | 53
2015-09-12 | P | 24 | 28 | 297.5 | #REF! | 1577.8315 | 1577.8315 | 0.11088 | 822.5376 | 822.5376 | 0.080989 | 0.04145 | 0.04145 | 0.00047311 | 755.2939 | 755.2939 | 0.02989 | 50.3926 | 47.8691 | 1703.73 | 0 | 53
2015-09-13 | P | 24 | 28 | 298.21 | #REF! | 1530.1127 | 1530.1127 | 0.11241 | 813.0085 | 813.0085 | 0.081802 | 0.041144 | 0.041144 | 0.00051425 | 717.1042 | 717.1042 | 0.030607 | 50.6074 | 46.8661 | 1705.61 | 0 | 53
2015-09-14 | P | 24 | 28 | 295.96 | #REF! | 1549.4587 | 1549.4587 | 0.11396 | 803.8438 | 803.8438 | 0.082606 | 0.041501 | 0.041501 | 0.00055575 | 745.615 | 745.615 | 0.031353 | 51.6276 | 48.121 | 1708.77 | 0 | 53
2015-09-15 | P | 24 | 28 | 298.8 | #REF! | 1577.3092 | 1577.3092 | 0.11554 | 807.0367 | 807.0367 | 0.083413 | 0.041372 | 0.041372 | 0.00059712 | 770.2725 | 770.2725 | 0.032123 | 51.2637 | 48.8346 | 1707.99 | 0 | 53
2015-09-16 | P | 24 | 28 | 298.73 | #REF! | 1555.6132 | 1555.6132 | 0.11709 | 792.8734 | 792.8734 | 0.084206 | 0.042683 | 0.042683 | 0.00063981 | 762.7398 | 762.7398 | 0.032886 | 53.8333 | 49.0315 | 1707.56 | 0 | 53
2015-09-17 | P | 24 | 28 | 296.1 | #REF! | 1508.1173 | 1508.1173 | 0.1186 | 768.2519 | 768.2519 | 0.084974 | 0.041783 | 0.041783 | 0.00068159 | 739.8654 | 739.8654 | 0.033625 | 54.3868 | 49.0589 | 1708.92 | 0 | 53
2015-09-18 | P | 24 | 28 | 294.92 | #REF! | 1496.2604 | 1496.2604 | 0.1201 | 764.5908 | 764.5908 | 0.085739 | 0.042464 | 0.042464 | 0.00072405 | 731.6696 | 731.6696 | 0.034357 | 55.5384 | 48.8999 | 1706.16 | 0 | 53
2015-09-19 | P | 24 | 28 | 296.39 | #REF! | 1507.7903 | 1507.7903 | 0.1216 | 796.1738 | 796.1738 | 0.086535 | 0.040812 | 0.040812 | 0.00076486 | 711.6164 | 711.6164 | 0.035069 | 51.2601 | 47.196 | 1708.13 | 0 | 53
2015-09-20 | P | 24 | 28 | 297.72 | #REF! | 1520.0649 | 1520.0649 | 0.12312 | 804.5377 | 804.5377 | 0.08734 | 0.040441 | 0.040441 | 0.00080531 | 715.5271 | 715.5271 | 0.035784 | 50.2664 | 47.0721 | 1708.76 | 0 | 53
2015-09-21 | P | 24 | 28 | 298.35 | #REF! | 1714.4832 | 1714.4832 | 0.12484 | 875.7135 | 875.7135 | 0.088215 | 0.041451 | 0.041451 | 0.00084676 | 838.7698 | 838.7698 | 0.036623 | 47.3344 | 48.9226 | 1709.22 | 0 | 53
2015-09-22 | P | 24 | 28 | 297.61 | #REF! | 1567.9886 | 1567.9886 | 0.12641 | 837.3648 | 837.3648 | 0.089053 | 0.038946 | 0.038946 | 0.0008857 | 730.6238 | 730.6238 | 0.037354 | 46.5106 | 46.5962 | 1709.54 | 0 | 53
2015-09-23 | P | 24 | 28 | 300.07 | #REF! | 1591.173 | 1591.173 | 0.128 | 822.0856 | 822.0856 | 0.089875 | 0.042423 | 0.042423 | 0.00092813 | 769.0875 | 769.0875 | 0.038123 | 51.6043 | 48.3346 | 1711.04 | 0 | 53
2015-09-24 | P | 24 | 28 | 301.5 | #REF! | 1580.5316 | 1580.5316 | 0.12958 | 849.0197 | 849.0197 | 0.090724 | 0.041837 | 0.041837 | 0.00096996 | 731.5118 | 731.5118 | 0.038854 | 49.2769 | 46.2826 | 1711.32 | 0 | 53
2015-09-25 | P | 24 | 28 | 301.04 | #REF! | 1580.6774 | 1580.6774 | 0.13116 | 835.0895 | 835.0895 | 0.091559 | 0.040007 | 0.040007 | 0.00101 | 745.5879 | 745.5879 | 0.0396 | 47.9071 | 47.1689 | 1710.91 | 0 | 53
2015-09-26 | P | 24 | 28 | 297.33 | #REF! | 1531.4737 | 1531.4737 | 0.13269 | 820.1224 | 820.1224 | 0.092379 | 0.040953 | 0.040953 | 0.0010509 | 711.3513 | 711.3513 | 0.040311 | 49.9349 | 46.4488 | 1712.55 | 0 | 53
2015-09-27 | P | 24 | 28 | 295.6 | #REF! | 1625.782 | 1625.782 | 0.13432 | 836.292 | 836.292 | 0.093215 | 0.040915 | 0.040915 | 0.0010918 | 789.4901 | 789.4901 | 0.041101 | 48.9239 | 48.5606 | 1710.46 | 0 | 53
2015-09-28 | P | 24 | 28 | 299.07 | #REF! | 1638.1799 | 1638.1799 | 0.13595 | 842.7084 | 842.7084 | 0.094058 | 0.040964 | 0.040964 | 0.0011328 | 795.4715 | 795.4715 | 0.041896 | 48.6098 | 48.5582 | 1710.63 | 0 | 53
2015-09-29 | P | 24 | 28 | 298.62 | #REF! | 1609.3759 | 1609.3759 | 0.13756 | 797.9941 | 797.9941 | 0.094856 | 0.050653 | 0.050653 | 0.0011835 | 811.3818 | 811.3818 | 0.042708 | 63.476 | 50.4159 | 1712.12 | 0 | 53
2015-09-30 | P | 24 | 28 | 301.25 | #REF! | 1540.6586 | 1540.6586 | 0.1391 | 784.6401 | 784.6401 | 0.095641 | 0.047977 | 0.047977 | 0.0012314 | 756.0185 | 756.0185 | 0.043464 | 61.145 | 49.0711 | 1713.11 | 0 | 53
2015-10-01 | P | 24 | 28 | 300.8 | #REF! | 1523.3848 | 1523.3848 | 0.14063 | 762.668 | 762.668 | 0.096403 | 0.047526 | 0.047526 | 0.001279 | 760.7167 | 760.7167 | 0.044224 | 62.3155 | 49.936 |  | 0 | 53
2015-10-02 | P | 24 | 28 | 304.7 | #REF! | 1498.8453 | 1498.8453 | 0.14213 | 766.4864 | 766.4864 | 0.09717 | 0.04737 | 0.04737 | 0.0013263 | 732.3589 | 732.3589 | 0.044957 | 61.8021 | 48.8615 | 1723.23 | 0 | 53
2015-10-03 | P | 24 | 28 | 304.07 | #REF! | 1605.7725 | 1605.7725 | 0.14373 | 815.9943 | 815.9943 | 0.097986 | 0.052344 | 0.052344 | 0.0013787 | 789.7782 | 789.7782 | 0.045746 | 64.1471 | 49.1837 | 1723.22 | 0 | 53
2015-10-04 | P | 23.5 | 28 | 292.14 | #REF! | 1291.7959 | 1319.2809 | 0.14502 | 641.2915 | 654.936 | 0.098627 | 0.036113 | 0.036881 | 0.0014148 | 650.5043 | 664.3449 | 0.046397 | 56.3127 | 50.3566 | 1707.1 | 0 | 53
2015-10-05 | P | 24 | 28 | 289.82 | #REF! | 1327.0279 | 1327.0279 | 0.14635 | 683.1756 | 683.1756 | 0.09931 | 0.051614 | 0.051614 | 0.0014664 | 643.8522 | 643.8522 | 0.047041 | 75.5497 | 48.5184 | 1688.33 | 0 | 53
2015-10-06 | P | 24 | 28 | 287.15 | #REF! | 1263.1748 | 1263.1748 | 0.14761 | 660.8653 | 660.8653 | 0.099971 | 0.05717 | 0.05717 | 0.0015236 | 602.3095 | 602.3095 | 0.047643 | 86.5074 | 47.6822 | 1675.41 | 0 | 53
2015-10-07 | P | 24 | 28 | 283.76 | #REF! | 1259.6318 | 1259.6318 | 0.14887 | 672.4547 | 672.4547 | 0.10064 | 0.016874 | 0.016874 | 0.0015404 | 587.1771 | 587.1771 | 0.04823 | 25.0931 | 46.615 | 1667.07 | 0 | 53
2015-10-08 | P | 24 | 28 | 282.95 | #REF! | 1238.783 | 1238.783 | 0.15011 | 689.0254 | 689.0254 | 0.10133 | 0.018981 | 0.018981 | 0.0015594 | 549.7576 | 549.7576 | 0.04878 | 27.548 | 44.3788 | 1663.23 | 0 | 53
2015-10-09 | P | 24 | 28 | 282.78 | #REF! | 1190.3088 | 1190.3088 | 0.1513 | 606.1342 | 606.1342 | 0.10194 | 0.018554 | 0.018554 | 0.001578 | 584.1747 | 584.1747 | 0.049364 | 30.61 | 49.0776 | 1660.52 | 0 | 53
2015-10-10 | P | 24 | 28 | 282.78 | #REF! | 1202.4791 | 1202.4791 | 0.15251 | 644.8967 | 644.8967 | 0.10258 | 0.028172 | 0.028172 | 0.0016061 | 557.5824 | 557.5824 | 0.049922 | 43.684 | 46.3694 | 1657.99 | 0 | 53
2015-10-11 | P | 24 | 28 | 282.37 | #REF! | 1216.9284 | 1216.9284 | 0.15372 | 643.2171 | 643.2171 | 0.10323 | 0.028464 | 0.028464 | 0.0016346 | 573.7113 | 573.7113 | 0.050495 | 44.253 | 47.1442 | 1656.37 | 0 | 53
2015-10-12 | P | 24 | 28 | 282.7 | #REF! | 1261.8127 | 1261.8127 | 0.15498 | 639.7381 | 639.7381 | 0.10387 | 0.036095 | 0.036095 | 0.0016707 | 622.0746 | 622.0746 | 0.051118 | 56.4221 | 49.3001 | 1656.71 | 0 | 53
2015-10-13 | P | 24 | 28 | 282.66 | #REF! | 1262.4957 | 1262.4957 | 0.15625 | 656.6338 | 656.6338 | 0.10452 | 0.020848 | 0.020848 | 0.0016916 | 605.8619 | 605.8619 | 0.051723 | 31.7499 | 47.9892 | 1656.22 | 0 | 53
2015-10-14 | P | 24 | 28 | 281.92 | #REF! | 1389.4633 | 1389.4633 | 0.15764 | 781.2423 | 781.2423 | 0.1053 | 0.019713 | 0.019713 | 0.0017113 | 608.221 | 608.221 | 0.052332 | 25.233 | 43.7738 | 1654.97 | 0 | 53
2015-10-15 | P | 24 | 28 | 281.82 | #REF! | 1408.8572 | 1408.8572 | 0.15904 | 791.8925 | 791.8925 | 0.1061 | 0.019057 | 0.019057 | 0.0017303 | 616.9646 | 616.9646 | 0.052949 | 24.065 | 43.7919 | 1656.65 | 0 | 53
2015-10-16 | P | 24 | 28 | 281.61 | #REF! | 1420.9939 | 1420.9939 | 0.16047 | 756.6546 | 756.6546 | 0.10685 | 0.019257 | 0.019257 | 0.0017496 | 664.3394 | 664.3394 | 0.053613 | 25.4504 | 46.7517 | 1657.66 | 0 | 53
2015-10-17 | P | 24 | 28 | 281.48 | #REF! | 1423.9505 | 1423.9505 | 0.16189 | 765.4622 | 765.4622 | 0.10762 | 0.019407 | 0.019407 | 0.001769 | 658.4883 | 658.4883 | 0.054271 | 25.3536 | 46.2438 | 1655.53 | 0 | 53
2015-10-18 | P | 24 | 28 | 283.3 | #REF! | 1276.2689 | 1276.2689 | 0.16317 | 666.7137 | 666.7137 | 0.10829 | 0.019356 | 0.019356 | 0.0017883 | 609.5552 | 609.5552 | 0.054881 | 29.0319 | 47.7607 | 1653.49 | 0 | 53
2015-10-19 | P | 24 | 28 | 278.69 | #REF! | 1250.5119 | 1250.5119 | 0.16442 | 608.9884 | 608.9884 | 0.10889 | 0.019429 | 0.019429 | 0.0018078 | 641.5235 | 641.5235 | 0.055523 | 31.9045 | 51.3009 | 1650.69 | 0 | 53
2015-10-20 | P | 24 | 28 | 280.69 | #REF! | 1262.7507 | 1262.7507 | 0.16568 | 632.155 | 632.155 | 0.10953 | 0.022026 | 0.022026 | 0.0018298 | 630.5958 | 630.5958 | 0.056153 | 34.8428 | 49.9383 | 1651.41 | 0 | 53
2015-10-21 | P | 24 | 28 | 277.74 | #REF! | 1267.1226 | 1267.1226 | 0.16695 | 717.6651 | 717.6651 | 0.11024 | 0.020244 | 0.020244 | 0.00185 | 549.4574 | 549.4574 | 0.056703 | 28.2077 | 43.3626 | 1652.34 | 0 | 53
2015-10-22 | P | 24 | 28 | 278.96 | #REF! | 1237.1597 | 1237.1597 | 0.16818 | 703.8199 | 703.8199 | 0.11095 | 0.019554 | 0.019554 | 0.0018696 | 533.3398 | 533.3398 | 0.057236 | 27.7824 | 43.11 | 1654.91 | 0 | 53
2015-10-23 | P | 24 | 28 | 276.44 | #REF! | 1220.5074 | 1220.5074 | 0.1694 | 695.4318 | 695.4318 | 0.11164 | 0.021244 | 0.021244 | 0.0018908 | 525.0756 | 525.0756 | 0.057761 | 30.5477 | 43.0211 | 1650.57 | 0 | 53
2015-10-24 | P | 24 | 28 | 278.19 | #REF! | 1251.9363 | 1251.9363 | 0.17066 | 707.2666 | 707.2666 | 0.11235 | 0.020757 | 0.020757 | 0.0019116 | 544.6697 | 544.6697 | 0.058306 | 29.3481 | 43.5062 | 1649.22 | 0 | 53
2015-10-25 | P | 24 | 28 | 277.47 | #REF! | 1327.4702 | 1327.4702 | 0.17198 | 673.7065 | 673.7065 | 0.11302 | 0.051059 | 0.051059 | 0.0019627 | 653.7637 | 653.7637 | 0.058959 | 75.7885 | 49.2488 | 1649.4 | 0 | 53
2015-10-26 | P | 24 | 28 | 278.1 | #REF! | 1302.3429 | 1302.3429 | 0.17329 | 705.5741 | 705.5741 | 0.11373 | 0.030885 | 0.030885 | 0.0019935 | 596.7688 | 596.7688 | 0.059556 | 43.7725 | 45.8227 | 1648.64 | 0 | 53
2015-10-27 | P | 24 | 28 | 279.49 | #REF! | 1287.8037 | 1287.8037 | 0.17457 | 702.1426 | 702.1426 | 0.11443 | 0.03279 | 0.03279 | 0.0020263 | 585.661 | 585.661 | 0.060142 | 46.6996 | 45.4775 | 1653.25 | 0 | 53
2015-10-28 | P | 24 | 28 | 276.57 | #REF! | 1142.1441 | 1142.1441 | 0.17572 | 628.356 | 628.356 | 0.11506 | 0.030369 | 0.030369 | 0.0020567 | 513.7881 | 513.7881 | 0.060656 | 48.3308 | 44.9845 | 1660.77 | 0 | 53
2015-10-29 | P | 24 | 28 | 282.88 | #REF! | 1367.31 | 1367.31 | 0.17708 | 751.9583 | 751.9583 | 0.11581 | 0.030026 | 0.030026 | 0.0020867 | 615.3517 | 615.3517 | 0.061271 | 39.9304 | 45.0045 | 1657.05 | 0 | 53
2015-10-30 | P | 24 | 28 | 281.64 | #REF! | 1208.2619 | 1208.2619 | 0.17829 | 665.2455 | 665.2455 | 0.11648 | 0.028305 | 0.028305 | 0.002115 | 543.0164 | 543.0164 | 0.061814 | 42.5484 | 44.9419 | 1650.5 | 0 | 53
2015-10-31 | P | 24 | 28 | 284.52 | #REF! | 1192.0118 | 1192.0118 | 0.17948 | 661.3701 | 661.3701 | 0.11714 | 0.02762 | 0.02762 | 0.0021427 | 530.6417 | 530.6417 | 0.062345 | 41.7612 | 44.5165 | 1650.11 | 0 | 53
2015-11-01 | P | 24 | 28 | 285.95 | #REF! | 1333.4957 | 1333.4957 | 0.18082 | 759.0566 | 759.0566 | 0.1179 | 0.027559 | 0.027559 | 0.0021702 | 574.439 | 574.439 | 0.062919 | 36.3071 | 43.0777 | 1651.25 | 0 | 53
2015-11-02 | P | 24 | 28 | 286.8 | #REF! | 1345.7055 | 1345.7055 | 0.18216 | 766.1973 | 766.1973 | 0.11866 | 0.023685 | 0.023685 | 0.0021939 | 579.5081 | 579.5081 | 0.063499 | 30.9124 | 43.0635 | 1649.66 | 0 | 53
2015-11-03 | P | 24 | 28 | 286.39 | #REF! | 1338.6234 | 1338.6234 | 0.1835 | 742.3964 | 742.3964 | 0.11941 | 0.032841 | 0.032841 | 0.0022267 | 596.227 | 596.227 | 0.064095 | 44.2358 | 44.5403 | 1651.57 | 0 | 53
2015-11-04 | P | 24 | 28 | 284.18 | #REF! | 1311.6768 | 1311.6768 | 0.18481 | 694.5201 | 694.5201 | 0.1201 | 0.033654 | 0.033654 | 0.0022604 | 617.1567 | 617.1567 | 0.064712 | 48.4564 | 47.051 | 1651.73 | 0 | 53
2015-11-05 | P | 24 | 28 | 284.19 | #REF! | 1306.604 | 1306.604 | 0.18612 | 641.0825 | 641.0825 | 0.12074 | 0.025517 | 0.025517 | 0.0022859 | 665.5215 | 665.5215 | 0.065377 | 39.803 | 50.9352 | 1649.41 | 0 | 50
2015-11-06 | P | 24 | 28 | 282.34 | #REF! | 1349.2822 | 1349.2822 | 0.18747 | 649.4291 | 649.4291 | 0.12139 | 0.025744 | 0.025744 | 0.0023117 | 699.8531 | 699.8531 | 0.066077 | 39.6408 | 51.8685 | 1649.4 | 0 | 48
2015-11-07 | P | 24 | 28 | 284.35 | #REF! | 1095.4676 | 1095.4676 | 0.18856 | 562.3672 | 562.3672 | 0.12195 | 0.052696 | 0.052696 | 0.0023644 | 533.1004 | 533.1004 | 0.06661 | 93.7037 | 48.6642 | 1647.57 | 0 | 48
2015-11-08 | P | 24 | 28 | 285.35 | #REF! | 1056.0395 | 1056.0395 | 0.18962 | 553.6176 | 553.6176 | 0.12251 | 0.054266 | 0.054266 | 0.0024186 | 502.4219 | 502.4219 | 0.067113 | 98.0204 | 47.5761 | 1649.9 | 0 | 48
2015-11-09 | P | 24 | 28 | 288.23 | #REF! | 1249.4942 | 1249.4942 | 0.19087 | 645.1293 | 645.1293 | 0.12315 | 0.042152 | 0.042152 | 0.0024608 | 604.3649 | 604.3649 | 0.067717 | 65.339 | 48.3688 | 1649.53 | 0 | 48
2015-11-10 | P | 24 | 28 | 286.51 | #REF! | 1270.6388 | 1270.6388 | 0.19214 | 660.7664 | 660.7664 | 0.12381 | 0.042103 | 0.042103 | 0.0025029 | 609.8724 | 609.8724 | 0.068327 | 63.7179 | 47.9973 | 1649.14 | 0 | 48
2015-11-11 | P | 24 | 28 | 286.08 | #REF! | 1220.5382 | 1220.5382 | 0.19336 | 614.7102 | 614.7102 | 0.12443 | 0.04279 | 0.04279 | 0.0025457 | 605.828 | 605.828 | 0.068933 | 69.6097 | 49.6361 | 1648.85 | 0 | 48
2015-11-12 | P | 24 | 28 | 285.98 | #REF! | 1223.2014 | 1223.2014 | 0.19458 | 611.6246 | 611.6246 | 0.12504 | 0.043206 | 0.043206 | 0.0025889 | 611.5768 | 611.5768 | 0.069545 | 70.6409 | 49.998 | 1649.05 | 0 | 48
2015-11-13 | P | 24 | 28 | 286.38 | #REF! | 1214.6331 | 1214.6331 | 0.1958 | 607.3372 | 607.3372 | 0.12565 | 0.044191 | 0.044191 | 0.0026331 | 607.2958 | 607.2958 | 0.070152 | 72.7614 | 49.9983 | 1648.86 | 0 | 48
2015-11-14 | P | 24 | 28 | 286.19 | #REF! | 982.0961 | 982.0961 | 0.19678 | 499.2336 | 499.2336 | 0.12615 | 0.044411 | 0.044411 | 0.0026775 | 482.8625 | 482.8625 | 0.070635 | 88.959 | 49.1665 | 1647.87 | 0 | 48
2015-11-15 | P | 24 | 28 | 280.2 | #REF! | 1312.0484 | 1312.0484 | 0.19809 | 736.02 | 736.02 | 0.12688 | 0.044477 | 0.044477 | 0.0027219 | 576.0284 | 576.0284 | 0.071211 | 60.4292 | 43.903 | 1647.76 | 0 | 48
2015-11-16 | P | 24 | 28 | 279.91 | #REF! | 1257.8427 | 1257.8427 | 0.19935 | 730.9067 | 730.9067 | 0.12761 | 0.046572 | 0.046572 | 0.0027685 | 526.936 | 526.936 | 0.071738 | 63.7183 | 41.892 | 1646.13 | 0 | 48
2015-11-17 | P | 24 | 28 | 290.86 | #REF! | 1264.1415 | 1264.1415 | 0.20061 | 733.2333 | 733.2333 | 0.12835 | 0.043847 | 0.043847 | 0.0028124 | 530.9082 | 530.9082 | 0.072269 | 59.7998 | 41.9975 | 1640.61 | 0 | 48
2015-11-18 | P | 24 | 28 | 275.04 | #REF! | 1268.1215 | 1268.1215 | 0.20188 | 735.5418 | 735.5418 | 0.12908 | 0.043923 | 0.043923 | 0.0028563 | 532.5797 | 532.5797 | 0.072801 | 59.7146 | 41.9975 | 1633.43 | 0 | 48
2015-11-19 | P | 24 | 28 | 278.68 | #REF! | 1253.0175 | 1253.0175 | 0.20314 | 726.7811 | 726.7811 | 0.12981 | 0.045829 | 0.045829 | 0.0029021 | 526.2365 | 526.2365 | 0.073327 | 63.0581 | 41.9975 | 1636.48 | 0 | 48
2015-11-20 | P | 24 | 28 | 277.48 | #REF! | 1377.7536 | 1377.7536 | 0.20451 | 660.6611 | 660.6611 | 0.13047 | 0.090372 | 0.090372 | 0.0029925 | 717.0926 | 717.0926 | 0.074044 | 136.7903 | 52.048 | 1636.29 | 0 | 48
2015-11-21 | P | 24 | 28 | 278.65 | #REF! | 1295.633 | 1295.633 | 0.20581 | 608.5973 | 608.5973 | 0.13108 | 0.091698 | 0.091698 | 0.0030842 | 687.0357 | 687.0357 | 0.074731 | 150.6716 | 53.027 | 1639.54 | 0 | 48
2015-11-22 | P | 24 | 28 | 278.68 | #REF! | 1350.2217 | 1350.2217 | 0.20716 | 611.1352 | 611.1352 | 0.13169 | 0.092549 | 0.092549 | 0.0031767 | 739.0865 | 739.0865 | 0.075471 | 151.4375 | 54.7382 | 1639.13 | 0 | 48
2015-11-23 | P | 24 | 28 | 278.09 | #REF! | 1348.8724 | 1348.8724 | 0.20851 | 643.4069 | 643.4069 | 0.13233 | 0.086393 | 0.086393 | 0.0032631 | 705.4654 | 705.4654 | 0.076176 | 134.274 | 52.3004 | 1640.28 | 0 | 48
2015-11-24 | P | 24 | 28 | 279.21 | #REF! | 1431.7194 | 1431.7194 | 0.20994 | 701.8192 | 701.8192 | 0.13303 | 0.086002 | 0.086002 | 0.0033491 | 729.9002 | 729.9002 | 0.076906 | 122.542 | 50.9807 | 1642.05 | 0 | 48
2015-11-25 | P | 24 | 28 | 282.85 | #REF! | 1434.3609 | 1434.3609 | 0.21137 | 666.8347 | 666.8347 | 0.1337 | 0.035187 | 0.035187 | 0.0033843 | 767.5261 | 767.5261 | 0.077673 | 52.7672 | 53.51 | 1645.88 | 0 | 48
2015-11-26 | P | 24 | 28 | 283.6 | #REF! | 1428.574 | 1428.574 | 0.2128 | 664.169 | 664.169 | 0.13437 | 0.034605 | 0.034605 | 0.0034189 | 764.4049 | 764.4049 | 0.078438 | 52.102 | 53.5082 | 1648.21 | 0 | 48
2015-11-27 | P | 24 | 28 | 278.37 | #REF! | 1422.8703 | 1422.8703 | 0.21423 | 665.0793 | 665.0793 | 0.13503 | 0.031516 | 0.031516 | 0.0034504 | 757.791 | 757.791 | 0.079196 | 47.3868 | 53.2579 | 1645.5 | 0 | 48
2015-11-28 | P | 24 | 28 | 278.04 | #REF! | 1449.3589 | 1449.3589 | 0.21568 | 696.0433 | 696.0433 | 0.13573 | 0.036522 | 0.036522 | 0.003487 | 753.3157 | 753.3157 | 0.079949 | 52.4702 | 51.9758 | 1643.74 | 0 | 48
2015-11-29 | P | 24 | 28 | 278.87 | #REF! | 1043.4625 | 1043.4625 | 0.21672 | 495.8413 | 495.8413 | 0.13622 | 0.089931 | 0.089931 | 0.0035769 | 547.6211 | 547.6211 | 0.080497 | 181.3705 | 52.4812 | 1645.91 | 0 | 48
2015-11-30 | P | 24 | 28 | 277.92 | #REF! | 1309.631 | 1309.631 | 0.21803 | 712.6777 | 712.6777 | 0.13693 | 0.048345 | 0.048345 | 0.0036252 | 596.9533 | 596.9533 | 0.081094 | 67.8362 | 45.5818 | 1644.71 | 0 | 48
2015-12-01 | P | 24 | 28 | 282.61 | #REF! | 1242.0244 | 1242.0244 | 0.21927 | 652.2839 | 652.2839 | 0.13759 | 0.045357 | 0.045357 | 0.0036706 | 589.7405 | 589.7405 | 0.081683 | 69.5362 | 47.4822 | 1638.18 | 0 | 48
2015-12-02 | P | 24 | 28 | 285.12 | #REF! | 1257.1966 | 1257.1966 | 0.22053 | 535.1883 | 535.1883 | 0.13812 | 0.045116 | 0.045116 | 0.0037157 | 722.0083 | 722.0083 | 0.082405 | 84.3 | 57.43 | 1636.8 | 0 | 48
2015-12-03 | P | 24 | 28 | 281.77 | #REF! | 1287.3395 | 1287.3395 | 0.22182 | 668.1917 | 668.1917 | 0.13879 | 0.034911 | 0.034911 | 0.0037506 | 619.1479 | 619.1479 | 0.083024 | 52.2472 | 48.0951 | 1637.1 | 0 | 48
2015-12-04 | P | 24 | 28 | 284.18 | #REF! | 1383.4803 | 1383.4803 | 0.2232 | 643.2205 | 643.2205 | 0.13943 | 0.039747 | 0.039747 | 0.0037904 | 740.2598 | 740.2598 | 0.083765 | 61.793 | 53.5071 | 1637.85 | 0 | 48
2015-12-05 | P | 24 | 28 | 293.12 | #REF! | 1394.2424 | 1394.2424 | 0.22459 | 654.4518 | 654.4518 | 0.14009 | 0.040893 | 0.040893 | 0.0038313 | 739.7906 | 739.7906 | 0.084505 | 62.4837 | 53.0604 | 1637.88 | 0 | 48
2015-12-06 | P | 24 | 28 | 281.81 | #REF! | 1382.1487 | 1382.1487 | 0.22597 | 632.7346 | 632.7346 | 0.14072 | 0.038412 | 0.038412 | 0.0038697 | 749.4141 | 749.4141 | 0.085254 | 60.7077 | 54.2209 | 1637.06 | 0 | 48
2015-12-07 | P | 24 | 28 | 284.46 | #REF! | 1321.0988 | 1321.0988 | 0.2273 | 739.8576 | 739.8576 | 0.14146 | 0.034687 | 0.034687 | 0.0039044 | 581.2412 | 581.2412 | 0.085835 | 46.8839 | 43.9968 | 1638.56 | 0 | 48
2015-12-08 | P | 24 | 28 | 284.25 | #REF! | 1388.3995 | 1388.3995 | 0.22868 | 810.4857 | 810.4857 | 0.14227 | 0.040182 | 0.040182 | 0.0039445 | 577.9138 | 577.9138 | 0.086413 | 49.5781 | 41.6245 | 1636.4 | 0 | 48
2015-12-09 | P | 24 | 28 | 282.03 | #REF! | 1350.2383 | 1350.2383 | 0.23003 | 774.4579 | 774.4579 | 0.14305 | 0.033291 | 0.033291 | 0.0039778 | 575.7805 | 575.7805 | 0.086989 | 42.9856 | 42.6429 | 1637 | 0 | 48
2015-12-10 | P | 24 | 28 | 283.28 | #REF! | 1390.2248 | 1390.2248 | 0.23142 | 655.0691 | 655.0691 | 0.1437 | 0 | 0 | 0.0039778 | 735.1557 | 735.1557 | 0.087724 | 0 | 52.8803 | 1637.46 | 0 | 48
2015-12-11 | P | 24 | 28 | 282.8 | #REF! | 1122.3902 | 1122.3902 | 0.23255 | 531.2343 | 531.2343 | 0.14423 | 0 | 0 | 0.0039778 | 591.1559 | 591.1559 | 0.088315 | 0 | 52.6694 | 1637.69 | 0 | 48
2015-12-12 | P | 24 | 28 | 283.83 | #REF! | 1132.1501 | 1132.1501 | 0.23368 | 586.0425 | 586.0425 | 0.14482 | 0 | 0 | 0.0039778 | 546.1076 | 546.1076 | 0.088861 | 0 | 48.2363 | 1640.46 | 0 | 48
2015-12-13 | P | 24 | 28 | 277.05 | #REF! | 1132.8353 | 1132.8353 | 0.23481 | 591.9008 | 591.9008 | 0.14541 | 0 | 0 | 0.0039778 | 540.9345 | 540.9345 | 0.089402 | 0 | 47.7505 | 1635.95 | 0 | 48
2015-12-14 | P | 24 | 28 | 283.58 | #REF! | 1091.1584 | 1091.1584 | 0.2359 | 548.9186 | 548.9186 | 0.14596 | 0 | 0 | 0.0039778 | 542.2398 | 542.2398 | 0.089944 | 0 | 49.694 | 1637.7 | 0 | 48
2015-12-15 | P | 24 | 28 | 285.05 | #REF! | 1111.0691 | 1111.0691 | 0.23701 | 478.8038 | 478.8038 | 0.14644 | 0.11657 | 0.11657 | 0.0040944 | 632.2653 | 632.2653 | 0.090577 | 243.4612 | 56.906 | 1637.93 | 0 | 48
2015-12-16 | P | 24 | 28 | 285.38 | #REF! | 1166.4786 | 1166.4786 | 0.23818 | 585.4854 | 585.4854 | 0.14702 | 0.12286 | 0.12286 | 0.0042173 | 580.9932 | 580.9932 | 0.091158 | 209.8357 | 49.8074 | 1638.19 | 0 | 48
2015-12-17 | P | 24 | 28 | 284.7 | #REF! | 1147.7332 | 1147.7332 | 0.23933 | 637.1395 | 637.1395 | 0.14766 | 0.050689 | 0.050689 | 0.0042679 | 510.5937 | 510.5937 | 0.091668 | 79.5579 | 44.4871 | 1638.29 | 0 | 48
2015-12-18 | P | 24 | 28 | 286.32 | #REF! | 1054.8443 | 1054.8443 | 0.24038 | 462.5821 | 462.5821 | 0.14812 | 0.071527 | 0.071527 | 0.0043395 | 592.2622 | 592.2622 | 0.092261 | 154.6247 | 56.1469 | 1638.04 | 0 | 48
2015-12-19 | P | 24 | 28 | 341.67 | #REF! | 1755.4167 | 1755.4167 | 0.24214 | 894.585 | 894.585 | 0.14902 | 0.071501 | 0.071501 | 0.004411 | 860.8317 | 860.8317 | 0.093121 | 79.9266 | 49.0386 | 1629.62 | 0.2 | 48
2015-12-20 | P | 24 | 28 | 396.22 | #REF! | 1803.8767 | 1803.8767 | 0.24394 | 920.3165 | 920.3165 | 0.14994 | 0.0519 | 0.0519 | 0.0044629 | 883.5602 | 883.5602 | 0.094005 | 56.3934 | 48.9812 | 1605.12 | 0.2 | 48
2015-12-21 | P | 24 | 28 | 384.46 | #REF! | 1819.3815 | 1819.3815 | 0.24576 | 818.7801 | 818.7801 | 0.15076 | 0.05979 | 0.05979 | 0.0045227 | 1000.6014 | 1000.6014 | 0.095006 | 73.0233 | 54.9968 | 1648.04 | 0.2 | 48
2015-12-22 | P | 24 | 28 | 420.27 | #REF! | 1681.9045 | 1681.9045 | 0.24744 | 842.472 | 842.472 | 0.1516 | 0.061893 | 0.061893 | 0.0045846 | 839.4324 | 839.4324 | 0.095845 | 73.4659 | 49.9096 | 1627.88 | 0.2 | 48
2015-12-23 | P | 24 | 28 | 424.09 | #REF! | 1668.1389 | 1668.1389 | 0.24911 | 833.3564 | 833.3564 | 0.15243 | 0.061477 | 0.061477 | 0.004646 | 834.7826 | 834.7826 | 0.09668 | 73.7699 | 50.0427 | 1611.16 | 0.2 | 48
2015-12-24 | P | 24 | 28 | 427.92 | #REF! | 1713.2904 | 1713.2904 | 0.25083 | 890.3976 | 890.3976 | 0.15332 | 0.10476 | 0.10476 | 0.0047508 | 822.8929 | 822.8929 | 0.097503 | 117.6518 | 48.03 | 1610.12 | 0.2 | 48
2015-12-25 | P | 24 | 28 | 427.64 | #REF! | 1682.0325 | 1682.0325 | 0.25251 | 874.0304 | 874.0304 | 0.1542 | 0.10535 | 0.10535 | 0.0048561 | 808.0021 | 808.0021 | 0.098311 | 120.532 | 48.0372 | 1609.01 | 0.2 | 48
2015-12-26 | P | 24 | 28 | 425 | #REF! | 1710.8003 | 1710.8003 | 0.25422 | 837.3735 | 837.3735 | 0.15503 | 0.10403 | 0.10403 | 0.0049602 | 873.4268 | 873.4268 | 0.099184 | 124.2297 | 51.0537 | 1608.65 | 0.2 | 48
2015-12-27 | P | 24 | 28 | 427.34 | #REF! | 1732.4805 | 1732.4805 | 0.25595 | 848.0612 | 848.0612 | 0.15588 | 0.10627 | 0.10627 | 0.0050664 | 884.4193 | 884.4193 | 0.10007 | 125.3136 | 51.0493 | 1606.93 | 0.2 | 48
2015-12-28 | P | 24 | 28 | 421.8 | #REF! | 1749.3562 | 1749.3562 | 0.2577 | 943.6523 | 943.6523 | 0.15683 | 0.10486 | 0.10486 | 0.0051713 | 805.7039 | 805.7039 | 0.10087 | 111.1211 | 46.0572 | 1604.73 | 0.2 | 48
2015-12-29 | P | 24 | 28 | 419.39 | #REF! | 1724.9487 | 1724.9487 | 0.25943 | 930.5729 | 930.5729 | 0.15776 | 0.10392 | 0.10392 | 0.0052752 | 794.3758 | 794.3758 | 0.10167 | 111.6728 | 46.0521 | 1603.92 | 0.2 | 48
2015-12-30 | P | 24 | 28 | 420.48 | #REF! | 1680.9257 | 1680.9257 | 0.26111 | 856.912 | 856.912 | 0.15861 | 0.10472 | 0.10472 | 0.0053799 | 824.0137 | 824.0137 | 0.10249 | 122.2018 | 49.0214 | 1605.67 | 0.2 | 48
2015-12-31 | P | 24 | 28 | 419.44 | #REF! | 1697.1905 | 1697.1905 | 0.2628 | 865.0801 | 865.0801 | 0.15948 | 0.10278 | 0.10278 | 0.0054827 | 832.1103 | 832.1103 | 0.10332 | 118.808 | 49.0287 | 1604.02 | 0.2 | 48
2016-01-01 | P | 24 | 28 | 419.75 | #REF! | 1717.0616 | 1717.0616 | 0.26452 | 823.2759 | 823.2759 | 0.1603 | 0.094359 | 0.094359 | 0.0055771 | 893.7857 | 893.7857 | 0.10422 | 114.6142 | 52.0532 | 1605.33 | 0.2 | 48
2016-01-02 | P | 24 | 28 | 418 | #REF! | 1711.965 | 1711.965 | 0.26623 | 820.8713 | 820.8713 | 0.16112 | 0.094838 | 0.094838 | 0.0056719 | 891.0937 | 891.0937 | 0.10511 | 115.5332 | 52.0509 | 1603.98 | 0.2 | 48
2016-01-03 | P | 24 | 28 | 418.04 | #REF! | 1752.2139 | 1752.2139 | 0.26798 | 892.9276 | 892.9276 | 0.16202 | 0.10282 | 0.10282 | 0.0057747 | 859.2863 | 859.2863 | 0.10597 | 115.1488 | 49.04 | 1604.07 | 0.2 | 48
2016-01-04 | P | 24 | 28 | 418.02 | #REF! | 1739.6524 | 1739.6524 | 0.26972 | 886.4702 | 886.4702 | 0.1629 | 0.10496 | 0.10496 | 0.0058797 | 853.1822 | 853.1822 | 0.10682 | 118.4015 | 49.0433 | 1602.98 | 0.2 | 48
2016-01-05 | P | 24 | 28 | 411.68 | #REF! | 1720.0374 | 1720.0374 | 0.27144 | 841.7278 | 841.7278 | 0.16374 | 0.069673 | 0.069673 | 0.0059494 | 878.3096 | 878.3096 | 0.1077 | 82.7733 | 51.0634 | 1606.11 | 0.2 | 48
2016-01-06 | P | 24 | 28 | 403.33 | #REF! | 1737.7977 | 1737.7977 | 0.27318 | 850.4157 | 850.4157 | 0.16459 | 0.071239 | 0.071239 | 0.0060206 | 887.382 | 887.382 | 0.10859 | 83.7701 | 51.0636 | 1609.25 | 0.2 | 48
2016-01-07 | P | 24 | 28 | 402.79 | #REF! | 1724.5032 | 1724.5032 | 0.27491 | 798.0716 | 798.0716 | 0.16539 | 0.045096 | 0.045096 | 0.0060657 | 926.4316 | 926.4316 | 0.10951 | 56.5058 | 53.7217 | 1612.33 | 0.2 | 48
2016-01-08 | P | 24 | 28 | 398.41 | #REF! | 1751.115 | 1751.115 | 0.27666 | 811.6163 | 811.6163 | 0.1662 | 0.044202 | 0.044202 | 0.0061099 | 939.4987 | 939.4987 | 0.11045 | 54.4614 | 53.6515 | 1612.66 | 0.2 | 48
2016-01-09 | P | 24 | 28 | 401.35 | #REF! | 1710.9989 | 1710.9989 | 0.27837 | 690.1537 | 690.1537 | 0.16689 | 0.044649 | 0.044649 | 0.0061545 | 1020.8452 | 1020.8452 | 0.11147 | 64.6936 | 59.6637 | 1613.01 | 0.2 | 48
2016-01-10 | P | 24 | 28 | 398.72 | #REF! | 1762.6384 | 1762.6384 | 0.28013 | 707.7543 | 707.7543 | 0.1676 | 0.036014 | 0.036014 | 0.0061906 | 1054.8841 | 1054.8841 | 0.11253 | 50.8851 | 59.8469 | 1611.76 | 0.2 | 48
2016-01-11 | P | 24 | 28 | 399.97 | #REF! | 1747.208 | 1747.208 | 0.28188 | 697.3519 | 697.3519 | 0.1683 | 0.045199 | 0.045199 | 0.0062358 | 1049.8561 | 1049.8561 | 0.11358 | 64.815 | 60.0876 | 1612.42 | 0.2 | 48
2016-01-12 | P | 24 | 28 | 407.38 | #REF! | 1756.8341 | 1756.8341 | 0.28364 | 690.3025 | 690.3025 | 0.16899 | 0.046067 | 0.046067 | 0.0062818 | 1066.5315 | 1066.5315 | 0.11465 | 66.7348 | 60.7076 | 1608.42 | 0.2 | 48
2016-01-13 | P | 24 | 28 | 374.81 | 68.49 | 1700.42 | 1700.42 | 0.28534 | 645.63 | 645.63 | 0.16964 | 0.041 | 0.041 | 0.0063228 | 1054.79 | 1054.79 | 0.1157 | 63.5813 | 62.03 | 1615.87 | 0.2 | 48
2016-01-14 | P | 24 | 28 | 388.81 | 67.72 | 1762.43 | 1762.43 | 0.2871 | 682.19 | 682.19 | 0.17032 | 0.048 | 0.048 | 0.0063708 | 1080.24 | 1080.24 | 0.11678 | 69.6741 | 61.29 | 1648.72 | 0.2 | 48
2016-01-15 | P | 24 | 28 | 442.88 | 67.68 | 1788.21 | 1788.21 | 0.28889 | 682.51 | 682.51 | 0.171 | 0.039 | 0.039 | 0.0064098 | 1105.7 | 1105.7 | 0.11789 | 57.8541 | 61.83 | 1640.76 | 0.2 | 48
2016-01-16 | P | 24 | 28 | 448.7 | 67.63 | 1823.68 | 1823.68 | 0.29071 | 696.05 | 696.05 | 0.1717 | 0.038 | 0.038 | 0.0064478 | 1127.63 | 1127.63 | 0.11901 | 55.1455 | 61.83 | 1637.26 | 0.2 | 48
2016-01-17 | P | 24 | 28 | 449.88 | 67.55 | 1788.99 | 1788.99 | 0.2925 | 793.19 | 793.19 | 0.17249 | 0.029 | 0.029 | 0.0064768 | 995.8 | 995.8 | 0.12001 | 36.4831 | 55.66 | 1635.21 | 0.2 | 48
2016-01-18 | P | 24 | 28 | 447.13 | 67.51 | 1796.3 | 1796.3 | 0.2943 | 796.43 | 796.43 | 0.17329 | 0.028 | 0.028 | 0.0065048 | 999.87 | 999.87 | 0.12101 | 35.3113 | 55.66 | 1632.96 | 0.2 | 48
2016-01-19 | P | 24 | 28 | 446.67 | 67.58 | 1794.07 | 1794.07 | 0.29609 | 694.8 | 694.8 | 0.17398 | 0.019 | 0.019 | 0.0065238 | 1099.27 | 1099.27 | 0.12211 | 27.3661 | 61.27 | 1632.03 | 0.2 | 48
2016-01-20 | P | 24 | 28 | 443.15 | 67.59 | 1791.08 | 1791.08 | 0.29788 | 693.63 | 693.63 | 0.17467 | 0.019 | 0.019 | 0.0065428 | 1097.45 | 1097.45 | 0.12321 | 27.2768 | 61.27 | 1630.45 | 0.2 | 48
2016-01-21 | P | 24 | 28 | 447.52 | 67.35 | 1764.13 | 1764.13 | 0.29964 | 705.65 | 705.65 | 0.17538 | 0.019 | 0.019 | 0.0065618 | 1058.48 | 1058.48 | 0.12427 | 26.9199 | 60 | 1630.63 | 0.2 | 48
2016-01-22 | P | 24 | 28 | 445.49 | 67.39 | 1757.02 | 1757.02 | 0.3014 | 702.81 | 702.81 | 0.17608 | 0.019 | 0.019 | 0.0065808 | 1054.21 | 1054.21 | 0.12532 | 26.6445 | 60 | 1629.83 | 0.2 | 48
2016-01-23 | P | 24 | 28 | 447.6 | 67.53 | 1713.71 | 1713.71 | 0.30312 | 651.21 | 651.21 | 0.17673 | 0.019 | 0.019 | 0.0065998 | 1062.5 | 1062.5 | 0.12638 | 28.9645 | 62 | 1630.44 | 0.2 | 48
2016-01-24 | P | 24 | 28 | 445.19 | 67.43 | 1716.31 | 1716.31 | 0.30483 | 652.2 | 652.2 | 0.17739 | 0.019 | 0.019 | 0.0066188 | 1064.11 | 1064.11 | 0.12745 | 28.7075 | 62 | 1629.37 | 0.2 | 48
2016-01-25 | P | 24 | 28 | 448.37 | 67.41 | 1707.79 | 1707.79 | 0.30654 | 650.67 | 650.67 | 0.17804 | 0.019 | 0.019 | 0.0066378 | 1057.12 | 1057.12 | 0.1285 | 29.5511 | 61.9 | 1630.29 | 0.2 | 48
2016-01-26 | P | 24 | 28 | 446.3 | 67.49 | 1722.52 | 1722.52 | 0.30826 | 656.28 | 656.28 | 0.17869 | 0.019 | 0.019 | 0.0066568 | 1066.24 | 1066.24 | 0.12957 | 29.3289 | 61.9 | 1629.65 | 0.2 | 48
2016-01-27 | P | 24 | 28 | 441.81 | 67.39 | 1751.41 | 1751.41 | 0.31001 | 665.91 | 665.91 | 0.17936 | 0.019 | 0.019 | 0.0066758 | 1085.5 | 1085.5 | 0.13065 | 28.7561 | 61.98 | 1645.7 | 0.2 | 48
2016-01-28 | P | 24 | 28 | 445.67 | 67.29 | 1719.41 | 1719.41 | 0.31173 | 619.09 | 619.09 | 0.17998 | 0.038 | 0.038 | 0.0067138 | 1100.32 | 1100.32 | 0.13176 | 62.1105 | 63.99 | 1640.69 | 0.2 | 48
2016-01-29 | P | 24 | 28 | 445.41 | 67.41 | 1715.46 | 1715.46 | 0.31345 | 617.84 | 617.84 | 0.1806 | 0.038 | 0.038 | 0.0067518 | 1097.62 | 1097.62 | 0.13285 | 61.1809 | 63.98 | 1637.38 | 0.2 | 48
2016-01-30 | P | 24 | 28 | 448.11 | 67.41 | 1723 | 1723 | 0.31517 | 618.33 | 618.33 | 0.18121 | 0 | 0 | 0.0067518 | 1104.67 | 1104.67 | 0.13396 | 0 | 64.11 | 1636.34 | 0.24 | 48
2016-01-31 | P | 24 | 28 | 447.64 | 67.41 | 1801.53 | 1801.53 | 0.31697 | 642.87 | 642.87 | 0.18186 | 0.037 | 0.037 | 0.0067888 | 1158.66 | 1158.66 | 0.13512 | 57.7115 | 64.32 | 1634.45 | 0.2 | 48
2016-02-01 | P | 24 | 28 | 446.54 | 67.48 | 1744.2 | 1744.2 | 0.31872 | 638.38 | 638.38 | 0.1825 | 0.038 | 0.038 | 0.0068268 | 1105.82 | 1105.82 | 0.13622 | 59.2077 | 63.4 | 1633.21 | 0.2 | 48
2016-02-02 | P | 24 | 28 | 447.18 | 67.58 | 1775.31 | 1775.31 | 0.32049 | 647.99 | 647.99 | 0.18314 | 0.039 | 0.039 | 0.0068658 | 1127.32 | 1127.32 | 0.13735 | 60.1691 | 63.5 | 1632.66 | 0.2 | 48
2016-02-03 | P | 24 | 28 | 446.18 | 67.61 | 1751.99 | 1751.99 | 0.32224 | 639.48 | 639.48 | 0.18378 | 0.038 | 0.038 | 0.0069038 | 1112.51 | 1112.51 | 0.13846 | 59.6938 | 63.5 | 1632.18 | 0.2 | 48
2016-02-04 | P | 24 | 28 | 447.78 | 67.64 | 1735.52 | 1735.52 | 0.32398 | 575.49 | 575.49 | 0.18436 | 0.048 | 0.048 | 0.0069518 | 1160.03 | 1160.03 | 0.13962 | 83.3203 | 66.84 | 1632.13 | 0.2 | 48
2016-02-05 | P | 24 | 28 | 446.81 | 67.65 | 1733.65 | 1733.65 | 0.32571 | 631.39 | 631.39 | 0.18499 | 0.038 | 0.038 | 0.0069898 | 1102.26 | 1102.26 | 0.14072 | 60.9037 | 63.58 | 1631.39 | 0.2 | 48
2016-02-06 | P | 22.5 | 28 | 429.97 | 67.6 | 1677.35 | 1789.173 | 0.32739 | 610.89 | 651.616 | 0.1856 | 0.039 | 0.041 | 0.0070288 | 1066.46 | 1137.557 | 0.14179 | 63.581 | 63.58 | 1607.19 | 0.2 | 48
2016-02-07 | P | 24 | 28 | 426.21 | 68.18 | 1763.99 | 1763.99 | 0.32915 | 581.24 | 581.24 | 0.18618 | 0.044 | 0.044 | 0.0070728 | 1182.75 | 1182.75 | 0.14297 | 75.8017 | 67.05 | 1641.11 | 0.2 | 48
2016-02-08 | P | 24 | 28 | 429.37 | 68.19 | 1763.03 | 1763.03 | 0.33092 | 599.43 | 599.43 | 0.18678 | 0.051 | 0.051 | 0.0071238 | 1163.6 | 1163.6 | 0.14414 | 85.4362 | 66 | 1638.9 | 0.2 | 48
2016-02-09 | P | 24 | 28 | 429.14 | 68.49 | 1768.38 | 1768.38 | 0.33269 | 598.78 | 598.78 | 0.18738 | 0.031 | 0.031 | 0.0071548 | 1169.6 | 1169.6 | 0.14531 | 51.8321 | 66.14 | 1642.24 | 0.2 | 48
2016-02-10 | P | 24 | 28 | 429.78 | 68.3 | 1754.95 | 1754.95 | 0.33444 | 594.23 | 594.23 | 0.18797 | 0.025 | 0.025 | 0.0071798 | 1160.72 | 1160.72 | 0.14647 | 41.5226 | 66.14 | 1651.76 | 0.2 | 48
2016-02-11 | P | 24 | 28 | 432.95 | 68.15 | 1723.17 | 1723.17 | 0.33616 | 585.88 | 585.88 | 0.18856 | 0.039 | 0.039 | 0.0072188 | 1137.29 | 1137.29 | 0.1476 | 66.2849 | 66 | 1648.15 | 0.2 | 48
2016-02-12 | P | 24 | 28 | 430.92 | 68.17 | 1713.95 | 1713.95 | 0.33788 | 582.74 | 582.74 | 0.18914 | 0.039 | 0.039 | 0.0072578 | 1131.21 | 1131.21 | 0.14874 | 67.0265 | 66 | 1645.5 | 0.2 | 48
2016-02-13 | P | 24 | 28 | 433.91 | 68.19 | 1721.38 | 1721.38 | 0.3396 | 590.43 | 590.43 | 0.18973 | 0.04 | 0.04 | 0.0072978 | 1130.95 | 1130.95 | 0.14987 | 67.7472 | 65.7 | 1644.91 | 0.2 | 48
2016-02-14 | P | 24 | 28 | 432.94 | 68.24 | 1775.18 | 1775.18 | 0.34137 | 619.54 | 619.54 | 0.19035 | 0.03 | 0.03 | 0.0073278 | 1155.64 | 1155.64 | 0.15102 | 48.9234 | 65.1 | 1645.31 | 0.2 | 48
2016-02-15 | P | 24 | 28 | 430.19 | 68.26 | 1812.57 | 1812.57 | 0.34319 | 632.59 | 632.59 | 0.19099 | 0.03 | 0.03 | 0.0073578 | 1179.98 | 1179.98 | 0.1522 | 48.0248 | 65.1 | 1653.1 | 0.2 | 48
2016-02-16 | P | 24 | 28 | 437.19 | 68.13 | 1832.17 | 1832.17 | 0.34502 | 635.76 | 635.76 | 0.19162 | 0.04 | 0.04 | 0.0073978 | 1196.41 | 1196.41 | 0.1534 | 63.2078 | 65.3 | 1648.26 | 0.2 | 48
2016-02-17 | P | 24 | 28 | 432.91 | 68.11 | 1832.37 | 1832.37 | 0.34685 | 635.83 | 635.83 | 0.19226 | 0.04 | 0.04 | 0.0074378 | 1196.54 | 1196.54 | 0.1546 | 63.572 | 65.3 | 1644.81 | 0.2 | 48
2016-02-18 | P | 24 | 28 | 435.76 | 68.1 | 1859.32 | 1859.32 | 0.34871 | 660.24 | 660.24 | 0.19292 | 0.035 | 0.035 | 0.0074728 | 1199.08 | 1199.08 | 0.15579 | 52.4067 | 64.49 | 1643.53 | 0.2 | 48
2016-02-19 | P | 24 | 28 | 432.79 | 68.15 | 1820.56 | 1820.56 | 0.35053 | 647.11 | 647.11 | 0.19356 | 0.035 | 0.035 | 0.0075078 | 1173.45 | 1173.45 | 0.15697 | 53.7034 | 64.46 | 1641.4 | 0.2 | 48
2016-02-20 | P | 24 | 28 | 435.23 | 68.19 | 1781.49 | 1781.49 | 0.35231 | 643.91 | 643.91 | 0.19421 | 0 | 0 | 0.0075078 | 1137.58 | 1137.58 | 0.15811 | 0 | 63.86 | 1641.63 | 0.2 | 48
2016-02-21 | P | 24 | 28 | 437.6 | 67.77 | 1798.07 | 1798.07 | 0.35411 | 649.28 | 649.28 | 0.19486 | 0 | 0 | 0.0075078 | 1148.79 | 1148.79 | 0.15925 | 0 | 63.89 | 1641.24 | 0.2 | 48
2016-02-22 | P | 22 | 28 | 476.08 | 67.32 | 1646.47 | 1796.149 | 0.35576 | 594.54 | 648.589 | 0.19545 | 0 | 0 | 0.0075078 | 1051.93 | 1147.56 | 0.16031 | 0 | 63.89 | 1655.5 | 0.2 | 48
2016-02-23 | P | 21.8 | 28 | 412.31 | 67.96 | 1632.25 | 1796.972 | 0.35739 | 589.65 | 649.156 | 0.19604 | 0 | 0 | 0.0075078 | 1042.6 | 1147.817 | 0.16135 | 0 | 63.88 | 1633.22 | 0.2 | 48
2016-02-24 | P | 22 | 28 | 406.91 | 68.2 | 1592.81 | 1737.611 | 0.35898 | 594.31 | 648.338 | 0.19664 | 0 | 0 | 0.0075078 | 998.5 | 1089.273 | 0.16235 | 0 | 62.69 | 1631.26 | 0.2 | 48
2016-02-25 | P | 24 | 28 | 402.97 | 68.34 | 1770.94 | 1770.94 | 0.36075 | 632.68 | 632.68 | 0.19727 | 0.044 | 0.044 | 0.0075518 | 1138.26 | 1138.26 | 0.16349 | 68.8674 | 64.27 | 1629.8 | 0.2 | 48
2016-02-26 | P | 24 | 28 | 408.47 | 68.36 | 1757.18 | 1757.18 | 0.36251 | 628.74 | 628.74 | 0.1979 | 0.045 | 0.045 | 0.0075968 | 1128.44 | 1128.44 | 0.16461 | 71.4858 | 64.22 | 1631.26 | 0.2 | 48
2016-02-27 | P | 24 | 28 | 414.76 | 68.26 | 1856.4 | 1856.4 | 0.36437 | 642.74 | 642.74 | 0.19854 | 0.027 | 0.027 | 0.0076238 | 1213.66 | 1213.66 | 0.16583 | 41.947 | 65.38 | 1631.49 | 0.2 | 48
2016-02-28 | P | 24 | 28 | 424.02 | 68.3 | 1810.62 | 1810.62 | 0.36618 | 650.93 | 650.93 | 0.19919 | 0.028 | 0.028 | 0.0076518 | 1159.69 | 1159.69 | 0.16699 | 42.341 | 64.05 | 1633.55 | 0.2 | 48
2016-02-29 | P | 24 | 28 | 411.14 | 68.32 | 1833.07 | 1833.07 | 0.36801 | 667.51 | 667.51 | 0.19986 | 0.028 | 0.028 | 0.0076798 | 1165.56 | 1165.56 | 0.16815 | 41.3028 | 63.58 | 1630.83 | 0.2 | 48
2016-03-01 | P | 24 | 28 | 414.85 | 68.23 | 1853.87 | 1853.87 | 0.36987 | 669.53 | 669.53 | 0.20053 | 0.028 | 0.028 | 0.0077078 | 1184.34 | 1184.34 | 0.16934 | 41.2991 | 63.88 | 1630.23 | 0.2 | 48
2016-03-02 | P | 24 | 28 | 420.94 | 68.18 | 1841.25 | 1841.25 | 0.37171 | 672.67 | 672.67 | 0.2012 | 0.037 | 0.037 | 0.0077448 | 1168.58 | 1168.58 | 0.17051 | 54.4918 | 63.47 | 1631.42 | 0.2 | 48
2016-03-03 | P | 24 | 28 | 409.91 | 67.41 | 1851.12 | 1851.12 | 0.37356 | 676.22 | 676.22 | 0.20188 | 0.037 | 0.037 | 0.0077818 | 1174.9 | 1174.9 | 0.17168 | 54.6124 | 63.47 | 1599.35 | 0.2 | 48
2016-03-04 | P | 24 | 28 | 413.38 | 68.38 | 1832.11 | 1832.11 | 0.37539 | 677.64 | 677.64 | 0.20255 | 0.037 | 0.037 | 0.0078188 | 1154.47 | 1154.47 | 0.17283 | 55.0646 | 63.01 | 1634.16 | 0.2 | 48
2016-03-05 | P | 24 | 28 | 414.56 | 68.44 | 1784.49 | 1784.49 | 0.37717 | 641.87 | 641.87 | 0.2032 | 0.027 | 0.027 | 0.0078458 | 1142.62 | 1142.62 | 0.17398 | 42.4182 | 64.03 | 1634.34 | 0.2 | 48
2016-03-06 | P | 24 | 28 | 405.98 | 68.9 | 1866.67 | 1866.67 | 0.37904 | 656.93 | 656.93 | 0.20385 | 0.026 | 0.026 | 0.0078718 | 1209.74 | 1209.74 | 0.17519 | 40.053 | 64.81 | 1635.85 | 0.2 | 48
2016-03-07 | P | 24 | 28 | 430.38 | 68.4 | 1755.22 | 1755.22 | 0.3808 | 618.94 | 618.94 | 0.20447 | 0.028 | 0.028 | 0.0078998 | 1136.28 | 1136.28 | 0.17632 | 45.6829 | 64.74 | 1638.06 | 0.2 | 48
2016-03-08 | P | 24 | 28 | 433.37 | 68.38 | 1753.72 | 1753.72 | 0.38255 | 623.56 | 623.56 | 0.2051 | 0.028 | 0.028 | 0.0079278 | 1130.16 | 1130.16 | 0.17745 | 44.5939 | 64.44 | 1638.38 | 0.2 | 48
2016-03-09 | P | 23 | 28 | 459.75 | 67.86 | 1707.16 | 1781.384 | 0.38426 | 593.72 | 619.534 | 0.20569 | 0.026 | 0.027 | 0.0079538 | 1113.44 | 1161.85 | 0.17857 | 44.1707 | 65.22 | 1639.29 | 0.2 | 48
2016-03-10 | P | 24 | 28 | 446.02 | 69.6 | 1718.87 | 1718.87 | 0.38598 | 599.84 | 599.84 | 0.20629 | 0.027 | 0.027 | 0.0079808 | 1119.03 | 1119.03 | 0.17969 | 44.9537 | 65.1 | 1661.63 | 0.3 | 48
2016-03-11 | P | 24 | 28 | 447.22 | 68.17 | 1755.13 | 1755.13 | 0.38773 | 612.72 | 612.72 | 0.2069 | 0.027 | 0.027 | 0.0080078 | 1142.41 | 1142.41 | 0.18083 | 43.617 | 65.09 | 1659.64 | 0.3 | 48
2016-03-12 | P | 24 | 28 | 452.53 | 67.97 | 1713.66 | 1713.66 | 0.38944 | 548.62 | 548.62 | 0.20745 | 0.036 | 0.036 | 0.0080438 | 1165.04 | 1165.04 | 0.18199 | 64.7443 | 67.98 | 1659.27 | 0.2 | 48
2016-03-13 | P | 24 | 28 | 451.06 | 67.9 | 1705.58 | 1705.58 | 0.39115 | 545.27 | 545.27 | 0.208 | 0.036 | 0.036 | 0.0080798 | 1160.31 | 1160.31 | 0.18315 | 66.3103 | 68.03 | 1657.31 | 0.2 | 48
2016-03-14 | P | 24 | 28 | 463.63 | 67.79 | 1681.54 | 1681.54 | 0.39283 | 544.29 | 544.29 | 0.20854 | 0.036 | 0.036 | 0.0081158 | 1137.25 | 1137.25 | 0.18429 | 66.7549 | 67.63 | 1659.71 | 0.2 | 48
2016-03-15 | P | 24 | 28 | 465.84 | 66.72 | 1673.37 | 1673.37 | 0.3945 | 557.39 | 557.39 | 0.2091 | 0.037 | 0.037 | 0.0081528 | 1115.98 | 1115.98 | 0.18541 | 66.1045 | 66.69 | 1659.19 |  | 48
2016-03-16 | P | 24 | 28 | 467.2 | 67.22 | 1652.59 | 1652.59 | 0.39616 | 545.51 | 545.51 | 0.20964 | 0.037 | 0.037 | 0.0081898 | 1107.08 | 1107.08 | 0.18651 | 67.3755 | 66.99 | 1658.88 | 0.2 | 48
2016-03-17 | P | 24 | 28 | 443.06 | 68.28 | 1617.43 | 1617.43 | 0.39777 | 530.65 | 530.65 | 0.21017 | 0.037 | 0.037 | 0.0082268 | 1086.78 | 1086.78 | 0.1876 | 69.4375 | 67.19 | 1651.06 | 0.2 | 48
2016-03-18 | P | 24 | 28 | 445.9 | 68.2 | 1683.89 | 1683.89 | 0.39946 | 540.86 | 540.86 | 0.21071 | 0.046 | 0.046 | 0.0082728 | 1143.03 | 1143.03 | 0.18874 | 84.5968 | 67.88 | 1651.16 | 0.2 | 48
2016-03-19 | P | 24 | 28 | 444.26 | 68.2 | 1694.17 | 1694.17 | 0.40115 | 545.73 | 545.73 | 0.21126 | 0.046 | 0.046 | 0.0083188 | 1148.44 | 1148.44 | 0.18989 | 83.9499 | 67.79 | 1650.43 | 0.2 | 48
2016-03-20 | P | 24 | 28 | 448.3 | 68.14 | 1728.65 | 1728.65 | 0.40288 | 556.55 | 556.55 | 0.21182 | 0.046 | 0.046 | 0.0083648 | 1172.1 | 1172.1 | 0.19106 | 81.9908 | 67.8 | 1650.94 | 0.2 | 48
2016-03-21 | P | 24 | 28 | 439.82 | 68.02 | 1754.14 | 1754.14 | 0.40464 | 564.96 | 564.96 | 0.21238 | 0.046 | 0.046 | 0.0084108 | 1189.18 | 1189.18 | 0.19225 | 82.2554 | 67.79 | 1648.06 | 0.2 | 48
2016-03-22 | P | 24 | 28 | 446.36 | 67.97 | 1780.41 | 1780.41 | 0.40642 | 576.93 | 576.93 | 0.21296 | 0.047 | 0.047 | 0.0084578 | 1203.48 | 1203.48 | 0.19346 | 81.1277 | 67.6 | 1649.46 | 0.2 | 48
2016-03-23 | P | 24 | 28 | 449.62 | 67.87 | 1845.38 | 1845.38 | 0.40826 | 576.69 | 576.69 | 0.21354 | 0.019 | 0.019 | 0.0084768 | 1268.69 | 1268.69 | 0.19473 | 32.0866 | 68.75 | 1649.87 | 0.2 | 48
2016-03-24 | P | 24 | 28 | 448.53 | 67.96 | 1829.55 | 1829.55 | 0.41009 | 574.49 | 574.49 | 0.21411 | 0.019 | 0.019 | 0.0084958 | 1255.06 | 1255.06 | 0.19598 | 32.5906 | 68.6 | 1649.6 | 0.2 | 48
2016-03-25 | P | 24 | 28 | 448.23 | 67.92 | 1817.98 | 1817.98 | 0.41191 | 613.37 | 613.37 | 0.21472 | 0.028 | 0.028 | 0.0085238 | 1204.61 | 1204.61 | 0.19719 | 45.2239 | 66.26 | 1649.36 | 0.2 | 33
2016-03-26 | P | 24 | 28 | 451.33 | 67.83 | 1820.74 | 1820.74 | 0.41373 | 607.64 | 607.64 | 0.21533 | 0.028 | 0.028 | 0.0085518 | 1213.1 | 1213.1 | 0.1984 | 46.5983 | 66.63 | 1650.09 | 0.2 | 49
2016-03-27 | P | 24 | 28 | 462.37 | 67.84 | 1551.38 | 1551.38 | 0.41528 | 513.69 | 513.69 | 0.21584 | 0.024 | 0.024 | 0.0085758 | 1037.69 | 1037.69 | 0.19944 | 46.4307 | 66.89 | 1530.22 | 0.2 | 49
2016-03-28 | P | 24 | 28 | 468.86 | 67.84 | 1799.53 | 1799.53 | 0.41708 | 602.75 | 602.75 | 0.21645 | 0.028 | 0.028 | 0.0086038 | 1196.78 | 1196.78 | 0.20063 | 46.691 | 66.5 | 1673.12 | 0.2 | 49
2016-03-29 | P | 24 | 28 | 469.1 | 67.86 | 1779.68 | 1779.68 | 0.41886 | 597.79 | 597.79 | 0.21705 | 0.028 | 0.028 | 0.0086318 | 1181.89 | 1181.89 | 0.20182 | 47.1487 | 66.41 | 1670.35 | 0.2 | 49
2016-03-30 | P | 24 | 28 | 470.62 | 67.87 | 1796.47 | 1796.47 | 0.42066 | 550.45 | 550.45 | 0.2176 | 0.018 | 0.018 | 0.0086498 | 1246.02 | 1246.02 | 0.20306 | 33.0457 | 69.36 | 1668.72 | 0.2 | 49
2016-03-31 | P | 24 | 28 | 467.48 | 67.8 | 1759.83 | 1759.83 | 0.42242 | 534.03 | 534.03 | 0.21813 | 0.017 | 0.017 | 0.0086668 | 1225.8 | 1225.8 | 0.20429 | 31.7885 | 69.65 | 1666.07 | 0.2 | 49
2016-04-01 | P | 24 | 28 | 471.04 | 67.68 | 1754.69 | 1754.69 | 0.42417 | 531.62 | 531.62 | 0.21866 | 0 | 0 | 0.0086668 | 1223.07 | 1223.07 | 0.20551 | 0 | 69.7 | 1665.16 | 0.22 | 49
2016-04-02 | P | 24 | 28 | 467.46 | 67.71 | 1934.02 | 1934.02 | 0.42611 | 584.85 | 584.85 | 0.21925 | 0 | 0 | 0.0086668 | 1349.17 | 1349.17 | 0.20686 | 0 | 69.76 | 1663.44 | 0.22 | 49
2016-04-03 | P | 24 | 28 | 472.22 | 67.63 | 1810.2 | 1810.2 | 0.42792 | 570.74 | 570.74 | 0.21982 | 0.02 | 0.02 | 0.0086868 | 1239.46 | 1239.46 | 0.2081 | 34.1925 | 68.47 | 1664.47 | 0.2 | 49
2016-04-04 | P | 24 | 28 | 457.35 | 67.83 | 1714.43 | 1714.43 | 0.42963 | 540.57 | 540.57 | 0.22036 | 0.017 | 0.017 | 0.0087038 | 1173.86 | 1173.86 | 0.20927 | 31.8756 | 68.47 | 1677.3 | 0.2 | 49
2016-04-05 | P | 24 | 28 | 449.69 | 68.02 | 1691.47 | 1691.47 | 0.43132 | 532.46 | 532.46 | 0.22089 | 0.017 | 0.017 | 0.0087208 | 1159.01 | 1159.01 | 0.21043 | 32.6954 | 68.52 | 1670.26 | 0.2 | 49
2016-04-06 | P | 24 | 28 | 451.43 | 67.94 | 1703.87 | 1703.87 | 0.43303 | 547.35 | 547.35 | 0.22144 | 0.016 | 0.016 | 0.0087368 | 1156.52 | 1156.52 | 0.21159 | 28.6818 | 67.88 | 1668.94 | 0.2 | 49
2016-04-07 | P | 24 | 28 | 439.84 | 68.26 | 1710.63 | 1710.63 | 0.43474 | 552.34 | 552.34 | 0.22199 | 0.026 | 0.025 | 0.0087628 | 1158.29 | 1158.29 | 0.21275 | 46.1853 | 67.71 | 1664.23 | 0.2 | 49
2016-04-08 | P | 24 | 28 | 444.88 | 68.34 | 1713.64 | 1713.64 | 0.43645 | 539.27 | 539.27 | 0.22253 | 0 | 0 | 0.0087628 | 1174.37 | 1174.37 | 0.21392 | 0 | 68.53 | 1664.41 | 0.2 | 49
2016-04-09 | P | 24 | 28 | 459.83 | 67.72 | 1688.26 | 1688.26 | 0.43814 | 524.09 | 524.09 | 0.22305 | 0 | 0 | 0.0087628 | 1164.17 | 1164.17 | 0.21508 | 0 | 68.96 | 1666.26 | 0.2 | 49
2016-04-10 | P | 24 | 28 | 446.44 | 68.05 | 1618.44 | 1618.44 | 0.43976 | 505.36 | 505.36 | 0.22356 | 0 | 0 | 0.0087628 | 1113.08 | 1113.08 | 0.2162 | 0 | 68.78 | 1671.04 | 0.2 | 49
2016-04-11 | P | 24 | 28 | 462.48 | 67.81 | 1674.91 | 1674.91 | 0.44143 | 522.24 | 522.24 | 0.22408 | 0 | 0 | 0.0087628 | 1152.67 | 1152.67 | 0.21735 | 0 | 68.82 | 1676.31 | 0.2 | 49
2016-04-12 | P | 24 | 28 | 449.42 | 68.34 | 1713.16 | 1713.16 | 0.44314 | 536.3 | 536.3 | 0.22462 | 0 | 0 | 0.0087628 | 1176.86 | 1176.86 | 0.21853 | 0 | 68.7 | 1668.07 | 0.2 | 49
2016-04-13 | P | 24 | 28 | 467.72 |  | 1706.41 | 1706.41 | 0.44485 | 534.67 | 534.67 | 0.22515 | 0 | 0 | 0.0087628 | 1171.74 | 1171.74 | 0.2197 | 0 | 68.67 | 1670.98 | 0.2 | 49
2016-04-14 | P | 24 | 28 | 463.19 |  | 1686.43 | 1686.43 | 0.44654 | 528.27 | 528.27 | 0.22568 | 0 | 0 | 0.0087628 | 1158.16 | 1158.16 | 0.22086 | 0 | 68.68 | 1668.7 | 0.2 | 49
2016-04-15 | P | 24 | 28 | 466.36 |  | 1820.07 | 1820.07 | 0.44836 | 552.19 | 552.19 | 0.22623 | 0 | 0 | 0.0087628 | 1267.88 | 1267.88 | 0.22213 | 0 | 69.66 | 1668.46 | 0.2 | 49
2016-04-16 | P | 24 | 28 | 465.19 | 67.83 | 1751.37 | 1751.37 | 0.45011 | 554.03 | 554.03 | 0.22679 | 0 | 0 | 0.0087628 | 1197.34 | 1197.34 | 0.22332 | 0 | 68.37 | 1667.63 | 0.2 | 49
2016-04-17 | P | 24 | 28 | 469.77 | 67.83 | 1715.69 | 1715.69 | 0.45182 | 553.46 | 553.46 | 0.22734 | 0 | 0 | 0.0087628 | 1162.23 | 1162.23 | 0.22448 | 0 | 67.74 | 1668.37 | 0.2 | 49
2016-04-18 | P | 24 | 28 | 469.48 | 67.82 | 1766.12 | 1766.12 | 0.45359 | 545.2 | 545.2 | 0.22788 | 0 | 0 | 0.0087628 | 1220.92 | 1220.92 | 0.22571 | 0 | 69.13 | 1667.5 | 0.2 | 49
2016-04-19 | P | 24 | 28 | 469.51 | 67.86 | 1673.19 | 1673.19 | 0.45526 | 522.46 | 522.46 | 0.22841 | 0.009 | 0.009 | 0.0087718 | 1150.73 | 1150.73 | 0.22686 | 17.098 | 68.78 | 1667.3 | 0.2 | 49
2016-04-20 | P | 24 | 28 | 464.03 | 67.97 | 1630.49 | 1630.49 | 0.45689 | 514.25 | 514.25 | 0.22892 | 0.009 | 0.009 | 0.0087808 | 1116.24 | 1116.24 | 0.22797 | 17.8085 | 68.46 | 1665.67 | 0.2 | 49
2016-04-21 | P | 24 | 28 | 460.69 | 68.22 | 1627.44 | 1627.44 | 0.45852 | 513.82 | 513.82 | 0.22944 | 0.009 | 0.009 | 0.0087898 | 1113.62 | 1113.62 | 0.22909 | 16.6245 | 68.43 | 1664.93 | 0.2 | 49
2016-04-22 | P | 24 | 28 | 473.27 | 67.55 | 1632.75 | 1632.75 | 0.46015 | 507.15 | 507.15 | 0.22994 | 0.009 | 0.009 | 0.0087988 | 1125.6 | 1125.6 | 0.23021 | 17.3538 | 68.94 | 1666.17 | 0.2 | 49
2016-04-23 | P | 24 | 28 | 476.88 | 67.1 | 1641.9 | 1641.9 | 0.4618 | 509.2 | 509.2 | 0.23045 | 0.008 | 0.008 | 0.0088068 | 1132.7 | 1132.7 | 0.23134 | 16.6536 | 68.99 | 1666.47 | 0.2 | 49
2016-04-24 | P | 24 | 28 | 477.16 | 68.23 | 1696.73 | 1696.73 | 0.46349 | 508.45 | 508.45 | 0.23096 | 0.008 | 0.008 | 0.0088148 | 1188.28 | 1188.28 | 0.23253 | 16.5228 | 70.03 | 1666.57 | 0.2 | 49
2016-04-25 | P | 24 | 28 | 476.9 | 68.23 | 1684.23 | 1684.23 | 0.46518 | 504.78 | 504.78 | 0.23146 | 0.008 | 0.008 | 0.0088228 | 1179.45 | 1179.45 | 0.23371 | 16.1734 | 70.03 | 1666.19 | 0.2 | 49
2016-04-26 | P | 24 | 28 | 475.6 | 68.25 | 1645.99 | 1645.99 | 0.46682 | 511.87 | 511.87 | 0.23198 | 0.008 | 0.008 | 0.0088308 | 1134.12 | 1134.12 | 0.23485 | 16.2053 | 68.9 | 1665.54 | 0.2 | 49
2016-04-27 | P | 24 | 28 | 475.79 | 68.2 | 1628.86 | 1628.86 | 0.46845 | 506.17 | 506.17 | 0.23248 | 0.008 | 0.008 | 0.0088388 | 1122.69 | 1122.69 | 0.23597 | 15.9018 | 68.92 | 1665.45 | 0.2 | 49
2016-04-28 | P | 24 | 28 | 476.24 | 64.49 | 1626.37 | 1626.37 | 0.47008 | 503.17 | 503.17 | 0.23299 | 0.008 | 0.008 | 0.0088468 | 1123.2 | 1123.2 | 0.23709 | 16.094 | 69.06 | 1665.14 | 0.2 | 49
2016-04-29 | P | 24 | 28 | 476.66 | 68.25 | 1635.72 | 1635.72 | 0.47171 | 506.22 | 506.22 | 0.23349 | 0.008 | 0.008 | 0.0088548 | 1129.5 | 1129.5 | 0.23822 | 15.7975 | 69.05 | 1665.32 | 0.2 | 49
2016-04-30 | P | 24 | 28 | 474.43 | 68.37 | 1630.98 | 1630.98 | 0.47335 | 504.75 | 504.75 | 0.234 | 0.008 | 0.008 | 0.0088628 | 1126.23 | 1126.23 | 0.23935 | 15.5523 | 69.05 | 1664.89 | 0.2 | 49
2016-05-01 | P | 24 | 28 | 472.66 | 68.43 | 1585.112 | 1585.112 | 0.47493 | 501.848 | 501.848 | 0.2345 | 0.009 | 0.009 | 0.0088718 | 1083.264 | 1083.264 | 0.24043 | 17.047 | 68.34 | 1664.45 | 0.2 | 49
2016-05-02 | P | 24 | 28 | 472.61 | 68.48 | 1581.759 | 1581.759 | 0.47651 | 500.786 | 500.786 | 0.235 | 0.008 | 0.008 | 0.0088798 | 1080.973 | 1080.973 | 0.24151 | 16.8835 | 68.34 | 1664.37 | 0.2 | 49
2016-05-03 | P | 24 | 28 | 478.7 | 68.36 | 1592.653 | 1592.653 | 0.4781 | 504.235 | 504.235 | 0.2355 | 0.008 | 0.008 | 0.0088878 | 1088.418 | 1088.418 | 0.2426 | 16.1968 | 68.34 | 1665.1 | 0.2 | 49
2016-05-04 | P | 24 | 28 | 478.26 | 68.31 | 1594.21 | 1594.21 | 0.4797 | 504.728 | 504.728 | 0.23601 | 0.008 | 0.008 | 0.0088958 | 1089.482 | 1089.482 | 0.24369 | 16.6307 | 68.34 | 1664.45 | 0.2 | 49
2016-05-05 | P | 24 | 28 | 475.51 | 68.33 | 1589.844 | 1589.844 | 0.48129 | 503.346 | 503.346 | 0.23651 | 0.008 | 0.008 | 0.0089038 | 1086.498 | 1086.498 | 0.24478 | 16.5771 | 68.34 | 1664.17 | 0.2 | 49
2016-05-06 | P | 24 | 28 | 419.48 | 69.26 | 1538.739 | 1538.739 | 0.48283 | 487.166 | 487.166 | 0.237 | 0.009 | 0.009 | 0.0089128 | 1051.573 | 1051.573 | 0.24583 | 18.3654 | 68.34 | 1664.02 | 0.2 | 49
2016-05-07 | P | 24 | 28 | 461.46 | 68.74 | 1680.091 | 1680.091 | 0.48451 | 536.621 | 536.621 | 0.23754 | 0.008 | 0.008 | 0.0089208 | 1143.47 | 1143.47 | 0.24697 | 15.0236 | 68.06 | 1662.76 | 0.2 | 49
2016-05-08 | P | 24 | 28 | 475.46 | 68.54 | 1658.285 | 1658.285 | 0.48617 | 529.656 | 529.656 | 0.23807 | 0.008 | 0.008 | 0.0089288 | 1128.629 | 1128.629 | 0.2481 | 14.9871 | 68.06 | 1663.21 | 0.2 | 49
2016-05-09 | P | 24 | 28 | 476.57 | 68.58 | 1589.907 | 1589.907 | 0.48776 | 521.489 | 521.489 | 0.23859 | 0.008 | 0.008 | 0.0089368 | 1068.418 | 1068.418 | 0.24917 | 15.2717 | 67.2 | 1663.08 | 0.2 | 49
2016-05-10 | P | 24 | 28 | 469.87 | 68.56 | 1573.28 | 1573.28 | 0.48933 | 516.03 | 516.03 | 0.2391 | 0.008 | 0.008 | 0.0089448 | 1057.25 | 1057.25 | 0.25023 | 16.4176 | 67.2 | 1661.39 | 0.2 | 49
2016-05-11 | P | 24 | 28 | 468.15 | 68.63 | 1597.44 | 1597.44 | 0.49093 | 523.96 | 523.96 | 0.23963 | 0.008 | 0.008 | 0.0089528 | 1073.48 | 1073.48 | 0.2513 | 16.2035 | 67.2 | 1661.12 | 0.2 | 49
2016-05-12 | P | 24 | 28 | 472.19 | 68.59 | 1564.39 | 1564.39 | 0.49249 | 513.12 | 513.12 | 0.24014 | 0.008 | 0.008 | 0.0089608 | 1051.27 | 1051.27 | 0.25235 | 16.2672 | 67.2 | 1661.7 | 0.2 | 49
2016-05-13 | P | 23.75 | 28 | 471.32 | 69.12 | 1538.55 | 1554.745 | 0.49403 | 504.64 | 509.952 | 0.24064 | 0.008 | 0.008 | 0.0089688 | 1033.91 | 1044.793 | 0.25338 | 15.837 | 67.2 | 1667.85 | 0.2 | 49
2016-05-14 | P | 24 | 28 | 462.83 | 69.93 | 1501.52 | 1501.52 | 0.49553 | 492.5 | 492.5 | 0.24114 | 0.008 | 0.008 | 0.0089768 | 1009.02 | 1009.02 | 0.25439 | 16.2701 | 67.2 | 1667.63 | 0.2 | 49
2016-05-15 | P | 24 | 28 | 461.61 | 69.86 | 1494.48 | 1494.48 | 0.49703 | 490.19 | 490.19 | 0.24163 | 0.008 | 0.008 | 0.0089848 | 1004.29 | 1004.29 | 0.2554 | 16.3467 | 67.2 | 1668.1 | 0.2 | 49
2016-05-16 | P | 24 | 28 | 461.84 | 69.82 | 1510.47 | 1510.47 | 0.49854 | 495.43 | 495.43 | 0.24212 | 0.008 | 0.008 | 0.0089928 | 1015.04 | 1015.04 | 0.25641 | 16.0325 | 67.2 | 1666.15 | 0.2 | 49
2016-05-17 | P | 24 | 28 | 460.21 | 69.78 | 1507.57 | 1507.57 | 0.50004 | 494.48 | 494.48 | 0.24262 | 0.008 | 0.008 | 0.0090008 | 1013.09 | 1013.09 | 0.25743 | 16.9613 | 67.2 | 1664.76 | 0.2 | 49
2016-05-18 | P | 24 | 28 | 462.69 | 69.7 | 1506.9 | 1506.9 | 0.50155 | 494.26 | 494.26 | 0.24311 | 0.008 | 0.008 | 0.0090088 | 1012.64 | 1012.64 | 0.25844 | 17.1468 | 67.2 | 1664.93 | 0.2 | 49
2016-05-19 | P | 24 | 28 | 467.48 | 69.7 | 1529.7 | 1529.7 | 0.50308 | 501.74 | 501.74 | 0.24361 | 0.009 | 0.009 | 0.0090178 | 1027.96 | 1027.96 | 0.25947 | 18.7806 | 67.2 | 1666.08 | 0.2 | 49
2016-05-20 | P | 24 | 28 | 459.86 | 69.67 | 1553.54 | 1553.54 | 0.50463 | 509.56 | 509.56 | 0.24412 | 0.01 | 0.01 | 0.0090278 | 1043.98 | 1043.98 | 0.26051 | 19.6248 | 67.2 | 1663.26 | 0.2 | 49
2016-05-21 | P | 24 | 28 | 455.22 | 69.69 | 1542.66 | 1542.66 | 0.50618 | 505.99 | 505.99 | 0.24463 | 0.01 | 0.01 | 0.0090378 | 1036.67 | 1036.67 | 0.26155 | 20.0004 | 67.2 | 1661.67 | 0.2 | 49
2016-05-22 | P | 24 | 28 | 451.84 |  | 1540.24 | 1540.24 | 0.50772 | 505.2 | 505.2 | 0.24513 | 0.01 | 0.01 | 0.0090478 | 1035.04 | 1035.04 | 0.26258 | 18.9865 | 67.2 | 1666.06 | 0.2 | 49
2016-05-23 | P | 24 | 28 | 449.72 |  | 1525.07 | 1525.07 | 0.50924 | 500.22 | 500.22 | 0.24563 | 0.01 | 0.01 | 0.0090578 | 1024.85 | 1024.85 | 0.26361 | 19.3155 | 67.2 | 1698.45 | 0.2 | 49
2016-05-24 | P | 24 | 28 | 458.72 |  | 1614.18 | 1614.18 | 0.51086 | 484.254 | 484.254 | 0.24612 | 0.01 | 0.01 | 0.0090678 | 1129.926 | 1129.926 | 0.26474 | 20.8341 | 70 | 1706.98 | 0.2 | 49
2016-05-25 | P | 24 | 28 | 465.39 | 69.44 | 1627.926 | 1627.926 | 0.51248 | 488.378 | 488.378 | 0.24661 | 0.01 | 0.01 | 0.0090778 | 1139.548 | 1139.548 | 0.26588 | 20.6623 | 70 | 1673.57 | 0.2 | 49
2016-05-26 | P | 24 | 28 | 468.2 | 69.59 | 1657.736 | 1657.736 | 0.51414 | 497.321 | 497.321 | 0.2471 | 0.01 | 0.01 | 0.0090878 | 1160.415 | 1160.415 | 0.26704 | 20.1077 | 70 | 1670.77 | 0.2 | 49
2016-05-27 | P | 24 | 28 | 466.82 | 69.64 | 1600.97 | 1600.97 | 0.51574 | 478.05 | 478.05 | 0.24758 | 0.01 | 0.01 | 0.0090978 | 1122.92 | 1122.92 | 0.26816 | 21.1819 | 70.14 | 1669.02 | 0.2 | 49
2016-05-28 | P | 24 | 28 | 464.52 | 69.61 | 1613.128 | 1613.128 | 0.51736 | 481.68 | 481.68 | 0.24806 | 0.01 | 0.01 | 0.0091078 | 1131.448 | 1131.448 | 0.26929 | 20.7524 | 70.14 | 1668.02 | 0.2 | 49
2016-05-29 | P | 24 | 28 | 467.04 | 69.55 | 1618.44 | 1618.44 | 0.51897 | 483.27 | 483.27 | 0.24855 | 0.01 | 0.01 | 0.0091178 | 1135.17 | 1135.17 | 0.27043 | 20.142 | 70.14 | 1667.81 | 0.2 | 49
2016-05-30 | P | 24 | 28 | 468.6 | 69.55 | 1554.98 | 1554.98 | 0.52053 | 463.69 | 463.69 | 0.24901 | 0.01 | 0.01 | 0.0091278 | 1091.29 | 1091.29 | 0.27152 | 20.6453 | 70.18 | 1667.53 | 0.2 | 49
2016-05-31 | P | 24 | 28 | 465.92 | 69.53 | 1557.325 | 1557.325 | 0.52209 | 464.394 | 464.394 | 0.24948 | 0.01 | 0.01 | 0.0091378 | 1092.931 | 1092.931 | 0.27261 | 20.7453 | 70.18 | 1666.09 | 0.2 | 49
2016-06-01 | P | 24 | 28 | 467.84 | 69.54 | 1562.054 | 1562.054 | 0.52365 | 467.366 | 467.366 | 0.24994 | 0 | 0 | 0.0091378 | 1094.688 | 1094.688 | 0.27371 | 0 | 70.08 | 1666.06 | 0.2 | 49
2016-06-02 | P | 24 | 28 | 464.32 | 69.56 | 1549.887 | 1549.887 | 0.5252 | 463.726 | 463.726 | 0.25041 | 0 | 0 | 0.0091378 | 1086.161 | 1086.161 | 0.27479 | 0 | 70.08 | 1664.89 | 0.2 | 49
2016-06-03 | P | 24 | 28 | 466.65 | 69.54 | 1560.118 | 1560.118 | 0.52676 | 473.339 | 473.339 | 0.25088 | 0 | 0 | 0.0091378 | 1086.779 | 1086.779 | 0.27588 | 0 | 69.66 | 1665 | 0.2 | 49
2016-06-04 | P | 24 | 28 | 462.48 | 69.6 | 1556.94 | 1556.94 | 0.52832 | 472.37 | 472.37 | 0.25135 | 0 | 0 | 0.0091378 | 1084.57 | 1084.57 | 0.27696 | 0 | 69.66 | 1663.65 | 0.2 | 49
2016-06-05 | P | 24 | 28 | 466.25 | 69.56 | 1564.51 | 1564.51 | 0.52988 | 474.98 | 474.98 | 0.25183 | 0 | 0 | 0.0091378 | 1089.53 | 1089.53 | 0.27805 | 0 | 69.64 | 1664.17 | 0.2 | 49
2016-06-06 | P | 24 | 28 | 464.36 | 69.55 | 1575.411 | 1575.411 | 0.53146 | 478.294 | 478.294 | 0.25231 | 0 | 0 | 0.0091378 | 1097.117 | 1097.117 | 0.27915 | 0 | 69.64 | 1663.35 | 0.2 | 49
2016-06-07 | P | 24 | 28 | 468.31 | 69.56 | 1583.169 | 1583.169 | 0.53304 | 485.241 | 485.241 | 0.25279 | 0 | 0 | 0.0091378 | 1097.928 | 1097.928 | 0.28025 | 0 | 69.35 | 1664.03 | 0.2 | 49
2016-06-08 | P | 24 | 28 | 466.95 | 69.95 | 1582.24 | 1582.24 | 0.53462 | 484.96 | 484.96 | 0.25328 | 0 | 0 | 0.0091378 | 1097.28 | 1097.28 | 0.28134 | 0 | 69.35 | 1663.68 | 0.2 | 49
2016-06-09 | P | 24 | 28 | 467.44 | 69.62 | 1631.53 | 1631.53 | 0.53625 | 491.91 | 491.91 | 0.25377 | 0 | 0 | 0.0091378 | 1139.62 | 1139.62 | 0.28248 | 0 | 69.85 | 1663.84 | 0.2 | 49
2016-06-10 | P | 24 | 28 | 462.42 | 69.61 | 1635.045 | 1635.045 | 0.53789 | 492.966 | 492.966 | 0.25426 | 0 | 0 | 0.0091378 | 1142.079 | 1142.079 | 0.28363 | 0 | 69.85 | 1662.23 | 0.2 | 49
2016-06-11 | P | 24 | 28 | 466.41 | 69.6 | 1635.02 | 1635.02 | 0.53952 | 492.82 | 492.82 | 0.25475 | 0 | 0 | 0.0091378 | 1142.2 | 1142.2 | 0.28477 | 0 | 69.86 | 1663.06 | 0.2 | 49
2016-06-12 | P | 24 | 28 | 459.53 | 69.48 | 1679.894 | 1679.894 | 0.5412 | 506.488 | 506.488 | 0.25526 | 0 | 0 | 0.0091378 | 1173.406 | 1173.406 | 0.28594 | 0 | 69.85 | 1660.58 | 0.2 | 49
2016-06-13 | P | 24 | 28 | 466.36 | 69.54 | 1600.715 | 1600.715 | 0.5428 | 480.855 | 480.855 | 0.25574 | 0.01 | 0.01 | 0.0091478 | 1119.86 | 1119.86 | 0.28706 | 20.345 | 69.96 | 1662.58 | 0.2 | 49
2016-06-14 | P | 24 | 28 | 458.43 | 69.72 | 1604.81 | 1604.81 | 0.54441 | 482.09 | 482.09 | 0.25622 | 0.01 | 0.01 | 0.0091578 | 1122.72 | 1122.72 | 0.28818 | 21.1537 | 69.96 | 1660.71 | 0.2 | 49
2016-06-15 | P | 24 | 28 | 466.98 | 69.61 | 1590.01 | 1590.01 | 0.546 | 476.366 | 476.366 | 0.2567 | 0 | 0 | 0.0091578 | 1113.644 | 1113.644 | 0.2893 | 0 | 70.04 | 1662.27 | 0.2 | 49
2016-06-16 | P | 24 | 28 | 467.29 | 69.53 | 1533.41 | 1533.41 | 0.54753 | 459.41 | 459.41 | 0.25716 | 0 | 0 | 0.0091578 | 1074 | 1074 | 0.29037 | 0 | 70.04 | 1661.97 | 0.2 | 49
2016-06-17 | P | 24 | 28 | 463.06 | 69.53 | 1522.304 | 1522.304 | 0.54905 | 456.082 | 456.082 | 0.25761 | 0 | 0 | 0.0091578 | 1066.222 | 1066.222 | 0.29144 | 0 | 70.04 | 1660.9 | 0.2 | 49
2016-06-18 | P | 23.5 | 28 | 537.51 | 70.17 | 1497.472 | 1529.333 | 0.55055 | 448.642 | 458.188 | 0.25806 | 0 | 0 | 0.0091578 | 1048.83 | 1071.146 | 0.29249 | 0 | 70.04 | 1614.32 | 0.2 | 49
2016-06-19 | P | 24 | 28 | 587.18 | 70.38 | 1612.24 | 1612.24 | 0.55216 | 424.82 | 424.82 | 0.25849 | 0 | 0 | 0.0091578 | 1187.42 | 1187.42 | 0.29367 | 0 | 73.65 | 1649.05 | 0.2 | 49
2016-06-20 | P | 24 | 28 | 603.4 | 69.99 | 1668.823 | 1668.823 | 0.55383 | 439.732 | 439.732 | 0.25893 | 0 | 0 | 0.0091578 | 1229.091 | 1229.091 | 0.2949 | 0 | 73.65 | 1639.55 | 0.2 | 49
2016-06-21 | P | 24 | 28 | 596.48 | 69.96 | 1583.42 | 1583.42 | 0.55542 | 429.11 | 429.11 | 0.25936 | 0.029 | 0.029 | 0.0091868 | 1154.31 | 1154.31 | 0.29606 | 67.2368 | 72.9 | 1630.5 | 0.2 | 49
2016-06-22 | P | 24 | 28 | 594.92 | 69.91 | 1530.37 | 1530.37 | 0.55695 | 414.73 | 414.73 | 0.25977 | 0.028 | 0.028 | 0.0092148 | 1115.64 | 1115.64 | 0.29717 | 66.8531 | 72.9 | 1624.59 | 0.2 | 49
2016-06-23 | P | 24 | 28 | 599.05 | 69.73 | 1543.71 | 1543.71 | 0.55849 | 418.35 | 418.35 | 0.26019 | 0.029 | 0.029 | 0.0092438 | 1125.36 | 1125.36 | 0.2983 | 68.3566 | 72.9 | 1619.58 | 0 | 49
2016-06-24 | P | 24 | 28 | 595.95 | 69.83 | 1532.71 | 1532.71 | 0.56002 | 415.37 | 415.37 | 0.26061 | 0.03 | 0.03 | 0.0092738 | 1117.34 | 1117.34 | 0.29942 | 73.2359 | 72.9 | 1616.22 | 0 | 49
2016-06-25 | P | 5 | 28 | 890.8 | 47.07 | 7.06 | 33.888 | 0.56003 | 1.84 | 8.832 | 0.26061 | 0 | 0 | 0.0092738 | 5.22 | 25.056 | 0.29942 | 28.2609 | 73.94 | 1248.42 | 0 | 49
2016-06-26 | P | 6 | 28 | 873 | 32.91 | 159.159 | 636.636 | 0.56019 | 43.132 | 172.528 | 0.26065 | 0.012 | 0.046 | 0.0092858 | 116.027 | 464.108 | 0.29954 | 267.5044 | 72.9 | 1907.9 | 0 | 49
2016-06-27 | P | 24 | 28 | 487.83 | 68.73 | 1547.73 | 1547.73 | 0.56174 | 419.44 | 419.44 | 0.26107 | 0.028 | 0.028 | 0.0093138 | 1128.29 | 1128.29 | 0.30067 | 66.77 | 72.9 | 1708.17 | 0 | 49
2016-06-28 | P | 24 | 28 | 506.09 | 69.1 | 1499.45 | 1499.45 | 0.56324 | 406.35 | 406.35 | 0.26148 | 0.025 | 0.025 | 0.0093388 | 1093.1 | 1093.1 | 0.30176 | 62.2419 | 72.9 | 1690.42 | 0 | 49
2016-06-29 | P | 24 | 28 | 507.1 | 69.08 | 1601.349 | 1601.349 | 0.56484 | 441.171 | 441.171 | 0.26192 | 0.034 | 0.034 | 0.0093728 | 1160.178 | 1160.178 | 0.30292 | 77.5164 | 72.45 | 1681.59 | 0.2 | 49
2016-06-30 | P | 24 | 28 | 505.21 | 69.06 | 1621.46 | 1621.46 | 0.56646 | 446.71 | 446.71 | 0.26236 | 0.035 | 0.035 | 0.0094078 | 1174.75 | 1174.75 | 0.30409 | 77.8313 | 72.45 | 1675.59 | 0.2 | 49
2016-07-01 | P | 24 | 28 | 458.74 | 70.09 | 1537.98 | 1537.98 | 0.568 | 423.71 | 423.71 | 0.26279 | 0.037 | 0.037 | 0.0094448 | 1114.27 | 1114.27 | 0.30521 | 87.6567 | 72.45 | 1669.84 | 0.2 | 49
2016-07-02 | P | 24 | 28 | 505.29 | 69.17 | 1569.4 | 1569.4 | 0.56957 | 432.37 | 432.37 | 0.26322 | 0.034 | 0.034 | 0.0094788 | 1137.03 | 1137.03 | 0.30635 | 78.9717 | 72.45 | 1667.24 | 0.2 | 49
2016-07-03 | P | 24 | 28 |  |  | 1500.62 | 1500.62 | 0.57107 | 413.42 | 413.42 | 0.26363 | 0.041 | 0.041 | 0.0095198 | 1087.2 | 1087.2 | 0.30743 | 99.6952 | 72.45 |  | 0.2 | 49
2016-07-04 | P | 24 | 28 | 498.74 | 69.28 | 1593.9 | 1593.9 | 0.57266 | 439.12 | 439.12 | 0.26407 | 0.034 | 0.034 | 0.0095538 | 1154.78 | 1154.78 | 0.30859 | 77.7122 | 72.45 | 1658.93 | 0.2 | 49
2016-07-05 | P | 24 | 28 | 500.74 | 69.09 | 1566.76 | 1566.76 | 0.57423 | 431.64 | 431.64 | 0.2645 | 0.035 | 0.035 | 0.0095888 | 1135.12 | 1135.12 | 0.30972 | 81.6861 | 72.45 | 1657.07 | 0.2 | 49
2016-07-06 | P | 24 | 28 | 506.54 | 68.96 | 1575.69 | 1575.69 | 0.5758 | 434.1 | 434.1 | 0.26494 | 0.03 | 0.03 | 0.0096188 | 1141.59 | 1141.59 | 0.31086 | 68.1871 | 72.45 | 1656.06 | 0.2 | 49
2016-07-07 | P | 24 | 28 | 504.32 | 69.05 | 1603.6 | 1603.6 | 0.57741 | 441.79 | 441.79 | 0.26538 | 0.03 | 0.03 | 0.0096488 | 1161.81 | 1161.81 | 0.31203 | 67.5751 | 72.45 | 1654.1 | 0.2 | 49
2016-07-08 | P | 24 | 28 | 506.09 | 69.02 | 1637.76 | 1637.76 | 0.57904 | 451.2 | 451.2 | 0.26583 | 0.03 | 0.03 | 0.0096788 | 1186.56 | 1186.56 | 0.31321 | 66.4761 | 72.45 | 1652.99 | 0.2 | 49
2016-07-09 | P | 24 | 28 | 508.65 | 68.93 | 1616.48 | 1616.48 | 0.58066 | 445.34 | 445.34 | 0.26628 | 0.03 | 0.03 | 0.0097088 | 1171.14 | 1171.14 | 0.31438 | 68.3927 | 72.45 | 1652.05 | 0.2 | 49
2016-07-10 | P | 22.5 | 28 | 507.75 | 68.9 | 1531.67 | 1633.781 | 0.58219 | 421.97 | 450.101 | 0.2667 | 0.031 | 0.033 | 0.0097398 | 1109.7 | 1183.68 | 0.31549 | 72.4104 | 72.45 | 1650.35 | 0.2 | 49
2016-07-11 | P | 24 | 28 | 506.18 | 68.9 | 1637.95 | 1637.95 | 0.58383 | 451.25 | 451.25 | 0.26715 | 0.033 | 0.033 | 0.0097728 | 1186.7 | 1186.7 | 0.31668 | 72.0975 | 72.45 | 1648.77 | 0.2 | 49
2016-07-12 | P | 24 | 28 | 505.12 | 68.94 | 1625.25 | 1625.25 | 0.58546 | 447.75 | 447.75 | 0.2676 | 0.032 | 0.032 | 0.0098048 | 1177.5 | 1177.5 | 0.31786 | 71.1312 | 72.45 | 1647 | 0.2 | 49
2016-07-13 | P | 24 | 28 | 505.88 | 68.91 | 1637.43 | 1637.43 | 0.58709 | 451.11 | 451.11 | 0.26805 | 0.033 | 0.033 | 0.0098378 | 1186.32 | 1186.32 | 0.31904 | 72.3726 | 72.45 | 1645.59 | 0.2 | 49
2016-07-14 | P | 24 | 28 | 505.62 | 68.88 | 1667.59 | 1667.59 | 0.58876 | 459.42 | 459.42 | 0.26851 | 0.031 | 0.031 | 0.0098688 | 1208.17 | 1208.17 | 0.32025 | 67.3937 | 72.45 | 1644.21 | 0.2 | 49
2016-07-15 | P | 24 | 28 | 502.44 | 68.98 | 1618.24 | 1618.24 | 0.59038 | 445.82 | 445.82 | 0.26895 | 0.03 | 0.03 | 0.0098988 | 1172.42 | 1172.42 | 0.32142 | 68.106 | 72.45 | 1641.65 | 0.2 | 49
2016-07-16 | P | 23.6 | 28 | 498.29 | 68.94 | 1581.81 | 1608.62 | 0.59196 | 435.79 | 443.176 | 0.26939 | 0.03 | 0.031 | 0.0099288 | 1146.02 | 1165.444 | 0.32257 | 69.0103 | 72.45 | 1657.88 | 0.2 | 49
2016-07-17 | P | 24 | 28 | 508.19 | 69.68 | 1562.29 | 1562.29 | 0.59352 | 430.41 | 430.41 | 0.26982 | 0.031 | 0.031 | 0.0099598 | 1131.88 | 1131.88 | 0.3237 | 71.0439 | 72.45 | 1691.19 | 0.2 | 49
2016-07-18 | P | 24 | 28 | 512.62 | 69.58 | 1605.56 | 1605.56 | 0.59513 | 442.33 | 442.33 | 0.27026 | 0.035 | 0.035 | 0.0099948 | 1163.23 | 1163.23 | 0.32487 | 80.0805 | 72.45 | 1681.53 | 0.2 | 49
2016-07-19 | P | 24 | 28 | 513.39 | 69.36 | 1516.44 | 1516.44 | 0.59664 | 417.78 | 417.78 | 0.27068 | 0.035 | 0.035 | 0.01003 | 1098.66 | 1098.66 | 0.32596 | 84.1543 | 72.45 | 1674.77 | 0.2 | 49
2016-07-20 | P | 24 | 28 | 503.49 | 69.45 | 1617.98 | 1617.98 | 0.59826 | 445.75 | 445.75 | 0.27113 | 0.037 | 0.037 | 0.010067 | 1172.23 | 1172.23 | 0.32714 | 83.1722 | 72.45 | 1667.41 | 0.2 | 49
2016-07-21 | P | 24 | 28 | 506.38 | 69.4 | 1528.23 | 1528.23 | 0.59979 | 421.03 | 421.03 | 0.27155 | 0.039 | 0.039 | 0.010106 | 1107.2 | 1107.2 | 0.32824 | 91.6372 | 72.45 | 1663.89 | 0.2 | 49
2016-07-22 | P | 24 | 28 | 506.33 | 69.38 | 1576.24 | 1576.24 | 0.60137 | 434.25 | 434.25 | 0.27198 | 0.038 | 0.038 | 0.010144 | 1141.99 | 1141.99 | 0.32939 | 88.251 | 72.45 | 1661.23 | 0.2 | 49
2016-07-23 | P | 24 | 28 | 506.33 | 69.38 | 1516.92 | 1516.92 | 0.60288 | 417.91 | 417.91 | 0.2724 | 0.037 | 0.037 | 0.010181 | 1099.01 | 1099.01 | 0.33048 | 87.6265 | 72.45 | 1661.23 | 0.2 | 49
2016-07-24 | P | 24 | 28 | 506.33 | 69.38 | 1504.65 | 1504.65 | 0.60439 | 414.53 | 414.53 | 0.27281 | 0.035 | 0.035 | 0.010216 | 1090.12 | 1090.12 | 0.33157 | 84.9492 | 72.45 | 1661.23 | 0.2 | 49
2016-07-25 | P | 24 | 28 | 506.33 | 69.38 | 1509.54 | 1509.54 | 0.6059 | 415.88 | 415.88 | 0.27323 | 0.034 | 0.034 | 0.01025 | 1093.66 | 1093.66 | 0.33267 | 82.7787 | 72.45 | 1661.23 | 0.2 | 49
2016-07-26 | P | 24 | 28 | 510.77 | 69.01 | 1417.23 | 1417.23 | 0.60732 | 390.45 | 390.45 | 0.27362 | 0.035 | 0.035 | 0.010285 | 1026.78 | 1026.78 | 0.3337 | 90.5366 | 72.45 | 1653.62 | 0.2 | 49
2016-07-27 | P | 24 | 28 | 511.44 | 68.93 | 1444.32 | 1444.32 | 0.60876 | 397.91 | 397.91 | 0.27402 | 0.035 | 0.035 | 0.01032 | 1046.41 | 1046.41 | 0.33474 | 87.5474 | 72.45 | 1652.33 | 0.2 | 49
2016-07-28 | P | 24 | 28 | 511.68 | 68.89 | 1470.68 | 1470.68 | 0.61023 | 405.17 | 405.17 | 0.27442 | 0.036 | 0.036 | 0.010356 | 1065.51 | 1065.51 | 0.33581 | 88.3185 | 72.45 | 1649.96 | 0.2 | 49
2016-07-29 | P | 24 | 28 | 509.5 | 68.92 | 1527.15 | 1527.15 | 0.61176 | 420.73 | 420.73 | 0.27484 | 0.037 | 0.037 | 0.010393 | 1106.42 | 1106.42 | 0.33691 | 87.6809 | 72.45 | 1648.01 | 0.2 | 49
2016-07-30 | P | 24 | 28 | 510.13 | 68.91 | 1552.61 | 1552.61 | 0.61331 | 427.74 | 427.74 | 0.27527 | 0.036 | 0.036 | 0.010429 | 1124.87 | 1124.87 | 0.33804 | 84.1609 | 72.45 | 1647.25 | 0.2 | 49
2016-07-31 | P | 24 | 28 | 507.14 | 68.93 | 1564.88 | 1564.88 | 0.61488 | 431.12 | 431.12 | 0.2757 | 0.037 | 0.037 | 0.010466 | 1133.76 | 1133.76 | 0.33917 | 85.4171 | 72.45 | 1645.45 | 0.2 | 49
2016-08-01 | P | 24 | 28 | 441.04 | 64.81 | 1529.33 | 1529.33 | 0.6164 | 421.33 | 421.33 | 0.27612 | 0.038 | 0.038 | 0.010504 | 1108 | 1108 | 0.34028 | 89.7657 | 72.45 | 1654.73 | 0.2 | 49
2016-08-02 | P | 24 | 28 | 445 | 64.66 | 1537.982 | 1537.982 | 0.61794 | 423.714 | 423.714 | 0.27655 | 0.037 | 0.037 | 0.010541 | 1114.268 | 1114.268 | 0.34139 | 86.3082 | 72.45 | 1655.25 | 0.2 | 49
2016-08-03 | P | 24 | 28 | 443.95 | 64.62 | 1539.248 | 1539.248 | 0.61948 | 424.063 | 424.063 | 0.27697 | 0.036 | 0.036 | 0.010577 | 1115.185 | 1115.185 | 0.34251 | 84.0866 | 72.45 | 1654.91 | 0.2 | 49
2016-08-04 | P | 24 | 28 | 444.88 | 64.53 | 1516.889 | 1516.889 | 0.621 | 417.903 | 417.903 | 0.27739 | 0.034 | 0.034 | 0.010611 | 1098.986 | 1098.986 | 0.34361 | 81.1169 | 72.45 | 1654.86 | 0.2 | 49
2016-08-05 | P | 24 | 28 | 442.7 | 64.6 | 1535.35 | 1535.35 | 0.62253 | 422.99 | 422.99 | 0.27781 | 0.034 | 0.034 | 0.010645 | 1112.36 | 1112.36 | 0.34472 | 80.9759 | 72.45 | 1653.7 | 0.2 | 49
2016-08-06 | P | 24 | 28 | 443.28 | 64.61 | 1521.02 | 1521.02 | 0.62405 | 419.04 | 419.04 | 0.27823 | 0.034 | 0.034 | 0.010679 | 1101.98 | 1101.98 | 0.34582 | 81.009 | 72.45 | 1653.61 | 0.2 | 49
2016-08-07 | P | 24 | 28 | 449.71 | 64.64 | 1514.16 | 1514.16 | 0.62557 | 417.15 | 417.15 | 0.27865 | 0.034 | 0.034 | 0.010713 | 1097.01 | 1097.01 | 0.34692 | 80.7431 | 72.45 | 1654.03 | 0.2 | 49
2016-08-08 | P | 24 | 28 | 486.88 | 65.04 | 1509.53 | 1509.53 | 0.62708 | 415.87 | 415.87 | 0.27906 | 0.034 | 0.034 | 0.010747 | 1093.66 | 1093.66 | 0.34801 | 81.4678 | 72.45 | 1655.83 | 0.2 | 49
2016-08-09 | P | 24 | 28 | 443.09 | 64.58 | 1558.16 | 1558.16 | 0.62864 | 429.27 | 429.27 | 0.27949 | 0.034 | 0.034 | 0.010781 | 1128.89 | 1128.89 | 0.34914 | 79.7703 | 72.45 | 1652.9 | 0.2 | 49
2016-08-10 | P | 24 | 28 | 444.68 | 64.43 | 1542.77 | 1542.77 | 0.63018 | 425.03 | 425.03 | 0.27992 | 0.034 | 0.034 | 0.010815 | 1117.74 | 1117.74 | 0.35026 | 80.4414 | 72.45 | 1653.08 | 0.2 | 49
2016-08-11 | P | 24 | 28 | 579.31 | 62.27 | 1546.06 | 1546.06 | 0.63173 | 425.94 | 425.94 | 0.28035 | 0.037 | 0.037 | 0.010852 | 1120.12 | 1120.12 | 0.35138 | 87.4255 | 72.45 | 1652.73 | 0.2 | 49
2016-08-12 | P | 24 | 28 | 788.8 | 58.31 | 1530.93 | 1530.93 | 0.63326 | 421.77 | 421.77 | 0.28077 | 0.033 | 0.033 | 0.010885 | 1109.16 | 1109.16 | 0.35249 | 77.1511 | 72.45 | 1654.37 | 0.2 | 49
2016-08-13 | P | 24 | 28 | 793.15 | 58.2 | 1485.15 | 1485.15 | 0.63474 | 409.16 | 409.16 | 0.28118 | 0.032 | 0.032 | 0.010917 | 1075.99 | 1075.99 | 0.35357 | 78.6318 | 72.45 | 1655.33 | 0.2 | 49
2016-08-14 | P | 24 | 28 | 788.8 | 58.45 | 1490.53 | 1490.53 | 0.63623 | 410.64 | 410.64 | 0.28159 | 0.033 | 0.033 | 0.01095 | 1079.89 | 1079.89 | 0.35465 | 79.4248 | 72.45 | 1653.98 | 0.2 | 49
2016-08-15 | P | 24 | 28 | 513.79 | 62.65 | 1474.08 | 1474.08 | 0.63771 | 406.11 | 406.11 | 0.28199 | 0.031 | 0.031 | 0.010981 | 1067.97 | 1067.97 | 0.35571 | 75.349 | 72.45 | 1661.68 | 0.2 | 49
2016-08-16 | P | 24 | 28 | 299.06 | 66.29 | 1486.17 | 1486.17 | 0.63919 | 409.44 | 409.44 | 0.2824 | 0.033 | 0.033 | 0.011014 | 1076.73 | 1076.73 | 0.35679 | 81.3819 | 72.45 | 1673.1 | 0.2 | 49
2016-08-17 | P | 24 | 28 | 381.39 | 65.2 | 1519.28 | 1519.28 | 0.64071 | 418.56 | 418.56 | 0.28282 | 0.033 | 0.033 | 0.011047 | 1100.72 | 1100.72 | 0.35789 | 79.752 | 72.45 | 1662.2 | 0.2 | 49
2016-08-18 | P | 24 | 28 | 443.81 | 64.51 | 1439.21 | 1439.21 | 0.64215 | 396.5 | 396.5 | 0.28322 | 0.033 | 0.033 | 0.01108 | 1042.71 | 1042.71 | 0.35893 | 83.3897 | 72.45 | 1650.17 | 0.2 | 49
2016-08-19 | P | 24 | 28 | 427.64 | 65.36 | 1432.88 | 1432.88 | 0.64358 | 394.76 | 394.76 | 0.28361 | 0.032 | 0.032 | 0.011112 | 1038.12 | 1038.12 | 0.35997 | 80.8745 | 72.45 | 1641.8 | 0.2 | 49
2016-08-20 | P | 24 | 28 | 427.64 | 65.36 | 1445.14 | 1445.14 | 0.64503 | 398.13 | 398.13 | 0.28401 | 0.032 | 0.032 | 0.011144 | 1047.01 | 1047.01 | 0.36102 | 79.7528 | 72.45 | 1641.8 | 0.2 | 49
2016-08-21 | P | 24 | 28 | 427.64 | 65.36 | 1444.15 | 1444.15 | 0.64647 | 397.86 | 397.86 | 0.28441 | 0.034 | 0.034 | 0.011178 | 1046.29 | 1046.29 | 0.36207 | 85.1556 | 72.45 | 1641.8 | 0.2 | 49
2016-08-22 | P | 24 | 28 | 427.64 | 65.36 | 1466.98 | 1466.98 | 0.64794 | 404.15 | 404.15 | 0.28481 | 0.035 | 0.035 | 0.011213 | 1062.83 | 1062.83 | 0.36313 | 86.4728 | 72.45 | 1641.8 | 0.2 | 49
2016-08-23 | P | 24 | 28 | 436.96 | 65.41 | 1469.17 | 1469.17 | 0.64941 | 404.75 | 404.75 | 0.28522 | 0.034 | 0.034 | 0.011247 | 1064.42 | 1064.42 | 0.36419 | 83.3403 | 72.45 | 1643.38 | 0.2 | 49
2016-08-24 | P | 24 | 28 | 436.96 | 65.41 | 1469.44 | 1469.44 | 0.65088 | 404.83 | 404.83 | 0.28562 | 0.033 | 0.033 | 0.01128 | 1064.61 | 1064.61 | 0.36526 | 81.8294 | 72.45 | 1643.38 | 0.2 | 49
2016-08-25 | P | 24 | 28 | 436.96 | 65.41 | 1481.12 | 1481.12 | 0.65236 | 408.05 | 408.05 | 0.28603 | 0.033 | 0.033 | 0.011313 | 1073.07 | 1073.07 | 0.36633 | 81.9605 | 72.45 | 1643.38 | 0.2 | 49
2016-08-26 | P | 24 | 28 | 433.67 | 65.5 | 1463.78 | 1463.78 | 0.65382 | 403.27 | 403.27 | 0.28643 | 0.036 | 0.036 | 0.011349 | 1060.51 | 1060.51 | 0.36739 | 88.1791 | 72.45 | 1642.2 | 0.2 | 49
2016-08-27 | P | 24 | 28 | 437.29 | 65.48 | 1459.39 | 1459.39 | 0.65528 | 402.06 | 402.06 | 0.28684 | 0.033 | 0.033 | 0.011382 | 1057.33 | 1057.33 | 0.36845 | 81.3535 | 72.45 | 1643.07 | 0.2 | 49
2016-08-28 | P | 24 | 28 | 427.5 | 65.54 | 1470.56 | 1470.56 | 0.65675 | 405.14 | 405.14 | 0.28724 | 0.034 | 0.034 | 0.011416 | 1065.42 | 1065.42 | 0.36951 | 83.4477 | 72.45 | 1644.58 | 0.2 | 49
2016-08-29 | P | 24 | 28 | 427.5 | 65.54 | 1484.68 | 1484.68 | 0.65824 | 409.03 | 409.03 | 0.28765 | 0.033 | 0.033 | 0.011449 | 1075.65 | 1075.65 | 0.37059 | 81.2874 | 72.45 | 1644.58 | 0.2 | 49
2016-08-30 | P | 24 | 28 | 427.5 | 65.54 | 1474.28 | 1474.28 | 0.65971 | 406.16 | 406.16 | 0.28806 | 0.035 | 0.034 | 0.011484 | 1068.12 | 1068.12 | 0.37166 | 84.9542 | 72.45 | 1644.58 | 0.2 | 49
2016-08-31 | P | 24 | 28 | 435.16 | 65.46 | 1431.92 | 1431.92 | 0.66114 | 394.49 | 394.49 | 0.28845 | 0.034 | 0.034 | 0.011518 | 1037.43 | 1037.43 | 0.37269 | 86.39 | 72.45 | 1642.83 | 0.2 | 49
2016-09-01 | P | 24 | 28 | 431.73 | 65.56 | 1515.95 | 1515.95 | 0.66266 | 417.64 | 417.64 | 0.28887 | 0.034 | 0.034 | 0.011552 | 1098.31 | 1098.31 | 0.37379 | 82.5927 | 72.45 | 1641.54 | 0.2 | 49
2016-09-02 | P | 24 | 28 | 432.57 | 65.51 | 1520.62 | 1520.62 | 0.66418 | 418.93 | 418.93 | 0.28929 | 0.032 | 0.032 | 0.011584 | 1101.69 | 1101.69 | 0.37489 | 76.724 | 72.45 | 1642.46 | 0.2 | 49
2016-09-03 | P | 24 | 28 | 434.51 | 65.47 | 1519.93 | 1519.93 | 0.6657 | 418.74 | 418.74 | 0.28971 | 0.029 | 0.029 | 0.011613 | 1101.19 | 1101.19 | 0.376 | 70.3659 | 72.45 | 1643.57 | 0.2 | 49
2016-09-04 | P | 24 | 28 | 455.09 | 65.21 | 1536.12 | 1536.12 | 0.66724 | 423.2 | 423.2 | 0.29013 | 0.028 | 0.028 | 0.011641 | 1112.92 | 1112.92 | 0.37711 | 67.1337 | 72.45 | 1647.94 | 0.2 | 49
2016-09-05 | P | 24 | 28 | 455.09 | 65.2 | 1527.65 | 1527.65 | 0.66876 | 420.87 | 420.87 | 0.29055 | 0.029 | 0.029 | 0.01167 | 1106.78 | 1106.78 | 0.37822 | 68.0329 | 72.45 | 1648.05 | 0.2 | 49
2016-09-06 | P | 24 | 28 | 455.62 | 65.22 | 1620.04 | 1620.04 | 0.67038 | 403.71 | 403.71 | 0.29095 | 0.015 | 0.015 | 0.011685 | 1216.33 | 1216.33 | 0.37943 | 37.8192 | 75.08 | 1648.12 | 0.2 | 49
2016-09-07 | P | 24 | 28 | 457.64 | 65.12 | 1546.61 | 1546.61 | 0.67193 | 426.09 | 426.09 | 0.29138 | 0.028 | 0.028 | 0.011713 | 1120.52 | 1120.52 | 0.38055 | 65.1154 | 72.45 | 1648.84 | 0.2 | 49
2016-09-08 | P | 24 | 28 | 457.29 | 65.15 | 1582.09 | 1582.09 | 0.67351 | 435.86 | 435.86 | 0.29182 | 0.027 | 0.027 | 0.01174 | 1146.23 | 1146.23 | 0.3817 | 62.0612 | 72.45 | 1649.13 | 0.2 | 49
2016-09-09 | P | 24 | 28 | 456.72 | 65.2 | 1489.2 | 1489.2 | 0.675 | 410.27 | 410.27 | 0.29223 | 0.029 | 0.029 | 0.011769 | 1078.93 | 1078.93 | 0.38278 | 70.1782 | 72.45 | 1649.23 | 0.2 | 49
2016-09-10 | P | 24 | 28 | 458.76 | 65.16 | 1524.57 | 1524.57 | 0.67653 | 420.02 | 420.02 | 0.29265 | 0.028 | 0.028 | 0.011797 | 1104.55 | 1104.55 | 0.38388 | 66.723 | 72.45 | 1649.89 | 0.2 | 49
2016-09-11 | P | 24 | 28 | 457.73 | 65.14 | 1547.55 | 1547.55 | 0.67807 | 426.35 | 426.35 | 0.29307 | 0.028 | 0.028 | 0.011825 | 1121.2 | 1121.2 | 0.385 | 66.7925 | 72.45 | 1649.82 | 0.2 | 49
2016-09-12 | P | 24 | 28 | 459.15 | 65.01 | 1539.5 | 1539.5 | 0.67961 | 424.13 | 424.13 | 0.2935 | 0.028 | 0.028 | 0.011853 | 1115.37 | 1115.37 | 0.38612 | 66.3264 | 72.45 | 1650.24 | 0.2 | 49
2016-09-13 | P | 24 | 28 | 460.46 | 65.06 | 1519.028 | 1519.028 | 0.68113 | 418.492 | 418.492 | 0.29391 | 0.029 | 0.029 | 0.011882 | 1100.536 | 1100.536 | 0.38722 | 68.5987 | 72.45 | 1650.72 | 0.2 | 49
2016-09-14 | P | 24 | 28 | 458.44 | 65.24 | 1534.105 | 1534.105 | 0.68267 | 422.646 | 422.646 | 0.29434 | 0.028 | 0.028 | 0.01191 | 1111.459 | 1111.459 | 0.38833 | 66.9236 | 72.45 | 1650.18 | 0.2 | 49
2016-09-15 | P | 24 | 28 | 462.29 | 65.13 | 1536.634 | 1536.634 | 0.6842 | 423.343 | 423.343 | 0.29476 | 0.028 | 0.028 | 0.011938 | 1113.291 | 1113.291 | 0.38944 | 67.0166 | 72.45 | 1650.88 | 0.2 | 49
2016-09-16 | P | 24 | 28 | 462.76 | 65.08 | 1535.753 | 1535.753 | 0.68574 | 423.1 | 423.1 | 0.29518 | 0.028 | 0.028 | 0.011966 | 1112.653 | 1112.653 | 0.39056 | 67.0054 | 72.45 | 1651.21 | 0.2 | 49
2016-09-17 | P | 24 | 28 | 463.34 | 65.06 | 1555.34 | 1555.34 | 0.6873 | 428.496 | 428.496 | 0.29561 | 0.029 | 0.028 | 0.011995 | 1126.844 | 1126.844 | 0.39168 | 66.5117 | 72.45 | 1651.56 | 0.2 | 49
2016-09-18 | P | 24 | 28 | 440.38 | 65.21 | 1500.386 | 1500.386 | 0.6888 | 413.356 | 413.356 | 0.29603 | 0.029 | 0.029 | 0.012024 | 1087.03 | 1087.03 | 0.39277 | 70.8421 | 72.45 | 1654.92 | 0.2 | 49
2016-09-19 | P | 24 | 28 |  |  | 1554.736 | 1554.736 | 0.69035 | 428.33 | 428.33 | 0.29645 | 0.028 | 0.028 | 0.012052 | 1126.406 | 1126.406 | 0.3939 | 65.9118 | 72.45 |  | 0.2 | 49
2016-09-20 | P | 24 | 28 |  |  | 1742.274 | 1742.274 | 0.69209 | 432.112 | 432.112 | 0.29689 | 0.028 | 0.028 | 0.01208 | 1310.162 | 1310.162 | 0.39521 | 65.6566 | 75.2 |  | 0.2 | 49
2016-09-21 | P | 24 | 28 | 465.38 | 65.31 | 1724.436 | 1724.436 | 0.69382 | 427.912 | 427.912 | 0.29731 | 0.028 | 0.028 | 0.012108 | 1296.524 | 1296.524 | 0.3965 | 66.5043 | 75.18 | 1652.99 | 0.2 | 49
2016-09-22 | P | 24 | 28 | 463.29 | 65.36 | 1577.952 | 1577.952 | 0.69539 | 434.726 | 434.726 | 0.29775 | 0.028 | 0.028 | 0.012136 | 1143.226 | 1143.226 | 0.39765 | 65.5401 | 72.45 | 1652.75 | 0.2 | 49
2016-09-23 | P | 24 | 28 | 464.49 | 65.3 | 1578.115 | 1578.115 | 0.69697 | 434.771 | 434.771 | 0.29818 | 0.029 | 0.029 | 0.012165 | 1143.344 | 1143.344 | 0.39879 | 65.5794 | 72.45 | 1652.35 | 0.2 | 49
2016-09-24 | P | 24 | 28 | 464.98 | 65.24 | 1570.019 | 1570.019 | 0.69854 | 432.54 | 432.54 | 0.29862 | 0.028 | 0.028 | 0.012193 | 1137.479 | 1137.479 | 0.39993 | 65.6957 | 72.45 | 1651.72 | 0.2 | 49
2016-09-25 | P | 24 | 28 | 468.23 | 65.29 | 1561.803 | 1561.803 | 0.7001 | 430.277 | 430.277 | 0.29905 | 0.028 | 0.028 | 0.012221 | 1131.526 | 1131.526 | 0.40106 | 66.1434 | 72.45 | 1652.8 | 0.2 | 49
2016-09-26 | P | 24 | 28 | 465.58 | 65.36 | 1637.229 | 1637.229 | 0.70174 | 471.522 | 471.522 | 0.29952 | 0.034 | 0.034 | 0.012255 | 1165.707 | 1165.707 | 0.40222 | 71.7549 | 71.2 | 1652.65 | 0.15 | 49
2016-09-27 | P | 24 | 28 | 469.03 | 65.34 | 1582.639 | 1582.639 | 0.70332 | 462.131 | 462.131 | 0.29998 | 0.031 | 0.031 | 0.012286 | 1120.508 | 1120.508 | 0.40335 | 68.0716 | 70.8 | 1652.87 | 0.15 | 49
2016-09-28 | P | 24 | 28 | 465.32 | 65.38 | 1588.122 | 1588.122 | 0.70491 | 463.732 | 463.732 | 0.30044 | 0.032 | 0.032 | 0.012318 | 1124.39 | 1124.39 | 0.40447 | 68.2743 | 70.8 | 1652.74 | 0.15 | 49
2016-09-29 | P | 24 | 28 | 470.05 | 65.38 | 1593.575 | 1593.575 | 0.70651 | 465.324 | 465.324 | 0.30091 | 0.032 | 0.032 | 0.01235 | 1128.251 | 1128.251 | 0.4056 | 68.909 | 70.8 | 1654.28 | 0.15 | 49
2016-09-30 | P | 24 | 28 | 469.33 | 65.24 | 1601.61 | 1601.61 | 0.70811 | 467.67 | 467.67 | 0.30138 | 0.031 | 0.031 | 0.012381 | 1133.94 | 1133.94 | 0.40673 | 66.5598 | 70.8 | 1653.71 | 0.15 | 49
2016-10-01 | P | 24 | 28 | 464.56 | 65.26 | 1608.534 | 1608.534 | 0.70972 | 469.692 | 469.692 | 0.30185 | 0.044 | 0.044 | 0.012425 | 1138.842 | 1138.842 | 0.40787 | 92.963 | 70.8 | 1652.67 | 0.15 | 49
2016-10-02 | P | 24 | 28 | 469.98 | 65.15 | 1600.193 | 1600.193 | 0.71132 | 467.256 | 467.256 | 0.30231 | 0.043 | 0.043 | 0.012468 | 1132.937 | 1132.937 | 0.409 | 92.2428 | 70.8 | 1653.87 | 0.15 | 49
2016-10-03 | P | 24 | 28 | 466.24 | 65.26 | 1610.804 | 1610.804 | 0.71293 | 470.355 | 470.355 | 0.30278 | 0.043 | 0.043 | 0.012511 | 1140.449 | 1140.449 | 0.41014 | 90.8973 | 70.8 | 1652.78 | 0.15 | 49
2016-10-04 | P | 24 | 28 | 468.68 | 65.26 | 1627.276 | 1627.276 | 0.71455 | 475.165 | 475.165 | 0.30326 | 0.043 | 0.043 | 0.012554 | 1152.111 | 1152.111 | 0.4113 | 89.832 | 70.8 | 1653.14 | 0.15 | 49
2016-10-05 | P | 24 | 28 | 472.48 | 65.23 | 1635.363 | 1635.363 | 0.71619 | 477.526 | 477.526 | 0.30374 | 0.042 | 0.042 | 0.012596 | 1157.837 | 1157.837 | 0.41245 | 88.3659 | 70.8 | 1653.3 | 0.15 | 49
2016-10-06 | P | 24 | 28 | 471.14 | 65.17 | 1632.621 | 1632.621 | 0.71782 | 476.725 | 476.725 | 0.30421 | 0.041 | 0.041 | 0.012637 | 1155.896 | 1155.896 | 0.41361 | 86.8173 | 70.8 | 1653.54 | 0.15 | 49
2016-10-07 | P | 24 | 28 | 466.8 | 65.14 | 1640.592 | 1640.592 | 0.71946 | 479.053 | 479.053 | 0.30469 | 0.042 | 0.042 | 0.012679 | 1161.539 | 1161.539 | 0.41477 | 88.2637 | 70.8 | 1654.33 | 0.15 | 49
2016-10-08 | P | 24 | 28 | 469.58 | 65.07 | 1643.517 | 1643.517 | 0.72111 | 479.907 | 479.907 | 0.30517 | 0.043 | 0.043 | 0.012722 | 1163.61 | 1163.61 | 0.41594 | 89.0131 | 70.8 | 1655.06 | 0.15 | 49
2016-10-09 | P | 24 | 28 | 471.19 | 65.14 | 1653.445 | 1653.445 | 0.72276 | 482.806 | 482.806 | 0.30565 | 0.044 | 0.044 | 0.012766 | 1170.639 | 1170.639 | 0.41711 | 90.4297 | 70.8 | 1655.87 | 0.15 | 49
2016-10-10 | P | 24 | 28 | 472.61 | 65.1 | 1649.178 | 1649.178 | 0.72441 | 481.56 | 481.56 | 0.30614 | 0.042 | 0.042 | 0.012808 | 1167.618 | 1167.618 | 0.41827 | 87.0774 | 70.8 | 1654.74 | 0.15 | 49
2016-10-11 | P | 24 | 28 | 472.29 | 65.27 | 1667.606 | 1667.606 | 0.72608 | 486.941 | 486.941 | 0.30662 | 0.043 | 0.043 | 0.012851 | 1180.665 | 1180.665 | 0.41945 | 88.3434 | 70.8 | 1655.14 | 0.15 | 49
2016-10-12 | P | 24 | 28 | 471.72 | 65.12 | 1661.394 | 1661.394 | 0.72774 | 485.127 | 485.127 | 0.30711 | 0.043 | 0.043 | 0.012894 | 1176.267 | 1176.267 | 0.42063 | 88.8386 | 70.8 | 1679.31 | 0.15 | 49
2016-10-13 | P | 24 | 28 | 495.72 | 65.6 | 1656.363 | 1656.363 | 0.72939 | 483.658 | 483.658 | 0.30759 | 0.043 | 0.043 | 0.012937 | 1172.705 | 1172.705 | 0.4218 | 89.9168 | 70.8 | 1683.08 | 0.15 | 49
2016-10-14 | P | 24 | 28 | 495.32 | 65.55 | 1657.582 | 1657.582 | 0.73105 | 484.014 | 484.014 | 0.30808 | 0.043 | 0.043 | 0.01298 | 1173.568 | 1173.568 | 0.42298 | 89.8507 | 70.8 | 1678.55 | 0.15 | 49
2016-10-15 | P | 24 | 28 | 485.33 | 65.2 | 1649.338 | 1649.338 | 0.7327 | 481.607 | 481.607 | 0.30856 | 0.044 | 0.044 | 0.013024 | 1167.731 | 1167.731 | 0.42414 | 91.1345 | 70.8 | 1681.72 | 0.15 | 49
2016-10-16 | P | 24 | 28 | 512.78 | 65.15 | 1659.257 | 1659.257 | 0.73436 | 484.503 | 484.503 | 0.30904 | 0.042 | 0.042 | 0.013066 | 1174.754 | 1174.754 | 0.42532 | 87.4731 | 70.8 | 1675.5 | 0.15 | 49
2016-10-17 | P | 24 | 28 | 513.3 | 65.15 | 1673.768 | 1673.768 | 0.73603 | 488.74 | 488.74 | 0.30953 | 0.044 | 0.044 | 0.01311 | 1185.028 | 1185.028 | 0.4265 | 89.5773 | 70.8 | 1674.44 | 0.15 | 49
2016-10-18 | P | 24 | 28 | 513.22 | 65 | 1656.637 | 1656.637 | 0.73769 | 483.738 | 483.738 | 0.31001 | 0.044 | 0.044 | 0.013154 | 1172.899 | 1172.899 | 0.42768 | 90.148 | 70.8 | 1673.56 | 0.15 | 49
2016-10-19 | P | 24 | 28 | 513.86 | 64.94 | 1514.801 | 1514.801 | 0.73921 | 414.752 | 414.752 | 0.31043 | 0 | 0 | 0.013154 | 1100.049 | 1100.049 | 0.42878 | 0 | 72.62 | 1673.52 | 0.15 | 49
2016-10-20 | P | 24 | 28 | 507.86 | 64.98 | 1508.03 | 1508.03 | 0.74071 | 412.898 | 412.898 | 0.31084 | 0 | 0 | 0.013154 | 1095.132 | 1095.132 | 0.42987 | 0 | 72.62 | 1671.67 | 0.15 | 49
2016-10-21 | P | 24 | 28 | 463.19 | 65.56 | 1635.161 | 1635.161 | 0.74235 | 460.625 | 460.625 | 0.3113 | 0.009 | 0.009 | 0.013163 | 1174.536 | 1174.536 | 0.43105 | 19.4887 | 71.83 | 1659.34 | 0.15 | 49
2016-10-22 | P | 24 | 28 | 440.99 | 65.93 | 1626.374 | 1626.374 | 0.74398 | 458.15 | 458.15 | 0.31176 | 0.009 | 0.009 | 0.013172 | 1168.224 | 1168.224 | 0.43221 | 19.677 | 71.83 | 1652.66 | 0.15 | 49
2016-10-23 | P | 24 | 28 | 446.31 | 65.88 | 1644.261 | 1644.261 | 0.74562 | 463.188 | 463.188 | 0.31222 | 0.009 | 0.009 | 0.013181 | 1181.073 | 1181.073 | 0.4334 | 19.4025 | 71.83 | 1653.06 | 0.15 | 49
2016-10-24 | P | 24 | 28 | 449.31 | 65.93 | 1639.456 | 1639.456 | 0.74726 | 461.835 | 461.835 | 0.31269 | 0.009 | 0.009 | 0.01319 | 1177.621 | 1177.621 | 0.43457 | 19.2623 | 71.83 | 1653.72 | 0.15 | 49
2016-10-25 | P | 24 | 28 | 447.66 | 65.95 | 1665.331 | 1665.331 | 0.74892 | 469.124 | 469.124 | 0.31316 | 0.009 | 0.009 | 0.013199 | 1196.207 | 1196.207 | 0.43577 | 19.6238 | 71.83 | 1653.19 | 0.15 | 49
2016-10-26 | P | 24 | 28 | 451.14 | 65.92 | 1651.278 | 1651.278 | 0.75058 | 465.165 | 465.165 | 0.31362 | 0.009 | 0.009 | 0.013208 | 1186.113 | 1186.113 | 0.43696 | 20.066 | 71.83 | 1654.79 | 0.15 | 49
2016-10-27 | P | 24 | 28 | 454.18 | 65.91 | 1662.773 | 1662.773 | 0.75224 | 468.403 | 468.403 | 0.31409 | 0.009 | 0.009 | 0.013217 | 1194.37 | 1194.37 | 0.43815 | 19.1459 | 71.83 | 1654 | 0.15 | 49
2016-10-28 | P | 24 | 28 | 445.88 | 65.78 | 1662.332 | 1662.332 | 0.7539 | 468.279 | 468.279 | 0.31456 | 0.009 | 0.009 | 0.013226 | 1194.053 | 1194.053 | 0.43934 | 19.8044 | 71.83 | 1668.42 | 0.15 | 49
2016-10-29 | P | 24 | 28 | 470.01 | 65.73 | 1642.379 | 1642.379 | 0.75554 | 462.658 | 462.658 | 0.31502 | 0.009 | 0.009 | 0.013235 | 1179.721 | 1179.721 | 0.44052 | 18.9989 | 71.83 | 1669.37 | 0.15 | 49
2016-10-30 | P | 24 | 28 | 478.28 | 65.64 | 1562.183 | 1562.183 | 0.75711 | 423.195 | 423.195 | 0.31544 | 0.009 | 0.009 | 0.013244 | 1138.988 | 1138.988 | 0.44166 | 20.9738 | 72.91 | 1669.43 | 0.15 | 49
2016-10-31 | P | 24 | 28 | 471.4 | 65.72 | 1559.79 | 1559.79 | 0.75867 | 422.547 | 422.547 | 0.31587 | 0.009 | 0.009 | 0.013253 | 1137.243 | 1137.243 | 0.4428 | 20.7977 | 72.91 | 1666.24 | 0.15 | 49
2016-11-01 | P | 24 | 28 | 470.85 | 65.68 | 1578.46 | 1578.46 | 0.76024 | 427.6 | 427.6 | 0.31629 | 0.008 | 0.008 | 0.013261 | 1150.86 | 1150.86 | 0.44395 | 19.6936 | 72.91 | 1665.02 | 0.15 | 49
2016-11-02 | P | 24 | 28 | 471.51 | 65.65 | 1573.68 | 1573.68 | 0.76182 | 426.31 | 426.31 | 0.31672 | 0.008 | 0.008 | 0.013269 | 1147.37 | 1147.37 | 0.4451 | 19.4389 | 72.91 | 1664.25 | 0.15 | 49
2016-11-03 | P | 24 | 28 | 471.8 | 65.58 | 1574.62 | 1574.62 | 0.76339 | 426.56 | 426.56 | 0.31715 | 0.009 | 0.009 | 0.013278 | 1148.06 | 1148.06 | 0.44625 | 20.1472 | 72.91 | 1664.04 | 0.15 | 49
2016-11-04 | P | 24 | 28 | 469.77 | 65.54 | 1579.2 | 1579.2 | 0.76497 | 427.8 | 427.8 | 0.31757 | 0.009 | 0.009 | 0.013287 | 1151.4 | 1151.4 | 0.4474 | 20.2314 | 72.91 | 1662.99 | 0.15 | 49
2016-11-05 | P | 24 | 28 | 467.76 | 65.51 | 1595.28 | 1595.28 | 0.76657 | 432.16 | 432.16 | 0.31801 | 0.008 | 0.008 | 0.013295 | 1163.12 | 1163.12 | 0.44856 | 19.5738 | 72.91 | 1662.18 | 0.15 | 49
2016-11-06 | P | 24 | 28 | 467.74 | 65.74 | 1595.73 | 1595.73 | 0.76816 | 432.28 | 432.28 | 0.31844 | 0.009 | 0.009 | 0.013304 | 1163.45 | 1163.45 | 0.44972 | 20.0264 | 72.91 | 1662.04 | 0.15 | 49
2016-11-07 | P | 24 | 28 | 469.05 | 65.77 | 1582 | 1582 | 0.76974 | 428.56 | 428.56 | 0.31887 | 0.009 | 0.009 | 0.013313 | 1153.44 | 1153.44 | 0.45088 | 20.9609 | 72.91 | 1661.08 | 0.15 | 49
2016-11-08 | P | 24 | 28 | 468.43 | 65.78 | 1552.76 | 1552.76 | 0.7713 | 420.64 | 420.64 | 0.31929 | 0.008 | 0.008 | 0.013321 | 1132.12 | 1132.12 | 0.45201 | 19.9933 | 72.91 | 1660.4 | 0.15 | 49
2016-11-09 | P | 24 | 28 | 469.29 | 65.73 | 1546.89 | 1546.89 | 0.77284 | 419.05 | 419.05 | 0.31971 | 0.008 | 0.008 | 0.013329 | 1127.84 | 1127.84 | 0.45314 | 19.9905 | 72.91 | 1660.66 | 0.15 | 49
2016-11-10 | P | 24 | 28 | 465.51 | 65.57 | 1554.5 | 1554.5 | 0.7744 | 421.11 | 421.11 | 0.32013 | 0.008 | 0.008 | 0.013337 | 1133.39 | 1133.39 | 0.45427 | 19.9782 | 72.91 | 1660.84 | 0.15 | 49
2016-11-11 | P | 24 | 28 | 464.05 | 65.62 | 1557.19 | 1557.19 | 0.77596 | 421.84 | 421.84 | 0.32055 | 0.008 | 0.008 | 0.013345 | 1135.35 | 1135.35 | 0.45541 | 19.8085 | 72.91 | 1661.31 | 0.15 | 49
2016-11-12 | P | 24 | 28 | 463.92 | 65.66 | 1549.26 | 1549.26 | 0.77751 | 419.69 | 419.69 | 0.32097 | 0.008 | 0.008 | 0.013353 | 1129.57 | 1129.57 | 0.45654 | 19.8075 | 72.91 | 1660.62 | 0.15 | 49
2016-11-13 | P | 24 | 28 | 463.58 | 65.63 | 1575.34 | 1575.34 | 0.77908 | 426.76 | 426.76 | 0.3214 | 0.008 | 0.008 | 0.013361 | 1148.58 | 1148.58 | 0.45768 | 19.6598 | 72.91 | 1660.15 | 0.15 | 49
2016-11-14 | P | 24 | 28 | 426.72 | 65.87 | 1559.62 | 1559.62 | 0.78064 | 422.5 | 422.5 | 0.32182 | 0.009 | 0.009 | 0.01337 | 1137.12 | 1137.12 | 0.45882 | 21.4698 | 72.91 | 1663.68 | 0.15 | 49
2016-11-15 | P | 24 | 28 | 385 | 66.21 | 1522.54 | 1522.54 | 0.78216 | 412.45 | 412.45 | 0.32223 | 0.008 | 0.008 | 0.013378 | 1110.09 | 1110.09 | 0.45993 | 20.1867 | 72.91 | 1667.21 | 0.15 | 49
2016-11-16 | P | 24 | 28 | 492.95 | 64.93 | 1551.94 | 1551.94 | 0.78371 | 420.42 | 420.42 | 0.32265 | 0.008 | 0.008 | 0.013386 | 1131.52 | 1131.52 | 0.46106 | 19.9253 | 72.91 | 1658.3 | 0.15 | 49
2016-11-17 | P | 24 | 28 | 492.19 | 64.98 | 1564.97 | 1564.97 | 0.78528 | 423.95 | 423.95 | 0.32308 | 0.008 | 0.008 | 0.013394 | 1141.02 | 1141.02 | 0.4622 | 19.2664 | 72.91 | 1658.24 | 0.15 | 49
2016-11-18 | P | 24 | 28 | 493.07 | 65.1 | 1564.62 | 1564.62 | 0.78684 | 423.85 | 423.85 | 0.3235 | 0.008 | 0.008 | 0.013402 | 1140.77 | 1140.77 | 0.46335 | 19.6437 | 72.91 | 1658.2 | 0.15 | 49
2016-11-19 | P | 24 | 28 | 492.94 | 65.12 | 1559.3 | 1559.3 | 0.7884 | 422.41 | 422.41 | 0.32392 | 0.008 | 0.008 | 0.01341 | 1136.89 | 1136.89 | 0.46448 | 19.5474 | 72.91 | 1657.97 | 0.15 | 49
2016-11-20 | P | 24 | 28 | 494.91 | 65.11 | 1591.62 | 1591.62 | 0.79 | 431.17 | 431.17 | 0.32435 | 0.008 | 0.008 | 0.013418 | 1160.45 | 1160.45 | 0.46564 | 18.8232 | 72.91 | 1658.45 | 0.15 | 49
2016-11-21 | P | 24 | 28 | 494.12 | 65.17 | 1598.61 | 1598.61 | 0.79159 | 433.06 | 433.06 | 0.32479 | 0.008 | 0.008 | 0.013426 | 1165.55 | 1165.55 | 0.46681 | 18.8888 | 72.91 | 1658.07 | 0.15 | 49
2016-11-22 | P | 24 | 28 | 497.07 | 65.15 | 1568.06 | 1568.06 | 0.79316 | 432.47 | 432.47 | 0.32522 | 0.033 | 0.033 | 0.013459 | 1135.59 | 1135.59 | 0.46794 | 76.7013 | 72.42 | 1658.84 | 0.15 | 49
2016-11-23 | P | 24 | 28 | 497.07 | 65.15 | 1568.61 | 1568.61 | 0.79473 | 432.62 | 432.62 | 0.32565 | 0.033 | 0.033 | 0.013492 | 1135.99 | 1135.99 | 0.46908 | 75.8032 | 72.42 | 1658.84 | 0.15 | 49
2016-11-24 | P | 24 | 28 | 497.07 | 65.15 | 1599.49 | 1599.49 | 0.79633 | 441.14 | 441.14 | 0.32609 | 0.033 | 0.033 | 0.013525 | 1158.35 | 1158.35 | 0.47024 | 74.5024 | 72.42 | 1658.84 | 0.15 | 49
2016-11-25 | P | 24 | 28 | 497.07 | 65.15 | 1595.98 | 1595.98 | 0.79793 | 440.17 | 440.17 | 0.32653 | 0.034 | 0.034 | 0.013559 | 1155.81 | 1155.81 | 0.47139 | 77.0202 | 72.42 | 1658.84 | 0.15 | 49
2016-11-26 | P | 24 | 28 | 497.07 | 65.15 | 1580.37 | 1580.37 | 0.79951 | 435.86 | 435.86 | 0.32697 | 0.033 | 0.033 | 0.013592 | 1144.51 | 1144.51 | 0.47254 | 74.8956 | 72.42 | 1658.84 | 0.15 | 49
2016-11-27 | P | 24 | 28 | 497.07 | 65.15 | 1570.88 | 1570.88 | 0.80108 | 417.86 | 417.86 | 0.32739 | 0.033 | 0.033 | 0.013625 | 1153.02 | 1153.02 | 0.47369 | 79.4333 | 73.4 | 1658.84 | 0.15 | 49
2016-11-28 | P | 24 | 28 | 497.07 | 65.15 | 1507.84 | 1507.84 | 0.80259 | 401.09 | 401.09 | 0.32779 | 0.029 | 0.029 | 0.013654 | 1106.75 | 1106.75 | 0.4748 | 73.1432 | 73.4 | 1658.84 | 0.15 | 49
2016-11-29 | P | 24 | 28 | 497.07 | 65.15 | 1523.99 | 1523.99 | 0.80411 | 405.38 | 405.38 | 0.32819 | 0.026 | 0.026 | 0.01368 | 1118.61 | 1118.61 | 0.47592 | 64.4457 | 73.4 | 1658.84 | 0.15 | 49
2016-11-30 | P | 24 | 28 | 518.92 | 64.36 | 1540.1 | 1540.1 | 0.80565 | 409.67 | 409.67 | 0.3286 | 0.026 | 0.026 | 0.013706 | 1130.43 | 1130.43 | 0.47705 | 62.565 | 73.4 | 1665.24 | 0.15 | 49
2016-12-01 | P | 24 | 28 | 513.32 | 64.55 | 1650.282 | 1650.282 | 0.8073 | 438.975 | 438.975 | 0.32904 | 0.038 | 0.038 | 0.013744 | 1211.307 | 1211.307 | 0.47826 | 86.8933 | 73.4 | 1663.21 | 0.15 | 49
2016-12-02 | P | 24 | 28 | 489.71 | 64.64 | 1687.85 | 1687.85 | 0.80899 | 448.968 | 448.968 | 0.32949 | 0.039 | 0.039 | 0.013783 | 1238.882 | 1238.882 | 0.4795 | 86.4984 | 73.4 | 1678.05 | 0.15 | 49
2016-12-03 | P | 24 | 28 | 507.63 | 65.31 | 1688.269 | 1688.269 | 0.81068 | 449.08 | 449.08 | 0.32994 | 0.036 | 0.036 | 0.013819 | 1239.189 | 1239.189 | 0.48074 | 80.7384 | 73.4 | 1678.82 | 0.15 | 49
2016-12-04 | P | 24 | 28 | 505.4 | 65.25 | 1734.938 | 1734.938 | 0.81241 | 454.38 | 454.38 | 0.33039 | 0.019 | 0.019 | 0.013838 | 1280.558 | 1280.558 | 0.48202 | 41.1946 | 73.81 | 1675.54 | 0.15 | 49
2016-12-05 | P | 24 | 28 | 505.4 | 65.25 | 1731.093 | 1731.093 | 0.81414 | 453.373 | 453.373 | 0.33085 | 0.019 | 0.019 | 0.013857 | 1277.72 | 1277.72 | 0.48329 | 41.1449 | 73.81 | 1675.54 | 0.15 | 49
2016-12-06 | P | 24 | 28 | 505.4 | 65.25 | 1721.497 | 1721.497 | 0.81586 | 450.86 | 450.86 | 0.3313 | 0.018 | 0.018 | 0.013875 | 1270.637 | 1270.637 | 0.48457 | 39.7463 | 73.81 | 1675.54 | 0.15 | 49
2016-12-07 | P | 24 | 28 | 505.4 | 65.25 | 1747.705 | 1747.705 | 0.81761 | 457.724 | 457.724 | 0.33176 | 0.018 | 0.018 | 0.013893 | 1289.981 | 1289.981 | 0.48586 | 39.5063 | 73.81 | 1675.54 | 0.15 | 49
2016-12-08 | P | 24 | 28 | 505.4 | 65.25 | 1708.013 | 1708.013 | 0.81932 | 458.772 | 458.772 | 0.33221 | 0.027 | 0.027 | 0.01392 | 1249.241 | 1249.241 | 0.4871 | 59.5525 | 73.14 | 1675.54 | 0.15 | 49
2016-12-09 | P | 24 | 28 | 505.4 | 65.25 | 1669.495 | 1669.495 | 0.82099 | 448.426 | 448.426 | 0.33266 | 0.028 | 0.028 | 0.013948 | 1221.069 | 1221.069 | 0.48833 | 62.3135 | 73.14 | 1675.54 | 0.15 | 49
2016-12-10 | P | 24 | 28 | 505.4 | 65.25 | 1684.592 | 1684.592 | 0.82267 | 452.481 | 452.481 | 0.33311 | 0.027 | 0.027 | 0.013975 | 1232.111 | 1232.111 | 0.48956 | 60.5639 | 73.14 | 1675.54 | 0.15 | 49
2016-12-11 | P | 24 | 28 | 505.4 | 65.25 | 1716.686 | 1716.686 | 0.82439 | 461.102 | 461.102 | 0.33358 | 0.027 | 0.027 | 0.014002 | 1255.584 | 1255.584 | 0.49081 | 59.0889 | 73.14 | 1675.54 | 0.15 | 49
2016-12-12 | P | 24 | 28 | 505.4 | 65.25 | 1699.817 | 1699.817 | 0.82609 | 456.571 | 456.571 | 0.33403 | 0.028 | 0.028 | 0.01403 | 1243.246 | 1243.246 | 0.49206 | 60.4178 | 73.14 | 1675.54 | 0.15 | 49
2016-12-13 | P | 24 | 28 | 501.17 | 65.12 | 1691.929 | 1691.929 | 0.82778 | 461.897 | 461.897 | 0.33449 | 0.019 | 0.019 | 0.014049 | 1230.032 | 1230.032 | 0.49329 | 41.6283 | 72.7 | 1668.73 | 0.15 | 49
2016-12-14 | P | 24 | 28 | 505.4 | 65.25 | 1704.177 | 1704.177 | 0.82949 | 465.24 | 465.24 | 0.33496 | 0.02 | 0.02 | 0.014069 | 1238.937 | 1238.937 | 0.49453 | 42.0923 | 72.7 | 1675.54 | 0.15 | 49
2016-12-15 | P | 24 | 28 | 505.4 | 65.25 | 1702.589 | 1702.589 | 0.83119 | 464.807 | 464.807 | 0.33542 | 0.02 | 0.02 | 0.014089 | 1237.782 | 1237.782 | 0.49576 | 42.4778 | 72.7 | 1675.54 | 0.15 | 49
2016-12-16 | P | 24 | 28 | 505.4 | 65.25 | 1666.935 | 1666.935 | 0.83286 | 455.073 | 455.073 | 0.33588 | 0.02 | 0.02 | 0.014109 | 1211.862 | 1211.862 | 0.49698 | 43.6677 | 72.7 | 1675.54 | 0.15 | 49
2016-12-17 | P | 24 | 28 | 505.4 | 65.25 | 1705.154 | 1705.154 | 0.83456 | 465.507 | 465.507 | 0.33635 | 0.02 | 0.02 | 0.014129 | 1239.647 | 1239.647 | 0.49822 | 42.2056 | 72.7 | 1675.54 | 0.15 | 49
2016-12-18 | P | 24 | 28 | 505.4 | 65.25 | 1672.1 | 1672.1 | 0.83623 | 456.483 | 456.483 | 0.3368 | 0.02 | 0.02 | 0.014149 | 1215.617 | 1215.617 | 0.49943 | 43.673 | 72.7 | 1675.54 | 0.15 | 49
2016-12-19 | P | 24 | 28 | 505.4 | 65.25 | 1681.414 | 1681.414 | 0.83791 | 459.026 | 459.026 | 0.33726 | 0.02 | 0.02 | 0.014169 | 1222.388 | 1222.388 | 0.50065 | 43.0847 | 72.7 | 1675.54 | 0.15 | 49
2016-12-20 | P | 24 | 28 | 505.4 | 65.25 | 1683.1 | 1683.1 | 0.8396 | 459.486 | 459.486 | 0.33772 | 0.02 | 0.02 | 0.014189 | 1223.614 | 1223.614 | 0.50188 | 42.763 | 72.7 | 1675.54 | 0.15 | 49
2016-12-21 | P | 24 | 28 | 505.4 | 65.25 | 1684.052 | 1684.052 | 0.84128 | 459.746 | 459.746 | 0.33818 | 0.019 | 0.019 | 0.014208 | 1224.306 | 1224.306 | 0.5031 | 40.9356 | 72.7 | 1675.54 | 0.15 | 49
2016-12-22 | P | 24 | 28 | 505.4 | 65.25 | 1686.957 | 1686.957 | 0.84297 | 460.539 | 460.539 | 0.33864 | 0.019 | 0.019 | 0.014227 | 1226.418 | 1226.418 | 0.50433 | 41.3494 | 72.7 | 1675.54 | 0.15 | 49
2016-12-23 | P | 24 | 28 | 505.4 | 65.25 | 1682.404 | 1682.404 | 0.84465 | 459.296 | 459.296 | 0.3391 | 0.02 | 0.02 | 0.014247 | 1223.108 | 1223.108 | 0.50555 | 43.2662 | 72.7 | 1675.54 | 0.15 | 49
2016-12-24 | P | 24 | 28 | 489.22 | 65.02 | 1679.765 | 1679.765 | 0.84633 | 458.576 | 458.576 | 0.33956 | 0.02 | 0.02 | 0.014267 | 1221.189 | 1221.189 | 0.50677 | 42.6451 | 72.7 | 1660.7 | 0.15 | 49
2016-12-25 | P | 24 | 28 | 489.9 | 65.01 | 1679.432 | 1679.432 | 0.84801 | 458.485 | 458.485 | 0.34002 | 0.019 | 0.019 | 0.014286 | 1220.947 | 1220.947 | 0.50799 | 40.7145 | 72.7 | 1660.7 | 0.15 | 49
2016-12-26 | P | 24 | 28 | 489.53 | 64.95 | 1684.095 | 1684.095 | 0.84969 | 459.758 | 459.758 | 0.34048 | 0.019 | 0.019 | 0.014305 | 1224.337 | 1224.337 | 0.50922 | 41.4979 | 72.7 | 1660.36 | 0.15 | 49
2016-12-27 | P | 24 | 28 | 489.43 | 64.92 | 1649.163 | 1649.163 | 0.85134 | 486.503 | 486.503 | 0.34096 | 0.041 | 0.041 | 0.014346 | 1162.66 | 1162.66 | 0.51038 | 84.2112 | 70.5 | 1660.42 | 0.15 | 49
2016-12-28 | P | 24 | 28 | 488.17 | 64.93 | 1657.037 | 1657.037 | 0.853 | 488.826 | 488.826 | 0.34145 | 0.041 | 0.041 | 0.014387 | 1168.211 | 1168.211 | 0.51155 | 83.275 | 70.5 | 1660.16 | 0.15 | 49
2016-12-29 | P | 24 | 28 | 487.78 | 64.97 | 1747.654 | 1747.654 | 0.85475 | 489.343 | 489.343 | 0.34194 | 0.036 | 0.036 | 0.014423 | 1258.311 | 1258.311 | 0.51281 | 73.8337 | 72 | 1660.07 | 0.15 | 49
2016-12-30 | P | 24 | 28 | 479.19 | 65.12 | 1733.122 | 1733.122 | 0.85648 | 485.274 | 485.274 | 0.34243 | 0.038 | 0.038 | 0.014461 | 1247.848 | 1247.848 | 0.51405 | 77.8488 | 72 | 1659.57 | 0.15 | 49
2016-12-31 | P | 24 | 28 | 488.84 | 65.08 | 1735.15 | 1735.15 | 0.85822 | 485.842 | 485.842 | 0.34291 | 0.042 | 0.042 | 0.014503 | 1249.308 | 1249.308 | 0.5153 | 85.9621 | 72 | 1660.48 | 0.15 | 49
2017-01-01 | P | 24 | 28 | 483.93 | 64.99 | 1742.261 | 1742.261 | 0.85996 | 487.833 | 487.833 | 0.3434 | 0.046 | 0.046 | 0.014549 | 1254.428 | 1254.428 | 0.51656 | 93.6919 | 72 | 1659.93 | 0.15 | 49
2017-01-02 | P | 24 | 28 | 484.31 | 64.98 | 1758.264 | 1758.264 | 0.86172 | 492.314 | 492.314 | 0.34389 | 0.044 | 0.044 | 0.014593 | 1265.95 | 1265.95 | 0.51782 | 90.3306 | 72 | 1659.95 | 0.15 | 49
2017-01-03 | P | 24 | 28 | 483.52 | 64.94 | 1783.025 | 1783.025 | 0.8635 | 499.247 | 499.247 | 0.34439 | 0.044 | 0.044 | 0.014637 | 1283.778 | 1283.778 | 0.51911 | 88.6295 | 72 | 1659.55 | 0.15 | 49
2017-01-04 | P | 24 | 28 | 484.3 | 64.95 | 1788.957 | 1788.957 | 0.86529 | 500.908 | 500.908 | 0.34489 | 0.039 | 0.039 | 0.014676 | 1288.049 | 1288.049 | 0.5204 | 78.6911 | 72 | 1659.83 | 0.15 | 49
2017-01-05 | P | 24 | 28 | 482.22 | 64.94 | 1794.228 | 1794.228 | 0.86708 | 502.384 | 502.384 | 0.3454 | 0.036 | 0.036 | 0.014712 | 1291.844 | 1291.844 | 0.52169 | 71.9649 | 72 | 1659.1 | 0.15 | 49
2017-01-06 | P | 24 | 28 | 482.11 | 64.98 | 1759.055 | 1759.055 | 0.86884 | 492.535 | 492.535 | 0.34589 | 0.036 | 0.036 | 0.014748 | 1266.52 | 1266.52 | 0.52295 | 73.7633 | 72 | 1658.88 | 0.15 | 49
2017-01-07 | P | 24 | 28 | 485.66 | 65.03 | 1920.997 | 1920.997 | 0.87076 | 591.283 | 591.283 | 0.34648 | 0.063 | 0.063 | 0.014811 | 1329.714 | 1329.714 | 0.52428 | 105.8123 | 69.22 | 1659.7 | 0.15 | 49
2017-01-08 | P | 24 | 28 | 483.46 | 65.08 | 1918.029 | 1918.029 | 0.87268 | 590.369 | 590.369 | 0.34707 | 0.061 | 0.061 | 0.014872 | 1327.66 | 1327.66 | 0.52561 | 102.4868 | 69.22 | 1658.95 | 0.15 | 49
2017-01-09 | P | 24 | 28 | 481.14 | 65.09 | 1924.013 | 1924.013 | 0.8746 | 592.211 | 592.211 | 0.34766 | 0.067 | 0.067 | 0.014939 | 1331.802 | 1331.802 | 0.52694 | 112.465 | 69.22 | 1658.67 | 0.15 | 49
2017-01-10 | P | 24 | 28 | 483.31 | 65.06 | 1928.434 | 1928.434 | 0.87653 | 593.572 | 593.572 | 0.34825 | 0.057 | 0.057 | 0.014996 | 1334.862 | 1334.862 | 0.52828 | 95.2505 | 69.22 | 1658.68 | 0.15 | 49
2017-01-11 | P | 24 | 28 | 482.58 | 65.1 | 1911.09 | 1911.09 | 0.87844 | 588.233 | 588.233 | 0.34884 | 0.054 | 0.054 | 0.01505 | 1322.857 | 1322.857 | 0.5296 | 92.0673 | 69.22 | 1658.84 | 0.15 | 49
2017-01-12 | P | 24 | 28 | 483.95 | 65.13 | 1911.865 | 1911.865 | 0.88036 | 588.472 | 588.472 | 0.34943 | 0.057 | 0.057 | 0.015107 | 1323.393 | 1323.393 | 0.53092 | 96.5144 | 69.22 | 1659.21 | 0.15 | 49
2017-01-13 | P | 24 | 28 | 483.95 | 65.13 | 1932.318 | 1932.318 | 0.88229 | 594.767 | 594.767 | 0.35003 | 0.056 | 0.056 | 0.015163 | 1337.551 | 1337.551 | 0.53226 | 93.7779 | 69.22 | 1659.21 | 0.15 | 49
2017-01-14 | P | 24 | 28 | 482.5 | 65.19 | 1933.662 | 1933.662 | 0.88422 | 595.181 | 595.181 | 0.35062 | 0.057 | 0.057 | 0.01522 | 1338.481 | 1338.481 | 0.5336 | 95.3088 | 69.22 | 1658.55 | 0.15 | 49
2017-01-15 | P | 24 | 28 | 483.47 | 65 | 1917.559 | 1917.559 | 0.88614 | 590.224 | 590.224 | 0.35121 | 0.062 | 0.062 | 0.015282 | 1327.335 | 1327.335 | 0.53493 | 104.4807 | 69.22 | 1658.37 | 0.15 | 49
2017-01-16 | P | 24 | 28 | 480.45 | 65.18 | 1906.641 | 1906.641 | 0.88805 | 586.864 | 586.864 | 0.3518 | 0.057 | 0.057 | 0.015339 | 1319.777 | 1319.777 | 0.53625 | 97.0906 | 69.22 | 1657.98 | 0.15 | 49
2017-01-17 | P | 24 | 28 | 481.01 | 65.06 | 1896.291 | 1896.291 | 0.88994 | 583.678 | 583.678 | 0.35238 | 0.057 | 0.057 | 0.015396 | 1312.613 | 1312.613 | 0.53756 | 97.3653 | 69.22 | 1657.82 | 0.15 | 49
2017-01-18 | P | 24 | 28 | 479.17 | 65.03 | 1896.59 | 1896.59 | 0.89184 | 583.77 | 583.77 | 0.35297 | 0.058 | 0.058 | 0.015454 | 1312.82 | 1312.82 | 0.53887 | 100.1919 | 69.22 | 1657.73 | 0.15 | 49
2017-01-19 | P | 24 | 28 | 480.34 | 65.03 | 1916.323 | 1916.323 | 0.89376 | 589.844 | 589.844 | 0.35356 | 0.056 | 0.056 | 0.01551 | 1326.479 | 1326.479 | 0.5402 | 95.6778 | 69.22 | 1657.72 | 0.15 | 49
2017-01-20 | P | 24 | 28 | 479.06 | 65.04 | 1927.735 | 1927.735 | 0.89568 | 593.357 | 593.357 | 0.35415 | 0.06 | 0.06 | 0.01557 | 1334.378 | 1334.378 | 0.54153 | 100.346 | 69.22 | 1657.66 | 0.15 | 49
2017-01-21 | P | 24 | 28 | 480.05 | 65.02 | 1935.736 | 1935.736 | 0.89762 | 595.819 | 595.819 | 0.35475 | 0.063 | 0.063 | 0.015633 | 1339.917 | 1339.917 | 0.54287 | 106.3947 | 69.22 | 1657.7 | 0.15 | 49
2017-01-22 | P | 24 | 28 | 480.54 | 64.93 | 1940.888 | 1940.888 | 0.89956 | 597.405 | 597.405 | 0.35534 | 0.059 | 0.059 | 0.015692 | 1343.483 | 1343.483 | 0.54422 | 98.8542 | 69.22 | 1657.59 | 0.15 | 49
2017-01-23 | P | 24 | 28 | 477.73 | 64.97 | 1928.945 | 1928.945 | 0.90149 | 593.729 | 593.729 | 0.35594 | 0.059 | 0.059 | 0.015751 | 1335.216 | 1335.216 | 0.54555 | 99.9345 | 69.22 | 1657.27 | 0.15 | 49
2017-01-24 | P | 24 | 28 | 478.72 | 65 | 1919.902 | 1919.902 | 0.90341 | 590.946 | 590.946 | 0.35653 | 0.059 | 0.059 | 0.01581 | 1328.956 | 1328.956 | 0.54688 | 99.603 | 69.22 | 1657.29 | 0.15 | 49
2017-01-25 | P | 24 | 28 | 478.72 | 65 | 1919.195 | 1919.195 | 0.90533 | 590.728 | 590.728 | 0.35712 | 0.058 | 0.058 | 0.015868 | 1328.467 | 1328.467 | 0.54821 | 98.4125 | 69.22 | 1657.29 | 0.15 | 49
2017-01-26 | P | 24 | 28 | 477.51 | 65.04 | 1921.317 | 1921.317 | 0.90725 | 591.381 | 591.381 | 0.35771 | 0.059 | 0.059 | 0.015927 | 1329.936 | 1329.936 | 0.54954 | 98.9599 | 69.22 | 1657.06 | 0.15 | 49
2017-01-27 | P | 24 | 28 | 477.93 | 64.94 | 1930.033 | 1930.033 | 0.90918 | 594.064 | 594.064 | 0.3583 | 0.059 | 0.059 | 0.015986 | 1335.969 | 1335.969 | 0.55088 | 99.7334 | 69.22 | 1656.99 | 0.15 | 49
2017-01-28 | P | 24 | 28 | 478.34 | 64.99 | 1930.482 | 1930.482 | 0.91111 | 594.202 | 594.202 | 0.3589 | 0.059 | 0.059 | 0.016045 | 1336.28 | 1336.28 | 0.55221 | 99.2171 | 69.22 | 1657.06 | 0.15 | 49
2017-01-29 | P | 24 | 28 | 480.34 | 65.07 | 1940.791 | 1940.791 | 0.91305 | 597.375 | 597.375 | 0.3595 | 0.059 | 0.059 | 0.016104 | 1343.416 | 1343.416 | 0.55356 | 98.7721 | 69.22 | 1657.08 | 0.15 | 49
2017-01-30 | P | 24 | 28 | 479.56 | 65.06 | 1942.753 | 1942.753 | 0.91499 | 597.979 | 597.979 | 0.36009 | 0.059 | 0.059 | 0.016163 | 1344.774 | 1344.774 | 0.5549 | 98.6724 | 69.22 | 1656.91 | 0.15 | 49
2017-01-31 | P | 24 | 28 | 477.88 | 65.03 | 1949.016 | 1949.016 | 0.91694 | 599.907 | 599.907 | 0.36069 | 0.06 | 0.06 | 0.016223 | 1349.109 | 1349.109 | 0.55625 | 100.2205 | 69.22 | 1656.87 | 0.15 | 49
2017-02-01 | P | 24 | 28 | 478.46 | 65.04 | 1946.4 | 1946.4 | 0.91889 | 599.1 | 599.1 | 0.36129 | 0.059 | 0.059 | 0.016282 | 1347.3 | 1347.3 | 0.5576 | 97.745 | 69.22 | 1656.87 | 0.15 | 49
2017-02-02 | P | 24 | 28 | 479.09 | 65.07 | 1738.25 | 1738.25 | 0.92063 | 466.59 | 466.59 | 0.36176 | 0.055 | 0.055 | 0.016337 | 1271.66 | 1271.66 | 0.55887 | 117.2807 | 73.16 | 1657 | 0.15 | 49
2017-02-03 | P | 24 | 28 | 477.14 | 65.11 | 1749.54 | 1749.54 | 0.92238 | 469.62 | 469.62 | 0.36223 | 0.055 | 0.055 | 0.016392 | 1279.92 | 1279.92 | 0.56015 | 117.3374 | 73.16 | 1656.54 | 0.15 | 49
2017-02-04 | P | 24 | 28 | 470.05 | 65.3 | 1744.54 | 1744.54 | 0.92412 | 468.28 | 468.28 | 0.3627 | 0.056 | 0.056 | 0.016448 | 1276.26 | 1276.26 | 0.56142 | 118.8562 | 73.16 | 1656.2 | 0.15 | 49
2017-02-05 | P | 24 | 28 | 460.3 | 65.42 | 1700.63 | 1700.63 | 0.92582 | 456.49 | 456.49 | 0.36315 | 0.054 | 0.054 | 0.016502 | 1244.14 | 1244.14 | 0.56267 | 119.2425 | 73.16 | 1656.26 | 0.15 | 49
2017-02-06 | P | 24 | 28 | 472.53 | 65.18 | 1754.42 | 1754.42 | 0.92758 | 470.93 | 470.93 | 0.36362 | 0.054 | 0.054 | 0.016556 | 1283.49 | 1283.49 | 0.56395 | 115.5862 | 73.16 | 1656.51 | 0.15 | 49
2017-02-07 | P | 24 | 28 | 476.29 | 65.26 | 1784.56 | 1784.56 | 0.92936 | 479.02 | 479.02 | 0.3641 | 0.058 | 0.058 | 0.016614 | 1305.54 | 1305.54 | 0.56526 | 122.0951 | 73.16 | 1656.62 | 0.15 | 49
2017-02-08 | P | 24 | 28 | 476.23 | 65.34 | 1855.88 | 1855.88 | 0.93122 | 479.3 | 479.3 | 0.36458 | 0.054 | 0.054 | 0.016668 | 1376.58 | 1376.58 | 0.56663 | 113.6094 | 74.17 | 1656.53 | 0.15 | 49
2017-02-09 | P | 24 | 28 | 473.96 | 65.23 | 1730.23 | 1730.23 | 0.93295 | 464.44 | 464.44 | 0.36505 | 0.052 | 0.052 | 0.01672 | 1265.79 | 1265.79 | 0.5679 | 112.7358 | 73.16 | 1656.69 | 0.15 | 49
2017-02-10 | P | 24 | 28 | 475.09 | 65.09 | 1833.62 | 1833.62 | 0.93478 | 482.71 | 482.71 | 0.36553 | 0.055 | 0.055 | 0.016775 | 1350.91 | 1350.91 | 0.56925 | 113.2129 | 73.67 | 1656.01 | 0.15 | 49
2017-02-11 | P | 24 | 28 | 475.55 | 64.98 | 1983.43 | 1983.43 | 0.93676 | 531.56 | 531.56 | 0.36606 | 0.015 | 0.015 | 0.01679 | 1451.87 | 1451.87 | 0.5707 | 28.2997 | 73.2 | 1655.92 | 0.15 | 49
2017-02-12 | P | 24 | 28 | 480.97 | 64.89 | 1995.81 | 1995.81 | 0.93876 | 534.88 | 534.88 | 0.3666 | 0.014 | 0.014 | 0.016804 | 1460.93 | 1460.93 | 0.57216 | 26.5162 | 73.2 | 1657.47 | 0.15 | 49
2017-02-13 | P | 24 | 28 | 376.17 | 65.63 | 1651.06 | 1651.06 | 0.94041 | 478.81 | 478.81 | 0.36707 | 0 | 0 | 0.016804 | 1172.25 | 1172.25 | 0.57334 | 0 | 71 | 1667.31 | 0 | 49
2017-02-14 | P | 24 | 28 | 277.8 | 66.43 | 1633.13 | 1633.13 | 0.94204 | 473.61 | 473.61 | 0.36755 | 0 | 0 | 0.016804 | 1159.52 | 1159.52 | 0.5745 | 0 | 71 | 1677.55 | 0 | 49
2017-02-15 | P | 24 | 28 | 271.36 | 65.92 | 1625.38 | 1625.38 | 0.94367 | 471.36 | 471.36 | 0.36802 | 0 | 0 | 0.016804 | 1154.02 | 1154.02 | 0.57565 | 0 | 71 | 1686.38 | 0 | 49
2017-02-16 | P | 24 | 28 | 267.42 | 65.37 | 1408.13 | 1408.13 | 0.94508 | 401.32 | 401.32 | 0.36842 | 0.029 | 0.029 | 0.016833 | 1006.81 | 1006.81 | 0.57666 | 71.6834 | 71.5 | 1694.02 | 0 | 49
2017-02-17 | P | 24 | 28 | 264.39 | 65.37 | 1384.8 | 1384.8 | 0.94646 | 394.67 | 394.67 | 0.36882 | 0.028 | 0.028 | 0.016861 | 990.13 | 990.13 | 0.57765 | 70.3144 | 71.5 | 1692.71 | 0 | 49
2017-02-18 | P | 21.4 | 28 | 236.52 | 65.31 | 1270.82 | 1425.219 | 0.94773 | 362.18 | 406.183 | 0.36918 | 0.028 | 0.031 | 0.016889 | 908.64 | 1019.036 | 0.57855 | 75.9319 | 71.5 | 1710 | 0 | 49
2017-02-19 | P | 24 | 28 | 260.92 | 66.51 | 1368.27 | 1368.27 | 0.9491 | 389.96 | 389.96 | 0.36957 | 0.031 | 0.031 | 0.01692 | 978.31 | 978.31 | 0.57953 | 78.2619 | 71.5 | 1701.71 | 0 | 49
2017-02-20 | P | 24 | 28 | 260.13 | 66.8 | 1358.17 | 1358.17 | 0.95046 | 387.08 | 387.08 | 0.36995 | 0.03 | 0.03 | 0.01695 | 971.09 | 971.09 | 0.5805 | 78.7847 | 71.5 | 1696.11 | 0 | 49
2017-02-21 | P | 24 | 28 | 262.8 | 66.76 | 1375.4 | 1375.4 | 0.95183 | 391.99 | 391.99 | 0.37035 | 0.034 | 0.033 | 0.016984 | 983.41 | 983.41 | 0.58149 | 85.469 | 71.5 | 1695.63 | 0 | 49
2017-02-22 | P | 24 | 24 | 265.94 | 66.1 | 1288.71 | 1288.71 | 0.95312 | 322.18 | 322.18 | 0.37067 | 0.017 | 0.017 | 0.017001 | 966.53 | 966.53 | 0.58245 | 51.7444 | 75 | 1707.8 | 0 | 49
2017-02-23 | P | 24 | 24 | 271.69 | 65.31 | 1281.27 | 1281.27 | 0.9544 | 320.32 | 320.32 | 0.37099 | 0.017 | 0.017 | 0.017018 | 960.95 | 960.95 | 0.58342 | 51.6952 | 75 | 1719.21 | 0 | 49
2017-02-24 | P | 24 | 24 | 275.63 | 65.11 | 1280.55 | 1280.55 | 0.95569 | 320.14 | 320.14 | 0.37131 | 0.017 | 0.017 | 0.017035 | 960.41 | 960.41 | 0.58438 | 53.3329 | 75 | 1718.66 | 0 | 49
2017-02-25 | P | 24 | 24 | 272.94 | 64.98 | 1274.4 | 1274.4 | 0.95696 | 318.6 | 318.6 | 0.37163 | 0.016 | 0.016 | 0.017051 | 955.8 | 955.8 | 0.58533 | 51.0954 | 75 | 1717.84 | 0 | 49
2017-02-26 | P | 24 | 24 | 280.81 | 64.9 | 1270.71 | 1270.71 | 0.95823 | 317.68 | 317.68 | 0.37195 | 0.016 | 0.016 | 0.017067 | 953.03 | 953.03 | 0.58628 | 51.8131 | 75 | 1721.12 | 0 | 49
2017-02-27 | P | 24 | 24 | 272.85 | 64.79 | 1262.26 | 1262.26 | 0.95949 | 315.57 | 315.57 | 0.37226 | 0.017 | 0.017 | 0.017084 | 946.69 | 946.69 | 0.58723 | 52.5779 | 75 | 1717.18 | 0 | 49
2017-02-28 | P | 24 | 24 | 273.91 | 64.74 | 1267.24 | 1267.24 | 0.96076 | 316.81 | 316.81 | 0.37258 | 0.016 | 0.016 | 0.0171 | 950.43 | 950.43 | 0.58818 | 50.7591 | 75 | 1717.34 | 0 | 49
2017-03-01 | P | 24 | 24 | 274.73 | 64.73 | 1272.6 | 1272.6 | 0.96203 | 318.15 | 318.15 | 0.3729 | 0.017 | 0.017 | 0.017117 | 954.45 | 954.45 | 0.58914 | 51.9786 | 75 | 1717.56 | 0 | 49
2017-03-02 | P | 24 | 24 | 280.59 | 64.5 | 1256.47 | 1256.47 | 0.96329 | 314.12 | 314.12 | 0.37321 | 0.016 | 0.016 | 0.017133 | 942.35 | 942.35 | 0.59008 | 51.6236 | 75 | 1719.29 | 0 | 49
2017-03-03 | P | 24 | 24 | 276.23 | 64.65 | 1226.23 | 1226.23 | 0.96451 | 318.82 | 318.82 | 0.37353 | 0 | 0 | 0.017133 | 907.41 | 907.41 | 0.59099 | 0 | 74 | 1717.16 | 0 | 49
2017-03-04 | P | 24 | 24 | 274.94 | 64.82 | 1229.81 | 1229.81 | 0.96574 | 319.75 | 319.75 | 0.37385 | 0 | 0 | 0.017133 | 910.06 | 910.06 | 0.5919 | 0 | 74 | 1716.46 | 0 | 49
2017-03-05 | P | 24 | 24 | 276.26 | 64.94 | 1222.7 | 1222.7 | 0.96697 | 317.9 | 317.9 | 0.37417 | 0 | 0 | 0.017133 | 904.8 | 904.8 | 0.5928 | 0 | 74 | 1716.84 | 0 | 49
2017-03-06 | P | 24 | 24 | 275.99 | 65.06 | 1209.16 | 1209.16 | 0.96818 | 314.38 | 314.38 | 0.37448 | 0 | 0 | 0.017133 | 894.78 | 894.78 | 0.5937 | 0 | 74 | 1716.53 | 0 | 49
2017-03-07 | P | 24 | 24 | 277.41 | 64.92 | 1216.7 | 1216.7 | 0.96939 | 316.34 | 316.34 | 0.3748 | 0 | 0 | 0.017133 | 900.36 | 900.36 | 0.5946 | 0 | 74 | 1717.12 | 0 | 49
2017-03-08 | P | 24 | 24 | 281.82 | 64.88 | 1248.11 | 1248.11 | 0.97064 | 324.51 | 324.51 | 0.37512 | 0 | 0 | 0.017133 | 923.6 | 923.6 | 0.59552 | 0 | 74 | 1719.85 | 0 | 49
2017-03-09 | P | 24 | 24 | 278.93 | 64.86 | 1231.21 | 1231.21 | 0.97187 | 307.8 | 307.8 | 0.37543 | 0 | 0 | 0.017133 | 923.41 | 923.41 | 0.59644 | 0 | 75 | 1717.11 | 0 | 49
2017-03-10 | P | 24 | 24 | 277.08 | 64.91 | 1227.79 | 1227.79 | 0.9731 | 306.95 | 306.95 | 0.37574 | 0 | 0 | 0.017133 | 920.84 | 920.84 | 0.59736 | 0 | 75 | 1716.26 | 0 | 49
2017-03-11 | P | 24 | 24 | 276.47 | 65.05 | 1219.08 | 1219.08 | 0.97432 | 304.77 | 304.77 | 0.37604 | 0 | 0 | 0.017133 | 914.31 | 914.31 | 0.59828 | 0 | 75 | 1715.78 | 0 | 49
2017-03-12 | P | 24 | 24 | 281.29 | 65.13 | 1206.23 | 1206.23 | 0.97553 | 301.56 | 301.56 | 0.37634 | 0 | 0 | 0.017133 | 904.67 | 904.67 | 0.59918 | 0 | 75 | 1716.8 | 0 | 49
2017-03-13 | P | 24 | 24 | 289.29 | 65.25 | 1215.92 | 1215.92 | 0.97674 | 303.98 | 303.98 | 0.37665 | 0 | 0 | 0.017133 | 911.94 | 911.94 | 0.60009 | 0 | 75 | 1718.58 | 0 | 49
2017-03-14 | P | 24 | 24 | 278.11 | 65.06 | 1221.79 | 1221.79 | 0.97796 | 305.45 | 305.45 | 0.37695 | 0 | 0 | 0.017133 | 916.34 | 916.34 | 0.60101 | 0 | 75 | 1715.98 | 0 | 49
2017-03-15 | P | 24 | 24 | 277.28 | 65.03 | 1261.64 | 1261.64 | 0.97923 | 328.03 | 328.03 | 0.37728 | 0 | 0 | 0.017133 | 933.61 | 933.61 | 0.60194 | 0 | 74 | 1715.46 | 0 | 49
2017-03-16 | P | 24 | 24 | 276.86 | 64.97 | 1234.23 | 1234.23 | 0.98046 | 320.9 | 320.9 | 0.3776 | 0 | 0 | 0.017133 | 913.33 | 913.33 | 0.60286 | 0 | 74 | 1715.06 | 0 | 49
2017-03-17 | P | 24 | 24 | 276.53 | 64.98 | 1228.96 | 1228.96 | 0.98169 | 319.53 | 319.53 | 0.37792 | 0 | 0 | 0.017133 | 909.43 | 909.43 | 0.60377 | 0 | 74 | 1714.81 | 0 | 49
2017-03-18 | P | 24 | 24 | 273.11 | 65.08 | 1201.88 | 1201.88 | 0.98289 | 312.49 | 312.49 | 0.37823 | 0 | 0 | 0.017133 | 889.39 | 889.39 | 0.60466 | 0 | 74 | 1712.35 | 0 | 49
2017-03-19 | P | 24 | 24 | 276.82 | 65 | 1199.64 | 1199.64 | 0.98409 | 311.91 | 311.91 | 0.37855 | 0 | 0 | 0.017133 | 887.73 | 887.73 | 0.60554 | 0 | 74 | 1715.15 | 0 | 49
2017-03-20 | P | 24 | 24 | 276.76 | 64.98 | 1206.31 | 1206.31 | 0.9853 | 313.64 | 313.64 | 0.37886 | 0 | 0 | 0.017133 | 892.67 | 892.67 | 0.60644 | 0 | 74 | 1715.14 | 0 | 49
2017-03-21 | P | 24 | 24 | 276.8 | 65.01 | 1234.07 | 1234.07 | 0.98653 | 320.86 | 320.86 | 0.37918 | 0 | 0 | 0.017133 | 913.21 | 913.21 | 0.60735 | 0 | 74 | 1715.08 | 0 | 49
2017-03-22 | P | 24 | 24 | 278.97 | 64.98 | 1237.88 | 1237.88 | 0.98777 | 309.47 | 309.47 | 0.37949 | 0 | 0 | 0.017133 | 928.41 | 928.41 | 0.60828 | 0 | 75 | 1715.84 | 0 | 49
2017-03-23 | P | 24 | 24 | 276.56 | 65.02 | 1233.31 | 1233.31 | 0.989 | 308.33 | 308.33 | 0.3798 | 0 | 0 | 0.017133 | 924.98 | 924.98 | 0.6092 | 0 | 75 | 1714.67 | 0 | 49
2017-03-24 | P | 24 | 24 | 281.98 | 64.85 | 1237.12 | 1237.12 | 0.99024 | 309.28 | 309.28 | 0.38011 | 0 | 0 | 0.017133 | 927.84 | 927.84 | 0.61013 | 0 | 75 | 1716.59 | 0 | 49
2017-03-25 | P | 24 | 24 | 291.12 | 64.63 | 1230.2 | 1230.2 | 0.99147 | 307.55 | 307.55 | 0.38041 | 0 | 0 | 0.017133 | 922.65 | 922.65 | 0.61105 | 0 | 75 | 1718.93 | 0 | 49
2017-03-26 | P | 24 | 24 | 286.02 | 64.64 | 1239.99 | 1239.99 | 0.99271 | 310 | 310 | 0.38072 | 0 | 0 | 0.017133 | 929.99 | 929.99 | 0.61198 | 0 | 75 | 1717.53 | 0 | 49
2017-03-27 | P | 24 | 24 | 277.01 | 64.7 | 1233.67 | 1233.67 | 0.99394 | 308.42 | 308.42 | 0.38103 | 0 | 0 | 0.017133 | 925.25 | 925.25 | 0.61291 | 0 | 75 | 1714.24 | 0 | 49
2017-03-28 | P | 24 | 24 | 279.78 | 64.8 | 1246.21 | 1246.21 | 0.99519 | 336.48 | 336.48 | 0.38137 | 0 | 0 | 0.017133 | 909.73 | 909.73 | 0.61382 | 0 | 73 | 1716.33 | 0 | 49
2017-03-29 | P | 24 | 24 | 286.09 | 64.81 | 1245.04 | 1245.04 | 0.99643 | 336.16 | 336.16 | 0.38171 | 0 | 0 | 0.017133 | 908.88 | 908.88 | 0.61473 | 0 | 73 | 1719.55 | 0 | 49
2017-03-30 | P | 24 | 24 | 277.52 | 64.89 | 1247.84 | 1247.84 | 0.99768 | 336.92 | 336.92 | 0.38204 | 0 | 0 | 0.017133 | 910.92 | 910.92 | 0.61564 | 0 | 73 | 1714.65 | 0 | 49
2017-03-31 | P | 24 | 24 | 277.63 | 65.07 | 1247.48 | 1247.48 | 0.99893 | 336.82 | 336.82 | 0.38238 | 0 | 0 | 0.017133 | 910.66 | 910.66 | 0.61655 | 0 | 73 | 1714.59 | 0 | 49
2017-04-01 | P | 24 | 24 | 277.06 | 64.85 | 1218.7 | 1218.7 | 1.0001 | 329.05 | 329.05 | 0.38271 | 0 | 0 | 0.017133 | 889.65 | 889.65 | 0.61744 | 0 | 73 | 1716.73 | 0 | 49
2017-04-02 | P | 24 | 24 | 279.53 | 64.68 | 1236.59 | 1236.59 | 1.0014 | 333.88 | 333.88 | 0.38304 | 0 | 0 | 0.017133 | 902.71 | 902.71 | 0.61834 | 0 | 73 | 1715.26 | 0 | 49
2017-04-03 | P | 24 | 24 | 277.66 | 64.79 | 1242.37 | 1242.37 | 1.0026 | 335.44 | 335.44 | 0.38338 | 0 | 0 | 0.017133 | 906.93 | 906.93 | 0.61925 | 0 | 73 | 1714.4 | 0 | 49
2017-04-04 | P | 24 | 24 | 278.16 | 64.71 | 1289.24 | 1289.24 | 1.0039 | 322.31 | 322.31 | 0.3837 | 0 | 0 | 0.017133 | 966.93 | 966.93 | 0.62022 | 0 | 75 | 1714.53 | 0 | 49
2017-04-05 | P | 24 | 24 | 287.04 | 64.72 | 1045.79 | 1045.79 | 1.005 | 261.45 | 261.45 | 0.38396 | 0 | 0 | 0.017133 | 784.34 | 784.34 | 0.621 | 0 | 75 | 1717.97 | 0 | 49
2017-04-06 | P | 24 | 24 | 278.56 | 64.75 | 1212.56 | 1212.56 | 1.0062 | 303.14 | 303.14 | 0.38426 | 0 | 0 | 0.017133 | 909.42 | 909.42 | 0.62191 | 0 | 75 | 1713.57 | 0 | 49
2017-04-07 | P | 24 | 24 | 274.74 | 64.95 | 1240.59 | 1240.59 | 1.0074 | 310.15 | 310.15 | 0.38457 | 0 | 0 | 0.017133 | 930.44 | 930.44 | 0.62284 | 0 | 75 | 1711.84 | 0 | 49
2017-04-08 | P | 24 | 24 | 277.88 | 64.97 | 1293.88 | 1293.88 | 1.0087 | 323.47 | 323.47 | 0.3849 | 0 | 0 | 0.017133 | 970.41 | 970.41 | 0.62381 | 0 | 75 | 1714.27 | 0 | 49
2017-04-09 | P | 24 | 24 | 282.69 | 65 | 1292.85 | 1292.85 | 1.01 | 323.21 | 323.21 | 0.38522 | 0 | 0 | 0.017133 | 969.64 | 969.64 | 0.62478 | 0 | 75 | 1714.93 | 0 | 49
2017-04-10 | P | 24 | 24 | 278.69 | 65.12 | 1270.24 | 1270.24 | 1.0113 | 317.56 | 317.56 | 0.38554 | 0 | 0 | 0.017133 | 952.68 | 952.68 | 0.62573 | 0 | 75 | 1713.7 | 0 | 49
2017-04-11 | P | 24 | 24 | 279.46 | 65.07 | 1220.92 | 1220.92 | 1.0125 | 534.76 | 534.76 | 0.38607 | 0 | 0 | 0.017133 | 686.16 | 686.16 | 0.62642 | 0 | 56.2 | 1713.45 | 0 | 49
2017-04-12 | P | 24 | 24 | 280.34 | 65.07 | 1421.69 | 1421.69 | 1.0139 | 597.26 | 597.26 | 0.38667 | 0 | 0 | 0.017133 | 824.43 | 824.43 | 0.62724 | 0 | 57.99 | 1712.08 | 0 | 49
2017-04-13 | P | 24 | 24 | 281 | 65.06 | 1186.22 | 1186.22 | 1.0151 | 519.56 | 519.56 | 0.38719 | 0 | 0 | 0.017133 | 666.66 | 666.66 | 0.62791 | 0 | 56.2 | 1713.79 | 0 | 49
2017-04-14 | P | 24 | 24 | 283.14 | 64.85 | 1148.74 | 1148.74 | 1.0162 | 503.15 | 503.15 | 0.38769 | 0 | 0 | 0.017133 | 645.59 | 645.59 | 0.62856 | 0 | 56.2 | 1714.47 | 0 | 49
2017-04-15 | P | 24 | 24 | 279.35 | 64.91 | 1143.721 | 1143.721 | 1.0174 | 500.95 | 500.95 | 0.38819 | 0 | 0 | 0.017133 | 642.771 | 642.771 | 0.6292 | 0 | 56.2 | 1713.13 | 0 | 49
2017-04-16 | P | 24 | 24 | 279.12 | 65.04 | 1254.22 | 1254.22 | 1.0186 | 351.18 | 351.18 | 0.38855 | 0 | 0 | 0.017133 | 903.04 | 903.04 | 0.6301 | 0 | 72 | 1713.05 | 0 | 49
2017-04-17 | P | 24 | 24 | 280.37 | 65.08 | 1232.12 | 1232.12 | 1.0199 | 344.99 | 344.99 | 0.38889 | 0 | 0 | 0.017133 | 887.13 | 887.13 | 0.63099 | 0 | 72 | 1713.57 | 0 | 49
2017-04-18 | P | 24 | 24 | 282.11 | 65.17 | 1361.28 | 1361.28 | 1.0212 | 331.15 | 331.15 | 0.38922 | 0 | 0 | 0.017133 | 1030.13 | 1030.13 | 0.63202 | 0 | 75.67 | 1714.18 | 0 | 49
2017-04-19 | P | 24 | 24 | 280.43 | 65.08 | 1273.13 | 1273.13 | 1.0225 | 359.5 | 359.5 | 0.38958 | 0 | 0 | 0.017133 | 913.63 | 913.63 | 0.63293 | 0 | 71.76 | 1713.63 | 0 | 49
2017-04-20 | P | 24 | 24 | 281.69 | 65 | 1273.67 | 1273.67 | 1.0238 | 356.63 | 356.63 | 0.38994 | 0 | 0 | 0.017133 | 917.04 | 917.04 | 0.63385 | 0 | 72 | 1713.77 | 0 | 49
2017-04-21 | P | 24 | 24 | 280.29 | 64.99 | 1278.28 | 1278.28 | 1.0251 | 357.92 | 357.92 | 0.3903 | 0 | 0 | 0.017133 | 920.36 | 920.36 | 0.63477 | 0 | 72 | 1713.16 | 0 | 49
2017-04-22 | P | 24 | 24 | 280.4 | 64.93 | 1293.18 | 1293.18 | 1.0264 | 362.09 | 362.09 | 0.39066 | 0 | 0 | 0.017133 | 931.09 | 931.09 | 0.6357 | 0 | 72 | 1713.11 | 0 | 49
2017-04-23 | P | 24 | 24 | 280.13 | 65.15 | 1293.58 | 1293.58 | 1.0277 | 362.2 | 362.2 | 0.39102 | 0 | 0 | 0.017133 | 931.38 | 931.38 | 0.63663 | 0 | 72 | 1712.9 | 0 | 49
2017-04-24 | P | 24 | 24 | 280.75 | 65.13 | 1307.08 | 1307.08 | 1.029 | 365.98 | 365.98 | 0.39139 | 0 | 0 | 0.017133 | 941.1 | 941.1 | 0.63757 | 0 | 72 | 1713.16 | 0 | 49
2017-04-25 | P | 24 | 24 | 280.68 | 65.21 | 1289.49 | 1289.49 | 1.0302 | 361.06 | 361.06 | 0.39175 | 0 | 0 | 0.017133 | 928.43 | 928.43 | 0.6385 | 0 | 72 | 1713.34 | 0 | 49
2017-04-26 | P | 24 | 24 | 280.2 | 65.2 | 1265.8 | 1265.8 | 1.0315 | 354.42 | 354.42 | 0.3921 | 0 | 0 | 0.017133 | 911.38 | 911.38 | 0.63941 | 0 | 72 | 1713.06 | 0 | 49
2017-04-27 | P | 24 | 24 | 280.21 | 65.23 | 1307.84 | 1307.84 | 1.0328 | 326.96 | 326.96 | 0.39243 | 0 | 0 | 0.017133 | 980.88 | 980.88 | 0.64039 | 0 | 75 | 1712.98 | 0 | 49
2017-04-28 | P | 24 | 24 | 280.22 | 65.22 | 1307.22 | 1307.22 | 1.0341 | 326.8 | 326.8 | 0.39276 | 0 | 0 | 0.017133 | 980.42 | 980.42 | 0.64137 | 0 | 75 | 1712.88 | 0 | 49
2017-04-29 | P | 24 | 24 | 280.67 | 65.15 | 1296.51 | 1296.51 | 1.0354 | 324.13 | 324.13 | 0.39308 | 0 | 0 | 0.017133 | 972.38 | 972.38 | 0.64235 | 0 | 75 | 1713.13 | 0 | 49
2017-04-30 | P | 24 | 24 | 280.67 | 65.15 | 1292.65 | 1292.65 | 1.0367 | 323.16 | 323.16 | 0.3934 | 0 | 0 | 0.017133 | 969.49 | 969.49 | 0.64332 | 0 | 75 | 1713.13 | 0 | 49
2017-05-01 | P | 24 | 24 | 279.97 | 65.2 | 1299.887 | 1299.887 | 1.038 | 324.972 | 324.972 | 0.39373 | 0 | 0 | 0.017133 | 974.915 | 974.915 | 0.64429 | 0 | 75 | 1712.9 | 0 | 49
2017-05-02 | P | 24 | 24 | 279.97 | 65.2 | 1319.721 | 1319.721 | 1.0393 | 329.93 | 329.93 | 0.39406 | 0 | 0 | 0.017133 | 989.791 | 989.791 | 0.64528 | 0 | 75 | 1712.9 | 0 | 49
2017-05-03 | P | 24 | 24 | 279.97 | 65.2 | 1327.367 | 1327.367 | 1.0407 | 331.842 | 331.842 | 0.39439 | 0 | 0 | 0.017133 | 995.525 | 995.525 | 0.64628 | 0 | 75 | 1712.9 | 0 | 49
2017-05-04 | P | 24 | 24 | 279.97 | 65.2 | 1341.243 | 1341.243 | 1.042 | 348.723 | 348.723 | 0.39474 | 0 | 0 | 0.017133 | 992.52 | 992.52 | 0.64727 | 0 | 74 | 1712.9 | 0 | 49
2017-05-05 | P | 24 | 24 | 279.97 | 65.2 | 1312.357 | 1312.357 | 1.0433 | 341.213 | 341.213 | 0.39508 | 0 | 0 | 0.017133 | 971.144 | 971.144 | 0.64824 | 0 | 74 | 1712.9 | 0 | 49
2017-05-06 | P | 24 | 24 | 279.97 | 65.2 | 1309.008 | 1309.008 | 1.0446 | 340.342 | 340.342 | 0.39542 | 0 | 0 | 0.017133 | 968.666 | 968.666 | 0.64921 | 0 | 74 | 1712.9 | 0 | 49
2017-05-07 | P | 24 | 24 | 280.76 | 65.1 | 1306.795 | 1306.795 | 1.0459 | 339.767 | 339.767 | 0.39576 | 0 | 0 | 0.017133 | 967.028 | 967.028 | 0.65018 | 0 | 74 | 1713.14 | 0 | 49
2017-05-08 | P | 24 | 24 | 279.92 | 65.13 | 1308.84 | 1308.84 | 1.0472 | 340.298 | 340.298 | 0.3961 | 0 | 0 | 0.017133 | 968.542 | 968.542 | 0.65114 | 0 | 74 | 1712.78 | 0 | 49
2017-05-09 | P | 24 | 24 | 280.15 | 65.2 | 1291.305 | 1291.305 | 1.0485 | 335.739 | 335.739 | 0.39644 | 0 | 0 | 0.017133 | 955.566 | 955.566 | 0.6521 | 0 | 74 | 1713.14 | 0 | 49
2017-05-10 | P | 24 | 24 | 279.33 | 65.11 | 1266.6 | 1266.6 | 1.0498 | 354.648 | 354.648 | 0.39679 | 0 | 0 | 0.017133 | 911.952 | 911.952 | 0.65301 | 0 | 72 | 1712.57 | 0 | 49
2017-05-11 | P | 24 | 24 | 279.52 | 65.09 | 1264.061 | 1264.061 | 1.0511 | 353.937 | 353.937 | 0.39714 | 0 | 0 | 0.017133 | 910.124 | 910.124 | 0.65392 | 0 | 72 | 1712.53 | 0 | 49
2017-05-12 | P | 24 | 24 | 282.05 | 65.13 | 1266.55 | 1266.55 | 1.0523 | 354.634 | 354.634 | 0.3975 | 0 | 0 | 0.017133 | 911.916 | 911.916 | 0.65483 | 0 | 72 | 1711.98 | 0 | 49
2017-05-13 | P | 24 | 24 | 279.41 | 65.12 | 1279.082 | 1279.082 | 1.0536 | 358.143 | 358.143 | 0.39786 | 0 | 0 | 0.017133 | 920.939 | 920.939 | 0.65575 | 0 | 72 | 1712.57 | 0 | 49
2017-05-14 | P | 24 | 24 | 279.46 | 65.2 | 1245.653 | 1245.653 | 1.0549 | 348.783 | 348.783 | 0.39821 | 0 | 0 | 0.017133 | 896.87 | 896.87 | 0.65665 | 0 | 72 | 1712.52 | 0 | 49
2017-05-15 | P | 24 | 24 | 279.55 | 65.21 | 1240.556 | 1240.556 | 1.0561 | 347.356 | 347.356 | 0.39855 | 0 | 0 | 0.017133 | 893.2 | 893.2 | 0.65754 | 0 | 72 | 1712.33 | 0 | 49
2017-05-16 | P | 24 | 24 | 281.54 | 64.97 | 1254.023 | 1254.023 | 1.0574 | 351.126 | 351.126 | 0.3989 | 0 | 0 | 0.017133 | 902.897 | 902.897 | 0.65845 | 0 | 72 | 1713.07 | 0 | 49
2017-05-17 | P | 24 | 24 | 280.64 | 64.97 | 1245.586 | 1245.586 | 1.0586 | 348.764 | 348.764 | 0.39925 | 0 | 0 | 0.017133 | 896.822 | 896.822 | 0.65934 | 0 | 72 | 1712.61 | 0 | 49
2017-05-18 | P | 24 | 24 | 278.05 | 65.17 | 1236.762 | 1236.762 | 1.0598 | 346.293 | 346.293 | 0.3996 | 0 | 0 | 0.017133 | 890.469 | 890.469 | 0.66024 | 0 | 72 | 1711.59 | 0 | 49
2017-05-19 | P | 24 | 24 | 278.47 | 65.17 | 1239.1 | 1239.1 | 1.0611 | 346.948 | 346.948 | 0.39995 | 0 | 0 | 0.017133 | 892.152 | 892.152 | 0.66113 | 0 | 72 | 1711.36 | 0 | 49
2017-05-20 | P | 24 | 24 | 282.58 | 65.17 | 1239.582 | 1239.582 | 1.0623 | 347.083 | 347.083 | 0.40029 | 0 | 0 | 0.017133 | 892.499 | 892.499 | 0.66202 | 0 | 72 | 1709.46 | 0 | 49
2017-05-21 | P | 24 | 24 | 278.26 | 65.06 | 1235.69 | 1235.69 | 1.0635 | 345.993 | 345.993 | 0.40064 | 0 | 0 | 0.017133 | 889.697 | 889.697 | 0.66291 | 0 | 72 | 1711.71 | 0 | 49
2017-05-22 | P | 24 | 24 | 278.19 | 64.99 | 1240.03 | 1240.03 | 1.0648 | 347.208 | 347.208 | 0.40099 | 0 | 0 | 0.017133 | 892.822 | 892.822 | 0.6638 | 0 | 72 | 1711.69 | 0 | 49
2017-05-23 | P | 24 | 24 | 278.88 | 64.98 | 1278.37 | 1278.37 | 1.0661 | 345.16 | 345.16 | 0.40133 | 0 | 0 | 0.017133 | 933.21 | 933.21 | 0.66474 | 0 | 73 | 1712.1 | 0 | 49
2017-05-24 | P | 24 | 24 | 278.66 | 65.09 | 1275.619 | 1275.619 | 1.0673 | 344.417 | 344.417 | 0.40168 | 0 | 0 | 0.017133 | 931.202 | 931.202 | 0.66567 | 0 | 73 | 1711.79 | 0 | 49
2017-05-25 | P | 24 | 24 | 277.91 | 65.13 | 1270.874 | 1270.874 | 1.0686 | 343.136 | 343.136 | 0.40202 | 0 | 0 | 0.017133 | 927.738 | 927.738 | 0.66659 | 0 | 73 | 1711.54 | 0 | 49
2017-05-26 | P | 24 | 24 | 278.63 | 65.06 | 1249.271 | 1249.271 | 1.0699 | 337.303 | 337.303 | 0.40236 | 0 | 0 | 0.017133 | 911.968 | 911.968 | 0.66751 | 0 | 73 | 1711.88 | 0 | 49
2017-05-27 | P | 24 | 24 | 278.85 | 65.04 | 1241.267 | 1241.267 | 1.0711 | 335.142 | 335.142 | 0.40269 | 0 | 0 | 0.017133 | 906.125 | 906.125 | 0.66841 | 0 | 73 | 1712.03 | 0 | 49
2017-05-28 | P | 24 | 24 | 278.92 | 65.08 | 1242.053 | 1242.053 | 1.0723 | 335.354 | 335.354 | 0.40303 | 0 | 0 | 0.017133 | 906.699 | 906.699 | 0.66932 | 0 | 73 | 1712.14 | 0 | 49
2017-05-29 | P | 24 | 24 | 278.01 | 65.11 | 1264.683 | 1264.683 | 1.0736 | 341.464 | 341.464 | 0.40337 | 0 | 0 | 0.017133 | 923.219 | 923.219 | 0.67024 | 0 | 73 | 1711.74 | 0 | 49
2017-05-30 | P | 24 | 24 | 278.01 | 65.11 | 1276.126 | 1276.126 | 1.0749 | 344.554 | 344.554 | 0.40371 | 0 | 0 | 0.017133 | 931.572 | 931.572 | 0.67117 | 0 | 73 | 1711.74 | 0 | 49
2017-05-31 | P | 24 | 24 | 277.39 | 65.26 | 1273.544 | 1273.544 | 1.0762 | 343.857 | 343.857 | 0.40406 | 0 | 0 | 0.017133 | 929.687 | 929.687 | 0.6721 | 0 | 73 | 1711.17 | 0 | 49
2017-06-01 | P | 24 | 24 | 277.67 | 65.16 | 1258.6 | 1258.6 | 1.0774 | 339.82 | 339.82 | 0.4044 | 0 | 0 | 0.017133 | 918.78 | 918.78 | 0.67302 | 0 | 73 | 1711.35 | 0 | 49
2017-06-02 | P | 24 | 24 | 276.91 | 65.04 | 1258.21 | 1258.21 | 1.0787 | 339.72 | 339.72 | 0.40474 | 0 | 0 | 0.017133 | 918.49 | 918.49 | 0.67394 | 0 | 73 | 1711.05 | 0 | 49
2017-06-03 | P | 24 | 24 | 278.02 | 64.98 | 1262.45 | 1262.45 | 1.0799 | 340.86 | 340.86 | 0.40508 | 0 | 0 | 0.017133 | 921.59 | 921.59 | 0.67486 | 0 | 73 | 1711.58 | 0 | 49
2017-06-04 | P | 24 | 24 | 277.55 | 64.89 | 1255.53 | 1255.53 | 1.0812 | 351.55 | 351.55 | 0.40543 | 0 | 0 | 0.017133 | 903.98 | 903.98 | 0.67577 | 0 | 72 | 1711.19 | 0 | 49
2017-06-05 | P | 24 | 24 | 276.97 | 64.88 | 1255.33 | 1255.33 | 1.0825 | 351.49 | 351.49 | 0.40578 | 0 | 0 | 0.017133 | 903.84 | 903.84 | 0.67667 | 0 | 72 | 1710.99 | 0 | 49
2017-06-06 | P | 24 | 24 | 277.03 | 64.93 | 1255.79 | 1255.79 | 1.0837 | 351.62 | 351.62 | 0.40613 | 0 | 0 | 0.017133 | 904.17 | 904.17 | 0.67757 | 0 | 72 | 1711.12 | 0 | 49
2017-06-07 | P | 24 | 24 | 276.44 | 64.99 | 1254.07 | 1254.07 | 1.085 | 351.14 | 351.14 | 0.40648 | 0 | 0 | 0.017133 | 902.93 | 902.93 | 0.67848 | 0 | 72 | 1711 | 0 | 42
2017-06-08 | P | 24 | 24 | 276.23 | 65.06 | 1250.46 | 1250.46 | 1.0862 | 350.13 | 350.13 | 0.40683 | 0 | 0 | 0.017133 | 900.33 | 900.33 | 0.67938 | 0 | 72 | 1710.93 | 0 | 42
2017-06-09 | P | 24 | 24 | 276.73 | 65.14 | 1256.29 | 1256.29 | 1.0875 | 351.76 | 351.76 | 0.40719 | 0 | 0 | 0.017133 | 904.53 | 904.53 | 0.68028 | 0 | 72 | 1711.13 | 0 | 42
2017-06-10 | P | 24 | 24 | 276.78 | 65.02 | 1257.78 | 1257.78 | 1.0887 | 352.18 | 352.18 | 0.40754 | 0 | 0 | 0.017133 | 905.6 | 905.6 | 0.68119 | 0 | 72 | 1711.15 | 0 | 42
2017-06-11 | P | 24 | 24 | 277.09 | 65 | 1255.372 | 1255.372 | 1.09 | 351.504 | 351.504 | 0.40789 | 0 | 0 | 0.017133 | 903.868 | 903.868 | 0.68209 | 0 | 72 | 1711.37 | 0 | 42
2017-06-12 | P | 24 | 24 | 263.22 | 65.01 | 1256.457 | 1256.457 | 1.0912 | 351.808 | 351.808 | 0.40824 | 0 | 0 | 0.017133 | 904.649 | 904.649 | 0.683 | 0 | 72 | 1707.97 | 0 | 42
2017-06-13 | P | 24 | 24 | 266.19 | 65.05 | 1260.968 | 1260.968 | 1.0925 | 353.071 | 353.071 | 0.40859 | 0 | 0 | 0.017133 | 907.897 | 907.897 | 0.6839 | 0 | 72 | 1708.5 | 0 | 42
2017-06-14 | P | 24 | 24 | 269.16 | 65.1 | 1280.4 | 1280.4 | 1.0938 | 358.512 | 358.512 | 0.40895 | 0 | 0 | 0.017133 | 921.888 | 921.888 | 0.68483 | 0 | 72 | 1709.04 | 0 | 42
2017-06-15 | P | 24 | 24 | 272.12 | 65.14 | 1294.832 | 1294.832 | 1.0951 | 362.553 | 362.553 | 0.40931 | 0 | 0 | 0.017133 | 932.279 | 932.279 | 0.68576 | 0 | 72 | 1709.57 | 0 | 42
2017-06-16 | P | 24 | 24 | 276.45 | 65.11 | 1265.297 | 1265.297 | 1.0963 | 354.283 | 354.283 | 0.40967 | 0 | 0 | 0.017133 | 911.014 | 911.014 | 0.68667 | 0 | 72 | 1711.12 | 0 | 42
2017-06-17 | P | 24 | 24 | 276.97 | 65.14 | 1278.84 | 1278.84 | 1.0976 | 332.498 | 332.498 | 0.41 | 0 | 0 | 0.017133 | 946.342 | 946.342 | 0.68762 | 0 | 74 | 1711.32 | 0 | 42
2017-06-18 | P | 24 | 24 | 279.05 | 65.07 | 1296.964 | 1296.964 | 1.0989 | 337.211 | 337.211 | 0.41034 | 0 | 0 | 0.017133 | 959.753 | 959.753 | 0.68858 | 0 | 74 | 1711.9 | 0 | 42
2017-06-19 | P | 24 | 24 | 278.19 | 65.01 | 1292.123 | 1292.123 | 1.1002 | 335.952 | 335.952 | 0.41067 | 0 | 0 | 0.017133 | 956.171 | 956.171 | 0.68953 | 0 | 74 | 1711.53 | 0 | 42
2017-06-20 | P | 24 | 24 | 276.96 | 64.92 | 1277.785 | 1277.785 | 1.1015 | 332.224 | 332.224 | 0.41101 | 0 | 0 | 0.017133 | 945.561 | 945.561 | 0.69048 | 0 | 74 | 1711.2 | 0 | 42
2017-06-21 | P | 24 | 24 | 276.99 | 64.94 | 1297.714 | 1297.714 | 1.1028 | 337.406 | 337.406 | 0.41134 | 0 | 0 | 0.017133 | 960.308 | 960.308 | 0.69144 | 0 | 74 | 1711.29 | 0 | 42
2017-06-22 | P | 24 | 24 | 278.48 | 64.9 | 1301.131 | 1301.131 | 1.1041 | 338.294 | 338.294 | 0.41168 | 0 | 0 | 0.017133 | 962.837 | 962.837 | 0.6924 | 0 | 74 | 1711.77 | 0 | 42
2017-06-23 | P | 24 | 24 | 279.38 | 64.88 | 1326.585 | 1326.585 | 1.1054 | 331.646 | 331.646 | 0.41201 | 0 | 0 | 0.017133 | 994.939 | 994.939 | 0.6934 | 0 | 75 | 1712.22 | 0 | 42
2017-06-24 | P | 24 | 24 | 279.14 | 64.89 | 1352.787 | 1352.787 | 1.1068 | 338.197 | 338.197 | 0.41235 | 0 | 0 | 0.017133 | 1014.59 | 1014.59 | 0.69441 | 0 | 75 | 1712.05 | 0 | 42
2017-06-25 | P | 24 | 24 | 278.64 | 64.86 | 1350.152 | 1350.152 | 1.1081 | 337.538 | 337.538 | 0.41269 | 0 | 0 | 0.017133 | 1012.614 | 1012.614 | 0.69542 | 0 | 75 | 1711.85 | 0 | 42
2017-06-26 | P | 24 | 24 | 278.38 | 64.94 | 1305.815 | 1305.815 | 1.1094 | 326.454 | 326.454 | 0.41302 | 0 | 0 | 0.017133 | 979.361 | 979.361 | 0.6964 | 0 | 75 | 1711.87 | 0 | 42
2017-06-27 | P | 24 | 24 | 278.25 | 65.09 | 1307.392 | 1307.392 | 1.1107 | 326.848 | 326.848 | 0.41334 | 0 | 0 | 0.017133 | 980.544 | 980.544 | 0.69738 | 0 | 75 | 1711.89 | 0 | 42
2017-06-28 | P | 24 | 24 | 277.83 | 65.1 | 1313.413 | 1313.413 | 1.112 | 328.353 | 328.353 | 0.41367 | 0 | 0 | 0.017133 | 985.06 | 985.06 | 0.69837 | 0 | 75 | 1711.79 | 0 | 42
2017-06-29 | P | 24 | 24 | 277.95 | 65.16 | 1304.84 | 1304.84 | 1.1133 | 326.21 | 326.21 | 0.414 | 0 | 0 | 0.017133 | 978.63 | 978.63 | 0.69935 | 0 | 75 | 1711.82 | 0 | 42
2017-06-30 | P | 24 | 24 | 277.27 | 65.05 | 1329.184 | 1329.184 | 1.1147 | 332.296 | 332.296 | 0.41433 | 0 | 0 | 0.017133 | 996.888 | 996.888 | 0.70034 | 0 | 75 | 1711.67 | 0 | 42
2017-07-01 | P | 24 | 24 | 276.25 | 65.08 | 1311.88 | 1311.88 | 1.116 | 329.08 | 329.08 | 0.41466 | 0 | 0 | 0.017133 | 982.8 | 982.8 | 0.70133 | 0 | 74.92 | 1711.09 | 0 | 42
2017-07-02 | P | 24 | 24 | 276.27 | 65.05 | 1312.02 | 1312.02 | 1.1173 | 329.11 | 329.11 | 0.41499 | 0 | 0 | 0.017133 | 982.91 | 982.91 | 0.70231 | 0 | 74.92 | 1711.12 | 0 | 42
2017-07-03 | P | 24 | 24 | 276.23 | 65.03 | 1305.1 | 1305.1 | 1.1186 | 327.37 | 327.37 | 0.41532 | 0 | 0 | 0.017133 | 977.73 | 977.73 | 0.70329 | 0 | 74.92 | 1711.07 | 0 | 42
2017-07-04 | P | 24 | 24 | 275.73 | 65 | 1292.07 | 1292.07 | 1.1199 | 324.1 | 324.1 | 0.41564 | 0 | 0 | 0.017133 | 967.97 | 967.97 | 0.70425 | 0 | 74.92 | 1710.93 | 0 | 42
2017-07-05 | P | 24 | 24 | 278.33 | 64.95 | 1277.386 | 1277.386 | 1.1212 | 332.12 | 332.12 | 0.41597 | 0 | 0 | 0.017133 | 945.266 | 945.266 | 0.7052 | 0 | 74 | 1712.2 | 0 | 42
2017-07-06 | P | 24 | 24 | 277.36 | 65.01 | 1268.66 | 1268.66 | 1.1224 | 330.94 | 330.94 | 0.4163 | 0 | 0 | 0.017133 | 937.72 | 937.72 | 0.70614 | 0 | 73.91 | 1711.84 | 0 | 42
2017-07-07 | P | 24 | 24 | 277.75 | 65.1 | 1257.77 | 1257.77 | 1.1237 | 329.87 | 329.87 | 0.41663 | 0 | 0 | 0.017133 | 927.9 | 927.9 | 0.70707 | 0 | 73.77 | 1712.23 | 0 | 42
2017-07-08 | P | 24 | 24 | 277.43 | 65.1 | 1281.61 | 1281.61 | 1.125 | 335.04 | 335.04 | 0.41697 | 0 | 0 | 0.017133 | 946.57 | 946.57 | 0.70801 | 0 | 73.86 | 1711.99 | 0 | 42
2017-07-09 | P | 24 | 24 | 276.88 | 65.08 | 1265.77 | 1265.77 | 1.1262 | 329.81 | 329.81 | 0.4173 | 0 | 0 | 0.017133 | 935.96 | 935.96 | 0.70895 | 0 | 73.94 | 1711.72 | 0 | 42
2017-07-10 | P | 24 | 24 | 277.55 | 65.03 | 1344.38 | 1344.38 | 1.1276 | 175.2 | 175.2 | 0.41747 | 0 | 0 | 0.017133 | 1169.18 | 1169.18 | 0.71012 | 0 | 86.97 | 1712.08 | 0 | 42
2017-07-11 | P | 24 | 24 | 278.82 | 64.98 | 1243.09 | 1243.09 | 1.1288 | 311.33 | 311.33 | 0.41778 | 0 | 0 | 0.017133 | 931.76 | 931.76 | 0.71105 | 0 | 74.96 | 1712.65 | 0 | 42
2017-07-12 | P | 24 | 24 | 278.9 | 64.91 | 1251.57 | 1251.57 | 1.1301 | 313.45 | 313.45 | 0.4181 | 0 | 0 | 0.017133 | 938.12 | 938.12 | 0.71199 | 0 | 74.96 | 1712.6 | 0 | 42
2017-07-13 | P | 24 | 24 | 278.99 | 64.85 | 1257.34 | 1257.34 | 1.1313 | 313.32 | 313.32 | 0.41841 | 0 | 0 | 0.017133 | 944.02 | 944.02 | 0.71293 | 0 | 75.08 | 1712.36 | 0 | 42
2017-07-14 | P | 24 | 24 | 278.69 | 64.83 | 1248.03 | 1248.03 | 1.1326 | 311 | 311 | 0.41872 | 0 | 0 | 0.017133 | 937.03 | 937.03 | 0.71387 | 0 | 75.08 | 1712.21 | 0 | 42
2017-07-15 | P | 24 | 24 | 278.14 | 64.73 | 1234.83 | 1234.83 | 1.1338 | 310.56 | 310.56 | 0.41903 | 0 | 0 | 0.017133 | 924.27 | 924.27 | 0.71479 | 0 | 74.85 | 1711.94 | 0 | 42
2017-07-16 | P | 24 | 24 | 279.51 | 64.72 | 1256.17 | 1256.17 | 1.1351 | 315.94 | 315.94 | 0.41935 | 0 | 0 | 0.017133 | 940.23 | 940.23 | 0.71573 | 0 | 74.85 | 1712.58 | 0 | 42
2017-07-17 | P | 24 | 24 | 279.27 | 64.66 | 1256.44 | 1256.44 | 1.1363 | 314.92 | 314.92 | 0.41966 | 0 | 0 | 0.017133 | 941.52 | 941.52 | 0.71667 | 0 | 74.94 | 1712.5 | 0 | 42
2017-07-18 | P | 24 | 24 | 280.36 | 64.83 | 1294.68 | 1294.68 | 1.1376 | 298.57 | 298.57 | 0.41996 | 0 | 0 | 0.017133 | 996.11 | 996.11 | 0.71767 | 0 | 76.94 | 1712.81 | 0 | 42
2017-07-19 | P | 24 | 24 | 279.4 | 64.76 | 1300.94 | 1300.94 | 1.1389 | 300.01 | 300.01 | 0.42026 | 0 | 0 | 0.017133 | 1000.93 | 1000.93 | 0.71867 | 0 | 76.94 | 1712.5 | 0 | 42
2017-07-20 | P | 24 | 24 | 278.86 | 64.7 | 1280.03 | 1280.03 | 1.1402 | 295.63 | 295.63 | 0.42056 | 0 | 0 | 0.017133 | 984.4 | 984.4 | 0.71966 | 0 | 76.9 | 1712.21 | 0 | 42
2017-07-21 | P | 24 | 24 | 279.34 | 64.69 | 1280.67 | 1280.67 | 1.1415 | 296.75 | 296.75 | 0.42085 | 0 | 0 | 0.017133 | 983.92 | 983.92 | 0.72064 | 0 | 76.83 | 1712.29 | 0 | 42
2017-07-22 | P | 24 | 24 | 278.54 | 64.77 | 1296.7 | 1296.7 | 1.1428 | 297.65 | 297.65 | 0.42115 | 0 | 0 | 0.017133 | 999.05 | 999.05 | 0.72164 | 0 | 77.05 | 1712.03 | 0 | 42
2017-07-23 | P | 24 | 24 | 279.26 | 64.79 | 1292 | 1292 | 1.1441 | 309.59 | 309.59 | 0.42146 | 0 | 0 | 0.017133 | 982.41 | 982.41 | 0.72262 | 0 | 76.04 | 1712.41 | 0 | 42
2017-07-24 | P | 24 | 24 | 278.7 | 64.7 | 1285.04 | 1285.04 | 1.1454 | 311.5 | 311.5 | 0.42177 | 0 | 0 | 0.017133 | 973.54 | 973.54 | 0.72359 | 0 | 75.76 | 1712.27 | 0 | 42
2017-07-25 | P | 24 | 24 | 278.82 | 64.57 | 1316.49 | 1316.49 | 1.1467 | 319.18 | 319.18 | 0.42209 | 0 | 0 | 0.017133 | 997.31 | 997.31 | 0.72459 | 0 | 75.76 | 1712.35 | 0 | 42
2017-07-26 | P | 24 | 24 | 278.84 | 64.63 | 1320.06 | 1320.06 | 1.148 | 320.46 | 320.46 | 0.42241 | 0 | 0 | 0.017133 | 999.6 | 999.6 | 0.72559 | 0 | 75.72 | 1712.46 | 0 | 42
2017-07-27 | P | 24 | 24 | 278.33 | 64.65 | 1323.41 | 1323.41 | 1.1493 | 319.82 | 319.82 | 0.42273 | 0 | 0 | 0.017133 | 1003.59 | 1003.59 | 0.72659 | 0 | 75.83 | 1712.35 | 0 | 42
2017-07-28 | P | 24 | 24 | 278.77 | 64.65 | 1307.19 | 1307.19 | 1.1506 | 318.67 | 318.67 | 0.42305 | 0 | 0 | 0.017133 | 988.52 | 988.52 | 0.72758 | 0 | 75.62 | 1712.6 | 0 | 42
2017-07-29 | P | 24 | 24 | 278.65 | 64.68 | 1291.36 | 1291.36 | 1.1519 | 327.37 | 327.37 | 0.42338 | 0 | 0 | 0.017133 | 963.99 | 963.99 | 0.72855 | 0 | 74.65 | 1712.51 | 0 | 42
2017-07-30 | P | 24 | 24 | 279.9 | 64.68 | 1305.28 | 1305.28 | 1.1532 | 327.88 | 327.88 | 0.42371 | 0 | 0 | 0.017133 | 977.4 | 977.4 | 0.72952 | 0 | 74.88 | 1712.96 | 0 | 42
2017-07-31 | P | 24 | 24 | 279.81 | 64.67 | 1298.373 | 1298.373 | 1.1545 | 324.593 | 324.593 | 0.42403 | 0 | 0 | 0.017133 | 973.78 | 973.78 | 0.7305 | 0 | 75 | 1713.03 | 0 | 42
2017-08-01 | P | 24 | 24 | 279.84 | 64.71 | 1340.01 | 1340.01 | 1.1559 | 329.1 | 329.1 | 0.42436 | 0 | 0 | 0.017133 | 1010.91 | 1010.91 | 0.73151 | 0 | 75.44 | 1712.92 | 0 | 42
2017-08-02 | P | 24 | 24 | 279.34 | 64.69 | 1331.57 | 1331.57 | 1.1572 | 327.55 | 327.55 | 0.42469 | 0 | 0 | 0.017133 | 1004.02 | 1004.02 | 0.73251 | 0 | 75.4 | 1712.97 | 0 | 42
2017-08-03 | P | 24 | 24 | 278.97 | 64.72 | 1320.44 | 1320.44 | 1.1585 | 323.75 | 323.75 | 0.42501 | 0 | 0 | 0.017133 | 996.69 | 996.69 | 0.73351 | 0 | 75.48 | 1712.57 | 0 | 42
2017-08-04 | P | 24 | 24 | 279.8 | 64.7 | 1328.7 | 1328.7 | 1.1599 | 325.29 | 325.29 | 0.42534 | 0 | 0 | 0.017133 | 1003.41 | 1003.41 | 0.73451 | 0 | 75.52 | 1712.95 | 0 | 42
2017-08-05 | P | 24 | 24 | 279.17 | 64.78 | 1317.67 | 1317.67 | 1.1612 | 323.22 | 323.22 | 0.42566 | 0 | 0 | 0.017133 | 994.45 | 994.45 | 0.73551 | 0 | 75.47 | 1712.9 | 0 | 42
2017-08-06 | P | 24 | 24 | 279.08 | 64.99 | 1319.27 | 1319.27 | 1.1625 | 323.33 | 323.33 | 0.42598 | 0 | 0 | 0.017133 | 995.94 | 995.94 | 0.7365 | 0 | 75.49 | 1712.66 | 0 | 42
2017-08-07 | P | 24 | 24 | 279.19 | 65 | 1310.15 | 1310.15 | 1.1638 | 326.57 | 326.57 | 0.42631 | 0 | 0 | 0.017133 | 983.58 | 983.58 | 0.73749 | 0 | 75.07 | 1712.87 | 0 | 42
2017-08-08 | P | 24 | 24 | 280.02 | 65.01 | 1331.74 | 1331.74 | 1.1651 | 329.85 | 329.85 | 0.42664 | 0 | 0 | 0.017133 | 1001.89 | 1001.89 | 0.73849 | 0 | 75.23 | 1713.19 | 0 | 42
2017-08-09 | P | 24 | 24 | 279.7 | 65.02 | 1341.96 | 1341.96 | 1.1665 | 327.73 | 327.73 | 0.42697 | 0 | 0 | 0.017133 | 1014.23 | 1014.23 | 0.7395 | 0 | 75.58 | 1713.08 | 0 | 42
2017-08-10 | P | 24 | 24 | 279.67 | 64.98 | 1306.57 | 1306.57 | 1.1678 | 333.29 | 333.29 | 0.4273 | 0 | 0 | 0.017133 | 973.28 | 973.28 | 0.74048 | 0 | 74.49 | 1713.01 | 0 | 42
2017-08-11 | P | 24 | 24 | 281.06 | 64.99 | 1320.02 | 1320.02 | 1.1691 | 334.9 | 334.9 | 0.42764 | 0 | 0 | 0.017133 | 985.12 | 985.12 | 0.74146 | 0 | 74.63 | 1713.62 | 0 | 42
2017-08-12 | P | 24 | 24 | 280.88 | 65.05 | 1318.43 | 1318.43 | 1.1704 | 335.65 | 335.65 | 0.42797 | 0 | 0 | 0.017133 | 982.78 | 982.78 | 0.74244 | 0 | 74.54 | 1713.56 | 0 | 42
2017-08-13 | P | 24 | 24 | 274.63 | 65.16 | 1282.04 | 1282.04 | 1.1717 | 336.02 | 336.02 | 0.42831 | 0 | 0 | 0.017133 | 946.02 | 946.02 | 0.74339 | 0 | 73.79 | 1711.12 | 0 | 42
2017-08-14 | P | 24 | 24 | 261.71 | 65.43 | 1289.61 | 1289.61 | 1.173 | 341.23 | 341.23 | 0.42865 | 0 | 0 | 0.017133 | 948.38 | 948.38 | 0.74434 | 0 | 73.54 | 1706.85 | 0 | 42
2017-08-15 | P | 24 | 24 | 262.94 | 65.31 | 1296.75 | 1296.75 | 1.1743 | 341.94 | 341.94 | 0.42899 | 0 | 0 | 0.017133 | 954.81 | 954.81 | 0.74529 | 0 | 73.63 | 1707.2 | 0 | 42
2017-08-16 | P | 24 | 24 | 264.56 | 65.2 | 1307.33 | 1307.33 | 1.1756 | 332.43 | 332.43 | 0.42932 | 0 | 0 | 0.017133 | 974.9 | 974.9 | 0.74627 | 0 | 74.57 | 1707.78 | 0 | 42
2017-08-17 | P | 24 | 24 | 264.88 | 65.2 | 1306.41 | 1306.41 | 1.1769 | 327.71 | 327.71 | 0.42965 | 0 | 0 | 0.017133 | 978.7 | 978.7 | 0.74725 | 0 | 74.92 | 1707.99 | 0 | 42
2017-08-18 | P | 24 | 24 | 265.23 | 65.16 | 1299.19 | 1299.19 | 1.1782 | 325.42 | 325.42 | 0.42998 | 0 | 0 | 0.017133 | 973.77 | 973.77 | 0.74822 | 0 | 74.95 | 1708.08 | 0 | 42
2017-08-19 | P | 24 | 24 | 265.72 | 65.25 | 1305.99 | 1305.99 | 1.1795 | 324.22 | 324.22 | 0.4303 | 0 | 0 | 0.017133 | 981.77 | 981.77 | 0.7492 | 0 | 75.17 | 1708.34 | 0 | 42
2017-08-20 | P | 24 | 24 | 267.02 | 65.21 | 1287.33 | 1287.33 | 1.1808 | 320.13 | 320.13 | 0.43062 | 0 | 0 | 0.017133 | 967.2 | 967.2 | 0.75017 | 0 | 75.13 | 1708.76 | 0 | 42
2017-08-21 | P | 24 | 24 | 266.57 | 65.2 | 1282.54 | 1282.54 | 1.1821 | 326.98 | 326.98 | 0.43095 | 0 | 0 | 0.017133 | 955.56 | 955.56 | 0.75113 | 0 | 74.5 | 1708.54 | 0 | 42
2017-08-22 | P | 24 | 24 | 267.26 | 65.09 | 1269.33 | 1269.33 | 1.1833 | 327.13 | 327.13 | 0.43127 | 0 | 0 | 0.017133 | 942.2 | 942.2 | 0.75207 | 0 | 74.23 | 1708.83 | 0 | 42
2017-08-23 | P | 24 | 24 | 268.57 | 65.06 | 1275.65 | 1275.65 | 1.1846 | 327.01 | 327.01 | 0.4316 | 0 | 0 | 0.017133 | 948.64 | 948.64 | 0.75302 | 0 | 74.36 | 1709.45 | 0 | 42
2017-08-24 | P | 24 | 24 | 268.3 | 65.15 | 1251.98 | 1251.98 | 1.1859 | 320.55 | 320.55 | 0.43192 | 0 | 0 | 0.017133 | 931.43 | 931.43 | 0.75395 | 0 | 74.4 | 1709.26 | 0 | 42
2017-08-25 | P | 24 | 24 | 269.21 | 65.16 | 1288.31 | 1288.31 | 1.1872 | 322.57 | 322.57 | 0.43224 | 0 | 0 | 0.017133 | 965.74 | 965.74 | 0.75491 | 0 | 74.96 | 1709.74 | 0 | 42
2017-08-26 | P | 24 | 24 | 272.15 | 65.02 | 1305.95 | 1305.95 | 1.1885 | 324.77 | 324.77 | 0.43257 | 0 | 0 | 0.017133 | 981.18 | 981.18 | 0.7559 | 0 | 75.13 | 1710.82 | 0 | 42
2017-08-27 | P | 24 | 24 | 273.98 | 64.89 | 1302.84 | 1302.84 | 1.1898 | 322.76 | 322.76 | 0.43289 | 0 | 0 | 0.017133 | 980.08 | 980.08 | 0.75688 | 0 | 75.23 | 1711.6 | 0 | 42
2017-08-28 | P | 24 | 24 | 273.3 | 65.18 | 1356.28 | 1356.28 | 1.1911 | 334.39 | 334.39 | 0.43323 | 0 | 0 | 0.017133 | 1021.89 | 1021.89 | 0.7579 | 0 | 75.34 | 1711.32 | 0 | 42
2017-08-29 | P | 24 | 24 | 274.25 | 65.16 | 1340.77 | 1340.77 | 1.1925 | 333.62 | 333.62 | 0.43356 | 0 | 0 | 0.017133 | 1007.15 | 1007.15 | 0.7589 | 0 | 75.12 | 1711.69 | 0 | 42
2017-08-30 | P | 24 | 24 | 274.99 | 65.14 | 1318.97 | 1318.97 | 1.1938 | 328.2 | 328.2 | 0.43389 | 0 | 0 | 0.017133 | 990.77 | 990.77 | 0.7599 | 0 | 75.12 | 1712.33 | 0 | 42
2017-08-31 | P | 24 | 24 | 275.62 | 65.11 | 1324.067 | 1324.067 | 1.1951 | 331.017 | 331.017 | 0.43422 | 0 | 0 | 0.017133 | 993.05 | 993.05 | 0.76089 | 0 | 75 | 1712.33 | 0 | 42
2017-09-01 | P | 24 | 24 | 274.94 | 65.1 | 1333.98 | 1333.98 | 1.1964 | 331.19 | 331.19 | 0.43455 | 0 | 0 | 0.017133 | 1002.79 | 1002.79 | 0.76189 | 0 | 75.17 | 1711.94 | 0 | 42
2017-09-02 | P | 24 | 24 | 274.5 | 65.08 | 1339.15 | 1339.15 | 1.1978 | 333.54 | 333.54 | 0.43488 | 0 | 0 | 0.017133 | 1005.61 | 1005.61 | 0.7629 | 0 | 75.09 | 1712.02 | 0 | 42
2017-09-03 | P | 24 | 24 | 274.92 | 65.1 | 1370.49 | 1370.49 | 1.1992 | 333.97 | 333.97 | 0.43522 | 0 | 0 | 0.017133 | 1036.52 | 1036.52 | 0.76393 | 0 | 75.63 | 1711.89 | 0 | 42
2017-09-04 | P | 24 | 24 | 274.18 | 65.18 | 1361.67 | 1361.67 | 1.2005 | 335.89 | 335.89 | 0.43555 | 0 | 0 | 0.017133 | 1025.78 | 1025.78 | 0.76496 | 0 | 75.33 | 1711.6 | 0 | 42
2017-09-05 | P | 24 | 24 | 273.6 | 65.26 | 1374.49 | 1374.49 | 1.2019 | 339.87 | 339.87 | 0.43589 | 0 | 0 | 0.017133 | 1034.62 | 1034.62 | 0.76599 | 0 | 75.27 | 1711.08 | 0 | 42
2017-09-06 | P | 24 | 24 | 272.26 | 65.33 | 1366.34 | 1366.34 | 1.2033 | 345.6 | 345.6 | 0.43624 | 0 | 0 | 0.017133 | 1020.74 | 1020.74 | 0.76701 | 0 | 74.71 | 1710.65 | 0 | 42
2017-09-07 | P | 24 | 24 | 272.23 | 65.37 | 1367.44 | 1367.44 | 1.2046 | 343.82 | 343.82 | 0.43658 | 0 | 0 | 0.017133 | 1023.62 | 1023.62 | 0.76804 | 0 | 74.86 | 1710.69 | 0 | 42
2017-09-08 | P | 24 | 24 | 272.23 | 65.54 | 1346.03 | 1346.03 | 1.206 | 345.27 | 345.27 | 0.43693 | 0 | 0 | 0.017133 | 1000.76 | 1000.76 | 0.76904 | 0 | 74.35 | 1710.65 | 0 | 42
2017-09-09 | P | 24 | 24 | 272.15 | 65.53 | 1340.46 | 1340.46 | 1.2073 | 342.37 | 342.37 | 0.43727 | 0 | 0 | 0.017133 | 998.09 | 998.09 | 0.77004 | 0 | 74.46 | 1710.5 | 0 | 42
2017-09-10 | P | 24 | 24 | 273.04 | 65.52 | 1352.92 | 1352.92 | 1.2087 | 336.17 | 336.17 | 0.43761 | 0 | 0 | 0.017133 | 1016.75 | 1016.75 | 0.77105 | 0 | 75.15 | 1710.96 | 0 | 42
2017-09-11 | P | 24 | 24 | 273.66 | 65.4 | 1276.81 | 1276.81 | 1.2099 | 331.17 | 331.17 | 0.43794 | 0 | 0 | 0.017133 | 945.64 | 945.64 | 0.772 | 0 | 74.06 | 1711.23 | 0 | 42
2017-09-12 | P | 24 | 24 | 274.64 | 65.18 | 1321.53 | 1321.53 | 1.2113 | 331.66 | 331.66 | 0.43827 | 0 | 0 | 0.017133 | 989.87 | 989.87 | 0.77299 | 0 | 74.9 | 1711.66 | 0 | 42
2017-09-13 | P | 24 | 24 | 275.16 | 65.23 | 1295.27 | 1295.27 | 1.2126 | 324.95 | 324.95 | 0.43859 | 0 | 0 | 0.017133 | 970.32 | 970.32 | 0.77396 | 0 | 74.91 | 1711.97 | 0 | 42
2017-09-14 | P | 24 | 24 | 275.91 | 65.05 | 1293.15 | 1293.15 | 1.2138 | 333.25 | 333.25 | 0.43893 | 0 | 0 | 0.017133 | 959.9 | 959.9 | 0.77492 | 0 | 74.23 | 1712.24 | 0 | 42
2017-09-15 | P | 24 | 24 | 276.37 | 64.95 | 1283.85 | 1283.85 | 1.2151 | 329.22 | 329.22 | 0.43926 | 0 | 0 | 0.017133 | 954.63 | 954.63 | 0.77587 | 0 | 74.36 | 1712.51 | 0 | 42
2017-09-16 | P | 24 | 24 | 276.46 | 65.03 | 1303.6 | 1303.6 | 1.2164 | 333.26 | 333.26 | 0.43959 | 0 | 0 | 0.017133 | 970.34 | 970.34 | 0.77684 | 0 | 74.44 | 1712.5 | 0 | 42
2017-09-17 | P | 24 | 24 | 277.24 | 65.11 | 1274.95 | 1274.95 | 1.2177 | 355.88 | 355.88 | 0.43995 | 0 | 0 | 0.017133 | 919.07 | 919.07 | 0.77776 | 0 | 72.09 | 1712.86 | 0 | 42
2017-09-18 | P | 24 | 24 | 275.5 | 65.13 | 1283.1 | 1283.1 | 1.219 | 358.53 | 358.53 | 0.4403 | 0 | 0 | 0.017133 | 924.57 | 924.57 | 0.77869 | 0 | 72.06 | 1712.08 | 0 | 42
2017-09-19 | P | 24 | 24 | 276.56 | 65.3 | 1288 | 1288 | 1.2203 | 360.95 | 360.95 | 0.44067 | 0 | 0 | 0.017133 | 927.05 | 927.05 | 0.77961 | 0 | 71.98 | 1712.42 | 0 | 42
2017-09-20 | P | 24 | 24 | 276.17 | 65.32 | 1288.69 | 1288.69 | 1.2216 | 358.06 | 358.06 | 0.44102 | 0 | 0 | 0.017133 | 930.63 | 930.63 | 0.78055 | 0 | 72.22 | 1712.49 | 0 | 42
2017-09-21 | P | 24 | 24 | 276.41 | 65.26 | 1292.01 | 1292.01 | 1.2229 | 356.3 | 356.3 | 0.44138 | 0 | 0 | 0.017133 | 935.71 | 935.71 | 0.78148 | 0 | 72.42 | 1712.75 | 0 | 42
2017-09-22 | P | 24 | 24 | 278.29 | 64.92 | 1275.14 | 1275.14 | 1.2241 | 345.19 | 345.19 | 0.44173 | 0 | 0 | 0.017133 | 929.95 | 929.95 | 0.78241 | 0 | 72.93 | 1713.63 | 0 | 42
2017-09-23 | P | 24 | 24 | 278.4 | 64.91 | 1280.29 | 1280.29 | 1.2254 | 322.55 | 322.55 | 0.44205 | 0 | 0 | 0.017133 | 957.74 | 957.74 | 0.78337 | 0 | 74.81 | 1713.74 | 0 | 42
2017-09-24 | P | 24 | 24 | 277.12 | 64.86 | 1278.04 | 1278.04 | 1.2267 | 322.15 | 322.15 | 0.44237 | 0 | 0 | 0.017133 | 955.89 | 955.89 | 0.78432 | 0 | 74.79 | 1713.44 | 0 | 42
2017-09-25 | P | 24 | 24 | 277.74 | 64.92 | 1341.19 | 1341.19 | 1.228 | 322.36 | 322.36 | 0.44269 | 0 | 0 | 0.017133 | 1018.83 | 1018.83 | 0.78534 | 0 | 75.96 | 1713.57 | 0 | 42
2017-09-26 | P | 24 | 24 | 277.81 | 65.05 | 1328.22 | 1328.22 | 1.2294 | 318.38 | 318.38 | 0.44301 | 0 | 0 | 0.017133 | 1009.84 | 1009.84 | 0.78635 | 0 | 76.03 | 1713.62 | 0 | 42
2017-09-27 | P | 24 | 24 | 277.66 | 65.12 | 1311.68 | 1311.68 | 1.2307 | 316.07 | 316.07 | 0.44333 | 0 | 0 | 0.017133 | 995.61 | 995.61 | 0.78735 | 0 | 75.9 | 1713.82 | 0 | 42
2017-09-28 | P | 24 | 24 | 278.21 | 65.21 | 1299.97 | 1299.97 | 1.232 | 314.06 | 314.06 | 0.44364 | 0 | 0 | 0.017133 | 985.91 | 985.91 | 0.78833 | 0 | 75.84 | 1713.83 | 0 | 42
2017-09-29 | P | 24 | 24 | 277.84 | 65.24 | 1304.14 | 1304.14 | 1.2333 | 314.71 | 314.71 | 0.44396 | 0 | 0 | 0.017133 | 989.43 | 989.43 | 0.78932 | 0 | 75.87 | 1713.81 | 0 | 42
2017-09-30 | P | 24 | 24 | 279.73 | 65.12 | 1314.215 | 1314.215 | 1.2346 | 328.554 | 328.554 | 0.44428 | 0 | 0 | 0.017133 | 985.661 | 985.661 | 0.79031 | 0 | 75 | 1714.45 | 0 | 42
2017-10-01 | P | 24 | 24 | 279.39 | 65.05 | 1280.042 | 1280.042 | 1.2359 | 314.719 | 314.719 | 0.4446 | 0 | 0 | 0.017133 | 965.323 | 965.323 | 0.79128 | 0 | 75.41 | 1714.45 | 0 | 42
2017-10-02 | P | 24 | 24 | 279.41 | 64.76 | 1310.873 | 1310.873 | 1.2372 | 325.641 | 325.641 | 0.44492 | 0 | 0 | 0.017133 | 985.232 | 985.232 | 0.79226 | 0 | 75.16 | 1714.62 | 0 | 42
2017-10-03 | P | 24 | 24 | 279.81 | 64.9 | 1272.321 | 1272.321 | 1.2385 | 331.986 | 331.986 | 0.44526 | 0 | 0 | 0.017133 | 940.335 | 940.335 | 0.7932 | 0 | 73.91 | 1714.88 | 0 | 42
2017-10-04 | P | 24 | 24 | 278.94 | 65.2 | 1096.464 | 1096.464 | 1.2396 | 292.261 | 292.261 | 0.44555 | 0 | 0 | 0.017133 | 804.203 | 804.203 | 0.79401 | 0 | 73.34 | 1714.62 | 0 | 42
2017-10-05 | P | 24 | 24 | 280.63 | 65.3 | 1091.102 | 1091.102 | 1.2406 | 295.538 | 295.538 | 0.44584 | 0 | 0 | 0.017133 | 795.564 | 795.564 | 0.7948 | 0 | 72.91 | 1715.16 | 0 | 42
2017-10-06 | P | 24 | 24 | 280.28 | 65.31 | 1103.423 | 1103.423 | 1.2417 | 295.117 | 295.117 | 0.44614 | 0 | 0 | 0.017133 | 808.306 | 808.306 | 0.79561 | 0 | 73.25 | 1715.17 | 0 | 42
2017-10-07 | P | 24 | 24 | 279.49 | 65.28 | 1126.542 | 1126.542 | 1.2429 | 299.712 | 299.712 | 0.44644 | 0 | 0 | 0.017133 | 826.83 | 826.83 | 0.79644 | 0 | 73.4 | 1715.04 | 0 | 42
2017-10-08 | P | 24 | 24 | 283.2 | 65.21 | 1139.208 | 1139.208 | 1.244 | 303.123 | 303.123 | 0.44674 | 0 | 0 | 0.017133 | 836.085 | 836.085 | 0.79727 | 0 | 73.39 | 1716.96 | 0 | 42
2017-10-09 | P | 24 | 24 | 277.81 | 65.2 | 1154.695 | 1154.695 | 1.2452 | 307.365 | 307.365 | 0.44705 | 0 | 0 | 0.017133 | 847.33 | 847.33 | 0.79812 | 0 | 73.38 | 1714.82 | 0 | 42
2017-10-10 | P | 24 | 24 | 282.93 | 65.18 | 1149.942 | 1149.942 | 1.2463 | 305.032 | 305.032 | 0.44735 | 0 | 0 | 0.017133 | 844.91 | 844.91 | 0.79896 | 0 | 73.47 | 1717.17 | 0 | 42
2017-10-11 | P | 24 | 24 | 277.93 | 65.25 | 1206.871 | 1206.871 | 1.2475 | 316.876 | 316.876 | 0.44767 | 0 | 0 | 0.017133 | 889.995 | 889.995 | 0.79985 | 0 | 73.74 | 1715.15 | 0 | 42
2017-10-12 | P | 24 | 24 | 274.42 | 65.38 | 1020.219 | 1020.219 | 1.2485 | 255.411 | 255.411 | 0.44793 | 0 | 0 | 0.017133 | 764.808 | 764.808 | 0.80062 | 0 | 74.96 | 1713.81 | 0 | 42
2017-10-13 | P | 24 | 24 | 271.54 | 65.46 | 1141.036 | 1141.036 | 1.2497 | 286.343 | 286.343 | 0.44821 | 0 | 0 | 0.017133 | 854.693 | 854.693 | 0.80147 | 0 | 74.9 | 1712.84 | 0 | 42
2017-10-14 | P | 24 | 24 | 272.14 | 65.25 | 1132.044 | 1132.044 | 1.2508 | 285.767 | 285.767 | 0.4485 | 0 | 0 | 0.017133 | 846.277 | 846.277 | 0.80232 | 0 | 74.76 | 1713.07 | 0 | 42
2017-10-15 | P | 24 | 24 | 274.26 | 65.13 | 1124.995 | 1124.995 | 1.2519 | 292.231 | 292.231 | 0.44879 | 0 | 0 | 0.017133 | 832.764 | 832.764 | 0.80315 | 0 | 74.02 | 1713.93 | 0 | 42
2017-10-16 | P | 13 | 24 | 195.34 | 55.08 | 707.066 | 1305.353 | 1.2527 | 184.109 | 339.894 | 0.44898 | 0 | 0 | 0.017133 | 522.957 | 965.459 | 0.80368 | 0 | 73.96 | 1777.73 | 0 | 42
2017-10-17 | SI | 0 | 0 | 115.12 | 28.5 | 0 | 0 | 1.2527 | 0 | 0 | 0.44898 | 0 | 0 | 0.017133 | 0 | 0 | 0.80368 | - | - | 1857.51 | 0 | 42
2017-10-18 | SI | 0 | 0 | 276.16 | 26.92 | 0 | 0 | 1.2527 | 0 | 0 | 0.44898 | 0 | 0 | 0.017133 | 0 | 0 | 0.80368 | - | - | 1882.41 | 0 | 42
2017-10-19 | SI | 0 | 0 | 279.15 | 27.68 | 0 | 0 | 1.2527 | 0 | 0 | 0.44898 | 0 | 0 | 0.017133 | 0 | 0 | 0.80368 | - | - | 1890.47 | 0 | 42
2017-10-20 | SI | 0 | 0 | 211.32 | 28.32 | 0.001 | 0 | 1.2527 | 0 | 0 | 0.44898 | 0 | 0 | 0.017133 | 0 | 0 | 0.80368 | - | - | 1886.93 | 0 | 42
2017-10-21 | SI | 0 | 0 | 178.33 | 27.7 | 0.001 | 0 | 1.2527 | 0 | 0 | 0.44898 | 0 | 0 | 0.017133 | 0 | 0 | 0.80368 | - | - | 1881.89 | 0 | 42
2017-10-22 | SI | 0 | 0 | 171.27 | 27.48 | 0 | 0 | 1.2527 | 0 | 0 | 0.44898 | 0 | 0 | 0.017133 | 0 | 0 | 0.80368 | - | - | 1879.26 | 0 | 42
2017-10-23 | SI | 0 | 0 | 143.2 | 27.22 | 0 | 0 | 1.2527 | 0 | 0 | 0.44898 | 0 | 0 | 0.017133 | 0 | 0 | 0.80368 | - | - | 1879.95 | 0 | 42
2017-10-24 | SI | 0 | 0 | 120.91 | 27.31 | 0 | 0 | 1.2527 | 0 | 0 | 0.44898 | 0 | 0 | 0.017133 | 0 | 0 | 0.80368 | - | - | 1881.29 | 0 | 42
2017-10-25 | SI | 0 | 0 | 120.78 | 27.82 | 0 | 0 | 1.2527 | 0 | 0 | 0.44898 | 0 | 0 | 0.017133 | 0 | 0 | 0.80368 | - | - | 1882.3 | 0 | 42
2017-10-26 | SI | 0 | 0 | 120.21 | 27.42 | 0 | 0 | 1.2527 | 0 | 0 | 0.44898 | 0 | 0 | 0.017133 | 0 | 0 | 0.80368 | - | - | 1882.99 | 0 | 42
2017-10-27 | SI | 0 | 0 | 119.96 | 27.29 | 0 | 0 | 1.2527 | 0 | 0 | 0.44898 | 0 | 0 | 0.017133 | 0 | 0 | 0.80368 | - | - | 1883.45 | 0 | 42
2017-10-28 | SI | 0 | 0 | 119.6 | 27.1 | 0 | 0 | 1.2527 | 0 | 0 | 0.44898 | 0 | 0 | 0.017133 | 0 | 0 | 0.80368 | - | - | 1883.68 | 0 | 42
2017-10-29 | SI | 0 | 0 | 119.81 | 27.61 | 0 | 0 | 1.2527 | 0 | 0 | 0.44898 | 0 | 0 | 0.017133 | 0 | 0 | 0.80368 | - | - | 1883.79 | 0 | 42
2017-10-30 | SI | 0 | 0 | 119.69 | 27.69 | 0 | 0 | 1.2527 | 0 | 0 | 0.44898 | 0 | 0 | 0.017133 | 0 | 0 | 0.80368 | - | - | 1883.88 | 0 | 42
2017-10-31 | SI | 0 | 0 | 118.54 | 26.86 | 0 | 0 | 1.2527 | 0 | 0 | 0.44898 | 0 | 0 | 0.017133 | 0 | 0 | 0.80368 | - | - | 1883.86 | 0 | 42
2017-11-01 | SI | 0 | 0 | 117.81 | 26.07 | 0 | 0 | 1.2527 | 0 | 0 | 0.44898 | 0 | 0 | 0.017133 | 0 | 0 | 0.80368 | 0 | 0 | 1883.9 | 0 | 42
2017-11-02 | SI | 0 | 0 |  |  | 0 | 0 | 1.2527 | 0 | 0 | 0.44898 | 0 | 0 | 0.017133 | 0 | 0 | 0.80368 | 0 | 0 |  | 0 | 42
2017-11-03 | SI | 0 | 0 |  |  | 0 | 0 | 1.2527 | 0 | 0 | 0.44898 | 0 | 0 | 0.017133 | 0 | 0 | 0.80368 | 0 | 0 |  | 0 | 42
2017-11-04 | SI | 0 | 0 |  |  | 0 | 0 | 1.2527 | 0 | 0 | 0.44898 | 0 | 0 | 0.017133 | 0 | 0 | 0.80368 | 0 | 0 |  | 0 | 42
2017-11-05 | SI | 0 | 0 |  |  | 0 | 0 | 1.2527 | 0 | 0 | 0.44898 | 0 | 0 | 0.017133 | 0 | 0 | 0.80368 | 0 | 0 |  | 0 | 42
2017-11-06 | P | 0.6 | 24 |  |  | 3.909 | 156.36 | 1.2527 | 3.909 | 156.36 | 0.44898 | 0 | 0 | 0.017133 | 0 | 0 | 0.80368 | 0 | 0 |  | 0 | 42
2017-11-07 | P | 24 | 24 |  |  | 1017.275 | 1017.275 | 1.2537 | 249.997 | 249.997 | 0.44923 | 0 | 0 | 0.017133 | 767.278 | 767.278 | 0.80444 | 0 | 75.42 |  | 0 | 42
2017-11-08 | P | 24 | 24 |  |  | 1048.956 | 1048.956 | 1.2547 | 269.158 | 269.158 | 0.4495 | 0 | 0 | 0.017133 | 779.798 | 779.798 | 0.80522 | 0 | 74.34 |  | 0 | 42
2017-11-09 | P | 24 | 24 |  |  | 1027.773 | 1027.773 | 1.2557 | 255.549 | 255.549 | 0.44975 | 0 | 0 | 0.017133 | 772.224 | 772.224 | 0.80599 | 0 | 75.14 |  | 0 | 42
2017-11-10 | P | 24 | 24 | 299.88 | 64.6 | 1100.914 | 1100.914 | 1.2568 | 272.876 | 272.876 | 0.45003 | 0 | 0 | 0.017133 | 828.038 | 828.038 | 0.80682 | 0 | 75.21 | 1744.32 | 0 | 42
2017-11-11 | P | 24 | 24 | 299.6 | 64.74 | 1254.097 | 1254.097 | 1.2581 | 290.372 | 290.372 | 0.45032 | 0 | 0 | 0.017133 | 963.725 | 963.725 | 0.80779 | 0 | 76.85 | 1743.34 | 0 | 42
2017-11-12 | P | 24 | 24 | 298.8 | 64.93 | 1306.238 | 1306.238 | 1.2594 | 311.056 | 311.056 | 0.45063 | 0 | 0 | 0.017133 | 995.182 | 995.182 | 0.80878 | 0 | 76.19 | 1742.22 | 0 | 42
2017-11-13 | P | 24 | 24 | 299.81 | 65.01 | 1405.266 | 1405.266 | 1.2608 | 328.995 | 328.995 | 0.45096 | 0 | 0 | 0.017133 | 1076.271 | 1076.271 | 0.80986 | 0 | 76.59 | 1741.78 | 0 | 42
2017-11-14 | P | 24 | 24 | 300.74 | 65.03 | 1296.813 | 1296.813 | 1.2621 | 334.783 | 334.783 | 0.45129 | 0 | 0 | 0.017133 | 962.03 | 962.03 | 0.81082 | 0 | 74.18 | 1741.46 | 0 | 42
2017-11-15 | P | 24 | 24 | 300.66 | 65.1 | 1376.814 | 1376.814 | 1.2635 | 335.576 | 335.576 | 0.45163 | 0 | 0 | 0.017133 | 1041.238 | 1041.238 | 0.81186 | 0 | 75.63 | 1741.43 | 0 | 42
2017-11-16 | P | 24 | 24 | 299.25 | 65.18 | 1269.953 | 1269.953 | 1.2648 | 332.666 | 332.666 | 0.45196 | 0 | 0 | 0.017133 | 937.287 | 937.287 | 0.8128 | 0 | 73.8 | 1740.95 | 0 | 42
2017-11-17 | P | 24 | 24 | 299.97 | 65.17 | 1271.708 | 1271.708 | 1.266 | 337.433 | 337.433 | 0.4523 | 0 | 0 | 0.017133 | 934.275 | 934.275 | 0.81373 | 0 | 73.47 | 1740.3 | 0 | 42
2017-11-18 | P | 24 | 24 | 299.11 | 65.29 | 1170.812 | 1170.812 | 1.2672 | 333.227 | 333.227 | 0.45263 | 0 | 0 | 0.017133 | 837.585 | 837.585 | 0.81457 | 0 | 71.54 | 1739.59 | 0 | 42
2017-11-19 | P | 24 | 24 | 298.51 | 65.14 | 1201.397 | 1201.397 | 1.2684 | 332.229 | 332.229 | 0.45296 | 0 | 0 | 0.017133 | 869.168 | 869.168 | 0.81544 | 0 | 72.35 | 1739.15 | 0 | 42
2017-11-20 | P | 24 | 24 | 300.94 | 65.33 | 1251.346 | 1251.346 | 1.2697 | 342.294 | 342.294 | 0.45331 | 0 | 0 | 0.017133 | 909.052 | 909.052 | 0.81635 | 0 | 72.65 | 1739.36 | 0 | 42
2017-11-21 | P | 24 | 24 | 302.08 | 65.21 | 1285.905 | 1285.905 | 1.2709 | 346.57 | 346.57 | 0.45365 | 0 | 0 | 0.017133 | 939.335 | 939.335 | 0.81729 | 0 | 73.05 | 1739.62 | 0 | 42
2017-11-22 | P | 24 | 24 | 302.7 | 65.2 | 1350.504 | 1350.504 | 1.2723 | 343.826 | 343.826 | 0.454 | 0 | 0 | 0.017133 | 1006.678 | 1006.678 | 0.81829 | 0 | 74.54 | 1739.66 | 0 | 42
2017-11-23 | P | 24 | 24 | 302.77 | 65.15 | 1248.094 | 1248.094 | 1.2735 | 314.317 | 314.317 | 0.45431 | 0 | 0 | 0.017133 | 933.777 | 933.777 | 0.81923 | 0 | 74.82 | 1739.69 | 0 | 42
2017-11-24 | P | 24 | 24 |  |  | 1259.46 | 1259.46 | 1.2748 | 322.805 | 322.805 | 0.45463 | 0 | 0 | 0.017133 | 936.655 | 936.655 | 0.82017 | 0 | 74.37 |  | 0 | 42
2017-11-25 | P | 24 | 24 |  |  | 1253.457 | 1253.457 | 1.2761 | 321.614 | 321.614 | 0.45495 | 0 | 0 | 0.017133 | 931.843 | 931.843 | 0.8211 | 0 | 74.34 |  | 0 | 42
2017-11-26 | P | 24 | 24 |  |  | 1259.436 | 1259.436 | 1.2773 | 315.908 | 315.908 | 0.45527 | 0 | 0 | 0.017133 | 943.528 | 943.528 | 0.82204 | 0 | 74.92 |  | 0 | 42
2017-11-27 | P | 24 | 24 |  |  | 1252.695 | 1252.695 | 1.2786 | 300.834 | 300.834 | 0.45557 | 0 | 0 | 0.017133 | 951.861 | 951.861 | 0.82299 | 0 | 75.98 |  | 0 | 42
2017-11-28 | P | 24 | 24 |  |  | 1269.258 | 1269.258 | 1.2798 | 305.002 | 305.002 | 0.45588 | 0 | 0 | 0.017133 | 964.256 | 964.256 | 0.82396 | 0 | 75.97 |  | 0 | 42
2017-11-29 | P | 24 | 24 |  |  | 1280.219 | 1280.219 | 1.2811 | 305.261 | 305.261 | 0.45618 | 0 | 0 | 0.017133 | 974.958 | 974.958 | 0.82493 | 0 | 76.16 |  | 0 | 42
2017-11-30 | P | 24 | 24 |  |  | 1305.503 | 1305.503 | 1.2824 | 313.321 | 313.321 | 0.4565 | 0 | 0 | 0.017133 | 992.182 | 992.182 | 0.82592 | 0 | 76 |  | 0 | 42
2017-12-01 | P | 24 | 24 |  |  | 1292.342 | 1292.342 | 1.2837 | 247.742 | 247.742 | 0.45674 | 0 | 0 | 0.017133 | 1044.6 | 1044.6 | 0.82697 | 0 | 80.83 |  | 0 | 42
2017-12-02 | P | 24 | 24 |  |  | 1318.09 | 1318.09 | 1.285 | 249.128 | 249.128 | 0.45699 | 0 | 0 | 0.017133 | 1068.962 | 1068.962 | 0.82804 | 0 | 81.1 |  | 0 | 42
2017-12-03 | P | 24 | 24 |  |  | 1340.846 | 1340.846 | 1.2864 | 253.248 | 253.248 | 0.45725 | 0 | 0 | 0.017133 | 1087.598 | 1087.598 | 0.82912 | 0 | 81.11 |  | 0 | 42
2017-12-04 | P | 24 | 24 |  |  | 1311.7 | 1311.7 | 1.2877 | 273.245 | 273.245 | 0.45752 | 0 | 0 | 0.017133 | 1038.455 | 1038.455 | 0.83016 | 0 | 79.17 |  | 0 | 42
2017-12-05 | P | 24 | 24 |  |  | 1305.784 | 1305.784 | 1.289 | 272.555 | 272.555 | 0.45779 | 0 | 0 | 0.017133 | 1033.229 | 1033.229 | 0.8312 | 0 | 79.13 |  | 0 | 42
2017-12-06 | P | 24 | 24 |  |  | 1327.27 | 1327.27 | 1.2903 | 276.088 | 276.088 | 0.45807 | 0 | 0 | 0.017133 | 1051.182 | 1051.182 | 0.83225 | 0 | 79.2 |  | 0 | 42
2017-12-07 | P | 24 | 24 | 303.1 | 65.14 | 1304.922 | 1304.922 | 1.2916 | 273.612 | 273.612 | 0.45834 | 0 | 0 | 0.017133 | 1031.31 | 1031.31 | 0.83328 | 0 | 79.03 | 1736.99 | 0 | 42
2017-12-08 | P | 24 | 24 | 303.1 | 65.06 | 1311.487 | 1311.487 | 1.2929 | 277.426 | 277.426 | 0.45862 | 0 | 0 | 0.017133 | 1034.061 | 1034.061 | 0.83431 | 0 | 78.85 | 1737.17 | 0 | 42
2017-12-09 | P | 24 | 24 | 303.81 | 65.02 | 1256.214 | 1256.214 | 1.2942 | 271.27 | 271.27 | 0.45889 | 0 | 0 | 0.017133 | 984.944 | 984.944 | 0.8353 | 0 | 78.41 | 1737.37 | 0 | 43
2017-12-10 | P | 24 | 24 | 302.81 | 65.14 | 1262.725 | 1262.725 | 1.2955 | 271.434 | 271.434 | 0.45916 | 0 | 0 | 0.017133 | 991.291 | 991.291 | 0.83629 | 0 | 78.5 | 1736.81 | 0 | 43
2017-12-11 | P | 24 | 24 | 303.18 | 65.16 | 1273.932 | 1273.932 | 1.2967 | 268.9 | 268.9 | 0.45943 | 0 | 0 | 0.017133 | 1005.032 | 1005.032 | 0.83729 | 0 | 78.89 | 1736.95 | 0 | 43
2017-12-12 | P | 24 | 24 | 302.99 | 65.22 | 1262.4 | 1262.4 | 1.298 | 266.915 | 266.915 | 0.4597 | 0 | 0 | 0.017133 | 995.485 | 995.485 | 0.83829 | 0 | 78.86 | 1736.55 | 0 | 43
2017-12-13 | P | 24 | 24 | 302.18 | 65.29 | 1272.968 | 1272.968 | 1.2993 | 302.943 | 302.943 | 0.46 | 0 | 0 | 0.017133 | 970.025 | 970.025 | 0.83926 | 0 | 76.2 | 1736.22 | 0 | 43
2017-12-14 | P | 24 | 24 | 301.63 | 65.38 | 1277.303 | 1277.303 | 1.3005 | 302.13 | 302.13 | 0.4603 | 0 | 0 | 0.017133 | 975.173 | 975.173 | 0.84024 | 0 | 76.35 | 1735.96 | 0 | 43
2017-12-15 | P | 24 | 24 | 301.49 | 65.32 | 1280.649 | 1280.649 | 1.3018 | 299.169 | 299.169 | 0.4606 | 0 | 0 | 0.017133 | 981.48 | 981.48 | 0.84122 | 0 | 76.64 | 1735.57 | 0 | 43
2017-12-16 | P | 24 | 24 | 301.42 | 65.12 | 1255.087 | 1255.087 | 1.3031 | 295.505 | 295.505 | 0.4609 | 0 | 0 | 0.017133 | 959.582 | 959.582 | 0.84218 | 0 | 76.46 | 1735.52 | 0 | 43
2017-12-17 | P | 24 | 24 | 301.78 | 65.02 | 1242.103 | 1242.103 | 1.3043 | 294.852 | 294.852 | 0.46119 | 0 | 0 | 0.017133 | 947.251 | 947.251 | 0.84312 | 0 | 76.26 | 1735.71 | 0 | 43
2017-12-18 | P | 24 | 24 | 301.46 | 65.01 | 1220.15 | 1220.15 | 1.3055 | 294.884 | 294.884 | 0.46149 | 0 | 0 | 0.017133 | 925.266 | 925.266 | 0.84405 | 0 | 75.83 | 1735.51 | 0 | 43
2017-12-19 | P | 24 | 24 | 302.16 | 64.94 | 1214.949 | 1214.949 | 1.3067 | 295.371 | 295.371 | 0.46178 | 0 | 0 | 0.017133 | 919.578 | 919.578 | 0.84497 | 0 | 75.69 | 1735.46 | 0 | 43
2017-12-20 | P | 24 | 24 | 303.03 | 64.96 | 1215.432 | 1215.432 | 1.308 | 294.549 | 294.549 | 0.46208 | 0 | 0 | 0.017133 | 920.883 | 920.883 | 0.84589 | 0 | 75.77 | 1735.73 | 0 | 43
2017-12-21 | P | 24 | 24 | 303.08 | 64.92 | 1351.304 | 1351.304 | 1.3093 | 291.125 | 291.125 | 0.46237 | 0 | 0 | 0.017133 | 1060.179 | 1060.179 | 0.84695 | 0 | 78.46 | 1735.78 | 0 | 43
2017-12-22 | P | 24 | 24 | 302.33 | 64.94 | 1316.965 | 1316.965 | 1.3106 | 293.594 | 293.594 | 0.46266 | 0 | 0 | 0.017133 | 1023.371 | 1023.371 | 0.84797 | 0 | 77.71 | 1735.46 | 0 | 43
2017-12-23 | P | 24 | 24 | 302.4 | 65 | 1314.939 | 1314.939 | 1.3119 | 294.816 | 294.816 | 0.46296 | 0 | 0 | 0.017133 | 1020.123 | 1020.123 | 0.84899 | 0 | 77.58 | 1735.3 | 0 | 43
2017-12-24 | P | 24 | 24 | 303.96 | 64.94 | 1292.609 | 1292.609 | 1.3132 | 294.694 | 294.694 | 0.46325 | 0 | 0 | 0.017133 | 997.915 | 997.915 | 0.84999 | 0 | 77.2 | 1735.88 | 0 | 43
2017-12-25 | P | 24 | 24 | 304.46 | 64.84 | 1303.769 | 1303.769 | 1.3145 | 296.078 | 296.078 | 0.46355 | 0 | 0 | 0.017133 | 1007.691 | 1007.691 | 0.851 | 0 | 77.29 | 1736.09 | 0 | 43
2017-12-26 | P | 24 | 24 | 303.41 | 65.1 | 1291.669 | 1291.669 | 1.3158 | 294.367 | 294.367 | 0.46384 | 0 | 0 | 0.017133 | 997.302 | 997.302 | 0.852 | 0 | 77.21 | 1735.81 | 0 | 43
2017-12-27 | P | 24 | 24 | 303.43 | 65.07 | 1296.811 | 1296.811 | 1.3171 | 294.323 | 294.323 | 0.46414 | 0 | 0 | 0.017133 | 1002.488 | 1002.488 | 0.853 | 0 | 77.3 | 1735.41 | 0 | 43
2017-12-28 | P | 24 | 24 | 303.55 | 65.03 | 1308.295 | 1308.295 | 1.3184 | 274.123 | 274.123 | 0.46441 | 0 | 0 | 0.017133 | 1034.172 | 1034.172 | 0.85403 | 0 | 79.05 | 1735.54 | 0 | 43
2017-12-29 | P | 24 | 24 | 302.78 | 65.01 | 1313.869 | 1313.869 | 1.3198 | 270.374 | 270.374 | 0.46468 | 0 | 0 | 0.017133 | 1043.495 | 1043.495 | 0.85508 | 0 | 79.42 | 1735.15 | 0 | 43
2017-12-30 | P | 24 | 24 | 303.55 | 64.97 | 1353.582 | 1353.582 | 1.3211 | 276.222 | 276.222 | 0.46496 | 0 | 0 | 0.017133 | 1077.36 | 1077.36 | 0.85615 | 0 | 79.59 | 1735.23 | 0 | 43
2017-12-31 | P | 24 | 24 | 303.03 | 64.92 | 1341.047 | 1341.047 | 1.3225 | 275.039 | 275.039 | 0.46523 | 0 | 0 | 0.017133 | 1066.008 | 1066.008 | 0.85722 | 0 | 79.49 | 1735.06 | 0 | 43
2018-01-01 | P | 24 | 24 | 302.5 | 64.94 | 1354.371 | 1354.371 | 1.3238 | 279.722 | 279.722 | 0.46551 | 0 | 0 | 0.017133 | 1074.649 | 1074.649 | 0.85829 | 0 | 79.35 | 1734.94 | 0 | 43
2018-01-02 | P | 24 | 24 | 303.37 | 64.99 | 1312.493 | 1312.493 | 1.3251 | 280.468 | 280.468 | 0.46579 | 0 | 0 | 0.017133 | 1032.025 | 1032.025 | 0.85933 | 0 | 78.63 | 1735.23 | 0 | 43
2018-01-03 | P | 24 | 24 | 303.07 | 65.02 | 1207.769 | 1207.769 | 1.3263 | 277.271 | 277.271 | 0.46607 | 0 | 0 | 0.017133 | 930.498 | 930.498 | 0.86026 | 0 | 77.04 | 1735.1 | 0 | 43
2018-01-04 | P | 24 | 24 | 303.92 | 65.13 | 1218.24 | 1218.24 | 1.3275 | 277.777 | 277.777 | 0.46635 | 0 | 0 | 0.017133 | 940.463 | 940.463 | 0.8612 | 0 | 77.2 | 1735.38 | 0 | 43
2018-01-05 | P | 24 | 24 | 302.69 | 65.26 | 1235.653 | 1235.653 | 1.3288 | 294.44 | 294.44 | 0.46664 | 0 | 0 | 0.017133 | 941.213 | 941.213 | 0.86214 | 0 | 76.17 | 1734.67 | 0 | 43
2018-01-06 | P | 24 | 24 | 303.81 | 65.22 | 1214.391 | 1214.391 | 1.33 | 292.094 | 292.094 | 0.46693 | 0 | 0 | 0.017133 | 922.297 | 922.297 | 0.86306 | 0 | 75.95 | 1734.91 | 0 | 43
2018-01-07 | P | 24 | 24 | 303.33 | 65.32 | 1211.76 | 1211.76 | 1.3312 | 291.743 | 291.743 | 0.46722 | 0 | 0 | 0.017133 | 920.017 | 920.017 | 0.86398 | 0 | 75.92 | 1734.58 | 0 | 43
2018-01-08 | P | 24 | 24 | 302.23 | 65.35 | 1185.025 | 1185.025 | 1.3324 | 249.19 | 249.19 | 0.46747 | 0 | 0 | 0.017133 | 935.835 | 935.835 | 0.86492 | 0 | 78.97 | 1734.29 | 0 | 43
2018-01-09 | P | 24 | 24 |  |  | 1169.907 | 1169.907 | 1.3336 | 247.401 | 247.401 | 0.46772 | 0 | 0 | 0.017133 | 922.506 | 922.506 | 0.86584 | 0 | 78.85 |  | 0 | 43
2018-01-10 | P | 24 | 24 |  |  | 1153.231 | 1153.231 | 1.3347 | 262.629 | 262.629 | 0.46798 | 0 | 0 | 0.017133 | 890.602 | 890.602 | 0.86673 | 0 | 77.23 |  | 0 | 43
2018-01-11 | P | 24 | 24 |  |  | 1129.714 | 1129.714 | 1.3358 | 260.869 | 260.869 | 0.46824 | 0 | 0 | 0.017133 | 868.845 | 868.845 | 0.8676 | 0 | 76.91 |  | 0 | 43
2018-01-12 | P | 24 | 24 |  |  | 1269.949 | 1269.949 | 1.3371 | 266.589 | 266.589 | 0.46851 | 0 | 0 | 0.017133 | 1003.36 | 1003.36 | 0.8686 | 0 | 79.01 |  | 0 | 43
2018-01-13 | P | 24 | 24 | 303.38 | 64.83 | 1284.545 | 1284.545 | 1.3384 | 270.675 | 270.675 | 0.46878 | 0 | 0 | 0.017133 | 1013.87 | 1013.87 | 0.86962 | 0 | 78.93 | 1734.44 | 0 | 43
2018-01-14 | P | 24 | 24 | 308.95 | 64.76 | 1265.874 | 1265.874 | 1.3397 | 266.918 | 266.918 | 0.46905 | 0 | 0 | 0.017133 | 998.956 | 998.956 | 0.87061 | 0 | 78.91 | 1736.53 | 0 | 43
2018-01-15 | P | 24 | 24 | 303.27 | 64.93 | 2193.493 | 2193.493 | 1.3419 | 270.152 | 270.152 | 0.46932 | 0 | 0 | 0.017133 | 1923.341 | 1923.341 | 0.87254 | 0 | 87.68 | 1734.25 | 0 | 43
2018-01-16 | P | 24 | 24 | 303.39 | 65.03 | 1286.663 | 1286.663 | 1.3431 | 270.636 | 270.636 | 0.46959 | 0 | 0 | 0.017133 | 1016.027 | 1016.027 | 0.87355 | 0 | 78.97 | 1734.08 | 0 | 43
2018-01-17 | P | 24 | 24 | 302.8 | 64.98 | 1248.338 | 1248.338 | 1.3444 | 266.491 | 266.491 | 0.46986 | 0 | 0 | 0.017133 | 981.847 | 981.847 | 0.87454 | 0 | 78.65 | 1733.7 | 0 | 43
2018-01-18 | P | 24 | 24 | 303.94 | 64.95 | 1261.556 | 1261.556 | 1.3457 | 266.816 | 266.816 | 0.47012 | 0 | 0 | 0.017133 | 994.74 | 994.74 | 0.87553 | 0 | 78.85 | 1733.94 | 0 | 43
2018-01-19 | P | 24 | 24 | 303.24 | 64.98 | 1257.055 | 1257.055 | 1.3469 | 266.41 | 266.41 | 0.47039 | 0 | 0 | 0.017133 | 990.645 | 990.645 | 0.87652 | 0 | 78.81 | 1733.6 | 0 | 43
2018-01-20 | P | 24 | 24 | 302.59 | 65.02 | 1269.446 | 1269.446 | 1.3482 | 267.019 | 267.019 | 0.47066 | 0 | 0 | 0.017133 | 1002.427 | 1002.427 | 0.87752 | 0 | 78.97 | 1733.3 | 0 | 43
2018-01-21 | P | 24 | 24 | 302.91 | 65.03 | 1275.236 | 1275.236 | 1.3495 | 265.375 | 265.375 | 0.47092 | 0 | 0 | 0.017133 | 1009.861 | 1009.861 | 0.87853 | 0 | 79.19 | 1733.45 | 0 | 43
2018-01-22 | P | 24 | 24 | 303.12 | 65.04 | 1275.47 | 1275.47 | 1.3507 | 262.706 | 262.706 | 0.47118 | 0 | 0 | 0.017133 | 1012.764 | 1012.764 | 0.87955 | 0 | 79.4 | 1733.41 | 0 | 43
2018-01-23 | P | 24 | 24 | 302.6 | 65.09 | 1270.7 | 1270.7 | 1.352 | 264.13 | 264.13 | 0.47145 | 0 | 0 | 0.017133 | 1006.57 | 1006.57 | 0.88055 | 0 | 79.21 | 1733.26 | 0 | 43
2018-01-24 | P | 24 | 24 | 307.52 | 65.04 | 1261.574 | 1261.574 | 1.3533 | 263.557 | 263.557 | 0.47171 | 0 | 0 | 0.017133 | 998.017 | 998.017 | 0.88155 | 0 | 79.11 | 1735.24 | 0 | 43
2018-01-25 | P | 24 | 24 | 300.59 | 65.21 | 1309.539 | 1309.539 | 1.3546 | 274.414 | 274.414 | 0.47199 | 0 | 0 | 0.017133 | 1035.125 | 1035.125 | 0.88259 | 0 | 79.04 | 1732.7 | 0 | 43
2018-01-26 | P | 24 | 24 | 298.61 | 65.21 | 1303.961 | 1303.961 | 1.3559 | 273.817 | 273.817 | 0.47226 | 0 | 0 | 0.017133 | 1030.144 | 1030.144 | 0.88362 | 0 | 79 | 1731.81 | 0 | 43
2018-01-27 | P | 24 | 24 | 299.66 | 65.25 | 1316.042 | 1316.042 | 1.3572 | 275.344 | 275.344 | 0.47254 | 0 | 0 | 0.017133 | 1040.698 | 1040.698 | 0.88466 | 0 | 79.08 | 1732.43 | 0 | 43
2018-01-28 | P | 24 | 24 | 299.59 | 65.32 | 1306.065 | 1306.065 | 1.3585 | 274.163 | 274.163 | 0.47281 | 0 | 0 | 0.017133 | 1031.902 | 1031.902 | 0.88569 | 0 | 79.01 | 1732.25 | 0 | 43
2018-01-29 | P | 24 | 24 | 299.88 | 65.29 | 1299.716 | 1299.716 | 1.3598 | 273.828 | 273.828 | 0.47308 | 0 | 0 | 0.017133 | 1025.888 | 1025.888 | 0.88671 | 0 | 78.93 | 1732.34 | 0 | 43
2018-01-30 | P | 24 | 24 | 299.76 | 65.14 | 1295.14 | 1295.14 | 1.3611 | 273.816 | 273.816 | 0.47336 | 0 | 0 | 0.017133 | 1021.324 | 1021.324 | 0.88774 | 0 | 78.86 | 1732.37 | 0 | 43
2018-01-31 | P | 24 | 24 | 301.32 | 65.13 | 1201.656 | 1201.656 | 1.3623 | 251.92 | 251.92 | 0.47361 | 0 | 0 | 0.017133 | 949.736 | 949.736 | 0.88869 | 0 | 79.04 | 1732.86 | 0 | 43
2018-02-01 | P | 24 | 24 | 304.01 | 64.92 | 1228.268 | 1228.268 | 1.3635 | 258.104 | 258.104 | 0.47387 | 0 | 0 | 0.017133 | 970.164 | 970.164 | 0.88966 | 0 | 78.99 | 1733.79 | 0 | 43
2018-02-02 | P | 24 | 24 | 304.9 | 64.96 | 1214.744 | 1214.744 | 1.3647 | 256.493 | 256.493 | 0.47412 | 0 | 0 | 0.017133 | 958.251 | 958.251 | 0.89061 | 0 | 78.88 | 1734.01 | 0 | 43
2018-02-03 | P | 24 | 24 | 303.09 | 64.92 | 1228.389 | 1228.389 | 1.366 | 255.892 | 255.892 | 0.47438 | 0 | 0 | 0.017133 | 972.497 | 972.497 | 0.89159 | 0 | 79.17 | 1733.3 | 0 | 43
2018-02-04 | P | 24 | 24 | 302.06 | 64.92 | 1241.15 | 1241.15 | 1.3672 | 271.733 | 271.733 | 0.47465 | 0 | 0 | 0.017133 | 969.417 | 969.417 | 0.89256 | 0 | 78.11 | 1733.05 | 0 | 43
2018-02-05 | P | 24 | 24 | 303.99 | 64.84 | 1246.381 | 1246.381 | 1.3685 | 273.9 | 273.9 | 0.47493 | 0 | 0 | 0.017133 | 972.481 | 972.481 | 0.89353 | 0 | 78.02 | 1733.58 | 0 | 43
2018-02-06 | P | 24 | 24 | 304.13 | 64.85 | 1266.401 | 1266.401 | 1.3697 | 275.358 | 275.358 | 0.4752 | 0 | 0 | 0.017133 | 991.043 | 991.043 | 0.89452 | 0 | 78.26 | 1733.59 | 0 | 43
2018-02-07 | P | 24 | 24 | 302.28 | 64.91 | 1213.514 | 1213.514 | 1.3709 | 259.975 | 259.975 | 0.47546 | 0 | 0 | 0.017133 | 953.539 | 953.539 | 0.89547 | 0 | 78.58 | 1732.86 | 0 | 43
2018-02-08 | P | 24 | 24 | 303.56 | 64.93 | 1234.893 | 1234.893 | 1.3722 | 259.505 | 259.505 | 0.47572 | 0 | 0 | 0.017133 | 975.388 | 975.388 | 0.89645 | 0 | 78.99 | 1733.28 | 0 | 43
2018-02-09 | P | 24 | 24 | 303.62 | 64.98 | 1243.924 | 1243.924 | 1.3734 | 264.81 | 264.81 | 0.47598 | 0 | 0 | 0.017133 | 979.114 | 979.114 | 0.89743 | 0 | 78.71 | 1733.3 | 0 | 43
2018-02-10 | P | 24 | 24 | 302.41 | 65.18 | 1218.263 | 1218.263 | 1.3746 | 267.389 | 267.389 | 0.47625 | 0 | 0 | 0.017133 | 950.874 | 950.874 | 0.89838 | 0 | 78.05 | 1732.89 | 0 | 43
2018-02-11 | P | 24 | 24 | 303.92 | 64.98 | 1206.023 | 1206.023 | 1.3758 | 264.242 | 264.242 | 0.47652 | 0 | 0 | 0.017133 | 941.781 | 941.781 | 0.89932 | 0 | 78.09 | 1733.3 | 0 | 43
2018-02-12 | P | 24 | 24 | 302.61 | 64.88 | 1220.509 | 1220.509 | 1.3771 | 255.201 | 255.201 | 0.47677 | 0 | 0 | 0.017133 | 965.308 | 965.308 | 0.90029 | 0 | 79.09 | 1732.89 | 0 | 43
2018-02-13 | P | 24 | 24 | 300.63 | 64.86 | 1236.708 | 1236.708 | 1.3783 | 255.163 | 255.163 | 0.47703 | 0 | 0 | 0.017133 | 981.545 | 981.545 | 0.90127 | 0 | 79.37 | 1732.27 | 0 | 43
2018-02-14 | P | 24 | 24 | 302.71 | 64.93 | 1240.076 | 1240.076 | 1.3795 | 255.014 | 255.014 | 0.47728 | 0 | 0 | 0.017133 | 985.062 | 985.062 | 0.90225 | 0 | 79.44 | 1733.2 | 0 | 43
2018-02-15 | P | 24 | 24 | 302.81 | 65.14 | 1231.972 | 1231.972 | 1.3808 | 255.642 | 255.642 | 0.47754 | 0 | 0 | 0.017133 | 976.33 | 976.33 | 0.90323 | 0 | 79.25 | 1733.35 | 0 | 43
2018-02-16 | P | 24 | 24 | 301.77 | 65.3 | 1263.567 | 1263.567 | 1.382 | 255.127 | 255.127 | 0.47779 | 0 | 0 | 0.017133 | 1008.44 | 1008.44 | 0.90424 | 0 | 79.81 | 1733.03 | 0 | 43
2018-02-17 | P | 24 | 24 | 301.54 | 65.14 | 1269.639 | 1269.639 | 1.3833 | 256.657 | 256.657 | 0.47805 | 0 | 0 | 0.017133 | 1012.982 | 1012.982 | 0.90525 | 0 | 79.78 | 1732.74 | 0 | 43
2018-02-18 | P | 24 | 24 | 302.84 | 65.05 | 1265.3 | 1265.3 | 1.3846 | 256.074 | 256.074 | 0.47831 | 0 | 0 | 0.017133 | 1009.226 | 1009.226 | 0.90626 | 0 | 79.76 | 1733.24 | 0 | 43
2018-02-19 | P | 24 | 24 | 302.1 | 65.13 | 1249.252 | 1249.252 | 1.3858 | 295.263 | 295.263 | 0.4786 | 0 | 0 | 0.017133 | 953.989 | 953.989 | 0.90721 | 0 | 76.36 | 1732.77 | 0 | 43
2018-02-20 | P | 24 | 24 | 300.68 | 65.21 | 1235.662 | 1235.662 | 1.387 | 294.729 | 294.729 | 0.4789 | 0 | 0 | 0.017133 | 940.933 | 940.933 | 0.90815 | 0 | 76.15 | 1732.22 | 0 | 43
2018-02-21 | P | 24 | 24 | 301.44 | 65.3 | 1233.547 | 1233.547 | 1.3883 | 305.109 | 305.109 | 0.4792 | 0 | 0 | 0.017133 | 928.438 | 928.438 | 0.90908 | 0 | 75.27 | 1732.22 | 0 | 43
2018-02-22 | P | 24 | 24 | 301.24 | 65.22 | 1238.452 | 1238.452 | 1.3895 | 303.276 | 303.276 | 0.4795 | 0 | 0 | 0.017133 | 935.176 | 935.176 | 0.91002 | 0 | 75.51 | 1732.08 | 0 | 43
2018-02-23 | P | 24 | 24 | 300.25 | 65.19 | 1240.845 | 1240.845 | 1.3908 | 299.475 | 299.475 | 0.4798 | 0 | 0 | 0.017133 | 941.37 | 941.37 | 0.91096 | 0 | 75.86 | 1731.87 | 0 | 43
2018-02-24 | P | 24 | 24 | 300.63 | 65.19 | 1242.179 | 1242.179 | 1.392 | 302.799 | 302.799 | 0.48011 | 0 | 0 | 0.017133 | 939.38 | 939.38 | 0.9119 | 0 | 75.62 | 1731.78 | 0 | 43
2018-02-25 | P | 24 | 24 | 301.69 | 65.12 | 1246.863 | 1246.863 | 1.3933 | 303.479 | 303.479 | 0.48041 | 0 | 0 | 0.017133 | 943.384 | 943.384 | 0.91284 | 0 | 75.66 | 1732.21 | 0 | 43
2018-02-26 | P | 24 | 24 | 301.92 | 65.09 | 1255.052 | 1255.052 | 1.3945 | 305.863 | 305.863 | 0.48072 | 0 | 0 | 0.017133 | 949.189 | 949.189 | 0.91379 | 0 | 75.63 | 1732.08 | 0 | 43
2018-02-27 | P | 24 | 24 | 301.02 | 65.16 | 1251.875 | 1251.875 | 1.3958 | 294.523 | 294.523 | 0.48101 | 0 | 0 | 0.017133 | 957.352 | 957.352 | 0.91475 | 0 | 76.47 | 1731.77 | 0 | 43
2018-02-28 | P | 24 | 24 | 301.82 | 65.23 | 1230.712 | 1230.712 | 1.397 | 292.873 | 292.873 | 0.4813 | 0 | 0 | 0.017133 | 937.839 | 937.839 | 0.91569 | 0 | 76.2 | 1732.05 | 0 | 43
2018-03-01 | P | 24 | 24 | 301.5 | 65.35 | 1276.223 | 1276.223 | 1.3983 | 301.457 | 301.457 | 0.4816 | 0 | 0 | 0.017133 | 974.766 | 974.766 | 0.91666 | 0 | 76.38 | 1731.76 | 0 | 43
2018-03-02 | P | 24 | 24 | 300.83 | 65.46 | 1250.482 | 1250.482 | 1.3995 | 295.381 | 295.381 | 0.4819 | 0 | 0 | 0.017133 | 955.101 | 955.101 | 0.91762 | 0 | 76.38 | 1731.4 | 0 | 43
2018-03-03 | P | 24 | 24 | 301.53 | 65.5 | 1235.54 | 1235.54 | 1.4008 | 296.48 | 296.48 | 0.4822 | 0 | 0 | 0.017133 | 939.06 | 939.06 | 0.91855 | 0 | 76 | 1731.47 | 0 | 43
2018-03-04 | P | 24 | 24 | 301.65 | 65.49 | 1242.681 | 1242.681 | 1.402 | 299.84 | 299.84 | 0.4825 | 0 | 0 | 0.017133 | 942.841 | 942.841 | 0.9195 | 0 | 75.87 | 1731.57 | 0 | 43
2018-03-05 | P | 24 | 24 | 301.1 | 65.5 | 1256.226 | 1256.226 | 1.4032 | 300.068 | 300.068 | 0.4828 | 0 | 0 | 0.017133 | 956.158 | 956.158 | 0.92045 | 0 | 76.11 | 1731.38 | 0 | 43
2018-03-06 | P | 24 | 24 | 301.3 | 65.43 | 1261.309 | 1261.309 | 1.4045 | 295.265 | 295.265 | 0.48309 | 0 | 0 | 0.017133 | 966.044 | 966.044 | 0.92142 | 0 | 76.59 | 1731.53 | 0 | 43
2018-03-07 | P | 24 | 24 | 300.9 | 65.34 | 1271.236 | 1271.236 | 1.4058 | 279.048 | 279.048 | 0.48337 | 0 | 0 | 0.017133 | 992.188 | 992.188 | 0.92241 | 0 | 78.05 | 1731.31 | 0 | 43
2018-03-08 | P | 24 | 24 | 302.72 | 65.25 | 1289.563 | 1289.563 | 1.4071 | 280.743 | 280.743 | 0.48365 | 0 | 0 | 0.017133 | 1008.82 | 1008.82 | 0.92342 | 0 | 78.23 | 1731.78 | 0 | 43
2018-03-09 | P | 24 | 24 | 301.74 | 65.07 | 1296.311 | 1296.311 | 1.4084 | 289.072 | 289.072 | 0.48394 | 0 | 0 | 0.017133 | 1007.239 | 1007.239 | 0.92443 | 0 | 77.7 | 1731.59 | 0 | 43
2018-03-10 | P | 24 | 24 | 302.52 | 65.1 | 1233.889 | 1233.889 | 1.4096 | 270.63 | 270.63 | 0.48421 | 0 | 0 | 0.017133 | 963.259 | 963.259 | 0.92539 | 0 | 78.07 | 1731.98 | 0 | 43
2018-03-11 | P | 24 | 24 | 302.03 | 65.04 | 1258.97 | 1258.97 | 1.4109 | 278.594 | 278.594 | 0.48449 | 0 | 0 | 0.017133 | 980.376 | 980.376 | 0.92637 | 0 | 77.87 | 1731.82 | 0 | 43
2018-03-12 | P | 24 | 24 | 301.69 | 65.09 | 1286.305 | 1286.305 | 1.4121 | 279.959 | 279.959 | 0.48477 | 0 | 0 | 0.017133 | 1006.346 | 1006.346 | 0.92738 | 0 | 78.24 | 1731.53 | 0 | 43
2018-03-13 | P | 24 | 24 | 300.65 | 65.14 | 1289.601 | 1289.601 | 1.4134 | 306.361 | 306.361 | 0.48508 | 0 | 0 | 0.017133 | 983.24 | 983.24 | 0.92836 | 0 | 76.24 | 1731.12 | 0 | 43
2018-03-14 | P | 24 | 24 | 300.57 | 65.32 | 1343.051 | 1343.051 | 1.4148 | 305.361 | 305.361 | 0.48538 | 0 | 0 | 0.017133 | 1037.69 | 1037.69 | 0.9294 | 0 | 77.26 | 1731.03 | 0 | 43
2018-03-15 | P | 24 | 24 | 300.63 | 65.43 | 1368.206 | 1368.206 | 1.4161 | 307.122 | 307.122 | 0.48569 | 0 | 0 | 0.017133 | 1061.084 | 1061.084 | 0.93046 | 0 | 77.55 | 1730.96 | 0 | 43
2018-03-16 | P | 24 | 24 | 301.9 | 65.4 | 1333.05 | 1333.05 | 1.4175 | 293.026 | 293.026 | 0.48598 | 0 | 0 | 0.017133 | 1040.024 | 1040.024 | 0.9315 | 0 | 78.02 | 1731.37 | 0 | 43
2018-03-17 | P | 24 | 24 | 300.46 | 65.45 | 1309.095 | 1309.095 | 1.4188 | 294.455 | 294.455 | 0.48628 | 0 | 0 | 0.017133 | 1014.64 | 1014.64 | 0.93251 | 0 | 77.51 | 1730.88 | 0 | 43
2018-03-18 | P | 24 | 24 | 299.02 | 65.43 | 1310.55 | 1310.55 | 1.4201 | 306.377 | 306.377 | 0.48658 | 0 | 0 | 0.017133 | 1004.173 | 1004.173 | 0.93352 | 0 | 76.62 | 1730.17 | 0 | 43
2018-03-19 | P | 24 | 24 | 301.33 | 65.44 | 1315 | 1315 | 1.4214 | 306.974 | 306.974 | 0.48689 | 0 | 0 | 0.017133 | 1008.026 | 1008.026 | 0.93453 | 0 | 76.66 | 1730.96 | 0 | 43
2018-03-20 | P | 24 | 24 | 299.74 | 65.55 | 1304.581 | 1304.581 | 1.4227 | 302.006 | 302.006 | 0.48719 | 0 | 0 | 0.017133 | 1002.575 | 1002.575 | 0.93553 | 0 | 76.85 | 1730.33 | 0 | 43
2018-03-21 | P | 24 | 24 | 303.71 | 65.29 | 1342.943 | 1342.943 | 1.4241 | 302.369 | 302.369 | 0.48749 | 0 | 0 | 0.017133 | 1040.574 | 1040.574 | 0.93657 | 0 | 77.48 | 1731.89 | 0 | 43
2018-03-22 | P | 24 | 24 | 299.12 | 65.13 | 1311.272 | 1311.272 | 1.4254 | 298.892 | 298.892 | 0.48779 | 0 | 0 | 0.017133 | 1012.38 | 1012.38 | 0.93758 | 0 | 77.21 | 1730.26 | 0 | 43
2018-03-23 | P | 24 | 24 | 300.96 | 65.12 | 1291.182 | 1291.182 | 1.4267 | 295.235 | 295.235 | 0.48809 | 0 | 0 | 0.017133 | 995.947 | 995.947 | 0.93858 | 0 | 77.14 | 1730.96 | 0 | 43
2018-03-24 | P | 24 | 24 | 298.88 | 65.21 | 1274.221 | 1274.221 | 1.4279 | 290.495 | 290.495 | 0.48838 | 0 | 0 | 0.017133 | 983.726 | 983.726 | 0.93956 | 0 | 77.2 | 1730.11 | 0 | 43
2018-03-25 | P | 24 | 24 | 299.63 | 65.28 | 1285.155 | 1285.155 | 1.4292 | 295.234 | 295.234 | 0.48867 | 0 | 0 | 0.017133 | 989.921 | 989.921 | 0.94055 | 0 | 77.03 | 1730.37 | 0 | 43
2018-03-26 | P | 24 | 24 |  |  | 1291.241 | 1291.241 | 1.4305 | 293.074 | 293.074 | 0.48897 | 0 | 0 | 0.017133 | 998.167 | 998.167 | 0.94155 | 0 | 77.3 |  | 0 | 43
2018-03-27 | P | 24 | 24 |  |  | 1300.919 | 1300.919 | 1.4318 | 297.547 | 297.547 | 0.48926 | 0 | 0 | 0.017133 | 1003.372 | 1003.372 | 0.94255 | 0 | 77.13 |  | 0 | 43
2018-03-28 | P | 24 | 24 |  |  | 1305.38 | 1305.38 | 1.4331 | 296.261 | 296.261 | 0.48956 | 0 | 0 | 0.017133 | 1009.119 | 1009.119 | 0.94356 | 0 | 77.3 |  | 0 | 43
2018-03-29 | P | 24 | 24 | 298.81 | 65.58 | 1292.551 | 1292.551 | 1.4344 | 295.65 | 295.65 | 0.48986 | 0 | 0 | 0.017133 | 996.901 | 996.901 | 0.94456 | 0 | 77.13 | 1730.07 | 0 | 43
2018-03-30 | P | 24 | 24 | 297.78 | 65.64 | 1278.775 | 1278.775 | 1.4357 | 294.82 | 294.82 | 0.49015 | 0 | 0 | 0.017133 | 983.955 | 983.955 | 0.94554 | 0 | 76.94 | 1729.72 | 0 | 43
2018-03-31 | P | 24 | 24 | 299.37 | 65.37 | 1284.418 | 1284.418 | 1.437 | 296.505 | 296.505 | 0.49045 | 0 | 0 | 0.017133 | 987.913 | 987.913 | 0.94653 | 0 | 76.92 | 1730.46 | 0 | 43
2018-04-01 | P | 24 | 24 | 299.82 | 65.33 | 1247.042 | 1247.042 | 1.4382 | 291.791 | 291.791 | 0.49074 | 0 | 0 | 0.017133 | 955.251 | 955.251 | 0.94749 | 0 | 76.6 | 1730.62 | 0 | 43
2018-04-02 | P | 24 | 24 | 299.17 | 65.37 | 1265.801 | 1265.801 | 1.4395 | 288.072 | 288.072 | 0.49103 | 0 | 0 | 0.017133 | 977.729 | 977.729 | 0.94846 | 0 | 77.24 | 1730.36 | 0 | 43
2018-04-03 | P | 24 | 24 | 304.73 | 65.36 | 1109.052 | 1109.052 | 1.4406 | 261.964 | 261.964 | 0.49129 | 0 | 0 | 0.017133 | 847.088 | 847.088 | 0.94931 | 0 | 76.38 | 1732.45 | 0 | 43
2018-04-04 | P | 24 | 24 | 300.09 | 65.53 | 1120.469 | 1120.469 | 1.4417 | 269.328 | 269.328 | 0.49156 | 0 | 0 | 0.017133 | 851.141 | 851.141 | 0.95016 | 0 | 75.96 | 1730.27 | 0 | 43
2018-04-05 | P | 24 | 24 | 299.21 | 65.64 | 1009.898 | 1009.898 | 1.4427 | 269.599 | 269.599 | 0.49183 | 0 | 0 | 0.017133 | 740.299 | 740.299 | 0.9509 | 0 | 73.3 | 1729.82 | 0 | 43
2018-04-06 | P | 24 | 24 | 300.25 | 65.67 | 1115.68 | 1115.68 | 1.4438 | 286.54 | 286.54 | 0.49211 | 0 | 0 | 0.017133 | 829.14 | 829.14 | 0.95173 | 0 | 74.32 | 1730.22 | 0 | 43
2018-04-07 | P | 24 | 24 | 301.67 | 65.31 | 1119.26 | 1119.26 | 1.445 | 288.475 | 288.475 | 0.4924 | 0 | 0 | 0.017133 | 830.785 | 830.785 | 0.95256 | 0 | 74.23 | 1730.88 | 0 | 43
2018-04-08 | P | 24 | 24 | 297.35 | 65.35 | 1123.722 | 1123.722 | 1.4461 | 288.94 | 288.94 | 0.49269 | 0 | 0 | 0.017133 | 834.782 | 834.782 | 0.9534 | 0 | 74.29 | 1729.28 | 0 | 43
2018-04-09 | P | 24 | 24 | 298.23 | 65.41 | 1138.175 | 1138.175 | 1.4472 | 286.993 | 286.993 | 0.49298 | 0 | 0 | 0.017133 | 851.182 | 851.182 | 0.95425 | 0 | 74.78 | 1729.55 | 0 | 43
2018-04-10 | P | 24 | 24 | 297.52 | 65.5 | 1139.194 | 1139.194 | 1.4484 | 287.557 | 287.557 | 0.49327 | 0 | 0 | 0.017133 | 851.637 | 851.637 | 0.9551 | 0 | 74.76 | 1729.25 | 0 | 43
2018-04-11 | P | 24 | 24 | 297.71 | 65.65 | 1137.424 | 1137.424 | 1.4495 | 287.104 | 287.104 | 0.49355 | 0 | 0 | 0.017133 | 850.32 | 850.32 | 0.95595 | 0 | 74.76 | 1729.33 | 0 | 43
2018-04-12 | P | 24 | 24 | 299.29 | 65.72 | 1138.683 | 1138.683 | 1.4506 | 287.821 | 287.821 | 0.49384 | 0 | 0 | 0.017133 | 850.862 | 850.862 | 0.9568 | 0 | 74.72 | 1729.91 | 0 | 43
2018-04-13 | P | 24 | 24 | 300.58 | 65.74 | 1139.333 | 1139.333 | 1.4518 | 287.313 | 287.313 | 0.49413 | 0 | 0 | 0.017133 | 852.02 | 852.02 | 0.95765 | 0 | 74.78 | 1730.27 | 0 | 43
2018-04-14 | P | 24 | 24 | 299.7 | 65.74 | 1149.045 | 1149.045 | 1.4529 | 286.283 | 286.283 | 0.49441 | 0 | 0 | 0.017133 | 862.762 | 862.762 | 0.95852 | 0 | 75.08 | 1729.86 | 0 | 43
2018-04-15 | P | 24 | 24 | 297.54 | 65.8 | 1148.475 | 1148.475 | 1.4541 | 283.455 | 283.455 | 0.4947 | 0 | 0 | 0.017133 | 865.02 | 865.02 | 0.95938 | 0 | 75.32 | 1728.84 | 0 | 43
2018-04-16 | P | 24 | 24 | 298.96 | 65.62 | 1146.285 | 1146.285 | 1.4552 | 284.481 | 284.481 | 0.49498 | 0 | 0 | 0.017133 | 861.804 | 861.804 | 0.96024 | 0 | 75.18 | 1729.62 | 0 | 43
2018-04-17 | P | 24 | 24 | 298.77 | 65.5 | 1128.506 | 1128.506 | 1.4564 | 286.069 | 286.069 | 0.49527 | 0 | 0 | 0.017133 | 842.437 | 842.437 | 0.96109 | 0 | 74.65 | 1729.4 | 0 | 43
2018-04-18 | P | 24 | 24 | 298.3 | 65.51 | 1127.763 | 1127.763 | 1.4575 | 287.666 | 287.666 | 0.49556 | 0 | 0 | 0.017133 | 840.097 | 840.097 | 0.96193 | 0 | 74.49 | 1729.02 | 0 | 43
2018-04-19 | P | 24 | 24 | 298.93 | 65.61 | 1134.646 | 1134.646 | 1.4586 | 291.362 | 291.362 | 0.49585 | 0 | 0 | 0.017133 | 843.284 | 843.284 | 0.96277 | 0 | 74.32 | 1729.54 | 0 | 43
2018-04-20 | P | 24 | 24 | 297.94 | 65.71 | 1125.88 | 1125.88 | 1.4597 | 289.496 | 289.496 | 0.49614 | 0 | 0 | 0.017133 | 836.384 | 836.384 | 0.96361 | 0 | 74.29 | 1729.24 | 0 | 43
2018-04-21 | P | 24 | 24 | 297.16 | 65.78 | 1136.236 | 1136.236 | 1.4609 | 287.103 | 287.103 | 0.49642 | 0 | 0 | 0.017133 | 849.133 | 849.133 | 0.96445 | 0 | 74.73 | 1728.93 | 0 | 43
2018-04-22 | P | 24 | 24 | 298.34 | 65.82 | 1128.024 | 1128.024 | 1.462 | 286.054 | 286.054 | 0.49671 | 0 | 0 | 0.017133 | 841.97 | 841.97 | 0.9653 | 0 | 74.64 | 1729.44 | 0 | 43
2018-04-23 | P | 24 | 24 | 296.36 | 65.92 | 1138.464 | 1138.464 | 1.4631 | 290.791 | 290.791 | 0.497 | 0 | 0 | 0.017133 | 847.673 | 847.673 | 0.96614 | 0 | 74.46 | 1728.61 | 0 | 43
2018-04-24 | P | 24 | 24 | 297.65 | 65.93 | 1130.321 | 1130.321 | 1.4643 | 286.563 | 286.563 | 0.49729 | 0 | 0 | 0.017133 | 843.758 | 843.758 | 0.96699 | 0 | 74.65 | 1729.04 | 0 | 43
2018-04-25 | P | 24 | 24 | 297.19 | 65.94 | 1143.962 | 1143.962 | 1.4654 | 289.509 | 289.509 | 0.49758 | 0 | 0 | 0.017133 | 854.453 | 854.453 | 0.96784 | 0 | 74.69 | 1728.86 | 0 | 43
2018-04-26 | P | 24 | 24 | 297.95 | 65.86 | 1117.969 | 1117.969 | 1.4665 | 284.498 | 284.498 | 0.49786 | 0 | 0 | 0.017133 | 833.471 | 833.471 | 0.96868 | 0 | 74.55 | 1729.1 | 0 | 43
2018-04-27 | P | 24 | 24 | 297.58 | 65.79 | 1108.248 | 1108.248 | 1.4676 | 281.589 | 281.589 | 0.49814 | 0 | 0 | 0.017133 | 826.659 | 826.659 | 0.9695 | 0 | 74.59 | 1728.93 | 0 | 43
2018-04-28 | P | 24 | 24 | 295.99 | 65.77 | 1127.539 | 1127.539 | 1.4688 | 284.119 | 284.119 | 0.49843 | 0 | 0 | 0.017133 | 843.42 | 843.42 | 0.97035 | 0 | 74.8 | 1728.37 | 0 | 43
2018-04-29 | P | 24 | 24 | 297.63 | 65.82 | 1126.918 | 1126.918 | 1.4699 | 287.909 | 287.909 | 0.49872 | 0 | 0 | 0.017133 | 839.009 | 839.009 | 0.97119 | 0 | 74.45 | 1728.8 | 0 | 43
2018-04-30 | P | 24 | 24 | 296.99 | 65.91 | 1097.249 | 1097.249 | 1.471 | 288.636 | 288.636 | 0.499 | 0 | 0 | 0.017133 | 808.613 | 808.613 | 0.97199 | 0 | 73.7 | 1728.63 | 0 | 43
2018-05-01 | P | 24 | 24 | 296.8 | 65.86 | 1112.984 | 1112.984 | 1.4721 | 289.27 | 289.27 | 0.49929 | 0 | 0 | 0.017133 | 823.714 | 823.714 | 0.97282 | 0 | 74.01 | 1728.57 | 0 | 43
2018-05-02 | P | 24 | 24 | 296.43 | 65.89 | 1115.786 | 1115.786 | 1.4732 | 287.323 | 287.323 | 0.49958 | 0 | 0 | 0.017133 | 828.463 | 828.463 | 0.97365 | 0 | 74.25 | 1728.46 | 0 | 43
2018-05-03 | P | 24 | 24 | 297.12 | 65.86 | 1269.15 | 1269.15 | 1.4745 | 328.431 | 328.431 | 0.49991 | 0 | 0 | 0.017133 | 940.719 | 940.719 | 0.97459 | 0 | 74.12 | 1728.74 | 0 | 43
2018-05-04 | P | 24 | 24 | 302.61 | 65.7 | 1251.079 | 1251.079 | 1.4757 | 324.488 | 324.488 | 0.50023 | 0 | 0 | 0.017133 | 926.591 | 926.591 | 0.97551 | 0 | 74.06 | 1730.79 | 0 | 43
2018-05-05 | P | 24 | 24 | 297.33 | 65.79 | 1213.781 | 1213.781 | 1.477 | 320.182 | 320.182 | 0.50055 | 0 | 0 | 0.017133 | 893.599 | 893.599 | 0.97641 | 0 | 73.62 | 1728.73 | 0 | 43
2018-05-06 | P | 24 | 24 | 297.92 | 65.91 | 1235.367 | 1235.367 | 1.4782 | 310.8 | 310.8 | 0.50086 | 0 | 0 | 0.017133 | 924.567 | 924.567 | 0.97733 | 0 | 74.84 | 1728.98 | 0 | 43
2018-05-07 | P | 24 | 24 | 295.8 | 65.81 | 1263.463 | 1263.463 | 1.4795 | 315.791 | 315.791 | 0.50118 | 0 | 0 | 0.017133 | 947.672 | 947.672 | 0.97828 | 0 | 75.01 | 1728.23 | 0 | 43
2018-05-08 | P | 24 | 24 | 294.72 | 65.78 | 1263.119 | 1263.119 | 1.4807 | 311.601 | 311.601 | 0.50149 | 0 | 0 | 0.017133 | 951.518 | 951.518 | 0.97923 | 0 | 75.33 | 1727.79 | 0 | 43
2018-05-09 | P | 24 | 24 | 294.91 | 65.84 | 1231.955 | 1231.955 | 1.482 | 303.936 | 303.936 | 0.5018 | 0 | 0 | 0.017133 | 928.019 | 928.019 | 0.98016 | 0 | 75.33 | 1727.79 | 0 | 43
2018-05-10 | P | 24 | 24 | 296.36 | 65.93 | 1268.312 | 1268.312 | 1.4832 | 290.469 | 290.469 | 0.50209 | 0 | 0 | 0.017133 | 977.843 | 977.843 | 0.98114 | 0 | 77.1 | 1728.19 | 0 | 43
2018-05-11 | P | 24 | 24 | 295.8 | 65.95 | 1273.143 | 1273.143 | 1.4845 | 290.582 | 290.582 | 0.50238 | 0 | 0 | 0.017133 | 982.561 | 982.561 | 0.98212 | 0 | 77.18 | 1728.08 | 0 | 43
2018-05-12 | P | 24 | 24 | 297.01 | 65.92 | 1270.259 | 1270.259 | 1.4858 | 290.311 | 290.311 | 0.50267 | 0 | 0 | 0.017133 | 979.948 | 979.948 | 0.9831 | 0 | 77.15 | 1728.29 | 0 | 43
2018-05-13 | P | 24 | 24 | 297.8 | 65.89 | 1281.022 | 1281.022 | 1.487 | 290.595 | 290.595 | 0.50296 | 0 | 0 | 0.017133 | 990.427 | 990.427 | 0.98409 | 0 | 77.32 | 1728.72 | 0 | 43
2018-05-14 | P | 24 | 24 | 297.01 | 65.94 | 1295.829 | 1295.829 | 1.4883 | 289.582 | 289.582 | 0.50325 | 0 | 0 | 0.017133 | 1006.247 | 1006.247 | 0.9851 | 0 | 77.65 | 1728.54 | 0 | 43
2018-05-15 | P | 24 | 24 | 298.24 | 65.92 | 1254.391 | 1254.391 | 1.4896 | 293.344 | 293.344 | 0.50354 | 0 | 0 | 0.017133 | 961.047 | 961.047 | 0.98606 | 0 | 76.62 | 1728.93 | 0 | 43
2018-05-16 | P | 24 | 24 | 288.71 | 66.11 | 1247.599 | 1247.599 | 1.4908 | 293.926 | 293.926 | 0.50383 | 0 | 0 | 0.017133 | 953.673 | 953.673 | 0.98701 | 0 | 76.44 | 1725.61 | 0 | 43
2018-05-17 | P | 24 | 24 | 271.87 | 66.45 | 1363.922 | 1363.922 | 1.4922 | 307.033 | 307.033 | 0.50414 | 0 | 0 | 0.017133 | 1056.889 | 1056.889 | 0.98807 | 0 | 77.49 | 1719.89 | 0 | 43
2018-05-18 | P | 24 | 24 | 276.21 | 66.45 | 1352.748 | 1352.748 | 1.4936 | 309.458 | 309.458 | 0.50445 | 0 | 0 | 0.017133 | 1043.29 | 1043.29 | 0.98911 | 0 | 77.12 | 1721.39 | 0 | 43
2018-05-19 | P | 24 | 24 | 275.38 | 66.43 | 1361.145 | 1361.145 | 1.4949 | 305.427 | 305.427 | 0.50476 | 0 | 0 | 0.017133 | 1055.718 | 1055.718 | 0.99017 | 0 | 77.56 | 1721.39 | 0 | 43
2018-05-20 | P | 24 | 24 | 283.16 | 66.35 | 1281.62 | 1281.62 | 1.4962 | 289.869 | 289.869 | 0.50505 | 0 | 0 | 0.017133 | 991.751 | 991.751 | 0.99116 | 0 | 77.38 | 1724.26 | 0 | 43
2018-05-21 | P | 24 | 24 | 289.74 | 66.21 | 1283.313 | 1283.313 | 1.4975 | 285.555 | 285.555 | 0.50533 | 0 | 0 | 0.017133 | 997.758 | 997.758 | 0.99216 | 0 | 77.75 | 1726.93 | 0 | 43
2018-05-22 | P | 24 | 24 | 279.42 | 66.32 | 2109.154 | 2109.154 | 1.4996 | 306.962 | 306.962 | 0.50564 | 0 | 0 | 0.017133 | 1802.192 | 1802.192 | 0.99396 | 0 | 85.45 | 1723.06 | 0 | 43
2018-05-23 | P | 24 | 24 | 278.97 | 66.37 | 1377.506 | 1377.506 | 1.501 | 311.337 | 311.337 | 0.50595 | 0 | 0 | 0.017133 | 1066.169 | 1066.169 | 0.99502 | 0 | 77.4 | 1722.65 | 0 | 43
2018-05-24 | P | 24 | 24 | 280.66 | 66.36 | 1297.328 | 1297.328 | 1.5023 | 335.177 | 335.177 | 0.50629 | 0 | 0 | 0.017133 | 962.151 | 962.151 | 0.99599 | 0 | 74.16 | 1723.28 | 0 | 43
2018-05-25 | P | 24 | 24 | 280.56 | 66.43 | 1286.672 | 1286.672 | 1.5036 | 333.82 | 333.82 | 0.50662 | 0 | 0 | 0.017133 | 952.852 | 952.852 | 0.99694 | 0 | 74.06 | 1723.09 | 0 | 43
2018-05-26 | P | 24 | 24 | 283.27 | 66.36 | 1315.198 | 1315.198 | 1.5049 | 335.878 | 335.878 | 0.50696 | 0 | 0 | 0.017133 | 979.32 | 979.32 | 0.99792 | 0 | 74.46 | 1724.04 | 0 | 43
2018-05-27 | P | 24 | 24 | 280.9678 | 66.352 | 1256.752 | 1256.752 | 1.5061 | 312.298 | 312.298 | 0.50727 | 0 | 0 | 0.017133 | 944.454 | 944.454 | 0.99886 | 0 | 75.15 | 1721.9 | 0 | 43
2018-05-28 | P | 24 | 24 | 277.2703 | 66.3837 | 1260.384 | 1260.384 | 1.5074 | 321.138 | 321.138 | 0.50759 | 0 | 0 | 0.017133 | 939.246 | 939.246 | 0.9998 | 0 | 74.52 | 1723.2 | 0 | 43
2018-05-29 | P | 24 | 24 | 283.7446 | 66.1712 | 1254.187 | 1254.187 | 1.5086 | 316.469 | 316.469 | 0.50791 | 0 | 0 | 0.017133 | 937.718 | 937.718 | 1.0007 | 0 | 74.77 | 1722.2 | 0 | 43
2018-05-30 | P | 24 | 24 | 270.7032 | 66.32 | 1292.74 | 1292.74 | 1.5099 | 318.858 | 318.858 | 0.50822 | 0 | 0 | 0.017133 | 973.882 | 973.882 | 1.0017 | 0 | 75.34 | 1721 | 0 | 43
2018-05-31 | P | 24 | 24 | 300.7879 | 66.2045 | 1278.111 | 1278.111 | 1.5112 | 318.205 | 318.205 | 0.50854 | 0 | 0 | 0.017133 | 959.906 | 959.906 | 1.0027 | 0 | 75.1 | 1724.9 | 0 | 43
2018-06-01 | P | 24 | 24 | 274.7596 | 66.3727 | 1293.845 | 1293.845 | 1.5125 | 320.15 | 320.15 | 0.50886 | 0 | 0 | 0.017133 | 973.695 | 973.695 | 1.0036 | 0 | 75.26 | 1719.6 | 0 | 43
2018-06-02 | P | 24 | 24 | 289.089 | 65.8814 | 1234.536 | 1234.536 | 1.5137 | 304.292 | 304.292 | 0.50917 | 0 | 0 | 0.017133 | 930.244 | 930.244 | 1.0046 | 0 | 75.35 | 1723.7 | 0 | 43
2018-06-03 | P | 24 | 24 | 283.5626 | 65.897 | 1264.669 | 1264.669 | 1.515 | 313.085 | 313.085 | 0.50948 | 0 | 0 | 0.017133 | 951.584 | 951.584 | 1.0055 | 0 | 75.24 | 1722.3 | 0 | 43
2018-06-04 | P | 24 | 24 | 290.1835 | 65.6276 | 1232.254 | 1232.254 | 1.5162 | 306.616 | 306.616 | 0.50979 | 0 | 0 | 0.017133 | 925.638 | 925.638 | 1.0065 | 0 | 75.12 | 1726.5 | 0 | 43
2018-06-05 | P | 24 | 24 | 302.3159 | 65.756 | 1186.397 | 1186.397 | 1.5174 | 309.644 | 309.644 | 0.5101 | 0 | 0 | 0.017133 | 876.753 | 876.753 | 1.0073 | 0 | 73.9 | 1735 | 0 | 43
2018-06-06 | P | 24 | 24 | 283.4408 | 65.9314 | 1224.281 | 1224.281 | 1.5187 | 308.671 | 308.671 | 0.5104 | 0 | 0 | 0.017133 | 915.61 | 915.61 | 1.0082 | 0 | 74.79 | 1726.3 | 0 | 43
2018-06-07 | P | 24 | 24 | 291.6261 | 65.6136 | 1230.099 | 1230.099 | 1.5199 | 308.75 | 308.75 | 0.51071 | 0 | 0 | 0.017133 | 921.349 | 921.349 | 1.0092 | 0 | 74.9 | 1728.1 | 0 | 43
2018-06-08 | P | 24 | 24 | 267.1577 | 66.0298 | 1246.753 | 1246.753 | 1.5211 | 311.197 | 311.197 | 0.51102 | 0 | 0 | 0.017133 | 935.556 | 935.556 | 1.0101 | 0 | 75.04 | 1722.8 | 0 | 43
2018-06-09 | P | 24 | 24 | 282.4603 | 66.0359 | 1269.549 | 1269.549 | 1.5224 | 317.589 | 317.589 | 0.51134 | 0 | 0 | 0.017133 | 951.96 | 951.96 | 1.0111 | 0 | 74.98 | 1721.4 | 0 | 43
2018-06-10 | P | 24 | 24 | 290.4537 | 65.8896 | 1260.295 | 1260.295 | 1.5237 | 317.634 | 317.634 | 0.51166 | 0 | 0 | 0.017133 | 942.661 | 942.661 | 1.012 | 0 | 74.8 | 1728 | 0 | 43
2018-06-11 | P | 24 | 24 | 308.6954 | 65.9805 | 1260.077 | 1260.077 | 1.5249 | 318.658 | 318.658 | 0.51198 | 0 | 0 | 0.017133 | 941.419 | 941.419 | 1.0129 | 0 | 74.71 | 1731.2 | 0 | 43
2018-06-12 | P | 24 | 24 | 270.5141 | 65.8722 | 1278.644 | 1278.644 | 1.5262 | 317.458 | 317.458 | 0.5123 | 0 | 0 | 0.017133 | 961.186 | 961.186 | 1.0139 | 0 | 75.17 | 1718.7 | 0 | 43
2018-06-13 | P | 24 | 24 | 283.8659 | 65.7897 | 1296.364 | 1296.364 | 1.5275 | 320.965 | 320.965 | 0.51262 | 0 | 0 | 0.017133 | 975.399 | 975.399 | 1.0149 | 0 | 75.24 | 1726.6 | 0 | 43
2018-06-14 | P | 24 | 24 | 267.8352 | 65.8696 | 1276.096 | 1276.096 | 1.5288 | 316.344 | 316.344 | 0.51293 | 0 | 0 | 0.017133 | 959.752 | 959.752 | 1.0158 | 0 | 75.21 | 1720.1 | 0 | 43
2018-06-15 | P | 24 | 24 | 281.6632 | 65.7252 | 1297.045 | 1297.045 | 1.5301 | 320.285 | 320.285 | 0.51325 | 0 | 0 | 0.017133 | 976.76 | 976.76 | 1.0168 | 0 | 75.31 | 1726.1 | 0 | 43
2018-06-16 | P | 24 | 24 | 292.5071 | 65.7054 | 1316.008 | 1316.008 | 1.5314 | 327.36 | 327.36 | 0.51358 | 0 | 0 | 0.017133 | 988.648 | 988.648 | 1.0178 | 0 | 75.12 | 1731.4 | 0 | 43
2018-06-17 | P | 24 | 24 | 278.2389 | 65.6893 | 1292.997 | 1292.997 | 1.5327 | 350.784 | 350.784 | 0.51393 | 0 | 0 | 0.017133 | 942.213 | 942.213 | 1.0187 | 0 | 72.87 | 1720.7 | 0 | 43
2018-06-18 | P | 24 | 24 | 291.1013 | 65.6141 | 1291.343 | 1291.343 | 1.534 | 350.514 | 350.514 | 0.51428 | 0 | 0 | 0.017133 | 940.829 | 940.829 | 1.0197 | 0 | 72.86 | 1722.7 | 0 | 43
2018-06-19 | P | 24 | 24 | 289.0564 | 65.7121 | 1310.627 | 1310.627 | 1.5353 | 350.518 | 350.518 | 0.51463 | 0 | 0 | 0.017133 | 960.109 | 960.109 | 1.0206 | 0 | 73.26 | 1727.8 | 0 | 43
2018-06-20 | P | 24 | 24 | 271.8011 | 65.9657 | 1315.605 | 1315.605 | 1.5366 | 346.82 | 346.82 | 0.51498 | 0 | 0 | 0.017133 | 968.785 | 968.785 | 1.0216 | 0 | 73.64 | 1720.5 | 0 | 43
2018-06-21 | P | 24 | 24 | 253.0978 | 66.3983 | 1335.91 | 1335.91 | 1.5379 | 349.96 | 349.96 | 0.51533 | 0 | 0 | 0.017133 | 985.95 | 985.95 | 1.0226 | 0 | 73.8 | 1715.7 | 0 | 43
2018-06-22 | P | 24 | 24 | 260.979 | 66.1237 | 1302.141 | 1302.141 | 1.5392 | 342.8 | 342.8 | 0.51567 | 0 | 0 | 0.017133 | 959.341 | 959.341 | 1.0236 | 0 | 73.67 | 1715.4 | 0 | 43
2018-06-23 | P | 24 | 24 | 263.2295 | 66.099 | 1360.855 | 1360.855 | 1.5406 | 341.93 | 341.93 | 0.51601 | 0 | 0 | 0.017133 | 1018.925 | 1018.925 | 1.0246 | 0 | 74.87 | 1718.3 | 0 | 43
2018-06-24 | P | 24 | 24 | 264.2026 | 66.2281 | 1355.731 | 1355.731 | 1.5419 | 340.332 | 340.332 | 0.51635 | 0 | 0 | 0.017133 | 1015.399 | 1015.399 | 1.0256 | 0 | 74.9 | 1717.2 | 0 | 43
2018-06-25 | P | 24 | 24 | 269.9239 | 66.2136 | 1335.83 | 1335.83 | 1.5433 | 340.481 | 340.481 | 0.5167 | 0 | 0 | 0.017133 | 995.349 | 995.349 | 1.0266 | 0 | 74.51 | 1721.4 | 0 | 43
2018-06-26 | P | 24 | 24 | 278.1761 | 66.393 | 1347.424 | 1347.424 | 1.5446 | 311.173 | 311.173 | 0.51701 | 0 | 0 | 0.017133 | 1036.251 | 1036.251 | 1.0276 | 0 | 76.91 | 1718.9 | 0 | 43
2018-06-27 | P | 24 | 24 | 252.3689 | 66.1876 | 1381.129 | 1381.129 | 1.546 | 315.579 | 315.579 | 0.51732 | 0 | 0 | 0.017133 | 1065.55 | 1065.55 | 1.0287 | 0 | 77.15 | 1717.6 | 0 | 43
2018-06-28 | P | 24 | 24 | 269.5696 | 66.3862 | 1370.686 | 1370.686 | 1.5474 | 322.165 | 322.165 | 0.51764 | 0 | 0 | 0.017133 | 1048.521 | 1048.521 | 1.0297 | 0 | 76.5 | 1721.3 | 0 | 43
2018-06-29 | P | 24 | 24 | 262.7311 | 66.1776 | 1382.206 | 1382.206 | 1.5488 | 335.72 | 335.72 | 0.51798 | 0 | 0 | 0.017133 | 1046.486 | 1046.486 | 1.0308 | 0 | 75.71 | 1717.9 | 0 | 43
2018-06-30 | P | 24 | 24 | 282.6896 | 66.088 | 1345.956 | 1345.956 | 1.5501 | 328.609 | 328.609 | 0.51831 | 0 | 0 | 0.017133 | 1017.347 | 1017.347 | 1.0318 | 0 | 75.58 | 1717.3 | 0 | 43
2018-07-01 | P | 24 | 24 | 296.5862 | 66.1487 | 1383.822 | 1383.822 | 1.5515 | 332.401 | 332.401 | 0.51864 | 0 | 0 | 0.017133 | 1051.421 | 1051.421 | 1.0329 | 0 | 75.98 | 1725.5 | 0 | 43
2018-07-02 | P | 24 | 24 | 277.8797 | 66.0992 | 1384.063 | 1384.063 | 1.5529 | 332.459 | 332.459 | 0.51897 | 0 | 0 | 0.017133 | 1051.604 | 1051.604 | 1.0339 | 0 | 75.98 | 1720.5 | 0 | 43
2018-07-03 | P | 24 | 24 | 294.6014 | 66.0385 | 1367.614 | 1367.614 | 1.5542 | 329.569 | 329.569 | 0.5193 | 0 | 0 | 0.017133 | 1038.045 | 1038.045 | 1.0349 | 0 | 75.9 | 1722.4 | 0 | 43
2018-07-04 | P | 24 | 24 | 271.8241 | 65.8905 | 1377.469 | 1377.469 | 1.5556 | 331.684 | 331.684 | 0.51963 | 0 | 0 | 0.017133 | 1045.785 | 1045.785 | 1.036 | 0 | 75.92 | 1719.1 | 0 | 43
2018-07-05 | P | 24 | 24 | 298.6905 | 65.9096 | 1381.694 | 1381.694 | 1.557 | 332.21 | 332.21 | 0.51997 | 0 | 0 | 0.017133 | 1049.484 | 1049.484 | 1.037 | 0 | 75.96 | 1729.8 | 0 | 43
2018-07-06 | P | 24 | 24 | 324.7252 | 65.7966 | 1341.214 | 1341.214 | 1.5583 | 328.413 | 328.413 | 0.5203 | 0 | 0 | 0.017133 | 1012.801 | 1012.801 | 1.0381 | 0 | 75.51 | 1735.5 | 0 | 43
2018-07-07 | P | 24 | 24 | 287.9999 | 65.7184 | 1325.319 | 1325.319 | 1.5597 | 323.867 | 323.867 | 0.52062 | 0 | 0 | 0.017133 | 1001.452 | 1001.452 | 1.0391 | 0 | 75.56 | 1723.3 | 0 | 43
2018-07-08 | P | 24 | 24 | 299.8524 | 65.8228 | 1317.959 | 1317.959 | 1.561 | 320.547 | 320.547 | 0.52094 | 0 | 0 | 0.017133 | 997.412 | 997.412 | 1.0401 | 0 | 75.68 | 1730.4 | 0 | 43
2018-07-09 | P | 24 | 24 | 293.1344 | 66.0038 | 1334.124 | 1334.124 | 1.5623 | 319.647 | 319.647 | 0.52126 | 0 | 0 | 0.017133 | 1014.477 | 1014.477 | 1.0411 | 0 | 76.04 | 1727.3 | 0 | 43
2018-07-10 | P | 24 | 24 | 280.7017 | 65.6926 | 1307.906 | 1307.906 | 1.5636 | 315.215 | 315.215 | 0.52157 | 0 | 0 | 0.017133 | 992.691 | 992.691 | 1.0421 | 0 | 75.9 | 1724.4 | 0 | 43
2018-07-11 | P | 24 | 24 | 298.1195 | 65.6357 | 1333.163 | 1333.163 | 1.565 | 320.796 | 320.796 | 0.5219 | 0 | 0 | 0.017133 | 1012.367 | 1012.367 | 1.0431 | 0 | 75.94 | 1730.8 | 0 | 43
2018-07-12 | P | 24 | 24 | 281.594 | 65.6108 | 1323.861 | 1323.861 | 1.5663 | 316.521 | 316.521 | 0.52221 | 0 | 0 | 0.017133 | 1007.34 | 1007.34 | 1.0441 | 0 | 76.09 | 1722.5 | 0 | 43
2018-07-13 | P | 24 | 24 | 288.3917 | 65.6502 | 1312.237 | 1312.237 | 1.5676 | 314.74 | 314.74 | 0.52253 | 0 | 0 | 0.017133 | 997.497 | 997.497 | 1.0451 | 0 | 76.02 | 1726 | 0 | 43
2018-07-14 | P | 24 | 24 | 283.8887 | 65.4567 | 1311.001 | 1311.001 | 1.5689 | 315.698 | 315.698 | 0.52284 | 0 | 0 | 0.017133 | 995.303 | 995.303 | 1.0461 | 0 | 75.92 | 1726.4 | 0 | 43
2018-07-15 | P | 24 | 24 | 291.2259 | 65.5388 | 1285.133 | 1285.133 | 1.5702 | 310.553 | 310.553 | 0.52315 | 0 | 0 | 0.017133 | 974.58 | 974.58 | 1.047 | 0 | 75.84 | 1727.1 | 0 | 43
2018-07-16 | P | 24 | 24 | 278.459 | 65.5556 | 1300.59 | 1300.59 | 1.5715 | 311.231 | 311.231 | 0.52346 | 0 | 0 | 0.017133 | 989.359 | 989.359 | 1.048 | 0 | 76.07 | 1721.7 | 0 | 43
2018-07-17 | P | 24 | 24 | 291.3035 | 65.5645 | 1291.404 | 1291.404 | 1.5728 | 307.705 | 307.705 | 0.52377 | 0 | 0 | 0.017133 | 983.699 | 983.699 | 1.049 | 0 | 76.17 | 1724.7 | 0 | 43
2018-07-18 | P | 24 | 24 | 286.3867 | 65.3982 | 1307.131 | 1307.131 | 1.5741 | 311.363 | 311.363 | 0.52408 | 0 | 0 | 0.017133 | 995.768 | 995.768 | 1.05 | 0 | 76.18 | 1725 | 0 | 43
2018-07-19 | P | 24 | 24 | 291.0468 | 65.4659 | 1273.889 | 1273.889 | 1.5754 | 304.667 | 304.667 | 0.52439 | 0 | 0 | 0.017133 | 969.222 | 969.222 | 1.051 | 0 | 76.08 | 1724.4 | 0 | 43
2018-07-20 | P | 24 | 24 | 282.4072 | 65.4694 | 1277.009 | 1277.009 | 1.5766 | 307.156 | 307.156 | 0.52469 | 0 | 0 | 0.017133 | 969.853 | 969.853 | 1.052 | 0 | 75.95 | 1724.4 | 0 | 43
2018-07-21 | P | 24 | 24 | 291.1339 | 65.5341 | 1292.828 | 1292.828 | 1.5779 | 310.679 | 310.679 | 0.52501 | 0 | 0 | 0.017133 | 982.149 | 982.149 | 1.0529 | 0 | 75.97 | 1726.8 | 0 | 43
2018-07-22 | P | 24 | 24 | 297.9207 | 65.5255 | 1293.27 | 1293.27 | 1.5792 | 311.917 | 311.917 | 0.52532 | 0 | 0 | 0.017133 | 981.353 | 981.353 | 1.0539 | 0 | 75.88 | 1726.7 | 0 | 43
2018-07-23 | P | 24 | 24 | 296.4179 | 65.5928 | 1277.741 | 1277.741 | 1.5805 | 312.038 | 312.038 | 0.52563 | 0 | 0 | 0.017133 | 965.703 | 965.703 | 1.0549 | 0 | 75.58 | 1728.3 | 0 | 43
2018-07-24 | P | 24 | 24 | 311.559 | 65.5568 | 1301.411 | 1301.411 | 1.5818 | 315.187 | 315.187 | 0.52594 | 0 | 0 | 0.017133 | 986.224 | 986.224 | 1.0559 | 0 | 75.78 | 1730.7 | 0 | 43
2018-07-25 | P | 24 | 24 | 283.2552 | 65.5515 | 1319.836 | 1319.836 | 1.5831 | 317.052 | 317.052 | 0.52626 | 0 | 0 | 0.017133 | 1002.784 | 1002.784 | 1.0569 | 0 | 75.98 | 1725.1 | 0 | 43
2018-07-26 | P | 24 | 24 | 268.6171 | 65.9962 | 1328.269 | 1328.269 | 1.5845 | 319.697 | 319.697 | 0.52658 | 0 | 0 | 0.017133 | 1008.572 | 1008.572 | 1.0579 | 0 | 75.93 | 1718.1 | 0 | 43
2018-07-27 | P | 24 | 24 | 279.78 | 66.0296 | 1337.355 | 1337.355 | 1.5858 | 321.95 | 321.95 | 0.5269 | 0 | 0 | 0.017133 | 1015.405 | 1015.405 | 1.0589 | 0 | 75.93 | 1720.1 | 0 | 43
2018-07-28 | P | 24 | 24 | 268.686 | 65.9929 | 1336.314 | 1336.314 | 1.5871 | 324.489 | 324.489 | 0.52723 | 0 | 0 | 0.017133 | 1011.825 | 1011.825 | 1.0599 | 0 | 75.72 | 1717.3 | 0 | 43
2018-07-29 | P | 24 | 24 | 287.1113 | 65.8829 | 1327.377 | 1327.377 | 1.5885 | 317.037 | 317.037 | 0.52754 | 0 | 0 | 0.017133 | 1010.34 | 1010.34 | 1.0609 | 0 | 76.12 | 1722.2 | 0 | 43
2018-07-30 | P | 24 | 24 | 280.4318 | 65.8278 | 1341.282 | 1341.282 | 1.5898 | 316.849 | 316.849 | 0.52786 | 0 | 0 | 0.017133 | 1024.433 | 1024.433 | 1.0619 | 0 | 76.38 | 1721.7 | 0 | 43
2018-07-31 | P | 24 | 24 | 270.1978 | 65.7906 | 1302.327 | 1302.327 | 1.5911 | 313.274 | 313.274 | 0.52818 | 0 | 0 | 0.017133 | 989.053 | 989.053 | 1.0629 | 0 | 75.94 | 1721.4 | 0 | 43
2018-08-01 | P | 24 | 24 | 301.3306 | 65.8034 | 1326.371 | 1326.371 | 1.5924 | 331.424 | 331.424 | 0.52851 | 0 | 0 | 0.017133 | 994.947 | 994.947 | 1.0639 | 0 | 75.01 | 1727.4 | 0 | 43
2018-08-02 | P | 24 | 24 | 278.3857 | 65.6957 | 1333.982 | 1333.982 | 1.5938 | 333.08 | 333.08 | 0.52884 | 0 | 0 | 0.017133 | 1000.902 | 1000.902 | 1.0649 | 0 | 75.03 | 1720 | 0 | 43
2018-08-03 | P | 24 | 24 | 275.057 | 65.6735 | 1317.368 | 1317.368 | 1.5951 | 329.653 | 329.653 | 0.52917 | 0 | 0 | 0.017133 | 987.715 | 987.715 | 1.0659 | 0 | 74.98 | 1719.8 | 0 | 43
2018-08-04 | P | 24 | 24 | 278.2828 | 65.535 | 1285.494 | 1285.494 | 1.5964 | 310.772 | 310.772 | 0.52948 | 0 | 0 | 0.017133 | 974.722 | 974.722 | 1.0669 | 0 | 75.82 | 1720.4 | 0 | 43
2018-08-05 | P | 24 | 24 | 263.6695 | 65.6713 | 1270.209 | 1270.209 | 1.5976 | 307.315 | 307.315 | 0.52979 | 0 | 0 | 0.017133 | 962.894 | 962.894 | 1.0679 | 0 | 75.81 | 1716.9 | 0 | 43
2018-08-06 | P | 24 | 24 | 282.8544 | 65.4062 | 1240.12 | 1240.12 | 1.5989 | 300.531 | 300.531 | 0.53009 | 0 | 0 | 0.017133 | 939.589 | 939.589 | 1.0688 | 0 | 75.77 | 1725.7 | 0 | 43
2018-08-07 | P | 24 | 24 | 259.9138 | 65.756 | 1236.6 | 1236.6 | 1.6001 | 275.42 | 275.42 | 0.53036 | 0 | 0 | 0.017133 | 961.18 | 961.18 | 1.0698 | 0 | 77.73 | 1717.5 | 0 | 43
2018-08-08 | P | 24 | 24 | 264.7551 | 65.571 | 1214.726 | 1214.726 | 1.6013 | 279.888 | 279.888 | 0.53064 | 0 | 0 | 0.017133 | 934.838 | 934.838 | 1.0707 | 0 | 76.96 | 1718.6 | 0 | 43
2018-08-09 | P | 24 | 24 | 275.4219 | 65.5557 | 1140.023 | 1140.023 | 1.6025 | 289.586 | 289.586 | 0.53093 | 0 | 0 | 0.017133 | 850.437 | 850.437 | 1.0715 | 0 | 74.6 | 1719.5 | 0 | 43
2018-08-10 | P | 24 | 24 | 297.4525 | 65.5759 | 1121.206 | 1121.206 | 1.6036 | 291.63 | 291.63 | 0.53122 | 0 | 0 | 0.017133 | 829.576 | 829.576 | 1.0724 | 0 | 73.99 | 1725.9 | 0 | 43
2018-08-11 | P | 24 | 24 | 277.6873 | 65.4531 | 1116.437 | 1116.437 | 1.6047 | 293.048 | 293.048 | 0.53152 | 0 | 0 | 0.017133 | 823.389 | 823.389 | 1.0732 | 0 | 73.75 | 1723 | 0 | 43
2018-08-12 | P | 24 | 24 | 270.4164 | 65.4769 | 1123.032 | 1123.032 | 1.6058 | 292.485 | 292.485 | 0.53181 | 0 | 0 | 0.017133 | 830.547 | 830.547 | 1.074 | 0 | 73.96 | 1720.7 | 0 | 43
2018-08-13 | P | 24 | 24 | 276.9139 | 65.3514 | 1142.138 | 1142.138 | 1.607 | 294.304 | 294.304 | 0.5321 | 0 | 0 | 0.017133 | 847.834 | 847.834 | 1.0749 | 0 | 74.23 | 1723.2 | 0 | 43
2018-08-14 | P | 24 | 24 | 274.9253 | 65.5734 | 1071.214 | 1071.214 | 1.608 | 270.286 | 270.286 | 0.53237 | 0 | 0 | 0.017133 | 800.928 | 800.928 | 1.0757 | 0 | 74.77 | 1719.2 | 0 | 43
2018-08-15 | P | 24 | 24 | 269.2463 | 65.6271 | 1103.174 | 1103.174 | 1.6091 | 283.898 | 283.898 | 0.53266 | 0 | 0 | 0.017133 | 819.276 | 819.276 | 1.0765 | 0 | 74.26 | 1719.7 | 0 | 43
2018-08-16 | P | 24 | 24 | 255.6701 | 65.457 | 1108.253 | 1108.253 | 1.6103 | 286.365 | 286.365 | 0.53294 | 0 | 0 | 0.017133 | 821.888 | 821.888 | 1.0773 | 0 | 74.16 | 1716.1 | 0 | 43
2018-08-17 | P | 24 | 24 | 263.4175 | 65.7275 | 1091.859 | 1091.859 | 1.6113 | 281.213 | 281.213 | 0.53323 | 0 | 0 | 0.017133 | 810.646 | 810.646 | 1.0781 | 0 | 74.24 | 1719.2 | 0 | 43
2018-08-18 | P | 24 | 24 | 266.4459 | 65.4631 | 1090.875 | 1090.875 | 1.6124 | 280.766 | 280.766 | 0.53351 | 0 | 0 | 0.017133 | 810.109 | 810.109 | 1.0789 | 0 | 74.26 | 1716.2 | 0 | 43
2018-08-19 | P | 24 | 24 | 274.1626 | 65.3205 | 1099.958 | 1099.958 | 1.6135 | 280.197 | 280.197 | 0.53379 | 0 | 0 | 0.017133 | 819.761 | 819.761 | 1.0798 | 0 | 74.53 | 1721 | 0 | 43
2018-08-20 | P | 24 | 24 | 277.3595 | 65.496 | 1111.975 | 1111.975 | 1.6147 | 282.94 | 282.94 | 0.53407 | 0 | 0 | 0.017133 | 829.035 | 829.035 | 1.0806 | 0 | 74.56 | 1718.7 | 0 | 43
2018-08-21 | P | 24 | 24 | 285.6576 | 65.6584 | 1116.074 | 1116.074 | 1.6158 | 282.834 | 282.834 | 0.53435 | 0 | 0 | 0.017133 | 833.24 | 833.24 | 1.0814 | 0 | 74.66 | 1725.5 | 0 | 43
2018-08-22 | P | 24 | 24 | 264.1004 | 65.6245 | 1163.872 | 1163.872 | 1.6169 | 298.117 | 298.117 | 0.53465 | 0 | 0 | 0.017133 | 865.755 | 865.755 | 1.0823 | 0 | 74.39 | 1721.1 | 0 | 43
2018-08-23 | P | 24 | 24 | 273.4854 | 65.6665 | 1161.533 | 1161.533 | 1.6181 | 296.923 | 296.923 | 0.53495 | 0 | 0 | 0.017133 | 864.61 | 864.61 | 1.0831 | 0 | 74.44 | 1721.4 | 0 | 43
2018-08-24 | P | 24 | 24 | 275.8826 | 65.6947 | 1162.78 | 1162.78 | 1.6193 | 297.557 | 297.557 | 0.53525 | 0 | 0 | 0.017133 | 865.223 | 865.223 | 1.084 | 0 | 74.41 | 1723.2 | 0 | 43
2018-08-25 | P | 24 | 24 | 285.989 | 65.7099 | 1152.972 | 1152.972 | 1.6204 | 296.558 | 296.558 | 0.53554 | 0 | 0 | 0.017133 | 856.414 | 856.414 | 1.0849 | 0 | 74.28 | 1722.7 | 0 | 43
2018-08-26 | P | 24 | 24 | 271.1099 | 65.6968 | 1139.255 | 1139.255 | 1.6215 | 292.396 | 292.396 | 0.53583 | 0 | 0 | 0.017133 | 846.859 | 846.859 | 1.0857 | 0 | 74.33 | 1720.7 | 0 | 43
2018-08-27 | P | 24 | 24 | 287.3964 | 65.6629 | 1124.072 | 1124.072 | 1.6227 | 284.027 | 284.027 | 0.53612 | 0 | 0 | 0.017133 | 840.045 | 840.045 | 1.0866 | 0 | 74.73 | 1723.9 | 0 | 43
2018-08-28 | P | 24 | 24 | 268.4845 | 65.795 | 1097.53 | 1097.53 | 1.6238 | 320.783 | 320.783 | 0.53644 | 0 | 0 | 0.017133 | 776.747 | 776.747 | 1.0873 | 0 | 70.77 | 1722.7 | 0 | 43
2018-08-29 | P | 24 | 24 | 281.7434 | 65.7128 | 1001.055 | 1001.055 | 1.6248 | 298.155 | 298.155 | 0.53674 | 0 | 0 | 0.017133 | 702.9 | 702.9 | 1.088 | 0 | 70.22 | 1720.3 | 0 | 43
2018-08-30 | P | 24 | 24 | 271.3162 | 65.8684 | 1060.46 | 1060.46 | 1.6258 | 303.648 | 303.648 | 0.53704 | 0 | 0 | 0.017133 | 756.812 | 756.812 | 1.0888 | 0 | 71.37 | 1720.8 | 0 | 43
2018-08-31 | P | 24 | 24 | 265.2817 | 65.9765 | 1218.978 | 1218.978 | 1.627 | 324.568 | 324.568 | 0.53737 | 0 | 0 | 0.017133 | 894.41 | 894.41 | 1.0897 | 0 | 73.37 | 1723.7 | 0 | 43
2018-09-01 | P | 24 | 24 | 267.6734 | 65.9261 | 1241.787 | 1241.787 | 1.6283 | 328.832 | 328.832 | 0.53769 | 0 | 0 | 0.017133 | 912.955 | 912.955 | 1.0906 | 0 | 73.52 | 1723.5 | 0 | 43
2018-09-02 | P | 24 | 24 | 261.4337 | 65.8399 | 1242.526 | 1242.526 | 1.6295 | 324.522 | 324.522 | 0.53802 | 0 | 0 | 0.017133 | 918.004 | 918.004 | 1.0915 | 0 | 73.88 | 1718 | 0 | 43
2018-09-03 | P | 24 | 24 | 293.6104 | 65.735 | 1255.1 | 1255.1 | 1.6308 | 324.939 | 324.939 | 0.53834 | 0 | 0 | 0.017133 | 930.161 | 930.161 | 1.0924 | 0 | 74.11 | 1723.1 | 0 | 43
2018-09-04 | P | 24 | 24 | 267.2357 | 66.0665 | 1218.59 | 1218.59 | 1.632 | 323.797 | 323.797 | 0.53867 | 0 | 0 | 0.017133 | 894.793 | 894.793 | 1.0933 | 0 | 73.43 | 1720.9 | 0 | 43
2018-09-05 | P | 24 | 24 | 252.5783 | 65.9865 | 1210.061 | 1210.061 | 1.6332 | 323.605 | 323.605 | 0.53899 | 0 | 0 | 0.017133 | 886.456 | 886.456 | 1.0942 | 0 | 73.26 | 1714.9 | 0 | 43
2018-09-06 | P | 24 | 24 | 254.7495 | 65.8763 | 1272.252 | 1272.252 | 1.6345 | 334.608 | 334.608 | 0.53933 | 0 | 0 | 0.017133 | 937.644 | 937.644 | 1.0952 | 0 | 73.7 | 1714.4 | 0 | 43
2018-09-07 | P | 24 | 24 | 285.0298 | 65.9444 | 1274.073 | 1274.073 | 1.6358 | 334.196 | 334.196 | 0.53966 | 0 | 0 | 0.017133 | 939.877 | 939.877 | 1.0961 | 0 | 73.77 | 1722.2 | 0 | 43
2018-09-08 | P | 24 | 24 | 270.6629 | 65.9391 | 1281.63 | 1281.63 | 1.637 | 335.459 | 335.459 | 0.54 | 0 | 0 | 0.017133 | 946.171 | 946.171 | 1.0971 | 0 | 73.83 | 1718.2 | 0 | 43
2018-09-09 | P | 24 | 24 | 315.0904 | 66.0266 | 1296.559 | 1296.559 | 1.6383 | 335.202 | 335.202 | 0.54033 | 0 | 0 | 0.017133 | 961.357 | 961.357 | 1.098 | 0 | 74.15 | 1731 | 0 | 43
2018-09-10 | P | 24 | 24 | 301.1704 | 66.039 | 1295.812 | 1295.812 | 1.6396 | 339.37 | 339.37 | 0.54067 | 0 | 0 | 0.017133 | 956.442 | 956.442 | 1.099 | 0 | 73.81 | 1723.9 | 0 | 43
2018-09-11 | P | 24 | 24 | 286.6021 | 65.8131 | 1296.347 | 1296.347 | 1.6409 | 341.865 | 341.865 | 0.54101 | 0 | 0 | 0.017133 | 954.482 | 954.482 | 1.0999 | 0 | 73.63 | 1724.4 | 0 | 43
2018-09-12 | P | 24 | 24 | 281.4777 | 65.7601 | 1278.186 | 1278.186 | 1.6422 | 328.473 | 328.473 | 0.54134 | 0 | 0 | 0.017133 | 949.713 | 949.713 | 1.1009 | 0 | 74.3 | 1725.1 | 0 | 43
2018-09-13 | P | 24 | 24 | 264.8206 | 65.9169 | 1289.742 | 1289.742 | 1.6435 | 332.296 | 332.296 | 0.54167 | 0 | 0 | 0.017133 | 957.446 | 957.446 | 1.1018 | 0 | 74.24 | 1722 | 0 | 43
2018-09-14 | P | 24 | 24 | 269.2022 | 65.8879 | 1290.633 | 1290.633 | 1.6448 | 332.572 | 332.572 | 0.54201 | 0 | 0 | 0.017133 | 958.061 | 958.061 | 1.1028 | 0 | 74.23 | 1717.6 | 0 | 43
2018-09-15 | P | 24 | 24 | 352.1885 | 65.059 | 1180.442 | 1180.442 | 1.646 | 317.513 | 317.513 | 0.54232 | 0 | 0 | 0.017133 | 862.929 | 862.929 | 1.1037 | 0 | 73.1 | 1746.4 | 0 | 43
2018-09-16 | P | 24 | 24 | 271.183 | 65.5489 | 1212.07 | 1212.07 | 1.6472 | 321.553 | 321.553 | 0.54264 | 0 | 0 | 0.017133 | 890.517 | 890.517 | 1.1045 | 0 | 73.47 | 1722.6 | 0 | 43
2018-09-17 | P | 24 | 24 | 296.1842 | 65.6388 | 1171.936 | 1171.936 | 1.6484 | 321.113 | 321.113 | 0.54297 | 0 | 0 | 0.017133 | 850.823 | 850.823 | 1.1054 | 0 | 72.6 | 1728.5 | 0 | 43
2018-09-18 | P | 24 | 24 | 276.4738 | 65.8548 | 1106.476 | 1106.476 | 1.6495 | 321.303 | 321.303 | 0.54329 | 0 | 0 | 0.017133 | 785.173 | 785.173 | 1.1062 | 0 | 70.96 | 1720 | 0 | 43
2018-09-19 | P | 24 | 24 | 266.3424 | 65.897 | 1107.158 | 1107.158 | 1.6506 | 323.184 | 323.184 | 0.54361 | 0 | 0 | 0.017133 | 783.974 | 783.974 | 1.107 | 0 | 70.81 | 1722.9 | 0 | 43
2018-09-20 | P | 24 | 24 | 289.8278 | 65.9124 | 1150.821 | 1150.821 | 1.6517 | 323.637 | 323.637 | 0.54393 | 0 | 0 | 0.017133 | 827.184 | 827.184 | 1.1078 | 0 | 71.88 | 1729.9 | 0 | 43
2018-09-21 | P | 24 | 24 | 301.9173 | 65.9834 | 1137.526 | 1137.526 | 1.6529 | 323.157 | 323.157 | 0.54426 | 0 | 0 | 0.017133 | 814.369 | 814.369 | 1.1086 | 0 | 71.59 | 1731.4 | 0 | 43
2018-09-22 | P | 24 | 24 | 296.1318 | 65.8459 | 1143.851 | 1143.851 | 1.654 | 321.032 | 321.032 | 0.54458 | 0 | 0 | 0.017133 | 822.819 | 822.819 | 1.1094 | 0 | 71.93 | 1728.6 | 0 | 43
2018-09-23 | P | 24 | 24 | 291.7945 | 66.0365 | 1153.099 | 1153.099 | 1.6552 | 321.759 | 321.759 | 0.5449 | 0 | 0 | 0.017133 | 831.34 | 831.34 | 1.1103 | 0 | 72.1 | 1724.9 | 0 | 43
2018-09-24 | P | 24 | 24 | 297.5538 | 65.9321 | 1106.848 | 1106.848 | 1.6563 | 322.26 | 322.26 | 0.54522 | 0 | 0 | 0.017133 | 784.588 | 784.588 | 1.111 | 0 | 70.88 | 1726.1 | 0 | 43
2018-09-25 | P | 24 | 24 | 295.9057 | 65.5581 | 1144.085 | 1144.085 | 1.6574 | 320.247 | 320.247 | 0.54554 | 0 | 0 | 0.017133 | 823.838 | 823.838 | 1.1119 | 0 | 72.01 | 1729.5 | 0 | 43
2018-09-26 | P | 24 | 24 | 324.7309 | 65.6072 | 1158.518 | 1158.518 | 1.6586 | 322.926 | 322.926 | 0.54586 | 0 | 0 | 0.017133 | 835.592 | 835.592 | 1.1127 | 0 | 72.13 | 1736.1 | 0 | 43
2018-09-27 | P | 24 | 24 | 301.6199 | 65.6394 | 1167.033 | 1167.033 | 1.6597 | 322.991 | 322.991 | 0.54619 | 0 | 0 | 0.017133 | 844.042 | 844.042 | 1.1135 | 0 | 72.32 | 1731.3 | 0 | 43
2018-09-28 | P | 24 | 24 | 284.2481 | 65.6622 | 1153.632 | 1153.632 | 1.6609 | 314.267 | 314.267 | 0.5465 | 0 | 0 | 0.017133 | 839.365 | 839.365 | 1.1144 | 0 | 72.76 | 1724 | 0 | 43
2018-09-29 | P | 24 | 24 | 286.9433 | 65.8393 | 1153.146 | 1153.146 | 1.662 | 315.683 | 315.683 | 0.54682 | 0 | 0 | 0.017133 | 837.463 | 837.463 | 1.1152 | 0 | 72.62 | 1726.1 | 0 | 43
2018-09-30 | P | 24 | 24 | 309.8574 | 65.8932 | 1134.252 | 1134.252 | 1.6632 | 309.722 | 309.722 | 0.54713 | 0 | 0 | 0.017133 | 824.53 | 824.53 | 1.116 | 0 | 72.69 | 1729.8 | 0 | 43
2018-10-01 | P | 5.5 | 24 | 32.7976 | 41.2836 | 377.394 | 1646.81 | 1.6636 | 149.202 | 651.063 | 0.54728 | 0 | 0 | 0.017133 | 228.192 | 995.747 | 1.1163 | 0 | 60.46 | 1843.5 | 0 | 43
2018-10-02 | SI | 0 | 24 | 38.2958 | 32.543 | 0 | 0 | 1.6636 | 0 | 0 | 0.54728 | 0 | 0 | 0.017133 | 0 | 0 | 1.1163 | 0 | 0 | 1843.5 | 0 | 43
2018-10-03 | P | 1.9 | 24 | 33.7466 | 27.0686 | 32.784 | 414.114 | 1.6636 | 6.275 | 79.263 | 0.54728 | 0 | 0 | 0.017133 | 26.509 | 334.851 | 1.1163 | 0 | 80.86 | 1843.5 | 0 | 43
2018-10-04 | P | 24 | 24 | 265.4451 | 64.6387 | 1309.399 | 1309.399 | 1.6649 | 321.5 | 321.5 | 0.5476 | 0 | 0 | 0.017133 | 987.899 | 987.899 | 1.1173 | 0 | 75.45 | 1733.1 | 0 | 43
2018-10-05 | P | 24 | 24 | 280.5786 | 65.2622 | 1374.812 | 1374.812 | 1.6663 | 360.935 | 360.935 | 0.54797 | 0 | 0 | 0.017133 | 1013.877 | 1013.877 | 1.1183 | 0 | 73.75 | 1734.2 | 0 | 43
2018-10-06 | P | 24 | 24 | 271.1882 | 65.6087 | 921.431 | 921.431 | 1.6672 | 251.974 | 251.974 | 0.54822 | 0 | 0 | 0.017133 | 669.457 | 669.457 | 1.119 | 0 | 72.65 | 1730.4 | 0 | 43
2018-10-07 | P | 24 | 24 | 280.0211 | 65.7465 | 947.326 | 947.326 | 1.6681 | 248.004 | 248.004 | 0.54847 | 0 | 0 | 0.017133 | 699.322 | 699.322 | 1.1197 | 0 | 73.82 | 1731.5 | 0 | 43
2018-10-08 | P | 24 | 24 | 286.1362 | 65.7599 | 957.266 | 957.266 | 1.6691 | 252.872 | 252.872 | 0.54872 | 0 | 0 | 0.017133 | 704.394 | 704.394 | 1.1204 | 0 | 73.58 | 1733.7 | 0 | 43
2018-10-09 | P | 24 | 24 | 298.0055 | 65.6085 | 1036.89 | 1036.89 | 1.6701 | 271.455 | 271.455 | 0.54899 | 0 | 0 | 0.017133 | 765.435 | 765.435 | 1.1211 | 0 | 73.82 | 1737.4 | 0 | 43
2018-10-10 | P | 24 | 24 | 278.9923 | 65.9359 | 981.565 | 981.565 | 1.6711 | 266.435 | 266.435 | 0.54926 | 0 | 0 | 0.017133 | 715.13 | 715.13 | 1.1219 | 0 | 72.86 | 1728.3 | 0 | 43
2018-10-11 | P | 24 | 24 | 303.7586 | 65.7699 | 964.07 | 964.07 | 1.6721 | 261.631 | 261.631 | 0.54952 | 0 | 0 | 0.017133 | 702.439 | 702.439 | 1.1226 | 0 | 72.86 | 1738.5 | 0 | 43
2018-10-12 | P | 24 | 24 | 281.2861 | 65.6985 | 947.965 | 947.965 | 1.673 | 255.313 | 255.313 | 0.54977 | 0 | 0 | 0.017133 | 692.652 | 692.652 | 1.1233 | 0 | 73.07 | 1731.3 | 0 | 43
2018-10-13 | P | 24 | 24 | 290.4202 | 65.8961 | 925.313 | 925.313 | 1.674 | 250.942 | 250.942 | 0.55002 | 0 | 0 | 0.017133 | 674.371 | 674.371 | 1.1239 | 0 | 72.88 | 1734.6 | 0 | 43
2018-10-14 | P | 24 | 24 | 288.52 | 65.91 | 924.527 | 924.527 | 1.6749 | 250.083 | 250.083 | 0.55027 | 0 | 0 | 0.017133 | 674.444 | 674.444 | 1.1246 | 0 | 72.95 | 1731.95 | 0 | 43
2018-10-15 | P | 24 | 24 | 289.36 | 65.99 | 900.051 | 900.051 | 1.6758 | 251.446 | 251.446 | 0.55053 | 0 | 0 | 0.017133 | 648.605 | 648.605 | 1.1252 | 0 | 72.06 | 1732.22 | 0 | 43
2018-10-16 | P | 24 | 24 | 290.99 | 66.01 | 917.058 | 917.058 | 1.6767 | 254.411 | 254.411 | 0.55078 | 0 | 0 | 0.017133 | 662.647 | 662.647 | 1.1259 | 0 | 72.26 | 1732.54 | 0 | 43
2018-10-17 | P | 24 | 24 | 291.74 | 66.05 | 913.445 | 913.445 | 1.6776 | 254.691 | 254.691 | 0.55103 | 0 | 0 | 0.017133 | 658.754 | 658.754 | 1.1266 | 0 | 72.12 | 1732.57 | 0 | 43
2018-10-18 | P | 24 | 24 | 291.19 | 66.03 | 927.55 | 927.55 | 1.6785 | 257.187 | 257.187 | 0.55129 | 0 | 0 | 0.017133 | 670.363 | 670.363 | 1.1272 | 0 | 72.27 | 1732.13 | 0 | 43
2018-10-19 | P | 24 | 24 | 290.87 | 65.79 | 910.426 | 910.426 | 1.6794 | 253.779 | 253.779 | 0.55155 | 0 | 0 | 0.017133 | 656.647 | 656.647 | 1.1279 | 0 | 72.12 | 1731.96 | 0 | 43
2018-10-20 | P | 24 | 24 | 291.91 | 65.9 | 890.416 | 890.416 | 1.6803 | 253.275 | 253.275 | 0.5518 | 0 | 0 | 0.017133 | 637.141 | 637.141 | 1.1285 | 0 | 71.56 | 1732.25 | 0 | 43
2018-10-21 | P | 24 | 24 | 291.95 | 65.96 | 892.01 | 892.01 | 1.6812 | 249.774 | 249.774 | 0.55205 | 0 | 0 | 0.017133 | 642.236 | 642.236 | 1.1292 | 0 | 72 | 1732.26 | 0 | 43
2018-10-22 | P | 24 | 24 | 293.17 | 65.8 | 857.692 | 857.692 | 1.6821 | 224.524 | 224.524 | 0.55227 | 0 | 0 | 0.017133 | 633.168 | 633.168 | 1.1298 | 0 | 73.82 | 1732.48 | 0 | 43
2018-10-23 | P | 24 | 24 | 293.37 | 65.65 | 852.998 | 852.998 | 1.6829 | 216.211 | 216.211 | 0.55249 | 0 | 0 | 0.017133 | 636.787 | 636.787 | 1.1304 | 0 | 74.65 | 1732.37 | 0 | 43
2018-10-24 | P | 24 | 24 | 290.65 | 65.82 | 884.392 | 884.392 | 1.6838 | 223.477 | 223.477 | 0.55271 | 0 | 0 | 0.017133 | 660.915 | 660.915 | 1.1311 | 0 | 74.73 | 1731.18 | 0 | 43
2018-10-25 | P | 24 | 24 | 290.08 | 65.83 | 884.486 | 884.486 | 1.6847 | 234.654 | 234.654 | 0.55295 | 0 | 0 | 0.017133 | 649.832 | 649.832 | 1.1318 | 0 | 73.47 | 1730.81 | 0 | 43
2018-10-26 | P | 24 | 24 | 291.53 | 65.7 | 890.284 | 890.284 | 1.6856 | 237.819 | 237.819 | 0.55319 | 0 | 0 | 0.017133 | 652.465 | 652.465 | 1.1324 | 0 | 73.29 | 1731.19 | 0 | 43
2018-10-27 | P | 24 | 26 | 292.81 | 65.7 | 879.45 | 879.45 | 1.6865 | 236.21 | 236.21 | 0.55342 | 0 | 0 | 0.017133 | 643.24 | 643.24 | 1.1331 | 0 | 73.14 | 1731.62 | 0 | 43
2018-10-28 | P | 24 | 26 | 296.14 | 65.6 | 871.112 | 871.112 | 1.6873 | 235.738 | 235.738 | 0.55366 | 0 | 0 | 0.017133 | 635.374 | 635.374 | 1.1337 | 0 | 72.94 | 1732.81 | 0 | 43
2018-10-29 | P | 24 | 26 | 296.34 | 65.49 | 886.164 | 886.164 | 1.6882 | 234.533 | 234.533 | 0.55389 | 0 | 0 | 0.017133 | 651.631 | 651.631 | 1.1343 | 0 | 73.53 | 1732.74 | 0 | 43
2018-10-30 | P | 24 | 26 | 297.19 | 65.43 | 908.519 | 908.519 | 1.6891 | 239.128 | 239.128 | 0.55413 | 0 | 0 | 0.017133 | 669.391 | 669.391 | 1.135 | 0 | 73.68 | 1733.14 | 0 | 43
2018-10-31 | P | 24 | 26 | 296.87 | 65.48 | 876.243 | 876.243 | 1.69 | 232.372 | 232.372 | 0.55436 | 0 | 0 | 0.017133 | 643.871 | 643.871 | 1.1357 | 0 | 73.48 | 1733.04 | 0 | 43
2018-11-01 | P | 24 | 26 | 297.61 | 65.41 | 919.26 | 919.26 | 1.6909 | 228.296 | 228.296 | 0.55459 | 0 | 0 | 0.017133 | 690.964 | 690.964 | 1.1363 | 0 | 75.16 | 1733.26 | 0 | 43
2018-11-02 | P | 24 | 26 | 299.49 | 65.35 | 917.241 | 917.241 | 1.6919 | 231.483 | 231.483 | 0.55482 | 0 | 0 | 0.017133 | 685.758 | 685.758 | 1.137 | 0 | 74.76 | 1734 | 0 | 43
2018-11-03 | P | 24 | 26 | 298.71 | 65.41 | 900.154 | 900.154 | 1.6928 | 217.412 | 217.412 | 0.55504 | 0 | 0 | 0.017133 | 682.742 | 682.742 | 1.1377 | 0 | 75.85 | 1733.7 | 0 | 43
2018-11-04 | P | 24 | 26 | 298.46 | 65.43 | 907.134 | 907.134 | 1.6937 | 219.894 | 219.894 | 0.55526 | 0 | 0 | 0.017133 | 687.24 | 687.24 | 1.1384 | 0 | 75.76 | 1733.46 | 0 | 43
2018-11-05 | P | 24 | 26 | 299.39 | 65.36 | 898.944 | 898.944 | 1.6946 | 217.791 | 217.791 | 0.55548 | 0 | 0 | 0.017133 | 681.153 | 681.153 | 1.1391 | 0 | 75.77 | 1733.8 | 0 | 43
2018-11-06 | P | 24 | 26 | 299.52 | 65.34 | 1045.387 | 1045.387 | 1.6956 | 264.129 | 264.129 | 0.55574 | 0 | 0 | 0.017133 | 781.258 | 781.258 | 1.1399 | 0 | 74.73 | 1733.86 | 0 | 43
2018-11-07 | P | 24 | 26 | 299.32 | 65.48 | 1044.668 | 1044.668 | 1.6966 | 253.932 | 253.932 | 0.556 | 0 | 0 | 0.017133 | 790.736 | 790.736 | 1.1407 | 0 | 75.69 | 1733.68 | 0 | 43
2018-11-08 | P | 24 | 26 | 299.68 | 65.48 | 1077.758 | 1077.758 | 1.6977 | 267.689 | 267.689 | 0.55626 | 0 | 0 | 0.017133 | 810.069 | 810.069 | 1.1415 | 0 | 75.16 | 1733.7 | 0 | 43
2018-11-09 | P | 24 | 26 | 299.78 | 65.46 | 1008.511 | 1008.511 | 1.6987 | 270.524 | 270.524 | 0.55653 | 0 | 0 | 0.017133 | 737.987 | 737.987 | 1.1422 | 0 | 73.18 | 1733.58 | 0 | 43
2018-11-10 | P | 24 | 26 | 300.03 | 65.39 | 982.685 | 982.685 | 1.6997 | 269.779 | 269.779 | 0.5568 | 0.008 | 0.008 | 0.017141 | 712.906 | 712.906 | 1.1429 | 30.4175 | 72.55 | 1733.77 | 0 | 43
2018-11-11 | P | 24 | 26 | 306.85 | 65.37 | 975.734 | 975.734 | 1.7007 | 242.509 | 242.509 | 0.55705 | 0 | 0 | 0.017141 | 733.225 | 733.225 | 1.1436 | 0 | 75.15 | 1736.24 | 0 | 43
2018-11-12 | P | 24 | 26 | 300.21 | 65.42 | 1028.399 | 1028.399 | 1.7017 | 255.817 | 255.817 | 0.5573 | 0 | 0 | 0.017141 | 772.582 | 772.582 | 1.1444 | 0 | 75.12 | 1733.52 | 0 | 43
2018-11-13 | P | 24 | 26 | 300.73 | 65.41 | 1061.814 | 1061.814 | 1.7028 | 255.137 | 255.137 | 0.55756 | 0 | 0 | 0.017141 | 806.677 | 806.677 | 1.1452 | 0 | 75.97 | 1733.79 | 0 | 43
2018-11-14 | P | 24 | 26 | 300.03 | 65.43 | 1032.66 | 1032.66 | 1.7038 | 254.276 | 254.276 | 0.55781 | 0 | 0 | 0.017141 | 778.384 | 778.384 | 1.146 | 0 | 75.38 | 1733.54 | 0 | 43
2018-11-15 | P | 24 | 26 | 300.33 | 65.45 | 1057.148 | 1057.148 | 1.7049 | 258.22 | 258.22 | 0.55807 | 0 | 0 | 0.017141 | 798.928 | 798.928 | 1.1468 | 0 | 75.57 | 1733.53 | 0 | 43
2018-11-16 | P | 24 | 26 | 303.79 | 65.5 | 1137.557 | 1137.557 | 1.706 | 281.628 | 281.628 | 0.55835 | 0 | 0 | 0.017141 | 855.929 | 855.929 | 1.1477 | 0 | 75.24 | 1734.84 | 0 | 43
2018-11-17 | P | 24 | 26 | 300.56 | 65.59 | 1173.279 | 1173.279 | 1.7072 | 284.542 | 284.542 | 0.55864 | 0 | 0 | 0.017141 | 888.737 | 888.737 | 1.1485 | 0 | 75.75 | 1733.68 | 0 | 43
2018-11-18 | P | 24 | 26 | 300.67 | 65.5 | 1179.139 | 1179.139 | 1.7084 | 286.744 | 286.744 | 0.55892 | 0 | 0 | 0.017141 | 892.395 | 892.395 | 1.1494 | 0 | 75.68 | 1733.54 | 0 | 43
2018-11-19 | P | 24 | 26 | 300.53 | 65.59 | 1155.922 | 1155.922 | 1.7095 | 279.288 | 279.288 | 0.5592 | 0 | 0 | 0.017141 | 876.634 | 876.634 | 1.1503 | 0 | 75.84 | 1733.5 | 0 | 43
2018-11-20 | P | 24 | 26 | 297.98 | 65.56 | 1035.116 | 1035.116 | 1.7106 | 253.347 | 253.347 | 0.55946 | 0 | 0 | 0.017141 | 781.769 | 781.769 | 1.1511 | 0 | 75.52 | 1732.46 | 0 | 43
2018-11-21 | P | 24 | 26 | 299.29 | 65.5 | 1055.073 | 1055.073 | 1.7116 | 257.256 | 257.256 | 0.55971 | 0 | 0 | 0.017141 | 797.817 | 797.817 | 1.1519 | 0 | 75.62 | 1732.78 | 0 | 43
2018-11-22 | P | 24 | 26 | 298.74 | 65.48 | 1080.148 | 1080.148 | 1.7127 | 264.379 | 264.379 | 0.55998 | 0 | 0 | 0.017141 | 815.769 | 815.769 | 1.1527 | 0 | 75.52 | 1732.65 | 0 | 43
2018-11-23 | P | 24 | 26 | 299.76 | 65.49 | 1099.144 | 1099.144 | 1.7138 | 268.897 | 268.897 | 0.56025 | 0 | 0 | 0.017141 | 830.247 | 830.247 | 1.1535 | 0 | 75.54 | 1732.87 | 0 | 43
2018-11-24 | P | 24 | 26 | 299.92 | 65.25 | 1109.958 | 1109.958 | 1.7149 | 268.558 | 268.558 | 0.56051 | 0 | 0 | 0.017141 | 841.4 | 841.4 | 1.1544 | 0 | 75.8 | 1732.97 | 0 | 43
2018-11-25 | P | 24 | 26 | 299.21 | 65.23 | 1097.503 | 1097.503 | 1.716 | 268.687 | 268.687 | 0.56078 | 0 | 0 | 0.017141 | 828.816 | 828.816 | 1.1552 | 0 | 75.52 | 1732.7 | 0 | 43
2018-11-26 | P | 24 | 26 | 298.25 | 65.56 | 1094.258 | 1094.258 | 1.7171 | 268.854 | 268.854 | 0.56105 | 0 | 0 | 0.017141 | 825.404 | 825.404 | 1.156 | 0 | 75.43 | 1732.3 | 0 | 43
2018-11-27 | P | 24 | 26 | 298.32 | 65.66 | 1120.622 | 1120.622 | 1.7182 | 269.634 | 269.634 | 0.56132 | 0 | 0 | 0.017141 | 850.988 | 850.988 | 1.1569 | 0 | 75.94 | 1732.27 | 0 | 43
2018-11-28 | P | 24 | 26 | 299.83 | 65.5 | 1217.085 | 1217.085 | 1.7194 | 298.14 | 298.14 | 0.56162 | 0 | 0 | 0.017141 | 918.945 | 918.945 | 1.1578 | 0 | 75.5 | 1732.8 | 0 | 43
2018-11-29 | P | 24 | 26 | 304.15 | 65.41 | 1222.112 | 1222.112 | 1.7207 | 298.143 | 298.143 | 0.56192 | 0 | 0 | 0.017141 | 923.969 | 923.969 | 1.1587 | 0 | 75.6 | 1734.58 | 0 | 43
2018-11-30 | P | 24 | 26 | 322.95 | 65.19 | 1110.844 | 1110.844 | 1.7218 | 281.088 | 281.088 | 0.5622 | 0 | 0 | 0.017141 | 829.756 | 829.756 | 1.1596 | 0 | 74.7 | 1741.94 | 0 | 43
2018-12-01 | P | 24 | 26 | 313.71 | 65.28 | 1169.821 | 1169.821 | 1.7229 | 300.318 | 300.318 | 0.5625 | 0 | 0 | 0.017141 | 869.503 | 869.503 | 1.1604 | 0 | 74.33 | 1738.3 | 0 | 43
2018-12-02 | P | 24 | 26 | 303.79 | 65.36 | 1018.787 | 1018.787 | 1.724 | 264.236 | 264.236 | 0.56276 | 0 | 0 | 0.017141 | 754.551 | 754.551 | 1.1612 | 0 | 74.06 | 1734.27 | 0 | 43
2018-12-03 | P | 24 | 26 | 311.23 | 65.19 | 1078.014 | 1078.014 | 1.725 | 277.681 | 277.681 | 0.56304 | 0 | 0 | 0.017141 | 800.333 | 800.333 | 1.162 | 0 | 74.24 | 1736.88 | 0 | 43
2018-12-04 | P | 24 | 26 | 302.88 | 65.39 | 1129.659 | 1129.659 | 1.7262 | 272.649 | 272.649 | 0.56331 | 0 | 0 | 0.017141 | 857.01 | 857.01 | 1.1628 | 0 | 75.86 | 1733.9 | 0 | 43
2018-12-05 | P | 24 | 26 | 301.8 | 65.34 | 1081.914 | 1081.914 | 1.7272 | 274.88 | 274.88 | 0.56359 | 0 | 0 | 0.017141 | 807.034 | 807.034 | 1.1637 | 0 | 74.59 | 1733.29 | 0 | 43
2018-12-06 | P | 24 | 26 | 302.61 | 65.37 | 1300.956 | 1300.956 | 1.7285 | 275.707 | 275.707 | 0.56386 | 0 | 0 | 0.017141 | 1025.249 | 1025.249 | 1.1647 | 0 | 78.81 | 1733.52 | 0 | 43
2018-12-07 | P | 24 | 26 | 300.9 | 65.38 | 1286.224 | 1286.224 | 1.7298 | 273.171 | 273.171 | 0.56414 | 0 | 0 | 0.017141 | 1013.053 | 1013.053 | 1.1657 | 0 | 78.76 | 1732.87 | 0 | 43
2018-12-08 | P | 24 | 26 | 302.07 | 65.36 | 1299.541 | 1299.541 | 1.7311 | 270.401 | 270.401 | 0.56441 | 0 | 0 | 0.017141 | 1029.14 | 1029.14 | 1.1667 | 0 | 79.19 | 1733.08 | 0 | 43
2018-12-09 | P | 24 | 26 | 301.24 | 65.46 | 1265.1 | 1265.1 | 1.7324 | 284.009 | 284.009 | 0.56469 | 0 | 0 | 0.017141 | 981.091 | 981.091 | 1.1677 | 0 | 77.55 | 1732.92 | 0 | 43
2018-12-10 | P | 24 | 26 | 301 | 65.46 | 1183.317 | 1183.317 | 1.7336 | 266.326 | 266.326 | 0.56496 | 0 | 0 | 0.017141 | 916.991 | 916.991 | 1.1686 | 0 | 77.49 | 1732.68 | 0 | 43
2018-12-11 | P | 24 | 26 | 301 | 65.46 | 1234.458 | 1234.458 | 1.7348 | 277.958 | 277.958 | 0.56524 | 0 | 0 | 0.017141 | 956.5 | 956.5 | 1.1696 | 0 | 77.48 | 1732.68 | 0 | 43
2018-12-12 | P | 24 | 26 | 301 | 65.46 | 1218.417 | 1218.417 | 1.736 | 278.017 | 278.017 | 0.56551 | 0 | 0 | 0.017141 | 940.4 | 940.4 | 1.1705 | 0 | 77.18 | 1732.68 | 0 | 43
2018-12-13 | P | 24 | 26 | 299.57 | 65.34 | 1197.888 | 1197.888 | 1.7372 | 260.25 | 260.25 | 0.56578 | 0 | 0 | 0.017141 | 937.638 | 937.638 | 1.1715 | 0 | 78.27 | 1732.21 | 0 | 43
2018-12-14 | P | 24 | 26 | 300.15 | 65.32 | 1193.987 | 1193.987 | 1.7384 | 257.697 | 257.697 | 0.56603 | 0 | 0 | 0.017141 | 936.29 | 936.29 | 1.1724 | 0 | 78.42 | 1732.26 | 0 | 43
2018-12-15 | P | 24 | 26 | 300.57 | 65.37 | 1128.02 | 1128.02 | 1.7395 | 273.97 | 273.97 | 0.56631 | 0 | 0 | 0.017141 | 854.05 | 854.05 | 1.1732 | 0 | 75.71 | 1732.49 | 0 | 43
2018-12-16 | P | 24 | 26 | 301.72 | 65.28 | 1151.148 | 1151.148 | 1.7407 | 278.927 | 278.927 | 0.56659 | 0 | 0 | 0.017141 | 872.221 | 872.221 | 1.1741 | 0 | 75.77 | 1732.98 | 0 | 43
2018-12-17 | P | 24 | 26 | 293.97 | 65.36 | 1116.052 | 1116.052 | 1.7418 | 271.717 | 271.717 | 0.56686 | 0 | 0 | 0.017141 | 844.335 | 844.335 | 1.175 | 0 | 75.65 | 1730.27 | 0 | 43
2018-12-18 | P | 24 | 26 | 283.98 | 65.56 | 1155.789 | 1155.789 | 1.743 | 269.344 | 269.344 | 0.56713 | 0 | 0 | 0.017141 | 886.445 | 886.445 | 1.1758 | 0 | 76.7 | 1726.86 | 0 | 43
2018-12-19 | P | 24 | 26 | 283.33 | 65.64 | 1263.344 | 1263.344 | 1.7442 | 265.311 | 265.311 | 0.56739 | 0 | 0 | 0.017141 | 998.033 | 998.033 | 1.1768 | 0 | 79 | 1726.62 | 0 | 43
2018-12-20 | P | 24 | 26 | 284.96 | 65.72 | 1319.958 | 1319.958 | 1.7456 | 270.083 | 270.083 | 0.56766 | 0 | 0 | 0.017141 | 1049.875 | 1049.875 | 1.1779 | 0 | 79.54 | 1727.26 | 0 | 43
2018-12-21 | P | 24 | 26 | 285.77 | 65.74 | 1287.378 | 1287.378 | 1.7468 | 265.648 | 265.648 | 0.56793 | 0 | 0 | 0.017141 | 1021.73 | 1021.73 | 1.1789 | 0 | 79.36 | 1727.72 | 0 | 43
2018-12-22 | P | 24 | 26 | 286.42 | 65.66 | 1261.71 | 1261.71 | 1.7481 | 269.268 | 269.268 | 0.5682 | 0 | 0 | 0.017141 | 992.442 | 992.442 | 1.1799 | 0 | 78.66 | 1727.97 | 0 | 43
2018-12-23 | P | 24 | 26 | 284.3 | 65.65 | 1222.776 | 1222.776 | 1.7493 | 271.354 | 271.354 | 0.56847 | 0 | 0 | 0.017141 | 951.422 | 951.422 | 1.1809 | 0 | 77.81 | 1727.04 | 0 | 43
2018-12-24 | P | 24 | 26 | 284.94 | 65.66 | 1162.744 | 1162.744 | 1.7505 | 262.549 | 262.549 | 0.56873 | 0 | 0 | 0.017141 | 900.195 | 900.195 | 1.1818 | 0 | 77.42 | 1727.18 | 0 | 43
2018-12-25 | P | 24 | 26 | 285.47 | 65.75 | 1157.182 | 1157.182 | 1.7516 | 259.759 | 259.759 | 0.56899 | 0 | 0 | 0.017141 | 897.423 | 897.423 | 1.1827 | 0 | 77.55 | 1727.4 | 0 | 43
2018-12-26 | P | 24 | 26 | 285.28 | 65.76 | 1181.634 | 1181.634 | 1.7528 | 267.523 | 267.523 | 0.56926 | 0 | 0 | 0.017141 | 914.111 | 914.111 | 1.1836 | 0 | 77.36 | 1727.22 | 0 | 43
2018-12-27 | P | 24 | 26 | 285.89 | 65.67 | 1255.714 | 1255.714 | 1.7541 | 267.282 | 267.282 | 0.56953 | 0 | 0 | 0.017141 | 988.432 | 988.432 | 1.1846 | 0 | 78.72 | 1727.54 | 0 | 43
2018-12-28 | P | 24 | 26 | 283.81 | 65.6 | 1235.464 | 1235.464 | 1.7553 | 277.45 | 277.45 | 0.5698 | 0 | 0 | 0.017141 | 958.014 | 958.014 | 1.1855 | 0 | 77.54 | 1726.91 | 0 | 43
2018-12-29 | P | 24 | 26 | 286.23 | 65.56 | 1264.343 | 1264.343 | 1.7566 | 291.527 | 291.527 | 0.57009 | 0 | 0 | 0.017141 | 972.816 | 972.816 | 1.1865 | 0 | 76.94 | 1727.75 | 0 | 43
2018-12-30 | P | 24 | 26 | 286.71 | 65.44 | 1270.803 | 1270.803 | 1.7579 | 294.151 | 294.151 | 0.57039 | 0 | 0 | 0.017141 | 976.652 | 976.652 | 1.1875 | 0 | 76.85 | 1727.68 | 0 | 43
2018-12-31 | P | 24 | 26 | 286.17 | 65.36 | 1260.466 | 1260.466 | 1.7591 | 289.274 | 289.274 | 0.57068 | 0 | 0 | 0.017141 | 971.192 | 971.192 | 1.1884 | 0 | 77.05 | 1727.6 | 0 | 43
2019-01-01 | P | 24 | 26 | 284.67 | 65.42 | 1184.561 | 1184.561 | 1.7603 | 276.486 | 276.486 | 0.57095 | 0 | 0 | 0.017141 | 908.075 | 908.075 | 1.1893 | 0 | 76.66 | 1727.15 | 0 | 43
2019-01-02 | P | 24 | 26 | 286.42 | 65.37 | 1193.716 | 1193.716 | 1.7615 | 280.707 | 280.707 | 0.57124 | 0 | 0 | 0.017141 | 913.009 | 913.009 | 1.1903 | 0 | 76.48 | 1727.8 | 0 | 43
2019-01-03 | P | 24 | 26 | 285.96 | 65.47 | 1190.95 | 1190.95 | 1.7627 | 281.693 | 281.693 | 0.57152 | 0 | 0 | 0.017141 | 909.257 | 909.257 | 1.1912 | 0 | 76.35 | 1727.64 | 0 | 43
2019-01-04 | P | 24 | 26 | 284.87 | 65.62 | 1184.697 | 1184.697 | 1.7639 | 285.45 | 285.45 | 0.5718 | 0 | 0 | 0.017141 | 899.247 | 899.247 | 1.1921 | 0 | 75.9 | 1727.05 | 0 | 43
2019-01-05 | P | 24 | 26 | 286.73 | 65.59 | 1205.833 | 1205.833 | 1.7651 | 287.589 | 287.589 | 0.57209 | 0 | 0 | 0.017141 | 918.244 | 918.244 | 1.193 | 0 | 76.15 | 1727.72 | 0 | 43
2019-01-06 | P | 24 | 26 | 287.2 | 65.51 | 1199.85 | 1199.85 | 1.7663 | 286.21 | 286.21 | 0.57238 | 0 | 0 | 0.017141 | 913.64 | 913.64 | 1.1939 | 0 | 76.15 | 1727.82 | 0 | 43
2019-01-07 | P | 24 | 26 | 287.34 | 65.48 | 1212.656 | 1212.656 | 1.7675 | 288.573 | 288.573 | 0.57266 | 0 | 0 | 0.017141 | 924.083 | 924.083 | 1.1948 | 0 | 76.2 | 1727.98 | 0 | 43
2019-01-08 | P | 24 | 26 | 287.89 | 65.55 | 1208.325 | 1208.325 | 1.7687 | 291.444 | 291.444 | 0.57296 | 0 | 0 | 0.017141 | 916.881 | 916.881 | 1.1957 | 0 | 75.88 | 1728.28 | 0 | 43
2019-01-09 | P | 24 | 26 | 286.69 | 65.53 | 1215.462 | 1215.462 | 1.7699 | 286.941 | 286.941 | 0.57324 | 0 | 0 | 0.017141 | 928.521 | 928.521 | 1.1967 | 0 | 76.39 | 1727.59 | 0 | 43
2019-01-10 | P | 24 | 26 | 286.01 | 65.57 | 1190.817 | 1190.817 | 1.7711 | 291.146 | 291.146 | 0.57353 | 0 | 0 | 0.017141 | 899.671 | 899.671 | 1.1976 | 0 | 75.55 | 1727.43 | 0 | 43
2019-01-11 | P | 24 | 26 | 287.31 | 65.56 | 1214.89 | 1214.89 | 1.7723 | 290.819 | 290.819 | 0.57382 | 0 | 0 | 0.017141 | 924.071 | 924.071 | 1.1985 | 0 | 76.06 | 1727.77 | 0 | 43
2019-01-12 | P | 24 | 26 | 286.21 | 65.49 | 1220.872 | 1220.872 | 1.7735 | 292.852 | 292.852 | 0.57412 | 0 | 0 | 0.017141 | 928.02 | 928.02 | 1.1994 | 0 | 76.01 | 1727.4 | 0 | 43
2019-01-13 | P | 24 | 26 | 285.95 | 65.64 | 1205.388 | 1205.388 | 1.7747 | 283.73 | 283.73 | 0.5744 | 0 | 0 | 0.017141 | 921.658 | 921.658 | 1.2003 | 0 | 76.46 | 1735.06 | 0 | 43
2019-01-14 | P | 24 | 26 | 289.31 | 65.97 | 1307.133 | 1307.133 | 1.776 | 304.351 | 304.351 | 0.57471 | 0 | 0 | 0.017141 | 1002.782 | 1002.782 | 1.2013 | 0 | 76.72 | 1743.1 | 0 | 43
2019-01-15 | P | 24 | 26 | 289.66 | 65.88 | 1293.051 | 1293.051 | 1.7773 | 302.262 | 302.262 | 0.57501 | 0 | 0 | 0.017141 | 990.789 | 990.789 | 1.2023 | 0 | 76.62 | 1741.35 | 0 | 43
2019-01-16 | P | 24 | 26 | 289.67 | 65.8 | 1285.684 | 1285.684 | 1.7786 | 305.083 | 305.083 | 0.57531 | 0 | 0 | 0.017141 | 980.601 | 980.601 | 1.2033 | 0 | 76.27 | 1740.22 | 0 | 43
2019-01-17 | P | 24 | 26 | 289.74 | 65.82 | 1304.331 | 1304.331 | 1.7799 | 321.011 | 321.011 | 0.57563 | 0 | 0 | 0.017141 | 983.32 | 983.32 | 1.2043 | 0 | 75.39 | 1739.52 | 0 | 43
2019-01-18 | P | 24 | 26 | 289.23 | 65.74 | 1302.472 | 1302.472 | 1.7812 | 323.294 | 323.294 | 0.57596 | 0 | 0 | 0.017141 | 979.178 | 979.178 | 1.2053 | 0 | 75.18 | 1738.76 | 0 | 43
2019-01-19 | P | 24 | 26 | 289.13 | 65.78 | 1288.046 | 1288.046 | 1.7825 | 322.627 | 322.627 | 0.57628 | 0 | 0 | 0.017141 | 965.419 | 965.419 | 1.2062 | 0 | 74.95 | 1738.25 | 0 | 43
2019-01-20 | P | 24 | 26 | 289.18 | 65.82 | 1303.721 | 1303.721 | 1.7838 | 319.626 | 319.626 | 0.5766 | 0 | 0 | 0.017141 | 984.095 | 984.095 | 1.2072 | 0 | 75.48 | 1737.72 | 0 | 43
2019-01-21 | P | 24 | 26 | 288.61 | 65.76 | 1298.16 | 1298.16 | 1.7851 | 322.339 | 322.339 | 0.57692 | 0 | 0 | 0.017141 | 975.821 | 975.821 | 1.2082 | 0 | 75.17 | 1737.24 | 0 | 43
2019-01-22 | P | 24 | 26 | 288.92 | 65.65 | 1289.968 | 1289.968 | 1.7864 | 320.442 | 320.442 | 0.57724 | 0 | 0 | 0.017141 | 969.526 | 969.526 | 1.2092 | 0 | 75.16 | 1736.84 | 0 | 43
2019-01-23 | P | 24 | 26 | 288.73 | 65.61 | 1294.088 | 1294.088 | 1.7877 | 316.615 | 316.615 | 0.57756 | 0 | 0 | 0.017141 | 977.473 | 977.473 | 1.2102 | 0 | 75.53 | 1736.61 | 0 | 43
2019-01-24 | P | 24 | 26 | 290.41 | 65.62 | 1273.308 | 1273.308 | 1.789 | 313.62 | 313.62 | 0.57787 | 0 | 0 | 0.017141 | 959.688 | 959.688 | 1.2111 | 0 | 75.37 | 1736.96 | 0 | 43
2019-01-25 | P | 24 | 26 | 288.21 | 65.7 | 1264.829 | 1264.829 | 1.7902 | 311.751 | 311.751 | 0.57818 | 0 | 0 | 0.017141 | 953.078 | 953.078 | 1.2121 | 0 | 75.35 | 1735.94 | 0 | 43
2019-01-26 | P | 24 | 26 | 288.43 | 65.55 | 1277.111 | 1277.111 | 1.7915 | 311.702 | 311.702 | 0.5785 | 0 | 0 | 0.017141 | 965.409 | 965.409 | 1.213 | 0 | 75.59 | 1735.75 | 0 | 43
2019-01-27 | P | 24 | 26 | 288.23 | 65.52 | 1265.925 | 1265.925 | 1.7928 | 290.189 | 290.189 | 0.57879 | 0 | 0 | 0.017141 | 975.736 | 975.736 | 1.214 | 0 | 77.08 | 1735.39 | 0 | 43
2019-01-28 | P | 24 | 26 | 287.46 | 65.59 | 1274.254 | 1274.254 | 1.7941 | 291.211 | 291.211 | 0.57908 | 0 | 0 | 0.017141 | 983.043 | 983.043 | 1.215 | 0 | 77.15 | 1734.9 | 0 | 43
2019-01-29 | P | 24 | 26 | 287.62 | 65.65 | 1280.481 | 1280.481 | 1.7953 | 294.051 | 294.051 | 0.57937 | 0 | 0 | 0.017141 | 986.43 | 986.43 | 1.216 | 0 | 77.04 | 1734.68 | 0 | 43
2019-01-30 | P | 24 | 26 | 288.55 | 65.61 | 1266.241 | 1266.241 | 1.7966 | 286.942 | 286.942 | 0.57966 | 0 | 0 | 0.017141 | 979.299 | 979.299 | 1.217 | 0 | 77.34 | 1734.63 | 0 | 43
2019-01-31 | P | 24 | 26 | 287.66 | 65.63 | 1262.925 | 1262.925 | 1.7979 | 287.511 | 287.511 | 0.57995 | 0 | 0 | 0.017141 | 975.414 | 975.414 | 1.2179 | 0 | 77.24 | 1734.16 | 0 | 43
2019-02-01 | P | 24 | 26 | 289.41 | 65.56 | 1259.895 | 1259.895 | 1.7991 | 290.894 | 290.894 | 0.58024 | 0 | 0 | 0.017141 | 969.001 | 969.001 | 1.2189 | 0 | 76.91 | 1734.87 | 0 | 43
2019-02-02 | P | 24 | 26 | 299.9 | 65.4 | 1278.448 | 1278.448 | 1.8004 | 293.857 | 293.857 | 0.58053 | 0 | 0 | 0.017141 | 984.591 | 984.591 | 1.2199 | 0 | 77.02 | 1738.22 | 0 | 43
2019-02-03 | P | 24 | 26 | 288.91 | 65.75 | 1292.429 | 1292.429 | 1.8017 | 297.665 | 297.665 | 0.58083 | 0 | 0 | 0.017141 | 994.764 | 994.764 | 1.2209 | 0 | 76.97 | 1734.2 | 0 | 43
2019-02-04 | P | 24 | 26 | 288 | 65.82 | 1293.593 | 1293.593 | 1.803 | 298.114 | 298.114 | 0.58113 | 0 | 0 | 0.017141 | 995.479 | 995.479 | 1.2219 | 0 | 76.96 | 1733.77 | 0 | 43
2019-02-05 | P | 24 | 26 | 289.6 | 65.75 | 1291.822 | 1291.822 | 1.8043 | 300.216 | 300.216 | 0.58143 | 0 | 0 | 0.017141 | 991.606 | 991.606 | 1.2229 | 0 | 76.76 | 1734.49 | 0 | 43
2019-02-06 | P | 24 | 26 | 288.19 | 65.89 | 1260.801 | 1260.801 | 1.8056 | 297.505 | 297.505 | 0.58172 | 0 | 0 | 0.017141 | 963.296 | 963.296 | 1.2238 | 0 | 76.4 | 1733.63 | 0 | 43
2019-02-07 | P | 24 | 26 | 288.11 | 65.96 | 1272.229 | 1272.229 | 1.8068 | 297.97 | 297.97 | 0.58202 | 0 | 0 | 0.017141 | 974.259 | 974.259 | 1.2248 | 0 | 76.58 | 1733.44 | 0 | 43
2019-02-08 | P | 24 | 26 | 289.41 | 65.94 | 1273.135 | 1273.135 | 1.8081 | 297.8 | 297.8 | 0.58232 | 0 | 0 | 0.017141 | 975.335 | 975.335 | 1.2258 | 0 | 76.61 | 1733.75 | 0 | 43
2019-02-09 | P | 24 | 26 | 289.47 | 65.93 | 1273.092 | 1273.092 | 1.8094 | 298.193 | 298.193 | 0.58262 | 0 | 0 | 0.017141 | 974.899 | 974.899 | 1.2268 | 0 | 76.58 | 1733.63 | 0 | 43
2019-02-10 | P | 24 | 26 | 289.26 | 65.84 | 1271.158 | 1271.158 | 1.8106 | 295.163 | 295.163 | 0.58291 | 0 | 0 | 0.017141 | 975.995 | 975.995 | 1.2277 | 0 | 76.78 | 1733.6 | 0 | 43
2019-02-11 | P | 24 | 26 | 290 | 65.65 | 1267.613 | 1267.613 | 1.8119 | 314.305 | 314.305 | 0.58323 | 0 | 0 | 0.017141 | 953.308 | 953.308 | 1.2287 | 0 | 75.2 | 1733.59 | 0 | 43
2019-02-12 | P | 24 | 26 | 288.9 | 65.7 | 1285.888 | 1285.888 | 1.8132 | 322.094 | 322.094 | 0.58355 | 0 | 0 | 0.017141 | 963.794 | 963.794 | 1.2296 | 0 | 74.95 | 1733.24 | 0 | 43
2019-02-13 | P | 24 | 26 | 288.59 | 65.76 | 1316.642 | 1316.642 | 1.8145 | 320.357 | 320.357 | 0.58387 | 0 | 0 | 0.017141 | 996.285 | 996.285 | 1.2306 | 0 | 75.67 | 1733.04 | 0 | 43
2019-02-14 | P | 24 | 26 | 289.31 | 65.82 | 1331.285 | 1331.285 | 1.8158 | 321.629 | 321.629 | 0.58419 | 0 | 0 | 0.017141 | 1009.656 | 1009.656 | 1.2317 | 0 | 75.84 | 1733.1 | 0 | 43
2019-02-15 | P | 24 | 26 | 289.06 | 65.85 | 1332.808 | 1332.808 | 1.8172 | 321.634 | 321.634 | 0.58451 | 0 | 0 | 0.017141 | 1011.174 | 1011.174 | 1.2327 | 0 | 75.87 | 1732.84 | 0 | 43
2019-02-16 | P | 24 | 26 | 288.55 | 65.91 | 1324.511 | 1324.511 | 1.8185 | 317.493 | 317.493 | 0.58483 | 0 | 0 | 0.017141 | 1007.018 | 1007.018 | 1.2337 | 0 | 76.03 | 1732.9 | 0 | 43
2019-02-17 | P | 24 | 26 | 289.46 | 66.01 | 1352.304 | 1352.304 | 1.8199 | 299.191 | 299.191 | 0.58513 | 0 | 0 | 0.017141 | 1053.113 | 1053.113 | 1.2347 | 0 | 77.88 | 1733.23 | 0 | 43
2019-02-18 | P | 24 | 26 | 288.57 | 66.07 | 1350.863 | 1350.863 | 1.8212 | 298.529 | 298.529 | 0.58543 | 0 | 0 | 0.017141 | 1052.334 | 1052.334 | 1.2358 | 0 | 77.9 | 1732.88 | 0 | 43
2019-02-19 | P | 24 | 26 | 288.12 | 66.07 | 1354.557 | 1354.557 | 1.8226 | 300.067 | 300.067 | 0.58573 | 0 | 0 | 0.017141 | 1054.49 | 1054.49 | 1.2368 | 0 | 77.85 | 1732.6 | 0 | 43
2019-02-20 | P | 24 | 26 | 289.81 | 65.99 | 1328.614 | 1328.614 | 1.8239 | 308.511 | 308.511 | 0.58604 | 0 | 0 | 0.017141 | 1020.103 | 1020.103 | 1.2378 | 0 | 76.78 | 1733.25 | 0 | 43
2019-02-21 | P | 24 | 26 | 288.57 | 65.96 | 1326.833 | 1326.833 | 1.8252 | 307.606 | 307.606 | 0.58634 | 0 | 0 | 0.017141 | 1019.227 | 1019.227 | 1.2389 | 0 | 76.82 | 1732.62 | 0 | 43
2019-02-22 | P | 24 | 26 | 287.57 | 66.02 | 1335.389 | 1335.389 | 1.8265 | 307.788 | 307.788 | 0.58665 | 0 | 0 | 0.017141 | 1027.601 | 1027.601 | 1.2399 | 0 | 76.95 | 1732.19 | 0 | 43
2019-02-23 | P | 24 | 26 | 288.79 | 65.97 | 1339.24 | 1339.24 | 1.8279 | 309.517 | 309.517 | 0.58696 | 0 | 0 | 0.017141 | 1029.723 | 1029.723 | 1.2409 | 0 | 76.89 | 1732.59 | 0 | 43
2019-02-24 | P | 24 | 26 | 288.04 | 66.05 | 1316.999 | 1316.999 | 1.8292 | 304.765 | 304.765 | 0.58727 | 0 | 0 | 0.017141 | 1012.234 | 1012.234 | 1.2419 | 0 | 76.86 | 1732.32 | 0 | 43
2019-02-25 | P | 24 | 26 | 287.65 | 65.94 | 1312.19 | 1312.19 | 1.8305 | 306.319 | 306.319 | 0.58757 | 0 | 0 | 0.017141 | 1005.871 | 1005.871 | 1.2429 | 0 | 76.66 | 1732.36 | 0 | 43
2019-02-26 | P | 24 | 26 | 293.86 | 65.77 | 1266.244 | 1266.244 | 1.8318 | 299.663 | 299.663 | 0.58787 | 0 | 0 | 0.017141 | 966.581 | 966.581 | 1.2439 | 0 | 76.33 | 1734.31 | 0 | 43
2019-02-27 | P | 24 | 26 | 291.45 | 65.81 | 1297.158 | 1297.158 | 1.8331 | 303.224 | 303.224 | 0.58818 | 0 | 0 | 0.017141 | 993.934 | 993.934 | 1.2449 | 0 | 76.62 | 1733.21 | 0 | 43
2019-02-28 | P | 24 | 26 | 288.55 | 65.93 | 1309.181 | 1309.181 | 1.8344 | 307.415 | 307.415 | 0.58848 | 0 | 0 | 0.017141 | 1001.766 | 1001.766 | 1.2459 | 0 | 76.52 | 1732.15 | 0 | 43
2019-03-01 | P | 24 | 26 | 289.17 | 65.89 | 1317.181 | 1317.181 | 1.8357 | 310.17 | 310.17 | 0.58879 | 0 | 0 | 0.017141 | 1007.011 | 1007.011 | 1.2469 | 0 | 76.45 | 1732.39 | 0 | 43
2019-03-02 | P | 24 | 26 | 288.12 | 66 | 1337.26 | 1337.26 | 1.837 | 314.894 | 314.894 | 0.58911 | 0 | 0 | 0.017141 | 1022.366 | 1022.366 | 1.2479 | 0 | 76.45 | 1732.08 | 0 | 43
2019-03-03 | P | 24 | 26 | 287.31 | 66.07 | 1318.08 | 1318.08 | 1.8384 | 311.279 | 311.279 | 0.58942 | 0 | 0 | 0.017141 | 1006.801 | 1006.801 | 1.2489 | 0 | 76.38 | 1733.47 | 0 | 43
2019-03-04 | P | 24 | 26 | 286.41 | 66 | 1332.905 | 1332.905 | 1.8397 | 317.873 | 317.873 | 0.58974 | 0 | 0 | 0.017141 | 1015.032 | 1015.032 | 1.25 | 0 | 76.15 | 1733.79 | 0 | 43
2019-03-05 | P | 24 | 26 | 287.65 | 66.11 | 1356.861 | 1356.861 | 1.8411 | 317.609 | 317.609 | 0.59006 | 0 | 0 | 0.017141 | 1039.252 | 1039.252 | 1.251 | 0 | 76.59 | 1731.99 | 0 | 43
2019-03-06 | P | 24 | 26 | 290.35 | 66.13 | 1336.39 | 1336.39 | 1.8424 | 315.402 | 315.402 | 0.59037 | 0 | 0 | 0.017141 | 1020.988 | 1020.988 | 1.252 | 0 | 76.4 | 1732.5 | 0 | 43
2019-03-07 | P | 24 | 26 | 289.12 | 66.13 | 1344.183 | 1344.183 | 1.8437 | 313.649 | 313.649 | 0.59068 | 0 | 0 | 0.017141 | 1030.534 | 1030.534 | 1.253 | 0 | 76.67 | 1731.98 | 0 | 43
2019-03-08 | P | 24 | 26 | 288.23 | 66.11 | 1325.952 | 1325.952 | 1.8451 | 309.93 | 309.93 | 0.59099 | 0 | 0 | 0.017141 | 1016.022 | 1016.022 | 1.2541 | 0 | 76.63 | 1731.62 | 0 | 43
2019-03-09 | P | 24 | 26 | 289.81 | 66.09 | 1348.502 | 1348.502 | 1.8464 | 287.582 | 287.582 | 0.59128 | 0 | 0 | 0.017141 | 1060.92 | 1060.92 | 1.2551 | 0 | 78.67 | 1732.22 | 0 | 43
2019-03-10 | P | 24 | 26 | 289.24 | 66.07 | 1347.835 | 1347.835 | 1.8478 | 292.355 | 292.355 | 0.59157 | 0 | 0 | 0.017141 | 1055.48 | 1055.48 | 1.2562 | 0 | 78.31 | 1731.98 | 0 | 43
2019-03-11 | P | 24 | 26 | 287.48 | 66.1 | 1340.749 | 1340.749 | 1.8491 | 288.628 | 288.628 | 0.59186 | 0 | 0 | 0.017141 | 1052.121 | 1052.121 | 1.2572 | 0 | 78.47 | 1731.26 | 0 | 43
2019-03-12 | P | 24 | 26 | 286.98 | 66.17 | 1337.132 | 1337.132 | 1.8504 | 288.096 | 288.096 | 0.59215 | 0 | 0 | 0.017141 | 1049.036 | 1049.036 | 1.2583 | 0 | 78.45 | 1731.07 | 0 | 43
2019-03-13 | P | 24 | 26 | 288.18 | 66.09 | 1332.166 | 1332.166 | 1.8518 | 288.946 | 288.946 | 0.59244 | 0 | 0 | 0.017141 | 1043.22 | 1043.22 | 1.2593 | 0 | 78.31 | 1731.45 | 0 | 43
2019-03-14 | P | 24 | 26 | 287.06 | 66.13 | 1350.296 | 1350.296 | 1.8531 | 291.413 | 291.413 | 0.59273 | 0 | 0 | 0.017141 | 1058.883 | 1058.883 | 1.2604 | 0 | 78.42 | 1731.2 | 0 | 43
2019-03-15 | P | 24 | 26 | 286.7 | 66.03 | 1351.58 | 1351.58 | 1.8545 | 292.08 | 292.08 | 0.59302 | 0 | 0 | 0.017141 | 1059.5 | 1059.5 | 1.2614 | 0 | 78.39 | 1730.98 | 0 | 43
2019-03-16 | P | 24 | 26 | 286.69 | 65.89 | 1351.669 | 1351.669 | 1.8558 | 293.345 | 293.345 | 0.59332 | 0 | 0 | 0.017141 | 1058.324 | 1058.324 | 1.2625 | 0 | 78.3 | 1731.06 | 0 | 43
2019-03-17 | P | 24 | 26 | 286.39 | 65.94 | 1365.596 | 1365.596 | 1.8572 | 289.838 | 289.838 | 0.59361 | 0 | 0 | 0.017141 | 1075.758 | 1075.758 | 1.2636 | 0 | 78.78 | 1731.01 | 0 | 43
2019-03-18 | P | 24 | 26 | 287.37 | 65.95 | 1368.103 | 1368.103 | 1.8586 | 305.706 | 305.706 | 0.59391 | 0 | 0 | 0.017141 | 1062.397 | 1062.397 | 1.2646 | 0 | 77.66 | 1731.35 | 0 | 43
2019-03-19 | P | 24 | 26 | 286.15 | 66.09 | 1369.924 | 1369.924 | 1.8599 | 304.666 | 304.666 | 0.59422 | 0 | 0 | 0.017141 | 1065.258 | 1065.258 | 1.2657 | 0 | 77.76 | 1731.03 | 0 | 43
2019-03-20 | P | 24 | 26 | 285.99 | 66.19 | 1361.457 | 1361.457 | 1.8613 | 303.844 | 303.844 | 0.59452 | 0 | 0 | 0.017141 | 1057.613 | 1057.613 | 1.2668 | 0 | 77.68 | 1730.86 | 0 | 43
2019-03-21 | P | 24 | 26 | 286.94 | 66.25 | 1354.898 | 1354.898 | 1.8626 | 288.974 | 288.974 | 0.59481 | 0 | 0 | 0.017141 | 1065.924 | 1065.924 | 1.2678 | 0 | 78.67 | 1731.06 | 0 | 43
2019-03-22 | P | 24 | 26 | 285.74 | 66.38 | 1353.277 | 1353.277 | 1.864 | 288.105 | 288.105 | 0.5951 | 0 | 0 | 0.017141 | 1065.172 | 1065.172 | 1.2689 | 0 | 78.71 | 1730.6 | 0 | 43
2019-03-23 | P | 24 | 26 | 285.21 | 66.28 | 1340.863 | 1340.863 | 1.8653 | 288.53 | 288.53 | 0.59539 | 0 | 0 | 0.017141 | 1052.333 | 1052.333 | 1.2699 | 0 | 78.48 | 1730.46 | 0 | 43
2019-03-24 | P | 24 | 26 | 286.57 | 66.15 | 1313.075 | 1313.075 | 1.8666 | 297.852 | 297.852 | 0.59568 | 0 | 0 | 0.017141 | 1015.223 | 1015.223 | 1.271 | 0 | 77.32 | 1730.69 | 0 | 43
2019-03-25 | P | 24 | 26 | 285.51 | 66.12 | 1309.311 | 1309.311 | 1.868 | 298.291 | 298.291 | 0.59598 | 0 | 0 | 0.017141 | 1011.02 | 1011.02 | 1.272 | 0 | 77.22 | 1730.18 | 0 | 43
2019-03-26 | P | 24 | 26 | 285.94 | 66.05 | 1314.333 | 1314.333 | 1.8693 | 294.873 | 294.873 | 0.59628 | 0 | 0 | 0.017141 | 1019.46 | 1019.46 | 1.273 | 0 | 77.56 | 1730.43 | 0 | 43
2019-03-27 | P | 24 | 26 | 286.41 | 66.1 | 1324.523 | 1324.523 | 1.8706 | 295.892 | 295.892 | 0.59657 | 0 | 0 | 0.017141 | 1028.631 | 1028.631 | 1.274 | 0 | 77.66 | 1730.75 | 0 | 43
2019-03-28 | P | 24 | 26 | 277.4552 | 66.2875 | 1316.294 | 1316.294 | 1.8719 | 296.322 | 296.322 | 0.59687 | 0 | 0 | 0.017141 | 1019.972 | 1019.972 | 1.275 | 0 | 77.49 | 1727.6 | 0 | 43
2019-03-29 | P | 24 | 26 | 297.1895 | 66.3073 | 1328.61 | 1328.61 | 1.8732 | 299.499 | 299.499 | 0.59717 | 0 | 0 | 0.017141 | 1029.111 | 1029.111 | 1.2761 | 0 | 77.46 | 1724.4 | 0 | 43
2019-03-30 | P | 24 | 26 | 287.59 | 66.27 | 1227.369 | 1227.369 | 1.8745 | 269.255 | 269.255 | 0.59744 | 0 | 0 | 0.017141 | 958.114 | 958.114 | 1.277 | 0 | 78.06 | 1730.91 | 0 | 43
2019-03-31 | P | 24 | 26 | 286 | 66.26 | 1228.264 | 1228.264 | 1.8757 | 267.919 | 267.919 | 0.59771 | 0 | 0 | 0.017141 | 960.345 | 960.345 | 1.278 | 0 | 78.19 | 1730.3 | 0 | 43
2019-04-01 | P | 24 | 26 | 286.52 | 66.2 | 1294.652 | 1294.652 | 1.877 | 273.978 | 273.978 | 0.59798 | 0 | 0 | 0.017141 | 1020.674 | 1020.674 | 1.279 | 0 | 78.84 | 1730.5 | 0 | 43
2019-04-02 | P | 24 | 26 | 286.21 | 66.22 | 1291.385 | 1291.385 | 1.8783 | 276.474 | 276.474 | 0.59826 | 0 | 0 | 0.017141 | 1014.911 | 1014.911 | 1.28 | 0 | 78.59 | 1730.33 | 0 | 43
2019-04-03 | P | 24 | 26 | 284.32 | 66.21 | 1296.022 | 1296.022 | 1.8796 | 276.55 | 276.55 | 0.59853 | 0 | 0 | 0.017141 | 1019.472 | 1019.472 | 1.281 | 0 | 78.66 | 1729.9 | 0 | 43
2019-04-04 | P | 24 | 26 | 285.17 | 66.23 | 1386.698 | 1386.698 | 1.881 | 293.301 | 293.301 | 0.59883 | 0 | 0 | 0.017141 | 1093.397 | 1093.397 | 1.2821 | 0 | 78.85 | 1730.18 | 0 | 43
2019-04-05 | P | 24 | 26 | 283.86 | 66.25 | 1387.82 | 1387.82 | 1.8824 | 289.896 | 289.896 | 0.59912 | 0 | 0 | 0.017141 | 1097.924 | 1097.924 | 1.2832 | 0 | 79.11 | 1729.57 | 0 | 43
2019-04-06 | P | 24 | 26 | 284.56 | 66.26 | 1390.256 | 1390.256 | 1.8837 | 285.299 | 285.299 | 0.5994 | 0 | 0 | 0.017141 | 1104.957 | 1104.957 | 1.2843 | 0 | 79.48 | 1729.64 | 0 | 43
2019-04-07 | P | 24 | 26 | 283.85 | 66.3 | 1433.462 | 1433.462 | 1.8852 | 289.207 | 289.207 | 0.59969 | 0 | 0 | 0.017141 | 1144.255 | 1144.255 | 1.2855 | 0 | 79.82 | 1729.34 | 0 | 43
2019-04-08 | P | 24 | 26 | 283.55 | 66.34 | 1386.664 | 1386.664 | 1.8866 | 287.84 | 287.84 | 0.59998 | 0 | 0 | 0.017141 | 1098.824 | 1098.824 | 1.2866 | 0 | 79.24 | 1729.06 | 0 | 43
2019-04-09 | P | 24 | 26 | 287.12 | 66.28 | 1357.823 | 1357.823 | 1.8879 | 285.699 | 285.699 | 0.60026 | 0 | 0 | 0.017141 | 1072.124 | 1072.124 | 1.2877 | 0 | 78.96 | 1730.32 | 0 | 43
2019-04-10 | P | 24 | 26 | 283.95 | 66.38 | 1357.405 | 1357.405 | 1.8893 | 284.994 | 284.994 | 0.60055 | 0 | 0 | 0.017141 | 1072.411 | 1072.411 | 1.2887 | 0 | 79 | 1729.2 | 0 | 43
2019-04-11 | P | 24 | 26 | 284.6 | 66.41 | 1380.538 | 1380.538 | 1.8907 | 288.24 | 288.24 | 0.60084 | 0 | 0 | 0.017141 | 1092.298 | 1092.298 | 1.2898 | 0 | 79.12 | 1729.44 | 0 | 43
2019-04-12 | P | 24 | 26 | 284.41 | 66.38 | 1377.627 | 1377.627 | 1.892 | 287.388 | 287.388 | 0.60113 | 0 | 0 | 0.017141 | 1090.239 | 1090.239 | 1.2909 | 0 | 79.14 | 1729.27 | 0 | 43
2019-04-13 | P | 24 | 26 | 283.75 | 66.44 | 1387.853 | 1387.853 | 1.8934 | 289.398 | 289.398 | 0.60141 | 0 | 0 | 0.017141 | 1098.455 | 1098.455 | 1.292 | 0 | 79.15 | 1729.01 | 0 | 43
2019-04-14 | P | 24 | 26 | 284.31 | 66.46 | 1385.929 | 1385.929 | 1.8948 | 291.588 | 291.588 | 0.60171 | 0 | 0 | 0.017141 | 1094.341 | 1094.341 | 1.2931 | 0 | 78.96 | 1729.27 | 0 | 43
2019-04-15 | P | 24 | 26 | 284.03 | 66.44 | 1388.225 | 1388.225 | 1.8962 | 289.603 | 289.603 | 0.602 | 0 | 0 | 0.017141 | 1098.622 | 1098.622 | 1.2942 | 0 | 79.14 | 1729.23 | 0 | 43
2019-04-16 | P | 24 | 26 | 283.19 | 66.46 | 1375.715 | 1375.715 | 1.8976 | 287.191 | 287.191 | 0.60228 | 0 | 0 | 0.017141 | 1088.524 | 1088.524 | 1.2953 | 0 | 79.12 | 1728.71 | 0 | 43
2019-04-17 | P | 24 | 26 | 282.19 | 66.45 | 1374.004 | 1374.004 | 1.8989 | 285.462 | 285.462 | 0.60257 | 0 | 0 | 0.017141 | 1088.542 | 1088.542 | 1.2964 | 0 | 79.22 | 1728.36 | 0 | 43
2019-04-18 | P | 24 | 26 | 283.69 | 66.36 | 1373.447 | 1373.447 | 1.9003 | 286.633 | 286.633 | 0.60286 | 0 | 0 | 0.017141 | 1086.814 | 1086.814 | 1.2975 | 0 | 79.13 | 1728.89 | 0 | 43
2019-04-19 | P | 24 | 26 | 285.65 | 66.34 | 1361.993 | 1361.993 | 1.9017 | 284.841 | 284.841 | 0.60314 | 0 | 0 | 0.017141 | 1077.152 | 1077.152 | 1.2985 | 0 | 79.09 | 1729.38 | 0 | 43
2019-04-20 | P | 24 | 26 | 284.85 | 66.29 | 1360.873 | 1360.873 | 1.903 | 284.354 | 284.354 | 0.60342 | 0 | 0 | 0.017141 | 1076.519 | 1076.519 | 1.2996 | 0 | 79.1 | 1729.09 | 0 | 43
2019-04-21 | P | 24 | 26 | 284.7 | 66.36 | 1364.509 | 1364.509 | 1.9044 | 285.077 | 285.077 | 0.60371 | 0 | 0 | 0.017141 | 1079.432 | 1079.432 | 1.3007 | 0 | 79.11 | 1728.97 | 0 | 43
2019-04-22 | P | 24 | 26 | 284.6 | 66.37 | 1354.176 | 1354.176 | 1.9058 | 283.914 | 283.914 | 0.60399 | 0 | 0 | 0.017141 | 1070.262 | 1070.262 | 1.3018 | 0 | 79.03 | 1728.87 | 0 | 43
2019-04-23 | P | 24 | 26 | 291.37 | 66.26 | 1346.594 | 1346.594 | 1.9071 | 282.365 | 282.365 | 0.60428 | 0 | 0 | 0.017141 | 1064.229 | 1064.229 | 1.3028 | 0 | 79.03 | 1731.28 | 0 | 43
2019-04-24 | P | 24 | 26 | 284.18 | 66.35 | 1349.445 | 1349.445 | 1.9085 | 283.218 | 283.218 | 0.60456 | 0 | 0 | 0.017141 | 1066.227 | 1066.227 | 1.3039 | 0 | 79.01 | 1728.88 | 0 | 43
2019-04-25 | P | 24 | 26 | 283.64 | 66.4 | 1375.785 | 1375.785 | 1.9098 | 285.176 | 285.176 | 0.60484 | 0 | 0 | 0.017141 | 1090.609 | 1090.609 | 1.305 | 0 | 79.27 | 1728.65 | 0 | 43
2019-04-26 | P | 24 | 26 | 283.43 | 66.46 | 1348.222 | 1348.222 | 1.9112 | 281.093 | 281.093 | 0.60513 | 0 | 0 | 0.017141 | 1067.129 | 1067.129 | 1.3061 | 0 | 79.15 | 1728.47 | 0 | 43
2019-04-27 | P | 24 | 26 | 283.02 | 66.46 | 1361.437 | 1361.437 | 1.9125 | 283.582 | 283.582 | 0.60541 | 0 | 0 | 0.017141 | 1077.855 | 1077.855 | 1.3071 | 0 | 79.17 | 1728.32 | 0 | 43
2019-04-28 | P | 24 | 26 | 283.52 | 66.48 | 1417.951 | 1417.951 | 1.914 | 294.55 | 294.55 | 0.6057 | 0 | 0 | 0.017141 | 1123.401 | 1123.401 | 1.3083 | 0 | 79.23 | 1728.45 | 0 | 43
2019-04-29 | P | 24 | 26 | 284 | 66.47 | 1404.42 | 1404.42 | 1.9154 | 292.989 | 292.989 | 0.606 | 0 | 0 | 0.017141 | 1111.431 | 1111.431 | 1.3094 | 0 | 79.14 | 1728.77 | 0 | 43
2019-04-30 | P | 24 | 26 | 284.19 | 66.46 | 1406.635 | 1406.635 | 1.9168 | 293.628 | 293.628 | 0.60629 | 0 | 0 | 0.017141 | 1113.007 | 1113.007 | 1.3105 | 0 | 79.13 | 1728.77 | 0 | 43
2019-05-01 | P | 24 | 26 | 283.6 | 66.35 | 1436.62 | 1436.62 | 1.9182 | 297.175 | 297.175 | 0.60659 | 0 | 0 | 0.017141 | 1139.445 | 1139.445 | 1.3116 | 0 | 79.31 | 1728.54 | 0 | 43
2019-05-02 | P | 24 | 26 | 283.37 | 66.42 | 1413.861 | 1413.861 | 1.9196 | 290.939 | 290.939 | 0.60688 | 0 | 0 | 0.017141 | 1122.922 | 1122.922 | 1.3127 | 0 | 79.42 | 1728.38 | 0 | 43
2019-05-03 | P | 24 | 26 | 283.77 | 66.42 | 1406.603 | 1406.603 | 1.921 | 286.249 | 286.249 | 0.60716 | 0 | 0 | 0.017141 | 1120.354 | 1120.354 | 1.3139 | 0 | 79.65 | 1728.45 | 0 | 43
2019-05-04 | P | 24 | 26 | 284.28 | 66.46 | 1418.395 | 1418.395 | 1.9224 | 284.84 | 284.84 | 0.60745 | 0 | 0 | 0.017141 | 1133.555 | 1133.555 | 1.315 | 0 | 79.92 | 1728.59 | 0 | 43
2019-05-05 | P | 24 | 26 | 284.29 | 66.33 | 1414.278 | 1414.278 | 1.9239 | 282.906 | 282.906 | 0.60773 | 0 | 0 | 0.017141 | 1131.372 | 1131.372 | 1.3161 | 0 | 80 | 1728.7 | 0 | 43
2019-05-06 | P | 24 | 26 | 282.76 | 66.23 | 1398.554 | 1398.554 | 1.9253 | 280.624 | 280.624 | 0.60801 | 0 | 0 | 0.017141 | 1117.93 | 1117.93 | 1.3172 | 0 | 79.94 | 1728.09 | 0 | 43
2019-05-07 | P | 24 | 26 | 282.5 | 66.21 | 1392.886 | 1392.886 | 1.9267 | 290.464 | 290.464 | 0.6083 | 0 | 0 | 0.017141 | 1102.422 | 1102.422 | 1.3183 | 0 | 79.15 | 1728 | 0 | 43
2019-05-08 | P | 24 | 26 | 282.18 | 66.17 | 1388.94 | 1388.94 | 1.928 | 289.622 | 289.622 | 0.60859 | 0 | 0 | 0.017141 | 1099.318 | 1099.318 | 1.3194 | 0 | 79.15 | 1728.06 | 0 | 43
2019-05-09 | P | 24 | 26 | 282.98 | 66.16 | 1396.275 | 1396.275 | 1.9294 | 291.478 | 291.478 | 0.60888 | 0 | 0 | 0.017141 | 1104.797 | 1104.797 | 1.3206 | 0 | 79.12 | 1728.29 | 0 | 43
2019-05-10 | P | 24 | 26 | 282.04 | 66.09 | 1390.303 | 1390.303 | 1.9308 | 288.89 | 288.89 | 0.60917 | 0 | 0 | 0.017141 | 1101.413 | 1101.413 | 1.3217 | 0 | 79.22 | 1728.2 | 0 | 43
2019-05-11 | P | 24 | 26 | 281.88 | 66.22 | 1378.204 | 1378.204 | 1.9322 | 286.407 | 286.407 | 0.60946 | 0 | 0 | 0.017141 | 1091.797 | 1091.797 | 1.3227 | 0 | 79.22 | 1728.08 | 0 | 43
2019-05-12 | P | 24 | 26 | 281.88 | 66.33 | 1367.227 | 1367.227 | 1.9336 | 285.592 | 285.592 | 0.60975 | 0 | 0 | 0.017141 | 1081.635 | 1081.635 | 1.3238 | 0 | 79.11 | 1728.02 | 0 | 43
2019-05-13 | P | 24 | 26 | 283.69 | 66.31 | 1373.872 | 1373.872 | 1.9349 | 285.811 | 285.811 | 0.61003 | 0 | 0 | 0.017141 | 1088.061 | 1088.061 | 1.3249 | 0 | 79.2 | 1728.5 | 0 | 43
2019-05-14 | P | 24 | 26 | 283.65 | 66.36 | 1353.425 | 1353.425 | 1.9363 | 284.049 | 284.049 | 0.61031 | 0 | 0 | 0.017141 | 1069.376 | 1069.376 | 1.326 | 0 | 79.01 | 1728.43 | 0 | 43
2019-05-15 | P | 24 | 26 | 283.58 | 66.43 | 1345.672 | 1345.672 | 1.9376 | 280.898 | 280.898 | 0.6106 | 0 | 0 | 0.017141 | 1064.774 | 1064.774 | 1.3271 | 0 | 79.13 | 1728.42 | 0 | 43
2019-05-16 | P | 24 | 26 | 283.41 | 66.38 | 1338.872 | 1338.872 | 1.939 | 279.503 | 279.503 | 0.61088 | 0 | 0 | 0.017141 | 1059.369 | 1059.369 | 1.3281 | 0 | 79.12 | 1728.3 | 0 | 43
2019-05-17 | P | 24 | 26 | 283.58 | 66.23 | 1319.064 | 1319.064 | 1.9403 | 275.617 | 275.617 | 0.61115 | 0 | 0 | 0.017141 | 1043.447 | 1043.447 | 1.3292 | 0 | 79.1 | 1728.65 | 0 | 43
2019-05-18 | P | 24 | 26 | 283.06 | 66.18 | 1333.275 | 1333.275 | 1.9416 | 276.533 | 276.533 | 0.61143 | 0 | 0 | 0.017141 | 1056.742 | 1056.742 | 1.3302 | 0 | 79.26 | 1728.34 | 0 | 43
2019-05-19 | P | 24 | 26 | 283.84 | 66.21 | 1340.719 | 1340.719 | 1.943 | 276.332 | 276.332 | 0.6117 | 0 | 0 | 0.017141 | 1064.387 | 1064.387 | 1.3313 | 0 | 79.39 | 1728.63 | 0 | 43
2019-05-20 | P | 24 | 26 | 285.17 | 66.21 | 1302.551 | 1302.551 | 1.9443 | 277.761 | 277.761 | 0.61198 | 0 | 0 | 0.017141 | 1024.79 | 1024.79 | 1.3323 | 0 | 78.68 | 1729.22 | 0 | 43
2019-05-21 | P | 24 | 26 | 284.33 | 66.25 | 1241.004 | 1241.004 | 1.9455 | 274.046 | 274.046 | 0.61226 | 0 | 0 | 0.017141 | 966.958 | 966.958 | 1.3333 | 0 | 77.92 | 1728.84 | 0 | 43
2019-05-22 | P | 24 | 26 | 284.08 | 66.29 | 1245.567 | 1245.567 | 1.9468 | 276.125 | 276.125 | 0.61253 | 0 | 0 | 0.017141 | 969.442 | 969.442 | 1.3342 | 0 | 77.83 | 1728.58 | 0 | 43
2019-05-23 | P | 24 | 26 | 281.26 | 66.37 | 1306.145 | 1306.145 | 1.9481 | 277.616 | 277.616 | 0.61281 | 0 | 0 | 0.017141 | 1028.529 | 1028.529 | 1.3353 | 0 | 78.74 | 1727.66 | 0 | 43
2019-05-24 | P | 24 | 26 | 282.3 | 66.34 | 1326.907 | 1326.907 | 1.9494 | 275.778 | 275.778 | 0.61309 | 0 | 0 | 0.017141 | 1051.129 | 1051.129 | 1.3363 | 0 | 79.22 | 1728.18 | 0 | 43
2019-05-25 | P | 24 | 26 | 302.16 | 66.02 | 1198.83 | 1198.83 | 1.9506 | 247.016 | 247.016 | 0.61333 | 0 | 0 | 0.017141 | 951.814 | 951.814 | 1.3373 | 0 | 79.4 | 1735.39 | 0 | 43
2019-05-26 | P | 24 | 26 | 281.5 | 66.29 | 1448.742 | 1448.742 | 1.952 | 298.913 | 298.913 | 0.61363 | 0 | 0 | 0.017141 | 1149.829 | 1149.829 | 1.3384 | 0 | 79.37 | 1727.96 | 0 | 43
2019-05-27 | P | 24 | 26 | 284.61 | 66.32 | 1383.23 | 1383.23 | 1.9534 | 288.226 | 288.226 | 0.61392 | 0 | 0 | 0.017141 | 1095.004 | 1095.004 | 1.3395 | 0 | 79.16 | 1728.76 | 0 | 43
2019-05-28 | P | 24 | 26 | 281.21 | 66.52 | 1347.421 | 1347.421 | 1.9548 | 280.763 | 280.763 | 0.6142 | 0 | 0 | 0.017141 | 1066.658 | 1066.658 | 1.3406 | 0 | 79.16 | 1727.6 | 0 | 43
2019-05-29 | P | 24 | 26 | 281.87 | 66.64 | 1355.348 | 1355.348 | 1.9561 | 282.352 | 282.352 | 0.61448 | 0 | 0 | 0.017141 | 1072.996 | 1072.996 | 1.3417 | 0 | 79.17 | 1728.02 | 0 | 43
2019-05-30 | P | 24 | 26 | 280.97 | 66.65 | 1350.398 | 1350.398 | 1.9575 | 281.878 | 281.878 | 0.61476 | 0 | 0 | 0.017141 | 1068.52 | 1068.52 | 1.3427 | 0 | 79.13 | 1727.53 | 0 | 43
2019-05-31 | P | 24 | 26 | 288.57 | 66.53 | 1295.463 | 1295.463 | 1.9588 | 270.411 | 270.411 | 0.61503 | 0 | 0 | 0.017141 | 1025.052 | 1025.052 | 1.3437 | 0 | 79.13 | 1730.45 | 0 | 43
2019-06-01 | P | 24 | 26 | 282.02 | 66.66 | 1339.964 | 1339.964 | 1.9601 | 284.502 | 284.502 | 0.61532 | 0 | 0 | 0.017141 | 1055.462 | 1055.462 | 1.3448 | 0 | 78.77 | 1728.27 | 0 | 43
2019-06-02 | P | 24 | 26 | 281.47 | 66.7 | 1341.302 | 1341.302 | 1.9615 | 283.941 | 283.941 | 0.6156 | 0 | 0 | 0.017141 | 1057.361 | 1057.361 | 1.3459 | 0 | 78.83 | 1728.08 | 0 | 43
2019-06-03 | P | 24 | 26 | 288.28 | 66.55 | 1325.126 | 1325.126 | 1.9628 | 280.081 | 280.081 | 0.61588 | 0 | 0 | 0.017141 | 1045.045 | 1045.045 | 1.3469 | 0 | 78.86 | 1730.27 | 0 | 43
2019-06-04 | P | 24 | 26 | 283.1 | 66.64 | 1256.078 | 1256.078 | 1.964 | 260.588 | 260.588 | 0.61614 | 0 | 0 | 0.017141 | 995.49 | 995.49 | 1.3479 | 0 | 79.25 | 1728.47 | 0 | 43
2019-06-05 | P | 24 | 26 | 284.43 | 66.54 | 1265.241 | 1265.241 | 1.9653 | 262.995 | 262.995 | 0.61641 | 0 | 0 | 0.017141 | 1002.246 | 1002.246 | 1.3489 | 0 | 79.21 | 1728.91 | 0 | 43
2019-06-06 | P | 24 | 26 | 283.08 | 66.52 | 1221.032 | 1221.032 | 1.9665 | 251.812 | 251.812 | 0.61666 | 0 | 0 | 0.017141 | 969.22 | 969.22 | 1.3499 | 0 | 79.38 | 1728.44 | 0 | 43
2019-06-07 | P | 24 | 26 | 287.31 | 66.45 | 1144.642 | 1144.642 | 1.9677 | 233.684 | 233.684 | 0.61689 | 0 | 0 | 0.017141 | 910.958 | 910.958 | 1.3508 | 0 | 79.58 | 1729.86 | 0 | 43
2019-06-08 | P | 24 | 26 | 284.48 | 66.39 | 1190.309 | 1190.309 | 1.9689 | 255.331 | 255.331 | 0.61715 | 0 | 0 | 0.017141 | 934.978 | 934.978 | 1.3517 | 0 | 78.55 | 1728.75 | 0 | 43
2019-06-09 | P | 24 | 26 | 287.4 | 66.2 | 1200.841 | 1200.841 | 1.9701 | 256.644 | 256.644 | 0.6174 | 0 | 0 | 0.017141 | 944.197 | 944.197 | 1.3527 | 0 | 78.63 | 1729.74 | 0 | 43
2019-06-10 | P | 24 | 26 | 289.34 | 65.98 | 1175.623 | 1175.623 | 1.9712 | 254.923 | 254.923 | 0.61766 | 0 | 0 | 0.017141 | 920.7 | 920.7 | 1.3536 | 0 | 78.32 | 1730.5 | 0 | 43
2019-06-11 | P | 24 | 26 | 298.69 | 65.88 | 1292.894 | 1292.894 | 1.9725 | 255.182 | 255.182 | 0.61791 | 0 | 0 | 0.017141 | 1037.712 | 1037.712 | 1.3546 | 0 | 80.26 | 1734.13 | 0 | 43
2019-06-12 | P | 24 | 26 | 313.79 | 65.77 | 1134.418 | 1134.418 | 1.9737 | 220.184 | 220.184 | 0.61813 | 0 | 0 | 0.017141 | 914.234 | 914.234 | 1.3555 | 0 | 80.59 | 1739.88 | 0 | 43
2019-06-13 | P | 24 | 26 | 304.11 | 65.82 | 1237.538 | 1237.538 | 1.9749 | 253.579 | 253.579 | 0.61839 | 0 | 0 | 0.017141 | 983.959 | 983.959 | 1.3565 | 0 | 79.51 | 1736.34 | 0 | 43
2019-06-14 | P | 24 | 26 | 286.17 | 66.08 | 1306.15 | 1306.15 | 1.9762 | 266.482 | 266.482 | 0.61865 | 0 | 0 | 0.017141 | 1039.668 | 1039.668 | 1.3576 | 0 | 79.6 | 1729.57 | 0 | 43
2019-06-15 | P | 24 | 26 | 289.15 | 66.05 | 1283.156 | 1283.156 | 1.9775 | 191.745 | 191.745 | 0.61885 | 0 | 0 | 0.017141 | 1091.411 | 1091.411 | 1.3586 | 0 | 85.06 | 1730.38 | 0 | 43
2019-06-16 | P | 24 | 26 | 282.05 | 66.17 | 1210.282 | 1210.282 | 1.9787 | 185.707 | 185.707 | 0.61903 | 0 | 0 | 0.017141 | 1024.575 | 1024.575 | 1.3597 | 0 | 84.66 | 1727.9 | 0 | 43
2019-06-17 | P | 24 | 26 | 287.68 | 66.06 | 1241.184 | 1241.184 | 1.9799 | 185.505 | 185.505 | 0.61922 | 0 | 0 | 0.017141 | 1055.679 | 1055.679 | 1.3607 | 0 | 85.05 | 1729.8 | 0 | 43
2019-06-18 | P | 24 | 26 | 295.86 | 65.95 | 1149.278 | 1149.278 | 1.9811 | 173.652 | 173.652 | 0.61939 | 0 | 0 | 0.017141 | 975.626 | 975.626 | 1.3617 | 0 | 84.89 | 1732.91 | 0 | 43
2019-06-19 | P | 24 | 26 | 311.82 | 65.74 | 1147.839 | 1147.839 | 1.9822 | 170.647 | 170.647 | 0.61956 | 0 | 0 | 0.017141 | 977.192 | 977.192 | 1.3627 | 0 | 85.13 | 1738.65 | 0 | 43
2019-06-20 | P | 24 | 26 | 302.14 | 65.98 | 1189.292 | 1189.292 | 1.9834 | 171.73 | 171.73 | 0.61973 | 0 | 0 | 0.017141 | 1017.562 | 1017.562 | 1.3637 | 0 | 85.56 | 1735.78 | 0 | 43
2019-06-21 | P | 24 | 26 | 296.24 | 66.1 | 1201.956 | 1201.956 | 1.9846 | 176.446 | 176.446 | 0.61991 | 0 | 0 | 0.017141 | 1025.51 | 1025.51 | 1.3647 | 0 | 85.32 | 1733.45 | 0 | 43
2019-06-22 | P | 24 | 26 | 297.14 | 66.16 | 1188.057 | 1188.057 | 1.9858 | 174.693 | 174.693 | 0.62008 | 0 | 0 | 0.017141 | 1013.364 | 1013.364 | 1.3657 | 0 | 85.3 | 1733.9 | 0 | 43
2019-06-23 | P | 24 | 26 | 291.1 | 66.16 | 1203.242 | 1203.242 | 1.987 | 176.266 | 176.266 | 0.62026 | 0 | 0 | 0.017141 | 1026.976 | 1026.976 | 1.3668 | 0 | 85.35 | 1731.42 | 0 | 43
2019-06-24 | P | 24 | 26 | 290.26 | 66.12 | 1185.551 | 1185.551 | 1.9882 | 172.955 | 172.955 | 0.62043 | 0 | 0 | 0.017141 | 1012.596 | 1012.596 | 1.3678 | 0 | 85.41 | 1730.96 | 0 | 43
2019-06-25 | P | 24 | 26 | 289.12 | 66.12 | 1186.561 | 1186.561 | 1.9894 | 172.772 | 172.772 | 0.62061 | 0 | 0 | 0.017141 | 1013.789 | 1013.789 | 1.3688 | 0 | 85.44 | 1730.5 | 0 | 43
2019-06-26 | P | 24 | 26 | 288.23 | 66.07 | 1187.263 | 1187.263 | 1.9906 | 172.874 | 172.874 | 0.62078 | 0 | 0 | 0.017141 | 1014.389 | 1014.389 | 1.3698 | 0 | 85.44 | 1730.17 | 0 | 43
2019-06-27 | P | 24 | 26 | 287.8 | 65.98 | 1185.093 | 1185.093 | 1.9918 | 176.604 | 176.604 | 0.62096 | 0 | 0 | 0.017141 | 1008.489 | 1008.489 | 1.3708 | 0 | 85.1 | 1729.97 | 0 | 43
2019-06-28 | P | 24 | 26 | 289.19 | 65.94 | 1335.706 | 1335.706 | 1.9931 | 179.121 | 179.121 | 0.62114 | 0 | 0 | 0.017141 | 1156.585 | 1156.585 | 1.372 | 0 | 86.59 | 1730.51 | 0 | 43
2019-06-29 | P | 24 | 26 | 283.93 | 66.12 | 1318.786 | 1318.786 | 1.9944 | 178.063 | 178.063 | 0.62131 | 0 | 0 | 0.017141 | 1140.723 | 1140.723 | 1.3731 | 0 | 86.5 | 1728.84 | 0 | 43
2019-06-30 | P | 24 | 26 | 286.61 | 66.09 | 1358.417 | 1358.417 | 1.9958 | 179.147 | 179.147 | 0.62149 | 0 | 0 | 0.017141 | 1179.27 | 1179.27 | 1.3743 | 0 | 86.81 | 1729.81 | 0 | 43
2019-07-01 | P | 24 | 26 | 287.81 | 66 | 1368.748 | 1368.748 | 1.9972 | 193.694 | 193.694 | 0.62169 | 0 | 0 | 0.017141 | 1175.054 | 1175.054 | 1.3755 | 0 | 85.85 | 1730.31 | 0 | 43
2019-07-02 | P | 24 | 26 | 286.31 | 65.93 | 1348.385 | 1348.385 | 1.9985 | 192.931 | 192.931 | 0.62188 | 0 | 0 | 0.017141 | 1155.454 | 1155.454 | 1.3766 | 0 | 85.69 | 1729.77 | 0 | 43
2019-07-03 | P | 24 | 26 | 286.7 | 65.92 | 1280.975 | 1280.975 | 1.9998 | 181.343 | 181.343 | 0.62206 | 0 | 0 | 0.017141 | 1099.632 | 1099.632 | 1.3777 | 0 | 85.84 | 1729.87 | 0 | 43
2019-07-04 | P | 24 | 26 | 287.13 | 66.02 | 1272.645 | 1272.645 | 2.0011 | 180.257 | 180.257 | 0.62224 | 0 | 0 | 0.017141 | 1092.388 | 1092.388 | 1.3788 | 0 | 85.84 | 1730.06 | 0 | 43
2019-07-05 | P | 24 | 26 | 286.37 | 66.11 | 1295.608 | 1295.608 | 2.0023 | 180.62 | 180.62 | 0.62242 | 0 | 0 | 0.017141 | 1114.988 | 1114.988 | 1.3799 | 0 | 86.06 | 1729.71 | 0 | 43
2019-07-06 | P | 24 | 26 | 286.3 | 66.08 | 1305.425 | 1305.425 | 2.0037 | 182.331 | 182.331 | 0.6226 | 0 | 0 | 0.017141 | 1123.094 | 1123.094 | 1.3811 | 0 | 86.03 | 1729.73 | 0 | 43
2019-07-07 | P | 24 | 26 | 289 | 65.98 | 1261.622 | 1261.622 | 2.0049 | 177.542 | 177.542 | 0.62278 | 0 | 0 | 0.017141 | 1084.08 | 1084.08 | 1.3821 | 0 | 85.93 | 1730.47 | 0 | 43
2019-07-08 | P | 24 | 26 | 286.68 | 66.01 | 1293.469 | 1293.469 | 2.0062 | 186.052 | 186.052 | 0.62297 | 0 | 0 | 0.017141 | 1107.417 | 1107.417 | 1.3832 | 0 | 85.62 | 1729.68 | 0 | 43
2019-07-09 | P | 24 | 26 | 288.85 | 65.98 | 1291.209 | 1291.209 | 2.0075 | 184.608 | 184.608 | 0.62315 | 0 | 0 | 0.017141 | 1106.601 | 1106.601 | 1.3843 | 0 | 85.7 | 1730.45 | 0 | 43
2019-07-10 | P | 24 | 26 | 293.85 | 65.9 | 1246.301 | 1246.301 | 2.0087 | 168.553 | 168.553 | 0.62332 | 0 | 0 | 0.017141 | 1077.748 | 1077.748 | 1.3854 | 0 | 86.48 | 1732.08 | 0 | 43
2019-07-11 | P | 24 | 26 | 291.16 | 65.96 | 1259.995 | 1259.995 | 2.01 | 169.715 | 169.715 | 0.62349 | 0 | 0 | 0.017141 | 1090.28 | 1090.28 | 1.3865 | 0 | 86.53 | 1731.15 | 0 | 43
2019-07-12 | P | 24 | 26 | 312.08 | 65.72 | 1041.225 | 1041.225 | 2.011 | 131.085 | 131.085 | 0.62362 | 0 | 0 | 0.017141 | 910.14 | 910.14 | 1.3874 | 0 | 87.41 | 1738.83 | 0 | 43
2019-07-13 | P | 24 | 26 | 327.71 | 65.51 | 878.25 | 878.25 | 2.0119 | 108.201 | 108.201 | 0.62373 | 0 | 0 | 0.017141 | 770.049 | 770.049 | 1.3882 | 0 | 87.68 | 1744.77 | 0 | 43
2019-07-14 | P | 24 | 26 | 346.86 | 65.25 | 1684.592 | 1684.592 | 2.0136 | 106.511 | 106.511 | 0.62384 | 0 | 0 | 0.017141 | 1578.081 | 1578.081 | 1.3898 | 0 | 93.68 | 1752.22 | 0 | 43
2019-07-15 | P | 24 | 26 | 344.76 | 65.22 | 909.223 | 909.223 | 2.0145 | 114.845 | 114.845 | 0.62395 | 0 | 0 | 0.017141 | 794.378 | 794.378 | 1.3906 | 0 | 87.37 | 1751.33 | 0 | 43
2019-07-16 | P | 24 | 26 | 334.11 | 65.28 | 943.562 | 943.562 | 2.0155 | 118.222 | 118.222 | 0.62407 | 0 | 0 | 0.017141 | 825.34 | 825.34 | 1.3914 | 0 | 87.47 | 1747.36 | 0 | 43
2019-07-17 | P | 24 | 26 | 291.73 | 65.81 | 1119.767 | 1119.767 | 2.0166 | 141.761 | 141.761 | 0.62421 | 0 | 0 | 0.017141 | 978.006 | 978.006 | 1.3924 | 0 | 87.34 | 1731.38 | 0 | 43
2019-07-18 | P | 24 | 26 | 290.29 | 65.86 | 1143.461 | 1143.461 | 2.0177 | 145.484 | 145.484 | 0.62436 | 0 | 0 | 0.017141 | 997.977 | 997.977 | 1.3934 | 0 | 87.28 | 1730.71 | 0 | 43
2019-07-19 | P | 24 | 26 | 289.77 | 65.95 | 1158.639 | 1158.639 | 2.0189 | 150.201 | 150.201 | 0.62451 | 0 | 0 | 0.017141 | 1008.438 | 1008.438 | 1.3944 | 0 | 87.04 | 1730.39 | 0 | 43
2019-07-20 | P | 24 | 26 | 287.37 | 66.04 | 1192.21 | 1192.21 | 2.0201 | 156.317 | 156.317 | 0.62466 | 0 | 0 | 0.017141 | 1035.893 | 1035.893 | 1.3954 | 0 | 86.89 | 1729.42 | 0 | 43
2019-07-21 | P | 24 | 26 | 287.92 | 66.08 | 1171.515 | 1171.515 | 2.0212 | 151.415 | 151.415 | 0.62481 | 0 | 0 | 0.017141 | 1020.1 | 1020.1 | 1.3964 | 0 | 87.08 | 1729.66 | 0 | 43
2019-07-22 | P | 24 | 26 | 286.82 | 66.08 | 1190.396 | 1190.396 | 2.0224 | 148.006 | 148.006 | 0.62496 | 0 | 0 | 0.017141 | 1042.39 | 1042.39 | 1.3975 | 0 | 87.57 | 1729.22 | 0 | 43
2019-07-23 | P | 24 | 26 | 287.73 | 66.05 | 1181.736 | 1181.736 | 2.0236 | 147.729 | 147.729 | 0.62511 | 0 | 0 | 0.017141 | 1034.007 | 1034.007 | 1.3985 | 0 | 87.5 | 1729.69 | 0 | 43
2019-07-24 | P | 24 | 26 | 286.86 | 66.07 | 1173.289 | 1173.289 | 2.0248 | 146.296 | 146.296 | 0.62526 | 0 | 0 | 0.017141 | 1026.993 | 1026.993 | 1.3995 | 0 | 87.53 | 1729.34 | 0 | 43
2019-07-25 | P | 24 | 26 | 284.92 | 65.98 | 1183.663 | 1183.663 | 2.026 | 144.934 | 144.934 | 0.6254 | 0 | 0 | 0.017141 | 1038.729 | 1038.729 | 1.4006 | 0 | 87.76 | 1728.81 | 0 | 43
2019-07-26 | P | 24 | 26 | 285.75 | 66 | 1159.488 | 1159.488 | 2.0271 | 143.58 | 143.58 | 0.62554 | 0 | 0 | 0.017141 | 1015.908 | 1015.908 | 1.4016 | 0 | 87.62 | 1728.97 | 0 | 43
2019-07-27 | P | 24 | 26 | 288.24 | 65.99 | 1231.674 | 1231.674 | 2.0284 | 169.228 | 169.228 | 0.62571 | 0 | 0 | 0.017141 | 1062.446 | 1062.446 | 1.4027 | 0 | 86.26 | 1729.8 | 0 | 43
2019-07-28 | P | 24 | 26 | 287.76 | 66.01 | 1254.662 | 1254.662 | 2.0296 | 167.587 | 167.587 | 0.62588 | 0 | 0 | 0.017141 | 1087.075 | 1087.075 | 1.4037 | 0 | 86.64 | 1729.7 | 0 | 43
2019-07-29 | P | 24 | 26 | 288.49 | 66.01 | 1316.255 | 1316.255 | 2.0309 | 162.172 | 162.172 | 0.62604 | 0 | 0 | 0.017141 | 1154.083 | 1154.083 | 1.4049 | 0 | 87.68 | 1729.73 | 0 | 43
2019-07-30 | P | 24 | 26 | 284.9 | 66.01 | 1299.83 | 1299.83 | 2.0322 | 161.218 | 161.218 | 0.62621 | 0 | 0 | 0.017141 | 1138.612 | 1138.612 | 1.406 | 0 | 87.6 | 1728.56 | 0 | 43
2019-07-31 | P | 24 | 26 | 292.7 | 65.82 | 1310.842 | 1310.842 | 2.0336 | 161.384 | 161.384 | 0.62637 | 0 | 0 | 0.017141 | 1149.458 | 1149.458 | 1.4072 | 0 | 87.69 | 1731.28 | 0 | 43
2019-08-01 | P | 24 | 26 | 302.64 | 65.57 | 1317.365 | 1317.365 | 2.0349 | 162.105 | 162.105 | 0.62653 | 0 | 0 | 0.017141 | 1155.26 | 1155.26 | 1.4083 | 0 | 87.7 | 1734.76 | 0 | 43
2019-08-02 | P | 24 | 26 | 307.21 | 65.46 | 1290.322 | 1290.322 | 2.0362 | 161.411 | 161.411 | 0.62669 | 0 | 0 | 0.017141 | 1128.911 | 1128.911 | 1.4095 | 0 | 87.49 | 1736.25 | 0 | 43
2019-08-03 | P | 24 | 26 | 309.43 | 65.33 | 1298.214 | 1298.214 | 2.0375 | 161.745 | 161.745 | 0.62685 | 0 | 0 | 0.017141 | 1136.469 | 1136.469 | 1.4106 | 0 | 87.54 | 1737.18 | 0 | 43
2019-08-04 | P | 24 | 26 | 314.21 | 65.31 | 1273.197 | 1273.197 | 2.0387 | 158.537 | 158.537 | 0.62701 | 0 | 0 | 0.017141 | 1114.66 | 1114.66 | 1.4117 | 0 | 87.55 | 1738.95 | 0 | 43
2019-08-05 | P | 24 | 26 | 318.08 | 65.28 | 1071.37 | 1071.37 | 2.0398 | 140.702 | 140.702 | 0.62715 | 0 | 0 | 0.017141 | 930.668 | 930.668 | 1.4127 | 0 | 86.87 | 1740.85 | 0 | 43
2019-08-06 | P | 24 | 26 | 290.07 | 65.61 | 1293.623 | 1293.623 | 2.0411 | 159.797 | 159.797 | 0.62731 | 0 | 0 | 0.017141 | 1133.826 | 1133.826 | 1.4138 | 0 | 87.65 | 1730.56 | 0 | 43
2019-08-07 | P | 24 | 26 | 289.44 | 65.57 | 1315.51 | 1315.51 | 2.0424 | 162.097 | 162.097 | 0.62747 | 0 | 0 | 0.017141 | 1153.413 | 1153.413 | 1.4149 | 0 | 87.68 | 1730.32 | 0 | 43
2019-08-08 | P | 24 | 26 | 291.34 | 65.47 | 1314.611 | 1314.611 | 2.0437 | 163.998 | 163.998 | 0.62764 | 0 | 0 | 0.017141 | 1150.613 | 1150.613 | 1.4161 | 0 | 87.52 | 1730.99 | 0 | 43
2019-08-09 | P | 24 | 26 | 289.61 | 65.56 | 1327.285 | 1327.285 | 2.0451 | 164.874 | 164.874 | 0.6278 | 0 | 0 | 0.017141 | 1162.411 | 1162.411 | 1.4173 | 0 | 87.58 | 1730.41 | 0 | 43
2019-08-10 | P | 24 | 26 | 293.38 | 65.49 | 1329.056 | 1329.056 | 2.0464 | 163.655 | 163.655 | 0.62797 | 0 | 0 | 0.017141 | 1165.401 | 1165.401 | 1.4184 | 0 | 87.69 | 1731.83 | 0 | 43
2019-08-11 | P | 24 | 26 | 291.64 | 65.67 | 1326.558 | 1326.558 | 2.0477 | 162.036 | 162.036 | 0.62813 | 0 | 0 | 0.017141 | 1164.522 | 1164.522 | 1.4196 | 0 | 87.78 | 1731.33 | 0 | 43
2019-08-12 | P | 24 | 26 | 290.3 | 65.78 | 1358.335 | 1358.335 | 2.0491 | 163.084 | 163.084 | 0.62829 | 0 | 0 | 0.017141 | 1195.251 | 1195.251 | 1.4208 | 0 | 87.99 | 1730.74 | 0 | 43
2019-08-13 | P | 24 | 26 | 291.42 | 65.81 | 1337.695 | 1337.695 | 2.0504 | 163.667 | 163.667 | 0.62845 | 0 | 0 | 0.017141 | 1174.028 | 1174.028 | 1.422 | 0 | 87.76 | 1731.07 | 0 | 43
2019-08-14 | P | 24 | 26 | 290.56 | 65.84 | 1353.246 | 1353.246 | 2.0518 | 162.899 | 162.899 | 0.62862 | 0 | 0 | 0.017141 | 1190.347 | 1190.347 | 1.4231 | 0 | 87.96 | 1730.8 | 0 | 43
2019-08-15 | P | 24 | 26 | 290.85 | 65.81 | 1348.302 | 1348.302 | 2.0531 | 161.901 | 161.901 | 0.62878 | 0 | 0 | 0.017141 | 1186.401 | 1186.401 | 1.4243 | 0 | 87.99 | 1730.69 | 0 | 43
2019-08-16 | P | 24 | 26 | 288.05 | 65.88 | 1348.583 | 1348.583 | 2.0545 | 161.577 | 161.577 | 0.62894 | 0 | 0 | 0.017141 | 1187.006 | 1187.006 | 1.4255 | 0 | 88.02 | 1729.66 | 0 | 43
2019-08-17 | P | 24 | 26 | 285.99 | 65.97 | 1363.981 | 1363.981 | 2.0558 | 162.581 | 162.581 | 0.6291 | 0 | 0 | 0.017141 | 1201.4 | 1201.4 | 1.4267 | 0 | 88.08 | 1729.09 | 0 | 43
2019-08-18 | P | 24 | 26 | 287.46 | 66 | 1348.951 | 1348.951 | 2.0572 | 163.674 | 163.674 | 0.62927 | 0 | 0 | 0.017141 | 1185.277 | 1185.277 | 1.4279 | 0 | 87.87 | 1729.74 | 0 | 43
2019-08-19 | P | 24 | 26 | 288.18 | 65.96 | 1369.64 | 1369.64 | 2.0585 | 163.104 | 163.104 | 0.62943 | 0 | 0 | 0.017141 | 1206.536 | 1206.536 | 1.4291 | 0 | 88.09 | 1729.96 | 0 | 43
2019-08-20 | P | 24 | 26 | 286.33 | 66.02 | 1375.295 | 1375.295 | 2.0599 | 163.495 | 163.495 | 0.62959 | 0 | 0 | 0.017141 | 1211.8 | 1211.8 | 1.4303 | 0 | 88.11 | 1729.04 | 0 | 43
2019-08-21 | P | 24 | 26 | 288.05 | 66.02 | 1375.673 | 1375.673 | 2.0613 | 163.228 | 163.228 | 0.62976 | 0 | 0 | 0.017141 | 1212.445 | 1212.445 | 1.4315 | 0 | 88.14 | 1729.75 | 0 | 43
2019-08-22 | P | 24 | 26 | 289.85 | 66.02 | 1371.923 | 1371.923 | 2.0627 | 162.488 | 162.488 | 0.62992 | 0 | 0 | 0.017141 | 1209.435 | 1209.435 | 1.4327 | 0 | 88.16 | 1730.49 | 0 | 43
2019-08-23 | P | 24 | 26 | 292.88 | 65.97 | 1362.083 | 1362.083 | 2.064 | 163.501 | 163.501 | 0.63008 | 0 | 0 | 0.017141 | 1198.582 | 1198.582 | 1.4339 | 0 | 88 | 1731.31 | 0 | 43
2019-08-24 | P | 24 | 26 | 289.78 | 66.01 | 1362.877 | 1362.877 | 2.0654 | 163.274 | 163.274 | 0.63025 | 0 | 0 | 0.017141 | 1199.603 | 1199.603 | 1.4351 | 0 | 88.02 | 1730.31 | 0 | 43
2019-08-25 | P | 24 | 26 | 288.62 | 65.94 | 1342.697 | 1342.697 | 2.0667 | 163.161 | 163.161 | 0.63041 | 0 | 0 | 0.017141 | 1179.536 | 1179.536 | 1.4363 | 0 | 87.85 | 1730 | 0 | 43
2019-08-26 | P | 24 | 26 | 290.21 | 65.89 | 1314.982 | 1314.982 | 2.068 | 163.367 | 163.367 | 0.63057 | 0 | 0 | 0.017141 | 1151.615 | 1151.615 | 1.4375 | 0 | 87.58 | 1730.58 | 0 | 43
2019-08-27 | P | 24 | 26 | 291.3 | 65.93 | 1316.471 | 1316.471 | 2.0694 | 162.854 | 162.854 | 0.63074 | 0 | 0 | 0.017141 | 1153.617 | 1153.617 | 1.4386 | 0 | 87.63 | 1730.89 | 0 | 43
2019-08-28 | P | 24 | 26 | 288.96 | 65.96 | 1360.661 | 1360.661 | 2.0707 | 163.052 | 163.052 | 0.6309 | 0 | 0 | 0.017141 | 1197.609 | 1197.609 | 1.4398 | 0 | 88.02 | 1729.97 | 0 | 43
2019-08-29 | P | 24 | 26 | 289.37 | 65.84 | 1363.868 | 1363.868 | 2.0721 | 162.54 | 162.54 | 0.63106 | 0 | 0 | 0.017141 | 1201.328 | 1201.328 | 1.441 | 0 | 88.08 | 1730.01 | 0 | 43
2019-08-30 | P | 24 | 26 | 292.41 | 65.77 | 1363.897 | 1363.897 | 2.0734 | 162.729 | 162.729 | 0.63122 | 0 | 0 | 0.017141 | 1201.168 | 1201.168 | 1.4422 | 0 | 88.07 | 1731.32 | 0 | 43
2019-08-31 | P | 24 | 26 | 292.95 | 65.83 | 1343.923 | 1343.923 | 2.0748 | 162.197 | 162.197 | 0.63139 | 0 | 0 | 0.017141 | 1181.726 | 1181.726 | 1.4434 | 0 | 87.93 | 1731.42 | 0 | 43
2019-09-01 | P | 24 | 26 | 293.45 | 65.85 | 1171.219 | 1171.219 | 2.076 | 161.422 | 161.422 | 0.63155 | 0 | 0 | 0.017141 | 1009.797 | 1009.797 | 1.4444 | 0 | 86.22 | 1731.67 | 0 | 43
2019-09-02 | P | 24 | 26 | 295.96 | 65.69 | 1170.489 | 1170.489 | 2.0771 | 161.654 | 161.654 | 0.63171 | 0 | 0 | 0.017141 | 1008.835 | 1008.835 | 1.4454 | 0 | 86.19 | 1732.64 | 0 | 43
2019-09-03 | P | 24 | 26 | 302.1 | 65.53 | 1149.98 | 1149.98 | 2.0783 | 161.041 | 161.041 | 0.63187 | 0 | 0 | 0.017141 | 988.939 | 988.939 | 1.4464 | 0 | 86 | 1735.22 | 0 | 43
2019-09-04 | P | 24 | 26 | 289.74 | 65.73 | 1172.709 | 1172.709 | 2.0795 | 160.362 | 160.362 | 0.63203 | 0 | 0 | 0.017141 | 1012.347 | 1012.347 | 1.4474 | 0 | 86.33 | 1730.62 | 0 | 43
2019-09-05 | P | 24 | 26 | 291.24 | 65.77 | 1156.708 | 1156.708 | 2.0806 | 161.776 | 161.776 | 0.63219 | 0 | 0 | 0.017141 | 994.932 | 994.932 | 1.4484 | 0 | 86.01 | 1731.12 | 0 | 43
2019-09-06 | P | 24 | 26 | 293 | 65.74 | 1123.288 | 1123.288 | 2.0817 | 157.211 | 157.211 | 0.63235 | 0 | 0 | 0.017141 | 966.077 | 966.077 | 1.4494 | 0 | 86 | 1731.77 | 0 | 43
2019-09-07 | P | 24 | 26 | 296.82 | 65.71 | 1096.752 | 1096.752 | 2.0828 | 156.638 | 156.638 | 0.63251 | 0 | 0 | 0.017141 | 940.114 | 940.114 | 1.4503 | 0 | 85.72 | 1733.3 | 0 | 43
2019-09-08 | P | 24 | 26 | 294.97 | 65.71 | 1108.683 | 1108.683 | 2.0839 | 156.352 | 156.352 | 0.63266 | 0 | 0 | 0.017141 | 952.331 | 952.331 | 1.4513 | 0 | 85.9 | 1732.65 | 0 | 43
2019-09-09 | P | 24 | 26 | 293.47 | 65.75 | 1120.802 | 1120.802 | 2.0851 | 156.994 | 156.994 | 0.63282 | 0 | 0 | 0.017141 | 963.808 | 963.808 | 1.4522 | 0 | 85.99 | 1732.02 | 0 | 43
2019-09-10 | P | 24 | 26 | 295.08 | 65.76 | 1109.503 | 1109.503 | 2.0862 | 155.46 | 155.46 | 0.63297 | 0 | 0 | 0.017141 | 954.043 | 954.043 | 1.4532 | 0 | 85.99 | 1732.45 | 0 | 43
2019-09-11 | P | 24 | 26 | 311.71 | 65.68 | 926.68 | 926.68 | 2.0871 | 132.372 | 132.372 | 0.63311 | 0 | 0 | 0.017141 | 794.308 | 794.308 | 1.454 | 0 | 85.72 | 1738.76 | 0 | 43
2019-09-12 | P | 24 | 26 | 291.06 | 65.88 | 1172.154 | 1172.154 | 2.0883 | 167.989 | 167.989 | 0.63328 | 0 | 0 | 0.017141 | 1004.165 | 1004.165 | 1.455 | 0 | 85.67 | 1731.01 | 0 | 43
2019-09-13 | P | 24 | 26 | 291.68 | 65.77 | 1157.262 | 1157.262 | 2.0894 | 168.486 | 168.486 | 0.63344 | 0 | 0 | 0.017141 | 988.776 | 988.776 | 1.456 | 0 | 85.44 | 1731.32 | 0 | 43
2019-09-14 | P | 24 | 26 | 291.01 | 65.83 | 1167.977 | 1167.977 | 2.0906 | 170.191 | 170.191 | 0.63361 | 0 | 0 | 0.017141 | 997.786 | 997.786 | 1.457 | 0 | 85.43 | 1731.03 | 0 | 43
2019-09-15 | P | 24 | 26 | 294.56 | 65.71 | 1183.599 | 1183.599 | 2.0918 | 169.79 | 169.79 | 0.63378 | 0 | 0 | 0.017141 | 1013.809 | 1013.809 | 1.458 | 0 | 85.66 | 1732.37 | 0 | 43
2019-09-16 | P | 24 | 26 | 292.76 | 65.88 | 1170.674 | 1170.674 | 2.093 | 168.255 | 168.255 | 0.63395 | 0 | 0 | 0.017141 | 1002.419 | 1002.419 | 1.459 | 0 | 85.63 | 1731.69 | 0 | 43
2019-09-17 | P | 24 | 26 | 292.75 | 65.81 | 1195.228 | 1195.228 | 2.0941 | 183.515 | 183.515 | 0.63414 | 0 | 0 | 0.017141 | 1011.713 | 1011.713 | 1.46 | 0 | 84.65 | 1731.62 | 0 | 43
2019-09-18 | P | 24 | 26 | 290.98 | 65.84 | 1200.336 | 1200.336 | 2.0953 | 179.961 | 179.961 | 0.63432 | 0 | 0 | 0.017141 | 1020.375 | 1020.375 | 1.461 | 0 | 85.01 | 1731.03 | 0 | 43
2019-09-19 | P | 24 | 26 | 293.14 | 65.94 | 1212.863 | 1212.863 | 2.0966 | 179.941 | 179.941 | 0.6345 | 0 | 0 | 0.017141 | 1032.922 | 1032.922 | 1.4621 | 0 | 85.16 | 1731.77 | 0 | 43
2019-09-20 | P | 24 | 26 | 291.39 | 66.04 | 1188.792 | 1188.792 | 2.0977 | 179.238 | 179.238 | 0.63467 | 0 | 0 | 0.017141 | 1009.554 | 1009.554 | 1.4631 | 0 | 84.92 | 1731.22 | 0 | 43
2019-09-21 | P | 24 | 26 | 294.92 | 66 | 1264.894 | 1264.894 | 2.099 | 176.718 | 176.718 | 0.63485 | 0 | 0 | 0.017141 | 1088.176 | 1088.176 | 1.4642 | 0 | 86.03 | 1732.32 | 0 | 43
2019-09-22 | P | 24 | 26 | 293.18 | 66.03 | 1231.005 | 1231.005 | 2.1002 | 171.997 | 171.997 | 0.63502 | 0 | 0 | 0.017141 | 1059.008 | 1059.008 | 1.4652 | 0 | 86.03 | 1731.85 | 0 | 43
2019-09-23 | P | 24 | 26 | 293.18 | 66.05 | 1242.73 | 1242.73 | 2.1015 | 173.612 | 173.612 | 0.6352 | 0 | 0 | 0.017141 | 1069.118 | 1069.118 | 1.4663 | 0 | 86.03 | 1731.95 | 0 | 43
2019-09-24 | P | 24 | 26 | 298.86 | 65.8 | 1190.149 | 1190.149 | 2.1027 | 168.44 | 168.44 | 0.63537 | 0 | 0 | 0.017141 | 1021.709 | 1021.709 | 1.4673 | 0 | 85.85 | 1734.26 | 0 | 43
2019-09-25 | P | 24 | 26 | 295.09 | 65.89 | 1208.156 | 1208.156 | 2.1039 | 170.589 | 170.589 | 0.63554 | 0 | 0 | 0.017141 | 1037.567 | 1037.567 | 1.4683 | 0 | 85.88 | 1732.74 | 0 | 43
2019-09-26 | P | 24 | 26 | 299.26 | 65.87 | 1198.201 | 1198.201 | 2.1051 | 170.642 | 170.642 | 0.63571 | 0 | 0 | 0.017141 | 1027.559 | 1027.559 | 1.4694 | 0 | 85.76 | 1734.25 | 0 | 43
2019-09-27 | P | 24 | 26 | 303.61 | 65.79 | 1179.159 | 1179.159 | 2.1063 | 168.416 | 168.416 | 0.63587 | 0 | 0 | 0.017141 | 1010.743 | 1010.743 | 1.4704 | 0 | 85.72 | 1736.72 | 0 | 43
2019-09-28 | P | 24 | 26 | 295.34 | 65.96 | 1211.587 | 1211.587 | 2.1075 | 171.852 | 171.852 | 0.63605 | 0 | 0 | 0.017141 | 1039.735 | 1039.735 | 1.4714 | 0 | 85.82 | 1733.23 | 0 | 43
2019-09-29 | P | 24 | 26 | 294.85 | 66.02 | 1094.355 | 1094.355 | 2.1086 | 151.637 | 151.637 | 0.6362 | 0 | 0 | 0.017141 | 942.718 | 942.718 | 1.4724 | 0 | 86.14 | 1732.98 | 0 | 43
2019-09-30 | P | 24 | 26 | 293.84 | 66.14 | 1083.862 | 1083.862 | 2.1097 | 151.606 | 151.606 | 0.63635 | 0 | 0 | 0.017141 | 932.256 | 932.256 | 1.4733 | 0 | 86.01 | 1732.48 | 0 | 43
2019-10-01 | P | 23.5 | 26 | 304.52 | 66.65 | 1083.546 | 1106.6 | 2.1107 | 149.172 | 152.346 | 0.6365 | 0 | 0 | 0.017141 | 934.374 | 954.254 | 1.4742 | 0 | 86.23 | 1760.34 | 0 | 43
2019-10-02 | P | 24 | 26 | 295.41 | 66.68 | 1034.975 | 1034.975 | 2.1118 | 162.844 | 162.844 | 0.63666 | 0 | 0 | 0.017141 | 872.131 | 872.131 | 1.4751 | 0 | 84.27 | 1753.91 | 0 | 43
2019-10-03 | P | 24 | 26 | 295.29 | 66.69 | 1027.206 | 1027.206 | 2.1128 | 160.867 | 160.867 | 0.63682 | 0 | 0 | 0.017141 | 866.339 | 866.339 | 1.476 | 0 | 84.34 | 1751.73 | 0 | 43
2019-10-04 | P | 24 | 26 | 301.83 | 66.64 | 1037.663 | 1037.663 | 2.1138 | 163.448 | 163.448 | 0.63699 | 0 | 0 | 0.017141 | 874.215 | 874.215 | 1.4768 | 0 | 84.25 | 1751.43 | 0 | 43
2019-10-05 | P | 24 | 26 | 303.87 | 66.56 | 1013.52 | 1013.52 | 2.1148 | 161.601 | 161.601 | 0.63715 | 0 | 0 | 0.017141 | 851.919 | 851.919 | 1.4777 | 0 | 84.06 | 1750.73 | 0 | 43
2019-10-06 | P | 24 | 26 | 304.48 | 66.47 | 981.731 | 981.731 | 2.1158 | 158.341 | 158.341 | 0.63731 | 0 | 0 | 0.017141 | 823.39 | 823.39 | 1.4785 | 0 | 83.87 | 1750.39 | 0 | 43
2019-10-07 | P | 24 | 26 | 307.59 | 66.39 | 989.622 | 989.622 | 2.1168 | 158.013 | 158.013 | 0.63746 | 0 | 0 | 0.017141 | 831.609 | 831.609 | 1.4794 | 0 | 84.03 | 1750.76 | 0 | 43
2019-10-08 | P | 24 | 26 | 327.62 | 66.21 | 911.809 | 911.809 | 2.1177 | 146.351 | 146.351 | 0.63761 | 0 | 0 | 0.017141 | 765.458 | 765.458 | 1.4801 | 0 | 83.95 | 1769.36 | 0 | 43
2019-10-09 | P | 24 | 26 | 345.77 | 66.28 | 987.206 | 987.206 | 2.1187 | 156.895 | 156.895 | 0.63777 | 0 | 0 | 0.017141 | 830.311 | 830.311 | 1.481 | 0 | 84.11 | 1776.31 | 0 | 43
2019-10-10 | P | 24 | 26 | 349.19 | 66.17 | 951.085 | 951.085 | 2.1197 | 153.656 | 153.656 | 0.63792 | 0 | 0 | 0.017141 | 797.429 | 797.429 | 1.4817 | 0 | 83.84 | 1775.69 | 0 | 43
2019-10-11 | P | 24 | 26 | 354.85 | 66.05 | 945.904 | 945.904 | 2.1206 | 150.915 | 150.915 | 0.63807 | 0 | 0 | 0.017141 | 794.989 | 794.989 | 1.4825 | 0 | 84.04 | 1776.2 | 0 | 43
2019-10-12 | P | 5.5 | 26 | 244.17 | 50.62 | 190.445 | 831.033 | 2.1208 | 52.403 | 228.668 | 0.63812 | 0 | 0 | 0.017141 | 138.042 | 602.365 | 1.4827 | 0 | 72.48 | 1840.08 | 0 | 43
2019-10-13 | SI | 0 | 0 | 202.95 | 31.41 | 0 | 0 | 2.1208 | 0 | 0 | 0.63812 | 0 | 0 | 0.017141 | 0 | 0 | 1.4827 | 0 | 0 | 1858.49 | 0 | 43
2019-10-14 | SI | 0 | 0 | 203.7 | 33.62 | 0 | 0 | 2.1208 | 0 | 0 | 0.63812 | 0 | 0 | 0.017141 | 0 | 0 | 1.4827 | 0 | 0 | 1847.02 | 0 | 43
2019-10-15 | P | 24 | 26 | 328.33 | 65.06 | 778.172 | 778.172 | 2.1216 | 121.202 | 121.202 | 0.63825 | 0 | 0 | 0.017141 | 656.97 | 656.97 | 1.4833 | 0 | 84.42 | 1771.22 | 0 | 43
2019-10-16 | P | 24 | 26 | 322.18 | 65.87 | 1019.864 | 1019.864 | 2.1226 | 167.124 | 167.124 | 0.63841 | 0 | 0 | 0.017141 | 852.74 | 852.74 | 1.4842 | 0 | 83.61 | 1765.43 | 0 | 43
2019-10-17 | P | 24 | 26 | 331.63 | 65.88 | 904.672 | 904.672 | 2.1235 | 148.769 | 148.769 | 0.63856 | 0 | 0 | 0.017141 | 755.903 | 755.903 | 1.4849 | 0 | 83.56 | 1766.52 | 0 | 43
2019-10-18 | P | 24 | 26 | 320.75 | 65.89 | 993.21 | 993.21 | 2.1245 | 175.624 | 175.624 | 0.63874 | 0 | 0 | 0.017141 | 817.586 | 817.586 | 1.4858 | 0 | 82.32 | 1761.36 | 0 | 43
2019-10-19 | P | 24 | 26 | 307.12 | 65.98 | 909.419 | 909.419 | 2.1254 | 168.104 | 168.104 | 0.63891 | 0 | 0 | 0.017141 | 741.315 | 741.315 | 1.4865 | 0 | 81.52 | 1755.43 | 0 | 43
2019-10-20 | P | 24 | 26 | 306.22 | 65.99 | 909.691 | 909.691 | 2.1263 | 167.677 | 167.677 | 0.63907 | 0 | 0 | 0.017141 | 742.014 | 742.014 | 1.4872 | 0 | 81.57 | 1754.36 | 0 | 43
2019-10-21 | P | 24 | 26 | 307.68 | 65.99 | 865.666 | 865.666 | 2.1272 | 164.701 | 164.701 | 0.63924 | 0 | 0 | 0.017141 | 700.965 | 700.965 | 1.4879 | 0 | 80.97 | 1754.18 | 0 | 43
2019-10-22 | P | 24 | 26 | 331.9581 | 65.9823 | 894.756 | 894.756 | 2.1281 | 164.09 | 164.09 | 0.6394 | 0 | 0 | 0.017141 | 730.666 | 730.666 | 1.4887 | 0 | 81.66 | 1759.3 | 0 | 43
2019-10-23 | P | 24 | 26 | 303.4741 | 66.2484 | 865.324 | 865.324 | 2.1289 | 160.58 | 160.58 | 0.63956 | 0 | 0 | 0.017141 | 704.744 | 704.744 | 1.4894 | 0 | 81.44 | 1751.5 | 0 | 43
2019-10-24 | P | 24 | 26 | 309.48 | 66.13 | 842.136 | 842.136 | 2.1298 | 157.426 | 157.426 | 0.63972 | 0 | 0 | 0.017141 | 684.71 | 684.71 | 1.4901 | 0 | 81.31 | 1753.52 | 0 | 43
2019-10-25 | P | 24 | 26 | 309.74 | 66 | 847.053 | 847.053 | 2.1306 | 155.555 | 155.555 | 0.63988 | 0 | 0 | 0.017141 | 691.498 | 691.498 | 1.4908 | 0 | 81.64 | 1753.12 | 0 | 43
2019-10-26 | P | 24 | 26 | 313.14 | 66.01 | 784.625 | 784.625 | 2.1314 | 152.482 | 152.482 | 0.64003 | 0 | 0 | 0.017141 | 632.143 | 632.143 | 1.4914 | 0 | 80.57 | 1754.12 | 0 | 43
2019-10-27 | P | 24 | 26 | 319.04 | 65.96 | 760.921 | 760.921 | 2.1322 | 152.11 | 152.11 | 0.64018 | 0 | 0 | 0.017141 | 608.811 | 608.811 | 1.492 | 0 | 80.01 | 1755.91 | 0 | 43
2019-10-28 | P | 24 | 26 | 314.36 | 65.94 | 800.018 | 800.018 | 2.133 | 151.581 | 151.581 | 0.64033 | 0 | 0 | 0.017141 | 648.437 | 648.437 | 1.4927 | 0 | 81.05 | 1754.16 | 0 | 43
2019-10-29 | P | 24 | 26 | 325.61 | 65.85 | 720.844 | 720.844 | 2.1337 | 136.947 | 136.947 | 0.64047 | 0 | 0 | 0.017141 | 583.897 | 583.897 | 1.4932 | 0 | 81 | 1757.73 | 0 | 43
2019-10-30 | P | 24 | 26 | 312.07 | 65.99 | 802.271 | 802.271 | 2.1345 | 149.012 | 149.012 | 0.64062 | 0 | 0 | 0.017141 | 653.259 | 653.259 | 1.4939 | 0 | 81.43 | 1752.96 | 0 | 43
2019-10-31 | P | 24 | 26 | 312.94 | 65.99 | 814.852 | 814.852 | 2.1353 | 150.733 | 150.733 | 0.64077 | 0 | 0 | 0.017141 | 664.119 | 664.119 | 1.4946 | 0 | 81.5 | 1753.01 | 0 | 43
2019-11-01 | P | 24 | 26 | 311.67 | 66.23 | 867.564 | 867.564 | 2.1362 | 160.904 | 160.904 | 0.64093 | 0 | 0 | 0.017141 | 706.66 | 706.66 | 1.4953 | 0 | 81.45 | 1752.38 | 0 | 43
2019-11-02 | P | 24 | 26 | 313.05 | 66.21 | 921.048 | 921.048 | 2.1371 | 176.356 | 176.356 | 0.64111 | 0 | 0 | 0.017141 | 744.692 | 744.692 | 1.496 | 0 | 80.85 | 1752.79 | 0 | 43
2019-11-03 | P | 24 | 26 | 312.74 | 66.14 | 924.596 | 924.596 | 2.138 | 177.302 | 177.302 | 0.64128 | 0 | 0 | 0.017141 | 747.294 | 747.294 | 1.4968 | 0 | 80.82 | 1752.47 | 0 | 43
2019-11-04 | P | 24 | 26 | 314.11 | 66.13 | 985.014 | 985.014 | 2.139 | 175.546 | 175.546 | 0.64146 | 0 | 0 | 0.017141 | 809.468 | 809.468 | 1.4976 | 0 | 82.18 | 1752.92 | 0 | 43
2019-11-05 | P | 24 | 26 | 313.12 | 66.17 | 1014.085 | 1014.085 | 2.14 | 177.136 | 177.136 | 0.64164 | 0 | 0 | 0.017141 | 836.949 | 836.949 | 1.4984 | 0 | 82.53 | 1752.53 | 0 | 43
2019-11-06 | P | 24 | 26 | 314.65 | 66.09 | 963.636 | 963.636 | 2.141 | 185.351 | 185.351 | 0.64182 | 0 | 0 | 0.017141 | 778.285 | 778.285 | 1.4992 | 0 | 80.76 | 1752.95 | 0 | 43
2019-11-07 | P | 24 | 26 | 314.1 | 66.06 | 960.297 | 960.297 | 2.142 | 185.086 | 185.086 | 0.64201 | 0 | 0 | 0.017141 | 775.211 | 775.211 | 1.5 | 0 | 80.73 | 1752.53 | 0 | 43
2019-11-08 | P | 24 | 26 | 315.54 | 65.87 | 966.515 | 966.515 | 2.1429 | 185.186 | 185.186 | 0.64219 | 0 | 0 | 0.017141 | 781.329 | 781.329 | 1.5007 | 0 | 80.84 | 1753.02 | 0 | 43
2019-11-09 | P | 24 | 26 | 315.34 | 65.92 | 978.318 | 978.318 | 2.1439 | 185.476 | 185.476 | 0.64238 | 0 | 0 | 0.017141 | 792.842 | 792.842 | 1.5015 | 0 | 81.04 | 1752.64 | 0 | 43
2019-11-10 | P | 24 | 26 | 317.23 | 65.78 | 934.637 | 934.637 | 2.1448 | 167.596 | 167.596 | 0.64254 | 0 | 0 | 0.017141 | 767.041 | 767.041 | 1.5023 | 0 | 82.07 | 1753.06 | 0 | 43
2019-11-11 | P | 24 | 26 | 315.85 | 65.84 | 932.414 | 932.414 | 2.1458 | 170.266 | 170.266 | 0.64271 | 0 | 0 | 0.017141 | 762.148 | 762.148 | 1.5031 | 0 | 81.74 | 1752.44 | 0 | 43
2019-11-12 | P | 24 | 26 | 316.97 | 66.07 | 974.968 | 974.968 | 2.1467 | 177.138 | 177.138 | 0.64289 | 0 | 0 | 0.017141 | 797.83 | 797.83 | 1.5039 | 0 | 81.83 | 1752.76 | 0 | 43
2019-11-13 | P | 24 | 26 | 315.58 | 66.06 | 985.908 | 985.908 | 2.1477 | 180.238 | 180.238 | 0.64307 | 0 | 0 | 0.017141 | 805.67 | 805.67 | 1.5047 | 0 | 81.72 | 1752.26 | 0 | 43
2019-11-14 | P | 24 | 26 | 323.8 | 65.73 | 928.607 | 928.607 | 2.1487 | 170.905 | 170.905 | 0.64324 | 0 | 0 | 0.017141 | 757.702 | 757.702 | 1.5054 | 0 | 81.6 | 1754.82 | 0 | 43
2019-11-15 | P | 24 | 26 | 318.49 | 65.62 | 1001.182 | 1001.182 | 2.1497 | 179.26 | 179.26 | 0.64342 | 0 | 0 | 0.017141 | 821.922 | 821.922 | 1.5062 | 0 | 82.1 | 1753.18 | 0 | 43
2019-11-16 | P | 24 | 26 | 317.48 | 65.72 | 957.175 | 957.175 | 2.1506 | 164.828 | 164.828 | 0.64359 | 0 | 0 | 0.017141 | 792.347 | 792.347 | 1.507 | 0 | 82.78 | 1752.55 | 0 | 43
2019-11-17 | P | 24 | 26 | 315.63 | 65.84 | 955.153 | 955.153 | 2.1516 | 164.376 | 164.376 | 0.64375 | 0 | 0 | 0.017141 | 790.777 | 790.777 | 1.5078 | 0 | 82.79 | 1751.81 | 0 | 43
2019-11-18 | P | 24 | 26 | 317.12 | 65.75 | 973.624 | 973.624 | 2.1525 | 165.058 | 165.058 | 0.64392 | 0 | 0 | 0.017141 | 808.566 | 808.566 | 1.5086 | 0 | 83.05 | 1752.16 | 0 | 43
2019-11-19 | P | 24 | 26 | 315.83 | 65.62 | 965.856 | 965.856 | 2.1535 | 165.929 | 165.929 | 0.64408 | 0 | 0 | 0.017141 | 799.927 | 799.927 | 1.5094 | 0 | 82.82 | 1751.66 | 0 | 43
2019-11-20 | P | 24 | 26 | 317.18 | 65.6 | 948.772 | 948.772 | 2.1545 | 166.359 | 166.359 | 0.64425 | 0 | 0 | 0.017141 | 782.413 | 782.413 | 1.5102 | 0 | 82.47 | 1751.93 | 0 | 43
2019-11-21 | P | 24 | 26 | 319.08 | 65.57 | 968.695 | 968.695 | 2.1554 | 179.789 | 179.789 | 0.64443 | 0 | 0 | 0.017141 | 788.906 | 788.906 | 1.511 | 0 | 81.44 | 1752.63 | 0 | 43
2019-11-22 | P | 24 | 26 | 317.86 | 65.58 | 990.402 | 990.402 | 2.1564 | 181.647 | 181.647 | 0.64461 | 0 | 0 | 0.017141 | 808.755 | 808.755 | 1.5118 | 0 | 81.66 | 1752.17 | 0 | 43
2019-11-23 | P | 24 | 26 | 318.77 | 65.6 | 972.681 | 972.681 | 2.1574 | 180.697 | 180.697 | 0.64479 | 0 | 0 | 0.017141 | 791.984 | 791.984 | 1.5126 | 0 | 81.42 | 1752.29 | 0 | 43
2019-11-24 | P | 24 | 26 | 321.24 | 65.6 | 966.23 | 966.23 | 2.1584 | 178.672 | 178.672 | 0.64497 | 0 | 0 | 0.017141 | 787.558 | 787.558 | 1.5134 | 0 | 81.51 | 1753.09 | 0 | 43
2019-11-25 | P | 24 | 26 | 320.13 | 65.56 | 959.11 | 959.11 | 2.1593 | 177.668 | 177.668 | 0.64515 | 0 | 0 | 0.017141 | 781.442 | 781.442 | 1.5142 | 0 | 81.48 | 1752.81 | 0 | 43
2019-11-26 | P | 24 | 26 | 322.38 | 65.59 | 968.866 | 968.866 | 2.1603 | 178.63 | 178.63 | 0.64533 | 0 | 0 | 0.017141 | 790.236 | 790.236 | 1.515 | 0 | 81.56 | 1753.31 | 0 | 43
2019-11-27 | P | 24 | 26 | 321.89 | 65.54 | 896.071 | 896.071 | 2.1612 | 179.093 | 179.093 | 0.6455 | 0 | 0 | 0.017141 | 716.978 | 716.978 | 1.5157 | 0 | 80.01 | 1753.05 | 0 | 43
2019-11-28 | P | 24 | 26 | 324.36 | 65.55 | 896.208 | 896.208 | 2.1621 | 179.797 | 179.797 | 0.64568 | 0 | 0 | 0.017141 | 716.411 | 716.411 | 1.5164 | 0 | 79.94 | 1753.69 | 0 | 43
2019-11-29 | P | 24 | 26 | 326.09 | 65.53 | 872.824 | 872.824 | 2.163 | 174.639 | 174.639 | 0.64586 | 0 | 0 | 0.017141 | 698.185 | 698.185 | 1.5171 | 0 | 79.99 | 1754.46 | 0 | 43
2019-11-30 | P | 24 | 26 | 324.46 | 65.54 | 901.072 | 901.072 | 2.1639 | 174.599 | 174.599 | 0.64603 | 0 | 0 | 0.017141 | 726.473 | 726.473 | 1.5178 | 0 | 80.62 | 1753.73 | 0 | 43
2019-12-01 | P | 24 | 26 | 325.17 | 65.5 | 891.081 | 891.081 | 2.1647 | 173.271 | 173.271 | 0.64621 | 0 | 0 | 0.017141 | 717.81 | 717.81 | 1.5185 | 0 | 80.56 | 1753.74 | 0 | 43
2019-12-02 | P | 24 | 26 | 325.67 | 65.49 | 958.962 | 958.962 | 2.1657 | 171.439 | 171.439 | 0.64638 | 0 | 0 | 0.017141 | 787.523 | 787.523 | 1.5193 | 0 | 82.12 | 1753.82 | 0 | 43
2019-12-03 | P | 24 | 26 | 325.88 | 65.41 | 969.927 | 969.927 | 2.1667 | 169.145 | 169.145 | 0.64655 | 0 | 0 | 0.017141 | 800.782 | 800.782 | 1.5201 | 0 | 82.56 | 1753.98 | 0 | 43
2019-12-04 | P | 24 | 26 | 327.8 | 65.42 | 964.03 | 964.03 | 2.1676 | 170.134 | 170.134 | 0.64672 | 0 | 0 | 0.017141 | 793.896 | 793.896 | 1.5209 | 0 | 82.35 | 1754.6 | 0 | 43
2019-12-05 | P | 24 | 26 | 326.27 | 65.44 | 899.886 | 899.886 | 2.1685 | 167.037 | 167.037 | 0.64688 | 0 | 0 | 0.017141 | 732.849 | 732.849 | 1.5217 | 0 | 81.44 | 1754.16 | 0 | 43
2019-12-06 | P | 24 | 26 | 328.47 | 65.4 | 906.474 | 906.474 | 2.1694 | 165.378 | 165.378 | 0.64705 | 0 | 0 | 0.017141 | 741.096 | 741.096 | 1.5224 | 0 | 81.76 | 1754.79 | 0 | 43
2019-12-07 | P | 24 | 26 | 328.3 | 65.32 | 898.418 | 898.418 | 2.1703 | 165.701 | 165.701 | 0.64722 | 0 | 0 | 0.017141 | 732.717 | 732.717 | 1.5231 | 0 | 81.56 | 1754.75 | 0 | 43
2019-12-08 | P | 24 | 26 | 331.88 | 65.31 | 882.733 | 882.733 | 2.1712 | 167.413 | 167.413 | 0.64738 | 0 | 0 | 0.017141 | 715.32 | 715.32 | 1.5238 | 0 | 81.04 | 1755.83 | 0 | 43
2019-12-09 | P | 24 | 26 | 334.01 | 65.34 | 883.815 | 883.815 | 2.1721 | 160.563 | 160.563 | 0.64754 | 0 | 0 | 0.017141 | 723.252 | 723.252 | 1.5246 | 0 | 81.83 | 1756.53 | 0 | 43
2019-12-10 | P | 24 | 26 | 331.98 | 65.34 | 937.275 | 937.275 | 2.173 | 162.051 | 162.051 | 0.64771 | 0 | 0 | 0.017141 | 775.224 | 775.224 | 1.5253 | 0 | 82.71 | 1755.66 | 0 | 43
2019-12-11 | P | 24 | 26 | 332.63 | 65.34 | 944.478 | 944.478 | 2.174 | 165.072 | 165.072 | 0.64787 | 0 | 0 | 0.017141 | 779.406 | 779.406 | 1.5261 | 0 | 82.52 | 1755.75 | 0 | 43
2019-12-12 | P | 24 | 26 | 331.6 | 65.33 | 950.779 | 950.779 | 2.1749 | 167.403 | 167.403 | 0.64804 | 0 | 0 | 0.017141 | 783.376 | 783.376 | 1.5269 | 0 | 82.39 | 1755.35 | 0 | 43
2019-12-13 | P | 24 | 26 | 335.82 | 65.28 | 948.427 | 948.427 | 2.1759 | 167.572 | 167.572 | 0.64821 | 0 | 0 | 0.017141 | 780.855 | 780.855 | 1.5277 | 0 | 82.33 | 1756.84 | 0 | 43
2019-12-14 | P | 24 | 26 | 335.66 | 65.3 | 954.528 | 954.528 | 2.1768 | 167.507 | 167.507 | 0.64837 | 0 | 0 | 0.017141 | 787.021 | 787.021 | 1.5285 | 0 | 82.45 | 1756.7 | 0 | 43
2019-12-15 | P | 24 | 26 | 339.23 | 65.27 | 929.284 | 929.284 | 2.1778 | 165.386 | 165.386 | 0.64854 | 0 | 0 | 0.017141 | 763.898 | 763.898 | 1.5292 | 0 | 82.2 | 1757.82 | 0 | 43
2019-12-16 | P | 24 | 26 | 343.49 | 65.23 | 920.713 | 920.713 | 2.1787 | 165.209 | 165.209 | 0.6487 | 0 | 0 | 0.017141 | 755.504 | 755.504 | 1.53 | 0 | 82.06 | 1759.15 | 0 | 43
2019-12-17 | P | 24 | 26 | 346.32 | 65.17 | 920.716 | 920.716 | 2.1796 | 156.933 | 156.933 | 0.64886 | 0 | 0 | 0.017141 | 763.783 | 763.783 | 1.5308 | 0 | 82.96 | 1760.44 | 0 | 43
2019-12-18 | P | 24 | 26 | 351.48 | 65.1 | 972.749 | 972.749 | 2.1806 | 148.511 | 148.511 | 0.64901 | 0 | 0 | 0.017141 | 824.238 | 824.238 | 1.5316 | 0 | 84.73 | 1762.94 | 0 | 43
2019-12-19 | P | 24 | 26 | 349.13 | 65.15 | 933.771 | 933.771 | 2.1815 | 159.019 | 159.019 | 0.64917 | 0 | 0 | 0.017141 | 774.752 | 774.752 | 1.5324 | 0 | 82.97 | 1762.19 | 0 | 43
2019-12-20 | P | 24 | 26 | 342.38 | 65.31 | 917.716 | 917.716 | 2.1824 | 162.292 | 162.292 | 0.64933 | 0 | 0 | 0.017141 | 755.424 | 755.424 | 1.5331 | 0 | 82.32 | 1759.22 | 0 | 43
2019-12-21 | P | 24 | 26 | 345.02 | 65.32 | 888.61 | 888.61 | 2.1833 | 161.315 | 161.315 | 0.64949 | 0 | 0 | 0.017141 | 727.295 | 727.295 | 1.5338 | 0 | 81.85 | 1760 | 0 | 43
2019-12-22 | P | 24 | 26 | 343.74 | 65.31 | 874.638 | 874.638 | 2.1842 | 161.119 | 161.119 | 0.64965 | 0 | 0 | 0.017141 | 713.519 | 713.519 | 1.5345 | 0 | 81.58 | 1759.4 | 0 | 43
2019-12-23 | P | 24 | 26 | 345.2 | 65.33 | 868.01 | 868.01 | 2.1851 | 163.141 | 163.141 | 0.64982 | 0 | 0 | 0.017141 | 704.869 | 704.869 | 1.5353 | 0 | 81.2 | 1759.85 | 0 | 43
2019-12-24 | P | 24 | 26 | 344.64 | 65.33 | 877.736 | 877.736 | 2.1859 | 164.032 | 164.032 | 0.64998 | 0 | 0 | 0.017141 | 713.704 | 713.704 | 1.536 | 0 | 81.31 | 1759.52 | 0 | 43
2019-12-25 | P | 24 | 26 | 345.79 | 65.27 | 859.149 | 859.149 | 2.1868 | 160.729 | 160.729 | 0.65014 | 0 | 0 | 0.017141 | 698.42 | 698.42 | 1.5367 | 0 | 81.29 | 1759.97 | 0 | 43
2019-12-26 | P | 24 | 26 | 349.11 | 65.29 | 879.177 | 879.177 | 2.1877 | 159.769 | 159.769 | 0.6503 | 0 | 0 | 0.017141 | 719.408 | 719.408 | 1.5374 | 0 | 81.83 | 1761.05 | 0 | 43
2019-12-27 | P | 24 | 26 | 354.27 | 65.06 | 883.39 | 883.39 | 2.1886 | 160.308 | 160.308 | 0.65046 | 0 | 0 | 0.017141 | 723.082 | 723.082 | 1.5381 | 0 | 81.85 | 1762.92 | 0 | 43
2019-12-28 | P | 24 | 26 | 355.31 | 65.06 | 859.313 | 859.313 | 2.1894 | 159.197 | 159.197 | 0.65062 | 0 | 0 | 0.017141 | 700.116 | 700.116 | 1.5388 | 0 | 81.47 | 1763.34 | 0 | 43
2019-12-29 | P | 24 | 26 | 355.17 | 65.1 | 917.475 | 917.475 | 2.1903 | 194.645 | 194.645 | 0.65081 | 0 | 0 | 0.017141 | 722.83 | 722.83 | 1.5395 | 0 | 78.78 | 1763.24 | 0 | 43
2019-12-30 | P | 24 | 26 | 353.41 | 65.16 | 969.903 | 969.903 | 2.1913 | 202.361 | 202.361 | 0.65102 | 0 | 0 | 0.017141 | 767.542 | 767.542 | 1.5403 | 0 | 79.14 | 1762.51 | 0 | 43
2019-12-31 | P | 24 | 26 | 354.62 | 65.04 | 1414.612 | 1414.612 | 2.1927 | 200.334 | 200.334 | 0.65122 | 0 | 0 | 0.017141 | 1214.278 | 1214.278 | 1.5415 | 0 | 85.84 | 1763.05 | 0 | 43
2020-01-01 | P | 24 | 26 | 356.3 | 64.99 | 912.606 | 912.606 | 2.1936 | 198.215 | 198.215 | 0.65142 | 0 | 0 | 0.017141 | 714.391 | 714.391 | 1.5422 | 0 | 78.28 | 1763.74 | 0 | 43
2020-01-02 | P | 24 | 26 | 358.06 | 64.93 | 909.161 | 909.161 | 2.1946 | 196.049 | 196.049 | 0.65161 | 0 | 0 | 0.017141 | 713.112 | 713.112 | 1.5429 | 0 | 78.44 | 1764.39 | 0 | 43
2020-01-03 | P | 24 | 26 | 359.88 | 64.88 | 897.361 | 897.361 | 2.1954 | 199.393 | 199.393 | 0.65181 | 0 | 0 | 0.017141 | 697.968 | 697.968 | 1.5436 | 0 | 77.78 | 1765.04 | 0 | 43
2020-01-04 | P | 24 | 26 | 367.23 | 64.62 | 890.812 | 890.812 | 2.1963 | 197.339 | 197.339 | 0.65201 | 0 | 0 | 0.017141 | 693.473 | 693.473 | 1.5443 | 0 | 77.85 | 1767.98 | 0 | 43
2020-01-05 | P | 24 | 26 | 377.85 | 64.23 | 909.16 | 909.16 | 2.1972 | 198.28 | 198.28 | 0.65221 | 0 | 0 | 0.017141 | 710.88 | 710.88 | 1.545 | 0 | 78.19 | 1772.37 | 0 | 43
2020-01-06 | P | 24 | 26 | 380.74 | 64.1 | 892.233 | 892.233 | 2.1981 | 197.545 | 197.545 | 0.6524 | 0 | 0 | 0.017141 | 694.688 | 694.688 | 1.5457 | 0 | 77.86 | 1773.7 | 0 | 43
2020-01-07 | P | 24 | 26 | 379.65 | 64.15 | 883.046 | 883.046 | 2.199 | 196.732 | 196.732 | 0.6526 | 0 | 0 | 0.017141 | 686.314 | 686.314 | 1.5464 | 0 | 77.72 | 1773.06 | 0 | 43
2020-01-08 | P | 24 | 30 | 378.39 | 64.16 | 875.411 | 875.411 | 2.1999 | 192.224 | 192.224 | 0.65279 | 0 | 0 | 0.017141 | 683.187 | 683.187 | 1.5471 | 0 | 78.04 | 1772.49 | 0 | 43
2020-01-09 | P | 24 | 30 | 375.33 | 64.28 | 881.347 | 881.347 | 2.2008 | 194.504 | 194.504 | 0.65299 | 0 | 0 | 0.017141 | 686.843 | 686.843 | 1.5478 | 0 | 77.93 | 1771.11 | 0 | 43
2020-01-10 | P | 24 | 30 | 384.01 | 64 | 865.585 | 865.585 | 2.2016 | 193.809 | 193.809 | 0.65318 | 0 | 0 | 0.017141 | 671.776 | 671.776 | 1.5485 | 0 | 77.61 | 1775.05 | 0 | 43
2020-01-11 | P | 24 | 30 | 387.29 | 63.95 | 800.11 | 800.11 | 2.2024 | 172.613 | 172.613 | 0.65335 | 0 | 0 | 0.017141 | 627.497 | 627.497 | 1.5491 | 0 | 78.43 | 1776.66 | 0 | 43
2020-01-12 | P | 24 | 30 | 380.94 | 64.12 | 1119.067 | 1119.067 | 2.2036 | 225.764 | 225.764 | 0.65358 | 0 | 0 | 0.017141 | 893.303 | 893.303 | 1.55 | 0 | 79.83 | 1773.48 | 0 | 43
2020-01-13 | P | 24 | 30 | 391.02 | 63.79 | 1108.636 | 1108.636 | 2.2047 | 226.739 | 226.739 | 0.65381 | 0 | 0 | 0.017141 | 881.897 | 881.897 | 1.5509 | 0 | 79.55 | 1778.44 | 0 | 43
2020-01-14 | P | 24 | 30 | 382.29 | 64 | 1074.076 | 1074.076 | 2.2057 | 232.537 | 232.537 | 0.65404 | 0 | 0 | 0.017141 | 841.539 | 841.539 | 1.5517 | 0 | 78.35 | 1774.04 | 0 | 43
2020-01-15 | P | 24 | 30 | 359.62 | 64.63 | 1062.058 | 1062.058 | 2.2068 | 232.443 | 232.443 | 0.65427 | 0 | 0 | 0.017141 | 829.615 | 829.615 | 1.5525 | 0 | 78.11 | 1765.1 | 0 | 43
2020-01-16 | P | 24 | 30 | 343.39 | 65.22 | 1072.042 | 1072.042 | 2.2079 | 234.898 | 234.898 | 0.65451 | 0 | 0 | 0.017141 | 837.144 | 837.144 | 1.5534 | 0 | 78.09 | 1758.68 | 0 | 43
2020-01-17 | P | 24 | 30 | 345.72 | 65.19 | 1011.31 | 1011.31 | 2.2089 | 223.913 | 223.913 | 0.65473 | 0 | 0 | 0.017141 | 787.397 | 787.397 | 1.5542 | 0 | 77.86 | 1759.39 | 0 | 43
2020-01-18 | P | 24 | 30 | 349.22 | 65.1 | 978.864 | 978.864 | 2.2099 | 215.731 | 215.731 | 0.65495 | 0 | 0 | 0.017141 | 763.133 | 763.133 | 1.5549 | 0 | 77.96 | 1760.72 | 0 | 43
2020-01-19 | P | 24 | 30 | 350.98 | 65.05 | 946.175 | 946.175 | 2.2108 | 208.151 | 208.151 | 0.65515 | 0 | 0 | 0.017141 | 738.024 | 738.024 | 1.5557 | 0 | 78 | 1761.45 | 0 | 43
2020-01-20 | P | 24 | 30 | 354.73 | 64.98 | 931.034 | 931.034 | 2.2117 | 202.38 | 202.38 | 0.65536 | 0 | 0 | 0.017141 | 728.654 | 728.654 | 1.5564 | 0 | 78.26 | 1762.82 | 0 | 43
2020-01-21 | P | 24 | 30 | 360.83 | 64.84 | 913.089 | 913.089 | 2.2127 | 198.204 | 198.204 | 0.65556 | 0 | 0 | 0.017141 | 714.885 | 714.885 | 1.5571 | 0 | 78.29 | 1765.16 | 0 | 43
2020-01-22 | P | 24 | 30 | 362.76 | 64.78 | 986.549 | 986.549 | 2.2136 | 220.446 | 220.446 | 0.65578 | 0 | 0 | 0.017141 | 766.103 | 766.103 | 1.5579 | 0 | 77.66 | 1765.99 | 0 | 43
2020-01-23 | P | 24 | 30 | 365.71 | 64.77 | 972.834 | 972.834 | 2.2146 | 217.536 | 217.536 | 0.65599 | 0 | 0 | 0.017141 | 755.298 | 755.298 | 1.5586 | 0 | 77.64 | 1767.21 | 0 | 43
2020-01-24 | P | 24 | 30 | 370.53 | 64.62 | 992.02 | 992.02 | 2.2156 | 214.317 | 214.317 | 0.65621 | 0 | 0 | 0.017141 | 777.703 | 777.703 | 1.5594 | 0 | 78.4 | 1769.1 | 0 | 43
2020-01-25 | P | 24 | 30 | 373.57 | 64.6 | 956.628 | 956.628 | 2.2166 | 210.831 | 210.831 | 0.65642 | 0 | 0 | 0.017141 | 745.797 | 745.797 | 1.5602 | 0 | 77.96 | 1770.37 | 0 | 43
2020-01-26 | P | 24 | 30 | 374.2993 | 64.4292 | 941.57 | 941.57 | 2.2175 | 211.198 | 211.198 | 0.65663 | 0 | 0 | 0.017141 | 730.372 | 730.372 | 1.5609 | 0 | 77.57 | 1772.1 | 0 | 43
2020-01-27 | P | 24 | 30 | 385.7765 | 64.1095 | 950.8 | 950.8 | 2.2185 | 210.74 | 210.74 | 0.65684 | 0 | 0 | 0.017141 | 740.06 | 740.06 | 1.5616 | 0 | 77.84 | 1773.2 | 0 | 43
2020-01-28 | P | 24 | 30 | 391.4703 | 64.0937 | 937.796 | 937.796 | 2.2194 | 210.762 | 210.762 | 0.65705 | 0 | 0 | 0.017141 | 727.034 | 727.034 | 1.5623 | 0 | 77.53 | 1774.1 | 0 | 43
2020-01-29 | P | 24 | 30 | 383.145 | 64.1655 | 921.003 | 921.003 | 2.2203 | 209.575 | 209.575 | 0.65726 | 0 | 0 | 0.017141 | 711.428 | 711.428 | 1.5631 | 0 | 77.24 | 1773.4 | 0 | 43
2020-01-30 | P | 24 | 30 | 385.437 | 63.8067 | 937.689 | 937.689 | 2.2213 | 209.69 | 209.69 | 0.65747 | 0 | 0 | 0.017141 | 727.999 | 727.999 | 1.5638 | 0 | 77.64 | 1775 | 0 | 43
2020-01-31 | P | 24 | 30 | 386.5979 | 63.9595 | 926.198 | 926.198 | 2.2222 | 208.825 | 208.825 | 0.65768 | 0 | 0 | 0.017141 | 717.373 | 717.373 | 1.5645 | 0 | 77.45 | 1774.2 | 0 | 43
2020-02-01 | P | 24 | 30 | 392.4162 | 63.9104 | 1202.095 | 1202.095 | 2.2234 | 272.503 | 272.503 | 0.65795 | 0 | 0 | 0.017141 | 929.592 | 929.592 | 1.5654 | 0 | 77.33 | 1778.6 | 0 | 43
2020-02-02 | P | 24 | 30 | 388.35 | 63.72 | 1210.829 | 1210.829 | 2.2246 | 272.002 | 272.002 | 0.65822 | 0 | 0 | 0.017141 | 938.827 | 938.827 | 1.5664 | 0 | 77.54 | 1777.12 | 0 | 43
2020-02-03 | P | 24 | 30 | 381.63 | 63.96 | 1235.436 | 1235.436 | 2.2258 | 272.049 | 272.049 | 0.6585 | 0 | 0 | 0.017141 | 963.387 | 963.387 | 1.5673 | 0 | 77.98 | 1774.35 | 0 | 43
2020-02-04 | P | 24 | 30 | 361.06 | 64.72 | 1194.056 | 1194.056 | 2.227 | 271.774 | 271.774 | 0.65877 | 0 | 0 | 0.017141 | 922.282 | 922.282 | 1.5683 | 0 | 77.24 | 1765.23 | 0 | 43
2020-02-05 | P | 24 | 30 | 363.2 | 64.64 | 1410.994 | 1410.994 | 2.2284 | 271.894 | 271.894 | 0.65904 | 0 | 0 | 0.017141 | 1139.1 | 1139.1 | 1.5694 | 0 | 80.73 | 1766.26 | 0 | 43
2020-02-06 | P | 24 | 30 | 366.96 | 64.55 | 1230.214 | 1230.214 | 2.2297 | 271.243 | 271.243 | 0.65931 | 0 | 0 | 0.017141 | 958.971 | 958.971 | 1.5704 | 0 | 77.95 | 1767.95 | 0 | 43
2020-02-07 | P | 24 | 30 | 371.52 | 64.42 | 1248.182 | 1248.182 | 2.2309 | 271.422 | 271.422 | 0.65958 | 0 | 0 | 0.017141 | 976.76 | 976.76 | 1.5713 | 0 | 78.26 | 1769.81 | 0 | 43
2020-02-08 | P | 24 | 30 | 374.41 | 64.23 | 1256.605 | 1256.605 | 2.2322 | 273.266 | 273.266 | 0.65986 | 0 | 0 | 0.017141 | 983.339 | 983.339 | 1.5723 | 0 | 78.25 | 1771.01 | 0 | 43
2020-02-09 | P | 24 | 30 | 378.84 | 63.99 | 1282.873 | 1282.873 | 2.2335 | 273.012 | 273.012 | 0.66013 | 0 | 0 | 0.017141 | 1009.861 | 1009.861 | 1.5733 | 0 | 78.72 | 1772.93 | 0 | 43
2020-02-10 | P | 24 | 30 | 375.022 | 64.0705 | 1273.112 | 1273.112 | 2.2347 | 272.402 | 272.402 | 0.6604 | 0 | 0 | 0.017141 | 1000.71 | 1000.71 | 1.5743 | 0 | 78.6 | 1772.2 | 0 | 43
2020-02-11 | P | 24 | 30 | 397.1589 | 63.9355 | 1249.1 | 1249.1 | 2.236 | 275.461 | 275.461 | 0.66068 | 0 | 0 | 0.017141 | 973.639 | 973.639 | 1.5753 | 0 | 77.95 | 1779.9 | 0 | 43
2020-02-12 | P | 24 | 30 | 399.7281 | 64.0592 | 1294.404 | 1294.404 | 2.2373 | 277.57 | 277.57 | 0.66095 | 0 | 0 | 0.017141 | 1016.834 | 1016.834 | 1.5763 | 0 | 78.56 | 1777.2 | 0 | 43
2020-02-13 | P | 24 | 30 | 394.4487 | 64.0752 | 1304.714 | 1304.714 | 2.2386 | 277.631 | 277.631 | 0.66123 | 0 | 0 | 0.017141 | 1027.083 | 1027.083 | 1.5773 | 0 | 78.72 | 1777.9 | 0 | 43
2020-02-14 | P | 24 | 30 | 383.7494 | 65.766 | 1307.644 | 1307.644 | 2.2399 | 280.474 | 280.474 | 0.66151 | 0 | 0 | 0.017141 | 1027.17 | 1027.17 | 1.5784 | 0 | 78.55 | 1776.3 | 0 | 43
2020-02-15 | P | 24 | 30 | 390.74 | 64.07 | 1307.869 | 1307.869 | 2.2412 | 280.948 | 280.948 | 0.66179 | 0 | 0 | 0.017141 | 1026.921 | 1026.921 | 1.5794 | 0 | 78.52 | 1778.66 | 0 | 43
2020-02-16 | P | 24 | 30 | 392.15 | 64.08 | 1296.573 | 1296.573 | 2.2425 | 281.382 | 281.382 | 0.66207 | 0 | 0 | 0.017141 | 1015.191 | 1015.191 | 1.5804 | 0 | 78.3 | 1779.19 | 0 | 43
2020-02-17 | P | 24 | 30 | 394.45 | 63.77 | 987.417 | 987.417 | 2.2435 | 281.662 | 281.662 | 0.66236 | 0 | 0 | 0.017141 | 705.755 | 705.755 | 1.5811 | 0 | 71.48 | 1780.43 | 0 | 43
2020-02-18 | P | 24 | 30 | 398.35 | 63.42 | 988.635 | 988.635 | 2.2445 | 278.522 | 278.522 | 0.66263 | 0 | 0 | 0.017141 | 710.113 | 710.113 | 1.5818 | 0 | 71.83 | 1782.8 | 0 | 43
2020-02-19 | P | 24 | 30 | 364.83 | 64.46 | 1273.117 | 1273.117 | 2.2457 | 281.602 | 281.602 | 0.66292 | 0 | 0 | 0.017141 | 991.515 | 991.515 | 1.5828 | 0 | 77.88 | 1767.76 | 0 | 43
2020-02-20 | P | 24 | 30 | 369.09 | 64.38 | 1288.983 | 1288.983 | 2.247 | 282.385 | 282.385 | 0.6632 | 0 | 0 | 0.017141 | 1006.598 | 1006.598 | 1.5838 | 0 | 78.09 | 1769.38 | 0 | 43
2020-02-21 | P | 24 | 30 | 371.5 | 64.33 | 1253.479 | 1253.479 | 2.2483 | 280.456 | 280.456 | 0.66348 | 0 | 0 | 0.017141 | 973.023 | 973.023 | 1.5848 | 0 | 77.63 | 1770.23 | 0 | 43
2020-02-22 | P | 24 | 30 | 374.14 | 64.22 | 1289.743 | 1289.743 | 2.2496 | 284.197 | 284.197 | 0.66376 | 0 | 0 | 0.017141 | 1005.546 | 1005.546 | 1.5858 | 0 | 77.96 | 1771.36 | 0 | 43
2020-02-23 | P | 24 | 30 | 376.89 | 64.13 | 1279.502 | 1279.502 | 2.2509 | 284.314 | 284.314 | 0.66405 | 0 | 0 | 0.017141 | 995.188 | 995.188 | 1.5868 | 0 | 77.78 | 1772.66 | 0 | 43
2020-02-24 | P | 24 | 30 | 379.54 | 64.08 | 1307.899 | 1307.899 | 2.2522 | 283.412 | 283.412 | 0.66433 | 0 | 0 | 0.017141 | 1024.487 | 1024.487 | 1.5878 | 0 | 78.33 | 1773.64 | 0 | 43
2020-02-25 | P | 24 | 30 | 380.94 | 64.1 | 1296.306 | 1296.306 | 2.2535 | 284.805 | 284.805 | 0.66462 | 0 | 0 | 0.017141 | 1011.501 | 1011.501 | 1.5888 | 0 | 78.03 | 1774.27 | 0 | 43
2020-02-26 | P | 24 | 30 | 382.18 | 64.03 | 1295.63 | 1295.63 | 2.2548 | 282.864 | 282.864 | 0.6649 | 0 | 0 | 0.017141 | 1012.766 | 1012.766 | 1.5899 | 0 | 78.17 | 1775.1 | 0 | 43
2020-02-27 | P | 24 | 30 | 392.7 | 63.7 | 1289.821 | 1289.821 | 2.256 | 280.87 | 280.87 | 0.66518 | 0 | 0 | 0.017141 | 1008.951 | 1008.951 | 1.5909 | 0 | 78.22 | 1780.5 | 0 | 43
2020-02-28 | P | 24 | 30 | 395.11 | 63.65 | 1298.736 | 1298.736 | 2.2573 | 278.975 | 278.975 | 0.66546 | 0 | 0 | 0.017141 | 1019.761 | 1019.761 | 1.5919 | 0 | 78.52 | 1781.55 | 0 | 43
2020-02-29 | P | 24 | 30 | 402.68 | 63.5 | 1294.675 | 1294.675 | 2.2586 | 280.914 | 280.914 | 0.66574 | 0 | 0 | 0.017141 | 1013.761 | 1013.761 | 1.5929 | 0 | 78.3 | 1785.5 | 0 | 43
2020-03-01 | P | 24 | 30 | 412.59 | 62.69 | 1290.086 | 1290.086 | 2.2599 | 278.668 | 278.668 | 0.66602 | 0 | 0 | 0.017141 | 1011.418 | 1011.418 | 1.5939 | 0 | 78.4 | 1791.13 | 0 | 43
2020-03-02 | P | 21.5 | 30 | 361.5 | 61.7 | 1228.976 | 1371.88 | 2.2612 | 249.149 | 278.12 | 0.66627 | 0 | 0 | 0.017141 | 979.827 | 1093.76 | 1.5949 | 0 | 79.73 | 1798.68 | 0 | 43
2020-03-03 | P | 24 | 30 | 356.28 | 65.32 | 1355.064 | 1355.064 | 2.2625 | 277.566 | 277.566 | 0.66654 | 0 | 0 | 0.017141 | 1077.498 | 1077.498 | 1.596 | 0 | 79.52 | 1782.24 | 0 | 43
2020-03-04 | P | 24 | 30 | 361.15 | 65.2 | 1337.153 | 1337.153 | 2.2638 | 273.917 | 273.917 | 0.66682 | 0 | 0 | 0.017141 | 1063.236 | 1063.236 | 1.597 | 0 | 79.52 | 1781.82 | 0 | 43
2020-03-05 | P | 24 | 30 | 361.87 | 65.22 | 1361.074 | 1361.074 | 2.2652 | 277.821 | 277.821 | 0.6671 | 0 | 0 | 0.017141 | 1083.253 | 1083.253 | 1.5981 | 0 | 79.59 | 1781.31 | 0 | 43
2020-03-06 | P | 24 | 30 | 363.16 | 65.21 | 1477.305 | 1477.305 | 2.2667 | 287.039 | 287.039 | 0.66738 | 0 | 0 | 0.017141 | 1190.266 | 1190.266 | 1.5993 | 0 | 80.57 | 1781.25 | 0 | 43
2020-03-07 | P | 24 | 30 | 364.75 | 65.28 | 1420.97 | 1420.97 | 2.2681 | 253.101 | 253.101 | 0.66764 | 0 | 0 | 0.017141 | 1167.869 | 1167.869 | 1.6005 | 0 | 82.19 | 1781.01 | 0 | 43
2020-03-08 | P | 24 | 30 | 364.58 | 65.34 | 1452.574 | 1452.574 | 2.2696 | 254.53 | 254.53 | 0.66789 | 0 | 0 | 0.017141 | 1198.044 | 1198.044 | 1.6017 | 0 | 82.48 | 1780.66 | 0 | 43
2020-03-09 | P | 24 | 30 | 365.59 | 65.26 | 1434.26 | 1434.26 | 2.271 | 255.006 | 255.006 | 0.66815 | 0 | 0 | 0.017141 | 1179.254 | 1179.254 | 1.6028 | 0 | 82.22 | 1780.82 | 0 | 43
2020-03-10 | P | 24 | 30 | 371.81 | 65.06 | 1447.986 | 1447.986 | 2.2724 | 255.227 | 255.227 | 0.6684 | 0 | 0 | 0.017141 | 1192.759 | 1192.759 | 1.604 | 0 | 82.37 | 1782.87 | 0 | 43
2020-03-11 | P | 24 | 30 | 374.81 | 64.96 | 1436.287 | 1436.287 | 2.2739 | 255.943 | 255.943 | 0.66866 | 0 | 0 | 0.017141 | 1180.344 | 1180.344 | 1.6052 | 0 | 82.18 | 1783.57 | 0 | 43
2020-03-12 | P | 24 | 30 | 376.43 | 64.83 | 1450.759 | 1450.759 | 2.2753 | 255.603 | 255.603 | 0.66891 | 0 | 0 | 0.017141 | 1195.156 | 1195.156 | 1.6064 | 0 | 82.38 | 1784.01 | 0 | 43
2020-03-13 | P | 24 | 30 | 353.44 | 65.42 | 1415.891 | 1415.891 | 2.2767 | 255.666 | 255.666 | 0.66917 | 0 | 0 | 0.017141 | 1160.225 | 1160.225 | 1.6076 | 0 | 81.94 | 1776.65 | 0 | 43
2020-03-14 | P | 24 | 30 | 350.12 | 65.66 | 1420.958 | 1420.958 | 2.2782 | 282.621 | 282.621 | 0.66945 | 0 | 0 | 0.017141 | 1138.337 | 1138.337 | 1.6087 | 0 | 80.11 | 1774.87 | 0 | 43
2020-03-15 | P | 24 | 30 | 357.55 | 65.3 | 1423.411 | 1423.411 | 2.2796 | 282.182 | 282.182 | 0.66973 | 0 | 0 | 0.017141 | 1141.229 | 1141.229 | 1.6099 | 0 | 80.18 | 1776.75 | 0 | 43
2020-03-16 | P | 24 | 30 | 363.13 | 65.17 | 1326.792 | 1326.792 | 2.2809 | 272.367 | 272.367 | 0.67001 | 0 | 0 | 0.017141 | 1054.425 | 1054.425 | 1.6109 | 0 | 79.47 | 1778.37 | 0 | 43
2020-03-17 | P | 24 | 30 | 365.38 | 65.19 | 1337.307 | 1337.307 | 2.2823 | 272.086 | 272.086 | 0.67028 | 0 | 0 | 0.017141 | 1065.221 | 1065.221 | 1.612 | 0 | 79.65 | 1778.74 | 0 | 43
2020-03-18 | P | 24 | 30 | 369.16 | 65.1 | 1331.771 | 1331.771 | 2.2836 | 270.776 | 270.776 | 0.67055 | 0 | 0 | 0.017141 | 1060.995 | 1060.995 | 1.613 | 0 | 79.67 | 1779.78 | 0 | 43
2020-03-19 | P | 24 | 30 | 371.97 | 65.12 | 1320.759 | 1320.759 | 2.2849 | 270.051 | 270.051 | 0.67082 | 0 | 0 | 0.017141 | 1050.708 | 1050.708 | 1.6141 | 0 | 79.55 | 1780.51 | 0 | 43
2020-03-20 | P | 24 | 30 | 375.6 | 65.1 | 1302.131 | 1302.131 | 2.2862 | 272.183 | 272.183 | 0.67109 | 0 | 0 | 0.017141 | 1029.948 | 1029.948 | 1.6151 | 0 | 79.1 | 1781.19 | 0 | 43
2020-03-21 | P | 24 | 30 | 378.22 | 64.98 | 1297.322 | 1297.322 | 2.2875 | 270.552 | 270.552 | 0.67136 | 0 | 0 | 0.017141 | 1026.77 | 1026.77 | 1.6161 | 0 | 79.14 | 1782.12 | 0 | 43
2020-03-22 | P | 24 | 30 | 381.46 | 64.86 | 1354.324 | 1354.324 | 2.2889 | 269.773 | 269.773 | 0.67163 | 0 | 0 | 0.017141 | 1084.551 | 1084.551 | 1.6172 | 0 | 80.08 | 1783.54 | 0 | 43
2020-03-23 | P | 24 | 30 | 384.28 | 64.79 | 1324.501 | 1324.501 | 2.2902 | 270.748 | 270.748 | 0.6719 | 0 | 0 | 0.017141 | 1053.753 | 1053.753 | 1.6183 | 0 | 79.56 | 1784.49 | 0 | 43
2020-03-24 | P | 23.3 | 30 | 372.23 | 64.75 | 1283.71 | 1322.276 | 2.2915 | 262.113 | 269.988 | 0.67216 | 0 | 0 | 0.017141 | 1021.597 | 1052.289 | 1.6193 | 0 | 79.58 | 1789.06 | 0 | 43
2020-03-25 | P | 24 | 30 | 371.42 | 64.69 | 1309.642 | 1309.642 | 2.2928 | 280.379 | 280.379 | 0.67244 | 0 | 0 | 0.017141 | 1029.263 | 1029.263 | 1.6203 | 0 | 78.59 | 1793.24 | 0 | 43
2020-03-26 | P | 24 | 30 | 341.34 | 65.71 | 1283.614 | 1283.614 | 2.2941 | 280.597 | 280.597 | 0.67272 | 0 | 0 | 0.017141 | 1003.017 | 1003.017 | 1.6213 | 0 | 78.14 | 1780.36 | 0 | 43
2020-03-27 | P | 24 | 30 | 339.87 | 65.95 | 1303.955 | 1303.955 | 2.2954 | 280.31 | 280.31 | 0.67301 | 0 | 0 | 0.017141 | 1023.645 | 1023.645 | 1.6224 | 0 | 78.5 | 1777.55 | 0 | 43
2020-03-28 | P | 24 | 30 | 362.16 | 65.36 | 1431.626 | 1431.626 | 2.2968 | 296.316 | 296.316 | 0.6733 | 0 | 0 | 0.017141 | 1135.31 | 1135.31 | 1.6235 | 0 | 79.3 | 1783.74 | 0 | 43
2020-03-29 | P | 24 | 30 | 381.97 | 64.68 | 1459.697 | 1459.697 | 2.2983 | 296.964 | 296.964 | 0.6736 | 0 | 0 | 0.017141 | 1162.733 | 1162.733 | 1.6247 | 0 | 79.66 | 1790.33 | 0 | 43
2020-03-30 | P | 24 | 30 | 363.71 | 65.12 | 1464.747 | 1464.747 | 2.2997 | 297.292 | 297.292 | 0.6739 | 0 | 0 | 0.017141 | 1167.455 | 1167.455 | 1.6258 | 0 | 79.7 | 1784.07 | 0 | 43
2020-03-31 | P | 24 | 30 | 367.23 | 65.24 | 1413.185 | 1413.185 | 2.3011 | 297.91 | 297.91 | 0.67419 | 0 | 0 | 0.017141 | 1115.275 | 1115.275 | 1.6269 | 0 | 78.92 | 1784.29 | 0 | 43
2020-04-01 | P | 24 | 30 | 366.6 | 65.25 | 1434.725 | 1434.725 | 2.3026 | 301.337 | 301.337 | 0.67449 | 0 | 0 | 0.017141 | 1133.388 | 1133.388 | 1.6281 | 0 | 79 | 1783.47 | 0 | 43
2020-04-02 | P | 24 | 30 | 382.73 | 64.94 | 1396.148 | 1396.148 | 2.304 | 296.166 | 296.166 | 0.67479 | 0 | 0 | 0.017141 | 1099.982 | 1099.982 | 1.6292 | 0 | 78.79 | 1787.62 | 0 | 43
2020-04-03 | P | 24 | 30 | 380.52 | 64.77 | 1417.201 | 1417.201 | 2.3054 | 300.62 | 300.62 | 0.67509 | 0 | 0 | 0.017141 | 1116.581 | 1116.581 | 1.6303 | 0 | 78.79 | 1787.86 | 0 | 43
2020-04-04 | P | 24 | 34 | 386.35 | 64.65 | 1672.546 | 1672.546 | 2.3071 | 333.604 | 333.604 | 0.67543 | 0 | 0 | 0.017141 | 1338.942 | 1338.942 | 1.6316 | 0 | 80.05 | 1789.66 | 0 | 43
2020-04-05 | P | 24 | 34 | 413.7664 | 63.3598 | 1708.953 | 1708.953 | 2.3088 | 332.088 | 332.088 | 0.67576 | 0 | 0 | 0.017141 | 1376.865 | 1376.865 | 1.633 | 0 | 80.57 | 1800.9 | 0 | 43
2020-04-06 | P | 24 | 34 | 367.804 | 64.935 | 1506.201 | 1506.201 | 2.3103 | 324.7 | 324.7 | 0.67608 | 0 | 0 | 0.017141 | 1181.501 | 1181.501 | 1.6342 | 0 | 78.44 | 1785.9 | 0 | 43
2020-04-07 | P | 24 | 34 | 392.3232 | 64.2928 | 1556.459 | 1556.459 | 2.3118 | 325.143 | 325.143 | 0.67641 | 0 | 0 | 0.017141 | 1231.316 | 1231.316 | 1.6354 | 0 | 79.11 | 1792.1 | 0 | 43
2020-04-08 | P | 24 | 34 | 415.3045 | 63.4407 | 1532.995 | 1532.995 | 2.3134 | 329.841 | 329.841 | 0.67674 | 0 | 0 | 0.017141 | 1203.154 | 1203.154 | 1.6366 | 0 | 78.48 | 1800.1 | 0 | 43
2020-04-09 | P | 24 | 34 | 422.4052 | 62.389 | 1517.207 | 1517.207 | 2.3149 | 328.443 | 328.443 | 0.67707 | 0 | 0 | 0.017141 | 1188.764 | 1188.764 | 1.6378 | 0 | 78.35 | 1805.7 | 0 | 43
2020-04-10 | P | 24 | 34 | 406.4822 | 64.1516 | 1501.273 | 1501.273 | 2.3164 | 326.937 | 326.937 | 0.67739 | 0 | 0 | 0.017141 | 1174.336 | 1174.336 | 1.639 | 0 | 78.22 | 1796 | 0 | 43
2020-04-11 | P | 24 | 34 | 413.2896 | 62.7977 | 1476.864 | 1476.864 | 2.3179 | 327.357 | 327.357 | 0.67772 | 0 | 0 | 0.017141 | 1149.507 | 1149.507 | 1.6401 | 0 | 77.83 | 1800.6 | 0 | 43
2020-04-12 | P | 24 | 34 | 402.95 | 63.8 | 1454.482 | 1454.482 | 2.3193 | 326.102 | 326.102 | 0.67805 | 0 | 0 | 0.017141 | 1128.38 | 1128.38 | 1.6413 | 0 | 77.58 | 1795.26 | 0 | 43
2020-04-13 | P | 24 | 34 | 404.07 | 63.94 | 1496.461 | 1496.461 | 2.3208 | 329.9 | 329.9 | 0.67838 | 0 | 0 | 0.017141 | 1166.561 | 1166.561 | 1.6424 | 0 | 77.96 | 1794.95 | 0 | 43
2020-04-14 | P | 24 | 34 | 406.08 | 63.48 | 1517.961 | 1517.961 | 2.3223 | 331.037 | 331.037 | 0.67871 | 0 | 0 | 0.017141 | 1186.924 | 1186.924 | 1.6436 | 0 | 78.19 | 1796.22 | 0 | 43
2020-04-15 | P | 24 | 34 | 396.72 | 64.27 | 1562.762 | 1562.762 | 2.3239 | 331.76 | 331.76 | 0.67904 | 0 | 0 | 0.017141 | 1231.002 | 1231.002 | 1.6448 | 0 | 78.77 | 1791.84 | 0 | 43
2020-04-16 | P | 24 | 34 | 403.39 | 64.04 | 1528.758 | 1528.758 | 2.3254 | 334.32 | 334.32 | 0.67937 | 0 | 0 | 0.017141 | 1194.438 | 1194.438 | 1.646 | 0 | 78.13 | 1794.45 | 0 | 43
2020-04-17 | P | 24 | 34 | 410.22 | 63.71 | 1520.83 | 1520.83 | 2.3269 | 333.774 | 333.774 | 0.67971 | 0 | 0 | 0.017141 | 1187.056 | 1187.056 | 1.6472 | 0 | 78.05 | 1797.27 | 0 | 43
2020-04-18 | P | 24 | 34 | 415.97 | 63.28 | 1505.877 | 1505.877 | 2.3284 | 296.42 | 296.42 | 0.68 | 0 | 0 | 0.017141 | 1209.457 | 1209.457 | 1.6484 | 0 | 80.32 | 1800.05 | 0 | 43
2020-04-19 | P | 24 | 34 | 420.42 | 62.89 | 1486.24 | 1486.24 | 2.3299 | 295.507 | 295.507 | 0.6803 | 0 | 0 | 0.017141 | 1190.733 | 1190.733 | 1.6496 | 0 | 80.12 | 1802.14 | 0 | 43
2020-04-20 | P | 24 | 34 | 422.63 | 62.65 | 1477.224 | 1477.224 | 2.3314 | 306.666 | 306.666 | 0.68061 | 0 | 0 | 0.017141 | 1170.558 | 1170.558 | 1.6508 | 0 | 79.24 | 1803.37 | 0 | 43
2020-04-21 | P | 24 | 34 | 423.88 | 62.52 | 1956.954 | 1956.954 | 2.3334 | 254.033 | 254.033 | 0.68086 | 0 | 0 | 0.017141 | 1702.921 | 1702.921 | 1.6525 | 0 | 87.02 | 1803.92 | 0 | 43
2020-04-22 | P | 24 | 34 | 424.73 | 62.36 | 1330.83 | 1330.83 | 2.3347 | 279.013 | 279.013 | 0.68114 | 0 | 0 | 0.017141 | 1051.817 | 1051.817 | 1.6536 | 0 | 79.04 | 1804.4 | 0 | 43
2020-04-23 | P | 24 | 34 | 425.5 | 62.14 | 1288.329 | 1288.329 | 2.336 | 272.907 | 272.907 | 0.68141 | 0 | 0 | 0.017141 | 1015.422 | 1015.422 | 1.6546 | 0 | 78.82 | 1804.9 | 0 | 43
2020-04-24 | P | 24 | 34 | 429.81 | 61.48 | 1142.544 | 1142.544 | 2.3371 | 242.219 | 242.219 | 0.68165 | 0 | 0 | 0.017141 | 900.325 | 900.325 | 1.6555 | 0 | 78.8 | 1807.58 | 0 | 43
2020-04-25 | P | 24 | 34 | 430.6589 | 61.0137 | 1144.202 | 1144.202 | 2.3383 | 243.241 | 243.241 | 0.6819 | 0 | 0 | 0.017141 | 900.961 | 900.961 | 1.6564 | 0 | 78.74 | 1809.5 | 0 | 43
2020-04-26 | P | 24 | 34 | 429.9514 | 61.1654 | 1162.019 | 1162.019 | 2.3394 | 241.461 | 241.461 | 0.68214 | 0 | 0 | 0.017141 | 920.558 | 920.558 | 1.6573 | 0 | 79.22 | 1808.7 | 0 | 43
2020-04-27 | P | 24 | 34 | 433.1514 | 61.082 | 1113.096 | 1113.096 | 2.3405 | 229.856 | 229.856 | 0.68237 | 0 | 0 | 0.017141 | 883.24 | 883.24 | 1.6582 | 0 | 79.35 | 1809.6 | 0 | 43
2020-04-28 | P | 24 | 34 | 437.46 | 60.35 | 1126.838 | 1126.838 | 2.3417 | 228.55 | 228.55 | 0.6826 | 0 | 0 | 0.017141 | 898.288 | 898.288 | 1.6591 | 0 | 79.72 | 1812.64 | 0 | 43
2020-04-29 | P | 24 | 34 | 438.24 | 60.22 | 1137.885 | 1137.885 | 2.3428 | 224.521 | 224.521 | 0.68282 | 0 | 0 | 0.017141 | 913.364 | 913.364 | 1.66 | 0 | 80.27 | 1813.25 | 0 | 43
2020-04-30 | P | 24 | 34 | 439.26 | 60.13 | 1041.004 | 1041.004 | 2.3438 | 213.365 | 213.365 | 0.68303 | 0 | 0 | 0.017141 | 827.639 | 827.639 | 1.6608 | 0 | 79.5 | 1813.87 | 0 | 43
2020-05-01 | P | 24 | 34 | 442.6 | 59.67 | 1335.012 | 1335.012 | 2.3452 | 218.051 | 218.051 | 0.68325 | 0 | 0 | 0.017141 | 1116.961 | 1116.961 | 1.6619 | 0 | 83.67 | 1816.18 | 0 | 43
2020-05-02 | P | 24 | 34 | 442.58 | 59.82 | 1332.037 | 1332.037 | 2.3465 | 221.834 | 221.834 | 0.68347 | 0 | 0 | 0.017141 | 1110.203 | 1110.203 | 1.663 | 0 | 83.35 | 1816.1 | 0 | 43
2020-05-03 | P | 24 | 34 | 442.86 | 59.88 | 1281.472 | 1281.472 | 2.3478 | 221.366 | 221.366 | 0.6837 | 0 | 0 | 0.017141 | 1060.106 | 1060.106 | 1.6641 | 0 | 82.73 | 1816.26 | 0 | 43
2020-05-04 | P | 24 | 34 | 441.43 | 59.99 | 1292.544 | 1292.544 | 2.3491 | 220.627 | 220.627 | 0.68392 | 0 | 0 | 0.017141 | 1071.917 | 1071.917 | 1.6652 | 0 | 82.93 | 1815.2 | 0 | 43
2020-05-05 | P | 24 | 34 | 433.91 | 61.25 | 1372.028 | 1372.028 | 2.3505 | 221.926 | 221.926 | 0.68414 | 0 | 0 | 0.017141 | 1150.102 | 1150.102 | 1.6663 | 0 | 83.82 | 1809.97 | 0 | 43
2020-05-06 | P | 24 | 34 | 434.95 | 61.23 | 1393.817 | 1393.817 | 2.3519 | 222.009 | 222.009 | 0.68436 | 0 | 0 | 0.017141 | 1171.808 | 1171.808 | 1.6675 | 0 | 84.07 | 1810.65 | 0 | 43
2020-05-07 | P | 24 | 34 | 436.57 | 60.97 | 1367.905 | 1367.905 | 2.3532 | 220.845 | 220.845 | 0.68458 | 0 | 0 | 0.017141 | 1147.06 | 1147.06 | 1.6686 | 0 | 83.86 | 1811.68 | 0 | 43
2020-05-08 | P | 24 | 34 | 428.62 | 61.55 | 1393.672 | 1393.672 | 2.3546 | 219.88 | 219.88 | 0.6848 | 0 | 0 | 0.017141 | 1173.792 | 1173.792 | 1.6698 | 0 | 84.22 | 1807.7 | 0 | 43
2020-05-09 | P | 24 | 34 | 416.2 | 63.2 | 1344.83 | 1344.83 | 2.356 | 218.47 | 218.47 | 0.68502 | 0 | 0 | 0.017141 | 1126.36 | 1126.36 | 1.6709 | 0 | 83.76 | 1799.91 | 0 | 43
2020-05-10 | P | 24 | 34 | 427.75 | 62.15 | 1352.958 | 1352.958 | 2.3573 | 216.886 | 216.886 | 0.68524 | 0 | 0 | 0.017141 | 1136.072 | 1136.072 | 1.6721 | 0 | 83.97 | 1806.2 | 0 | 43
2020-05-11 | P | 24 | 34 | 433.97 | 61.43 | 1305.216 | 1305.216 | 2.3586 | 209.085 | 209.085 | 0.68545 | 0 | 0 | 0.017141 | 1096.131 | 1096.131 | 1.6732 | 0 | 83.98 | 1809.94 | 0 | 43
2020-05-12 | P | 24 | 34 | 429.2 | 61.66 | 1323.485 | 1323.485 | 2.3599 | 208.306 | 208.306 | 0.68565 | 0 | 0 | 0.017141 | 1115.179 | 1115.179 | 1.6743 | 0 | 84.26 | 1807.72 | 0 | 43
2020-05-13 | P | 24 | 34 | 393.08 | 64.65 | 1285.866 | 1285.866 | 2.3612 | 208.385 | 208.385 | 0.68586 | 0 | 0 | 0.017141 | 1077.481 | 1077.481 | 1.6754 | 0 | 83.79 | 1789.26 | 0 | 43
2020-05-14 | P | 24 | 34 | 386.25 | 65 | 1326.752 | 1326.752 | 2.3626 | 210.884 | 210.884 | 0.68607 | 0 | 0 | 0.017141 | 1115.868 | 1115.868 | 1.6765 | 0 | 84.1 | 1786.59 | 0 | 43
2020-05-15 | P | 24 | 34 | 373.3 | 65.54 | 1288.377 | 1288.377 | 2.3638 | 212.286 | 212.286 | 0.68629 | 0 | 0 | 0.017141 | 1076.091 | 1076.091 | 1.6776 | 0 | 83.52 | 1781.49 | 0 | 43
2020-05-16 | P | 24 | 34 | 374.2 | 65.56 | 1283.952 | 1283.952 | 2.3651 | 212.383 | 212.383 | 0.6865 | 0 | 0 | 0.017141 | 1071.569 | 1071.569 | 1.6786 | 0 | 83.46 | 1781.62 | 0 | 43
2020-05-17 | P | 24 | 34 | 381.81 | 65.31 | 1346.464 | 1346.464 | 2.3665 | 214.26 | 214.26 | 0.68671 | 0 | 0 | 0.017141 | 1132.204 | 1132.204 | 1.6798 | 0 | 84.09 | 1784 | 0 | 43
2020-05-18 | P | 24 | 34 | 387.47 | 65.04 | 1354.812 | 1354.812 | 2.3678 | 218.43 | 218.43 | 0.68693 | 0 | 0 | 0.017141 | 1136.382 | 1136.382 | 1.6809 | 0 | 83.88 | 1785.71 | 0 | 43
2020-05-19 | P | 24 | 34 | 394.47 | 64.74 | 1357.424 | 1357.424 | 2.3692 | 221.965 | 221.965 | 0.68715 | 0 | 0 | 0.017141 | 1135.459 | 1135.459 | 1.682 | 0 | 83.65 | 1788.35 | 0 | 43
2020-05-20 | P | 24 | 34 | 393.7 | 64.73 | 1359.465 | 1359.465 | 2.3705 | 223.11 | 223.11 | 0.68738 | 0 | 0 | 0.017141 | 1136.355 | 1136.355 | 1.6832 | 0 | 83.59 | 1788.13 | 0 | 43
2020-05-21 | P | 24 | 34 | 380.1 | 65.29 | 1355.507 | 1355.507 | 2.3719 | 221.853 | 221.853 | 0.6876 | 0 | 0 | 0.017141 | 1133.654 | 1133.654 | 1.6843 | 0 | 83.63 | 1782.59 | 0 | 43
2020-05-22 | P | 24 | 34 | 384.23 | 65.09 | 1339.928 | 1339.928 | 2.3732 | 225.601 | 225.601 | 0.68782 | 0 | 0 | 0.017141 | 1114.327 | 1114.327 | 1.6854 | 0 | 83.16 | 1784.04 | 0 | 43
2020-05-23 | P | 24 | 34 | 386.32 | 65 | 1334.477 | 1334.477 | 2.3746 | 223.344 | 223.344 | 0.68805 | 0 | 0 | 0.017141 | 1111.133 | 1111.133 | 1.6865 | 0 | 83.26 | 1784.85 | 0 | 43
2020-05-24 | P | 24 | 34 | 384.14 | 65.1 | 1342.593 | 1342.593 | 2.3759 | 221.612 | 221.612 | 0.68827 | 0 | 0 | 0.017141 | 1120.981 | 1120.981 | 1.6876 | 0 | 83.49 | 1783.95 | 0 | 43
2020-05-25 | P | 24 | 34 | 380.94 | 65.28 | 1391.958 | 1391.958 | 2.3773 | 225.143 | 225.143 | 0.68849 | 0 | 0 | 0.017141 | 1166.815 | 1166.815 | 1.6888 | 0 | 83.82 | 1782.66 | 0 | 43
2020-05-26 | P | 24 | 34 | 378.76 | 65.33 | 1448.192 | 1448.192 | 2.3788 | 228.667 | 228.667 | 0.68872 | 0 | 0 | 0.017141 | 1219.525 | 1219.525 | 1.69 | 0 | 84.21 | 1781.87 | 0 | 43
2020-05-27 | P | 24 | 34 | 389.99 | 64.85 | 1496.971 | 1496.971 | 2.3803 | 244.386 | 244.386 | 0.68897 | 0 | 0 | 0.017141 | 1252.585 | 1252.585 | 1.6913 | 0 | 83.68 | 1786.32 | 0 | 43
2020-05-28 | P | 24 | 34 | 397.74 | 64.53 | 1502.333 | 1502.333 | 2.3818 | 247.975 | 247.975 | 0.68921 | 0 | 0 | 0.017141 | 1254.358 | 1254.358 | 1.6925 | 0 | 83.49 | 1789.31 | 0 | 43
2020-05-29 | P | 24 | 34 | 399.12 | 64.55 | 1683.488 | 1683.488 | 2.3834 | 262.965 | 262.965 | 0.68948 | 0 | 0 | 0.017141 | 1420.523 | 1420.523 | 1.694 | 0 | 84.38 | 1789.88 | 0 | 43
2020-05-30 | P | 24 | 34 | 402.63 | 64.47 | 1634.06 | 1634.06 | 2.3851 | 267.479 | 267.479 | 0.68974 | 0 | 0 | 0.017141 | 1366.581 | 1366.581 | 1.6953 | 0 | 83.63 | 1791.39 | 0 | 43
2020-05-31 | P | 24 | 34 | 408.23 | 64.09 | 1575.282 | 1575.282 | 2.3866 | 264.86 | 264.86 | 0.69001 | 0 | 0 | 0.017141 | 1310.422 | 1310.422 | 1.6966 | 0 | 83.19 | 1793.98 | 0 | 43
2020-06-01 | P | 24 | 34 | 415.18 | 63.42 | 1515.939 | 1515.939 | 2.3882 | 270.894 | 270.894 | 0.69028 | 0 | 0 | 0.017141 | 1245.045 | 1245.045 | 1.6979 | 0 | 82.13 | 1797.63 | 0 | 43
2020-06-02 | P | 24 | 34 | 387.25 | 65.1 | 1539.795 | 1539.795 | 2.3897 | 295.59 | 295.59 | 0.69058 | 0 | 0 | 0.017141 | 1244.205 | 1244.205 | 1.6991 | 0 | 80.8 | 1783.85 | 0 | 43
2020-06-03 | P | 24 | 34 | 383.55 | 65.36 | 1421.808 | 1421.808 | 2.3911 | 289.973 | 289.973 | 0.69087 | 0 | 0 | 0.017141 | 1131.835 | 1131.835 | 1.7003 | 0 | 79.6 | 1782.27 | 0 | 43
2020-06-04 | P | 24 | 34 | 389.74 | 65.04 | 1266.083 | 1266.083 | 2.3924 | 286.198 | 286.198 | 0.69115 | 0 | 0 | 0.017141 | 979.885 | 979.885 | 1.7012 | 0 | 77.4 | 1784.97 | 0 | 43
2020-06-05 | P | 24 | 34 | 392.57 | 64.74 | 1238.861 | 1238.861 | 2.3936 | 289.499 | 289.499 | 0.69144 | 0 | 0 | 0.017141 | 949.362 | 949.362 | 1.7022 | 0 | 76.63 | 1786.1 | 0 | 43
2020-06-06 | P | 24 | 34 | 382.63 | 65.22 | 1225.923 | 1225.923 | 2.3949 | 283.583 | 283.583 | 0.69172 | 0 | 0 | 0.017141 | 942.34 | 942.34 | 1.7031 | 0 | 76.87 | 1781.63 | 0 | 43
2020-06-07 | P | 24 | 34 | 382.09 | 65.25 | 1247.643 | 1247.643 | 2.3961 | 281.234 | 281.234 | 0.69201 | 0 | 0 | 0.017141 | 966.409 | 966.409 | 1.7041 | 0 | 77.46 | 1781.35 | 0 | 43
2020-06-08 | P | 24 | 34 | 381.91 | 65.22 | 1235.505 | 1235.505 | 2.3973 | 284.858 | 284.858 | 0.69229 | 0 | 0 | 0.017141 | 950.647 | 950.647 | 1.7051 | 0 | 76.94 | 1781.35 | 0 | 43
2020-06-09 | P | 24 | 34 | 382.31 | 65.26 | 1286.4 | 1286.4 | 2.3986 | 291.039 | 291.039 | 0.69258 | 0 | 0 | 0.017141 | 995.361 | 995.361 | 1.706 | 0 | 77.38 | 1781.42 | 0 | 43
2020-06-10 | P | 24 | 34 | 380.54 | 65.3 | 1272.609 | 1272.609 | 2.3999 | 295.075 | 295.075 | 0.69288 | 0 | 0 | 0.017141 | 977.534 | 977.534 | 1.707 | 0 | 76.81 | 1780.65 | 0 | 43
2020-06-11 | P | 24 | 34 | 378.73 | 65.32 | 1182.592 | 1182.592 | 2.4011 | 300.054 | 300.054 | 0.69318 | 0 | 0 | 0.017141 | 882.538 | 882.538 | 1.7079 | 0 | 74.63 | 1779.92 | 0 | 43
2020-06-12 | P | 24 | 34 | 378.92 | 65.27 | 1271.857 | 1271.857 | 2.4024 | 301.38 | 301.38 | 0.69348 | 0 | 0 | 0.017141 | 970.477 | 970.477 | 1.7089 | 0 | 76.3 | 1780.08 | 0 | 43
2020-06-13 | P | 24 | 34 | 377.69 | 65.28 | 1374.405 | 1374.405 | 2.4037 | 308.642 | 308.642 | 0.69379 | 0 | 0 | 0.017141 | 1065.763 | 1065.763 | 1.7099 | 0 | 77.54 | 1779.6 | 0 | 43
2020-06-14 | P | 24 | 34 | 377.02 | 65.26 | 1364.995 | 1364.995 | 2.4051 | 300.432 | 300.432 | 0.69409 | 0 | 0 | 0.017141 | 1064.563 | 1064.563 | 1.711 | 0 | 77.99 | 1779.17 | 0 | 43
2020-06-15 | P | 24 | 34 | 377.58 | 65.43 | 1150.374 | 1150.374 | 2.4062 | 264.638 | 264.638 | 0.69435 | 0 | 0 | 0.017141 | 885.736 | 885.736 | 1.7119 | 0 | 77 | 1779.22 | 0 | 43
2020-06-16 | P | 24 | 34 | 379.2 | 65.48 | 1191.141 | 1191.141 | 2.4074 | 274.98 | 274.98 | 0.69463 | 0 | 0 | 0.017141 | 916.161 | 916.161 | 1.7128 | 0 | 76.92 | 1779.75 | 0 | 43
2020-06-17 | P | 24 | 34 | 380.11 | 65.34 | 1218.809 | 1218.809 | 2.4087 | 277.472 | 277.472 | 0.6949 | 0 | 0 | 0.017141 | 941.337 | 941.337 | 1.7137 | 0 | 77.23 | 1780.1 | 0 | 43
2020-06-18 | P | 24 | 34 | 380.87 | 65.28 | 790.044 | 790.044 | 2.4094 | 272.434 | 272.434 | 0.69518 | 0 | 0 | 0.017141 | 517.61 | 517.61 | 1.7143 | 0 | 65.52 | 1780.34 | 0 | 43
2020-06-19 | P | 24 | 34 | 382.17 | 65.19 | 795.14 | 795.14 | 2.4102 | 270.304 | 270.304 | 0.69545 | 0 | 0 | 0.017141 | 524.836 | 524.836 | 1.7148 | 0 | 66 | 1780.96 | 0 | 43
2020-06-20 | P | 24 | 34 | 383.34 | 65.19 | 822.936 | 822.936 | 2.4111 | 275.966 | 275.966 | 0.69572 | 0 | 0 | 0.017141 | 546.97 | 546.97 | 1.7153 | 0 | 66.47 | 1781.37 | 0 | 43
2020-06-21 | P | 24 | 34 | 367.57 | 65.55 | 859.539 | 859.539 | 2.4119 | 280.697 | 280.697 | 0.696 | 0 | 0 | 0.017141 | 578.842 | 578.842 | 1.7159 | 0 | 67.34 | 1776.74 | 0 | 43
2020-06-22 | P | 24 | 34 | 349.31 | 66.31 | 817.164 | 817.164 | 2.4127 | 285.236 | 285.236 | 0.69629 | 0 | 0 | 0.017141 | 531.928 | 531.928 | 1.7164 | 0 | 65.09 | 1770.44 | 0 | 43
2020-06-23 | P | 24 | 34 | 354.85 | 66.13 | 919.276 | 919.276 | 2.4137 | 287.178 | 287.178 | 0.69658 | 0 | 0 | 0.017141 | 632.098 | 632.098 | 1.7171 | 0 | 68.76 | 1771.81 | 0 | 43
2020-06-24 | P | 24 | 34 | 346.94 | 66.31 | 962.523 | 962.523 | 2.4146 | 302.61 | 302.61 | 0.69688 | 0 | 0 | 0.017141 | 659.913 | 659.913 | 1.7177 | 0 | 68.56 | 1768.93 | 0 | 43
2020-06-25 | P | 24 | 34 | 351.16 | 66.15 | 1120.826 | 1120.826 | 2.4157 | 306.215 | 306.215 | 0.69719 | 0 | 0 | 0.017141 | 814.611 | 814.611 | 1.7186 | 0 | 72.68 | 1770.18 | 0 | 43
2020-06-26 | P | 24 | 34 | 363.65 | 65.81 | 1177.828 | 1177.828 | 2.4169 | 305.839 | 305.839 | 0.69749 | 0 | 0 | 0.017141 | 871.989 | 871.989 | 1.7194 | 0 | 74.03 | 1774.33 | 0 | 43
2020-06-27 | P | 24 | 34 | 363.25 | 65.69 | 1233.095 | 1233.095 | 2.4182 | 301.794 | 301.794 | 0.69779 | 0 | 0 | 0.017141 | 931.301 | 931.301 | 1.7204 | 0 | 75.52 | 1775.27 | 0 | 43
2020-06-28 | P | 24 | 34 | 364.33 | 65.74 | 1268.237 | 1268.237 | 2.4194 | 300.275 | 300.275 | 0.69809 | 0 | 0 | 0.017141 | 967.962 | 967.962 | 1.7213 | 0 | 76.32 | 1776.21 | 0 | 43
2020-06-29 | P | 24 | 34 | 364.88 | 65.62 | 1538.16 | 1538.16 | 2.421 | 311.155 | 311.155 | 0.6984 | 0 | 0 | 0.017141 | 1227.005 | 1227.005 | 1.7226 | 0 | 79.77 | 1775.93 | 0 | 43
2020-06-30 | P | 24 | 34 | 383.9 | 65.01 | 1287.521 | 1287.521 | 2.4222 | 340.001 | 340.001 | 0.69874 | 0 | 0 | 0.017141 | 947.52 | 947.52 | 1.7235 | 0 | 73.59 | 1782.51 | 0 | 43
2020-07-01 | P | 24 | 34 | 378.6 | 65.13 | 1201.501 | 1201.501 | 2.4234 | 294.498 | 294.498 | 0.69904 | 0 | 0 | 0.017141 | 907.003 | 907.003 | 1.7244 | 0 | 75.49 | 1780.37 | 0 | 43
2020-07-02 | P | 24 | 34 | 380.09 | 65.11 | 1177.197 | 1177.197 | 2.4246 | 292.517 | 292.517 | 0.69933 | 0 | 0 | 0.017141 | 884.68 | 884.68 | 1.7253 | 0 | 75.15 | 1780.92 | 0 | 43
2020-07-03 | P | 24 | 34 | 381.22 | 64.98 | 1161.501 | 1161.501 | 2.4258 | 287.784 | 287.784 | 0.69962 | 0 | 0 | 0.017141 | 873.717 | 873.717 | 1.7262 | 0 | 75.22 | 1781.28 | 0 | 43
2020-07-04 | P | 24 | 34 | 382 | 64.95 | 1137.137 | 1137.137 | 2.4269 | 294.849 | 294.849 | 0.69991 | 0 | 0 | 0.017141 | 842.288 | 842.288 | 1.727 | 0 | 74.07 | 1781.46 | 0 | 43
2020-07-05 | P | 24 | 34 | 379.77 | 65.07 | 1135.479 | 1135.479 | 2.4281 | 296.623 | 296.623 | 0.70021 | 0 | 0 | 0.017141 | 838.856 | 838.856 | 1.7278 | 0 | 73.88 | 1780.37 | 0 | 43
2020-07-06 | P | 24 | 34 | 379.35 | 65.19 | 1309.224 | 1309.224 | 2.4294 | 288.983 | 288.983 | 0.7005 | 0 | 0 | 0.017141 | 1020.241 | 1020.241 | 1.7289 | 0 | 77.93 | 1780.19 | 0 | 43
2020-07-07 | P | 24 | 34 | 380.3 | 65.26 | 1209.081 | 1209.081 | 2.4306 | 280.815 | 280.815 | 0.70078 | 0 | 0 | 0.017141 | 928.266 | 928.266 | 1.7298 | 0 | 76.78 | 1780.56 | 0 | 43
2020-07-08 | P | 24 | 34 | 381.37 | 65.18 | 1429.324 | 1429.324 | 2.432 | 313.348 | 313.348 | 0.70109 | 0 | 0 | 0.017141 | 1115.976 | 1115.976 | 1.7309 | 0 | 78.08 | 1780.98 | 0 | 43
2020-07-09 | P | 24 | 34 | 380.46 | 65.18 | 1400.475 | 1400.475 | 2.4334 | 305.845 | 305.845 | 0.7014 | 0 | 0 | 0.017141 | 1094.63 | 1094.63 | 1.732 | 0 | 78.16 | 1780.49 | 0 | 43
2020-07-10 | P | 24 | 34 | 382.69 | 65.04 | 1334.955 | 1334.955 | 2.4347 | 299.749 | 299.749 | 0.7017 | 0 | 0 | 0.017141 | 1035.206 | 1035.206 | 1.733 | 0 | 77.55 | 1781.29 | 0 | 43
2020-07-11 | P | 24 | 34 | 385.18 | 64.93 | 1198.845 | 1198.845 | 2.4359 | 294.301 | 294.301 | 0.70199 | 0 | 0 | 0.017141 | 904.544 | 904.544 | 1.7339 | 0 | 75.45 | 1782.42 | 0 | 43
2020-07-12 | P | 24 | 34 | 385.82 | 64.91 | 1231.4 | 1231.4 | 2.4372 | 292.625 | 292.625 | 0.70229 | 0 | 0 | 0.017141 | 938.775 | 938.775 | 1.7349 | 0 | 76.24 | 1782.66 | 0 | 43