## TL_1P
Date | Status | Hour | Size | (ave.) | ji | Daily Prod. | Daily Rate | Cum. | Oil | Daily Rate | Cum. | Gas | Daily Rate | Cum. | Water | Daily Rate | Cum. | GOR |  | Gauge
2014-06-01
2014-06-02
2014-06-03
2014-06-04
2014-06-05
2014-06-06 | P | 2 | 36 | 559.1205 | 62 | 141.7139 | 1700.5668 | 0.00014171 | 141.7139 | 1700.5668 | 0.00014171 | 0 | 0 | 0 | 0 | 0 | 0 | 0 | 0 | 2285.7947 | 0
2014-06-07 | P | 21.28 | 36 | 542.4411 | 62 | 1081.2733 | 1219.4811 | 0.001223 | 1011.0401 | 1140.2708 | 0.0011528 | 0.53925 | 0.60818 | 0.00053925 | 70.2332 | 79.2104 | 7.0233e-05 | 533.3612 | 6.4954 | 2285.7947 | 0
2014-06-08 | P | 24 | 36 | 542.4411 | 62 | 1108.0375 | 1108.0375 | 0.002331 | 1105.0591 | 1105.0591 | 0.0022578 | 0.61998 | 0.61998 | 0.0011592 | 2.9784 | 2.9784 | 7.3212e-05 | 561.0367 | 0.2688 | 2285.7947 | 0
2014-06-09 | P | 24 | 36 | 494.042 | 64 | 1266.0447 | 1266.0447 | 0.0035971 | 999.0141 | 999.0141 | 0.0032568 | 1.1156 | 1.1156 | 0.0022749 | 267.0306 | 267.0306 | 0.00034024 | 1116.726 | 21.0917 | 2118.9578 | 0
2014-06-10 | P | 24 | 36 | 452.8078 | 64 | 869.6135 | 869.6135 | 0.0044667 | 607.9289 | 607.9289 | 0.0038648 | 0.35676 | 0.35676 | 0.0026316 | 261.6845 | 261.6845 | 0.00060193 | 586.8376 | 30.0921 | 2020.2306 | 0
2014-06-11 | P | 23.92 | 36 | 448.7468 | 64 | 1029.4354 | 1032.8783 | 0.0054961 | 887.7153 | 890.6843 | 0.0047525 | 0.47653 | 0.47813 | 0.0031081 | 141.7201 | 142.1941 | 0.00074365 | 536.8064 | 13.7668 | 2009.4979 | 0
2014-06-12 | P | 24 | 36 | 418.1438 | 65 | 1194.4001 | 1194.4001 | 0.0066905 | 1057.2847 | 1057.2847 | 0.0058098 | 0.57446 | 0.57446 | 0.0036826 | 137.1155 | 137.1155 | 0.00088076 | 543.3347 | 11.4799 | 1935.2385 | 0
2014-06-13 | P | 24 | 36 | 409.1515 | 65 | 1253.4978 | 1253.4978 | 0.007944 | 998.2003 | 998.2003 | 0.006808 | 0.51778 | 0.51778 | 0.0042004 | 255.2975 | 255.2975 | 0.0011361 | 518.7123 | 20.3668 | 1909.4218 | 0
2014-06-14 | P | 23.5 | 36 | 422.785 | 62 | 992.7781 | 1013.9011 | 0.0089368 | 801.0361 | 818.0795 | 0.007609 | 0.36999 | 0.37787 | 0.0045704 | 191.742 | 195.8216 | 0.0013278 | 461.8931 | 19.3137 | 1976.5743 | 0
2014-06-15 | P | 22.73 | 36 | 422.785 | 62 | 945.2447 | 998.0587 | 0.009882 | 807.2138 | 852.3155 | 0.0084162 | 0.37045 | 0.39114 | 0.0049408 | 138.031 | 145.7432 | 0.0014658 | 458.9199 | 14.6027 | 1976.5743 | 0
2014-06-16 | P | 24 | 36 | 417.4186 | 62 | 1064.112 | 1064.112 | 0.010946 | 967.1407 | 967.1407 | 0.0093833 | 0.31496 | 0.31496 | 0.0052558 | 96.9713 | 96.9713 | 0.0015628 | 325.6628 | 9.1129 | 1975.9941 | 0
2014-06-17 | P | 23.3 | 36 | 417.7087 | 61 | 959.1575 | 987.9734 | 0.011905 | 777.7503 | 801.1162 | 0.010161 | 0.42225 | 0.43493 | 0.005678 | 181.4072 | 186.8572 | 0.0017442 | 542.9092 | 18.9132 | 1975.2689 | 0
2014-06-18 | P | 23.3 | 36 | 418 | 63 | 823.9106 | 848.6632 | 0.012729 | 684.7538 | 705.3258 | 0.010846 | 0.41219 | 0.42458 | 0.0060902 | 139.1568 | 143.3374 | 0.0018834 | 601.9598 | 16.8898 | 1948.1469 | 0
2014-06-19 | P | 24 | 36 | 397 | 62 | 926.7168 | 926.7168 | 0.013656 | 772.3556 | 772.3556 | 0.011618 | 0.4564 | 0.4564 | 0.0065466 | 154.3612 | 154.3612 | 0.0020377 | 590.923 | 16.6568 | 1923.4905 | 0
2014-06-20 | P | 24 | 36 | 389.8614 | 62 | 908.4777 | 908.4777 | 0.014564 | 785.8225 | 785.8225 | 0.012404 | 0.43782 | 0.43782 | 0.0069844 | 122.6552 | 122.6552 | 0.0021604 | 557.1497 | 13.5012 | 1905.0707 | 0
2014-06-21 | P | 24 | 36 | 389.1363 | 62 | 886.5449 | 886.5449 | 0.015451 | 750.8504 | 750.8504 | 0.013155 | 0.44167 | 0.44167 | 0.0074261 | 135.6945 | 135.6945 | 0.0022961 | 588.2323 | 15.306 | 1903.3302 | 0
2014-06-22 | P | 24 | 36 | 382.6096 | 62 | 861.3322 | 861.3322 | 0.016312 | 745.4693 | 745.4693 | 0.0139 | 0.42965 | 0.42965 | 0.0078558 | 115.8629 | 115.8629 | 0.0024119 | 576.3477 | 13.4516 | 1890.857 | 0
2014-06-23 | P | 24 | 36 | 373.1821 | 62 | 854.1213 | 854.1213 | 0.017166 | 732.7864 | 732.7864 | 0.014633 | 0.39559 | 0.39559 | 0.0082514 | 121.335 | 121.335 | 0.0025333 | 539.8494 | 14.2058 | 1880.4143 | 0
2014-06-24 | P | 24 | 36 | 370.8615 | 62 | 871.2921 | 871.2921 | 0.018038 | 776.7145 | 776.7145 | 0.01541 | 0.40498 | 0.40498 | 0.0086563 | 94.5776 | 94.5776 | 0.0026279 | 521.3978 | 10.8549 | 1870.9868 | 0
2014-06-25 | P | 24 | 36 | 362.5943 | 62 | 850.7679 | 850.7679 | 0.018888 | 738.0766 | 738.0766 | 0.016148 | 0.41926 | 0.41926 | 0.0090756 | 112.6913 | 112.6913 | 0.0027405 | 568.0392 | 13.2458 | 1807.7504 | 0
2014-06-26 | P | 24 | 36 | 352.0878 | 62 | 822.7025 | 822.7025 | 0.019711 | 724.5665 | 724.5665 | 0.016872 | 0.43886 | 0.43886 | 0.0095145 | 98.136 | 98.136 | 0.0028387 | 605.6825 | 11.9285 | 1822.1671 | 0
2014-06-27 | P | 24 | 36 | 347.6555 | 62 | 787.8325 | 787.8325 | 0.020499 | 685.0646 | 685.0646 | 0.017558 | 0.4361 | 0.4361 | 0.0099506 | 102.7679 | 102.7679 | 0.0029414 | 636.5856 | 13.0444 | 1822.1671 | 0
2014-06-28 | P | 24 | 36 | 344.8997 | 62 | 792.6132 | 792.6132 | 0.021292 | 694.3084 | 694.3084 | 0.018252 | 0.41004 | 0.41004 | 0.010361 | 98.3048 | 98.3048 | 0.0030398 | 590.5742 | 12.4026 | 1814.7122 | 0
2014-06-29 | P | 24 | 36 | 341.8539 | 62 | 764.6188 | 764.6188 | 0.022056 | 662.0005 | 662.0005 | 0.018914 | 0.38255 | 0.38255 | 0.010743 | 102.6183 | 102.6183 | 0.0031424 | 577.8628 | 13.4208 | 1809.0557 | 0
2014-06-30 | P | 24 | 36 | 336.8705 | 62 | 792.5098 | 792.5098 | 0.022849 | 643.6384 | 643.6384 | 0.019558 | 0.38352 | 0.38352 | 0.011127 | 148.8713 | 148.8713 | 0.0032912 | 595.8556 | 18.7848 | 1805.4849 | 0
2014-07-01 | P | 24 | 36 | 336.8705 | 62 | 804.4944 | 804.4944 | 0.023653 | 653.2826 | 653.2826 | 0.020211 | 0.37155 | 0.37155 | 0.011498 | 151.2118 | 151.2118 | 0.0034425 | 568.7389 | 18.7959 | 1805.4849 | 0
2014-07-02 | P | 23.67 | 36 | 326.0253 | 62 | 730.9099 | 741.1 | 0.024384 | 585.6535 | 593.8185 | 0.020796 | 0.32147 | 0.32595 | 0.01182 | 145.2564 | 147.2815 | 0.0035877 | 548.9051 | 19.8734 | 1814.1267 | 0
2014-07-03 | P | 24 | 36 | 318.7795 | 62 | 739.0404 | 739.0404 | 0.025123 | 588.2762 | 588.2762 | 0.021385 | 0.35296 | 0.35296 | 0.012173 | 150.7642 | 150.7642 | 0.0037385 | 599.9964 | 20.4 | 1809.1171 | 0
2014-07-04 | P | 24 | 36 | 315.4476 | 62 | 722.8991 | 722.8991 | 0.025846 | 574.6005 | 574.6005 | 0.021959 | 0.35988 | 0.35988 | 0.012533 | 148.2986 | 148.2986 | 0.0038868 | 626.3082 | 20.5144 | 1804.2296 | 0
2014-07-05 | P | 24 | 36 | 312.4634 | 62 | 727.087 | 727.087 | 0.026573 | 578.2883 | 578.2883 | 0.022538 | 0.32549 | 0.32549 | 0.012858 | 148.7987 | 148.7987 | 0.0040356 | 562.8422 | 20.465 | 1800.4158 | 0
2014-07-06 | P | 24 | 36 | 312.4634 | 62 | 727.8179 | 727.8179 | 0.027301 | 578.79 | 578.79 | 0.023116 | 0.31014 | 0.31014 | 0.013168 | 149.0278 | 149.0278 | 0.0041846 | 535.8463 | 20.476 | 1800.4158 | 0
2014-07-07 | P | 24 | 36 | 312.4634 | 62 | 923.3911 | 923.3911 | 0.028224 | 741.4575 | 741.4575 | 0.023858 | 0.31227 | 0.31227 | 0.01348 | 181.9337 | 181.9337 | 0.0043665 | 421.1552 | 19.7028 | 1800.4158 | 0
2014-07-08 | P | 24 | 36 | 299.5029 | 62 | 713.127 | 713.127 | 0.028938 | 551.3702 | 551.3702 | 0.024409 | 0.26413 | 0.26413 | 0.013745 | 161.7567 | 161.7567 | 0.0045283 | 479.0392 | 22.6827 | 1796.5825 | 0
2014-07-09 | P | 24 | 36 | 297.7915 | 62 | 882.9149 | 882.9149 | 0.02982 | 695.4944 | 695.4944 | 0.025105 | 0.26413 | 0.26413 | 0.014009 | 187.4205 | 187.4205 | 0.0047157 | 379.7701 | 21.2275 | 1794.987 | 0
2014-07-10 | P | 24 | 36 | 299.5029 | 62 | 662.3991 | 662.3991 | 0.030483 | 519.2112 | 519.2112 | 0.025624 | 0.2551 | 0.2551 | 0.014264 | 143.1879 | 143.1879 | 0.0048589 | 491.3281 | 21.6166 | 1796.5825 | 0
2014-07-11 | P | 24 | 36 | 296.022 | 62 | 718.7566 | 718.7566 | 0.031202 | 571.0331 | 571.0331 | 0.026195 | 0.24228 | 0.24228 | 0.014506 | 147.7235 | 147.7235 | 0.0050066 | 424.291 | 20.5526 | 1790.5492 | 0
2014-07-12 | P | 24 | 36 | 280.7931 | 62 | 755.3457 | 755.3457 | 0.031957 | 596.7036 | 596.7036 | 0.026792 | 0.22877 | 0.22877 | 0.014735 | 158.6421 | 158.6421 | 0.0051653 | 383.3841 | 21.0026 | 1792.5214 | 0
2014-07-13 | P | 24 | 36 | 275.2816 | 62 | 779.5738 | 779.5738 | 0.032737 | 605.4472 | 605.4472 | 0.027397 | 0.22344 | 0.22344 | 0.014958 | 174.1265 | 174.1265 | 0.0053394 | 369.0565 | 22.3361 | 1796.8725 | 0
2014-07-14 | P | 24 | 36 | 277.7473 | 62 | 803.8707 | 803.8707 | 0.03354 | 621.1686 | 621.1686 | 0.028018 | 0.2119 | 0.2119 | 0.01517 | 182.7021 | 182.7021 | 0.0055221 | 341.1261 | 22.7278 | 1803.8343 | 0
2014-07-15 | P | 24 | 36 | 271.5542 | 62 | 766.7957 | 766.7957 | 0.034307 | 582.7539 | 582.7539 | 0.028601 | 0.217 | 0.217 | 0.015387 | 184.0418 | 184.0418 | 0.0057061 | 372.3667 | 24.0014 | 1805.6908 | 0
2014-07-16 | P | 24 | 36 | 261.0679 | 62 | 786.1681 | 786.1681 | 0.035093 | 586.4787 | 586.4787 | 0.029188 | 0.21008 | 0.21008 | 0.015597 | 199.6894 | 199.6894 | 0.0059058 | 358.212 | 25.4003 | 1815.1473 | 0
2014-07-17 | P | 24 | 36 | 259.1099 | 62 | 764.3434 | 764.3434 | 0.035858 | 572.9115 | 572.9115 | 0.02976 | 0.19527 | 0.19527 | 0.015793 | 191.4319 | 191.4319 | 0.0060973 | 340.839 | 25.0453 | 1820.3541 | 0
2014-07-18 | P | 24 | 36 | 250.2481 | 62 | 706.7455 | 706.7455 | 0.036564 | 522.0912 | 522.0912 | 0.030283 | 0.17372 | 0.17372 | 0.015966 | 184.6543 | 184.6543 | 0.0062819 | 332.7306 | 26.1274 | 1831.0724 | 0
2014-07-19 | P | 24 | 36 | 242.5031 | 62 | 711.1672 | 711.1672 | 0.037276 | 526.0331 | 526.0331 | 0.030809 | 0.16576 | 0.16576 | 0.016132 | 185.134 | 185.134 | 0.006467 | 315.1224 | 26.0324 | 1841.9793 | 0
2014-07-20 | P | 24 | 36 | 240.6176 | 62 | 740.7792 | 740.7792 | 0.038016 | 551.7903 | 551.7903 | 0.03136 | 0.16861 | 0.16861 | 0.016301 | 188.989 | 188.989 | 0.006656 | 305.5775 | 25.5122 | 1845.6052 | 0
2014-07-21 | P | 24 | 36 | 241.3428 | 62 | 703.0004 | 703.0004 | 0.038719 | 519.1171 | 519.1171 | 0.031879 | 0.1791 | 0.1791 | 0.01648 | 183.8833 | 183.8833 | 0.0068399 | 345.0105 | 26.1569 | 1857.0632 | 0
2014-07-22 | P | 24 | 36 | 236.1214 | 62 | 678.8301 | 678.8301 | 0.039398 | 496.5348 | 496.5348 | 0.032376 | 0.18221 | 0.18221 | 0.016662 | 182.2954 | 182.2954 | 0.0070222 | 366.9572 | 26.8543 | 1863.2998 | 0
2014-07-23 | P | 24 | 36 | 237.8619 | 62 | 692.8263 | 692.8263 | 0.040091 | 501.187 | 501.187 | 0.032877 | 0.17515 | 0.17515 | 0.016837 | 191.6393 | 191.6393 | 0.0072139 | 349.4653 | 27.6605 | 1868.2311 | 0
2014-07-24 | P | 24 | 36 | 232.2127 | 62 | 747.1322 | 747.1322 | 0.040838 | 535.0734 | 535.0734 | 0.033412 | 0.17295 | 0.17295 | 0.01701 | 212.0588 | 212.0588 | 0.0074259 | 323.2325 | 28.383 | 1863.2998 | 0
2014-07-25 | P | 24 | 36 | 230.7194 | 62 | 651.8154 | 651.8154 | 0.04149 | 465.0076 | 465.0076 | 0.033877 | 0.1641 | 0.1641 | 0.017174 | 186.8078 | 186.8078 | 0.0076127 | 352.89 | 28.6596 | 1863.2998 | 0
2014-07-26 | P | 24 | 36 | 227.7967 | 62 | 702.5729 | 702.5729 | 0.042193 | 498.3304 | 498.3304 | 0.034376 | 0.15681 | 0.15681 | 0.017331 | 204.2425 | 204.2425 | 0.007817 | 314.6774 | 29.0706 | 1889.0529 | 0
2014-07-27 | P | 24 | 36 | 225.2501 | 62 | 621.7979 | 621.7979 | 0.042814 | 438.0404 | 438.0404 | 0.034814 | 0.12643 | 0.12643 | 0.017457 | 183.7575 | 183.7575 | 0.0080007 | 288.6209 | 29.5526 | 1898.1253 | 0
2014-07-28 | P | 24 | 36 | 218.5573 | 62 | 643.6584 | 643.6584 | 0.043458 | 456.0768 | 456.0768 | 0.03527 | 0.11297 | 0.11297 | 0.01757 | 187.5817 | 187.5817 | 0.0081883 | 247.6931 | 29.143 | 1911.2738 | 0
2014-07-29 | P | 24 | 36 | 221.7627 | 62 | 547.3589 | 547.3589 | 0.044005 | 391.6841 | 391.6841 | 0.035661 | 0.11616 | 0.11616 | 0.017686 | 155.6748 | 155.6748 | 0.008344 | 296.5667 | 28.4411 | 1930.7424 | 0
2014-07-30 | P | 24 | 36 | 221.7627 | 62 | 520.6126 | 520.6126 | 0.044526 | 365.5969 | 365.5969 | 0.036027 | 0.10276 | 0.10276 | 0.017789 | 155.0157 | 155.0157 | 0.008499 | 281.0709 | 29.7756 | 1930.7424 | 0
2014-07-31 | P | 24 | 36 | 221.7627 | 62 | 425.436 | 425.436 | 0.044951 | 293.7557 | 293.7557 | 0.036321 | 0.10184 | 0.10184 | 0.017891 | 131.6802 | 131.6802 | 0.0086307 | 346.6926 | 30.9518 | 1930.7424 | 0
2014-08-01 | P | 0 | 0 | 0 | 0 | 0 | 0 | 0.044951 | 0 | 0 | 0.036321 | 0 | 0 | 0.017891 | 0 | 0 | 0.0086307 | #DIV/0! | #DIV/0! | 0 | 0
2014-08-02 | P | 0 | 0 | 0 | 0 | 0 | 0 | 0.044951 | 0 | 0 | 0.036321 | 0 | 0 | 0.017891 | 0 | 0 | 0.0086307 | #DIV/0! | #DIV/0! | 0 | 0
2014-08-03 | P | 0 | SI | 0 | 0 | 0 | 0 | 0.044951 | 0 | 0 | 0.036321 | 0 | 0 | 0.017891 | 0 | 0 | 0.0086307 | #DIV/0! | #DIV/0! | 0 | 0
2014-08-04 | P | 0 | SI | 0 | 0 | 0 | 0 | 0.044951 | 0 | 0 | 0.036321 | 0 | 0 | 0.017891 | 0 | 0 | 0.0086307 | #DIV/0! | #DIV/0! | 0 | 0
2014-08-05 | P | 0 | SI | 0 | 0 | 0 | 0 | 0.044951 | 0 | 0 | 0.036321 | 0 | 0 | 0.017891 | 0 | 0 | 0.0086307 | #DIV/0! | #DIV/0! | 0 | 0
2014-08-06 | P | 0 | SI | 0 | 0 | 0 | 0 | 0.044951 | 0 | 0 | 0.036321 | 0 | 0 | 0.017891 | 0 | 0 | 0.0086307 | #DIV/0! | #DIV/0! | 0 | 0
2014-08-07 | P | 0 | SI | 0 | 0 | 0 | 0 | 0.044951 | 0 | 0 | 0.036321 | 0 | 0 | 0.017891 | 0 | 0 | 0.0086307 | #DIV/0! | #DIV/0! | 0 | 0
2014-08-08 | P | 0 | SI | 0 | 0 | 0 | 0 | 0.044951 | 0 | 0 | 0.036321 | 0 | 0 | 0.017891 | 0 | 0 | 0.0086307 | #DIV/0! | #DIV/0! | 0 | 0
2014-08-09 | P | 0 | SI | 0 | 0 | 0 | 0 | 0.044951 | 0 | 0 | 0.036321 | 0 | 0 | 0.017891 | 0 | 0 | 0.0086307 | #DIV/0! | #DIV/0! | 0 | 0
2014-08-10 | P | 0 | SI | 0 | 0 | 0 | 0 | 0.044951 | 0 | 0 | 0.036321 | 0 | 0 | 0.017891 | 0 | 0 | 0.0086307 | #DIV/0! | #DIV/0! | 0 | 0
2014-08-11 | P | 13 | 20 | 0 | 0 | 0 | 0 | 0.044951 | 0 | 0 | 0.036321 | 0 | 0 | 0.017891 | 0 | 0 | 0.0086307 | #DIV/0! | #DIV/0! | 0 | 0
2014-08-12 | P | 9.3 | 20 | 0 | 0 | 0 | 0 | 0.044951 | 0 | 0 | 0.036321 | 0 | 0 | 0.017891 | 0 | 0 | 0.0086307 | #DIV/0! | #DIV/0! | 0 | 0
2014-08-13 | P | 13 | 20 | 0 | 0 | 0 | 0 | 0.044951 | 0 | 0 | 0.036321 | 0 | 0 | 0.017891 | 0 | 0 | 0.0086307 | #DIV/0! | #DIV/0! | 0 | 0
2014-08-14 | P | 8.7 | 20 | 0 | 0 | 0 | 0 | 0.044951 | 0 | 0 | 0.036321 | 0 | 0 | 0.017891 | 0 | 0 | 0.0086307 | #DIV/0! | #DIV/0! | 0 | 0
2014-08-15 | P | 6.5 | 20 | 0 | 0 | 0 | 0 | 0.044951 | 0 | 0 | 0.036321 | 0 | 0 | 0.017891 | 0 | 0 | 0.0086307 | #DIV/0! | #DIV/0! | 0 | 0
2014-08-16 | P | 7 | 20 | 0 | 0 | 0 | 0 | 0.044951 | 0 | 0 | 0.036321 | 0 | 0 | 0.017891 | 0 | 0 | 0.0086307 | #DIV/0! | #DIV/0! | 0 | 0
2014-08-17 | P | 8.7 | 20 | 0 | 0 | 0 | 0 | 0.044951 | 0 | 0 | 0.036321 | 0 | 0 | 0.017891 | 0 | 0 | 0.0086307 | #DIV/0! | #DIV/0! | 0 | 0
2014-08-18 | P | 8.7 | 20 | 0 | 0 | 0 | 0 | 0.044951 | 0 | 0 | 0.036321 | 0 | 0 | 0.017891 | 0 | 0 | 0.0086307 | #DIV/0! | #DIV/0! | 0 | 0
2014-08-19 | P | 8.7 | 20 | 0 | 0 | 0 | 0 | 0.044951 | 0 | 0 | 0.036321 | 0 | 0 | 0.017891 | 0 | 0 | 0.0086307 | #DIV/0! | #DIV/0! | 0 | 0
2014-08-20 | P | 8.7 | 20 | 0 | 0 | 0 | 0 | 0.044951 | 0 | 0 | 0.036321 | 0 | 0 | 0.017891 | 0 | 0 | 0.0086307 | #DIV/0! | #DIV/0! | 0 | 0
2014-08-21 | P | 24 | 42 | 547.6625 | 0 | 991.5704 | 991.5704 | 0.045943 | 409.9792 | 409.9792 | 0.036731 | 0.36766 | 0.36766 | 0.018259 | 581.5912 | 581.5912 | 0.0092123 | 896.7764 | 58.6535 | 2209.3599 | 0
2014-08-22 | P | 24 | 30 | 634.3951 | 0 | 1069.8004 | 1069.8004 | 0.047013 | 649.6744 | 649.6744 | 0.03738 | 0.81261 | 0.81261 | 0.019071 | 420.126 | 420.126 | 0.0096324 | 1250.8013 | 39.2714 | 2086.948 | 0
2014-08-23 | P | 24 | 30 | 634.3951 | 0 | 781.9295 | 781.9295 | 0.047795 | 538.5929 | 538.5929 | 0.037919 | 0.75055 | 0.75055 | 0.019822 | 243.3366 | 243.3366 | 0.0098757 | 1393.5446 | 31.12 | 2086.948 | 0
2014-08-24 | P | 24 | 30 | 653.9752 | 0 | 711.5502 | 711.5502 | 0.048506 | 468.762 | 468.762 | 0.038388 | 0.41619 | 0.41619 | 0.020238 | 242.7883 | 242.7883 | 0.010119 | 887.8399 | 34.121 | 2067.513 | 0
2014-08-25 | P | 24 | 30 | 306.7548 | 0 | 571.5116 | 571.5116 | 0.049078 | 432.9688 | 432.9688 | 0.038821 | 0.37353 | 0.37353 | 0.020612 | 138.5428 | 138.5428 | 0.010257 | 862.7206 | 24.2415 | 2061.1313 | 0
2014-08-26 | P | 24 | 30 | 646.4332 | 0 | 781.0294 | 781.0294 | 0.049859 | 541.4981 | 541.4981 | 0.039362 | 0.42185 | 0.42185 | 0.021033 | 239.5313 | 239.5313 | 0.010497 | 779.0512 | 30.6687 | 2001.8109 | 0.14
2014-08-27 | P | 24 | 32 | 612.0593 | 0 | 868.2468 | 868.2468 | 0.050727 | 592.027 | 592.027 | 0.039954 | 0.47322 | 0.47322 | 0.021507 | 276.2197 | 276.2197 | 0.010773 | 799.3283 | 31.8135 | 1901.4447 | 0.14
2014-08-28 | P | 24 | 32 | 630.479 | 0 | 986.9012 | 986.9012 | 0.051714 | 592.9092 | 592.9092 | 0.040547 | 0.59136 | 0.59136 | 0.022098 | 393.9921 | 393.9921 | 0.011167 | 997.3798 | 39.9221 | 2061.1313 | 0.14
2014-08-29 | P | 24 | 32 | 521.4107 | 0 | 928.2547 | 928.2547 | 0.052642 | 587.611 | 587.611 | 0.041135 | 0.61778 | 0.61778 | 0.022716 | 340.6438 | 340.6438 | 0.011507 | 1051.3411 | 36.6972 | 1843.4296 | 0.14
2014-08-30 | P | 24 | 32 | 521.4107 | 0 | 956.6935 | 956.6935 | 0.053599 | 610.8907 | 610.8907 | 0.041746 | 0.55123 | 0.55123 | 0.023267 | 345.8029 | 345.8029 | 0.011853 | 902.3392 | 36.1456 | 1843.4296 | 0.14
2014-08-31 | P | 24 | 32 | 586.9677 | 0 | 1011.4915 | 1011.4915 | 0.05461 | 621.0974 | 621.0974 | 0.042367 | 0.41655 | 0.41655 | 0.023684 | 390.394 | 390.394 | 0.012244 | 670.665 | 38.5959 | 1828.2007 | 0.14
2014-09-01 | P | 24 | 32 | 590.1586 | 0 | 909.6686 | 909.6686 | 0.05552 | 573.4843 | 573.4843 | 0.04294 | 0.33838 | 0.33838 | 0.024022 | 336.1843 | 336.1843 | 0.01258 | 590.0345 | 36.9568 | 1811.2313 | 0.14
2014-09-02 | P | 24 | 32 | 591.1738 | 0 | 835.4734 | 835.4734 | 0.056356 | 549.0082 | 549.0082 | 0.043489 | 0.45266 | 0.45266 | 0.024475 | 286.4652 | 286.4652 | 0.012866 | 824.5117 | 34.2878 | 1795.7122 | 0.14
2014-09-03 | P | 24 | 32 | 544.9068 | 0 | 796.9285 | 796.9285 | 0.057152 | 488.1066 | 488.1066 | 0.043977 | 0.38722 | 0.38722 | 0.024862 | 308.8219 | 308.8219 | 0.013175 | 793.3017 | 38.7515 | 1757.8574 | 0.14
2014-09-04 | P | 24 | 32 | 217.2665 | 0 | 575.049 | 575.049 | 0.057728 | 372.5295 | 372.5295 | 0.04435 | 0.29767 | 0.29767 | 0.02516 | 202.5195 | 202.5195 | 0.013378 | 799.0617 | 35.2178 | 1784.3993 | 0.14
2014-09-05 | P | 24 | 32 | 585.9525 | 0 | 947.7966 | 947.7966 | 0.058675 | 589.1684 | 589.1684 | 0.044939 | 0.42743 | 0.42743 | 0.025587 | 358.6282 | 358.6282 | 0.013736 | 725.4793 | 37.8381 | 1751.0406 | 0.14
2014-09-06 | P | 24 | 32 | 529.9679 | 0 | 767.3786 | 767.3786 | 0.059443 | 487.6128 | 487.6128 | 0.045427 | 0.33097 | 0.33097 | 0.025918 | 279.7658 | 279.7658 | 0.014016 | 678.7584 | 36.4573 | 1734.3613 | 0.14
2014-09-07 | P | 24 | 32 | 505.8916 | 0 | 771.2835 | 771.2835 | 0.060214 | 471.0191 | 471.0191 | 0.045898 | 0.34049 | 0.34049 | 0.026258 | 300.2643 | 300.2643 | 0.014316 | 722.8706 | 38.9305 | 1721.0178 | 0.14
2014-09-08 | P | 24 | 32 | 355.7776 | 0 | 682.9414 | 682.9414 | 0.060897 | 433.2003 | 433.2003 | 0.046331 | 0.29117 | 0.29117 | 0.02655 | 249.7411 | 249.7411 | 0.014566 | 672.1257 | 36.5685 | 1714.3461 | 0.14
2014-09-09 | P | 24 | 32 | 355.7776 | 0 | 647.9516 | 647.9516 | 0.061545 | 414.9672 | 414.9672 | 0.046746 | 0.28462 | 0.28462 | 0.026834 | 232.9844 | 232.9844 | 0.014799 | 685.8858 | 35.9571 | 1714.3461 | 0.14
2014-09-10 | P | 24 | 32 | 485.4413 | 0 | 701.9245 | 701.9245 | 0.062247 | 465.4198 | 465.4198 | 0.047211 | 0.20165 | 0.20165 | 0.027036 | 236.5047 | 236.5047 | 0.015036 | 433.2627 | 33.6938 | 1726.0941 | 0.14
2014-09-11 | P | 24 | 32 | 485.4413 | 0 | 680.3842 | 680.3842 | 0.062927 | 451.9186 | 451.9186 | 0.047663 | 0.27921 | 0.27921 | 0.027315 | 228.4656 | 228.4656 | 0.015264 | 617.8396 | 33.5789 | 1726.0941 | 0.14
2014-09-12 | P | 23.5 | 32 | 485.4413 | 0 | 740.4694 | 756.224 | 0.063668 | 465.9144 | 475.8275 | 0.048129 | 0.25936 | 0.26488 | 0.027574 | 274.5549 | 280.3965 | 0.015539 | 556.6707 | 37.0785 | 1726.0941 | 0.14
2014-09-13 | P | 23.7 | 32 | 485.4413 | 0 | 727.3845 | 736.5919 | 0.064395 | 467.9135 | 473.8364 | 0.048597 | 0.26193 | 0.26525 | 0.027836 | 259.4711 | 262.7555 | 0.015798 | 559.7884 | 35.6718 | 1726.0941 | 0.14
2014-09-14 | P | 24 | 32 | 434.243 | 0 | 985.9588 | 985.9588 | 0.065381 | 599.3521 | 599.3521 | 0.049196 | 0.32062 | 0.32062 | 0.028157 | 386.6068 | 386.6068 | 0.016185 | 534.9478 | 39.2112 | 1855.0327 | 0.14
2014-09-15 | P | 24 | 32 | 497.5955 | 0 | 915.7408 | 915.7408 | 0.066297 | 554.8224 | 554.8224 | 0.049751 | 0.38706 | 0.38706 | 0.028544 | 360.9184 | 360.9184 | 0.016546 | 697.6252 | 39.4127 | 1697.8118 | 0.14
2014-09-16 | P | 24 | 32 | 497.5955 | 0 | 916.7374 | 916.7374 | 0.067213 | 552.8938 | 552.8938 | 0.050304 | 0.3724 | 0.3724 | 0.028916 | 363.8437 | 363.8437 | 0.016909 | 673.5478 | 39.689 | 1697.8118 | 0.14
2014-09-17 | P | 24 | 32 | 463.2505 | 0 | 872.1074 | 872.1074 | 0.068086 | 507.422 | 507.422 | 0.050812 | 0.36638 | 0.36638 | 0.029283 | 364.6854 | 364.6854 | 0.017274 | 722.0432 | 41.8166 | 1679.2469 | 0.14
2014-09-18 | P | 4 | 32 | 463.2505 | 0 | 115.5941 | 693.5644 | 0.068201 | 60.1896 | 361.1377 | 0.050872 | 0.054086 | 0.32451 | 0.029337 | 55.4044 | 332.4267 | 0.017329 | 898.5905 | 47.9302 | 1679.2469 | 0.14
2014-09-19 | P | 12 | 32 | 463.2505 | 0 | 408.077 | 816.154 | 0.068609 | 237.2762 | 474.5524 | 0.051109 | 0.066699 | 0.1334 | 0.029404 | 170.8008 | 341.6016 | 0.0175 | 281.1047 | 41.855 | 1679.2469 | 0.14
2014-09-20 | P | 24 | 32 | 526.342 | 0 | 770.7437 | 770.7437 | 0.06938 | 397.751 | 397.751 | 0.051507 | 0.29566 | 0.29566 | 0.029699 | 372.9927 | 372.9927 | 0.017873 | 743.3287 | 48.3939 | 1853.8724 | 0.14
2014-09-21 | P | 24 | 32 | 473.2581 | 0 | 1016.0444 | 1016.0444 | 0.070396 | 565.0008 | 565.0008 | 0.052072 | 0.44666 | 0.44666 | 0.030146 | 451.0436 | 451.0436 | 0.018324 | 790.5406 | 44.3921 | 1759.3078 | 0.2
2014-09-22 | P | 24 | 32 | 558.8304 | 0 | 1019.7168 | 1019.7168 | 0.071416 | 594.7043 | 594.7043 | 0.052666 | 0.40636 | 0.40636 | 0.030552 | 425.0124 | 425.0124 | 0.018749 | 683.29 | 41.6795 | 1709.2697 | 0.2
2014-09-23 | P | 24 | 32 | 488.3421 | 0 | 915.1718 | 915.1718 | 0.072331 | 524.2374 | 524.2374 | 0.053191 | 0.22114 | 0.22114 | 0.030773 | 390.9344 | 390.9344 | 0.01914 | 421.8382 | 42.7171 | 1693.0255 | 0.2
2014-09-24 | P | 24 | 32 | 479.3497 | 0 | 877.1219 | 877.1219 | 0.073208 | 525.5748 | 525.5748 | 0.053716 | 0.40873 | 0.40873 | 0.031182 | 351.5471 | 351.5471 | 0.019492 | 777.687 | 40.0796 | 1664.8882 | 0.2
2014-09-25 | P | 24 | 32 | 601.4715 | 0 | 991.2 | 991.2 | 0.074199 | 606.7902 | 606.7902 | 0.054323 | 0.5162 | 0.5162 | 0.031698 | 384.4099 | 384.4099 | 0.019876 | 850.7012 | 38.7823 | 1664.8882 | 0.2
2014-09-26 | P | 24 | 32 | 472.823 | 0 | 935.9329 | 935.9329 | 0.075135 | 562.5895 | 562.5895 | 0.054886 | 0.26325 | 0.26325 | 0.031962 | 373.3434 | 373.3434 | 0.02025 | 467.9189 | 39.89 | 1643.1325 | 0.2
2014-09-27 | P | 24 | 32 | 462.2353 | 0 | 904.2784 | 904.2784 | 0.076039 | 543.5025 | 543.5025 | 0.055429 | 0.27233 | 0.27233 | 0.032234 | 360.7759 | 360.7759 | 0.02061 | 501.071 | 39.8966 | 1607.4533 | 0.2
2014-09-28 | P | 24 | 32 | 354.1822 | 0 | 906.0613 | 906.0613 | 0.076946 | 540.5338 | 540.5338 | 0.05597 | 0.33282 | 0.33282 | 0.032567 | 365.5275 | 365.5275 | 0.020976 | 615.7204 | 40.3425 | 1595.9953 | 0.2
2014-09-29 | P | 24 | 32 | 240.9077 | 0 | 219.4449 | 219.4449 | 0.077165 | 158.5608 | 158.5608 | 0.056128 | 0.13317 | 0.13317 | 0.0327 | 60.8842 | 60.8842 | 0.021037 | 839.8803 | 27.7446 | 1631.3845 | 0
2014-09-30 | P | 24 | 32 | 228.8696 | 0 | 684.494 | 684.494 | 0.077849 | 372.8776 | 372.8776 | 0.056501 | 0.20699 | 0.20699 | 0.032907 | 311.6164 | 311.6164 | 0.021348 | 555.127 | 45.5251 | 1710.5751 | 0.2
2014-10-01 | P | 24 | 32 | 263.3885 | #REF! | 590.9935 | 590.9935 | 0.07844 | 356.6521 | 356.6521 | 0.056858 | 0.25519 | 0.25519 | 0.033162 | 234.3414 | 234.3414 | 0.021583 | 715.5097 | 39.6521 | 1692.1553 | 0.2
2014-10-02 | P | 24 | 32 | 527.2122 | #REF! | 856.6674 | 856.6674 | 0.079297 | 487.766 | 487.766 | 0.057346 | 0.34935 | 0.34935 | 0.033511 | 368.9014 | 368.9014 | 0.021952 | 716.2348 | 43.0624 | 1623.1173 | 0.2
2014-10-03 | P | 24 | 32 | 527.2122 | #REF! | 874.0794 | 874.0794 | 0.080171 | 497.8353 | 497.8353 | 0.057843 | 0.32182 | 0.32182 | 0.033833 | 376.2442 | 376.2442 | 0.022328 | 646.4351 | 43.0446 | 1623.1173 | 0.2
2014-10-04 | P | 24 | 32 | 401.8996 | #REF! | 851.186 | 851.186 | 0.081022 | 528.1491 | 528.1491 | 0.058371 | 0.36189 | 0.36189 | 0.034195 | 323.0369 | 323.0369 | 0.022651 | 685.2113 | 37.9514 | 1588.4533 | 0.2
2014-10-05 | P | 24 | 32 | 360.8539 | #REF! | 779.3058 | 779.3058 | 0.081802 | 473.5984 | 473.5984 | 0.058845 | 0.30447 | 0.30447 | 0.0345 | 305.7074 | 305.7074 | 0.022957 | 642.8848 | 39.2282 | 1576.5602 | 0.2
2014-10-06 | P | 24 | 32 | 456.7238 | #REF! | 871.0756 | 871.0756 | 0.082673 | 396.6795 | 396.6795 | 0.059242 | 0.26153 | 0.26153 | 0.034761 | 474.3961 | 474.3961 | 0.023431 | 659.3076 | 54.461 | 1697.5217 | 0.2
2014-10-07 | P | 24 | 32 | 411.6171 | #REF! | 921.2838 | 921.2838 | 0.083594 | 476.0785 | 476.0785 | 0.059718 | 0.34678 | 0.34678 | 0.035108 | 445.2053 | 445.2053 | 0.023876 | 728.4097 | 48.3244 | 1627.1784 | 0.2
2014-10-08 | P | 24 | 32 | 440.4796 | #REF! | 828.0001 | 828.0001 | 0.084422 | 456.0527 | 456.0527 | 0.060174 | 0.30179 | 0.30179 | 0.03541 | 371.9474 | 371.9474 | 0.024248 | 661.7535 | 44.9212 | 1594.1098 | 0.2
2014-10-09 | P | 24 | 32 | 472.0978 | #REF! | 824.2756 | 824.2756 | 0.085246 | 464.1127 | 464.1127 | 0.060638 | 0.32249 | 0.32249 | 0.035732 | 360.1629 | 360.1629 | 0.024608 | 694.8438 | 43.6945 | 1578.8808 | 0.2
2014-10-10 | P | 22.2 | 32 | 390.8767 | #REF! | 789.9532 | 854.0034 | 0.086036 | 410.3721 | 443.6455 | 0.061048 | 0.32329 | 0.3495 | 0.036056 | 379.5811 | 410.3579 | 0.024988 | 787.7858 | 48.0511 | 1594.835 | 0.2
2014-10-11 | P | 24 | 32 | 423.6552 | #REF! | 892.3263 | 892.3263 | 0.086929 | 345.4073 | 345.4073 | 0.061394 | 0.27434 | 0.27434 | 0.03633 | 546.9189 | 546.9189 | 0.025535 | 794.2487 | 61.2914 | 1640.0867 | 0.5
2014-10-12 | P | 24 | 32 | 453.0979 | #REF! | 831.685 | 831.685 | 0.08776 | 434.6474 | 434.6474 | 0.061828 | 0.30956 | 0.30956 | 0.036639 | 397.0376 | 397.0376 | 0.025932 | 712.2069 | 47.7389 | 1586.5678 | 0.6
2014-10-13 | P | 24 | 32 | 570.8685 | #REF! | 753.2064 | 753.2064 | 0.088513 | 408.3754 | 408.3754 | 0.062237 | 0.32356 | 0.32356 | 0.036963 | 344.831 | 344.831 | 0.026277 | 792.3201 | 45.7817 | 1580.4762 | 0.6
2014-10-14 | P | 24 | 32 | 552.4487 | #REF! | 764.7165 | 764.7165 | 0.089278 | 414.1272 | 414.1272 | 0.062651 | 0.36361 | 0.36361 | 0.037327 | 350.5893 | 350.5893 | 0.026627 | 878.0184 | 45.8457 | 1576.8503 | 0.6
2014-10-15 | P | 24 | 32 | 574.9296 | #REF! | 697.1549 | 697.1549 | 0.089975 | 381.0441 | 381.0441 | 0.063032 | 0.31195 | 0.31195 | 0.037639 | 316.1108 | 316.1108 | 0.026943 | 818.6713 | 45.343 | 1578.1556 | 0.6
2014-10-16 | P | 24 | 32 | 453.9681 | #REF! | 781.9412 | 781.9412 | 0.090757 | 403.7078 | 403.7078 | 0.063436 | 0.36205 | 0.36205 | 0.038001 | 378.2334 | 378.2334 | 0.027322 | 896.8008 | 48.3711 | 1551.3236 | 0.6
2014-10-17 | P | 24 | 34 | 526.7771 | #REF! | 969.5194 | 969.5194 | 0.091727 | 554.5581 | 554.5581 | 0.06399 | 0.4153 | 0.4153 | 0.038416 | 414.9613 | 414.9613 | 0.027737 | 748.8841 | 42.8007 | 1512.5986 | 0.6
2014-10-18 | P | 24 | 34 | 555.7846 | #REF! | 896.1009 | 896.1009 | 0.092623 | 504.0823 | 504.0823 | 0.064494 | 0.38041 | 0.38041 | 0.038796 | 392.0186 | 392.0186 | 0.028129 | 754.6596 | 43.7472 | 1527.1023 | 0.6
2014-10-19 | P | 24 | 34 | 540.9908 | #REF! | 890.3698 | 890.3698 | 0.093513 | 493.7724 | 493.7724 | 0.064988 | 0.39547 | 0.39547 | 0.039192 | 396.5974 | 396.5974 | 0.028525 | 800.9235 | 44.543 | 1515.4993 | 0.6
2014-10-20 | P | 24 | 38 | 521.5557 | #REF! | 963.2587 | 963.2587 | 0.094477 | 544.6486 | 544.6486 | 0.065533 | 0.41427 | 0.41427 | 0.039606 | 418.6101 | 418.6101 | 0.028944 | 760.6185 | 43.4577 | 1492.8734 | 0.6
2014-10-21 | P | 24 | 38 | 342.8692 | #REF! | 878.703 | 878.703 | 0.095355 | 484.1879 | 484.1879 | 0.066017 | 0.38958 | 0.38958 | 0.039996 | 394.5151 | 394.5151 | 0.029338 | 804.6068 | 44.8974 | 1464.8812 | 0.6
2014-10-22 | P | 24 | 40 | 419.014 | #REF! | 986.1443 | 986.1443 | 0.096341 | 587.2151 | 587.2151 | 0.066604 | 0.45469 | 0.45469 | 0.04045 | 398.9291 | 398.9291 | 0.029737 | 774.3081 | 40.4534 | 1457.6293 | 0.6
2014-10-23 | P | 24 | 40 | 489.5024 | #REF! | 927.5694 | 927.5694 | 0.097269 | 517.8879 | 517.8879 | 0.067122 | 0.34562 | 0.34562 | 0.040796 | 409.6814 | 409.6814 | 0.030147 | 667.3696 | 44.1672 | 1422.6752 | 0.6
2014-10-24 | P | 24 | 40 | 293.9915 | #REF! | 878.1646 | 878.1646 | 0.098147 | 462.9702 | 462.9702 | 0.067585 | 0.3876 | 0.3876 | 0.041184 | 415.1944 | 415.1944 | 0.030562 | 837.2012 | 47.2798 | 1418.4691 | 0.6
2014-10-25 | P | 24 | 40 | 542.5862 | #REF! | 902.4475 | 902.4475 | 0.09905 | 456.6186 | 456.6186 | 0.068042 | 0.3847 | 0.3847 | 0.041568 | 445.8289 | 445.8289 | 0.031008 | 842.4947 | 49.4022 | 1449.072 | 0.6
2014-10-26 | P | 24 | 40 | 294.1365 | #REF! | 790.6636 | 790.6636 | 0.09984 | 417.4074 | 417.4074 | 0.068459 | 0.38963 | 0.38963 | 0.041958 | 373.2562 | 373.2562 | 0.031381 | 933.4587 | 47.208 | 1418.4691 | 0.6
2014-10-27 | P | 24 | 40 | 346.7852 | 0 | 880.3436 | 880.3436 | 0.10072 | 460.2898 | 460.2898 | 0.068919 | 0.43024 | 0.43024 | 0.042388 | 420.0538 | 420.0538 | 0.031801 | 934.7259 | 47.7148 | 1416.5836 | 0.6
2014-10-28 | P | 24 | 40 | 397.1133 | 0 | 793.3798 | 793.3798 | 0.10151 | 398.9222 | 398.9222 | 0.069318 | 0.33538 | 0.33538 | 0.042724 | 394.4577 | 394.4577 | 0.032196 | 840.7148 | 49.7186 | 1412.6676 | 0.6
2014-10-29 | P | 24 | 40 | 422.2049 | 0 | 747.5124 | 747.5124 | 0.10226 | 385.7723 | 385.7723 | 0.069704 | 0.34306 | 0.34306 | 0.043067 | 361.74 | 361.74 | 0.032557 | 889.2809 | 48.3925 | 1402.5149 | 0.6
2014-10-30 | P | 24 | 40 | 393.6324 | 0 | 786.4862 | 786.4862 | 0.10305 | 403.1849 | 403.1849 | 0.070107 | 0.37515 | 0.37515 | 0.043442 | 383.3012 | 383.3012 | 0.032941 | 930.4722 | 48.7359 | 1427.6065 | 0.6
2014-10-31 | P | 24 | 40 | 321.5487 | 0 | 852.9152 | 852.9152 | 0.1039 | 399.6782 | 399.6782 | 0.070507 | 0.28859 | 0.28859 | 0.04373 | 453.237 | 453.237 | 0.033394 | 722.0567 | 53.1397 | 1406.1409 | 0.6
2014-11-01 | P | 24 | 40 | 321.5487 | 0 | 910.0081 | 910.0081 | 0.10481 | 479.2575 | 479.2575 | 0.070986 | 0.40068 | 0.40068 | 0.044131 | 430.7506 | 430.7506 | 0.033825 | 836.0516 | 47.3348 | 1406.1409 | 0.6
2014-11-02 | P | 24 | 40 | 486.1665 | 0 | 954.8836 | 954.8836 | 0.10577 | 582.8452 | 582.8452 | 0.071569 | 0.58791 | 0.58791 | 0.044719 | 372.0384 | 372.0384 | 0.034197 | 1008.6962 | 38.9616 | 1409.7668 | 0.6
2014-11-03 | P | 24 | 40 | 290.8007 | 0 | 844.4116 | 844.4116 | 0.10661 | 452.4951 | 452.4951 | 0.072021 | 0.4522 | 0.4522 | 0.045171 | 391.9165 | 391.9165 | 0.034589 | 999.3566 | 46.413 | 1392.5073 | 0.6
2014-11-04 | P | 24 | 40 | 294.7167 | 0 | 877.9362 | 877.9362 | 0.10749 | 481.2149 | 481.2149 | 0.072503 | 0.43919 | 0.43919 | 0.04561 | 396.7213 | 396.7213 | 0.034985 | 912.6675 | 45.1879 | 1391.0569 | 0.6
2014-11-05 | P | 24 | 40 | 292.5411 | 0 | 920.1885 | 920.1885 | 0.10841 | 410.2123 | 410.2123 | 0.072913 | 0.40274 | 0.40274 | 0.046013 | 509.9762 | 509.9762 | 0.035495 | 981.7868 | 55.4208 | 1405.7058 | 0.6
2014-11-06 | P | 24 | 40 | 292.9762 | 0 | 864.7296 | 864.7296 | 0.10927 | 487.7538 | 487.7538 | 0.073401 | 0.49672 | 0.49672 | 0.04651 | 376.9758 | 376.9758 | 0.035872 | 1018.3869 | 43.5946 | 1372.6372 | 0.6
2014-11-07 | P | 24 | 40 | 303.564 | 0 | 882.5778 | 882.5778 | 0.11016 | 515.0292 | 515.0292 | 0.073916 | 0.50516 | 0.50516 | 0.047015 | 367.5486 | 367.5486 | 0.03624 | 980.8332 | 41.6449 | 1376.1181 | 0.6
2014-11-08 | P | 24 | 40 | 294.4266 | 0 | 938.6147 | 938.6147 | 0.11109 | 535.1341 | 535.1341 | 0.074451 | 0.55393 | 0.55393 | 0.047569 | 403.4806 | 403.4806 | 0.036643 | 1035.1155 | 42.9868 | 1370.3165 | 0.6
2014-11-09 | P | 24 | 40 | 282.6786 | 0 | 924.6157 | 924.6157 | 0.11202 | 498.9556 | 498.9556 | 0.07495 | 0.4954 | 0.4954 | 0.048064 | 425.6601 | 425.6601 | 0.037069 | 992.8749 | 46.0364 | 1367.4158 | 0.6
2014-11-10 | P | 24 | 40 | 287.8999 | 0 | 859.2523 | 859.2523 | 0.11288 | 442.6302 | 442.6302 | 0.075392 | 0.37345 | 0.37345 | 0.048438 | 416.6222 | 416.6222 | 0.037486 | 843.703 | 48.4866 | 1371.912 | 0.6
2014-11-11 | P | 24 | 46 | 286.4495 | 0 | 965.3371 | 965.3371 | 0.11384 | 529.4008 | 529.4008 | 0.075922 | 0.48261 | 0.48261 | 0.04892 | 435.9363 | 435.9363 | 0.037922 | 911.6245 | 45.159 | 1361.9044 | 0.6
2014-11-12 | P | 24 | 46 | 280.7931 | 0 | 848.7979 | 848.7979 | 0.11469 | 436.4055 | 436.4055 | 0.076358 | 0.3916 | 0.3916 | 0.049312 | 412.3924 | 412.3924 | 0.038334 | 897.3286 | 48.5855 | 1347.1105 | 0.6
2014-11-13 | P | 24 | 40 | 294.7167 | 0 | 877.9362 | 877.9362 | 0.11557 | 481.2149 | 481.2149 | 0.076839 | 0.456 | 0.456 | 0.049768 | 396.7213 | 396.7213 | 0.038731 | 947.6036 | 45.1879 | 1391.0569 | 0.6
2014-11-14 | P | 24 | 50 | 265.4191 | 0 | 821.8985 | 821.8985 | 0.11639 | 460.8851 | 460.8851 | 0.0773 | 0.42435 | 0.42435 | 0.050192 | 361.0134 | 361.0134 | 0.039092 | 920.7234 | 43.9243 | 1334.9273 | 0.6
2014-11-15 | P | 24 | 50 | 283.2587 | 0 | 841.785 | 841.785 | 0.11723 | 439.1006 | 439.1006 | 0.077739 | 0.39043 | 0.39043 | 0.050583 | 402.6844 | 402.6844 | 0.039494 | 889.1697 | 47.837 | 1309.2557 | 0.6
2014-11-16 | P | 24 | 50 | 304.8693 | 0 | 848.0152 | 848.0152 | 0.11808 | 456.8406 | 456.8406 | 0.078196 | 0.42854 | 0.42854 | 0.051011 | 391.1746 | 391.1746 | 0.039886 | 938.0525 | 46.1283 | 1316.3625 | 0.6
2014-11-17 | P | 24 | 50 | 302.9838 | 0 | 800.8495 | 800.8495 | 0.11888 | 412.7326 | 412.7326 | 0.078609 | 0.35351 | 0.35351 | 0.051365 | 388.1169 | 388.1169 | 0.040274 | 856.5215 | 48.4632 | 1321.5839 | 0.6
2014-11-18 | P | 24 | 50 | 332.7166 | 0 | 727.8028 | 727.8028 | 0.11961 | 368.9381 | 368.9381 | 0.078978 | 0.39436 | 0.39436 | 0.051759 | 358.8647 | 358.8647 | 0.040633 | 1068.8992 | 49.308 | 1307.8053 | 0.6
2014-11-19 | P | 24 | 50 | 371.4416 | 0 | 810.4243 | 810.4243 | 0.12042 | 409.4733 | 409.4733 | 0.079387 | 0.43474 | 0.43474 | 0.052194 | 400.951 | 400.951 | 0.041034 | 1061.7174 | 49.4742 | 1307.0801 | 0.6
2014-11-20 | P | 23.9 | 50 | 301.2434 | 0 | 781.0701 | 784.3381 | 0.1212 | 390.9291 | 392.5648 | 0.079778 | 0.35165 | 0.35312 | 0.052545 | 390.141 | 391.7734 | 0.041424 | 899.5226 | 49.9495 | 1309.4007 | 0.6
2014-11-21 | P | 24 | 50 | 347.2203 | 0 | 723.5153 | 723.5153 | 0.12193 | 393.5023 | 393.5023 | 0.080172 | 0.35744 | 0.35744 | 0.052903 | 330.0129 | 330.0129 | 0.041754 | 908.3504 | 45.6124 | 1291.7061 | 0.6
2014-11-22 | P | 24 | 50 | 343.0143 | 0 | 739.8531 | 739.8531 | 0.12267 | 435.4779 | 435.4779 | 0.080607 | 0.42058 | 0.42058 | 0.053324 | 304.3752 | 304.3752 | 0.042058 | 965.7924 | 41.1399 | 1282.2786 | 0.6
2014-11-23 | P | 24 | 50 | 376.0829 | 0 | 725.4863 | 725.4863 | 0.12339 | 391.2974 | 391.2974 | 0.080999 | 0.31244 | 0.31244 | 0.053636 | 334.1889 | 334.1889 | 0.042392 | 798.4645 | 46.0641 | 1282.1336 | 0.6
2014-11-24 | P | 24 | 50 | 403.2049 | #REF! | 701.748 | 701.748 | 0.12409 | 378.9003 | 378.9003 | 0.081378 | 0.31556 | 0.31556 | 0.053952 | 322.8477 | 322.8477 | 0.042715 | 832.8348 | 46.0062 | 1303.1641 | 0.6
2014-11-25 | P | 24 | 50 | 416.2583 | #REF! | 694.284 | 694.284 | 0.12479 | 382.6632 | 382.6632 | 0.08176 | 0.55044 | 0.55044 | 0.054502 | 311.6208 | 311.6208 | 0.043027 | 1438.4356 | 44.8838 | 1290.6908 | 0.6
2014-11-26 | P | 23.83 | 50 | 414.3728 | #REF! | 740.8897 | 746.1752 | 0.12553 | 413.328 | 416.2766 | 0.082174 | 0.37125 | 0.3739 | 0.054873 | 327.5617 | 329.8985 | 0.043354 | 898.207 | 44.2119 | 1281.9886 | 0.6
2014-11-27 | P | 24 | 50 | 305.4495 | 0 | 700.3244 | 700.3244 | 0.12623 | 337.7974 | 337.7974 | 0.082511 | 0.35056 | 0.35056 | 0.055224 | 362.5271 | 362.5271 | 0.043717 | 1037.7859 | 51.7656 | 1297.3626 | 0.6
2014-11-28 | P | 24 | 50 | 317.9227 | 0 | 832.9574 | 832.9574 | 0.12706 | 349.8505 | 349.8505 | 0.082861 | 0.35148 | 0.35148 | 0.055575 | 483.1069 | 483.1069 | 0.0442 | 1004.6536 | 57.999 | 1365.6753 | 0.6
2014-11-29 | P | 24 | 50 | 313.4266 | 0 | 827.3177 | 827.3177 | 0.12789 | 341.4915 | 341.4915 | 0.083203 | 0.31874 | 0.31874 | 0.055894 | 485.8262 | 485.8262 | 0.044686 | 933.3694 | 58.7231 | 1367.9959 | 0.6
2014-11-30 | P | 24 | 50 | 337.2127 | #REF! | 910.7329 | 910.7329 | 0.1288 | 501.0846 | 501.0846 | 0.083704 | 0.50778 | 0.50778 | 0.056402 | 409.6483 | 409.6483 | 0.045095 | 1013.3562 | 44.9801 | 1356.1029 | 0.6
2014-12-01 | P | 24 | 50 | 331.7013 | #REF! | 782.3404 | 782.3404 | 0.12958 | 358.4255 | 358.4255 | 0.084062 | 0.34194 | 0.34194 | 0.056744 | 423.9149 | 423.9149 | 0.045519 | 954.0181 | 54.1855 | 1310.706 | 0.6
2014-12-02 | P | 24 | 50 | 289.4953 | #REF! | 797.887 | 797.887 | 0.13038 | 387.2665 | 387.2665 | 0.084449 | 0.39044 | 0.39044 | 0.057134 | 410.6206 | 410.6206 | 0.04593 | 1008.1902 | 51.4635 | 1366.6906 | 0.6
2014-12-03 | P | 24 | 50 | 275.7167 | #REF! | 777.1476 | 777.1476 | 0.13116 | 337.3874 | 337.3874 | 0.084787 | 0.26619 | 0.26619 | 0.0574 | 439.7603 | 439.7603 | 0.04637 | 788.9703 | 56.5865 | 1367.8509 | 0.6
2014-12-04 | P | 24 | 50 | 264.8389 | #REF! | 740.3005 | 740.3005 | 0.1319 | 331.5019 | 331.5019 | 0.085118 | 0.28791 | 0.28791 | 0.057688 | 408.7986 | 408.7986 | 0.046778 | 868.5117 | 55.2206 | 1343.6296 | 0.6
2014-12-05 | P | 24 | 50 | 264.2588 | #REF! | 797.9097 | 797.9097 | 0.13269 | 336.8536 | 336.8536 | 0.085455 | 0.31136 | 0.31136 | 0.058 | 461.0561 | 461.0561 | 0.04724 | 924.314 | 57.783 | 1338.5533 | 0.6
2014-12-06 | P | 24 | 50 | 274.2664 | #REF! | 816.5222 | 816.5222 | 0.13351 | 337.4749 | 337.4749 | 0.085793 | 0.35661 | 0.35661 | 0.058356 | 479.0474 | 479.0474 | 0.047719 | 1056.6891 | 58.6692 | 1343.0495 | 0.6
2014-12-07 | P | 24 | 50 | 274.2664 | #REF! | 876.7497 | 876.7497 | 0.13439 | 415.5975 | 415.5975 | 0.086208 | 0.43985 | 0.43985 | 0.058796 | 461.1522 | 461.1522 | 0.04818 | 1058.3591 | 52.5979 | 1340.0037 | 0.6
2014-12-08 | P | 24 | 50 | 268.7549 | #REF! | 650.1459 | 650.1459 | 0.13504 | 341.8201 | 341.8201 | 0.08655 | 0.32223 | 0.32223 | 0.059118 | 308.3258 | 308.3258 | 0.048488 | 942.694 | 47.4241 | 1326.08 | 0.6
2014-12-09 | P | 24 | 50 | 268.7549 | #REF! | 724.7357 | 724.7357 | 0.13576 | 353.1299 | 353.1299 | 0.086903 | 0.31412 | 0.31412 | 0.059432 | 371.6058 | 371.6058 | 0.04886 | 889.5323 | 51.2747 | 1326.08 | 0.6
2014-12-10 | P | 23.7 | 50 | 268.7549 | #REF! | 704.613 | 713.5322 | 0.13647 | 342.988 | 347.3297 | 0.087246 | 0.2683 | 0.27169 | 0.059701 | 361.625 | 366.2025 | 0.049221 | 782.2376 | 51.3225 | 1326.08 | 0.6
2014-12-11 | P | 24 | 50 | 248.8848 | #REF! | 795.3056 | 795.3056 | 0.13726 | 320.8758 | 320.8758 | 0.087567 | 0.29368 | 0.29368 | 0.059994 | 474.4299 | 474.4299 | 0.049696 | 915.2525 | 59.6538 | 1395.9882 | 0.6
2014-12-12 | P | 24 | 50 | 325.7548 | #REF! | 999.4992 | 999.4992 | 0.13826 | 392.9605 | 392.9605 | 0.08796 | 0.32492 | 0.32492 | 0.060319 | 606.5387 | 606.5387 | 0.050302 | 826.8407 | 60.6843 | 1363.3547 | 1
2014-12-13 | P | 24 | 50 | 305.8846 | #REF! | 836.9636 | 836.9636 | 0.1391 | 376.7485 | 376.7485 | 0.088337 | 0.30312 | 0.30312 | 0.060622 | 460.215 | 460.215 | 0.050762 | 804.5628 | 54.9863 | 1313.6068 | 1
2014-12-14 | P | 24 | 50 | 305.8846 | #REF! | 799.5076 | 799.5076 | 0.1399 | 354.0501 | 354.0501 | 0.088691 | 0.36021 | 0.36021 | 0.060983 | 445.4576 | 445.4576 | 0.051208 | 1017.4052 | 55.7165 | 1313.6068 | 1
2014-12-15 | P | 24 | 50 | 322.2739 | #REF! | 746.4476 | 746.4476 | 0.14065 | 355.9531 | 355.9531 | 0.089047 | 0.3445 | 0.3445 | 0.061327 | 390.4944 | 390.4944 | 0.051598 | 967.8292 | 52.3137 | 1308.6755 | 1
2014-12-16 | P | 24 | 50 | 322.2739 | #REF! | 728.0161 | 728.0161 | 0.14137 | 347.4992 | 347.4992 | 0.089394 | 0.33196 | 0.33196 | 0.061659 | 380.5169 | 380.5169 | 0.051979 | 955.2743 | 52.2676 | 1308.6755 | 1
2014-12-17 | P | 21.3 | 50 | 322.2739 | #REF! | 610.5169 | 687.9064 | 0.14198 | 292.1748 | 329.211 | 0.089686 | 0.28514 | 0.32129 | 0.061944 | 318.3421 | 358.6954 | 0.052297 | 975.9332 | 52.143 | 1308.6755 | 1
2014-12-18 | P | 24 | 50 | 325.6097 | #REF! | 830.5157 | 830.5157 | 0.14281 | 284.4951 | 284.4951 | 0.089971 | 0.23198 | 0.23198 | 0.062176 | 546.0206 | 546.0206 | 0.052843 | 815.4146 | 65.7448 | 1389.3165 | 1
2014-12-19 | P | 24 | 50 | 352.5867 | #REF! | 864.2573 | 864.2573 | 0.14368 | 325.8651 | 325.8651 | 0.090297 | 0.25243 | 0.25243 | 0.062429 | 538.3922 | 538.3922 | 0.053382 | 774.6495 | 62.2954 | 1347.4006 | 1
2014-12-20 | P | 24 | 50 | 335.3273 | #REF! | 920.1004 | 920.1004 | 0.1446 | 357.6571 | 357.6571 | 0.090654 | 0.28341 | 0.28341 | 0.062712 | 562.4432 | 562.4432 | 0.053944 | 792.4059 | 61.1285 | 1328.8358 | 1
2014-12-21 | P | 24 | 50 | 334.312 | #REF! | 874.7075 | 874.7075 | 0.14547 | 348.1969 | 348.1969 | 0.091003 | 0.29639 | 0.29639 | 0.063008 | 526.5106 | 526.5106 | 0.054471 | 851.214 | 60.1928 | 1324.9197 | 1
2014-12-22 | P | 24 | 50 | 334.312 | #REF! | 935.9512 | 935.9512 | 0.14641 | 372.8125 | 372.8125 | 0.091375 | 0.3065 | 0.3065 | 0.063315 | 563.1387 | 563.1387 | 0.055034 | 822.1366 | 60.1675 | 1324.9197 | 1
2014-12-23 | P | 24 | 50 | 360.1287 | #REF! | 840.8886 | 840.8886 | 0.14725 | 339.8182 | 339.8182 | 0.091715 | 0.26793 | 0.26793 | 0.063583 | 501.0704 | 501.0704 | 0.055535 | 788.4544 | 59.5882 | 1326.8052 | 1
2014-12-24 | P | 24 | 50 | 342.7242 | #REF! | 800.8559 | 800.8559 | 0.14805 | 313.3844 | 313.3844 | 0.092029 | 0.24053 | 0.24053 | 0.063823 | 487.4715 | 487.4715 | 0.056022 | 767.533 | 60.8688 | 1342.4693 | 1
2014-12-25 | P | 24 | 50 | 360.8539 | #REF! | 822.2628 | 822.2628 | 0.14887 | 316.7955 | 316.7955 | 0.092345 | 0.2882 | 0.2882 | 0.064112 | 505.4674 | 505.4674 | 0.056528 | 909.7269 | 61.4727 | 1348.996 | 1
2014-12-26 | P | 24 | 50 | 364.1898 | #REF! | 848.8407 | 848.8407 | 0.14972 | 327.5511 | 327.5511 | 0.092673 | 0.27537 | 0.27537 | 0.064387 | 521.2896 | 521.2896 | 0.057049 | 840.6786 | 61.4119 | 1346.6754 | 1
2014-12-27 | P | 24 | 50 | 368.3959 | #REF! | 858.1238 | 858.1238 | 0.15058 | 335.4796 | 335.4796 | 0.093009 | 0.26817 | 0.26817 | 0.064655 | 522.6442 | 522.6442 | 0.057572 | 799.3606 | 60.9055 | 1346.6754 | 1
2014-12-28 | P | 24 | 50 | 355.1974 | #REF! | 761.4017 | 761.4017 | 0.15134 | 283.2951 | 283.2951 | 0.093292 | 0.25744 | 0.25744 | 0.064913 | 478.1066 | 478.1066 | 0.05805 | 908.7335 | 62.7929 | 1345.9502 | 1
2014-12-29 | P | 24 | 50 | 364.7699 | #REF! | 826.4452 | 826.4452 | 0.15217 | 315.3233 | 315.3233 | 0.093607 | 0.21415 | 0.21415 | 0.065127 | 511.1219 | 511.1219 | 0.058561 | 679.1288 | 61.8458 | 1348.2708 | 1
2014-12-30 | P | 24 | 50 | 364.6249 | #REF! | 856.9318 | 856.9318 | 0.15303 | 318.4981 | 318.4981 | 0.093926 | 0.26243 | 0.26243 | 0.065389 | 538.4337 | 538.4337 | 0.059099 | 823.9542 | 62.8327 | 1331.0113 | 1
2014-12-31 | P | 24 | 50 | 362.7394 | #REF! | 926.8573 | 926.8573 | 0.15395 | 343.7161 | 343.7161 | 0.094269 | 0.28211 | 0.28211 | 0.065671 | 583.1412 | 583.1412 | 0.059683 | 820.7689 | 62.916 | 1333.1869 | 1
2015-01-01 | P | 24 | 50 | 355.9226 | #REF! | 873.595 | 873.595 | 0.15483 | 323.3323 | 323.3323 | 0.094593 | 0.28183 | 0.28183 | 0.065953 | 550.2627 | 550.2627 | 0.060233 | 871.6272 | 62.9883 | 1332.4617 | 0.95
2015-01-02 | P | 24 | 50 | 364.4798 | #REF! | 882.3125 | 882.3125 | 0.15571 | 329.6156 | 329.6156 | 0.094922 | 0.29645 | 0.29645 | 0.06625 | 552.6969 | 552.6969 | 0.060786 | 899.3914 | 62.6419 | 1335.7976 | 1
2015-01-03 | P | 24 | 50 | 369.8462 | #REF! | 860.5119 | 860.5119 | 0.15657 | 316.4272 | 316.4272 | 0.095239 | 0.2603 | 0.2603 | 0.06651 | 544.0847 | 544.0847 | 0.06133 | 822.6115 | 63.228 | 1335.2174 | 1
2015-01-04 | P | 24 | 50 | 355.9226 | #REF! | 838.4014 | 838.4014 | 0.15741 | 305.6342 | 305.6342 | 0.095544 | 0.25971 | 0.25971 | 0.06677 | 532.7673 | 532.7673 | 0.061862 | 849.7301 | 63.5456 | 1336.2327 | 1
2015-01-05 | P | 24 | 50 | 366.3653 | #REF! | 852.7171 | 852.7171 | 0.15826 | 310.4285 | 310.4285 | 0.095855 | 0.24857 | 0.24857 | 0.067018 | 542.2886 | 542.2886 | 0.062405 | 800.7455 | 63.5954 | 1338.1182 | 1
2015-01-06 | P | 24 | 50 | 376.0829 | #REF! | 845.5966 | 845.5966 | 0.15911 | 304.8631 | 304.8631 | 0.09616 | 0.23364 | 0.23364 | 0.067252 | 540.7335 | 540.7335 | 0.062945 | 766.3644 | 63.947 | 1338.1182 | 1
2015-01-07 | P | 24 | 50 | 360.8539 | #REF! | 834.5462 | 834.5462 | 0.15994 | 300.1336 | 300.1336 | 0.09646 | 0.23644 | 0.23644 | 0.067488 | 534.4126 | 534.4126 | 0.06348 | 787.7703 | 64.0363 | 1334.2022 | 1
2015-01-08 | P | 24 | 50 | 360.9989 | #REF! | 874.1896 | 874.1896 | 0.16081 | 309.0185 | 309.0185 | 0.096769 | 0.25829 | 0.25829 | 0.067746 | 565.1711 | 565.1711 | 0.064045 | 835.8273 | 64.6509 | 1335.0724 | 1
2015-01-09 | P | 24 | 50 | 354.1822 | #REF! | 900.6328 | 900.6328 | 0.16171 | 316.4194 | 316.4194 | 0.097085 | 0.25984 | 0.25984 | 0.068006 | 584.2134 | 584.2134 | 0.064629 | 821.1948 | 64.867 | 1335.0724 | 1
2015-01-10 | P | 24 | 50 | 360.5638 | #REF! | 894.3331 | 894.3331 | 0.16261 | 312.2946 | 312.2946 | 0.097398 | 0.24381 | 0.24381 | 0.06825 | 582.0385 | 582.0385 | 0.065211 | 780.7016 | 65.0807 | 1339.5685 | 1
2015-01-11 | P | 24 | 50 | 363.8997 | #REF! | 922.3504 | 922.3504 | 0.16353 | 319.4962 | 319.4962 | 0.097717 | 0.28281 | 0.28281 | 0.068533 | 602.8542 | 602.8542 | 0.065814 | 885.1639 | 65.3607 | 1340.1487 | 1
2015-01-12 | P | 24 | 50 | 353.457 | #REF! | 921.1393 | 921.1393 | 0.16445 | 319.1254 | 319.1254 | 0.098036 | 0.31886 | 0.31886 | 0.068852 | 602.0139 | 602.0139 | 0.066416 | 999.1712 | 65.3554 | 1338.5533 | 1
2015-01-13 | P | 24 | 50 | 362.7394 | #REF! | 938.1241 | 938.1241 | 0.16539 | 317.0431 | 317.0431 | 0.098353 | 0.26858 | 0.26858 | 0.06912 | 621.081 | 621.081 | 0.067037 | 847.1462 | 66.2046 | 1338.8434 | 1
2015-01-14 | P | 24 | 50 | 356.5028 | #REF! | 908.2935 | 908.2935 | 0.1663 | 309.8349 | 309.8349 | 0.098663 | 0.26128 | 0.26128 | 0.069382 | 598.4586 | 598.4586 | 0.067636 | 843.2831 | 65.8882 | 1339.1334 | 1
2015-01-15 | P | 24 | 50 | 361.144 | #REF! | 834.2984 | 834.2984 | 0.16713 | 291.6543 | 291.6543 | 0.098955 | 0.24784 | 0.24784 | 0.06963 | 542.6442 | 542.6442 | 0.068178 | 849.7705 | 65.042 | 1340.8739 | 1
2015-01-16 | P | 24 | 50 | 358.3883 | #REF! | 858.4642 | 858.4642 | 0.16799 | 284.5885 | 284.5885 | 0.099239 | 0.25723 | 0.25723 | 0.069887 | 573.8757 | 573.8757 | 0.068752 | 903.8518 | 66.8491 | 1341.454 | 1
2015-01-17 | P | 24 | 50 | 360.5638 | #REF! | 843.0096 | 843.0096 | 0.16883 | 288.5049 | 288.5049 | 0.099528 | 0.2167 | 0.2167 | 0.070103 | 554.5047 | 554.5047 | 0.069307 | 751.1097 | 65.7768 | 1343.3395 | 1
2015-01-18 | P | 24 | 50 | 381.1592 | #REF! | 887.3069 | 887.3069 | 0.16972 | 294.7812 | 294.7812 | 0.099823 | 0.19795 | 0.19795 | 0.070301 | 592.5258 | 592.5258 | 0.069899 | 671.5064 | 66.778 | 1342.1792 | 1
2015-01-19 | P | 24 | 50 | 356.9379 | #REF! | 905.6673 | 905.6673 | 0.17063 | 295.2208 | 295.2208 | 0.10012 | 0.18573 | 0.18573 | 0.070487 | 610.4465 | 610.4465 | 0.07051 | 629.1068 | 67.4029 | 1339.7136 | 1
2015-01-20 | P | 24 | 50 | 383.3347 | #REF! | 867.8434 | 867.8434 | 0.1715 | 249.1371 | 249.1371 | 0.10037 | 0.1814 | 0.1814 | 0.070669 | 618.7063 | 618.7063 | 0.071128 | 728.0948 | 71.2924 | 1359.4387 | 1
2015-01-21 | P | 24 | 50 | 533.5938 | #REF! | 858.379 | 858.379 | 0.17235 | 251.2366 | 251.2366 | 0.10062 | 0.20009 | 0.20009 | 0.070869 | 607.1424 | 607.1424 | 0.071735 | 796.4347 | 70.7313 | 1408.6065 | 0.6
2015-01-22 | P | 24 | 50 | 551.4335 | #REF! | 745.1898 | 745.1898 | 0.1731 | 243.9576 | 243.9576 | 0.10086 | 0.19176 | 0.19176 | 0.07106 | 501.2322 | 501.2322 | 0.072237 | 786.0545 | 67.2624 | 1431.5225 | 0.6
2015-01-23 | P | 24 | 50 | 619.7463 | #REF! | 891.6728 | 891.6728 | 0.17399 | 272.0385 | 272.0385 | 0.10113 | 0.21465 | 0.21465 | 0.071275 | 619.6343 | 619.6343 | 0.072856 | 789.0437 | 69.4912 | 1453.2781 | 0.6
2015-01-24 | P | 24 | 50 | 623.0821 | #REF! | 939.7365 | 939.7365 | 0.17493 | 281.1197 | 281.1197 | 0.10142 | 0.20726 | 0.20726 | 0.071482 | 658.6168 | 658.6168 | 0.073515 | 737.2783 | 70.0853 | 1449.3621 | 0.6
2015-01-25 | P | 24 | 50 | 625.4027 | #REF! | 950.7712 | 950.7712 | 0.17588 | 284.3374 | 284.3374 | 0.1017 | 0.22504 | 0.22504 | 0.071707 | 666.4338 | 666.4338 | 0.074181 | 791.4585 | 70.094 | 1451.3926 | 0.6
2015-01-26 | P | 19.75 | 50 | 654.2652 | #REF! | 752.2304 | 914.1028 | 0.17663 | 232.8815 | 282.9952 | 0.10193 | 0.181 | 0.21995 | 0.071888 | 519.349 | 631.1076 | 0.074701 | 777.2244 | 69.0412 | 1457.1942 | 0.6
2015-01-27 | P | 24 | 50 | 500.2352 | #REF! | 959.0183 | 959.0183 | 0.17759 | 243.3648 | 243.3648 | 0.10218 | 0.17588 | 0.17588 | 0.072064 | 715.6535 | 715.6535 | 0.075416 | 722.7181 | 74.6235 | 1453.8583 | 0.6
2015-01-28 | P | 24 | 50 | 536.4946 | #REF! | 812.087 | 812.087 | 0.1784 | 245.987 | 245.987 | 0.10242 | 0.1814 | 0.1814 | 0.072246 | 566.1 | 566.1 | 0.075982 | 737.4254 | 69.7093 | 1393.8127 | 0.6
2015-01-29 | P | 24 | 50 | 506.6168 | #REF! | 815.7947 | 815.7947 | 0.17922 | 246.8703 | 246.8703 | 0.10267 | 0.17769 | 0.17769 | 0.072423 | 568.9243 | 568.9243 | 0.076551 | 719.7518 | 69.7387 | 1390.1867 | 0.6
2015-01-30 | P | 24 | 50 | 542.006 | #REF! | 853.5551 | 853.5551 | 0.18007 | 259.7506 | 259.7506 | 0.10293 | 0.18541 | 0.18541 | 0.072609 | 593.8045 | 593.8045 | 0.077145 | 713.7888 | 69.5684 | 1383.515 | 0.6
2015-01-31 | P | 24 | 50 | 504.2962 | #REF! | 834.7231 | 834.7231 | 0.18091 | 262.0458 | 262.0458 | 0.10319 | 0.24517 | 0.24517 | 0.072854 | 572.6774 | 572.6774 | 0.077718 | 935.5879 | 68.6069 | 1378.8738 | 0.6
2015-02-01 | P | 24 | 50 | 494.8688 | #REF! | 867.9701 | 867.9701 | 0.18178 | 264.2267 | 264.2267 | 0.10345 | 0.36479 | 0.36479 | 0.073219 | 603.7434 | 603.7434 | 0.078322 | 1380.5954 | 69.5581 | 1385.4005 | 0.6
2015-02-02 | P | 24 | 50 | 535.3343 | #REF! | 883.6012 | 883.6012 | 0.18266 | 265.7317 | 265.7317 | 0.10372 | 0.27057 | 0.27057 | 0.073489 | 617.8695 | 617.8695 | 0.07894 | 1018.1892 | 69.9263 | 1389.0264 | 0.6
2015-02-03 | P | 24 | 50 | 440.6246 | #REF! | 867.287 | 867.287 | 0.18353 | 247.1472 | 247.1472 | 0.10397 | 0.25098 | 0.25098 | 0.07374 | 620.1399 | 620.1399 | 0.07956 | 1015.501 | 71.5034 | 1390.6218 | 0.6
2015-02-04 | P | 24 | 50 | 407.411 | #REF! | 796.8447 | 796.8447 | 0.18432 | 254.1448 | 254.1448 | 0.10422 | 0.2406 | 0.2406 | 0.073981 | 542.6999 | 542.6999 | 0.080102 | 946.7032 | 68.1061 | 1389.3165 | 0.6
2015-02-05 | P | 24 | 50 | 401.7545 | #REF! | 773.2888 | 773.2888 | 0.1851 | 245.177 | 245.177 | 0.10447 | 0.24688 | 0.24688 | 0.074228 | 528.1118 | 528.1118 | 0.08063 | 1006.9287 | 68.2942 | 1395.263 | 0.6
2015-02-06 | P | 24 | 50 | 377.5332 | #REF! | 792.905 | 792.905 | 0.18589 | 230.4766 | 230.4766 | 0.1047 | 0.1647 | 0.1647 | 0.074392 | 562.4284 | 562.4284 | 0.081193 | 714.5967 | 70.9326 | 1418.179 | 0.6
2015-02-07 | P | 24 | 50 | 400.5942 | #REF! | 808.7003 | 808.7003 | 0.1867 | 273.2612 | 273.2612 | 0.10497 | 0.24733 | 0.24733 | 0.07464 | 535.439 | 535.439 | 0.081728 | 905.0942 | 66.2098 | 1390.6218 | 0.6
2015-02-08 | P | 24 | 50 | 400.5942 | #REF! | 787.2156 | 787.2156 | 0.18749 | 270.8559 | 270.8559 | 0.10524 | 0.24503 | 0.24503 | 0.074885 | 516.3598 | 516.3598 | 0.082245 | 904.6554 | 65.5932 | 1390.6218 | 0.6
2015-02-09 | P | 24 | 50 | 394.5026 | #REF! | 813.8989 | 813.8989 | 0.1883 | 243.3464 | 243.3464 | 0.10548 | 0.30429 | 0.30429 | 0.075189 | 570.5525 | 570.5525 | 0.082815 | 1250.4519 | 70.1011 | 1391.0569 | 0.6
2015-02-10 | P | 24 | 50 | 378.1134 | #REF! | 892.7152 | 892.7152 | 0.18919 | 275.7101 | 275.7101 | 0.10576 | 0.30426 | 0.30426 | 0.075493 | 617.0051 | 617.0051 | 0.083432 | 1103.555 | 69.1156 | 1378.2936 | 0.6
2015-02-11 | P | 24 | 50 | 410.0217 | #REF! | 874.1531 | 874.1531 | 0.19007 | 267.2616 | 267.2616 | 0.10603 | 0.28488 | 0.28488 | 0.075778 | 606.8915 | 606.8915 | 0.084039 | 1065.9104 | 69.4262 | 1379.0188 | 0.6
2015-02-12 | P | 24 | 50 | 403.7851 | #REF! | 859.5966 | 859.5966 | 0.19093 | 261.6384 | 261.6384 | 0.10629 | 0.28196 | 0.28196 | 0.07606 | 597.9582 | 597.9582 | 0.084637 | 1077.6612 | 69.5627 | 1379.744 | 0.6
2015-02-13 | P | 24 | 50 | 395.2278 | #REF! | 894.8078 | 894.8078 | 0.19182 | 243.0288 | 243.0288 | 0.10653 | 0.26459 | 0.26459 | 0.076325 | 651.779 | 651.779 | 0.085289 | 1088.7323 | 72.8401 | 1380.4692 | 0.6
2015-02-14 | P | 24 | 50 | 395.6629 | #REF! | 822.8071 | 822.8071 | 0.19264 | 258.5316 | 258.5316 | 0.10679 | 0.28508 | 0.28508 | 0.07661 | 564.2755 | 564.2755 | 0.085853 | 1102.6864 | 68.5793 | 1370.7517 | 0.6
2015-02-15 | P | 24 | 50 | 393.4874 | #REF! | 813.4912 | 813.4912 | 0.19346 | 247.7884 | 247.7884 | 0.10704 | 0.28632 | 0.28632 | 0.076896 | 565.7027 | 565.7027 | 0.086419 | 1155.5049 | 69.5401 | 1372.3471 | 0.6
2015-02-16 | P | 24 | 50 | 379.7088 | #REF! | 811.6529 | 811.6529 | 0.19427 | 252.1821 | 252.1821 | 0.10729 | 0.2722 | 0.2722 | 0.077168 | 559.4708 | 559.4708 | 0.086978 | 1079.3957 | 68.9298 | 1374.5226 | 0.6
2015-02-17 | P | 24 | 50 | 379.2737 | #REF! | 825.2933 | 825.2933 | 0.19509 | 249.6301 | 249.6301 | 0.10754 | 0.29036 | 0.29036 | 0.077459 | 575.6632 | 575.6632 | 0.087554 | 1163.1497 | 69.7526 | 1379.4539 | 0.6
2015-02-18 | P | 24 | 50 | 394.5026 | #REF! | 804.0913 | 804.0913 | 0.1959 | 234.3914 | 234.3914 | 0.10778 | 0.32808 | 0.32808 | 0.077787 | 569.6999 | 569.6999 | 0.088124 | 1399.7161 | 70.8502 | 1383.0799 | 0.6
2015-02-19 | P | 24 | 50 | 370.4264 | #REF! | 711.3935 | 711.3935 | 0.19661 | 229.8053 | 229.8053 | 0.108 | 0.29711 | 0.29711 | 0.078084 | 481.5882 | 481.5882 | 0.088605 | 1292.8808 | 67.6965 | 1378.4387 | 0.6
2015-02-20 | P | 24 | 50 | 361.8692 | #REF! | 800.5352 | 800.5352 | 0.19741 | 215.2339 | 215.2339 | 0.10822 | 0.22601 | 0.22601 | 0.07831 | 585.3014 | 585.3014 | 0.089191 | 1050.0646 | 73.1138 | 1420.6446 | 0.6
2015-02-21 | P | 24 | 50 | 368.6859 | #REF! | 899.4596 | 899.4596 | 0.19831 | 247.4187 | 247.4187 | 0.10847 | 0.33202 | 0.33202 | 0.078642 | 652.0409 | 652.0409 | 0.089843 | 1341.9277 | 72.4925 | 1395.8432 | 0.6
2015-02-22 | P | 24 | 50 | 356.5028 | #REF! | 776.9988 | 776.9988 | 0.19909 | 232.5683 | 232.5683 | 0.1087 | 0.33608 | 0.33608 | 0.078978 | 544.4305 | 544.4305 | 0.090387 | 1445.0668 | 70.0684 | 1372.6372 | 0.6
2015-02-23 | P | 24 | 50 | 359.8386 | #REF! | 801.2776 | 801.2776 | 0.19989 | 240.0817 | 240.0817 | 0.10894 | 0.3202 | 0.3202 | 0.079298 | 561.1958 | 561.1958 | 0.090948 | 1333.7081 | 70.0376 | 1374.3776 | 0.6
2015-02-24 | P | 24 | 50 | 362.3043 | #REF! | 765.5294 | 765.5294 | 0.20065 | 232.7326 | 232.7326 | 0.10917 | 0.3186 | 0.3186 | 0.079617 | 532.7968 | 532.7968 | 0.091481 | 1368.946 | 69.5985 | 1373.3623 | 0.6
2015-02-25 | P | 24 | 50 | 350.5562 | #REF! | 1049.5452 | 1049.5452 | 0.2017 | 240.5536 | 240.5536 | 0.10941 | 0.28073 | 0.28073 | 0.079897 | 808.9916 | 808.9916 | 0.09229 | 1167.0346 | 77.0802 | 1376.2631 | 0.6
2015-02-26 | P | 24 | 50 | 350.4112 | #REF! | 1108.7219 | 1108.7219 | 0.20281 | 234.2703 | 234.2703 | 0.10965 | 0.27749 | 0.27749 | 0.080175 | 874.4516 | 874.4516 | 0.093164 | 1184.4733 | 78.8702 | 1378.7287 | 0.6
2015-02-27 | P | 24 | 50 | 353.3119 | #REF! | 1101.8472 | 1101.8472 | 0.20391 | 238.4767 | 238.4767 | 0.10989 | 0.25389 | 0.25389 | 0.080429 | 863.3705 | 863.3705 | 0.094028 | 1064.6472 | 78.3566 | 1379.1639 | 0.6
2015-02-28 | P | 24 | 50 | 338.083 | #REF! | 1086.398 | 1086.398 | 0.205 | 240.1242 | 240.1242 | 0.11013 | 0.21659 | 0.21659 | 0.080645 | 846.2738 | 846.2738 | 0.094874 | 902.0068 | 77.8972 | 1388.4463 | 0.6
2015-03-01 | P | 24 | 50 | 350.4112 | #REF! | 1076.1446 | 1076.1446 | 0.20608 | 243.5707 | 243.5707 | 0.11037 | 0.24508 | 0.24508 | 0.080891 | 832.5739 | 832.5739 | 0.095707 | 1006.1992 | 77.3664 | 1381.9196 | 0.6
2015-03-02 | P | 24 | 50 | 348.2356 | #REF! | 883.9076 | 883.9076 | 0.20696 | 234.1335 | 234.1335 | 0.1106 | 0.24875 | 0.24875 | 0.081139 | 649.7741 | 649.7741 | 0.096356 | 1062.4215 | 73.5115 | 1382.4997 | 0.6
2015-03-03 | P | 24 | 50 | 358.3883 | #REF! | 1066.9009 | 1066.9009 | 0.20803 | 249.0805 | 249.0805 | 0.11085 | 0.30339 | 0.30339 | 0.081443 | 817.8204 | 817.8204 | 0.097174 | 1218.0352 | 76.6538 | 1379.599 | 0.6
2015-03-04 | P | 24 | 50 | 356.5028 | #REF! | 957.2035 | 957.2035 | 0.20898 | 248.6497 | 248.6497 | 0.1111 | 0.31944 | 0.31944 | 0.081762 | 708.5539 | 708.5539 | 0.097883 | 1284.6905 | 74.0233 | 1381.7745 | 0.6
2015-03-05 | P | 24 | 50 | 347.5104 | #REF! | 1025.3995 | 1025.3995 | 0.21001 | 264.8144 | 264.8144 | 0.11137 | 0.27831 | 0.27831 | 0.08204 | 760.5851 | 760.5851 | 0.098643 | 1050.9592 | 74.1745 | 1368.5761 | 0.6
2015-03-06 | P | 24 | 50 | 347.5104 | #REF! | 1032.619 | 1032.619 | 0.21104 | 228.8679 | 228.8679 | 0.1116 | 0.25496 | 0.25496 | 0.082295 | 803.7511 | 803.7511 | 0.099447 | 1114.0189 | 77.8362 | 1368.5761 | 0.6
2015-03-07 | P | 24 | 50 | 348.5257 | #REF! | 874.5297 | 874.5297 | 0.21192 | 212.5235 | 212.5235 | 0.11181 | 0.22547 | 0.22547 | 0.082521 | 662.0062 | 662.0062 | 0.10011 | 1060.9018 | 75.6985 | 1397.0035 | 0.6
2015-03-08 | P | 24 | 50 | 347.3654 | #REF! | 882.6406 | 882.6406 | 0.2128 | 222.3723 | 222.3723 | 0.11203 | 0.22763 | 0.22763 | 0.082748 | 660.2683 | 660.2683 | 0.10077 | 1023.6491 | 74.806 | 1398.1638 | 0.6
2015-03-09 | P | 24 | 50 | 348.2356 | #REF! | 793.7871 | 793.7871 | 0.21359 | 225.8117 | 225.8117 | 0.11226 | 0.22187 | 0.22187 | 0.08297 | 567.9755 | 567.9755 | 0.10134 | 982.534 | 71.5526 | 1398.3088 | 0.6
2015-03-10 | P | 24 | 50 | 354.9073 | #REF! | 830.4258 | 830.4258 | 0.21442 | 225.5829 | 225.5829 | 0.11248 | 0.24676 | 0.24676 | 0.083217 | 604.8429 | 604.8429 | 0.10194 | 1093.8676 | 72.8353 | 1397.5836 | 0.6
2015-03-11 | P | 24 | 50 | 342.5791 | #REF! | 833.048 | 833.048 | 0.21526 | 227.5107 | 227.5107 | 0.11271 | 0.25687 | 0.25687 | 0.083474 | 605.5374 | 605.5374 | 0.10255 | 1129.0333 | 72.6894 | 1393.2325 | 0.6
2015-03-12 | P | 24 | 50 | 339.5333 | #REF! | 842.658 | 842.658 | 0.2161 | 229.1116 | 229.1116 | 0.11294 | 0.25587 | 0.25587 | 0.08373 | 613.5465 | 613.5465 | 0.10316 | 1116.7989 | 72.8108 | 1396.1333 | 0.6
2015-03-13 | P | 24 | 50 | 338.228 | #REF! | 846.8281 | 846.8281 | 0.21695 | 231.7696 | 231.7696 | 0.11317 | 0.23486 | 0.23486 | 0.083965 | 615.0585 | 615.0585 | 0.10378 | 1013.3385 | 72.6309 | 1383.2249 | 0.6
2015-03-14 | P | 24 | 50 | 337.6479 | #REF! | 808.83 | 808.83 | 0.21776 | 221.4877 | 221.4877 | 0.11339 | 0.22485 | 0.22485 | 0.08419 | 587.3423 | 587.3423 | 0.10436 | 1015.1819 | 72.6163 | 1385.6905 | 0.6
2015-03-15 | P | 24 | 50 | 333.4418 | #REF! | 823.1654 | 823.1654 | 0.21858 | 228.8827 | 228.8827 | 0.11362 | 0.23193 | 0.23193 | 0.084421 | 594.2827 | 594.2827 | 0.10496 | 1013.3125 | 72.1948 | 1388.5913 | 0.6
2015-03-16 | P | 24 | 50 | 333.2967 | #REF! | 857.27 | 857.27 | 0.21944 | 235.1276 | 235.1276 | 0.11386 | 0.245 | 0.245 | 0.084667 | 622.1423 | 622.1423 | 0.10558 | 1042.0043 | 72.5725 | 1389.4615 | 0.6
2015-03-17 | P | 24 | 50 | 334.1669 | #REF! | 835.551 | 835.551 | 0.22027 | 230.4877 | 230.4877 | 0.11409 | 0.22296 | 0.22296 | 0.084889 | 605.0633 | 605.0633 | 0.10619 | 967.3341 | 72.4149 | 1389.4615 | 0.6
2015-03-18 | P | 24 | 50 | 330.2509 | #REF! | 743.1171 | 743.1171 | 0.22101 | 211.9482 | 211.9482 | 0.1143 | 0.24686 | 0.24686 | 0.085136 | 531.1689 | 531.1689 | 0.10672 | 1164.7079 | 71.4785 | 1408.6065 | 0.6
2015-03-19 | P | 24 | 50 | 338.6631 | #REF! | 709.3774 | 709.3774 | 0.22172 | 222.443 | 222.443 | 0.11452 | 0.24703 | 0.24703 | 0.085383 | 486.9345 | 486.9345 | 0.1072 | 1110.5511 | 68.6425 | 1411.2172 | 0.6
2015-03-20 | P | 24 | 50 | 335.9509 | #REF! | 673.7916 | 673.7916 | 0.2224 | 215.0232 | 215.0232 | 0.11474 | 0.24386 | 0.24386 | 0.085627 | 458.7683 | 458.7683 | 0.10766 | 1134.0929 | 68.0876 | 1411.1724 | 0.6
2015-03-21 | P | 24 | 50 | 340.9192 | #REF! | 744.6144 | 744.6144 | 0.22314 | 206.7851 | 206.7851 | 0.11494 | 0.23982 | 0.23982 | 0.085867 | 537.8293 | 537.8293 | 0.1082 | 1159.7643 | 72.2292 | 1427.7745 | 0.6
2015-03-22 | P | 24 | 50 | 340.5944 | #REF! | 768.9439 | 768.9439 | 0.22391 | 215.0401 | 215.0401 | 0.11516 | 0.24036 | 0.24036 | 0.086107 | 553.9038 | 553.9038 | 0.10875 | 1117.7527 | 72.0344 | 1427.7454 | 0.6
2015-03-23 | P | 24 | 50 | 337.1935 | #REF! | 758.677 | 758.677 | 0.22467 | 212.3911 | 212.3911 | 0.11537 | 0.23848 | 0.23848 | 0.086346 | 546.2859 | 546.2859 | 0.1093 | 1122.8409 | 72.0051 | 1409.1613 | 0.6
2015-03-24 | P | 24 | 50 | 341.1898 | #REF! | 751.5114 | 751.5114 | 0.22542 | 209.0791 | 209.0791 | 0.11558 | 0.20946 | 0.20946 | 0.086555 | 542.4323 | 542.4323 | 0.10984 | 1001.8251 | 72.1789 | 1430.354 | 0.6
2015-03-25 | P | 24 | 50 | 325.1746 | #REF! | 726.4294 | 726.4294 | 0.22615 | 205.3214 | 205.3214 | 0.11578 | 0.2312 | 0.2312 | 0.086787 | 521.108 | 521.108 | 0.11036 | 1126.0419 | 71.7355 | 1420.2095 | 0.6
2015-03-26 | P | 24 | 50 | 324.5945 | #REF! | 760.5962 | 760.5962 | 0.22691 | 212.89 | 212.89 | 0.116 | 0.21355 | 0.21355 | 0.087 | 547.7062 | 547.7062 | 0.11091 | 1003.1077 | 72.0101 | 1419.7744 | 0.6
2015-03-27 | P | 24 | 50 | 329.6708 | #REF! | 800.4691 | 800.4691 | 0.22771 | 223.7372 | 223.7372 | 0.11622 | 0.22125 | 0.22125 | 0.087221 | 576.7319 | 576.7319 | 0.11149 | 988.8611 | 72.0492 | 1417.4538 | 0.6
2015-03-28 | P | 24 | 50 | 329.6708 | #REF! | 781.5873 | 781.5873 | 0.22849 | 218.7996 | 218.7996 | 0.11644 | 0.214 | 0.214 | 0.087435 | 562.7878 | 562.7878 | 0.11205 | 978.0436 | 72.0057 | 1417.4538 | 0.6
2015-03-29 | P | 24 | 50 | 327.0601 | #REF! | 727.9687 | 727.9687 | 0.22922 | 204.237 | 204.237 | 0.11664 | 0.21859 | 0.21859 | 0.087654 | 523.7317 | 523.7317 | 0.11257 | 1070.2634 | 71.9443 | 1413.6828 | 0.6
2015-03-30 | P | 24 | 50 | 327.0601 | #REF! | 686.1699 | 686.1699 | 0.2299 | 197.4558 | 197.4558 | 0.11684 | 0.20302 | 0.20302 | 0.087857 | 488.7141 | 488.7141 | 0.11306 | 1028.1985 | 71.2235 | 1413.6828 | 0.6
2015-03-31 | P | 24 | 50 | 350.2661 | #REF! | 863.9566 | 863.9566 | 0.23077 | 215.7712 | 215.7712 | 0.11706 | 0.18415 | 0.18415 | 0.088041 | 648.1855 | 648.1855 | 0.11371 | 853.4637 | 75.0252 | 1425.866 | 0.6
2015-04-01 | P | 24 | 50 | 350.2661 | #REF! | 841.5623 | 841.5623 | 0.23161 | 208.227 | 208.227 | 0.11727 | 0.19573 | 0.19573 | 0.088237 | 633.3352 | 633.3352 | 0.11434 | 940.006 | 75.2571 | 1425.866 | 0.6
2015-04-02 | P | 24 | 50 | 309.6556 | #REF! | 834.144 | 834.144 | 0.23244 | 191.2305 | 191.2305 | 0.11746 | 0.15421 | 0.15421 | 0.088391 | 642.9134 | 642.9134 | 0.11499 | 806.3958 | 77.0746 | 1410.347 | 0.6
2015-04-03 | P | 24 | 50 | 309.6556 | #REF! | 757.2175 | 757.2175 | 0.2332 | 189.2807 | 189.2807 | 0.11765 | 0.15269 | 0.15269 | 0.088544 | 567.9368 | 567.9368 | 0.11556 | 806.6813 | 75.0031 | 1410.347 | 0.6
2015-04-04 | P | 24 | 50 | 384.495 | #REF! | 812.1023 | 812.1023 | 0.23401 | 203.9447 | 203.9447 | 0.11785 | 0.13986 | 0.13986 | 0.088684 | 608.1576 | 608.1576 | 0.11616 | 685.7951 | 74.8868 | 1396.1333 | 0.6
2015-04-05 | P | 24 | 50 | 384.495 | #REF! | 797.1607 | 797.1607 | 0.23481 | 200.4618 | 200.4618 | 0.11805 | 0.1427 | 0.1427 | 0.088826 | 596.6989 | 596.6989 | 0.11676 | 711.8631 | 74.853 | 1396.1333 | 0.6
2015-04-06 | P | 24 | 50 | 345.0448 | #REF! | 739.9712 | 739.9712 | 0.23555 | 190.7156 | 190.7156 | 0.11824 | 0.14159 | 0.14159 | 0.088968 | 549.2557 | 549.2557 | 0.11731 | 742.431 | 74.2266 | 1390.4768 | 0.6
2015-04-07 | P | 24 | 50 | 345.0448 | #REF! | 799.3735 | 799.3735 | 0.23635 | 201.2793 | 201.2793 | 0.11844 | 0.15491 | 0.15491 | 0.089123 | 598.0942 | 598.0942 | 0.11791 | 769.6083 | 74.8204 | 1390.4768 | 0.6
2015-04-08 | P | 24 | 50 | 345.4799 | #REF! | 887.6131 | 887.6131 | 0.23724 | 197.6644 | 197.6644 | 0.11864 | 0.19729 | 0.19729 | 0.08932 | 689.9487 | 689.9487 | 0.1186 | 998.1101 | 77.7308 | 1409.0416 | 0.6
2015-04-09 | P | 24 | 50 | 345.4799 | #REF! | 890.919 | 890.919 | 0.23813 | 198.42 | 198.42 | 0.11884 | 0.1962 | 0.1962 | 0.089516 | 692.4989 | 692.4989 | 0.11929 | 988.7893 | 77.7286 | 1409.0416 | 0.6
2015-04-10 | P | 24 | 50 | 337.7929 | #REF! | 897.5894 | 897.5894 | 0.23903 | 197.1425 | 197.1425 | 0.11904 | 0.22512 | 0.22512 | 0.089741 | 700.4469 | 700.4469 | 0.11999 | 1141.9216 | 78.0364 | 1403.3852 | 0.6
2015-04-11 | P | 24 | 50 | 337.7929 | #REF! | 874.757 | 874.757 | 0.2399 | 192.0739 | 192.0739 | 0.11923 | 0.22656 | 0.22656 | 0.089968 | 682.6831 | 682.6831 | 0.12067 | 1179.5647 | 78.0426 | 1403.3852 | 0.6
2015-04-12 | P | 24 | 50 | 337.0677 | #REF! | 866.1975 | 866.1975 | 0.24077 | 193.9918 | 193.9918 | 0.11942 | 0.21834 | 0.21834 | 0.090186 | 672.2057 | 672.2057 | 0.12135 | 1125.5031 | 77.6042 | 1408.6065 | 0.6
2015-04-13 | P | 24 | 50 | 337.0677 | #REF! | 858.4831 | 858.4831 | 0.24163 | 192.2718 | 192.2718 | 0.11961 | 0.22304 | 0.22304 | 0.090409 | 666.2112 | 666.2112 | 0.12201 | 1160.0195 | 77.6033 | 1408.6065 | 0.6
2015-04-14 | P | 24 | 50 | 332.8616 | #REF! | 880.6298 | 880.6298 | 0.24251 | 183.9378 | 183.9378 | 0.1198 | 0.20318 | 0.20318 | 0.090613 | 696.692 | 696.692 | 0.12271 | 1104.5895 | 79.1129 | 1398.1638 | 0.6
2015-04-15 | P | 24 | 50 | 332.8616 | #REF! | 866.1076 | 866.1076 | 0.24337 | 180.9412 | 180.9412 | 0.11998 | 0.20336 | 0.20336 | 0.090816 | 685.1663 | 685.1663 | 0.12339 | 1123.9145 | 79.1087 | 1398.1638 | 0.6
2015-04-16 | P | 24 | 50 | 375.0676 | #REF! | 912.8247 | 912.8247 | 0.24429 | 187.2438 | 187.2438 | 0.12017 | 0.20929 | 0.20929 | 0.091025 | 725.5808 | 725.5808 | 0.12412 | 1117.7326 | 79.4874 | 1398.5989 | 0.6
2015-04-17 | P | 24 | 50 | 375.0676 | #REF! | 937.8764 | 937.8764 | 0.24522 | 190.2756 | 190.2756 | 0.12036 | 0.1932 | 0.1932 | 0.091218 | 747.6008 | 747.6008 | 0.12487 | 1015.3519 | 79.7121 | 1398.5989 | 0.6
2015-04-18 | P | 24 | 50 | 345.3349 | #REF! | 937.8886 | 937.8886 | 0.24616 | 176.8627 | 176.8627 | 0.12053 | 0.18777 | 0.18777 | 0.091406 | 761.0259 | 761.0259 | 0.12563 | 1061.6683 | 81.1425 | 1411.6523 | 0.6
2015-04-19 | P | 24 | 50 | 345.3349 | #REF! | 974.1167 | 974.1167 | 0.24714 | 183.5371 | 183.5371 | 0.12072 | 0.18246 | 0.18246 | 0.091589 | 790.5796 | 790.5796 | 0.12642 | 994.1114 | 81.1586 | 1411.6523 | 0.6
2015-04-20 | P | 24 | 50 | 344.1746 | #REF! | 945.4001 | 945.4001 | 0.24808 | 198.6636 | 198.6636 | 0.12092 | 0.22259 | 0.22259 | 0.091811 | 746.7365 | 746.7365 | 0.12717 | 1120.4563 | 78.9863 | 1395.5531 | 0.6
2015-04-21 | P | 23.5 | 50 | 344.1746 | #REF! | 929.0655 | 948.8329 | 0.24901 | 195.1913 | 199.3443 | 0.12111 | 0.22843 | 0.23329 | 0.09204 | 733.8742 | 749.4886 | 0.1279 | 1170.3033 | 78.9906 | 1395.5531 | 0.6
2015-04-22 | P | 13.5 | 50 | 344.1746 | #REF! | 480.3755 | 854.0008 | 0.24949 | 101.3324 | 180.1465 | 0.12121 | 0.20184 | 0.35882 | 0.092241 | 379.043 | 673.8543 | 0.12828 | 1991.8203 | 78.9056 | 1395.5531 | 0.6
2015-04-23 | P | 24 | 50 | 344.1746 | #REF! | 904.4626 | 904.4626 | 0.25039 | 189.2474 | 189.2474 | 0.1214 | 0.22675 | 0.22675 | 0.092468 | 715.2152 | 715.2152 | 0.12899 | 1198.1649 | 79.0763 | 1395.5531 | 0.6
2015-04-24 | P | 24 | 50 | 344.1746 | #REF! | 907.2922 | 907.2922 | 0.2513 | 191.8846 | 191.8846 | 0.12159 | 0.2035 | 0.2035 | 0.092672 | 715.4076 | 715.4076 | 0.12971 | 1060.508 | 78.8508 | 1395.5531 | 0.6
2015-04-25 | P | 24 | 50 | 335.1822 | #REF! | 1076.1934 | 1076.1934 | 0.25238 | 152.1703 | 152.1703 | 0.12174 | 0.11881 | 0.11881 | 0.092791 | 924.0231 | 924.0231 | 0.13063 | 780.7961 | 85.8603 | 1454.1484 | 0.6
2015-04-26 | P | 24 | 50 | 335.1822 | #REF! | 989.0676 | 989.0676 | 0.25337 | 144.5932 | 144.5932 | 0.12189 | 0.11984 | 0.11984 | 0.09291 | 844.4744 | 844.4744 | 0.13148 | 828.7829 | 85.3809 | 1454.1484 | 0.6
2015-04-27 | P | 24 | 50 | 335.1822 | #REF! | 975.4311 | 975.4311 | 0.25434 | 143.0852 | 143.0852 | 0.12203 | 0.12164 | 0.12164 | 0.093032 | 832.3459 | 832.3459 | 0.13231 | 850.0943 | 85.3311 | 1454.1484 | 0.6
2015-04-28 | P | 24 | 50 | 345.6249 | #REF! | 912.521 | 912.521 | 0.25525 | 188.2339 | 188.2339 | 0.12222 | 0.21803 | 0.21803 | 0.09325 | 724.2871 | 724.2871 | 0.13303 | 1158.3098 | 79.3721 | 1419.0492 | 0.6
2015-04-29 | P | 24 | 50 | 345.6249 | #REF! | 911.9825 | 911.9825 | 0.25617 | 189.1437 | 189.1437 | 0.12241 | 0.22239 | 0.22239 | 0.093472 | 722.8388 | 722.8388 | 0.13376 | 1175.7507 | 79.2602 | 1419.0492 | 0.6
2015-04-30 | P | 24 | 50 | 357.0829 | #REF! | 941.0661 | 941.0661 | 0.25711 | 190.1256 | 190.1256 | 0.1226 | 0.22597 | 0.22597 | 0.093698 | 750.9405 | 750.9405 | 0.13451 | 1188.5447 | 79.7968 | 1423.1103 | 0.6
2015-05-01 | P | 24 | 50 | 357.0829 | #REF! | 921.3898 | 921.3898 | 0.25803 | 185.8078 | 185.8078 | 0.12279 | 0.22477 | 0.22477 | 0.093923 | 735.582 | 735.582 | 0.13524 | 1209.6906 | 79.834 | 1423.1103 | 0.6
2015-05-02 | P | 24 | 50 | 391.4569 | #REF! | 882.7676 | 882.7676 | 0.25891 | 185.2019 | 185.2019 | 0.12297 | 0.18639 | 0.18639 | 0.09411 | 697.5657 | 697.5657 | 0.13594 | 1006.3911 | 79.0203 | 1420.6446 | 0.6
2015-05-03 | P | 24 | 50 | 391.4569 | #REF! | 892.2244 | 892.2244 | 0.2598 | 187.4678 | 187.4678 | 0.12316 | 0.18761 | 0.18761 | 0.094297 | 704.7566 | 704.7566 | 0.13665 | 1000.751 | 78.9887 | 1420.6446 | 0.6
2015-05-04 | P | 24 | 50 | 346.6402 | #REF! | 921.5589 | 921.5589 | 0.26073 | 177.3916 | 177.3916 | 0.12334 | 0.13988 | 0.13988 | 0.094437 | 744.1673 | 744.1673 | 0.13739 | 788.522 | 80.7509 | 1438.4843 | 0.6
2015-05-05 | P | 24 | 50 | 346.6402 | #REF! | 934.6708 | 934.6708 | 0.26166 | 183.4705 | 183.4705 | 0.12352 | 0.14861 | 0.14861 | 0.094586 | 751.2003 | 751.2003 | 0.13814 | 809.9902 | 80.3706 | 1438.4843 | 0.6
2015-05-06 | P | 24 | 50 | 324.3044 | #REF! | 884.3219 | 884.3219 | 0.26254 | 200.431 | 200.431 | 0.12372 | 0.23351 | 0.23351 | 0.094819 | 683.8909 | 683.8909 | 0.13882 | 1165.0435 | 77.3351 | 1400.6294 | 0.6
2015-05-07 | P | 24 | 50 | 324.3044 | #REF! | 829.8195 | 829.8195 | 0.26337 | 190.4126 | 190.4126 | 0.12391 | 0.20314 | 0.20314 | 0.095022 | 639.4069 | 639.4069 | 0.13946 | 1066.8616 | 77.0537 | 1400.6294 | 0.6
2015-05-08 | P | 24 | 50 | 335.0372 | #REF! | 898.9827 | 898.9827 | 0.26427 | 111.5045 | 111.5045 | 0.12402 | 0.13867 | 0.13867 | 0.095161 | 787.4783 | 787.4783 | 0.14025 | 1243.6694 | 87.5966 | 1430.6522 | 0.6
2015-05-09 | P | 24 | 50 | 378.4035 | #REF! | 974.4646 | 974.4646 | 0.26525 | 212.1485 | 212.1485 | 0.12423 | 0.25167 | 0.25167 | 0.095413 | 762.316 | 762.316 | 0.14101 | 1186.2865 | 78.2292 | 1380.6142 | 0.6
2015-05-10 | P | 24 | 50 | 378.4035 | #REF! | 957.3736 | 957.3736 | 0.26621 | 212.8558 | 212.8558 | 0.12445 | 0.27889 | 0.27889 | 0.095692 | 744.5178 | 744.5178 | 0.14176 | 1310.2466 | 77.7667 | 1380.6142 | 0.6
2015-05-11 | P | 24 | 50 | 378.4035 | #REF! | 960.1307 | 960.1307 | 0.26717 | 209.0352 | 209.0352 | 0.12466 | 0.2299 | 0.2299 | 0.095921 | 751.0954 | 751.0954 | 0.14251 | 1099.8215 | 78.2285 | 1380.6142 | 0.6
2015-05-12 | P | 24 | 50 | 378.4035 | #REF! | 966.0079 | 966.0079 | 0.26813 | 210.2936 | 210.2936 | 0.12487 | 0.23329 | 0.23329 | 0.096155 | 755.7143 | 755.7143 | 0.14327 | 1109.3698 | 78.2307 | 1380.6142 | 0.6
2015-05-13 | P | 24 | 50 | 376.518 | #REF! | 847.0821 | 847.0821 | 0.26898 | 187.3724 | 187.3724 | 0.12505 | 0.1762 | 0.1762 | 0.096331 | 659.7097 | 659.7097 | 0.14393 | 940.3895 | 77.8803 | 1413.8279 | 0.6
2015-05-14 | P | 24 | 50 | 376.518 | #REF! | 852.3415 | 852.3415 | 0.26983 | 188.523 | 188.523 | 0.12524 | 0.17927 | 0.17927 | 0.09651 | 663.8186 | 663.8186 | 0.14459 | 950.9147 | 77.8818 | 1413.8279 | 0.6
2015-05-15 | P | 24 | 50 | 368.976 | #REF! | 868.1878 | 868.1878 | 0.2707 | 181.4224 | 181.4224 | 0.12542 | 0.15643 | 0.15643 | 0.096667 | 686.7654 | 686.7654 | 0.14528 | 862.2498 | 79.1033 | 1438.0492 | 0.6
2015-05-16 | P | 24 | 50 | 368.976 | #REF! | 848.2867 | 848.2867 | 0.27155 | 178.3924 | 178.3924 | 0.1256 | 0.15607 | 0.15607 | 0.096823 | 669.8943 | 669.8943 | 0.14595 | 874.8919 | 78.9703 | 1438.0492 | 0.6
2015-05-17 | P | 24 | 50 | 368.976 | #REF! | 854.7879 | 854.7879 | 0.2724 | 178.5562 | 178.5562 | 0.12578 | 0.15485 | 0.15485 | 0.096978 | 676.2318 | 676.2318 | 0.14662 | 867.2376 | 79.1111 | 1438.0492 | 0.6
2015-05-18 | P | 24 | 50 | 368.976 | #REF! | 848.5577 | 848.5577 | 0.27325 | 177.8505 | 177.8505 | 0.12596 | 0.15373 | 0.15373 | 0.097131 | 670.7072 | 670.7072 | 0.14729 | 864.3739 | 79.0408 | 1438.0492 | 0.6
2015-05-19 | P | 24 | 50 | 368.976 | #REF! | 853.6406 | 853.6406 | 0.2741 | 178.3963 | 178.3963 | 0.12614 | 0.15444 | 0.15444 | 0.097286 | 675.2443 | 675.2443 | 0.14797 | 865.7329 | 79.1017 | 1438.0492 | 0.6
2015-05-20 | P | 24 | 50 | 362.0142 | #REF! | 905.5019 | 905.5019 | 0.27501 | 171.1251 | 171.1251 | 0.12631 | 0.15454 | 0.15454 | 0.09744 | 734.3768 | 734.3768 | 0.1487 | 903.0646 | 81.1016 | 1465.7514 | 0.6
2015-05-21 | P | 24 | 50 | 364.0447 | #REF! | 860.7983 | 860.7983 | 0.27587 | 172.7202 | 172.7202 | 0.12648 | 0.15687 | 0.15687 | 0.097597 | 688.0781 | 688.0781 | 0.14939 | 908.222 | 79.9349 | 1444.2858 | 0.6
2015-05-22 | P | 24 | 50 | 346.4952 | #REF! | 865.5401 | 865.5401 | 0.27674 | 177.7415 | 177.7415 | 0.12666 | 0.19541 | 0.19541 | 0.097793 | 687.7987 | 687.7987 | 0.15008 | 1099.3927 | 79.4647 | 1449.072 | 0.6
2015-05-23 | P | 24 | 50 | 346.4952 | #REF! | 877.1227 | 877.1227 | 0.27761 | 174.7312 | 174.7312 | 0.12683 | 0.19495 | 0.19495 | 0.097987 | 702.3915 | 702.3915 | 0.15078 | 1115.7191 | 80.0791 | 1449.072 | 0.6
2015-05-24 | P | 24 | 50 | 358.9684 | #REF! | 921.4698 | 921.4698 | 0.27853 | 165.405 | 165.405 | 0.127 | 0.18912 | 0.18912 | 0.098177 | 756.0647 | 756.0647 | 0.15154 | 1143.3449 | 82.0499 | 1451.5377 | 0.6
2015-05-25 | P | 24 | 50 | 358.9684 | #REF! | 844.1435 | 844.1435 | 0.27938 | 166.8915 | 166.8915 | 0.12717 | 0.1909 | 0.1909 | 0.098367 | 677.252 | 677.252 | 0.15221 | 1143.8491 | 80.2295 | 1451.5377 | 0.6
2015-05-26 | P | 24 | 50 | 358.9684 | #REF! | 813.5708 | 813.5708 | 0.28019 | 156.9302 | 156.9302 | 0.12732 | 0.1858 | 0.1858 | 0.098553 | 656.6407 | 656.6407 | 0.15287 | 1183.9757 | 80.7109 | 1451.5377 | 0.6
2015-05-27 | P | 24 | 50 | 358.9684 | #REF! | 875.0315 | 875.0315 | 0.28107 | 168.6084 | 168.6084 | 0.12749 | 0.18511 | 0.18511 | 0.098738 | 706.4231 | 706.4231 | 0.15358 | 1097.8602 | 80.7312 | 1451.5377 | 0.6
2015-05-28 | P | 24 | 50 | 358.9684 | #REF! | 849.1324 | 849.1324 | 0.28192 | 163.6891 | 163.6891 | 0.12765 | 0.14671 | 0.14671 | 0.098885 | 685.4433 | 685.4433 | 0.15426 | 896.2503 | 80.7228 | 1451.5377 | 0.6
2015-05-29 | P | 24 | 50 | 347.9455 | #REF! | 806.2972 | 806.2972 | 0.28272 | 147.7935 | 147.7935 | 0.1278 | 0.17725 | 0.17725 | 0.099062 | 658.5037 | 658.5037 | 0.15492 | 1199.2754 | 81.6701 | 1457.9193 | 0.6
2015-05-30 | P | 24 | 50 | 347.9455 | #REF! | 842.0801 | 842.0801 | 0.28357 | 152.191 | 152.191 | 0.12795 | 0.17067 | 0.17067 | 0.099233 | 689.8891 | 689.8891 | 0.15561 | 1121.3941 | 81.9268 | 1457.9193 | 0.6
2015-05-31 | P | 24 | 50 | 347.9455 | #REF! | 852.6806 | 852.6806 | 0.28442 | 153.2323 | 153.2323 | 0.12811 | 0.16452 | 0.16452 | 0.099398 | 699.4483 | 699.4483 | 0.15631 | 1073.664 | 82.0293 | 1457.9193 | 0.6
2015-06-01 | P | 24 | 50 | 347.9455 | 0 | 713.3151 | 713.3151 | 0.28513 | 149.5403 | 149.5403 | 0.12826 | 0.14536 | 0.14536 | 0.099543 | 563.7749 | 563.7749 | 0.15687 | 972.0162 | 79.0359 | 1457.9193 | 0.6
2015-06-02 | P | 24 | 50 | 347.9455 | 0 | 857.6146 | 857.6146 | 0.28599 | 151.5366 | 151.5366 | 0.12841 | 0.15676 | 0.15676 | 0.0997 | 706.078 | 706.078 | 0.15758 | 1034.4671 | 82.3305 | 1457.9193 | 0.6
2015-06-03 | P | 24 | 50 | 347.0753 | 0 | 836.58 | 836.58 | 0.28683 | 150.9849 | 150.9849 | 0.12856 | 0.15997 | 0.15997 | 0.09986 | 685.595 | 685.595 | 0.15827 | 1059.4978 | 81.9521 | 1456.3239 | 0.6
2015-06-04 | P | 24 | 50 | 347.0753 | 0 | 797.1684 | 797.1684 | 0.28762 | 149.1582 | 149.1582 | 0.12871 | 0.16042 | 0.16042 | 0.10002 | 648.0102 | 648.0102 | 0.15891 | 1075.4847 | 81.289 | 1456.3239 | 0.6
2015-06-05 | P | 24 | 50 | 356.3577 | 0 | 861.367 | 861.367 | 0.28848 | 144.4208 | 144.4208 | 0.12885 | 0.15758 | 0.15758 | 0.10018 | 716.9462 | 716.9462 | 0.15963 | 1091.14 | 83.2335 | 1453.5682 | 0.6
2015-06-06 | P | 24 | 50 | 347.6555 | 0 | 768.2845 | 768.2845 | 0.28925 | 155.9922 | 155.9922 | 0.12901 | 0.17584 | 0.17584 | 0.10035 | 612.2923 | 612.2923 | 0.16024 | 1127.2402 | 79.696 | 1443.7056 | 0.6
2015-06-07 | P | 24 | 50 | 347.6555 | 0 | 808.0694 | 808.0694 | 0.29006 | 163.9377 | 163.9377 | 0.12917 | 0.17428 | 0.17428 | 0.10053 | 644.1317 | 644.1317 | 0.16089 | 1063.1125 | 79.7124 | 1443.7056 | 0.6
2015-06-08 | P | 24 | 50 | 347.6555 | 0 | 778.7312 | 778.7312 | 0.29084 | 158.5647 | 158.5647 | 0.12933 | 0.17524 | 0.17524 | 0.1007 | 620.1665 | 620.1665 | 0.16151 | 1105.142 | 79.6381 | 1443.7056 | 0.6
2015-06-09 | P | 24 | 50 | 348.5257 | 0 | 781.7983 | 781.7983 | 0.29162 | 147.5902 | 147.5902 | 0.12948 | 0.15019 | 0.15019 | 0.10085 | 634.2081 | 634.2081 | 0.16214 | 1017.5959 | 81.1217 | 1462.153 | 0.6
2015-06-10 | P | 24 | 50 | 348.5257 | 0 | 840.5776 | 840.5776 | 0.29246 | 156.0326 | 156.0326 | 0.12964 | 0.16685 | 0.16685 | 0.10102 | 684.5449 | 684.5449 | 0.16283 | 1069.3114 | 81.4374 | 1462.153 | 0.6
2015-06-11 | P | 24 | 50 | 320.7713 | 0 | 884.4325 | 884.4325 | 0.29335 | 203.4065 | 203.4065 | 0.12984 | 0.21711 | 0.21711 | 0.10124 | 681.0261 | 681.0261 | 0.16351 | 1067.3848 | 77.0015 | 1443.9943 | 0.6
2015-06-12 | P | 24 | 50 | 320.7713 | 0 | 807.3182 | 807.3182 | 0.29415 | 181.3984 | 181.3984 | 0.13002 | 0.19583 | 0.19583 | 0.10143 | 625.9198 | 625.9198 | 0.16413 | 1079.5428 | 77.5307 | 1443.9943 | 0.6
2015-06-13 | P | 24 | 50 | 350.1211 | 0 | 912.7316 | 912.7316 | 0.29507 | 139.2452 | 139.2452 | 0.13016 | 0.14931 | 0.14931 | 0.10158 | 773.4864 | 773.4864 | 0.16491 | 1072.2504 | 84.7441 | 1429.782 | 0.6
2015-06-14 | P | 24 | 50 | 350.1211 | 0 | 891.9104 | 891.9104 | 0.29596 | 149.5635 | 149.5635 | 0.13031 | 0.16314 | 0.16314 | 0.10175 | 742.3469 | 742.3469 | 0.16565 | 1090.8036 | 83.2311 | 1429.782 | 0.6
2015-06-15 | P | 24 | 50 | 350.1211 | 0 | 854.6551 | 854.6551 | 0.29681 | 143.8068 | 143.8068 | 0.13045 | 0.1515 | 0.1515 | 0.1019 | 710.8483 | 710.8483 | 0.16636 | 1053.494 | 83.1737 | 1429.782 | 0.6
2015-06-16 | P | 24 | 50 | 522.571 | 0 | 795.1588 | 795.1588 | 0.29761 | 146.4569 | 146.4569 | 0.1306 | 0.14346 | 0.14346 | 0.10204 | 648.7019 | 648.7019 | 0.16701 | 979.5513 | 81.5814 | 1441.385 | 0.6
2015-06-17 | P | 24 | 50 | 522.571 | 0 | 762.3398 | 762.3398 | 0.29837 | 140.5763 | 140.5763 | 0.13074 | 0.14384 | 0.14384 | 0.10218 | 621.7635 | 621.7635 | 0.16763 | 1023.1888 | 81.5599 | 1441.385 | 0.6
2015-06-18 | P | 24 | 50 | 553.1739 | 0 | 815.6191 | 815.6191 | 0.29919 | 145.056 | 145.056 | 0.13089 | 0.14368 | 0.14368 | 0.10233 | 670.5631 | 670.5631 | 0.1683 | 990.5373 | 82.2152 | 1450.5224 | 0.6
2015-06-19 | P | 24 | 50 | 379.8538 | 0 | 836.544 | 836.544 | 0.30002 | 148.5592 | 148.5592 | 0.13103 | 0.14479 | 0.14479 | 0.10247 | 687.9847 | 687.9847 | 0.16899 | 974.6063 | 82.2413 | 1450.0873 | 0.6
2015-06-20 | P | 24 | 50 | 379.8538 | 0 | 846.2145 | 846.2145 | 0.30087 | 150.2991 | 150.2991 | 0.13118 | 0.14608 | 0.14608 | 0.10262 | 695.9154 | 695.9154 | 0.16968 | 971.9041 | 82.2387 | 1450.0873 | 0.6
2015-06-21 | P | 24 | 50 | 366.9455 | 0 | 781.6763 | 781.6763 | 0.30165 | 154.7286 | 154.7286 | 0.13134 | 0.15375 | 0.15375 | 0.10277 | 626.9477 | 626.9477 | 0.17031 | 993.6558 | 80.2055 | 1438.6293 | 0.6
2015-06-22 | P | 24 | 50 | 366.9455 | 0 | 795.857 | 795.857 | 0.30245 | 157.8913 | 157.8913 | 0.1315 | 0.15561 | 0.15561 | 0.10293 | 637.9658 | 637.9658 | 0.17095 | 985.5205 | 80.1609 | 1438.6293 | 0.6
2015-06-23 | P | 24 | 50 | 357.8081 | 0 | 793.8976 | 793.8976 | 0.30324 | 138.6796 | 138.6796 | 0.13164 | 0.13417 | 0.13417 | 0.10306 | 655.218 | 655.218 | 0.1716 | 967.4881 | 82.5318 | 1452.843 | 0.6
2015-06-24 | P | 23 | 50 | 357.8081 | 0 | 707.0524 | 737.7938 | 0.30395 | 126.6302 | 132.1358 | 0.13176 | 0.14105 | 0.14719 | 0.1032 | 580.4222 | 605.658 | 0.17218 | 1113.9035 | 82.0904 | 1452.843 | 0.6
2015-06-25 | P | 24 | 50 | 362.3043 | 0 | 903.8554 | 903.8554 | 0.30485 | 144.5259 | 144.5259 | 0.13191 | 0.17206 | 0.17206 | 0.10338 | 759.3295 | 759.3295 | 0.17294 | 1190.4959 | 84.0101 | 1447.9117 | 0.6
2015-06-26 | P | 24 | 50 | 362.3043 | 0 | 911.9255 | 911.9255 | 0.30576 | 145.8654 | 145.8654 | 0.13205 | 0.15859 | 0.15859 | 0.10353 | 766.06 | 766.06 | 0.17371 | 1087.2356 | 84.0047 | 1447.9117 | 0.6
2015-06-27 | P | 24 | 50 | 362.7394 | 0 | 855.8568 | 855.8568 | 0.30662 | 142.8183 | 142.8183 | 0.1322 | 0.15724 | 0.15724 | 0.10369 | 713.0384 | 713.0384 | 0.17442 | 1100.9736 | 83.3128 | 1430.2171 | 0.6
2015-06-28 | P | 24 | 50 | 362.7394 | 0 | 862.2446 | 862.2446 | 0.30748 | 143.8426 | 143.8426 | 0.13234 | 0.15551 | 0.15551 | 0.10385 | 718.402 | 718.402 | 0.17514 | 1081.1123 | 83.3177 | 1430.2171 | 0.6
2015-06-29 | P | 24 | 50 | 364.3348 | 0 | 881.6101 | 881.6101 | 0.30836 | 130.8399 | 130.8399 | 0.13247 | 0.15602 | 0.15602 | 0.104 | 750.7703 | 750.7703 | 0.17589 | 1192.4306 | 85.159 | 1446.1713 | 0.6
2015-06-30 | P | 24 | 50 | 364.3348 | 0 | 947.381 | 947.381 | 0.30931 | 139.4655 | 139.4655 | 0.13261 | 0.1649 | 0.1649 | 0.10417 | 807.9155 | 807.9155 | 0.1767 | 1182.3462 | 85.2788 | 1446.1713 | 0.6
2015-07-01 | P | 24 | 50 | 414.3728 | #REF! | 910.371 | 910.371 | 0.31022 | 136.7032 | 136.7032 | 0.13275 | 0.15864 | 0.15864 | 0.10433 | 773.6677 | 773.6677 | 0.17747 | 1160.5028 | 84.9838 | 1407.1561 | 0.6
2015-07-02 | P | 5 | 0 | 414.3728 | #REF! | 212.7348 | 1021.127 | 0.31043 | 34.7966 | 167.0239 | 0.13278 | 0.036151 | 0.17352 | 0.10436 | 177.9381 | 854.1031 | 0.17765 | 1038.9217 | 83.6432 | 1407.1561 | 0.6
2015-07-03 | P | 12.75 | 50 | 492.6932 | #REF! | 520.4739 | 979.7157 | 0.31095 | 76.6187 | 144.2234 | 0.13286 | 0.088836 | 0.16722 | 0.10445 | 443.8553 | 835.4923 | 0.1781 | 1159.4625 | 85.2791 | 1514.7741 | 0.6
2015-07-04 | P | 24 | 50 | 492.6932 | #REF! | 809.0977 | 809.0977 | 0.31176 | 133.088 | 133.088 | 0.13299 | 0.12278 | 0.12278 | 0.10457 | 676.0098 | 676.0098 | 0.17877 | 922.5585 | 83.5511 | 1514.7741 | 0.6
2015-07-05 | P | 24 | 50 | 448.3711 | #REF! | 928.7178 | 928.7178 | 0.31269 | 134.3697 | 134.3697 | 0.13312 | 0.12427 | 0.12427 | 0.1047 | 794.3482 | 794.3482 | 0.17957 | 924.8411 | 85.5317 | 1477.2601 | 0.6
2015-07-06 | P | 24 | 50 | 448.3711 | #REF! | 898.0304 | 898.0304 | 0.31359 | 129.9627 | 129.9627 | 0.13325 | 0.12215 | 0.12215 | 0.10482 | 768.0677 | 768.0677 | 0.18033 | 939.8575 | 85.528 | 1477.2601 | 0.6
2015-07-07 | P | 24 | 50 | 484.8612 | #REF! | 773.5985 | 773.5985 | 0.31436 | 123.9446 | 123.9446 | 0.13338 | 0.12301 | 0.12301 | 0.10494 | 649.6539 | 649.6539 | 0.18098 | 992.4898 | 83.9782 | 1450.6675 | 0.6
2015-07-08 | P | 24 | 50 | 484.8612 | #REF! | 935.1589 | 935.1589 | 0.3153 | 133.0606 | 133.0606 | 0.13351 | 0.13616 | 0.13616 | 0.10508 | 802.0983 | 802.0983 | 0.18179 | 1023.2765 | 85.7713 | 1450.6675 | 0.6
2015-07-09 | P | 24 | 50 | 484.8612 | #REF! | 833.4693 | 833.4693 | 0.31613 | 127.4099 | 127.4099 | 0.13364 | 0.11715 | 0.11715 | 0.1052 | 706.0594 | 706.0594 | 0.18249 | 919.4724 | 84.7133 | 1450.6675 | 0.6
2015-07-10 | P | 24 | 50 | 416.5484 | #REF! | 901.7768 | 901.7768 | 0.31703 | 131.138 | 131.138 | 0.13377 | 0.12174 | 0.12174 | 0.10532 | 770.6387 | 770.6387 | 0.18326 | 928.3561 | 85.4578 | 1424.4156 | 0.6
2015-07-11 | P | 23.5 | 50 | 416.5484 | #REF! | 955.8375 | 976.1744 | 0.31799 | 137.953 | 140.8882 | 0.13391 | 0.13156 | 0.13436 | 0.10545 | 817.8845 | 835.2863 | 0.18408 | 953.6609 | 85.5673 | 1424.4156 | 0.6
2015-07-12 | P | 24 | 50 | 430.327 | #REF! | 1088.5057 | 1088.5057 | 0.31908 | 107.3541 | 107.3541 | 0.13402 | 0.10544 | 0.10544 | 0.10556 | 981.1515 | 981.1515 | 0.18506 | 982.1762 | 90.1375 | 1424.7057 | 0.6
2015-07-13 | P | 24 | 50 | 434.9682 | #REF! | 1056.8006 | 1056.8006 | 0.32013 | 145.5081 | 145.5081 | 0.13416 | 0.14237 | 0.14237 | 0.1057 | 911.2926 | 911.2926 | 0.18597 | 978.4016 | 86.2313 | 1409.7668 | 0.6
2015-07-14 | P | 24 | 50 | 435.2583 | #REF! | 1035.7846 | 1035.7846 | 0.32117 | 149.6456 | 149.6456 | 0.13431 | 0.14234 | 0.14234 | 0.10584 | 886.1389 | 886.1389 | 0.18686 | 951.1973 | 85.5524 | 1407.0111 | 0.6
2015-07-15 | P | 24 | 50 | 435.2583 | #REF! | 1014.4424 | 1014.4424 | 0.32218 | 146.5722 | 146.5722 | 0.13446 | 0.15499 | 0.15499 | 0.106 | 867.8702 | 867.8702 | 0.18773 | 1057.4254 | 85.5514 | 1407.0111 | 0.6
2015-07-16 | P | 24 | 50 | 440.6246 | #REF! | 1045.6546 | 1045.6546 | 0.32323 | 133.8619 | 133.8619 | 0.13459 | 0.14277 | 0.14277 | 0.10614 | 911.7926 | 911.7926 | 0.18864 | 1066.567 | 87.1983 | 1411.9424 | 0.6
2015-07-17 | P | 24 | 50 | 429.7468 | #REF! | 1013.2104 | 1013.2104 | 0.32424 | 139.3352 | 139.3352 | 0.13473 | 0.13987 | 0.13987 | 0.10628 | 873.8751 | 873.8751 | 0.18951 | 1003.8178 | 86.2481 | 1407.5912 | 0.6
2015-07-18 | P | 24 | 50 | 429.7468 | #REF! | 1018.985 | 1018.985 | 0.32526 | 140.4702 | 140.4702 | 0.13487 | 0.12564 | 0.12564 | 0.1064 | 878.5148 | 878.5148 | 0.19039 | 894.4522 | 86.2147 | 1407.5912 | 0.6
2015-07-19 | P | 24 | 50 | 436.1285 | #REF! | 971.4727 | 971.4727 | 0.32623 | 133.0847 | 133.0847 | 0.135 | 0.11528 | 0.11528 | 0.10652 | 838.388 | 838.388 | 0.19123 | 866.196 | 86.3007 | 1408.4615 | 0.6
2015-07-20 | P | 24 | 50 | 437.4338 | #REF! | 1021.7613 | 1021.7613 | 0.32726 | 140.0291 | 140.0291 | 0.13514 | 0.11762 | 0.11762 | 0.10664 | 881.7321 | 881.7321 | 0.19211 | 839.9905 | 86.2953 | 1408.6065 | 0.6
2015-07-21 | P | 24 | 50 | 437.4338 | #REF! | 1015.4196 | 1015.4196 | 0.32827 | 139.1701 | 139.1701 | 0.13528 | 0.12639 | 0.12639 | 0.10676 | 876.2495 | 876.2495 | 0.19299 | 908.1368 | 86.2943 | 1408.6065 | 0.6
2015-07-22 | P | 24 | 50 | 426.1209 | #REF! | 877.6744 | 877.6744 | 0.32915 | 139.4289 | 139.4289 | 0.13542 | 0.13492 | 0.13492 | 0.1069 | 738.2455 | 738.2455 | 0.19373 | 967.6307 | 84.1138 | 1408.1714 | 0.6
2015-07-23 | P | 24 | 50 | 439.3193 | #REF! | 907.3014 | 907.3014 | 0.33006 | 140.2725 | 140.2725 | 0.13556 | 0.13947 | 0.13947 | 0.10704 | 767.0288 | 767.0288 | 0.19449 | 994.2823 | 84.5396 | 1407.1561 | 0.6
2015-07-24 | P | 24 | 50 | 395.6629 | #REF! | 1043.6089 | 1043.6089 | 0.3311 | 140.8348 | 140.8348 | 0.1357 | 0.13737 | 0.13737 | 0.10717 | 902.7742 | 902.7742 | 0.1954 | 975.4184 | 86.505 | 1417.5989 | 0.6
2015-07-25 | P | 24 | 50 | 430.617 | #REF! | 871.2113 | 871.2113 | 0.33197 | 142.0296 | 142.0296 | 0.13585 | 0.12529 | 0.12529 | 0.1073 | 729.1817 | 729.1817 | 0.19612 | 882.1137 | 83.6975 | 1415.5683 | 0.6
2015-07-26 | P | 24 | 50 | 431.6323 | #REF! | 863.8209 | 863.8209 | 0.33283 | 142.0202 | 142.0202 | 0.13599 | 0.13276 | 0.13276 | 0.10743 | 721.8007 | 721.8007 | 0.19685 | 934.8025 | 83.5591 | 1413.8279 | 0.6
2015-07-27 | P | 24 | 50 | 432.7926 | #REF! | 882.1212 | 882.1212 | 0.33372 | 143.2071 | 143.2071 | 0.13613 | 0.14307 | 0.14307 | 0.10758 | 738.9142 | 738.9142 | 0.19759 | 999.0199 | 83.7656 | 1419.0492 | 0.6
2015-07-28 | P | 24 | 50 | 429.1667 | #REF! | 862.314 | 862.314 | 0.33458 | 141.3729 | 141.3729 | 0.13627 | 0.14489 | 0.14489 | 0.10772 | 720.9411 | 720.9411 | 0.19831 | 1024.9066 | 83.6054 | 1420.0645 | 0.6
2015-07-29 | P | 24 | 50 | 441.0598 | #REF! | 796.3794 | 796.3794 | 0.33538 | 133.0514 | 133.0514 | 0.13641 | 0.13401 | 0.13401 | 0.10785 | 663.328 | 663.328 | 0.19897 | 1007.1714 | 83.293 | 1417.5989 | 0.6
2015-07-30 | P | 24 | 50 | 355.3425 | #REF! | 594.9695 | 594.9695 | 0.33597 | 108.7058 | 108.7058 | 0.13651 | 0.10331 | 0.10331 | 0.10796 | 486.2637 | 486.2637 | 0.19946 | 950.3536 | 81.7292 | 1429.0568 | 0.6
2015-07-31 | P | 24 | 50 | 355.3425 | #REF! | 658.5605 | 658.5605 | 0.33663 | 113.1278 | 113.1278 | 0.13663 | 0.10047 | 0.10047 | 0.10806 | 545.4328 | 545.4328 | 0.2 | 888.1041 | 82.822 | 1429.0568 | 0.6
2015-08-01 | P | 24 | 50 | 355.3425 | #REF! | 699.1478 | 699.1478 | 0.33733 | 112.1391 | 112.1391 | 0.13674 | 0.098755 | 0.098755 | 0.10816 | 587.0086 | 587.0086 | 0.20059 | 880.6479 | 83.9606 | 1429.0568 | 0.6
2015-08-02 | P | 24 | 50 | 393.7775 | #REF! | 821.1936 | 821.1936 | 0.33815 | 132.4197 | 132.4197 | 0.13687 | 0.11884 | 0.11884 | 0.10828 | 688.7738 | 688.7738 | 0.20128 | 897.4366 | 83.8747 | 1391.4921 | 0.6
2015-08-03 | P | 24 | 50 | 393.7775 | #REF! | 845.1471 | 845.1471 | 0.33899 | 133.4153 | 133.4153 | 0.13701 | 0.11564 | 0.11564 | 0.10839 | 711.7319 | 711.7319 | 0.20199 | 866.8001 | 84.214 | 1391.4921 | 0.6
2015-08-04 | P | 24 | 50 | 347.3654 | #REF! | 755.2964 | 755.2964 | 0.33975 | 117.4911 | 117.4911 | 0.13712 | 0.10604 | 0.10604 | 0.1085 | 637.8053 | 637.8053 | 0.20263 | 902.5305 | 84.4444 | 1423.9805 | 0.6
2015-08-05 | P | 24 | 50 | 347.3654 | #REF! | 754.4115 | 754.4115 | 0.3405 | 117.8203 | 117.8203 | 0.13724 | 0.10875 | 0.10875 | 0.10861 | 636.5912 | 636.5912 | 0.20326 | 923.034 | 84.3825 | 1423.9805 | 0.6
2015-08-06 | P | 24 | 50 | 347.3654 | #REF! | 749.8913 | 749.8913 | 0.34125 | 118.3542 | 118.3542 | 0.13736 | 0.10695 | 0.10695 | 0.10871 | 631.5371 | 631.5371 | 0.2039 | 903.6369 | 84.2172 | 1423.9805 | 0.6
2015-08-07 | P | 24 | 50 | 347.3654 | #REF! | 849.3965 | 849.3965 | 0.3421 | 119.8799 | 119.8799 | 0.13748 | 0.11821 | 0.11821 | 0.10883 | 729.5166 | 729.5166 | 0.20462 | 986.0495 | 85.8865 | 1423.9805 | 0.6
2015-08-08 | P | 24 | 50 | 367.3806 | #REF! | 794.1959 | 794.1959 | 0.3429 | 115.3973 | 115.3973 | 0.13759 | 0.10356 | 0.10356 | 0.10894 | 678.7985 | 678.7985 | 0.2053 | 897.4354 | 85.4699 | 1456.0339 | 0.6
2015-08-09 | P | 24 | 50 | 367.3806 | #REF! | 751.5678 | 751.5678 | 0.34365 | 114.6989 | 114.6989 | 0.13771 | 0.10576 | 0.10576 | 0.10904 | 636.8689 | 636.8689 | 0.20594 | 922.0909 | 84.7387 | 1456.0339 | 0.6
2015-08-10 | P | 24 | 50 | 372.747 | #REF! | 762.795 | 762.795 | 0.34441 | 116.2082 | 116.2082 | 0.13783 | 0.11075 | 0.11075 | 0.10915 | 646.5868 | 646.5868 | 0.20659 | 953.0459 | 84.7655 | 1464.301 | 0.6
2015-08-11 | P | 24 | 50 | 372.747 | #REF! | 748.6095 | 748.6095 | 0.34516 | 114.1457 | 114.1457 | 0.13794 | 0.1079 | 0.1079 | 0.10926 | 634.4638 | 634.4638 | 0.20722 | 945.2439 | 84.7523 | 1464.301 | 0.6
2015-08-12 | P | 24 | 50 | 372.747 | #REF! | 754.4253 | 754.4253 | 0.34592 | 114.6785 | 114.6785 | 0.13805 | 0.11522 | 0.11522 | 0.10937 | 639.7468 | 639.7468 | 0.20786 | 1004.7594 | 84.7992 | 1464.301 | 0.6
2015-08-13 | P | 24 | 50 | 336.0524 | #REF! | 721.9789 | 721.9789 | 0.34664 | 109.4057 | 109.4057 | 0.13816 | 0.10663 | 0.10663 | 0.10948 | 612.5732 | 612.5732 | 0.20847 | 974.6109 | 84.8464 | 1466.9117 | 0.6
2015-08-14 | P | 24 | 50 | 336.0524 | #REF! | 778.6106 | 778.6106 | 0.34742 | 113.2918 | 113.2918 | 0.13828 | 0.11146 | 0.11146 | 0.10959 | 665.3189 | 665.3189 | 0.20914 | 983.7933 | 85.4495 | 1466.9117 | 0.6
2015-08-15 | P | 24 | 50 | 325.7548 | #REF! | 766.2288 | 766.2288 | 0.34818 | 117.3566 | 117.3566 | 0.13839 | 0.11897 | 0.11897 | 0.10971 | 648.8722 | 648.8722 | 0.20979 | 1013.7479 | 84.6839 | 1465.1712 | 0.6
2015-08-16 | P | 24 | 50 | 325.7548 | #REF! | 761.0554 | 761.0554 | 0.34894 | 115.5 | 115.5 | 0.13851 | 0.11717 | 0.11717 | 0.10983 | 645.5555 | 645.5555 | 0.21043 | 1014.4605 | 84.8237 | 1465.1712 | 0.6
2015-08-17 | P | 24 | 50 | 325.7548 | #REF! | 745.2892 | 745.2892 | 0.34969 | 115.8737 | 115.8737 | 0.13863 | 0.12688 | 0.12688 | 0.10996 | 629.4155 | 629.4155 | 0.21106 | 1095.0148 | 84.4525 | 1465.1712 | 0.6
2015-08-18 | P | 24 | 50 | 345.0448 | #REF! | 817.2631 | 817.2631 | 0.35051 | 127.1573 | 127.1573 | 0.13875 | 0.13991 | 0.13991 | 0.1101 | 690.1058 | 690.1058 | 0.21175 | 1100.2854 | 84.4411 | 1456.469 | 0.6
2015-08-19 | P | 24 | 50 | 345.0448 | #REF! | 957.4198 | 957.4198 | 0.35146 | 231.6348 | 231.6348 | 0.13898 | 0.23363 | 0.23363 | 0.11033 | 725.785 | 725.785 | 0.21248 | 1008.6175 | 75.8064 | 1456.469 | 0.6
2015-08-20 | P | 24 | 64 | 402.1896 | #REF! | 1276.918 | 1276.918 | 0.35274 | 267.2384 | 267.2384 | 0.13925 | 0.26744 | 0.26744 | 0.1106 | 1009.6795 | 1009.6795 | 0.21349 | 1000.738 | 79.0716 | 1325.6449 | 1
2015-08-21 | P | 24 | 64 | 374.9226 | #REF! | 1283.5285 | 1283.5285 | 0.35402 | 268.1946 | 268.1946 | 0.13952 | 0.3025 | 0.3025 | 0.1109 | 1015.3339 | 1015.3339 | 0.2145 | 1127.9194 | 79.1049 | 1359.5838 | 1
2015-08-22 | P | 24 | 64 | 374.9226 | #REF! | 1300.8328 | 1300.8328 | 0.35532 | 272.5259 | 272.5259 | 0.13979 | 0.27894 | 0.27894 | 0.11118 | 1028.3069 | 1028.3069 | 0.21553 | 1023.5413 | 79.0499 | 1359.5838 | 1
2015-08-23 | P | 24 | 64 | 378.8386 | #REF! | 1272.1624 | 1272.1624 | 0.3566 | 289.1726 | 289.1726 | 0.14008 | 0.34083 | 0.34083 | 0.11152 | 982.9898 | 982.9898 | 0.21652 | 1178.6342 | 77.2692 | 1339.2785 | 1
2015-08-24 | P | 24 | 64 | 378.8386 | #REF! | 1321.3075 | 1321.3075 | 0.35792 | 304.0455 | 304.0455 | 0.14039 | 0.31764 | 0.31764 | 0.11184 | 1017.262 | 1017.262 | 0.21753 | 1044.7282 | 76.989 | 1339.2785 | 1
2015-08-25 | P | 24 | 64 | 390.0065 | #REF! | 1460.582 | 1460.582 | 0.35938 | 300.7313 | 300.7313 | 0.14069 | 0.30315 | 0.30315 | 0.11214 | 1159.8507 | 1159.8507 | 0.21869 | 1008.043 | 79.4102 | 1342.9044 | 1
2015-08-26 | P | 24 | 64 | 390.0065 | #REF! | 1436.8773 | 1436.8773 | 0.36082 | 316.5297 | 316.5297 | 0.141 | 0.30546 | 0.30546 | 0.11245 | 1120.3475 | 1120.3475 | 0.21981 | 965.0368 | 77.971 | 1342.9044 | 1
2015-08-27 | P | 24 | 64 | 387.3958 | #REF! | 1453.1149 | 1453.1149 | 0.36227 | 333.0122 | 333.0122 | 0.14134 | 0.3187 | 0.3187 | 0.11276 | 1120.1027 | 1120.1027 | 0.22093 | 957.0212 | 77.0829 | 1342.7594 | 1
2015-08-28 | P | 24 | 64 | 387.3958 | #REF! | 1472.7463 | 1472.7463 | 0.36374 | 338.3929 | 338.3929 | 0.14167 | 0.32468 | 0.32468 | 0.11309 | 1134.3534 | 1134.3534 | 0.22207 | 959.4851 | 77.023 | 1342.7594 | 1
2015-08-29 | P | 24 | 64 | 383.3347 | #REF! | 1318.4819 | 1318.4819 | 0.36506 | 288.4925 | 288.4925 | 0.14196 | 0.33345 | 0.33345 | 0.11342 | 1029.9894 | 1029.9894 | 0.2231 | 1155.8261 | 78.1193 | 1347.5456 | 1
2015-08-30 | P | 24 | 64 | 383.3347 | #REF! | 1302.5985 | 1302.5985 | 0.36636 | 287.7573 | 287.7573 | 0.14225 | 0.34449 | 0.34449 | 0.11377 | 1014.8413 | 1014.8413 | 0.22411 | 1197.1622 | 77.909 | 1347.5456 | 1
2015-08-31 | P | 24 | 64 | 401.3194 | #REF! | 1572.1318 | 1572.1318 | 0.36793 | 380.9943 | 380.9943 | 0.14263 | 0.4015 | 0.4015 | 0.11417 | 1191.1375 | 1191.1375 | 0.2253 | 1053.8154 | 75.7658 | 1352.1868 | 1
2015-09-01 | P | 24 | 64 | 401.3194 | #REF! | 1472.7233 | 1472.7233 | 0.36941 | 361.6838 | 361.6838 | 0.14299 | 0.37101 | 0.37101 | 0.11454 | 1111.0395 | 1111.0395 | 0.22641 | 1025.7825 | 75.4412 | 1352.1868 | 1
2015-09-02 | P | 24 | 64 | 403.7851 | #REF! | 1458.8251 | 1458.8251 | 0.37087 | 311.3922 | 311.3922 | 0.1433 | 0.32627 | 0.32627 | 0.11487 | 1147.4329 | 1147.4329 | 0.22756 | 1047.7681 | 78.6546 | 1361.4692 | 1
2015-09-03 | P | 24 | 64 | 403.7851 | #REF! | 1420.0265 | 1420.0265 | 0.37229 | 307.2772 | 307.2772 | 0.14361 | 0.32046 | 0.32046 | 0.11519 | 1112.7493 | 1112.7493 | 0.22867 | 1042.8969 | 78.3612 | 1361.4692 | 1
2015-09-04 | P | 24 | 64 | 399.1439 | #REF! | 1414.8102 | 1414.8102 | 0.3737 | 283.9071 | 283.9071 | 0.1439 | 0.29434 | 0.29434 | 0.11548 | 1130.9031 | 1130.9031 | 0.22981 | 1036.7317 | 79.9332 | 1355.8128 | 1
2015-09-05 | P | 24 | 64 | 399.1439 | #REF! | 1399.5195 | 1399.5195 | 0.3751 | 283.6611 | 283.6611 | 0.14418 | 0.29747 | 0.29747 | 0.11578 | 1115.8584 | 1115.8584 | 0.23092 | 1048.6802 | 79.7315 | 1355.8128 | 1
2015-09-06 | P | 24 | 64 | 384.9302 | #REF! | 1367.1442 | 1367.1442 | 0.37647 | 284.0665 | 284.0665 | 0.14446 | 0.29828 | 0.29828 | 0.11608 | 1083.0777 | 1083.0777 | 0.232 | 1050.0497 | 79.2219 | 1342.1792 | 1
2015-09-07 | P | 24 | 64 | 384.9302 | #REF! | 1387.6837 | 1387.6837 | 0.37785 | 290.6012 | 290.6012 | 0.14475 | 0.30346 | 0.30346 | 0.11638 | 1097.0824 | 1097.0824 | 0.2331 | 1044.2626 | 79.0585 | 1342.1792 | 1
2015-09-08 | P | 24 | 64 | 395.5179 | #REF! | 1423.0951 | 1423.0951 | 0.37928 | 282.6737 | 282.6737 | 0.14504 | 0.29278 | 0.29278 | 0.11667 | 1140.4214 | 1140.4214 | 0.23424 | 1035.7647 | 80.1367 | 1359.8738 | 1
2015-09-09 | P | 24 | 64 | 395.5179 | #REF! | 1413.72 | 1413.72 | 0.38069 | 280.1053 | 280.1053 | 0.14532 | 0.27859 | 0.27859 | 0.11695 | 1133.6147 | 1133.6147 | 0.23538 | 994.5889 | 80.1866 | 1359.8738 | 1
2015-09-10 | P | 24 | 64 | 393.6324 | #REF! | 1375.3464 | 1375.3464 | 0.38207 | 284.9163 | 284.9163 | 0.1456 | 0.28395 | 0.28395 | 0.11723 | 1090.4301 | 1090.4301 | 0.23647 | 996.6029 | 79.284 | 1352.912 | 1
2015-09-11 | P | 24 | 64 | 398.7087 | #REF! | 1377.5847 | 1377.5847 | 0.38344 | 306.896 | 306.896 | 0.14591 | 0.29976 | 0.29976 | 0.11753 | 1070.6886 | 1070.6886 | 0.23754 | 976.7634 | 77.7222 | 1352.767 | 1
2015-09-12 | P | 24 | 64 | 398.8538 | #REF! | 1385.297 | 1385.297 | 0.38483 | 291.8347 | 291.8347 | 0.1462 | 0.29446 | 0.29446 | 0.11783 | 1093.4623 | 1093.4623 | 0.23863 | 1008.9838 | 78.9334 | 1356.538 | 1
2015-09-13 | P | 24 | 64 | 398.8538 | #REF! | 1375.9411 | 1375.9411 | 0.38621 | 289.184 | 289.184 | 0.14649 | 0.29229 | 0.29229 | 0.11812 | 1086.7571 | 1086.7571 | 0.23972 | 1010.7267 | 78.9828 | 1356.538 | 1
2015-09-14 | P | 24 | 64 | 394.0675 | #REF! | 1392.4273 | 1392.4273 | 0.3876 | 307.134 | 307.134 | 0.1468 | 0.30426 | 0.30426 | 0.11843 | 1085.2933 | 1085.2933 | 0.2408 | 990.6416 | 77.9425 | 1351.6067 | 1
2015-09-15 | P | 24 | 64 | 394.0675 | #REF! | 1392.8644 | 1392.8644 | 0.38899 | 307.1399 | 307.1399 | 0.1471 | 0.30331 | 0.30331 | 0.11873 | 1085.7244 | 1085.7244 | 0.24189 | 987.5454 | 77.949 | 1351.6067 | 1
2015-09-16 | P | 24 | 64 | 397.1133 | #REF! | 1408.98 | 1408.98 | 0.3904 | 302.6392 | 302.6392 | 0.14741 | 0.31509 | 0.31509 | 0.11904 | 1106.3408 | 1106.3408 | 0.24299 | 1041.1305 | 78.5207 | 1363.3547 | 1
2015-09-17 | P | 24 | 64 | 397.1133 | #REF! | 1409.5192 | 1409.5192 | 0.39181 | 301.1135 | 301.1135 | 0.14771 | 0.30844 | 0.30844 | 0.11935 | 1108.4057 | 1108.4057 | 0.2441 | 1024.3359 | 78.6371 | 1363.3547 | 1
2015-09-18 | P | 24 | 64 | 390.2966 | #REF! | 1362.9426 | 1362.9426 | 0.39317 | 285.3104 | 285.3104 | 0.14799 | 0.29844 | 0.29844 | 0.11965 | 1077.6322 | 1077.6322 | 0.24518 | 1046.026 | 79.0666 | 1359.1486 | 1
2015-09-19 | P | 24 | 64 | 390.2966 | #REF! | 1351.321 | 1351.321 | 0.39452 | 282.3167 | 282.3167 | 0.14828 | 0.28683 | 0.28683 | 0.11994 | 1069.0043 | 1069.0043 | 0.24625 | 1015.9861 | 79.1081 | 1359.1486 | 1
2015-09-20 | P | 24 | 64 | 393.3423 | #REF! | 1342.2798 | 1342.2798 | 0.39587 | 273.9067 | 273.9067 | 0.14855 | 0.27707 | 0.27707 | 0.12021 | 1068.3731 | 1068.3731 | 0.24732 | 1011.5417 | 79.5939 | 1364.9502 | 1
2015-09-21 | P | 24 | 64 | 393.3423 | #REF! | 1390.3518 | 1390.3518 | 0.39726 | 283.5345 | 283.5345 | 0.14883 | 0.28399 | 0.28399 | 0.1205 | 1106.8174 | 1106.8174 | 0.24842 | 1001.6002 | 79.607 | 1364.9502 | 1
2015-09-22 | P | 24 | 64 | 393.3423 | #REF! | 1364.1903 | 1364.1903 | 0.39862 | 276.7388 | 276.7388 | 0.14911 | 0.26683 | 0.26683 | 0.12077 | 1087.4514 | 1087.4514 | 0.24951 | 964.1801 | 79.7141 | 1364.9502 | 1
2015-09-23 | P | 24 | 64 | 435.2583 | #REF! | 1338.7326 | 1338.7326 | 0.39996 | 317.4676 | 317.4676 | 0.14943 | 0.32818 | 0.32818 | 0.12109 | 1021.2649 | 1021.2649 | 0.25053 | 1033.7542 | 76.286 | 1399.9042 | 1
2015-09-24 | P | 24 | 64 | 435.2583 | #REF! | 1326.5537 | 1326.5537 | 0.40129 | 314.9091 | 314.9091 | 0.14974 | 0.32365 | 0.32365 | 0.12142 | 1011.6445 | 1011.6445 | 0.25154 | 1027.7551 | 76.2611 | 1399.9042 | 1
2015-09-25 | P | 24 | 64 | 441.3498 | #REF! | 1284.9473 | 1284.9473 | 0.40257 | 233.9071 | 233.9071 | 0.14998 | 0.2306 | 0.2306 | 0.12165 | 1051.0401 | 1051.0401 | 0.2526 | 985.8645 | 81.7964 | 1419.4843 | 1
2015-09-26 | P | 24 | 64 | 441.3498 | #REF! | 1223.8464 | 1223.8464 | 0.40379 | 218.9554 | 218.9554 | 0.15019 | 0.23605 | 0.23605 | 0.12188 | 1004.891 | 1004.891 | 0.2536 | 1078.088 | 82.1092 | 1419.4843 | 1
2015-09-27 | P | 24 | 64 | 448.0216 | #REF! | 1305.6608 | 1305.6608 | 0.4051 | 208.5834 | 208.5834 | 0.1504 | 0.22032 | 0.22032 | 0.1221 | 1097.0775 | 1097.0775 | 0.2547 | 1056.2607 | 84.0247 | 1428.3316 | 1
2015-09-28 | P | 24 | 64 | 448.0216 | #REF! | 1273.2877 | 1273.2877 | 0.40637 | 205.374 | 205.374 | 0.15061 | 0.22058 | 0.22058 | 0.12232 | 1067.9137 | 1067.9137 | 0.25577 | 1074.0583 | 83.8706 | 1428.3316 | 1
2015-09-29 | P | 24 | 64 | 449.1819 | #REF! | 1302.1296 | 1302.1296 | 0.40768 | 199.6032 | 199.6032 | 0.15081 | 0.20596 | 0.20596 | 0.12253 | 1102.5264 | 1102.5264 | 0.25687 | 1031.8417 | 84.671 | 1432.6828 | 1
2015-09-30 | P | 24 | 64 | 449.1819 | #REF! | 1254.1236 | 1254.1236 | 0.40893 | 198.3614 | 198.3614 | 0.15101 | 0.20483 | 0.20483 | 0.12274 | 1055.7623 | 1055.7623 | 0.25792 | 1032.5956 | 84.1833 | 1432.6828 | 1
2015-10-01 | P | 24 | 64 | 438.7392 | #REF! | 1283.3499 | 1283.3499 | 0.41021 | 227.4254 | 227.4254 | 0.15123 | 0.25286 | 0.25286 | 0.12299 | 1055.9245 | 1055.9245 | 0.25898 | 1111.826 | 82.2788 | 1433.9881 | 1
2015-10-02 | P | 24 | 64 | 438.7392 | #REF! | 1256.3093 | 1256.3093 | 0.41147 | 228.564 | 228.564 | 0.15146 | 0.25203 | 0.25203 | 0.12324 | 1027.7453 | 1027.7453 | 0.26001 | 1102.6652 | 81.8067 | 1433.9881 | 1
2015-10-03 | P | 24 | 64 | 443.2353 | #REF! | 1305.7405 | 1305.7405 | 0.41278 | 238.0282 | 238.0282 | 0.1517 | 0.24714 | 0.24714 | 0.12349 | 1067.7123 | 1067.7123 | 0.26107 | 1038.279 | 81.7706 | 1440.9499 | 1
2015-10-04 | P | 24 | 64 | 443.2353 | #REF! | 1292.3752 | 1292.3752 | 0.41407 | 226.5576 | 226.5576 | 0.15193 | 0.23671 | 0.23671 | 0.12372 | 1065.8176 | 1065.8176 | 0.26214 | 1044.8334 | 82.4697 | 1440.9499 | 1
2015-10-05 | P | 24 | 64 | 360.8539 | #REF! | 1330.617 | 1330.617 | 0.4154 | 248.9082 | 248.9082 | 0.15218 | 0.24979 | 0.24979 | 0.12397 | 1081.7089 | 1081.7089 | 0.26322 | 1003.5623 | 81.2938 | 1353.4922 | 1
2015-10-06 | P | 24 | 64 | 360.8539 | #REF! | 1307.9962 | 1307.9962 | 0.41671 | 249.6833 | 249.6833 | 0.15243 | 0.25153 | 0.25153 | 0.12423 | 1058.3129 | 1058.3129 | 0.26428 | 1007.4046 | 80.911 | 1353.4922 | 1
2015-10-07 | P | 24 | 64 | 360.8539 | #REF! | 1284.8 | 1284.8 | 0.41799 | 251.882 | 251.882 | 0.15268 | 0.24985 | 0.24985 | 0.12448 | 1032.9179 | 1032.9179 | 0.26531 | 991.9284 | 80.3952 | 1353.4922 | 1
2015-10-08 | P | 24 | 64 | 362.5943 | #REF! | 1245.0859 | 1245.0859 | 0.41924 | 244.9913 | 244.9913 | 0.15292 | 0.24191 | 0.24191 | 0.12472 | 1000.0946 | 1000.0946 | 0.26631 | 987.4298 | 80.3233 | 1329.1258 | 1
2015-10-09 | P | 24 | 64 | 362.5943 | #REF! | 1228.9256 | 1228.9256 | 0.42047 | 244.2594 | 244.2594 | 0.15317 | 0.23645 | 0.23645 | 0.12495 | 984.6662 | 984.6662 | 0.2673 | 968.0098 | 80.1242 | 1329.1258 | 1
2015-10-10 | P | 24 | 64 | 365.06 | #REF! | 1227.6568 | 1227.6568 | 0.42169 | 221.7798 | 221.7798 | 0.15339 | 0.21805 | 0.21805 | 0.12517 | 1005.877 | 1005.877 | 0.2683 | 983.2005 | 81.9347 | 1353.2021 | 1
2015-10-11 | P | 24 | 64 | 365.06 | #REF! | 1247.5886 | 1247.5886 | 0.42294 | 221.2932 | 221.2932 | 0.15361 | 0.22041 | 0.22041 | 0.12539 | 1026.2955 | 1026.2955 | 0.26933 | 996.0087 | 82.2623 | 1353.2021 | 1
2015-10-12 | P | 24 | 64 | 368.2508 | #REF! | 1304.0863 | 1304.0863 | 0.42424 | 249.6645 | 249.6645 | 0.15386 | 0.30049 | 0.30049 | 0.12569 | 1054.4218 | 1054.4218 | 0.27039 | 1203.591 | 80.8552 | 1340.1487 | 1
2015-10-13 | P | 24 | 64 | 368.2508 | #REF! | 1306.6545 | 1306.6545 | 0.42555 | 254.1369 | 254.1369 | 0.15411 | 0.26034 | 0.26034 | 0.12595 | 1052.5176 | 1052.5176 | 0.27144 | 1024.4105 | 80.5506 | 1340.1487 | 1
2015-10-14 | P | 24 | 64 | 327.6403 | #REF! | 1295.1106 | 1295.1106 | 0.42685 | 247.0019 | 247.0019 | 0.15436 | 0.24937 | 0.24937 | 0.1262 | 1048.1087 | 1048.1087 | 0.27249 | 1009.5914 | 80.9281 | 1326.08 | 1
2015-10-15 | P | 22 | 64 | 312.1212 | #REF! | 1189.3474 | 1297.4699 | 0.42804 | 217.6902 | 237.4802 | 0.15458 | 0.21268 | 0.23202 | 0.12642 | 971.6572 | 1059.9897 | 0.27346 | 976.9967 | 81.6967 | 1358.5685 | 0.7
2015-10-16 | P | 24 | 64 | 313.1365 | #REF! | 1363.8057 | 1363.8057 | 0.4294 | 243.2104 | 243.2104 | 0.15482 | 0.24071 | 0.24071 | 0.12666 | 1120.5953 | 1120.5953 | 0.27458 | 989.7363 | 82.1668 | 1362.4845 | 1
2015-10-17 | P | 24 | 64 | 313.1365 | #REF! | 1359.4094 | 1359.4094 | 0.43076 | 246.0414 | 246.0414 | 0.15507 | 0.24259 | 0.24259 | 0.1269 | 1113.368 | 1113.368 | 0.27569 | 985.9749 | 81.9009 | 1362.4845 | 1
2015-10-18 | P | 22 | 64 | 339.0982 | #REF! | 1284.8673 | 1401.6734 | 0.43204 | 231.3267 | 252.3564 | 0.1553 | 0.22179 | 0.24195 | 0.12712 | 1053.5406 | 1149.3171 | 0.27674 | 958.7624 | 81.9961 | 1341.309 | 0.75
2015-10-19 | P | 24 | 64 | 339.0982 | #REF! | 1379.6183 | 1379.6183 | 0.43342 | 258.006 | 258.006 | 0.15556 | 0.24287 | 0.24287 | 0.12736 | 1121.6124 | 1121.6124 | 0.27787 | 941.328 | 81.2987 | 1341.309 | 0.75
2015-10-20 | P | 24 | 64 | 339.0982 | #REF! | 1375.4378 | 1375.4378 | 0.4348 | 267.8208 | 267.8208 | 0.15582 | 0.27533 | 0.27533 | 0.12764 | 1107.617 | 1107.617 | 0.27897 | 1028.0229 | 80.5283 | 1341.309 | 0.75
2015-10-21 | P | 24 | 64 | 339.0982 | #REF! | 1391.0938 | 1391.0938 | 0.43619 | 262.9856 | 262.9856 | 0.15609 | 0.25305 | 0.25305 | 0.12789 | 1128.1082 | 1128.1082 | 0.2801 | 962.2054 | 81.095 | 1341.309 | 0.75
2015-10-22 | P | 24 | 64 | 355.1974 | #REF! | 1423.4571 | 1423.4571 | 0.43761 | 272.907 | 272.907 | 0.15636 | 0.22487 | 0.22487 | 0.12812 | 1150.5502 | 1150.5502 | 0.28125 | 823.9771 | 80.8279 | 1314.332 | 1.05
2015-10-23 | P | 24 | 64 | 355.1974 | #REF! | 1407.0253 | 1407.0253 | 0.43902 | 269.6545 | 269.6545 | 0.15663 | 0.2443 | 0.2443 | 0.12836 | 1137.3708 | 1137.3708 | 0.28239 | 905.9892 | 80.8351 | 1314.332 | 1.05
2015-10-24 | P | 24 | 64 | 253.2359 | #REF! | 1006.0166 | 1006.0166 | 0.44003 | 156.4787 | 156.4787 | 0.15679 | 0.1453 | 0.1453 | 0.12851 | 849.5379 | 849.5379 | 0.28324 | 928.5523 | 84.4457 | 1306.2099 | 0.8
2015-10-25 | P | 24 | 64 | 294.2816 | #REF! | 1426.8483 | 1426.8483 | 0.44145 | 241.7572 | 241.7572 | 0.15703 | 0.24508 | 0.24508 | 0.12875 | 1185.0911 | 1185.0911 | 0.28442 | 1013.7609 | 83.0566 | 1319.4083 | 0.7
2015-10-26 | P | 24 | 64 | 294.2816 | #REF! | 1424.1641 | 1424.1641 | 0.44288 | 244.2834 | 244.2834 | 0.15727 | 0.24706 | 0.24706 | 0.129 | 1179.8807 | 1179.8807 | 0.2856 | 1011.3617 | 82.8472 | 1319.4083 | 0.7
2015-10-27 | P | 24 | 64 | 317.1975 | #REF! | 1385.6125 | 1385.6125 | 0.44426 | 254.6 | 254.6 | 0.15753 | 0.2623 | 0.2623 | 0.12926 | 1131.0125 | 1131.0125 | 0.28674 | 1030.2371 | 81.6255 | 1309.9808 | 0.75
2015-10-28 | P | 24 | 64 | 334.7471 | #REF! | 1368.926 | 1368.926 | 0.44563 | 269.2815 | 269.2815 | 0.1578 | 0.25206 | 0.25206 | 0.12951 | 1099.6445 | 1099.6445 | 0.28784 | 936.0317 | 80.329 | 1322.3091 | 0.8
2015-10-29 | P | 24 | 64 | 334.7471 | #REF! | 1373.1237 | 1373.1237 | 0.44701 | 270.1754 | 270.1754 | 0.15807 | 0.25113 | 0.25113 | 0.12976 | 1102.9483 | 1102.9483 | 0.28894 | 929.4944 | 80.324 | 1322.3091 | 0.8
2015-10-30 | P | 24 | 64 | 292.251 | #REF! | 1302.4862 | 1302.4862 | 0.44831 | 241.7285 | 241.7285 | 0.15831 | 0.24586 | 0.24586 | 0.13001 | 1060.7577 | 1060.7577 | 0.29 | 1017.1056 | 81.441 | 1311.8663 | 0.8
2015-10-31 | P | 24 | 64 | 292.251 | #REF! | 1283.7412 | 1283.7412 | 0.44959 | 240.3203 | 240.3203 | 0.15855 | 0.23991 | 0.23991 | 0.13025 | 1043.4209 | 1043.4209 | 0.29104 | 998.2885 | 81.2797 | 1311.8663 | 0.8
2015-11-01 | P | 24 | 64 | 265.8542 | #REF! | 1228.2801 | 1228.2801 | 0.45082 | 235.0175 | 235.0175 | 0.15878 | 0.22047 | 0.22047 | 0.13047 | 993.2626 | 993.2626 | 0.29204 | 938.1144 | 80.8661 | 1350.3013 | 0.8
2015-11-02 | P | 24 | 64 | 265.8542 | #REF! | 1236.6086 | 1236.6086 | 0.45206 | 237.2284 | 237.2284 | 0.15902 | 0.18948 | 0.18948 | 0.13066 | 999.3802 | 999.3802 | 0.29304 | 798.723 | 80.8162 | 1350.3013 | 0.8
2015-11-03 | P | 24 | 64 | 264.9839 | #REF! | 1253.6257 | 1253.6257 | 0.45331 | 235.3447 | 235.3447 | 0.15926 | 0.19704 | 0.19704 | 0.13086 | 1018.281 | 1018.281 | 0.29405 | 837.2529 | 81.2269 | 1368.286 | 0.8
2015-11-04 | P | 24 | 64 | 264.9839 | #REF! | 1261.0672 | 1261.0672 | 0.45457 | 237.2774 | 237.2774 | 0.15949 | 0.20192 | 0.20192 | 0.13106 | 1023.7898 | 1023.7898 | 0.29508 | 851.0017 | 81.1844 | 1368.286 | 0.8
2015-11-05 | P | 24 | 64 | 265.8542 | #REF! | 1260.6082 | 1260.6082 | 0.45583 | 243.3835 | 243.3835 | 0.15974 | 0.20414 | 0.20414 | 0.13126 | 1017.2247 | 1017.2247 | 0.29609 | 838.7414 | 80.6932 | 1350.3013 | 0.8
2015-11-06 | P | 24 | 64 | 280.2129 | #REF! | 1312.2009 | 1312.2009 | 0.45714 | 238.778 | 238.778 | 0.15998 | 0.20595 | 0.20595 | 0.13147 | 1073.4229 | 1073.4229 | 0.29717 | 862.5212 | 81.8032 | 1373.6524 | 0.8
2015-11-07 | P | 24 | 64 | 280.2129 | #REF! | 1335.2386 | 1335.2386 | 0.45848 | 244.2541 | 244.2541 | 0.16022 | 0.21078 | 0.21078 | 0.13168 | 1090.9845 | 1090.9845 | 0.29826 | 862.9687 | 81.7071 | 1373.6524 | 0.8
2015-11-08 | P | 24 | 64 | 280.2129 | #REF! | 1285.9194 | 1285.9194 | 0.45976 | 240.4539 | 240.4539 | 0.16046 | 0.21706 | 0.21706 | 0.1319 | 1045.4655 | 1045.4655 | 0.2993 | 902.7228 | 81.301 | 1373.6524 | 0.8
2015-11-09 | P | 24 | 64 | 299.5334 | #REF! | 1312.628 | 1312.628 | 0.46108 | 328.6508 | 328.6508 | 0.16079 | 0.26867 | 0.26867 | 0.13217 | 983.9773 | 983.9773 | 0.30029 | 817.487 | 74.9624 | 1329.0809 | 1.12
2015-11-10 | P | 24 | 64 | 299.5334 | #REF! | 1326.8271 | 1326.8271 | 0.4624 | 336.6169 | 336.6169 | 0.16113 | 0.26835 | 0.26835 | 0.13243 | 990.2102 | 990.2102 | 0.30128 | 797.2053 | 74.6299 | 1329.0809 | 1.12
2015-11-11 | P | 24 | 64 | 290.2205 | #REF! | 1338.2435 | 1338.2435 | 0.46374 | 219.3915 | 219.3915 | 0.16135 | 0.17845 | 0.17845 | 0.13261 | 1118.852 | 1118.852 | 0.3024 | 813.406 | 83.606 | 1352.4769 | 1.12
2015-11-12 | P | 24 | 64 | 333.0066 | #REF! | 1168.009 | 1168.009 | 0.46491 | 188.4298 | 188.4298 | 0.16153 | 0.15554 | 0.15554 | 0.13277 | 979.5792 | 979.5792 | 0.30338 | 825.4567 | 83.8674 | 1349.4311 | 1.12
2015-11-13 | P | 24 | 64 | 290.2205 | #REF! | 1037.5961 | 1037.5961 | 0.46595 | 216.7601 | 216.7601 | 0.16175 | 0.1843 | 0.1843 | 0.13295 | 820.836 | 820.836 | 0.3042 | 850.235 | 79.1094 | 1352.4769 | 1.12
2015-11-14 | P | 24 | 64 | 329.6708 | #REF! | 1041.8058 | 1041.8058 | 0.46699 | 187.4715 | 187.4715 | 0.16194 | 0.15813 | 0.15813 | 0.13311 | 854.3343 | 854.3343 | 0.30505 | 843.5061 | 82.0051 | 1313.6068 | 1.12
2015-11-15 | P | 24 | 64 | 320.2433 | #REF! | 1194.26 | 1194.26 | 0.46818 | 189.5016 | 189.5016 | 0.16213 | 0.15837 | 0.15837 | 0.13327 | 1004.7584 | 1004.7584 | 0.30606 | 835.7065 | 84.1323 | 1332.8968 | 1.12
2015-11-16 | P | 22 | 64 | 326.77 | #REF! | 1015.0362 | 1107.3122 | 0.4692 | 172.503 | 188.1851 | 0.1623 | 0.15201 | 0.16583 | 0.13342 | 842.5331 | 919.1271 | 0.3069 | 881.1928 | 83.0052 | 1337.1029 | 1.12
2015-11-17 | P | 24 | 64 | 328.5105 | #REF! | 1114.84 | 1114.84 | 0.47031 | 188.7841 | 188.7841 | 0.16249 | 0.15612 | 0.15612 | 0.13358 | 926.0559 | 926.0559 | 0.30783 | 827.0014 | 83.0663 | 1311.2862 | 1.12
2015-11-18 | P | 22.6 | 64 | 328.5105 | #REF! | 1053.1128 | 1118.3499 | 0.47137 | 178.3314 | 189.3785 | 0.16267 | 0.14727 | 0.15639 | 0.13372 | 874.7814 | 928.9714 | 0.3087 | 825.823 | 83.0663 | 1311.2862 | 1.12
2015-11-19 | P | 24 | 64 | 327.0601 | #REF! | 1105.0298 | 1105.0298 | 0.47247 | 187.1229 | 187.1229 | 0.16285 | 0.16318 | 0.16318 | 0.13389 | 917.9069 | 917.9069 | 0.30962 | 872.0623 | 83.0663 | 1322.7442 | 1.12
2015-11-20 | P | 24 | 64 | 328.8006 | #REF! | 1117.2273 | 1117.2273 | 0.47359 | 188.9094 | 188.9094 | 0.16304 | 0.16089 | 0.16089 | 0.13405 | 928.3179 | 928.3179 | 0.31055 | 851.6875 | 83.0912 | 1323.6144 | 1.12
2015-11-21 | P | 24 | 64 | 325.3196 | #REF! | 1100.2874 | 1100.2874 | 0.47469 | 186.0745 | 186.0745 | 0.16323 | 0.16325 | 0.16325 | 0.13421 | 914.2128 | 914.2128 | 0.31146 | 877.3534 | 83.0886 | 1322.5991 | 1.12
2015-11-22 | P | 24 | 64 | 321.1136 | #REF! | 1101.3347 | 1101.3347 | 0.47579 | 186.2213 | 186.2213 | 0.16342 | 0.16477 | 0.16477 | 0.13438 | 915.1134 | 915.1134 | 0.31238 | 884.792 | 83.0913 | 1324.0495 | 1.12
2015-11-23 | P | 24 | 64 | 331.5998 | #REF! | 1102.2928 | 1102.2928 | 0.47689 | 186.6293 | 186.6293 | 0.1636 | 0.15381 | 0.15381 | 0.13453 | 915.6636 | 915.6636 | 0.31329 | 824.1345 | 83.069 | 1325.761 | 1.12
2015-11-24 | P | 24 | 64 | 331.5998 | #REF! | 1103.0923 | 1103.0923 | 0.478 | 186.8077 | 186.8077 | 0.16379 | 0.15311 | 0.15311 | 0.13468 | 916.2845 | 916.2845 | 0.31421 | 819.6248 | 83.0651 | 1325.761 | 1.12
2015-11-25 | P | 24 | 64 | 336.6326 | #REF! | 1106.8069 | 1106.8069 | 0.4791 | 187.4178 | 187.4178 | 0.16398 | 0.15661 | 0.15661 | 0.13484 | 919.3891 | 919.3891 | 0.31513 | 835.6242 | 83.0668 | 1337.393 | 1.12
2015-11-26 | P | 24 | 64 | 336.6326 | #REF! | 1102.319 | 1102.319 | 0.48021 | 186.6686 | 186.6686 | 0.16416 | 0.15402 | 0.15402 | 0.13499 | 915.6503 | 915.6503 | 0.31604 | 825.0902 | 83.0658 | 1337.393 | 1.12
2015-11-27 | P | 24 | 64 | 319.083 | #REF! | 1100.8743 | 1100.8743 | 0.48131 | 178.6044 | 178.6044 | 0.16434 | 0.14027 | 0.14027 | 0.13513 | 922.27 | 922.27 | 0.31696 | 785.3773 | 83.7761 | 1330.4312 | 1.12
2015-11-28 | P | 24 | 64 | 336.6326 | #REF! | 1103.7429 | 1103.7429 | 0.48241 | 186.9196 | 186.9196 | 0.16453 | 0.16255 | 0.16255 | 0.1353 | 916.8233 | 916.8233 | 0.31788 | 869.6286 | 83.0649 | 1343.3395 | 1.12
2015-11-29 | P | 24 | 64 | 336.6326 | #REF! | 1103.9731 | 1103.9731 | 0.48351 | 186.9735 | 186.9735 | 0.16472 | 0.16011 | 0.16011 | 0.13546 | 916.9996 | 916.9996 | 0.3188 | 856.3066 | 83.0636 | 1343.3395 | 1.12
2015-11-30 | P | 24 | 64 | 326.1304 | #REF! | 1097.8659 | 1097.8659 | 0.48461 | 180.9182 | 180.9182 | 0.1649 | 0.17214 | 0.17214 | 0.13563 | 916.9478 | 916.9478 | 0.31972 | 951.4865 | 83.5209 | 1349.8662 | 1.12
2015-12-01 | P | 24 | 64 | 326.1304 | #REF! | 1047.4954 | 1047.4954 | 0.48566 | 160.1946 | 160.1946 | 0.16506 | 0.13607 | 0.13607 | 0.13576 | 887.3009 | 887.3009 | 0.3206 | 849.4168 | 84.7069 | 1349.8662 | 1.3
2015-12-02 | P | 24 | 64 | 313.2815 | #REF! | 1028.3039 | 1028.3039 | 0.48669 | 160.6452 | 160.6452 | 0.16522 | 0.13535 | 0.13535 | 0.1359 | 867.6587 | 867.6587 | 0.32147 | 842.5342 | 84.3776 | 1291.7061 | 1.3
2015-12-03 | P | 24 | 64 | 313.2815 | #REF! | 1024.3329 | 1024.3329 | 0.48771 | 157.2727 | 157.2727 | 0.16537 | 0.10473 | 0.10473 | 0.136 | 867.0602 | 867.0602 | 0.32234 | 665.9354 | 84.6463 | 1291.7061 | 1.3
2015-12-04 | P | 24 | 64 | 306.8999 | #REF! | 1044.4801 | 1044.4801 | 0.48876 | 176.666 | 176.666 | 0.16555 | 0.16892 | 0.16892 | 0.13617 | 867.8141 | 867.8141 | 0.32321 | 956.1694 | 83.0857 | 1342.1792 | 1.25
2015-12-05 | P | 24 | 64 | 306.8999 | #REF! | 1047.0149 | 1047.0149 | 0.4898 | 179.7508 | 179.7508 | 0.16573 | 0.17379 | 0.17379 | 0.13635 | 867.2641 | 867.2641 | 0.32407 | 966.8568 | 82.8321 | 1342.1792 | 1.25
2015-12-06 | P | 24 | 64 | 306.8999 | #REF! | 1052.3318 | 1052.3318 | 0.49086 | 173.786 | 173.786 | 0.1659 | 0.16325 | 0.16325 | 0.13651 | 878.5458 | 878.5458 | 0.32495 | 939.3758 | 83.4856 | 1342.1792 | 1.25
2015-12-07 | P | 24 | 64 | 316.4723 | #REF! | 1086.3819 | 1086.3819 | 0.49194 | 173.464 | 173.464 | 0.16608 | 0.14742 | 0.14742 | 0.13666 | 912.9178 | 912.9178 | 0.32586 | 849.868 | 84.0329 | 1377.2784 | 1.25
2015-12-08 | P | 24 | 64 | 338.5181 | #REF! | 1097.7148 | 1097.7148 | 0.49304 | 190.0232 | 190.0232 | 0.16627 | 0.17077 | 0.17077 | 0.13683 | 907.6916 | 907.6916 | 0.32677 | 898.7058 | 82.6892 | 1386.1257 | 1.25
2015-12-09 | P | 24 | 64 | 338.5181 | #REF! | 1085.9172 | 1085.9172 | 0.49413 | 181.5763 | 181.5763 | 0.16645 | 0.14148 | 0.14148 | 0.13697 | 904.341 | 904.341 | 0.32768 | 779.203 | 83.279 | 1386.1257 | 1.25
2015-12-10 | P | 24 | 64 | 328.2204 | #REF! | 1095.4653 | 1095.4653 | 0.49522 | 183.2573 | 183.2573 | 0.16663 | 0.14235 | 0.14235 | 0.13711 | 912.2079 | 912.2079 | 0.32859 | 776.7961 | 83.2713 | 1388.0112 | 1.25
2015-12-11 | P | 24 | 64 | 328.2204 | #REF! | 1295.8802 | 1295.8802 | 0.49652 | 224.153 | 224.153 | 0.16686 | 0.20873 | 0.20873 | 0.13732 | 1071.7272 | 1071.7272 | 0.32966 | 931.1976 | 82.7026 | 1388.0112 | 1.25
2015-12-12 | P | 24 | 64 | 328.2204 | #REF! | 1313.035 | 1313.035 | 0.49783 | 230.2009 | 230.2009 | 0.16709 | 0.22497 | 0.22497 | 0.13755 | 1082.8342 | 1082.8342 | 0.33074 | 977.2672 | 82.468 | 1388.0112 | 1.25
2015-12-13 | P | 24 | 64 | 305.4495 | #REF! | 1361.4648 | 1361.4648 | 0.49919 | 228.2438 | 228.2438 | 0.16732 | 0.24572 | 0.24572 | 0.13779 | 1133.221 | 1133.221 | 0.33188 | 1076.5843 | 83.2354 | 1390.7669 | 1.25
2015-12-14 | P | 24 | 64 | 305.4495 | #REF! | 1347.625 | 1347.625 | 0.50054 | 211.6693 | 211.6693 | 0.16753 | 0.19439 | 0.19439 | 0.13799 | 1135.9556 | 1135.9556 | 0.33301 | 918.3628 | 84.2932 | 1390.7669 | 1.25
2015-12-15 | P | 24 | 64 | 323.4342 | #REF! | 1316.4438 | 1316.4438 | 0.50186 | 228.8161 | 228.8161 | 0.16776 | 0.19817 | 0.19817 | 0.13818 | 1087.6277 | 1087.6277 | 0.3341 | 866.0634 | 82.6186 | 1396.7134 | 1.25
2015-12-16 | P | 24 | 64 | 323.4342 | #REF! | 1334.501 | 1334.501 | 0.50319 | 224.4494 | 224.4494 | 0.16798 | 0.20885 | 0.20885 | 0.13839 | 1110.0516 | 1110.0516 | 0.33521 | 930.5205 | 83.181 | 1396.7134 | 1.25
2015-12-17 | P | 24 | 64 | 323.4342 | #REF! | 1323.1678 | 1323.1678 | 0.50451 | 240.3171 | 240.3171 | 0.16822 | 0.21543 | 0.21543 | 0.13861 | 1082.8508 | 1082.8508 | 0.33629 | 896.4419 | 81.8377 | 1396.7134 | 1.25
2015-12-18 | P | 24 | 64 | 323.7242 | #REF! | 1312.676 | 1312.676 | 0.50583 | 247.1812 | 247.1812 | 0.16847 | 0.20266 | 0.20266 | 0.13881 | 1065.4947 | 1065.4947 | 0.33736 | 819.8792 | 81.1697 | 1405.1256 | 1.25
2015-12-19 | P | 24 | 64 | 321.1136 | #REF! | 1037.7176 | 1037.7176 | 0.50686 | 175.4278 | 175.4278 | 0.16864 | 0.143 | 0.143 | 0.13895 | 862.2898 | 862.2898 | 0.33822 | 815.1631 | 83.0948 | 1407.7363 | 1.3
2015-12-20 | P | 24 | 64 | 321.1136 | #REF! | 1103.8147 | 1103.8147 | 0.50797 | 190.4447 | 190.4447 | 0.16883 | 0.173 | 0.173 | 0.13913 | 913.37 | 913.37 | 0.33913 | 908.3964 | 82.7467 | 1407.7363 | 1
2015-12-21 | P | 24 | 64 | 313.2815 | #REF! | 1140.9643 | 1140.9643 | 0.50911 | 197.0381 | 197.0381 | 0.16903 | 0.17083 | 0.17083 | 0.1393 | 943.9262 | 943.9262 | 0.34008 | 866.9825 | 82.7306 | 1410.492 | 1.1
2015-12-22 | P | 24 | 64 | 313.2815 | #REF! | 1074.6853 | 1074.6853 | 0.51018 | 198.774 | 198.774 | 0.16923 | 0.17684 | 0.17684 | 0.13948 | 875.9113 | 875.9113 | 0.34095 | 889.6393 | 81.504 | 1410.492 | 1.1
2015-12-23 | P | 24 | 64 | 328.0754 | #REF! | 1053.8038 | 1053.8038 | 0.51124 | 189.4918 | 189.4918 | 0.16942 | 0.17565 | 0.17565 | 0.13965 | 864.312 | 864.312 | 0.34182 | 926.9402 | 82.0183 | 1410.7821 | 1.1
2015-12-24 | P | 24 | 64 | 314.0067 | #REF! | 1037.2227 | 1037.2227 | 0.51227 | 185.3316 | 185.3316 | 0.1696 | 0.17459 | 0.17459 | 0.13983 | 851.8911 | 851.8911 | 0.34267 | 942.0666 | 82.1319 | 1405.2706 | 1.1
2015-12-25 | P | 24 | 64 | 314.0067 | #REF! | 1018.4005 | 1018.4005 | 0.51329 | 181.9249 | 181.9249 | 0.16979 | 0.17558 | 0.17558 | 0.14 | 836.4756 | 836.4756 | 0.34351 | 965.1294 | 82.1362 | 1405.2706 | 1.1
2015-12-26 | P | 24 | 64 | 324.4494 | #REF! | 1034.2094 | 1034.2094 | 0.51433 | 184.1819 | 184.1819 | 0.16997 | 0.17338 | 0.17338 | 0.14017 | 850.0275 | 850.0275 | 0.34436 | 941.34 | 82.191 | 1408.6065 | 1.1
2015-12-27 | P | 24 | 64 | 338.373 | #REF! | 1050.6166 | 1050.6166 | 0.51538 | 188.5713 | 188.5713 | 0.17016 | 0.17712 | 0.17712 | 0.14035 | 862.0453 | 862.0453 | 0.34522 | 939.2874 | 82.0514 | 1410.492 | 1.1
2015-12-28 | P | 24 | 64 | 338.373 | #REF! | 1051.4692 | 1051.4692 | 0.51643 | 188.7305 | 188.7305 | 0.17035 | 0.17477 | 0.17477 | 0.14053 | 862.7387 | 862.7387 | 0.34608 | 926.0088 | 82.0508 | 1410.492 | 1.1
2015-12-29 | P | 23.8 | 64 | 319.2281 | #REF! | 1034.5105 | 1043.2039 | 0.51746 | 194.54 | 196.1748 | 0.17054 | 0.17176 | 0.1732 | 0.1407 | 839.9705 | 847.029 | 0.34692 | 882.8832 | 81.195 | 1407.3012 | 1.1
2015-12-30 | P | 24 | 64 | 319.2281 | #REF! | 1024.8233 | 1024.8233 | 0.51849 | 192.7311 | 192.7311 | 0.17074 | 0.17453 | 0.17453 | 0.14087 | 832.0922 | 832.0922 | 0.34775 | 905.5469 | 81.1937 | 1407.3012 | 1.1
2015-12-31 | P | 24 | 64 | 328.5105 | #REF! | 1033.853 | 1033.853 | 0.51952 | 181.597 | 181.597 | 0.17092 | 0.1713 | 0.1713 | 0.14104 | 852.256 | 852.256 | 0.34861 | 943.2831 | 82.4349 | 1353.6372 | 1.1
2016-01-01 | P | 24 | 64 | 309.9456 | #REF! | 1028.0674 | 1028.0674 | 0.52055 | 178.3597 | 178.3597 | 0.1711 | 0.17156 | 0.17156 | 0.14122 | 849.7078 | 849.7078 | 0.34946 | 961.8882 | 82.651 | 1383.0799 | 1.1
2016-01-02 | P | 24 | 64 | 309.9456 | #REF! | 1024.9873 | 1024.9873 | 0.52158 | 177.8387 | 177.8387 | 0.17127 | 0.17243 | 0.17243 | 0.14139 | 847.1486 | 847.1486 | 0.3503 | 969.6009 | 82.6497 | 1383.0799 | 1.1
2016-01-03 | P | 24 | 64 | 323.5792 | #REF! | 1065.4566 | 1065.4566 | 0.52264 | 196.058 | 196.058 | 0.17147 | 0.17137 | 0.17137 | 0.14156 | 869.3985 | 869.3985 | 0.35117 | 874.0569 | 81.5987 | 1390.3318 | 1.1
2016-01-04 | P | 24 | 64 | 311.251 | #REF! | 1052.4628 | 1052.4628 | 0.52369 | 194.6402 | 194.6402 | 0.17166 | 0.17493 | 0.17493 | 0.14173 | 857.8226 | 857.8226 | 0.35203 | 898.7468 | 81.5062 | 1392.7974 | 1.1
2016-01-05 | P | 24 | 64 | 311.251 | #REF! | 1054.5765 | 1054.5765 | 0.52475 | 195.0222 | 195.0222 | 0.17186 | 0.17418 | 0.17418 | 0.14191 | 859.5543 | 859.5543 | 0.35289 | 893.137 | 81.5071 | 1392.7974 | 1.1
2016-01-06 | P | 24 | 64 | 323.1441 | #REF! | 1066.9368 | 1066.9368 | 0.52581 | 200.0978 | 200.0978 | 0.17206 | 0.1781 | 0.1781 | 0.14209 | 866.839 | 866.839 | 0.35376 | 890.0575 | 81.2456 | 1403.0951 | 1.1
2016-01-07 | P | 24 | 64 | 322.2739 | #REF! | 1088.9645 | 1088.9645 | 0.5269 | 193.0984 | 193.0984 | 0.17225 | 0.18038 | 0.18038 | 0.14227 | 895.8661 | 895.8661 | 0.35465 | 934.1491 | 82.2677 | 1401.0645 | 1.1
2016-01-08 | P | 24 | 64 | 322.2739 | #REF! | 1104.8777 | 1104.8777 | 0.52801 | 196.3756 | 196.3756 | 0.17245 | 0.17681 | 0.17681 | 0.14244 | 908.5021 | 908.5021 | 0.35556 | 900.3518 | 82.2265 | 1401.0645 | 1.1
2016-01-09 | P | 24 | 64 | 318.7929 | #REF! | 1088.6494 | 1088.6494 | 0.5291 | 192.2346 | 192.2346 | 0.17264 | 0.17859 | 0.17859 | 0.14262 | 896.4148 | 896.4148 | 0.35646 | 929.0429 | 82.3419 | 1394.8279 | 1.1
2016-01-10 | P | 24 | 64 | 318.7929 | #REF! | 1101.835 | 1101.835 | 0.5302 | 192.7367 | 192.7367 | 0.17283 | 0.18007 | 0.18007 | 0.1428 | 909.0984 | 909.0984 | 0.35737 | 934.2831 | 82.5077 | 1394.8279 | 1.1
2016-01-11 | P | 24 | 64 | 312.5563 | #REF! | 1108.0676 | 1108.0676 | 0.53131 | 191.0553 | 191.0553 | 0.17302 | 0.1808 | 0.1808 | 0.14298 | 917.0122 | 917.0122 | 0.35828 | 946.2989 | 82.7578 | 1397.8737 | 1.1
2016-01-12 | P | 24 | 64 | 314.0067 | #REF! | 1162.8278 | 1162.8278 | 0.53247 | 188.0733 | 188.0733 | 0.17321 | 0.18427 | 0.18427 | 0.14317 | 974.7545 | 974.7545 | 0.35926 | 979.7718 | 83.8262 | 1391.7821 | 1.1
2016-01-13 | P | 22 | 64 | 297.75 | 44.33 | 1044.47 | 1139.422 | 0.53351 | 162.88 | 177.687 | 0.17338 | 0.151 | 0.164 | 0.14332 | 881.59 | 961.735 | 0.36014 | 924.0914 | 84.4 | 1381.14 | 1.1
2016-01-14 | P | 24 | 64 | 317.52 | 42.63 | 1207.95 | 1207.95 | 0.53472 | 181.3 | 181.3 | 0.17356 | 0.19 | 0.19 | 0.14351 | 1026.65 | 1026.65 | 0.36117 | 1048.6652 | 84.99 | 1321.64 | 1.1
2016-01-15 | P | 24 | 64 | 309.53 | 40.8 | 1126.05 | 1126.05 | 0.53585 | 166.64 | 166.64 | 0.17372 | 0.197 | 0.197 | 0.14371 | 959.41 | 959.41 | 0.36213 | 1184.7636 | 85.2 | 1356.02 | 1.1
2016-01-16 | P | 24 | 64 | 290.61 | 41.2 | 1075.68 | 1075.68 | 0.53692 | 204.36 | 204.36 | 0.17393 | 0.192 | 0.192 | 0.1439 | 871.32 | 871.32 | 0.363 | 939.1221 | 81 | 1373.17 | 1.1
2016-01-17 | P | 24 | 64 | 290.41 | 41.97 | 1046.94 | 1046.94 | 0.53797 | 199.16 | 199.16 | 0.17413 | 0.193 | 0.193 | 0.14409 | 847.78 | 847.78 | 0.36384 | 968.6684 | 80.98 | 1378.71 | 1.1
2016-01-18 | P | 24 | 64 | 292.05 | 41.96 | 1084.15 | 1084.15 | 0.53906 | 194.96 | 194.96 | 0.17432 | 0.187 | 0.187 | 0.14428 | 889.19 | 889.19 | 0.36473 | 961.6588 | 82.02 | 1381.75 | 1.1
2016-01-19 | P | 24 | 64 | 290.24 | 42.07 | 1093.64 | 1093.64 | 0.54015 | 196.61 | 196.61 | 0.17452 | 0.19 | 0.19 | 0.14447 | 897.03 | 897.03 | 0.36563 | 967.0719 | 82.02 | 1385.91 | 1.1
2016-01-20 | P | 24 | 64 | 290.39 | 42.37 | 1110.49 | 1110.49 | 0.54126 | 207.74 | 207.74 | 0.17473 | 0.189 | 0.189 | 0.14466 | 902.75 | 902.75 | 0.36653 | 910.7635 | 81.29 | 1389 | 1
2016-01-21 | P | 24 | 64 | 290.01 | 42.28 | 1101.04 | 1101.04 | 0.54236 | 205.78 | 205.78 | 0.17493 | 0.19 | 0.19 | 0.14485 | 895.26 | 895.26 | 0.36743 | 923.1364 | 81.31 | 1391.09 | 1
2016-01-22 | P | 24 | 64 | 290.38 | 42.28 | 1088.42 | 1088.42 | 0.54345 | 200.71 | 200.71 | 0.17513 | 0.187 | 0.187 | 0.14503 | 887.71 | 887.71 | 0.36832 | 932.9879 | 81.56 | 1393.88 | 1
2016-01-23 | P | 24 | 64 | 288.7 | 42.32 | 1070.95 | 1070.95 | 0.54452 | 197.49 | 197.49 | 0.17533 | 0.189 | 0.189 | 0.14522 | 873.46 | 873.46 | 0.36919 | 955.0863 | 81.56 | 1395.78 | 1
2016-01-24 | P | 24 | 64 | 289.82 | 42.28 | 1052.39 | 1052.39 | 0.54557 | 190.48 | 190.48 | 0.17552 | 0.187 | 0.187 | 0.14541 | 861.91 | 861.91 | 0.37005 | 982.9326 | 81.9 | 1398.84 | 1
2016-01-25 | P | 24 | 64 | 287.92 | 42.29 | 1049.02 | 1049.02 | 0.54662 | 189.87 | 189.87 | 0.17571 | 0.183 | 0.183 | 0.14559 | 859.15 | 859.15 | 0.37091 | 962.0583 | 81.9 | 1400.79 | 1
2016-01-26 | P | 24 | 64 | 288.54 | 42.37 | 1040.81 | 1040.81 | 0.54766 | 168.92 | 168.92 | 0.17588 | 0.144 | 0.144 | 0.14574 | 871.89 | 871.89 | 0.37178 | 854.588 | 83.77 | 1403.16 | 1
2016-01-27 | P | 24 | 64 | 287.19 | 42.31 | 1059.05 | 1059.05 | 0.54872 | 171.4 | 171.4 | 0.17605 | 0.144 | 0.144 | 0.14588 | 887.65 | 887.65 | 0.37267 | 837.9288 | 83.82 | 1404.21 | 1
2016-01-28 | P | 24 | 64 | 287.76 | 42.15 | 1038.22 | 1038.22 | 0.54976 | 168.25 | 168.25 | 0.17622 | 0.144 | 0.144 | 0.14602 | 869.97 | 869.97 | 0.37354 | 857.0342 | 83.79 | 1405.86 | 1.1
2016-01-29 | P | 24 | 64 | 288.37 | 42.03 | 1035.75 | 1035.75 | 0.5508 | 167.91 | 167.91 | 0.17639 | 0.142 | 0.142 | 0.14617 | 867.84 | 867.84 | 0.37441 | 844.1903 | 83.79 | 1406.83 | 1.1
2016-01-30 | P | 24 | 64 | 288.96 | 41.93 | 1065.98 | 1065.98 | 0.55186 | 182.42 | 182.42 | 0.17657 | 0.158 | 0.158 | 0.14632 | 883.56 | 883.56 | 0.37529 | 867.372 | 82.89 | 1409.98 | 1
2016-01-31 | P | 24 | 64 | 288.81 | 42 | 1097.71 | 1097.71 | 0.55296 | 182.01 | 182.01 | 0.17675 | 0.167 | 0.167 | 0.14649 | 915.7 | 915.7 | 0.37621 | 917.2958 | 83.42 | 1411.94 | 1.1
2016-02-01 | P | 24 | 64 | 288.69 | 42.14 | 1048.12 | 1048.12 | 0.55401 | 179.23 | 179.23 | 0.17693 | 0.17 | 0.17 | 0.14666 | 868.89 | 868.89 | 0.37708 | 948.9818 | 82.9 | 1412.62 | 1.1
2016-02-02 | P | 24 | 64 | 288.71 | 41.98 | 1077.12 | 1077.12 | 0.55508 | 173.42 | 173.42 | 0.1771 | 0.146 | 0.146 | 0.14681 | 903.7 | 903.7 | 0.37798 | 843.0804 | 83.9 | 1414.31 | 1.1
2016-02-03 | P | 24 | 64 | 286.51 | 41.59 | 1062.97 | 1062.97 | 0.55615 | 171.14 | 171.14 | 0.17728 | 0.143 | 0.143 | 0.14695 | 891.83 | 891.83 | 0.37887 | 836.438 | 83.9 | 1419.78 | 1.1
2016-02-04 | P | 24 | 64 | 286.34 | 41.35 | 1067.38 | 1067.38 | 0.55721 | 182.52 | 182.52 | 0.17746 | 0.144 | 0.144 | 0.14709 | 884.86 | 884.86 | 0.37976 | 788.1383 | 82.9 | 1425.5 | 1.1
2016-02-05 | P | 24 | 64 | 285.59 | 41.1 | 1045.94 | 1045.94 | 0.55826 | 180.95 | 180.95 | 0.17764 | 0.144 | 0.144 | 0.14724 | 864.99 | 864.99 | 0.38062 | 796.9163 | 82.7 | 1430.35 | 1.1
2016-02-06 | P | 24 | 64 | 280.88 | 42.84 | 1079.44 | 1079.44 | 0.55934 | 186.75 | 186.75 | 0.17783 | 0.155 | 0.155 | 0.14739 | 892.69 | 892.69 | 0.38151 | 831.9304 | 82.7 | 1424.07 | 1.1
2016-02-07 | P | 24 | 64 | 303.04 | 42.05 | 1067.54 | 1067.54 | 0.56041 | 171.88 | 171.88 | 0.178 | 0.165 | 0.165 | 0.14756 | 895.66 | 895.66 | 0.38241 | 961.2695 | 83.9 | 1348.03 | 1.1
2016-02-08 | P | 24 | 64 | 295.88 | 39.47 | 1067.45 | 1067.45 | 0.56147 | 171.86 | 171.86 | 0.17817 | 0.192 | 0.192 | 0.14775 | 895.59 | 895.59 | 0.38331 | 1117.4793 | 83.9 | 1384.97 | 1.1
2016-02-09 | P | 24 | 64 | 298.54 | 40.18 | 1056.36 | 1056.36 | 0.56253 | 188.03 | 188.03 | 0.17836 | 0.233 | 0.233 | 0.14798 | 868.33 | 868.33 | 0.38417 | 1237.9461 | 82.2 | 1407.24 | 1.1
2016-02-10 | P | 24 | 64 | 293.26 | 40.67 | 1048.34 | 1048.34 | 0.56358 | 186.6 | 186.6 | 0.17854 | 0.185 | 0.185 | 0.14817 | 861.74 | 861.74 | 0.38504 | 991.7042 | 82.2 | 1415.15 | 1.1
2016-02-11 | P | 24 | 64 | 292.32 | 40.43 | 1136.56 | 1136.56 | 0.56472 | 215.04 | 215.04 | 0.17876 | 0.175 | 0.175 | 0.14834 | 921.52 | 921.52 | 0.38596 | 812.6814 | 81.08 | 1415.99 | 1.1
2016-02-12 | P | 24 | 64 | 290.87 | 40.7 | 1130.48 | 1130.48 | 0.56585 | 213.89 | 213.89 | 0.17897 | 0.176 | 0.176 | 0.14852 | 916.59 | 916.59 | 0.38687 | 821.7635 | 81.08 | 1416.63 | 1.1
2016-02-13 | P | 24 | 64 | 291.57 | 40.93 | 1135.04 | 1135.04 | 0.56698 | 220.2 | 220.2 | 0.17919 | 0.18 | 0.18 | 0.1487 | 914.84 | 914.84 | 0.38779 | 817.4387 | 80.6 | 1418.38 | 1.1
2016-02-14 | P | 24 | 64 | 289.14 | 41.16 | 1154.12 | 1154.12 | 0.56814 | 223.9 | 223.9 | 0.17942 | 0.182 | 0.182 | 0.14888 | 930.22 | 930.22 | 0.38872 | 812.2465 | 80.6 | 1419.01 | 1.1
2016-02-15 | P | 24 | 64 | 291.56 | 41.22 | 1161.52 | 1161.52 | 0.5693 | 212.56 | 212.56 | 0.17963 | 0.182 | 0.182 | 0.14906 | 948.96 | 948.96 | 0.38967 | 857.5508 | 81.7 | 1420.11 | 1.1
2016-02-16 | P | 24 | 64 | 291.77 | 41.3 | 1168.63 | 1168.63 | 0.57047 | 213.86 | 213.86 | 0.17984 | 0.181 | 0.181 | 0.14924 | 954.77 | 954.77 | 0.39062 | 845.5672 | 81.7 | 1419.48 | 1.1
2016-02-17 | P | 24 | 64 | 291.71 | 41.37 | 1131.7 | 1131.7 | 0.5716 | 189.79 | 189.79 | 0.18003 | 0.162 | 0.162 | 0.14941 | 941.91 | 941.91 | 0.39156 | 851.91 | 83.23 | 1420.65 | 0.9
2016-02-18 | P | 24 | 64 | 291.75 | 41.54 | 1138.43 | 1138.43 | 0.57274 | 190.92 | 190.92 | 0.18022 | 0.138 | 0.138 | 0.14954 | 947.51 | 947.51 | 0.39251 | 724.9319 | 83.23 | 1420.48 | 0.9
2016-02-19 | P | 24 | 64 | 292.65 | 41.6 | 1114.38 | 1114.38 | 0.57385 | 187.12 | 187.12 | 0.18041 | 0.139 | 0.139 | 0.14968 | 927.26 | 927.26 | 0.39344 | 742.8762 | 83.21 | 1421.01 | 1.1
2016-02-20 | P | 24 | 64 | 289.62 | 41.72 | 1091.72 | 1091.72 | 0.57494 | 183.31 | 183.31 | 0.18059 | 0.156 | 0.156 | 0.14984 | 908.41 | 908.41 | 0.39435 | 853.074 | 83.21 | 1420.76 | 1.1
2016-02-21 | P | 24 | 64 | 289.17 | 41.47 | 1128.29 | 1128.29 | 0.57607 | 205.46 | 205.46 | 0.1808 | 0.164 | 0.164 | 0.15 | 922.83 | 922.83 | 0.39527 | 796.2474 | 81.79 | 1421.11 | 1.1
2016-02-22 | P | 24 | 64 | 289.2 | 41.76 | 1127.08 | 1127.08 | 0.5772 | 205.24 | 205.24 | 0.181 | 0.158 | 0.158 | 0.15016 | 921.84 | 921.84 | 0.39619 | 771.1557 | 81.79 | 1420.59 | 1.1
2016-02-23 | P | 24 | 64 | 292.22 | 41.54 | 1127.46 | 1127.46 | 0.57832 | 205.42 | 205.42 | 0.18121 | 0.16 | 0.16 | 0.15032 | 922.04 | 922.04 | 0.39711 | 777.0762 | 81.78 | 1422.15 | 1.1
2016-02-24 | P | 24 | 64 | 290.29 | 41.69 | 1080.17 | 1080.17 | 0.57941 | 205.16 | 205.16 | 0.18142 | 0.158 | 0.158 | 0.15048 | 875.01 | 875.01 | 0.39799 | 771.2956 | 81.01 | 1423.65 | 1.1
2016-02-25 | P | 24 | 64 | 290.94 | 41.81 | 1081.79 | 1081.79 | 0.58049 | 208.45 | 208.45 | 0.18162 | 0.157 | 0.157 | 0.15064 | 873.34 | 873.34 | 0.39886 | 752.4922 | 80.73 | 1424.68 | 1
2016-02-26 | P | 24 | 64 | 291.53 | 41.86 | 1047.36 | 1047.36 | 0.58153 | 191.55 | 191.55 | 0.18182 | 0.162 | 0.162 | 0.1508 | 855.81 | 855.81 | 0.39972 | 844.7142 | 81.71 | 1423.91 | 1
2016-02-27 | P | 24 | 64 | 291.93 | 42.3 | 1100.78 | 1100.78 | 0.58263 | 195.77 | 195.77 | 0.18201 | 0.162 | 0.162 | 0.15096 | 905.01 | 905.01 | 0.40062 | 826.2962 | 82.22 | 1415.03 | 1
2016-02-28 | P | 24 | 64 | 291.61 | 41.91 | 1081.04 | 1081.04 | 0.58372 | 206.09 | 206.09 | 0.18222 | 0.165 | 0.165 | 0.15113 | 874.95 | 874.95 | 0.4015 | 802.3873 | 80.94 | 1414.54 | 1
2016-02-29 | P | 24 | 64 | 291.16 | 41.94 | 1071.15 | 1071.15 | 0.58479 | 207.04 | 207.04 | 0.18242 | 0.165 | 0.165 | 0.15129 | 864.11 | 864.11 | 0.40236 | 798.9616 | 80.67 | 1415.82 | 1
2016-03-01 | P | 24 | 64 | 289.12 | 41.73 | 1085.7 | 1085.7 | 0.58587 | 207.66 | 207.66 | 0.18263 | 0.166 | 0.166 | 0.15146 | 878.04 | 878.04 | 0.40324 | 798.9213 | 80.87 | 1417.99 | 1
2016-03-02 | P | 24 | 64 | 290.25 | 41.54 | 1092.34 | 1092.34 | 0.58697 | 215.42 | 215.42 | 0.18285 | 0.165 | 0.165 | 0.15162 | 876.92 | 876.92 | 0.40412 | 765.6949 | 80.28 | 1419.34 | 1
2016-03-03 | P | 24 | 64 | 288.77 | 41.66 | 1098.23 | 1098.23 | 0.58806 | 216.56 | 216.56 | 0.18306 | 0.166 | 0.166 | 0.15179 | 881.67 | 881.67 | 0.405 | 767.3947 | 80.28 | 1420.3 | 1
2016-03-04 | P | 24 | 64 | 289.36 | 41.64 | 1014.87 | 1014.87 | 0.58908 | 176.73 | 176.73 | 0.18324 | 0.168 | 0.168 | 0.15196 | 838.14 | 838.14 | 0.40584 | 950.116 | 82.59 | 1421.62 | 1
2016-03-05 | P | 24 | 64 | 288.39 | 41.75 | 1025.67 | 1025.67 | 0.5901 | 178.76 | 178.76 | 0.18342 | 0.163 | 0.163 | 0.15212 | 846.91 | 846.91 | 0.40668 | 913.8789 | 82.57 | 1421.37 | 1
2016-03-06 | P | 22 | 64 | 288.28 | 43.43 | 1002.33 | 1093.451 | 0.59111 | 177.47 | 193.604 | 0.1836 | 0.145 | 0.158 | 0.15226 | 824.86 | 899.847 | 0.40751 | 815.4449 | 82.29 | 1396.09 | 1
2016-03-07 | P | 24 | 64 | 289.31 | 41.35 | 1057.92 | 1057.92 | 0.59216 | 210.95 | 210.95 | 0.18381 | 0.17 | 0.17 | 0.15243 | 846.97 | 846.97 | 0.40836 | 804.2095 | 80.06 | 1351.75 | 1
2016-03-08 | P | 24 | 64 | 287.67 | 40.11 | 1054.93 | 1054.93 | 0.59322 | 212.52 | 212.52 | 0.18402 | 0.167 | 0.167 | 0.1526 | 842.41 | 842.41 | 0.4092 | 785.0791 | 79.86 | 1389.28 | 1
2016-03-09 | P | 22 | 64 | 288.88 | 40.77 | 1036.15 | 1130.345 | 0.59426 | 201.12 | 219.404 | 0.18422 | 0.151 | 0.164 | 0.15275 | 835.03 | 910.942 | 0.41003 | 748.3492 | 80.59 | 1402.37 | 1
2016-03-10 | P | 24 | 64 | 290.22 | 41.24 | 1089.79 | 1089.79 | 0.59535 | 212.43 | 212.43 | 0.18443 | 0.162 | 0.162 | 0.15291 | 877.36 | 877.36 | 0.41091 | 761.6203 | 80.51 | 1404.79 | 1
2016-03-11 | P | 24 | 64 | 290.55 | 41.88 | 1112.34 | 1112.34 | 0.59646 | 201.69 | 201.69 | 0.18464 | 0.16 | 0.16 | 0.15307 | 910.65 | 910.65 | 0.41182 | 795.0221 | 81.87 | 1397.45 | 1
2016-03-12 | P | 24 | 64 | 289.25 | 41.49 | 1091.5 | 1091.5 | 0.59755 | 202.68 | 202.68 | 0.18484 | 0.16 | 0.16 | 0.15323 | 888.82 | 888.82 | 0.41271 | 788.6225 | 81.43 | 1393 | 1
2016-03-13 | P | 24 | 64 | 289.82 | 41.34 | 1073.92 | 1073.92 | 0.59862 | 199.97 | 199.97 | 0.18504 | 0.163 | 0.163 | 0.1534 | 873.95 | 873.95 | 0.41358 | 813.662 | 81.38 | 1393.78 | 1
2016-03-14 | P | 24 | 64 | 290.1 | 41.51 | 1084.5 | 1084.5 | 0.59971 | 198.1 | 198.1 | 0.18524 | 0.164 | 0.163 | 0.15356 | 886.4 | 886.4 | 0.41447 | 825.3508 | 81.73 | 1395.57 | 1
2016-03-15 | P | 24 | 64 | 291.7 | 41.45 | 1100.58 | 1100.58 | 0.60081 | 214 | 214 | 0.18545 | 0.166 | 0.166 | 0.15373 | 886.58 | 886.58 | 0.41536 | 774.7944 | 80.56 | 1391.42 | 1
2016-03-16 | P | 24 | 64 | 290.26 | 41.39 | 1125.57 | 1125.57 | 0.60193 | 211.71 | 211.71 | 0.18566 | 0.165 | 0.165 | 0.15389 | 913.86 | 913.86 | 0.41627 | 781.229 | 81.19 | 1390.92 | 1
2016-03-17 | P | 24 | 64 | 293.18 | 40.84 | 1086.35 | 1086.35 | 0.60302 | 205.14 | 205.14 | 0.18587 | 0.166 | 0.166 | 0.15406 | 881.21 | 881.21 | 0.41715 | 808.287 | 81.12 | 1400.57 | 1
2016-03-18 | P | 24 | 64 | 292.14 | 41.02 | 1084.03 | 1084.03 | 0.6041 | 204.82 | 204.82 | 0.18607 | 0.165 | 0.165 | 0.15422 | 879.21 | 879.21 | 0.41803 | 804.2037 | 81.11 | 1405.53 | 1
2016-03-19 | P | 24 | 64 | 292.3 | 41.23 | 1067 | 1067 | 0.60517 | 189.3 | 189.3 | 0.18626 | 0.165 | 0.165 | 0.15439 | 877.7 | 877.7 | 0.41891 | 871.2573 | 82.26 | 1408.64 | 1
2016-03-20 | P | 24 | 64 | 291.41 | 41.48 | 1091.72 | 1091.72 | 0.60626 | 190.65 | 190.65 | 0.18645 | 0.164 | 0.164 | 0.15455 | 901.07 | 901.07 | 0.41981 | 861.6522 | 82.54 | 1409.39 | 1
2016-03-21 | P | 24 | 64 | 292.82 | 41.79 | 1076.84 | 1076.84 | 0.60734 | 166.52 | 166.52 | 0.18662 | 0.167 | 0.167 | 0.15472 | 910.32 | 910.32 | 0.42072 | 1004.6481 | 84.54 | 1405.26 | 1
2016-03-22 | P | 24 | 64 | 292.72 | 41.7 | 1091.32 | 1091.32 | 0.60843 | 170.05 | 170.05 | 0.18679 | 0.168 | 0.168 | 0.15489 | 921.27 | 921.27 | 0.42164 | 990.8674 | 84.42 | 1397.78 | 1
2016-03-23 | P | 24 | 64 | 293.74 | 41.24 | 1136.56 | 1136.56 | 0.60957 | 192.88 | 192.88 | 0.18698 | 0.167 | 0.167 | 0.15505 | 943.68 | 943.68 | 0.42259 | 863.3969 | 83.03 | 1401 | 1
2016-03-24 | P | 24 | 64 | 290.8 | 41.72 | 1125.69 | 1125.69 | 0.61069 | 192.14 | 192.14 | 0.18717 | 0.169 | 0.169 | 0.15522 | 933.55 | 933.55 | 0.42352 | 876.9959 | 82.93 | 1402.29 | 1
2016-03-25 | P | 24 | 64 | 290.54 | 41.65 | 1138.04 | 1138.04 | 0.61183 | 191.73 | 191.73 | 0.18737 | 0.166 | 0.166 | 0.15539 | 946.31 | 946.31 | 0.42447 | 868.0697 | 83.15 | 1397.76 | 1
2016-03-26 | P | 24 | 64 | 290.5 | 41.78 | 1142.92 | 1142.92 | 0.61297 | 189.94 | 189.94 | 0.18756 | 0.17 | 0.17 | 0.15556 | 952.98 | 952.98 | 0.42542 | 894.4509 | 83.38 | 1396.27 | 1
2016-03-27 | P | 24 | 64 | 290.24 | 41.79 | 1161.46 | 1161.46 | 0.61414 | 197.41 | 197.41 | 0.18775 | 0.17 | 0.17 | 0.15573 | 964.05 | 964.05 | 0.42638 | 859.1611 | 83 | 1402.48 | 1
2016-03-28 | P | 24 | 64 | 290.7 | 42.36 | 1133.57 | 1133.57 | 0.61527 | 195.44 | 195.44 | 0.18795 | 0.169 | 0.169 | 0.1559 | 938.13 | 938.13 | 0.42732 | 863.9838 | 82.76 | 1404.72 | 0.9
2016-03-29 | P | 24 | 64 | 292 | 42.41 | 1120.29 | 1120.29 | 0.61639 | 193.84 | 193.84 | 0.18814 | 0.169 | 0.169 | 0.15607 | 926.45 | 926.45 | 0.42825 | 872.4206 | 82.7 | 1398.98 | 0.9
2016-03-30 | P | 24 | 64 | 292.34 | 42.03 | 1115.21 | 1115.21 | 0.6175 | 196.09 | 196.09 | 0.18834 | 0.164 | 0.164 | 0.15623 | 919.12 | 919.12 | 0.42917 | 834.8768 | 82.42 | 1405.39 | 1
2016-03-31 | P | 24 | 64 | 289.13 | 42.28 | 1094.44 | 1094.44 | 0.6186 | 190.24 | 190.24 | 0.18853 | 0.153 | 0.153 | 0.15638 | 904.2 | 904.2 | 0.43007 | 803.1119 | 82.62 | 1404.9 | 1
2016-04-01 | P | 24 | 64 | 288.69 | 42.24 | 1143.91 | 1143.91 | 0.61974 | 188.84 | 188.84 | 0.18872 | 0.148 | 0.148 | 0.15653 | 955.07 | 955.07 | 0.43103 | 781.3281 | 83.49 | 1389.74 | 1
2016-04-02 | P | 24 | 64 | 275.66 | 42.33 | 1261.29 | 1261.29 | 0.621 | 207.75 | 207.75 | 0.18892 | 0.173 | 0.173 | 0.1567 | 1053.54 | 1053.54 | 0.43208 | 834.1276 | 83.53 | 1378.9 | 1
2016-04-03 | P | 24 | 64 | 268.73 | 41.56 | 1055.76 | 1055.76 | 0.62206 | 160.56 | 160.56 | 0.18909 | 0.176 | 0.176 | 0.15688 | 895.2 | 895.2 | 0.43297 | 1093.9088 | 84.79 | 1387.29 | 1
2016-04-04 | P | 24 | 64 | 275.14 | 41.47 | 999.89 | 999.89 | 0.62306 | 152.07 | 152.07 | 0.18924 | 0.155 | 0.155 | 0.15704 | 847.82 | 847.82 | 0.43382 | 1019.7738 | 84.79 | 1397.63 | 1
2016-04-05 | P | 24 | 64 | 282.97 | 42 | 960.42 | 960.42 | 0.62402 | 157.92 | 157.92 | 0.1894 | 0.157 | 0.157 | 0.15719 | 802.5 | 802.5 | 0.43462 | 992.1796 | 83.56 | 1404.35 | 1
2016-04-06 | P | 24 | 64 | 281.43 | 42.16 | 953.55 | 953.55 | 0.62497 | 157.06 | 157.06 | 0.18955 | 0.141 | 0.141 | 0.15733 | 796.49 | 796.49 | 0.43542 | 899.5798 | 83.53 | 1406.31 | 1
2016-04-07 | P | 24 | 64 | 259.25 | 43.62 | 956.21 | 956.21 | 0.62593 | 158.5 | 158.5 | 0.18971 | 0.23 | 0.23 | 0.15756 | 797.71 | 797.71 | 0.43622 | 1448.53 | 83.42 | 1394.94 | 1
2016-04-08 | P | 24 | 64 | 258.31 | 43.85 | 959.55 | 959.55 | 0.62689 | 159.56 | 159.56 | 0.18987 | 0.221 | 0.221 | 0.15778 | 799.99 | 799.99 | 0.43702 | 1384.3883 | 83.37 | 1383.23 | 1
2016-04-09 | P | 24 | 64 | 277.11 | 41.79 | 988.28 | 988.28 | 0.62788 | 157.32 | 157.32 | 0.19003 | 0.148 | 0.148 | 0.15793 | 830.96 | 830.96 | 0.43785 | 942.3023 | 84.08 | 1391.22 | 1
2016-04-10 | P | 24 | 64 | 266.39 | 42.56 | 957.01 | 957.01 | 0.62883 | 153.44 | 153.44 | 0.19018 | 0.138 | 0.138 | 0.15807 | 803.57 | 803.57 | 0.43865 | 896.3047 | 83.97 | 1395.14 | 1
2016-04-11 | P | 24 | 64 | 276.01 | 42.31 | 981.28 | 981.28 | 0.62982 | 157.15 | 157.15 | 0.19034 | 0.156 | 0.156 | 0.15823 | 824.13 | 824.13 | 0.43948 | 993.503 | 83.98 | 1398.89 | 1
2016-04-12 | P | 24 | 64 | 257.67 | 43.72 | 1002.81 | 1002.81 | 0.63082 | 161.38 | 161.38 | 0.1905 | 0.166 | 0.166 | 0.15839 | 841.43 | 841.43 | 0.44032 | 1027.7482 | 83.91 | 1394.47 | 1
2016-04-13 | P | 24 | 64 | 257.67 | 43.72 | 1049.57 | 1049.57 | 0.63187 | 169.1 | 169.1 | 0.19067 | 0.161 | 0.161 | 0.15855 | 880.47 | 880.47 | 0.4412 | 954.4826 | 83.89 | 1394.47 | 1
2016-04-14 | P | 24 | 64 | 257.67 | 43.72 | 1037.34 | 1037.34 | 0.63291 | 167.07 | 167.07 | 0.19084 | 0.166 | 0.166 | 0.15872 | 870.27 | 870.27 | 0.44207 | 992.6019 | 83.89 | 1394.47 | 1
2016-04-15 | P | 24 | 64 | 257.67 | 43.72 | 1122.28 | 1122.28 | 0.63403 | 169.28 | 169.28 | 0.19101 | 0.168 | 0.168 | 0.15889 | 953 | 953 | 0.44302 | 993.1947 | 84.92 | 1394.47 | 1
2016-04-16 | P | 24 | 64 | 257.67 | 43.72 | 1069.81 | 1069.81 | 0.6351 | 169.84 | 169.84 | 0.19118 | 0.165 | 0.165 | 0.15905 | 899.97 | 899.97 | 0.44392 | 972.1267 | 84.12 | 1394.47 | 1
2016-04-17 | P | 24 | 64 | 257.67 | 43.72 | 1043.25 | 1043.25 | 0.63614 | 169.67 | 169.67 | 0.19134 | 0.164 | 0.164 | 0.15922 | 873.58 | 873.58 | 0.4448 | 964.7728 | 83.74 | 1394.47 | 1
2016-04-18 | P | 24 | 64 | 257.67 | 43.72 | 1084.83 | 1084.83 | 0.63723 | 167.13 | 167.13 | 0.19151 | 0.161 | 0.161 | 0.15938 | 917.7 | 917.7 | 0.44571 | 962.7476 | 84.59 | 1394.47 | 1
2016-04-19 | P | 24 | 64 | 257.67 | 43.72 | 1052.43 | 1052.43 | 0.63828 | 166.49 | 166.49 | 0.19168 | 0.161 | 0.161 | 0.15954 | 885.94 | 885.94 | 0.4466 | 965.7757 | 84.18 | 1394.47 | 1
2016-04-20 | P | 24 | 64 | 269.96 | 42.61 | 1023.27 | 1023.27 | 0.6393 | 163.88 | 163.88 | 0.19184 | 0.165 | 0.165 | 0.1597 | 859.39 | 859.39 | 0.44746 | 1005.8885 | 83.98 | 1405.57 | 1
2016-04-21 | P | 24 | 64 | 264.29 | 43.1 | 1021.11 | 1021.11 | 0.64032 | 163.74 | 163.74 | 0.19201 | 0.154 | 0.154 | 0.15986 | 857.37 | 857.37 | 0.44832 | 939.068 | 83.96 | 1403.87 | 1
2016-04-22 | P | 24 | 64 | 272.8 | 42.1 | 1028.21 | 1028.21 | 0.64135 | 161.61 | 161.61 | 0.19217 | 0.158 | 0.158 | 0.16002 | 866.6 | 866.6 | 0.44918 | 980.2116 | 84.28 | 1405.27 | 1
2016-04-23 | P | 24 | 64 | 274.75 | 41.32 | 1034.33 | 1034.33 | 0.64239 | 162.27 | 162.27 | 0.19233 | 0.153 | 0.153 | 0.16017 | 872.06 | 872.06 | 0.45006 | 940.6237 | 84.31 | 1410.15 | 1
2016-04-24 | P | 24 | 64 | 274.07 | 41.12 | 1076.88 | 1076.88 | 0.64346 | 162.03 | 162.03 | 0.19249 | 0.151 | 0.151 | 0.16032 | 914.85 | 914.85 | 0.45097 | 933.2346 | 84.95 | 1413.2 | 1
2016-04-25 | P | 24 | 64 | 274.99 | 41.01 | 1068.91 | 1068.91 | 0.64453 | 160.86 | 160.86 | 0.19265 | 0.147 | 0.147 | 0.16047 | 908.05 | 908.05 | 0.45188 | 913.5335 | 84.95 | 1416.01 | 1
2016-04-26 | P | 24 | 64 | 272.92 | 41.11 | 1036.28 | 1036.28 | 0.64557 | 163.12 | 163.12 | 0.19282 | 0.149 | 0.149 | 0.16062 | 873.16 | 873.16 | 0.45275 | 915.3445 | 84.26 | 1416.63 | 1
2016-04-27 | P | 24 | 64 | 274.21 | 41.18 | 1025.65 | 1025.65 | 0.64659 | 161.3 | 161.3 | 0.19298 | 0.145 | 0.145 | 0.16076 | 864.35 | 864.35 | 0.45362 | 898.1897 | 84.27 | 1417.88 | 1
2016-04-28 | P | 24 | 64 | 272.96 | 41.21 | 1025.09 | 1025.09 | 0.64762 | 160.34 | 160.34 | 0.19314 | 0.146 | 0.146 | 0.16091 | 864.75 | 864.75 | 0.45448 | 909.0433 | 84.36 | 1417.88 | 1
2016-04-29 | P | 24 | 64 | 273.16 | 41.08 | 1030.92 | 1030.92 | 0.64865 | 161.32 | 161.32 | 0.1933 | 0.144 | 0.144 | 0.16105 | 869.6 | 869.6 | 0.45535 | 892.27 | 84.35 | 1420.98 | 1
2016-04-30 | P | 24 | 64 | 271.51 | 41.6 | 1027.93 | 1027.93 | 0.64968 | 160.85 | 160.85 | 0.19346 | 0.141 | 0.141 | 0.16119 | 867.08 | 867.08 | 0.45622 | 878.4768 | 84.35 | 1420.55 | 1
2016-05-01 | P | 24 | 64 | 270.18 | 41.75 | 993.924 | 993.924 | 0.65067 | 159.923 | 159.923 | 0.19362 | 0.154 | 0.154 | 0.16135 | 834.001 | 834.001 | 0.45705 | 962.9259 | 83.91 | 1420.61 | 1
2016-05-02 | P | 24 | 64 | 269.01 | 42 | 991.82 | 991.82 | 0.65166 | 159.58 | 159.58 | 0.19378 | 0.152 | 0.152 | 0.1615 | 832.24 | 832.24 | 0.45788 | 953.7223 | 83.91 | 1418.04 | 1
2016-05-03 | P | 24 | 64 | 272.86 | 41.46 | 998.653 | 998.653 | 0.65266 | 160.684 | 160.684 | 0.19394 | 0.147 | 0.147 | 0.16164 | 837.969 | 837.969 | 0.45872 | 914.8702 | 83.91 | 1421.08 | 1
2016-05-04 | P | 24 | 64 | 266.86 | 41.78 | 999.629 | 999.629 | 0.65366 | 160.841 | 160.841 | 0.1941 | 0.151 | 0.151 | 0.1618 | 838.788 | 838.788 | 0.45956 | 939.3936 | 83.91 | 1423.58 | 1
2016-05-05 | P | 24 | 64 | 268.16 | 41.99 | 955.017 | 955.017 | 0.65462 | 164.259 | 164.259 | 0.19427 | 0.15 | 0.15 | 0.16195 | 790.758 | 790.758 | 0.46035 | 914.4035 | 82.8 | 1423.62 | 1
2016-05-06 | P | 23.5 | 64 | 251.73 | 43.65 | 905.061 | 924.318 | 0.65552 | 155.667 | 158.979 | 0.19442 | 0.158 | 0.161 | 0.1621 | 749.394 | 765.339 | 0.4611 | 1012.9957 | 82.8 | 1413.95 | 1
2016-05-07 | P | 24 | 64 | 257.23 | 42.73 | 1023.442 | 1023.442 | 0.65654 | 176.028 | 176.028 | 0.1946 | 0.145 | 0.145 | 0.16225 | 847.414 | 847.414 | 0.46195 | 824.4313 | 82.8 | 1347.89 | 1
2016-05-08 | P | 24 | 64 | 260.48 | 39.88 | 1010.158 | 1010.158 | 0.65755 | 173.743 | 173.743 | 0.19477 | 0.143 | 0.143 | 0.16239 | 836.415 | 836.415 | 0.46278 | 822.3698 | 82.8 | 1368.95 | 1
2016-05-09 | P | 24 | 64 | 262.95 | 41.2 | 971.453 | 971.453 | 0.65853 | 167.086 | 167.086 | 0.19494 | 0.143 | 0.143 | 0.16253 | 804.367 | 804.367 | 0.46359 | 857.9713 | 82.8 | 1366 | 1
2016-05-10 | P | 24 | 64 | 267.13 | 41.23 | 961.29 | 961.29 | 0.65949 | 165.34 | 165.34 | 0.1951 | 0.152 | 0.152 | 0.16269 | 795.95 | 795.95 | 0.46438 | 922.2693 | 82.8 | 1362.36 | 1
2016-05-11 | P | 24 | 64 | 268.34 | 41.34 | 976.051 | 976.051 | 0.66046 | 167.877 | 167.877 | 0.19527 | 0.153 | 0.153 | 0.16284 | 808.174 | 808.174 | 0.46519 | 910.2736 | 82.8 | 1355.74 | 1
2016-05-12 | P | 24 | 64 | 268.26 | 40.98 | 955.856 | 955.856 | 0.66142 | 164.404 | 164.404 | 0.19544 | 0.15 | 0.15 | 0.16299 | 791.452 | 791.452 | 0.46598 | 913.8403 | 82.8 | 1360.2 | 1
2016-05-13 | P | 24 | 64 | 267.96 | 41.22 | 949.97 | 949.97 | 0.66237 | 163.39 | 163.39 | 0.1956 | 0.145 | 0.145 | 0.16313 | 786.58 | 786.58 | 0.46677 | 889.7056 | 82.8 | 1355.9 | 1
2016-05-14 | P | 24 | 64 | 269.93 | 41.31 | 917.45 | 917.45 | 0.66329 | 157.8 | 157.8 | 0.19576 | 0.144 | 0.144 | 0.16328 | 759.65 | 759.65 | 0.46753 | 913.9987 | 82.8 | 1358.25 | 1
2016-05-15 | P | 24 | 64 | 270.52 | 41.43 | 913.15 | 913.15 | 0.6642 | 157.06 | 157.06 | 0.19591 | 0.144 | 0.144 | 0.16342 | 756.09 | 756.09 | 0.46829 | 918.3178 | 82.8 | 1357.34 | 1
2016-05-16 | P | 24 | 64 | 270.44 | 41.53 | 922.92 | 922.92 | 0.66512 | 158.74 | 158.74 | 0.19607 | 0.143 | 0.143 | 0.16357 | 764.18 | 764.18 | 0.46905 | 900.6867 | 82.8 | 1356.96 | 1
2016-05-17 | P | 24 | 64 | 269.49 | 41.8 | 921.14 | 921.14 | 0.66604 | 158.43 | 158.43 | 0.19623 | 0.151 | 0.151 | 0.16372 | 762.71 | 762.71 | 0.46981 | 952.8372 | 82.8 | 1358.32 | 1
2016-05-18 | P | 24 | 64 | 268.5 | 41.59 | 920.73 | 920.73 | 0.66696 | 158.36 | 158.36 | 0.19639 | 0.153 | 0.153 | 0.16387 | 762.37 | 762.37 | 0.47058 | 963.3241 | 82.8 | 1352.6 | 1
2016-05-19 | P | 24 | 64 | 266.48 | 41.43 | 934.67 | 934.67 | 0.6679 | 160.76 | 160.76 | 0.19655 | 0.17 | 0.17 | 0.16404 | 773.91 | 773.91 | 0.47135 | 1055.1257 | 82.8 | 1351.79 | 1
2016-05-20 | P | 24 | 64 | 266.25 | 41.71 | 949.23 | 949.23 | 0.66885 | 163.26 | 163.26 | 0.19671 | 0.18 | 0.18 | 0.16422 | 785.97 | 785.97 | 0.47214 | 1102.5358 | 82.8 | 1351.37 | 1
2016-05-21 | P | 24 | 64 | 255.05 | 42.35 | 942.58 | 942.58 | 0.66979 | 162.12 | 162.12 | 0.19688 | 0.182 | 0.182 | 0.1644 | 780.46 | 780.46 | 0.47292 | 1123.606 | 82.8 | 1352.47 | 1
2016-05-22 | P | 24 | 64 | 255.81 | 42.62 | 941.11 | 941.11 | 0.67073 | 161.87 | 161.87 | 0.19704 | 0.173 | 0.173 | 0.16457 | 779.24 | 779.24 | 0.4737 | 1066.6152 | 82.8 | 1351.37 | 1
2016-05-23 | P | 24 | 64 | 261.53 | 42.32 | 931.83 | 931.83 | 0.67166 | 160.27 | 160.27 | 0.1972 | 0.174 | 0.174 | 0.16475 | 771.56 | 771.56 | 0.47447 | 1085.1376 | 82.8 | 1349.02 | 1
2016-05-24 | P | 24 | 64 | 256.12 | 42.71 | 911.787 | 911.787 | 0.67258 | 156.824 | 156.824 | 0.19735 | 0.182 | 0.182 | 0.16493 | 754.963 | 754.963 | 0.47522 | 1158.0115 | 82.8 | 1350.71 | 1
2016-05-25 | P | 24 | 64 | 259.56 | 41.77 | 919.55 | 919.55 | 0.6735 | 158.159 | 158.159 | 0.19751 | 0.182 | 0.182 | 0.16511 | 761.391 | 761.391 | 0.47598 | 1148.4961 | 82.8 | 1354.9 | 1
2016-05-26 | P | 24 | 64 | 263.38 | 41.5 | 936.389 | 936.389 | 0.67443 | 161.055 | 161.055 | 0.19767 | 0.18 | 0.18 | 0.16529 | 775.334 | 775.334 | 0.47676 | 1117.6306 | 82.8 | 1364.91 | 1
2016-05-27 | P | 24 | 64 | 265.56 | 42.44 | 946.825 | 946.825 | 0.67538 | 162.85 | 162.85 | 0.19784 | 0.182 | 0.182 | 0.16547 | 783.975 | 783.975 | 0.47754 | 1119.2754 | 82.8 | 1358.56 | 1
2016-05-28 | P | 23.8 | 64 | 279.78 | 41.48 | 946.06 | 954.01 | 0.67632 | 162.719 | 164.086 | 0.198 | 0.178 | 0.18 | 0.16565 | 783.341 | 789.924 | 0.47833 | 1096.5837 | 82.8 | 1338.59 | 1
2016-05-29 | P | 24 | 64 | 267.75 | 39.72 | 957.154 | 957.154 | 0.67728 | 164.627 | 164.627 | 0.19816 | 0.175 | 0.175 | 0.16583 | 792.527 | 792.527 | 0.47912 | 1064.3029 | 82.8 | 1346.07 | 1
2016-05-30 | P | 24 | 64 | 267.26 | 40.44 | 967.291 | 967.291 | 0.67825 | 166.37 | 166.37 | 0.19833 | 0.172 | 0.172 | 0.166 | 800.921 | 800.921 | 0.47992 | 1035.7216 | 82.8 | 1361.62 | 1
2016-05-31 | P | 24 | 64 | 256.01 | 41.23 | 968.753 | 968.753 | 0.67922 | 166.622 | 166.622 | 0.1985 | 0.173 | 0.173 | 0.16617 | 802.131 | 802.131 | 0.48072 | 1040.7089 | 82.8 | 1361.54 | 1
2016-06-01 | P | 24 | 64 | 260.49 | 40.76 | 1026.69 | 1026.69 | 0.68024 | 185.834 | 185.834 | 0.19868 | 0.192 | 0.192 | 0.16636 | 840.856 | 840.856 | 0.48156 | 1035.8008 | 81.9 | 1363.42 | 1
2016-06-02 | P | 24 | 64 | 259.11 | 41.07 | 1018.692 | 1018.692 | 0.68126 | 184.386 | 184.386 | 0.19887 | 0.192 | 0.192 | 0.16656 | 834.306 | 834.306 | 0.4824 | 1042.5195 | 81.9 | 1367.31 | 1
2016-06-03 | P | 24 | 64 | 274.8 | 41.62 | 1026.175 | 1026.175 | 0.68229 | 182.663 | 182.663 | 0.19905 | 0.192 | 0.192 | 0.16675 | 843.512 | 843.512 | 0.48324 | 1051.0393 | 82.2 | 1363.56 | 1
2016-06-04 | P | 24 | 64 | 270.76 | 41.94 | 1024.085 | 1024.085 | 0.68331 | 182.291 | 182.291 | 0.19923 | 0.193 | 0.193 | 0.16694 | 841.794 | 841.794 | 0.48408 | 1056.9364 | 82.2 | 1357.68 | 1
2016-06-05 | P | 24 | 64 | 272.35 | 41.95 | 1013.69 | 1013.69 | 0.68433 | 182.46 | 182.46 | 0.19941 | 0.19 | 0.19 | 0.16713 | 831.23 | 831.23 | 0.48491 | 1040.7487 | 82 | 1358.54 | 1
2016-06-06 | P | 24 | 64 | 271.08 | 41.96 | 1020.755 | 1020.755 | 0.68535 | 183.736 | 183.736 | 0.1996 | 0.196 | 0.196 | 0.16733 | 837.019 | 837.019 | 0.48575 | 1065.4798 | 82 | 1357.51 | 1
2016-06-07 | P | 24 | 64 | 271.95 | 41.99 | 1009.65 | 1009.65 | 0.68636 | 181.737 | 181.737 | 0.19978 | 0.185 | 0.185 | 0.16751 | 827.913 | 827.913 | 0.48658 | 1017.905 | 82 | 1359.37 | 1
2016-06-08 | P | 24 | 64 | 271.87 | 42.13 | 1009.058 | 1009.058 | 0.68737 | 181.63 | 181.63 | 0.19996 | 0.183 | 0.183 | 0.1677 | 827.428 | 827.428 | 0.48741 | 1009.3762 | 82 | 1358.94 | 1
2016-06-09 | P | 24 | 64 | 272.58 | 42.15 | 1013.335 | 1013.335 | 0.68838 | 182.4 | 182.4 | 0.20014 | 0.182 | 0.182 | 0.16788 | 830.935 | 830.935 | 0.48824 | 1000.307 | 82 | 1361.62 | 1
2016-06-10 | P | 24 | 64 | 271.17 | 42.39 | 1015.52 | 1015.52 | 0.6894 | 182.79 | 182.79 | 0.20033 | 0.184 | 0.184 | 0.16806 | 832.73 | 832.73 | 0.48907 | 1006.7728 | 82 | 1359.08 | 1
2016-06-11 | P | 24 | 64 | 272.43 | 42.23 | 1015.554 | 1015.554 | 0.69041 | 182.738 | 182.738 | 0.20051 | 0.187 | 0.187 | 0.16825 | 832.816 | 832.816 | 0.4899 | 1022.2614 | 82.01 | 1358.89 | 1
2016-06-12 | P | 24 | 64 | 271.55 | 42.17 | 1043.382 | 1043.382 | 0.69145 | 187.809 | 187.809 | 0.2007 | 0.208 | 0.208 | 0.16846 | 855.573 | 855.573 | 0.49076 | 1108.1258 | 82 | 1361.9 | 1
2016-06-13 | P | 24 | 64 | 268.51 | 42.46 | 1001.842 | 1001.842 | 0.69246 | 180.331 | 180.331 | 0.20088 | 0.196 | 0.196 | 0.16865 | 821.511 | 821.511 | 0.49158 | 1085.0159 | 82 | 1354.69 | 1
2016-06-14 | P | 24 | 64 | 259.78 | 42.82 | 1004.4 | 1004.4 | 0.69346 | 180.79 | 180.79 | 0.20106 | 0.204 | 0.204 | 0.16886 | 823.61 | 823.61 | 0.4924 | 1128.1432 | 82 | 1346.03 | 1
2016-06-15 | P | 24 | 64 | 271.03 | 41.56 | 1002.58 | 1002.58 | 0.69446 | 180.46 | 180.46 | 0.20124 | 0.193 | 0.193 | 0.16905 | 822.12 | 822.12 | 0.49322 | 1068.0816 | 82 | 1357.77 | 1
2016-06-16 | P | 24 | 64 | 271.83 | 41.74 | 966.9 | 966.9 | 0.69543 | 174.04 | 174.04 | 0.20141 | 0.182 | 0.182 | 0.16923 | 792.86 | 792.86 | 0.49402 | 1048.1958 | 82 | 1358.76 | 1
2016-06-17 | P | 24 | 64 | 266.68 | 70.53 | 959.89 | 959.89 | 0.69639 | 172.78 | 172.78 | 0.20159 | 0.196 | 0.196 | 0.16943 | 787.11 | 787.11 | 0.4948 | 1133.1346 | 82 | 1350.01 | 1
2016-06-18 | P | 22.3 | 64 | 267.17 | 43.35 | 896.014 | 964.32 | 0.69729 | 161.282 | 173.577 | 0.20175 | 0.186 | 0.2 | 0.16961 | 734.732 | 790.743 | 0.49554 | 1150.674 | 82 | 1333.33 | 1
2016-06-19 | P | 24 | 64 | 252.99 | 39.56 | 963.811 | 963.811 | 0.69825 | 173.486 | 173.486 | 0.20192 | 0.222 | 0.222 | 0.16984 | 790.325 | 790.325 | 0.49633 | 1281.0832 | 82 | 1311.91 | 1
2016-06-20 | P | 24 | 64 | 269.2 | 48.19 | 997.632 | 997.632 | 0.69925 | 179.574 | 179.574 | 0.2021 | 0.227 | 0.227 | 0.17006 | 818.058 | 818.058 | 0.49715 | 1264.9493 | 82 | 1347.84 | 1
2016-06-21 | P | 24 | 64 | 271.74 | 40.03 | 1005.118 | 1005.118 | 0.70025 | 180.921 | 180.921 | 0.20228 | 0.192 | 0.192 | 0.17025 | 824.197 | 824.197 | 0.49797 | 1063.1491 | 82 | 1356.67 | 1
2016-06-22 | P | 24 | 64 | 273.7 | 40.56 | 971.445 | 971.445 | 0.70122 | 174.86 | 174.86 | 0.20246 | 0.185 | 0.185 | 0.17044 | 796.585 | 796.585 | 0.49877 | 1057.0685 | 82 | 1351.82 | 1
2016-06-23 | P | 24 | 64 | 272.91 | 40.72 | 1012.133 | 1012.133 | 0.70224 | 177.119 | 177.119 | 0.20263 | 0.191 | 0.191 | 0.17063 | 835.014 | 835.014 | 0.4996 | 1076.3667 | 82.5 | 1348.83 | 1
2016-06-24 | P | 24 | 64 | 266.36 | 41.08 | 1004.916 | 1004.916 | 0.70324 | 175.856 | 175.856 | 0.20281 | 0.203 | 0.203 | 0.17083 | 829.06 | 829.06 | 0.50043 | 1153.1992 | 82.5 | 1341.58 | 1
2016-06-25 | P | 5 | 64 | 764.62 | 33.29 | 4.652 | 22.33 | 0.70325 | 0.777 | 3.73 | 0.20281 | 0 | 0.002 | 0.17083 | 3.875 | 18.6 | 0.50044 | 442.7284 | 83.3 | 1420.3 | 1
2016-06-26 | P | 6 | 64 | 820.31 | 32.89 | 104.353 | 417.412 | 0.70335 | 18.261 | 73.044 | 0.20283 | 0.077 | 0.308 | 0.17091 | 86.092 | 344.368 | 0.50052 | 4212.4199 | 82.5 | 1496.07 | 1
2016-06-27 | P | 24 | 64 | 272.77 | 43.52 | 1014.765 | 1014.765 | 0.70436 | 177.579 | 177.579 | 0.20301 | 0.187 | 0.187 | 0.1711 | 837.186 | 837.186 | 0.50136 | 1051.4194 | 82.5 | 1366.78 | 1
2016-06-28 | P | 24 | 64 | 260.69 | 41.47 | 843.165 | 843.165 | 0.70521 | 127.318 | 127.318 | 0.20313 | 0.042 | 0.042 | 0.17114 | 715.847 | 715.847 | 0.50208 | 331.0922 | 84.9 | 1353.84 | 1
2016-06-29 | P | 24 | 64 | 261.99 | 41.12 | 860.082 | 860.082 | 0.70607 | 129.872 | 129.872 | 0.20326 | 0.043 | 0.043 | 0.17118 | 730.21 | 730.21 | 0.50281 | 329.1472 | 84.9 | 1351.92 | 1
2016-06-30 | P | 24 | 64 | 265.18 | 40.96 | 870.88 | 870.88 | 0.70694 | 131.5 | 131.5 | 0.20339 | 0.043 | 0.043 | 0.17123 | 739.38 | 739.38 | 0.50355 | 330.4943 | 84.9 | 1349.94 | 1
2016-07-01 | P | 24 | 64 | 239.66 | 125.87 | 963.16 | 963.16 | 0.7079 | 168.55 | 168.55 | 0.20356 | 0.186 | 0.186 | 0.17141 | 794.61 | 794.61 | 0.50434 | 1101.7799 | 82.5 | 1355.08 | 1
2016-07-02 | P | 24 | 64 | 263.73 | 41.17 | 982.83 | 982.83 | 0.70889 | 171.99 | 171.99 | 0.20373 | 0.171 | 0.171 | 0.17158 | 810.84 | 810.84 | 0.50515 | 992.6391 | 82.5 | 1344.1 | 1
2016-07-03 | P | 19 | 64 | 263.73 | 41.17 | 743.97 | 939.752 | 0.70963 | 130.19 | 164.451 | 0.20386 | 0.163 | 0.206 | 0.17175 | 613.78 | 775.301 | 0.50576 | 1253.1377 | 82.5 | 1344.1 | 1
2016-07-04 | P | 24 | 64 | 263.35 | 41.9 | 998.17 | 998.17 | 0.71063 | 174.68 | 174.68 | 0.20404 | 0.171 | 0.171 | 0.17192 | 823.49 | 823.49 | 0.50659 | 976.7918 | 82.5 | 1357.89 | 1
2016-07-05 | P | 24 | 64 | 264.41 | 41.69 | 981.17 | 981.17 | 0.71161 | 171.7 | 171.7 | 0.20421 | 0.176 | 0.176 | 0.17209 | 809.47 | 809.47 | 0.5074 | 1026.7676 | 82.5 | 1355.3 | 1
2016-07-06 | P | 24 | 64 | 266.12 | 41.3 | 986.77 | 986.77 | 0.7126 | 172.68 | 172.68 | 0.20438 | 0.148 | 0.148 | 0.17224 | 814.09 | 814.09 | 0.50821 | 857.0883 | 82.5 | 1353.46 | 1
2016-07-07 | P | 24 | 64 | 264.86 | 41.54 | 1004.25 | 1004.25 | 0.7136 | 175.74 | 175.74 | 0.20456 | 0.149 | 0.149 | 0.17239 | 828.51 | 828.51 | 0.50904 | 849.3798 | 82.5 | 1350.94 | 1
2016-07-08 | P | 24 | 64 | 266.68 | 41.59 | 953.09 | 953.09 | 0.71455 | 172.23 | 172.23 | 0.20473 | 0.135 | 0.135 | 0.17252 | 780.86 | 780.86 | 0.50982 | 783.6904 | 81.93 | 1350.64 | 1
2016-07-09 | P | 24 | 64 | 267.25 | 41.67 | 940.71 | 940.71 | 0.71549 | 169.99 | 169.99 | 0.2049 | 0.137 | 0.137 | 0.17266 | 770.72 | 770.72 | 0.51059 | 806.2886 | 81.93 | 1349.8 | 1
2016-07-10 | P | 24 | 64 | 267.48 | 41.68 | 950.78 | 950.78 | 0.71644 | 171.81 | 171.81 | 0.20507 | 0.147 | 0.147 | 0.17281 | 778.97 | 778.97 | 0.51137 | 853.6523 | 81.93 | 1351.49 | 1
2016-07-11 | P | 24 | 64 | 266.99 | 41.77 | 953.21 | 953.21 | 0.7174 | 172.25 | 172.25 | 0.20525 | 0.146 | 0.146 | 0.17295 | 780.96 | 780.96 | 0.51215 | 849.9507 | 81.93 | 1348.88 | 1
2016-07-12 | P | 24 | 64 | 268.2 | 41.87 | 945.81 | 945.81 | 0.71834 | 170.91 | 170.91 | 0.20542 | 0.143 | 0.143 | 0.1731 | 774.9 | 774.9 | 0.51293 | 838.5817 | 81.93 | 1349.49 | 1
2016-07-13 | P | 24 | 64 | 268.39 | 49.07 | 952.9 | 952.9 | 0.7193 | 172.19 | 172.19 | 0.20559 | 0.147 | 0.147 | 0.17324 | 780.71 | 780.71 | 0.51371 | 853.2319 | 81.93 | 1348.45 | 1
2016-07-14 | P | 24 | 64 | 269.77 | 42 | 970.45 | 970.45 | 0.72027 | 175.36 | 175.36 | 0.20576 | 0.139 | 0.139 | 0.17338 | 795.09 | 795.09 | 0.5145 | 794.537 | 81.93 | 1350.02 | 1
2016-07-15 | P | 24 | 64 | 266.57 | 72.27 | 941.74 | 941.74 | 0.72121 | 170.18 | 170.18 | 0.20593 | 0.137 | 0.137 | 0.17352 | 771.56 | 771.56 | 0.51527 | 802.8617 | 81.93 | 1345.72 | 1
2016-07-16 | P | 24 | 64 | 265.29 | 391.04 | 936.13 | 936.13 | 0.72214 | 169.16 | 169.16 | 0.2061 | 0.138 | 0.138 | 0.17366 | 766.97 | 766.97 | 0.51604 | 813.5789 | 81.93 | 1345.98 | 1
2016-07-17 | P | 24 | 64 | 265.81 | 42.62 | 909.17 | 909.17 | 0.72305 | 164.29 | 164.29 | 0.20627 | 0.138 | 0.138 | 0.1738 | 744.88 | 744.88 | 0.51679 | 837.5373 | 81.93 | 1347.59 | 1
2016-07-18 | P | 24 | 64 | 263.97 | 42.89 | 934.35 | 934.35 | 0.72399 | 168.84 | 168.84 | 0.20644 | 0.159 | 0.159 | 0.17396 | 765.51 | 765.51 | 0.51755 | 944.0772 | 81.93 | 1347.61 | 1
2016-07-19 | P | 24 | 64 | 265.31 | 42.67 | 882.49 | 882.49 | 0.72487 | 159.47 | 159.47 | 0.2066 | 0.158 | 0.158 | 0.17411 | 723.02 | 723.02 | 0.51827 | 992.1051 | 81.93 | 1345.81 | 1
2016-07-20 | P | 24 | 64 | 263.44 | 42.91 | 941.58 | 941.58 | 0.72581 | 170.15 | 170.15 | 0.20677 | 0.167 | 0.167 | 0.17428 | 771.43 | 771.43 | 0.51905 | 980.5113 | 81.93 | 1345.84 | 1
2016-07-21 | P | 24 | 64 | 261.71 | 42.94 | 889.35 | 889.35 | 0.7267 | 160.71 | 160.71 | 0.20693 | 0.174 | 0.174 | 0.17445 | 728.64 | 728.64 | 0.51977 | 1080.331 | 81.93 | 1341.99 | 1
2016-07-22 | P | 24 | 64 | 262.3 | 42.92 | 917.29 | 917.29 | 0.72762 | 165.76 | 165.76 | 0.20709 | 0.172 | 0.172 | 0.17463 | 751.53 | 751.53 | 0.52053 | 1040.3656 | 81.93 | 1342.19 | 1
2016-07-23 | P | 24 | 64 | 262.3 | 42.92 | 882.77 | 882.77 | 0.7285 | 159.52 | 159.52 | 0.20725 | 0.165 | 0.165 | 0.17479 | 723.25 | 723.25 | 0.52125 | 1033.0366 | 81.93 | 1342.19 | 1
2016-07-24 | P | 24 | 64 | 262.3 | 42.92 | 875.63 | 875.63 | 0.72938 | 158.23 | 158.23 | 0.20741 | 0.158 | 0.158 | 0.17495 | 717.4 | 717.4 | 0.52197 | 1001.4725 | 81.93 | 1342.19 | 1
2016-07-25 | P | 24 | 64 | 262.3 | 42.92 | 878.47 | 878.47 | 0.73026 | 158.74 | 158.74 | 0.20757 | 0.155 | 0.155 | 0.1751 | 719.73 | 719.73 | 0.52269 | 975.9166 | 81.93 | 1342.19 | 1
2016-07-26 | P | 24 | 64 | 266.96 | 42.99 | 824.76 | 824.76 | 0.73108 | 149.04 | 149.04 | 0.20772 | 0.159 | 0.159 | 0.17526 | 675.72 | 675.72 | 0.52336 | 1067.3242 | 81.93 | 1344.72 | 1
2016-07-27 | P | 24 | 64 | 267.78 | 42.62 | 840.51 | 840.51 | 0.73192 | 151.88 | 151.88 | 0.20787 | 0.157 | 0.157 | 0.17542 | 688.63 | 688.63 | 0.52405 | 1032.1372 | 81.93 | 1345.71 | 1
2016-07-28 | P | 24 | 64 | 266.08 | 59.98 | 855.87 | 855.87 | 0.73278 | 154.66 | 154.66 | 0.20802 | 0.161 | 0.161 | 0.17558 | 701.21 | 701.21 | 0.52475 | 1041.1807 | 81.93 | 1344.84 | 1
2016-07-29 | P | 22 | 64 | 319.32 | 41.26 | 791.41 | 863.356 | 0.73357 | 142.45 | 155.4 | 0.20817 | 0.085 | 0.092 | 0.17567 | 648.96 | 707.956 | 0.5254 | 593.4714 | 82 | 1338.92 | 1
2016-07-30 | P | 24 | 64 | 257.04 | 39.48 | 877.74 | 877.74 | 0.73445 | 157.99 | 157.99 | 0.20833 | 0.09 | 0.09 | 0.17576 | 719.75 | 719.75 | 0.52612 | 569.6373 | 82 | 1346.16 | 1
2016-07-31 | P | 24 | 64 | 257.41 | 41.03 | 884.68 | 884.68 | 0.73533 | 159.24 | 159.24 | 0.20848 | 0.092 | 0.092 | 0.17585 | 725.44 | 725.44 | 0.52685 | 578.1462 | 82 | 1349.64 | 1
2016-08-01 | P | 24 | 64 | 258.05 | 41.63 | 864.58 | 864.58 | 0.73619 | 155.62 | 155.62 | 0.20864 | 0.189 | 0.189 | 0.17604 | 708.96 | 708.96 | 0.52755 | 1215.1587 | 82 | 1343.87 | 1
2016-08-02 | P | 24 | 64 | 259.61 | 41.68 | 869.479 | 869.479 | 0.73706 | 156.506 | 156.506 | 0.2088 | 0.183 | 0.183 | 0.17622 | 712.973 | 712.973 | 0.52827 | 1168.3386 | 82 | 1342.11 | 1
2016-08-03 | P | 24 | 64 | 260.09 | 78.81 | 870.19 | 870.19 | 0.73793 | 156.63 | 156.63 | 0.20895 | 0.178 | 0.178 | 0.1764 | 713.56 | 713.56 | 0.52898 | 1138.2877 | 82 | 1340.65 | 1
2016-08-04 | P | 24 | 64 | 264.14 | 41.36 | 857.55 | 857.55 | 0.73879 | 154.36 | 154.36 | 0.20911 | 0.169 | 0.169 | 0.17657 | 703.19 | 703.19 | 0.52968 | 1098.063 | 82 | 1341.68 | 1
2016-08-05 | P | 24 | 64 | 261.94 | 41.59 | 867.99 | 867.99 | 0.73966 | 156.24 | 156.24 | 0.20926 | 0.171 | 0.171 | 0.17674 | 711.75 | 711.75 | 0.5304 | 1096.147 | 82 | 1339.96 | 1
2016-08-06 | P | 24 | 64 | 259.77 | 41.84 | 859.89 | 859.89 | 0.74052 | 154.78 | 154.78 | 0.20942 | 0.17 | 0.17 | 0.17691 | 705.11 | 705.11 | 0.5311 | 1096.5887 | 82 | 1338.5 | 1
2016-08-07 | P | 24 | 64 | 259.26 | 48.76 | 896.26 | 896.26 | 0.74142 | 165.54 | 165.54 | 0.20958 | 0.168 | 0.168 | 0.17708 | 730.72 | 730.72 | 0.53183 | 1017.3251 | 81.53 | 1334.14 | 1
2016-08-08 | P | 24 | 64 | 257.6 | 122.48 | 893.52 | 893.52 | 0.74231 | 165.03 | 165.03 | 0.20975 | 0.169 | 0.169 | 0.17725 | 728.49 | 728.49 | 0.53256 | 1026.4922 | 81.53 | 1332.61 | 1
2016-08-09 | P | 24 | 64 | 256.91 | 42.14 | 922.29 | 922.29 | 0.74323 | 170.34 | 170.34 | 0.20992 | 0.171 | 0.171 | 0.17742 | 751.95 | 751.95 | 0.53331 | 1005.1309 | 81.53 | 1335.03 | 1
2016-08-10 | P | 24 | 64 | 257.84 | 42.02 | 913.19 | 913.19 | 0.74415 | 168.66 | 168.66 | 0.21009 | 0.171 | 0.171 | 0.17759 | 744.53 | 744.53 | 0.53406 | 1013.5835 | 81.53 | 1336.54 | 1
2016-08-11 | P | 24 | 64 | 258.6 | 48.28 | 903.15 | 903.15 | 0.74505 | 164.37 | 164.37 | 0.21025 | 0.186 | 0.186 | 0.17777 | 738.78 | 738.78 | 0.5348 | 1132.7493 | 81.8 | 1335.87 | 1
2016-08-12 | P | 24 | 64 | 260.92 | 41.49 | 894.31 | 894.31 | 0.74594 | 162.76 | 162.76 | 0.21042 | 0.163 | 0.163 | 0.17794 | 731.55 | 731.55 | 0.53553 | 999.6314 | 81.8 | 1343.23 | 1
2016-08-13 | P | 24 | 64 | 263.05 | 40.94 | 867.57 | 867.57 | 0.74681 | 157.9 | 157.9 | 0.21057 | 0.161 | 0.161 | 0.1781 | 709.67 | 709.67 | 0.53624 | 1018.784 | 81.8 | 1353.1 | 1
2016-08-14 | P | 24 | 64 | 264.31 | 48.08 | 870.72 | 870.72 | 0.74768 | 158.47 | 158.47 | 0.21073 | 0.163 | 0.163 | 0.17826 | 712.25 | 712.25 | 0.53695 | 1029.0591 | 81.8 | 1354.75 | 1
2016-08-15 | P | 24 | 64 | 268.55 | 42.35 | 831.72 | 831.72 | 0.74851 | 149.71 | 149.71 | 0.21088 | 0.153 | 0.153 | 0.17841 | 682.01 | 682.01 | 0.53763 | 1021.9691 | 82 | 1354.5 | 1
2016-08-16 | P | 24 | 64 | 268.05 | 42.32 | 838.55 | 838.55 | 0.74935 | 150.94 | 150.94 | 0.21103 | 0.167 | 0.167 | 0.17858 | 687.61 | 687.61 | 0.53832 | 1103.783 | 82 | 1350.01 | 1
2016-08-17 | P | 24 | 64 | 267.18 | 76.64 | 857.22 | 857.22 | 0.75021 | 154.3 | 154.3 | 0.21119 | 0.167 | 0.167 | 0.17875 | 702.92 | 702.92 | 0.53902 | 1081.6785 | 82 | 1342.13 | 1
2016-08-18 | P | 24 | 64 | 265.19 | 42.45 | 812.05 | 812.05 | 0.75102 | 146.17 | 146.17 | 0.21133 | 0.165 | 0.165 | 0.17891 | 665.88 | 665.88 | 0.53969 | 1131.005 | 82 | 1343.69 | 1
2016-08-19 | P | 24 | 64 | 265.35 | 42.31 | 808.48 | 808.48 | 0.75183 | 145.53 | 145.53 | 0.21148 | 0.16 | 0.16 | 0.17907 | 662.95 | 662.95 | 0.54035 | 1096.901 | 82 | 1344 | 1
2016-08-20 | P | 24 | 64 | 265.35 | 42.31 | 815.39 | 815.39 | 0.75264 | 146.77 | 146.77 | 0.21163 | 0.159 | 0.159 | 0.17923 | 668.62 | 668.62 | 0.54102 | 1081.6788 | 82 | 1344 | 1
2016-08-21 | P | 24 | 64 | 265.35 | 42.31 | 814.84 | 814.84 | 0.75346 | 146.67 | 146.67 | 0.21177 | 0.169 | 0.169 | 0.1794 | 668.17 | 668.17 | 0.54169 | 1154.9874 | 82 | 1344 | 1
2016-08-22 | P | 24 | 64 | 265.35 | 42.31 | 827.72 | 827.72 | 0.75429 | 148.99 | 148.99 | 0.21192 | 0.175 | 0.175 | 0.17958 | 678.73 | 678.73 | 0.54237 | 1172.8237 | 82 | 1344 | 1
2016-08-23 | P | 24 | 64 | 261.38 | 41.87 | 828.95 | 828.95 | 0.75512 | 149.21 | 149.21 | 0.21207 | 0.169 | 0.169 | 0.17974 | 679.74 | 679.74 | 0.54305 | 1130.3532 | 82 | 1342.44 | 1
2016-08-24 | P | 24 | 64 | 261.38 | 41.87 | 829.1 | 829.1 | 0.75594 | 149.24 | 149.24 | 0.21222 | 0.166 | 0.166 | 0.17991 | 679.86 | 679.86 | 0.54373 | 1109.87 | 82 | 1342.44 | 1
2016-08-25 | P | 24 | 64 | 261.38 | 41.87 | 835.69 | 835.69 | 0.75678 | 150.42 | 150.42 | 0.21237 | 0.167 | 0.167 | 0.18008 | 685.27 | 685.27 | 0.54441 | 1111.6806 | 82 | 1342.44 | 1
2016-08-26 | P | 24 | 64 | 262.17 | 41.97 | 825.91 | 825.91 | 0.75761 | 148.66 | 148.66 | 0.21252 | 0.178 | 0.178 | 0.18026 | 677.25 | 677.25 | 0.54509 | 1196.0043 | 82 | 1340.91 | 1
2016-08-27 | P | 24 | 64 | 260 | 42.14 | 823.43 | 823.43 | 0.75843 | 148.22 | 148.22 | 0.21267 | 0.164 | 0.164 | 0.18042 | 675.21 | 675.21 | 0.54576 | 1103.4004 | 82 | 1336.74 | 1
2016-08-28 | P | 24 | 64 | 252.55 | 41.59 | 829.73 | 829.73 | 0.75926 | 149.35 | 149.35 | 0.21282 | 0.169 | 0.169 | 0.18059 | 680.38 | 680.38 | 0.54644 | 1131.8447 | 82 | 1340.86 | 1
2016-08-29 | P | 24 | 64 | 252.55 | 41.59 | 837.71 | 837.71 | 0.7601 | 150.79 | 150.79 | 0.21297 | 0.166 | 0.166 | 0.18075 | 686.92 | 686.92 | 0.54713 | 1102.4935 | 82 | 1340.86 | 1
2016-08-30 | P | 24 | 64 | 252.55 | 41.59 | 831.83 | 831.83 | 0.76093 | 149.73 | 149.73 | 0.21312 | 0.173 | 0.173 | 0.18093 | 682.1 | 682.1 | 0.54781 | 1152.2273 | 82 | 1340.86 | 1
2016-08-31 | P | 24 | 64 | 259.34 | 42.22 | 807.94 | 807.94 | 0.76174 | 145.43 | 145.43 | 0.21326 | 0.17 | 0.17 | 0.1811 | 662.51 | 662.51 | 0.54848 | 1171.7046 | 82 | 1337.17 | 1
2016-09-01 | P | 24 | 64 | 257.2 | 42.32 | 855.35 | 855.35 | 0.76259 | 153.96 | 153.96 | 0.21342 | 0.172 | 0.172 | 0.18127 | 701.39 | 701.39 | 0.54918 | 1120.213 | 82 | 1336.41 | 1
2016-09-02 | P | 24 | 64 | 256.66 | 42.52 | 857.98 | 857.98 | 0.76345 | 154.44 | 154.44 | 0.21357 | 0.161 | 0.161 | 0.18143 | 703.54 | 703.54 | 0.54988 | 1040.5918 | 82 | 1339.63 | 1
2016-09-03 | P | 24 | 64 | 254.86 | 42.66 | 857.59 | 857.59 | 0.76431 | 154.37 | 154.37 | 0.21372 | 0.147 | 0.147 | 0.18158 | 703.22 | 703.22 | 0.55058 | 954.3694 | 82 | 1343.74 | 1
2016-09-04 | P | 24 | 64 | 261.07 | 42.67 | 866.73 | 866.73 | 0.76517 | 156.01 | 156.01 | 0.21388 | 0.142 | 0.142 | 0.18172 | 710.72 | 710.72 | 0.55129 | 910.557 | 82 | 1339.25 | 1
2016-09-05 | P | 24 | 64 | 257.63 | 42.7 | 861.95 | 861.95 | 0.76604 | 155.15 | 155.15 | 0.21404 | 0.143 | 0.143 | 0.18186 | 706.8 | 706.8 | 0.552 | 922.7457 | 82 | 1332.04 | 1
2016-09-06 | P | 24 | 64 | 256.5 | 42.49 | 925.58 | 925.58 | 0.76696 | 148.83 | 148.83 | 0.21418 | 0.076 | 0.076 | 0.18194 | 776.75 | 776.75 | 0.55278 | 512.9544 | 83.92 | 1329.52 | 1
2016-09-07 | P | 24 | 64 | 257.82 | 41.86 | 872.64 | 872.64 | 0.76784 | 157.08 | 157.08 | 0.21434 | 0.139 | 0.139 | 0.18208 | 715.56 | 715.56 | 0.55349 | 883.1614 | 82 | 1334.54 | 1
2016-09-08 | P | 24 | 64 | 256.58 | 42.27 | 892.66 | 892.66 | 0.76873 | 160.68 | 160.68 | 0.2145 | 0.135 | 0.135 | 0.18221 | 731.98 | 731.98 | 0.55423 | 841.7351 | 82 | 1332.75 | 1
2016-09-09 | P | 24 | 64 | 257.87 | 42.16 | 840.26 | 840.26 | 0.76957 | 151.25 | 151.25 | 0.21465 | 0.144 | 0.144 | 0.18236 | 689.01 | 689.01 | 0.55491 | 951.795 | 82 | 1333.81 | 1
2016-09-10 | P | 24 | 64 | 260.51 | 41.94 | 860.21 | 860.21 | 0.77043 | 154.84 | 154.84 | 0.21481 | 0.14 | 0.14 | 0.1825 | 705.37 | 705.37 | 0.55562 | 904.9793 | 82 | 1338.16 | 1
2016-09-11 | P | 24 | 64 | 259.27 | 42.25 | 873.17 | 873.17 | 0.7713 | 157.17 | 157.17 | 0.21497 | 0.142 | 0.142 | 0.18264 | 716 | 716 | 0.55634 | 905.9362 | 82 | 1338.3 | 1
2016-09-12 | P | 24 | 64 | 260.24 | 41.88 | 868.64 | 868.64 | 0.77217 | 156.36 | 156.36 | 0.21512 | 0.141 | 0.141 | 0.18278 | 712.28 | 712.28 | 0.55705 | 899.5715 | 82 | 1341.75 | 1
2016-09-13 | P | 24 | 64 | 259.36 | 42.27 | 857.082 | 857.082 | 0.77303 | 154.275 | 154.275 | 0.21528 | 0.144 | 0.144 | 0.18292 | 702.807 | 702.807 | 0.55775 | 930.4035 | 82 | 1340.66 | 1
2016-09-14 | P | 24 | 64 | 260.79 | 41.62 | 865.589 | 865.589 | 0.77389 | 155.806 | 155.806 | 0.21543 | 0.141 | 0.141 | 0.18306 | 709.783 | 709.783 | 0.55846 | 907.7122 | 82 | 1340.55 | 1
2016-09-15 | P | 24 | 64 | 260.22 | 42.25 | 867.016 | 867.016 | 0.77476 | 156.063 | 156.063 | 0.21559 | 0.142 | 0.142 | 0.18321 | 710.953 | 710.953 | 0.55917 | 908.9598 | 82 | 1338.92 | 1
2016-09-16 | P | 24 | 64 | 260.87 | 42.31 | 866.518 | 866.518 | 0.77563 | 155.973 | 155.973 | 0.21574 | 0.142 | 0.142 | 0.18335 | 710.545 | 710.545 | 0.55988 | 908.8111 | 82 | 1336.27 | 1
2016-09-17 | P | 24 | 64 | 260.04 | 42.03 | 877.571 | 877.571 | 0.7765 | 157.963 | 157.963 | 0.2159 | 0.143 | 0.142 | 0.18349 | 719.608 | 719.608 | 0.5606 | 902.11 | 82 | 1336.95 | 1
2016-09-18 | P | 24 | 64 | 245.3 | 41.09 | 846.563 | 846.563 | 0.77735 | 152.381 | 152.381 | 0.21605 | 0.146 | 0.146 | 0.18364 | 694.182 | 694.182 | 0.5613 | 960.8481 | 82 | 1342.33 | 1
2016-09-19 | P | 24 | 64 | 260.78 | 40.13 | 877.229 | 877.229 | 0.77823 | 157.901 | 157.901 | 0.21621 | 0.141 | 0.141 | 0.18378 | 719.328 | 719.328 | 0.56202 | 893.9905 | 82 | 1341.76 | 1
2016-09-20 | P | 24 | 64 | 260.37 | 40.27 | 995.971 | 995.971 | 0.77922 | 159.296 | 159.296 | 0.21637 | 0.142 | 0.142 | 0.18392 | 836.675 | 836.675 | 0.56285 | 890.512 | 84.01 | 1338.84 | 1
2016-09-21 | P | 24 | 64 | 260.44 | 40.51 | 985.713 | 985.713 | 0.78021 | 157.747 | 157.747 | 0.21653 | 0.142 | 0.142 | 0.18406 | 827.966 | 827.966 | 0.56368 | 902.0076 | 84 | 1336.73 | 1
2016-09-22 | P | 24 | 64 | 259.19 | 40.76 | 890.328 | 890.328 | 0.7811 | 160.259 | 160.259 | 0.21669 | 0.142 | 0.142 | 0.1842 | 730.069 | 730.069 | 0.56441 | 888.9298 | 82 | 1332.45 | 1
2016-09-23 | P | 24 | 64 | 257.47 | 40.95 | 890.421 | 890.421 | 0.78199 | 160.276 | 160.276 | 0.21685 | 0.143 | 0.143 | 0.18435 | 730.145 | 730.145 | 0.56514 | 889.4719 | 82 | 1331.78 | 1
2016-09-24 | P | 24 | 64 | 257.53 | 41.59 | 885.852 | 885.852 | 0.78288 | 159.453 | 159.453 | 0.21701 | 0.142 | 0.142 | 0.18449 | 726.399 | 726.399 | 0.56587 | 891.0337 | 82 | 1331.55 | 1
2016-09-25 | P | 24 | 64 | 257.79 | 41.62 | 881.216 | 881.216 | 0.78376 | 158.619 | 158.619 | 0.21717 | 0.142 | 0.142 | 0.18463 | 722.597 | 722.597 | 0.56659 | 897.1056 | 82 | 1329.53 | 1
2016-09-26 | P | 24 | 64 | 255.58 | 41.79 | 880.854 | 880.854 | 0.78464 | 158.554 | 158.554 | 0.21733 | 0.135 | 0.135 | 0.18477 | 722.3 | 722.3 | 0.56731 | 853.5578 | 82 | 1331.73 | 1
2016-09-27 | P | 24 | 64 | 257.17 | 41.87 | 887.079 | 887.079 | 0.78552 | 159.674 | 159.674 | 0.21749 | 0.126 | 0.126 | 0.18489 | 727.405 | 727.405 | 0.56804 | 788.0557 | 82 | 1331.67 | 1
2016-09-28 | P | 24 | 64 | 256.63 | 42.21 | 890.152 | 890.152 | 0.78642 | 160.227 | 160.227 | 0.21765 | 0.127 | 0.127 | 0.18502 | 729.925 | 729.925 | 0.56877 | 790.4036 | 82 | 1332.33 | 1
2016-09-29 | P | 24 | 64 | 255.39 | 42.21 | 893.208 | 893.208 | 0.78731 | 160.777 | 160.777 | 0.21781 | 0.128 | 0.128 | 0.18515 | 732.431 | 732.431 | 0.5695 | 797.7385 | 82 | 1332.05 | 1
2016-09-30 | P | 24 | 64 | 257.04 | 42.25 | 897.712 | 897.712 | 0.78821 | 161.588 | 161.588 | 0.21797 | 0.125 | 0.124 | 0.18527 | 736.124 | 736.124 | 0.57024 | 770.5461 | 82 | 1332.14 | 1
2016-10-01 | P | 24 | 64 | 256.01 | 42.03 | 901.593 | 901.593 | 0.78911 | 162.287 | 162.287 | 0.21813 | 0.175 | 0.175 | 0.18545 | 739.306 | 739.306 | 0.57098 | 1076.2045 | 82 | 1331.14 | 1
2016-10-02 | P | 24 | 64 | 257.28 | 41.39 | 896.918 | 896.918 | 0.79 | 161.445 | 161.445 | 0.21829 | 0.172 | 0.172 | 0.18562 | 735.473 | 735.473 | 0.57171 | 1067.8745 | 82 | 1334.38 | 1
2016-10-03 | P | 24 | 64 | 257.18 | 41.94 | 902.866 | 902.866 | 0.79091 | 162.516 | 162.516 | 0.21845 | 0.171 | 0.171 | 0.18579 | 740.35 | 740.35 | 0.57245 | 1052.2964 | 82 | 1334.28 | 1
2016-10-04 | P | 24 | 64 | 257.06 | 41.85 | 912.098 | 912.098 | 0.79182 | 164.178 | 164.178 | 0.21862 | 0.171 | 0.171 | 0.18596 | 747.92 | 747.92 | 0.5732 | 1039.9688 | 82 | 1337.48 | 1
2016-10-05 | P | 24 | 64 | 259.18 | 42.31 | 916.631 | 916.631 | 0.79274 | 164.994 | 164.994 | 0.21878 | 0.169 | 0.169 | 0.18613 | 751.637 | 751.637 | 0.57395 | 1023.0069 | 82 | 1331.64 | 1
2016-10-06 | P | 24 | 64 | 259.11 | 42.16 | 915.094 | 915.094 | 0.79365 | 164.717 | 164.717 | 0.21895 | 0.166 | 0.166 | 0.1863 | 750.377 | 750.377 | 0.5747 | 1005.0572 | 82 | 1327.96 | 1
2016-10-07 | P | 24 | 64 | 257.16 | 41.9 | 919.562 | 919.562 | 0.79457 | 165.521 | 165.521 | 0.21911 | 0.169 | 0.169 | 0.18647 | 754.041 | 754.041 | 0.57546 | 1021.816 | 82 | 1329.01 | 1
2016-10-08 | P | 24 | 64 | 257.15 | 41.68 | 921.201 | 921.201 | 0.79549 | 165.816 | 165.816 | 0.21928 | 0.171 | 0.171 | 0.18664 | 755.385 | 755.385 | 0.57621 | 1030.5037 | 82 | 1333.66 | 1
2016-10-09 | P | 24 | 64 | 256.99 | 42.03 | 926.766 | 926.766 | 0.79642 | 166.818 | 166.818 | 0.21945 | 0.175 | 0.175 | 0.18681 | 759.948 | 759.948 | 0.57697 | 1046.8834 | 82 | 1330.4 | 1
2016-10-10 | P | 24 | 64 | 257.7 | 41.85 | 924.374 | 924.374 | 0.79734 | 166.387 | 166.387 | 0.21961 | 0.168 | 0.168 | 0.18698 | 757.987 | 757.987 | 0.57773 | 1008.0836 | 82 | 1329.53 | 1
2016-10-11 | P | 24 | 64 | 255.65 | 42.07 | 934.704 | 934.704 | 0.79828 | 168.247 | 168.247 | 0.21978 | 0.172 | 0.172 | 0.18715 | 766.457 | 766.457 | 0.5785 | 1022.7285 | 82 | 1327.28 | 1
2016-10-12 | P | 24 | 64 | 256.87 | 42.05 | 931.222 | 931.222 | 0.79921 | 167.62 | 167.62 | 0.21995 | 0.172 | 0.172 | 0.18732 | 763.602 | 763.602 | 0.57926 | 1028.4692 | 82 | 1328.03 | 1
2016-10-13 | P | 24 | 64 | 255.76 | 41.78 | 928.402 | 928.402 | 0.80014 | 167.112 | 167.112 | 0.22012 | 0.174 | 0.174 | 0.1875 | 761.29 | 761.29 | 0.58002 | 1040.9486 | 82 | 1327.38 | 1
2016-10-14 | P | 24 | 64 | 256.08 | 41.82 | 929.084 | 929.084 | 0.80107 | 167.235 | 167.235 | 0.22028 | 0.174 | 0.174 | 0.18767 | 761.849 | 761.849 | 0.58078 | 1040.183 | 82 | 1332.22 | 1
2016-10-15 | P | 24 | 64 | 247.72 | 42.17 | 924.463 | 924.463 | 0.80199 | 166.403 | 166.403 | 0.22045 | 0.176 | 0.176 | 0.18785 | 758.06 | 758.06 | 0.58154 | 1055.0471 | 82 | 1334.29 | 1
2016-10-16 | P | 24 | 64 | 256.65 | 42.04 | 930.024 | 930.024 | 0.80292 | 167.404 | 167.404 | 0.22062 | 0.17 | 0.17 | 0.18802 | 762.62 | 762.62 | 0.5823 | 1012.664 | 82 | 1332.61 | 1
2016-10-17 | P | 24 | 64 | 257.96 | 41.72 | 938.157 | 938.157 | 0.80386 | 168.868 | 168.868 | 0.22079 | 0.175 | 0.175 | 0.18819 | 769.289 | 769.289 | 0.58307 | 1037.0289 | 82 | 1329.96 | 1
2016-10-18 | P | 24 | 64 | 255.84 | 41.95 | 928.555 | 928.555 | 0.80479 | 167.14 | 167.14 | 0.22095 | 0.174 | 0.174 | 0.18837 | 761.415 | 761.415 | 0.58383 | 1043.6401 | 82 | 1332.86 | 1
2016-10-19 | P | 24 | 64 | 256.67 | 42.34 | 936.209 | 936.209 | 0.80572 | 168.518 | 168.518 | 0.22112 | 0.174 | 0.174 | 0.18854 | 767.691 | 767.691 | 0.5846 | 1034.1151 | 82 | 1330.68 | 1
2016-10-20 | P | 24 | 64 | 256.56 | 42.47 | 932.023 | 932.023 | 0.80666 | 167.764 | 167.764 | 0.22129 | 0.184 | 0.184 | 0.18872 | 764.259 | 764.259 | 0.58537 | 1098.7995 | 82 | 1328.79 | 1
2016-10-21 | P | 24 | 64 | 255.51 | 42.48 | 916.306 | 916.306 | 0.80757 | 164.935 | 164.935 | 0.22145 | 0.18 | 0.18 | 0.1889 | 751.371 | 751.371 | 0.58612 | 1088.5864 | 82 | 1328.89 | 1
2016-10-22 | P | 24 | 64 | 256.45 | 42.48 | 911.382 | 911.382 | 0.80848 | 164.049 | 164.049 | 0.22162 | 0.18 | 0.18 | 0.18908 | 747.333 | 747.333 | 0.58687 | 1099.0375 | 82 | 1329.76 | 1
2016-10-23 | P | 24 | 64 | 256.37 | 42.29 | 921.405 | 921.405 | 0.80941 | 165.853 | 165.853 | 0.22178 | 0.18 | 0.18 | 0.18926 | 755.552 | 755.552 | 0.58762 | 1083.7247 | 82 | 1328.28 | 1
2016-10-24 | P | 24 | 64 | 256.89 | 42.01 | 918.712 | 918.712 | 0.81032 | 165.368 | 165.368 | 0.22195 | 0.178 | 0.178 | 0.18944 | 753.344 | 753.344 | 0.58837 | 1075.9155 | 82 | 1329.51 | 1
2016-10-25 | P | 24 | 64 | 255.26 | 42.49 | 933.212 | 933.212 | 0.81126 | 167.978 | 167.978 | 0.22212 | 0.184 | 0.184 | 0.18963 | 765.234 | 765.234 | 0.58914 | 1096.0781 | 82 | 1329.3 | 1
2016-10-26 | P | 24 | 64 | 253.98 | 42.78 | 925.338 | 925.338 | 0.81218 | 166.561 | 166.561 | 0.22228 | 0.187 | 0.187 | 0.18981 | 758.777 | 758.777 | 0.5899 | 1120.8386 | 82 | 1329.63 | 1
2016-10-27 | P | 24 | 64 | 256.5 | 42.12 | 931.779 | 931.779 | 0.81311 | 167.72 | 167.72 | 0.22245 | 0.179 | 0.179 | 0.18999 | 764.059 | 764.059 | 0.59066 | 1069.3716 | 82 | 1331.09 | 1
2016-10-28 | P | 24 | 64 | 247.4 | 41.41 | 931.532 | 931.532 | 0.81405 | 167.676 | 167.676 | 0.22262 | 0.185 | 0.185 | 0.19018 | 763.856 | 763.856 | 0.59143 | 1106.2048 | 82 | 1331.75 | 1
2016-10-29 | P | 24 | 64 | 254.73 | 41.3 | 920.351 | 920.351 | 0.81497 | 165.663 | 165.663 | 0.22279 | 0.176 | 0.176 | 0.19035 | 754.688 | 754.688 | 0.59218 | 1061.2267 | 82 | 1336.6 | 1
2016-10-30 | P | 24 | 64 | 255.92 | 41.77 | 925.416 | 925.416 | 0.81589 | 166.575 | 166.575 | 0.22295 | 0.178 | 0.178 | 0.19053 | 758.841 | 758.841 | 0.59294 | 1065.7542 | 82 | 1332.4 | 1
2016-10-31 | P | 24 | 64 | 255.57 | 41.7 | 923.999 | 923.999 | 0.81682 | 166.32 | 166.32 | 0.22312 | 0.176 | 0.176 | 0.19071 | 757.679 | 757.679 | 0.5937 | 1056.8001 | 82 | 1329.56 | 1
2016-11-01 | P | 24 | 64 | 256.06 | 41.37 | 935.06 | 935.06 | 0.81775 | 168.311 | 168.311 | 0.22329 | 0.168 | 0.168 | 0.19088 | 766.749 | 766.749 | 0.59446 | 1000.6536 | 82 | 1331.56 | 1
2016-11-02 | P | 24 | 64 | 255.58 | 41.86 | 932.22 | 932.22 | 0.81868 | 167.8 | 167.8 | 0.22345 | 0.166 | 0.166 | 0.19104 | 764.42 | 764.42 | 0.59523 | 987.7294 | 82 | 1332.1 | 1
2016-11-03 | P | 24 | 64 | 256.17 | 42.07 | 932.78 | 932.78 | 0.81962 | 167.9 | 167.9 | 0.22362 | 0.172 | 0.172 | 0.19121 | 764.88 | 764.88 | 0.59599 | 1023.645 | 82 | 1330.71 | 1
2016-11-04 | P | 24 | 64 | 255.28 | 42.4 | 935.5 | 935.5 | 0.82055 | 168.39 | 168.39 | 0.22379 | 0.173 | 0.173 | 0.19139 | 767.11 | 767.11 | 0.59676 | 1028.0124 | 82 | 1331.44 | 1
2016-11-05 | P | 24 | 64 | 255.72 | 42.53 | 945.02 | 945.02 | 0.8215 | 170.1 | 170.1 | 0.22396 | 0.169 | 0.169 | 0.19156 | 774.92 | 774.92 | 0.59754 | 994.6091 | 82 | 1331.75 | 1
2016-11-06 | P | 24 | 64 | 254.7 | 42.52 | 945.28 | 945.28 | 0.82244 | 170.15 | 170.15 | 0.22413 | 0.173 | 0.173 | 0.19173 | 775.13 | 775.13 | 0.59831 | 1017.6197 | 82 | 1330.67 | 1
2016-11-07 | P | 24 | 64 | 255.89 | 42.55 | 937.16 | 937.16 | 0.82338 | 168.69 | 168.69 | 0.2243 | 0.18 | 0.18 | 0.19191 | 768.47 | 768.47 | 0.59908 | 1065.0365 | 82 | 1329.84 | 1
2016-11-08 | P | 24 | 64 | 256.34 | 42.52 | 919.84 | 919.84 | 0.8243 | 165.57 | 165.57 | 0.22447 | 0.168 | 0.168 | 0.19208 | 754.27 | 754.27 | 0.59983 | 1015.9449 | 82 | 1329.54 | 1
2016-11-09 | P | 24 | 64 | 256.74 | 42.71 | 916.35 | 916.35 | 0.82521 | 164.94 | 164.94 | 0.22463 | 0.168 | 0.168 | 0.19224 | 751.41 | 751.41 | 0.60058 | 1015.7815 | 82 | 1329.79 | 1
2016-11-10 | P | 24 | 64 | 255.44 | 42.97 | 920.87 | 920.87 | 0.82614 | 165.76 | 165.76 | 0.2248 | 0.168 | 0.168 | 0.19241 | 755.11 | 755.11 | 0.60134 | 1015.076 | 82 | 1328.71 | 1
2016-11-11 | P | 24 | 64 | 254.77 | 43.08 | 922.45 | 922.45 | 0.82706 | 166.04 | 166.04 | 0.22496 | 0.167 | 0.167 | 0.19258 | 756.41 | 756.41 | 0.6021 | 1006.5526 | 82 | 1332.22 | 1
2016-11-12 | P | 24 | 64 | 255.55 | 43.25 | 917.76 | 917.76 | 0.82798 | 165.2 | 165.2 | 0.22513 | 0.166 | 0.166 | 0.19275 | 752.56 | 752.56 | 0.60285 | 1006.4044 | 82 | 1329.62 | 1
2016-11-13 | P | 24 | 64 | 256.19 | 43.31 | 933.21 | 933.21 | 0.82891 | 167.98 | 167.98 | 0.2253 | 0.168 | 0.168 | 0.19291 | 765.23 | 765.23 | 0.60361 | 998.8749 | 82 | 1329.03 | 1
2016-11-14 | P | 21.5 | 64 | 243.96 | 42.75 | 827.66 | 923.9 | 0.82974 | 148.98 | 166.303 | 0.22544 | 0.163 | 0.181 | 0.19308 | 678.68 | 757.596 | 0.60429 | 1090.8914 | 82 | 1332.75 | 1
2016-11-15 | P | 22 | 64 | 254.53 | 41.98 | 826.77 | 901.931 | 0.83056 | 148.82 | 162.349 | 0.22559 | 0.153 | 0.167 | 0.19323 | 677.95 | 739.582 | 0.60497 | 1025.6686 | 82 | 1342.36 | 1
2016-11-16 | P | 22 | 64 | 254.33 | 42.79 | 842.74 | 919.353 | 0.83141 | 151.69 | 165.48 | 0.22574 | 0.154 | 0.168 | 0.19338 | 691.05 | 753.873 | 0.60566 | 1012.4596 | 82 | 1336.45 | 1
2016-11-17 | P | 24 | 64 | 256.08 | 42.53 | 924.34 | 924.34 | 0.83233 | 161.76 | 161.76 | 0.22591 | 0.163 | 0.163 | 0.19355 | 762.58 | 762.58 | 0.60642 | 1009.885 | 82.5 | 1332.44 | 1
2016-11-18 | P | 24 | 64 | 252.62 | 42.67 | 924.13 | 924.13 | 0.83325 | 161.72 | 161.72 | 0.22607 | 0.167 | 0.167 | 0.19371 | 762.41 | 762.41 | 0.60719 | 1029.6376 | 82.5 | 1331.97 | 1
2016-11-19 | P | 24 | 64 | 254.85 | 42.76 | 920.99 | 920.99 | 0.83418 | 161.17 | 161.17 | 0.22623 | 0.165 | 0.165 | 0.19388 | 759.82 | 759.82 | 0.60795 | 1024.62 | 82.5 | 1331.77 | 1
2016-11-20 | P | 24 | 64 | 254.75 | 42.86 | 940.07 | 940.07 | 0.83512 | 164.51 | 164.51 | 0.22639 | 0.162 | 0.162 | 0.19404 | 775.56 | 775.56 | 0.60872 | 986.7364 | 82.5 | 1332.78 | 1
2016-11-21 | P | 24 | 64 | 254.59 | 42.74 | 944.21 | 944.21 | 0.83606 | 165.24 | 165.24 | 0.22656 | 0.164 | 0.164 | 0.1942 | 778.97 | 778.97 | 0.6095 | 990.1295 | 82.5 | 1330.31 | 1
2016-11-22 | P | 24 | 64 | 254.7 | 42.87 | 934.59 | 934.59 | 0.83699 | 163.55 | 163.55 | 0.22672 | 0.166 | 0.166 | 0.19437 | 771.04 | 771.04 | 0.61027 | 1014.0874 | 82.5 | 1332.96 | 1
2016-11-23 | P | 24 | 64 | 254.7 | 42.87 | 934.92 | 934.92 | 0.83793 | 163.61 | 163.61 | 0.22689 | 0.164 | 0.164 | 0.19453 | 771.31 | 771.31 | 0.61104 | 1002.2004 | 82.5 | 1332.96 | 1
2016-11-24 | P | 24 | 64 | 254.7 | 42.87 | 953.32 | 953.32 | 0.83888 | 166.83 | 166.83 | 0.22705 | 0.164 | 0.164 | 0.1947 | 786.49 | 786.49 | 0.61183 | 985.0087 | 82.5 | 1332.96 | 1
2016-11-25 | P | 24 | 64 | 254.7 | 42.87 | 951.24 | 951.24 | 0.83983 | 166.47 | 166.47 | 0.22722 | 0.17 | 0.17 | 0.19487 | 784.77 | 784.77 | 0.61261 | 1018.2736 | 82.5 | 1332.96 | 1
2016-11-26 | P | 24 | 64 | 254.7 | 42.87 | 941.93 | 941.93 | 0.84078 | 164.84 | 164.84 | 0.22738 | 0.163 | 0.163 | 0.19503 | 777.09 | 777.09 | 0.61339 | 990.1844 | 82.5 | 1332.96 | 1
2016-11-27 | P | 24 | 64 | 254.7 | 42.87 | 938.28 | 938.28 | 0.84171 | 164.2 | 164.2 | 0.22755 | 0.166 | 0.166 | 0.1952 | 774.08 | 774.08 | 0.61417 | 1010.7004 | 82.5 | 1332.96 | 1
2016-11-28 | P | 24 | 64 | 254.7 | 42.87 | 900.63 | 900.63 | 0.84261 | 157.61 | 157.61 | 0.22771 | 0.147 | 0.147 | 0.19534 | 743.02 | 743.02 | 0.61491 | 930.677 | 82.5 | 1332.96 | 1
2016-11-29 | P | 24 | 64 | 254.7 | 42.87 | 910.27 | 910.27 | 0.84353 | 159.3 | 159.3 | 0.22787 | 0.131 | 0.131 | 0.19548 | 750.97 | 750.97 | 0.61566 | 820 | 82.5 | 1332.96 | 1
2016-11-30 | P | 24 | 64 | 252.01 | 42.59 | 919.89 | 919.89 | 0.84444 | 160.98 | 160.98 | 0.22803 | 0.128 | 0.128 | 0.1956 | 758.91 | 758.91 | 0.61642 | 796.0803 | 82.5 | 1332.64 | 1
2016-12-01 | P | 24 | 64 | 252.69 | 42.46 | 985.707 | 985.707 | 0.84543 | 172.499 | 172.499 | 0.2282 | 0.191 | 0.191 | 0.19579 | 813.208 | 813.208 | 0.61723 | 1105.6296 | 82.5 | 1331.87 | 1
2016-12-02 | P | 24 | 64 | 243.08 | 42.49 | 1008.146 | 1008.146 | 0.84644 | 176.426 | 176.426 | 0.22838 | 0.194 | 0.194 | 0.19599 | 831.72 | 831.72 | 0.61806 | 1100.6031 | 82.5 | 1334.31 | 1
2016-12-03 | P | 24 | 64 | 252.72 | 42.37 | 1008.395 | 1008.395 | 0.84745 | 176.469 | 176.469 | 0.22855 | 0.181 | 0.181 | 0.19617 | 831.926 | 831.926 | 0.6189 | 1027.3192 | 82.5 | 1338.99 | 1
2016-12-04 | P | 24 | 64 | 252.81 | 42.33 | 1025.419 | 1025.419 | 0.84847 | 179.448 | 179.448 | 0.22873 | 0.187 | 0.187 | 0.19636 | 845.971 | 845.971 | 0.61974 | 1043.0877 | 82.5 | 1336.32 | 1
2016-12-05 | P | 24 | 64 | 252.81 | 42.33 | 1023.148 | 1023.148 | 0.8495 | 179.051 | 179.051 | 0.22891 | 0.187 | 0.187 | 0.19654 | 844.097 | 844.097 | 0.62059 | 1041.8149 | 82.5 | 1336.32 | 1
2016-12-06 | P | 24 | 64 | 252.81 | 42.33 | 1017.476 | 1017.476 | 0.85051 | 178.058 | 178.058 | 0.22909 | 0.179 | 0.179 | 0.19672 | 839.418 | 839.418 | 0.62142 | 1006.4136 | 82.5 | 1336.32 | 1
2016-12-07 | P | 24 | 64 | 252.81 | 42.33 | 1032.966 | 1032.966 | 0.85155 | 180.769 | 180.769 | 0.22927 | 0.181 | 0.181 | 0.1969 | 852.197 | 852.197 | 0.62228 | 1000.343 | 82.5 | 1336.32 | 1
2016-12-08 | P | 24 | 64 | 252.81 | 42.33 | 1025.131 | 1025.131 | 0.85257 | 179.398 | 179.398 | 0.22945 | 0.182 | 0.182 | 0.19709 | 845.733 | 845.733 | 0.62312 | 1015.2677 | 82.5 | 1336.32 | 1
2016-12-09 | P | 24 | 64 | 252.81 | 42.33 | 1002.012 | 1002.012 | 0.85357 | 175.352 | 175.352 | 0.22962 | 0.186 | 0.186 | 0.19727 | 826.66 | 826.66 | 0.62395 | 1062.3432 | 82.5 | 1336.32 | 1
2016-12-10 | P | 24 | 64 | 252.81 | 42.33 | 1011.074 | 1011.074 | 0.85458 | 176.938 | 176.938 | 0.2298 | 0.183 | 0.183 | 0.19745 | 834.136 | 834.136 | 0.62478 | 1032.5199 | 82.5 | 1336.32 | 1
2016-12-11 | P | 24 | 64 | 252.81 | 42.33 | 1030.336 | 1030.336 | 0.85561 | 180.309 | 180.309 | 0.22998 | 0.182 | 0.182 | 0.19764 | 850.027 | 850.027 | 0.62563 | 1007.3984 | 82.5 | 1336.32 | 1
2016-12-12 | P | 24 | 64 | 252.81 | 42.33 | 1020.211 | 1020.211 | 0.85663 | 178.537 | 178.537 | 0.23016 | 0.184 | 0.184 | 0.19782 | 841.674 | 841.674 | 0.62648 | 1030.0218 | 82.5 | 1336.32 | 1
2016-12-13 | P | 24 | 64 | 253.92 | 42.57 | 1011.771 | 1011.771 | 0.85765 | 177.06 | 177.06 | 0.23034 | 0.192 | 0.192 | 0.19801 | 834.711 | 834.711 | 0.62731 | 1085.9765 | 82.5 | 1340.04 | 1
2016-12-14 | P | 24 | 64 | 253.92 | 42.57 | 1019.096 | 1019.096 | 0.85867 | 178.342 | 178.342 | 0.23052 | 0.196 | 0.196 | 0.19821 | 840.754 | 840.754 | 0.62815 | 1098.042 | 82.5 | 1340.04 | 1
2016-12-15 | P | 24 | 64 | 252.39 | 41.58 | 1018.146 | 1018.146 | 0.85968 | 178.176 | 178.176 | 0.23069 | 0.197 | 0.197 | 0.19841 | 839.97 | 839.97 | 0.62899 | 1108.0954 | 82.5 | 1345.46 | 1
2016-12-16 | P | 24 | 64 | 255.12 | 42.52 | 996.825 | 996.825 | 0.86068 | 174.444 | 174.444 | 0.23087 | 0.199 | 0.199 | 0.1986 | 822.381 | 822.381 | 0.62981 | 1139.1736 | 82.5 | 1343.76 | 1
2016-12-17 | P | 24 | 64 | 254.92 | 42.42 | 1019.68 | 1019.68 | 0.8617 | 178.444 | 178.444 | 0.23105 | 0.196 | 0.196 | 0.1988 | 841.236 | 841.236 | 0.63065 | 1101.0401 | 82.5 | 1343.11 | 1
2016-12-18 | P | 24 | 64 | 254.9 | 42.7 | 999.914 | 999.914 | 0.8627 | 174.985 | 174.985 | 0.23122 | 0.199 | 0.199 | 0.199 | 824.929 | 824.929 | 0.63148 | 1139.2977 | 82.5 | 1340.86 | 1
2016-12-19 | P | 24 | 64 | 252.22 | 42.72 | 1005.484 | 1005.484 | 0.86371 | 175.96 | 175.96 | 0.2314 | 0.198 | 0.198 | 0.1992 | 829.524 | 829.524 | 0.63231 | 1123.9316 | 82.5 | 1339.98 | 1
2016-12-20 | P | 24 | 64 | 252.01 | 42.7 | 1006.492 | 1006.492 | 0.86471 | 176.136 | 176.136 | 0.23157 | 0.196 | 0.196 | 0.19939 | 830.356 | 830.356 | 0.63314 | 1115.5641 | 82.5 | 1337.82 | 1
2016-12-21 | P | 24 | 64 | 254.76 | 42.6 | 1007.062 | 1007.062 | 0.86572 | 176.236 | 176.236 | 0.23175 | 0.188 | 0.188 | 0.19958 | 830.826 | 830.826 | 0.63397 | 1067.8749 | 82.5 | 1339.09 | 1
2016-12-22 | P | 24 | 64 | 253.61 | 42.49 | 1008.799 | 1008.799 | 0.86673 | 176.54 | 176.54 | 0.23193 | 0.19 | 0.19 | 0.19977 | 832.259 | 832.259 | 0.6348 | 1078.6847 | 82.5 | 1338.13 | 1
2016-12-23 | P | 24 | 64 | 254.46 | 42.55 | 1006.075 | 1006.075 | 0.86773 | 176.063 | 176.063 | 0.2321 | 0.199 | 0.199 | 0.19997 | 830.012 | 830.012 | 0.63563 | 1128.7096 | 82.5 | 1340.01 | 1
2016-12-24 | P | 24 | 64 | 254.82 | 42.83 | 1004.497 | 1004.497 | 0.86874 | 175.787 | 175.787 | 0.23228 | 0.196 | 0.196 | 0.20017 | 828.71 | 828.71 | 0.63646 | 1112.46 | 82.5 | 1336.44 | 1
2016-12-25 | P | 24 | 64 | 254.82 | 42.83 | 1004.298 | 1004.298 | 0.86974 | 175.752 | 175.752 | 0.23245 | 0.187 | 0.187 | 0.20035 | 828.546 | 828.546 | 0.63729 | 1062.1046 | 82.5 | 1336.44 | 1
2016-12-26 | P | 24 | 64 | 254.13 | 42.72 | 1007.086 | 1007.086 | 0.87075 | 176.24 | 176.24 | 0.23263 | 0.191 | 0.191 | 0.20054 | 830.846 | 830.846 | 0.63812 | 1082.5806 | 82.5 | 1337.43 | 1
2016-12-27 | P | 23.9 | 64 | 262.63 | 42.58 | 994.379 | 998.54 | 0.87174 | 174.016 | 174.744 | 0.2328 | 0.204 | 0.205 | 0.20075 | 820.363 | 823.795 | 0.63894 | 1172.2715 | 82.5 | 1336.35 | 1
2016-12-28 | P | 24 | 64 | 253.76 | 39.9 | 1003.307 | 1003.307 | 0.87275 | 175.579 | 175.579 | 0.23298 | 0.204 | 0.204 | 0.20095 | 827.728 | 827.728 | 0.63977 | 1159.2332 | 82.5 | 1333.6 | 1
2016-12-29 | P | 24 | 64 | 252.99 | 41.05 | 985.359 | 985.359 | 0.87373 | 172.438 | 172.438 | 0.23315 | 0.181 | 0.181 | 0.20113 | 812.921 | 812.921 | 0.64058 | 1047.6287 | 82.5 | 1347.1 | 1
2016-12-30 | P | 24 | 64 | 246.94 | 42.19 | 977.166 | 977.166 | 0.87471 | 171.004 | 171.004 | 0.23332 | 0.189 | 0.189 | 0.20132 | 806.162 | 806.162 | 0.64139 | 1104.5882 | 82.5 | 1345.1 | 1
2016-12-31 | P | 24 | 64 | 254.01 | 41.52 | 978.309 | 978.309 | 0.87569 | 171.204 | 171.204 | 0.23349 | 0.209 | 0.209 | 0.20153 | 807.105 | 807.105 | 0.64219 | 1219.7087 | 82.5 | 1344.6 | 1
2017-01-01 | P | 24 | 64 | 254.06 | 41.98 | 982.318 | 982.318 | 0.87667 | 171.906 | 171.906 | 0.23367 | 0.229 | 0.229 | 0.20176 | 810.412 | 810.412 | 0.643 | 1329.3835 | 82.5 | 1344.67 | 1
2017-01-02 | P | 24 | 64 | 254.86 | 42.09 | 991.341 | 991.341 | 0.87766 | 173.485 | 173.485 | 0.23384 | 0.222 | 0.222 | 0.20198 | 817.856 | 817.856 | 0.64382 | 1281.6843 | 82.5 | 1344.86 | 1
2017-01-03 | P | 24 | 64 | 254.19 | 42.18 | 1005.302 | 1005.302 | 0.87867 | 175.928 | 175.928 | 0.23402 | 0.221 | 0.221 | 0.2022 | 829.374 | 829.374 | 0.64465 | 1257.5599 | 82.5 | 1342.22 | 1
2017-01-04 | P | 24 | 64 | 254.64 | 42.16 | 968.936 | 968.936 | 0.87964 | 168.595 | 168.595 | 0.23418 | 0.197 | 0.197 | 0.2024 | 800.341 | 800.341 | 0.64545 | 1168.9789 | 82.6 | 1343.39 | 1
2017-01-05 | P | 24 | 64 | 253.37 | 42.18 | 971.79 | 971.79 | 0.88061 | 169.091 | 169.091 | 0.23435 | 0.181 | 0.181 | 0.20258 | 802.699 | 802.699 | 0.64626 | 1069.0575 | 82.6 | 1341.28 | 1
2017-01-06 | P | 24 | 64 | 254.28 | 42.19 | 952.74 | 952.74 | 0.88156 | 165.777 | 165.777 | 0.23452 | 0.182 | 0.182 | 0.20276 | 786.963 | 786.963 | 0.64704 | 1095.7913 | 82.6 | 1342.13 | 1
2017-01-07 | P | 24 | 64 | 253.44 | 42.42 | 961.977 | 961.977 | 0.88252 | 167.384 | 167.384 | 0.23469 | 0.179 | 0.179 | 0.20294 | 794.593 | 794.593 | 0.64784 | 1067.9396 | 82.6 | 1340.17 | 1
2017-01-08 | P | 24 | 64 | 253.91 | 42.36 | 960.49 | 960.49 | 0.88348 | 167.125 | 167.125 | 0.23485 | 0.173 | 0.173 | 0.20312 | 793.365 | 793.365 | 0.64863 | 1034.3874 | 82.6 | 1340.56 | 1
2017-01-09 | P | 24 | 64 | 251.97 | 42.52 | 963.488 | 963.488 | 0.88445 | 167.647 | 167.647 | 0.23502 | 0.19 | 0.19 | 0.20331 | 795.841 | 795.841 | 0.64943 | 1135.0815 | 82.6 | 1339.23 | 1
2017-01-10 | P | 24 | 64 | 254.24 | 42.58 | 965.701 | 965.701 | 0.88541 | 168.032 | 168.032 | 0.23519 | 0.162 | 0.162 | 0.20347 | 797.669 | 797.669 | 0.65022 | 961.3526 | 82.6 | 1339.91 | 1
2017-01-11 | P | 24 | 64 | 253.34 | 42.42 | 957.016 | 957.016 | 0.88637 | 166.521 | 166.521 | 0.23536 | 0.155 | 0.155 | 0.20362 | 790.495 | 790.495 | 0.65101 | 929.2161 | 82.6 | 1339.54 | 1
2017-01-12 | P | 22 | 64 | 310.11 | 41.43 | 877.621 | 957.405 | 0.88725 | 152.706 | 166.588 | 0.23551 | 0.149 | 0.162 | 0.20377 | 724.915 | 790.816 | 0.65174 | 974.094 | 82.6 | 1325.88 | 1
2017-01-13 | P | 24 | 64 | 310.11 | 41.43 | 967.646 | 967.646 | 0.88822 | 168.37 | 168.37 | 0.23568 | 0.159 | 0.159 | 0.20393 | 799.276 | 799.276 | 0.65254 | 946.4869 | 82.6 | 1325.88 | 1
2017-01-14 | P | 24 | 64 | 252.35 | 40.49 | 968.32 | 968.32 | 0.88918 | 168.488 | 168.488 | 0.23585 | 0.162 | 0.162 | 0.20409 | 799.832 | 799.832 | 0.65334 | 961.932 | 82.6 | 1343.27 | 1
2017-01-15 | P | 24 | 64 | 252.73 | 41.35 | 960.255 | 960.255 | 0.89014 | 167.084 | 167.084 | 0.23601 | 0.176 | 0.176 | 0.20427 | 793.171 | 793.171 | 0.65413 | 1054.5055 | 82.6 | 1341.25 | 1
2017-01-16 | P | 24 | 64 | 252.34 | 41.13 | 954.788 | 954.788 | 0.8911 | 166.133 | 166.133 | 0.23618 | 0.163 | 0.163 | 0.20443 | 788.655 | 788.655 | 0.65492 | 979.9257 | 82.6 | 1342.14 | 1
2017-01-17 | P | 24 | 64 | 251.49 | 41.46 | 949.605 | 949.605 | 0.89205 | 165.231 | 165.231 | 0.23634 | 0.162 | 0.162 | 0.20459 | 784.374 | 784.374 | 0.6557 | 982.6848 | 82.6 | 1339.51 | 1
2017-01-18 | P | 24 | 64 | 252.07 | 41.52 | 949.755 | 949.755 | 0.893 | 165.257 | 165.257 | 0.23651 | 0.167 | 0.167 | 0.20476 | 784.498 | 784.498 | 0.65649 | 1011.2189 | 82.6 | 1339.75 | 1
2017-01-19 | P | 24 | 64 | 251.52 | 41.65 | 959.636 | 959.636 | 0.89396 | 166.977 | 166.977 | 0.23668 | 0.161 | 0.161 | 0.20492 | 792.659 | 792.659 | 0.65728 | 965.6599 | 82.6 | 1337.93 | 1
2017-01-20 | P | 24 | 64 | 251.77 | 41.59 | 965.351 | 965.351 | 0.89492 | 167.971 | 167.971 | 0.23684 | 0.17 | 0.17 | 0.20509 | 797.38 | 797.38 | 0.65808 | 1012.782 | 82.6 | 1339.63 | 1
2017-01-21 | P | 24 | 64 | 250.71 | 41.82 | 969.358 | 969.358 | 0.89589 | 168.668 | 168.668 | 0.23701 | 0.181 | 0.181 | 0.20527 | 800.69 | 800.69 | 0.65888 | 1073.8314 | 82.6 | 1336.9 | 1
2017-01-22 | P | 24 | 64 | 251.55 | 41.91 | 971.937 | 971.937 | 0.89686 | 169.117 | 169.117 | 0.23718 | 0.169 | 0.169 | 0.20544 | 802.82 | 802.82 | 0.65968 | 997.7235 | 82.6 | 1337.37 | 1
2017-01-23 | P | 24 | 64 | 251.01 | 41.91 | 965.958 | 965.958 | 0.89783 | 168.077 | 168.077 | 0.23735 | 0.17 | 0.17 | 0.20561 | 797.881 | 797.881 | 0.66048 | 1008.627 | 82.6 | 1336.65 | 1
2017-01-24 | P | 24 | 64 | 251.47 | 42.04 | 961.429 | 961.429 | 0.89879 | 167.289 | 167.289 | 0.23752 | 0.168 | 0.168 | 0.20578 | 794.14 | 794.14 | 0.66127 | 1005.2783 | 82.6 | 1337.77 | 1
2017-01-25 | P | 24 | 64 | 251.47 | 42.04 | 961.075 | 961.075 | 0.89975 | 167.227 | 167.227 | 0.23768 | 0.166 | 0.166 | 0.20595 | 793.848 | 793.848 | 0.66207 | 993.2547 | 82.6 | 1337.77 | 1
2017-01-26 | P | 24 | 64 | 250.91 | 42.2 | 962.137 | 962.137 | 0.90071 | 167.412 | 167.412 | 0.23785 | 0.167 | 0.167 | 0.20611 | 794.725 | 794.725 | 0.66286 | 998.7874 | 82.6 | 1337.7 | 1
2017-01-27 | P | 24 | 64 | 250.31 | 42.26 | 966.502 | 966.502 | 0.90168 | 168.171 | 168.171 | 0.23802 | 0.169 | 0.169 | 0.20628 | 798.331 | 798.331 | 0.66366 | 1006.6004 | 82.6 | 1336.51 | 1
2017-01-28 | P | 24 | 64 | 252.33 | 42.06 | 966.727 | 966.727 | 0.90265 | 168.211 | 168.211 | 0.23819 | 0.168 | 0.168 | 0.20645 | 798.516 | 798.516 | 0.66446 | 1001.3792 | 82.6 | 1338.54 | 1
2017-01-29 | P | 24 | 64 | 251.3 | 42.09 | 971.89 | 971.89 | 0.90362 | 169.109 | 169.109 | 0.23836 | 0.169 | 0.169 | 0.20662 | 802.781 | 802.781 | 0.66526 | 996.8837 | 82.6 | 1336.4 | 1
2017-01-30 | P | 24 | 64 | 252.34 | 41.92 | 972.872 | 972.872 | 0.90459 | 169.28 | 169.28 | 0.23853 | 0.169 | 0.169 | 0.20679 | 803.592 | 803.592 | 0.66607 | 995.8767 | 82.6 | 1337.65 | 1
2017-01-31 | P | 24 | 64 | 250.59 | 42.09 | 976.007 | 976.007 | 0.90557 | 169.825 | 169.825 | 0.2387 | 0.172 | 0.172 | 0.20696 | 806.182 | 806.182 | 0.66687 | 1011.5118 | 82.6 | 1336.29 | 1
2017-02-01 | P | 24 | 64 | 252.58 | 41.93 | 968.7 | 968.7 | 0.90654 | 193.74 | 193.74 | 0.23889 | 0.184 | 0.184 | 0.20714 | 774.96 | 774.96 | 0.66765 | 949.9432 | 80 | 1337.32 | 0.6
2017-02-02 | P | 24 | 64 | 251.19 | 42.12 | 991.64 | 991.64 | 0.90753 | 198.33 | 198.33 | 0.23909 | 0.172 | 0.172 | 0.20732 | 793.31 | 793.31 | 0.66844 | 867.1507 | 80 | 1336.81 | 0.6
2017-02-03 | P | 24 | 64 | 252.22 | 41.99 | 998.08 | 998.08 | 0.90853 | 199.62 | 199.62 | 0.23929 | 0.173 | 0.173 | 0.20749 | 798.46 | 798.46 | 0.66924 | 867.5734 | 80 | 1336.94 | 1
2017-02-04 | P | 24 | 64 | 247.55 | 42.27 | 995.23 | 995.23 | 0.90952 | 199.05 | 199.05 | 0.23949 | 0.175 | 0.175 | 0.20766 | 796.18 | 796.18 | 0.67004 | 878.8043 | 80 | 1336.19 | 1
2017-02-05 | P | 24 | 64 | 241.58 | 41.87 | 970.18 | 970.18 | 0.91049 | 194.04 | 194.04 | 0.23968 | 0.171 | 0.171 | 0.20783 | 776.14 | 776.14 | 0.67081 | 881.6533 | 80 | 1341.96 | 1
2017-02-06 | P | 24 | 64 | 244.37 | 41.77 | 1000.86 | 1000.86 | 0.91149 | 200.17 | 200.17 | 0.23988 | 0.171 | 0.171 | 0.20801 | 800.69 | 800.69 | 0.67161 | 854.6535 | 80 | 1343.48 | 1
2017-02-07 | P | 24 | 64 | 246.77 | 41.9 | 589.85 | 589.85 | 0.91208 | 129.77 | 129.77 | 0.24001 | 0.184 | 0.184 | 0.20819 | 460.08 | 460.08 | 0.67207 | 1416.4599 | 78 | 1345.82 | 1
2017-02-08 | P | 24 | 64 | 249.78 | 41.77 | 614.95 | 614.95 | 0.9127 | 129.84 | 129.84 | 0.24014 | 0.171 | 0.171 | 0.20836 | 485.11 | 485.11 | 0.67256 | 1318.0761 | 78.89 | 1346.78 | 1
2017-02-09 | P | 24 | 64 | 253.92 | 41.54 | 571.88 | 571.88 | 0.91327 | 125.81 | 125.81 | 0.24027 | 0.165 | 0.165 | 0.20853 | 446.07 | 446.07 | 0.673 | 1307.9723 | 78 | 1351.09 | 1
2017-02-10 | P | 24 | 64 | 251.92 | 41.99 | 606.83 | 606.83 | 0.91388 | 130.76 | 130.76 | 0.2404 | 0.172 | 0.172 | 0.2087 | 476.07 | 476.07 | 0.67348 | 1313.498 | 78.45 | 1341.15 | 1
2017-02-11 | P | 24 | 64 | 245.71 | 41.35 | 591.04 | 591.04 | 0.91447 | 130.03 | 130.03 | 0.24053 | 0.165 | 0.165 | 0.20886 | 461.01 | 461.01 | 0.67394 | 1272.5679 | 78 | 1340.94 | 1
2017-02-12 | P | 24 | 64 | 245.28 | 41.85 | 792.1 | 792.1 | 0.91526 | 179.02 | 179.02 | 0.24071 | 0.156 | 0.156 | 0.20902 | 613.08 | 613.08 | 0.67455 | 871.4948 | 77.4 | 1342.27 | 1
2017-02-13 | P | 24 | 64 | 246.03 | 42 | 796.81 | 796.81 | 0.91606 | 180.08 | 180.08 | 0.24089 | 0.158 | 0.158 | 0.20918 | 616.73 | 616.73 | 0.67517 | 877.2546 | 77.4 | 1342.01 | 1
2017-02-14 | P | 24 | 64 | 245.23 | 42.19 | 788.16 | 788.16 | 0.91684 | 178.13 | 178.13 | 0.24106 | 0.149 | 0.149 | 0.20933 | 610.03 | 610.03 | 0.67578 | 836.9 | 77.4 | 1342.3 | 1
2017-02-15 | P | 24 | 64 | 247.06 | 42.21 | 784.41 | 784.41 | 0.91763 | 177.28 | 177.28 | 0.24124 | 0.163 | 0.163 | 0.20949 | 607.13 | 607.13 | 0.67639 | 917.007 | 77.4 | 1342.98 | 1
2017-02-16 | P | 24 | 64 | 246.38 | 42.13 | 793.69 | 793.69 | 0.91842 | 179.38 | 179.38 | 0.24142 | 0.158 | 0.158 | 0.20965 | 614.31 | 614.31 | 0.677 | 882.0716 | 77.4 | 1342.73 | 1
2017-02-17 | P | 24 | 64 | 246.05 | 41.8 | 955.17 | 955.17 | 0.91938 | 181.48 | 181.48 | 0.2416 | 0.153 | 0.153 | 0.2098 | 773.69 | 773.69 | 0.67778 | 841.0348 | 81 | 1344.16 | 1
2017-02-18 | P | 21 | 64 | 299.09 | 42.89 | 860.17 | 983.051 | 0.92024 | 163.43 | 186.777 | 0.24177 | 0.148 | 0.17 | 0.20995 | 696.74 | 796.274 | 0.67847 | 908.2053 | 81 | 1324.4 | 1
2017-02-19 | P | 24 | 64 | 244.29 | 39.31 | 943.78 | 943.78 | 0.92118 | 179.32 | 179.32 | 0.24195 | 0.168 | 0.168 | 0.21012 | 764.46 | 764.46 | 0.67924 | 936.0584 | 81 | 1308.85 | 1
2017-02-20 | P | 24 | 64 | 248.51 | 39.91 | 936.81 | 936.81 | 0.92212 | 177.99 | 177.99 | 0.24212 | 0.168 | 0.168 | 0.21028 | 758.82 | 758.82 | 0.68 | 942.3338 | 81 | 1336.45 | 1
2017-02-21 | P | 24 | 64 | 247.17 | 40.3 | 948.69 | 948.69 | 0.92307 | 180.25 | 180.25 | 0.2423 | 0.184 | 0.184 | 0.21047 | 768.44 | 768.44 | 0.68076 | 1022.2802 | 81 | 1340.73 | 1
2017-02-22 | P | 24 | 64 | 251.99 | 41.49 | 979.7 | 979.7 | 0.92405 | 195.94 | 195.94 | 0.2425 | 0.183 | 0.183 | 0.21065 | 783.76 | 783.76 | 0.68155 | 935.9243 | 80 | 1336.42 | 1
2017-02-23 | P | 24 | 64 | 247.17 | 40.08 | 974.05 | 974.05 | 0.92502 | 194.81 | 194.81 | 0.24269 | 0.182 | 0.182 | 0.21083 | 779.24 | 779.24 | 0.68233 | 934.9828 | 80 | 1328.85 | 1
2017-02-24 | P | 24 | 64 | 251.24 | 41.35 | 973.51 | 973.51 | 0.92599 | 194.7 | 194.7 | 0.24289 | 0.188 | 0.188 | 0.21102 | 778.81 | 778.81 | 0.68311 | 964.6276 | 80 | 1338.15 | 1
2017-02-25 | P | 24 | 64 | 247.22 | 40.69 | 968.83 | 968.83 | 0.92696 | 193.77 | 193.77 | 0.24308 | 0.179 | 0.179 | 0.2112 | 775.06 | 775.06 | 0.68388 | 924.1369 | 80 | 1333.14 | 1
2017-02-26 | P | 24 | 64 | 249.32 | 41.03 | 958.89 | 958.89 | 0.92792 | 172.6 | 172.6 | 0.24326 | 0.181 | 0.181 | 0.21138 | 786.29 | 786.29 | 0.68467 | 1048.9919 | 82 | 1345.8 | 1
2017-02-27 | P | 24 | 64 | 247.22 | 41.72 | 952.51 | 952.51 | 0.92888 | 171.45 | 171.45 | 0.24343 | 0.183 | 0.182 | 0.21156 | 781.06 | 781.06 | 0.68545 | 1064.4911 | 82 | 1345.7 | 1
2017-02-28 | P | 24 | 64 | 248.68 | 42.01 | 933.92 | 933.92 | 0.92981 | 162.6 | 162.6 | 0.24359 | 0.177 | 0.177 | 0.21174 | 771.32 | 771.32 | 0.68622 | 1087.9151 | 82.59 | 1346.19 | 1
2017-03-01 | P | 24 | 64 | 247.12 | 42.32 | 937.86 | 937.86 | 0.93075 | 163.28 | 163.28 | 0.24375 | 0.182 | 0.182 | 0.21192 | 774.58 | 774.58 | 0.68699 | 1114.0924 | 82.59 | 1344.35 | 1
2017-03-02 | P | 24 | 64 | 250.16 | 42.16 | 939.08 | 939.08 | 0.93169 | 225.38 | 225.38 | 0.24398 | 0.243 | 0.243 | 0.21217 | 713.7 | 713.7 | 0.68771 | 1079.2129 | 76 | 1346.64 | 1
2017-03-03 | P | 24 | 64 | 248.33 | 42.27 | 937.53 | 937.53 | 0.93262 | 225.01 | 225.01 | 0.2442 | 0.241 | 0.241 | 0.21241 | 712.52 | 712.52 | 0.68842 | 1072.8679 | 76 | 1344.73 | 1
2017-03-04 | P | 24 | 64 | 248.5 | 42.18 | 940.26 | 940.26 | 0.93356 | 225.66 | 225.66 | 0.24443 | 0.232 | 0.232 | 0.21264 | 714.6 | 714.6 | 0.68913 | 1027.1559 | 76 | 1345.06 | 1
2017-03-05 | P | 24 | 64 | 248.56 | 42.23 | 934.83 | 934.83 | 0.9345 | 224.36 | 224.36 | 0.24465 | 0.231 | 0.231 | 0.21287 | 710.47 | 710.47 | 0.68985 | 1031.4227 | 76 | 1345.36 | 1
2017-03-06 | P | 24 | 64 | 250.01 | 42.18 | 924.48 | 924.48 | 0.93542 | 221.88 | 221.88 | 0.24488 | 0.229 | 0.229 | 0.2131 | 702.6 | 702.6 | 0.69055 | 1032.9187 | 76 | 1346.46 | 1
2017-03-07 | P | 24 | 64 | 248.44 | 41.99 | 930.25 | 930.25 | 0.93635 | 223.26 | 223.26 | 0.2451 | 0.228 | 0.228 | 0.21333 | 706.99 | 706.99 | 0.69125 | 1021.4414 | 76 | 1344.66 | 1
2017-03-08 | P | 24 | 64 | 248.59 | 42 | 927.63 | 927.63 | 0.93728 | 150 | 150 | 0.24525 | 0.176 | 0.176 | 0.2135 | 777.63 | 777.63 | 0.69203 | 1173 | 83.83 | 1345.64 | 1
2017-03-09 | P | 24 | 64 | 247.82 | 42.02 | 923.41 | 923.41 | 0.9382 | 149.32 | 149.32 | 0.2454 | 0.178 | 0.178 | 0.21368 | 774.09 | 774.09 | 0.69281 | 1190.6643 | 83.83 | 1345.05 | 1
2017-03-10 | P | 24 | 64 | 248.29 | 41.99 | 920.84 | 920.84 | 0.93913 | 148.9 | 148.9 | 0.24555 | 0.182 | 0.182 | 0.21386 | 771.94 | 771.94 | 0.69358 | 1223.5124 | 83.83 | 1346.14 | 1
2017-03-11 | P | 24 | 64 | 250.59 | 42.06 | 914.31 | 914.31 | 0.94004 | 147.84 | 147.84 | 0.24569 | 0.175 | 0.175 | 0.21404 | 766.47 | 766.47 | 0.69435 | 1181.6897 | 83.83 | 1344.11 | 1
2017-03-12 | P | 24 | 64 | 252.24 | 41.66 | 904.66 | 904.66 | 0.94094 | 146.28 | 146.28 | 0.24584 | 0.176 | 0.176 | 0.21421 | 758.38 | 758.38 | 0.6951 | 1202.0372 | 83.83 | 1343.18 | 1
2017-03-13 | P | 24 | 64 | 252.89 | 41.87 | 911.94 | 911.94 | 0.94186 | 147.46 | 147.46 | 0.24599 | 0.174 | 0.174 | 0.21439 | 764.48 | 764.48 | 0.69587 | 1180.1234 | 83.83 | 1342.41 | 1
2017-03-14 | P | 24 | 64 | 252.59 | 41.59 | 916.34 | 916.34 | 0.94277 | 148.17 | 148.17 | 0.24614 | 0.173 | 0.173 | 0.21456 | 768.17 | 768.17 | 0.69664 | 1166.093 | 83.83 | 1345.59 | 1
2017-03-15 | P | 24 | 64 | 251.94 | 41.87 | 925.54 | 925.54 | 0.9437 | 149.66 | 149.66 | 0.24629 | 0.174 | 0.174 | 0.21473 | 775.88 | 775.88 | 0.69741 | 1159.5483 | 83.83 | 1343.66 | 1
2017-03-16 | P | 24 | 64 | 253.69 | 41.79 | 905.44 | 905.44 | 0.9446 | 146.41 | 146.41 | 0.24643 | 0.172 | 0.172 | 0.21491 | 759.03 | 759.03 | 0.69817 | 1174.9676 | 83.83 | 1344.99 | 1
2017-03-17 | P | 24 | 64 | 251.8 | 41.82 | 901.56 | 901.56 | 0.94551 | 145.78 | 145.78 | 0.24658 | 0.175 | 0.175 | 0.21508 | 755.78 | 755.78 | 0.69893 | 1202.0922 | 83.83 | 1343.61 | 1
2017-03-18 | P | 24 | 64 | 249.61 | 40.94 | 881.7 | 881.7 | 0.94639 | 142.57 | 142.57 | 0.24672 | 0.176 | 0.176 | 0.21526 | 739.13 | 739.13 | 0.69967 | 1232.9873 | 83.83 | 1332.52 | 1
2017-03-19 | P | 24 | 64 | 251.56 | 40.15 | 880.06 | 880.06 | 0.94727 | 142.31 | 142.31 | 0.24686 | 0.175 | 0.175 | 0.21543 | 737.75 | 737.75 | 0.7004 | 1226.632 | 83.83 | 1342.85 | 1
2017-03-20 | P | 24 | 64 | 252.56 | 40.58 | 964.07 | 964.07 | 0.94823 | 182.4 | 182.4 | 0.24705 | 0.199 | 0.199 | 0.21563 | 781.67 | 781.67 | 0.70119 | 1093.3004 | 81.08 | 1347.11 | 1
2017-03-21 | P | 24 | 64 | 251.5 | 40.93 | 986.25 | 986.25 | 0.94922 | 186.6 | 186.6 | 0.24723 | 0.211 | 0.211 | 0.21584 | 799.65 | 799.65 | 0.70198 | 1128.6602 | 81.08 | 1346.02 | 1
2017-03-22 | P | 24 | 64 | 251.91 | 40.82 | 986.11 | 986.11 | 0.9502 | 186.57 | 186.57 | 0.24742 | 0.204 | 0.204 | 0.21605 | 799.54 | 799.54 | 0.70278 | 1092.4157 | 81.08 | 1345.99 | 1
2017-03-23 | P | 24 | 64 | 248.51 | 41.12 | 982.46 | 982.46 | 0.95119 | 185.88 | 185.88 | 0.2476 | 0.198 | 0.198 | 0.21624 | 796.58 | 796.58 | 0.70358 | 1067.436 | 81.08 | 1349.07 | 1
2017-03-24 | P | 24 | 64 | 251.36 | 40.76 | 985.51 | 985.51 | 0.95217 | 186.46 | 186.46 | 0.24779 | 0.207 | 0.207 | 0.21645 | 799.05 | 799.05 | 0.70438 | 1109.0475 | 81.08 | 1350.11 | 1
2017-03-25 | P | 24 | 64 | 249.54 | 41.41 | 979.99 | 979.99 | 0.95315 | 185.41 | 185.41 | 0.24798 | 0.178 | 0.178 | 0.21663 | 794.58 | 794.58 | 0.70517 | 958.3086 | 81.08 | 1348.37 | 1
2017-03-26 | P | 24 | 64 | 248.77 | 41.52 | 936.7 | 936.7 | 0.95409 | 162.05 | 162.05 | 0.24814 | 0.189 | 0.189 | 0.21682 | 774.65 | 774.65 | 0.70595 | 1165.8624 | 82.7 | 1347.45 | 1
2017-03-27 | P | 24 | 64 | 248.28 | 41.61 | 931.92 | 931.92 | 0.95502 | 161.22 | 161.22 | 0.2483 | 0.184 | 0.184 | 0.217 | 770.7 | 770.7 | 0.70672 | 1141.6822 | 82.7 | 1347.41 | 1
2017-03-28 | P | 24 | 64 | 248.87 | 41.85 | 932.36 | 932.36 | 0.95595 | 161.3 | 161.3 | 0.24846 | 0.177 | 0.177 | 0.21718 | 771.06 | 771.06 | 0.70749 | 1095.3751 | 82.7 | 1347.84 | 1
2017-03-29 | P | 24 | 64 | 248.12 | 42.03 | 931.5 | 931.5 | 0.95688 | 161.15 | 161.15 | 0.24862 | 0.176 | 0.176 | 0.21736 | 770.35 | 770.35 | 0.70826 | 1092.9445 | 82.7 | 1347.22 | 1
2017-03-30 | P | 24 | 64 | 248.73 | 42.19 | 893.73 | 893.73 | 0.95778 | 148.09 | 148.09 | 0.24877 | 0.134 | 0.134 | 0.21749 | 745.64 | 745.64 | 0.70901 | 903.1197 | 83.43 | 1347.57 | 1
2017-03-31 | P | 24 | 64 | 247.43 | 42.26 | 893.48 | 893.48 | 0.95867 | 148.05 | 148.05 | 0.24892 | 0.133 | 0.133 | 0.21762 | 745.43 | 745.43 | 0.70975 | 895.9541 | 83.43 | 1347.47 | 1
2017-04-01 | P | 24 | 64 | 230.7 | 40.96 | 877.74 | 877.74 | 0.95955 | 150.27 | 150.27 | 0.24907 | 0.173 | 0.173 | 0.2178 | 727.47 | 727.47 | 0.71048 | 1151.2411 | 82.88 | 1356.84 | 1
2017-04-02 | P | 24 | 64 | 251.41 | 42.87 | 890.62 | 890.62 | 0.96044 | 152.47 | 152.47 | 0.24922 | 0.162 | 0.162 | 0.21796 | 738.15 | 738.15 | 0.71122 | 1065.4227 | 82.88 | 1330.17 | 1
2017-04-03 | P | 24 | 64 | 250.18 | 40.9 | 894.78 | 894.78 | 0.96133 | 153.18 | 153.18 | 0.24937 | 0.166 | 0.166 | 0.21812 | 741.6 | 741.6 | 0.71196 | 1083.8099 | 82.88 | 1331.42 | 1
2017-04-04 | P | 24 | 64 | 247.66 | 41.22 | 930.03 | 930.03 | 0.96226 | 159.22 | 159.22 | 0.24953 | 0.17 | 0.17 | 0.21829 | 770.81 | 770.81 | 0.71273 | 1068.6095 | 82.88 | 1337.3 | 1
2017-04-05 | P | 24 | 64 | 220.89 | 40.07 | 754.4 | 754.4 | 0.96302 | 129.15 | 129.15 | 0.24966 | 0.176 | 0.176 | 0.21847 | 625.25 | 625.25 | 0.71336 | 1360.6891 | 82.88 | 1354.78 | 1
2017-04-06 | P | 24 | 64 | 250.78 | 42.68 | 874.71 | 874.71 | 0.96389 | 149.75 | 149.75 | 0.24981 | 0.178 | 0.178 | 0.21865 | 724.96 | 724.96 | 0.71408 | 1187.0985 | 82.88 | 1335.63 | 1
2017-04-07 | P | 24 | 64 | 248.12 | 41.45 | 894.93 | 894.93 | 0.96479 | 153.21 | 153.21 | 0.24997 | 0.175 | 0.175 | 0.21882 | 741.72 | 741.72 | 0.71482 | 1143.3262 | 82.88 | 1342.07 | 1
2017-04-08 | P | 24 | 64 | 248.2 | 41.67 | 933.37 | 933.37 | 0.96572 | 159.79 | 159.79 | 0.25013 | 0.177 | 0.177 | 0.219 | 773.58 | 773.58 | 0.7156 | 1106.5523 | 82.88 | 1337.45 | 1
2017-04-09 | P | 24 | 64 | 248.51 | 41.36 | 932.64 | 932.64 | 0.96665 | 159.67 | 159.67 | 0.25029 | 0.177 | 0.177 | 0.21918 | 772.97 | 772.97 | 0.71637 | 1110.1647 | 82.88 | 1338.7 | 1
2017-04-10 | P | 24 | 64 | 247.85 | 41.9 | 916.32 | 916.32 | 0.96757 | 156.87 | 156.87 | 0.25044 | 0.182 | 0.182 | 0.21936 | 759.45 | 759.45 | 0.71713 | 1160.9613 | 82.88 | 1337.44 | 1
2017-04-11 | P | 24 | 64 | 247.3 | 42.03 | 873.74 | 873.74 | 0.96844 | 149.58 | 149.58 | 0.25059 | 0.183 | 0.183 | 0.21954 | 724.16 | 724.16 | 0.71785 | 1223.8735 | 82.88 | 1344.05 | 1
2017-04-12 | P | 24 | 64 | 245.57 | 42.42 | 1037.17 | 1037.17 | 0.96948 | 167.07 | 167.07 | 0.25076 | 0.177 | 0.177 | 0.21972 | 870.1 | 870.1 | 0.71872 | 1061.3994 | 83.89 | 1343.07 | 1
2017-04-13 | P | 21 | 64 | 309.98 | 42.17 | 683.44 | 781.074 | 0.97016 | 84.75 | 96.857 | 0.25084 | 0.126 | 0.144 | 0.21984 | 598.69 | 684.217 | 0.71932 | 1490.3009 | 87.6 | 1338.21 | 1
2017-04-14 | P | 24 | 64 | 246.57 | 40.43 | 756.4 | 756.4 | 0.97092 | 93.8 | 93.8 | 0.25094 | 0.143 | 0.143 | 0.21999 | 662.6 | 662.6 | 0.71998 | 1529.2537 | 87.6 | 1336.23 | 1
2017-04-15 | P | 24 | 64 | 247.81 | 41.17 | 753.09 | 753.09 | 0.97167 | 93.39 | 93.39 | 0.25103 | 0.143 | 0.143 | 0.22013 | 659.7 | 659.7 | 0.72064 | 1530.0568 | 87.6 | 1340.3 | 1
2017-04-16 | P | 24 | 64 | 248.54 | 41.02 | 824.55 | 824.55 | 0.9725 | 102.25 | 102.25 | 0.25113 | 0.15 | 0.15 | 0.22028 | 722.3 | 722.3 | 0.72137 | 1464.2543 | 87.6 | 1339.32 | 1
2017-04-17 | P | 24 | 64 | 251.64 | 40.62 | 810.02 | 810.02 | 0.97331 | 100.45 | 100.45 | 0.25123 | 0.161 | 0.161 | 0.22044 | 709.57 | 709.57 | 0.72208 | 1602.6282 | 87.6 | 1345.43 | 1
2017-04-18 | P | 24 | 64 | 253.15 | 40.93 | 920.37 | 920.37 | 0.97423 | 96.42 | 96.42 | 0.25133 | 0.082 | 0.082 | 0.22052 | 823.95 | 823.95 | 0.7229 | 847.2309 | 89.52 | 1350.77 | 1
2017-04-19 | P | 24 | 64 | 253.03 | 41.15 | 835.44 | 835.44 | 0.97506 | 104.67 | 104.67 | 0.25143 | 0.143 | 0.143 | 0.22067 | 730.77 | 730.77 | 0.72363 | 1364.6604 | 87.47 | 1352.44 | 1
2017-04-20 | P | 24 | 64 | 253.44 | 41.19 | 837.33 | 837.33 | 0.9759 | 103.83 | 103.83 | 0.25154 | 0.145 | 0.145 | 0.22081 | 733.5 | 733.5 | 0.72436 | 1393.3449 | 87.6 | 1349.31 | 1
2017-04-21 | P | 24 | 64 | 253.59 | 41.73 | 840.36 | 840.36 | 0.97674 | 104.21 | 104.21 | 0.25164 | 0.143 | 0.143 | 0.22095 | 736.15 | 736.15 | 0.7251 | 1371.4519 | 87.6 | 1349.14 | 1
2017-04-22 | P | 24 | 64 | 251.75 | 41.59 | 850.15 | 850.15 | 0.97759 | 105.42 | 105.42 | 0.25175 | 0.136 | 0.136 | 0.22109 | 744.73 | 744.73 | 0.72584 | 1288.4272 | 87.6 | 1347.93 | 1
2017-04-23 | P | 24 | 64 | 252.15 | 41.37 | 850.42 | 850.42 | 0.97844 | 105.46 | 105.46 | 0.25185 | 0.142 | 0.142 | 0.22123 | 744.96 | 744.96 | 0.72659 | 1341.9211 | 87.6 | 1348.77 | 1
2017-04-24 | P | 24 | 64 | 252.45 | 41.54 | 859.3 | 859.3 | 0.9793 | 106.56 | 106.56 | 0.25196 | 0.14 | 0.14 | 0.22137 | 752.74 | 752.74 | 0.72734 | 1310.2571 | 87.6 | 1346.91 | 1
2017-04-25 | P | 24 | 64 | 251.57 | 42.04 | 847.73 | 847.73 | 0.98015 | 105.12 | 105.12 | 0.25206 | 0.137 | 0.137 | 0.22151 | 742.61 | 742.61 | 0.72809 | 1300.333 | 87.6 | 1346.32 | 1
2017-04-26 | P | 24 | 64 | 249.9 | 41.92 | 832.16 | 832.16 | 0.98098 | 103.19 | 103.19 | 0.25217 | 0.133 | 0.133 | 0.22164 | 728.97 | 728.97 | 0.72881 | 1293.4005 | 87.6 | 1348.5 | 1
2017-04-27 | P | 24 | 64 | 251.61 | 42.03 | 854.38 | 854.38 | 0.98184 | 105.95 | 105.95 | 0.25227 | 0.129 | 0.129 | 0.22177 | 748.43 | 748.43 | 0.72956 | 1216.0453 | 87.6 | 1351.58 | 1
2017-04-28 | P | 24 | 64 | 253.33 | 42.09 | 853.97 | 853.97 | 0.98269 | 105.9 | 105.9 | 0.25238 | 0.136 | 0.136 | 0.22191 | 748.07 | 748.07 | 0.73031 | 1279.7923 | 87.6 | 1354.52 | 1
2017-04-29 | P | 24 | 64 | 252.49 | 42.23 | 846.97 | 846.97 | 0.98354 | 105.03 | 105.03 | 0.25248 | 0.137 | 0.137 | 0.22204 | 741.94 | 741.94 | 0.73105 | 1306.9123 | 87.6 | 1354.1 | 1
2017-04-30 | P | 24 | 64 | 252.49 | 42.23 | 844.45 | 844.45 | 0.98438 | 104.72 | 104.72 | 0.25259 | 0.137 | 0.137 | 0.22218 | 739.73 | 739.73 | 0.73179 | 1305.1757 | 87.6 | 1354.1 | 1
2017-05-01 | P | 24 | 64 | 251.36 | 42.01 | 907.565 | 907.565 | 0.98529 | 153.47 | 153.47 | 0.25274 | 0.188 | 0.188 | 0.22237 | 754.095 | 754.095 | 0.73255 | 1223.5551 | 83.09 | 1347.63 | 1
2017-05-02 | P | 24 | 64 | 251.36 | 42.01 | 921.413 | 921.413 | 0.98621 | 155.811 | 155.811 | 0.2529 | 0.201 | 0.201 | 0.22257 | 765.602 | 765.602 | 0.73331 | 1288.3558 | 83.09 | 1347.63 | 1
2017-05-03 | P | 24 | 64 | 251.36 | 42.01 | 926.751 | 926.751 | 0.98714 | 156.714 | 156.714 | 0.25306 | 0.196 | 0.196 | 0.22277 | 770.037 | 770.037 | 0.73408 | 1247.655 | 83.09 | 1347.63 | 1
2017-05-04 | P | 24 | 64 | 251.36 | 42.01 | 945.379 | 945.379 | 0.98808 | 159.864 | 159.864 | 0.25322 | 0.221 | 0.221 | 0.22299 | 785.515 | 785.515 | 0.73487 | 1381.4117 | 83.09 | 1347.63 | 1
2017-05-05 | P | 24 | 64 | 251.36 | 42.01 | 925.019 | 925.019 | 0.98901 | 156.421 | 156.421 | 0.25337 | 0.189 | 0.189 | 0.22318 | 768.598 | 768.598 | 0.73564 | 1207.0758 | 83.09 | 1347.63 | 1
2017-05-06 | P | 24 | 64 | 251.36 | 42.01 | 922.658 | 922.658 | 0.98993 | 156.022 | 156.022 | 0.25353 | 0.188 | 0.187 | 0.22336 | 766.636 | 766.636 | 0.7364 | 1201.7536 | 83.09 | 1347.63 | 1
2017-05-07 | P | 24 | 64 | 249.3 | 42.62 | 921.098 | 921.098 | 0.99085 | 155.758 | 155.758 | 0.25368 | 0.192 | 0.192 | 0.22356 | 765.34 | 765.34 | 0.73717 | 1230.1712 | 83.09 | 1347.04 | 1
2017-05-08 | P | 24 | 64 | 251.93 | 42.27 | 857.983 | 857.983 | 0.99171 | 138.993 | 138.993 | 0.25382 | 0.194 | 0.194 | 0.22375 | 718.99 | 718.99 | 0.73789 | 1398.1639 | 83.8 | 1347.73 | 1
2017-05-09 | P | 24 | 64 | 249.79 | 42.54 | 846.488 | 846.488 | 0.99256 | 137.131 | 137.131 | 0.25396 | 0.194 | 0.194 | 0.22394 | 709.357 | 709.357 | 0.7386 | 1417.7684 | 83.8 | 1347.1 | 1
2017-05-10 | P | 24 | 64 | 250.09 | 42.69 | 836.951 | 836.951 | 0.99339 | 135.586 | 135.586 | 0.2541 | 0.193 | 0.193 | 0.22414 | 701.365 | 701.365 | 0.7393 | 1426.8435 | 83.8 | 1346.23 | 1
2017-05-11 | P | 24 | 64 | 246.93 | 43.27 | 835.273 | 835.273 | 0.99423 | 135.314 | 135.314 | 0.25423 | 0.195 | 0.195 | 0.22433 | 699.959 | 699.959 | 0.74 | 1443.2431 | 83.8 | 1345.33 | 1
2017-05-12 | P | 24 | 64 | 246.33 | 43.3 | 836.919 | 836.919 | 0.99507 | 135.581 | 135.581 | 0.25437 | 0.199 | 0.199 | 0.22453 | 701.338 | 701.338 | 0.7407 | 1467.1008 | 83.8 | 1344.83 | 1
2017-05-13 | P | 24 | 64 | 249.44 | 43.15 | 845.199 | 845.199 | 0.99591 | 136.922 | 136.922 | 0.2545 | 0.196 | 0.196 | 0.22473 | 708.277 | 708.277 | 0.74141 | 1434.8753 | 83.8 | 1343.98 | 1
2017-05-14 | P | 24 | 64 | 248.55 | 42.58 | 823.11 | 823.11 | 0.99673 | 133.344 | 133.344 | 0.25464 | 0.189 | 0.189 | 0.22492 | 689.766 | 689.766 | 0.7421 | 1417.0641 | 83.8 | 1342.94 | 1
2017-05-15 | P | 24 | 64 | 250.43 | 42.52 | 819.742 | 819.742 | 0.99755 | 132.798 | 132.798 | 0.25477 | 0.19 | 0.19 | 0.22511 | 686.944 | 686.944 | 0.74278 | 1434.0803 | 83.8 | 1341.67 | 1
2017-05-16 | P | 24 | 64 | 250.28 | 42.87 | 828.641 | 828.641 | 0.99838 | 134.24 | 134.24 | 0.2549 | 0.185 | 0.185 | 0.22529 | 694.401 | 694.401 | 0.74348 | 1378.8215 | 83.8 | 1341.18 | 1
2017-05-17 | P | 24 | 64 | 251.06 | 42.83 | 829.72 | 829.72 | 0.99921 | 134.415 | 134.415 | 0.25504 | 0.18 | 0.18 | 0.22547 | 695.305 | 695.305 | 0.74417 | 1342.4097 | 83.8 | 1341.84 | 1
2017-05-18 | P | 24 | 64 | 249.34 | 42.55 | 823.841 | 823.841 | 1 | 133.462 | 133.462 | 0.25517 | 0.183 | 0.183 | 0.22565 | 690.379 | 690.379 | 0.74486 | 1374.616 | 83.8 | 1339.47 | 1
2017-05-19 | P | 24 | 64 | 248.99 | 42.92 | 825.399 | 825.399 | 1.0009 | 133.715 | 133.715 | 0.25531 | 0.19 | 0.19 | 0.22584 | 691.684 | 691.684 | 0.74556 | 1424.6644 | 83.8 | 1338.5 | 1
2017-05-20 | P | 24 | 64 | 246.78 | 42.95 | 825.72 | 825.72 | 1.0017 | 133.767 | 133.767 | 0.25544 | 0.185 | 0.185 | 0.22603 | 691.953 | 691.953 | 0.74625 | 1379.4359 | 83.8 | 1337.88 | 1
2017-05-21 | P | 24 | 64 | 247.34 | 42.91 | 823.128 | 823.128 | 1.0025 | 133.347 | 133.347 | 0.25557 | 0.192 | 0.192 | 0.22622 | 689.781 | 689.781 | 0.74694 | 1443.2721 | 83.8 | 1338.88 | 1
2017-05-22 | P | 24 | 64 | 249.14 | 42.7 | 826.018 | 826.018 | 1.0033 | 133.815 | 133.815 | 0.25571 | 0.196 | 0.196 | 0.22642 | 692.203 | 692.203 | 0.74763 | 1462.5266 | 83.8 | 1339.47 | 1
2017-05-23 | P | 24 | 64 | 246.25 | 43.13 | 830.739 | 830.739 | 1.0042 | 134.58 | 134.58 | 0.25584 | 0.194 | 0.194 | 0.22661 | 696.159 | 696.159 | 0.74833 | 1441.7447 | 83.8 | 1339.11 | 1
2017-05-24 | P | 24 | 64 | 246.81 | 43.1 | 828.951 | 828.951 | 1.005 | 134.29 | 134.29 | 0.25598 | 0.179 | 0.179 | 0.22679 | 694.661 | 694.661 | 0.74902 | 1331.7373 | 83.8 | 1338.1 | 1
2017-05-25 | P | 24 | 64 | 247.74 | 43.24 | 860.948 | 860.948 | 1.0059 | 134.222 | 134.222 | 0.25611 | 0.178 | 0.178 | 0.22697 | 726.726 | 726.726 | 0.74975 | 1326.6678 | 84.41 | 1337.78 | 1
2017-05-26 | P | 24 | 64 | 246.97 | 43.09 | 846.313 | 846.313 | 1.0067 | 131.94 | 131.94 | 0.25624 | 0.19 | 0.19 | 0.22716 | 714.373 | 714.373 | 0.75046 | 1443.2545 | 84.41 | 1337.26 | 1
2017-05-27 | P | 24 | 64 | 247.27 | 43.11 | 840.89 | 840.89 | 1.0075 | 131.095 | 131.095 | 0.25637 | 0.188 | 0.188 | 0.22735 | 709.795 | 709.795 | 0.75117 | 1433.5482 | 84.41 | 1336.08 | 1
2017-05-28 | P | 24 | 64 | 245.95 | 43.5 | 841.423 | 841.423 | 1.0084 | 131.178 | 131.178 | 0.2565 | 0.182 | 0.182 | 0.22753 | 710.245 | 710.245 | 0.75188 | 1390.0197 | 84.41 | 1339.03 | 1
2017-05-29 | P | 24 | 64 | 246.42 | 43.59 | 843.45 | 843.45 | 1.0092 | 131.494 | 131.494 | 0.25663 | 0.183 | 0.183 | 0.22771 | 711.956 | 711.956 | 0.75259 | 1390.8848 | 84.41 | 1337.25 | 1
2017-05-30 | P | 24 | 64 | 246.42 | 43.59 | 851.08 | 851.08 | 1.0101 | 132.683 | 132.683 | 0.25677 | 0.177 | 0.177 | 0.22789 | 718.397 | 718.397 | 0.75331 | 1332.9741 | 84.41 | 1337.25 | 1
2017-05-31 | P | 24 | 64 | 247.06 | 43.12 | 849.359 | 849.359 | 1.0109 | 132.415 | 132.415 | 0.2569 | 0.175 | 0.175 | 0.22806 | 716.944 | 716.944 | 0.75403 | 1323.6416 | 84.41 | 1335.12 | 1
2017-06-01 | P | 24 | 64 | 248.37 | 43.64 | 839.39 | 839.39 | 1.0118 | 130.86 | 130.86 | 0.25703 | 0.18 | 0.18 | 0.22824 | 708.53 | 708.53 | 0.75474 | 1375.8597 | 84.41 | 1332.58 | 1
2017-06-02 | P | 24 | 64 | 246.71 | 43.48 | 839.13 | 839.13 | 1.0126 | 130.82 | 130.82 | 0.25716 | 0.19 | 0.19 | 0.22843 | 708.31 | 708.31 | 0.75545 | 1452.4614 | 84.41 | 1335.55 | 1
2017-06-03 | P | 24 | 64 | 247.65 | 43.67 | 841.96 | 841.96 | 1.0134 | 131.26 | 131.26 | 0.25729 | 0.185 | 0.185 | 0.22862 | 710.7 | 710.7 | 0.75616 | 1407.1004 | 84.41 | 1333.61 | 1
2017-06-04 | P | 24 | 64 | 247.56 | 43.6 | 837.34 | 837.34 | 1.0143 | 130.54 | 130.54 | 0.25742 | 0.19 | 0.19 | 0.22881 | 706.8 | 706.8 | 0.75686 | 1456.2816 | 84.41 | 1337.34 | 1
2017-06-05 | P | 24 | 64 | 248.81 | 43.37 | 837.21 | 837.21 | 1.0151 | 130.52 | 130.52 | 0.25755 | 0.181 | 0.181 | 0.22899 | 706.69 | 706.69 | 0.75757 | 1388.5841 | 84.41 | 1332.88 | 1
2017-06-06 | P | 24 | 64 | 247.95 | 43.77 | 837.52 | 837.52 | 1.016 | 130.57 | 130.57 | 0.25768 | 0.186 | 0.185 | 0.22918 | 706.95 | 706.95 | 0.75828 | 1420.7475 | 84.41 | 1336.25 | 1
2017-06-07 | P | 24 | 64 | 247.37 | 43.75 | 836.37 | 836.37 | 1.0168 | 130.39 | 130.39 | 0.25782 | 0.177 | 0.177 | 0.22935 | 705.98 | 705.98 | 0.75898 | 1357.236 | 84.41 | 1334.5 | 1
2017-06-08 | P | 24 | 64 | 248.3 | 43.58 | 833.97 | 833.97 | 1.0176 | 130.02 | 130.02 | 0.25795 | 0.183 | 0.183 | 0.22954 | 703.95 | 703.95 | 0.75969 | 1409.0755 | 84.41 | 1333.5 | 1
2017-06-09 | P | 24 | 64 | 247.3 | 43.45 | 837.85 | 837.85 | 1.0185 | 130.62 | 130.62 | 0.25808 | 0.162 | 0.162 | 0.2297 | 707.23 | 707.23 | 0.76039 | 1241.7317 | 84.41 | 1334.11 | 1
2017-06-10 | P | 24 | 64 | 247.98 | 43.75 | 838.84 | 838.84 | 1.0193 | 130.78 | 130.78 | 0.25821 | 0.164 | 0.164 | 0.22986 | 708.06 | 708.06 | 0.7611 | 1252.768 | 84.41 | 1334.05 | 1
2017-06-11 | P | 24 | 64 | 248.73 | 43.68 | 837.24 | 837.24 | 1.0201 | 130.526 | 130.526 | 0.25834 | 0.166 | 0.166 | 0.23003 | 706.714 | 706.714 | 0.76181 | 1272.8115 | 84.41 | 1332.53 | 1
2017-06-12 | P | 24 | 64 | 258.33 | 42.96 | 837.963 | 837.963 | 1.021 | 130.638 | 130.638 | 0.25847 | 0.156 | 0.156 | 0.23018 | 707.325 | 707.325 | 0.76252 | 1193.8104 | 84.41 | 1326.76 | 1
2017-06-13 | P | 24 | 64 | 258.06 | 42.35 | 840.971 | 840.971 | 1.0218 | 131.107 | 131.107 | 0.2586 | 0.164 | 0.164 | 0.23035 | 709.864 | 709.864 | 0.76323 | 1249.0714 | 84.41 | 1328.34 | 1
2017-06-14 | P | 24 | 64 | 257.79 | 41.73 | 853.931 | 853.931 | 1.0227 | 133.128 | 133.128 | 0.25873 | 0.184 | 0.184 | 0.23053 | 720.803 | 720.803 | 0.76395 | 1380.2731 | 84.41 | 1329.92 | 1
2017-06-15 | P | 24 | 64 | 257.52 | 41.12 | 863.556 | 863.556 | 1.0235 | 134.628 | 134.628 | 0.25887 | 0.201 | 0.201 | 0.23073 | 728.928 | 728.928 | 0.76468 | 1492.8544 | 84.41 | 1331.51 | 1
2017-06-16 | P | 24 | 64 | 250.7 | 43.61 | 843.858 | 843.858 | 1.0244 | 131.557 | 131.557 | 0.259 | 0.189 | 0.189 | 0.23092 | 712.301 | 712.301 | 0.76539 | 1440.4023 | 84.41 | 1334.65 | 1
2017-06-17 | P | 24 | 64 | 250.25 | 43.52 | 855.548 | 855.548 | 1.0252 | 133.38 | 133.38 | 0.25913 | 0.183 | 0.183 | 0.2311 | 722.168 | 722.168 | 0.76611 | 1374.9813 | 84.41 | 1334 | 1
2017-06-18 | P | 24 | 64 | 249.48 | 43.54 | 867.673 | 867.673 | 1.0261 | 135.27 | 135.27 | 0.25927 | 0.187 | 0.187 | 0.23129 | 732.403 | 732.403 | 0.76684 | 1380.0547 | 84.41 | 1333.95 | 1
2017-06-19 | P | 24 | 64 | 248.69 | 43.96 | 734.287 | 734.287 | 1.0268 | 105.081 | 105.081 | 0.25937 | 0.191 | 0.191 | 0.23148 | 629.206 | 629.206 | 0.76747 | 1814.8761 | 85.69 | 1334.69 | 1
2017-06-20 | P | 24 | 64 | 248.69 | 44.1 | 726.139 | 726.139 | 1.0276 | 103.915 | 103.915 | 0.25948 | 0.189 | 0.189 | 0.23167 | 622.224 | 622.224 | 0.76809 | 1815.58 | 85.69 | 1336.94 | 1
2017-06-21 | P | 24 | 64 | 262.3 | 45.02 | 737.463 | 737.463 | 1.0283 | 105.535 | 105.535 | 0.25958 | 0.189 | 0.189 | 0.23186 | 631.928 | 631.928 | 0.76873 | 1794.5421 | 85.69 | 1327.03 | 1.2
2017-06-22 | P | 24 | 64 | 262.43 | 44.53 | 739.405 | 739.405 | 1.029 | 105.813 | 105.813 | 0.25969 | 0.187 | 0.187 | 0.23205 | 633.592 | 633.592 | 0.76936 | 1765.2651 | 85.69 | 1324.55 | 1.2
2017-06-23 | P | 24 | 64 | 263.59 | 43.98 | 752.114 | 752.114 | 1.0298 | 107.632 | 107.632 | 0.25979 | 0.196 | 0.196 | 0.23224 | 644.482 | 644.482 | 0.77 | 1822.9616 | 85.69 | 1324.94 | 1.2
2017-06-24 | P | 24 | 64 | 262.49 | 44.17 | 766.969 | 766.969 | 1.0306 | 109.758 | 109.758 | 0.2599 | 0.189 | 0.189 | 0.23243 | 657.211 | 657.211 | 0.77066 | 1719.574 | 85.69 | 1326.77 | 1.2
2017-06-25 | P | 24 | 64 | 262.79 | 44.08 | 765.474 | 765.474 | 1.0313 | 109.544 | 109.544 | 0.26001 | 0.178 | 0.178 | 0.23261 | 655.93 | 655.93 | 0.77132 | 1622.1062 | 85.69 | 1325.32 | 1.2
2017-06-26 | P | 24 | 64 | 262.93 | 44.12 | 740.337 | 740.337 | 1.0321 | 105.947 | 105.947 | 0.26012 | 0.173 | 0.173 | 0.23278 | 634.39 | 634.39 | 0.77195 | 1634.0057 | 85.69 | 1324.52 | 1.2
2017-06-27 | P | 24 | 64 | 261.41 | 44.1 | 741.231 | 741.231 | 1.0328 | 106.074 | 106.074 | 0.26023 | 0.169 | 0.169 | 0.23295 | 635.157 | 635.157 | 0.77259 | 1596.5741 | 85.69 | 1323.48 | 1.2
2017-06-28 | P | 24 | 64 | 261.14 | 44.16 | 744.645 | 744.645 | 1.0336 | 106.563 | 106.563 | 0.26033 | 0.169 | 0.169 | 0.23312 | 638.082 | 638.082 | 0.77322 | 1583.3638 | 85.69 | 1324.18 | 1.2
2017-06-29 | P | 24 | 64 | 262.69 | 44.02 | 739.784 | 739.784 | 1.0343 | 105.867 | 105.867 | 0.26044 | 0.17 | 0.17 | 0.23329 | 633.917 | 633.917 | 0.77386 | 1602.6524 | 85.69 | 1325.7 | 1.2
2017-06-30 | P | 24 | 64 | 261.87 | 44.21 | 753.587 | 753.587 | 1.0351 | 107.843 | 107.843 | 0.26055 | 0.179 | 0.179 | 0.23347 | 645.744 | 645.744 | 0.7745 | 1660.5343 | 85.69 | 1323.49 | 1.2
2017-07-01 | P | 24 | 64 | 261.96 | 44.35 | 875.23 | 875.23 | 1.0359 | 136.97 | 136.97 | 0.26068 | 0.177 | 0.177 | 0.23365 | 738.26 | 738.26 | 0.77524 | 1289.0998 | 84.35 | 1322.31 | 1.2
2017-07-02 | P | 24 | 64 | 261.83 | 44.44 | 875.33 | 875.33 | 1.0368 | 136.98 | 136.98 | 0.26082 | 0.166 | 0.166 | 0.23381 | 738.35 | 738.35 | 0.77598 | 1209.4977 | 84.35 | 1322.34 | 1.2
2017-07-03 | P | 24 | 64 | 261.12 | 44.38 | 870.72 | 870.72 | 1.0377 | 136.26 | 136.26 | 0.26096 | 0.166 | 0.166 | 0.23398 | 734.46 | 734.46 | 0.77672 | 1218.1344 | 84.35 | 1322.85 | 1.2
2017-07-04 | P | 24 | 64 | 261.94 | 44.45 | 862.02 | 862.02 | 1.0385 | 134.9 | 134.9 | 0.26109 | 0.167 | 0.167 | 0.23415 | 727.12 | 727.12 | 0.77744 | 1237.2127 | 84.35 | 1324.08 | 1.2
2017-07-05 | P | 24 | 64 | 262.77 | 44.38 | 865.36 | 865.36 | 1.0394 | 134.91 | 134.91 | 0.26123 | 0.183 | 0.183 | 0.23433 | 730.45 | 730.45 | 0.77817 | 1357.5421 | 84.41 | 1325.4 | 1.2
2017-07-06 | P | 24 | 64 | 262.33 | 44.34 | 859.05 | 859.05 | 1.0403 | 134.43 | 134.43 | 0.26136 | 0.181 | 0.181 | 0.23451 | 724.62 | 724.62 | 0.7789 | 1344.99 | 84.35 | 1323.17 | 1.2
2017-07-07 | P | 24 | 64 | 261.44 | 44.35 | 851.03 | 851.03 | 1.0411 | 134 | 134 | 0.26149 | 0.204 | 0.204 | 0.23471 | 717.03 | 717.03 | 0.77961 | 1523.3955 | 84.25 | 1323.69 | 1.2
2017-07-08 | P | 24 | 64 | 261.78 | 44.35 | 867.55 | 867.55 | 1.042 | 136.1 | 136.1 | 0.26163 | 0.209 | 0.209 | 0.23492 | 731.45 | 731.45 | 0.78035 | 1539.1991 | 84.31 | 1324.73 | 1.2
2017-07-09 | P | 24 | 64 | 262.34 | 44.56 | 997.96 | 997.96 | 1.043 | 161.97 | 161.97 | 0.26179 | 0.244 | 0.244 | 0.23517 | 835.99 | 835.99 | 0.78118 | 1506.3098 | 83.77 | 1325.43 | 1.2
2017-07-10 | P | 24 | 64 | 261.35 | 44.68 | 1016.25 | 1016.25 | 1.044 | 164.92 | 164.92 | 0.26196 | 0.249 | 0.249 | 0.23542 | 851.33 | 851.33 | 0.78203 | 1510.302 | 83.77 | 1325.94 | 1.2
2017-07-11 | P | 24 | 64 | 261.01 | 44.81 | 982.47 | 982.47 | 1.045 | 159.38 | 159.38 | 0.26212 | 0.247 | 0.247 | 0.23566 | 823.09 | 823.09 | 0.78286 | 1551.6564 | 83.78 | 1325.31 | 1.2
2017-07-12 | P | 24 | 64 | 261.98 | 44.84 | 989.18 | 989.18 | 1.046 | 160.47 | 160.47 | 0.26228 | 0.245 | 0.245 | 0.23591 | 828.71 | 828.71 | 0.78369 | 1529.3637 | 83.78 | 1325.66 | 1.2
2017-07-13 | P | 24 | 64 | 261.75 | 44.86 | 994.32 | 994.32 | 1.047 | 160.4 | 160.4 | 0.26244 | 0.247 | 0.247 | 0.23616 | 833.92 | 833.92 | 0.78452 | 1541.116 | 83.87 | 1323.92 | 1.2
2017-07-14 | P | 24 | 64 | 261.61 | 44.81 | 986.95 | 986.95 | 1.0479 | 159.21 | 159.21 | 0.2626 | 0.237 | 0.237 | 0.23639 | 827.74 | 827.74 | 0.78535 | 1490.7481 | 83.87 | 1322.87 | 1.2
2017-07-15 | P | 24 | 64 | 262.58 | 44.67 | 975.47 | 975.47 | 1.0489 | 158.99 | 158.99 | 0.26276 | 0.239 | 0.239 | 0.23663 | 816.48 | 816.48 | 0.78616 | 1501.0441 | 83.7 | 1323.62 | 1.2
2017-07-16 | P | 24 | 64 | 261.55 | 44.59 | 992.32 | 992.32 | 1.0499 | 161.74 | 161.74 | 0.26292 | 0.241 | 0.241 | 0.23687 | 830.58 | 830.58 | 0.78699 | 1491.8388 | 83.7 | 1322.57 | 1.2
2017-07-17 | P | 24 | 64 | 261.91 | 44.37 | 992.93 | 992.93 | 1.0509 | 161.22 | 161.22 | 0.26308 | 0.247 | 0.247 | 0.23712 | 831.71 | 831.71 | 0.78783 | 1531.6462 | 83.76 | 1322.03 | 1.2
2017-07-18 | P | 24 | 64 | 261.45 | 44.18 | 1004.18 | 1004.18 | 1.0519 | 163.05 | 163.05 | 0.26324 | 0.245 | 0.245 | 0.23736 | 841.13 | 841.13 | 0.78867 | 1502.4839 | 83.76 | 1323.58 | 1.2
2017-07-19 | P | 24 | 64 | 262.43 | 44.4 | 1009.02 | 1009.02 | 1.0529 | 163.83 | 163.83 | 0.26341 | 0.246 | 0.246 | 0.23761 | 845.19 | 845.19 | 0.78951 | 1503.2534 | 83.76 | 1324.78 | 1.2
2017-07-20 | P | 24 | 64 | 261.76 | 44.54 | 992.68 | 992.68 | 1.0539 | 161.44 | 161.44 | 0.26357 | 0.248 | 0.248 | 0.23786 | 831.24 | 831.24 | 0.79034 | 1535.586 | 83.74 | 1324.75 | 1.2
2017-07-21 | P | 24 | 64 | 262.05 | 44.47 | 992.88 | 992.88 | 1.0549 | 162.05 | 162.05 | 0.26373 | 0.231 | 0.231 | 0.23809 | 830.83 | 830.83 | 0.79117 | 1423.3014 | 83.68 | 1322.95 | 1.2
2017-07-22 | P | 24 | 64 | 262.95 | 44.48 | 1006.15 | 1006.15 | 1.0559 | 162.54 | 162.54 | 0.26389 | 0.23 | 0.23 | 0.23832 | 843.61 | 843.61 | 0.79202 | 1413.7074 | 83.84 | 1323.49 | 1.2
2017-07-23 | P | 24 | 64 | 254.56 | 44.39 | 987.16 | 987.16 | 1.0569 | 159.54 | 159.54 | 0.26405 | 0.219 | 0.219 | 0.23854 | 827.62 | 827.62 | 0.79285 | 1369.9887 | 83.84 | 1323.72 | 1.2
2017-07-24 | P | 24 | 64 | 259.72 | 44.25 | 980.68 | 980.68 | 1.0579 | 160.53 | 160.53 | 0.26421 | 0.223 | 0.223 | 0.23876 | 820.15 | 820.15 | 0.79367 | 1390.0206 | 83.63 | 1322.93 | 1.2
2017-07-25 | P | 24 | 64 | 261.47 | 44.56 | 1004.67 | 1004.67 | 1.0589 | 164.49 | 164.49 | 0.26438 | 0.245 | 0.245 | 0.23901 | 840.18 | 840.18 | 0.79451 | 1486.5341 | 83.63 | 1323.09 | 1.2
2017-07-26 | P | 24 | 64 | 259.23 | 44.58 | 1007.25 | 1007.25 | 1.0599 | 165.14 | 165.14 | 0.26454 | 0.253 | 0.253 | 0.23926 | 842.11 | 842.11 | 0.79535 | 1534.8432 | 83.6 | 1321.58 | 1.2
2017-07-27 | P | 24 | 64 | 260.75 | 44.49 | 1010.29 | 1010.29 | 1.0609 | 164.82 | 164.82 | 0.26471 | 0.255 | 0.255 | 0.23951 | 845.47 | 845.47 | 0.79619 | 1545.9592 | 83.69 | 1322.23 | 1.2
2017-07-28 | P | 24 | 64 | 262.26 | 44.37 | 997.01 | 997.01 | 1.0619 | 164.23 | 164.23 | 0.26487 | 0.242 | 0.242 | 0.23976 | 832.78 | 832.78 | 0.79703 | 1473.5006 | 83.53 | 1325.34 | 1.2
2017-07-29 | P | 24 | 64 | 261.92 | 44.6 | 992.49 | 992.49 | 1.0629 | 163.21 | 163.21 | 0.26503 | 0.251 | 0.251 | 0.24001 | 829.28 | 829.28 | 0.79786 | 1538.0798 | 83.56 | 1324 | 1.2
2017-07-30 | P | 24 | 64 | 260.96 | 44.67 | 1004.27 | 1004.27 | 1.0639 | 163.46 | 163.46 | 0.2652 | 0.249 | 0.249 | 0.24026 | 840.81 | 840.81 | 0.7987 | 1522.8986 | 83.72 | 1324.18 | 1.2
2017-07-31 | P | 24 | 64 | 263.9 | 44.59 | 999.518 | 999.518 | 1.0649 | 161.822 | 161.822 | 0.26536 | 0.187 | 0.187 | 0.24044 | 837.696 | 837.696 | 0.79953 | 1156.1778 | 83.81 | 1326.43 | 1.2
2017-08-01 | P | 24 | 64 | 262.78 | 44.68 | 1033.7 | 1033.7 | 1.0659 | 164.07 | 164.07 | 0.26552 | 0.243 | 0.243 | 0.24069 | 869.63 | 869.63 | 0.8004 | 1478.3568 | 84.13 | 1325.79 | 1.2
2017-08-02 | P | 24 | 64 | 263.37 | 44.71 | 1027.01 | 1027.01 | 1.067 | 163.3 | 163.3 | 0.26569 | 0.243 | 0.243 | 0.24093 | 863.71 | 863.71 | 0.80127 | 1485.3276 | 84.1 | 1327.4 | 1.2
2017-08-03 | P | 24 | 64 | 261.47 | 44.92 | 1018.81 | 1018.81 | 1.068 | 161.4 | 161.4 | 0.26585 | 0.247 | 0.247 | 0.24118 | 857.41 | 857.41 | 0.80212 | 1529.9318 | 84.16 | 1326.75 | 1.2
2017-08-04 | P | 24 | 64 | 267.71 | 44.9 | 1022.21 | 1022.21 | 1.069 | 161.67 | 161.67 | 0.26601 | 0.242 | 0.242 | 0.24142 | 860.54 | 860.54 | 0.80299 | 1497.13 | 84.18 | 1324.17 | 1.3
2017-08-05 | P | 24 | 64 | 272.48 | 44.55 | 1013.49 | 1013.49 | 1.07 | 160.64 | 160.64 | 0.26617 | 0.247 | 0.247 | 0.24167 | 852.85 | 852.85 | 0.80384 | 1536.5476 | 84.15 | 1317.65 | 1.3
2017-08-06 | P | 24 | 64 | 272.84 | 44.19 | 1014.83 | 1014.83 | 1.071 | 160.7 | 160.7 | 0.26633 | 0.246 | 0.246 | 0.24191 | 854.13 | 854.13 | 0.80469 | 1533.435 | 84.16 | 1318.09 | 1.3
2017-08-07 | P | 24 | 64 | 272.16 | 44.4 | 1005.84 | 1005.84 | 1.072 | 162.31 | 162.31 | 0.26649 | 0.249 | 0.249 | 0.24216 | 843.53 | 843.53 | 0.80554 | 1533.3066 | 83.86 | 1318.74 | 1.3
2017-08-08 | P | 24 | 64 | 272.71 | 44.47 | 1023.18 | 1023.18 | 1.0731 | 163.94 | 163.94 | 0.26666 | 0.255 | 0.255 | 0.24242 | 859.24 | 859.24 | 0.80639 | 1555.3922 | 83.98 | 1318.97 | 1.3
2017-08-09 | P | 24 | 64 | 271.97 | 44.51 | 1032.69 | 1032.69 | 1.0741 | 162.88 | 162.88 | 0.26682 | 0.243 | 0.243 | 0.24266 | 869.81 | 869.81 | 0.80726 | 1490.447 | 84.23 | 1317.07 | 1.3
2017-08-10 | P | 24 | 64 | 273.82 | 44.32 | 1012.24 | 1012.24 | 1.0751 | 160.39 | 160.39 | 0.26698 | 0.24 | 0.24 | 0.2429 | 851.85 | 851.85 | 0.80812 | 1499.1396 | 84.16 | 1315.94 | 1.3
2017-08-11 | P | 24 | 64 | 273.92 | 44.24 | 1023.38 | 1023.38 | 1.0761 | 161.16 | 161.16 | 0.26714 | 0.246 | 0.246 | 0.24314 | 862.22 | 862.22 | 0.80898 | 1526.3899 | 84.25 | 1318.02 | 1.3
2017-08-12 | P | 24 | 64 | 272.57 | 44.33 | 1021.69 | 1021.69 | 1.0771 | 161.52 | 161.52 | 0.2673 | 0.242 | 0.242 | 0.24339 | 860.17 | 860.17 | 0.80984 | 1496.0067 | 84.19 | 1316.74 | 1.3
2017-08-13 | P | 21.5 | 64 | 343.33 | 41.95 | 886.61 | 989.704 | 1.078 | 144.86 | 161.704 | 0.26745 | 0.23 | 0.256 | 0.24362 | 741.75 | 828 | 0.81058 | 1585.8898 | 83.66 | 1319.2 | 1.3
2017-08-14 | P | 24 | 64 | 269.32 | 40.37 | 994.27 | 994.27 | 1.079 | 164.2 | 164.2 | 0.26761 | 0.251 | 0.251 | 0.24387 | 830.07 | 830.07 | 0.81141 | 1528.5384 | 83.48 | 1331.5 | 1.3
2017-08-15 | P | 24 | 64 | 269.28 | 42.19 | 1000.23 | 1000.23 | 1.08 | 164.54 | 164.54 | 0.26778 | 0.237 | 0.237 | 0.2441 | 835.69 | 835.69 | 0.81225 | 1442.9257 | 83.55 | 1328.44 | 1.3
2017-08-16 | P | 24 | 64 | 269.61 | 42.03 | 1008.27 | 1008.27 | 1.081 | 166.37 | 166.37 | 0.26794 | 0.242 | 0.242 | 0.24435 | 841.9 | 841.9 | 0.81309 | 1452.0587 | 83.5 | 1326.65 | 1.3
2017-08-17 | P | 24 | 64 | 269.4 | 42.12 | 1009.2 | 1009.2 | 1.082 | 164.01 | 164.01 | 0.26811 | 0.236 | 0.236 | 0.24458 | 845.19 | 845.19 | 0.81393 | 1440.1622 | 83.75 | 1324.44 | 1.3
2017-08-18 | P | 24 | 64 | 269.14 | 42.31 | 1003.79 | 1003.79 | 1.083 | 162.86 | 162.86 | 0.26827 | 0.231 | 0.231 | 0.24481 | 840.93 | 840.93 | 0.81477 | 1418.9365 | 83.78 | 1321.67 | 1.3
2017-08-19 | P | 24 | 64 | 269.31 | 42.25 | 1010.09 | 1010.09 | 1.0841 | 162.26 | 162.26 | 0.26843 | 0.234 | 0.234 | 0.24505 | 847.83 | 847.83 | 0.81562 | 1441.8279 | 83.94 | 1319.43 | 1.3
2017-08-20 | P | 24 | 64 | 270.47 | 42.5 | 995.46 | 995.46 | 1.0851 | 160.21 | 160.21 | 0.26859 | 0.239 | 0.239 | 0.24529 | 835.25 | 835.25 | 0.81646 | 1490.4251 | 83.91 | 1319.88 | 1.3
2017-08-21 | P | 24 | 64 | 268.89 | 42.67 | 988.84 | 988.84 | 1.086 | 163.64 | 163.64 | 0.26876 | 0.244 | 0.244 | 0.24553 | 825.2 | 825.2 | 0.81728 | 1491.848 | 83.45 | 1317.38 | 1.3
2017-08-22 | P | 24 | 64 | 270.33 | 42.71 | 977.39 | 977.39 | 1.087 | 139.69 | 139.69 | 0.2689 | 0.205 | 0.205 | 0.24574 | 837.7 | 837.7 | 0.81812 | 1466.082 | 85.71 | 1317.22 | 1.3
2017-08-23 | P | 24 | 64 | 268.79 | 42.77 | 983.07 | 983.07 | 1.088 | 139.64 | 139.64 | 0.26904 | 0.205 | 0.205 | 0.24594 | 843.43 | 843.43 | 0.81896 | 1469.2495 | 85.8 | 1316.99 | 1.3
2017-08-24 | P | 24 | 64 | 269.89 | 42.72 | 965 | 965 | 1.089 | 136.88 | 136.88 | 0.26917 | 0.205 | 0.205 | 0.24615 | 828.12 | 828.12 | 0.81979 | 1498.0421 | 85.82 | 1316.52 | 1.3
2017-08-25 | P | 24 | 64 | 271.14 | 42.71 | 996.37 | 996.37 | 1.09 | 137.74 | 137.74 | 0.26931 | 0.198 | 0.198 | 0.24634 | 858.63 | 858.63 | 0.82065 | 1440.5982 | 86.18 | 1318.62 | 1.3
2017-08-26 | P | 24 | 64 | 270.27 | 42.67 | 1011.04 | 1011.04 | 1.091 | 138.68 | 138.68 | 0.26945 | 0.193 | 0.193 | 0.24654 | 872.36 | 872.36 | 0.82152 | 1394.9957 | 86.28 | 1316.21 | 1.3
2017-08-27 | P | 24 | 64 | 271.79 | 42.61 | 1009.2 | 1009.2 | 1.092 | 137.83 | 137.83 | 0.26959 | 0.194 | 0.194 | 0.24673 | 871.37 | 871.37 | 0.82239 | 1406.1743 | 86.34 | 1316.63 | 1.3
2017-08-28 | P | 24 | 64 | 271.02 | 42.5 | 1012.23 | 1012.23 | 1.093 | 137.48 | 137.48 | 0.26972 | 0.189 | 0.189 | 0.24692 | 874.75 | 874.75 | 0.82327 | 1374.8982 | 86.42 | 1316.05 | 1.3
2017-08-29 | P | 24 | 64 | 271.51 | 42.52 | 999.29 | 999.29 | 1.094 | 137.16 | 137.16 | 0.26986 | 0.191 | 0.191 | 0.24711 | 862.13 | 862.13 | 0.82413 | 1393.2488 | 86.27 | 1315.95 | 1.3
2017-08-30 | P | 24 | 64 | 271.6 | 42.74 | 983.04 | 983.04 | 1.095 | 134.93 | 134.93 | 0.27 | 0.187 | 0.187 | 0.2473 | 848.11 | 848.11 | 0.82498 | 1388.6682 | 86.27 | 1315.97 | 1.3
2017-08-31 | P | 24 | 64 | 271.69 | 42.74 | 985.169 | 985.169 | 1.096 | 159.499 | 159.499 | 0.27016 | 0.168 | 0.168 | 0.24747 | 825.67 | 825.67 | 0.82581 | 1055.3044 | 83.81 | 1318.53 | 1.3
2017-09-01 | P | 24 | 64 | 272.43 | 42.87 | 994.56 | 994.56 | 1.097 | 136.16 | 136.16 | 0.27029 | 0.191 | 0.191 | 0.24766 | 858.4 | 858.4 | 0.82666 | 1402.2033 | 86.31 | 1317.16 | 1.3
2017-09-02 | P | 24 | 64 | 272.9 | 42.98 | 997.93 | 997.93 | 1.098 | 140.11 | 140.11 | 0.27043 | 0.185 | 0.185 | 0.24784 | 857.82 | 857.82 | 0.82752 | 1319.9415 | 85.96 | 1319.47 | 1.3
2017-09-03 | P | 24 | 64 | 271.56 | 43.16 | 1024.48 | 1024.48 | 1.099 | 140.29 | 140.29 | 0.27057 | 0.181 | 0.181 | 0.24802 | 884.19 | 884.19 | 0.82841 | 1293.4921 | 86.31 | 1317.64 | 1.3
2017-09-04 | P | 24 | 64 | 270.94 | 43.16 | 1016.12 | 1016.12 | 1.1 | 141.1 | 141.1 | 0.27071 | 0.184 | 0.184 | 0.24821 | 875.02 | 875.02 | 0.82928 | 1304.2736 | 86.11 | 1316.54 | 1.3
2017-09-05 | P | 24 | 64 | 272.33 | 43.21 | 1025.33 | 1025.33 | 1.101 | 142.76 | 142.76 | 0.27086 | 0.203 | 0.203 | 0.24841 | 882.57 | 882.57 | 0.83016 | 1420.0546 | 86.08 | 1317.5 | 1.3
2017-09-06 | P | 24 | 64 | 269.58 | 43.26 | 1015.89 | 1015.89 | 1.102 | 145.17 | 145.17 | 0.271 | 0.204 | 0.203 | 0.24861 | 870.72 | 870.72 | 0.83103 | 1401.8186 | 85.71 | 1317.61 | 1.3
2017-09-07 | P | 24 | 64 | 270.4 | 43.43 | 1017.61 | 1017.61 | 1.1031 | 144.42 | 144.42 | 0.27115 | 0.199 | 0.199 | 0.24881 | 873.19 | 873.19 | 0.83191 | 1375.0312 | 85.81 | 1317.68 | 1.3
2017-09-08 | P | 24 | 64 | 269.26 | 43.36 | 998.71 | 998.71 | 1.1041 | 145.03 | 145.03 | 0.27129 | 0.2 | 0.2 | 0.24901 | 853.68 | 853.68 | 0.83276 | 1379.025 | 85.48 | 1315.43 | 1.3
2017-09-09 | P | 24 | 64 | 270.71 | 43.42 | 995.22 | 995.22 | 1.105 | 143.81 | 143.81 | 0.27143 | 0.198 | 0.198 | 0.24921 | 851.41 | 851.41 | 0.83361 | 1373.7084 | 85.55 | 1316.73 | 1.3
2017-09-10 | P | 24 | 64 | 268.49 | 43.62 | 1008.53 | 1008.53 | 1.1061 | 141.21 | 141.21 | 0.27158 | 0.191 | 0.191 | 0.2494 | 867.32 | 867.32 | 0.83448 | 1355.9946 | 86 | 1314.11 | 1.3
2017-09-11 | P | 24 | 64 | 269.21 | 43.7 | 945.77 | 945.77 | 1.107 | 139.11 | 139.11 | 0.27171 | 0.188 | 0.188 | 0.24959 | 806.66 | 806.66 | 0.83529 | 1351.391 | 85.29 | 1314.76 | 1.3
2017-09-12 | P | 24 | 64 | 268.59 | 43.86 | 983.71 | 983.71 | 1.108 | 139.32 | 139.32 | 0.27185 | 0.201 | 0.201 | 0.24979 | 844.39 | 844.39 | 0.83613 | 1443.3463 | 85.84 | 1314.64 | 1.3
2017-09-13 | P | 24 | 64 | 270.5 | 43.64 | 964.21 | 964.21 | 1.1089 | 136.5 | 136.5 | 0.27199 | 0.184 | 0.184 | 0.24997 | 827.71 | 827.71 | 0.83696 | 1347.7436 | 85.84 | 1316.55 | 1.3
2017-09-14 | P | 24 | 64 | 270.06 | 43.85 | 958.81 | 958.81 | 1.1099 | 139.98 | 139.98 | 0.27213 | 0.192 | 0.192 | 0.25017 | 818.83 | 818.83 | 0.83778 | 1369.9886 | 85.4 | 1316.35 | 1.3
2017-09-15 | P | 24 | 64 | 270.31 | 43.75 | 952.62 | 952.62 | 1.1109 | 138.29 | 138.29 | 0.27227 | 0.178 | 0.178 | 0.25034 | 814.33 | 814.33 | 0.83859 | 1284.2722 | 85.48 | 1316.83 | 1.3
2017-09-16 | P | 24 | 64 | 270.74 | 43.65 | 967.73 | 967.73 | 1.1118 | 139.99 | 139.99 | 0.27241 | 0.176 | 0.176 | 0.25052 | 827.74 | 827.74 | 0.83942 | 1259.0828 | 85.53 | 1318.92 | 1.3
2017-09-17 | P | 24 | 64 | 270.76 | 43.72 | 952.41 | 952.41 | 1.1128 | 139.67 | 139.67 | 0.27255 | 0.184 | 0.184 | 0.2507 | 812.74 | 812.74 | 0.84023 | 1315.2288 | 85.34 | 1318.37 | 1.3
2017-09-18 | P | 24 | 64 | 272.49 | 43.46 | 958.3 | 958.3 | 1.1137 | 140.7 | 140.7 | 0.27269 | 0.176 | 0.176 | 0.25088 | 817.6 | 817.6 | 0.84105 | 1251.6915 | 85.32 | 1318.51 | 1.3
2017-09-19 | P | 24 | 64 | 271.86 | 43.4 | 961.44 | 961.44 | 1.1147 | 141.65 | 141.65 | 0.27283 | 0.183 | 0.183 | 0.25106 | 819.79 | 819.79 | 0.84187 | 1294.5217 | 85.27 | 1318.81 | 1.3
2017-09-20 | P | 24 | 64 | 271.01 | 43.46 | 963.47 | 963.47 | 1.1157 | 140.52 | 140.52 | 0.27297 | 0.18 | 0.18 | 0.25124 | 822.95 | 822.95 | 0.84269 | 1283.8101 | 85.42 | 1318.31 | 1.3
2017-09-21 | P | 24 | 64 | 270.27 | 43.59 | 967.28 | 967.28 | 1.1166 | 139.83 | 139.83 | 0.27311 | 0.176 | 0.176 | 0.25142 | 827.45 | 827.45 | 0.84352 | 1256.1539 | 85.54 | 1318.91 | 1.3
2017-09-22 | P | 24 | 64 | 266.77 | 43.86 | 957.83 | 957.83 | 1.1176 | 135.47 | 135.47 | 0.27325 | 0.179 | 0.179 | 0.2516 | 822.36 | 822.36 | 0.84434 | 1318.1147 | 85.86 | 1323.86 | 1.3
2017-09-23 | P | 24 | 64 | 266.51 | 44.31 | 955.32 | 955.32 | 1.1185 | 135.9 | 135.9 | 0.27338 | 0.185 | 0.185 | 0.25178 | 819.42 | 819.42 | 0.84516 | 1361.6336 | 85.77 | 1322.98 | 1.3
2017-09-24 | P | 24 | 64 | 267.53 | 44.58 | 929.78 | 929.78 | 1.1195 | 135.15 | 135.15 | 0.27352 | 0.188 | 0.188 | 0.25197 | 794.63 | 794.63 | 0.84596 | 1389.1676 | 85.46 | 1323.91 | 1.3
2017-09-25 | P | 24 | 64 | 266.04 | 44.73 | 982.2 | 982.2 | 1.1205 | 135.24 | 135.24 | 0.27365 | 0.186 | 0.186 | 0.25216 | 846.96 | 846.96 | 0.8468 | 1373.3659 | 86.23 | 1322.16 | 1.3
2017-09-26 | P | 24 | 64 | 266.73 | 44.71 | 973.05 | 973.05 | 1.1214 | 133.57 | 133.57 | 0.27379 | 0.191 | 0.191 | 0.25235 | 839.48 | 839.48 | 0.84764 | 1428.2848 | 86.27 | 1323.85 | 1.3
2017-09-27 | P | 24 | 64 | 265.85 | 44.84 | 960.25 | 960.25 | 1.1224 | 132.6 | 132.6 | 0.27392 | 0.198 | 0.198 | 0.25255 | 827.65 | 827.65 | 0.84847 | 1496.1614 | 86.19 | 1322.61 | 1.3
2017-09-28 | P | 24 | 64 | 266.62 | 44.59 | 951.35 | 951.35 | 1.1233 | 131.76 | 131.76 | 0.27405 | 0.194 | 0.194 | 0.25274 | 819.59 | 819.59 | 0.84929 | 1475.129 | 86.15 | 1323.18 | 1.3
2017-09-29 | P | 24 | 64 | 265.42 | 44.74 | 954.55 | 954.55 | 1.1243 | 132.03 | 132.03 | 0.27418 | 0.194 | 0.194 | 0.25293 | 822.52 | 822.52 | 0.85011 | 1467.0226 | 86.17 | 1323.83 | 1.3
2017-09-30 | P | 24 | 64 | 265.2 | 44.8 | 957.22 | 957.22 | 1.1253 | 137.836 | 137.836 | 0.27432 | 0.154 | 0.154 | 0.25309 | 819.384 | 819.384 | 0.85093 | 1117.0594 | 85.6 | 1322.91 | 1.3
2017-10-01 | P | 24 | 64 | 267.05 | 44.76 | 945.207 | 945.207 | 1.1262 | 168.93 | 168.93 | 0.27449 | 0.253 | 0.253 | 0.25334 | 776.277 | 776.277 | 0.85171 | 1500.3315 | 82.13 | 1325.19 | 1.3
2017-10-02 | P | 24 | 64 | 267.1 | 44.73 | 967.079 | 967.079 | 1.1272 | 174.792 | 174.792 | 0.27466 | 0.278 | 0.278 | 0.25362 | 792.287 | 792.287 | 0.8525 | 1588.0132 | 81.93 | 1322.62 | 1.3
2017-10-03 | P | 24 | 64 | 266.9 | 44.63 | 934.381 | 934.381 | 1.1281 | 178.198 | 178.198 | 0.27484 | 0.285 | 0.285 | 0.2539 | 756.183 | 756.183 | 0.85326 | 1599.5185 | 80.93 | 1324.51 | 1.3
2017-10-04 | P | 24 | 64 | 264.94 | 44.65 | 962.093 | 962.093 | 1.1291 | 179.989 | 179.989 | 0.27502 | 0.288 | 0.288 | 0.25419 | 782.104 | 782.104 | 0.85404 | 1601.4201 | 81.29 | 1323.01 | 1.3
2017-10-05 | P | 24 | 64 | 266.85 | 44.62 | 955.71 | 955.71 | 1.13 | 182.007 | 182.007 | 0.2752 | 0.255 | 0.255 | 0.25445 | 773.703 | 773.703 | 0.85481 | 1399.8692 | 80.96 | 1321.87 | 1.3
2017-10-06 | P | 24 | 64 | 267.81 | 44.67 | 967.843 | 967.843 | 1.131 | 181.748 | 181.748 | 0.27539 | 0.258 | 0.258 | 0.25471 | 786.095 | 786.095 | 0.8556 | 1422.0349 | 81.22 | 1323.27 | 1.3
2017-10-07 | P | 24 | 64 | 266.86 | 44.72 | 988.687 | 988.687 | 1.132 | 184.578 | 184.578 | 0.27557 | 0.263 | 0.263 | 0.25497 | 804.109 | 804.109 | 0.8564 | 1425.8308 | 81.33 | 1320.69 | 1.3
2017-10-08 | P | 24 | 64 | 257.33 | 43.98 | 999.788 | 999.788 | 1.133 | 186.678 | 186.678 | 0.27576 | 0.258 | 0.258 | 0.25523 | 813.11 | 813.11 | 0.85722 | 1379.627 | 81.33 | 1321.55 | 1.3
2017-10-09 | P | 24 | 64 | 266.49 | 43.96 | 1013.336 | 1013.336 | 1.134 | 189.291 | 189.291 | 0.27595 | 0.275 | 0.275 | 0.2555 | 824.045 | 824.045 | 0.85804 | 1453.9307 | 81.32 | 1324.19 | 1.3
2017-10-10 | P | 24 | 64 | 243.26 | 44.46 | 1009.547 | 1009.547 | 1.135 | 187.854 | 187.854 | 0.27613 | 0.256 | 0.256 | 0.25576 | 821.693 | 821.693 | 0.85886 | 1362.0258 | 81.39 | 1327.01 | 1.3
2017-10-11 | P | 24 | 64 | 258.84 | 43.39 | 1060.687 | 1060.687 | 1.1361 | 195.148 | 195.148 | 0.27633 | 0.297 | 0.297 | 0.25605 | 865.539 | 865.539 | 0.85973 | 1519.8823 | 81.6 | 1317.04 | 1.3
2017-10-12 | P | 24 | 64 | 277.97 | 43.69 | 901.086 | 901.086 | 1.137 | 157.295 | 157.295 | 0.27649 | 0.3 | 0.3 | 0.25635 | 743.791 | 743.791 | 0.86047 | 1908.2615 | 82.54 | 1307.08 | 1.3
2017-10-13 | P | 24 | 64 | 279.35 | 43.12 | 1007.551 | 1007.551 | 1.138 | 176.344 | 176.344 | 0.27666 | 0.268 | 0.268 | 0.25662 | 831.207 | 831.207 | 0.8613 | 1517.5963 | 82.5 | 1304.22 | 1.3
2017-10-14 | P | 24 | 64 | 278.44 | 43.06 | 999.012 | 999.012 | 1.139 | 175.99 | 175.99 | 0.27684 | 0.283 | 0.283 | 0.25691 | 823.022 | 823.022 | 0.86212 | 1607.2334 | 82.38 | 1302.01 | 1.3
2017-10-15 | P | 24 | 64 | 375.9 | 41.65 | 993.161 | 993.161 | 1.14 | 176.267 | 176.267 | 0.27702 | 0.276 | 0.276 | 0.25718 | 816.894 | 816.894 | 0.86294 | 1566.89 | 82.25 | 1310.36 | 1.3
2017-10-16 | P | 13 | 64 | 547.44 | 37.05 | 624.041 | 1152.076 | 1.1406 | 111.051 | 205.017 | 0.27713 | 0.153 | 0.282 | 0.25733 | 512.99 | 947.058 | 0.86345 | 1376.8989 | 82.2 | 1340.43 | 1.3
2017-10-17 | SI | 0 | 0 | 916.13 | 27.66 | 0 | 0 | 1.1406 | 0 | 0 | 0.27713 | 0 | 0 | 0.25733 | 0 | 0 | 0.86345 | - | - | 1452.18 | 0
2017-10-18 | SI | 0 | 0 | 934.33 | 26.9 | 0 | 0 | 1.1406 | 0 | 0 | 0.27713 | 0 | 0 | 0.25733 | 0 | 0 | 0.86345 | - | - | 1515.78 | 0
2017-10-19 | SI | 0 | 0 | 937.31 | 27.59 | 0 | 0 | 1.1406 | 0 | 0 | 0.27713 | 0 | 0 | 0.25733 | 0 | 0 | 0.86345 | - | - | 1559.86 | 0
2017-10-20 | SI | 0 | 0 | 947.69 | 28.12 | 0.001 | 0 | 1.1406 | 0 | 0 | 0.27713 | 0 | 0 | 0.25733 | 0 | 0 | 0.86345 | - | - | 1591.06 | 0
2017-10-21 | SI | 0 | 0 | 959.78 | 27.56 | 0 | 0 | 1.1406 | 0 | 0 | 0.27713 | 0 | 0 | 0.25733 | 0 | 0 | 0.86345 | - | - | 1612.85 | 0
2017-10-22 | SI | 0 | 0 | 966.49 | 27.45 | 0 | 0 | 1.1406 | 0 | 0 | 0.27713 | 0 | 0 | 0.25733 | 0 | 0 | 0.86345 | - | - | 1637.14 | 0
2017-10-23 | SI | 0 | 0 | 971.65 | 27.31 | 0 | 0 | 1.1406 | 0 | 0 | 0.27713 | 0 | 0 | 0.25733 | 0 | 0 | 0.86345 | - | - | 1666.19 | 0
2017-10-24 | SI | 0 | 0 | 977.86 | 27.37 | 0 | 0 | 1.1406 | 0 | 0 | 0.27713 | 0 | 0 | 0.25733 | 0 | 0 | 0.86345 | - | - | 1690.68 | 0
2017-10-25 | SI | 0 | 0 | 932.59 | 27.52 | 0 | 0 | 1.1406 | 0 | 0 | 0.27713 | 0 | 0 | 0.25733 | 0 | 0 | 0.86345 | - | - | 1711.82 | 0
2017-10-26 | SI | 0 | 0 | 812.8 | 27.23 | 0 | 0 | 1.1406 | 0 | 0 | 0.27713 | 0 | 0 | 0.25733 | 0 | 0 | 0.86345 | - | - | 1731.47 | 0
2017-10-27 | SI | 0 | 0 | 499.63 | 27.14 | 0 | 0 | 1.1406 | 0 | 0 | 0.27713 | 0 | 0 | 0.25733 | 0 | 0 | 0.86345 | - | - | 1749.36 | 0
2017-10-28 | SI | 0 | 0 | 497.38 | 27.11 | 0 | 0 | 1.1406 | 0 | 0 | 0.27713 | 0 | 0 | 0.25733 | 0 | 0 | 0.86345 | - | - | 1765.66 | 0
2017-10-29 | SI | 0 | 0 | 498.68 | 27.55 | 0 | 0 | 1.1406 | 0 | 0 | 0.27713 | 0 | 0 | 0.25733 | 0 | 0 | 0.86345 | - | - | 1780.82 | 0
2017-10-30 | SI | 0 | 0 | 498.31 | 27.63 | 0 | 0 | 1.1406 | 0 | 0 | 0.27713 | 0 | 0 | 0.25733 | 0 | 0 | 0.86345 | - | - | 1795.11 | 0
2017-10-31 | SI | 0 | 0 | 493.75 | 26.77 | 0 | 0 | 1.1406 | 0 | 0 | 0.27713 | 0 | 0 | 0.25733 | 0 | 0 | 0.86345 | - | - | 1808.54 | 0
2017-11-01 | SI | 0 | 0 | 491.13 | 26.13 | 0 | 0 | 1.1406 | 0 | 0 | 0.27713 | 0 | 0 | 0.25733 | 0 | 0 | 0.86345 | 0 | 0 | 1821.31 | 1.3
2017-11-02 | SI | 0 | 0 | 495.32 | 26.82 | 0 | 0 | 1.1406 | 0 | 0 | 0.27713 | 0 | 0 | 0.25733 | 0 | 0 | 0.86345 | 0 | 0 | 1833.49 | 1.3
2017-11-03 | SI | 0 | 0 | 488.71 | 27.38 | 0 | 0 | 1.1406 | 0 | 0 | 0.27713 | 0 | 0 | 0.25733 | 0 | 0 | 0.86345 | 0 | 0 | 1844.99 | 1.3
2017-11-04 | SI | 0 | 0 | 452.44 | 27.29 | 0 | 0 | 1.1406 | 0 | 0 | 0.27713 | 0 | 0 | 0.25733 | 0 | 0 | 0.86345 | 0 | 0 | 1856.01 | 1.3
2017-11-05 | SI | 0 | 0 | 625.58 | 26.94 | 0 | 0 | 1.1406 | 0 | 0 | 0.27713 | 0 | 0 | 0.25733 | 0 | 0 | 0.86345 | 0 | 0 | 1866.72 | 1.3
2017-11-06 | P | 4.5 | 64 | 838.16 | 26.63 | 17.683 | 94.309 | 1.1406 | 17.683 | 94.309 | 0.27714 | 0.03 | 0.161 | 0.25736 | 0 | 0 | 0.86345 | 1706.7805 | 0 | 1877.09 | 1.3
2017-11-07 | P | 24 | 64 | 265.2 | 44.31 | 903.448 | 903.448 | 1.1415 | 150.792 | 150.792 | 0.2773 | 0.336 | 0.336 | 0.2577 | 752.656 | 752.656 | 0.86421 | 2225.7282 | 83.31 | 1734.24 | 1.3
2017-11-08 | P | 24 | 64 | 281.22 | 57.86 | 589.593 | 589.593 | 1.1421 | 79.842 | 79.842 | 0.27738 | 0.159 | 0.159 | 0.25786 | 509.751 | 509.751 | 0.86472 | 1989.2913 | 86.46 | 1490.89 | 1.3
2017-11-09 | P | 24 | 64 | 289.36 | 54.29 | 580.605 | 580.605 | 1.1427 | 75.805 | 75.805 | 0.27745 | 0.136 | 0.136 | 0.258 | 504.8 | 504.8 | 0.86522 | 1787.7844 | 86.94 | 1416.63 | 1.3
2017-11-10 | P | 24 | 64 | 278.09 | 52.34 | 683.92 | 683.92 | 1.1434 | 119.56 | 119.56 | 0.27757 | 0.187 | 0.187 | 0.25818 | 564.36 | 564.36 | 0.86579 | 1560.3379 | 82.52 | 1378.7 | 1.3
2017-11-11 | P | 24 | 64 | 265.07 | 49.25 | 706.075 | 706.075 | 1.1441 | 124.65 | 124.65 | 0.2777 | 0.19 | 0.19 | 0.25837 | 581.425 | 581.425 | 0.86637 | 1525.359 | 82.35 | 1362.23 | 1.3
2017-11-12 | P | 24 | 64 | 262.44 | 47.28 | 733.933 | 733.933 | 1.1448 | 133.53 | 133.53 | 0.27783 | 0.187 | 0.187 | 0.25856 | 600.403 | 600.403 | 0.86697 | 1397.2441 | 81.81 | 1349.94 | 1.3
2017-11-13 | P | 24 | 64 | 251.23 | 48.3 | 790.555 | 790.555 | 1.1456 | 141.23 | 141.23 | 0.27797 | 0.196 | 0.196 | 0.25876 | 649.325 | 649.325 | 0.86762 | 1385.7183 | 82.14 | 1333.65 | 1.3
2017-11-14 | P | 24 | 64 | 259.07 | 46.21 | 724.118 | 724.118 | 1.1463 | 143.715 | 143.715 | 0.27811 | 0.185 | 0.185 | 0.25894 | 580.403 | 580.403 | 0.8682 | 1289.9558 | 80.15 | 1322.57 | 1.3
2017-11-15 | P | 24 | 64 | 251.62 | 46.38 | 772.244 | 772.244 | 1.1471 | 144.055 | 144.055 | 0.27826 | 0.203 | 0.203 | 0.25914 | 628.189 | 628.189 | 0.86883 | 1405.9213 | 81.35 | 1316.58 | 1.3
2017-11-16 | P | 24 | 64 | 249.8 | 46.76 | 708.281 | 708.281 | 1.1478 | 142.806 | 142.806 | 0.2784 | 0.193 | 0.193 | 0.25934 | 565.475 | 565.475 | 0.86939 | 1350.5735 | 79.84 | 1310.64 | 1.3
2017-11-17 | P | 24 | 64 | 252.65 | 46.13 | 697.439 | 697.439 | 1.1485 | 142.589 | 142.589 | 0.27854 | 0.188 | 0.188 | 0.25952 | 554.85 | 554.85 | 0.86995 | 1320.186 | 79.56 | 1299.82 | 1.3
2017-11-18 | P | 24 | 64 | 251.74 | 45.31 | 638.24 | 638.24 | 1.1491 | 140.812 | 140.812 | 0.27868 | 0.18 | 0.18 | 0.2597 | 497.428 | 497.428 | 0.87044 | 1280.6082 | 77.94 | 1296.08 | 1.3
2017-11-19 | P | 24 | 64 | 191.82 | 38.28 | 656.574 | 656.574 | 1.1498 | 140.39 | 140.39 | 0.27882 | 0.174 | 0.174 | 0.25988 | 516.184 | 516.184 | 0.87096 | 1241.0855 | 78.62 | 1369.08 | 1.3
2017-11-20 | P | 24 | 64 | 229.49 | 31.99 | 693.972 | 693.972 | 1.1505 | 140.792 | 140.792 | 0.27897 | 0.184 | 0.184 | 0.26006 | 553.18 | 553.18 | 0.87151 | 1305.4577 | 79.71 | 1455.84 | 1.3
2017-11-21 | P | 24 | 64 | 317.82 | 46.18 | 653.234 | 653.234 | 1.1511 | 124.519 | 124.519 | 0.27909 | 0.164 | 0.164 | 0.26023 | 528.715 | 528.715 | 0.87204 | 1319.2846 | 80.94 | 1361.94 | 1.3
2017-11-22 | P | 24 | 64 | 304.03 | 44.88 | 690.153 | 690.153 | 1.1518 | 123.533 | 123.533 | 0.27921 | 0.164 | 0.164 | 0.26039 | 566.62 | 566.62 | 0.87261 | 1330.1061 | 82.1 | 1333.44 | 1.3
2017-11-23 | P | 24 | 64 | 300.97 | 44.61 | 697.179 | 697.179 | 1.1525 | 168.569 | 168.569 | 0.27938 | 0.224 | 0.224 | 0.26061 | 528.61 | 528.61 | 0.87314 | 1331.6268 | 75.82 | 1319.45 | 1.3
2017-11-24 | P | 24 | 64 | 297.52 | 43.96 | 757.037 | 757.037 | 1.1533 | 170.92 | 170.92 | 0.27955 | 0.233 | 0.233 | 0.26085 | 586.117 | 586.117 | 0.87372 | 1361.2743 | 77.42 | 1318.68 | 1.3
2017-11-25 | P | 24 | 64 | 295.66 | 43.58 | 753.395 | 753.395 | 1.154 | 170.29 | 170.29 | 0.27972 | 0.235 | 0.235 | 0.26108 | 583.105 | 583.105 | 0.87431 | 1378.7774 | 77.4 | 1322.16 | 1.3
2017-11-26 | P | 24 | 64 | 294.78 | 43.53 | 757.686 | 757.686 | 1.1548 | 167.269 | 167.269 | 0.27989 | 0.232 | 0.232 | 0.26131 | 590.417 | 590.417 | 0.8749 | 1385.3374 | 77.92 | 1324.47 | 1.3
2017-11-27 | P | 24 | 64 | 296.78 | 43.43 | 761.43 | 761.43 | 1.1555 | 167.622 | 167.622 | 0.28006 | 0.209 | 0.209 | 0.26152 | 593.808 | 593.808 | 0.87549 | 1248.78 | 77.99 | 1325.87 | 1.3
2017-11-28 | P | 24 | 64 | 310.3 | 41.53 | 771.484 | 771.484 | 1.1563 | 169.944 | 169.944 | 0.28023 | 0.232 | 0.232 | 0.26176 | 601.54 | 601.54 | 0.87609 | 1362.7666 | 77.97 | 1336.45 | 1.3
2017-11-29 | P | 17.42 | 64 | 508.82 | 39.81 | 564.92 | 778.305 | 1.1569 | 123.456 | 170.089 | 0.28035 | 0.17 | 0.234 | 0.26193 | 441.464 | 608.217 | 0.87653 | 1374.919 | 78.15 | 1394.5 | 1.3
2017-11-30 | P | 14.5 | 64 | 419.12 | 43.1 | 480.776 | 795.767 | 1.1574 | 125.002 | 206.9 | 0.28048 | 0.037 | 0.062 | 0.26196 | 355.774 | 588.867 | 0.87689 | 297.8352 | 74 | 1350.67 | 1.3
2017-12-01 | P | 24 | 64 | 330.85 | 45.12 | 775.88 | 775.88 | 1.1581 | 172.164 | 172.164 | 0.28065 | 0.236 | 0.236 | 0.2622 | 603.716 | 603.716 | 0.87749 | 1370.6698 | 77.81 | 1338.88 | 1.3
2017-12-02 | P | 14.75 | 64 | 189.59 | 41.33 | 486.088 | 790.923 | 1.1586 | 106.401 | 173.127 | 0.28076 | 0.142 | 0.231 | 0.26234 | 379.687 | 617.796 | 0.87787 | 1334.6491 | 78.11 | 1380.89 | 1.3
2017-12-03 | P | 4 | 64 | 230.03 | 30.63 | 134.093 | 804.558 | 1.1588 | 29.332 | 175.992 | 0.28078 | 0.038 | 0.229 | 0.26238 | 104.761 | 628.566 | 0.87798 | 1301.4455 | 78.13 | 1495.59 | 1.3
2017-12-04 | P | 24 | 64 | 314.13 | 48.03 | 788.488 | 788.488 | 1.1596 | 172.092 | 172.092 | 0.28096 | 0.234 | 0.234 | 0.26261 | 616.396 | 616.396 | 0.87859 | 1357.1869 | 78.17 | 1384.46 | 1.3
2017-12-05 | P | 24 | 64 | 306.69 | 47.35 | 784.952 | 784.952 | 1.1603 | 171.658 | 171.658 | 0.28113 | 0.227 | 0.227 | 0.26284 | 613.294 | 613.294 | 0.87921 | 1322.0182 | 78.13 | 1317.59 | 1.3
2017-12-06 | P | 24 | 64 | 290.89 | 44.86 | 856.43 | 856.43 | 1.1612 | 152.643 | 152.643 | 0.28128 | 0.201 | 0.201 | 0.26304 | 703.787 | 703.787 | 0.87991 | 1316.9159 | 82.18 | 1326.97 | 1.3
2017-12-07 | P | 24 | 64 | 288.71 | 44.13 | 841.758 | 841.758 | 1.162 | 151.275 | 151.275 | 0.28143 | 0.206 | 0.206 | 0.26325 | 690.483 | 690.483 | 0.8806 | 1363.2986 | 82.03 | 1336.56 | 1.3
2017-12-08 | P | 24 | 64 | 288.67 | 43.53 | 845.707 | 845.707 | 1.1629 | 153.383 | 153.383 | 0.28159 | 0.207 | 0.207 | 0.26345 | 692.324 | 692.324 | 0.88129 | 1351.9816 | 81.86 | 1336.4 | 1.3
2017-12-09 | P | 24 | 64 | 289.03 | 43.84 | 825.427 | 825.427 | 1.1637 | 152.946 | 152.946 | 0.28174 | 0.208 | 0.208 | 0.26366 | 672.481 | 672.481 | 0.88197 | 1358.2441 | 81.47 | 1335.11 | 1.3
2017-12-10 | P | 24 | 64 | 288.47 | 43.67 | 829.853 | 829.853 | 1.1645 | 153.038 | 153.038 | 0.28189 | 0.204 | 0.204 | 0.26387 | 676.815 | 676.815 | 0.88264 | 1331.0485 | 81.56 | 1331.87 | 1.3
2017-12-11 | P | 24 | 64 | 286.98 | 43.62 | 837.805 | 837.805 | 1.1654 | 151.609 | 151.609 | 0.28204 | 0.198 | 0.198 | 0.26406 | 686.196 | 686.196 | 0.88333 | 1306.4264 | 81.9 | 1335.09 | 1.3
2017-12-12 | P | 24 | 64 | 286.37 | 43.54 | 830.168 | 830.168 | 1.1662 | 150.49 | 150.49 | 0.28219 | 0.198 | 0.198 | 0.26426 | 679.678 | 679.678 | 0.88401 | 1315.9678 | 81.87 | 1333.72 | 1.3
2017-12-13 | P | 24 | 64 | 286.93 | 43.55 | 841.509 | 841.509 | 1.167 | 150.098 | 150.098 | 0.28234 | 0.198 | 0.198 | 0.26446 | 691.411 | 691.411 | 0.8847 | 1321.883 | 82.16 | 1333.8 | 1.3
2017-12-14 | P | 24 | 64 | 285.74 | 43.66 | 844.775 | 844.775 | 1.1679 | 149.695 | 149.695 | 0.28249 | 0.194 | 0.194 | 0.26465 | 695.08 | 695.08 | 0.8854 | 1298.7341 | 82.28 | 1331.25 | 1.3
2017-12-15 | P | 24 | 64 | 289.09 | 43.36 | 1008.901 | 1008.901 | 1.1689 | 196.131 | 196.131 | 0.28269 | 0.282 | 0.282 | 0.26494 | 812.77 | 812.77 | 0.88621 | 1437.7839 | 80.56 | 1331.39 | 1.3
2017-12-16 | P | 24 | 64 | 289.07 | 43.26 | 988.365 | 988.365 | 1.1699 | 193.729 | 193.729 | 0.28288 | 0.244 | 0.244 | 0.26518 | 794.636 | 794.636 | 0.887 | 1256.9879 | 80.4 | 1331.14 | 1.3
2017-12-17 | P | 24 | 64 | 290.31 | 42.91 | 977.725 | 977.725 | 1.1709 | 193.3 | 193.3 | 0.28308 | 0.24 | 0.24 | 0.26542 | 784.425 | 784.425 | 0.88779 | 1241.5623 | 80.23 | 1331.47 | 1.3
2017-12-18 | P | 24 | 64 | 290.78 | 42.79 | 959.54 | 959.54 | 1.1718 | 193.321 | 193.321 | 0.28327 | 0.264 | 0.264 | 0.26568 | 766.219 | 766.219 | 0.88855 | 1365.3095 | 79.85 | 1332.95 | 1.4
2017-12-19 | P | 24 | 64 | 289.32 | 42.7 | 955.148 | 955.148 | 1.1728 | 193.64 | 193.64 | 0.28346 | 0.255 | 0.255 | 0.26594 | 761.508 | 761.508 | 0.88931 | 1317.1401 | 79.73 | 1330.63 | 1.4
2017-12-20 | P | 24 | 64 | 291.38 | 42.49 | 955.692 | 955.692 | 1.1737 | 193.102 | 193.102 | 0.28366 | 0.274 | 0.274 | 0.26621 | 762.59 | 762.59 | 0.89008 | 1420.1769 | 79.8 | 1331.2 | 1.3
2017-12-21 | P | 24 | 64 | 292.09 | 42.4 | 1068.798 | 1068.798 | 1.1748 | 190.857 | 190.857 | 0.28385 | 0.253 | 0.253 | 0.26647 | 877.941 | 877.941 | 0.89096 | 1324.0856 | 82.14 | 1331.82 | 1.3
2017-12-22 | P | 24 | 64 | 290.8 | 42.55 | 1039.936 | 1039.936 | 1.1758 | 192.476 | 192.476 | 0.28404 | 0.255 | 0.255 | 0.26672 | 847.46 | 847.46 | 0.8918 | 1322.674 | 81.49 | 1331.64 | 1.3
2017-12-23 | P | 24 | 64 | 291.28 | 42.7 | 1038.047 | 1038.047 | 1.1769 | 193.277 | 193.277 | 0.28423 | 0.251 | 0.251 | 0.26697 | 844.77 | 844.77 | 0.89265 | 1297.8213 | 81.38 | 1331.72 | 1.3
2017-12-24 | P | 24 | 64 | 288.57 | 42.83 | 1019.577 | 1019.577 | 1.1779 | 193.197 | 193.197 | 0.28443 | 0.257 | 0.257 | 0.26723 | 826.38 | 826.38 | 0.89347 | 1328.1003 | 81.05 | 1329.55 | 1.3
2017-12-25 | P | 24 | 64 | 288.36 | 42.63 | 1028.58 | 1028.58 | 1.1789 | 194.104 | 194.104 | 0.28462 | 0.258 | 0.258 | 0.26749 | 834.476 | 834.476 | 0.89431 | 1326.7527 | 81.13 | 1329.07 | 1.3
2017-12-26 | P | 24 | 64 | 288.47 | 42.85 | 1018.854 | 1018.854 | 1.1799 | 192.982 | 192.982 | 0.28481 | 0.258 | 0.258 | 0.26774 | 825.872 | 825.872 | 0.89513 | 1334.4664 | 81.06 | 1330.36 | 1.3
2017-12-27 | P | 24 | 64 | 287.17 | 42.94 | 1023.121 | 1023.121 | 1.181 | 192.954 | 192.954 | 0.28501 | 0.254 | 0.254 | 0.268 | 830.167 | 830.167 | 0.89596 | 1316.008 | 81.14 | 1328.78 | 1.3
2017-12-28 | P | 24 | 64 | 287.18 | 43.09 | 1014.72 | 1014.72 | 1.182 | 193.047 | 193.047 | 0.2852 | 0.249 | 0.249 | 0.26825 | 821.673 | 821.673 | 0.89679 | 1290.8463 | 80.98 | 1328.58 | 1.3
2017-12-29 | P | 24 | 64 | 286.39 | 43.06 | 1019.487 | 1019.487 | 1.183 | 190.407 | 190.407 | 0.28539 | 0.251 | 0.251 | 0.2685 | 829.08 | 829.08 | 0.89762 | 1316.0178 | 81.32 | 1327.63 | 1.3
2017-12-30 | P | 24 | 64 | 288.35 | 42.86 | 1050.512 | 1050.512 | 1.1841 | 194.525 | 194.525 | 0.28558 | 0.234 | 0.233 | 0.26873 | 855.987 | 855.987 | 0.89847 | 1200.3753 | 81.48 | 1327.11 | 1.3
2017-12-31 | P | 24 | 64 | 288.97 | 42.71 | 1040.66 | 1040.66 | 1.1851 | 193.692 | 193.692 | 0.28578 | 0.234 | 0.234 | 0.26897 | 846.968 | 846.968 | 0.89932 | 1209.9622 | 81.39 | 1327.87 | 1.3
2018-01-01 | P | 24 | 64 | 287.81 | 42.82 | 1050.823 | 1050.823 | 1.1861 | 196.99 | 196.99 | 0.28598 | 0.27 | 0.27 | 0.26924 | 853.833 | 853.833 | 0.90017 | 1372.293 | 81.25 | 1326.09 | 1.3
2018-01-02 | P | 24 | 64 | 289.99 | 42.68 | 1508.504 | 1508.504 | 1.1877 | 351.031 | 351.031 | 0.28633 | 0.486 | 0.486 | 0.26972 | 1157.473 | 1157.473 | 0.90133 | 1385.2395 | 76.73 | 1327.57 | 1.3
2018-01-03 | P | 24 | 64 | 288.67 | 42.73 | 1390.633 | 1390.633 | 1.189 | 347.029 | 347.029 | 0.28667 | 0.462 | 0.462 | 0.27018 | 1043.604 | 1043.604 | 0.90237 | 1331.9578 | 75.04 | 1325.07 | 1.3
2018-01-04 | P | 24 | 64 | 288.91 | 42.74 | 1402.443 | 1402.443 | 1.1904 | 347.662 | 347.662 | 0.28702 | 0.455 | 0.455 | 0.27064 | 1054.781 | 1054.781 | 0.90343 | 1308.5468 | 75.21 | 1325.05 | 1.3
2018-01-05 | P | 24 | 64 | 288.06 | 42.74 | 1391.539 | 1391.539 | 1.1918 | 345.434 | 345.434 | 0.28737 | 0.454 | 0.454 | 0.27109 | 1046.105 | 1046.105 | 0.90447 | 1314.4942 | 75.18 | 1323.99 | 1.3
2018-01-06 | P | 24 | 64 | 288.81 | 42.51 | 1367.763 | 1367.763 | 1.1932 | 342.682 | 342.682 | 0.28771 | 0.464 | 0.464 | 0.27156 | 1025.081 | 1025.081 | 0.9055 | 1353.7157 | 74.95 | 1325.73 | 1.3
2018-01-07 | P | 24 | 64 | 284.51 | 43.39 | 1241.547 | 1241.547 | 1.1944 | 348.675 | 348.675 | 0.28806 | 0.467 | 0.467 | 0.27202 | 892.872 | 892.872 | 0.90639 | 1339.4967 | 71.92 | 1324.34 | 1.3
2018-01-08 | P | 24 | 64 | 282.46 | 43.58 | 1240.196 | 1240.196 | 1.1957 | 347.681 | 347.681 | 0.28841 | 0.456 | 0.456 | 0.27248 | 892.515 | 892.515 | 0.90728 | 1311.2393 | 71.97 | 1321.47 | 1.3
2018-01-09 | P | 24 | 64 | 283.54 | 43.42 | 1186.949 | 1186.949 | 1.1969 | 358.293 | 358.293 | 0.28876 | 0.466 | 0.466 | 0.27295 | 828.656 | 828.656 | 0.90811 | 1301.2814 | 69.81 | 1320.89 | 1.3
2018-01-10 | P | 24 | 64 | 285.57 | 42.67 | 1180.342 | 1180.342 | 1.1981 | 380.345 | 380.345 | 0.28914 | 0.504 | 0.504 | 0.27345 | 799.997 | 799.997 | 0.90891 | 1324.0926 | 67.78 | 1319.71 | 1.3
2018-01-11 | P | 24 | 64 | 291.82 | 41.59 | 1158.251 | 1158.251 | 1.1992 | 377.797 | 377.797 | 0.28952 | 0.531 | 0.531 | 0.27398 | 780.454 | 780.454 | 0.90969 | 1404.4341 | 67.38 | 1323.94 | 1.3
2018-01-12 | P | 24 | 64 | 291.9 | 41.64 | 1287.366 | 1287.366 | 1.2005 | 386.081 | 386.081 | 0.28991 | 0.537 | 0.537 | 0.27452 | 901.285 | 901.285 | 0.91059 | 1390.9024 | 70.01 | 1325.49 | 1.3
2018-01-13 | P | 24 | 64 | 292.55 | 41.72 | 1280.626 | 1280.626 | 1.2018 | 385.349 | 385.349 | 0.29029 | 0.556 | 0.556 | 0.27507 | 895.277 | 895.277 | 0.91149 | 1441.6853 | 69.91 | 1329.13 | 1.3
2018-01-14 | P | 24 | 64 | 288.65 | 42.15 | 1262.105 | 1262.105 | 1.203 | 379.999 | 379.999 | 0.29067 | 0.536 | 0.536 | 0.27561 | 882.106 | 882.106 | 0.91237 | 1410.5774 | 69.89 | 1324.92 | 1.3
2018-01-15 | P | 24 | 64 | 286.71 | 42.52 | 2294.998 | 2294.998 | 1.2053 | 407.39 | 407.39 | 0.29108 | 0.559 | 0.559 | 0.27617 | 1887.608 | 1887.608 | 0.91426 | 1371.2192 | 82.25 | 1322.54 | 1.3
2018-01-16 | P | 24 | 64 | 285.07 | 42.74 | 1405.271 | 1405.271 | 1.2067 | 408.121 | 408.121 | 0.29149 | 0.545 | 0.545 | 0.27671 | 997.15 | 997.15 | 0.91526 | 1335.207 | 70.96 | 1319.96 | 1.3
2018-01-17 | P | 24 | 64 | 283.53 | 42.92 | 1365.475 | 1365.475 | 1.2081 | 401.87 | 401.87 | 0.29189 | 0.532 | 0.532 | 0.27725 | 963.605 | 963.605 | 0.91622 | 1323.8012 | 70.57 | 1318.5 | 1.3
2018-01-18 | P | 24 | 64 | 282.68 | 43.11 | 1338.573 | 1338.573 | 1.2094 | 404.107 | 404.107 | 0.29229 | 0.517 | 0.517 | 0.27776 | 934.466 | 934.466 | 0.91716 | 1280.0793 | 69.81 | 1318.31 | 1.3
2018-01-19 | P | 24 | 64 | 280.84 | 43.22 | 1334.113 | 1334.113 | 1.2108 | 403.492 | 403.492 | 0.2927 | 0.519 | 0.519 | 0.27828 | 930.621 | 930.621 | 0.91809 | 1287.1581 | 69.76 | 1317.5 | 1.3
2018-01-20 | P | 24 | 64 | 281.52 | 43.23 | 1346.105 | 1346.105 | 1.2121 | 404.416 | 404.416 | 0.2931 | 0.526 | 0.526 | 0.27881 | 941.689 | 941.689 | 0.91903 | 1299.5678 | 69.96 | 1317.33 | 1.3
2018-01-21 | P | 24 | 64 | 280.45 | 43.32 | 1350.595 | 1350.595 | 1.2135 | 401.925 | 401.925 | 0.2935 | 0.526 | 0.526 | 0.27933 | 948.67 | 948.67 | 0.91998 | 1308.6646 | 70.24 | 1317.14 | 1.3
2018-01-22 | P | 24 | 64 | 282.14 | 43.16 | 1349.283 | 1349.283 | 1.2148 | 397.884 | 397.884 | 0.2939 | 0.558 | 0.558 | 0.27989 | 951.399 | 951.399 | 0.92093 | 1401.7477 | 70.51 | 1316.93 | 1.3
2018-01-23 | P | 24 | 64 | 282.95 | 43.16 | 1345.621 | 1345.621 | 1.2162 | 400.04 | 400.04 | 0.2943 | 0.551 | 0.551 | 0.28044 | 945.581 | 945.581 | 0.92187 | 1377.1623 | 70.27 | 1319.47 | 1.3
2018-01-24 | P | 22 | 64 | 345.08 | 42 | 1225.324 | 1336.717 | 1.2174 | 365.907 | 399.171 | 0.29467 | 0.486 | 0.53 | 0.28093 | 859.417 | 937.546 | 0.92273 | 1328.6791 | 70.14 | 1325.93 | 1.3
2018-01-25 | P | 24 | 64 | 295.28 | 40.65 | 1388.021 | 1388.021 | 1.2188 | 415.615 | 415.615 | 0.29508 | 0.548 | 0.548 | 0.28148 | 972.406 | 972.406 | 0.9237 | 1319.0164 | 70.06 | 1325.69 | 1.3
2018-01-26 | P | 24 | 64 | 287.85 | 40.68 | 1382.437 | 1382.437 | 1.2202 | 414.712 | 414.712 | 0.2955 | 0.548 | 0.548 | 0.28203 | 967.725 | 967.725 | 0.92467 | 1321.8884 | 70 | 1342.59 | 1.3
2018-01-27 | P | 24 | 64 | 289.88 | 40.94 | 1427.734 | 1427.734 | 1.2216 | 369.921 | 369.921 | 0.29587 | 0.496 | 0.496 | 0.28252 | 1057.813 | 1057.813 | 0.92573 | 1341.9379 | 74.09 | 1345.83 | 1.3
2018-01-28 | P | 24 | 64 | 290.17 | 41.45 | 1417.207 | 1417.207 | 1.223 | 368.335 | 368.335 | 0.29624 | 0.497 | 0.497 | 0.28302 | 1048.872 | 1048.872 | 0.92678 | 1348.3568 | 74.01 | 1343.75 | 1.3
2018-01-29 | P | 24 | 64 | 286.72 | 42.05 | 1410.645 | 1410.645 | 1.2244 | 367.885 | 367.885 | 0.2966 | 0.518 | 0.518 | 0.28354 | 1042.76 | 1042.76 | 0.92782 | 1408.8234 | 73.92 | 1336.31 | 1.3
2018-01-30 | P | 24 | 64 | 285.34 | 42.17 | 1405.988 | 1405.988 | 1.2258 | 367.869 | 367.869 | 0.29697 | 0.5 | 0.5 | 0.28404 | 1038.119 | 1038.119 | 0.92886 | 1359.2339 | 73.84 | 1330.72 | 1.3
2018-01-31 | P | 24 | 64 | 283.47 | 42.17 | 1303.805 | 1303.805 | 1.2271 | 338.451 | 338.451 | 0.29731 | 0.501 | 0.501 | 0.28454 | 965.354 | 965.354 | 0.92983 | 1480.1079 | 74.04 | 1328.02 | 1.3
2018-02-01 | P | 24 | 64 | 283.48 | 42.02 | 1332.878 | 1332.878 | 1.2285 | 346.759 | 346.759 | 0.29766 | 0.503 | 0.503 | 0.28504 | 986.119 | 986.119 | 0.93081 | 1450.6646 | 73.98 | 1328.36 | 1.3
2018-02-02 | P | 24 | 64 | 281.4 | 42.37 | 1323.156 | 1323.156 | 1.2298 | 345.785 | 345.785 | 0.298 | 0.518 | 0.518 | 0.28556 | 977.371 | 977.371 | 0.93179 | 1498.6943 | 73.87 | 1327.22 | 1.3
2018-02-03 | P | 24 | 64 | 283.53 | 42.21 | 1279.152 | 1279.152 | 1.2311 | 381.015 | 381.015 | 0.29838 | 0.583 | 0.583 | 0.28614 | 898.137 | 898.137 | 0.93269 | 1530.7298 | 70.21 | 1326.89 | 1.3
2018-02-04 | P | 24 | 64 | 281.72 | 42.16 | 1295.777 | 1295.777 | 1.2324 | 387.046 | 387.046 | 0.29877 | 0.591 | 0.591 | 0.28673 | 908.731 | 908.731 | 0.9336 | 1526.3018 | 70.13 | 1325.66 | 1.3
2018-02-05 | P | 24 | 64 | 282 | 42.04 | 1301.737 | 1301.737 | 1.2337 | 390.133 | 390.133 | 0.29916 | 0.612 | 0.612 | 0.28734 | 911.604 | 911.604 | 0.93451 | 1568.5471 | 70.03 | 1324.52 | 1.3
2018-02-06 | P | 24 | 64 | 285.33 | 41.71 | 1321.211 | 1321.211 | 1.235 | 392.209 | 392.209 | 0.29955 | 0.588 | 0.588 | 0.28793 | 929.002 | 929.002 | 0.93544 | 1498.2395 | 70.31 | 1326.91 | 1.3
2018-02-07 | P | 24 | 64 | 282.23 | 41.87 | 1264.144 | 1264.144 | 1.2363 | 370.298 | 370.298 | 0.29992 | 0.61 | 0.61 | 0.28854 | 893.846 | 893.846 | 0.93633 | 1646.6711 | 70.71 | 1324.02 | 1.3
2018-02-08 | P | 24 | 64 | 283.67 | 41.88 | 1283.956 | 1283.956 | 1.2375 | 369.628 | 369.628 | 0.30029 | 0.551 | 0.551 | 0.28909 | 914.328 | 914.328 | 0.93724 | 1490.32 | 71.21 | 1322.88 | 1.3
2018-02-09 | P | 24 | 64 | 282.27 | 41.92 | 1282.256 | 1282.256 | 1.2388 | 373.471 | 373.471 | 0.30067 | 0.537 | 0.537 | 0.28963 | 908.785 | 908.785 | 0.93815 | 1437.3245 | 70.87 | 1321.88 | 1.3
2018-02-10 | P | 24 | 64 | 281.16 | 42.03 | 1259.682 | 1259.682 | 1.2401 | 377.109 | 377.109 | 0.30104 | 0.565 | 0.565 | 0.2902 | 882.573 | 882.573 | 0.93904 | 1497.4875 | 70.06 | 1320.83 | 1.3
2018-02-11 | P | 24 | 64 | 282.96 | 42.07 | 1246.801 | 1246.801 | 1.2413 | 372.669 | 372.669 | 0.30142 | 0.575 | 0.575 | 0.29077 | 874.132 | 874.132 | 0.93991 | 1542.1191 | 70.11 | 1321.9 | 1.3
2018-02-12 | P | 24 | 64 | 282.25 | 42.02 | 1273.682 | 1273.682 | 1.2426 | 380.643 | 380.643 | 0.3018 | 0.584 | 0.584 | 0.29135 | 893.039 | 893.039 | 0.9408 | 1533.9544 | 70.12 | 1320.44 | 1.3
2018-02-13 | P | 24 | 64 | 283.73 | 41.9 | 1288.647 | 1288.647 | 1.2439 | 380.587 | 380.587 | 0.30218 | 0.583 | 0.583 | 0.29194 | 908.06 | 908.06 | 0.94171 | 1531.0875 | 70.47 | 1320.81 | 1.3
2018-02-14 | P | 24 | 64 | 282.31 | 42.02 | 1291.678 | 1291.678 | 1.2452 | 380.364 | 380.364 | 0.30256 | 0.554 | 0.554 | 0.29249 | 911.314 | 911.314 | 0.94262 | 1456.3313 | 70.55 | 1319.78 | 1.3
2018-02-15 | P | 24 | 64 | 283.95 | 42.05 | 1284.535 | 1284.535 | 1.2465 | 381.3 | 381.3 | 0.30294 | 0.539 | 0.539 | 0.29303 | 903.235 | 903.235 | 0.94353 | 1412.3289 | 70.32 | 1319.73 | 1.3
2018-02-16 | P | 24 | 64 | 281.67 | 42.27 | 1313.474 | 1313.474 | 1.2478 | 380.533 | 380.533 | 0.30332 | 0.533 | 0.533 | 0.29356 | 932.941 | 932.941 | 0.94446 | 1399.5448 | 71.03 | 1318.96 | 1.3
2018-02-17 | P | 24 | 64 | 281.97 | 42.32 | 1319.958 | 1319.958 | 1.2491 | 382.814 | 382.814 | 0.3037 | 0.559 | 0.559 | 0.29412 | 937.144 | 937.144 | 0.9454 | 1461.5348 | 71 | 1318.33 | 1.3
2018-02-18 | P | 24 | 64 | 282.91 | 42.39 | 1315.614 | 1315.614 | 1.2504 | 381.945 | 381.945 | 0.30409 | 0.566 | 0.566 | 0.29469 | 933.669 | 933.669 | 0.94633 | 1481.5222 | 70.97 | 1319.88 | 1.3
2018-02-19 | P | 24 | 64 | 280.8 | 42.6 | 1284.984 | 1284.984 | 1.2517 | 380.092 | 380.092 | 0.30447 | 0.55 | 0.55 | 0.29524 | 904.892 | 904.892 | 0.94723 | 1446.9523 | 70.42 | 1317.92 | 1.3
2018-02-20 | P | 24 | 64 | 282.07 | 42.58 | 1271.911 | 1271.911 | 1.253 | 379.403 | 379.403 | 0.30484 | 0.56 | 0.56 | 0.2958 | 892.508 | 892.508 | 0.94813 | 1475.8634 | 70.17 | 1318.35 | 1.3
2018-02-21 | P | 24 | 64 | 280.52 | 42.79 | 1268.373 | 1268.373 | 1.2542 | 376.734 | 376.734 | 0.30522 | 0.556 | 0.556 | 0.29635 | 891.639 | 891.639 | 0.94902 | 1475.3699 | 70.3 | 1317.81 | 1.3
2018-02-22 | P | 24 | 64 | 281.04 | 42.91 | 1272.58 | 1272.58 | 1.2555 | 374.471 | 374.471 | 0.3056 | 0.547 | 0.547 | 0.2969 | 898.109 | 898.109 | 0.94992 | 1461.3281 | 70.57 | 1317.38 | 0.5
2018-02-23 | P | 24 | 64 | 280.33 | 42.96 | 1273.835 | 1273.835 | 1.2568 | 369.778 | 369.778 | 0.30597 | 0.543 | 0.543 | 0.29744 | 904.057 | 904.057 | 0.95082 | 1467.9889 | 70.97 | 1316.66 | 0.5
2018-02-24 | P | 24 | 64 | 280.84 | 43 | 1276.028 | 1276.028 | 1.2581 | 373.882 | 373.882 | 0.30634 | 0.55 | 0.55 | 0.29799 | 902.146 | 902.146 | 0.95172 | 1472.3843 | 70.7 | 1316.03 | 0.5
2018-02-25 | P | 24 | 64 | 281.75 | 42.93 | 1280.712 | 1280.712 | 1.2593 | 374.721 | 374.721 | 0.30671 | 0.55 | 0.55 | 0.29854 | 905.991 | 905.991 | 0.95263 | 1468.4285 | 70.74 | 1317.1 | 0.5
2018-02-26 | P | 24 | 64 | 280.68 | 42.95 | 1289.231 | 1289.231 | 1.2606 | 377.665 | 377.665 | 0.30709 | 0.546 | 0.546 | 0.29909 | 911.566 | 911.566 | 0.95354 | 1446.1096 | 70.71 | 1315.37 | 0.5
2018-02-27 | P | 24 | 64 | 282.86 | 42.99 | 1281.756 | 1281.756 | 1.2619 | 377.529 | 377.529 | 0.30747 | 0.579 | 0.579 | 0.29967 | 904.227 | 904.227 | 0.95444 | 1533.6438 | 70.55 | 1315.87 | 0.5
2018-02-28 | P | 24 | 64 | 280.83 | 43.14 | 1261.211 | 1261.211 | 1.2632 | 375.414 | 375.414 | 0.30785 | 0.548 | 0.548 | 0.30022 | 885.797 | 885.797 | 0.95533 | 1460.172 | 70.23 | 1314.93 | 0.5
2018-03-01 | P | 24 | 64 | 280.79 | 43.32 | 1456.19 | 1456.19 | 1.2646 | 286.401 | 286.401 | 0.30813 | 0.417 | 0.417 | 0.30063 | 1169.789 | 1169.789 | 0.9565 | 1455.0019 | 80.33 | 1314.52 | 0.5
2018-03-02 | P | 24 | 64 | 279.62 | 43.4 | 1442.739 | 1442.739 | 1.2661 | 283.76 | 283.76 | 0.30842 | 0.435 | 0.435 | 0.30107 | 1158.979 | 1158.979 | 0.95766 | 1534.2649 | 80.33 | 1314.08 | 0.5
2018-03-03 | P | 24 | 64 | 280.02 | 43.36 | 1424.33 | 1424.33 | 1.2675 | 284.816 | 284.816 | 0.3087 | 0.429 | 0.429 | 0.3015 | 1139.514 | 1139.514 | 0.9588 | 1506.8571 | 80 | 1313.5 | 0.5
2018-03-04 | P | 24 | 64 | 281.62 | 43.26 | 1424.582 | 1424.582 | 1.2689 | 272.216 | 272.216 | 0.30897 | 0.411 | 0.411 | 0.30191 | 1152.366 | 1152.366 | 0.95995 | 1509.5035 | 80.89 | 1315.01 | 0.5
2018-03-05 | P | 24 | 64 | 280.16 | 43.27 | 1441.064 | 1441.064 | 1.2704 | 272.422 | 272.422 | 0.30924 | 0.419 | 0.419 | 0.30233 | 1168.642 | 1168.642 | 0.96112 | 1539.1819 | 81.1 | 1313.91 | 0.5
2018-03-06 | P | 24 | 64 | 280.75 | 43.3 | 1448.787 | 1448.787 | 1.2718 | 268.062 | 268.062 | 0.30951 | 0.386 | 0.386 | 0.30271 | 1180.725 | 1180.725 | 0.9623 | 1441.3942 | 81.5 | 1313.54 | 0.5
2018-03-07 | P | 24 | 64 | 281.6 | 43.31 | 1460.461 | 1460.461 | 1.2733 | 276.845 | 276.845 | 0.30979 | 0.395 | 0.395 | 0.30311 | 1183.616 | 1183.616 | 0.96348 | 1425.5269 | 81.04 | 1314.24 | 0.5
2018-03-08 | P | 24 | 64 | 283.04 | 43.32 | 1481.984 | 1481.984 | 1.2748 | 278.526 | 278.526 | 0.31007 | 0.392 | 0.392 | 0.3035 | 1203.458 | 1203.458 | 0.96469 | 1405.9585 | 81.21 | 1315.36 | 0.5
2018-03-09 | P | 24 | 64 | 283.18 | 43.1 | 1488.362 | 1488.362 | 1.2762 | 286.79 | 286.79 | 0.31035 | 0.385 | 0.385 | 0.30389 | 1201.572 | 1201.572 | 0.96589 | 1342.1284 | 80.73 | 1314.42 | 0.5
2018-03-10 | P | 24 | 64 | 282.86 | 43.05 | 1428.12 | 1428.12 | 1.2777 | 283.718 | 283.718 | 0.31064 | 0.386 | 0.386 | 0.30427 | 1144.402 | 1144.402 | 0.96703 | 1362.0532 | 80.13 | 1314.36 | 0.5
2018-03-11 | P | 24 | 64 | 281.94 | 43.22 | 1456.805 | 1456.805 | 1.2791 | 292.068 | 292.068 | 0.31093 | 0.395 | 0.395 | 0.30467 | 1164.737 | 1164.737 | 0.9682 | 1353.0959 | 79.95 | 1314.33 | 0.5
2018-03-12 | P | 24 | 64 | 282.89 | 43.26 | 1489.088 | 1489.088 | 1.2806 | 293.498 | 293.498 | 0.31122 | 0.419 | 0.419 | 0.30509 | 1195.59 | 1195.59 | 0.96939 | 1427.87 | 80.29 | 1314.49 | 0.5
2018-03-13 | P | 24 | 64 | 281.13 | 43.39 | 1466.295 | 1466.295 | 1.2821 | 288.249 | 288.249 | 0.31151 | 0.402 | 0.402 | 0.30549 | 1178.046 | 1178.046 | 0.97057 | 1394.291 | 80.34 | 1314.25 | 0.5
2018-03-14 | P | 24 | 64 | 281.52 | 43.59 | 1460.491 | 1460.491 | 1.2835 | 288.621 | 288.621 | 0.3118 | 0.389 | 0.389 | 0.30588 | 1171.87 | 1171.87 | 0.97174 | 1346.3851 | 80.24 | 1313.35 | 0.5
2018-03-15 | P | 24 | 64 | 279.41 | 43.76 | 1488.573 | 1488.573 | 1.285 | 290.286 | 290.286 | 0.31209 | 0.359 | 0.359 | 0.30624 | 1198.287 | 1198.287 | 0.97294 | 1238.327 | 80.5 | 1312.51 | 0.5
2018-03-16 | P | 24 | 64 | 280.63 | 43.65 | 1455.202 | 1455.202 | 1.2865 | 290.791 | 290.791 | 0.31238 | 0.391 | 0.391 | 0.30663 | 1164.411 | 1164.411 | 0.97411 | 1345.7672 | 80.02 | 1311.77 | 0.5
2018-03-17 | P | 24 | 64 | 280.4 | 43.76 | 1428.2 | 1428.2 | 1.2879 | 292.209 | 292.209 | 0.31267 | 0.401 | 0.401 | 0.30703 | 1135.991 | 1135.991 | 0.97524 | 1370.9366 | 79.54 | 1311.72 | 0.5
2018-03-18 | P | 24 | 64 | 279.91 | 43.6 | 1429.693 | 1429.693 | 1.2893 | 290.821 | 290.821 | 0.31297 | 0.391 | 0.391 | 0.30742 | 1138.872 | 1138.872 | 0.97638 | 1343.108 | 79.66 | 1310.76 | 0.5
2018-03-19 | P | 24 | 64 | 280.22 | 43.52 | 1434.628 | 1434.628 | 1.2908 | 291.387 | 291.387 | 0.31326 | 0.444 | 0.444 | 0.30786 | 1143.241 | 1143.241 | 0.97752 | 1522.4118 | 79.69 | 1310.27 | 0.5
2018-03-20 | P | 24 | 64 | 279.57 | 43.62 | 1450.653 | 1450.653 | 1.2922 | 306.671 | 306.671 | 0.31356 | 0.443 | 0.443 | 0.30831 | 1143.982 | 1143.982 | 0.97867 | 1445.1024 | 78.86 | 1310.74 | 0.5
2018-03-21 | P | 24 | 64 | 277.04 | 43.83 | 1494.381 | 1494.381 | 1.2937 | 307.04 | 307.04 | 0.31387 | 0.443 | 0.443 | 0.30875 | 1187.341 | 1187.341 | 0.97986 | 1443.9584 | 79.45 | 1309.86 | 0.5
2018-03-22 | P | 24 | 64 | 278.9 | 43.5 | 1458.68 | 1458.68 | 1.2952 | 303.51 | 303.51 | 0.31417 | 0.428 | 0.428 | 0.30918 | 1155.17 | 1155.17 | 0.98101 | 1411.6273 | 79.19 | 1309.19 | 0.5
2018-03-23 | P | 24 | 64 | 279.87 | 43.59 | 1436.216 | 1436.216 | 1.2966 | 299.796 | 299.796 | 0.31447 | 0.431 | 0.431 | 0.30961 | 1136.42 | 1136.42 | 0.98215 | 1438.2013 | 79.13 | 1309.66 | 0.5
2018-03-24 | P | 24 | 64 | 278.78 | 43.93 | 1409.014 | 1409.014 | 1.298 | 293.225 | 293.225 | 0.31477 | 0.439 | 0.439 | 0.31005 | 1115.789 | 1115.789 | 0.98326 | 1498.5114 | 79.19 | 1309.4 | 0.5
2018-03-25 | P | 24 | 64 | 277.78 | 44.09 | 1420.824 | 1420.824 | 1.2995 | 298.009 | 298.009 | 0.31506 | 0.437 | 0.437 | 0.31048 | 1122.815 | 1122.815 | 0.98439 | 1467.2342 | 79.03 | 1308.15 | 0.5
2018-03-26 | P | 24 | 64 | 278 | 44.06 | 1427.997 | 1427.997 | 1.3009 | 295.828 | 295.828 | 0.31536 | 0.43 | 0.43 | 0.31091 | 1132.169 | 1132.169 | 0.98552 | 1454.8826 | 79.28 | 1307.58 | 0.5
2018-03-27 | P | 24 | 64 | 278.67 | 44.07 | 1475.958 | 1475.958 | 1.3024 | 322.881 | 322.881 | 0.31568 | 0.459 | 0.459 | 0.31137 | 1153.077 | 1153.077 | 0.98667 | 1421.087 | 78.12 | 1308.13 | 0.5
2018-03-28 | P | 24 | 64 | 277.21 | 44.33 | 1481.167 | 1481.167 | 1.3038 | 321.486 | 321.486 | 0.316 | 0.504 | 0.504 | 0.31188 | 1159.681 | 1159.681 | 0.98783 | 1568.5255 | 78.3 | 1307.04 | 0.5
2018-03-29 | P | 24 | 64 | 277.25 | 44.42 | 1466.464 | 1466.464 | 1.3053 | 320.823 | 320.823 | 0.31633 | 0.529 | 0.529 | 0.31241 | 1145.641 | 1145.641 | 0.98898 | 1647.918 | 78.12 | 1306.41 | 0.5
2018-03-30 | P | 24 | 64 | 277.93 | 44.38 | 1450.684 | 1450.684 | 1.3068 | 319.922 | 319.922 | 0.31665 | 0.446 | 0.446 | 0.31285 | 1130.762 | 1130.762 | 0.99011 | 1392.952 | 77.95 | 1307.68 | 0.5
2018-03-31 | P | 24 | 64 | 276.99 | 44.38 | 1457.061 | 1457.061 | 1.3082 | 321.75 | 321.75 | 0.31697 | 0.475 | 0.475 | 0.31333 | 1135.311 | 1135.311 | 0.99124 | 1476.0404 | 77.92 | 1306.61 | 0.5
2018-04-01 | P | 24 | 64 | 278.52 | 44.18 | 1414.41 | 1414.41 | 1.3096 | 316.635 | 316.635 | 0.31728 | 0.5 | 0.5 | 0.31383 | 1097.775 | 1097.775 | 0.99234 | 1579.5411 | 77.61 | 1306.7 | 0.5
2018-04-02 | P | 24 | 64 | 278.99 | 44.28 | 1436.207 | 1436.207 | 1.3111 | 312.599 | 312.599 | 0.3176 | 0.491 | 0.491 | 0.31432 | 1123.608 | 1123.608 | 0.99346 | 1569.2117 | 78.23 | 1308.57 | 0.5
2018-04-03 | P | 24 | 64 | 269.62 | 44.62 | 1393.951 | 1393.951 | 1.3125 | 301.695 | 301.695 | 0.3179 | 0.46 | 0.46 | 0.31478 | 1092.256 | 1092.256 | 0.99456 | 1523.1111 | 78.36 | 1308.45 | 0.5
2018-04-04 | P | 24 | 64 | 272.67 | 44.83 | 1407.657 | 1407.657 | 1.3139 | 310.175 | 310.175 | 0.31821 | 0.482 | 0.482 | 0.31526 | 1097.482 | 1097.482 | 0.99565 | 1552.4204 | 77.96 | 1308.82 | 0.5
2018-04-05 | P | 24 | 64 | 271.5 | 45.03 | 1265.048 | 1265.048 | 1.3151 | 310.488 | 310.488 | 0.31852 | 0.506 | 0.506 | 0.31577 | 954.56 | 954.56 | 0.99661 | 1628.8488 | 75.46 | 1303.82 | 0.5
2018-04-06 | P | 24 | 64 | 272.81 | 44.74 | 1240.575 | 1240.575 | 1.3164 | 331.967 | 331.967 | 0.31885 | 0.533 | 0.533 | 0.3163 | 908.608 | 908.608 | 0.99752 | 1604.5149 | 73.24 | 1304.26 | 0.5
2018-04-07 | P | 24 | 64 | 270.58 | 44.7 | 1244.619 | 1244.619 | 1.3176 | 334.208 | 334.208 | 0.31919 | 0.542 | 0.542 | 0.31684 | 910.411 | 910.411 | 0.99843 | 1620.7811 | 73.15 | 1303 | 0.5
2018-04-08 | P | 24 | 64 | 269.13 | 44.83 | 1249.538 | 1249.538 | 1.3189 | 334.747 | 334.747 | 0.31952 | 0.514 | 0.514 | 0.31736 | 914.791 | 914.791 | 0.99934 | 1536.907 | 73.21 | 1302.41 | 0.5
2018-04-09 | P | 24 | 64 | 268.42 | 45.25 | 1265.256 | 1265.256 | 1.3201 | 332.492 | 332.492 | 0.31985 | 0.523 | 0.523 | 0.31788 | 932.764 | 932.764 | 1.0003 | 1573.4183 | 73.72 | 1302.26 | 0.5
2018-04-10 | P | 24 | 64 | 269.19 | 45.59 | 1147.892 | 1147.892 | 1.3213 | 314.153 | 314.153 | 0.32017 | 0.513 | 0.513 | 0.31839 | 833.739 | 833.739 | 1.0011 | 1633.8568 | 72.63 | 1303.23 | 0.5
2018-04-11 | P | 24 | 64 | 267.53 | 45.76 | 1146.107 | 1146.107 | 1.3224 | 313.658 | 313.658 | 0.32048 | 0.5 | 0.5 | 0.31889 | 832.449 | 832.449 | 1.0019 | 1594.6732 | 72.63 | 1301.26 | 0.5
2018-04-12 | P | 24 | 64 | 266.83 | 45.8 | 1147.421 | 1147.421 | 1.3236 | 314.441 | 314.441 | 0.32079 | 0.499 | 0.499 | 0.31939 | 832.98 | 832.98 | 1.0028 | 1588.5015 | 72.6 | 1301.34 | 0.5
2018-04-13 | P | 24 | 64 | 267.41 | 45.81 | 1147.999 | 1147.999 | 1.3247 | 313.886 | 313.886 | 0.32111 | 0.511 | 0.511 | 0.3199 | 834.113 | 834.113 | 1.0036 | 1627.3743 | 72.66 | 1301.64 | 0.5
2018-04-14 | P | 24 | 64 | 268.4 | 45.74 | 1157.39 | 1157.39 | 1.3259 | 312.761 | 312.761 | 0.32142 | 0.499 | 0.499 | 0.3204 | 844.629 | 844.629 | 1.0045 | 1594.7513 | 72.98 | 1303.15 | 0.5
2018-04-15 | P | 24 | 64 | 267.78 | 45.61 | 1156.511 | 1156.511 | 1.327 | 309.671 | 309.671 | 0.32173 | 0.465 | 0.465 | 0.32087 | 846.84 | 846.84 | 1.0053 | 1502.7465 | 73.22 | 1300.79 | 0.5
2018-04-16 | P | 24 | 64 | 268.39 | 45.5 | 1154.483 | 1154.483 | 1.3282 | 310.792 | 310.792 | 0.32204 | 0.473 | 0.473 | 0.32134 | 843.691 | 843.691 | 1.0061 | 1522.4008 | 73.08 | 1300.66 | 0.5
2018-04-17 | P | 24 | 64 | 269.18 | 45.26 | 1137.26 | 1137.26 | 1.3293 | 312.527 | 312.527 | 0.32235 | 0.44 | 0.44 | 0.32178 | 824.733 | 824.733 | 1.007 | 1408.7519 | 72.52 | 1300.87 | 0.5
2018-04-18 | P | 24 | 64 | 269.14 | 45.24 | 1136.713 | 1136.713 | 1.3305 | 314.272 | 314.272 | 0.32267 | 0.474 | 0.474 | 0.32225 | 822.441 | 822.441 | 1.0078 | 1507.6399 | 72.35 | 1302.55 | 0.5
2018-04-19 | P | 24 | 64 | 268.19 | 45.4 | 1143.87 | 1143.87 | 1.3316 | 318.31 | 318.31 | 0.32299 | 0.454 | 0.454 | 0.32271 | 825.56 | 825.56 | 1.0086 | 1427.4072 | 72.17 | 1300.84 | 0.5
2018-04-20 | P | 24 | 64 | 267.87 | 45.51 | 1135.077 | 1135.077 | 1.3327 | 316.271 | 316.271 | 0.3233 | 0.45 | 0.45 | 0.32316 | 818.806 | 818.806 | 1.0094 | 1421.8534 | 72.14 | 1300.58 | 0.5
2018-04-21 | P | 24 | 64 | 266.98 | 45.54 | 1144.942 | 1144.942 | 1.3339 | 313.657 | 313.657 | 0.32362 | 0.455 | 0.455 | 0.32361 | 831.285 | 831.285 | 1.0103 | 1449.2296 | 72.6 | 1300.48 | 0.5
2018-04-22 | P | 24 | 64 | 267.57 | 45.66 | 1136.785 | 1136.785 | 1.335 | 312.511 | 312.511 | 0.32393 | 0.45 | 0.45 | 0.32406 | 824.274 | 824.274 | 1.0111 | 1439.9173 | 72.51 | 1302.39 | 0.5
2018-04-23 | P | 24 | 64 | 266.79 | 45.73 | 1147.543 | 1147.543 | 1.3362 | 317.686 | 317.686 | 0.32425 | 0.461 | 0.461 | 0.32452 | 829.857 | 829.857 | 1.0119 | 1451.4835 | 72.32 | 1300.25 | 0.5
2018-04-24 | P | 24 | 64 | 266.71 | 45.48 | 1139.092 | 1139.092 | 1.3373 | 313.067 | 313.067 | 0.32456 | 0.479 | 0.479 | 0.325 | 826.025 | 826.025 | 1.0127 | 1528.7558 | 72.52 | 1300.41 | 0.5
2018-04-25 | P | 24 | 64 | 267 | 45.4 | 1152.781 | 1152.781 | 1.3385 | 316.285 | 316.285 | 0.32488 | 0.5 | 0.5 | 0.3255 | 836.496 | 836.496 | 1.0136 | 1579.3667 | 72.56 | 1301.89 | 0.5
2018-04-26 | P | 24 | 64 | 267.43 | 45.5 | 1126.766 | 1126.766 | 1.3396 | 310.811 | 310.811 | 0.32519 | 0.472 | 0.472 | 0.32597 | 815.955 | 815.955 | 1.0144 | 1519.5376 | 72.42 | 1302.76 | 0.5
2018-04-27 | P | 24 | 64 | 266.51 | 45.53 | 1116.918 | 1116.918 | 1.3407 | 307.633 | 307.633 | 0.32549 | 0.465 | 0.465 | 0.32644 | 809.285 | 809.285 | 1.0152 | 1510.1631 | 72.46 | 1300.98 | 0.5
2018-04-28 | P | 24 | 64 | 266.05 | 45.59 | 1136.089 | 1136.089 | 1.3418 | 310.396 | 310.396 | 0.32581 | 0.452 | 0.452 | 0.32689 | 825.693 | 825.693 | 1.016 | 1454.7642 | 72.68 | 1300.72 | 0.5
2018-04-29 | P | 24 | 64 | 267.66 | 45.48 | 1135.915 | 1135.915 | 1.343 | 314.538 | 314.538 | 0.32612 | 0.444 | 0.444 | 0.32733 | 821.377 | 821.377 | 1.0169 | 1412.1187 | 72.31 | 1300.78 | 0.5
2018-04-30 | P | 24 | 64 | 268.26 | 45.38 | 1106.949 | 1106.949 | 1.3441 | 315.331 | 315.331 | 0.32644 | 0.447 | 0.447 | 0.32778 | 791.618 | 791.618 | 1.0176 | 1417.3551 | 71.51 | 1302.44 | 0.5
2018-05-01 | P | 24 | 64 | 266.68 | 45.44 | 1122.426 | 1122.426 | 1.3452 | 316.024 | 316.024 | 0.32675 | 0.452 | 0.452 | 0.32823 | 806.402 | 806.402 | 1.0185 | 1430.597 | 71.84 | 1301.16 | 0.5
2018-05-02 | P | 24 | 64 | 266.39 | 45.6 | 1124.947 | 1124.947 | 1.3463 | 313.896 | 313.896 | 0.32707 | 0.459 | 0.459 | 0.32869 | 811.051 | 811.051 | 1.0193 | 1462.8954 | 72.1 | 1300.63 | 0.5
2018-05-03 | P | 24 | 64 | 266.21 | 45.7 | 1248.164 | 1248.164 | 1.3476 | 310.557 | 310.557 | 0.32738 | 0.468 | 0.468 | 0.32916 | 937.607 | 937.607 | 1.0202 | 1507.5558 | 75.12 | 1300.05 | 0.5
2018-05-04 | P | 24 | 64 | 263.27 | 45.65 | 1230.355 | 1230.355 | 1.3488 | 306.829 | 306.829 | 0.32768 | 0.449 | 0.449 | 0.32961 | 923.526 | 923.526 | 1.0211 | 1464.9593 | 75.06 | 1301.6 | 0.5
2018-05-05 | P | 24 | 64 | 265.57 | 45.44 | 1193.399 | 1193.399 | 1.35 | 302.757 | 302.757 | 0.32799 | 0.449 | 0.449 | 0.33006 | 890.642 | 890.642 | 1.022 | 1481.5776 | 74.63 | 1302.83 | 0.5
2018-05-06 | P | 24 | 64 | 263.9 | 45.83 | 1214.862 | 1214.862 | 1.3512 | 305.641 | 305.641 | 0.32829 | 0.422 | 0.422 | 0.33048 | 909.221 | 909.221 | 1.0229 | 1381.778 | 74.84 | 1297.12 | 0.5
2018-05-07 | P | 24 | 64 | 265.79 | 45.6 | 1242.492 | 1242.492 | 1.3525 | 310.55 | 310.55 | 0.3286 | 0.448 | 0.448 | 0.33093 | 931.942 | 931.942 | 1.0239 | 1442.9979 | 75.01 | 1298.37 | 0.5
2018-05-08 | P | 24 | 64 | 265.51 | 45.7 | 1242.154 | 1242.154 | 1.3537 | 306.429 | 306.429 | 0.32891 | 0.451 | 0.451 | 0.33138 | 935.725 | 935.725 | 1.0248 | 1471.3033 | 75.33 | 1298.16 | 0.5
2018-05-09 | P | 24 | 64 | 264.79 | 45.74 | 1211.508 | 1211.508 | 1.3549 | 298.892 | 298.892 | 0.32921 | 0.435 | 0.435 | 0.33181 | 912.616 | 912.616 | 1.0257 | 1456.5161 | 75.33 | 1299.56 | 0.5
2018-05-10 | P | 24 | 64 | 266.74 | 45.58 | 1094.479 | 1094.479 | 1.356 | 272.484 | 272.484 | 0.32948 | 0.406 | 0.406 | 0.33222 | 821.995 | 821.995 | 1.0265 | 1488.6966 | 75.1 | 1300.2 | 0.5
2018-05-11 | P | 24 | 64 | 267.3 | 45.49 | 1098.549 | 1098.549 | 1.3571 | 272.59 | 272.59 | 0.32975 | 0.39 | 0.39 | 0.33261 | 825.959 | 825.959 | 1.0274 | 1430.5147 | 75.19 | 1299.48 | 0.5
2018-05-12 | P | 24 | 64 | 268.17 | 45.44 | 1096.098 | 1096.098 | 1.3582 | 272.335 | 272.335 | 0.33002 | 0.399 | 0.399 | 0.33301 | 823.763 | 823.763 | 1.0282 | 1465.2248 | 75.15 | 1299.15 | 0.5
2018-05-13 | P | 24 | 64 | 269.24 | 45.46 | 1105.174 | 1105.174 | 1.3593 | 272.602 | 272.602 | 0.3303 | 0.41 | 0.41 | 0.33342 | 832.572 | 832.572 | 1.029 | 1504.0205 | 75.33 | 1300.7 | 0.5
2018-05-14 | P | 24 | 64 | 267.7 | 45.63 | 1117.523 | 1117.523 | 1.3604 | 271.652 | 271.652 | 0.33057 | 0.399 | 0.399 | 0.33382 | 845.871 | 845.871 | 1.0299 | 1467.6498 | 75.69 | 1298.62 | 0.5
2018-05-15 | P | 24 | 64 | 266.87 | 45.68 | 1122.028 | 1122.028 | 1.3615 | 273.416 | 273.416 | 0.33084 | 0.392 | 0.392 | 0.33421 | 848.612 | 848.612 | 1.0307 | 1433.625 | 75.63 | 1299.03 | 0.5
2018-05-16 | P | 24 | 64 | 263.63 | 46.01 | 1116.06 | 1116.06 | 1.3627 | 273.958 | 273.958 | 0.33112 | 0.383 | 0.383 | 0.33459 | 842.102 | 842.102 | 1.0315 | 1397.0864 | 75.45 | 1293.84 | 0.5
2018-05-17 | P | 24 | 64 | 263.84 | 45.79 | 1279.866 | 1279.866 | 1.3639 | 300.721 | 300.721 | 0.33142 | 0.438 | 0.438 | 0.33503 | 979.145 | 979.145 | 1.0325 | 1456.6292 | 76.5 | 1294.05 | 0.5
2018-05-18 | P | 24 | 64 | 263.55 | 45.78 | 1269.642 | 1269.642 | 1.3652 | 303.096 | 303.096 | 0.33172 | 0.432 | 0.432 | 0.33546 | 966.546 | 966.546 | 1.0335 | 1424.839 | 76.13 | 1294.66 | 0.5
2018-05-19 | P | 24 | 64 | 260.4 | 46.2 | 1277.208 | 1277.208 | 1.3665 | 299.148 | 299.148 | 0.33202 | 0.439 | 0.439 | 0.3359 | 978.06 | 978.06 | 1.0345 | 1467.7517 | 76.58 | 1292.69 | 0.5
2018-05-20 | P | 21.5 | 64 | 309.06 | 45.46 | 1077.427 | 1202.709 | 1.3676 | 254.336 | 283.91 | 0.33227 | 0.38 | 0.424 | 0.33628 | 823.091 | 918.799 | 1.0353 | 1492.3448 | 76.39 | 1301.14 | 0.5
2018-05-21 | P | 21 | 64 | 235.02 | 44 | 1053.541 | 1204.047 | 1.3686 | 244.723 | 279.683 | 0.33252 | 0.376 | 0.43 | 0.33666 | 808.818 | 924.363 | 1.0361 | 1536.5454 | 76.77 | 1315.94 | 0.5
2018-05-22 | P | 24 | 64 | 254.04 | 44.62 | 1970.275 | 1970.275 | 1.3706 | 300.651 | 300.651 | 0.33282 | 0.426 | 0.426 | 0.33708 | 1669.624 | 1669.624 | 1.0378 | 1418.4919 | 84.74 | 1291.94 | 0.5
2018-05-23 | P | 21 | 64 | 251.92 | 44.38 | 1131.095 | 1292.68 | 1.3717 | 266.819 | 304.936 | 0.33309 | 0.377 | 0.431 | 0.33746 | 864.276 | 987.744 | 1.0386 | 1412.9429 | 76.41 | 1289.34 | 0.5
2018-05-24 | P | 21 | 64 | 252.14 | 44.34 | 1100.309 | 1257.496 | 1.3728 | 262.363 | 299.843 | 0.33335 | 0.377 | 0.431 | 0.33784 | 837.946 | 957.653 | 1.0395 | 1436.5555 | 76.16 | 1286.93 | 0.5
2018-05-25 | P | 21 | 64 | 252.47 | 44.37 | 1091.147 | 1247.025 | 1.3739 | 261.301 | 298.63 | 0.33361 | 0.387 | 0.442 | 0.33823 | 829.846 | 948.395 | 1.0403 | 1480.3349 | 76.05 | 1284.5 | 0.5
2018-05-26 | P | 21 | 64 | 251.61 | 44.65 | 1115.811 | 1275.213 | 1.375 | 262.912 | 300.471 | 0.33387 | 0.395 | 0.451 | 0.33862 | 852.899 | 974.742 | 1.0412 | 1501.9436 | 76.44 | 1283.68 | 0.5
2018-05-27 | P | 21 | 64 | 243.2557 | 44.6211 | 1104.377 | 1262.145 | 1.3761 | 263.435 | 301.069 | 0.33414 | 0.38 | 0.434 | 0.339 | 840.942 | 961.077 | 1.042 | 1440.5945 | 76.15 | 1284.5865 | 0.5
2018-05-28 | P | 21 | 64 | 261.491 | 43.7509 | 1107.194 | 1265.365 | 1.3772 | 270.891 | 309.59 | 0.33441 | 0.385 | 0.44 | 0.33939 | 836.303 | 955.775 | 1.0428 | 1422.5574 | 75.53 | 1284.8137 | 0.5
2018-05-29 | P | 21 | 64 | 250.4628 | 44.8148 | 1263.217 | 1443.677 | 1.3785 | 280.603 | 320.689 | 0.33469 | 0.396 | 0.452 | 0.33978 | 982.614 | 1122.987 | 1.0438 | 1411.0505 | 77.79 | 1288.4569 | 0.5
2018-05-30 | P | 21 | 64 | 233.7394 | 44.541 | 1303.232 | 1489.408 | 1.3798 | 282.721 | 323.11 | 0.33497 | 0.4 | 0.457 | 0.34018 | 1020.511 | 1166.298 | 1.0448 | 1414.6172 | 78.31 | 1284.561 | 0.5
2018-05-31 | P | 21 | 64 | 259.6251 | 44.7682 | 1288.006 | 1472.007 | 1.3811 | 282.142 | 322.448 | 0.33525 | 0.43 | 0.492 | 0.34061 | 1005.864 | 1149.559 | 1.0458 | 1524.431 | 78.1 | 1284.5703 | 0.5
2018-06-01 | P | 24 | 64 | 281.5403 | 44.233 | 1304.179 | 1304.179 | 1.3824 | 283.866 | 283.866 | 0.33554 | 0.425 | 0.425 | 0.34104 | 1020.313 | 1020.313 | 1.0469 | 1497.8194 | 78.23 | 1289.2161 | 0.5
2018-06-02 | P | 24 | 64 | 231.7639 | 42.0627 | 1272.436 | 1272.436 | 1.3837 | 275.842 | 275.842 | 0.33581 | 0.4 | 0.4 | 0.34144 | 996.594 | 996.594 | 1.0479 | 1449.4638 | 78.32 | 1305.7535 | 0.5
2018-06-03 | P | 24 | 64 | 265.6475 | 42.4374 | 1303.27 | 1303.27 | 1.385 | 283.814 | 283.814 | 0.3361 | 0.421 | 0.421 | 0.34186 | 1019.456 | 1019.456 | 1.0489 | 1484.0987 | 78.22 | 1291.7154 | 0.5
2018-06-04 | P | 24 | 64 | 234.325 | 43.3683 | 1269.609 | 1269.609 | 1.3862 | 277.95 | 277.95 | 0.33637 | 0.412 | 0.412 | 0.34227 | 991.659 | 991.659 | 1.0499 | 1483.4071 | 78.11 | 1289.4846 | 0.5
2018-06-05 | P | 24 | 64 | 287.009 | 46.0147 | 1219.982 | 1219.982 | 1.3875 | 280.694 | 280.694 | 0.33665 | 0.413 | 0.413 | 0.34268 | 939.288 | 939.288 | 1.0508 | 1469.9851 | 76.99 | 1287.2011 | 0.5
2018-06-06 | P | 24 | 64 | 279.4115 | 43.8542 | 1141.972 | 1141.972 | 1.3886 | 264.945 | 264.945 | 0.33692 | 0.385 | 0.385 | 0.34307 | 877.027 | 877.027 | 1.0517 | 1451.4899 | 76.8 | 1285.3386 | 0.5
2018-06-07 | P | 24 | 64 | 282.0829 | 48.162 | 1147.537 | 1147.537 | 1.3898 | 265.013 | 265.013 | 0.33718 | 0.391 | 0.391 | 0.34346 | 882.524 | 882.524 | 1.0526 | 1476.0144 | 76.91 | 1295.0556 | 0.5
2018-06-08 | P | 24 | 64 | 198.8922 | 42.3708 | 1163.247 | 1163.247 | 1.3909 | 267.113 | 267.113 | 0.33745 | 0.399 | 0.399 | 0.34386 | 896.134 | 896.134 | 1.0535 | 1492.3572 | 77.04 | 1279.8898 | 0.5
2018-06-09 | P | 24 | 64 | 294.3675 | 46.23 | 1184.448 | 1184.448 | 1.3921 | 272.601 | 272.601 | 0.33772 | 0.402 | 0.402 | 0.34426 | 911.847 | 911.847 | 1.0544 | 1473.032 | 76.98 | 1282.4427 | 0.5
2018-06-10 | P | 24 | 64 | 281.0014 | 47.5561 | 1175.578 | 1175.578 | 1.3933 | 272.639 | 272.639 | 0.338 | 0.393 | 0.393 | 0.34465 | 902.939 | 902.939 | 1.0553 | 1441.3455 | 76.81 | 1284.3661 | 0.5
2018-06-11 | P | 24 | 64 | 237.2035 | 40.9104 | 1175.268 | 1175.268 | 1.3945 | 273.518 | 273.518 | 0.33827 | 0.389 | 0.389 | 0.34504 | 901.75 | 901.75 | 1.0562 | 1423.5846 | 76.73 | 1276.0381 | 0.5
2018-06-12 | P | 24 | 64 | 187.9385 | 39.8514 | 1193.171 | 1193.171 | 1.3956 | 272.488 | 272.488 | 0.33854 | 0.397 | 0.397 | 0.34544 | 920.683 | 920.683 | 1.0571 | 1456.2917 | 77.16 | 1278.9629 | 0.5
2018-06-13 | P | 24 | 64 | 289.1677 | 47.4524 | 1209.796 | 1209.796 | 1.3969 | 275.498 | 275.498 | 0.33882 | 0.401 | 0.401 | 0.34584 | 934.298 | 934.298 | 1.058 | 1455.7093 | 77.23 | 1283.067 | 0.5
2018-06-14 | P | 24 | 64 | 210.9369 | 41.4906 | 1190.842 | 1190.842 | 1.398 | 271.532 | 271.532 | 0.33909 | 0.389 | 0.389 | 0.34623 | 919.31 | 919.31 | 1.059 | 1434.3871 | 77.2 | 1277.736 | 0.5
2018-06-15 | P | 24 | 64 | 284.1894 | 46.8428 | 1210.515 | 1210.515 | 1.3993 | 274.914 | 274.914 | 0.33936 | 0.391 | 0.391 | 0.34662 | 935.601 | 935.601 | 1.0599 | 1421.8956 | 77.29 | 1285.0545 | 0.5
2018-06-16 | P | 24 | 64 | 208.5934 | 43.1737 | 1227.974 | 1227.974 | 1.4005 | 280.987 | 280.987 | 0.33964 | 0.399 | 0.399 | 0.34702 | 946.987 | 946.987 | 1.0608 | 1418.9055 | 77.12 | 1273.52 | 0.5
2018-06-17 | P | 24 | 64 | 269.986 | 45.7676 | 1160.283 | 1160.283 | 1.4016 | 278.95 | 278.95 | 0.33992 | 0.398 | 0.398 | 0.34742 | 881.333 | 881.333 | 1.0617 | 1428.5571 | 75.96 | 1282.8285 | 0.5
2018-06-18 | P | 24 | 64 | 233.0271 | 46.0996 | 1158.775 | 1158.775 | 1.4028 | 278.736 | 278.736 | 0.3402 | 0.42 | 0.42 | 0.34784 | 880.039 | 880.039 | 1.0626 | 1505.1339 | 75.95 | 1276.1851 | 0.5
2018-06-19 | P | 24 | 64 | 272.0025 | 47.7122 | 1176.81 | 1176.81 | 1.404 | 278.738 | 278.738 | 0.34048 | 0.42 | 0.42 | 0.34826 | 898.072 | 898.072 | 1.0635 | 1505.8944 | 76.31 | 1285.5539 | 0.5
2018-06-20 | P | 24 | 64 | 285.2602 | 45.8833 | 1181.986 | 1181.986 | 1.4052 | 275.798 | 275.798 | 0.34076 | 0.407 | 0.407 | 0.34866 | 906.188 | 906.188 | 1.0644 | 1474.9418 | 76.67 | 1278.6473 | 0.5
2018-06-21 | P | 24 | 64 | 241.0026 | 45.5522 | 1200.539 | 1200.539 | 1.4064 | 278.295 | 278.295 | 0.34104 | 0.408 | 0.408 | 0.34907 | 922.244 | 922.244 | 1.0653 | 1464.5574 | 76.82 | 1279.0142 | 0.5
2018-06-22 | P | 24 | 64 | 252.6311 | 46.4099 | 1169.956 | 1169.956 | 1.4075 | 272.601 | 272.601 | 0.34131 | 0.406 | 0.406 | 0.34948 | 897.355 | 897.355 | 1.0662 | 1489.8111 | 76.7 | 1275.3613 | 0.5
2018-06-23 | P | 24 | 64 | 250.7457 | 40.9733 | 1179.167 | 1179.167 | 1.4087 | 272.613 | 272.613 | 0.34158 | 0.4 | 0.4 | 0.34988 | 906.554 | 906.554 | 1.0671 | 1468.9725 | 76.88 | 1295.0451 | 0.5
2018-06-24 | P | 24 | 64 | 269.9394 | 43.2548 | 1174.756 | 1174.756 | 1.4099 | 271.339 | 271.339 | 0.34185 | 0.74 | 0.74 | 0.35062 | 903.417 | 903.417 | 1.068 | 2726.405 | 76.9 | 1283.4387 | 0.5
2018-06-25 | P | 24 | 64 | 242.0515 | 42.5723 | 1157.036 | 1157.036 | 1.411 | 271.458 | 271.458 | 0.34212 | 0.41 | 0.41 | 0.35103 | 885.578 | 885.578 | 1.0689 | 1511.2025 | 76.54 | 1279.087 | 0.5
2018-06-26 | P | 24 | 64 | 247.9934 | 46.0567 | 1169.557 | 1169.557 | 1.4122 | 270.096 | 270.096 | 0.34239 | 0.4 | 0.4 | 0.35143 | 899.461 | 899.461 | 1.0698 | 1479.2185 | 76.91 | 1275.4888 | 0.5
2018-06-27 | P | 24 | 64 | 255.7702 | 46.3338 | 1198.812 | 1198.812 | 1.4134 | 273.921 | 273.921 | 0.34267 | 0.398 | 0.398 | 0.35183 | 924.891 | 924.891 | 1.0707 | 1452.7291 | 77.15 | 1281.0492 | 0.5
2018-06-28 | P | 24 | 64 | 262.645 | 46.3731 | 1189.748 | 1189.748 | 1.4146 | 279.637 | 279.637 | 0.34295 | 0.402 | 0.402 | 0.35223 | 910.111 | 910.111 | 1.0717 | 1436.3907 | 76.5 | 1280.4243 | 0.5
2018-06-29 | P | 24 | 64 | 245.4495 | 41.7581 | 1202.446 | 1202.446 | 1.4158 | 279.934 | 279.934 | 0.34323 | 0.392 | 0.392 | 0.35262 | 922.512 | 922.512 | 1.0726 | 1401.6447 | 76.72 | 1271.5949 | 0.5
2018-06-30 | P | 24 | 64 | 254.0286 | 46.2274 | 1170.829 | 1170.829 | 1.417 | 274.004 | 274.004 | 0.3435 | 0.391 | 0.391 | 0.35301 | 896.825 | 896.825 | 1.0735 | 1426.6617 | 76.6 | 1281.5178 | 0.5
2018-07-01 | P | 21 | 64 | 261.3974 | 47.7461 | 1204.027 | 1376.031 | 1.4182 | 277.166 | 316.761 | 0.34378 | 0.351 | 0.401 | 0.35336 | 926.861 | 1059.27 | 1.0744 | 1265.415 | 76.98 | 1286.2094 | 0.5
2018-07-02 | P | 21 | 64 | 255.4841 | 46.6548 | 1207.143 | 1379.592 | 1.4194 | 277.883 | 317.581 | 0.34406 | 0.35 | 0.4 | 0.35371 | 929.26 | 1062.011 | 1.0753 | 1259.5049 | 76.98 | 1280.3382 | 0.5
2018-07-03 | P | 24 | 64 | 271.7774 | 48.4729 | 1363.14 | 1363.14 | 1.4207 | 314.821 | 314.821 | 0.34437 | 0.406 | 0.406 | 0.35412 | 1048.319 | 1048.319 | 1.0764 | 1289.6852 | 76.9 | 1281.3444 | 0.5
2018-07-04 | P | 24 | 64 | 272.3227 | 48.5794 | 1372.977 | 1372.977 | 1.4221 | 316.841 | 316.841 | 0.34469 | 0.405 | 0.405 | 0.35452 | 1056.136 | 1056.136 | 1.0774 | 1276.9844 | 76.92 | 1281.0033 | 0.5
2018-07-05 | P | 24 | 64 | 216.9458 | 46.3528 | 1386.136 | 1386.136 | 1.4235 | 319.399 | 319.399 | 0.34501 | 0.408 | 0.408 | 0.35493 | 1066.737 | 1066.737 | 1.0785 | 1277.5369 | 76.96 | 1283.9375 | 0.5
2018-07-06 | P | 24 | 64 | 211.934 | 44.7207 | 1345.199 | 1345.199 | 1.4249 | 315.748 | 315.748 | 0.34532 | 0.419 | 0.419 | 0.35535 | 1029.451 | 1029.451 | 1.0795 | 1327.0583 | 76.53 | 1275.9304 | 0.5
2018-07-07 | P | 21 | 64 | 256.8179 | 43.9774 | 1163.132 | 1329.294 | 1.426 | 272.456 | 311.378 | 0.3456 | 0.369 | 0.422 | 0.35572 | 890.676 | 1017.915 | 1.0804 | 1354.7582 | 76.58 | 1290.5121 | 0.5
2018-07-08 | P | 24 | 64 | 256.2247 | 42.1908 | 1321.994 | 1321.994 | 1.4273 | 308.186 | 308.186 | 0.3459 | 0.406 | 0.406 | 0.35612 | 1013.808 | 1013.808 | 1.0814 | 1317.86 | 76.69 | 1298.6959 | 0.5
2018-07-09 | P | 23.3 | 64 | 304.1551 | 47.0439 | 1299.437 | 1338.476 | 1.4286 | 298.357 | 307.321 | 0.3462 | 0.413 | 0.425 | 0.35654 | 1001.08 | 1031.155 | 1.0824 | 1384.0667 | 77.04 | 1293.5805 | 0.5
2018-07-10 | P | 24 | 64 | 226.5566 | 36.4733 | 1312.071 | 1312.071 | 1.43 | 303.06 | 303.06 | 0.34651 | 0.42 | 0.42 | 0.35696 | 1009.011 | 1009.011 | 1.0834 | 1387.1214 | 76.9 | 1295.4544 | 0.5
2018-07-11 | P | 24 | 64 | 243.2438 | 36.6379 | 1337.434 | 1337.434 | 1.4313 | 308.425 | 308.425 | 0.34681 | 0.428 | 0.428 | 0.35739 | 1029.009 | 1029.009 | 1.0845 | 1387.6372 | 76.94 | 1294.6675 | 0.5
2018-07-12 | P | 24 | 64 | 217.8791 | 41.9088 | 1328.215 | 1328.215 | 1.4326 | 304.315 | 304.315 | 0.34712 | 0.413 | 0.413 | 0.3578 | 1023.9 | 1023.9 | 1.0855 | 1357.9679 | 77.09 | 1291.7211 | 0.5
2018-07-13 | P | 24 | 64 | 246.8828 | 43.8279 | 1316.498 | 1316.498 | 1.4339 | 302.603 | 302.603 | 0.34742 | 0.406 | 0.406 | 0.3582 | 1013.895 | 1013.895 | 1.0865 | 1342.4156 | 77.02 | 1296.3204 | 0.5
2018-07-14 | P | 24 | 64 | 273.9699 | 45.8666 | 1315.19 | 1315.19 | 1.4352 | 303.524 | 303.524 | 0.34772 | 0.417 | 0.417 | 0.35862 | 1011.666 | 1011.666 | 1.0875 | 1375.1927 | 76.92 | 1286.0618 | 0.5
2018-07-15 | P | 24 | 64 | 277.3261 | 45.1962 | 1289.179 | 1289.179 | 1.4365 | 298.577 | 298.577 | 0.34802 | 0.4 | 0.4 | 0.35902 | 990.602 | 990.602 | 1.0885 | 1339.3664 | 76.84 | 1288.5014 | 0.5
2018-07-16 | P | 24 | 64 | 240.68 | 45.0278 | 1304.852 | 1304.852 | 1.4378 | 299.229 | 299.229 | 0.34832 | 0.406 | 0.406 | 0.35943 | 1005.623 | 1005.623 | 1.0895 | 1358.0034 | 77.07 | 1286.5711 | 0.5
2018-07-17 | P | 24 | 64 | 209.2921 | 42.1208 | 1295.709 | 1295.709 | 1.4391 | 295.839 | 295.839 | 0.34862 | 0.389 | 0.389 | 0.35982 | 999.87 | 999.87 | 1.0905 | 1314.874 | 77.17 | 1277.2187 | 0.5
2018-07-18 | P | 24 | 64 | 284.4293 | 47.3602 | 1311.493 | 1311.493 | 1.4404 | 299.356 | 299.356 | 0.34892 | 0.402 | 0.402 | 0.36022 | 1012.137 | 1012.137 | 1.0915 | 1342.1645 | 77.17 | 1275.9361 | 0.5
2018-07-19 | P | 24 | 64 | 294.9554 | 46.5965 | 1278.073 | 1278.073 | 1.4417 | 292.918 | 292.918 | 0.34921 | 0.399 | 0.399 | 0.36062 | 985.155 | 985.155 | 1.0925 | 1363.6103 | 77.08 | 1284.0621 | 0.5
2018-07-20 | P | 24 | 64 | 208.8906 | 40.8701 | 1281.108 | 1281.108 | 1.443 | 295.311 | 295.311 | 0.34951 | 0.4 | 0.4 | 0.36102 | 985.797 | 985.797 | 1.0935 | 1353.1904 | 76.95 | 1275.1117 | 0.5
2018-07-21 | P | 24 | 64 | 279.1012 | 46.2586 | 1296.993 | 1296.993 | 1.4443 | 298.698 | 298.698 | 0.3498 | 0.406 | 0.406 | 0.36142 | 998.295 | 998.295 | 1.0945 | 1360.4376 | 76.97 | 1279.4634 | 0.5
2018-07-22 | P | 24 | 64 | 184.6696 | 40.6719 | 1297.375 | 1297.375 | 1.4456 | 299.889 | 299.889 | 0.3501 | 0.405 | 0.405 | 0.36183 | 997.486 | 997.486 | 1.0955 | 1351.3833 | 76.88 | 1275.5726 | 0.5
2018-07-23 | P | 24 | 64 | 278.9064 | 45.8072 | 1281.584 | 1281.584 | 1.4469 | 300.005 | 300.005 | 0.3504 | 0.386 | 0.386 | 0.36221 | 981.579 | 981.579 | 1.0965 | 1288.2185 | 76.59 | 1277.1975 | 0.5
2018-07-24 | P | 24 | 64 | 216.4056 | 43.5762 | 1305.468 | 1305.468 | 1.4482 | 303.032 | 303.032 | 0.35071 | 0.441 | 0.441 | 0.36266 | 1002.436 | 1002.436 | 1.0975 | 1456.9121 | 76.79 | 1273.6022 | 0.5
2018-07-25 | P | 24 | 64 | 255.1591 | 44.0891 | 1324.095 | 1324.095 | 1.4495 | 304.826 | 304.826 | 0.35101 | 0.4 | 0.4 | 0.36306 | 1019.269 | 1019.269 | 1.0985 | 1313.0737 | 76.98 | 1274.3092 | 0.5
2018-07-26 | P | 24 | 64 | 294.0516 | 48.3747 | 1318.642 | 1318.642 | 1.4508 | 304.167 | 304.167 | 0.35132 | 0.385 | 0.385 | 0.36344 | 1014.475 | 1014.475 | 1.0995 | 1265.0189 | 76.93 | 1274.733 | 0.5
2018-07-27 | P | 24 | 64 | 219.7307 | 41.8516 | 1327.656 | 1327.656 | 1.4522 | 306.31 | 306.31 | 0.35162 | 0.39 | 0.39 | 0.36383 | 1021.346 | 1021.346 | 1.1005 | 1274.1504 | 76.93 | 1275.4661 | 0.5
2018-07-28 | P | 24 | 64 | 206.3562 | 41.8932 | 1326.472 | 1326.472 | 1.4535 | 308.726 | 308.726 | 0.35193 | 0.387 | 0.387 | 0.36422 | 1017.746 | 1017.746 | 1.1016 | 1255.1227 | 76.73 | 1273.2526 | 0.5
2018-07-29 | P | 24 | 64 | 286.8616 | 47.0486 | 1342.632 | 1342.632 | 1.4548 | 307.299 | 307.299 | 0.35224 | 0.373 | 0.373 | 0.36459 | 1035.333 | 1035.333 | 1.1026 | 1215.3375 | 77.11 | 1283.0245 | 0.5
2018-07-30 | P | 24 | 64 | 243.7023 | 46.3909 | 1356.892 | 1356.892 | 1.4562 | 307.117 | 307.117 | 0.35255 | 0.379 | 0.379 | 0.36497 | 1049.775 | 1049.775 | 1.1036 | 1234.803 | 77.37 | 1275.959 | 0.5
2018-07-31 | P | 24 | 64 | 292.2948 | 46.721 | 1317.17 | 1317.17 | 1.4575 | 303.652 | 303.652 | 0.35285 | 0.377 | 0.377 | 0.36535 | 1013.518 | 1013.518 | 1.1047 | 1241.2696 | 76.95 | 1281.2178 | 0.5
2018-08-01 | P | 24 | 64 | 233.2159 | 46.506 | 1324.252 | 1324.252 | 1.4588 | 304.419 | 304.419 | 0.35315 | 0.397 | 0.397 | 0.36574 | 1019.833 | 1019.833 | 1.1057 | 1302.9804 | 77.01 | 1277.0394 | 0.5
2018-08-02 | P | 24 | 64 | 261.4794 | 46.0425 | 1331.878 | 1331.878 | 1.4602 | 305.94 | 305.94 | 0.35346 | 0.403 | 0.403 | 0.36615 | 1025.938 | 1025.938 | 1.1067 | 1318.7978 | 77.03 | 1280.6274 | 0.5
2018-08-03 | P | 24 | 64 | 260.1768 | 45.237 | 1315.211 | 1315.211 | 1.4615 | 302.792 | 302.792 | 0.35376 | 0.392 | 0.392 | 0.36654 | 1012.419 | 1012.419 | 1.1077 | 1295.85 | 76.98 | 1275.125 | 0.5
2018-08-04 | P | 24 | 64 | 268.0045 | 44.9815 | 1287.447 | 1287.447 | 1.4628 | 298.304 | 298.304 | 0.35406 | 0.391 | 0.391 | 0.36693 | 989.143 | 989.143 | 1.1087 | 1309.7277 | 76.83 | 1307.7418 | 0.5
2018-08-05 | P | 24 | 64 | 284.8148 | 46.6531 | 1272.128 | 1272.128 | 1.464 | 294.987 | 294.987 | 0.35436 | 0.387 | 0.387 | 0.36732 | 977.141 | 977.141 | 1.1097 | 1312.9935 | 76.81 | 1273.3772 | 0.5
2018-08-06 | P | 24 | 64 | 197.8079 | 43.4842 | 1241.966 | 1241.966 | 1.4653 | 288.474 | 288.474 | 0.35464 | 0.404 | 0.404 | 0.36772 | 953.492 | 953.492 | 1.1106 | 1402.0848 | 76.77 | 1269.8584 | 0.5
2018-08-07 | P | 24 | 64 | 245.3232 | 47.1604 | 1239.772 | 1239.772 | 1.4665 | 264.371 | 264.371 | 0.35491 | 0.348 | 0.348 | 0.36807 | 975.401 | 975.401 | 1.1116 | 1317.7693 | 78.68 | 1273.3452 | 0.5
2018-08-08 | P | 24 | 64 | 247.6373 | 44.4617 | 1269.011 | 1269.011 | 1.4678 | 292.396 | 292.396 | 0.3552 | 0.354 | 0.354 | 0.36842 | 976.615 | 976.615 | 1.1126 | 1211.3811 | 76.96 | 1273.3186 | 0.5
2018-08-09 | P | 24 | 64 | 234.2983 | 43.4549 | 1190.969 | 1190.969 | 1.469 | 302.528 | 302.528 | 0.3555 | 0.343 | 0.343 | 0.36877 | 888.441 | 888.441 | 1.1135 | 1133.6174 | 74.6 | 1285.4513 | 0.5
2018-08-10 | P | 24 | 64 | 242.4996 | 44.8085 | 1171.309 | 1171.309 | 1.4701 | 304.662 | 304.662 | 0.35581 | 0.339 | 0.339 | 0.3691 | 866.647 | 866.647 | 1.1143 | 1112.958 | 73.99 | 1271.2246 | 0.7
2018-08-11 | P | 24 | 64 | 277.0783 | 46.696 | 1166.329 | 1166.329 | 1.4713 | 306.144 | 306.144 | 0.35611 | 0.323 | 0.323 | 0.36943 | 860.185 | 860.185 | 1.1152 | 1056.5159 | 73.75 | 1281.8285 | 0.7
2018-08-12 | P | 24 | 64 | 227.4776 | 43.7675 | 1173.217 | 1173.217 | 1.4725 | 305.555 | 305.555 | 0.35642 | 0.304 | 0.304 | 0.36973 | 867.662 | 867.662 | 1.1161 | 996.3444 | 73.96 | 1270.3567 | 0.7
2018-08-13 | P | 24 | 64 | 207.9963 | 47.0727 | 1193.177 | 1193.177 | 1.4737 | 307.455 | 307.455 | 0.35673 | 0.289 | 0.289 | 0.37002 | 885.722 | 885.722 | 1.117 | 938.9797 | 74.23 | 1268.5833 | 0.7
2018-08-14 | P | 24 | 64 | 207.8584 | 43.8254 | 1119.083 | 1119.083 | 1.4748 | 282.365 | 282.365 | 0.35701 | 0.287 | 0.287 | 0.37031 | 836.718 | 836.718 | 1.1178 | 1015.7314 | 74.77 | 1268.7448 | 0.7
2018-08-15 | P | 24 | 64 | 278.5379 | 49.5532 | 1152.473 | 1152.473 | 1.476 | 296.585 | 296.585 | 0.35731 | 0.406 | 0.406 | 0.37071 | 855.888 | 855.888 | 1.1186 | 1367.8136 | 74.26 | 1268.2165 | 0.5
2018-08-16 | P | 24 | 64 | 247.225 | 49.9189 | 1157.778 | 1157.778 | 1.4771 | 299.162 | 299.162 | 0.3576 | 0.408 | 0.408 | 0.37112 | 858.616 | 858.616 | 1.1195 | 1364.5416 | 74.16 | 1263.4954 | 0.5
2018-08-17 | P | 24 | 64 | 211.8468 | 43.2152 | 1140.653 | 1140.653 | 1.4782 | 293.78 | 293.78 | 0.3579 | 0.415 | 0.415 | 0.37154 | 846.873 | 846.873 | 1.1204 | 1411.0763 | 74.24 | 1268.8949 | 0.5
2018-08-18 | P | 24 | 64 | 265.0885 | 46.654 | 1139.624 | 1139.624 | 1.4794 | 293.313 | 293.313 | 0.35819 | 0.412 | 0.412 | 0.37195 | 846.311 | 846.311 | 1.1212 | 1404.7042 | 74.26 | 1282.3393 | 0.5
2018-08-19 | P | 24 | 64 | 260.8206 | 45.1102 | 1149.112 | 1149.112 | 1.4805 | 292.718 | 292.718 | 0.35848 | 0.405 | 0.405 | 0.37235 | 856.394 | 856.394 | 1.1221 | 1382.4944 | 74.53 | 1275.7953 | 0.5
2018-08-20 | P | 24 | 64 | 232.7068 | 47.3611 | 1161.667 | 1161.667 | 1.4817 | 295.584 | 295.584 | 0.35878 | 0.407 | 0.407 | 0.37276 | 866.083 | 866.083 | 1.1229 | 1376.5867 | 74.56 | 1273.3373 | 0.5
2018-08-21 | P | 24 | 64 | 220.243 | 43.6768 | 1165.948 | 1165.948 | 1.4829 | 295.473 | 295.473 | 0.35908 | 0.404 | 0.404 | 0.37316 | 870.475 | 870.475 | 1.1238 | 1365.9116 | 74.66 | 1263.3526 | 0.5
2018-08-22 | P | 24 | 64 | 278.138 | 47.5323 | 1165.753 | 1165.753 | 1.484 | 298.599 | 298.599 | 0.35937 | 0.408 | 0.408 | 0.37357 | 867.154 | 867.154 | 1.1247 | 1366.7092 | 74.39 | 1283.067 | 0.5
2018-08-23 | P | 24 | 64 | 245.9363 | 41.6288 | 1163.412 | 1163.412 | 1.4852 | 297.403 | 297.403 | 0.35967 | 0.402 | 0.402 | 0.37397 | 866.009 | 866.009 | 1.1255 | 1351.4154 | 74.44 | 1266.2137 | 0.5
2018-08-24 | P | 24 | 64 | 200.8481 | 44.8627 | 1164.661 | 1164.661 | 1.4864 | 298.038 | 298.038 | 0.35997 | 0.409 | 0.409 | 0.37438 | 866.623 | 866.623 | 1.1264 | 1373.2175 | 74.41 | 1262.1071 | 0.5
2018-08-25 | P | 24 | 64 | 205.6101 | 43.8146 | 1154.837 | 1154.837 | 1.4875 | 297.037 | 297.037 | 0.36027 | 0.415 | 0.415 | 0.3748 | 857.8 | 857.8 | 1.1272 | 1396.826 | 74.28 | 1265.2347 | 0.5
2018-08-26 | P | 24 | 64 | 218.0879 | 47.8875 | 1141.097 | 1141.097 | 1.4887 | 292.869 | 292.869 | 0.36056 | 0.419 | 0.419 | 0.37522 | 848.228 | 848.228 | 1.1281 | 1432.3264 | 74.33 | 1264.8039 | 0.5
2018-08-27 | P | 24 | 64 | 278.1471 | 49.8973 | 1125.889 | 1125.889 | 1.4898 | 284.486 | 284.486 | 0.36084 | 0.414 | 0.414 | 0.37563 | 841.403 | 841.403 | 1.1289 | 1455.0206 | 74.73 | 1266.81 | 0.5
2018-08-28 | P | 24 | 64 | 198.8181 | 44.8108 | 1101.458 | 1101.458 | 1.4909 | 275.483 | 275.483 | 0.36112 | 0.343 | 0.343 | 0.37597 | 825.975 | 825.975 | 1.1298 | 1246.3237 | 74.99 | 1261.2011 | 0.5
2018-08-29 | P | 24 | 64 | 263.2963 | 48.5892 | 1003.498 | 1003.498 | 1.4919 | 256.051 | 256.051 | 0.36138 | 0.301 | 0.301 | 0.37628 | 747.447 | 747.447 | 1.1305 | 1176.9687 | 74.48 | 1269.1978 | 0.5
2018-08-30 | P | 24 | 64 | 321.7773 | 49.5263 | 1065.545 | 1065.545 | 1.493 | 260.768 | 260.768 | 0.36164 | 0.28 | 0.28 | 0.37656 | 804.777 | 804.777 | 1.1313 | 1075.5653 | 75.53 | 1277.4332 | 0.5
2018-08-31 | P | 24 | 64 | 285.8099 | 48.7114 | 1131.903 | 1131.903 | 1.4941 | 277.754 | 277.754 | 0.36191 | 0.354 | 0.354 | 0.37691 | 854.149 | 854.149 | 1.1322 | 1273.699 | 75.46 | 1273.3056 | 0.5
2018-09-01 | P | 24 | 64 | 235.0703 | 47.7355 | 1153.262 | 1153.262 | 1.4952 | 281.404 | 281.404 | 0.3622 | 0.419 | 0.419 | 0.37733 | 871.858 | 871.858 | 1.133 | 1489.5879 | 75.6 | 1264.06 | 0.5
2018-09-02 | P | 24 | 64 | 216.3582 | 47.4999 | 1154.396 | 1154.396 | 1.4964 | 277.715 | 277.715 | 0.36247 | 0.401 | 0.401 | 0.37773 | 876.681 | 876.681 | 1.1339 | 1444.4412 | 75.94 | 1265.735 | 0.5
2018-09-03 | P | 24 | 64 | 217.6648 | 43.9612 | 1166.361 | 1166.361 | 1.4976 | 278.072 | 278.072 | 0.36275 | 0.425 | 0.425 | 0.37815 | 888.289 | 888.289 | 1.1348 | 1528.1905 | 76.16 | 1267.831 | 0.5
2018-09-04 | P | 24 | 64 | 251.0743 | 48.3028 | 1131.607 | 1131.607 | 1.4987 | 277.094 | 277.094 | 0.36303 | 0.388 | 0.388 | 0.37854 | 854.513 | 854.513 | 1.1357 | 1399.6297 | 75.51 | 1264.8597 | 0.5
2018-09-05 | P | 24 | 64 | 201.0278 | 46.3761 | 1123.483 | 1123.483 | 1.4998 | 276.93 | 276.93 | 0.36331 | 0.403 | 0.403 | 0.37895 | 846.553 | 846.553 | 1.1365 | 1455.0175 | 75.35 | 1271.0167 | 0.5
2018-09-06 | P | 24 | 64 | 222.8905 | 48.3145 | 1181.782 | 1181.782 | 1.501 | 286.346 | 286.346 | 0.36359 | 0.388 | 0.388 | 0.37933 | 895.436 | 895.436 | 1.1374 | 1355.8806 | 75.77 | 1263.4957 | 0.5
2018-09-07 | P | 24 | 64 | 247.8492 | 50.7075 | 1183.562 | 1183.562 | 1.5022 | 285.994 | 285.994 | 0.36388 | 0.387 | 0.387 | 0.37972 | 897.568 | 897.568 | 1.1383 | 1354.8921 | 75.84 | 1279.1467 | 0.5
2018-09-08 | P | 24 | 64 | 223.9294 | 47.4482 | 1190.653 | 1190.653 | 1.5034 | 287.075 | 287.075 | 0.36416 | 0.433 | 0.433 | 0.38015 | 903.578 | 903.578 | 1.1392 | 1507.9439 | 75.89 | 1263.8835 | 0.5
2018-09-09 | P | 24 | 64 | 274.9587 | 49.8455 | 1204.934 | 1204.934 | 1.5046 | 286.854 | 286.854 | 0.36445 | 0.414 | 0.414 | 0.38057 | 918.08 | 918.08 | 1.1401 | 1442.7688 | 76.19 | 1262.0416 | 0.5
2018-09-10 | P | 24 | 64 | 276.4959 | 49.3586 | 1203.808 | 1203.808 | 1.5058 | 290.421 | 290.421 | 0.36474 | 0.42 | 0.42 | 0.38099 | 913.387 | 913.387 | 1.141 | 1447.4125 | 75.88 | 1276.4749 | 0.5
2018-09-11 | P | 24 | 64 | 240.1975 | 49.1517 | 1204.07 | 1204.07 | 1.507 | 292.556 | 292.556 | 0.36503 | 0.393 | 0.393 | 0.38138 | 911.514 | 911.514 | 1.1419 | 1343.5855 | 75.7 | 1265.7506 | 0.5
2018-09-12 | P | 24 | 64 | 251.4906 | 43.9104 | 1200.455 | 1200.455 | 1.5082 | 295.919 | 295.919 | 0.36533 | 0.405 | 0.405 | 0.38179 | 904.536 | 904.536 | 1.1429 | 1368.4522 | 75.35 | 1264.2155 | 0.5
2018-09-13 | P | 24 | 64 | 208.895 | 45.6137 | 1211.264 | 1211.264 | 1.5094 | 299.362 | 299.362 | 0.36563 | 0.413 | 0.413 | 0.3822 | 911.902 | 911.902 | 1.1438 | 1381.1907 | 75.28 | 1262.13 | 0.5
2018-09-14 | P | 24 | 64 | 206.512 | 45.7535 | 1212.099 | 1212.099 | 1.5106 | 299.612 | 299.612 | 0.36593 | 0.413 | 0.413 | 0.38261 | 912.487 | 912.487 | 1.1447 | 1379.4007 | 75.28 | 1264.9622 | 0.5
2018-09-15 | P | 24 | 64 | 221.4297 | 46.8777 | 1193.464 | 1193.464 | 1.5118 | 295.934 | 295.934 | 0.36623 | 0.424 | 0.424 | 0.38304 | 897.53 | 897.53 | 1.1456 | 1433.9785 | 75.2 | 1293.4256 | 0.5
2018-09-16 | P | 24 | 64 | 236.3351 | 46.3711 | 1225.924 | 1225.924 | 1.513 | 299.699 | 299.699 | 0.36653 | 0.422 | 0.422 | 0.38346 | 926.225 | 926.225 | 1.1465 | 1409.5309 | 75.55 | 1270.8337 | 0.5
2018-09-17 | P | 24 | 64 | 196.5706 | 46.2699 | 1184.229 | 1184.229 | 1.5142 | 299.289 | 299.289 | 0.36682 | 0.422 | 0.422 | 0.38388 | 884.94 | 884.94 | 1.1474 | 1409.3134 | 74.73 | 1270.7453 | 0.5
2018-09-18 | P | 24 | 64 | 225.332 | 50.7634 | 1116.123 | 1116.123 | 1.5153 | 299.466 | 299.466 | 0.36712 | 0.42 | 0.42 | 0.3843 | 816.657 | 816.657 | 1.1482 | 1401.8186 | 73.17 | 1276.6958 | 0.5
2018-09-19 | P | 24 | 64 | 195.9858 | 48.6285 | 1116.628 | 1116.628 | 1.5164 | 301.219 | 301.219 | 0.36743 | 0.416 | 0.416 | 0.38472 | 815.409 | 815.409 | 1.149 | 1382.1173 | 73.02 | 1272.6957 | 0.5
2018-09-20 | P | 24 | 64 | 253.2099 | 51.9386 | 1161.995 | 1161.995 | 1.5176 | 301.642 | 301.642 | 0.36773 | 0.415 | 0.415 | 0.38513 | 860.353 | 860.353 | 1.1499 | 1377.4077 | 74.04 | 1287.2224 | 0.5
2018-09-21 | P | 24 | 64 | 258.8821 | 50.4633 | 1148.217 | 1148.217 | 1.5188 | 301.193 | 301.193 | 0.36803 | 0.392 | 0.392 | 0.38552 | 847.024 | 847.024 | 1.1507 | 1299.924 | 73.77 | 1283.5616 | 0.5
2018-09-22 | P | 24 | 64 | 244.078 | 50.3845 | 1155.025 | 1155.025 | 1.5199 | 299.213 | 299.213 | 0.36833 | 0.393 | 0.393 | 0.38592 | 855.812 | 855.812 | 1.1516 | 1314.3045 | 74.1 | 1274.0494 | 0.5
2018-09-23 | P | 24 | 64 | 219.042 | 50.6419 | 1164.567 | 1164.567 | 1.5211 | 299.891 | 299.891 | 0.36863 | 0.396 | 0.396 | 0.38631 | 864.676 | 864.676 | 1.1524 | 1319.0092 | 74.25 | 1280.4708 | 0.5
2018-09-24 | P | 24 | 64 | 273.9986 | 52.1277 | 1116.407 | 1116.407 | 1.5222 | 300.358 | 300.358 | 0.36893 | 0.396 | 0.396 | 0.38671 | 816.049 | 816.049 | 1.1533 | 1318.7063 | 73.1 | 1277.4626 | 0.5
2018-09-25 | P | 24 | 64 | 230.9584 | 43.5943 | 1155.355 | 1155.355 | 1.5233 | 298.481 | 298.481 | 0.36923 | 0.392 | 0.392 | 0.3871 | 856.874 | 856.874 | 1.1541 | 1312.576 | 74.16 | 1272.6455 | 0.5
2018-09-26 | P | 24 | 64 | 265.1156 | 50.8752 | 1170.076 | 1170.076 | 1.5245 | 300.979 | 300.979 | 0.36953 | 0.399 | 0.399 | 0.3875 | 869.097 | 869.097 | 1.155 | 1327.2421 | 74.28 | 1280.7268 | 0.5
2018-09-27 | P | 24 | 64 | 261.6201 | 51.4668 | 1178.927 | 1178.927 | 1.5257 | 301.04 | 301.04 | 0.36983 | 0.405 | 0.405 | 0.3879 | 877.887 | 877.887 | 1.1559 | 1346.9738 | 74.46 | 1275.0454 | 0.5
2018-09-28 | P | 22 | 64 | 230.772 | 46.0473 | 1068.769 | 1165.93 | 1.5268 | 268.499 | 292.908 | 0.3701 | 0.379 | 0.413 | 0.38828 | 800.27 | 873.022 | 1.1567 | 1409.9531 | 74.88 | 1281.2475 | 0.5
2018-09-29 | P | 24 | 64 | 243.6342 | 46.7526 | 1165.271 | 1165.271 | 1.5279 | 294.228 | 294.228 | 0.37039 | 0.413 | 0.413 | 0.3887 | 871.043 | 871.043 | 1.1575 | 1402.0759 | 74.75 | 1292.395 | 0.5
2018-09-30 | P | 24 | 64 | 188.5935 | 43.1629 | 1146.264 | 1146.264 | 1.5291 | 288.672 | 288.672 | 0.37068 | 0.449 | 0.449 | 0.38914 | 857.592 | 857.592 | 1.1584 | 1556.5001 | 74.82 | 1275.3083 | 0.5
2018-10-01 | P | 5.5 | 64 | 743.1158 | 36.265 | 376.403 | 1642.486 | 1.5294 | 139.061 | 606.812 | 0.37082 | 0.118 | 0.516 | 0.38926 | 237.342 | 1035.674 | 1.1586 | 851.0941 | 63.06 | 1341.4982 | 0.5
2018-10-02 | SI | 0 | 64 | 735.3518 | 29.2689 | 0 | 0 | 1.5294 | 0 | 0 | 0.37082 | 0 | 0 | 0.38926 | 0 | 0 | 1.1586 | 0 | 0 | 1420.3894 | 0.5
2018-10-03 | SI | 0 | 0 | 745.0471 | 26.9853 | 0 | 0 | 1.5294 | 0 | 0 | 0.37082 | 0 | 0 | 0.38926 | 0 | 0 | 1.1586 | 0 | 0 | 1471.9608 | 0.5
2018-10-04 | P | 21 | 0 | 279.0008 | 49.7357 | 1161.266 | 1327.161 | 1.5306 | 262.193 | 299.649 | 0.37108 | 0.504 | 0.576 | 0.38977 | 899.073 | 1027.512 | 1.1595 | 1923.8385 | 77.42 | 1377.15 | 0.5
2018-10-05 | P | 24 | 64 | 278.6021 | 47.8784 | 693.978 | 693.978 | 1.5313 | 153.452 | 153.452 | 0.37123 | 0.167 | 0.167 | 0.38993 | 540.526 | 540.526 | 1.1601 | 1086.1703 | 77.89 | 1311.4094 | 0.5
2018-10-06 | P | 24 | 64 | 305.7258 | 46.602 | 650.07 | 650.07 | 1.532 | 150.076 | 150.076 | 0.37138 | 0.152 | 0.152 | 0.39009 | 499.994 | 499.994 | 1.1606 | 1012.7869 | 76.91 | 1295.8742 | 0.5
2018-10-07 | P | 24 | 64 | 265.7434 | 47.2088 | 696.427 | 696.427 | 1.5327 | 160.745 | 160.745 | 0.37155 | 0.178 | 0.178 | 0.39026 | 535.682 | 535.682 | 1.1611 | 1106.1619 | 76.92 | 1280.6028 | 0.5
2018-10-08 | P | 24 | 64 | 257.6297 | 46.4225 | 703.469 | 703.469 | 1.5334 | 163.901 | 163.901 | 0.37171 | 0.17 | 0.17 | 0.39043 | 539.568 | 539.568 | 1.1616 | 1035.3323 | 76.7 | 1268.6366 | 0.5
2018-10-09 | P | 24 | 64 | 295.7693 | 46.091 | 992.88 | 992.88 | 1.5343 | 239.44 | 239.44 | 0.37195 | 0.194 | 0.194 | 0.39063 | 753.44 | 753.44 | 1.1624 | 809.1881 | 75.88 | 1261 | 0.5
2018-10-10 | P | 24 | 64 | 301.4108 | 45.7092 | 928.77 | 928.77 | 1.5353 | 223.414 | 223.414 | 0.37217 | 0.231 | 0.231 | 0.39086 | 705.356 | 705.356 | 1.1631 | 1034.9889 | 75.94 | 1270.3085 | 0.5
2018-10-11 | P | 24 | 64 | 278.9124 | 45.6073 | 912.225 | 912.225 | 1.5362 | 219.386 | 219.386 | 0.37239 | 0.279 | 0.279 | 0.39114 | 692.839 | 692.839 | 1.1638 | 1273.1441 | 75.95 | 1266.6809 | 0.5
2018-10-12 | P | 24 | 64 | 254.81 | 44.35 | 897.274 | 897.274 | 1.5371 | 214.088 | 214.088 | 0.37261 | 0.283 | 0.283 | 0.39142 | 683.186 | 683.186 | 1.1645 | 1322.4842 | 76.14 | 1271.5 | 0.5
2018-10-13 | P | 24 | 64 | 251.19 | 44.95 | 898.993 | 898.993 | 1.538 | 216.05 | 216.05 | 0.37282 | 0.318 | 0.318 | 0.39174 | 682.943 | 682.943 | 1.1652 | 1472.474 | 75.97 | 1268.59 | 0.5
2018-10-14 | P | 24 | 64 | 252.21 | 44.53 | 989.546 | 989.546 | 1.539 | 216.787 | 216.787 | 0.37304 | 0.291 | 0.291 | 0.39203 | 772.759 | 772.759 | 1.1659 | 1340.9614 | 78.09 | 1266.56 | 0.5
2018-10-15 | P | 24 | 64 | 251.8 | 44.11 | 961.123 | 961.123 | 1.5399 | 217.969 | 217.969 | 0.37326 | 0.292 | 0.292 | 0.39232 | 743.154 | 743.154 | 1.1667 | 1337.7269 | 77.32 | 1265.76 | 0.5
2018-10-16 | P | 24 | 64 | 251.09 | 44.18 | 979.783 | 979.783 | 1.5409 | 220.539 | 220.539 | 0.37348 | 0.278 | 0.278 | 0.3926 | 759.244 | 759.244 | 1.1674 | 1260.7521 | 77.49 | 1266.99 | 0.5
2018-10-17 | P | 24 | 64 | 251.7 | 44.22 | 975.565 | 975.565 | 1.5419 | 220.781 | 220.781 | 0.3737 | 0.279 | 0.279 | 0.39288 | 754.784 | 754.784 | 1.1682 | 1264.6786 | 77.37 | 1265.59 | 0.5
2018-10-18 | P | 24 | 64 | 250.75 | 44.11 | 991.03 | 991.03 | 1.5429 | 222.946 | 222.946 | 0.37392 | 0.284 | 0.284 | 0.39316 | 768.084 | 768.084 | 1.169 | 1272.2274 | 77.5 | 1266.47 | 0.5
2018-10-19 | P | 24 | 64 | 248.21 | 44.09 | 972.359 | 972.359 | 1.5439 | 219.991 | 219.991 | 0.37414 | 0.272 | 0.272 | 0.39343 | 752.368 | 752.368 | 1.1697 | 1236.2278 | 77.38 | 1263.46 | 0.5
2018-10-20 | P | 24 | 64 | 245.37 | 44.72 | 949.573 | 949.573 | 1.5448 | 219.554 | 219.554 | 0.37436 | 0.266 | 0.266 | 0.3937 | 730.019 | 730.019 | 1.1704 | 1213.2323 | 76.88 | 1259.64 | 0.5
2018-10-21 | P | 24 | 64 | 244.35 | 44.6 | 952.375 | 952.375 | 1.5458 | 216.519 | 216.519 | 0.37458 | 0.291 | 0.291 | 0.39399 | 735.856 | 735.856 | 1.1712 | 1342.926 | 77.26 | 1259.2 | 0.5
2018-10-22 | P | 24 | 64 | 243.54 | 44.62 | 946.956 | 946.956 | 1.5467 | 217.685 | 217.685 | 0.37479 | 0.285 | 0.285 | 0.39428 | 729.271 | 729.271 | 1.1719 | 1309.1118 | 77.01 | 1258.02 | 0.5
2018-10-23 | P | 24 | 64 | 238.15 | 45.24 | 943.065 | 943.065 | 1.5476 | 209.625 | 209.625 | 0.375 | 0.281 | 0.281 | 0.39456 | 733.44 | 733.44 | 1.1726 | 1341.4287 | 77.77 | 1256.48 | 0.5
2018-10-24 | P | 24 | 64 | 238.4 | 44.98 | 927.809 | 927.809 | 1.5486 | 224.836 | 224.836 | 0.37523 | 0.293 | 0.293 | 0.39485 | 702.973 | 702.973 | 1.1733 | 1305.2447 | 75.77 | 1258.14 | 0.5
2018-10-25 | P | 24 | 64 | 239.39 | 45.2 | 927.037 | 927.037 | 1.5495 | 226.637 | 226.637 | 0.37546 | 0.298 | 0.298 | 0.39515 | 700.4 | 700.4 | 1.174 | 1314.2426 | 75.55 | 1255.95 | 0.5
2018-10-26 | P | 24 | 64 | 239.3 | 45.14 | 932.932 | 932.932 | 1.5504 | 229.694 | 229.694 | 0.37568 | 0.296 | 0.296 | 0.39544 | 703.238 | 703.238 | 1.1747 | 1287.7176 | 75.38 | 1255.88 | 0.5
2018-10-27 | P | 24 | 64 | 236.48 | 45.82 | 921.436 | 921.436 | 1.5514 | 228.14 | 228.14 | 0.37591 | 0.323 | 0.323 | 0.39577 | 693.296 | 693.296 | 1.1754 | 1417.4191 | 75.24 | 1252.89 | 0.5
2018-10-28 | P | 24 | 64 | 237.8 | 45.75 | 912.502 | 912.502 | 1.5523 | 227.685 | 227.685 | 0.37614 | 0.32 | 0.32 | 0.39609 | 684.817 | 684.817 | 1.1761 | 1403.3467 | 75.05 | 1253.1 | 0.5
2018-10-29 | P | 24 | 64 | 238.02 | 45.84 | 928.86 | 928.86 | 1.5532 | 226.521 | 226.521 | 0.37637 | 0.298 | 0.298 | 0.39639 | 702.339 | 702.339 | 1.1768 | 1315.0613 | 75.61 | 1252.83 | 0.5
2018-10-30 | P | 24 | 64 | 236.75 | 45.74 | 952.44 | 952.44 | 1.5541 | 230.959 | 230.959 | 0.3766 | 0.355 | 0.355 | 0.39674 | 721.481 | 721.481 | 1.1776 | 1537.5846 | 75.75 | 1254.91 | 0.5
2018-10-31 | P | 24 | 64 | 240.28 | 45.46 | 914.071 | 914.071 | 1.5551 | 223.373 | 223.373 | 0.37682 | 0.325 | 0.325 | 0.39707 | 690.698 | 690.698 | 1.1782 | 1455.2072 | 75.56 | 1256.06 | 0.5
2018-11-01 | P | 24 | 64 | 243.98 | 45.22 | 840.18 | 840.18 | 1.5559 | 191.93 | 191.93 | 0.37701 | 0.291 | 0.291 | 0.39736 | 648.25 | 648.25 | 1.1789 | 1517.2615 | 77.16 | 1259.97 | 0.5
2018-11-02 | P | 24 | 64 | 243.35 | 45.72 | 837.975 | 837.975 | 1.5567 | 194.61 | 194.61 | 0.37721 | 0.287 | 0.287 | 0.39764 | 643.365 | 643.365 | 1.1795 | 1476.6816 | 76.78 | 1256.25 | 0.5
2018-11-03 | P | 24 | 64 | 244.01 | 45.78 | 849.587 | 849.587 | 1.5576 | 196.665 | 196.665 | 0.3774 | 0.291 | 0.291 | 0.39793 | 652.922 | 652.922 | 1.1802 | 1479.6837 | 76.85 | 1257.98 | 0.5
2018-11-04 | P | 24 | 64 | 242.52 | 45.42 | 856.132 | 856.132 | 1.5584 | 198.91 | 198.91 | 0.3776 | 0.292 | 0.292 | 0.39823 | 657.222 | 657.222 | 1.1808 | 1467.5431 | 76.77 | 1256.99 | 0.5
2018-11-05 | P | 24 | 64 | 242.46 | 45.65 | 848.41 | 848.41 | 1.5593 | 197.008 | 197.008 | 0.3778 | 0.291 | 0.291 | 0.39852 | 651.402 | 651.402 | 1.1815 | 1474.7929 | 76.78 | 1259.62 | 0.5
2018-11-06 | P | 24 | 64 | 243.63 | 45.69 | 827.943 | 827.943 | 1.5601 | 192.509 | 192.509 | 0.37799 | 0.296 | 0.296 | 0.39881 | 635.434 | 635.434 | 1.1821 | 1535.5853 | 76.75 | 1259.88 | 0.5
2018-11-07 | P | 24 | 64 | 242.94 | 45.8 | 803.615 | 803.615 | 1.5609 | 187.231 | 187.231 | 0.37818 | 0.304 | 0.304 | 0.39912 | 616.384 | 616.384 | 1.1827 | 1623.4812 | 76.7 | 1257.32 | 0.5
2018-11-08 | P | 24 | 64 | 245.38 | 45.59 | 821.999 | 821.999 | 1.5617 | 187.799 | 187.799 | 0.37837 | 0.279 | 0.279 | 0.3994 | 634.2 | 634.2 | 1.1834 | 1487.9685 | 77.15 | 1257 | 0.5
2018-11-09 | P | 24 | 64 | 246.79 | 45.32 | 759.872 | 759.872 | 1.5625 | 179.895 | 179.895 | 0.37855 | 0.258 | 0.258 | 0.39965 | 579.977 | 579.977 | 1.184 | 1434.4479 | 76.33 | 1263.01 | 0.5
2018-11-10 | P | 24 | 64 | 249.62 | 45.69 | 741.859 | 741.859 | 1.5633 | 179.931 | 179.931 | 0.37873 | 0.28 | 0.28 | 0.39993 | 561.928 | 561.928 | 1.1845 | 1556.9746 | 75.75 | 1262.4 | 0.5
2018-11-11 | P | 24 | 64 | 237.29 | 46.04 | 662.77 | 662.77 | 1.5639 | 157.728 | 157.728 | 0.37889 | 0.247 | 0.247 | 0.40018 | 505.042 | 505.042 | 1.185 | 1565.7651 | 76.2 | 1267.08 | 0.5
2018-11-12 | P | 24 | 64 | 250.14 | 44.86 | 698.535 | 698.535 | 1.5646 | 166.383 | 166.383 | 0.37905 | 0.249 | 0.249 | 0.40043 | 532.152 | 532.152 | 1.1856 | 1499.0774 | 76.18 | 1263.74 | 0.5
2018-11-13 | P | 24 | 64 | 252.66 | 44.21 | 721.577 | 721.577 | 1.5653 | 165.941 | 165.941 | 0.37922 | 0.232 | 0.232 | 0.40066 | 555.636 | 555.636 | 1.1861 | 1397.8764 | 77 | 1267.96 | 0.5
2018-11-14 | P | 24 | 64 | 247.66 | 45.61 | 701.529 | 701.529 | 1.566 | 165.382 | 165.382 | 0.37938 | 0.235 | 0.235 | 0.4009 | 536.147 | 536.147 | 1.1867 | 1422.8392 | 76.42 | 1264.62 | 0.5
2018-11-15 | P | 24 | 64 | 243.23 | 45.77 | 718.245 | 718.245 | 1.5668 | 167.947 | 167.947 | 0.37955 | 0.255 | 0.255 | 0.40115 | 550.298 | 550.298 | 1.1872 | 1520.7119 | 76.62 | 1258.08 | 0.5
2018-11-16 | P | 24 | 64 | 245.34 | 45.3 | 772.73 | 772.73 | 1.5675 | 183.171 | 183.171 | 0.37973 | 0.205 | 0.205 | 0.40136 | 589.559 | 589.559 | 1.1878 | 1120.4121 | 76.3 | 1260.4 | 0.5
2018-11-17 | P | 24 | 64 | 261.77 | 43.76 | 797.224 | 797.224 | 1.5683 | 185.066 | 185.066 | 0.37992 | 0.188 | 0.188 | 0.40155 | 612.158 | 612.158 | 1.1884 | 1016.405 | 76.79 | 1275.42 | 0.5
2018-11-18 | P | 24 | 64 | 264.5 | 44.72 | 801.177 | 801.177 | 1.5691 | 186.499 | 186.499 | 0.38011 | 0.186 | 0.186 | 0.40173 | 614.678 | 614.678 | 1.189 | 996.0053 | 76.72 | 1267.79 | 0.5
2018-11-19 | P | 24 | 64 | 258.23 | 45.45 | 785.47 | 785.47 | 1.5699 | 181.649 | 181.649 | 0.38029 | 0.241 | 0.241 | 0.40197 | 603.821 | 603.821 | 1.1896 | 1325.5674 | 76.87 | 1262.88 | 0.5
2018-11-20 | P | 24 | 64 | 252.1 | 45.47 | 769.819 | 769.819 | 1.5707 | 164.249 | 164.249 | 0.38045 | 0.34 | 0.34 | 0.40231 | 605.57 | 605.57 | 1.1902 | 2068.9685 | 78.66 | 1256.7 | 0.5
2018-11-21 | P | 24 | 64 | 253.06 | 45.28 | 784.785 | 784.785 | 1.5715 | 166.784 | 166.784 | 0.38062 | 0.342 | 0.342 | 0.40265 | 618.001 | 618.001 | 1.1908 | 2049.2433 | 78.75 | 1258.98 | 0.5
2018-11-22 | P | 24 | 64 | 251.86 | 45.39 | 803.309 | 803.309 | 1.5723 | 171.402 | 171.402 | 0.38079 | 0.339 | 0.339 | 0.40299 | 631.907 | 631.907 | 1.1915 | 1978.8684 | 78.66 | 1261.84 | 0.5
2018-11-23 | P | 24 | 64 | 252.9 | 44.86 | 817.453 | 817.453 | 1.5731 | 174.331 | 174.331 | 0.38096 | 0.339 | 0.339 | 0.40333 | 643.122 | 643.122 | 1.1921 | 1942.1675 | 78.67 | 1261.32 | 0.5
2018-11-24 | P | 24 | 64 | 258.78 | 44.98 | 825.873 | 825.873 | 1.5739 | 174.112 | 174.112 | 0.38114 | 0.342 | 0.342 | 0.40367 | 651.761 | 651.761 | 1.1928 | 1961.7545 | 78.92 | 1264.83 | 0.5
2018-11-25 | P | 24 | 64 | 255.61 | 44.21 | 816.209 | 816.209 | 1.5747 | 174.195 | 174.195 | 0.38131 | 0.395 | 0.395 | 0.40407 | 642.014 | 642.014 | 1.1934 | 2269.3361 | 78.66 | 1265.11 | 0.5
2018-11-26 | P | 24 | 64 | 258.57 | 45.09 | 813.675 | 813.675 | 1.5755 | 174.304 | 174.304 | 0.38149 | 0.358 | 0.358 | 0.40443 | 639.371 | 639.371 | 1.1941 | 2051.7487 | 78.58 | 1262.76 | 0.5
2018-11-27 | P | 24 | 64 | 256.75 | 45.23 | 833.998 | 833.998 | 1.5764 | 174.809 | 174.809 | 0.38166 | 0.366 | 0.366 | 0.40479 | 659.189 | 659.189 | 1.1947 | 2092.2779 | 79.04 | 1262.21 | 0.5
2018-11-28 | P | 24 | 64 | 255.07 | 44.76 | 783.084 | 783.084 | 1.5772 | 160.029 | 160.029 | 0.38182 | 0.336 | 0.336 | 0.40513 | 623.055 | 623.055 | 1.1953 | 2100.0381 | 79.56 | 1266.41 | 0.5
2018-11-29 | P | 24 | 64 | 257.53 | 45.33 | 786.493 | 786.493 | 1.5779 | 160.031 | 160.031 | 0.38198 | 0.329 | 0.329 | 0.40546 | 626.462 | 626.462 | 1.196 | 2053.4646 | 79.65 | 1263.3 | 0.5
2018-11-30 | P | 24 | 64 | 253.35 | 45.55 | 713.46 | 713.46 | 1.5787 | 150.877 | 150.877 | 0.38213 | 0.365 | 0.365 | 0.40582 | 562.583 | 562.583 | 1.1965 | 2417.7907 | 78.85 | 1260.19 | 0.5
2018-12-01 | P | 24 | 64 | 250.51 | 45.74 | 904.577 | 904.577 | 1.5796 | 194.233 | 194.233 | 0.38233 | 0.374 | 0.373 | 0.4062 | 710.344 | 710.344 | 1.1972 | 1922.9945 | 78.53 | 1258.18 | 0.5
2018-12-02 | P | 24 | 64 | 253.61 | 44.9 | 787.331 | 787.331 | 1.5804 | 170.896 | 170.896 | 0.3825 | 0.355 | 0.355 | 0.40655 | 616.435 | 616.435 | 1.1979 | 2076.9181 | 78.29 | 1266.83 | 0.5
2018-12-03 | P | 24 | 64 | 256.53 | 44.85 | 833.427 | 833.427 | 1.5812 | 179.592 | 179.592 | 0.38268 | 0.353 | 0.353 | 0.40691 | 653.835 | 653.835 | 1.1985 | 1965.9673 | 78.45 | 1270.69 | 0.5
2018-12-04 | P | 24 | 64 | 264.58 | 44.55 | 876.475 | 876.475 | 1.5821 | 176.337 | 176.337 | 0.38285 | 0.348 | 0.348 | 0.40725 | 700.138 | 700.138 | 1.1992 | 1972.7397 | 79.88 | 1270.75 | 0.5
2018-12-05 | P | 24 | 64 | 267.52 | 44.33 | 837.09 | 837.09 | 1.5829 | 177.78 | 177.78 | 0.38303 | 0.354 | 0.354 | 0.40761 | 659.31 | 659.31 | 1.1999 | 1990.1901 | 78.76 | 1286.33 | 0.5
2018-12-06 | P | 24 | 64 | 272.14 | 45.75 | 1015.897 | 1015.897 | 1.5839 | 178.315 | 178.315 | 0.38321 | 0.328 | 0.328 | 0.40794 | 837.582 | 837.582 | 1.2007 | 1838.331 | 82.45 | 1276.45 | 0.5
2018-12-07 | P | 24 | 64 | 270.73 | 44.3 | 1004.294 | 1004.294 | 1.5849 | 176.675 | 176.675 | 0.38339 | 0.333 | 0.333 | 0.40827 | 827.619 | 827.619 | 1.2015 | 1885.4111 | 82.41 | 1279.22 | 0.5
2018-12-08 | P | 24 | 64 | 273.41 | 44.56 | 1014.873 | 1014.873 | 1.5859 | 182.946 | 182.946 | 0.38357 | 0.326 | 0.326 | 0.40859 | 831.927 | 831.927 | 1.2024 | 1782.5697 | 81.97 | 1286.65 | 0.5
2018-12-09 | P | 24 | 64 | 276.27 | 45.66 | 985.238 | 985.238 | 1.5869 | 192.152 | 192.152 | 0.38376 | 0.303 | 0.303 | 0.4089 | 793.086 | 793.086 | 1.2032 | 1578.6513 | 80.5 | 1279.02 | 0.5
2018-12-10 | P | 24 | 64 | 272.09 | 44.69 | 921.457 | 921.457 | 1.5878 | 180.188 | 180.188 | 0.38394 | 0.293 | 0.293 | 0.40919 | 741.269 | 741.269 | 1.2039 | 1626.1349 | 80.44 | 1279.96 | 0.5
2018-12-11 | P | 24 | 64 | 271.22 | 45.49 | 961.265 | 961.265 | 1.5888 | 188.058 | 188.058 | 0.38413 | 0.292 | 0.292 | 0.40948 | 773.207 | 773.207 | 1.2047 | 1550.0856 | 80.44 | 1279.63 | 0.5
2018-12-12 | P | 24 | 64 | 271.6 | 45.36 | 752.226 | 752.226 | 1.5896 | 156.684 | 156.684 | 0.38429 | 0.25 | 0.25 | 0.40973 | 595.542 | 595.542 | 1.2053 | 1593.9151 | 79.17 | 1279.03 | 0.5
2018-12-13 | P | 24 | 64 | 271.04 | 45.85 | 740.464 | 740.464 | 1.5903 | 146.672 | 146.672 | 0.38443 | 0.255 | 0.255 | 0.40999 | 593.792 | 593.792 | 1.2059 | 1740.9458 | 80.19 | 1277.17 | 0.5
2018-12-14 | P | 24 | 64 | 269.49 | 45.27 | 738.171 | 738.171 | 1.591 | 145.232 | 145.232 | 0.38458 | 0.264 | 0.264 | 0.41025 | 592.939 | 592.939 | 1.2065 | 1820.3013 | 80.32 | 1277.57 | 0.5
2018-12-15 | P | 24 | 64 | 273.76 | 44.8 | 695.261 | 695.261 | 1.5917 | 154.404 | 154.404 | 0.38473 | 0.262 | 0.262 | 0.41051 | 540.857 | 540.857 | 1.207 | 1697.2876 | 77.79 | 1282.67 | 0.5
2018-12-16 | P | 24 | 64 | 276.59 | 44.7 | 709.562 | 709.562 | 1.5924 | 157.197 | 157.197 | 0.38489 | 0.262 | 0.262 | 0.41078 | 552.365 | 552.365 | 1.2075 | 1666.7303 | 77.85 | 1285.02 | 0.5
2018-12-17 | P | 24 | 64 | 274.1 | 44.94 | 687.839 | 687.839 | 1.5931 | 153.134 | 153.134 | 0.38504 | 0.254 | 0.254 | 0.41103 | 534.705 | 534.705 | 1.2081 | 1661.7015 | 77.74 | 1279.08 | 0.5
2018-12-18 | P | 24 | 64 | 274.67 | 44.29 | 713.169 | 713.169 | 1.5938 | 151.796 | 151.796 | 0.3852 | 0.244 | 0.244 | 0.41127 | 561.373 | 561.373 | 1.2086 | 1608.1188 | 78.72 | 1291.79 | 0.5
2018-12-19 | P | 24 | 64 | 274.77 | 45.54 | 781.563 | 781.563 | 1.5946 | 149.523 | 149.523 | 0.38534 | 0.267 | 0.267 | 0.41154 | 632.04 | 632.04 | 1.2093 | 1784.6886 | 80.87 | 1280.83 | 0.5
2018-12-20 | P | 24 | 64 | 274.7 | 44.59 | 817.084 | 817.084 | 1.5954 | 152.213 | 152.213 | 0.3855 | 0.256 | 0.256 | 0.4118 | 664.871 | 664.871 | 1.2099 | 1684.8167 | 81.37 | 1285.96 | 0.5
2018-12-21 | P | 24 | 64 | 275.7 | 45.27 | 796.761 | 796.761 | 1.5962 | 149.714 | 149.714 | 0.38565 | 0.235 | 0.235 | 0.41203 | 647.047 | 647.047 | 1.2106 | 1568.7511 | 81.21 | 1286.71 | 0.5
2018-12-22 | P | 24 | 64 | 276.55 | 44.43 | 780.253 | 780.253 | 1.597 | 151.754 | 151.754 | 0.3858 | 0.266 | 0.266 | 0.4123 | 628.499 | 628.499 | 1.2112 | 1749.6804 | 80.55 | 1285.6 | 0.5
2018-12-23 | P | 24 | 64 | 280.09 | 44.12 | 660.725 | 660.725 | 1.5977 | 120.905 | 120.905 | 0.38592 | 0.204 | 0.204 | 0.4125 | 539.82 | 539.82 | 1.2118 | 1688.7556 | 81.7 | 1294.14 | 0.5
2018-12-24 | P | 24 | 64 | 281.24 | 45.12 | 621.74 | 621.74 | 1.5983 | 121.991 | 121.991 | 0.38604 | 0.211 | 0.211 | 0.41271 | 499.749 | 499.749 | 1.2123 | 1731.595 | 80.38 | 1287.58 | 0.5
2018-12-25 | P | 24 | 64 | 279.71 | 43.94 | 618.906 | 618.906 | 1.5989 | 120.695 | 120.695 | 0.38616 | 0.206 | 0.206 | 0.41292 | 498.211 | 498.211 | 1.2128 | 1706.9887 | 80.5 | 1289.94 | 0.5
2018-12-26 | P | 24 | 64 | 281.49 | 44.36 | 631.778 | 631.778 | 1.5995 | 124.303 | 124.303 | 0.38629 | 0.205 | 0.205 | 0.41312 | 507.475 | 507.475 | 1.2133 | 1652.7598 | 80.32 | 1291.21 | 0.5
2018-12-27 | P | 22 | 64 | 324.99 | 43.01 | 646.821 | 705.623 | 1.6002 | 119.373 | 130.225 | 0.38641 | 0.196 | 0.214 | 0.41332 | 527.448 | 575.398 | 1.2138 | 1640.773 | 81.54 | 1299.03 | 0.5
2018-12-28 | P | 21 | 64 | 359.92 | 41.48 | 606.26 | 692.869 | 1.6008 | 118.281 | 135.178 | 0.38652 | 0.196 | 0.224 | 0.41352 | 487.979 | 557.69 | 1.2143 | 1655.101 | 80.49 | 1311.77 | 0.5
2018-12-29 | P | 24 | 64 | 274.97 | 43.33 | 708.344 | 708.344 | 1.6015 | 142.037 | 142.037 | 0.38667 | 0.216 | 0.216 | 0.41373 | 566.307 | 566.307 | 1.2148 | 1517.3652 | 79.95 | 1295.08 | 0.5
2018-12-30 | P | 24 | 64 | 257.5 | 42.74 | 711.856 | 711.856 | 1.6022 | 143.316 | 143.316 | 0.38681 | 0.213 | 0.213 | 0.41394 | 568.54 | 568.54 | 1.2154 | 1485.3471 | 79.87 | 1293.6 | 0.5
2018-12-31 | P | 24 | 64 | 254.11 | 43.69 | 570.141 | 570.141 | 1.6028 | 102.387 | 102.387 | 0.38691 | 0.161 | 0.161 | 0.41411 | 467.754 | 467.754 | 1.2159 | 1574.7116 | 82.04 | 1294.32 | 0.5
2019-01-01 | P | 24 | 64 | 256.15 | 43.83 | 535.216 | 535.216 | 1.6033 | 97.861 | 97.861 | 0.38701 | 0.165 | 0.165 | 0.41427 | 437.355 | 437.355 | 1.2163 | 1681.2826 | 81.72 | 1293.84 | 0.5
2019-01-02 | P | 24 | 64 | 257.4 | 44.32 | 539.085 | 539.085 | 1.6039 | 99.354 | 99.354 | 0.38711 | 0.166 | 0.166 | 0.41444 | 439.731 | 439.731 | 1.2168 | 1666.2641 | 81.57 | 1289.68 | 0.5
2019-01-03 | P | 24 | 64 | 257.63 | 44.39 | 557.54 | 557.54 | 1.6044 | 103.396 | 103.396 | 0.38721 | 0.166 | 0.166 | 0.4146 | 454.144 | 454.144 | 1.2172 | 1607.5864 | 81.46 | 1287.34 | 0.5
2019-01-04 | P | 24 | 64 | 257.65 | 44.64 | 553.919 | 553.919 | 1.605 | 104.775 | 104.775 | 0.38732 | 0.166 | 0.166 | 0.41477 | 449.144 | 449.144 | 1.2177 | 1581.7514 | 81.08 | 1285.43 | 0.5
2019-01-05 | P | 24 | 64 | 257.61 | 44.68 | 564.192 | 564.192 | 1.6055 | 105.56 | 105.56 | 0.38742 | 0.168 | 0.167 | 0.41494 | 458.632 | 458.632 | 1.2181 | 1586.8795 | 81.29 | 1283.99 | 0.5
2019-01-06 | P | 24 | 64 | 258.84 | 44.57 | 561.387 | 561.387 | 1.6061 | 105.054 | 105.054 | 0.38753 | 0.169 | 0.169 | 0.41511 | 456.333 | 456.333 | 1.2186 | 1604.1274 | 81.29 | 1283.97 | 0.5
2019-01-07 | P | 24 | 64 | 258.7 | 44.78 | 567.47 | 567.47 | 1.6067 | 105.921 | 105.921 | 0.38763 | 0.167 | 0.167 | 0.41527 | 461.549 | 461.549 | 1.219 | 1580.2626 | 81.34 | 1284.65 | 0.5
2019-01-08 | P | 24 | 64 | 257.9 | 45.03 | 564.927 | 564.927 | 1.6072 | 106.975 | 106.975 | 0.38774 | 0.164 | 0.164 | 0.41544 | 457.952 | 457.952 | 1.2195 | 1530.1239 | 81.06 | 1282.8 | 0.5
2019-01-09 | P | 24 | 64 | 256.85 | 45.14 | 569.088 | 569.088 | 1.6078 | 105.322 | 105.322 | 0.38785 | 0.164 | 0.164 | 0.4156 | 463.766 | 463.766 | 1.22 | 1554.7369 | 81.49 | 1280.85 | 0.5
2019-01-10 | P | 24 | 64 | 255.23 | 45.22 | 556.222 | 556.222 | 1.6084 | 106.866 | 106.866 | 0.38795 | 0.165 | 0.165 | 0.41577 | 449.356 | 449.356 | 1.2204 | 1546.9373 | 80.79 | 1279.32 | 0.5
2019-01-11 | P | 24 | 64 | 255.69 | 45.27 | 568.289 | 568.289 | 1.6089 | 106.746 | 106.746 | 0.38806 | 0.164 | 0.164 | 0.41593 | 461.543 | 461.543 | 1.2209 | 1532.4977 | 81.22 | 1279.32 | 0.5
2019-01-12 | P | 24 | 64 | 255.92 | 45.33 | 571.007 | 571.007 | 1.6095 | 107.492 | 107.492 | 0.38817 | 0.163 | 0.163 | 0.41609 | 463.515 | 463.515 | 1.2213 | 1518.5781 | 81.18 | 1278.8 | 0.5
2019-01-13 | P | 24 | 64 | 255.35 | 45.45 | 564.482 | 564.482 | 1.6101 | 104.144 | 104.144 | 0.38827 | 0.161 | 0.161 | 0.41625 | 460.338 | 460.338 | 1.2218 | 1549.7388 | 81.55 | 1277.9 | 0.5
2019-01-14 | P | 24 | 64 | 256.27 | 45.37 | 569.19 | 569.19 | 1.6106 | 103.802 | 103.802 | 0.38837 | 0.163 | 0.163 | 0.41642 | 465.388 | 465.388 | 1.2223 | 1570.8079 | 81.76 | 1278.54 | 0.5
2019-01-15 | P | 24 | 64 | 255.37 | 45.4 | 562.91 | 562.91 | 1.6112 | 103.089 | 103.089 | 0.38848 | 0.159 | 0.159 | 0.41658 | 459.821 | 459.821 | 1.2227 | 1542.8707 | 81.69 | 1277.67 | 0.5
2019-01-16 | P | 24 | 64 | 255.97 | 45.46 | 559.144 | 559.144 | 1.6118 | 104.051 | 104.051 | 0.38858 | 0.161 | 0.161 | 0.41674 | 455.093 | 455.093 | 1.2232 | 1544.0121 | 81.39 | 1277.46 | 0.5
2019-01-17 | P | 24 | 64 | 255.7 | 45.63 | 569.054 | 569.054 | 1.6123 | 105.25 | 105.25 | 0.38869 | 0.163 | 0.163 | 0.4169 | 463.804 | 463.804 | 1.2236 | 1549.9192 | 81.5 | 1277.17 | 0.5
2019-01-18 | P | 24 | 64 | 255.61 | 45.7 | 567.848 | 567.848 | 1.6129 | 105.998 | 105.998 | 0.38879 | 0.172 | 0.172 | 0.41707 | 461.85 | 461.85 | 1.2241 | 1620.3136 | 81.33 | 1276.78 | 0.5
2019-01-19 | P | 24 | 64 | 255.53 | 45.77 | 561.139 | 561.139 | 1.6135 | 105.779 | 105.779 | 0.3889 | 0.175 | 0.175 | 0.41725 | 455.36 | 455.36 | 1.2246 | 1650.337 | 81.15 | 1277.09 | 0.5
2019-01-20 | P | 24 | 64 | 255.54 | 45.79 | 568.964 | 568.964 | 1.614 | 104.795 | 104.795 | 0.389 | 0.166 | 0.166 | 0.41741 | 464.169 | 464.169 | 1.225 | 1585.4001 | 81.58 | 1277.2 | 0.5
2019-01-21 | P | 24 | 64 | 255.7 | 45.75 | 565.952 | 565.952 | 1.6146 | 105.685 | 105.685 | 0.38911 | 0.167 | 0.167 | 0.41758 | 460.267 | 460.267 | 1.2255 | 1576.4394 | 81.33 | 1277.31 | 0.5
2019-01-22 | P | 24 | 64 | 255.55 | 45.74 | 562.36 | 562.36 | 1.6151 | 105.063 | 105.063 | 0.38921 | 0.17 | 0.169 | 0.41775 | 457.297 | 457.297 | 1.2259 | 1613.3368 | 81.32 | 1276.34 | 0.5
2019-01-23 | P | 24 | 64 | 256.36 | 45.68 | 564.854 | 564.854 | 1.6157 | 103.808 | 103.808 | 0.38932 | 0.171 | 0.171 | 0.41792 | 461.046 | 461.046 | 1.2264 | 1647.1756 | 81.62 | 1277.18 | 0.5
2019-01-24 | P | 24 | 64 | 256.71 | 45.49 | 555.483 | 555.483 | 1.6163 | 102.826 | 102.826 | 0.38942 | 0.169 | 0.169 | 0.41809 | 452.657 | 452.657 | 1.2268 | 1646.1595 | 81.49 | 1276.76 | 0.5
2019-01-25 | P | 24 | 64 | 256.92 | 45.41 | 551.753 | 551.753 | 1.6168 | 102.214 | 102.214 | 0.38952 | 0.178 | 0.178 | 0.41827 | 449.539 | 449.539 | 1.2273 | 1743.2054 | 81.48 | 1277.75 | 0.5
2019-01-26 | P | 24 | 64 | 258.56 | 45.31 | 557.552 | 557.552 | 1.6174 | 102.197 | 102.197 | 0.38963 | 0.166 | 0.166 | 0.41843 | 455.355 | 455.355 | 1.2278 | 1624.0496 | 81.67 | 1279.2 | 0.5
2019-01-27 | P | 24 | 64 | 257.5 | 45.49 | 551.789 | 551.789 | 1.6179 | 103.713 | 103.713 | 0.38973 | 0.175 | 0.175 | 0.41861 | 448.076 | 448.076 | 1.2282 | 1691.8612 | 81.2 | 1278.34 | 0.5
2019-01-28 | P | 24 | 64 | 257.75 | 45.59 | 555.51 | 555.51 | 1.6185 | 104.078 | 104.078 | 0.38983 | 0.18 | 0.18 | 0.41879 | 451.432 | 451.432 | 1.2287 | 1734.1897 | 81.26 | 1277.86 | 0.5
2019-01-29 | P | 24 | 64 | 257.35 | 45.66 | 558.08 | 558.08 | 1.619 | 105.093 | 105.093 | 0.38994 | 0.172 | 0.172 | 0.41896 | 452.987 | 452.987 | 1.2291 | 1641.0798 | 81.17 | 1277.39 | 0.5
2019-01-30 | P | 24 | 64 | 258.12 | 45.59 | 552.264 | 552.264 | 1.6196 | 102.552 | 102.552 | 0.39004 | 0.172 | 0.172 | 0.41913 | 449.712 | 449.712 | 1.2296 | 1676.1838 | 81.43 | 1277.93 | 0.5
2019-01-31 | P | 24 | 64 | 258.3 | 45.75 | 557.081 | 557.081 | 1.6202 | 115.396 | 115.396 | 0.39016 | 0.191 | 0.191 | 0.41932 | 441.685 | 441.685 | 1.23 | 1654.7021 | 79.29 | 1278.49 | 0.5
2019-02-01 | P | 24 | 64 | 257.93 | 45.86 | 555.534 | 555.534 | 1.6207 | 116.753 | 116.753 | 0.39027 | 0.188 | 0.188 | 0.41951 | 438.781 | 438.781 | 1.2304 | 1607.8045 | 78.98 | 1277.57 | 0.5
2019-02-02 | P | 24 | 64 | 258.15 | 45.97 | 563.784 | 563.784 | 1.6213 | 117.943 | 117.943 | 0.39039 | 0.194 | 0.194 | 0.41971 | 445.841 | 445.841 | 1.2309 | 1641.9966 | 79.08 | 1277.84 | 0.5
2019-02-03 | P | 24 | 64 | 256.48 | 46.3 | 569.918 | 569.918 | 1.6218 | 119.471 | 119.471 | 0.39051 | 0.185 | 0.185 | 0.41989 | 450.447 | 450.447 | 1.2313 | 1546.8105 | 79.04 | 1276.85 | 0.5
2019-02-04 | P | 24 | 64 | 256.69 | 46.33 | 571.43 | 571.43 | 1.6224 | 119.863 | 119.863 | 0.39063 | 0.184 | 0.184 | 0.42007 | 451.567 | 451.567 | 1.2318 | 1533.8929 | 79.02 | 1276.76 | 0.5
2019-02-05 | P | 24 | 64 | 256.22 | 46.35 | 570.518 | 570.518 | 1.623 | 120.708 | 120.708 | 0.39075 | 0.184 | 0.184 | 0.42026 | 449.81 | 449.81 | 1.2322 | 1526.212 | 78.84 | 1276.43 | 0.5
2019-02-06 | P | 24 | 64 | 255.83 | 46.39 | 556.586 | 556.586 | 1.6235 | 119.618 | 119.618 | 0.39087 | 0.185 | 0.185 | 0.42044 | 436.968 | 436.968 | 1.2327 | 1546.2974 | 78.51 | 1275.65 | 0.5
2019-02-07 | P | 24 | 64 | 255.38 | 46.44 | 535.987 | 535.987 | 1.6241 | 114.311 | 114.311 | 0.39099 | 0.178 | 0.178 | 0.42062 | 421.676 | 421.676 | 1.2331 | 1554.0499 | 78.67 | 1275.71 | 0.5
2019-02-08 | P | 24 | 64 | 255.03 | 46.56 | 536.388 | 536.388 | 1.6246 | 114.246 | 114.246 | 0.3911 | 0.17 | 0.17 | 0.42079 | 422.142 | 422.142 | 1.2335 | 1490.0128 | 78.7 | 1275.49 | 0.5
2019-02-09 | P | 24 | 64 | 255.42 | 46.56 | 536.35 | 536.35 | 1.6251 | 114.397 | 114.397 | 0.39121 | 0.182 | 0.182 | 0.42097 | 421.953 | 421.953 | 1.2339 | 1591.3529 | 78.67 | 1275.64 | 0.5
2019-02-10 | P | 24 | 64 | 256.11 | 46.49 | 526.375 | 526.375 | 1.6257 | 105.783 | 105.783 | 0.39132 | 0.171 | 0.171 | 0.42114 | 420.592 | 420.592 | 1.2344 | 1612.1305 | 79.9 | 1276.55 | 0.5
2019-02-11 | P | 24 | 64 | 256.45 | 46.66 | 534.472 | 534.472 | 1.6262 | 105.143 | 105.143 | 0.39142 | 0.17 | 0.17 | 0.42131 | 429.329 | 429.329 | 1.2348 | 1616.5793 | 80.33 | 1276.36 | 0.5
2019-02-12 | P | 24 | 64 | 256.66 | 46.79 | 541.8 | 541.8 | 1.6268 | 107.748 | 107.748 | 0.39153 | 0.168 | 0.168 | 0.42148 | 434.052 | 434.052 | 1.2352 | 1562.1543 | 80.11 | 1276.48 | 0.5
2019-02-13 | P | 24 | 64 | 255.44 | 46.66 | 555.852 | 555.852 | 1.6273 | 107.167 | 107.167 | 0.39164 | 0.168 | 0.168 | 0.42165 | 448.685 | 448.685 | 1.2357 | 1566.779 | 80.72 | 1276.09 | 0.5
2019-02-14 | P | 24 | 64 | 255.6 | 46.2 | 560.074 | 560.074 | 1.6279 | 107.167 | 107.167 | 0.39175 | 0.168 | 0.168 | 0.42182 | 452.907 | 452.907 | 1.2361 | 1566.779 | 80.87 | 1276.45 | 0.5
2019-02-15 | P | 24 | 64 | 257.25 | 46.31 | 570.244 | 570.244 | 1.6284 | 108.982 | 108.982 | 0.39186 | 0.171 | 0.171 | 0.42199 | 461.262 | 461.262 | 1.2366 | 1566.8459 | 80.89 | 1276.79 | 0.5
2019-02-16 | P | 24 | 64 | 256.11 | 46.39 | 566.945 | 566.945 | 1.629 | 107.579 | 107.579 | 0.39196 | 0.171 | 0.171 | 0.42216 | 459.366 | 459.366 | 1.237 | 1590.4312 | 81.02 | 1276.09 | 0.5
2019-02-17 | P | 24 | 64 | 255.86 | 46.39 | 575.481 | 575.481 | 1.6296 | 109.984 | 109.984 | 0.39207 | 0.171 | 0.171 | 0.42233 | 465.497 | 465.497 | 1.2375 | 1550.4892 | 80.89 | 1275.75 | 0.5
2019-02-18 | P | 24 | 64 | 256.01 | 46.38 | 574.894 | 574.894 | 1.6302 | 109.741 | 109.741 | 0.39218 | 0.166 | 0.166 | 0.4225 | 465.153 | 465.153 | 1.238 | 1516.3886 | 80.91 | 1275.39 | 0.5
2019-02-19 | P | 24 | 64 | 256.48 | 46.23 | 576.412 | 576.412 | 1.6307 | 110.306 | 110.306 | 0.39229 | 0.165 | 0.165 | 0.42266 | 466.106 | 466.106 | 1.2384 | 1493.3548 | 80.86 | 1276.15 | 0.5
2019-02-20 | P | 24 | 64 | 256.43 | 46.27 | 572.904 | 572.904 | 1.6313 | 109.95 | 109.95 | 0.3924 | 0.166 | 0.166 | 0.42283 | 462.954 | 462.954 | 1.2389 | 1506.312 | 80.81 | 1275.87 | 0.5
2019-02-21 | P | 24 | 64 | 256.24 | 46.25 | 572.185 | 572.185 | 1.6319 | 109.628 | 109.628 | 0.39251 | 0.16 | 0.16 | 0.42299 | 462.557 | 462.557 | 1.2394 | 1459.7639 | 80.84 | 1275.89 | 0.5
2019-02-22 | P | 24 | 64 | 257.15 | 46.31 | 576.05 | 576.05 | 1.6325 | 109.693 | 109.693 | 0.39262 | 0.169 | 0.169 | 0.42316 | 466.357 | 466.357 | 1.2398 | 1540.9643 | 80.96 | 1276.22 | 0.5
2019-02-23 | P | 24 | 64 | 256.7 | 46.45 | 577.629 | 577.629 | 1.633 | 110.309 | 110.309 | 0.39273 | 0.172 | 0.172 | 0.42333 | 467.32 | 467.32 | 1.2403 | 1558.6761 | 80.9 | 1275.09 | 0.5
2019-02-24 | P | 24 | 64 | 255.12 | 46.43 | 567.998 | 567.998 | 1.6336 | 108.615 | 108.615 | 0.39284 | 0.166 | 0.166 | 0.4235 | 459.383 | 459.383 | 1.2408 | 1528.5274 | 80.88 | 1274.69 | 0.5
2019-02-25 | P | 24 | 64 | 255.44 | 46.49 | 565.664 | 565.664 | 1.6342 | 109.169 | 109.169 | 0.39295 | 0.162 | 0.162 | 0.42366 | 456.495 | 456.495 | 1.2412 | 1487.5743 | 80.7 | 1274.83 | 0.5
2019-02-26 | P | 24 | 64 | 250.26 | 46.15 | 545.461 | 545.461 | 1.6347 | 106.797 | 106.797 | 0.39306 | 0.182 | 0.182 | 0.42384 | 438.664 | 438.664 | 1.2417 | 1704.6172 | 80.42 | 1278.53 | 0.5
2019-02-27 | P | 24 | 64 | 254.08 | 46.54 | 559.144 | 559.144 | 1.6353 | 108.066 | 108.066 | 0.39317 | 0.183 | 0.183 | 0.42402 | 451.078 | 451.078 | 1.2421 | 1693.243 | 80.67 | 1280.88 | 0.5
2019-02-28 | P | 24 | 64 | 243.99 | 47.33 | 564.192 | 564.192 | 1.6358 | 109.56 | 109.56 | 0.39328 | 0.167 | 0.167 | 0.42419 | 454.632 | 454.632 | 1.2426 | 1525.7028 | 80.58 | 1282.27 | 0.5
2019-03-01 | P | 24 | 64 | 243.64 | 48.02 | 564.852 | 564.852 | 1.6364 | 110.015 | 110.015 | 0.39339 | 0.163 | 0.163 | 0.42435 | 454.837 | 454.837 | 1.243 | 1478.7438 | 80.52 | 1278.63 | 0.5
2019-03-02 | P | 24 | 64 | 242.6 | 48.12 | 573.463 | 573.463 | 1.637 | 111.691 | 111.691 | 0.3935 | 0.165 | 0.165 | 0.42452 | 461.772 | 461.772 | 1.2435 | 1477.3706 | 80.52 | 1276.61 | 0.5
2019-03-03 | P | 24 | 64 | 243.53 | 47.89 | 565.15 | 565.15 | 1.6375 | 110.408 | 110.408 | 0.39361 | 0.165 | 0.165 | 0.42468 | 454.742 | 454.742 | 1.2439 | 1498.0617 | 80.46 | 1277.57 | 0.5
2019-03-04 | P | 24 | 64 | 243.83 | 47.89 | 571.206 | 571.206 | 1.6381 | 112.747 | 112.747 | 0.39372 | 0.16 | 0.16 | 0.42484 | 458.459 | 458.459 | 1.2444 | 1416.3481 | 80.26 | 1277.9 | 0.5
2019-03-05 | P | 24 | 64 | 243.72 | 48.05 | 582.052 | 582.052 | 1.6387 | 112.653 | 112.653 | 0.39383 | 0.154 | 0.154 | 0.425 | 469.399 | 469.399 | 1.2449 | 1371.2373 | 80.65 | 1277.18 | 0.5
2019-03-06 | P | 24 | 64 | 243.79 | 48.11 | 583.675 | 583.675 | 1.6393 | 113.951 | 113.951 | 0.39395 | 0.153 | 0.153 | 0.42515 | 469.724 | 469.724 | 1.2453 | 1341.366 | 80.48 | 1275.82 | 0.5
2019-03-07 | P | 24 | 64 | 244.65 | 47.82 | 555.944 | 555.944 | 1.6398 | 107.243 | 107.243 | 0.39405 | 0.148 | 0.148 | 0.4253 | 448.701 | 448.701 | 1.2458 | 1378.4862 | 80.71 | 1277.11 | 0.5
2019-03-08 | P | 24 | 64 | 244.19 | 48.08 | 548.353 | 548.353 | 1.6404 | 105.971 | 105.971 | 0.39416 | 0.138 | 0.138 | 0.42544 | 442.382 | 442.382 | 1.2462 | 1306.6782 | 80.68 | 1276.6 | 0.5
2019-03-09 | P | 24 | 64 | 243.79 | 48.14 | 553.458 | 553.458 | 1.6409 | 106.832 | 106.832 | 0.39427 | 0.133 | 0.133 | 0.42557 | 446.626 | 446.626 | 1.2467 | 1246.0499 | 80.7 | 1276.66 | 0.5
2019-03-10 | P | 24 | 64 | 243.75 | 48.15 | 552.941 | 552.941 | 1.6415 | 108.605 | 108.605 | 0.39438 | 0.136 | 0.136 | 0.4257 | 444.336 | 444.336 | 1.2471 | 1251.6459 | 80.36 | 1276.03 | 0.5
2019-03-11 | P | 24 | 64 | 241.35 | 48.16 | 550.142 | 550.142 | 1.642 | 107.22 | 107.22 | 0.39448 | 0.137 | 0.137 | 0.42584 | 442.922 | 442.922 | 1.2476 | 1279.099 | 80.51 | 1275.26 | 0.5
2019-03-12 | P | 24 | 64 | 243.64 | 48.06 | 548.646 | 548.646 | 1.6426 | 107.023 | 107.023 | 0.39459 | 0.148 | 0.148 | 0.42599 | 441.623 | 441.623 | 1.248 | 1386.786 | 80.49 | 1273.37 | 0.5
2019-03-13 | P | 24 | 64 | 245.49 | 47.94 | 558.487 | 558.487 | 1.6431 | 115.415 | 115.415 | 0.39471 | 0.15 | 0.15 | 0.42614 | 443.072 | 443.072 | 1.2484 | 1298.4881 | 79.33 | 1271.35 | 0.5
2019-03-14 | P | 24 | 64 | 246.34 | 47.78 | 566.125 | 566.125 | 1.6437 | 116.401 | 116.401 | 0.39482 | 0.137 | 0.137 | 0.42628 | 449.724 | 449.724 | 1.2489 | 1178.4091 | 79.44 | 1271.94 | 0.5
2019-03-15 | P | 24 | 64 | 245.73 | 47.8 | 575.321 | 575.321 | 1.6443 | 118.452 | 118.452 | 0.39494 | 0.137 | 0.137 | 0.42641 | 456.869 | 456.869 | 1.2493 | 1157.5068 | 79.41 | 1272.28 | 0.5
2019-03-16 | P | 24 | 64 | 248.93 | 47.68 | 575.326 | 575.326 | 1.6449 | 118.964 | 118.964 | 0.39506 | 0.143 | 0.143 | 0.42656 | 456.362 | 456.362 | 1.2498 | 1205.7849 | 79.32 | 1272.48 | 0.5
2019-03-17 | P | 24 | 64 | 248.92 | 47.87 | 581.422 | 581.422 | 1.6454 | 117.542 | 117.542 | 0.39518 | 0.144 | 0.144 | 0.4267 | 463.88 | 463.88 | 1.2503 | 1223.4265 | 79.78 | 1271.43 | 0.5
2019-03-18 | P | 24 | 64 | 249.93 | 47.79 | 548.529 | 548.529 | 1.646 | 111.472 | 111.472 | 0.39529 | 0.137 | 0.137 | 0.42684 | 437.057 | 437.057 | 1.2507 | 1227.2499 | 79.68 | 1270.84 | 0.5
2019-03-19 | P | 24 | 64 | 254.63 | 47.04 | 549.327 | 549.327 | 1.6465 | 111.093 | 111.093 | 0.3954 | 0.132 | 0.132 | 0.42697 | 438.234 | 438.234 | 1.2511 | 1190.9571 | 79.78 | 1272.67 | 0.5
2019-03-20 | P | 24 | 64 | 258.89 | 46.58 | 545.882 | 545.882 | 1.6471 | 110.793 | 110.793 | 0.39551 | 0.134 | 0.134 | 0.4271 | 435.089 | 435.089 | 1.2516 | 1213.1362 | 79.7 | 1274.89 | 0.5
2019-03-21 | P | 24 | 64 | 255.34 | 47.07 | 553.085 | 553.085 | 1.6476 | 106.77 | 106.77 | 0.39562 | 0.13 | 0.13 | 0.42723 | 446.315 | 446.315 | 1.252 | 1217.1584 | 80.7 | 1270.56 | 0.5
2019-03-22 | P | 24 | 64 | 252.43 | 47.07 | 552.449 | 552.449 | 1.6482 | 106.449 | 106.449 | 0.39572 | 0.133 | 0.133 | 0.42737 | 446 | 446 | 1.2525 | 1251.0122 | 80.73 | 1266.11 | 0.5
2019-03-23 | P | 24 | 64 | 251.64 | 46.72 | 547.23 | 547.23 | 1.6487 | 106.606 | 106.606 | 0.39583 | 0.131 | 0.131 | 0.4275 | 440.624 | 440.624 | 1.2529 | 1230.8782 | 80.52 | 1265.96 | 0.5
2019-03-24 | P | 24 | 64 | 251.51 | 46.93 | 559.312 | 559.312 | 1.6493 | 115.43 | 115.43 | 0.39594 | 0.143 | 0.143 | 0.42764 | 443.882 | 443.882 | 1.2534 | 1237.1914 | 79.36 | 1265.36 | 0.5
2019-03-25 | P | 24 | 64 | 251.4 | 46.66 | 557.644 | 557.644 | 1.6499 | 115.6 | 115.6 | 0.39606 | 0.16 | 0.16 | 0.4278 | 442.044 | 442.044 | 1.2538 | 1386.0986 | 79.27 | 1265.81 | 0.5
2019-03-26 | P | 24 | 64 | 252.64 | 46.58 | 560.009 | 560.009 | 1.6504 | 114.275 | 114.275 | 0.39617 | 0.167 | 0.167 | 0.42797 | 445.734 | 445.734 | 1.2542 | 1458.4205 | 79.59 | 1266.51 | 0.5
2019-03-27 | P | 24 | 64 | 253.98 | 46.52 | 564.414 | 564.414 | 1.651 | 114.67 | 114.67 | 0.39629 | 0.167 | 0.167 | 0.42813 | 449.744 | 449.744 | 1.2547 | 1453.3531 | 79.68 | 1266.26 | 0.5
2019-03-28 | P | 24 | 64 | 252.74 | 46.49 | 560.795 | 560.795 | 1.6515 | 114.837 | 114.837 | 0.3964 | 0.181 | 0.181 | 0.42832 | 445.958 | 445.958 | 1.2551 | 1577.8538 | 79.52 | 1266.74 | 0.5
2019-03-29 | P | 24 | 64 | 266.76 | 45 | 566.021 | 566.021 | 1.6521 | 116.068 | 116.068 | 0.39652 | 0.169 | 0.169 | 0.42848 | 449.953 | 449.953 | 1.2556 | 1451.8903 | 79.49 | 1270.73 | 0.5
2019-03-30 | P | 24 | 64 | 293.08 | 42.63 | 612.814 | 612.814 | 1.6527 | 128.107 | 128.107 | 0.39665 | 0.166 | 0.166 | 0.42865 | 484.707 | 484.707 | 1.2561 | 1298.0087 | 79.1 | 1283.63 | 0.6
2019-03-31 | P | 24 | 64 | 292.61 | 42.76 | 613.307 | 613.307 | 1.6533 | 127.472 | 127.472 | 0.39678 | 0.159 | 0.159 | 0.42881 | 485.835 | 485.835 | 1.2566 | 1249.8196 | 79.22 | 1283.26 | 0.6
2019-04-01 | P | 24 | 64 | 293.62 | 42.65 | 646.71 | 646.71 | 1.654 | 130.354 | 130.354 | 0.39691 | 0.171 | 0.171 | 0.42898 | 516.356 | 516.356 | 1.2571 | 1313.4848 | 79.84 | 1282.4 | 0.6
2019-04-02 | P | 24 | 64 | 292.7 | 42.73 | 644.982 | 644.982 | 1.6546 | 131.542 | 131.542 | 0.39704 | 0.173 | 0.173 | 0.42915 | 513.44 | 513.44 | 1.2576 | 1313.6717 | 79.6 | 1280.68 | 0.6
2019-04-03 | P | 24 | 64 | 291.87 | 42.75 | 647.325 | 647.325 | 1.6553 | 131.578 | 131.578 | 0.39717 | 0.162 | 0.162 | 0.42932 | 515.747 | 515.747 | 1.2581 | 1232.4781 | 79.67 | 1279.63 | 0.6
2019-04-04 | P | 24 | 64 | 292.01 | 42.71 | 673.703 | 673.703 | 1.6559 | 128.948 | 128.948 | 0.3973 | 0.159 | 0.159 | 0.42947 | 544.755 | 544.755 | 1.2586 | 1235.0637 | 80.86 | 1281.68 | 0.6
2019-04-05 | P | 24 | 64 | 290.52 | 42.75 | 674.462 | 674.462 | 1.6566 | 127.451 | 127.451 | 0.39743 | 0.156 | 0.156 | 0.42963 | 547.011 | 547.011 | 1.2592 | 1223.8037 | 81.1 | 1278.07 | 0.6
2019-04-06 | P | 22 | 64 | 377.99 | 40.23 | 619.616 | 675.945 | 1.6572 | 114.977 | 125.429 | 0.39754 | 0.153 | 0.167 | 0.42978 | 504.639 | 550.515 | 1.2597 | 1328.3526 | 81.44 | 1299.94 | 0.6
2019-04-07 | P | 24 | 64 | 299.26 | 42.04 | 697.242 | 697.242 | 1.6579 | 127.148 | 127.148 | 0.39767 | 0.176 | 0.176 | 0.42996 | 570.094 | 570.094 | 1.2603 | 1383.3328 | 81.76 | 1303.29 | 0.6
2019-04-08 | P | 24 | 64 | 296.47 | 42.81 | 674.006 | 674.006 | 1.6586 | 126.547 | 126.547 | 0.39779 | 0.179 | 0.179 | 0.43014 | 547.459 | 547.459 | 1.2608 | 1412.2026 | 81.22 | 1298.91 | 0.6
2019-04-09 | P | 24 | 64 | 293.64 | 42.84 | 659.763 | 659.763 | 1.6593 | 125.606 | 125.606 | 0.39792 | 0.156 | 0.156 | 0.43029 | 534.157 | 534.157 | 1.2613 | 1245.7128 | 80.96 | 1295.46 | 0.6
2019-04-10 | P | 24 | 64 | 292.97 | 43.04 | 659.596 | 659.596 | 1.6599 | 125.296 | 125.296 | 0.39805 | 0.159 | 0.159 | 0.43045 | 534.3 | 534.3 | 1.2619 | 1265.7547 | 81 | 1289.35 | 0.6
2019-04-11 | P | 24 | 64 | 288.76 | 42.29 | 670.931 | 670.931 | 1.6606 | 126.723 | 126.723 | 0.39817 | 0.161 | 0.161 | 0.43061 | 544.208 | 544.208 | 1.2624 | 1266.9918 | 81.11 | 1295.11 | 0.6
2019-04-12 | P | 24 | 64 | 287.68 | 42.64 | 669.53 | 669.53 | 1.6613 | 126.348 | 126.348 | 0.3983 | 0.163 | 0.163 | 0.43078 | 543.182 | 543.182 | 1.263 | 1286.3916 | 81.13 | 1295.02 | 0.6
2019-04-13 | P | 24 | 64 | 287.89 | 42.51 | 639.946 | 639.946 | 1.6619 | 114.349 | 114.349 | 0.39841 | 0.149 | 0.149 | 0.43093 | 525.597 | 525.597 | 1.2635 | 1302.1977 | 82.13 | 1296.92 | 0.6
2019-04-14 | P | 24 | 64 | 288.27 | 42.57 | 638.842 | 638.842 | 1.6625 | 115.214 | 115.214 | 0.39853 | 0.148 | 0.148 | 0.43107 | 523.628 | 523.628 | 1.264 | 1283.5246 | 81.96 | 1296.49 | 0.6
2019-04-15 | P | 24 | 64 | 288.29 | 42.84 | 675.741 | 675.741 | 1.6632 | 134.245 | 134.245 | 0.39866 | 0.171 | 0.171 | 0.43125 | 541.496 | 541.496 | 1.2646 | 1277.0606 | 80.13 | 1296.14 | 0.6
2019-04-16 | P | 24 | 64 | 288.22 | 43 | 669.646 | 669.646 | 1.6639 | 133.127 | 133.127 | 0.3988 | 0.17 | 0.17 | 0.43142 | 536.519 | 536.519 | 1.2651 | 1279.0418 | 80.12 | 1294.27 | 0.6
2019-04-17 | P | 24 | 64 | 287.46 | 43.19 | 687.648 | 687.648 | 1.6646 | 136.044 | 136.044 | 0.39893 | 0.173 | 0.173 | 0.43159 | 551.604 | 551.604 | 1.2656 | 1273.0073 | 80.22 | 1296.58 | 0.6
2019-04-18 | P | 24 | 64 | 286.83 | 43.19 | 661.914 | 661.914 | 1.6652 | 131.55 | 131.55 | 0.39906 | 0.169 | 0.169 | 0.43176 | 530.364 | 530.364 | 1.2662 | 1285.7089 | 80.13 | 1296.11 | 0.6
2019-04-19 | P | 24 | 64 | 286.65 | 43.32 | 603.748 | 603.748 | 1.6658 | 126.265 | 126.265 | 0.39919 | 0.161 | 0.161 | 0.43192 | 477.483 | 477.483 | 1.2667 | 1276.6008 | 79.09 | 1294.76 | 0.6
2019-04-20 | P | 24 | 64 | 287.98 | 43.16 | 667.888 | 667.888 | 1.6665 | 132.901 | 132.901 | 0.39932 | 0.179 | 0.178 | 0.4321 | 534.987 | 534.987 | 1.2672 | 1343.1125 | 80.1 | 1296.74 | 0.6
2019-04-21 | P | 24 | 64 | 286.96 | 43.36 | 630.152 | 630.152 | 1.6671 | 125.376 | 125.376 | 0.39945 | 0.162 | 0.162 | 0.43226 | 504.776 | 504.776 | 1.2677 | 1291.0844 | 80.1 | 1294.95 | 0.6
2019-04-22 | P | 24 | 64 | 287.3 | 43.48 | 625.352 | 625.352 | 1.6678 | 124.864 | 124.864 | 0.39957 | 0.156 | 0.156 | 0.43242 | 500.488 | 500.488 | 1.2682 | 1252.1784 | 80.03 | 1294.14 | 0.6
2019-04-23 | P | 24 | 64 | 286.48 | 43.48 | 683.602 | 683.602 | 1.6685 | 136.515 | 136.515 | 0.39971 | 0.172 | 0.172 | 0.43259 | 547.087 | 547.087 | 1.2687 | 1263.2458 | 80.03 | 1294.77 | 0.6
2019-04-24 | P | 24 | 64 | 285.63 | 43.57 | 622.069 | 622.069 | 1.6691 | 130.558 | 130.558 | 0.39984 | 0.166 | 0.166 | 0.43275 | 491.511 | 491.511 | 1.2692 | 1275.2034 | 79.01 | 1295.54 | 0.6
2019-04-25 | P | 24 | 64 | 286.1 | 43.55 | 634.212 | 634.212 | 1.6697 | 131.461 | 131.461 | 0.39997 | 0.168 | 0.168 | 0.43292 | 502.751 | 502.751 | 1.2697 | 1281.6273 | 79.27 | 1296.25 | 0.6
2019-04-26 | P | 24 | 64 | 288.73 | 43.22 | 684.54 | 684.54 | 1.6704 | 129.105 | 129.105 | 0.4001 | 0.168 | 0.168 | 0.43309 | 555.435 | 555.435 | 1.2703 | 1301.2664 | 81.14 | 1295.63 | 0.6
2019-04-27 | P | 24 | 64 | 292.76 | 42.67 | 691.266 | 691.266 | 1.6711 | 130.248 | 130.248 | 0.40023 | 0.1512 | 0.1512 | 0.43324 | 561.018 | 561.018 | 1.2709 | 1160.8624 | 81.16 | 1300.72 | 0.6
2019-04-28 | P | 24 | 64 | 291.37 | 43.09 | 720.009 | 720.009 | 1.6718 | 135.285 | 135.285 | 0.40037 | 0.1392 | 0.1392 | 0.43338 | 584.724 | 584.724 | 1.2714 | 1028.9389 | 81.21 | 1300.46 | 0.6
2019-04-29 | P | 24 | 64 | 290.9 | 43.32 | 713.062 | 713.062 | 1.6725 | 134.568 | 134.568 | 0.4005 | 0.1308 | 0.1308 | 0.43351 | 578.494 | 578.494 | 1.272 | 971.9993 | 81.13 | 1299.9 | 0.6
2019-04-30 | P | 24 | 64 | 291.38 | 43.37 | 714.176 | 714.176 | 1.6732 | 134.862 | 134.862 | 0.40064 | 0.1248 | 0.1248 | 0.43364 | 579.314 | 579.314 | 1.2726 | 925.3904 | 81.12 | 1301.05 | 0.6
2019-05-01 | P | 24 | 64 | 290.68 | 43.69 | 729.566 | 729.566 | 1.674 | 136.491 | 136.491 | 0.40077 | 0.1272 | 0.1272 | 0.43376 | 593.075 | 593.075 | 1.2732 | 931.9296 | 81.29 | 1302.22 | 0.6
2019-05-02 | P | 24 | 64 | 292.23 | 43.78 | 718.102 | 718.102 | 1.6747 | 133.627 | 133.627 | 0.40091 | 0.1356 | 0.1356 | 0.4339 | 584.475 | 584.475 | 1.2738 | 1014.765 | 81.39 | 1300.51 | 0.6
2019-05-03 | P | 24 | 64 | 292.05 | 43.64 | 714.611 | 714.611 | 1.6754 | 131.473 | 131.473 | 0.40104 | 0.1464 | 0.1464 | 0.43404 | 583.138 | 583.138 | 1.2744 | 1113.5366 | 81.6 | 1300.69 | 0.6
2019-05-04 | P | 24 | 64 | 291.28 | 43.74 | 720.835 | 720.835 | 1.6761 | 130.826 | 130.826 | 0.40117 | 0.1476 | 0.1476 | 0.43419 | 590.009 | 590.009 | 1.2749 | 1128.2161 | 81.85 | 1300.59 | 0.6
2019-05-05 | P | 24 | 64 | 291.01 | 43.9 | 718.811 | 718.811 | 1.6768 | 129.938 | 129.938 | 0.4013 | 0.15 | 0.15 | 0.43434 | 588.873 | 588.873 | 1.2755 | 1154.3967 | 81.92 | 1300.99 | 0.6
2019-05-06 | P | 24 | 64 | 292.67 | 43.84 | 692.743 | 692.743 | 1.6775 | 125.621 | 125.621 | 0.40142 | 0.1464 | 0.1464 | 0.43449 | 567.122 | 567.122 | 1.2761 | 1165.4102 | 81.87 | 1302.27 | 0.6
2019-05-07 | P | 24 | 64 | 291.47 | 43.79 | 689.281 | 689.281 | 1.6782 | 130.026 | 130.026 | 0.40155 | 0.126 | 0.126 | 0.43461 | 559.255 | 559.255 | 1.2767 | 969.037 | 81.14 | 1303.4 | 0.6
2019-05-08 | P | 24 | 64 | 292.75 | 44.12 | 687.329 | 687.329 | 1.6789 | 129.649 | 129.649 | 0.40168 | 0.1284 | 0.1284 | 0.43474 | 557.68 | 557.68 | 1.2772 | 990.3663 | 81.14 | 1300.05 | 0.6
2019-05-09 | P | 24 | 64 | 292.98 | 43.86 | 690.94 | 690.94 | 1.6796 | 130.48 | 130.48 | 0.40181 | 0.12 | 0.12 | 0.43486 | 560.46 | 560.46 | 1.2778 | 919.6812 | 81.12 | 1297.96 | 0.6
2019-05-10 | P | 24 | 64 | 291.75 | 43.67 | 688.064 | 688.064 | 1.6803 | 129.321 | 129.321 | 0.40194 | 0.1212 | 0.1212 | 0.43498 | 558.743 | 558.743 | 1.2783 | 937.2028 | 81.2 | 1300.02 | 0.6
2019-05-11 | P | 24 | 64 | 291.67 | 43.8 | 685.403 | 685.403 | 1.681 | 128.836 | 128.836 | 0.40207 | 0.1272 | 0.1272 | 0.43511 | 556.567 | 556.567 | 1.2789 | 987.3017 | 81.2 | 1301.36 | 0.6
2019-05-12 | P | 24 | 64 | 290.06 | 43.95 | 679.856 | 679.856 | 1.6816 | 128.469 | 128.469 | 0.4022 | 0.1188 | 0.1188 | 0.43523 | 551.387 | 551.387 | 1.2794 | 924.7367 | 81.1 | 1298.98 | 0.6
2019-05-13 | P | 24 | 64 | 289.71 | 44.04 | 683.229 | 683.229 | 1.6823 | 128.567 | 128.567 | 0.40233 | 0.126 | 0.126 | 0.43536 | 554.662 | 554.662 | 1.28 | 980.0338 | 81.18 | 1301.43 | 0.6
2019-05-14 | P | 24 | 64 | 287.5 | 44.6 | 672.912 | 672.912 | 1.683 | 127.775 | 127.775 | 0.40246 | 0.1212 | 0.1212 | 0.43548 | 545.137 | 545.137 | 1.2805 | 948.5424 | 81.01 | 1300.31 | 0.6
2019-05-15 | P | 24 | 64 | 287.32 | 44.99 | 669.148 | 669.148 | 1.6837 | 126.357 | 126.357 | 0.40258 | 0.1224 | 0.1224 | 0.4356 | 542.791 | 542.791 | 1.2811 | 968.684 | 81.12 | 1296.66 | 0.6
2019-05-16 | P | 24 | 64 | 285.84 | 44.9 | 665.766 | 665.766 | 1.6843 | 125.73 | 125.73 | 0.40271 | 0.1248 | 0.1248 | 0.43572 | 540.036 | 540.036 | 1.2816 | 992.6032 | 81.12 | 1298.18 | 0.6
2019-05-17 | P | 24 | 64 | 290.26 | 44.65 | 704.722 | 704.722 | 1.685 | 133.21 | 133.21 | 0.40284 | 0.132 | 0.132 | 0.43586 | 571.512 | 571.512 | 1.2822 | 990.9166 | 81.1 | 1301.71 | 0.6
2019-05-18 | P | 24 | 64 | 290.17 | 44.66 | 712.446 | 712.446 | 1.6858 | 133.653 | 133.653 | 0.40298 | 0.1452 | 0.1452 | 0.436 | 578.793 | 578.793 | 1.2828 | 1086.3954 | 81.24 | 1302.66 | 0.6
2019-05-19 | P | 24 | 64 | 288.82 | 44.96 | 716.537 | 716.537 | 1.6865 | 133.556 | 133.556 | 0.40311 | 0.1392 | 0.1392 | 0.43614 | 582.981 | 582.981 | 1.2834 | 1042.2594 | 81.36 | 1300.21 | 0.6
2019-05-20 | P | 24 | 64 | 287.33 | 45.48 | 695.539 | 695.539 | 1.6872 | 134.246 | 134.246 | 0.40324 | 0.1296 | 0.1296 | 0.43627 | 561.293 | 561.293 | 1.2839 | 965.3919 | 80.7 | 1297.67 | 0.6
2019-05-21 | P | 24 | 64 | 260.53 | 41.36 | 662.069 | 662.069 | 1.6878 | 132.451 | 132.451 | 0.40338 | 0.1272 | 0.1272 | 0.4364 | 529.618 | 529.618 | 1.2845 | 960.3552 | 79.99 | 1319.01 | 0.6
2019-05-22 | P | 24 | 64 | 261.12 | 44.15 | 447.292 | 447.292 | 1.6883 | 89.841 | 89.841 | 0.40347 | 0.0888 | 0.0888 | 0.43649 | 357.451 | 357.451 | 1.2848 | 988.4129 | 79.91 | 1346.14 | 0.5
2019-05-23 | P | 24 | 64 | 282.04 | 45.89 | 469.564 | 469.564 | 1.6887 | 90.327 | 90.327 | 0.40356 | 0.0876 | 0.0876 | 0.43657 | 379.237 | 379.237 | 1.2852 | 969.8097 | 80.76 | 1309.74 | 0.5
2019-05-24 | P | 24 | 64 | 267.86 | 46.53 | 477.299 | 477.299 | 1.6892 | 89.729 | 89.729 | 0.40365 | 0.09 | 0.09 | 0.43666 | 387.57 | 387.57 | 1.2856 | 1003.0202 | 81.2 | 1298.66 | 0.5
2019-05-25 | P | 24 | 64 | 240.54 | 45.56 | 431.321 | 431.321 | 1.6897 | 80.37 | 80.37 | 0.40373 | 0.106 | 0.106 | 0.43677 | 350.951 | 350.951 | 1.2859 | 1319.7213 | 81.37 | 1310.14 | 0.5
2019-05-26 | P | 24 | 64 | 271.13 | 46.79 | 561.781 | 561.781 | 1.6902 | 115.91 | 115.91 | 0.40384 | 0.175 | 0.175 | 0.43695 | 445.871 | 445.871 | 1.2864 | 1507.8854 | 79.37 | 1285.59 | 0.5
2019-05-27 | P | 24 | 64 | 263.75 | 45.82 | 536.377 | 536.377 | 1.6908 | 111.766 | 111.766 | 0.40395 | 0.173 | 0.173 | 0.43712 | 424.611 | 424.611 | 1.2868 | 1551.8047 | 79.16 | 1281.98 | 0.5
2019-05-28 | P | 24 | 64 | 276.17 | 44.07 | 522.492 | 522.492 | 1.6913 | 108.872 | 108.872 | 0.40406 | 0.168 | 0.168 | 0.43729 | 413.62 | 413.62 | 1.2872 | 1542.6189 | 79.16 | 1282.51 | 0.5
2019-05-29 | P | 24 | 64 | 276.95 | 43.79 | 684.899 | 684.899 | 1.692 | 129.066 | 129.066 | 0.40419 | 0.192 | 0.192 | 0.43748 | 555.833 | 555.833 | 1.2878 | 1487.2391 | 81.16 | 1283.77 | 0.5
2019-05-30 | P | 24 | 64 | 275.2 | 44.2 | 682.365 | 682.365 | 1.6926 | 128.85 | 128.85 | 0.40432 | 0.19 | 0.19 | 0.43767 | 553.515 | 553.515 | 1.2883 | 1478.0908 | 81.12 | 1283.72 | 0.5
2019-05-31 | P | 24 | 64 | 267.14 | 45.08 | 654.605 | 654.605 | 1.6933 | 123.608 | 123.608 | 0.40444 | 0.186 | 0.186 | 0.43785 | 530.997 | 530.997 | 1.2889 | 1501.343 | 81.12 | 1282.46 | 0.5
2019-06-01 | P | 24 | 64 | 276.91 | 44.1 | 645.366 | 645.366 | 1.6939 | 110.987 | 110.987 | 0.40455 | 0.168 | 0.168 | 0.43802 | 534.379 | 534.379 | 1.2894 | 1511.177 | 82.8 | 1286.13 | 0.5
2019-06-02 | P | 24 | 64 | 274.01 | 44.51 | 646.108 | 646.108 | 1.6946 | 110.768 | 110.768 | 0.40467 | 0.167 | 0.167 | 0.43819 | 535.34 | 535.34 | 1.2899 | 1503.3403 | 82.86 | 1285.19 | 0.5
2019-06-03 | P | 24 | 64 | 268.93 | 44.76 | 638.367 | 638.367 | 1.6952 | 109.262 | 109.262 | 0.40477 | 0.162 | 0.162 | 0.43835 | 529.105 | 529.105 | 1.2905 | 1478.4738 | 82.88 | 1283.29 | 0.5
2019-06-04 | P | 24 | 64 | 276.44 | 43.99 | 605.673 | 605.673 | 1.6958 | 101.658 | 101.658 | 0.40488 | 0.165 | 0.165 | 0.43852 | 504.015 | 504.015 | 1.291 | 1621.0038 | 83.22 | 1283.85 | 0.5
2019-06-05 | P | 24 | 64 | 272.22 | 44.51 | 610.033 | 610.033 | 1.6964 | 102.597 | 102.597 | 0.40498 | 0.172 | 0.172 | 0.43869 | 507.436 | 507.436 | 1.2915 | 1678.4311 | 83.18 | 1283.71 | 0.5
2019-06-06 | P | 24 | 64 | 271.02 | 45.05 | 588.949 | 588.949 | 1.697 | 98.234 | 98.234 | 0.40508 | 0.143 | 0.143 | 0.43883 | 490.715 | 490.715 | 1.292 | 1456.3593 | 83.32 | 1283.54 | 0.5
2019-06-07 | P | 24 | 64 | 274.45 | 45.68 | 552.379 | 552.379 | 1.6976 | 91.162 | 91.162 | 0.40517 | 0.121 | 0.121 | 0.43895 | 461.217 | 461.217 | 1.2924 | 1324.2908 | 83.5 | 1285.86 | 0.5
2019-06-08 | P | 24 | 64 | 271.16 | 45.42 | 572.985 | 572.985 | 1.6982 | 99.607 | 99.607 | 0.40527 | 0.146 | 0.146 | 0.4391 | 473.378 | 473.378 | 1.2929 | 1466.403 | 82.62 | 1280.54 | 0.5
2019-06-09 | P | 24 | 64 | 270.34 | 45.48 | 609.326 | 609.326 | 1.6988 | 117.876 | 117.876 | 0.40539 | 0.159 | 0.159 | 0.43926 | 491.45 | 491.45 | 1.2934 | 1352.2855 | 80.66 | 1281 | 0.5
2019-06-10 | P | 24 | 64 | 266.42 | 46.28 | 596.304 | 596.304 | 1.6994 | 117.085 | 117.085 | 0.4055 | 0.163 | 0.163 | 0.43942 | 479.219 | 479.219 | 1.2939 | 1390.0585 | 80.36 | 1275.15 | 0.5
2019-06-11 | P | 24 | 64 | 262.81 | 46.16 | 657.327 | 657.327 | 1.7 | 117.204 | 117.204 | 0.40562 | 0.164 | 0.164 | 0.43958 | 540.123 | 540.123 | 1.2944 | 1399.756 | 82.17 | 1275.28 | 0.5
2019-06-12 | P | 24 | 64 | 261.65 | 46.39 | 576.984 | 576.984 | 1.7006 | 101.13 | 101.13 | 0.40572 | 0.159 | 0.159 | 0.43974 | 475.854 | 475.854 | 1.2949 | 1568.5751 | 82.47 | 1277.12 | 0.5
2019-06-13 | P | 24 | 64 | 258.88 | 45.79 | 628.613 | 628.613 | 1.7012 | 116.468 | 116.468 | 0.40584 | 0.149 | 0.149 | 0.43989 | 512.145 | 512.145 | 1.2954 | 1283.125 | 81.47 | 1281.06 | 0.5
2019-06-14 | P | 24 | 64 | 274.42 | 43.81 | 663.535 | 663.535 | 1.7019 | 122.394 | 122.394 | 0.40596 | 0.151 | 0.151 | 0.44004 | 541.141 | 541.141 | 1.2959 | 1230.9018 | 81.55 | 1282.41 | 0.5
2019-06-15 | P | 24 | 64 | 272.38 | 44.54 | 669.03 | 669.03 | 1.7026 | 126.657 | 126.657 | 0.40609 | 0.162 | 0.162 | 0.44021 | 542.373 | 542.373 | 1.2965 | 1281.9899 | 81.07 | 1281.08 | 0.5
2019-06-16 | P | 24 | 64 | 270.27 | 44.86 | 631.829 | 631.829 | 1.7032 | 122.669 | 122.669 | 0.40621 | 0.154 | 0.154 | 0.44036 | 509.16 | 509.16 | 1.297 | 1251.6121 | 80.58 | 1276.11 | 0.5
2019-06-17 | P | 24 | 64 | 266.45 | 45.11 | 647.152 | 647.152 | 1.7038 | 122.536 | 122.536 | 0.40633 | 0.163 | 0.163 | 0.44052 | 524.616 | 524.616 | 1.2975 | 1330.4009 | 81.06 | 1276.51 | 0.5
2019-06-18 | P | 24 | 64 | 255.08 | 46.29 | 636.912 | 636.912 | 1.7045 | 121.856 | 121.856 | 0.40645 | 0.161 | 0.161 | 0.44068 | 515.056 | 515.056 | 1.298 | 1317.5223 | 80.87 | 1271.99 | 0.5
2019-06-19 | P | 24 | 64 | 234.14 | 44.77 | 519.896 | 519.896 | 1.705 | 87.616 | 87.616 | 0.40654 | 0.122 | 0.122 | 0.44081 | 432.28 | 432.28 | 1.2985 | 1387.2238 | 83.15 | 1303.98 | 0.5
2019-06-20 | P | 24 | 64 | 270.32 | 46.72 | 538.31 | 538.31 | 1.7055 | 88.172 | 88.172 | 0.40663 | 0.13 | 0.13 | 0.44094 | 450.138 | 450.138 | 1.2989 | 1468.8223 | 83.62 | 1271.33 | 0.5
2019-06-21 | P | 24 | 64 | 269.72 | 44.99 | 544.247 | 544.247 | 1.7061 | 90.593 | 90.593 | 0.40672 | 0.128 | 0.128 | 0.44106 | 453.654 | 453.654 | 1.2994 | 1415.3743 | 83.35 | 1276.33 | 0.5
2019-06-22 | P | 24 | 64 | 270.44 | 45.16 | 613.798 | 613.798 | 1.7067 | 114.427 | 114.427 | 0.40683 | 0.158 | 0.158 | 0.44122 | 499.371 | 499.371 | 1.2999 | 1381.7718 | 81.36 | 1278.67 | 0.5
2019-06-23 | P | 24 | 64 | 270.67 | 45.06 | 621.537 | 621.537 | 1.7073 | 115.458 | 115.458 | 0.40695 | 0.158 | 0.158 | 0.44138 | 506.079 | 506.079 | 1.3004 | 1366.5575 | 81.42 | 1278.71 | 0.5
2019-06-24 | P | 24 | 64 | 273.55 | 44.89 | 612.281 | 612.281 | 1.7079 | 113.289 | 113.289 | 0.40706 | 0.165 | 0.165 | 0.44154 | 498.992 | 498.992 | 1.3009 | 1456.4962 | 81.5 | 1278.94 | 0.5
2019-06-25 | P | 24 | 64 | 273.82 | 44.87 | 612.749 | 612.749 | 1.7085 | 113.169 | 113.169 | 0.40718 | 0.163 | 0.163 | 0.44171 | 499.58 | 499.58 | 1.3014 | 1437.7701 | 81.53 | 1280.3 | 0.5
2019-06-26 | P | 24 | 64 | 273.01 | 45.03 | 613.112 | 613.112 | 1.7092 | 113.236 | 113.236 | 0.40729 | 0.166 | 0.166 | 0.44187 | 499.876 | 499.876 | 1.3019 | 1466.1857 | 81.53 | 1279.97 | 0.5
2019-06-27 | P | 24 | 64 | 273.96 | 44.9 | 612.648 | 612.648 | 1.7098 | 115.679 | 115.679 | 0.40741 | 0.167 | 0.167 | 0.44204 | 496.969 | 496.969 | 1.3024 | 1446.6757 | 81.12 | 1280.29 | 0.5
2019-06-28 | P | 24 | 64 | 278.3 | 44.19 | 596.401 | 596.401 | 1.7104 | 116.638 | 116.638 | 0.40752 | 0.171 | 0.171 | 0.44221 | 479.763 | 479.763 | 1.3028 | 1470.267 | 80.44 | 1280.64 | 0.5
2019-06-29 | P | 24 | 64 | 282.58 | 43.23 | 589.133 | 589.133 | 1.7109 | 115.949 | 115.949 | 0.40764 | 0.164 | 0.164 | 0.44238 | 473.184 | 473.184 | 1.3033 | 1410.4822 | 80.32 | 1284.1 | 0.5
2019-06-30 | P | 24 | 64 | 282.4 | 43.4 | 605.829 | 605.829 | 1.7116 | 116.655 | 116.655 | 0.40775 | 0.163 | 0.163 | 0.44254 | 489.174 | 489.174 | 1.3038 | 1396.1082 | 80.74 | 1283.58 | 0.5
2019-07-01 | P | 24 | 64 | 282.73 | 43.43 | 607.911 | 607.911 | 1.7122 | 116.677 | 116.677 | 0.40787 | 0.162 | 0.162 | 0.4427 | 491.234 | 491.234 | 1.3043 | 1390.1197 | 80.81 | 1282.66 | 0.5
2019-07-02 | P | 24 | 64 | 281.87 | 43.37 | 599.259 | 599.259 | 1.7128 | 116.218 | 116.218 | 0.40799 | 0.16 | 0.16 | 0.44286 | 483.041 | 483.041 | 1.3048 | 1379.6142 | 80.61 | 1282.52 | 0.5
2019-07-03 | P | 24 | 64 | 282.08 | 43.06 | 583.052 | 583.052 | 1.7133 | 82.541 | 82.541 | 0.40807 | 0.126 | 0.126 | 0.44299 | 500.511 | 500.511 | 1.3053 | 1521.8255 | 85.84 | 1283.31 | 0.5
2019-07-04 | P | 24 | 64 | 281.92 | 43.05 | 579.259 | 579.259 | 1.7139 | 82.046 | 82.046 | 0.40815 | 0.124 | 0.124 | 0.44311 | 497.213 | 497.213 | 1.3058 | 1506.5085 | 85.84 | 1282.54 | 0.5
2019-07-05 | P | 24 | 64 | 282.1 | 43.34 | 589.712 | 589.712 | 1.7145 | 82.212 | 82.212 | 0.40823 | 0.124 | 0.124 | 0.44323 | 507.5 | 507.5 | 1.3063 | 1511.4582 | 86.06 | 1283.6 | 0.5
2019-07-06 | P | 24 | 64 | 280.89 | 43.56 | 594.179 | 594.179 | 1.7151 | 82.99 | 82.99 | 0.40832 | 0.123 | 0.123 | 0.44336 | 511.189 | 511.189 | 1.3068 | 1481.3472 | 86.03 | 1284.1 | 0.5
2019-07-07 | P | 24 | 64 | 280.79 | 43.63 | 577.877 | 577.877 | 1.7157 | 87.125 | 87.125 | 0.4084 | 0.132 | 0.132 | 0.44349 | 490.752 | 490.752 | 1.3073 | 1519.759 | 84.92 | 1283.46 | 0.5
2019-07-08 | P | 24 | 64 | 275.94 | 44.41 | 592.618 | 592.618 | 1.7163 | 91.302 | 91.302 | 0.4085 | 0.132 | 0.132 | 0.44362 | 501.316 | 501.316 | 1.3078 | 1447.2629 | 84.59 | 1281.42 | 0.5
2019-07-09 | P | 24 | 64 | 272.19 | 44.87 | 591.54 | 591.54 | 1.7169 | 90.593 | 90.593 | 0.40859 | 0.131 | 0.131 | 0.44375 | 500.947 | 500.947 | 1.3083 | 1443.1358 | 84.68 | 1279.4 | 0.5
2019-07-10 | P | 24 | 64 | 270.52 | 45.06 | 579.314 | 579.314 | 1.7174 | 90.318 | 90.318 | 0.40868 | 0.133 | 0.133 | 0.44389 | 488.996 | 488.996 | 1.3088 | 1476.2617 | 84.41 | 1277.23 | 0.5
2019-07-11 | P | 24 | 64 | 269.4 | 45.49 | 585.623 | 585.623 | 1.718 | 90.94 | 90.94 | 0.40877 | 0.132 | 0.132 | 0.44402 | 494.683 | 494.683 | 1.3093 | 1447.7678 | 84.47 | 1278.33 | 0.5
2019-07-12 | P | 24 | 64 | 265.07 | 46.44 | 567.344 | 567.344 | 1.7186 | 89.133 | 89.133 | 0.40886 | 0.124 | 0.124 | 0.44414 | 478.211 | 478.211 | 1.3097 | 1394.8145 | 84.29 | 1272.73 | 0.5
2019-07-13 | P | 24 | 64 | 262.57 | 46.66 | 478.177 | 478.177 | 1.7191 | 73.573 | 73.573 | 0.40893 | 0.141 | 0.141 | 0.44428 | 404.604 | 404.604 | 1.3102 | 1922.8657 | 84.61 | 1270.51 | 0.5
2019-07-14 | P | 24 | 64 | 219.83 | 43.88 | 901.59 | 901.59 | 1.72 | 72.424 | 72.424 | 0.409 | 0.114 | 0.114 | 0.4444 | 829.166 | 829.166 | 1.311 | 1578.0128 | 91.97 | 1301.37 | 0.5
2019-07-15 | P | 24 | 64 | 271.25 | 47.56 | 495.477 | 495.477 | 1.7205 | 78.09 | 78.09 | 0.40908 | 0.114 | 0.114 | 0.44451 | 417.387 | 417.387 | 1.3114 | 1459.854 | 84.24 | 1289.31 | 0.5
2019-07-16 | P | 24 | 64 | 235.69 | 39.88 | 514.043 | 514.043 | 1.721 | 80.387 | 80.387 | 0.40916 | 0.10576 | 0.10576 | 0.44462 | 433.656 | 433.656 | 1.3118 | 1315.6236 | 84.36 | 1310.35 | 0.5
2019-07-17 | P | 24 | 64 | 200.72 | 25.9 | 610.262 | 610.262 | 1.7216 | 96.392 | 96.392 | 0.40926 | 0.12087 | 0.12087 | 0.44474 | 513.87 | 513.87 | 1.3123 | 1253.916 | 84.2 | 1404.9 | 0.5
2019-07-18 | P | 24 | 64 | 199.93 | 25.12 | 623.287 | 623.287 | 1.7222 | 98.924 | 98.924 | 0.40936 | 0.096145 | 0.096145 | 0.44483 | 524.363 | 524.363 | 1.3129 | 971.9035 | 84.13 | 1459.56 | 0.5
2019-07-19 | P | 24 | 64 | 194.25 | 24.94 | 603.538 | 603.538 | 1.7228 | 97.533 | 97.533 | 0.40945 | 0.10713 | 0.10713 | 0.44494 | 506.005 | 506.005 | 1.3134 | 1098.4234 | 83.84 | 1500.7 | 0.5
2019-07-20 | P | 24 | 64 | 180.95 | 25.11 | 621.285 | 621.285 | 1.7235 | 101.504 | 101.504 | 0.40956 | 0.116 | 0.116 | 0.44506 | 519.781 | 519.781 | 1.3139 | 1145.3342 | 83.66 | 1534.06 | 0.5
2019-07-21 | P | 24 | 64 | 253.53 | 38.04 | 610.177 | 610.177 | 1.7241 | 98.321 | 98.321 | 0.40965 | 0.117 | 0.117 | 0.44517 | 511.856 | 511.856 | 1.3144 | 1185.6979 | 83.89 | 1490.71 | 0.5
2019-07-22 | P | 24 | 64 | 221.18 | 41.38 | 484.404 | 484.404 | 1.7245 | 60.228 | 60.228 | 0.40971 | 0.075 | 0.075 | 0.44525 | 424.176 | 424.176 | 1.3148 | 1246.6959 | 87.57 | 1432.94 | 0.5
2019-07-23 | P | 24 | 64 | 170.06 | 28.61 | 480.88 | 480.88 | 1.725 | 60.115 | 60.115 | 0.40977 | 0.073 | 0.073 | 0.44532 | 420.765 | 420.765 | 1.3153 | 1220.5107 | 87.5 | 1533.47 | 0.5
2019-07-24 | P | 24 | 64 | 169.87 | 28.3 | 477.443 | 477.443 | 1.7255 | 59.532 | 59.532 | 0.40983 | 0.073 | 0.073 | 0.44539 | 417.911 | 417.911 | 1.3157 | 1229.742 | 87.53 | 1577.22 | 0.5
2019-07-25 | P | 24 | 64 | 169.81 | 27.3 | 481.664 | 481.664 | 1.726 | 58.978 | 58.978 | 0.40989 | 0.077 | 0.077 | 0.44547 | 422.686 | 422.686 | 1.3161 | 1297.5855 | 87.76 | 1608.28 | 0.5
2019-07-26 | P | 24 | 64 | 170.22 | 28.08 | 471.827 | 471.827 | 1.7265 | 58.427 | 58.427 | 0.40995 | 0.078 | 0.078 | 0.44555 | 413.4 | 413.4 | 1.3165 | 1327.3315 | 87.62 | 1633.42 | 0.5
2019-07-27 | P | 24 | 64 | 170.64 | 28.22 | 455.878 | 455.878 | 1.7269 | 57.856 | 57.856 | 0.41001 | 0.081 | 0.081 | 0.44563 | 398.022 | 398.022 | 1.3169 | 1393.8399 | 87.31 | 1655.19 | 0.5
2019-07-28 | P | 24 | 64 | 171.46 | 27.96 | 464.543 | 464.543 | 1.7274 | 57.295 | 57.295 | 0.41007 | 0.083 | 0.083 | 0.44571 | 407.248 | 407.248 | 1.3173 | 1452.4304 | 87.67 | 1674.71 | 0.5
2019-07-29 | P | 24 | 64 | 172.31 | 28.41 | 466.898 | 466.898 | 1.7278 | 57.525 | 57.525 | 0.41012 | 0.082 | 0.082 | 0.44579 | 409.373 | 409.373 | 1.3177 | 1421.5211 | 87.68 | 1692.3 | 0.5
2019-07-30 | P | 24 | 64 | 170.48 | 28.53 | 461.072 | 461.072 | 1.7283 | 57.187 | 57.187 | 0.41018 | 0.082 | 0.082 | 0.44588 | 403.885 | 403.885 | 1.3181 | 1428.8212 | 87.6 | 1708.52 | 0.5
2019-07-31 | P | 24 | 64 | 171.57 | 28.91 | 464.978 | 464.978 | 1.7288 | 57.246 | 57.246 | 0.41024 | 0.086 | 0.086 | 0.44596 | 407.732 | 407.732 | 1.3185 | 1507.5464 | 87.69 | 1723.66 | 0.5
2019-08-01 | Stop Gaslift | 24 | 64 | 170.83 | 28.8 | 0 | 0 | 1.7288 | 0 | 0 | 0.41024 | 0 | 0 | 0.44596 | 0 | 0 | 1.3185 | 0 | 0 | 1737.85 | 0
2019-08-02 | Stop Gaslift | 24 | 64 | 170.27 | 27.95 | 0 | 0 | 1.7288 | 0 | 0 | 0.41024 | 0 | 0 | 0.44596 | 0 | 0 | 1.3185 | 0 | 0 | 1751.24 | 0
2019-08-03 | Stop Gaslift | 24 | 64 | 171.29 | 27.73 | 0 | 0 | 1.7288 | 0 | 0 | 0.41024 | 0 | 0 | 0.44596 | 0 | 0 | 1.3185 | 0 | 0 | 1763.96 | 0
2019-08-04 | Stop Gaslift | 24 | 64 | 167.36 | 28 | 0 | 0 | 1.7288 | 0 | 0 | 0.41024 | 0 | 0 | 0.44596 | 0 | 0 | 1.3185 | 0 | 0 | 1776.04 | 0
2019-08-05 | Stop Gaslift | 24 | 64 | 168.94 | 27.55 | 0 | 0 | 1.7288 | 0 | 0 | 0.41024 | 0 | 0 | 0.44596 | 0 | 0 | 1.3185 | 0 | 0 | 1787.75 | 0
2019-08-06 | Stop Gaslift | 24 | 64 | 169.64 | 27.38 | 0 | 0 | 1.7288 | 0 | 0 | 0.41024 | 0 | 0 | 0.44596 | 0 | 0 | 1.3185 | 0 | 0 | 1798.87 | 0
2019-08-07 | Stop Gaslift | 24 | 64 | 171.72 | 27.21 | 0 | 0 | 1.7288 | 0 | 0 | 0.41024 | 0 | 0 | 0.44596 | 0 | 0 | 1.3185 | 0 | 0 | 1809.7 | 0
2019-08-08 | Stop Gaslift | 24 | 64 | 172.47 | 27.55 | 0 | 0 | 1.7288 | 0 | 0 | 0.41024 | 0 | 0 | 0.44596 | 0 | 0 | 1.3185 | 0 | 0 | 1820.17 | 0
2019-08-09 | Stop Gaslift | 24 | 64 | 172.66 | 27.26 | 0 | 0 | 1.7288 | 0 | 0 | 0.41024 | 0 | 0 | 0.44596 | 0 | 0 | 1.3185 | 0 | 0 | 1830.25 | 0
2019-08-10 | Stop Gaslift | 24 | 64 | 173.27 | 27.63 | 0 | 0 | 1.7288 | 0 | 0 | 0.41024 | 0 | 0 | 0.44596 | 0 | 0 | 1.3185 | 0 | 0 | 1840.21 | 0
2019-08-11 | Stop Gaslift | 24 | 64 | 173.25 | 27.83 | 0 | 0 | 1.7288 | 0 | 0 | 0.41024 | 0 | 0 | 0.44596 | 0 | 0 | 1.3185 | 0 | 0 | 1849.97 | 0
2019-08-12 | Stop Gaslift | 24 | 64 | 173.78 | 28.29 | 0 | 0 | 1.7288 | 0 | 0 | 0.41024 | 0 | 0 | 0.44596 | 0 | 0 | 1.3185 | 0 | 0 | 1858.88 | 0
2019-08-13 | Stop Gaslift | 24 | 64 | 173.72 | 28.32 | 0 | 0 | 1.7288 | 0 | 0 | 0.41024 | 0 | 0 | 0.44596 | 0 | 0 | 1.3185 | 0 | 0 | 1867.6 | 0
2019-08-14 | Stop Gaslift | 24 | 64 | 173.63 | 28.4 | 0 | 0 | 1.7288 | 0 | 0 | 0.41024 | 0 | 0 | 0.44596 | 0 | 0 | 1.3185 | 0 | 0 | 1876.57 | 0
2019-08-15 | Stop Gaslift | 24 | 64 | 173.81 | 28.56 | 0 | 0 | 1.7288 | 0 | 0 | 0.41024 | 0 | 0 | 0.44596 | 0 | 0 | 1.3185 | 0 | 0 | 1885.19 | 0
2019-08-16 | Stop Gaslift | 24 | 64 | 174.28 | 28.63 | 0 | 0 | 1.7288 | 0 | 0 | 0.41024 | 0 | 0 | 0.44596 | 0 | 0 | 1.3185 | 0 | 0 | 1893.67 | 0
2019-08-17 | Stop Gaslift | 24 | 64 | 175.45 | 28.69 | 0 | 0 | 1.7288 | 0 | 0 | 0.41024 | 0 | 0 | 0.44596 | 0 | 0 | 1.3185 | 0 | 0 | 1902.04 | 0
2019-08-18 | Stop Gaslift | 24 | 64 | 175.46 | 28.51 | 0 | 0 | 1.7288 | 0 | 0 | 0.41024 | 0 | 0 | 0.44596 | 0 | 0 | 1.3185 | 0 | 0 | 1910.14 | 0
2019-08-19 | Stop Gaslift | 24 | 64 | 175.25 | 28.65 | 0 | 0 | 1.7288 | 0 | 0 | 0.41024 | 0 | 0 | 0.44596 | 0 | 0 | 1.3185 | 0 | 0 | 1917.93 | 0
2019-08-20 | Stop Gaslift | 24 | 64 | 174.82 | 28.85 | 0 | 0 | 1.7288 | 0 | 0 | 0.41024 | 0 | 0 | 0.44596 | 0 | 0 | 1.3185 | 0 | 0 | 1925.52 | 0
2019-08-21 | Stop Gaslift | 24 | 64 | 175.07 | 28.25 | 0 | 0 | 1.7288 | 0 | 0 | 0.41024 | 0 | 0 | 0.44596 | 0 | 0 | 1.3185 | 0 | 0 | 1932.88 | 0
2019-08-22 | Stop Gaslift | 24 | 64 | 175.6 | 28.81 | 0 | 0 | 1.7288 | 0 | 0 | 0.41024 | 0 | 0 | 0.44596 | 0 | 0 | 1.3185 | 0 | 0 | 1940.04 | 0
2019-08-23 | Stop Gaslift | 24 | 64 | 175.69 | 28.57 | 0 | 0 | 1.7288 | 0 | 0 | 0.41024 | 0 | 0 | 0.44596 | 0 | 0 | 1.3185 | 0 | 0 | 1947.04 | 0
2019-08-24 | Stop Gaslift | 24 | 64 | 175.9 | 28.68 | 0 | 0 | 1.7288 | 0 | 0 | 0.41024 | 0 | 0 | 0.44596 | 0 | 0 | 1.3185 | 0 | 0 | 1953.89 | 0
2019-08-25 | Stop Gaslift | 24 | 64 | 175.97 | 28.4 | 0 | 0 | 1.7288 | 0 | 0 | 0.41024 | 0 | 0 | 0.44596 | 0 | 0 | 1.3185 | 0 | 0 | 1960.58 | 0
2019-08-26 | Stop Gaslift | 24 | 64 | 175.69 | 28.26 | 0 | 0 | 1.7288 | 0 | 0 | 0.41024 | 0 | 0 | 0.44596 | 0 | 0 | 1.3185 | 0 | 0 | 1967.12 | 0
2019-08-27 | Stop Gaslift | 24 | 64 | 175.8 | 28.6 | 0 | 0 | 1.7288 | 0 | 0 | 0.41024 | 0 | 0 | 0.44596 | 0 | 0 | 1.3185 | 0 | 0 | 1973.53 | 0
2019-08-28 | Stop Gaslift | 24 | 64 | 175.19 | 28.52 | 0 | 0 | 1.7288 | 0 | 0 | 0.41024 | 0 | 0 | 0.44596 | 0 | 0 | 1.3185 | 0 | 0 | 1979.79 | 0
2019-08-29 | Stop Gaslift | 24 | 64 | 178.92 | 28.06 | 0 | 0 | 1.7288 | 0 | 0 | 0.41024 | 0 | 0 | 0.44596 | 0 | 0 | 1.3185 | 0 | 0 | 1985.97 | 0
2019-08-30 | Stop Gaslift | 24 | 64 | 176.41 | 28.03 | 0 | 0 | 1.7288 | 0 | 0 | 0.41024 | 0 | 0 | 0.44596 | 0 | 0 | 1.3185 | 0 | 0 | 1991.97 | 0
2019-08-31 | Stop Gaslift | 24 | 64 | 176.71 | 28.4 | 0 | 0 | 1.7288 | 0 | 0 | 0.41024 | 0 | 0 | 0.44596 | 0 | 0 | 1.3185 | 0 | 0 | 1997.86 | 0
2019-09-01 | Stop Gaslift | 24 | 64 | 175.65 | 28.47 | 0 | 0 | 1.7288 | 0 | 0 | 0.41024 | 0 | 0 | 0.44596 | 0 | 0 | 1.3185 | 0 | 0 | 2003.66 | 0
2019-09-02 | Stop Gaslift | 24 | 64 | 173.61 | 28.09 | 0 | 0 | 1.7288 | 0 | 0 | 0.41024 | 0 | 0 | 0.44596 | 0 | 0 | 1.3185 | 0 | 0 | 2009.35 | 0
2019-09-03 | Stop Gaslift | 24 | 64 | 172.37 | 27.62 | 0 | 0 | 1.7288 | 0 | 0 | 0.41024 | 0 | 0 | 0.44596 | 0 | 0 | 1.3185 | 0 | 0 | 2014.92 | 0
2019-09-04 | Stop Gaslift | 24 | 64 | 176.14 | 27.93 | 0 | 0 | 1.7288 | 0 | 0 | 0.41024 | 0 | 0 | 0.44596 | 0 | 0 | 1.3185 | 0 | 0 | 2020.41 | 0
2019-09-05 | Stop Gaslift | 24 | 64 | 176.54 | 27.74 | 0 | 0 | 1.7288 | 0 | 0 | 0.41024 | 0 | 0 | 0.44596 | 0 | 0 | 1.3185 | 0 | 0 | 2025.73 | 0
2019-09-06 | Stop Gaslift | 24 | 64 | 174.51 | 28.05 | 0 | 0 | 1.7288 | 0 | 0 | 0.41024 | 0 | 0 | 0.44596 | 0 | 0 | 1.3185 | 0 | 0 | 2030.96 | 0
2019-09-07 | Stop Gaslift | 24 | 64 | 175.02 | 28.21 | 0 | 0 | 1.7288 | 0 | 0 | 0.41024 | 0 | 0 | 0.44596 | 0 | 0 | 1.3185 | 0 | 0 | 2036.07 | 0
2019-09-08 | Stop Gaslift | 24 | 64 | 174.88 | 27.8 | 0 | 0 | 1.7288 | 0 | 0 | 0.41024 | 0 | 0 | 0.44596 | 0 | 0 | 1.3185 | 0 | 0 | 2041.12 | 0
2019-09-09 | Stop Gaslift | 24 | 64 | 175.01 | 28.14 | 0 | 0 | 1.7288 | 0 | 0 | 0.41024 | 0 | 0 | 0.44596 | 0 | 0 | 1.3185 | 0 | 0 | 2046.02 | 0
2019-09-10 | Stop Gaslift | 24 | 64 | 174.42 | 28.32 | 0 | 0 | 1.7288 | 0 | 0 | 0.41024 | 0 | 0 | 0.44596 | 0 | 0 | 1.3185 | 0 | 0 | 2050.84 | 0
2019-09-11 | Stop Gaslift | 24 | 64 | 170.15 | 28.59 | 0 | 0 | 1.7288 | 0 | 0 | 0.41024 | 0 | 0 | 0.44596 | 0 | 0 | 1.3185 | 0 | 0 | 2055.27 | 0
2019-09-12 | Stop Gaslift | 24 | 64 | 188.28 | 28.7 | 0 | 0 | 1.7288 | 0 | 0 | 0.41024 | 0 | 0 | 0.44596 | 0 | 0 | 1.3185 | 0 | 0 | 2060.46 | 0
2019-09-13 | Stop Gaslift | 24 | 64 | 191.62 | 28.3 | 0 | 0 | 1.7288 | 0 | 0 | 0.41024 | 0 | 0 | 0.44596 | 0 | 0 | 1.3185 | 0 | 0 | 2064.84 | 0
2019-09-14 | Stop Gaslift | 24 | 64 | 191.35 | 26.83 | 0 | 0 | 1.7288 | 0 | 0 | 0.41024 | 0 | 0 | 0.44596 | 0 | 0 | 1.3185 | 0 | 0 | 2069.18 | 0
2019-09-15 | Stop Gaslift | 24 | 64 | 191.96 | 26.98 | 0 | 0 | 1.7288 | 0 | 0 | 0.41024 | 0 | 0 | 0.44596 | 0 | 0 | 1.3185 | 0 | 0 | 2073.5 | 0
2019-09-16 | Stop Gaslift | 24 | 64 | 194.79 | 27.56 | 0 | 0 | 1.7288 | 0 | 0 | 0.41024 | 0 | 0 | 0.44596 | 0 | 0 | 1.3185 | 0 | 0 | 2077.75 | 0
2019-09-17 | Stop Gaslift | 24 | 64 | 194.44 | 27.83 | 0 | 0 | 1.7288 | 0 | 0 | 0.41024 | 0 | 0 | 0.44596 | 0 | 0 | 1.3185 | 0 | 0 | 2081.85 | 0
2019-09-18 | Stop Gaslift | 24 | 64 | 193.69 | 26.58 | 0 | 0 | 1.7288 | 0 | 0 | 0.41024 | 0 | 0 | 0.44596 | 0 | 0 | 1.3185 | 0 | 0 | 2085.86 | 0
2019-09-19 | Stop Gaslift | 24 | 64 | 197.5 | 27.33 | 0 | 0 | 1.7288 | 0 | 0 | 0.41024 | 0 | 0 | 0.44596 | 0 | 0 | 1.3185 | 0 | 0 | 2089.77 | 0
2019-09-20 | Stop Gaslift | 24 | 64 | 196.16 | 27.79 | 0 | 0 | 1.7288 | 0 | 0 | 0.41024 | 0 | 0 | 0.44596 | 0 | 0 | 1.3185 | 0 | 0 | 2093.73 | 0
2019-09-21 | Stop Gaslift | 24 | 64 | 195.6 | 27.75 | 0 | 0 | 1.7288 | 0 | 0 | 0.41024 | 0 | 0 | 0.44596 | 0 | 0 | 1.3185 | 0 | 0 | 2097.62 | 0
2019-09-22 | Stop Gaslift | 24 | 64 | 195.45 | 27.39 | 0 | 0 | 1.7288 | 0 | 0 | 0.41024 | 0 | 0 | 0.44596 | 0 | 0 | 1.3185 | 0 | 0 | 2101.44 | 0
2019-09-23 | Stop Gaslift | 24 | 64 | 195.86 | 28.32 | 0 | 0 | 1.7288 | 0 | 0 | 0.41024 | 0 | 0 | 0.44596 | 0 | 0 | 1.3185 | 0 | 0 | 2105.25 | 0
2019-09-24 | Stop Gaslift | 24 | 64 | 194.16 | 28.61 | 0 | 0 | 1.7288 | 0 | 0 | 0.41024 | 0 | 0 | 0.44596 | 0 | 0 | 1.3185 | 0 | 0 | 2108.87 | 0
2019-09-25 | Stop Gaslift | 24 | 64 | 195.03 | 28.65 | 0 | 0 | 1.7288 | 0 | 0 | 0.41024 | 0 | 0 | 0.44596 | 0 | 0 | 1.3185 | 0 | 0 | 2112.49 | 0
2019-09-26 | Stop Gaslift | 24 | 64 | 194.59 | 28.67 | 0 | 0 | 1.7288 | 0 | 0 | 0.41024 | 0 | 0 | 0.44596 | 0 | 0 | 1.3185 | 0 | 0 | 2116.08 | 0
2019-09-27 | Stop Gaslift | 24 | 64 | 183.18 | 28.66 | 0 | 0 | 1.7288 | 0 | 0 | 0.41024 | 0 | 0 | 0.44596 | 0 | 0 | 1.3185 | 0 | 0 | 2119.53 | 0
2019-09-28 | Stop Gaslift | 24 | 64 | 171.97 | 28.15 | 0 | 0 | 1.7288 | 0 | 0 | 0.41024 | 0 | 0 | 0.44596 | 0 | 0 | 1.3185 | 0 | 0 | 2123.1 | 0
2019-09-29 | Stop Gaslift | 24 | 64 | 172.61 | 28.38 | 0 | 0 | 1.7288 | 0 | 0 | 0.41024 | 0 | 0 | 0.44596 | 0 | 0 | 1.3185 | 0 | 0 | 2126.57 | 0
2019-09-30 | Stop Gaslift | 24 | 64 | 172.42 | 28.41 | 0 | 0 | 1.7288 | 0 | 0 | 0.41024 | 0 | 0 | 0.44596 | 0 | 0 | 1.3185 | 0 | 0 | 2130 | 0
2019-10-01 | Stop Gaslift | 24 | 64 | 170.14 | 28.46 | 0 | 0 | 1.7288 | 0 | 0 | 0.41024 | 0 | 0 | 0.44596 | 0 | 0 | 1.3185 | 0 | 0 | 2133.36 | 0
2019-10-02 | Stop Gaslift | 24 | 64 | 172.69 | 28.72 | 0 | 0 | 1.7288 | 0 | 0 | 0.41024 | 0 | 0 | 0.44596 | 0 | 0 | 1.3185 | 0 | 0 | 2136.75 | 0
2019-10-03 | Stop Gaslift | 24 | 64 | 173.45 | 28.99 | 0 | 0 | 1.7288 | 0 | 0 | 0.41024 | 0 | 0 | 0.44596 | 0 | 0 | 1.3185 | 0 | 0 | 2140.02 | 0
2019-10-04 | Stop Gaslift | 24 | 64 | 174.12 | 29.35 | 0 | 0 | 1.7288 | 0 | 0 | 0.41024 | 0 | 0 | 0.44596 | 0 | 0 | 1.3185 | 0 | 0 | 2143.31 | 0
2019-10-05 | Stop Gaslift | 24 | 64 | 174.88 | 28.88 | 0 | 0 | 1.7288 | 0 | 0 | 0.41024 | 0 | 0 | 0.44596 | 0 | 0 | 1.3185 | 0 | 0 | 2146.52 | 0
2019-10-06 | Stop Gaslift | 24 | 64 | 174.85 | 28.89 | 0 | 0 | 1.7288 | 0 | 0 | 0.41024 | 0 | 0 | 0.44596 | 0 | 0 | 1.3185 | 0 | 0 | 2149.71 | 0
2019-10-07 | Stop Gaslift | 24 | 64 | 174.82 | 28.91 | 0 | 0 | 1.7288 | 0 | 0 | 0.41024 | 0 | 0 | 0.44596 | 0 | 0 | 1.3185 | 0 | 0 | 2152.8 | 0
2019-10-08 | Stop Gaslift | 24 | 64 | 171.16 | 28.81 | 0 | 0 | 1.7288 | 0 | 0 | 0.41024 | 0 | 0 | 0.44596 | 0 | 0 | 1.3185 | 0 | 0 | 2155.86 | 0
2019-10-09 | Stop Gaslift | 24 | 64 | 173.6 | 28.55 | 0 | 0 | 1.7288 | 0 | 0 | 0.41024 | 0 | 0 | 0.44596 | 0 | 0 | 1.3185 | 0 | 0 | 2159 | 0
2019-10-10 | Stop Gaslift | 24 | 64 | 174.16 | 28.63 | 0 | 0 | 1.7288 | 0 | 0 | 0.41024 | 0 | 0 | 0.44596 | 0 | 0 | 1.3185 | 0 | 0 | 2162.03 | 0
2019-10-11 | Stop Gaslift | 24 | 64 | 171.72 | 28.66 | 0 | 0 | 1.7288 | 0 | 0 | 0.41024 | 0 | 0 | 0.44596 | 0 | 0 | 1.3185 | 0 | 0 | 2165.04 | 0
2019-10-12 | Stop Gaslift | 5.5 | 0 | 230.85 | 28.7 | 0 | 0 | 1.7288 | 0 | 0 | 0.41024 | 0 | 0 | 0.44596 | 0 | 0 | 1.3185 | 0 | 0 | 2168.92 | 0
2019-10-13 | SI | 0 | 0 | 434.69 | 28.36 | 0 | 0 | 1.7288 | 0 | 0 | 0.41024 | 0 | 0 | 0.44596 | 0 | 0 | 1.3185 | 0 | 0 | 2172.62 | 0
2019-10-14 | Stop Gaslift | 5.5 | 64 | 485.35 | 28.12 | 0 | 0 | 1.7288 | 0 | 0 | 0.41024 | 0 | 0 | 0.44596 | 0 | 0 | 1.3185 | 0 | 0 | 2173.16 | 0
2019-10-15 | Stop Gaslift | 24 | 64 | 157.87 | 27.96 | 0 | 0 | 1.7288 | 0 | 0 | 0.41024 | 0 | 0 | 0.44596 | 0 | 0 | 1.3185 | 0 | 0 | 2174.5 | 0
2019-10-16 | Stop Gaslift | 24 | 64 | 163.17 | 27.81 | 0 | 0 | 1.7288 | 0 | 0 | 0.41024 | 0 | 0 | 0.44596 | 0 | 0 | 1.3185 | 0 | 0 | 2177.89 | 0
2019-10-17 | Stop Gaslift | 24 | 64 | 172.75 | 27.93 | 0 | 0 | 1.7288 | 0 | 0 | 0.41024 | 0 | 0 | 0.44596 | 0 | 0 | 1.3185 | 0 | 0 | 2181.05 | 0
2019-10-18 | Stop Gaslift | 24 | 64 | 191.84 | 28.16 | 0 | 0 | 1.7288 | 0 | 0 | 0.41024 | 0 | 0 | 0.44596 | 0 | 0 | 1.3185 | 0 | 0 | 2183.86 | 0
2019-10-19 | Stop Gaslift | 24 | 64 | 170.65 | 27.78 | 0 | 0 | 1.7288 | 0 | 0 | 0.41024 | 0 | 0 | 0.44596 | 0 | 0 | 1.3185 | 0 | 0 | 2186.69 | 0
2019-10-20 | Stop Gaslift | 24 | 64 | 169.87 | 27.32 | 0 | 0 | 1.7288 | 0 | 0 | 0.41024 | 0 | 0 | 0.44596 | 0 | 0 | 1.3185 | 0 | 0 | 2189.5 | 0
2019-10-21 | Stop Gaslift | 24 | 64 | 169.46 | 28.13 | 0 | 0 | 1.7288 | 0 | 0 | 0.41024 | 0 | 0 | 0.44596 | 0 | 0 | 1.3185 | 0 | 0 | 2192.28 | 0
2019-10-22 | Stop Gaslift | 24 | 64 | 169.25 | 28.21 | 0 | 0 | 1.7288 | 0 | 0 | 0.41024 | 0 | 0 | 0.44596 | 0 | 0 | 1.3185 | 0 | 0 | 2195 | 0
2019-10-23 | Stop Gaslift | 24 | 64 | 171.24 | 28.27 | 0 | 0 | 1.7288 | 0 | 0 | 0.41024 | 0 | 0 | 0.44596 | 0 | 0 | 1.3185 | 0 | 0 | 2197.75 | 0
2019-10-24 | Stop Gaslift | 24 | 64 | 171.54 | 28.27 | 0 | 0 | 1.7288 | 0 | 0 | 0.41024 | 0 | 0 | 0.44596 | 0 | 0 | 1.3185 | 0 | 0 | 2200.48 | 0
2019-10-25 | Stop Gaslift | 24 | 64 | 171.7 | 28.13 | 0 | 0 | 1.7288 | 0 | 0 | 0.41024 | 0 | 0 | 0.44596 | 0 | 0 | 1.3185 | 0 | 0 | 2203.1 | 0
2019-10-26 | Stop Gaslift | 24 | 64 | 170.58 | 28.31 | 0 | 0 | 1.7288 | 0 | 0 | 0.41024 | 0 | 0 | 0.44596 | 0 | 0 | 1.3185 | 0 | 0 | 2205.73 | 0
2019-10-27 | Stop Gaslift | 24 | 64 | 169.46 | 28.6 | 0 | 0 | 1.7288 | 0 | 0 | 0.41024 | 0 | 0 | 0.44596 | 0 | 0 | 1.3185 | 0 | 0 | 2208.41 | 0
2019-10-28 | Stop Gaslift | 24 | 64 | 169.74 | 28.4 | 0 | 0 | 1.7288 | 0 | 0 | 0.41024 | 0 | 0 | 0.44596 | 0 | 0 | 1.3185 | 0 | 0 | 2210.99 | 0
2019-10-29 | Stop Gaslift | 24 | 64 | 167.6 | 28.29 | 0 | 0 | 1.7288 | 0 | 0 | 0.41024 | 0 | 0 | 0.44596 | 0 | 0 | 1.3185 | 0 | 0 | 2213.53 | 0
2019-10-30 | Stop Gaslift | 24 | 64 | 170.33 | 28.18 | 0 | 0 | 1.7288 | 0 | 0 | 0.41024 | 0 | 0 | 0.44596 | 0 | 0 | 1.3185 | 0 | 0 | 2216.16 | 0
2019-10-31 | Stop Gaslift | 24 | 64 | 171.86 | 27.84 | 0 | 0 | 1.7288 | 0 | 0 | 0.41024 | 0 | 0 | 0.44596 | 0 | 0 | 1.3185 | 0 | 0 | 2218.68 | 0
2019-11-01 | Stop Gaslift | 24 | 64 | 171.66 | 28.17 | 0 | 0 | 1.7288 | 0 | 0 | 0.41024 | 0 | 0 | 0.44596 | 0 | 0 | 1.3185 | 0 | 0 | 2221.2 | 0
2019-11-02 | Stop Gaslift | 24 | 64 | 171.58 | 28.1 | 0 | 0 | 1.7288 | 0 | 0 | 0.41024 | 0 | 0 | 0.44596 | 0 | 0 | 1.3185 | 0 | 0 | 2223.69 | 0
2019-11-03 | Stop Gaslift | 24 | 64 | 170.89 | 27.86 | 0 | 0 | 1.7288 | 0 | 0 | 0.41024 | 0 | 0 | 0.44596 | 0 | 0 | 1.3185 | 0 | 0 | 2226.15 | 0
2019-11-04 | Stop Gaslift | 24 | 64 | 170.73 | 27.76 | 0 | 0 | 1.7288 | 0 | 0 | 0.41024 | 0 | 0 | 0.44596 | 0 | 0 | 1.3185 | 0 | 0 | 2228.62 | 0
2019-11-05 | Stop Gaslift | 24 | 64 | 170.98 | 27.61 | 0 | 0 | 1.7288 | 0 | 0 | 0.41024 | 0 | 0 | 0.44596 | 0 | 0 | 1.3185 | 0 | 0 | 2231.04 | 0
2019-11-06 | Stop Gaslift | 24 | 64 | 172.31 | 27.67 | 0 | 0 | 1.7288 | 0 | 0 | 0.41024 | 0 | 0 | 0.44596 | 0 | 0 | 1.3185 | 0 | 0 | 2233.45 | 0
2019-11-07 | Stop Gaslift | 24 | 64 | 171.79 | 26.73 | 0 | 0 | 1.7288 | 0 | 0 | 0.41024 | 0 | 0 | 0.44596 | 0 | 0 | 1.3185 | 0 | 0 | 2235.83 | 0
2019-11-08 | Stop Gaslift | 24 | 64 | 171.02 | 27.45 | 0 | 0 | 1.7288 | 0 | 0 | 0.41024 | 0 | 0 | 0.44596 | 0 | 0 | 1.3185 | 0 | 0 | 2238.18 | 0
2019-11-09 | Stop Gaslift | 24 | 64 | 171.46 | 27.46 | 0 | 0 | 1.7288 | 0 | 0 | 0.41024 | 0 | 0 | 0.44596 | 0 | 0 | 1.3185 | 0 | 0 | 2240.53 | 0
2019-11-10 | Stop Gaslift | 24 | 64 | 169.78 | 27.1 | 0 | 0 | 1.7288 | 0 | 0 | 0.41024 | 0 | 0 | 0.44596 | 0 | 0 | 1.3185 | 0 | 0 | 2242.85 | 0
2019-11-11 | Stop Gaslift | 24 | 64 | 170.77 | 26.13 | 0 | 0 | 1.7288 | 0 | 0 | 0.41024 | 0 | 0 | 0.44596 | 0 | 0 | 1.3185 | 0 | 0 | 2245.17 | 0
2019-11-12 | Stop Gaslift | 24 | 64 | 170.72 | 26.78 | 0 | 0 | 1.7288 | 0 | 0 | 0.41024 | 0 | 0 | 0.44596 | 0 | 0 | 1.3185 | 0 | 0 | 2247.42 | 0
2019-11-13 | Stop Gaslift | 24 | 64 | 170.09 | 27.61 | 0 | 0 | 1.7288 | 0 | 0 | 0.41024 | 0 | 0 | 0.44596 | 0 | 0 | 1.3185 | 0 | 0 | 2249.7 | 0
2019-11-14 | Stop Gaslift | 24 | 64 | 167.55 | 27.31 | 0 | 0 | 1.7288 | 0 | 0 | 0.41024 | 0 | 0 | 0.44596 | 0 | 0 | 1.3185 | 0 | 0 | 2251.91 | 0
2019-11-15 | Stop Gaslift | 24 | 64 | 166.19 | 27.03 | 0 | 0 | 1.7288 | 0 | 0 | 0.41024 | 0 | 0 | 0.44596 | 0 | 0 | 1.3185 | 0 | 0 | 2254.2 | 0
2019-11-16 | Stop Gaslift | 24 | 64 | 168.69 | 26.81 | 0 | 0 | 1.7288 | 0 | 0 | 0.41024 | 0 | 0 | 0.44596 | 0 | 0 | 1.3185 | 0 | 0 | 2256.43 | 0
2019-11-17 | Stop Gaslift | 24 | 64 | 167.68 | 26.92 | 0 | 0 | 1.7288 | 0 | 0 | 0.41024 | 0 | 0 | 0.44596 | 0 | 0 | 1.3185 | 0 | 0 | 2258.62 | 0
2019-11-18 | Stop Gaslift | 24 | 64 | 166.05 | 26.89 | 0 | 0 | 1.7288 | 0 | 0 | 0.41024 | 0 | 0 | 0.44596 | 0 | 0 | 1.3185 | 0 | 0 | 2260.79 | 0
2019-11-19 | Stop Gaslift | 24 | 64 | 164.88 | 26.71 | 0 | 0 | 1.7288 | 0 | 0 | 0.41024 | 0 | 0 | 0.44596 | 0 | 0 | 1.3185 | 0 | 0 | 2262.97 | 0
2019-11-20 | Stop Gaslift | 24 | 64 | 163.29 | 26.61 | 0 | 0 | 1.7288 | 0 | 0 | 0.41024 | 0 | 0 | 0.44596 | 0 | 0 | 1.3185 | 0 | 0 | 2265.11 | 0
2019-11-21 | Stop Gaslift | 24 | 64 | 164.73 | 26.76 | 0 | 0 | 1.7288 | 0 | 0 | 0.41024 | 0 | 0 | 0.44596 | 0 | 0 | 1.3185 | 0 | 0 | 2267.25 | 0
2019-11-22 | Stop Gaslift | 24 | 64 | 163.08 | 26.58 | 0 | 0 | 1.7288 | 0 | 0 | 0.41024 | 0 | 0 | 0.44596 | 0 | 0 | 1.3185 | 0 | 0 | 2269.36 | 0
2019-11-23 | Stop Gaslift | 24 | 64 | 162.84 | 26.57 | 0 | 0 | 1.7288 | 0 | 0 | 0.41024 | 0 | 0 | 0.44596 | 0 | 0 | 1.3185 | 0 | 0 | 2271.5 | 0
2019-11-24 | Stop Gaslift | 24 | 64 | 162.53 | 26.49 | 0 | 0 | 1.7288 | 0 | 0 | 0.41024 | 0 | 0 | 0.44596 | 0 | 0 | 1.3185 | 0 | 0 | 2273.55 | 0
2019-11-25 | Stop Gaslift | 24 | 64 | 162.95 | 26.67 | 0 | 0 | 1.7288 | 0 | 0 | 0.41024 | 0 | 0 | 0.44596 | 0 | 0 | 1.3185 | 0 | 0 | 2275.45 | 0
2019-11-26 | Stop Gaslift | 24 | 64 | 163.07 | 26.75 | 0 | 0 | 1.7288 | 0 | 0 | 0.41024 | 0 | 0 | 0.44596 | 0 | 0 | 1.3185 | 0 | 0 | 2277.44 | 0
2019-11-27 | Stop Gaslift | 24 | 64 | 163.76 | 26.61 | 0 | 0 | 1.7288 | 0 | 0 | 0.41024 | 0 | 0 | 0.44596 | 0 | 0 | 1.3185 | 0 | 0 | 2279.42 | 0
2019-11-28 | Stop Gaslift | 24 | 64 | 165.87 | 26.77 | 0 | 0 | 1.7288 | 0 | 0 | 0.41024 | 0 | 0 | 0.44596 | 0 | 0 | 1.3185 | 0 | 0 | 2281.45 | 0
2019-11-29 | Stop Gaslift | 24 | 64 | 166.7 | 26.82 | 0 | 0 | 1.7288 | 0 | 0 | 0.41024 | 0 | 0 | 0.44596 | 0 | 0 | 1.3185 | 0 | 0 | 2283.46 | 0
2019-11-30 | Stop Gaslift | 24 | 64 | 165.03 | 26.69 | 0 | 0 | 1.7288 | 0 | 0 | 0.41024 | 0 | 0 | 0.44596 | 0 | 0 | 1.3185 | 0 | 0 | 2285.46 | 0
2019-12-01 | Stop Gaslift | 24 | 64 | 165.52 | 26.29 | 0 | 0 | 1.7288 | 0 | 0 | 0.41024 | 0 | 0 | 0.44596 | 0 | 0 | 1.3185 | 0 | 0 | 2287.42 | 0
2019-12-02 | Stop Gaslift | 24 | 64 | 164.68 | 26.35 | 0 | 0 | 1.7288 | 0 | 0 | 0.41024 | 0 | 0 | 0.44596 | 0 | 0 | 1.3185 | 0 | 0 | 2289.42 | 0
2019-12-03 | Stop Gaslift | 24 | 64 | 165.17 | 25.88 | 0 | 0 | 1.7288 | 0 | 0 | 0.41024 | 0 | 0 | 0.44596 | 0 | 0 | 1.3185 | 0 | 0 | 2291.42 | 0
2019-12-04 | Stop Gaslift | 24 | 64 | 164.47 | 25.44 | 0 | 0 | 1.7288 | 0 | 0 | 0.41024 | 0 | 0 | 0.44596 | 0 | 0 | 1.3185 | 0 | 0 | 2293.36 | 0
2019-12-05 | Stop Gaslift | 24 | 64 | 163.02 | 25.42 | 0 | 0 | 1.7288 | 0 | 0 | 0.41024 | 0 | 0 | 0.44596 | 0 | 0 | 1.3185 | 0 | 0 | 2295.31 | 0
2019-12-06 | Stop Gaslift | 24 | 64 | 162.8 | 25.52 | 0 | 0 | 1.7288 | 0 | 0 | 0.41024 | 0 | 0 | 0.44596 | 0 | 0 | 1.3185 | 0 | 0 | 2297.26 | 0
2019-12-07 | Stop Gaslift | 24 | 64 | 163.35 | 24.34 | 0 | 0 | 1.7288 | 0 | 0 | 0.41024 | 0 | 0 | 0.44596 | 0 | 0 | 1.3185 | 0 | 0 | 2299.21 | 0
2019-12-08 | Stop Gaslift | 24 | 64 | 163.13 | 24.29 | 0 | 0 | 1.7288 | 0 | 0 | 0.41024 | 0 | 0 | 0.44596 | 0 | 0 | 1.3185 | 0 | 0 | 2301.08 | 0
2019-12-09 | Stop Gaslift | 24 | 64 | 150.5 | 24.69 | 0 | 0 | 1.7288 | 0 | 0 | 0.41024 | 0 | 0 | 0.44596 | 0 | 0 | 1.3185 | 0 | 0 | 2302.87 | 0
2019-12-10 | Stop Gaslift | 24 | 64 | 156.54 | 24.8 | 0 | 0 | 1.7288 | 0 | 0 | 0.41024 | 0 | 0 | 0.44596 | 0 | 0 | 1.3185 | 0 | 0 | 2304.84 | 0
2019-12-11 | Stop Gaslift | 24 | 64 | 161.44 | 24.82 | 0 | 0 | 1.7288 | 0 | 0 | 0.41024 | 0 | 0 | 0.44596 | 0 | 0 | 1.3185 | 0 | 0 | 2306.71 | 0
2019-12-12 | Stop Gaslift | 24 | 64 | 162.5 | 25.14 | 0 | 0 | 1.7288 | 0 | 0 | 0.41024 | 0 | 0 | 0.44596 | 0 | 0 | 1.3185 | 0 | 0 | 2308.55 | 0
2019-12-13 | Stop Gaslift | 24 | 64 | 162.51 | 25.13 | 0 | 0 | 1.7288 | 0 | 0 | 0.41024 | 0 | 0 | 0.44596 | 0 | 0 | 1.3185 | 0 | 0 | 2310.35 | 0
2019-12-14 | Stop Gaslift | 24 | 64 | 163.64 | 25.44 | 0 | 0 | 1.7288 | 0 | 0 | 0.41024 | 0 | 0 | 0.44596 | 0 | 0 | 1.3185 | 0 | 0 | 2312.2 | 0
2019-12-15 | Stop Gaslift | 24 | 64 | 163.92 | 25.35 | 0 | 0 | 1.7288 | 0 | 0 | 0.41024 | 0 | 0 | 0.44596 | 0 | 0 | 1.3185 | 0 | 0 | 2313.98 | 0
2019-12-16 | Stop Gaslift | 24 | 64 | 164.06 | 25.4 | 0 | 0 | 1.7288 | 0 | 0 | 0.41024 | 0 | 0 | 0.44596 | 0 | 0 | 1.3185 | 0 | 0 | 2315.81 | 0
2019-12-17 | Stop Gaslift | 24 | 64 | 162.63 | 25.35 | 0 | 0 | 1.7288 | 0 | 0 | 0.41024 | 0 | 0 | 0.44596 | 0 | 0 | 1.3185 | 0 | 0 | 2317.59 | 0
2019-12-18 | Stop Gaslift | 24 | 64 | 162.21 | 25.37 | 0 | 0 | 1.7288 | 0 | 0 | 0.41024 | 0 | 0 | 0.44596 | 0 | 0 | 1.3185 | 0 | 0 | 2319.4 | 0
2019-12-19 | Stop Gaslift | 24 | 64 | 162 | 25.28 | 0 | 0 | 1.7288 | 0 | 0 | 0.41024 | 0 | 0 | 0.44596 | 0 | 0 | 1.3185 | 0 | 0 | 2321.14 | 0
2019-12-20 | SI | 0 | 0 | 181.19 | 25.15 | 0 | 0 | 1.7288 | 0 | 0 | 0.41024 | 0 | 0 | 0.44596 | 0 | 0 | 1.3185 | 0 | 0 | 2324.4 | 0
2019-12-21 | SI | 0 | 0 | 719.84 | 25.25 | 0 | 0 | 1.7288 | 0 | 0 | 0.41024 | 0 | 0 | 0.44596 | 0 | 0 | 1.3185 | 0 | 0 | 2296.09 | 0
2019-12-22 | P | 18 | 232 | 342.56 | 49.18 | 806.575 | 1075.433 | 1.7296 | 58.398 | 77.864 | 0.4103 | 0.095 | 0.127 | 0.44606 | 748.177 | 997.569 | 1.3193 | 1624.9529 | 92.76 | 2075.18 | 0.5
2019-12-23 | P | 24 | 232 | 196.82 | 62.21 | 724.499 | 724.499 | 1.7303 | 50.087 | 50.087 | 0.41035 | 0.083 | 0.083 | 0.44614 | 674.412 | 674.412 | 1.32 | 1660.5307 | 93.09 | 1709.38 | 0.5
2019-12-24 | P | 24 | 232 | 193.27 | 60.27 | 733.226 | 733.226 | 1.731 | 50.361 | 50.361 | 0.4104 | 0.08 | 0.08 | 0.44622 | 682.865 | 682.865 | 1.3206 | 1582.693 | 93.13 | 1636.86 | 0.5
2019-12-25 | P | 24 | 64 | 209.11 | 57.03 | 717.588 | 717.588 | 1.7318 | 49.347 | 49.347 | 0.41045 | 0.08 | 0.08 | 0.4463 | 668.241 | 668.241 | 1.3213 | 1623.6448 | 93.12 | 1685.75 | 0.5
2019-12-26 | P | 24 | 232 | 182.5586 | 59.1538 | 500.525 | 500.525 | 1.7323 | 52.435 | 52.435 | 0.4105 | 0.089 | 0.089 | 0.44639 | 448.09 | 448.09 | 1.3218 | 1690.9698 | 89.52 | 1590.4418 | 0.5
2019-12-27 | P | 24 | 232 | 175.3184 | 55.7856 | 502.991 | 502.991 | 1.7328 | 52.612 | 52.612 | 0.41055 | 0.092 | 0.092 | 0.44648 | 450.379 | 450.379 | 1.3222 | 1741.2567 | 89.54 | 1667.093 | 0.5
2019-12-28 | P | 24 | 232 | 187.66 | 58.41 | 483.3 | 483.3 | 1.7332 | 42.282 | 42.282 | 0.41059 | 0.077 | 0.077 | 0.44656 | 441.018 | 441.018 | 1.3226 | 1830.8264 | 91.25 | 1618.71 | 0.5
2019-12-29 | P | 10.5 | 0 | 722.35 | 48.65 | 210.151 | 480.345 | 1.7334 | 20.155 | 46.069 | 0.41061 | 0.036 | 0.082 | 0.44659 | 189.996 | 434.277 | 1.3228 | 1787.2488 | 90.41 | 1690.96 | 0.5
2019-12-30 | P | 13.5 | 232 | 649.27 | 46.52 | 502.6 | 893.511 | 1.734 | 42.532 | 75.612 | 0.41066 | 0.077 | 0.137 | 0.44667 | 460.068 | 817.899 | 1.3233 | 1817.314 | 91.54 | 1701.34 | 0.5
2019-12-31 | P | 24 | 232 | 195.84 | 61.88 | 1107.265 | 1107.265 | 1.7351 | 67.573 | 67.573 | 0.41072 | 0.085 | 0.085 | 0.44676 | 1039.692 | 1039.692 | 1.3243 | 1251.3134 | 93.9 | 1444.71 | 0.5
2020-01-01 | P | 24 | 232 | 195.65 | 60.26 | 678.536 | 678.536 | 1.7357 | 66.858 | 66.858 | 0.41079 | 0.108 | 0.108 | 0.44686 | 611.678 | 611.678 | 1.3249 | 1619.6566 | 90.15 | 1387.72 | 0.5
2020-01-02 | P | 24 | 232 | 197.21 | 58.6 | 676.71 | 676.71 | 1.7364 | 66.127 | 66.127 | 0.41086 | 0.115 | 0.115 | 0.44698 | 610.583 | 610.583 | 1.3256 | 1739.7281 | 90.23 | 1366.02 | 0.5
2020-01-03 | P | 24 | 232 | 196.8 | 57.79 | 664.871 | 664.871 | 1.7371 | 67.255 | 67.255 | 0.41092 | 0.112 | 0.112 | 0.44709 | 597.616 | 597.616 | 1.3262 | 1663.3708 | 89.88 | 1350.86 | 0.5
2020-01-04 | P | 24 | 232 | 196.03 | 57.01 | 660.329 | 660.329 | 1.7377 | 66.562 | 66.562 | 0.41099 | 0.122 | 0.122 | 0.44721 | 593.767 | 593.767 | 1.3267 | 1831.9912 | 89.92 | 1340.53 | 0.5
2020-01-05 | P | 24 | 232 | 193.56 | 56.34 | 618.667 | 618.667 | 1.7384 | 55.117 | 55.117 | 0.41105 | 0.106 | 0.106 | 0.44732 | 563.55 | 563.55 | 1.3273 | 1919.6074 | 91.09 | 1329.54 | 0.5
2020-01-06 | P | 24 | 232 | 192.36 | 55.84 | 605.626 | 605.626 | 1.739 | 54.913 | 54.913 | 0.4111 | 0.106 | 0.106 | 0.44743 | 550.713 | 550.713 | 1.3279 | 1934.9517 | 90.93 | 1322.73 | 0.5
2020-01-07 | P | 24 | 232 | 193.68 | 55.31 | 598.762 | 598.762 | 1.7396 | 54.687 | 54.687 | 0.41116 | 0.102 | 0.102 | 0.44753 | 544.075 | 544.075 | 1.3284 | 1868.6891 | 90.87 | 1319.76 | 0.5
2020-01-08 | P | 24 | 232 | 194.28 | 54.87 | 595.031 | 595.031 | 1.7402 | 53.434 | 53.434 | 0.41121 | 0.082 | 0.082 | 0.44761 | 541.597 | 541.597 | 1.3289 | 1542.5197 | 91.02 | 1314.04 | 0.5
2020-01-09 | P | 24 | 232 | 197.13 | 54.3 | 598.562 | 598.562 | 1.7408 | 54.068 | 54.068 | 0.41126 | 0.08 | 0.08 | 0.44769 | 544.494 | 544.494 | 1.3295 | 1475.9747 | 90.97 | 1312.12 | 0.5
2020-01-10 | P | 24 | 232 | 197.89 | 54.1 | 586.424 | 586.424 | 1.7413 | 53.874 | 53.874 | 0.41132 | 0.08 | 0.08 | 0.44777 | 532.55 | 532.55 | 1.33 | 1488.306 | 90.81 | 1307.76 | 0.5
2020-01-11 | P | 24 | 232 | 206.36 | 53.82 | 545.43 | 545.43 | 1.7419 | 47.982 | 47.982 | 0.41137 | 0.08 | 0.08 | 0.44785 | 497.448 | 497.448 | 1.3305 | 1667.2919 | 91.2 | 1316.5 | 0.5
2020-01-12 | P | 24 | 232 | 219.23 | 53.05 | 770.922 | 770.922 | 1.7427 | 62.757 | 62.757 | 0.41143 | 0.071515 | 0.071515 | 0.44792 | 708.165 | 708.165 | 1.3312 | 1139.5566 | 91.86 | 1328.6 | 0.5
2020-01-13 | P | 24 | 232 | 218.95 | 53.19 | 762.151 | 762.151 | 1.7434 | 63.028 | 63.028 | 0.41149 | 0.061818 | 0.061818 | 0.44798 | 699.123 | 699.123 | 1.3319 | 980.8051 | 91.73 | 1329.28 | 0.5
2020-01-14 | P | 24 | 232 | 218.73 | 53.23 | 731.77 | 731.77 | 1.7442 | 64.64 | 64.64 | 0.41156 | 0.05697 | 0.05697 | 0.44804 | 667.13 | 667.13 | 1.3326 | 881.3381 | 91.17 | 1328.42 | 0.5
2020-01-15 | P | 24 | 232 | 221.58 | 53.02 | 722.291 | 722.291 | 1.7449 | 64.614 | 64.614 | 0.41162 | 0.049697 | 0.049697 | 0.44809 | 657.677 | 657.677 | 1.3333 | 769.1363 | 91.05 | 1330.12 | 0.5
2020-01-16 | P | 24 | 232 | 221.47 | 52.98 | 728.942 | 728.942 | 1.7456 | 65.296 | 65.296 | 0.41169 | 0.049697 | 0.049697 | 0.44814 | 663.646 | 663.646 | 1.3339 | 761.1028 | 91.04 | 1329.09 | 0.5
2020-01-17 | P | 24 | 232 | 223.78 | 52.72 | 686.452 | 686.452 | 1.7463 | 62.243 | 62.243 | 0.41175 | 0.048485 | 0.048485 | 0.44819 | 624.209 | 624.209 | 1.3345 | 778.9607 | 90.93 | 1328.41 | 0.5
2020-01-18 | P | 24 | 232 | 223.46 | 52.5 | 664.941 | 664.941 | 1.747 | 59.968 | 59.968 | 0.41181 | 0.046061 | 0.046061 | 0.44823 | 604.973 | 604.973 | 1.3351 | 768.0864 | 90.98 | 1327.13 | 0.5
2020-01-19 | P | 24 | 232 | 226.9 | 52.18 | 642.929 | 642.929 | 1.7476 | 57.861 | 57.861 | 0.41187 | 0.046061 | 0.046061 | 0.44828 | 585.068 | 585.068 | 1.3357 | 796.0562 | 91 | 1329.78 | 0.5
2020-01-20 | P | 24 | 232 | 222.56 | 52.33 | 633.897 | 633.897 | 1.7482 | 56.257 | 56.257 | 0.41192 | 0.048485 | 0.048485 | 0.44833 | 577.64 | 577.64 | 1.3363 | 861.8456 | 91.12 | 1325.6 | 0.5
2020-01-21 | P | 24 | 232 | 222.25 | 52.24 | 621.821 | 621.821 | 1.7489 | 55.096 | 55.096 | 0.41198 | 0.046061 | 0.046061 | 0.44837 | 566.725 | 566.725 | 1.3369 | 836.0064 | 91.14 | 1321.72 | 0.5
2020-01-22 | P | 24 | 232 | 208.61 | 52.79 | 668.607 | 668.607 | 1.7495 | 61.279 | 61.279 | 0.41204 | 0.069091 | 0.069091 | 0.44844 | 607.328 | 607.328 | 1.3375 | 1127.481 | 90.84 | 1303.03 | 0.5
2020-01-23 | P | 24 | 232 | 199.54 | 51.91 | 659.232 | 659.232 | 1.7502 | 60.47 | 60.47 | 0.4121 | 0.082 | 0.082 | 0.44853 | 598.762 | 598.762 | 1.3381 | 1348.7018 | 90.83 | 1287.13 | 0.5
2020-01-24 | P | 24 | 232 | 197.91 | 51.77 | 676.099 | 676.099 | 1.7509 | 59.575 | 59.575 | 0.41216 | 0.081 | 0.081 | 0.44861 | 616.524 | 616.524 | 1.3387 | 1365.4721 | 91.19 | 1281.31 | 0.5
2020-01-25 | P | 24 | 232 | 198.08 | 51.82 | 649.836 | 649.836 | 1.7515 | 58.606 | 58.606 | 0.41222 | 0.081 | 0.081 | 0.44869 | 591.23 | 591.23 | 1.3393 | 1384.4828 | 90.98 | 1277.68 | 0.5
2020-01-26 | P | 24 | 232 | 198.92 | 51.52 | 637.71 | 637.71 | 1.7521 | 58.708 | 58.708 | 0.41228 | 0.08 | 0.08 | 0.44877 | 579.002 | 579.002 | 1.3399 | 1363.4939 | 90.79 | 1276.13 | 0.5
2020-01-27 | P | 24 | 232 | 199.59 | 51.22 | 645.263 | 645.263 | 1.7528 | 58.581 | 58.581 | 0.41233 | 0.08 | 0.08 | 0.44885 | 586.682 | 586.682 | 1.3405 | 1371.7758 | 90.92 | 1272.41 | 0.5
2020-01-28 | P | 24 | 232 | 197.61 | 51.26 | 634.943 | 634.943 | 1.7534 | 58.587 | 58.587 | 0.41239 | 0.087 | 0.087 | 0.44893 | 576.356 | 576.356 | 1.341 | 1492.7714 | 90.77 | 1267.19 | 0.5
2020-01-29 | P | 24 | 232 | 198.74 | 51.36 | 622.241 | 622.241 | 1.754 | 58.257 | 58.257 | 0.41245 | 0.081 | 0.081 | 0.44902 | 563.984 | 563.984 | 1.3416 | 1392.1074 | 90.64 | 1262.76 | 0.5
2020-01-30 | P | 24 | 232 | 197.17 | 51.38 | 635.41 | 635.41 | 1.7547 | 58.289 | 58.289 | 0.41251 | 0.082 | 0.082 | 0.4491 | 577.121 | 577.121 | 1.3422 | 1402.0999 | 90.83 | 1256.77 | 0.5
2020-01-31 | P | 24 | 232 | 197.04 | 51.23 | 626.746 | 626.746 | 1.7553 | 58.049 | 58.049 | 0.41257 | 0.082 | 0.082 | 0.44918 | 568.697 | 568.697 | 1.3427 | 1418.698 | 90.74 | 1254.83 | 0.5
2020-02-01 | P | 24 | 232 | 197.33 | 51.13 | 597.175 | 597.175 | 1.7559 | 58.726 | 58.726 | 0.41263 | 0.082 | 0.082 | 0.44926 | 538.449 | 538.449 | 1.3433 | 1393.6076 | 90.17 | 1253.29 | 0.5
2020-02-02 | P | 24 | 232 | 197.18 | 51.18 | 602.416 | 602.416 | 1.7565 | 58.618 | 58.618 | 0.41268 | 0.09 | 0.09 | 0.44935 | 543.798 | 543.798 | 1.3438 | 1530.349 | 90.27 | 1251.02 | 0.5
2020-02-03 | P | 24 | 232 | 196.87 | 51.04 | 616.652 | 616.652 | 1.7571 | 58.628 | 58.628 | 0.41274 | 0.098 | 0.098 | 0.44945 | 558.024 | 558.024 | 1.3444 | 1673.3813 | 90.49 | 1249.06 | 0.5
2020-02-04 | P | 24 | 232 | 196.5 | 51.01 | 592.783 | 592.783 | 1.7577 | 58.569 | 58.569 | 0.4128 | 0.094 | 0.094 | 0.44954 | 534.214 | 534.214 | 1.3449 | 1611.3473 | 90.12 | 1246.43 | 0.5
2020-02-05 | P | 24 | 232 | 196.87 | 50.79 | 718.397 | 718.397 | 1.7584 | 58.595 | 58.595 | 0.41286 | 0.094 | 0.094 | 0.44964 | 659.802 | 659.802 | 1.3456 | 1610.6323 | 91.84 | 1245.46 | 0.5
2020-02-06 | P | 24 | 232 | 197.2 | 50.46 | 613.921 | 613.921 | 1.7591 | 58.455 | 58.455 | 0.41292 | 0.094 | 0.094 | 0.44973 | 555.466 | 555.466 | 1.3461 | 1614.1305 | 90.48 | 1246.55 | 0.5
2020-02-07 | P | 24 | 232 | 196.41 | 50.58 | 624.262 | 624.262 | 1.7597 | 58.493 | 58.493 | 0.41298 | 0.085 | 0.085 | 0.44982 | 565.769 | 565.769 | 1.3467 | 1457.7129 | 90.63 | 1243.75 | 0.5
2020-02-08 | P | 24 | 232 | 195 | 50.45 | 628.472 | 628.472 | 1.7603 | 58.891 | 58.891 | 0.41304 | 0.09 | 0.09 | 0.44991 | 569.581 | 569.581 | 1.3473 | 1530.4715 | 90.63 | 1242.16 | 0.5
2020-02-09 | P | 24 | 232 | 194.04 | 50.26 | 643.779 | 643.779 | 1.7609 | 58.836 | 58.836 | 0.4131 | 0.09 | 0.09 | 0.45 | 584.943 | 584.943 | 1.3479 | 1524.6108 | 90.86 | 1237.96 | 0.5
2020-02-10 | P | 24 | 232 | 184.3966 | 48.2364 | 638.347 | 638.347 | 1.7616 | 58.705 | 58.705 | 0.41315 | 0.1 | 0.1 | 0.4501 | 579.642 | 579.642 | 1.3484 | 1703.8753 | 90.8 | 1239.8239 | 0.5
2020-02-11 | P | 24 | 232 | 188.3182 | 48.3784 | 623.326 | 623.326 | 1.7622 | 59.364 | 59.364 | 0.41321 | 0.103 | 0.103 | 0.4502 | 563.962 | 563.962 | 1.349 | 1740.4993 | 90.48 | 1242.8757 | 0.5
2020-02-12 | P | 24 | 232 | 189.327 | 49.194 | 648.8 | 648.8 | 1.7629 | 59.818 | 59.818 | 0.41327 | 0.101 | 0.101 | 0.4503 | 588.982 | 588.982 | 1.3496 | 1694.8243 | 90.78 | 1234.0585 | 0.5
2020-02-13 | P | 24 | 232 | 190.0116 | 47.1734 | 654.75 | 654.75 | 1.7635 | 59.831 | 59.831 | 0.41333 | 0.098 | 0.098 | 0.4504 | 594.919 | 594.919 | 1.3502 | 1639.1336 | 90.86 | 1235.4374 | 0.5
2020-02-14 | P | 24 | 232 | 199.6465 | 49.7589 | 655.413 | 655.413 | 1.7642 | 60.444 | 60.444 | 0.41339 | 0.107 | 0.107 | 0.45051 | 594.969 | 594.969 | 1.3508 | 1777.3642 | 90.78 | 1231.5632 | 0.5
2020-02-15 | P | 24 | 232 | 193.18 | 49.67 | 655.37 | 655.37 | 1.7648 | 60.546 | 60.546 | 0.41345 | 0.107 | 0.107 | 0.45061 | 594.824 | 594.824 | 1.3514 | 1763.6343 | 90.76 | 1230.52 | 0.5
2020-02-16 | P | 24 | 232 | 192.38 | 49.36 | 648.67 | 648.67 | 1.7655 | 60.64 | 60.64 | 0.41351 | 0.095 | 0.095 | 0.45071 | 588.03 | 588.03 | 1.352 | 1571.6029 | 90.65 | 1227.77 | 0.5
2020-02-17 | P | 24 | 232 | 193.29 | 49.07 | 469.495 | 469.495 | 1.7659 | 60.7 | 60.7 | 0.41358 | 0.097 | 0.097 | 0.4508 | 408.795 | 408.795 | 1.3524 | 1604.4646 | 87.07 | 1227.49 | 0.5
2020-02-18 | P | 24 | 232 | 193.77 | 49 | 471.342 | 471.342 | 1.7664 | 60.023 | 60.023 | 0.41364 | 0.095 | 0.095 | 0.4509 | 411.319 | 411.319 | 1.3528 | 1587.7414 | 87.27 | 1230.56 | 0.5
2020-02-19 | P | 24 | 232 | 194.25 | 48.79 | 635.003 | 635.003 | 1.767 | 60.687 | 60.687 | 0.4137 | 0.108 | 0.108 | 0.45101 | 574.316 | 574.316 | 1.3534 | 1787.0878 | 90.44 | 1229.99 | 0.5
2020-02-20 | P | 24 | 232 | 194.31 | 48.71 | 643.909 | 643.909 | 1.7677 | 60.856 | 60.856 | 0.41376 | 0.109 | 0.109 | 0.45112 | 583.053 | 583.053 | 1.3539 | 1783.4725 | 90.55 | 1227.94 | 0.5
2020-02-21 | P | 24 | 232 | 194.45 | 48.56 | 634.653 | 634.653 | 1.7683 | 61.468 | 61.468 | 0.41382 | 0.11 | 0.11 | 0.45123 | 573.185 | 573.185 | 1.3545 | 1785.0914 | 90.32 | 1227.55 | 0.5
2020-02-22 | P | 24 | 232 | 194.42 | 48.48 | 654.63 | 654.63 | 1.769 | 62.287 | 62.287 | 0.41388 | 0.112 | 0.112 | 0.45134 | 592.343 | 592.343 | 1.3551 | 1792.2841 | 90.48 | 1224.33 | 0.5
2020-02-23 | P | 24 | 232 | 193.16 | 48.6 | 648.555 | 648.555 | 1.7696 | 62.313 | 62.313 | 0.41394 | 0.111 | 0.111 | 0.45145 | 586.242 | 586.242 | 1.3557 | 1785.3257 | 90.39 | 1222.61 | 0.5
2020-02-24 | P | 24 | 232 | 190.0976 | 49.1155 | 665.616 | 665.616 | 1.7703 | 62.115 | 62.115 | 0.414 | 0.092 | 0.092 | 0.45154 | 603.501 | 603.501 | 1.3563 | 1482.7014 | 90.67 | 1226.7433 | 0.5
2020-02-25 | P | 24 | 232 | 183.9071 | 45.4608 | 658.272 | 658.272 | 1.771 | 62.421 | 62.421 | 0.41407 | 0.095 | 0.095 | 0.45164 | 595.851 | 595.851 | 1.3569 | 1528.7163 | 90.52 | 1210.377 | 0.5
2020-02-26 | P | 24 | 232 | 193.99 | 48.16 | 589.177 | 589.177 | 1.7715 | 61.592 | 61.592 | 0.41413 | 0.096 | 0.096 | 0.45173 | 527.585 | 527.585 | 1.3574 | 1564.2941 | 89.55 | 1219.42 | 0.5
2020-02-27 | P | 24 | 232 | 193.13 | 48.42 | 586.756 | 586.756 | 1.7721 | 61.158 | 61.158 | 0.41419 | 0.094 | 0.094 | 0.45183 | 525.598 | 525.598 | 1.3579 | 1532.0318 | 89.58 | 1219.58 | 0.5
2020-02-28 | P | 24 | 232 | 194.38 | 48.18 | 591.974 | 591.974 | 1.7727 | 60.745 | 60.745 | 0.41425 | 0.094 | 0.094 | 0.45192 | 531.229 | 531.229 | 1.3585 | 1541.6742 | 89.74 | 1217.35 | 0.5
2020-02-29 | P | 24 | 232 | 194.35 | 48.23 | 573.233 | 573.233 | 1.7733 | 71.343 | 71.343 | 0.41432 | 0.107 | 0.107 | 0.45203 | 501.89 | 501.89 | 1.359 | 1498.8016 | 87.55 | 1216.8 | 0.5
2020-03-01 | P | 24 | 232 | 193.95 | 48.03 | 571.503 | 571.503 | 1.7739 | 70.773 | 70.773 | 0.41439 | 0.112 | 0.112 | 0.45214 | 500.73 | 500.73 | 1.3595 | 1584.7145 | 87.62 | 1216.65 | 0.5
2020-03-02 | P | 24 | 232 | 194.61 | 47.78 | 612.13 | 612.13 | 1.7745 | 70.634 | 70.634 | 0.41446 | 0.117 | 0.117 | 0.45226 | 541.496 | 541.496 | 1.36 | 1651.4851 | 88.46 | 1220.73 | 0.5
2020-03-03 | P | 24 | 232 | 194.28 | 48.18 | 603.938 | 603.938 | 1.7751 | 70.493 | 70.493 | 0.41453 | 0.107 | 0.107 | 0.45236 | 533.445 | 533.445 | 1.3605 | 1524.2081 | 88.33 | 1219.46 | 0.5
2020-03-04 | P | 24 | 232 | 193.85 | 48.15 | 595.95 | 595.95 | 1.7757 | 69.566 | 69.566 | 0.4146 | 0.119 | 0.119 | 0.45248 | 526.384 | 526.384 | 1.3611 | 1705.5027 | 88.33 | 1214.45 | 0.5
2020-03-05 | P | 24 | 232 | 194.51 | 48.12 | 606.852 | 606.852 | 1.7763 | 70.558 | 70.558 | 0.41467 | 0.125 | 0.125 | 0.45261 | 536.294 | 536.294 | 1.3616 | 1776.6802 | 88.37 | 1212.94 | 0.5
2020-03-06 | P | 24 | 232 | 195.08 | 47.9 | 558.859 | 558.859 | 1.7768 | 54.1 | 54.1 | 0.41473 | 0.101 | 0.101 | 0.45271 | 504.759 | 504.759 | 1.3621 | 1866.8577 | 90.32 | 1215.56 | 0.5
2020-03-07 | P | 21 | 232 | 293.66 | 48.45 | 483.459 | 552.525 | 1.7773 | 52.578 | 60.089 | 0.41478 | 0.103 | 0.117 | 0.45281 | 430.881 | 492.435 | 1.3625 | 1950.0932 | 89.12 | 1237.41 | 0.5
2020-03-08 | P | 24 | 232 | 194.44 | 50.15 | 565.587 | 565.587 | 1.7779 | 60.428 | 60.428 | 0.41484 | 0.112 | 0.112 | 0.45292 | 505.159 | 505.159 | 1.3631 | 1849.4241 | 89.32 | 1216.78 | 0.5
2020-03-09 | P | 24 | 232 | 195.94 | 47.91 | 536.18 | 536.18 | 1.7784 | 58.197 | 58.197 | 0.4149 | 0.11 | 0.11 | 0.45303 | 477.983 | 477.983 | 1.3635 | 1893.9121 | 89.15 | 1231.79 | 0.5
2020-03-10 | P | 24 | 232 | 195.99 | 48 | 541.703 | 541.703 | 1.779 | 58.247 | 58.247 | 0.41496 | 0.111 | 0.111 | 0.45314 | 483.456 | 483.456 | 1.364 | 1910.6907 | 89.25 | 1233.28 | 0.5
2020-03-11 | P | 24 | 232 | 195.76 | 47.92 | 547.243 | 547.243 | 1.7795 | 54.123 | 54.123 | 0.41501 | 0.102 | 0.102 | 0.45325 | 493.12 | 493.12 | 1.3645 | 1875.9862 | 90.11 | 1226.25 | 0.5
2020-03-12 | P | 24 | 232 | 195.21 | 47.72 | 553.36 | 553.36 | 1.7801 | 54.052 | 54.052 | 0.41507 | 0.121 | 0.121 | 0.45337 | 499.308 | 499.308 | 1.365 | 2231.4993 | 90.23 | 1223.93 | 0.5
2020-03-13 | P | 24 | 232 | 195.15 | 47.41 | 538.78 | 538.78 | 1.7806 | 54.065 | 54.065 | 0.41512 | 0.099 | 0.099 | 0.45347 | 484.715 | 484.715 | 1.3655 | 1839.6375 | 89.96 | 1225.65 | 0.5
2020-03-14 | P | 24 | 232 | 195.45 | 46.96 | 548.753 | 548.753 | 1.7812 | 54.534 | 54.534 | 0.41517 | 0.101 | 0.101 | 0.45357 | 494.219 | 494.219 | 1.366 | 1847.7647 | 90.06 | 1221.12 | 0.5
2020-03-15 | P | 24 | 232 | 195.48 | 47.03 | 549.925 | 549.925 | 1.7817 | 54.45 | 54.45 | 0.41523 | 0.107 | 0.107 | 0.45367 | 495.475 | 495.475 | 1.3665 | 1957.9614 | 90.1 | 1224.01 | 0.5
2020-03-16 | P | 24 | 232 | 195.42 | 46.45 | 561.595 | 561.595 | 1.7823 | 54.727 | 54.727 | 0.41528 | 0.11 | 0.11 | 0.45378 | 506.868 | 506.868 | 1.367 | 2011.2924 | 90.26 | 1226.63 | 0.5
2020-03-17 | P | 24 | 232 | 206.3953 | 53.4762 | 566.728 | 566.728 | 1.7828 | 54.67 | 54.67 | 0.41534 | 0.101 | 0.101 | 0.45389 | 512.058 | 512.058 | 1.3675 | 1853.704 | 90.35 | 1229.444 | 0.5
2020-03-18 | P | 24 | 232 | 233.4308 | 52.168 | 564.434 | 564.434 | 1.7834 | 54.407 | 54.407 | 0.41539 | 0.099 | 0.099 | 0.45398 | 510.027 | 510.027 | 1.368 | 1815.9244 | 90.36 | 1230.1429 | 0.5
2020-03-19 | P | 24 | 232 | 194.22 | 46.91 | 559.342 | 559.342 | 1.784 | 54.261 | 54.261 | 0.41545 | 0.103 | 0.103 | 0.45409 | 505.081 | 505.081 | 1.3685 | 1897.0531 | 90.3 | 1220.88 | 0.5
2020-03-20 | P | 24 | 232 | 194.16 | 47 | 582.262 | 582.262 | 1.7845 | 63.715 | 63.715 | 0.41551 | 0.119 | 0.119 | 0.45421 | 518.547 | 518.547 | 1.369 | 1871.7413 | 89.06 | 1216.65 | 0.5
2020-03-21 | P | 24 | 232 | 184.0628 | 43.2354 | 580.281 | 580.281 | 1.7851 | 63.334 | 63.334 | 0.41557 | 0.113 | 0.113 | 0.45432 | 516.947 | 516.947 | 1.3695 | 1780.8286 | 89.09 | 1217.8842 | 0.5
2020-03-22 | P | 24 | 232 | 191.6313 | 53.1199 | 609.189 | 609.189 | 1.7857 | 63.151 | 63.151 | 0.41564 | 0.111 | 0.111 | 0.45443 | 546.038 | 546.038 | 1.3701 | 1760.368 | 89.63 | 1205.5541 | 0.5
2020-03-23 | P | 24 | 232 | 193.9 | 46.2 | 593.911 | 593.911 | 1.7863 | 63.379 | 63.379 | 0.4157 | 0.12 | 0.12 | 0.45455 | 530.532 | 530.532 | 1.3706 | 1887.3444 | 89.33 | 1221.54 | 0.5
2020-03-24 | P | 24 | 232 | 193.34 | 46.84 | 585.43 | 585.43 | 1.7869 | 62.395 | 62.395 | 0.41576 | 0.115 | 0.115 | 0.45467 | 523.035 | 523.035 | 1.3711 | 1846.9429 | 89.34 | 1215.63 | 0.5
2020-03-25 | P | 24 | 232 | 194.16 | 46.9 | 581.243 | 581.243 | 1.7875 | 61.984 | 61.984 | 0.41582 | 0.112 | 0.112 | 0.45478 | 519.259 | 519.259 | 1.3717 | 1814.92 | 89.34 | 1217.26 | 0.5
2020-03-26 | P | 24 | 232 | 193.02 | 46.82 | 576.357 | 576.357 | 1.7881 | 57.213 | 57.213 | 0.41588 | 0.099 | 0.099 | 0.45488 | 519.144 | 519.144 | 1.3722 | 1730.4634 | 90.07 | 1213.01 | 0.5
2020-03-27 | P | 24 | 232 | 193.78 | 46.69 | 586.975 | 586.975 | 1.7887 | 57.154 | 57.154 | 0.41594 | 0.097 | 0.097 | 0.45497 | 529.821 | 529.821 | 1.3727 | 1691.4477 | 90.26 | 1217.72 | 0.5
2020-03-28 | P | 24 | 232 | 193.05 | 46.73 | 574.529 | 574.529 | 1.7892 | 56.513 | 56.513 | 0.416 | 0.098 | 0.098 | 0.45507 | 518.016 | 518.016 | 1.3732 | 1725.7799 | 90.16 | 1215.31 | 0.5
2020-03-29 | P | 24 | 232 | 194.18 | 46.72 | 587.166 | 587.166 | 1.7898 | 56.637 | 56.637 | 0.41605 | 0.095 | 0.095 | 0.45517 | 530.529 | 530.529 | 1.3738 | 1673.4467 | 90.35 | 1217.76 | 0.5
2020-03-30 | P | 24 | 232 | 194.73 | 46.9 | 589.382 | 589.382 | 1.7904 | 56.699 | 56.699 | 0.41611 | 0.1 | 0.1 | 0.45527 | 532.683 | 532.683 | 1.3743 | 1757.4384 | 90.38 | 1214.29 | 0.5
2020-03-31 | P | 24 | 232 | 192.53 | 46.82 | 565.692 | 565.692 | 1.791 | 56.817 | 56.817 | 0.41617 | 0.103 | 0.103 | 0.45537 | 508.875 | 508.875 | 1.3748 | 1805.9208 | 89.96 | 1214.83 | 0.5
2020-04-01 | P | 24 | 232 | 192.13 | 47.35 | 574.61 | 574.61 | 1.7915 | 57.471 | 57.471 | 0.41622 | 0.106 | 0.106 | 0.45548 | 517.139 | 517.139 | 1.3753 | 1837.0831 | 90 | 1209.36 | 0.5
2020-04-02 | P | 20.5 | 232 | 259.29 | 46.08 | 427.53 | 500.523 | 1.792 | 38.928 | 45.574 | 0.41626 | 0.069 | 0.081 | 0.45554 | 388.602 | 454.949 | 1.3757 | 1776.382 | 90.9 | 1238.53 | 0.5
2020-04-03 | P | 24 | 232 | 191.11 | 50.68 | 584.781 | 584.781 | 1.7926 | 53.244 | 53.244 | 0.41632 | 0.097 | 0.097 | 0.45564 | 531.537 | 531.537 | 1.3762 | 1813.0118 | 90.9 | 1203.84 | 0.5
2020-04-04 | P | 24 | 232 | 190.77 | 47.38 | 586.061 | 586.061 | 1.7931 | 52.583 | 52.583 | 0.41637 | 0.1 | 0.1 | 0.45574 | 533.478 | 533.478 | 1.3768 | 1899.0929 | 91.03 | 1207.69 | 0.5
2020-04-05 | P | 24 | 232 | 176.4633 | 45.622 | 584.753 | 584.753 | 1.7937 | 62.298 | 62.298 | 0.41643 | 0.117 | 0.117 | 0.45586 | 522.455 | 522.455 | 1.3773 | 1874.7472 | 89.35 | 1219.9685 | 0.5
2020-04-06 | P | 24 | 232 | 212.1836 | 48.4538 | 576.244 | 576.244 | 1.7943 | 61.936 | 61.936 | 0.41649 | 0.119 | 0.119 | 0.45598 | 514.308 | 514.308 | 1.3778 | 1928.7006 | 89.25 | 1231.758 | 0.5
2020-04-07 | P | 24 | 232 | 187.4699 | 46.1198 | 598.014 | 598.014 | 1.7949 | 62.021 | 62.021 | 0.41655 | 0.123 | 0.123 | 0.4561 | 535.993 | 535.993 | 1.3784 | 1982.5865 | 89.63 | 1209.5348 | 0.5
2020-04-08 | P | 24 | 232 | 198.5856 | 45.2909 | 586.651 | 586.651 | 1.7955 | 62.917 | 62.917 | 0.41662 | 0.124 | 0.124 | 0.45622 | 523.734 | 523.734 | 1.3789 | 1973.0597 | 89.28 | 1226.4114 | 0.5
2020-04-09 | P | 24 | 232 | 184.9728 | 46.0052 | 587.595 | 587.595 | 1.7961 | 57.677 | 57.677 | 0.41667 | 0.115 | 0.115 | 0.45634 | 529.918 | 529.918 | 1.3794 | 1995.3881 | 90.18 | 1212.2722 | 0.5
2020-04-10 | P | 24 | 232 | 204.835 | 43.1268 | 580.899 | 580.899 | 1.7967 | 57.412 | 57.412 | 0.41673 | 0.103 | 0.103 | 0.45644 | 523.487 | 523.487 | 1.3799 | 1789.9568 | 90.12 | 1225.9926 | 0.5
2020-04-11 | P | 24 | 232 | 194.7365 | 42.7296 | 555.635 | 555.635 | 1.7972 | 56.047 | 56.047 | 0.41679 | 0.099 | 0.099 | 0.45654 | 499.588 | 499.588 | 1.3804 | 1759.2556 | 89.91 | 1218.8983 | 0.5
2020-04-12 | P | 24 | 232 | 193.17 | 46.7 | 557.773 | 557.773 | 1.7978 | 62.697 | 62.697 | 0.41685 | 0.11 | 0.11 | 0.45665 | 495.076 | 495.076 | 1.3809 | 1753.162 | 88.76 | 1218.2 | 0.5
2020-04-13 | P | 24 | 232 | 192.9 | 46.41 | 575.255 | 575.255 | 1.7983 | 63.427 | 63.427 | 0.41691 | 0.109 | 0.109 | 0.45676 | 511.828 | 511.828 | 1.3814 | 1713.5447 | 88.97 | 1217.84 | 0.5
2020-04-14 | P | 24 | 232 | 192.74 | 46.47 | 584.409 | 584.409 | 1.7989 | 63.646 | 63.646 | 0.41698 | 0.116 | 0.116 | 0.45688 | 520.763 | 520.763 | 1.382 | 1821.497 | 89.11 | 1219.33 | 0.5
2020-04-15 | P | 24 | 232 | 192.22 | 47.09 | 603.887 | 603.887 | 1.7995 | 63.785 | 63.785 | 0.41704 | 0.111 | 0.111 | 0.45699 | 540.102 | 540.102 | 1.3825 | 1741.1617 | 89.44 | 1213.17 | 0.5
2020-04-16 | P | 24 | 232 | 191.08 | 46.77 | 625.386 | 625.386 | 1.8002 | 62.108 | 62.108 | 0.4171 | 0.105 | 0.105 | 0.45709 | 563.278 | 563.278 | 1.3831 | 1687.5282 | 90.07 | 1210.74 | 0.5
2020-04-17 | P | 24 | 232 | 190.93 | 47.14 | 596.031 | 596.031 | 1.8008 | 65.383 | 65.383 | 0.41717 | 0.112 | 0.112 | 0.4572 | 530.648 | 530.648 | 1.3836 | 1710.5058 | 89.03 | 1212.73 | 0.5
2020-04-18 | P | 24 | 232 | 190.29 | 47.11 | 610.201 | 610.201 | 1.8014 | 65.945 | 65.945 | 0.41724 | 0.117 | 0.117 | 0.45732 | 544.256 | 544.256 | 1.3841 | 1778.6489 | 89.19 | 1212.64 | 0.5
2020-04-19 | P | 24 | 232 | 190.45 | 46.9 | 601.572 | 601.572 | 1.802 | 65.742 | 65.742 | 0.4173 | 0.116 | 0.116 | 0.45744 | 535.83 | 535.83 | 1.3847 | 1757.7348 | 89.07 | 1210.24 | 0.5
2020-04-20 | P | 24 | 232 | 189.28 | 46.95 | 629.568 | 629.568 | 1.8026 | 62.137 | 62.137 | 0.41736 | 0.111 | 0.111 | 0.45755 | 567.431 | 567.431 | 1.3852 | 1789.0951 | 90.13 | 1209.61 | 0.5
2020-04-21 | P | 11 | 232 | 773.53 | 41.69 | 401.944 | 876.969 | 1.803 | 23.592 | 51.473 | 0.41739 | 0.051 | 0.11 | 0.4576 | 378.352 | 825.495 | 1.3856 | 2143.6928 | 94.13 | 1414.86 | 0.5
2020-04-22 | SI | 0 | 0 | 1349.85 | 30.45 | 0 | 0 | 1.803 | 0 | 0 | 0.41739 | 0 | 0 | 0.4576 | 0 | 0 | 1.3856 | 0 | 0 | 1668.63 | 0
2020-04-23 | SI | 0 | 0 | 1311.24 | 29.23 | 0 | 0 | 1.803 | 0 | 0 | 0.41739 | 0 | 0 | 0.4576 | 0 | 0 | 1.3856 | 0 | 0 | 1619.79 | 0
2020-04-24 | SI | 0 | 0 | 1315.09 | 29.07 | 0 | 0 | 1.803 | 0 | 0 | 0.41739 | 0 | 0 | 0.4576 | 0 | 0 | 1.3856 | 0 | 0 | 1624.58 | 0
2020-04-25 | SI | 0 | 0 | 1323.71 | 29.06 | 0 | 0 | 1.803 | 0 | 0 | 0.41739 | 0 | 0 | 0.4576 | 0 | 0 | 1.3856 | 0 | 0 | 1635.48 | 0
2020-04-26 | SI | 0 | 0 | 1326.51 | 29.08 | 0 | 0 | 1.803 | 0 | 0 | 0.41739 | 0 | 0 | 0.4576 | 0 | 0 | 1.3856 | 0 | 0 | 1640.72 | 0
2020-04-27 | SI | 0 | 0 | 1328.79 | 28.8 | 0 | 0 | 1.803 | 0 | 0 | 0.41739 | 0 | 0 | 0.4576 | 0 | 0 | 1.3856 | 0 | 0 | 1655.99 | 0
2020-04-28 | SI | 0 | 0 | 1330.59 | 28.32 | 0 | 0 | 1.803 | 0 | 0 | 0.41739 | 0 | 0 | 0.4576 | 0 | 0 | 1.3856 | 0 | 0 | 1676.07 | 0
2020-04-29 | SI | 0 | 0 | 1332.34 | 28.23 | 0 | 0 | 1.803 | 0 | 0 | 0.41739 | 0 | 0 | 0.4576 | 0 | 0 | 1.3856 | 0 | 0 | 1695.98 | 0
2020-04-30 | SI | 0 | 0 | 1333.93 | 28.37 | 0 | 0 | 1.803 | 0 | 0 | 0.41739 | 0 | 0 | 0.4576 | 0 | 0 | 1.3856 | 0 | 0 | 1715.15 | 0
2020-05-01 | SI | 0 | 0 | 1335.47 | 28.46 | 0 | 0 | 1.803 | 0 | 0 | 0.41739 | 0 | 0 | 0.4576 | 0 | 0 | 1.3856 | 0 | 0 | 1734.16 | 0
2020-05-02 | SI | 0 | 0 | 1336.81 | 28.42 | 0 | 0 | 1.803 | 0 | 0 | 0.41739 | 0 | 0 | 0.4576 | 0 | 0 | 1.3856 | 0 | 0 | 1752.21 | 0
2020-05-03 | SI | 0 | 0 | 1338.09 | 28.72 | 0 | 0 | 1.803 | 0 | 0 | 0.41739 | 0 | 0 | 0.4576 | 0 | 0 | 1.3856 | 0 | 0 | 1769.56 | 0
2020-05-04 | SI | 0 | 0 | 1339.33 | 28.95 | 0 | 0 | 1.803 | 0 | 0 | 0.41739 | 0 | 0 | 0.4576 | 0 | 0 | 1.3856 | 0 | 0 | 1787.5 | 0
2020-05-05 | SI | 0 | 0 | 1340.63 | 29.03 | 0 | 0 | 1.803 | 0 | 0 | 0.41739 | 0 | 0 | 0.4576 | 0 | 0 | 1.3856 | 0 | 0 | 1804.91 | 0
2020-05-06 | SI | 0 | 0 | 1341.71 | 29.51 | 0 | 0 | 1.803 | 0 | 0 | 0.41739 | 0 | 0 | 0.4576 | 0 | 0 | 1.3856 | 0 | 0 | 1820.81 | 0
2020-05-07 | SI | 0 | 0 | 1342.56 | 29.56 | 0 | 0 | 1.803 | 0 | 0 | 0.41739 | 0 | 0 | 0.4576 | 0 | 0 | 1.3856 | 0 | 0 | 1835.54 | 0
2020-05-08 | SI | 0 | 0 | 1343.38 | 29.6 | 0 | 0 | 1.803 | 0 | 0 | 0.41739 | 0 | 0 | 0.4576 | 0 | 0 | 1.3856 | 0 | 0 | 1849.36 | 0
2020-05-09 | SI | 0 | 0 | 1344.15 | 29.65 | 0 | 0 | 1.803 | 0 | 0 | 0.41739 | 0 | 0 | 0.4576 | 0 | 0 | 1.3856 | 0 | 0 | 1862.31 | 0
2020-05-10 | SI | 0 | 0 | 1344.8 | 29.9 | 0 | 0 | 1.803 | 0 | 0 | 0.41739 | 0 | 0 | 0.4576 | 0 | 0 | 1.3856 | 0 | 0 | 1874.67 | 0
2020-05-11 | SI | 0 | 0 | 1345.0676 | 29.7126 | 0 | 0 | 1.803 | 0 | 0 | 0.41739 | 0 | 0 | 0.4576 | 0 | 0 | 1.3856 | 0 | 0 | 1886.2172 | 0
2020-05-12 | SI | 0 | 0 | 1344.7538 | 29.5113 | 0 | 0 | 1.803 | 0 | 0 | 0.41739 | 0 | 0 | 0.4576 | 0 | 0 | 1.3856 | 0 | 0 | 1897.6385 | 0
2020-05-13 | SI | 0 | 0 | 1346.66 | 30 | 0 | 0 | 1.803 | 0 | 0 | 0.41739 | 0 | 0 | 0.4576 | 0 | 0 | 1.3856 | 0 | 0 | 1908.89 | 0
2020-05-14 | SI | 0 | 0 | 1347.28 | 29.89 | 0 | 0 | 1.803 | 0 | 0 | 0.41739 | 0 | 0 | 0.4576 | 0 | 0 | 1.3856 | 0 | 0 | 1919.49 | 0
2020-05-15 | SI | 0 | 0 | 1347.88 | 29.88 | 0 | 0 | 1.803 | 0 | 0 | 0.41739 | 0 | 0 | 0.4576 | 0 | 0 | 1.3856 | 0 | 0 | 1929.71 | 0
2020-05-16 | SI | 0 | 0 | 1348.43 | 30.14 | 0 | 0 | 1.803 | 0 | 0 | 0.41739 | 0 | 0 | 0.4576 | 0 | 0 | 1.3856 | 0 | 0 | 1939.6 | 0
2020-05-17 | SI | 0 | 0 | 1348.79 | 30.35 | 0 | 0 | 1.803 | 0 | 0 | 0.41739 | 0 | 0 | 0.4576 | 0 | 0 | 1.3856 | 0 | 0 | 1949.24 | 0
2020-05-18 | SI | 0 | 0 | 1349.18 | 30.1 | 0 | 0 | 1.803 | 0 | 0 | 0.41739 | 0 | 0 | 0.4576 | 0 | 0 | 1.3856 | 0 | 0 | 1958.56 | 0
2020-05-19 | SI | 0 | 0 | 1349.45 | 29.92 | 0 | 0 | 1.803 | 0 | 0 | 0.41739 | 0 | 0 | 0.4576 | 0 | 0 | 1.3856 | 0 | 0 | 1967.59 | 0
2020-05-20 | SI | 0 | 0 | 1349.82 | 30.04 | 0 | 0 | 1.803 | 0 | 0 | 0.41739 | 0 | 0 | 0.4576 | 0 | 0 | 1.3856 | 0 | 0 | 1976.32 | 0
2020-05-21 | SI | 0 | 0 | 1350.16 | 30.09 | 0 | 0 | 1.803 | 0 | 0 | 0.41739 | 0 | 0 | 0.4576 | 0 | 0 | 1.3856 | 0 | 0 | 1984.71 | 0
2020-05-22 | SI | 0 | 0 | 1350.22 | 30.17 | 0 | 0 | 1.803 | 0 | 0 | 0.41739 | 0 | 0 | 0.4576 | 0 | 0 | 1.3856 | 0 | 0 | 1992.93 | 0
2020-05-23 | SI | 0 | 0 | 1350.15 | 29.92 | 0 | 0 | 1.803 | 0 | 0 | 0.41739 | 0 | 0 | 0.4576 | 0 | 0 | 1.3856 | 0 | 0 | 2000.92 | 0
2020-05-24 | SI | 0 | 0 | 1350.16 | 29.17 | 0 | 0 | 1.803 | 0 | 0 | 0.41739 | 0 | 0 | 0.4576 | 0 | 0 | 1.3856 | 0 | 0 | 2008.64 | 0
2020-05-25 | SI | 0 | 0 | 1350.45 | 29.71 | 0 | 0 | 1.803 | 0 | 0 | 0.41739 | 0 | 0 | 0.4576 | 0 | 0 | 1.3856 | 0 | 0 | 2016.14 | 0
2020-05-26 | SI | 0 | 0 | 1350.77 | 29.92 | 0 | 0 | 1.803 | 0 | 0 | 0.41739 | 0 | 0 | 0.4576 | 0 | 0 | 1.3856 | 0 | 0 | 2023.35 | 0
2020-05-27 | SI | 0 | 0 | 1350.98 | 30.01 | 0 | 0 | 1.803 | 0 | 0 | 0.41739 | 0 | 0 | 0.4576 | 0 | 0 | 1.3856 | 0 | 0 | 2030.46 | 0
2020-05-28 | SI | 0 | 0 | 1351.69 | 29.61 | 0 | 0 | 1.803 | 0 | 0 | 0.41739 | 0 | 0 | 0.4576 | 0 | 0 | 1.3856 | 0 | 0 | 2037.42 | 0
2020-05-29 | SI | 0 | 0 | 1351.95 | 30 | 0 | 0 | 1.803 | 0 | 0 | 0.41739 | 0 | 0 | 0.4576 | 0 | 0 | 1.3856 | 0 | 0 | 2044.12 | 0
2020-05-30 | SI | 0 | 0 | 1351.4671 | 30.4747 | 0 | 0 | 1.803 | 0 | 0 | 0.41739 | 0 | 0 | 0.4576 | 0 | 0 | 1.3856 | 0 | 0 | 2050.573 | 0
2020-05-31 | SI | 0 | 0 | 1350.9442 | 30.2134 | 0 | 0 | 1.803 | 0 | 0 | 0.41739 | 0 | 0 | 0.4576 | 0 | 0 | 1.3856 | 0 | 0 | 2056.4653 | 0
2020-06-01 | SI | 0 | 0 | 1352.06 | 30.33 | 0 | 0 | 1.803 | 0 | 0 | 0.41739 | 0 | 0 | 0.4576 | 0 | 0 | 1.3856 | 0 | 0 | 2063.27 | 0
2020-06-02 | SI | 0 | 0 | 1352.22 | 29.73 | 0 | 0 | 1.803 | 0 | 0 | 0.41739 | 0 | 0 | 0.4576 | 0 | 0 | 1.3856 | 0 | 0 | 2069.32 | 0
2020-06-03 | SI | 0 | 0 | 1352.43 | 29.86 | 0 | 0 | 1.803 | 0 | 0 | 0.41739 | 0 | 0 | 0.4576 | 0 | 0 | 1.3856 | 0 | 0 | 2075.25 | 0
2020-06-04 | SI | 0 | 0 | 1352.54 | 29.56 | 0 | 0 | 1.803 | 0 | 0 | 0.41739 | 0 | 0 | 0.4576 | 0 | 0 | 1.3856 | 0 | 0 | 2081.08 | 0
2020-06-05 | SI | 0 | 0 | 1352.3006 | 29.3645 | 0 | 0 | 1.803 | 0 | 0 | 0.41739 | 0 | 0 | 0.4576 | 0 | 0 | 1.3856 | 0 | 0 | 2086.3149 | 0
2020-06-06 | SI | 0 | 0 | 1351.9013 | 29.436 | 0 | 0 | 1.803 | 0 | 0 | 0.41739 | 0 | 0 | 0.4576 | 0 | 0 | 1.3856 | 0 | 0 | 2092.2976 | 0
2020-06-07 | SI | 0 | 0 | 1353 | 29.5 | 0 | 0 | 1.803 | 0 | 0 | 0.41739 | 0 | 0 | 0.4576 | 0 | 0 | 1.3856 | 0 | 0 | 2097.93 | 0
2020-06-08 | SI | 0 | 0 | 1353.19 | 29.23 | 0 | 0 | 1.803 | 0 | 0 | 0.41739 | 0 | 0 | 0.4576 | 0 | 0 | 1.3856 | 0 | 0 | 2103.25 | 0
2020-06-09 | SI | 0 | 0 | 1353.41 | 29.25 | 0 | 0 | 1.803 | 0 | 0 | 0.41739 | 0 | 0 | 0.4576 | 0 | 0 | 1.3856 | 0 | 0 | 2108.43 | 0
2020-06-10 | SI | 0 | 0 | 1353.36 | 28.76 | 0 | 0 | 1.803 | 0 | 0 | 0.41739 | 0 | 0 | 0.4576 | 0 | 0 | 1.3856 | 0 | 0 | 2113.41 | 0
2020-06-11 | SI | 0 | 0 | 1353.0478 | 27.963 | 0 | 0 | 1.803 | 0 | 0 | 0.41739 | 0 | 0 | 0.4576 | 0 | 0 | 1.3856 | 0 | 0 | 2118.1744 | 0
2020-06-12 | SI | 0 | 0 | 1352.9255 | 27.7609 | 0 | 0 | 1.803 | 0 | 0 | 0.41739 | 0 | 0 | 0.4576 | 0 | 0 | 1.3856 | 0 | 0 | 2122.5352 | 0
2020-06-13 | SI | 0 | 0 | 1353.7622 | 29.3973 | 0 | 0 | 1.803 | 0 | 0 | 0.41739 | 0 | 0 | 0.4576 | 0 | 0 | 1.3856 | 0 | 0 | 2127.05 | 0
2020-06-14 | SI | 0 | 0 | 1353.282 | 27.54 | 0 | 0 | 1.803 | 0 | 0 | 0.41739 | 0 | 0 | 0.4576 | 0 | 0 | 1.3856 | 0 | 0 | 2130.8662 | 0
2020-06-15 | SI | 0 | 0 | 1353.3541 | 27.5407 | 0 | 0 | 1.803 | 0 | 0 | 0.41739 | 0 | 0 | 0.4576 | 0 | 0 | 1.3856 | 0 | 0 | 2135.3255 | 0
2020-06-16 | SI | 0 | 0 | 1353.76 | 29.02 | 0 | 0 | 1.803 | 0 | 0 | 0.41739 | 0 | 0 | 0.4576 | 0 | 0 | 1.3856 | 0 | 0 | 2140.1 | 0
2020-06-17 | SI | 0 | 0 | 1353.95 | 29.27 | 0 | 0 | 1.803 | 0 | 0 | 0.41739 | 0 | 0 | 0.4576 | 0 | 0 | 1.3856 | 0 | 0 | 2144.19 | 0
2020-06-18 | SI | 0 | 0 | 1354.11 | 29.41 | 0 | 0 | 1.803 | 0 | 0 | 0.41739 | 0 | 0 | 0.4576 | 0 | 0 | 1.3856 | 0 | 0 | 2148.26 | 0
2020-06-19 | SI | 0 | 0 | 1354.17 | 29.31 | 0 | 0 | 1.803 | 0 | 0 | 0.41739 | 0 | 0 | 0.4576 | 0 | 0 | 1.3856 | 0 | 0 | 2152.23 | 0
2020-06-20 | SI | 0 | 0 | 1354.41 | 29.09 | 0 | 0 | 1.803 | 0 | 0 | 0.41739 | 0 | 0 | 0.4576 | 0 | 0 | 1.3856 | 0 | 0 | 2156.1 | 0
2020-06-21 | SI | 0 | 0 | 1354.63 | 29.06 | 0 | 0 | 1.803 | 0 | 0 | 0.41739 | 0 | 0 | 0.4576 | 0 | 0 | 1.3856 | 0 | 0 | 2159.92 | 0
2020-06-22 | SI | 0 | 0 | 1354.79 | 29.31 | 0 | 0 | 1.803 | 0 | 0 | 0.41739 | 0 | 0 | 0.4576 | 0 | 0 | 1.3856 | 0 | 0 | 2163.62 | 0
2020-06-23 | SI | 0 | 0 | 1355.05 | 29.56 | 0 | 0 | 1.803 | 0 | 0 | 0.41739 | 0 | 0 | 0.4576 | 0 | 0 | 1.3856 | 0 | 0 | 2167.25 | 0
2020-06-24 | SI | 0 | 0 | 1355.22 | 29.78 | 0 | 0 | 1.803 | 0 | 0 | 0.41739 | 0 | 0 | 0.4576 | 0 | 0 | 1.3856 | 0 | 0 | 2170.8 | 0
2020-06-25 | SI | 0 | 0 | 1355.32 | 29 | 0 | 0 | 1.803 | 0 | 0 | 0.41739 | 0 | 0 | 0.4576 | 0 | 0 | 1.3856 | 0 | 0 | 2174.24 | 0
2020-06-26 | SI | 0 | 0 | 1355.28 | 28.84 | 0 | 0 | 1.803 | 0 | 0 | 0.41739 | 0 | 0 | 0.4576 | 0 | 0 | 1.3856 | 0 | 0 | 2176.96 | 0
2020-06-27 | SI | 0 | 0 | 1355.2 | 28.52 | 0 | 0 | 1.803 | 0 | 0 | 0.41739 | 0 | 0 | 0.4576 | 0 | 0 | 1.3856 | 0 | 0 | 2178.18 | 0
2020-06-28 | SI | 0 | 0 | 1355.15 | 27.88 | 0 | 0 | 1.803 | 0 | 0 | 0.41739 | 0 | 0 | 0.4576 | 0 | 0 | 1.3856 | 0 | 0 | 2184.44 | 0
2020-06-29 | SI | 0 | 0 | 1354.97 | 27.27 | 0 | 0 | 1.803 | 0 | 0 | 0.41739 | 0 | 0 | 0.4576 | 0 | 0 | 1.3856 | 0 | 0 | 2187.72 | 0
2020-06-30 | SI | 0 | 0 | 1354.96 | 27.68 | 0 | 0 | 1.803 | 0 | 0 | 0.41739 | 0 | 0 | 0.4576 | 0 | 0 | 1.3856 | 0 | 0 | 2190.97 | 0
2020-07-01 | SI | 0 | 0 | 1355 | 28.17 | 0 | 0 | 1.803 | 0 | 0 | 0.41739 | 0 | 0 | 0.4576 | 0 | 0 | 1.3856 | 0 | 0 | 2194.16 | 0
2020-07-02 | SI | 0 | 0 | 1355.17 | 28.6 | 0 | 0 | 1.803 | 0 | 0 | 0.41739 | 0 | 0 | 0.4576 | 0 | 0 | 1.3856 | 0 | 0 | 2197.34 | 0
2020-07-03 | SI | 0 | 0 | 1355.05 | 27.46 | 0 | 0 | 1.803 | 0 | 0 | 0.41739 | 0 | 0 | 0.4576 | 0 | 0 | 1.3856 | 0 | 0 | 2200.47 | 0
2020-07-04 | SI | 0 | 0 | 1354.82 | 28 | 0 | 0 | 1.803 | 0 | 0 | 0.41739 | 0 | 0 | 0.4576 | 0 | 0 | 1.3856 | 0 | 0 | 2203.54 | 0
2020-07-05 | SI | 0 | 0 | 1354.27 | 28.51 | 0 | 0 | 1.803 | 0 | 0 | 0.41739 | 0 | 0 | 0.4576 | 0 | 0 | 1.3856 | 0 | 0 | 2206.6 | 0
2020-07-06 | SI | 0 | 0 | 1354.21 | 27.82 | 0 | 0 | 1.803 | 0 | 0 | 0.41739 | 0 | 0 | 0.4576 | 0 | 0 | 1.3856 | 0 | 0 | 2209.65 | 0
2020-07-07 | SI | 0 | 0 | 1354.62 | 28.78 | 0 | 0 | 1.803 | 0 | 0 | 0.41739 | 0 | 0 | 0.4576 | 0 | 0 | 1.3856 | 0 | 0 | 2212.69 | 0
2020-07-08 | SI | 0 | 0 | 1354.89 | 28.65 | 0 | 0 | 1.803 | 0 | 0 | 0.41739 | 0 | 0 | 0.4576 | 0 | 0 | 1.3856 | 0 | 0 | 2215.68 | 0
2020-07-09 | SI | 0 | 0 | 1355.21 | 28.57 | 0 | 0 | 1.803 | 0 | 0 | 0.41739 | 0 | 0 | 0.4576 | 0 | 0 | 1.3856 | 0 | 0 | 2218.65 | 0
2020-07-10 | SI | 0 | 0 | 1355.4 | 28.98 | 0 | 0 | 1.803 | 0 | 0 | 0.41739 | 0 | 0 | 0.4576 | 0 | 0 | 1.3856 | 0 | 0 | 2221.56 | 0
2020-07-11 | SI | 0 | 0 | 1355.56 | 28.62 | 0 | 0 | 1.803 | 0 | 0 | 0.41739 | 0 | 0 | 0.4576 | 0 | 0 | 1.3856 | 0 | 0 | 2224.44 | 0
2020-07-12 | SI | 0 | 0 | 1355.8 | 28.55 | 0 | 0 | 1.803 | 0 | 0 | 0.41739 | 0 | 0 | 0.4576 | 0 | 0 | 1.3856 | 0 | 0 | 2227.24 | 0
2020-07-13 | SI | 0 | 0 | 1355.99 | 28.39 | 0 | 0 | 1.803 | 0 | 0 | 0.41739 | 0 | 0 | 0.4576 | 0 | 0 | 1.3856 | 0 | 0 | 2230.04 | 0
2020-07-14 | SI | 0 | 0 | 1357.01 | 29.31 | 0 | 0 | 1.803 | 0 | 0 | 0.41739 | 0 | 0 | 0.4576 | 0 | 0 | 1.3856 | 0 | 0 | 2241.09 | 0
2020-07-15 | SI | 0 | 0 | 1357.01 | 29.31 | 0 | 0 | 1.803 | 0 | 0 | 0.41739 | 0 | 0 | 0.4576 | 0 | 0 | 1.3856 | 0 | 0 | 2241.09 | 0
2020-07-16 | SI | 0 | 0 | 1357.01 | 29.31 | 0 | 0 | 1.803 | 0 | 0 | 0.41739 | 0 | 0 | 0.4576 | 0 | 0 | 1.3856 | 0 | 0 | 2241.09 | 0
2020-07-17 | SI | 0 | 0 | 1357.01 | 29.31 | 0 | 0 | 1.803 | 0 | 0 | 0.41739 | 0 | 0 | 0.4576 | 0 | 0 | 1.3856 | 0 | 0 | 2241.09 | 0
2020-07-18 | SI | 0 | 0 | 1357.19 | 29.46 | 0 | 0 | 1.803 | 0 | 0 | 0.41739 | 0 | 0 | 0.4576 | 0 | 0 | 1.3856 | 0 | 0 | 2243.8 | 0
2020-07-19 | SI | 0 | 0 | 1357.47 | 29.45 | 0 | 0 | 1.803 | 0 | 0 | 0.41739 | 0 | 0 | 0.4576 | 0 | 0 | 1.3856 | 0 | 0 | 2246.45 | 0
2020-07-20 | SI | 0 | 0 | 1357.67 | 29.85 | 0 | 0 | 1.803 | 0 | 0 | 0.41739 | 0 | 0 | 0.4576 | 0 | 0 | 1.3856 | 0 | 0 | 2249.06 | 0
2020-07-21 | SI | 0 | 0 | 1357.69 | 28.85 | 0 | 0 | 1.803 | 0 | 0 | 0.41739 | 0 | 0 | 0.4576 | 0 | 0 | 1.3856 | 0 | 0 | 2251.66 | 0
2020-07-22 | SI | 0 | 0 | 1357.86 | 28.89 | 0 | 0 | 1.803 | 0 | 0 | 0.41739 | 0 | 0 | 0.4576 | 0 | 0 | 1.3856 | 0 | 0 | 2254.21 | 0
2020-07-23 | SI | 0 | 0 | 1358.25 | 29.63 | 0 | 0 | 1.803 | 0 | 0 | 0.41739 | 0 | 0 | 0.4576 | 0 | 0 | 1.3856 | 0 | 0 | 2256.67 | 0
2020-07-24 | SI | 0 | 0 | 1358.24 | 28.45 | 0 | 0 | 1.803 | 0 | 0 | 0.41739 | 0 | 0 | 0.4576 | 0 | 0 | 1.3856 | 0 | 0 | 2259.2 | 0
2020-07-25 | SI | 0 | 0 | 1358.6 | 28.94 | 0 | 0 | 1.803 | 0 | 0 | 0.41739 | 0 | 0 | 0.4576 | 0 | 0 | 1.3856 | 0 | 0 | 2261.7 | 0
2020-07-26 | SI | 0 | 0 | 1358.93 | 29.3 | 0 | 0 | 1.803 | 0 | 0 | 0.41739 | 0 | 0 | 0.4576 | 0 | 0 | 1.3856 | 0 | 0 | 2264.16 | 0
2020-07-27 | SI | 0 | 0 | 1359.16 | 29.43 | 0 | 0 | 1.803 | 0 | 0 | 0.41739 | 0 | 0 | 0.4576 | 0 | 0 | 1.3856 | 0 | 0 | 2266.61 | 0
2020-07-28 | SI | 0 | 0 | 1359.19 | 29.36 | 0 | 0 | 1.803 | 0 | 0 | 0.41739 | 0 | 0 | 0.4576 | 0 | 0 | 1.3856 | 0 | 0 | 2269.04 | 0
2020-07-29 | SI | 0 | 0 | 1359.04 | 28.94 | 0 | 0 | 1.803 | 0 | 0 | 0.41739 | 0 | 0 | 0.4576 | 0 | 0 | 1.3856 | 0 | 0 | 2271.49 | 0
2020-07-30 | SI | 0 | 0 | 1358.89 | 28.86 | 0 | 0 | 1.803 | 0 | 0 | 0.41739 | 0 | 0 | 0.4576 | 0 | 0 | 1.3856 | 0 | 0 | 2273.86 | 0
2020-07-31 | SI | 0 | 0 | 1358.72 | 28.94 | 0 | 0 | 1.803 | 0 | 0 | 0.41739 | 0 | 0 | 0.4576 | 0 | 0 | 1.3856 | 0 | 0 | 2276.26 | 0
2020-08-01 | SI | 0 | 0 | 1358.35 | 27.81 | 0 | 0 | 1.803 | 0 | 0 | 0.41739 | 0 | 0 | 0.4576 | 0 | 0 | 1.3856 | 0 | 0 | 2278.63 | 0
2020-08-02 | SI | 0 | 0 | 1358.02 | 27.64 | 0 | 0 | 1.803 | 0 | 0 | 0.41739 | 0 | 0 | 0.4576 | 0 | 0 | 1.3856 | 0 | 0 | 2280.97 | 0
2020-08-03 | SI | 0 | 0 | 1357.75 | 27.3 | 0 | 0 | 1.803 | 0 | 0 | 0.41739 | 0 | 0 | 0.4576 | 0 | 0 | 1.3856 | 0 | 0 | 2283.29 | 0
2020-08-04 | SI | 0 | 0 | 1357.75 | 27.3 | 0 | 0 | 1.803 | 0 | 0 | 0.41739 | 0 | 0 | 0.4576 | 0 | 0 | 1.3856 | 0 | 0 | 2283.29 | 0
2020-08-05 | SI | 0 | 0 | 1357.75 | 27.3 | 0 | 0 | 1.803 | 0 | 0 | 0.41739 | 0 | 0 | 0.4576 | 0 | 0 | 1.3856 | 0 | 0 | 2283.29 | 0
2020-08-06 | P | 14.83 | 232 | 204.72 | 62.32 | 629.39 | 1018.339 | 1.8036 | 5.401 | 8.739 | 0.41739 | 0.016 | 0.025893 | 0.45762 | 623.989 | 1009.6 | 1.3862 | 2962.4144 | 99.14 | 1582.58 | 0.5
2020-08-07 | P | 24 | 232 | 204.72 | 62.32 | 945.272 | 945.272 | 1.8046 | 6.107 | 6.107 | 0.4174 | 0.0095336 | 0.0095336 | 0.45763 | 939.165 | 939.165 | 1.3872 | 1561.0891 | 99.35 | 1582.58 | 0.5
2020-08-08 | P | 24 | 232 | 198.68 | 61.99 | 841.137 | 841.137 | 1.8054 | 7.318 | 7.318 | 0.41741 | 0.012 | 0.012 | 0.45764 | 833.819 | 833.819 | 1.388 | 1639.7923 | 99.13 | 1482.83 | 0.5
2020-08-09 | P | 24 | 232 | 196.03 | 59.99 | 841.462 | 841.462 | 1.8063 | 7.186 | 7.186 | 0.41741 | 0.0123 | 0.0123 | 0.45765 | 834.276 | 834.276 | 1.3888 | 1711.6616 | 99.15 | 1440.65 | 0.5
2020-08-10 | P | 24 | 232 | 197.77 | 58.8 | 572.033 | 572.033 | 1.8068 | 35.048 | 35.048 | 0.41745 | 0.062727 | 0.062727 | 0.45771 | 536.985 | 536.985 | 1.3894 | 1789.7533 | 93.87 | 1407.13 | 0.5
2020-08-11 | P | 24 | 232 | 196.03 | 58.17 | 578.312 | 578.312 | 1.8074 | 34.764 | 34.764 | 0.41748 | 0.066364 | 0.066364 | 0.45778 | 543.548 | 543.548 | 1.3899 | 1908.9758 | 93.99 | 1381.29 | 0.5
2020-08-12 | P | 24 | 232 | 194.6 | 57.49 | 567.302 | 567.302 | 1.808 | 34.311 | 34.311 | 0.41752 | 0.07 | 0.07 | 0.45785 | 532.991 | 532.991 | 1.3905 | 2040.162 | 93.95 | 1359.05 | 0.5
2020-08-13 | P | 24 | 232 | 194.24 | 56.94 | 459.637 | 459.637 | 1.8084 | 31.837 | 31.837 | 0.41755 | 0.05698 | 0.05698 | 0.45791 | 427.8 | 427.8 | 1.3909 | 1789.7533 | 93.07 | 1342.27 | 0.5
2020-08-14 | P | 24 | 232 | 200.22 | 55.48 | 462.822 | 462.822 | 1.8089 | 36.531 | 36.531 | 0.41759 | 0.069172 | 0.069172 | 0.45797 | 426.291 | 426.291 | 1.3913 | 1893.5071 | 92.11 | 1336.93 | 0.5
2020-08-15 | P | 24 | 232 | 206.41 | 54.78 | 508.549 | 508.549 | 1.8094 | 38.855 | 38.855 | 0.41762 | 0.073572 | 0.073572 | 0.45805 | 469.694 | 469.694 | 1.3918 | 1893.5071 | 92.36 | 1339.3 | 0.5
2020-08-16 | P | 24 | 232 | 209.75 | 55.15 | 565.933 | 565.933 | 1.81 | 39.275 | 39.275 | 0.41766 | 0.074367 | 0.074367 | 0.45812 | 526.658 | 526.658 | 1.3923 | 1893.5071 | 93.06 | 1342.75 | 0.5
2020-08-17 | P | 24 | 232 | 209.33 | 55.31 | 595.464 | 595.464 | 1.8106 | 39.995 | 39.995 | 0.4177 | 0.075731 | 0.075731 | 0.4582 | 555.469 | 555.469 | 1.3929 | 1893.5071 | 93.28 | 1340.7 | 0.5
2020-08-18 | P | 24 | 232 | 210.29 | 55.07 | 521.927 | 521.927 | 1.8111 | 19.659 | 19.659 | 0.41772 | 0.037224 | 0.037224 | 0.45824 | 502.268 | 502.268 | 1.3934 | 1893.5071 | 96.23 | 1334.02 | 0.5
2020-08-19 | P | 24 | 232 | 211.57 | 54.69 | 456.272 | 456.272 | 1.8115 | 18.278 | 18.278 | 0.41774 | 0.03461 | 0.03461 | 0.45827 | 437.994 | 437.994 | 1.3938 | 1893.5071 | 95.99 | 1325.32 | 0.5
2020-08-20 | P | 24 | 232 | 210.28 | 54.74 | 549.804 | 549.804 | 1.8121 | 14.25 | 14.25 | 0.41776 | 0.026982 | 0.026982 | 0.4583 | 535.554 | 535.554 | 1.3943 | 1893.5071 | 97.41 | 1320.1 | 0.5
2020-08-21 | P | 24 | 232 | 211.7 | 54.64 | 490.225 | 490.225 | 1.8126 | 13.769 | 13.769 | 0.41777 | 0.026072 | 0.026072 | 0.45832 | 476.456 | 476.456 | 1.3948 | 1893.5071 | 97.19 | 1314.88 | 0.5
2020-08-22 | P | 24 | 232 | 202.2 | 55.29 | 474.467 | 474.467 | 1.8131 | 16.439 | 16.439 | 0.41779 | 0.031127 | 0.031127 | 0.45835 | 458.028 | 458.028 | 1.3953 | 1893.5071 | 96.54 | 1298.45 | 0.5
2020-08-23 | P | 24 | 232 | 201.58 | 54.56 | 479.881 | 479.881 | 1.8135 | 16.862 | 16.862 | 0.4178 | 0.031928 | 0.031928 | 0.45839 | 463.019 | 463.019 | 1.3957 | 1893.5071 | 96.49 | 1290.79 | 0.5
2020-08-24 | P | 24 | 232 | 193.03 | 55.54 | 409.352 | 409.352 | 1.814 | 10.994 | 10.994 | 0.41781 | 0.02 | 0.02 | 0.45841 | 398.358 | 398.358 | 1.3961 | 1819.1741 | 97.31 | 1278.75 | 0.5
2020-08-25 | P | 24 | 232 | 186.74 | 55.33 | 374.933 | 374.933 | 1.8143 | 10.44 | 10.44 | 0.41782 | 0.019743 | 0.019743 | 0.45843 | 364.493 | 364.493 | 1.3965 | 1891.1268 | 97.22 | 1267.62 | 0.5
2020-08-26 | P | 24 | 232 | 191.86 | 53.8 | 435.113 | 435.113 | 1.8148 | 17.083 | 17.083 | 0.41784 | 0.032 | 0.032 | 0.45846 | 418.03 | 418.03 | 1.3969 | 1873.2073 | 96.07 | 1252.05 | 0.5
2020-08-27 | P | 24 | 232 | 189.65 | 53.21 | 432.851 | 432.851 | 1.8152 | 17.074 | 17.074 | 0.41786 | 0.031818 | 0.031818 | 0.45849 | 415.777 | 415.777 | 1.3973 | 1863.5458 | 96.06 | 1244.87 | 0.5
2020-08-28 | P | 24 | 232 | 190.01 | 52.97 | 504.636 | 504.636 | 1.8157 | 14.18 | 14.18 | 0.41787 | 0.027273 | 0.027273 | 0.45852 | 490.456 | 490.456 | 1.3978 | 1923.3235 | 97.19 | 1240.03 | 0.5
2020-08-29 | P | 24 | 232 | 188.97 | 52.93 | 465.101 | 465.101 | 1.8162 | 13.739 | 13.739 | 0.41789 | 0.029091 | 0.029091 | 0.45855 | 451.362 | 451.362 | 1.3983 | 2117.3964 | 97.05 | 1237.64 | 0.5
2020-08-30 | P | 24 | 232 | 190.8 | 52.64 | 473.426 | 473.426 | 1.8166 | 13.981 | 13.981 | 0.4179 | 0.028182 | 0.028182 | 0.45857 | 459.445 | 459.445 | 1.3987 | 2015.7226 | 97.05 | 1237.95 | 0.5
2020-08-31 | P | 24 | 232 | 189.38 | 52.11 | 479.21 | 479.21 | 1.8171 | 14.237 | 14.237 | 0.41791 | 0.028182 | 0.028182 | 0.4586 | 464.973 | 464.973 | 1.3992 | 1979.4773 | 97.03 | 1240.61 | 0.5
2020-09-01 | P | 24 | 232 | 190.95 | 52.59 | 428.668 | 428.668 | 1.8175 | 17.614 | 17.614 | 0.41793 | 0.028453 | 0.028453 | 0.45863 | 411.054 | 411.054 | 1.3996 | 1615.3639 | 95.89 | 1234.91 | 0.5
2020-09-02 | P | 24 | 232 | 189.29 | 51.34 | 435.522 | 435.522 | 1.818 | 17.79 | 17.79 | 0.41795 | 0.030938 | 0.030938 | 0.45866 | 417.732 | 417.732 | 1.4 | 1739.0778 | 95.92 | 1240.73 | 0.5
2020-09-03 | P | 24 | 232 | 190.67 | 51.69 | 452.823 | 452.823 | 1.8184 | 13.617 | 13.617 | 0.41796 | 0.022676 | 0.022676 | 0.45868 | 439.206 | 439.206 | 1.4005 | 1665.3037 | 96.99 | 1235.45 | 0.5
2020-09-04 | P | 24 | 232 | 188.32 | 51.94 | 456.552 | 456.552 | 1.8189 | 13.637 | 13.637 | 0.41798 | 0.024995 | 0.024995 | 0.45871 | 442.915 | 442.915 | 1.4009 | 1832.8776 | 97.01 | 1234.31 | 0.5
2020-09-05 | P | 24 | 232 | 189.99 | 51.18 | 482.285 | 482.285 | 1.8194 | 23.387 | 23.387 | 0.418 | 0.044977 | 0.044977 | 0.45875 | 458.898 | 458.898 | 1.4014 | 1923.1816 | 95.15 | 1234.16 | 0.5
2020-09-06 | P | 24 | 232 | 189.56 | 51.13 | 470.139 | 470.139 | 1.8198 | 23.065 | 23.065 | 0.41802 | 0.044523 | 0.044523 | 0.4588 | 447.074 | 447.074 | 1.4018 | 1930.3262 | 95.09 | 1237.94 | 0.5
2020-09-07 | P | 24 | 232 | 192.03 | 50.88 | 448.584 | 448.584 | 1.8203 | 13.375 | 13.375 | 0.41804 | 0.024947 | 0.024947 | 0.45882 | 435.209 | 435.209 | 1.4023 | 1865.1599 | 97.02 | 1241.61 | 0.5
2020-09-08 | P | 24 | 232 | 190.13 | 51.02 | 441.537 | 441.537 | 1.8207 | 13.117 | 13.117 | 0.41805 | 0.020129 | 0.020129 | 0.45884 | 428.42 | 428.42 | 1.4027 | 1534.6034 | 97.03 | 1238.1 | 0.5
2020-09-09 | P | 24 | 232 | 192.74 | 50.71 | 426.837 | 426.837 | 1.8212 | 29.576 | 29.576 | 0.41808 | 0.043761 | 0.043761 | 0.45889 | 397.261 | 397.261 | 1.4031 | 1479.6183 | 93.07 | 1241.03 | 0.5
2020-09-10 | P | 24 | 232 | 190.41 | 51.16 | 432.879 | 432.879 | 1.8216 | 29.976 | 29.976 | 0.41811 | 0.044513 | 0.044513 | 0.45893 | 402.903 | 402.903 | 1.4035 | 1484.9464 | 93.08 | 1233.59 | 0.5
2020-09-11 | P | 24 | 232 | 192.15 | 51.14 | 418.753 | 418.753 | 1.822 | 32.126 | 32.126 | 0.41814 | 0.053563 | 0.053563 | 0.45899 | 386.627 | 386.627 | 1.4039 | 1667.2919 | 92.33 | 1239.03 | 0.5
2020-09-12 | P | 24 | 232 | 192.2 | 51.27 | 415.857 | 415.857 | 1.8224 | 32.309 | 32.309 | 0.41817 | 0.036818 | 0.036818 | 0.45902 | 383.548 | 383.548 | 1.4043 | 1139.5566 | 92.23 | 1237.4 | 0.5
2020-09-13 | P | 24 | 232 | 194.87 | 51.03 | 464.135 | 464.135 | 1.8229 | 31.667 | 31.667 | 0.41821 | 0.04 | 0.04 | 0.45906 | 432.468 | 432.468 | 1.4047 | 1263.1446 | 93.18 | 1239.95 | 0.5
2020-09-14 | P | 24 | 232 | 387.92 | 47.88 | 427.383 | 427.383 | 1.8233 | 29.299 | 29.299 | 0.41824 | 0.038 | 0.038 | 0.4591 | 398.084 | 398.084 | 1.4051 | 1296.9726 | 93.14 | 1276.41 | 0.5
2020-09-15 | P | 24 | 232 | 182.44 | 51.35 | 344.681 | 344.681 | 1.8237 | 27.009 | 27.009 | 0.41826 | 0.034 | 0.034 | 0.45914 | 317.672 | 317.672 | 1.4054 | 1258.8396 | 92.16 | 1273.64 | 0.5
2020-09-16 | P | 5.6 | 232 | 155 | 31.02 | 53.014 | 227.203 | 1.8237 | 4.154 | 17.803 | 0.41827 | 0.00425 | 0.00099167 | 0.45914 | 48.86 | 209.4 | 1.4055 | 1023.1103 | 92.16 | 1412.16 | 0.5
2020-09-17 | SI | 0 | 0 | 83.28 | 29.16 | 0 | 0 | 1.8237 | 0 | 0 | 0.41827 | 0 | 0 | 0.45914 | 0 | 0 | 1.4055 |  | 0 | 1504.42 | 0
2020-09-18 | P | 4 | 232 | 141.86 | 32.73 | 35.189 | 211.134 | 1.8238 | 2.94 | 17.64 | 0.41827 | 0.0029231 | 0.00048718 | 0.45914 | 32.249 | 193.494 | 1.4055 | 994.2439 | 91.64 | 1549.38 | 0.5
2020-09-19 | P | 24 | 232 | 216.73 | 55.91 | 450.448 | 450.448 | 1.8242 | 36.121 | 36.121 | 0.41831 | 0.053563 | 0.053563 | 0.4592 | 414.327 | 414.327 | 1.4059 | 1482.8886 | 91.98 | 1390.76 | 0.5
2020-09-20 | P | 24 | 232 | 224.35 | 50.6 | 419.195 | 419.195 | 1.8246 | 33.374 | 33.374 | 0.41834 | 0.053563 | 0.053563 | 0.45925 | 385.821 | 385.821 | 1.4063 | 1604.9446 | 92.04 | 1293.09 | 0.5
2020-09-21 | P | 24 | 232 | 224.35 | 50.6 | 442.733 | 442.733 | 1.8251 | 34.979 | 34.979 | 0.41837 | 0.04 | 0.04 | 0.45929 | 407.754 | 407.754 | 1.4067 | 1143.5433 | 92.1 | 1293.09 | 0.5
2020-09-22 | P | 24 | 232 | 224.35 | 50.6 | 461.864 | 461.864 | 1.8255 | 31.668 | 31.668 | 0.41841 | 0.035705 | 0.035705 | 0.45933 | 430.196 | 430.196 | 1.4071 | 1127.481 | 93.14 | 1293.09 | 0.5
2020-09-23 | P | 24 | 232 | 225.02 | 50.07 | 444.396 | 444.396 | 1.826 | 29.895 | 29.895 | 0.41844 | 0.040539 | 0.040539 | 0.45937 | 414.501 | 414.501 | 1.4075 | 1356.0443 | 93.27 | 1296.06 | 0.5
2020-09-24 | P | 24 | 232 | 225.51 | 50.72 | 464.555 | 464.555 | 1.8264 | 29.7 | 29.7 | 0.41846 | 0.040381 | 0.040381 | 0.45941 | 434.855 | 434.855 | 1.408 | 1359.6307 | 93.61 | 1289.93 | 0.5
2020-09-25 | P | 24 | 232 | 232.18 | 49.77 | 415.548 | 415.548 | 1.8269 | 33.664 | 33.664 | 0.4185 | 0.046527 | 0.046527 | 0.45945 | 381.884 | 381.884 | 1.4084 | 1382.111 | 91.9 | 1294.08 | 0.5
2020-09-26 | P | 24 | 232 | 231.08 | 49.9 | 437.313 | 437.313 | 1.8273 | 35.382 | 35.382 | 0.41853 | 0.048214 | 0.048214 | 0.4595 | 401.931 | 401.931 | 1.4088 | 1362.6763 | 91.91 | 1289.71 | 0.5
2020-09-27 | P | 24 | 232 | 214.37 | 51.79 | 438.624 | 438.624 | 1.8277 | 32.214 | 32.214 | 0.41857 | 0.043992 | 0.043992 | 0.45954 | 406.41 | 406.41 | 1.4092 | 1365.6305 | 92.66 | 1263.29 | 0.5
2020-09-28 | P | 24 | 232 | 214.37 | 51.79 | 441.604 | 441.604 | 1.8282 | 39.425 | 39.425 | 0.41861 | 0.058545 | 0.058545 | 0.4596 | 402.179 | 402.179 | 1.4096 | 1484.9711 | 91.07 | 1263.29 | 0.5
2020-09-29 | P | 24 | 232 | 214.37 | 51.79 | 409.952 | 409.952 | 1.8286 | 36.99 | 36.99 | 0.41864 | 0.051431 | 0.051431 | 0.45965 | 372.962 | 372.962 | 1.4099 | 1390.3909 | 90.98 | 1263.29 | 0.5
2020-09-30 | P | 24 | 232 | 194.04 | 50.06 | 395.309 | 395.309 | 1.829 | 35.606 | 35.606 | 0.41868 | 0.05009 | 0.05009 | 0.4597 | 359.703 | 359.703 | 1.4103 | 1406.7834 | 90.99 | 1244.5 | 0.5
2020-10-01 | P | 24 | 232 | 195.35 | 50.12 | 395.247 | 395.247 | 1.8294 | 36.549 | 36.549 | 0.41871 | 0.049562 | 0.049562 | 0.45975 | 358.698 | 358.698 | 1.4107 | 1356.0443 | 90.75 | 1248.82 | 0.5
2020-10-02 | P | 24 | 232 | 194.67 | 50.36 | 402.65 | 402.65 | 1.8298 | 37.126 | 37.126 | 0.41875 | 0.050478 | 0.050478 | 0.4598 | 365.524 | 365.524 | 1.411 | 1359.6307 | 90.78 | 1243.19 | 0.5
2020-10-03 | P | 24 | 232 | 195.68 | 50.24 | 417.35 | 417.35 | 1.8302 | 38.821 | 38.821 | 0.41879 | 0.053655 | 0.053655 | 0.45986 | 378.529 | 378.529 | 1.4114 | 1382.111 | 90.7 | 1242.93 | 0.5
2020-10-04 | P | 24 | 232 | 194.88 | 49.93 | 422.869 | 422.869 | 1.8306 | 39.113 | 39.113 | 0.41883 | 0.053298 | 0.053298 | 0.45991 | 383.756 | 383.756 | 1.4118 | 1362.6763 | 90.75 | 1238.67 | 0.5
2020-10-05 | P | 24 | 232 | 195.48 | 49.58 | 434.857 | 434.857 | 1.831 | 35.457 | 35.457 | 0.41887 | 0.048421 | 0.048421 | 0.45996 | 399.4 | 399.4 | 1.4122 | 1365.6305 | 91.85 | 1237.66 | 0.5
2020-10-06 | P | 24 | 232 | 194.15 | 49.61 | 465.702 | 465.702 | 1.8315 | 35.238 | 35.238 | 0.4189 | 0.052327 | 0.052327 | 0.46001 | 430.464 | 430.464 | 1.4126 | 1484.9711 | 92.43 | 1235.37 | 0.5
2020-10-07 | P | 24 | 232 | 191.79 | 47.46 | 438.76 | 438.76 | 1.832 | 44.314 | 44.314 | 0.41894 | 0.061614 | 0.061614 | 0.46007 | 394.446 | 394.446 | 1.413 | 1390.3909 | 89.9 | 1256.43 | 0.5
2020-10-08 | P | 24 | 232 | 191.79 | 47.46 | 433.047 | 433.047 | 1.8324 | 44.017 | 44.017 | 0.41899 | 0.061922 | 0.061922 | 0.46014 | 389.03 | 389.03 | 1.4134 | 1406.7834 | 89.84 | 1256.43 | 0.5
2020-10-09 | P | 24 | 232 | 191.79 | 47.46 | 433.646 | 433.646 | 1.8328 | 43.406 | 43.406 | 0.41903 | 0.061315 | 0.061315 | 0.4602 | 390.24 | 390.24 | 1.4138 | 1412.5997 | 89.99 | 1256.43 | 0.5
2020-10-10 | P | 24 | 232 | 191.79 | 47.46 | 407.902 | 407.902 | 1.8332 | 45.404 | 45.404 | 0.41908 | 0.063398 | 0.063398 | 0.46026 | 362.498 | 362.498 | 1.4141 | 1396.3151 | 88.87 | 1256.43 | 0.5
2020-10-11 | P | 24 | 232 | 193.01 | 51.58 | 409.844 | 409.844 | 1.8336 | 45.693 | 45.693 | 0.41912 | 0.070155 | 0.070155 | 0.46033 | 364.151 | 364.151 | 1.4145 | 1535.3646 | 88.85 | 1205.62 | 0.5
2020-10-12 | P | 24 | 232 | 191.6 | 49.68 | 457.68 | 457.68 | 1.8341 | 41.468 | 41.468 | 0.41916 | 0.069316 | 0.069316 | 0.4604 | 416.212 | 416.212 | 1.4149 | 1671.5563 | 90.94 | 1226.73 | 0.5
2020-10-13 | P | 24 | 232 | 197.43 | 49.03 | 486.078 | 486.078 | 1.8346 | 39.541 | 39.541 | 0.4192 | 0.063461 | 0.063461 | 0.46046 | 446.537 | 446.537 | 1.4154 | 1604.9446 | 91.86 | 1230.31 | 0.5
2020-10-14 | P | 24 | 232 | 202.15 | 48.86 | 478.191 | 478.191 | 1.8351 | 43.672 | 43.672 | 0.41925 | 0.07006 | 0.07006 | 0.46053 | 434.519 | 434.519 | 1.4158 | 1604.2324 | 90.87 | 1238.61 | 0.5
2020-10-15 | P | 24 | 232 | 205.09 | 48.56 | 480.933 | 480.933 | 1.8355 | 43.926 | 43.926 | 0.41929 | 0.070636 | 0.070636 | 0.4606 | 437.007 | 437.007 | 1.4162 | 1608.0746 | 90.87 | 1236.25 | 0.5
2020-10-16 | P | 24 | 232 | 207.93 | 48.18 | 464.358 | 464.358 | 1.836 | 43.243 | 43.243 | 0.41934 | 0.062839 | 0.062839 | 0.46067 | 421.115 | 421.115 | 1.4167 | 1453.1653 | 90.69 | 1238.22 | 0.5
2020-10-17 | P | 24 | 232 | 211.58 | 47.94 | 468.769 | 468.769 | 1.8365 | 43.581 | 43.581 | 0.41938 | 0.066603 | 0.066603 | 0.46073 | 425.188 | 425.188 | 1.4171 | 1528.2471 | 90.7 | 1243.6 | 0.5
2020-10-18 | P | 24 | 232 | 215.8 | 47.95 | 517.933 | 517.933 | 1.837 | 53.193 | 53.193 | 0.41943 | 0.081368 | 0.081368 | 0.46082 | 464.74 | 464.74 | 1.4176 | 1529.6757 | 89.73 | 1248.29 | 0.5
2020-10-19 | P | 24 | 232 | 209.94 | 49.05 | 527.227 | 527.227 | 1.8375 | 54.414 | 54.414 | 0.41949 | 0.092691 | 0.092691 | 0.46091 | 472.813 | 472.813 | 1.418 | 1703.4324 | 89.68 | 1243.86 | 0.5
2020-10-20 | P | 24 | 232 | 193.05 | 49.28 | 556.762 | 556.762 | 1.8381 | 58.035 | 58.035 | 0.41954 | 0.10069 | 0.10069 | 0.46101 | 498.727 | 498.727 | 1.4185 | 1735.0583 | 89.58 | 1200.04 | 0.5
2020-10-21 | P | 24 | 232 | 193.55 | 48.67 | 557.099 | 557.099 | 1.8386 | 52.408 | 52.408 | 0.4196 | 0.088489 | 0.088489 | 0.4611 | 504.691 | 504.691 | 1.419 | 1688.455 | 90.59 | 1231.84 | 0.5
2020-10-22 | P | 24 | 232 | 192.86 | 49.65 | 557.434 | 557.434 | 1.8392 | 52.304 | 52.304 | 0.41965 | 0.085671 | 0.085671 | 0.46118 | 505.13 | 505.13 | 1.4195 | 1637.9469 | 90.62 | 1213.47 | 0.5
2020-10-23 | P | 24 | 232 | 194.28 | 49.02 | 552.951 | 552.951 | 1.8397 | 46.142 | 46.142 | 0.4197 | 0.081682 | 0.081682 | 0.46126 | 506.809 | 506.809 | 1.42 | 1770.2336 | 91.66 | 1215.35 | 0.5
2020-10-24 | P | 24 | 232 | 193.27 | 49.66 | 559.27 | 559.27 | 1.8403 | 46.576 | 46.576 | 0.41974 | 0.082311 | 0.082311 | 0.46135 | 512.694 | 512.694 | 1.4206 | 1767.2513 | 91.67 | 1203.29 | 0.5
2020-10-25 | P | 24 | 232 | 194 | 48.85 | 649.581 | 649.581 | 1.8409 | 54.1 | 54.1 | 0.4198 | 0.084754 | 0.084754 | 0.46143 | 595.481 | 595.481 | 1.4212 | 1566.6227 | 91.67 | 1210 | 0.5
2020-10-26 | P | 24 | 232 | 192.91 | 49.07 | 653.715 | 653.715 | 1.8416 | 54.537 | 54.537 | 0.41985 | 0.087151 | 0.087151 | 0.46152 | 599.178 | 599.178 | 1.4218 | 1598.0231 | 91.66 | 1210.01 | 0.5
2020-10-27 | P | 24 | 232 | 193.88 | 49.01 | 702.796 | 702.796 | 1.8423 | 58.665 | 58.665 | 0.41991 | 0.092851 | 0.092851 | 0.46161 | 644.131 | 644.131 | 1.4224 | 1582.7266 | 91.65 | 1210.08 | 0.5
2020-10-28 | P | 24 | 232 | 192.35 | 49.07 | 699.688 | 699.688 | 1.843 | 58.401 | 58.401 | 0.41997 | 0.10393 | 0.10393 | 0.46172 | 641.287 | 641.287 | 1.423 | 1779.6233 | 91.65 | 1205.72 | 0.5
2020-10-29 | P | 24 | 232 | 193.1 | 48.66 | 666.313 | 666.313 | 1.8437 | 55.618 | 55.618 | 0.42002 | 0.099618 | 0.099618 | 0.46182 | 610.695 | 610.695 | 1.4236 | 1791.1134 | 91.65 | 1208.1 | 0.5
2020-10-30 | P | 24 | 232 | 192.53 | 48.47 | 668.616 | 668.616 | 1.8443 | 55.661 | 55.661 | 0.42008 | 0.099608 | 0.099608 | 0.46191 | 612.955 | 612.955 | 1.4243 | 1789.549 | 91.68 | 1202.41 | 0.5
2020-10-31 | P | 24 | 232 | 194.45 | 47.25 | 660.924 | 660.924 | 1.845 | 55.026 | 55.026 | 0.42013 | 0.098944 | 0.098944 | 0.46201 | 605.898 | 605.898 | 1.4249 | 1798.128 | 91.67 | 1198.26 | 0.5
2020-11-01 | P | 24 | 232 | 194.45 | 47.25 | 688.932 | 688.932 | 1.8457 | 56.163 | 56.163 | 0.42019 | 0.079336 | 0.079336 | 0.46209 | 632.769 | 632.769 | 1.4255 | 1412.5997 | 91.85 | 1198.26 | 0.5
2020-11-02 | P | 24 | 232 | 194.45 | 47.25 | 699.577 | 699.577 | 1.8464 | 56.254 | 56.254 | 0.42025 | 0.078548 | 0.078548 | 0.46217 | 643.323 | 643.323 | 1.4261 | 1396.3151 | 91.96 | 1198.26 | 0.5
2020-11-03 | P | 24 | 232 | 208.21 | 44.98 | 655.75 | 655.75 | 1.847 | 52.569 | 52.569 | 0.4203 | 0.080713 | 0.080713 | 0.46225 | 603.181 | 603.181 | 1.4267 | 1535.3646 | 91.98 | 1218.75 | 0.5
2020-11-04 | P | 24 | 232 | 235.38 | 46.64 | 685.845 | 685.845 | 1.8477 | 56.504 | 56.504 | 0.42036 | 0.09445 | 0.09445 | 0.46235 | 629.341 | 629.341 | 1.4274 | 1671.5563 | 91.76 | 1256.47 | 0.5
2020-11-05 | P | 24 | 232 | 237.98 | 47.73 | 734.214 | 734.214 | 1.8485 | 58.757 | 58.757 | 0.42041 | 0.094302 | 0.094302 | 0.46244 | 675.457 | 675.457 | 1.4281 | 1604.9446 | 92 | 1266.81 | 0.5
2020-11-06 | P | 24 | 232 | 239.78 | 47.82 | 747.351 | 747.351 | 1.8492 | 59.502 | 59.502 | 0.42047 | 0.095455 | 0.095455 | 0.46254 | 687.849 | 687.849 | 1.4287 | 1604.2324 | 92.04 | 1272.33 | 0.5
2020-11-07 | P | 24 | 232 | 240.7 | 47.68 | 738.399 | 738.399 | 1.85 | 58.525 | 58.525 | 0.42053 | 0.094113 | 0.094113 | 0.46263 | 679.874 | 679.874 | 1.4294 | 1608.0746 | 92.07 | 1275.47 | 0.5
2020-11-08 | P | 24 | 232 | 242.83 | 47.32 | 744.047 | 744.047 | 1.8507 | 58.471 | 58.471 | 0.42059 | 0.084968 | 0.084968 | 0.46272 | 685.576 | 685.576 | 1.4301 | 1453.1653 | 92.14 | 1272.13 | 0.5
2020-11-09 | P | 24 | 232 | 244.17 | 47.44 | 567.597 | 567.597 | 1.8513 | 44.885 | 44.885 | 0.42064 | 0.068595 | 0.068595 | 0.46278 | 522.712 | 522.712 | 1.4306 | 1528.2471 | 92.09 | 1272.51 | 0.5
2020-11-10 | P | 24 | 232 | 243.94 | 47.31 | 561.076 | 561.076 | 1.8518 | 44.234 | 44.234 | 0.42068 | 0.067664 | 0.067664 | 0.46285 | 516.842 | 516.842 | 1.4311 | 1529.6757 | 92.12 | 1271.08 | 0.5
2020-11-11 | P | 24 | 232 | 245.37 | 47.7 | 553.785 | 553.785 | 1.8524 | 49.01 | 49.01 | 0.42073 | 0.083485 | 0.083485 | 0.46294 | 504.775 | 504.775 | 1.4316 | 1703.4324 | 91.15 | 1271.32 | 0.5
2020-11-12 | P | 24 | 232 | 245.04 | 47.64 | 571.349 | 571.349 | 1.8529 | 49.618 | 49.618 | 0.42078 | 0.08609 | 0.08609 | 0.46302 | 521.731 | 521.731 | 1.4322 | 1735.0583 | 91.32 | 1273.43 | 0.5
2020-11-13 | P | 24 | 232 | 246.66 | 47.49 | 612.762 | 612.762 | 1.8536 | 47.521 | 47.521 | 0.42083 | 0.080237 | 0.080237 | 0.4631 | 565.241 | 565.241 | 1.4327 | 1688.455 | 92.24 | 1271.15 | 0.5
2020-11-14 | P | 24 | 232 | 244.11 | 46.84 | 604.282 | 604.282 | 1.8542 | 47.29 | 47.29 | 0.42087 | 0.077459 | 0.077459 | 0.46318 | 556.992 | 556.992 | 1.4333 | 1637.9469 | 92.17 | 1272.66 | 0.5
2020-11-15 | P | 24 | 232 | 243.82 | 44.64 | 494.052 | 494.052 | 1.8547 | 33.681 | 33.681 | 0.42091 | 0.059623 | 0.059623 | 0.46324 | 460.371 | 460.371 | 1.4338 | 1770.2336 | 93.18 | 1305.13 | 0.5
2020-11-16 | P | 24 | 232 | 246.47 | 46.16 | 494.565 | 494.565 | 1.8552 | 33.677 | 33.677 | 0.42094 | 0.059516 | 0.059516 | 0.4633 | 460.888 | 460.888 | 1.4342 | 1767.2513 | 93.19 | 1301.32 | 0.5
2020-11-17 | P | 24 | 232 | 246.47 | 46.16 | 659.931 | 659.931 | 1.8558 | 51.742 | 51.742 | 0.42099 | 0.08106 | 0.08106 | 0.46338 | 608.189 | 608.189 | 1.4348 | 1566.6227 | 92.16 | 1301.32 | 0.5
2020-11-18 | P | 24 | 232 | 246.47 | 46.16 | 653.682 | 653.682 | 1.8565 | 51.25 | 51.25 | 0.42104 | 0.081899 | 0.081899 | 0.46346 | 602.432 | 602.432 | 1.4354 | 1598.0231 | 92.16 | 1301.32 | 0.5
2020-11-19 | P | 24 | 232 | 248.58 | 47.31 | 657.785 | 657.785 | 1.8571 | 51.901 | 51.901 | 0.4211 | 0.082145 | 0.082145 | 0.46354 | 605.884 | 605.884 | 1.436 | 1582.7266 | 92.11 | 1295.24 | 0.5
2020-11-20 | P | 24 | 232 | 269.3 | 45.85 | 642.724 | 642.724 | 1.8578 | 44.313 | 44.313 | 0.42114 | 0.07886 | 0.07886 | 0.46362 | 598.411 | 598.411 | 1.4366 | 1779.6233 | 93.1 | 1301.15 | 0.5
2020-11-21 | P | 24 | 232 | 248.51 | 44.94 | 645.174 | 645.174 | 1.8584 | 44.483 | 44.483 | 0.42118 | 0.079674 | 0.079674 | 0.4637 | 600.691 | 600.691 | 1.4372 | 1791.1134 | 93.1 | 1313.02 | 0.5
2020-11-22 | P | 24 | 232 | 242.15 | 44.04 | 622.294 | 622.294 | 1.859 | 41.621 | 41.621 | 0.42123 | 0.074483 | 0.074483 | 0.46378 | 580.673 | 580.673 | 1.4378 | 1789.549 | 93.31 | 1327.57 | 0.5
2020-11-23 | P | 24 | 232 | 249.34 | 43.7 | 503.221 | 503.221 | 1.8595 | 39.263 | 39.263 | 0.42127 | 0.0706 | 0.0706 | 0.46385 | 463.958 | 463.958 | 1.4383 | 1798.128 | 92.2 | 1333.05 | 0.5
2020-11-24 | P | 24 | 232 | 247.93 | 44.47 | 506.501 | 506.501 | 1.86 | 39.564 | 39.564 | 0.4213 | 0.070477 | 0.070477 | 0.46392 | 466.937 | 466.937 | 1.4387 | 1781.3297 | 92.19 | 1328.67 | 0.5
2020-11-25 | P | 24 | 232 | 248.13 | 44.27 | 501.714 | 501.714 | 1.8605 | 39.334 | 39.334 | 0.42134 | 0.058259 | 0.058259 | 0.46398 | 462.38 | 462.38 | 1.4392 | 1481.1237 | 92.16 | 1329.01 | 0.5
2020-11-26 | P | 24 | 232 | 247.66 | 44.57 | 529.125 | 529.125 | 1.8611 | 36.162 | 36.162 | 0.42138 | 0.055036 | 0.055036 | 0.46403 | 492.963 | 492.963 | 1.4397 | 1521.9237 | 93.17 | 1329.76 | 0.5
2020-11-27 | P | 24 | 232 | 248.44 | 44.58 | 530.931 | 530.931 | 1.8616 | 36.2 | 36.2 | 0.42142 | 0.056423 | 0.056423 | 0.46409 | 494.731 | 494.731 | 1.4402 | 1558.644 | 93.18 | 1329.94 | 0.5
2020-11-28 | P | 24 | 232 | 247.97 | 44.67 | 530.208 | 530.208 | 1.8621 | 36.512 | 36.512 | 0.42145 | 0.056119 | 0.056119 | 0.46414 | 493.696 | 493.696 | 1.4407 | 1537.0025 | 93.11 | 1326.25 | 0.5
2020-11-29 | P | 24 | 232 | 247.98 | 44.46 | 549.872 | 549.872 | 1.8627 | 42.866 | 42.866 | 0.4215 | 0.066333 | 0.066333 | 0.46421 | 507.006 | 507.006 | 1.4412 | 1547.4525 | 92.2 | 1326.12 | 0.5
2020-11-30 | P | 24 | 232 | 247.85 | 44.32 | 556.909 | 556.909 | 1.8632 | 43.208 | 43.208 | 0.42154 | 0.064803 | 0.064803 | 0.46427 | 513.701 | 513.701 | 1.4417 | 1499.7968 | 92.24 | 1326.23 | 0.5
2020-12-01 | P | 24 | 232 | 247.15 | 44.93 | 509.932 | 509.932 | 1.8638 | 42.807 | 42.807 | 0.42158 | 0.058332 | 0.058332 | 0.46433 | 467.125 | 467.125 | 1.4422 | 1362.6763 | 91.6 | 1328.11 | 0.5
2020-12-02 | P | 24 | 232 | 249.57 | 44.57 | 506.234 | 506.234 | 1.8643 | 42.9 | 42.9 | 0.42162 | 0.058586 | 0.058586 | 0.46439 | 463.334 | 463.334 | 1.4426 | 1365.6305 | 91.53 | 1326.67 | 0.5
2020-12-03 | P | 19.5 | 232 | 371.35 | 42.64 | 426.851 | 525.355 | 1.8647 | 35.478 | 43.665 | 0.42166 | 0.052684 | 0.064842 | 0.46444 | 391.373 | 481.69 | 1.443 | 1484.9711 | 91.69 | 1341.95 | 0.5
2020-12-04 | SI | 0 | 0 | 779.99 | 27.66 | 0 | 0 | 1.8647 | 0 | 0 | 0.42166 | 0 | 0 | 0.46444 | 0 | 0 | 1.443 | 0 | 0 | 1441.67 | 0
2020-12-05 | SI | 0 | 0 | 796.83 | 26 | 0 | 0 | 1.8647 | 0 | 0 | 0.42166 | 0 | 0 | 0.46444 | 0 | 0 | 1.443 | 0 | 0 | 1506.04 | 0
2020-12-06 | SI | 0 | 0 | 812.35 | 26.02 | 0 | 0 | 1.8647 | 0 | 0 | 0.42166 | 0 | 0 | 0.46444 | 0 | 0 | 1.443 | 0 | 0 | 1547.57 | 0
2020-12-07 | P | 7.5 | 232 | 622.93 | 33.94 | 224.061 | 716.995 | 1.8649 | 13.512 | 43.238 | 0.42167 | 0.018371 | 0.058788 | 0.46446 | 210.549 | 673.757 | 1.4432 | 1359.6307 | 93.97 | 1555.75 | 0.5
2020-12-08 | P | 24 | 232 | 244.76 | 49.55 | 325.821 | 325.821 | 1.8652 | 22.948 | 22.948 | 0.4217 | 0.031717 | 0.031717 | 0.46449 | 302.873 | 302.873 | 1.4435 | 1382.111 | 92.96 | 1455.38 | 0.5
2020-12-09 | P | 24 | 232 | 244.76 | 49.55 | 331.696 | 331.696 | 1.8656 | 23.649 | 23.649 | 0.42172 | 0.032226 | 0.032226 | 0.46453 | 308.047 | 308.047 | 1.4438 | 1362.6763 | 92.87 | 1455.38 | 0.5
2020-12-10 | P | 24 | 232 | 241.67 | 47.36 | 356.973 | 356.973 | 1.8659 | 28.742 | 28.742 | 0.42175 | 0.039251 | 0.039251 | 0.46457 | 328.231 | 328.231 | 1.4442 | 1365.6305 | 91.95 | 1380.23 | 0.5
2020-12-11 | P | 24 | 232 | 241.67 | 47.36 | 353.657 | 353.657 | 1.8663 | 28.835 | 28.835 | 0.42178 | 0.042819 | 0.042819 | 0.46461 | 324.822 | 324.822 | 1.4445 | 1484.9711 | 91.85 | 1380.23 | 0.5
2020-12-12 | P | 24 | 232 | 241.08 | 47.02 | 389.271 | 389.271 | 1.8667 | 67.313 | 67.313 | 0.42185 | 0.093591 | 0.093591 | 0.4647 | 321.958 | 321.958 | 1.4448 | 1390.3909 | 82.71 | 1378.63 | 0.5
2020-12-13 | P | 24 | 232 | 240.28 | 46.86 | 392.938 | 392.938 | 1.8671 | 66.509 | 66.509 | 0.42191 | 0.093564 | 0.093564 | 0.4648 | 326.429 | 326.429 | 1.4452 | 1406.7834 | 83.07 | 1376.24 | 0.5
2020-12-14 | P | 24 | 232 | 240.27 | 46.69 | 362.182 | 362.182 | 1.8674 | 36.313 | 36.313 | 0.42195 | 0.051296 | 0.051296 | 0.46485 | 325.869 | 325.869 | 1.4455 | 1412.5997 | 89.97 | 1376 | 0.5
2020-12-15 | P | 24 | 232 | 240.59 | 46.98 | 368.533 | 368.533 | 1.8678 | 36.788 | 36.788 | 0.42198 | 0.051368 | 0.051368 | 0.4649 | 331.745 | 331.745 | 1.4458 | 1396.3151 | 90.02 | 1373.07 | 0.5
2020-12-16 | P | 24 | 232 | 241.45 | 46.63 | 398.996 | 398.996 | 1.8682 | 39.35 | 39.35 | 0.42202 | 0.060914 | 0.060914 | 0.46496 | 359.646 | 359.646 | 1.4462 | 1548.0064 | 90.14 | 1372.61 | 0.5
2020-12-17 | P | 24 | 232 | 242.08 | 45.94 | 401.466 | 401.466 | 1.8686 | 39.565 | 39.565 | 0.42206 | 0.06668 | 0.06668 | 0.46503 | 361.901 | 361.901 | 1.4465 | 1685.3292 | 90.14 | 1372.65 | 0.5
2020-12-18 | P | 24 | 232 | 242.54 | 45.72 | 368.911 | 368.911 | 1.869 | 36.352 | 36.352 | 0.4221 | 0.058829 | 0.058829 | 0.46508 | 332.559 | 332.559 | 1.4469 | 1618.3221 | 90.15 | 1375.09 | 0.5
2020-12-19 | P | 24 | 232 | 242.34 | 45.95 | 373.344 | 373.344 | 1.8693 | 36.805 | 36.805 | 0.42214 | 0.059539 | 0.059539 | 0.46514 | 336.539 | 336.539 | 1.4472 | 1617.7009 | 90.14 | 1373.94 | 0.5
2020-12-20 | P | 24 | 232 | 244.07 | 45.48 | 430.695 | 430.695 | 1.8698 | 42.479 | 42.479 | 0.42218 | 0.068877 | 0.068877 | 0.46521 | 388.216 | 388.216 | 1.4476 | 1621.4377 | 90.14 | 1374.13 | 0.5
2020-12-21 | P | 24 | 232 | 242.79 | 45.97 | 428.035 | 428.035 | 1.8702 | 42.213 | 42.213 | 0.42222 | 0.06185 | 0.06185 | 0.46527 | 385.822 | 385.822 | 1.448 | 1465.1795 | 90.14 | 1371.53 | 0.5
2020-12-22 | P | 24 | 232 | 245.51 | 45.57 | 457.818 | 457.818 | 1.8707 | 40.638 | 40.638 | 0.42226 | 0.062611 | 0.062611 | 0.46534 | 417.18 | 417.18 | 1.4484 | 1540.6948 | 91.12 | 1371.6 | 0.5
2020-12-23 | P | 24 | 232 | 245.66 | 45.23 | 470.755 | 470.755 | 1.8711 | 42.114 | 42.114 | 0.4223 | 0.064965 | 0.064965 | 0.4654 | 428.641 | 428.641 | 1.4488 | 1542.6064 | 91.05 | 1373.33 | 0.5
2020-12-24 | P | 24 | 232 | 246.67 | 45.25 | 449.76 | 449.76 | 1.8716 | 44.859 | 44.859 | 0.42235 | 0.077065 | 0.077065 | 0.46548 | 404.901 | 404.901 | 1.4492 | 1717.9381 | 90.03 | 1374.56 | 0.5
2020-12-25 | P | 24 | 232 | 245.68 | 45.33 | 463.163 | 463.163 | 1.872 | 46.209 | 46.209 | 0.4224 | 0.080843 | 0.080843 | 0.46556 | 416.954 | 416.954 | 1.4496 | 1749.5143 | 90.02 | 1373.23 | 0.5
2020-12-26 | P | 24 | 232 | 244.9 | 45.23 | 471.007 | 471.007 | 1.8725 | 47.174 | 47.174 | 0.42244 | 0.08033 | 0.08033 | 0.46564 | 423.833 | 423.833 | 1.4501 | 1702.8434 | 89.98 | 1374.64 | 0.5
2020-12-27 | P | 24 | 232 | 247.04 | 44.92 | 470.641 | 470.641 | 1.873 | 47.138 | 47.138 | 0.42249 | 0.077866 | 0.077866 | 0.46572 | 423.503 | 423.503 | 1.4505 | 1651.8808 | 89.98 | 1375.79 | 0.5
2020-12-28 | P | 24 | 232 | 247.23 | 45.02 | 459.337 | 459.337 | 1.8734 | 41.501 | 41.501 | 0.42253 | 0.074091 | 0.074091 | 0.46579 | 417.836 | 417.836 | 1.4509 | 1785.2909 | 90.96 | 1376.89 | 0.5
2020-12-29 | P | 24 | 232 | 246.61 | 44.93 | 455.665 | 455.665 | 1.8739 | 41.009 | 41.009 | 0.42257 | 0.073083 | 0.073083 | 0.46587 | 414.656 | 414.656 | 1.4513 | 1782.1189 | 91 | 1378.39 | 0.5
2020-12-30 | P | 24 | 232 | 248.29 | 44.94 | 407.453 | 407.453 | 1.8743 | 40.724 | 40.724 | 0.42261 | 0.064322 | 0.064322 | 0.46593 | 366.729 | 366.729 | 1.4517 | 1579.4714 | 90 | 1378.17 | 0.5
2020-12-31 | P | 24 | 232 | 248.72 | 44.79 | 409.163 | 409.163 | 1.8747 | 40.699 | 40.699 | 0.42265 | 0.06557 | 0.06557 | 0.466 | 368.464 | 368.464 | 1.4521 | 1611.0981 | 90.05 | 1377.89 | 0.5
2021-01-01 | P | 24 | 232 | 214.41 | 52.15 | 608.426 | 608.426 | 1.8753 | 59.665 | 59.665 | 0.42271 | 0.08 | 0.08 | 0.46608 | 548.761 | 548.761 | 1.4526 | 1340.8196 | 90.19 | 1301.44 | 0.5
2021-01-02 | P | 24 | 232 | 188.08 | 44.34 | 550.185 | 550.185 | 1.8759 | 52.873 | 52.873 | 0.42277 | 0.070545 | 0.070545 | 0.46615 | 497.312 | 497.312 | 1.4531 | 1334.2288 | 90.39 | 1280.88 | 0.5
2021-01-03 | P | 24 | 232 | 189.38 | 47.65 | 515.411 | 515.411 | 1.8764 | 44.551 | 44.551 | 0.42281 | 0.067417 | 0.067417 | 0.46621 | 470.86 | 470.86 | 1.4536 | 1513.2627 | 91.36 | 1300.42 | 0.5
2021-01-04 | P | 24 | 232 | 188.87 | 48.07 | 517.794 | 517.794 | 1.8769 | 44.639 | 44.639 | 0.42286 | 0.080141 | 0.080141 | 0.46629 | 473.155 | 473.155 | 1.454 | 1795.3135 | 91.38 | 1283.59 | 0.5
2021-01-05 | P | 24 | 232 | 189.35 | 47.41 | 534.718 | 534.718 | 1.8774 | 46.278 | 46.278 | 0.4229 | 0.082941 | 0.082941 | 0.46638 | 488.44 | 488.44 | 1.4545 | 1792.2294 | 91.34 | 1282.55 | 0.5
2021-01-06 | P | 24 | 232 | 189.91 | 48.58 | 538.327 | 538.327 | 1.878 | 46.959 | 46.959 | 0.42295 | 0.081146 | 0.081146 | 0.46646 | 491.368 | 491.368 | 1.455 | 1728.0145 | 91.28 | 1282.25 | 0.5
2021-01-07 | P | 24 | 232 | 189.91 | 48.58 | 616.124 | 616.124 | 1.8786 | 60.046 | 60.046 | 0.42301 | 0.1023 | 0.1023 | 0.46656 | 556.078 | 556.078 | 1.4556 | 1703.7294 | 90.25 | 1282.25 | 0.5
2021-01-08 | P | 24 | 232 | 189.91 | 48.58 | 633.062 | 633.062 | 1.8792 | 61.362 | 61.362 | 0.42307 | 0.0817 | 0.0817 | 0.46664 | 571.7 | 571.7 | 1.4562 | 1331.4394 | 90.31 | 1282.25 | 0.5
2021-01-09 | P | 24 | 232 | 189.91 | 48.58 | 641.763 | 641.763 | 1.8799 | 61.422 | 61.422 | 0.42313 | 0.080097 | 0.080097 | 0.46672 | 580.341 | 580.341 | 1.4567 | 1304.0445 | 90.43 | 1282.25 | 0.5
2021-01-10 | P | 24 | 232 | 190.12 | 47.47 | 632.807 | 632.807 | 1.8805 | 61.953 | 61.953 | 0.42319 | 0.080348 | 0.080348 | 0.4668 | 570.854 | 570.854 | 1.4573 | 1296.9193 | 90.21 | 1273.91 | 0.5
2021-01-11 | P | 24 | 232 | 190.12 | 47.47 | 617.628 | 617.628 | 1.8811 | 53.521 | 53.521 | 0.42325 | 0.069115 | 0.069115 | 0.46687 | 564.107 | 564.107 | 1.4579 | 1291.3588 | 91.33 | 1273.91 | 0.5
2021-01-12 | P | 24 | 232 | 190.11 | 47.22 | 627.452 | 627.452 | 1.8817 | 54.328 | 54.328 | 0.4233 | 0.081173 | 0.081173 | 0.46695 | 573.124 | 573.124 | 1.4584 | 1494.1364 | 91.34 | 1274.84 | 0.5
2021-01-13 | P | 24 | 232 | 215.41 | 42.14 | 568.21 | 568.21 | 1.8823 | 48.949 | 48.949 | 0.42335 | 0.072815 | 0.072815 | 0.46703 | 519.261 | 519.261 | 1.459 | 1487.5615 | 91.38 | 1298.57 | 0.5
2021-01-14 | P | 24 | 232 | 239.86 | 41.69 | 579.207 | 579.207 | 1.8829 | 49.758 | 49.758 | 0.4234 | 0.081656 | 0.081656 | 0.46711 | 529.449 | 529.449 | 1.4595 | 1641.0532 | 91.41 | 1331.61 | 0.5
2021-01-15 | P | 24 | 232 | 240.41 | 42.13 | 438.008 | 438.008 | 1.8833 | 37.074 | 37.074 | 0.42344 | 0.051368 | 0.051368 | 0.46716 | 400.934 | 400.934 | 1.4599 | 1385.5435 | 91.54 | 1339.06 | 0.5
2021-01-16 | P | 24 | 232 | 240.81 | 41.81 | 436.034 | 436.034 | 1.8838 | 36.746 | 36.746 | 0.42347 | 0.050925 | 0.050925 | 0.46721 | 399.288 | 399.288 | 1.4603 | 1385.8557 | 91.57 | 1344.85 | 0.5
2021-01-17 | P | 24 | 232 | 242.28 | 41.21 | 433.583 | 433.583 | 1.8842 | 36.15 | 36.15 | 0.42351 | 0.051127 | 0.051127 | 0.46726 | 397.433 | 397.433 | 1.4607 | 1414.2963 | 91.66 | 1350.06 | 0.5
2021-01-18 | P | 24 | 232 | 241.46 | 41.56 | 435.261 | 435.261 | 1.8846 | 36.406 | 36.406 | 0.42355 | 0.051712 | 0.051712 | 0.46731 | 398.855 | 398.855 | 1.4611 | 1420.4152 | 91.64 | 1352.18 | 0.5
2021-01-19 | P | 24 | 232 | 240.95 | 41.88 | 448.937 | 448.937 | 1.8851 | 41.61 | 41.61 | 0.42359 | 0.058729 | 0.058729 | 0.46737 | 407.327 | 407.327 | 1.4615 | 1411.4115 | 90.73 | 1352.64 | 0.5
2021-01-20 | P | 24 | 232 | 241.61 | 42.39 | 454.028 | 454.028 | 1.8855 | 41.961 | 41.961 | 0.42363 | 0.051786 | 0.051786 | 0.46742 | 412.067 | 412.067 | 1.4619 | 1234.1355 | 90.76 | 1353.57 | 0.5
2021-01-21 | P | 24 | 232 | 234.07 | 40.59 | 442.594 | 442.594 | 1.886 | 36.654 | 36.654 | 0.42367 | 0.044867 | 0.044867 | 0.46747 | 405.94 | 405.94 | 1.4623 | 1224.0617 | 91.72 | 1363.37 | 0.5
2021-01-22 | P | 24 | 232 | 234.01 | 37.19 | 459.892 | 459.892 | 1.8864 | 38.083 | 38.083 | 0.4237 | 0.053378 | 0.053378 | 0.46752 | 421.809 | 421.809 | 1.4627 | 1401.6301 | 91.72 | 1425.11 | 0.5
2021-01-23 | P | 24 | 232 | 234.95 | 41.85 | 451.789 | 451.789 | 1.8869 | 38.366 | 38.366 | 0.42374 | 0.051733 | 0.051733 | 0.46757 | 413.423 | 413.423 | 1.4631 | 1348.4082 | 91.51 | 1443.67 | 0.5
2021-01-24 | P | 24 | 232 | 237.48 | 42.7 | 444.815 | 444.815 | 1.8873 | 37.658 | 37.658 | 0.42378 | 0.050447 | 0.050447 | 0.46762 | 407.157 | 407.157 | 1.4636 | 1339.6058 | 91.53 | 1448.5 | 0.5
2021-01-25 | P | 24 | 232 | 238.18 | 43.11 | 452.877 | 452.877 | 1.8878 | 38.138 | 38.138 | 0.42382 | 0.05201 | 0.05201 | 0.46768 | 414.739 | 414.739 | 1.464 | 1363.7303 | 91.58 | 1449.36 | 0.5
2021-01-26 | P | 24 | 232 | 236.59 | 42.87 | 454.419 | 454.419 | 1.8882 | 38.208 | 38.208 | 0.42386 | 0.051456 | 0.051456 | 0.46773 | 416.211 | 416.211 | 1.4644 | 1346.7361 | 91.59 | 1458.23 | 0.5
2021-01-27 | P | 24 | 232 | 236.99 | 42.54 | 446.034 | 446.034 | 1.8887 | 38.674 | 38.674 | 0.4239 | 0.051986 | 0.051986 | 0.46778 | 407.36 | 407.36 | 1.4648 | 1344.204 | 91.33 | 1461.23 | 0.5
2021-01-28 | P | 24 | 232 | 238.16 | 43.48 | 438.092 | 438.092 | 1.8891 | 37.971 | 37.971 | 0.42393 | 0.050452 | 0.050452 | 0.46783 | 400.121 | 400.121 | 1.4652 | 1328.6852 | 91.33 | 1459.5 | 0.5
2021-01-29 | P | 24 | 232 | 226.27 | 49.17 | 462.367 | 462.367 | 1.8896 | 39.821 | 39.821 | 0.42397 | 0.053718 | 0.053718 | 0.46788 | 422.546 | 422.546 | 1.4656 | 1348.977 | 91.39 | 1376.14 | 0.5
2021-01-30 | P | 24 | 232 | 188.51 | 50.04 | 439.959 | 439.959 | 1.89 | 38.578 | 38.578 | 0.42401 | 0.049174 | 0.049174 | 0.46793 | 401.381 | 401.381 | 1.466 | 1274.653 | 91.23 | 1294.78 | 0.5
2021-01-31 | P | 24 | 232 | 185.13 | 48.4 | 433.953 | 433.953 | 1.8905 | 38.082 | 38.082 | 0.42405 | 0.050708 | 0.050708 | 0.46798 | 395.871 | 395.871 | 1.4664 | 1331.5383 | 91.22 | 1304.32 | 0.5
2021-02-01 | P | 24 | 232 | 188.15 | 48.17 | 439.875 | 439.875 | 1.8909 | 38.412 | 38.412 | 0.42409 | 0.05201 | 0.05201 | 0.46803 | 401.463 | 401.463 | 1.4668 | 1354.0025 | 91.27 | 1295.43 | 0.5
2021-02-02 | P | 24 | 232 | 183.97 | 49.86 | 436.527 | 436.527 | 1.8913 | 38.624 | 38.624 | 0.42413 | 0.052296 | 0.052296 | 0.46809 | 397.903 | 397.903 | 1.4672 | 1353.974 | 91.15 | 1299.06 | 0.5
2021-02-03 | P | 24 | 232 | 183.6 | 47.02 | 439.35 | 439.35 | 1.8918 | 38.659 | 38.659 | 0.42417 | 0.052637 | 0.052637 | 0.46814 | 400.691 | 400.691 | 1.4676 | 1361.5708 | 91.2 | 1294.6 | 0.5
2021-02-04 | P | 24 | 232 | 185.02 | 47.01 | 435.429 | 435.429 | 1.8922 | 38.291 | 38.291 | 0.4242 | 0.05248 | 0.05248 | 0.46819 | 397.138 | 397.138 | 1.468 | 1370.5441 | 91.21 | 1293.59 | 0.5
2021-02-05 | P | 24 | 232 | 183.97 | 46.65 | 433.186 | 433.186 | 1.8926 | 37.946 | 37.946 | 0.42424 | 0.051852 | 0.051852 | 0.46824 | 395.24 | 395.24 | 1.4684 | 1366.4558 | 91.24 | 1289.39 | 0.5
2021-02-06 | P | 24 | 232 | 185.01 | 47.66 | 439.186 | 439.186 | 1.8931 | 37.941 | 37.941 | 0.42428 | 0.051212 | 0.051212 | 0.4683 | 401.245 | 401.245 | 1.4688 | 1349.767 | 91.36 | 1287.54 | 0.5
2021-02-07 | P | 24 | 232 | 183.64 | 47.58 | 434.394 | 434.394 | 1.8935 | 37.848 | 37.848 | 0.42432 | 0.050487 | 0.050487 | 0.46835 | 396.546 | 396.546 | 1.4692 | 1333.9388 | 91.29 | 1286.16 | 0.5
2021-02-08 | P | 24 | 232 | 193.3 | 46.31 | 439.142 | 439.142 | 1.894 | 38.191 | 38.191 | 0.42436 | 0.050215 | 0.050215 | 0.4684 | 400.951 | 400.951 | 1.4696 | 1314.833 | 91.3 | 1303.96 | 0.5
2021-02-09 | P | 24 | 232 | 186.39 | 46.4 | 445.837 | 445.837 | 1.8944 | 38.54 | 38.54 | 0.42439 | 0.050393 | 0.050393 | 0.46845 | 407.297 | 407.297 | 1.47 | 1307.5616 | 91.36 | 1313.6 | 0.5
2021-02-10 | P | 24 | 232 | 189.17 | 45.72 | 448.973 | 448.973 | 1.8949 | 38.527 | 38.527 | 0.42443 | 0.050562 | 0.050562 | 0.4685 | 410.446 | 410.446 | 1.4704 | 1312.374 | 91.42 | 1286.51 | 0.5
2021-02-11 | P | 24 | 232 | 193.12 | 45.44 | 450.048 | 450.048 | 1.8953 | 38.563 | 38.563 | 0.42447 | 0.050778 | 0.050778 | 0.46855 | 411.485 | 411.485 | 1.4708 | 1316.7673 | 91.43 | 1286.35 | 0.5
2021-02-12 | P | 24 | 232 | 201.58 | 46.63 | 449.13 | 449.13 | 1.8958 | 38.849 | 38.849 | 0.42451 | 0.051368 | 0.051368 | 0.4686 | 410.281 | 410.281 | 1.4712 | 1322.256 | 91.35 | 1284.85 | 0.5
2021-02-13 | P | 24 | 232 | 191.71 | 44.17 | 412.982 | 412.982 | 1.8962 | 35.487 | 35.487 | 0.42455 | 0.047462 | 0.047462 | 0.46865 | 377.495 | 377.495 | 1.4716 | 1337.4344 | 91.41 | 1302.52 | 0.5
2021-02-14 | P | 24 | 232 | 203.18 | 46.08 | 415.136 | 415.136 | 1.8966 | 35.832 | 35.832 | 0.42458 | 0.04427 | 0.04427 | 0.46869 | 379.304 | 379.304 | 1.472 | 1235.4918 | 91.37 | 1293.71 | 0.5
2021-02-15 | P | 24 | 232 | 200.82 | 44.89 | 446.961 | 446.961 | 1.897 | 38.7 | 38.7 | 0.42462 | 0.044604 | 0.044604 | 0.46874 | 408.261 | 408.261 | 1.4724 | 1152.5636 | 91.34 | 1288.63 | 0.5
2021-02-16 | P | 24 | 232 | 200.91 | 45.27 | 457.696 | 457.696 | 1.8975 | 38.847 | 38.847 | 0.42466 | 0.045116 | 0.045116 | 0.46878 | 418.849 | 418.849 | 1.4728 | 1161.3847 | 91.51 | 1293.5 | 0.5
2021-02-17 | P | 24 | 232 | 200.13 | 45.5 | 465.795 | 465.795 | 1.898 | 39.275 | 39.275 | 0.4247 | 0.046128 | 0.046128 | 0.46883 | 426.52 | 426.52 | 1.4733 | 1174.4862 | 91.57 | 1291.67 | 0.5
2021-02-18 | P | 24 | 232 | 214.13 | 41.66 | 494.967 | 494.967 | 1.8984 | 60.297 | 60.297 | 0.42476 | 0.0817 | 0.0817 | 0.46891 | 434.67 | 434.67 | 1.4737 | 1354.956 | 87.82 | 1313.34 | 0.5
2021-02-19 | P | 24 | 232 | 225.04 | 35.35 | 468.326 | 468.326 | 1.8989 | 57.279 | 57.279 | 0.42482 | 0.077887 | 0.077887 | 0.46899 | 411.047 | 411.047 | 1.4741 | 1359.7887 | 87.77 | 1367.66 | 0.5
2021-02-20 | P | 24 | 232 | 238.8 | 40.97 | 490.742 | 490.742 | 1.8994 | 60.028 | 60.028 | 0.42488 | 0.077804 | 0.077804 | 0.46906 | 430.714 | 430.714 | 1.4745 | 1296.1216 | 87.77 | 1396.85 | 0.5
2021-02-21 | P | 24 | 232 | 239.65 | 43.07 | 509.452 | 509.452 | 1.8999 | 62.054 | 62.054 | 0.42494 | 0.080286 | 0.080286 | 0.46914 | 447.398 | 447.398 | 1.475 | 1293.8012 | 87.82 | 1390.16 | 0.5
2021-02-22 | P | 24 | 232 | 240.21 | 42.74 | 443.235 | 443.235 | 1.9004 | 49.343 | 49.343 | 0.42499 | 0.065892 | 0.065892 | 0.46921 | 393.892 | 393.892 | 1.4754 | 1335.3813 | 88.87 | 1398.55 | 0.5
2021-02-23 | P | 24 | 232 | 240.97 | 42.75 | 446.447 | 446.447 | 1.9008 | 49.916 | 49.916 | 0.42504 | 0.070155 | 0.070155 | 0.46928 | 396.531 | 396.531 | 1.4758 | 1405.4694 | 88.82 | 1403.42 | 0.5
2021-02-24 | P | 24 | 232 | 241.77 | 42.78 | 452.081 | 452.081 | 1.9013 | 50.75 | 50.75 | 0.42509 | 0.072138 | 0.072138 | 0.46935 | 401.331 | 401.331 | 1.4762 | 1421.4419 | 88.77 | 1409.2 | 0.5
2021-02-25 | P | 24 | 232 | 236.21 | 41.56 | 444.824 | 444.824 | 1.9017 | 50.183 | 50.183 | 0.42514 | 0.073361 | 0.073361 | 0.46943 | 394.641 | 394.641 | 1.4766 | 1461.8667 | 88.72 | 1418.08 | 0.5
2021-02-26 | P | 24 | 232 | 240.28 | 42.05 | 437.951 | 437.951 | 1.9021 | 53.29 | 53.29 | 0.42519 | 0.079239 | 0.079239 | 0.4695 | 384.661 | 384.661 | 1.4769 | 1486.9429 | 87.83 | 1428.13 | 0.5
2021-02-27 | P | 24 | 232 | 241.29 | 42.64 | 442.545 | 442.545 | 1.9026 | 53.583 | 53.583 | 0.42525 | 0.086053 | 0.086053 | 0.46959 | 388.962 | 388.962 | 1.4773 | 1605.9803 | 87.89 | 1430.4 | 0.5
2021-02-28 | P | 24 | 232 | 240.63 | 42.33 | 425.355 | 425.355 | 1.903 | 39.421 | 39.421 | 0.42528 | 0.068728 | 0.068728 | 0.46966 | 385.934 | 385.934 | 1.4777 | 1743.4378 | 90.73 | 1434.95 | 0.5
2021-03-01 | P | 24 | 232 | 239.83 | 41.46 | 425.756 | 425.756 | 1.9034 | 39.457 | 39.457 | 0.42532 | 0.051986 | 0.051986 | 0.46971 | 386.299 | 386.299 | 1.4781 | 1317.5291 | 90.73 | 1438.01 | 0.5
2021-03-02 | P | 24 | 232 | 240.03 | 40.83 | 429.347 | 429.347 | 1.9039 | 39.79 | 39.79 | 0.42536 | 0.052417 | 0.052417 | 0.46976 | 389.557 | 389.557 | 1.4785 | 1317.345 | 90.73 | 1442.11 | 0.5
2021-03-03 | P | 24 | 232 | 241.45 | 40.63 | 431.018 | 431.018 | 1.9043 | 39.651 | 39.651 | 0.4254 | 0.051806 | 0.051806 | 0.46982 | 391.367 | 391.367 | 1.4789 | 1306.5501 | 90.8 | 1441.91 | 0.5
2021-03-04 | P | 24 | 232 | 240.51 | 41.25 | 423.874 | 423.874 | 1.9047 | 40.034 | 40.034 | 0.42544 | 0.052482 | 0.052482 | 0.46987 | 383.84 | 383.84 | 1.4793 | 1310.9453 | 90.56 | 1444.54 | 0.5
2021-03-05 | P | 24 | 232 | 239.97 | 41.52 | 420.358 | 420.358 | 1.9051 | 39.658 | 39.658 | 0.42548 | 0.051498 | 0.051498 | 0.46992 | 380.7 | 380.7 | 1.4797 | 1298.5477 | 90.57 | 1448.27 | 0.5
2021-03-06 | P | 24 | 232 | 234.62 | 39.85 | 414.785 | 414.785 | 1.9056 | 39.179 | 39.179 | 0.42552 | 0.051361 | 0.051361 | 0.46997 | 375.606 | 375.606 | 1.48 | 1310.9393 | 90.55 | 1459.64 | 0.5
2021-03-07 | P | 24 | 232 | 243.3 | 40.13 | 336.367 | 336.367 | 1.9059 | 31.66 | 31.66 | 0.42555 | 0.042009 | 0.042009 | 0.47001 | 304.707 | 304.707 | 1.4803 | 1326.8867 | 90.59 | 1458.65 | 0.5
2021-03-08 | P | 24 | 232 | 242.07 | 40.36 | 364.612 | 364.612 | 1.9063 | 34.362 | 34.362 | 0.42559 | 0.056422 | 0.056422 | 0.47007 | 330.25 | 330.25 | 1.4807 | 1641.9999 | 90.58 | 1456.53 | 0.5
2021-03-09 | P | 24 | 232 | 242.02 | 40.96 | 365.286 | 365.286 | 1.9066 | 34.453 | 34.453 | 0.42562 | 0.052122 | 0.052122 | 0.47012 | 330.833 | 330.833 | 1.481 | 1512.8558 | 90.57 | 1459.17 | 0.5
2021-03-10 | P | 24 | 232 | 243.98 | 41.53 | 353.894 | 353.894 | 1.907 | 33.308 | 33.308 | 0.42566 | 0.050257 | 0.050257 | 0.47017 | 320.586 | 320.586 | 1.4813 | 1508.8573 | 90.59 | 1457.28 | 0.5
2021-03-11 | P | 24 | 232 | 227.88 | 33.87 | 346.276 | 346.276 | 1.9073 | 32.855 | 32.855 | 0.42569 | 0.051289 | 0.051289 | 0.47022 | 313.421 | 313.421 | 1.4816 | 1561.0633 | 90.51 | 1481.44 | 0.5
2021-03-12 | P | 24 | 232 | 238.94 | 43.28 | 351.879 | 351.879 | 1.9077 | 33.397 | 33.397 | 0.42572 | 0.052825 | 0.052825 | 0.47028 | 318.482 | 318.482 | 1.4819 | 1581.741 | 90.51 | 1481.18 | 0.5
2021-03-13 | P | 24 | 232 | 238.91 | 41.6 | 350.868 | 350.868 | 1.908 | 33.213 | 33.213 | 0.42576 | 0.051703 | 0.051703 | 0.47033 | 317.655 | 317.655 | 1.4823 | 1556.7052 | 90.53 | 1474.31 | 0.5
2021-03-14 | P | 24 | 232 | 239.25 | 41.87 | 346.851 | 346.851 | 1.9084 | 32.958 | 32.958 | 0.42579 | 0.051602 | 0.051602 | 0.47038 | 313.893 | 313.893 | 1.4826 | 1565.6795 | 90.5 | 1472.83 | 0.5
2021-03-15 | P | 24 | 232 | 237.52 | 42 | 348.966 | 348.966 | 1.9087 | 32.894 | 32.894 | 0.42582 | 0.051882 | 0.051882 | 0.47043 | 316.072 | 316.072 | 1.4829 | 1577.2521 | 90.57 | 1473.47 | 0.5
2021-03-16 | P | 24 | 232 | 238.34 | 41.87 | 345.646 | 345.646 | 1.9091 | 32.396 | 32.396 | 0.42585 | 0.051671 | 0.051671 | 0.47048 | 313.25 | 313.25 | 1.4832 | 1594.9819 | 90.63 | 1474.08 | 0.5
2021-03-17 | P | 24 | 232 | 237.12 | 42.18 | 339.428 | 339.428 | 1.9094 | 31.835 | 31.835 | 0.42589 | 0.051093 | 0.051093 | 0.47053 | 307.593 | 307.593 | 1.4835 | 1604.9312 | 90.62 | 1474.8 | 0.5
2021-03-18 | P | 24 | 232 | 236.5 | 42.42 | 340.996 | 340.996 | 1.9097 | 31.936 | 31.936 | 0.42592 | 0.052142 | 0.052142 | 0.47059 | 309.06 | 309.06 | 1.4838 | 1632.698 | 90.63 | 1475.51 | 0.5
2021-03-19 | P | 24 | 232 | 236.54 | 42.45 | 334.582 | 334.582 | 1.9101 | 28.423 | 28.423 | 0.42595 | 0.045989 | 0.045989 | 0.47063 | 306.159 | 306.159 | 1.4841 | 1618.02 | 91.5 | 1477.7 | 0.5
2021-03-20 | P | 24 | 232 | 236.43 | 42.22 | 334.638 | 334.638 | 1.9104 | 28.417 | 28.417 | 0.42597 | 0.051975 | 0.051975 | 0.47068 | 306.221 | 306.221 | 1.4844 | 1828.9938 | 91.51 | 1478.09 | 0.5
2021-03-21 | P | 24 | 232 | 236.37 | 42.88 | 332.98 | 332.98 | 1.9107 | 28.246 | 28.246 | 0.426 | 0.051675 | 0.051675 | 0.47074 | 304.734 | 304.734 | 1.4847 | 1829.4627 | 91.52 | 1478.58 | 0.5
2021-03-22 | P | 24 | 232 | 236.37 | 42.88 | 336.94 | 336.94 | 1.9111 | 28.388 | 28.388 | 0.42603 | 0.052229 | 0.052229 | 0.47079 | 308.552 | 308.552 | 1.4851 | 1839.8154 | 91.58 | 1478.58 | 0.5
2021-03-23 | P | 24 | 232 | 188.35 | 47.37 | 493.03 | 493.03 | 1.9116 | 41.655 | 41.655 | 0.42607 | 0.076025 | 0.076025 | 0.47086 | 451.375 | 451.375 | 1.4855 | 1825.1219 | 91.55 | 1418.02 | 0.5
2021-03-24 | P | 24 | 232 | 188.35 | 47.37 | 524.616 | 524.616 | 1.9121 | 44.828 | 44.828 | 0.42612 | 0.055717 | 0.055717 | 0.47092 | 479.788 | 479.788 | 1.486 | 1242.9032 | 91.46 | 1418.02 | 0.5
2021-03-25 | P | 24 | 232 | 188.82 | 45.47 | 475.524 | 475.524 | 1.9126 | 40.728 | 40.728 | 0.42616 | 0.047227 | 0.047227 | 0.47097 | 434.796 | 434.796 | 1.4864 | 1159.5772 | 91.44 | 1423.32 | 0.5
2021-03-26 | P | 24 | 232 | 186.95 | 44.86 | 478.04 | 478.04 | 1.9131 | 40.758 | 40.758 | 0.4262 | 0.052032 | 0.052032 | 0.47102 | 437.282 | 437.282 | 1.4869 | 1276.6038 | 91.47 | 1425.38 | 0.5
2021-03-27 | P | 24 | 232 | 188.37 | 45.58 | 479.756 | 479.756 | 1.9135 | 40.991 | 40.991 | 0.42624 | 0.052282 | 0.052282 | 0.47107 | 438.765 | 438.765 | 1.4873 | 1275.4427 | 91.46 | 1418.36 | 0.5
2021-03-28 | P | 24 | 232 | 186.72 | 45.01 | 475.803 | 475.803 | 1.914 | 40.66 | 40.66 | 0.42628 | 0.051572 | 0.051572 | 0.47112 | 435.143 | 435.143 | 1.4877 | 1268.3838 | 91.45 | 1418.08 | 0.5
2021-03-29 | P | 24 | 232 | 187.5 | 45 | 473.068 | 473.068 | 1.9145 | 40.727 | 40.727 | 0.42632 | 0.052071 | 0.052071 | 0.47118 | 432.341 | 432.341 | 1.4882 | 1278.5482 | 91.39 | 1416.96 | 0.5
2021-03-30 | P | 24 | 232 | 186.46 | 44.68 | 483.52 | 483.52 | 1.915 | 41.103 | 41.103 | 0.42636 | 0.052462 | 0.052462 | 0.47123 | 442.417 | 442.417 | 1.4886 | 1276.3587 | 91.5 | 1414.38 | 0.5
2021-03-31 | P | 24 | 232 | 186.8 | 44.53 | 437.761 | 437.761 | 1.9154 | 39.944 | 39.944 | 0.4264 | 0.052093 | 0.052093 | 0.47128 | 397.817 | 397.817 | 1.489 | 1304.1429 | 90.88 | 1414.3 | 0.5
2021-04-01 | P | 24 | 232 | 185.87 | 44.6 | 481.849 | 481.849 | 1.9159 | 41.355 | 41.355 | 0.42644 | 0.047227 | 0.047227 | 0.47133 | 440.494 | 440.494 | 1.4894 | 1141.9964 | 91.42 | 1412.53 | 0.5
2021-04-02 | P | 24 | 232 | 185.87 | 44.24 | 475.829 | 475.829 | 1.9164 | 41.266 | 41.266 | 0.42649 | 0.047126 | 0 | 0.47137 | 434.563 | 434.563 | 1.4899 | 1141.9964 | 91.33 | 1413.57 | 0.5
2021-04-03 | P | 24 | 232 | 184.98 | 44.39 | 470.211 | 470.211 | 1.9168 | 40.853 | 40.853 | 0.42653 | 0.046755 | 0 | 0.47142 | 429.358 | 429.358 | 1.4903 | 1144.4594 | 91.31 | 1413.25 | 0.5
2021-04-04 | P | 24 | 232 | 184.87 | 44.81 | 467.485 | 467.485 | 1.9173 | 40.609 | 40.609 | 0.42657 | 0.046945 | 0 | 0.47147 | 426.876 | 426.876 | 1.4907 | 1156.0292 | 91.31 | 1410.47 | 0.5
2021-04-05 | P | 24 | 232 | 183.78 | 44.49 | 473.266 | 473.266 | 1.9178 | 40.734 | 40.734 | 0.42661 | 0.047373 | 0 | 0.47152 | 432.532 | 432.532 | 1.4912 | 1162.9752 | 91.39 | 1408.32 | 0.5
2021-04-06 | P | 24 | 232 | 184.49 | 44.94 | 473.37 | 473.37 | 1.9182 | 40.565 | 40.565 | 0.42665 | 0.047031 | 0 | 0.47156 | 432.805 | 432.805 | 1.4916 | 1159.4064 | 91.43 | 1409.79 | 0.5
2021-04-07 | P | 24 | 232 | 183.51 | 44.63 | 451.231 | 451.231 | 1.9187 | 40.698 | 40.698 | 0.42669 | 0.047382 | 0 | 0.47161 | 410.533 | 410.533 | 1.492 | 1164.2367 | 90.98 | 1407.5 | 0.5
2021-04-08 | P | 24 | 232 | 183.95 | 44.43 | 453.883 | 453.883 | 1.9192 | 40.922 | 40.922 | 0.42673 | 0.047487 | 0 | 0.47166 | 412.961 | 412.961 | 1.4924 | 1160.432 | 90.98 | 1408.32 | 0.5
2021-04-09 | P | 24 | 232 | 183.33 | 44.23 | 453.774 | 453.774 | 1.9196 | 41.093 | 41.093 | 0.42677 | 0.047425 | 0 | 0.4717 | 412.681 | 412.681 | 1.4928 | 1154.08 | 90.94 | 1408.57 | 0.5
2021-04-10 | P | 24 | 232 | 184.19 | 44.51 | 453.339 | 453.339 | 1.9201 | 41.042 | 41.042 | 0.42681 | 0.047169 | 0 | 0.47175 | 412.297 | 412.297 | 1.4932 | 1149.2775 | 90.95 | 1407.88 | 0.5
2021-04-11 | P | 24 | 232 | 183.63 | 44.33 | 453.815 | 453.815 | 1.9205 | 40.862 | 40.862 | 0.42685 | 0.04702 | 0 | 0.4718 | 412.953 | 412.953 | 1.4937 | 1150.7057 | 91 | 1408.44 | 0.5
2021-04-12 | P | 24 | 232 | 184.92 | 44.34 | 456.034 | 456.034 | 1.921 | 41.049 | 41.049 | 0.42689 | 0.047443 | 0 | 0.47185 | 414.985 | 414.985 | 1.4941 | 1155.7746 | 91 | 1407.26 | 0.5
2021-04-13 | P | 24 | 232 | 185.77 | 44.22 | 454.495 | 454.495 | 1.9214 | 40.911 | 40.911 | 0.42693 | 0.047068 | 0 | 0.47189 | 413.584 | 413.584 | 1.4945 | 1150.5094 | 91 | 1406.42 | 0.5
2021-04-14 | P | 24 | 232 | 186.2 | 43.86 | 453.956 | 453.956 | 1.9219 | 40.983 | 40.983 | 0.42698 | 0.04731 | 0 | 0.47194 | 412.973 | 412.973 | 1.4949 | 1154.3903 | 90.97 | 1405.92 | 0.5
2021-04-15 | P | 24 | 232 | 186.2 | 43.86 | 453.407 | 453.407 | 1.9223 | 41.086 | 41.086 | 0.42702 | 0.047346 | 0 | 0.47199 | 412.321 | 412.321 | 1.4953 | 1152.3622 | 90.94 | 1405.92 | 0.5
2021-04-16 | P | 24 | 232 | 218.44 | 45.92 | 433.287 | 433.287 | 1.9228 | 38.995 | 38.995 | 0.42706 | 0.044824 | 0 | 0.47203 | 394.292 | 394.292 | 1.4957 | 1149.4733 | 91 | 1402.85 | 0.5
2021-04-17 | P | 24 | 232 | 188.39 | 50.57 | 443.545 | 443.545 | 1.9232 | 39.763 | 39.763 | 0.4271 | 0.048157 | 0 | 0.47208 | 403.782 | 403.782 | 1.4961 | 1211.1107 | 91.04 | 1331.88 | 0.5
2021-04-18 | P | 24 | 232 | 187.53 | 47.07 | 376.906 | 376.906 | 1.9236 | 41.172 | 41.172 | 0.42714 | 0.048901 | 0 | 0.47213 | 335.734 | 335.734 | 1.4964 | 1187.7188 | 89.08 | 1342.79 | 0.5
2021-04-19 | P | 24 | 232 | 203.51 | 43.14 | 352.495 | 352.495 | 1.9239 | 38.434 | 38.434 | 0.42718 | 0.044087 | 0 | 0.47217 | 314.061 | 314.061 | 1.4968 | 1147.0723 | 89.1 | 1363.5 | 0.5
2021-04-20 | P | 24 | 232 | 233.35 | 43.4 | 362.293 | 362.293 | 1.9243 | 39.476 | 39.476 | 0.42721 | 0.048508 | 0 | 0.47222 | 322.817 | 322.817 | 1.4971 | 1228.7886 | 89.1 | 1408.51 | 0.5
2021-04-21 | P | 24 | 232 | 233.19 | 43.15 | 363.775 | 363.775 | 1.9247 | 40.043 | 40.043 | 0.42725 | 0.047906 | 0 | 0.47227 | 323.732 | 323.732 | 1.4974 | 1196.3538 | 88.99 | 1425.36 | 0.5
2021-04-22 | P | 24 | 232 | 233.38 | 43.04 | 338.039 | 338.039 | 1.925 | 33.42 | 33.42 | 0.42729 | 0.039416 | 0 | 0.47231 | 304.619 | 304.619 | 1.4977 | 1179.4137 | 90.11 | 1440.07 | 0.5
2021-04-23 | P | 24 | 232 | 234.69 | 42.23 | 337.573 | 337.573 | 1.9253 | 33.319 | 33.319 | 0.42732 | 0.047085 | 0 | 0.47236 | 304.254 | 304.254 | 1.498 | 1413.1437 | 90.13 | 1450.26 | 0.5
2021-04-24 | P | 24 | 232 | 232.9 | 42.32 | 348.124 | 348.124 | 1.9257 | 34.454 | 34.454 | 0.42736 | 0.048836 | 0 | 0.47241 | 313.67 | 313.67 | 1.4983 | 1417.4274 | 90.1 | 1454.67 | 0.5
2021-04-25 | P | 24 | 232 | 234.8 | 41.31 | 342.5 | 342.5 | 1.926 | 33.997 | 33.997 | 0.42739 | 0.046601 | 0 | 0.47245 | 308.503 | 308.503 | 1.4986 | 1370.7338 | 90.07 | 1466.98 | 0.5
2021-04-26 | P | 24 | 232 | 234.8 | 41.31 | 302.586 | 302.586 | 1.9263 | 30.142 | 30.142 | 0.42742 | 0.041872 | 0 | 0.47249 | 272.444 | 272.444 | 1.4989 | 1389.1597 | 90.04 | 1466.98 | 0.5
2021-04-27 | P | 24 | 232 | 234.8 | 41.31 | 298.101 | 298.101 | 1.9266 | 29.596 | 29.596 | 0.42745 | 0.046372 | 0 | 0.47254 | 268.505 | 268.505 | 1.4992 | 1566.8258 | 90.07 | 1466.98 | 0.5
2021-04-28 | P | 24 | 232 | 235.94 | 41.26 | 295.438 | 295.438 | 1.9269 | 29.489 | 29.489 | 0.42748 | 0.039251 | 0.039251 | 0.47258 | 265.949 | 265.949 | 1.4994 | 1331.0371 | 90.02 | 1488.49 | 0.5
2021-04-29 | P | 24 | 232 | 237.34 | 42.49 | 228.668 | 228.668 | 1.9272 | 26.573 | 26.573 | 0.42751 | 0.03537 | 15.0008 | 0.47261 | 202.095 | 202.095 | 1.4996 | 1331.0371 | 88.38 | 1486.84 | 0.5
2021-04-30 | P | 24 | 232 | 237.03 | 43.31 | 274.794 | 274.794 | 1.9274 | 30.28 | 30.28 | 0.42754 | 0.040304 | 17.0935 | 0.47266 | 244.514 | 244.514 | 1.4999 | 1331.0371 | 88.98 | 1488.88 | 0.5
2021-05-01 | P | 24 | 232 | 237.16 | 43.21 | 285.42 | 285.42 | 1.9277 | 31.461 | 31.461 | 0.42757 | 0.041745 | 0.041745 | 0.4727 | 253.959 | 253.959 | 1.5001 | 1326.8867 | 88.98 | 1492.55 | 0.5
2021-05-02 | P | 24 | 232 | 236.51 | 43.52 | 294.664 | 294.664 | 1.928 | 31.844 | 31.844 | 0.4276 | 0.042062 | 0.042062 | 0.47274 | 262.82 | 262.82 | 1.5004 | 1320.8762 | 89.19 | 1496.18 | 0.5
2021-05-03 | P | 24 | 232 | 236.57 | 43.52 | 287.084 | 287.084 | 1.9283 | 31.507 | 31.507 | 0.42763 | 0.041643 | 0.041643 | 0.47278 | 255.577 | 255.577 | 1.5007 | 1321.6998 | 89.02 | 1501.79 | 0.5
2021-05-04 | P | 24 | 232 | 237.39 | 43.95 | 267.644 | 267.644 | 1.9286 | 31.714 | 31.714 | 0.42766 | 0.042117 | 0.042117 | 0.47282 | 235.93 | 235.93 | 1.5009 | 1328.0378 | 88.15 | 1504.6 | 0.5
2021-05-05 | P | 24 | 232 | 236.22 | 43.79 | 266.72 | 266.72 | 1.9288 | 31.703 | 31.703 | 0.42769 | 0.042882 | 0.042882 | 0.47287 | 235.017 | 235.017 | 1.5011 | 1352.6255 | 88.11 | 1509.07 | 0.5
2021-05-06 | P | 24 | 232 | 235.89 | 43.31 | 268.385 | 268.385 | 1.9291 | 31.999 | 31.999 | 0.42773 | 0.042167 | 0.042167 | 0.47291 | 236.386 | 236.386 | 1.5014 | 1317.753 | 88.08 | 1509.71 | 0.5
2021-05-07 | P | 24 | 232 | 236.98 | 44.11 | 269.786 | 269.786 | 1.9294 | 32.055 | 32.055 | 0.42776 | 0.042243 | 0.042243 | 0.47295 | 237.731 | 237.731 | 1.5016 | 1317.8183 | 88.12 | 1509.59 | 0.5
2021-05-08 | P | 24 | 232 | 236.73 | 44.48 | 270.585 | 270.585 | 1.9296 | 31.961 | 31.961 | 0.42779 | 0.043195 | 0.043195 | 0.47299 | 238.624 | 238.624 | 1.5018 | 1351.5056 | 88.19 | 1513.1 | 0.5
2021-05-09 | P | 24 | 232 | 237.21 | 44.29 | 270.002 | 270.002 | 1.9299 | 32.11 | 32.11 | 0.42782 | 0.043016 | 0.043016 | 0.47304 | 237.892 | 237.892 | 1.5021 | 1339.6447 | 88.11 | 1513.59 | 0.5
2021-05-10 | P | 24 | 232 | 237.21 | 44.26 | 270.206 | 270.206 | 1.9302 | 31.832 | 31.832 | 0.42785 | 0.043446 | 0.043446 | 0.47308 | 238.374 | 238.374 | 1.5023 | 1364.8536 | 88.22 | 1514.45 | 0.5
2021-05-11 | P | 24 | 232 | 236.02 | 44.45 | 273.476 | 273.476 | 1.9305 | 32.251 | 32.251 | 0.42789 | 0.042569 | 0.042569 | 0.47312 | 241.225 | 241.225 | 1.5026 | 1319.9312 | 88.21 | 1517.07 | 0.5
2021-05-12 | P | 24 | 232 | 235.83 | 44.41 | 272.528 | 272.528 | 1.9307 | 32.038 | 32.038 | 0.42792 | 0.04057 | 0.04057 | 0.47316 | 240.49 | 240.49 | 1.5028 | 1266.2942 | 88.24 | 1520.61 | 0.5
2021-05-13 | P | 24 | 232 | 234.94 | 45.59 | 270.943 | 270.943 | 1.931 | 31.8 | 31.8 | 0.42795 | 0.04079 | 0.04079 | 0.4732 | 239.143 | 239.143 | 1.503 | 1282.7034 | 88.26 | 1526.06 | 0.5
2021-05-14 | P | 24 | 232 | 234.79 | 46.77 | 274.703 | 274.703 | 1.9313 | 31.837 | 31.837 | 0.42798 | 0.043618 | 0.043618 | 0.47325 | 242.866 | 242.866 | 1.5033 | 1370.0497 | 88.41 | 1528.39 | 0.5
2021-05-15 | P | 24 | 232 | 237.2 | 45.55 | 270.779 | 270.779 | 1.9315 | 31.803 | 31.803 | 0.42801 | 0.040939 | 0.040939 | 0.47329 | 238.976 | 238.976 | 1.5035 | 1287.279 | 88.26 | 1528.87 | 0.5
2021-05-16 | P | 24 | 232 | 237.48 | 46.03 | 265.882 | 265.882 | 1.9318 | 31.609 | 31.609 | 0.42805 | 0.040231 | 0.040231 | 0.47333 | 234.273 | 234.273 | 1.5038 | 1272.7721 | 88.11 | 1525.9 | 0.5
2021-05-17 | P | 24 | 232 | 236.53 | 46.05 | 271.893 | 271.893 | 1.9321 | 31.761 | 31.761 | 0.42808 | 0.041763 | 0.041763 | 0.47337 | 240.132 | 240.132 | 1.504 | 1314.9224 | 88.32 | 1528.59 | 0.5
2021-05-18 | P | 24 | 232 | 236.57 | 46.19 | 274.249 | 274.249 | 1.9324 | 32.471 | 32.471 | 0.42811 | 0.041495 | 0.041495 | 0.47341 | 241.778 | 241.778 | 1.5042 | 1277.8983 | 88.16 | 1530.56 | 0.5
2021-05-19 | P | 24 | 232 | 235.77 | 46.65 | 274.557 | 274.557 | 1.9326 | 32.443 | 32.443 | 0.42814 | 0.040407 | 0.040407 | 0.47345 | 242.114 | 242.114 | 1.5045 | 1245.4742 | 88.18 | 1533.24 | 0.5
2021-05-20 | P | 24 | 232 | 237.55 | 46.73 | 276.567 | 276.567 | 1.9329 | 29.113 | 29.113 | 0.42817 | 0.042474 | 0.042474 | 0.47349 | 247.454 | 247.454 | 1.5047 | 1458.9338 | 89.47 | 1531.01 | 0.5
2021-05-21 | P | 24 | 232 | 239.09 | 46.55 | 269.438 | 269.438 | 1.9332 | 28.945 | 28.945 | 0.4282 | 0.041744 | 0.041744 | 0.47354 | 240.493 | 240.493 | 1.505 | 1442.1827 | 89.26 | 1527.01 | 0.5
2021-05-22 | P | 24 | 232 | 239.2 | 46.17 | 268.057 | 268.057 | 1.9334 | 28.902 | 28.902 | 0.42823 | 0.039288 | 0.039288 | 0.47358 | 239.155 | 239.155 | 1.5052 | 1359.3592 | 89.22 | 1527.14 | 0.5
2021-05-23 | P | 24 | 232 | 238.87 | 45.51 | 264.423 | 264.423 | 1.9337 | 28.9 | 28.9 | 0.42826 | 0.039744 | 0.039744 | 0.47362 | 235.523 | 235.523 | 1.5054 | 1375.2249 | 89.07 | 1526.21 | 0.5
2021-05-24 | P | 24 | 232 | 238.76 | 45.53 | 269.535 | 269.535 | 1.934 | 28.81 | 28.81 | 0.42829 | 0.039874 | 0.039874 | 0.47366 | 240.725 | 240.725 | 1.5057 | 1384.0333 | 89.31 | 1527.69 | 0.5
2021-05-25 | P | 24 | 232 | 239.07 | 45.34 | 269.271 | 269.271 | 1.9342 | 28.95 | 28.95 | 0.42832 | 0.040108 | 0.040108 | 0.4737 | 240.321 | 240.321 | 1.5059 | 1385.4231 | 89.25 | 1528.64 | 0.5
2021-05-26 | P | 24 | 232 | 242.25 | 46.19 | 291.609 | 291.609 | 1.9345 | 33.868 | 33.868 | 0.42835 | 0.050457 | 0.050457 | 0.47375 | 257.741 | 257.741 | 1.5062 | 1489.8075 | 88.39 | 1521.49 | 0.5
2021-05-27 | P | 24 | 232 | 196.62 | 49.82 | 337.719 | 337.719 | 1.9349 | 37.335 | 37.335 | 0.42839 | 0.050906 | 0.050906 | 0.4738 | 300.384 | 300.384 | 1.5065 | 1363.5 | 88.94 | 1454.84 | 0.5
2021-05-28 | P | 24 | 232 | 194.08 | 46.27 | 365.302 | 365.302 | 1.9352 | 37.148 | 37.148 | 0.42842 | 0.057224 | 0.057224 | 0.47385 | 328.154 | 328.154 | 1.5068 | 1540.445 | 89.83 | 1459.12 | 0.5
2021-05-29 | P | 24 | 232 | 189.84 | 46.68 | 355.974 | 355.974 | 1.9356 | 36.523 | 36.523 | 0.42846 | 0.050425 | 0.050425 | 0.4739 | 319.451 | 319.451 | 1.5071 | 1380.6289 | 89.74 | 1453.68 | 0.5
2021-05-30 | P | 24 | 232 | 185.15 | 47.18 | 354.556 | 354.556 | 1.936 | 36.312 | 36.312 | 0.4285 | 0.047453 | 0.047453 | 0.47395 | 318.244 | 318.244 | 1.5075 | 1306.8122 | 89.76 | 1440.39 | 0.5
2021-05-31 | P | 24 | 232 | 183.99 | 47.05 | 350.558 | 350.558 | 1.9363 | 36.079 | 36.079 | 0.42853 | 0.051415 | 0.051415 | 0.474 | 314.479 | 314.479 | 1.5078 | 1425.0636 | 89.71 | 1438.5 | 0.5
2021-06-01 | P | 24 | 232 | 185.36 | 46.96 | 405.556 | 405.556 | 1.9367 | 41.529 | 41.529 | 0.42857 | 0.051786 | 0.051786 | 0.47406 | 364.027 | 364.027 | 1.5081 | 1246.9735 | 89.76 | 1440.49 | 0.5
2021-06-02 | P | 24 | 232 | 184.89 | 46.82 | 403.144 | 403.144 | 1.9371 | 41.525 | 41.525 | 0.42862 | 0.051781 | 0.051781 | 0.47411 | 361.619 | 361.619 | 1.5085 | 1246.9735 | 89.7 | 1439.16 | 0.5
2021-06-03 | P | 24 | 232 | 185.14 | 47.27 | 413.689 | 413.689 | 1.9375 | 41.988 | 41.988 | 0.42866 | 0.052363 | 0.052363 | 0.47416 | 371.701 | 371.701 | 1.5089 | 1247.0936 | 89.85 | 1436.65 | 0.5
2021-06-04 | P | 24 | 232 | 185 | 46.81 | 415.312 | 415.312 | 1.9379 | 42.192 | 42.192 | 0.4287 | 0.052037 | 0.052037 | 0.47421 | 373.12 | 373.12 | 1.5092 | 1233.3419 | 89.84 | 1434.12 | 0.5
2021-06-05 | P | 24 | 232 | 186 | 47.14 | 411.806 | 411.806 | 1.9384 | 41.726 | 41.726 | 0.42874 | 0.051214 | 0.051214 | 0.47426 | 370.08 | 370.08 | 1.5096 | 1227.3787 | 89.87 | 1432.82 | 0.5
2021-06-06 | P | 24 | 232 | 187.61 | 46.69 | 400.249 | 400.249 | 1.9388 | 41.434 | 41.434 | 0.42878 | 0.051423 | 0.051423 | 0.47431 | 358.815 | 358.815 | 1.51 | 1241.0862 | 89.65 | 1429.56 | 0.5
2021-06-07 | P | 24 | 232 | 185.87 | 46.21 | 402.461 | 402.461 | 1.9392 | 41.647 | 41.647 | 0.42882 | 0.052052 | 0.052052 | 0.47437 | 360.814 | 360.814 | 1.5103 | 1249.8325 | 89.65 | 1424.19 | 0.5
2021-06-08 | P | 24 | 232 | 185.51 | 45.56 | 403.255 | 403.255 | 1.9396 | 41.739 | 41.739 | 0.42887 | 0.0519 | 0.0519 | 0.47442 | 361.516 | 361.516 | 1.5107 | 1243.4404 | 89.65 | 1420.19 | 0.5
2021-06-09 | P | 24 | 232 | 185.71 | 44.94 | 401.115 | 401.115 | 1.94 | 41.554 | 41.554 | 0.42891 | 0.051556 | 0.051556 | 0.47447 | 359.561 | 359.561 | 1.5111 | 1240.6996 | 89.64 | 1416.37 | 0.5
2021-06-10 | P | 24 | 232 | 184.91 | 44.97 | 399.563 | 399.563 | 1.9404 | 41.393 | 41.393 | 0.42895 | 0.051585 | 0.051585 | 0.47452 | 358.17 | 358.17 | 1.5114 | 1246.2233 | 89.64 | 1415.65 | 0.5
2021-06-11 | P | 24 | 232 | 185.88 | 45.02 | 404.731 | 404.731 | 1.9408 | 41.469 | 41.469 | 0.42899 | 0.051881 | 0.051881 | 0.47457 | 363.262 | 363.262 | 1.5118 | 1251.0705 | 89.75 | 1417.39 | 0.5
2021-06-12 | P | 24 | 232 | 184.71 | 44.71 | 407.97 | 407.97 | 1.9412 | 41.786 | 41.786 | 0.42903 | 0.052181 | 0.052181 | 0.47463 | 366.184 | 366.184 | 1.5121 | 1248.7777 | 89.76 | 1415.02 | 0.5
2021-06-13 | P | 24 | 232 | 185.48 | 44.92 | 405.771 | 405.771 | 1.9416 | 41.553 | 41.553 | 0.42907 | 0.051497 | 0.051497 | 0.47468 | 364.218 | 364.218 | 1.5125 | 1239.3041 | 89.76 | 1416.89 | 0.5
2021-06-14 | P | 24 | 232 | 184.47 | 45.03 | 422.132 | 422.132 | 1.942 | 41.517 | 41.517 | 0.42912 | 0.051741 | 0.051741 | 0.47473 | 380.615 | 380.615 | 1.5129 | 1246.2532 | 90.16 | 1416.02 | 0.5
2021-06-15 | P | 24 | 232 | 185.4 | 45.05 | 426.138 | 426.138 | 1.9424 | 41.591 | 41.591 | 0.42916 | 0.051878 | 0.051878 | 0.47478 | 384.547 | 384.547 | 1.5133 | 1247.3339 | 90.24 | 1416.94 | 0.5
2021-06-16 | P | 24 | 232 | 184.2 | 44.76 | 423.674 | 423.674 | 1.9428 | 41.455 | 41.455 | 0.4292 | 0.051616 | 0.051616 | 0.47483 | 382.219 | 382.219 | 1.5136 | 1245.1146 | 90.22 | 1414.54 | 0.5
2021-06-17 | P | 24 | 232 | 184.54 | 45.14 | 420.337 | 420.337 | 1.9433 | 41.888 | 41.888 | 0.42924 | 0.052326 | 0.052326 | 0.47488 | 378.449 | 378.449 | 1.514 | 1249.1994 | 90.04 | 1414.47 | 0.5
2021-06-18 | P | 24 | 232 | 183.73 | 44.88 | 421.214 | 421.214 | 1.9437 | 41.614 | 41.614 | 0.42928 | 0.051447 | 0.051447 | 0.47494 | 379.6 | 379.6 | 1.5144 | 1236.2863 | 90.12 | 1413.02 | 0.5
2021-06-19 | P | 24 | 232 | 184.49 | 45.13 | 403.787 | 403.787 | 1.9441 | 41.333 | 41.333 | 0.42932 | 0.051436 | 0.051436 | 0.47499 | 362.454 | 362.454 | 1.5148 | 1244.4264 | 89.76 | 1413.23 | 0.5
2021-06-20 | P | 24 | 232 | 183.05 | 44.39 | 399.416 | 399.416 | 1.9445 | 40.856 | 40.856 | 0.42936 | 0.051188 | 0.051188 | 0.47504 | 358.56 | 358.56 | 1.5151 | 1252.8866 | 89.77 | 1414.77 | 0.5
2021-06-21 | P | 24 | 232 | 183.05 | 44.39 | 400.798 | 400.798 | 1.9449 | 41.076 | 41.076 | 0.42941 | 0.052064 | 0.052064 | 0.47509 | 359.722 | 359.722 | 1.5155 | 1267.5142 | 89.75 | 1414.77 | 0.5
2021-06-22 | P | 24 | 232 | 183.05 | 44.39 | 400.286 | 400.286 | 1.9453 | 41.136 | 41.136 | 0.42945 | 0.051861 | 0.051861 | 0.47514 | 359.15 | 359.15 | 1.5158 | 1260.7255 | 89.72 | 1414.77 | 0.5
2021-06-23 | P | 24 | 232 | 183.41 | 44.54 | 405.598 | 405.598 | 1.9457 | 41.597 | 41.597 | 0.42949 | 0.052366 | 0.052366 | 0.47519 | 364.001 | 364.001 | 1.5162 | 1258.8866 | 89.74 | 1414.66 | 0.5
2021-06-24 | P | 24 | 232 | 183.3 | 44.16 | 404.035 | 404.035 | 1.9461 | 41.664 | 41.664 | 0.42953 | 0.051869 | 0.051869 | 0.47525 | 362.371 | 362.371 | 1.5166 | 1244.935 | 89.69 | 1415.48 | 0.5
2021-06-25 | P | 24 | 232 | 183.69 | 44.33 | 350.066 | 350.066 | 1.9465 | 32.422 | 32.422 | 0.42956 | 0.040298 | 0.040298 | 0.47529 | 317.644 | 317.644 | 1.5169 | 1242.933 | 90.74 | 1418.12 | 0.5
2021-06-26 | P | 24 | 232 | 201.75 | 41.44 | 305.929 | 305.929 | 1.9468 | 28.53 | 28.53 | 0.42959 | 0.045569 | 0.045569 | 0.47533 | 277.399 | 277.399 | 1.5172 | 1597.2352 | 90.67 | 1436.63 | 0.5
2021-06-27 | P | 24 | 232 | 230.88 | 41.75 | 339.626 | 339.626 | 1.9471 | 32.15 | 32.15 | 0.42962 | 0.03996 | 0.03996 | 0.47537 | 307.476 | 307.476 | 1.5175 | 1242.933 | 90.53 | 1470.69 | 0.5
2021-06-28 | P | 24 | 232 | 231.33 | 40.82 | 347.515 | 347.515 | 1.9474 | 32.834 | 32.834 | 0.42966 | 0.04081 | 0.04081 | 0.47541 | 314.681 | 314.681 | 1.5178 | 1242.933 | 90.55 | 1481.14 | 0.5
2021-06-29 | P | 24 | 232 | 230.09 | 42.69 | 346.411 | 346.411 | 1.9478 | 32.795 | 32.795 | 0.42969 | 0.039913 | 0.039913 | 0.47545 | 313.616 | 313.616 | 1.5181 | 1217.0402 | 90.53 | 1493.58 | 0.5
2021-06-30 | P | 24 | 232 | 231.11 | 42.49 | 325.551 | 325.551 | 1.9481 | 30.836 | 30.836 | 0.42972 | 0.037573 | 0.037573 | 0.47549 | 294.715 | 294.715 | 1.5184 | 1218.4875 | 90.53 | 1500.67 | 0.5
2021-07-01 | P | 24 | 232 | 230.98 | 43.75 | 275.78 | 275.78 | 1.9484 | 27.387 | 27.387 | 0.42975 | 0.039074 | 0.039074 | 0.47553 | 248.393 | 248.393 | 1.5186 | 1426.7498 | 90.07 | 1507 | 0.5
2021-07-02 | P | 24 | 232 | 231.2 | 44.33 | 276.633 | 276.633 | 1.9487 | 27.466 | 27.466 | 0.42977 | 0.039187 | 0.039187 | 0.47557 | 249.167 | 249.167 | 1.5189 | 1426.7498 | 90.07 | 1512.33 | 0.5
2021-07-03 | P | 24 | 232 | 220.19 | 35.39 | 251.622 | 251.622 | 1.9489 | 23.738 | 23.738 | 0.4298 | 0.033771 | 0.033771 | 0.4756 | 227.884 | 227.884 | 1.5191 | 1422.6461 | 90.57 | 1549.46 | 0.5
2021-07-04 | P | 24 | 232 | 230.82 | 46.7 | 284.943 | 284.943 | 1.9492 | 26.945 | 26.945 | 0.42983 | 0.044353 | 0.044353 | 0.47565 | 257.998 | 257.998 | 1.5194 | 1646.0695 | 90.54 | 1535.36 | 0.5
2021-07-05 | P | 24 | 232 | 227.01 | 43.02 | 284.435 | 284.435 | 1.9495 | 26.881 | 26.881 | 0.42985 | 0.038982 | 0.038982 | 0.47569 | 257.554 | 257.554 | 1.5196 | 1450.1539 | 90.55 | 1540.17 | 0.5
2021-07-06 | P | 24 | 232 | 224.47 | 38.02 | 376.693 | 376.693 | 1.9499 | 39.618 | 39.618 | 0.42989 | 0.057589 | 0.057589 | 0.47574 | 337.075 | 337.075 | 1.52 | 1453.6066 | 89.48 | 1583.3 | 0.5
2021-07-07 | P | 24 | 232 | 232.4 | 46.84 | 375.163 | 375.163 | 1.9502 | 39.242 | 39.242 | 0.42993 | 0.057042 | 0.057042 | 0.4758 | 335.921 | 335.921 | 1.5203 | 1453.6066 | 89.54 | 1546.11 | 0.5
2021-07-08 | P | 24 | 232 | 236.17 | 43.81 | 324.022 | 324.022 | 1.9506 | 33.927 | 33.927 | 0.42996 | 0.038831 | 0.038831 | 0.47584 | 290.095 | 290.095 | 1.5206 | 1144.557 | 89.53 | 1547.71 | 0.5
2021-07-09 | P | 24 | 232 | 236.04 | 44.47 | 321.417 | 321.417 | 1.9509 | 33.716 | 33.716 | 0.43 | 0.038831 | 0.038831 | 0.47588 | 287.701 | 287.701 | 1.5209 | 1151.7198 | 89.51 | 1546.35 | 0.5
2021-07-10 | P | 24 | 232 | 231.83 | 41.66 | 322.546 | 322.546 | 1.9512 | 33.834 | 33.834 | 0.43003 | 0.039211 | 0.039211 | 0.47592 | 288.712 | 288.712 | 1.5212 | 1158.9274 | 89.51 | 1565.52 | 0.5
2021-07-11 | P | 24 | 232 | 236.95 | 45.47 | 329.428 | 329.428 | 1.9515 | 34.526 | 34.526 | 0.43007 | 0.039874 | 0.039874 | 0.47596 | 294.902 | 294.902 | 1.5215 | 1154.8856 | 89.52 | 1548.63 | 0.5
2021-07-12 | P | 24 | 232 | 238.51 | 45.56 | 334.02 | 334.02 | 1.9519 | 28.088 | 28.088 | 0.4301 | 0.031788 | 0.031788 | 0.47599 | 305.932 | 305.932 | 1.5218 | 1131.7383 | 91.59 | 1538.56 | 0.5
2021-07-13 | P | 24 | 232 | 238.8 | 45.34 | 334.415 | 334.415 | 1.9522 | 28.141 | 28.141 | 0.43012 | 0.039148 | 0.039148 | 0.47603 | 306.274 | 306.274 | 1.5221 | 1391.142 | 91.58 | 1533.6 | 0.5
2021-07-14 | P | 24 | 232 | 239.46 | 45.43 | 338.746 | 338.746 | 1.9525 | 28.509 | 28.509 | 0.43015 | 0.039585 | 0.039585 | 0.47607 | 310.237 | 310.237 | 1.5224 | 1388.522 | 91.58 | 1529.82 | 0.5
2021-07-15 | P | 24 | 232 | 239.29 | 45.84 | 320.54 | 320.54 | 1.9529 | 26.981 | 26.981 | 0.43018 | 0.03698 | 0.03698 | 0.4761 | 293.559 | 293.559 | 1.5227 | 1370.5987 | 91.58 | 1528.16 | 0.5
2021-07-16 | P | 24 | 232 | 239.29 | 45.84 | 313.82 | 313.82 | 1.9532 | 26.368 | 26.368 | 0.43021 | 0.038187 | 0.038187 | 0.47614 | 287.452 | 287.452 | 1.523 | 1448.219 | 91.6 | 1528.16 | 0.5
2021-07-17 | P | 24 | 232 | 239.29 | 45.84 | 311.11 | 311.11 | 1.9535 | 26.137 | 26.137 | 0.43023 | 0.038732 | 0.038732 | 0.47618 | 284.973 | 284.973 | 1.5233 | 1481.8871 | 91.6 | 1528.16 | 0.5
2021-07-18 | P | 24 | 232 | 239.29 | 45.84 | 323.715 | 323.715 | 1.9538 | 27.202 | 27.202 | 0.43026 | 0.040667 | 0.040667 | 0.47622 | 296.513 | 296.513 | 1.5236 | 1494.984 | 91.6 | 1528.16 | 0.5
2021-07-19 | P | 24 | 232 | 239.29 | 45.84 | 323.21 | 323.21 | 1.9541 | 27.169 | 27.169 | 0.43029 | 0.039027 | 0.039027 | 0.47626 | 296.041 | 296.041 | 1.5239 | 1436.4531 | 91.59 | 1528.16 | 0.5
2021-07-20 | P | 12 | 232 | 460.46 | 39.58 | 150.296 | 300.592 | 1.9543 | 12.518 | 25.036 | 0.4303 | 0.018003 | 0.036007 | 0.47628 | 137.778 | 275.556 | 1.524 | 1438.1979 | 91.67 | 1556.91 | 0.5
2021-07-21 | SI | 0 | 0 | 736.99 | 28.61 | 0 | 0 | 1.9543 | 0 | 0 | 0.4303 | 0 | 0 | 0.47628 | 0 | 0 | 1.524 | 0 | 0 | 1630.45 | 0
2021-07-22 | SI | 0 | 0 | 760.72 | 27.91 | 0 | 0 | 1.9543 | 0 | 0 | 0.4303 | 0 | 0 | 0.47628 | 0 | 0 | 1.524 | 0 | 0 | 1673.08 | 0
2021-07-23 | SI | 0 | 0 | 776.87 | 28.24 | 0 | 0 | 1.9543 | 0 | 0 | 0.4303 | 0 | 0 | 0.47628 | 0 | 0 | 1.524 | 0 | 0 | 1705.43 | 0
2021-07-24 | SI | 0 | 0 | 787.74 | 28.77 | 0 | 0 | 1.9543 | 0 | 0 | 0.4303 | 0 | 0 | 0.47628 | 0 | 0 | 1.524 | 0 | 0 | 1734.12 | 0
2021-07-25 | SI | 0 | 0 | 794.26 | 28.09 | 0 | 0 | 1.9543 | 0 | 0 | 0.4303 | 0 | 0 | 0.47628 | 0 | 0 | 1.524 | 0 | 0 | 1760.62 | 0
2021-07-26 | P | 6.5 | 232 | 538.55 | 24.92 | 0 | 0 | 1.9543 | 0 | 0 | 0.4303 | 0 | 0 | 0.47628 | 0 | 0 | 1.524 | 0 | 0 | 1832.27 | 0
2021-07-27 | P | 24 | 232 | 538.55 | 24.92 | 0 | 0 | 1.9543 | 0 | 0 | 0.4303 | 0 | 0 | 0.47628 | 0 | 0 | 1.524 | 0 | 0 | 1832.27 | 0
2021-07-28 | P | 13.5 | 232 | 538.55 | 24.92 | 0 | 0 | 1.9543 | 0 | 0 | 0.4303 | 0 | 0 | 0.47628 | 0 | 0 | 1.524 | 0 | 0 | 1832.27 | 0
2021-07-29 | SI | 0 | 0 | 926.83 | 27.8 | 0 | 0 | 1.9543 | 0 | 0 | 0.4303 | 0 | 0 | 0.47628 | 0 | 0 | 1.524 | 0 | 0 | 1843.58 | 0
2021-07-30 | SI | 0 | 0 | 942.76 | 27.81 | 0 | 0 | 1.9543 | 0 | 0 | 0.4303 | 0 | 0 | 0.47628 | 0 | 0 | 1.524 | 0 | 0 | 1858.12 | 0
2021-07-31 | SI | 0 | 0 | 953.21 | 28.18 | 0 | 0 | 1.9543 | 0 | 0 | 0.4303 | 0 | 0 | 0.47628 | 0 | 0 | 1.524 | 0 | 0 | 1872.82 | 0
2021-08-01 | SI | 0 | 0 | 963.44 | 28.32 | 0 | 0 | 1.9543 | 0 | 0 | 0.4303 | 0 | 0 | 0.47628 | 0 | 0 | 1.524 | 0 | 0 | 1886.77 | 0
2021-08-02 | P | 11 | 232 | 547.55 | 37.77 | 262.088 | 571.828 | 1.9546 | 20.271 | 44.228 | 0.43032 | 0.030175 | 0.065836 | 0.47631 | 241.817 | 527.601 | 1.5242 | 1488.5753 | 92.27 | 1808.2 | 0.5
2021-08-03 | P | 24 | 232 | 194.39 | 58.87 | 576.453 | 576.453 | 1.9551 | 44.554 | 44.554 | 0.43036 | 0.059366 | 0.059366 | 0.47637 | 531.899 | 531.899 | 1.5248 | 1332.4484 | 92.27 | 1508.34 | 0.5
2021-08-04 | P | 24 | 232 | 193.16 | 57.76 | 527.709 | 527.709 | 1.9557 | 35.409 | 35.409 | 0.4304 | 0.047181 | 0.047181 | 0.47642 | 492.3 | 492.3 | 1.5253 | 1332.4484 | 93.29 | 1422.75 | 0.5
2021-08-05 | P | 24 | 232 | 190.3 | 56.37 | 530.415 | 530.415 | 1.9562 | 35.582 | 35.582 | 0.43043 | 0.059656 | 0.059656 | 0.47648 | 494.833 | 494.833 | 1.5258 | 1676.5768 | 93.29 | 1375.11 | 0.5
2021-08-06 | P | 24 | 232 | 190.3 | 56.37 | 524.461 | 524.461 | 1.9567 | 44.044 | 44.044 | 0.43048 | 0.059366 | 0.059366 | 0.47654 | 480.417 | 480.417 | 1.5262 | 1347.8773 | 91.6 | 1375.11 | 0.5
2021-08-07 | P | 24 | 232 | 190.3 | 56.37 | 537.998 | 537.998 | 1.9573 | 44.12 | 44.12 | 0.43052 | 0.059468 | 0.059468 | 0.47659 | 493.878 | 493.878 | 1.5267 | 1347.8773 | 91.8 | 1375.11 | 0.5
2021-08-08 | P | 24 | 232 | 190.3 | 56.37 | 510.966 | 510.966 | 1.9578 | 46.026 | 46.026 | 0.43057 | 0.061931 | 0.061931 | 0.47666 | 464.94 | 464.94 | 1.5272 | 1345.5555 | 90.99 | 1375.11 | 0.5
2021-08-09 | P | 24 | 232 | 191.4 | 50.38 | 513.161 | 513.161 | 1.9583 | 46.349 | 46.349 | 0.43061 | 0.059783 | 0.059783 | 0.47672 | 466.812 | 466.812 | 1.5277 | 1289.8342 | 90.97 | 1307.53 | 0.5
2021-08-10 | P | 24 | 232 | 191.4 | 50.38 | 517.683 | 517.683 | 1.9588 | 46.757 | 46.757 | 0.43066 | 0.059888 | 0.059888 | 0.47678 | 470.926 | 470.926 | 1.5281 | 1280.8455 | 90.97 | 1307.53 | 0.5
2021-08-11 | P | 24 | 232 | 191.4 | 50.38 | 520.043 | 520.043 | 1.9593 | 46.97 | 46.97 | 0.43071 | 0.059636 | 0.059636 | 0.47684 | 473.073 | 473.073 | 1.5286 | 1269.6689 | 90.97 | 1307.53 | 0.5
2021-08-12 | P | 24 | 232 | 191.4 | 50.38 | 529.347 | 529.347 | 1.9598 | 53.12 | 53.12 | 0.43076 | 0.067139 | 0.067139 | 0.4769 | 476.227 | 476.227 | 1.5291 | 1263.9112 | 89.96 | 1307.53 | 0.5
2021-08-13 | P | 24 | 232 | 189.44 | 50.12 | 526.834 | 526.834 | 1.9604 | 52.868 | 52.868 | 0.43081 | 0.059084 | 0.059084 | 0.47696 | 473.966 | 473.966 | 1.5296 | 1117.5811 | 89.96 | 1302.94 | 0.5
2021-08-14 | P | 24 | 232 | 190.26 | 49.88 | 550.105 | 550.105 | 1.9609 | 49.686 | 49.686 | 0.43086 | 0.055793 | 0.055793 | 0.47702 | 500.419 | 500.419 | 1.5301 | 1122.9081 | 90.97 | 1303.79 | 0.5
2021-08-15 | P | 24 | 232 | 188.97 | 49.52 | 553.332 | 553.332 | 1.9615 | 49.978 | 49.978 | 0.43091 | 0.059715 | 0.059715 | 0.47708 | 503.354 | 503.354 | 1.5306 | 1194.8216 | 90.97 | 1302.55 | 0.5
2021-08-16 | P | 24 | 232 | 189.83 | 49.42 | 549.341 | 549.341 | 1.962 | 49.617 | 49.617 | 0.43096 | 0.058937 | 0.058937 | 0.47714 | 499.724 | 499.724 | 1.5311 | 1187.8408 | 90.97 | 1301.81 | 0.5
2021-08-17 | P | 24 | 232 | 189.31 | 48.89 | 547.351 | 547.351 | 1.9626 | 49.206 | 49.206 | 0.43101 | 0.058874 | 0.058874 | 0.4772 | 498.145 | 498.145 | 1.5316 | 1196.4832 | 91.01 | 1295.53 | 0.5
2021-08-18 | P | 24 | 232 | 190.71 | 48.56 | 541.516 | 541.516 | 1.9631 | 32.392 | 32.392 | 0.43105 | 0.03908 | 0.03908 | 0.47723 | 509.124 | 509.124 | 1.5321 | 1206.477 | 94.02 | 1295.64 | 0.5
2021-08-19 | P | 24 | 232 | 194.83 | 47.96 | 539.986 | 539.986 | 1.9637 | 32.459 | 32.459 | 0.43108 | 0.059489 | 0.059489 | 0.47729 | 507.527 | 507.527 | 1.5326 | 1832.7336 | 93.99 | 1297.05 | 0.5
2021-08-20 | P | 24 | 232 | 203.38 | 47.42 | 622.306 | 622.306 | 1.9643 | 37.323 | 37.323 | 0.43111 | 0.068262 | 0.068262 | 0.47736 | 584.983 | 584.983 | 1.5332 | 1828.9506 | 94 | 1312.5 | 0.5
2021-08-21 | P | 24 | 232 | 198.2 | 47.84 | 626.02 | 626.02 | 1.9649 | 37.545 | 37.545 | 0.43115 | 0.059719 | 0.059719 | 0.47742 | 588.475 | 588.475 | 1.5337 | 1590.5985 | 94 | 1312.78 | 0.5
2021-08-22 | P | 24 | 232 | 191.16 | 48.57 | 530.806 | 530.806 | 1.9654 | 32.32 | 32.32 | 0.43118 | 0.051104 | 0.051104 | 0.47747 | 498.486 | 498.486 | 1.5342 | 1581.1934 | 93.91 | 1301.06 | 0.5
2021-08-23 | P | 24 | 166 | 190.63 | 48.96 | 538.225 | 538.225 | 1.966 | 27.306 | 27.306 | 0.43121 | 0.043176 | 0.043176 | 0.47752 | 510.919 | 510.919 | 1.5348 | 1581.1934 | 94.93 | 1292.79 | 0.5
2021-08-24 | P | 24 | 102 | 190.63 | 48.96 | 465.897 | 465.897 | 1.9664 | 23.637 | 23.637 | 0.43124 | 0.037224 | 0.037224 | 0.47755 | 442.26 | 442.26 | 1.5352 | 1574.8384 | 94.93 | 1292.79 | 0.5
2021-08-25 | P | 24 | 232 | 237.84 | 42.78 | 441.205 | 441.205 | 1.9669 | 22.334 | 22.334 | 0.43126 | 0.035172 | 0.035172 | 0.47759 | 418.871 | 418.871 | 1.5356 | 1574.8384 | 94.94 | 1379.4 | 0.5
2021-08-26 | P | 24 | 232 | 237.84 | 42.78 | 400.668 | 400.668 | 1.9673 | 20.116 | 20.116 | 0.43128 | 0.033528 | 0.033528 | 0.47762 | 380.552 | 380.552 | 1.536 | 1666.7169 | 94.98 | 1379.4 | 0.5
2021-08-27 | P | 24 | 232 | 237.84 | 42.78 | 407.339 | 407.339 | 1.9677 | 20.603 | 20.603 | 0.4313 | 0.030175 | 0.030175 | 0.47765 | 386.736 | 386.736 | 1.5364 | 1464.5882 | 94.94 | 1379.4 | 0.5
2021-08-28 | P | 24 | 232 | 237.84 | 42.78 | 390.205 | 390.205 | 1.9681 | 19.568 | 19.568 | 0.43132 | 0.031843 | 0.031843 | 0.47768 | 370.637 | 370.637 | 1.5368 | 1627.3202 | 94.98 | 1379.4 | 0.5
2021-08-29 | P | 24 | 232 | 238.7 | 42.06 | 398.824 | 398.824 | 1.9685 | 20 | 20 | 0.43134 | 0.034268 | 0.034268 | 0.47772 | 378.824 | 378.824 | 1.5371 | 1713.3932 | 94.98 | 1386.15 | 0.5
2021-08-30 | P | 24 | 232 | 238.7 | 42.06 | 304.81 | 304.81 | 1.9688 | 15.286 | 15.286 | 0.43135 | 0.025625 | 0.025625 | 0.47774 | 289.524 | 289.524 | 1.5374 | 1676.3839 | 94.98 | 1386.15 | 0.5
2021-08-31 | P | 17 | 232 | 238.7 | 42.06 | 214.026 | 302.154 | 1.969 | 10.734 | 15.154 | 0.43136 | 0.017134 | 0.024189 | 0.47776 | 203.292 | 287 | 1.5376 | 1596.2299 | 94.98 | 1386.15 | 0.5
2021-09-01 | SI | 0 | 0 | 737.26 | 31.05 | 0 | 0 | 1.969 | 0 | 0 | 0.43136 | 0 | 0 | 0.47776 | 0 | 0 | 1.5376 | 0 | 0 | 1506.49 | 0
2021-09-02 | SI | 0 | 0 | 762.32 | 28.94 | 0 | 0 | 1.969 | 0 | 0 | 0.43136 | 0 | 0 | 0.47776 | 0 | 0 | 1.5376 | 0 | 0 | 1563.5 | 0
2021-09-03 | SI | 0 | 0 | 779.77 | 27.98 | 0 | 0 | 1.969 | 0 | 0 | 0.43136 | 0 | 0 | 0.47776 | 0 | 0 | 1.5376 | 0 | 0 | 1604.27 | 0
2021-09-04 | SI | 0 | 0 | 791.7 | 27.21 | 0 | 0 | 1.969 | 0 | 0 | 0.43136 | 0 | 0 | 0.47776 | 0 | 0 | 1.5376 | 0 | 0 | 1639.31 | 0
2021-09-05 | SI | 0 | 0 | 798.83 | 27.67 | 0 | 0 | 1.969 | 0 | 0 | 0.43136 | 0 | 0 | 0.47776 | 0 | 0 | 1.5376 | 0 | 0 | 1668.98 | 0
2021-09-06 | SI | 0 | 0 | 804.8 | 27.96 | 0 | 0 | 1.969 | 0 | 0 | 0.43136 | 0 | 0 | 0.47776 | 0 | 0 | 1.5376 | 0 | 0 | 1695.71 | 0
2021-09-07 | SI | 0 | 0 | 810.62 | 28.36 | 0 | 0 | 1.969 | 0 | 0 | 0.43136 | 0 | 0 | 0.47776 | 0 | 0 | 1.5376 | 0 | 0 | 1721.08 | 0
2021-09-08 | SI | 0 | 0 | 816.41 | 27.9 | 0 | 0 | 1.969 | 0 | 0 | 0.43136 | 0 | 0 | 0.47776 | 0 | 0 | 1.5376 | 0 | 0 | 1746.3 | 0
2021-09-09 | SI | 0 | 0 | 821.63 | 27.31 | 0 | 0 | 1.969 | 0 | 0 | 0.43136 | 0 | 0 | 0.47776 | 0 | 0 | 1.5376 | 0 | 0 | 1769.52 | 0
2021-09-10 | SI | 0 | 0 | 826.51 | 27.9 | 0 | 0 | 1.969 | 0 | 0 | 0.43136 | 0 | 0 | 0.47776 | 0 | 0 | 1.5376 | 0 | 0 | 1790.35 | 0
2021-09-11 | SI | 0 | 0 | 830.95 | 28.39 | 0 | 0 | 1.969 | 0 | 0 | 0.43136 | 0 | 0 | 0.47776 | 0 | 0 | 1.5376 | 0 | 0 | 1809.34 | 0
2021-09-12 | SI | 0 | 0 | 835.04 | 28.22 | 0 | 0 | 1.969 | 0 | 0 | 0.43136 | 0 | 0 | 0.47776 | 0 | 0 | 1.5376 | 0 | 0 | 1826.82 | 0
2021-09-13 | SI | 0 | 0 | 838.79 | 28.24 | 0 | 0 | 1.969 | 0 | 0 | 0.43136 | 0 | 0 | 0.47776 | 0 | 0 | 1.5376 | 0 | 0 | 1843.1 | 0
2021-09-14 | SI | 0 | 0 | 842.4 | 27.17 | 0 | 0 | 1.969 | 0 | 0 | 0.43136 | 0 | 0 | 0.47776 | 0 | 0 | 1.5376 | 0 | 0 | 1858.49 | 0
2021-09-15 | SI | 0 | 0 | 845.78 | 27.08 | 0 | 0 | 1.969 | 0 | 0 | 0.43136 | 0 | 0 | 0.47776 | 0 | 0 | 1.5376 | 0 | 0 | 1872.93 | 0
2021-09-16 | SI | 0 | 0 | 577.54 | 27.85 | 0 | 0 | 1.969 | 0 | 0 | 0.43136 | 0 | 0 | 0.47776 | 0 | 0 | 1.5376 | 0 | 0 | 1886.59 | 0
2021-09-17 | SI | 0 | 0 | 497.52 | 28.04 | 0 | 0 | 1.969 | 0 | 0 | 0.43136 | 0 | 0 | 0.47776 | 0 | 0 | 1.5376 | 0 | 0 | 1899.51 | 0
2021-09-18 | SI | 0 | 0 | 852.57 | 28.67 | 0 | 0 | 1.969 | 0 | 0 | 0.43136 | 0 | 0 | 0.47776 | 0 | 0 | 1.5376 | 0 | 0 | 1911.82 | 0
2021-09-19 | SI | 0 | 0 | 855.55 | 27.51 | 0 | 0 | 1.969 | 0 | 0 | 0.43136 | 0 | 0 | 0.47776 | 0 | 0 | 1.5376 | 0 | 0 | 1923.61 | 0
2021-09-20 | SI | 0 | 0 | 858.27 | 27.9 | 0 | 0 | 1.969 | 0 | 0 | 0.43136 | 0 | 0 | 0.47776 | 0 | 0 | 1.5376 | 0 | 0 | 1934.78 | 0
2021-09-21 | SI | 0 | 0 | 860.94 | 28.22 | 0 | 0 | 1.969 | 0 | 0 | 0.43136 | 0 | 0 | 0.47776 | 0 | 0 | 1.5376 | 0 | 0 | 1945.4 | 0
2021-09-22 | SI | 0 | 0 | 863.48 | 28.18 | 0 | 0 | 1.969 | 0 | 0 | 0.43136 | 0 | 0 | 0.47776 | 0 | 0 | 1.5376 | 0 | 0 | 1955.59 | 0
2021-09-23 | SI | 0 | 0 | 865.87 | 28.08 | 0 | 0 | 1.969 | 0 | 0 | 0.43136 | 0 | 0 | 0.47776 | 0 | 0 | 1.5376 | 0 | 0 | 1965.39 | 0
2021-09-24 | SI | 0 | 0 | 868.27 | 28.53 | 0 | 0 | 1.969 | 0 | 0 | 0.43136 | 0 | 0 | 0.47776 | 0 | 0 | 1.5376 | 0 | 0 | 1974.78 | 0
2021-09-25 | SI | 0 | 0 | 870.59 | 28.3 | 0 | 0 | 1.969 | 0 | 0 | 0.43136 | 0 | 0 | 0.47776 | 0 | 0 | 1.5376 | 0 | 0 | 1983.86 | 0
2021-09-26 | SI | 0 | 0 | 872.82 | 28.71 | 0 | 0 | 1.969 | 0 | 0 | 0.43136 | 0 | 0 | 0.47776 | 0 | 0 | 1.5376 | 0 | 0 | 1992.6 | 0
2021-09-27 | SI | 0 | 0 | 875.06 | 29.08 | 0 | 0 | 1.969 | 0 | 0 | 0.43136 | 0 | 0 | 0.47776 | 0 | 0 | 1.5376 | 0 | 0 | 2001.11 | 0
2021-09-28 | SI | 0 | 0 | 877.28 | 28.69 | 0 | 0 | 1.969 | 0 | 0 | 0.43136 | 0 | 0 | 0.47776 | 0 | 0 | 1.5376 | 0 | 0 | 2009.26 | 0
2021-09-29 | SI | 0 | 0 | 879.3 | 28.84 | 0 | 0 | 1.969 | 0 | 0 | 0.43136 | 0 | 0 | 0.47776 | 0 | 0 | 1.5376 | 0 | 0 | 2017.19 | 0
2021-09-30 | SI | 0 | 0 | 881.14 | 27.73 | 0 | 0 | 1.969 | 0 | 0 | 0.43136 | 0 | 0 | 0.47776 | 0 | 0 | 1.5376 | 0 | 0 | 2024.88 | 0
2021-10-01 | SI | 0 | 0 | 883.16 | 28.22 | 0 | 0 | 1.969 | 0 | 0 | 0.43136 | 0 | 0 | 0.47776 | 0 | 0 | 1.5376 | 0 | 0 | 2032.43 | 0
2021-10-02 | SI | 0 | 0 | 884.9 | 27.95 | 0 | 0 | 1.969 | 0 | 0 | 0.43136 | 0 | 0 | 0.47776 | 0 | 0 | 1.5376 | 0 | 0 | 2039.61 | 0
2021-10-03 | SI | 0 | 0 | 886.51 | 26.94 | 0 | 0 | 1.969 | 0 | 0 | 0.43136 | 0 | 0 | 0.47776 | 0 | 0 | 1.5376 | 0 | 0 | 2046.47 | 0
2021-10-04 | SI | 0 | 0 | 891.77 | 26.7 | 0 | 0 | 1.969 | 0 | 0 | 0.43136 | 0 | 0 | 0.47776 | 0 | 0 | 1.5376 | 0 | 0 | 2065.83 | 0
2021-10-05 | SI | 0 | 0 | 891.77 | 26.7 | 0 | 0 | 1.969 | 0 | 0 | 0.43136 | 0 | 0 | 0.47776 | 0 | 0 | 1.5376 | 0 | 0 | 2065.83 | 0
2021-10-06 | SI | 0 | 0 | 891.77 | 26.7 | 0 | 0 | 1.969 | 0 | 0 | 0.43136 | 0 | 0 | 0.47776 | 0 | 0 | 1.5376 | 0 | 0 | 2065.83 | 0
2021-10-07 | SI | 0 | 0 | 896.35 | 28.67 | 0 | 0 | 1.969 | 0 | 0 | 0.43136 | 0 | 0 | 0.47776 | 0 | 0 | 1.5376 | 0 | 0 | 2083.85 | 0
2021-10-08 | SI | 0 | 0 | 896.35 | 28.67 | 0 | 0 | 1.969 | 0 | 0 | 0.43136 | 0 | 0 | 0.47776 | 0 | 0 | 1.5376 | 0 | 0 | 2083.85 | 0
2021-10-09 | SI | 0 | 0 | 896.35 | 28.67 | 0 | 0 | 1.969 | 0 | 0 | 0.43136 | 0 | 0 | 0.47776 | 0 | 0 | 1.5376 | 0 | 0 | 2083.85 | 0
2021-10-10 | SI | 0 | 0 | 897.79 | 28.58 | 0 | 0 | 1.969 | 0 | 0 | 0.43136 | 0 | 0 | 0.47776 | 0 | 0 | 1.5376 | 0 | 0 | 2089.58 | 0
2021-10-11 | SI | 0 | 0 | 899.18 | 28.38 | 0 | 0 | 1.969 | 0 | 0 | 0.43136 | 0 | 0 | 0.47776 | 0 | 0 | 1.5376 | 0 | 0 | 2095.14 | 0
2021-10-12 | SI | 0 | 0 | 900.52 | 27.67 | 0 | 0 | 1.969 | 0 | 0 | 0.43136 | 0 | 0 | 0.47776 | 0 | 0 | 1.5376 | 0 | 0 | 2100.61 | 0
2021-10-13 | SI | 0 | 0 | 901.92 | 28.26 | 0 | 0 | 1.969 | 0 | 0 | 0.43136 | 0 | 0 | 0.47776 | 0 | 0 | 1.5376 | 0 | 0 | 2105.81 | 0
2021-10-14 | SI | 0 | 0 | 905.95 | 27.79 | 0 | 0 | 1.969 | 0 | 0 | 0.43136 | 0 | 0 | 0.47776 | 0 | 0 | 1.5376 | 0 | 0 | 2120.52 | 0
2021-10-15 | SI | 0 | 0 | 905.95 | 27.79 | 0 | 0 | 1.969 | 0 | 0 | 0.43136 | 0 | 0 | 0.47776 | 0 | 0 | 1.5376 | 0 | 0 | 2120.52 | 0
2021-10-16 | SI | 0 | 0 | 905.95 | 27.79 | 0 | 0 | 1.969 | 0 | 0 | 0.43136 | 0 | 0 | 0.47776 | 0 | 0 | 1.5376 | 0 | 0 | 2120.52 | 0
2021-10-17 | SI | 0 | 0 | 909.78 | 28.61 | 0 | 0 | 1.969 | 0 | 0 | 0.43136 | 0 | 0 | 0.47776 | 0 | 0 | 1.5376 | 0 | 0 | 2133.72 | 0
2021-10-18 | SI | 0 | 0 | 909.78 | 28.61 | 0 | 0 | 1.969 | 0 | 0 | 0.43136 | 0 | 0 | 0.47776 | 0 | 0 | 1.5376 | 0 | 0 | 2133.72 | 0
2021-10-19 | SI | 0 | 0 | 909.78 | 28.61 | 0 | 0 | 1.969 | 0 | 0 | 0.43136 | 0 | 0 | 0.47776 | 0 | 0 | 1.5376 | 0 | 0 | 2133.72 | 0
2021-10-20 | SI | 0 | 0 | 910.87 | 28.09 | 0 | 0 | 1.969 | 0 | 0 | 0.43136 | 0 | 0 | 0.47776 | 0 | 0 | 1.5376 | 0 | 0 | 2137.82 | 0
2021-10-21 | SI | 0 | 0 | 911.93 | 27.41 | 0 | 0 | 1.969 | 0 | 0 | 0.43136 | 0 | 0 | 0.47776 | 0 | 0 | 1.5376 | 0 | 0 | 2141.77 | 0
2021-10-22 | SI | 0 | 0 | 913.02 | 28.09 | 0 | 0 | 1.969 | 0 | 0 | 0.43136 | 0 | 0 | 0.47776 | 0 | 0 | 1.5376 | 0 | 0 | 2145.59 | 0
2021-10-23 | SI | 0 | 0 | 914.03 | 28.23 | 0 | 0 | 1.969 | 0 | 0 | 0.43136 | 0 | 0 | 0.47776 | 0 | 0 | 1.5376 | 0 | 0 | 2149.34 | 0
2021-10-24 | SI | 0 | 0 | 915.05 | 28.17 | 0 | 0 | 1.969 | 0 | 0 | 0.43136 | 0 | 0 | 0.47776 | 0 | 0 | 1.5376 | 0 | 0 | 2152.99 | 0
2021-10-25 | SI | 0 | 0 | 916.02 | 27.84 | 0 | 0 | 1.969 | 0 | 0 | 0.43136 | 0 | 0 | 0.47776 | 0 | 0 | 1.5376 | 0 | 0 | 2156.58 | 0
2021-10-26 | SI | 0 | 0 | 916.96 | 27.5 | 0 | 0 | 1.969 | 0 | 0 | 0.43136 | 0 | 0 | 0.47776 | 0 | 0 | 1.5376 | 0 | 0 | 2160.12 | 0
2021-10-27 | SI | 0 | 0 | 917.88 | 27.65 | 0 | 0 | 1.969 | 0 | 0 | 0.43136 | 0 | 0 | 0.47776 | 0 | 0 | 1.5376 | 0 | 0 | 2163.56 | 0
2021-10-28 | SI | 0 | 0 | 918.74 | 27.57 | 0 | 0 | 1.969 | 0 | 0 | 0.43136 | 0 | 0 | 0.47776 | 0 | 0 | 1.5376 | 0 | 0 | 2166.94 | 0
2021-10-29 | SI | 0 | 0 | 919.5 | 27.73 | 0 | 0 | 1.969 | 0 | 0 | 0.43136 | 0 | 0 | 0.47776 | 0 | 0 | 1.5376 | 0 | 0 | 2170.29 | 0
2021-10-30 | SI | 0 | 0 | 920.27 | 27.44 | 0 | 0 | 1.969 | 0 | 0 | 0.43136 | 0 | 0 | 0.47776 | 0 | 0 | 1.5376 | 0 | 0 | 2173.6 | 0
2021-10-31 | SI | 0 | 0 | 921.16 | 27.48 | 0 | 0 | 1.969 | 0 | 0 | 0.43136 | 0 | 0 | 0.47776 | 0 | 0 | 1.5376 | 0 | 0 | 2176.79 | 0
2021-11-01 | SI | 0 | 0 | 921.96 | 27.49 | 0 | 0 | 1.969 | 0 | 0 | 0.43136 | 0 | 0 | 0.47776 | 0 | 0 | 1.5376 | 0 | 0 | 2179.96 | 0
2021-11-02 | SI | 0 | 0 | 922.74 | 27.61 | 0 | 0 | 1.969 | 0 | 0 | 0.43136 | 0 | 0 | 0.47776 | 0 | 0 | 1.5376 | 0 | 0 | 2183.07 | 0
2021-11-03 | SI | 0 | 0 | 923.63 | 27.49 | 0 | 0 | 1.969 | 0 | 0 | 0.43136 | 0 | 0 | 0.47776 | 0 | 0 | 1.5376 | 0 | 0 | 2186.17 | 0
2021-11-04 | SI | 0 | 0 | 924.38 | 27.24 | 0 | 0 | 1.969 | 0 | 0 | 0.43136 | 0 | 0 | 0.47776 | 0 | 0 | 1.5376 | 0 | 0 | 2189.19 | 0
2021-11-05 | SI | 0 | 0 | 925.26 | 27.18 | 0 | 0 | 1.969 | 0 | 0 | 0.43136 | 0 | 0 | 0.47776 | 0 | 0 | 1.5376 | 0 | 0 | 2192.17 | 0
2021-11-06 | SI | 0 | 0 | 926.03 | 27.48 | 0 | 0 | 1.969 | 0 | 0 | 0.43136 | 0 | 0 | 0.47776 | 0 | 0 | 1.5376 | 0 | 0 | 2195.11 | 0
2021-11-07 | SI | 0 | 0 | 926.77 | 27.33 | 0 | 0 | 1.969 | 0 | 0 | 0.43136 | 0 | 0 | 0.47776 | 0 | 0 | 1.5376 | 0 | 0 | 2197.93 | 0
2021-11-08 | SI | 0 | 0 | 927.59 | 28.02 | 0 | 0 | 1.969 | 0 | 0 | 0.43136 | 0 | 0 | 0.47776 | 0 | 0 | 1.5376 | 0 | 0 | 2200.8 | 0
2021-11-09 | SI | 0 | 0 | 928.34 | 27.66 | 0 | 0 | 1.969 | 0 | 0 | 0.43136 | 0 | 0 | 0.47776 | 0 | 0 | 1.5376 | 0 | 0 | 2203.63 | 0
2021-11-10 | SI | 0 | 0 | 929.06 | 27.06 | 0 | 0 | 1.969 | 0 | 0 | 0.43136 | 0 | 0 | 0.47776 | 0 | 0 | 1.5376 | 0 | 0 | 2206.48 | 0
2021-11-11 | SI | 0 | 0 | 929.85 | 26.61 | 0 | 0 | 1.969 | 0 | 0 | 0.43136 | 0 | 0 | 0.47776 | 0 | 0 | 1.5376 | 0 | 0 | 2209.3 | 0
2021-11-12 | SI | 0 | 0 | 930.78 | 26.66 | 0 | 0 | 1.969 | 0 | 0 | 0.43136 | 0 | 0 | 0.47776 | 0 | 0 | 1.5376 | 0 | 0 | 2212.03 | 0
2021-11-13 | SI | 0 | 0 | 931.52 | 27.26 | 0 | 0 | 1.969 | 0 | 0 | 0.43136 | 0 | 0 | 0.47776 | 0 | 0 | 1.5376 | 0 | 0 | 2214.75 | 0
2021-11-14 | SI | 0 | 0 | 932.22 | 26.69 | 0 | 0 | 1.969 | 0 | 0 | 0.43136 | 0 | 0 | 0.47776 | 0 | 0 | 1.5376 | 0 | 0 | 2217.42 | 0
2021-11-15 | SI | 0 | 0 | 933.03 | 26.7 | 0 | 0 | 1.969 | 0 | 0 | 0.43136 | 0 | 0 | 0.47776 | 0 | 0 | 1.5376 | 0 | 0 | 2220.11 | 0
2021-11-16 | SI | 0 | 0 | 933.66 | 26.48 | 0 | 0 | 1.969 | 0 | 0 | 0.43136 | 0 | 0 | 0.47776 | 0 | 0 | 1.5376 | 0 | 0 | 2222.78 | 0
2021-11-17 | SI | 0 | 0 | 934.39 | 26.85 | 0 | 0 | 1.969 | 0 | 0 | 0.43136 | 0 | 0 | 0.47776 | 0 | 0 | 1.5376 | 0 | 0 | 2225.42 | 0
2021-11-18 | SI | 0 | 0 | 935 | 26.37 | 0 | 0 | 1.969 | 0 | 0 | 0.43136 | 0 | 0 | 0.47776 | 0 | 0 | 1.5376 | 0 | 0 | 2228.02 | 0
2021-11-19 | SI | 0 | 0 | 935.71 | 26.6 | 0 | 0 | 1.969 | 0 | 0 | 0.43136 | 0 | 0 | 0.47776 | 0 | 0 | 1.5376 | 0 | 0 | 2230.61 | 0
2021-11-20 | SI | 0 | 0 | 937.72 | 26.87 | 0 | 0 | 1.969 | 0 | 0 | 0.43136 | 0 | 0 | 0.47776 | 0 | 0 | 1.5376 | 0 | 0 | 2238.18 | 0
2021-11-21 | SI | 0 | 0 | 937.72 | 26.87 | 0 | 0 | 1.969 | 0 | 0 | 0.43136 | 0 | 0 | 0.47776 | 0 | 0 | 1.5376 | 0 | 0 | 2238.18 | 0
2021-11-22 | SI | 0 | 0 | 937.72 | 26.87 | 0 | 0 | 1.969 | 0 | 0 | 0.43136 | 0 | 0 | 0.47776 | 0 | 0 | 1.5376 | 0 | 0 | 2238.18 | 0
2021-11-23 | SI | 0 | 0 | 938.4 | 26.8 | 0 | 0 | 1.969 | 0 | 0 | 0.43136 | 0 | 0 | 0.47776 | 0 | 0 | 1.5376 | 0 | 0 | 2240.7 | 0
2021-11-24 | SI | 0 | 0 | 939.21 | 27.11 | 0 | 0 | 1.969 | 0 | 0 | 0.43136 | 0 | 0 | 0.47776 | 0 | 0 | 1.5376 | 0 | 0 | 2243.16 | 0
2021-11-25 | SI | 0 | 0 | 939.86 | 26.47 | 0 | 0 | 1.969 | 0 | 0 | 0.43136 | 0 | 0 | 0.47776 | 0 | 0 | 1.5376 | 0 | 0 | 2245.61 | 0
2021-11-26 | SI | 0 | 0 | 940.6 | 26.63 | 0 | 0 | 1.969 | 0 | 0 | 0.43136 | 0 | 0 | 0.47776 | 0 | 0 | 1.5376 | 0 | 0 | 2248.02 | 0
2021-11-27 | SI | 0 | 0 | 941.25 | 26.12 | 0 | 0 | 1.969 | 0 | 0 | 0.43136 | 0 | 0 | 0.47776 | 0 | 0 | 1.5376 | 0 | 0 | 2250.42 | 0
2021-11-28 | SI | 0 | 0 | 941.25 | 26.12 | 0 | 0 | 1.969 | 0 | 0 | 0.43136 | 0 | 0 | 0.47776 | 0 | 0 | 1.5376 | 0 | 0 | 2250.42 | 0
2021-11-29 | SI | 0 | 0 | 941.25 | 26.12 | 0 | 0 | 1.969 | 0 | 0 | 0.43136 | 0 | 0 | 0.47776 | 0 | 0 | 1.5376 | 0 | 0 | 2250.42 | 0
2021-11-30 | SI | 0 | 0 | 941.25 | 26.12 | 0 | 0 | 1.969 | 0 | 0 | 0.43136 | 0 | 0 | 0.47776 | 0 | 0 | 1.5376 | 0 | 0 | 2250.42 | 0
2021-12-01 | SI | 0 | 0 | 944.67 | 25.66 | 0 | 0 | 1.969 | 0 | 0 | 0.43136 | 0 | 0 | 0.47776 | 0 | 0 | 1.5376 | 0 | 0 | 2264.34 | 0
2021-12-02 | SI | 0 | 0 | 944.67 | 25.66 | 0 | 0 | 1.969 | 0 | 0 | 0.43136 | 0 | 0 | 0.47776 | 0 | 0 | 1.5376 | 0 | 0 | 2264.34 | 0
2021-12-03 | SI | 0 | 0 | 944.67 | 25.66 | 0 | 0 | 1.969 | 0 | 0 | 0.43136 | 0 | 0 | 0.47776 | 0 | 0 | 1.5376 | 0 | 0 | 2264.34 | 0
2021-12-04 | SI | 0 | 0 | 945.2 | 25.04 | 0 | 0 | 1.969 | 0 | 0 | 0.43136 | 0 | 0 | 0.47776 | 0 | 0 | 1.5376 | 0 | 0 | 2266.58 | 0
2021-12-05 | SI | 0 | 0 | 945.88 | 25.65 | 0 | 0 | 1.969 | 0 | 0 | 0.43136 | 0 | 0 | 0.47776 | 0 | 0 | 1.5376 | 0 | 0 | 2268.82 | 0
2021-12-06 | SI | 0 | 0 | 946.46 | 25.83 | 0 | 0 | 1.969 | 0 | 0 | 0.43136 | 0 | 0 | 0.47776 | 0 | 0 | 1.5376 | 0 | 0 | 2271.06 | 0
2021-12-07 | SI | 0 | 0 | 946.98 | 25.43 | 0 | 0 | 1.969 | 0 | 0 | 0.43136 | 0 | 0 | 0.47776 | 0 | 0 | 1.5376 | 0 | 0 | 2273.26 | 0
2021-12-08 | SI | 0 | 0 | 947.6 | 25.79 | 0 | 0 | 1.969 | 0 | 0 | 0.43136 | 0 | 0 | 0.47776 | 0 | 0 | 1.5376 | 0 | 0 | 2275.44 | 0
2021-12-09 | SI | 0 | 0 | 948.14 | 25.46 | 0 | 0 | 1.969 | 0 | 0 | 0.43136 | 0 | 0 | 0.47776 | 0 | 0 | 1.5376 | 0 | 0 | 2277.62 | 0
2021-12-10 | SI | 0 | 0 | 948.76 | 25.7 | 0 | 0 | 1.969 | 0 | 0 | 0.43136 | 0 | 0 | 0.47776 | 0 | 0 | 1.5376 | 0 | 0 | 2279.8 | 0
2021-12-11 | SI | 0 | 0 | 949.34 | 25.74 | 0 | 0 | 1.969 | 0 | 0 | 0.43136 | 0 | 0 | 0.47776 | 0 | 0 | 1.5376 | 0 | 0 | 2281.92 | 0
2021-12-12 | SI | 0 | 0 | 949.95 | 26.02 | 0 | 0 | 1.969 | 0 | 0 | 0.43136 | 0 | 0 | 0.47776 | 0 | 0 | 1.5376 | 0 | 0 | 2284.06 | 0
2021-12-13 | SI | 0 | 0 | 950.51 | 25.76 | 0 | 0 | 1.969 | 0 | 0 | 0.43136 | 0 | 0 | 0.47776 | 0 | 0 | 1.5376 | 0 | 0 | 2286.17 | 0
2021-12-14 | SI | 0 | 0 | 951.06 | 25.37 | 0 | 0 | 1.969 | 0 | 0 | 0.43136 | 0 | 0 | 0.47776 | 0 | 0 | 1.5376 | 0 | 0 | 2288.24 | 0
2021-12-15 | SI | 0 | 0 | 951.6 | 25.61 | 0 | 0 | 1.969 | 0 | 0 | 0.43136 | 0 | 0 | 0.47776 | 0 | 0 | 1.5376 | 0 | 0 | 2290.29 | 0
2021-12-16 | SI | 0 | 0 | 952.18 | 25.75 | 0 | 0 | 1.969 | 0 | 0 | 0.43136 | 0 | 0 | 0.47776 | 0 | 0 | 1.5376 | 0 | 0 | 2292.36 | 0
2021-12-17 | SI | 0 | 0 | 952.73 | 25.79 | 0 | 0 | 1.969 | 0 | 0 | 0.43136 | 0 | 0 | 0.47776 | 0 | 0 | 1.5376 | 0 | 0 | 2294.34 | 0
2021-12-18 | SI | 0 | 0 | 953.25 | 25.91 | 0 | 0 | 1.969 | 0 | 0 | 0.43136 | 0 | 0 | 0.47776 | 0 | 0 | 1.5376 | 0 | 0 | 2296.36 | 0
2021-12-19 | SI | 0 | 0 | 953.76 | 25.75 | 0 | 0 | 1.969 | 0 | 0 | 0.43136 | 0 | 0 | 0.47776 | 0 | 0 | 1.5376 | 0 | 0 | 2298.35 | 0
2021-12-20 | SI | 0 | 0 | 954.31 | 26.14 | 0 | 0 | 1.969 | 0 | 0 | 0.43136 | 0 | 0 | 0.47776 | 0 | 0 | 1.5376 | 0 | 0 | 2300.32 | 0
2021-12-21 | SI | 0 | 0 | 954.81 | 26.27 | 0 | 0 | 1.969 | 0 | 0 | 0.43136 | 0 | 0 | 0.47776 | 0 | 0 | 1.5376 | 0 | 0 | 2302.28 | 0
2021-12-22 | SI | 0 | 0 | 955.37 | 25.54 | 0 | 0 | 1.969 | 0 | 0 | 0.43136 | 0 | 0 | 0.47776 | 0 | 0 | 1.5376 | 0 | 0 | 2304.21 | 0
2021-12-23 | SI | 0 | 0 | 955.91 | 25.51 | 0 | 0 | 1.969 | 0 | 0 | 0.43136 | 0 | 0 | 0.47776 | 0 | 0 | 1.5376 | 0 | 0 | 2306.13 | 0
2021-12-24 | SI | 0 | 0 | 958.58 | 25.69 | 0 | 0 | 1.969 | 0 | 0 | 0.43136 | 0 | 0 | 0.47776 | 0 | 0 | 1.5376 | 0 | 0 | 2315.51 | 0
2021-12-25 | SI | 0 | 0 | 958.58 | 25.69 | 0 | 0 | 1.969 | 0 | 0 | 0.43136 | 0 | 0 | 0.47776 | 0 | 0 | 1.5376 | 0 | 0 | 2315.51 | 0
2021-12-26 | SI | 0 | 0 | 958.58 | 25.69 | 0 | 0 | 1.969 | 0 | 0 | 0.43136 | 0 | 0 | 0.47776 | 0 | 0 | 1.5376 | 0 | 0 | 2315.51 | 0
2021-12-27 | SI | 0 | 0 | 958.58 | 25.69 | 0 | 0 | 1.969 | 0 | 0 | 0.43136 | 0 | 0 | 0.47776 | 0 | 0 | 1.5376 | 0 | 0 | 2315.51 | 0
2021-12-28 | SI | 0 | 0 | 958.58 | 25.69 | 0 | 0 | 1.969 | 0 | 0 | 0.43136 | 0 | 0 | 0.47776 | 0 | 0 | 1.5376 | 0 | 0 | 2315.51 | 0
2021-12-29 | SI | 0 | 0 | 959.07 | 25.58 | 0 | 0 | 1.969 | 0 | 0 | 0.43136 | 0 | 0 | 0.47776 | 0 | 0 | 1.5376 | 0 | 0 | 2317.38 | 0
2021-12-30 | SI | 0 | 0 | 961.44 | 25.07 | 0 | 0 | 1.969 | 0 | 0 | 0.43136 | 0 | 0 | 0.47776 | 0 | 0 | 1.5376 | 0 | 0 | 2326.2 | 0
2021-12-31 | SI | 0 | 0 | 961.44 | 25.07 | 0 | 0 | 1.969 | 0 | 0 | 0.43136 | 0 | 0 | 0.47776 | 0 | 0 | 1.5376 | 0 | 0 | 2326.2 | 0
2022-01-01 | SI | 0 | 0 | 961.44 | 25.07 | 0 | 0 | 1.969 | 0 | 0 | 0.43136 | 0 | 0 | 0.47776 | 0 | 0 | 1.5376 | 0 | 0 | 2326.2 | 0
2022-01-02 | SI | 0 | 0 | 961.44 | 25.07 | 0 | 0 | 1.969 | 0 | 0 | 0.43136 | 0 | 0 | 0.47776 | 0 | 0 | 1.5376 | 0 | 0 | 2326.2 | 0
2022-01-03 | SI | 0 | 0 | 961.44 | 25.07 | 0 | 0 | 1.969 | 0 | 0 | 0.43136 | 0 | 0 | 0.47776 | 0 | 0 | 1.5376 | 0 | 0 | 2326.2 | 0
2022-01-04 | SI | 0 | 0 | 961.91 | 25.04 | 0 | 0 | 1.969 | 0 | 0 | 0.43136 | 0 | 0 | 0.47776 | 0 | 0 | 1.5376 | 0 | 0 | 2327.95 | 0
2022-01-05 | SI | 0 | 0 | 962.42 | 25.11 | 0 | 0 | 1.969 | 0 | 0 | 0.43136 | 0 | 0 | 0.47776 | 0 | 0 | 1.5376 | 0 | 0 | 2329.66 | 0
2022-01-06 | SI | 0 | 0 | 962.88 | 25.25 | 0 | 0 | 1.969 | 0 | 0 | 0.43136 | 0 | 0 | 0.47776 | 0 | 0 | 1.5376 | 0 | 0 | 2331.35 | 0
2022-01-07 | SI | 0 | 0 | 963.31 | 25.29 | 0 | 0 | 1.969 | 0 | 0 | 0.43136 | 0 | 0 | 0.47776 | 0 | 0 | 1.5376 | 0 | 0 | 2333.06 | 0
2022-01-08 | SI | 0 | 0 | 964.72 | 25.22 | 0 | 0 | 1.969 | 0 | 0 | 0.43136 | 0 | 0 | 0.47776 | 0 | 0 | 1.5376 | 0 | 0 | 2338.07 | 0
2022-01-09 | SI | 0 | 0 | 964.72 | 25.22 | 0 | 0 | 1.969 | 0 | 0 | 0.43136 | 0 | 0 | 0.47776 | 0 | 0 | 1.5376 | 0 | 0 | 2338.07 | 0
2022-01-10 | SI | 0 | 0 | 964.72 | 25.22 | 0 | 0 | 1.969 | 0 | 0 | 0.43136 | 0 | 0 | 0.47776 | 0 | 0 | 1.5376 | 0 | 0 | 2338.07 | 0
2022-01-11 | SI | 0 | 0 | 965.09 | 25.1 | 0 | 0 | 1.969 | 0 | 0 | 0.43136 | 0 | 0 | 0.47776 | 0 | 0 | 1.5376 | 0 | 0 | 2339.7 | 0
2022-01-12 | SI | 0 | 0 | 965.51 | 25.09 | 0 | 0 | 1.969 | 0 | 0 | 0.43136 | 0 | 0 | 0.47776 | 0 | 0 | 1.5376 | 0 | 0 | 2341.34 | 0
2022-01-13 | SI | 0 | 0 | 965.97 | 25.29 | 0 | 0 | 1.969 | 0 | 0 | 0.43136 | 0 | 0 | 0.47776 | 0 | 0 | 1.5376 | 0 | 0 | 2342.97 | 0
2022-01-14 | SI | 0 | 0 | 966.42 | 25.08 | 0 | 0 | 1.969 | 0 | 0 | 0.43136 | 0 | 0 | 0.47776 | 0 | 0 | 1.5376 | 0 | 0 | 2344.57 | 0
2022-01-15 | SI | 0 | 0 | 966.85 | 25.09 | 0 | 0 | 1.969 | 0 | 0 | 0.43136 | 0 | 0 | 0.47776 | 0 | 0 | 1.5376 | 0 | 0 | 2346.19 | 0
2022-01-16 | SI | 0 | 0 | 967.3 | 25.09 | 0 | 0 | 1.969 | 0 | 0 | 0.43136 | 0 | 0 | 0.47776 | 0 | 0 | 1.5376 | 0 | 0 | 2347.78 | 0
2022-01-17 | SI | 0 | 0 | 967.72 | 25.28 | 0 | 0 | 1.969 | 0 | 0 | 0.43136 | 0 | 0 | 0.47776 | 0 | 0 | 1.5376 | 0 | 0 | 2349.35 | 0
2022-01-18 | SI | 0 | 0 | 968.19 | 25.38 | 0 | 0 | 1.969 | 0 | 0 | 0.43136 | 0 | 0 | 0.47776 | 0 | 0 | 1.5376 | 0 | 0 | 2350.92 | 0
2022-01-19 | SI | 0 | 0 | 968.7 | 25.2 | 0 | 0 | 1.969 | 0 | 0 | 0.43136 | 0 | 0 | 0.47776 | 0 | 0 | 1.5376 | 0 | 0 | 2352.48 | 0
2022-01-20 | SI | 0 | 0 | 969.12 | 25.14 | 0 | 0 | 1.969 | 0 | 0 | 0.43136 | 0 | 0 | 0.47776 | 0 | 0 | 1.5376 | 0 | 0 | 2354.01 | 0
2022-01-21 | SI | 0 | 0 | 969.54 | 25.29 | 0 | 0 | 1.969 | 0 | 0 | 0.43136 | 0 | 0 | 0.47776 | 0 | 0 | 1.5376 | 0 | 0 | 2355.56 | 0
2022-01-22 | P | 16 | 232 | 453.16 | 24.6 | 33.498 | 50.247 | 1.969 | 3.66 | 5.49 | 0.43137 | 0.0058357 | 0.0087535 | 0.47777 | 29.838 | 44.757 | 1.5377 | 1594.4474 | 89.07 | 2345.2 | 0.5
2022-01-23 | P | 24 | 232 | 181.37 | 31.9 | 112.932 | 112.932 | 1.9691 | 11.084 | 11.084 | 0.43138 | 0.017134 | 0.017134 | 0.47778 | 101.848 | 101.848 | 1.5378 | 1545.8257 | 90.18 | 2326.77 | 0.5
2022-01-24 | P | 24 | 232 | 181.37 | 32.01 | 161.802 | 161.802 | 1.9693 | 15.915 | 15.915 | 0.43139 | 0.024602 | 0.024602 | 0.47781 | 145.887 | 145.887 | 1.5379 | 1545.8257 | 90.16 | 2318.63 | 0.7
2022-01-25 | P | 24 | 232 | 182.32 | 35.95 | 247.569 | 247.569 | 1.9695 | 19.121 | 19.121 | 0.43141 | 0.020585 | 0.020585 | 0.47783 | 228.448 | 228.448 | 1.5381 | 1076.5901 | 92.28 | 2292.51 | 0.7
2022-01-26 | P | 24 | 232 | 182.54 | 36.34 | 226.275 | 226.275 | 1.9698 | 17.466 | 17.466 | 0.43143 | 0.015651 | 0.015651 | 0.47784 | 208.809 | 208.809 | 1.5383 | 896.0793 | 92.28 | 2265.21 | 0.7
2022-01-27 | P | 24 | 232 | 182.8 | 36.17 | 208.377 | 208.377 | 1.97 | 16.068 | 16.068 | 0.43145 | 0.015763 | 0.015763 | 0.47786 | 192.309 | 192.309 | 1.5385 | 980.9877 | 92.29 | 2257.36 | 0.7
2022-01-28 | P | 24 | 232 | 182.96 | 37.74 | 256.953 | 256.953 | 1.9702 | 19.83 | 19.83 | 0.43147 | 0.021145 | 0.021145 | 0.47788 | 237.123 | 237.123 | 1.5388 | 1066.3388 | 92.28 | 2228.5 | 0.7
2022-01-29 | P | 24 | 232 | 182.81 | 35.93 | 223.713 | 223.713 | 1.9705 | 17.23 | 17.23 | 0.43148 | 0.014887 | 0.014887 | 0.4779 | 206.483 | 206.483 | 1.539 | 864.0409 | 92.3 | 2234.58 | 0.7
2022-01-30 | P | 24 | 232 | 182.37 | 34.01 | 194.921 | 194.921 | 1.9707 | 10.746 | 10.746 | 0.4315 | 0.010686 | 0.010686 | 0.47791 | 184.175 | 184.175 | 1.5392 | 994.4244 | 94.49 | 2244.01 | 0.7
2022-01-31 | P | 24 | 232 | 182.03 | 34.06 | 167.206 | 167.206 | 1.9708 | 9.199 | 9.199 | 0.4315 | 0.014667 | 0.014667 | 0.47792 | 158.007 | 158.007 | 1.5393 | 1594.4474 | 94.5 | 2247.42 | 0.7
2022-02-01 | P | 24 | 232 | 182.35 | 34.73 | 167.974 | 167.974 | 1.971 | 9.169 | 9.169 | 0.43151 | 0.011871 | 0.011871 | 0.47793 | 158.805 | 158.805 | 1.5395 | 1294.7256 | 94.54 | 2238.78 | 0.7
2022-02-02 | P | 24 | 232 | 182.36 | 33.01 | 168.411 | 168.411 | 1.9712 | 9.193 | 9.193 | 0.43152 | 0.011713 | 0.011713 | 0.47795 | 159.218 | 159.218 | 1.5396 | 1274.1644 | 94.54 | 2244.72 | 0.7
2022-02-03 | P | 24 | 232 | 181.66 | 31.04 | 167.785 | 167.785 | 1.9713 | 9.162 | 9.162 | 0.43153 | 0.011862 | 0.011862 | 0.47796 | 158.623 | 158.623 | 1.5398 | 1294.7256 | 94.54 | 2261.75 | 0.7
2022-02-04 | P | 24 | 232 | 181.58 | 31.48 | 164.83 | 164.83 | 1.9715 | 9.097 | 9.097 | 0.43154 | 0.011747 | 0.011747 | 0.47797 | 155.733 | 155.733 | 1.54 | 1291.3455 | 94.48 | 2266.28 | 0.7
2022-02-05 | P | 24 | 232 | 181.93 | 32.55 | 163.165 | 163.165 | 1.9717 | 9.049 | 9.049 | 0.43155 | 0.011725 | 0.011725 | 0.47798 | 154.116 | 154.116 | 1.5401 | 1295.7148 | 94.45 | 2262.46 | 0.7
2022-02-06 | P | 24 | 232 | 181.68 | 31.52 | 162.293 | 162.293 | 1.9718 | 8.983 | 8.983 | 0.43156 | 0.011723 | 0.011723 | 0.47799 | 153.31 | 153.31 | 1.5403 | 1304.973 | 94.46 | 2266.81 | 0.7
2022-02-07 | P | 24 | 232 | 181.63 | 31.64 | 162.799 | 162.799 | 1.972 | 9.037 | 9.037 | 0.43157 | 0.011856 | 0.011856 | 0.478 | 153.762 | 153.762 | 1.5404 | 1311.8952 | 94.45 | 2270.08 | 0.7
2022-02-08 | P | 24 | 232 | 190.08 | 30.86 | 161.997 | 161.997 | 1.9721 | 8.99 | 8.99 | 0.43158 | 0.011881 | 0.011881 | 0.47802 | 153.007 | 153.007 | 1.5406 | 1321.5339 | 94.45 | 2277.63 | 0.7
2022-02-09 | P | 24 | 232 | 190.08 | 30.86 | 160.827 | 160.827 | 1.9723 | 8.995 | 8.995 | 0.43159 | 0.011816 | 0.011816 | 0.47803 | 151.832 | 151.832 | 1.5407 | 1313.6372 | 94.41 | 2277.63 | 0.7
2022-02-10 | P | 24 | 232 | 190.08 | 30.86 | 148.591 | 148.591 | 1.9725 | 3.328 | 3.328 | 0.43159 | 0.0043946 | 0.0043946 | 0.47803 | 145.263 | 145.263 | 1.5409 | 1320.5049 | 97.76 | 2277.63 | 0.7
2022-02-11 | P | 24 | 232 | 182.35 | 29.18 | 279.478 | 279.478 | 1.9727 | 6.252 | 6.252 | 0.4316 | 0.0082512 | 0.0082512 | 0.47804 | 273.226 | 273.226 | 1.5411 | 1319.7709 | 97.76 | 2286.5 | 1
2022-02-12 | P | 24 | 232 | 207.55 | 56.59 | 349.154 | 349.154 | 1.9731 | 15.569 | 15.569 | 0.43161 | 0.018576 | 0.018576 | 0.47806 | 333.585 | 333.585 | 1.5415 | 1193.1563 | 95.54 | 1921.27 | 1
2022-02-13 | P | 24 | 232 | 197.62 | 63.59 | 670.261 | 670.261 | 1.9738 | 22.348 | 22.348 | 0.43163 | 0.026665 | 0.026665 | 0.47809 | 647.913 | 647.913 | 1.5421 | 1193.1563 | 96.67 | 1636.33 | 1
2022-02-14 | P | 24 | 232 | 194.27 | 61.99 | 597.546 | 597.546 | 1.9743 | 19.938 | 19.938 | 0.43165 | 0.016573 | 0.016573 | 0.4781 | 577.608 | 577.608 | 1.5427 | 831.2266 | 96.66 | 1582.19 | 1
2022-02-15 | P | 24 | 232 | 192.21 | 60.29 | 521.676 | 521.676 | 1.9749 | 17.425 | 17.425 | 0.43167 | 0.016235 | 0.016235 | 0.47812 | 504.251 | 504.251 | 1.5432 | 931.7008 | 96.66 | 1559.21 | 1
2022-02-16 | P | 24 | 232 | 238.94 | 56.19 | 424.909 | 424.909 | 1.9753 | 18.623 | 18.623 | 0.43169 | 0.019853 | 0.019853 | 0.47814 | 406.286 | 406.286 | 1.5436 | 1066.0689 | 95.62 | 1557.87 | 1
2022-02-17 | P | 24 | 232 | 238.94 | 56.19 | 463.25 | 463.25 | 1.9758 | 18.356 | 18.356 | 0.43171 | 0.01831 | 0.01831 | 0.47816 | 444.894 | 444.894 | 1.5441 | 997.4897 | 96.04 | 1557.87 | 1
2022-02-18 | P | 24 | 232 | 238.94 | 56.19 | 461.622 | 461.622 | 1.9762 | 13.692 | 13.692 | 0.43172 | 0.013856 | 0.013856 | 0.47817 | 447.93 | 447.93 | 1.5445 | 1011.9989 | 97.03 | 1557.87 | 1
2022-02-19 | P | 24 | 232 | 235.86 | 55.49 | 448.565 | 448.565 | 1.9767 | 13.343 | 13.343 | 0.43174 | 0.018103 | 0.018103 | 0.47819 | 435.222 | 435.222 | 1.5449 | 1356.723 | 97.02 | 1554.68 | 1
2022-02-20 | P | 24 | 232 | 233.11 | 43.88 | 458.054 | 458.054 | 1.9771 | 9.116 | 9.116 | 0.43174 | 0.012691 | 0.012691 | 0.4782 | 448.938 | 448.938 | 1.5454 | 1392.2095 | 98.01 | 1600.46 | 1
2022-02-21 | P | 24 | 232 | 242.33 | 54.96 | 506.084 | 506.084 | 1.9776 | 15.109 | 15.109 | 0.43176 | 0.030789 | 0.030789 | 0.47823 | 490.975 | 490.975 | 1.5459 | 2037.7634 | 97.02 | 1450.35 | 1
2022-02-22 | P | 24 | 232 | 242.33 | 54.96 | 503.614 | 503.614 | 1.9781 | 20.037 | 20.037 | 0.43178 | 0.024635 | 0.024635 | 0.47826 | 483.577 | 483.577 | 1.5464 | 1229.4825 | 96.02 | 1450.35 | 1
2022-02-23 | P | 24 | 232 | 242.33 | 54.96 | 488.432 | 488.432 | 1.9786 | 14.664 | 14.664 | 0.43179 | 0.013595 | 0.013595 | 0.47827 | 473.768 | 473.768 | 1.5468 | 927.0974 | 97 | 1450.35 | 1
2022-02-24 | P | 24 | 232 | 242.67 | 54.17 | 468.816 | 468.816 | 1.9791 | 14.012 | 14.012 | 0.43181 | 0.01775 | 0.01775 | 0.47829 | 454.804 | 454.804 | 1.5473 | 1266.7929 | 97.01 | 1442.02 | 1
2022-02-25 | P | 24 | 232 | 216.04 | 55.22 | 414.047 | 414.047 | 1.9795 | 9.281 | 9.281 | 0.43182 | 0.011862 | 0.011862 | 0.4783 | 404.766 | 404.766 | 1.5477 | 1278.1248 | 97.76 | 1406.09 | 1
2022-02-26 | P | 24 | 232 | 195.86 | 54.13 | 434.755 | 434.755 | 1.9799 | 9.704 | 9.704 | 0.43183 | 0.011856 | 0.011856 | 0.47831 | 425.051 | 425.051 | 1.5481 | 1221.7226 | 97.77 | 1365.32 | 1
2022-02-27 | P | 24 | 232 | 192.63 | 53.5 | 418.977 | 418.977 | 1.9804 | 14.015 | 14.015 | 0.43184 | 0.016722 | 0.016722 | 0.47833 | 404.962 | 404.962 | 1.5485 | 1193.1563 | 96.66 | 1364.4 | 1
2022-02-28 | P | 24 | 232 | 190.1 | 53.31 | 424.905 | 424.905 | 1.9808 | 14.208 | 14.208 | 0.43186 | 0.018832 | 0.018832 | 0.47835 | 410.697 | 410.697 | 1.5489 | 1325.4549 | 96.66 | 1361.89 | 1
2022-03-01 | P | 24 | 232 | 191.25 | 52.93 | 433.194 | 433.194 | 1.9812 | 19.31 | 19.31 | 0.43187 | 0.019853 | 0.019853 | 0.47837 | 413.884 | 413.884 | 1.5493 | 1028.1409 | 95.54 | 1359.16 | 1
2022-03-02 | P | 24 | 232 | 193.12 | 52.82 | 448.555 | 448.555 | 1.9817 | 15.009 | 15.009 | 0.43189 | 0.015431 | 0.015431 | 0.47838 | 433.546 | 433.546 | 1.5498 | 1028.1409 | 96.65 | 1357.67 | 1
2022-03-03 | P | 24 | 232 | 193.12 | 52.82 | 447.461 | 447.461 | 1.9821 | 14.973 | 14.973 | 0.4319 | 0.019806 | 0.019806 | 0.4784 | 432.488 | 432.488 | 1.5502 | 1322.7665 | 96.65 | 1357.67 | 1
2022-03-04 | P | 24 | 232 | 195.17 | 52.22 | 435.923 | 435.923 | 1.9826 | 19.413 | 19.413 | 0.43192 | 0.025741 | 0.025741 | 0.47843 | 416.51 | 416.51 | 1.5506 | 1325.9468 | 95.55 | 1348.62 | 1
2022-03-05 | P | 13.5 | 232 | 195.17 | 52.22 | 232.606 | 413.522 | 1.9828 | 10.434 | 18.549 | 0.43193 | 0.010671 | 0.01897 | 0.47844 | 222.172 | 394.972 | 1.5509 | 1022.6675 | 95.51 | 1348.62 | 1
2022-03-06 | SI | 0 | 0 | 870.81 | 26.81 | 0 | 0 | 1.9828 | 0 | 0 | 0.43193 | 0 | 0 | 0.47844 | 0 | 0 | 1.5509 | 0 | 0 | 1666.32 | 0
2022-03-07 | SI | 0 | 0 | 870.81 | 26.81 | 0 | 0 | 1.9828 | 0 | 0 | 0.43193 | 0 | 0 | 0.47844 | 0 | 0 | 1.5509 | 0 | 0 | 1666.32 | 0
2022-03-08 | SI | 0 | 0 | 884.64 | 26.11 | 0 | 0 | 1.9828 | 0 | 0 | 0.43193 | 0 | 0 | 0.47844 | 0 | 0 | 1.5509 | 0 | 0 | 1734.24 | 0
2022-03-09 | SI | 0 | 0 | 898.76 | 25.5 | 0 | 0 | 1.9828 | 0 | 0 | 0.43193 | 0 | 0 | 0.47844 | 0 | 0 | 1.5509 | 0 | 0 | 1787.42 | 0
2022-03-10 | SI | 0 | 0 | 910.47 | 25.47 | 0 | 0 | 1.9828 | 0 | 0 | 0.43193 | 0 | 0 | 0.47844 | 0 | 0 | 1.5509 | 0 | 0 | 1831.7 | 0
2022-03-11 | SI | 0 | 0 | 936.8 | 26.44 | 0 | 0 | 1.9828 | 0 | 0 | 0.43193 | 0 | 0 | 0.47844 | 0 | 0 | 1.5509 | 0 | 0 | 1934.17 | 0
2022-03-12 | SI | 0 | 0 | 936.8 | 26.44 | 0 | 0 | 1.9828 | 0 | 0 | 0.43193 | 0 | 0 | 0.47844 | 0 | 0 | 1.5509 | 0 | 0 | 1934.17 | 0
2022-03-13 | SI | 0 | 0 | 936.8 | 26.44 | 0 | 0 | 1.9828 | 0 | 0 | 0.43193 | 0 | 0 | 0.47844 | 0 | 0 | 1.5509 | 0 | 0 | 1934.17 | 0
2022-03-14 | SI | 0 | 0 | 943.97 | 26.77 | 0 | 0 | 1.9828 | 0 | 0 | 0.43193 | 0 | 0 | 0.47844 | 0 | 0 | 1.5509 | 0 | 0 | 1962.27 | 0
2022-03-15 | SI | 0 | 0 | 950.45 | 26.99 | 0 | 0 | 1.9828 | 0 | 0 | 0.43193 | 0 | 0 | 0.47844 | 0 | 0 | 1.5509 | 0 | 0 | 1987.59 | 0
2022-03-16 | SI | 0 | 0 | 966.87 | 27.09 | 0 | 0 | 1.9828 | 0 | 0 | 0.43193 | 0 | 0 | 0.47844 | 0 | 0 | 1.5509 | 0 | 0 | 2050.62 | 0
2022-03-17 | SI | 0 | 0 | 966.87 | 27.09 | 0 | 0 | 1.9828 | 0 | 0 | 0.43193 | 0 | 0 | 0.47844 | 0 | 0 | 1.5509 | 0 | 0 | 2050.62 | 0
2022-03-18 | SI | 0 | 0 | 966.87 | 27.09 | 0 | 0 | 1.9828 | 0 | 0 | 0.43193 | 0 | 0 | 0.47844 | 0 | 0 | 1.5509 | 0 | 0 | 2050.62 | 0
2022-03-19 | SI | 0 | 0 | 971.2 | 27.33 | 0 | 0 | 1.9828 | 0 | 0 | 0.43193 | 0 | 0 | 0.47844 | 0 | 0 | 1.5509 | 0 | 0 | 2068.38 | 0
2022-03-20 | SI | 0 | 0 | 975.38 | 27.26 | 0 | 0 | 1.9828 | 0 | 0 | 0.43193 | 0 | 0 | 0.47844 | 0 | 0 | 1.5509 | 0 | 0 | 2085 | 0
2022-03-21 | SI | 0 | 0 | 979.33 | 27.07 | 0 | 0 | 1.9828 | 0 | 0 | 0.43193 | 0 | 0 | 0.47844 | 0 | 0 | 1.5509 | 0 | 0 | 2100.45 | 0
2022-03-22 | SI | 0 | 0 | 982.73 | 27.23 | 0 | 0 | 1.9828 | 0 | 0 | 0.43193 | 0 | 0 | 0.47844 | 0 | 0 | 1.5509 | 0 | 0 | 2114.66 | 0
2022-03-23 | SI | 0 | 0 | 985.94 | 27.73 | 0 | 0 | 1.9828 | 0 | 0 | 0.43193 | 0 | 0 | 0.47844 | 0 | 0 | 1.5509 | 0 | 0 | 2127.96 | 0
2022-03-24 | SI | 0 | 0 | 988.99 | 27.95 | 0 | 0 | 1.9828 | 0 | 0 | 0.43193 | 0 | 0 | 0.47844 | 0 | 0 | 1.5509 | 0 | 0 | 2140.45 | 0
2022-03-25 | SI | 0 | 0 | 991.88 | 28.09 | 0 | 0 | 1.9828 | 0 | 0 | 0.43193 | 0 | 0 | 0.47844 | 0 | 0 | 1.5509 | 0 | 0 | 2152.2 | 0
2022-03-26 | SI | 0 | 0 | 994.51 | 28.33 | 0 | 0 | 1.9828 | 0 | 0 | 0.43193 | 0 | 0 | 0.47844 | 0 | 0 | 1.5509 | 0 | 0 | 2163.28 | 0
2022-03-27 | SI | 0 | 0 | 997.09 | 28.59 | 0 | 0 | 1.9828 | 0 | 0 | 0.43193 | 0 | 0 | 0.47844 | 0 | 0 | 1.5509 | 0 | 0 | 2173.74 | 0
2022-03-28 | SI | 0 | 0 | 999.57 | 28.65 | 0 | 0 | 1.9828 | 0 | 0 | 0.43193 | 0 | 0 | 0.47844 | 0 | 0 | 1.5509 | 0 | 0 | 2183.72 | 0
2022-03-29 | SI | 0 | 0 | 1001.99 | 27.9 | 0 | 0 | 1.9828 | 0 | 0 | 0.43193 | 0 | 0 | 0.47844 | 0 | 0 | 1.5509 | 0 | 0 | 2193.06 | 0
2022-03-30 | SI | 0 | 0 | 1004.11 | 27.55 | 0 | 0 | 1.9828 | 0 | 0 | 0.43193 | 0 | 0 | 0.47844 | 0 | 0 | 1.5509 | 0 | 0 | 2201.94 | 0
2022-03-31 | SI | 0 | 0 | 1004.11 | 27.55 | 0 | 0 | 1.9828 | 0 | 0 | 0.43193 | 0 | 0 | 0.47844 | 0 | 0 | 1.5509 | 0 | 0 | 2201.94 | 0

## TL_2P
Date | Status | Working | Choke | WHFP | WHFT | Liquid |  |  | Oil |  |  | Gas |  |  | Water |  |  | GOR | Water Cut | BHFP | Gaslift | Frequency
|  | Hour | Size | (ave.) |  | Daily Prod. | Daily Rate | Cum. | Daily Prod. | Daily Rate | Cum. | Daily Prod. | Daily Rate | Cum. | Daily Prod. | Daily Rate | Cum. |  |  | @Gauge
(d-m-y) |  | (hrs) | (/64in) | (psig) | (degC) | (bbl) | (bbl/d) | (mmbbl) | (stb) | (stb/d) | (mmstb) | (mmscf) | (mmscf/d) | (bscf) | (bbl) | (bbl/d) | (mmbbl) | (scf/stb) | (%) | (psia) | (mmscf/d) | (Hz)
2014-12-11 | [20 empty] | 0
2014-12-12 | [20 empty] | 0
2014-12-13 | [20 empty] | 0
2014-12-14 | P | 13.25 | 40 | 843.6845 | #REF! | 734.5433 | 1330.4936 | 0.00073454 | 457.8679 | 829.3457 | 0.00045787 | 0.33607 | 0.60873 | 0.00033607 | 276.6754 | 501.1479 | 0.00027668 | 733.9924 | 37.6663 | 2859.564 | 0.2
2014-12-15 | P | 24 | 40 | 875.0127 | #REF! | 1694.6739 | 1694.6739 | 0.0024292 | 1282.1336 | 1282.1336 | 0.00174 | 1.1223 | 1.1223 | 0.0014583 | 412.5403 | 412.5403 | 0.00068922 | 875.3134 | 24.3433 | 2791.8314 | 0.2
2014-12-16 | P | 24 | 44 | 953.9132 | #REF! | 1500.9913 | 1500.9913 | 0.0039302 | 1289.2273 | 1289.2273 | 0.0030292 | 1.1198 | 1.1198 | 0.0025782 | 211.764 | 211.764 | 0.00090098 | 868.6172 | 14.1083 | 2784.2895 | 0.2
2014-12-17 | P | 21.3 | 44 | 955.2185 | #REF! | 1257.3252 | 1416.7044 | 0.0051875 | 1096.6739 | 1235.6889 | 0.0041259 | 1.0941 | 1.2328 | 0.0036723 | 160.6513 | 181.0155 | 0.0010616 | 997.6582 | 12.7772 | 2783.8543 | 0.2
2014-12-18 | P | 24 | 44 | 898.0737 | #REF! | 1707.8747 | 1707.8747 | 0.0068954 | 1562.1393 | 1562.1393 | 0.005688 | 1.3722 | 1.3722 | 0.0050445 | 145.7354 | 145.7354 | 0.0012074 | 878.4195 | 8.5331 | 2740.343 | 0.2
2014-12-19 | P | 24 | 44 | 911.7072 | #REF! | 1740.8315 | 1740.8315 | 0.0086362 | 1674.6925 | 1674.6925 | 0.0073627 | 1.354 | 1.354 | 0.0063985 | 66.139 | 66.139 | 0.0012735 | 808.5178 | 3.7993 | 2722.2133 | 0
2014-12-20 | P | 24 | 44 | 917.2187 | #REF! | 1872.1885 | 1872.1885 | 0.010508 | 1829.2547 | 1829.2547 | 0.009192 | 1.4309 | 1.4309 | 0.0078294 | 42.9338 | 42.9338 | 0.0013164 | 782.2221 | 2.2932 | 2716.5568 | 0
2014-12-21 | P | 24 | 44 | 920.2644 | #REF! | 1809.0502 | 1809.0502 | 0.012317 | 1784.0421 | 1784.0421 | 0.010976 | 1.4904 | 1.4904 | 0.0093199 | 25.0081 | 25.0081 | 0.0013414 | 835.433 | 1.3824 | 2705.824 | 0
2014-12-22 | P | 24 | 48 | 905.1805 | #REF! | 2030.8135 | 2030.8135 | 0.014348 | 2008.3787 | 2008.3787 | 0.012984 | 1.7029 | 1.7029 | 0.011023 | 22.4348 | 22.4348 | 0.0013639 | 847.9116 | 1.1047 | 2670.7249 | 0
2014-12-23 | P | 24 | 48 | 887.0508 | #REF! | 2034.7961 | 2034.7961 | 0.016383 | 2019.7924 | 2019.7924 | 0.015004 | 1.7446 | 1.7446 | 0.012767 | 15.0037 | 15.0037 | 0.0013789 | 863.7327 | 0.73736 | 2660.7173 | 0
2014-12-24 | P | 24 | 52 | 865.8753 | #REF! | 2223.4681 | 2223.4681 | 0.018607 | 2219.0233 | 2219.0233 | 0.017223 | 1.4475 | 1.4475 | 0.014215 | 4.4449 | 4.4449 | 0.0013833 | 652.3333 | 0.19991 | 2626.6334 | 0
2014-12-25 | P | 24 | 52 | 857.7532 | #REF! | 2280.7546 | 2280.7546 | 0.020887 | 2279.8437 | 2279.8437 | 0.019503 | 1.8859 | 1.8859 | 0.016101 | 0.91087 | 0.91087 | 0.0013842 | 827.2169 | 0.039937 | 2619.6716 | 0
2014-12-26 | P | 24 | 52 | 856.3028 | #REF! | 2312.1222 | 2312.1222 | 0.023199 | 2310.7348 | 2310.7348 | 0.021814 | 1.7048 | 1.7048 | 0.017806 | 1.3874 | 1.3874 | 0.0013856 | 737.7595 | 0.060005 | 2609.2289 | 0
2014-12-27 | P | 24 | 52 | 850.6463 | #REF! | 2389.3407 | 2389.3407 | 0.025589 | 2358.2722 | 2358.2722 | 0.024172 | 1.7126 | 1.7126 | 0.019518 | 31.0685 | 31.0685 | 0.0014167 | 726.2059 | 1.3003 | 2599.9465 | 0
2014-12-28 | P | 24 | 52 | 854.8524 | #REF! | 2108.8844 | 2108.8844 | 0.027698 | 2103.6115 | 2103.6115 | 0.026276 | 1.7901 | 1.7901 | 0.021308 | 5.2729 | 5.2729 | 0.001422 | 850.9633 | 0.25003 | 2597.0457 | 0
2014-12-29 | P | 24 | 52 | 851.8066 | #REF! | 2277.9116 | 2277.9116 | 0.029976 | 2271.8425 | 2271.8425 | 0.028548 | 1.6558 | 1.6558 | 0.022964 | 6.0691 | 6.0691 | 0.001428 | 728.8389 | 0.26643 | 2592.8396 | 0
2014-12-30 | P | 24 | 52 | 831.7914 | #REF! | 2205.8198 | 2205.8198 | 0.032181 | 2185.7445 | 2185.7445 | 0.030733 | 1.8339 | 1.8339 | 0.024798 | 20.0753 | 20.0753 | 0.0014481 | 839.0452 | 0.91011 | 2579.0611 | 0
2014-12-31 | P | 24 | 52 | 839.1884 | #REF! | 2388.3478 | 2388.3478 | 0.03457 | 2378.3484 | 2378.3484 | 0.033112 | 1.9902 | 1.9902 | 0.026788 | 9.9994 | 9.9994 | 0.0014581 | 836.7922 | 0.41867 | 2576.1603 | 0
2015-01-01 | P | 24 | 52 | 833.967 | #REF! | 2253.343 | 2253.343 | 0.036823 | 2248.8386 | 2248.8386 | 0.03536 | 1.7136 | 1.7136 | 0.028502 | 4.5044 | 4.5044 | 0.0014626 | 762.0024 | 0.1999 | 2569.6336 | 0
2015-01-02 | P | 24 | 52 | 832.9517 | #REF! | 2230.1716 | 2230.1716 | 0.039053 | 2227.0504 | 2227.0504 | 0.037588 | 1.8959 | 1.8959 | 0.030398 | 3.1212 | 3.1212 | 0.0014657 | 851.2987 | 0.13995 | 2565.2825 | 0
2015-01-03 | P | 24 | 52 | 827.7304 | #REF! | 2157.7409 | 2157.7409 | 0.041211 | 2154.7203 | 2154.7203 | 0.039742 | 1.7534 | 1.7534 | 0.032151 | 3.0206 | 3.0206 | 0.0014688 | 813.762 | 0.13999 | 2561.5115 | 0
2015-01-04 | P | 24 | 52 | 825.9899 | #REF! | 2141.1949 | 2141.1949 | 0.043352 | 2140.125 | 2140.125 | 0.041882 | 1.9246 | 1.9246 | 0.034076 | 1.0699 | 1.0699 | 0.0014698 | 899.2815 | 0.049969 | 2554.6947 | 0
2015-01-05 | P | 24 | 52 | 823.6693 | #REF! | 2168.5387 | 2168.5387 | 0.045521 | 2165.9392 | 2165.9392 | 0.044048 | 1.8388 | 1.8388 | 0.035914 | 2.5995 | 2.5995 | 0.0014724 | 848.9574 | 0.11987 | 2551.3588 | 0
2015-01-06 | P | 24 | 52 | 821.6388 | #REF! | 2149.0171 | 2149.0171 | 0.04767 | 2147.3019 | 2147.3019 | 0.046196 | 1.8879 | 1.8879 | 0.037802 | 1.7153 | 1.7153 | 0.0014741 | 879.1785 | 0.079816 | 2545.9925 | 0
2015-01-07 | P | 24 | 52 | 813.5167 | #REF! | 2078.8943 | 2078.8943 | 0.049749 | 2076.3957 | 2076.3957 | 0.048272 | 1.7689 | 1.7689 | 0.039571 | 2.4986 | 2.4986 | 0.0014766 | 851.889 | 0.12019 | 2540.7711 | 0
2015-01-08 | P | 24 | 52 | 813.5167 | #REF! | 2046.8389 | 2046.8389 | 0.051795 | 2044.2222 | 2044.2222 | 0.050316 | 1.7981 | 1.7981 | 0.041369 | 2.6166 | 2.6166 | 0.0014793 | 879.618 | 0.12784 | 2540.7711 | 0
2015-01-09 | P | 24 | 52 | 813.5167 | #REF! | 2084.2282 | 2084.2282 | 0.05388 | 2081.5599 | 2081.5599 | 0.052398 | 1.7653 | 1.7653 | 0.043135 | 2.6683 | 2.6683 | 0.0014819 | 848.0715 | 0.12802 | 2540.7711 | 0
2015-01-10 | P | 24 | 52 | 813.5167 | #REF! | 2089.8861 | 2089.8861 | 0.05597 | 2087.2083 | 2087.2083 | 0.054485 | 1.7778 | 1.7778 | 0.044912 | 2.6778 | 2.6778 | 0.0014846 | 851.7404 | 0.12813 | 2540.7711 | 0
2015-01-11 | P | 24 | 52 | 813.5167 | #REF! | 2138.0815 | 2138.0815 | 0.058108 | 2135.3396 | 2135.3396 | 0.05662 | 1.8167 | 1.8167 | 0.046729 | 2.7419 | 2.7419 | 0.0014873 | 850.801 | 0.12824 | 2540.7711 | 0
2015-01-12 | P | 24 | 52 | 813.5167 | #REF! | 2124.3095 | 2124.3095 | 0.060232 | 2121.5767 | 2121.5767 | 0.058742 | 2.004 | 2.004 | 0.048733 | 2.7327 | 2.7327 | 0.0014901 | 944.5669 | 0.12864 | 2540.7711 | 0
2015-01-13 | P | 24 | 52 | 827.7304 | #REF! | 2191.1992 | 2191.1992 | 0.062423 | 2187.8806 | 2187.8806 | 0.06093 | 2.0463 | 2.0463 | 0.050779 | 3.3186 | 3.3186 | 0.0014934 | 935.2926 | 0.15145 | 2561.5115 | 0
2015-01-14 | P | 24 | 52 | 827.7304 | #REF! | 2101.536 | 2101.536 | 0.064525 | 2098.3324 | 2098.3324 | 0.063028 | 1.7201 | 1.7201 | 0.0525 | 3.2037 | 3.2037 | 0.0014966 | 819.7456 | 0.15244 | 2561.5115 | 0
2015-01-15 | P | 24 | 52 | 827.7304 | #REF! | 2054.5021 | 2054.5021 | 0.066579 | 2051.5944 | 2051.5944 | 0.06508 | 1.7005 | 1.7005 | 0.0542 | 2.9077 | 2.9077 | 0.0014995 | 828.8691 | 0.14153 | 2561.5115 | 0
2015-01-16 | P | 24 | 52 | 827.7304 | #REF! | 2021.6813 | 2021.6813 | 0.068601 | 2018.62 | 2018.62 | 0.067098 | 1.8301 | 1.8301 | 0.05603 | 3.0613 | 3.0613 | 0.0015026 | 906.6074 | 0.15143 | 2561.5115 | 0
2015-01-17 | P | 24 | 48 | 818.738 | #REF! | 1827.2317 | 1827.2317 | 0.070428 | 1820.9318 | 1820.9318 | 0.068919 | 1.3684 | 1.3684 | 0.057399 | 6.2999 | 6.2999 | 0.0015089 | 751.4678 | 0.34478 | 2540.1909 | 0
2015-01-18 | P | 24 | 48 | 817.7228 | #REF! | 1835.3924 | 1835.3924 | 0.072264 | 1827.9727 | 1827.9727 | 0.070747 | 1.3301 | 1.3301 | 0.058729 | 7.4197 | 7.4197 | 0.0015163 | 727.6267 | 0.40426 | 2538.7406 | 0
2015-01-19 | P | 24 | 48 | 814.967 | #REF! | 1854.3959 | 1854.3959 | 0.074118 | 1845.5472 | 1845.5472 | 0.072593 | 1.3211 | 1.3211 | 0.06005 | 8.8487 | 8.8487 | 0.0015251 | 715.8092 | 0.47717 | 2536.42 | 0
2015-01-20 | P | 24 | 48 | 814.967 | #REF! | 1809.9003 | 1809.9003 | 0.075928 | 1801.7662 | 1801.7662 | 0.074395 | 1.3767 | 1.3767 | 0.061426 | 8.1341 | 8.1341 | 0.0015333 | 764.0625 | 0.44942 | 2536.42 | 0
2015-01-21 | P | 24 | 48 | 813.5167 | #REF! | 1854.1163 | 1854.1163 | 0.077782 | 1845.0823 | 1845.0823 | 0.07624 | 1.3526 | 1.3526 | 0.062779 | 9.034 | 9.034 | 0.0015423 | 733.1014 | 0.48724 | 2533.3742 | 0
2015-01-22 | P | 24 | 48 | 810.6159 | #REF! | 1906.8677 | 1906.8677 | 0.079689 | 1900.2549 | 1900.2549 | 0.07814 | 1.6204 | 1.6204 | 0.064399 | 6.6128 | 6.6128 | 0.0015489 | 852.7307 | 0.34679 | 2531.1986 | 0
2015-01-23 | P | 24 | 52 | 786.2496 | #REF! | 2333.7798 | 2333.7798 | 0.082023 | 2283.6304 | 2283.6304 | 0.080424 | 1.6571 | 1.6571 | 0.066056 | 50.1494 | 50.1494 | 0.0015991 | 725.6429 | 2.1488 | 2502.4811 | 0
2015-01-24 | P | 24 | 52 | 776.387 | #REF! | 2193.9659 | 2193.9659 | 0.084217 | 2185.7161 | 2185.7161 | 0.082609 | 1.6167 | 1.6167 | 0.067673 | 8.2498 | 8.2498 | 0.0016073 | 739.6454 | 0.37602 | 2494.6491 | 0
2015-01-25 | P | 24 | 52 | 772.326 | #REF! | 2163.3251 | 2163.3251 | 0.08638 | 2159.569 | 2159.569 | 0.084769 | 1.7283 | 1.7283 | 0.069401 | 3.756 | 3.756 | 0.0016111 | 800.3063 | 0.17362 | 2491.0232 | 0
2015-01-26 | P | 19.75 | 52 | 794.6618 | #REF! | 1673.7669 | 2033.9446 | 0.088054 | 1673.7669 | 2033.9446 | 0.086443 | 1.3901 | 1.6892 | 0.070792 | 0 | 0 | 0.0016111 | 830.5152 | 0 | 2515.0994 | 0
2015-01-27 | P | 24 | 52 | 783.7839 | #REF! | 2078.2104 | 2078.2104 | 0.090132 | 2060.1322 | 2060.1322 | 0.088503 | 1.3733 | 1.3733 | 0.072165 | 18.0782 | 18.0782 | 0.0016292 | 666.6281 | 0.86989 | 2509.0078 | 0
2015-01-28 | P | 24 | 52 | 788.1351 | #REF! | 1897.738 | 1897.738 | 0.09203 | 1885.3502 | 1885.3502 | 0.090388 | 1.5427 | 1.5427 | 0.073708 | 12.3878 | 12.3878 | 0.0016415 | 818.2422 | 0.65276 | 2504.8017 | 0
2015-01-29 | P | 24 | 52 | 786.2496 | #REF! | 1906.3725 | 1906.3725 | 0.093936 | 1898.7476 | 1898.7476 | 0.092287 | 1.4937 | 1.4937 | 0.075201 | 7.625 | 7.625 | 0.0016492 | 786.6965 | 0.39997 | 2502.7712 | 0
2015-01-30 | P | 24 | 52 | 787.7 | #REF! | 1986.0393 | 1986.0393 | 0.095922 | 1976.702 | 1976.702 | 0.094263 | 1.5186 | 1.5186 | 0.07672 | 9.3373 | 9.3373 | 0.0016585 | 768.2353 | 0.47015 | 2500.3056 | 0
2015-01-31 | P | 24 | 52 | 783.2038 | #REF! | 1970.1819 | 1970.1819 | 0.097892 | 1957.992 | 1957.992 | 0.096221 | 1.6976 | 1.6976 | 0.078417 | 12.1898 | 12.1898 | 0.0016707 | 867.0171 | 0.61872 | 2497.4048 | 0
2015-02-01 | P | 24 | 52 | 783.0587 | #REF! | 1957.2633 | 1957.2633 | 0.0019573 | 1948.2433 | 1948.2433 | 0.09817 | 1.5595 | 1.5595 | 0.079977 | 9.02 | 9.02 | 9.02e-06 | 800.4535 | 0.46085 | 2495.9544 | 0
2015-02-02 | P | 24 | 52 | 782.4786 | #REF! | 2011.0109 | 2011.0109 | 0.002011 | 2010.3558 | 2010.3558 | 0.10018 | 1.2777 | 1.2777 | 0.081255 | 0.65509 | 0.65509 | 6.5509e-07 | 635.5436 | 0.032575 | 2495.3743 | 0
2015-02-03 | P | 24 | 52 | 778.5626 | #REF! | 1901.6697 | 1901.6697 | 0.0019017 | 1895.3405 | 1895.3405 | 0.10208 | 1.4222 | 1.4222 | 0.082677 | 6.3291 | 6.3291 | 6.3291e-06 | 750.3716 | 0.33282 | 2492.6186 | 0
2015-02-04 | P | 24 | 52 | 779.2878 | #REF! | 1965.8197 | 1965.8197 | 0.0019658 | 1959.9442 | 1959.9442 | 0.10404 | 1.3634 | 1.3634 | 0.08404 | 5.8755 | 5.8755 | 5.8755e-06 | 695.6311 | 0.29888 | 2489.5728 | 0
2015-02-05 | P | 24 | 52 | 773.7763 | #REF! | 1956.1457 | 1956.1457 | 0.0019561 | 1955.5587 | 1955.5587 | 0.10599 | 1.399 | 1.399 | 0.085439 | 0.58695 | 0.58695 | 5.8695e-07 | 715.3775 | 0.030005 | 2486.9621 | 0
2015-02-06 | P | 24 | 52 | 774.7916 | #REF! | 1921.6973 | 1921.6973 | 0.0038778 | 1919.8032 | 1919.8032 | 0.10791 | 1.3999 | 1.3999 | 0.086839 | 1.8942 | 1.8942 | 2.4811e-06 | 729.2057 | 0.098568 | 2484.3514 | 0
2015-02-07 | P | 24 | 52 | 774.3565 | #REF! | 1901.6618 | 1901.6618 | 0.0057795 | 1899.7773 | 1899.7773 | 0.10981 | 1.4015 | 1.4015 | 0.088241 | 1.8845 | 1.8845 | 4.3657e-06 | 737.7289 | 0.099099 | 2483.6262 | 0
2015-02-08 | P | 24 | 52 | 771.8908 | #REF! | 1865.722 | 1865.722 | 0.0076452 | 1862.8417 | 1862.8417 | 0.11167 | 1.364 | 1.364 | 0.089605 | 2.8803 | 2.8803 | 7.246e-06 | 732.2185 | 0.15438 | 2480.5804 | 0
2015-02-09 | P | 24 | 52 | 770.7305 | #REF! | 1953.7953 | 1953.7953 | 0.009599 | 1951.8413 | 1951.8413 | 0.11363 | 1.4116 | 1.4116 | 0.091016 | 1.9541 | 1.9541 | 9.2001e-06 | 723.2051 | 0.10001 | 2479.4201 | 0
2015-02-10 | P | 24 | 52 | 768.4099 | #REF! | 2165.2909 | 2165.2909 | 0.011764 | 2162.6885 | 2162.6885 | 0.11579 | 1.3651 | 1.3651 | 0.092381 | 2.6024 | 2.6024 | 1.1802e-05 | 631.1884 | 0.12019 | 2478.84 | 0
2015-02-11 | P | 24 | 52 | 766.6695 | #REF! | 2115.0547 | 2115.0547 | 0.013879 | 2111.4584 | 2111.4584 | 0.1179 | 1.3909 | 1.3909 | 0.093772 | 3.5963 | 3.5963 | 1.5399e-05 | 658.7246 | 0.17003 | 2475.5041 | 0
2015-02-12 | P | 24 | 52 | 765.0741 | #REF! | 2089.528 | 2089.528 | 0.015969 | 2084.9309 | 2084.9309 | 0.11998 | 1.3683 | 1.3683 | 0.09514 | 4.5971 | 4.5971 | 1.9996e-05 | 656.2919 | 0.22001 | 2472.4583 | 0
2015-02-13 | P | 24 | 52 | 761.8832 | #REF! | 2127.5712 | 2127.5712 | 0.018096 | 2121.8282 | 2121.8282 | 0.12211 | 1.4464 | 1.4464 | 0.096587 | 5.743 | 5.743 | 2.5739e-05 | 681.6967 | 0.26993 | 2470.5728 | 0
2015-02-14 | P | 24 | 52 | 760.1428 | #REF! | 2012.0518 | 2012.0518 | 0.020109 | 2008.4561 | 2008.4561 | 0.12411 | 1.3751 | 1.3751 | 0.097962 | 3.5956 | 3.5956 | 2.9335e-05 | 684.6493 | 0.1787 | 2468.3973 | 0
2015-02-15 | P | 24 | 52 | 760.5779 | #REF! | 1997.4556 | 1997.4556 | 0.022106 | 1986.7165 | 1986.7165 | 0.1261 | 1.3811 | 1.3811 | 0.099343 | 10.7391 | 10.7391 | 4.0074e-05 | 695.1553 | 0.53764 | 2466.5118 | 0
2015-02-16 | P | 24 | 52 | 758.1123 | #REF! | 2003.7558 | 2003.7558 | 0.02411 | 1996.2947 | 1996.2947 | 0.1281 | 1.3865 | 1.3865 | 0.10073 | 7.461 | 7.461 | 4.7535e-05 | 694.557 | 0.37235 | 2464.9164 | 0
2015-02-17 | P | 24 | 52 | 758.1123 | #REF! | 1994.2524 | 1994.2524 | 0.026104 | 1983.8095 | 1983.8095 | 0.13008 | 1.3147 | 1.3147 | 0.10204 | 10.4429 | 10.4429 | 5.7978e-05 | 662.7011 | 0.52365 | 2464.3362 | 0
2015-02-18 | P | 24 | 52 | 755.2115 | #REF! | 1944.7135 | 1944.7135 | 0.028049 | 1935.8673 | 1935.8673 | 0.13202 | 1.3628 | 1.3628 | 0.10341 | 8.8461 | 8.8461 | 6.6824e-05 | 703.9736 | 0.45488 | 2461.2904 | 0
2015-02-19 | P | 24 | 52 | 754.6314 | #REF! | 1819.3733 | 1819.3733 | 0.029868 | 1807.8017 | 1807.8017 | 0.13383 | 1.3453 | 1.3453 | 0.10475 | 11.5715 | 11.5715 | 7.8395e-05 | 744.1369 | 0.63602 | 2458.8248 | 0
2015-02-20 | P | 24 | 52 | 752.6008 | #REF! | 1959.5697 | 1959.5697 | 0.031828 | 1950.8797 | 1950.8797 | 0.13578 | 1.3477 | 1.3477 | 0.1061 | 8.69 | 8.69 | 8.7085e-05 | 690.8094 | 0.44346 | 2458.6797 | 0
2015-02-21 | P | 24 | 52 | 751.4405 | #REF! | 1879.7826 | 1879.7826 | 0.033707 | 1867.1863 | 1867.1863 | 0.13764 | 1.4067 | 1.4067 | 0.10751 | 12.5962 | 12.5962 | 9.9681e-05 | 753.3837 | 0.67009 | 2455.779 | 0
2015-02-22 | P | 24 | 52 | 748.2497 | #REF! | 1901.4542 | 1901.4542 | 0.035609 | 1888.2575 | 1888.2575 | 0.13953 | 1.4239 | 1.4239 | 0.10893 | 13.1967 | 13.1967 | 0.00011288 | 754.0854 | 0.69403 | 2454.1836 | 0
2015-02-23 | P | 24 | 52 | 747.9596 | #REF! | 1946.4411 | 1946.4411 | 0.037555 | 1934.0877 | 1934.0877 | 0.14147 | 1.3758 | 1.3758 | 0.11031 | 12.3533 | 12.3533 | 0.00012523 | 711.3185 | 0.63466 | 2452.8782 | 0
2015-02-24 | P | 24 | 52 | 745.784 | #REF! | 1918.6908 | 1918.6908 | 0.039474 | 1900.6879 | 1900.6879 | 0.14337 | 1.407 | 1.407 | 0.11171 | 18.0029 | 18.0029 | 0.00014323 | 740.2381 | 0.93829 | 2450.7027 | 0
2015-02-25 | P | 24 | 52 | 744.9138 | #REF! | 1951.5695 | 1951.5695 | 0.041426 | 1913.2526 | 1913.2526 | 0.14528 | 1.3212 | 1.3212 | 0.11303 | 38.3169 | 38.3169 | 0.00018155 | 690.542 | 1.9634 | 2449.2523 | 0
2015-02-26 | P | 24 | 52 | 741.2879 | #REF! | 2124.9017 | 2124.9017 | 0.04355 | 2080.7203 | 2080.7203 | 0.14736 | 1.3375 | 1.3375 | 0.11437 | 44.1814 | 44.1814 | 0.00022573 | 642.8209 | 2.0792 | 2447.3668 | 0
2015-02-27 | P | 24 | 52 | 741.868 | #REF! | 2148.6581 | 2148.6581 | 0.045699 | 2066.1717 | 2066.1717 | 0.14943 | 1.3221 | 1.3221 | 0.11569 | 82.4864 | 82.4864 | 0.00030822 | 639.8899 | 3.839 | 2445.0462 | 0
2015-02-28 | P | 24 | 52 | 742.5932 | #REF! | 2116.8334 | 2116.8334 | 0.047816 | 2010.2363 | 2010.2363 | 0.15144 | 1.3503 | 1.3503 | 0.11704 | 106.5971 | 106.5971 | 0.00041482 | 671.7037 | 5.0357 | 2444.321 | 0
2015-03-01 | P | 24 | 52 | 740.5627 | #REF! | 2146.8057 | 2146.8057 | 0.049963 | 2009.0562 | 2009.0562 | 0.15345 | 1.2746 | 1.2746 | 0.11832 | 137.7494 | 137.7494 | 0.00055257 | 634.4366 | 6.4165 | 2442.0004 | 0
2015-03-02 | P | 24 | 52 | 737.6619 | #REF! | 2091.2072 | 2091.2072 | 0.052054 | 1979.3361 | 1979.3361 | 0.15542 | 1.3381 | 1.3381 | 0.11966 | 111.871 | 111.871 | 0.00066444 | 676.0374 | 5.3496 | 2440.2599 | 0
2015-03-03 | P | 24 | 52 | 735.1963 | #REF! | 2239.6577 | 2239.6577 | 0.054294 | 2097.2455 | 2097.2455 | 0.15752 | 1.352 | 1.352 | 0.12101 | 142.4122 | 142.4122 | 0.00080685 | 644.6401 | 6.3587 | 2441.1302 | 0
2015-03-04 | P | 24 | 52 | 734.181 | #REF! | 2116.375 | 2116.375 | 0.05641 | 1991.9556 | 1991.9556 | 0.15951 | 1.3162 | 1.3162 | 0.12233 | 124.4194 | 124.4194 | 0.00093127 | 660.7458 | 5.8789 | 2435.0386 | 0
2015-03-05 | P | 24 | 52 | 732.1505 | #REF! | 2112.2112 | 2112.2112 | 0.058522 | 1987.1671 | 1987.1671 | 0.1615 | 1.3351 | 1.3351 | 0.12366 | 125.044 | 125.044 | 0.0010563 | 671.8591 | 5.9201 | 2432.863 | 0
2015-03-06 | P | 24 | 52 | 732.1505 | #REF! | 1849.5658 | 1849.5658 | 0.060372 | 1717.4251 | 1717.4251 | 0.16322 | 1.2231 | 1.2231 | 0.12488 | 132.1407 | 132.1407 | 0.0011885 | 712.1721 | 7.1444 | 2432.863 | 0
2015-03-07 | P | 24 | 52 | 728.3795 | #REF! | 1867.7446 | 1867.7446 | 0.06224 | 1742.8529 | 1742.8529 | 0.16496 | 1.2046 | 1.2046 | 0.12609 | 124.8917 | 124.8917 | 0.0013133 | 691.1468 | 6.6868 | 2432.4279 | 0
2015-03-08 | P | 24 | 52 | 729.2497 | #REF! | 1947.0684 | 1947.0684 | 0.064187 | 1829.4591 | 1829.4591 | 0.16679 | 1.1017 | 1.1017 | 0.12719 | 117.6093 | 117.6093 | 0.001431 | 602.1999 | 6.0403 | 2431.9928 | 0
2015-03-09 | P | 24 | 52 | 729.2497 | #REF! | 1848.8615 | 1848.8615 | 0.066035 | 1737.233 | 1737.233 | 0.16853 | 1.0624 | 1.0624 | 0.12825 | 111.6285 | 111.6285 | 0.0015426 | 611.5367 | 6.0377 | 2431.9928 | 0
2015-03-10 | P | 24 | 52 | 726.204 | #REF! | 2027.9709 | 2027.9709 | 0.068063 | 1897.9663 | 1897.9663 | 0.17043 | 1.1781 | 1.1781 | 0.12943 | 130.0046 | 130.0046 | 0.0016726 | 620.7231 | 6.4106 | 2427.9317 | 0
2015-03-11 | P | 24 | 52 | 722.1429 | #REF! | 2082.2622 | 2082.2622 | 0.070146 | 1930.6081 | 1930.6081 | 0.17236 | 1.1974 | 1.1974 | 0.13063 | 151.6541 | 151.6541 | 0.0018242 | 620.2283 | 7.2831 | 2425.6111 | 0
2015-03-12 | P | 24 | 52 | 721.7078 | #REF! | 2133.5446 | 2133.5446 | 0.072279 | 1996.93 | 1996.93 | 0.17435 | 1.3396 | 1.3396 | 0.13197 | 136.6146 | 136.6146 | 0.0019609 | 670.8446 | 6.4032 | 2424.0157 | 0
2015-03-13 | P | 24 | 52 | 721.4177 | #REF! | 2055.6096 | 2055.6096 | 0.074335 | 1906.305 | 1906.305 | 0.17626 | 1.2084 | 1.2084 | 0.13318 | 149.3046 | 149.3046 | 0.0021102 | 633.8984 | 7.2633 | 2422.1302 | 0
2015-03-14 | P | 24 | 52 | 718.0818 | #REF! | 1982.2538 | 1982.2538 | 0.076317 | 1838.3751 | 1838.3751 | 0.1781 | 1.157 | 1.157 | 0.13433 | 143.8787 | 143.8787 | 0.002254 | 629.3489 | 7.2583 | 2420.6798 | 0
2015-03-15 | P | 24 | 52 | 717.2116 | #REF! | 1998.7453 | 1998.7453 | 0.078316 | 1820.4893 | 1820.4893 | 0.17992 | 1.1596 | 1.1596 | 0.13549 | 178.2561 | 178.2561 | 0.0024323 | 636.9983 | 8.9184 | 2420.2447 | 0
2015-03-16 | P | 24 | 52 | 715.9063 | #REF! | 2065.9225 | 2065.9225 | 0.080382 | 1878.4797 | 1878.4797 | 0.1818 | 1.1026 | 1.1026 | 0.1366 | 187.4428 | 187.4428 | 0.0026197 | 586.9734 | 9.0731 | 2417.344 | 0
2015-03-17 | P | 24 | 52 | 714.746 | #REF! | 2040.5947 | 2040.5947 | 0.082422 | 1856.7764 | 1856.7764 | 0.18365 | 1.0034 | 1.0034 | 0.1376 | 183.8183 | 183.8183 | 0.0028036 | 540.3841 | 9.0081 | 2416.9089 | 0
2015-03-18 | P | 24 | 52 | 710.975 | #REF! | 1924.9565 | 1924.9565 | 0.084347 | 1724.8871 | 1724.8871 | 0.18538 | 1.0934 | 1.0934 | 0.13869 | 200.0694 | 200.0694 | 0.0030036 | 633.9055 | 10.3935 | 2415.8936 | 0
2015-03-19 | P | 24 | 52 | 713.4406 | #REF! | 2000.1375 | 2000.1375 | 0.086347 | 1816.1375 | 1816.1375 | 0.1872 | 1.0797 | 1.0797 | 0.13977 | 184 | 184 | 0.0031876 | 594.5059 | 9.1994 | 2415.4585 | 0
2015-03-20 | P | 24 | 52 | 708.9874 | #REF! | 1928.9157 | 1928.9157 | 0.088276 | 1755.559 | 1755.559 | 0.18895 | 1.0658 | 1.0658 | 0.14084 | 173.3567 | 173.3567 | 0.003361 | 607.1084 | 8.9873 | 2413.0294 | 0
2015-03-21 | P | 24 | 52 | 706.5319 | #REF! | 1891.531 | 1891.531 | 0.090168 | 1688.2992 | 1688.2992 | 0.19064 | 1.0482 | 1.0482 | 0.14189 | 203.2318 | 203.2318 | 0.0035642 | 620.851 | 10.7443 | 2443.885 | 0
2015-03-22 | P | 24 | 52 | 704.2824 | #REF! | 1959.9849 | 1959.9849 | 0.092128 | 1715.7946 | 1715.7946 | 0.19235 | 1.0267 | 1.0267 | 0.14291 | 244.1903 | 244.1903 | 0.0038084 | 598.3611 | 12.4588 | 2442.5299 | 0
2015-03-23 | P | 24 | 52 | 701.6009 | #REF! | 1935.4904 | 1935.4904 | 0.094063 | 1694.6585 | 1694.6585 | 0.19405 | 1.0186 | 1.0186 | 0.14393 | 240.8319 | 240.8319 | 0.0040492 | 601.0849 | 12.4429 | 2406.2658 | 0
2015-03-24 | P | 24 | 52 | 698.0452 | #REF! | 1905.048 | 1905.048 | 0.095968 | 1648.834 | 1648.834 | 0.1957 | 0.98253 | 0.98253 | 0.14491 | 256.214 | 256.214 | 0.0043055 | 595.8913 | 13.4492 | 2437.0906 | 0
2015-03-25 | P | 24 | 52 | 694.2957 | #REF! | 1881.8133 | 1881.8133 | 0.09785 | 1633.4983 | 1633.4983 | 0.19733 | 1.0263 | 1.0263 | 0.14594 | 248.3151 | 248.3151 | 0.0045538 | 628.2673 | 13.1955 | 2402.5501 | 0
2015-03-26 | P | 24 | 52 | 692.2651 | #REF! | 1942.6665 | 1942.6665 | 0.099793 | 1665.6337 | 1665.6337 | 0.199 | 1.0045 | 1.0045 | 0.14694 | 277.0328 | 277.0328 | 0.0048308 | 603.1018 | 14.2604 | 2398.9242 | 0
2015-03-27 | P | 24 | 52 | 682.5476 | #REF! | 2008.8196 | 2008.8196 | 0.1018 | 1721.8757 | 1721.8757 | 0.20072 | 0.97926 | 0.97926 | 0.14792 | 286.9438 | 286.9438 | 0.0051177 | 568.7196 | 14.2842 | 2395.4433 | 0
2015-03-28 | P | 24 | 52 | 682.5476 | #REF! | 1961.336 | 1961.336 | 0.10376 | 1663.8295 | 1663.8295 | 0.20238 | 0.9359 | 0.9359 | 0.14886 | 297.5065 | 297.5065 | 0.0054152 | 562.4982 | 15.1686 | 2395.4433 | 0
2015-03-29 | P | 24 | 52 | 675.5858 | #REF! | 1829.1436 | 1829.1436 | 0.10559 | 1552.4055 | 1552.4055 | 0.20394 | 0.90042 | 0.90042 | 0.14976 | 276.7381 | 276.7381 | 0.005692 | 580.0148 | 15.1294 | 2390.0769 | 0
2015-03-30 | P | 24 | 52 | 675.5858 | #REF! | 1759.0964 | 1759.0964 | 0.10735 | 1500.8614 | 1500.8614 | 0.20544 | 0.90321 | 0.90321 | 0.15066 | 258.235 | 258.235 | 0.0059502 | 601.7958 | 14.68 | 2390.0769 | 0
2015-03-31 | P | 24 | 52 | 670.5095 | #REF! | 1785.8985 | 1785.8985 | 0.10914 | 1477.3763 | 1477.3763 | 0.20691 | 0.7948 | 0.7948 | 0.15146 | 308.5222 | 308.5222 | 0.0062587 | 537.9833 | 17.2755 | 2384.7105 | 0
2015-04-01 | P | 24 | 52 | 670.5095 | #REF! | 1907.2596 | 1907.2596 | 0.11104 | 1600.5613 | 1600.5613 | 0.20851 | 0.83461 | 0.83461 | 0.15229 | 306.6983 | 306.6983 | 0.0065654 | 521.4499 | 16.0806 | 2384.7105 | 0
2015-04-02 | P | 24 | 52 | 650.0591 | #REF! | 1926.7566 | 1926.7566 | 0.11297 | 1597.5183 | 1597.5183 | 0.21011 | 0.95693 | 0.95693 | 0.15325 | 329.2383 | 329.2383 | 0.0068947 | 599.0134 | 17.0877 | 2380.6494 | 0
2015-04-03 | P | 24 | 52 | 647.0133 | #REF! | 1978.1613 | 1978.1613 | 0.11495 | 1591.5849 | 1591.5849 | 0.2117 | 0.74436 | 0.74436 | 0.15399 | 386.5764 | 386.5764 | 0.0072813 | 467.6848 | 19.5422 | 2378.6189 | 0
2015-04-04 | P | 24 | 56 | 769.4252 | #REF! | 1918.9702 | 1918.9702 | 0.11687 | 1545.8263 | 1545.8263 | 0.21325 | 0.9866 | 0.9866 | 0.15498 | 373.1439 | 373.1439 | 0.0076544 | 638.2356 | 19.445 | 2357.8785 | 0.5
2015-04-05 | P | 24 | 56 | 769.4252 | #REF! | 1885.5401 | 1885.5401 | 0.11875 | 1519.4269 | 1519.4269 | 0.21477 | 1.0066 | 1.0066 | 0.15599 | 366.1132 | 366.1132 | 0.0080205 | 662.4957 | 19.4169 | 2357.8785 | 0.5
2015-04-06 | P | 24 | 56 | 760.4329 | #REF! | 1837.4921 | 1837.4921 | 0.12059 | 1490.1027 | 1490.1027 | 0.21626 | 0.9836 | 0.9836 | 0.15697 | 347.3894 | 347.3894 | 0.0083679 | 660.0897 | 18.9056 | 2355.5579 | 0.5
2015-04-07 | P | 24 | 56 | 760.4329 | #REF! | 1947.9503 | 1947.9503 | 0.12254 | 1552.4775 | 1552.4775 | 0.21781 | 1.0623 | 1.0623 | 0.15803 | 395.4729 | 395.4729 | 0.0087634 | 684.2528 | 20.302 | 2355.5579 | 0.5
2015-04-08 | P | 24 | 56 | 748.1047 | #REF! | 1930.8729 | 1930.8729 | 0.12447 | 1495.5365 | 1495.5365 | 0.21931 | 1.2627 | 1.2627 | 0.1593 | 435.3365 | 435.3365 | 0.0091987 | 844.2867 | 22.5461 | 2348.8862 | 0.5
2015-04-09 | P | 24 | 56 | 750.1352 | #REF! | 1941.0687 | 1941.0687 | 0.12641 | 1493.7659 | 1493.7659 | 0.2208 | 1.2321 | 1.2321 | 0.16053 | 447.3028 | 447.3028 | 0.009646 | 824.8337 | 23.0442 | 2348.0159 | 0.5
2015-04-10 | P | 24 | 52 | 621.6317 | #REF! | 1745.4667 | 1745.4667 | 0.12816 | 1328.1667 | 1328.1667 | 0.22213 | 0.7236 | 0.7236 | 0.16125 | 417.3001 | 417.3001 | 0.010063 | 544.8143 | 23.9077 | 2389.2067 | 0
2015-04-11 | P | 24 | 52 | 623.3722 | #REF! | 1696.7829 | 1696.7829 | 0.12985 | 1291.3138 | 1291.3138 | 0.22342 | 0.79297 | 0.79297 | 0.16204 | 405.4691 | 405.4691 | 0.010469 | 614.0821 | 23.8963 | 2397.1837 | 0
2015-04-12 | P | 24 | 52 | 621.6317 | #REF! | 1702.058 | 1702.058 | 0.13156 | 1283.2602 | 1283.2602 | 0.2247 | 0.7844 | 0.7844 | 0.16283 | 418.7978 | 418.7978 | 0.010888 | 611.2562 | 24.6054 | 2398.6341 | 0
2015-04-13 | P | 24 | 52 | 621.6317 | #REF! | 1686.9458 | 1686.9458 | 0.13324 | 1271.8827 | 1271.8827 | 0.22598 | 0.80129 | 0.80129 | 0.16363 | 415.0631 | 415.0631 | 0.011303 | 630.0019 | 24.6044 | 2398.6341 | 0
2015-04-14 | P | 24 | 52 | 616.8455 | #REF! | 1684.9964 | 1684.9964 | 0.13493 | 1258.7119 | 1258.7119 | 0.22723 | 0.77207 | 0.77207 | 0.1644 | 426.2846 | 426.2846 | 0.011729 | 613.3795 | 25.2988 | 2398.9242 | 0
2015-04-15 | P | 24 | 52 | 616.8455 | #REF! | 1657.4381 | 1657.4381 | 0.13658 | 1238.2058 | 1238.2058 | 0.22847 | 0.77278 | 0.77278 | 0.16517 | 419.2324 | 419.2324 | 0.012148 | 624.1107 | 25.294 | 2398.9242 | 0
2015-04-16 | P | 24 | 52 | 612.9295 | #REF! | 1748.6153 | 1748.6153 | 0.13833 | 1295.7274 | 1295.7274 | 0.22977 | 0.77855 | 0.77855 | 0.16595 | 452.8879 | 452.8879 | 0.012601 | 600.862 | 25.8998 | 2398.7791 | 0
2015-04-17 | P | 24 | 52 | 612.9295 | #REF! | 1783.3395 | 1783.3395 | 0.14012 | 1316.7074 | 1316.7074 | 0.23108 | 0.71869 | 0.71869 | 0.16667 | 466.6321 | 466.6321 | 0.013068 | 545.825 | 26.1662 | 2398.7791 | 0
2015-04-18 | P | 24 | 52 | 607.5631 | #REF! | 1736.2878 | 1736.2878 | 0.14185 | 1272.6628 | 1272.6628 | 0.23236 | 0.75924 | 0.75924 | 0.16743 | 463.625 | 463.625 | 0.013531 | 596.5775 | 26.7021 | 2397.7639 | 0
2015-04-19 | P | 24 | 52 | 607.5631 | #REF! | 1802.3198 | 1802.3198 | 0.14366 | 1320.6904 | 1320.6904 | 0.23368 | 0.73776 | 0.73776 | 0.16817 | 481.6295 | 481.6295 | 0.014013 | 558.6156 | 26.7228 | 2397.7639 | 0
2015-04-20 | P | 24 | 52 | 605.3875 | #REF! | 1835.2612 | 1835.2612 | 0.14549 | 1339.2495 | 1339.2495 | 0.23502 | 0.73138 | 0.73138 | 0.1689 | 496.0116 | 496.0116 | 0.014509 | 546.1117 | 27.0268 | 2396.1685 | 0
2015-04-21 | P | 23.5 | 52 | 605.3875 | #REF! | 1803.3099 | 1841.6782 | 0.14729 | 1315.8419 | 1343.8385 | 0.23633 | 0.75057 | 0.76654 | 0.16965 | 487.468 | 497.8397 | 0.014996 | 570.4072 | 27.0318 | 2396.1685 | 0
2015-04-22 | P | 13.5 | 52 | 605.3875 | #REF! | 934.8869 | 1662.0211 | 0.14823 | 683.1116 | 1214.4206 | 0.23702 | 0.66318 | 1.179 | 0.17031 | 251.7752 | 447.6004 | 0.015248 | 970.8155 | 26.9311 | 2396.1685 | 0
2015-04-23 | P | 24 | 52 | 567.3876 | #REF! | 2023.113 | 2023.113 | 0.15025 | 1412.2941 | 1412.2941 | 0.23843 | 0.85841 | 0.85841 | 0.17117 | 610.8189 | 610.8189 | 0.015859 | 607.812 | 30.192 | 2367.306 | 0
2015-04-24 | P | 24 | 52 | 567.3876 | #REF! | 2042.9577 | 2042.9577 | 0.1523 | 1431.9745 | 1431.9745 | 0.23986 | 0.77037 | 0.77037 | 0.17194 | 610.9832 | 610.9832 | 0.01647 | 537.9806 | 29.9068 | 2367.306 | 0
2015-04-25 | P | 24 | 52 | 567.3876 | #REF! | 2137.1679 | 2137.1679 | 0.15443 | 1482.1786 | 1482.1786 | 0.24134 | 0.78714 | 0.78714 | 0.17273 | 654.9893 | 654.9893 | 0.017125 | 531.0715 | 30.6475 | 2367.306 | 0
2015-04-26 | P | 24 | 52 | 567.3876 | #REF! | 2006.9772 | 2006.9772 | 0.15644 | 1408.3755 | 1408.3755 | 0.24275 | 0.79392 | 0.79392 | 0.17352 | 598.6016 | 598.6016 | 0.017724 | 563.7105 | 29.826 | 2367.306 | 0
2015-04-27 | P | 24 | 52 | 566.6624 | #REF! | 1971.4316 | 1971.4316 | 0.15841 | 1414.1277 | 1414.1277 | 0.24417 | 0.80584 | 0.80584 | 0.17433 | 557.3039 | 557.3039 | 0.018281 | 569.848 | 28.269 | 2351.0617 | 0
2015-04-28 | P | 24 | 52 | 560.8609 | #REF! | 1995.8529 | 1995.8529 | 0.16041 | 1422.0044 | 1422.0044 | 0.24559 | 0.81762 | 0.81762 | 0.17515 | 573.8486 | 573.8486 | 0.018855 | 574.9801 | 28.752 | 2348.7411 | 0
2015-04-29 | P | 24 | 52 | 560.8609 | #REF! | 2001.5788 | 2001.5788 | 0.16241 | 1428.8778 | 1428.8778 | 0.24702 | 0.83395 | 0.83395 | 0.17598 | 572.701 | 572.701 | 0.019427 | 583.6377 | 28.6125 | 2348.7411 | 0
2015-04-30 | P | 24 | 52 | 560.8609 | #REF! | 2085.8186 | 2085.8186 | 0.16449 | 1487.855 | 1487.855 | 0.2485 | 0.81818 | 0.81818 | 0.1768 | 597.9636 | 597.9636 | 0.020025 | 549.904 | 28.6681 | 2348.7411 | 0
2015-05-01 | P | 24 | 52 | 559.4106 | #REF! | 2029.5408 | 2029.5408 | 0.16652 | 1440.7251 | 1440.7251 | 0.24994 | 0.80607 | 0.80607 | 0.17761 | 588.8156 | 588.8156 | 0.020614 | 559.4902 | 29.0123 | 2344.39 | 0
2015-05-02 | P | 24 | 52 | 559.4106 | #REF! | 2034.3562 | 2034.3562 | 0.16856 | 1443.429 | 1443.429 | 0.25139 | 0.77536 | 0.77536 | 0.17838 | 590.9272 | 590.9272 | 0.021205 | 537.1679 | 29.0474 | 2344.39 | 0
2015-05-03 | P | 24 | 52 | 554.3342 | #REF! | 2029.3132 | 2029.3132 | 0.17059 | 1422.436 | 1422.436 | 0.25281 | 0.76544 | 0.76544 | 0.17915 | 606.8772 | 606.8772 | 0.021812 | 538.1212 | 29.9055 | 2341.4892 | 0
2015-05-04 | P | 24 | 52 | 554.3342 | #REF! | 2074.7061 | 2074.7061 | 0.17266 | 1450.6692 | 1450.6692 | 0.25426 | 0.75092 | 0.75092 | 0.1799 | 624.0369 | 624.0369 | 0.022436 | 517.6367 | 30.0783 | 2341.4892 | 0
2015-05-05 | P | 24 | 52 | 538.09 | #REF! | 2119.2618 | 2119.2618 | 0.17478 | 1477.9565 | 1477.9565 | 0.25574 | 0.78215 | 0.78215 | 0.18068 | 641.3054 | 641.3054 | 0.023077 | 529.2132 | 30.2608 | 2335.1076 | 0
2015-05-06 | P | 24 | 52 | 538.09 | #REF! | 2083.4884 | 2083.4884 | 0.17686 | 1445.8953 | 1445.8953 | 0.25718 | 0.93404 | 0.93404 | 0.18161 | 637.5931 | 637.5931 | 0.023715 | 645.9965 | 30.6022 | 2335.1076 | 0
2015-05-07 | P | 24 | 52 | 542.8763 | #REF! | 1968.0364 | 1968.0364 | 0.17883 | 1354.6767 | 1354.6767 | 0.25854 | 0.80445 | 0.80445 | 0.18242 | 613.3598 | 613.3598 | 0.024328 | 593.8316 | 31.1661 | 2332.4969 | 0
2015-05-08 | P | 24 | 52 | 542.8763 | #REF! | 1820.3431 | 1820.3431 | 0.18065 | 1255.5228 | 1255.5228 | 0.2598 | 0.85805 | 0.85805 | 0.18328 | 564.8203 | 564.8203 | 0.024893 | 683.4203 | 31.0282 | 2332.4969 | 0
2015-05-09 | P | 24 | 52 | 531.8534 | #REF! | 1965.618 | 1965.618 | 0.18262 | 1324.2635 | 1324.2635 | 0.26112 | 0.76287 | 0.76287 | 0.18404 | 641.3545 | 641.3545 | 0.025534 | 576.0722 | 32.6286 | 2331.6267 | 0
2015-05-10 | P | 24 | 52 | 531.8534 | #REF! | 1955.0586 | 1955.0586 | 0.18457 | 1328.6782 | 1328.6782 | 0.26245 | 0.8454 | 0.8454 | 0.18488 | 626.3805 | 626.3805 | 0.026161 | 636.2685 | 32.039 | 2331.6267 | 0
2015-05-11 | P | 24 | 52 | 531.8534 | #REF! | 1936.744 | 1936.744 | 0.18651 | 1304.8296 | 1304.8296 | 0.26375 | 0.69689 | 0.69689 | 0.18558 | 631.9143 | 631.9143 | 0.026793 | 534.084 | 32.6277 | 2331.6267 | 0
2015-05-12 | P | 24 | 52 | 531.2732 | #REF! | 1947.2063 | 1947.2063 | 0.18846 | 1298.5395 | 1298.5395 | 0.26505 | 0.70717 | 0.70717 | 0.18629 | 648.6669 | 648.6669 | 0.027441 | 544.5892 | 33.3127 | 2334.2374 | 0
2015-05-13 | P | 24 | 52 | 531.2732 | #REF! | 1924.9973 | 1924.9973 | 0.19038 | 1283.6409 | 1283.6409 | 0.26634 | 0.71215 | 0.71215 | 0.187 | 641.3563 | 641.3563 | 0.028083 | 554.7922 | 33.3173 | 2334.2374 | 0
2015-05-14 | P | 24 | 52 | 529.3877 | #REF! | 1939.5044 | 1939.5044 | 0.19232 | 1285.8956 | 1285.8956 | 0.26762 | 0.6872 | 0.6872 | 0.18769 | 653.6088 | 653.6088 | 0.028736 | 534.4127 | 33.6998 | 2333.2221 | 0
2015-05-15 | P | 24 | 52 | 529.3877 | #REF! | 1995.1214 | 1995.1214 | 0.19432 | 1323.0322 | 1323.0322 | 0.26894 | 0.71958 | 0.71958 | 0.18841 | 672.0892 | 672.0892 | 0.029409 | 543.8903 | 33.6866 | 2333.2221 | 0
2015-05-16 | P | 24 | 52 | 525.1816 | #REF! | 1949.3641 | 1949.3641 | 0.19627 | 1289.5495 | 1289.5495 | 0.27023 |  | 0.70233 | 0.18841 | 659.8147 | 659.8147 | 0.030068 | 544.6347 | 33.8477 | 2333.6572 | 0
2015-05-17 | P | 24 | 52 | 522.571 | #REF! | 1958.9867 | 1958.9867 | 0.19823 | 1283.1349 | 1283.1349 | 0.27152 | 0.70233 | 0.69683 | 0.18911 | 675.8517 | 675.8517 | 0.030744 | 543.0666 | 34.5001 | 2332.932 | 0
2015-05-18 | P | 24 | 52 | 516.6244 | #REF! | 1948.9787 | 1948.9787 | 0.20017 | 1268.6038 | 1268.6038 | 0.27279 | 0.69683 | 0.69178 | 0.18981 | 680.375 | 680.375 | 0.031425 | 545.3097 | 34.9093 | 2335.8328 | 0
2015-05-19 | P | 24 | 52 | 514.4489 | #REF! | 1950.3837 | 1950.3837 | 0.20212 | 1256.3655 | 1256.3655 | 0.27404 | 0.69178 | 0.695 | 0.1905 | 694.0182 | 694.0182 | 0.032119 | 553.1798 | 35.5837 | 2333.6572 | 0
2015-05-20 | P | 24 | 52 | 512.8534 | #REF! | 1986.9646 | 1986.9646 | 0.20411 | 1270.7984 | 1270.7984 | 0.27531 | 0.695 | 0.69542 | 0.19119 | 716.1662 | 716.1662 | 0.032835 | 547.2282 | 36.0432 | 2333.6572 | 0
2015-05-21 | P | 24 | 52 | 511.6931 | #REF! | 1917.4593 | 1917.4593 | 0.20603 | 1215.6479 | 1215.6479 | 0.27653 | 0.69542 | 0.68238 | 0.19189 | 701.8114 | 701.8114 | 0.033537 | 561.3278 | 36.6011 | 2332.787 | 0
2015-05-22 | P | 24 | 52 | 509.8076 | #REF! | 1947.9579 | 1947.9579 | 0.20798 | 1219.2105 | 1219.2105 | 0.27775 | 0.68238 | 0.70347 | 0.19257 | 728.7474 | 728.7474 | 0.034265 | 576.9862 | 37.4108 | 2333.6572 | 0
2015-05-23 | P | 24 | 52 | 505.4565 | #REF! | 1950.4682 | 1950.4682 | 0.20993 | 1208.9508 | 1208.9508 | 0.27896 | 0.70347 | 0.67063 | 0.19327 | 741.5173 | 741.5173 | 0.035007 | 554.7216 | 38.0174 | 2331.4816 | 0
2015-05-24 | P | 24 | 52 | 505.4565 | #REF! | 1972.2265 | 1972.2265 | 0.2119 | 1196.1494 | 1196.1494 | 0.28015 | 0.67063 | 0.67766 | 0.19395 | 776.0771 | 776.0771 | 0.035783 | 566.5363 | 39.3503 | 2331.4816 | 0
2015-05-25 | P | 24 | 52 | 505.6016 | #REF! | 1892.5314 | 1892.5314 | 0.21379 | 1189.927 | 1189.927 | 0.28134 | 0.67766 | 0.66815 | 0.19462 | 702.6044 | 702.6044 | 0.036485 | 561.5012 | 37.1251 | 2330.6114 | 0
2015-05-26 | P | 24 | 52 | 505.6016 | #REF! | 1800.1247 | 1800.1247 | 0.21559 | 1118.9032 | 1118.9032 | 0.28246 | 0.66815 | 0.65031 | 0.19529 | 681.2215 | 681.2215 | 0.037167 | 581.1988 | 37.843 | 2330.6114 | 0
2015-05-27 | P | 24 | 52 | 505.6016 | #REF! | 1935.0356 | 1935.0356 | 0.21753 | 1202.1681 | 1202.1681 | 0.28366 | 0.65031 | 0.64788 | 0.19594 | 732.8675 | 732.8675 | 0.0379 | 538.9258 | 37.8736 | 2330.6114 | 0
2015-05-28 | P | 24 | 52 | 495.4489 | #REF! | 1873.9326 | 1873.9326 | 0.2194 | 1150.4477 | 1150.4477 | 0.28481 | 0.64788 | 0.6015 | 0.19659 | 723.4849 | 723.4849 | 0.038623 | 522.8367 | 38.6078 | 2331.1916 | 0
2015-05-29 | P | 24 | 52 | 495.4489 | #REF! | 1806.6751 | 1806.6751 | 0.22121 | 1107.5613 | 1107.5613 | 0.28592 | 0.6015 | 0.60559 | 0.19719 | 699.1138 | 699.1138 | 0.039322 | 546.7758 | 38.6962 | 2331.1916 | 0
2015-05-30 | P | 24 | 52 | 492.113 | #REF! | 1863.2775 | 1863.2775 | 0.22307 | 1116.6787 | 1116.6787 | 0.28704 | 0.60559 | 0.59362 | 0.1978 | 746.5988 | 746.5988 | 0.040069 | 531.5954 | 40.0691 | 2331.4816 | 0
2015-05-31 | P | 24 | 52 | 492.113 | #REF! | 1881.2626 | 1881.2626 | 0.22495 | 1124.3189 | 1124.3189 | 0.28816 | 0.59362 | 0.59825 | 0.19839 | 756.9437 | 756.9437 | 0.040826 | 532.1039 | 40.2359 | 2331.4816 | 0
2015-06-01 | P | 24 | 52 | 490.3726 | 0 | 1704.1584 | 1704.1584 | 0.22666 | 1085.5182 | 1085.5182 | 0.28925 | 0.59825 | 0.60437 | 0.19899 | 618.6402 | 618.6402 | 0.041444 | 556.76 | 36.3018 | 2331.7717 | 0
2015-06-02 | P | 24 | 52 | 490.3726 | 0 | 1874.8018 | 1874.8018 | 0.22853 | 1100.0099 | 1100.0099 | 0.29035 | 0.60437 | 0.57387 | 0.19959 | 774.792 | 774.792 | 0.042219 | 521.691 | 41.3266 | 2331.7717 | 0
2015-06-03 | P | 24 | 52 | 482.1054 | 0 | 1853.0195 | 1853.0195 | 0.23038 | 1072.2643 | 1072.2643 | 0.29142 | 0.57387 | 0.59006 | 0.20017 | 780.7552 | 780.7552 | 0.043 | 550.2957 | 42.1342 | 2331.3366 | 0
2015-06-04 | P | 24 | 52 | 482.1054 | 0 | 1797.245 | 1797.245 | 0.23218 | 1059.2914 | 1059.2914 | 0.29248 | 0.59006 | 0.59649 | 0.20076 | 737.9537 | 737.9537 | 0.043738 | 563.104 | 41.0603 | 2331.3366 | 0
2015-06-05 | P | 24 | 52 | 467.8917 | 0 | 1757.6839 | 1757.6839 | 0.23394 | 1024.1548 | 1024.1548 | 0.2935 | 0.59649 | 0.53957 | 0.20135 | 733.5292 | 733.5292 | 0.044471 | 526.8418 | 41.7327 | 2333.9473 | 0
2015-06-06 | P | 24 | 52 | 467.8917 | 0 | 1736.1452 | 1736.1452 | 0.23568 | 1019.2078 | 1019.2078 | 0.29452 | 0.53957 | 0.57692 | 0.20189 | 716.9374 | 716.9374 | 0.045188 | 566.0432 | 41.2948 | 2333.9473 | 0
2015-06-07 | P | 24 | 52 | 479.3497 | 0 | 1839.1422 | 1839.1422 | 0.23752 | 1075.726 | 1075.726 | 0.2956 | 0.57692 | 0.57642 | 0.20247 | 763.4162 | 763.4162 | 0.045952 | 535.843 | 41.5094 | 2331.3366 | 0
2015-06-08 | P | 24 | 52 | 479.3497 | 0 | 1775.4826 | 1775.4826 | 0.23929 | 1040.4697 | 1040.4697 | 0.29664 | 0.57642 | 0.57493 | 0.20305 | 735.0129 | 735.0129 | 0.046687 | 552.571 | 41.3979 | 2331.3366 | 0
2015-06-09 | P | 24 | 52 | 604.0604 | 0 | 1769.4554 | 1769.4554 | 0.24106 | 1040.0622 | 1040.0622 | 0.29768 | 0.57493 | 0.56264 | 0.20362 | 729.3933 | 729.3933 | 0.047416 | 540.9633 | 41.2213 | 2330.9015 | 0
2015-06-10 | P | 24 | 52 | 604.0604 | 0 | 1886.8406 | 1886.8406 | 0.24295 | 1099.5557 | 1099.5557 | 0.29878 | 0.56264 | 0.59528 | 0.20418 | 787.2849 | 787.2849 | 0.048203 | 541.3864 | 41.725 | 2330.9015 | 0
2015-06-11 | P | 24 | 52 | 436.3199 | 0 | 1800.3341 | 1800.3341 | 0.24475 | 1080.7602 | 1080.7602 | 0.29986 | 0.59528 | 0.5653 | 0.20478 | 719.5739 | 719.5739 | 0.048923 | 523.0536 | 39.9689 | 2328.3401 | 0
2015-06-12 | P | 24 | 52 | 436.3199 | 0 | 1625.1732 | 1625.1732 | 0.24637 | 963.8246 | 963.8246 | 0.30082 | 0.5653 | 0.50987 | 0.20534 | 661.3485 | 661.3485 | 0.049584 | 529.0115 | 40.694 | 2328.3401 | 0
2015-06-13 | P | 24 | 52 | 449.3269 | 0 | 1878.87 | 1878.87 | 0.24825 | 1026.8096 | 1026.8096 | 0.30185 | 0.50987 | 0.58936 | 0.20585 | 852.0604 | 852.0604 | 0.050436 | 573.9766 | 45.3496 | 2320.7488 | 0
2015-06-14 | P | 24 | 52 | 449.3269 | 0 | 1920.6555 | 1920.6555 | 0.25017 | 1102.898 | 1102.898 | 0.30295 | 0.58936 | 0.64399 | 0.20644 | 817.7575 | 817.7575 | 0.051254 | 583.9081 | 42.577 | 2320.7488 | 0
2015-06-15 | P | 24 | 52 | 449.3269 | 0 | 1843.5068 | 1843.5068 | 0.25202 | 1060.4476 | 1060.4476 | 0.30401 | 0.64399 | 0.59802 | 0.20709 | 783.0592 | 783.0592 | 0.052037 | 563.9362 | 42.4766 | 2320.7488 | 0
2015-06-16 | P | 24 | 52 | 447.1513 | 0 | 1817.9791 | 1817.9791 | 0.25383 | 1056.4544 | 1056.4544 | 0.30507 | 0.59802 | 0.5114 | 0.20769 | 761.5247 | 761.5247 | 0.052799 | 484.075 | 41.8885 | 2326.8404 | 0
2015-06-17 | P | 24 | 52 | 447.1513 | 0 | 1743.936 | 1743.936 | 0.25558 | 1014.0348 | 1014.0348 | 0.30608 | 0.5114 | 0.51274 | 0.2082 | 729.9012 | 729.9012 | 0.053529 | 505.6398 | 41.8537 | 2326.8404 | 0
2015-06-18 | P | 24 | 52 | 351.8616 | 0 | 1806.382 | 1806.382 | 0.25738 | 1048.3188 | 1048.3188 | 0.30713 | 0.51274 | 0.51533 | 0.20871 | 758.0632 | 758.0632 | 0.054287 | 491.5818 | 41.9658 | 2327.7107 | 0
2015-06-19 | P | 24 | 52 | 351.8616 | 0 | 1771.687 | 1771.687 | 0.25916 | 1029.4282 | 1029.4282 | 0.30816 | 0.51533 | 0.5394 | 0.20922 | 742.2589 | 742.2589 | 0.055029 | 523.9819 | 41.8956 | 2327.7107 | 0
2015-06-20 | P | 24 | 52 | 365.6401 | 0 | 1796.7001 | 1796.7001 | 0.26095 | 1034.4116 | 1034.4116 | 0.3092 | 0.5394 | 0.50869 | 0.20976 | 762.2885 | 762.2885 | 0.055791 | 491.7668 | 42.4271 | 2329.3061 | 0
2015-06-21 | P | 24 | 52 | 365.6401 | 0 | 1795.8926 | 1795.8926 | 0.26275 | 1034.4712 | 1034.4712 | 0.31023 | 0.50869 | 0.5001 | 0.21027 | 761.4214 | 761.4214 | 0.056553 | 483.4354 | 42.3979 | 2329.3061 | 0
2015-06-22 | P | 24 | 52 | 338.083 | 0 | 1809.9292 | 1809.9292 | 0.26456 | 1036.6689 | 1036.6689 | 0.31127 | 0.5001 | 0.50614 | 0.21077 | 773.2603 | 773.2603 | 0.057326 | 488.2407 | 42.7232 | 2328.5809 | 0
2015-06-23 | P | 24 | 52 | 338.083 | 0 | 1765.3601 | 1765.3601 | 0.26632 | 1008.4988 | 1008.4988 | 0.31228 | 0.50614 | 0.50272 | 0.21128 | 756.8612 | 756.8612 | 0.058083 | 498.4795 | 42.8729 | 2328.5809 | 0
2015-06-24 | P | 23 | 52 | 352.4417 | 0 | 1583.6225 | 1652.4756 | 0.26791 | 834.3165 | 870.5911 | 0.31311 | 0.50272 | 0.39412 | 0.21178 | 749.306 | 781.8846 | 0.058832 | 452.7059 | 47.316 | 2382.3899 | 0
2015-06-25 | P | 24 | 52 | 352.4417 | 0 | 1811.1395 | 1811.1395 | 0.26972 | 940.3216 | 940.3216 | 0.31405 | 0.3777 | 0.49287 | 0.21216 | 870.8179 | 870.8179 | 0.059703 | 524.1536 | 48.0812 | 2382.3899 | 0
2015-06-26 | P | 24 | 52 | 350.1211 | 0 | 1836.6591 | 1836.6591 | 0.27155 | 1031.0863 | 1031.0863 | 0.31508 | 0.49287 | 0.55507 | 0.21265 | 805.5728 | 805.5728 | 0.060509 | 538.3306 | 43.8608 | 2331.9168 | 0
2015-06-27 | P | 24 | 52 | 350.1211 | 0 | 1809.9304 | 1809.9304 | 0.27336 | 1015.8965 | 1015.8965 | 0.3161 | 0.55507 | 0.55034 | 0.21321 | 794.0338 | 794.0338 | 0.061303 | 541.7257 | 43.871 | 2331.9168 | 0
2015-06-28 | P | 24 | 52 | 342.8692 | 0 | 1820.1977 | 1820.1977 | 0.27518 | 1019.5637 | 1019.5637 | 0.31712 | 0.55034 | 0.54429 | 0.21376 | 800.634 | 800.634 | 0.062103 | 533.8411 | 43.9861 | 2331.1916 | 0
2015-06-29 | P | 24 | 52 | 342.8692 | 0 | 1803.3083 | 1803.3083 | 0.27699 | 1009.9762 | 1009.9762 | 0.31813 | 0.54429 | 0.54606 | 0.2143 | 793.3321 | 793.3321 | 0.062897 | 540.6673 | 43.9931 | 2331.1916 | 0
2015-06-30 | P | 24 | 52 | 459.3345 | 0 | 1916.318 | 1916.318 | 0.2789 | 1063.1856 | 1063.1856 | 0.31919 | 0.54606 | 0.56889 | 0.21485 | 853.1324 | 853.1324 | 0.06375 | 535.0834 | 44.5194 | 2329.161 | 0
2015-07-01 | P | 24 | 52 | 459.3345 | #REF! | 1859.0961 | 1859.0961 | 0.28076 | 1042.1282 | 1042.1282 | 0.32023 | 0.56889 | 0.54732 | 0.21542 | 816.9679 | 816.9679 | 0.064567 | 525.1979 | 43.9444 | 2329.161 | 0
2015-07-02 | P | 5 | 0 | 459.3345 | #REF! | 453.1617 | 2175.1763 | 0.28122 | 265.2649 | 1273.2713 | 0.3205 | 0.54732 | 0.47893 | 0.21596 | 187.8969 | 901.905 | 0.064755 | 376.1401 | 41.4635 | 2329.161 | 0
2015-07-03 | P | 13 | 52 | 449.3835 | #REF! | 1065.6077 | 1967.2758 | 0.28228 | 567.3725 | 1047.4569 | 0.32106 | 0.099777 | 0.82324 | 0.21606 | 498.2352 | 919.8189 | 0.065253 | 785.9462 | 46.756 | 2352.3801 | 0
2015-07-04 | P | 24 | 52 | 449.3835 | #REF! | 1710.823 | 1710.823 | 0.28399 | 966.5833 | 966.5833 | 0.32203 | 0.44592 | 0.60446 | 0.21651 | 744.2397 | 744.2397 | 0.065997 | 625.36 | 43.5019 | 2352.3801 | 0
2015-07-05 | P | 24 | 52 | 449.3835 | #REF! | 1850.414 | 1850.414 | 0.28584 | 975.8919 | 975.8919 | 0.32301 | 0.60446 | 0.61179 | 0.21711 | 874.522 | 874.522 | 0.066872 | 626.9072 | 47.2609 | 2352.3801 | 0
2015-07-06 | P | 24 | 52 | 449.3835 | #REF! | 1789.4743 | 1789.4743 | 0.28763 | 943.8852 | 943.8852 | 0.32395 | 0.61179 | 0.60134 | 0.21773 | 845.5891 | 845.5891 | 0.067717 | 637.0861 | 47.2535 | 2352.3801 | 0
2015-07-07 | P | 24 | 52 | 453.533 | #REF! | 1605.5853 | 1605.5853 | 0.28924 | 903.2676 | 903.2676 | 0.32485 | 0.60134 | 0.60561 | 0.21833 | 702.3177 | 702.3177 | 0.068419 | 670.4616 | 43.7422 | 2348.4511 | 0
2015-07-08 | P | 24 | 52 | 453.533 | #REF! | 1836.822 | 1836.822 | 0.29108 | 969.7022 | 969.7022 | 0.32582 | 0.60561 | 0.67032 | 0.21893 | 867.1198 | 867.1198 | 0.069287 | 691.2591 | 47.2076 | 2348.4511 | 0
2015-07-09 | P | 24 | 52 | 449.472 | #REF! | 1701.7804 | 1701.7804 | 0.29278 | 932.0123 | 932.0123 | 0.32676 | 0.67032 | 0.59476 | 0.2196 | 769.7681 | 769.7681 | 0.070056 | 638.1472 | 45.2331 | 2332.4969 | 0
2015-07-10 | P | 24 | 52 | 449.472 | #REF! | 1590.5747 | 1590.5747 | 0.29437 | 875.3465 | 875.3465 | 0.32763 | 0.59476 | 0.62774 | 0.2202 | 715.2283 | 715.2283 | 0.070772 | 717.129 | 44.9667 | 2332.4969 | 0
2015-07-11 | P | 23.5 | 52 | 446.2811 | #REF! | 1678.6256 | 1714.3411 | 0.29605 | 912.2142 | 931.623 | 0.32854 | 0.62774 | 0.60648 | 0.22083 | 766.4114 | 782.718 | 0.071538 | 650.9973 | 45.6571 | 2335.1076 | 0
2015-07-12 | P | 24 | 52 | 448.8918 | #REF! | 1937.4552 | 1937.4552 | 0.29798 | 1069.7412 | 1069.7412 | 0.32961 | 0.59385 | 0.65317 | 0.22142 | 867.714 | 867.714 | 0.072406 | 610.5891 | 44.7863 | 2330.1763 | 0
2015-07-13 | P | 24 | 52 | 442.9453 | #REF! | 1959.0245 | 1959.0245 | 0.29994 | 1053.7447 | 1053.7447 | 0.33067 | 0.65317 | 0.65134 | 0.22207 | 905.2797 | 905.2797 | 0.073311 | 618.1237 | 46.2107 | 2323.9397 | 0
2015-07-14 | P | 24 | 52 | 442.9453 | #REF! | 1951.4269 | 1951.4269 | 0.30189 | 1049.4136 | 1049.4136 | 0.33172 | 0.65134 | 0.5733 | 0.22272 | 902.0133 | 902.0133 | 0.074213 | 546.3063 | 46.2233 | 2323.9397 | 0
2015-07-15 | P | 24 | 52 | 439.6094 | #REF! | 1901.4617 | 1901.4617 | 0.3038 | 1007.4522 | 1007.4522 | 0.33272 | 0.5733 | 0.65963 | 0.2233 | 894.0095 | 894.0095 | 0.075107 | 654.7512 | 47.017 | 2326.1152 | 0
2015-07-16 | P | 24 | 52 | 439.6094 | #REF! | 1917.1007 | 1917.1007 | 0.30571 | 1016.6019 | 1016.6019 | 0.33374 | 0.65963 | 0.67138 | 0.22396 | 900.4988 | 900.4988 | 0.076007 | 660.4117 | 46.9719 | 2326.1152 | 0
2015-07-17 | P | 24 | 52 | 438.7392 | #REF! | 1888.2775 | 1888.2775 | 0.3076 | 997.4927 | 997.4927 | 0.33474 | 0.67138 | 0.62287 | 0.22463 | 890.7849 | 890.7849 | 0.076898 | 624.4326 | 47.1745 | 2324.0847 | 0
2015-07-18 | P | 24 | 52 | 438.7392 | #REF! | 1901.1321 | 1901.1321 | 0.3095 | 1005.6178 | 1005.6178 | 0.33574 | 0.62287 | 0.55953 | 0.22525 | 895.5143 | 895.5143 | 0.077794 | 556.4009 | 47.1043 | 2324.0847 | 0
2015-07-19 | P | 24 | 52 | 438.8842 | #REF! | 1879.2354 | 1879.2354 | 0.31138 | 987.5799 | 987.5799 | 0.33673 | 0.55953 | 0.51888 | 0.22581 | 891.6555 | 891.6555 | 0.078685 | 525.4063 | 47.4478 | 2323.7946 | 0
2015-07-20 | P | 24 | 52 | 435.4033 | #REF! | 1891.121 | 1891.121 | 0.31327 | 994.1142 | 994.1142 | 0.33773 | 0.51888 | 0.51611 | 0.22633 | 897.0068 | 897.0068 | 0.079582 | 519.1608 | 47.4325 | 2322.3443 | 0
2015-07-21 | P | 24 | 52 | 435.4033 | #REF! | 1879.4445 | 1879.4445 | 0.31515 | 988.0152 | 988.0152 | 0.33871 | 0.51611 | 0.55455 | 0.22685 | 891.4293 | 891.4293 | 0.080474 | 561.279 | 47.4305 | 2322.3443 | 0
2015-07-22 | P | 24 | 52 | 434.243 | #REF! | 1741.0879 | 1741.0879 | 0.31689 | 969.6232 | 969.6232 | 0.33968 | 0.55455 | 0.5668 | 0.2274 | 771.4648 | 771.4648 | 0.081245 | 584.5597 | 44.3094 | 2325.1 | 0
2015-07-23 | P | 24 | 52 | 435.1132 | #REF! | 1776.8104 | 1776.8104 | 0.31867 | 975.2672 | 975.2672 | 0.34066 | 0.5668 | 0.5858 | 0.22797 | 801.5433 | 801.5433 | 0.082047 | 600.6603 | 45.1114 | 2322.9244 | 0
2015-07-24 | P | 24 | 52 | 438.159 | #REF! | 1922.5729 | 1922.5729 | 0.32059 | 979.1761 | 979.1761 | 0.34164 | 0.5858 | 0.57699 | 0.22855 | 943.3968 | 943.3968 | 0.08299 | 589.2644 | 49.0695 | 2322.3443 | 0
2015-07-25 | P | 24 | 52 | 440.7697 | #REF! | 1723.7287 | 1723.7287 | 0.32232 | 835.4752 | 835.4752 | 0.34247 | 0.57699 | 0.44522 | 0.22913 | 888.2535 | 888.2535 | 0.083879 | 532.8976 | 51.5309 | 2322.3443 | 0
2015-07-26 | P | 24 | 52 | 437.8689 | #REF! | 1714.6821 | 1714.6821 | 0.32403 | 835.4197 | 835.4197 | 0.34331 | 0.44522 | 0.47178 | 0.22958 | 879.2624 | 879.2624 | 0.084758 | 564.7277 | 51.2784 | 2323.5046 | 0
2015-07-27 | P | 24 | 52 | 436.4186 | #REF! | 1742.5105 | 1742.5105 | 0.32577 | 842.4014 | 842.4014 | 0.34415 | 0.47178 | 0.50841 | 0.23005 | 900.1092 | 900.1092 | 0.085658 | 603.5223 | 51.6559 | 2327.8557 | 0
2015-07-28 | P | 24 | 52 | 438.4491 | #REF! | 1717.3264 | 1717.3264 | 0.32749 | 835.2593 | 835.2593 | 0.34499 | 0.50841 | 0.5495 | 0.23056 | 882.0671 | 882.0671 | 0.08654 | 657.8814 | 51.3628 | 2324.6649 | 0
2015-07-29 | P | 24 | 52 | 438.4491 | #REF! | 1672.5998 | 1672.5998 | 0.32916 | 847.39 | 847.39 | 0.34583 | 0.5495 | 0.54784 | 0.2311 | 825.2098 | 825.2098 | 0.087365 | 646.4973 | 49.337 | 2324.6649 | 0
2015-07-30 | P | 24 | 52 | 438.4491 | #REF! | 1605.8576 | 1605.8576 | 0.33077 | 857.0249 | 857.0249 | 0.34669 | 0.54784 | 0.52281 | 0.23165 | 748.8328 | 748.8328 | 0.088114 | 610.0263 | 46.6313 | 2324.6649 | 0
2015-07-31 | P | 24 | 52 | 438.4491 | #REF! | 1731.8386 | 1731.8386 | 0.3325 | 891.8871 | 891.8871 | 0.34758 | 0.52281 | 0.50844 | 0.23218 | 839.9514 | 839.9514 | 0.088954 | 570.0687 | 48.5006 | 2324.6649 | 0
2015-08-01 | P | 24 | 52 | 438.4491 | #REF! | 1788.0702 | 1788.0702 | 0.33429 | 884.0931 | 884.0931 | 0.34847 | 0.50844 | 0.49976 | 0.23268 | 903.9772 | 903.9772 | 0.089858 | 565.2826 | 50.556 | 2324.6649 | 0
2015-08-02 | P | 24 | 52 | 430.617 | #REF! | 1609.0529 | 1609.0529 | 0.3359 | 797.8945 | 797.8945 | 0.34926 | 0.49976 | 0.45963 | 0.23318 | 811.1585 | 811.1585 | 0.090669 | 576.0592 | 50.4122 | 2316.8328 | 0
2015-08-03 | P | 24 | 52 | 428.4415 | #REF! | 1609.6082 | 1609.6082 | 0.33751 | 787.591 | 787.591 | 0.35005 | 0.45963 | 0.43821 | 0.23364 | 822.0172 | 822.0172 | 0.091491 | 556.3938 | 51.0694 | 2324.0847 | 0
2015-08-04 | P | 24 | 52 | 428.4415 | #REF! | 1612.872 | 1612.872 | 0.33912 | 782.1623 | 782.1623 | 0.35083 | 0.43821 | 0.45313 | 0.23408 | 830.7097 | 830.7097 | 0.092322 | 579.3289 | 51.505 | 2324.0847 | 0
2015-08-05 | P | 24 | 52 | 428.4415 | #REF! | 1613.482 | 1613.482 | 0.34073 | 784.3536 | 784.3536 | 0.35162 | 0.45313 | 0.46472 | 0.23453 | 829.1284 | 829.1284 | 0.093151 | 592.49 | 51.3875 | 2324.0847 | 0
2015-08-06 | P | 24 | 52 | 411.0369 | #REF! | 1520.0122 | 1520.0122 | 0.34225 | 746.1173 | 746.1173 | 0.35236 | 0.46472 | 0.43278 | 0.235 | 773.8949 | 773.8949 | 0.093925 | 580.0391 | 50.9137 | 2334.3824 | 0
2015-08-07 | P | 24 | 52 | 411.0369 | #REF! | 1649.6958 | 1649.6958 | 0.3439 | 755.7353 | 755.7353 | 0.35312 | 0.43278 | 0.47833 | 0.23543 | 893.9605 | 893.9605 | 0.094819 | 632.9393 | 54.1894 | 2334.3824 | 0
2015-08-08 | P | 24 | 52 | 435.1132 | #REF! | 1653.1507 | 1653.1507 | 0.34556 | 774.853 | 774.853 | 0.3539 | 0.47833 | 0.44636 | 0.23591 | 878.2977 | 878.2977 | 0.095697 | 576.0584 | 53.1287 | 2330.6114 | 0
2015-08-09 | P | 24 | 52 | 435.1132 | #REF! | 1594.2081 | 1594.2081 | 0.34715 | 770.1632 | 770.1632 | 0.35467 | 0.44636 | 0.45585 | 0.23636 | 824.0449 | 824.0449 | 0.096521 | 591.8846 | 51.6899 | 2330.6114 | 0
2015-08-10 | P | 24 | 52 | 428.7316 | #REF! | 1589.7527 | 1589.7527 | 0.34874 | 765.8108 | 765.8108 | 0.35543 | 0.45585 | 0.46849 | 0.23681 | 823.9419 | 823.9419 | 0.097345 | 611.7544 | 51.8283 | 2330.4664 | 0
2015-08-11 | P | 24 | 52 | 428.7316 | #REF! | 1560.7125 | 1560.7125 | 0.3503 | 752.2188 | 752.2188 | 0.35618 | 0.46849 | 0.45641 | 0.23728 | 808.4937 | 808.4937 | 0.098154 | 606.7464 | 51.8029 | 2330.4664 | 0
2015-08-12 | P | 24 | 52 | 456.4338 | #REF! | 1637.6022 | 1637.6022 | 0.35194 | 788.1475 | 788.1475 | 0.35697 | 0.45641 | 0.50831 | 0.23774 | 849.4547 | 849.4547 | 0.099003 | 644.949 | 51.8719 | 2320.0237 | 0
2015-08-13 | P | 24 | 52 | 456.4338 | #REF! | 1658.3852 | 1658.3852 | 0.3536 | 796.6326 | 796.6326 | 0.35777 | 0.50831 | 0.49837 | 0.23825 | 861.7526 | 861.7526 | 0.099865 | 625.5969 | 51.9634 | 2320.0237 | 0
2015-08-14 | P | 24 | 52 | 428.0064 | #REF! | 1689.7518 | 1689.7518 | 0.35529 | 793.1191 | 793.1191 | 0.35856 | 0.49837 | 0.50085 | 0.23874 | 896.6327 | 896.6327 | 0.10076 | 631.491 | 53.063 | 2329.4511 | 0
2015-08-15 | P | 24 | 52 | 428.0064 | #REF! | 1610.2435 | 1610.2435 | 0.3569 | 780.0134 | 780.0134 | 0.35934 | 0.50085 | 0.50757 | 0.23925 | 830.2302 | 830.2302 | 0.10159 | 650.7187 | 51.5593 | 2329.4511 | 0
2015-08-16 | P | 24 | 52 | 428.0064 | #REF! | 1593.6599 | 1593.6599 | 0.35849 | 767.6735 | 767.6735 | 0.36011 | 0.50757 | 0.49989 | 0.23975 | 825.9864 | 825.9864 | 0.10242 | 651.1761 | 51.8295 | 2329.4511 | 0
2015-08-17 | P | 24 | 52 | 435.1132 | #REF! | 1641.1112 | 1641.1112 | 0.36013 | 781.4835 | 781.4835 | 0.36089 | 0.49989 | 0.54929 | 0.24025 | 859.6276 | 859.6276 | 0.10328 | 702.8834 | 52.3808 | 2315.5275 | 0
2015-08-18 | P | 24 | 52 | 435.1132 | #REF! | 1650.5758 | 1650.5758 | 0.36178 | 786.3488 | 786.3488 | 0.36168 | 0.54929 | 0.55537 | 0.2408 | 864.227 | 864.227 | 0.10414 | 706.2666 | 52.3591 | 2315.5275 | 0
2015-08-19 | P | 24 | 52 | 427.4262 | #REF! | 1665.6363 | 1665.6363 | 0.36345 | 764.2927 | 764.2927 | 0.36244 | 0.55537 | 0.49482 | 0.24136 | 901.3436 | 901.3436 | 0.10504 | 647.4255 | 54.1141 | 2316.9779 | 0
2015-08-20 | P | 24 | 56 | 567.8227 | #REF! | 1877.0006 | 1877.0006 | 0.36533 | 847.9295 | 847.9295 | 0.36329 | 0.49482 | 0.60648 | 0.24185 | 1029.0711 | 1029.0711 | 0.10607 | 715.2457 | 54.8253 | 2276.3673 | 0.5
2015-08-21 | P | 24 | 56 | 567.8227 | #REF! | 1888.2492 | 1888.2492 | 0.36721 | 850.9789 | 850.9789 | 0.36414 | 0.60648 | 0.62979 | 0.24246 | 1037.2702 | 1037.2702 | 0.10711 | 740.0806 | 54.9329 | 2276.3673 | 0.55
2015-08-22 | P | 24 | 56 | 561.151 | #REF! | 1908.4854 | 1908.4854 | 0.36912 | 796.4473 | 796.4473 | 0.36494 | 0.62979 | 0.53975 | 0.24309 | 1112.0381 | 1112.0381 | 0.10822 | 677.699 | 58.2681 | 2276.0772 | 0.5
2015-08-23 | P | 24 | 56 | 556.6548 | #REF! | 1829.4701 | 1829.4701 | 0.37095 | 772.8694 | 772.8694 | 0.36571 | 0.53975 | 0.48327 | 0.24363 | 1056.6007 | 1056.6007 | 0.10928 | 625.2868 | 57.7545 | 2278.1078 | 0.5
2015-08-24 | P | 24 | 56 | 560.8609 | #REF! | 1921.0844 | 1921.0844 | 0.37287 | 808.2659 | 808.2659 | 0.36652 | 0.48327 | 0.56806 | 0.24411 | 1112.8186 | 1112.8186 | 0.11039 | 702.8104 | 57.9266 | 2271.5811 | 0.5
2015-08-25 | P | 24 | 56 | 560.2808 | #REF! | 1991.7299 | 1991.7299 | 0.37486 | 784.4701 | 784.4701 | 0.3673 | 0.56806 | 0.51669 | 0.24468 | 1207.2598 | 1207.2598 | 0.1116 | 658.6432 | 60.6136 | 2270.5658 | 0.5
2015-08-26 | P | 24 | 56 | 558.5403 | #REF! | 1980.7226 | 1980.7226 | 0.37685 | 830.0244 | 830.0244 | 0.36813 | 0.51669 | 0.5105 | 0.2452 | 1150.6982 | 1150.6982 | 0.11275 | 615.0437 | 58.0949 | 2269.2604 | 0.5
2015-08-27 | P | 24 | 56 | 557.5251 | #REF! | 2028.5803 | 2028.5803 | 0.37887 | 848.9883 | 848.9883 | 0.36898 | 0.5105 | 0.51839 | 0.24571 | 1179.5921 | 1179.5921 | 0.11393 | 610.5916 | 58.1486 | 2267.9551 | 0.5
2015-08-28 | P | 24 | 56 | 558.8304 | #REF! | 2045.2097 | 2045.2097 | 0.38092 | 852.0609 | 852.0609 | 0.36983 | 0.51839 | 0.52872 | 0.24623 | 1193.1489 | 1193.1489 | 0.11512 | 620.5199 | 58.3387 | 2266.9398 | 0.5
2015-08-29 | P | 24 | 56 | 550.5633 | #REF! | 1935.2484 | 1935.2484 | 0.38285 | 812.6401 | 812.6401 | 0.37065 | 0.52872 | 0.48314 | 0.24675 | 1122.6083 | 1122.6083 | 0.11624 | 594.5298 | 58.0085 | 2269.6956 | 0.5
2015-08-30 | P | 24 | 56 | 550.5633 | #REF! | 1909.8819 | 1909.8819 | 0.38476 | 810.5691 | 810.5691 | 0.37146 | 0.48314 | 0.49914 | 0.24724 | 1099.3129 | 1099.3129 | 0.11734 | 615.7922 | 57.5592 | 2269.6956 | 0.5
2015-08-31 | P | 24 | 56 | 538.8152 | #REF! | 1998.5911 | 1998.5911 | 0.38676 | 823.3352 | 823.3352 | 0.37228 | 0.49914 | 0.49349 | 0.24774 | 1175.2559 | 1175.2559 | 0.11852 | 599.3814 | 58.8042 | 2275.062 | 0.5
2015-09-01 | P | 24 | 56 | 538.8152 | #REF! | 1851.2254 | 1851.2254 | 0.38861 | 781.6049 | 781.6049 | 0.37306 | 0.49349 | 0.45602 | 0.24823 | 1069.6205 | 1069.6205 | 0.11959 | 583.4371 | 57.7791 | 2275.062 | 0.5
2015-09-02 | P | 24 | 56 | 559.9907 | #REF! | 1910.9156 | 1910.9156 | 0.39053 | 781.0669 | 781.0669 | 0.37384 | 0.45602 | 0.48235 | 0.24869 | 1129.8487 | 1129.8487 | 0.12072 | 617.5587 | 59.126 | 2263.1689 | 0.5
2015-09-03 | P | 24 | 56 | 559.9907 | #REF! | 1854.3516 | 1854.3516 | 0.39238 | 770.7452 | 770.7452 | 0.37461 | 0.48235 | 0.47377 | 0.24917 | 1083.6064 | 1083.6064 | 0.1218 | 614.6876 | 58.4359 | 2263.1689 | 0.5
2015-09-04 | P | 24 | 56 | 553.0289 | #REF! | 1885.2495 | 1885.2495 | 0.39426 | 777.3893 | 777.3893 | 0.37539 | 0.47377 | 0.4657 | 0.24964 | 1107.8602 | 1107.8602 | 0.12291 | 599.0617 | 58.7646 | 2262.1536 | 0.5
2015-09-05 | P | 24 | 56 | 553.0289 | #REF! | 1864.5165 | 1864.5165 | 0.39613 | 776.7158 | 776.7158 | 0.37617 | 0.4657 | 0.47066 | 0.25011 | 1087.8007 | 1087.8007 | 0.124 | 605.966 | 58.3422 | 2262.1536 | 0.5
2015-09-06 | P | 24 | 56 | 535.4793 | #REF! | 1879.1554 | 1879.1554 | 0.39801 | 775.4809 | 775.4809 | 0.37694 | 0.47066 | 0.43061 | 0.25058 | 1103.6745 | 1103.6745 | 0.1251 | 555.2848 | 58.7325 | 2260.1231 | 0.5
2015-09-07 | P | 24 | 56 | 535.4793 | #REF! | 1916.733 | 1916.733 | 0.39993 | 793.3202 | 793.3202 | 0.37774 | 0.43061 | 0.43809 | 0.25101 | 1123.4128 | 1123.4128 | 0.12622 | 552.2244 | 58.6108 | 2260.1231 | 0.5
2015-09-08 | P | 24 | 56 | 547.9526 | #REF! | 1896.4509 | 1896.4509 | 0.40182 | 785.7907 | 785.7907 | 0.37852 | 0.43809 | 0.49695 | 0.25145 | 1110.6602 | 1110.6602 | 0.12733 | 632.4266 | 58.5652 | 2258.3826 | 0.45
2015-09-09 | P | 24 | 56 | 547.9526 | #REF! | 1880.3156 | 1880.3156 | 0.4037 | 778.6509 | 778.6509 | 0.3793 | 0.49695 | 0.52426 | 0.25194 | 1101.6647 | 1101.6647 | 0.12844 | 673.2944 | 58.5894 | 2258.3826 | 0.4
2015-09-10 | P | 24 | 56 | 544.6167 | #REF! | 1867.9612 | 1867.9612 | 0.40557 | 784.3083 | 784.3083 | 0.38008 | 0.52426 | 0.51807 | 0.25247 | 1083.6529 | 1083.6529 | 0.12952 | 660.5426 | 58.0126 | 2255.4819 | 0.4
2015-09-11 | P | 24 | 56 | 544.6167 | #REF! | 1867.5503 | 1867.5503 | 0.40744 | 789.4636 | 789.4636 | 0.38087 | 0.51807 | 0.51109 | 0.25299 | 1078.0867 | 1078.0867 | 0.1306 | 647.3931 | 57.7273 | 2255.4819 | 0.4
2015-09-12 | P | 24 | 56 | 548.8228 | #REF! | 1873.3213 | 1873.3213 | 0.40931 | 767.4941 | 767.4941 | 0.38164 | 0.51109 | 0.52848 | 0.2535 | 1105.8272 | 1105.8272 | 0.1317 | 688.5848 | 59.0303 | 2254.6116 | 0.4
2015-09-13 | P | 24 | 56 | 548.8228 | #REF! | 1857.0055 | 1857.0055 | 0.41117 | 760.5232 | 760.5232 | 0.3824 | 0.52848 | 0.52459 | 0.25403 | 1096.4823 | 1096.4823 | 0.1328 | 689.7742 | 59.0457 | 2254.6116 | 0.4
2015-09-14 | P | 24 | 56 | 544.1816 | #REF! | 1913.9222 | 1913.9222 | 0.41308 | 786.8984 | 786.8984 | 0.38319 | 0.52459 | 0.51876 | 0.25455 | 1127.0237 | 1127.0237 | 0.13393 | 659.2426 | 58.8856 | 2252.4361 | 0.4
2015-09-15 | P | 24 | 56 | 544.1816 | #REF! | 1914.5562 | 1914.5562 | 0.415 | 786.9137 | 786.9137 | 0.38398 | 0.51876 | 0.51715 | 0.25507 | 1127.6425 | 1127.6425 | 0.13506 | 657.1821 | 58.8984 | 2252.4361 | 0.4
2015-09-16 | P | 24 | 56 | 546.3572 | #REF! | 1874.3359 | 1874.3359 | 0.41687 | 766.9625 | 766.9625 | 0.38474 | 0.51715 | 0.53354 | 0.25559 | 1107.3734 | 1107.3734 | 0.13616 | 695.6503 | 59.0808 | 2251.1307 | 0.4
2015-09-17 | P | 24 | 56 | 546.3572 | #REF! | 1873.3051 | 1873.3051 | 0.41874 | 763.0959 | 763.0959 | 0.38551 | 0.53354 | 0.52228 | 0.25612 | 1110.2092 | 1110.2092 | 0.13727 | 684.4287 | 59.2647 | 2251.1307 | 0.4
2015-09-18 | P | 24 | 56 | 540.1205 | #REF! | 1853.0481 | 1853.0481 | 0.4206 | 750.2226 | 750.2226 | 0.38626 | 0.52228 | 0.5308 | 0.25664 | 1102.8255 | 1102.8255 | 0.13838 | 707.5263 | 59.5141 | 2248.6651 | 0.4
2015-09-19 | P | 24 | 56 | 540.1205 | #REF! | 1832.9403 | 1832.9403 | 0.42243 | 742.3509 | 742.3509 | 0.387 | 0.5308 | 0.51015 | 0.25717 | 1090.5895 | 1090.5895 | 0.13947 | 687.2075 | 59.4995 | 2248.6651 | 0.4
2015-09-20 | P | 24 | 56 | 552.0136 | #REF! | 1796.2521 | 1796.2521 | 0.42423 | 736.8191 | 736.8191 | 0.38774 | 0.51015 | 0.50552 | 0.25768 | 1059.433 | 1059.433 | 0.14053 | 686.0784 | 58.9802 | 2248.6651 | 0.4
2015-09-21 | P | 24 | 56 | 552.0136 | #REF! | 1875.1582 | 1875.1582 | 0.4261 | 762.7182 | 762.7182 | 0.3885 | 0.50552 | 0.51814 | 0.25819 | 1112.44 | 1112.44 | 0.14164 | 679.3356 | 59.3251 | 2248.6651 | 0.4
2015-09-22 | P | 24 | 56 | 549.2579 | #REF! | 1833.6693 | 1833.6693 | 0.42793 | 741.3742 | 741.3742 | 0.38924 | 0.51814 | 0.5063 | 0.25871 | 1092.2952 | 1092.2952 | 0.14273 | 682.924 | 59.5688 | 2246.9246 | 0.4
2015-09-23 | P | 24 | 56 | 554.6243 | #REF! | 1860.4615 | 1860.4615 | 0.4298 | 750.0951 | 750.0951 | 0.38999 | 0.5063 | 0.5515 | 0.25921 | 1110.3664 | 1110.3664 | 0.14384 | 735.2412 | 59.6823 | 2246.1994 | 0.4
2015-09-24 | P | 24 | 56 | 554.6243 | #REF! | 1839.6061 | 1839.6061 | 0.43163 | 744.05 | 744.05 | 0.39073 | 0.5515 | 0.54388 | 0.25976 | 1095.5561 | 1095.5561 | 0.14494 | 730.9744 | 59.5538 | 2246.1994 | 0.4
2015-09-25 | P | 24 | 56 | 549.403 | #REF! | 1829.5194 | 1829.5194 | 0.43346 | 736.6023 | 736.6023 | 0.39147 | 0.54388 | 0.51009 | 0.26031 | 1092.9171 | 1092.9171 | 0.14603 | 692.4851 | 59.7379 | 2246.0544 | 0.4
2015-09-26 | P | 24 | 56 | 549.403 | #REF! | 1715.2781 | 1715.2781 | 0.43518 | 689.5174 | 689.5174 | 0.39216 | 0.51009 | 0.52215 | 0.26082 | 1025.7607 | 1025.7607 | 0.14706 | 757.2642 | 59.8014 | 2246.0544 | 0.4
2015-09-27 | P | 24 | 56 | 552.5938 | #REF! | 1842.2562 | 1842.2562 | 0.43702 | 705.0705 | 705.0705 | 0.39286 | 0.52215 | 0.52166 | 0.26134 | 1137.1857 | 1137.1857 | 0.14819 | 739.8715 | 61.7279 | 2244.1689 | 0.4
2015-09-28 | P | 24 | 56 | 552.5938 | #REF! | 1789.8 | 1789.8 | 0.43881 | 694.2221 | 694.2221 | 0.39356 | 0.52166 | 0.49676 | 0.26186 | 1095.5779 | 1095.5779 | 0.14929 | 715.5596 | 61.2123 | 2244.1689 | 0.4
2015-09-29 | P | 24 | 56 | 545.0518 | #REF! | 1851.2277 | 1851.2277 | 0.44066 | 692.2823 | 692.2823 | 0.39425 | 0.49676 | 0.49676 | 0.26236 | 1158.9454 | 1158.9454 | 0.15045 | 713.6212 | 62.6042 | 2239.8178 | 0.4
2015-09-30 | P | 24 | 56 | 545.0518 | #REF! | 1779.3876 | 1779.3876 | 0.44244 | 687.9753 | 687.9753 | 0.39494 | 0.49403 | 0.49403 | 0.26285 | 1091.4124 | 1091.4124 | 0.15154 | 682.9143 | 61.3364 | 2239.8178 | 0.4
2015-10-01 | P | 24 | 56 | 534.174 | #REF! | 1770.2014 | 1770.2014 | 0.44421 | 665.9026 | 665.9026 | 0.39561 | 0.46983 | 0.46983 | 0.26332 | 1104.2988 | 1104.2988 | 0.15264 | 703.2135 | 62.3827 | 2239.0926 | 0.4
2015-10-02 | P | 24 | 56 | 534.174 | #REF! | 1732.3553 | 1732.3553 | 0.44594 | 669.2223 | 669.2223 | 0.39627 | 0.46827 | 0.46827 | 0.26379 | 1063.133 | 1063.133 | 0.15371 | 654.3096 | 61.3692 | 2239.0926 | 0.4
2015-10-03 | P | 22 | 56 | 549.403 | #REF! | 1699.4649 | 1853.9618 | 0.44764 | 650.1104 | 709.2113 | 0.39692 | 0.43788 | 0.47769 | 0.26423 | 1049.3546 | 1144.7505 | 0.15476 | 718.1452 | 61.7462 | 2239.2376 | 0.4
2015-10-04 | P | 24 | 56 | 532.2885 | #REF! | 1832.3669 | 1832.3669 | 0.44948 | 683.6274 | 683.6274 | 0.39761 | 0.46687 | 0.46687 | 0.2647 | 1148.7395 | 1148.7395 | 0.1559 | 768.0866 | 62.6916 | 2230.1003 | 0.4
2015-10-05 | P | 24 | 56 | 532.2885 | #REF! | 1863.8242 | 1863.8242 | 0.45134 | 727.7125 | 727.7125 | 0.39834 | 0.52509 | 0.52509 | 0.26522 | 1136.1117 | 1136.1117 | 0.15704 | 686.9427 | 60.9559 | 2230.1003 | 0.35
2015-10-06 | P | 24 | 56 | 534.6091 | #REF! | 1815.9316 | 1815.9316 | 0.45316 | 712.6469 | 712.6469 | 0.39905 | 0.4999 | 0.4999 | 0.26572 | 1103.2848 | 1103.2848 | 0.15814 | 750.3686 | 60.7559 | 2233.7262 | 0.35
2015-10-07 | P | 24 | 56 | 534.7541 | #REF! | 1783.0835 | 1783.0835 | 0.45494 | 712.7514 | 712.7514 | 0.39976 | 0.53475 | 0.53475 | 0.26626 | 1070.3321 | 1070.3321 | 0.15921 | 746.7439 | 60.027 | 2232.856 | 0.6
2015-10-08 | P | 24 | 56 | 534.7541 | #REF! | 1763.6408 | 1763.6408 | 0.4567 | 712.6445 | 712.6445 | 0.40047 | 0.53224 | 0.53224 | 0.26679 | 1050.9963 | 1050.9963 | 0.16026 | 638.7324 | 59.5924 | 2232.856 | 0.6
2015-10-09 | P | 24 | 56 | 533.0137 | #REF! | 1736.7474 | 1736.7474 | 0.45844 | 702.3131 | 702.3131 | 0.40118 | 0.45519 | 0.45519 | 0.26724 | 1034.4342 | 1034.4342 | 0.1613 | 654.9041 | 59.5616 | 2228.6499 | 0.7
2015-10-10 | P | 24 | 56 | 533.0137 | #REF! | 1735.5328 | 1735.5328 | 0.46018 | 698.6908 | 698.6908 | 0.40188 | 0.45995 | 0.45995 | 0.2677 | 1036.842 | 1036.842 | 0.16234 | 638.2522 | 59.742 | 2228.6499 | 0.7
2015-10-11 | P | 24 | 56 | 527.3572 | #REF! | 1771.0734 | 1771.0734 | 0.46195 | 691.0513 | 691.0513 | 0.40257 | 0.44594 | 0.44594 | 0.26815 | 1080.022 | 1080.022 | 0.16342 | 818.3097 | 60.9812 | 2227.7797 | 0.7
2015-10-12 | P | 24 | 56 | 527.3572 | #REF! | 1875.3667 | 1875.3667 | 0.46382 | 725.1789 | 725.1789 | 0.40329 | 0.56549 | 0.56549 | 0.26871 | 1150.1878 | 1150.1878 | 0.16457 | 675.5988 | 61.3314 | 2227.7797 | 0.7
2015-10-13 | P | 24 | 56 | 528.8076 | #REF! | 1905.9303 | 1905.9303 | 0.46573 | 740.3437 | 740.3437 | 0.40403 | 0.48993 | 0.48993 | 0.2692 | 1165.5866 | 1165.5866 | 0.16573 | 625.7341 | 61.1558 | 2221.398 | 0.7
2015-10-14 | P | 24 | 56 | 523.2962 | #REF! | 1844.315 | 1844.315 | 0.46757 | 694.6694 | 694.6694 | 0.40473 | 0.46326 | 0.46326 | 0.26967 | 1149.6457 | 1149.6457 | 0.16688 | 590.9528 | 62.3346 | 2221.6881 | 0.7
2015-10-15 | P | 22 | 56 | 530.1129 | #REF! | 1762.5149 | 1922.7435 | 0.46933 | 634.2087 | 691.864 | 0.40536 | 0.41052 | 0.44784 | 0.27008 | 1128.3062 | 1230.8795 | 0.16801 | 713.5548 | 64.0168 | 2234.1613 | 0.7
2015-10-16 | P | 24 | 56 | 525.4717 | #REF! | 1957.7488 | 1957.7488 | 0.47129 | 683.8993 | 683.8993 | 0.40604 | 0.45254 | 0.45254 | 0.27053 | 1273.8495 | 1273.8495 | 0.16928 | 638.4905 | 65.0671 | 2229.9552 | 0.7
2015-10-17 | P | 24 | 56 | 525.4717 | #REF! | 1954.4903 | 1954.4903 | 0.47325 | 691.8601 | 691.8601 | 0.40674 | 0.43666 | 0.43666 | 0.27097 | 1262.6302 | 1262.6302 | 0.17055 | 741.3834 | 64.6015 | 2229.9552 | 0.7
2015-10-18 | P | 24 | 56 | 521.9908 | #REF! | 1916.6904 | 1916.6904 | 0.47516 | 686.5688 | 686.5688 | 0.40742 | 0.51293 | 0.51293 | 0.27148 | 1230.1215 | 1230.1215 | 0.17178 | 749.9331 | 64.1795 | 2228.0697 | 0.6
2015-10-19 | P | 24 | 56 | 521.9908 | #REF! | 1931.4144 | 1931.4144 | 0.4771 | 701.9393 | 701.9393 | 0.40812 | 0.51488 | 0.51488 | 0.272 | 1229.4751 | 1229.4751 | 0.17301 | 674.646 | 63.6567 | 2228.0697 | 0.6
2015-10-20 | P | 24 | 56 | 523.4412 | #REF! | 1947.836 | 1947.836 | 0.47904 | 723.0965 | 723.0965 | 0.40885 | 0.47356 | 0.47356 | 0.27247 | 1224.7395 | 1224.7395 | 0.17423 | 692.897 | 62.8769 | 2221.8331 | 0.7
2015-10-21 | P | 22 | 56 | 524.4565 | #REF! | 1798.9468 | 1962.4874 | 0.48084 | 647.877 | 706.7749 | 0.4095 | 0.50103 | 0.54658 | 0.27297 | 1151.0698 | 1255.7125 | 0.17538 | 814.8978 | 63.9858 | 2220.3827 | 0.6
2015-10-22 | P | 24 | 56 | 524.4565 | #REF! | 1912.0175 | 1912.0175 | 0.48275 | 693.1398 | 693.1398 | 0.41019 | 0.52795 | 0.52795 | 0.2735 | 1218.8777 | 1218.8777 | 0.1766 | 643.6226 | 63.7482 | 2220.3827 | 0.6
2015-10-23 | P | 24 | 56 | 558.2503 | #REF! | 1761.1693 | 1761.1693 | 0.48452 | 636.3359 | 636.3359 | 0.41083 | 0.44612 | 0.44612 | 0.27394 | 1124.8334 | 1124.8334 | 0.17773 | 652.3898 | 63.8686 | 2260.5582 | 0.6
2015-10-24 | P | 24 | 56 | 553.8991 | #REF! | 1802.8866 | 1802.8866 | 0.48632 | 643.9453 | 643.9453 | 0.41147 | 0.41514 | 0.41514 | 0.27436 | 1158.9413 | 1158.9413 | 0.17888 | 634.3293 | 64.2825 | 2255.4819 | 0.6
2015-10-25 | P | 24 | 56 | 556.7999 | #REF! | 1906.286 | 1906.286 | 0.48822 | 649.1887 | 649.1887 | 0.41212 | 0.40847 | 0.40847 | 0.27477 | 1257.0973 | 1257.0973 | 0.18014 | 634.276 | 65.9448 | 2255.4819 | 0.6
2015-10-26 | P | 24 | 56 | 561.006 | #REF! | 1887.8714 | 1887.8714 | 0.49011 | 640.8924 | 640.8924 | 0.41276 | 0.41176 | 0.41176 | 0.27518 | 1246.979 | 1246.979 | 0.18139 | 682.1175 | 66.0521 | 2256.7872 | 0.6
2015-10-27 | P | 24 | 56 | 561.006 | #REF! | 1861.5443 | 1861.5443 | 0.49197 | 637.7755 | 637.7755 | 0.4134 | 0.43716 | 0.43716 | 0.27562 | 1223.7688 | 1223.7688 | 0.18261 | 691.6196 | 65.7394 | 2256.7872 | 0.6
2015-10-28 | P | 24 | 56 | 563.4716 | #REF! | 1868.2414 | 1868.2414 | 0.49384 | 638.8213 | 638.8213 | 0.41404 | 0.4411 | 0.4411 | 0.27606 | 1229.42 | 1229.42 | 0.18384 | 687.941 | 65.8063 | 2255.6269 | 0.6
2015-10-29 | P | 24 | 56 | 563.4716 | #REF! | 1875.4414 | 1875.4414 | 0.49572 | 640.9419 | 640.9419 | 0.41468 | 0.43947 | 0.43947 | 0.2765 | 1234.4994 | 1234.4994 | 0.18508 | 623.3452 | 65.8245 | 2255.6269 | 0.6
2015-10-30 | P | 24 | 56 | 552.0136 | #REF! | 1785.6648 | 1785.6648 | 0.4975 | 647.5864 | 647.5864 | 0.41532 | 0.39953 | 0.39953 | 0.2769 | 1138.0783 | 1138.0783 | 0.18621 | 602.0078 | 63.7342 | 2254.1765 | 0.6
2015-10-31 | P | 24 | 56 | 552.0136 | #REF! | 1755.9567 | 1755.9567 | 0.49926 | 643.8139 | 643.8139 | 0.41597 | 0.38985 | 0.38985 | 0.27729 | 1112.1429 | 1112.1429 | 0.18733 | 585.0168 | 63.3354 | 2254.1765 | 0.6
2015-11-01 | P | 24 | 56 | 555.3495 | #REF! | 1733.7165 | 1733.7165 | 0.50099 | 629.0469 | 629.0469 | 0.4166 | 0.37664 | 0.37664 | 0.27766 | 1104.6696 | 1104.6696 | 0.18843 | 727.9417 | 63.7169 | 2254.1765 | 0.6
2015-11-02 | P | 24 | 56 | 552.1587 | #REF! | 1773.8092 | 1773.8092 | 0.50277 | 636.9836 | 636.9836 | 0.41723 | 0.45791 | 0.45791 | 0.27812 | 1136.8257 | 1136.8257 | 0.18957 | 747.5662 | 64.0895 | 2253.1613 | 0.75
2015-11-03 | P | 24 | 56 | 548.0976 | #REF! | 1786.5562 | 1786.5562 | 0.50455 | 635.3297 | 635.3297 | 0.41787 | 0.47619 | 0.47619 | 0.2786 | 1151.2265 | 1151.2265 | 0.19072 | 754.8336 | 64.4383 | 2250.4055 | 0.75
2015-11-04 | P | 24 | 56 | 548.9678 | #REF! | 1799.8741 | 1799.8741 | 0.50635 | 634.437 | 634.437 | 0.4185 | 0.47957 | 0.47957 | 0.27908 | 1165.4371 | 1165.4371 | 0.19188 | 764.1776 | 64.751 | 2250.9857 | 0.75
2015-11-05 | P | 24 | 56 | 551.1347 | #REF! | 1830.4691 | 1830.4691 | 0.50818 | 643.1538 | 643.1538 | 0.41915 | 0.48482 | 0.48482 | 0.27956 | 1187.3152 | 1187.3152 | 0.19307 | 760.5238 | 64.864 | 2249.3903 | 0.75
2015-11-06 | P | 24 | 56 | 551.1347 | #REF! | 1900.0915 | 1900.0915 | 0.51008 | 651.5274 | 651.5274 | 0.4198 | 0.48913 | 0.48913 | 0.28005 | 1248.5641 | 1248.5641 | 0.19432 | 768.3655 | 65.7107 | 2249.3903 | 0.75
2015-11-07 | P | 24 | 56 | 547.9526 | #REF! | 1953.2119 | 1953.2119 | 0.51204 | 667.1457 | 667.1457 | 0.42047 | 0.50061 | 0.50061 | 0.28055 | 1286.0662 | 1286.0662 | 0.19561 | 759.1757 | 65.8437 | 2245.9094 | 0.75
2015-11-08 | P | 24 | 56 | 547.0113 | #REF! | 1859.3374 | 1859.3374 | 0.5139 | 645.2075 | 645.2075 | 0.42111 | 0.50648 | 0.50648 | 0.28106 | 1214.1299 | 1214.1299 | 0.19682 | 731.7078 | 65.2991 | 2245.3292 | 0.75
2015-11-09 | P | 24 | 56 | 546.5022 | #REF! | 1833.3887 | 1833.3887 | 0.51573 | 621.7991 | 621.7991 | 0.42173 | 0.4721 | 0.4721 | 0.28153 | 1211.5896 | 1211.5896 | 0.19803 | 758.3638 | 66.0847 | 2246.1994 | 0.75
2015-11-10 | P | 24 | 56 | 547.3724 | #REF! | 1862.0178 | 1862.0178 | 0.51759 | 634.7929 | 634.7929 | 0.42237 | 0.47155 | 0.47155 | 0.282 | 1227.2249 | 1227.2249 | 0.19926 | 714.5189 | 65.9083 | 2246.1994 | 0.75
2015-11-11 | P | 24 | 56 | 539.8305 | #REF! | 1842.1407 | 1842.1407 | 0.51943 | 628.1634 | 628.1634 | 0.423 | 0.45357 | 0.45357 | 0.28245 | 1213.9773 | 1213.9773 | 0.20047 | 729.079 | 65.9004 | 2244.314 | 0.75
2015-11-12 | P | 24 | 56 | 539.8305 | #REF! | 1850.5073 | 1850.5073 | 0.52128 | 625.0103 | 625.0103 | 0.42362 | 0.45798 | 0.45798 | 0.28291 | 1225.4969 | 1225.4969 | 0.2017 | 749.4621 | 66.2249 | 2244.314 | 0.75
2015-11-13 | P | 24 | 56 | 542.1511 | #REF! | 1841.8312 | 1841.8312 | 0.52313 | 615.5168 | 615.5168 | 0.42424 | 0.46842 | 0.46842 | 0.28338 | 1226.3143 | 1226.3143 | 0.20292 | 836.9734 | 66.5813 | 2241.5582 | 0.75
2015-11-14 | P | 24 | 56 | 541.1358 | #REF! | 1777.6313 | 1777.6313 | 0.5249 | 623.5241 | 623.5241 | 0.42486 | 0.51517 | 0.51517 | 0.2839 | 1154.1072 | 1154.1072 | 0.20408 | 756.1175 | 64.9239 | 2243.2987 | 0.7
2015-11-15 | P | 24 | 56 | 541.1358 | #REF! | 1987.5889 | 1987.5889 | 0.52689 | 630.276 | 630.276 | 0.42549 | 0.47146 | 0.47146 | 0.28437 | 1357.3129 | 1357.3129 | 0.20544 | 783.2516 | 68.2894 | 2243.2987 | 0.75
2015-11-16 | P | 24 | 56 | 527.3572 | #REF! | 1867.5322 | 1867.5322 | 0.52876 | 625.8974 | 625.8974 | 0.42612 | 0.49366 | 0.49366 | 0.28486 | 1241.6348 | 1241.6348 | 0.20668 | 742.582 | 66.4853 | 2243.5888 | 0.75
2015-11-17 | P | 24 | 56 | 534.4641 | #REF! | 1878.8845 | 1878.8845 | 0.53064 | 627.8897 | 627.8897 | 0.42674 | 0.46478 | 0.46478 | 0.28533 | 1250.9948 | 1250.9948 | 0.20793 | 698.2442 | 66.5818 | 2242.4285 | 0.75
2015-11-18 | P | 22.6 | 56 | 449.4719 | #REF! | 1774.8532 | 1884.7999 | 0.53241 | 593.1243 | 629.8665 | 0.42734 | 0.43842 | 0.46558 | 0.28576 | 1181.7289 | 1254.9334 | 0.20911 | 819.0389 | 66.5818 | 2244.604 | 0.75
2015-11-19 | P | 24 | 56 | 542.5862 | #REF! | 1862.351 | 1862.351 | 0.53427 | 622.3645 | 622.3645 | 0.42796 | 0.48579 | 0.48579 | 0.28625 | 1239.9865 | 1239.9865 | 0.21035 | 769.5998 | 66.5818 | 2244.7491 | 0.75
2015-11-20 | P | 24 | 56 | 540.8457 | #REF! | 1882.3569 | 1882.3569 | 0.53616 | 628.3064 | 628.3064 | 0.42859 | 0.47897 | 0.47897 | 0.28673 | 1254.0505 | 1254.0505 | 0.2116 | 773.5098 | 66.6213 | 2242.7185 | 0.75
2015-11-21 | P | 24 | 56 | 536.6396 | #REF! | 1853.8739 | 1853.8739 | 0.53801 | 618.8777 | 618.8777 | 0.42921 | 0.486 | 0.486 | 0.28722 | 1234.9962 | 1234.9962 | 0.21284 | 792.5773 | 66.6171 | 2241.8483 | 0.75
2015-11-22 | P | 24 | 56 | 536.6396 | #REF! | 1855.5787 | 1855.5787 | 0.53987 | 619.3659 | 619.3659 | 0.42983 | 0.49051 | 0.49051 | 0.28771 | 1236.2128 | 1236.2128 | 0.21408 | 739.2756 | 66.6214 | 2241.8483 | 0.75
2015-11-23 | P | 24 | 56 | 538.6919 | #REF! | 1857.6787 | 1857.6787 | 0.54172 | 620.7227 | 620.7227 | 0.43045 | 0.45788 | 0.45788 | 0.28816 | 1236.956 | 1236.956 | 0.21531 | 734.3249 | 66.5861 | 2241.0027 | 0.75
2015-11-24 | P | 24 | 56 | 476.449 | #REF! | 1859.1112 | 1859.1112 | 0.54358 | 621.3164 | 621.3164 | 0.43107 | 0.45581 | 0.45581 | 0.28862 | 1237.7948 | 1237.7948 | 0.21655 | 750.3864 | 66.5799 | 2181.8027 | 0.75
2015-11-25 | P | 24 | 56 | 476.449 | #REF! | 1865.3343 | 1865.3343 | 0.54545 | 623.3455 | 623.3455 | 0.43169 | 0.46623 | 0.46623 | 0.28909 | 1241.9887 | 1241.9887 | 0.21779 | 735.5629 | 66.5826 | 2181.8027 | 0.75
2015-11-26 | P | 24 | 56 | 476.449 | #REF! | 1857.7918 | 1857.7918 | 0.54731 | 620.8537 | 620.8537 | 0.43231 | 0.45851 | 0.45851 | 0.28954 | 1236.9381 | 1236.9381 | 0.21903 | 672.6003 | 66.5811 | 2181.8027 | 0.75
2015-11-27 | P | 24 | 56 | 467.0215 | #REF! | 1839.9127 | 1839.9127 | 0.54915 | 594.0322 | 594.0322 | 0.43291 | 0.41759 | 0.41759 | 0.28996 | 1245.8805 | 1245.8805 | 0.22028 | 814.6191 | 67.7141 | 2176.7264 | 0.75
2015-11-28 | P | 24 | 56 | 467.8917 | #REF! | 1860.2111 | 1860.2111 | 0.55101 | 621.6885 | 621.6885 | 0.43353 | 0.48391 | 0.48391 | 0.29045 | 1238.5226 | 1238.5226 | 0.22151 | 766.677 | 66.5797 | 2177.7416 | 0.75
2015-11-29 | P | 24 | 56 | 467.8917 | #REF! | 1860.6285 | 1860.6285 | 0.55287 | 621.8677 | 621.8677 | 0.43415 | 0.47663 | 0.47663 | 0.29092 | 1238.7608 | 1238.7608 | 0.22275 | 824.0674 | 66.5775 | 2177.7416 | 0.75
2015-11-30 | P | 24 | 56 | 469.6322 | #REF! | 1889.3932 | 1889.3932 | 0.55476 | 601.7279 | 601.7279 | 0.43475 | 0.51246 | 0.51246 | 0.29144 | 1287.6653 | 1287.6653 | 0.22404 | 904.5414 | 68.1523 | 2169.1844 | 0.75
2015-12-01 | P | 24 | 56 | 458.8994 | #REF! | 1778.8341 | 1778.8341 | 0.55654 | 532.8018 | 532.8018 | 0.43528 | 0.54429 | 0.54429 | 0.29198 | 1246.0323 | 1246.0323 | 0.22529 | 1016.1311 | 70.0477 | 2163.673 | 0.8
2015-12-02 | P | 24 | 56 | 459.3345 | #REF! | 1752.7496 | 1752.7496 | 0.55829 | 534.3008 | 534.3008 | 0.43582 | 0.5414 | 0.5414 | 0.29252 | 1218.4488 | 1218.4488 | 0.2265 | 784.0786 | 69.5164 | 2160.047 | 0.8
2015-12-03 | P | 24 | 56 | 454.9834 | #REF! | 1740.6922 | 1740.6922 | 0.56003 | 523.0837 | 523.0837 | 0.43634 | 0.41893 | 0.41893 | 0.29294 | 1217.6085 | 1217.6085 | 0.22772 | 911.8198 | 69.9497 | 2158.1615 | 0.8
2015-12-04 | P | 24 | 56 | 455.2735 | #REF! | 1806.2525 | 1806.2525 | 0.56184 | 587.5854 | 587.5854 | 0.43693 | 0.47696 | 0.47696 | 0.29342 | 1218.6671 | 1218.6671 | 0.22894 | 835.1305 | 67.4694 | 2161.7875 | 0.8
2015-12-05 | P | 24 | 56 | 461.075 | #REF! | 1815.7399 | 1815.7399 | 0.56365 | 597.8452 | 597.8452 | 0.43753 | 0.49071 | 0.49071 | 0.29391 | 1217.8947 | 1217.8947 | 0.23016 | 771.0058 | 67.0743 | 2161.4974 | 0.8
2015-12-06 | P | 24 | 56 | 461.075 | #REF! | 1811.744 | 1811.744 | 0.56546 | 578.0064 | 578.0064 | 0.43811 | 0.46094 | 0.46094 | 0.29437 | 1233.7377 | 1233.7377 | 0.23139 | 720.146 | 68.0967 | 2161.4974 | 0.8
2015-12-07 | P | 24 | 56 | 453.388 | #REF! | 1810.1824 | 1810.1824 | 0.56727 | 576.9356 | 576.9356 | 0.43868 | 0.41625 | 0.41625 | 0.29478 | 1233.2468 | 1233.2468 | 0.23263 | 835.7747 | 68.1283 | 2165.9936 | 0.8
2015-12-08 | P | 24 | 56 | 453.388 | #REF! | 1858.1977 | 1858.1977 | 0.56913 | 632.0109 | 632.0109 | 0.43931 | 0.48219 | 0.48219 | 0.29527 | 1226.1868 | 1226.1868 | 0.23385 | 632.0878 | 65.988 | 2165.9936 | 0.8
2015-12-09 | P | 24 | 56 | 454.4032 | #REF! | 1825.5771 | 1825.5771 | 0.57096 | 603.9166 | 603.9166 | 0.43992 | 0.39949 | 0.39949 | 0.29567 | 1221.6604 | 1221.6604 | 0.23507 | 665.5547 | 66.9191 | 2163.0928 | 0.8
2015-12-10 | P | 24 | 56 | 458.7544 | #REF! | 1841.7956 | 1841.7956 | 0.5728 | 609.5079 | 609.5079 | 0.44053 | 0.40194 | 0.40194 | 0.29607 | 1232.2878 | 1232.2878 | 0.23631 | 987.0842 | 66.9069 | 2161.3524 | 0.8
2015-12-11 | P | 24 | 56 | 458.7544 | #REF! | 2269.9314 | 2269.9314 | 0.57507 | 683.1329 | 683.1329 | 0.44121 | 0.60164 | 0.60164 | 0.29667 | 1586.7985 | 1586.7985 | 0.23789 | 949.2098 | 69.9051 | 2161.3524 | 0.5
2015-12-12 | P | 24 | 56 | 458.7544 | #REF! | 2304.808 | 2304.808 | 0.57737 | 701.5645 | 701.5645 | 0.44191 | 0.64844 | 0.64844 | 0.29732 | 1603.2435 | 1603.2435 | 0.2395 | 1009.547 | 69.5608 | 2161.3524 | 0.5
2015-12-13 | P | 24 | 56 | 458.7544 | #REF! | 2296.634 | 2296.634 | 0.57967 | 708.5777 | 708.5777 | 0.44262 | 0.70826 | 0.70826 | 0.29803 | 1588.0563 | 1588.0563 | 0.24108 | 790.7367 | 69.1471 | 2161.3524 | 0.5
2015-12-14 | P | 24 | 56 | 458.7544 | #REF! | 2249.0112 | 2249.0112 | 0.58192 | 657.1227 | 657.1227 | 0.44328 | 0.5603 | 0.5603 | 0.29859 | 1591.8885 | 1591.8885 | 0.24268 | 886.974 | 70.7817 | 2161.3524 | 0.5
2015-12-15 | P | 24 | 56 | 474.1284 | #REF! | 2303.4308 | 2303.4308 | 0.58422 | 652.248 | 652.248 | 0.44393 | 0.58285 | 0.58285 | 0.29917 | 1651.1828 | 1651.1828 | 0.24433 | 941.787 | 71.6836 | 2157.5814 | 0.5
2015-12-16 | P | 24 | 56 | 474.1284 | #REF! | 2325.0262 | 2325.0262 | 0.58655 | 639.8005 | 639.8005 | 0.44457 | 0.61428 | 0.61428 | 0.29978 | 1685.2256 | 1685.2256 | 0.24601 | 1109.178 | 72.482 | 2157.5814 | 0.5
2015-12-17 | P | 24 | 56 | 476.8841 | #REF! | 2337.6076 | 2337.6076 | 0.58888 | 680.7558 | 680.7558 | 0.44525 | 0.70965 | 0.70965 | 0.30049 | 1656.8518 | 1656.8518 | 0.24767 | 980.6481 | 70.8781 | 2155.6959 | 0.5
2015-12-18 | P | 24 | 56 | 476.8841 | #REF! | 2321.7463 | 2321.7463 | 0.59121 | 702.701 | 702.701 | 0.44595 | 0.66758 | 0.66758 | 0.30116 | 1619.0453 | 1619.0453 | 0.24929 | 814.015 | 69.7339 | 2155.6959 | 0.5
2015-12-19 | P | 24 | 56 | 476.8841 | #REF! | 1748.3213 | 1748.3213 | 0.59295 | 583.4672 | 583.4672 | 0.44654 | 0.57201 | 0.57201 | 0.30173 | 1164.8541 | 1164.8541 | 0.25045 | 800.5559 | 66.627 | 2155.6959 | 0.8
2015-12-20 | P | 24 | 56 | 477.7543 | #REF! | 2054.6998 | 2054.6998 | 0.59501 | 591.2759 | 591.2759 | 0.44713 | 0.4671 | 0.4671 | 0.3022 | 1463.4239 | 1463.4239 | 0.25192 | 780.071 | 71.2232 | 2154.2455 | 1
2015-12-21 | P | 24 | 56 | 477.7543 | #REF! | 2104.2614 | 2104.2614 | 0.59711 | 605.4072 | 605.4072 | 0.44773 | 0.46124 | 0.46124 | 0.30266 | 1498.8542 | 1498.8542 | 0.25342 | 759.4501 | 71.2295 | 2154.2455 | 1
2015-12-22 | P | 24 | 56 | 473.1131 | #REF! | 2000.9839 | 2000.9839 | 0.59911 | 593.2321 | 593.2321 | 0.44833 | 0.45978 | 0.45978 | 0.30312 | 1407.7517 | 1407.7517 | 0.25482 | 740.2143 | 70.353 | 2152.36 | 1
2015-12-23 | P | 24 | 56 | 471.0826 | #REF! | 1979.6673 | 1979.6673 | 0.60109 | 578.6631 | 578.6631 | 0.44891 | 0.43912 | 0.43912 | 0.30356 | 1401.0042 | 1401.0042 | 0.25622 | 754.3021 | 70.7697 | 2151.7799 | 1
2015-12-24 | P | 24 | 56 | 471.0826 | #REF! | 1957.1935 | 1957.1935 | 0.60305 | 572.1107 | 572.1107 | 0.44948 | 0.43649 | 0.43649 | 0.304 | 1385.0828 | 1385.0828 | 0.25761 | 813.2863 | 70.7688 | 2151.7799 | 1
2015-12-25 | P | 24 | 56 | 473.6933 | #REF! | 1912.4674 | 1912.4674 | 0.60496 | 559.6167 | 559.6167 | 0.45004 | 0.46529 | 0.46529 | 0.30446 | 1352.8507 | 1352.8507 | 0.25896 | 821.0104 | 70.7385 | 2149.7494 | 1
2015-12-26 | P | 24 | 56 | 473.6933 | #REF! | 1946.9326 | 1946.9326 | 0.60691 | 569.6555 | 569.6555 | 0.45061 | 0.45945 | 0.45945 | 0.30492 | 1377.2771 | 1377.2771 | 0.26034 | 823.9629 | 70.7409 | 2149.7494 | 1
2015-12-27 | P | 24 | 56 | 471.0826 | #REF! | 1972.2186 | 1972.2186 | 0.60888 | 576.9263 | 576.9263 | 0.45118 | 0.46938 | 0.46938 | 0.30539 | 1395.2923 | 1395.2923 | 0.26173 | 802.7544 | 70.7473 | 2146.4135 | 1
2015-12-28 | P | 24 | 56 | 471.0826 | #REF! | 1973.8279 | 1973.8279 | 0.61086 | 577.4132 | 577.4132 | 0.45176 | 0.46313 | 0.46313 | 0.30585 | 1396.4147 | 1396.4147 | 0.26313 | 743.6448 | 70.7465 | 2146.4135 | 1
2015-12-29 | P | 23.8 | 56 | 469.1971 | #REF! | 1931.0019 | 1947.2288 | 0.61279 | 553.6909 | 558.3438 | 0.45231 | 0.42939 | 0.433 | 0.30628 | 1377.311 | 1388.885 | 0.26451 | 851.0578 | 71.3262 | 2147.1387 | 1
2015-12-30 | P | 24 | 56 | 455.5635 | #REF! | 1937.2495 | 1937.2495 | 0.61473 | 573.2514 | 573.2514 | 0.45289 | 0.47122 | 0.47122 | 0.30675 | 1363.9982 | 1363.9982 | 0.26587 | 806.8064 | 70.409 | 2137.5662 | 1
2015-12-31 | P | 24 | 56 | 455.5635 | #REF! | 1956.1163 | 1956.1163 | 0.61668 | 578.7157 | 578.7157 | 0.45347 | 0.4625 | 0.4625 | 0.30722 | 1377.4006 | 1377.4006 | 0.26725 | 726.31 | 70.4151 | 2137.5662 | 1
2016-01-01 | P | 24 | 56 | 468.907 | #REF! | 1975.8231 | 1975.8231 | 0.61866 | 560.271 | 560.271 | 0.45403 | 0.42033 | 0.42033 | 0.30764 | 1415.5521 | 1415.5521 | 0.26867 | 754.0276 | 71.6437 | 2143.2227 | 1
2016-01-02 | P | 24 | 56 | 468.907 | #REF! | 1969.9232 | 1969.9232 | 0.62063 | 558.6345 | 558.6345 | 0.45459 | 0.42246 | 0.42246 | 0.30806 | 1411.2886 | 1411.2886 | 0.27008 | 751.5583 | 71.6418 | 2143.2227 | 1
2016-01-03 | P | 24 | 56 | 467.6017 | #REF! | 1971.0487 | 1971.0487 | 0.6226 | 549.572 | 549.572 | 0.45514 | 0.41985 | 0.41985 | 0.30848 | 1421.4767 | 1421.4767 | 0.2715 | 748.0199 | 72.1178 | 2142.0624 | 1
2016-01-04 | P | 24 | 56 | 465.4261 | #REF! | 1951.0955 | 1951.0955 | 0.62455 | 540.5552 | 540.5552 | 0.45568 | 0.41109 | 0.41109 | 0.30889 | 1410.5403 | 1410.5403 | 0.27291 | 757.2337 | 72.2948 | 2142.4975 | 1
2016-01-05 | P | 24 | 56 | 465.4261 | #REF! | 1955.0038 | 1955.0038 | 0.6265 | 541.616 | 541.616 | 0.45622 | 0.40933 | 0.40933 | 0.3093 | 1413.3878 | 1413.3878 | 0.27432 | 789.1874 | 72.2959 | 2142.4975 | 1
2016-01-06 | P | 24 | 56 | 466.8765 | #REF! | 1981.6125 | 1981.6125 | 0.62849 | 539.039 | 539.039 | 0.45676 | 0.42744 | 0.42744 | 0.30973 | 1442.5735 | 1442.5735 | 0.27576 | 803.1303 | 72.798 | 2142.2074 | 1
2016-01-07 | P | 24 | 56 | 466.8765 | #REF! | 2033.1273 | 2033.1273 | 0.63052 | 542.3189 | 542.3189 | 0.4573 | 0.43292 | 0.43292 | 0.31016 | 1490.8083 | 1490.8083 | 0.27726 | 749.8474 | 73.3259 | 2142.2074 | 1
2016-01-08 | P | 24 | 56 | 463.2505 | #REF! | 2059.1399 | 2059.1399 | 0.63258 | 542.1221 | 542.1221 | 0.45784 | 0.40666 | 0.40666 | 0.31057 | 1517.0178 | 1517.0178 | 0.27877 | 724.7578 | 73.6724 | 2140.4669 | 1
2016-01-09 | P | 24 | 56 | 463.8307 | #REF! | 2063.8117 | 2063.8117 | 0.63464 | 538.8872 | 538.8872 | 0.45838 | 0.39291 | 0.39291 | 0.31096 | 1524.9246 | 1524.9246 | 0.2803 | 735.136 | 73.8887 | 2140.757 | 1
2016-01-10 | P | 24 | 56 | 463.8307 | #REF! | 1886.7957 | 1886.7957 | 0.63653 | 540.2946 | 540.2946 | 0.45892 | 0.39616 | 0.39616 | 0.31136 | 1346.5011 | 1346.5011 | 0.28164 | 719.4412 | 71.3644 | 2140.757 | 1
2016-01-11 | P | 24 | 56 | 460.4948 | #REF! | 1897.0292 | 1897.0292 | 0.63843 | 533.8935 | 533.8935 | 0.45945 | 0.38871 | 0.38871 | 0.31175 | 1363.1357 | 1363.1357 | 0.28301 | 776.5688 | 71.8563 | 2139.1616 | 1
2016-01-12 | P | 24 | 56 | 461.6551 | #REF! | 1917.257 | 1917.257 | 0.64034 | 511.6854 | 511.6854 | 0.45997 | 0.41461 | 0.41461 | 0.31216 | 1405.5716 | 1405.5716 | 0.28441 | 662.5164 | 73.3116 | 2136.5509 | 1
2016-01-13 | P | 22 | 56 | 409.14 | 75.34 | 1893.94 | 2066.116 | 0.64224 | 444.09 | 484.462 | 0.46041 | 0.339 | 0.369 | 0.3125 | 1349.85 | 1581.655 | 0.28576 | 1092.121 | 71.2721 | 2153.49 | 1
2016-01-14 | P | 24 | 56 | 457.79 | 75.72 | 2164.93 | 2164.93 | 0.6444 | 543.7 | 543.7 | 0.46095 | 0.485 | 0.485 | 0.31298 | 1521.23 | 1621.23 | 0.28728 | 890.1968 | 70.2669 | 2130.12 | 1
2016-01-15 | P | 24 | 56 | 452.96 | 75.68 | 2152.91 | 2152.91 | 0.64655 | 523.11 | 523.11 | 0.46148 | 0.484 | 0.484 | 0.31347 | 1529.8 | 1629.8 | 0.28881 | 898.4726 | 71.0573 | 2127.92 | 1
2016-01-16 | P | 24 | 56 | 452.36 | 75.6 | 2195.61 | 2195.61 | 0.64875 | 533.49 | 533.49 | 0.46201 | 0.47 | 0.47 | 0.31394 | 1562.12 | 1662.12 | 0.29038 | 849.1256 | 71.1474 | 2126.8 | 1
2016-01-17 | P | 24 | 56 | 452.66 | 75.55 | 2135.05 | 2135.05 | 0.65089 | 509.15 | 509.15 | 0.46252 | 0.453 | 0.453 | 0.31439 | 1525.9 | 1625.9 | 0.2919 | 866.1495 | 71.4691 | 2126.81 | 1
2016-01-18 | P | 24 | 56 | 452.6 | 75.49 | 2143.76 | 2143.76 | 0.65303 | 511.23 | 511.23 | 0.46303 | 0.441 | 0.441 | 0.31483 | 1532.53 | 1632.53 | 0.29343 | 854.8012 | 71.4879 | 2124.96 | 1
2016-01-19 | P | 24 | 56 | 452.31 | 75.49 | 2152.09 | 2152.09 | 0.65518 | 506.62 | 506.62 | 0.46354 | 0.437 | 0.437 | 0.31527 | 1545.47 | 1645.47 | 0.29498 | 858.6317 | 71.8125 | 2125.48 | 1
2016-01-20 | P | 24 | 56 | 451.1 | 75.48 | 2148.52 | 2148.52 | 0.65733 | 505.77 | 505.77 | 0.46404 | 0.435 | 0.435 | 0.3157 | 1542.75 | 1642.75 | 0.29652 | 844.2573 | 71.8052 | 2124.42 | 1
2016-01-21 | P | 24 | 56 | 452.05 | 75.43 | 2130.12 | 2130.12 | 0.65946 | 496.74 | 496.74 | 0.46454 | 0.427 | 0.427 | 0.31613 | 1533.38 | 1633.38 | 0.29806 | 847.5259 | 71.9856 | 2125.68 | 1
2016-01-22 | P | 24 | 56 | 450.32 | 75.44 | 2121.53 | 2121.53 | 0.66158 | 494.74 | 494.74 | 0.46503 | 0.421 | 0.421 | 0.31655 | 1526.79 | 1626.79 | 0.29958 | 800.4204 | 71.9665 | 2124.44 | 1
2016-01-23 | P | 24 | 56 | 450.23 | 75.47 | 2090.51 | 2090.51 | 0.66367 | 467.65 | 467.65 | 0.4655 | 0.396 | 0.396 | 0.31695 | 1522.86 | 1622.86 | 0.30111 | 840.3721 | 72.8463 | 2125.03 | 1
2016-01-24 | P | 24 | 56 | 450.23 | 75.33 | 2093.68 | 2093.68 | 0.66577 | 468.36 | 468.36 | 0.46597 | 0.393 | 0.393 | 0.31734 | 1525.32 | 1625.32 | 0.30263 | 779.3151 | 72.8535 | 2123.54 | 1
2016-01-25 | P | 24 | 56 | 448.9 | 75.3 | 2104.07 | 2104.07 | 0.66787 | 455.32 | 455.32 | 0.46643 | 0.365 | 0.365 | 0.31771 | 1498.75 | 1648.75 | 0.30413 | 803.8303 | 71.231 | 2124.9 | 1
2016-01-26 | P | 24 | 56 | 447.49 | 75.33 | 2122.22 | 2122.22 | 0.66999 | 459.25 | 459.25 | 0.46688 | 0.366 | 0.366 | 0.31807 | 1512.97 | 1662.97 | 0.30564 | 792.5966 | 71.2919 | 2123.67 | 1
2016-01-27 | P | 24 | 56 | 447.9 | 75.31 | 2142.53 | 2142.53 | 0.67213 | 451.31 | 451.31 | 0.46734 | 0.364 | 0.364 | 0.31844 | 1541.22 | 1691.22 | 0.30718 | 808.7567 | 71.9346 | 2124.23 | 1
2016-01-28 | P | 24 | 56 | 447.59 | 75.26 | 2115.05 | 2115.05 | 0.67425 | 446.33 | 446.33 | 0.46778 | 0.365 | 0.365 | 0.3188 | 1518.72 | 1668.72 | 0.3087 | 804.3376 | 71.8054 | 2123.05 | 1
2016-01-29 | P | 24 | 56 | 447.62 | 75.27 | 2098.9 | 2098.9 | 0.67635 | 427.97 | 427.97 | 0.46821 | 0.359 | 0.359 | 0.31916 | 1520.93 | 1670.93 | 0.31022 | 827.1608 | 72.4632 | 2122.96 | 1
2016-01-30 | P | 24 | 56 | 447.5 | 75.27 | 2113.3 | 2113.3 | 0.67846 | 424.26 | 424.26 | 0.46863 | 0.354 | 0.354 | 0.31951 | 1539.04 | 1689.04 | 0.31176 | 787.2531 | 72.8264 | 2122.34 | 1
2016-01-31 | P | 24 | 56 | 447.32 | 75.27 | 2223.05 | 2223.05 | 0.68068 | 464.2 | 464.2 | 0.4691 | 0.334 | 0.334 | 0.31985 | 1608.85 | 1758.85 | 0.31337 | 732.4429 | 72.3713 | 2123.2 | 1
2016-02-01 | P | 24 | 56 | 448.41 | 75.23 | 2126.05 | 2126.05 | 0.68281 | 457.1 | 457.1 | 0.46956 | 0.34 | 0.34 | 0.32019 | 1518.95 | 1668.95 | 0.31489 | 960.4025 | 71.4447 | 2121.92 | 1
2016-02-02 | P | 24 | 56 | 448.55 | 75.16 | 2175.18 | 2175.18 | 0.68499 | 500.29 | 500.29 | 0.47006 | 0.439 | 0.439 | 0.32063 | 1524.89 | 1674.89 | 0.31642 | 857.5026 | 70.1041 | 2123.12 | 1
2016-02-03 | P | 24 | 56 | 447.65 | 75.13 | 2146.6 | 2146.6 | 0.68713 | 493.72 | 493.72 | 0.47055 | 0.429 | 0.429 | 0.32106 | 1502.88 | 1652.88 | 0.31792 | 777.7688 | 70.0121 | 2122.65 | 1
2016-02-04 | P | 24 | 56 | 448.4 | 75.1 | 2164.97 | 2164.97 | 0.6893 | 456.81 | 456.81 | 0.47101 | 0.384 | 0.384 | 0.32144 | 1558.16 | 1708.16 | 0.31948 | 842.8012 | 71.9714 | 2122.77 | 1
2016-02-05 | P | 24 | 56 | 446.94 | 75.08 | 2131.9 | 2131.9 | 0.69143 | 449.83 | 449.83 | 0.47146 | 0.385 | 0.385 | 0.32182 | 1532.07 | 1682.07 | 0.32101 | 851.4328 | 71.8641 | 2122.07 | 1
2016-02-06 | P | 24 | 56 | 418.64 | 75.18 | 2213.95 | 2213.95 | 0.69364 | 526.92 | 526.92 | 0.47198 | 0.383 | 0.383 | 0.32221 | 1537.03 | 1687.03 | 0.32255 | 774.3111 | 69.4248 | 2130.24 | 1
2016-02-07 | P | 24 | 56 | 443.03 | 75.48 | 2128.96 | 2128.96 | 0.69577 | 506.69 | 506.69 | 0.47249 | 0.408 | 0.408 | 0.32262 | 1472.27 | 1622.27 | 0.32402 | 961.1399 | 69.1544 | 2114.33 | 1
2016-02-08 | P | 24 | 56 | 439.52 | 75.46 | 2127.78 | 2127.78 | 0.6979 | 474.5 | 474.5 | 0.47296 | 0.487 | 0.487 | 0.3231 | 1503.28 | 1653.28 | 0.32552 | 1243.4141 | 70.6502 | 2119.12 | 1
2016-02-09 | P | 24 | 56 | 439.14 | 75.66 | 2146.63 | 2146.63 | 0.70005 | 478.7 | 478.7 | 0.47344 | 0.59 | 0.59 | 0.32369 | 1517.93 | 1667.93 | 0.32704 | 1418.4249 | 70.7122 | 2120.53 | 1
2016-02-10 | P | 24 | 56 | 442.86 | 75.48 | 2188.48 | 2188.48 | 0.70224 | 626.35 | 626.35 | 0.47407 | 0.679 | 0.679 | 0.32437 | 1562.13 | 1562.13 | 0.3286 | 852.5585 | 71.38 | 2118.75 | 1
2016-02-11 | P | 24 | 56 | 440.66 | 75.26 | 2185.54 | 2185.54 | 0.70442 | 625.51 | 625.51 | 0.4747 | 0.534 | 0.534 | 0.32491 | 1560.03 | 1560.03 | 0.33016 | 858.4995 | 71.38 | 2116.09 | 1
2016-02-12 | P | 24 | 56 | 440.13 | 75.29 | 2196.12 | 2196.12 | 0.70662 | 747.34 | 747.34 | 0.47544 | 0.537 | 0.537 | 0.32544 | 1448.78 | 1448.78 | 0.33161 | 735.9435 | 65.97 | 2118.1 | 1
2016-02-13 | P | 24 | 56 | 438.86 | 75.36 | 2206.96 | 2206.96 | 0.70882 | 751.03 | 751.03 | 0.47619 | 0.55 | 0.55 | 0.32599 | 1455.93 | 1455.93 | 0.33307 | 740.3166 | 65.97 | 2117.47 | 1
2016-02-14 | P | 24 | 56 | 442.32 | 75.29 | 2197.47 | 2197.47 | 0.71102 | 652.43 | 652.43 | 0.47685 | 0.556 | 0.556 | 0.32655 | 1545.04 | 1545.04 | 0.33461 | 853.7314 | 70.31 | 2118.43 | 1
2016-02-15 | P | 24 | 56 | 440.13 | 75.27 | 2243.77 | 2243.77 | 0.71327 | 666.18 | 666.18 | 0.47751 | 0.557 | 0.557 | 0.32711 | 1577.59 | 1577.59 | 0.33619 | 753.5501 | 70.31 | 2118.02 | 1
2016-02-16 | P | 24 | 56 | 444.28 | 75.14 | 2274.53 | 2274.53 | 0.71554 | 609.57 | 609.57 | 0.47812 | 0.502 | 0.502 | 0.32761 | 1664.96 | 1664.96 | 0.33785 | 828.4528 | 73.2 | 2119.87 | 1
2016-02-17 | P | 24 | 56 | 442.42 | 75.16 | 2274.78 | 2274.78 | 0.71781 | 609.64 | 609.64 | 0.47873 | 0.505 | 0.505 | 0.32811 | 1665.14 | 1665.14 | 0.33952 | 710.2552 | 73.2 | 2116.5 | 1
2016-02-18 | P | 24 | 56 | 445.33 | 75.08 | 2233.31 | 2233.31 | 0.72005 | 598.52 | 598.52 | 0.47933 | 0.433 | 0.433 | 0.32855 | 1634.79 | 1634.79 | 0.34115 | 725.122 | 73.2 | 2117.55 | 1
2016-02-19 | P | 24 | 56 | 443.67 | 75.11 | 2186.47 | 2186.47 | 0.72223 | 586.62 | 586.62 | 0.47992 | 0.434 | 0.434 | 0.32898 | 1599.85 | 1599.85 | 0.34275 | 833.589 | 73.17 | 2115.95 | 1
2016-02-20 | P | 24 | 56 | 441.48 | 75.18 | 2142 | 2142 | 0.72438 | 574.68 | 574.68 | 0.48049 | 0.489 | 0.489 | 0.32947 | 1567.32 | 1567.32 | 0.34432 | 790.0049 | 73.17 | 2116.9 | 1
2016-02-21 | P | 24 | 56 | 441.34 | 75.17 | 2162.24 | 2162.24 | 0.72654 | 579.48 | 579.48 | 0.48107 | 0.454 | 0.454 | 0.32992 | 1582.76 | 1582.76 | 0.3459 | 759.3014 | 73.2 | 2115.77 | 1
2016-02-22 | P | 24 | 56 | 442.58 | 75.2 | 2112.74 | 2112.74 | 0.72865 | 572.55 | 572.55 | 0.48164 | 0.44 | 0.44 | 0.33036 | 1540.19 | 1540.19 | 0.34744 | 773.7316 | 72.9 | 2116.22 | 1
2016-02-23 | P | 24 | 56 | 439.16 | 75.23 | 2113.58 | 2113.58 | 0.73076 | 573.05 | 573.05 | 0.48222 | 0.443 | 0.443 | 0.33081 | 1540.53 | 1540.53 | 0.34898 | 767.8213 | 72.89 | 2116.77 | 1
2016-02-24 | P | 24 | 56 | 438.08 | 75.31 | 2034.29 | 2034.29 | 0.7328 | 572.33 | 572.33 | 0.48279 | 0.44 | 0.44 | 0.33125 | 1461.96 | 1461.96 | 0.35045 | 761.7983 | 71.87 | 2119.13 | 1
2016-02-25 | P | 24 | 56 | 437.14 | 75.27 | 2008.5 | 2008.5 | 0.73481 | 553.82 | 553.82 | 0.48334 | 0.436 | 0.436 | 0.33168 | 1454.68 | 1454.68 | 0.3519 | 810.7327 | 72.43 | 2117.81 | 1
2016-02-26 | P | 24 | 56 | 437.55 | 75.22 | 1992.5 | 1992.5 | 0.7368 | 550.37 | 550.37 | 0.48389 | 0.449 | 0.449 | 0.33213 | 1442.13 | 1442.13 | 0.35334 | 815.8148 | 72.38 | 2117.3 | 1
2016-02-27 | P | 24 | 56 | 436.67 | 75.16 | 2087.54 | 2087.54 | 0.73889 | 562.5 | 562.5 | 0.48446 | 0.449 | 0.449 | 0.33258 | 1525.04 | 1525.04 | 0.35487 | 816 | 73.05 | 2116.6 | 1
2016-02-28 | P | 24 | 56 | 433.47 | 75.3 | 2026.89 | 2026.89 | 0.74091 | 569.67 | 569.67 | 0.48503 | 0.459 | 0.459 | 0.33304 | 1457.22 | 1457.22 | 0.35632 | 805.7296 | 71.89 | 2114.86 | 1
2016-02-29 | P | 24 | 56 | 426.35 | 75.5 | 2016.98 | 2016.98 | 0.74293 | 573.85 | 573.85 | 0.4856 | 0.459 | 0.459 | 0.3335 | 1443.13 | 1443.13 | 0.35777 | 803.3458 | 71.55 | 2108.03 | 1
2016-03-01 | P | 24 | 56 | 429.04 | 75.44 | 2041.98 | 2041.98 | 0.74497 | 575.59 | 575.59 | 0.48617 | 0.461 | 0.461 | 0.33396 | 1466.39 | 1466.39 | 0.35923 | 795.7053 | 71.81 | 2110.37 | 1
2016-03-02 | P | 24 | 56 | 429.7 | 75.41 | 2025.65 | 2025.65 | 0.747 | 570.3 | 570.3 | 0.48674 | 0.458 | 0.458 | 0.33442 | 1455.35 | 1455.35 | 0.36069 | 810.0999 | 71.85 | 2109.21 | 1
2016-03-03 | P | 24 | 56 | 428.8 | 75.4 | 2036.54 | 2036.54 | 0.74904 | 573.31 | 573.31 | 0.48732 | 0.462 | 0.462 | 0.33488 | 1463.23 | 1463.23 | 0.36215 | 812.8238 | 71.85 | 2108.84 | 1
2016-03-04 | P | 24 | 56 | 428.84 | 75.41 | 2012.31 | 2012.31 | 0.75105 | 574.52 | 574.52 | 0.48789 | 0.466 | 0.466 | 0.33534 | 1437.79 | 1437.79 | 0.36359 | 790.2249 | 71.45 | 2109.72 | 1
2016-03-05 | P | 24 | 56 | 428.53 | 75.44 | 2033.95 | 2033.95 | 0.75308 | 581.12 | 581.12 | 0.48847 | 0.454 | 0.454 | 0.3358 | 1452.83 | 1452.83 | 0.36504 | 691.7676 | 71.43 | 2108.83 | 1
2016-03-06 | P | 22 | 56 | 400.26 | 75.22 | 1955.18 | 2132.924 | 0.75504 | 545.19 | 594.753 | 0.48902 | 0.402 | 0.439 | 0.3362 | 1409.99 | 1538.171 | 0.36645 | 863.919 | 72.12 | 2115.3 | 1
2016-03-07 | P | 24 | 56 | 425.7 | 75.72 | 2057.66 | 2057.66 | 0.75709 | 573.21 | 573.21 | 0.48959 | 0.471 | 0.471 | 0.33667 | 1484.45 | 1484.45 | 0.36794 | 807.7319 | 72.14 | 2102.52 | 1
2016-03-08 | P | 24 | 56 | 425.48 | 75.56 | 2053.93 | 2053.93 | 0.75915 | 577.48 | 577.48 | 0.49017 | 0.463 | 0.463 | 0.33713 | 1476.45 | 1476.45 | 0.36941 | 723.8346 | 71.88 | 2104.14 | 1
2016-03-09 | P | 22 | 56 | 424.57 | 75.71 | 1917.33 | 2091.633 | 0.76107 | 525.95 | 573.764 | 0.4907 | 0.418 | 0.456 | 0.33755 | 1391.38 | 1517.869 | 0.37081 | 853.6933 | 72.57 | 2103.67 | 1
2016-03-10 | P | 24 | 56 | 425.43 | 75.64 | 2017.43 | 2017.43 | 0.76308 | 555.52 | 555.52 | 0.49125 | 0.449 | 0.449 | 0.338 | 1461.91 | 1461.91 | 0.37227 | 801.0513 | 72.46 | 2103.53 | 1
2016-03-11 | P | 24 | 56 | 423.64 | 75.59 | 2059.91 | 2059.91 | 0.76514 | 567.45 | 567.45 | 0.49182 | 0.445 | 0.445 | 0.33845 | 1492.46 | 1492.46 | 0.37376 | 782.4478 | 72.45 | 2102.28 | 1
2016-03-12 | P | 24 | 56 | 423.51 | 75.46 | 2026.91 | 2026.91 | 0.76717 | 570.23 | 570.23 | 0.49239 | 0.444 | 0.444 | 0.33889 | 1456.68 | 1456.68 | 0.37522 | 792.6626 | 71.87 | 2102.89 | 1
2016-03-13 | P | 24 | 56 | 425.5 | 75.43 | 2017.51 | 2017.51 | 0.76919 | 566.75 | 566.75 | 0.49296 | 0.452 | 0.452 | 0.33934 | 1450.76 | 1450.76 | 0.37667 | 801.0587 | 71.91 | 2102.28 | 1
2016-03-14 | P | 24 | 56 | 420.9 | 75.38 | 2032.89 | 2032.89 | 0.77122 | 561.45 | 561.45 | 0.49352 | 0.454 | 0.454 | 0.3398 | 1471.44 | 1471.44 | 0.37814 | 821.0883 | 72.38 | 2099.7 | 1
2016-03-15 | P | 24 | 56 | 422.09 | 75.4 | 2018.88 | 2018.88 | 0.77324 | 574.96 | 574.96 | 0.49409 | 0.461 | 0.461 | 0.34026 | 1443.92 | 1443.92 | 0.37958 | 798.3164 | 71.52 | 2099.55 | 1
2016-03-16 | P | 24 | 56 | 420.89 | 75.52 | 2057.15 | 2057.15 | 0.7753 | 568.81 | 568.81 | 0.49466 | 0.459 | 0.459 | 0.34072 | 1488.34 | 1488.34 | 0.38107 | 810.464 | 72.35 | 2099.18 | 1
2016-03-17 | P | 24 | 56 | 418.12 | 75.25 | 2014.36 | 2014.36 | 0.77731 | 553.32 | 553.32 | 0.49521 | 0.461 | 0.461 | 0.34118 | 1461.04 | 1461.04 | 0.38253 | 827.7308 | 72.53 | 2099.99 | 1
2016-03-18 | P | 24 | 56 | 396.69 | 74.02 | 2010.2 | 2010.2 | 0.77932 | 552.47 | 552.47 | 0.49577 | 0.458 | 0.458 | 0.34164 | 1457.73 | 1457.73 | 0.38399 | 829.0043 | 72.52 | 2108.67 | 1
2016-03-19 | P | 24 | 56 | 395.75 | 73.72 | 2022.07 | 2022.07 | 0.78134 | 557.44 | 557.44 | 0.49632 | 0.458 | 0.458 | 0.34209 | 1464.63 | 1464.63 | 0.38545 | 818.0253 | 72.43 | 2111.38 | 1
2016-03-20 | P | 24 | 56 | 394.74 | 73.61 | 2065.03 | 2065.03 | 0.78341 | 561.41 | 561.41 | 0.49689 | 0.456 | 0.456 | 0.34255 | 1503.62 | 1503.62 | 0.38696 | 828.2717 | 72.81 | 2113.23 | 1
2016-03-21 | P | 24 | 56 | 388.54 | 73.43 | 2095.42 | 2095.42 | 0.7855 | 569.89 | 569.89 | 0.49746 | 0.465 | 0.465 | 0.34301 | 1525.53 | 1525.53 | 0.38848 | 821.2111 | 72.8 | 2116.38 | 1
2016-03-22 | P | 24 | 56 | 400.53 | 73.89 | 2125.84 | 2125.84 | 0.78763 | 581.97 | 581.97 | 0.49804 | 0.468 | 0.468 | 0.34348 | 1543.87 | 1543.87 | 0.39003 | 795.5737 | 72.62 | 2108.42 | 1
2016-03-23 | P | 24 | 56 | 391.16 | 73.46 | 2147.51 | 2147.51 | 0.78978 | 575.12 | 575.12 | 0.49861 | 0.463 | 0.463 | 0.34395 | 1572.39 | 1572.39 | 0.3916 | 813.7432 | 73.22 | 2115.18 | 1
2016-03-24 | P | 24 | 56 | 392.8 | 73.35 | 2128.42 | 2128.42 | 0.79191 | 572.92 | 572.92 | 0.49919 | 0.468 | 0.468 | 0.34441 | 1555.5 | 1555.5 | 0.39316 | 806.3953 | 73.08 | 2116.97 | 1
2016-03-25 | P | 24 | 56 | 400.78 | 72.51 | 2148.44 | 2148.44 | 0.79405 | 571.68 | 571.68 | 0.49976 | 0.462 | 0.462 | 0.34488 | 1576.76 | 1576.76 | 0.39473 | 825.6367 | 73.39 | 2137.7 | 1
2016-03-26 | P | 24 | 56 | 402.72 | 73.13 | 2154.22 | 2154.22 | 0.79621 | 566.35 | 566.35 | 0.50032 | 0.472 | 0.472 | 0.34535 | 1587.87 | 1587.87 | 0.39632 | 831.6412 | 73.71 | 2123.98 | 1
2016-03-27 | P | 24 | 56 | 396.26 | 73.5 | 2177.24 | 2177.24 | 0.79839 | 567.44 | 567.44 | 0.50089 | 0.471 | 0.471 | 0.34582 | 1609.8 | 1609.8 | 0.39793 | 826.5191 | 73.94 | 2116.71 | 1
2016-03-28 | P | 24 | 56 | 394.31 | 73.27 | 2128.3 | 2128.3 | 0.80051 | 561.79 | 561.79 | 0.50145 | 0.469 | 0.469 | 0.34629 | 1566.51 | 1566.51 | 0.3995 | 836.6115 | 73.6 | 2122.1 | 1
2016-03-29 | P | 24 | 56 | 396.76 | 73.2 | 2104.19 | 2104.19 | 0.80262 | 557.17 | 557.17 | 0.50201 | 0.47 | 0.47 | 0.34676 | 1547.02 | 1547.02 | 0.40104 | 816.6269 | 73.52 | 2119.23 | 1
2016-03-30 | P | 24 | 56 | 401.47 | 72.96 | 2098.4 | 2098.4 | 0.80472 | 563.63 | 563.63 | 0.50257 | 0.455 | 0.455 | 0.34721 | 1534.77 | 1534.77 | 0.40258 | 752.2666 | 73.14 | 2118.76 | 1
2016-03-31 | P | 24 | 56 | 409.89 | 72.5 | 2056.68 | 2056.68 | 0.80677 | 546.82 | 546.82 | 0.50312 | 0.424 | 0.424 | 0.34764 | 1509.86 | 1509.86 | 0.40409 | 1124.6845 | 73.41 | 2115.75 | 1
2016-04-01 | P | 24 | 56 | 430.23 | 71.05 | 2043.28 | 2043.28 | 0.80882 | 529.29 | 529.29 | 0.50365 | 0.615 | 0.615 | 0.34825 | 1513.99 | 1513.99 | 0.4056 | 1364.0915 | 74.1 | 2113.52 | 1
2016-04-02 | P | 24 | 56 | 422.99 | 71.12 | 2252.36 | 2252.36 | 0.81107 | 582.28 | 582.28 | 0.50423 | 0.722 | 0.722 | 0.34897 | 1670.08 | 1670.08 | 0.40727 | 1257.1272 | 74.15 | 2111 | 1
2016-04-03 | P | 24 | 56 | 422.12 | 71.02 | 2112.56 | 2112.56 | 0.81318 | 569.03 | 569.03 | 0.5048 | 0.732 | 0.732 | 0.34971 | 1543.53 | 1543.53 | 0.40882 | 1135.2653 | 73.06 | 2112.25 | 0.6
2016-04-04 | P | 24 | 56 | 434.44 | 68.66 | 2000.78 | 2000.78 | 0.81518 | 538.94 | 538.94 | 0.50534 | 0.646 | 0.646 | 0.35035 | 1461.84 | 1461.84 | 0.41028 | 1211.6377 | 73.06 | 2136.09 | 0.6
2016-04-05 | P | 24 | 56 | 479.96 | 66.58 | 1974.2 | 1974.2 | 0.81716 | 530.86 | 530.86 | 0.50587 | 0.653 | 0.653 | 0.351 | 1443.34 | 1443.34 | 0.41172 | 1109.5204 | 73.11 | 2157.09 | 1.3
2016-04-06 | P | 24 | 56 | 505.65 | 65.79 | 1960.53 | 1960.53 | 0.81912 | 527.99 | 527.99 | 0.5064 | 0.589 | 0.589 | 0.35159 | 1432.54 | 1432.54 | 0.41315 | 1812.5343 | 73.07 | 2165.94 | 0.8
2016-04-07 | P | 24 | 60 | 479.05 | 68.68 | 1967.53 | 1967.53 | 0.82108 | 532.81 | 532.81 | 0.50693 | 0.957 | 0.957 | 0.35255 | 1434.72 | 1434.72 | 0.41459 | 1726.6943 | 72.92 | 2118.7 | 1
2016-04-08 | P | 24 | 60 | 450.28 | 68.24 | 1975.21 | 1975.21 | 0.82306 | 536.39 | 536.39 | 0.50747 | 0.92 | 0.92 | 0.35347 | 1438.82 | 1438.82 | 0.41603 | 1152.1468 | 72.84 | 2108.53 | 1
2016-04-09 | P | 24 | 60 | 474.2 | 65.77 | 1947.6 | 1947.6 | 0.82501 | 521.27 | 521.27 | 0.50799 | 0.618 | 0.618 | 0.35409 | 1426.33 | 1426.33 | 0.41745 | 1099.2384 | 73.24 | 2141.69 | 1
2016-04-10 | P | 24 | 60 | 462.76 | 67.63 | 1887.7 | 1887.7 | 0.82689 | 508.39 | 508.39 | 0.5085 | 0.573 | 0.573 | 0.35466 | 1379.31 | 1379.31 | 0.41883 | 1280.513 | 73.07 | 2119.67 | 1
2016-04-11 | P | 24 | 60 | 477.87 | 67.12 | 1953.72 | 1953.72 | 0.82885 | 525.36 | 525.36 | 0.50902 | 0.651 | 0.651 | 0.35531 | 1428.36 | 1428.36 | 0.42026 | 1315.2886 | 73.11 | 2131.93 | 1
2016-04-12 | P | 24 | 60 | 440.09 | 68.73 | 1997.85 | 1997.85 | 0.83085 | 539.51 | 539.51 | 0.50956 | 0.691 | 0.691 | 0.356 | 1458.34 | 1458.34 | 0.42172 | 1247.4282 | 73 | 2105.78 | 1
2016-04-13 | P | 24 | 60 | 440.09 | 68.73 | 1989.86 | 1989.86 | 0.83284 | 537.87 | 537.87 | 0.5101 | 0.673 | 0.673 | 0.35668 | 1451.99 | 1451.99 | 0.42317 | 1284.697 | 72.97 | 2105.78 | 1
2016-04-14 | P | 24 | 60 | 440.09 | 68.73 | 1966.6 | 1966.6 | 0.8348 | 531.43 | 531.43 | 0.51063 | 0.691 | 0.691 | 0.35737 | 1435.17 | 1435.17 | 0.42461 | 1142.2012 | 72.98 | 2105.78 | 1
2016-04-15 | P | 24 | 60 | 440.09 | 68.73 | 2110.04 | 2110.04 | 0.83691 | 538.45 | 538.45 | 0.51117 | 0.607 | 0.607 | 0.35797 | 1571.59 | 1571.59 | 0.42618 | 1106.8809 | 74.48 | 2105.78 | 1
2016-04-16 | P | 24 | 60 | 440.09 | 68.73 | 2024.4 | 2024.4 | 0.83894 | 540.25 | 540.25 | 0.51171 | 0.596 | 0.596 | 0.35857 | 1484.15 | 1484.15 | 0.42766 | 1093.938 | 73.31 | 2105.78 | 1
2016-04-17 | P | 24 | 60 | 440.09 | 68.73 | 1980.31 | 1980.31 | 0.84092 | 539.68 | 539.68 | 0.51225 | 0.591 | 0.591 | 0.35916 | 1440.63 | 1440.63 | 0.4291 | 1076.5639 | 72.75 | 2105.78 | 1
2016-04-18 | P | 24 | 60 | 440.09 | 68.73 | 2045.01 | 2045.01 | 0.84296 | 531.63 | 531.63 | 0.51278 | 0.581 | 0.581 | 0.35974 | 1513.38 | 1513.38 | 0.43062 | 1092.8653 | 74 | 2105.78 | 1
2016-04-19 | P | 24 | 60 | 440.09 | 68.73 | 1990.6 | 1990.6 | 0.84495 | 529.59 | 529.59 | 0.51331 | 0.581 | 0.581 | 0.36032 | 1461.01 | 1461.01 | 0.43208 | 1123.5106 | 73.4 | 2105.78 | 1
2016-04-20 | P | 24 | 60 | 478.46 | 67.08 | 1938.49 | 1938.49 | 0.84689 | 521.27 | 521.27 | 0.51383 | 0.595 | 0.595 | 0.36092 | 1417.22 | 1417.22 | 0.43349 | 1064.7073 | 73.11 | 2124.06 | 1
2016-04-21 | P | 24 | 60 | 447.23 | 67.27 | 1934.72 | 1934.72 | 0.84883 | 520.83 | 520.83 | 0.51435 | 0.555 | 0.555 | 0.36147 | 1413.89 | 1413.89 | 0.43491 | 1098.247 | 73.08 | 2131.71 | 1
2016-04-22 | P | 24 | 60 | 473.97 | 66.11 | 1943.18 | 1943.18 | 0.85077 | 514.07 | 514.07 | 0.51487 | 0.572 | 0.572 | 0.36205 | 1429.11 | 1429.11 | 0.43634 | 1071.8385 | 73.54 | 2141.9 | 1
2016-04-23 | P | 24 | 60 | 477.59 | 65.53 | 1954.27 | 1954.27 | 0.85272 | 516.15 | 516.15 | 0.51538 | 0.551 | 0.551 | 0.3626 | 1438.12 | 1438.12 | 0.43778 | 1057.832 | 73.59 | 2140.87 | 1
2016-04-24 | P | 24 | 60 | 479.7 | 65.61 | 2024.08 | 2024.08 | 0.85475 | 515.39 | 515.39 | 0.5159 | 0.546 | 0.546 | 0.36314 | 1508.69 | 1508.69 | 0.43928 | 1030.2877 | 74.54 | 2140.75 | 1
2016-04-25 | P | 24 | 60 | 479.61 | 65.34 | 2009.13 | 2009.13 | 0.85676 | 511.66 | 511.66 | 0.51641 | 0.531 | 0.531 | 0.36367 | 1497.47 | 1497.47 | 0.44078 | 1053.4339 | 74.53 | 2142.88 | 1
2016-04-26 | P | 24 | 60 | 476.9 | 65.88 | 1958.78 | 1958.78 | 0.85872 | 518.85 | 518.85 | 0.51693 | 0.539 | 0.539 | 0.36421 | 1439.93 | 1439.93 | 0.44222 | 1007.9985 | 73.51 | 2138.99 | 1
2016-04-27 | P | 24 | 60 | 472.54 | 65.73 | 1938.48 | 1938.48 | 0.86065 | 513.07 | 513.07 | 0.51744 | 0.523 | 0.523 | 0.36474 | 1425.41 | 1425.41 | 0.44365 | 1025.2012 | 73.53 | 2139.89 | 1
2016-04-28 | P | 24 | 60 | 477.67 | 65.56 | 1936.09 | 1936.09 | 0.86259 | 510.03 | 510.03 | 0.51795 | 0.526 | 0.526 | 0.36526 | 1426.06 | 1426.06 | 0.44507 | 1019.5479 | 73.66 | 2141.19 | 1
2016-04-29 | P | 24 | 60 | 475.86 | 66 | 1947.19 | 1947.19 | 0.86454 | 513.13 | 513.13 | 0.51847 | 0.52 | 0.52 | 0.36578 | 1434.06 | 1434.06 | 0.44651 | 993.9002 | 73.65 | 2139.97 | 1
2016-04-30 | P | 24 | 60 | 471.53 | 66.63 | 1941.55 | 1941.55 | 0.86648 | 511.64 | 511.64 | 0.51898 | 0.51 | 0.51 | 0.36629 | 1429.91 | 1429.91 | 0.44794 | 1086.7016 | 73.65 | 2135.29 | 1
2016-05-01 | P | 24 | 60 | 469.18 | 66.87 | 1884.051 | 1884.051 | 0.86836 | 508.694 | 508.694 | 0.51949 | 0.556 | 0.556 | 0.36685 | 1375.357 | 1375.357 | 0.44931 | 1081.2001 | 73 | 2133.98 | 1
2016-05-02 | P | 24 | 60 | 460.46 | 66.9 | 1880.066 | 1880.066 | 0.87024 | 507.618 | 507.618 | 0.51999 | 0.55 | 0.55 | 0.3674 | 1372.448 | 1372.448 | 0.45068 | 1046.0622 | 73 | 2133.26 | 1
2016-05-03 | P | 24 | 60 | 468.51 | 66.4 | 1893.014 | 1893.014 | 0.87214 | 511.114 | 511.114 | 0.5205 | 0.531 | 0.531 | 0.36793 | 1381.9 | 1381.9 | 0.45207 | 1068.2548 | 73 | 2134.57 | 1
2016-05-04 | P | 24 | 60 | 475.55 | 66.26 | 1894.864 | 1894.864 | 0.87403 | 511.613 | 511.613 | 0.52102 | 0.546 | 0.546 | 0.36847 | 1383.251 | 1383.251 | 0.45345 | 1059.3945 | 73 | 2138.05 | 1
2016-05-05 | P | 24 | 60 | 471.61 | 66.14 | 1889.674 | 1889.674 | 0.87592 | 510.212 | 510.212 | 0.52153 | 0.542 | 0.542 | 0.36902 | 1379.462 | 1379.462 | 0.45483 | 1115.2227 | 73 | 2137.79 | 1
2016-05-06 | P | 23.5 | 60 | 442.54 | 69.17 | 1790.82 | 1828.923 | 0.87771 | 483.52 | 493.808 | 0.52201 | 0.569 | 0.582 | 0.36959 | 1307.3 | 1335.115 | 0.45614 | 1083.7194 | 73 | 2126.27 | 1
2016-05-07 | P | 24 | 60 | 445.56 | 66.45 | 2025.066 | 2025.066 | 0.87974 | 546.768 | 546.768 | 0.52256 | 0.524 | 0.524 | 0.37011 | 1478.298 | 1478.298 | 0.45762 | 943.7275 | 73 | 2131.41 | 1
2016-05-08 | P | 24 | 60 | 461.73 | 66.21 | 1998.782 | 1998.782 | 0.88174 | 539.671 | 539.671 | 0.5231 | 0.516 | 0.516 | 0.37063 | 1459.111 | 1459.111 | 0.45907 | 959.8441 | 73 | 2142.27 | 1
2016-05-09 | P | 24 | 60 | 470.58 | 66.42 | 1922.197 | 1922.197 | 0.88366 | 518.993 | 518.993 | 0.52362 | 0.518 | 0.518 | 0.37114 | 1403.204 | 1403.204 | 0.46048 | 1061.6714 | 73 | 2138.22 | 1
2016-05-10 | P | 24 | 60 | 464.07 | 66.51 | 1902.095 | 1902.095 | 0.88556 | 513.566 | 513.566 | 0.52413 | 0.551 | 0.551 | 0.37169 | 1388.529 | 1388.529 | 0.46187 | 1074.8375 | 73 | 2140.8 | 1
2016-05-11 | P | 24 | 60 | 460.18 | 66.44 | 1931.294 | 1931.294 | 0.88749 | 521.449 | 521.449 | 0.52465 | 0.552 | 0.552 | 0.37225 | 1409.845 | 1409.845 | 0.46328 | 1041.3291 | 73 | 2139.01 | 1
2016-05-12 | P | 24 | 60 | 468.05 | 66.25 | 1891.33 | 1891.33 | 0.88938 | 510.66 | 510.66 | 0.52516 | 0.543 | 0.543 | 0.37279 | 1380.67 | 1380.67 | 0.46466 | 1028.0813 | 73 | 2144.12 | 1
2016-05-13 | P | 24 | 60 | 474.42 | 66.39 | 1879.69 | 1879.69 | 0.89126 | 507.52 | 507.52 | 0.52567 | 0.525 | 0.525 | 0.37331 | 1372.17 | 1372.17 | 0.46603 | 1026.5605 | 73 | 2141.19 | 1
2016-05-14 | P | 24 | 60 | 465 | 66.11 | 1815.33 | 1815.33 | 0.89308 | 490.14 | 490.14 | 0.52616 | 0.521 | 0.521 | 0.37384 | 1325.19 | 1325.19 | 0.46735 | 1062.9616 | 73 | 2142.95 | 1
2016-05-15 | P | 24 | 60 | 471.64 | 66.33 | 1806.83 | 1806.83 | 0.89488 | 487.84 | 487.84 | 0.52665 | 0.521 | 0.521 | 0.37436 | 1318.99 | 1318.99 | 0.46867 | 1057.7238 | 73 | 2139.02 | 1
2016-05-16 | P | 24 | 60 | 470.2 | 66.16 | 1826.16 | 1826.16 | 0.89671 | 493.06 | 493.06 | 0.52714 | 0.516 | 0.516 | 0.37487 | 1333.1 | 1333.1 | 0.47001 | 1020.1598 | 73 | 2140.42 | 1
2016-05-17 | P | 24 | 60 | 453.02 | 67.93 | 1919.96 | 1919.96 | 0.89863 | 504.19 | 504.19 | 0.52764 | 0.503 | 0.503 | 0.37538 | 1415.77 | 1415.77 | 0.47142 | 1009.5401 | 73.74 | 2129.43 | 0.8
2016-05-18 | P | 24 | 60 | 439.49 | 68.83 | 1919.1 | 1919.1 | 0.90055 | 503.96 | 503.96 | 0.52815 | 0.509 | 0.508 | 0.37588 | 1415.14 | 1415.14 | 0.47284 | 1121.1207 | 73.74 | 2123.28 | 0.8
2016-05-19 | P | 24 | 60 | 430.53 | 68.64 | 1948.14 | 1948.14 | 0.9025 | 511.59 | 511.59 | 0.52866 | 0.565 | 0.565 | 0.37645 | 1436.55 | 1436.55 | 0.47427 | 1172.8142 | 73.74 | 2125.69 | 0.8
2016-05-20 | P | 24 | 60 | 438.55 | 68.98 | 1978.5 | 1978.5 | 0.90448 | 519.56 | 519.56 | 0.52918 | 0.6 | 0.6 | 0.37705 | 1458.94 | 1458.94 | 0.47573 | 1168.2963 | 73.74 | 2119.79 | 0.8
2016-05-21 | P | 24 | 60 | 422.99 | 68.9 | 1964.64 | 1964.64 | 0.90644 | 515.92 | 515.92 | 0.5297 | 0.607 | 0.607 | 0.37766 | 1448.72 | 1448.72 | 0.47718 | 1116.4522 | 73.74 | 2121.55 | 0.8
2016-05-22 | P | 24 | 60 | 433.11 | 69.01 | 1961.56 | 1961.56 | 0.9084 | 515.11 | 515.11 | 0.53021 | 0.576 | 0.575 | 0.37823 | 1446.45 | 1446.45 | 0.47863 | 1125.9731 | 73.74 | 2118.14 | 0.8
2016-05-23 | P | 24 | 60 | 426.9 | 69.02 | 1942.24 | 1942.24 | 0.91034 | 510.04 | 510.04 | 0.53072 | 0.58 | 0.58 | 0.37881 | 1432.2 | 1432.2 | 0.48006 | 1186.1815 | 73.74 | 2118.18 | 0.8
2016-05-24 | P | 24 | 60 | 438.5 | 69 | 1900.447 | 1900.447 | 0.91225 | 499.062 | 499.062 | 0.53122 | 0.605 | 0.605 | 0.37942 | 1401.385 | 1401.385 | 0.48146 | 1212.2742 | 73.74 | 2113.75 | 0.8
2016-05-25 | P | 24 | 60 | 424.16 | 68.42 | 1916.63 | 1916.63 | 0.91416 | 503.311 | 503.311 | 0.53172 | 0.605 | 0.605 | 0.38002 | 1413.319 | 1413.319 | 0.48287 | 1192.1059 | 73.74 | 2127.99 | 0.8
2016-05-26 | P | 24 | 60 | 430.9 | 68.76 | 1951.728 | 1951.728 | 0.91611 | 512.528 | 512.528 | 0.53224 | 0.6 | 0.6 | 0.38062 | 1439.2 | 1439.2 | 0.48431 | 1186.2767 | 73.74 | 2121.02 | 0.8
2016-05-27 | P | 24 | 60 | 429.59 | 68.93 | 1973.479 | 1973.479 | 0.91809 | 518.24 | 518.24 | 0.53275 | 0.608 | 0.608 | 0.38123 | 1455.239 | 1455.239 | 0.48577 | 1148.1167 | 73.74 | 2122.17 | 0.8
2016-05-28 | P | 23.8 | 60 | 444.62 | 68.99 | 1971.884 | 1988.454 | 0.92006 | 517.821 | 522.172 | 0.53327 | 0.595 | 0.6 | 0.38183 | 1454.063 | 1466.282 | 0.48722 | 1127.8029 | 73.74 | 2115.7 | 0.8
2016-05-29 | P | 24 | 60 | 420.64 | 68.65 | 1995.007 | 1995.007 | 0.92205 | 523.893 | 523.893 | 0.5338 | 0.584 | 0.584 | 0.38241 | 1471.114 | 1471.114 | 0.48869 | 1095.6436 | 73.74 | 2127.86 | 0.8
2016-05-30 | P | 24 | 60 | 424.94 | 68.79 | 2016.135 | 2016.135 | 0.92407 | 529.441 | 529.441 | 0.53432 | 0.574 | 0.574 | 0.38298 | 1486.694 | 1486.694 | 0.49018 | 1091.7175 | 73.74 | 2124.01 | 0.8
2016-05-31 | P | 24 | 60 | 430.72 | 69.01 | 2019.183 | 2019.183 | 0.92609 | 530.242 | 530.242 | 0.53485 | 0.578 | 0.578 | 0.38356 | 1488.941 | 1488.941 | 0.49167 | 1088.1824 | 73.74 | 2120.23 | 0.8
2016-06-01 | P | 24 | 60 | 426.55 | 68.82 | 2016.804 | 2016.804 | 0.92811 | 529.617 | 529.617 | 0.53538 | 0.577 | 0.577 | 0.38414 | 1487.187 | 1487.187 | 0.49316 | 1090.3351 | 73.74 | 2120.36 | 0.8
2016-06-02 | P | 24 | 60 | 424.59 | 69.01 | 2001.093 | 2001.093 | 0.93011 | 525.491 | 525.491 | 0.53591 | 0.577 | 0.577 | 0.38472 | 1475.602 | 1475.602 | 0.49463 | 1097.4099 | 73.74 | 2120.82 | 0.8
2016-06-03 | P | 24 | 60 | 423.61 | 68.98 | 1993.957 | 1993.957 | 0.9321 | 523.617 | 523.617 | 0.53643 | 0.576 | 0.576 | 0.38529 | 1470.34 | 1470.34 | 0.4961 | 1099.9605 | 73.74 | 2118.81 | 0.8
2016-06-04 | P | 24 | 60 | 425.85 | 69.25 | 1989.898 | 1989.898 | 0.93409 | 522.551 | 522.551 | 0.53696 | 0.578 | 0.578 | 0.38587 | 1467.347 | 1467.347 | 0.49757 | 1106.1332 | 73.74 | 2120.25 | 0.8
2016-06-05 | P | 24 | 60 | 421.65 | 68.97 | 1991.291 | 1991.291 | 0.93608 | 522.917 | 522.917 | 0.53748 | 0.57 | 0.57 | 0.38644 | 1468.374 | 1468.374 | 0.49904 | 1089.4387 | 73.74 | 2121.45 | 0.8
2016-06-06 | P | 24 | 60 | 430.42 | 69.23 | 2005.163 | 2005.163 | 0.93809 | 526.56 | 526.56 | 0.53801 | 0.587 | 0.587 | 0.38703 | 1478.603 | 1478.603 | 0.50052 | 1115.3563 | 73.74 | 2118.69 | 0.8
2016-06-07 | P | 24 | 60 | 422 | 68.83 | 1983.35 | 1983.35 | 0.94007 | 520.832 | 520.832 | 0.53853 | 0.555 | 0.555 | 0.38758 | 1462.518 | 1462.518 | 0.50198 | 1065.5528 | 73.74 | 2121.57 | 0.8
2016-06-08 | P | 24 | 60 | 428.31 | 69.03 | 1982.188 | 1982.188 | 0.94205 | 520.527 | 520.527 | 0.53905 | 0.55 | 0.55 | 0.38813 | 1461.661 | 1461.661 | 0.50344 | 1056.6215 | 73.74 | 2119.29 | 0.8
2016-06-09 | P | 24 | 60 | 427.86 | 69.04 | 1990.589 | 1990.589 | 0.94404 | 522.733 | 522.733 | 0.53957 | 0.547 | 0.547 | 0.38868 | 1467.856 | 1467.856 | 0.50491 | 1047.1292 | 73.74 | 2118.12 | 0.8
2016-06-10 | P | 24 | 60 | 427.71 | 69.06 | 1848.35 | 1848.35 | 0.94589 | 499.05 | 499.05 | 0.54007 | 0.598 | 0.598 | 0.38928 | 1349.3 | 1349.3 | 0.50626 | 1198.4571 | 73 | 2119.43 | 0.8
2016-06-11 | P | 24 | 60 | 422.8 | 68.9 | 1848.331 | 1848.331 | 0.94774 | 498.899 | 498.899 | 0.54057 | 0.607 | 0.607 | 0.38988 | 1349.432 | 1349.432 | 0.50761 | 1216.9156 | 73.01 | 2120.64 | 0.8
2016-06-12 | P | 24 | 60 | 428.31 | 68.85 | 1936.212 | 1936.212 | 0.94968 | 522.777 | 522.777 | 0.54109 | 0.676 | 0.676 | 0.39056 | 1413.435 | 1413.435 | 0.50902 | 1293.8155 | 73 | 2118.92 | 0.8
2016-06-13 | P | 9.5 | 0 | 588.73 | 53.48 | 735.904 | 1859.126 | 0.95041 | 198.694 | 501.964 | 0.54129 | 0.252 | 0.636 | 0.39081 | 537.21 | 1357.162 | 0.50956 | 1266.8274 | 73 | 2288.09 | 0.8
2016-06-14 | P | 5 | 60 | 555.3 | 35.6 | 388.31 | 1863.888 | 0.9508 | 104.84 | 503.232 | 0.54139 | 0.138 | 0.663 | 0.39095 | 283.47 | 1360.656 | 0.50984 | 1317.2072 | 73 | 2470.96 | 0.8
2016-06-15 | P | 24 | 60 | 452.09 | 68.5 | 1860.49 | 1860.49 | 0.95266 | 502.33 | 502.33 | 0.5419 | 0.626 | 0.626 | 0.39158 | 1358.16 | 1358.16 | 0.5112 | 1247.0388 | 73 | 2290.58 | 0.8
2016-06-16 | P | 24 | 60 | 454.75 | 70.4 | 2211.94 | 2211.94 | 0.95487 | 995.37 | 995.37 | 0.54289 | 1.022 | 1.022 | 0.3926 | 1216.57 | 1216.57 | 0.51242 | 1026.35 | 55 | 2260.43 | 0.8
2016-06-17 | P | 18 | 24 | 806.07 | 53 | 1604.85 | 2139.8 | 0.95648 | 722.18 | 962.907 | 0.54361 | 0.888 | 1.184 | 0.39349 | 882.67 | 1176.893 | 0.5133 | 1230.1185 | 55 | 2364.44 | 0.8
2016-06-18 | P | 14.5 | 24 | 673.7 | 64.01 | 1298.76 | 2149.672 | 0.95778 | 584.44 | 967.349 | 0.5442 | 0.73 | 1.208 | 0.39422 | 714.32 | 1182.323 | 0.51401 | 1249.1565 | 55 | 2364.39 | 0.8
2016-06-19 | P | 15.7 | 60 | 766.84 | 56.9 | 1282.29 | 1960.189 | 0.95906 | 577.03 | 882.084 | 0.54478 | 0.582 | 0.889 | 0.3948 | 705.26 | 1078.104 | 0.51472 | 1007.8401 | 55 | 2391.26 | 0.8
2016-06-20 | P | 24 | 60 | 549.21 | 71.2 | 2276.786 | 2276.786 | 0.96134 | 1024.553 | 1024.553 | 0.5458 | 1.363 | 1.363 | 0.39616 | 1252.233 | 1252.233 | 0.51597 | 1330.2523 | 55 | 2253.9 | 0.8
2016-06-21 | P | 24 | 60 | 487.91 | 74.62 | 2169.952 | 2169.952 | 0.96351 | 976.478 | 976.478 | 0.54678 | 0.789 | 0.789 | 0.39695 | 1193.474 | 1193.474 | 0.51716 | 807.6157 | 55 | 2231.06 | 0.3
2016-06-22 | P | 24 | 60 | 433.93 | 77.5 | 2104.354 | 2104.354 | 0.96561 | 946.959 | 946.959 | 0.54772 | 0.758 | 0.758 | 0.39771 | 1157.395 | 1157.395 | 0.51832 | 800.287 | 55 | 2218.03 | 0.3
2016-06-23 | P | 24 | 60 | 346.86 | 77.12 | 2122.7 | 2122.7 | 0.96773 | 955.21 | 955.21 | 0.54868 | 0.782 | 0.782 | 0.39849 | 1167.49 | 1167.49 | 0.51949 | 818.2965 | 55 | 2239.5 | 0.3
2016-06-24 | P | 24 | 60 | 262.13 | 77 | 1911.21 | 1911.21 | 0.96964 | 860.04 | 860.04 | 0.54954 | 0.375 | 0.375 | 0.39886 | 1051.17 | 1051.17 | 0.52054 | 436.2297 | 55 | 2280.65 | 0
2016-06-25 | P | 5 | 60 | 1025.81 | 51.02 | 8.715 | 41.832 | 0.96965 | 3.802 | 18.25 | 0.54954 | 0.001 | 0.003 | 0.39887 | 4.913 | 23.582 | 0.52055 | 167.2804 | 56.37 | 2442.46 | 0
2016-06-26 | P | 6 | 60 | 1436.46 | 38.26 | 198.464 | 793.856 | 0.96985 | 89.309 | 357.236 | 0.54963 | 0.142 | 0.569 | 0.39901 | 109.155 | 436.62 | 0.52065 | 1593.434 | 55 | 2481.84 | 0
2016-06-27 | P | 24 | 60 | 243.47 | 74.05 | 1915.583 | 1915.583 | 0.97177 | 862.012 | 862.012 | 0.55049 | 0.327 | 0.327 | 0.39933 | 1053.571 | 1053.571 | 0.52171 | 379.0458 | 55 | 2337.72 | 0
2016-06-28 | P | 24 | 60 | 250.32 | 76.54 | 1855.831 | 1855.831 | 0.97362 | 835.123 | 835.123 | 0.55133 | 0.295 | 0.295 | 0.39963 | 1020.708 | 1020.708 | 0.52273 | 353.3312 | 55 | 2305.22 | 0
2016-06-29 | P | 24 | 60 | 269.21 | 77.11 | 1893.068 | 1893.068 | 0.97552 | 851.88 | 851.88 | 0.55218 | 0.299 | 0.299 | 0.39993 | 1041.188 | 1041.188 | 0.52377 | 351.2607 | 55 | 2292.72 | 0
2016-06-30 | P | 24 | 60 | 287.14 | 78.33 | 1916.84 | 1916.84 | 0.97743 | 862.58 | 862.58 | 0.55304 | 0.304 | 0.304 | 0.40023 | 1054.26 | 1054.26 | 0.52482 | 352.6827 | 55 | 2268.45 | 0
2016-07-01 | P | 24 | 60 | 304.78 | 79.52 | 1831.78 | 1831.78 | 0.97926 | 824.3 | 824.3 | 0.55387 | 0.344 | 0.344 | 0.40058 | 1007.48 | 1007.48 | 0.52583 | 416.7827 | 55 | 2240.63 | 0
2016-07-02 | P | 24 | 60 | 322.76 | 79.63 | 1869.2 | 1869.2 | 0.98113 | 841.14 | 841.14 | 0.55471 | 0.316 | 0.316 | 0.40089 | 1028.06 | 1028.06 | 0.52686 | 375.4892 | 55 | 2231.3 | 0
2016-07-03 | P | 24 | 60 | 322.76 | 79.63 | 1787.29 | 1787.29 | 0.98292 | 804.28 | 804.28 | 0.55551 | 0.381 | 0.381 | 0.40127 | 983.01 | 983.01 | 0.52784 | 474.024 | 55 | 2231.3 | 0
2016-07-04 | P | 24 | 60 | 351.57 | 80.05 | 1898.38 | 1898.38 | 0.98482 | 854.27 | 854.27 | 0.55637 | 0.316 | 0.316 | 0.40159 | 1044.11 | 1044.11 | 0.52889 | 369.505 | 55 | 2208.4 | 0
2016-07-05 | P | 24 | 60 | 360.52 | 80.15 | 1866.05 | 1866.05 | 0.98669 | 839.72 | 839.72 | 0.55721 | 0.326 | 0.326 | 0.40192 | 1026.33 | 1026.33 | 0.52991 | 388.3997 | 55 | 2199.54 | 0
2016-07-06 | P | 24 | 60 | 373.78 | 80.15 | 2219.58 | 2219.58 | 0.9889 | 998.81 | 998.81 | 0.55821 | 0.888 | 0.888 | 0.4028 | 1220.77 | 1220.77 | 0.53113 | 889.072 | 55 | 2191.62 | 0
2016-07-07 | P | 24 | 60 | 382.6 | 80.11 | 2258.9 | 2258.9 | 0.99116 | 1016.51 | 1016.51 | 0.55922 | 0.896 | 0.896 | 0.4037 | 1242.39 | 1242.39 | 0.53238 | 881.0764 | 55 | 2182.87 | 0
2016-07-08 | P | 24 | 60 | 386.99 | 80.04 | 2307.01 | 2307.01 | 0.99347 | 1038.16 | 1038.16 | 0.56026 | 0.9 | 0.9 | 0.4046 | 1268.85 | 1268.85 | 0.53365 | 866.7556 | 55 | 2176.36 | 0
2016-07-09 | P | 24 | 60 | 386.6 | 79.78 | 2277.04 | 2277.04 | 0.99575 | 1024.67 | 1024.67 | 0.56129 | 0.914 | 0.914 | 0.40551 | 1252.37 | 1252.37 | 0.5349 | 891.7408 | 55 | 2169.92 | 0
2016-07-10 | P | 24 | 60 | 396.08 | 79.67 | 2196.47 | 2196.47 | 0.99794 | 878.59 | 878.59 | 0.56216 | 0.88 | 0.88 | 0.40639 | 1317.88 | 1317.88 | 0.53622 | 1001.598 | 60 | 2166.5 | 0
2016-07-11 | P | 24 | 60 | 404.03 | 79.62 | 2202.08 | 2202.08 | 1.0001 | 880.83 | 880.83 | 0.56304 | 0.878 | 0.878 | 0.40727 | 1321.25 | 1321.25 | 0.53754 | 997.2696 | 60 | 2161.11 | 0
2016-07-12 | P | 24 | 60 | 413.06 | 79.64 | 2185 | 2185 | 1.0023 | 874 | 874 | 0.56392 | 0.86 | 0.86 | 0.40813 | 1311 | 1311 | 0.53885 | 983.9039 | 60 | 2156.58 | 0
2016-07-13 | P | 24 | 60 | 426.03 | 79.84 | 2201.38 | 2201.38 | 1.0045 | 880.55 | 880.55 | 0.5648 | 0.882 | 0.881 | 0.40901 | 1320.83 | 1320.83 | 0.54017 | 1001.0868 | 60 | 2142.93 | 0
2016-07-14 | P | 24 | 60 | 429.32 | 80.19 | 2424.75 | 2424.75 | 1.007 | 836.54 | 836.54 | 0.56564 | 1.091 | 1.091 | 0.4101 | 1588.21 | 1588.21 | 0.54176 | 1304.6776 | 65.5 | 2129.64 | 0
2016-07-15 | P | 24 | 60 | 440.88 | 80.16 | 2352.99 | 2352.99 | 1.0093 | 811.78 | 811.78 | 0.56645 | 1.07 | 1.07 | 0.41117 | 1541.21 | 1541.21 | 0.5433 | 1318.4336 | 65.5 | 2123.98 | 0
2016-07-16 | P | 24 | 60 | 454.14 | 80.24 | 2338.99 | 2338.99 | 1.0116 | 806.95 | 806.95 | 0.56725 | 1.078 | 1.078 | 0.41225 | 1532.04 | 1532.04 | 0.54483 | 1335.9725 | 65.5 | 2118.72 | 0
2016-07-17 | P | 24 | 60 | 468.2 | 80.27 | 2250.87 | 2250.87 | 1.0139 | 864.11 | 864.11 | 0.56812 | 1.238 | 1.238 | 0.41349 | 1386.76 | 1386.76 | 0.54622 | 1433.1451 | 61.61 | 2113.61 | 0
2016-07-18 | P | 24 | 56 | 490.76 | 79.65 | 2102.53 | 2102.53 | 1.016 | 902.62 | 902.62 | 0.56902 | 1.231 | 1.231 | 0.41472 | 1199.91 | 1199.91 | 0.54742 | 1363.7068 | 57.07 | 2127.04 | 0
2016-07-19 | P | 24 | 52 | 522.43 | 78.44 | 1915.26 | 1915.26 | 1.0179 | 953.8 | 953.8 | 0.56997 | 0.967 | 0.967 | 0.41569 | 961.46 | 961.46 | 0.54838 | 1013.679 | 50.2 | 2157.38 | 0
2016-07-20 | P | 24 | 40 | 568.93 | 76.85 | 1892.12 | 1892.12 | 1.0198 | 719.01 | 719.01 | 0.57069 | 0.825 | 0.825 | 0.41651 | 1173.11 | 1173.11 | 0.54955 | 1147.2719 | 62 | 2194.31 | 0
2016-07-21 | P | 24 | 40 | 630.27 | 75.36 | 1696.63 | 1696.63 | 1.0215 | 877.16 | 877.16 | 0.57157 | 0.772 | 0.772 | 0.41729 | 819.47 | 819.47 | 0.55037 | 879.7061 | 48.3 | 2234.37 | 0
2016-07-22 | P | 24 | 52 | 601.37 | 76.4 | 1616.38 | 1616.38 | 1.0231 | 832.43 | 832.43 | 0.5724 | 0.69 | 0.69 | 0.41798 | 783.95 | 783.95 | 0.55116 | 828.6655 | 48.5 | 2211.6 | 0
2016-07-23 | P | 24 | 52 | 601.37 | 76.4 | 1883.12 | 1883.12 | 1.025 | 932.7 | 932.7 | 0.57334 | 0.998 | 0.998 | 0.41897 | 950.42 | 950.42 | 0.55211 | 1069.9014 | 50.47 | 2211.6 | 0
2016-07-24 | P | 24 | 52 | 601.37 | 76.4 | 1849.55 | 1849.55 | 1.0269 | 965.46 | 965.46 | 0.5743 | 0.977 | 0.977 | 0.41995 | 884.09 | 884.09 | 0.55299 | 1012.1486 | 47.8 | 2211.6 | 0
2016-07-25 | P | 24 | 36 | 601.37 | 76.4 | 1763.64 | 1763.64 | 1.0286 | 784.82 | 784.82 | 0.57509 | 1.084 | 1.084 | 0.42103 | 978.82 | 978.82 | 0.55397 | 1381.7449 | 55.5 | 2211.6 | 0
2016-07-26 | P | 24 | 36 | 650.11 | 76 | 1625.96 | 1625.96 | 1.0302 | 817.86 | 817.86 | 0.5759 | 0.875 | 0.875 | 0.42191 | 808.1 | 808.1 | 0.55478 | 1069.7479 | 49.7 | 2214.67 | 0
2016-07-27 | P | 24 | 36 | 659.44 | 75.7 | 1637.85 | 1637.85 | 1.0319 | 817.29 | 817.29 | 0.57672 | 0.853 | 0.853 | 0.42276 | 820.56 | 820.56 | 0.5556 | 1044.2744 | 50.1 | 2219.58 | 0
2016-07-28 | P | 24 | 32 | 705.13 | 73.01 | 1649.84 | 1649.84 | 1.0335 | 828.22 | 828.22 | 0.57755 | 0.85 | 0.85 | 0.42361 | 821.62 | 821.62 | 0.55642 | 1026.1501 | 49.8 | 2254.28 | 0
2016-07-29 | P | 24 | 28 | 770.84 | 68.95 | 1067.14 | 1067.14 | 1.0346 | 456.74 | 456.74 | 0.57801 | 0.655 | 0.655 | 0.42427 | 610.4 | 610.4 | 0.55703 | 1433.6406 | 57.2 | 2312.79 | 0
2016-07-30 | P | 24 | 28 | 800.55 | 66.96 | 925.03 | 925.03 | 1.0355 | 395.91 | 395.91 | 0.5784 | 0.558 | 0.558 | 0.42483 | 529.12 | 529.12 | 0.55756 | 1409.3607 | 57.2 | 2347.16 | 0
2016-07-31 | P | 24 | 28 | 796.37 | 66.26 | 950.54 | 950.54 | 1.0365 | 406.83 | 406.83 | 0.57881 | 0.543 | 0.543 | 0.42537 | 543.71 | 543.71 | 0.5581 | 1335.1424 | 57.2 | 2358.55 | 0
2016-08-01 | P | 24 | 32 | 719.21 | 70.05 | 1563.193 | 1563.193 | 1.038 | 669.047 | 669.047 | 0.57948 | 0.652 | 0.652 | 0.42602 | 894.146 | 894.146 | 0.559 | 975.1273 | 57.2 | 2331.03 | 0
2016-08-02 | P | 24 | 32 | 688.02 | 73.64 | 1512.434 | 1512.434 | 1.0396 | 647.322 | 647.322 | 0.58013 | 0.686 | 0.686 | 0.42671 | 865.112 | 865.112 | 0.55986 | 1059.2781 | 57.2 | 2285.78 | 0
2016-08-03 | P | 24 | 36 | 673.98 | 74.79 | 1605.726 | 1605.726 | 1.0412 | 687.251 | 687.251 | 0.58081 | 0.838 | 0.838 | 0.42754 | 918.475 | 918.475 | 0.56078 | 1219.2954 | 57.2 | 2262.81 | 0
2016-08-04 | P | 24 | 40 | 658.88 | 75.82 | 1695.792 | 1695.792 | 1.0429 | 725.799 | 725.799 | 0.58154 | 0.915 | 0.915 | 0.42846 | 969.993 | 969.993 | 0.56175 | 1261.0695 | 57.2 | 2235.05 | 0
2016-08-05 | P | 24 | 40 | 659.97 | 75.81 | 1696.02 | 1696.02 | 1.0445 | 725.9 | 725.9 | 0.58226 | 0.899 | 0.899 | 0.42936 | 970.12 | 970.12 | 0.56272 | 1238.6376 | 57.2 | 2224.9 | 0
2016-08-06 | P | 24 | 36 | 698.58 | 74 | 1518.5 | 1518.5 | 1.0461 | 649.92 | 649.92 | 0.58291 | 0.789 | 0.789 | 0.43015 | 868.58 | 868.58 | 0.56359 | 1214.3741 | 57.2 | 2252.6 | 0
2016-08-07 | P | 24 | 36 | 730.99 | 72.47 | 1421.1 | 1421.1 | 1.0475 | 639.5 | 639.5 | 0.58355 | 0.766 | 0.766 | 0.43091 | 781.6 | 781.6 | 0.56437 | 1198.2127 | 55 | 2282.22 | 0
2016-08-08 | P | 24 | 36 | 726.47 | 72.24 | 1435.99 | 1435.99 | 1.0489 | 629.68 | 629.68 | 0.58418 | 0.805 | 0.805 | 0.43172 | 806.31 | 806.31 | 0.56518 | 1277.8888 | 56.15 | 2287.35 | 0
2016-08-09 | P | 24 | 36 | 738.98 | 72.08 | 1279.48 | 1279.48 | 1.0502 | 550.18 | 550.18 | 0.58473 | 0.745 | 0.745 | 0.43246 | 729.3 | 729.3 | 0.56591 | 1353.7006 | 57 | 2289.71 | 0
2016-08-10 | P | 24 | 36 | 738.68 | 72.02 | 1440.26 | 1440.26 | 1.0516 | 622.19 | 622.19 | 0.58536 | 0.803 | 0.803 | 0.43327 | 818.07 | 818.07 | 0.56672 | 1291.3563 | 56.8 | 2289.61 | 0
2016-08-11 | P | 24 | 36 | 739.62 | 72.13 | 1443.34 | 1443.34 | 1.0531 | 623.52 | 623.52 | 0.58598 | 0.875 | 0.875 | 0.43414 | 819.82 | 819.82 | 0.56754 | 1403.4722 | 56.8 | 2287.43 | 0
2016-08-12 | P | 24 | 36 | 744.32 | 72.11 | 1435.14 | 1435.14 | 1.0545 | 619.98 | 619.98 | 0.5866 | 0.781 | 0.781 | 0.43492 | 815.16 | 815.16 | 0.56836 | 1259.6503 | 56.8 | 2288.39 | 0
2016-08-13 | P | 24 | 40 | 711.45 | 74.11 | 1659.49 | 1659.49 | 1.0562 | 743.45 | 743.45 | 0.58734 | 0.933 | 0.933 | 0.43586 | 916.04 | 916.04 | 0.56927 | 1254.9882 | 55.2 | 2257.21 | 0
2016-08-14 | P | 24 | 40 | 680.92 | 75.58 | 1646.53 | 1646.53 | 1.0578 | 719.53 | 719.53 | 0.58806 | 0.93 | 0.93 | 0.43679 | 927 | 927 | 0.5702 | 1291.8544 | 56.3 | 2225.74 | 0
2016-08-15 | P | 24 | 52 | 657.1 | 76.97 | 1936.05 | 1936.05 | 1.0598 | 807.33 | 807.33 | 0.58887 | 1.53 | 1.53 | 0.43832 | 1128.72 | 1128.72 | 0.57133 | 1895.1259 | 58.3 | 2189.76 | 0
2016-08-16 | P | 24 | 44 | 660.06 | 76.76 | 1641.71 | 1641.71 | 1.0614 | 740.41 | 740.41 | 0.58961 | 1.125 | 1.125 | 0.43944 | 901.3 | 901.3 | 0.57223 | 1518.8625 | 54.9 | 2183.13 | 0
2016-08-17 | P | 24 | 32 | 723.51 | 73.96 | 1678.29 | 1678.29 | 1.0631 | 756.91 | 756.91 | 0.59037 | 1.127 | 1.127 | 0.44057 | 921.38 | 921.38 | 0.57315 | 1488.4108 | 54.9 | 2230.56 | 0
2016-08-18 | P | 24 | 32 | 774.85 | 70.5 | 1354.75 | 1354.75 | 1.0644 | 638.09 | 638.09 | 0.59101 | 0.827 | 0.827 | 0.44139 | 716.66 | 716.66 | 0.57387 | 1295.4207 | 52.9 | 2302.64 | 0
2016-08-19 | P | 24 | 32 | 798.79 | 70.55 | 1348.77 | 1348.77 | 1.0658 | 635.27 | 635.27 | 0.59164 | 0.798 | 0.798 | 0.44219 | 713.5 | 713.5 | 0.57458 | 1256.4107 | 52.9 | 2318.04 | 0
2016-08-20 | P | 24 | 32 | 798.79 | 70.55 | 1207.48 | 1207.48 | 1.067 | 556.65 | 556.65 | 0.5922 | 0.532 | 0.532 | 0.44272 | 650.83 | 650.83 | 0.57523 | 955.4298 | 53.9 | 2318.04 | 0
2016-08-21 | P | 24 | 32 | 798.79 | 70.55 | 1190.67 | 1190.67 | 1.0682 | 546.52 | 546.52 | 0.59274 | 0.551 | 0.551 | 0.44328 | 644.15 | 644.15 | 0.57588 | 1007.3867 | 54.1 | 2318.04 | 0
2016-08-22 | P | 24 | 32 | 798.79 | 70.55 | 1172.12 | 1172.12 | 1.0694 | 547.38 | 547.38 | 0.59329 | 0.542 | 0.542 | 0.44382 | 624.74 | 624.74 | 0.5765 | 989.6069 | 53.3 | 2318.04 | 0
2016-08-23 | P | 24 | 36 | 790.91 | 71.96 | 1433.37 | 1433.37 | 1.0708 | 523.18 | 523.18 | 0.59381 | 0.843 | 0.843 | 0.44466 | 910.19 | 910.19 | 0.57741 | 1611.8774 | 63.5 | 2316.75 | 0
2016-08-24 | P | 24 | 32 | 790.91 | 71.96 | 1254.63 | 1254.63 | 1.072 | 511.89 | 511.89 | 0.59433 | 0.596 | 0.596 | 0.44526 | 742.74 | 742.74 | 0.57816 | 1164.885 | 59.2 | 2316.75 | 0
2016-08-25 | P | 24 | 28 | 790.91 | 71.96 | 1264.61 | 1264.61 | 1.0733 | 531.14 | 531.14 | 0.59486 | 0.602 | 0.602 | 0.44586 | 733.47 | 733.47 | 0.57889 | 1133.3904 | 58 | 2316.75 | 0
2016-08-26 | P | 24 | 28 | 867.95 | 66.69 | 1021.24 | 1021.24 | 1.0743 | 494.28 | 494.28 | 0.59535 | 0.48 | 0.48 | 0.44634 | 526.96 | 526.96 | 0.57942 | 971.2228 | 51.6 | 2369.42 | 0
2016-08-27 | P | 24 | 28 | 875.16 | 65.37 | 977.78 | 977.78 | 1.0753 | 520.18 | 520.18 | 0.59587 | 0.393 | 0.392 | 0.44673 | 457.6 | 457.6 | 0.57987 | 754.5638 | 46.8 | 2382.2 | 0
2016-08-28 | P | 24 | 28 | 867.44 | 65.04 | 913.6 | 913.6 | 1.0762 | 486.95 | 486.95 | 0.59636 | 0.372 | 0.372 | 0.4471 | 426.65 | 426.65 | 0.5803 | 763.7129 | 46.7 | 2383.89 | 0
2016-08-29 | P | 24 | 28 | 867.44 | 65.04 | 901 | 901 | 1.0771 | 463.11 | 463.11 | 0.59682 | 0.357 | 0.357 | 0.44746 | 437.89 | 437.89 | 0.58074 | 771.7972 | 48.6 | 2383.89 | 0
2016-08-30 | P | 24 | 28 | 867.44 | 65.04 | 898.77 | 898.77 | 1.078 | 489.65 | 489.65 | 0.59731 | 0.354 | 0.354 | 0.44781 | 409.12 | 409.12 | 0.58115 | 722.2955 | 45.52 | 2383.89 | 0
2016-08-31 | P | 24 | 28 | 884.63 | 62.71 | 872.96 | 872.96 | 1.0789 | 475.59 | 475.59 | 0.59779 | 0.349 | 0.349 | 0.44816 | 397.37 | 397.37 | 0.58154 | 734.5024 | 45.52 | 2413.16 | 0
2016-09-01 | P | 24 | 28 | 886.07 | 62.09 | 711.81 | 711.81 | 1.0796 | 249.13 | 249.13 | 0.59804 | 0.414 | 0.414 | 0.44858 | 462.68 | 462.68 | 0.58201 | 1661.4739 | 65 | 2418.93 | 0
2016-09-02 | P | 24 | 28 | 889.09 | 61.39 | 717.37 | 717.37 | 1.0803 | 251.08 | 251.08 | 0.59829 | 0.378 | 0.378 | 0.44896 | 466.29 | 466.29 | 0.58247 | 1504.166 | 65 | 2424.67 | 0
2016-09-03 | P | 24 | 28 | 884.73 | 61.17 | 706.94 | 706.94 | 1.081 | 247.43 | 247.43 | 0.59853 | 0.331 | 0.331 | 0.44929 | 459.51 | 459.51 | 0.58293 | 1339.7082 | 65 | 2428.34 | 0
2016-09-04 | P | 24 | 28 | 880.63 | 61.14 | 715.32 | 715.32 | 1.0817 | 250.36 | 250.36 | 0.59879 | 0.32 | 0.32 | 0.44961 | 464.96 | 464.96 | 0.5834 | 1276.6656 | 65 | 2430.7 | 0
2016-09-05 | P | 24 | 28 | 880.12 | 60.85 | 710.54 | 710.54 | 1.0825 | 248.69 | 248.69 | 0.59903 | 0.308 | 0.308 | 0.44991 | 461.85 | 461.85 | 0.58386 | 1237.6935 | 65 | 2434.01 | 0
2016-09-06 | P | 24 | 28 | 874.34 | 60.94 | 751.45 | 751.45 | 1.0832 | 240.26 | 240.26 | 0.59927 | 0.164 | 0.164 | 0.45008 | 511.19 | 511.19 | 0.58437 | 683.1599 | 68.03 | 2435.66 | 0
2016-09-07 | P | 24 | 28 | 876.37 | 60.58 | 716.78 | 716.78 | 1.0839 | 250.87 | 250.87 | 0.59952 | 0.291 | 0.291 | 0.45037 | 465.91 | 465.91 | 0.58484 | 1161.2628 | 65 | 2438.92 | 0
2016-09-08 | P | 24 | 28 | 878.79 | 60.1 | 721.84 | 721.84 | 1.0846 | 252.64 | 252.64 | 0.59978 | 0.277 | 0.277 | 0.45065 | 469.2 | 469.2 | 0.58531 | 1097.4628 | 65 | 2443.07 | 0
2016-09-09 | P | 24 | 36 | 778.49 | 66.17 | 1485.08 | 1485.08 | 1.0861 | 691.46 | 691.46 | 0.60047 | 0.511 | 0.511 | 0.45116 | 793.62 | 793.62 | 0.5861 | 739.0941 | 53.44 | 2403 | 0
2016-09-10 | P | 24 | 36 | 720.4 | 73.09 | 1433.39 | 1433.39 | 1.0876 | 576.37 | 576.37 | 0.60105 | 0.525 | 0.525 | 0.45168 | 857.02 | 857.02 | 0.58696 | 911.7026 | 59.79 | 2337.58 | 0
2016-09-11 | P | 24 | 36 | 745.21 | 73.26 | 1435.3 | 1435.3 | 1.089 | 546.85 | 546.85 | 0.60159 | 0.562 | 0.562 | 0.45224 | 888.45 | 888.45 | 0.58785 | 1028.4795 | 61.9 | 2327.38 | 0
2016-09-12 | P | 24 | 36 | 756.6 | 73.33 | 1425.28 | 1425.28 | 1.0904 | 524.22 | 524.22 | 0.60212 | 0.577 | 0.577 | 0.45282 | 901.06 | 901.06 | 0.58875 | 1100.0954 | 63.22 | 2320.45 | 0
2016-09-13 | P | 24 | 36 | 767.19 | 73.2 | 1380.246 | 1380.246 | 1.0918 | 500.201 | 500.201 | 0.60262 | 0.596 | 0.596 | 0.45342 | 880.045 | 880.045 | 0.58963 | 1190.8893 | 63.76 | 2319.61 | 0
2016-09-14 | P | 24 | 36 | 775.36 | 73.21 | 1383.753 | 1383.753 | 1.0932 | 498.013 | 498.013 | 0.60311 | 0.594 | 0.594 | 0.45401 | 885.74 | 885.74 | 0.59051 | 1192.7259 | 64.01 | 2317.08 | 0
2016-09-15 | P | 24 | 36 | 784.04 | 73.13 | 1390.288 | 1390.288 | 1.0946 | 505.37 | 505.37 | 0.60362 | 0.603 | 0.603 | 0.45461 | 884.918 | 884.918 | 0.5914 | 1192.9517 | 63.65 | 2314.25 | 0
2016-09-16 | P | 24 | 36 | 790.26 | 73.11 | 1394.593 | 1394.593 | 1.096 | 501.914 | 501.914 | 0.60412 | 0.624 | 0.624 | 0.45524 | 892.679 | 892.679 | 0.59229 | 1242.6432 | 64.01 | 2309.86 | 0
2016-09-17 | P | 24 | 36 | 794.46 | 72.96 | 1391.711 | 1391.711 | 1.0974 | 494.197 | 494.197 | 0.60462 | 0.627 | 0.627 | 0.45587 | 897.514 | 897.514 | 0.59319 | 1268.7248 | 64.49 | 2310.04 | 0
2016-09-18 | P | 24 | 36 | 802.22 | 72.84 | 1356.661 | 1356.661 | 1.0987 | 490.297 | 490.297 | 0.60511 | 0.644 | 0.644 | 0.45651 | 866.364 | 866.364 | 0.59405 | 1313.9505 | 63.86 | 2309.08 | 0
2016-09-19 | P | 24 | 36 | 807.68 | 72.84 | 1380.84 | 1380.84 | 1.1001 | 490.751 | 490.751 | 0.6056 | 0.621 | 0.621 | 0.45713 | 890.089 | 890.089 | 0.59494 | 1265.6337 | 64.46 | 2309.13 | 0
2016-09-20 | P | 24 | 36 | 811.93 | 72.79 | 1530.377 | 1530.377 | 1.1016 | 495.084 | 495.084 | 0.60609 | 0.624 | 0.624 | 0.45775 | 1035.293 | 1035.293 | 0.59598 | 1260.7154 | 67.65 | 2309.1 | 0
2016-09-21 | P | 24 | 36 | 815.23 | 72.79 | 1496.729 | 1496.729 | 1.1031 | 478.709 | 478.709 | 0.60657 | 0.633 | 0.633 | 0.45839 | 1018.02 | 1018.02 | 0.597 | 1322.6908 | 68.02 | 2308.43 | 0
2016-09-22 | P | 24 | 32 | 861.71 | 70.26 | 1088.665 | 1088.665 | 1.1042 | 397.036 | 397.036 | 0.60697 | 0.527 | 0.527 | 0.45891 | 691.629 | 691.629 | 0.59769 | 1327.5824 | 63.53 | 2335.21 | 0
2016-09-23 | P | 24 | 32 | 869.59 | 68.46 | 1133.342 | 1133.342 | 1.1054 | 443.023 | 443.023 | 0.60741 | 0.442 | 0.442 | 0.45936 | 690.319 | 690.319 | 0.59838 | 997.5577 | 60.91 | 2368.92 | 0
2016-09-24 | P | 24 | 32 | 867.15 | 67.9 | 1118.835 | 1118.835 | 1.1065 | 464.876 | 464.876 | 0.60788 | 0.419 | 0.419 | 0.45978 | 653.959 | 653.959 | 0.59903 | 901.5953 | 58.45 | 2376.66 | 0
2016-09-25 | P | 24 | 32 | 871.13 | 67.31 | 1067.145 | 1067.145 | 1.1075 | 500.385 | 500.385 | 0.60838 | 0.398 | 0.398 | 0.46017 | 566.76 | 566.76 | 0.5996 | 796.2549 | 53.11 | 2384.05 | 0
2016-09-26 | P | 24 | 32 | 870.31 | 66.99 | 1080.536 | 1080.536 | 1.1086 | 479.758 | 479.758 | 0.60886 | 0.372 | 0.372 | 0.46055 | 600.778 | 600.778 | 0.6002 | 775.7474 | 55.6 | 2388.27 | 0
2016-09-27 | P | 24 | 32 | 872.57 | 66.74 | 1073.374 | 1073.374 | 1.1097 | 464.771 | 464.771 | 0.60932 | 0.34 | 0.34 | 0.46089 | 608.603 | 608.603 | 0.60081 | 730.9987 | 56.7 | 2392.18 | 0
2016-09-28 | P | 24 | 32 | 875.4 | 66.33 | 1041.277 | 1041.277 | 1.1107 | 464.41 | 464.41 | 0.60979 | 0.329 | 0.329 | 0.46121 | 576.867 | 576.867 | 0.60139 | 709.0136 | 55.4 | 2396.89 | 0
2016-09-29 | P | 24 | 32 | 875.74 | 66.17 | 1036.086 | 1036.086 | 1.1118 | 457.95 | 457.95 | 0.61024 | 0.327 | 0.327 | 0.46154 | 578.136 | 578.136 | 0.60196 | 714.1806 | 55.8 | 2399.45 | 0
2016-09-30 | P | 24 | 32 | 877.29 | 65.94 | 1041.31 | 1041.31 | 1.1128 | 460.259 | 460.259 | 0.6107 | 0.318 | 0.317 | 0.46186 | 581.051 | 581.051 | 0.60255 | 689.8355 | 55.8 | 2401.74 | 0
2016-10-01 | P | 24 | 32 | 875.26 | 65.79 | 1043.159 | 1043.159 | 1.1139 | 470.465 | 470.465 | 0.61117 | 0.437 | 0.437 | 0.4623 | 572.694 | 572.694 | 0.60312 | 928.0945 | 54.9 | 2403.02 | 0
2016-10-02 | P | 24 | 32 | 872.25 | 65.75 | 1040.389 | 1040.389 | 1.1149 | 479.619 | 479.619 | 0.61165 | 0.431 | 0.431 | 0.46273 | 560.77 | 560.77 | 0.60368 | 898.6445 | 53.9 | 2404.96 | 0
2016-10-03 | P | 24 | 32 | 869.82 | 65.83 | 1046.403 | 1046.403 | 1.1159 | 483.438 | 483.438 | 0.61214 | 0.428 | 0.428 | 0.46316 | 562.965 | 562.965 | 0.60424 | 884.3657 | 53.8 | 2405.27 | 0
2016-10-04 | P | 24 | 32 | 868.35 | 65.88 | 1075.004 | 1075.004 | 1.117 | 503.962 | 503.962 | 0.61264 | 0.427 | 0.427 | 0.46358 | 571.042 | 571.042 | 0.60481 | 846.9865 | 53.12 | 2404.73 | 0
2016-10-05 | P | 24 | 32 | 876.5 | 65.69 | 1059.657 | 1059.657 | 1.1181 | 478.965 | 478.965 | 0.61312 | 0.422 | 0.422 | 0.464 | 580.692 | 580.692 | 0.60539 | 881.0143 | 54.8 | 2407.04 | 0
2016-10-06 | P | 24 | 32 | 878.45 | 65.51 | 1071.352 | 1071.352 | 1.1191 | 499.25 | 499.25 | 0.61362 | 0.414 | 0.414 | 0.46442 | 572.102 | 572.102 | 0.60597 | 828.9955 | 53.4 | 2407.98 | 0
2016-10-07 | P | 24 | 32 | 883.5 | 64.99 | 1055.826 | 1055.826 | 1.1202 | 493.071 | 493.071 | 0.61411 | 0.406 | 0.406 | 0.46482 | 562.755 | 562.755 | 0.60653 | 823.2425 | 53.3 | 2412.19 | 0
2016-10-08 | P | 24 | 32 | 886.38 | 64.86 | 1055.9 | 1055.9 | 1.1213 | 506.832 | 506.832 | 0.61462 | 0.402 | 0.402 | 0.46523 | 549.068 | 549.068 | 0.60708 | 792.2803 | 52 | 2413.98 | 0
2016-10-09 | P | 24 | 32 | 884.04 | 64.84 | 1049.546 | 1049.546 | 1.1223 | 498.534 | 498.534 | 0.61512 | 0.41 | 0.41 | 0.46564 | 551.012 | 551.012 | 0.60763 | 823.2157 | 52.5 | 2415.38 | 0
2016-10-10 | P | 24 | 32 | 881.48 | 65.28 | 1072.238 | 1072.238 | 1.1234 | 508.241 | 508.241 | 0.61563 | 0.411 | 0.411 | 0.46605 | 563.997 | 563.997 | 0.60819 | 808.5593 | 52.6 | 2413.36 | 0
2016-10-11 | P | 24 | 32 | 883.41 | 65.29 | 1082.384 | 1082.384 | 1.1245 | 530.26 | 530.26 | 0.61616 | 0.413 | 0.413 | 0.46646 | 552.124 | 552.124 | 0.60874 | 778.8066 | 51.01 | 2414.6 | 0
2016-10-12 | P | 24 | 32 | 888.4 | 64.9 | 1058.247 | 1058.247 | 1.1255 | 509.334 | 509.334 | 0.61667 | 0.405 | 0.405 | 0.46687 | 548.913 | 548.913 | 0.60929 | 795.3916 | 51.87 | 2417.31 | 0
2016-10-13 | P | 24 | 32 | 890.36 | 64.8 | 1044.347 | 1044.347 | 1.1266 | 504.42 | 504.42 | 0.61717 | 0.409 | 0.409 | 0.46727 | 539.927 | 539.927 | 0.60983 | 810.4239 | 51.7 | 2419.06 | 0
2016-10-14 | P | 24 | 32 | 888.91 | 64.79 | 1037.583 | 1037.583 | 1.1276 | 487.664 | 487.664 | 0.61766 | 0.417 | 0.417 | 0.46769 | 549.919 | 549.919 | 0.61038 | 856.1058 | 53 | 2419.41 | 0
2016-10-15 | P | 24 | 32 | 889.28 | 64.65 | 1016.937 | 1016.937 | 1.1286 | 457.724 | 457.724 | 0.61812 | 0.421 | 0.421 | 0.46811 | 559.213 | 559.213 | 0.61094 | 920.5351 | 54.99 | 2420.2 | 0
2016-10-16 | P | 24 | 32 | 888.13 | 64.61 | 1029.506 | 1029.506 | 1.1297 | 474.499 | 474.499 | 0.61859 | 0.407 | 0.407 | 0.46852 | 555.007 | 555.007 | 0.6115 | 857.4454 | 53.91 | 2420.86 | 0
2016-10-17 | P | 24 | 32 | 890.11 | 64.65 | 1047.734 | 1047.734 | 1.1307 | 494.321 | 494.321 | 0.61908 | 0.42 | 0.42 | 0.46894 | 553.413 | 553.413 | 0.61205 | 850.239 | 52.82 | 2421.47 | 0
2016-10-18 | P | 24 | 32 | 889.88 | 64.47 | 1040.638 | 1040.638 | 1.1317 | 508.039 | 508.039 | 0.61959 | 0.419 | 0.419 | 0.46936 | 532.599 | 532.599 | 0.61258 | 824.0332 | 51.18 | 2421.95 | 0
2016-10-19 | P | 24 | 32 | 889.88 | 64.47 | 1023.49 | 1023.49 | 1.1328 | 449.21 | 449.21 | 0.62004 | 0.427 | 0.427 | 0.46979 | 574.28 | 574.28 | 0.61316 | 950.4552 | 56.11 | 2422.18 | 0
2016-10-20 | P | 24 | 32 | 890.3 | 64.36 | 1028.061 | 1028.061 | 1.1338 | 458.104 | 458.104 | 0.6205 | 0.442 | 0.442 | 0.47023 | 569.957 | 569.957 | 0.61373 | 965.7501 | 55.44 | 2422.73 | 0
2016-10-21 | P | 24 | 32 | 890.94 | 64.51 | 1004.429 | 1004.429 | 1.1348 | 437.127 | 437.127 | 0.62094 | 0.44 | 0.44 | 0.47067 | 567.302 | 567.302 | 0.6143 | 1006.3117 | 56.48 | 2422.53 | 0
2016-10-22 | P | 24 | 32 | 891.84 | 64.49 | 1018.708 | 1018.708 | 1.1358 | 480.524 | 480.524 | 0.62142 | 0.424 | 0.424 | 0.47109 | 538.184 | 538.184 | 0.61483 | 881.7354 | 52.83 | 2422.85 | 0
2016-10-23 | P | 24 | 32 | 892.64 | 64.49 | 996.456 | 996.456 | 1.1368 | 407.85 | 407.85 | 0.62182 | 0.449 | 0.449 | 0.47154 | 588.606 | 588.606 | 0.61542 | 1101.7433 | 59.07 | 2423.65 | 0
2016-10-24 | P | 24 | 32 | 892.05 | 64.66 | 999.855 | 999.855 | 1.1378 | 427.438 | 427.438 | 0.62225 | 0.436 | 0.436 | 0.47198 | 572.417 | 572.417 | 0.61599 | 1019.8181 | 57.25 | 2424.09 | 0
2016-10-25 | P | 24 | 32 | 892.19 | 64.64 | 1015.635 | 1015.635 | 1.1388 | 434.184 | 434.184 | 0.62269 | 0.451 | 0.451 | 0.47243 | 581.451 | 581.451 | 0.61658 | 1038.9282 | 57.25 | 2424.11 | 0
2016-10-26 | P | 24 | 32 | 893.73 | 64.56 | 1023.41 | 1023.41 | 1.1399 | 454.087 | 454.087 | 0.62314 | 0.448 | 0.448 | 0.47288 | 569.323 | 569.323 | 0.61715 | 986.7096 | 55.63 | 2424.42 | 0
2016-10-27 | P | 24 | 32 | 891.6 | 64.66 | 1020.477 | 1020.477 | 1.1409 | 436.458 | 436.458 | 0.62358 | 0.439 | 0.439 | 0.47331 | 584.019 | 584.019 | 0.61773 | 1006.7842 | 57.23 | 2424.46 | 0
2016-10-28 | P | 24 | 32 | 891.8 | 64.66 | 1037.576 | 1037.576 | 1.1419 | 467.843 | 467.843 | 0.62404 | 0.454 | 0.454 | 0.47377 | 569.733 | 569.733 | 0.6183 | 971.343 | 54.91 | 2423.55 | 0
2016-10-29 | P | 24 | 32 | 891.66 | 64.68 | 1028.734 | 1028.734 | 1.1429 | 472.601 | 472.601 | 0.62452 | 0.431 | 0.431 | 0.4742 | 556.133 | 556.133 | 0.61885 | 911.3946 | 54.06 | 2423.51 | 0
2016-10-30 | P | 24 | 32 | 892.5 | 64.62 | 1012.6 | 1012.6 | 1.1439 | 432.38 | 432.38 | 0.62495 | 0.435 | 0.435 | 0.47463 | 580.22 | 580.22 | 0.61944 | 1005.93 | 57.3 | 2424.86 | 0
2016-10-31 | P | 24 | 32 | 893.06 | 64.62 | 1019.21 | 1019.21 | 1.145 | 455.281 | 455.281 | 0.62541 | 0.431 | 0.431 | 0.47507 | 563.929 | 563.929 | 0.62 | 945.8554 | 55.33 | 2425.55 | 0
2016-11-01 | P | 24 | 32 | 893.53 | 64.64 | 1031.411 | 1031.411 | 1.146 | 460.731 | 460.731 | 0.62587 | 0.413 | 0.413 | 0.47548 | 570.68 | 570.68 | 0.62057 | 895.6029 | 55.33 | 2425.21 | 0
2016-11-02 | P | 24 | 32 | 892.98 | 64.58 | 1023.7 | 1023.7 | 1.147 | 442.24 | 442.24 | 0.62631 | 0.406 | 0.406 | 0.47588 | 581.46 | 581.46 | 0.62115 | 918.2005 | 56.8 | 2425.55 | 0
2016-11-03 | P | 24 | 32 | 891.88 | 64.59 | 1024.33 | 1024.33 | 1.148 | 442.51 | 442.51 | 0.62675 | 0.421 | 0.421 | 0.47631 | 581.82 | 581.82 | 0.62173 | 951.5762 | 56.8 | 2426 | 0
2016-11-04 | P | 24 | 32 | 892.64 | 64.53 | 1027.31 | 1027.31 | 1.1491 | 443.8 | 443.8 | 0.62719 | 0.424 | 0.424 | 0.47673 | 583.51 | 583.51 | 0.62232 | 955.6354 | 56.8 | 2426.1 | 0
2016-11-05 | P | 24 | 32 | 892.34 | 64.42 | 1037.76 | 1037.76 | 1.1501 | 448.31 | 448.31 | 0.62764 | 0.414 | 0.414 | 0.47714 | 589.45 | 589.45 | 0.62291 | 924.5812 | 56.8 | 2426.25 | 0
2016-11-06 | P | 24 | 32 | 892.15 | 64.74 | 1053.83 | 1053.83 | 1.1512 | 480.55 | 480.55 | 0.62812 | 0.424 | 0.424 | 0.47757 | 573.28 | 573.28 | 0.62348 | 882.7656 | 54.4 | 2426.44 | 0
2016-11-07 | P | 24 | 32 | 893.24 | 64.85 | 1044.76 | 1044.76 | 1.1522 | 476.41 | 476.41 | 0.6286 | 0.44 | 0.44 | 0.47801 | 568.35 | 568.35 | 0.62405 | 923.9311 | 54.4 | 2426.3 | 0
2016-11-08 | P | 24 | 32 | 894.43 | 64.95 | 1054.34 | 1054.34 | 1.1533 | 522.95 | 522.95 | 0.62912 | 0.404 | 0.404 | 0.47841 | 531.39 | 531.39 | 0.62458 | 771.9744 | 50.4 | 2426.16 | 0
2016-11-09 | P | 24 | 32 | 893.58 | 65.01 | 1050.35 | 1050.35 | 1.1543 | 520.98 | 520.98 | 0.62964 | 0.402 | 0.402 | 0.47881 | 529.37 | 529.37 | 0.62511 | 771.8185 | 50.4 | 2425.71 | 0
2016-11-10 | P | 24 | 32 | 891.73 | 64.79 | 1031.11 | 1031.11 | 1.1553 | 473.28 | 473.28 | 0.63012 | 0.412 | 0.412 | 0.47923 | 557.83 | 557.83 | 0.62567 | 871.015 | 54.1 | 2426.7 | 0
2016-11-11 | P | 24 | 32 | 891.77 | 65.09 | 1032.9 | 1032.9 | 1.1564 | 474.1 | 474.1 | 0.63059 | 0.409 | 0.409 | 0.47963 | 558.8 | 558.8 | 0.62623 | 863.6617 | 54.1 | 2424.87 | 0
2016-11-12 | P | 24 | 32 | 892.82 | 65.29 | 1068.17 | 1068.17 | 1.1574 | 510.59 | 510.59 | 0.6311 | 0.407 | 0.407 | 0.48004 | 557.58 | 557.58 | 0.62678 | 797.7653 | 52.2 | 2423.36 | 0
2016-11-13 | P | 24 | 32 | 893.79 | 65.17 | 1086.15 | 1086.15 | 1.1585 | 519.18 | 519.18 | 0.63162 | 0.411 | 0.411 | 0.48045 | 566.97 | 566.97 | 0.62735 | 791.8044 | 52.2 | 2424.05 | 0
2016-11-14 | P | 24 | 32 | 894.93 | 65.18 | 1068.06 | 1068.06 | 1.1596 | 507.33 | 507.33 | 0.63213 | 0.444 | 0.444 | 0.4809 | 560.73 | 560.73 | 0.62791 | 876.1083 | 52.5 | 2424.06 | 0
2016-11-15 | P | 24 | 32 | 894.09 | 65.15 | 1042.67 | 1042.67 | 1.1606 | 495.27 | 495.27 | 0.63262 | 0.408 | 0.408 | 0.4813 | 547.4 | 547.4 | 0.62846 | 823.7244 | 52.5 | 2424.42 | 0
2016-11-16 | P | 24 | 32 | 891.11 | 65.54 | 1059.19 | 1059.19 | 1.1617 | 469.22 | 469.22 | 0.63309 | 0.427 | 0.427 | 0.48173 | 589.97 | 589.97 | 0.62905 | 910.5153 | 55.7 | 2421.33 | 0
2016-11-17 | P | 24 | 32 | 893.41 | 65.19 | 1068.08 | 1068.08 | 1.1628 | 473.16 | 473.16 | 0.63357 | 0.417 | 0.417 | 0.48215 | 594.92 | 594.92 | 0.62964 | 880.3893 | 55.7 | 2423.23 | 0
2016-11-18 | P | 24 | 32 | 896.54 | 64.9 | 1056.02 | 1056.02 | 1.1638 | 504.78 | 504.78 | 0.63407 | 0.4 | 0.4 | 0.48255 | 551.24 | 551.24 | 0.63019 | 791.6934 | 52.2 | 2426.68 | 0
2016-11-19 | P | 24 | 32 | 894.96 | 65.02 | 1052.43 | 1052.43 | 1.1649 | 503.06 | 503.06 | 0.63457 | 0.396 | 0.396 | 0.48294 | 549.37 | 549.37 | 0.63074 | 787.8384 | 52.2 | 2426.06 | 0
2016-11-20 | P | 24 | 32 | 895.77 | 65.01 | 1074.24 | 1074.24 | 1.166 | 513.49 | 513.49 | 0.63509 | 0.39 | 0.39 | 0.48333 | 560.75 | 560.75 | 0.6313 | 758.7042 | 52.2 | 2425.79 | 0
2016-11-21 | P | 24 | 32 | 889.51 | 65.34 | 1048.29 | 1048.29 | 1.167 | 443.42 | 443.42 | 0.63553 | 0.425 | 0.425 | 0.48376 | 604.87 | 604.87 | 0.63191 | 959.3207 | 57.7 | 2425.44 | 0
2016-11-22 | P | 24 | 32 | 893.42 | 65.58 | 1083.62 | 1083.62 | 1.1681 | 492.29 | 492.29 | 0.63602 | 0.415 | 0.415 | 0.48417 | 591.33 | 591.33 | 0.6325 | 842.2556 | 54.57 | 2423.46 | 0
2016-11-23 | P | 24 | 32 | 893.42 | 65.58 | 1084 | 1084 | 1.1692 | 492.46 | 492.46 | 0.63652 | 0.41 | 0.41 | 0.48458 | 591.54 | 591.54 | 0.63309 | 832.4006 | 54.57 | 2423.46 | 0
2016-11-24 | P | 24 | 32 | 893.42 | 65.58 | 1090.31 | 1090.31 | 1.1703 | 496.96 | 496.96 | 0.63701 | 0.403 | 0.403 | 0.48499 | 593.35 | 593.35 | 0.63369 | 810.1396 | 54.42 | 2423.46 | 0
2016-11-25 | P | 24 | 32 | 893.42 | 65.58 | 1087.93 | 1087.93 | 1.1713 | 495.88 | 495.88 | 0.63751 | 0.415 | 0.415 | 0.4854 | 592.05 | 592.05 | 0.63428 | 837.5111 | 54.42 | 2423.46 | 0
2016-11-26 | P | 24 | 32 | 893.42 | 65.58 | 1098.6 | 1098.6 | 1.1724 | 491.18 | 491.18 | 0.638 | 0.416 | 0.416 | 0.48582 | 607.42 | 607.42 | 0.63488 | 847.3798 | 55.29 | 2423.46 | 0
2016-11-27 | P | 24 | 32 | 893.42 | 65.58 | 1094.35 | 1094.35 | 1.1735 | 489.28 | 489.28 | 0.63849 | 0.423 | 0.423 | 0.48624 | 605.07 | 605.07 | 0.63549 | 864.9281 | 55.29 | 2423.46 | 0
2016-11-28 | P | 24 | 32 | 893.42 | 65.58 | 1013.2 | 1013.2 | 1.1746 | 447.13 | 447.13 | 0.63894 | 0.374 | 0.374 | 0.48662 | 566.07 | 566.07 | 0.63606 | 836.5419 | 55.87 | 2423.46 | 0
2016-11-29 | P | 24 | 32 | 893.42 | 65.58 | 1024.06 | 1024.06 | 1.1756 | 451.92 | 451.92 | 0.63939 | 0.333 | 0.333 | 0.48695 | 572.14 | 572.14 | 0.63663 | 737.0729 | 55.87 | 2423.46 | 0
2016-11-30 | P | 24 | 32 | 897.24 | 64.83 | 1034.89 | 1034.89 | 1.1766 | 460.73 | 460.73 | 0.63985 | 0.32 | 0.32 | 0.48727 | 574.16 | 574.16 | 0.6372 | 695.3812 | 55.48 | 2427.73 | 0
2016-12-01 | P | 24 | 32 | 898.17 | 64.52 | 1108.919 | 1108.919 | 1.1777 | 493.691 | 493.691 | 0.64034 | 0.477 | 0.477 | 0.48775 | 615.228 | 615.228 | 0.63782 | 965.7863 | 55.48 | 2429.31 | 0
2016-12-02 | P | 24 | 32 | 901.04 | 64.7 | 1140.118 | 1140.118 | 1.1789 | 517.728 | 517.728 | 0.64086 | 0.476 | 0.476 | 0.48822 | 622.39 | 622.39 | 0.63844 | 918.8763 | 54.59 | 2428.76 | 0
2016-12-03 | P | 24 | 32 | 900.8 | 64.63 | 1140.4 | 1140.4 | 1.18 | 517.856 | 517.856 | 0.64138 | 0.444 | 0.444 | 0.48867 | 622.544 | 622.544 | 0.63906 | 857.6921 | 54.59 | 2429.73 | 0
2016-12-04 | P | 24 | 32 | 898.96 | 64.58 | 1163.69 | 1163.69 | 1.1812 | 548.796 | 548.796 | 0.64193 | 0.44 | 0.44 | 0.48911 | 614.894 | 614.894 | 0.63968 | 801.5219 | 52.84 | 2428.84 | 0
2016-12-05 | P | 24 | 32 | 898.96 | 64.58 | 1161.112 | 1161.112 | 1.1823 | 547.581 | 547.581 | 0.64247 | 0.438 | 0.438 | 0.48954 | 613.531 | 613.531 | 0.64029 | 800.5482 | 52.84 | 2428.84 | 0
2016-12-06 | P | 24 | 32 | 898.96 | 64.58 | 1178.711 | 1178.711 | 1.1835 | 578.158 | 578.158 | 0.64305 | 0.439 | 0.439 | 0.48998 | 600.553 | 600.553 | 0.64089 | 759.3772 | 50.95 | 2428.84 | 0
2016-12-07 | P | 24 | 32 | 898.96 | 64.58 | 1196.655 | 1196.655 | 1.1847 | 586.959 | 586.959 | 0.64364 | 0.443 | 0.443 | 0.49043 | 609.696 | 609.696 | 0.6415 | 754.7972 | 50.95 | 2428.84 | 0
2016-12-08 | P | 24 | 32 | 898.96 | 64.58 | 1184.55 | 1184.55 | 1.1859 | 557.568 | 557.568 | 0.6442 | 0.446 | 0.446 | 0.49087 | 626.982 | 626.982 | 0.64213 | 800.3257 | 52.93 | 2428.84 | 0
2016-12-09 | P | 24 | 32 | 898.96 | 64.58 | 1157.837 | 1157.837 | 1.187 | 544.994 | 544.994 | 0.64474 | 0.456 | 0.456 | 0.49133 | 612.843 | 612.843 | 0.64274 | 837.4331 | 52.93 | 2428.84 | 0
2016-12-10 | P | 24 | 32 | 898.96 | 64.58 | 1158.357 | 1158.357 | 1.1882 | 546.629 | 546.629 | 0.64529 | 0.438 | 0.438 | 0.49177 | 611.728 | 611.728 | 0.64335 | 802.1199 | 52.81 | 2428.84 | 0
2016-12-11 | P | 24 | 32 | 898.96 | 64.58 | 1180.425 | 1180.425 | 1.1894 | 557.043 | 557.043 | 0.64585 | 0.436 | 0.436 | 0.4922 | 623.382 | 623.382 | 0.64398 | 782.6003 | 52.81 | 2428.84 | 0
2016-12-12 | P | 24 | 32 | 898.96 | 64.58 | 1171.838 | 1171.838 | 1.1906 | 592.481 | 592.481 | 0.64644 | 0.432 | 0.432 | 0.49263 | 579.357 | 579.357 | 0.64456 | 729.404 | 49.44 | 2428.84 | 0
2016-12-13 | P | 24 | 32 | 903.28 | 64.15 | 1162.143 | 1162.143 | 1.1917 | 587.579 | 587.579 | 0.64703 | 0.452 | 0.452 | 0.49309 | 574.564 | 574.564 | 0.64513 | 769.0285 | 49.44 | 2431.67 | 0
2016-12-14 | P | 24 | 32 | 903.28 | 64.15 | 1151.498 | 1151.498 | 1.1929 | 548.804 | 548.804 | 0.64757 | 0.46 | 0.46 | 0.49355 | 602.694 | 602.694 | 0.64573 | 838.538 | 52.34 | 2431.67 | 0
2016-12-15 | P | 24 | 32 | 901.19 | 64.31 | 1150.425 | 1150.425 | 1.194 | 548.293 | 548.293 | 0.64812 | 0.464 | 0.464 | 0.49401 | 602.132 | 602.132 | 0.64633 | 846.2154 | 52.34 | 2432.22 | 0
2016-12-16 | P | 24 | 32 | 903.72 | 64.19 | 1130.259 | 1130.259 | 1.1952 | 551.566 | 551.566 | 0.64867 | 0.467 | 0.467 | 0.49448 | 578.693 | 578.693 | 0.64691 | 846.6747 | 51.2 | 2432.12 | 0
2016-12-17 | P | 24 | 32 | 904.01 | 64 | 1156.172 | 1156.172 | 1.1963 | 564.212 | 564.212 | 0.64924 | 0.462 | 0.462 | 0.49494 | 591.96 | 591.96 | 0.64751 | 818.336 | 51.2 | 2431.56 | 0
2016-12-18 | P | 24 | 32 | 903.14 | 64.05 | 1133.76 | 1133.76 | 1.1974 | 557.13 | 557.13 | 0.6498 | 0.478 | 0.478 | 0.49542 | 576.63 | 576.63 | 0.64808 | 858.8014 | 50.86 | 2431.76 | 0
2016-12-19 | P | 24 | 32 | 904.25 | 64 | 1140.076 | 1140.076 | 1.1986 | 560.234 | 560.234 | 0.65036 | 0.475 | 0.475 | 0.49589 | 579.842 | 579.842 | 0.64866 | 847.2192 | 50.86 | 2431.94 | 0
2016-12-20 | P | 24 | 32 | 904.55 | 64.01 | 1141.219 | 1141.219 | 1.1997 | 568.441 | 568.441 | 0.65092 | 0.462 | 0.462 | 0.49635 | 572.778 | 572.778 | 0.64923 | 812.3165 | 50.19 | 2432.19 | 0
2016-12-21 | P | 24 | 32 | 904.44 | 63.95 | 1141.865 | 1141.865 | 1.2009 | 568.763 | 568.763 | 0.65149 | 0.442 | 0.442 | 0.4968 | 573.102 | 573.102 | 0.64981 | 777.591 | 50.19 | 2432.36 | 0
2016-12-22 | P | 24 | 32 | 905.04 | 64.06 | 1141.849 | 1141.849 | 1.202 | 561.447 | 561.447 | 0.65205 | 0.448 | 0.448 | 0.49724 | 580.402 | 580.402 | 0.65039 | 797.069 | 50.83 | 2431.66 | 0
2016-12-23 | P | 24 | 32 | 906.1 | 64.1 | 1138.766 | 1138.766 | 1.2031 | 559.931 | 559.931 | 0.65261 | 0.467 | 0.467 | 0.49771 | 578.835 | 578.835 | 0.65097 | 834.0349 | 50.83 | 2431.4 | 0
2016-12-24 | P | 24 | 32 | 905.38 | 63.99 | 1138.958 | 1138.958 | 1.2043 | 576.199 | 576.199 | 0.65319 | 0.46 | 0.46 | 0.49817 | 562.759 | 562.759 | 0.65153 | 797.5647 | 49.41 | 2432.23 | 0
2016-12-25 | P | 24 | 32 | 905.38 | 63.99 | 1138.732 | 1138.732 | 1.2054 | 576.085 | 576.085 | 0.65377 | 0.439 | 0.439 | 0.49861 | 562.647 | 562.647 | 0.65209 | 761.4623 | 49.41 | 2432.23 | 0
2016-12-26 | P | 24 | 32 | 906.99 | 63.84 | 1136.937 | 1136.937 | 1.2066 | 564.262 | 564.262 | 0.65433 | 0.448 | 0.448 | 0.49906 | 572.675 | 572.675 | 0.65266 | 794.6043 | 50.37 | 2433.01 | 0
2016-12-27 | P | 23.9 | 32 | 905.87 | 64.01 | 1122.591 | 1127.288 | 1.2077 | 557.142 | 559.473 | 0.65489 | 0.479 | 0.481 | 0.49954 | 565.449 | 567.815 | 0.65323 | 860.4359 | 50.37 | 2431.81 | 0
2016-12-28 | P | 24 | 32 | 896.84 | 65.99 | 1163.283 | 1163.283 | 1.2088 | 525.804 | 525.804 | 0.65541 | 0.529 | 0.529 | 0.50007 | 637.479 | 637.479 | 0.65387 | 1006.4511 | 54.8 | 2417.42 | 0
2016-12-29 | P | 24 | 32 | 895.39 | 66.66 | 1142.473 | 1142.473 | 1.21 | 516.398 | 516.398 | 0.65593 | 0.47 | 0.47 | 0.50054 | 626.075 | 626.075 | 0.65449 | 909.5543 | 54.8 | 2407.48 | 0
2016-12-30 | P | 24 | 32 | 895.35 | 65.96 | 1232.998 | 1232.998 | 1.2112 | 590.606 | 590.606 | 0.65652 | 0.567 | 0.567 | 0.5011 | 642.392 | 642.392 | 0.65514 | 959.4671 | 52.1 | 2412.12 | 0
2016-12-31 | P | 24 | 32 | 900.13 | 66.45 | 1234.441 | 1234.441 | 1.2125 | 591.297 | 591.297 | 0.65711 | 0.626 | 0.626 | 0.50173 | 643.144 | 643.144 | 0.65578 | 1059.4642 | 52.1 | 2409.44 | 0
2017-01-01 | P | 24 | 32 | 896.88 | 66.39 | 1233.698 | 1233.698 | 1.2137 | 560.099 | 560.099 | 0.65767 | 0.686 | 0.686 | 0.50241 | 673.599 | 673.599 | 0.65645 | 1224.0479 | 54.6 | 2407.75 | 0
2017-01-02 | P | 24 | 32 | 903.24 | 65.78 | 1245.03 | 1245.03 | 1.2149 | 565.244 | 565.244 | 0.65824 | 0.667 | 0.667 | 0.50308 | 679.786 | 679.786 | 0.65713 | 1180.124 | 54.6 | 2413.89 | 0
2017-01-03 | P | 24 | 32 | 903.8 | 65.89 | 1224.964 | 1224.964 | 1.2162 | 543.884 | 543.884 | 0.65878 | 0.619 | 0.619 | 0.5037 | 681.08 | 681.08 | 0.65781 | 1138.98 | 55.6 | 2412.33 | 0
2017-01-04 | P | 24 | 32 | 902.63 | 65.83 | 1229.039 | 1229.039 | 1.2174 | 545.693 | 545.693 | 0.65933 | 0.552 | 0.552 | 0.50425 | 683.346 | 683.346 | 0.6585 | 1011.2536 | 55.6 | 2411.9 | 0
2017-01-05 | P | 24 | 32 | 904.47 | 65.61 | 1238.634 | 1238.634 | 1.2186 | 572.249 | 572.249 | 0.6599 | 0.497 | 0.497 | 0.50475 | 666.385 | 666.385 | 0.65916 | 868.697 | 53.8 | 2414.04 | 0
2017-01-06 | P | 24 | 32 | 905.3 | 65.58 | 1214.353 | 1214.353 | 1.2198 | 561.031 | 561.031 | 0.66046 | 0.5 | 0.5 | 0.50525 | 653.322 | 653.322 | 0.65982 | 890.4249 | 53.8 | 2414 | 0
2017-01-07 | P | 24 | 32 | 905.61 | 65.48 | 1218.241 | 1218.241 | 1.2211 | 571.355 | 571.355 | 0.66103 | 0.483 | 0.483 | 0.50573 | 646.886 | 646.886 | 0.66046 | 844.7323 | 53.1 | 2415.47 | 0
2017-01-08 | P | 24 | 32 | 905.46 | 65.33 | 1216.36 | 1216.36 | 1.2223 | 570.473 | 570.473 | 0.6616 | 0.467 | 0.467 | 0.5062 | 645.887 | 645.887 | 0.66111 | 818.1895 | 53.1 | 2416.55 | 0
2017-01-09 | P | 24 | 32 | 907.69 | 64.98 | 1165.859 | 1165.859 | 1.2234 | 517.641 | 517.641 | 0.66212 | 0.514 | 0.514 | 0.50671 | 648.218 | 648.218 | 0.66176 | 992.5624 | 55.6 | 2419.31 | 0
2017-01-10 | P | 24 | 32 | 906.52 | 64.76 | 1168.538 | 1168.538 | 1.2246 | 518.831 | 518.831 | 0.66264 | 0.436 | 0.436 | 0.50715 | 649.707 | 649.707 | 0.66241 | 840.6475 | 55.6 | 2421.73 | 0
2017-01-11 | P | 24 | 32 | 908.5 | 64.81 | 1159.99 | 1159.99 | 1.2258 | 537.075 | 537.075 | 0.66318 | 0.41 | 0.41 | 0.50756 | 622.915 | 622.915 | 0.66303 | 763.4762 | 53.7 | 2421.71 | 0
2017-01-12 | P | 24 | 32 | 908.83 | 64.88 | 1160.46 | 1160.46 | 1.2269 | 537.293 | 537.293 | 0.66371 | 0.43 | 0.43 | 0.50799 | 623.167 | 623.167 | 0.66365 | 800.3529 | 53.7 | 2421 | 0
2017-01-13 | P | 24 | 32 | 908.83 | 64.88 | 1159.986 | 1159.986 | 1.2281 | 509.234 | 509.234 | 0.66422 | 0.422 | 0.422 | 0.50841 | 650.752 | 650.752 | 0.6643 | 829.2946 | 56.1 | 2421 | 0
2017-01-14 | P | 24 | 32 | 908.27 | 64.96 | 1160.793 | 1160.793 | 1.2293 | 509.588 | 509.588 | 0.66473 | 0.429 | 0.429 | 0.50884 | 651.205 | 651.205 | 0.66496 | 842.8299 | 56.1 | 2419.76 | 0
2017-01-15 | P | 24 | 32 | 909.59 | 64.72 | 1156.046 | 1156.046 | 1.2304 | 502.88 | 502.88 | 0.66523 | 0.476 | 0.476 | 0.50932 | 653.166 | 653.166 | 0.66561 | 945.9792 | 56.5 | 2419.94 | 0
2017-01-16 | P | 24 | 32 | 908.39 | 64.89 | 1149.463 | 1149.463 | 1.2316 | 500.016 | 500.016 | 0.66573 | 0.44 | 0.44 | 0.50976 | 649.447 | 649.447 | 0.66626 | 879.0799 | 56.5 | 2419.44 | 0
2017-01-17 | P | 24 | 32 | 910.03 | 64.51 | 1159.763 | 1159.763 | 1.2327 | 553.207 | 553.207 | 0.66629 | 0.422 | 0.422 | 0.51018 | 606.556 | 606.556 | 0.66686 | 763.1194 | 52.3 | 2422.26 | 0
2017-01-18 | P | 24 | 32 | 910.88 | 64.08 | 1159.947 | 1159.947 | 1.2339 | 553.295 | 553.295 | 0.66684 | 0.434 | 0.434 | 0.51061 | 606.652 | 606.652 | 0.66747 | 785.2755 | 52.3 | 2425.62 | 0
2017-01-19 | P | 24 | 32 | 911.9 | 64.04 | 1105.154 | 1105.154 | 1.235 | 474.111 | 474.111 | 0.66732 | 0.419 | 0.419 | 0.51103 | 631.043 | 631.043 | 0.6681 | 884.2465 | 57.1 | 2426.42 | 0
2017-01-20 | P | 24 | 32 | 910.98 | 64.06 | 1111.736 | 1111.736 | 1.2361 | 476.935 | 476.935 | 0.66779 | 0.442 | 0.442 | 0.51147 | 634.801 | 634.801 | 0.66874 | 927.3968 | 57.1 | 2425.77 | 0
2017-01-21 | P | 24 | 32 | 910.67 | 63.99 | 1103.439 | 1103.439 | 1.2372 | 442.479 | 442.479 | 0.66823 | 0.48 | 0.48 | 0.51195 | 660.96 | 660.96 | 0.6694 | 1084.7317 | 59.9 | 2426.16 | 0
2017-01-22 | P | 24 | 32 | 910.59 | 64.21 | 1106.376 | 1106.376 | 1.2383 | 443.657 | 443.657 | 0.66868 | 0.447 | 0.447 | 0.5124 | 662.719 | 662.719 | 0.67006 | 1007.8484 | 59.9 | 2423.87 | 0
2017-01-23 | P | 24 | 32 | 909.84 | 64.08 | 1113.424 | 1113.424 | 1.2394 | 444.256 | 444.256 | 0.66912 | 0.458 | 0.458 | 0.51286 | 669.168 | 669.168 | 0.67073 | 1030.3114 | 60.1 | 2424.53 | 0
2017-01-24 | P | 24 | 32 | 909.53 | 64.11 | 1108.204 | 1108.204 | 1.2405 | 442.173 | 442.173 | 0.66956 | 0.454 | 0.454 | 0.51331 | 666.031 | 666.031 | 0.6714 | 1026.8922 | 60.1 | 2424.36 | 0
2017-01-25 | P | 24 | 32 | 909.53 | 64.11 | 1113.705 | 1113.705 | 1.2416 | 464.415 | 464.415 | 0.67003 | 0.44 | 0.44 | 0.51375 | 649.29 | 649.29 | 0.67205 | 947.7795 | 58.3 | 2424.36 | 0
2017-01-26 | P | 24 | 32 | 911.08 | 64.08 | 1114.936 | 1114.936 | 1.2428 | 464.928 | 464.928 | 0.67049 | 0.443 | 0.443 | 0.5142 | 650.008 | 650.008 | 0.6727 | 953.0615 | 58.3 | 2425.05 | 0
2017-01-27 | P | 24 | 32 | 908.42 | 64.06 | 1119.994 | 1119.994 | 1.2439 | 467.037 | 467.037 | 0.67096 | 0.449 | 0.449 | 0.51464 | 652.957 | 652.957 | 0.67335 | 960.5106 | 58.3 | 2424.3 | 0
2017-01-28 | P | 24 | 32 | 910.49 | 64 | 1120.254 | 1120.254 | 1.245 | 467.146 | 467.146 | 0.67143 | 0.446 | 0.446 | 0.51509 | 653.108 | 653.108 | 0.674 | 955.5342 | 58.3 | 2425.17 | 0
2017-01-29 | P | 24 | 32 | 909.57 | 64.02 | 1114.287 | 1114.287 | 1.2461 | 453.515 | 453.515 | 0.67188 | 0.447 | 0.447 | 0.51554 | 660.772 | 660.772 | 0.67466 | 985.0677 | 59.3 | 2426.29 | 0
2017-01-30 | P | 24 | 32 | 910.09 | 63.82 | 1115.413 | 1115.413 | 1.2472 | 453.973 | 453.973 | 0.67234 | 0.447 | 0.447 | 0.51598 | 661.44 | 661.44 | 0.67532 | 984.0739 | 59.3 | 2427.38 | 0
2017-01-31 | P | 24 | 32 | 910.12 | 63.82 | 1098.008 | 1098.008 | 1.2483 | 420.537 | 420.537 | 0.67276 | 0.455 | 0.455 | 0.51644 | 677.471 | 677.471 | 0.676 | 1082.4684 | 61.7 | 2427.33 | 0
2017-02-01 | P | 24 | 32 | 909.85 | 63.83 | 1096.53 | 1096.53 | 1.2494 | 419.97 | 419.97 | 0.67318 | 0.443 | 0.443 | 0.51688 | 676.56 | 676.56 | 0.67668 | 1055.7302 | 61.7 | 2427.03 | 0
2017-02-02 | P | 24 | 32 | 909.62 | 63.81 | 1125.57 | 1125.57 | 1.2505 | 435.6 | 435.6 | 0.67361 | 0.641 | 0.641 | 0.51752 | 689.97 | 689.97 | 0.67737 | 1471.5886 | 61.3 | 2427.31 | 0
2017-02-03 | P | 24 | 32 | 910.38 | 64.02 | 1132.87 | 1132.87 | 1.2517 | 438.42 | 438.42 | 0.67405 | 0.646 | 0.646 | 0.51817 | 694.45 | 694.45 | 0.67806 | 1472.3507 | 61.3 | 2425.63 | 0
2017-02-04 | P | 24 | 32 | 909.7 | 63.99 | 1151.18 | 1151.18 | 1.2528 | 461.62 | 461.62 | 0.67451 | 0.429 | 0.429 | 0.5186 | 689.56 | 689.56 | 0.67875 | 930.1222 | 59.9 | 2426.19 | 0
2017-02-05 | P | 24 | 32 | 911.2 | 63.78 | 1122.2 | 1122.2 | 1.254 | 450 | 450 | 0.67496 | 0.42 | 0.42 | 0.51902 | 672.2 | 672.2 | 0.67942 | 933.1422 | 59.9 | 2427.11 | 0
2017-02-06 | P | 24 | 32 | 911.5 | 63.73 | 1118.49 | 1118.49 | 1.2551 | 395.95 | 395.95 | 0.67536 | 0.42 | 0.42 | 0.51944 | 722.54 | 722.54 | 0.68015 | 1060.5228 | 64.6 | 2427.87 | 0
2017-02-07 | P | 24 | 32 | 910.72 | 63.78 | 1137.71 | 1137.71 | 1.2562 | 402.75 | 402.75 | 0.67576 | 0.451 | 0.451 | 0.51989 | 734.96 | 734.96 | 0.68088 | 1120.2458 | 64.6 | 2428.82 | 0
2017-02-08 | P | 24 | 32 | 911.01 | 63.83 | 1177.93 | 1177.93 | 1.2574 | 402.98 | 402.98 | 0.67616 | 0.42 | 0.42 | 0.52031 | 774.95 | 774.95 | 0.68166 | 1042.4016 | 65.79 | 2429.01 | 0
2017-02-09 | P | 24 | 32 | 911.97 | 63.88 | 1103.07 | 1103.07 | 1.2585 | 390.49 | 390.49 | 0.67655 | 0.404 | 0.404 | 0.52071 | 712.58 | 712.58 | 0.68237 | 1034.3645 | 64.6 | 2427.69 | 0
2017-02-10 | P | 24 | 32 | 910.71 | 63.99 | 1242.21 | 1242.21 | 1.2597 | 433.48 | 433.48 | 0.67699 | 0.417 | 0.417 | 0.52113 | 808.73 | 808.73 | 0.68318 | 961.2808 | 65.1 | 2425.06 | 0
2017-02-11 | P | 24 | 32 | 909.66 | 63.82 | 1214.17 | 1214.17 | 1.2609 | 431.03 | 431.03 | 0.67742 | 0.401 | 0.401 | 0.52153 | 783.14 | 783.14 | 0.68396 | 931.3946 | 64.5 | 2425.17 | 0
2017-02-12 | P | 24 | 32 | 910.28 | 63.61 | 1221.75 | 1221.75 | 1.2622 | 433.72 | 433.72 | 0.67785 | 0.379 | 0.379 | 0.52191 | 788.03 | 788.03 | 0.68475 | 872.7128 | 64.5 | 2426.45 | 0
2017-02-13 | P | 24 | 32 | 909.54 | 63.96 | 1229.01 | 1229.01 | 1.2634 | 436.3 | 436.3 | 0.67829 | 0.383 | 0.383 | 0.52229 | 792.71 | 792.71 | 0.68554 | 878.4575 | 64.5 | 2424.31 | 0
2017-02-14 | P | 24 | 32 | 908.01 | 65 | 1329.88 | 1329.88 | 1.2647 | 502.69 | 502.69 | 0.67879 | 0.373 | 0.373 | 0.52267 | 827.19 | 827.19 | 0.68637 | 741.3933 | 62.2 | 2415.83 | 0
2017-02-15 | P | 24 | 32 | 906.05 | 65.03 | 1323.56 | 1323.56 | 1.266 | 500.3 | 500.3 | 0.67929 | 0.406 | 0.406 | 0.52307 | 823.26 | 823.26 | 0.68719 | 812.3486 | 62.2 | 2414.1 | 0
2017-02-16 | P | 24 | 32 | 907.6 | 65.17 | 1339.2 | 1339.2 | 1.2674 | 506.21 | 506.21 | 0.6798 | 0.396 | 0.396 | 0.52347 | 832.99 | 832.99 | 0.68803 | 781.4247 | 62.2 | 2413.8 | 0
2017-02-17 | P | 24 | 32 | 907.37 | 65.01 | 1317.02 | 1317.02 | 1.2687 | 497.83 | 497.83 | 0.6803 | 0.382 | 0.382 | 0.52385 | 819.19 | 819.19 | 0.68884 | 766.4805 | 62.2 | 2414.37 | 0
2017-02-18 | P | 22.5 | 32 | 913.37 | 66.12 | 1270.75 | 1355.467 | 1.27 | 480.34 | 512.363 | 0.68078 | 0.398 | 0.424 | 0.52425 | 790.41 | 843.104 | 0.68963 | 827.6929 | 62.2 | 2414.01 | 0
2017-02-19 | P | 24 | 32 | 898.73 | 67.65 | 1301.3 | 1301.3 | 1.2713 | 491.89 | 491.89 | 0.68127 | 0.42 | 0.42 | 0.52467 | 809.41 | 809.41 | 0.69044 | 853.1074 | 62.2 | 2390.37 | 0
2017-02-20 | P | 24 | 32 | 901.62 | 67.04 | 1360.22 | 1360.22 | 1.2726 | 544.09 | 544.09 | 0.68181 | 0.511 | 0.511 | 0.52518 | 816.13 | 816.13 | 0.69126 | 938.8189 | 60 | 2396.1 | 0
2017-02-21 | P | 24 | 32 | 901.09 | 67 | 1377.47 | 1377.47 | 1.274 | 550.99 | 550.99 | 0.68236 | 0.561 | 0.561 | 0.52574 | 826.48 | 826.48 | 0.69209 | 1018.4795 | 60 | 2396.03 | 0
2017-02-22 | P | 24 | 32 | 900.67 | 66.98 | 1438.55 | 1438.55 | 1.2755 | 529.39 | 529.39 | 0.68289 | 0.567 | 0.567 | 0.52631 | 909.16 | 909.16 | 0.693 | 1070.7172 | 63.2 | 2395.5 | 0
2017-02-23 | P | 24 | 32 | 899.52 | 67.07 | 1430.25 | 1430.25 | 1.2769 | 526.34 | 526.34 | 0.68342 | 0.563 | 0.563 | 0.52687 | 903.91 | 903.91 | 0.6939 | 1069.6318 | 63.2 | 2393.54 | 0
2017-02-24 | P | 24 | 32 | 896.87 | 67.33 | 1429.45 | 1429.45 | 1.2783 | 526.04 | 526.04 | 0.68394 | 0.581 | 0.581 | 0.52745 | 903.41 | 903.41 | 0.6948 | 1103.5511 | 63.2 | 2390 | 0
2017-02-25 | P | 24 | 32 | 894.82 | 67.54 | 1393.97 | 1393.97 | 1.2797 | 487.89 | 487.89 | 0.68443 | 0.667 | 0.667 | 0.52812 | 906.08 | 906.08 | 0.69571 | 1368.0174 | 65 | 2383.42 | 0
2017-02-26 | P | 24 | 32 | 894.56 | 67.67 | 1389.93 | 1389.93 | 1.2811 | 486.48 | 486.48 | 0.68492 | 0.675 | 0.675 | 0.52879 | 903.45 | 903.45 | 0.69661 | 1387.204 | 65 | 2380.31 | 0
2017-02-27 | P | 24 | 32 | 905.09 | 67.07 | 1357.7 | 1357.7 | 1.2825 | 534.93 | 534.93 | 0.68545 | 0.63 | 0.63 | 0.52942 | 822.77 | 822.77 | 0.69744 | 1178.6159 | 60.6 | 2387.57 | 0
2017-02-28 | P | 24 | 32 | 900.71 | 67.24 | 1363.05 | 1363.05 | 1.2838 | 537.04 | 537.04 | 0.68599 | 0.611 | 0.611 | 0.53003 | 826.01 | 826.01 | 0.69826 | 1137.8892 | 60.6 | 2385.56 | 0
2017-03-01 | P | 24 | 32 | 896.21 | 67.33 | 1372.6 | 1372.6 | 1.2852 | 521.59 | 521.59 | 0.68651 | 0.628 | 0.628 | 0.53066 | 851.01 | 851.01 | 0.69911 | 1204.8045 | 62 | 2382.3 | 0
2017-03-02 | P | 24 | 32 | 896.09 | 67.38 | 1355.21 | 1355.21 | 1.2865 | 514.98 | 514.98 | 0.68703 | 0.616 | 0.616 | 0.53128 | 840.23 | 840.23 | 0.69995 | 1196.5319 | 62 | 2379.4 | 0
2017-03-03 | P | 24 | 32 | 887.76 | 67.9 | 1401.26 | 1401.26 | 1.2879 | 546.49 | 546.49 | 0.68757 | 0.716 | 0.716 | 0.53199 | 854.77 | 854.77 | 0.70081 | 1310.4906 | 61 | 2370.88 | 0
2017-03-04 | P | 24 | 32 | 886.72 | 67.94 | 1405.35 | 1405.35 | 1.2894 | 548.09 | 548.09 | 0.68812 | 0.688 | 0.688 | 0.53268 | 857.26 | 857.26 | 0.70166 | 1254.6078 | 61 | 2369.03 | 0
2017-03-05 | P | 24 | 32 | 883.23 | 68.15 | 1465.43 | 1465.43 | 1.2908 | 592.03 | 592.03 | 0.68871 | 0.779 | 0.779 | 0.53346 | 873.4 | 873.4 | 0.70254 | 1315.9468 | 59.6 | 2364.54 | 0
2017-03-06 | P | 24 | 32 | 884.17 | 68.06 | 1449.21 | 1449.21 | 1.2923 | 585.48 | 585.48 | 0.6893 | 0.772 | 0.772 | 0.53423 | 863.73 | 863.73 | 0.7034 | 1317.8691 | 59.6 | 2365.07 | 0
2017-03-07 | P | 24 | 28 | 885.08 | 67.49 | 1458.25 | 1458.25 | 1.2937 | 589.13 | 589.13 | 0.68989 | 0.768 | 0.768 | 0.535 | 869.12 | 869.12 | 0.70427 | 1303.2081 | 59.6 | 2370.22 | 0
2017-03-08 | P | 24 | 28 | 894.13 | 66.56 | 1347.42 | 1347.42 | 1.2951 | 541.79 | 541.79 | 0.69043 | 0.666 | 0.666 | 0.53567 | 805.63 | 805.63 | 0.70508 | 1228.4298 | 59.79 | 2384.58 | 0
2017-03-09 | P | 24 | 28 | 898.95 | 66.3 | 1341.29 | 1341.29 | 1.2964 | 539.33 | 539.33 | 0.69097 | 0.673 | 0.673 | 0.53634 | 801.96 | 801.96 | 0.70588 | 1246.936 | 59.79 | 2389.26 | 0
2017-03-10 | P | 24 | 28 | 897.07 | 66.33 | 1322.31 | 1322.31 | 1.2977 | 538.18 | 538.18 | 0.69151 | 0.673 | 0.673 | 0.53701 | 784.13 | 784.13 | 0.70666 | 1251.0275 | 59.3 | 2388.46 | 0
2017-03-11 | P | 24 | 28 | 897.01 | 66.48 | 1312.94 | 1312.94 | 1.299 | 534.37 | 534.37 | 0.69204 | 0.646 | 0.646 | 0.53766 | 778.57 | 778.57 | 0.70744 | 1208.219 | 59.3 | 2386.76 | 0
2017-03-12 | P | 24 | 28 | 893.94 | 66.46 | 1311.06 | 1311.06 | 1.3004 | 546.45 | 546.45 | 0.69259 | 0.65 | 0.65 | 0.53831 | 764.61 | 764.61 | 0.70821 | 1189.1701 | 58.32 | 2386.43 | 0
2017-03-13 | P | 24 | 28 | 893.26 | 66.77 | 1321.61 | 1321.61 | 1.3017 | 550.85 | 550.85 | 0.69314 | 0.643 | 0.643 | 0.53895 | 770.76 | 770.76 | 0.70898 | 1167.5084 | 58.32 | 2383.45 | 0
2017-03-14 | P | 24 | 28 | 891.41 | 66.85 | 1342.15 | 1342.15 | 1.303 | 547.46 | 547.46 | 0.69369 | 0.654 | 0.654 | 0.53961 | 794.69 | 794.69 | 0.70977 | 1193.8041 | 59.21 | 2382.29 | 0
2017-03-15 | P | 24 | 28 | 893.99 | 66.54 | 1347.46 | 1347.46 | 1.3044 | 547.88 | 547.88 | 0.69424 | 0.626 | 0.626 | 0.54023 | 799.58 | 799.58 | 0.71057 | 1143.0368 | 59.34 | 2384.64 | 0
2017-03-16 | P | 24 | 28 | 893.23 | 66.46 | 1318.2 | 1318.2 | 1.3057 | 535.98 | 535.98 | 0.69477 | 0.621 | 0.621 | 0.54085 | 782.22 | 782.22 | 0.71135 | 1158.2372 | 59.34 | 2385.28 | 0
2017-03-17 | P | 24 | 28 | 894.4 | 66.49 | 1301.6 | 1301.6 | 1.307 | 528.19 | 528.19 | 0.6953 | 0.655 | 0.655 | 0.54151 | 773.41 | 773.41 | 0.71213 | 1240.5536 | 59.42 | 2384.59 | 0
2017-03-18 | P | 24 | 28 | 893.16 | 66.56 | 1272.91 | 1272.91 | 1.3083 | 516.55 | 516.55 | 0.69582 | 0.657 | 0.657 | 0.54217 | 756.36 | 756.36 | 0.71288 | 1272.4654 | 59.42 | 2383.31 | 0
2017-03-19 | P | 24 | 28 | 892.5 | 66.51 | 1270.55 | 1270.55 | 1.3095 | 515.59 | 515.59 | 0.69633 | 0.653 | 0.653 | 0.54282 | 754.96 | 754.96 | 0.71364 | 1265.9497 | 59.42 | 2382.68 | 0
2017-03-20 | P | 24 | 28 | 892.15 | 66.54 | 1318.64 | 1318.64 | 1.3109 | 555.41 | 555.41 | 0.69689 | 0.683 | 0.683 | 0.5435 | 763.23 | 763.23 | 0.7144 | 1229.047 | 57.88 | 2381.18 | 0
2017-03-21 | P | 24 | 28 | 893.78 | 66.43 | 1348.98 | 1348.98 | 1.3122 | 568.19 | 568.19 | 0.69746 | 0.721 | 0.721 | 0.54422 | 780.79 | 780.79 | 0.71518 | 1268.8168 | 57.88 | 2382.42 | 0
2017-03-22 | P | 24 | 28 | 894.27 | 66.34 | 1348.78 | 1348.78 | 1.3136 | 568.11 | 568.11 | 0.69802 | 0.698 | 0.698 | 0.54492 | 780.67 | 780.67 | 0.71596 | 1228.0421 | 57.88 | 2383.21 | 0
2017-03-23 | P | 24 | 28 | 895.6 | 66.17 | 1288.05 | 1288.05 | 1.3148 | 534.15 | 534.15 | 0.69856 | 0.626 | 0.626 | 0.54555 | 753.9 | 753.9 | 0.71672 | 1171.5267 | 58.53 | 2386.45 | 0
2017-03-24 | P | 24 | 28 | 895.06 | 66.26 | 1292.04 | 1292.04 | 1.3161 | 535.81 | 535.81 | 0.69909 | 0.652 | 0.652 | 0.5462 | 756.23 | 756.23 | 0.71747 | 1217.2095 | 58.53 | 2385.03 | 0
2017-03-25 | P | 24 | 28 | 896.9 | 66.06 | 1286.8 | 1286.8 | 1.3174 | 535.18 | 535.18 | 0.69963 | 0.574 | 0.574 | 0.54677 | 751.62 | 751.62 | 0.71822 | 1072.6167 | 58.41 | 2386.42 | 0
2017-03-26 | P | 24 | 28 | 904.32 | 66.15 | 1297.04 | 1297.04 | 1.3187 | 539.44 | 539.44 | 0.70017 | 0.588 | 0.588 | 0.54736 | 757.6 | 757.6 | 0.71898 | 1089.6022 | 58.41 | 2390.45 | 0
2017-03-27 | P | 24 | 28 | 912.19 | 65.64 | 1290.42 | 1290.42 | 1.32 | 536.69 | 536.69 | 0.7007 | 0.573 | 0.573 | 0.54793 | 753.73 | 753.73 | 0.71974 | 1066.9828 | 58.41 | 2397.19 | 0
2017-03-28 | P | 24 | 28 | 915.92 | 65.21 | 1291.03 | 1291.03 | 1.3213 | 536.94 | 536.94 | 0.70124 | 0.55 | 0.55 | 0.54848 | 754.09 | 754.09 | 0.72049 | 1023.7364 | 58.41 | 2402.61 | 0
2017-03-29 | P | 24 | 28 | 914.01 | 65.19 | 1289.83 | 1289.83 | 1.3226 | 536.44 | 536.44 | 0.70178 | 0.548 | 0.548 | 0.54903 | 753.39 | 753.39 | 0.72124 | 1021.4656 | 58.41 | 2404.37 | 0
2017-03-30 | P | 24 | 28 | 911.89 | 65.32 | 1292.73 | 1292.73 | 1.3239 | 537.65 | 537.65 | 0.70232 | 0.562 | 0.562 | 0.54959 | 755.08 | 755.08 | 0.722 | 1044.7726 | 58.41 | 2403.96 | 0
2017-03-31 | P | 24 | 28 | 911.87 | 65.37 | 1292.36 | 1292.36 | 1.3252 | 537.5 | 537.5 | 0.70285 | 0.557 | 0.557 | 0.55015 | 754.86 | 754.86 | 0.72275 | 1036.4856 | 58.41 | 2403.73 | 0
2017-04-01 | P | 24 | 28 | 911.57 | 65.13 | 1262.54 | 1262.54 | 1.3264 | 525.09 | 525.09 | 0.70338 | 0.581 | 0.581 | 0.55073 | 737.45 | 737.45 | 0.72349 | 1106.9931 | 58.41 | 2405.48 | 0
2017-04-02 | P | 24 | 28 | 912.62 | 64.85 | 1281.07 | 1281.07 | 1.3277 | 532.8 | 532.8 | 0.70391 | 0.546 | 0.546 | 0.55128 | 748.27 | 748.27 | 0.72424 | 1024.4276 | 58.41 | 2406.47 | 0
2017-04-03 | P | 24 | 28 | 912.75 | 64.6 | 1287.06 | 1287.06 | 1.329 | 535.29 | 535.29 | 0.70445 | 0.558 | 0.558 | 0.55184 | 751.77 | 751.77 | 0.72499 | 1042.0912 | 58.41 | 2409.63 | 0
2017-04-04 | P | 24 | 28 | 912 | 64.56 | 1169.51 | 1169.51 | 1.3302 | 463.48 | 463.48 | 0.70491 | 0.422 | 0.422 | 0.55226 | 706.03 | 706.03 | 0.7257 | 910.4104 | 60.37 | 2410.33 | 0
2017-04-05 | P | 24 | 28 | 909.74 | 64.77 | 948.67 | 948.67 | 1.3311 | 375.96 | 375.96 | 0.70529 | 0.436 | 0.436 | 0.55269 | 572.71 | 572.71 | 0.72627 | 1159.2111 | 60.37 | 2409.43 | 0 | Oil
2017-04-06 | P | 24 | 28 | 910.55 | 64.79 | 1141.25 | 1141.25 | 1.3323 | 471.68 | 471.68 | 0.70576 | 0.448 | 0.448 | 0.55314 | 669.57 | 669.57 | 0.72694 | 949.7456 | 58.67 | 2409.66 | 0 | Gas
2017-04-07 | P | 24 | 28 | 911.06 | 64.76 | 1167.62 | 1167.62 | 1.3334 | 482.58 | 482.58 | 0.70624 | 0.441 | 0.441 | 0.55358 | 685.04 | 685.04 | 0.72762 | 914.7209 | 58.67 | 2410.81 | 0
2017-04-08 | P | 24 | 28 | 910.02 | 64.91 | 1205.84 | 1205.84 | 1.3346 | 483.18 | 483.18 | 0.70672 | 0.446 | 0.446 | 0.55403 | 722.66 | 722.66 | 0.72835 | 922.176 | 59.93 | 2410.55 | 0
2017-04-09 | P | 24 | 28 | 909.69 | 64.86 | 1204.88 | 1204.88 | 1.3358 | 482.8 | 482.8 | 0.70721 | 0.447 | 0.447 | 0.55448 | 722.08 | 722.08 | 0.72907 | 925.2196 | 59.93 | 2410.22 | 0
2017-04-10 | P | 24 | 28 | 909.43 | 65.02 | 1241.77 | 1241.77 | 1.3371 | 599.28 | 599.28 | 0.70781 | 0.393 | 0.393 | 0.55487 | 642.49 | 642.49 | 0.72971 | 656.421 | 51.74 | 2410.15 | 0
2017-04-11 | P | 24 | 28 | 910.64 | 64.78 | 1184.08 | 1184.08 | 1.3383 | 571.44 | 571.44 | 0.70838 | 0.395 | 0.395 | 0.55526 | 612.64 | 612.64 | 0.73032 | 691.9799 | 51.74 | 2410.4 | 0
2017-04-12 | P | 24 | 28 | 910.89 | 64.63 | 1302 | 1302 | 1.3396 | 500.71 | 500.71 | 0.70888 | 0.433 | 0.433 | 0.5557 | 801.29 | 801.29 | 0.73113 | 864.1349 | 61.54 | 2412.52 | 0
2017-04-13 | P | 24 | 28 | 910.85 | 64.5 | 1083.52 | 1083.52 | 1.3407 | 435.58 | 435.58 | 0.70931 | 0.44 | 0.44 | 0.55614 | 647.94 | 647.94 | 0.73177 | 1010.7397 | 59.8 | 2413.46 | 0
2017-04-14 | P | 24 | 28 | 908.94 | 64.52 | 1068.45 | 1068.45 | 1.3417 | 489.35 | 489.35 | 0.7098 | 0.38 | 0.38 | 0.55652 | 579.1 | 579.1 | 0.73235 | 776.7978 | 54.2 | 2414.03 | 0
2017-04-15 | P | 24 | 28 | 908.78 | 64.73 | 1063.77 | 1063.77 | 1.3428 | 487.21 | 487.21 | 0.71029 | 0.379 | 0.379 | 0.5569 | 576.56 | 576.56 | 0.73293 | 777.209 | 54.2 | 2411.11 | 0
2017-04-16 | P | 24 | 28 | 909.4 | 65.09 | 1168.7 | 1168.7 | 1.344 | 485.01 | 485.01 | 0.71077 | 0.457 | 0.457 | 0.55735 | 683.69 | 683.69 | 0.73361 | 941.5167 | 58.5 | 2408.13 | 0
2017-04-17 | P | 24 | 28 | 905.27 | 65.22 | 1148.1 | 1148.1 | 1.3451 | 476.46 | 476.46 | 0.71125 | 0.491 | 0.491 | 0.55784 | 671.64 | 671.64 | 0.73428 | 1030.5209 | 58.5 | 2406.51 | 0
2017-04-18 | P | 24 | 64 | 905.12 | 65.55 | 1284.02 | 1284.02 | 1.3464 | 456.08 | 456.08 | 0.71171 | 0.294 | 0.294 | 0.55814 | 827.94 | 827.94 | 0.73511 | 644.8101 | 64.48 | 2404.74 | 0
2017-04-19 | P | 24 | 28 | 902.47 | 64.95 | 1229.43 | 1229.43 | 1.3476 | 495.12 | 495.12 | 0.7122 | 0.514 | 0.514 | 0.55865 | 734.31 | 734.31 | 0.73585 | 1038.5745 | 59.73 | 2402.18 | 0
2017-04-20 | P | 24 | 28 | 901.99 | 65.63 | 1219.12 | 1219.12 | 1.3488 | 489.84 | 489.84 | 0.71269 | 0.528 | 0.528 | 0.55918 | 729.28 | 729.28 | 0.73658 | 1078.0051 | 59.82 | 2400.37 | 0
2017-04-21 | P | 24 | 28 | 901.44 | 65.67 | 1223.53 | 1223.53 | 1.3501 | 491.61 | 491.61 | 0.71318 | 0.522 | 0.522 | 0.5597 | 731.92 | 731.92 | 0.73731 | 1061.1115 | 59.82 | 2398.34 | 0
2017-04-22 | P | 24 | 28 | 899.98 | 65.86 | 1265.49 | 1265.49 | 1.3513 | 503.54 | 503.54 | 0.71369 | 0.523 | 0.523 | 0.56022 | 761.95 | 761.95 | 0.73807 | 1038.5074 | 60.21 | 2395.99 | 0
2017-04-23 | P | 24 | 28 | 900.89 | 65.8 | 1265.89 | 1265.89 | 1.3526 | 503.7 | 503.7 | 0.71419 | 0.545 | 0.545 | 0.56077 | 762.19 | 762.19 | 0.73883 | 1081.6895 | 60.21 | 2397.08 | 0
2017-04-24 | P | 24 | 28 | 904.32 | 65.66 | 1279.09 | 1279.09 | 1.3539 | 508.95 | 508.95 | 0.7147 | 0.538 | 0.538 | 0.56131 | 770.14 | 770.14 | 0.7396 | 1056.1745 | 60.21 | 2398.54 | 0
2017-04-25 | P | 24 | 28 | 905.21 | 65.4 | 1215.86 | 1215.86 | 1.3551 | 493.03 | 493.03 | 0.71519 | 0.485 | 0.485 | 0.56179 | 722.83 | 722.83 | 0.74032 | 984.2241 | 59.45 | 2402.18 | 0
2017-04-26 | P | 24 | 28 | 905.39 | 65.38 | 1193.52 | 1193.52 | 1.3563 | 483.97 | 483.97 | 0.71568 | 0.474 | 0.474 | 0.56227 | 709.55 | 709.55 | 0.74103 | 978.9966 | 59.45 | 2403.14 | 0
2017-04-27 | P | 24 | 28 | 903.25 | 65.6 | 1241.89 | 1241.89 | 1.3575 | 491.42 | 491.42 | 0.71617 | 0.483 | 0.483 | 0.56275 | 750.47 | 750.47 | 0.74178 | 983.1753 | 60.43 | 2401.29 | 0
2017-04-28 | P | 24 | 28 | 902.36 | 65.56 | 1241.29 | 1241.29 | 1.3588 | 491.18 | 491.18 | 0.71666 | 0.508 | 0.508 | 0.56326 | 750.11 | 750.11 | 0.74253 | 1034.7286 | 60.43 | 2400.99 | 0
2017-04-29 | P | 24 | 28 | 900.7 | 65.52 | 1231.13 | 1231.13 | 1.36 | 487.16 | 487.16 | 0.71715 | 0.515 | 0.515 | 0.56377 | 743.97 | 743.97 | 0.74328 | 1056.6179 | 60.43 | 2400.74 | 0
2017-04-30 | P | 24 | 28 | 900.7 | 65.52 | 1223.39 | 1223.39 | 1.3612 | 494.49 | 494.49 | 0.71764 | 0.513 | 0.513 | 0.56429 | 728.9 | 728.9 | 0.74401 | 1036.5083 | 59.58 | 2400.74 | 0
2017-05-01 | P | 24 | 28 | 894.66 | 66.24 | 1230.231 | 1230.231 | 1.3624 | 497.259 | 497.259 | 0.71814 | 0.503 | 0.503 | 0.56479 | 732.972 | 732.972 | 0.74474 | 1011.5071 | 59.58 | 2388.21 | 0
2017-05-02 | P | 24 | 28 | 894.66 | 66.24 | 1312.442 | 1312.442 | 1.3638 | 542.039 | 542.039 | 0.71868 | 0.581 | 0.581 | 0.56537 | 770.403 | 770.403 | 0.74551 | 1071.3491 | 58.7 | 2388.21 | 0
2017-05-03 | P | 24 | 28 | 894.66 | 66.24 | 1320.044 | 1320.044 | 1.3651 | 545.178 | 545.178 | 0.71923 | 0.566 | 0.566 | 0.56594 | 774.866 | 774.866 | 0.74629 | 1037.507 | 58.7 | 2388.21 | 0
2017-05-04 | P | 24 | 28 | 894.66 | 66.24 | 1373.254 | 1373.254 | 1.3664 | 563.034 | 563.034 | 0.71979 | 0.655 | 0.655 | 0.56659 | 810.22 | 810.22 | 0.7471 | 1162.6758 | 59 | 2388.21 | 0
2017-05-05 | P | 24 | 28 | 894.66 | 66.24 | 1343.678 | 1343.678 | 1.3678 | 550.908 | 550.908 | 0.72034 | 0.56 | 0.56 | 0.56715 | 792.77 | 792.77 | 0.74789 | 1015.9482 | 59 | 2388.21 | 0
2017-05-06 | P | 24 | 28 | 894.66 | 66.24 | 1361.077 | 1361.077 | 1.3692 | 585.263 | 585.263 | 0.72092 | 0.563 | 0.562 | 0.56771 | 775.814 | 775.814 | 0.74866 | 961.1064 | 57 | 2388.21 | 0
2017-05-07 | P | 24 | 28 | 893.38 | 66.36 | 1358.775 | 1358.775 | 1.3705 | 584.273 | 584.273 | 0.72151 | 0.575 | 0.575 | 0.56829 | 774.502 | 774.502 | 0.74944 | 983.8329 | 57 | 2385.82 | 0
2017-05-08 | P | 24 | 28 | 892.93 | 66.54 | 1376.521 | 1376.521 | 1.3719 | 578.139 | 578.139 | 0.72209 | 0.604 | 0.604 | 0.56889 | 798.382 | 798.382 | 0.75024 | 1044.434 | 58 | 2383.12 | 0
2017-05-09 | P | 24 | 28 | 893.36 | 66.62 | 1358.079 | 1358.079 | 1.3732 | 570.393 | 570.393 | 0.72266 | 0.604 | 0.604 | 0.5695 | 787.686 | 787.686 | 0.75103 | 1059.0768 | 58 | 2382.61 | 0
2017-05-10 | P | 24 | 28 | 893.26 | 66.36 | 1342.778 | 1342.778 | 1.3746 | 563.967 | 563.967 | 0.72322 | 0.601 | 0.601 | 0.5701 | 778.811 | 778.811 | 0.7518 | 1065.8549 | 58 | 2383.3 | 0
2017-05-11 | P | 24 | 28 | 891.81 | 66.49 | 1341.101 | 1341.101 | 1.3759 | 569.968 | 569.968 | 0.72379 | 0.6 | 0.6 | 0.5707 | 771.133 | 771.133 | 0.75258 | 1052.3784 | 57.5 | 2382.01 | 0
2017-05-12 | P | 24 | 28 | 891.48 | 66.53 | 1343.742 | 1343.742 | 1.3773 | 571.09 | 571.09 | 0.72436 | 0.611 | 0.611 | 0.57131 | 772.652 | 772.652 | 0.75335 | 1069.7806 | 57.5 | 2380.35 | 0
2017-05-13 | P | 24 | 28 | 890.62 | 66.62 | 1357.038 | 1357.038 | 1.3786 | 576.741 | 576.741 | 0.72494 | 0.603 | 0.603 | 0.57191 | 780.297 | 780.297 | 0.75413 | 1046.279 | 57.5 | 2379.56 | 0
2017-05-14 | P | 24 | 28 | 892.04 | 66.43 | 1329.562 | 1329.562 | 1.38 | 575.7 | 575.7 | 0.72551 | 0.58 | 0.58 | 0.57249 | 753.862 | 753.862 | 0.75488 | 1008.1084 | 56.7 | 2381.66 | 0
2017-05-15 | P | 24 | 28 | 891.46 | 66.59 | 1343.023 | 1343.023 | 1.3813 | 578.843 | 578.843 | 0.72609 | 0.599 | 0.599 | 0.57309 | 764.18 | 764.18 | 0.75565 | 1034.0213 | 56.9 | 2380.22 | 0
2017-05-16 | P | 24 | 28 | 891.06 | 66.58 | 1357.603 | 1357.603 | 1.3827 | 585.127 | 585.127 | 0.72668 | 0.582 | 0.582 | 0.57367 | 772.476 | 772.476 | 0.75642 | 994.179 | 56.9 | 2378.2 | 0
2017-05-17 | P | 24 | 28 | 890.6 | 66.6 | 1359.371 | 1359.371 | 1.384 | 585.889 | 585.889 | 0.72726 | 0.567 | 0.567 | 0.57424 | 773.482 | 773.482 | 0.75719 | 967.9257 | 56.9 | 2376.21 | 0
2017-05-18 | P | 24 | 28 | 889.36 | 66.59 | 1342.722 | 1342.722 | 1.3854 | 576.968 | 576.968 | 0.72784 | 0.583 | 0.583 | 0.57482 | 765.754 | 765.754 | 0.75796 | 1010.6921 | 57.03 | 2377.68 | 0
2017-05-19 | P | 24 | 28 | 890.55 | 66.46 | 1345.26 | 1345.26 | 1.3867 | 578.059 | 578.059 | 0.72842 | 0.606 | 0.605 | 0.57543 | 767.201 | 767.201 | 0.75873 | 1047.4969 | 57.03 | 2378.85 | 0
2017-05-20 | P | 24 | 28 | 889.9 | 66.29 | 1337.807 | 1337.807 | 1.388 | 575.658 | 575.658 | 0.729 | 0.567 | 0.567 | 0.576 | 762.149 | 762.149 | 0.75949 | 984.5255 | 56.97 | 2379.56 | 0
2017-05-21 | P | 24 | 28 | 889.05 | 66.19 | 1333.607 | 1333.607 | 1.3894 | 573.851 | 573.851 | 0.72957 | 0.591 | 0.591 | 0.57659 | 759.756 | 759.756 | 0.76025 | 1030.0845 | 56.97 | 2381.59 | 0
2017-05-22 | P | 24 | 28 | 889.8 | 66.09 | 1297.922 | 1297.922 | 1.3907 | 550.708 | 550.708 | 0.73012 | 0.594 | 0.594 | 0.57718 | 747.214 | 747.214 | 0.76099 | 1078.8185 | 57.57 | 2381.98 | 0
2017-05-23 | P | 24 | 28 | 887.96 | 66.11 | 1305.339 | 1305.339 | 1.392 | 553.855 | 553.855 | 0.73067 | 0.589 | 0.589 | 0.57777 | 751.484 | 751.484 | 0.76175 | 1063.4877 | 57.57 | 2381.56 | 0
2017-05-24 | P | 24 | 28 | 889.67 | 66.22 | 1344.028 | 1344.028 | 1.3933 | 576.051 | 576.051 | 0.73125 | 0.537 | 0.536 | 0.57831 | 767.977 | 767.977 | 0.76251 | 931.3707 | 57.14 | 2380.84 | 0
2017-05-25 | P | 24 | 28 | 888.18 | 66.36 | 1339.028 | 1339.028 | 1.3947 | 573.908 | 573.908 | 0.73182 | 0.534 | 0.534 | 0.57884 | 765.12 | 765.12 | 0.76328 | 930.8182 | 57.14 | 2379.32 | 0
2017-05-26 | P | 24 | 28 | 887.75 | 66.44 | 1320.208 | 1320.208 | 1.396 | 577.195 | 577.195 | 0.7324 | 0.571 | 0.571 | 0.57941 | 743.013 | 743.013 | 0.76402 | 989.7331 | 56.28 | 2377.61 | 0
2017-05-27 | P | 24 | 28 | 887 | 66.51 | 1311.748 | 1311.748 | 1.3973 | 573.496 | 573.496 | 0.73297 | 0.564 | 0.564 | 0.57998 | 738.252 | 738.252 | 0.76476 | 983.081 | 56.28 | 2376.72 | 0
2017-05-28 | P | 24 | 28 | 886.15 | 66.69 | 1322.376 | 1322.376 | 1.3986 | 564.655 | 564.655 | 0.73354 | 0.58 | 0.58 | 0.58056 | 757.721 | 757.721 | 0.76552 | 1026.4321 | 57.3 | 2375.12 | 0
2017-05-29 | P | 24 | 28 | 886.41 | 66.66 | 1325.562 | 1325.562 | 1.3999 | 566.015 | 566.015 | 0.73411 | 0.581 | 0.581 | 0.58114 | 759.547 | 759.547 | 0.76628 | 1027.0717 | 57.3 | 2374.6 | 0
2017-05-30 | P | 24 | 28 | 886.41 |  | 1337.555 | 1337.555 | 1.4013 | 571.136 | 571.136 | 0.73468 | 0.562 | 0.562 | 0.5817 | 766.419 | 766.419 | 0.76704 | 984.3067 | 57.3 | 2374.6 | 0
2017-05-31 | P | 24 | 28 | 885.78 | 66.67 | 1334.848 | 1334.848 | 1.4026 | 569.98 | 569.98 | 0.73525 | 0.557 | 0.557 | 0.58226 | 764.868 | 764.868 | 0.76781 | 977.4185 | 57.3 | 2376.38 | 0
2017-06-01 | P | 24 | 28 | 884.87 | 66.72 | 1308.44 | 1308.44 | 1.4039 | 560.93 | 560.93 | 0.73581 | 0.559 | 0.559 | 0.58281 | 747.51 | 747.51 | 0.76856 | 997.3187 | 57.13 | 2375.81 | 0
2017-06-02 | P | 24 | 28 | 885.55 | 66.55 | 1308.03 | 1308.03 | 1.4052 | 560.75 | 560.75 | 0.73637 | 0.59 | 0.59 | 0.5834 | 747.28 | 747.28 | 0.7693 | 1052.8578 | 57.13 | 2375.15 | 0
2017-06-03 | P | 24 | 28 | 886.48 | 66.53 | 1312.43 | 1312.43 | 1.4065 | 562.64 | 562.64 | 0.73693 | 0.574 | 0.574 | 0.58398 | 749.79 | 749.79 | 0.77005 | 1019.9701 | 57.13 | 2374.45 | 0
2017-06-04 | P | 24 | 28 | 885.58 | 66.56 | 1305.24 | 1305.24 | 1.4079 | 559.56 | 559.56 | 0.73749 | 0.591 | 0.591 | 0.58457 | 745.68 | 745.68 | 0.7708 | 1055.6116 | 57.13 | 2373.5 | 0
2017-06-05 | P | 24 | 28 | 886.05 | 66.53 | 1305.04 | 1305.04 | 1.4092 | 559.47 | 559.47 | 0.73805 | 0.563 | 0.563 | 0.58513 | 745.57 | 745.57 | 0.77154 | 1006.5473 | 57.13 | 2374.04 | 0
2017-06-06 | P | 24 | 28 | 886.37 | 66.56 | 1305.52 | 1305.52 | 1.4105 | 559.68 | 559.68 | 0.73861 | 0.576 | 0.576 | 0.58571 | 745.84 | 745.84 | 0.77229 | 1029.8653 | 57.13 | 2373.65 | 0
2017-06-07 | P | 24 | 28 | 885.58 | 66.66 | 1303.73 | 1303.73 | 1.4118 | 558.91 | 558.91 | 0.73917 | 0.55 | 0.55 | 0.58626 | 744.82 | 744.82 | 0.77304 | 983.8274 | 57.13 | 2372.2 | 0
2017-06-08 | P | 24 | 28 | 885.43 | 66.72 | 1299.98 | 1299.98 | 1.4131 | 557.3 | 557.3 | 0.73973 | 0.569 | 0.569 | 0.58683 | 742.68 | 742.68 | 0.77378 | 1021.4498 | 57.13 | 2371.97 | 0
2017-06-09 | P | 24 | 28 | 885.26 | 66.86 | 1306.03 | 1306.03 | 1.4144 | 559.9 | 559.9 | 0.74029 | 0.504 | 0.504 | 0.58733 | 746.13 | 746.13 | 0.77452 | 900.0947 | 57.13 | 2371.04 | 0
2017-06-10 | P | 24 | 28 | 884.47 | 66.83 | 1307.58 | 1307.58 | 1.4157 | 560.56 | 560.56 | 0.74085 | 0.509 | 0.509 | 0.58784 | 747.02 | 747.02 | 0.77527 | 908.1347 | 57.13 | 2370.24 | 0
2017-06-11 | P | 24 | 28 | 883.23 | 66.87 | 1305.081 | 1305.081 | 1.417 | 559.489 | 559.489 | 0.74141 | 0.516 | 0.516 | 0.58836 | 745.592 | 745.592 | 0.77602 | 922.6365 | 57.13 | 2368.5 | 0
2017-06-12 | P | 24 | 28 | 855.06 | 64.71 | 1306.208 | 1306.208 | 1.4183 | 559.972 | 559.972 | 0.74197 | 0.485 | 0.485 | 0.58884 | 746.236 | 746.236 | 0.77676 | 865.3647 | 57.13 | 2366.02 | 0
2017-06-13 | P | 24 | 28 | 863.45 | 65.76 | 1310.897 | 1310.897 | 1.4196 | 561.982 | 561.982 | 0.74253 | 0.509 | 0.509 | 0.58935 | 748.915 | 748.915 | 0.77751 | 905.4258 | 57.13 | 2366.8 | 0
2017-06-14 | P | 24 | 28 | 871.83 | 66.8 | 1331.099 | 1331.099 | 1.4209 | 570.643 | 570.643 | 0.7431 | 0.571 | 0.571 | 0.58992 | 760.456 | 760.456 | 0.77827 | 1000.531 | 57.13 | 2367.58 | 0
2017-06-15 | P | 24 | 28 | 880.22 | 67.84 | 1346.103 | 1346.103 | 1.4223 | 577.075 | 577.075 | 0.74368 | 0.624 | 0.624 | 0.59055 | 769.028 | 769.028 | 0.77904 | 1082.1332 | 57.13 | 2368.35 | 0
2017-06-16 | P | 24 | 28 | 883.51 | 67.17 | 1315.398 | 1315.398 | 1.4236 | 563.912 | 563.912 | 0.74424 | 0.589 | 0.589 | 0.59113 | 751.486 | 751.486 | 0.77979 | 1044.1133 | 57.13 | 2366.96 | 0
2017-06-17 | P | 24 | 28 | 883.53 | 67.25 | 1333.619 | 1333.619 | 1.4249 | 571.723 | 571.723 | 0.74481 | 0.57 | 0.57 | 0.5917 | 761.896 | 761.896 | 0.78055 | 996.6977 | 57.13 | 2366.01 | 0
2017-06-18 | P | 24 | 28 | 883.25 | 67.1 | 1352.52 | 1352.52 | 1.4263 | 579.826 | 579.826 | 0.74539 | 0.58 | 0.58 | 0.59228 | 772.694 | 772.694 | 0.78133 | 1000.3708 | 57.13 | 2365.94 | 0
2017-06-19 | P | 24 | 28 | 884.02 | 67.01 | 1347.472 | 1347.472 | 1.4276 | 577.662 | 577.662 | 0.74597 | 0.593 | 0.593 | 0.59288 | 769.81 | 769.81 | 0.7821 | 1025.7919 | 57.13 | 2366.76 | 0
2017-06-20 | P | 24 | 28 | 885.17 | 66.8 | 1332.52 | 1332.52 | 1.429 | 571.252 | 571.252 | 0.74654 | 0.586 | 0.586 | 0.59346 | 761.268 | 761.268 | 0.78286 | 1026.1881 | 57.13 | 2369.19 | 0
2017-06-21 | P | 24 | 28 | 885.07 | 66.74 | 1353.301 | 1353.301 | 1.4303 | 580.161 | 580.161 | 0.74712 | 0.588 | 0.588 | 0.59405 | 773.14 | 773.14 | 0.78363 | 1014.2909 | 57.13 | 2369.72 | 0
2017-06-22 | P | 24 | 28 | 884.72 | 66.89 | 1356.866 | 1356.866 | 1.4317 | 581.689 | 581.689 | 0.7477 | 0.58 | 0.58 | 0.59463 | 775.177 | 775.177 | 0.78441 | 997.7445 | 57.13 | 2366.43 | 0
2017-06-23 | P | 24 | 28 | 884.15 | 66.87 | 1380.185 | 1380.185 | 1.4331 | 591.686 | 591.686 | 0.74829 | 0.61 | 0.61 | 0.59524 | 788.499 | 788.499 | 0.7852 | 1030.3573 | 57.13 | 2366.73 | 0
2017-06-24 | P | 24 | 28 | 884.59 | 66.93 | 1407.446 | 1407.446 | 1.4345 | 603.373 | 603.373 | 0.7489 | 0.586 | 0.586 | 0.59583 | 804.073 | 804.073 | 0.786 | 971.9245 | 57.13 | 2365.58 | 0
2017-06-25 | P | 24 | 28 | 883.07 | 67 | 1404.703 | 1404.703 | 1.4359 | 602.197 | 602.197 | 0.7495 | 0.552 | 0.552 | 0.59638 | 802.506 | 802.506 | 0.7868 | 916.8345 | 57.13 | 2363.78 | 0
2017-06-26 | P | 24 | 28 | 883.15 | 67 | 1358.575 | 1358.575 | 1.4372 | 582.422 | 582.422 | 0.75008 | 0.538 | 0.538 | 0.59692 | 776.153 | 776.153 | 0.78758 | 923.5623 | 57.13 | 2364.55 | 0
2017-06-27 | P | 24 | 28 | 882.44 | 66.97 | 1360.215 | 1360.215 | 1.4386 | 583.125 | 583.125 | 0.75066 | 0.526 | 0.526 | 0.59744 | 777.09 | 777.09 | 0.78835 | 902.3966 | 57.13 | 2365.73 | 0
2017-06-28 | P | 24 | 28 | 881.26 | 67.08 | 1366.481 | 1366.481 | 1.44 | 585.811 | 585.811 | 0.75125 | 0.524 | 0.524 | 0.59797 | 780.67 | 780.67 | 0.78914 | 894.932 | 57.13 | 2365.62 | 0
2017-06-29 | P | 24 | 28 | 881.17 | 67.01 | 1357.561 | 1357.561 | 1.4413 | 581.987 | 581.987 | 0.75183 | 0.527 | 0.527 | 0.59849 | 775.574 | 775.574 | 0.78991 | 905.8347 | 57.13 | 2365.43 | 0
2017-06-30 | P | 24 | 28 | 881.36 | 66.9 | 1382.888 | 1382.888 | 1.4427 | 592.845 | 592.845 | 0.75242 | 0.556 | 0.556 | 0.59905 | 790.043 | 790.043 | 0.7907 | 938.5556 | 57.13 | 2366.43 | 0
2017-07-01 | P | 24 | 28 | 881.63 | 66.87 | 1366 | 1366 | 1.4441 | 587.12 | 587.12 | 0.75301 | 0.549 | 0.549 | 0.5996 | 778.88 | 778.88 | 0.79148 | 934.4291 | 57.02 | 2366.7 | 0
2017-07-02 | P | 24 | 28 | 880.31 | 66.98 | 1395.71 | 1395.71 | 1.4455 | 599.31 | 599.31 | 0.75361 | 0.533 | 0.533 | 0.60013 | 796.4 | 796.4 | 0.79228 | 888.5769 | 57.06 | 2364.89 | 0
2017-07-03 | P | 24 | 28 | 882.42 | 66.7 | 1388.34 | 1388.34 | 1.4468 | 596.14 | 596.14 | 0.75421 | 0.534 | 0.533 | 0.60067 | 792.2 | 792.2 | 0.79307 | 894.9492 | 57.06 | 2366.22 | 0
2017-07-04 | P | 24 | 28 | 882.17 | 66.59 | 1374.48 | 1374.48 | 1.4482 | 590.19 | 590.19 | 0.7548 | 0.536 | 0.536 | 0.6012 | 784.29 | 784.29 | 0.79385 | 908.9666 | 57.06 | 2368.53 | 0
2017-07-05 | P | 24 | 28 | 881.95 | 66.63 | 1378.13 | 1378.13 | 1.4496 | 590.25 | 590.25 | 0.75539 | 0.589 | 0.589 | 0.60179 | 787.88 | 787.88 | 0.79464 | 997.3486 | 57.17 | 2367.15 | 0
2017-07-06 | P | 24 | 28 | 879.88 | 66.8 | 1367.95 | 1367.95 | 1.451 | 592.04 | 592.04 | 0.75598 | 0.568 | 0.568 | 0.60236 | 775.91 | 775.91 | 0.79542 | 959.8169 | 56.72 | 2366.17 | 0
2017-07-07 | P | 24 | 28 | 879.46 | 66.98 | 1357.89 | 1357.89 | 1.4523 | 590.11 | 590.11 | 0.75657 | 0.642 | 0.642 | 0.603 | 767.78 | 767.78 | 0.79618 | 1087.2007 | 56.54 | 2364.46 | 0
2017-07-08 | P | 24 | 28 | 880.44 | 66.87 | 1390.57 | 1390.57 | 1.4537 | 612.85 | 612.85 | 0.75718 | 0.673 | 0.673 | 0.60367 | 777.72 | 777.72 | 0.79696 | 1098.7093 | 55.93 | 2365.49 | 0
2017-07-09 | P | 24 | 28 | 880.58 | 66.66 | 1372.3 | 1372.3 | 1.4551 | 603.29 | 603.29 | 0.75779 | 0.671 | 0.671 | 0.60435 | 769.01 | 769.01 | 0.79773 | 1113.0567 | 56.04 | 2367.42 | 0
2017-07-10 | P | 24 | 28 | 881.28 | 66.47 | 1388.24 | 1388.24 | 1.4565 | 603.73 | 603.73 | 0.75839 | 0.655 | 0.655 | 0.605 | 784.51 | 784.51 | 0.79852 | 1085.0397 | 56.51 | 2369.72 | 0
2017-07-11 | P | 24 | 28 | 881.14 | 66.46 | 1341.95 | 1341.95 | 1.4578 | 583.46 | 583.46 | 0.75897 | 0.65 | 0.65 | 0.60565 | 758.49 | 758.49 | 0.79927 | 1114.7311 | 56.52 | 2369.04 | 0
2017-07-12 | P | 24 | 28 | 880.02 | 66.46 | 1337.25 | 1337.25 | 1.4591 | 586.9 | 586.9 | 0.75956 | 0.638 | 0.638 | 0.60629 | 750.35 | 750.35 | 0.80002 | 1086.9535 | 56.11 | 2370.25 | 0
2017-07-13 | P | 24 | 28 | 881.37 | 66.14 | 1341.73 | 1341.73 | 1.4605 | 586.65 | 586.65 | 0.76015 | 0.643 | 0.643 | 0.60693 | 755.08 | 755.08 | 0.80078 | 1095.297 | 56.28 | 2372.58 | 0
2017-07-14 | P | 24 | 28 | 880.47 | 65.96 | 1307.15 | 1307.15 | 1.4618 | 571.15 | 571.15 | 0.76072 | 0.588 | 0.588 | 0.60752 | 736 | 736 | 0.80152 | 1029.3478 | 56.31 | 2375.3 | 0
2017-07-15 | P | 24 | 28 | 880.86 | 65.94 | 1296.32 | 1296.32 | 1.4631 | 570.34 | 570.34 | 0.76129 | 0.591 | 0.591 | 0.60811 | 725.98 | 725.98 | 0.80224 | 1036.494 | 56 | 2374.2 | 0
2017-07-16 | P | 24 | 28 | 880.68 | 66.05 | 1333.59 | 1333.59 | 1.4644 | 579.54 | 579.54 | 0.76187 | 0.612 | 0.612 | 0.60872 | 754.05 | 754.05 | 0.803 | 1056.7847 | 56.54 | 2372.79 | 0
2017-07-17 | P | 24 | 28 | 879.96 | 66.06 | 1332.76 | 1332.76 | 1.4658 | 577.68 | 577.68 | 0.76245 | 0.627 | 0.627 | 0.60935 | 755.08 | 755.08 | 0.80375 | 1084.9761 | 56.66 | 2371.86 | 0
2017-07-18 | P | 24 | 28 | 878.55 | 66.18 | 1347.86 | 1347.86 | 1.4671 | 584.23 | 584.23 | 0.76303 | 0.622 | 0.622 | 0.60997 | 763.63 | 763.63 | 0.80451 | 1064.3291 | 56.66 | 2372.28 | 0
2017-07-19 | P | 24 | 28 | 880.5 | 66.03 | 1354.37 | 1354.37 | 1.4685 | 587.05 | 587.05 | 0.76362 | 0.625 | 0.625 | 0.6106 | 767.32 | 767.32 | 0.80528 | 1064.8309 | 56.66 | 2372.15 | 0
2017-07-20 | P | 24 | 28 | 879.06 | 66.03 | 1345.13 | 1345.13 | 1.4698 | 597.15 | 597.15 | 0.76421 | 0.637 | 0.637 | 0.61123 | 747.98 | 747.98 | 0.80603 | 1066.4305 | 55.61 | 2372.46 | 0
2017-07-21 | P | 24 | 28 | 879.24 | 65.88 | 1347.02 | 1347.02 | 1.4712 | 599.4 | 599.4 | 0.76481 | 0.592 | 0.592 | 0.61183 | 747.62 | 747.62 | 0.80678 | 988.4635 | 55.5 | 2373.84 | 0
2017-07-22 | P | 24 | 28 | 879 | 65.87 | 1318.16 | 1318.16 | 1.4725 | 563.87 | 563.87 | 0.76538 | 0.59 | 0.59 | 0.61242 | 754.29 | 754.29 | 0.80753 | 1046.8193 | 57.22 | 2375.44 | 0
2017-07-23 | P | 24 | 28 | 878.98 | 65.77 | 1293.46 | 1293.46 | 1.4738 | 553.46 | 553.46 | 0.76593 | 0.561 | 0.561 | 0.61298 | 740 | 740 | 0.80827 | 1014.4527 | 57.21 | 2375.88 | 0
2017-07-24 | P | 24 | 28 | 880.05 | 65.77 | 1298.21 | 1298.21 | 1.4751 | 571.38 | 571.38 | 0.7665 | 0.546 | 0.546 | 0.61352 | 726.83 | 726.83 | 0.809 | 955.4185 | 55.99 | 2375.75 | 0
2017-07-25 | P | 24 | 28 | 878.7 | 65.71 | 1330.05 | 1330.05 | 1.4764 | 585.48 | 585.48 | 0.76709 | 0.598 | 0.598 | 0.61412 | 744.57 | 744.57 | 0.80974 | 1021.748 | 55.98 | 2376.02 | 0
2017-07-26 | P | 24 | 28 | 879.08 | 65.84 | 1332.92 | 1332.92 | 1.4777 | 575.41 | 575.41 | 0.76766 | 0.636 | 0.636 | 0.61476 | 757.51 | 757.51 | 0.8105 | 1104.6002 | 56.83 | 2374.58 | 0
2017-07-27 | P | 24 | 28 | 877.65 | 65.77 | 1334.8 | 1334.8 | 1.4791 | 574.27 | 574.27 | 0.76824 | 0.639 | 0.639 | 0.6154 | 760.53 | 760.53 | 0.81126 | 1112.6491 | 56.98 | 2375.14 | 0
2017-07-28 | P | 24 | 28 | 880.02 | 65.77 | 1321.32 | 1321.32 | 1.4804 | 572.21 | 572.21 | 0.76881 | 0.607 | 0.607 | 0.616 | 749.11 | 749.11 | 0.81201 | 1060.5075 | 56.69 | 2375.43 | 0
2017-07-29 | P | 24 | 28 | 877.96 | 65.86 | 1339.95 | 1339.95 | 1.4817 | 600.97 | 600.97 | 0.76941 | 0.629 | 0.629 | 0.61663 | 738.98 | 738.98 | 0.81275 | 1047.4649 | 55.15 | 2376.08 | 0
2017-07-30 | P | 24 | 28 | 878.58 | 65.81 | 1351.16 | 1351.16 | 1.4831 | 601.91 | 601.91 | 0.77001 | 0.624 | 0.624 | 0.61726 | 749.25 | 749.25 | 0.8135 | 1037.0936 | 55.45 | 2375.85 | 0
2017-07-31 | P | 24 | 28 | 876.77 | 65.94 | 1326.36 | 1326.36 | 1.4844 | 574.181 | 574.181 | 0.77059 | 0.463 | 0.463 | 0.61772 | 752.179 | 752.179 | 0.81425 | 807.1444 | 56.71 | 2374.76 | 0
2017-08-01 | P | 24 | 28 | 878.49 | 66.09 | 1363.01 | 1363.01 | 1.4858 | 582.16 | 582.16 | 0.77117 | 0.601 | 0.601 | 0.61832 | 780.85 | 780.85 | 0.81503 | 1032.0548 | 57.29 | 2372.23 | 0
2017-08-02 | P | 24 | 28 | 877.05 | 66.08 | 1354.95 | 1354.95 | 1.4871 | 579.42 | 579.42 | 0.77175 | 0.601 | 0.601 | 0.61892 | 775.53 | 775.53 | 0.81581 | 1036.9352 | 57.24 | 2372.63 | 0
2017-08-03 | P | 24 | 28 | 878.46 | 66.01 | 1342.58 | 1342.58 | 1.4885 | 572.7 | 572.7 | 0.77232 | 0.612 | 0.612 | 0.61953 | 769.88 | 769.88 | 0.81658 | 1068.0356 | 57.34 | 2372.66 | 0
2017-08-04 | P | 24 | 28 | 878.09 | 66.02 | 1346.33 | 1346.33 | 1.4898 | 573.64 | 573.64 | 0.77289 | 0.6 | 0.6 | 0.62013 | 772.69 | 772.69 | 0.81735 | 1045.1712 | 57.39 | 2373.1 | 0
2017-08-05 | P | 24 | 28 | 877.23 | 66.28 | 1335.79 | 1335.79 | 1.4911 | 570 | 570 | 0.77346 | 0.611 | 0.611 | 0.62074 | 765.79 | 765.79 | 0.81812 | 1072.6596 | 57.33 | 2371.16 | 0
2017-08-06 | P | 24 | 28 | 878.72 | 66.44 | 1337.13 | 1337.13 | 1.4925 | 570.2 | 570.2 | 0.77403 | 0.61 | 0.61 | 0.62135 | 766.93 | 766.93 | 0.81888 | 1070.5121 | 57.36 | 2369.78 | 0
2017-08-07 | P | 24 | 28 | 876.1 | 66.43 | 1333.33 | 1333.33 | 1.4938 | 575.91 | 575.91 | 0.77461 | 0.616 | 0.616 | 0.62197 | 757.42 | 757.42 | 0.81964 | 1070.4259 | 56.81 | 2370.61 | 0
2017-08-08 | P | 24 | 28 | 876.15 | 66.43 | 1353.21 | 1353.21 | 1.4952 | 581.69 | 581.69 | 0.77519 | 0.632 | 0.632 | 0.6226 | 771.52 | 771.52 | 0.82041 | 1085.8499 | 57.01 | 2371.02 | 0
2017-08-09 | P | 24 | 28 | 875.92 | 66.42 | 1363.64 | 1363.64 | 1.4965 | 594.2 | 594.2 | 0.77579 | 0.631 | 0.631 | 0.62323 | 769.44 | 769.44 | 0.82118 | 1061.9943 | 56.42 | 2371.83 | 0
2017-08-10 | P | 24 | 28 | 875.88 | 66.54 | 1338.65 | 1338.65 | 1.4979 | 585.09 | 585.09 | 0.77637 | 0.625 | 0.625 | 0.62386 | 753.56 | 753.56 | 0.82193 | 1068.2374 | 56.29 | 2370.6 | 0
2017-08-11 | P | 24 | 28 | 874.18 | 66.63 | 1350.63 | 1350.63 | 1.4992 | 587.9 | 587.9 | 0.77696 | 0.639 | 0.639 | 0.6245 | 762.73 | 762.73 | 0.8227 | 1087.6527 | 56.47 | 2369.4 | 0
2017-08-12 | P | 24 | 28 | 873.48 | 66.68 | 1350.12 | 1350.12 | 1.5006 | 589.21 | 589.21 | 0.77755 | 0.628 | 0.628 | 0.62512 | 760.91 | 760.91 | 0.82346 | 1066.0104 | 56.36 | 2369.2 | 0
2017-08-13 | P | 24 | 28 | 874.1 | 66.75 | 1322.33 | 1322.33 | 1.5019 | 589.88 | 589.88 | 0.77814 | 0.667 | 0.667 | 0.62579 | 732.45 | 732.45 | 0.82419 | 1130.062 | 55.39 | 2368.07 | 0
2017-08-14 | P | 24 | 28 | 873.24 | 66.81 | 1333.3 | 1333.3 | 1.5032 | 599.01 | 599.01 | 0.77874 | 0.652 | 0.652 | 0.62644 | 734.29 | 734.29 | 0.82492 | 1089.1471 | 55.07 | 2367.64 | 0
2017-08-15 | P | 24 | 28 | 873.64 | 66.87 | 1339.52 | 1339.52 | 1.5046 | 600.26 | 600.26 | 0.77934 | 0.617 | 0.617 | 0.62706 | 739.26 | 739.26 | 0.82566 | 1028.1295 | 55.19 | 2365.41 | 0
2017-08-16 | P | 24 | 28 | 872.34 | 66.78 | 1351.66 | 1351.66 | 1.5059 | 606.91 | 606.91 | 0.77994 | 0.628 | 0.628 | 0.62769 | 744.75 | 744.75 | 0.82641 | 1034.6789 | 55.1 | 2365.64 | 0
2017-08-17 | P | 24 | 28 | 871.25 | 66.86 | 1345.95 | 1345.95 | 1.5073 | 598.29 | 598.29 | 0.78054 | 0.614 | 0.614 | 0.6283 | 747.66 | 747.66 | 0.82716 | 1026.2231 | 55.55 | 2363.72 | 0
2017-08-18 | P | 24 | 28 | 872.62 | 66.82 | 1338 | 1338 | 1.5086 | 594.11 | 594.11 | 0.78114 | 0.601 | 0.601 | 0.6289 | 743.89 | 743.89 | 0.8279 | 1011.072 | 55.6 | 2363.79 | 0
2017-08-19 | P | 24 | 28 | 871.96 | 66.86 | 1341.92 | 1341.92 | 1.5099 | 591.92 | 591.92 | 0.78173 | 0.608 | 0.608 | 0.62951 | 750 | 750 | 0.82865 | 1027.3855 | 55.89 | 2364.36 | 0
2017-08-20 | P | 24 | 28 | 872.38 | 66.68 | 1359.11 | 1359.11 | 1.5113 | 597 | 597 | 0.78233 | 0.643 | 0.643 | 0.63015 | 762.11 | 762.11 | 0.82941 | 1076.3685 | 56.07 | 2365.7 | 0
2017-08-21 | P | 24 | 28 | 872.12 | 66.7 | 1362.72 | 1362.72 | 1.5127 | 609.78 | 609.78 | 0.78294 | 0.657 | 0.657 | 0.63081 | 752.94 | 752.94 | 0.83017 | 1077.3968 | 55.25 | 2366 | 0
2017-08-22 | P | 24 | 28 | 873.46 | 66.5 | 1352.47 | 1352.47 | 1.514 | 610.06 | 610.06 | 0.78355 | 0.644 | 0.644 | 0.63146 | 742.41 | 742.41 | 0.83091 | 1055.0569 | 54.89 | 2367.47 | 0
2017-08-23 | P | 24 | 28 | 872.25 | 66.33 | 1357.33 | 1357.33 | 1.5154 | 609.84 | 609.84 | 0.78416 | 0.645 | 0.645 | 0.6321 | 747.49 | 747.49 | 0.83166 | 1057.3396 | 55.07 | 2369.09 | 0
2017-08-24 | P | 24 | 28 | 870.19 | 66.39 | 1331.7 | 1331.7 | 1.5167 | 597.78 | 597.78 | 0.78475 | 0.644 | 0.644 | 0.63274 | 733.92 | 733.92 | 0.83239 | 1078.0722 | 55.11 | 2369.84 | 0
2017-08-25 | P | 24 | 28 | 869.99 | 66.46 | 1362.52 | 1362.52 | 1.5181 | 601.56 | 601.56 | 0.78536 | 0.624 | 0.624 | 0.63337 | 760.96 | 760.96 | 0.83315 | 1036.6896 | 55.85 | 2369.36 | 0
2017-08-26 | P | 24 | 28 | 870.9 | 66.42 | 1378.78 | 1378.78 | 1.5194 | 605.65 | 605.65 | 0.78596 | 0.608 | 0.608 | 0.63398 | 773.13 | 773.13 | 0.83392 | 1003.8999 | 56.07 | 2369.15 | 0
2017-08-27 | P | 24 | 28 | 870.58 | 66.35 | 1374.18 | 1374.18 | 1.5208 | 601.92 | 601.92 | 0.78656 | 0.609 | 0.609 | 0.63459 | 772.26 | 772.26 | 0.8347 | 1011.975 | 56.2 | 2370.44 | 0
2017-08-28 | P | 24 | 28 | 869.95 | 66.6 | 1375.65 | 1375.65 | 1.5222 | 600.4 | 600.4 | 0.78716 | 0.594 | 0.594 | 0.63518 | 775.25 | 775.25 | 0.83547 | 989.4487 | 56.36 | 2369.95 | 0
2017-08-29 | P | 24 | 28 | 869.83 | 66.57 | 1363.09 | 1363.09 | 1.5236 | 599.02 | 599.02 | 0.78776 | 0.601 | 0.601 | 0.63578 | 764.07 | 764.07 | 0.83623 | 1002.6276 | 56.05 | 2369.75 | 0
2017-08-30 | P | 24 | 28 | 869.45 | 66.57 | 1340.92 | 1340.92 | 1.5249 | 589.28 | 589.28 | 0.78835 | 0.589 | 0.589 | 0.63637 | 751.64 | 751.64 | 0.83699 | 999.3314 | 56.05 | 2370.12 | 0
2017-08-31 | P | 24 | 28 | 869.14 | 66.58 | 1339.83 | 1339.83 | 1.5262 | 605.603 | 605.603 | 0.78896 | 0.432 | 0.432 | 0.6368 | 734.227 | 734.227 | 0.83772 | 713.9677 | 54.8 | 2370.54 | 0
2017-09-01 | P | 24 | 28 | 870.15 | 66.47 | 1336.59 | 1336.59 | 1.5276 | 586.4 | 586.4 | 0.78954 | 0.573 | 0.573 | 0.63737 | 750.19 | 750.19 | 0.83847 | 976.7616 | 56.13 | 2370.41 | 0
2017-09-02 | P | 24 | 28 | 868.72 | 66.6 | 1342.85 | 1342.85 | 1.5289 | 590.55 | 590.55 | 0.79013 | 0.555 | 0.555 | 0.63793 | 752.3 | 752.3 | 0.83922 | 939.4818 | 56.02 | 2370.48 | 0
2017-09-03 | P | 24 | 28 | 869.26 | 66.72 | 1366.75 | 1366.75 | 1.5303 | 591.32 | 591.32 | 0.79073 | 0.544 | 0.544 | 0.63847 | 775.43 | 775.43 | 0.84 | 920.6369 | 56.74 | 2368.9 | 0
2017-09-04 | P | 24 | 28 | 869.08 | 66.63 | 1362.11 | 1362.11 | 1.5317 | 594.72 | 594.72 | 0.79132 | 0.552 | 0.552 | 0.63903 | 767.39 | 767.39 | 0.84077 | 928.3343 | 56.34 | 2369.19 | 0
2017-09-05 | P | 24 | 28 | 869.05 | 66.62 | 1375.76 | 1375.76 | 1.533 | 601.76 | 601.76 | 0.79192 | 0.608 | 0.608 | 0.63963 | 774 | 774 | 0.84154 | 1010.6704 | 56.26 | 2370.26 | 0
2017-09-06 | P | 24 | 28 | 867.88 | 66.65 | 1375.52 | 1375.52 | 1.5344 | 611.9 | 611.9 | 0.79253 | 0.611 | 0.61 | 0.64024 | 763.62 | 763.62 | 0.8423 | 997.7219 | 55.52 | 2370.37 | 0
2017-09-07 | P | 24 | 28 | 867.2 | 66.68 | 1374.53 | 1374.53 | 1.5358 | 608.75 | 608.75 | 0.79314 | 0.596 | 0.596 | 0.64084 | 765.78 | 765.78 | 0.84307 | 978.6366 | 55.71 | 2370.99 | 0
2017-09-08 | P | 24 | 28 | 867.48 | 66.8 | 1359.99 | 1359.99 | 1.5371 | 611.32 | 611.32 | 0.79375 | 0.6 | 0.6 | 0.64144 | 748.67 | 748.67 | 0.84382 | 981.4827 | 55.05 | 2369.59 | 0
2017-09-09 | P | 24 | 28 | 866.65 | 66.69 | 1352.86 | 1352.86 | 1.5385 | 606.18 | 606.18 | 0.79436 | 0.593 | 0.593 | 0.64203 | 746.68 | 746.68 | 0.84456 | 977.6931 | 55.19 | 2371.96 | 0
2017-09-10 | P | 24 | 28 | 866.41 | 66.51 | 1355.85 | 1355.85 | 1.5398 | 595.21 | 595.21 | 0.79496 | 0.574 | 0.574 | 0.64261 | 760.64 | 760.64 | 0.84533 | 965.1048 | 56.1 | 2373.08 | 0
2017-09-11 | P | 24 | 28 | 866.03 | 66.63 | 1293.8 | 1293.8 | 1.5411 | 586.36 | 586.36 | 0.79554 | 0.564 | 0.564 | 0.64317 | 707.44 | 707.44 | 0.84603 | 961.8255 | 54.68 | 2372.58 | 0
2017-09-12 | P | 24 | 28 | 864.92 | 66.46 | 1327.76 | 1327.76 | 1.5425 | 587.24 | 587.24 | 0.79613 | 0.603 | 0.603 | 0.64377 | 740.52 | 740.52 | 0.84677 | 1027.2819 | 55.77 | 2372.41 | 0
2017-09-13 | P | 24 | 28 | 866.06 | 66.59 | 1301.25 | 1301.25 | 1.5438 | 575.35 | 575.35 | 0.7967 | 0.552 | 0.552 | 0.64433 | 725.9 | 725.9 | 0.8475 | 959.2422 | 55.78 | 2371.77 | 0
2017-09-14 | P | 24 | 28 | 866.74 | 66.44 | 1308.14 | 1308.14 | 1.5451 | 590.03 | 590.03 | 0.79729 | 0.575 | 0.575 | 0.6449 | 718.11 | 718.11 | 0.84822 | 975.0589 | 54.9 | 2371.97 | 0
2017-09-15 | P | 24 | 28 | 865.35 | 66.38 | 1297.06 | 1297.06 | 1.5464 | 582.9 | 582.9 | 0.79788 | 0.533 | 0.533 | 0.64543 | 714.16 | 714.16 | 0.84893 | 914.0607 | 55.06 | 2372.51 | 0
2017-09-16 | P | 24 | 28 | 865.12 | 66.24 | 1292.56 | 1292.56 | 1.5477 | 579.3 | 579.3 | 0.79846 | 0.529 | 0.529 | 0.64596 | 713.26 | 713.26 | 0.84964 | 912.7861 | 55.18 | 2373.36 | 0
2017-09-17 | P | 24 | 28 | 866.09 | 66.24 | 1278.29 | 1278.29 | 1.5489 | 577.96 | 577.96 | 0.79903 | 0.551 | 0.551 | 0.64651 | 700.33 | 700.33 | 0.85034 | 953.5175 | 54.79 | 2374.46 | 0
2017-09-18 | P | 24 | 28 | 864.83 | 66.18 | 1286.78 | 1286.78 | 1.5502 | 582.26 | 582.26 | 0.79962 | 0.528 | 0.528 | 0.64704 | 704.52 | 704.52 | 0.85105 | 907.3936 | 54.75 | 2375.11 | 0
2017-09-19 | P | 24 | 28 | 863.66 | 66.4 | 1292.59 | 1292.59 | 1.5515 | 586.18 | 586.18 | 0.8002 | 0.55 | 0.55 | 0.64759 | 706.41 | 706.41 | 0.85176 | 938.4592 | 54.65 | 2374.19 | 0
2017-09-20 | P | 24 | 28 | 863.57 | 66.25 | 1290.64 | 1290.64 | 1.5528 | 581.5 | 581.5 | 0.80078 | 0.541 | 0.541 | 0.64813 | 709.14 | 709.14 | 0.85247 | 930.6999 | 54.94 | 2376.61 | 0
2017-09-21 | P | 24 | 28 | 863.6 | 66.25 | 1291.65 | 1291.65 | 1.5541 | 578.64 | 578.64 | 0.80136 | 0.527 | 0.527 | 0.64866 | 713.01 | 713.01 | 0.85318 | 910.6612 | 55.2 | 2376.33 | 0
2017-09-22 | P | 24 | 28 | 862.71 | 66.07 | 1269.22 | 1269.22 | 1.5554 | 560.59 | 560.59 | 0.80192 | 0.536 | 0.536 | 0.6492 | 708.63 | 708.63 | 0.85389 | 955.5914 | 55.83 | 2376.11 | 0
2017-09-23 | P | 24 | 28 | 864.41 | 66.05 | 1268.45 | 1268.45 | 1.5566 | 562.36 | 562.36 | 0.80249 | 0.555 | 0.555 | 0.64975 | 706.09 | 706.09 | 0.85459 | 987.1595 | 55.67 | 2375.68 | 0
2017-09-24 | P | 24 | 28 | 861.06 | 66.11 | 1266.39 | 1266.39 | 1.5579 | 561.66 | 561.66 | 0.80305 | 0.544 | 0.544 | 0.6503 | 704.73 | 704.73 | 0.8553 | 968.2281 | 55.65 | 2375.53 | 0
2017-09-25 | P | 24 | 28 | 861.46 | 66.05 | 1313.17 | 1313.17 | 1.5592 | 562.03 | 562.03 | 0.80361 | 0.538 | 0.538 | 0.65083 | 751.14 | 751.14 | 0.85605 | 957.2247 | 57.2 | 2375.54 | 0
2017-09-26 | P | 24 | 28 | 862.27 | 66.14 | 1299.59 | 1299.59 | 1.5605 | 555.08 | 555.08 | 0.80416 | 0.553 | 0.553 | 0.65139 | 744.51 | 744.51 | 0.85679 | 995.5196 | 57.29 | 2376.5 | 0
2017-09-27 | P | 24 | 28 | 861.17 | 66.34 | 1285.06 | 1285.06 | 1.5618 | 551.05 | 551.05 | 0.80472 | 0.575 | 0.575 | 0.65196 | 734.01 | 734.01 | 0.85753 | 1042.8273 | 57.12 | 2374.6 | 0
2017-09-28 | P | 24 | 28 | 862.24 | 66.47 | 1274.43 | 1274.43 | 1.5631 | 547.56 | 547.56 | 0.80526 | 0.563 | 0.563 | 0.65252 | 726.87 | 726.87 | 0.85825 | 1028.165 | 57.04 | 2372.91 | 0
2017-09-29 | P | 24 | 28 | 862.48 | 66.59 | 1278.14 | 1278.14 | 1.5644 | 548.68 | 548.68 | 0.80581 | 0.561 | 0.561 | 0.65309 | 729.46 | 729.46 | 0.85898 | 1022.5213 | 57.07 | 2372.15 | 0
2017-09-30 | P | 24 | 28 | 861.18 | 66.67 | 1320.099 | 1320.099 | 1.5657 | 586.124 | 586.124 | 0.8064 | 0.419 | 0.419 | 0.6535 | 733.975 | 733.975 | 0.85972 | 715.6131 | 55.6 | 2371.2 | 0
2017-10-01 | P | 24 | 28 | 861.31 | 66.5 | 1263.153 | 1263.153 | 1.5669 | 553.935 | 553.935 | 0.80695 | 0.556 | 0.556 | 0.65406 | 709.218 | 709.218 | 0.86043 | 1004.06 | 56.15 | 2371.24 | 0
2017-10-02 | P | 24 | 28 | 861.21 | 66.21 | 1297.003 | 1297.003 | 1.5682 | 573.159 | 573.159 | 0.80752 | 0.609 | 0.609 | 0.65467 | 723.844 | 723.844 | 0.86115 | 1062.7365 | 55.81 | 2372.29 | 0
2017-10-03 | P | 24 | 28 | 860.14 | 66.37 | 1275.186 | 1275.186 | 1.5695 | 584.327 | 584.327 | 0.80811 | 0.625 | 0.625 | 0.65529 | 690.859 | 690.859 | 0.86184 | 1070.4349 | 54.18 | 2372.03 | 0
2017-10-04 | P | 24 | 28 | 858.69 | 66.56 | 1304.741 | 1304.741 | 1.5708 | 590.2 | 590.2 | 0.8087 | 0.633 | 0.633 | 0.65593 | 714.541 | 714.541 | 0.86256 | 1071.7096 | 54.76 | 2372 | 0
2017-10-05 | P | 24 | 28 | 859.77 | 66.65 | 1303.682 | 1303.682 | 1.5721 | 596.817 | 596.817 | 0.8093 | 0.559 | 0.559 | 0.65649 | 706.865 | 706.865 | 0.86326 | 910.1802 | 54.22 | 2371.52 | 0
2017-10-06 | P | 24 | 28 | 859.64 | 66.74 | 1314.154 | 1314.154 | 1.5734 | 595.967 | 595.967 | 0.80989 | 0.567 | 0.567 | 0.65705 | 718.187 | 718.187 | 0.86398 | 924.5931 | 54.65 | 2371.77 | 0
2017-10-07 | P | 24 | 28 | 859.3 | 66.76 | 1339.892 | 1339.892 | 1.5748 | 605.247 | 605.247 | 0.8105 | 0.578 | 0.578 | 0.65763 | 734.645 | 734.645 | 0.86472 | 954.2005 | 54.83 | 2370.03 | 0
2017-10-08 | P | 24 | 28 | 861.65 | 66.63 | 1355.003 | 1355.003 | 1.5761 | 612.135 | 612.135 | 0.81111 | 0.565 | 0.565 | 0.6582 | 742.868 | 742.868 | 0.86546 | 923.2784 | 54.82 | 2369.19 | 0
2017-10-09 | P | 24 | 28 | 859.4 | 66.67 | 1373.561 | 1373.561 | 1.5775 | 620.702 | 620.702 | 0.81173 | 0.604 | 0.604 | 0.6588 | 752.859 | 752.859 | 0.86621 | 956.6974 | 54.81 | 2369.77 | 0
2017-10-10 | P | 24 | 28 | 858.98 | 66.61 | 1366.7 | 1366.7 | 1.5789 | 615.99 | 615.99 | 0.81235 | 0.561 | 0.561 | 0.65936 | 750.71 | 750.71 | 0.86696 | 911.4986 | 54.93 | 2369.68 | 0
2017-10-11 | P | 24 | 28 | 857.86 | 66.65 | 1430.676 | 1430.676 | 1.5803 | 639.908 | 639.908 | 0.81299 | 0.651 | 0.651 | 0.66001 | 790.768 | 790.768 | 0.86775 | 1017.1415 | 55.27 | 2370.06 | 0
2017-10-12 | P | 24 | 28 | 856.89 | 66.74 | 1195.321 | 1195.321 | 1.5815 | 515.783 | 515.783 | 0.8135 | 0.659 | 0.659 | 0.66067 | 679.538 | 679.538 | 0.86843 | 1277.0564 | 56.85 | 2370.88 | 0
2017-10-13 | P | 24 | 28 | 856.16 | 66.63 | 1337.65 | 1337.65 | 1.5828 | 578.248 | 578.248 | 0.81408 | 0.587 | 0.587 | 0.66126 | 759.402 | 759.402 | 0.86919 | 1015.6109 | 56.77 | 2372.08 | 0
2017-10-14 | P | 24 | 28 | 856.58 | 66.54 | 1329.009 | 1329.009 | 1.5842 | 577.085 | 577.085 | 0.81466 | 0.621 | 0.621 | 0.66188 | 751.924 | 751.924 | 0.86994 | 1075.6024 | 56.58 | 2371.3 | 0
2017-10-15 | P | 24 | 28 | 855.29 | 66.48 | 1324.32 | 1324.32 | 1.5855 | 577.994 | 577.994 | 0.81524 | 0.606 | 0.606 | 0.66249 | 746.326 | 746.326 | 0.87069 | 1048.6009 | 56.36 | 2371.12 | 0
2017-10-16 | P | 13 | 28 | 1042.97 | 57.48 | 832.819 | 1537.512 | 1.5863 | 364.144 | 672.266 | 0.8156 | 0.336 | 0.619 | 0.66282 | 468.675 | 865.246 | 0.87116 | 921.4596 | 56.28 | 2450.03 | 0
2017-10-17 | SI | 0 | 0 | 602.73 | 31.1 | 0 | 0 | 1.5863 | 0 | 0 | 0.8156 | 0 | 0 | 0.66282 | 0 | 0 | 0.87116 | 0 | 0 | 2579.53 | 0
2017-10-18 | SI | 0 | 0 | 527.92 | 27.38 | 0 | 0 | 1.5863 | 0 | 0 | 0.8156 | 0 | 0 | 0.66282 | 0 | 0 | 0.87116 | 0 | 0 | 2591.23 | 0
2017-10-19 | SI | 0 | 0 | 507.67 | 27.66 | 0 | 0 | 1.5863 | 0 | 0 | 0.8156 | 0 | 0 | 0.66282 | 0 | 0 | 0.87116 | 0 | 0 | 2600.36 | 0
2017-10-20 | SI | 0 | 0 | 490.24 | 28.14 | 0 | 0 | 1.5863 | 0 | 0 | 0.8156 | 0 | 0 | 0.66282 | 0 | 0 | 0.87116 | 0 | 0 | 2608.41 | 0
2017-10-21 | SI | 0 | 0 | 473.04 | 27.7 | 0.001 | 0 | 1.5863 | 0 | 0 | 0.8156 | 0 | 0 | 0.66282 | 0 | 0 | 0.87116 | 0 | 0 | 2615.85 | 0
2017-10-22 | SI | 0 | 0 | 457.46 | 27.54 | 0.001 | 0 | 1.5863 | 0 | 0 | 0.8156 | 0 | 0 | 0.66282 | 0 | 0 | 0.87116 | 0 | 0 | 2622.66 | 0
2017-10-23 | SI | 0 | 0 | 440.42 | 27.37 | 0.001 | 0 | 1.5863 | 0 | 0 | 0.8156 | 0 | 0 | 0.66282 | 0 | 0 | 0.87116 | 0 | 0 | 2629.14 | 0
2017-10-24 | SI | 0 | 0 | 425.28 | 27.4 | 0.001 | 0 | 1.5863 | 0 | 0 | 0.8156 | 0 | 0 | 0.66282 | 0 | 0 | 0.87116 | 0 | 0 | 2635.41 | 0
2017-10-25 | SI | 0 | 0 | 1478.74 | 26.56 | 0.001 | 0 | 1.5863 | 0 | 0 | 0.8156 | 0 | 0 | 0.66282 | 0 | 0 | 0.87116 | 0 | 0 | 2639.37 | 0
2017-10-26 | SI | 0 | 0 | 1873.87 | 26.68 | 0.001 | 0 | 1.5863 | 0 | 0 | 0.8156 | 0 | 0 | 0.66282 | 0 | 0 | 0.87116 | 0 | 0 | 2644.28 | 0
2017-10-27 | SI | 0 | 0 | 1873.4 | 27.09 | 0 | 0 | 1.5863 | 0 | 0 | 0.8156 | 0 | 0 | 0.66282 | 0 | 0 | 0.87116 | 0 | 0 | 2647.84 | 0
2017-10-28 | SI | 0 | 0 | 2200.69 | 27.11 | 0 | 0 | 1.5863 | 0 | 0 | 0.8156 | 0 | 0 | 0.66282 | 0 | 0 | 0.87116 | 0 | 0 | 2650.78 | 0
2017-10-29 | SI | 0 | 0 | 2211.71 | 27.55 | 0 | 0 | 1.5863 | 0 | 0 | 0.8156 | 0 | 0 | 0.66282 | 0 | 0 | 0.87116 | 0 | 0 | 2653.33 | 0
2017-10-30 | SI | 0 | 0 | 2212.5 | 27.65 | 0 | 0 | 1.5863 | 0 | 0 | 0.8156 | 0 | 0 | 0.66282 | 0 | 0 | 0.87116 | 0 | 0 | 2655.55 | 0
2017-10-31 | SI | 0 | 0 | 2180.11 | 26.96 | 0 | 0 | 1.5863 | 0 | 0 | 0.8156 | 0 | 0 | 0.66282 | 0 | 0 | 0.87116 | 0 | 0 | 2657.62 | 0
2017-11-01 | SI | 0 | 0 | 2176.74 | 26.22 | 0 | 0 | 1.5863 | 0 | 0 | 0.8156 | 0 | 0 | 0.66282 | 0 | 0 | 0.87116 | 0 | 0 | 2659.59 | 0
2017-11-02 | SI | 0 | 0 | 2201.91 | 26.74 | 0 | 0 | 1.5863 | 0 | 0 | 0.8156 | 0 | 0 | 0.66282 | 0 | 0 | 0.87116 | 0 | 0 | 2661.4 | 0
2017-11-03 | SI | 0 | 0 | 2221.26 | 27.36 | 0 | 0 | 1.5863 | 0 | 0 | 0.8156 | 0 | 0 | 0.66282 | 0 | 0 | 0.87116 | 0 | 0 | 2663.14 | 0
2017-11-04 | SI | 0 | 0 | 2215.44 | 27.34 | 0 | 0 | 1.5863 | 0 | 0 | 0.8156 | 0 | 0 | 0.66282 | 0 | 0 | 0.87116 | 0 | 0 | 2664.84 | 0
2017-11-05 | SI | 0 | 0 | 2198.6 | 27.04 | 0 | 0 | 1.5863 | 0 | 0 | 0.8156 | 0 | 0 | 0.66282 | 0 | 0 | 0.87116 | 0 | 0 | 2666.43 | 0
2017-11-06 | P | 4.5 | 28 | 1946.82 | 30.28 | 57.983 | 309.243 | 1.5864 | 57.983 | 309.243 | 0.81566 | 0.066 | 0.353 | 0.66289 | 0 | 0 | 0.87116 | 1142.2313 | 0 | 2639.62 | 0
2017-11-07 | P | 24 | 28 | 604 | 66.31 | 728.636 | 728.636 | 1.5871 | 182.042 | 182.042 | 0.81584 | 0.27 | 0.27 | 0.66316 | 546.594 | 546.594 | 0.87171 | 1485.1628 | 75.02 | 2457.33 | 0
2017-11-08 | P | 24 | 28 | 636.88 | 68.4 | 786.907 | 786.907 | 1.5879 | 194.48 | 194.48 | 0.81603 | 0.251 | 0.251 | 0.66341 | 592.427 | 592.427 | 0.8723 | 1289.5053 | 75.29 | 2438.5 | 0
2017-11-09 | P | 24 | 28 | 665.62 | 68.55 | 771.32 | 771.32 | 1.5887 | 184.647 | 184.647 | 0.81622 | 0.214 | 0.214 | 0.66362 | 586.673 | 586.673 | 0.87288 | 1158.8761 | 76.06 | 2431.36 | 0
2017-11-10 | P | 24 | 28 | 684.38 | 68.14 | 826.242 | 826.242 | 1.5895 | 197.167 | 197.167 | 0.81642 | 0.2 | 0.2 | 0.66382 | 629.075 | 629.075 | 0.87351 | 1013.7599 | 76.14 | 2430.42 | 0
2017-11-11 | P | 24 | 28 | 696.08 | 67.84 | 784.947 | 784.947 | 1.5903 | 167.27 | 167.27 | 0.81658 | 0.163 | 0.163 | 0.66399 | 617.677 | 617.677 | 0.87413 | 974.317 | 78.69 | 2430.09 | 0
2017-11-12 | P | 24 | 28 | 701.6 | 67.61 | 817.025 | 817.025 | 1.5911 | 179.186 | 179.186 | 0.81676 | 0.16 | 0.16 | 0.66415 | 637.839 | 637.839 | 0.87477 | 892.4804 | 78.07 | 2430.14 | 0
2017-11-13 | P | 24 | 28 | 705.99 | 67.49 | 879.33 | 879.33 | 1.592 | 189.519 | 189.519 | 0.81695 | 0.168 | 0.168 | 0.66431 | 689.811 | 689.811 | 0.87546 | 885.1197 | 78.45 | 2430.22 | 0
2017-11-14 | P | 24 | 36 | 663.67 | 71 | 809.445 | 809.445 | 1.5928 | 192.853 | 192.853 | 0.81714 | 0.159 | 0.159 | 0.66447 | 616.592 | 616.592 | 0.87608 | 823.954 | 76.18 | 2397.65 | 0
2017-11-15 | P | 24 | 36 | 653.36 | 75.7 | 860.667 | 860.667 | 1.5936 | 193.31 | 193.31 | 0.81734 | 0.174 | 0.174 | 0.66465 | 667.357 | 667.357 | 0.87674 | 898.0239 | 77.54 | 2336.94 | 0
2017-11-16 | P | 24 | 36 | 682.67 | 75.53 | 1086.919 | 1086.919 | 1.5947 | 230.083 | 230.083 | 0.81757 | 0.2 | 0.2 | 0.66485 | 856.836 | 856.836 | 0.8776 | 868.2041 | 78.83 | 2327.74 | 0
2017-11-17 | P | 24 | 36 | 704.22 | 75.15 | 1070.47 | 1070.47 | 1.5958 | 229.733 | 229.733 | 0.8178 | 0.195 | 0.195 | 0.66504 | 840.737 | 840.737 | 0.87844 | 848.6678 | 78.54 | 2324.39 | 0
2017-11-18 | P | 24 | 36 | 715.08 | 75.05 | 980.597 | 980.597 | 1.5968 | 226.869 | 226.869 | 0.81802 | 0.187 | 0.187 | 0.66523 | 753.728 | 753.728 | 0.87919 | 823.2284 | 76.86 | 2319.17 | 0
2017-11-19 | P | 24 | 36 | 722.39 | 74.79 | 1008.339 | 1008.339 | 1.5978 | 226.19 | 226.19 | 0.81825 | 0.18 | 0.18 | 0.66541 | 782.149 | 782.149 | 0.87998 | 797.8204 | 77.57 | 2313.81 | 0
2017-11-20 | P | 24 | 36 | 724.52 | 74.83 | 1065.043 | 1065.043 | 1.5989 | 226.837 | 226.837 | 0.81848 | 0.19 | 0.19 | 0.6656 | 838.206 | 838.206 | 0.88081 | 839.2017 | 78.7 | 2309.15 | 0
2017-11-21 | P | 24 | 36 | 745.32 | 74.91 | 1027.248 | 1027.248 | 1.5999 | 268.65 | 268.65 | 0.81875 | 0.227 | 0.227 | 0.66583 | 758.598 | 758.598 | 0.88157 | 843.6032 | 73.85 | 2303.72 | 0
2017-11-22 | P | 24 | 36 | 753.85 | 74.93 | 1079.506 | 1079.506 | 1.601 | 266.522 | 266.522 | 0.81901 | 0.227 | 0.227 | 0.66605 | 812.984 | 812.984 | 0.88239 | 850.5227 | 75.31 | 2299.15 | 0
2017-11-23 | P | 24 | 36 | 757.7 | 74.72 | 1012.286 | 1012.286 | 1.602 | 267.137 | 267.137 | 0.81928 | 0.229 | 0.229 | 0.66628 | 745.149 | 745.149 | 0.88313 | 855.4712 | 73.61 | 2298.79 | 0
2017-11-24 | P | 24 | 36 | 761.19 | 74.47 | 1021.797 | 1021.797 | 1.603 | 274.351 | 274.351 | 0.81955 | 0.24 | 0.24 | 0.66652 | 747.446 | 747.446 | 0.88388 | 873.9279 | 73.15 | 2298.62 | 0
2017-11-25 | P | 24 | 36 | 759.71 | 74.61 | 1016.944 | 1016.944 | 1.604 | 273.338 | 273.338 | 0.81983 | 0.242 | 0.242 | 0.66676 | 743.606 | 743.606 | 0.88462 | 885.1715 | 73.12 | 2293.91 | 0
2017-11-26 | P | 24 | 36 | 757.9 | 74.76 | 1021.421 | 1021.421 | 1.605 | 268.49 | 268.49 | 0.8201 | 0.239 | 0.239 | 0.667 | 752.931 | 752.931 | 0.88538 | 889.3776 | 73.71 | 2286.03 | 0
2017-11-27 | P | 24 | 36 | 757.11 | 74.76 | 1107.482 | 1107.482 | 1.6061 | 299.199 | 299.199 | 0.8204 | 0.239 | 0.239 | 0.66724 | 808.283 | 808.283 | 0.88618 | 798.7961 | 72.98 | 2284.17 | 0
2017-11-28 | P | 24 | 36 | 750.72 | 74.73 | 1122.153 | 1122.153 | 1.6073 | 303.344 | 303.344 | 0.8207 | 0.264 | 0.264 | 0.66751 | 818.809 | 818.809 | 0.887 | 871.7067 | 72.97 | 2278.2 | 0
2017-11-29 | P | 24 | 36 | 750.91 | 74.71 | 1131.498 | 1131.498 | 1.6084 | 303.602 | 303.602 | 0.821 | 0.267 | 0.267 | 0.66777 | 827.896 | 827.896 | 0.88783 | 879.4771 | 73.17 | 2274.38 | 0
2017-11-30 | P | 24 | 36 | 751.89 | 74.79 | 1267.662 | 1267.662 | 1.6097 | 291.562 | 291.562 | 0.82129 | 0.683 | 0.683 | 0.66846 | 976.1 | 976.1 | 0.88881 | 2344.0915 | 77 | 2273.39 | 0
2017-12-01 | P | 24 | 36 | 752.67 | 74.84 | 1129.077 | 1129.077 | 1.6108 | 307.307 | 307.307 | 0.8216 | 0.269 | 0.269 | 0.66872 | 821.77 | 821.77 | 0.88963 | 876.7617 | 72.78 | 2272.41 | 0
2017-12-02 | P | 24 | 36 | 744.17 | 74.74 | 1149.96 | 1149.96 | 1.6119 | 309.026 | 309.026 | 0.82191 | 0.264 | 0.264 | 0.66899 | 840.934 | 840.934 | 0.89047 | 853.721 | 73.13 | 2261.9 | 0
2017-12-03 | P | 24 | 36 | 737.99 | 75.06 | 1628.945 | 1628.945 | 1.6136 | 421.227 | 421.227 | 0.82233 | 0.349 | 0.349 | 0.66934 | 1207.718 | 1207.718 | 0.89168 | 828.8856 | 74.14 | 2253.17 | 0
2017-12-04 | P | 24 | 36 | 742.83 | 74.88 | 1596.233 | 1596.233 | 1.6152 | 411.897 | 411.897 | 0.82274 | 0.356 | 0.356 | 0.66969 | 1184.336 | 1184.336 | 0.89286 | 864.386 | 74.2 | 2253.93 | 0
2017-12-05 | P | 24 | 36 | 744.57 | 74.73 | 1589.234 | 1589.234 | 1.6168 | 410.858 | 410.858 | 0.82315 | 0.346 | 0.346 | 0.67004 | 1178.376 | 1178.376 | 0.89404 | 841.9892 | 74.15 | 2252.24 | 0
2017-12-06 | P | 24 | 36 | 745.17 | 74.67 | 1615.032 | 1615.032 | 1.6184 | 416.182 | 416.182 | 0.82357 | 0.351 | 0.351 | 0.67039 | 1198.85 | 1198.85 | 0.89524 | 844.4142 | 74.23 | 2249.57 | 0
2017-12-07 | P | 24 | 36 | 747.16 | 74.67 | 1870.318 | 1870.318 | 1.6202 | 466.897 | 466.897 | 0.82404 | 0.406 | 0.406 | 0.6708 | 1403.421 | 1403.421 | 0.89664 | 869.5215 | 75.04 | 2248.11 | 0
2017-12-08 | P | 24 | 36 | 751.17 | 74.34 | 1880.569 | 1880.569 | 1.6221 | 473.405 | 473.405 | 0.82451 | 0.408 | 0.408 | 0.6712 | 1407.164 | 1407.164 | 0.89805 | 862.2997 | 74.83 | 2250.98 | 0
2017-12-09 | P | 24 | 36 | 753.42 | 74.22 | 1838.888 | 1838.888 | 1.624 | 472.055 | 472.055 | 0.82498 | 0.409 | 0.409 | 0.67161 | 1366.833 | 1366.833 | 0.89942 | 866.2974 | 74.33 | 2252.54 | 0
2017-12-10 | P | 24 | 36 | 755.18 | 74.16 | 1847.978 | 1847.978 | 1.6258 | 472.34 | 472.34 | 0.82546 | 0.401 | 0.401 | 0.67201 | 1375.638 | 1375.638 | 0.90079 | 848.9478 | 74.44 | 2251.49 | 0
2017-12-11 | P | 24 | 36 | 753.72 | 74.36 | 1847.417 | 1847.417 | 1.6277 | 482.639 | 482.639 | 0.82594 | 0.404 | 0.404 | 0.67242 | 1364.778 | 1364.778 | 0.90216 | 836.5445 | 73.88 | 2247.97 | 0
2017-12-12 | P | 24 | 36 | 748.89 | 74.62 | 1830.892 | 1830.892 | 1.6295 | 479.076 | 479.076 | 0.82642 | 0.404 | 0.404 | 0.67282 | 1351.816 | 1351.816 | 0.90351 | 842.6575 | 73.83 | 2239.09 | 0
2017-12-13 | P | 24 | 36 | 748.95 | 74.8 | 1987.062 | 1987.062 | 1.6315 | 512.405 | 512.405 | 0.82693 | 0.434 | 0.434 | 0.67326 | 1474.657 | 1474.657 | 0.90498 | 847.5444 | 74.21 | 2237.23 | 0
2017-12-14 | P | 24 | 36 | 747.44 | 74.81 | 1993.511 | 1993.511 | 1.6335 | 511.029 | 511.029 | 0.82744 | 0.426 | 0.426 | 0.67368 | 1482.482 | 1482.482 | 0.90646 | 832.7062 | 74.36 | 2232.1 | 0
2017-12-15 | P | 24 | 36 | 746.37 | 74.86 | 1998.094 | 1998.094 | 1.6355 | 506.022 | 506.022 | 0.82795 | 0.467 | 0.467 | 0.67415 | 1492.072 | 1492.072 | 0.90796 | 922.8966 | 74.68 | 2228.37 | 0
2017-12-16 | P | 24 | 36 | 744.4 | 74.94 | 2045.39 | 2045.39 | 1.6375 | 602.877 | 602.877 | 0.82855 | 0.474 | 0.474 | 0.67462 | 1442.513 | 1442.513 | 0.9094 | 785.9364 | 70.52 | 2224.45 | 0
2017-12-17 | P | 24 | 36 | 745.96 | 74.72 | 2025.521 | 2025.521 | 1.6395 | 601.544 | 601.544 | 0.82915 | 0.467 | 0.467 | 0.67509 | 1423.977 | 1423.977 | 0.91082 | 776.2907 | 70.3 | 2224.58 | 0
2017-12-18 | P | 24 | 36 | 749.07 | 74.65 | 1992.536 | 1992.536 | 1.6415 | 601.609 | 601.609 | 0.82975 | 0.514 | 0.514 | 0.6756 | 1390.927 | 1390.927 | 0.91221 | 853.6641 | 69.81 | 2225.74 | 0
2017-12-19 | P | 24 | 36 | 746.24 | 74.58 | 1984.977 | 1984.977 | 1.6435 | 602.602 | 602.602 | 0.83035 | 0.496 | 0.496 | 0.6761 | 1382.375 | 1382.375 | 0.9136 | 823.5452 | 69.64 | 2224.13 | 0
2017-12-20 | P | 24 | 36 | 749.33 | 74.48 | 1985.265 | 1985.265 | 1.6455 | 600.926 | 600.926 | 0.83096 | 0.534 | 0.534 | 0.67663 | 1384.339 | 1384.339 | 0.91498 | 887.9712 | 69.73 | 2227.13 | 0
2017-12-21 | P | 24 | 36 | 748.01 | 74.51 | 2187.68 | 2187.68 | 1.6477 | 593.941 | 593.941 | 0.83155 | 0.492 | 0.492 | 0.67713 | 1593.739 | 1593.739 | 0.91657 | 827.8886 | 72.85 | 2224.21 | 0
2017-12-22 | P | 24 | 36 | 745.44 | 74.5 | 2137.381 | 2137.381 | 1.6498 | 598.977 | 598.977 | 0.83215 | 0.495 | 0.495 | 0.67762 | 1538.404 | 1538.404 | 0.91811 | 827.0101 | 71.98 | 2224.84 | 0
2017-12-23 | P | 24 | 36 | 746.73 | 74.64 | 2134.994 | 2134.994 | 1.652 | 601.471 | 601.471 | 0.83275 | 0.488 | 0.488 | 0.67811 | 1533.523 | 1533.523 | 0.91965 | 811.4689 | 71.83 | 2226.98 | 0
2017-12-24 | P | 24 | 36 | 748.9 | 74.36 | 2101.358 | 2101.358 | 1.6541 | 601.222 | 601.222 | 0.83335 | 0.499 | 0.499 | 0.67861 | 1500.136 | 1500.136 | 0.92115 | 830.3988 | 71.39 | 2226.55 | 0
2017-12-25 | P | 24 | 36 | 746.81 | 74.3 | 2118.88 | 2118.88 | 1.6562 | 604.045 | 604.045 | 0.83396 | 0.501 | 0.501 | 0.67911 | 1514.835 | 1514.835 | 0.92266 | 829.5557 | 71.49 | 2225.54 | 0
2017-12-26 | P | 24 | 36 | 746.41 | 74.56 | 2099.769 | 2099.769 | 1.6583 | 600.553 | 600.553 | 0.83456 | 0.501 | 0.501 | 0.67961 | 1499.216 | 1499.216 | 0.92416 | 834.3793 | 71.4 | 2227.27 | 0
2017-12-27 | P | 24 | 36 | 747.72 | 74.28 | 2107.479 | 2107.479 | 1.6604 | 600.466 | 600.466 | 0.83516 | 0.494 | 0.494 | 0.6801 | 1507.013 | 1507.013 | 0.92567 | 822.8409 | 71.51 | 2230.99 | 0
2017-12-28 | P | 24 | 36 | 749.49 | 74.22 | 2092.35 | 2092.35 | 1.6625 | 600.756 | 600.756 | 0.83576 | 0.485 | 0.485 | 0.68059 | 1491.594 | 1491.594 | 0.92716 | 807.1064 | 71.29 | 2231.29 | 0
2017-12-29 | P | 24 | 36 | 750.16 | 74.19 | 2097.58 | 2097.58 | 1.6646 | 592.54 | 592.54 | 0.83635 | 0.488 | 0.488 | 0.68108 | 1505.04 | 1505.04 | 0.92866 | 822.844 | 71.75 | 2232.15 | 0
2017-12-30 | P | 24 | 36 | 750.92 | 74.16 | 1937.605 | 1937.605 | 1.6665 | 543.219 | 543.219 | 0.83689 | 0.408 | 0.408 | 0.68149 | 1394.386 | 1394.386 | 0.93006 | 750.5316 | 71.96 | 2231.84 | 0
2017-12-31 | P | 24 | 36 | 751 | 74.02 | 1920.587 | 1920.587 | 1.6684 | 540.893 | 540.893 | 0.83743 | 0.409 | 0.409 | 0.68189 | 1379.694 | 1379.694 | 0.93144 | 756.5249 | 71.84 | 2231.86 | 0
2018-01-01 | P | 24 | 36 | 749.78 | 74.16 | 1940.979 | 1940.979 | 1.6704 | 550.103 | 550.103 | 0.83798 | 0.472 | 0.472 | 0.68237 | 1390.876 | 1390.876 | 0.93283 | 858.023 | 71.66 | 2227.75 | 0
2018-01-02 | P | 24 | 36 | 750.24 | 74.24 | 1903.305 | 1903.305 | 1.6723 | 533.945 | 533.945 | 0.83852 | 0.462 | 0.462 | 0.68283 | 1369.36 | 1369.36 | 0.9342 | 866.0817 | 71.95 | 2228.01 | 0
2018-01-03 | P | 24 | 36 | 750.05 | 74.19 | 1762.504 | 1762.504 | 1.674 | 527.858 | 527.858 | 0.83905 | 0.44 | 0.44 | 0.68327 | 1234.646 | 1234.646 | 0.93543 | 832.7675 | 70.05 | 2227.21 | 0
2018-01-04 | P | 24 | 36 | 748.25 | 74.35 | 1776.689 | 1776.689 | 1.6758 | 528.821 | 528.821 | 0.83957 | 0.433 | 0.433 | 0.6837 | 1247.868 | 1247.868 | 0.93668 | 818.1313 | 70.24 | 2224.3 | 0
2018-01-05 | P | 24 | 36 | 747.95 | 74.47 | 1732.726 | 1732.726 | 1.6776 | 533.663 | 533.663 | 0.84011 | 0.438 | 0.438 | 0.68414 | 1199.063 | 1199.063 | 0.93788 | 821.4323 | 69.2 | 2223.94 | 0
2018-01-06 | P | 24 | 36 | 747.39 | 74.44 | 1704.378 | 1704.378 | 1.6793 | 529.411 | 529.411 | 0.84064 | 0.448 | 0.448 | 0.68459 | 1174.967 | 1174.967 | 0.93906 | 845.9439 | 68.94 | 2222.06 | 0
2018-01-07 | P | 24 | 36 | 745.12 | 74.63 | 1700.836 | 1700.836 | 1.681 | 528.774 | 528.774 | 0.84117 | 0.443 | 0.443 | 0.68503 | 1172.062 | 1172.062 | 0.94023 | 837.0438 | 68.91 | 2221.07 | 0
2018-01-08 | P | 24 | 36 | 743.81 | 74.7 | 1705.002 | 1705.002 | 1.6827 | 546.233 | 546.233 | 0.84171 | 0.448 | 0.448 | 0.68548 | 1158.769 | 1158.769 | 0.94139 | 820.4466 | 67.96 | 2220.25 | 0
2018-01-09 | P | 24 | 28 | 804.86 | 71.12 | 1684.575 | 1684.575 | 1.6843 | 542.311 | 542.311 | 0.84226 | 0.441 | 0.441 | 0.68592 | 1142.264 | 1142.264 | 0.94253 | 814.0477 | 67.81 | 2256.44 | 0
2018-01-10 | P | 24 | 28 | 812.98 | 66.75 | 752.235 | 752.235 | 1.6851 | 265.79 | 265.79 | 0.84252 | 0.22 | 0.22 | 0.68614 | 486.445 | 486.445 | 0.94302 | 828.6429 | 64.67 | 2356.75 | 0
2018-01-11 | P | 24 | 28 | 786.07 | 67.1 | 635.988 | 635.988 | 1.6857 | 194.1 | 194.1 | 0.84271 | 0.171 | 0.171 | 0.68631 | 441.888 | 441.888 | 0.94346 | 880.7831 | 69.48 | 2375.26 | 0
2018-01-12 | P | 24 | 32 | 747.26 | 71.86 | 1094.138 | 1094.138 | 1.6868 | 240.621 | 240.621 | 0.84296 | 0.21 | 0.21 | 0.68652 | 853.517 | 853.517 | 0.94431 | 872.6254 | 78.01 | 2331.41 | 0
2018-01-13 | P | 24 | 32 | 768.94 | 73.48 | 1106.767 | 1106.767 | 1.6879 | 244.309 | 244.309 | 0.8432 | 0.221 | 0.221 | 0.68674 | 862.458 | 862.458 | 0.94517 | 906.43 | 77.93 | 2293.56 | 0
2018-01-14 | P | 24 | 32 | 767.41 | 73.12 | 1090.689 | 1090.689 | 1.689 | 240.918 | 240.918 | 0.84344 | 0.214 | 0.214 | 0.68696 | 849.771 | 849.771 | 0.94602 | 886.8702 | 77.91 | 2292.33 | 0
2018-01-15 | P | 24 | 32 | 760.51 | 73.16 | 2134.825 | 2134.825 | 1.6912 | 249.102 | 249.102 | 0.84369 | 0.215 | 0.215 | 0.68717 | 1885.723 | 1885.723 | 0.94791 | 862.9678 | 88.33 | 2288.5 | 0
2018-01-16 | P | 24 | 32 | 755.62 | 73.27 | 1245.704 | 1245.704 | 1.6924 | 249.549 | 249.549 | 0.84394 | 0.21 | 0.21 | 0.68738 | 996.155 | 996.155 | 0.9489 | 840.3039 | 79.97 | 2284.01 | 0
2018-01-17 | P | 24 | 32 | 757.69 | 73.2 | 1305.246 | 1305.246 | 1.6937 | 331.436 | 331.436 | 0.84427 | 0.276 | 0.276 | 0.68766 | 973.81 | 973.81 | 0.94988 | 834.0766 | 74.61 | 2283.61 | 0
2018-01-18 | P | 24 | 32 | 757.03 | 73.2 | 1201.46 | 1201.46 | 1.6949 | 326.53 | 326.53 | 0.8446 | 0.263 | 0.263 | 0.68792 | 874.93 | 874.93 | 0.95075 | 805.5248 | 72.82 | 2285.72 | 0
2018-01-19 | P | 24 | 32 | 756.93 | 72.96 | 1197.362 | 1197.362 | 1.6961 | 326.034 | 326.034 | 0.84492 | 0.264 | 0.264 | 0.68818 | 871.328 | 871.328 | 0.95162 | 809.9769 | 72.77 | 2286.39 | 0
2018-01-20 | P | 24 | 32 | 754.22 | 73.06 | 1208.471 | 1208.471 | 1.6973 | 326.78 | 326.78 | 0.84525 | 0.267 | 0.267 | 0.68845 | 881.691 | 881.691 | 0.95251 | 817.7887 | 72.96 | 2284.31 | 0
2018-01-21 | P | 24 | 32 | 753.85 | 73.17 | 1325.555 | 1325.555 | 1.6986 | 381.28 | 381.28 | 0.84563 | 0.313 | 0.313 | 0.68876 | 944.275 | 944.275 | 0.95345 | 821.9602 | 71.24 | 2284.34 | 0
2018-01-22 | P | 24 | 32 | 759.06 | 73.07 | 1324.435 | 1324.435 | 1.7 | 377.446 | 377.446 | 0.84601 | 0.332 | 0.332 | 0.6891 | 946.989 | 946.989 | 0.9544 | 880.4253 | 71.5 | 2288.31 | 0
2018-01-23 | P | 24 | 32 | 764.44 | 72.95 | 1240.851 | 1240.851 | 1.7012 | 368.893 | 368.893 | 0.84638 | 0.317 | 0.317 | 0.68941 | 871.958 | 871.958 | 0.95527 | 860.6263 | 70.27 | 2293.89 | 0
2018-01-24 | P | 24 | 32 | 768.65 | 72.76 | 1232.642 | 1232.642 | 1.7024 | 368.092 | 368.092 | 0.84675 | 0.306 | 0.306 | 0.68972 | 864.55 | 864.55 | 0.95613 | 830.3277 | 70.14 | 2299.84 | 0
2018-01-25 | P | 24 | 32 | 763.99 | 72.99 | 1279.95 | 1279.95 | 1.7037 | 383.256 | 383.256 | 0.84713 | 0.316 | 0.316 | 0.69003 | 896.694 | 896.694 | 0.95703 | 824.2898 | 70.06 | 2296.09 | 0
2018-01-26 | P | 24 | 32 | 761.3 | 73.21 | 1274.803 | 1274.803 | 1.705 | 382.423 | 382.423 | 0.84751 | 0.316 | 0.316 | 0.69035 | 892.38 | 892.38 | 0.95792 | 826.0853 | 70 | 2289.75 | 0
2018-01-27 | P | 24 | 32 | 763.2 | 73.27 | 1286.076 | 1286.076 | 1.7063 | 384.554 | 384.554 | 0.8479 | 0.323 | 0.323 | 0.69067 | 901.522 | 901.522 | 0.95882 | 839.0681 | 70.1 | 2290.46 | 0
2018-01-28 | P | 24 | 32 | 768.72 | 73.27 | 1181.387 | 1181.387 | 1.7075 | 295.234 | 295.234 | 0.84819 | 0.251 | 0.251 | 0.69092 | 886.153 | 886.153 | 0.95971 | 851.0029 | 75.01 | 2293.59 | 0
2018-01-29 | P | 24 | 32 | 774.84 | 73.18 | 1175.862 | 1175.862 | 1.7086 | 294.873 | 294.873 | 0.84849 | 0.262 | 0.262 | 0.69119 | 880.989 | 880.989 | 0.96059 | 889.1658 | 74.92 | 2298.16 | 0
2018-01-30 | P | 24 | 32 | 776.43 | 73.05 | 1144.079 | 1144.079 | 1.7098 | 287.853 | 287.853 | 0.84877 | 0.246 | 0.246 | 0.69143 | 856.226 | 856.226 | 0.96145 | 855.7597 | 74.84 | 2300.71 | 0
2018-01-31 | P | 24 | 32 | 772.53 | 73.03 | 1061.044 | 1061.044 | 1.7108 | 264.834 | 264.834 | 0.84904 | 0.247 | 0.247 | 0.69168 | 796.21 | 796.21 | 0.96224 | 931.863 | 75.04 | 2299.83 | 0
2018-02-01 | P | 24 | 32 | 773.38 | 72.86 | 1084.671 | 1084.671 | 1.7119 | 271.335 | 271.335 | 0.84931 | 0.248 | 0.248 | 0.69193 | 813.336 | 813.336 | 0.96306 | 913.3249 | 74.98 | 2303.52 | 0
2018-02-02 | P | 24 | 32 | 772.68 | 72.81 | 1076.693 | 1076.693 | 1.713 | 270.572 | 270.572 | 0.84958 | 0.255 | 0.255 | 0.69218 | 806.121 | 806.121 | 0.96386 | 943.5677 | 74.87 | 2304.86 | 0
2018-02-03 | P | 24 | 32 | 773.89 | 72.82 | 1088.044 | 1088.044 | 1.7141 | 269.938 | 269.938 | 0.84985 | 0.26 | 0.26 | 0.69244 | 818.106 | 818.106 | 0.96468 | 963.5324 | 75.19 | 2304.29 | 0
2018-02-04 | P | 24 | 32 | 771.57 | 72.9 | 1118.269 | 1118.269 | 1.7152 | 244.83 | 244.83 | 0.8501 | 0.236 | 0.236 | 0.69268 | 873.439 | 873.439 | 0.96556 | 963.6156 | 78.11 | 2301.95 | 0
2018-02-05 | P | 24 | 32 | 770.2 | 73.03 | 1122.983 | 1122.983 | 1.7163 | 246.783 | 246.783 | 0.85034 | 0.244 | 0.244 | 0.69292 | 876.2 | 876.2 | 0.96643 | 990.287 | 78.02 | 2298.76 | 0
2018-02-06 | P | 24 | 32 | 772.7 | 72.79 | 1141.02 | 1141.02 | 1.7175 | 248.096 | 248.096 | 0.85059 | 0.235 | 0.235 | 0.69316 | 892.924 | 892.924 | 0.96732 | 945.9 | 78.26 | 2304.51 | 0
2018-02-07 | P | 24 | 32 | 772.84 | 72.71 | 1093.37 | 1093.37 | 1.7186 | 234.236 | 234.236 | 0.85082 | 0.244 | 0.244 | 0.6934 | 859.134 | 859.134 | 0.96818 | 1039.6096 | 78.58 | 2309.02 | 0
2018-02-08 | P | 24 | 32 | 773.95 | 72.61 | 1112.631 | 1112.631 | 1.7197 | 233.812 | 233.812 | 0.85106 | 0.22 | 0.22 | 0.69362 | 878.819 | 878.819 | 0.96906 | 940.9012 | 78.99 | 2312.47 | 0
2018-02-09 | P | 24 | 32 | 773.05 | 72.62 | 1109.733 | 1109.733 | 1.7208 | 236.243 | 236.243 | 0.85129 | 0.214 | 0.214 | 0.69384 | 873.49 | 873.49 | 0.96994 | 907.4428 | 78.71 | 2314.28 | 0
2018-02-10 | P | 24 | 32 | 774 | 72.62 | 1086.841 | 1086.841 | 1.7219 | 238.544 | 238.544 | 0.85153 | 0.226 | 0.226 | 0.69406 | 848.297 | 848.297 | 0.97078 | 945.4273 | 78.05 | 2316.57 | 0
2018-02-11 | P | 24 | 32 | 772.7 | 72.62 | 1006.687 | 1006.687 | 1.7229 | 230.605 | 230.605 | 0.85176 | 0.223 | 0.223 | 0.69428 | 776.082 | 776.082 | 0.97156 | 968.7257 | 77.09 | 2316.45 | 0
2018-02-12 | P | 24 | 32 | 772.46 | 72.53 | 1028.407 | 1028.407 | 1.7239 | 235.539 | 235.539 | 0.852 | 0.227 | 0.227 | 0.69451 | 792.868 | 792.868 | 0.97235 | 963.5941 | 77.1 | 2316.26 | 0
2018-02-13 | P | 24 | 32 | 772.27 | 72.46 | 1045.145 | 1045.145 | 1.725 | 225.958 | 225.958 | 0.85223 | 0.218 | 0.218 | 0.69473 | 819.187 | 819.187 | 0.97317 | 964.666 | 78.38 | 2317.75 | 0
2018-02-14 | P | 24 | 32 | 772.38 | 72.43 | 1047.948 | 1047.948 | 1.726 | 225.826 | 225.826 | 0.85245 | 0.207 | 0.207 | 0.69494 | 822.122 | 822.122 | 0.97399 | 917.5649 | 78.45 | 2320.34 | 0
2018-02-15 | P | 24 | 32 | 772.28 | 72.52 | 1041.216 | 1041.216 | 1.7271 | 226.381 | 226.381 | 0.85268 | 0.201 | 0.201 | 0.69514 | 814.835 | 814.835 | 0.97481 | 889.8406 | 78.26 | 2320.66 | 0
2018-02-16 | P | 24 | 32 | 770.97 | 72.62 | 1057.736 | 1057.736 | 1.7281 | 223.847 | 223.847 | 0.8529 | 0.197 | 0.197 | 0.69533 | 833.889 | 833.889 | 0.97564 | 880.4764 | 78.84 | 2322.07 | 0
2018-02-17 | P | 24 | 32 | 771.17 | 72.47 | 1062.833 | 1062.833 | 1.7292 | 225.189 | 225.189 | 0.85313 | 0.207 | 0.207 | 0.69554 | 837.644 | 837.644 | 0.97648 | 919.4721 | 78.81 | 2323.94 | 0
2018-02-18 | P | 24 | 32 | 770.39 | 72.41 | 1050.47 | 1050.47 | 1.7302 | 222.822 | 222.822 | 0.85335 | 0.208 | 0.208 | 0.69575 | 827.648 | 827.648 | 0.97731 | 931.3578 | 78.79 | 2326.13 | 0
2018-02-19 | P | 24 | 32 | 770.41 | 72.46 | 1023.88 | 1023.88 | 1.7312 | 221.741 | 221.741 | 0.85357 | 0.202 | 0.202 | 0.69595 | 802.139 | 802.139 | 0.97811 | 909.6243 | 78.34 | 2326.6 | 0
2018-02-20 | P | 24 | 32 | 769.71 | 72.51 | 1012.501 | 1012.501 | 1.7323 | 221.34 | 221.34 | 0.85379 | 0.205 | 0.205 | 0.69616 | 791.161 | 791.161 | 0.9789 | 927.7989 | 78.14 | 2327.37 | 0
2018-02-21 | P | 24 | 32 | 767.65 | 72.67 | 1010.172 | 1010.172 | 1.7333 | 219.782 | 219.782 | 0.85401 | 0.204 | 0.204 | 0.69636 | 790.39 | 790.39 | 0.97969 | 927.4918 | 78.24 | 2327.41 | 0
2018-02-22 | P | 24 | 32 | 764.75 | 72.67 | 1014.589 | 1014.589 | 1.7343 | 218.462 | 218.462 | 0.85423 | 0.201 | 0.201 | 0.69656 | 796.127 | 796.127 | 0.98049 | 918.6632 | 78.47 | 2327.61 | 0
2018-02-23 | P | 24 | 32 | 763.06 | 72.66 | 1017.124 | 1017.124 | 1.7353 | 215.724 | 215.724 | 0.85445 | 0.199 | 0.199 | 0.69676 | 801.4 | 801.4 | 0.98129 | 922.8505 | 78.79 | 2328.39 | 0
2018-02-24 | P | 24 | 32 | 761.72 | 72.66 | 1017.823 | 1017.823 | 1.7363 | 218.118 | 218.118 | 0.85466 | 0.202 | 0.202 | 0.69696 | 799.705 | 799.705 | 0.98209 | 925.6137 | 78.57 | 2328.69 | 0
2018-02-25 | P | 24 | 32 | 760.75 | 72.68 | 1021.722 | 1021.722 | 1.7373 | 218.608 | 218.608 | 0.85488 | 0.202 | 0.202 | 0.69716 | 803.114 | 803.114 | 0.98289 | 923.1272 | 78.6 | 2328.94 | 0
2018-02-26 | P | 24 | 32 | 760.11 | 72.65 | 1028.38 | 1028.38 | 1.7384 | 220.325 | 220.325 | 0.8551 | 0.2 | 0.2 | 0.69736 | 808.055 | 808.055 | 0.9837 | 909.0979 | 78.58 | 2328.93 | 0
2018-02-27 | P | 24 | 32 | 759.97 | 72.67 | 1021.796 | 1021.796 | 1.7394 | 220.246 | 220.246 | 0.85532 | 0.212 | 0.212 | 0.69758 | 801.55 | 801.55 | 0.9845 | 964.1219 | 78.44 | 2329.06 | 0
2018-02-28 | P | 24 | 32 | 761.79 | 72.62 | 1004.225 | 1004.225 | 1.7404 | 219.012 | 219.012 | 0.85554 | 0.201 | 0.201 | 0.69778 | 785.213 | 785.213 | 0.98529 | 917.936 | 78.19 | 2330.18 | 0
2018-03-01 | P | 24 | 32 | 761.72 | 72.68 | 1041.563 | 1041.563 | 1.7414 | 225.432 | 225.432 | 0.85577 | 0.206 | 0.206 | 0.69798 | 816.131 | 816.131 | 0.9861 | 914.3201 | 78.36 | 2330.05 | 0
2018-03-02 | P | 24 | 32 | 760.53 | 72.83 | 1017.982 | 1017.982 | 1.7425 | 220.331 | 220.331 | 0.85599 | 0.212 | 0.212 | 0.6982 | 797.651 | 797.651 | 0.9869 | 962.4792 | 78.36 | 2331.9 | 0
2018-03-03 | P | 24 | 32 | 758.99 | 72.91 | 1005.405 | 1005.405 | 1.7435 | 221.151 | 221.151 | 0.85621 | 0.209 | 0.209 | 0.6984 | 784.254 | 784.254 | 0.98769 | 945.2863 | 78 | 2331.32 | 0
2018-03-04 | P | 24 | 32 | 758.92 | 72.86 | 1011.069 | 1011.069 | 1.7445 | 223.658 | 223.658 | 0.85643 | 0.212 | 0.212 | 0.69862 | 787.411 | 787.411 | 0.98847 | 945.7565 | 77.88 | 2331.35 | 0
2018-03-05 | P | 24 | 32 | 759.26 | 72.85 | 1022.36 | 1022.36 | 1.7455 | 223.827 | 223.827 | 0.85666 | 0.216 | 0.216 | 0.69883 | 798.533 | 798.533 | 0.98927 | 964.3519 | 78.11 | 2331.18 | 0
2018-03-06 | P | 24 | 36 | 748.58 | 74.13 | 1124.868 | 1124.868 | 1.7466 | 329.797 | 329.797 | 0.85699 | 0.305 | 0.305 | 0.69914 | 795.071 | 795.071 | 0.99007 | 925.2783 | 70.68 | 2309.66 | 0
2018-03-07 | P | 24 | 36 | 732.13 | 75.91 | 1137.622 | 1137.622 | 1.7478 | 340.603 | 340.603 | 0.85733 | 0.312 | 0.312 | 0.69945 | 797.019 | 797.019 | 0.99086 | 915.0947 | 70.06 | 2269.3 | 0
2018-03-08 | P | 24 | 36 | 735.5 | 75.86 | 1153.051 | 1153.051 | 1.7489 | 342.672 | 342.672 | 0.85767 | 0.309 | 0.309 | 0.69976 | 810.379 | 810.379 | 0.99167 | 902.5307 | 70.28 | 2267.91 | 0
2018-03-09 | P | 24 | 36 | 738.15 | 75.68 | 1118.416 | 1118.416 | 1.75 | 339.619 | 339.619 | 0.85801 | 0.292 | 0.292 | 0.70005 | 778.797 | 778.797 | 0.99245 | 858.6033 | 69.63 | 2268.36 | 0
2018-03-10 | P | 24 | 36 | 738.94 | 75.61 | 1077.724 | 1077.724 | 1.7511 | 335.982 | 335.982 | 0.85835 | 0.293 | 0.293 | 0.70034 | 741.742 | 741.742 | 0.99319 | 871.3473 | 68.82 | 2265.7 | 0
2018-03-11 | P | 24 | 36 | 741.48 | 75.45 | 1100.792 | 1100.792 | 1.7522 | 345.87 | 345.87 | 0.85869 | 0.299 | 0.299 | 0.70064 | 754.922 | 754.922 | 0.99395 | 865.6171 | 68.58 | 2267.06 | 0
2018-03-12 | P | 24 | 36 | 740.34 | 75.47 | 1122.482 | 1122.482 | 1.7533 | 347.563 | 347.563 | 0.85904 | 0.317 | 0.317 | 0.70096 | 774.919 | 774.919 | 0.99472 | 913.4545 | 69.04 | 2265.87 | 0
2018-03-13 | P | 24 | 36 | 742.14 | 75.48 | 1104.895 | 1104.895 | 1.7544 | 341.347 | 341.347 | 0.85938 | 0.304 | 0.304 | 0.70126 | 763.548 | 763.548 | 0.99549 | 891.9721 | 69.11 | 2266.55 | 0
2018-03-14 | P | 24 | 36 | 743.56 | 75.46 | 1113.063 | 1113.063 | 1.7555 | 319.374 | 319.374 | 0.8597 | 0.277 | 0.277 | 0.70154 | 793.689 | 793.689 | 0.99628 | 867.7882 | 71.31 | 2270.65 | 0
2018-03-15 | P | 24 | 36 | 744.68 | 75.37 | 1132.796 | 1132.796 | 1.7567 | 321.215 | 321.215 | 0.86002 | 0.256 | 0.256 | 0.7018 | 811.581 | 811.581 | 0.99709 | 798.1445 | 71.64 | 2272.99 | 0
2018-03-16 | P | 24 | 36 | 743.27 | 75.36 | 1130.977 | 1130.977 | 1.7578 | 305.125 | 305.125 | 0.86033 | 0.263 | 0.263 | 0.70206 | 825.852 | 825.852 | 0.99792 | 861.483 | 73.02 | 2270.96 | 0
2018-03-17 | P | 24 | 36 | 746.35 | 75.31 | 1153.377 | 1153.377 | 1.759 | 341.288 | 341.288 | 0.86067 | 0.299 | 0.299 | 0.70236 | 812.089 | 812.089 | 0.99873 | 877.0188 | 70.41 | 2273.31 | 0
2018-03-18 | P | 24 | 36 | 746.93 | 75.25 | 1153.817 | 1153.817 | 1.7601 | 339.668 | 339.668 | 0.86101 | 0.292 | 0.292 | 0.70265 | 814.149 | 814.149 | 0.99954 | 859.2125 | 70.56 | 2274.67 | 0
2018-03-19 | P | 24 | 36 | 745.69 | 75.26 | 1061.586 | 1061.586 | 1.7612 | 301.397 | 301.397 | 0.86131 | 0.295 | 0.295 | 0.70295 | 760.189 | 760.189 | 1.0003 | 977.5313 | 71.61 | 2275.17 | 0
2018-03-20 | P | 24 | 36 | 744.71 | 75.32 | 1181.298 | 1181.298 | 1.7624 | 356.484 | 356.484 | 0.86167 | 0.33 | 0.33 | 0.70328 | 824.814 | 824.814 | 1.0011 | 925.7667 | 69.82 | 2273.72 | 0
2018-03-21 | P | 24 | 36 | 745.68 | 75.17 | 1259.125 | 1259.125 | 1.7636 | 320.738 | 320.738 | 0.86199 | 0.298 | 0.298 | 0.70357 | 938.387 | 938.387 | 1.0021 | 928.8796 | 74.53 | 2274.12 | 0
2018-03-22 | P | 24 | 36 | 744.68 | 75.03 | 1082.741 | 1082.741 | 1.7647 | 300.628 | 300.628 | 0.86229 | 0.273 | 0.273 | 0.70385 | 782.113 | 782.113 | 1.0029 | 909.6757 | 72.24 | 2275.33 | 0
2018-03-23 | P | 24 | 36 | 743.96 | 75.21 | 1086.506 | 1086.506 | 1.7658 | 270.079 | 270.079 | 0.86256 | 0.252 | 0.252 | 0.7041 | 816.427 | 816.427 | 1.0037 | 934.0934 | 75.14 | 2272.26 | 0
2018-03-24 | P | 24 | 36 | 743.75 | 75.25 | 1141.007 | 1141.007 | 1.7669 | 339.565 | 339.565 | 0.8629 | 0.328 | 0.328 | 0.70443 | 801.442 | 801.442 | 1.0045 | 965.9182 | 70.24 | 2271.19 | 0
2018-03-25 | P | 24 | 36 | 743.07 | 75.32 | 1181.176 | 1181.176 | 1.7681 | 318.558 | 318.558 | 0.86321 | 0.302 | 0.302 | 0.70473 | 862.618 | 862.618 | 1.0053 | 949.1301 | 73.03 | 2270.83 | 0
2018-03-26 | P | 24 | 36 | 743.83 | 75.24 | 1186.031 | 1186.031 | 1.7693 | 316.227 | 316.227 | 0.86353 | 0.298 | 0.298 | 0.70503 | 869.804 | 869.804 | 1.0062 | 941.1404 | 73.34 | 2272.58 | 0
2018-03-27 | P | 24 | 36 | 743.27 | 75.32 | 1078.146 | 1078.146 | 1.7704 | 278.819 | 278.819 | 0.86381 | 0.259 | 0.259 | 0.70529 | 799.327 | 799.327 | 1.007 | 929.0902 | 74.14 | 2271.41 | 0
2018-03-28 | P | 24 | 36 | 743.52 | 75.32 | 1118.547 | 1118.547 | 1.7715 | 264.942 | 264.942 | 0.86407 | 0.273 | 0.273 | 0.70556 | 853.605 | 853.605 | 1.0079 | 1030.418 | 76.31 | 2272.16 | 0
2018-03-29 | P | 24 | 36 | 743.9 | 75.38 | 1107.665 | 1107.665 | 1.7726 | 264.395 | 264.395 | 0.86434 | 0.286 | 0.286 | 0.70584 | 843.27 | 843.27 | 1.0087 | 1082.5772 | 76.13 | 2271.97 | 0
2018-03-30 | P | 24 | 36 | 744.31 | 75.44 | 1095.971 | 1095.971 | 1.7737 | 263.652 | 263.652 | 0.8646 | 0.241 | 0.241 | 0.70609 | 832.319 | 832.319 | 1.0095 | 915.0812 | 75.94 | 2271.64 | 0
2018-03-31 | P | 24 | 36 | 743.28 | 75.33 | 1100.826 | 1100.826 | 1.7748 | 265.159 | 265.159 | 0.86487 | 0.257 | 0.257 | 0.70634 | 835.667 | 835.667 | 1.0104 | 969.6635 | 75.91 | 2272.52 | 0
2018-04-01 | P | 24 | 36 | 742.12 | 75.34 | 1028.875 | 1028.875 | 1.7758 | 261.559 | 261.559 | 0.86513 | 0.27 | 0.27 | 0.70661 | 767.316 | 767.316 | 1.0111 | 1033.6329 | 74.58 | 2272.49 | 0
2018-04-02 | P | 24 | 36 | 741.3 | 75.37 | 1112.828 | 1112.828 | 1.7769 | 253.258 | 253.258 | 0.86538 | 0.262 | 0.262 | 0.70687 | 859.57 | 859.57 | 1.012 | 1035.7896 | 77.24 | 2271.9 | 0
2018-04-03 | P | 24 | 36 | 740.95 | 75.38 | 1080.009 | 1080.009 | 1.778 | 244.424 | 244.424 | 0.86563 | 0.246 | 0.246 | 0.70712 | 835.585 | 835.585 | 1.0128 | 1005.3595 | 77.37 | 2271.55 | 0
2018-04-04 | P | 24 | 36 | 742.2 | 75.35 | 1090.877 | 1090.877 | 1.7791 | 251.294 | 251.294 | 0.86588 | 0.258 | 0.257 | 0.70738 | 839.583 | 839.583 | 1.0137 | 1024.7081 | 76.96 | 2273.66 | 0
2018-04-05 | P | 24 | 36 | 741.28 | 75.46 | 1000.802 | 1000.802 | 1.7801 | 256.418 | 256.418 | 0.86613 | 0.273 | 0.273 | 0.70765 | 744.384 | 744.384 | 1.0144 | 1066.1615 | 74.38 | 2271.22 | 0
2018-04-06 | P | 24 | 36 | 743.77 | 75.43 | 899.805 | 899.805 | 1.781 | 250.434 | 250.434 | 0.86639 | 0.268 | 0.268 | 0.70792 | 649.371 | 649.371 | 1.0151 | 1070.8131 | 72.17 | 2273.42 | 0
2018-04-07 | P | 24 | 36 | 741.97 | 75.29 | 902.784 | 902.784 | 1.7819 | 252.124 | 252.124 | 0.86664 | 0.273 | 0.273 | 0.70819 | 650.66 | 650.66 | 1.0157 | 1081.6741 | 72.07 | 2273.49 | 0
2018-04-08 | P | 24 | 36 | 740.4 | 75.23 | 906.32 | 906.32 | 1.7828 | 252.53 | 252.53 | 0.86689 | 0.259 | 0.259 | 0.70845 | 653.79 | 653.79 | 1.0164 | 1025.6999 | 72.14 | 2272.84 | 0
2018-04-09 | P | 24 | 36 | 740.74 | 75.33 | 917.463 | 917.463 | 1.7837 | 250.829 | 250.829 | 0.86714 | 0.263 | 0.263 | 0.70871 | 666.634 | 666.634 | 1.017 | 1050.066 | 72.66 | 2272.06 | 0
2018-04-10 | P | 24 | 36 | 739.12 | 75.44 | 919.281 | 919.281 | 1.7847 | 251.587 | 251.587 | 0.86739 | 0.274 | 0.274 | 0.70899 | 667.694 | 667.694 | 1.0177 | 1088.2637 | 72.63 | 2271.63 | 0
2018-04-11 | P | 24 | 36 | 738.31 | 75.49 | 917.853 | 917.853 | 1.7856 | 251.191 | 251.191 | 0.86764 | 0.267 | 0.267 | 0.70926 | 666.662 | 666.662 | 1.0184 | 1062.1599 | 72.63 | 2273.16 | 0
2018-04-12 | P | 24 | 36 | 737.94 | 75.5 | 918.904 | 918.904 | 1.7865 | 251.818 | 251.818 | 0.8679 | 0.266 | 0.266 | 0.70952 | 667.086 | 667.086 | 1.019 | 1058.0499 | 72.6 | 2274.13 | 0
2018-04-13 | P | 24 | 36 | 737.59 | 75.55 | 940.475 | 940.475 | 1.7874 | 247.168 | 247.168 | 0.86814 | 0.266 | 0.266 | 0.70979 | 693.307 | 693.307 | 1.0197 | 1078.1048 | 73.72 | 2274.29 | 0
2018-04-14 | P | 24 | 36 | 736.97 | 75.54 | 932.749 | 932.749 | 1.7884 | 252.056 | 252.056 | 0.86839 | 0.266 | 0.266 | 0.71005 | 680.693 | 680.693 | 1.0204 | 1053.7262 | 72.98 | 2274.67 | 0
2018-04-15 | P | 24 | 36 | 735.76 | 75.54 | 932.04 | 932.04 | 1.7893 | 249.566 | 249.566 | 0.86864 | 0.248 | 0.248 | 0.7103 | 682.474 | 682.474 | 1.0211 | 992.9317 | 73.22 | 2274.99 | 0
2018-04-16 | P | 24 | 36 | 735.42 | 75.46 | 945.999 | 945.999 | 1.7902 | 244.731 | 244.731 | 0.86889 | 0.246 | 0.246 | 0.71055 | 701.268 | 701.268 | 1.0218 | 1005.3406 | 74.13 | 2275.48 | 0
2018-04-17 | P | 24 | 36 | 734.65 | 75.41 | 923.938 | 923.938 | 1.7912 | 244.072 | 244.072 | 0.86913 | 0.227 | 0.227 | 0.71077 | 679.866 | 679.866 | 1.0225 | 931.9955 | 73.58 | 2276.12 | 0
2018-04-18 | P | 24 | 36 | 734.14 | 75.42 | 923.412 | 923.412 | 1.7921 | 245.434 | 245.434 | 0.86938 | 0.245 | 0.245 | 0.71102 | 677.978 | 677.978 | 1.0231 | 997.4209 | 73.42 | 2276.2 | 0
2018-04-19 | P | 24 | 36 | 733.7 | 75.48 | 929.138 | 929.138 | 1.793 | 248.588 | 248.588 | 0.86963 | 0.235 | 0.235 | 0.71125 | 680.55 | 680.55 | 1.0238 | 944.3416 | 73.24 | 2276.17 | 0
2018-04-20 | P | 24 | 36 | 733.47 | 75.52 | 921.976 | 921.976 | 1.7939 | 246.995 | 246.995 | 0.86987 | 0.232 | 0.232 | 0.71149 | 674.981 | 674.981 | 1.0245 | 940.6668 | 73.21 | 2276 | 0
2018-04-21 | P | 24 | 36 | 732.99 | 75.56 | 930.225 | 930.225 | 1.7949 | 244.954 | 244.954 | 0.87012 | 0.235 | 0.235 | 0.71172 | 685.271 | 685.271 | 1.0252 | 958.7759 | 73.67 | 2276.06 | 0
2018-04-22 | P | 24 | 36 | 733.29 | 75.58 | 923.549 | 923.549 | 1.7958 | 244.059 | 244.059 | 0.87036 | 0.232 | 0.232 | 0.71195 | 679.49 | 679.49 | 1.0259 | 952.618 | 73.57 | 2275.79 | 0
2018-04-23 | P | 24 | 36 | 733.39 | 75.61 | 925.062 | 925.062 | 1.7967 | 236.283 | 236.283 | 0.8706 | 0.229 | 0.229 | 0.71218 | 688.779 | 688.779 | 1.0266 | 967.3146 | 74.46 | 2275.77 | 0
2018-04-24 | P | 24 | 36 | 732.76 | 75.59 | 918.446 | 918.446 | 1.7976 | 232.848 | 232.848 | 0.87083 | 0.237 | 0.237 | 0.71242 | 685.598 | 685.598 | 1.0272 | 1018.8106 | 74.65 | 2277.37 | 0
2018-04-25 | P | 24 | 36 | 732.36 | 75.6 | 929.531 | 929.531 | 1.7986 | 235.242 | 235.242 | 0.87107 | 0.248 | 0.248 | 0.71267 | 694.289 | 694.289 | 1.0279 | 1052.5374 | 74.69 | 2277.65 | 0
2018-04-26 | P | 24 | 36 | 731.66 | 75.61 | 915.995 | 915.995 | 1.7995 | 233.1 | 233.1 | 0.8713 | 0.236 | 0.236 | 0.7129 | 682.895 | 682.895 | 1.0286 | 1011.3728 | 74.55 | 2276.4 | 0
2018-04-27 | P | 24 | 36 | 731.27 | 75.6 | 903.618 | 903.618 | 1.8004 | 239.253 | 239.253 | 0.87154 | 0.238 | 0.238 | 0.71314 | 664.365 | 664.365 | 1.0293 | 993.5424 | 73.52 | 2276.46 | 0
2018-04-28 | P | 24 | 36 | 730.77 | 75.58 | 927.661 | 927.661 | 1.8013 | 233.753 | 233.753 | 0.87177 | 0.225 | 0.225 | 0.71337 | 693.908 | 693.908 | 1.03 | 962.6572 | 74.8 | 2276.27 | 0
2018-04-29 | P | 24 | 36 | 730.64 | 75.61 | 927.151 | 927.151 | 1.8022 | 236.872 | 236.872 | 0.87201 | 0.221 | 0.221 | 0.71359 | 690.279 | 690.279 | 1.0307 | 934.4372 | 74.45 | 2276.57 | 0
2018-04-30 | P | 24 | 36 | 729.79 | 75.67 | 902.741 | 902.741 | 1.8031 | 237.47 | 237.47 | 0.87225 | 0.223 | 0.223 | 0.71381 | 665.271 | 665.271 | 1.0313 | 937.8995 | 73.7 | 2276.68 | 0
2018-05-01 | P | 24 | 36 | 729.87 | 75.66 | 909.429 | 909.429 | 1.8041 | 226.471 | 226.471 | 0.87247 | 0.216 | 0.215 | 0.71403 | 682.958 | 682.958 | 1.032 | 951.57 | 75.1 | 2276.82 | 0
2018-05-02 | P | 24 | 36 | 729.22 | 75.67 | 911.841 | 911.841 | 1.805 | 224.946 | 224.946 | 0.8727 | 0.219 | 0.219 | 0.71425 | 686.895 | 686.895 | 1.0327 | 973.0513 | 75.33 | 2276.65 | 0
2018-05-03 | P | 24 | 36 | 728.94 | 75.66 | 1016.502 | 1016.502 | 1.806 | 242.785 | 242.785 | 0.87294 | 0.242 | 0.241 | 0.71449 | 773.717 | 773.717 | 1.0335 | 994.7237 | 76.12 | 2276.74 | 0
2018-05-04 | P | 24 | 36 | 729.21 | 75.61 | 1001.967 | 1001.967 | 1.807 | 239.87 | 239.87 | 0.87318 | 0.232 | 0.232 | 0.71472 | 762.097 | 762.097 | 1.0342 | 966.6194 | 76.06 | 2276.26 | 0
2018-05-05 | P | 24 | 36 | 729.62 | 75.6 | 971.649 | 971.649 | 1.808 | 236.687 | 236.687 | 0.87342 | 0.231 | 0.231 | 0.71495 | 734.962 | 734.962 | 1.035 | 977.5822 | 75.64 | 2275.66 | 0
2018-05-06 | P | 24 | 36 | 729.14 | 75.69 | 989.235 | 989.235 | 1.8089 | 238.942 | 238.942 | 0.87366 | 0.218 | 0.218 | 0.71517 | 750.293 | 750.293 | 1.0357 | 911.7317 | 75.85 | 2275.93 | 0
2018-05-07 | P | 24 | 36 | 728.54 | 75.66 | 1011.822 | 1011.822 | 1.81 | 242.779 | 242.779 | 0.8739 | 0.231 | 0.231 | 0.7154 | 769.043 | 769.043 | 1.0365 | 952.1293 | 76.01 | 2276 | 0
2018-05-08 | P | 24 | 36 | 728.18 | 75.63 | 1005.786 | 1005.786 | 1.811 | 218.229 | 218.229 | 0.87412 | 0.214 | 0.214 | 0.71561 | 787.557 | 787.557 | 1.0373 | 979.604 | 78.3 | 2275.85 | 0
2018-05-09 | P | 24 | 36 | 728.01 | 75.68 | 1016.413 | 1016.413 | 1.812 | 240.687 | 240.687 | 0.87436 | 0.23 | 0.23 | 0.71584 | 775.726 | 775.726 | 1.0381 | 957.1269 | 76.32 | 2276.03 | 0
2018-05-10 | P | 24 | 36 | 728.81 | 75.69 | 1010.939 | 1010.939 | 1.813 | 221.447 | 221.447 | 0.87458 | 0.219 | 0.219 | 0.71606 | 789.492 | 789.492 | 1.0388 | 987.5501 | 78.1 | 2275.72 | 0
2018-05-11 | P | 24 | 36 | 728.18 | 75.77 | 1042.044 | 1042.044 | 1.814 | 237.836 | 237.836 | 0.87482 | 0.223 | 0.223 | 0.71629 | 804.208 | 804.208 | 1.0397 | 936.4436 | 77.18 | 2275.69 | 0
2018-05-12 | P | 24 | 36 | 726.99 | 75.73 | 1039.684 | 1039.684 | 1.8151 | 237.614 | 237.614 | 0.87506 | 0.228 | 0.228 | 0.71651 | 802.07 | 802.07 | 1.0405 | 959.1649 | 77.15 | 2275.85 | 0
2018-05-13 | P | 24 | 36 | 724.83 | 75.76 | 1048.494 | 1048.494 | 1.8161 | 237.847 | 237.847 | 0.87529 | 0.234 | 0.234 | 0.71675 | 810.647 | 810.647 | 1.0413 | 984.5615 | 77.32 | 2276.95 | 0
2018-05-14 | P | 24 | 36 | 723.31 | 76.24 | 1108.317 | 1108.317 | 1.8172 | 258.542 | 258.542 | 0.87555 | 0.252 | 0.252 | 0.717 | 849.775 | 849.775 | 1.0421 | 973.7876 | 76.67 | 2268.43 | 0
2018-05-15 | P | 24 | 36 | 720.34 | 76.85 | 1112.75 | 1112.75 | 1.8183 | 260.221 | 260.221 | 0.87581 | 0.248 | 0.248 | 0.71725 | 852.529 | 852.529 | 1.043 | 951.2107 | 76.62 | 2251.16 | 0
2018-05-16 | P | 24 | 36 | 721.39 | 76.75 | 1106.724 | 1106.724 | 1.8195 | 260.737 | 260.737 | 0.87607 | 0.242 | 0.242 | 0.71749 | 845.987 | 845.987 | 1.0438 | 926.9647 | 76.44 | 2254.33 | 0
2018-05-17 | P | 24 | 36 | 722.25 | 76.56 | 1112.508 | 1112.508 | 1.8206 | 261.398 | 261.398 | 0.87633 | 0.254 | 0.254 | 0.71774 | 851.11 | 851.11 | 1.0447 | 971.2431 | 76.5 | 2259.14 | 0
2018-05-18 | P | 24 | 36 | 721.36 | 76.54 | 1035.581 | 1035.581 | 1.8216 | 236.902 | 236.902 | 0.87657 | 0.225 | 0.225 | 0.71797 | 798.679 | 798.679 | 1.0455 | 949.325 | 77.12 | 2261.94 | 0
2018-05-19 | P | 24 | 36 | 721 | 76.33 | 1042.01 | 1042.01 | 1.8226 | 233.816 | 233.816 | 0.87681 | 0.229 | 0.229 | 0.7182 | 808.194 | 808.194 | 1.0463 | 977.9185 | 77.56 | 2265.52 | 0
2018-05-20 | P | 24 | 36 | 720.18 | 76.3 | 981.13 | 981.13 | 1.8236 | 221.906 | 221.906 | 0.87703 | 0.221 | 0.221 | 0.71842 | 759.224 | 759.224 | 1.047 | 994.3039 | 77.38 | 2267.5 | 0
2018-05-21 | P | 24 | 36 | 719.53 | 76.29 | 982.425 | 982.425 | 1.8246 | 218.603 | 218.603 | 0.87725 | 0.224 | 0.224 | 0.71864 | 763.822 | 763.822 | 1.0478 | 1023.7508 | 77.75 | 2268.05 | 0
2018-05-22 | P | 24 | 36 | 719.2 | 76.25 | 1614.639 | 1614.639 | 1.8262 | 234.991 | 234.991 | 0.87748 | 0.222 | 0.222 | 0.71886 | 1379.648 | 1379.648 | 1.0492 | 945.1 | 85.45 | 2269.11 | 0
2018-05-23 | P | 24 | 36 | 718.99 | 76.24 | 1054.535 | 1054.535 | 1.8273 | 238.341 | 238.341 | 0.87772 | 0.224 | 0.224 | 0.71909 | 816.194 | 816.194 | 1.05 | 941.3991 | 77.4 | 2269.17 | 0
2018-05-24 | P | 24 | 36 | 719.19 | 76.26 | 1025.689 | 1025.689 | 1.8283 | 234.36 | 234.36 | 0.87795 | 0.224 | 0.224 | 0.71931 | 791.329 | 791.329 | 1.0508 | 957.1343 | 77.15 | 2268.72 | 0
2018-05-25 | P | 24 | 36 | 719.29 | 76.32 | 1017.092 | 1017.092 | 1.8293 | 233.411 | 233.411 | 0.87819 | 0.23 | 0.23 | 0.71954 | 783.681 | 783.681 | 1.0516 | 986.3031 | 77.05 | 2267.9 | 0
2018-05-26 | P | 24 | 36 | 718.9 | 76.29 | 1040.3 | 1040.3 | 1.8304 | 234.85 | 234.85 | 0.87842 | 0.235 | 0.235 | 0.71978 | 805.45 | 805.45 | 1.0524 | 1000.6983 | 77.42 | 2268.81 | 0
2018-05-27 | P | 24 | 36 | 718.0531 | 76.2974 | 1029.475 | 1029.475 | 1.8314 | 235.317 | 235.317 | 0.87866 | 0.226 | 0.226 | 0.72 | 794.158 | 794.158 | 1.0532 | 959.8287 | 77.14 | 2269.3699 | 0
2018-05-28 | P | 24 | 36 | 716.6783 | 76.3563 | 1031.756 | 1031.756 | 1.8324 | 241.978 | 241.978 | 0.8789 | 0.229 | 0.229 | 0.72023 | 789.778 | 789.778 | 1.054 | 947.8052 | 76.55 | 2269.9033 | 0
2018-05-29 | P | 24 | 36 | 717.3584 | 76.1114 | 1026.953 | 1026.953 | 1.8334 | 238.46 | 238.46 | 0.87914 | 0.226 | 0.226 | 0.72046 | 788.493 | 788.493 | 1.0547 | 948.8132 | 76.78 | 2270.444 | 0
2018-05-30 | P | 24 | 36 | 716.133 | 76.3579 | 1059.162 | 1059.162 | 1.8345 | 240.26 | 240.26 | 0.87938 | 0.229 | 0.229 | 0.72069 | 818.902 | 818.902 | 1.0556 | 951.2112 | 77.32 | 2269.6839 | 0
2018-05-31 | P | 24 | 36 | 714.6543 | 76.4334 | 1046.918 | 1046.918 | 1.8356 | 239.768 | 239.768 | 0.87962 | 0.246 | 0.246 | 0.72093 | 807.15 | 807.15 | 1.0564 | 1025.0534 | 77.1 | 2270.604 | 0
2018-06-01 | P | 24 | 36 | 717.2481 | 76.3326 | 1059.979 | 1059.979 | 1.8366 | 241.234 | 241.234 | 0.87986 | 0.243 | 0.243 | 0.72118 | 818.745 | 818.745 | 1.0572 | 1007.1549 | 77.24 | 2271.0959 | 0
2018-06-02 | P | 24 | 36 | 710.9106 | 75.5751 | 1034.125 | 1034.125 | 1.8376 | 234.414 | 234.414 | 0.88009 | 0.228 | 0.228 | 0.7214 | 799.711 | 799.711 | 1.058 | 974.6432 | 77.33 | 2292.5578 | 0
2018-06-03 | P | 24 | 36 | 704.2747 | 74.8991 | 1059.245 | 1059.245 | 1.8387 | 241.189 | 241.189 | 0.88033 | 0.241 | 0.241 | 0.72165 | 818.056 | 818.056 | 1.0588 | 997.9311 | 77.23 | 2300.8499 | 0
2018-06-04 | P | 24 | 36 | 701.6141 | 74.6297 | 1031.957 | 1031.957 | 1.8397 | 236.206 | 236.206 | 0.88057 | 0.236 | 0.236 | 0.72188 | 795.751 | 795.751 | 1.0596 | 997.4641 | 77.11 | 2307.3338 | 0
2018-06-05 | P | 24 | 36 | 697.0015 | 74.4855 | 992.263 | 992.263 | 1.8407 | 238.537 | 238.537 | 0.88081 | 0.236 | 0.236 | 0.72212 | 753.726 | 753.726 | 1.0604 | 988.442 | 75.96 | 2313.0117 | 0
2018-06-06 | P | 24 | 36 | 697.4349 | 74.3513 | 1002.798 | 1002.798 | 1.8417 | 232.656 | 232.656 | 0.88104 | 0.224 | 0.224 | 0.72234 | 770.142 | 770.142 | 1.0611 | 962.6659 | 76.8 | 2318.0529 | 0
2018-06-07 | P | 24 | 36 | 696.3757 | 74.2906 | 1007.684 | 1007.684 | 1.8427 | 232.715 | 232.715 | 0.88127 | 0.228 | 0.228 | 0.72257 | 774.969 | 774.969 | 1.0619 | 978.9356 | 76.91 | 2320.1033 | 0
2018-06-08 | P | 24 | 36 | 714.9169 | 76.2495 | 1021.479 | 1021.479 | 1.8438 | 234.56 | 234.56 | 0.88151 | 0.232 | 0.232 | 0.7228 | 786.919 | 786.919 | 1.0627 | 989.7681 | 77.04 | 2272.4031 | 0
2018-06-09 | P | 24 | 36 | 719.2601 | 76.3856 | 1040.095 | 1040.095 | 1.8448 | 239.378 | 239.378 | 0.88175 | 0.234 | 0.234 | 0.72304 | 800.717 | 800.717 | 1.0635 | 976.9569 | 76.98 | 2270.8154 | 0
2018-06-10 | P | 24 | 36 | 718.6112 | 76.3021 | 1032.307 | 1032.307 | 1.8458 | 239.412 | 239.412 | 0.88199 | 0.229 | 0.229 | 0.72326 | 792.895 | 792.895 | 1.0643 | 955.9379 | 76.81 | 2270.5665 | 0
2018-06-11 | P | 24 | 36 | 720.1385 | 76.2079 | 1032.035 | 1032.035 | 1.8469 | 240.184 | 240.184 | 0.88223 | 0.227 | 0.227 | 0.72349 | 791.851 | 791.851 | 1.0651 | 944.1595 | 76.73 | 2271.2696 | 0
2018-06-12 | P | 24 | 36 | 718.9009 | 76.2838 | 1065.366 | 1065.366 | 1.8479 | 243.301 | 243.301 | 0.88247 | 0.236 | 0.236 | 0.72373 | 822.065 | 822.065 | 1.0659 | 971.0318 | 77.16 | 2271.5482 | 0
2018-06-13 | P | 24 | 36 | 719.212 | 76.2309 | 1080.21 | 1080.21 | 1.849 | 245.989 | 245.989 | 0.88272 | 0.239 | 0.239 | 0.72397 | 834.221 | 834.221 | 1.0667 | 970.641 | 77.23 | 2272.7609 | 0
2018-06-14 | P | 24 | 36 | 718.232 | 76.1357 | 1063.285 | 1063.285 | 1.8501 | 242.447 | 242.447 | 0.88296 | 0.232 | 0.232 | 0.7242 | 820.838 | 820.838 | 1.0675 | 956.4276 | 77.2 | 2273.3361 | 0
2018-06-15 | P | 24 | 36 | 715.9573 | 76.1103 | 1080.852 | 1080.852 | 1.8512 | 245.467 | 245.467 | 0.88321 | 0.233 | 0.233 | 0.72443 | 835.385 | 835.385 | 1.0684 | 948.0989 | 77.29 | 2271.936 | 0
2018-06-16 | P | 24 | 36 | 717.9937 | 76.1527 | 1096.441 | 1096.441 | 1.8523 | 250.889 | 250.889 | 0.88346 | 0.237 | 0.237 | 0.72467 | 845.552 | 845.552 | 1.0692 | 946.1076 | 77.12 | 2272.9731 | 0
2018-06-17 | P | 24 | 36 | 717.693 | 76.0806 | 1036 | 1036 | 1.8533 | 249.07 | 249.07 | 0.88371 | 0.237 | 0.237 | 0.72491 | 786.93 | 786.93 | 1.07 | 952.5435 | 75.96 | 2272.9806 | 0
2018-06-18 | P | 24 | 36 | 716.4051 | 76.1184 | 1034.653 | 1034.653 | 1.8543 | 248.879 | 248.879 | 0.88395 | 0.25 | 0.25 | 0.72516 | 785.774 | 785.774 | 1.0708 | 1003.6042 | 75.95 | 2275.2972 | 0
2018-06-19 | P | 24 | 36 | 715.7144 | 76.1473 | 1050.759 | 1050.759 | 1.8554 | 248.882 | 248.882 | 0.8842 | 0.25 | 0.25 | 0.72541 | 801.877 | 801.877 | 1.0716 | 1004.1064 | 76.31 | 2276.0302 | 0
2018-06-20 | P | 24 | 36 | 714.2046 | 76.187 | 1055.379 | 1055.379 | 1.8564 | 246.256 | 246.256 | 0.88445 | 0.242 | 0.242 | 0.72565 | 809.123 | 809.123 | 1.0724 | 983.4684 | 76.67 | 2276.439 | 0
2018-06-21 | P | 24 | 36 | 715.5383 | 76.1259 | 1071.945 | 1071.945 | 1.8575 | 248.486 | 248.486 | 0.8847 | 0.243 | 0.243 | 0.72589 | 823.459 | 823.459 | 1.0732 | 976.546 | 76.82 | 2276.8443 | 0
2018-06-22 | P | 24 | 36 | 715.5598 | 76.2808 | 1044.636 | 1044.636 | 1.8585 | 243.401 | 243.401 | 0.88494 | 0.242 | 0.242 | 0.72613 | 801.235 | 801.235 | 1.074 | 993.3854 | 76.7 | 2275.5765 | 0
2018-06-23 | P | 24 | 36 | 713.4031 | 76.239 | 1052.863 | 1052.863 | 1.8596 | 243.413 | 243.413 | 0.88518 | 0.238 | 0.238 | 0.72637 | 809.45 | 809.45 | 1.0748 | 979.4875 | 76.88 | 2274.6193 | 0
2018-06-24 | P | 24 | 36 | 713.4811 | 76.2247 | 1048.923 | 1048.923 | 1.8606 | 242.275 | 242.275 | 0.88543 | 0.44 | 0.44 | 0.72681 | 806.648 | 806.648 | 1.0757 | 1817.9259 | 76.9 | 2274.8536 | 0
2018-06-25 | P | 24 | 36 | 710.4273 | 76.261 | 1033.102 | 1033.102 | 1.8617 | 242.381 | 242.381 | 0.88567 | 0.244 | 0.244 | 0.72705 | 790.721 | 790.721 | 1.0764 | 1007.6491 | 76.54 | 2276.1602 | 0
2018-06-26 | P | 24 | 36 | 707.7883 | 76.2419 | 1044.28 | 1044.28 | 1.8627 | 241.165 | 241.165 | 0.88591 | 0.238 | 0.238 | 0.72729 | 803.115 | 803.115 | 1.0772 | 986.3206 | 76.91 | 2277.6376 | 0
2018-06-27 | P | 24 | 36 | 707.1923 | 76.3043 | 1070.403 | 1070.403 | 1.8638 | 244.58 | 244.58 | 0.88616 | 0.237 | 0.237 | 0.72753 | 825.823 | 825.823 | 1.0781 | 968.6606 | 77.15 | 2277.6018 | 0
2018-06-28 | P | 24 | 36 | 708.0507 | 76.4402 | 1062.309 | 1062.309 | 1.8649 | 249.684 | 249.684 | 0.8864 | 0.239 | 0.239 | 0.72777 | 812.625 | 812.625 | 1.0789 | 957.7626 | 76.5 | 2276.9324 | 0
2018-06-29 | P | 24 | 36 | 708.4631 | 76.2946 | 1073.647 | 1073.647 | 1.8659 | 249.949 | 249.949 | 0.88665 | 0.234 | 0.234 | 0.728 | 823.698 | 823.698 | 1.0797 | 934.5947 | 76.72 | 2277.7587 | 0
2018-06-30 | P | 24 | 36 | 706.5258 | 76.1255 | 1045.417 | 1045.417 | 1.867 | 244.655 | 244.655 | 0.8869 | 0.233 | 0.233 | 0.72824 | 800.762 | 800.762 | 1.0805 | 951.2742 | 76.6 | 2278.2525 | 0
2018-07-01 | P | 24 | 36 | 706.9883 | 76.215 | 1075.06 | 1075.06 | 1.8681 | 247.478 | 247.478 | 0.88715 | 0.209 | 0.209 | 0.72844 | 827.582 | 827.582 | 1.0813 | 843.7598 | 76.98 | 2279.3271 | 0
2018-07-02 | P | 24 | 36 | 706.3721 | 76.2281 | 1077.842 | 1077.842 | 1.8691 | 248.118 | 248.118 | 0.8874 | 0.208 | 0.208 | 0.72865 | 829.724 | 829.724 | 1.0822 | 839.8182 | 76.98 | 2278.8451 | 0
2018-07-03 | P | 24 | 36 | 706.7832 | 76.1591 | 1064.987 | 1064.987 | 1.8702 | 245.962 | 245.962 | 0.88764 | 0.212 | 0.212 | 0.72886 | 819.025 | 819.025 | 1.083 | 859.9418 | 76.9 | 2279.5025 | 0
2018-07-04 | P | 24 | 36 | 706.4474 | 76.0919 | 1072.672 | 1072.672 | 1.8713 | 247.54 | 247.54 | 0.88789 | 0.211 | 0.211 | 0.72908 | 825.132 | 825.132 | 1.0838 | 851.4745 | 76.92 | 2278.8266 | 0
2018-07-05 | P | 24 | 36 | 705.3523 | 75.9825 | 1082.953 | 1082.953 | 1.8723 | 249.538 | 249.538 | 0.88814 | 0.213 | 0.213 | 0.72929 | 833.415 | 833.415 | 1.0846 | 851.8422 | 76.96 | 2280.6289 | 0
2018-07-06 | P | 24 | 36 | 705.7172 | 75.9982 | 1050.971 | 1050.971 | 1.8734 | 246.686 | 246.686 | 0.88838 | 0.218 | 0.218 | 0.72951 | 804.285 | 804.285 | 1.0855 | 884.8617 | 76.53 | 2279.8648 | 0
2018-07-07 | P | 24 | 36 | 707.2238 | 76.5154 | 1038.544 | 1038.544 | 1.8744 | 243.272 | 243.272 | 0.88863 | 0.22 | 0.22 | 0.72973 | 795.272 | 795.272 | 1.0862 | 903.3345 | 76.58 | 2280.7642 | 0
2018-07-08 | P | 24 | 36 | 705.0411 | 76.1368 | 1032.841 | 1032.841 | 1.8755 | 240.778 | 240.778 | 0.88887 | 0.212 | 0.212 | 0.72994 | 792.063 | 792.063 | 1.087 | 878.7306 | 76.69 | 2281.7905 | 0
2018-07-09 | P | 23.3 | 36 | 702.7318 | 75.9573 | 1015.217 | 1045.717 | 1.8765 | 233.099 | 240.102 | 0.8891 | 0.215 | 0.222 | 0.73015 | 782.118 | 805.615 | 1.0878 | 922.874 | 77.04 | 2282.2372 | 0
2018-07-10 | P | 24 | 36 | 708.5069 | 76.7084 | 1025.088 | 1025.088 | 1.8775 | 236.773 | 236.773 | 0.88934 | 0.219 | 0.219 | 0.73037 | 788.315 | 788.315 | 1.0886 | 924.9112 | 76.9 | 2273.153 | 0
2018-07-11 | P | 24 | 36 | 705.4415 | 76.3119 | 1044.905 | 1044.905 | 1.8786 | 240.965 | 240.965 | 0.88958 | 0.223 | 0.223 | 0.7306 | 803.94 | 803.94 | 1.0894 | 925.2547 | 76.94 | 2277.22 | 0
2018-07-12 | P | 24 | 36 | 706.392 | 76.1398 | 1037.702 | 1037.702 | 1.8796 | 237.754 | 237.754 | 0.88982 | 0.215 | 0.215 | 0.73081 | 799.948 | 799.948 | 1.0902 | 905.4737 | 77.09 | 2278.8716 | 0
2018-07-13 | P | 24 | 36 | 703.9616 | 76.2071 | 1028.547 | 1028.547 | 1.8806 | 236.416 | 236.416 | 0.89005 | 0.212 | 0.212 | 0.73102 | 792.131 | 792.131 | 1.091 | 895.1044 | 77.02 | 2279.1096 | 0
2018-07-14 | P | 24 | 36 | 703.8987 | 76.073 | 1027.524 | 1027.524 | 1.8817 | 237.135 | 237.135 | 0.89029 | 0.217 | 0.217 | 0.73124 | 790.389 | 790.389 | 1.0918 | 916.9629 | 76.92 | 2280.4322 | 0
2018-07-15 | P | 24 | 36 | 703.0541 | 75.985 | 1007.203 | 1007.203 | 1.8827 | 233.271 | 233.271 | 0.89052 | 0.208 | 0.208 | 0.73145 | 773.932 | 773.932 | 1.0926 | 893.0686 | 76.84 | 2281.0436 | 0
2018-07-16 | P | 24 | 36 | 701.5886 | 76.1516 | 1019.448 | 1019.448 | 1.8837 | 233.78 | 233.78 | 0.89076 | 0.212 | 0.212 | 0.73166 | 785.668 | 785.668 | 1.0934 | 905.4966 | 77.07 | 2281.5972 | 0
2018-07-17 | P | 24 | 36 | 702.0399 | 76.0199 | 1012.305 | 1012.305 | 1.8847 | 231.131 | 231.131 | 0.89099 | 0.203 | 0.203 | 0.73186 | 781.174 | 781.174 | 1.0941 | 876.7409 | 77.17 | 2281.321 | 0
2018-07-18 | P | 24 | 36 | 701.9213 | 76.1687 | 1024.638 | 1024.638 | 1.8857 | 233.88 | 233.88 | 0.89122 | 0.209 | 0.209 | 0.73207 | 790.758 | 790.758 | 1.0949 | 894.9333 | 77.17 | 2280.9388 | 0
2018-07-19 | P | 24 | 36 | 700.9182 | 76.0735 | 998.526 | 998.526 | 1.8867 | 228.849 | 228.849 | 0.89145 | 0.208 | 0.208 | 0.73228 | 769.677 | 769.677 | 1.0957 | 909.2371 | 77.08 | 2281.9857 | 0
2018-07-20 | P | 24 | 36 | 701.0723 | 75.9987 | 1000.898 | 1000.898 | 1.8877 | 230.719 | 230.719 | 0.89168 | 0.208 | 0.208 | 0.73249 | 770.179 | 770.179 | 1.0965 | 902.2881 | 76.95 | 2281.6532 | 0
2018-07-21 | P | 24 | 36 | 700.9182 | 76.0863 | 1013.309 | 1013.309 | 1.8887 | 233.366 | 233.366 | 0.89192 | 0.212 | 0.212 | 0.7327 | 779.943 | 779.943 | 1.0972 | 907.1159 | 76.97 | 2282.2442 | 0
2018-07-22 | P | 24 | 36 | 701.4177 | 76.0108 | 1013.607 | 1013.607 | 1.8897 | 234.296 | 234.296 | 0.89215 | 0.211 | 0.211 | 0.73291 | 779.311 | 779.311 | 1.098 | 901.0824 | 76.88 | 2281.768 | 0
2018-07-23 | P | 24 | 36 | 700.0342 | 75.9718 | 1001.27 | 1001.27 | 1.8907 | 234.387 | 234.387 | 0.89238 | 0.201 | 0.201 | 0.73311 | 766.883 | 766.883 | 1.0988 | 858.964 | 76.59 | 2282.0549 | 0
2018-07-24 | P | 24 | 36 | 700.3939 | 76.0159 | 1019.93 | 1019.93 | 1.8918 | 236.751 | 236.751 | 0.89262 | 0.23 | 0.23 | 0.73334 | 783.179 | 783.179 | 1.0996 | 971.451 | 76.79 | 2282.7725 | 0
2018-07-25 | P | 24 | 36 | 700.0788 | 76.1254 | 1034.483 | 1034.483 | 1.8928 | 238.153 | 238.153 | 0.89286 | 0.209 | 0.209 | 0.73355 | 796.33 | 796.33 | 1.1004 | 875.538 | 76.98 | 2282.4321 | 0
2018-07-26 | P | 24 | 36 | 698.7408 | 76.074 | 1030.221 | 1030.221 | 1.8938 | 237.638 | 237.638 | 0.8931 | 0.2 | 0.2 | 0.73375 | 792.583 | 792.583 | 1.1012 | 843.4973 | 76.93 | 2283.3393 | 0
2018-07-27 | P | 24 | 36 | 699.0889 | 76.1503 | 1037.266 | 1037.266 | 1.8949 | 239.313 | 239.313 | 0.89334 | 0.203 | 0.203 | 0.73395 | 797.953 | 797.953 | 1.102 | 849.5819 | 76.93 | 2283.3737 | 0
2018-07-28 | P | 24 | 36 | 697.844 | 76.1145 | 971.952 | 971.952 | 1.8958 | 216.412 | 216.412 | 0.89355 | 0.179 | 0.179 | 0.73413 | 755.54 | 755.54 | 1.1027 | 824.9496 | 77.73 | 2283.3913 | 0
2018-07-29 | P | 24 | 36 | 670.9206 | 75.0755 | 984.008 | 984.008 | 1.8968 | 215.412 | 215.412 | 0.89377 | 0.172 | 0.172 | 0.7343 | 768.596 | 768.596 | 1.1035 | 798.7995 | 78.11 | 2315.2282 | 0
2018-07-30 | P | 24 | 36 | 663.6167 | 74.6639 | 994.602 | 994.602 | 1.8978 | 215.285 | 215.285 | 0.89398 | 0.175 | 0.175 | 0.73448 | 779.317 | 779.317 | 1.1043 | 811.5939 | 78.36 | 2323.5063 | 0
2018-07-31 | P | 24 | 36 | 655.0457 | 74.362 | 965.259 | 965.259 | 1.8988 | 212.856 | 212.856 | 0.8942 | 0.174 | 0.174 | 0.73465 | 752.403 | 752.403 | 1.105 | 815.8426 | 77.95 | 2333.1595 | 0
2018-08-01 | P | 24 | 36 | 636.3344 | 73.8685 | 944.826 | 944.826 | 1.8997 | 217.197 | 217.197 | 0.89441 | 0.185 | 0.185 | 0.73484 | 727.629 | 727.629 | 1.1057 | 852.5578 | 77.01 | 2341.88 | 0
2018-08-02 | P | 24 | 36 | 639.4746 | 73.7847 | 950.264 | 950.264 | 1.9007 | 218.281 | 218.281 | 0.89463 | 0.188 | 0.188 | 0.73503 | 731.983 | 731.983 | 1.1065 | 862.9152 | 77.03 | 2344.5505 | 0
2018-08-03 | P | 24 | 36 | 643.7099 | 73.7533 | 938.375 | 938.375 | 1.9016 | 216.035 | 216.035 | 0.89485 | 0.183 | 0.183 | 0.73521 | 722.34 | 722.34 | 1.1072 | 847.8996 | 76.98 | 2342.1173 | 0
2018-08-04 | P | 24 | 36 | 737.6858 | 75.4192 | 918.567 | 918.567 | 1.9025 | 212.834 | 212.834 | 0.89506 | 0.182 | 0.182 | 0.73539 | 705.733 | 705.733 | 1.1079 | 856.9777 | 76.83 | 2271.8463 | 0
2018-08-05 | P | 24 | 36 | 637.3765 | 72.8693 | 907.636 | 907.636 | 1.9034 | 210.467 | 210.467 | 0.89527 | 0.181 | 0.181 | 0.73557 | 697.169 | 697.169 | 1.1086 | 859.1133 | 76.81 | 2345.7569 | 0
2018-08-06 | P | 24 | 36 | 647.6848 | 73.7633 | 886.116 | 886.116 | 1.9043 | 205.82 | 205.82 | 0.89548 | 0.189 | 0.189 | 0.73576 | 680.296 | 680.296 | 1.1093 | 917.4084 | 76.77 | 2347.1223 | 0
2018-08-07 | P | 24 | 36 | 642.6901 | 73.6457 | 884.551 | 884.551 | 1.9052 | 188.623 | 188.623 | 0.89567 | 0.163 | 0.163 | 0.73592 | 695.928 | 695.928 | 1.11 | 862.2384 | 78.68 | 2351.5076 | 0
2018-08-08 | P | 24 | 36 | 642.5854 | 73.5396 | 905.411 | 905.411 | 1.9061 | 208.618 | 208.618 | 0.89587 | 0.165 | 0.165 | 0.73609 | 696.793 | 696.793 | 1.1107 | 792.6305 | 76.96 | 2352.2882 | 0
2018-08-09 | P | 24 | 36 | 634.5772 | 73.3851 | 849.731 | 849.731 | 1.907 | 215.847 | 215.847 | 0.89609 | 0.16 | 0.16 | 0.73625 | 633.884 | 633.884 | 1.1113 | 741.7476 | 74.6 | 2355.1107 | 0
2018-08-10 | P | 24 | 36 | 634.3975 | 73.2433 | 835.704 | 835.704 | 1.9078 | 217.37 | 217.37 | 0.89631 | 0.158 | 0.158 | 0.73641 | 618.334 | 618.334 | 1.1119 | 728.2284 | 73.99 | 2356.2416 | 0
2018-08-11 | P | 24 | 36 | 639.5913 | 73.2922 | 815.206 | 815.206 | 1.9086 | 213.98 | 213.98 | 0.89652 | 0.148 | 0.148 | 0.73656 | 601.226 | 601.226 | 1.1125 | 691.1534 | 73.75 | 2354.6904 | 0
2018-08-12 | P | 24 | 36 | 630.0104 | 73.0763 | 820.021 | 820.021 | 1.9094 | 213.568 | 213.568 | 0.89674 | 0.139 | 0.139 | 0.73669 | 606.453 | 606.453 | 1.1131 | 651.7924 | 73.96 | 2357.3258 | 0
2018-08-13 | P | 24 | 36 | 642.7921 | 73.3711 | 833.972 | 833.972 | 1.9103 | 214.896 | 214.896 | 0.89695 | 0.132 | 0.132 | 0.73683 | 619.076 | 619.076 | 1.1138 | 614.2646 | 74.23 | 2358.7654 | 0
2018-08-14 | P | 24 | 36 | 638.6034 | 73.3812 | 782.185 | 782.185 | 1.9111 | 197.359 | 197.359 | 0.89715 | 0.131 | 0.131 | 0.73696 | 584.826 | 584.826 | 1.1143 | 664.4744 | 74.77 | 2358.4941 | 0
2018-08-15 | P | 24 | 36 | 639.3424 | 73.3839 | 805.523 | 805.523 | 1.9119 | 207.299 | 207.299 | 0.89735 | 0.185 | 0.185 | 0.73714 | 598.224 | 598.224 | 1.1149 | 894.7993 | 74.26 | 2360.0832 | 0
2018-08-16 | P | 24 | 36 | 637.8226 | 73.3579 | 809.231 | 809.231 | 1.9127 | 209.1 | 209.1 | 0.89756 | 0.187 | 0.187 | 0.73733 | 600.131 | 600.131 | 1.1155 | 892.659 | 74.16 | 2360.0606 | 0
2018-08-17 | P | 24 | 36 | 638.4294 | 73.4826 | 797.26 | 797.26 | 1.9135 | 205.338 | 205.338 | 0.89777 | 0.19 | 0.19 | 0.73752 | 591.922 | 591.922 | 1.1161 | 923.1024 | 74.24 | 2358.9943 | 0
2018-08-18 | P | 24 | 36 | 640.2562 | 73.4101 | 796.542 | 796.542 | 1.9143 | 205.012 | 205.012 | 0.89797 | 0.188 | 0.188 | 0.73771 | 591.53 | 591.53 | 1.1167 | 918.9316 | 74.26 | 2359.8765 | 0
2018-08-19 | P | 24 | 36 | 638.3971 | 73.5184 | 803.173 | 803.173 | 1.9151 | 204.595 | 204.595 | 0.89818 | 0.185 | 0.185 | 0.73789 | 598.578 | 598.578 | 1.1173 | 904.4112 | 74.53 | 2360.9852 | 0
2018-08-20 | P | 24 | 36 | 632.9312 | 73.2884 | 811.948 | 811.948 | 1.9159 | 206.599 | 206.599 | 0.89839 | 0.186 | 0.186 | 0.73808 | 605.349 | 605.349 | 1.1179 | 900.5416 | 74.56 | 2361.2688 | 0
2018-08-21 | P | 24 | 36 | 628.2174 | 73.2609 | 809.295 | 809.295 | 1.9167 | 205.09 | 205.09 | 0.89859 | 0.183 | 0.183 | 0.73826 | 604.205 | 604.205 | 1.1185 | 893.7832 | 74.66 | 2361.9737 | 0
2018-08-22 | P | 24 | 36 | 718.4068 | 76.1285 | 809.159 | 809.159 | 1.9175 | 207.26 | 207.26 | 0.8988 | 0.185 | 0.185 | 0.73845 | 601.899 | 601.899 | 1.1191 | 894.3067 | 74.39 | 2272.7609 | 0
2018-08-23 | P | 24 | 36 | 632.5184 | 73.5023 | 807.533 | 807.533 | 1.9183 | 206.43 | 206.43 | 0.899 | 0.183 | 0.183 | 0.73863 | 601.103 | 601.103 | 1.1197 | 884.2949 | 74.44 | 2366.588 | 0
2018-08-24 | P | 24 | 36 | 619.5941 | 73.193 | 808.4 | 808.4 | 1.9191 | 206.871 | 206.871 | 0.89921 | 0.186 | 0.186 | 0.73882 | 601.529 | 601.529 | 1.1203 | 898.56 | 74.41 | 2364.5776 | 0
2018-08-25 | P | 24 | 36 | 626.5129 | 73.248 | 801.581 | 801.581 | 1.9199 | 206.176 | 206.176 | 0.89942 | 0.188 | 0.188 | 0.739 | 595.405 | 595.405 | 1.1209 | 914.0104 | 74.28 | 2364.1602 | 0
2018-08-26 | P | 24 | 36 | 633.7566 | 73.5712 | 792.045 | 792.045 | 1.9207 | 203.283 | 203.283 | 0.89962 | 0.191 | 0.191 | 0.73919 | 588.762 | 588.762 | 1.1215 | 937.2402 | 74.33 | 2362.8972 | 0
2018-08-27 | P | 24 | 36 | 630.6649 | 73.9833 | 781.489 | 781.489 | 1.9215 | 197.464 | 197.464 | 0.89982 | 0.188 | 0.188 | 0.73938 | 584.025 | 584.025 | 1.1221 | 952.0925 | 74.73 | 2365.1846 | 0
2018-08-28 | P | 24 | 36 | 634.59 | 73.7737 | 764.531 | 764.531 | 1.9222 | 191.215 | 191.215 | 0.90001 | 0.156 | 0.156 | 0.73954 | 573.316 | 573.316 | 1.1227 | 815.5323 | 74.99 | 2364.5791 | 0
2018-08-29 | P | 24 | 36 | 624.4473 | 73.3646 | 696.536 | 696.536 | 1.9229 | 177.727 | 177.727 | 0.90019 | 0.137 | 0.137 | 0.73968 | 518.809 | 518.809 | 1.1232 | 770.1475 | 74.48 | 2364.467 | 0
2018-08-30 | P | 24 | 36 | 630.2786 | 73.7491 | 739.603 | 739.603 | 1.9237 | 181.001 | 181.001 | 0.90037 | 0.127 | 0.127 | 0.7398 | 558.602 | 558.602 | 1.1238 | 703.7917 | 75.53 | 2366.0719 | 0
2018-08-31 | P | 24 | 36 | 621.6994 | 73.5079 | 785.664 | 785.664 | 1.9245 | 192.792 | 192.792 | 0.90056 | 0.161 | 0.161 | 0.73996 | 592.872 | 592.872 | 1.1243 | 833.4423 | 75.46 | 2366.55 | 0
2018-09-01 | P | 24 | 36 | 624.2999 | 73.7621 | 800.489 | 800.489 | 1.9253 | 195.325 | 195.325 | 0.90076 | 0.19 | 0.19 | 0.74015 | 605.164 | 605.164 | 1.125 | 974.7088 | 75.6 | 2368.0337 | 0
2018-09-02 | P | 24 | 36 | 625.4998 | 73.6952 | 801.275 | 801.275 | 1.9261 | 192.764 | 192.764 | 0.90095 | 0.182 | 0.182 | 0.74034 | 608.511 | 608.511 | 1.1256 | 945.1713 | 75.94 | 2368.1936 | 0
2018-09-03 | P | 24 | 36 | 618.8516 | 73.5405 | 809.581 | 809.581 | 1.9269 | 193.012 | 193.012 | 0.90114 | 0.193 | 0.193 | 0.74053 | 616.569 | 616.569 | 1.1262 | 999.9689 | 76.16 | 2368.5517 | 0
2018-09-04 | P | 24 | 36 | 688.9439 | 76.9475 | 924.283 | 924.283 | 1.9278 | 226.327 | 226.327 | 0.90137 | 0.209 | 0.209 | 0.74074 | 697.956 | 697.956 | 1.1269 | 922.581 | 75.51 | 2302.5595 | 0
2018-09-05 | P | 24 | 36 | 692.5602 | 76.9296 | 917.646 | 917.646 | 1.9287 | 226.193 | 226.193 | 0.90159 | 0.217 | 0.217 | 0.74095 | 691.453 | 691.453 | 1.1276 | 959.088 | 75.35 | 2297.3023 | 0
2018-09-06 | P | 24 | 36 | 693.5127 | 77.0497 | 965.265 | 965.265 | 1.9297 | 233.884 | 233.884 | 0.90183 | 0.209 | 0.209 | 0.74116 | 731.381 | 731.381 | 1.1283 | 893.7422 | 75.77 | 2294.5775 | 0
2018-09-07 | P | 24 | 36 | 692.9383 | 77.0733 | 966.719 | 966.719 | 1.9307 | 233.596 | 233.596 | 0.90206 | 0.209 | 0.209 | 0.74137 | 733.123 | 733.123 | 1.129 | 893.0932 | 75.84 | 2292.3199 | 0
2018-09-08 | P | 24 | 36 | 691.1624 | 77.0612 | 972.511 | 972.511 | 1.9316 | 234.479 | 234.479 | 0.9023 | 0.233 | 0.233 | 0.74161 | 738.032 | 738.032 | 1.1298 | 993.9781 | 75.89 | 2292.6265 | 0
2018-09-09 | P | 24 | 36 | 692.608 | 77.1588 | 984.177 | 984.177 | 1.9326 | 234.299 | 234.299 | 0.90253 | 0.223 | 0.223 | 0.74183 | 749.878 | 749.878 | 1.1305 | 951.0156 | 76.19 | 2288.6594 | 0
2018-09-10 | P | 24 | 36 | 691.6933 | 77.0555 | 983.257 | 983.257 | 1.9336 | 237.213 | 237.213 | 0.90277 | 0.226 | 0.226 | 0.74205 | 746.044 | 746.044 | 1.1313 | 954.075 | 75.88 | 2287.3621 | 0
2018-09-11 | P | 24 | 36 | 689.12 | 77.1015 | 983.471 | 983.471 | 1.9346 | 238.956 | 238.956 | 0.90301 | 0.212 | 0.212 | 0.74227 | 744.515 | 744.515 | 1.132 | 885.64 | 75.7 | 2287.3463 | 0
2018-09-12 | P | 24 | 36 | 688.2982 | 77.1003 | 980.516 | 980.516 | 1.9356 | 241.703 | 241.703 | 0.90325 | 0.218 | 0.218 | 0.74248 | 738.813 | 738.813 | 1.1327 | 902.0285 | 75.35 | 2285.8847 | 0
2018-09-13 | P | 24 | 36 | 688.334 | 77.1779 | 989.344 | 989.344 | 1.9365 | 244.515 | 244.515 | 0.90349 | 0.223 | 0.223 | 0.74271 | 744.829 | 744.829 | 1.1335 | 910.4268 | 75.28 | 2285.3664 | 0
2018-09-14 | P | 24 | 36 | 686.292 | 77.0559 | 990.026 | 990.026 | 1.9375 | 244.719 | 244.719 | 0.90374 | 0.223 | 0.223 | 0.74293 | 745.307 | 745.307 | 1.1342 | 909.2469 | 75.28 | 2285.073 | 0
2018-09-15 | P | 24 | 36 | 684.7377 | 77.0367 | 974.807 | 974.807 | 1.9385 | 241.715 | 241.715 | 0.90398 | 0.228 | 0.228 | 0.74316 | 733.092 | 733.092 | 1.135 | 945.2247 | 75.2 | 2284.4564 | 0
2018-09-16 | P | 24 | 36 | 682.0694 | 77.1143 | 1001.32 | 1001.32 | 1.9395 | 244.791 | 244.791 | 0.90422 | 0.227 | 0.227 | 0.74339 | 756.529 | 756.529 | 1.1357 | 929.1069 | 75.55 | 2286.1817 | 0
2018-09-17 | P | 24 | 36 | 681.3556 | 77.095 | 967.263 | 967.263 | 1.9405 | 244.455 | 244.455 | 0.90447 | 0.227 | 0.227 | 0.74361 | 722.808 | 722.808 | 1.1364 | 928.9644 | 74.73 | 2285.231 | 0
2018-09-18 | P | 24 | 36 | 681.6425 | 77.2075 | 911.635 | 911.635 | 1.9414 | 244.6 | 244.6 | 0.90471 | 0.226 | 0.226 | 0.74384 | 667.035 | 667.035 | 1.1371 | 924.0229 | 73.17 | 2283.9254 | 0
2018-09-19 | P | 24 | 36 | 681.3153 | 77.0857 | 912.049 | 912.049 | 1.9423 | 246.032 | 246.032 | 0.90496 | 0.224 | 0.224 | 0.74406 | 666.017 | 666.017 | 1.1378 | 911.036 | 73.02 | 2283.0453 | 0
2018-09-20 | P | 24 | 36 | 683.8621 | 77.3952 | 949.102 | 949.102 | 1.9433 | 246.377 | 246.377 | 0.90521 | 0.224 | 0.224 | 0.74429 | 702.725 | 702.725 | 1.1385 | 907.9338 | 74.04 | 2282.978 | 0
2018-09-21 | P | 24 | 36 | 678.6093 | 77.3223 | 937.849 | 937.849 | 1.9442 | 246.011 | 246.011 | 0.90545 | 0.211 | 0.211 | 0.7445 | 691.838 | 691.838 | 1.1392 | 856.8601 | 73.77 | 2282.1569 | 0
2018-09-22 | P | 24 | 36 | 678.5356 | 77.4982 | 943.411 | 943.411 | 1.9451 | 244.394 | 244.394 | 0.9057 | 0.212 | 0.212 | 0.74471 | 699.017 | 699.017 | 1.1399 | 866.3347 | 74.1 | 2282.7733 | 0
2018-09-23 | P | 24 | 36 | 677.5325 | 77.2878 | 951.203 | 951.203 | 1.9461 | 244.947 | 244.947 | 0.90594 | 0.213 | 0.213 | 0.74492 | 706.256 | 706.256 | 1.1406 | 869.4411 | 74.25 | 2282.776 | 0
2018-09-24 | P | 24 | 36 | 676.5402 | 77.3334 | 911.866 | 911.866 | 1.947 | 245.328 | 245.328 | 0.90619 | 0.213 | 0.213 | 0.74514 | 666.538 | 666.538 | 1.1412 | 869.2404 | 73.1 | 2282.8505 | 0
2018-09-25 | P | 24 | 36 | 676.4681 | 77.1207 | 943.679 | 943.679 | 1.9479 | 243.796 | 243.796 | 0.90643 | 0.211 | 0.211 | 0.74535 | 699.883 | 699.883 | 1.1419 | 865.1988 | 74.16 | 2281.8174 | 0
2018-09-26 | P | 24 | 36 | 677.1653 | 77.3462 | 955.704 | 955.704 | 1.9489 | 245.836 | 245.836 | 0.90668 | 0.215 | 0.215 | 0.74556 | 709.868 | 709.868 | 1.1427 | 874.8678 | 74.28 | 2281.8042 | 0
2018-09-27 | P | 24 | 36 | 673.9027 | 77.2054 | 962.932 | 962.932 | 1.9499 | 245.885 | 245.885 | 0.90692 | 0.218 | 0.218 | 0.74578 | 717.047 | 717.047 | 1.1434 | 887.8744 | 74.46 | 2282.5541 | 0
2018-09-28 | P | 24 | 36 | 663.6725 | 77.1762 | 952.318 | 952.318 | 1.9508 | 239.244 | 239.244 | 0.90716 | 0.222 | 0.222 | 0.746 | 713.074 | 713.074 | 1.1441 | 929.3859 | 74.88 | 2284.573 | 0
2018-09-29 | P | 24 | 36 | 674.0282 | 77.338 | 951.779 | 951.779 | 1.9518 | 240.321 | 240.321 | 0.9074 | 0.222 | 0.222 | 0.74622 | 711.458 | 711.458 | 1.1448 | 924.1972 | 74.75 | 2283.0046 | 0
2018-09-30 | P | 24 | 36 | 673.0076 | 77.1792 | 936.255 | 936.255 | 1.9527 | 235.784 | 235.784 | 0.90764 | 0.242 | 0.242 | 0.74647 | 700.471 | 700.471 | 1.1455 | 1025.9814 | 74.82 | 2281.9198 | 0
2018-10-01 | P | 5.5 | 36 | 1491.2784 | 54.7271 | 0 | 0 | 1.9527 | 0 | 0 | 0.90764 | 0 | 0 | 0.74647 | 0 | 0 | 1.1455 | 0 | 0 | 2471.4952 | 0
2018-10-02 | SI | 0 | 36 | 1582.4371 | 32.5107 | 0 | 0 | 1.9527 | 0 | 0 | 0.90764 | 0 | 0 | 0.74647 | 0 | 0 | 1.1455 | 0 | 0 | 2552.5679 | 0
2018-10-03 | P | 1.9 | 36 | 1577.6413 | 27.78 | 0 | 0 | 1.9527 | 0 | 0 | 0.90764 | 0 | 0 | 0.74647 | 0 | 0 | 1.1455 | 0 | 0 | 2542.658 | 0
2018-10-04 | P | 24 | 36 | 1511.7381 | 27.3616 | 0 | 0 | 1.9527 | 0 | 0 | 0.90764 | 0 | 0 | 0.74647 | 0 | 0 | 1.1455 | 0 | 0 | 2545.8573 | 0
2018-10-05 | P | 24 | 0 | 981.1001 | 47.3693 | 0 | 0 | 1.9527 | 0 | 0 | 0.90764 | 0 | 0 | 0.74647 | 0 | 0 | 1.1455 | 0 | 0 | 2551.9364 | 0
2018-10-06 | SI | 0 | 0 | 59.4908 | 28.7084 | 0 | 0 | 1.9527 | 0 | 0 | 0.90764 | 0 | 0 | 0.74647 | 0 | 0 | 1.1455 | 0 | 0 | 2558.2654 | 0
2018-10-07 | P | 24 | 42 | 1406.5397 | 31.6626 | 0 | 0 | 1.9527 | 0 | 0 | 0.90764 | 0 | 0 | 0.74647 | 0 | 0 | 1.1455 | 0 | 0 | 2572.9513 | 0
2018-10-08 | P | 24 | 42 | 34.4396 | 57.1571 | 0 | 0 | 1.9527 | 0 | 0 | 0.90764 | 0 | 0 | 0.74647 | 0 | 0 | 1.1455 | 0 | 0 | 2529.3672 | 0
2018-10-09 | P | 24 | 42 | 6.9956 | 49.9866 | 0 | 0 | 1.9527 | 0 | 0 | 0.90764 | 0 | 0 | 0.74647 | 0 | 0 | 1.1455 | 0 | 0 | 2542.0144 | 0
2018-10-10 | P | 24 | 42 | 21.1313 | 55.4394 | 0 | 0 | 1.9527 | 0 | 0 | 0.90764 | 0 | 0 | 0.74647 | 0 | 0 | 1.1455 | 0 | 0 | 2543.5087 | 0
2018-10-11 | P | 24 | 42 | 53.7831 | 62.8363 | 0 | 0 | 1.9527 | 0 | 0 | 0.90764 | 0 | 0 | 0.74647 | 0 | 0 | 1.1455 | 0 | 0 | 2527.0197 | 0
2018-10-12 | P | 24 | 42 | 33.05 | 58.57 | 0 | 0 | 1.9527 | 0 | 0 | 0.90764 | 0 | 0 | 0.74647 | 0 | 0 | 1.1455 | 0 | 0 | 2537.22 | 0
2018-10-13 | P | 24 | 24 | 466.89 | 43.72 | 0 | 0 | 1.9527 | 0 | 0 | 0.90764 | 0 | 0 | 0.74647 | 0 | 0 | 1.1455 | 0 | 0 | 2562.7 | 0
2018-10-14 | P | 24 | 28 | 270.7 | 46.42 | 0 | 0 | 1.9527 | 0 | 0 | 0.90764 | 0 | 0 | 0.74647 | 0 | 0 | 1.1455 | 0 | 0 | 2567.4 | 0
2018-10-15 | P | 24 | 28 | 206.81 | 50.82 | 252.273 | 252.273 | 1.953 | 16.598 | 16.598 | 0.90765 | 0.015 | 0.015 | 0.74648 | 235.675 | 235.675 | 1.1457 | 881.07 | 93.42 | 2567.82 | 0
2018-10-16 | P | 24 | 28 | 200.94 | 50.88 | 249.425 | 249.425 | 1.9532 | 18.956 | 18.956 | 0.90767 | 0.016 | 0.016 | 0.7465 | 230.469 | 230.469 | 1.146 | 824.4355 | 92.4 | 2571.15 | 0
2018-10-17 | P | 24 | 28 | 201.7 | 50.91 | 247.049 | 247.049 | 1.9535 | 18.897 | 18.897 | 0.90769 | 0.016 | 0.016 | 0.74651 | 228.152 | 228.152 | 1.1462 | 826.6921 | 92.35 | 2573.83 | 0
2018-10-18 | P | 24 | 28 | 207.68 | 52.01 | 359.061 | 359.061 | 1.9538 | 23.395 | 23.395 | 0.90772 | 0.02 | 0.02 | 0.74653 | 335.666 | 335.666 | 1.1465 | 838.0851 | 93.48 | 2572.72 | 0
2018-10-19 | P | 24 | 28 | 196.48 | 50.67 | 275.345 | 275.345 | 1.9541 | 21.054 | 21.054 | 0.90774 | 0.017 | 0.017 | 0.74655 | 254.291 | 254.291 | 1.1468 | 804.8352 | 92.35 | 2577.61 | 0
2018-10-20 | P | 24 | 28 | 189.14 | 49.68 | 205.106 | 205.106 | 1.9543 | 16.096 | 16.096 | 0.90775 | 0.013 | 0.013 | 0.74656 | 189.01 | 189.01 | 1.147 | 793.4891 | 92.15 | 2584.22 | 0
2018-10-21 | P | 24 | 28 | 186.32 | 49.47 | 198.051 | 198.051 | 1.9545 | 13.07 | 13.07 | 0.90777 | 0.011 | 0.011 | 0.74657 | 184.981 | 184.981 | 1.1472 | 875.593 | 93.4 | 2588.01 | 0
2018-10-22 | P | 24 | 28 | 187.72 | 49.5 | 219.165 | 219.165 | 1.9547 | 19.497 | 19.497 | 0.90778 | 0.017 | 0.017 | 0.74659 | 199.668 | 199.668 | 1.1474 | 847.0021 | 91.1 | 2589.79 | 0
2018-10-23 | P | 24 | 28 | 183.99 | 48.85 | 216.548 | 216.548 | 1.9549 | 18.515 | 18.515 | 0.9078 | 0.016 | 0.016 | 0.74661 | 198.033 | 198.033 | 1.1476 | 864.5423 | 91.45 | 2593.37 | 0
2018-10-24 | P | 24 | 24 | 209.15 | 48.33 | 287.771 | 287.771 | 1.9552 | 30.597 | 30.597 | 0.90783 | 0.026 | 0.026 | 0.74663 | 257.174 | 257.174 | 1.1478 | 839.8209 | 89.37 | 2591.97 | 0
2018-10-25 | P | 24 | 24 | 249.32 | 47.58 | 287.075 | 287.075 | 1.9555 | 30.842 | 30.842 | 0.90786 | 0.026 | 0.026 | 0.74666 | 256.233 | 256.233 | 1.1481 | 845.6326 | 89.26 | 2592.86 | 0
2018-10-26 | P | 24 | 24 | 266.91 | 47.64 | 337.485 | 337.485 | 1.9558 | 36.562 | 36.562 | 0.9079 | 0.031 | 0.031 | 0.74669 | 300.923 | 300.923 | 1.1484 | 842.5414 | 89.17 | 2593.51 | 0
2018-10-27 | P | 24 | 24 | 203.59 | 45.08 | 332.983 | 332.983 | 1.9562 | 36.314 | 36.314 | 0.90794 | 0.034 | 0.034 | 0.74672 | 296.669 | 296.669 | 1.1487 | 927.4109 | 89.09 | 2601.53 | 0
2018-10-28 | P | 24 | 24 | 229.67 | 45.31 | 329.283 | 329.283 | 1.9565 | 36.242 | 36.242 | 0.90797 | 0.033 | 0.033 | 0.74676 | 293.041 | 293.041 | 1.149 | 918.1888 | 88.99 | 2601.22 | 0
2018-10-29 | P | 24 | 24 | 218.09 | 45.8 | 197.386 | 197.386 | 1.9567 | 21.144 | 21.144 | 0.908 | 0.018 | 0.018 | 0.74677 | 176.242 | 176.242 | 1.1491 | 859.0617 | 89.29 | 2602.76 | 0
2018-10-30 | P | 24 | 24 | 219.62 | 45.24 | 140.856 | 140.856 | 1.9568 | 16.475 | 16.475 | 0.90801 | 0.017 | 0.017 | 0.74679 | 124.381 | 124.381 | 1.1493 | 1014.6889 | 88.3 | 2604.82 | 0
2018-10-31 | P | 24 | 24 | 350.11 | 49.27 | 135.008 | 135.008 | 1.957 | 15.934 | 15.934 | 0.90803 | 0.015 | 0.015 | 0.74681 | 119.074 | 119.074 | 1.1494 | 960.2736 | 88.2 | 2598.68 | 0
2018-11-01 | P | 24 | 24 | 476.03 | 50.61 | 411.841 | 411.841 | 1.9574 | 44.948 | 44.948 | 0.90807 | 0.045 | 0.045 | 0.74685 | 366.893 | 366.893 | 1.1497 | 999.5773 | 89.09 | 2594.02 | 0.2
2018-11-02 | P | 24 | 24 | 467.17 | 50.66 | 403.218 | 403.218 | 1.9578 | 44.854 | 44.854 | 0.90812 | 0.044 | 0.044 | 0.7469 | 358.364 | 358.364 | 1.1501 | 972.979 | 88.88 | 2594.13 | 0.2
2018-11-03 | P | 24 | 24 | 483.44 | 50.12 | 393.63 | 393.63 | 1.9582 | 39.66 | 39.66 | 0.90816 | 0.039 | 0.039 | 0.74693 | 353.97 | 353.97 | 1.1505 | 975.0126 | 89.92 | 2595.11 | 0.2
2018-11-04 | P | 24 | 24 | 494.73 | 49.61 | 396.414 | 396.414 | 1.9586 | 40.113 | 40.113 | 0.9082 | 0.039 | 0.039 | 0.74697 | 356.301 | 356.301 | 1.1508 | 967.0182 | 89.88 | 2596.13 | 0.2
2018-11-05 | P | 24 | 24 | 448.81 | 49.74 | 392.875 | 392.875 | 1.959 | 39.729 | 39.729 | 0.90824 | 0.039 | 0.039 | 0.74701 | 353.146 | 353.146 | 1.1512 | 971.809 | 89.89 | 2597.38 | 0.2
2018-11-06 | P | 24 | 24 | 452.78 | 49.37 | 355.55 | 355.55 | 1.9593 | 36.01 | 36.01 | 0.90827 | 0.036 | 0.036 | 0.74705 | 319.54 | 319.54 | 1.1515 | 1011.8856 | 89.87 | 2598.76 | 0.2
2018-11-07 | P | 24 | 24 | 475.49 | 49.4 | 344.984 | 344.984 | 1.9597 | 35.023 | 35.023 | 0.90831 | 0.037 | 0.037 | 0.74709 | 309.961 | 309.961 | 1.1518 | 1069.7827 | 89.85 | 2599.01 | 0.2
2018-11-08 | P | 24 | 28 | 417.88 | 51.45 | 343.416 | 343.416 | 1.96 | 34.074 | 34.074 | 0.90834 | 0.033 | 0.033 | 0.74712 | 309.342 | 309.342 | 1.1521 | 980.513 | 90.08 | 2596.99 | 0.2
2018-11-09 | P | 24 | 28 | 258.5 | 58.93 | 512.469 | 512.469 | 1.9605 | 28.039 | 28.039 | 0.90837 | 0.026 | 0.026 | 0.74714 | 484.43 | 484.43 | 1.1526 | 943.2219 | 94.53 | 2584.89 | 0.2
2018-11-10 | P | 24 | 28 | 298.42 | 62.05 | 590.068 | 590.068 | 1.9611 | 33.269 | 33.269 | 0.9084 | 0.034 | 0.034 | 0.74718 | 556.799 | 556.799 | 1.1531 | 1023.8661 | 94.36 | 2574.84 | 0.2
2018-11-11 | P | 24 | 24 | 222.62 | 51.29 | 529.597 | 529.597 | 1.9616 | 29.164 | 29.164 | 0.90843 | 0.03 | 0.03 | 0.74721 | 500.433 | 500.433 | 1.1536 | 1029.6256 | 94.49 | 2593.17 | 0.2
2018-11-12 | P | 24 | 24 | 200.48 | 43.66 | 558.058 | 558.058 | 1.9622 | 30.764 | 30.764 | 0.90846 | 0.03 | 0.03 | 0.74724 | 527.294 | 527.294 | 1.1542 | 985.7951 | 94.49 | 2613.97 | 0.2
2018-11-13 | P | 24 | 28 | 280.16 | 53.61 | 476.92 | 476.92 | 1.9627 | 25.175 | 25.175 | 0.90849 | 0.023 | 0.023 | 0.74726 | 451.745 | 451.745 | 1.1546 | 919.2453 | 94.72 | 2599.6 | 0.2
2018-11-14 | P | 24 | 28 | 173.4 | 43.53 | 460.991 | 460.991 | 1.9631 | 25.09 | 25.09 | 0.90851 | 0.023 | 0.023 | 0.74728 | 435.901 | 435.901 | 1.1551 | 935.6716 | 94.56 | 2616.61 | 0.2
2018-11-15 | P | 24 | 28 | 171.09 | 39.88 | 472.886 | 472.886 | 1.9636 | 25.48 | 25.48 | 0.90854 | 0.025 | 0.025 | 0.74731 | 447.406 | 447.406 | 1.1555 | 1000 | 94.61 | 2626.39 | 0.2
2018-11-16 | P | 24 | 24 | 213.34 | 43.34 | 507.116 | 507.116 | 1.9641 | 27.789 | 27.789 | 0.90857 | 0.02 | 0.02 | 0.74733 | 479.327 | 479.327 | 1.156 | 736.8023 | 94.52 | 2625.63 | 0.2
2018-11-17 | P | 24 | 24 | 226.83 | 45.3 | 131.538 | 131.538 | 1.9643 | 8.423 | 8.423 | 0.90858 | 0.006 | 0.006 | 0.74734 | 123.115 | 123.115 | 1.1561 | 669.1203 | 93.6 | 2620.56 | 0.2
2018-11-18 | P | 24 | 24 | 218.87 | 45.18 | 132.11 | 132.11 | 1.9644 | 8.488 | 8.488 | 0.90858 | 0.006 | 0.006 | 0.74734 | 123.622 | 123.622 | 1.1562 | 655.7493 | 93.58 | 2622.15 | 0.2
2018-11-19 | P | 24 | 24 | 185.34 | 41.13 | 129.706 | 129.706 | 1.9645 | 8.268 | 8.268 | 0.90859 | 0.007 | 0.007 | 0.74735 | 121.438 | 121.438 | 1.1564 | 872.6415 | 93.63 | 2629.34 | 0.2
2018-11-20 | P | 24 | 24 | 169.01 | 35.14 | 115.797 | 115.797 | 1.9646 | 7.5 | 7.5 | 0.9086 | 0.01 | 0.01 | 0.74736 | 108.297 | 108.297 | 1.1565 | 1357.3333 | 93.52 | 2635.69 | 0.2
2018-11-21 | P | 24 | 24 | 176.7 | 40.38 | 118.135 | 118.135 | 1.9648 | 7.615 | 7.615 | 0.90861 | 0.01 | 0.01 | 0.74737 | 110.52 | 110.52 | 1.1566 | 1344.4517 | 93.55 | 2635.77 | 0.2
2018-11-22 | P | 24 | 24 | 172.5 | 39.4 | 120.833 | 120.833 | 1.9649 | 7.826 | 7.826 | 0.90861 | 0.01 | 0.01 | 0.74738 | 113.007 | 113.007 | 1.1567 | 1298.3644 | 93.52 | 2637.79 | 0.2
2018-11-23 | P | 24 | 24 | 193.1 | 41 | 122.973 | 122.973 | 1.965 | 7.96 | 7.96 | 0.90862 | 0.01 | 0.01 | 0.74739 | 115.013 | 115.013 | 1.1568 | 1274.2462 | 93.53 | 2635.6 | 0.2
2018-11-24 | P | 24 | 24 | 226.58 | 44.39 | 124.508 | 124.508 | 1.9651 | 7.95 | 7.95 | 0.90863 | 0.01 | 0.01 | 0.7474 | 116.558 | 116.558 | 1.1569 | 1287.044 | 93.62 | 2630.17 | 0.2
2018-11-25 | P | 24 | 24 | 206.17 | 44.54 | 122.768 | 122.768 | 1.9652 | 7.954 | 7.954 | 0.90864 | 0.012 | 0.012 | 0.74741 | 114.814 | 114.814 | 1.157 | 1488.8107 | 93.52 | 2631.15 | 0.2
2018-11-26 | P | 24 | 24 | 200.77 | 44.77 | 122.301 | 122.301 | 1.9654 | 7.959 | 7.959 | 0.90865 | 0.011 | 0.011 | 0.74742 | 114.342 | 114.342 | 1.1572 | 1346.0234 | 93.49 | 2632.4 | 0.2
2018-11-27 | P | 24 | 24 | 193.18 | 44.13 | 125.187 | 125.187 | 1.9655 | 13.199 | 13.199 | 0.90866 | 0.018 | 0.018 | 0.74744 | 111.988 | 111.988 | 1.1573 | 1371.316 | 89.46 | 2635.11 | 0.2
2018-11-28 | P | 24 | 24 | 192.47 | 44.26 | 128.639 | 128.639 | 1.9656 | 13.18 | 13.18 | 0.90867 | 0.018 | 0.018 | 0.74746 | 115.459 | 115.459 | 1.1574 | 1372.3824 | 89.75 | 2636.09 | 0.2
2018-11-29 | P | 24 | 24 | 232.22 | 45.81 | 211.626 | 211.626 | 1.9658 | 17.269 | 17.269 | 0.90869 | 0.023 | 0.023 | 0.74748 | 194.357 | 194.357 | 1.1576 | 1341.7685 | 91.84 | 2632.94 | 0.2
2018-11-30 | P | 24 | 24 | 208.46 | 45.35 | 190.82 | 190.82 | 1.966 | 16.281 | 16.281 | 0.90871 | 0.026 | 0.026 | 0.74751 | 174.539 | 174.539 | 1.1577 | 1579.817 | 91.47 | 2634.1 | 0.2
2018-12-01 | P | 24 | 24 | 187.99 | 43.12 | 41.484 | 41.484 | 1.9661 | 4.495 | 4.495 | 0.90871 | 0.006 | 0.006 | 0.74751 | 36.989 | 36.989 | 1.1578 | 1259.1769 | 89.16 | 2639.41 | 0.2
2018-12-02 | P | 24 | 24 | 255.84 | 48.51 | 259.086 | 259.086 | 1.9663 | 28.421 | 28.421 | 0.90874 | 0.039 | 0.039 | 0.74755 | 230.665 | 230.665 | 1.158 | 1362.971 | 89.03 | 2630.54 | 0.2
2018-12-03 | P | 24 | 24 | 283.51 | 51.35 | 294.963 | 294.963 | 1.9666 | 32.091 | 32.091 | 0.90877 | 0.041 | 0.041 | 0.74759 | 262.872 | 262.872 | 1.1583 | 1288.2116 | 89.12 | 2624.79 | 0.2
2018-12-04 | P | 22 | 0 | 258.81 | 50.21 | 286.913 | 312.996 | 1.9669 | 28.883 | 31.509 | 0.9088 | 0.037 | 0.041 | 0.74763 | 258.03 | 281.487 | 1.1585 | 1292.6635 | 89.93 | 2628.02 | 0.2
2018-12-05 | SI | 0 | 0 | 608.63 | 35.33 | 0 | 0 | 1.9669 | 0 | 0 | 0.9088 | 0 | 0 | 0.74763 | 0 | 0 | 1.1585 | 0 | 0 | 2645.3 | 0.2
2018-12-06 | SI | 0 | 0 | 887.15 | 29.15 | 0 | 0 | 1.9669 | 0 | 0 | 0.9088 | 0 | 0 | 0.74763 | 0 | 0 | 1.1585 | 0 | 0 | 2637.92 | 0.2
2018-12-07 | P | 20 | 64 | 459.97 | 66.37 | 303.591 | 364.309 | 1.9672 | 26.308 | 31.57 | 0.90883 | 0.033 | 0.039 | 0.74766 | 277.283 | 332.74 | 1.1588 | 1238.2165 | 91.33 | 2532.47 | 0.7
2018-12-08 | P | 24 | 64 | 328.63 | 78.44 | 1609.1 | 1609.1 | 1.9688 | 143.265 | 143.265 | 0.90897 | 0.168 | 0.168 | 0.74783 | 1465.835 | 1465.835 | 1.1603 | 1169.8042 | 91.1 | 2445.04 | 0.7
2018-12-09 | P | 24 | 64 | 321.63 | 79.36 | 1453.066 | 1453.066 | 1.9703 | 212.216 | 212.216 | 0.90918 | 0.22 | 0.22 | 0.74805 | 1240.85 | 1240.85 | 1.1615 | 1037.4948 | 85.4 | 2409.33 | 0.7
2018-12-10 | P | 24 | 64 | 313.76 | 79.65 | 1420.567 | 1420.567 | 1.9717 | 235.923 | 235.923 | 0.90942 | 0.252 | 0.252 | 0.7483 | 1184.644 | 1184.644 | 1.1627 | 1067.1109 | 83.39 | 2387.11 | 0.7
2018-12-11 | P | 24 | 64 | 304.32 | 79.95 | 1487.9 | 1487.9 | 1.9732 | 218.018 | 218.018 | 0.90964 | 0.221 | 0.221 | 0.74852 | 1269.882 | 1269.882 | 1.164 | 1013.6961 | 85.35 | 2372.99 | 0.7
2018-12-12 | P | 24 | 64 | 308.97 | 80.03 | 1466.571 | 1466.571 | 1.9746 | 218.064 | 218.064 | 0.90985 | 0.226 | 0.226 | 0.74875 | 1248.507 | 1248.507 | 1.1652 | 1037.2597 | 85.13 | 2356.04 | 0.7
2018-12-13 | P | 24 | 64 | 309.71 | 80.25 | 1448.969 | 1448.969 | 1.9761 | 204.129 | 204.129 | 0.91006 | 0.231 | 0.231 | 0.74898 | 1244.84 | 1244.84 | 1.1665 | 1132.9502 | 85.91 | 2339.36 | 0.7
2018-12-14 | P | 24 | 64 | 314.5 | 80.38 | 1413.74 | 1413.74 | 1.9775 | 224.45 | 224.45 | 0.91028 | 0.266 | 0.266 | 0.74925 | 1189.29 | 1189.29 | 1.1677 | 1184.5489 | 84.12 | 2323.44 | 0.7
2018-12-15 | P | 24 | 64 | 350.07 | 79.76 | 1263.062 | 1263.062 | 1.9788 | 332.96 | 332.96 | 0.91062 | 0.371 | 0.371 | 0.74962 | 930.102 | 930.102 | 1.1686 | 1113.377 | 73.64 | 2304.64 | 0.7
2018-12-16 | P | 24 | 64 | 369.34 | 79.43 | 1258.165 | 1258.165 | 1.98 | 304.858 | 304.858 | 0.91092 | 0.334 | 0.334 | 0.74995 | 953.307 | 953.307 | 1.1695 | 1096.048 | 75.77 | 2286.97 | 0.7
2018-12-17 | P | 24 | 64 | 363.42 | 79.84 | 1281.708 | 1281.708 | 1.9813 | 391.665 | 391.665 | 0.91131 | 0.424 | 0.424 | 0.75038 | 890.043 | 890.043 | 1.1704 | 1083.5127 | 69.44 | 2272.23 | 0.7
2018-12-18 | P | 24 | 64 | 370.52 | 79.71 | 1265.505 | 1265.505 | 1.9826 | 371.463 | 371.463 | 0.91168 | 0.392 | 0.392 | 0.75077 | 894.042 | 894.042 | 1.1713 | 1056.4282 | 70.65 | 2258.99 | 0.7
2018-12-19 | P | 24 | 64 | 366.55 | 80.06 | 1372.489 | 1372.489 | 1.9839 | 365.901 | 365.901 | 0.91205 | 0.429 | 0.429 | 0.7512 | 1006.588 | 1006.588 | 1.1723 | 1172.421 | 73.34 | 2246.72 | 0.7
2018-12-20 | P | 24 | 64 | 378.19 | 79.8 | 1431.357 | 1431.357 | 1.9854 | 372.483 | 372.483 | 0.91242 | 0.412 | 0.412 | 0.75161 | 1058.874 | 1058.874 | 1.1734 | 1106.8129 | 73.98 | 2235.65 | 0.7
2018-12-21 | P | 24 | 64 | 372.92 | 80.09 | 1396.853 | 1396.853 | 1.9868 | 366.366 | 366.366 | 0.91279 | 0.378 | 0.378 | 0.75199 | 1030.487 | 1030.487 | 1.1744 | 1030.5733 | 73.77 | 2224.7 | 0.7
2018-12-22 | P | 24 | 64 | 391.13 | 79.55 | 1372.307 | 1372.307 | 1.9881 | 371.359 | 371.359 | 0.91316 | 0.427 | 0.427 | 0.75241 | 1000.948 | 1000.948 | 1.1754 | 1149.4295 | 72.94 | 2219.1 | 0.7
2018-12-23 | P | 24 | 64 | 427.13 | 78.89 | 1567.058 | 1567.058 | 1.9897 | 256.335 | 256.335 | 0.91342 | 0.285 | 0.285 | 0.7527 | 1310.723 | 1310.723 | 1.1767 | 1110.8822 | 83.64 | 2202.24 | 0.7
2018-12-24 | P | 24 | 64 | 428.27 | 79.01 | 1488.167 | 1488.167 | 1.9912 | 248.017 | 248.017 | 0.91366 | 0.283 | 0.283 | 0.75298 | 1240.15 | 1240.15 | 1.178 | 1139.6396 | 83.33 | 2190.84 | 0.7
2018-12-25 | P | 24 | 64 | 443.66 | 78.56 | 1578.319 | 1578.319 | 1.9928 | 276.842 | 276.842 | 0.91394 | 0.311 | 0.311 | 0.75329 | 1301.477 | 1301.477 | 1.1793 | 1122.5609 | 82.46 | 2172.85 | 0.7
2018-12-26 | P | 22 | 64 | 468.62 | 76.56 | 1476.562 | 1610.795 | 1.9943 | 261.357 | 285.117 | 0.9142 | 0.284 | 0.31 | 0.75358 | 1215.205 | 1325.678 | 1.1805 | 1086.9041 | 82.3 | 2212.96 | 0.7
2018-12-27 | P | 24 | 64 | 386.29 | 78.88 | 1509.336 | 1509.336 | 1.9958 | 278.553 | 278.553 | 0.91448 | 0.301 | 0.301 | 0.75388 | 1230.783 | 1230.783 | 1.1817 | 1079.1734 | 81.54 | 2211.89 | 0.7
2018-12-28 | P | 24 | 64 | 423.3 | 77.21 | 1482.056 | 1482.056 | 1.9972 | 289.149 | 289.149 | 0.91477 | 0.315 | 0.315 | 0.75419 | 1192.907 | 1192.907 | 1.1829 | 1088.5979 | 80.49 | 2217.63 | 0.7
2018-12-29 | P | 24 | 64 | 417.64 | 77.82 | 1515.157 | 1515.157 | 1.9988 | 303.819 | 303.819 | 0.91507 | 0.303 | 0.303 | 0.7545 | 1211.338 | 1211.338 | 1.1841 | 998.0087 | 79.95 | 2200.16 | 0.7
2018-12-30 | P | 24 | 64 | 405.48 | 78.04 | 1522.669 | 1522.669 | 2.0003 | 306.555 | 306.555 | 0.91538 | 0.299 | 0.299 | 0.75479 | 1216.114 | 1216.114 | 1.1853 | 976.947 | 79.87 | 2199.27 | 0.7
2018-12-31 | P | 24 | 64 | 387.32 | 78.68 | 1510.787 | 1510.787 | 2.0018 | 301.472 | 301.472 | 0.91568 | 0.312 | 0.312 | 0.75511 | 1209.315 | 1209.315 | 1.1866 | 1035.937 | 80.04 | 2183.3 | 0.7
2019-01-01 | P | 24 | 64 | 411.19 | 78.74 | 1460.364 | 1460.364 | 2.0033 | 340.861 | 340.861 | 0.91602 | 0.376 | 0.376 | 0.75548 | 1119.503 | 1119.503 | 1.1877 | 1102.7838 | 76.66 | 2159.87 | 0.7
2019-01-02 | P | 24 | 64 | 398.55 | 79.3 | 1471.649 | 1471.649 | 2.0047 | 346.064 | 346.064 | 0.91637 | 0.378 | 0.378 | 0.75586 | 1125.585 | 1125.585 | 1.1888 | 1092.9221 | 76.48 | 2142.92 | 0.7
2019-01-03 | P | 24 | 64 | 395.94 | 79.42 | 1628.229 | 1628.229 | 2.0064 | 368.513 | 368.513 | 0.91674 | 0.391 | 0.391 | 0.75625 | 1259.716 | 1259.716 | 1.1901 | 1060.4701 | 77.37 | 2131.14 | 0.7
2019-01-04 | P | 24 | 64 | 400.69 | 79.52 | 1619.276 | 1619.276 | 2.008 | 373.428 | 373.428 | 0.91711 | 0.39 | 0.39 | 0.75664 | 1245.848 | 1245.848 | 1.1913 | 1043.4274 | 76.94 | 2121.99 | 0.7
2019-01-05 | P | 24 | 64 | 403.35 | 79.49 | 1648.392 | 1648.392 | 2.0096 | 376.226 | 376.226 | 0.91749 | 0.394 | 0.394 | 0.75704 | 1272.166 | 1272.166 | 1.1926 | 1046.8096 | 77.18 | 2118.41 | 0.7
2019-01-06 | P | 24 | 64 | 398.8 | 79.37 | 1640.21 | 1640.21 | 2.0113 | 374.422 | 374.422 | 0.91786 | 0.396 | 0.396 | 0.75743 | 1265.788 | 1265.788 | 1.1938 | 1058.191 | 77.17 | 2117.18 | 0.7
2019-01-07 | P | 24 | 64 | 398.25 | 79.41 | 1668.936 | 1668.936 | 2.0129 | 380.056 | 380.056 | 0.91824 | 0.397 | 0.397 | 0.75783 | 1288.88 | 1288.88 | 1.1951 | 1045.5222 | 77.23 | 2109.45 | 0.7
2019-01-08 | P | 24 | 64 | 408.54 | 78.63 | 1662.673 | 1662.673 | 2.0146 | 383.838 | 383.838 | 0.91863 | 0.389 | 0.389 | 0.75822 | 1278.835 | 1278.835 | 1.1964 | 1012.3542 | 76.91 | 2131.92 | 0.7
2019-01-09 | P | 24 | 64 | 400.05 | 77.77 | 1672.976 | 1672.976 | 2.0163 | 377.906 | 377.906 | 0.919 | 0.389 | 0.389 | 0.75861 | 1295.07 | 1295.07 | 1.1977 | 1028.6368 | 77.41 | 2158.27 | 0.7
2019-01-10 | P | 24 | 64 | 403.95 | 77.78 | 1635.287 | 1635.287 | 2.0179 | 382.745 | 382.745 | 0.91939 | 0.389 | 0.389 | 0.759 | 1252.542 | 1252.542 | 1.199 | 1015.4933 | 76.6 | 2154.58 | 0.7
2019-01-11 | P | 24 | 64 | 408.79 | 77.7 | 1668.826 | 1668.826 | 2.0196 | 382.315 | 382.315 | 0.91977 | 0.385 | 0.385 | 0.75938 | 1286.511 | 1286.511 | 1.2002 | 1006.0134 | 77.09 | 2150.92 | 0.7
2019-01-12 | P | 24 | 64 | 412.3 | 77.59 | 1690.201 | 1690.201 | 2.0213 | 405.43 | 405.43 | 0.92017 | 0.404 | 0.404 | 0.75978 | 1284.771 | 1284.771 | 1.2015 | 997.0722 | 76.01 | 2147.88 | 0.7
2019-01-13 | P | 24 | 64 | 414.85 | 77.52 | 1650.595 | 1650.595 | 2.0229 | 388.525 | 388.525 | 0.92056 | 0.395 | 0.395 | 0.76018 | 1262.07 | 1262.07 | 1.2028 | 1017.6359 | 76.46 | 2145.69 | 0.7
2019-01-14 | P | 24 | 64 | 417.47 | 77.52 | 1548.984 | 1548.984 | 2.0245 | 345.037 | 345.037 | 0.92091 | 0.357 | 0.357 | 0.76054 | 1203.947 | 1203.947 | 1.204 | 1033.4631 | 77.72 | 2143.06 | 0.7
2019-01-15 | P | 24 | 64 | 414.83 | 77.34 | 1564.742 | 1564.742 | 2.026 | 365.772 | 365.772 | 0.92127 | 0.371 | 0.371 | 0.76091 | 1198.97 | 1198.97 | 1.2052 | 1014.7606 | 76.62 | 2142.21 | 0.7
2019-01-16 | P | 24 | 64 | 416.5 | 77.2 | 1585.495 | 1585.495 | 2.0276 | 392.422 | 392.422 | 0.92167 | 0.398 | 0.398 | 0.76131 | 1193.073 | 1193.073 | 1.2064 | 1013.8473 | 75.25 | 2142.07 | 0.7
2019-01-17 | P | 24 | 64 | 415.49 | 77.35 | 1612.85 | 1612.85 | 2.0292 | 396.941 | 396.941 | 0.92206 | 0.404 | 0.404 | 0.76171 | 1215.909 | 1215.909 | 1.2076 | 1017.7306 | 75.39 | 2139.04 | 0.7
2019-01-18 | P | 24 | 64 | 416.23 | 77.33 | 1610.552 | 1610.552 | 2.0308 | 399.764 | 399.764 | 0.92246 | 0.425 | 0.425 | 0.76213 | 1210.788 | 1210.788 | 1.2088 | 1063.9502 | 75.18 | 2135.92 | 0.7
2019-01-19 | P | 24 | 64 | 417.04 | 77.42 | 1599.922 | 1599.922 | 2.0324 | 367.772 | 367.772 | 0.92283 | 0.4 | 0.4 | 0.76253 | 1232.15 | 1232.15 | 1.21 | 1087.8751 | 77.01 | 2134.23 | 0.7
2019-01-20 | P | 24 | 64 | 418.79 | 77.42 | 1604.971 | 1604.971 | 2.034 | 393.482 | 393.482 | 0.92322 | 0.41 | 0.41 | 0.76294 | 1211.489 | 1211.489 | 1.2113 | 1042.9753 | 75.48 | 2132.58 | 0.7
2019-01-21 | P | 24 | 64 | 419.15 | 77.4 | 1598.126 | 1598.126 | 2.0356 | 396.822 | 396.822 | 0.92362 | 0.412 | 0.412 | 0.76336 | 1201.304 | 1201.304 | 1.2125 | 1037.0872 | 75.17 | 2128.21 | 0.7
2019-01-22 | P | 24 | 64 | 420.59 | 77.41 | 1588.039 | 1588.039 | 2.0372 | 394.486 | 394.486 | 0.92401 | 0.419 | 0.419 | 0.76378 | 1193.553 | 1193.553 | 1.2136 | 1061.3583 | 75.16 | 2125.72 | 0.7
2019-01-23 | P | 24 | 64 | 426.54 | 77.36 | 1593.307 | 1593.307 | 2.0388 | 357.52 | 357.52 | 0.92437 | 0.389 | 0.389 | 0.76416 | 1235.787 | 1235.787 | 1.2149 | 1086.8203 | 77.56 | 2121.56 | 0.7
2019-01-24 | P | 24 | 64 | 430.25 | 77.28 | 1567.441 | 1567.441 | 2.0404 | 354.138 | 354.138 | 0.92473 | 0.385 | 0.385 | 0.76455 | 1213.303 | 1213.303 | 1.2161 | 1086.15 | 77.41 | 2115.16 | 0.7
2019-01-25 | P | 24 | 64 | 429.92 | 77.36 | 1556.975 | 1556.975 | 2.0419 | 352.029 | 352.029 | 0.92508 | 0.405 | 0.405 | 0.76495 | 1204.946 | 1204.946 | 1.2173 | 1150.1893 | 77.39 | 2112.41 | 0.7
2019-01-26 | P | 24 | 64 | 432.68 | 77.3 | 1593.149 | 1593.149 | 2.0435 | 388.837 | 388.837 | 0.92547 | 0.416 | 0.416 | 0.76537 | 1204.312 | 1204.312 | 1.2185 | 1070.95 | 75.59 | 2109.08 | 0.7
2019-01-27 | P | 24 | 64 | 431.76 | 77.38 | 1603.511 | 1603.511 | 2.0451 | 384.076 | 384.076 | 0.92585 | 0.43 | 0.43 | 0.7658 | 1219.435 | 1219.435 | 1.2197 | 1118.5078 | 76.05 | 2103.96 | 0.7
2019-01-28 | P | 24 | 64 | 429.86 | 77.61 | 1613.995 | 1613.995 | 2.0468 | 385.428 | 385.428 | 0.92624 | 0.442 | 0.442 | 0.76624 | 1228.567 | 1228.567 | 1.221 | 1146.4943 | 76.12 | 2097.27 | 0.7
2019-01-29 | P | 24 | 64 | 430.53 | 77.58 | 1621.988 | 1621.988 | 2.0484 | 389.187 | 389.187 | 0.92663 | 0.422 | 0.422 | 0.76666 | 1232.801 | 1232.801 | 1.2222 | 1084.936 | 76.01 | 2094.2 | 0.7
2019-01-30 | P | 24 | 64 | 431.01 | 77.55 | 1603.667 | 1603.667 | 2.05 | 379.778 | 379.778 | 0.92701 | 0.421 | 0.421 | 0.76709 | 1223.889 | 1223.889 | 1.2234 | 1108.1369 | 76.32 | 2092.8 | 0.7
2019-01-31 | P | 24 | 64 | 431.46 | 77.56 | 1599.565 | 1599.565 | 2.0516 | 380.531 | 380.531 | 0.92739 | 0.418 | 0.418 | 0.7675 | 1219.034 | 1219.034 | 1.2246 | 1097.4218 | 76.21 | 2091.06 | 0.7
2019-02-01 | P | 24 | 64 | 432.96 | 77.61 | 1596.026 | 1596.026 | 2.0532 | 385.008 | 385.008 | 0.92777 | 0.411 | 0.411 | 0.76791 | 1211.018 | 1211.018 | 1.2258 | 1066.3155 | 75.88 | 2089.25 | 0.7
2019-02-02 | P | 24 | 64 | 432.42 | 77.73 | 1619.432 | 1619.432 | 2.0548 | 388.93 | 388.93 | 0.92816 | 0.424 | 0.424 | 0.76834 | 1230.502 | 1230.502 | 1.2271 | 1089.0006 | 75.98 | 2085.74 | 0.7
2019-02-03 | P | 24 | 64 | 426.23 | 78 | 1637.188 | 1637.188 | 2.0564 | 393.971 | 393.971 | 0.92855 | 0.404 | 0.404 | 0.76874 | 1243.217 | 1243.217 | 1.2283 | 1025.8623 | 75.94 | 2082.72 | 0.7
2019-02-04 | P | 24 | 64 | 426.19 | 78.12 | 1638.676 | 1638.676 | 2.0581 | 394.565 | 394.565 | 0.92895 | 0.402 | 0.402 | 0.76914 | 1244.111 | 1244.111 | 1.2296 | 1017.774 | 75.92 | 2081.95 | 0.7
2019-02-05 | P | 24 | 64 | 427.99 | 78.19 | 1636.616 | 1636.616 | 2.0597 | 397.347 | 397.347 | 0.92935 | 0.402 | 0.402 | 0.76955 | 1239.269 | 1239.269 | 1.2308 | 1012.6766 | 75.72 | 2080.97 | 0.7
2019-02-06 | P | 24 | 64 | 428.78 | 78.19 | 1597.646 | 1597.646 | 2.0613 | 393.758 | 393.758 | 0.92974 | 0.404 | 0.404 | 0.76995 | 1203.888 | 1203.888 | 1.232 | 1026.0033 | 75.35 | 2080.35 | 0.7
2019-02-07 | P | 24 | 64 | 425.9 | 78.26 | 1611.965 | 1611.965 | 2.0629 | 394.374 | 394.374 | 0.93013 | 0.406 | 0.406 | 0.77036 | 1217.591 | 1217.591 | 1.2332 | 1030.1998 | 75.54 | 2078.51 | 0.7
2019-02-08 | P | 24 | 64 | 424.07 | 78.34 | 1613.084 | 1613.084 | 2.0645 | 394.15 | 394.15 | 0.93053 | 0.389 | 0.389 | 0.77075 | 1218.934 | 1218.934 | 1.2344 | 987.7509 | 75.56 | 2078.39 | 0.7
2019-02-09 | P | 24 | 64 | 425.37 | 78.38 | 1613.058 | 1613.058 | 2.0661 | 394.669 | 394.669 | 0.93092 | 0.416 | 0.416 | 0.77116 | 1218.389 | 1218.389 | 1.2357 | 1054.9397 | 75.53 | 2075.82 | 0.7
2019-02-10 | P | 24 | 64 | 422.97 | 78.3 | 1610.418 | 1610.418 | 2.0678 | 390.658 | 390.658 | 0.93131 | 0.415 | 0.415 | 0.77158 | 1219.76 | 1219.76 | 1.2369 | 1061.8444 | 75.74 | 2076.74 | 0.7
2019-02-11 | P | 24 | 64 | 423.51 | 78.28 | 1633.391 | 1633.391 | 2.0694 | 388.294 | 388.294 | 0.9317 | 0.413 | 0.413 | 0.77199 | 1245.097 | 1245.097 | 1.2381 | 1064.7757 | 76.23 | 2075.13 | 0.7
2019-02-12 | P | 24 | 64 | 423.54 | 78.39 | 1656.709 | 1656.709 | 2.071 | 397.917 | 397.917 | 0.9321 | 0.409 | 0.409 | 0.7724 | 1258.792 | 1258.792 | 1.2394 | 1028.9206 | 75.98 | 2071.41 | 0.7
2019-02-13 | P | 24 | 64 | 420.22 | 78.57 | 1696.999 | 1696.999 | 2.0727 | 395.771 | 395.771 | 0.9325 | 0.408 | 0.408 | 0.77281 | 1301.228 | 1301.228 | 1.2407 | 1031.9655 | 76.68 | 2069.39 | 0.7
2019-02-14 | P | 24 | 64 | 415.91 | 78.66 | 1709.247 | 1709.247 | 2.0745 | 395.771 | 395.771 | 0.93289 | 0.408 | 0.408 | 0.77321 | 1313.476 | 1313.476 | 1.242 | 1031.9655 | 76.84 | 2061.5 | 0.7
2019-02-15 | P | 24 | 64 | 421.39 | 78.58 | 1711.226 | 1711.226 | 2.0762 | 395.777 | 395.777 | 0.93329 | 0.41 | 0.41 | 0.77362 | 1315.449 | 1315.449 | 1.2433 | 1036.465 | 76.87 | 2058.66 | 0.7
2019-02-16 | P | 24 | 64 | 421.64 | 78.73 | 1700.725 | 1700.725 | 2.0779 | 390.681 | 390.681 | 0.93368 | 0.411 | 0.411 | 0.77404 | 1310.044 | 1310.044 | 1.2446 | 1052.0681 | 77.03 | 2057.49 | 0.7
2019-02-17 | P | 24 | 64 | 422.46 | 78.76 | 1726.947 | 1726.947 | 2.0796 | 399.417 | 399.417 | 0.93408 | 0.41 | 0.41 | 0.77445 | 1327.53 | 1327.53 | 1.2459 | 1025.6449 | 76.87 | 2057.21 | 0.7
2019-02-18 | P | 24 | 64 | 423.53 | 78.48 | 1725.081 | 1725.081 | 2.0813 | 398.534 | 398.534 | 0.93448 | 0.4 | 0.4 | 0.77485 | 1326.547 | 1326.547 | 1.2473 | 1003.0913 | 76.9 | 2055.85 | 0.7
2019-02-19 | P | 24 | 64 | 419.61 | 78.33 | 1729.853 | 1729.853 | 2.083 | 400.587 | 400.587 | 0.93488 | 0.396 | 0.396 | 0.77524 | 1329.266 | 1329.266 | 1.2486 | 987.8478 | 76.84 | 2056.06 | 0.7
2019-02-20 | P | 24 | 64 | 415.97 | 78.3 | 1728.045 | 1728.045 | 2.0848 | 401.261 | 401.261 | 0.93528 | 0.401 | 0.401 | 0.77564 | 1326.784 | 1326.784 | 1.2499 | 1000.3863 | 76.78 | 2055.08 | 0.7
2019-02-21 | P | 24 | 64 | 415.63 | 78.25 | 1694.163 | 1694.163 | 2.0865 | 409.8 | 409.8 | 0.93569 | 0.397 | 0.397 | 0.77604 | 1284.363 | 1284.363 | 1.2512 | 967.9014 | 75.81 | 2052.89 | 0.7
2019-02-22 | P | 24 | 64 | 417.44 | 78.28 | 1704.957 | 1704.957 | 2.0882 | 410.043 | 410.043 | 0.9361 | 0.419 | 0.419 | 0.77646 | 1294.914 | 1294.914 | 1.2525 | 1021.7392 | 75.95 | 2052.91 | 0.7
2019-02-23 | P | 24 | 64 | 418.57 | 78.2 | 1709.935 | 1709.935 | 2.0899 | 412.346 | 412.346 | 0.93651 | 0.426 | 0.426 | 0.77688 | 1297.589 | 1297.589 | 1.2538 | 1033.484 | 75.88 | 2051.76 | 0.7
2019-02-24 | P | 24 | 64 | 417.36 | 78.2 | 1681.566 | 1681.566 | 2.0916 | 406.015 | 406.015 | 0.93692 | 0.411 | 0.411 | 0.7773 | 1275.551 | 1275.551 | 1.2551 | 1013.4847 | 75.86 | 2051.34 | 0.7
2019-02-25 | P | 24 | 64 | 412.76 | 78.17 | 1696.221 | 1696.221 | 2.0933 | 395.967 | 395.967 | 0.93731 | 0.391 | 0.391 | 0.77769 | 1300.254 | 1300.254 | 1.2564 | 987.999 | 76.66 | 2050.65 | 0.7
2019-02-26 | P | 24 | 64 | 404.46 | 79.07 | 1636.827 | 1636.827 | 2.0949 | 387.363 | 387.363 | 0.9377 | 0.439 | 0.439 | 0.77813 | 1249.464 | 1249.464 | 1.2576 | 1132.1577 | 76.34 | 2050.08 | 0.7
2019-02-27 | P | 24 | 64 | 429.66 | 78.99 | 1676.789 | 1676.789 | 2.0966 | 391.966 | 391.966 | 0.93809 | 0.441 | 0.441 | 0.77857 | 1284.823 | 1284.823 | 1.2589 | 1124.6001 | 76.62 | 2041.7 | 0.7
2019-02-28 | P | 24 | 64 | 422.86 | 78.17 | 1692.331 | 1692.331 | 2.0983 | 397.384 | 397.384 | 0.93849 | 0.403 | 0.403 | 0.77897 | 1294.947 | 1294.947 | 1.2602 | 1013.3297 | 76.52 | 2044.83 | 0.7
2019-03-01 | P | 24 | 64 | 423.85 | 78.19 | 1694.563 | 1694.563 | 2.1 | 399.036 | 399.036 | 0.93889 | 0.392 | 0.392 | 0.77936 | 1295.527 | 1295.527 | 1.2615 | 982.1344 | 76.45 | 2040.83 | 0.7
2019-03-02 | P | 24 | 64 | 428.39 | 78.07 | 1720.394 | 1720.394 | 2.1017 | 405.113 | 405.113 | 0.93929 | 0.398 | 0.397 | 0.77976 | 1315.281 | 1315.281 | 1.2628 | 981.2275 | 76.45 | 2041.32 | 0.7
2019-03-03 | P | 24 | 64 | 429.1 | 77.89 | 1695.72 | 1695.72 | 2.1034 | 400.463 | 400.463 | 0.93969 | 0.398 | 0.398 | 0.78016 | 1295.257 | 1295.257 | 1.2641 | 994.9608 | 76.38 | 2040.7 | 0.7
2019-03-04 | P | 24 | 64 | 431.14 | 77.86 | 1714.792 | 1714.792 | 2.1051 | 408.946 | 408.946 | 0.9401 | 0.385 | 0.385 | 0.78054 | 1305.846 | 1305.846 | 1.2654 | 940.6939 | 76.15 | 2040.38 | 0.7
2019-03-05 | P | 24 | 64 | 434.03 | 77.89 | 1745.611 | 1745.611 | 2.1068 | 408.606 | 408.606 | 0.94051 | 0.372 | 0.372 | 0.78091 | 1337.005 | 1337.005 | 1.2668 | 910.7306 | 76.59 | 2037.85 | 0.7
2019-03-06 | P | 24 | 64 | 440.28 | 77.78 | 1751.242 | 1751.242 | 2.1086 | 413.311 | 413.311 | 0.94092 | 0.368 | 0.368 | 0.78128 | 1337.931 | 1337.931 | 1.2681 | 890.8933 | 76.4 | 2035.39 | 0.7
2019-03-07 | P | 24 | 64 | 443.55 | 77.51 | 1761.455 | 1761.455 | 2.1104 | 411.014 | 411.014 | 0.94134 | 0.378 | 0.378 | 0.78166 | 1350.441 | 1350.441 | 1.2695 | 919.0368 | 76.67 | 2033.74 | 0.7
2019-03-08 | P | 24 | 64 | 444.29 | 77.54 | 1737.564 | 1737.564 | 2.1121 | 406.14 | 406.14 | 0.94174 | 0.354 | 0.354 | 0.78201 | 1331.424 | 1331.424 | 1.2708 | 871.1577 | 76.63 | 2033.18 | 0.7
2019-03-09 | P | 24 | 64 | 443.01 | 77.65 | 1753.635 | 1753.635 | 2.1138 | 409.437 | 409.437 | 0.94215 | 0.34 | 0.34 | 0.78235 | 1344.198 | 1344.198 | 1.2721 | 830.7456 | 76.65 | 2031.06 | 0.7
2019-03-10 | P | 24 | 64 | 447.81 | 77.72 | 1753.536 | 1753.536 | 2.1156 | 416.232 | 416.232 | 0.94257 | 0.347 | 0.347 | 0.7827 | 1337.304 | 1337.304 | 1.2735 | 834.4769 | 76.26 | 2030.39 | 0.7
2019-03-11 | P | 24 | 64 | 447.05 | 77.74 | 1743.974 | 1743.974 | 2.1173 | 410.925 | 410.925 | 0.94298 | 0.35 | 0.35 | 0.78305 | 1333.049 | 1333.049 | 1.2748 | 852.7785 | 76.44 | 2028.08 | 0.7
2019-03-12 | P | 24 | 64 | 451.61 | 77.97 | 1739.309 | 1739.309 | 2.1191 | 410.169 | 410.169 | 0.94339 | 0.379 | 0.379 | 0.78343 | 1329.14 | 1329.14 | 1.2761 | 924.575 | 76.42 | 2025.92 | 0.7
2019-03-13 | P | 24 | 64 | 447.81 | 77.89 | 1733.149 | 1733.149 | 2.1208 | 411.378 | 411.378 | 0.9438 | 0.356 | 0.356 | 0.78379 | 1321.771 | 1321.771 | 1.2774 | 866.4513 | 76.26 | 2026.15 | 0.7
2019-03-14 | P | 24 | 64 | 449.38 | 77.89 | 1756.506 | 1756.506 | 2.1226 | 414.891 | 414.891 | 0.94421 | 0.326 | 0.326 | 0.78411 | 1341.615 | 1341.615 | 1.2788 | 786.3246 | 76.38 | 2024.65 | 0.7
2019-03-15 | P | 24 | 64 | 451.1 | 77.93 | 1758.239 | 1758.239 | 2.1243 | 415.841 | 415.841 | 0.94463 | 0.323 | 0.323 | 0.78444 | 1342.398 | 1342.398 | 1.2801 | 776.5204 | 76.35 | 2023.55 | 0.7
2019-03-16 | P | 24 | 64 | 454.06 | 78.03 | 1758.55 | 1758.55 | 2.1261 | 417.641 | 417.641 | 0.94505 | 0.338 | 0.338 | 0.78477 | 1340.909 | 1340.909 | 1.2815 | 808.9053 | 76.25 | 2021.39 | 0.7
2019-03-17 | P | 24 | 64 | 451.02 | 78.23 | 1775.647 | 1775.647 | 2.1279 | 412.649 | 412.649 | 0.94546 | 0.339 | 0.339 | 0.78511 | 1362.998 | 1362.998 | 1.2828 | 820.7363 | 76.76 | 2019.29 | 0.7
2019-03-18 | P | 24 | 64 | 449.94 | 77.95 | 1747.945 | 1747.945 | 2.1296 | 408.254 | 408.254 | 0.94587 | 0.333 | 0.333 | 0.78545 | 1339.691 | 1339.691 | 1.2842 | 814.9804 | 76.64 | 2019.15 | 0.7
2019-03-19 | P | 24 | 64 | 474.28 | 77.49 | 1750.163 | 1750.163 | 2.1314 | 406.865 | 406.865 | 0.94628 | 0.322 | 0.322 | 0.78577 | 1343.298 | 1343.298 | 1.2855 | 790.879 | 76.75 | 2039.65 | 0.7
2019-03-20 | P | 24 | 64 | 482.25 | 76.94 | 1739.425 | 1739.425 | 2.1331 | 405.767 | 405.767 | 0.94668 | 0.327 | 0.327 | 0.78609 | 1333.658 | 1333.658 | 1.2869 | 805.6077 | 76.67 | 2059.43 | 0.7
2019-03-21 | P | 24 | 65 | 466.96 | 77.19 | 1735.512 | 1735.512 | 2.1348 | 405.244 | 405.244 | 0.94709 | 0.326 | 0.326 | 0.78642 | 1330.268 | 1330.268 | 1.2882 | 805.5567 | 76.65 | 2050.72 | 0.7
2019-03-22 | P | 24 | 65 | 453.85 | 78.04 | 1654.717 | 1654.717 | 2.1365 | 352.279 | 352.279 | 0.94744 | 0.297 | 0.296 | 0.78672 | 1302.438 | 1302.438 | 1.2895 | 841.7164 | 78.71 | 2022.59 | 0.7
2019-03-23 | P | 24 | 65 | 464.47 | 78.23 | 1639.538 | 1639.538 | 2.1381 | 352.799 | 352.799 | 0.94779 | 0.292 | 0.292 | 0.78701 | 1286.739 | 1286.739 | 1.2908 | 828.1684 | 78.48 | 2019.34 | 0.7
2019-03-24 | P | 24 | 65 | 457.99 | 78.84 | 1618.99 | 1618.99 | 2.1397 | 350.691 | 350.691 | 0.94814 | 0.293 | 0.293 | 0.7873 | 1268.299 | 1268.299 | 1.292 | 834.943 | 78.34 | 2015.14 | 0.7
2019-03-25 | P | 24 | 65 | 453.19 | 79.13 | 1614.254 | 1614.254 | 2.1414 | 351.208 | 351.208 | 0.94849 | 0.329 | 0.329 | 0.78763 | 1263.046 | 1263.046 | 1.2933 | 935.44 | 78.24 | 2014.51 | 0.7
2019-03-26 | P | 24 | 65 | 454.77 | 79.14 | 1620.773 | 1620.773 | 2.143 | 347.183 | 347.183 | 0.94884 | 0.342 | 0.342 | 0.78797 | 1273.59 | 1273.59 | 1.2946 | 984.2446 | 78.58 | 2014.09 | 0.7
2019-03-27 | P | 24 | 65 | 456.95 | 79.02 | 1633.43 | 1633.43 | 2.1446 | 348.383 | 348.383 | 0.94919 | 0.342 | 0.342 | 0.78832 | 1285.047 | 1285.047 | 1.2959 | 980.8228 | 78.67 | 2013.08 | 0.7
2019-03-28 | P | 24 | 65 | 457.13 | 79.06 | 1623.119 | 1623.119 | 2.1462 | 348.889 | 348.889 | 0.94954 | 0.372 | 0.371 | 0.78869 | 1274.23 | 1274.23 | 1.2971 | 1064.8487 | 78.5 | 2013.61 | 0.7
2019-03-29 | P | 24 | 65 | 456.82 | 79.15 | 1638.277 | 1638.277 | 2.1479 | 352.63 | 352.63 | 0.94989 | 0.346 | 0.346 | 0.78903 | 1285.647 | 1285.647 | 1.2984 | 979.8372 | 78.48 | 2012.67 | 0.7
2019-03-30 | P | 24 | 65 | 456.5 | 79.22 | 1622.517 | 1622.517 | 2.1495 | 355.942 | 355.942 | 0.95025 | 0.31 | 0.31 | 0.78934 | 1266.575 | 1266.575 | 1.2997 | 872.0409 | 78.06 | 2012.84 | 0.7
2019-03-31 | P | 24 | 65 | 457.19 | 79.17 | 1623.702 | 1623.702 | 2.1511 | 354.175 | 354.175 | 0.9506 | 0.297 | 0.297 | 0.78964 | 1269.527 | 1269.527 | 1.301 | 839.6753 | 78.19 | 2012.73 | 0.7
2019-04-01 | P | 24 | 65 | 458.48 | 79.13 | 1711.461 | 1711.461 | 2.1528 | 362.184 | 362.184 | 0.95096 | 0.32 | 0.32 | 0.78996 | 1349.277 | 1349.277 | 1.3023 | 882.4437 | 78.84 | 2012.48 | 0.7
2019-04-02 | P | 24 | 65 | 457.37 | 79.15 | 1707.143 | 1707.143 | 2.1545 | 365.484 | 365.484 | 0.95133 | 0.323 | 0.323 | 0.79028 | 1341.659 | 1341.659 | 1.3036 | 882.5722 | 78.59 | 2010.8 | 0.7
2019-04-03 | P | 24 | 65 | 456.97 | 79.15 | 1713.273 | 1713.273 | 2.1563 | 365.585 | 365.585 | 0.95169 | 0.303 | 0.303 | 0.79059 | 1347.688 | 1347.688 | 1.305 | 828.0236 | 78.66 | 2009.06 | 0.7
2019-04-04 | P | 24 | 65 | 456.37 | 79.09 | 1726.958 | 1726.958 | 2.158 | 365.269 | 365.269 | 0.95206 | 0.304 | 0.304 | 0.79089 | 1361.689 | 1361.689 | 1.3064 | 832.2551 | 78.85 | 2008.16 | 0.7
2019-04-05 | P | 24 | 65 | 455.63 | 79.16 | 1728.356 | 1728.356 | 2.1597 | 361.03 | 361.03 | 0.95242 | 0.298 | 0.298 | 0.79119 | 1367.326 | 1367.326 | 1.3077 | 824.6628 | 79.11 | 2006.98 | 0.7
2019-04-06 | P | 24 | 65 | 444.55 | 79.55 | 1731.387 | 1731.387 | 2.1614 | 355.304 | 355.304 | 0.95278 | 0.318 | 0.318 | 0.79151 | 1376.083 | 1376.083 | 1.3091 | 895.1124 | 79.48 | 2007.26 | 0.7
2019-04-07 | P | 24 | 65 | 443.4 | 79.62 | 1785.196 | 1785.196 | 2.1632 | 360.171 | 360.171 | 0.95314 | 0.336 | 0.336 | 0.79184 | 1425.025 | 1425.025 | 1.3105 | 932.1628 | 79.82 | 2005.79 | 0.7
2019-04-08 | P | 24 | 65 | 442.97 | 79.71 | 1726.917 | 1726.917 | 2.165 | 358.469 | 358.469 | 0.95349 | 0.341 | 0.341 | 0.79218 | 1368.448 | 1368.448 | 1.3119 | 951.6165 | 79.24 | 2005.35 | 0.7
2019-04-09 | P | 24 | 65 | 442.23 | 79.67 | 1690.997 | 1690.997 | 2.1666 | 355.802 | 355.802 | 0.95385 | 0.299 | 0.299 | 0.79248 | 1335.195 | 1335.195 | 1.3132 | 839.4304 | 78.96 | 2005.57 | 0.7
2019-04-10 | P | 24 | 65 | 442.5 | 79.63 | 1690.477 | 1690.477 | 2.1683 | 354.924 | 354.924 | 0.9542 | 0.303 | 0.303 | 0.79279 | 1335.553 | 1335.553 | 1.3146 | 852.9347 | 79 | 2005.09 | 0.7
2019-04-11 | P | 24 | 65 | 442.87 | 79.73 | 1719.286 | 1719.286 | 2.1701 | 358.967 | 358.967 | 0.95456 | 0.306 | 0.306 | 0.79309 | 1360.319 | 1360.319 | 1.3159 | 853.7693 | 79.12 | 2005.77 | 0.7
2019-04-12 | P | 24 | 65 | 437.9 | 79.83 | 1715.66 | 1715.66 | 2.1718 | 357.905 | 357.905 | 0.95492 | 0.31 | 0.31 | 0.7934 | 1357.755 | 1357.755 | 1.3173 | 866.839 | 79.14 | 2005.03 | 0.7
2019-04-13 | P | 24 | 65 | 440.54 | 79.81 | 1728.397 | 1728.397 | 2.1735 | 360.409 | 360.409 | 0.95528 | 0.316 | 0.316 | 0.79372 | 1367.988 | 1367.988 | 1.3187 | 875.558 | 79.15 | 2004.71 | 0.7
2019-04-14 | P | 24 | 65 | 441.41 | 79.77 | 1726 | 1726 | 2.1752 | 363.136 | 363.136 | 0.95565 | 0.313 | 0.313 | 0.79403 | 1362.864 | 1362.864 | 1.32 | 863.0045 | 78.96 | 2004.91 | 0.7
2019-04-15 | P | 24 | 65 | 441.41 | 79.8 | 1728.858 | 1728.858 | 2.177 | 360.664 | 360.664 | 0.95601 | 0.311 | 0.311 | 0.79434 | 1368.194 | 1368.194 | 1.3214 | 862.8585 | 79.14 | 2005.67 | 0.7
2019-04-16 | P | 24 | 65 | 440.21 | 79.81 | 1713.279 | 1713.279 | 2.1787 | 357.66 | 357.66 | 0.95636 | 0.309 | 0.309 | 0.79465 | 1355.619 | 1355.619 | 1.3227 | 864.1978 | 79.12 | 2004.44 | 0.7
2019-04-17 | P | 24 | 65 | 439.14 | 79.87 | 1711.149 | 1711.149 | 2.1804 | 355.507 | 355.507 | 0.95672 | 0.307 | 0.307 | 0.79496 | 1355.642 | 1355.642 | 1.3241 | 862.6187 | 79.22 | 2004.65 | 0.7
2019-04-18 | P | 24 | 65 | 440.09 | 79.88 | 1710.455 | 1710.455 | 2.1821 | 356.965 | 356.965 | 0.95708 | 0.31 | 0.31 | 0.79527 | 1353.49 | 1353.49 | 1.3254 | 868.1776 | 79.13 | 2005.95 | 0.7
2019-04-19 | P | 24 | 65 | 439.97 | 79.94 | 1696.19 | 1696.19 | 2.1838 | 354.733 | 354.733 | 0.95743 | 0.305 | 0.305 | 0.79557 | 1341.457 | 1341.457 | 1.3268 | 860.7657 | 79.09 | 2005.81 | 0.7
2019-04-20 | P | 24 | 65 | 442.23 | 79.92 | 1694.796 | 1694.796 | 2.1855 | 354.127 | 354.127 | 0.95778 | 0.321 | 0.321 | 0.79589 | 1340.669 | 1340.669 | 1.3281 | 907.632 | 79.1 | 2005.47 | 0.7
2019-04-21 | P | 24 | 65 | 440.91 | 79.92 | 1699.325 | 1699.325 | 2.1872 | 355.028 | 355.028 | 0.95814 | 0.309 | 0.309 | 0.7962 | 1344.297 | 1344.297 | 1.3295 | 871.4186 | 79.11 | 2004.57 | 0.7
2019-04-22 | P | 24 | 65 | 443.06 | 79.9 | 1686.455 | 1686.455 | 2.1889 | 353.579 | 353.579 | 0.95849 | 0.299 | 0.299 | 0.7965 | 1332.876 | 1332.876 | 1.3308 | 845.1548 | 79.03 | 2003 | 0.7
2019-04-23 | P | 24 | 65 | 442.73 | 79.95 | 1677.014 | 1677.014 | 2.1905 | 351.65 | 351.65 | 0.95885 | 0.301 | 0.301 | 0.7968 | 1325.364 | 1325.364 | 1.3321 | 856.542 | 79.03 | 2002.8 | 0.7
2019-04-24 | P | 24 | 65 | 442.07 | 79.98 | 1680.563 | 1680.563 | 2.1922 | 352.713 | 352.713 | 0.9592 | 0.304 | 0.304 | 0.79711 | 1327.85 | 1327.85 | 1.3335 | 861.4738 | 79.01 | 2002.66 | 0.7
2019-04-25 | P | 24 | 65 | 443.71 | 79.91 | 1713.367 | 1713.367 | 2.1939 | 355.151 | 355.151 | 0.95955 | 0.307 | 0.307 | 0.79741 | 1358.216 | 1358.216 | 1.3348 | 865.8148 | 79.27 | 2002.66 | 0.7
2019-04-26 | P | 24 | 65 | 449.36 | 79.82 | 1679.04 | 1679.04 | 2.1956 | 350.065 | 350.065 | 0.9599 | 0.372 | 0.372 | 0.79779 | 1328.975 | 1328.975 | 1.3361 | 1062.6598 | 79.15 | 2002.25 | 0.7
2019-04-27 | P | 24 | 65 | 451.93 | 79.72 | 1695.498 | 1695.498 | 2.1973 | 353.165 | 353.165 | 0.96026 | 0.33713 | 0.33713 | 0.79812 | 1342.333 | 1342.333 | 1.3375 | 954.5821 | 79.17 | 2002.2 | 0.7
2019-04-28 | P | 24 | 65 | 447.62 | 79.91 | 1765.88 | 1765.88 | 2.1991 | 366.825 | 366.825 | 0.96062 | 0.30806 | 0.30806 | 0.79843 | 1399.055 | 1399.055 | 1.3389 | 839.8078 | 79.23 | 2002.66 | 0.7
2019-04-29 | P | 24 | 65 | 445.21 | 80.04 | 1749.028 | 1749.028 | 2.2008 | 364.88 | 364.88 | 0.96099 | 0.29063 | 0.29063 | 0.79872 | 1384.148 | 1384.148 | 1.3403 | 796.4947 | 79.14 | 2002.14 | 0.7
2019-04-30 | P | 24 | 65 | 442.48 | 80.17 | 1751.786 | 1751.786 | 2.2026 | 365.677 | 365.677 | 0.96135 | 0.27609 | 0.27609 | 0.799 | 1386.109 | 1386.109 | 1.3417 | 755.0208 | 79.12 | 2002.01 | 0.7
2019-05-01 | P | 24 | 65 | 440.09 | 80.27 | 1687.223 | 1687.223 | 2.2043 | 298.985 | 298.985 | 0.96165 | 0.22523 | 0.22523 | 0.79922 | 1388.238 | 1388.238 | 1.343 | 753.33 | 82.28 | 2002.7 | 0.7
2019-05-02 | P | 24 | 65 | 444.78 | 80.1 | 1660.82 | 1660.82 | 2.2059 | 292.711 | 292.711 | 0.96195 | 0.24122 | 0.24122 | 0.79946 | 1368.109 | 1368.109 | 1.3444 | 824.085 | 82.38 | 2002.71 | 0.7
2019-05-03 | P | 24 | 65 | 446.34 | 80.13 | 1652.971 | 1652.971 | 2.2076 | 287.992 | 287.992 | 0.96223 | 0.26156 | 0.26156 | 0.79973 | 1364.979 | 1364.979 | 1.3458 | 908.2284 | 82.58 | 2002.58 | 0.7
2019-05-04 | P | 24 | 65 | 444.31 | 80.17 | 1667.638 | 1667.638 | 2.2092 | 286.575 | 286.575 | 0.96252 | 0.26302 | 0.26302 | 0.79999 | 1381.063 | 1381.063 | 1.3472 | 917.7898 | 82.82 | 2001.44 | 0.7
2019-05-05 | P | 24 | 65 | 440.84 | 80.26 | 1663.033 | 1663.033 | 2.2109 | 284.63 | 284.63 | 0.9628 | 0.26737 | 0.26737 | 0.80026 | 1378.403 | 1378.403 | 1.3485 | 939.3774 | 82.88 | 2001.52 | 0.7
2019-05-06 | P | 24 | 65 | 447.47 | 80.15 | 1646.616 | 1646.616 | 2.2126 | 282.721 | 282.721 | 0.96309 | 0.26883 | 0.26883 | 0.80052 | 1363.895 | 1363.895 | 1.3499 | 950.8601 | 82.83 | 2002.02 | 0.7
2019-05-07 | P | 24 | 65 | 449.52 | 80.16 | 1636.342 | 1636.342 | 2.2142 | 308.68 | 308.68 | 0.9634 | 0.24413 | 0.24413 | 0.80077 | 1327.662 | 1327.662 | 1.3512 | 790.8676 | 81.14 | 2004.59 | 0.7
2019-05-08 | P | 24 | 65 | 449.24 | 80.14 | 1631.708 | 1631.708 | 2.2158 | 307.785 | 307.785 | 0.9637 | 0.24848 | 0.24848 | 0.80102 | 1323.923 | 1323.923 | 1.3526 | 807.331 | 81.14 | 2003.54 | 0.7
2019-05-09 | P | 24 | 65 | 448.63 | 80.06 | 1638.155 | 1638.155 | 2.2175 | 293.052 | 293.052 | 0.964 | 0.22087 | 0.22087 | 0.80124 | 1345.103 | 1345.103 | 1.3539 | 753.7058 | 82.11 | 2004.22 | 0.7
2019-05-10 | P | 24 | 65 | 447.43 | 80.04 | 1631.434 | 1631.434 | 2.2191 | 290.45 | 290.45 | 0.96429 | 0.22378 | 0.22378 | 0.80146 | 1340.984 | 1340.984 | 1.3552 | 770.4639 | 82.2 | 2004.16 | 0.7
2019-05-11 | P | 24 | 65 | 445.58 | 80.18 | 1617.23 | 1617.23 | 2.2207 | 287.955 | 287.955 | 0.96458 | 0.2325 | 0.2325 | 0.80169 | 1329.275 | 1329.275 | 1.3566 | 807.4178 | 82.2 | 2004.57 | 0.7
2019-05-12 | P | 24 | 65 | 442.8 | 80.28 | 1586.329 | 1586.329 | 2.2223 | 299.761 | 299.761 | 0.96487 | 0.22669 | 0.22669 | 0.80192 | 1286.568 | 1286.568 | 1.3579 | 756.2275 | 81.1 | 2004.53 | 0.7
2019-05-13 | P | 24 | 65 | 440.13 | 80.38 | 1594.202 | 1594.202 | 2.2239 | 299.991 | 299.991 | 0.96517 | 0.23831 | 0.23831 | 0.80216 | 1294.211 | 1294.211 | 1.3592 | 794.3988 | 81.18 | 2003.75 | 0.7
2019-05-14 | P | 24 | 65 | 433.2 | 80.67 | 1593.017 | 1593.017 | 2.2255 | 270.642 | 270.642 | 0.96545 | 0.20925 | 0.20925 | 0.80237 | 1322.375 | 1322.375 | 1.3605 | 773.1616 | 83.01 | 2005.09 | 0.7
2019-05-15 | P | 24 | 65 | 427.16 | 80.9 | 1566.761 | 1566.761 | 2.2271 | 295.856 | 295.856 | 0.96574 | 0.23105 | 0.23105 | 0.8026 | 1270.905 | 1270.905 | 1.3617 | 780.9437 | 81.12 | 2003.93 | 0.7
2019-05-16 | P | 24 | 65 | 430.88 | 80.94 | 1586.969 | 1586.969 | 2.2286 | 283.904 | 283.904 | 0.96603 | 0.22669 | 0.22669 | 0.80283 | 1303.065 | 1303.065 | 1.363 | 798.4653 | 82.11 | 2005.13 | 0.7
2019-05-17 | P | 24 | 65 | 436.57 | 80.68 | 1563.437 | 1563.437 | 2.2302 | 279.957 | 279.957 | 0.96631 | 0.22523 | 0.22523 | 0.80305 | 1283.48 | 1283.48 | 1.3643 | 804.532 | 82.09 | 2003.52 | 0.7
2019-05-18 | P | 24 | 65 | 439.36 | 80.56 | 1572.962 | 1572.962 | 2.2318 | 295.083 | 295.083 | 0.9666 | 0.26156 | 0.26156 | 0.80331 | 1277.879 | 1277.879 | 1.3656 | 886.4031 | 81.24 | 2003.15 | 0.7
2019-05-19 | P | 24 | 65 | 432.45 | 80.76 | 1581.99 | 1581.99 | 2.2334 | 294.868 | 294.868 | 0.9669 | 0.25139 | 0.25139 | 0.80356 | 1287.122 | 1287.122 | 1.3669 | 852.5531 | 81.36 | 2003.35 | 0.7
2019-05-20 | P | 24 | 65 | 414.23 | 81.31 | 1535.633 | 1535.633 | 2.2349 | 296.393 | 296.393 | 0.96719 | 0.2325 | 0.2325 | 0.8038 | 1239.24 | 1239.24 | 1.3681 | 784.4315 | 80.7 | 2007.88 | 0.7
2019-05-21 | P | 24 | 65 | 391.25 | 81.9 | 1461.735 | 1461.735 | 2.2364 | 292.429 | 292.429 | 0.96748 | 0.22814 | 0.22814 | 0.80403 | 1169.306 | 1169.306 | 1.3693 | 780.1573 | 79.99 | 2015.64 | 0.7
2019-05-22 | P | 24 | 69 | 374.53 | 82.53 | 1622.915 | 1622.915 | 2.238 | 309.034 | 309.034 | 0.96779 | 0.24267 | 0.24267 | 0.80427 | 1313.881 | 1313.881 | 1.3706 | 785.2595 | 80.96 | 2002.6 | 0.7
2019-05-23 | P | 24 | 69 | 399.01 | 81.78 | 1669.21 | 1669.21 | 2.2396 | 321.094 | 321.094 | 0.96811 | 0.25139 | 0.25139 | 0.80452 | 1348.116 | 1348.116 | 1.372 | 782.9191 | 80.76 | 1978.23 | 0.7
2019-05-24 | P | 24 | 69 | 402.09 | 81.66 | 1696.706 | 1696.706 | 2.2413 | 318.968 | 318.968 | 0.96843 | 0.25575 | 0.25575 | 0.80478 | 1377.738 | 1377.738 | 1.3733 | 801.8046 | 81.2 | 1976.49 | 0.7
2019-05-25 | P | 24 | 69 | 354.5 | 82.65 | 1533.264 | 1533.264 | 2.2429 | 285.701 | 285.701 | 0.96872 | 0.249 | 0.249 | 0.80502 | 1247.563 | 1247.563 | 1.3746 | 872.7761 | 81.37 | 1985.48 | 0.7
2019-05-26 | P | 24 | 69 | 381.46 | 82.09 | 1852.832 | 1852.832 | 2.2447 | 345.726 | 345.726 | 0.96906 | 0.346 | 0.346 | 0.80537 | 1507.106 | 1507.106 | 1.3761 | 999.8641 | 81.34 | 1976.91 | 0.7
2019-05-27 | P | 24 | 69 | 376.62 | 82.1 | 1768.613 | 1768.613 | 2.2465 | 333.366 | 333.366 | 0.9694 | 0.343 | 0.343 | 0.80571 | 1435.247 | 1435.247 | 1.3775 | 1028.9892 | 81.15 | 1974.82 | 0.7
2019-05-28 | P | 24 | 69 | 423.72 | 80.61 | 1722.826 | 1722.826 | 2.2482 | 324.733 | 324.733 | 0.96972 | 0.332 | 0.332 | 0.80605 | 1398.093 | 1398.093 | 1.3789 | 1022.8988 | 81.15 | 1969.5 | 0.7
2019-05-29 | P | 24 | 69 | 431.78 | 80.44 | 1732.971 | 1732.971 | 2.25 | 326.571 | 326.571 | 0.97005 | 0.325 | 0.325 | 0.80637 | 1406.4 | 1406.4 | 1.3803 | 993.7716 | 81.16 | 1970.76 | 0.7
2019-05-30 | P | 24 | 69 | 429.59 | 80.56 | 1726.556 | 1726.556 | 2.2517 | 326.023 | 326.023 | 0.97038 | 0.322 | 0.322 | 0.80669 | 1400.533 | 1400.533 | 1.3817 | 987.6634 | 81.12 | 1968.16 | 0.7
2019-05-31 | P | 24 | 69 | 404.15 | 81.32 | 1656.318 | 1656.318 | 2.2533 | 312.76 | 312.76 | 0.97069 | 0.314 | 0.314 | 0.80701 | 1343.558 | 1343.558 | 1.3831 | 1003.2005 | 81.12 | 1970.64 | 0.7
2019-06-01 | P | 24 | 69 | 424.88 | 80.92 | 1712.476 | 1712.476 | 2.255 | 329.058 | 329.058 | 0.97102 | 0.331 | 0.331 | 0.80734 | 1383.418 | 1383.418 | 1.3845 | 1004.6983 | 80.78 | 1967.23 | 0.7
2019-06-02 | P | 24 | 69 | 409.14 | 81.37 | 1714.316 | 1714.316 | 2.2568 | 328.41 | 328.41 | 0.97135 | 0.328 | 0.328 | 0.80767 | 1385.906 | 1385.906 | 1.3859 | 999.4824 | 80.84 | 1966.11 | 0.7
2019-06-03 | P | 24 | 69 | 392.97 | 81.82 | 1693.708 | 1693.708 | 2.2585 | 323.944 | 323.944 | 0.97167 | 0.318 | 0.318 | 0.80798 | 1369.764 | 1369.764 | 1.3872 | 982.9538 | 80.87 | 1967.47 | 0.7
2019-06-04 | P | 24 | 69 | 408.68 | 81.42 | 1606.21 | 1606.21 | 2.2601 | 301.399 | 301.399 | 0.97197 | 0.325 | 0.325 | 0.80831 | 1304.811 | 1304.811 | 1.3885 | 1077.7143 | 81.24 | 1965.59 | 0.7
2019-06-05 | P | 24 | 69 | 401.89 | 81.57 | 1617.848 | 1617.848 | 2.2617 | 304.183 | 304.183 | 0.97228 | 0.339 | 0.339 | 0.80865 | 1313.665 | 1313.665 | 1.3898 | 1115.8973 | 81.2 | 1964.64 | 0.7
2019-06-06 | P | 24 | 69 | 382.15 | 82.08 | 1561.627 | 1561.627 | 2.2632 | 291.249 | 291.249 | 0.97257 | 0.282 | 0.282 | 0.80893 | 1270.378 | 1270.378 | 1.3911 | 968.2437 | 81.35 | 1969.02 | 0.7
2019-06-07 | P | 24 | 69 | 366.34 | 82.56 | 1464.294 | 1464.294 | 2.2647 | 270.281 | 270.281 | 0.97284 | 0.238 | 0.238 | 0.80917 | 1194.013 | 1194.013 | 1.3923 | 880.4466 | 81.54 | 1977.84 | 0.7
2019-06-08 | P | 24 | 69 | 390.02 | 81.9 | 1520.816 | 1520.816 | 2.2662 | 295.319 | 295.319 | 0.97313 | 0.288 | 0.288 | 0.80946 | 1225.497 | 1225.497 | 1.3935 | 974.9254 | 80.58 | 1967.04 | 0.7
2019-06-09 | P | 24 | 69 | 373.57 | 82.16 | 1534.418 | 1534.418 | 2.2678 | 296.838 | 296.838 | 0.97343 | 0.27 | 0.27 | 0.80973 | 1237.58 | 1237.58 | 1.3948 | 909.7959 | 80.66 | 1969.56 | 0.7
2019-06-10 | P | 24 | 69 | 342.27 | 82.85 | 1501.629 | 1501.629 | 2.2693 | 294.847 | 294.847 | 0.97372 | 0.276 | 0.276 | 0.81 | 1206.782 | 1206.782 | 1.396 | 935.2037 | 80.36 | 1978.56 | 0.7
2019-06-11 | P | 24 | 69 | 330.3 | 83.23 | 1686.79 | 1686.79 | 2.271 | 284.716 | 284.716 | 0.97401 | 0.266 | 0.266 | 0.81027 | 1402.074 | 1402.074 | 1.3974 | 933.3722 | 83.12 | 1984.62 | 0.7
2019-06-12 | P | 24 | 69 | 317.41 | 83.62 | 1480.908 | 1480.908 | 2.2724 | 245.667 | 245.667 | 0.97425 | 0.257 | 0.257 | 0.81052 | 1235.241 | 1235.241 | 1.3986 | 1045.9484 | 83.41 | 1990.51 | 0.7
2019-06-13 | P | 24 | 69 | 359.87 | 82.57 | 1612.375 | 1612.375 | 2.274 | 282.927 | 282.927 | 0.97454 | 0.242 | 0.242 | 0.81077 | 1329.448 | 1329.448 | 1.3999 | 855.6023 | 82.45 | 1983.8 | 0.7
2019-06-14 | P | 24 | 69 | 418.03 | 80.99 | 1702.04 | 1702.04 | 2.2757 | 297.323 | 297.323 | 0.97483 | 0.244 | 0.244 | 0.81101 | 1404.717 | 1404.717 | 1.4013 | 820.7774 | 82.53 | 1967.45 | 0.7
2019-06-15 | P | 24 | 65 | 409.27 | 81.28 | 1659.544 | 1659.544 | 2.2774 | 264.534 | 264.534 | 0.9751 | 0.229 | 0.229 | 0.81124 | 1395.01 | 1395.01 | 1.4027 | 864.9096 | 84.06 | 1969.06 | 0.7
2019-06-16 | P | 24 | 65 | 423.96 | 80.76 | 1421.097 | 1421.097 | 2.2788 | 246.995 | 246.995 | 0.97535 | 0.208 | 0.208 | 0.81145 | 1174.102 | 1174.102 | 1.4039 | 842.511 | 82.62 | 2020.06 | 0.7
2019-06-17 | P | 24 | 69 | 391.89 | 81.77 | 1456.472 | 1456.472 | 2.2803 | 246.727 | 246.727 | 0.97559 | 0.221 | 0.221 | 0.81167 | 1209.745 | 1209.745 | 1.4051 | 895.5445 | 83.06 | 2014.04 | 0.7
2019-06-18 | P | 24 | 69 | 347.66 | 82.91 | 1636.917 | 1636.917 | 2.2819 | 280.262 | 280.262 | 0.97587 | 0.247 | 0.247 | 0.81192 | 1356.655 | 1356.655 | 1.4065 | 882.9488 | 82.88 | 1983.24 | 0.7
2019-06-19 | P | 24 | 69 | 339.3 | 83.16 | 1634.247 | 1634.247 | 2.2836 | 275.412 | 275.412 | 0.97615 | 0.252 | 0.252 | 0.81217 | 1358.835 | 1358.835 | 1.4078 | 914.5026 | 83.15 | 1983.66 | 0.7
2019-06-20 | P | 24 | 69 | 344.81 | 83.06 | 1684.086 | 1684.086 | 2.2852 | 292.197 | 292.197 | 0.97644 | 0.282 | 0.282 | 0.81245 | 1391.889 | 1391.889 | 1.4092 | 965.9819 | 82.65 | 1981.34 | 0.7
2019-06-21 | P | 24 | 69 | 360.51 | 82.62 | 1702.983 | 1702.983 | 2.2869 | 300.222 | 300.222 | 0.97674 | 0.279 | 0.279 | 0.81273 | 1402.761 | 1402.761 | 1.4106 | 930.8279 | 82.37 | 1976.24 | 0.7
2019-06-22 | P | 24 | 69 | 361.35 | 82.66 | 1683.388 | 1683.388 | 2.2886 | 297.24 | 297.24 | 0.97704 | 0.272 | 0.272 | 0.813 | 1386.148 | 1386.148 | 1.412 | 916.0544 | 82.34 | 1978.34 | 0.7
2019-06-23 | P | 24 | 69 | 377.58 | 82.27 | 1704.681 | 1704.681 | 2.2903 | 299.916 | 299.916 | 0.97734 | 0.272 | 0.272 | 0.81327 | 1404.765 | 1404.765 | 1.4134 | 905.977 | 82.41 | 1972.33 | 0.7
2019-06-24 | P | 24 | 69 | 418.03 | 81.23 | 1679.377 | 1679.377 | 2.292 | 294.281 | 294.281 | 0.97763 | 0.284 | 0.284 | 0.81356 | 1385.096 | 1385.096 | 1.4148 | 965.6043 | 82.48 | 1967.61 | 0.7
2019-06-25 | P | 24 | 69 | 420.77 | 81.05 | 1680.698 | 1680.698 | 2.2937 | 293.97 | 293.97 | 0.97793 | 0.28 | 0.28 | 0.81384 | 1386.728 | 1386.728 | 1.4162 | 953.1857 | 82.51 | 1964.21 | 0.7
2019-06-26 | P | 24 | 69 | 421.8 | 81 | 1681.692 | 1681.692 | 2.2954 | 294.144 | 294.144 | 0.97822 | 0.286 | 0.286 | 0.81412 | 1387.548 | 1387.548 | 1.4176 | 972.0239 | 82.51 | 1963.94 | 0.7
2019-06-27 | P | 24 | 69 | 425.66 | 80.8 | 1679.97 | 1679.97 | 2.2971 | 300.491 | 300.491 | 0.97852 | 0.288 | 0.288 | 0.81441 | 1379.479 | 1379.479 | 1.419 | 959.0903 | 82.11 | 1963.81 | 0.7
2019-06-28 | P | 24 | 69 | 449.2 | 79.73 | 1480.849 | 1480.849 | 2.2985 | 274.466 | 274.466 | 0.9788 | 0.273 | 0.273 | 0.81468 | 1206.383 | 1206.383 | 1.4202 | 995.6388 | 81.47 | 1966.29 | 1.3
2019-06-29 | P | 24 | 69 | 490.81 | 78.04 | 1462.683 | 1462.683 | 2.3 | 272.845 | 272.845 | 0.97907 | 0.261 | 0.261 | 0.81494 | 1189.838 | 1189.838 | 1.4214 | 955.1504 | 81.35 | 1973.13 | 1.3
2019-06-30 | P | 24 | 69 | 488.75 | 78.29 | 1530.259 | 1530.259 | 2.3015 | 279.196 | 279.196 | 0.97935 | 0.262 | 0.262 | 0.81521 | 1251.063 | 1251.063 | 1.4226 | 939.7771 | 81.76 | 1972.9 | 1.3
2019-07-01 | P | 24 | 69 | 482.9 | 78.23 | 1535.584 | 1535.584 | 2.3031 | 279.25 | 279.25 | 0.97963 | 0.261 | 0.261 | 0.81547 | 1256.334 | 1256.334 | 1.4239 | 935.7422 | 81.82 | 1969.09 | 1.3
2019-07-02 | P | 24 | 69 | 483.06 | 78.32 | 1513.528 | 1513.528 | 2.3046 | 278.15 | 278.15 | 0.9799 | 0.258 | 0.258 | 0.81573 | 1235.378 | 1235.378 | 1.4251 | 928.6752 | 81.62 | 1968.99 | 1.3
2019-07-03 | P | 24 | 69 | 484.88 | 78.16 | 1426.924 | 1426.924 | 2.306 | 216.405 | 216.405 | 0.98012 | 0.223 | 0.223 | 0.81595 | 1210.519 | 1210.519 | 1.4263 | 1028.2711 | 84.83 | 1969.49 | 1.3
2019-07-04 | P | 24 | 69 | 483.82 | 78.35 | 1436.074 | 1436.074 | 2.3074 | 232.4 | 232.4 | 0.98035 | 0.235 | 0.235 | 0.81618 | 1203.674 | 1203.674 | 1.4275 | 1010.3098 | 83.82 | 1970.45 | 1.3
2019-07-05 | P | 24 | 69 | 483.08 | 78.41 | 1448.824 | 1448.824 | 2.3089 | 216.418 | 216.418 | 0.98057 | 0.22 | 0.22 | 0.8164 | 1232.406 | 1232.406 | 1.4288 | 1015.4747 | 85.06 | 1970.81 | 1.3
2019-07-06 | P | 24 | 69 | 477.12 | 78.76 | 1459.832 | 1459.832 | 2.3103 | 218.467 | 218.467 | 0.98079 | 0.217 | 0.217 | 0.81662 | 1241.365 | 1241.365 | 1.43 | 995.2396 | 85.04 | 1970.39 | 1.3
2019-07-07 | P | 24 | 69 | 473.04 | 78.84 | 1458.175 | 1458.175 | 2.3118 | 219.846 | 219.846 | 0.98101 | 0.224 | 0.224 | 0.81684 | 1238.329 | 1238.329 | 1.4312 | 1017.0074 | 84.92 | 1968.29 | 1.3
2019-07-08 | P | 24 | 69 | 444.81 | 80.11 | 1495.372 | 1495.372 | 2.3133 | 230.384 | 230.384 | 0.98124 | 0.223 | 0.223 | 0.81707 | 1264.988 | 1264.988 | 1.4325 | 968.4961 | 84.59 | 1964.71 | 1.3
2019-07-09 | P | 24 | 69 | 417.1 | 81.02 | 1507.44 | 1507.44 | 2.3148 | 230.861 | 230.861 | 0.98147 | 0.222 | 0.222 | 0.81729 | 1276.579 | 1276.579 | 1.4338 | 963.3329 | 84.68 | 1963.85 | 1.3
2019-07-10 | P | 24 | 69 | 390.08 | 81.8 | 1476.285 | 1476.285 | 2.3163 | 230.16 | 230.16 | 0.9817 | 0.227 | 0.227 | 0.81752 | 1246.125 | 1246.125 | 1.435 | 985.4536 | 84.41 | 1968.52 | 1.3
2019-07-11 | P | 24 | 69 | 364.3 | 82.49 | 1492.363 | 1492.363 | 2.3178 | 231.747 | 231.747 | 0.98193 | 0.224 | 0.224 | 0.81774 | 1260.616 | 1260.616 | 1.4363 | 966.4203 | 84.47 | 1972.44 | 1.3
2019-07-12 | P | 24 | 69 | 334.32 | 83.34 | 1445.785 | 1445.785 | 2.3192 | 227.142 | 227.142 | 0.98216 | 0.211 | 0.211 | 0.81795 | 1218.643 | 1218.643 | 1.4375 | 931.074 | 84.29 | 1981.27 | 1.3
2019-07-13 | P | 24 | 69 | 320.53 | 83.71 | 1218.554 | 1218.554 | 2.3204 | 187.487 | 187.487 | 0.98235 | 0.241 | 0.241 | 0.81819 | 1031.067 | 1031.067 | 1.4385 | 1283.577 | 84.61 | 1985.31 | 1.3
2019-07-14 | P | 24 | 69 | 312.88 | 83.84 | 2297.55 | 2297.55 | 2.3227 | 184.56 | 184.56 | 0.98253 | 0.194 | 0.194 | 0.81839 | 2112.99 | 2112.99 | 1.4406 | 1053.3756 | 91.97 | 1992.07 | 1.3
2019-07-15 | P | 24 | 69 | 313.44 | 83.96 | 1262.643 | 1262.643 | 2.324 | 199 | 199 | 0.98273 | 0.194 | 0.194 | 0.81858 | 1063.643 | 1063.643 | 1.4417 | 974.8744 | 84.24 | 1998.78 | 1.3
2019-07-16 | P | 24 | 69 | 348.68 | 82.91 | 1309.951 | 1309.951 | 2.3253 | 204.852 | 204.852 | 0.98293 | 0.17887 | 0.17887 | 0.81876 | 1105.099 | 1105.099 | 1.4428 | 873.1438 | 84.36 | 1994.35 | 1.3
2019-07-17 | P | 24 | 69 | 503.58 | 77.78 | 1506.332 | 1506.332 | 2.3268 | 237.928 | 237.928 | 0.98317 | 0.20501 | 0.20501 | 0.81896 | 1268.404 | 1268.404 | 1.4441 | 861.635 | 84.2 | 1976.8 | 1.3
2019-07-18 | P | 24 | 69 | 495.88 | 78.21 | 1538.483 | 1538.483 | 2.3284 | 244.178 | 244.178 | 0.98342 | 0.16235 | 0.16235 | 0.81913 | 1294.305 | 1294.305 | 1.4454 | 664.9027 | 84.13 | 1973.81 | 1.3
2019-07-19 | P | 24 | 69 | 492.02 | 78.22 | 1494.763 | 1494.763 | 2.3298 | 241.558 | 241.558 | 0.98366 | 0.18024 | 0.18024 | 0.81931 | 1253.205 | 1253.205 | 1.4466 | 746.1609 | 83.84 | 1972.18 | 1.3
2019-07-20 | P | 24 | 69 | 485.46 | 78.44 | 1538.716 | 1538.716 | 2.3314 | 251.392 | 251.392 | 0.98391 | 0.196 | 0.196 | 0.8195 | 1287.324 | 1287.324 | 1.4479 | 779.1258 | 83.66 | 1970.81 | 1.3
2019-07-21 | P | 24 | 69 | 488.49 | 78.16 | 1523.412 | 1523.412 | 2.3329 | 245.476 | 245.476 | 0.98415 | 0.198 | 0.198 | 0.8197 | 1277.936 | 1277.936 | 1.4492 | 807.0891 | 83.89 | 1970.79 | 1.3
2019-07-22 | P | 24 | 69 | 484.19 | 78.36 | 1545.81 | 1545.81 | 2.3345 | 239.95 | 239.95 | 0.98439 | 0.203 | 0.203 | 0.8199 | 1305.86 | 1305.86 | 1.4505 | 844.9969 | 84.48 | 1969.87 | 1.3
2019-07-23 | P | 24 | 69 | 495.09 | 77.75 | 1534.858 | 1534.858 | 2.336 | 239.5 | 239.5 | 0.98463 | 0.198 | 0.198 | 0.8201 | 1295.358 | 1295.358 | 1.4518 | 827.2568 | 84.4 | 1971.62 | 1.3
2019-07-24 | P | 24 | 69 | 490.88 | 78.02 | 1523.748 | 1523.748 | 2.3375 | 237.177 | 237.177 | 0.98487 | 0.198 | 0.198 | 0.8203 | 1286.571 | 1286.571 | 1.4531 | 833.5041 | 84.44 | 1970.12 | 1.3
2019-07-25 | P | 24 | 69 | 489.51 | 78.02 | 1536.242 | 1536.242 | 2.3391 | 234.969 | 234.969 | 0.98511 | 0.207 | 0.207 | 0.82051 | 1301.273 | 1301.273 | 1.4544 | 879.4947 | 84.7 | 1970.36 | 1.3
2019-07-26 | P | 24 | 69 | 487.43 | 78.13 | 1508.931 | 1508.931 | 2.3406 | 217.836 | 217.836 | 0.98532 | 0.194 | 0.194 | 0.8207 | 1291.095 | 1291.095 | 1.4557 | 889.4076 | 85.56 | 1969.73 | 1.3
2019-07-27 | P | 24 | 69 | 486.53 | 78.09 | 1458.773 | 1458.773 | 2.342 | 215.707 | 215.707 | 0.98554 | 0.201 | 0.201 | 0.8209 | 1243.066 | 1243.066 | 1.4569 | 933.9845 | 85.21 | 1969.16 | 1.3
2019-07-28 | P | 24 | 69 | 488.53 | 78.09 | 1441.369 | 1441.369 | 2.3435 | 251.447 | 251.447 | 0.98579 | 0.248 | 0.248 | 0.82115 | 1189.922 | 1189.922 | 1.4581 | 984.5693 | 82.56 | 1970.87 | 1.3
2019-07-29 | P | 24 | 69 | 485.86 | 78.22 | 1448.587 | 1448.587 | 2.3449 | 252.458 | 252.458 | 0.98604 | 0.243 | 0.243 | 0.82139 | 1196.129 | 1196.129 | 1.4593 | 963.6058 | 82.57 | 1969.07 | 1.3
2019-07-30 | P | 24 | 69 | 485.11 | 78.33 | 1464.909 | 1464.909 | 2.3464 | 241.888 | 241.888 | 0.98629 | 0.23 | 0.23 | 0.82162 | 1223.021 | 1223.021 | 1.4605 | 952.4325 | 83.49 | 1970.16 | 1.3
2019-07-31 | P | 24 | 69 | 469.93 | 79.01 | 1466.041 | 1466.041 | 2.3478 | 210.449 | 210.449 | 0.9865 | 0.215 | 0.215 | 0.82184 | 1255.592 | 1255.592 | 1.4618 | 1019.8861 | 85.64 | 1967.41 | 1.3
2019-08-01 | P | 24 | 69 | 487.47 | 77.99 | 1476.389 | 1476.389 | 2.3493 | 211.951 | 211.951 | 0.98671 | 0.229 | 0.229 | 0.82207 | 1264.438 | 1264.438 | 1.463 | 1081.9152 | 85.64 | 1970.12 | 1.3
2019-08-02 | P | 24 | 69 | 463.74 | 79.19 | 1490.376 | 1490.376 | 2.3508 | 240.509 | 240.509 | 0.98695 | 0.252 | 0.252 | 0.82232 | 1249.867 | 1249.867 | 1.4643 | 1049.4451 | 83.86 | 1966.62 | 1.3
2019-08-03 | P | 24 | 69 | 462.76 | 79.21 | 1514.457 | 1514.457 | 2.3523 | 213.324 | 213.324 | 0.98716 | 0.231 | 0.231 | 0.82255 | 1301.133 | 1301.133 | 1.4656 | 1081.8051 | 85.91 | 1965.26 | 1.3
2019-08-04 | P | 24 | 69 | 426.57 | 80.62 | 1492.622 | 1492.622 | 2.3538 | 209.614 | 209.614 | 0.98737 | 0.237 | 0.237 | 0.82279 | 1283.008 | 1283.008 | 1.4669 | 1130.0915 | 85.96 | 1963.43 | 1.3
2019-08-05 | P | 24 | 69 | 376.91 | 81.92 | 1298.488 | 1298.488 | 2.3551 | 204.208 | 204.208 | 0.98758 | 0.193 | 0.193 | 0.82298 | 1094.28 | 1094.28 | 1.468 | 942.7398 | 84.27 | 1974.75 | 1.3
2019-08-06 | P | 24 | 69 | 459.96 | 79.31 | 1511.538 | 1511.538 | 2.3566 | 196.13 | 196.13 | 0.98777 | 0.238 | 0.238 | 0.82322 | 1315.408 | 1315.408 | 1.4693 | 1212.8231 | 87.02 | 1963.45 | 1.3
2019-08-07 | P | 24 | 69 | 486.15 | 77.99 | 1497.584 | 1497.584 | 2.3581 | 212.109 | 212.109 | 0.98798 | 0.259 | 0.259 | 0.82348 | 1285.475 | 1285.475 | 1.4706 | 1221.9095 | 85.84 | 1968.2 | 1.3
2019-08-08 | P | 24 | 69 | 488.26 | 77.8 | 1489.978 | 1489.978 | 2.3596 | 255.99 | 255.99 | 0.98824 | 0.287 | 0.287 | 0.82376 | 1233.988 | 1233.988 | 1.4718 | 1119.4031 | 82.82 | 1968.72 | 1.3
2019-08-09 | P | 24 | 69 | 486.76 | 77.82 | 1514.508 | 1514.508 | 2.3611 | 230.515 | 230.515 | 0.98847 | 0.261 | 0.261 | 0.82402 | 1283.993 | 1283.993 | 1.4731 | 1132.204 | 84.78 | 1968.4 | 1.3
2019-08-10 | P | 24 | 69 | 495.6 | 77.68 | 1489.199 | 1489.199 | 2.3626 | 212.333 | 212.333 | 0.98868 | 0.248 | 0.248 | 0.82427 | 1276.866 | 1276.866 | 1.4744 | 1167.2797 | 85.74 | 1971.02 | 1.3
2019-08-11 | P | 24 | 69 | 494.87 | 77.65 | 1485.717 | 1485.717 | 2.3641 | 210.167 | 210.167 | 0.98889 | 0.254 | 0.254 | 0.82453 | 1275.55 | 1275.55 | 1.4756 | 1210.5564 | 85.85 | 1971 | 1.3
2019-08-12 | P | 24 | 69 | 492.64 | 77.66 | 1511.228 | 1511.228 | 2.3656 | 211.631 | 211.631 | 0.9891 | 0.272 | 0.272 | 0.8248 | 1299.597 | 1299.597 | 1.4769 | 1285.667 | 86 | 1970.32 | 1.3
2019-08-13 | P | 24 | 69 | 484.67 | 78.18 | 1454.706 | 1454.706 | 2.3671 | 225.955 | 225.955 | 0.98933 | 0.286 | 0.286 | 0.82508 | 1228.751 | 1228.751 | 1.4782 | 1265.4157 | 84.47 | 1968.22 | 1.3
2019-08-14 | P | 24 | 69 | 478.53 | 78.57 | 1479.069 | 1479.069 | 2.3685 | 210.875 | 210.875 | 0.98954 | 0.27 | 0.27 | 0.82535 | 1268.194 | 1268.194 | 1.4794 | 1279.9336 | 85.74 | 1966.95 | 1.3
2019-08-15 | P | 24 | 69 | 480.41 | 78.4 | 1473.709 | 1473.709 | 2.37 | 195.985 | 195.985 | 0.98974 | 0.252 | 0.252 | 0.82561 | 1277.724 | 1277.724 | 1.4807 | 1287.2006 | 86.7 | 1966.77 | 1.3
2019-08-16 | P | 24 | 73 | 469.78 | 78.8 | 1640.797 | 1640.797 | 2.3717 | 230.533 | 230.533 | 0.98997 | 0.275 | 0.275 | 0.82588 | 1410.264 | 1410.264 | 1.4821 | 1193.6599 | 85.95 | 1960.69 | 1.3
2019-08-17 | P | 24 | 73 | 437.42 | 79.16 | 1615.95 | 1615.95 | 2.3733 | 209.48 | 209.48 | 0.99018 | 0.241 | 0.241 | 0.82612 | 1406.47 | 1406.47 | 1.4835 | 1150.7208 | 87.04 | 1933.85 | 1.3
2019-08-18 | P | 24 | 73 | 433.71 | 79.36 | 1619.245 | 1619.245 | 2.3749 | 214.132 | 214.132 | 0.99039 | 0.242 | 0.242 | 0.82636 | 1405.113 | 1405.113 | 1.4849 | 1128.276 | 86.78 | 1933.64 | 1.3
2019-08-19 | P | 24 | 73 | 433.75 | 79.41 | 1631.47 | 1631.47 | 2.3765 | 227.273 | 227.273 | 0.99062 | 0.25 | 0.25 | 0.82661 | 1404.197 | 1404.197 | 1.4863 | 1097.8823 | 86.07 | 1935.17 | 1.3
2019-08-20 | P | 24 | 73 | 434.08 | 79.59 | 1618.615 | 1618.615 | 2.3781 | 223.455 | 223.455 | 0.99084 | 0.249 | 0.249 | 0.82686 | 1395.16 | 1395.16 | 1.4877 | 1115.9473 | 86.2 | 1935.6 | 1.3
2019-08-21 | P | 24 | 73 | 432.87 | 79.59 | 1616.523 | 1616.523 | 2.3798 | 222.008 | 222.008 | 0.99106 | 0.254 | 0.254 | 0.82712 | 1394.515 | 1394.515 | 1.4891 | 1146.274 | 86.27 | 1935.1 | 1.3
2019-08-22 | P | 24 | 73 | 437.09 | 79.4 | 1631.239 | 1631.239 | 2.3814 | 209.899 | 209.899 | 0.99127 | 0.231 | 0.231 | 0.82735 | 1421.34 | 1421.34 | 1.4906 | 1098.3378 | 87.13 | 1933.88 | 1.3
2019-08-23 | P | 24 | 73 | 443.66 | 79.15 | 1612.646 | 1612.646 | 2.383 | 224.243 | 224.243 | 0.9915 | 0.245 | 0.245 | 0.82759 | 1388.403 | 1388.403 | 1.4919 | 1092.761 | 86.1 | 1936.5 | 1.3
2019-08-24 | P | 24 | 73 | 446.21 | 78.92 | 1613.094 | 1613.094 | 2.3846 | 223.418 | 223.418 | 0.99172 | 0.269 | 0.269 | 0.82786 | 1389.676 | 1389.676 | 1.4933 | 1203.954 | 86.15 | 1936.55 | 1.3
2019-08-25 | P | 24 | 73 | 450.54 | 78.69 | 1528.882 | 1528.882 | 2.3861 | 217.055 | 217.055 | 0.99194 | 0.247 | 0.247 | 0.82811 | 1311.827 | 1311.827 | 1.4946 | 1136.7718 | 85.8 | 1937.64 | 1.3
2019-08-26 | P | 24 | 73 | 452.82 | 78.56 | 1503.127 | 1503.127 | 2.3877 | 216.567 | 216.567 | 0.99216 | 0.251 | 0.251 | 0.82836 | 1286.56 | 1286.56 | 1.4959 | 1160.8324 | 85.59 | 1938.12 | 1.3
2019-08-27 | P | 24 | 73 | 453.26 | 78.58 | 1502.946 | 1502.946 | 2.3892 | 215.179 | 215.179 | 0.99237 | 0.255 | 0.255 | 0.82862 | 1287.767 | 1287.767 | 1.4972 | 1184.4371 | 85.68 | 1938 | 1.3
2019-08-28 | P | 24 | 73 | 448.47 | 78.82 | 1552.315 | 1552.315 | 2.3907 | 215.441 | 215.441 | 0.99259 | 0.258 | 0.258 | 0.82887 | 1336.874 | 1336.874 | 1.4986 | 1195.9237 | 86.12 | 1937.08 | 1.3
2019-08-29 | P | 24 | 73 | 448.62 | 79.04 | 1555.081 | 1555.081 | 2.3923 | 215.768 | 215.768 | 0.9928 | 0.27 | 0.27 | 0.82914 | 1339.313 | 1339.313 | 1.4999 | 1252.6417 | 86.12 | 1938.67 | 1.3
2019-08-30 | P | 24 | 73 | 436.27 | 79.31 | 1568.962 | 1568.962 | 2.3938 | 215.956 | 215.956 | 0.99302 | 0.257 | 0.257 | 0.8294 | 1353.006 | 1353.006 | 1.5012 | 1190.2517 | 86.24 | 1934 | 1.3
2019-08-31 | P | 24 | 73 | 435.37 | 79.61 | 1548.042 | 1548.042 | 2.3954 | 215.735 | 215.735 | 0.99323 | 0.253 | 0.253 | 0.82965 | 1332.307 | 1332.307 | 1.5026 | 1174.4131 | 86.06 | 1935.36 | 1.3
2019-09-01 | P | 24 | 73 | 429.25 | 79.8 | 1581.045 | 1581.045 | 2.397 | 217.906 | 217.906 | 0.99345 | 0.271 | 0.271 | 0.82992 | 1363.139 | 1363.139 | 1.5039 | 1242.0401 | 86.22 | 1933.61 | 1.3
2019-09-02 | P | 24 | 73 | 420.32 | 80.35 | 1580.06 | 1580.06 | 2.3985 | 218.219 | 218.219 | 0.99367 | 0.261 | 0.261 | 0.83019 | 1361.841 | 1361.841 | 1.5053 | 1196.4815 | 86.19 | 1934.5 | 1.3
2019-09-03 | P | 24 | 73 | 401.48 | 80.92 | 1563.222 | 1563.222 | 2.4001 | 218.91 | 218.91 | 0.99389 | 0.269 | 0.269 | 0.83045 | 1344.312 | 1344.312 | 1.5066 | 1230.1265 | 86 | 1931.3 | 1.3
2019-09-04 | P | 24 | 73 | 457.43 | 78.44 | 1558.919 | 1558.919 | 2.4017 | 213.175 | 213.175 | 0.9941 | 0.275 | 0.275 | 0.83073 | 1345.744 | 1345.744 | 1.508 | 1288.364 | 86.32 | 1940.37 | 1.3
2019-09-05 | P | 24 | 73 | 447.51 | 78.87 | 1537.647 | 1537.647 | 2.4032 | 215.054 | 215.054 | 0.99432 | 0.27 | 0.27 | 0.831 | 1322.593 | 1322.593 | 1.5093 | 1256.9494 | 86.01 | 1936.99 | 1.3
2019-09-06 | P | 24 | 73 | 437.8 | 79.53 | 1493.221 | 1493.221 | 2.4047 | 208.985 | 208.985 | 0.99453 | 0.273 | 0.273 | 0.83127 | 1284.236 | 1284.236 | 1.5106 | 1306.7206 | 86 | 1935.91 | 1.3
2019-09-07 | P | 24 | 73 | 429.57 | 79.91 | 1508.738 | 1508.738 | 2.4062 | 215.477 | 215.477 | 0.99474 | 0.278 | 0.278 | 0.83155 | 1293.261 | 1293.261 | 1.5119 | 1289.7896 | 85.72 | 1933.19 | 1.3
2019-09-08 | P | 24 | 73 | 434.88 | 79.61 | 1502.203 | 1502.203 | 2.4077 | 196.732 | 196.732 | 0.99494 | 0.239 | 0.239 | 0.83179 | 1305.471 | 1305.471 | 1.5132 | 1212.4464 | 86.9 | 1934.87 | 1.3
2019-09-09 | P | 24 | 73 | 434.57 | 79.59 | 1518.745 | 1518.745 | 2.4092 | 197.54 | 197.54 | 0.99514 | 0.239 | 0.239 | 0.83203 | 1321.205 | 1321.205 | 1.5145 | 1212.3367 | 86.99 | 1934.12 | 1.3
2019-09-10 | P | 24 | 73 | 430.71 | 79.8 | 1486.316 | 1486.316 | 2.4107 | 208.258 | 208.258 | 0.99534 | 0.256 | 0.256 | 0.83228 | 1278.058 | 1278.058 | 1.5158 | 1229.4222 | 85.99 | 1934.05 | 1.3
2019-09-11 | P | 24 | 73 | 375.1 | 81.29 | 1281.936 | 1281.936 | 2.412 | 183.119 | 183.119 | 0.99553 | 0.256 | 0.256 | 0.83254 | 1098.817 | 1098.817 | 1.5169 | 1397.998 | 85.72 | 1946.31 | 1.3
2019-09-12 | P | 24 | 73 | 441.36 | 79.58 | 1571.25 | 1571.25 | 2.4136 | 225.186 | 225.186 | 0.99575 | 0.22216 | 0.22216 | 0.83276 | 1346.064 | 1346.064 | 1.5182 | 986.5663 | 85.67 | 1939.54 | 1.3
2019-09-13 | P | 24 | 73 | 427.77 | 80.27 | 1575.107 | 1575.107 | 2.4151 | 229.321 | 229.321 | 0.99598 | 0.2354 | 0.2354 | 0.833 | 1345.786 | 1345.786 | 1.5196 | 1026.5187 | 85.44 | 1937 | 1.3
2019-09-14 | P | 24 | 73 | 426.96 | 80.23 | 1589.692 | 1589.692 | 2.4167 | 231.641 | 231.641 | 0.99621 | 0.21039 | 0.21039 | 0.83321 | 1358.051 | 1358.051 | 1.5209 | 908.2624 | 85.43 | 1934.59 | 1.3
2019-09-15 | P | 24 | 73 | 426.75 | 80.32 | 1610.953 | 1610.953 | 2.4183 | 231.095 | 231.095 | 0.99644 | 0.20451 | 0.20451 | 0.83341 | 1379.858 | 1379.858 | 1.5223 | 884.9423 | 85.66 | 1935.59 | 1.3
2019-09-16 | P | 24 | 73 | 421.88 | 80.54 | 1593.361 | 1593.361 | 2.4199 | 229.005 | 229.005 | 0.99667 | 0.19274 | 0.19274 | 0.83361 | 1364.356 | 1364.356 | 1.5237 | 841.6219 | 85.63 | 1933.94 | 1.3
2019-09-17 | P | 24 | 73 | 429.46 | 80.26 | 1585.535 | 1585.535 | 2.4215 | 227.276 | 227.276 | 0.9969 | 0.19126 | 0.19126 | 0.8338 | 1358.259 | 1358.259 | 1.5251 | 841.5511 | 85.67 | 1935.9 | 1.3
2019-09-18 | P | 24 | 73 | 427.01 | 80.45 | 1592.762 | 1592.762 | 2.4231 | 222.875 | 222.875 | 0.99712 | 0.18538 | 0.18538 | 0.83398 | 1369.887 | 1369.887 | 1.5264 | 831.7636 | 86.01 | 1936.68 | 1.3
2019-09-19 | P | 24 | 73 | 415.6 | 80.89 | 1618.918 | 1618.918 | 2.4247 | 208.106 | 208.106 | 0.99733 | 0.16037 | 0.16037 | 0.83414 | 1410.812 | 1410.812 | 1.5278 | 770.6064 | 87.14 | 1934.15 | 1.3
2019-09-20 | P | 24 | 73 | 419.97 | 80.82 | 1586.188 | 1586.188 | 2.4263 | 207.292 | 207.292 | 0.99754 | 0.16037 | 0.16037 | 0.8343 | 1378.896 | 1378.896 | 1.5292 | 773.6324 | 86.93 | 1936.08 | 1.3
2019-09-21 | P | 24 | 73 | 411.1 | 81.3 | 1602.239 | 1602.239 | 2.4279 | 207.855 | 207.855 | 0.99775 | 0.17361 | 0.17361 | 0.83448 | 1394.384 | 1394.384 | 1.5306 | 835.2419 | 87.03 | 1937.96 | 1.3
2019-09-22 | P | 24 | 73 | 408.84 | 81.39 | 1568.833 | 1568.833 | 2.4295 | 234.861 | 234.861 | 0.99798 | 0.17508 | 0.17508 | 0.83465 | 1333.972 | 1333.972 | 1.5319 | 745.4642 | 85.03 | 1937.84 | 1.3
2019-09-23 | P | 24 | 73 | 406.11 | 81.48 | 1583.774 | 1583.774 | 2.4311 | 237.066 | 237.066 | 0.99822 | 0.17949 | 0.17949 | 0.83483 | 1346.708 | 1346.708 | 1.5333 | 757.1489 | 85.03 | 1936.08 | 1.3
2019-09-24 | P | 24 | 73 | 392.98 | 81.93 | 1512.065 | 1512.065 | 2.4326 | 214 | 214 | 0.99843 | 0.1589 | 0.1589 | 0.83499 | 1298.065 | 1298.065 | 1.5346 | 742.5073 | 85.85 | 1938.13 | 1.3
2019-09-25 | P | 24 | 73 | 394.73 | 81.93 | 1531.909 | 1531.909 | 2.4341 | 200.872 | 200.872 | 0.99863 | 0.15007 | 0.15007 | 0.83514 | 1331.037 | 1331.037 | 1.5359 | 747.0875 | 86.89 | 1936.61 | 1.3
2019-09-26 | P | 24 | 73 | 382.57 | 82.37 | 1519.132 | 1519.132 | 2.4356 | 200.934 | 200.934 | 0.99883 | 0.15301 | 0.15301 | 0.83529 | 1318.198 | 1318.198 | 1.5372 | 761.5013 | 86.77 | 1940.73 | 1.3
2019-09-27 | P | 24 | 73 | 367.96 | 82.56 | 1494.939 | 1494.939 | 2.4371 | 198.314 | 198.314 | 0.99903 | 0.20598 | 0.20598 | 0.8355 | 1296.625 | 1296.625 | 1.5385 | 1038.6408 | 86.73 | 1939.52 | 1.3
2019-09-28 | P | 24 | 73 | 398.85 | 81.49 | 1536.176 | 1536.176 | 2.4387 | 202.359 | 202.359 | 0.99924 | 0.247 | 0.247 | 0.83575 | 1333.817 | 1333.817 | 1.5399 | 1219.2341 | 86.83 | 1931.51 | 1.3
2019-09-29 | P | 24 | 73 | 401.26 | 81.36 | 1543.903 | 1543.903 | 2.4402 | 198.624 | 198.624 | 0.99943 | 0.245 | 0.245 | 0.83599 | 1345.279 | 1345.279 | 1.5412 | 1232.9829 | 87.14 | 1931.28 | 1.3
2019-09-30 | P | 24 | 73 | 396.6 | 81.65 | 1546.181 | 1546.181 | 2.4418 | 216.273 | 216.273 | 0.99965 | 0.26 | 0.26 | 0.83625 | 1329.908 | 1329.908 | 1.5425 | 1200.3856 | 86.01 | 1932.23 | 1.3
2019-10-01 | P | 24 | 73 | 387.64 | 82.08 | 1578.619 | 1578.619 | 2.4433 | 217.329 | 217.329 | 0.99987 | 0.266 | 0.266 | 0.83652 | 1361.29 | 1361.29 | 1.5439 | 1224.8204 | 86.23 | 1933.22 | 1.3
2019-10-02 | P | 24 | 73 | 423.93 | 80.43 | 1517.236 | 1517.236 | 2.4448 | 193.848 | 193.848 | 1.0001 | 0.237 | 0.237 | 0.83675 | 1323.388 | 1323.388 | 1.5452 | 1223.0511 | 87.22 | 1933.32 | 1.3
2019-10-03 | P | 24 | 73 | 438.95 | 79.85 | 1506.093 | 1506.093 | 2.4464 | 191.494 | 191.494 | 1.0003 | 0.233 | 0.233 | 0.83699 | 1314.599 | 1314.599 | 1.5465 | 1218.7849 | 87.28 | 1934.72 | 1.3
2019-10-04 | P | 24 | 73 | 445.05 | 79.41 | 1475.083 | 1475.083 | 2.4478 | 188.679 | 188.679 | 1.0004 | 0.227 | 0.227 | 0.83721 | 1286.404 | 1286.404 | 1.5478 | 1204.7552 | 87.21 | 1934.72 | 1.3
2019-10-05 | P | 24 | 73 | 448.27 | 79.17 | 1440.142 | 1440.142 | 2.4493 | 186.547 | 186.547 | 1.0006 | 0.242 | 0.242 | 0.83746 | 1253.595 | 1253.595 | 1.5491 | 1296.4079 | 87.05 | 1934.15 | 1.3
2019-10-06 | P | 24 | 73 | 440.75 | 79.45 | 1422.174 | 1422.174 | 2.4507 | 186.424 | 186.424 | 1.0008 | 0.239 | 0.239 | 0.8377 | 1235.75 | 1235.75 | 1.5503 | 1279.8352 | 86.89 | 1932.12 | 1.3
2019-10-07 | P | 24 | 73 | 436.56 | 79.73 | 1476.14 | 1476.14 | 2.4522 | 191.488 | 191.488 | 1.001 | 0.236 | 0.236 | 0.83793 | 1284.652 | 1284.652 | 1.5516 | 1232.3383 | 87.03 | 1931.22 | 1.3
2019-10-08 | P | 24 | 73 | 410.14 | 80.88 | 1301.33 | 1301.33 | 2.4535 | 169.727 | 169.727 | 1.0012 | 0.203 | 0.203 | 0.83813 | 1131.603 | 1131.603 | 1.5527 | 1193.2986 | 86.96 | 1935.05 | 1.3
2019-10-09 | P | 24 | 73 | 431.57 | 79.94 | 1409.434 | 1409.434 | 2.4549 | 181.955 | 181.955 | 1.0014 | 0.219 | 0.219 | 0.83835 | 1227.479 | 1227.479 | 1.554 | 1203.8526 | 87.09 | 1931.71 | 1.3
2019-10-10 | P | 24 | 73 | 429.34 | 80.13 | 1357.067 | 1357.067 | 2.4562 | 178.199 | 178.199 | 1.0015 | 0.221 | 0.221 | 0.83857 | 1178.868 | 1178.868 | 1.5551 | 1241.7185 | 86.87 | 1933.06 | 1.3
2019-10-11 | P | 24 | 73 | 423.27 | 80.16 | 1350.28 | 1350.28 | 2.4576 | 175.02 | 175.02 | 1.0017 | 0.23 | 0.23 | 0.8388 | 1175.26 | 1175.26 | 1.5563 | 1311.9186 | 87.04 | 1928.48 | 1.3
2019-10-12 | P | 5.5 | 0 | 1200.42 | 55.98 | 264.846 | 1155.692 | 2.4579 | 60.774 | 265.196 | 1.0018 | 0.068 | 0.295 | 0.83887 | 204.072 | 890.496 | 1.5565 | 1113.4696 | 77.05 | 2257.56 | 1.3
2019-10-13 | SI | 0 | 0 | 1518.55 | 31.19 | 0 | 0 | 2.4579 | 0 | 0 | 1.0018 | 0 | 0 | 0.83887 | 0 | 0 | 1.5565 | 0 | 0 | 2401.76 | 1.3
2019-10-14 | P | 5.5 | 40 | 710.95 | 31.53 | 115.94 | 505.92 | 2.458 | 12.29 | 53.629 | 1.0018 | 0.011 | 0.048 | 0.83888 | 103.65 | 452.291 | 1.5566 | 897.6404 | 89.4 | 2420.02 | 1.3
2019-10-15 | P | 24 | 73 | 341.62 | 56.99 | 1111.783 | 1111.783 | 2.4591 | 140.561 | 140.561 | 1.0019 | 0.23 | 0.23 | 0.83911 | 971.222 | 971.222 | 1.5576 | 1636.3003 | 87.36 | 2337.08 | 1.3
2019-10-16 | P | 24 | 73 | 244.89 | 78.31 | 1282.528 | 1282.528 | 2.4604 | 210.167 | 210.167 | 1.0021 | 0.25151 | 0.25151 | 0.83936 | 1072.361 | 1072.361 | 1.5587 | 1196.7188 | 83.61 | 2233.51 | 1.3
2019-10-17 | P | 24 | 73 | 261.49 | 80.6 | 1292.57 | 1292.57 | 2.4617 | 199.338 | 199.338 | 1.0023 | 0.26309 | 0.26309 | 0.83963 | 1093.232 | 1093.232 | 1.5598 | 1319.8363 | 84.58 | 2186.82 | 1.3
2019-10-18 | P | 24 | 73 | 347.86 | 81.73 | 1510.241 | 1510.241 | 2.4632 | 168.168 | 168.168 | 1.0025 | 0.23 | 0.23 | 0.83986 | 1342.073 | 1342.073 | 1.5611 | 1367.6799 | 88.86 | 2081.9 | 1.3
2019-10-19 | P | 24 | 73 | 401.35 | 80.62 | 1470.429 | 1470.429 | 2.4646 | 161.072 | 161.072 | 1.0027 | 0.204 | 0.204 | 0.84006 | 1309.357 | 1309.357 | 1.5624 | 1265.2168 | 89.05 | 2028.53 | 1.3
2019-10-20 | P | 24 | 73 | 427.93 | 79.92 | 1471.255 | 1471.255 | 2.4661 | 160.663 | 160.663 | 1.0028 | 0.188 | 0.188 | 0.84025 | 1310.592 | 1310.592 | 1.5637 | 1167.1573 | 89.08 | 2005.42 | 1.3
2019-10-21 | P | 24 | 73 | 422.01 | 80.38 | 1395.9 | 1395.9 | 2.4675 | 157.811 | 157.811 | 1.003 | 0.222 | 0.222 | 0.84047 | 1238.089 | 1238.089 | 1.565 | 1405.5357 | 88.7 | 1993.24 | 1.3
2019-10-22 | P | 24 | 73 | 409.58 | 80.95 | 1447.775 | 1447.775 | 2.469 | 157.226 | 157.226 | 1.0031 | 0.207 | 0.207 | 0.84068 | 1290.549 | 1290.549 | 1.5662 | 1319.6672 | 89.14 | 1983.12 | 1.3
2019-10-23 | P | 24 | 73 | 430.3 | 80.29 | 1398.625 | 1398.625 | 2.4703 | 153.863 | 153.863 | 1.0033 | 0.196 | 0.196 | 0.84087 | 1244.762 | 1244.762 | 1.5675 | 1273.0351 | 89 | 1977.83 | 1.3
2019-10-24 | P | 24 | 73 | 437.37 | 79.87 | 1360.217 | 1360.217 | 2.4717 | 150.84 | 150.84 | 1.0034 | 0.197 | 0.197 | 0.84107 | 1209.377 | 1209.377 | 1.5687 | 1304.5346 | 88.91 | 1974 | 1.3
2019-10-25 | P | 24 | 73 | 437.46 | 79.83 | 1370.416 | 1370.416 | 2.4731 | 149.048 | 149.048 | 1.0036 | 0.191 | 0.191 | 0.84126 | 1221.368 | 1221.368 | 1.5699 | 1284.7942 | 89.12 | 1969.42 | 1.3
2019-10-26 | P | 24 | 73 | 428.37 | 80.16 | 1291.449 | 1291.449 | 2.4744 | 140.524 | 140.524 | 1.0037 | 0.176 | 0.176 | 0.84144 | 1150.925 | 1150.925 | 1.5711 | 1255.145 | 89.12 | 1966.19 | 1.3
2019-10-27 | P | 24 | 73 | 416.99 | 80.59 | 1248.628 | 1248.628 | 2.4756 | 140.181 | 140.181 | 1.0039 | 0.188 | 0.188 | 0.84163 | 1108.447 | 1108.447 | 1.5722 | 1341.0591 | 88.77 | 1970.75 | 1.3
2019-10-28 | P | 24 | 73 | 433.39 | 80.23 | 1320.285 | 1320.285 | 2.4769 | 139.694 | 139.694 | 1.004 | 0.2 | 0.2 | 0.84183 | 1180.591 | 1180.591 | 1.5734 | 1429.2883 | 89.42 | 1961.21 | 1.3
2019-10-29 | P | 24 | 73 | 385.8 | 81.36 | 1189.291 | 1189.291 | 2.4781 | 126.207 | 126.207 | 1.0041 | 0.194 | 0.194 | 0.84202 | 1063.084 | 1063.084 | 1.5744 | 1533.6233 | 89.39 | 1967.22 | 1.3
2019-10-30 | P | 24 | 73 | 443.76 | 79.63 | 1326.698 | 1326.698 | 2.4795 | 137.326 | 137.326 | 1.0043 | 0.204 | 0.204 | 0.84222 | 1189.372 | 1189.372 | 1.5756 | 1485.021 | 89.65 | 1959.49 | 1.3
2019-10-31 | P | 24 | 73 | 475.41 | 77.92 | 1348.057 | 1348.057 | 2.4808 | 138.912 | 138.912 | 1.0044 | 0.173 | 0.173 | 0.8424 | 1209.145 | 1209.145 | 1.5768 | 1247.718 | 89.7 | 1967.42 | 1.3
2019-11-01 | P | 24 | 73 | 470.21 | 78.24 | 1434.884 | 1434.884 | 2.4822 | 148.286 | 148.286 | 1.0046 | 0.184 | 0.184 | 0.84258 | 1286.598 | 1286.598 | 1.5781 | 1243.7452 | 89.67 | 1964.93 | 1.3
2019-11-02 | P | 24 | 73 | 467.64 | 78.25 | 1475.316 | 1475.316 | 2.4837 | 148.804 | 148.804 | 1.0047 | 0.179 | 0.179 | 0.84276 | 1326.512 | 1326.512 | 1.5794 | 1203.4892 | 89.91 | 1962.52 | 1.3
2019-11-03 | P | 24 | 73 | 470.83 | 78.45 | 1480.748 | 1480.748 | 2.4852 | 149.602 | 149.602 | 1.0049 | 0.18 | 0.18 | 0.84294 | 1331.146 | 1331.146 | 1.5808 | 1200.2246 | 89.9 | 1964.25 | 1.3
2019-11-04 | P | 24 | 73 | 464.94 | 78.44 | 1590.016 | 1590.016 | 2.4868 | 148.12 | 148.12 | 1.005 | 0.181 | 0.181 | 0.84312 | 1441.896 | 1441.896 | 1.5822 | 1220.9357 | 90.68 | 1960.25 | 1.3
2019-11-05 | P | 24 | 73 | 471.35 | 78.28 | 1640.309 | 1640.309 | 2.4884 | 149.462 | 149.462 | 1.0052 | 0.182 | 0.182 | 0.8433 | 1490.847 | 1490.847 | 1.5837 | 1217.6138 | 90.89 | 1961.6 | 1.3
2019-11-06 | P | 24 | 73 | 475.27 | 77.96 | 1553.786 | 1553.786 | 2.49 | 148.72 | 148.72 | 1.0053 | 0.196 | 0.196 | 0.8435 | 1405.066 | 1405.066 | 1.5851 | 1315.7141 | 90.43 | 1962.52 | 1.3
2019-11-07 | P | 24 | 73 | 474.43 | 77.97 | 1548.025 | 1548.025 | 2.4915 | 148.508 | 148.508 | 1.0055 | 0.181 | 0.181 | 0.84368 | 1399.517 | 1399.517 | 1.5865 | 1219.6245 | 90.41 | 1961.56 | 1.3
2019-11-08 | P | 24 | 73 | 470.77 | 78.3 | 1559.149 | 1559.149 | 2.4931 | 148.588 | 148.588 | 1.0056 | 0.173 | 0.173 | 0.84385 | 1410.561 | 1410.561 | 1.5879 | 1162.7924 | 90.47 | 1959.62 | 1.3
2019-11-09 | P | 24 | 73 | 467.34 | 78.14 | 1580.166 | 1580.166 | 2.4947 | 148.821 | 148.821 | 1.0058 | 0.166 | 0.166 | 0.84402 | 1431.345 | 1431.345 | 1.5893 | 1117.4028 | 90.58 | 1956.71 | 1.3
2019-11-10 | P | 24 | 73 | 467.33 | 78.07 | 1609.414 | 1609.414 | 2.4963 | 150.949 | 150.949 | 1.0059 | 0.185 | 0.185 | 0.8442 | 1458.465 | 1458.465 | 1.5908 | 1226.9442 | 90.62 | 1956.29 | 1.3
2019-11-11 | P | 24 | 73 | 471.29 | 78.04 | 1602.514 | 1602.514 | 2.4979 | 153.354 | 153.354 | 1.0061 | 0.188 | 0.188 | 0.84439 | 1449.16 | 1449.16 | 1.5923 | 1227.878 | 90.43 | 1957.47 | 1.3
2019-11-12 | P | 24 | 73 | 474.11 | 78.05 | 1612.003 | 1612.003 | 2.4995 | 153.401 | 153.401 | 1.0062 | 0.185 | 0.185 | 0.84458 | 1458.602 | 1458.602 | 1.5937 | 1207.4628 | 90.48 | 1959.08 | 1.3
2019-11-13 | P | 24 | 73 | 473.04 | 77.91 | 1629.02 | 1629.02 | 2.5011 | 156.085 | 156.085 | 1.0064 | 0.173 | 0.173 | 0.84475 | 1472.935 | 1472.935 | 1.5952 | 1107.9092 | 90.42 | 1957.68 | 1.3
2019-11-14 | P | 24 | 73 | 439.44 | 79.12 | 1533.243 | 1533.243 | 2.5027 | 148.003 | 148.003 | 1.0065 | 0.158 | 0.158 | 0.84491 | 1385.24 | 1385.24 | 1.5966 | 1068.2824 | 90.35 | 1954.39 | 1.3
2019-11-15 | P | 24 | 73 | 455.29 | 78.78 | 1657.885 | 1657.885 | 2.5043 | 155.238 | 155.238 | 1.0067 | 0.182 | 0.182 | 0.84509 | 1502.647 | 1502.647 | 1.5981 | 1169.2884 | 90.64 | 1953.27 | 1.3
2019-11-16 | P | 24 | 73 | 482.06 | 77.15 | 1617.638 | 1617.638 | 2.5059 | 154.105 | 154.105 | 1.0068 | 0.182 | 0.182 | 0.84527 | 1463.533 | 1463.533 | 1.5995 | 1180.377 | 90.47 | 1960.65 | 1.3
2019-11-17 | P | 24 | 73 | 480.62 | 77.15 | 1614.316 | 1614.316 | 2.5075 | 153.682 | 153.682 | 1.007 | 0.173 | 0.173 | 0.84545 | 1460.634 | 1460.634 | 1.601 | 1125.8443 | 90.48 | 1958.77 | 1.3
2019-11-18 | P | 24 | 73 | 475.74 | 77.65 | 1647.811 | 1647.811 | 2.5092 | 154.32 | 154.32 | 1.0071 | 0.163 | 0.163 | 0.84561 | 1493.491 | 1493.491 | 1.6025 | 1053.4668 | 90.64 | 1957.01 | 1.3
2019-11-19 | P | 24 | 73 | 471.82 | 77.9 | 1632.67 | 1632.67 | 2.5108 | 155.135 | 155.135 | 1.0073 | 0.163 | 0.163 | 0.84577 | 1477.535 | 1477.535 | 1.604 | 1050.427 | 90.5 | 1955.32 | 1.3
2019-11-20 | P | 24 | 73 | 457.48 | 78.67 | 1600.72 | 1600.72 | 2.5124 | 155.536 | 155.536 | 1.0074 | 0.163 | 0.163 | 0.84593 | 1445.184 | 1445.184 | 1.6054 | 1045.7772 | 90.28 | 1948.69 | 1.3
2019-11-21 | P | 24 | 73 | 458.59 | 78.64 | 1580.369 | 1580.369 | 2.514 | 153.98 | 153.98 | 1.0076 | 0.194 | 0.194 | 0.84613 | 1426.389 | 1426.389 | 1.6068 | 1260.0662 | 90.26 | 1949.24 | 1.3
2019-11-22 | P | 24 | 73 | 460.33 | 78.56 | 1617.849 | 1617.849 | 2.5156 | 155.572 | 155.572 | 1.0078 | 0.208 | 0.208 | 0.84634 | 1462.277 | 1462.277 | 1.6083 | 1336.7894 | 90.38 | 1949.5 | 1.3
2019-11-23 | P | 24 | 73 | 457.72 | 78.57 | 1586.714 | 1586.714 | 2.5172 | 154.758 | 154.758 | 1.0079 | 0.215 | 0.215 | 0.84655 | 1431.956 | 1431.956 | 1.6097 | 1386.7781 | 90.25 | 1948.04 | 1.3
2019-11-24 | P | 24 | 73 | 455.42 | 78.57 | 1576.977 | 1576.977 | 2.5188 | 153.024 | 153.024 | 1.0081 | 0.209 | 0.209 | 0.84676 | 1423.953 | 1423.953 | 1.6112 | 1363.2502 | 90.3 | 1946.41 | 1.3
2019-11-25 | P | 24 | 73 | 457.63 | 78.6 | 1565.06 | 1565.06 | 2.5204 | 152.164 | 152.164 | 1.0082 | 0.206 | 0.206 | 0.84697 | 1412.896 | 1412.896 | 1.6126 | 1353.119 | 90.28 | 1948.7 | 1.3
2019-11-26 | P | 24 | 73 | 454.57 | 78.6 | 1581.781 | 1581.781 | 2.5219 | 152.987 | 152.987 | 1.0084 | 0.217 | 0.217 | 0.84718 | 1428.794 | 1428.794 | 1.614 | 1419.8788 | 90.33 | 1946.09 | 1.3
2019-11-27 | P | 24 | 73 | 473.52 | 77.69 | 1449.724 | 1449.724 | 2.5234 | 153.384 | 153.384 | 1.0085 | 0.206 | 0.206 | 0.84739 | 1296.34 | 1296.34 | 1.6153 | 1343.7581 | 89.42 | 1953.74 | 1.3
2019-11-28 | P | 24 | 73 | 466.57 | 77.88 | 1449.302 | 1449.302 | 2.5248 | 153.987 | 153.987 | 1.0087 | 0.175 | 0.175 | 0.84756 | 1295.315 | 1295.315 | 1.6166 | 1139.4793 | 89.38 | 1950.83 | 1.3
2019-11-29 | P | 24 | 73 | 462.03 | 78.38 | 1449.698 | 1449.698 | 2.5263 | 153.571 | 153.571 | 1.0088 | 0.187 | 0.187 | 0.84775 | 1296.127 | 1296.127 | 1.6179 | 1218.5699 | 89.41 | 1949.7 | 1.3
2019-11-30 | P | 24 | 73 | 452.51 | 78.96 | 1502.176 | 1502.176 | 2.5278 | 153.535 | 153.535 | 1.009 | 0.182 | 0.182 | 0.84793 | 1348.641 | 1348.641 | 1.6192 | 1183.3784 | 89.78 | 1946.17 | 1.3
2019-12-01 | P | 24 | 73 | 452.87 | 78.62 | 1484.928 | 1484.928 | 2.5293 | 152.368 | 152.368 | 1.0091 | 0.186 | 0.186 | 0.84812 | 1332.56 | 1332.56 | 1.6206 | 1220.5319 | 89.74 | 1944.24 | 1.3
2019-12-02 | P | 24 | 73 | 462.32 | 78.39 | 1489.419 | 1489.419 | 2.5308 | 167.317 | 167.317 | 1.0093 | 0.203 | 0.203 | 0.84832 | 1322.102 | 1322.102 | 1.6219 | 1211.5266 | 88.77 | 1949.53 | 1.3
2019-12-03 | P | 24 | 73 | 467.54 | 78.2 | 1509.441 | 1509.441 | 2.5323 | 165.079 | 165.079 | 1.0095 | 0.219 | 0.219 | 0.84854 | 1344.362 | 1344.362 | 1.6232 | 1327.2312 | 89.06 | 1951.53 | 1.3
2019-12-04 | P | 24 | 73 | 459.27 | 78.15 | 1512.137 | 1512.137 | 2.5338 | 153.423 | 153.423 | 1.0096 | 0.201 | 0.201 | 0.84874 | 1358.714 | 1358.714 | 1.6246 | 1311.2441 | 89.85 | 1947.24 | 1.3
2019-12-05 | P | 24 | 73 | 459.73 | 78.34 | 1404.865 | 1404.865 | 2.5352 | 150.63 | 150.63 | 1.0098 | 0.199 | 0.199 | 0.84894 | 1254.235 | 1254.235 | 1.6259 | 1321.7088 | 89.28 | 1947.49 | 1.3
2019-12-06 | P | 24 | 73 | 458.15 | 78.21 | 1417.484 | 1417.484 | 2.5366 | 149.134 | 149.134 | 1.0099 | 0.213 | 0.213 | 0.84915 | 1268.35 | 1268.35 | 1.6271 | 1430.3244 | 89.48 | 1946.75 | 1.3
2019-12-07 | P | 24 | 73 | 461.18 | 78.24 | 1420.632 | 1420.632 | 2.538 | 137.456 | 137.456 | 1.0101 | 0.204 | 0.204 | 0.84936 | 1283.176 | 1283.176 | 1.6284 | 1481.9942 | 90.32 | 1948.11 | 1.3
2019-12-08 | P | 24 | 73 | 457.68 | 78.24 | 1391.585 | 1391.585 | 2.5394 | 138.876 | 138.876 | 1.0102 | 0.188 | 0.188 | 0.84955 | 1252.709 | 1252.709 | 1.6297 | 1355.0794 | 90.02 | 1946.17 | 1.3
2019-12-09 | P | 24 | 73 | 447.9 | 78.48 | 1384.597 | 1384.597 | 2.5408 | 158.268 | 158.268 | 1.0104 | 0.221 | 0.221 | 0.84977 | 1226.329 | 1226.329 | 1.6309 | 1393.8509 | 88.57 | 1947.11 | 1.3
2019-12-10 | P | 24 | 73 | 464.42 | 78.07 | 1474.186 | 1474.186 | 2.5423 | 159.734 | 159.734 | 1.0105 | 0.225 | 0.225 | 0.84999 | 1314.452 | 1314.452 | 1.6322 | 1406.7825 | 89.16 | 1948.99 | 1.3
2019-12-11 | P | 24 | 73 | 462.19 | 78.16 | 1484.255 | 1484.255 | 2.5438 | 162.713 | 162.713 | 1.0107 | 0.225 | 0.225 | 0.85022 | 1321.542 | 1321.542 | 1.6335 | 1383.8108 | 89.04 | 1948.39 | 1.3
2019-12-12 | P | 24 | 73 | 462.09 | 78.07 | 1493.284 | 1493.284 | 2.5453 | 165.01 | 165.01 | 1.0108 | 0.216 | 0.216 | 0.85043 | 1328.274 | 1328.274 | 1.6348 | 1307.1208 | 88.95 | 1947.38 | 1.3
2019-12-13 | P | 24 | 73 | 456.85 | 78.28 | 1489.174 | 1489.174 | 2.5467 | 165.176 | 165.176 | 1.011 | 0.229 | 0.229 | 0.85066 | 1323.998 | 1323.998 | 1.6362 | 1383.4213 | 88.91 | 1945.69 | 1.3
2019-12-14 | P | 24 | 73 | 461.96 | 78.29 | 1499.567 | 1499.567 | 2.5482 | 165.113 | 165.113 | 1.0112 | 0.219 | 0.219 | 0.85088 | 1334.454 | 1334.454 | 1.6375 | 1326.1706 | 88.99 | 1948.91 | 1.3
2019-12-15 | P | 24 | 73 | 458.78 | 78.22 | 1458.268 | 1458.268 | 2.5497 | 163.021 | 163.021 | 1.0113 | 0.221 | 0.221 | 0.8511 | 1295.247 | 1295.247 | 1.6388 | 1354.3347 | 88.82 | 1947.08 | 1.3
2019-12-16 | P | 24 | 73 | 463.2 | 78.08 | 1422.921 | 1422.921 | 2.5511 | 160.485 | 160.485 | 1.0115 | 0.222 | 0.222 | 0.85132 | 1262.436 | 1262.436 | 1.6401 | 1383.0825 | 88.72 | 1948.55 | 1.3
2019-12-17 | P | 24 | 73 | 461.11 | 77.95 | 1428.716 | 1428.716 | 2.5525 | 152.446 | 152.446 | 1.0116 | 0.228 | 0.228 | 0.85155 | 1276.27 | 1276.27 | 1.6413 | 1494.7063 | 89.33 | 1947.38 | 1.3
2019-12-18 | P | 24 | 73 | 458.33 | 78.3 | 1533.926 | 1533.926 | 2.5541 | 120.623 | 120.623 | 1.0118 | 0.197 | 0.197 | 0.85175 | 1413.303 | 1413.303 | 1.6428 | 1629.4405 | 92.14 | 1946.02 | 1.3
2019-12-19 | P | 24 | 73 | 462.28 | 78.14 | 1457.608 | 1457.608 | 2.5555 | 129.158 | 129.158 | 1.0119 | 0.192 | 0.192 | 0.85194 | 1328.45 | 1328.45 | 1.6441 | 1485.6532 | 91.14 | 1948.63 | 1.3
2019-12-20 | P | 24 | 73 | 464.51 | 77.92 | 1416.407 | 1416.407 | 2.557 | 144.031 | 144.031 | 1.012 | 0.168 | 0.168 | 0.85211 | 1272.376 | 1272.376 | 1.6454 | 1164.1244 | 89.83 | 1950.1 | 1.3
2019-12-21 | P | 24 | 73 | 460.47 | 77.93 | 1368.163 | 1368.163 | 2.5583 | 143.164 | 143.164 | 1.0122 | 0.165 | 0.165 | 0.85227 | 1224.999 | 1224.999 | 1.6466 | 1155.3952 | 89.54 | 1947.9 | 1.3
2019-12-22 | P | 24 | 73 | 457.42 | 78.16 | 1344.786 | 1344.786 | 2.5597 | 142.99 | 142.99 | 1.0123 | 0.159 | 0.159 | 0.85243 | 1201.796 | 1201.796 | 1.6478 | 1109.2034 | 89.37 | 1945.42 | 1.3
2019-12-23 | P | 24 | 73 | 459.54 | 78.46 | 1337.376 | 1337.376 | 2.561 | 145.368 | 145.368 | 1.0125 | 0.164 | 0.164 | 0.8526 | 1192.008 | 1192.008 | 1.649 | 1127.4765 | 89.13 | 1947.77 | 1.3
2019-12-24 | P | 24 | 73 | 456.36 | 78.48 | 1353.108 | 1353.108 | 2.5624 | 146.162 | 146.162 | 1.0126 | 0.157 | 0.157 | 0.85275 | 1206.946 | 1206.946 | 1.6502 | 1074.6295 | 89.2 | 1946.27 | 1.3
2019-12-25 | P | 24 | 73 | 456.99 | 78.28 | 1344.68 | 1344.68 | 2.5637 | 145.42 | 145.42 | 1.0128 | 0.16 | 0.16 | 0.85291 | 1199.26 | 1199.26 | 1.6514 | 1100.0344 | 89.19 | 1946.02 | 1.3
2019-12-26 | P | 24 | 73 | 465.5606 | 78.7368 | 1379.851 | 1379.851 | 2.5651 | 144.552 | 144.552 | 1.0129 | 0.166 | 0.166 | 0.85308 | 1235.299 | 1235.299 | 1.6526 | 1147.3034 | 89.52 | 1950.5842 | 1.3
2019-12-27 | P | 24 | 73 | 460.6648 | 78.7198 | 1370.971 | 1370.971 | 2.5665 | 130.292 | 130.292 | 1.013 | 0.156 | 0.156 | 0.85324 | 1240.679 | 1240.679 | 1.6539 | 1196.1594 | 90.5 | 1949.7448 | 1.3
2019-12-28 | P | 24 | 73 | 455.48 | 78.32 | 1336.457 | 1336.457 | 2.5678 | 142.991 | 142.991 | 1.0132 | 0.178 | 0.178 | 0.85341 | 1193.466 | 1193.466 | 1.655 | 1243.6307 | 89.3 | 1945.44 | 1.3
2019-12-29 | P | 24 | 73 | 455.98 | 78.39 | 1327.951 | 1327.951 | 2.5691 | 152.971 | 152.971 | 1.0133 | 0.186 | 0.186 | 0.8536 | 1174.98 | 1174.98 | 1.6562 | 1213.5176 | 88.48 | 1945.69 | 1.3
2019-12-30 | P | 24 | 73 | 455.14 | 78.62 | 1406.696 | 1406.696 | 2.5705 | 159.035 | 159.035 | 1.0135 | 0.195 | 0.195 | 0.8538 | 1247.661 | 1247.661 | 1.6575 | 1227.975 | 88.69 | 1946.55 | 1.3
2019-12-31 | P | 24 | 73 | 453.63 | 78.55 | 2131.284 | 2131.284 | 2.5727 | 157.442 | 157.442 | 1.0137 | 0.133 | 0.133 | 0.85393 | 1973.842 | 1973.842 | 1.6594 | 843.5043 | 92.61 | 1945.28 | 1.3
2020-01-01 | P | 24 | 73 | 456.16 | 78.6 | 1317.039 | 1317.039 | 2.574 | 155.776 | 155.776 | 1.0138 | 0.17 | 0.17 | 0.8541 | 1161.263 | 1161.263 | 1.6606 | 1091.8113 | 88.17 | 1947.76 | 1.3
2020-01-02 | P | 24 | 73 | 451.98 | 78.76 | 1313.256 | 1313.256 | 2.5753 | 154.074 | 154.074 | 1.014 | 0.181 | 0.181 | 0.85428 | 1159.182 | 1159.182 | 1.6618 | 1172.7287 | 88.27 | 1944.81 | 1.3
2020-01-03 | P | 24 | 73 | 451.27 | 78.72 | 1291.268 | 1291.268 | 2.5766 | 156.702 | 156.702 | 1.0141 | 0.176 | 0.176 | 0.85446 | 1134.566 | 1134.566 | 1.6629 | 1121.2684 | 87.86 | 1943.45 | 1.3
2020-01-04 | P | 24 | 73 | 452.13 | 78.62 | 1282.347 | 1282.347 | 2.5779 | 155.088 | 155.088 | 1.0143 | 0.192 | 0.192 | 0.85465 | 1127.259 | 1127.259 | 1.664 | 1234.9247 | 87.91 | 1943.58 | 1.3
2020-01-05 | P | 24 | 73 | 452.47 | 78.64 | 1311.384 | 1311.384 | 2.5792 | 155.828 | 155.828 | 1.0144 | 0.202 | 0.202 | 0.85485 | 1155.556 | 1155.556 | 1.6652 | 1295.2679 | 88.12 | 1943.78 | 1.3
2020-01-06 | P | 24 | 73 | 451.42 | 78.72 | 1284.484 | 1284.484 | 2.5805 | 155.25 | 155.25 | 1.0146 | 0.203 | 0.203 | 0.85505 | 1129.234 | 1129.234 | 1.6663 | 1305.6361 | 87.91 | 1942.92 | 1.3
2020-01-07 | P | 24 | 73 | 453.05 | 78.77 | 1270.233 | 1270.233 | 2.5817 | 154.611 | 154.611 | 1.0147 | 0.195 | 0.195 | 0.85525 | 1115.622 | 1115.622 | 1.6674 | 1260.9323 | 87.83 | 1944.08 | 1.3
2020-01-08 | P | 24 | 73 | 453.56 | 78.41 | 1261.608 | 1261.608 | 2.583 | 151.068 | 151.068 | 1.0149 | 0.157 | 0.157 | 0.8554 | 1110.54 | 1110.54 | 1.6685 | 1040.8425 | 88.03 | 1942.69 | 1.3
2020-01-09 | P | 24 | 73 | 461.88 | 78.22 | 1269.342 | 1269.342 | 2.5843 | 152.86 | 152.86 | 1.015 | 0.152 | 0.152 | 0.85556 | 1116.482 | 1116.482 | 1.6697 | 995.9375 | 87.96 | 1947.78 | 1.3
2020-01-10 | P | 24 | 73 | 460.49 | 78.21 | 1244.305 | 1244.305 | 2.5855 | 152.314 | 152.314 | 1.0152 | 0.153 | 0.153 | 0.85571 | 1091.991 | 1091.991 | 1.6707 | 1004.2478 | 87.76 | 1946.35 | 1.3
2020-01-11 | P | 24 | 73 | 417.32 | 80.05 | 1155.67 | 1155.67 | 2.5867 | 135.656 | 135.656 | 1.0153 | 0.153 | 0.153 | 0.85586 | 1020.014 | 1020.014 | 1.6718 | 1127.8528 | 88.26 | 1947.31 | 1.3
2020-01-12 | P | 24 | 73 | 449.36 | 79.43 | 1629.516 | 1629.516 | 2.5883 | 177.427 | 177.427 | 1.0155 | 0.13709 | 0.13709 | 0.856 | 1452.089 | 1452.089 | 1.6732 | 772.6445 | 89.11 | 1944.8 | 1.3
2020-01-13 | P | 24 | 73 | 443 | 79.82 | 1665.986 | 1665.986 | 2.59 | 168.691 | 168.691 | 1.0157 | 0.13709 | 0.13709 | 0.85614 | 1497.295 | 1497.295 | 1.6747 | 812.6575 | 89.87 | 1942.72 | 1.3
2020-01-14 | P | 24 | 73 | 440.85 | 80.1 | 1593.164 | 1593.164 | 2.5915 | 187.755 | 187.755 | 1.0159 | 0.13411 | 0.13411 | 0.85627 | 1405.409 | 1405.409 | 1.6761 | 714.2703 | 88.22 | 1943.36 | 1.3
2020-01-15 | P | 24 | 73 | 436.43 | 80.16 | 1573.175 | 1573.175 | 2.5931 | 187.679 | 187.679 | 1.0161 | 0.11772 | 0.11772 | 0.85639 | 1385.496 | 1385.496 | 1.6775 | 627.2245 | 88.07 | 1939.82 | 1.3
2020-01-16 | P | 24 | 73 | 434.59 | 80.38 | 1616.722 | 1616.722 | 2.5947 | 177.022 | 177.022 | 1.0162 | 0.11027 | 0.11027 | 0.8565 | 1439.7 | 1439.7 | 1.6789 | 622.8968 | 89.05 | 1941.04 | 1.3
2020-01-17 | P | 24 | 73 | 435.42 | 80.32 | 1522.889 | 1522.889 | 2.5963 | 168.743 | 168.743 | 1.0164 | 0.10729 | 0.10729 | 0.85661 | 1354.146 | 1354.146 | 1.6803 | 635.7968 | 88.92 | 1939.8 | 1.3
2020-01-18 | P | 24 | 73 | 435.84 | 80.38 | 1474.994 | 1474.994 | 2.5977 | 162.577 | 162.577 | 1.0166 | 0.10282 | 0.10282 | 0.85671 | 1312.417 | 1312.417 | 1.6816 | 632.4142 | 88.98 | 1941.34 | 1.3
2020-01-19 | P | 24 | 73 | 435.58 | 80.36 | 1426.1 | 1426.1 | 2.5992 | 156.865 | 156.865 | 1.0167 | 0.10282 | 0.10282 | 0.85681 | 1269.235 | 1269.235 | 1.6829 | 655.4426 | 89 | 1940.77 | 1.3
2020-01-20 | P | 24 | 73 | 437.03 | 80.43 | 1400.719 | 1400.719 | 2.6006 | 179.67 | 179.67 | 1.0169 | 0.10404 | 0.10404 | 0.85692 | 1221.049 | 1221.049 | 1.6841 | 579.0616 | 87.17 | 1942.33 | 1.3
2020-01-21 | P | 24 | 73 | 433.89 | 80.37 | 1373.939 | 1373.939 | 2.6019 | 175.963 | 175.963 | 1.0171 | 0.10037 | 0.10037 | 0.85702 | 1197.976 | 1197.976 | 1.6853 | 570.3926 | 87.19 | 1939.14 | 1.3
2020-01-22 | P | 24 | 73 | 442.32 | 79.77 | 1479.514 | 1479.514 | 2.6034 | 195.709 | 195.709 | 1.0173 | 0.14933 | 0.14933 | 0.85717 | 1283.805 | 1283.805 | 1.6866 | 763.0104 | 86.77 | 1940.58 | 1.3
2020-01-23 | P | 24 | 73 | 447.23 | 79.27 | 1458.823 | 1458.823 | 2.6049 | 193.125 | 193.125 | 1.0175 | 0.174 | 0.174 | 0.85734 | 1265.698 | 1265.698 | 1.6878 | 899.1689 | 86.76 | 1941.06 | 1.3
2020-01-24 | P | 24 | 73 | 446.7 | 79.23 | 1493.512 | 1493.512 | 2.6064 | 190.267 | 190.267 | 1.0177 | 0.173 | 0.173 | 0.85751 | 1303.245 | 1303.245 | 1.6892 | 910.3418 | 87.26 | 1940.37 | 1.3
2020-01-25 | P | 24 | 73 | 448.49 | 79.45 | 1436.951 | 1436.951 | 2.6078 | 187.172 | 187.172 | 1.0178 | 0.173 | 0.173 | 0.85769 | 1249.779 | 1249.779 | 1.6904 | 923.0227 | 86.97 | 1942.4 | 1.3
2020-01-26 | P | 24 | 73 | 445.81 | 79.35 | 1411.428 | 1411.428 | 2.6092 | 187.499 | 187.499 | 1.018 | 0.17 | 0.17 | 0.85786 | 1223.929 | 1223.929 | 1.6916 | 909.0235 | 86.72 | 1940.77 | 1.3
2020-01-27 | P | 24 | 73 | 447.57 | 79.19 | 1403.214 | 1403.214 | 2.6106 | 155.672 | 155.672 | 1.0182 | 0.144 | 0.144 | 0.858 | 1247.542 | 1247.542 | 1.6929 | 925.2146 | 88.91 | 1940.78 | 1.3
2020-01-28 | P | 24 | 73 | 448.62 | 79.19 | 1381.271 | 1381.271 | 2.612 | 155.688 | 155.688 | 1.0183 | 0.157 | 0.157 | 0.85816 | 1225.583 | 1225.583 | 1.6941 | 1006.8213 | 88.73 | 1940.7 | 1.3
2020-01-29 | P | 24 | 73 | 447 | 79.27 | 1354.087 | 1354.087 | 2.6134 | 154.811 | 154.811 | 1.0185 | 0.145 | 0.145 | 0.8583 | 1199.276 | 1199.276 | 1.6953 | 938.9255 | 88.57 | 1940.89 | 1.3
2020-01-30 | P | 24 | 73 | 446.14 | 79.28 | 1382.107 | 1382.107 | 2.6147 | 154.896 | 154.896 | 1.0186 | 0.146 | 0.146 | 0.85845 | 1227.211 | 1227.211 | 1.6965 | 945.6668 | 88.79 | 1939.95 | 1.3
2020-01-31 | P | 24 | 73 | 445.16 | 79.32 | 1363.554 | 1363.554 | 2.6161 | 154.257 | 154.257 | 1.0188 | 0.148 | 0.148 | 0.8586 | 1209.297 | 1209.297 | 1.6977 | 956.8642 | 88.69 | 1940.45 | 1.3
2020-02-01 | P | 24 | 73 | 445.19 | 79.36 | 1301.034 | 1301.034 | 2.6174 | 156.058 | 156.058 | 1.019 | 0.147 | 0.147 | 0.85874 | 1144.976 | 1144.976 | 1.6989 | 939.939 | 88 | 1941.22 | 1.3
2020-02-02 | P | 24 | 73 | 446.75 | 79.43 | 1312.123 | 1312.123 | 2.6187 | 155.771 | 155.771 | 1.0191 | 0.161 | 0.161 | 0.8589 | 1156.352 | 1156.352 | 1.7 | 1032.169 | 88.13 | 1942.11 | 1.3
2020-02-03 | P | 24 | 73 | 444.18 | 79.34 | 1344.148 | 1344.148 | 2.6201 | 156.001 | 156.001 | 1.0193 | 0.176 | 0.176 | 0.85908 | 1188.147 | 1188.147 | 1.7012 | 1127.7876 | 88.39 | 1939.53 | 1.3
2020-02-04 | P | 24 | 73 | 442.98 | 79.4 | 1286.025 | 1286.025 | 2.6213 | 141.03 | 141.03 | 1.0194 | 0.153 | 0.153 | 0.85923 | 1144.995 | 1144.995 | 1.7024 | 1087.1659 | 89.03 | 1938.45 | 1.3
2020-02-05 | P | 24 | 73 | 444.06 | 79.35 | 1555.262 | 1555.262 | 2.6229 | 141.093 | 141.093 | 1.0196 | 0.153 | 0.153 | 0.85939 | 1414.169 | 1414.169 | 1.7038 | 1086.6804 | 90.93 | 1938.63 | 1.3
2020-02-06 | P | 24 | 73 | 443.3 | 79.33 | 1338.22 | 1338.22 | 2.6242 | 169.568 | 169.568 | 1.0197 | 0.184 | 0.184 | 0.85957 | 1168.652 | 1168.652 | 1.705 | 1086.7676 | 87.33 | 1938.19 | 1.3
2020-02-07 | P | 24 | 73 | 443.66 | 79.32 | 1360.011 | 1360.011 | 2.6256 | 169.68 | 169.68 | 1.0199 | 0.167 | 0.167 | 0.85974 | 1190.331 | 1190.331 | 1.7061 | 981.4415 | 87.52 | 1938.13 | 1.3
2020-02-08 | P | 24 | 73 | 442.22 | 79.34 | 1369.181 | 1369.181 | 2.627 | 170.833 | 170.833 | 1.0201 | 0.176 | 0.176 | 0.85991 | 1198.348 | 1198.348 | 1.7073 | 1030.4332 | 87.52 | 1938.37 | 1.3
2020-02-09 | P | 24 | 73 | 439.67 | 79.38 | 1401.342 | 1401.342 | 2.6284 | 170.674 | 170.674 | 1.0202 | 0.175 | 0.175 | 0.86009 | 1230.668 | 1230.668 | 1.7086 | 1026.495 | 87.82 | 1937.2 | 1.3
2020-02-10 | P | 24 | 73 | 444.3758 | 79.6023 | 1392.858 | 1392.858 | 2.6298 | 184.844 | 184.844 | 1.0204 | 0.212 | 0.212 | 0.8603 | 1208.014 | 1208.014 | 1.7098 | 1144.7166 | 86.73 | 1941.7134 | 1.3
2020-02-11 | P | 24 | 73 | 448.1262 | 79.4722 | 1350.772 | 1350.772 | 2.6311 | 171.196 | 171.196 | 1.0206 | 0.201 | 0.201 | 0.8605 | 1179.576 | 1179.576 | 1.711 | 1174.1104 | 87.33 | 1942.8185 | 1.3
2020-02-12 | P | 24 | 73 | 438.406 | 79.118 | 1406.253 | 1406.253 | 2.6325 | 172.733 | 172.733 | 1.0208 | 0.197 | 0.197 | 0.8607 | 1233.52 | 1233.52 | 1.7122 | 1143.2326 | 87.72 | 1937.3141 | 1.3
2020-02-13 | P | 24 | 73 | 435.676 | 79.518 | 1418.723 | 1418.723 | 2.6339 | 172.771 | 172.771 | 1.0209 | 0.191 | 0.191 | 0.86089 | 1245.952 | 1245.952 | 1.7134 | 1105.6659 | 87.82 | 1936.6214 | 1.3
2020-02-14 | P | 24 | 73 | 436.4239 | 80.253 | 1417.97 | 1417.97 | 2.6354 | 145.26 | 145.26 | 1.0211 | 0.174 | 0.174 | 0.86106 | 1272.71 | 1272.71 | 1.7147 | 1198.1137 | 89.76 | 1942.5319 | 1.3
2020-02-15 | P | 24 | 73 | 438.67 | 79.57 | 1417.908 | 1417.908 | 2.6368 | 145.505 | 145.505 | 1.0212 | 0.173 | 0.173 | 0.86124 | 1272.403 | 1272.403 | 1.716 | 1188.8595 | 89.74 | 1938.39 | 1.3
2020-02-16 | P | 24 | 73 | 446.22 | 79.16 | 1403.597 | 1403.597 | 2.6382 | 145.73 | 145.73 | 1.0214 | 0.154 | 0.154 | 0.86139 | 1257.867 | 1257.867 | 1.7172 | 1059.4181 | 89.62 | 1940.09 | 1.3
2020-02-17 | P | 24 | 73 | 443.77 | 79.16 | 1020.337 | 1020.337 | 2.6392 | 145.875 | 145.875 | 1.0215 | 0.158 | 0.158 | 0.86155 | 874.462 | 874.462 | 1.7181 | 1081.5698 | 85.7 | 1939.75 | 1.3
2020-02-18 | P | 24 | 73 | 438.02 | 79.4 | 1036.842 | 1036.842 | 2.6402 | 159.92 | 159.92 | 1.0217 | 0.171 | 0.171 | 0.86172 | 876.922 | 876.922 | 1.719 | 1069.0095 | 84.58 | 1938.2 | 1.3
2020-02-19 | P | 24 | 73 | 440.1 | 79.38 | 1386.119 | 1386.119 | 2.6416 | 161.689 | 161.689 | 1.0218 | 0.195 | 0.195 | 0.86191 | 1224.43 | 1224.43 | 1.7202 | 1203.2235 | 88.34 | 1939.16 | 1.3
2020-02-20 | P | 24 | 73 | 439.16 | 79.33 | 1405.195 | 1405.195 | 2.643 | 162.139 | 162.139 | 1.022 | 0.195 | 0.195 | 0.86211 | 1243.056 | 1243.056 | 1.7215 | 1200.7845 | 88.46 | 1938.83 | 1.3
2020-02-21 | P | 24 | 73 | 439.52 | 79.36 | 1362.625 | 1362.625 | 2.6444 | 161.031 | 161.031 | 1.0222 | 0.194 | 0.194 | 0.8623 | 1201.594 | 1201.594 | 1.7227 | 1203.8055 | 88.18 | 1939 | 1.3
2020-02-22 | P | 24 | 73 | 440.78 | 79.35 | 1404.935 | 1404.935 | 2.6458 | 163.179 | 163.179 | 1.0223 | 0.197 | 0.197 | 0.8625 | 1241.756 | 1241.756 | 1.7239 | 1208.6298 | 88.38 | 1939.52 | 1.3
2020-02-23 | P | 24 | 73 | 441.96 | 79.42 | 1390.401 | 1390.401 | 2.6472 | 163.034 | 163.034 | 1.0225 | 0.196 | 0.196 | 0.8627 | 1227.367 | 1227.367 | 1.7251 | 1202.927 | 88.27 | 1940.32 | 1.3
2020-02-24 | P | 24 | 73 | 435.2188 | 79.3877 | 1444.331 | 1444.331 | 2.6486 | 134.785 | 134.785 | 1.0226 | 0.158 | 0.158 | 0.86285 | 1309.546 | 1309.546 | 1.7264 | 1170.5976 | 90.67 | 1936.5331 | 1.3
2020-02-25 | P | 24 | 73 | 443.1472 | 79.6798 | 1409.972 | 1409.972 | 2.65 | 148.469 | 148.469 | 1.0228 | 0.154 | 0.154 | 0.86301 | 1261.503 | 1261.503 | 1.7277 | 1035.1656 | 89.47 | 1943.6007 | 1.3
2020-02-26 | P | 24 | 73 | 437.9 | 79.43 | 1403.904 | 1403.904 | 2.6514 | 161.358 | 161.358 | 1.0229 | 0.17 | 0.17 | 0.86318 | 1242.546 | 1242.546 | 1.7289 | 1053.9546 | 88.51 | 1937.6 | 1.3
2020-02-27 | P | 24 | 73 | 438.16 | 79.58 | 1398.087 | 1398.087 | 2.6528 | 160.221 | 160.221 | 1.0231 | 0.165 | 0.165 | 0.86334 | 1237.866 | 1237.866 | 1.7302 | 1032.2118 | 88.54 | 1937.93 | 1.3
2020-02-28 | P | 24 | 73 | 436.28 | 79.5 | 1410.268 | 1410.268 | 2.6542 | 159.14 | 159.14 | 1.0233 | 0.165 | 0.165 | 0.86351 | 1251.128 | 1251.128 | 1.7314 | 1038.6955 | 88.72 | 1936.77 | 1.3
2020-02-29 | P | 24 | 73 | 440.57 | 79.39 | 1404.013 | 1404.013 | 2.6557 | 160.246 | 160.246 | 1.0234 | 0.161 | 0.161 | 0.86367 | 1243.767 | 1243.767 | 1.7327 | 1006.7022 | 88.59 | 1938.14 | 1.3
2020-03-01 | P | 24 | 73 | 446.41 | 79.33 | 1385.62 | 1385.62 | 2.657 | 143.096 | 143.096 | 1.0236 | 0.153 | 0.153 | 0.86382 | 1242.524 | 1242.524 | 1.7339 | 1067.1577 | 89.67 | 1940.99 | 1.3
2020-03-02 | P | 24 | 73 | 438.38 | 79.38 | 1486.496 | 1486.496 | 2.6585 | 142.814 | 142.814 | 1.0237 | 0.159 | 0.159 | 0.86398 | 1343.682 | 1343.682 | 1.7353 | 1112.1319 | 90.39 | 1937.46 | 1.3
2020-03-03 | P | 24 | 73 | 440.01 | 79.49 | 1466.235 | 1466.235 | 2.66 | 142.53 | 142.53 | 1.0238 | 0.146 | 0.146 | 0.86413 | 1323.705 | 1323.705 | 1.7366 | 1026.4155 | 90.28 | 1938.79 | 1.3
2020-03-04 | P | 24 | 73 | 438.53 | 79.55 | 1456.448 | 1456.448 | 2.6614 | 170.013 | 170.013 | 1.024 | 0.194 | 0.194 | 0.86432 | 1286.435 | 1286.435 | 1.7379 | 1143.4008 | 88.33 | 1939.23 | 1.3
2020-03-05 | P | 24 | 73 | 438.84 | 79.55 | 1500.684 | 1500.684 | 2.6629 | 145.299 | 145.299 | 1.0242 | 0.174 | 0.174 | 0.86449 | 1355.385 | 1355.385 | 1.7392 | 1194.3785 | 90.32 | 1939.35 | 1.3
2020-03-06 | P | 24 | 73 | 437.51 | 79.59 | 1482.481 | 1482.481 | 2.6644 | 172.336 | 172.336 | 1.0243 | 0.215 | 0.215 | 0.86471 | 1310.145 | 1310.145 | 1.7405 | 1246.4604 | 88.38 | 1939.41 | 1.3
2020-03-07 | P | 21.5 | 73 | 546.01 | 77.89 | 1291.752 | 1441.956 | 2.6657 | 127.695 | 142.543 | 1.0245 | 0.167 | 0.186 | 0.86488 | 1164.057 | 1299.412 | 1.7417 | 1306.7152 | 90.12 | 2008.42 | 1.3
2020-03-08 | P | 24 | 73 | 464.44 | 79.39 | 1476.334 | 1476.334 | 2.6672 | 143.348 | 143.348 | 1.0246 | 0.178 | 0.178 | 0.86505 | 1332.986 | 1332.986 | 1.743 | 1239.2499 | 90.29 | 1982.48 | 1.3
2020-03-09 | P | 24 | 73 | 467.06 | 79.37 | 1455.695 | 1455.695 | 2.6687 | 143.616 | 143.616 | 1.0247 | 0.182 | 0.182 | 0.86524 | 1312.079 | 1312.079 | 1.7443 | 1270.1579 | 90.13 | 1976.57 | 1.3
2020-03-10 | P | 24 | 73 | 468.5 | 79.38 | 1470.846 | 1470.846 | 2.6701 | 143.74 | 143.74 | 1.0249 | 0.184 | 0.184 | 0.86542 | 1327.106 | 1327.106 | 1.7457 | 1281.4109 | 90.23 | 1975.1 | 1.3
2020-03-11 | P | 24 | 73 | 468.36 | 79.3 | 1457.436 | 1457.436 | 2.6716 | 144.143 | 144.143 | 1.025 | 0.181 | 0.181 | 0.8656 | 1313.293 | 1313.293 | 1.747 | 1257.64 | 90.11 | 1972.61 | 1.3
2020-03-12 | P | 24 | 73 | 469.02 | 79.16 | 1473.724 | 1473.724 | 2.6731 | 143.952 | 143.952 | 1.0252 | 0.215 | 0.215 | 0.86582 | 1329.772 | 1329.772 | 1.7483 | 1495.9917 | 90.23 | 1972.1 | 1.3
2020-03-13 | P | 24 | 73 | 465.32 | 79.35 | 1434.894 | 1434.894 | 2.6745 | 143.988 | 143.988 | 1.0253 | 0.178 | 0.178 | 0.86599 | 1290.906 | 1290.906 | 1.7496 | 1233.2764 | 89.96 | 1971.5 | 1.3
2020-03-14 | P | 24 | 73 | 468.43 | 79.24 | 1436.772 | 1436.772 | 2.6759 | 142.785 | 142.785 | 1.0255 | 0.176 | 0.176 | 0.86617 | 1293.987 | 1293.987 | 1.7509 | 1235.7671 | 90.06 | 1972.18 | 1.3
2020-03-15 | P | 24 | 73 | 467.97 | 79.21 | 1439.837 | 1439.837 | 2.6774 | 142.562 | 142.562 | 1.0256 | 0.187 | 0.187 | 0.86636 | 1297.275 | 1297.275 | 1.7522 | 1309.4864 | 90.1 | 1971.3 | 1.3
2020-03-16 | P | 24 | 73 | 463.22 | 79.43 | 1470.394 | 1470.394 | 2.6788 | 143.288 | 143.288 | 1.0257 | 0.193 | 0.193 | 0.86655 | 1327.106 | 1327.106 | 1.7535 | 1345.144 | 90.26 | 1970.05 | 1.3
2020-03-17 | P | 24 | 73 | 452.3071 | 79.7008 | 1483.833 | 1483.833 | 2.6803 | 143.14 | 143.14 | 1.0259 | 0.177 | 0.177 | 0.86673 | 1340.693 | 1340.693 | 1.7549 | 1239.7513 | 90.35 | 1966.6514 | 1.3
2020-03-18 | P | 24 | 73 | 470.9103 | 79.4787 | 1418.527 | 1418.527 | 2.6817 | 164.214 | 164.214 | 1.0261 | 0.199 | 0.199 | 0.86693 | 1254.313 | 1254.313 | 1.7561 | 1211.8029 | 88.42 | 1973.6497 | 1.3
2020-03-19 | P | 24 | 73 | 460.75 | 79.57 | 1405.926 | 1405.926 | 2.6831 | 163.774 | 163.774 | 1.0262 | 0.207 | 0.207 | 0.86713 | 1242.152 | 1242.152 | 1.7574 | 1265.9335 | 88.35 | 1968.81 | 1.3
2020-03-20 | P | 24 | 73 | 462 | 79.53 | 1382.677 | 1382.677 | 2.6845 | 165.067 | 165.067 | 1.0264 | 0.207 | 0.207 | 0.86734 | 1217.61 | 1217.61 | 1.7586 | 1252.7156 | 88.06 | 1969.19 | 1.3
2020-03-21 | P | 24 | 73 | 464.817 | 79.8647 | 1377.931 | 1377.931 | 2.6859 | 164.078 | 164.078 | 1.0265 | 0.196 | 0.196 | 0.86754 | 1213.853 | 1213.853 | 1.7598 | 1191.8783 | 88.09 | 1968.9403 | 1.3
2020-03-22 | P | 24 | 73 | 466.2014 | 79.7385 | 1445.765 | 1445.765 | 2.6874 | 163.605 | 163.605 | 1.0267 | 0.193 | 0.193 | 0.86773 | 1282.16 | 1282.16 | 1.7611 | 1178.1792 | 88.68 | 1972.7021 | 1.3
2020-03-23 | P | 24 | 73 | 462.57 | 79.55 | 1409.949 | 1409.949 | 2.6888 | 164.197 | 164.197 | 1.0269 | 0.207 | 0.207 | 0.86794 | 1245.752 | 1245.752 | 1.7623 | 1263.1534 | 88.35 | 1968.92 | 1.3
2020-03-24 | P | 24 | 73 | 462.76 | 79.61 | 1407.757 | 1407.757 | 2.6902 | 163.736 | 163.736 | 1.027 | 0.202 | 0.202 | 0.86814 | 1244.021 | 1244.021 | 1.7636 | 1235.2018 | 88.37 | 1969.06 | 1.3
2020-03-25 | P | 24 | 73 | 460.06 | 79.67 | 1397.696 | 1397.696 | 2.6916 | 162.656 | 162.656 | 1.0272 | 0.197 | 0.197 | 0.86834 | 1235.04 | 1235.04 | 1.7648 | 1213.8009 | 88.36 | 1967.82 | 1.3
2020-03-26 | P | 24 | 73 | 454.17 | 80.07 | 1376.536 | 1376.536 | 2.6929 | 150.32 | 150.32 | 1.0274 | 0.174 | 0.174 | 0.86851 | 1226.216 | 1226.216 | 1.766 | 1154.6501 | 89.08 | 1968.27 | 1.3
2020-03-27 | P | 24 | 73 | 453.29 | 80.03 | 1401.6 | 1401.6 | 2.6943 | 150.166 | 150.166 | 1.0275 | 0.169 | 0.169 | 0.86868 | 1251.434 | 1251.434 | 1.7673 | 1128.6043 | 89.29 | 1967.51 | 1.3
2020-03-28 | P | 24 | 73 | 447.88 | 80.21 | 1376.357 | 1376.357 | 2.6957 | 162.52 | 162.52 | 1.0277 | 0.187 | 0.187 | 0.86887 | 1213.837 | 1213.837 | 1.7685 | 1150.8245 | 88.19 | 1965.64 | 1.3
2020-03-29 | P | 24 | 73 | 451.77 | 80.11 | 1406.034 | 1406.034 | 2.6971 | 162.876 | 162.876 | 1.0278 | 0.182 | 0.182 | 0.86905 | 1243.158 | 1243.158 | 1.7697 | 1115.9287 | 88.42 | 1966.44 | 1.3
2020-03-30 | P | 24 | 73 | 460.43 | 79.65 | 1411.261 | 1411.261 | 2.6985 | 163.055 | 163.055 | 1.028 | 0.191 | 0.191 | 0.86924 | 1248.206 | 1248.206 | 1.771 | 1171.9297 | 88.45 | 1967.69 | 1.3
2020-03-31 | P | 24 | 73 | 450.55 | 80.02 | 1355.811 | 1355.811 | 2.6999 | 163.394 | 163.394 | 1.0282 | 0.197 | 0.197 | 0.86944 | 1192.417 | 1192.417 | 1.7722 | 1204.2609 | 87.95 | 1964.9 | 1.3
2020-04-01 | P | 24 | 73 | 454.27 | 79.99 | 1377.056 | 1377.056 | 2.7013 | 165.274 | 165.274 | 1.0283 | 0.202 | 0.202 | 0.86964 | 1211.782 | 1211.782 | 1.7734 | 1225.0505 | 88 | 1966.74 | 1.3
2020-04-02 | P | 24 | 73 | 453.95 | 79.38 | 1310.933 | 1310.933 | 2.7026 | 159.092 | 159.092 | 1.0285 | 0.19 | 0.19 | 0.86983 | 1151.841 | 1151.841 | 1.7745 | 1192.593 | 87.86 | 1970.9 | 1.3
2020-04-03 | P | 24 | 73 | 483.62 | 78.12 | 1275.473 | 1275.473 | 2.7039 | 141.902 | 141.902 | 1.0286 | 0.173 | 0.173 | 0.87 | 1133.571 | 1133.571 | 1.7757 | 1220.0533 | 88.88 | 1972.97 | 1.3
2020-04-04 | P | 24 | 73 | 488.1 | 78.04 | 1277.853 | 1277.853 | 2.7051 | 140.141 | 140.141 | 1.0288 | 0.179 | 0.179 | 0.87018 | 1137.712 | 1137.712 | 1.7768 | 1277.9772 | 89.03 | 1976.69 | 1.3
2020-04-05 | P | 24 | 73 | 467.6745 | 79.0231 | 1359.035 | 1359.035 | 2.7065 | 131.579 | 131.579 | 1.0289 | 0.166 | 0.166 | 0.87035 | 1227.456 | 1227.456 | 1.778 | 1259.6615 | 90.32 | 1969.0286 | 1.3
2020-04-06 | P | 24 | 73 | 478.8045 | 78.3848 | 1320.522 | 1320.522 | 2.7078 | 141.933 | 141.933 | 1.029 | 0.184 | 0.184 | 0.87053 | 1178.589 | 1178.589 | 1.7792 | 1295.5056 | 89.25 | 1971.1079 | 1.3
2020-04-07 | P | 24 | 73 | 471.2062 | 79.1012 | 1370.408 | 1370.408 | 2.7092 | 142.127 | 142.127 | 1.0292 | 0.189 | 0.189 | 0.87072 | 1228.281 | 1228.281 | 1.7804 | 1331.7104 | 89.63 | 1967.9442 | 1.3
2020-04-08 | P | 24 | 73 | 473.5484 | 79.3096 | 1344.369 | 1344.369 | 2.7105 | 144.181 | 144.181 | 1.0293 | 0.191 | 0.191 | 0.87091 | 1200.188 | 1200.188 | 1.7816 | 1325.3064 | 89.28 | 1973.3809 | 1.3
2020-04-09 | P | 24 | 73 | 487.9437 | 78.5189 | 1330.97 | 1330.97 | 2.7119 | 156.838 | 156.838 | 1.0295 | 0.21 | 0.21 | 0.87112 | 1174.132 | 1174.132 | 1.7828 | 1337.2843 | 88.22 | 1979.1684 | 1.3
2020-04-10 | P | 24 | 73 | 485.0687 | 78.7165 | 1315.999 | 1315.999 | 2.7132 | 156.119 | 156.119 | 1.0296 | 0.187 | 0.187 | 0.87131 | 1159.88 | 1159.88 | 1.784 | 1199.5913 | 88.14 | 1977.8875 | 1.3
2020-04-11 | P | 24 | 73 | 488.3809 | 77.8474 | 1291.677 | 1291.677 | 2.7145 | 156.32 | 156.32 | 1.0298 | 0.184 | 0.184 | 0.87149 | 1135.357 | 1135.357 | 1.7851 | 1178.1602 | 87.9 | 1974.2648 | 1.3
2020-04-12 | P | 24 | 73 | 477.8 | 78.69 | 1292.142 | 1292.142 | 2.7158 | 158.409 | 158.409 | 1.0299 | 0.186 | 0.186 | 0.87168 | 1133.733 | 1133.733 | 1.7863 | 1172.5596 | 87.74 | 1973.55 | 1.3
2020-04-13 | P | 24 | 73 | 481.74 | 78.45 | 1304.275 | 1304.275 | 2.7171 | 143.808 | 143.808 | 1.0301 | 0.165 | 0.165 | 0.87184 | 1160.467 | 1160.467 | 1.7874 | 1146.786 | 88.97 | 1974.85 | 1.3
2020-04-14 | P | 24 | 73 | 476.96 | 78.72 | 1325.025 | 1325.025 | 2.7184 | 144.303 | 144.303 | 1.0302 | 0.176 | 0.176 | 0.87202 | 1180.722 | 1180.722 | 1.7886 | 1219.046 | 89.11 | 1973.24 | 1.3
2020-04-15 | P | 24 | 73 | 488.93 | 78.02 | 1344.153 | 1344.153 | 2.7197 | 129.01 | 129.01 | 1.0304 | 0.151 | 0.151 | 0.87217 | 1215.143 | 1215.143 | 1.7898 | 1170.3666 | 90.4 | 1978.39 | 1.3
2020-04-16 | P | 24 | 73 | 487.87 | 78.13 | 1309.056 | 1309.056 | 2.721 | 130.005 | 130.005 | 1.0305 | 0.148 | 0.148 | 0.87232 | 1179.051 | 1179.051 | 1.791 | 1134.7025 | 90.07 | 1978.63 | 1.3
2020-04-17 | P | 24 | 73 | 477.32 | 78.9 | 1331.911 | 1331.911 | 2.7224 | 132.82 | 132.82 | 1.0306 | 0.153 | 0.153 | 0.87247 | 1199.091 | 1199.091 | 1.7922 | 1150.1506 | 90.03 | 1974.45 | 1.3
2020-04-18 | P | 24 | 73 | 473.61 | 79.02 | 1363.803 | 1363.803 | 2.7237 | 133.962 | 133.962 | 1.0308 | 0.16 | 0.16 | 0.87263 | 1229.841 | 1229.841 | 1.7934 | 1195.9735 | 90.18 | 1971.57 | 1.3
2020-04-19 | P | 24 | 73 | 481.97 | 78.5 | 1344.35 | 1344.35 | 2.7251 | 133.55 | 133.55 | 1.0309 | 0.158 | 0.158 | 0.87279 | 1210.8 | 1210.8 | 1.7946 | 1181.9094 | 90.07 | 1974.08 | 1.3
2020-04-20 | P | 24 | 73 | 476.17 | 78.86 | 1355.346 | 1355.346 | 2.7264 | 133.77 | 133.77 | 1.031 | 0.161 | 0.161 | 0.87295 | 1221.576 | 1221.576 | 1.7958 | 1203.0052 | 90.13 | 1972.09 | 1.3
2020-04-21 | P | 11 | 73 | 987.75 | 66.05 | 865.313 | 1887.956 | 2.7273 | 50.788 | 110.81 | 1.0311 | 0.073 | 0.16 | 0.87302 | 814.525 | 1777.145 | 1.7967 | 1441.4625 | 94.13 | 2142.02 | 1.3
2020-04-22 | SI | 0 | 0 | 1700.38 | 33.62 | 0 | 0 | 2.7273 | 0 | 0 | 1.0311 | 0 | 0 | 0.87302 | 0 | 0 | 1.7967 | 0 | 0 | 2390.39 | 0
2020-04-23 | SI | 0 | 0 | 1707.69 | 30.09 | 0 | 0 | 2.7273 | 0 | 0 | 1.0311 | 0 | 0 | 0.87302 | 0 | 0 | 1.7967 | 0 | 0 | 2437.81 | 0
2020-04-24 | SI | 0 | 0 | 1706 | 29.55 | 0 | 0 | 2.7273 | 0 | 0 | 1.0311 | 0 | 0 | 0.87302 | 0 | 0 | 1.7967 | 0 | 0 | 2459.8 | 0
2020-04-25 | SI | 0 | 0 | 1699.67 | 29.45 | 0 | 0 | 2.7273 | 0 | 0 | 1.0311 | 0 | 0 | 0.87302 | 0 | 0 | 1.7967 | 0 | 0 | 2469.63 | 0
2020-04-26 | SI | 0 | 0 | 1681.8 | 29.42 | 0 | 0 | 2.7273 | 0 | 0 | 1.0311 | 0 | 0 | 0.87302 | 0 | 0 | 1.7967 | 0 | 0 | 2453.46 | 0
2020-04-27 | SI | 0 | 0 | 1674.85 | 29.09 | 0 | 0 | 2.7273 | 0 | 0 | 1.0311 | 0 | 0 | 0.87302 | 0 | 0 | 1.7967 | 0 | 0 | 2462.64 | 0
2020-04-28 | SI | 0 | 0 | 1668.55 | 28.61 | 0 | 0 | 2.7273 | 0 | 0 | 1.0311 | 0 | 0 | 0.87302 | 0 | 0 | 1.7967 | 0 | 0 | 2472.38 | 0
2020-04-29 | SI | 0 | 0 | 1662.44 | 28.51 | 0 | 0 | 2.7273 | 0 | 0 | 1.0311 | 0 | 0 | 0.87302 | 0 | 0 | 1.7967 | 0 | 0 | 2480.53 | 0
2020-04-30 | SI | 0 | 0 | 1656.02 | 28.63 | 0 | 0 | 2.7273 | 0 | 0 | 1.0311 | 0 | 0 | 0.87302 | 0 | 0 | 1.7967 | 0 | 0 | 2486.74 | 0
2020-05-01 | SI | 0 | 0 | 1649.56 | 28.72 | 0 | 0 | 2.7273 | 0 | 0 | 1.0311 | 0 | 0 | 0.87302 | 0 | 0 | 1.7967 | 0 | 0 | 2491.83 | 0
2020-05-02 | SI | 0 | 0 | 1643.24 | 28.76 | 0 | 0 | 2.7273 | 0 | 0 | 1.0311 | 0 | 0 | 0.87302 | 0 | 0 | 1.7967 | 0 | 0 | 2496.04 | 0
2020-05-03 | SI | 0 | 0 | 1636.97 | 29.08 | 0 | 0 | 2.7273 | 0 | 0 | 1.0311 | 0 | 0 | 0.87302 | 0 | 0 | 1.7967 | 0 | 0 | 2499.63 | 0
2020-05-04 | SI | 0 | 0 | 1630.63 | 29.25 | 0 | 0 | 2.7273 | 0 | 0 | 1.0311 | 0 | 0 | 0.87302 | 0 | 0 | 1.7967 | 0 | 0 | 2502.7 | 0
2020-05-05 | SI | 0 | 0 | 1624.45 | 29.33 | 0 | 0 | 2.7273 | 0 | 0 | 1.0311 | 0 | 0 | 0.87302 | 0 | 0 | 1.7967 | 0 | 0 | 2506.66 | 0
2020-05-06 | SI | 0 | 0 | 1618.2 | 29.8 | 0 | 0 | 2.7273 | 0 | 0 | 1.0311 | 0 | 0 | 0.87302 | 0 | 0 | 1.7967 | 0 | 0 | 2511.23 | 0
2020-05-07 | SI | 0 | 0 | 1611.73 | 29.9 | 0 | 0 | 2.7273 | 0 | 0 | 1.0311 | 0 | 0 | 0.87302 | 0 | 0 | 1.7967 | 0 | 0 | 2515.48 | 0
2020-05-08 | SI | 0 | 0 | 1605.27 | 29.94 | 0 | 0 | 2.7273 | 0 | 0 | 1.0311 | 0 | 0 | 0.87302 | 0 | 0 | 1.7967 | 0 | 0 | 2519.42 | 0
2020-05-09 | SI | 0 | 0 | 1598.89 | 30 | 0 | 0 | 2.7273 | 0 | 0 | 1.0311 | 0 | 0 | 0.87302 | 0 | 0 | 1.7967 | 0 | 0 | 2523.13 | 0
2020-05-10 | SI | 0 | 0 | 1592.43 | 30.23 | 0 | 0 | 2.7273 | 0 | 0 | 1.0311 | 0 | 0 | 0.87302 | 0 | 0 | 1.7967 | 0 | 0 | 2526.57 | 0
2020-05-11 | SI | 0 | 0 | 1585.8531 | 29.976 | 0 | 0 | 2.7273 | 0 | 0 | 1.0311 | 0 | 0 | 0.87302 | 0 | 0 | 1.7967 | 0 | 0 | 2529.199 | 0
2020-05-12 | SI | 0 | 0 | 1580.2994 | 29.7192 | 0 | 0 | 2.7273 | 0 | 0 | 1.0311 | 0 | 0 | 0.87302 | 0 | 0 | 1.7967 | 0 | 0 | 2532.3675 | 0
2020-05-13 | SI | 0 | 0 | 1573.38 | 30.27 | 0 | 0 | 2.7273 | 0 | 0 | 1.0311 | 0 | 0 | 0.87302 | 0 | 0 | 1.7967 | 0 | 0 | 2535.87 | 0
2020-05-14 | SI | 0 | 0 | 1567.08 | 30.17 | 0 | 0 | 2.7273 | 0 | 0 | 1.0311 | 0 | 0 | 0.87302 | 0 | 0 | 1.7967 | 0 | 0 | 2538.69 | 0
2020-05-15 | SI | 0 | 0 | 1560.95 | 30.26 | 0 | 0 | 2.7273 | 0 | 0 | 1.0311 | 0 | 0 | 0.87302 | 0 | 0 | 1.7967 | 0 | 0 | 2541.47 | 0
2020-05-16 | SI | 0 | 0 | 1554.73 | 30.52 | 0 | 0 | 2.7273 | 0 | 0 | 1.0311 | 0 | 0 | 0.87302 | 0 | 0 | 1.7967 | 0 | 0 | 2544.06 | 0
2020-05-17 | SI | 0 | 0 | 1548.24 | 30.69 | 0 | 0 | 2.7273 | 0 | 0 | 1.0311 | 0 | 0 | 0.87302 | 0 | 0 | 1.7967 | 0 | 0 | 2546.44 | 0
2020-05-18 | SI | 0 | 0 | 1541.73 | 30.43 | 0 | 0 | 2.7273 | 0 | 0 | 1.0311 | 0 | 0 | 0.87302 | 0 | 0 | 1.7967 | 0 | 0 | 2548.6 | 0
2020-05-19 | SI | 0 | 0 | 1535.19 | 30.17 | 0 | 0 | 2.7273 | 0 | 0 | 1.0311 | 0 | 0 | 0.87302 | 0 | 0 | 1.7967 | 0 | 0 | 2550.6 | 0
2020-05-20 | SI | 0 | 0 | 1528.83 | 30.22 | 0 | 0 | 2.7273 | 0 | 0 | 1.0311 | 0 | 0 | 0.87302 | 0 | 0 | 1.7967 | 0 | 0 | 2552.52 | 0
2020-05-21 | SI | 0 | 0 | 1522.59 | 30.27 | 0 | 0 | 2.7273 | 0 | 0 | 1.0311 | 0 | 0 | 0.87302 | 0 | 0 | 1.7967 | 0 | 0 | 2554.33 | 0
2020-05-22 | SI | 0 | 0 | 1516.33 | 30.38 | 0 | 0 | 2.7273 | 0 | 0 | 1.0311 | 0 | 0 | 0.87302 | 0 | 0 | 1.7967 | 0 | 0 | 2556.05 | 0
2020-05-23 | SI | 0 | 0 | 1510.01 | 30.15 | 0 | 0 | 2.7273 | 0 | 0 | 1.0311 | 0 | 0 | 0.87302 | 0 | 0 | 1.7967 | 0 | 0 | 2557.67 | 0
2020-05-24 | SI | 0 | 0 | 1503.74 | 29.37 | 0 | 0 | 2.7273 | 0 | 0 | 1.0311 | 0 | 0 | 0.87302 | 0 | 0 | 1.7967 | 0 | 0 | 2559.21 | 0
2020-05-25 | SI | 0 | 0 | 1497.65 | 29.85 | 0 | 0 | 2.7273 | 0 | 0 | 1.0311 | 0 | 0 | 0.87302 | 0 | 0 | 1.7967 | 0 | 0 | 2560.68 | 0
2020-05-26 | SI | 0 | 0 | 1491.67 | 30.08 | 0 | 0 | 2.7273 | 0 | 0 | 1.0311 | 0 | 0 | 0.87302 | 0 | 0 | 1.7967 | 0 | 0 | 2562.02 | 0
2020-05-27 | SI | 0 | 0 | 1485.52 | 30.15 | 0 | 0 | 2.7273 | 0 | 0 | 1.0311 | 0 | 0 | 0.87302 | 0 | 0 | 1.7967 | 0 | 0 | 2563.32 | 0
2020-05-28 | SI | 0 | 0 | 1479.48 | 29.8 | 0 | 0 | 2.7273 | 0 | 0 | 1.0311 | 0 | 0 | 0.87302 | 0 | 0 | 1.7967 | 0 | 0 | 2564.56 | 0
2020-05-29 | SI | 0 | 0 | 1473.49 | 30.18 | 0 | 0 | 2.7273 | 0 | 0 | 1.0311 | 0 | 0 | 0.87302 | 0 | 0 | 1.7967 | 0 | 0 | 2565.74 | 0
2020-05-30 | SI | 0 | 0 | 1467.4472 | 30.8322 | 0 | 0 | 2.7273 | 0 | 0 | 1.0311 | 0 | 0 | 0.87302 | 0 | 0 | 1.7967 | 0 | 0 | 2566.5612 | 0
2020-05-31 | SI | 0 | 0 | 1461.5455 | 30.8471 | 0 | 0 | 2.7273 | 0 | 0 | 1.0311 | 0 | 0 | 0.87302 | 0 | 0 | 1.7967 | 0 | 0 | 2567.3465 | 0
2020-06-01 | SI | 0 | 0 | 1456.03 | 30.61 | 0 | 0 | 2.7273 | 0 | 0 | 1.0311 | 0 | 0 | 0.87302 | 0 | 0 | 1.7967 | 0 | 0 | 2568.99 | 0
2020-06-02 | SI | 0 | 0 | 1449.86 | 30.01 | 0 | 0 | 2.7273 | 0 | 0 | 1.0311 | 0 | 0 | 0.87302 | 0 | 0 | 1.7967 | 0 | 0 | 2570 | 0
2020-06-03 | SI | 0 | 0 | 1443.02 | 30.07 | 0 | 0 | 2.7273 | 0 | 0 | 1.0311 | 0 | 0 | 0.87302 | 0 | 0 | 1.7967 | 0 | 0 | 2570.94 | 0
2020-06-04 | SI | 0 | 0 | 1439.11 | 29.87 | 0 | 0 | 2.7273 | 0 | 0 | 1.0311 | 0 | 0 | 0.87302 | 0 | 0 | 1.7967 | 0 | 0 | 2571.89 | 0
2020-06-05 | SI | 0 | 0 | 1436.9887 | 29.5697 | 0 | 0 | 2.7273 | 0 | 0 | 1.0311 | 0 | 0 | 0.87302 | 0 | 0 | 1.7967 | 0 | 0 | 2572.1958 | 0
2020-06-06 | SI | 0 | 0 | 1435.5387 | 29.9682 | 0 | 0 | 2.7273 | 0 | 0 | 1.0311 | 0 | 0 | 0.87302 | 0 | 0 | 1.7967 | 0 | 0 | 2572.8825 | 0
2020-06-07 | SI | 0 | 0 | 1434.29 | 29.68 | 0 | 0 | 2.7273 | 0 | 0 | 1.0311 | 0 | 0 | 0.87302 | 0 | 0 | 1.7967 | 0 | 0 | 2574.46 | 0
2020-06-08 | SI | 0 | 0 | 1432.58 | 29.43 | 0 | 0 | 2.7273 | 0 | 0 | 1.0311 | 0 | 0 | 0.87302 | 0 | 0 | 1.7967 | 0 | 0 | 2575.26 | 0
2020-06-09 | SI | 0 | 0 | 1430.92 | 29.37 | 0 | 0 | 2.7273 | 0 | 0 | 1.0311 | 0 | 0 | 0.87302 | 0 | 0 | 1.7967 | 0 | 0 | 2576.04 | 0
2020-06-10 | SI | 0 | 0 | 1429.13 | 28.98 | 0 | 0 | 2.7273 | 0 | 0 | 1.0311 | 0 | 0 | 0.87302 | 0 | 0 | 1.7967 | 0 | 0 | 2576.81 | 0
2020-06-11 | SI | 0 | 0 | 1427.0645 | 27.5836 | 0 | 0 | 2.7273 | 0 | 0 | 1.0311 | 0 | 0 | 0.87302 | 0 | 0 | 1.7967 | 0 | 0 | 2576.8372 | 0
2020-06-12 | SI | 0 | 0 | 1424.9272 | 28.3364 | 0 | 0 | 2.7273 | 0 | 0 | 1.0311 | 0 | 0 | 0.87302 | 0 | 0 | 1.7967 | 0 | 0 | 2577.4741 | 0
2020-06-13 | SI | 0 | 0 | 1423.947 | 29.5824 | 0 | 0 | 2.7273 | 0 | 0 | 1.0311 | 0 | 0 | 0.87302 | 0 | 0 | 1.7967 | 0 | 0 | 2578.5766 | 0
2020-06-14 | SI | 0 | 0 | 1421.9307 | 27.8326 | 0 | 0 | 2.7273 | 0 | 0 | 1.0311 | 0 | 0 | 0.87302 | 0 | 0 | 1.7967 | 0 | 0 | 2578.7417 | 0
2020-06-15 | SI | 0 | 0 | 1420.2409 | 28.0325 | 0 | 0 | 2.7273 | 0 | 0 | 1.0311 | 0 | 0 | 0.87302 | 0 | 0 | 1.7967 | 0 | 0 | 2579.7607 | 0
2020-06-16 | SI | 0 | 0 | 1419.13 | 29.37 | 0 | 0 | 2.7273 | 0 | 0 | 1.0311 | 0 | 0 | 0.87302 | 0 | 0 | 1.7967 | 0 | 0 | 2580.86 | 0
2020-06-17 | SI | 0 | 0 | 1417.43 | 29.59 | 0 | 0 | 2.7273 | 0 | 0 | 1.0311 | 0 | 0 | 0.87302 | 0 | 0 | 1.7967 | 0 | 0 | 2581.47 | 0
2020-06-18 | SI | 0 | 0 | 1415.72 | 29.64 | 0 | 0 | 2.7273 | 0 | 0 | 1.0311 | 0 | 0 | 0.87302 | 0 | 0 | 1.7967 | 0 | 0 | 2581.99 | 0
2020-06-19 | SI | 0 | 0 | 1413.98 | 29.65 | 0 | 0 | 2.7273 | 0 | 0 | 1.0311 | 0 | 0 | 0.87302 | 0 | 0 | 1.7967 | 0 | 0 | 2582.56 | 0
2020-06-20 | SI | 0 | 0 | 1412.44 | 29.41 | 0 | 0 | 2.7273 | 0 | 0 | 1.0311 | 0 | 0 | 0.87302 | 0 | 0 | 1.7967 | 0 | 0 | 2583.08 | 0
2020-06-21 | SI | 0 | 0 | 1410.69 | 29.46 | 0 | 0 | 2.7273 | 0 | 0 | 1.0311 | 0 | 0 | 0.87302 | 0 | 0 | 1.7967 | 0 | 0 | 2583.57 | 0
2020-06-22 | SI | 0 | 0 | 1409.1 | 29.76 | 0 | 0 | 2.7273 | 0 | 0 | 1.0311 | 0 | 0 | 0.87302 | 0 | 0 | 1.7967 | 0 | 0 | 2584.08 | 0
2020-06-23 | SI | 0 | 0 | 1407.46 | 29.99 | 0 | 0 | 2.7273 | 0 | 0 | 1.0311 | 0 | 0 | 0.87302 | 0 | 0 | 1.7967 | 0 | 0 | 2584.52 | 0
2020-06-24 | SI | 0 | 0 | 1405.72 | 30.03 | 0 | 0 | 2.7273 | 0 | 0 | 1.0311 | 0 | 0 | 0.87302 | 0 | 0 | 1.7967 | 0 | 0 | 2585.03 | 0
2020-06-25 | SI | 0 | 0 | 1403.88 | 29.2 | 0 | 0 | 2.7273 | 0 | 0 | 1.0311 | 0 | 0 | 0.87302 | 0 | 0 | 1.7967 | 0 | 0 | 2585.48 | 0
2020-06-26 | SI | 0 | 0 | 1402.04 | 28.94 | 0 | 0 | 2.7273 | 0 | 0 | 1.0311 | 0 | 0 | 0.87302 | 0 | 0 | 1.7967 | 0 | 0 | 2585.77 | 0
2020-06-27 | SI | 0 | 0 | 1400.09 | 28.63 | 0 | 0 | 2.7273 | 0 | 0 | 1.0311 | 0 | 0 | 0.87302 | 0 | 0 | 1.7967 | 0 | 0 | 2585.93 | 0
2020-06-28 | SI | 0 | 0 | 1398.48 | 28.01 | 0 | 0 | 2.7273 | 0 | 0 | 1.0311 | 0 | 0 | 0.87302 | 0 | 0 | 1.7967 | 0 | 0 | 2586.92 | 0
2020-06-29 | SI | 0 | 0 | 1396.65 | 27.35 | 0 | 0 | 2.7273 | 0 | 0 | 1.0311 | 0 | 0 | 0.87302 | 0 | 0 | 1.7967 | 0 | 0 | 2587.39 | 0
2020-06-30 | SI | 0 | 0 | 1394.93 | 27.68 | 0 | 0 | 2.7273 | 0 | 0 | 1.0311 | 0 | 0 | 0.87302 | 0 | 0 | 1.7967 | 0 | 0 | 2587.87 | 0
2020-07-01 | P | 6.5 | 69 | 1039.31 | 40.92 | 278.676 | 1028.958 | 2.7276 | 3.843 | 14.19 | 1.0311 | 0.0044269 | 0.016345 | 0.87303 | 274.833 | 1014.768 | 1.7969 | 1151.9349 | 98.62 | 2549.34 | 1
2020-07-02 | P | 24 | 69 | 225.55 | 75.23 | 1003.885 | 1003.885 | 2.7286 | 14.093 | 14.093 | 1.0311 | 0.016345 | 0.016345 | 0.87304 | 989.792 | 989.792 | 1.7979 | 1159.8258 | 98.6 | 2420.4 | 0.5
2020-07-03 | P | 24 | 248 | 211.68 | 77.19 | 991.392 | 991.392 | 2.7296 | 13.865 | 13.865 | 1.0311 | 0.016345 | 0.016345 | 0.87306 | 977.527 | 977.527 | 1.7989 | 1178.8983 | 98.6 | 2384.86 | 0.5
2020-07-04 | P | 24 | 248 | 203.47 | 79.56 | 956.57 | 956.57 | 2.7305 | 14.205 | 14.205 | 1.0311 | 0.016345 | 0.016345 | 0.87308 | 942.365 | 942.365 | 1.7998 | 1150.6811 | 98.52 | 2316.66 | 0.5
2020-07-05 | P | 24 | 248 | 195.73 | 79.07 | 897.162 | 897.162 | 2.7314 | 13.456 | 13.456 | 1.0311 | 0.014975 | 0.014975 | 0.87309 | 883.706 | 883.706 | 1.8007 | 1112.8979 | 98.5 | 2311.08 | 0.5
2020-07-06 | P | 24 | 248 | 193.78 | 79.25 | 1087.9 | 1087.9 | 2.7325 | 13.11 | 13.11 | 1.0312 | 0.014975 | 0.014975 | 0.87311 | 1074.79 | 1074.79 | 1.8018 | 1142.2696 | 98.8 | 2302.1 | 0.5
2020-07-07 | P | 24 | 248 | 194.02 | 79.02 | 990.636 | 990.636 | 2.7335 | 12.739 | 12.739 | 1.0312 | 0.014975 | 0.014975 | 0.87312 | 977.897 | 977.897 | 1.8028 | 1175.5361 | 98.71 | 2304.54 | 0.5
2020-07-08 | P | 24 | 248 | 191.81 | 78.89 | 1172.015 | 1172.015 | 2.7347 | 14.002 | 14.002 | 1.0312 | 0.016345 | 0.016345 | 0.87314 | 1158.013 | 1158.013 | 1.8039 | 1167.3636 | 98.8 | 2304.74 | 0.5
2020-07-09 | P | 24 | 248 | 190.89 | 78.37 | 1149.528 | 1149.528 | 2.7358 | 13.666 | 13.666 | 1.0312 | 0.016345 | 0.016345 | 0.87315 | 1135.862 | 1135.862 | 1.8051 | 1196.0651 | 98.81 | 2310.31 | 0.5
2020-07-10 | P | 24 | 248 | 195.1 | 79.32 | 1087.594 | 1087.594 | 2.7369 | 13.394 | 13.394 | 1.0312 | 0.014975 | 0.014975 | 0.87317 | 1074.2 | 1074.2 | 1.8062 | 1118.0495 | 98.77 | 2276.48 | 0.5
2020-07-11 | P | 24 | 248 | 197.46 | 79.83 | 951.767 | 951.767 | 2.7379 | 13.151 | 13.151 | 1.0312 | 0.014975 | 0.014975 | 0.87318 | 938.616 | 938.616 | 1.8071 | 1138.7084 | 98.62 | 2270.4 | 0.7
2020-07-12 | P | 24 | 248 | 234.32 | 82.6 | 987.213 | 987.213 | 2.7389 | 13.076 | 13.076 | 1.0312 | 0.014975 | 0.014975 | 0.8732 | 974.137 | 974.137 | 1.8081 | 1145.2397 | 98.68 | 2120.18 | 0.7
2020-07-13 | P | 24 | 73 | 317.1 | 80.65 | 874.353 | 874.353 | 2.7397 | 13.03 | 13.03 | 1.0312 | 0.014975 | 0.014975 | 0.87321 | 861.323 | 861.323 | 1.8089 | 1149.2828 | 98.51 | 2134.48 | 1.3
2020-07-14 | P | 24 | 80 | 379.02 | 79.19 | 1065.331 | 1065.331 | 2.7408 | 14.837 | 14.837 | 1.0313 | 0.016345 | 0.016345 | 0.87323 | 1050.494 | 1050.494 | 1.81 | 1101.6665 | 98.61 | 2114.53 | 1.3
2020-07-15 | P | 24 | 80 | 379.02 | 79.19 | 1067.703 | 1067.703 | 2.7419 | 14.008 | 14.008 | 1.0313 | 0.016345 | 0.016345 | 0.87325 | 1053.695 | 1053.695 | 1.811 | 1166.8636 | 98.69 | 2114.53 | 1.3
2020-07-16 | P | 24 | 80 | 379.02 | 79.19 | 1109.872 | 1109.872 | 2.743 | 27.902 | 27.902 | 1.0313 | 0.032254 | 0.032254 | 0.87328 | 1081.97 | 1081.97 | 1.8121 | 1155.9809 | 97.49 | 2114.53 | 1.3
2020-07-17 | P | 24 | 80 | 379.02 | 79.19 | 1042.355 | 1042.355 | 2.744 | 28.36 | 28.36 | 1.0313 | 0.032254 | 0.032254 | 0.87331 | 1013.995 | 1013.995 | 1.8131 | 1137.3124 | 97.28 | 2114.53 | 1.3
2020-07-18 | P | 24 | 80 | 380.66 | 79.19 | 1098.323 | 1098.323 | 2.7451 | 29.96 | 29.96 | 1.0314 | 0.032254 | 0.032254 | 0.87334 | 1068.363 | 1068.363 | 1.8142 | 1076.5747 | 97.27 | 2104.83 | 1.3
2020-07-19 | P | 24 | 80 | 385.49 | 79.09 | 1091.699 | 1091.699 | 2.7462 | 29.042 | 29.042 | 1.0314 | 0.032254 | 0.032254 | 0.87337 | 1062.657 | 1062.657 | 1.8153 | 1110.6046 | 97.34 | 2096.64 | 1.3
2020-07-20 | P | 24 | 80 | 380.93 | 79.42 | 1025.628 | 1025.628 | 2.7472 | 28.563 | 28.563 | 1.0314 | 0.032254 | 0.032254 | 0.87341 | 997.065 | 997.065 | 1.8163 | 1129.2294 | 97.22 | 2088.55 | 1.3
2020-07-21 | P | 24 | 80 | 383.74 | 79.4 | 895.442 | 895.442 | 2.7481 | 83.206 | 83.206 | 1.0315 | 0.094459 | 0.094459 | 0.8735 | 812.236 | 812.236 | 1.8171 | 1135.2386 | 90.71 | 2082.47 | 1.3
2020-07-22 | P | 24 | 80 | 385.29 | 79.46 | 1078.247 | 1078.247 | 2.7492 | 85.263 | 85.263 | 1.0316 | 0.094459 | 0.094459 | 0.8736 | 992.984 | 992.984 | 1.8181 | 1107.8506 | 92.09 | 2077.17 | 1.3
2020-07-23 | P | 24 | 80 | 387.77 | 79.41 | 1075.587 | 1075.587 | 2.7503 | 84.657 | 84.657 | 1.0317 | 0.094459 | 0.094459 | 0.87369 | 990.93 | 990.93 | 1.819 | 1115.7809 | 92.13 | 2071.25 | 1.3
2020-07-24 | P | 24 | 80 | 400.38 | 78.71 | 1368.723 | 1368.723 | 2.7517 | 82.123 | 82.123 | 1.0318 | 0.097914 | 0.097914 | 0.87379 | 1286.6 | 1286.6 | 1.8203 | 1192.2905 | 94 | 2067.84 | 1.3
2020-07-25 | P | 24 | 80 | 403.3 | 78.68 | 929.026 | 929.026 | 2.7526 | 81.261 | 81.261 | 1.0318 | 0.097914 | 0.097914 | 0.87389 | 847.765 | 847.765 | 1.8212 | 1204.938 | 91.25 | 2063.79 | 1.3
2020-07-26 | P | 24 | 80 | 397.48 | 78.94 | 942.229 | 942.229 | 2.7535 | 82.18 | 82.18 | 1.0319 | 0.097914 | 0.097914 | 0.87398 | 860.049 | 860.049 | 1.822 | 1191.4635 | 91.28 | 2057.6 | 1.3
2020-07-27 | P | 24 | 80 | 398.11 | 78.91 | 988.275 | 988.275 | 2.7545 | 83.46 | 83.46 | 1.032 | 0.097914 | 0.097914 | 0.87408 | 904.815 | 904.815 | 1.8229 | 1173.1904 | 91.56 | 2053.06 | 1.3
2020-07-28 | P | 24 | 80 | 399.26 | 78.84 | 1107.481 | 1107.481 | 2.7556 | 85.265 | 85.265 | 1.0321 | 0.097914 | 0.097914 | 0.87418 | 1022.216 | 1022.216 | 1.824 | 1148.3548 | 92.3 | 2050.06 | 1.3
2020-07-29 | P | 24 | 80 | 399.64 | 78.77 | 1009.221 | 1009.221 | 2.7566 | 85.069 | 85.069 | 1.0322 | 0.097914 | 0.097914 | 0.87428 | 924.152 | 924.152 | 1.8249 | 1151.0006 | 91.57 | 2046.74 | 1.3
2020-07-30 | P | 24 | 80 | 399.48 | 78.69 | 1077.484 | 1077.484 | 2.7577 | 109.754 | 109.754 | 1.0323 | 0.12671 | 0.12671 | 0.8744 | 967.73 | 967.73 | 1.8259 | 1154.5169 | 89.81 | 2042.92 | 1.3
2020-07-31 | P | 24 | 80 | 403.29 | 78.42 | 892.689 | 892.689 | 2.7586 | 109.536 | 109.536 | 1.0324 | 0.12671 | 0.12671 | 0.87453 | 783.153 | 783.153 | 1.8266 | 1156.8146 | 87.73 | 2040.78 | 1.3
2020-08-01 | P | 24 | 80 | 405.19 | 78.29 | 879.739 | 879.739 | 2.7595 | 111.174 | 111.174 | 1.0325 | 0.11887 | 0.11887 | 0.87465 | 768.565 | 768.565 | 1.8274 | 1069.2123 | 87.36 | 2039.16 | 1.3
2020-08-02 | P | 24 | 80 | 401 | 78.41 | 908.971 | 908.971 | 2.7604 | 110.315 | 110.315 | 1.0326 | 0.12282 | 0.12282 | 0.87477 | 798.656 | 798.656 | 1.8282 | 1113.3362 | 87.86 | 2036.55 | 1.3
2020-08-03 | P | 24 | 80 | 404.41 | 78.18 | 972.256 | 972.256 | 2.7614 | 111.708 | 111.708 | 1.0327 | 0.11443 | 0.11443 | 0.87489 | 860.548 | 860.548 | 1.8291 | 1024.3458 | 88.51 | 2036.08 | 1.3
2020-08-04 | P | 24 | 80 | 361.62 | 79.68 | 971.42 | 971.42 | 2.7623 | 114.466 | 114.466 | 1.0328 | 0.13062 | 0.13062 | 0.87502 | 856.954 | 856.954 | 1.8299 | 1141.0892 | 88.22 | 2024.17 | 1.3
2020-08-05 | P | 24 | 80 | 361.62 | 79.68 | 1563.778 | 1563.778 | 2.7639 | 121.943 | 121.943 | 1.033 | 0.14603 | 0.14603 | 0.87516 | 1441.835 | 1441.835 | 1.8314 | 1197.5306 | 92.2 | 2024.17 | 1
2020-08-06 | P | 24 | 80 | 361.62 | 79.68 | 1236.984 | 1236.984 | 2.7651 | 107.532 | 107.532 | 1.0331 | 0.13415 | 0.13415 | 0.8753 | 1129.452 | 1129.452 | 1.8325 | 1247.5629 | 91.31 | 2024.17 | 1
2020-08-07 | P | 24 | 80 | 361.62 | 79.68 | 1636.945 | 1636.945 | 2.7668 | 109.273 | 109.273 | 1.0332 | 0.12802 | 0.12802 | 0.87543 | 1527.672 | 1527.672 | 1.834 | 1171.5763 | 93.32 | 2024.17 | 1
2020-08-08 | P | 24 | 80 | 353.37 | 79.91 | 1575.271 | 1575.271 | 2.7683 | 138.684 | 138.684 | 1.0333 | 0.17221 | 0.17221 | 0.8756 | 1436.587 | 1436.587 | 1.8355 | 1241.7334 | 91.2 | 2023.53 | 1
2020-08-09 | P | 24 | 80 | 354.23 | 79.92 | 1573.569 | 1573.569 | 2.7699 | 136.194 | 136.194 | 1.0335 | 0.17259 | 0.17259 | 0.87577 | 1437.375 | 1437.375 | 1.8369 | 1267.2683 | 91.34 | 2023.63 | 1
2020-08-10 | P | 24 | 80 | 357.81 | 79.61 | 1316.807 | 1316.807 | 2.7712 | 115.721 | 115.721 | 1.0336 | 0.14813 | 0.14813 | 0.87592 | 1201.086 | 1201.086 | 1.8381 | 1280.089 | 91.21 | 2019.57 | 1
2020-08-11 | P | 24 | 80 | 353.57 | 79.75 | 1330.55 | 1330.55 | 2.7726 | 114.785 | 114.785 | 1.0337 | 0.14414 | 0.14414 | 0.87606 | 1215.765 | 1215.765 | 1.8393 | 1255.6975 | 91.37 | 2018.3 | 1
2020-08-12 | P | 24 | 80 | 353.09 | 79.73 | 1305.442 | 1305.442 | 2.7739 | 113.29 | 113.29 | 1.0338 | 0.1692 | 0.1692 | 0.87623 | 1192.152 | 1192.152 | 1.8405 | 1493.5534 | 91.32 | 2016.98 | 1
2020-08-13 | P | 24 | 80 | 352.45 | 79.73 | 1133.544 | 1133.544 | 2.775 | 89.743 | 89.743 | 1.0339 | 0.11094 | 0.11094 | 0.87634 | 1043.801 | 1043.801 | 1.8416 | 1236.2141 | 92.08 | 2016.57 | 1
2020-08-14 | P | 24 | 80 | 356.92 | 79.56 | 1143.094 | 1143.094 | 2.7761 | 102.974 | 102.974 | 1.034 | 0.12693 | 0.12693 | 0.87647 | 1040.12 | 1040.12 | 1.8426 | 1232.6225 | 90.99 | 2017.54 | 1
2020-08-15 | P | 24 | 80 | 353.82 | 79.66 | 1248.047 | 1248.047 | 2.7774 | 108.871 | 108.871 | 1.0341 | 0.14281 | 0.14281 | 0.87661 | 1139.176 | 1139.176 | 1.8437 | 1311.71 | 91.28 | 2019.54 | 1
2020-08-16 | P | 24 | 80 | 318.31 | 80.9 | 1387.381 | 1387.381 | 2.7788 | 110.047 | 110.047 | 1.0342 | 0.14823 | 0.14823 | 0.87676 | 1277.334 | 1277.334 | 1.845 | 1346.9376 | 92.07 | 2029.16 | 1
2020-08-17 | P | 24 | 80 | 311.78 | 81.14 | 1459.275 | 1459.275 | 2.7802 | 112.064 | 112.064 | 1.0343 | 0.13857 | 0.13857 | 0.8769 | 1347.211 | 1347.211 | 1.8464 | 1236.5516 | 92.32 | 2034.4 | 1
2020-08-18 | P | 24 | 80 | 319.69 | 80.97 | 1471.595 | 1471.595 | 2.7817 | 111.127 | 111.127 | 1.0344 | 0.13467 | 0.13467 | 0.87703 | 1360.468 | 1360.468 | 1.8477 | 1211.8333 | 92.45 | 2035.37 | 1
2020-08-19 | P | 24 | 80 | 328.72 | 80.64 | 1289.694 | 1289.694 | 2.783 | 103.322 | 103.322 | 1.0345 | 0.13059 | 0.13059 | 0.87717 | 1186.372 | 1186.372 | 1.8489 | 1263.9369 | 91.99 | 2025.38 | 1
2020-08-20 | P | 24 | 80 | 316.11 | 80.95 | 1495.115 | 1495.115 | 2.7845 | 104.063 | 104.063 | 1.0346 | 0.1305 | 0.1305 | 0.8773 | 1391.052 | 1391.052 | 1.8503 | 1254.0362 | 93.04 | 2035.18 | 1
2020-08-21 | P | 24 | 80 | 320.76 | 80.9 | 1338.102 | 1338.102 | 2.7858 | 100.551 | 100.551 | 1.0347 | 0.12011 | 0.12011 | 0.87742 | 1237.551 | 1237.551 | 1.8515 | 1194.5538 | 92.49 | 2028.85 | 1
2020-08-22 | P | 24 | 80 | 221.61 | 77.59 | 1348.831 | 1348.831 | 2.7872 | 93.991 | 93.991 | 1.0348 | 0.11088 | 0.11088 | 0.87753 | 1254.84 | 1254.84 | 1.8528 | 1179.6705 | 93.03 | 2162.35 | 1
2020-08-23 | P | 24 | 80 | 224.59 | 78.67 | 1364.926 | 1364.926 | 2.7886 | 96.412 | 96.412 | 1.0349 | 0.12154 | 0.12154 | 0.87765 | 1268.514 | 1268.514 | 1.8541 | 1260.6808 | 92.94 | 2191.59 | 1
2020-08-24 | P | 24 | 80 | 194.37 | 72.57 | 1184.266 | 1184.266 | 2.7897 | 85.274 | 85.274 | 1.035 | 0.1052 | 0.1052 | 0.87775 | 1098.992 | 1098.992 | 1.8552 | 1233.6933 | 92.8 | 2279.35 | 1
2020-08-25 | P | 24 | 80 | 191.1 | 73.62 | 1086.542 | 1086.542 | 2.7908 | 80.977 | 80.977 | 1.0351 | 0.098075 | 0.098075 | 0.87785 | 1005.565 | 1005.565 | 1.8562 | 1211.145 | 92.55 | 2309.35 | 1
2020-08-26 | P | 24 | 80 | 355.36 | 78.99 | 1231.188 | 1231.188 | 2.7921 | 96.751 | 96.751 | 1.0352 | 0.11199 | 0.11199 | 0.87796 | 1134.437 | 1134.437 | 1.8573 | 1157.5306 | 92.14 | 2120.99 | 1
2020-08-27 | P | 24 | 80 | 349.6 | 79.63 | 1225.023 | 1225.023 | 2.7933 | 96.701 | 96.701 | 1.0353 | 0.10883 | 0.10883 | 0.87807 | 1128.322 | 1128.322 | 1.8584 | 1125.4212 | 92.11 | 2052.9 | 1
2020-08-28 | P | 24 | 80 | 351.66 | 79.69 | 1268.477 | 1268.477 | 2.7945 | 95.36 | 95.36 | 1.0354 | 0.10972 | 0.10972 | 0.87818 | 1173.117 | 1173.117 | 1.8596 | 1150.6276 | 92.48 | 2039.34 | 1
2020-08-29 | P | 24 | 80 | 349.52 | 79.71 | 1172.003 | 1172.003 | 2.7957 | 92.394 | 92.394 | 1.0355 | 0.10324 | 0.10324 | 0.87829 | 1079.609 | 1079.609 | 1.8607 | 1117.4145 | 92.12 | 2031.63 | 1
2020-08-30 | P | 24 | 80 | 351.59 | 79.75 | 1205.14 | 1205.14 | 2.7969 | 94.983 | 94.983 | 1.0356 | 0.11126 | 0.11126 | 0.8784 | 1110.157 | 1110.157 | 1.8618 | 1171.3839 | 92.12 | 2028.51 | 1
2020-08-31 | P | 24 | 80 | 348.13 | 79.83 | 1220.234 | 1220.234 | 2.7981 | 96.719 | 96.719 | 1.0357 | 0.11661 | 0.11661 | 0.87851 | 1123.515 | 1123.515 | 1.8629 | 1205.6746 | 92.07 | 2023.26 | 1
2020-09-01 | P | 24 | 80 | 355.46 | 79.63 | 1173.127 | 1173.127 | 2.7993 | 96.299 | 96.299 | 1.0358 | 0.098 | 0.098 | 0.87861 | 1076.828 | 1076.828 | 1.864 | 1017.6637 | 91.79 | 2021.5 | 1
2020-09-02 | P | 24 | 80 | 353.12 | 79.53 | 1191.581 | 1191.581 | 2.8005 | 97.259 | 97.259 | 1.0359 | 0.099 | 0.099 | 0.87871 | 1094.322 | 1094.322 | 1.8651 | 1017.9007 | 91.84 | 2018.02 | 1
2020-09-03 | P | 24 | 80 | 356.6 | 79.49 | 1193.282 | 1193.282 | 2.8017 | 119.592 | 119.592 | 1.036 | 0.125 | 0.125 | 0.87884 | 1073.69 | 1073.69 | 1.8662 | 1045.2204 | 89.98 | 2016.67 | 1
2020-09-04 | P | 24 | 80 | 349.12 | 79.74 | 1202.522 | 1202.522 | 2.8029 | 119.766 | 119.766 | 1.0361 | 0.127 | 0.127 | 0.87896 | 1082.756 | 1082.756 | 1.8672 | 1060.4011 | 90.04 | 2012.58 | 1
2020-09-05 | P | 24 | 80 | 349.23 | 79.86 | 1246.579 | 1246.579 | 2.8042 | 121.089 | 121.089 | 1.0362 | 0.127 | 0.127 | 0.87909 | 1125.49 | 1125.49 | 1.8684 | 1048.8153 | 90.29 | 2012.6 | 1
2020-09-06 | P | 24 | 80 | 350.41 | 79.74 | 1215.915 | 1215.915 | 2.8054 | 119.422 | 119.422 | 1.0363 | 0.126 | 0.126 | 0.87922 | 1096.493 | 1096.493 | 1.8695 | 1055.082 | 90.18 | 2010.5 | 1
2020-09-07 | P | 24 | 80 | 347.26 | 79.94 | 1214.114 | 1214.114 | 2.8066 | 108.64 | 108.64 | 1.0364 | 0.108 | 0.108 | 0.87932 | 1105.474 | 1105.474 | 1.8706 | 994.109 | 91.05 | 2011.53 | 1
2020-09-08 | P | 24 | 80 | 348.06 | 79.85 | 1194.772 | 1194.772 | 2.8078 | 106.542 | 106.542 | 1.0366 | 0.107 | 0.107 | 0.87943 | 1088.23 | 1088.23 | 1.8717 | 1004.2988 | 91.08 | 2008.62 | 1
2020-09-09 | P | 24 | 80 | 346.4 | 79.99 | 1194.246 | 1194.246 | 2.809 | 106.417 | 106.417 | 1.0367 | 0.108 | 0.108 | 0.87954 | 1087.829 | 1087.829 | 1.8727 | 1014.8754 | 91.09 | 2009.46 | 1
2020-09-10 | P | 24 | 80 | 337.28 | 80.28 | 1211.137 | 1211.137 | 2.8102 | 107.857 | 107.857 | 1.0368 | 0.11 | 0.11 | 0.87965 | 1103.28 | 1103.28 | 1.8738 | 1019.8689 | 91.1 | 2006.14 | 1
2020-09-11 | P | 24 | 80 | 324.16 | 80.87 | 1235.926 | 1235.926 | 2.8114 | 106.719 | 106.719 | 1.0369 | 0.111 | 0.111 | 0.87976 | 1129.207 | 1129.207 | 1.875 | 1040.1147 | 91.36 | 2011.37 | 1
2020-09-12 | P | 24 | 80 | 322.85 | 80.86 | 1227.54 | 1227.54 | 2.8126 | 107.327 | 107.327 | 1.037 | 0.116 | 0.116 | 0.87988 | 1120.213 | 1120.213 | 1.8761 | 1080.8091 | 91.26 | 2012.57 | 1
2020-09-13 | P | 24 | 80 | 325.21 | 80.92 | 1252.66 | 1252.66 | 2.8139 | 97.703 | 97.703 | 1.0371 | 0.114 | 0.114 | 0.87999 | 1154.957 | 1154.957 | 1.8773 | 1166.8014 | 92.2 | 2015.96 | 1
2020-09-14 | P | 24 | 80 | 336.41 | 80.39 | 1153.527 | 1153.527 | 2.8151 | 90.397 | 90.397 | 1.0372 | 0.109 | 0.109 | 0.8801 | 1063.13 | 1063.13 | 1.8783 | 1205.7922 | 92.16 | 2009.35 | 1
2020-09-15 | P | 24 | 80 | 283.52 | 71.23 | 1063.985 | 1063.985 | 2.8161 | 83.374 | 83.374 | 1.0373 | 0.114 | 0.114 | 0.88021 | 980.611 | 980.611 | 1.8793 | 1367.3327 | 92.16 | 2088.72 | 1
2020-09-16 | P | 5.6 | 80 | 433.36 | 32.22 | 163.647 | 701.344 | 2.8163 | 12.823 | 54.956 | 1.0373 | 0.014 | 0.0032667 | 0.88023 | 150.824 | 646.389 | 1.8794 | 1091.7882 | 92.16 | 2362.53 | 1
2020-09-17 | SI | 0 | 0 | 611.56 | 29.31 | 0 | 0 | 2.8163 | 0 | 0 | 1.0373 | 0 | 0 | 0.88023 | 0 | 0 | 1.8794 | 0 | 0 | 2436 | 0
2020-09-18 | P | 10 | 80 | 505.79 | 47.3 | 271.558 | 651.739 | 2.8166 | 22.687 | 54.449 | 1.0373 | 0.025 | 0.010417 | 0.88025 | 248.871 | 597.29 | 1.8797 | 1101.9527 | 91.65 | 2419.44 | 1
2020-09-19 | P | 24 | 80 | 246.14 | 76.86 | 1390.471 | 1390.471 | 2.8179 | 111.499 | 111.499 | 1.0374 | 0.14273 | 0.14273 | 0.88039 | 1278.972 | 1278.972 | 1.881 | 1280.089 | 91.98 | 2273.56 | 1
2020-09-20 | P | 24 | 80 | 246.14 | 76.86 | 1294.002 | 1294.002 | 2.8192 | 103.022 | 103.022 | 1.0375 | 0.12936 | 0.12936 | 0.88052 | 1190.98 | 1190.98 | 1.8822 | 1255.6975 | 92.04 | 2273.56 | 1
2020-09-21 | P | 24 | 80 | 317.27 | 80.5 | 1366.661 | 1366.661 | 2.8206 | 107.977 | 107.977 | 1.0376 | 0.16127 | 0.16127 | 0.88068 | 1258.684 | 1258.684 | 1.8834 | 1493.5534 | 92.1 | 2030.64 | 1
2020-09-22 | P | 24 | 80 | 317.27 | 80.5 | 1500.501 | 1500.501 | 2.8221 | 117.606 | 117.606 | 1.0377 | 0.14539 | 0.14539 | 0.88083 | 1382.895 | 1382.895 | 1.8848 | 1236.2141 | 92.16 | 2030.64 | 1
2020-09-23 | P | 24 | 80 | 312.89 | 80.52 | 1443.462 | 1443.462 | 2.8235 | 111.021 | 111.021 | 1.0378 | 0.13685 | 0.13685 | 0.88097 | 1332.441 | 1332.441 | 1.8861 | 1232.6225 | 92.31 | 2012.73 | 1
2020-09-24 | P | 24 | 80 | 308.84 | 80.84 | 1508.17 | 1508.17 | 2.8251 | 110.299 | 110.299 | 1.038 | 0.14468 | 0.14468 | 0.88111 | 1397.871 | 1397.871 | 1.8875 | 1311.71 | 92.69 | 2005.11 | 1
2020-09-25 | P | 24 | 80 | 319.59 | 80.62 | 1380.156 | 1380.156 | 2.8264 | 111.809 | 111.809 | 1.0381 | 0.1506 | 0.1506 | 0.88126 | 1268.347 | 1268.347 | 1.8888 | 1346.9376 | 91.9 | 2003.06 | 1
2020-09-26 | P | 24 | 80 | 316.62 | 80.56 | 1452.44 | 1452.44 | 2.8279 | 117.512 | 117.512 | 1.0382 | 0.14531 | 0.14531 | 0.88141 | 1334.928 | 1334.928 | 1.8901 | 1236.5516 | 91.91 | 1994.79 | 1
2020-09-27 | P | 24 | 80 | 309.67 | 80.57 | 1343.488 | 1343.488 | 2.8292 | 98.671 | 98.671 | 1.0383 | 0.11957 | 0.11957 | 0.88153 | 1244.817 | 1244.817 | 1.8914 | 1211.8333 | 92.66 | 1986.61 | 1
2020-09-28 | P | 24 | 80 | 274.18 | 81.64 | 1352.616 | 1352.616 | 2.8306 | 120.758 | 120.758 | 1.0384 | 0.131 | 0.131 | 0.88166 | 1231.858 | 1231.858 | 1.8926 | 1084.8143 | 91.07 | 1970.74 | 1
2020-09-29 | P | 24 | 80 | 274.18 | 81.64 | 1272.77 | 1272.77 | 2.8319 | 129.017 | 129.017 | 1.0385 | 0.134 | 0.134 | 0.88179 | 1143.753 | 1143.753 | 1.8938 | 1038.6228 | 89.86 | 1970.74 | 1
2020-09-30 | P | 24 | 80 | 274.18 | 81.64 | 1227.285 | 1227.285 | 2.8331 | 124.191 | 124.191 | 1.0387 | 0.139 | 0.139 | 0.88193 | 1103.094 | 1103.094 | 1.8949 | 1119.2437 | 89.88 | 1970.74 | 1
2020-10-01 | P | 24 | 80 | 275.62 | 81.78 | 1227.491 | 1227.491 | 2.8343 | 127.482 | 127.482 | 1.0388 | 0.14718 | 0.14718 | 0.88208 | 1100.009 | 1100.009 | 1.896 | 1154.5169 | 89.61 | 1971.84 | 1
2020-10-02 | P | 24 | 80 | 271.07 | 81.91 | 1250.435 | 1250.435 | 2.8356 | 129.492 | 129.492 | 1.0389 | 0.1498 | 0.1498 | 0.88223 | 1120.943 | 1120.943 | 1.8971 | 1156.8146 | 89.64 | 1967.57 | 1
2020-10-03 | P | 24 | 80 | 272.14 | 81.97 | 1238.418 | 1238.418 | 2.8368 | 115.196 | 115.196 | 1.039 | 0.12317 | 0.12317 | 0.88235 | 1123.222 | 1123.222 | 1.8982 | 1069.2123 | 90.7 | 1969.58 | 1
2020-10-04 | P | 24 | 80 | 273.75 | 81.76 | 1254.791 | 1254.791 | 2.8381 | 116.06 | 116.06 | 1.0391 | 0.12921 | 0.12921 | 0.88248 | 1138.731 | 1138.731 | 1.8993 | 1113.3362 | 90.75 | 1964.31 | 1
2020-10-05 | P | 24 | 80 | 277.19 | 81.69 | 1249.863 | 1249.863 | 2.8393 | 116.261 | 116.261 | 1.0393 | 0.11909 | 0.11909 | 0.8826 | 1133.602 | 1133.602 | 1.9005 | 1024.3458 | 90.7 | 1965.22 | 1
2020-10-06 | P | 24 | 80 | 265.8 | 81.98 | 1337.311 | 1337.311 | 2.8406 | 115.544 | 115.544 | 1.0394 | 0.13185 | 0.13185 | 0.88273 | 1221.767 | 1221.767 | 1.9017 | 1141.0892 | 91.36 | 1965.94 | 1
2020-10-07 | P | 24 | 80 | 274.74 | 81.77 | 1272.708 | 1272.708 | 2.8419 | 114.413 | 114.413 | 1.0395 | 0.13701 | 0.13701 | 0.88287 | 1158.295 | 1158.295 | 1.9029 | 1197.5306 | 91.01 | 1962.27 | 1
2020-10-08 | P | 24 | 80 | 274.74 | 81.77 | 1256.039 | 1256.039 | 2.8432 | 113.646 | 113.646 | 1.0396 | 0.14178 | 0.14178 | 0.88301 | 1142.393 | 1142.393 | 1.904 | 1247.5629 | 90.95 | 1962.27 | 1
2020-10-09 | P | 24 | 80 | 274.74 | 81.77 | 1245.007 | 1245.007 | 2.8444 | 124.62 | 124.62 | 1.0397 | 0.146 | 0.146 | 0.88316 | 1120.387 | 1120.387 | 1.9051 | 1171.5763 | 89.99 | 1962.27 | 1
2020-10-10 | P | 24 | 80 | 274.74 | 81.77 | 1237.398 | 1237.398 | 2.8457 | 124.12 | 124.12 | 1.0399 | 0.15412 | 0.15412 | 0.88331 | 1113.278 | 1113.278 | 1.9062 | 1241.7334 | 89.97 | 1962.27 | 1
2020-10-11 | P | 24 | 80 | 271.16 | 81.96 | 1243.263 | 1243.263 | 2.8469 | 124.908 | 124.908 | 1.04 | 0.15829 | 0.15829 | 0.88347 | 1118.355 | 1118.355 | 1.9074 | 1267.2683 | 89.95 | 1956.26 | 1
2020-10-12 | P | 24 | 80 | 266.53 | 82.06 | 1249.665 | 1249.665 | 2.8481 | 127.194 | 127.194 | 1.0401 | 0.16282 | 0.16282 | 0.88363 | 1122.471 | 1122.471 | 1.9085 | 1280.089 | 89.82 | 1953.14 | 1
2020-10-13 | P | 24 | 80 | 265.12 | 82.36 | 1333.697 | 1333.697 | 2.8495 | 122.032 | 122.032 | 1.0402 | 0.15324 | 0.15324 | 0.88378 | 1211.665 | 1211.665 | 1.9097 | 1255.6975 | 90.85 | 1970.13 | 1
2020-10-14 | P | 24 | 80 | 262.46 | 82.44 | 1305.245 | 1305.245 | 2.8508 | 119.204 | 119.204 | 1.0403 | 0.17804 | 0.17804 | 0.88396 | 1186.041 | 1186.041 | 1.9109 | 1493.5534 | 90.87 | 1969.47 | 1
2020-10-15 | P | 24 | 80 | 274.07 | 82 | 1312.729 | 1312.729 | 2.8521 | 119.898 | 119.898 | 1.0405 | 0.14822 | 0.14822 | 0.88411 | 1192.831 | 1192.831 | 1.9121 | 1236.2141 | 90.87 | 1959.28 | 1
2020-10-16 | P | 24 | 80 | 277.6 | 82.02 | 1267.488 | 1267.488 | 2.8534 | 118.035 | 118.035 | 1.0406 | 0.14549 | 0.14549 | 0.88426 | 1149.453 | 1149.453 | 1.9132 | 1232.6225 | 90.69 | 1963.13 | 1
2020-10-17 | P | 24 | 80 | 276.96 | 82.05 | 1279.529 | 1279.529 | 2.8546 | 118.958 | 118.958 | 1.0407 | 0.15604 | 0.15604 | 0.88441 | 1160.571 | 1160.571 | 1.9144 | 1311.71 | 90.7 | 1961.28 | 1
2020-10-18 | P | 24 | 80 | 273.56 | 82.26 | 1252.318 | 1252.318 | 2.8559 | 115.789 | 115.789 | 1.0408 | 0.15596 | 0.15596 | 0.88457 | 1136.529 | 1136.529 | 1.9155 | 1346.9376 | 90.75 | 1968.42 | 1
2020-10-19 | P | 24 | 80 | 270.3 | 82.34 | 1274.717 | 1274.717 | 2.8572 | 118.446 | 118.446 | 1.0409 | 0.14646 | 0.14646 | 0.88471 | 1156.271 | 1156.271 | 1.9167 | 1236.5516 | 90.71 | 1972.08 | 1
2020-10-20 | P | 24 | 80 | 271.85 | 81.94 | 1345.975 | 1345.975 | 2.8585 | 126.329 | 126.329 | 1.0411 | 0.15309 | 0.15309 | 0.88487 | 1219.646 | 1219.646 | 1.9179 | 1211.8333 | 90.61 | 1951.91 | 1
2020-10-21 | P | 24 | 80 | 268.5 | 82.06 | 1345.431 | 1345.431 | 2.8599 | 126.569 | 126.569 | 1.0412 | 0.15998 | 0.15998 | 0.88503 | 1218.862 | 1218.862 | 1.9191 | 1263.9369 | 90.59 | 1947.14 | 1
2020-10-22 | P | 24 | 80 | 274.86 | 81.94 | 1346.24 | 1346.24 | 2.8612 | 126.317 | 126.317 | 1.0413 | 0.15841 | 0.15841 | 0.88519 | 1219.923 | 1219.923 | 1.9203 | 1254.0362 | 90.62 | 1947.97 | 1
2020-10-23 | P | 24 | 80 | 275.3 | 81.75 | 1339.996 | 1339.996 | 2.8625 | 125.736 | 125.736 | 1.0414 | 0.1502 | 0.1502 | 0.88534 | 1214.26 | 1214.26 | 1.9215 | 1194.5538 | 90.62 | 1940 | 1
2020-10-24 | P | 24 | 80 | 281.49 | 81.67 | 1355.278 | 1355.278 | 2.8639 | 126.919 | 126.919 | 1.0416 | 0.14972 | 0.14972 | 0.88549 | 1228.359 | 1228.359 | 1.9228 | 1179.6705 | 90.64 | 1942.16 | 1
2020-10-25 | P | 24 | 80 | 275.86 | 81.72 | 1360.485 | 1360.485 | 2.8653 | 127.415 | 127.415 | 1.0417 | 0.16063 | 0.16063 | 0.88565 | 1233.07 | 1233.07 | 1.924 | 1260.6808 | 90.64 | 1937.55 | 1
2020-10-26 | P | 24 | 80 | 278.53 | 81.78 | 1369.171 | 1369.171 | 2.8666 | 128.443 | 128.443 | 1.0418 | 0.15846 | 0.15846 | 0.88581 | 1240.728 | 1240.728 | 1.9252 | 1233.6933 | 90.62 | 1941.7 | 1
2020-10-27 | P | 24 | 80 | 274.25 | 81.79 | 1380.088 | 1380.088 | 2.868 | 129.54 | 129.54 | 1.042 | 0.15689 | 0.15689 | 0.88596 | 1250.548 | 1250.548 | 1.9265 | 1211.145 | 90.61 | 1936.66 | 1
2020-10-28 | P | 24 | 80 | 276.77 | 81.89 | 1373.985 | 1373.985 | 2.8694 | 128.957 | 128.957 | 1.0421 | 0.14927 | 0.14927 | 0.88611 | 1245.028 | 1245.028 | 1.9277 | 1157.5306 | 90.61 | 1941.8 | 1
2020-10-29 | P | 24 | 80 | 271.54 | 81.91 | 1383.167 | 1383.167 | 2.8708 | 129.825 | 129.825 | 1.0422 | 0.14611 | 0.14611 | 0.88626 | 1253.342 | 1253.342 | 1.929 | 1125.4212 | 90.61 | 1936 | 1
2020-10-30 | P | 24 | 80 | 281.29 | 81.55 | 1387.905 | 1387.905 | 2.8722 | 129.926 | 129.926 | 1.0423 | 0.1495 | 0.1495 | 0.88641 | 1257.979 | 1257.979 | 1.9303 | 1150.6276 | 90.64 | 1935.54 | 1
2020-10-31 | P | 24 | 80 | 282.25 | 81.25 | 1394.953 | 1394.953 | 2.8736 | 130.599 | 130.599 | 1.0425 | 0.14593 | 0.14593 | 0.88655 | 1264.354 | 1264.354 | 1.9315 | 1117.4145 | 90.64 | 1928.66 | 1
2020-11-01 | P | 24 | 80 | 282.25 | 81.25 | 1432.386 | 1432.386 | 2.875 | 131.34 | 131.34 | 1.0426 | 0.16 | 0.16 | 0.88671 | 1301.046 | 1301.046 | 1.9328 | 1218.2123 | 90.83 | 1928.66 | 1
2020-11-02 | P | 24 | 80 | 282.25 | 81.25 | 1454.299 | 1454.299 | 2.8764 | 131.553 | 131.553 | 1.0427 | 0.161 | 0.161 | 0.88687 | 1322.746 | 1322.746 | 1.9341 | 1223.8413 | 90.95 | 1928.66 | 1
2020-11-03 | P | 24 | 80 | 300.83 | 80.99 | 1363.144 | 1363.144 | 2.8778 | 122.935 | 122.935 | 1.0429 | 0.145 | 0.145 | 0.88702 | 1240.209 | 1240.209 | 1.9354 | 1179.4851 | 90.98 | 1937.58 | 1
2020-11-04 | P | 24 | 80 | 306 | 81.37 | 1426.135 | 1426.135 | 2.8792 | 132.137 | 132.137 | 1.043 | 0.148 | 0.148 | 0.88717 | 1293.998 | 1293.998 | 1.9367 | 1120.0496 | 90.74 | 1947.7 | 1
2020-11-05 | P | 24 | 80 | 310.49 | 81.41 | 1526.222 | 1526.222 | 2.8808 | 137.405 | 137.405 | 1.0431 | 0.142 | 0.142 | 0.88731 | 1388.817 | 1388.817 | 1.9381 | 1033.4413 | 91 | 1952.3 | 1
2020-11-06 | P | 24 | 80 | 308.3 | 81.49 | 1553.445 | 1553.445 | 2.8823 | 139.149 | 139.149 | 1.0433 | 0.141 | 0.141 | 0.88745 | 1414.296 | 1414.296 | 1.9395 | 1013.3023 | 91.04 | 1951.32 | 1
2020-11-07 | P | 24 | 80 | 305.54 | 81.67 | 1534.764 | 1534.764 | 2.8838 | 136.863 | 136.863 | 1.0434 | 0.141 | 0.141 | 0.88759 | 1397.901 | 1397.901 | 1.9409 | 1030.2273 | 91.08 | 1952.66 | 1
2020-11-08 | P | 24 | 80 | 311.4 | 81.51 | 1546.36 | 1546.36 | 2.8854 | 136.738 | 136.738 | 1.0435 | 0.142 | 0.142 | 0.88773 | 1409.622 | 1409.622 | 1.9423 | 1038.4824 | 91.16 | 1955.32 | 1
2020-11-09 | P | 24 | 80 | 310.9 | 81.51 | 1491.493 | 1491.493 | 2.8869 | 132.705 | 132.705 | 1.0437 | 0.139 | 0.139 | 0.88787 | 1358.788 | 1358.788 | 1.9436 | 1047.436 | 91.1 | 1952.96 | 1
2020-11-10 | P | 24 | 80 | 314.41 | 81.42 | 1463.325 | 1463.325 | 2.8883 | 129.805 | 129.805 | 1.0438 | 0.16 | 0.16 | 0.88803 | 1333.52 | 1333.52 | 1.945 | 1232.6182 | 91.13 | 1956.06 | 1
2020-11-11 | P | 24 | 80 | 310.77 | 81.53 | 1473.383 | 1473.383 | 2.8898 | 130.395 | 130.395 | 1.0439 | 0.158 | 0.158 | 0.88819 | 1342.988 | 1342.988 | 1.9463 | 1211.7029 | 91.15 | 1952.06 | 1
2020-11-12 | P | 24 | 80 | 314.86 | 81.47 | 1520.109 | 1520.109 | 2.8913 | 132.011 | 132.011 | 1.0441 | 0.165 | 0.165 | 0.88835 | 1388.098 | 1388.098 | 1.9477 | 1249.8958 | 91.32 | 1955.17 | 1
2020-11-13 | P | 24 | 80 | 315.4 | 81.34 | 1477.347 | 1477.347 | 2.8928 | 128.936 | 128.936 | 1.0442 | 0.167 | 0.167 | 0.88852 | 1348.411 | 1348.411 | 1.9491 | 1295.2162 | 91.27 | 1951.88 | 1
2020-11-14 | P | 24 | 80 | 298.69 | 81.15 | 1434.26 | 1434.26 | 2.8943 | 126.304 | 126.304 | 1.0443 | 0.167 | 0.167 | 0.88869 | 1307.956 | 1307.956 | 1.9504 | 1322.2067 | 91.19 | 1984.77 | 1
2020-11-15 | P | 24 | 80 | 308.98 | 81.86 | 1428.678 | 1428.678 | 2.8957 | 125.295 | 125.295 | 1.0444 | 0.174 | 0.174 | 0.88886 | 1303.383 | 1303.383 | 1.9517 | 1388.7226 | 91.23 | 1962.09 | 1
2020-11-16 | P | 24 | 80 | 308.32 | 81.85 | 1430.127 | 1430.127 | 2.8971 | 125.281 | 125.281 | 1.0446 | 0.156 | 0.156 | 0.88902 | 1304.846 | 1304.846 | 1.953 | 1245.2008 | 91.24 | 1961.18 | 1
2020-11-17 | P | 24 | 80 | 308.32 | 81.85 | 1414.859 | 1414.859 | 2.8985 | 124.827 | 124.827 | 1.0447 | 0.153 | 0.153 | 0.88917 | 1290.032 | 1290.032 | 1.9543 | 1225.6964 | 91.18 | 1961.18 | 1
2020-11-18 | P | 24 | 80 | 308.32 | 81.85 | 1401.459 | 1401.459 | 2.8999 | 123.638 | 123.638 | 1.0448 | 0.156 | 0.156 | 0.88933 | 1277.821 | 1277.821 | 1.9555 | 1261.748 | 91.18 | 1961.18 | 1
2020-11-19 | P | 24 | 80 | 311.12 | 81.84 | 1410.352 | 1410.352 | 2.9013 | 125.21 | 125.21 | 1.0449 | 0.153 | 0.153 | 0.88948 | 1285.142 | 1285.142 | 1.9568 | 1221.9471 | 91.12 | 1962.83 | 1
2020-11-20 | P | 24 | 80 | 321.34 | 81.21 | 1374.078 | 1374.078 | 2.9027 | 121.845 | 121.845 | 1.0451 | 0.15 | 0.15 | 0.88963 | 1252.233 | 1252.233 | 1.9581 | 1231.0723 | 91.13 | 1976.45 | 1
2020-11-21 | P | 24 | 80 | 307.99 | 81.96 | 1379.314 | 1379.314 | 2.9041 | 122.31 | 122.31 | 1.0452 | 0.153 | 0.153 | 0.88978 | 1257.004 | 1257.004 | 1.9593 | 1250.9198 | 91.13 | 1983.89 | 1
2020-11-22 | P | 24 | 80 | 293.6 | 80.61 | 1354.898 | 1354.898 | 2.9054 | 116.624 | 116.624 | 1.0453 | 0.118 | 0.118 | 0.8899 | 1238.274 | 1238.274 | 1.9606 | 1011.7986 | 91.39 | 2010.5 | 1
2020-11-23 | P | 24 | 80 | 318.32 | 81.45 | 1374.703 | 1374.703 | 2.9068 | 120.699 | 120.699 | 1.0454 | 0.123 | 0.123 | 0.89002 | 1254.004 | 1254.004 | 1.9618 | 1019.064 | 91.22 | 1964.95 | 1
2020-11-24 | P | 24 | 80 | 318.14 | 81.48 | 1383.679 | 1383.679 | 2.9082 | 121.623 | 121.623 | 1.0455 | 0.127 | 0.127 | 0.89015 | 1262.056 | 1262.056 | 1.9631 | 1044.2104 | 91.21 | 1961.36 | 1
2020-11-25 | P | 24 | 80 | 311.83 | 81.71 | 1370.654 | 1370.654 | 2.9096 | 120.916 | 120.916 | 1.0457 | 0.129 | 0.129 | 0.89028 | 1249.738 | 1249.738 | 1.9643 | 1066.8563 | 91.18 | 1959.14 | 1
2020-11-26 | P | 24 | 80 | 316.47 | 81.66 | 1382.628 | 1382.628 | 2.911 | 121.553 | 121.553 | 1.0458 | 0.122 | 0.122 | 0.8904 | 1261.075 | 1261.075 | 1.9656 | 1003.6774 | 91.21 | 1962.47 | 1
2020-11-27 | P | 24 | 80 | 315.05 | 81.58 | 1387.282 | 1387.282 | 2.9123 | 121.681 | 121.681 | 1.0459 | 0.142 | 0.142 | 0.89054 | 1265.601 | 1265.601 | 1.9669 | 1166.9858 | 91.23 | 1955.28 | 1
2020-11-28 | P | 24 | 80 | 320.73 | 81.51 | 1380.485 | 1380.485 | 2.9137 | 122.27 | 122.27 | 1.046 | 0.156 | 0.156 | 0.8907 | 1258.215 | 1258.215 | 1.9681 | 1275.8649 | 91.14 | 1960.37 | 1
2020-11-29 | P | 24 | 80 | 313.5 | 81.57 | 1384.284 | 1384.284 | 2.9151 | 121.436 | 121.436 | 1.0462 | 0.157 | 0.157 | 0.89086 | 1262.848 | 1262.848 | 1.9694 | 1292.8621 | 91.23 | 1952.51 | 1
2020-11-30 | P | 24 | 80 | 317.09 | 81.49 | 1401.931 | 1401.931 | 2.9165 | 122.406 | 122.406 | 1.0463 | 0.156 | 0.156 | 0.89101 | 1279.525 | 1279.525 | 1.9707 | 1274.4473 | 91.27 | 1953.93 | 1
2020-12-01 | P | 24 | 80 | 308.78 | 81.83 | 1284.782 | 1284.782 | 2.9178 | 121.268 | 121.268 | 1.0464 | 0.155 | 0.155 | 0.89117 | 1163.514 | 1163.514 | 1.9718 | 1278.1608 | 90.56 | 1955.24 | 1
2020-12-02 | P | 24 | 80 | 317.54 | 81.6 | 1275.603 | 1275.603 | 2.9191 | 121.533 | 121.533 | 1.0465 | 0.155 | 0.155 | 0.89132 | 1154.07 | 1154.07 | 1.973 | 1275.3738 | 90.47 | 1958.37 | 1
2020-12-03 | P | 24 | 80 | 315.2 | 81.47 | 1323.493 | 1323.493 | 2.9204 | 123.702 | 123.702 | 1.0466 | 0.161 | 0.161 | 0.89148 | 1199.791 | 1199.791 | 1.9742 | 1301.5149 | 90.65 | 1950.42 | 1
2020-12-04 | P | 24 | 80 | 302.08 | 81.69 | 1663.928 | 1663.928 | 2.9221 | 135.303 | 135.303 | 1.0468 | 0.193 | 0.193 | 0.89168 | 1528.625 | 1528.625 | 1.9757 | 1426.4281 | 91.87 | 1942.1 | 1
2020-12-05 | P | 24 | 80 | 300.47 | 81.8 | 1633.027 | 1633.027 | 2.9237 | 118.959 | 118.959 | 1.0469 | 0.186 | 0.186 | 0.89186 | 1514.068 | 1514.068 | 1.9772 | 1563.5639 | 92.72 | 1942.8 | 1
2020-12-06 | P | 24 | 80 | 300.67 | 81.84 | 1641.379 | 1641.379 | 2.9253 | 119.718 | 119.718 | 1.047 | 0.204 | 0.204 | 0.89207 | 1521.661 | 1521.661 | 1.9787 | 1704.0044 | 92.71 | 1943.05 | 1
2020-12-07 | P | 24 | 80 | 305.36 | 81.77 | 1827.034 | 1827.034 | 2.9272 | 110.18 | 110.18 | 1.0471 | 0.184 | 0.184 | 0.89225 | 1716.854 | 1716.854 | 1.9805 | 1669.9946 | 93.97 | 1948.01 | 1
2020-12-08 | P | 24 | 80 | 309.36 | 81.67 | 1257.378 | 1257.378 | 2.9284 | 101.204 | 101.204 | 1.0472 | 0.153 | 0.153 | 0.8924 | 1156.174 | 1156.174 | 1.9816 | 1511.798 | 91.95 | 1949.12 | 1
2020-12-09 | P | 24 | 80 | 309.36 | 81.67 | 1266.727 | 1266.727 | 2.9297 | 103.195 | 103.195 | 1.0473 | 0.147 | 0.147 | 0.89255 | 1163.532 | 1163.532 | 1.9828 | 1424.4876 | 91.85 | 1949.12 | 1
2020-12-10 | P | 24 | 80 | 310.78 | 81.73 | 1318.814 | 1318.814 | 2.931 | 106.185 | 106.185 | 1.0474 | 0.158 | 0.158 | 0.89271 | 1212.629 | 1212.629 | 1.984 | 1487.9691 | 91.95 | 1953.36 | 1
2020-12-11 | P | 24 | 80 | 310.78 | 81.73 | 1306.565 | 1306.565 | 2.9323 | 106.53 | 106.53 | 1.0475 | 0.159 | 0.159 | 0.89287 | 1200.035 | 1200.035 | 1.9852 | 1492.5373 | 91.85 | 1953.36 | 1
2020-12-12 | P | 24 | 80 | 305.6 | 81.77 | 1305.512 | 1305.512 | 2.9336 | 106.434 | 106.434 | 1.0477 | 0.156 | 0.156 | 0.89302 | 1199.078 | 1199.078 | 1.9864 | 1465.6971 | 91.85 | 1947.18 | 1
2020-12-13 | P | 24 | 80 | 308.24 | 81.81 | 1319.172 | 1319.172 | 2.9349 | 118.16 | 118.16 | 1.0478 | 0.164 | 0.164 | 0.89319 | 1201.012 | 1201.012 | 1.9876 | 1387.9485 | 91.04 | 1951.73 | 1
2020-12-14 | P | 24 | 80 | 298.44 | 82.1 | 1315.04 | 1315.04 | 2.9362 | 118.668 | 118.668 | 1.0479 | 0.163 | 0.163 | 0.89335 | 1196.372 | 1196.372 | 1.9888 | 1373.5801 | 90.98 | 1952.52 | 1
2020-12-15 | P | 24 | 80 | 310.21 | 81.73 | 1336.455 | 1336.455 | 2.9376 | 133.408 | 133.408 | 1.048 | 0.148 | 0.148 | 0.8935 | 1203.047 | 1203.047 | 1.99 | 1109.3787 | 90.02 | 1950.22 | 1
2020-12-16 | P | 24 | 80 | 307.88 | 81.68 | 1331.661 | 1331.661 | 2.9389 | 131.333 | 131.333 | 1.0482 | 0.146 | 0.146 | 0.89365 | 1200.328 | 1200.328 | 1.9912 | 1111.6779 | 90.14 | 1944.5 | 1
2020-12-17 | P | 24 | 80 | 315.91 | 81.45 | 1339.903 | 1339.903 | 2.9403 | 132.049 | 132.049 | 1.0483 | 0.142 | 0.142 | 0.89379 | 1207.854 | 1207.854 | 1.9924 | 1075.3584 | 90.14 | 1945.43 | 1
2020-12-18 | P | 24 | 80 | 316.17 | 81.24 | 1350.129 | 1350.129 | 2.9416 | 133.041 | 133.041 | 1.0484 | 0.157 | 0.157 | 0.89394 | 1217.088 | 1217.088 | 1.9936 | 1180.0873 | 90.15 | 1938.33 | 1
2020-12-19 | P | 24 | 80 | 322.23 | 81.07 | 1366.354 | 1366.354 | 2.943 | 134.697 | 134.697 | 1.0486 | 0.144 | 0.144 | 0.89409 | 1231.657 | 1231.657 | 1.9949 | 1069.0661 | 90.14 | 1941.07 | 1
2020-12-20 | P | 24 | 80 | 317.83 | 81.11 | 1347.086 | 1347.086 | 2.9443 | 132.862 | 132.862 | 1.0487 | 0.151 | 0.151 | 0.89424 | 1214.224 | 1214.224 | 1.9961 | 1136.5176 | 90.14 | 1936.64 | 1
2020-12-21 | P | 24 | 80 | 320.91 | 81.08 | 1338.765 | 1338.765 | 2.9457 | 132.03 | 132.03 | 1.0488 | 0.153 | 0.153 | 0.89439 | 1206.735 | 1206.735 | 1.9973 | 1158.8275 | 90.14 | 1940.08 | 1
2020-12-22 | P | 24 | 80 | 318.94 | 81.04 | 1322.572 | 1322.572 | 2.947 | 130.46 | 130.46 | 1.0489 | 0.147 | 0.147 | 0.89454 | 1192.112 | 1192.112 | 1.9985 | 1126.7822 | 90.14 | 1936.09 | 1
2020-12-23 | P | 24 | 80 | 321.86 | 81.09 | 1360.057 | 1360.057 | 2.9483 | 135.2 | 135.2 | 1.0491 | 0.154 | 0.154 | 0.89469 | 1224.857 | 1224.857 | 1.9997 | 1139.0533 | 90.06 | 1937.9 | 1
2020-12-24 | P | 24 | 80 | 320.03 | 81.15 | 1369.061 | 1369.061 | 2.9497 | 136.551 | 136.551 | 1.0492 | 0.153 | 0.153 | 0.89485 | 1232.51 | 1232.51 | 2.0009 | 1120.4605 | 90.03 | 1935.68 | 1
2020-12-25 | P | 24 | 80 | 320.28 | 81.08 | 1345.54 | 1345.54 | 2.9511 | 134.241 | 134.241 | 1.0494 | 0.15 | 0.15 | 0.895 | 1211.299 | 1211.299 | 2.0021 | 1117.3933 | 90.02 | 1934.42 | 1
2020-12-26 | P | 24 | 80 | 320.89 | 81.16 | 1368.328 | 1368.328 | 2.9524 | 137.047 | 137.047 | 1.0495 | 0.149 | 0.149 | 0.89515 | 1231.281 | 1231.281 | 2.0034 | 1087.2183 | 89.98 | 1937.01 | 1
2020-12-27 | P | 24 | 80 | 320.28 | 81.18 | 1367.262 | 1367.262 | 2.9538 | 136.94 | 136.94 | 1.0496 | 0.146 | 0.146 | 0.89529 | 1230.322 | 1230.322 | 2.0046 | 1066.1604 | 89.98 | 1935.89 | 1
2020-12-28 | P | 24 | 80 | 319.56 | 81.18 | 1366.908 | 1366.908 | 2.9552 | 137.217 | 137.217 | 1.0498 | 0.147 | 0.147 | 0.89544 | 1229.691 | 1229.691 | 2.0058 | 1071.2958 | 89.96 | 1935.39 | 1
2020-12-29 | P | 24 | 80 | 319.29 | 81.37 | 1355.924 | 1355.924 | 2.9565 | 135.589 | 135.589 | 1.0499 | 0.146 | 0.146 | 0.89558 | 1220.335 | 1220.335 | 2.007 | 1076.7835 | 90 | 1940.33 | 1
2020-12-30 | P | 24 | 80 | 320.31 | 81.15 | 1326.514 | 1326.514 | 2.9578 | 132.582 | 132.582 | 1.05 | 0.147 | 0.147 | 0.89573 | 1193.932 | 1193.932 | 2.0082 | 1108.7478 | 90 | 1936.36 | 1
2020-12-31 | P | 24 | 80 | 326.45 | 80.9 | 1332.081 | 1332.081 | 2.9592 | 132.5 | 132.5 | 1.0502 | 0.153 | 0.153 | 0.89588 | 1199.581 | 1199.581 | 2.0094 | 1154.717 | 90.05 | 1937.71 | 1
2021-01-01 | P | 24 | 80 | 307.39 | 80.58 | 1580.123 | 1580.123 | 2.9608 | 154.955 | 154.955 | 1.0503 | 0.181 | 0.181 | 0.89607 | 1425.168 | 1425.168 | 2.0109 | 1168.0811 | 90.19 | 1919.82 | 1
2021-01-02 | P | 24 | 80 | 302.78 | 80.31 | 1344.499 | 1344.499 | 2.9621 | 129.208 | 129.208 | 1.0505 | 0.156 | 0.156 | 0.89622 | 1215.291 | 1215.291 | 2.0121 | 1207.3556 | 90.39 | 1915.1 | 1
2021-01-03 | P | 24 | 80 | 294.53 | 80.7 | 1353.822 | 1353.822 | 2.9635 | 130.079 | 130.079 | 1.0506 | 0.15707 | 0.15707 | 0.89638 | 1223.743 | 1223.743 | 2.0133 | 1207.5323 | 90.39 | 1911.9 | 1
2021-01-04 | P | 24 | 80 | 299.57 | 80.42 | 1360.042 | 1360.042 | 2.9648 | 130.337 | 130.337 | 1.0507 | 0.15628 | 0.15628 | 0.89654 | 1229.705 | 1229.705 | 2.0145 | 1199.0262 | 90.42 | 1912.09 | 1
2021-01-05 | P | 24 | 80 | 295.16 | 80.87 | 1357.341 | 1357.341 | 2.9662 | 130.582 | 130.582 | 1.0508 | 0.1563 | 0.1563 | 0.89669 | 1226.759 | 1226.759 | 2.0158 | 1196.9168 | 90.38 | 1913.32 | 1
2021-01-06 | P | 24 | 80 | 297.03 | 80.59 | 1366.616 | 1366.616 | 2.9675 | 132.502 | 132.502 | 1.051 | 0.15824 | 0.15824 | 0.89685 | 1234.114 | 1234.114 | 2.017 | 1194.2122 | 90.3 | 1909.55 | 1
2021-01-07 | P | 24 | 80 | 297.03 | 80.59 | 1367.053 | 1367.053 | 2.9689 | 133.23 | 133.23 | 1.0511 | 0.15687 | 0.15687 | 0.89701 | 1233.823 | 1233.823 | 2.0182 | 1177.4059 | 90.25 | 1909.55 | 1
2021-01-08 | P | 24 | 80 | 297.03 | 80.59 | 1348.86 | 1348.86 | 2.9703 | 130.743 | 130.743 | 1.0512 | 0.15299 | 0.15299 | 0.89716 | 1218.117 | 1218.117 | 2.0194 | 1170.1501 | 90.31 | 1909.55 | 1
2021-01-09 | P | 24 | 80 | 292.7 | 80.9 | 1409.374 | 1409.374 | 2.9717 | 121.341 | 121.341 | 1.0514 | 0.14482 | 0.14482 | 0.8973 | 1288.033 | 1288.033 | 2.0207 | 1193.4694 | 91.39 | 1905.97 | 1
2021-01-10 | P | 24 | 80 | 292.7 | 80.9 | 1348.826 | 1348.826 | 2.973 | 118.819 | 118.819 | 1.0515 | 0.15211 | 0.15211 | 0.89746 | 1230.007 | 1230.007 | 2.022 | 1280.1533 | 91.19 | 1905.97 | 1
2021-01-11 | P | 24 | 80 | 292.7 | 80.9 | 1367.939 | 1367.939 | 2.9744 | 118.541 | 118.541 | 1.0516 | 0.15564 | 0.15564 | 0.89761 | 1249.398 | 1249.398 | 2.0232 | 1312.9698 | 91.33 | 1905.97 | 1
2021-01-12 | P | 24 | 80 | 290.68 | 80.83 | 1389.696 | 1389.696 | 2.9758 | 120.327 | 120.327 | 1.0517 | 0.15829 | 0.15829 | 0.89777 | 1269.369 | 1269.369 | 2.0245 | 1315.4692 | 91.34 | 1903.45 | 1
2021-01-13 | P | 24 | 80 | 301.81 | 80.95 | 1305.903 | 1305.903 | 2.9771 | 112.499 | 112.499 | 1.0518 | 0.14734 | 0.14734 | 0.89792 | 1193.404 | 1193.404 | 2.0257 | 1309.6986 | 91.38 | 1913.05 | 1
2021-01-14 | P | 24 | 80 | 314.34 | 81.15 | 1331.177 | 1331.177 | 2.9784 | 114.358 | 114.358 | 1.0519 | 0.15923 | 0.15923 | 0.89808 | 1216.819 | 1216.819 | 2.0269 | 1392.3803 | 91.41 | 1925.18 | 1
2021-01-15 | P | 24 | 80 | 314.7 | 81.41 | 1367.255 | 1367.255 | 2.9798 | 115.728 | 115.728 | 1.0521 | 0.15784 | 0.15784 | 0.89823 | 1251.527 | 1251.527 | 2.0281 | 1363.9046 | 91.54 | 1932.3 | 1
2021-01-16 | P | 24 | 80 | 312.44 | 81.37 | 1361.097 | 1361.097 | 2.9811 | 114.705 | 114.705 | 1.0522 | 0.15466 | 0.15466 | 0.89839 | 1246.392 | 1246.392 | 2.0294 | 1348.2995 | 91.57 | 1928.45 | 1
2021-01-17 | P | 24 | 80 | 319.89 | 81.06 | 1407.309 | 1407.309 | 2.9825 | 130.477 | 130.477 | 1.0523 | 0.17953 | 0.17953 | 0.89857 | 1276.832 | 1276.832 | 2.0307 | 1375.9513 | 90.73 | 1930.16 | 1
2021-01-18 | P | 24 | 80 | 319.01 | 80.94 | 1412.803 | 1412.803 | 2.984 | 131.401 | 131.401 | 1.0524 | 0.15704 | 0.15704 | 0.89873 | 1281.402 | 1281.402 | 2.032 | 1195.1485 | 90.7 | 1926.22 | 1
2021-01-19 | P | 24 | 80 | 323.36 | 80.89 | 1395.571 | 1395.571 | 2.9853 | 129.35 | 129.35 | 1.0526 | 0.15361 | 0.15361 | 0.89888 | 1266.221 | 1266.221 | 2.0332 | 1187.5603 | 90.73 | 1930.18 | 1
2021-01-20 | P | 24 | 80 | 319.61 | 80.91 | 1411.396 | 1411.396 | 2.9868 | 130.44 | 130.44 | 1.0527 | 0.15727 | 0.15727 | 0.89904 | 1280.956 | 1280.956 | 2.0345 | 1205.7029 | 90.76 | 1924.75 | 1
2021-01-21 | P | 24 | 80 | 301.84 | 79.69 | 1338.976 | 1338.976 | 2.9881 | 123.32 | 123.32 | 1.0528 | 0.14747 | 0.14747 | 0.89918 | 1215.656 | 1215.656 | 2.0357 | 1195.8278 | 90.79 | 1965.48 | 1
2021-01-22 | P | 24 | 80 | 313.56 | 81.24 | 1391.304 | 1391.304 | 2.9895 | 128.127 | 128.127 | 1.0529 | 0.1621 | 0.1621 | 0.89935 | 1263.177 | 1263.177 | 2.037 | 1265.1741 | 90.79 | 1949.77 | 1
2021-01-23 | P | 24 | 80 | 323.74 | 80.97 | 1367.145 | 1367.145 | 2.9909 | 129.079 | 129.079 | 1.0531 | 0.15711 | 0.15711 | 0.8995 | 1238.066 | 1238.066 | 2.0382 | 1217.1571 | 90.56 | 1934.93 | 1
2021-01-24 | P | 24 | 80 | 325.65 | 80.72 | 1345.997 | 1345.997 | 2.9922 | 126.697 | 126.697 | 1.0532 | 0.15321 | 0.15321 | 0.89966 | 1219.3 | 1219.3 | 2.0394 | 1209.2243 | 90.59 | 1928 | 1
2021-01-25 | P | 24 | 80 | 332.55 | 80.56 | 1370.318 | 1370.318 | 2.9936 | 128.312 | 128.312 | 1.0533 | 0.15795 | 0.15795 | 0.89981 | 1242.006 | 1242.006 | 2.0407 | 1230.9863 | 90.64 | 1929.89 | 1
2021-01-26 | P | 24 | 80 | 324.11 | 80.8 | 1374.959 | 1374.959 | 2.9949 | 128.547 | 128.547 | 1.0535 | 0.15627 | 0.15627 | 0.89997 | 1246.412 | 1246.412 | 2.0419 | 1215.6699 | 90.65 | 1925.3 | 1
2021-01-27 | P | 24 | 80 | 327.24 | 80.85 | 1350.023 | 1350.023 | 2.9963 | 130.115 | 130.115 | 1.0536 | 0.15787 | 0.15787 | 0.90013 | 1219.908 | 1219.908 | 2.0431 | 1213.3446 | 90.36 | 1929.09 | 1
2021-01-28 | P | 24 | 80 | 321.62 | 80.96 | 1325.979 | 1325.979 | 2.9976 | 127.75 | 127.75 | 1.0537 | 0.15322 | 0.15322 | 0.90028 | 1198.229 | 1198.229 | 2.0443 | 1199.3645 | 90.37 | 1925.27 | 1
2021-01-29 | P | 24 | 80 | 320.26 | 80.69 | 1399.356 | 1399.356 | 2.999 | 133.972 | 133.972 | 1.0539 | 0.16314 | 0.16314 | 0.90045 | 1265.384 | 1265.384 | 2.0456 | 1217.7027 | 90.43 | 1924.03 | 1
2021-01-30 | P | 24 | 80 | 302.52 | 80.04 | 1331.794 | 1331.794 | 3.0004 | 129.792 | 129.792 | 1.054 | 0.14933 | 0.14933 | 0.90059 | 1202.002 | 1202.002 | 2.0468 | 1150.5702 | 90.25 | 1902.59 | 1
2021-01-31 | P | 24 | 80 | 301.53 | 80.46 | 1313.627 | 1313.627 | 3.0017 | 128.123 | 128.123 | 1.0541 | 0.15399 | 0.15399 | 0.90075 | 1185.504 | 1185.504 | 2.048 | 1201.9206 | 90.25 | 1905.64 | 1
2021-02-01 | P | 24 | 80 | 291.81 | 80.83 | 1331.484 | 1331.484 | 3.003 | 129.234 | 129.234 | 1.0542 | 0.156 | 0.156 | 0.9009 | 1202.25 | 1202.25 | 2.0492 | 1207.1127 | 90.29 | 1902.2 | 1
2021-02-02 | P | 24 | 80 | 294.81 | 81.03 | 1321.533 | 1321.533 | 3.0043 | 129.947 | 129.947 | 1.0544 | 0.15686 | 0.15686 | 0.90106 | 1191.586 | 1191.586 | 2.0504 | 1207.096 | 90.17 | 1906.79 | 1
2021-02-03 | P | 24 | 80 | 287.02 | 80.91 | 1329.998 | 1329.998 | 3.0057 | 130.063 | 130.063 | 1.0545 | 0.15788 | 0.15788 | 0.90122 | 1199.935 | 1199.935 | 2.0516 | 1213.864 | 90.22 | 1898.56 | 1
2021-02-04 | P | 24 | 80 | 291.6 | 80.98 | 1321.597 | 1321.597 | 3.007 | 129.166 | 129.166 | 1.0546 | 0.15782 | 0.15782 | 0.90138 | 1192.431 | 1192.431 | 2.0528 | 1221.8433 | 90.23 | 1902.67 | 1
2021-02-05 | P | 24 | 80 | 285.66 | 81.04 | 1314.734 | 1314.734 | 3.0083 | 128.002 | 128.002 | 1.0548 | 0.15634 | 0.15634 | 0.90153 | 1186.732 | 1186.732 | 2.054 | 1221.3987 | 90.26 | 1897 | 1
2021-02-06 | P | 24 | 80 | 291.51 | 81.03 | 1332.749 | 1332.749 | 3.0096 | 127.983 | 127.983 | 1.0549 | 0.15482 | 0.15482 | 0.90169 | 1204.766 | 1204.766 | 2.0552 | 1209.6711 | 90.4 | 1901.91 | 1
2021-02-07 | P | 24 | 80 | 299.31 | 80.83 | 1318.329 | 1318.329 | 3.0109 | 127.672 | 127.672 | 1.055 | 0.15303 | 0.15303 | 0.90184 | 1190.657 | 1190.657 | 2.0564 | 1198.5912 | 90.32 | 1907.32 | 1
2021-02-08 | P | 24 | 80 | 324.64 | 80.59 | 1263.488 | 1263.488 | 3.0122 | 122.136 | 122.136 | 1.0551 | 0.14468 | 0.14468 | 0.90199 | 1141.352 | 1141.352 | 2.0575 | 1184.5604 | 90.33 | 1937.78 | 1
2021-02-09 | P | 24 | 80 | 303.14 | 81.4 | 1282.671 | 1282.671 | 3.0135 | 123.252 | 123.252 | 1.0553 | 0.13801 | 0.13801 | 0.90212 | 1159.419 | 1159.419 | 2.0587 | 1119.7674 | 90.39 | 1930.73 | 1
2021-02-10 | P | 24 | 80 | 324.02 | 80.64 | 1291.593 | 1291.593 | 3.0148 | 123.21 | 123.21 | 1.0554 | 0.14468 | 0.14468 | 0.90227 | 1168.383 | 1168.383 | 2.0598 | 1174.2578 | 90.46 | 1931.1 | 1
2021-02-11 | P | 24 | 80 | 309.05 | 81.26 | 1294.666 | 1294.666 | 3.0161 | 123.327 | 123.327 | 1.0555 | 0.14482 | 0.14482 | 0.90241 | 1171.339 | 1171.339 | 2.061 | 1174.2473 | 90.47 | 1933.31 | 1
2021-02-12 | P | 24 | 80 | 321.69 | 81.11 | 1326.769 | 1326.769 | 3.0174 | 114.762 | 114.762 | 1.0556 | 0.13487 | 0.13487 | 0.90255 | 1212.007 | 1212.007 | 2.0622 | 1175.2407 | 91.35 | 1942.26 | 1
2021-02-13 | P | 24 | 80 | 461.81 | 77.68 | 1219.987 | 1219.987 | 3.0186 | 104.831 | 104.831 | 1.0557 | 0.153 | 0.153 | 0.9027 | 1115.156 | 1115.156 | 2.0633 | 1459.4919 | 91.41 | 2032.04 | 1
2021-02-14 | P | 24 | 80 | 330.64 | 80.71 | 1226.349 | 1226.349 | 3.0198 | 105.85 | 105.85 | 1.0558 | 0.15446 | 0.15446 | 0.90286 | 1120.499 | 1120.499 | 2.0645 | 1459.2287 | 91.37 | 1969.5 | 1
2021-02-15 | P | 24 | 80 | 335.14 | 80.59 | 1320.365 | 1320.365 | 3.0212 | 114.324 | 114.324 | 1.0559 | 0.15384 | 0.15384 | 0.90301 | 1206.041 | 1206.041 | 2.0657 | 1345.6204 | 91.34 | 1954.83 | 1
2021-02-16 | P | 24 | 80 | 336.16 | 80.67 | 1340.272 | 1340.272 | 3.0225 | 126.474 | 126.474 | 1.0561 | 0.15234 | 0.15234 | 0.90316 | 1213.798 | 1213.798 | 2.0669 | 1204.4917 | 90.56 | 1953.35 | 1
2021-02-17 | P | 24 | 80 | 335.8 | 80.62 | 1363.898 | 1363.898 | 3.0239 | 127.87 | 127.87 | 1.0562 | 0.15249 | 0.15249 | 0.90331 | 1236.028 | 1236.028 | 2.0681 | 1192.5005 | 90.62 | 1951.16 | 1
2021-02-18 | P | 24 | 80 | 336.45 | 80.79 | 1275.287 | 1275.287 | 3.0251 | 119.245 | 119.245 | 1.0563 | 0.14319 | 0.14319 | 0.90346 | 1156.042 | 1156.042 | 2.0693 | 1200.7803 | 90.65 | 1958.51 | 1
2021-02-19 | P | 24 | 80 | 343.43 | 80.17 | 1208.952 | 1208.952 | 3.0264 | 102.088 | 102.088 | 1.0564 | 0.13942 | 0.13942 | 0.9036 | 1106.864 | 1106.864 | 2.0704 | 1365.6549 | 91.56 | 2021.91 | 1
2021-02-20 | P | 24 | 80 | 349.47 | 80.81 | 1266.813 | 1266.813 | 3.0276 | 106.989 | 106.989 | 1.0565 | 0.14224 | 0.14224 | 0.90374 | 1159.824 | 1159.824 | 2.0715 | 1329.4662 | 91.55 | 1984.65 | 1
2021-02-21 | P | 24 | 80 | 348.31 | 80.92 | 1315.349 | 1315.349 | 3.0289 | 110.599 | 110.599 | 1.0566 | 0.14991 | 0.14991 | 0.90389 | 1204.75 | 1204.75 | 2.0727 | 1355.4183 | 91.59 | 1970.24 | 1
2021-02-22 | P | 24 | 80 | 354.96 | 80.69 | 1324.87 | 1324.87 | 3.0303 | 110.347 | 110.347 | 1.0567 | 0.15767 | 0.15767 | 0.90405 | 1214.523 | 1214.523 | 2.0739 | 1428.8164 | 91.67 | 1968.91 | 1
2021-02-23 | P | 24 | 80 | 355.76 | 80.68 | 1334.289 | 1334.289 | 3.0316 | 111.627 | 111.627 | 1.0569 | 0.16774 | 0.16774 | 0.90421 | 1222.662 | 1222.662 | 2.0752 | 1502.6557 | 91.63 | 1968.22 | 1
2021-02-24 | P | 24 | 80 | 359.32 | 80.6 | 1350.958 | 1350.958 | 3.0329 | 113.494 | 113.494 | 1.057 | 0.1814 | 0.1814 | 0.9044 | 1237.464 | 1237.464 | 2.0764 | 1598.3492 | 91.6 | 1970.2 | 1
2021-02-25 | P | 24 | 80 | 398.38 | 79.86 | 1329.058 | 1329.058 | 3.0343 | 112.225 | 112.225 | 1.0571 | 0.19403 | 0.19403 | 0.90459 | 1216.833 | 1216.833 | 2.0776 | 1728.9092 | 91.56 | 1996.21 | 1
2021-02-26 | P | 24 | 232 | 353.87 | 80.93 | 1363.193 | 1363.193 | 3.0356 | 127.315 | 127.315 | 1.0572 | 0.19286 | 0.19286 | 0.90478 | 1235.878 | 1235.878 | 2.0789 | 1514.8223 | 90.66 | 1980.13 | 1
2021-02-27 | P | 24 | 80 | 349.63 | 81.18 | 1377.71 | 1377.71 | 3.037 | 128.014 | 128.014 | 1.0573 | 0.19274 | 0.19274 | 0.90498 | 1249.696 | 1249.696 | 2.0801 | 1505.6216 | 90.71 | 1970.49 | 1
2021-02-28 | P | 24 | 80 | 350.37 | 81.14 | 1402.544 | 1402.544 | 3.0384 | 129.984 | 129.984 | 1.0575 | 0.19551 | 0.19551 | 0.90517 | 1272.56 | 1272.56 | 2.0814 | 1504.1357 | 90.73 | 1972.78 | 1
2021-03-01 | P | 24 | 80 | 351.77 | 81.04 | 1403.868 | 1403.868 | 3.0398 | 130.104 | 130.104 | 1.0576 | 0.15787 | 0.15787 | 0.90533 | 1273.764 | 1273.764 | 2.0827 | 1213.4471 | 90.73 | 1970.45 | 1
2021-03-02 | P | 24 | 80 | 357.33 | 80.87 | 1415.71 | 1415.71 | 3.0412 | 131.202 | 131.202 | 1.0577 | 0.15918 | 0.15918 | 0.90549 | 1284.508 | 1284.508 | 2.0839 | 1213.2505 | 90.73 | 1973.32 | 1
2021-03-03 | P | 24 | 80 | 359.43 | 80.74 | 1421.219 | 1421.219 | 3.0427 | 130.743 | 130.743 | 1.0579 | 0.15733 | 0.15733 | 0.90565 | 1290.476 | 1290.476 | 2.0852 | 1203.3497 | 90.8 | 1969.03 | 1
2021-03-04 | P | 24 | 80 | 354.9 | 80.98 | 1397.666 | 1397.666 | 3.0441 | 132.006 | 132.006 | 1.058 | 0.15938 | 0.15938 | 0.9058 | 1265.66 | 1265.66 | 2.0865 | 1207.382 | 90.56 | 1972.61 | 1
2021-03-05 | P | 24 | 80 | 346.89 | 81.3 | 1386.071 | 1386.071 | 3.0454 | 130.767 | 130.767 | 1.0581 | 0.15639 | 0.15639 | 0.90596 | 1255.304 | 1255.304 | 2.0878 | 1195.9614 | 90.57 | 1973.43 | 1
2021-03-06 | P | 24 | 80 | 393.61 | 80.5 | 1367.696 | 1367.696 | 3.0468 | 129.189 | 129.189 | 1.0583 | 0.15598 | 0.15598 | 0.90612 | 1238.507 | 1238.507 | 2.089 | 1207.3908 | 90.55 | 2009.76 | 1
2021-03-07 | P | 24 | 80 | 352.62 | 80.95 | 1360.923 | 1360.923 | 3.0482 | 128.093 | 128.093 | 1.0584 | 0.15654 | 0.15654 | 0.90627 | 1232.83 | 1232.83 | 2.0902 | 1222.0573 | 90.59 | 1981.51 | 1
2021-03-08 | P | 24 | 80 | 349.31 | 81.22 | 1389.392 | 1389.392 | 3.0496 | 130.941 | 130.941 | 1.0585 | 0.16138 | 0.16138 | 0.90644 | 1258.451 | 1258.451 | 2.0915 | 1232.4663 | 90.58 | 1973.69 | 1
2021-03-09 | P | 24 | 80 | 353.17 | 81.11 | 1391.96 | 1391.96 | 3.051 | 131.285 | 131.285 | 1.0586 | 0.15829 | 0.15829 | 0.90659 | 1260.675 | 1260.675 | 2.0927 | 1205.718 | 90.57 | 1972.15 | 1
2021-03-10 | P | 24 | 80 | 367.13 | 80.48 | 1383.487 | 1383.487 | 3.0523 | 130.213 | 130.213 | 1.0588 | 0.15658 | 0.15658 | 0.90675 | 1253.274 | 1253.274 | 2.094 | 1202.4577 | 90.59 | 1967.54 | 1
2021-03-11 | P | 24 | 80 | 517.67 | 78.16 | 1353.706 | 1353.706 | 3.0537 | 128.442 | 128.442 | 1.0589 | 0.15576 | 0.15576 | 0.90691 | 1225.264 | 1225.264 | 2.0952 | 1212.6642 | 90.51 | 2043.36 | 1
2021-03-12 | P | 24 | 80 | 354.06 | 80.85 | 1375.611 | 1375.611 | 3.0551 | 130.559 | 130.559 | 1.059 | 0.16043 | 0.16043 | 0.90707 | 1245.052 | 1245.052 | 2.0965 | 1228.7676 | 90.51 | 1994.08 | 1
2021-03-13 | P | 24 | 80 | 364.98 | 80.77 | 1361.657 | 1361.657 | 3.0564 | 128.892 | 128.892 | 1.0592 | 0.15587 | 0.15587 | 0.90722 | 1232.765 | 1232.765 | 2.0977 | 1209.3005 | 90.53 | 1982.3 | 1
2021-03-14 | P | 24 | 80 | 362.75 | 80.76 | 1346.071 | 1346.071 | 3.0578 | 127.905 | 127.905 | 1.0593 | 0.15671 | 0.15671 | 0.90738 | 1218.166 | 1218.166 | 2.0989 | 1225.2147 | 90.5 | 1975.03 | 1
2021-03-15 | P | 24 | 80 | 360.98 | 80.91 | 1354.274 | 1354.274 | 3.0591 | 127.655 | 127.655 | 1.0594 | 0.15756 | 0.15756 | 0.90754 | 1226.619 | 1226.619 | 2.1001 | 1234.2355 | 90.57 | 1977.22 | 1
2021-03-16 | P | 24 | 80 | 361.38 | 80.82 | 1341.393 | 1341.393 | 3.0605 | 125.723 | 125.723 | 1.0595 | 0.15692 | 0.15692 | 0.90769 | 1215.67 | 1215.67 | 2.1014 | 1248.1282 | 90.63 | 1973.52 | 1
2021-03-17 | P | 24 | 80 | 357.15 | 81.06 | 1317.265 | 1317.265 | 3.0618 | 123.548 | 123.548 | 1.0597 | 0.15516 | 0.15516 | 0.90785 | 1193.717 | 1193.717 | 2.1026 | 1255.9016 | 90.62 | 1974.87 | 1
2021-03-18 | P | 24 | 80 | 354.49 | 81.14 | 1323.346 | 1323.346 | 3.0631 | 123.937 | 123.937 | 1.0598 | 0.15835 | 0.15835 | 0.90801 | 1199.409 | 1199.409 | 2.1038 | 1277.6648 | 90.64 | 1972.13 | 1
2021-03-19 | P | 24 | 80 | 356.04 | 81.13 | 1327.677 | 1327.677 | 3.0644 | 112.786 | 112.786 | 1.0599 | 0.1428 | 0.1428 | 0.90815 | 1214.891 | 1214.891 | 2.105 | 1266.1501 | 91.5 | 1973.79 | 1
2021-03-20 | P | 24 | 80 | 356.36 | 81.13 | 1327.902 | 1327.902 | 3.0658 | 112.764 | 112.764 | 1.06 | 0.15784 | 0.15784 | 0.90831 | 1215.138 | 1215.138 | 2.1062 | 1399.7498 | 91.51 | 1972.04 | 1
2021-03-21 | P | 24 | 80 | 353.57 | 81.24 | 1314.346 | 1314.346 | 3.0671 | 111.492 | 111.492 | 1.0601 | 0.1561 | 0.1561 | 0.90846 | 1202.854 | 1202.854 | 2.1074 | 1400.1329 | 91.52 | 1973.63 | 1
2021-03-22 | P | 24 | 80 | 353.57 | 81.24 | 1329.982 | 1329.982 | 3.0684 | 112.055 | 112.055 | 1.0602 | 0.15861 | 0.15861 | 0.90862 | 1217.927 | 1217.927 | 2.1086 | 1415.4817 | 91.58 | 1973.63 | 1
2021-03-23 | P | 24 | 80 | 352.4 | 80.17 | 1269.487 | 1269.487 | 3.0697 | 107.255 | 107.255 | 1.0603 | 0.15061 | 0.15061 | 0.90877 | 1162.232 | 1162.232 | 2.1098 | 1404.1862 | 91.55 | 1953.56 | 1
2021-03-24 | P | 24 | 80 | 352.4 | 80.17 | 1350.819 | 1350.819 | 3.071 | 115.427 | 115.427 | 1.0605 | 0.1692 | 0.1692 | 0.90894 | 1235.392 | 1235.392 | 2.111 | 1465.9025 | 91.46 | 1953.56 | 1
2021-03-25 | P | 24 | 80 | 351.79 | 80.32 | 1360.199 | 1360.199 | 3.0724 | 116.501 | 116.501 | 1.0606 | 0.15933 | 0.15933 | 0.9091 | 1243.698 | 1243.698 | 2.1122 | 1367.6516 | 91.44 | 1954.73 | 1
2021-03-26 | P | 24 | 80 | 342.61 | 80.59 | 1367.393 | 1367.393 | 3.0738 | 116.584 | 116.584 | 1.0607 | 0.15801 | 0.15801 | 0.90926 | 1250.809 | 1250.809 | 2.1135 | 1355.3428 | 91.47 | 1951.51 | 1
2021-03-27 | P | 24 | 80 | 356.04 | 80.13 | 1372.305 | 1372.305 | 3.0751 | 117.252 | 117.252 | 1.0608 | 0.15877 | 0.15877 | 0.90942 | 1255.053 | 1255.053 | 2.1148 | 1354.1346 | 91.46 | 1953.78 | 1
2021-03-28 | P | 24 | 80 | 348.13 | 80.36 | 1360.999 | 1360.999 | 3.0765 | 116.305 | 116.305 | 1.0609 | 0.15662 | 0.15662 | 0.90957 | 1244.694 | 1244.694 | 2.116 | 1346.6126 | 91.45 | 1950.63 | 1
2021-03-29 | P | 24 | 80 | 351.68 | 80.43 | 1353.177 | 1353.177 | 3.0778 | 116.498 | 116.498 | 1.061 | 0.15814 | 0.15814 | 0.90973 | 1236.679 | 1236.679 | 2.1172 | 1357.4143 | 91.39 | 1953.18 | 1
2021-03-30 | P | 24 | 80 | 348.4 | 80.38 | 1383.07 | 1383.07 | 3.0792 | 117.572 | 117.572 | 1.0612 | 0.15932 | 0.15932 | 0.90989 | 1265.498 | 1265.498 | 2.1185 | 1355.077 | 91.5 | 1950.57 | 1
2021-03-31 | P | 24 | 80 | 350.76 | 80.39 | 1231.256 | 1231.256 | 3.0805 | 112.347 | 112.347 | 1.0613 | 0.15556 | 0.15556 | 0.91005 | 1118.909 | 1118.909 | 2.1196 | 1384.6075 | 90.88 | 1952.49 | 1
2021-04-01 | P | 24 | 80 | 345.91 | 80.47 | 1355.257 | 1355.257 | 3.0818 | 116.315 | 116.315 | 1.0614 | 0.15801 | 0.15801 | 0.91021 | 1238.942 | 1238.942 | 2.1209 | 1358.4773 | 91.42 | 1949.49 | 1
2021-04-02 | P | 24 | 80 | 345.28 | 80.57 | 1349.614 | 1349.614 | 3.0832 | 130.101 | 130.101 | 1.0615 | 0.17674 | 0.17674 | 0.91038 | 1219.513 | 1219.513 | 2.1221 | 1358.4773 | 90.36 | 1950.06 | 1
2021-04-03 | P | 24 | 80 | 341.56 | 80.64 | 1333.707 | 1333.707 | 3.0845 | 128.8 | 128.8 | 1.0617 | 0.15643 | 0.15643 | 0.91054 | 1204.907 | 1204.907 | 2.1233 | 1214.5279 | 90.34 | 1947.8 | 1
2021-04-04 | P | 24 | 80 | 344.81 | 80.53 | 1325.97 | 1325.97 | 3.0858 | 128.029 | 128.029 | 1.0618 | 0.15707 | 0.15707 | 0.9107 | 1197.941 | 1197.941 | 2.1245 | 1226.7957 | 90.34 | 1948.26 | 1
2021-04-05 | P | 24 | 80 | 341.38 | 80.57 | 1342.238 | 1342.238 | 3.0872 | 128.424 | 128.424 | 1.0619 | 0.1585 | 0.1585 | 0.91085 | 1213.814 | 1213.814 | 2.1257 | 1234.1836 | 90.43 | 1946.51 | 1
2021-04-06 | P | 24 | 80 | 345.04 | 80.58 | 1342.47 | 1342.47 | 3.0885 | 127.891 | 127.891 | 1.062 | 0.15736 | 0.15736 | 0.91101 | 1214.579 | 1214.579 | 2.1269 | 1230.3875 | 90.47 | 1949.34 | 1
2021-04-07 | P | 24 | 80 | 342.84 | 80.53 | 1280.389 | 1280.389 | 3.0898 | 128.312 | 128.312 | 1.0622 | 0.15853 | 0.15853 | 0.91117 | 1152.077 | 1152.077 | 2.1281 | 1235.5153 | 89.98 | 1946.59 | 1
2021-04-08 | P | 24 | 80 | 343.55 | 80.63 | 1282.675 | 1282.675 | 3.0911 | 115.647 | 115.647 | 1.0623 | 0.14241 | 0.14241 | 0.91131 | 1167.028 | 1167.028 | 2.1292 | 1231.4615 | 90.98 | 1948.75 | 1
2021-04-09 | P | 24 | 80 | 339.34 | 80.68 | 1282.366 | 1282.366 | 3.0924 | 116.128 | 116.128 | 1.0624 | 0.15867 | 0.15867 | 0.91147 | 1166.238 | 1166.238 | 2.1304 | 1366.3242 | 90.94 | 1945.35 | 1
2021-04-10 | P | 24 | 80 | 343.52 | 80.61 | 1271.602 | 1271.602 | 3.0936 | 115.121 | 115.121 | 1.0625 | 0.15664 | 0.15664 | 0.91163 | 1156.481 | 1156.481 | 2.1315 | 1360.6649 | 90.95 | 1947.84 | 1
2021-04-11 | P | 24 | 80 | 339.13 | 80.7 | 1272.938 | 1272.938 | 3.0949 | 114.618 | 114.618 | 1.0626 | 0.15732 | 0.15732 | 0.91179 | 1158.32 | 1158.32 | 2.1327 | 1372.567 | 91 | 1945.46 | 1
2021-04-12 | P | 24 | 80 | 345.55 | 80.57 | 1278.289 | 1278.289 | 3.0962 | 115.064 | 115.064 | 1.0627 | 0.15863 | 0.15863 | 0.91194 | 1163.225 | 1163.225 | 2.1339 | 1378.5905 | 91 | 1947.17 | 1
2021-04-13 | P | 24 | 80 | 344.18 | 80.53 | 1273.974 | 1273.974 | 3.0974 | 114.675 | 114.675 | 1.0629 | 0.15748 | 0.15748 | 0.9121 | 1159.299 | 1159.299 | 2.135 | 1373.247 | 91 | 1945.09 | 1
2021-04-14 | P | 24 | 80 | 344.2 | 80.47 | 1292.428 | 1292.428 | 3.0987 | 116.679 | 116.679 | 1.063 | 0.16077 | 0.16077 | 0.91226 | 1175.749 | 1175.749 | 2.1362 | 1377.9053 | 90.97 | 1944.69 | 1
2021-04-15 | P | 24 | 80 | 344.2 | 80.47 | 1290.867 | 1290.867 | 3.1 | 116.973 | 116.973 | 1.0631 | 0.15841 | 0.15841 | 0.91242 | 1173.894 | 1173.894 | 2.1374 | 1354.2393 | 90.94 | 1944.69 | 1
2021-04-16 | P | 24 | 80 | 375.85 | 80.03 | 1214.528 | 1214.528 | 3.1012 | 109.305 | 109.305 | 1.0632 | 0.14765 | 0.14765 | 0.91257 | 1105.223 | 1105.223 | 2.1385 | 1350.8356 | 91 | 1969.71 | 1
2021-04-17 | P | 24 | 80 | 338 | 80.71 | 1243.283 | 1243.283 | 3.1025 | 111.458 | 111.458 | 1.0633 | 0.16112 | 0.16112 | 0.91273 | 1131.825 | 1131.825 | 2.1396 | 1445.5998 | 91.04 | 1946.94 | 1
2021-04-18 | P | 24 | 80 | 339.98 | 80.73 | 1278.151 | 1278.151 | 3.1038 | 126.918 | 126.918 | 1.0634 | 0.17993 | 0.17993 | 0.91291 | 1151.233 | 1151.233 | 2.1408 | 1417.6756 | 90.07 | 1945.94 | 1
2021-04-19 | P | 24 | 80 | 338.81 | 80.91 | 1195.396 | 1195.396 | 3.105 | 118.477 | 118.477 | 1.0636 | 0.1475 | 0.1475 | 0.91306 | 1076.919 | 1076.919 | 2.1418 | 1244.9872 | 90.09 | 1946.87 | 1
2021-04-20 | P | 24 | 80 | 347.69 | 81.31 | 1241.118 | 1241.118 | 3.1062 | 110.624 | 110.624 | 1.0637 | 0.14754 | 0.14754 | 0.9132 | 1130.494 | 1130.494 | 2.143 | 1333.6875 | 91.09 | 1964.12 | 1
2021-04-21 | P | 24 | 80 | 341.05 | 81.55 | 1245.906 | 1245.906 | 3.1075 | 112.21 | 112.21 | 1.0638 | 0.16028 | 0.16028 | 0.91336 | 1133.696 | 1133.696 | 2.1441 | 1428.3636 | 90.99 | 1970.5 | 1
2021-04-22 | P | 24 | 80 | 341.05 | 81.55 | 1252.73 | 1252.73 | 3.1087 | 123.85 | 123.85 | 1.0639 | 0.1744 | 0.1744 | 0.91354 | 1128.88 | 1128.88 | 2.1452 | 1408.1748 | 90.11 | 1970.5 | 1
2021-04-23 | P | 24 | 80 | 347.44 | 81.35 | 1251.005 | 1251.005 | 3.11 | 123.475 | 123.475 | 1.064 | 0.15753 | 0.15753 | 0.9137 | 1127.53 | 1127.53 | 2.1464 | 1275.8279 | 90.13 | 1967.47 | 1
2021-04-24 | P | 24 | 80 | 350.46 | 81.28 | 1284.134 | 1284.134 | 3.1112 | 127.092 | 127.092 | 1.0642 | 0.16264 | 0.16264 | 0.91386 | 1157.042 | 1157.042 | 2.1475 | 1279.7027 | 90.1 | 1968.75 | 1
2021-04-25 | P | 24 | 80 | 346.78 | 80.69 | 1263.389 | 1263.389 | 3.1125 | 125.407 | 125.407 | 1.0643 | 0.15592 | 0.15592 | 0.91402 | 1137.982 | 1137.982 | 2.1487 | 1243.2827 | 90.07 | 1972.76 | 1
2021-04-26 | P | 24 | 80 | 346.78 | 80.69 | 1244.478 | 1244.478 | 3.1137 | 111.566 | 111.566 | 1.0644 | 0.14057 | 0.14057 | 0.91416 | 1132.912 | 1132.912 | 2.1498 | 1259.9878 | 91.04 | 1972.76 | 1
2021-04-27 | P | 24 | 80 | 346.78 | 80.69 | 1226.08 | 1226.08 | 3.115 | 109.547 | 109.547 | 1.0645 | 0.15515 | 0.15515 | 0.91431 | 1116.533 | 1116.533 | 2.1509 | 1416.3033 | 91.06 | 1972.76 | 1
2021-04-28 | P | 24 | 80 | 352.06 | 81.14 | 1215.051 | 1215.051 | 3.1162 | 109.149 | 109.149 | 1.0646 | 0.15744 | 0.15744 | 0.91447 | 1105.902 | 1105.902 | 2.152 | 1442.4064 | 91.02 | 1977.31 | 1
2021-04-29 | P | 24 | 80 | 357.33 | 80.98 | 938.733 | 938.733 | 3.1171 | 98.356 | 98.356 | 1.0647 | 0.14239 | 0.14239 | 0.91461 | 840.377 | 840.377 | 2.1529 | 1447.6659 | 89.52 | 1965.7 | 1
2021-04-30 | P | 24 | 80 | 359.7 | 80.91 | 1178.001 | 1178.001 | 3.1183 | 118.007 | 118.007 | 1.0648 | 0.15801 | 0.15801 | 0.91477 | 1059.994 | 1059.994 | 2.1539 | 1338.9993 | 89.98 | 1966.99 | 1
2021-05-01 | P | 24 | 80 | 359.16 | 80.93 | 1223.549 | 1223.549 | 3.1195 | 122.612 | 122.612 | 1.0649 | 0.14984 | 0.14984 | 0.91492 | 1100.937 | 1100.937 | 2.155 | 1222.0483 | 89.98 | 1965.32 | 1
2021-05-02 | P | 24 | 80 | 358.9 | 81.01 | 1263.453 | 1263.453 | 3.1208 | 124.103 | 124.103 | 1.0651 | 0.15098 | 0.15098 | 0.91507 | 1139.35 | 1139.35 | 2.1562 | 1216.5311 | 90.18 | 1970.44 | 1
2021-05-03 | P | 24 | 80 | 352.84 | 81.21 | 1230.738 | 1230.738 | 3.122 | 122.788 | 122.788 | 1.0652 | 0.14947 | 0.14947 | 0.91522 | 1107.95 | 1107.95 | 2.1573 | 1217.2926 | 90.02 | 1968.5 | 1
2021-05-04 | P | 24 | 80 | 354.62 | 81.15 | 1141.586 | 1141.586 | 3.1232 | 110.868 | 110.868 | 1.0653 | 0.15851 | 0.15851 | 0.91538 | 1030.718 | 1030.718 | 2.1583 | 1429.7182 | 90.29 | 1969.3 | 1
2021-05-05 | P | 24 | 80 | 347.97 | 81.4 | 1137.559 | 1137.559 | 3.1243 | 110.831 | 110.831 | 1.0654 | 0.16139 | 0.16139 | 0.91554 | 1026.728 | 1026.728 | 2.1593 | 1456.1449 | 90.26 | 1969.95 | 1
2021-05-06 | P | 24 | 80 | 361.99 | 80.96 | 1144.576 | 1144.576 | 3.1254 | 111.865 | 111.865 | 1.0655 | 0.1587 | 0.1587 | 0.9157 | 1032.711 | 1032.711 | 2.1604 | 1418.6385 | 90.23 | 1968.8 | 1
2021-05-07 | P | 24 | 80 | 362.79 | 80.82 | 1150.645 | 1150.645 | 3.1266 | 112.061 | 112.061 | 1.0656 | 0.15898 | 0.15898 | 0.91586 | 1038.584 | 1038.584 | 2.1614 | 1418.6916 | 90.26 | 1965.91 | 1
2021-05-08 | P | 24 | 80 | 357.39 | 81.07 | 1154.218 | 1154.218 | 3.1278 | 111.73 | 111.73 | 1.0658 | 0.16256 | 0.16256 | 0.91602 | 1042.488 | 1042.488 | 2.1624 | 1454.9718 | 90.32 | 1969.2 | 1
2021-05-09 | P | 24 | 80 | 360.84 | 80.96 | 1151.54 | 1151.54 | 3.1289 | 112.251 | 112.251 | 1.0659 | 0.16189 | 0.16189 | 0.91618 | 1039.289 | 1039.289 | 2.1635 | 1442.2232 | 90.25 | 1966.15 | 1
2021-05-10 | P | 24 | 80 | 365.6 | 80.83 | 1152.674 | 1152.674 | 3.1301 | 111.281 | 111.281 | 1.066 | 0.16351 | 0.16351 | 0.91634 | 1041.393 | 1041.393 | 2.1645 | 1469.3164 | 90.35 | 1968.71 | 1
2021-05-11 | P | 24 | 80 | 355.33 | 81.18 | 1166.596 | 1166.596 | 3.1312 | 112.744 | 112.744 | 1.0661 | 0.16021 | 0.16021 | 0.9165 | 1053.852 | 1053.852 | 2.1656 | 1420.9714 | 90.34 | 1967.62 | 1
2021-05-12 | P | 24 | 80 | 352.86 | 81.31 | 1162.641 | 1162.641 | 3.1324 | 112 | 112 | 1.0662 | 0.15268 | 0.15268 | 0.91666 | 1050.641 | 1050.641 | 2.1666 | 1363.2411 | 90.37 | 1969.53 | 1
2021-05-13 | P | 24 | 80 | 342.17 | 81.68 | 1155.922 | 1155.922 | 3.1335 | 111.168 | 111.168 | 1.0663 | 0.15351 | 0.15351 | 0.91681 | 1044.754 | 1044.754 | 2.1677 | 1380.883 | 90.38 | 1971.81 | 1
2021-05-14 | P | 24 | 80 | 340.3 | 81.77 | 1172.318 | 1172.318 | 3.1347 | 111.297 | 111.297 | 1.0664 | 0.16416 | 0.16416 | 0.91698 | 1061.021 | 1061.021 | 2.1687 | 1474.9544 | 90.51 | 1974.98 | 1
2021-05-15 | P | 24 | 80 | 358.1 | 81.16 | 1155.203 | 1155.203 | 3.1359 | 111.178 | 111.178 | 1.0665 | 0.15407 | 0.15407 | 0.91713 | 1044.025 | 1044.025 | 2.1698 | 1385.8317 | 90.38 | 1969.9 | 1
2021-05-16 | P | 24 | 80 | 358.63 | 81.21 | 1138.029 | 1138.029 | 3.137 | 123.105 | 123.105 | 1.0667 | 0.15141 | 0.15141 | 0.91728 | 1014.924 | 1014.924 | 2.1708 | 1229.9013 | 89.18 | 1968.93 | 1
2021-05-17 | P | 24 | 80 | 350.22 | 81.48 | 1164.005 | 1164.005 | 3.1382 | 123.698 | 123.698 | 1.0668 | 0.15717 | 0.15717 | 0.91744 | 1040.307 | 1040.307 | 2.1718 | 1270.6268 | 89.37 | 1969.58 | 1
2021-05-18 | P | 24 | 80 | 350.13 | 81.54 | 1144.633 | 1144.633 | 3.1393 | 123.311 | 123.311 | 1.0669 | 0.15211 | 0.15211 | 0.91759 | 1021.322 | 1021.322 | 2.1728 | 1233.5153 | 89.23 | 1972 | 1
2021-05-19 | P | 24 | 80 | 347.8 | 81.52 | 1145.947 | 1145.947 | 3.1405 | 123.205 | 123.205 | 1.067 | 0.14812 | 0.14812 | 0.91774 | 1022.742 | 1022.742 | 2.1739 | 1202.2402 | 89.25 | 1975.81 | 1
2021-05-20 | P | 24 | 80 | 357.75 | 81.3 | 1164.978 | 1164.978 | 3.1416 | 122.631 | 122.631 | 1.0671 | 0.14986 | 0.14986 | 0.91789 | 1042.347 | 1042.347 | 2.1749 | 1222.0483 | 89.47 | 1971.79 | 1
2021-05-21 | P | 24 | 80 | 367.47 | 80.82 | 1134.952 | 1134.952 | 3.1428 | 121.923 | 121.923 | 1.0673 | 0.14728 | 0.14728 | 0.91804 | 1013.029 | 1013.029 | 2.1759 | 1208.0083 | 89.26 | 1967.09 | 1
2021-05-22 | P | 24 | 80 | 366.62 | 80.84 | 1120.151 | 1120.151 | 3.1439 | 120.776 | 120.776 | 1.0674 | 0.17517 | 0.17517 | 0.91821 | 999.375 | 999.375 | 2.1769 | 1450.3461 | 89.22 | 1969.24 | 1
2021-05-23 | P | 24 | 80 | 364.59 | 80.81 | 1104.96 | 1104.96 | 3.145 | 120.764 | 120.764 | 1.0675 | 0.17736 | 0.17736 | 0.91839 | 984.196 | 984.196 | 2.1779 | 1468.633 | 89.07 | 1967.88 | 1
2021-05-24 | P | 24 | 80 | 362.97 | 80.89 | 1126.324 | 1126.324 | 3.1461 | 120.39 | 120.39 | 1.0676 | 0.17803 | 0.17803 | 0.91857 | 1005.934 | 1005.934 | 2.1789 | 1478.7524 | 89.31 | 1969.64 | 1
2021-05-25 | P | 24 | 80 | 363.52 | 80.8 | 1125.223 | 1125.223 | 3.1472 | 120.976 | 120.976 | 1.0678 | 0.17908 | 0.17908 | 0.91874 | 1004.247 | 1004.247 | 2.1799 | 1480.3349 | 89.25 | 1968.25 | 1
2021-05-26 | P | 24 | 80 | 341.28 | 80.39 | 1117.88 | 1117.88 | 3.1484 | 118.105 | 118.105 | 1.0679 | 0.15814 | 0.15814 | 0.9189 | 999.775 | 999.775 | 2.1809 | 1338.9993 | 89.44 | 1977.07 | 1
2021-05-27 | P | 24 | 80 | 315.06 | 80.99 | 1295.384 | 1295.384 | 3.1497 | 130.195 | 130.195 | 1.068 | 0.17687 | 0.17687 | 0.91908 | 1165.189 | 1165.189 | 2.1821 | 1358.4773 | 89.95 | 1925.65 | 1
2021-05-28 | P | 24 | 80 | 318.41 | 80.84 | 1347.438 | 1347.438 | 3.151 | 123.345 | 123.345 | 1.0681 | 0.14829 | 0.14829 | 0.91923 | 1224.093 | 1224.093 | 2.1833 | 1202.2402 | 90.85 | 1923.49 | 1
2021-05-29 | P | 24 | 80 | 308.22 | 81.01 | 1312.9 | 1312.9 | 3.1523 | 121.268 | 121.268 | 1.0682 | 0.17588 | 0.17588 | 0.9194 | 1191.632 | 1191.632 | 2.1845 | 1450.3461 | 90.76 | 1916.37 | 1
2021-05-30 | P | 24 | 80 | 310.16 | 80.89 | 1300.245 | 1300.245 | 3.1536 | 119.882 | 119.882 | 1.0684 | 0.17188 | 0.17188 | 0.91958 | 1180.363 | 1180.363 | 2.1857 | 1433.7698 | 90.78 | 1915.28 | 1
2021-05-31 | P | 24 | 80 | 302.36 | 81.11 | 1285.509 | 1285.509 | 3.1549 | 119.111 | 119.111 | 1.0685 | 0.16968 | 0.16968 | 0.91975 | 1166.398 | 1166.398 | 2.1868 | 1424.5487 | 90.73 | 1910.3 | 1
2021-06-01 | P | 24 | 80 | 306.12 | 81.18 | 1300.239 | 1300.239 | 3.1562 | 133.145 | 133.145 | 1.0686 | 0.15824 | 0.15824 | 0.9199 | 1167.094 | 1167.094 | 2.188 | 1188.445 | 89.76 | 1913.52 | 1
2021-06-02 | P | 24 | 80 | 301.81 | 81.19 | 1292.506 | 1292.506 | 3.1575 | 133.133 | 133.133 | 1.0688 | 0.15822 | 0.15822 | 0.92006 | 1159.373 | 1159.373 | 2.1892 | 1188.445 | 89.7 | 1908.79 | 1
2021-06-03 | P | 24 | 80 | 307.7 | 81.07 | 1307.71 | 1307.71 | 3.1588 | 119.476 | 119.476 | 1.0689 | 0.142 | 0.142 | 0.9202 | 1188.234 | 1188.234 | 2.1904 | 1188.5521 | 90.86 | 1910.64 | 1
2021-06-04 | P | 24 | 80 | 303.03 | 81.12 | 1312.825 | 1312.825 | 3.1601 | 120.056 | 120.056 | 1.069 | 0.159 | 0.159 | 0.92036 | 1192.769 | 1192.769 | 2.1916 | 1324.4125 | 90.86 | 1906.64 | 1
2021-06-05 | P | 24 | 80 | 307.74 | 81.02 | 1305.302 | 1305.302 | 3.1614 | 132.259 | 132.259 | 1.0691 | 0.17432 | 0.17432 | 0.92054 | 1173.043 | 1173.043 | 2.1927 | 1318.0141 | 89.87 | 1908.27 | 1
2021-06-06 | P | 24 | 80 | 307.03 | 80.9 | 1268.668 | 1268.668 | 3.1627 | 131.332 | 131.332 | 1.0693 | 0.15713 | 0.15713 | 0.92069 | 1137.336 | 1137.336 | 2.1939 | 1196.4063 | 89.65 | 1905.65 | 1
2021-06-07 | P | 24 | 80 | 313.31 | 80.67 | 1270.309 | 1270.309 | 3.164 | 118.354 | 118.354 | 1.0694 | 0.1426 | 0.1426 | 0.92084 | 1151.955 | 1151.955 | 2.195 | 1204.8511 | 90.68 | 1907.86 | 1
2021-06-08 | P | 24 | 80 | 308.16 | 80.69 | 1272.813 | 1272.813 | 3.1652 | 118.616 | 118.616 | 1.0695 | 0.15859 | 0.15859 | 0.921 | 1154.197 | 1154.197 | 2.1962 | 1336.968 | 90.68 | 1903.9 | 1
2021-06-09 | P | 24 | 80 | 312.63 | 80.69 | 1251.152 | 1251.152 | 3.1665 | 129.614 | 129.614 | 1.0696 | 0.17291 | 0.17291 | 0.92117 | 1121.538 | 1121.538 | 2.1973 | 1334.0148 | 89.64 | 1906.89 | 1
2021-06-10 | P | 24 | 80 | 307.54 | 80.75 | 1246.312 | 1246.312 | 3.1677 | 129.112 | 129.112 | 1.0698 | 0.15762 | 0.15762 | 0.92133 | 1117.2 | 1117.2 | 2.1984 | 1220.8211 | 89.64 | 1902.61 | 1
2021-06-11 | P | 24 | 80 | 312.01 | 80.74 | 1269.789 | 1269.789 | 3.169 | 130.102 | 130.102 | 1.0699 | 0.15945 | 0.15945 | 0.92149 | 1139.687 | 1139.687 | 2.1995 | 1225.5678 | 89.75 | 1905.63 | 1
2021-06-12 | P | 24 | 80 | 306.67 | 80.71 | 1279.952 | 1279.952 | 3.1703 | 131.097 | 131.097 | 1.07 | 0.15945 | 0.15945 | 0.92165 | 1148.855 | 1148.855 | 2.2007 | 1216.2419 | 89.76 | 1901.61 | 1
2021-06-13 | P | 24 | 80 | 310.29 | 80.78 | 1269.776 | 1269.776 | 3.1715 | 130.032 | 130.032 | 1.0701 | 0.15695 | 0.15695 | 0.9218 | 1139.744 | 1139.744 | 2.2018 | 1207.0109 | 89.76 | 1904.47 | 1
2021-06-14 | P | 24 | 80 | 304.92 | 80.82 | 1320.972 | 1320.972 | 3.1729 | 129.917 | 129.917 | 1.0703 | 0.1581 | 0.1581 | 0.92196 | 1191.055 | 1191.055 | 2.203 | 1216.8967 | 90.16 | 1900.89 | 1
2021-06-15 | P | 24 | 80 | 311.31 | 80.71 | 1333.508 | 1333.508 | 3.1742 | 130.149 | 130.149 | 1.0704 | 0.15852 | 0.15852 | 0.92212 | 1203.359 | 1203.359 | 2.2042 | 1217.9738 | 90.24 | 1904.14 | 1
2021-06-16 | P | 24 | 80 | 306.29 | 80.72 | 1325.799 | 1325.799 | 3.1755 | 129.725 | 129.725 | 1.0705 | 0.15772 | 0.15772 | 0.92228 | 1196.074 | 1196.074 | 2.2054 | 1215.8027 | 90.22 | 1901.52 | 1
2021-06-17 | P | 24 | 80 | 312.23 | 80.78 | 1308.564 | 1308.564 | 3.1768 | 130.403 | 130.403 | 1.0707 | 0.15906 | 0.15906 | 0.92244 | 1178.161 | 1178.161 | 2.2066 | 1219.7765 | 90.04 | 1905.8 | 1
2021-06-18 | P | 24 | 80 | 305.37 | 80.84 | 1311.297 | 1311.297 | 3.1781 | 129.551 | 129.551 | 1.0708 | 0.1572 | 0.1572 | 0.92259 | 1181.746 | 1181.746 | 2.2078 | 1213.4345 | 90.12 | 1900.26 | 1
2021-06-19 | P | 24 | 80 | 311.85 | 80.76 | 1258.674 | 1258.674 | 3.1794 | 128.842 | 128.842 | 1.0709 | 0.15737 | 0.15737 | 0.92275 | 1129.832 | 1129.832 | 2.2089 | 1221.4148 | 89.76 | 1903.41 | 1
2021-06-20 | P | 24 | 80 | 303.34 | 81.01 | 1245.048 | 1245.048 | 3.1806 | 127.355 | 127.355 | 1.071 | 0.15641 | 0.15641 | 0.92291 | 1117.693 | 1117.693 | 2.21 | 1228.1361 | 89.77 | 1897.42 | 1
2021-06-21 | P | 24 | 80 | 303.34 | 81.01 | 1253.406 | 1253.406 | 3.1819 | 128.455 | 128.455 | 1.0712 | 0.1596 | 0.1596 | 0.92307 | 1124.951 | 1124.951 | 2.2112 | 1242.4758 | 89.75 | 1897.42 | 1
2021-06-22 | P | 24 | 80 | 303.34 | 81.01 | 1251.805 | 1251.805 | 3.1832 | 128.644 | 128.644 | 1.0713 | 0.15847 | 0.15847 | 0.92322 | 1123.161 | 1123.161 | 2.2123 | 1231.8361 | 89.72 | 1897.42 | 1
2021-06-23 | P | 24 | 80 | 314.54 | 80.99 | 1265.6 | 1265.6 | 3.1844 | 116.85 | 116.85 | 1.0714 | 0.14373 | 0.14373 | 0.92337 | 1148.75 | 1148.75 | 2.2134 | 1230.0263 | 90.77 | 1906.8 | 1
2021-06-24 | P | 24 | 80 | 303.13 | 81.01 | 1260.641 | 1260.641 | 3.1857 | 117.038 | 117.038 | 1.0715 | 0.15849 | 0.15849 | 0.92353 | 1143.603 | 1143.603 | 2.2146 | 1354.1763 | 90.72 | 1900.33 | 1
2021-06-25 | P | 24 | 80 | 306.35 | 81.1 | 1278.074 | 1278.074 | 3.187 | 118.372 | 118.372 | 1.0717 | 0.16004 | 0.16004 | 0.92369 | 1159.702 | 1159.702 | 2.2157 | 1352.0011 | 90.74 | 1904.9 | 1
2021-06-26 | P | 24 | 80 | 289.49 | 81.49 | 1116.926 | 1116.926 | 3.1881 | 104.16 | 104.16 | 1.0718 | 0.13924 | 0.13924 | 0.92383 | 1012.766 | 1012.766 | 2.2167 | 1336.7647 | 90.67 | 1932.59 | 1
2021-06-27 | P | 24 | 80 | 322.12 | 81.75 | 1251.17 | 1251.17 | 3.1893 | 118.439 | 118.439 | 1.0719 | 0.17993 | 0.17993 | 0.92401 | 1132.731 | 1132.731 | 2.2179 | 1519.1581 | 90.53 | 1939.63 | 1
2021-06-28 | P | 24 | 80 | 324.62 | 81.53 | 1280.231 | 1280.231 | 3.1906 | 120.959 | 120.959 | 1.072 | 0.1616 | 0.1616 | 0.92417 | 1159.272 | 1159.272 | 2.219 | 1336.0085 | 90.55 | 1927.92 | 1
2021-06-29 | P | 24 | 80 | 320.35 | 81.79 | 1279.43 | 1279.43 | 3.1919 | 121.123 | 121.123 | 1.0721 | 0.15845 | 0.15845 | 0.92433 | 1158.307 | 1158.307 | 2.2202 | 1308.1747 | 90.53 | 1931.45 | 1
2021-06-30 | P | 24 | 80 | 321.85 | 81.68 | 1202.393 | 1202.393 | 3.1931 | 113.891 | 113.891 | 1.0722 | 0.14879 | 0.14879 | 0.92447 | 1088.502 | 1088.502 | 2.2213 | 1306.4035 | 90.53 | 1928.21 | 1
2021-07-01 | P | 24 | 80 | 322.82 | 81.72 | 1198.111 | 1198.111 | 3.1943 | 118.983 | 118.983 | 1.0724 | 0.1526 | 0.1526 | 0.92463 | 1079.128 | 1079.128 | 2.2224 | 1282.5273 | 90.07 | 1931.13 | 1
2021-07-02 | P | 24 | 80 | 320.34 | 81.79 | 1201.817 | 1201.817 | 3.1955 | 119.323 | 119.323 | 1.0725 | 0.15304 | 0.15304 | 0.92478 | 1082.494 | 1082.494 | 2.2234 | 1282.5273 | 90.07 | 1929.12 | 1
2021-07-03 | P | 24 | 80 | 275.41 | 81.03 | 1093.158 | 1093.158 | 3.1966 | 103.127 | 103.127 | 1.0726 | 0.13189 | 0.13189 | 0.92491 | 990.031 | 990.031 | 2.2244 | 1278.8729 | 90.57 | 1993.95 | 1
2021-07-04 | P | 24 | 80 | 314.19 | 82.28 | 1270.37 | 1270.37 | 3.1979 | 120.13 | 120.13 | 1.0727 | 0.17776 | 0.17776 | 0.92509 | 1150.24 | 1150.24 | 2.2256 | 1479.7187 | 90.54 | 1959.27 | 1
2021-07-05 | P | 24 | 80 | 313.08 | 82.21 | 1268.103 | 1268.103 | 3.1991 | 119.844 | 119.844 | 1.0728 | 0.15224 | 0.15224 | 0.92524 | 1148.259 | 1148.259 | 2.2267 | 1270.2818 | 90.55 | 1939.75 | 1
2021-07-06 | P | 24 | 80 | 318.95 | 81.98 | 1256.699 | 1256.699 | 3.2004 | 132.173 | 132.173 | 1.073 | 0.1683 | 0.1683 | 0.92541 | 1124.526 | 1124.526 | 2.2279 | 1273.3132 | 89.48 | 1939.54 | 1
2021-07-07 | P | 24 | 80 | 311.39 | 82.18 | 1251.593 | 1251.593 | 3.2016 | 130.916 | 130.916 | 1.0731 | 0.15115 | 0.15115 | 0.92556 | 1120.677 | 1120.677 | 2.229 | 1154.5395 | 89.54 | 1939.18 | 1
2021-07-08 | P | 24 | 80 | 323.16 | 81.78 | 1239.562 | 1239.562 | 3.2029 | 129.788 | 129.788 | 1.0732 | 0.15128 | 0.15128 | 0.92571 | 1109.774 | 1109.774 | 2.2301 | 1165.6249 | 89.53 | 1937 | 1
2021-07-09 | P | 24 | 80 | 317.31 | 81.99 | 1229.596 | 1229.596 | 3.2041 | 128.982 | 128.982 | 1.0733 | 0.15165 | 0.15165 | 0.92586 | 1100.614 | 1100.614 | 2.2312 | 1175.7554 | 89.51 | 1936.3 | 1
2021-07-10 | P | 24 | 80 | 313.96 | 82.22 | 1233.92 | 1233.92 | 3.2053 | 129.435 | 129.435 | 1.0735 | 0.15313 | 0.15313 | 0.92602 | 1104.485 | 1104.485 | 2.2323 | 1183.1027 | 89.51 | 1940.44 | 1
2021-07-11 | P | 24 | 80 | 320.09 | 81.96 | 1260.246 | 1260.246 | 3.2066 | 132.082 | 132.082 | 1.0736 | 0.15572 | 0.15572 | 0.92617 | 1128.164 | 1128.164 | 2.2334 | 1178.962 | 89.52 | 1936.6 | 1
2021-07-12 | P | 24 | 80 | 328.12 | 81.75 | 1270.798 | 1270.798 | 3.2079 | 120.153 | 120.153 | 1.0737 | 0.13882 | 0.13882 | 0.92631 | 1150.645 | 1150.645 | 2.2346 | 1155.3349 | 90.54 | 1936.62 | 1
2021-07-13 | P | 24 | 80 | 325.61 | 81.77 | 1272.312 | 1272.312 | 3.2091 | 120.381 | 120.381 | 1.0738 | 0.15289 | 0.15289 | 0.92647 | 1151.931 | 1151.931 | 2.2357 | 1270.0386 | 90.54 | 1933.12 | 1
2021-07-14 | P | 24 | 80 | 327.94 | 81.66 | 1288.793 | 1288.793 | 3.2104 | 121.956 | 121.956 | 1.074 | 0.1546 | 0.1546 | 0.92662 | 1166.837 | 1166.837 | 2.2369 | 1267.6332 | 90.54 | 1931.61 | 1
2021-07-15 | P | 24 | 80 | 335.66 | 81.32 | 1273.793 | 1273.793 | 3.2117 | 120.553 | 120.553 | 1.0741 | 0.15084 | 0.15084 | 0.92677 | 1153.24 | 1153.24 | 2.238 | 1251.2623 | 90.54 | 1933.23 | 1
2021-07-16 | P | 24 | 80 | 335.66 | 81.32 | 1247.063 | 1247.063 | 3.2129 | 117.814 | 117.814 | 1.0742 | 0.14913 | 0.14913 | 0.92692 | 1129.249 | 1129.249 | 2.2392 | 1265.8246 | 90.55 | 1933.23 | 1
2021-07-17 | P | 24 | 80 | 335.66 | 81.32 | 1236.293 | 1236.293 | 3.2142 | 116.783 | 116.783 | 1.0743 | 0.15126 | 0.15126 | 0.92707 | 1119.51 | 1119.51 | 2.2403 | 1295.2531 | 90.55 | 1933.23 | 1
2021-07-18 | P | 24 | 80 | 335.66 | 81.32 | 1261.764 | 1261.764 | 3.2154 | 106.028 | 106.028 | 1.0744 | 0.13855 | 0.13855 | 0.92721 | 1155.736 | 1155.736 | 2.2415 | 1306.688 | 91.6 | 1933.23 | 1
2021-07-19 | P | 24 | 80 | 335.66 | 81.32 | 1259.794 | 1259.794 | 3.2167 | 105.898 | 105.898 | 1.0745 | 0.15241 | 0.15241 | 0.92736 | 1153.896 | 1153.896 | 2.2426 | 1439.2325 | 91.59 | 1933.23 | 1
2021-07-20 | P | 24 | 80 | 304.9 | 82.41 | 1171.634 | 1171.634 | 3.2179 | 97.587 | 97.587 | 1.0746 | 0.14062 | 0.14062 | 0.9275 | 1074.047 | 1074.047 | 2.2437 | 1440.9993 | 91.67 | 1941.16 | 1
2021-07-21 | P | 24 | 80 | 310.4 | 82.31 | 1189.689 | 1189.689 | 3.2191 | 125.073 | 125.073 | 1.0748 | 0.19558 | 0.19558 | 0.9277 | 1064.616 | 1064.616 | 2.2447 | 1563.7221 | 89.49 | 1943.46 | 1
2021-07-22 | P | 24 | 80 | 305.61 | 82.46 | 1191.389 | 1191.389 | 3.2203 | 125.257 | 125.257 | 1.0749 | 0.15282 | 0.15282 | 0.92785 | 1066.132 | 1066.132 | 2.2458 | 1220.0791 | 89.49 | 1939.66 | 1
2021-07-23 | P | 24 | 80 | 313.89 | 82.23 | 1234.005 | 1234.005 | 3.2215 | 116.852 | 116.852 | 1.075 | 0.14236 | 0.14236 | 0.92799 | 1117.153 | 1117.153 | 2.2469 | 1218.2868 | 90.53 | 1941.47 | 1
2021-07-24 | P | 24 | 80 | 303.71 | 82.39 | 1254.149 | 1254.149 | 3.2227 | 118.847 | 118.847 | 1.0751 | 0.1552 | 0.1552 | 0.92815 | 1135.302 | 1135.302 | 2.2481 | 1305.9164 | 90.52 | 1938.9 | 1
2021-07-25 | P | 13.25 | 80 | 690.97 | 69.66 | 558.504 | 1011.63 | 3.2233 | 52.124 | 94.413 | 1.0752 | 0.066927 | 0.12123 | 0.92822 | 506.38 | 917.217 | 2.2486 | 1283.9949 | 90.67 | 2063.86 | 0.4
2021-07-26 | P | 8.25 | 80 | 291.38 | 81.54 | 358.748 | 1043.631 | 3.2237 | 39.622 | 115.264 | 1.0752 | 0.050874 | 0.148 | 0.92827 | 319.126 | 928.367 | 2.2489 | 1283.9949 | 88.96 | 1976.34 | 0.4
2021-07-27 | P | 24 | 80 | 291.38 | 81.54 | 1071.648 | 1071.648 | 3.2247 | 124.355 | 124.355 | 1.0753 | 0.15172 | 0.15172 | 0.92842 | 947.293 | 947.293 | 2.2498 | 1220.0791 | 88.4 | 1976.34 | 1
2021-07-28 | P | 24 | 80 | 291.38 | 81.54 | 1109.743 | 1109.743 | 3.2258 | 130.871 | 130.871 | 1.0755 | 0.16059 | 0.16059 | 0.92858 | 978.872 | 978.872 | 2.2508 | 1227.1235 | 88.21 | 1976.34 | 1
2021-07-29 | P | 24 | 80 | 316.32 | 80.72 | 1129.017 | 1129.017 | 3.227 | 144.458 | 144.458 | 1.0756 | 0.176 | 0.176 | 0.92875 | 984.559 | 984.559 | 2.2518 | 1218.3472 | 87.2 | 1956.79 | 1
2021-07-30 | P | 24 | 80 | 314.97 | 80.58 | 1135.246 | 1135.246 | 3.2281 | 143.597 | 143.597 | 1.0757 | 0.17495 | 0.17495 | 0.92893 | 991.649 | 991.649 | 2.2528 | 1218.3472 | 87.35 | 1938.58 | 1
2021-07-31 | P | 24 | 80 | 319.38 | 80.68 | 1125.624 | 1125.624 | 3.2292 | 124.306 | 124.306 | 1.0759 | 0.15236 | 0.15236 | 0.92908 | 1001.318 | 1001.318 | 2.2538 | 1225.6523 | 88.96 | 1935.25 | 1
2021-08-01 | P | 24 | 80 | 313.29 | 80.65 | 1171.24 | 1171.24 | 3.2304 | 125.231 | 125.231 | 1.076 | 0.14984 | 0.14984 | 0.92923 | 1046.009 | 1046.009 | 2.2548 | 1196.4911 | 89.31 | 1925.43 | 1
2021-08-02 | P | 24 | 80 | 318.68 | 80.73 | 1080.15 | 1080.15 | 3.2315 | 124.171 | 124.171 | 1.0761 | 0.15098 | 0.15098 | 0.92938 | 955.979 | 955.979 | 2.2558 | 1215.8649 | 88.5 | 1927.66 | 1
2021-08-03 | P | 24 | 80 | 305.44 | 81.2 | 1088.854 | 1088.854 | 3.2326 | 125.086 | 125.086 | 1.0762 | 0.14947 | 0.14947 | 0.92953 | 963.768 | 963.768 | 2.2568 | 1194.9293 | 88.51 | 1920.07 | 1
2021-08-04 | P | 24 | 80 | 305.76 | 81.44 | 1275.636 | 1275.636 | 3.2338 | 141.943 | 141.943 | 1.0764 | 0.173 | 0.173 | 0.92971 | 1133.693 | 1133.693 | 2.2579 | 1218.7991 | 88.87 | 1921.74 | 1
2021-08-05 | P | 24 | 80 | 300.49 | 81.48 | 1282.162 | 1282.162 | 3.2351 | 142.637 | 142.637 | 1.0765 | 0.17385 | 0.17385 | 0.92988 | 1139.525 | 1139.525 | 2.259 | 1218.7991 | 88.88 | 1915.98 | 1
2021-08-06 | P | 24 | 80 | 300.49 | 81.48 | 1367.86 | 1367.86 | 3.2365 | 143.435 | 143.435 | 1.0767 | 0.17397 | 0.17397 | 0.93005 | 1224.425 | 1224.425 | 2.2603 | 1212.869 | 89.51 | 1915.98 | 1
2021-08-07 | P | 24 | 80 | 300.49 | 81.48 | 1402.415 | 1402.415 | 3.2379 | 143.683 | 143.683 | 1.0768 | 0.1733 | 0.1733 | 0.93023 | 1258.732 | 1258.732 | 2.2615 | 1206.1212 | 89.76 | 1915.98 | 1
2021-08-08 | P | 24 | 80 | 300.49 | 81.48 | 1436.977 | 1436.977 | 3.2393 | 129.438 | 129.438 | 1.0769 | 0.15585 | 0.15585 | 0.93038 | 1307.539 | 1307.539 | 2.2628 | 1204.0394 | 90.99 | 1915.98 | 1
2021-08-09 | P | 24 | 80 | 300.49 | 81.48 | 1443.15 | 1443.15 | 3.2408 | 130.346 | 130.346 | 1.0771 | 0.17421 | 0.17421 | 0.93056 | 1312.804 | 1312.804 | 2.2641 | 1336.5472 | 90.97 | 1915.98 | 1
2021-08-10 | P | 24 | 80 | 299.43 | 81.57 | 1431.944 | 1431.944 | 3.2422 | 143.698 | 143.698 | 1.0772 | 0.19072 | 0.19072 | 0.93075 | 1288.246 | 1288.246 | 2.2654 | 1327.2367 | 89.96 | 1901.87 | 1
2021-08-11 | P | 24 | 80 | 299.43 | 81.57 | 1438.474 | 1438.474 | 3.2436 | 144.353 | 144.353 | 1.0774 | 0.17379 | 0.17379 | 0.93092 | 1294.121 | 1294.121 | 2.2667 | 1203.9138 | 89.96 | 1901.87 | 1
2021-08-12 | P | 24 | 80 | 299.43 | 81.57 | 1412.198 | 1412.198 | 3.2451 | 141.713 | 141.713 | 1.0775 | 0.16984 | 0.16984 | 0.93109 | 1270.485 | 1270.485 | 2.268 | 1198.451 | 89.96 | 1901.87 | 1
2021-08-13 | P | 24 | 80 | 302.15 | 81.38 | 1405.494 | 1405.494 | 3.2465 | 141.041 | 141.041 | 1.0777 | 0.17218 | 0.17218 | 0.93126 | 1264.453 | 1264.453 | 2.2693 | 1220.7772 | 89.96 | 1904.79 | 1
2021-08-14 | P | 24 | 80 | 305.83 | 81.44 | 1417.159 | 1417.159 | 3.2479 | 127.998 | 127.998 | 1.0778 | 0.157 | 0.157 | 0.93142 | 1289.161 | 1289.161 | 2.2705 | 1226.5937 | 90.97 | 1907.72 | 1
2021-08-15 | P | 24 | 80 | 300.75 | 81.48 | 1425.468 | 1425.468 | 3.2493 | 128.75 | 128.75 | 1.0779 | 0.17402 | 0.17402 | 0.93159 | 1296.718 | 1296.718 | 2.2718 | 1351.5836 | 90.97 | 1903.51 | 1
2021-08-16 | P | 24 | 80 | 305.83 | 81.43 | 1414.028 | 1414.028 | 3.2507 | 127.717 | 127.717 | 1.078 | 0.17161 | 0.17161 | 0.93177 | 1286.311 | 1286.311 | 2.2731 | 1343.6893 | 90.97 | 1906.77 | 1
2021-08-17 | P | 24 | 80 | 303.47 | 81.24 | 1408.907 | 1408.907 | 3.2521 | 126.66 | 126.66 | 1.0782 | 0.17157 | 0.17157 | 0.93194 | 1282.247 | 1282.247 | 2.2744 | 1354.5573 | 91.01 | 1902.49 | 1
2021-08-18 | P | 24 | 80 | 307.67 | 81.25 | 1421.111 | 1421.111 | 3.2536 | 127.524 | 127.524 | 1.0783 | 0.17418 | 0.17418 | 0.93211 | 1293.587 | 1293.587 | 2.2757 | 1365.8614 | 91.03 | 1906.02 | 1
2021-08-19 | P | 24 | 80 | 307.17 | 81.19 | 1417.315 | 1417.315 | 3.255 | 127.785 | 127.785 | 1.0784 | 0.17335 | 0.17335 | 0.93228 | 1289.53 | 1289.53 | 2.277 | 1356.6074 | 90.98 | 1904.52 | 1
2021-08-20 | P | 24 | 80 | 314.73 | 81.28 | 1430.727 | 1430.727 | 3.2564 | 128.713 | 128.713 | 1.0785 | 0.17426 | 0.17426 | 0.93246 | 1302.014 | 1302.014 | 2.2783 | 1353.8365 | 91 | 1911.12 | 1
2021-08-21 | P | 24 | 80 | 304.1 | 81.55 | 1439.266 | 1439.266 | 3.2578 | 129.48 | 129.48 | 1.0787 | 0.17403 | 0.17403 | 0.93263 | 1309.786 | 1309.786 | 2.2796 | 1344.0756 | 91 | 1905.72 | 1
2021-08-22 | P | 24 | 80 | 303.73 | 81.57 | 1424.072 | 1424.072 | 3.2593 | 130.001 | 130.001 | 1.0788 | 0.1737 | 0.1737 | 0.93281 | 1294.071 | 1294.071 | 2.2809 | 1336.1137 | 90.87 | 1905.26 | 1
2021-08-23 | P | 24 | 80 | 299.43 | 81.57 | 1389.195 | 1389.195 | 3.2607 | 126.784 | 126.784 | 1.0789 | 0.16872 | 0.16872 | 0.93298 | 1262.411 | 1262.411 | 2.2822 | 1330.759 | 90.87 | 1901.87 | 1
2021-08-24 | P | 24 | 80 | 299.43 | 81.57 | 1383.488 | 1383.488 | 3.262 | 126.265 | 126.265 | 1.0791 | 0.17229 | 0.17229 | 0.93315 | 1257.223 | 1257.223 | 2.2834 | 1364.5255 | 90.87 | 1901.87 | 1
2021-08-25 | P | 24 | 80 | 299.43 | 81.57 | 1310.041 | 1310.041 | 3.2633 | 119.305 | 119.305 | 1.0792 | 0.16346 | 0.16346 | 0.93331 | 1190.736 | 1190.736 | 2.2846 | 1370.1342 | 90.89 | 1901.87 | 1
2021-08-26 | P | 24 | 80 | 316.16 | 82.17 | 1259.696 | 1259.696 | 3.2646 | 113.822 | 113.822 | 1.0793 | 0.16505 | 0.16505 | 0.93348 | 1145.874 | 1145.874 | 2.2858 | 1450.065 | 90.96 | 1935.3 | 1
2021-08-27 | P | 24 | 80 | 316.16 | 82.17 | 1281.067 | 1281.067 | 3.2659 | 116.573 | 116.573 | 1.0794 | 0.17718 | 0.17718 | 0.93365 | 1164.494 | 1164.494 | 2.2869 | 1519.9171 | 90.9 | 1935.3 | 1
2021-08-28 | P | 24 | 80 | 316.16 | 82.17 | 1296.406 | 1296.406 | 3.2672 | 117.005 | 117.005 | 1.0795 | 0.17364 | 0.17364 | 0.93383 | 1179.401 | 1179.401 | 2.2881 | 1484.0486 | 90.98 | 1935.3 | 1
2021-08-29 | P | 24 | 80 | 317.16 | 82.07 | 1325.041 | 1325.041 | 3.2685 | 119.591 | 119.591 | 1.0796 | 0.17682 | 0.17682 | 0.934 | 1205.45 | 1205.45 | 2.2893 | 1478.5693 | 90.98 | 1931.71 | 1
2021-08-30 | P | 24 | 80 | 317.16 | 82.07 | 1351.786 | 1351.786 | 3.2699 | 122.012 | 122.012 | 1.0798 | 0.1765 | 0.1765 | 0.93418 | 1229.774 | 1229.774 | 2.2905 | 1446.5972 | 90.97 | 1931.71 | 1
2021-08-31 | P | 24 | 80 | 317.16 | 82.07 | 1340.007 | 1340.007 | 3.2712 | 120.95 | 120.95 | 1.0799 | 0.17149 | 0.17149 | 0.93435 | 1219.057 | 1219.057 | 2.2917 | 1417.8933 | 90.97 | 1931.71 | 1
2021-09-01 | P | 24 | 80 | 319.55 | 82.1 | 1329.843 | 1329.843 | 3.2725 | 120.285 | 120.285 | 1.08 | 0.156 | 0.156 | 0.93451 | 1209.558 | 1209.558 | 2.293 | 1299.0813 | 90.96 | 1932.97 | 1
2021-09-02 | P | 24 | 80 | 316.46 | 82.14 | 1359.775 | 1359.775 | 3.2739 | 120.486 | 120.486 | 1.0801 | 0.153 | 0.153 | 0.93466 | 1239.289 | 1239.289 | 2.2942 | 1270.6373 | 91.14 | 1930.36 | 1
2021-09-03 | P | 24 | 80 | 313.5 | 82.16 | 1365.401 | 1365.401 | 3.2753 | 120.893 | 120.893 | 1.0802 | 0.152 | 0.152 | 0.93481 | 1244.508 | 1244.508 | 2.2954 | 1260.0399 | 91.15 | 1928.06 | 1
2021-09-04 | P | 24 | 80 | 310.24 | 82.23 | 1379.437 | 1379.437 | 3.2766 | 122.141 | 122.141 | 1.0804 | 0.15841 | 0.15841 | 0.93497 | 1257.296 | 1257.296 | 2.2967 | 1296.9198 | 91.15 | 1931.7 | 1
2021-09-05 | P | 24 | 80 | 301.6 | 82.52 | 1371.831 | 1371.831 | 3.278 | 121.468 | 121.468 | 1.0805 | 0.15753 | 0.15753 | 0.93513 | 1250.363 | 1250.363 | 2.298 | 1296.9198 | 91.15 | 1937.93 | 1
2021-09-06 | P | 24 | 80 | 307.72 | 82.48 | 1355.385 | 1355.385 | 3.2794 | 120.006 | 120.006 | 1.0806 | 0.1565 | 0.1565 | 0.93529 | 1235.379 | 1235.379 | 2.2992 | 1304.1055 | 91.15 | 1942.82 | 1
2021-09-07 | P | 24 | 80 | 310.93 | 82.33 | 1342.005 | 1342.005 | 3.2807 | 118.817 | 118.817 | 1.0807 | 0.15684 | 0.15684 | 0.93544 | 1223.188 | 1223.188 | 2.3004 | 1319.993 | 91.15 | 1936.65 | 1
2021-09-08 | P | 24 | 80 | 314.52 | 82.16 | 1341.197 | 1341.197 | 3.282 | 118.744 | 118.744 | 1.0809 | 0.15831 | 0.15831 | 0.9356 | 1222.453 | 1222.453 | 2.3016 | 1333.2022 | 91.15 | 1931.62 | 1
2021-09-09 | P | 24 | 80 | 322.16 | 81.8 | 1381.832 | 1381.832 | 3.2834 | 122.38 | 122.38 | 1.081 | 0.16326 | 0.16326 | 0.93576 | 1259.452 | 1259.452 | 2.3029 | 1334.0218 | 91.14 | 1929.29 | 1
2021-09-10 | P | 24 | 80 | 310.77 | 81.84 | 1169.425 | 1169.425 | 3.2846 | 121.64 | 121.64 | 1.0811 | 0.15745 | 0.15745 | 0.93592 | 1047.785 | 1047.785 | 2.3039 | 1294.387 | 89.6 | 1919.9 | 1
2021-09-11 | P | 24 | 80 | 311.01 | 81.33 | 1197.421 | 1197.421 | 3.2858 | 110.128 | 110.128 | 1.0812 | 0.14342 | 0.14342 | 0.93606 | 1087.293 | 1087.293 | 2.305 | 1302.2615 | 90.8 | 1911.48 | 1
2021-09-12 | P | 24 | 80 | 307.89 | 81.38 | 1184.586 | 1184.586 | 3.287 | 108.983 | 108.983 | 1.0813 | 0.15676 | 0.15676 | 0.93622 | 1075.603 | 1075.603 | 2.3061 | 1438.3906 | 90.8 | 1910.15 | 1
2021-09-13 | P | 24 | 80 | 306.99 | 81.27 | 1090.71 | 1090.71 | 3.2881 | 100.319 | 100.319 | 1.0814 | 0.14581 | 0.14581 | 0.93637 | 990.391 | 990.391 | 2.3071 | 1453.5027 | 90.8 | 1907.27 | 1
2021-09-14 | P | 24 | 80 | 308.3 | 81.05 | 1208.29 | 1208.29 | 3.2893 | 111.15 | 111.15 | 1.0815 | 0.16551 | 0.16551 | 0.93653 | 1097.14 | 1097.14 | 2.3082 | 1489.0652 | 90.8 | 1904.92 | 1
2021-09-15 | P | 5.1 | 80 | 576.65 | 55.1 | 288.399 | 1357.172 | 3.2896 | 26.516 | 124.781 | 1.0816 | 0.033102 | 0.15577 | 0.93657 | 261.883 | 1232.391 | 2.3085 | 1248.3753 | 90.81 | 2155.16 | 1
2021-09-16 | SI | 0 | 0 | 539.22 | 31.93 | 0 | 0 | 3.2896 | 0 | 0 | 1.0816 | 0 | 0 | 0.93657 | 0 | 0 | 2.3085 | 0 | 0 | 2326.92 | 0
2021-09-17 | SI | 0 | 0 | 896.32 | 28.99 | 0 | 0 | 3.2896 | 0 | 0 | 1.0816 | 0 | 0 | 0.93657 | 0 | 0 | 2.3085 | 0 | 0 | 2368.54 | 0
2021-09-18 | P | 9 | 80 | 261.89 | 50.95 | 599.194 | 1597.851 | 3.2902 | 27.737 | 73.965 | 1.0816 | 0.034626 | 0.092336 | 0.9366 | 571.457 | 1523.885 | 2.309 | 1248.3753 | 95.37 | 2346.4 | 0
2021-09-19 | P | 24 | 80 | 156.77 | 33.49 | 218.011 | 1308.066 | 3.2904 | 19.231 | 115.386 | 1.0816 | 0.024008 | 0.024008 | 0.93662 | 198.78 | 1192.68 | 2.3092 | 1248.3753 | 91.18 | 2391.98 | 0
2021-09-20 | P | 24 | 80 | 180.16 | 52.48 | 204.928 | 1229.568 | 3.2906 | 18.283 | 109.698 | 1.0816 | 0.022824 | 0.022824 | 0.93665 | 186.645 | 1119.87 | 2.3094 | 1248.3753 | 91.08 | 2371.34 | 0
2021-09-21 | SI | 0 | 80 | 273.79 | 30.32 | 0 | 0 | 3.2906 | 0 | 0 | 1.0816 | 0 | 0 | 0.93665 | 0 | 0 | 2.3094 | 0 | 0 | 2419.25 | 0
2021-09-22 | P | 15 | 80 | 289.55 | 54.53 | 828.59 | 1325.744 | 3.2914 | 74.018 | 118.429 | 1.0817 | 0.11022 | 0.17635 | 0.93676 | 754.572 | 1207.315 | 2.3102 | 1489.0652 | 91.07 | 2333.26 | 1
2021-09-23 | P | 24 | 80 | 277.21 | 80.96 | 1218.774 | 1218.774 | 3.2926 | 111.896 | 111.896 | 1.0818 | 0.16662 | 0.16662 | 0.93692 | 1106.878 | 1106.878 | 2.3113 | 1489.0652 | 90.82 | 2144.59 | 1
2021-09-24 | P | 24 | 80 | 266.38 | 81.42 | 1261.915 | 1261.915 | 3.2939 | 114.899 | 114.899 | 1.0819 | 0.16266 | 0.16266 | 0.93709 | 1147.016 | 1147.016 | 2.3124 | 1415.6635 | 90.9 | 2108.35 | 1
2021-09-25 | P | 24 | 80 | 271.46 | 81.39 | 1222.691 | 1222.691 | 3.2951 | 111.65 | 111.65 | 1.082 | 0.15393 | 0.15393 | 0.93724 | 1111.041 | 1111.041 | 2.3135 | 1378.6637 | 90.87 | 2088.96 | 1
2021-09-26 | P | 24 | 80 | 276.81 | 81.24 | 1213.81 | 1213.81 | 3.2963 | 111.804 | 111.804 | 1.0821 | 0.15863 | 0.15863 | 0.9374 | 1102.006 | 1102.006 | 2.3146 | 1418.7827 | 90.79 | 2065.85 | 1
2021-09-27 | P | 24 | 80 | 300.51 | 80.45 | 1244.587 | 1244.587 | 3.2976 | 115.461 | 115.461 | 1.0823 | 0.16359 | 0.16359 | 0.93756 | 1129.126 | 1129.126 | 2.3158 | 1416.8284 | 90.72 | 2050.44 | 1
2021-09-28 | P | 24 | 80 | 268.43 | 81.38 | 1225.022 | 1225.022 | 3.2988 | 114.612 | 114.612 | 1.0824 | 0.15724 | 0.15724 | 0.93772 | 1110.41 | 1110.41 | 2.3169 | 1371.9532 | 90.64 | 2039.35 | 1
2021-09-29 | P | 24 | 80 | 270.83 | 81.42 | 1151.048 | 1151.048 | 3.3 | 120.944 | 120.944 | 1.0825 | 0.16716 | 0.16716 | 0.93789 | 1030.104 | 1030.104 | 2.3179 | 1382.116 | 89.49 | 2034.5 | 1
2021-09-30 | P | 24 | 80 | 268.82 | 81.4 | 1222.275 | 1222.275 | 3.3012 | 122.187 | 122.187 | 1.0826 | 0.16004 | 0.16004 | 0.93805 | 1100.088 | 1100.088 | 2.319 | 1309.7556 | 90 | 2023.88 | 1
2021-10-01 | P | 24 | 80 | 275.18 | 81.31 | 1380.156 | 1380.156 | 3.3026 | 124.214 | 124.214 | 1.0827 | 0.15841 | 0.15841 | 0.93821 | 1255.942 | 1255.942 | 2.3203 | 1275.2756 | 91 | 2022.57 | 1
2021-10-02 | P | 24 | 80 | 282.6 | 80.78 | 1371.419 | 1371.419 | 3.3039 | 123.428 | 123.428 | 1.0829 | 0.1574 | 0.1574 | 0.93836 | 1247.991 | 1247.991 | 2.3215 | 1275.2756 | 91 | 2005.3 | 1
2021-10-03 | P | 24 | 80 | 282.65 | 81.01 | 1232.576 | 1232.576 | 3.3052 | 123.62 | 123.62 | 1.083 | 0.15865 | 0.15865 | 0.93852 | 1108.956 | 1108.956 | 2.3226 | 1283.3967 | 89.97 | 2007.21 | 1
2021-10-04 | P | 24 | 80 | 272.81 | 81.41 | 1218.728 | 1218.728 | 3.3064 | 122.242 | 122.242 | 1.0831 | 0.15664 | 0.15664 | 0.93868 | 1096.486 | 1096.486 | 2.3237 | 1281.4034 | 89.97 | 1989.88 | 1
2021-10-05 | P | 24 | 80 | 272.81 | 81.41 | 1203.69 | 1203.69 | 3.3076 | 121.323 | 121.323 | 1.0832 | 0.15722 | 0.15722 | 0.93884 | 1082.367 | 1082.367 | 2.3248 | 1295.8483 | 89.92 | 1989.88 | 1
2021-10-06 | P | 24 | 80 | 272.81 | 81.41 | 1213.312 | 1213.312 | 3.3088 | 122.272 | 122.272 | 1.0834 | 0.15965 | 0.15965 | 0.939 | 1091.04 | 1091.04 | 2.3259 | 1305.6641 | 89.92 | 1989.88 | 1
2021-10-07 | P | 24 | 80 | 288.08 | 80.94 | 1218.431 | 1218.431 | 3.31 | 122.182 | 122.182 | 1.0835 | 0.15829 | 0.15829 | 0.93915 | 1096.249 | 1096.249 | 2.327 | 1295.5303 | 89.97 | 1977.97 | 1
2021-10-08 | P | 24 | 80 | 288.08 | 80.94 | 1213.11 | 1213.11 | 3.3112 | 121.651 | 121.651 | 1.0836 | 0.15772 | 0.15772 | 0.93931 | 1091.459 | 1091.459 | 2.3281 | 1296.4846 | 89.97 | 1977.97 | 1
2021-10-09 | P | 24 | 80 | 288.08 | 80.94 | 1197.928 | 1197.928 | 3.3124 | 106.908 | 106.908 | 1.0837 | 0.14224 | 0.14224 | 0.93945 | 1091.02 | 1091.02 | 2.3292 | 1330.4735 | 91.08 | 1977.97 | 1
2021-10-10 | P | 24 | 80 | 270.81 | 81.55 | 1202.435 | 1202.435 | 3.3136 | 107.306 | 107.306 | 1.0838 | 0.14277 | 0.14277 | 0.9396 | 1095.129 | 1095.129 | 2.3303 | 1330.4735 | 91.08 | 1974.92 | 1
2021-10-11 | P | 24 | 80 | 278.16 | 81.45 | 1201.161 | 1201.161 | 3.3148 | 107.178 | 107.178 | 1.0839 | 0.14207 | 0.14207 | 0.93974 | 1093.983 | 1093.983 | 2.3314 | 1325.5388 | 91.08 | 1975.89 | 1
2021-10-12 | P | 24 | 80 | 278.12 | 81.26 | 1182.483 | 1182.483 | 3.316 | 105.55 | 105.55 | 1.084 | 0.14008 | 0.14008 | 0.93988 | 1076.933 | 1076.933 | 2.3324 | 1327.1218 | 91.07 | 1964.57 | 1
2021-10-13 | P | 24 | 80 | 292.97 | 80.83 | 1187.876 | 1187.876 | 3.3172 | 105.996 | 105.996 | 1.0841 | 0.14284 | 0.14284 | 0.94002 | 1081.88 | 1081.88 | 2.3335 | 1347.5913 | 91.08 | 1964.56 | 1
2021-10-14 | P | 24 | 80 | 279.39 | 81.38 | 1206.894 | 1206.894 | 3.3184 | 106.828 | 106.828 | 1.0842 | 0.14335 | 0.14335 | 0.94016 | 1100.066 | 1100.066 | 2.3346 | 1341.921 | 91.15 | 1954.02 | 1
2021-10-15 | P | 24 | 80 | 279.39 | 81.38 | 1214.462 | 1214.462 | 3.3196 | 107.903 | 107.903 | 1.0843 | 0.14367 | 0.14367 | 0.94031 | 1106.559 | 1106.559 | 2.3357 | 1331.4699 | 91.12 | 1954.02 | 1
2021-10-16 | P | 24 | 80 | 279.39 | 81.38 | 1212.773 | 1212.773 | 3.3208 | 107.688 | 107.688 | 1.0845 | 0.14195 | 0.14195 | 0.94045 | 1105.085 | 1105.085 | 2.3368 | 1318.2049 | 91.12 | 1954.02 | 1
2021-10-17 | P | 24 | 80 | 283.71 | 81.68 | 1191.625 | 1191.625 | 3.322 | 106.221 | 106.221 | 1.0846 | 0.1403 | 0.1403 | 0.94059 | 1085.404 | 1085.404 | 2.3379 | 1320.8367 | 91.09 | 1953.43 | 1
2021-10-18 | P | 24 | 80 | 283.71 | 81.68 | 1208.544 | 1208.544 | 3.3232 | 107.248 | 107.248 | 1.0847 | 0.14361 | 0.14361 | 0.94073 | 1101.296 | 1101.296 | 2.339 | 1339.0786 | 91.13 | 1953.43 | 1
2021-10-19 | P | 24 | 80 | 283.71 | 81.68 | 1216.309 | 1216.309 | 3.3245 | 107.927 | 107.927 | 1.0848 | 0.14314 | 0.14314 | 0.94088 | 1108.382 | 1108.382 | 2.3401 | 1326.2556 | 91.13 | 1953.43 | 1
2021-10-20 | P | 24 | 80 | 286.06 | 81.63 | 1125.752 | 1125.752 | 3.3256 | 100.51 | 100.51 | 1.0849 | 0.13246 | 0.13246 | 0.94101 | 1025.242 | 1025.242 | 2.3411 | 1317.9118 | 91.07 | 1954.29 | 1
2021-10-21 | P | 24 | 80 | 299.1 | 81.79 | 1159.421 | 1159.421 | 3.3267 | 104.173 | 104.173 | 1.085 | 0.14742 | 0.14742 | 0.94116 | 1055.248 | 1055.248 | 2.3422 | 1415.1653 | 91.02 | 1969.4 | 1
2021-10-22 | P | 24 | 80 | 296.35 | 81.92 | 1205.07 | 1205.07 | 3.3279 | 109.634 | 109.634 | 1.0851 | 0.14969 | 0.14969 | 0.94131 | 1095.436 | 1095.436 | 2.3433 | 1365.4043 | 90.9 | 1966.95 | 1
2021-10-23 | P | 24 | 80 | 297.57 | 81.99 | 1223.538 | 1223.538 | 3.3292 | 110.782 | 110.782 | 1.0852 | 0.14373 | 0.14373 | 0.94145 | 1112.756 | 1112.756 | 2.3444 | 1297.3919 | 90.95 | 1972.72 | 1
2021-10-24 | P | 24 | 80 | 291.72 | 80.72 | 1163.71 | 1163.71 | 3.3303 | 105.837 | 105.837 | 1.0853 | 0.13589 | 0.13589 | 0.94159 | 1057.873 | 1057.873 | 2.3455 | 1283.9474 | 90.9 | 1991.55 | 1
2021-10-25 | P | 24 | 80 | 307.3 | 81.78 | 1195.622 | 1195.622 | 3.3315 | 107.69 | 107.69 | 1.0854 | 0.14473 | 0.14473 | 0.94173 | 1087.932 | 1087.932 | 2.3466 | 1343.937 | 90.99 | 1971.63 | 1
2021-10-26 | P | 24 | 80 | 302.81 | 81.83 | 1137.476 | 1137.476 | 3.3327 | 107.067 | 107.067 | 1.0855 | 0.14142 | 0.14142 | 0.94187 | 1030.409 | 1030.409 | 2.3476 | 1320.8122 | 90.59 | 1967.05 | 1
2021-10-27 | P | 24 | 80 | 305.18 | 81.71 | 1155.647 | 1155.647 | 3.3338 | 106.15 | 106.15 | 1.0856 | 0.14102 | 0.14102 | 0.94201 | 1049.497 | 1049.497 | 2.3486 | 1328.4977 | 90.82 | 1961.56 | 1
2021-10-28 | P | 24 | 80 | 305.72 | 81.78 | 1161.945 | 1161.945 | 3.335 | 100.792 | 100.792 | 1.0857 | 0.13506 | 0.13506 | 0.94215 | 1061.153 | 1061.153 | 2.3497 | 1339.9742 | 91.33 | 1963.86 | 1
2021-10-29 | P | 24 | 80 | 302.09 | 81.83 | 1155.217 | 1155.217 | 3.3361 | 103.754 | 103.754 | 1.0858 | 0.14642 | 0.14642 | 0.9423 | 1051.463 | 1051.463 | 2.3507 | 1411.2059 | 91.02 | 1962.13 | 1
2021-10-30 | P | 24 | 80 | 304.79 | 81.8 | 1167.917 | 1167.917 | 3.3373 | 104.881 | 104.881 | 1.0859 | 0.14378 | 0.14378 | 0.94244 | 1063.036 | 1063.036 | 2.3518 | 1370.9184 | 91.02 | 1967.07 | 1
2021-10-31 | P | 24 | 80 | 302.39 | 81.81 | 1159.317 | 1159.317 | 3.3385 | 104.123 | 104.123 | 1.086 | 0.14121 | 0.14121 | 0.94258 | 1055.194 | 1055.194 | 2.3529 | 1356.1871 | 91.02 | 1962.16 | 1
2021-11-01 | P | 24 | 80 | 305.05 | 81.7 | 1162.172 | 1162.172 | 3.3396 | 104.379 | 104.379 | 1.0861 | 0.14742 | 0.14742 | 0.94273 | 1057.793 | 1057.793 | 2.3539 | 1412.3724 | 91.02 | 1957.75 | 1
2021-11-02 | P | 24 | 80 | 309.25 | 81.51 | 1178.832 | 1178.832 | 3.3408 | 105.878 | 105.878 | 1.0862 | 0.14954 | 0.14954 | 0.94288 | 1072.954 | 1072.954 | 2.355 | 1412.3724 | 91.02 | 1956.49 | 1
2021-11-03 | P | 24 | 80 | 301.69 | 81.81 | 1190.182 | 1190.182 | 3.342 | 106.877 | 106.877 | 1.0864 | 0.14881 | 0.14881 | 0.94303 | 1083.305 | 1083.305 | 2.3561 | 1392.3763 | 91.02 | 1955.89 | 1
2021-11-04 | P | 24 | 80 | 301.69 | 81.87 | 1199.677 | 1199.677 | 3.3432 | 107.71 | 107.71 | 1.0865 | 0.14857 | 0.14857 | 0.94317 | 1091.967 | 1091.967 | 2.3572 | 1379.3614 | 91.02 | 1959.4 | 1
2021-11-05 | P | 24 | 80 | 301.57 | 81.84 | 1170.522 | 1170.522 | 3.3444 | 107.577 | 107.577 | 1.0866 | 0.14724 | 0.14724 | 0.94332 | 1062.945 | 1062.945 | 2.3582 | 1368.6938 | 90.81 | 1955.71 | 1
2021-11-06 | P | 24 | 80 | 307.2 | 81.68 | 1179.163 | 1179.163 | 3.3455 | 105.906 | 105.906 | 1.0867 | 0.14513 | 0.14513 | 0.94347 | 1073.257 | 1073.257 | 2.3593 | 1370.386 | 91.02 | 1955.3 | 1
2021-11-07 | P | 24 | 80 | 300.74 | 81.36 | 1150.996 | 1150.996 | 3.3467 | 102.924 | 102.924 | 1.0868 | 0.14327 | 0.14327 | 0.94361 | 1048.072 | 1048.072 | 2.3604 | 1392.0081 | 91.06 | 1939.46 | 1
2021-11-08 | P | 24 | 80 | 293.34 | 81.08 | 1200.496 | 1200.496 | 3.3479 | 107.734 | 107.734 | 1.0869 | 0.15431 | 0.15431 | 0.94376 | 1092.762 | 1092.762 | 2.3614 | 1432.3386 | 91.03 | 1927.6 | 1
2021-11-09 | P | 24 | 80 | 297.26 | 81.15 | 1179.994 | 1179.994 | 3.3491 | 105.914 | 105.914 | 1.087 | 0.14493 | 0.14493 | 0.94391 | 1074.08 | 1074.08 | 2.3625 | 1368.3889 | 91.02 | 1932.55 | 1
2021-11-10 | P | 24 | 80 | 298.79 | 81.03 | 1228.892 | 1228.892 | 3.3503 | 110.809 | 110.809 | 1.0871 | 0.15424 | 0.15424 | 0.94406 | 1118.083 | 1118.083 | 2.3636 | 1391.903 | 90.98 | 1931.7 | 1
2021-11-11 | P | 24 | 80 | 297.52 | 81.03 | 1211.9 | 1211.9 | 3.3515 | 109.299 | 109.299 | 1.0872 | 0.14541 | 0.14541 | 0.94421 | 1102.601 | 1102.601 | 2.3647 | 1330.4155 | 90.98 | 1929.36 | 1
2021-11-12 | P | 24 | 80 | 290.11 | 81.19 | 1215.656 | 1215.656 | 3.3527 | 109.412 | 109.412 | 1.0873 | 0.14757 | 0.14757 | 0.94436 | 1106.244 | 1106.244 | 2.3658 | 1348.7956 | 91 | 1923.44 | 1
2021-11-13 | P | 24 | 80 | 293.38 | 81.25 | 1162.163 | 1162.163 | 3.3539 | 104.667 | 104.667 | 1.0874 | 0.14103 | 0.14103 | 0.9445 | 1057.496 | 1057.496 | 2.3669 | 1347.4026 | 90.99 | 1926.16 | 1
2021-11-14 | P | 24 | 80 | 290.8 | 81.22 | 1173.961 | 1173.961 | 3.3551 | 104.659 | 104.659 | 1.0875 | 0.14741 | 0.14741 | 0.94465 | 1069.302 | 1069.302 | 2.368 | 1408.4861 | 91.08 | 1922.03 | 1
2021-11-15 | P | 24 | 80 | 266.57 | 81.24 | 1139.997 | 1139.997 | 3.3562 | 102.041 | 102.041 | 1.0876 | 0.14373 | 0.14373 | 0.94479 | 1037.956 | 1037.956 | 2.369 | 1408.5938 | 91.05 | 1967.55 | 1
2021-11-16 | P | 24 | 80 | 290.08 | 81.35 | 1175.491 | 1175.491 | 3.3574 | 105.478 | 105.478 | 1.0877 | 0.15239 | 0.15239 | 0.94494 | 1070.013 | 1070.013 | 2.3701 | 1444.7331 | 91.03 | 1927.36 | 1
2021-11-17 | P | 24 | 80 | 293.83 | 81.29 | 1212.046 | 1212.046 | 3.3586 | 108.716 | 108.716 | 1.0878 | 0.15195 | 0.15195 | 0.94509 | 1103.33 | 1103.33 | 2.3712 | 1397.6565 | 91.03 | 1926.2 | 1
2021-11-18 | P | 24 | 80 | 287.08 | 81.39 | 1216.512 | 1216.512 | 3.3598 | 109.116 | 109.116 | 1.088 | 0.14796 | 0.14796 | 0.94524 | 1107.396 | 1107.396 | 2.3723 | 1356.0287 | 91.03 | 1921.56 | 1
2021-11-19 | P | 24 | 80 | 295.67 | 81.37 | 1180.279 | 1180.279 | 3.361 | 105.908 | 105.908 | 1.0881 | 0.14309 | 0.14309 | 0.94538 | 1074.371 | 1074.371 | 2.3734 | 1351.0577 | 91.03 | 1927.83 | 1
2021-11-20 | P | 24 | 80 | 290.87 | 81.21 | 1169.48 | 1169.48 | 3.3622 | 104.796 | 104.796 | 1.0882 | 0.14587 | 0.14587 | 0.94553 | 1064.684 | 1064.684 | 2.3744 | 1391.9818 | 91.04 | 1918.88 | 1
2021-11-21 | P | 24 | 80 | 290.87 | 81.21 | 1162.284 | 1162.284 | 3.3633 | 104.163 | 104.163 | 1.0883 | 0.14653 | 0.14653 | 0.94568 | 1058.121 | 1058.121 | 2.3755 | 1406.7523 | 91.04 | 1918.88 | 1
2021-11-22 | P | 24 | 80 | 290.87 | 81.21 | 1166.823 | 1166.823 | 3.3645 | 104.274 | 104.274 | 1.0884 | 0.14758 | 0.14758 | 0.94582 | 1062.549 | 1062.549 | 2.3766 | 1415.3011 | 91.06 | 1918.88 | 1
2021-11-23 | P | 24 | 80 | 291.67 | 81.25 | 1210.632 | 1210.632 | 3.3657 | 108.129 | 108.129 | 1.0885 | 0.15287 | 0.15287 | 0.94598 | 1102.503 | 1102.503 | 2.3777 | 1413.7946 | 91.07 | 1919.19 | 1
2021-11-24 | P | 24 | 80 | 285.7 | 81.49 | 1179.057 | 1179.057 | 3.3669 | 108.701 | 108.701 | 1.0886 | 0.1482 | 0.1482 | 0.94613 | 1070.356 | 1070.356 | 2.3787 | 1363.3902 | 90.78 | 1918.04 | 1
2021-11-25 | P | 24 | 80 | 290.15 | 81.64 | 1206.554 | 1206.554 | 3.3681 | 111.202 | 111.202 | 1.0887 | 0.15081 | 0.15081 | 0.94628 | 1095.352 | 1095.352 | 2.3798 | 1356.2158 | 90.78 | 1927.41 | 1
2021-11-26 | P | 24 | 80 | 277.75 | 81.85 | 1208.42 | 1208.42 | 3.3693 | 107.714 | 107.714 | 1.0888 | 0.1428 | 0.1428 | 0.94642 | 1100.706 | 1100.706 | 2.3809 | 1325.7137 | 91.09 | 1920.32 | 1
2021-11-27 | P | 24 | 80 | 288.52 | 81.74 | 1205.357 | 1205.357 | 3.3705 | 107.442 | 107.442 | 1.0889 | 0.14705 | 0.14705 | 0.94657 | 1097.915 | 1097.915 | 2.382 | 1368.643 | 91.09 | 1929.52 | 1
2021-11-28 | P | 24 | 80 | 288.52 | 81.74 | 1230.007 | 1230.007 | 3.3717 | 107.967 | 107.967 | 1.089 | 0.14814 | 0.14814 | 0.94671 | 1122.04 | 1122.04 | 2.3831 | 1372.1079 | 91.22 | 1929.52 | 1
2021-11-29 | P | 24 | 80 | 288.52 | 81.74 | 1239.847 | 1239.847 | 3.373 | 107.93 | 107.93 | 1.0891 | 0.14737 | 0.14737 | 0.94686 | 1131.917 | 1131.917 | 2.3843 | 1365.4359 | 91.3 | 1929.52 | 1
2021-11-30 | P | 24 | 80 | 288.52 | 81.74 | 1245.179 | 1245.179 | 3.3742 | 108.848 | 108.848 | 1.0892 | 0.14868 | 0.14868 | 0.94701 | 1136.331 | 1136.331 | 2.3854 | 1365.904 | 91.26 | 1929.52 | 1
2021-12-01 | P | 24 | 80 | 288.63 | 81.62 | 1248.992 | 1248.992 | 3.3755 | 112.131 | 112.131 | 1.0894 | 0.15393 | 0.15393 | 0.94716 | 1136.861 | 1136.861 | 2.3865 | 1372.7498 | 91.02 | 1923.09 | 1
2021-12-02 | P | 24 | 80 | 288.63 | 81.62 | 1228.849 | 1228.849 | 3.3767 | 110.355 | 110.355 | 1.0895 | 0.15149 | 0.15149 | 0.94732 | 1118.494 | 1118.494 | 2.3877 | 1372.7498 | 91.02 | 1923.09 | 1
2021-12-03 | P | 24 | 80 | 288.63 | 81.62 | 1227.454 | 1227.454 | 3.3779 | 109.049 | 109.049 | 1.0896 | 0.15211 | 0.15211 | 0.94747 | 1118.405 | 1118.405 | 2.3888 | 1394.8421 | 91.12 | 1923.09 | 1
2021-12-04 | P | 24 | 80 | 278.73 | 81.8 | 1231.254 | 1231.254 | 3.3792 | 109.384 | 109.384 | 1.0897 | 0.1544 | 0.1544 | 0.94762 | 1121.87 | 1121.87 | 2.3899 | 1411.5471 | 91.12 | 1916.74 | 1
2021-12-05 | P | 24 | 80 | 285.84 | 81.73 | 1239.383 | 1239.383 | 3.3804 | 110.097 | 110.097 | 1.0898 | 0.15493 | 0.15493 | 0.94778 | 1129.286 | 1129.286 | 2.391 | 1407.2241 | 91.12 | 1922.56 | 1
2021-12-06 | P | 24 | 80 | 281.82 | 81.64 | 1239.384 | 1239.384 | 3.3816 | 110.234 | 110.234 | 1.0899 | 0.15412 | 0.15412 | 0.94793 | 1129.15 | 1129.15 | 2.3922 | 1398.1108 | 91.11 | 1915.35 | 1
2021-12-07 | P | 24 | 80 | 294.8 | 81.59 | 1184.256 | 1184.256 | 3.3828 | 105.905 | 105.905 | 1.09 | 0.14788 | 0.14788 | 0.94808 | 1078.351 | 1078.351 | 2.3932 | 1396.3732 | 91.06 | 1929.92 | 1
2021-12-08 | P | 24 | 80 | 305.39 | 81.41 | 1239.237 | 1239.237 | 3.3841 | 107.701 | 107.701 | 1.0901 | 0.15654 | 0.15654 | 0.94824 | 1131.536 | 1131.536 | 2.3944 | 1453.4517 | 91.31 | 1934.07 | 1
2021-12-09 | P | 24 | 80 | 311.81 | 81.08 | 1260.787 | 1260.787 | 3.3853 | 112.485 | 112.485 | 1.0902 | 0.16077 | 0.16077 | 0.9484 | 1148.302 | 1148.302 | 2.3955 | 1429.2143 | 91.08 | 1930.12 | 1
2021-12-10 | P | 24 | 80 | 302.81 | 81.61 | 1260.723 | 1260.723 | 3.3866 | 113.052 | 113.052 | 1.0903 | 0.1547 | 0.1547 | 0.94855 | 1147.671 | 1147.671 | 2.3967 | 1368.4296 | 91.03 | 1934.46 | 1
2021-12-11 | P | 24 | 80 | 301.81 | 81.67 | 1271.113 | 1271.113 | 3.3878 | 113.794 | 113.794 | 1.0905 | 0.15494 | 0.15494 | 0.94871 | 1157.319 | 1157.319 | 2.3978 | 1361.5664 | 91.05 | 1935.75 | 1
2021-12-12 | P | 24 | 80 | 299.02 | 81.8 | 1275.343 | 1275.343 | 3.3891 | 114.146 | 114.146 | 1.0906 | 0.1544 | 0.1544 | 0.94886 | 1161.197 | 1161.197 | 2.399 | 1352.6882 | 91.05 | 1938.45 | 1
2021-12-13 | P | 24 | 80 | 299.54 | 81.83 | 1263.046 | 1263.046 | 3.3904 | 113.079 | 113.079 | 1.0907 | 0.15249 | 0.15249 | 0.94901 | 1149.967 | 1149.967 | 2.4001 | 1348.5169 | 91.05 | 1944.22 | 1
2021-12-14 | P | 24 | 80 | 280.02 | 80.38 | 1258.057 | 1258.057 | 3.3916 | 110.066 | 110.066 | 1.0908 | 0.14983 | 0.14983 | 0.94916 | 1147.991 | 1147.991 | 2.4013 | 1361.2413 | 91.25 | 1993.85 | 1
2021-12-15 | P | 24 | 80 | 311.55 | 81.41 | 1216.716 | 1216.716 | 3.3929 | 108.722 | 108.722 | 1.0909 | 0.15205 | 0.15205 | 0.94931 | 1107.994 | 1107.994 | 2.4024 | 1398.5046 | 91.06 | 1949.43 | 1
2021-12-16 | P | 24 | 80 | 301.77 | 81.83 | 1288.432 | 1288.432 | 3.3941 | 110.531 | 110.531 | 1.091 | 0.15649 | 0.15649 | 0.94947 | 1177.901 | 1177.901 | 2.4036 | 1415.7926 | 91.42 | 1946.73 | 1
2021-12-17 | P | 24 | 80 | 306.84 | 81.76 | 1280.472 | 1280.472 | 3.3954 | 111.692 | 111.692 | 1.0911 | 0.15554 | 0.15554 | 0.94963 | 1168.78 | 1168.78 | 2.4047 | 1392.6211 | 91.28 | 1951.53 | 1
2021-12-18 | P | 24 | 80 | 312.59 | 81.28 | 1255.229 | 1255.229 | 3.3967 | 109.936 | 109.936 | 1.0912 | 0.15151 | 0.15151 | 0.94978 | 1145.293 | 1145.293 | 2.4059 | 1378.1453 | 91.24 | 1941.47 | 1
2021-12-19 | P | 24 | 80 | 309.25 | 81.44 | 1222.52 | 1222.52 | 3.3979 | 109.784 | 109.784 | 1.0913 | 0.15371 | 0.15371 | 0.94993 | 1112.736 | 1112.736 | 2.407 | 1400.1583 | 91.02 | 1941.53 | 1
2021-12-20 | P | 24 | 80 | 306.02 | 81.6 | 1245.384 | 1245.384 | 3.3992 | 111.789 | 111.789 | 1.0915 | 0.15674 | 0.15674 | 0.95009 | 1133.595 | 1133.595 | 2.4081 | 1402.0969 | 91.02 | 1939.79 | 1
2021-12-21 | P | 24 | 80 | 305.92 | 81.64 | 1219.346 | 1219.346 | 3.4004 | 109.496 | 109.496 | 1.0916 | 0.15077 | 0.15077 | 0.95024 | 1109.85 | 1109.85 | 2.4092 | 1376.9495 | 91.02 | 1940.06 | 1
2021-12-22 | P | 24 | 80 | 310.4 | 81.5 | 1212.582 | 1212.582 | 3.4016 | 108.652 | 108.652 | 1.0917 | 0.15274 | 0.15274 | 0.95039 | 1103.93 | 1103.93 | 2.4103 | 1405.7847 | 91.04 | 1941.34 | 1
2021-12-23 | P | 24 | 80 | 307.1 | 81.56 | 1209.421 | 1209.421 | 3.4028 | 108.376 | 108.376 | 1.0918 | 0.15354 | 0.15354 | 0.95055 | 1101.045 | 1101.045 | 2.4114 | 1416.7048 | 91.04 | 1938.51 | 1
2021-12-24 | P | 24 | 80 | 292.83 | 81.47 | 1197.291 | 1197.291 | 3.404 | 98.341 | 98.341 | 1.0919 | 0.13967 | 0.13967 | 0.95069 | 1098.95 | 1098.95 | 2.4125 | 1420.3127 | 91.79 | 1922.4 | 1
2021-12-25 | P | 24 | 80 | 292.83 | 81.47 | 1205.953 | 1205.953 | 3.4052 | 104.739 | 104.739 | 1.092 | 0.16394 | 0.16394 | 0.95085 | 1101.214 | 1101.214 | 2.4136 | 1565.2455 | 91.32 | 1922.4 | 1
2021-12-26 | P | 24 | 80 | 292.83 | 81.47 | 1207.157 | 1207.157 | 3.4064 | 105.341 | 105.341 | 1.0921 | 0.15481 | 0.15481 | 0.951 | 1101.816 | 1101.816 | 2.4147 | 1469.6322 | 91.27 | 1922.4 | 1
2021-12-27 | P | 24 | 80 | 292.83 | 81.47 | 1203.461 | 1203.461 | 3.4076 | 105.749 | 105.749 | 1.0922 | 0.15452 | 0.15452 | 0.95116 | 1097.712 | 1097.712 | 2.4158 | 1461.2336 | 91.21 | 1922.4 | 1
2021-12-28 | P | 24 | 80 | 292.83 | 81.47 | 1211.748 | 1211.748 | 3.4088 | 106.366 | 106.366 | 1.0923 | 0.15483 | 0.15483 | 0.95131 | 1105.382 | 1105.382 | 2.417 | 1455.5958 | 91.22 | 1922.4 | 1
2021-12-29 | P | 24 | 80 | 289.55 | 81.3 | 1212.351 | 1212.351 | 3.41 | 106.594 | 106.594 | 1.0924 | 0.15426 | 0.15426 | 0.95147 | 1105.757 | 1105.757 | 2.4181 | 1447.1523 | 91.21 | 1915.31 | 1
2021-12-30 | P | 24 | 80 | 289.55 | 81.3 | 1198.175 | 1198.175 | 3.4112 | 105.448 | 105.448 | 1.0925 | 0.15227 | 0.15227 | 0.95162 | 1092.727 | 1092.727 | 2.4191 | 1444.0569 | 91.2 | 1915.31 | 1
2021-12-31 | P | 24 | 80 | 289.55 | 81.3 | 1199.091 | 1199.091 | 3.4124 | 105.775 | 105.775 | 1.0926 | 0.15441 | 0.15441 | 0.95177 | 1093.316 | 1093.316 | 2.4202 | 1459.7508 | 91.18 | 1915.31 | 1
2022-01-01 | P | 24 | 80 | 289.42 | 81.46 | 1205.612 | 1205.612 | 3.4136 | 105.312 | 105.312 | 1.0927 | 0.15481 | 0.15481 | 0.95193 | 1100.3 | 1100.3 | 2.4213 | 1470.0369 | 91.26 | 1920.02 | 1
2022-01-02 | P | 24 | 80 | 289.42 | 81.46 | 1214.998 | 1214.998 | 3.4148 | 105.72 | 105.72 | 1.0928 | 0.15541 | 0.15541 | 0.95208 | 1109.278 | 1109.278 | 2.4225 | 1470.0369 | 91.3 | 1920.02 | 1
2022-01-03 | P | 24 | 80 | 289.42 | 81.46 | 1219.677 | 1219.677 | 3.4161 | 106.125 | 106.125 | 1.0929 | 0.15541 | 0.15541 | 0.95224 | 1113.552 | 1113.552 | 2.4236 | 1464.3636 | 91.3 | 1920.02 | 1
2022-01-04 | P | 24 | 80 | 290.15 | 81.45 | 1230.268 | 1230.268 | 3.4173 | 109.855 | 109.855 | 1.093 | 0.16025 | 0.16025 | 0.9524 | 1120.413 | 1120.413 | 2.4247 | 1458.7752 | 91.07 | 1920.65 | 1
2022-01-05 | P | 24 | 80 | 298.61 | 81.92 | 1169.001 | 1169.001 | 3.4185 | 104.97 | 104.97 | 1.0932 | 0.14793 | 0.14793 | 0.95255 | 1064.031 | 1064.031 | 2.4257 | 1409.2442 | 91.02 | 1949.61 | 1
2022-01-06 | P | 24 | 80 | 304.52 | 81.62 | 1162.309 | 1162.309 | 3.4196 | 104.92 | 104.92 | 1.0933 | 0.15474 | 0.15474 | 0.9527 | 1057.389 | 1057.389 | 2.4268 | 1474.8264 | 90.97 | 1940.12 | 1
2022-01-07 | P | 24 | 80 | 297.19 | 81.95 | 1179.791 | 1179.791 | 3.4208 | 105.622 | 105.622 | 1.0934 | 0.15585 | 0.15585 | 0.95286 | 1074.169 | 1074.169 | 2.4279 | 1475.5292 | 91.05 | 1945.42 | 1
2022-01-08 | P | 24 | 80 | 297.46 | 81.59 | 1111.664 | 1111.664 | 3.4219 | 99.887 | 99.887 | 1.0935 | 0.14641 | 0.14641 | 0.95301 | 1011.777 | 1011.777 | 2.4289 | 1465.7223 | 91.02 | 2003.88 | 1
2022-01-09 | P | 24 | 80 | 297.46 | 81.59 | 1087.387 | 1087.387 | 3.423 | 97.341 | 97.341 | 1.0936 | 0.15087 | 0.15087 | 0.95316 | 990.046 | 990.046 | 2.4299 | 1549.8766 | 91.05 | 2003.88 | 1
2022-01-10 | P | 24 | 80 | 297.46 | 81.59 | 1108.428 | 1108.428 | 3.4241 | 99.067 | 99.067 | 1.0937 | 0.15756 | 0.15756 | 0.95331 | 1009.361 | 1009.361 | 2.4309 | 1590.4144 | 91.06 | 2003.88 | 1
2022-01-11 | P | 24 | 80 | 314.81 | 81.44 | 1149.813 | 1149.813 | 3.4253 | 102.707 | 102.707 | 1.0938 | 0.1605 | 0.1605 | 0.95347 | 1047.106 | 1047.106 | 2.4319 | 1562.7053 | 91.07 | 1975.52 | 1
2022-01-12 | P | 24 | 80 | 311.31 | 81.52 | 1153.682 | 1153.682 | 3.4264 | 103.087 | 103.087 | 1.0939 | 0.15539 | 0.15539 | 0.95363 | 1050.595 | 1050.595 | 2.433 | 1507.322 | 91.06 | 1958.83 | 1
2022-01-13 | P | 24 | 80 | 309.36 | 81.58 | 1143.993 | 1143.993 | 3.4276 | 102.625 | 102.625 | 1.094 | 0.15412 | 0.15412 | 0.95378 | 1041.368 | 1041.368 | 2.434 | 1501.7657 | 91.03 | 1954.91 | 1
2022-01-14 | P | 24 | 80 | 317.38 | 81.47 | 1152.955 | 1152.955 | 3.4287 | 103.397 | 103.397 | 1.0941 | 0.15598 | 0.15598 | 0.95394 | 1049.558 | 1049.558 | 2.4351 | 1508.5264 | 91.03 | 1959.9 | 1
2022-01-15 | P | 24 | 80 | 310.42 | 81.56 | 1160.023 | 1160.023 | 3.4299 | 104.032 | 104.032 | 1.0942 | 0.15576 | 0.15576 | 0.9541 | 1055.991 | 1055.991 | 2.4361 | 1497.2632 | 91.03 | 1949.19 | 1
2022-01-16 | P | 24 | 80 | 309.14 | 81.58 | 1136.426 | 1136.426 | 3.431 | 101.747 | 101.747 | 1.0943 | 0.15141 | 0.15141 | 0.95425 | 1034.679 | 1034.679 | 2.4372 | 1488.1241 | 91.05 | 1946.91 | 1
2022-01-17 | P | 24 | 80 | 307.54 | 81.63 | 1154.277 | 1154.277 | 3.4322 | 103.313 | 103.313 | 1.0944 | 0.1572 | 0.1572 | 0.9544 | 1050.964 | 1050.964 | 2.4382 | 1521.5439 | 91.05 | 1945.58 | 1
2022-01-18 | P | 24 | 80 | 314.82 | 81.52 | 1184.589 | 1184.589 | 3.4334 | 105.965 | 105.965 | 1.0945 | 0.15879 | 0.15879 | 0.95456 | 1078.624 | 1078.624 | 2.4393 | 1498.4806 | 91.06 | 1951.4 | 1
2022-01-19 | P | 24 | 80 | 303.05 | 81.42 | 1192.309 | 1192.309 | 3.4345 | 106.234 | 106.234 | 1.0946 | 0.15521 | 0.15521 | 0.95472 | 1086.075 | 1086.075 | 2.4404 | 1460.9779 | 91.09 | 1935.45 | 1
2022-01-20 | P | 24 | 80 | 304.87 | 80.82 | 1222.357 | 1222.357 | 3.4358 | 108.453 | 108.453 | 1.0947 | 0.15805 | 0.15805 | 0.95488 | 1113.904 | 1113.904 | 2.4415 | 1457.2785 | 91.13 | 1924.82 | 1
2022-01-21 | P | 24 | 80 | 297.13 | 81.16 | 1235.474 | 1235.474 | 3.437 | 109.604 | 109.604 | 1.0948 | 0.15646 | 0.15646 | 0.95503 | 1125.87 | 1125.87 | 2.4426 | 1427.4619 | 91.13 | 1922.68 | 1
2022-01-22 | P | 24 | 80 | 290.39 | 81.46 | 1261.941 | 1261.941 | 3.4383 | 110.541 | 110.541 | 1.0949 | 0.15614 | 0.15614 | 0.95519 | 1151.4 | 1151.4 | 2.4438 | 1412.4715 | 91.24 | 1919.33 | 1
2022-01-23 | P | 24 | 80 | 288.59 | 81.51 | 1261.914 | 1261.914 | 3.4395 | 110.203 | 110.203 | 1.095 | 0.15434 | 0.15434 | 0.95534 | 1151.711 | 1151.711 | 2.4449 | 1400.4987 | 91.27 | 1917.23 | 1
2022-01-24 | P | 24 | 80 | 296.1 | 81.29 | 1251.645 | 1251.645 | 3.4408 | 109.544 | 109.544 | 1.0951 | 0.15389 | 0.15389 | 0.9555 | 1142.101 | 1142.101 | 2.4461 | 1404.7941 | 91.25 | 1918.86 | 1
2022-01-25 | P | 24 | 80 | 298.09 | 80.92 | 1243.338 | 1243.338 | 3.442 | 109.627 | 109.627 | 1.0953 | 0.15493 | 0.15493 | 0.95565 | 1133.711 | 1133.711 | 2.4472 | 1413.2451 | 91.18 | 1914.19 | 1
2022-01-26 | P | 24 | 80 | 298.54 | 80.88 | 1225.996 | 1225.996 | 3.4432 | 108.032 | 108.032 | 1.0954 | 0.15256 | 0.15256 | 0.9558 | 1117.964 | 1117.964 | 2.4483 | 1412.1751 | 91.19 | 1912.19 | 1
2022-01-27 | P | 24 | 80 | 297.67 | 80.95 | 1230.442 | 1230.442 | 3.4445 | 108.318 | 108.318 | 1.0955 | 0.15522 | 0.15522 | 0.95596 | 1122.124 | 1122.124 | 2.4494 | 1433.0247 | 91.2 | 1911.44 | 1
2022-01-28 | P | 24 | 80 | 303.02 | 80.93 | 1221.463 | 1221.463 | 3.4457 | 107.611 | 107.611 | 1.0956 | 0.1538 | 0.1538 | 0.95611 | 1113.852 | 1113.852 | 2.4506 | 1429.241 | 91.19 | 1914.06 | 1
2022-01-29 | P | 24 | 80 | 292.16 | 81.29 | 1225.255 | 1225.255 | 3.4469 | 107.729 | 107.729 | 1.0957 | 0.15498 | 0.15498 | 0.95627 | 1117.526 | 1117.526 | 2.4517 | 1438.631 | 91.21 | 1910.43 | 1
2022-01-30 | P | 24 | 80 | 297.1 | 81.2 | 1230.352 | 1230.352 | 3.4482 | 108.177 | 108.177 | 1.0958 | 0.15546 | 0.15546 | 0.95642 | 1122.175 | 1122.175 | 2.4528 | 1437.0552 | 91.21 | 1913.37 | 1
2022-01-31 | P | 24 | 80 | 298.73 | 80.92 | 1247.694 | 1247.694 | 3.4494 | 109.485 | 109.485 | 1.0959 | 0.15668 | 0.15668 | 0.95658 | 1138.209 | 1138.209 | 2.4539 | 1431.1039 | 91.22 | 1908.99 | 1
2022-02-01 | P | 24 | 80 | 304.06 | 80.79 | 1267.141 | 1267.141 | 3.4507 | 137.677 | 137.677 | 1.096 | 0.163 | 0.163 | 0.95674 | 1129.464 | 1129.464 | 2.4551 | 1183.9305 | 89.14 | 1910.77 | 1
2022-02-02 | P | 24 | 80 | 295.01 | 81.12 | 1270.433 | 1270.433 | 3.4519 | 138.035 | 138.035 | 1.0962 | 0.16342 | 0.16342 | 0.95691 | 1132.398 | 1132.398 | 2.4562 | 1183.9305 | 89.14 | 1907.33 | 1
2022-02-03 | P | 24 | 80 | 290.25 | 81.38 | 1265.728 | 1265.728 | 3.4532 | 137.563 | 137.563 | 1.0963 | 0.16244 | 0.16244 | 0.95707 | 1128.165 | 1128.165 | 2.4573 | 1180.8599 | 89.13 | 1907.15 | 1
2022-02-04 | P | 24 | 80 | 300.08 | 81 | 1244.208 | 1244.208 | 3.4545 | 136.593 | 136.593 | 1.0965 | 0.16185 | 0.16185 | 0.95723 | 1107.615 | 1107.615 | 2.4584 | 1184.9116 | 89.02 | 1909.07 | 1
2022-02-05 | P | 24 | 80 | 297.94 | 80.89 | 1231.975 | 1231.975 | 3.4557 | 135.865 | 135.865 | 1.0966 | 0.16213 | 0.16213 | 0.95739 | 1096.11 | 1096.11 | 2.4595 | 1193.3262 | 88.97 | 1905.3 | 1
2022-02-06 | P | 24 | 80 | 296.68 | 81.13 | 1225.258 | 1225.258 | 3.4569 | 134.878 | 134.878 | 1.0967 | 0.16182 | 0.16182 | 0.95756 | 1090.38 | 1090.38 | 2.4606 | 1199.7203 | 88.99 | 1908 | 1
2022-02-07 | P | 24 | 80 | 292.18 | 81.29 | 1229.288 | 1229.288 | 3.4581 | 135.69 | 135.69 | 1.0969 | 0.16398 | 0.16398 | 0.95772 | 1093.598 | 1093.598 | 2.4617 | 1208.4995 | 88.96 | 1904.95 | 1
2022-02-08 | P | 24 | 80 | 289.49 | 81.56 | 1224.61 | 1224.61 | 3.4594 | 148.474 | 148.474 | 1.097 | 0.17836 | 0.17836 | 0.9579 | 1076.136 | 1076.136 | 2.4628 | 1201.2676 | 87.88 | 1907.67 | 1
2022-02-09 | P | 24 | 80 | 289.49 | 81.56 | 1216.43 | 1216.43 | 3.4606 | 148.557 | 148.557 | 1.0972 | 0.16309 | 0.16309 | 0.95806 | 1067.873 | 1067.873 | 2.4639 | 1097.8353 | 87.79 | 1907.67 | 1
2022-02-10 | P | 24 | 80 | 289.49 | 81.56 | 1240.089 | 1240.089 | 3.4618 | 137.518 | 137.518 | 1.0973 | 0.15089 | 0.15089 | 0.95821 | 1102.571 | 1102.571 | 2.465 | 1097.2219 | 88.91 | 1907.67 | 1
2022-02-11 | P | 24 | 80 | 286.46 | 81.58 | 1215.362 | 1215.362 | 3.463 | 134.633 | 134.633 | 1.0974 | 0.15958 | 0.15958 | 0.95837 | 1080.729 | 1080.729 | 2.466 | 1185.2994 | 88.92 | 1905.55 | 1
2022-02-12 | P | 24 | 80 | 294.91 | 81.2 | 1222.014 | 1222.014 | 3.4643 | 135.257 | 135.257 | 1.0976 | 0.16376 | 0.16376 | 0.95853 | 1086.757 | 1086.757 | 2.4671 | 1210.6987 | 88.93 | 1904.66 | 1
2022-02-13 | P | 24 | 80 | 295.89 | 81.27 | 1215.59 | 1215.59 | 3.4655 | 120.76 | 120.76 | 1.0977 | 0.14553 | 0.14553 | 0.95868 | 1094.83 | 1094.83 | 2.4682 | 1205.1132 | 90.07 | 1906.31 | 1
2022-02-14 | P | 24 | 80 | 286.96 | 81.62 | 1223.607 | 1223.607 | 3.4667 | 121.639 | 121.639 | 1.0978 | 0.16419 | 0.16419 | 0.95884 | 1101.968 | 1101.968 | 2.4693 | 1349.7847 | 90.06 | 1905.76 | 1
2022-02-15 | P | 24 | 80 | 286.68 | 81.58 | 1220.935 | 1220.935 | 3.4679 | 121.49 | 121.49 | 1.0979 | 0.1628 | 0.1628 | 0.95901 | 1099.445 | 1099.445 | 2.4704 | 1340.0307 | 90.05 | 1905.28 | 1
2022-02-16 | P | 24 | 80 | 315.24 | 81.45 | 1142.932 | 1142.932 | 3.4691 | 124.487 | 124.487 | 1.0981 | 0.16702 | 0.16702 | 0.95917 | 1018.445 | 1018.445 | 2.4714 | 1341.6742 | 89.11 | 1933.1 | 1
2022-02-17 | P | 24 | 80 | 315.24 | 81.45 | 1237.928 | 1237.928 | 3.4703 | 122.703 | 122.703 | 1.0982 | 0.16066 | 0.16066 | 0.95933 | 1115.225 | 1115.225 | 2.4726 | 1309.3737 | 90.09 | 1933.1 | 1
2022-02-18 | P | 24 | 80 | 315.24 | 81.45 | 1258.096 | 1258.096 | 3.4716 | 124.49 | 124.49 | 1.0983 | 0.16537 | 0.16537 | 0.9595 | 1133.606 | 1133.606 | 2.4737 | 1328.4109 | 90.1 | 1933.1 | 1
2022-02-19 | P | 24 | 80 | 308.16 | 81.74 | 1271.574 | 1271.574 | 3.4728 | 126.154 | 126.154 | 1.0984 | 0.16518 | 0.16518 | 0.95967 | 1145.42 | 1145.42 | 2.4748 | 1309.3421 | 90.08 | 1937.37 | 1
2022-02-20 | P | 24 | 80 | 305.44 | 81.88 | 1310.319 | 1310.319 | 3.4741 | 104.343 | 104.343 | 1.0985 | 0.13482 | 0.13482 | 0.9598 | 1205.976 | 1205.976 | 2.476 | 1292.0716 | 92.04 | 1942.45 | 1
2022-02-21 | P | 24 | 80 | 313.47 | 81.46 | 1304.242 | 1304.242 | 3.4754 | 103.857 | 103.857 | 1.0986 | 0.16224 | 0.16224 | 0.95996 | 1200.385 | 1200.385 | 2.4772 | 1562.1556 | 92.04 | 1940.11 | 1
2022-02-22 | P | 24 | 80 | 313.47 | 81.46 | 1300.14 | 1300.14 | 3.4767 | 103.48 | 103.48 | 1.0987 | 0.16241 | 0.16241 | 0.96012 | 1196.66 | 1196.66 | 2.4784 | 1569.4657 | 92.04 | 1940.11 | 1
2022-02-23 | P | 24 | 80 | 313.47 | 81.46 | 1296.804 | 1296.804 | 3.478 | 103.817 | 103.817 | 1.0988 | 0.16353 | 0.16353 | 0.96029 | 1192.987 | 1192.987 | 2.4796 | 1575.1836 | 91.99 | 1940.11 | 1
2022-02-24 | P | 24 | 80 | 318.22 | 81.25 | 1271.727 | 1271.727 | 3.4793 | 114.055 | 114.055 | 1.099 | 0.17907 | 0.17907 | 0.96047 | 1157.672 | 1157.672 | 2.4808 | 1570.0704 | 91.03 | 1941.74 | 1
2022-02-25 | P | 24 | 80 | 309.53 | 80.97 | 1160.131 | 1160.131 | 3.4805 | 116.016 | 116.016 | 1.0991 | 0.1658 | 0.1658 | 0.96063 | 1044.115 | 1044.115 | 2.4818 | 1429.1351 | 90 | 1923.62 | 1
2022-02-26 | P | 24 | 80 | 292.66 | 81.02 | 1191.513 | 1191.513 | 3.4817 | 118.691 | 118.691 | 1.0992 | 0.16676 | 0.16676 | 0.9608 | 1072.822 | 1072.822 | 2.4829 | 1404.9786 | 90.04 | 1909.49 | 1
2022-02-27 | P | 24 | 80 | 285.44 | 81.35 | 1187.44 | 1187.44 | 3.4828 | 118.318 | 118.318 | 1.0993 | 0.16249 | 0.16249 | 0.96096 | 1069.122 | 1069.122 | 2.484 | 1373.3139 | 90.04 | 1908.94 | 1
2022-02-28 | P | 24 | 80 | 290.64 | 81.18 | 1204.214 | 1204.214 | 3.4841 | 119.953 | 119.953 | 1.0994 | 0.16525 | 0.16525 | 0.96113 | 1084.261 | 1084.261 | 2.4851 | 1377.6433 | 90.04 | 1907.63 | 1
2022-03-01 | P | 24 | 80 | 294.76 | 81.09 | 1191.61 | 1191.61 | 3.4852 | 105.729 | 105.729 | 1.0995 | 0.15474 | 0.15474 | 0.96128 | 1085.881 | 1085.881 | 2.4861 | 1463.5415 | 91.13 | 1908.79 | 1
2022-03-02 | P | 24 | 80 | 291.42 | 81.16 | 1200.327 | 1200.327 | 3.4864 | 106.468 | 106.468 | 1.0996 | 0.15582 | 0.15582 | 0.96144 | 1093.859 | 1093.859 | 2.4872 | 1463.5415 | 91.13 | 1905.99 | 1
2022-03-03 | P | 24 | 80 | 294.77 | 81.01 | 1194.216 | 1194.216 | 3.4876 | 105.93 | 105.93 | 1.0997 | 0.15396 | 0.15396 | 0.96159 | 1088.286 | 1088.286 | 2.4883 | 1453.383 | 91.13 | 1905.14 | 1
2022-03-04 | P | 24 | 80 | 294.77 | 81.01 | 1182.944 | 1182.944 | 3.4888 | 104.864 | 104.864 | 1.0998 | 0.15318 | 0.15318 | 0.96175 | 1078.08 | 1078.08 | 2.4894 | 1460.7645 | 91.14 | 1905.14 | 1
2022-03-05 | P | 24 | 80 | 311.97 | 81.31 | 1122.529 | 1122.529 | 3.4899 | 100.197 | 100.197 | 1.0999 | 0.14785 | 0.14785 | 0.96189 | 1022.332 | 1022.332 | 2.4904 | 1475.614 | 91.07 | 1924.02 | 1
2022-03-06 | P | 24 | 80 | 311.97 | 81.31 | 1128.759 | 1128.759 | 3.4911 | 101.49 | 101.49 | 1.1001 | 0.15674 | 0.15674 | 0.96205 | 1027.269 | 1027.269 | 2.4915 | 1544.3455 | 91.01 | 1924.02 | 1
2022-03-07 | P | 24 | 80 | 311.97 | 81.31 | 1154.271 | 1154.271 | 3.4922 | 103.741 | 103.741 | 1.1002 | 0.15817 | 0.15817 | 0.96221 | 1050.53 | 1050.53 | 2.4925 | 1524.6702 | 91.01 | 1924.02 | 1
2022-03-08 | P | 24 | 80 | 315.02 | 81.28 | 1159.439 | 1159.439 | 3.4934 | 104.189 | 104.189 | 1.1003 | 0.15541 | 0.15541 | 0.96236 | 1055.25 | 1055.25 | 2.4936 | 1491.5875 | 91.01 | 1928.13 | 1
2022-03-09 | P | 24 | 80 | 312.35 | 81.3 | 1161.52 | 1161.52 | 3.4945 | 104.371 | 104.371 | 1.1004 | 0.15501 | 0.15501 | 0.96252 | 1057.149 | 1057.149 | 2.4946 | 1485.1739 | 91.01 | 1924.62 | 1
2022-03-10 | P | 24 | 80 | 317.24 | 81.18 | 1163.387 | 1163.387 | 3.4957 | 104.52 | 104.52 | 1.1005 | 0.15496 | 0.15496 | 0.96267 | 1058.867 | 1058.867 | 2.4957 | 1482.5841 | 91.02 | 1928.16 | 1
2022-03-11 | P | 24 | 80 | 313.76 | 81.36 | 1173.224 | 1173.224 | 3.4969 | 118.417 | 118.417 | 1.1006 | 0.17531 | 0.17531 | 0.96285 | 1054.807 | 1054.807 | 2.4967 | 1480.4706 | 89.91 | 1925.04 | 1
2022-03-12 | P | 24 | 80 | 313.76 | 81.36 | 1161.93 | 1161.93 | 3.498 | 118.823 | 118.823 | 1.1007 | 0.15527 | 0.15527 | 0.963 | 1043.107 | 1043.107 | 2.4978 | 1306.7278 | 89.77 | 1925.04 | 1
2022-03-13 | P | 24 | 80 | 313.76 | 81.36 | 1172.77 | 1172.77 | 3.4992 | 118.65 | 118.65 | 1.1008 | 0.15451 | 0.15451 | 0.96316 | 1054.12 | 1054.12 | 2.4988 | 1302.2629 | 89.88 | 1925.04 | 1
2022-03-14 | P | 24 | 80 | 316.23 | 81.38 | 1168.047 | 1168.047 | 3.5004 | 105.631 | 105.631 | 1.1009 | 0.13776 | 0.13776 | 0.9633 | 1062.416 | 1062.416 | 2.4999 | 1304.1617 | 90.96 | 1928.25 | 1
2022-03-15 | P | 24 | 80 | 308.85 | 81.35 | 1123.245 | 1123.245 | 3.5015 | 101.153 | 101.153 | 1.101 | 0.14818 | 0.14818 | 0.96344 | 1022.092 | 1022.092 | 2.5009 | 1464.8993 | 91 | 1919.59 | 1
2022-03-16 | P | 24 | 80 | 297.41 | 81.34 | 1163.888 | 1163.888 | 3.5027 | 103.646 | 103.646 | 1.1011 | 0.15855 | 0.15855 | 0.9636 | 1060.242 | 1060.242 | 2.502 | 1529.7498 | 91.1 | 1910.55 | 1
2022-03-17 | P | 24 | 80 | 297.41 | 81.34 | 1139.218 | 1139.218 | 3.5038 | 102.774 | 102.774 | 1.1012 | 0.15344 | 0.15344 | 0.96376 | 1036.444 | 1036.444 | 2.503 | 1492.9547 | 90.98 | 1910.55 | 1
2022-03-18 | P | 24 | 80 | 297.41 | 81.34 | 1152.075 | 1152.075 | 3.505 | 116.785 | 116.785 | 1.1014 | 0.17583 | 0.17583 | 0.96393 | 1035.29 | 1035.29 | 2.504 | 1505.6219 | 89.86 | 1910.55 | 1
2022-03-19 | P | 24 | 80 | 289 | 81.58 | 1164.738 | 1164.738 | 3.5061 | 116.641 | 116.641 | 1.1015 | 0.15455 | 0.15455 | 0.96409 | 1048.097 | 1048.097 | 2.5051 | 1324.9885 | 89.99 | 1906.27 | 1
2022-03-20 | P | 24 | 80 | 308 | 81.19 | 1181.528 | 1181.528 | 3.5073 | 118.306 | 118.306 | 1.1016 | 0.15695 | 0.15695 | 0.96424 | 1063.222 | 1063.222 | 2.5062 | 1326.6243 | 89.99 | 1918.45 | 1
2022-03-21 | P | 24 | 80 | 289.24 | 81.61 | 1178.527 | 1178.527 | 3.5085 | 118.019 | 118.019 | 1.1017 | 0.15436 | 0.15436 | 0.9644 | 1060.508 | 1060.508 | 2.5072 | 1307.9538 | 89.99 | 1906.83 | 1
2022-03-22 | P | 24 | 80 | 291.85 | 81.68 | 1179.134 | 1179.134 | 3.5097 | 131.093 | 131.093 | 1.1018 | 0.17188 | 0.17188 | 0.96457 | 1048.041 | 1048.041 | 2.5083 | 1311.1345 | 88.88 | 1912.56 | 1
2022-03-23 | P | 24 | 80 | 284.77 | 81.79 | 1188.358 | 1188.358 | 3.5109 | 131.144 | 131.144 | 1.102 | 0.1548 | 0.1548 | 0.96473 | 1057.214 | 1057.214 | 2.5093 | 1180.3741 | 88.96 | 1905.87 | 1
2022-03-24 | P | 24 | 80 | 291.11 | 81.65 | 1169.076 | 1169.076 | 3.512 | 141.877 | 141.877 | 1.1021 | 0.1674 | 0.1674 | 0.96489 | 1027.199 | 1027.199 | 2.5104 | 1179.9151 | 87.86 | 1908.77 | 1
2022-03-25 | P | 24 | 80 | 282.68 | 81.22 | 1151.087 | 1151.087 | 3.5132 | 140.529 | 140.529 | 1.1023 | 0.15327 | 0.15327 | 0.96505 | 1010.558 | 1010.558 | 2.5114 | 1090.6545 | 87.79 | 1923.23 | 1
2022-03-26 | P | 24 | 80 | 301 | 81.28 | 1194.058 | 1194.058 | 3.5144 | 119.38 | 119.38 | 1.1024 | 0.13145 | 0.13145 | 0.96518 | 1074.678 | 1074.678 | 2.5124 | 1101.1164 | 90 | 1915.09 | 1
2022-03-27 | P | 24 | 80 | 299.37 | 81.49 | 1156.219 | 1156.219 | 3.5155 | 116.476 | 116.476 | 1.1025 | 0.15097 | 0.15097 | 0.96533 | 1039.743 | 1039.743 | 2.5135 | 1296.1868 | 89.93 | 1920.91 | 1
2022-03-28 | P | 24 | 80 | 320.14 | 81.16 | 1117.608 | 1117.608 | 3.5166 | 125.309 | 125.309 | 1.1026 | 0.16647 | 0.16647 | 0.96549 | 992.299 | 992.299 | 2.5145 | 1328.5036 | 88.79 | 1931 | 1
2022-03-29 | P | 24 | 80 | 308.15 | 81.56 | 1112.702 | 1112.702 | 3.5178 | 125.823 | 125.823 | 1.1027 | 0.15537 | 0.15537 | 0.96565 | 986.879 | 986.879 | 2.5155 | 1234.8577 | 88.69 | 1929.38 | 1
2022-03-30 | P | 24 | 80 | 314.7 | 81.55 | 1137.951 | 1137.951 | 3.5189 | 140.124 | 140.124 | 1.1029 | 0.17233 | 0.17233 | 0.96582 | 997.827 | 997.827 | 2.5165 | 1229.8132 | 87.69 | 1938.09 | 1
2022-03-31 | P | 24 | 80 | 314.7 | 81.55 | 1113.874 | 1113.874 | 3.52 | 137.155 | 137.155 | 1.103 | 0.15146 | 0.15146 | 0.96597 | 976.719 | 976.719 | 2.5174 | 1104.2989 | 87.69 | 1938.09 | 1

## TL-2PBM
Date | Status | Working | Choke | WHFP | WHFT | Liquid |  |  | Oil |  |  | Gas |  |  | Water |  |  | GOR | Water Cut | BHFP | Gaslift | Frequency
|  | Hour | Size | (ave.) |  | Daily Prod. | Daily Rate | Cum. | Daily Prod. | Daily Rate | Cum. | Daily Prod. | Daily Rate | Cum. | Daily Prod. | Daily Rate | Cum. |  |  | @Gauge
(d-m-y) |  | (hrs) | (/64in) | (psig) | (degC) | (bbl) | (bbl/d) | (mmbbl) | (stb) | (stb/d) | (mmstb) | (mmscf) | (mmscf/d) | (bscf) | (bbl) | (bbl/d) | (mmbbl) | (scf/stb) | (%) | (psia) | (mmscf/d) | (Hz)
2014-12-11
2014-12-12
2014-12-13
2014-12-14
2014-12-15
2014-12-16
2014-12-17 | [21 empty] | 0
2014-12-18 | [21 empty] | 0
2014-12-19 | [21 empty] | 0
2014-12-20 | [21 empty] | 0
2014-12-21 | [21 empty] | 0
2014-12-22 | [21 empty] | 0
2014-12-23 | [21 empty] | 0
2014-12-24 | [21 empty] | 0
2014-12-25 | [21 empty] | 0
2014-12-26 | [21 empty] | 0
2014-12-27 | [21 empty] | 0
2014-12-28 | [21 empty] | 0
2014-12-29 | [21 empty] | 0
2014-12-30 | [21 empty] | 0
2014-12-31 | [21 empty] | 0
2015-01-01 | [21 empty] | 0
2015-01-02 | [21 empty] | 0
2015-01-03 | [21 empty] | 0
2015-01-04 | [21 empty] | 0
2015-01-05 | [21 empty] | 0
2015-01-06 | [21 empty] | 0
2015-01-07 | [21 empty] | 0
2015-01-08 | [21 empty] | 0
2015-01-09 | [21 empty] | 0
2015-01-10 | [21 empty] | 0
2015-01-11 | [21 empty] | 0
2015-01-12 | [21 empty] | 0
2015-01-13 | [21 empty] | 0
2015-01-14 | [21 empty] | 0
2015-01-15 | [21 empty] | 0
2015-01-16 | [21 empty] | 0
2015-01-17 | [21 empty] | 0
2015-01-18 | [21 empty] | 0
2015-01-19 | [21 empty] | 0
2015-01-20 | [21 empty] | 0
2015-01-21 | [21 empty] | 0
2015-01-22 | [21 empty] | 0
2015-01-23 | [21 empty] | 0
2015-01-24 | [21 empty] | 0
2015-01-25 | [21 empty] | 0
2015-01-26 | [21 empty] | 0
2015-01-27 | [21 empty] | 0
2015-01-28 | [21 empty] | 0
2015-01-29 | [21 empty] | 0
2015-01-30 | [21 empty] | 0
2015-01-31 | [21 empty] | 0
2015-02-01 | [21 empty] | 0
2015-02-02 | [21 empty] | 0
2015-02-03 | [21 empty] | 0
2015-02-04 | [21 empty] | 0
2015-02-05 | [21 empty] | 0
2015-02-06 | [21 empty] | 0
2015-02-07 | [21 empty] | 0
2015-02-08 | [21 empty] | 0
2015-02-09 | [21 empty] | 0
2015-02-10 | [21 empty] | 0
2015-02-11 | [21 empty] | 0
2015-02-12 | [21 empty] | 0
2015-02-13 | [21 empty] | 0
2015-02-14 | [21 empty] | 0
2015-02-15 | [21 empty] | 0
2015-02-16 | [21 empty] | 0
2015-02-17 | [21 empty] | 0
2015-02-18 | [21 empty] | 0
2015-02-19 | [21 empty] | 0
2015-02-20 | [21 empty] | 0
2015-02-21 | [21 empty] | 0
2015-02-22 | [21 empty] | 0
2015-02-23 | [21 empty] | 0
2015-02-24 | [21 empty] | 0
2015-02-25 | [21 empty] | 0
2015-02-26 | [21 empty] | 0
2015-02-27 | [21 empty] | 0
2015-02-28 | [21 empty] | 0
2015-03-01 | [21 empty] | 0
2015-03-02 | [21 empty] | 0
2015-03-03 | [21 empty] | 0
2015-03-04 | [21 empty] | 0
2015-03-05 | [21 empty] | 0
2015-03-06 | [21 empty] | 0
2015-03-07 | [21 empty] | 0
2015-03-08 | [21 empty] | 0
2015-03-09 | [21 empty] | 0
2015-03-10 | [21 empty] | 0
2015-03-11 | [21 empty] | 0
2015-03-12 | [21 empty] | 0
2015-03-13 | [21 empty] | 0
2015-03-14 | [21 empty] | 0
2015-03-15 | [21 empty] | 0
2015-03-16 | [21 empty] | 0
2015-03-17 | [21 empty] | 0
2015-03-18 | [21 empty] | 0
2015-03-19 | [21 empty] | 0
2015-03-20 | [21 empty] | 0
2015-03-21 | [21 empty] | 0
2015-03-22 | [21 empty] | 0
2015-03-23 | [21 empty] | 0
2015-03-24 | [21 empty] | 0
2015-03-25 | [21 empty] | 0
2015-03-26 | [21 empty] | 0
2015-03-27 | [21 empty] | 0
2015-03-28 | [21 empty] | 0
2015-03-29 | [21 empty] | 0
2015-03-30 | [21 empty] | 0
2015-03-31 | [21 empty] | 0
2015-04-01 | [21 empty] | 0
2015-04-02 | [21 empty] | 0
2015-04-03 | [21 empty] | 0
2015-04-04 | [21 empty] | 0
2015-04-05 | [21 empty] | 0
2015-04-06 | [21 empty] | 0
2015-04-07 | [21 empty] | 0
2015-04-08 | [21 empty] | 0
2015-04-09 | [21 empty] | 0
2015-04-10 | [21 empty] | 0
2015-04-11 | [21 empty] | 0
2015-04-12 | [21 empty] | 0
2015-04-13 | [21 empty] | 0
2015-04-14 | [21 empty] | 0
2015-04-15 | [21 empty] | 0
2015-04-16 | [21 empty] | 0
2015-04-17 | [21 empty] | 0
2015-04-18 | [21 empty] | 0
2015-04-19 | [21 empty] | 0
2015-04-20 | [21 empty] | 0
2015-04-21 | [21 empty] | 0
2015-04-22 | [21 empty] | 0
2015-04-23 | [21 empty] | 0
2015-04-24 | [21 empty] | 0
2015-04-25 | [21 empty] | 0
2015-04-26 | [21 empty] | 0
2015-04-27 | [21 empty] | 0
2015-04-28 | [21 empty] | 0
2015-04-29 | [21 empty] | 0
2015-04-30 | [21 empty] | 0
2015-05-01 | [21 empty] | 0
2015-05-02 | [21 empty] | 0
2015-05-03 | [21 empty] | 0
2015-05-04 | [21 empty] | 0
2015-05-05 | [21 empty] | 0
2015-05-06 | [21 empty] | 0
2015-05-07 | [21 empty] | 0
2015-05-08 | [21 empty] | 0
2015-05-09 | [21 empty] | 0
2015-05-10 | [21 empty] | 0
2015-05-11 | [21 empty] | 0
2015-05-12 | [21 empty] | 0
2015-05-13 | [21 empty] | 0
2015-05-14 | [21 empty] | 0
2015-05-15 | [21 empty] | 0
2015-05-16 | [21 empty] | 0
2015-05-17 | [21 empty] | 0
2015-05-18 | [21 empty] | 0
2015-05-19 | [21 empty] | 0
2015-05-20 | [21 empty] | 0
2015-05-21 | [21 empty] | 0
2015-05-22 | [21 empty] | 0
2015-05-23 | [21 empty] | 0
2015-05-24 | [21 empty] | 0
2015-05-25 | [21 empty] | 0
2015-05-26 | [21 empty] | 0
2015-05-27 | [21 empty] | 0
2015-05-28 | [21 empty] | 0
2015-05-29 | [21 empty] | 0
2015-05-30 | [21 empty] | 0
2015-05-31 | [21 empty] | 0
2015-06-01 | [21 empty] | 0
2015-06-02 | [21 empty] | 0
2015-06-03 | [21 empty] | 0
2015-06-04 | [21 empty] | 0
2015-06-05 | [21 empty] | 0
2015-06-06 | [21 empty] | 0
2015-06-07 | [21 empty] | 0
2015-06-08 | [21 empty] | 0
2015-06-09 | [21 empty] | 0
2015-06-10 | [21 empty] | 0
2015-06-11 | [21 empty] | 0
2015-06-12 | [21 empty] | 0
2015-06-13 | [21 empty] | 0
2015-06-14 | [21 empty] | 0
2015-06-15 | [21 empty] | 0
2015-06-16 | [21 empty] | 0
2015-06-17 | [21 empty] | 0
2015-06-18 | [21 empty] | 0
2015-06-19 | [21 empty] | 0
2015-06-20 | [21 empty] | 0
2015-06-21 | [21 empty] | 0
2015-06-22 | [21 empty] | 0
2015-06-23 | [21 empty] | 0
2015-06-24 | [21 empty] | 0
2015-06-25 | [21 empty] | 0
2015-06-26 | [21 empty] | 0
2015-06-27 | [21 empty] | 0
2015-06-28 | [21 empty] | 0
2015-06-29 | [21 empty] | 0
2015-06-30 | [21 empty] | 0
2015-07-01 | [21 empty] | 0
2015-07-02 | [21 empty] | 0
2015-07-03 | [21 empty] | 0
2015-07-04 | [21 empty] | 0
2015-07-05 | [21 empty] | 0
2015-07-06 | [21 empty] | 0
2015-07-07 | [21 empty] | 0
2015-07-08 | [21 empty] | 0
2015-07-09 | [21 empty] | 0
2015-07-10 | [21 empty] | 0
2015-07-11 | [21 empty] | 0
2015-07-12 | [21 empty] | 0
2015-07-13 | [21 empty] | 0
2015-07-14 | [21 empty] | 0
2015-07-15 | [21 empty] | 0
2015-07-16 | [21 empty] | 0
2015-07-17 | [21 empty] | 0
2015-07-18 | [21 empty] | 0
2015-07-19 | [21 empty] | 0
2015-07-20 | [21 empty] | 0
2015-07-21 | [21 empty] | 0
2015-07-22 | [21 empty] | 0
2015-07-23 | [21 empty] | 0
2015-07-24 | [21 empty] | 0
2015-07-25 | [21 empty] | 0
2015-07-26 | [21 empty] | 0
2015-07-27 | [21 empty] | 0
2015-07-28 | [21 empty] | 0
2015-07-29 | [21 empty] | 0
2015-07-30 | [21 empty] | 0
2015-07-31 | [21 empty] | 0
2015-08-01 | [21 empty] | 0
2015-08-02 | [21 empty] | 0
2015-08-03 | [21 empty] | 0
2015-08-04 | [21 empty] | 0
2015-08-05 | [21 empty] | 0
2015-08-06 | [21 empty] | 0
2015-08-07 | [21 empty] | 0
2015-08-08 | [21 empty] | 0
2015-08-09 | [21 empty] | 0
2015-08-10 | [21 empty] | 0
2015-08-11 | [21 empty] | 0
2015-08-12 | [21 empty] | 0
2015-08-13 | [21 empty] | 0
2015-08-14 | [21 empty] | 0
2015-08-15 | [21 empty] | 0
2015-08-16 | [21 empty] | 0
2015-08-17 | [21 empty] | 0
2015-08-18 | [21 empty] | 0
2015-08-19 | [21 empty] | 0
2015-08-20 | [21 empty] | 0
2015-08-21 | [21 empty] | 0
2015-08-22 | [21 empty] | 0
2015-08-23 | [21 empty] | 0
2015-08-24 | [21 empty] | 0
2015-08-25 | [21 empty] | 0
2015-08-26 | [21 empty] | 0
2015-08-27 | [21 empty] | 0
2015-08-28 | [21 empty] | 0
2015-08-29 | [21 empty] | 0
2015-08-30 | [21 empty] | 0
2015-08-31 | [21 empty] | 0
2015-09-01 | [21 empty] | 0
2015-09-02 | [21 empty] | 0
2015-09-03 | [21 empty] | 0
2015-09-04 | [21 empty] | 0
2015-09-05 | [21 empty] | 0
2015-09-06 | [21 empty] | 0
2015-09-07 | [21 empty] | 0
2015-09-08 | [21 empty] | 0
2015-09-09 | [21 empty] | 0
2015-09-10 | [21 empty] | 0
2015-09-11 | [21 empty] | 0
2015-09-12 | [21 empty] | 0
2015-09-13 | [21 empty] | 0
2015-09-14 | [21 empty] | 0
2015-09-15 | [21 empty] | 0
2015-09-16 | [21 empty] | 0
2015-09-17 | [21 empty] | 0
2015-09-18 | [21 empty] | 0
2015-09-19 | [21 empty] | 0
2015-09-20 | [21 empty] | 0
2015-09-21 | [21 empty] | 0
2015-09-22 | [21 empty] | 0
2015-09-23 | [21 empty] | 0
2015-09-24 | [21 empty] | 0
2015-09-25 | [21 empty] | 0
2015-09-26 | [21 empty] | 0
2015-09-27 | [21 empty] | 0
2015-09-28 | [21 empty] | 0
2015-09-29 | [21 empty] | 0
2015-09-30 | [21 empty] | 0
2015-10-01 | [21 empty] | 0
2015-10-02 | [21 empty] | 0
2015-10-03 | [21 empty] | 0
2015-10-04 | [21 empty] | 0
2015-10-05 | [21 empty] | 0
2015-10-06 | [21 empty] | 0
2015-10-07 | [21 empty] | 0
2015-10-08 | [21 empty] | 0
2015-10-09 | [21 empty] | 0
2015-10-10 | [21 empty] | 0
2015-10-11 | [21 empty] | 0
2015-10-12 | [21 empty] | 0
2015-10-13 | [21 empty] | 0
2015-10-14 | [21 empty] | 0
2015-10-15 | [21 empty] | 0
2015-10-16 | [21 empty] | 0
2015-10-17 | [21 empty] | 0
2015-10-18 | [21 empty] | 0
2015-10-19 | [21 empty] | 0
2015-10-20 | [21 empty] | 0
2015-10-21 | [21 empty] | 0
2015-10-22 | [21 empty] | 0
2015-10-23 | [21 empty] | 0
2015-10-24 | [21 empty] | 0
2015-10-25 | [21 empty] | 0
2015-10-26 | [21 empty] | 0
2015-10-27 | [21 empty] | 0
2015-10-28 | [21 empty] | 0
2015-10-29 | [21 empty] | 0
2015-10-30 | [21 empty] | 0
2015-10-31 | [21 empty] | 0
2015-11-01 | [21 empty] | 0
2015-11-02 | [21 empty] | 0
2015-11-03 | [21 empty] | 0
2015-11-04 | [21 empty] | 0
2015-11-05 | [21 empty] | 0
2015-11-06 | [21 empty] | 0
2015-11-07 | [21 empty] | 0
2015-11-08 | [21 empty] | 0
2015-11-09 | [21 empty] | 0
2015-11-10 | [21 empty] | 0
2015-11-11 | [21 empty] | 0
2015-11-12 | [21 empty] | 0
2015-11-13 | [21 empty] | 0
2015-11-14 | [21 empty] | 0
2015-11-15 | [21 empty] | 0
2015-11-16 | [21 empty] | 0
2015-11-17 | [21 empty] | 0
2015-11-18 | [21 empty] | 0
2015-11-19 | [21 empty] | 0
2015-11-20 | [21 empty] | 0
2015-11-21 | [21 empty] | 0
2015-11-22 | [21 empty] | 0
2015-11-23 | [21 empty] | 0
2015-11-24 | [21 empty] | 0
2015-11-25 | [21 empty] | 0
2015-11-26 | [21 empty] | 0
2015-11-27 | [21 empty] | 0
2015-11-28 | [21 empty] | 0
2015-11-29 | [21 empty] | 0
2015-11-30 | [21 empty] | 0
2015-12-01 | [21 empty] | 0
2015-12-02 | [21 empty] | 0
2015-12-03 | [21 empty] | 0
2015-12-04 | [21 empty] | 0
2015-12-05 | [21 empty] | 0
2015-12-06 | [21 empty] | 0
2015-12-07 | [21 empty] | 0
2015-12-08 | [21 empty] | 0
2015-12-09 | [21 empty] | 0
2015-12-10 | [21 empty] | 0
2015-12-11 | [21 empty] | 0
2015-12-12 | [21 empty] | 0
2015-12-13 | [21 empty] | 0
2015-12-14 | [21 empty] | 0
2015-12-15 | [21 empty] | 0
2015-12-16 | [21 empty] | 0
2015-12-17 | [21 empty] | 0
2015-12-18 | [21 empty] | 0
2015-12-19 | [21 empty] | 0
2015-12-20 | [21 empty] | 0
2015-12-21 | [21 empty] | 0
2015-12-22 | [21 empty] | 0
2015-12-23 | [21 empty] | 0
2015-12-24 | [21 empty] | 0
2015-12-25 | [21 empty] | 0
2015-12-26 | [21 empty] | 0
2015-12-27 | [21 empty] | 0
2015-12-28 | [21 empty] | 0
2015-12-29 | [21 empty] | 0
2015-12-30 | [21 empty] | 0
2015-12-31 | [21 empty] | 0
2016-01-01 | [21 empty] | 0
2016-01-02 | [21 empty] | 0
2016-01-03 | [21 empty] | 0
2016-01-04 | [21 empty] | 0
2016-01-05 | [21 empty] | 0
2016-01-06 | [21 empty] | 0
2016-01-07 | [21 empty] | 0
2016-01-08 | [21 empty] | 0
2016-01-09 | [21 empty] | 0
2016-01-10 | [21 empty] | 0
2016-01-11 | [21 empty] | 0
2016-01-12 | [21 empty] | 0
2016-01-13 | [21 empty] | 0
2016-01-14 | [21 empty] | 0
2016-01-15 | [21 empty] | 0
2016-01-16 | [21 empty] | 0
2016-01-17 | [21 empty] | 0
2016-01-18 | [21 empty] | 0
2016-01-19 | [21 empty] | 0
2016-01-20 | [21 empty] | 0
2016-01-21 | [21 empty] | 0
2016-01-22 | [21 empty] | 0
2016-01-23 | [21 empty] | 0
2016-01-24 | [21 empty] | 0
2016-01-25 | [21 empty] | 0
2016-01-26 | [21 empty] | 0
2016-01-27 | [21 empty] | 0
2016-01-28 | [21 empty] | 0
2016-01-29 | [21 empty] | 0
2016-01-30 | [21 empty] | 0
2016-01-31 | [21 empty] | 0
2016-02-01 | [21 empty] | 0
2016-02-02 | [21 empty] | 0
2016-02-03 | [21 empty] | 0
2016-02-04 | [21 empty] | 0
2016-02-05 | [21 empty] | 0
2016-02-06 | [21 empty] | 0
2016-02-07 | [21 empty] | 0
2016-02-08 | [21 empty] | 0
2016-02-09 | [21 empty] | 0
2016-02-10 | [21 empty] | 0
2016-02-11 | [21 empty] | 0
2016-02-12 | [21 empty] | 0
2016-02-13 | [21 empty] | 0
2016-02-14 | [21 empty] | 0
2016-02-15 | [21 empty] | 0
2016-02-16 | [21 empty] | 0
2016-02-17 | [21 empty] | 0
2016-02-18 | [21 empty] | 0
2016-02-19 | [21 empty] | 0
2016-02-20 | [21 empty] | 0
2016-02-21 | [21 empty] | 0
2016-02-22 | [21 empty] | 0
2016-02-23 | [21 empty] | 0
2016-02-24 | [21 empty] | 0
2016-02-25 | [21 empty] | 0
2016-02-26 | [21 empty] | 0
2016-02-27 | [21 empty] | 0
2016-02-28 | [21 empty] | 0
2016-02-29 | [21 empty] | 0
2016-03-01 | [21 empty] | 0
2016-03-02 | [21 empty] | 0
2016-03-03 | [21 empty] | 0
2016-03-04 | [21 empty] | 0
2016-03-05 | [21 empty] | 0
2016-03-06 | [21 empty] | 0
2016-03-07 | [21 empty] | 0
2016-03-08 | [21 empty] | 0
2016-03-09 | [21 empty] | 0
2016-03-10 | [21 empty] | 0
2016-03-11 | [21 empty] | 0
2016-03-12 | [21 empty] | 0
2016-03-13 | [21 empty] | 0
2016-03-14 | [21 empty] | 0
2016-03-15 | [21 empty] | 0
2016-03-16 | [21 empty] | 0
2016-03-17 | [21 empty] | 0
2016-03-18 | [21 empty] | 0
2016-03-19 | [21 empty] | 0
2016-03-20 | [21 empty] | 0
2016-03-21 | [21 empty] | 0
2016-03-22 | [21 empty] | 0
2016-03-23 | [21 empty] | 0
2016-03-24 | [21 empty] | 0
2016-03-25 | [21 empty] | 0
2016-03-26 | [21 empty] | 0
2016-03-27 | [21 empty] | 0
2016-03-28 | [21 empty] | 0
2016-03-29 | [21 empty] | 0
2016-03-30 | [21 empty] | 0
2016-03-31 | [21 empty] | 0
2016-04-01 | [21 empty] | 0
2016-04-02 | [21 empty] | 0
2016-04-03 | [21 empty] | 0
2016-04-04 | [21 empty] | 0
2016-04-05 | [21 empty] | 0
2016-04-06 | [21 empty] | 0
2016-04-07 | [21 empty] | 0
2016-04-08 | [21 empty] | 0
2016-04-09 | [21 empty] | 0
2016-04-10 | [21 empty] | 0
2016-04-11 | [21 empty] | 0
2016-04-12 | [21 empty] | 0
2016-04-13 | [21 empty] | 0
2016-04-14 | [21 empty] | 0
2016-04-15 | [21 empty] | 0
2016-04-16 | [21 empty] | 0
2016-04-17 | [21 empty] | 0
2016-04-18 | [21 empty] | 0
2016-04-19 | [21 empty] | 0
2016-04-20 | [21 empty] | 0
2016-04-21 | [21 empty] | 0
2016-04-22 | [21 empty] | 0
2016-04-23 | [21 empty] | 0
2016-04-24 | [21 empty] | 0
2016-04-25 | [21 empty] | 0
2016-04-26 | [21 empty] | 0
2016-04-27 | [21 empty] | 0
2016-04-28 | [21 empty] | 0
2016-04-29 | [21 empty] | 0
2016-04-30 | [21 empty] | 0
2016-05-01 | [21 empty] | 0
2016-05-02 | [21 empty] | 0
2016-05-03 | [21 empty] | 0
2016-05-04 | [21 empty] | 0
2016-05-05 | [21 empty] | 0
2016-05-06 | [21 empty] | 0
2016-05-07 | [21 empty] | 0
2016-05-08 | [21 empty] | 0
2016-05-09 | [21 empty] | 0
2016-05-10 | [21 empty] | 0
2016-05-11 | [21 empty] | 0
2016-05-12 | [21 empty] | 0
2016-05-13 | [21 empty] | 0
2016-05-14 | [21 empty] | 0
2016-05-15 | [21 empty] | 0
2016-05-16 | [21 empty] | 0
2016-05-17 | [21 empty] | 0
2016-05-18 | [21 empty] | 0
2016-05-19 | [21 empty] | 0
2016-05-20 | [21 empty] | 0
2016-05-21 | [21 empty] | 0
2016-05-22 | [21 empty] | 0
2016-05-23 | [21 empty] | 0
2016-05-24 | [21 empty] | 0
2016-05-25 | [21 empty] | 0
2016-05-26 | [21 empty] | 0
2016-05-27 | [21 empty] | 0
2016-05-28 | [21 empty] | 0
2016-05-29 | [21 empty] | 0
2016-05-30 | [21 empty] | 0
2016-05-31 | [21 empty] | 0
2016-06-01 | [21 empty] | 0
2016-06-02 | [21 empty] | 0
2016-06-03 | [21 empty] | 0
2016-06-04 | [21 empty] | 0
2016-06-05 | [21 empty] | 0
2016-06-06 | [21 empty] | 0
2016-06-07 | [21 empty] | 0
2016-06-08 | [21 empty] | 0
2016-06-09 | [21 empty] | 0
2016-06-10 | [21 empty] | 0
2016-06-11 | [21 empty] | 0
2016-06-12 | [21 empty] | 0
2016-06-13 | [21 empty] | 0
2016-06-14 | [21 empty] | 0
2016-06-15 | [21 empty] | 0
2016-06-16 | P | 24 | 60 | 454.75 | 70.4 | 1589.8651 | 1589.8651 | 0.95425 | 373.2951 | 373.2951 | 0.54227 | 0.3 | 0.3 | 0.39188 | 1216.57 | 1216.57 | 0.51242 | 803.6537 | 76.5203 | 2260.43 | 0.8 | 0
2016-06-17 | P | 18 | 24 | 806.07 | 53 | 1084.733 | 813.5497 | 0.95596 | 202.063 | 151.5472 | 0.54247 | 0.2 | 0.15 | 0.3928 | 882.67 | 662.0025 | 0.5133 | 989.7906 | 81.3721 | 2364.44 | 0.8 | 0
2016-06-18 | P | 14.5 | 24 | 673.7 | 64.01 | 877.1231 | 529.9285 | 0.95735 | 162.8031 | 98.3602 | 0.54263 | 0.15 | 0.090625 | 0.39364 | 714.32 | 431.5683 | 0.51401 | 921.3584 | 81.439 | 2364.39 | 0.8 | 0
2016-06-19 | P | 15.7 | 60 | 766.84 | 56.9 | 863.9813 | 565.1878 | 0.95864 | 158.7213 | 103.8302 | 0.54279 | 0.15 | 0.098125 | 0.39437 | 705.26 | 461.3576 | 0.51472 | 945.0525 | 81.6291 | 2391.26 | 0.8 | 0
2016-06-20 | P | 24 | 60 | 549.21 | 71.2 | 1632.0498 | 1632.0498 | 0.96069 | 379.8168 | 379.8168 | 0.54317 | 0.3 | 0.3 | 0.3951 | 1252.233 | 1252.233 | 0.51597 | 789.8544 | 76.7276 | 2253.9 | 0.8 | 0
2016-06-21 | P | 24 | 60 | 487.91 | 74.62 | 1596.1018 | 1596.1018 | 0.96293 | 402.6278 | 402.6278 | 0.54358 | 0.3 | 0.3 | 0.39646 | 1193.474 | 1193.474 | 0.51716 | 745.105 | 74.7743 | 2231.06 | 0.3 | 0
2016-06-22 | P | 24 | 60 | 433.93 | 77.5 | 1573.0363 | 1573.0363 | 0.96508 | 415.6413 | 415.6413 | 0.54399 | 0.3 | 0.3 | 0.39725 | 1157.395 | 1157.395 | 0.51832 | 721.7763 | 73.5771 | 2218.03 | 0.3 | 0
2016-06-23 | P | 24 | 60 | 346.86 | 77.12 | 1561.6885 | 1561.6885 | 0.96717 | 394.1985 | 394.1985 | 0.54439 | 0.3 | 0.3 | 0.39801 | 1167.49 | 1167.49 | 0.51949 | 761.0378 | 74.7582 | 2239.5 | 0.3 | 0
2016-06-24 | P | 24 | 60 | 262.13 | 77 | 1404.2708 | 1404.2708 | 0.96914 | 353.1008 | 353.1008 | 0.54474 | 0.3 | 0.3 | 0.39879 | 1051.17 | 1051.17 | 0.52054 | 849.6157 | 74.8552 | 2280.65 | 0 | 0
2016-06-25 | P | 5 | 60 | 1025.81 | 51.02 | 4.913 | 1.0235 | 0.96965 | 0 | 0 | 0.54474 | 0 | 0 | 0.39886 | 4.913 | 1.0235 | 0.52055 | #DIV/0! | 100 | 2442.46 | 0 | 0
2016-06-26 | P | 6 | 60 | 1436.46 | 38.26 | 147.1966 | 36.7992 | 0.9698 | 38.0416 | 9.5104 | 0.54478 | 0 | 0 | 0.39887 | 109.155 | 27.2888 | 0.52065 | 0 | 74.1559 | 2481.84 | 0 | 0
2016-06-27 | P | 24 | 60 | 243.47 | 74.05 | 1349.6743 | 1349.6743 | 0.9712 | 296.1033 | 296.1033 | 0.54507 | 0.3 | 0.3 | 0.39931 | 1053.571 | 1053.571 | 0.52171 | 1013.1599 | 78.0611 | 2337.72 | 0 | 0
2016-06-28 | P | 24 | 60 | 250.32 | 76.54 | 1349.27 | 1349.27 | 0.97312 | 328.562 | 328.562 | 0.5454 | 0.3 | 0.3 | 0.39963 | 1020.708 | 1020.708 | 0.52273 | 913.0696 | 75.6489 | 2305.22 | 0 | 0
2016-06-29 | P | 24 | 60 | 269.21 | 77.11 | 1382.2341 | 1382.2341 | 0.975 | 341.0461 | 341.0461 | 0.54574 | 0.3 | 0.3 | 0.39993 | 1041.188 | 1041.188 | 0.52377 | 879.6464 | 75.3265 | 2292.72 | 0 | 0
2016-06-30 | P | 24 | 60 | 287.14 | 78.33 | 1419.5453 | 1419.5453 | 0.97694 | 365.2853 | 365.2853 | 0.54611 | 0.3 | 0.3 | 0.40023 | 1054.26 | 1054.26 | 0.52482 | 821.2758 | 74.2674 | 2268.45 | 0 | 0
2016-07-01 | P | 24 | 60 | 304.78 | 79.52 | 1400.55 | 1400.55 | 0.97883 | 393.07 | 393.07 | 0.5465 | 0.33 | 0.33 | 0.40056 | 1007.48 | 1007.48 | 0.52583 | 839.5452 | 71.9346 | 2240.63 | 0 | 0
2016-07-02 | P | 24 | 60 | 322.76 | 79.63 | 1430.4481 | 1430.4481 | 0.98069 | 402.3881 | 402.3881 | 0.5469 | 0.3 | 0.3 | 0.40088 | 1028.06 | 1028.06 | 0.52686 | 745.5489 | 71.8698 | 2231.3 | 0 | 0
2016-07-03 | P | 24 | 60 | 322.76 | 79.63 | 1385.3981 | 1385.3981 | 0.98252 | 402.3881 | 402.3881 | 0.54731 | 0.3 | 0.3 | 0.40119 | 983.01 | 983.01 | 0.52784 | 745.5489 | 70.9551 | 2231.3 | 0 | 0
2016-07-04 | P | 24 | 60 | 351.57 | 80.05 | 1469.369 | 1469.369 | 0.98439 | 425.259 | 425.259 | 0.54773 | 0.3 | 0.3 | 0.40157 | 1044.11 | 1044.11 | 0.52889 | 705.4524 | 71.0584 | 2208.4 | 0 | 0
2016-07-05 | P | 24 | 60 | 360.52 | 80.15 | 1460.4378 | 1460.4378 | 0.98628 | 434.1078 | 434.1078 | 0.54816 | 0.3 | 0.3 | 0.40189 | 1026.33 | 1026.33 | 0.52991 | 691.0726 | 70.2755 | 2199.54 | 0 | 0
2016-07-06 | P | 24 | 60 | 373.78 | 80.15 | 1662.7877 | 1662.7877 | 0.98835 | 442.0177 | 442.0177 | 0.54861 | 0.3 | 0.3 | 0.40222 | 1220.77 | 1220.77 | 0.53113 | 678.7059 | 73.4171 | 2191.62 | 0 | 0
2016-07-07 | P | 24 | 60 | 382.6 | 80.11 | 1693.1466 | 1693.1466 | 0.9906 | 450.7566 | 450.7566 | 0.54906 | 0.3 | 0.3 | 0.4031 | 1242.39 | 1242.39 | 0.53238 | 665.5477 | 73.3776 | 2182.87 | 0 | 0
2016-07-08 | P | 24 | 60 | 386.99 | 80.04 | 1726.1083 | 1726.1083 | 0.99289 | 457.2583 | 457.2583 | 0.54951 | 0.3 | 0.3 | 0.404 | 1268.85 | 1268.85 | 0.53365 | 656.0843 | 73.5093 | 2176.36 | 0 | 0
2016-07-09 | P | 24 | 60 | 386.6 | 79.78 | 1716.0601 | 1716.0601 | 0.99519 | 463.6901 | 463.6901 | 0.54998 | 0.3 | 0.3 | 0.4049 | 1252.37 | 1252.37 | 0.5349 | 646.9838 | 72.9794 | 2169.92 | 0 | 0
2016-07-10 | P | 24 | 60 | 396.08 | 79.67 | 1784.9858 | 1784.9858 | 0.99753 | 467.1058 | 467.1058 | 0.55045 | 0.3 | 0.3 | 0.40581 | 1317.88 | 1317.88 | 0.53622 | 642.2528 | 73.8314 | 2166.5 | 0 | 0
2016-07-11 | P | 24 | 60 | 404.03 | 79.62 | 1793.7389 | 1793.7389 | 0.99974 | 472.4889 | 472.4889 | 0.55092 | 0.3 | 0.3 | 0.40669 | 1321.25 | 1321.25 | 0.53754 | 634.9355 | 73.659 | 2161.11 | 0 | 0
2016-07-12 | P | 24 | 60 | 413.06 | 79.64 | 1788.0132 | 1788.0132 | 1.0019 | 477.0132 | 477.0132 | 0.5514 | 0.3 | 0.3 | 0.40757 | 1311 | 1311 | 0.53885 | 628.9134 | 73.3216 | 2156.58 | 0 | 0
2016-07-13 | P | 24 | 60 | 426.03 | 79.84 | 1811.4758 | 1811.4758 | 1.0041 | 490.6458 | 490.6458 | 0.55189 | 0.3 | 0.3 | 0.40843 | 1320.83 | 1320.83 | 0.54017 | 611.439 | 72.9146 | 2142.93 | 0 | 0
2016-07-14 | P | 24 | 60 | 429.32 | 80.19 | 2092.129 | 2092.129 | 1.0066 | 503.919 | 503.919 | 0.55239 | 0.3 | 0.3 | 0.40931 | 1588.21 | 1588.21 | 0.54176 | 595.3338 | 75.9136 | 2129.64 | 0 | 0
2016-07-15 | P | 24 | 60 | 440.88 | 80.16 | 2050.7818 | 2050.7818 | 1.009 | 509.5718 | 509.5718 | 0.5529 | 0.3 | 0.3 | 0.4104 | 1541.21 | 1541.21 | 0.5433 | 588.7296 | 75.1523 | 2123.98 | 0 | 0
2016-07-16 | P | 24 | 60 | 454.14 | 80.24 | 2046.8651 | 2046.8651 | 1.0114 | 514.8251 | 514.8251 | 0.55341 | 0.3 | 0.3 | 0.41147 | 1532.04 | 1532.04 | 0.54483 | 582.7222 | 74.8481 | 2118.72 | 0 | 0
2016-07-17 | P | 24 | 60 | 468.2 | 80.27 | 1906.6886 | 1906.6886 | 1.0136 | 519.9286 | 519.9286 | 0.55393 | 0.3 | 0.3 | 0.41255 | 1386.76 | 1386.76 | 0.54622 | 577.0023 | 72.7313 | 2113.61 | 0 | 0
2016-07-18 | P | 24 | 56 | 490.76 | 79.65 | 1706.4256 | 1706.4256 | 1.0156 | 506.5156 | 506.5156 | 0.55444 | 0.3 | 0.3 | 0.41379 | 1199.91 | 1199.91 | 0.54742 | 592.2818 | 70.3172 | 2127.04 | 0 | 0
2016-07-19 | P | 24 | 52 | 522.43 | 78.44 | 1437.6742 | 1437.6742 | 1.0174 | 476.2142 | 476.2142 | 0.55492 | 0.3 | 0.3 | 0.41502 | 961.46 | 961.46 | 0.54838 | 629.9686 | 66.8761 | 2157.38 | 0 | 0
2016-07-20 | P | 24 | 40 | 568.93 | 76.85 | 1612.4411 | 1612.4411 | 1.0195 | 439.3311 | 439.3311 | 0.55536 | 0.3 | 0.3 | 0.41599 | 1173.11 | 1173.11 | 0.54955 | 682.8563 | 72.7537 | 2194.31 | 0 | 0
2016-07-21 | P | 24 | 40 | 630.27 | 75.36 | 1218.792 | 1218.792 | 1.021 | 399.322 | 399.322 | 0.55576 | 0.3 | 0.3 | 0.41681 | 819.47 | 819.47 | 0.55037 | 751.2734 | 67.2362 | 2234.37 | 0 | 0
2016-07-22 | P | 24 | 52 | 601.37 | 76.4 | 1206.0131 | 1206.0131 | 1.0227 | 422.0631 | 422.0631 | 0.55618 | 0.3 | 0.3 | 0.41759 | 783.95 | 783.95 | 0.55116 | 710.7942 | 65.0034 | 2211.6 | 0 | 0
2016-07-23 | P | 24 | 52 | 601.37 | 76.4 | 1372.4831 | 1372.4831 | 1.0245 | 422.0631 | 422.0631 | 0.5566 | 0.3 | 0.3 | 0.41828 | 950.42 | 950.42 | 0.55211 | 710.7942 | 69.2482 | 2211.6 | 0 | 0
2016-07-24 | P | 24 | 52 | 601.37 | 76.4 | 1306.1531 | 1306.1531 | 1.0263 | 422.0631 | 422.0631 | 0.55702 | 0.3 | 0.3 | 0.41927 | 884.09 | 884.09 | 0.55299 | 710.7942 | 67.6866 | 2211.6 | 0 | 0
2016-07-25 | P | 24 | 36 | 601.37 | 76.4 | 1400.8831 | 1400.8831 | 1.0283 | 422.0631 | 422.0631 | 0.55744 | 0.3 | 0.3 | 0.42025 | 978.82 | 978.82 | 0.55397 | 710.7942 | 69.8716 | 2211.6 | 0 | 0
2016-07-26 | P | 24 | 36 | 650.11 | 76 | 1227.097 | 1227.097 | 1.0298 | 418.997 | 418.997 | 0.55786 | 0.3 | 0.3 | 0.42133 | 808.1 | 808.1 | 0.55478 | 715.9956 | 65.8546 | 2214.67 | 0 | 0
2016-07-27 | P | 24 | 36 | 659.44 | 75.7 | 1234.6532 | 1234.6532 | 1.0315 | 414.0932 | 414.0932 | 0.55828 | 0.3 | 0.3 | 0.42221 | 820.56 | 820.56 | 0.5556 | 724.4745 | 66.4608 | 2219.58 | 0 | 0
2016-07-28 | P | 24 | 32 | 705.13 | 73.01 | 1201.0573 | 1201.0573 | 1.0331 | 379.4373 | 379.4373 | 0.55866 | 0.3 | 0.3 | 0.42306 | 821.62 | 821.62 | 0.55642 | 790.6444 | 68.4081 | 2254.28 | 0 | 0
2016-07-29 | P | 24 | 28 | 770.84 | 68.95 | 931.4016 | 931.4016 | 1.0345 | 321.0016 | 321.0016 | 0.55898 | 0.25 | 0.25 | 0.42386 | 610.4 | 610.4 | 0.55703 | 778.8122 | 65.5356 | 2312.79 | 0 | 0
2016-07-30 | P | 24 | 28 | 800.55 | 66.96 | 815.7953 | 815.7953 | 1.0354 | 286.6753 | 286.6753 | 0.55926 | 0.25 | 0.25 | 0.42452 | 529.12 | 529.12 | 0.55756 | 872.0667 | 64.8594 | 2347.16 | 0 | 0
2016-07-31 | P | 24 | 28 | 796.37 | 66.26 | 819.0098 | 819.0098 | 1.0363 | 275.2998 | 275.2998 | 0.55954 | 0.25 | 0.25 | 0.42508 | 543.71 | 543.71 | 0.5581 | 908.101 | 66.3863 | 2358.55 | 0 | 0
2016-08-01 | P | 24 | 32 | 719.21 | 70.05 | 1196.9308 | 1196.9308 | 1.0377 | 302.7848 | 302.7848 | 0.55984 | 0.25 | 0.25 | 0.42562 | 894.146 | 894.146 | 0.559 | 825.6689 | 74.7032 | 2331.03 | 0 | 0
2016-08-02 | P | 24 | 32 | 688.02 | 73.64 | 1213.0893 | 1213.0893 | 1.0393 | 347.9773 | 347.9773 | 0.56019 | 0.25 | 0.25 | 0.42627 | 865.112 | 865.112 | 0.55986 | 718.4376 | 71.3148 | 2285.78 | 0 | 0
2016-08-03 | P | 24 | 36 | 673.98 | 74.79 | 1289.3931 | 1289.3931 | 1.0408 | 370.9181 | 370.9181 | 0.56056 | 0.25 | 0.25 | 0.42696 | 918.475 | 918.475 | 0.56078 | 674.0032 | 71.2331 | 2262.81 | 0 | 0
2016-08-04 | P | 24 | 40 | 658.88 | 75.82 | 1368.6359 | 1368.6359 | 1.0425 | 398.6429 | 398.6429 | 0.56096 | 0.25 | 0.25 | 0.42779 | 969.993 | 969.993 | 0.56175 | 627.1277 | 70.873 | 2235.05 | 0 | 0
2016-08-05 | P | 24 | 40 | 659.97 | 75.81 | 1378.9 | 1378.9 | 1.0442 | 408.78 | 408.78 | 0.56137 | 0.25 | 0.25 | 0.42871 | 970.12 | 970.12 | 0.56272 | 611.5759 | 70.3546 | 2224.9 | 0 | 0
2016-08-06 | P | 24 | 36 | 698.58 | 74 | 1249.6952 | 1249.6952 | 1.0458 | 381.1152 | 381.1152 | 0.56175 | 0.25 | 0.25 | 0.42961 | 868.58 | 868.58 | 0.56359 | 655.9697 | 69.5033 | 2252.6 | 0 | 0
2016-08-07 | P | 24 | 36 | 730.99 | 72.47 | 1133.1328 | 1133.1328 | 1.0472 | 351.5328 | 351.5328 | 0.5621 | 0.25 | 0.25 | 0.4304 | 781.6 | 781.6 | 0.56437 | 711.1712 | 68.9769 | 2282.22 | 0 | 0
2016-08-08 | P | 24 | 36 | 726.47 | 72.24 | 1152.7193 | 1152.7193 | 1.0486 | 346.4093 | 346.4093 | 0.56245 | 0.25 | 0.25 | 0.43116 | 806.31 | 806.31 | 0.56518 | 721.6896 | 69.9485 | 2287.35 | 0 | 0
2016-08-09 | P | 24 | 36 | 738.98 | 72.08 | 1073.3523 | 1073.3523 | 1.05 | 344.0523 | 344.0523 | 0.56279 | 0.25 | 0.25 | 0.43197 | 729.3 | 729.3 | 0.56591 | 726.6337 | 67.946 | 2289.71 | 0 | 0
2016-08-10 | P | 24 | 36 | 738.68 | 72.02 | 1162.2222 | 1162.2222 | 1.0514 | 344.1522 | 344.1522 | 0.56314 | 0.25 | 0.25 | 0.43271 | 818.07 | 818.07 | 0.56672 | 726.4228 | 70.3884 | 2289.61 | 0 | 0
2016-08-11 | P | 24 | 36 | 739.62 | 72.13 | 1166.1494 | 1166.1494 | 1.0528 | 346.3294 | 346.3294 | 0.56348 | 0.25 | 0.25 | 0.43352 | 819.82 | 819.82 | 0.56754 | 721.8561 | 70.3015 | 2287.43 | 0 | 0
2016-08-12 | P | 24 | 36 | 744.32 | 72.11 | 1160.5306 | 1160.5306 | 1.0542 | 345.3706 | 345.3706 | 0.56383 | 0.25 | 0.25 | 0.43439 | 815.16 | 815.16 | 0.56836 | 723.86 | 70.2403 | 2288.39 | 0 | 0
2016-08-13 | P | 24 | 40 | 711.45 | 74.11 | 1292.551 | 1292.551 | 1.0558 | 376.511 | 376.511 | 0.5642 | 0.25 | 0.25 | 0.43517 | 916.04 | 916.04 | 0.56927 | 663.9912 | 70.8707 | 2257.21 | 0 | 0
2016-08-14 | P | 24 | 40 | 680.92 | 75.58 | 1334.941 | 1334.941 | 1.0575 | 407.941 | 407.941 | 0.56461 | 0.25 | 0.25 | 0.43611 | 927 | 927 | 0.5702 | 612.8336 | 69.4413 | 2225.74 | 0 | 0
2016-08-15 | P | 24 | 52 | 657.1 | 76.97 | 1572.5953 | 1572.5953 | 1.0594 | 443.8753 | 443.8753 | 0.56506 | 0.25 | 0.25 | 0.43704 | 1128.72 | 1128.72 | 0.57133 | 563.2212 | 71.7743 | 2189.76 | 0 | 0
2016-08-16 | P | 24 | 44 | 660.06 | 76.76 | 1351.7969 | 1351.7969 | 1.0611 | 450.4969 | 450.4969 | 0.56551 | 0.25 | 0.25 | 0.43857 | 901.3 | 901.3 | 0.57223 | 554.9428 | 66.6742 | 2183.13 | 0 | 0
2016-08-17 | P | 24 | 32 | 723.51 | 73.96 | 1324.5072 | 1324.5072 | 1.0627 | 403.1272 | 403.1272 | 0.56591 | 0.25 | 0.25 | 0.43969 | 921.38 | 921.38 | 0.57315 | 620.1517 | 69.564 | 2230.56 | 0 | 0
2016-08-18 | P | 24 | 32 | 774.85 | 70.5 | 1047.7987 | 1047.7987 | 1.0641 | 331.1387 | 331.1387 | 0.56624 | 0.25 | 0.25 | 0.44082 | 716.66 | 716.66 | 0.57387 | 754.9705 | 68.3967 | 2302.64 | 0 | 0
2016-08-19 | P | 24 | 32 | 798.79 | 70.55 | 1029.2583 | 1029.2583 | 1.0655 | 315.7583 | 315.7583 | 0.56656 | 0.25 | 0.25 | 0.44164 | 713.5 | 713.5 | 0.57458 | 791.7448 | 69.3218 | 2318.04 | 0 | 0
2016-08-20 | P | 24 | 32 | 798.79 | 70.55 | 966.5883 | 966.5883 | 1.0668 | 315.7583 | 315.7583 | 0.56687 | 0.25 | 0.25 | 0.44244 | 650.83 | 650.83 | 0.57523 | 791.7448 | 67.3327 | 2318.04 | 0 | 0
2016-08-21 | P | 24 | 32 | 798.79 | 70.55 | 959.9083 | 959.9083 | 1.068 | 315.7583 | 315.7583 | 0.56719 | 0.25 | 0.25 | 0.44297 | 644.15 | 644.15 | 0.57588 | 791.7448 | 67.1054 | 2318.04 | 0 | 0
2016-08-22 | P | 24 | 32 | 798.79 | 70.55 | 940.4983 | 940.4983 | 1.0691 | 315.7583 | 315.7583 | 0.5675 | 0.25 | 0.25 | 0.44353 | 624.74 | 624.74 | 0.5765 | 791.7448 | 66.4265 | 2318.04 | 0 | 0
2016-08-23 | P | 24 | 36 | 790.91 | 71.96 | 1227.2367 | 1227.2367 | 1.0706 | 317.0467 | 317.0467 | 0.56782 | 0.25 | 0.25 | 0.44407 | 910.19 | 910.19 | 0.57741 | 788.5274 | 74.1658 | 2316.75 | 0 | 0
2016-08-24 | P | 24 | 32 | 790.91 | 71.96 | 1059.7867 | 1059.7867 | 1.0719 | 317.0467 | 317.0467 | 0.56814 | 0.25 | 0.25 | 0.44491 | 742.74 | 742.74 | 0.57816 | 788.5274 | 70.0839 | 2316.75 | 0 | 0
2016-08-25 | P | 24 | 28 | 790.91 | 71.96 | 1050.5167 | 1050.5167 | 1.0731 | 317.0467 | 317.0467 | 0.56845 | 0.25 | 0.25 | 0.44551 | 733.47 | 733.47 | 0.57889 | 788.5274 | 69.8199 | 2316.75 | 0 | 0
2016-08-26 | P | 24 | 28 | 867.95 | 66.69 | 791.4036 | 791.4036 | 1.0741 | 264.4436 | 264.4436 | 0.56872 | 0.2 | 0.2 | 0.44606 | 526.96 | 526.96 | 0.57942 | 756.305 | 66.5855 | 2369.42 | 0 | 0
2016-08-27 | P | 24 | 28 | 875.16 | 65.37 | 709.2798 | 709.2798 | 1.075 | 251.6798 | 251.6798 | 0.56897 | 0.2 | 0.2 | 0.44654 | 457.6 | 457.6 | 0.57987 | 794.6604 | 64.5161 | 2382.2 | 0 | 0
2016-08-28 | P | 24 | 28 | 867.44 | 65.04 | 676.642 | 676.642 | 1.076 | 249.992 | 249.992 | 0.56922 | 0.2 | 0.2 | 0.44693 | 426.65 | 426.65 | 0.5803 | 800.0257 | 63.054 | 2383.89 | 0 | 0
2016-08-29 | P | 24 | 28 | 867.44 | 65.04 | 687.882 | 687.882 | 1.0769 | 249.992 | 249.992 | 0.56947 | 0.2 | 0.2 | 0.4473 | 437.89 | 437.89 | 0.58074 | 800.0257 | 63.6577 | 2383.89 | 0 | 0
2016-08-30 | P | 24 | 28 | 867.44 | 65.04 | 659.112 | 659.112 | 1.0778 | 249.992 | 249.992 | 0.56972 | 0.2 | 0.2 | 0.44766 | 409.12 | 409.12 | 0.58115 | 800.0257 | 62.0714 | 2383.89 | 0 | 0
2016-08-31 | P | 24 | 28 | 884.63 | 62.71 | 618.1292 | 618.1292 | 1.0786 | 220.7592 | 220.7592 | 0.56994 | 0.2 | 0.2 | 0.44801 | 397.37 | 397.37 | 0.58154 | 905.9646 | 64.2859 | 2413.16 | 0 | 0
2016-09-01 | P | 24 | 28 | 886.07 | 62.09 | 677.6765 | 677.6765 | 1.0796 | 214.9965 | 214.9965 | 0.57016 | 0.2 | 0.2 | 0.44836 | 462.68 | 462.68 | 0.58201 | 930.2477 | 68.2745 | 2418.93 | 0 | 0
2016-09-02 | P | 24 | 28 | 889.09 | 61.39 | 675.5538 | 675.5538 | 1.0803 | 209.2638 | 209.2638 | 0.57037 | 0.2 | 0.2 | 0.44878 | 466.29 | 466.29 | 0.58247 | 955.7315 | 69.0234 | 2424.67 | 0 | 0
2016-09-03 | P | 24 | 28 | 884.73 | 61.17 | 665.1085 | 665.1085 | 1.081 | 205.5985 | 205.5985 | 0.57057 | 0.2 | 0.2 | 0.44916 | 459.51 | 459.51 | 0.58293 | 972.77 | 69.088 | 2428.34 | 0 | 0
2016-09-04 | P | 24 | 28 | 880.63 | 61.14 | 668.2015 | 668.2015 | 1.0817 | 203.2415 | 203.2415 | 0.57077 | 0.2 | 0.2 | 0.44949 | 464.96 | 464.96 | 0.5834 | 984.0512 | 69.5838 | 2430.7 | 0 | 0
2016-09-05 | P | 24 | 28 | 880.12 | 60.85 | 661.7857 | 661.7857 | 1.0824 | 199.9357 | 199.9357 | 0.57097 | 0.2 | 0.2 | 0.44981 | 461.85 | 461.85 | 0.58386 | 1000.3218 | 69.7885 | 2434.01 | 0 | 0
2016-09-06 | P | 24 | 28 | 874.34 | 60.94 | 709.4778 | 709.4778 | 1.0832 | 198.2878 | 198.2878 | 0.57117 | 0.16 | 0.16 | 0.45007 | 511.19 | 511.19 | 0.58437 | 806.9081 | 72.0516 | 2435.66 | 0 | 0
2016-09-07 | P | 24 | 28 | 876.37 | 60.58 | 660.9419 | 660.9419 | 1.0839 | 195.0319 | 195.0319 | 0.57137 | 0.2 | 0.2 | 0.45028 | 465.91 | 465.91 | 0.58484 | 1025.4733 | 70.4918 | 2438.92 | 0 | 0
2016-09-08 | P | 24 | 28 | 878.79 | 60.1 | 660.0872 | 660.0872 | 1.0846 | 190.8872 | 190.8872 | 0.57156 | 0.2 | 0.2 | 0.45057 | 469.2 | 469.2 | 0.58531 | 1047.7394 | 71.0815 | 2443.07 | 0 | 0
2016-09-09 | P | 24 | 36 | 778.49 | 66.17 | 1024.5263 | 1024.5263 | 1.0857 | 230.9063 | 230.9063 | 0.57179 | 0.2 | 0.2 | 0.45085 | 793.62 | 793.62 | 0.5861 | 866.1524 | 77.4621 | 2403 | 0 | 0
2016-09-10 | P | 24 | 36 | 720.4 | 73.09 | 1153.2631 | 1153.2631 | 1.0873 | 296.2431 | 296.2431 | 0.57209 | 0.25 | 0.25 | 0.45141 | 857.02 | 857.02 | 0.58696 | 843.9014 | 74.3126 | 2337.58 | 0 | 0
2016-09-11 | P | 24 | 36 | 745.21 | 73.26 | 1194.8802 | 1194.8802 | 1.0888 | 306.4302 | 306.4302 | 0.57239 | 0.25 | 0.25 | 0.45193 | 888.45 | 888.45 | 0.58785 | 815.8465 | 74.3547 | 2327.38 | 0 | 0
2016-09-12 | P | 24 | 36 | 756.6 | 73.33 | 1214.4114 | 1214.4114 | 1.0902 | 313.3514 | 313.3514 | 0.57271 | 0.25 | 0.25 | 0.45249 | 901.06 | 901.06 | 0.58875 | 797.8264 | 74.1973 | 2320.45 | 0 | 0
2016-09-13 | P | 24 | 36 | 767.19 | 73.2 | 1194.2353 | 1194.2353 | 1.0916 | 314.1903 | 314.1903 | 0.57302 | 0.25 | 0.25 | 0.45307 | 880.045 | 880.045 | 0.58963 | 795.6961 | 73.6911 | 2319.61 | 0 | 0
2016-09-14 | P | 24 | 36 | 775.36 | 73.21 | 1202.4571 | 1202.4571 | 1.093 | 316.7171 | 316.7171 | 0.57334 | 0.25 | 0.25 | 0.45367 | 885.74 | 885.74 | 0.59051 | 789.348 | 73.6608 | 2317.08 | 0 | 0
2016-09-15 | P | 24 | 36 | 784.04 | 73.13 | 1204.4615 | 1204.4615 | 1.0944 | 319.5435 | 319.5435 | 0.57366 | 0.25 | 0.25 | 0.45426 | 884.918 | 884.918 | 0.5914 | 782.3661 | 73.47 | 2314.25 | 0 | 0
2016-09-16 | P | 24 | 36 | 790.26 | 73.11 | 1216.6069 | 1216.6069 | 1.0958 | 323.9279 | 323.9279 | 0.57398 | 0.25 | 0.25 | 0.45486 | 892.679 | 892.679 | 0.59229 | 771.7766 | 73.3745 | 2309.86 | 0 | 0
2016-09-17 | P | 24 | 36 | 794.46 | 72.96 | 1221.2622 | 1221.2622 | 1.0972 | 323.7482 | 323.7482 | 0.5743 | 0.25 | 0.25 | 0.45549 | 897.514 | 897.514 | 0.59319 | 772.2052 | 73.4907 | 2310.04 | 0 | 0
2016-09-18 | P | 24 | 36 | 802.22 | 72.84 | 1191.0709 | 1191.0709 | 1.0986 | 324.7069 | 324.7069 | 0.57463 | 0.25 | 0.25 | 0.45612 | 866.364 | 866.364 | 0.59405 | 769.925 | 72.7382 | 2309.08 | 0 | 0
2016-09-19 | P | 24 | 36 | 807.68 | 72.84 | 1214.746 | 1214.746 | 1.0999 | 324.657 | 324.657 | 0.57495 | 0.25 | 0.25 | 0.45676 | 890.089 | 890.089 | 0.59494 | 770.0435 | 73.2737 | 2309.13 | 0 | 0
2016-09-20 | P | 24 | 36 | 811.93 | 72.79 | 1359.98 | 1359.98 | 1.1015 | 324.687 | 324.687 | 0.57528 | 0.25 | 0.25 | 0.45738 | 1035.293 | 1035.293 | 0.59598 | 769.9724 | 76.1256 | 2309.1 | 0 | 0
2016-09-21 | P | 24 | 36 | 815.23 | 72.79 | 1343.3761 | 1343.3761 | 1.103 | 325.3561 | 325.3561 | 0.5756 | 0.25 | 0.25 | 0.458 | 1018.02 | 1018.02 | 0.597 | 768.3888 | 75.7807 | 2308.43 | 0 | 0
2016-09-22 | P | 24 | 32 | 861.71 | 70.26 | 990.2391 | 990.2391 | 1.1041 | 298.6101 | 298.6101 | 0.5759 | 0.18 | 0.18 | 0.45857 | 691.629 | 691.629 | 0.59769 | 602.7927 | 69.8446 | 2335.21 | 0 | 0
2016-09-23 | P | 24 | 32 | 869.59 | 68.46 | 955.262 | 955.262 | 1.1052 | 264.943 | 264.943 | 0.57617 | 0.18 | 0.18 | 0.45909 | 690.319 | 690.319 | 0.59838 | 679.3915 | 72.2649 | 2368.92 | 0 | 0
2016-09-24 | P | 24 | 32 | 867.15 | 67.9 | 911.1718 | 911.1718 | 1.1063 | 257.2128 | 257.2128 | 0.57642 | 0.18 | 0.18 | 0.45954 | 653.959 | 653.959 | 0.59903 | 699.8097 | 71.7712 | 2376.66 | 0 | 0
2016-09-25 | P | 24 | 32 | 871.13 | 67.31 | 816.5922 | 816.5922 | 1.1073 | 249.8322 | 249.8322 | 0.57667 | 0.18 | 0.18 | 0.45996 | 566.76 | 566.76 | 0.5996 | 720.4836 | 69.4055 | 2384.05 | 0 | 0
2016-09-26 | P | 24 | 32 | 870.31 | 66.99 | 846.3955 | 846.3955 | 1.1084 | 245.6175 | 245.6175 | 0.57692 | 0.18 | 0.18 | 0.46035 | 600.778 | 600.778 | 0.6002 | 732.8467 | 70.9808 | 2388.27 | 0 | 0
2016-09-27 | P | 24 | 32 | 872.57 | 66.74 | 850.3155 | 850.3155 | 1.1095 | 241.7125 | 241.7125 | 0.57716 | 0.18 | 0.18 | 0.46073 | 608.603 | 608.603 | 0.60081 | 744.6863 | 71.5738 | 2392.18 | 0 | 0
2016-09-28 | P | 24 | 32 | 875.4 | 66.33 | 813.8755 | 813.8755 | 1.1105 | 237.0085 | 237.0085 | 0.5774 | 0.18 | 0.18 | 0.46107 | 576.867 | 576.867 | 0.60139 | 759.4664 | 70.879 | 2396.89 | 0 | 0
2016-09-29 | P | 24 | 32 | 875.74 | 66.17 | 812.5877 | 812.5877 | 1.1115 | 234.4517 | 234.4517 | 0.57763 | 0.18 | 0.18 | 0.46139 | 578.136 | 578.136 | 0.60196 | 767.7486 | 71.1475 | 2399.45 | 0 | 0
2016-09-30 | P | 24 | 32 | 877.29 | 65.94 | 813.2157 | 813.2157 | 1.1126 | 232.1647 | 232.1647 | 0.57786 | 0.18 | 0.18 | 0.46172 | 581.051 | 581.051 | 0.60255 | 775.3118 | 71.451 | 2401.74 | 0 | 0
2016-10-01 | P | 24 | 32 | 875.26 | 65.79 | 803.5803 | 803.5803 | 1.1136 | 230.8863 | 230.8863 | 0.5781 | 0.18 | 0.18 | 0.46204 | 572.694 | 572.694 | 0.60312 | 779.6046 | 71.2678 | 2403.02 | 0 | 0
2016-10-02 | P | 24 | 32 | 872.25 | 65.75 | 789.7187 | 789.7187 | 1.1146 | 228.9487 | 228.9487 | 0.57832 | 0.18 | 0.18 | 0.46248 | 560.77 | 560.77 | 0.60368 | 786.2022 | 71.0088 | 2404.96 | 0 | 0
2016-10-03 | P | 24 | 32 | 869.82 | 65.83 | 791.6041 | 791.6041 | 1.1157 | 228.6391 | 228.6391 | 0.57855 | 0.18 | 0.18 | 0.46291 | 562.965 | 562.965 | 0.60424 | 787.2668 | 71.117 | 2405.27 | 0 | 0
2016-10-04 | P | 24 | 32 | 868.35 | 65.88 | 800.2205 | 800.2205 | 1.1167 | 229.1785 | 229.1785 | 0.57878 | 0.18 | 0.18 | 0.46334 | 571.042 | 571.042 | 0.60481 | 785.4141 | 71.3606 | 2404.73 | 0 | 0
2016-10-05 | P | 24 | 32 | 876.5 | 65.69 | 807.5634 | 807.5634 | 1.1178 | 226.8714 | 226.8714 | 0.57901 | 0.18 | 0.18 | 0.46376 | 580.692 | 580.692 | 0.60539 | 793.4011 | 71.9067 | 2407.04 | 0 | 0
2016-10-06 | P | 24 | 32 | 878.45 | 65.51 | 798.0346 | 798.0346 | 1.1189 | 225.9326 | 225.9326 | 0.57924 | 0.18 | 0.18 | 0.46418 | 572.102 | 572.102 | 0.60597 | 796.6978 | 71.6889 | 2407.98 | 0 | 0
2016-10-07 | P | 24 | 32 | 883.5 | 64.99 | 784.4829 | 784.4829 | 1.1199 | 221.7279 | 221.7279 | 0.57946 | 0.18 | 0.18 | 0.4646 | 562.755 | 562.755 | 0.60653 | 811.8057 | 71.7358 | 2412.19 | 0 | 0
2016-10-08 | P | 24 | 32 | 886.38 | 64.86 | 769.0082 | 769.0082 | 1.121 | 219.9402 | 219.9402 | 0.57968 | 0.18 | 0.18 | 0.465 | 549.068 | 549.068 | 0.60708 | 818.4042 | 71.3995 | 2413.98 | 0 | 0
2016-10-09 | P | 24 | 32 | 884.04 | 64.84 | 769.554 | 769.554 | 1.122 | 218.542 | 218.542 | 0.5799 | 0.18 | 0.18 | 0.46541 | 551.012 | 551.012 | 0.60763 | 823.6404 | 71.6015 | 2415.38 | 0 | 0
2016-10-10 | P | 24 | 32 | 881.48 | 65.28 | 784.5564 | 784.5564 | 1.1231 | 220.5594 | 220.5594 | 0.58012 | 0.18 | 0.18 | 0.46582 | 563.997 | 563.997 | 0.60819 | 816.1066 | 71.8874 | 2413.36 | 0 | 0
2016-10-11 | P | 24 | 32 | 883.41 | 65.29 | 771.445 | 771.445 | 1.1242 | 219.321 | 219.321 | 0.58034 | 0.18 | 0.18 | 0.46623 | 552.124 | 552.124 | 0.60874 | 820.7149 | 71.5701 | 2414.6 | 0 | 0
2016-10-12 | P | 24 | 32 | 888.4 | 64.9 | 765.5274 | 765.5274 | 1.1252 | 216.6144 | 216.6144 | 0.58055 | 0.18 | 0.18 | 0.46664 | 548.913 | 548.913 | 0.60929 | 830.9695 | 71.7039 | 2417.31 | 0 | 0
2016-10-13 | P | 24 | 32 | 890.36 | 64.8 | 754.7937 | 754.7937 | 1.1263 | 214.8667 | 214.8667 | 0.58077 | 0.18 | 0.18 | 0.46705 | 539.927 | 539.927 | 0.60983 | 837.7288 | 71.5331 | 2419.06 | 0 | 0
2016-10-14 | P | 24 | 32 | 888.91 | 64.79 | 764.4361 | 764.4361 | 1.1273 | 214.5171 | 214.5171 | 0.58098 | 0.18 | 0.18 | 0.46745 | 549.919 | 549.919 | 0.61038 | 839.0939 | 71.9379 | 2419.41 | 0 | 0
2016-10-15 | P | 24 | 32 | 889.28 | 64.65 | 772.9411 | 772.9411 | 1.1284 | 213.7281 | 213.7281 | 0.58119 | 0.18 | 0.18 | 0.46787 | 559.213 | 559.213 | 0.61094 | 842.1915 | 72.3487 | 2420.2 | 0 | 0
2016-10-16 | P | 24 | 32 | 888.13 | 64.61 | 768.0759 | 768.0759 | 1.1294 | 213.0689 | 213.0689 | 0.58141 | 0.18 | 0.18 | 0.46829 | 555.007 | 555.007 | 0.6115 | 844.797 | 72.2594 | 2420.86 | 0 | 0
2016-10-17 | P | 24 | 32 | 890.11 | 64.65 | 765.8727 | 765.8727 | 1.1304 | 212.4597 | 212.4597 | 0.58162 | 0.18 | 0.18 | 0.4687 | 553.413 | 553.413 | 0.61205 | 847.2194 | 72.2591 | 2421.47 | 0 | 0
2016-10-18 | P | 24 | 32 | 889.88 | 64.47 | 744.5793 | 744.5793 | 1.1314 | 211.9803 | 211.9803 | 0.58183 | 0.18 | 0.18 | 0.46912 | 532.599 | 532.599 | 0.61258 | 849.1354 | 71.5302 | 2421.95 | 0 | 0
2016-10-19 | P | 24 | 32 | 889.88 | 64.47 | 786.0306 | 786.0306 | 1.1325 | 211.7506 | 211.7506 | 0.58204 | 0.18 | 0.18 | 0.46954 | 574.28 | 574.28 | 0.61316 | 850.0565 | 73.0608 | 2422.18 | 0 | 0
2016-10-20 | P | 24 | 32 | 890.3 | 64.36 | 781.1583 | 781.1583 | 1.1335 | 211.2013 | 211.2013 | 0.58226 | 0.18 | 0.18 | 0.46997 | 569.957 | 569.957 | 0.61373 | 852.2674 | 72.9631 | 2422.73 | 0 | 0
2016-10-21 | P | 24 | 32 | 890.94 | 64.51 | 778.7031 | 778.7031 | 1.1346 | 211.4011 | 211.4011 | 0.58247 | 0.18 | 0.18 | 0.47041 | 567.302 | 567.302 | 0.6143 | 851.4621 | 72.8522 | 2422.53 | 0 | 0
2016-10-22 | P | 24 | 32 | 891.84 | 64.49 | 749.2655 | 749.2655 | 1.1355 | 211.0815 | 211.0815 | 0.58268 | 0.18 | 0.18 | 0.47085 | 538.184 | 538.184 | 0.61483 | 852.7513 | 71.8282 | 2422.85 | 0 | 0
2016-10-23 | P | 24 | 32 | 892.64 | 64.49 | 798.8885 | 798.8885 | 1.1366 | 210.2825 | 210.2825 | 0.58289 | 0.18 | 0.18 | 0.47127 | 588.606 | 588.606 | 0.61542 | 855.9914 | 73.6781 | 2423.65 | 0 | 0
2016-10-24 | P | 24 | 32 | 892.05 | 64.66 | 782.2601 | 782.2601 | 1.1376 | 209.8431 | 209.8431 | 0.5831 | 0.18 | 0.18 | 0.47172 | 572.417 | 572.417 | 0.61599 | 857.7839 | 73.1748 | 2424.09 | 0 | 0
2016-10-25 | P | 24 | 32 | 892.19 | 64.64 | 791.2741 | 791.2741 | 1.1386 | 209.8231 | 209.8231 | 0.58331 | 0.18 | 0.18 | 0.47216 | 581.451 | 581.451 | 0.61658 | 857.8656 | 73.4829 | 2424.11 | 0 | 0
2016-10-26 | P | 24 | 32 | 893.73 | 64.56 | 778.8365 | 778.8365 | 1.1396 | 209.5135 | 209.5135 | 0.58352 | 0.18 | 0.18 | 0.47261 | 569.323 | 569.323 | 0.61715 | 859.1333 | 73.0992 | 2424.42 | 0 | 0
2016-10-27 | P | 24 | 32 | 891.6 | 64.66 | 793.4925 | 793.4925 | 1.1406 | 209.4735 | 209.4735 | 0.58373 | 0.18 | 0.18 | 0.47306 | 584.019 | 584.019 | 0.61773 | 859.2971 | 73.6011 | 2424.46 | 0 | 0
2016-10-28 | P | 24 | 32 | 891.8 | 64.66 | 780.1154 | 780.1154 | 1.1417 | 210.3824 | 210.3824 | 0.58394 | 0.18 | 0.18 | 0.47349 | 569.733 | 569.733 | 0.6183 | 855.585 | 73.0319 | 2423.55 | 0 | 0
2016-10-29 | P | 24 | 32 | 891.66 | 64.68 | 766.5553 | 766.5553 | 1.1427 | 210.4223 | 210.4223 | 0.58415 | 0.18 | 0.18 | 0.47395 | 556.133 | 556.133 | 0.61885 | 855.4226 | 72.5496 | 2423.51 | 0 | 0
2016-10-30 | P | 24 | 32 | 892.5 | 64.62 | 789.294 | 789.294 | 1.1437 | 209.074 | 209.074 | 0.58436 | 0.18 | 0.18 | 0.47438 | 580.22 | 580.22 | 0.61944 | 860.9391 | 73.5113 | 2424.86 | 0 | 0
2016-10-31 | P | 24 | 32 | 893.06 | 64.62 | 772.3139 | 772.3139 | 1.1447 | 208.3849 | 208.3849 | 0.58456 | 0.18 | 0.18 | 0.47481 | 563.929 | 563.929 | 0.62 | 863.7862 | 73.0181 | 2425.55 | 0 | 0
2016-11-01 | P | 24 | 32 | 893.53 | 64.64 | 779.4045 | 779.4045 | 1.1457 | 208.7245 | 208.7245 | 0.58477 | 0.18 | 0.18 | 0.47525 | 570.68 | 570.68 | 0.62057 | 862.3809 | 73.22 | 2425.21 | 0 | 0
2016-11-02 | P | 24 | 32 | 892.98 | 64.58 | 789.8449 | 789.8449 | 1.1468 | 208.3849 | 208.3849 | 0.58498 | 0.18 | 0.18 | 0.47566 | 581.46 | 581.46 | 0.62115 | 863.7862 | 73.617 | 2425.55 | 0 | 0
2016-11-03 | P | 24 | 32 | 891.88 | 64.59 | 789.7555 | 789.7555 | 1.1478 | 207.9355 | 207.9355 | 0.58519 | 0.18 | 0.18 | 0.47606 | 581.82 | 581.82 | 0.62173 | 865.6531 | 73.6709 | 2426 | 0 | 0
2016-11-04 | P | 24 | 32 | 892.64 | 64.53 | 791.3456 | 791.3456 | 1.1488 | 207.8356 | 207.8356 | 0.5854 | 0.18 | 0.18 | 0.47649 | 583.51 | 583.51 | 0.62232 | 866.0691 | 73.7364 | 2426.1 | 0 | 0
2016-11-05 | P | 24 | 32 | 892.34 | 64.42 | 797.1358 | 797.1358 | 1.1499 | 207.6858 | 207.6858 | 0.58561 | 0.18 | 0.18 | 0.47691 | 589.45 | 589.45 | 0.62291 | 866.6938 | 73.946 | 2426.25 | 0 | 0
2016-11-06 | P | 24 | 32 | 892.15 | 64.74 | 780.776 | 780.776 | 1.1509 | 207.496 | 207.496 | 0.58581 | 0.18 | 0.18 | 0.47732 | 573.28 | 573.28 | 0.62348 | 867.4864 | 73.4244 | 2426.44 | 0 | 0
2016-11-07 | P | 24 | 32 | 893.24 | 64.85 | 775.9859 | 775.9859 | 1.1519 | 207.6359 | 207.6359 | 0.58602 | 0.18 | 0.18 | 0.47775 | 568.35 | 568.35 | 0.62405 | 866.9023 | 73.2423 | 2426.3 | 0 | 0
2016-11-08 | P | 24 | 32 | 894.43 | 64.95 | 739.1657 | 739.1657 | 1.153 | 207.7757 | 207.7757 | 0.58623 | 0.18 | 0.18 | 0.47819 | 531.39 | 531.39 | 0.62458 | 866.3189 | 71.8905 | 2426.16 | 0 | 0
2016-11-09 | P | 24 | 32 | 893.58 | 65.01 | 737.5951 | 737.5951 | 1.154 | 208.2251 | 208.2251 | 0.58644 | 0.18 | 0.18 | 0.47859 | 529.37 | 529.37 | 0.62511 | 864.4491 | 71.7697 | 2425.71 | 0 | 0
2016-11-10 | P | 24 | 32 | 891.73 | 64.79 | 765.0664 | 765.0664 | 1.1551 | 207.2364 | 207.2364 | 0.58664 | 0.18 | 0.18 | 0.47899 | 557.83 | 557.83 | 0.62567 | 868.5734 | 72.9126 | 2426.7 | 0 | 0
2016-11-11 | P | 24 | 32 | 891.77 | 65.09 | 767.864 | 767.864 | 1.1561 | 209.064 | 209.064 | 0.58685 | 0.18 | 0.18 | 0.47941 | 558.8 | 558.8 | 0.62623 | 860.9802 | 72.7733 | 2424.87 | 0 | 0
2016-11-12 | P | 24 | 32 | 892.82 | 65.29 | 768.1521 | 768.1521 | 1.1571 | 210.5721 | 210.5721 | 0.58706 | 0.18 | 0.18 | 0.47981 | 557.58 | 557.58 | 0.62678 | 854.814 | 72.5872 | 2423.36 | 0 | 0
2016-11-13 | P | 24 | 32 | 893.79 | 65.17 | 776.853 | 776.853 | 1.1582 | 209.883 | 209.883 | 0.58727 | 0.18 | 0.18 | 0.48022 | 566.97 | 566.97 | 0.62735 | 857.6207 | 72.9829 | 2424.05 | 0 | 0
2016-11-14 | P | 24 | 32 | 894.93 | 65.18 | 770.603 | 770.603 | 1.1593 | 209.873 | 209.873 | 0.58748 | 0.18 | 0.18 | 0.48063 | 560.73 | 560.73 | 0.62791 | 857.6615 | 72.7651 | 2424.06 | 0 | 0
2016-11-15 | P | 24 | 32 | 894.09 | 65.15 | 756.9135 | 756.9135 | 1.1604 | 209.5135 | 209.5135 | 0.58769 | 0.18 | 0.18 | 0.48108 | 547.4 | 547.4 | 0.62846 | 859.1333 | 72.32 | 2424.42 | 0 | 0
2016-11-16 | P | 24 | 32 | 891.11 | 65.54 | 802.5695 | 802.5695 | 1.1614 | 212.5995 | 212.5995 | 0.58791 | 0.18 | 0.18 | 0.48148 | 589.97 | 589.97 | 0.62905 | 846.6622 | 73.5101 | 2421.33 | 0 | 0
2016-11-17 | P | 24 | 32 | 893.41 | 65.19 | 805.622 | 805.622 | 1.1625 | 210.702 | 210.702 | 0.58812 | 0.18 | 0.18 | 0.48191 | 594.92 | 594.92 | 0.62964 | 854.2873 | 73.8461 | 2423.23 | 0 | 0
2016-11-18 | P | 24 | 32 | 896.54 | 64.9 | 758.4963 | 758.4963 | 1.1635 | 207.2563 | 207.2563 | 0.58832 | 0.18 | 0.18 | 0.48233 | 551.24 | 551.24 | 0.63019 | 868.4897 | 72.6754 | 2426.68 | 0 | 0
2016-11-19 | P | 24 | 32 | 894.96 | 65.02 | 757.2456 | 757.2456 | 1.1646 | 207.8756 | 207.8756 | 0.58853 | 0.18 | 0.18 | 0.48273 | 549.37 | 549.37 | 0.63074 | 865.9027 | 72.5485 | 2426.06 | 0 | 0
2016-11-20 | P | 24 | 32 | 895.77 | 65.01 | 768.8952 | 768.8952 | 1.1657 | 208.1452 | 208.1452 | 0.58874 | 0.18 | 0.18 | 0.48312 | 560.75 | 560.75 | 0.6313 | 864.7809 | 72.9293 | 2425.79 | 0 | 0
2016-11-21 | P | 24 | 32 | 889.51 | 65.34 | 813.3648 | 813.3648 | 1.1668 | 208.4948 | 208.4948 | 0.58895 | 0.18 | 0.18 | 0.48351 | 604.87 | 604.87 | 0.63191 | 863.331 | 74.3664 | 2425.44 | 0 | 0
2016-11-22 | P | 24 | 32 | 893.42 | 65.58 | 801.8023 | 801.8023 | 1.1678 | 210.4723 | 210.4723 | 0.58916 | 0.18 | 0.18 | 0.48394 | 591.33 | 591.33 | 0.6325 | 855.2196 | 73.7501 | 2423.46 | 0 | 0
2016-11-23 | P | 24 | 32 | 893.42 | 65.58 | 802.0123 | 802.0123 | 1.1689 | 210.4723 | 210.4723 | 0.58937 | 0.18 | 0.18 | 0.48435 | 591.54 | 591.54 | 0.63309 | 855.2196 | 73.757 | 2423.46 | 0 | 0
2016-11-24 | P | 24 | 32 | 893.42 | 65.58 | 803.8223 | 803.8223 | 1.17 | 210.4723 | 210.4723 | 0.58958 | 0.18 | 0.18 | 0.48476 | 593.35 | 593.35 | 0.63369 | 855.2196 | 73.8161 | 2423.46 | 0 | 0
2016-11-25 | P | 24 | 32 | 893.42 | 65.58 | 802.5223 | 802.5223 | 1.1711 | 210.4723 | 210.4723 | 0.58979 | 0.18 | 0.18 | 0.48517 | 592.05 | 592.05 | 0.63428 | 855.2196 | 73.7737 | 2423.46 | 0 | 0
2016-11-26 | P | 24 | 32 | 893.42 | 65.58 | 817.8923 | 817.8923 | 1.1722 | 210.4723 | 210.4723 | 0.59 | 0.18 | 0.18 | 0.48558 | 607.42 | 607.42 | 0.63488 | 855.2196 | 74.2665 | 2423.46 | 0 | 0
2016-11-27 | P | 24 | 32 | 893.42 | 65.58 | 815.5423 | 815.5423 | 1.1733 | 210.4723 | 210.4723 | 0.59021 | 0.18 | 0.18 | 0.486 | 605.07 | 605.07 | 0.63549 | 855.2196 | 74.1924 | 2423.46 | 0 | 0
2016-11-28 | P | 24 | 32 | 893.42 | 65.58 | 776.5423 | 776.5423 | 1.1743 | 210.4723 | 210.4723 | 0.59042 | 0.18 | 0.18 | 0.48642 | 566.07 | 566.07 | 0.63606 | 855.2196 | 72.8962 | 2423.46 | 0 | 0
2016-11-29 | P | 24 | 32 | 893.42 | 65.58 | 782.6123 | 782.6123 | 1.1753 | 210.4723 | 210.4723 | 0.59063 | 0.18 | 0.18 | 0.4868 | 572.14 | 572.14 | 0.63663 | 855.2196 | 73.1064 | 2423.46 | 0 | 0
2016-11-30 | P | 24 | 32 | 897.24 | 64.83 | 780.3677 | 780.3677 | 1.1764 | 206.2077 | 206.2077 | 0.59084 | 0.18 | 0.18 | 0.48713 | 574.16 | 574.16 | 0.6372 | 872.9064 | 73.5756 | 2427.73 | 0 | 0
2016-12-01 | P | 24 | 32 | 898.17 | 64.52 | 819.8577 | 819.8577 | 1.1774 | 204.6297 | 204.6297 | 0.59104 | 0.18 | 0.18 | 0.48745 | 615.228 | 615.228 | 0.63782 | 879.6378 | 75.0408 | 2429.31 | 0 | 0
2016-12-02 | P | 24 | 32 | 901.04 | 64.7 | 827.569 | 827.569 | 1.1786 | 205.179 | 205.179 | 0.59125 | 0.18 | 0.18 | 0.48793 | 622.39 | 622.39 | 0.63844 | 877.2828 | 75.207 | 2428.76 | 0 | 0
2016-12-03 | P | 24 | 32 | 900.8 | 64.63 | 826.7542 | 826.7542 | 1.1797 | 204.2102 | 204.2102 | 0.59145 | 0.18 | 0.18 | 0.4884 | 622.544 | 622.544 | 0.63906 | 881.4446 | 75.2998 | 2429.73 | 0 | 0
2016-12-04 | P | 24 | 32 | 898.96 | 64.58 | 819.9931 | 819.9931 | 1.1808 | 205.0991 | 205.0991 | 0.59166 | 0.18 | 0.18 | 0.48885 | 614.894 | 614.894 | 0.63968 | 877.6246 | 74.9877 | 2428.84 | 0 | 0
2016-12-05 | P | 24 | 32 | 898.96 | 64.58 | 818.6301 | 818.6301 | 1.182 | 205.0991 | 205.0991 | 0.59186 | 0.18 | 0.18 | 0.48929 | 613.531 | 613.531 | 0.64029 | 877.6246 | 74.9461 | 2428.84 | 0 | 0
2016-12-06 | P | 24 | 32 | 898.96 | 64.58 | 805.6521 | 805.6521 | 1.1831 | 205.0991 | 205.0991 | 0.59207 | 0.18 | 0.18 | 0.48972 | 600.553 | 600.553 | 0.64089 | 877.6246 | 74.5425 | 2428.84 | 0 | 0
2016-12-07 | P | 24 | 32 | 898.96 | 64.58 | 814.7951 | 814.7951 | 1.1843 | 205.0991 | 205.0991 | 0.59227 | 0.18 | 0.18 | 0.49016 | 609.696 | 609.696 | 0.6415 | 877.6246 | 74.8281 | 2428.84 | 0 | 0
2016-12-08 | P | 24 | 32 | 898.96 | 64.58 | 832.0811 | 832.0811 | 1.1855 | 205.0991 | 205.0991 | 0.59248 | 0.18 | 0.18 | 0.49061 | 626.982 | 626.982 | 0.64213 | 877.6246 | 75.3511 | 2428.84 | 0 | 0
2016-12-09 | P | 24 | 32 | 898.96 | 64.58 | 817.9421 | 817.9421 | 1.1867 | 205.0991 | 205.0991 | 0.59268 | 0.18 | 0.18 | 0.49105 | 612.843 | 612.843 | 0.64274 | 877.6246 | 74.925 | 2428.84 | 0 | 0
2016-12-10 | P | 24 | 32 | 898.96 | 64.58 | 816.8271 | 816.8271 | 1.1879 | 205.0991 | 205.0991 | 0.59289 | 0.18 | 0.18 | 0.49151 | 611.728 | 611.728 | 0.64335 | 877.6246 | 74.8908 | 2428.84 | 0 | 0
2016-12-11 | P | 24 | 32 | 898.96 | 64.58 | 828.4811 | 828.4811 | 1.189 | 205.0991 | 205.0991 | 0.59309 | 0.18 | 0.18 | 0.49195 | 623.382 | 623.382 | 0.64398 | 877.6246 | 75.244 | 2428.84 | 0 | 0
2016-12-12 | P | 24 | 32 | 898.96 | 64.58 | 784.4561 | 784.4561 | 1.1902 | 205.0991 | 205.0991 | 0.5933 | 0.18 | 0.18 | 0.49238 | 579.357 | 579.357 | 0.64456 | 877.6246 | 73.8546 | 2428.84 | 0 | 0
2016-12-13 | P | 24 | 32 | 903.28 | 64.15 | 776.8367 | 776.8367 | 1.1913 | 202.2727 | 202.2727 | 0.5935 | 0.18 | 0.18 | 0.49281 | 574.564 | 574.564 | 0.64513 | 889.8878 | 73.962 | 2431.67 | 0 | 0
2016-12-14 | P | 24 | 32 | 903.28 | 64.15 | 804.9667 | 804.9667 | 1.1925 | 202.2727 | 202.2727 | 0.5937 | 0.18 | 0.18 | 0.49327 | 602.694 | 602.694 | 0.64573 | 889.8878 | 74.8719 | 2431.67 | 0 | 0
2016-12-15 | P | 24 | 32 | 901.19 | 64.31 | 803.8554 | 803.8554 | 1.1937 | 201.7234 | 201.7234 | 0.5939 | 0.18 | 0.18 | 0.49373 | 602.132 | 602.132 | 0.64633 | 892.311 | 74.9055 | 2432.22 | 0 | 0
2016-12-16 | P | 24 | 32 | 903.72 | 64.19 | 780.5163 | 780.5163 | 1.1948 | 201.8233 | 201.8233 | 0.59411 | 0.18 | 0.18 | 0.49419 | 578.693 | 578.693 | 0.64691 | 891.8695 | 74.1423 | 2432.12 | 0 | 0
2016-12-17 | P | 24 | 32 | 904.01 | 64 | 794.3425 | 794.3425 | 1.1959 | 202.3825 | 202.3825 | 0.59431 | 0.18 | 0.18 | 0.49466 | 591.96 | 591.96 | 0.64751 | 889.4048 | 74.522 | 2431.56 | 0 | 0
2016-12-18 | P | 24 | 32 | 903.14 | 64.05 | 778.8128 | 778.8128 | 1.1971 | 202.1828 | 202.1828 | 0.59451 | 0.18 | 0.18 | 0.49512 | 576.63 | 576.63 | 0.64808 | 890.2835 | 74.0396 | 2431.76 | 0 | 0
2016-12-19 | P | 24 | 32 | 904.25 | 64 | 781.845 | 781.845 | 1.1982 | 202.003 | 202.003 | 0.59471 | 0.18 | 0.18 | 0.4956 | 579.842 | 579.842 | 0.64866 | 891.0758 | 74.1633 | 2431.94 | 0 | 0
2016-12-20 | P | 24 | 32 | 904.55 | 64.01 | 774.5313 | 774.5313 | 1.1994 | 201.7533 | 201.7533 | 0.59491 | 0.18 | 0.18 | 0.49607 | 572.778 | 572.778 | 0.64923 | 892.1785 | 73.9516 | 2432.19 | 0 | 0
2016-12-21 | P | 24 | 32 | 904.44 | 63.95 | 774.6856 | 774.6856 | 1.2005 | 201.5836 | 201.5836 | 0.59512 | 0.18 | 0.18 | 0.49653 | 573.102 | 573.102 | 0.64981 | 892.93 | 73.9787 | 2432.36 | 0 | 0
2016-12-22 | P | 24 | 32 | 905.04 | 64.06 | 782.6847 | 782.6847 | 1.2016 | 202.2827 | 202.2827 | 0.59532 | 0.18 | 0.18 | 0.49698 | 580.402 | 580.402 | 0.65039 | 889.8439 | 74.1553 | 2431.66 | 0 | 0
2016-12-23 | P | 24 | 32 | 906.1 | 64.1 | 781.3773 | 781.3773 | 1.2028 | 202.5423 | 202.5423 | 0.59552 | 0.18 | 0.18 | 0.49742 | 578.835 | 578.835 | 0.65097 | 888.7031 | 74.0788 | 2431.4 | 0
2016-12-24 | P | 24 | 32 | 905.38 | 63.99 | 764.4724 | 764.4724 | 1.2039 | 201.7134 | 201.7134 | 0.59572 | 0.18 | 0.18 | 0.49789 | 562.759 | 562.759 | 0.65153 | 892.3552 | 73.614 | 2432.23 | 0
2016-12-25 | P | 24 | 32 | 905.38 | 63.99 | 764.3604 | 764.3604 | 1.205 | 201.7134 | 201.7134 | 0.59592 | 0.18 | 0.18 | 0.49835 | 562.647 | 562.647 | 0.65209 | 892.3552 | 73.6102 | 2432.23 | 0 | 0
2016-12-26 | P | 24 | 32 | 906.99 | 63.84 | 773.6094 | 773.6094 | 1.2062 | 200.9344 | 200.9344 | 0.59612 | 0.18 | 0.18 | 0.49879 | 572.675 | 572.675 | 0.65266 | 895.8148 | 74.0264 | 2433.01 | 0 | 0
2016-12-27 | P | 23.9 | 32 | 905.87 | 64.01 | 766.7396 | 763.5449 | 1.2073 | 201.2906 | 200.4519 | 0.59633 | 0.18 | 0.17925 | 0.49924 | 565.449 | 563.093 | 0.65323 | 894.2294 | 7375% | 2431.81 | 0
2016-12-28 | P | 24 | 32 | 896.84 | 65.99 | 853.9836 | 853.9836 | 1.2085 | 216.5046 | 216.5046 | 0.59654 | 0.18 | 0.18 | 0.49972 | 637.479 | 637.479 | 0.65387 | 831.3912 | 7465% | 2417.42 | 0
2016-12-29 | P | 24 | 32 | 895.39 | 66.66 | 852.507 | 852.507 | 1.2097 | 226.432 | 226.432 | 0.59677 | 0.18 | 0.18 | 0.50025 | 626.075 | 626.075 | 0.65449 | 794.9408 | 7344% | 2407.48 | 0
2016-12-30 | P | 24 | 32 | 895.35 | 65.96 | 864.1898 | 864.1898 | 1.2109 | 221.7978 | 221.7978 | 0.59699 | 0.18 | 0.18 | 0.50072 | 642.392 | 642.392 | 0.65514 | 811.5498 | 7433% | 2412.12 | 0
2016-12-31 | P | 24 | 32 | 900.13 | 66.45 | 867.6184 | 867.6184 | 1.2121 | 224.4744 | 224.4744 | 0.59722 | 0.18 | 0.18 | 0.50128 | 643.144 | 643.144 | 0.65578 | 801.873 | 7413% | 2409.44 | 0
2017-01-01 | P | 24 | 32 | 896.88 | 66.39 | 899.7613 | 899.7613 | 1.2134 | 226.1623 | 226.1623 | 0.59744 | 0.18 | 0.18 | 0.50191 | 673.599 | 673.599 | 0.65645 | 795.8886 | 7486% | 2407.75 | 0
2017-01-02 | P | 24 | 32 | 903.24 | 65.78 | 899.8161 | 899.8161 | 1.2146 | 220.0301 | 220.0301 | 0.59766 | 0.18 | 0.18 | 0.50259 | 679.786 | 679.786 | 0.65713 | 818.0699 | 7555% | 2413.89 | 0
2017-01-03 | P | 24 | 32 | 903.8 | 65.89 | 902.6681 | 902.6681 | 1.2158 | 221.5881 | 221.5881 | 0.59788 | 0.18 | 0.18 | 0.50326 | 681.08 | 681.08 | 0.65781 | 812.3179 | 7545% | 2412.33 | 0
2017-01-04 | P | 24 | 32 | 902.63 | 65.83 | 905.3636 | 905.3636 | 1.2171 | 222.0176 | 222.0176 | 0.59811 | 0.18 | 0.18 | 0.50388 | 683.346 | 683.346 | 0.6585 | 810.7467 | 7548% | 2411.9 | 0
2017-01-05 | P | 24 | 32 | 904.47 | 65.61 | 886.2653 | 886.2653 | 1.2183 | 219.8803 | 219.8803 | 0.59833 | 0.18 | 0.18 | 0.50443 | 666.385 | 666.385 | 0.65916 | 818.6273 | 7519% | 2414.04 | 0
2017-01-06 | P | 24 | 32 | 905.3 | 65.58 | 873.2422 | 873.2422 | 1.2195 | 219.9202 | 219.9202 | 0.59855 | 0.18 | 0.18 | 0.50493 | 653.322 | 653.322 | 0.65982 | 818.4786 | 7482% | 2414 | 0
2017-01-07 | P | 24 | 32 | 905.61 | 65.48 | 865.3381 | 865.3381 | 1.2207 | 218.4521 | 218.4521 | 0.59876 | 0.18 | 0.18 | 0.50543 | 646.886 | 646.886 | 0.66046 | 823.9793 | 7476% | 2415.47 | 0
2017-01-08 | P | 24 | 32 | 905.46 | 65.33 | 863.2605 | 863.2605 | 1.2219 | 217.3735 | 217.3735 | 0.59898 | 0.18 | 0.18 | 0.50591 | 645.887 | 645.887 | 0.66111 | 828.0679 | 7482% | 2416.55 | 0
2017-01-09 | P | 24 | 32 | 907.69 | 64.98 | 862.835 | 862.835 | 1.2231 | 214.617 | 214.617 | 0.5992 | 0.18 | 0.18 | 0.50638 | 648.218 | 648.218 | 0.66176 | 838.7034 | 7513% | 2419.31 | 0
2017-01-10 | P | 24 | 32 | 906.52 | 64.76 | 861.9071 | 861.9071 | 1.2243 | 212.2001 | 212.2001 | 0.59941 | 0.18 | 0.18 | 0.50689 | 649.707 | 649.707 | 0.66241 | 848.2561 | 7538% | 2421.73 | 0
2017-01-11 | P | 24 | 32 | 908.5 | 64.81 | 835.135 | 835.135 | 1.2254 | 212.22 | 212.22 | 0.59962 | 0.18 | 0.18 | 0.50733 | 622.915 | 622.915 | 0.66303 | 848.1763 | 7459% | 2421.71 | 0
2017-01-12 | P | 24 | 32 | 908.83 | 64.88 | 836.0961 | 836.0961 | 1.2266 | 212.9291 | 212.9291 | 0.59983 | 0.18 | 0.18 | 0.50774 | 623.167 | 623.167 | 0.66365 | 845.3517 | 7453% | 2421 | 0
2017-01-13 | P | 24 | 32 | 908.83 | 64.88 | 863.6811 | 863.6811 | 1.2278 | 212.9291 | 212.9291 | 0.60005 | 0.18 | 0.18 | 0.50817 | 650.752 | 650.752 | 0.6643 | 845.3517 | 7535% | 2421 | 0
2017-01-14 | P | 24 | 32 | 908.27 | 64.96 | 865.3726 | 865.3726 | 1.229 | 214.1676 | 214.1676 | 0.60026 | 0.18 | 0.18 | 0.50859 | 651.205 | 651.205 | 0.66496 | 840.4635 | 7525% | 2419.76 | 0
2017-01-15 | P | 24 | 32 | 909.59 | 64.72 | 867.1538 | 867.1538 | 1.2301 | 213.9878 | 213.9878 | 0.60047 | 0.18 | 0.18 | 0.50902 | 653.166 | 653.166 | 0.66561 | 841.1695 | 7532% | 2419.94 | 0
2017-01-16 | P | 24 | 32 | 908.39 | 64.89 | 863.9341 | 863.9341 | 1.2313 | 214.4871 | 214.4871 | 0.60069 | 0.18 | 0.18 | 0.5095 | 649.447 | 649.447 | 0.66626 | 839.2111 | 7517% | 2419.44 | 0
2017-01-17 | P | 24 | 32 | 910.03 | 64.51 | 818.2267 | 818.2267 | 1.2324 | 211.6707 | 211.6707 | 0.6009 | 0.18 | 0.18 | 0.50994 | 606.556 | 606.556 | 0.66686 | 850.3774 | 7413% | 2422.26 | 0
2017-01-18 | P | 24 | 32 | 910.88 | 64.08 | 814.967 | 814.967 | 1.2335 | 208.315 | 208.315 | 0.60111 | 0.18 | 0.18 | 0.51036 | 606.652 | 606.652 | 0.66747 | 864.0761 | 7444% | 2425.62 | 0
2017-01-19 | P | 24 | 32 | 911.9 | 64.04 | 838.559 | 838.559 | 1.2347 | 207.516 | 207.516 | 0.60132 | 0.18 | 0.18 | 0.51079 | 631.043 | 631.043 | 0.6681 | 867.4029 | 7525% | 2426.42 | 0
2017-01-20 | P | 24 | 32 | 910.98 | 64.06 | 842.9662 | 842.9662 | 1.2358 | 208.1652 | 208.1652 | 0.60152 | 0.18 | 0.18 | 0.51121 | 634.801 | 634.801 | 0.66874 | 864.6979 | 7531% | 2425.77 | 0
2017-01-21 | P | 24 | 32 | 910.67 | 63.99 | 868.7357 | 868.7357 | 1.237 | 207.7757 | 207.7757 | 0.60173 | 0.18 | 0.18 | 0.51165 | 660.96 | 660.96 | 0.6694 | 866.3189 | 7608% | 2426.16 | 0
2017-01-22 | P | 24 | 32 | 910.59 | 64.21 | 872.7818 | 872.7818 | 1.2381 | 210.0628 | 210.0628 | 0.60194 | 0.18 | 0.18 | 0.51213 | 662.719 | 662.719 | 0.67006 | 856.8867 | 7593% | 2423.87 | 0
2017-01-23 | P | 24 | 32 | 909.84 | 64.08 | 878.5716 | 878.5716 | 1.2392 | 209.4036 | 209.4036 | 0.60215 | 0.18 | 0.18 | 0.51258 | 669.168 | 669.168 | 0.67073 | 859.584 | 7617% | 2424.53 | 0
2017-01-24 | P | 24 | 32 | 909.53 | 64.11 | 875.6044 | 875.6044 | 1.2403 | 209.5734 | 209.5734 | 0.60236 | 0.18 | 0.18 | 0.51304 | 666.031 | 666.031 | 0.6714 | 858.8876 | 7607% | 2424.36 | 0
2017-01-25 | P | 24 | 32 | 909.53 | 64.11 | 858.8634 | 858.8634 | 1.2414 | 209.5734 | 209.5734 | 0.60257 | 0.18 | 0.18 | 0.51349 | 649.29 | 649.29 | 0.67205 | 858.8876 | 7560% | 2424.36 | 0
2017-01-26 | P | 24 | 32 | 911.08 | 64.08 | 858.8923 | 858.8923 | 1.2425 | 208.8843 | 208.8843 | 0.60278 | 0.18 | 0.18 | 0.51393 | 650.008 | 650.008 | 0.6727 | 861.7212 | 7568% | 2425.05 | 0
2017-01-27 | P | 24 | 32 | 908.42 | 64.06 | 862.5903 | 862.5903 | 1.2436 | 209.6333 | 209.6333 | 0.60299 | 0.18 | 0.18 | 0.51438 | 652.957 | 652.957 | 0.67335 | 858.6421 | 7570% | 2424.3 | 0
2017-01-28 | P | 24 | 32 | 910.49 | 64 | 861.8724 | 861.8724 | 1.2447 | 208.7644 | 208.7644 | 0.6032 | 0.18 | 0.18 | 0.51482 | 653.108 | 653.108 | 0.674 | 862.2159 | 7578% | 2425.17 | 0
2017-01-29 | P | 24 | 32 | 909.57 | 64.02 | 868.4178 | 868.4178 | 1.2459 | 207.6458 | 207.6458 | 0.60341 | 0.18 | 0.18 | 0.51527 | 660.772 | 660.772 | 0.67466 | 866.8606 | 7609% | 2426.29 | 0
2017-01-30 | P | 24 | 32 | 910.09 | 63.82 | 867.9972 | 867.9972 | 1.247 | 206.5572 | 206.5572 | 0.60361 | 0.18 | 0.18 | 0.51572 | 661.44 | 661.44 | 0.67532 | 871.4292 | 7620% | 2427.38 | 0
2017-01-31 | P | 24 | 32 | 910.12 | 63.82 | 884.0782 | 884.0782 | 1.2481 | 206.6072 | 206.6072 | 0.60382 | 0.18 | 0.18 | 0.51616 | 677.471 | 677.471 | 0.676 | 871.2186 | 7663% | 2427.33 | 0
2017-02-01 | P | 24 | 32 | 909.85 | 63.83 | 883.4668 | 883.4668 | 1.2492 | 206.9068 | 206.9068 | 0.60403 | 0.18 | 0.18 | 0.51662 | 676.56 | 676.56 | 0.67668 | 869.957 | 7658% | 2427.03 | 0
2017-02-02 | P | 24 | 32 | 909.62 | 63.81 | 896.5971 | 896.5971 | 1.2503 | 206.6271 | 206.6271 | 0.60423 | 0.18 | 0.18 | 0.51706 | 689.97 | 689.97 | 0.67737 | 871.1343 | 7695% | 2427.31 | 0
2017-02-03 | P | 24 | 32 | 910.38 | 64.02 | 902.755 | 902.755 | 1.2514 | 208.305 | 208.305 | 0.60444 | 0.18 | 0.18 | 0.5177 | 694.45 | 694.45 | 0.67806 | 864.1175 | 7693% | 2425.63 | 0
2017-02-04 | P | 24 | 32 | 909.7 | 63.99 | 897.3057 | 897.3057 | 1.2526 | 207.7457 | 207.7457 | 0.60465 | 0.18 | 0.18 | 0.51835 | 689.56 | 689.56 | 0.67875 | 866.4438 | 7685% | 2426.19 | 0
2017-02-05 | P | 24 | 32 | 911.2 | 63.78 | 879.0269 | 879.0269 | 1.2537 | 206.8269 | 206.8269 | 0.60485 | 0.18 | 0.18 | 0.51878 | 672.2 | 672.2 | 0.67942 | 870.293 | 7647% | 2427.11 | 0
2017-02-06 | P | 24 | 32 | 911.5 | 63.73 | 928.6079 | 928.6079 | 1.2549 | 206.0679 | 206.0679 | 0.60506 | 0.18 | 0.18 | 0.5192 | 722.54 | 722.54 | 0.68015 | 873.4987 | 7781% | 2427.87 | 0
2017-02-07 | P | 24 | 32 | 910.72 | 63.78 | 940.0791 | 940.0791 | 1.256 | 205.1191 | 205.1191 | 0.60527 | 0.18 | 0.18 | 0.51962 | 734.96 | 734.96 | 0.68088 | 877.5391 | 7818% | 2428.82 | 0
2017-02-08 | P | 24 | 32 | 911.01 | 63.83 | 979.8793 | 979.8793 | 1.2572 | 204.9293 | 204.9293 | 0.60547 | 0.18 | 0.18 | 0.52007 | 774.95 | 774.95 | 0.68166 | 878.3517 | 7909% | 2429.01 | 0
2017-02-09 | P | 24 | 32 | 911.97 | 63.88 | 918.8276 | 918.8276 | 1.2583 | 206.2476 | 206.2476 | 0.60568 | 0.18 | 0.18 | 0.52049 | 712.58 | 712.58 | 0.68237 | 872.7373 | 7755% | 2427.69 | 0
2017-02-10 | P | 24 | 32 | 910.71 | 63.99 | 1017.6043 | 1017.6043 | 1.2595 | 208.8743 | 208.8743 | 0.60589 | 0.18 | 0.18 | 0.52089 | 808.73 | 808.73 | 0.68318 | 861.7624 | 7947% | 2425.06 | 0
2017-02-11 | P | 24 | 32 | 909.66 | 63.82 | 991.9044 | 991.9044 | 1.2607 | 208.7644 | 208.7644 | 0.60609 | 0.18 | 0.18 | 0.52131 | 783.14 | 783.14 | 0.68396 | 862.2159 | 7895% | 2425.17 | 0
2017-02-12 | P | 24 | 32 | 910.28 | 63.61 | 995.5161 | 995.5161 | 1.2619 | 207.4861 | 207.4861 | 0.6063 | 0.18 | 0.18 | 0.52171 | 788.03 | 788.03 | 0.68475 | 867.5282 | 7916% | 2426.45 | 0
2017-02-13 | P | 24 | 32 | 909.54 | 63.96 | 1002.3333 | 1002.3333 | 1.2632 | 209.6233 | 209.6233 | 0.60651 | 0.18 | 0.18 | 0.52209 | 792.71 | 792.71 | 0.68554 | 858.683 | 7909% | 2424.31 | 0
2017-02-14 | P | 24 | 32 | 908.01 | 65 | 1045.2826 | 1045.2826 | 1.2644 | 218.0926 | 218.0926 | 0.60673 | 0.18 | 0.18 | 0.52247 | 827.19 | 827.19 | 0.68637 | 825.3376 | 7914% | 2415.83 | 0
2017-02-15 | P | 24 | 32 | 906.05 | 65.03 | 1043.0804 | 1043.0804 | 1.2658 | 219.8204 | 219.8204 | 0.60695 | 0.18 | 0.18 | 0.52285 | 823.26 | 823.26 | 0.68719 | 818.8504 | 7893% | 2414.1 | 0
2017-02-16 | P | 24 | 32 | 907.6 | 65.17 | 1053.11 | 1053.11 | 1.2671 | 220.12 | 220.12 | 0.60717 | 0.18 | 0.18 | 0.52325 | 832.99 | 832.99 | 0.68803 | 817.7359 | 7910% | 2413.8 | 0
2017-02-17 | P | 24 | 32 | 907.37 | 65.01 | 1038.7407 | 1038.7407 | 1.2684 | 219.5507 | 219.5507 | 0.60739 | 0.18 | 0.18 | 0.52365 | 819.19 | 819.19 | 0.68884 | 819.8562 | 7886% | 2414.37 | 0
2017-02-18 | P | 22.5 | 32 | 913.37 | 66.12 | 996.5759 | 934.2899 | 1.2697 | 206.1659 | 193.2805 | 0.6076 | 0.18 | 0.16875 | 0.52403 | 790.41 | 741.0094 | 0.68963 | 873.0835 | 7931% | 2414.01 | 0
2017-02-19 | P | 24 | 32 | 898.73 | 67.65 | 1052.9302 | 1052.9302 | 1.271 | 243.5202 | 243.5202 | 0.60784 | 0.18 | 0.18 | 0.52443 | 809.41 | 809.41 | 0.69044 | 739.1584 | 7687% | 2390.37 | 0
2017-02-20 | P | 24 | 32 | 901.62 | 67.04 | 1053.9275 | 1053.9275 | 1.2723 | 237.7975 | 237.7975 | 0.60808 | 0.18 | 0.18 | 0.52485 | 816.13 | 816.13 | 0.69126 | 756.9466 | 7744% | 2396.1 | 0
2017-02-21 | P | 24 | 32 | 901.09 | 67 | 1064.3474 | 1064.3474 | 1.2737 | 237.8674 | 237.8674 | 0.60832 | 0.18 | 0.18 | 0.52536 | 826.48 | 826.48 | 0.69209 | 756.7241 | 7765% | 2396.03 | 0
2017-02-22 | P | 24 | 32 | 900.67 | 66.98 | 1147.5567 | 1147.5567 | 1.2752 | 238.3967 | 238.3967 | 0.60855 | 0.18 | 0.18 | 0.52592 | 909.16 | 909.16 | 0.693 | 755.0439 | 7923% | 2395.5 | 0
2017-02-23 | P | 24 | 32 | 899.52 | 67.07 | 1144.2642 | 1144.2642 | 1.2766 | 240.3542 | 240.3542 | 0.60879 | 0.18 | 0.18 | 0.52649 | 903.91 | 903.91 | 0.6939 | 748.8946 | 7899% | 2393.54 | 0
2017-02-24 | P | 24 | 32 | 896.87 | 67.33 | 1147.2997 | 1147.2997 | 1.278 | 243.8897 | 243.8897 | 0.60904 | 0.18 | 0.18 | 0.52705 | 903.41 | 903.41 | 0.6948 | 738.0384 | 7874% | 2390 | 0
2017-02-25 | P | 24 | 32 | 894.82 | 67.54 | 1156.5414 | 1156.5414 | 1.2795 | 250.4614 | 250.4614 | 0.60929 | 0.18 | 0.18 | 0.52763 | 906.08 | 906.08 | 0.69571 | 718.6737 | 7834% | 2383.42 | 0
2017-02-26 | P | 24 | 32 | 894.56 | 67.67 | 1157.0174 | 1157.0174 | 1.2809 | 253.5674 | 253.5674 | 0.60954 | 0.18 | 0.18 | 0.5283 | 903.45 | 903.45 | 0.69661 | 709.8703 | 7808% | 2380.31 | 0
2017-02-27 | P | 24 | 32 | 905.09 | 67.07 | 1069.0867 | 1069.0867 | 1.2822 | 246.3167 | 246.3167 | 0.60979 | 0.18 | 0.18 | 0.52897 | 822.77 | 822.77 | 0.69744 | 730.7667 | 7696% | 2387.57 | 0
2017-02-28 | P | 24 | 32 | 900.71 | 67.24 | 1074.3341 | 1074.3341 | 1.2835 | 248.3241 | 248.3241 | 0.61004 | 0.18 | 0.18 | 0.5296 | 826.01 | 826.01 | 0.69826 | 724.8592 | 7689% | 2385.56 | 0
2017-03-01 | P | 24 | 32 | 896.21 | 67.33 | 1102.59 | 1102.59 | 1.2849 | 251.58 | 251.58 | 0.61029 | 0.18 | 0.18 | 0.53021 | 851.01 | 851.01 | 0.69911 | 715.4783 | 7718% | 2382.3 | 0
2017-03-02 | P | 24 | 32 | 896.09 | 67.38 | 1094.7063 | 1094.7063 | 1.2863 | 254.4763 | 254.4763 | 0.61054 | 0.18 | 0.18 | 0.53084 | 840.23 | 840.23 | 0.69995 | 707.3351 | 7675% | 2379.4 | 0
2017-03-03 | P | 24 | 32 | 887.76 | 67.9 | 1117.7554 | 1117.7554 | 1.2877 | 262.9854 | 262.9854 | 0.61081 | 0.18 | 0.18 | 0.53146 | 854.77 | 854.77 | 0.70081 | 684.4485 | 7647% | 2370.88 | 0
2017-03-04 | P | 24 | 32 | 886.72 | 67.94 | 1122.0931 | 1122.0931 | 1.2891 | 264.8331 | 264.8331 | 0.61107 | 0.18 | 0.18 | 0.53217 | 857.26 | 857.26 | 0.70166 | 679.6734 | 7640% | 2369.03 | 0
2017-03-05 | P | 24 | 32 | 883.23 | 68.15 | 1142.7174 | 1142.7174 | 1.2905 | 269.3174 | 269.3174 | 0.61134 | 0.18 | 0.18 | 0.53286 | 873.4 | 873.4 | 0.70254 | 668.3564 | 7643% | 2364.54 | 0
2017-03-06 | P | 24 | 32 | 884.17 | 68.06 | 1132.5181 | 1132.5181 | 1.2919 | 268.7881 | 268.7881 | 0.61161 | 0.18 | 0.18 | 0.53364 | 863.73 | 863.73 | 0.7034 | 669.6726 | 7627% | 2365.07 | 0
2017-03-07 | P | 24 | 28 | 885.08 | 67.49 | 1132.7646 | 1132.7646 | 1.2934 | 263.6446 | 263.6446 | 0.61187 | 0.18 | 0.18 | 0.53441 | 869.12 | 869.12 | 0.70427 | 682.7373 | 7673% | 2370.22 | 0
2017-03-08 | P | 24 | 28 | 894.13 | 66.56 | 1054.9329 | 1054.9329 | 1.2948 | 249.3029 | 249.3029 | 0.61212 | 0.18 | 0.18 | 0.53518 | 805.63 | 805.63 | 0.70508 | 722.0134 | 7637% | 2384.58 | 0
2017-03-09 | P | 24 | 28 | 898.95 | 66.3 | 1046.5888 | 1046.5888 | 1.2961 | 244.6288 | 244.6288 | 0.61237 | 0.18 | 0.18 | 0.53585 | 801.96 | 801.96 | 0.70588 | 735.8087 | 7663% | 2389.26 | 0
2017-03-10 | P | 24 | 28 | 897.07 | 66.33 | 1029.5578 | 1029.5578 | 1.2974 | 245.4278 | 245.4278 | 0.61261 | 0.18 | 0.18 | 0.53652 | 784.13 | 784.13 | 0.70666 | 733.4133 | 7616% | 2388.46 | 0
2017-03-11 | P | 24 | 28 | 897.01 | 66.48 | 1025.6956 | 1025.6956 | 1.2988 | 247.1256 | 247.1256 | 0.61286 | 0.18 | 0.18 | 0.53719 | 778.57 | 778.57 | 0.70744 | 728.3745 | 7591% | 2386.76 | 0
2017-03-12 | P | 24 | 28 | 893.94 | 66.46 | 1012.0652 | 1012.0652 | 1.3001 | 247.4552 | 247.4552 | 0.61311 | 0.18 | 0.18 | 0.53784 | 764.61 | 764.61 | 0.70821 | 727.4044 | 7555% | 2386.43 | 0
2017-03-13 | P | 24 | 28 | 893.26 | 66.77 | 1021.1914 | 1021.1914 | 1.3014 | 250.4314 | 250.4314 | 0.61336 | 0.18 | 0.18 | 0.53849 | 770.76 | 770.76 | 0.70898 | 718.7597 | 7548% | 2383.45 | 0
2017-03-14 | P | 24 | 28 | 891.41 | 66.85 | 1046.2799 | 1046.2799 | 1.3027 | 251.5899 | 251.5899 | 0.61361 | 0.18 | 0.18 | 0.53913 | 794.69 | 794.69 | 0.70977 | 715.4499 | 7595% | 2382.29 | 0
2017-03-15 | P | 24 | 28 | 893.99 | 66.54 | 1048.8229 | 1048.8229 | 1.3041 | 249.2429 | 249.2429 | 0.61386 | 0.18 | 0.18 | 0.53979 | 799.58 | 799.58 | 0.71057 | 722.187 | 7624% | 2384.64 | 0
2017-03-16 | P | 24 | 28 | 893.23 | 66.46 | 1030.8237 | 1030.8237 | 1.3054 | 248.6037 | 248.6037 | 0.61411 | 0.18 | 0.18 | 0.54041 | 782.22 | 782.22 | 0.71135 | 724.0438 | 7588% | 2385.28 | 0
2017-03-17 | P | 24 | 28 | 894.4 | 66.49 | 1022.7029 | 1022.7029 | 1.3067 | 249.2929 | 249.2929 | 0.61436 | 0.18 | 0.18 | 0.54103 | 773.41 | 773.41 | 0.71213 | 722.0423 | 7562% | 2384.59 | 0
2017-03-18 | P | 24 | 28 | 893.16 | 66.56 | 1006.9312 | 1006.9312 | 1.308 | 250.5712 | 250.5712 | 0.61461 | 0.18 | 0.18 | 0.54169 | 756.36 | 756.36 | 0.71288 | 718.3586 | 7512% | 2383.31 | 0
2017-03-19 | P | 24 | 28 | 892.5 | 66.51 | 1006.1604 | 1006.1604 | 1.3093 | 251.2004 | 251.2004 | 0.61486 | 0.18 | 0.18 | 0.54235 | 754.96 | 754.96 | 0.71364 | 716.5593 | 7503% | 2382.68 | 0
2017-03-20 | P | 24 | 28 | 892.15 | 66.54 | 1015.9285 | 1015.9285 | 1.3105 | 252.6985 | 252.6985 | 0.61511 | 0.18 | 0.18 | 0.543 | 763.23 | 763.23 | 0.7144 | 712.3112 | 7513% | 2381.18 | 0
2017-03-21 | P | 24 | 28 | 893.78 | 66.43 | 1032.2501 | 1032.2501 | 1.3119 | 251.4601 | 251.4601 | 0.61536 | 0.18 | 0.18 | 0.54368 | 780.79 | 780.79 | 0.71518 | 715.8193 | 7564% | 2382.42 | 0
2017-03-22 | P | 24 | 28 | 894.27 | 66.34 | 1031.3411 | 1031.3411 | 1.3132 | 250.6711 | 250.6711 | 0.61561 | 0.18 | 0.18 | 0.5444 | 780.67 | 780.67 | 0.71596 | 718.0724 | 7569% | 2383.21 | 0
2017-03-23 | P | 24 | 28 | 895.6 | 66.17 | 1001.3352 | 1001.3352 | 1.3146 | 247.4352 | 247.4352 | 0.61586 | 0.18 | 0.18 | 0.5451 | 753.9 | 753.9 | 0.71672 | 727.4631 | 7529% | 2386.45 | 0
2017-03-24 | P | 24 | 28 | 895.06 | 66.26 | 1005.0834 | 1005.0834 | 1.3158 | 248.8534 | 248.8534 | 0.61611 | 0.18 | 0.18 | 0.54573 | 756.23 | 756.23 | 0.71747 | 723.3173 | 7524% | 2385.03 | 0
2017-03-25 | P | 24 | 28 | 896.9 | 66.06 | 999.0852 | 999.0852 | 1.3171 | 247.4652 | 247.4652 | 0.61636 | 0.18 | 0.18 | 0.54638 | 751.62 | 751.62 | 0.71822 | 727.375 | 7523% | 2386.42 | 0
2017-03-26 | P | 24 | 28 | 904.32 | 66.15 | 1001.0403 | 1001.0403 | 1.3184 | 243.4403 | 243.4403 | 0.6166 | 0.18 | 0.18 | 0.54695 | 757.6 | 757.6 | 0.71898 | 739.401 | 7568% | 2390.45 | 0
2017-03-27 | P | 24 | 28 | 912.19 | 65.64 | 990.4389 | 990.4389 | 1.3197 | 236.7089 | 236.7089 | 0.61684 | 0.18 | 0.18 | 0.54754 | 753.73 | 753.73 | 0.71974 | 760.4278 | 7610% | 2397.19 | 0
2017-03-28 | P | 24 | 28 | 915.92 | 65.21 | 985.3858 | 985.3858 | 1.321 | 231.2958 | 231.2958 | 0.61707 | 0.18 | 0.18 | 0.54811 | 754.09 | 754.09 | 0.72049 | 778.2244 | 7653% | 2402.61 | 0
2017-03-29 | P | 24 | 28 | 914.01 | 65.19 | 982.928 | 982.928 | 1.3223 | 229.538 | 229.538 | 0.6173 | 0.18 | 0.18 | 0.54866 | 753.39 | 753.39 | 0.72124 | 784.1839 | 7665% | 2404.37 | 0
2017-03-30 | P | 24 | 28 | 911.89 | 65.32 | 985.0275 | 985.0275 | 1.3236 | 229.9475 | 229.9475 | 0.61753 | 0.18 | 0.18 | 0.54921 | 755.08 | 755.08 | 0.722 | 782.7875 | 7666% | 2403.96 | 0
2017-03-31 | P | 24 | 28 | 911.87 | 65.37 | 985.0372 | 985.0372 | 1.3249 | 230.1772 | 230.1772 | 0.61776 | 0.18 | 0.18 | 0.54977 | 754.86 | 754.86 | 0.72275 | 782.0063 | 7663% | 2403.73 | 0
2017-04-01 | P | 24 | 28 | 911.57 | 65.13 | 965.8794 | 965.8794 | 1.3261 | 228.4294 | 228.4294 | 0.61798 | 0.18 | 0.18 | 0.55033 | 737.45 | 737.45 | 0.72349 | 787.9896 | 7635% | 2405.48 | 0
2017-04-02 | P | 24 | 28 | 912.62 | 64.85 | 975.7107 | 975.7107 | 1.3274 | 227.4407 | 227.4407 | 0.61821 | 0.18 | 0.18 | 0.55091 | 748.27 | 748.27 | 0.72424 | 791.4152 | 7669% | 2406.47 | 0
2017-04-03 | P | 24 | 28 | 912.75 | 64.6 | 976.0547 | 976.0547 | 1.3287 | 224.2847 | 224.2847 | 0.61844 | 0.18 | 0.18 | 0.55146 | 751.77 | 751.77 | 0.72499 | 802.5515 | 7702% | 2409.63 | 0
2017-04-04 | P | 24 | 28 | 912 | 64.56 | 929.6156 | 929.6156 | 1.3299 | 223.5856 | 223.5856 | 0.61866 | 0.18 | 0.18 | 0.55202 | 706.03 | 706.03 | 0.7257 | 805.0609 | 7595% | 2410.33 | 0
2017-04-05 | P | 24 | 28 | 909.74 | 64.77 | 797.1944 | 797.1944 | 1.331 | 224.4844 | 224.4844 | 0.61888 | 0.18 | 0.18 | 0.55244 | 572.71 | 572.71 | 0.72627 | 801.8374 | 7184% | 2409.43 | 0
2017-04-06 | P | 24 | 28 | 910.55 | 64.79 | 893.8247 | 893.8247 | 1.332 | 224.2547 | 224.2547 | 0.61911 | 0.18 | 0.18 | 0.55287 | 669.57 | 669.57 | 0.72694 | 802.6587 | 7491% | 2409.66 | 0
2017-04-07 | P | 24 | 28 | 911.06 | 64.76 | 908.1462 | 908.1462 | 1.3332 | 223.1062 | 223.1062 | 0.61933 | 0.18 | 0.18 | 0.55332 | 685.04 | 685.04 | 0.72762 | 806.7907 | 7543% | 2410.81 | 0
2017-04-08 | P | 24 | 28 | 910.02 | 64.91 | 946.0259 | 946.0259 | 1.3344 | 223.3659 | 223.3659 | 0.61956 | 0.18 | 0.18 | 0.55376 | 722.66 | 722.66 | 0.72835 | 805.8528 | 7639% | 2410.55 | 0
2017-04-09 | P | 24 | 28 | 909.69 | 64.86 | 945.7754 | 945.7754 | 1.3356 | 223.6954 | 223.6954 | 0.61978 | 0.18 | 0.18 | 0.55421 | 722.08 | 722.08 | 0.72907 | 804.6655 | 7635% | 2410.22 | 0
2017-04-10 | P | 24 | 28 | 909.43 | 65.02 | 866.2553 | 866.2553 | 1.3367 | 223.7653 | 223.7653 | 0.62 | 0.18 | 0.18 | 0.55466 | 642.49 | 642.49 | 0.72971 | 804.4141 | 7417% | 2410.15 | 0
2017-04-11 | P | 24 | 28 | 910.64 | 64.78 | 836.1557 | 836.1557 | 1.3379 | 223.5157 | 223.5157 | 0.62023 | 0.18 | 0.18 | 0.55505 | 612.64 | 612.64 | 0.73032 | 805.3127 | 7327% | 2410.4 | 0
2017-04-12 | P | 24 | 28 | 910.89 | 64.63 | 1022.6884 | 1022.6884 | 1.3393 | 221.3984 | 221.3984 | 0.62045 | 0.18 | 0.18 | 0.55544 | 801.29 | 801.29 | 0.73113 | 813.0142 | 7835% | 2412.52 | 0
2017-04-13 | P | 24 | 28 | 910.85 | 64.5 | 868.3995 | 868.3995 | 1.3404 | 220.4595 | 220.4595 | 0.62067 | 0.18 | 0.18 | 0.55588 | 647.94 | 647.94 | 0.73177 | 816.4763 | 7461% | 2413.46 | 0
2017-04-14 | P | 24 | 28 | 908.94 | 64.52 | 798.9903 | 798.9903 | 1.3414 | 219.8903 | 219.8903 | 0.62089 | 0.18 | 0.18 | 0.55632 | 579.1 | 579.1 | 0.73235 | 818.5901 | 7248% | 2414.03 | 0
2017-04-15 | P | 24 | 28 | 908.78 | 64.73 | 799.3666 | 799.3666 | 1.3425 | 222.8066 | 222.8066 | 0.62111 | 0.18 | 0.18 | 0.5567 | 576.56 | 576.56 | 0.73293 | 807.8757 | 7213% | 2411.11 | 0
2017-04-16 | P | 24 | 28 | 909.4 | 65.09 | 909.4728 | 909.4728 | 1.3437 | 225.7828 | 225.7828 | 0.62134 | 0.18 | 0.18 | 0.55708 | 683.69 | 683.69 | 0.73361 | 797.2264 | 7517% | 2408.13 | 0
2017-04-17 | P | 24 | 28 | 905.27 | 65.22 | 899.0407 | 899.0407 | 1.3449 | 227.4007 | 227.4007 | 0.62156 | 0.18 | 0.18 | 0.55753 | 671.64 | 671.64 | 0.73428 | 791.5542 | 7471% | 2406.51 | 0
2017-04-18 | P | 24 | 64 | 905.12 | 65.55 | 1057.1085 | 1057.1085 | 1.3462 | 229.1685 | 229.1685 | 0.62179 | 0.18 | 0.18 | 0.55802 | 827.94 | 827.94 | 0.73511 | 785.4484 | 7832% | 2404.74 | 0
2017-04-19 | P | 24 | 28 | 902.47 | 64.95 | 966.0352 | 966.0352 | 1.3473 | 231.7252 | 231.7252 | 0.62203 | 0.18 | 0.18 | 0.55832 | 734.31 | 734.31 | 0.73585 | 776.7821 | 7601% | 2402.18 | 0
2017-04-20 | P | 24 | 28 | 901.99 | 65.63 | 962.8129 | 962.8129 | 1.3486 | 233.5329 | 233.5329 | 0.62226 | 0.18 | 0.18 | 0.55883 | 729.28 | 729.28 | 0.73658 | 770.7693 | 7574% | 2400.37 | 0
2017-04-21 | P | 24 | 28 | 901.44 | 65.67 | 967.4803 | 967.4803 | 1.3498 | 235.5603 | 235.5603 | 0.62249 | 0.18 | 0.18 | 0.55936 | 731.92 | 731.92 | 0.73731 | 764.1354 | 7565% | 2398.34 | 0
2017-04-22 | P | 24 | 28 | 899.98 | 65.86 | 999.8574 | 999.8574 | 1.3511 | 237.9074 | 237.9074 | 0.62273 | 0.18 | 0.18 | 0.55988 | 761.95 | 761.95 | 0.73807 | 756.597 | 7621% | 2395.99 | 0
2017-04-23 | P | 24 | 28 | 900.89 | 65.8 | 999.0087 | 999.0087 | 1.3523 | 236.8187 | 236.8187 | 0.62297 | 0.18 | 0.18 | 0.5604 | 762.19 | 762.19 | 0.73883 | 760.075 | 7629% | 2397.08 | 0
2017-04-24 | P | 24 | 28 | 904.32 | 65.66 | 1005.5006 | 1005.5006 | 1.3536 | 235.3606 | 235.3606 | 0.6232 | 0.18 | 0.18 | 0.56095 | 770.14 | 770.14 | 0.7396 | 764.7839 | 7659% | 2398.54 | 0
2017-04-25 | P | 24 | 28 | 905.21 | 65.4 | 954.5552 | 954.5552 | 1.3548 | 231.7252 | 231.7252 | 0.62344 | 0.18 | 0.18 | 0.56149 | 722.83 | 722.83 | 0.74032 | 776.7821 | 7572% | 2402.18 | 0
2017-04-26 | P | 24 | 28 | 905.39 | 65.38 | 940.3164 | 940.3164 | 1.356 | 230.7664 | 230.7664 | 0.62367 | 0.18 | 0.18 | 0.56197 | 709.55 | 709.55 | 0.74103 | 780.0094 | 7546% | 2403.14 | 0
2017-04-27 | P | 24 | 28 | 903.25 | 65.6 | 983.0841 | 983.0841 | 1.3573 | 232.6141 | 232.6141 | 0.6239 | 0.18 | 0.18 | 0.56245 | 750.47 | 750.47 | 0.74178 | 773.8138 | 7634% | 2401.29 | 0
2017-04-28 | P | 24 | 28 | 902.36 | 65.56 | 983.0237 | 983.0237 | 1.3585 | 232.9137 | 232.9137 | 0.62413 | 0.18 | 0.18 | 0.56293 | 750.11 | 750.11 | 0.74253 | 772.8184 | 7631% | 2400.99 | 0
2017-04-29 | P | 24 | 28 | 900.7 | 65.52 | 977.1334 | 977.1334 | 1.3597 | 233.1634 | 233.1634 | 0.62437 | 0.18 | 0.18 | 0.56344 | 743.97 | 743.97 | 0.74328 | 771.9908 | 7614% | 2400.74 | 0
2017-04-30 | P | 24 | 28 | 900.7 | 65.52 | 962.0634 | 962.0634 | 1.361 | 233.1634 | 233.1634 | 0.6246 | 0.18 | 0.18 | 0.56395 | 728.9 | 728.9 | 0.74401 | 771.9908 | 7576% | 2400.74 | 0
2017-05-01 | P | 24 | 28 | 894.66 | 66.24 | 978.6495 | 978.6495 | 1.3622 | 245.6775 | 245.6775 | 0.62484 | 0.18 | 0.18 | 0.56447 | 732.972 | 732.972 | 0.74474 | 732.6679 | 7490% | 2388.21 | 0
2017-05-02 | P | 24 | 28 | 894.66 | 66.24 | 1016.0805 | 1016.0805 | 1.3635 | 245.6775 | 245.6775 | 0.62509 | 0.18 | 0.18 | 0.56497 | 770.403 | 770.403 | 0.74551 | 732.6679 | 7582% | 2388.21 | 0
2017-05-03 | P | 24 | 28 | 894.66 | 66.24 | 1020.5435 | 1020.5435 | 1.3648 | 245.6775 | 245.6775 | 0.62534 | 0.18 | 0.18 | 0.56555 | 774.866 | 774.866 | 0.74629 | 732.6679 | 7593% | 2388.21 | 0
2017-05-04 | P | 24 | 28 | 894.66 | 66.24 | 1055.8975 | 1055.8975 | 1.3661 | 245.6775 | 245.6775 | 0.62558 | 0.18 | 0.18 | 0.56612 | 810.22 | 810.22 | 0.7471 | 732.6679 | 7673% | 2388.21 | 0
2017-05-05 | P | 24 | 28 | 894.66 | 66.24 | 1038.4475 | 1038.4475 | 1.3675 | 245.6775 | 245.6775 | 0.62583 | 0.18 | 0.18 | 0.56677 | 792.77 | 792.77 | 0.74789 | 732.6679 | 7634% | 2388.21 | 0
2017-05-06 | P | 24 | 28 | 894.66 | 66.24 | 1021.4915 | 1021.4915 | 1.3688 | 245.6775 | 245.6775 | 0.62607 | 0.18 | 0.18 | 0.56733 | 775.814 | 775.814 | 0.74866 | 732.6679 | 7595% | 2388.21 | 0
2017-05-07 | P | 24 | 28 | 893.38 | 66.36 | 1022.5664 | 1022.5664 | 1.3702 | 248.0644 | 248.0644 | 0.62632 | 0.18 | 0.18 | 0.56789 | 774.502 | 774.502 | 0.74944 | 725.6179 | 7574% | 2385.82 | 0
2017-05-08 | P | 24 | 28 | 892.93 | 66.54 | 1049.143 | 1049.143 | 1.3716 | 250.761 | 250.761 | 0.62657 | 0.18 | 0.18 | 0.56847 | 798.382 | 798.382 | 0.75024 | 717.815 | 7610% | 2383.12 | 0
2017-05-09 | P | 24 | 28 | 893.36 | 66.62 | 1038.9564 | 1038.9564 | 1.3729 | 251.2704 | 251.2704 | 0.62682 | 0.18 | 0.18 | 0.56907 | 787.686 | 787.686 | 0.75103 | 716.3599 | 7582% | 2382.61 | 0
2017-05-10 | P | 24 | 28 | 893.26 | 66.36 | 1029.3922 | 1029.3922 | 1.3743 | 250.5812 | 250.5812 | 0.62707 | 0.18 | 0.18 | 0.56968 | 778.811 | 778.811 | 0.7518 | 718.3299 | 7566% | 2383.3 | 0
2017-05-11 | P | 24 | 28 | 891.81 | 66.49 | 1023.0026 | 1023.0026 | 1.3756 | 251.8696 | 251.8696 | 0.62733 | 0.18 | 0.18 | 0.57028 | 771.133 | 771.133 | 0.75258 | 714.6555 | 7538% | 2382.01 | 0
2017-05-12 | P | 24 | 28 | 891.48 | 66.53 | 1026.1795 | 1026.1795 | 1.377 | 253.5275 | 253.5275 | 0.62758 | 0.18 | 0.18 | 0.57088 | 772.652 | 772.652 | 0.75335 | 709.9822 | 7529% | 2380.35 | 0
2017-05-13 | P | 24 | 28 | 890.62 | 66.62 | 1034.6135 | 1034.6135 | 1.3783 | 254.3165 | 254.3165 | 0.62783 | 0.18 | 0.18 | 0.57149 | 780.297 | 780.297 | 0.75413 | 707.7795 | 7542% | 2379.56 | 0
2017-05-14 | P | 24 | 28 | 892.04 | 66.43 | 1006.0811 | 1006.0811 | 1.3796 | 252.2191 | 252.2191 | 0.62809 | 0.18 | 0.18 | 0.57209 | 753.862 | 753.862 | 0.75488 | 713.6651 | 7493% | 2381.66 | 0
2017-05-15 | P | 24 | 28 | 891.46 | 66.59 | 1017.8373 | 1017.8373 | 1.381 | 253.6573 | 253.6573 | 0.62834 | 0.18 | 0.18 | 0.57267 | 764.18 | 764.18 | 0.75565 | 709.6188 | 7508% | 2380.22 | 0
2017-05-16 | P | 24 | 28 | 891.06 | 66.58 | 1028.1507 | 1028.1507 | 1.3823 | 255.6747 | 255.6747 | 0.62859 | 0.18 | 0.18 | 0.57327 | 772.476 | 772.476 | 0.75642 | 704.0195 | 7513% | 2378.2 | 0
2017-05-17 | P | 24 | 28 | 890.6 | 66.6 | 1031.1442 | 1031.1442 | 1.3837 | 257.6622 | 257.6622 | 0.62885 | 0.18 | 0.18 | 0.57385 | 773.482 | 773.482 | 0.75719 | 698.589 | 7501% | 2376.21 | 0
2017-05-18 | P | 24 | 28 | 889.36 | 66.59 | 1021.9481 | 1021.9481 | 1.385 | 256.1941 | 256.1941 | 0.62911 | 0.18 | 0.18 | 0.57442 | 765.754 | 765.754 | 0.75796 | 702.5923 | 7493% | 2377.68 | 0
2017-05-19 | P | 24 | 28 | 890.55 | 66.46 | 1022.2266 | 1022.2266 | 1.3864 | 255.0256 | 255.0256 | 0.62936 | 0.18 | 0.18 | 0.575 | 767.201 | 767.201 | 0.75873 | 705.8116 | 7505% | 2378.85 | 0
2017-05-20 | P | 24 | 28 | 889.9 | 66.29 | 1016.4655 | 1016.4655 | 1.3877 | 254.3165 | 254.3165 | 0.62962 | 0.18 | 0.18 | 0.57561 | 762.149 | 762.149 | 0.75949 | 707.7795 | 7498% | 2379.56 | 0
2017-05-21 | P | 24 | 28 | 889.05 | 66.19 | 1012.0451 | 1012.0451 | 1.3891 | 252.2891 | 252.2891 | 0.62987 | 0.18 | 0.18 | 0.57618 | 759.756 | 759.756 | 0.76025 | 713.4673 | 7507% | 2381.59 | 0
2017-05-22 | P | 24 | 28 | 889.8 | 66.09 | 999.1136 | 999.1136 | 1.3904 | 251.8996 | 251.8996 | 0.63012 | 0.18 | 0.18 | 0.57677 | 747.214 | 747.214 | 0.76099 | 714.5705 | 7479% | 2381.98 | 0
2017-05-23 | P | 24 | 28 | 887.96 | 66.11 | 1003.803 | 1003.803 | 1.3917 | 252.319 | 252.319 | 0.63037 | 0.18 | 0.18 | 0.57736 | 751.484 | 751.484 | 0.76175 | 713.3826 | 7486% | 2381.56 | 0
2017-05-24 | P | 24 | 28 | 889.67 | 66.22 | 1021.0151 | 1021.0151 | 1.393 | 253.0381 | 253.0381 | 0.63063 | 0.18 | 0.18 | 0.57795 | 767.977 | 767.977 | 0.76251 | 711.3553 | 7522% | 2380.84 | 0
2017-05-25 | P | 24 | 28 | 888.18 | 66.36 | 1019.6762 | 1019.6762 | 1.3943 | 254.5562 | 254.5562 | 0.63088 | 0.18 | 0.18 | 0.57849 | 765.12 | 765.12 | 0.76328 | 707.1131 | 7504% | 2379.32 | 0
2017-05-26 | P | 24 | 28 | 887.75 | 66.44 | 999.277 | 999.277 | 1.3957 | 256.264 | 256.264 | 0.63114 | 0.18 | 0.18 | 0.57902 | 743.013 | 743.013 | 0.76402 | 702.4006 | 7436% | 2377.61 | 0
2017-05-27 | P | 24 | 28 | 887 | 66.51 | 995.4049 | 995.4049 | 1.397 | 257.1529 | 257.1529 | 0.6314 | 0.18 | 0.18 | 0.57959 | 738.252 | 738.252 | 0.76476 | 699.9727 | 7417% | 2376.72 | 0
2017-05-28 | P | 24 | 28 | 886.15 | 66.69 | 1016.4718 | 1016.4718 | 1.3983 | 258.7508 | 258.7508 | 0.63165 | 0.18 | 0.18 | 0.58016 | 757.721 | 757.721 | 0.76552 | 695.6499 | 7454% | 2375.12 | 0
2017-05-29 | P | 24 | 28 | 886.41 | 66.66 | 1018.8172 | 1018.8172 | 1.3996 | 259.2702 | 259.2702 | 0.63191 | 0.18 | 0.18 | 0.58074 | 759.547 | 759.547 | 0.76628 | 694.2565 | 7455% | 2374.6 | 0
2017-05-30 | P | 24 | 28 | 886.41 | 0 | 1025.6892 | 1025.6892 | 1.401 | 259.2702 | 259.2702 | 0.63217 | 0.18 | 0.18 | 0.58132 | 766.419 | 766.419 | 0.76704 | 694.2565 | 7472% | 2374.6 | 0
2017-05-31 | P | 24 | 28 | 885.78 | 66.67 | 1022.3604 | 1022.3604 | 1.4023 | 257.4924 | 257.4924 | 0.63243 | 0.18 | 0.18 | 0.58188 | 764.868 | 764.868 | 0.76781 | 699.0497 | 7481% | 2376.38 | 0
2017-06-01 | P | 24 | 28 | 884.87 | 66.72 | 1005.5717 | 1005.5717 | 1.4036 | 258.0617 | 258.0617 | 0.63269 | 0.18 | 0.18 | 0.58244 | 747.51 | 747.51 | 0.76856 | 697.5076 | 7434% | 2375.81 | 0
2017-06-02 | P | 24 | 28 | 885.55 | 66.55 | 1006.0009 | 1006.0009 | 1.4049 | 258.7209 | 258.7209 | 0.63295 | 0.18 | 0.18 | 0.58299 | 747.28 | 747.28 | 0.7693 | 695.7305 | 7428% | 2375.15 | 0
2017-06-03 | P | 24 | 28 | 886.48 | 66.53 | 1009.21 | 1009.21 | 1.4062 | 259.42 | 259.42 | 0.63321 | 0.18 | 0.18 | 0.58358 | 749.79 | 749.79 | 0.77005 | 693.8556 | 7429% | 2374.45 | 0
2017-06-04 | P | 24 | 28 | 885.58 | 66.56 | 1006.0488 | 1006.0488 | 1.4076 | 260.3688 | 260.3688 | 0.63347 | 0.18 | 0.18 | 0.58416 | 745.68 | 745.68 | 0.7708 | 691.3271 | 7412% | 2373.5 | 0
2017-06-05 | P | 24 | 28 | 886.05 | 66.53 | 1005.3995 | 1005.3995 | 1.4089 | 259.8295 | 259.8295 | 0.63373 | 0.18 | 0.18 | 0.58475 | 745.57 | 745.57 | 0.77154 | 692.7621 | 7416% | 2374.04 | 0
2017-06-06 | P | 24 | 28 | 886.37 | 66.56 | 1006.059 | 1006.059 | 1.4102 | 260.219 | 260.219 | 0.63399 | 0.18 | 0.18 | 0.58531 | 745.84 | 745.84 | 0.77229 | 691.7251 | 7413% | 2373.65 | 0
2017-06-07 | P | 24 | 28 | 885.58 | 66.66 | 1006.4871 | 1006.4871 | 1.4115 | 261.6671 | 261.6671 | 0.63425 | 0.18 | 0.18 | 0.58589 | 744.82 | 744.82 | 0.77304 | 687.8969 | 7400% | 2372.2 | 0
2017-06-08 | P | 24 | 28 | 885.43 | 66.72 | 1004.5768 | 1004.5768 | 1.4128 | 261.8968 | 261.8968 | 0.63451 | 0.18 | 0.18 | 0.58644 | 742.68 | 742.68 | 0.77378 | 687.2935 | 7393% | 2371.97 | 0
2017-06-09 | P | 24 | 28 | 885.26 | 66.86 | 1008.9557 | 1008.9557 | 1.4141 | 262.8257 | 262.8257 | 0.63477 | 0.18 | 0.18 | 0.58701 | 746.13 | 746.13 | 0.77452 | 684.8647 | 7395% | 2371.04 | 0
2017-06-10 | P | 24 | 28 | 884.47 | 66.83 | 1010.6446 | 1010.6446 | 1.4154 | 263.6246 | 263.6246 | 0.63504 | 0.18 | 0.18 | 0.58751 | 747.02 | 747.02 | 0.77527 | 682.789 | 7392% | 2370.24 | 0
2017-06-11 | P | 24 | 28 | 883.23 | 66.87 | 1010.9544 | 1010.9544 | 1.4167 | 265.3624 | 265.3624 | 0.6353 | 0.18 | 0.18 | 0.58802 | 745.592 | 745.592 | 0.77602 | 678.3176 | 7375% | 2368.5 | 0
2017-06-12 | P | 24 | 28 | 855.06 | 64.71 | 1014.0753 | 1014.0753 | 1.418 | 267.8393 | 267.8393 | 0.63557 | 0.18 | 0.18 | 0.58854 | 746.236 | 746.236 | 0.77676 | 672.0448 | 7359% | 2366.02 | 0
2017-06-13 | P | 24 | 28 | 863.45 | 65.76 | 1015.9753 | 1015.9753 | 1.4193 | 267.0603 | 267.0603 | 0.63584 | 0.18 | 0.18 | 0.58902 | 748.915 | 748.915 | 0.77751 | 674.0052 | 7371% | 2366.8 | 0
2017-06-14 | P | 24 | 28 | 871.83 | 66.8 | 1026.7373 | 1026.7373 | 1.4206 | 266.2813 | 266.2813 | 0.6361 | 0.18 | 0.18 | 0.58953 | 760.456 | 760.456 | 0.77827 | 675.977 | 7407% | 2367.58 | 0
2017-06-15 | P | 24 | 28 | 880.22 | 67.84 | 1034.5402 | 1034.5402 | 1.422 | 265.5122 | 265.5122 | 0.63637 | 0.18 | 0.18 | 0.5901 | 769.028 | 769.028 | 0.77904 | 677.9349 | 7434% | 2368.35 | 0
2017-06-16 | P | 24 | 28 | 883.51 | 67.17 | 1018.3865 | 1018.3865 | 1.4233 | 266.9005 | 266.9005 | 0.63664 | 0.18 | 0.18 | 0.59073 | 751.486 | 751.486 | 0.77979 | 674.4087 | 7379% | 2366.96 | 0
2017-06-17 | P | 24 | 28 | 883.53 | 67.25 | 1029.7453 | 1029.7453 | 1.4246 | 267.8493 | 267.8493 | 0.6369 | 0.18 | 0.18 | 0.59131 | 761.896 | 761.896 | 0.78055 | 672.0198 | 7399% | 2366.01 | 0
2017-06-18 | P | 24 | 28 | 883.25 | 67.1 | 1040.6132 | 1040.6132 | 1.426 | 267.9192 | 267.9192 | 0.63717 | 0.18 | 0.18 | 0.59188 | 772.694 | 772.694 | 0.78133 | 671.8444 | 7425% | 2365.94 | 0
2017-06-19 | P | 24 | 28 | 884.02 | 67.01 | 1036.9102 | 1036.9102 | 1.4273 | 267.1002 | 267.1002 | 0.63744 | 0.18 | 0.18 | 0.59246 | 769.81 | 769.81 | 0.7821 | 673.9044 | 7424% | 2366.76 | 0
2017-06-20 | P | 24 | 28 | 885.17 | 66.8 | 1025.9413 | 1025.9413 | 1.4287 | 264.6733 | 264.6733 | 0.6377 | 0.18 | 0.18 | 0.59306 | 761.268 | 761.268 | 0.78286 | 680.0837 | 7420% | 2369.19 | 0
2017-06-21 | P | 24 | 28 | 885.07 | 66.74 | 1037.284 | 1037.284 | 1.43 | 264.144 | 264.144 | 0.63797 | 0.18 | 0.18 | 0.59364 | 773.14 | 773.14 | 0.78363 | 681.4465 | 7454% | 2369.72 | 0
2017-06-22 | P | 24 | 28 | 884.72 | 66.89 | 1042.6068 | 1042.6068 | 1.4314 | 267.4298 | 267.4298 | 0.63823 | 0.18 | 0.18 | 0.59423 | 775.177 | 775.177 | 0.78441 | 673.0738 | 7435% | 2366.43 | 0
2017-06-23 | P | 24 | 28 | 884.15 | 66.87 | 1055.6292 | 1055.6292 | 1.4327 | 267.1302 | 267.1302 | 0.6385 | 0.18 | 0.18 | 0.59481 | 788.499 | 788.499 | 0.7852 | 673.8288 | 7469% | 2366.73 | 0
2017-06-24 | P | 24 | 28 | 884.59 | 66.93 | 1072.3517 | 1072.3517 | 1.4341 | 268.2787 | 268.2787 | 0.63877 | 0.18 | 0.18 | 0.59542 | 804.073 | 804.073 | 0.786 | 670.944 | 7498% | 2365.58 | 0
2017-06-25 | P | 24 | 28 | 883.07 | 67 | 1072.5824 | 1072.5824 | 1.4355 | 270.0764 | 270.0764 | 0.63904 | 0.18 | 0.18 | 0.59601 | 802.506 | 802.506 | 0.7868 | 666.478 | 7482% | 2363.78 | 0
2017-06-26 | P | 24 | 28 | 883.15 | 67 | 1045.4604 | 1045.4604 | 1.4369 | 269.3074 | 269.3074 | 0.63931 | 0.18 | 0.18 | 0.59656 | 776.153 | 776.153 | 0.78758 | 668.3812 | 7424% | 2364.55 | 0
2017-06-27 | P | 24 | 28 | 882.44 | 66.97 | 1045.2189 | 1045.2189 | 1.4383 | 268.1289 | 268.1289 | 0.63958 | 0.18 | 0.18 | 0.5971 | 777.09 | 777.09 | 0.78835 | 671.3189 | 7435% | 2365.73 | 0
2017-06-28 | P | 24 | 28 | 881.26 | 67.08 | 1048.9088 | 1048.9088 | 1.4396 | 268.2388 | 268.2388 | 0.63985 | 0.18 | 0.18 | 0.59762 | 780.67 | 780.67 | 0.78914 | 671.0439 | 7443% | 2365.62 | 0
2017-06-29 | P | 24 | 28 | 881.17 | 67.01 | 1044.0025 | 1044.0025 | 1.441 | 268.4285 | 268.4285 | 0.64011 | 0.18 | 0.18 | 0.59815 | 775.574 | 775.574 | 0.78991 | 670.5696 | 7429% | 2365.43 | 0
2017-06-30 | P | 24 | 28 | 881.36 | 66.9 | 1057.4728 | 1057.4728 | 1.4424 | 267.4298 | 267.4298 | 0.64038 | 0.18 | 0.18 | 0.59867 | 790.043 | 790.043 | 0.7907 | 673.0738 | 7471% | 2366.43 | 0
2017-07-01 | P | 24 | 28 | 881.63 | 66.87 | 1046.0401 | 1046.0401 | 1.4437 | 267.1601 | 267.1601 | 0.64065 | 0.18 | 0.18 | 0.59923 | 778.88 | 778.88 | 0.79148 | 673.7532 | 7446% | 2366.7 | 0
2017-07-02 | P | 24 | 28 | 880.31 | 66.98 | 1065.3678 | 1065.3678 | 1.4451 | 268.9678 | 268.9678 | 0.64092 | 0.18 | 0.18 | 0.59978 | 796.4 | 796.4 | 0.79228 | 669.225 | 7475% | 2364.89 | 0
2017-07-03 | P | 24 | 28 | 882.42 | 66.7 | 1059.8395 | 1059.8395 | 1.4465 | 267.6395 | 267.6395 | 0.64119 | 0.18 | 0.18 | 0.60031 | 792.2 | 792.2 | 0.79307 | 672.5464 | 7475% | 2366.22 | 0
2017-07-04 | P | 24 | 28 | 882.17 | 66.59 | 1049.6225 | 1049.6225 | 1.4479 | 265.3325 | 265.3325 | 0.64145 | 0.18 | 0.18 | 0.60085 | 784.29 | 784.29 | 0.79385 | 678.3942 | 7472% | 2368.53 | 0
2017-07-05 | P | 24 | 28 | 881.95 | 66.63 | 1054.5907 | 1054.5907 | 1.4493 | 266.7107 | 266.7107 | 0.64172 | 0.18 | 0.18 | 0.60138 | 787.88 | 787.88 | 0.79464 | 674.8885 | 7471% | 2367.15 | 0
2017-07-06 | P | 24 | 28 | 879.88 | 66.8 | 1043.5995 | 1043.5995 | 1.4506 | 267.6895 | 267.6895 | 0.64199 | 0.18 | 0.18 | 0.60197 | 775.91 | 775.91 | 0.79542 | 672.4209 | 7435% | 2366.17 | 0
2017-07-07 | P | 24 | 28 | 879.46 | 66.98 | 1037.1773 | 1037.1773 | 1.452 | 269.3973 | 269.3973 | 0.64225 | 0.18 | 0.18 | 0.60254 | 767.78 | 767.78 | 0.79618 | 668.1582 | 7403% | 2364.46 | 0
2017-07-08 | P | 24 | 28 | 880.44 | 66.87 | 1046.0886 | 1046.0886 | 1.4534 | 268.3686 | 268.3686 | 0.64252 | 0.18 | 0.18 | 0.60318 | 777.72 | 777.72 | 0.79696 | 670.7193 | 7435% | 2365.49 | 0
2017-07-09 | P | 24 | 28 | 880.58 | 66.66 | 1035.4511 | 1035.4511 | 1.4547 | 266.4411 | 266.4411 | 0.64279 | 0.18 | 0.18 | 0.60385 | 769.01 | 769.01 | 0.79773 | 675.5716 | 7427% | 2367.42 | 0
2017-07-10 | P | 24 | 28 | 881.28 | 66.47 | 1048.654 | 1048.654 | 1.4561 | 264.144 | 264.144 | 0.64305 | 0.18 | 0.18 | 0.60453 | 784.51 | 784.51 | 0.79852 | 681.4465 | 7481% | 2369.72 | 0
2017-07-11 | P | 24 | 28 | 881.14 | 66.46 | 1023.3131 | 1023.3131 | 1.4575 | 264.8231 | 264.8231 | 0.64332 | 0.18 | 0.18 | 0.60518 | 758.49 | 758.49 | 0.79927 | 679.699 | 7412% | 2369.04 | 0
2017-07-12 | P | 24 | 28 | 880.02 | 66.46 | 1013.9646 | 1013.9646 | 1.4588 | 263.6146 | 263.6146 | 0.64358 | 0.18 | 0.18 | 0.60583 | 750.35 | 750.35 | 0.80002 | 682.8149 | 7400% | 2370.25 | 0
2017-07-13 | P | 24 | 28 | 881.37 | 66.14 | 1016.3676 | 1016.3676 | 1.4602 | 261.2876 | 261.2876 | 0.64384 | 0.18 | 0.18 | 0.60647 | 755.08 | 755.08 | 0.80078 | 688.896 | 7429% | 2372.58 | 0
2017-07-14 | P | 24 | 28 | 880.47 | 65.96 | 994.5711 | 994.5711 | 1.4615 | 258.5711 | 258.5711 | 0.6441 | 0.18 | 0.18 | 0.60711 | 736 | 736 | 0.80152 | 696.1336 | 7400% | 2375.3 | 0
2017-07-15 | P | 24 | 28 | 880.86 | 65.94 | 985.6497 | 985.6497 | 1.4628 | 259.6697 | 259.6697 | 0.64436 | 0.18 | 0.18 | 0.6077 | 725.98 | 725.98 | 0.80224 | 693.1884 | 7365% | 2374.2 | 0
2017-07-16 | P | 24 | 28 | 880.68 | 66.05 | 1015.1279 | 1015.1279 | 1.4641 | 261.0779 | 261.0779 | 0.64462 | 0.18 | 0.18 | 0.60829 | 754.05 | 754.05 | 0.803 | 689.4495 | 7428% | 2372.79 | 0
2017-07-17 | P | 24 | 28 | 879.96 | 66.06 | 1017.0867 | 1017.0867 | 1.4654 | 262.0067 | 262.0067 | 0.64488 | 0.18 | 0.18 | 0.6089 | 755.08 | 755.08 | 0.80375 | 687.0053 | 7424% | 2371.86 | 0
2017-07-18 | P | 24 | 28 | 878.55 | 66.18 | 1025.2172 | 1025.2172 | 1.4668 | 261.5872 | 261.5872 | 0.64515 | 0.18 | 0.18 | 0.60953 | 763.63 | 763.63 | 0.80451 | 688.107 | 7448% | 2372.28 | 0
2017-07-19 | P | 24 | 28 | 880.5 | 66.03 | 1029.0371 | 1029.0371 | 1.4681 | 261.7171 | 261.7171 | 0.64541 | 0.18 | 0.18 | 0.61015 | 767.32 | 767.32 | 0.80528 | 687.7656 | 7457% | 2372.15 | 0
2017-07-20 | P | 24 | 28 | 879.06 | 66.03 | 1009.3875 | 1009.3875 | 1.4695 | 261.4075 | 261.4075 | 0.64567 | 0.18 | 0.18 | 0.61078 | 747.98 | 747.98 | 0.80603 | 688.5802 | 7410% | 2372.46 | 0
2017-07-21 | P | 24 | 28 | 879.24 | 65.88 | 1007.6492 | 1007.6492 | 1.4708 | 260.0292 | 260.0292 | 0.64593 | 0.18 | 0.18 | 0.61141 | 747.62 | 747.62 | 0.80678 | 692.2299 | 7419% | 2373.84 | 0
2017-07-22 | P | 24 | 28 | 879 | 65.87 | 1012.7212 | 1012.7212 | 1.4722 | 258.4312 | 258.4312 | 0.64619 | 0.18 | 0.18 | 0.61201 | 754.29 | 754.29 | 0.80753 | 696.5102 | 7448% | 2375.44 | 0
2017-07-23 | P | 24 | 28 | 878.98 | 65.77 | 997.9918 | 997.9918 | 1.4735 | 257.9918 | 257.9918 | 0.64645 | 0.18 | 0.18 | 0.6126 | 740 | 740 | 0.80827 | 697.6966 | 7415% | 2375.88 | 0
2017-07-24 | P | 24 | 28 | 880.05 | 65.77 | 984.9516 | 984.9516 | 1.4748 | 258.1216 | 258.1216 | 0.6467 | 0.18 | 0.18 | 0.61316 | 726.83 | 726.83 | 0.809 | 697.3456 | 7379% | 2375.75 | 0
2017-07-25 | P | 24 | 28 | 878.7 | 65.71 | 1002.422 | 1002.422 | 1.4761 | 257.852 | 257.852 | 0.64696 | 0.18 | 0.18 | 0.6137 | 744.57 | 744.57 | 0.80974 | 698.0749 | 7428% | 2376.02 | 0
2017-07-26 | P | 24 | 28 | 879.08 | 65.84 | 1016.8002 | 1016.8002 | 1.4774 | 259.2902 | 259.2902 | 0.64722 | 0.18 | 0.18 | 0.6143 | 757.51 | 757.51 | 0.8105 | 694.203 | 7450% | 2374.58 | 0
2017-07-27 | P | 24 | 28 | 877.65 | 65.77 | 1019.2609 | 1019.2609 | 1.4787 | 258.7309 | 258.7309 | 0.64748 | 0.18 | 0.18 | 0.61494 | 760.53 | 760.53 | 0.81126 | 695.7036 | 7462% | 2375.14 | 0
2017-07-28 | P | 24 | 28 | 880.02 | 65.77 | 1007.5512 | 1007.5512 | 1.4801 | 258.4412 | 258.4412 | 0.64774 | 0.18 | 0.18 | 0.61558 | 749.11 | 749.11 | 0.81201 | 696.4833 | 7435% | 2375.43 | 0
2017-07-29 | P | 24 | 28 | 877.96 | 65.86 | 996.7721 | 996.7721 | 1.4814 | 257.7921 | 257.7921 | 0.648 | 0.18 | 0.18 | 0.61618 | 738.98 | 738.98 | 0.81275 | 698.2372 | 7414% | 2376.08 | 0
2017-07-30 | P | 24 | 28 | 878.58 | 65.81 | 1007.2718 | 1007.2718 | 1.4827 | 258.0218 | 258.0218 | 0.64825 | 0.18 | 0.18 | 0.61681 | 749.25 | 749.25 | 0.8135 | 697.6156 | 7438% | 2375.85 | 0
2017-07-31 | P | 24 | 28 | 876.77 | 65.94 | 1011.2894 | 1011.2894 | 1.4841 | 259.1104 | 259.1104 | 0.64851 | 0.18 | 0.18 | 0.61744 | 752.179 | 752.179 | 0.81425 | 694.6846 | 7438% | 2374.76 | 0
2017-08-01 | P | 24 | 28 | 878.49 | 66.09 | 956.693 | 956.693 | 1.4854 | 175.843 | 175.843 | 0.64869 | 0.11 | 0.11 | 0.61783 | 780.85 | 780.85 | 0.81503 | 625.558 | 8162% | 2372.23 | 0
2017-08-02 | P | 24 | 28 | 877.05 | 66.08 | 951.1045 | 951.1045 | 1.4867 | 175.5745 | 175.5745 | 0.64886 | 0.11 | 0.11 | 0.61843 | 775.53 | 775.53 | 0.81581 | 626.5146 | 8154% | 2372.63 | 0
2017-08-03 | P | 24 | 28 | 878.46 | 66.01 | 945.4344 | 945.4344 | 1.4881 | 175.5544 | 175.5544 | 0.64904 | 0.11 | 0.11 | 0.61903 | 769.88 | 769.88 | 0.81658 | 626.5865 | 8143% | 2372.66 | 0
2017-08-04 | P | 24 | 28 | 878.09 | 66.02 | 947.949 | 947.949 | 1.4894 | 175.259 | 175.259 | 0.64922 | 0.11 | 0.11 | 0.61964 | 772.69 | 772.69 | 0.81735 | 627.6424 | 8151% | 2373.1 | 0
2017-08-05 | P | 24 | 28 | 877.23 | 66.28 | 942.3512 | 942.3512 | 1.4908 | 176.5612 | 176.5612 | 0.64939 | 0.11 | 0.11 | 0.62024 | 765.79 | 765.79 | 0.81812 | 623.0134 | 8126% | 2371.16 | 0
2017-08-06 | P | 24 | 28 | 878.72 | 66.44 | 944.4175 | 944.4175 | 1.4921 | 177.4875 | 177.4875 | 0.64957 | 0.11 | 0.11 | 0.62085 | 766.93 | 766.93 | 0.81888 | 619.7619 | 8121% | 2369.78 | 0
2017-08-07 | P | 24 | 28 | 876.1 | 66.43 | 934.3504 | 934.3504 | 1.4934 | 176.9304 | 176.9304 | 0.64975 | 0.11 | 0.11 | 0.62146 | 757.42 | 757.42 | 0.81964 | 621.7134 | 8106% | 2370.61 | 0
2017-08-08 | P | 24 | 28 | 876.15 | 66.43 | 948.1752 | 948.1752 | 1.4948 | 176.6552 | 176.6552 | 0.64992 | 0.11 | 0.11 | 0.62208 | 771.52 | 771.52 | 0.82041 | 622.6819 | 8137% | 2371.02 | 0
2017-08-09 | P | 24 | 28 | 875.92 | 66.42 | 945.5515 | 945.5515 | 1.4961 | 176.1115 | 176.1115 | 0.6501 | 0.11 | 0.11 | 0.62271 | 769.44 | 769.44 | 0.82118 | 624.6043 | 8137% | 2371.83 | 0
2017-08-10 | P | 24 | 28 | 875.88 | 66.54 | 930.4971 | 930.4971 | 1.4975 | 176.9371 | 176.9371 | 0.65028 | 0.11 | 0.11 | 0.62334 | 753.56 | 753.56 | 0.82193 | 621.6898 | 8098% | 2370.6 | 0
2017-08-11 | P | 24 | 28 | 874.18 | 66.63 | 940.4726 | 940.4726 | 1.4988 | 177.7426 | 177.7426 | 0.65045 | 0.11 | 0.11 | 0.62397 | 762.73 | 762.73 | 0.8227 | 618.8725 | 8110% | 2369.4 | 0
2017-08-12 | P | 24 | 28 | 873.48 | 66.68 | 938.7868 | 938.7868 | 1.5002 | 177.8768 | 177.8768 | 0.65063 | 0.11 | 0.11 | 0.62461 | 760.91 | 760.91 | 0.82346 | 618.4054 | 8105% | 2369.2 | 0
2017-08-13 | P | 24 | 28 | 874.1 | 66.75 | 911.0853 | 911.0853 | 1.5015 | 178.6353 | 178.6353 | 0.65081 | 0.11 | 0.11 | 0.62523 | 732.45 | 732.45 | 0.82419 | 615.7796 | 8039% | 2368.07 | 0
2017-08-14 | P | 24 | 28 | 873.24 | 66.81 | 913.214 | 913.214 | 1.5028 | 178.924 | 178.924 | 0.65099 | 0.11 | 0.11 | 0.6259 | 734.29 | 734.29 | 0.82492 | 614.7863 | 8041% | 2367.64 | 0
2017-08-15 | P | 24 | 28 | 873.64 | 66.87 | 919.6808 | 919.6808 | 1.5041 | 180.4208 | 180.4208 | 0.65117 | 0.11 | 0.11 | 0.62655 | 739.26 | 739.26 | 0.82566 | 609.6858 | 8038% | 2365.41 | 0
2017-08-16 | P | 24 | 28 | 872.34 | 66.78 | 925.0164 | 925.0164 | 1.5055 | 180.2664 | 180.2664 | 0.65135 | 0.11 | 0.11 | 0.62717 | 744.75 | 744.75 | 0.82641 | 610.2079 | 8051% | 2365.64 | 0
2017-08-17 | P | 24 | 28 | 871.25 | 66.86 | 929.2152 | 929.2152 | 1.5068 | 181.5552 | 181.5552 | 0.65153 | 0.11 | 0.11 | 0.6278 | 747.66 | 747.66 | 0.82716 | 605.8763 | 8046% | 2363.72 | 0
2017-08-18 | P | 24 | 28 | 872.62 | 66.82 | 925.3982 | 925.3982 | 1.5082 | 181.5082 | 181.5082 | 0.65171 | 0.11 | 0.11 | 0.62841 | 743.89 | 743.89 | 0.8279 | 606.0332 | 8039% | 2363.79 | 0
2017-08-19 | P | 24 | 28 | 871.96 | 66.86 | 931.1256 | 931.1256 | 1.5095 | 181.1256 | 181.1256 | 0.65189 | 0.11 | 0.11 | 0.62901 | 750 | 750 | 0.82865 | 607.3133 | 8055% | 2364.36 | 0
2017-08-20 | P | 24 | 28 | 872.38 | 66.68 | 942.3362 | 942.3362 | 1.5109 | 180.2262 | 180.2262 | 0.65207 | 0.11 | 0.11 | 0.62962 | 762.11 | 762.11 | 0.82941 | 610.3443 | 8087% | 2365.7 | 0
2017-08-21 | P | 24 | 28 | 872.12 | 66.7 | 932.9648 | 932.9648 | 1.5122 | 180.0248 | 180.0248 | 0.65225 | 0.11 | 0.11 | 0.63026 | 752.94 | 752.94 | 0.83017 | 611.027 | 8070% | 2366 | 0
2017-08-22 | P | 24 | 28 | 873.46 | 66.5 | 921.4481 | 921.4481 | 1.5136 | 179.0381 | 179.0381 | 0.65243 | 0.11 | 0.11 | 0.63092 | 742.41 | 742.41 | 0.83091 | 614.3945 | 8057% | 2367.47 | 0
2017-08-23 | P | 24 | 28 | 872.25 | 66.33 | 925.4407 | 925.4407 | 1.5149 | 177.9507 | 177.9507 | 0.65261 | 0.11 | 0.11 | 0.63157 | 747.49 | 747.49 | 0.83166 | 618.1488 | 8077% | 2369.09 | 0
2017-08-24 | P | 24 | 28 | 870.19 | 66.39 | 911.3672 | 911.3672 | 1.5163 | 177.4472 | 177.4472 | 0.65279 | 0.11 | 0.11 | 0.63221 | 733.92 | 733.92 | 0.83239 | 619.9025 | 8053% | 2369.84 | 0
2017-08-25 | P | 24 | 28 | 869.99 | 66.46 | 938.7294 | 938.7294 | 1.5176 | 177.7694 | 177.7694 | 0.65297 | 0.11 | 0.11 | 0.63285 | 760.96 | 760.96 | 0.83315 | 618.779 | 8106% | 2369.36 | 0
2017-08-26 | P | 24 | 28 | 870.9 | 66.42 | 951.0404 | 951.0404 | 1.519 | 177.9104 | 177.9104 | 0.65314 | 0.11 | 0.11 | 0.63348 | 773.13 | 773.13 | 0.83392 | 618.2888 | 8129% | 2369.15 | 0
2017-08-27 | P | 24 | 28 | 870.58 | 66.35 | 949.3045 | 949.3045 | 1.5204 | 177.0445 | 177.0445 | 0.65332 | 0.11 | 0.11 | 0.63409 | 772.26 | 772.26 | 0.8347 | 621.3127 | 8135% | 2370.44 | 0
2017-08-28 | P | 24 | 28 | 869.95 | 66.6 | 952.6234 | 952.6234 | 1.5218 | 177.3734 | 177.3734 | 0.6535 | 0.11 | 0.11 | 0.6347 | 775.25 | 775.25 | 0.83547 | 620.1606 | 8138% | 2369.95 | 0
2017-08-29 | P | 24 | 28 | 869.83 | 66.57 | 941.5777 | 941.5777 | 1.5231 | 177.5077 | 177.5077 | 0.65368 | 0.11 | 0.11 | 0.63529 | 764.07 | 764.07 | 0.83623 | 619.6916 | 8115% | 2369.75 | 0
2017-08-30 | P | 24 | 28 | 869.45 | 66.57 | 928.8993 | 928.8993 | 1.5245 | 177.2593 | 177.2593 | 0.65385 | 0.11 | 0.11 | 0.63589 | 751.64 | 751.64 | 0.83699 | 620.5598 | 8092% | 2370.12 | 0
2017-08-31 | P | 24 | 28 | 869.14 | 66.58 | 911.2044 | 911.2044 | 1.5258 | 176.9774 | 176.9774 | 0.65403 | 0.11 | 0.11 | 0.63648 | 734.227 | 734.227 | 0.83772 | 621.5483 | 8058% | 2370.54 | 0
2017-09-01 | P | 24 | 28 | 870.15 | 66.47 | 927.2546 | 927.2546 | 1.5272 | 177.0646 | 177.0646 | 0.65421 | 0.11 | 0.11 | 0.63691 | 750.19 | 750.19 | 0.83847 | 621.242 | 8090% | 2370.41 | 0
2017-09-02 | P | 24 | 28 | 868.72 | 66.6 | 929.3177 | 929.3177 | 1.5285 | 177.0177 | 177.0177 | 0.65438 | 0.11 | 0.11 | 0.63748 | 752.3 | 752.3 | 0.83922 | 621.4069 | 8095% | 2370.48 | 0
2017-09-03 | P | 24 | 28 | 869.26 | 66.72 | 953.5082 | 953.5082 | 1.5299 | 178.0782 | 178.0782 | 0.65456 | 0.11 | 0.11 | 0.63804 | 775.43 | 775.43 | 0.84 | 617.7061 | 8132% | 2368.9 | 0
2017-09-04 | P | 24 | 28 | 869.08 | 66.63 | 945.2736 | 945.2736 | 1.5312 | 177.8836 | 177.8836 | 0.65474 | 0.11 | 0.11 | 0.63858 | 767.39 | 767.39 | 0.84077 | 618.3821 | 8118% | 2369.19 | 0
2017-09-05 | P | 24 | 28 | 869.05 | 66.62 | 951.1653 | 951.1653 | 1.5326 | 177.1653 | 177.1653 | 0.65492 | 0.11 | 0.11 | 0.63914 | 774 | 774 | 0.84154 | 620.889 | 8137% | 2370.26 | 0
2017-09-06 | P | 24 | 28 | 867.88 | 66.65 | 940.7115 | 940.7115 | 1.534 | 177.0915 | 177.0915 | 0.6551 | 0.11 | 0.11 | 0.63974 | 763.62 | 763.62 | 0.8423 | 621.1478 | 8117% | 2370.37 | 0
2017-09-07 | P | 24 | 28 | 867.2 | 66.68 | 942.4553 | 942.4553 | 1.5353 | 176.6753 | 176.6753 | 0.65527 | 0.11 | 0.11 | 0.64035 | 765.78 | 765.78 | 0.84307 | 622.611 | 8125% | 2370.99 | 0
2017-09-08 | P | 24 | 28 | 867.48 | 66.8 | 926.2851 | 926.2851 | 1.5367 | 177.6151 | 177.6151 | 0.65545 | 0.11 | 0.11 | 0.64095 | 748.67 | 748.67 | 0.84382 | 619.3169 | 8083% | 2369.59 | 0
2017-09-09 | P | 24 | 28 | 866.65 | 66.69 | 922.7042 | 922.7042 | 1.5381 | 176.0242 | 176.0242 | 0.65563 | 0.11 | 0.11 | 0.64155 | 746.68 | 746.68 | 0.84456 | 624.9139 | 8092% | 2371.96 | 0
2017-09-10 | P | 24 | 28 | 866.41 | 66.51 | 935.9125 | 935.9125 | 1.5394 | 175.2725 | 175.2725 | 0.6558 | 0.11 | 0.11 | 0.64214 | 760.64 | 760.64 | 0.84533 | 627.5943 | 8127% | 2373.08 | 0
2017-09-11 | P | 24 | 28 | 866.03 | 66.63 | 883.0481 | 883.0481 | 1.5407 | 175.6081 | 175.6081 | 0.65598 | 0.11 | 0.11 | 0.64272 | 707.44 | 707.44 | 0.84603 | 626.3949 | 8011% | 2372.58 | 0
2017-09-12 | P | 24 | 28 | 864.92 | 66.46 | 916.2422 | 916.2422 | 1.5421 | 175.7222 | 175.7222 | 0.65615 | 0.11 | 0.11 | 0.64328 | 740.52 | 740.52 | 0.84677 | 625.9881 | 8082% | 2372.41 | 0
2017-09-13 | P | 24 | 28 | 866.06 | 66.59 | 902.0518 | 902.0518 | 1.5434 | 176.1518 | 176.1518 | 0.65633 | 0.11 | 0.11 | 0.64388 | 725.9 | 725.9 | 0.8475 | 624.4615 | 8047% | 2371.77 | 0
2017-09-14 | P | 24 | 28 | 866.74 | 66.44 | 894.1275 | 894.1275 | 1.5447 | 176.0175 | 176.0175 | 0.6565 | 0.11 | 0.11 | 0.64444 | 718.11 | 718.11 | 0.84822 | 624.9378 | 8031% | 2371.97 | 0
2017-09-15 | P | 24 | 28 | 865.35 | 66.38 | 889.8151 | 889.8151 | 1.546 | 175.6551 | 175.6551 | 0.65668 | 0.11 | 0.11 | 0.64501 | 714.16 | 714.16 | 0.84893 | 626.2273 | 8026% | 2372.51 | 0
2017-09-16 | P | 24 | 28 | 865.12 | 66.24 | 888.3445 | 888.3445 | 1.5473 | 175.0845 | 175.0845 | 0.65685 | 0.11 | 0.11 | 0.64554 | 713.26 | 713.26 | 0.84964 | 628.268 | 8029% | 2373.36 | 0
2017-09-17 | P | 24 | 28 | 866.09 | 66.24 | 874.6762 | 874.6762 | 1.5485 | 174.3462 | 174.3462 | 0.65703 | 0.11 | 0.11 | 0.64607 | 700.33 | 700.33 | 0.85034 | 630.9288 | 8007% | 2374.46 | 0
2017-09-18 | P | 24 | 28 | 864.83 | 66.18 | 878.4299 | 878.4299 | 1.5498 | 173.9099 | 173.9099 | 0.6572 | 0.11 | 0.11 | 0.64662 | 704.52 | 704.52 | 0.85105 | 632.5116 | 8020% | 2375.11 | 0
2017-09-19 | P | 24 | 28 | 863.66 | 66.4 | 880.9374 | 880.9374 | 1.5511 | 174.5274 | 174.5274 | 0.65738 | 0.11 | 0.11 | 0.64715 | 706.41 | 706.41 | 0.85176 | 630.2736 | 8019% | 2374.19 | 0
2017-09-20 | P | 24 | 28 | 863.57 | 66.25 | 882.043 | 882.043 | 1.5524 | 172.903 | 172.903 | 0.65755 | 0.11 | 0.11 | 0.6477 | 709.14 | 709.14 | 0.85247 | 636.1949 | 8040% | 2376.61 | 0
2017-09-21 | P | 24 | 28 | 863.6 | 66.25 | 886.1009 | 886.1009 | 1.5537 | 173.0909 | 173.0909 | 0.65772 | 0.11 | 0.11 | 0.64824 | 713.01 | 713.01 | 0.85318 | 635.5041 | 8047% | 2376.33 | 0
2017-09-22 | P | 24 | 28 | 862.71 | 66.07 | 881.8686 | 881.8686 | 1.555 | 173.2386 | 173.2386 | 0.6579 | 0.11 | 0.11 | 0.64877 | 708.63 | 708.63 | 0.85389 | 634.9624 | 8036% | 2376.11 | 0
2017-09-23 | P | 24 | 28 | 864.41 | 66.05 | 879.6172 | 879.6172 | 1.5563 | 173.5272 | 173.5272 | 0.65807 | 0.11 | 0.11 | 0.64931 | 706.09 | 706.09 | 0.85459 | 633.9062 | 8027% | 2375.68 | 0
2017-09-24 | P | 24 | 28 | 861.06 | 66.11 | 878.3579 | 878.3579 | 1.5575 | 173.6279 | 173.6279 | 0.65824 | 0.11 | 0.11 | 0.64986 | 704.73 | 704.73 | 0.8553 | 633.5386 | 8023% | 2375.53 | 0
2017-09-25 | P | 24 | 28 | 861.46 | 66.05 | 924.7612 | 924.7612 | 1.5588 | 173.6212 | 173.6212 | 0.65842 | 0.11 | 0.11 | 0.65041 | 751.14 | 751.14 | 0.85605 | 633.5631 | 8123% | 2375.54 | 0
2017-09-26 | P | 24 | 28 | 862.27 | 66.14 | 917.4868 | 917.4868 | 1.5601 | 172.9768 | 172.9768 | 0.65859 | 0.11 | 0.11 | 0.65094 | 744.51 | 744.51 | 0.85679 | 635.9233 | 8115% | 2376.5 | 0
2017-09-27 | P | 24 | 28 | 861.17 | 66.34 | 908.2622 | 908.2622 | 1.5614 | 174.2522 | 174.2522 | 0.65876 | 0.11 | 0.11 | 0.6515 | 734.01 | 734.01 | 0.85753 | 631.269 | 8081% | 2374.6 | 0
2017-09-28 | P | 24 | 28 | 862.24 | 66.47 | 902.2566 | 902.2566 | 1.5627 | 175.3866 | 175.3866 | 0.65894 | 0.11 | 0.11 | 0.65207 | 726.87 | 726.87 | 0.85825 | 627.186 | 8056% | 2372.91 | 0
2017-09-29 | P | 24 | 28 | 862.48 | 66.59 | 905.3567 | 905.3567 | 1.564 | 175.8967 | 175.8967 | 0.65912 | 0.11 | 0.11 | 0.65263 | 729.46 | 729.46 | 0.85898 | 625.367 | 8057% | 2372.15 | 0
2017-09-30 | P | 24 | 28 | 861.18 | 66.67 | 910.5094 | 910.5094 | 1.5653 | 176.5344 | 176.5344 | 0.65929 | 0.11 | 0.11 | 0.6532 | 733.975 | 733.975 | 0.85972 | 623.1081 | 8061% | 2371.2 | 0
2017-10-01 | P | 24 | 28 | 861.31 | 66.5 | 885.7255 | 885.7255 | 1.5666 | 176.5075 | 176.5075 | 0.65947 | 0.11 | 0.11 | 0.65361 | 709.218 | 709.218 | 0.86043 | 623.2029 | 8007% | 2371.24 | 0
2017-10-02 | P | 24 | 28 | 861.21 | 66.21 | 899.6467 | 899.6467 | 1.5678 | 175.8027 | 175.8027 | 0.65965 | 0.11 | 0.11 | 0.65417 | 723.844 | 723.844 | 0.86115 | 625.7013 | 8046% | 2372.29 | 0
2017-10-03 | P | 24 | 28 | 860.14 | 66.37 | 866.8362 | 866.8362 | 1.5691 | 175.9772 | 175.9772 | 0.65982 | 0.11 | 0.11 | 0.65478 | 690.859 | 690.859 | 0.86184 | 625.0808 | 7970% | 2372.03 | 0
2017-10-04 | P | 24 | 28 | 858.69 | 66.56 | 890.5384 | 890.5384 | 1.5704 | 175.9974 | 175.9974 | 0.66 | 0.11 | 0.11 | 0.6554 | 714.541 | 714.541 | 0.86256 | 625.0093 | 8024% | 2372 | 0
2017-10-05 | P | 24 | 28 | 859.77 | 66.65 | 883.1846 | 883.1846 | 1.5717 | 176.3196 | 176.3196 | 0.66017 | 0.11 | 0.11 | 0.65604 | 706.865 | 706.865 | 0.86326 | 623.8672 | 8004% | 2371.52 | 0
2017-10-06 | P | 24 | 28 | 859.64 | 66.74 | 894.3388 | 894.3388 | 1.573 | 176.1518 | 176.1518 | 0.66035 | 0.11 | 0.11 | 0.6566 | 718.187 | 718.187 | 0.86398 | 624.4615 | 8030% | 2371.77 | 0
2017-10-07 | P | 24 | 28 | 859.3 | 66.76 | 911.9647 | 911.9647 | 1.5743 | 177.3197 | 177.3197 | 0.66053 | 0.11 | 0.11 | 0.65716 | 734.645 | 734.645 | 0.86472 | 620.3484 | 8056% | 2370.03 | 0
2017-10-08 | P | 24 | 28 | 861.65 | 66.63 | 920.7516 | 920.7516 | 1.5757 | 177.8836 | 177.8836 | 0.6607 | 0.11 | 0.11 | 0.65774 | 742.868 | 742.868 | 0.86546 | 618.3821 | 8068% | 2369.19 | 0
2017-10-09 | P | 24 | 28 | 859.4 | 66.67 | 930.3532 | 930.3532 | 1.5771 | 177.4942 | 177.4942 | 0.66088 | 0.11 | 0.11 | 0.65831 | 752.859 | 752.859 | 0.86621 | 619.7384 | 8092% | 2369.77 | 0
2017-10-10 | P | 24 | 28 | 858.98 | 66.61 | 928.2646 | 928.2646 | 1.5784 | 177.5546 | 177.5546 | 0.66106 | 0.11 | 0.11 | 0.65891 | 750.71 | 750.71 | 0.86696 | 619.5276 | 8087% | 2369.68 | 0
2017-10-11 | P | 24 | 28 | 857.86 | 66.65 | 968.0676 | 968.0676 | 1.5798 | 177.2996 | 177.2996 | 0.66124 | 0.11 | 0.11 | 0.65947 | 790.768 | 790.768 | 0.86775 | 620.4188 | 8169% | 2370.06 | 0
2017-10-12 | P | 24 | 28 | 856.89 | 66.74 | 856.2872 | 856.2872 | 1.5812 | 176.7492 | 176.7492 | 0.66141 | 0.11 | 0.11 | 0.66012 | 679.538 | 679.538 | 0.86843 | 622.3509 | 7936% | 2370.88 | 0
2017-10-13 | P | 24 | 28 | 856.16 | 66.63 | 935.3457 | 935.3457 | 1.5824 | 175.9437 | 175.9437 | 0.66159 | 0.11 | 0.11 | 0.66078 | 759.402 | 759.402 | 0.86919 | 625.2 | 8119% | 2372.08 | 0
2017-10-14 | P | 24 | 28 | 856.58 | 66.54 | 928.3912 | 928.3912 | 1.5838 | 176.4672 | 176.4672 | 0.66177 | 0.11 | 0.11 | 0.66137 | 751.924 | 751.924 | 0.86994 | 623.3451 | 8099% | 2371.3 | 0
2017-10-15 | P | 24 | 28 | 855.29 | 66.48 | 922.9141 | 922.9141 | 1.5851 | 176.5881 | 176.5881 | 0.66194 | 0.11 | 0.11 | 0.66199 | 746.326 | 746.326 | 0.87069 | 622.9186 | 8087% | 2371.12 | 0
2017-10-16 | P | 13 | 28 | 1042.97 | 57.48 | 535.6364 | 290.1364 | 1.586 | 66.9614 | 36.2708 | 0.66201 | 0.059583 | 0.032274 | 0.66255 | 468.675 | 253.8656 | 0.87116 | 889.8161 | 8750% | 2450.03 | 0
2017-10-17 | SI | 0 | 0 | 602.73 | 31.1 | 0 | 0 | 1.5863 | 0 | 0 | 0.66201 | 0 | 0 | 0.66282 | 0 | 0 | 0.87116 | #DIV/0! | #DIV/0! | 2579.53 | 0
2017-10-18 | SI | 0 | 0 | 527.92 | 27.38 | 0 | 0 | 1.5863 | 0 | 0 | 0.66201 | 0 | 0 | 0.66282 | 0 | 0 | 0.87116 | #DIV/0! | #DIV/0! | 2591.23 | 0
2017-10-19 | SI | 0 | 0 | 507.67 | 27.66 | 0 | 0 | 1.5863 | 0 | 0 | 0.66201 | 0 | 0 | 0.66282 | 0 | 0 | 0.87116 | #DIV/0! | #DIV/0! | 2600.36 | 0
2017-10-20 | SI | 0 | 0 | 490.24 | 28.14 | 0 | 0 | 1.5863 | 0 | 0 | 0.66201 | 0 | 0 | 0.66282 | 0 | 0 | 0.87116 | #DIV/0! | #DIV/0! | 2608.41 | 0
2017-10-21 | SI | 0 | 0 | 473.04 | 27.7 | 0 | 0 | 1.5863 | 0 | 0 | 0.66201 | 0 | 0 | 0.66282 | 0 | 0 | 0.87116 | #DIV/0! | #DIV/0! | 2615.85 | 0
2017-10-22 | SI | 0 | 0 | 457.46 | 27.54 | 0 | 0 | 1.5863 | 0 | 0 | 0.66201 | 0 | 0 | 0.66282 | 0 | 0 | 0.87116 | #DIV/0! | #DIV/0! | 2622.66 | 0
2017-10-23 | SI | 0 | 0 | 440.42 | 27.37 | 0 | 0 | 1.5863 | 0 | 0 | 0.66201 | 0 | 0 | 0.66282 | 0 | 0 | 0.87116 | #DIV/0! | #DIV/0! | 2629.14 | 0
2017-10-24 | SI | 0 | 0 | 425.28 | 27.4 | 0 | 0 | 1.5863 | 0 | 0 | 0.66201 | 0 | 0 | 0.66282 | 0 | 0 | 0.87116 | #DIV/0! | #DIV/0! | 2635.41 | 0
2017-10-25 | SI | 0 | 0 | 1478.74 | 26.56 | 0 | 0 | 1.5863 | 0 | 0 | 0.66201 | 0 | 0 | 0.66282 | 0 | 0 | 0.87116 | #DIV/0! | #DIV/0! | 2639.37 | 0
2017-10-26 | SI | 0 | 0 | 1873.87 | 26.68 | 0 | 0 | 1.5863 | 0 | 0 | 0.66201 | 0 | 0 | 0.66282 | 0 | 0 | 0.87116 | #DIV/0! | #DIV/0! | 2644.28 | 0
2017-10-27 | SI | 0 | 0 | 1873.4 | 27.09 | 0 | 0 | 1.5863 | 0 | 0 | 0.66201 | 0 | 0 | 0.66282 | 0 | 0 | 0.87116 | #DIV/0! | #DIV/0! | 2647.84 | 0
2017-10-28 | SI | 0 | 0 | 2200.69 | 27.11 | 0 | 0 | 1.5863 | 0 | 0 | 0.66201 | 0 | 0 | 0.66282 | 0 | 0 | 0.87116 | #DIV/0! | #DIV/0! | 2650.78 | 0
2017-10-29 | SI | 0 | 0 | 2211.71 | 27.55 | 0 | 0 | 1.5863 | 0 | 0 | 0.66201 | 0 | 0 | 0.66282 | 0 | 0 | 0.87116 | #DIV/0! | #DIV/0! | 2653.33 | 0
2017-10-30 | SI | 0 | 0 | 2212.5 | 27.65 | 0 | 0 | 1.5863 | 0 | 0 | 0.66201 | 0 | 0 | 0.66282 | 0 | 0 | 0.87116 | #DIV/0! | #DIV/0! | 2655.55 | 0
2017-10-31 | SI | 0 | 0 | 2180.11 | 26.96 | 0 | 0 | 1.5863 | 0 | 0 | 0.66201 | 0 | 0 | 0.66282 | 0 | 0 | 0.87116 | #DIV/0! | #DIV/0! | 2657.62 | 0
2017-11-01 | SI | 0 | 0 | 2176.74 | 26.22 | 0 | 0 | 1.5863 | 0 | 0 | 0.66201 | 0 | 0 | 0.66282 | 0 | 0 | 0.87116 | #DIV/0! | #DIV/0! | 2659.59 | 0
2017-11-02 | SI | 0 | 0 | 2201.91 | 26.74 | 0 | 0 | 1.5863 | 0 | 0 | 0.66201 | 0 | 0 | 0.66282 | 0 | 0 | 0.87116 | #DIV/0! | #DIV/0! | 2661.4 | 0
2017-11-03 | SI | 0 | 0 | 2221.26 | 27.36 | 0 | 0 | 1.5863 | 0 | 0 | 0.66201 | 0 | 0 | 0.66282 | 0 | 0 | 0.87116 | #DIV/0! | #DIV/0! | 2663.14 | 0
2017-11-04 | SI | 0 | 0 | 2215.44 | 27.34 | 0 | 0 | 1.5863 | 0 | 0 | 0.66201 | 0 | 0 | 0.66282 | 0 | 0 | 0.87116 | #DIV/0! | #DIV/0! | 2664.84 | 0
2017-11-05 | SI | 0 | 0 | 2198.6 | 27.04 | 0 | 0 | 1.5863 | 0 | 0 | 0.66201 | 0 | 0 | 0.66282 | 0 | 0 | 0.87116 | #DIV/0! | #DIV/0! | 2666.43 | 0
2017-11-06 | P | 4.5 | 28 | 1946.82 | 30.28 | 0 | 0 | 1.5863 | 0 | 0 | 0.66201 | 0 | 0 | 0.66282 | 0 | 0 | 0.87116 | #DIV/0! | #DIV/0! | 2639.62 | 0
2017-11-07 | P | 24 | 28 | 604 | 66.31 | 546.594 | 546.594 | 1.5869 | 0 | 0 | 0.66201 | 0 | 0 | 0.66289 | 546.594 | 546.594 | 0.87171 | #DIV/0! | 10000% | 2457.33 | 0
2017-11-08 | P | 24 | 28 | 636.88 | 68.4 | 592.427 | 592.427 | 1.5877 | 0 | 0 | 0.66201 | 0 | 0 | 0.66316 | 592.427 | 592.427 | 0.8723 | #DIV/0! | 10000% | 2438.5 | 0
2017-11-09 | P | 24 | 28 | 665.62 | 68.55 | 586.673 | 586.673 | 1.5885 | 0 | 0 | 0.66201 | 0 | 0 | 0.66341 | 586.673 | 586.673 | 0.87288 | #DIV/0! | 10000% | 2431.36 | 0
2017-11-10 | P | 24 | 28 | 684.38 | 68.14 | 629.075 | 629.075 | 1.5893 | 0 | 0 | 0.66201 | 0 | 0 | 0.66362 | 629.075 | 629.075 | 0.87351 | #DIV/0! | 10000% | 2430.42 | 0
2017-11-11 | P | 24 | 28 | 696.08 | 67.84 | 617.677 | 617.677 | 1.5901 | 0 | 0 | 0.66201 | 0 | 0 | 0.66382 | 617.677 | 617.677 | 0.87413 | #DIV/0! | 10000% | 2430.09 | 0
2017-11-12 | P | 24 | 28 | 701.6 | 67.61 | 637.839 | 637.839 | 1.5909 | 0 | 0 | 0.66201 | 0 | 0 | 0.66399 | 637.839 | 637.839 | 0.87477 | #DIV/0! | 10000% | 2430.14 | 0
2017-11-13 | P | 24 | 28 | 705.99 | 67.49 | 689.811 | 689.811 | 1.5918 | 0 | 0 | 0.66201 | 0 | 0 | 0.66415 | 689.811 | 689.811 | 0.87546 | #DIV/0! | 10000% | 2430.22 | 0
2017-11-14 | P | 24 | 36 | 663.67 | 71 | 616.592 | 616.592 | 1.5926 | 0 | 0 | 0.66201 | 0 | 0 | 0.66431 | 616.592 | 616.592 | 0.87608 | #DIV/0! | 10000% | 2397.65 | 0
2017-11-15 | P | 24 | 36 | 653.36 | 75.7 | 667.357 | 667.357 | 1.5935 | 0 | 0 | 0.66201 | 0 | 0 | 0.66447 | 667.357 | 667.357 | 0.87674 | #DIV/0! | 10000% | 2336.94 | 0
2017-11-16 | P | 24 | 36 | 682.67 | 75.53 | 856.836 | 856.836 | 1.5945 | 0 | 0 | 0.66201 | 0 | 0 | 0.66465 | 856.836 | 856.836 | 0.8776 | #DIV/0! | 10000% | 2327.74 | 0
2017-11-17 | P | 24 | 36 | 704.22 | 75.15 | 840.737 | 840.737 | 1.5956 | 0 | 0 | 0.66201 | 0 | 0 | 0.66485 | 840.737 | 840.737 | 0.87844 | #DIV/0! | 10000% | 2324.39 | 0
2017-11-18 | P | 24 | 36 | 715.08 | 75.05 | 753.728 | 753.728 | 1.5966 | 0 | 0 | 0.66201 | 0 | 0 | 0.66504 | 753.728 | 753.728 | 0.87919 | #DIV/0! | 10000% | 2319.17 | 0
2017-11-19 | P | 24 | 36 | 722.39 | 74.79 | 782.149 | 782.149 | 1.5976 | 0 | 0 | 0.66201 | 0 | 0 | 0.66523 | 782.149 | 782.149 | 0.87998 | #DIV/0! | 10000% | 2313.81 | 0
2017-11-20 | P | 24 | 36 | 724.52 | 74.83 | 838.206 | 838.206 | 1.5986 | 0 | 0 | 0.66201 | 0 | 0 | 0.66541 | 838.206 | 838.206 | 0.88081 | #DIV/0! | 10000% | 2309.15 | 0
2017-11-21 | P | 24 | 36 | 745.32 | 74.91 | 758.598 | 758.598 | 1.5996 | 0 | 0 | 0.66201 | 0 | 0 | 0.6656 | 758.598 | 758.598 | 0.88157 | #DIV/0! | 10000% | 2303.72 | 0
2017-11-22 | P | 24 | 36 | 753.85 | 74.93 | 812.984 | 812.984 | 1.6007 | 0 | 0 | 0.66201 | 0 | 0 | 0.66583 | 812.984 | 812.984 | 0.88239 | #DIV/0! | 10000% | 2299.15 | 0
2017-11-23 | P | 24 | 36 | 757.7 | 74.72 | 745.149 | 745.149 | 1.6017 | 0 | 0 | 0.66201 | 0 | 0 | 0.66605 | 745.149 | 745.149 | 0.88313 | #DIV/0! | 10000% | 2298.79 | 0
2017-11-24 | P | 24 | 36 | 761.19 | 74.47 | 747.446 | 747.446 | 1.6027 | 0 | 0 | 0.66201 | 0 | 0 | 0.66628 | 747.446 | 747.446 | 0.88388 | #DIV/0! | 10000% | 2298.62 | 0
2017-11-25 | P | 24 | 36 | 759.71 | 74.61 | 743.606 | 743.606 | 1.6037 | 0 | 0 | 0.66201 | 0 | 0 | 0.66652 | 743.606 | 743.606 | 0.88462 | #DIV/0! | 10000% | 2293.91 | 0
2017-11-26 | P | 24 | 36 | 757.9 | 74.76 | 752.931 | 752.931 | 1.6048 | 0 | 0 | 0.66201 | 0 | 0 | 0.66676 | 752.931 | 752.931 | 0.88538 | #DIV/0! | 10000% | 2286.03 | 0
2017-11-27 | P | 24 | 36 | 757.11 | 74.76 | 808.283 | 808.283 | 1.6058 | 0 | 0 | 0.66201 | 0 | 0 | 0.667 | 808.283 | 808.283 | 0.88618 | #DIV/0! | 10000% | 2284.17 | 0
2017-11-28 | P | 24 | 36 | 750.72 | 74.73 | 818.809 | 818.809 | 1.607 | 0 | 0 | 0.66201 | 0 | 0 | 0.66724 | 818.809 | 818.809 | 0.887 | #DIV/0! | 10000% | 2278.2 | 0
2017-11-29 | P | 24 | 36 | 750.91 | 74.71 | 827.896 | 827.896 | 1.6081 | 0 | 0 | 0.66201 | 0 | 0 | 0.66751 | 827.896 | 827.896 | 0.88783 | #DIV/0! | 10000% | 2274.38 | 0
2017-11-30 | P | 24 | 36 | 751.89 | 74.79 | 976.1 | 976.1 | 1.6094 | 0 | 0 | 0.66201 | 0 | 0 | 0.66777 | 976.1 | 976.1 | 0.88881 | #DIV/0! | 10000% | 2273.39 | 0
2017-12-01 | P | 24 | 36 | 752.67 | 74.84 | 821.77 | 821.77 | 1.6105 | 0 | 0 | 0.66201 | 0 | 0 | 0.66846 | 821.77 | 821.77 | 0.88963 | #DIV/0! | 10000% | 2272.41 | 0
2017-12-02 | P | 24 | 36 | 744.17 | 74.74 | 840.934 | 840.934 | 1.6116 | 0 | 0 | 0.66201 | 0 | 0 | 0.66872 | 840.934 | 840.934 | 0.89047 | #DIV/0! | 10000% | 2261.9 | 0
2017-12-03 | P | 24 | 36 | 737.99 | 75.06 | 1336.4108 | 1336.4108 | 1.6133 | 128.6928 | 128.6928 | 0.66214 | 0.11 | 0.11 | 0.6691 | 1207.718 | 1207.718 | 0.89168 | 854.7487 | 9037% | 2253.17 | 0
2017-12-04 | P | 24 | 36 | 742.83 | 74.88 | 1310.1783 | 1310.1783 | 1.6149 | 125.8423 | 125.8423 | 0.66226 | 0.11 | 0.11 | 0.66945 | 1184.336 | 1184.336 | 0.89286 | 874.1099 | 9040% | 2253.93 | 0
2017-12-05 | P | 24 | 36 | 744.57 | 74.73 | 1303.9009 | 1303.9009 | 1.6165 | 125.5249 | 125.5249 | 0.66239 | 0.11 | 0.11 | 0.6698 | 1178.376 | 1178.376 | 0.89404 | 876.3204 | 9037% | 2252.24 | 0
2017-12-06 | P | 24 | 36 | 745.17 | 74.67 | 1326.0015 | 1326.0015 | 1.6181 | 127.1515 | 127.1515 | 0.66252 | 0.11 | 0.11 | 0.67015 | 1198.85 | 1198.85 | 0.89524 | 865.1101 | 9041% | 2249.57 | 0
2017-12-07 | P | 24 | 36 | 747.16 | 74.67 | 1546.0668 | 1546.0668 | 1.6199 | 142.6458 | 142.6458 | 0.66266 | 0.11 | 0.11 | 0.6705 | 1403.421 | 1403.421 | 0.89664 | 771.1406 | 9077% | 2248.11 | 0
2017-12-08 | P | 24 | 36 | 751.17 | 74.34 | 1551.7982 | 1551.7982 | 1.6218 | 144.6342 | 144.6342 | 0.6628 | 0.11 | 0.11 | 0.67091 | 1407.164 | 1407.164 | 0.89805 | 760.5396 | 9068% | 2250.98 | 0
2017-12-09 | P | 24 | 36 | 753.42 | 74.22 | 1511.0547 | 1511.0547 | 1.6236 | 144.2217 | 144.2217 | 0.66295 | 0.11 | 0.11 | 0.67131 | 1366.833 | 1366.833 | 0.89942 | 762.7146 | 9046% | 2252.54 | 0
2017-12-10 | P | 24 | 36 | 755.18 | 74.16 | 1519.9468 | 1519.9468 | 1.6255 | 144.3088 | 144.3088 | 0.66309 | 0.11 | 0.11 | 0.67172 | 1375.638 | 1375.638 | 0.90079 | 762.2544 | 9051% | 2251.49 | 0
2017-12-11 | P | 24 | 36 | 753.72 | 74.36 | 1512.2333 | 1512.2333 | 1.6273 | 147.4553 | 147.4553 | 0.66324 | 0.11 | 0.11 | 0.67212 | 1364.778 | 1364.778 | 0.90216 | 745.9887 | 9025% | 2247.97 | 0
2017-12-12 | P | 24 | 36 | 748.89 | 74.62 | 1498.1828 | 1498.1828 | 1.6292 | 146.3668 | 146.3668 | 0.66339 | 0.11 | 0.11 | 0.67253 | 1351.816 | 1351.816 | 0.90351 | 751.5368 | 9023% | 2239.09 | 0
2017-12-13 | P | 24 | 36 | 748.95 | 74.8 | 1631.2064 | 1631.2064 | 1.6311 | 156.5494 | 156.5494 | 0.66354 | 0.11 | 0.11 | 0.67293 | 1474.657 | 1474.657 | 0.90498 | 702.6536 | 9040% | 2237.23 | 0
2017-12-14 | P | 24 | 36 | 747.44 | 74.81 | 1638.611 | 1638.611 | 1.6331 | 156.129 | 156.129 | 0.6637 | 0.11 | 0.11 | 0.67337 | 1482.482 | 1482.482 | 0.90646 | 704.5456 | 9047% | 2232.1 | 0
2017-12-15 | P | 24 | 36 | 746.37 | 74.86 | 1646.6713 | 1646.6713 | 1.6351 | 154.5993 | 154.5993 | 0.66385 | 0.11 | 0.11 | 0.67379 | 1492.072 | 1492.072 | 0.90796 | 711.517 | 9061% | 2228.37 | 0
2017-12-16 | P | 24 | 36 | 744.4 | 74.94 | 1626.7033 | 1626.7033 | 1.6371 | 184.1903 | 184.1903 | 0.66404 | 0.11 | 0.11 | 0.67426 | 1442.513 | 1442.513 | 0.9094 | 597.2084 | 8868% | 2224.45 | 0
2017-12-17 | P | 24 | 36 | 745.96 | 74.72 | 1607.76 | 1607.76 | 1.6391 | 183.783 | 183.783 | 0.66422 | 0.11 | 0.11 | 0.67473 | 1423.977 | 1423.977 | 0.91082 | 598.5318 | 8857% | 2224.58 | 0
2017-12-18 | P | 24 | 36 | 749.07 | 74.65 | 1574.7299 | 1574.7299 | 1.6411 | 183.8029 | 183.8029 | 0.66441 | 0.11 | 0.11 | 0.6752 | 1390.927 | 1390.927 | 0.91221 | 598.4672 | 8833% | 2225.74 | 0
2017-12-19 | P | 24 | 36 | 746.24 | 74.58 | 1566.4813 | 1566.4813 | 1.6431 | 184.1063 | 184.1063 | 0.66459 | 0.11 | 0.11 | 0.67571 | 1382.375 | 1382.375 | 0.9136 | 597.481 | 8825% | 2224.13 | 0
2017-12-20 | P | 24 | 36 | 749.33 | 74.48 | 1567.9332 | 1567.9332 | 1.6451 | 183.5942 | 183.5942 | 0.66477 | 0.11 | 0.11 | 0.67621 | 1384.339 | 1384.339 | 0.91498 | 599.1474 | 8829% | 2227.13 | 0
2017-12-21 | P | 24 | 36 | 748.01 | 74.51 | 1775.1992 | 1775.1992 | 1.6473 | 181.4602 | 181.4602 | 0.66495 | 0.11 | 0.11 | 0.67674 | 1593.739 | 1593.739 | 0.91657 | 606.1936 | 8978% | 2224.21 | 0
2017-12-22 | P | 24 | 36 | 745.44 | 74.5 | 1721.4028 | 1721.4028 | 1.6494 | 182.9988 | 182.9988 | 0.66514 | 0.11 | 0.11 | 0.67724 | 1538.404 | 1538.404 | 0.91811 | 601.0969 | 8937% | 2224.84 | 0
2017-12-23 | P | 24 | 36 | 746.73 | 74.64 | 1717.2837 | 1717.2837 | 1.6515 | 183.7607 | 183.7607 | 0.66532 | 0.11 | 0.11 | 0.67773 | 1533.523 | 1533.523 | 0.91965 | 598.6045 | 8930% | 2226.98 | 0
2017-12-24 | P | 24 | 36 | 748.9 | 74.36 | 1683.8207 | 1683.8207 | 1.6536 | 183.6847 | 183.6847 | 0.66551 | 0.11 | 0.11 | 0.67822 | 1500.136 | 1500.136 | 0.92115 | 598.8524 | 8909% | 2226.55 | 0
2017-12-25 | P | 24 | 36 | 746.81 | 74.3 | 1699.3821 | 1699.3821 | 1.6558 | 184.5471 | 184.5471 | 0.66569 | 0.11 | 0.11 | 0.67872 | 1514.835 | 1514.835 | 0.92266 | 596.0537 | 8914% | 2225.54 | 0
2017-12-26 | P | 24 | 36 | 746.41 | 74.56 | 1682.6963 | 1682.6963 | 1.6579 | 183.4803 | 183.4803 | 0.66587 | 0.11 | 0.11 | 0.67922 | 1499.216 | 1499.216 | 0.92416 | 599.5195 | 8910% | 2227.27 | 0
2017-12-27 | P | 24 | 36 | 747.72 | 74.28 | 1690.4667 | 1690.4667 | 1.66 | 183.4537 | 183.4537 | 0.66606 | 0.11 | 0.11 | 0.67972 | 1507.013 | 1507.013 | 0.92567 | 599.6064 | 8915% | 2230.99 | 0
2017-12-28 | P | 24 | 36 | 749.49 | 74.22 | 1675.1363 | 1675.1363 | 1.6621 | 183.5423 | 183.5423 | 0.66624 | 0.11 | 0.11 | 0.68021 | 1491.594 | 1491.594 | 0.92716 | 599.3169 | 8904% | 2231.29 | 0
2017-12-29 | P | 24 | 36 | 750.16 | 74.19 | 1686.0721 | 1686.0721 | 1.6642 | 181.0321 | 181.0321 | 0.66642 | 0.11 | 0.11 | 0.6807 | 1505.04 | 1505.04 | 0.92866 | 607.6269 | 8926% | 2232.15 | 0
2017-12-30 | P | 24 | 36 | 750.92 | 74.16 | 1560.3497 | 1560.3497 | 1.6661 | 165.9637 | 165.9637 | 0.66659 | 0.11 | 0.11 | 0.68119 | 1394.386 | 1394.386 | 0.93006 | 662.7957 | 8936% | 2231.84 | 0
2017-12-31 | P | 24 | 36 | 751 | 74.02 | 1544.947 | 1544.947 | 1.6681 | 165.253 | 165.253 | 0.66675 | 0.11 | 0.11 | 0.6816 | 1379.694 | 1379.694 | 0.93144 | 665.6459 | 8930% | 2231.86 | 0
2018-01-01 | P | 24 | 36 | 749.78 | 74.16 | 1558.9428 | 1558.9428 | 1.67 | 168.0668 | 168.0668 | 0.66692 | 0.055 | 0.055 | 0.68195 | 1390.876 | 1390.876 | 0.93283 | 327.2507 | 8922% | 2227.75 | 0
2018-01-02 | P | 24 | 36 | 750.24 | 74.24 | 1532.4903 | 1532.4903 | 1.6719 | 163.1303 | 163.1303 | 0.66708 | 0.055 | 0.055 | 0.68242 | 1369.36 | 1369.36 | 0.9342 | 337.1539 | 8936% | 2228.01 | 0
2018-01-03 | P | 24 | 36 | 750.05 | 74.19 | 1395.9166 | 1395.9166 | 1.6737 | 161.2706 | 161.2706 | 0.66724 | 0.055 | 0.055 | 0.68288 | 1234.646 | 1234.646 | 0.93543 | 341.0418 | 8845% | 2227.21 | 0
2018-01-04 | P | 24 | 36 | 748.25 | 74.35 | 1409.4328 | 1409.4328 | 1.6755 | 161.5648 | 161.5648 | 0.66741 | 0.055 | 0.055 | 0.68332 | 1247.868 | 1247.868 | 0.93668 | 340.4207 | 8854% | 2224.3 | 0
2018-01-05 | P | 24 | 36 | 747.95 | 74.47 | 1362.1071 | 1362.1071 | 1.6772 | 163.0441 | 163.0441 | 0.66757 | 0.055 | 0.055 | 0.68376 | 1199.063 | 1199.063 | 0.93788 | 337.332 | 8803% | 2223.94 | 0
2018-01-06 | P | 24 | 36 | 747.39 | 74.44 | 1336.712 | 1336.712 | 1.6789 | 161.745 | 161.745 | 0.66773 | 0.055 | 0.055 | 0.68419 | 1174.967 | 1174.967 | 0.93906 | 340.0413 | 8790% | 2222.06 | 0
2018-01-07 | P | 24 | 36 | 745.12 | 74.63 | 1333.6124 | 1333.6124 | 1.6806 | 161.5504 | 161.5504 | 0.66789 | 0.055 | 0.055 | 0.68464 | 1172.062 | 1172.062 | 0.94023 | 340.451 | 8789% | 2221.07 | 0
2018-01-08 | P | 24 | 36 | 743.81 | 74.7 | 1325.6535 | 1325.6535 | 1.6823 | 166.8845 | 166.8845 | 0.66806 | 0.055 | 0.055 | 0.68509 | 1158.769 | 1158.769 | 0.94139 | 329.5693 | 8741% | 2220.25 | 0
2018-01-09 | P | 24 | 28 | 804.86 | 71.12 | 1307.9502 | 1307.9502 | 1.684 | 165.6862 | 165.6862 | 0.66823 | 0.055 | 0.055 | 0.68553 | 1142.264 | 1142.264 | 0.94253 | 331.9527 | 8733% | 2256.44 | 0
2018-01-10 | P | 24 | 28 | 812.98 | 66.75 | 567.6489 | 567.6489 | 1.6849 | 81.2039 | 81.2039 | 0.66831 | 0.055 | 0.055 | 0.68597 | 486.445 | 486.445 | 0.94302 | 677.3077 | 8569% | 2356.75 | 0
2018-01-11 | P | 24 | 28 | 786.07 | 67.1 | 501.1892 | 501.1892 | 1.6856 | 59.3012 | 59.3012 | 0.66837 | 0.055 | 0.055 | 0.68619 | 441.888 | 441.888 | 0.94346 | 927.4684 | 8817% | 2375.26 | 0
2018-01-12 | P | 24 | 32 | 747.26 | 71.86 | 927.0313 | 927.0313 | 1.6867 | 73.5143 | 73.5143 | 0.66844 | 0.055 | 0.055 | 0.68637 | 853.517 | 853.517 | 0.94431 | 748.1542 | 9207% | 2331.41 | 0
2018-01-13 | P | 24 | 32 | 768.94 | 73.48 | 937.099 | 937.099 | 1.6878 | 74.641 | 74.641 | 0.66851 | 0.055 | 0.055 | 0.68658 | 862.458 | 862.458 | 0.94517 | 736.8604 | 9203% | 2293.56 | 0
2018-01-14 | P | 24 | 32 | 767.41 | 73.12 | 923.376 | 923.376 | 1.6889 | 73.605 | 73.605 | 0.66859 | 0.055 | 0.055 | 0.6868 | 849.771 | 849.771 | 0.94602 | 747.2319 | 9203% | 2292.33 | 0
2018-01-15 | P | 24 | 32 | 760.51 | 73.16 | 1961.8284 | 1961.8284 | 1.691 | 76.1054 | 76.1054 | 0.66866 | 0.055 | 0.055 | 0.68701 | 1885.723 | 1885.723 | 0.94791 | 722.6823 | 9612% | 2288.5 | 0
2018-01-16 | P | 24 | 32 | 755.62 | 73.27 | 1072.3969 | 1072.3969 | 1.6922 | 76.2419 | 76.2419 | 0.66874 | 0.055 | 0.055 | 0.68723 | 996.155 | 996.155 | 0.9489 | 721.3878 | 9289% | 2284.01 | 0
2018-01-17 | P | 24 | 32 | 757.69 | 73.2 | 1075.07 | 1075.07 | 1.6935 | 101.26 | 101.26 | 0.66884 | 0.055 | 0.055 | 0.68744 | 973.81 | 973.81 | 0.94988 | 543.1565 | 9058% | 2283.61 | 0
2018-01-18 | P | 24 | 32 | 757.03 | 73.2 | 974.6911 | 974.6911 | 1.6947 | 99.7611 | 99.7611 | 0.66894 | 0.055 | 0.055 | 0.68771 | 874.93 | 874.93 | 0.95075 | 551.3172 | 8976% | 2285.72 | 0
2018-01-19 | P | 24 | 32 | 756.93 | 72.96 | 970.9375 | 970.9375 | 1.6959 | 99.6095 | 99.6095 | 0.66904 | 0.055 | 0.055 | 0.68797 | 871.328 | 871.328 | 0.95162 | 552.156 | 8974% | 2286.39 | 0
2018-01-20 | P | 24 | 32 | 754.22 | 73.06 | 981.5285 | 981.5285 | 1.6971 | 99.8375 | 99.8375 | 0.66914 | 0.055 | 0.055 | 0.68824 | 881.691 | 881.691 | 0.95251 | 550.8955 | 8983% | 2284.31 | 0
2018-01-21 | P | 24 | 32 | 753.85 | 73.17 | 1060.7632 | 1060.7632 | 1.6984 | 116.4882 | 116.4882 | 0.66926 | 0.055 | 0.055 | 0.68851 | 944.275 | 944.275 | 0.95345 | 472.1507 | 8902% | 2284.34 | 0
2018-01-22 | P | 24 | 32 | 759.06 | 73.07 | 1062.3059 | 1062.3059 | 1.6997 | 115.3169 | 115.3169 | 0.66937 | 0.055 | 0.055 | 0.68882 | 946.989 | 946.989 | 0.9544 | 476.9467 | 8914% | 2288.31 | 0
2018-01-23 | P | 24 | 32 | 764.44 | 72.95 | 984.6618 | 984.6618 | 1.701 | 112.7038 | 112.7038 | 0.66949 | 0.055 | 0.055 | 0.68915 | 871.958 | 871.958 | 0.95527 | 488.005 | 8855% | 2293.89 | 0
2018-01-24 | P | 24 | 32 | 768.65 | 72.76 | 977.0091 | 977.0091 | 1.7022 | 112.4591 | 112.4591 | 0.6696 | 0.055 | 0.055 | 0.68947 | 864.55 | 864.55 | 0.95613 | 489.0669 | 8849% | 2299.84 | 0
2018-01-25 | P | 24 | 32 | 763.99 | 72.99 | 1013.7859 | 1013.7859 | 1.7035 | 117.0919 | 117.0919 | 0.66971 | 0.055 | 0.055 | 0.68977 | 896.694 | 896.694 | 0.95703 | 469.7164 | 8845% | 2296.09 | 0
2018-01-26 | P | 24 | 32 | 761.3 | 73.21 | 1009.2174 | 1009.2174 | 1.7047 | 116.8374 | 116.8374 | 0.66983 | 0.055 | 0.055 | 0.69009 | 892.38 | 892.38 | 0.95792 | 470.7395 | 8842% | 2289.75 | 0
2018-01-27 | P | 24 | 32 | 763.2 | 73.27 | 1019.0105 | 1019.0105 | 1.706 | 117.4885 | 117.4885 | 0.66995 | 0.055 | 0.055 | 0.69041 | 901.522 | 901.522 | 0.95882 | 468.1309 | 8847% | 2290.46 | 0
2018-01-28 | P | 24 | 32 | 768.72 | 73.27 | 976.3526 | 976.3526 | 1.7073 | 90.1996 | 90.1996 | 0.67004 | 0.055 | 0.055 | 0.69073 | 886.153 | 886.153 | 0.95971 | 609.7591 | 9076% | 2293.59 | 0
2018-01-29 | P | 24 | 32 | 774.84 | 73.18 | 971.0783 | 971.0783 | 1.7084 | 90.0893 | 90.0893 | 0.67013 | 0.055 | 0.055 | 0.69098 | 880.989 | 880.989 | 0.96059 | 610.5056 | 9072% | 2298.16 | 0
2018-01-30 | P | 24 | 32 | 776.43 | 73.05 | 944.1705 | 944.1705 | 1.7096 | 87.9445 | 87.9445 | 0.67022 | 0.055 | 0.055 | 0.69124 | 856.226 | 856.226 | 0.96145 | 625.3943 | 9069% | 2300.71 | 0
2018-01-31 | P | 24 | 32 | 772.53 | 73.03 | 877.1218 | 877.1218 | 1.7107 | 80.9118 | 80.9118 | 0.6703 | 0.055 | 0.055 | 0.69149 | 796.21 | 796.21 | 0.96224 | 679.7527 | 9078% | 2299.83 | 0
2018-02-01 | P | 24 | 32 | 773.38 | 72.86 | 896.234 | 896.234 | 1.7117 | 82.898 | 82.898 | 0.67038 | 0.055 | 0.055 | 0.69173 | 813.336 | 813.336 | 0.96306 | 663.4663 | 9075% | 2303.52 | 0
2018-02-02 | P | 24 | 32 | 772.68 | 72.81 | 888.7859 | 888.7859 | 1.7128 | 82.6649 | 82.6649 | 0.67046 | 0.055 | 0.055 | 0.69198 | 806.121 | 806.121 | 0.96386 | 665.3372 | 9070% | 2304.86 | 0
2018-02-03 | P | 24 | 32 | 773.89 | 72.82 | 900.5772 | 900.5772 | 1.7139 | 82.4712 | 82.4712 | 0.67055 | 0.055 | 0.055 | 0.69224 | 818.106 | 818.106 | 0.96468 | 666.8999 | 9084% | 2304.29 | 0
2018-02-04 | P | 24 | 32 | 771.57 | 72.9 | 948.2392 | 948.2392 | 1.715 | 74.8002 | 74.8002 | 0.67062 | 0.055 | 0.055 | 0.6925 | 873.439 | 873.439 | 0.96556 | 735.2923 | 9211% | 2301.95 | 0
2018-02-05 | P | 24 | 32 | 770.2 | 73.03 | 951.5969 | 951.5969 | 1.7162 | 75.3969 | 75.3969 | 0.6707 | 0.055 | 0.055 | 0.69273 | 876.2 | 876.2 | 0.96643 | 729.4733 | 9208% | 2298.76 | 0
2018-02-06 | P | 24 | 32 | 772.7 | 72.79 | 968.722 | 968.722 | 1.7173 | 75.798 | 75.798 | 0.67077 | 0.055 | 0.055 | 0.69298 | 892.924 | 892.924 | 0.96732 | 725.6127 | 9218% | 2304.51 | 0
2018-02-07 | P | 24 | 32 | 772.84 | 72.71 | 930.6975 | 930.6975 | 1.7184 | 71.5635 | 71.5635 | 0.67084 | 0.055 | 0.055 | 0.69321 | 859.134 | 859.134 | 0.96818 | 768.548 | 9231% | 2309.02 | 0
2018-02-08 | P | 24 | 32 | 773.95 | 72.61 | 950.253 | 950.253 | 1.7195 | 71.434 | 71.434 | 0.67092 | 0.055 | 0.055 | 0.69346 | 878.819 | 878.819 | 0.96906 | 769.9417 | 9248% | 2312.47 | 0
2018-02-09 | P | 24 | 32 | 773.05 | 72.62 | 945.6667 | 945.6667 | 1.7206 | 72.1767 | 72.1767 | 0.67099 | 0.055 | 0.055 | 0.69368 | 873.49 | 873.49 | 0.96994 | 762.0188 | 9237% | 2314.28 | 0
2018-02-10 | P | 24 | 32 | 774 | 72.62 | 921.1767 | 921.1767 | 1.7217 | 72.8797 | 72.8797 | 0.67106 | 0.055 | 0.055 | 0.69389 | 848.297 | 848.297 | 0.97078 | 754.6684 | 9209% | 2316.57 | 0
2018-02-11 | P | 24 | 32 | 772.7 | 72.62 | 846.5362 | 846.5362 | 1.7227 | 70.4542 | 70.4542 | 0.67113 | 0.055 | 0.055 | 0.69412 | 776.082 | 776.082 | 0.97156 | 780.6492 | 9168% | 2316.45 | 0
2018-02-12 | P | 24 | 32 | 772.46 | 72.53 | 864.8296 | 864.8296 | 1.7238 | 71.9616 | 71.9616 | 0.6712 | 0.055 | 0.055 | 0.69434 | 792.868 | 792.868 | 0.97235 | 764.2964 | 9168% | 2316.26 | 0
2018-02-13 | P | 24 | 32 | 772.27 | 72.46 | 888.2214 | 888.2214 | 1.7248 | 69.0344 | 69.0344 | 0.67127 | 0.055 | 0.055 | 0.69457 | 819.187 | 819.187 | 0.97317 | 796.7039 | 9223% | 2317.75 | 0
2018-02-14 | P | 24 | 32 | 772.38 | 72.43 | 891.1161 | 891.1161 | 1.7259 | 68.9941 | 68.9941 | 0.67134 | 0.055 | 0.055 | 0.69478 | 822.122 | 822.122 | 0.97399 | 797.1696 | 9226% | 2320.34 | 0
2018-02-15 | P | 24 | 32 | 772.28 | 72.52 | 883.9987 | 883.9987 | 1.7269 | 69.1637 | 69.1637 | 0.67141 | 0.055 | 0.055 | 0.69499 | 814.835 | 814.835 | 0.97481 | 795.2152 | 9218% | 2320.66 | 0
2018-02-16 | P | 24 | 32 | 770.97 | 72.62 | 902.2785 | 902.2785 | 1.728 | 68.3895 | 68.3895 | 0.67148 | 0.055 | 0.055 | 0.69519 | 833.889 | 833.889 | 0.97564 | 804.2172 | 9242% | 2322.07 | 0
2018-02-17 | P | 24 | 32 | 771.17 | 72.47 | 906.4435 | 906.4435 | 1.729 | 68.7995 | 68.7995 | 0.67155 | 0.055 | 0.055 | 0.69539 | 837.644 | 837.644 | 0.97648 | 799.4246 | 9241% | 2323.94 | 0
2018-02-18 | P | 24 | 32 | 770.39 | 72.41 | 895.7243 | 895.7243 | 1.7301 | 68.0763 | 68.0763 | 0.67162 | 0.055 | 0.055 | 0.6956 | 827.648 | 827.648 | 0.97731 | 807.9167 | 9240% | 2326.13 | 0
2018-02-19 | P | 24 | 32 | 770.41 | 72.46 | 869.8851 | 869.8851 | 1.7311 | 67.7461 | 67.7461 | 0.67168 | 0.055 | 0.055 | 0.6958 | 802.139 | 802.139 | 0.97811 | 811.8553 | 9221% | 2326.6 | 0
2018-02-20 | P | 24 | 32 | 769.71 | 72.51 | 858.7845 | 858.7845 | 1.7321 | 67.6235 | 67.6235 | 0.67175 | 0.055 | 0.055 | 0.69601 | 791.161 | 791.161 | 0.9789 | 813.3262 | 9213% | 2327.37 | 0
2018-02-21 | P | 24 | 32 | 767.65 | 72.67 | 857.5375 | 857.5375 | 1.7331 | 67.1475 | 67.1475 | 0.67182 | 0.055 | 0.055 | 0.69621 | 790.39 | 790.39 | 0.97969 | 819.0917 | 9217% | 2327.41 | 0
2018-02-22 | P | 24 | 32 | 764.75 | 72.67 | 862.8713 | 862.8713 | 1.7341 | 66.7443 | 66.7443 | 0.67188 | 0.055 | 0.055 | 0.69642 | 796.127 | 796.127 | 0.98049 | 824.0409 | 9226% | 2327.61 | 0
2018-02-23 | P | 24 | 32 | 763.06 | 72.66 | 867.3078 | 867.3078 | 1.7352 | 65.9078 | 65.9078 | 0.67195 | 0.055 | 0.055 | 0.69662 | 801.4 | 801.4 | 0.98129 | 834.4997 | 9240% | 2328.39 | 0
2018-02-24 | P | 24 | 32 | 761.72 | 72.66 | 866.3442 | 866.3442 | 1.7362 | 66.6392 | 66.6392 | 0.67202 | 0.055 | 0.055 | 0.69682 | 799.705 | 799.705 | 0.98209 | 825.3405 | 9231% | 2328.69 | 0
2018-02-25 | P | 24 | 32 | 760.75 | 72.68 | 869.9029 | 869.9029 | 1.7372 | 66.7889 | 66.7889 | 0.67208 | 0.055 | 0.055 | 0.69702 | 803.114 | 803.114 | 0.98289 | 823.4905 | 9232% | 2328.94 | 0
2018-02-26 | P | 24 | 32 | 760.11 | 72.65 | 875.3684 | 875.3684 | 1.7382 | 67.3134 | 67.3134 | 0.67215 | 0.055 | 0.055 | 0.69722 | 808.055 | 808.055 | 0.9837 | 817.073 | 9231% | 2328.93 | 0
2018-02-27 | P | 24 | 32 | 759.97 | 72.67 | 868.8393 | 868.8393 | 1.7392 | 67.2893 | 67.2893 | 0.67222 | 0.055 | 0.055 | 0.69742 | 801.55 | 801.55 | 0.9845 | 817.3661 | 9226% | 2329.06 | 0
2018-02-28 | P | 24 | 32 | 761.79 | 72.62 | 852.1253 | 852.1253 | 1.7402 | 66.9123 | 66.9123 | 0.67229 | 0.055 | 0.055 | 0.69763 | 785.213 | 785.213 | 0.98529 | 821.9715 | 9215% | 2330.18 | 0
2018-03-01 | P | 24 | 32 | 761.72 | 72.68 | 885.0047 | 885.0047 | 1.7413 | 68.8737 | 68.8737 | 0.67235 | 0.055 | 0.055 | 0.69783 | 816.131 | 816.131 | 0.9861 | 798.5628 | 9222% | 2330.05 | 0
2018-03-02 | P | 24 | 32 | 760.53 | 72.83 | 864.9663 | 864.9663 | 1.7423 | 67.3153 | 67.3153 | 0.67242 | 0.055 | 0.055 | 0.69804 | 797.651 | 797.651 | 0.9869 | 817.0508 | 9222% | 2331.9 | 0
2018-03-03 | P | 24 | 32 | 758.99 | 72.91 | 851.8198 | 851.8198 | 1.7433 | 67.5658 | 67.5658 | 0.67249 | 0.055 | 0.055 | 0.69825 | 784.254 | 784.254 | 0.98769 | 814.0213 | 9207% | 2331.32 | 0
2018-03-04 | P | 24 | 32 | 758.92 | 72.86 | 855.7427 | 855.7427 | 1.7443 | 68.3317 | 68.3317 | 0.67256 | 0.055 | 0.055 | 0.69846 | 787.411 | 787.411 | 0.98847 | 804.8968 | 9201% | 2331.35 | 0
2018-03-05 | P | 24 | 32 | 759.26 | 72.85 | 866.9164 | 866.9164 | 1.7453 | 68.3834 | 68.3834 | 0.67263 | 0.055 | 0.055 | 0.69867 | 798.533 | 798.533 | 0.98927 | 804.2891 | 9211% | 2331.18 | 0
2018-03-06 | P | 24 | 36 | 748.58 | 74.13 | 976.4594 | 976.4594 | 1.7465 | 181.3884 | 181.3884 | 0.67281 | 0.07 | 0.07 | 0.6989 | 795.071 | 795.071 | 0.99007 | 385.9123 | 8142% | 2309.66 | 0
2018-03-07 | P | 24 | 36 | 732.13 | 75.91 | 984.3507 | 984.3506 | 1.7476 | 187.3317 | 187.3316 | 0.67299 | 0.07 | 0.07 | 0.69921 | 797.019 | 797.019 | 0.99086 | 373.6688 | 8097% | 2269.3 | 0
2018-03-08 | P | 24 | 36 | 735.5 | 75.86 | 998.8486 | 998.8486 | 1.7488 | 188.4696 | 188.4696 | 0.67318 | 0.07 | 0.07 | 0.69952 | 810.379 | 810.379 | 0.99167 | 371.4127 | 8113% | 2267.91 | 0
2018-03-09 | P | 24 | 36 | 738.15 | 75.68 | 965.5874 | 965.5875 | 1.7499 | 186.7905 | 186.7905 | 0.67337 | 0.07 | 0.07 | 0.69983 | 778.797 | 778.797 | 0.99245 | 374.7515 | 8066% | 2268.36 | 0
2018-03-10 | P | 24 | 36 | 738.94 | 75.61 | 926.5321 | 926.5321 | 1.751 | 184.7901 | 184.7901 | 0.67355 | 0.07 | 0.07 | 0.70012 | 741.742 | 741.742 | 0.99319 | 378.8082 | 8006% | 2265.7 | 0
2018-03-11 | P | 24 | 36 | 741.48 | 75.45 | 945.1505 | 945.1505 | 1.752 | 190.2285 | 190.2285 | 0.67374 | 0.07 | 0.07 | 0.70041 | 754.922 | 754.922 | 0.99395 | 367.9785 | 7987% | 2267.06 | 0
2018-03-12 | P | 24 | 36 | 740.34 | 75.47 | 966.0786 | 966.0786 | 1.7532 | 191.1596 | 191.1596 | 0.67394 | 0.07 | 0.07 | 0.70071 | 774.919 | 774.919 | 0.99472 | 366.1861 | 8021% | 2265.87 | 0
2018-03-13 | P | 24 | 36 | 742.14 | 75.48 | 951.2889 | 951.2889 | 1.7543 | 187.7408 | 187.7408 | 0.67412 | 0.07 | 0.07 | 0.70103 | 763.548 | 763.548 | 0.99549 | 372.8544 | 8026% | 2266.55 | 0
2018-03-14 | P | 24 | 36 | 743.56 | 75.46 | 969.3447 | 969.3447 | 1.7554 | 175.6557 | 175.6557 | 0.6743 | 0.07 | 0.07 | 0.70133 | 793.689 | 793.689 | 0.99628 | 398.5069 | 8188% | 2270.65 | 0
2018-03-15 | P | 24 | 36 | 744.68 | 75.37 | 988.2493 | 988.2493 | 1.7565 | 176.6683 | 176.6683 | 0.67448 | 0.07 | 0.07 | 0.70161 | 811.581 | 811.581 | 0.99709 | 396.2229 | 8212% | 2272.99 | 0
2018-03-16 | P | 24 | 36 | 743.27 | 75.36 | 993.6707 | 993.6707 | 1.7577 | 167.8188 | 167.8188 | 0.67464 | 0.07 | 0.07 | 0.70187 | 825.852 | 825.852 | 0.99792 | 417.1167 | 8311% | 2270.96 | 0
2018-03-17 | P | 24 | 36 | 746.35 | 75.31 | 999.7974 | 999.7974 | 1.7588 | 187.7084 | 187.7084 | 0.67483 | 0.07 | 0.07 | 0.70213 | 812.089 | 812.089 | 0.99873 | 372.9188 | 8123% | 2273.31 | 0
2018-03-18 | P | 24 | 36 | 746.93 | 75.25 | 1000.9664 | 1000.9664 | 1.76 | 186.8174 | 186.8174 | 0.67502 | 0.07 | 0.07 | 0.70243 | 814.149 | 814.149 | 0.99954 | 374.6974 | 8134% | 2274.67 | 0
2018-03-19 | P | 24 | 36 | 745.69 | 75.26 | 925.9573 | 925.9573 | 1.761 | 165.7683 | 165.7683 | 0.67518 | 0.07 | 0.07 | 0.70272 | 760.189 | 760.189 | 1.0003 | 422.276 | 8210% | 2275.17 | 0
2018-03-20 | P | 24 | 36 | 744.71 | 75.32 | 1020.8802 | 1020.8802 | 1.7622 | 196.0662 | 196.0662 | 0.67538 | 0.07 | 0.07 | 0.70302 | 824.814 | 824.814 | 1.0011 | 357.0223 | 8079% | 2273.72 | 0
2018-03-21 | P | 24 | 36 | 745.68 | 75.17 | 1114.7929 | 1114.7929 | 1.7635 | 176.4059 | 176.4059 | 0.67556 | 0.07 | 0.07 | 0.70335 | 938.387 | 938.387 | 1.0021 | 396.8121 | 8418% | 2274.12 | 0
2018-03-22 | P | 24 | 36 | 744.68 | 75.03 | 947.4584 | 947.4584 | 1.7646 | 165.3454 | 165.3454 | 0.67572 | 0.07 | 0.07 | 0.70364 | 782.113 | 782.113 | 1.0029 | 423.3562 | 8255% | 2275.33 | 0
2018-03-23 | P | 24 | 36 | 743.96 | 75.21 | 964.9705 | 964.9705 | 1.7657 | 148.5435 | 148.5435 | 0.67587 | 0.07 | 0.07 | 0.70392 | 816.427 | 816.427 | 1.0037 | 471.2426 | 8461% | 2272.26 | 0
2018-03-24 | P | 24 | 36 | 743.75 | 75.25 | 988.2028 | 988.2028 | 1.7668 | 186.7608 | 186.7608 | 0.67606 | 0.07 | 0.07 | 0.70417 | 801.442 | 801.442 | 1.0045 | 374.8111 | 8110% | 2271.19 | 0
2018-03-25 | P | 24 | 36 | 743.07 | 75.32 | 1037.8249 | 1037.8249 | 1.768 | 175.2069 | 175.2069 | 0.67623 | 0.07 | 0.07 | 0.7045 | 862.618 | 862.618 | 1.0053 | 399.5276 | 8312% | 2270.83 | 0
2018-03-26 | P | 24 | 36 | 743.83 | 75.24 | 1043.7288 | 1043.7288 | 1.7692 | 173.9248 | 173.9248 | 0.67641 | 0.07 | 0.07 | 0.7048 | 869.804 | 869.804 | 1.0062 | 402.4727 | 8334% | 2272.58 | 0
2018-03-27 | P | 24 | 36 | 743.27 | 75.32 | 952.6775 | 952.6774 | 1.7702 | 153.3505 | 153.3505 | 0.67656 | 0.07 | 0.07 | 0.7051 | 799.327 | 799.327 | 1.007 | 456.4708 | 8390% | 2271.41 | 0
2018-03-28 | P | 24 | 36 | 743.52 | 75.32 | 999.3231 | 999.3231 | 1.7714 | 145.7181 | 145.7181 | 0.67671 | 0.07 | 0.07 | 0.70536 | 853.605 | 853.605 | 1.0079 | 480.3796 | 8542% | 2272.16 | 0
2018-03-29 | P | 24 | 36 | 743.9 | 75.38 | 988.6872 | 988.6872 | 1.7725 | 145.4172 | 145.4172 | 0.67685 | 0.07 | 0.07 | 0.70563 | 843.27 | 843.27 | 1.0087 | 481.3734 | 8529% | 2271.97 | 0
2018-03-30 | P | 24 | 36 | 744.31 | 75.44 | 977.3276 | 977.3276 | 1.7736 | 145.0086 | 145.0086 | 0.677 | 0.07 | 0.07 | 0.70591 | 832.319 | 832.319 | 1.0095 | 482.73 | 8516% | 2271.64 | 0
2018-03-31 | P | 24 | 36 | 743.28 | 75.33 | 981.5045 | 981.5045 | 1.7747 | 145.8375 | 145.8375 | 0.67714 | 0.07 | 0.07 | 0.70616 | 835.667 | 835.667 | 1.0104 | 479.9865 | 8514% | 2272.52 | 0
2018-04-01 | P | 24 | 36 | 742.12 | 75.34 | 911.1735 | 911.1735 | 1.7757 | 143.8575 | 143.8575 | 0.67729 | 0.07 | 0.07 | 0.70641 | 767.316 | 767.316 | 1.0111 | 486.5928 | 8421% | 2272.49 | 0
2018-04-02 | P | 24 | 36 | 741.3 | 75.37 | 998.8619 | 998.8619 | 1.7768 | 139.2919 | 139.2919 | 0.67742 | 0.07 | 0.07 | 0.70668 | 859.57 | 859.57 | 1.012 | 502.5418 | 8605% | 2271.9 | 0
2018-04-03 | P | 24 | 36 | 740.95 | 75.38 | 970.0182 | 970.0182 | 1.7779 | 134.4332 | 134.4332 | 0.67756 | 0.07 | 0.07 | 0.70694 | 835.585 | 835.585 | 1.0128 | 520.7047 | 8614% | 2271.55 | 0
2018-04-04 | P | 24 | 36 | 742.2 | 75.35 | 977.7947 | 977.7947 | 1.779 | 138.2117 | 138.2117 | 0.6777 | 0.07 | 0.07 | 0.70719 | 839.583 | 839.583 | 1.0137 | 506.4694 | 8586% | 2273.66 | 0
2018-04-05 | P | 24 | 36 | 741.28 | 75.46 | 885.4139 | 885.4139 | 1.78 | 141.0299 | 141.0299 | 0.67784 | 0.07 | 0.07 | 0.70745 | 744.384 | 744.384 | 1.0144 | 496.3486 | 8407% | 2271.22 | 0
2018-04-06 | P | 24 | 36 | 743.77 | 75.43 | 787.1097 | 787.1097 | 1.7809 | 137.7387 | 137.7387 | 0.67798 | 0.07 | 0.07 | 0.70772 | 649.371 | 649.371 | 1.0151 | 508.2087 | 8250% | 2273.42 | 0
2018-04-07 | P | 24 | 36 | 741.97 | 75.29 | 789.3282 | 789.3282 | 1.7818 | 138.6682 | 138.6682 | 0.67811 | 0.07 | 0.07 | 0.70799 | 650.66 | 650.66 | 1.0157 | 504.8021 | 8243% | 2273.49 | 0
2018-04-08 | P | 24 | 36 | 740.4 | 75.23 | 792.6815 | 792.6815 | 1.7827 | 138.8915 | 138.8915 | 0.67825 | 0.07 | 0.07 | 0.70826 | 653.79 | 653.79 | 1.0164 | 503.9905 | 8248% | 2272.84 | 0
2018-04-09 | P | 24 | 36 | 740.74 | 75.33 | 804.59 | 804.59 | 1.7836 | 137.956 | 137.956 | 0.67839 | 0.07 | 0.07 | 0.70852 | 666.634 | 666.634 | 1.017 | 507.4083 | 8285% | 2272.06 | 0
2018-04-10 | P | 24 | 36 | 739.12 | 75.44 | 806.0668 | 806.0668 | 1.7845 | 138.3728 | 138.3728 | 0.67853 | 0.07 | 0.07 | 0.70878 | 667.694 | 667.694 | 1.0177 | 505.8796 | 8283% | 2271.63 | 0
2018-04-11 | P | 24 | 36 | 738.31 | 75.49 | 804.8171 | 804.8171 | 1.7855 | 138.1551 | 138.1551 | 0.67867 | 0.07 | 0.07 | 0.70906 | 666.662 | 666.662 | 1.0184 | 506.6771 | 8283% | 2273.16 | 0
2018-04-12 | P | 24 | 36 | 737.94 | 75.5 | 805.5859 | 805.5859 | 1.7864 | 138.4999 | 138.4999 | 0.67881 | 0.07 | 0.07 | 0.70933 | 667.086 | 667.086 | 1.019 | 505.4155 | 8281% | 2274.13 | 0
2018-04-13 | P | 24 | 36 | 737.59 | 75.55 | 829.2494 | 829.2494 | 1.7873 | 135.9424 | 135.9424 | 0.67894 | 0.07 | 0.07 | 0.70959 | 693.307 | 693.307 | 1.0197 | 514.924 | 8361% | 2274.29 | 0
2018-04-14 | P | 24 | 36 | 736.97 | 75.54 | 819.3238 | 819.3238 | 1.7883 | 138.6308 | 138.6308 | 0.67908 | 0.07 | 0.07 | 0.70986 | 680.693 | 680.693 | 1.0204 | 504.9383 | 8308% | 2274.67 | 0
2018-04-15 | P | 24 | 36 | 735.76 | 75.54 | 819.7353 | 819.7353 | 1.7892 | 137.2613 | 137.2613 | 0.67922 | 0.07 | 0.07 | 0.71012 | 682.474 | 682.474 | 1.0211 | 509.9762 | 8326% | 2274.99 | 0
2018-04-16 | P | 24 | 36 | 735.42 | 75.46 | 835.87 | 835.87 | 1.7901 | 134.6021 | 134.6021 | 0.67935 | 0.07 | 0.07 | 0.71037 | 701.268 | 701.268 | 1.0218 | 520.0515 | 8390% | 2275.48 | 0
2018-04-17 | P | 24 | 36 | 734.65 | 75.41 | 814.1056 | 814.1056 | 1.7911 | 134.2396 | 134.2396 | 0.67949 | 0.07 | 0.07 | 0.71062 | 679.866 | 679.866 | 1.0225 | 521.4557 | 8351% | 2276.12 | 0
2018-04-18 | P | 24 | 36 | 734.14 | 75.42 | 812.9667 | 812.9667 | 1.792 | 134.9887 | 134.9887 | 0.67962 | 0.07 | 0.07 | 0.71084 | 677.978 | 677.978 | 1.0231 | 518.5619 | 8340% | 2276.2 | 0
2018-04-19 | P | 24 | 36 | 733.7 | 75.48 | 817.2734 | 817.2734 | 1.7929 | 136.7234 | 136.7234 | 0.67976 | 0.07 | 0.07 | 0.71109 | 680.55 | 680.55 | 1.0238 | 511.9826 | 8327% | 2276.17 | 0
2018-04-20 | P | 24 | 36 | 733.47 | 75.52 | 810.8283 | 810.8283 | 1.7938 | 135.8473 | 135.8473 | 0.67989 | 0.07 | 0.07 | 0.71132 | 674.981 | 674.981 | 1.0245 | 515.2846 | 8325% | 2276 | 0
2018-04-21 | P | 24 | 36 | 732.99 | 75.56 | 819.9957 | 819.9957 | 1.7948 | 134.7247 | 134.7247 | 0.68003 | 0.07 | 0.07 | 0.71156 | 685.271 | 685.271 | 1.0252 | 519.5781 | 8357% | 2276.06 | 0
2018-04-22 | P | 24 | 36 | 733.29 | 75.58 | 813.7224 | 813.7224 | 1.7957 | 134.2325 | 134.2325 | 0.68016 | 0.07 | 0.07 | 0.71179 | 679.49 | 679.49 | 1.0259 | 521.4834 | 8350% | 2275.79 | 0
2018-04-23 | P | 24 | 36 | 733.39 | 75.61 | 818.7346 | 818.7346 | 1.7966 | 129.9556 | 129.9556 | 0.68029 | 0.07 | 0.07 | 0.71202 | 688.779 | 688.779 | 1.0266 | 538.6453 | 8413% | 2275.77 | 0
2018-04-24 | P | 24 | 36 | 732.76 | 75.59 | 813.6644 | 813.6644 | 1.7975 | 128.0664 | 128.0664 | 0.68042 | 0.07 | 0.07 | 0.71225 | 685.598 | 685.598 | 1.0272 | 546.5915 | 8426% | 2277.37 | 0
2018-04-25 | P | 24 | 36 | 732.36 | 75.6 | 823.6721 | 823.6721 | 1.7985 | 129.3831 | 129.3831 | 0.68055 | 0.07 | 0.07 | 0.71249 | 694.289 | 694.289 | 1.0279 | 541.0289 | 8429% | 2277.65 | 0
2018-04-26 | P | 24 | 36 | 731.66 | 75.61 | 811.1 | 811.1 | 1.7994 | 128.205 | 128.205 | 0.68068 | 0.07 | 0.07 | 0.71274 | 682.895 | 682.895 | 1.0286 | 546.0005 | 8419% | 2276.4 | 0
2018-04-27 | P | 24 | 36 | 731.27 | 75.6 | 795.9542 | 795.9542 | 1.8003 | 131.5891 | 131.5891 | 0.68081 | 0.07 | 0.07 | 0.71297 | 664.365 | 664.365 | 1.0293 | 531.9588 | 8347% | 2276.46 | 0
2018-04-28 | P | 24 | 36 | 730.77 | 75.58 | 822.4722 | 822.4722 | 1.8012 | 128.5642 | 128.5642 | 0.68094 | 0.07 | 0.07 | 0.71321 | 693.908 | 693.908 | 1.03 | 544.4753 | 8437% | 2276.27 | 0
2018-04-29 | P | 24 | 36 | 730.64 | 75.61 | 820.5586 | 820.5586 | 1.8021 | 130.2796 | 130.2796 | 0.68107 | 0.07 | 0.07 | 0.71344 | 690.279 | 690.279 | 1.0307 | 537.3059 | 8412% | 2276.57 | 0
2018-04-30 | P | 24 | 36 | 729.79 | 75.67 | 795.8795 | 795.8795 | 1.803 | 130.6085 | 130.6085 | 0.6812 | 0.07 | 0.07 | 0.71366 | 665.271 | 665.271 | 1.0313 | 535.9529 | 8359% | 2276.68 | 0
2018-05-01 | P | 24 | 36 | 729.87 | 75.66 | 807.517 | 807.517 | 1.804 | 124.5591 | 124.5591 | 0.68133 | 0.09 | 0.09 | 0.7139 | 682.958 | 682.958 | 1.032 | 722.5489 | 8458% | 2276.82 | 0
2018-05-02 | P | 24 | 36 | 729.22 | 75.67 | 810.6153 | 810.6153 | 1.8049 | 123.7203 | 123.7203 | 0.68145 | 0.09 | 0.09 | 0.71412 | 686.895 | 686.895 | 1.0327 | 727.4473 | 8474% | 2276.65 | 0
2018-05-03 | P | 24 | 36 | 728.94 | 75.66 | 907.2487 | 907.2487 | 1.8059 | 133.5318 | 133.5318 | 0.68158 | 0.09 | 0.09 | 0.71434 | 773.717 | 773.717 | 1.0335 | 673.997 | 8528% | 2276.74 | 0
2018-05-04 | P | 24 | 36 | 729.21 | 75.61 | 894.0255 | 894.0255 | 1.8069 | 131.9285 | 131.9285 | 0.68171 | 0.09 | 0.09 | 0.71458 | 762.097 | 762.097 | 1.0342 | 682.1877 | 8524% | 2276.26 | 0
2018-05-05 | P | 24 | 36 | 729.62 | 75.6 | 865.1399 | 865.1399 | 1.8079 | 130.1779 | 130.1779 | 0.68184 | 0.09 | 0.09 | 0.71481 | 734.962 | 734.962 | 1.035 | 691.3619 | 8495% | 2275.66 | 0
2018-05-06 | P | 24 | 36 | 729.14 | 75.69 | 881.7111 | 881.7111 | 1.8088 | 131.4181 | 131.4181 | 0.68198 | 0.09 | 0.09 | 0.71504 | 750.293 | 750.293 | 1.0357 | 684.8372 | 8510% | 2275.93 | 0
2018-05-07 | P | 24 | 36 | 728.54 | 75.66 | 902.5715 | 902.5715 | 1.8099 | 133.5285 | 133.5285 | 0.68211 | 0.09 | 0.09 | 0.71526 | 769.043 | 769.043 | 1.0365 | 674.0137 | 8521% | 2276 | 0
2018-05-08 | P | 24 | 36 | 728.18 | 75.63 | 907.5829 | 907.583 | 1.8109 | 120.026 | 120.026 | 0.68223 | 0.09 | 0.09 | 0.71549 | 787.557 | 787.557 | 1.0373 | 749.8378 | 8678% | 2275.85 | 0
2018-05-09 | P | 24 | 36 | 728.01 | 75.68 | 908.1038 | 908.1038 | 1.8119 | 132.3779 | 132.3779 | 0.68236 | 0.09 | 0.09 | 0.7157 | 775.726 | 775.726 | 1.0381 | 679.872 | 8542% | 2276.03 | 0
2018-05-10 | P | 24 | 36 | 728.81 | 75.69 | 911.2878 | 911.2878 | 1.8129 | 121.7959 | 121.7959 | 0.68248 | 0.09 | 0.09 | 0.71593 | 789.492 | 789.492 | 1.0388 | 738.9414 | 8663% | 2275.72 | 0
2018-05-11 | P | 24 | 36 | 728.18 | 75.77 | 935.0178 | 935.0178 | 1.8139 | 130.8098 | 130.8098 | 0.68261 | 0.09 | 0.09 | 0.71615 | 804.208 | 804.208 | 1.0397 | 688.0218 | 8601% | 2275.69 | 0
2018-05-12 | P | 24 | 36 | 726.99 | 75.73 | 932.7577 | 932.7577 | 1.815 | 130.6877 | 130.6877 | 0.68275 | 0.09 | 0.09 | 0.71638 | 802.07 | 802.07 | 1.0405 | 688.6647 | 8599% | 2275.85 | 0
2018-05-13 | P | 24 | 36 | 724.83 | 75.76 | 941.4629 | 941.4629 | 1.816 | 130.8159 | 130.8159 | 0.68288 | 0.09 | 0.09 | 0.7166 | 810.647 | 810.647 | 1.0413 | 687.99 | 8611% | 2276.95 | 0
2018-05-14 | P | 24 | 36 | 723.31 | 76.24 | 991.9731 | 991.9731 | 1.8171 | 142.1981 | 142.1981 | 0.68302 | 0.09 | 0.09 | 0.71684 | 849.775 | 849.775 | 1.0421 | 632.9198 | 8567% | 2268.43 | 0
2018-05-15 | P | 24 | 36 | 720.34 | 76.85 | 995.6506 | 995.6506 | 1.8182 | 143.1216 | 143.1216 | 0.68316 | 0.09 | 0.09 | 0.71709 | 852.529 | 852.529 | 1.043 | 628.8361 | 8563% | 2251.16 | 0
2018-05-16 | P | 24 | 36 | 721.39 | 76.75 | 989.3923 | 989.3923 | 1.8193 | 143.4054 | 143.4054 | 0.6833 | 0.09 | 0.09 | 0.71734 | 845.987 | 845.987 | 1.0438 | 627.5916 | 8551% | 2254.33 | 0
2018-05-17 | P | 24 | 36 | 722.25 | 76.56 | 994.8789 | 994.8789 | 1.8204 | 143.7689 | 143.7689 | 0.68345 | 0.09 | 0.09 | 0.71758 | 851.11 | 851.11 | 1.0447 | 626.0047 | 8555% | 2259.14 | 0
2018-05-18 | P | 24 | 36 | 721.36 | 76.54 | 928.9751 | 928.9751 | 1.8215 | 130.2961 | 130.2961 | 0.68358 | 0.09 | 0.09 | 0.71783 | 798.679 | 798.679 | 1.0455 | 690.7344 | 8597% | 2261.94 | 0
2018-05-19 | P | 24 | 36 | 721 | 76.33 | 936.7928 | 936.7928 | 1.8225 | 128.5988 | 128.5988 | 0.68371 | 0.09 | 0.09 | 0.71806 | 808.194 | 808.194 | 1.0463 | 699.851 | 8627% | 2265.52 | 0
2018-05-20 | P | 24 | 36 | 720.18 | 76.3 | 881.2723 | 881.2723 | 1.8235 | 122.0483 | 122.0483 | 0.68383 | 0.09 | 0.09 | 0.71829 | 759.224 | 759.224 | 1.047 | 737.413 | 8615% | 2267.5 | 0
2018-05-21 | P | 24 | 36 | 719.53 | 76.29 | 884.0537 | 884.0537 | 1.8245 | 120.2317 | 120.2317 | 0.68395 | 0.09 | 0.09 | 0.71851 | 763.822 | 763.822 | 1.0478 | 748.555 | 8640% | 2268.05 | 0
2018-05-22 | P | 24 | 36 | 719.2 | 76.25 | 1508.893 | 1508.893 | 1.8261 | 129.2451 | 129.2451 | 0.68408 | 0.09 | 0.09 | 0.71873 | 1379.648 | 1379.648 | 1.0492 | 696.3516 | 9143% | 2269.11 | 0
2018-05-23 | P | 24 | 36 | 718.99 | 76.24 | 947.2815 | 947.2815 | 1.8272 | 131.0876 | 131.0876 | 0.68421 | 0.09 | 0.09 | 0.71895 | 816.194 | 816.194 | 1.05 | 686.5641 | 8616% | 2269.17 | 0
2018-05-24 | P | 24 | 36 | 719.19 | 76.26 | 920.227 | 920.227 | 1.8282 | 128.898 | 128.898 | 0.68434 | 0.09 | 0.09 | 0.71918 | 791.329 | 791.329 | 1.0508 | 698.2265 | 8599% | 2268.72 | 0
2018-05-25 | P | 24 | 36 | 719.29 | 76.32 | 912.0571 | 912.0571 | 1.8292 | 128.3761 | 128.3761 | 0.68447 | 0.09 | 0.09 | 0.7194 | 783.681 | 783.681 | 1.0516 | 701.0653 | 8592% | 2267.9 | 0
2018-05-26 | P | 24 | 36 | 718.9 | 76.29 | 934.6175 | 934.6175 | 1.8303 | 129.1675 | 129.1675 | 0.6846 | 0.09 | 0.09 | 0.71963 | 805.45 | 805.45 | 1.0524 | 696.7697 | 8618% | 2268.81 | 0
2018-05-27 | P | 24 | 36 | 718.0531 | 76.2974 | 923.5824 | 923.5824 | 1.8313 | 129.4244 | 129.4244 | 0.68473 | 0.09 | 0.09 | 0.71987 | 794.158 | 794.158 | 1.0532 | 695.3869 | 8599% | 2269.3699 | 0
2018-05-28 | P | 24 | 36 | 716.6783 | 76.3563 | 922.8659 | 922.8659 | 1.8323 | 133.0879 | 133.0879 | 0.68486 | 0.09 | 0.09 | 0.72009 | 789.778 | 789.778 | 1.054 | 676.2448 | 8558% | 2269.9033 | 0
2018-05-29 | P | 24 | 36 | 717.3584 | 76.1114 | 919.646 | 919.646 | 1.8333 | 131.153 | 131.153 | 0.68499 | 0.09 | 0.09 | 0.72032 | 788.493 | 788.493 | 1.0547 | 686.2214 | 8574% | 2270.444 | 0
2018-05-30 | P | 24 | 36 | 716.133 | 76.3579 | 951.045 | 951.045 | 1.8344 | 132.143 | 132.143 | 0.68512 | 0.09 | 0.09 | 0.72055 | 818.902 | 818.902 | 1.0556 | 681.0803 | 8611% | 2269.6839 | 0
2018-05-31 | P | 24 | 36 | 714.6543 | 76.4334 | 939.0224 | 939.0224 | 1.8354 | 131.8724 | 131.8724 | 0.68525 | 0.09 | 0.09 | 0.72078 | 807.15 | 807.15 | 1.0564 | 682.4779 | 8596% | 2270.604 | 0
2018-06-01 | P | 24 | 36 | 717.2481 | 76.3326 | 951.4237 | 951.4237 | 1.8365 | 132.6787 | 132.6787 | 0.68539 | 0.09 | 0.09 | 0.72102 | 818.745 | 818.745 | 1.0572 | 678.3304 | 8605% | 2271.0959 | 0
2018-06-02 | P | 24 | 36 | 710.9106 | 75.5751 | 928.6387 | 928.6387 | 1.8375 | 128.9277 | 128.9277 | 0.68552 | 0.09 | 0.09 | 0.72127 | 799.711 | 799.711 | 1.058 | 698.0657 | 8612% | 2292.5578 | 0
2018-06-03 | P | 24 | 36 | 704.2747 | 74.8991 | 950.71 | 950.71 | 1.8386 | 132.654 | 132.654 | 0.68565 | 0.09 | 0.09 | 0.72149 | 818.056 | 818.056 | 1.0588 | 678.457 | 8605% | 2300.8499 | 0
2018-06-04 | P | 24 | 36 | 701.6141 | 74.6297 | 925.6643 | 925.6643 | 1.8396 | 129.9133 | 129.9133 | 0.68578 | 0.09 | 0.09 | 0.72174 | 795.751 | 795.751 | 1.0596 | 692.7697 | 8597% | 2307.3338 | 0
2018-06-05 | P | 24 | 36 | 697.0015 | 74.4855 | 884.9214 | 884.9214 | 1.8406 | 131.1954 | 131.1954 | 0.68591 | 0.09 | 0.09 | 0.72197 | 753.726 | 753.726 | 1.0604 | 685.9999 | 8517% | 2313.0117 | 0
2018-06-06 | P | 24 | 36 | 697.4349 | 74.3513 | 898.1028 | 898.1028 | 1.8416 | 127.9608 | 127.9608 | 0.68604 | 0.09 | 0.09 | 0.72221 | 770.142 | 770.142 | 1.0611 | 703.3404 | 8575% | 2318.0529 | 0
2018-06-07 | P | 24 | 36 | 696.3757 | 74.2906 | 902.9623 | 902.9623 | 1.8426 | 127.9933 | 127.9933 | 0.68617 | 0.09 | 0.09 | 0.72243 | 774.969 | 774.969 | 1.0619 | 703.1621 | 8583% | 2320.1033 | 0
2018-06-08 | P | 24 | 36 | 714.9169 | 76.2495 | 915.927 | 915.927 | 1.8437 | 129.008 | 129.008 | 0.68629 | 0.09 | 0.09 | 0.72266 | 786.919 | 786.919 | 1.0627 | 697.6312 | 8592% | 2272.4031 | 0
2018-06-09 | P | 24 | 36 | 719.2601 | 76.3856 | 932.3749 | 932.3749 | 1.8447 | 131.6579 | 131.6579 | 0.68643 | 0.09 | 0.09 | 0.72289 | 800.717 | 800.717 | 1.0635 | 683.5898 | 8588% | 2270.8154 | 0
2018-06-10 | P | 24 | 36 | 718.6112 | 76.3021 | 924.5716 | 924.5716 | 1.8457 | 131.6766 | 131.6766 | 0.68656 | 0.09 | 0.09 | 0.72313 | 792.895 | 792.895 | 1.0643 | 683.4927 | 8576% | 2270.5665 | 0
2018-06-11 | P | 24 | 36 | 720.1385 | 76.2079 | 923.9522 | 923.9522 | 1.8468 | 132.1012 | 132.1012 | 0.68669 | 0.09 | 0.09 | 0.72335 | 791.851 | 791.851 | 1.0651 | 681.2959 | 8570% | 2271.2696 | 0
2018-06-12 | P | 24 | 36 | 718.9009 | 76.2838 | 955.8806 | 955.8806 | 1.8478 | 133.8156 | 133.8156 | 0.68682 | 0.09 | 0.09 | 0.72358 | 822.065 | 822.065 | 1.0659 | 672.5676 | 8600% | 2271.5482 | 0
2018-06-13 | P | 24 | 36 | 719.212 | 76.2309 | 969.5149 | 969.5149 | 1.8489 | 135.294 | 135.294 | 0.68696 | 0.09 | 0.09 | 0.72382 | 834.221 | 834.221 | 1.0667 | 665.2182 | 8605% | 2272.7609 | 0
2018-06-14 | P | 24 | 36 | 718.232 | 76.1357 | 954.1839 | 954.1839 | 1.85 | 133.3459 | 133.3459 | 0.68709 | 0.09 | 0.09 | 0.72406 | 820.838 | 820.838 | 1.0675 | 674.9366 | 8603% | 2273.3361 | 0
2018-06-15 | P | 24 | 36 | 715.9573 | 76.1103 | 970.3918 | 970.3918 | 1.851 | 135.0069 | 135.0069 | 0.68723 | 0.09 | 0.09 | 0.72429 | 835.385 | 835.385 | 1.0684 | 666.6328 | 8609% | 2271.936 | 0
2018-06-16 | P | 24 | 36 | 717.9937 | 76.1527 | 983.541 | 983.541 | 1.8521 | 137.989 | 137.989 | 0.68737 | 0.09 | 0.09 | 0.72452 | 845.552 | 845.552 | 1.0692 | 652.2261 | 8597% | 2272.9731 | 0
2018-06-17 | P | 24 | 36 | 717.693 | 76.0806 | 923.9185 | 923.9185 | 1.8532 | 136.9885 | 136.9885 | 0.6875 | 0.09 | 0.09 | 0.72476 | 786.93 | 786.93 | 1.07 | 656.9895 | 8517% | 2272.9806 | 0
2018-06-18 | P | 24 | 36 | 716.4051 | 76.1184 | 922.6575 | 922.6575 | 1.8542 | 136.8835 | 136.8835 | 0.68764 | 0.09 | 0.09 | 0.725 | 785.774 | 785.774 | 1.0708 | 657.4937 | 8516% | 2275.2972 | 0
2018-06-19 | P | 24 | 36 | 715.7144 | 76.1473 | 938.7621 | 938.7621 | 1.8553 | 136.8851 | 136.8851 | 0.68778 | 0.09 | 0.09 | 0.72525 | 801.877 | 801.877 | 1.0716 | 657.4857 | 8542% | 2276.0302 | 0
2018-06-20 | P | 24 | 36 | 714.2046 | 76.187 | 944.5638 | 944.5638 | 1.8563 | 135.4408 | 135.4408 | 0.68791 | 0.09 | 0.09 | 0.7255 | 809.123 | 809.123 | 1.0724 | 664.497 | 8566% | 2276.439 | 0
2018-06-21 | P | 24 | 36 | 715.5383 | 76.1259 | 960.1263 | 960.1263 | 1.8574 | 136.6673 | 136.6673 | 0.68805 | 0.09 | 0.09 | 0.72574 | 823.459 | 823.459 | 1.0732 | 658.5335 | 8577% | 2276.8443 | 0
2018-06-22 | P | 24 | 36 | 715.5598 | 76.2808 | 935.1055 | 935.1055 | 1.8584 | 133.8706 | 133.8706 | 0.68818 | 0.09 | 0.09 | 0.72598 | 801.235 | 801.235 | 1.074 | 672.2913 | 8568% | 2275.5765 | 0
2018-06-23 | P | 24 | 36 | 713.4031 | 76.239 | 943.3272 | 943.3272 | 1.8595 | 133.8772 | 133.8772 | 0.68832 | 0.09 | 0.09 | 0.72622 | 809.45 | 809.45 | 1.0748 | 672.2581 | 8581% | 2274.6193 | 0
2018-06-24 | P | 24 | 36 | 713.4811 | 76.2247 | 939.8993 | 939.8993 | 1.8605 | 133.2513 | 133.2513 | 0.68845 | 0.09 | 0.09 | 0.72646 | 806.648 | 806.648 | 1.0757 | 675.4158 | 8582% | 2274.8536 | 0
2018-06-25 | P | 24 | 36 | 710.4273 | 76.261 | 924.0305 | 924.0305 | 1.8616 | 133.3096 | 133.3096 | 0.68858 | 0.09 | 0.09 | 0.7269 | 790.721 | 790.721 | 1.0764 | 675.1204 | 8557% | 2276.1602 | 0
2018-06-26 | P | 24 | 36 | 707.7883 | 76.2419 | 935.7558 | 935.7558 | 1.8626 | 132.6407 | 132.6407 | 0.68872 | 0.09 | 0.09 | 0.72714 | 803.115 | 803.115 | 1.0772 | 678.5245 | 8583% | 2277.6376 | 0
2018-06-27 | P | 24 | 36 | 707.1923 | 76.3043 | 960.342 | 960.342 | 1.8637 | 134.519 | 134.519 | 0.68885 | 0.09 | 0.09 | 0.72738 | 825.823 | 825.823 | 1.0781 | 669.0505 | 8599% | 2277.6018 | 0
2018-06-28 | P | 24 | 36 | 708.0507 | 76.4402 | 949.9512 | 949.9512 | 1.8647 | 137.3262 | 137.3262 | 0.68899 | 0.09 | 0.09 | 0.72762 | 812.625 | 812.625 | 1.0789 | 655.3738 | 8554% | 2276.9324 | 0
2018-06-29 | P | 24 | 36 | 708.4631 | 76.2946 | 961.1699 | 961.1699 | 1.8658 | 137.472 | 137.472 | 0.68912 | 0.09 | 0.09 | 0.72786 | 823.698 | 823.698 | 1.0797 | 654.679 | 8570% | 2277.7587 | 0
2018-06-30 | P | 24 | 36 | 706.5258 | 76.1255 | 935.3222 | 935.3223 | 1.8669 | 134.5603 | 134.5603 | 0.68926 | 0.09 | 0.09 | 0.72809 | 800.762 | 800.762 | 1.0805 | 668.8454 | 8561% | 2278.2525 | 0
2018-07-01 | P | 24 | 36 | 706.9883 | 76.215 | 963.6949 | 963.6949 | 1.8679 | 136.1129 | 136.1129 | 0.6894 | 0.09 | 0.09 | 0.72833 | 827.582 | 827.582 | 1.0813 | 661.2158 | 8588% | 2279.3271 | 0
2018-07-02 | P | 24 | 36 | 706.3721 | 76.2281 | 966.1889 | 966.1889 | 1.869 | 136.4649 | 136.4649 | 0.68953 | 0.09 | 0.09 | 0.72853 | 829.724 | 829.724 | 1.0822 | 659.5102 | 8588% | 2278.8451 | 0
2018-07-03 | P | 24 | 36 | 706.7832 | 76.1591 | 954.3041 | 954.3041 | 1.8701 | 135.2791 | 135.2791 | 0.68967 | 0.09 | 0.09 | 0.72874 | 819.025 | 819.025 | 1.083 | 665.2912 | 8582% | 2279.5025 | 0
2018-07-04 | P | 24 | 36 | 706.4474 | 76.0919 | 961.279 | 961.279 | 1.8712 | 136.147 | 136.147 | 0.6898 | 0.09 | 0.09 | 0.72895 | 825.132 | 825.132 | 1.0838 | 661.0502 | 8584% | 2278.8266 | 0
2018-07-05 | P | 24 | 36 | 705.3523 | 75.9825 | 970.6609 | 970.6609 | 1.8722 | 137.2459 | 137.2459 | 0.68994 | 0.09 | 0.09 | 0.72917 | 833.415 | 833.415 | 1.0846 | 655.7573 | 8586% | 2280.6289 | 0
2018-07-06 | P | 24 | 36 | 705.7172 | 75.9982 | 939.9623 | 939.9623 | 1.8733 | 135.6773 | 135.6773 | 0.69008 | 0.09 | 0.09 | 0.72938 | 804.285 | 804.285 | 1.0855 | 663.3387 | 8557% | 2279.8648 | 0
2018-07-07 | P | 24 | 36 | 707.2238 | 76.5154 | 929.0716 | 929.0716 | 1.8743 | 133.7996 | 133.7996 | 0.69021 | 0.09 | 0.09 | 0.7296 | 795.272 | 795.272 | 1.0862 | 672.6478 | 8560% | 2280.7642 | 0
2018-07-08 | P | 24 | 36 | 705.0411 | 76.1368 | 924.4909 | 924.4909 | 1.8754 | 132.4279 | 132.4279 | 0.69034 | 0.09 | 0.09 | 0.72982 | 792.063 | 792.063 | 1.087 | 679.6151 | 8568% | 2281.7905 | 0
2018-07-09 | P | 23.3 | 36 | 702.7318 | 75.9573 | 910.3225 | 883.7714 | 1.8764 | 128.2045 | 124.4652 | 0.69047 | 0.09 | 0.09 | 0.73003 | 782.118 | 759.3062 | 1.0878 | 702.0037 | 8592% | 2282.2372 | 0
2018-07-10 | P | 24 | 36 | 708.5069 | 76.7084 | 918.5402 | 918.5402 | 1.8774 | 130.2252 | 130.2252 | 0.6906 | 0.09 | 0.09 | 0.73024 | 788.315 | 788.315 | 1.0886 | 691.1107 | 8582% | 2273.153 | 0
2018-07-11 | P | 24 | 36 | 705.4415 | 76.3119 | 936.4708 | 936.4708 | 1.8784 | 132.5308 | 132.5308 | 0.69073 | 0.09 | 0.09 | 0.73046 | 803.94 | 803.94 | 1.0894 | 679.0877 | 8585% | 2277.22 | 0
2018-07-12 | P | 24 | 36 | 706.392 | 76.1398 | 930.7127 | 930.7127 | 1.8795 | 130.7647 | 130.7647 | 0.69086 | 0.09 | 0.09 | 0.73069 | 799.948 | 799.948 | 1.0902 | 688.2591 | 8595% | 2278.8716 | 0
2018-07-13 | P | 24 | 36 | 703.9616 | 76.2071 | 922.1598 | 922.1598 | 1.8805 | 130.0288 | 130.0288 | 0.69099 | 0.09 | 0.09 | 0.7309 | 792.131 | 792.131 | 1.091 | 692.1544 | 8590% | 2279.1096 | 0
2018-07-14 | P | 24 | 36 | 703.8987 | 76.073 | 920.8133 | 920.8133 | 1.8815 | 130.4243 | 130.4243 | 0.69112 | 0.09 | 0.09 | 0.73111 | 790.389 | 790.389 | 1.0918 | 690.0557 | 8584% | 2280.4322 | 0
2018-07-15 | P | 24 | 36 | 703.0541 | 75.985 | 902.231 | 902.2311 | 1.8826 | 128.299 | 128.299 | 0.69125 | 0.09 | 0.09 | 0.73133 | 773.932 | 773.932 | 1.0926 | 701.4861 | 8578% | 2281.0436 | 0
2018-07-16 | P | 24 | 36 | 701.5886 | 76.1516 | 914.247 | 914.247 | 1.8836 | 128.579 | 128.579 | 0.69138 | 0.09 | 0.09 | 0.73154 | 785.668 | 785.668 | 1.0934 | 699.9588 | 8594% | 2281.5972 | 0
2018-07-17 | P | 24 | 36 | 702.0399 | 76.0199 | 908.2961 | 908.2961 | 1.8846 | 127.1221 | 127.1221 | 0.69151 | 0.09 | 0.09 | 0.73175 | 781.174 | 781.174 | 1.0941 | 707.981 | 8600% | 2281.321 | 0
2018-07-18 | P | 24 | 36 | 701.9213 | 76.1687 | 919.392 | 919.392 | 1.8856 | 128.634 | 128.634 | 0.69164 | 0.09 | 0.09 | 0.73195 | 790.758 | 790.758 | 1.0949 | 699.6595 | 8601% | 2280.9388 | 0
2018-07-19 | P | 24 | 36 | 700.9182 | 76.0735 | 895.5439 | 895.5439 | 1.8866 | 125.867 | 125.867 | 0.69176 | 0.09 | 0.09 | 0.73216 | 769.677 | 769.677 | 1.0957 | 715.0408 | 8595% | 2281.9857 | 0
2018-07-20 | P | 24 | 36 | 701.0723 | 75.9987 | 897.0744 | 897.0744 | 1.8876 | 126.8955 | 126.8955 | 0.69189 | 0.09 | 0.09 | 0.73237 | 770.179 | 770.179 | 1.0965 | 709.2453 | 8585% | 2281.6532 | 0
2018-07-21 | P | 24 | 36 | 700.9182 | 76.0863 | 908.2943 | 908.2943 | 1.8886 | 128.3513 | 128.3513 | 0.69202 | 0.09 | 0.09 | 0.73258 | 779.943 | 779.943 | 1.0972 | 701.2005 | 8587% | 2282.2442 | 0
2018-07-22 | P | 24 | 36 | 701.4177 | 76.0108 | 908.1738 | 908.1738 | 1.8896 | 128.8628 | 128.8628 | 0.69215 | 0.09 | 0.09 | 0.73279 | 779.311 | 779.311 | 1.098 | 698.4172 | 8581% | 2281.768 | 0
2018-07-23 | P | 24 | 36 | 700.0342 | 75.9718 | 895.7959 | 895.7959 | 1.8906 | 128.9129 | 128.9129 | 0.69228 | 0.09 | 0.09 | 0.733 | 766.883 | 766.883 | 1.0988 | 698.1461 | 8561% | 2282.0549 | 0
2018-07-24 | P | 24 | 36 | 700.3939 | 76.0159 | 913.392 | 913.392 | 1.8917 | 130.2131 | 130.2131 | 0.69241 | 0.09 | 0.09 | 0.7332 | 783.179 | 783.179 | 1.0996 | 691.175 | 8574% | 2282.7725 | 0
2018-07-25 | P | 24 | 36 | 700.0788 | 76.1254 | 927.3142 | 927.3142 | 1.8927 | 130.9841 | 130.9841 | 0.69254 | 0.09 | 0.09 | 0.73343 | 796.33 | 796.33 | 1.1004 | 687.106 | 8587% | 2282.4321 | 0
2018-07-26 | P | 24 | 36 | 698.7408 | 76.074 | 923.2839 | 923.2839 | 1.8937 | 130.7009 | 130.7009 | 0.69267 | 0.09 | 0.09 | 0.73364 | 792.583 | 792.583 | 1.1012 | 688.5951 | 8584% | 2283.3393 | 0
2018-07-27 | P | 24 | 36 | 699.0889 | 76.1503 | 929.5752 | 929.5752 | 1.8948 | 131.6222 | 131.6222 | 0.6928 | 0.09 | 0.09 | 0.73384 | 797.953 | 797.953 | 1.102 | 683.7755 | 8584% | 2283.3737 | 0
2018-07-28 | P | 24 | 36 | 697.844 | 76.1145 | 874.5666 | 874.5666 | 1.8957 | 119.0266 | 119.0266 | 0.69292 | 0.09 | 0.09 | 0.73404 | 755.54 | 755.54 | 1.1027 | 756.1335 | 8639% | 2283.3913 | 0
2018-07-29 | P | 24 | 36 | 670.9206 | 75.0755 | 887.0726 | 887.0726 | 1.8967 | 118.4766 | 118.4766 | 0.69304 | 0.09 | 0.09 | 0.73422 | 768.596 | 768.596 | 1.1035 | 759.6437 | 8664% | 2315.2282 | 0
2018-07-30 | P | 24 | 36 | 663.6167 | 74.6639 | 897.7237 | 897.7237 | 1.8977 | 118.4068 | 118.4068 | 0.69316 | 0.09 | 0.09 | 0.73439 | 779.317 | 779.317 | 1.1043 | 760.0918 | 8681% | 2323.5063 | 0
2018-07-31 | P | 24 | 36 | 655.0457 | 74.362 | 869.4738 | 869.4738 | 1.8987 | 117.0708 | 117.0708 | 0.69327 | 0.09 | 0.09 | 0.73457 | 752.403 | 752.403 | 1.105 | 768.7656 | 8654% | 2333.1595 | 0
2018-08-01 | P | 24 | 36 | 636.3344 | 73.8685 | 847.0874 | 847.0874 | 1.8996 | 119.4584 | 119.4584 | 0.69339 | 0.06 | 0.06 | 0.73471 | 727.629 | 727.629 | 1.1057 | 502.2671 | 8590% | 2341.88 | 0
2018-08-02 | P | 24 | 36 | 639.4746 | 73.7847 | 852.0376 | 852.0375 | 1.9006 | 120.0546 | 120.0546 | 0.69351 | 0.06 | 0.06 | 0.7349 | 731.983 | 731.983 | 1.1065 | 499.7728 | 8591% | 2344.5505 | 0
2018-08-03 | P | 24 | 36 | 643.7099 | 73.7533 | 841.1593 | 841.1593 | 1.9015 | 118.8193 | 118.8193 | 0.69363 | 0.06 | 0.06 | 0.73509 | 722.34 | 722.34 | 1.1072 | 504.9687 | 8587% | 2342.1173 | 0
2018-08-04 | P | 24 | 36 | 737.6858 | 75.4192 | 822.7917 | 822.7917 | 1.9024 | 117.0587 | 117.0587 | 0.69375 | 0.06 | 0.06 | 0.73527 | 705.733 | 705.733 | 1.1079 | 512.5634 | 8577% | 2271.8463 | 0
2018-08-05 | P | 24 | 36 | 637.3765 | 72.8693 | 812.9258 | 812.9258 | 1.9033 | 115.7569 | 115.7569 | 0.69386 | 0.06 | 0.06 | 0.73545 | 697.169 | 697.169 | 1.1086 | 518.3279 | 8576% | 2345.7569 | 0
2018-08-06 | P | 24 | 36 | 647.6848 | 73.7633 | 793.497 | 793.497 | 1.9042 | 113.201 | 113.201 | 0.69398 | 0.06 | 0.06 | 0.73563 | 680.296 | 680.296 | 1.1093 | 530.0307 | 8573% | 2347.1223 | 0
2018-08-07 | P | 24 | 36 | 642.6901 | 73.6457 | 799.6707 | 799.6707 | 1.9051 | 103.7426 | 103.7426 | 0.69408 | 0.06 | 0.06 | 0.73582 | 695.928 | 695.928 | 1.11 | 578.3542 | 8703% | 2351.5076 | 0
2018-08-08 | P | 24 | 36 | 642.5854 | 73.5396 | 811.5329 | 811.5329 | 1.906 | 114.7399 | 114.7399 | 0.6942 | 0.06 | 0.06 | 0.73598 | 696.793 | 696.793 | 1.1107 | 522.9218 | 8586% | 2352.2882 | 0
2018-08-09 | P | 24 | 36 | 634.5772 | 73.3851 | 752.5999 | 752.5999 | 1.9069 | 118.7159 | 118.7159 | 0.69431 | 0.06 | 0.06 | 0.73615 | 633.884 | 633.884 | 1.1113 | 505.4085 | 8423% | 2355.1107 | 0
2018-08-10 | P | 24 | 36 | 634.3975 | 73.2433 | 737.8875 | 737.8875 | 1.9077 | 119.5535 | 119.5535 | 0.69443 | 0.06 | 0.06 | 0.73631 | 618.334 | 618.334 | 1.1119 | 501.8674 | 8380% | 2356.2416 | 0
2018-08-11 | P | 24 | 36 | 639.5913 | 73.2922 | 718.915 | 718.915 | 1.9085 | 117.689 | 117.689 | 0.69455 | 0.06 | 0.06 | 0.73647 | 601.226 | 601.226 | 1.1125 | 509.8182 | 8363% | 2354.6904 | 0
2018-08-12 | P | 24 | 36 | 630.0104 | 73.0763 | 723.9154 | 723.9154 | 1.9093 | 117.4624 | 117.4624 | 0.69467 | 0.06 | 0.06 | 0.73662 | 606.453 | 606.453 | 1.1131 | 510.8018 | 8377% | 2357.3258 | 0
2018-08-13 | P | 24 | 36 | 642.7921 | 73.3711 | 737.2688 | 737.2688 | 1.9102 | 118.1928 | 118.1928 | 0.69479 | 0.06 | 0.06 | 0.73675 | 619.076 | 619.076 | 1.1138 | 507.6451 | 8397% | 2358.7654 | 0
2018-08-14 | P | 24 | 36 | 638.6034 | 73.3812 | 693.3735 | 693.3735 | 1.911 | 108.5475 | 108.5475 | 0.6949 | 0.06 | 0.06 | 0.73689 | 584.826 | 584.826 | 1.1143 | 552.7537 | 8435% | 2358.4941 | 0
2018-08-15 | P | 24 | 36 | 639.3424 | 73.3839 | 712.2385 | 712.2385 | 1.9118 | 114.0145 | 114.0145 | 0.69501 | 0.06 | 0.06 | 0.73702 | 598.224 | 598.224 | 1.1149 | 526.2491 | 8399% | 2360.0832 | 0
2018-08-16 | P | 24 | 36 | 637.8226 | 73.3579 | 715.136 | 715.136 | 1.9126 | 115.005 | 115.005 | 0.69512 | 0.06 | 0.06 | 0.7372 | 600.131 | 600.131 | 1.1155 | 521.7164 | 8392% | 2360.0606 | 0
2018-08-17 | P | 24 | 36 | 638.4294 | 73.4826 | 704.8579 | 704.8579 | 1.9134 | 112.9359 | 112.9359 | 0.69524 | 0.06 | 0.06 | 0.73739 | 591.922 | 591.922 | 1.1161 | 531.2748 | 8398% | 2358.9943 | 0
2018-08-18 | P | 24 | 36 | 640.2562 | 73.4101 | 704.2866 | 704.2866 | 1.9142 | 112.7566 | 112.7566 | 0.69535 | 0.06 | 0.06 | 0.73758 | 591.53 | 591.53 | 1.1167 | 532.1196 | 8399% | 2359.8765 | 0
2018-08-19 | P | 24 | 36 | 638.3971 | 73.5184 | 711.1052 | 711.1052 | 1.915 | 112.5273 | 112.5273 | 0.69546 | 0.06 | 0.06 | 0.73777 | 598.578 | 598.578 | 1.1173 | 533.2042 | 8418% | 2360.9852 | 0
2018-08-20 | P | 24 | 36 | 632.9312 | 73.2884 | 718.9785 | 718.9785 | 1.9158 | 113.6295 | 113.6295 | 0.69558 | 0.06 | 0.06 | 0.73795 | 605.349 | 605.349 | 1.1179 | 528.0321 | 8420% | 2361.2688 | 0
2018-08-21 | P | 24 | 36 | 628.2174 | 73.2609 | 717.0045 | 717.0045 | 1.9166 | 112.7995 | 112.7995 | 0.69569 | 0.06 | 0.06 | 0.73814 | 604.205 | 604.205 | 1.1185 | 531.9173 | 8427% | 2361.9737 | 0
2018-08-22 | P | 24 | 36 | 718.4068 | 76.1285 | 715.892 | 715.892 | 1.9174 | 113.993 | 113.993 | 0.6958 | 0.06 | 0.06 | 0.73832 | 601.899 | 601.899 | 1.1191 | 526.3481 | 8408% | 2272.7609 | 0
2018-08-23 | P | 24 | 36 | 632.5184 | 73.5023 | 714.6395 | 714.6395 | 1.9182 | 113.5365 | 113.5365 | 0.69592 | 0.06 | 0.06 | 0.73851 | 601.103 | 601.103 | 1.1197 | 528.4644 | 8411% | 2366.588 | 0
2018-08-24 | P | 24 | 36 | 619.5941 | 73.193 | 715.308 | 715.308 | 1.919 | 113.7791 | 113.7791 | 0.69603 | 0.06 | 0.06 | 0.73869 | 601.529 | 601.529 | 1.1203 | 527.3379 | 8409% | 2364.5776 | 0
2018-08-25 | P | 24 | 36 | 626.5129 | 73.248 | 708.8018 | 708.8018 | 1.9198 | 113.3968 | 113.3968 | 0.69614 | 0.06 | 0.06 | 0.73888 | 595.405 | 595.405 | 1.1209 | 529.1155 | 8400% | 2364.1602 | 0
2018-08-26 | P | 24 | 36 | 633.7566 | 73.5712 | 700.5676 | 700.5676 | 1.9206 | 111.8056 | 111.8056 | 0.69626 | 0.06 | 0.06 | 0.73906 | 588.762 | 588.762 | 1.1215 | 536.6455 | 8404% | 2362.8972 | 0
2018-08-27 | P | 24 | 36 | 630.6649 | 73.9833 | 692.6302 | 692.6302 | 1.9214 | 108.6052 | 108.6052 | 0.69636 | 0.06 | 0.06 | 0.73925 | 584.025 | 584.025 | 1.1221 | 552.4597 | 8432% | 2365.1846 | 0
2018-08-28 | P | 24 | 36 | 634.59 | 73.7737 | 678.4843 | 678.4843 | 1.9222 | 105.1683 | 105.1683 | 0.69647 | 0.06 | 0.06 | 0.73944 | 573.316 | 573.316 | 1.1227 | 570.5144 | 8450% | 2364.5791 | 0
2018-08-29 | P | 24 | 36 | 624.4473 | 73.3646 | 616.5589 | 616.5589 | 1.9229 | 97.7499 | 97.7498 | 0.69657 | 0.06 | 0.06 | 0.7396 | 518.809 | 518.809 | 1.1232 | 613.8117 | 8415% | 2364.467 | 0
2018-08-30 | P | 24 | 36 | 630.2786 | 73.7491 | 658.1526 | 658.1526 | 1.9236 | 99.5506 | 99.5506 | 0.69667 | 0.06 | 0.06 | 0.73974 | 558.602 | 558.602 | 1.1238 | 602.7089 | 8487% | 2366.0719 | 0
2018-08-31 | P | 24 | 36 | 621.6994 | 73.5079 | 698.9076 | 698.9076 | 1.9244 | 106.0356 | 106.0356 | 0.69677 | 0.06 | 0.06 | 0.73986 | 592.872 | 592.872 | 1.1243 | 565.8477 | 8483% | 2366.55 | 0
2018-09-01 | P | 24 | 36 | 624.2999 | 73.7621 | 712.5928 | 712.5928 | 1.9252 | 107.4288 | 107.4287 | 0.69688 | 0.06 | 0.06 | 0.74002 | 605.164 | 605.164 | 1.125 | 558.5097 | 8492% | 2368.0337 | 0
2018-09-02 | P | 24 | 36 | 625.4998 | 73.6952 | 714.5312 | 714.5312 | 1.926 | 106.0202 | 106.0202 | 0.69699 | 0.06 | 0.06 | 0.74021 | 608.511 | 608.511 | 1.1256 | 565.9299 | 8516% | 2368.1936 | 0
2018-09-03 | P | 24 | 36 | 618.8516 | 73.5405 | 722.7256 | 722.7256 | 1.9268 | 106.1566 | 106.1566 | 0.69709 | 0.06 | 0.06 | 0.7404 | 616.569 | 616.569 | 1.1262 | 565.2027 | 8531% | 2368.5517 | 0
2018-09-04 | P | 24 | 36 | 688.9439 | 76.9475 | 822.4359 | 822.4359 | 1.9277 | 124.4799 | 124.4799 | 0.69722 | 0.06 | 0.06 | 0.74059 | 697.956 | 697.956 | 1.1269 | 482.0057 | 8486% | 2302.5595 | 0
2018-09-05 | P | 24 | 36 | 692.5602 | 76.9296 | 815.8591 | 815.8591 | 1.9286 | 124.4062 | 124.4062 | 0.69734 | 0.06 | 0.06 | 0.7408 | 691.453 | 691.453 | 1.1276 | 482.2913 | 8475% | 2297.3023 | 0
2018-09-06 | P | 24 | 36 | 693.5127 | 77.0497 | 860.0172 | 860.0172 | 1.9296 | 128.6362 | 128.6362 | 0.69747 | 0.06 | 0.06 | 0.74101 | 731.381 | 731.381 | 1.1283 | 466.4317 | 8504% | 2294.5775 | 0
2018-09-07 | P | 24 | 36 | 692.9383 | 77.0733 | 861.6008 | 861.6008 | 1.9306 | 128.4778 | 128.4778 | 0.6976 | 0.06 | 0.06 | 0.74122 | 733.123 | 733.123 | 1.129 | 467.0068 | 8509% | 2292.3199 | 0
2018-09-08 | P | 24 | 36 | 691.1624 | 77.0612 | 866.9955 | 866.9955 | 1.9315 | 128.9635 | 128.9635 | 0.69773 | 0.06 | 0.06 | 0.74143 | 738.032 | 738.032 | 1.1298 | 465.2481 | 8513% | 2292.6265 | 0
2018-09-09 | P | 24 | 36 | 692.608 | 77.1588 | 878.7425 | 878.7425 | 1.9325 | 128.8645 | 128.8645 | 0.69786 | 0.06 | 0.06 | 0.74167 | 749.878 | 749.878 | 1.1305 | 465.6055 | 8534% | 2288.6594 | 0
2018-09-10 | P | 24 | 36 | 691.6933 | 77.0555 | 876.5112 | 876.5112 | 1.9335 | 130.4672 | 130.4672 | 0.69799 | 0.06 | 0.06 | 0.74189 | 746.044 | 746.044 | 1.1313 | 459.8859 | 8512% | 2287.3621 | 0
2018-09-11 | P | 24 | 36 | 689.12 | 77.1015 | 875.9408 | 875.9408 | 1.9345 | 131.4258 | 131.4258 | 0.69812 | 0.06 | 0.06 | 0.74211 | 744.515 | 744.515 | 1.132 | 456.5314 | 8500% | 2287.3463 | 0
2018-09-12 | P | 24 | 36 | 688.2982 | 77.1003 | 871.7496 | 871.7496 | 1.9355 | 132.9367 | 132.9367 | 0.69825 | 0.06 | 0.06 | 0.74233 | 738.813 | 738.813 | 1.1327 | 451.3428 | 8475% | 2285.8847 | 0
2018-09-13 | P | 24 | 36 | 688.334 | 77.1779 | 879.3122 | 879.3123 | 1.9364 | 134.4832 | 134.4832 | 0.69839 | 0.06 | 0.06 | 0.74254 | 744.829 | 744.829 | 1.1335 | 446.1522 | 8471% | 2285.3664 | 0
2018-09-14 | P | 24 | 36 | 686.292 | 77.0559 | 879.9025 | 879.9025 | 1.9374 | 134.5954 | 134.5954 | 0.69852 | 0.06 | 0.06 | 0.74277 | 745.307 | 745.307 | 1.1342 | 445.7803 | 8470% | 2285.073 | 0
2018-09-15 | P | 24 | 36 | 684.7377 | 77.0367 | 866.0353 | 866.0353 | 1.9384 | 132.9433 | 132.9433 | 0.69865 | 0.06 | 0.06 | 0.74299 | 733.092 | 733.092 | 1.135 | 451.3204 | 8465% | 2284.4564 | 0
2018-09-16 | P | 24 | 36 | 682.0694 | 77.1143 | 891.164 | 891.164 | 1.9394 | 134.6351 | 134.6351 | 0.69879 | 0.06 | 0.06 | 0.74322 | 756.529 | 756.529 | 1.1357 | 445.6492 | 8489% | 2286.1817 | 0
2018-09-17 | P | 24 | 36 | 681.3556 | 77.095 | 857.2582 | 857.2582 | 1.9404 | 134.4503 | 134.4503 | 0.69892 | 0.06 | 0.06 | 0.74345 | 722.808 | 722.808 | 1.1364 | 446.2617 | 8432% | 2285.231 | 0
2018-09-18 | P | 24 | 36 | 681.6425 | 77.2075 | 801.565 | 801.565 | 1.9413 | 134.53 | 134.53 | 0.69906 | 0.06 | 0.06 | 0.74367 | 667.035 | 667.035 | 1.1371 | 445.9972 | 8322% | 2283.9254 | 0
2018-09-19 | P | 24 | 36 | 681.3153 | 77.0857 | 801.3346 | 801.3346 | 1.9422 | 135.3176 | 135.3176 | 0.69919 | 0.06 | 0.06 | 0.7439 | 666.017 | 666.017 | 1.1378 | 443.4013 | 8311% | 2283.0453 | 0
2018-09-20 | P | 24 | 36 | 683.8621 | 77.3952 | 838.2323 | 838.2323 | 1.9431 | 135.5074 | 135.5074 | 0.69933 | 0.06 | 0.06 | 0.74412 | 702.725 | 702.725 | 1.1385 | 442.7804 | 8383% | 2282.978 | 0
2018-09-21 | P | 24 | 36 | 678.6093 | 77.3223 | 827.144 | 827.1441 | 1.9441 | 135.306 | 135.306 | 0.69946 | 0.06 | 0.06 | 0.74435 | 691.838 | 691.838 | 1.1392 | 443.4392 | 8364% | 2282.1569 | 0
2018-09-22 | P | 24 | 36 | 678.5356 | 77.4982 | 833.4337 | 833.4337 | 1.945 | 134.4167 | 134.4167 | 0.6996 | 0.06 | 0.06 | 0.74456 | 699.017 | 699.017 | 1.1399 | 446.3731 | 8387% | 2282.7733 | 0
2018-09-23 | P | 24 | 36 | 677.5325 | 77.2878 | 840.9769 | 840.9769 | 1.946 | 134.7209 | 134.7209 | 0.69973 | 0.06 | 0.06 | 0.74477 | 706.256 | 706.256 | 1.1406 | 445.3654 | 8398% | 2282.776 | 0
2018-09-24 | P | 24 | 36 | 676.5402 | 77.3334 | 801.4684 | 801.4684 | 1.9469 | 134.9304 | 134.9304 | 0.69987 | 0.06 | 0.06 | 0.74498 | 666.538 | 666.538 | 1.1412 | 444.6737 | 8316% | 2282.8505 | 0
2018-09-25 | P | 24 | 36 | 676.4681 | 77.1207 | 833.9708 | 833.9708 | 1.9478 | 134.0878 | 134.0878 | 0.7 | 0.06 | 0.06 | 0.7452 | 699.883 | 699.883 | 1.1419 | 447.468 | 8392% | 2281.8174 | 0
2018-09-26 | P | 24 | 36 | 677.1653 | 77.3462 | 845.0778 | 845.0778 | 1.9488 | 135.2098 | 135.2098 | 0.70014 | 0.06 | 0.06 | 0.74541 | 709.868 | 709.868 | 1.1427 | 443.7548 | 8400% | 2281.8042 | 0
2018-09-27 | P | 24 | 36 | 673.9027 | 77.2054 | 852.2838 | 852.2838 | 1.9498 | 135.2368 | 135.2368 | 0.70027 | 0.06 | 0.06 | 0.74562 | 717.047 | 717.047 | 1.1434 | 443.6664 | 8413% | 2282.5541 | 0
2018-09-28 | P | 24 | 36 | 663.6725 | 77.1762 | 844.6582 | 844.6582 | 1.9507 | 131.5842 | 131.5842 | 0.7004 | 0.06 | 0.06 | 0.74584 | 713.074 | 713.074 | 1.1441 | 455.9818 | 8442% | 2284.573 | 0
2018-09-29 | P | 24 | 36 | 674.0282 | 77.338 | 843.6345 | 843.6345 | 1.9517 | 132.1766 | 132.1766 | 0.70053 | 0.06 | 0.06 | 0.74606 | 711.458 | 711.458 | 1.1448 | 453.9383 | 8433% | 2283.0046 | 0
2018-09-30 | P | 24 | 36 | 673.0076 | 77.1792 | 830.1522 | 830.1522 | 1.9526 | 129.6812 | 129.6812 | 0.70066 | 0.06 | 0.06 | 0.74628 | 700.471 | 700.471 | 1.1455 | 462.6731 | 8438% | 2281.9198 | 0
2018-10-01 | P | 5.5 | 36 | 1491.2784 | 54.7271 | 0 | 0 | 1.9527 | 0 | 0 | 0.70066 | 0 | 0 | 0.74647 | 0 | 0 | 1.1455 | #DIV/0! | #DIV/0! | 2471.4952 | 0
2018-10-02 | SI | 0 | 36 | 1582.4371 | 32.5107 | 0 | 0 | 1.9527 | 0 | 0 | 0.70066 | 0 | 0 | 0.74647 | 0 | 0 | 1.1455 | #DIV/0! | #DIV/0! | 2552.5679 | 0
2018-10-03 | P | 1.9 | 36 | 1577.6413 | 27.78 | 0 | 0 | 1.9527 | 0 | 0 | 0.70066 | 0 | 0 | 0.74647 | 0 | 0 | 1.1455 | #DIV/0! | #DIV/0! | 2542.658 | 0
2018-10-04 | P | 24 | 36 | 1511.7381 | 27.3616 | 0 | 0 | 1.9527 | 0 | 0 | 0.70066 | 0 | 0 | 0.74647 | 0 | 0 | 1.1455 | #DIV/0! | #DIV/0! | 2545.8573 | 0
2018-10-05 | P | 24 | 0 | 981.1001 | 47.3693 | 0 | 0 | 1.9527 | 0 | 0 | 0.70066 | 0 | 0 | 0.74647 | 0 | 0 | 1.1455 | #DIV/0! | #DIV/0! | 2551.9364 | 0
2018-10-06 | SI | 0 | 0 | 59.4908 | 28.7084 | 0 | 0 | 1.9527 | 0 | 0 | 0.70066 | 0 | 0 | 0.74647 | 0 | 0 | 1.1455 | #DIV/0! | #DIV/0! | 2558.2654 | 0
2018-10-07 | P | 24 | 42 | 1406.5397 | 31.6626 | 0 | 0 | 1.9527 | 0 | 0 | 0.70066 | 0 | 0 | 0.74647 | 0 | 0 | 1.1455 | #DIV/0! | #DIV/0! | 2572.9513 | 0
2018-10-08 | P | 24 | 42 | 34.4396 | 57.1571 | 0 | 0 | 1.9527 | 0 | 0 | 0.70066 | 0 | 0 | 0.74647 | 0 | 0 | 1.1455 | #DIV/0! | #DIV/0! | 2529.3672 | 0
2018-10-09 | P | 24 | 42 | 6.9956 | 49.9866 | 0 | 0 | 1.9527 | 0 | 0 | 0.70066 | 0 | 0 | 0.74647 | 0 | 0 | 1.1455 | #DIV/0! | #DIV/0! | 2542.0144 | 0
2018-10-10 | P | 24 | 42 | 21.1313 | 55.4394 | 0 | 0 | 1.9527 | 0 | 0 | 0.70066 | 0 | 0 | 0.74647 | 0 | 0 | 1.1455 | #DIV/0! | #DIV/0! | 2543.5087 | 0
2018-10-11 | P | 24 | 42 | 53.7831 | 62.8363 | 0 | 0 | 1.9527 | 0 | 0 | 0.70066 | 0 | 0 | 0.74647 | 0 | 0 | 1.1455 | #DIV/0! | #DIV/0! | 2527.0197 | 0
2018-10-12 | P | 24 | 42 | 33.05 | 58.57 | 0 | 0 | 1.9527 | 0 | 0 | 0.70066 | 0 | 0 | 0.74647 | 0 | 0 | 1.1455 | #DIV/0! | #DIV/0! | 2537.22 | 0
2018-10-13 | P | 24 | 24 | 466.89 | 43.72 | 0 | 0 | 1.9527 | 0 | 0 | 0.70066 | 0 | 0 | 0.74647 | 0 | 0 | 1.1455 | #DIV/0! | #DIV/0! | 2562.7 | 0
2018-10-14 | P | 24 | 28 | 270.7 | 46.42 | 0 | 0 | 1.9527 | 0 | 0 | 0.70066 | 0 | 0 | 0.74647 | 0 | 0 | 1.1455 | #DIV/0! | #DIV/0! | 2567.4 | 0
2018-10-15 | P | 24 | 28 | 206.81 | 50.82 | 252.273 | 252.273 | 1.953 | 16.598 | 16.598 | 0.70068 | 0.015 | 0.015 | 0.74648 | 235.675 | 235.675 | 1.1457 | 903.7233 | 9342% | 2567.82 | 0
2018-10-16 | P | 24 | 28 | 200.94 | 50.88 | 249.425 | 249.425 | 1.9532 | 18.956 | 18.956 | 0.7007 | 0.016 | 0.016 | 0.7465 | 230.469 | 230.469 | 1.146 | 844.0599 | 9240% | 2571.15 | 0
2018-10-17 | P | 24 | 28 | 201.7 | 50.91 | 247.049 | 247.049 | 1.9535 | 18.897 | 18.897 | 0.70072 | 0.016 | 0.016 | 0.74651 | 228.152 | 228.152 | 1.1462 | 846.6952 | 9235% | 2573.83 | 0
2018-10-18 | P | 24 | 28 | 207.68 | 52.01 | 359.061 | 359.061 | 1.9538 | 23.395 | 23.395 | 0.70074 | 0.02 | 0.02 | 0.74653 | 335.666 | 335.666 | 1.1465 | 854.8835 | 9348% | 2572.72 | 0
2018-10-19 | P | 24 | 28 | 196.48 | 50.67 | 275.345 | 275.345 | 1.9541 | 21.054 | 21.054 | 0.70076 | 0.017 | 0.017 | 0.74655 | 254.291 | 254.291 | 1.1468 | 807.4475 | 9235% | 2577.61 | 0
2018-10-20 | P | 24 | 28 | 189.14 | 49.68 | 205.106 | 205.106 | 1.9543 | 16.096 | 16.096 | 0.70078 | 0.013 | 0.013 | 0.74656 | 189.01 | 189.01 | 1.147 | 807.6541 | 9215% | 2584.22 | 0
2018-10-21 | P | 24 | 28 | 186.32 | 49.47 | 198.051 | 198.051 | 1.9545 | 13.07 | 13.07 | 0.70079 | 0.011 | 0.011 | 0.74657 | 184.981 | 184.981 | 1.1472 | 841.622 | 9340% | 2588.01 | 0
2018-10-22 | P | 24 | 28 | 187.72 | 49.5 | 219.165 | 219.165 | 1.9547 | 19.497 | 19.497 | 0.70081 | 0.016 | 0.016 | 0.74659 | 199.668 | 199.668 | 1.1474 | 820.6391 | 9110% | 2589.79 | 0
2018-10-23 | P | 24 | 28 | 183.99 | 48.85 | 216.548 | 216.548 | 1.9549 | 18.515 | 18.515 | 0.70083 | 0.016 | 0.016 | 0.74661 | 198.033 | 198.033 | 1.1476 | 864.1642 | 9145% | 2593.37 | 0
2018-10-24 | P | 24 | 24 | 209.15 | 48.33 | 287.771 | 287.771 | 1.9552 | 30.597 | 30.597 | 0.70086 | 0.026 | 0.026 | 0.74663 | 257.174 | 257.174 | 1.1478 | 849.7565 | 8937% | 2591.97 | 0
2018-10-25 | P | 24 | 24 | 249.32 | 47.58 | 287.075 | 287.075 | 1.9555 | 30.842 | 30.842 | 0.70089 | 0.026 | 0.026 | 0.74666 | 256.233 | 256.233 | 1.1481 | 843.0063 | 8926% | 2592.86 | 0
2018-10-26 | P | 24 | 24 | 266.91 | 47.64 | 337.485 | 337.485 | 1.9558 | 36.562 | 36.562 | 0.70093 | 0.03 | 0.03 | 0.74669 | 300.923 | 300.923 | 1.1484 | 820.524 | 8917% | 2593.51 | 0
2018-10-27 | P | 24 | 24 | 203.59 | 45.08 | 332.983 | 332.983 | 1.9562 | 36.314 | 36.314 | 0.70097 | 0.033 | 0.033 | 0.74672 | 296.669 | 296.669 | 1.1487 | 908.7404 | 8909% | 2601.53 | 0
2018-10-28 | P | 24 | 24 | 229.67 | 45.31 | 329.283 | 329.283 | 1.9565 | 36.242 | 36.242 | 0.701 | 0.033 | 0.033 | 0.74676 | 293.041 | 293.041 | 1.149 | 910.5458 | 8899% | 2601.22 | 0
2018-10-29 | P | 24 | 24 | 218.09 | 45.8 | 197.386 | 197.386 | 1.9567 | 21.144 | 21.144 | 0.70102 | 0.018 | 0.018 | 0.74677 | 176.242 | 176.242 | 1.1491 | 851.3053 | 8929% | 2602.76 | 0
2018-10-30 | P | 24 | 24 | 219.62 | 45.24 | 140.856 | 140.856 | 1.9568 | 16.475 | 16.475 | 0.70104 | 0.016 | 0.016 | 0.74679 | 124.381 | 124.381 | 1.1493 | 971.1684 | 8830% | 2604.82 | 0
2018-10-31 | P | 24 | 24 | 350.11 | 49.27 | 135.008 | 135.008 | 1.957 | 15.934 | 15.934 | 0.70105 | 0.015 | 0.015 | 0.74681 | 119.074 | 119.074 | 1.1494 | 941.3832 | 8820% | 2598.68 | 0
2018-11-01 | P | 24 | 24 | 476.03 | 50.61 | 411.841 | 411.841 | 1.9574 | 44.948 | 44.948 | 0.7011 | 0.045 | 0.045 | 0.74685 | 366.893 | 366.893 | 1.1497 | 1001.1569 | 8909% | 2594.02 | 0.2
2018-11-02 | P | 24 | 24 | 467.17 | 50.66 | 403.218 | 403.218 | 1.9578 | 44.854 | 44.854 | 0.70114 | 0.044 | 0.044 | 0.7469 | 358.364 | 358.364 | 1.1501 | 980.9604 | 8888% | 2594.13 | 0.2
2018-11-03 | P | 24 | 24 | 483.44 | 50.12 | 393.63 | 393.63 | 1.9582 | 39.66 | 39.66 | 0.70118 | 0.039 | 0.039 | 0.74693 | 353.97 | 353.97 | 1.1505 | 983.3585 | 8992% | 2595.11 | 0.2
2018-11-04 | P | 24 | 24 | 494.73 | 49.61 | 396.414 | 396.414 | 1.9586 | 40.113 | 40.113 | 0.70122 | 0.039 | 0.039 | 0.74697 | 356.301 | 356.301 | 1.1508 | 972.2534 | 8988% | 2596.13 | 0.2
2018-11-05 | P | 24 | 24 | 448.81 | 49.74 | 392.875 | 392.875 | 1.959 | 39.729 | 39.729 | 0.70126 | 0.039 | 0.039 | 0.74701 | 353.146 | 353.146 | 1.1512 | 981.6507 | 8989% | 2597.38 | 0.2
2018-11-06 | P | 24 | 24 | 452.78 | 49.37 | 355.55 | 355.55 | 1.9593 | 36.01 | 36.01 | 0.7013 | 0.036 | 0.036 | 0.74705 | 319.54 | 319.54 | 1.1515 | 999.7223 | 8987% | 2598.76 | 0.2
2018-11-07 | P | 24 | 24 | 475.49 | 49.4 | 344.984 | 344.984 | 1.9597 | 35.023 | 35.023 | 0.70134 | 0.037 | 0.037 | 0.74709 | 309.961 | 309.961 | 1.1518 | 1056.4486 | 8985% | 2599.01 | 0.2
2018-11-08 | P | 24 | 28 | 417.88 | 51.45 | 343.416 | 343.416 | 1.96 | 34.074 | 34.074 | 0.70137 | 0.033 | 0.033 | 0.74712 | 309.342 | 309.342 | 1.1521 | 968.4804 | 9008% | 2596.99 | 0.2
2018-11-09 | P | 24 | 28 | 258.5 | 58.93 | 512.469 | 512.469 | 1.9605 | 28.039 | 28.039 | 0.7014 | 0.026 | 0.026 | 0.74714 | 484.43 | 484.43 | 1.1526 | 927.2799 | 9453% | 2584.89 | 0.2
2018-11-10 | P | 24 | 28 | 298.42 | 62.05 | 590.068 | 590.068 | 1.9611 | 33.269 | 33.269 | 0.70143 | 0.034 | 0.034 | 0.74718 | 556.799 | 556.799 | 1.1531 | 1021.9724 | 9436% | 2574.84 | 0.2
2018-11-11 | P | 24 | 24 | 222.62 | 51.29 | 529.597 | 529.597 | 1.9616 | 29.164 | 29.164 | 0.70146 | 0.03 | 0.03 | 0.74721 | 500.433 | 500.433 | 1.1536 | 1028.6655 | 9449% | 2593.17 | 0.2
2018-11-12 | P | 24 | 24 | 200.48 | 43.66 | 558.058 | 558.058 | 1.9622 | 30.764 | 30.764 | 0.70149 | 0.03 | 0.03 | 0.74724 | 527.294 | 527.294 | 1.1542 | 975.1658 | 9449% | 2613.97 | 0.2
2018-11-13 | P | 24 | 28 | 280.16 | 53.61 | 476.92 | 476.92 | 1.9627 | 25.175 | 25.175 | 0.70152 | 0.023 | 0.023 | 0.74726 | 451.745 | 451.745 | 1.1546 | 913.6048 | 9472% | 2599.6 | 0.2
2018-11-14 | P | 24 | 28 | 173.4 | 43.53 | 460.991 | 460.991 | 1.9631 | 25.09 | 25.09 | 0.70154 | 0.023 | 0.023 | 0.74728 | 435.901 | 435.901 | 1.1551 | 916.6999 | 9456% | 2616.61 | 0.2
2018-11-15 | P | 24 | 28 | 171.09 | 39.88 | 472.886 | 472.886 | 1.9636 | 25.48 | 25.48 | 0.70157 | 0.025 | 0.025 | 0.74731 | 447.406 | 447.406 | 1.1555 | 981.1617 | 9461% | 2626.39 | 0.2
2018-11-16 | P | 24 | 24 | 213.34 | 43.34 | 507.116 | 507.116 | 1.9641 | 27.789 | 27.789 | 0.70159 | 0.02 | 0.02 | 0.74733 | 479.327 | 479.327 | 1.156 | 719.7092 | 9452% | 2625.63 | 0.2
2018-11-17 | P | 24 | 24 | 226.83 | 45.3 | 131.538 | 131.538 | 1.9643 | 8.423 | 8.423 | 0.7016 | 0.006 | 0.006 | 0.74734 | 123.115 | 123.115 | 1.1561 | 712.3353 | 9360% | 2620.56 | 0.2
2018-11-18 | P | 24 | 24 | 218.87 | 45.18 | 132.11 | 132.11 | 1.9644 | 8.488 | 8.488 | 0.70161 | 0.006 | 0.006 | 0.74734 | 123.622 | 123.622 | 1.1562 | 706.8803 | 9358% | 2622.15 | 0.2
2018-11-19 | P | 24 | 24 | 185.34 | 41.13 | 129.706 | 129.706 | 1.9645 | 8.268 | 8.268 | 0.70162 | 0.007 | 0.007 | 0.74735 | 121.438 | 121.438 | 1.1564 | 846.6376 | 9363% | 2629.34 | 0.2
2018-11-20 | P | 24 | 24 | 169.01 | 35.14 | 115.797 | 115.797 | 1.9646 | 7.5 | 7.5 | 0.70163 | 0.01 | 0.01 | 0.74736 | 108.297 | 108.297 | 1.1565 | 1333.3333 | 9352% | 2635.69 | 0.2
2018-11-21 | P | 24 | 24 | 176.7 | 40.38 | 118.135 | 118.135 | 1.9648 | 7.615 | 7.615 | 0.70163 | 0.01 | 0.01 | 0.74737 | 110.52 | 110.52 | 1.1566 | 1313.1976 | 9355% | 2635.77 | 0.2
2018-11-22 | P | 24 | 24 | 172.5 | 39.4 | 120.833 | 120.833 | 1.9649 | 7.826 | 7.826 | 0.70164 | 0.01 | 0.01 | 0.74738 | 113.007 | 113.007 | 1.1567 | 1277.792 | 9352% | 2637.79 | 0.2
2018-11-23 | P | 24 | 24 | 193.1 | 41 | 122.973 | 122.973 | 1.965 | 7.96 | 7.96 | 0.70165 | 0.01 | 0.01 | 0.74739 | 115.013 | 115.013 | 1.1568 | 1256.2814 | 9353% | 2635.6 | 0.2
2018-11-24 | P | 24 | 24 | 226.58 | 44.39 | 124.508 | 124.508 | 1.9651 | 7.95 | 7.95 | 0.70166 | 0.01 | 0.01 | 0.7474 | 116.558 | 116.558 | 1.1569 | 1257.8616 | 9361% | 2630.17 | 0.2
2018-11-25 | P | 24 | 24 | 206.17 | 44.54 | 122.768 | 122.768 | 1.9652 | 7.954 | 7.954 | 0.70167 | 0.012 | 0.012 | 0.74741 | 114.814 | 114.814 | 1.157 | 1508.6749 | 9352% | 2631.15 | 0.2
2018-11-26 | P | 24 | 24 | 200.77 | 44.77 | 122.301 | 122.301 | 1.9654 | 7.959 | 7.959 | 0.70167 | 0.011 | 0.011 | 0.74742 | 114.342 | 114.342 | 1.1572 | 1382.0832 | 9349% | 2632.4 | 0.2
2018-11-27 | P | 24 | 24 | 193.18 | 44.13 | 125.187 | 125.187 | 1.9655 | 13.199 | 13.199 | 0.70169 | 0.018 | 0.018 | 0.74744 | 111.988 | 111.988 | 1.1573 | 1363.7397 | 8946% | 2635.11 | 0.2
2018-11-28 | P | 24 | 24 | 192.47 | 44.26 | 128.639 | 128.639 | 1.9656 | 13.18 | 13.18 | 0.7017 | 0.018 | 0.018 | 0.74746 | 115.459 | 115.459 | 1.1574 | 1365.7056 | 8975% | 2636.09 | 0.2
2018-11-29 | P | 24 | 24 | 232.22 | 45.81 | 211.626 | 211.626 | 1.9658 | 17.269 | 17.269 | 0.70172 | 0.023 | 0.023 | 0.74748 | 194.357 | 194.357 | 1.1576 | 1331.8664 | 9184% | 2632.94 | 0.2
2018-11-30 | P | 24 | 24 | 208.46 | 45.35 | 190.82 | 190.82 | 1.966 | 16.281 | 16.281 | 0.70173 | 0.026 | 0.026 | 0.74751 | 174.539 | 174.539 | 1.1577 | 1596.9535 | 9147% | 2634.1 | 0.2
2018-12-01 | P | 24 | 24 | 187.99 | 43.12 | 41.484 | 41.484 | 1.9661 | 4.495 | 4.495 | 0.70174 | 0.006 | 0.006 | 0.74751 | 36.989 | 36.989 | 1.1578 | 1334.8165 | 8916% | 2639.41 | 0.2
2018-12-02 | P | 24 | 24 | 255.84 | 48.51 | 259.086 | 259.086 | 1.9663 | 28.421 | 28.421 | 0.70177 | 0.039 | 0.039 | 0.74755 | 230.665 | 230.665 | 1.158 | 1372.2248 | 8903% | 2630.54 | 0.2
2018-12-03 | P | 24 | 24 | 283.51 | 51.35 | 294.963 | 294.963 | 1.9666 | 32.091 | 32.091 | 0.7018 | 0.041 | 0.041 | 0.74759 | 262.872 | 262.872 | 1.1583 | 1277.6168 | 8912% | 2624.79 | 0.2
2018-12-04 | P | 22 | 0 | 258.81 | 50.21 | 286.913 | 263.0036 | 1.9669 | 28.883 | 26.4761 | 0.70183 | 0.037 | 0.037 | 0.74763 | 258.03 | 236.5275 | 1.1585 | 1281.0304 | 8993% | 2628.02 | 0.2
2018-12-05 | SI | 0 | 0 | 608.63 | 35.33 | 0 | 0 | 1.9669 | 0 | 0 | 0.70183 | 0 | 0 | 0.74763 | 0 | 0 | 1.1585 | #DIV/0! | #DIV/0! | 2645.3 | 0.2
2018-12-06 | SI | 0 | 0 | 887.15 | 29.15 | 0 | 0 | 1.9669 | 0 | 0 | 0.70183 | 0 | 0 | 0.74763 | 0 | 0 | 1.1585 | #DIV/0! | #DIV/0! | 2637.92 | 0.2
2018-12-07 | P | 20 | 64 | 459.97 | 66.37 | 303.591 | 252.9925 | 1.9672 | 26.308 | 21.9233 | 0.70185 | 0.033 | 0.033 | 0.74766 | 277.283 | 231.0692 | 1.1588 | 1254.3713 | 9133% | 2532.47 | 0.7
2018-12-08 | P | 24 | 64 | 328.63 | 78.44 | 1544.6308 | 1544.6308 | 1.9688 | 78.7957 | 78.7957 | 0.70193 | 0.12 | 0.12 | 0.74778 | 1465.835 | 1465.835 | 1.1603 | 1522.9248 | 9490% | 2445.04 | 0.7
2018-12-09 | P | 24 | 64 | 321.63 | 79.36 | 1357.5688 | 1357.5688 | 1.9702 | 116.7188 | 116.7188 | 0.70205 | 0.12 | 0.12 | 0.74795 | 1240.85 | 1240.85 | 1.1615 | 1028.112 | 9140% | 2409.33 | 0.7
2018-12-10 | P | 24 | 64 | 313.76 | 79.65 | 1314.4017 | 1314.4017 | 1.9716 | 129.7577 | 129.7577 | 0.70218 | 0.12 | 0.12 | 0.74817 | 1184.644 | 1184.644 | 1.1627 | 924.801 | 9013% | 2387.11 | 0.7
2018-12-11 | P | 24 | 64 | 304.32 | 79.95 | 1389.7919 | 1389.7919 | 1.9731 | 119.9099 | 119.9099 | 0.7023 | 0.12 | 0.12 | 0.74842 | 1269.882 | 1269.882 | 1.164 | 1000.7514 | 9137% | 2372.99 | 0.7
2018-12-12 | P | 24 | 64 | 308.97 | 80.03 | 1368.4422 | 1368.4422 | 1.9745 | 119.9352 | 119.9352 | 0.70242 | 0.12 | 0.12 | 0.74864 | 1248.507 | 1248.507 | 1.1652 | 1000.5403 | 9124% | 2356.04 | 0.7
2018-12-13 | P | 24 | 64 | 309.71 | 80.25 | 1357.111 | 1357.111 | 1.976 | 112.2709 | 112.271 | 0.70253 | 0.12 | 0.12 | 0.74887 | 1244.84 | 1244.84 | 1.1665 | 1068.8428 | 9173% | 2339.36 | 0.7
2018-12-14 | P | 24 | 64 | 314.5 | 80.38 | 1312.7375 | 1312.7375 | 1.9774 | 123.4475 | 123.4475 | 0.70265 | 0.12 | 0.12 | 0.7491 | 1189.29 | 1189.29 | 1.1677 | 972.0731 | 9060% | 2323.44 | 0.7
2018-12-15 | P | 24 | 64 | 350.07 | 79.76 | 1113.23 | 1113.23 | 1.9786 | 183.128 | 183.128 | 0.70284 | 0.12 | 0.12 | 0.74937 | 930.102 | 930.102 | 1.1686 | 655.2794 | 8355% | 2304.64 | 0.7
2018-12-16 | P | 24 | 64 | 369.34 | 79.43 | 1120.9789 | 1120.9789 | 1.9799 | 167.6719 | 167.6719 | 0.70301 | 0.12 | 0.12 | 0.74974 | 953.307 | 953.307 | 1.1695 | 715.6834 | 8504% | 2286.97 | 0.7
2018-12-17 | P | 24 | 64 | 363.42 | 79.84 | 1105.4588 | 1105.4588 | 1.9811 | 215.4158 | 215.4158 | 0.70322 | 0.12 | 0.12 | 0.75007 | 890.043 | 890.043 | 1.1704 | 557.0623 | 8051% | 2272.23 | 0.7
2018-12-18 | P | 24 | 64 | 370.52 | 79.71 | 1098.3466 | 1098.3466 | 1.9824 | 204.3047 | 204.3047 | 0.70343 | 0.12 | 0.12 | 0.7505 | 894.042 | 894.042 | 1.1713 | 587.3581 | 8140% | 2258.99 | 0.7
2018-12-19 | P | 24 | 64 | 366.55 | 80.06 | 1207.8336 | 1207.8336 | 1.9838 | 201.2456 | 201.2456 | 0.70363 | 0.12 | 0.12 | 0.75089 | 1006.588 | 1006.588 | 1.1723 | 596.2865 | 8334% | 2246.72 | 0.7
2018-12-20 | P | 24 | 64 | 378.19 | 79.8 | 1263.7396 | 1263.7396 | 1.9852 | 204.8657 | 204.8657 | 0.70383 | 0.12 | 0.12 | 0.75132 | 1058.874 | 1058.874 | 1.1734 | 585.7497 | 8379% | 2235.65 | 0.7
2018-12-21 | P | 24 | 64 | 372.92 | 80.09 | 1231.9883 | 1231.9883 | 1.9866 | 201.5013 | 201.5013 | 0.70403 | 0.12 | 0.12 | 0.75173 | 1030.487 | 1030.487 | 1.1744 | 595.5297 | 8364% | 2224.7 | 0.7
2018-12-22 | P | 24 | 64 | 391.13 | 79.55 | 1205.1954 | 1205.1954 | 1.988 | 204.2475 | 204.2474 | 0.70424 | 0.12 | 0.12 | 0.75211 | 1000.948 | 1000.948 | 1.1754 | 587.5226 | 8305% | 2219.1 | 0.7
2018-12-23 | P | 24 | 64 | 427.13 | 78.89 | 1451.7072 | 1451.7072 | 1.9896 | 140.9843 | 140.9843 | 0.70438 | 0.12 | 0.12 | 0.75253 | 1310.723 | 1310.723 | 1.1767 | 851.1589 | 9029% | 2202.24 | 0.7
2018-12-24 | P | 24 | 64 | 428.27 | 79.01 | 1376.5593 | 1376.5593 | 1.9911 | 136.4094 | 136.4094 | 0.70451 | 0.12 | 0.12 | 0.75282 | 1240.15 | 1240.15 | 1.178 | 879.7051 | 9009% | 2190.84 | 0.7
2018-12-25 | P | 24 | 64 | 443.66 | 78.56 | 1453.7401 | 1453.7401 | 1.9927 | 152.2631 | 152.2631 | 0.70467 | 0.12 | 0.12 | 0.7531 | 1301.477 | 1301.477 | 1.1793 | 788.1095 | 8953% | 2172.85 | 0.7
2018-12-26 | P | 22 | 64 | 468.62 | 76.56 | 1358.9514 | 1245.7054 | 1.9941 | 143.7464 | 131.7675 | 0.70481 | 0.12 | 0.12 | 0.75341 | 1215.205 | 1113.9379 | 1.1805 | 834.8038 | 8942% | 2212.96 | 0.7
2018-12-27 | P | 24 | 64 | 386.29 | 78.88 | 1383.9871 | 1383.9871 | 1.9956 | 153.2041 | 153.2041 | 0.70496 | 0.12 | 0.12 | 0.7537 | 1230.783 | 1230.783 | 1.1817 | 783.2686 | 8893% | 2211.89 | 0.7
2018-12-28 | P | 24 | 64 | 423.3 | 77.21 | 1351.9389 | 1351.9389 | 1.9971 | 159.032 | 159.032 | 0.70512 | 0.12 | 0.12 | 0.754 | 1192.907 | 1192.907 | 1.1829 | 754.5654 | 8824% | 2217.63 | 0.7
2018-12-29 | P | 24 | 64 | 417.64 | 77.82 | 1378.4385 | 1378.4385 | 1.9986 | 167.1005 | 167.1005 | 0.70529 | 0.12 | 0.12 | 0.75431 | 1211.338 | 1211.338 | 1.1841 | 718.1309 | 8788% | 2200.16 | 0.7
2018-12-30 | P | 24 | 64 | 405.48 | 78.04 | 1384.7193 | 1384.7193 | 2.0001 | 168.6053 | 168.6053 | 0.70546 | 0.12 | 0.12 | 0.75462 | 1216.114 | 1216.114 | 1.1853 | 711.7216 | 8782% | 2199.27 | 0.7
2018-12-31 | P | 24 | 64 | 387.32 | 78.68 | 1375.1246 | 1375.1246 | 2.0017 | 165.8096 | 165.8096 | 0.70562 | 0.12 | 0.12 | 0.75491 | 1209.315 | 1209.315 | 1.1866 | 723.7217 | 8794% | 2183.3 | 0.7
2019-01-01 | P | 24 | 64 | 411.19 | 78.74 | 1306.9765 | 1306.9765 | 2.0031 | 187.4736 | 187.4736 | 0.70581 | 0.12 | 0.12 | 0.75523 | 1119.503 | 1119.503 | 1.1877 | 640.0903 | 8566% | 2159.87 | 0.7
2019-01-02 | P | 24 | 64 | 398.55 | 79.3 | 1315.9202 | 1315.9202 | 2.0046 | 190.3352 | 190.3352 | 0.706 | 0.12 | 0.12 | 0.7556 | 1125.585 | 1125.585 | 1.1888 | 630.4667 | 8554% | 2142.92 | 0.7
2019-01-03 | P | 24 | 64 | 395.94 | 79.42 | 1462.3981 | 1462.3981 | 2.0062 | 202.6822 | 202.6822 | 0.7062 | 0.12 | 0.12 | 0.75598 | 1259.716 | 1259.716 | 1.1901 | 592.06 | 8614% | 2131.14 | 0.7
2019-01-04 | P | 24 | 64 | 400.69 | 79.52 | 1451.2334 | 1451.2334 | 2.0078 | 205.3854 | 205.3854 | 0.70641 | 0.12 | 0.12 | 0.75637 | 1245.848 | 1245.848 | 1.1913 | 584.2674 | 8585% | 2121.99 | 0.7
2019-01-05 | P | 24 | 64 | 403.35 | 79.49 | 1479.0903 | 1479.0903 | 2.0095 | 206.9243 | 206.9243 | 0.70662 | 0.12 | 0.12 | 0.75676 | 1272.166 | 1272.166 | 1.1926 | 579.9222 | 8601% | 2118.41 | 0.7
2019-01-06 | P | 24 | 64 | 398.8 | 79.37 | 1471.7201 | 1471.7201 | 2.0111 | 205.9321 | 205.9321 | 0.70682 | 0.12 | 0.12 | 0.75716 | 1265.788 | 1265.788 | 1.1938 | 582.7163 | 8601% | 2117.18 | 0.7
2019-01-07 | P | 24 | 64 | 398.25 | 79.41 | 1497.9108 | 1497.9108 | 2.0128 | 209.0308 | 209.0308 | 0.70703 | 0.12 | 0.12 | 0.75755 | 1288.88 | 1288.88 | 1.1951 | 574.0781 | 8605% | 2109.45 | 0.7
2019-01-08 | P | 24 | 64 | 408.54 | 78.63 | 1489.9459 | 1489.9459 | 2.0144 | 211.1109 | 211.1109 | 0.70724 | 0.12 | 0.12 | 0.75795 | 1278.835 | 1278.835 | 1.1964 | 568.4216 | 8583% | 2131.92 | 0.7
2019-01-09 | P | 24 | 64 | 400.05 | 77.77 | 1502.9183 | 1502.9183 | 2.0161 | 207.8483 | 207.8483 | 0.70745 | 0.12 | 0.12 | 0.75834 | 1295.07 | 1295.07 | 1.1977 | 577.3441 | 8617% | 2158.27 | 0.7
2019-01-10 | P | 24 | 64 | 403.95 | 77.78 | 1463.0517 | 1463.0517 | 2.0177 | 210.5098 | 210.5098 | 0.70766 | 0.12 | 0.12 | 0.75873 | 1252.542 | 1252.542 | 1.199 | 570.0449 | 8561% | 2154.58 | 0.7
2019-01-11 | P | 24 | 64 | 408.79 | 77.7 | 1496.7842 | 1496.7842 | 2.0194 | 210.2733 | 210.2733 | 0.70787 | 0.12 | 0.12 | 0.75912 | 1286.511 | 1286.511 | 1.2002 | 570.686 | 8595% | 2150.92 | 0.7
2019-01-12 | P | 24 | 64 | 412.3 | 77.59 | 1507.7575 | 1507.7575 | 2.0211 | 222.9865 | 222.9865 | 0.70809 | 0.12 | 0.12 | 0.7595 | 1284.771 | 1284.771 | 1.2015 | 538.1492 | 8521% | 2147.88 | 0.7
2019-01-13 | P | 24 | 64 | 414.85 | 77.52 | 1475.7587 | 1475.7587 | 2.0227 | 213.6887 | 213.6887 | 0.70831 | 0.12 | 0.12 | 0.7599 | 1262.07 | 1262.07 | 1.2028 | 561.5644 | 8552% | 2145.69 | 0.7
2019-01-14 | P | 24 | 64 | 417.47 | 77.52 | 1393.7173 | 1393.7173 | 2.0243 | 189.7704 | 189.7704 | 0.7085 | 0.12 | 0.12 | 0.7603 | 1203.947 | 1203.947 | 1.204 | 632.3433 | 8638% | 2143.06 | 0.7
2019-01-15 | P | 24 | 64 | 414.83 | 77.34 | 1400.1446 | 1400.1446 | 2.0259 | 201.1746 | 201.1746 | 0.7087 | 0.12 | 0.12 | 0.76066 | 1198.97 | 1198.97 | 1.2052 | 596.4968 | 8563% | 2142.21 | 0.7
2019-01-16 | P | 24 | 64 | 416.5 | 77.2 | 1408.9051 | 1408.9051 | 2.0274 | 215.8321 | 215.8321 | 0.70892 | 0.12 | 0.12 | 0.76103 | 1193.073 | 1193.073 | 1.2064 | 555.9877 | 8468% | 2142.07 | 0.7
2019-01-17 | P | 24 | 64 | 415.49 | 77.35 | 1434.2266 | 1434.2266 | 2.029 | 218.3176 | 218.3176 | 0.70913 | 0.12 | 0.12 | 0.76143 | 1215.909 | 1215.909 | 1.2076 | 549.6581 | 8478% | 2139.04 | 0.7
2019-01-18 | P | 24 | 64 | 416.23 | 77.33 | 1430.6582 | 1430.6582 | 2.0307 | 219.8702 | 219.8702 | 0.70935 | 0.12 | 0.12 | 0.76183 | 1210.788 | 1210.788 | 1.2088 | 545.7766 | 8463% | 2135.92 | 0.7
2019-01-19 | P | 24 | 64 | 417.04 | 77.42 | 1434.4246 | 1434.4246 | 2.0323 | 202.2746 | 202.2746 | 0.70956 | 0.12 | 0.12 | 0.76225 | 1232.15 | 1232.15 | 1.21 | 593.2529 | 8590% | 2134.23 | 0.7
2019-01-20 | P | 24 | 64 | 418.79 | 77.42 | 1427.9041 | 1427.9041 | 2.0339 | 216.4151 | 216.4151 | 0.70977 | 0.12 | 0.12 | 0.76265 | 1211.489 | 1211.489 | 1.2113 | 554.49 | 8484% | 2132.58 | 0.7
2019-01-21 | P | 24 | 64 | 419.15 | 77.4 | 1419.5561 | 1419.5561 | 2.0355 | 218.2521 | 218.2521 | 0.70999 | 0.12 | 0.12 | 0.76306 | 1201.304 | 1201.304 | 1.2125 | 549.8229 | 8463% | 2128.21 | 0.7
2019-01-22 | P | 24 | 64 | 420.59 | 77.41 | 1410.5203 | 1410.5203 | 2.0371 | 216.9673 | 216.9673 | 0.71021 | 0.12 | 0.12 | 0.76348 | 1193.553 | 1193.553 | 1.2136 | 553.0787 | 8462% | 2125.72 | 0.7
2019-01-23 | P | 24 | 64 | 426.54 | 77.36 | 1432.423 | 1432.423 | 2.0387 | 196.636 | 196.636 | 0.7104 | 0.12 | 0.12 | 0.7639 | 1235.787 | 1235.787 | 1.2149 | 610.2647 | 8627% | 2121.56 | 0.7
2019-01-24 | P | 24 | 64 | 430.25 | 77.28 | 1408.0789 | 1408.0789 | 2.0402 | 194.7759 | 194.7759 | 0.7106 | 0.12 | 0.12 | 0.76428 | 1213.303 | 1213.303 | 1.2161 | 616.0926 | 8617% | 2115.16 | 0.7
2019-01-25 | P | 24 | 64 | 429.92 | 77.36 | 1398.562 | 1398.562 | 2.0418 | 193.616 | 193.616 | 0.71079 | 0.12 | 0.12 | 0.76467 | 1204.946 | 1204.946 | 1.2173 | 619.7836 | 8616% | 2112.41 | 0.7
2019-01-26 | P | 24 | 64 | 432.68 | 77.3 | 1418.1723 | 1418.1723 | 2.0434 | 213.8604 | 213.8604 | 0.71101 | 0.12 | 0.12 | 0.76507 | 1204.312 | 1204.312 | 1.2185 | 561.1138 | 8492% | 2109.08 | 0.7
2019-01-27 | P | 24 | 64 | 431.76 | 77.38 | 1430.6768 | 1430.6768 | 2.045 | 211.2418 | 211.2418 | 0.71122 | 0.12 | 0.12 | 0.76549 | 1219.435 | 1219.435 | 1.2197 | 568.0694 | 8523% | 2103.96 | 0.7
2019-01-28 | P | 24 | 64 | 429.86 | 77.61 | 1440.5524 | 1440.5524 | 2.0466 | 211.9854 | 211.9854 | 0.71143 | 0.12 | 0.12 | 0.76592 | 1228.567 | 1228.567 | 1.221 | 566.0767 | 8528% | 2097.27 | 0.7
2019-01-29 | P | 24 | 64 | 430.53 | 77.58 | 1446.8538 | 1446.8538 | 2.0482 | 214.0529 | 214.0529 | 0.71164 | 0.12 | 0.12 | 0.76636 | 1232.801 | 1232.801 | 1.2222 | 560.6092 | 8521% | 2094.2 | 0.7
2019-01-30 | P | 24 | 64 | 431.01 | 77.55 | 1432.7669 | 1432.7669 | 2.0498 | 208.8779 | 208.8779 | 0.71185 | 0.12 | 0.12 | 0.76678 | 1223.889 | 1223.889 | 1.2234 | 574.4983 | 8542% | 2092.8 | 0.7
2019-01-31 | P | 24 | 64 | 431.46 | 77.56 | 1428.3261 | 1428.3261 | 2.0514 | 209.2921 | 209.2921 | 0.71206 | 0.12 | 0.12 | 0.76721 | 1219.034 | 1219.034 | 1.2246 | 573.3615 | 8535% | 2091.06 | 0.7
2019-02-01 | P | 24 | 64 | 432.96 | 77.61 | 1422.7724 | 1422.7724 | 2.053 | 211.7544 | 211.7544 | 0.71227 | 0.12 | 0.12 | 0.76762 | 1211.018 | 1211.018 | 1.2258 | 566.6942 | 8512% | 2089.25 | 0.7
2019-02-02 | P | 24 | 64 | 432.42 | 77.73 | 1444.4135 | 1444.4135 | 2.0546 | 213.9115 | 213.9115 | 0.71249 | 0.12 | 0.12 | 0.76803 | 1230.502 | 1230.502 | 1.2271 | 560.9797 | 8519% | 2085.74 | 0.7
2019-02-03 | P | 24 | 64 | 426.23 | 78 | 1459.9011 | 1459.9011 | 2.0563 | 216.6841 | 216.684 | 0.7127 | 0.12 | 0.12 | 0.76846 | 1243.217 | 1243.217 | 1.2283 | 553.8017 | 8516% | 2082.72 | 0.7
2019-02-04 | P | 24 | 64 | 426.19 | 78.12 | 1461.1218 | 1461.1218 | 2.0579 | 217.0108 | 217.0108 | 0.71292 | 0.12 | 0.12 | 0.76886 | 1244.111 | 1244.111 | 1.2296 | 552.968 | 8515% | 2081.95 | 0.7
2019-02-05 | P | 24 | 64 | 427.99 | 78.19 | 1457.8099 | 1457.8099 | 2.0595 | 218.5409 | 218.5409 | 0.71314 | 0.12 | 0.12 | 0.76926 | 1239.269 | 1239.269 | 1.2308 | 549.0964 | 8501% | 2080.97 | 0.7
2019-02-06 | P | 24 | 64 | 428.78 | 78.19 | 1420.4549 | 1420.4549 | 2.0611 | 216.5669 | 216.5669 | 0.71336 | 0.12 | 0.12 | 0.76967 | 1203.888 | 1203.888 | 1.232 | 554.1013 | 8475% | 2080.35 | 0.7
2019-02-07 | P | 24 | 64 | 425.9 | 78.26 | 1434.4967 | 1434.4967 | 2.0627 | 216.9057 | 216.9057 | 0.71357 | 0.12 | 0.12 | 0.77007 | 1217.591 | 1217.591 | 1.2332 | 553.2358 | 8488% | 2078.51 | 0.7
2019-02-08 | P | 24 | 64 | 424.07 | 78.34 | 1435.7165 | 1435.7165 | 2.0644 | 216.7825 | 216.7825 | 0.71379 | 0.12 | 0.12 | 0.77048 | 1218.934 | 1218.934 | 1.2344 | 553.5502 | 8490% | 2078.39 | 0.7
2019-02-09 | P | 24 | 64 | 425.37 | 78.38 | 1435.4569 | 1435.4569 | 2.066 | 217.0679 | 217.0679 | 0.71401 | 0.12 | 0.12 | 0.77087 | 1218.389 | 1218.389 | 1.2357 | 552.8223 | 8488% | 2075.82 | 0.7
2019-02-10 | P | 24 | 64 | 422.97 | 78.3 | 1434.6219 | 1434.6219 | 2.0676 | 214.8619 | 214.8619 | 0.71422 | 0.12 | 0.12 | 0.77128 | 1219.76 | 1219.76 | 1.2369 | 558.4983 | 8502% | 2076.74 | 0.7
2019-02-11 | P | 24 | 64 | 423.51 | 78.28 | 1458.6587 | 1458.6587 | 2.0692 | 213.5617 | 213.5617 | 0.71444 | 0.12 | 0.12 | 0.7717 | 1245.097 | 1245.097 | 1.2381 | 561.8985 | 8536% | 2075.13 | 0.7
2019-02-12 | P | 24 | 64 | 423.54 | 78.39 | 1477.6463 | 1477.6463 | 2.0709 | 218.8544 | 218.8543 | 0.71465 | 0.12 | 0.12 | 0.77211 | 1258.792 | 1258.792 | 1.2394 | 548.3099 | 8519% | 2071.41 | 0.7
2019-02-13 | P | 24 | 64 | 420.22 | 78.57 | 1518.9021 | 1518.9021 | 2.0726 | 217.6741 | 217.674 | 0.71487 | 0.12 | 0.12 | 0.77252 | 1301.228 | 1301.228 | 1.2407 | 551.283 | 8567% | 2069.39 | 0.7
2019-02-14 | P | 24 | 64 | 415.91 | 78.66 | 1531.1501 | 1531.1501 | 2.0743 | 217.6741 | 217.674 | 0.71509 | 0.12 | 0.12 | 0.77293 | 1313.476 | 1313.476 | 1.242 | 551.283 | 8578% | 2061.5 | 0.7
2019-02-15 | P | 24 | 64 | 421.39 | 78.58 | 1533.1264 | 1533.1264 | 2.076 | 217.6774 | 217.6774 | 0.71531 | 0.12 | 0.12 | 0.77333 | 1315.449 | 1315.449 | 1.2433 | 551.2746 | 8580% | 2058.66 | 0.7
2019-02-16 | P | 24 | 64 | 421.64 | 78.73 | 1524.9186 | 1524.9186 | 2.0777 | 214.8745 | 214.8745 | 0.71552 | 0.12 | 0.12 | 0.77374 | 1310.044 | 1310.044 | 1.2446 | 558.4654 | 8591% | 2057.49 | 0.7
2019-02-17 | P | 24 | 64 | 422.46 | 78.76 | 1547.2094 | 1547.2094 | 2.0794 | 219.6793 | 219.6793 | 0.71574 | 0.12 | 0.12 | 0.77416 | 1327.53 | 1327.53 | 1.2459 | 546.2507 | 8580% | 2057.21 | 0.7
2019-02-18 | P | 24 | 64 | 423.53 | 78.48 | 1545.7407 | 1545.7407 | 2.0811 | 219.1937 | 219.1937 | 0.71596 | 0.12 | 0.12 | 0.77457 | 1326.547 | 1326.547 | 1.2473 | 547.461 | 8582% | 2055.85 | 0.7
2019-02-19 | P | 24 | 64 | 419.61 | 78.33 | 1549.5889 | 1549.5889 | 2.0829 | 220.3229 | 220.3229 | 0.71618 | 0.12 | 0.12 | 0.77497 | 1329.266 | 1329.266 | 1.2486 | 544.6553 | 8578% | 2056.06 | 0.7
2019-02-20 | P | 24 | 64 | 415.97 | 78.3 | 1547.4776 | 1547.4776 | 2.0846 | 220.6936 | 220.6936 | 0.7164 | 0.12 | 0.12 | 0.77536 | 1326.784 | 1326.784 | 1.2499 | 543.7404 | 8574% | 2055.08 | 0.7
2019-02-21 | P | 24 | 64 | 415.63 | 78.25 | 1509.753 | 1509.753 | 2.0863 | 225.39 | 225.39 | 0.71663 | 0.12 | 0.12 | 0.77576 | 1284.363 | 1284.363 | 1.2512 | 532.4105 | 8507% | 2052.89 | 0.7
2019-02-22 | P | 24 | 64 | 417.44 | 78.28 | 1520.4377 | 1520.4377 | 2.088 | 225.5237 | 225.5237 | 0.71685 | 0.12 | 0.12 | 0.77616 | 1294.914 | 1294.914 | 1.2525 | 532.095 | 8517% | 2052.91 | 0.7
2019-02-23 | P | 24 | 64 | 418.57 | 78.2 | 1524.3793 | 1524.3793 | 2.0897 | 226.7903 | 226.7903 | 0.71708 | 0.12 | 0.12 | 0.77658 | 1297.589 | 1297.589 | 1.2538 | 529.1232 | 8512% | 2051.76 | 0.7
2019-02-24 | P | 24 | 64 | 417.36 | 78.2 | 1498.8592 | 1498.8592 | 2.0914 | 223.3083 | 223.3083 | 0.7173 | 0.12 | 0.12 | 0.777 | 1275.551 | 1275.551 | 1.2551 | 537.3738 | 8510% | 2051.34 | 0.7
2019-02-25 | P | 24 | 64 | 412.76 | 78.17 | 1518.0358 | 1518.0358 | 2.0931 | 217.7819 | 217.7818 | 0.71752 | 0.12 | 0.12 | 0.77742 | 1300.254 | 1300.254 | 1.2564 | 551.0101 | 8565% | 2050.65 | 0.7
2019-02-26 | P | 24 | 64 | 404.46 | 79.07 | 1462.5136 | 1462.5136 | 2.0947 | 213.0497 | 213.0497 | 0.71773 | 0.12 | 0.12 | 0.77781 | 1249.464 | 1249.464 | 1.2576 | 563.249 | 8543% | 2050.08 | 0.7
2019-02-27 | P | 24 | 64 | 429.66 | 78.99 | 1500.4043 | 1500.4043 | 2.0964 | 215.5813 | 215.5813 | 0.71795 | 0.12 | 0.12 | 0.77825 | 1284.823 | 1284.823 | 1.2589 | 556.6346 | 8563% | 2041.7 | 0.7
2019-02-28 | P | 24 | 64 | 422.86 | 78.17 | 1513.5082 | 1513.5082 | 2.0981 | 218.5612 | 218.5612 | 0.71817 | 0.12 | 0.12 | 0.77869 | 1294.947 | 1294.947 | 1.2602 | 549.0453 | 8556% | 2044.83 | 0.7
2019-03-01 | P | 24 | 64 | 423.85 | 78.19 | 1514.9968 | 1514.9968 | 2.0998 | 219.4698 | 219.4698 | 0.71839 | 0.12 | 0.12 | 0.77909 | 1295.527 | 1295.527 | 1.2615 | 546.7723 | 8551% | 2040.83 | 0.7
2019-03-02 | P | 24 | 64 | 428.39 | 78.07 | 1538.0931 | 1538.0931 | 2.1015 | 222.8122 | 222.8122 | 0.71861 | 0.12 | 0.12 | 0.77948 | 1315.281 | 1315.281 | 1.2628 | 538.5703 | 8551% | 2041.32 | 0.7
2019-03-03 | P | 24 | 64 | 429.1 | 77.89 | 1515.5117 | 1515.5117 | 2.1032 | 220.2547 | 220.2546 | 0.71883 | 0.12 | 0.12 | 0.77988 | 1295.257 | 1295.257 | 1.2641 | 544.8239 | 8547% | 2040.7 | 0.7
2019-03-04 | P | 24 | 64 | 431.14 | 77.86 | 1530.7663 | 1530.7663 | 2.1049 | 224.9203 | 224.9203 | 0.71906 | 0.12 | 0.12 | 0.78028 | 1305.846 | 1305.846 | 1.2654 | 533.5223 | 8531% | 2040.38 | 0.7
2019-03-05 | P | 24 | 64 | 434.03 | 77.89 | 1561.7383 | 1561.7383 | 2.1067 | 224.7333 | 224.7333 | 0.71928 | 0.12 | 0.12 | 0.78066 | 1337.005 | 1337.005 | 1.2668 | 533.9663 | 8561% | 2037.85 | 0.7
2019-03-06 | P | 24 | 64 | 440.28 | 77.78 | 1565.2521 | 1565.2521 | 2.1084 | 227.3211 | 227.3211 | 0.71951 | 0.12 | 0.12 | 0.78103 | 1337.931 | 1337.931 | 1.2681 | 527.8878 | 8548% | 2035.39 | 0.7
2019-03-07 | P | 24 | 64 | 443.55 | 77.51 | 1576.4987 | 1576.4987 | 2.1102 | 226.0577 | 226.0577 | 0.71973 | 0.12 | 0.12 | 0.7814 | 1350.441 | 1350.441 | 1.2695 | 530.8379 | 8566% | 2033.74 | 0.7
2019-03-08 | P | 24 | 64 | 444.29 | 77.54 | 1554.801 | 1554.801 | 2.1119 | 223.377 | 223.377 | 0.71996 | 0.12 | 0.12 | 0.78178 | 1331.424 | 1331.424 | 1.2708 | 537.2084 | 8563% | 2033.18 | 0.7
2019-03-09 | P | 24 | 64 | 443.01 | 77.65 | 1569.3884 | 1569.3884 | 2.1137 | 225.1904 | 225.1903 | 0.72018 | 0.12 | 0.12 | 0.78213 | 1344.198 | 1344.198 | 1.2721 | 532.8825 | 8565% | 2031.06 | 0.7
2019-03-10 | P | 24 | 64 | 447.81 | 77.72 | 1566.2316 | 1566.2316 | 2.1154 | 228.9276 | 228.9276 | 0.72041 | 0.12 | 0.12 | 0.78247 | 1337.304 | 1337.304 | 1.2735 | 524.1832 | 8538% | 2030.39 | 0.7
2019-03-11 | P | 24 | 64 | 447.05 | 77.74 | 1559.0577 | 1559.0577 | 2.1172 | 226.0088 | 226.0088 | 0.72064 | 0.12 | 0.12 | 0.78282 | 1333.049 | 1333.049 | 1.2748 | 530.9529 | 8550% | 2028.08 | 0.7
2019-03-12 | P | 24 | 64 | 451.61 | 77.97 | 1554.733 | 1554.733 | 2.1189 | 225.593 | 225.593 | 0.72086 | 0.12 | 0.12 | 0.78317 | 1329.14 | 1329.14 | 1.2761 | 531.9315 | 8549% | 2025.92 | 0.7
2019-03-13 | P | 24 | 64 | 447.81 | 77.89 | 1548.0289 | 1548.0289 | 2.1206 | 226.2579 | 226.2579 | 0.72109 | 0.12 | 0.12 | 0.78355 | 1321.771 | 1321.771 | 1.2774 | 530.3682 | 8538% | 2026.15 | 0.7
2019-03-14 | P | 24 | 64 | 449.38 | 77.89 | 1569.805 | 1569.805 | 2.1224 | 228.1901 | 228.1901 | 0.72132 | 0.12 | 0.12 | 0.78391 | 1341.615 | 1341.615 | 1.2788 | 525.8774 | 8546% | 2024.65 | 0.7
2019-03-15 | P | 24 | 64 | 451.1 | 77.93 | 1571.1105 | 1571.1105 | 2.1241 | 228.7126 | 228.7126 | 0.72155 | 0.12 | 0.12 | 0.78423 | 1342.398 | 1342.398 | 1.2801 | 524.6761 | 8544% | 2023.55 | 0.7
2019-03-16 | P | 24 | 64 | 454.06 | 78.03 | 1570.6116 | 1570.6116 | 2.1259 | 229.7026 | 229.7026 | 0.72178 | 0.12 | 0.12 | 0.78456 | 1340.909 | 1340.909 | 1.2815 | 522.4147 | 8537% | 2021.39 | 0.7
2019-03-17 | P | 24 | 64 | 451.02 | 78.23 | 1589.955 | 1589.955 | 2.1277 | 226.957 | 226.957 | 0.722 | 0.12 | 0.12 | 0.78489 | 1362.998 | 1362.998 | 1.2828 | 528.7346 | 8573% | 2019.29 | 0.7
2019-03-18 | P | 24 | 64 | 449.94 | 77.95 | 1564.2307 | 1564.2307 | 2.1294 | 224.5397 | 224.5397 | 0.72223 | 0.12 | 0.12 | 0.78523 | 1339.691 | 1339.691 | 1.2842 | 534.4267 | 8565% | 2019.15 | 0.7
2019-03-19 | P | 24 | 64 | 474.28 | 77.49 | 1567.0738 | 1567.0738 | 2.1312 | 223.7758 | 223.7758 | 0.72245 | 0.12 | 0.12 | 0.78557 | 1343.298 | 1343.298 | 1.2855 | 536.2511 | 8572% | 2039.65 | 0.7
2019-03-20 | P | 24 | 64 | 482.25 | 76.94 | 1556.8298 | 1556.8298 | 2.1329 | 223.1719 | 223.1719 | 0.72267 | 0.12 | 0.12 | 0.78589 | 1333.658 | 1333.658 | 1.2869 | 537.7022 | 8566% | 2059.43 | 0.7
2019-03-21 | P | 24 | 65 | 466.96 | 77.19 | 1553.1522 | 1553.1522 | 2.1347 | 222.8842 | 222.8842 | 0.7229 | 0.12 | 0.12 | 0.78621 | 1330.268 | 1330.268 | 1.2882 | 538.3962 | 8565% | 2050.72 | 0.7
2019-03-22 | P | 24 | 65 | 453.85 | 78.04 | 1496.1915 | 1496.1915 | 2.1363 | 193.7535 | 193.7535 | 0.72309 | 0.12 | 0.12 | 0.78654 | 1302.438 | 1302.438 | 1.2895 | 619.3438 | 8705% | 2022.59 | 0.7
2019-03-23 | P | 24 | 65 | 464.47 | 78.23 | 1480.7785 | 1480.7785 | 2.138 | 194.0395 | 194.0395 | 0.72328 | 0.12 | 0.12 | 0.78684 | 1286.739 | 1286.739 | 1.2908 | 618.4309 | 8690% | 2019.34 | 0.7
2019-03-24 | P | 24 | 65 | 457.99 | 78.84 | 1461.179 | 1461.179 | 2.1396 | 192.8801 | 192.8801 | 0.72348 | 0.12 | 0.12 | 0.78713 | 1268.299 | 1268.299 | 1.292 | 622.1483 | 8680% | 2015.14 | 0.7
2019-03-25 | P | 24 | 65 | 453.19 | 79.13 | 1456.2104 | 1456.2104 | 2.1412 | 193.1644 | 193.1644 | 0.72367 | 0.12 | 0.12 | 0.78742 | 1263.046 | 1263.046 | 1.2933 | 621.2325 | 8674% | 2014.51 | 0.7
2019-03-26 | P | 24 | 65 | 454.77 | 79.14 | 1464.5406 | 1464.5406 | 2.1428 | 190.9507 | 190.9507 | 0.72386 | 0.12 | 0.12 | 0.78775 | 1273.59 | 1273.59 | 1.2946 | 628.4346 | 8696% | 2014.09 | 0.7
2019-03-27 | P | 24 | 65 | 456.95 | 79.02 | 1476.6577 | 1476.6577 | 2.1445 | 191.6106 | 191.6106 | 0.72405 | 0.12 | 0.12 | 0.78809 | 1285.047 | 1285.047 | 1.2959 | 626.27 | 8702% | 2013.08 | 0.7
2019-03-28 | P | 24 | 65 | 457.13 | 79.06 | 1466.119 | 1466.119 | 2.1461 | 191.889 | 191.889 | 0.72425 | 0.12 | 0.12 | 0.78844 | 1274.23 | 1274.23 | 1.2971 | 625.3617 | 8691% | 2013.61 | 0.7
2019-03-29 | P | 24 | 65 | 456.82 | 79.15 | 1479.5935 | 1479.5935 | 2.1477 | 193.9465 | 193.9465 | 0.72444 | 0.12 | 0.12 | 0.78881 | 1285.647 | 1285.647 | 1.2984 | 618.7273 | 8689% | 2012.67 | 0.7
2019-03-30 | P | 24 | 65 | 456.5 | 79.22 | 1462.3431 | 1462.3431 | 2.1493 | 195.7681 | 195.7681 | 0.72463 | 0.12 | 0.12 | 0.78915 | 1266.575 | 1266.575 | 1.2997 | 612.9701 | 8661% | 2012.84 | 0.7
2019-03-31 | P | 24 | 65 | 457.19 | 79.17 | 1464.3233 | 1464.3233 | 2.151 | 194.7963 | 194.7963 | 0.72483 | 0.12 | 0.12 | 0.78946 | 1269.527 | 1269.527 | 1.301 | 616.0283 | 8670% | 2012.73 | 0.7
2019-04-01 | P | 24 | 65 | 458.48 | 79.13 | 1548.4782 | 1548.4782 | 2.1527 | 199.2012 | 199.2012 | 0.72503 | 0.12 | 0.12 | 0.78976 | 1349.277 | 1349.277 | 1.3023 | 602.406 | 8714% | 2012.48 | 0.7
2019-04-02 | P | 24 | 65 | 457.37 | 79.15 | 1542.6752 | 1542.6752 | 2.1544 | 201.0162 | 201.0162 | 0.72523 | 0.12 | 0.12 | 0.79008 | 1341.659 | 1341.659 | 1.3036 | 596.9668 | 8697% | 2010.8 | 0.7
2019-04-03 | P | 24 | 65 | 456.97 | 79.15 | 1548.7598 | 1548.7598 | 2.1561 | 201.0718 | 201.0717 | 0.72543 | 0.12 | 0.12 | 0.7904 | 1347.688 | 1347.688 | 1.305 | 596.8019 | 8702% | 2009.06 | 0.7
2019-04-04 | P | 24 | 65 | 456.37 | 79.09 | 1562.587 | 1562.587 | 2.1578 | 200.898 | 200.898 | 0.72563 | 0.12 | 0.12 | 0.79071 | 1361.689 | 1361.689 | 1.3064 | 597.3182 | 8714% | 2008.16 | 0.7
2019-04-05 | P | 24 | 65 | 455.63 | 79.16 | 1565.8925 | 1565.8925 | 2.1595 | 198.5665 | 198.5665 | 0.72583 | 0.12 | 0.12 | 0.79101 | 1367.326 | 1367.326 | 1.3077 | 604.3315 | 8732% | 2006.98 | 0.7
2019-04-06 | P | 24 | 65 | 444.55 | 79.55 | 1571.5002 | 1571.5002 | 2.1613 | 195.4172 | 195.4172 | 0.72603 | 0.12 | 0.12 | 0.79131 | 1376.083 | 1376.083 | 1.3091 | 614.0708 | 8756% | 2007.26 | 0.7
2019-04-07 | P | 24 | 65 | 443.4 | 79.62 | 1623.1191 | 1623.1191 | 2.1631 | 198.0941 | 198.0941 | 0.72622 | 0.12 | 0.12 | 0.79163 | 1425.025 | 1425.025 | 1.3105 | 605.7729 | 8780% | 2005.79 | 0.7
2019-04-08 | P | 24 | 65 | 442.97 | 79.71 | 1565.606 | 1565.606 | 2.1648 | 197.1579 | 197.1579 | 0.72642 | 0.12 | 0.12 | 0.79196 | 1368.448 | 1368.448 | 1.3119 | 608.6491 | 8741% | 2005.35 | 0.7
2019-04-09 | P | 24 | 65 | 442.23 | 79.67 | 1530.8861 | 1530.8861 | 2.1665 | 195.6911 | 195.6911 | 0.72662 | 0.12 | 0.12 | 0.7923 | 1335.195 | 1335.195 | 1.3132 | 613.2113 | 8722% | 2005.57 | 0.7
2019-04-10 | P | 24 | 65 | 442.5 | 79.63 | 1530.7612 | 1530.7612 | 2.1682 | 195.2082 | 195.2082 | 0.72681 | 0.12 | 0.12 | 0.7926 | 1335.553 | 1335.553 | 1.3146 | 614.7283 | 8725% | 2005.09 | 0.7
2019-04-11 | P | 24 | 65 | 442.87 | 79.73 | 1557.7508 | 1557.7508 | 2.1699 | 197.4318 | 197.4319 | 0.72701 | 0.12 | 0.12 | 0.79291 | 1360.319 | 1360.319 | 1.3159 | 607.8047 | 8733% | 2005.77 | 0.7
2019-04-12 | P | 24 | 65 | 437.9 | 79.83 | 1554.6028 | 1554.6028 | 2.1716 | 196.8477 | 196.8477 | 0.72721 | 0.12 | 0.12 | 0.79321 | 1357.755 | 1357.755 | 1.3173 | 609.6082 | 8734% | 2005.03 | 0.7
2019-04-13 | P | 24 | 65 | 440.54 | 79.81 | 1566.213 | 1566.213 | 2.1733 | 198.225 | 198.225 | 0.7274 | 0.12 | 0.12 | 0.79352 | 1367.988 | 1367.988 | 1.3187 | 605.3728 | 8734% | 2004.71 | 0.7
2019-04-14 | P | 24 | 65 | 441.41 | 79.77 | 1562.5888 | 1562.5888 | 2.1751 | 199.7248 | 199.7248 | 0.7276 | 0.12 | 0.12 | 0.79384 | 1362.864 | 1362.864 | 1.32 | 600.8267 | 8722% | 2004.91 | 0.7
2019-04-15 | P | 24 | 65 | 441.41 | 79.8 | 1566.5592 | 1566.5592 | 2.1768 | 198.3652 | 198.3652 | 0.7278 | 0.12 | 0.12 | 0.79415 | 1368.194 | 1368.194 | 1.3214 | 604.9448 | 8734% | 2005.67 | 0.7
2019-04-16 | P | 24 | 65 | 440.21 | 79.81 | 1552.332 | 1552.332 | 2.1785 | 196.713 | 196.713 | 0.728 | 0.12 | 0.12 | 0.79446 | 1355.619 | 1355.619 | 1.3227 | 610.0258 | 8733% | 2004.44 | 0.7
2019-04-17 | P | 24 | 65 | 439.14 | 79.87 | 1551.1708 | 1551.1708 | 2.1802 | 195.5289 | 195.5289 | 0.72819 | 0.12 | 0.12 | 0.79477 | 1355.642 | 1355.642 | 1.3241 | 613.7202 | 8739% | 2004.65 | 0.7
2019-04-18 | P | 24 | 65 | 440.09 | 79.88 | 1549.8208 | 1549.8208 | 2.1819 | 196.3307 | 196.3307 | 0.72839 | 0.12 | 0.12 | 0.79508 | 1353.49 | 1353.49 | 1.3254 | 611.2135 | 8733% | 2005.95 | 0.7
2019-04-19 | P | 24 | 65 | 439.97 | 79.94 | 1536.5602 | 1536.5602 | 2.1836 | 195.1032 | 195.1032 | 0.72859 | 0.12 | 0.12 | 0.79539 | 1341.457 | 1341.457 | 1.3268 | 615.0593 | 8730% | 2005.81 | 0.7
2019-04-20 | P | 24 | 65 | 442.23 | 79.92 | 1535.4389 | 1535.4389 | 2.1853 | 194.7699 | 194.7699 | 0.72878 | 0.12 | 0.12 | 0.79569 | 1340.669 | 1340.669 | 1.3281 | 616.1118 | 8732% | 2005.47 | 0.7
2019-04-21 | P | 24 | 65 | 440.91 | 79.92 | 1539.5624 | 1539.5624 | 2.187 | 195.2654 | 195.2654 | 0.72898 | 0.12 | 0.12 | 0.79601 | 1344.297 | 1344.297 | 1.3295 | 614.5482 | 8732% | 2004.57 | 0.7
2019-04-22 | P | 24 | 65 | 443.06 | 79.9 | 1527.3445 | 1527.3445 | 2.1887 | 194.4685 | 194.4684 | 0.72917 | 0.12 | 0.12 | 0.79632 | 1332.876 | 1332.876 | 1.3308 | 617.0667 | 8727% | 2003 | 0.7
2019-04-23 | P | 24 | 65 | 442.73 | 79.95 | 1518.7715 | 1518.7715 | 2.1904 | 193.4075 | 193.4075 | 0.72936 | 0.12 | 0.12 | 0.79662 | 1325.364 | 1325.364 | 1.3321 | 620.4516 | 8727% | 2002.8 | 0.7
2019-04-24 | P | 24 | 65 | 442.07 | 79.98 | 1521.8421 | 1521.8421 | 2.1921 | 193.9922 | 193.9922 | 0.72956 | 0.12 | 0.12 | 0.79692 | 1327.85 | 1327.85 | 1.3335 | 618.5817 | 8725% | 2002.66 | 0.7
2019-04-25 | P | 24 | 65 | 443.71 | 79.91 | 1553.549 | 1553.549 | 2.1938 | 195.3331 | 195.3331 | 0.72975 | 0.12 | 0.12 | 0.79723 | 1358.216 | 1358.216 | 1.3348 | 614.3354 | 8743% | 2002.66 | 0.7
2019-04-26 | P | 24 | 65 | 449.36 | 79.82 | 1521.5107 | 1521.5107 | 2.1955 | 192.5358 | 192.5358 | 0.72995 | 0.12 | 0.12 | 0.79753 | 1328.975 | 1328.975 | 1.3361 | 623.2609 | 8735% | 2002.25 | 0.7
2019-04-27 | P | 24 | 65 | 451.93 | 79.72 | 1536.5738 | 1536.5738 | 2.1972 | 194.2408 | 194.2408 | 0.73014 | 0.12 | 0.12 | 0.79791 | 1342.333 | 1342.333 | 1.3375 | 617.79 | 8736% | 2002.2 | 0.7
2019-04-28 | P | 24 | 65 | 447.62 | 79.91 | 1600.8088 | 1600.8088 | 2.1989 | 201.7537 | 201.7537 | 0.73034 | 0.12 | 0.12 | 0.79824 | 1399.055 | 1399.055 | 1.3389 | 594.7845 | 8740% | 2002.66 | 0.7
2019-04-29 | P | 24 | 65 | 445.21 | 80.04 | 1584.832 | 1584.832 | 2.2007 | 200.684 | 200.684 | 0.73054 | 0.12 | 0.12 | 0.79855 | 1384.148 | 1384.148 | 1.3403 | 597.955 | 8734% | 2002.14 | 0.7
2019-04-30 | P | 24 | 65 | 442.48 | 80.17 | 1587.2314 | 1587.2313 | 2.2024 | 201.1224 | 201.1224 | 0.73074 | 0.12 | 0.12 | 0.79884 | 1386.109 | 1386.109 | 1.3417 | 596.6517 | 8733% | 2002.01 | 0.7
2019-05-01 | P | 24 | 65 | 440.09 | 80.27 | 1552.6798 | 1552.6798 | 2.2041 | 164.4418 | 164.4418 | 0.73091 | 0.12 | 0.12 | 0.79912 | 1388.238 | 1388.238 | 1.343 | 729.7417 | 8941% | 2002.7 | 0.7
2019-05-02 | P | 24 | 65 | 444.78 | 80.1 | 1529.1001 | 1529.1 | 2.2058 | 160.9911 | 160.9911 | 0.73107 | 0.12 | 0.12 | 0.79934 | 1368.109 | 1368.109 | 1.3444 | 745.3831 | 8947% | 2002.71 | 0.7
2019-05-03 | P | 24 | 65 | 446.34 | 80.13 | 1523.3746 | 1523.3746 | 2.2074 | 158.3956 | 158.3956 | 0.73123 | 0.12 | 0.12 | 0.79958 | 1364.979 | 1364.979 | 1.3458 | 757.5968 | 8960% | 2002.58 | 0.7
2019-05-04 | P | 24 | 65 | 444.31 | 80.17 | 1538.6793 | 1538.6793 | 2.2091 | 157.6163 | 157.6163 | 0.73139 | 0.12 | 0.12 | 0.79985 | 1381.063 | 1381.063 | 1.3472 | 761.3428 | 8976% | 2001.44 | 0.7
2019-05-05 | P | 24 | 65 | 440.84 | 80.26 | 1534.9495 | 1534.9495 | 2.2108 | 156.5465 | 156.5465 | 0.73154 | 0.12 | 0.12 | 0.80011 | 1378.403 | 1378.403 | 1.3485 | 766.5454 | 8980% | 2001.52 | 0.7
2019-05-06 | P | 24 | 65 | 447.47 | 80.15 | 1519.3916 | 1519.3916 | 2.2124 | 155.4966 | 155.4966 | 0.7317 | 0.12 | 0.12 | 0.80038 | 1363.895 | 1363.895 | 1.3499 | 771.7213 | 8977% | 2002.02 | 0.7
2019-05-07 | P | 24 | 65 | 449.52 | 80.16 | 1497.436 | 1497.436 | 2.2141 | 169.774 | 169.774 | 0.73187 | 0.12 | 0.12 | 0.80064 | 1327.662 | 1327.662 | 1.3512 | 706.822 | 8866% | 2004.59 | 0.7
2019-05-08 | P | 24 | 65 | 449.24 | 80.14 | 1493.2048 | 1493.2048 | 2.2157 | 169.2818 | 169.2818 | 0.73204 | 0.12 | 0.12 | 0.80089 | 1323.923 | 1323.923 | 1.3526 | 708.8774 | 8866% | 2003.54 | 0.7
2019-05-09 | P | 24 | 65 | 448.63 | 80.06 | 1506.2816 | 1506.2816 | 2.2173 | 161.1786 | 161.1786 | 0.7322 | 0.12 | 0.12 | 0.80114 | 1345.103 | 1345.103 | 1.3539 | 744.5157 | 8930% | 2004.22 | 0.7
2019-05-10 | P | 24 | 65 | 447.43 | 80.04 | 1500.7315 | 1500.7315 | 2.219 | 159.7475 | 159.7475 | 0.73236 | 0.12 | 0.12 | 0.80136 | 1340.984 | 1340.984 | 1.3552 | 751.1855 | 8936% | 2004.16 | 0.7
2019-05-11 | P | 24 | 65 | 445.58 | 80.18 | 1487.6503 | 1487.6503 | 2.2206 | 158.3752 | 158.3752 | 0.73252 | 0.12 | 0.12 | 0.80158 | 1329.275 | 1329.275 | 1.3566 | 757.6941 | 8935% | 2004.57 | 0.7
2019-05-12 | P | 24 | 65 | 442.8 | 80.28 | 1451.4365 | 1451.4365 | 2.2222 | 164.8686 | 164.8686 | 0.73268 | 0.12 | 0.12 | 0.80181 | 1286.568 | 1286.568 | 1.3579 | 727.8526 | 8864% | 2004.53 | 0.7
2019-05-13 | P | 24 | 65 | 440.13 | 80.38 | 1459.2061 | 1459.2061 | 2.2238 | 164.995 | 164.995 | 0.73285 | 0.12 | 0.12 | 0.80204 | 1294.211 | 1294.211 | 1.3592 | 727.2945 | 8869% | 2003.75 | 0.7
2019-05-14 | P | 24 | 65 | 433.2 | 80.67 | 1471.2281 | 1471.2281 | 2.2254 | 148.8531 | 148.8531 | 0.73299 | 0.12 | 0.12 | 0.80228 | 1322.375 | 1322.375 | 1.3605 | 806.1639 | 8988% | 2005.09 | 0.7
2019-05-15 | P | 24 | 65 | 427.16 | 80.9 | 1433.6258 | 1433.6258 | 2.2269 | 162.7208 | 162.7208 | 0.73316 | 0.12 | 0.12 | 0.80249 | 1270.905 | 1270.905 | 1.3617 | 737.4595 | 8865% | 2003.93 | 0.7
2019-05-16 | P | 24 | 65 | 430.88 | 80.94 | 1459.2122 | 1459.2122 | 2.2285 | 156.1472 | 156.1472 | 0.73331 | 0.12 | 0.12 | 0.80272 | 1303.065 | 1303.065 | 1.363 | 768.5056 | 8930% | 2005.13 | 0.7
2019-05-17 | P | 24 | 65 | 436.57 | 80.68 | 1437.4563 | 1437.4563 | 2.2301 | 153.9763 | 153.9763 | 0.73347 | 0.12 | 0.12 | 0.80295 | 1283.48 | 1283.48 | 1.3643 | 779.3405 | 8929% | 2003.52 | 0.7
2019-05-18 | P | 24 | 65 | 439.36 | 80.56 | 1440.1746 | 1440.1746 | 2.2316 | 162.2957 | 162.2957 | 0.73363 | 0.12 | 0.12 | 0.80317 | 1277.879 | 1277.879 | 1.3656 | 739.3914 | 8873% | 2003.15 | 0.7
2019-05-19 | P | 24 | 65 | 432.45 | 80.76 | 1449.2994 | 1449.2994 | 2.2332 | 162.1774 | 162.1774 | 0.73379 | 0.12 | 0.12 | 0.80343 | 1287.122 | 1287.122 | 1.3669 | 739.9305 | 8881% | 2003.35 | 0.7
2019-05-20 | P | 24 | 65 | 414.23 | 81.31 | 1402.2561 | 1402.2561 | 2.2348 | 163.0162 | 163.0162 | 0.73395 | 0.12 | 0.12 | 0.80368 | 1239.24 | 1239.24 | 1.3681 | 736.1234 | 8837% | 2007.88 | 0.7
2019-05-21 | P | 24 | 65 | 391.25 | 81.9 | 1330.1419 | 1330.1419 | 2.2362 | 160.8359 | 160.8359 | 0.73412 | 0.12 | 0.12 | 0.80392 | 1169.306 | 1169.306 | 1.3693 | 746.1019 | 8791% | 2015.64 | 0.7
2019-05-22 | P | 24 | 69 | 374.53 | 82.53 | 1483.8497 | 1483.8497 | 2.2378 | 169.9687 | 169.9687 | 0.73429 | 0.12 | 0.12 | 0.80415 | 1313.881 | 1313.881 | 1.3706 | 706.0123 | 8855% | 2002.6 | 0.7
2019-05-23 | P | 24 | 69 | 399.01 | 81.78 | 1524.7177 | 1524.7177 | 2.2395 | 176.6017 | 176.6017 | 0.73446 | 0.12 | 0.12 | 0.80439 | 1348.116 | 1348.116 | 1.372 | 679.4952 | 8842% | 1978.23 | 0.7
2019-05-24 | P | 24 | 69 | 402.09 | 81.66 | 1553.1704 | 1553.1704 | 2.2412 | 175.4324 | 175.4324 | 0.73464 | 0.12 | 0.12 | 0.80464 | 1377.738 | 1377.738 | 1.3733 | 684.0242 | 8870% | 1976.49 | 0.7
2019-05-25 | P | 24 | 69 | 354.5 | 82.65 | 1404.6986 | 1404.6986 | 2.2427 | 157.1356 | 157.1356 | 0.73479 | 0.12 | 0.12 | 0.8049 | 1247.563 | 1247.563 | 1.3746 | 763.6719 | 8881% | 1985.48 | 0.7
2019-05-26 | P | 24 | 69 | 381.46 | 82.09 | 1697.2553 | 1697.2553 | 2.2446 | 190.1493 | 190.1493 | 0.73498 | 0.12 | 0.12 | 0.80514 | 1507.106 | 1507.106 | 1.3761 | 631.083 | 8880% | 1976.91 | 0.7
2019-05-27 | P | 24 | 69 | 376.62 | 82.1 | 1618.5983 | 1618.5983 | 2.2463 | 183.3513 | 183.3513 | 0.73517 | 0.12 | 0.12 | 0.80549 | 1435.247 | 1435.247 | 1.3775 | 654.4813 | 8867% | 1974.82 | 0.7
2019-05-28 | P | 24 | 69 | 423.72 | 80.61 | 1576.6962 | 1576.6962 | 2.2481 | 178.6032 | 178.6032 | 0.73535 | 0.12 | 0.12 | 0.80583 | 1398.093 | 1398.093 | 1.3789 | 671.8806 | 8867% | 1969.5 | 0.7
2019-05-29 | P | 24 | 69 | 431.78 | 80.44 | 1586.0141 | 1586.0141 | 2.2498 | 179.6141 | 179.6141 | 0.73553 | 0.12 | 0.12 | 0.80617 | 1406.4 | 1406.4 | 1.3803 | 668.0992 | 8868% | 1970.76 | 0.7
2019-05-30 | P | 24 | 69 | 429.59 | 80.56 | 1579.8456 | 1579.8457 | 2.2515 | 179.3127 | 179.3126 | 0.73571 | 0.12 | 0.12 | 0.80649 | 1400.533 | 1400.533 | 1.3817 | 669.2222 | 8865% | 1968.16 | 0.7
2019-05-31 | P | 24 | 69 | 404.15 | 81.32 | 1515.576 | 1515.576 | 2.2532 | 172.018 | 172.018 | 0.73588 | 0.12 | 0.12 | 0.80681 | 1343.558 | 1343.558 | 1.3831 | 697.6014 | 8865% | 1970.64 | 0.7
2019-06-01 | P | 24 | 69 | 424.88 | 80.92 | 1564.3999 | 1564.3999 | 2.2549 | 180.9819 | 180.9819 | 0.73606 | 0.12 | 0.12 | 0.80713 | 1383.418 | 1383.418 | 1.3845 | 663.0497 | 8843% | 1967.23 | 0.7
2019-06-02 | P | 24 | 69 | 409.14 | 81.37 | 1566.5315 | 1566.5315 | 2.2566 | 180.6255 | 180.6255 | 0.73624 | 0.12 | 0.12 | 0.80746 | 1385.906 | 1385.906 | 1.3859 | 664.358 | 8847% | 1966.11 | 0.7
2019-06-03 | P | 24 | 69 | 392.97 | 81.82 | 1547.9332 | 1547.9332 | 2.2583 | 178.1692 | 178.1692 | 0.73642 | 0.12 | 0.12 | 0.80779 | 1369.764 | 1369.764 | 1.3872 | 673.5171 | 8849% | 1967.47 | 0.7
2019-06-04 | P | 24 | 69 | 408.68 | 81.42 | 1470.5804 | 1470.5804 | 2.2599 | 165.7695 | 165.7695 | 0.73658 | 0.12 | 0.12 | 0.8081 | 1304.811 | 1304.811 | 1.3885 | 723.897 | 8873% | 1965.59 | 0.7
2019-06-05 | P | 24 | 69 | 401.89 | 81.57 | 1480.9657 | 1480.9657 | 2.2615 | 167.3007 | 167.3007 | 0.73675 | 0.12 | 0.12 | 0.80843 | 1313.665 | 1313.665 | 1.3898 | 717.2716 | 8870% | 1964.64 | 0.7
2019-06-06 | P | 24 | 69 | 382.15 | 82.08 | 1430.5649 | 1430.5649 | 2.2631 | 160.187 | 160.187 | 0.73691 | 0.12 | 0.12 | 0.80877 | 1270.378 | 1270.378 | 1.3911 | 749.1247 | 8880% | 1969.02 | 0.7
2019-06-07 | P | 24 | 69 | 366.34 | 82.56 | 1342.6675 | 1342.6675 | 2.2646 | 148.6546 | 148.6546 | 0.73706 | 0.12 | 0.12 | 0.80905 | 1194.013 | 1194.013 | 1.3923 | 807.2407 | 8893% | 1977.84 | 0.7
2019-06-08 | P | 24 | 69 | 390.02 | 81.9 | 1387.9225 | 1387.9225 | 2.2661 | 162.4255 | 162.4255 | 0.73722 | 0.12 | 0.12 | 0.80929 | 1225.497 | 1225.497 | 1.3935 | 738.8005 | 8830% | 1967.04 | 0.7
2019-06-09 | P | 24 | 69 | 373.57 | 82.16 | 1400.8409 | 1400.8409 | 2.2676 | 163.2609 | 163.2609 | 0.73739 | 0.12 | 0.12 | 0.80958 | 1237.58 | 1237.58 | 1.3948 | 735.0198 | 8835% | 1969.56 | 0.7
2019-06-10 | P | 24 | 69 | 342.27 | 82.85 | 1368.9479 | 1368.9479 | 2.2691 | 162.1659 | 162.1659 | 0.73755 | 0.12 | 0.12 | 0.80985 | 1206.782 | 1206.782 | 1.396 | 739.9832 | 8815% | 1978.56 | 0.7
2019-06-11 | P | 24 | 69 | 330.3 | 83.23 | 1558.6678 | 1558.6678 | 2.2708 | 156.5938 | 156.5938 | 0.7377 | 0.12 | 0.12 | 0.81012 | 1402.074 | 1402.074 | 1.3974 | 766.3139 | 8995% | 1984.62 | 0.7
2019-06-12 | P | 24 | 69 | 317.41 | 83.62 | 1370.3578 | 1370.3578 | 2.2723 | 135.1168 | 135.1168 | 0.73784 | 0.12 | 0.12 | 0.81039 | 1235.241 | 1235.241 | 1.3986 | 888.1202 | 9014% | 1990.51 | 0.7
2019-06-13 | P | 24 | 69 | 359.87 | 82.57 | 1485.0579 | 1485.0579 | 2.2739 | 155.6099 | 155.6099 | 0.73799 | 0.12 | 0.12 | 0.81064 | 1329.448 | 1329.448 | 1.3999 | 771.1594 | 8952% | 1983.8 | 0.7
2019-06-14 | P | 24 | 69 | 418.03 | 80.99 | 1568.2447 | 1568.2446 | 2.2756 | 163.5276 | 163.5276 | 0.73816 | 0.12 | 0.12 | 0.81089 | 1404.717 | 1404.717 | 1.4013 | 733.8209 | 8957% | 1967.45 | 0.7
2019-06-15 | P | 24 | 65 | 409.27 | 81.28 | 1540.5037 | 1540.5037 | 2.2773 | 145.4937 | 145.4937 | 0.7383 | 0.12 | 0.12 | 0.81113 | 1395.01 | 1395.01 | 1.4027 | 824.778 | 9056% | 1969.06 | 0.7
2019-06-16 | P | 24 | 65 | 423.96 | 80.76 | 1309.9493 | 1309.9493 | 2.2787 | 135.8473 | 135.8473 | 0.73844 | 0.12 | 0.12 | 0.81136 | 1174.102 | 1174.102 | 1.4039 | 883.3451 | 8963% | 2020.06 | 0.7
2019-06-17 | P | 24 | 69 | 391.89 | 81.77 | 1345.4448 | 1345.4448 | 2.2802 | 135.6999 | 135.6999 | 0.73858 | 0.12 | 0.12 | 0.81157 | 1209.745 | 1209.745 | 1.4051 | 884.3046 | 8991% | 2014.04 | 0.7
2019-06-18 | P | 24 | 69 | 347.66 | 82.91 | 1510.7991 | 1510.7991 | 2.2818 | 154.1441 | 154.1441 | 0.73873 | 0.12 | 0.12 | 0.81179 | 1356.655 | 1356.655 | 1.4065 | 778.4923 | 8980% | 1983.24 | 0.7
2019-06-19 | P | 24 | 69 | 339.3 | 83.16 | 1510.3116 | 1510.3116 | 2.2834 | 151.4766 | 151.4766 | 0.73888 | 0.12 | 0.12 | 0.81204 | 1358.835 | 1358.835 | 1.4078 | 792.2016 | 8997% | 1983.66 | 0.7
2019-06-20 | P | 24 | 69 | 344.81 | 83.06 | 1552.5974 | 1552.5974 | 2.2851 | 160.7084 | 160.7084 | 0.73904 | 0.12 | 0.12 | 0.81229 | 1391.889 | 1391.889 | 1.4092 | 746.6942 | 8965% | 1981.34 | 0.7
2019-06-21 | P | 24 | 69 | 360.51 | 82.62 | 1567.8831 | 1567.8831 | 2.2868 | 165.1221 | 165.1221 | 0.73921 | 0.12 | 0.12 | 0.81257 | 1402.761 | 1402.761 | 1.4106 | 726.7349 | 8947% | 1976.24 | 0.7
2019-06-22 | P | 24 | 69 | 361.35 | 82.66 | 1549.63 | 1549.63 | 2.2885 | 163.482 | 163.482 | 0.73937 | 0.12 | 0.12 | 0.81285 | 1386.148 | 1386.148 | 1.412 | 734.0258 | 8945% | 1978.34 | 0.7
2019-06-23 | P | 24 | 69 | 377.58 | 82.27 | 1569.7188 | 1569.7188 | 2.2902 | 164.9538 | 164.9538 | 0.73954 | 0.12 | 0.12 | 0.81312 | 1404.765 | 1404.765 | 1.4134 | 727.4764 | 8949% | 1972.33 | 0.7
2019-06-24 | P | 24 | 69 | 418.03 | 81.23 | 1546.9506 | 1546.9506 | 2.2919 | 161.8546 | 161.8546 | 0.7397 | 0.12 | 0.12 | 0.81339 | 1385.096 | 1385.096 | 1.4148 | 741.4064 | 8954% | 1967.61 | 0.7
2019-06-25 | P | 24 | 69 | 420.77 | 81.05 | 1548.4115 | 1548.4115 | 2.2936 | 161.6835 | 161.6835 | 0.73986 | 0.12 | 0.12 | 0.81368 | 1386.728 | 1386.728 | 1.4162 | 742.1908 | 8956% | 1964.21 | 0.7
2019-06-26 | P | 24 | 69 | 421.8 | 81 | 1549.3272 | 1549.3272 | 2.2952 | 161.7792 | 161.7792 | 0.74002 | 0.12 | 0.12 | 0.81396 | 1387.548 | 1387.548 | 1.4176 | 741.7517 | 8956% | 1963.94 | 0.7
2019-06-27 | P | 24 | 69 | 425.66 | 80.8 | 1544.7491 | 1544.7491 | 2.2969 | 165.27 | 165.27 | 0.74019 | 0.12 | 0.12 | 0.81424 | 1379.479 | 1379.479 | 1.419 | 726.0844 | 8930% | 1963.81 | 0.7
2019-06-28 | P | 24 | 69 | 449.2 | 79.73 | 1357.3393 | 1357.3393 | 2.2984 | 150.9563 | 150.9563 | 0.74034 | 0.12 | 0.12 | 0.81453 | 1206.383 | 1206.383 | 1.4202 | 794.932 | 8888% | 1966.29 | 1.3
2019-06-29 | P | 24 | 69 | 490.81 | 78.04 | 1339.9027 | 1339.9027 | 2.2999 | 150.0648 | 150.0648 | 0.74049 | 0.12 | 0.12 | 0.8148 | 1189.838 | 1189.838 | 1.4214 | 799.6548 | 8880% | 1973.13 | 1.3
2019-06-30 | P | 24 | 69 | 488.75 | 78.29 | 1404.6208 | 1404.6208 | 2.3014 | 153.5578 | 153.5578 | 0.74064 | 0.12 | 0.12 | 0.81506 | 1251.063 | 1251.063 | 1.4226 | 781.4647 | 8907% | 1972.9 | 1.3
2019-07-01 | P | 24 | 69 | 482.9 | 78.23 | 1409.9215 | 1409.9215 | 2.3029 | 153.5875 | 153.5875 | 0.74079 | 0.12 | 0.12 | 0.81533 | 1256.334 | 1256.334 | 1.4239 | 781.3136 | 8911% | 1969.09 | 1.3
2019-07-02 | P | 24 | 69 | 483.06 | 78.32 | 1388.3605 | 1388.3605 | 2.3044 | 152.9825 | 152.9825 | 0.74095 | 0.12 | 0.12 | 0.81559 | 1235.378 | 1235.378 | 1.4251 | 784.4034 | 8898% | 1968.99 | 1.3
2019-07-03 | P | 24 | 69 | 484.88 | 78.16 | 1329.5418 | 1329.5418 | 2.3059 | 119.0228 | 119.0228 | 0.74107 | 0.12 | 0.12 | 0.81585 | 1210.519 | 1210.519 | 1.4263 | 1008.2106 | 9105% | 1969.49 | 1.3
2019-07-04 | P | 24 | 69 | 483.82 | 78.35 | 1331.494 | 1331.494 | 2.3073 | 127.82 | 127.82 | 0.74119 | 0.12 | 0.12 | 0.81607 | 1203.674 | 1203.674 | 1.4275 | 938.8202 | 9040% | 1970.45 | 1.3
2019-07-05 | P | 24 | 69 | 483.08 | 78.41 | 1351.4359 | 1351.4359 | 2.3088 | 119.0299 | 119.0299 | 0.74131 | 0.12 | 0.12 | 0.8163 | 1232.406 | 1232.406 | 1.4288 | 1008.1501 | 9119% | 1970.81 | 1.3
2019-07-06 | P | 24 | 69 | 477.12 | 78.76 | 1361.5219 | 1361.5219 | 2.3102 | 120.1569 | 120.1569 | 0.74143 | 0.12 | 0.12 | 0.81652 | 1241.365 | 1241.365 | 1.43 | 998.6946 | 9117% | 1970.39 | 1.3
2019-07-07 | P | 24 | 69 | 473.04 | 78.84 | 1359.2443 | 1359.2443 | 2.3117 | 120.9153 | 120.9153 | 0.74155 | 0.12 | 0.12 | 0.81674 | 1238.329 | 1238.329 | 1.4312 | 992.4302 | 9110% | 1968.29 | 1.3
2019-07-08 | P | 24 | 69 | 444.81 | 80.11 | 1391.6992 | 1391.6992 | 2.3132 | 126.7112 | 126.7112 | 0.74168 | 0.12 | 0.12 | 0.81696 | 1264.988 | 1264.988 | 1.4325 | 947.0355 | 9090% | 1964.71 | 1.3
2019-07-09 | P | 24 | 69 | 417.1 | 81.02 | 1403.5525 | 1403.5525 | 2.3147 | 126.9736 | 126.9736 | 0.74181 | 0.12 | 0.12 | 0.81719 | 1276.579 | 1276.579 | 1.4338 | 945.0787 | 9095% | 1963.85 | 1.3
2019-07-10 | P | 24 | 69 | 390.08 | 81.8 | 1372.713 | 1372.713 | 2.3162 | 126.588 | 126.588 | 0.74193 | 0.12 | 0.12 | 0.81741 | 1246.125 | 1246.125 | 1.435 | 947.9572 | 9078% | 1968.52 | 1.3
2019-07-11 | P | 24 | 69 | 364.3 | 82.49 | 1388.0768 | 1388.0768 | 2.3177 | 127.4609 | 127.4609 | 0.74206 | 0.12 | 0.12 | 0.81764 | 1260.616 | 1260.616 | 1.4363 | 941.4656 | 9082% | 1972.44 | 1.3
2019-07-12 | P | 24 | 69 | 334.32 | 83.34 | 1343.5711 | 1343.5711 | 2.3191 | 124.9281 | 124.9281 | 0.74219 | 0.12 | 0.12 | 0.81786 | 1218.643 | 1218.643 | 1.4375 | 960.5525 | 9070% | 1981.27 | 1.3
2019-07-13 | P | 24 | 69 | 320.53 | 83.71 | 1134.1849 | 1134.1849 | 2.3204 | 103.1179 | 103.1179 | 0.74229 | 0.12 | 0.12 | 0.81807 | 1031.067 | 1031.067 | 1.4385 | 1163.717 | 9091% | 1985.31 | 1.3
2019-07-14 | P | 24 | 69 | 312.88 | 83.84 | 2214.498 | 2214.498 | 2.3227 | 101.508 | 101.508 | 0.74239 | 0.12 | 0.12 | 0.81831 | 2112.99 | 2112.99 | 1.4406 | 1182.1728 | 9542% | 1992.07 | 1.3
2019-07-15 | P | 24 | 69 | 313.44 | 83.96 | 1173.093 | 1173.093 | 2.3239 | 109.45 | 109.45 | 0.7425 | 0.12 | 0.12 | 0.81851 | 1063.643 | 1063.643 | 1.4417 | 1096.391 | 9067% | 1998.78 | 1.3
2019-07-16 | P | 24 | 69 | 348.68 | 82.91 | 1217.7676 | 1217.7676 | 2.3252 | 112.6686 | 112.6686 | 0.74261 | 0.12 | 0.12 | 0.8187 | 1105.099 | 1105.099 | 1.4428 | 1065.0705 | 9075% | 1994.35 | 1.3
2019-07-17 | P | 24 | 69 | 503.58 | 77.78 | 1399.2644 | 1399.2644 | 2.3267 | 130.8604 | 130.8604 | 0.74274 | 0.12 | 0.12 | 0.81888 | 1268.404 | 1268.404 | 1.4441 | 917.0077 | 9065% | 1976.8 | 1.3
2019-07-18 | P | 24 | 69 | 495.88 | 78.21 | 1428.6029 | 1428.6029 | 2.3282 | 134.2979 | 134.2979 | 0.74288 | 0.12 | 0.12 | 0.81908 | 1294.305 | 1294.305 | 1.4454 | 893.5359 | 9060% | 1973.81 | 1.3
2019-07-19 | P | 24 | 69 | 492.02 | 78.22 | 1386.0619 | 1386.0619 | 2.3297 | 132.8569 | 132.8569 | 0.74301 | 0.12 | 0.12 | 0.81925 | 1253.205 | 1253.205 | 1.4466 | 903.2275 | 9041% | 1972.18 | 1.3
2019-07-20 | P | 24 | 69 | 485.46 | 78.44 | 1425.5896 | 1425.5896 | 2.3313 | 138.2656 | 138.2656 | 0.74315 | 0.12 | 0.12 | 0.81943 | 1287.324 | 1287.324 | 1.4479 | 867.8948 | 9030% | 1970.81 | 1.3
2019-07-21 | P | 24 | 69 | 488.49 | 78.16 | 1412.9478 | 1412.9478 | 2.3328 | 135.0118 | 135.0118 | 0.74328 | 0.12 | 0.12 | 0.81962 | 1277.936 | 1277.936 | 1.4492 | 888.8112 | 9044% | 1970.79 | 1.3
2019-07-22 | P | 24 | 69 | 484.19 | 78.36 | 1437.8325 | 1437.8325 | 2.3343 | 131.9725 | 131.9725 | 0.74342 | 0.12 | 0.12 | 0.81982 | 1305.86 | 1305.86 | 1.4505 | 909.2803 | 9082% | 1969.87 | 1.3
2019-07-23 | P | 24 | 69 | 495.09 | 77.75 | 1427.083 | 1427.083 | 2.3359 | 131.725 | 131.725 | 0.74355 | 0.12 | 0.12 | 0.82002 | 1295.358 | 1295.358 | 1.4518 | 910.9888 | 9077% | 1971.62 | 1.3
2019-07-24 | P | 24 | 69 | 490.88 | 78.02 | 1417.0183 | 1417.0183 | 2.3374 | 130.4474 | 130.4474 | 0.74368 | 0.12 | 0.12 | 0.82022 | 1286.571 | 1286.571 | 1.4531 | 919.9114 | 9079% | 1970.12 | 1.3
2019-07-25 | P | 24 | 69 | 489.51 | 78.02 | 1430.5059 | 1430.5059 | 2.3389 | 129.233 | 129.233 | 0.74381 | 0.12 | 0.12 | 0.82042 | 1301.273 | 1301.273 | 1.4544 | 928.5558 | 9097% | 1970.36 | 1.3
2019-07-26 | P | 24 | 69 | 487.43 | 78.13 | 1410.9048 | 1410.9048 | 2.3405 | 119.8098 | 119.8098 | 0.74393 | 0.12 | 0.12 | 0.82063 | 1291.095 | 1291.095 | 1.4557 | 1001.5875 | 9151% | 1969.73 | 1.3
2019-07-27 | P | 24 | 69 | 486.53 | 78.09 | 1361.7049 | 1361.7049 | 2.3419 | 118.6389 | 118.6389 | 0.74405 | 0.12 | 0.12 | 0.82082 | 1243.066 | 1243.066 | 1.4569 | 1011.4731 | 9129% | 1969.16 | 1.3
2019-07-28 | P | 24 | 69 | 488.53 | 78.09 | 1328.2178 | 1328.2178 | 2.3433 | 138.2959 | 138.2959 | 0.74418 | 0.12 | 0.12 | 0.82102 | 1189.922 | 1189.922 | 1.4581 | 867.705 | 8959% | 1970.87 | 1.3
2019-07-29 | P | 24 | 69 | 485.86 | 78.22 | 1334.9809 | 1334.9809 | 2.3448 | 138.8519 | 138.8519 | 0.74432 | 0.12 | 0.12 | 0.82127 | 1196.129 | 1196.129 | 1.4593 | 864.2302 | 8960% | 1969.07 | 1.3
2019-07-30 | P | 24 | 69 | 485.11 | 78.33 | 1356.0594 | 1356.0594 | 2.3463 | 133.0384 | 133.0384 | 0.74446 | 0.12 | 0.12 | 0.82151 | 1223.021 | 1223.021 | 1.4605 | 901.9952 | 9019% | 1970.16 | 1.3
2019-07-31 | P | 24 | 69 | 469.93 | 79.01 | 1371.339 | 1371.339 | 2.3477 | 115.747 | 115.747 | 0.74457 | 0.12 | 0.12 | 0.82174 | 1255.592 | 1255.592 | 1.4618 | 1036.7444 | 9156% | 1967.41 | 1.3
2019-08-01 | P | 24 | 69 | 487.47 | 77.99 | 1381.0111 | 1381.0111 | 2.3492 | 116.5731 | 116.5731 | 0.74469 | 0.11 | 0.11 | 0.82195 | 1264.438 | 1264.438 | 1.463 | 943.6143 | 9156% | 1970.12 | 1.3
2019-08-02 | P | 24 | 69 | 463.74 | 79.19 | 1382.147 | 1382.147 | 2.3507 | 132.28 | 132.28 | 0.74482 | 0.11 | 0.11 | 0.82218 | 1249.867 | 1249.867 | 1.4643 | 831.5697 | 9043% | 1966.62 | 1.3
2019-08-03 | P | 24 | 69 | 462.76 | 79.21 | 1418.4612 | 1418.4612 | 2.3522 | 117.3282 | 117.3282 | 0.74494 | 0.11 | 0.11 | 0.82243 | 1301.133 | 1301.133 | 1.4656 | 937.541 | 9173% | 1965.26 | 1.3
2019-08-04 | P | 24 | 69 | 426.57 | 80.62 | 1398.2957 | 1398.2957 | 2.3537 | 115.2877 | 115.2877 | 0.74505 | 0.11 | 0.11 | 0.82266 | 1283.008 | 1283.008 | 1.4669 | 954.1347 | 9176% | 1963.43 | 1.3
2019-08-05 | P | 24 | 69 | 376.91 | 81.92 | 1206.5944 | 1206.5944 | 2.355 | 112.3144 | 112.3144 | 0.74517 | 0.11 | 0.11 | 0.8229 | 1094.28 | 1094.28 | 1.468 | 979.3936 | 9069% | 1974.75 | 1.3
2019-08-06 | P | 24 | 69 | 459.96 | 79.31 | 1423.2795 | 1423.2795 | 2.3565 | 107.8715 | 107.8715 | 0.74527 | 0.11 | 0.11 | 0.82309 | 1315.408 | 1315.408 | 1.4693 | 1019.7318 | 9242% | 1963.45 | 1.3
2019-08-07 | P | 24 | 69 | 486.15 | 77.99 | 1402.1349 | 1402.1349 | 2.358 | 116.66 | 116.66 | 0.74539 | 0.11 | 0.11 | 0.82333 | 1285.475 | 1285.475 | 1.4706 | 942.9114 | 9168% | 1968.2 | 1.3
2019-08-08 | P | 24 | 69 | 488.26 | 77.8 | 1374.7825 | 1374.7825 | 2.3595 | 140.7945 | 140.7945 | 0.74553 | 0.11 | 0.11 | 0.82359 | 1233.988 | 1233.988 | 1.4718 | 781.2805 | 8976% | 1968.72 | 1.3
2019-08-09 | P | 24 | 69 | 486.76 | 77.82 | 1410.7762 | 1410.7762 | 2.361 | 126.7833 | 126.7833 | 0.74566 | 0.11 | 0.11 | 0.82387 | 1283.993 | 1283.993 | 1.4731 | 867.6225 | 9101% | 1968.4 | 1.3
2019-08-10 | P | 24 | 69 | 495.6 | 77.68 | 1393.6491 | 1393.6491 | 2.3625 | 116.7832 | 116.7832 | 0.74577 | 0.11 | 0.11 | 0.82413 | 1276.866 | 1276.866 | 1.4744 | 941.9167 | 9162% | 1971.02 | 1.3
2019-08-11 | P | 24 | 69 | 494.87 | 77.65 | 1391.1418 | 1391.1418 | 2.364 | 115.5919 | 115.5919 | 0.74589 | 0.11 | 0.11 | 0.82438 | 1275.55 | 1275.55 | 1.4756 | 951.6242 | 9169% | 1971 | 1.3
2019-08-12 | P | 24 | 69 | 492.64 | 77.66 | 1415.9941 | 1415.9941 | 2.3655 | 116.3971 | 116.397 | 0.74601 | 0.11 | 0.11 | 0.82464 | 1299.597 | 1299.597 | 1.4769 | 945.0411 | 9178% | 1970.32 | 1.3
2019-08-13 | P | 24 | 69 | 484.67 | 78.18 | 1353.0262 | 1353.0262 | 2.367 | 124.2753 | 124.2753 | 0.74613 | 0.11 | 0.11 | 0.82491 | 1228.751 | 1228.751 | 1.4782 | 885.132 | 9082% | 1968.22 | 1.3
2019-08-14 | P | 24 | 69 | 478.53 | 78.57 | 1384.1753 | 1384.1753 | 2.3685 | 115.9813 | 115.9813 | 0.74625 | 0.11 | 0.11 | 0.82519 | 1268.194 | 1268.194 | 1.4794 | 948.4292 | 9162% | 1966.95 | 1.3
2019-08-15 | P | 24 | 69 | 480.41 | 78.4 | 1385.5158 | 1385.5158 | 2.3699 | 107.7918 | 107.7918 | 0.74636 | 0.11 | 0.11 | 0.82546 | 1277.724 | 1277.724 | 1.4807 | 1020.4863 | 9222% | 1966.77 | 1.3
2019-08-16 | P | 24 | 73 | 469.78 | 78.8 | 1537.0571 | 1537.0571 | 2.3716 | 126.7931 | 126.7932 | 0.74648 | 0.11 | 0.11 | 0.82572 | 1410.264 | 1410.264 | 1.4821 | 867.5548 | 9175% | 1960.69 | 1.3
2019-08-17 | P | 24 | 73 | 437.42 | 79.16 | 1521.684 | 1521.684 | 2.3732 | 115.214 | 115.214 | 0.7466 | 0.11 | 0.11 | 0.82599 | 1406.47 | 1406.47 | 1.4835 | 954.7451 | 9243% | 1933.85 | 1.3
2019-08-18 | P | 24 | 73 | 433.71 | 79.36 | 1522.8856 | 1522.8856 | 2.3748 | 117.7726 | 117.7726 | 0.74671 | 0.11 | 0.11 | 0.82623 | 1405.113 | 1405.113 | 1.4849 | 934.0033 | 9227% | 1933.64 | 1.3
2019-08-19 | P | 24 | 73 | 433.75 | 79.41 | 1529.1971 | 1529.1971 | 2.3764 | 125.0002 | 125.0002 | 0.74684 | 0.11 | 0.11 | 0.82647 | 1404.197 | 1404.197 | 1.4863 | 879.9989 | 9183% | 1935.17 | 1.3
2019-08-20 | P | 24 | 73 | 434.08 | 79.59 | 1518.0602 | 1518.0602 | 2.378 | 122.9003 | 122.9003 | 0.74696 | 0.11 | 0.11 | 0.82672 | 1395.16 | 1395.16 | 1.4877 | 895.0348 | 9190% | 1935.6 | 1.3
2019-08-21 | P | 24 | 73 | 432.87 | 79.59 | 1516.6194 | 1516.6194 | 2.3797 | 122.1044 | 122.1044 | 0.74708 | 0.11 | 0.11 | 0.82697 | 1394.515 | 1394.515 | 1.4891 | 900.8684 | 9195% | 1935.1 | 1.3
2019-08-22 | P | 24 | 73 | 437.09 | 79.4 | 1536.7844 | 1536.7844 | 2.3813 | 115.4445 | 115.4445 | 0.7472 | 0.11 | 0.11 | 0.82723 | 1421.34 | 1421.34 | 1.4906 | 952.8392 | 9249% | 1933.88 | 1.3
2019-08-23 | P | 24 | 73 | 443.66 | 79.15 | 1511.7367 | 1511.7367 | 2.3829 | 123.3337 | 123.3336 | 0.74732 | 0.11 | 0.11 | 0.82746 | 1388.403 | 1388.403 | 1.4919 | 891.8896 | 9184% | 1936.5 | 1.3
2019-08-24 | P | 24 | 73 | 446.21 | 78.92 | 1512.5559 | 1512.5559 | 2.3845 | 122.8799 | 122.8799 | 0.74745 | 0.11 | 0.11 | 0.8277 | 1389.676 | 1389.676 | 1.4933 | 895.183 | 9188% | 1936.55 | 1.3
2019-08-25 | P | 24 | 73 | 450.54 | 78.69 | 1431.2072 | 1431.2072 | 2.3861 | 119.3803 | 119.3803 | 0.74757 | 0.11 | 0.11 | 0.82797 | 1311.827 | 1311.827 | 1.4946 | 921.4254 | 9166% | 1937.64 | 1.3
2019-08-26 | P | 24 | 73 | 452.82 | 78.56 | 1405.6718 | 1405.6718 | 2.3876 | 119.1119 | 119.1119 | 0.74768 | 0.11 | 0.11 | 0.82822 | 1286.56 | 1286.56 | 1.4959 | 923.5017 | 9153% | 1938.12 | 1.3
2019-08-27 | P | 24 | 73 | 453.26 | 78.58 | 1406.1155 | 1406.1155 | 2.3891 | 118.3485 | 118.3485 | 0.7478 | 0.11 | 0.11 | 0.82847 | 1287.767 | 1287.767 | 1.4972 | 929.4587 | 9158% | 1938 | 1.3
2019-08-28 | P | 24 | 73 | 448.47 | 78.82 | 1455.3665 | 1455.3665 | 2.3906 | 118.4926 | 118.4926 | 0.74792 | 0.11 | 0.11 | 0.82873 | 1336.874 | 1336.874 | 1.4986 | 928.3284 | 9186% | 1937.08 | 1.3
2019-08-29 | P | 24 | 73 | 448.62 | 79.04 | 1457.9854 | 1457.9854 | 2.3922 | 118.6724 | 118.6724 | 0.74804 | 0.11 | 0.11 | 0.82898 | 1339.313 | 1339.313 | 1.4999 | 926.9215 | 9186% | 1938.67 | 1.3
2019-08-30 | P | 24 | 73 | 436.27 | 79.31 | 1471.7818 | 1471.7818 | 2.3937 | 118.7758 | 118.7758 | 0.74816 | 0.11 | 0.11 | 0.82925 | 1353.006 | 1353.006 | 1.5012 | 926.1146 | 9193% | 1934 | 1.3
2019-08-31 | P | 24 | 73 | 435.37 | 79.61 | 1450.9613 | 1450.9613 | 2.3953 | 118.6543 | 118.6543 | 0.74828 | 0.11 | 0.11 | 0.82951 | 1332.307 | 1332.307 | 1.5026 | 927.0633 | 9182% | 1935.36 | 1.3
2019-09-01 | P | 24 | 73 | 429.25 | 79.8 | 1482.9873 | 1482.9873 | 2.3969 | 119.8483 | 119.8483 | 0.7484 | 0.11 | 0.11 | 0.82976 | 1363.139 | 1363.139 | 1.5039 | 917.827 | 9192% | 1933.61 | 1.3
2019-09-02 | P | 24 | 73 | 420.32 | 80.35 | 1481.8614 | 1481.8614 | 2.3984 | 120.0205 | 120.0205 | 0.74852 | 0.11 | 0.11 | 0.83003 | 1361.841 | 1361.841 | 1.5053 | 916.5105 | 9190% | 1934.5 | 1.3
2019-09-03 | P | 24 | 73 | 401.48 | 80.92 | 1464.7125 | 1464.7125 | 2.4 | 120.4005 | 120.4005 | 0.74864 | 0.11 | 0.11 | 0.8303 | 1344.312 | 1344.312 | 1.5066 | 913.6175 | 9178% | 1931.3 | 1.3
2019-09-04 | P | 24 | 73 | 457.43 | 78.44 | 1462.9902 | 1462.9902 | 2.4016 | 117.2463 | 117.2463 | 0.74876 | 0.11 | 0.11 | 0.83056 | 1345.744 | 1345.744 | 1.508 | 938.1963 | 9199% | 1940.37 | 1.3
2019-09-05 | P | 24 | 73 | 447.51 | 78.87 | 1440.8727 | 1440.8727 | 2.4031 | 118.2797 | 118.2797 | 0.74887 | 0.11 | 0.11 | 0.83084 | 1322.593 | 1322.593 | 1.5093 | 929.999 | 9179% | 1936.99 | 1.3
2019-09-06 | P | 24 | 73 | 437.8 | 79.53 | 1399.1778 | 1399.1778 | 2.4046 | 114.9418 | 114.9418 | 0.74899 | 0.11 | 0.11 | 0.83111 | 1284.236 | 1284.236 | 1.5106 | 957.0065 | 9179% | 1935.91 | 1.3
2019-09-07 | P | 24 | 73 | 429.57 | 79.91 | 1411.7733 | 1411.7733 | 2.4061 | 118.5124 | 118.5124 | 0.74911 | 0.11 | 0.11 | 0.83138 | 1293.261 | 1293.261 | 1.5119 | 928.1733 | 9161% | 1933.19 | 1.3
2019-09-08 | P | 24 | 73 | 434.88 | 79.61 | 1413.6736 | 1413.6736 | 2.4076 | 108.2026 | 108.2026 | 0.74922 | 0.11 | 0.11 | 0.83166 | 1305.471 | 1305.471 | 1.5132 | 1016.6114 | 9235% | 1934.87 | 1.3
2019-09-09 | P | 24 | 73 | 434.57 | 79.59 | 1429.852 | 1429.852 | 2.4091 | 108.647 | 108.647 | 0.74932 | 0.11 | 0.11 | 0.8319 | 1321.205 | 1321.205 | 1.5145 | 1012.4532 | 9240% | 1934.12 | 1.3
2019-09-10 | P | 24 | 73 | 430.71 | 79.8 | 1392.5999 | 1392.5999 | 2.4106 | 114.5419 | 114.5419 | 0.74944 | 0.11 | 0.11 | 0.83214 | 1278.058 | 1278.058 | 1.5158 | 960.3473 | 9177% | 1934.05 | 1.3
2019-09-11 | P | 24 | 73 | 375.1 | 81.29 | 1199.5324 | 1199.5324 | 2.4119 | 100.7155 | 100.7154 | 0.74954 | 0.07 | 0.07 | 0.83235 | 1098.817 | 1098.817 | 1.5169 | 695.0274 | 9160% | 1946.31 | 1.3
2019-09-12 | P | 24 | 73 | 441.36 | 79.58 | 1469.9163 | 1469.9163 | 2.4135 | 123.8523 | 123.8523 | 0.74966 | 0.07 | 0.07 | 0.83261 | 1346.064 | 1346.064 | 1.5182 | 565.1893 | 9157% | 1939.54 | 1.3
2019-09-13 | P | 24 | 73 | 427.77 | 80.27 | 1471.9126 | 1471.9126 | 2.415 | 126.1266 | 126.1266 | 0.74979 | 0.07 | 0.07 | 0.83283 | 1345.786 | 1345.786 | 1.5196 | 554.9981 | 9143% | 1937 | 1.3
2019-09-14 | P | 24 | 73 | 426.96 | 80.23 | 1485.4535 | 1485.4535 | 2.4166 | 127.4026 | 127.4026 | 0.74992 | 0.07 | 0.07 | 0.83307 | 1358.051 | 1358.051 | 1.5209 | 549.4396 | 9142% | 1934.59 | 1.3
2019-09-15 | P | 24 | 73 | 426.75 | 80.32 | 1506.9602 | 1506.9602 | 2.4182 | 127.1023 | 127.1023 | 0.75004 | 0.07 | 0.07 | 0.83328 | 1379.858 | 1379.858 | 1.5223 | 550.7377 | 9157% | 1935.59 | 1.3
2019-09-16 | P | 24 | 73 | 421.88 | 80.54 | 1490.3087 | 1490.3087 | 2.4198 | 125.9528 | 125.9527 | 0.75017 | 0.07 | 0.07 | 0.83348 | 1364.356 | 1364.356 | 1.5237 | 555.764 | 9155% | 1933.94 | 1.3
2019-09-17 | P | 24 | 73 | 429.46 | 80.26 | 1483.2608 | 1483.2608 | 2.4214 | 125.0018 | 125.0018 | 0.75029 | 0.07 | 0.07 | 0.83368 | 1358.259 | 1358.259 | 1.5251 | 559.9919 | 9157% | 1935.9 | 1.3
2019-09-18 | P | 24 | 73 | 427.01 | 80.45 | 1492.4682 | 1492.4682 | 2.423 | 122.5813 | 122.5813 | 0.75042 | 0.07 | 0.07 | 0.83387 | 1369.887 | 1369.887 | 1.5264 | 571.0498 | 9179% | 1936.68 | 1.3
2019-09-19 | P | 24 | 73 | 415.6 | 80.89 | 1525.2703 | 1525.2703 | 2.4246 | 114.4583 | 114.4583 | 0.75053 | 0.07 | 0.07 | 0.83405 | 1410.812 | 1410.812 | 1.5278 | 611.5764 | 9250% | 1934.15 | 1.3
2019-09-20 | P | 24 | 73 | 419.97 | 80.82 | 1492.9066 | 1492.9066 | 2.4262 | 114.0106 | 114.0106 | 0.75065 | 0.07 | 0.07 | 0.83421 | 1378.896 | 1378.896 | 1.5292 | 613.978 | 9236% | 1936.08 | 1.3
2019-09-21 | P | 24 | 73 | 411.1 | 81.3 | 1508.7043 | 1508.7043 | 2.4278 | 114.3203 | 114.3203 | 0.75076 | 0.07 | 0.07 | 0.83437 | 1394.384 | 1394.384 | 1.5306 | 612.315 | 9242% | 1937.96 | 1.3
2019-09-22 | P | 24 | 73 | 408.84 | 81.39 | 1463.1455 | 1463.1455 | 2.4294 | 129.1736 | 129.1736 | 0.75089 | 0.07 | 0.07 | 0.83455 | 1333.972 | 1333.972 | 1.5319 | 541.9066 | 9117% | 1937.84 | 1.3
2019-09-23 | P | 24 | 73 | 406.11 | 81.48 | 1477.0943 | 1477.0943 | 2.431 | 130.3863 | 130.3863 | 0.75102 | 0.07 | 0.07 | 0.83472 | 1346.708 | 1346.708 | 1.5333 | 536.8662 | 9117% | 1936.08 | 1.3
2019-09-24 | P | 24 | 73 | 392.98 | 81.93 | 1415.765 | 1415.765 | 2.4325 | 117.7 | 117.7 | 0.75114 | 0.07 | 0.07 | 0.8349 | 1298.065 | 1298.065 | 1.5346 | 594.7324 | 9169% | 1938.13 | 1.3
2019-09-25 | P | 24 | 73 | 394.73 | 81.93 | 1441.5166 | 1441.5166 | 2.434 | 110.4796 | 110.4796 | 0.75125 | 0.07 | 0.07 | 0.83506 | 1331.037 | 1331.037 | 1.5359 | 633.6011 | 9234% | 1936.61 | 1.3
2019-09-26 | P | 24 | 73 | 382.57 | 82.37 | 1428.7117 | 1428.7117 | 2.4355 | 110.5137 | 110.5137 | 0.75136 | 0.07 | 0.07 | 0.83521 | 1318.198 | 1318.198 | 1.5372 | 633.4056 | 9226% | 1940.73 | 1.3
2019-09-27 | P | 24 | 73 | 367.96 | 82.56 | 1405.6977 | 1405.6977 | 2.437 | 109.0727 | 109.0727 | 0.75147 | 0.07 | 0.07 | 0.83536 | 1296.625 | 1296.625 | 1.5385 | 641.7738 | 9224% | 1939.52 | 1.3
2019-09-28 | P | 24 | 73 | 398.85 | 81.49 | 1445.1145 | 1445.1145 | 2.4386 | 111.2975 | 111.2975 | 0.75158 | 0.07 | 0.07 | 0.83557 | 1333.817 | 1333.817 | 1.5399 | 628.9452 | 9230% | 1931.51 | 1.3
2019-09-29 | P | 24 | 73 | 401.26 | 81.36 | 1454.5222 | 1454.5222 | 2.4401 | 109.2432 | 109.2432 | 0.75169 | 0.07 | 0.07 | 0.83582 | 1345.279 | 1345.279 | 1.5412 | 640.7721 | 9249% | 1931.28 | 1.3
2019-09-30 | P | 24 | 73 | 396.6 | 81.65 | 1448.8582 | 1448.8582 | 2.4417 | 118.9502 | 118.9502 | 0.75181 | 0.07 | 0.07 | 0.83606 | 1329.908 | 1329.908 | 1.5425 | 588.4818 | 9179% | 1932.23 | 1.3
2019-10-01 | P | 24 | 73 | 387.64 | 82.08 | 1480.821 | 1480.821 | 2.4432 | 119.531 | 119.531 | 0.75193 | 0.07 | 0.07 | 0.83632 | 1361.29 | 1361.29 | 1.5439 | 585.6224 | 9193% | 1933.22 | 1.3
2019-10-02 | P | 24 | 73 | 423.93 | 80.43 | 1430.0044 | 1430.0044 | 2.4448 | 106.6164 | 106.6164 | 0.75203 | 0.07 | 0.07 | 0.83659 | 1323.388 | 1323.388 | 1.5452 | 656.5594 | 9254% | 1933.32 | 1.3
2019-10-03 | P | 24 | 73 | 438.95 | 79.85 | 1419.9207 | 1419.9207 | 2.4463 | 105.3217 | 105.3217 | 0.75214 | 0.07 | 0.07 | 0.83682 | 1314.599 | 1314.599 | 1.5465 | 664.6304 | 9258% | 1934.72 | 1.3
2019-10-04 | P | 24 | 73 | 445.05 | 79.41 | 1390.1774 | 1390.1774 | 2.4477 | 103.7735 | 103.7735 | 0.75224 | 0.07 | 0.07 | 0.83706 | 1286.404 | 1286.404 | 1.5478 | 674.5463 | 9254% | 1934.72 | 1.3
2019-10-05 | P | 24 | 73 | 448.27 | 79.17 | 1356.1959 | 1356.1959 | 2.4492 | 102.6009 | 102.6008 | 0.75234 | 0.07 | 0.07 | 0.83728 | 1253.595 | 1253.595 | 1.5491 | 682.2556 | 9243% | 1934.15 | 1.3
2019-10-06 | P | 24 | 73 | 440.75 | 79.45 | 1338.2832 | 1338.2832 | 2.4506 | 102.5332 | 102.5332 | 0.75245 | 0.07 | 0.07 | 0.83753 | 1235.75 | 1235.75 | 1.5503 | 682.7057 | 9234% | 1932.12 | 1.3
2019-10-07 | P | 24 | 73 | 436.56 | 79.73 | 1389.9704 | 1389.9704 | 2.4521 | 105.3184 | 105.3184 | 0.75255 | 0.07 | 0.07 | 0.83777 | 1284.652 | 1284.652 | 1.5516 | 664.6512 | 9242% | 1931.22 | 1.3
2019-10-08 | P | 24 | 73 | 410.14 | 80.88 | 1224.9529 | 1224.9529 | 2.4534 | 93.3499 | 93.3499 | 0.75265 | 0.07 | 0.07 | 0.838 | 1131.603 | 1131.603 | 1.5527 | 749.8673 | 9238% | 1935.05 | 1.3
2019-10-09 | P | 24 | 73 | 431.57 | 79.94 | 1327.5543 | 1327.5543 | 2.4548 | 100.0753 | 100.0753 | 0.75275 | 0.07 | 0.07 | 0.8382 | 1227.479 | 1227.479 | 1.554 | 699.4736 | 9246% | 1931.71 | 1.3
2019-10-10 | P | 24 | 73 | 429.34 | 80.13 | 1276.8774 | 1276.8774 | 2.4562 | 98.0095 | 98.0095 | 0.75284 | 0.07 | 0.07 | 0.83842 | 1178.868 | 1178.868 | 1.5551 | 714.2168 | 9232% | 1933.06 | 1.3
2019-10-11 | P | 24 | 73 | 423.27 | 80.16 | 1271.521 | 1271.521 | 2.4575 | 96.261 | 96.261 | 0.75294 | 0.07 | 0.07 | 0.83864 | 1175.26 | 1175.26 | 1.5563 | 727.1896 | 9243% | 1928.48 | 1.3
2019-10-12 | P | 5.5 | 0 | 1200.42 | 55.98 | 237.4977 | 54.4266 | 2.4578 | 33.4257 | 7.6601 | 0.75297 | 0.02 | 0.0045833 | 0.83882 | 204.072 | 46.7665 | 1.5565 | 598.342 | 8593% | 2257.56 | 1.3
2019-10-13 | SI | 0 | 0 | 1518.55 | 31.19 | 0 | 0 | 2.4579 | 0 | 0 | 0.75297 | 0 | 0 | 0.83887 | 0 | 0 | 1.5565 | #DIV/0! | #DIV/0! | 2401.76 | 1.3
2019-10-14 | P | 5.5 | 40 | 710.95 | 31.53 | 110.4095 | 25.3022 | 2.458 | 6.7595 | 1.5491 | 0.75298 | 0.005 | 0.0011458 | 0.83888 | 103.65 | 23.7531 | 1.5566 | 739.6997 | 9388% | 2420.02 | 1.3
2019-10-15 | P | 24 | 73 | 341.62 | 56.99 | 1048.5305 | 1048.5306 | 2.459 | 77.3086 | 77.3086 | 0.75306 | 0.07 | 0.07 | 0.83895 | 971.222 | 971.222 | 1.5576 | 905.4626 | 9263% | 2337.08 | 1.3
2019-10-16 | P | 24 | 73 | 244.89 | 78.31 | 1187.9529 | 1187.9529 | 2.4603 | 115.5919 | 115.5919 | 0.75317 | 0.07 | 0.07 | 0.83918 | 1072.361 | 1072.361 | 1.5587 | 605.579 | 9027% | 2233.51 | 1.3
2019-10-17 | P | 24 | 73 | 261.49 | 80.6 | 1202.8679 | 1202.8679 | 2.4616 | 109.6359 | 109.6359 | 0.75328 | 0.07 | 0.07 | 0.83943 | 1093.232 | 1093.232 | 1.5598 | 638.477 | 9089% | 2186.82 | 1.3
2019-10-18 | P | 24 | 73 | 347.86 | 81.73 | 1434.5654 | 1434.5654 | 2.4631 | 92.4924 | 92.4924 | 0.75338 | 0.07 | 0.07 | 0.8397 | 1342.073 | 1342.073 | 1.5611 | 756.8189 | 9355% | 2081.9 | 1.3
2019-10-19 | P | 24 | 73 | 401.35 | 80.62 | 1397.9466 | 1397.9466 | 2.4646 | 88.5896 | 88.5896 | 0.75346 | 0.07 | 0.07 | 0.83993 | 1309.357 | 1309.357 | 1.5624 | 790.1605 | 9366% | 2028.53 | 1.3
2019-10-20 | P | 24 | 73 | 427.93 | 79.92 | 1398.9567 | 1398.9567 | 2.466 | 88.3647 | 88.3647 | 0.75355 | 0.07 | 0.07 | 0.84013 | 1310.592 | 1310.592 | 1.5637 | 792.172 | 9368% | 2005.42 | 1.3
2019-10-21 | P | 24 | 73 | 422.01 | 80.38 | 1324.885 | 1324.885 | 2.4674 | 86.7961 | 86.796 | 0.75364 | 0.07 | 0.07 | 0.84032 | 1238.089 | 1238.089 | 1.565 | 806.4883 | 9345% | 1993.24 | 1.3
2019-10-22 | P | 24 | 73 | 409.58 | 80.95 | 1377.0233 | 1377.0233 | 2.4689 | 86.4743 | 86.4743 | 0.75373 | 0.07 | 0.07 | 0.84054 | 1290.549 | 1290.549 | 1.5662 | 809.4891 | 9372% | 1983.12 | 1.3
2019-10-23 | P | 24 | 73 | 430.3 | 80.29 | 1329.3866 | 1329.3866 | 2.4703 | 84.6247 | 84.6247 | 0.75381 | 0.07 | 0.07 | 0.84075 | 1244.762 | 1244.762 | 1.5675 | 827.1822 | 9363% | 1977.83 | 1.3
2019-10-24 | P | 24 | 73 | 437.37 | 79.87 | 1292.339 | 1292.339 | 2.4716 | 82.962 | 82.962 | 0.75389 | 0.07 | 0.07 | 0.84094 | 1209.377 | 1209.377 | 1.5687 | 843.7598 | 9358% | 1974 | 1.3
2019-10-25 | P | 24 | 73 | 437.46 | 79.83 | 1303.3444 | 1303.3444 | 2.473 | 81.9764 | 81.9764 | 0.75398 | 0.07 | 0.07 | 0.84114 | 1221.368 | 1221.368 | 1.5699 | 853.9043 | 9371% | 1969.42 | 1.3
2019-10-26 | P | 24 | 73 | 428.37 | 80.16 | 1228.2132 | 1228.2132 | 2.4743 | 77.2882 | 77.2882 | 0.75405 | 0.07 | 0.07 | 0.84133 | 1150.925 | 1150.925 | 1.5711 | 905.701 | 9371% | 1966.19 | 1.3
2019-10-27 | P | 24 | 73 | 416.99 | 80.59 | 1185.5465 | 1185.5465 | 2.4756 | 77.0996 | 77.0996 | 0.75413 | 0.07 | 0.07 | 0.84151 | 1108.447 | 1108.447 | 1.5722 | 907.9171 | 9350% | 1970.75 | 1.3
2019-10-28 | P | 24 | 73 | 433.39 | 80.23 | 1257.4227 | 1257.4227 | 2.4769 | 76.8317 | 76.8317 | 0.75421 | 0.07 | 0.07 | 0.8417 | 1180.591 | 1180.591 | 1.5734 | 911.0823 | 9389% | 1961.21 | 1.3
2019-10-29 | P | 24 | 73 | 385.8 | 81.36 | 1132.4978 | 1132.4978 | 2.4781 | 69.4138 | 69.4138 | 0.75428 | 0.07 | 0.07 | 0.8419 | 1063.084 | 1063.084 | 1.5744 | 1008.4443 | 9387% | 1967.22 | 1.3
2019-10-30 | P | 24 | 73 | 443.76 | 79.63 | 1264.9013 | 1264.9013 | 2.4794 | 75.5293 | 75.5293 | 0.75435 | 0.07 | 0.07 | 0.84209 | 1189.372 | 1189.372 | 1.5756 | 926.7926 | 9403% | 1959.49 | 1.3
2019-10-31 | P | 24 | 73 | 475.41 | 77.92 | 1285.5466 | 1285.5466 | 2.4807 | 76.4016 | 76.4016 | 0.75443 | 0.07 | 0.07 | 0.84229 | 1209.145 | 1209.145 | 1.5768 | 916.2112 | 9406% | 1967.42 | 1.3
2019-11-01 | P | 24 | 73 | 470.21 | 78.24 | 1368.1553 | 1368.1553 | 2.4822 | 81.5573 | 81.5573 | 0.75451 | 0.07 | 0.07 | 0.84247 | 1286.598 | 1286.598 | 1.5781 | 858.2923 | 9404% | 1964.93 | 1.3
2019-11-02 | P | 24 | 73 | 467.64 | 78.25 | 1408.3542 | 1408.3542 | 2.4836 | 81.8422 | 81.8422 | 0.75459 | 0.07 | 0.07 | 0.84265 | 1326.512 | 1326.512 | 1.5794 | 855.3045 | 9419% | 1962.52 | 1.3
2019-11-03 | P | 24 | 73 | 470.83 | 78.45 | 1413.4271 | 1413.4271 | 2.4851 | 82.2811 | 82.2811 | 0.75467 | 0.07 | 0.07 | 0.84283 | 1331.146 | 1331.146 | 1.5808 | 850.7422 | 9418% | 1964.25 | 1.3
2019-11-04 | P | 24 | 73 | 464.94 | 78.44 | 1523.362 | 1523.362 | 2.4867 | 81.466 | 81.466 | 0.75475 | 0.07 | 0.07 | 0.84301 | 1441.896 | 1441.896 | 1.5822 | 859.2542 | 9465% | 1960.25 | 1.3
2019-11-05 | P | 24 | 73 | 471.35 | 78.28 | 1573.0511 | 1573.0511 | 2.4884 | 82.2041 | 82.2041 | 0.75484 | 0.07 | 0.07 | 0.84319 | 1490.847 | 1490.847 | 1.5837 | 851.539 | 9477% | 1961.6 | 1.3
2019-11-06 | P | 24 | 73 | 475.27 | 77.96 | 1486.862 | 1486.862 | 2.4899 | 81.796 | 81.796 | 0.75492 | 0.07 | 0.07 | 0.84337 | 1405.066 | 1405.066 | 1.5851 | 855.7876 | 9450% | 1962.52 | 1.3
2019-11-07 | P | 24 | 73 | 474.43 | 77.97 | 1481.1964 | 1481.1964 | 2.4915 | 81.6794 | 81.6794 | 0.755 | 0.07 | 0.07 | 0.84357 | 1399.517 | 1399.517 | 1.5865 | 857.0092 | 9449% | 1961.56 | 1.3
2019-11-08 | P | 24 | 73 | 470.77 | 78.3 | 1492.2844 | 1492.2844 | 2.493 | 81.7234 | 81.7234 | 0.75508 | 0.07 | 0.07 | 0.84375 | 1410.561 | 1410.561 | 1.5879 | 856.5478 | 9452% | 1959.62 | 1.3
2019-11-09 | P | 24 | 73 | 467.34 | 78.14 | 1513.1966 | 1513.1966 | 2.4946 | 81.8516 | 81.8516 | 0.75516 | 0.07 | 0.07 | 0.84392 | 1431.345 | 1431.345 | 1.5893 | 855.2068 | 9459% | 1956.71 | 1.3
2019-11-10 | P | 24 | 73 | 467.33 | 78.07 | 1541.4869 | 1541.4869 | 2.4962 | 83.022 | 83.022 | 0.75525 | 0.07 | 0.07 | 0.84409 | 1458.465 | 1458.465 | 1.5908 | 843.1505 | 9461% | 1956.29 | 1.3
2019-11-11 | P | 24 | 73 | 471.29 | 78.04 | 1533.5047 | 1533.5047 | 2.4978 | 84.3447 | 84.3447 | 0.75533 | 0.07 | 0.07 | 0.84427 | 1449.16 | 1449.16 | 1.5923 | 829.9277 | 9450% | 1957.47 | 1.3
2019-11-12 | P | 24 | 73 | 474.11 | 78.05 | 1542.9726 | 1542.9726 | 2.4994 | 84.3706 | 84.3706 | 0.75542 | 0.07 | 0.07 | 0.84446 | 1458.602 | 1458.602 | 1.5937 | 829.6734 | 9453% | 1959.08 | 1.3
2019-11-13 | P | 24 | 73 | 473.04 | 77.91 | 1558.7817 | 1558.7818 | 2.501 | 85.8468 | 85.8468 | 0.7555 | 0.07 | 0.07 | 0.84465 | 1472.935 | 1472.935 | 1.5952 | 815.4065 | 9449% | 1957.68 | 1.3
2019-11-14 | P | 24 | 73 | 439.44 | 79.12 | 1466.6417 | 1466.6417 | 2.5026 | 81.4017 | 81.4017 | 0.75558 | 0.07 | 0.07 | 0.84482 | 1385.24 | 1385.24 | 1.5966 | 859.9334 | 9445% | 1954.39 | 1.3
2019-11-15 | P | 24 | 73 | 455.29 | 78.78 | 1588.0279 | 1588.0279 | 2.5042 | 85.3809 | 85.3809 | 0.75567 | 0.07 | 0.07 | 0.84498 | 1502.647 | 1502.647 | 1.5981 | 819.8555 | 9462% | 1953.27 | 1.3
2019-11-16 | P | 24 | 73 | 482.06 | 77.15 | 1548.2907 | 1548.2908 | 2.5059 | 84.7578 | 84.7578 | 0.75575 | 0.07 | 0.07 | 0.84516 | 1463.533 | 1463.533 | 1.5995 | 825.8832 | 9453% | 1960.65 | 1.3
2019-11-17 | P | 24 | 73 | 480.62 | 77.15 | 1545.1591 | 1545.1591 | 2.5075 | 84.5251 | 84.5251 | 0.75584 | 0.07 | 0.07 | 0.84534 | 1460.634 | 1460.634 | 1.601 | 828.1564 | 9453% | 1958.77 | 1.3
2019-11-18 | P | 24 | 73 | 475.74 | 77.65 | 1578.367 | 1578.367 | 2.5091 | 84.876 | 84.876 | 0.75592 | 0.07 | 0.07 | 0.84552 | 1493.491 | 1493.491 | 1.6025 | 824.7326 | 9462% | 1957.01 | 1.3
2019-11-19 | P | 24 | 73 | 471.82 | 77.9 | 1562.8592 | 1562.8592 | 2.5108 | 85.3243 | 85.3243 | 0.75601 | 0.07 | 0.07 | 0.84568 | 1477.535 | 1477.535 | 1.604 | 820.3998 | 9454% | 1955.32 | 1.3
2019-11-20 | P | 24 | 73 | 457.48 | 78.67 | 1530.7288 | 1530.7288 | 2.5124 | 85.5448 | 85.5448 | 0.75609 | 0.07 | 0.07 | 0.84584 | 1445.184 | 1445.184 | 1.6054 | 818.2847 | 9441% | 1948.69 | 1.3
2019-11-21 | P | 24 | 73 | 458.59 | 78.64 | 1511.078 | 1511.078 | 2.5139 | 84.689 | 84.689 | 0.75618 | 0.07 | 0.07 | 0.846 | 1426.389 | 1426.389 | 1.6068 | 826.5536 | 9440% | 1949.24 | 1.3
2019-11-22 | P | 24 | 73 | 460.33 | 78.56 | 1547.8416 | 1547.8416 | 2.5156 | 85.5646 | 85.5646 | 0.75626 | 0.07 | 0.07 | 0.8462 | 1462.277 | 1462.277 | 1.6083 | 818.0953 | 9447% | 1949.5 | 1.3
2019-11-23 | P | 24 | 73 | 457.72 | 78.57 | 1517.0729 | 1517.0729 | 2.5171 | 85.1169 | 85.1169 | 0.75635 | 0.07 | 0.07 | 0.84641 | 1431.956 | 1431.956 | 1.6097 | 822.3984 | 9439% | 1948.04 | 1.3
2019-11-24 | P | 24 | 73 | 455.42 | 78.57 | 1508.1162 | 1508.1162 | 2.5187 | 84.1632 | 84.1632 | 0.75643 | 0.07 | 0.07 | 0.84662 | 1423.953 | 1423.953 | 1.6112 | 831.7174 | 9442% | 1946.41 | 1.3
2019-11-25 | P | 24 | 73 | 457.63 | 78.6 | 1496.5862 | 1496.5862 | 2.5203 | 83.6902 | 83.6902 | 0.75652 | 0.07 | 0.07 | 0.84683 | 1412.896 | 1412.896 | 1.6126 | 836.4181 | 9441% | 1948.7 | 1.3
2019-11-26 | P | 24 | 73 | 454.57 | 78.6 | 1512.9369 | 1512.9369 | 2.5219 | 84.1429 | 84.1429 | 0.7566 | 0.07 | 0.07 | 0.84704 | 1428.794 | 1428.794 | 1.614 | 831.9186 | 9444% | 1946.09 | 1.3
2019-11-27 | P | 24 | 73 | 473.52 | 77.69 | 1380.7012 | 1380.7012 | 2.5233 | 84.3612 | 84.3612 | 0.75669 | 0.07 | 0.07 | 0.84725 | 1296.34 | 1296.34 | 1.6153 | 829.7653 | 9389% | 1953.74 | 1.3
2019-11-28 | P | 24 | 73 | 466.57 | 77.88 | 1380.0078 | 1380.0078 | 2.5248 | 84.6929 | 84.6929 | 0.75677 | 0.07 | 0.07 | 0.84746 | 1295.315 | 1295.315 | 1.6166 | 826.5161 | 9386% | 1950.83 | 1.3
2019-11-29 | P | 24 | 73 | 462.03 | 78.38 | 1380.591 | 1380.591 | 2.5262 | 84.4641 | 84.4641 | 0.75685 | 0.07 | 0.07 | 0.84763 | 1296.127 | 1296.127 | 1.6179 | 828.755 | 9388% | 1949.7 | 1.3
2019-11-30 | P | 24 | 73 | 452.51 | 78.96 | 1433.0853 | 1433.0853 | 2.5277 | 84.4443 | 84.4443 | 0.75694 | 0.07 | 0.07 | 0.84782 | 1348.641 | 1348.641 | 1.6192 | 828.9493 | 9411% | 1946.17 | 1.3
2019-12-01 | P | 24 | 73 | 452.87 | 78.62 | 1416.3624 | 1416.3624 | 2.5292 | 83.8024 | 83.8024 | 0.75702 | 0.07 | 0.07 | 0.848 | 1332.56 | 1332.56 | 1.6206 | 835.2983 | 9408% | 1944.24 | 1.3
2019-12-02 | P | 24 | 73 | 462.32 | 78.39 | 1414.1264 | 1414.1264 | 2.5307 | 92.0244 | 92.0244 | 0.75711 | 0.07 | 0.07 | 0.84819 | 1322.102 | 1322.102 | 1.6219 | 760.6682 | 9349% | 1949.53 | 1.3
2019-12-03 | P | 24 | 73 | 467.54 | 78.2 | 1435.1555 | 1435.1555 | 2.5322 | 90.7935 | 90.7935 | 0.75721 | 0.07 | 0.07 | 0.84839 | 1344.362 | 1344.362 | 1.6232 | 770.9807 | 9367% | 1951.53 | 1.3
2019-12-04 | P | 24 | 73 | 459.27 | 78.15 | 1443.0966 | 1443.0966 | 2.5337 | 84.3827 | 84.3827 | 0.75729 | 0.07 | 0.07 | 0.84861 | 1358.714 | 1358.714 | 1.6246 | 829.5544 | 9415% | 1947.24 | 1.3
2019-12-05 | P | 24 | 73 | 459.73 | 78.34 | 1337.0815 | 1337.0815 | 2.5351 | 82.8465 | 82.8465 | 0.75737 | 0.07 | 0.07 | 0.84881 | 1254.235 | 1254.235 | 1.6259 | 844.9361 | 9380% | 1947.49 | 1.3
2019-12-06 | P | 24 | 73 | 458.15 | 78.21 | 1350.3737 | 1350.3737 | 2.5365 | 82.0237 | 82.0237 | 0.75745 | 0.07 | 0.07 | 0.84901 | 1268.35 | 1268.35 | 1.6271 | 853.4119 | 9393% | 1946.75 | 1.3
2019-12-07 | P | 24 | 73 | 461.18 | 78.24 | 1358.7768 | 1358.7768 | 2.538 | 75.6008 | 75.6008 | 0.75753 | 0.07 | 0.07 | 0.84922 | 1283.176 | 1283.176 | 1.6284 | 925.9161 | 9444% | 1948.11 | 1.3
2019-12-08 | P | 24 | 73 | 457.68 | 78.24 | 1329.0908 | 1329.0908 | 2.5394 | 76.3818 | 76.3818 | 0.75761 | 0.07 | 0.07 | 0.84943 | 1252.709 | 1252.709 | 1.6297 | 916.4487 | 9425% | 1946.17 | 1.3
2019-12-09 | P | 24 | 73 | 447.9 | 78.48 | 1313.3764 | 1313.3764 | 2.5407 | 87.0474 | 87.0474 | 0.75769 | 0.07 | 0.07 | 0.84962 | 1226.329 | 1226.329 | 1.6309 | 804.1596 | 9337% | 1947.11 | 1.3
2019-12-10 | P | 24 | 73 | 464.42 | 78.07 | 1402.3057 | 1402.3057 | 2.5422 | 87.8537 | 87.8537 | 0.75778 | 0.07 | 0.07 | 0.84984 | 1314.452 | 1314.452 | 1.6322 | 796.7792 | 9374% | 1948.99 | 1.3
2019-12-11 | P | 24 | 73 | 462.19 | 78.16 | 1411.0341 | 1411.0341 | 2.5437 | 89.4922 | 89.4921 | 0.75787 | 0.07 | 0.07 | 0.85006 | 1321.542 | 1321.542 | 1.6335 | 782.1915 | 9366% | 1948.39 | 1.3
2019-12-12 | P | 24 | 73 | 462.09 | 78.07 | 1419.0295 | 1419.0295 | 2.5452 | 90.7555 | 90.7555 | 0.75796 | 0.07 | 0.07 | 0.85029 | 1328.274 | 1328.274 | 1.6348 | 771.3031 | 9360% | 1947.38 | 1.3
2019-12-13 | P | 24 | 73 | 456.85 | 78.28 | 1414.8448 | 1414.8448 | 2.5467 | 90.8468 | 90.8468 | 0.75805 | 0.07 | 0.07 | 0.8505 | 1323.998 | 1323.998 | 1.6362 | 770.528 | 9358% | 1945.69 | 1.3
2019-12-14 | P | 24 | 73 | 461.96 | 78.29 | 1425.2661 | 1425.2661 | 2.5482 | 90.8122 | 90.8122 | 0.75814 | 0.07 | 0.07 | 0.85073 | 1334.454 | 1334.454 | 1.6375 | 770.822 | 9363% | 1948.91 | 1.3
2019-12-15 | P | 24 | 73 | 458.78 | 78.22 | 1384.9086 | 1384.9086 | 2.5496 | 89.6616 | 89.6615 | 0.75823 | 0.07 | 0.07 | 0.85095 | 1295.247 | 1295.247 | 1.6388 | 780.7137 | 9353% | 1947.08 | 1.3
2019-12-16 | P | 24 | 73 | 463.2 | 78.08 | 1350.7027 | 1350.7027 | 2.551 | 88.2668 | 88.2668 | 0.75832 | 0.07 | 0.07 | 0.85117 | 1262.436 | 1262.436 | 1.6401 | 793.0506 | 9347% | 1948.55 | 1.3
2019-12-17 | P | 24 | 73 | 461.11 | 77.95 | 1360.1153 | 1360.1153 | 2.5525 | 83.8453 | 83.8453 | 0.75841 | 0.07 | 0.07 | 0.85139 | 1276.27 | 1276.27 | 1.6413 | 834.8709 | 9384% | 1947.38 | 1.3
2019-12-18 | P | 24 | 73 | 458.33 | 78.3 | 1479.6457 | 1479.6457 | 2.554 | 66.3427 | 66.3427 | 0.75847 | 0.07 | 0.07 | 0.85162 | 1413.303 | 1413.303 | 1.6428 | 1055.1282 | 9552% | 1946.02 | 1.3
2019-12-19 | P | 24 | 73 | 462.28 | 78.14 | 1399.4869 | 1399.4869 | 2.5555 | 71.0369 | 71.0369 | 0.75854 | 0.07 | 0.07 | 0.85182 | 1328.45 | 1328.45 | 1.6441 | 985.4034 | 9492% | 1948.63 | 1.3
2019-12-20 | P | 24 | 73 | 464.51 | 77.92 | 1351.593 | 1351.593 | 2.5569 | 79.2171 | 79.2171 | 0.75862 | 0.07 | 0.07 | 0.85201 | 1272.376 | 1272.376 | 1.6454 | 883.6482 | 9414% | 1950.1 | 1.3
2019-12-21 | P | 24 | 73 | 460.47 | 77.93 | 1303.7392 | 1303.7392 | 2.5583 | 78.7402 | 78.7402 | 0.7587 | 0.07 | 0.07 | 0.85218 | 1224.999 | 1224.999 | 1.6466 | 888.9995 | 9396% | 1947.9 | 1.3
2019-12-22 | P | 24 | 73 | 457.42 | 78.16 | 1280.4405 | 1280.4405 | 2.5596 | 78.6445 | 78.6445 | 0.75878 | 0.07 | 0.07 | 0.85234 | 1201.796 | 1201.796 | 1.6478 | 890.0813 | 9386% | 1945.42 | 1.3
2019-12-23 | P | 24 | 73 | 459.54 | 78.46 | 1271.9604 | 1271.9604 | 2.5609 | 79.9524 | 79.9524 | 0.75886 | 0.07 | 0.07 | 0.8525 | 1192.008 | 1192.008 | 1.649 | 875.5209 | 9371% | 1947.77 | 1.3
2019-12-24 | P | 24 | 73 | 456.36 | 78.48 | 1287.3351 | 1287.3351 | 2.5623 | 80.3891 | 80.3891 | 0.75894 | 0.07 | 0.07 | 0.85267 | 1206.946 | 1206.946 | 1.6502 | 870.7648 | 9376% | 1946.27 | 1.3
2019-12-25 | P | 24 | 73 | 456.99 | 78.28 | 1279.241 | 1279.241 | 2.5636 | 79.981 | 79.981 | 0.75902 | 0.07 | 0.07 | 0.85282 | 1199.26 | 1199.26 | 1.6514 | 875.2079 | 9375% | 1946.02 | 1.3
2019-12-26 | P | 24 | 73 | 465.5606 | 78.7368 | 1314.8026 | 1314.8026 | 2.565 | 79.5036 | 79.5036 | 0.7591 | 0.07 | 0.07 | 0.85298 | 1235.299 | 1235.299 | 1.6526 | 880.4633 | 9395% | 1950.5842 | 1.3
2019-12-27 | P | 24 | 73 | 460.6648 | 78.7198 | 1312.3396 | 1312.3396 | 2.5664 | 71.6606 | 71.6606 | 0.75917 | 0.07 | 0.07 | 0.85315 | 1240.679 | 1240.679 | 1.6539 | 976.8269 | 9454% | 1949.7448 | 1.3
2019-12-28 | P | 24 | 73 | 455.48 | 78.32 | 1272.111 | 1272.111 | 2.5677 | 78.6451 | 78.6451 | 0.75925 | 0.07 | 0.07 | 0.85331 | 1193.466 | 1193.466 | 1.655 | 890.0751 | 9382% | 1945.44 | 1.3
2019-12-29 | P | 24 | 73 | 455.98 | 78.39 | 1259.1141 | 1259.1141 | 2.5691 | 84.1341 | 84.1341 | 0.75933 | 0.07 | 0.07 | 0.85348 | 1174.98 | 1174.98 | 1.6562 | 832.0056 | 9332% | 1945.69 | 1.3
2019-12-30 | P | 24 | 73 | 455.14 | 78.62 | 1335.1303 | 1335.1303 | 2.5705 | 87.4693 | 87.4693 | 0.75942 | 0.07 | 0.07 | 0.85367 | 1247.661 | 1247.661 | 1.6575 | 800.2812 | 9345% | 1946.55 | 1.3
2019-12-31 | P | 24 | 73 | 453.63 | 78.55 | 2060.4351 | 2060.4351 | 2.5726 | 86.5931 | 86.5931 | 0.75951 | 0.07 | 0.07 | 0.85387 | 1973.842 | 1973.842 | 1.6594 | 808.3785 | 9580% | 1945.28 | 1.3
2020-01-01 | P | 24 | 73 | 456.16 | 78.6 | 1246.9398 | 1246.9398 | 2.5739 | 85.6768 | 85.6768 | 0.75959 | 0.07 | 0.07 | 0.854 | 1161.263 | 1161.263 | 1.6606 | 817.024 | 9313% | 1947.76 | 1.3
2020-01-02 | P | 24 | 73 | 451.98 | 78.76 | 1243.9227 | 1243.9227 | 2.5752 | 84.7407 | 84.7407 | 0.75968 | 0.07 | 0.07 | 0.85417 | 1159.182 | 1159.182 | 1.6618 | 826.0493 | 9319% | 1944.81 | 1.3
2020-01-03 | P | 24 | 73 | 451.27 | 78.72 | 1220.7521 | 1220.7521 | 2.5765 | 86.1861 | 86.1861 | 0.75976 | 0.07 | 0.07 | 0.85435 | 1134.566 | 1134.566 | 1.6629 | 812.1959 | 9294% | 1943.45 | 1.3
2020-01-04 | P | 24 | 73 | 452.13 | 78.62 | 1212.5574 | 1212.5574 | 2.5778 | 85.2984 | 85.2984 | 0.75985 | 0.07 | 0.07 | 0.85453 | 1127.259 | 1127.259 | 1.664 | 820.6485 | 9297% | 1943.58 | 1.3
2020-01-05 | P | 24 | 73 | 452.47 | 78.64 | 1241.2614 | 1241.2614 | 2.5791 | 85.7054 | 85.7054 | 0.75994 | 0.07 | 0.07 | 0.85472 | 1155.556 | 1155.556 | 1.6652 | 816.7513 | 9310% | 1943.78 | 1.3
2020-01-06 | P | 24 | 73 | 451.42 | 78.72 | 1214.6215 | 1214.6215 | 2.5804 | 85.3875 | 85.3875 | 0.76002 | 0.07 | 0.07 | 0.85492 | 1129.234 | 1129.234 | 1.6663 | 819.7921 | 9297% | 1942.92 | 1.3
2020-01-07 | P | 24 | 73 | 453.05 | 78.77 | 1200.6581 | 1200.6581 | 2.5817 | 85.0361 | 85.0361 | 0.76011 | 0.07 | 0.07 | 0.85512 | 1115.622 | 1115.622 | 1.6674 | 823.1803 | 9292% | 1944.08 | 1.3
2020-01-08 | P | 24 | 73 | 453.56 | 78.41 | 1193.6274 | 1193.6274 | 2.5829 | 83.0874 | 83.0874 | 0.76019 | 0.07 | 0.07 | 0.85532 | 1110.54 | 1110.54 | 1.6685 | 842.4863 | 9304% | 1942.69 | 1.3
2020-01-09 | P | 24 | 73 | 461.88 | 78.22 | 1200.555 | 1200.555 | 2.5842 | 84.073 | 84.073 | 0.76027 | 0.07 | 0.07 | 0.85547 | 1116.482 | 1116.482 | 1.6697 | 832.6098 | 9300% | 1947.78 | 1.3
2020-01-10 | P | 24 | 73 | 460.49 | 78.21 | 1175.7637 | 1175.7637 | 2.5854 | 83.7727 | 83.7727 | 0.76036 | 0.07 | 0.07 | 0.85563 | 1091.991 | 1091.991 | 1.6707 | 835.5944 | 9288% | 1946.35 | 1.3
2020-01-11 | P | 24 | 73 | 417.32 | 80.05 | 1094.6248 | 1094.6248 | 2.5866 | 74.6108 | 74.6108 | 0.76043 | 0.06 | 0.06 | 0.85577 | 1020.014 | 1020.014 | 1.6718 | 804.1731 | 9318% | 1947.31 | 1.3
2020-01-12 | P | 24 | 73 | 449.36 | 79.43 | 1549.6738 | 1549.6738 | 2.5882 | 97.5849 | 97.5849 | 0.76053 | 0.06 | 0.06 | 0.85592 | 1452.089 | 1452.089 | 1.6732 | 614.8495 | 9370% | 1944.8 | 1.3
2020-01-13 | P | 24 | 73 | 443 | 79.82 | 1590.0751 | 1590.0751 | 2.5899 | 92.7801 | 92.7801 | 0.76062 | 0.06 | 0.06 | 0.85606 | 1497.295 | 1497.295 | 1.6747 | 646.6907 | 9417% | 1942.72 | 1.3
2020-01-14 | P | 24 | 73 | 440.85 | 80.1 | 1508.6743 | 1508.6743 | 2.5915 | 103.2653 | 103.2652 | 0.76072 | 0.06 | 0.06 | 0.8562 | 1405.409 | 1405.409 | 1.6761 | 581.028 | 9316% | 1943.36 | 1.3
2020-01-15 | P | 24 | 73 | 436.43 | 80.16 | 1488.7195 | 1488.7195 | 2.593 | 103.2235 | 103.2235 | 0.76083 | 0.06 | 0.06 | 0.85633 | 1385.496 | 1385.496 | 1.6775 | 581.2633 | 9307% | 1939.82 | 1.3
2020-01-16 | P | 24 | 73 | 434.59 | 80.38 | 1537.0621 | 1537.0621 | 2.5947 | 97.3621 | 97.3621 | 0.76093 | 0.06 | 0.06 | 0.85645 | 1439.7 | 1439.7 | 1.6789 | 616.2562 | 9367% | 1941.04 | 1.3
2020-01-17 | P | 24 | 73 | 435.42 | 80.32 | 1446.9546 | 1446.9546 | 2.5962 | 92.8087 | 92.8087 | 0.76102 | 0.06 | 0.06 | 0.85656 | 1354.146 | 1354.146 | 1.6803 | 646.4915 | 9359% | 1939.8 | 1.3
2020-01-18 | P | 24 | 73 | 435.84 | 80.38 | 1401.8343 | 1401.8343 | 2.5977 | 89.4174 | 89.4174 | 0.76111 | 0.06 | 0.06 | 0.85667 | 1312.417 | 1312.417 | 1.6816 | 671.0107 | 9362% | 1941.34 | 1.3
2020-01-19 | P | 24 | 73 | 435.58 | 80.36 | 1355.5107 | 1355.5107 | 2.5991 | 86.2758 | 86.2758 | 0.76119 | 0.06 | 0.06 | 0.85677 | 1269.235 | 1269.235 | 1.6829 | 695.4445 | 9364% | 1940.77 | 1.3
2020-01-20 | P | 24 | 73 | 437.03 | 80.43 | 1319.8675 | 1319.8675 | 2.6005 | 98.8185 | 98.8185 | 0.76129 | 0.06 | 0.06 | 0.85687 | 1221.049 | 1221.049 | 1.6841 | 607.1738 | 9251% | 1942.33 | 1.3
2020-01-21 | P | 24 | 73 | 433.89 | 80.37 | 1294.7557 | 1294.7557 | 2.6019 | 96.7797 | 96.7797 | 0.76139 | 0.06 | 0.06 | 0.85698 | 1197.976 | 1197.976 | 1.6853 | 619.965 | 9253% | 1939.14 | 1.3
2020-01-22 | P | 24 | 73 | 442.32 | 79.77 | 1391.445 | 1391.445 | 2.6033 | 107.64 | 107.64 | 0.7615 | 0.06 | 0.06 | 0.85708 | 1283.805 | 1283.805 | 1.6866 | 557.4139 | 9226% | 1940.58 | 1.3
2020-01-23 | P | 24 | 73 | 447.23 | 79.27 | 1371.9168 | 1371.9168 | 2.6048 | 106.2188 | 106.2188 | 0.7616 | 0.07 | 0.07 | 0.85724 | 1265.698 | 1265.698 | 1.6878 | 659.0174 | 9226% | 1941.06 | 1.3
2020-01-24 | P | 24 | 73 | 446.7 | 79.23 | 1407.8918 | 1407.8918 | 2.6063 | 104.6469 | 104.6469 | 0.76171 | 0.07 | 0.07 | 0.85741 | 1303.245 | 1303.245 | 1.6892 | 668.9165 | 9257% | 1940.37 | 1.3
2020-01-25 | P | 24 | 73 | 448.49 | 79.45 | 1352.7236 | 1352.7236 | 2.6077 | 102.9446 | 102.9446 | 0.76181 | 0.07 | 0.07 | 0.85758 | 1249.779 | 1249.779 | 1.6904 | 679.9774 | 9239% | 1942.4 | 1.3
2020-01-26 | P | 24 | 73 | 445.81 | 79.35 | 1327.0535 | 1327.0535 | 2.6091 | 103.1245 | 103.1245 | 0.76191 | 0.07 | 0.07 | 0.85776 | 1223.929 | 1223.929 | 1.6916 | 678.7915 | 9223% | 1940.77 | 1.3
2020-01-27 | P | 24 | 73 | 447.57 | 79.19 | 1333.1616 | 1333.1616 | 2.6105 | 85.6196 | 85.6196 | 0.762 | 0.07 | 0.07 | 0.85793 | 1247.542 | 1247.542 | 1.6929 | 817.5698 | 9358% | 1940.78 | 1.3
2020-01-28 | P | 24 | 73 | 448.62 | 79.19 | 1311.2114 | 1311.2114 | 2.6119 | 85.6284 | 85.6284 | 0.76209 | 0.07 | 0.07 | 0.85807 | 1225.583 | 1225.583 | 1.6941 | 817.4858 | 9347% | 1940.7 | 1.3
2020-01-29 | P | 24 | 73 | 447 | 79.27 | 1284.4221 | 1284.4221 | 2.6133 | 85.1461 | 85.1461 | 0.76217 | 0.07 | 0.07 | 0.85823 | 1199.276 | 1199.276 | 1.6953 | 822.1168 | 9337% | 1940.89 | 1.3
2020-01-30 | P | 24 | 73 | 446.14 | 79.28 | 1312.4038 | 1312.4038 | 2.6147 | 85.1928 | 85.1928 | 0.76226 | 0.07 | 0.07 | 0.85837 | 1227.211 | 1227.211 | 1.6965 | 821.6657 | 9351% | 1939.95 | 1.3
2020-01-31 | P | 24 | 73 | 445.16 | 79.32 | 1294.1383 | 1294.1383 | 2.616 | 84.8414 | 84.8414 | 0.76234 | 0.07 | 0.07 | 0.85852 | 1209.297 | 1209.297 | 1.6977 | 825.0694 | 9344% | 1940.45 | 1.3
2020-02-01 | P | 24 | 73 | 445.19 | 79.36 | 1230.8079 | 1230.8079 | 2.6173 | 85.8319 | 85.8319 | 0.76243 | 0.07 | 0.07 | 0.85867 | 1144.976 | 1144.976 | 1.6989 | 815.5476 | 9303% | 1941.22 | 1.3
2020-02-02 | P | 24 | 73 | 446.75 | 79.43 | 1242.0261 | 1242.0261 | 2.6186 | 85.674 | 85.6741 | 0.76251 | 0.07 | 0.07 | 0.85881 | 1156.352 | 1156.352 | 1.7 | 817.0502 | 9310% | 1942.11 | 1.3
2020-02-03 | P | 24 | 73 | 444.18 | 79.34 | 1273.9475 | 1273.9475 | 2.62 | 85.8006 | 85.8006 | 0.7626 | 0.07 | 0.07 | 0.85897 | 1188.147 | 1188.147 | 1.7012 | 815.8456 | 9326% | 1939.53 | 1.3
2020-02-04 | P | 24 | 73 | 442.98 | 79.4 | 1222.5615 | 1222.5615 | 2.6213 | 77.5665 | 77.5665 | 0.76268 | 0.07 | 0.07 | 0.85915 | 1144.995 | 1144.995 | 1.7024 | 902.4514 | 9366% | 1938.45 | 1.3
2020-02-05 | P | 24 | 73 | 444.06 | 79.35 | 1491.7702 | 1491.7702 | 2.6228 | 77.6012 | 77.6012 | 0.76275 | 0.07 | 0.07 | 0.8593 | 1414.169 | 1414.169 | 1.7038 | 902.0485 | 9480% | 1938.63 | 1.3
2020-02-06 | P | 24 | 73 | 443.3 | 79.33 | 1261.9144 | 1261.9144 | 2.6242 | 93.2624 | 93.2624 | 0.76285 | 0.07 | 0.07 | 0.85946 | 1168.652 | 1168.652 | 1.705 | 750.5704 | 9261% | 1938.19 | 1.3
2020-02-07 | P | 24 | 73 | 443.66 | 79.32 | 1283.655 | 1283.655 | 2.6255 | 93.324 | 93.324 | 0.76294 | 0.07 | 0.07 | 0.85964 | 1190.331 | 1190.331 | 1.7061 | 750.075 | 9273% | 1938.13 | 1.3
2020-02-08 | P | 24 | 73 | 442.22 | 79.34 | 1292.3061 | 1292.3061 | 2.6269 | 93.9582 | 93.9582 | 0.76303 | 0.07 | 0.07 | 0.85981 | 1198.348 | 1198.348 | 1.7073 | 745.0125 | 9273% | 1938.37 | 1.3
2020-02-09 | P | 24 | 73 | 439.67 | 79.38 | 1324.5387 | 1324.5387 | 2.6283 | 93.8707 | 93.8707 | 0.76313 | 0.07 | 0.07 | 0.85998 | 1230.668 | 1230.668 | 1.7086 | 745.7066 | 9291% | 1937.2 | 1.3
2020-02-10 | P | 24 | 73 | 444.3758 | 79.6023 | 1309.6782 | 1309.6782 | 2.6297 | 101.6642 | 101.6642 | 0.76323 | 0.07 | 0.07 | 0.86016 | 1208.014 | 1208.014 | 1.7098 | 688.5413 | 9224% | 1941.7134 | 1.3
2020-02-11 | P | 24 | 73 | 448.1262 | 79.4722 | 1273.7338 | 1273.7338 | 2.631 | 94.1578 | 94.1578 | 0.76332 | 0.07 | 0.07 | 0.86037 | 1179.576 | 1179.576 | 1.711 | 743.4328 | 9261% | 1942.8185 | 1.3
2020-02-12 | P | 24 | 73 | 438.406 | 79.118 | 1328.5231 | 1328.5231 | 2.6324 | 95.0032 | 95.0032 | 0.76342 | 0.07 | 0.07 | 0.86057 | 1233.52 | 1233.52 | 1.7122 | 736.8177 | 9285% | 1937.3141 | 1.3
2020-02-13 | P | 24 | 73 | 435.676 | 79.518 | 1340.976 | 1340.976 | 2.6339 | 95.0241 | 95.0241 | 0.76351 | 0.07 | 0.07 | 0.86077 | 1245.952 | 1245.952 | 1.7134 | 736.6556 | 9291% | 1936.6214 | 1.3
2020-02-14 | P | 24 | 73 | 436.4239 | 80.253 | 1352.603 | 1352.603 | 2.6353 | 79.893 | 79.893 | 0.76359 | 0.07 | 0.07 | 0.86096 | 1272.71 | 1272.71 | 1.7147 | 876.1719 | 9409% | 1942.5319 | 1.3
2020-02-15 | P | 24 | 73 | 438.67 | 79.57 | 1352.4307 | 1352.4307 | 2.6367 | 80.0277 | 80.0277 | 0.76367 | 0.07 | 0.07 | 0.86113 | 1272.403 | 1272.403 | 1.716 | 874.6966 | 9408% | 1938.39 | 1.3
2020-02-16 | P | 24 | 73 | 446.22 | 79.16 | 1338.0185 | 1338.0185 | 2.6381 | 80.1515 | 80.1515 | 0.76375 | 0.07 | 0.07 | 0.86131 | 1257.867 | 1257.867 | 1.7172 | 873.3461 | 9401% | 1940.09 | 1.3
2020-02-17 | P | 24 | 73 | 443.77 | 79.16 | 954.6933 | 954.6933 | 2.6391 | 80.2313 | 80.2313 | 0.76383 | 0.07 | 0.07 | 0.86146 | 874.462 | 874.462 | 1.7181 | 872.478 | 9160% | 1939.75 | 1.3
2020-02-18 | P | 24 | 73 | 438.02 | 79.4 | 964.878 | 964.878 | 2.6402 | 87.956 | 87.956 | 0.76392 | 0.07 | 0.07 | 0.86162 | 876.922 | 876.922 | 1.719 | 795.8525 | 9088% | 1938.2 | 1.3
2020-02-19 | P | 24 | 73 | 440.1 | 79.38 | 1313.359 | 1313.359 | 2.6415 | 88.929 | 88.929 | 0.76401 | 0.07 | 0.07 | 0.86179 | 1224.43 | 1224.43 | 1.7202 | 787.1452 | 9323% | 1939.16 | 1.3
2020-02-20 | P | 24 | 73 | 439.16 | 79.33 | 1332.2324 | 1332.2324 | 2.643 | 89.1765 | 89.1765 | 0.7641 | 0.07 | 0.07 | 0.86198 | 1243.056 | 1243.056 | 1.7215 | 784.9606 | 9331% | 1938.83 | 1.3
2020-02-21 | P | 24 | 73 | 439.52 | 79.36 | 1290.1611 | 1290.1611 | 2.6443 | 88.5671 | 88.5671 | 0.76419 | 0.07 | 0.07 | 0.86218 | 1201.594 | 1201.594 | 1.7227 | 790.3617 | 9314% | 1939 | 1.3
2020-02-22 | P | 24 | 73 | 440.78 | 79.35 | 1331.5045 | 1331.5045 | 2.6457 | 89.7485 | 89.7485 | 0.76428 | 0.07 | 0.07 | 0.86237 | 1241.756 | 1241.756 | 1.7239 | 779.9578 | 9326% | 1939.52 | 1.3
2020-02-23 | P | 24 | 73 | 441.96 | 79.42 | 1317.0357 | 1317.0357 | 2.6471 | 89.6687 | 89.6687 | 0.76437 | 0.07 | 0.07 | 0.86257 | 1227.367 | 1227.367 | 1.7251 | 780.6514 | 9319% | 1940.32 | 1.3
2020-02-24 | P | 24 | 73 | 435.2188 | 79.3877 | 1383.6778 | 1383.6778 | 2.6486 | 74.1318 | 74.1318 | 0.76444 | 0.07 | 0.07 | 0.86277 | 1309.546 | 1309.546 | 1.7264 | 944.2648 | 9464% | 1936.5331 | 1.3
2020-02-25 | P | 24 | 73 | 443.1472 | 79.6798 | 1343.1609 | 1343.1609 | 2.65 | 81.6579 | 81.6579 | 0.76452 | 0.07 | 0.07 | 0.86292 | 1261.503 | 1261.503 | 1.7277 | 857.2344 | 9392% | 1943.6007 | 1.3
2020-02-26 | P | 24 | 73 | 437.9 | 79.43 | 1331.2929 | 1331.2929 | 2.6514 | 88.7469 | 88.7469 | 0.76461 | 0.07 | 0.07 | 0.86308 | 1242.546 | 1242.546 | 1.7289 | 788.7599 | 9333% | 1937.6 | 1.3
2020-02-27 | P | 24 | 73 | 438.16 | 79.58 | 1325.9876 | 1325.9876 | 2.6528 | 88.1216 | 88.1216 | 0.7647 | 0.07 | 0.07 | 0.86325 | 1237.866 | 1237.866 | 1.7302 | 794.3573 | 9335% | 1937.93 | 1.3
2020-02-28 | P | 24 | 73 | 436.28 | 79.5 | 1338.655 | 1338.655 | 2.6542 | 87.527 | 87.527 | 0.76479 | 0.07 | 0.07 | 0.86341 | 1251.128 | 1251.128 | 1.7314 | 799.7532 | 9346% | 1936.77 | 1.3
2020-02-29 | P | 24 | 73 | 440.57 | 79.39 | 1331.9023 | 1331.9023 | 2.6556 | 88.1353 | 88.1353 | 0.76488 | 0.07 | 0.07 | 0.86358 | 1243.767 | 1243.767 | 1.7327 | 794.2334 | 9338% | 1938.14 | 1.3
2020-03-01 | P | 24 | 73 | 446.41 | 79.33 | 1321.2268 | 1321.2268 | 2.657 | 78.7028 | 78.7028 | 0.76495 | 0.07 | 0.07 | 0.86374 | 1242.524 | 1242.524 | 1.7339 | 889.422 | 9404% | 1940.99 | 1.3
2020-03-02 | P | 24 | 73 | 438.38 | 79.38 | 1422.2297 | 1422.2297 | 2.6585 | 78.5477 | 78.5477 | 0.76503 | 0.07 | 0.07 | 0.86389 | 1343.682 | 1343.682 | 1.7353 | 891.1782 | 9448% | 1937.46 | 1.3
2020-03-03 | P | 24 | 73 | 440.01 | 79.49 | 1402.0965 | 1402.0965 | 2.6599 | 78.3915 | 78.3915 | 0.76511 | 0.07 | 0.07 | 0.86405 | 1323.705 | 1323.705 | 1.7366 | 892.954 | 9441% | 1938.79 | 1.3
2020-03-04 | P | 24 | 73 | 438.53 | 79.55 | 1379.9421 | 1379.9421 | 2.6614 | 93.5072 | 93.5072 | 0.76521 | 0.07 | 0.07 | 0.8642 | 1286.435 | 1286.435 | 1.7379 | 748.6059 | 9322% | 1939.23 | 1.3
2020-03-05 | P | 24 | 73 | 438.84 | 79.55 | 1435.2994 | 1435.2994 | 2.6629 | 79.9145 | 79.9145 | 0.76529 | 0.07 | 0.07 | 0.86439 | 1355.385 | 1355.385 | 1.7392 | 875.9367 | 9443% | 1939.35 | 1.3
2020-03-06 | P | 24 | 73 | 437.51 | 79.59 | 1404.9298 | 1404.9298 | 2.6644 | 94.7848 | 94.7848 | 0.76538 | 0.07 | 0.07 | 0.86456 | 1310.145 | 1310.145 | 1.7405 | 738.515 | 9325% | 1939.41 | 1.3
2020-03-07 | P | 21.5 | 73 | 546.01 | 77.89 | 1234.2893 | 1105.7175 | 2.6657 | 70.2323 | 62.9164 | 0.76545 | 0.07 | 0.062708 | 0.86478 | 1164.057 | 1042.8011 | 1.7417 | 996.6931 | 9431% | 2008.42 | 1.3
2020-03-08 | P | 24 | 73 | 464.44 | 79.39 | 1411.8274 | 1411.8274 | 2.6671 | 78.8414 | 78.8414 | 0.76553 | 0.07 | 0.07 | 0.86495 | 1332.986 | 1332.986 | 1.743 | 887.8584 | 9442% | 1982.48 | 1.3
2020-03-09 | P | 24 | 73 | 467.06 | 79.37 | 1391.0678 | 1391.0678 | 2.6686 | 78.9888 | 78.9888 | 0.76561 | 0.07 | 0.07 | 0.86512 | 1312.079 | 1312.079 | 1.7443 | 886.2016 | 9432% | 1976.57 | 1.3
2020-03-10 | P | 24 | 73 | 468.5 | 79.38 | 1406.163 | 1406.163 | 2.6701 | 79.057 | 79.057 | 0.76569 | 0.07 | 0.07 | 0.86531 | 1327.106 | 1327.106 | 1.7457 | 885.4371 | 9438% | 1975.1 | 1.3
2020-03-11 | P | 24 | 73 | 468.36 | 79.3 | 1392.5716 | 1392.5716 | 2.6715 | 79.2787 | 79.2787 | 0.76577 | 0.07 | 0.07 | 0.86549 | 1313.293 | 1313.293 | 1.747 | 882.9616 | 9431% | 1972.61 | 1.3
2020-03-12 | P | 24 | 73 | 469.02 | 79.16 | 1408.9456 | 1408.9456 | 2.673 | 79.1736 | 79.1736 | 0.76585 | 0.07 | 0.07 | 0.86567 | 1329.772 | 1329.772 | 1.7483 | 884.1331 | 9438% | 1972.1 | 1.3
2020-03-13 | P | 24 | 73 | 465.32 | 79.35 | 1370.0994 | 1370.0994 | 2.6744 | 79.1934 | 79.1934 | 0.76592 | 0.07 | 0.07 | 0.86589 | 1290.906 | 1290.906 | 1.7496 | 883.912 | 9422% | 1971.5 | 1.3
2020-03-14 | P | 24 | 73 | 468.43 | 79.24 | 1372.5188 | 1372.5188 | 2.6759 | 78.5318 | 78.5318 | 0.766 | 0.07 | 0.07 | 0.86606 | 1293.987 | 1293.987 | 1.7509 | 891.3592 | 9428% | 1972.18 | 1.3
2020-03-15 | P | 24 | 73 | 467.97 | 79.21 | 1375.6841 | 1375.6841 | 2.6773 | 78.4091 | 78.4091 | 0.76608 | 0.07 | 0.07 | 0.86624 | 1297.275 | 1297.275 | 1.7522 | 892.7535 | 9430% | 1971.3 | 1.3
2020-03-16 | P | 24 | 73 | 463.22 | 79.43 | 1405.9144 | 1405.9144 | 2.6788 | 78.8084 | 78.8084 | 0.76616 | 0.07 | 0.07 | 0.86643 | 1327.106 | 1327.106 | 1.7535 | 888.2302 | 9439% | 1970.05 | 1.3
2020-03-17 | P | 24 | 73 | 452.3071 | 79.7008 | 1419.42 | 1419.42 | 2.6803 | 78.727 | 78.727 | 0.76624 | 0.07 | 0.07 | 0.86662 | 1340.693 | 1340.693 | 1.7549 | 889.1486 | 9445% | 1966.6514 | 1.3
2020-03-18 | P | 24 | 73 | 470.9103 | 79.4787 | 1344.6307 | 1344.6307 | 2.6817 | 90.3177 | 90.3177 | 0.76633 | 0.07 | 0.07 | 0.8668 | 1254.313 | 1254.313 | 1.7561 | 775.0419 | 9328% | 1973.6497 | 1.3
2020-03-19 | P | 24 | 73 | 460.75 | 79.57 | 1332.2277 | 1332.2277 | 2.6831 | 90.0757 | 90.0757 | 0.76642 | 0.07 | 0.07 | 0.867 | 1242.152 | 1242.152 | 1.7574 | 777.1241 | 9324% | 1968.81 | 1.3
2020-03-20 | P | 24 | 73 | 462 | 79.53 | 1308.3968 | 1308.3968 | 2.6845 | 90.7869 | 90.7869 | 0.76651 | 0.07 | 0.07 | 0.8672 | 1217.61 | 1217.61 | 1.7586 | 771.0368 | 9306% | 1969.19 | 1.3
2020-03-21 | P | 24 | 73 | 464.817 | 79.8647 | 1304.0959 | 1304.0959 | 2.6858 | 90.2429 | 90.2429 | 0.7666 | 0.07 | 0.07 | 0.86741 | 1213.853 | 1213.853 | 1.7598 | 775.6843 | 9308% | 1968.9403 | 1.3
2020-03-22 | P | 24 | 73 | 466.2014 | 79.7385 | 1372.1427 | 1372.1427 | 2.6873 | 89.9827 | 89.9827 | 0.76669 | 0.07 | 0.07 | 0.86761 | 1282.16 | 1282.16 | 1.7611 | 777.9269 | 9344% | 1972.7021 | 1.3
2020-03-23 | P | 24 | 73 | 462.57 | 79.55 | 1336.0603 | 1336.0603 | 2.6887 | 90.3084 | 90.3084 | 0.76678 | 0.07 | 0.07 | 0.8678 | 1245.752 | 1245.752 | 1.7623 | 775.1221 | 9324% | 1968.92 | 1.3
2020-03-24 | P | 24 | 73 | 462.76 | 79.61 | 1334.0758 | 1334.0758 | 2.6901 | 90.0548 | 90.0548 | 0.76687 | 0.07 | 0.07 | 0.86801 | 1244.021 | 1244.021 | 1.7636 | 777.3045 | 9325% | 1969.06 | 1.3
2020-03-25 | P | 24 | 73 | 460.06 | 79.67 | 1324.5008 | 1324.5008 | 2.6915 | 89.4608 | 89.4608 | 0.76696 | 0.07 | 0.07 | 0.86821 | 1235.04 | 1235.04 | 1.7648 | 782.4656 | 9325% | 1967.82 | 1.3
2020-03-26 | P | 24 | 73 | 454.17 | 80.07 | 1308.892 | 1308.892 | 2.6929 | 82.676 | 82.676 | 0.76704 | 0.07 | 0.07 | 0.86841 | 1226.216 | 1226.216 | 1.766 | 846.6786 | 9368% | 1968.27 | 1.3
2020-03-27 | P | 24 | 73 | 453.29 | 80.03 | 1334.0253 | 1334.0253 | 2.6943 | 82.5913 | 82.5913 | 0.76713 | 0.07 | 0.07 | 0.86858 | 1251.434 | 1251.434 | 1.7673 | 847.5469 | 9381% | 1967.51 | 1.3
2020-03-28 | P | 24 | 73 | 447.88 | 80.21 | 1303.223 | 1303.223 | 2.6957 | 89.386 | 89.386 | 0.76721 | 0.07 | 0.07 | 0.86875 | 1213.837 | 1213.837 | 1.7685 | 783.1204 | 9314% | 1965.64 | 1.3
2020-03-29 | P | 24 | 73 | 451.77 | 80.11 | 1332.7398 | 1332.7398 | 2.6971 | 89.5818 | 89.5818 | 0.7673 | 0.07 | 0.07 | 0.86894 | 1243.158 | 1243.158 | 1.7697 | 781.4087 | 9328% | 1966.44 | 1.3
2020-03-30 | P | 24 | 73 | 460.43 | 79.65 | 1337.8863 | 1337.8863 | 2.6985 | 89.6803 | 89.6803 | 0.76739 | 0.07 | 0.07 | 0.86912 | 1248.206 | 1248.206 | 1.771 | 780.5509 | 9330% | 1967.69 | 1.3
2020-03-31 | P | 24 | 73 | 450.55 | 80.02 | 1282.2837 | 1282.2837 | 2.6998 | 89.8667 | 89.8667 | 0.76748 | 0.07 | 0.07 | 0.86931 | 1192.417 | 1192.417 | 1.7722 | 778.9315 | 9299% | 1964.9 | 1.3
2020-04-01 | P | 24 | 73 | 454.27 | 79.99 | 1302.6827 | 1302.6827 | 2.7012 | 90.9007 | 90.9007 | 0.76757 | 0.07 | 0.07 | 0.86951 | 1211.782 | 1211.782 | 1.7734 | 770.0711 | 9302% | 1966.74 | 1.3
2020-04-02 | P | 24 | 73 | 453.95 | 79.38 | 1239.3416 | 1239.3416 | 2.7025 | 87.5006 | 87.5006 | 0.76766 | 0.07 | 0.07 | 0.86971 | 1151.841 | 1151.841 | 1.7745 | 799.9945 | 9294% | 1970.9 | 1.3
2020-04-03 | P | 24 | 73 | 483.62 | 78.12 | 1211.6171 | 1211.6171 | 2.7038 | 78.0461 | 78.0461 | 0.76774 | 0.07 | 0.07 | 0.8699 | 1133.571 | 1133.571 | 1.7757 | 896.9058 | 9356% | 1972.97 | 1.3
2020-04-04 | P | 24 | 73 | 488.1 | 78.04 | 1214.7895 | 1214.7895 | 2.7051 | 77.0776 | 77.0776 | 0.76782 | 0.07 | 0.07 | 0.87007 | 1137.712 | 1137.712 | 1.7768 | 908.1762 | 9366% | 1976.69 | 1.3
2020-04-05 | P | 24 | 73 | 467.6745 | 79.0231 | 1299.8244 | 1299.8244 | 2.7064 | 72.3685 | 72.3685 | 0.76789 | 0.07 | 0.07 | 0.87025 | 1227.456 | 1227.456 | 1.778 | 967.2723 | 9443% | 1969.0286 | 1.3
2020-04-06 | P | 24 | 73 | 478.8045 | 78.3848 | 1256.6521 | 1256.6521 | 2.7078 | 78.0632 | 78.0632 | 0.76797 | 0.07 | 0.07 | 0.87042 | 1178.589 | 1178.589 | 1.7792 | 896.7099 | 9379% | 1971.1079 | 1.3
2020-04-07 | P | 24 | 73 | 471.2062 | 79.1012 | 1306.4508 | 1306.4508 | 2.7091 | 78.1699 | 78.1699 | 0.76805 | 0.07 | 0.07 | 0.8706 | 1228.281 | 1228.281 | 1.7804 | 895.4859 | 9402% | 1967.9442 | 1.3
2020-04-08 | P | 24 | 73 | 473.5484 | 79.3096 | 1279.4876 | 1279.4876 | 2.7105 | 79.2996 | 79.2996 | 0.76813 | 0.07 | 0.07 | 0.87079 | 1200.188 | 1200.188 | 1.7816 | 882.7288 | 9380% | 1973.3809 | 1.3
2020-04-09 | P | 24 | 73 | 487.9437 | 78.5189 | 1260.3929 | 1260.3929 | 2.7118 | 86.2609 | 86.2609 | 0.76821 | 0.07 | 0.07 | 0.87098 | 1174.132 | 1174.132 | 1.7828 | 811.4916 | 9316% | 1979.1684 | 1.3
2020-04-10 | P | 24 | 73 | 485.0687 | 78.7165 | 1245.7455 | 1245.7455 | 2.7131 | 85.8655 | 85.8655 | 0.7683 | 0.07 | 0.07 | 0.87119 | 1159.88 | 1159.88 | 1.784 | 815.2289 | 9311% | 1977.8875 | 1.3
2020-04-11 | P | 24 | 73 | 488.3809 | 77.8474 | 1221.333 | 1221.333 | 2.7144 | 85.976 | 85.976 | 0.76838 | 0.07 | 0.07 | 0.87138 | 1135.357 | 1135.357 | 1.7851 | 814.1807 | 9296% | 1974.2648 | 1.3
2020-04-12 | P | 24 | 73 | 477.8 | 78.69 | 1220.8579 | 1220.8579 | 2.7157 | 87.1249 | 87.1249 | 0.76847 | 0.07 | 0.07 | 0.87156 | 1133.733 | 1133.733 | 1.7863 | 803.4438 | 9286% | 1973.55 | 1.3
2020-04-13 | P | 24 | 73 | 481.74 | 78.45 | 1239.5614 | 1239.5614 | 2.717 | 79.0944 | 79.0944 | 0.76855 | 0.07 | 0.07 | 0.87175 | 1160.467 | 1160.467 | 1.7874 | 885.0184 | 9362% | 1974.85 | 1.3
2020-04-14 | P | 24 | 73 | 476.96 | 78.72 | 1260.0886 | 1260.0886 | 2.7183 | 79.3667 | 79.3667 | 0.76863 | 0.07 | 0.07 | 0.87191 | 1180.722 | 1180.722 | 1.7886 | 881.9825 | 9370% | 1973.24 | 1.3
2020-04-15 | P | 24 | 73 | 488.93 | 78.02 | 1286.0985 | 1286.0985 | 2.7197 | 70.9555 | 70.9555 | 0.7687 | 0.07 | 0.07 | 0.87209 | 1215.143 | 1215.143 | 1.7898 | 986.5338 | 9448% | 1978.39 | 1.3
2020-04-16 | P | 24 | 73 | 487.87 | 78.13 | 1250.5538 | 1250.5538 | 2.721 | 71.5028 | 71.5028 | 0.76877 | 0.07 | 0.07 | 0.87224 | 1179.051 | 1179.051 | 1.791 | 978.9833 | 9428% | 1978.63 | 1.3
2020-04-17 | P | 24 | 73 | 477.32 | 78.9 | 1272.142 | 1272.142 | 2.7223 | 73.051 | 73.051 | 0.76884 | 0.07 | 0.07 | 0.87239 | 1199.091 | 1199.091 | 1.7922 | 958.2347 | 9426% | 1974.45 | 1.3
2020-04-18 | P | 24 | 73 | 473.61 | 79.02 | 1303.5201 | 1303.5201 | 2.7237 | 73.6791 | 73.6791 | 0.76892 | 0.07 | 0.07 | 0.87254 | 1229.841 | 1229.841 | 1.7934 | 950.0659 | 9435% | 1971.57 | 1.3
2020-04-19 | P | 24 | 73 | 481.97 | 78.5 | 1284.2525 | 1284.2525 | 2.725 | 73.4525 | 73.4525 | 0.76899 | 0.07 | 0.07 | 0.8727 | 1210.8 | 1210.8 | 1.7946 | 952.9968 | 9428% | 1974.08 | 1.3
2020-04-20 | P | 24 | 73 | 476.17 | 78.86 | 1295.1495 | 1295.1495 | 2.7264 | 73.5735 | 73.5735 | 0.76907 | 0.07 | 0.07 | 0.87286 | 1221.576 | 1221.576 | 1.7958 | 951.4295 | 9432% | 1972.09 | 1.3
2020-04-21 | P | 11 | 73 | 987.75 | 66.05 | 842.4584 | 386.1268 | 2.7273 | 27.9334 | 12.8028 | 0.76909 | 0.03 | 0.01375 | 0.87298 | 814.525 | 373.324 | 1.7967 | 1073.9831 | 9668% | 2142.02 | 1.3
2020-04-22 | SI | 0 | 0 | 1700.38 | 33.62 | 0 | 0 | 2.7273 | 0 | 0 | 0.76909 | 0 | 0 | 0.87302 | 0 | 0 | 1.7967 | #DIV/0! | #DIV/0! | 2390.39 | 0
2020-04-23 | SI | 0 | 0 | 1707.69 | 30.09 | 0 | 0 | 2.7273 | 0 | 0 | 0.76909 | 0 | 0 | 0.87302 | 0 | 0 | 1.7967 | #DIV/0! | #DIV/0! | 2437.81 | 0
2020-04-24 | SI | 0 | 0 | 1706 | 29.55 | 0 | 0 | 2.7273 | 0 | 0 | 0.76909 | 0 | 0 | 0.87302 | 0 | 0 | 1.7967 | #DIV/0! | #DIV/0! | 2459.8 | 0
2020-04-25 | SI | 0 | 0 | 1699.67 | 29.45 | 0 | 0 | 2.7273 | 0 | 0 | 0.76909 | 0 | 0 | 0.87302 | 0 | 0 | 1.7967 | #DIV/0! | #DIV/0! | 2469.63 | 0
2020-04-26 | SI | 0 | 0 | 1681.8 | 29.42 | 0 | 0 | 2.7273 | 0 | 0 | 0.76909 | 0 | 0 | 0.87302 | 0 | 0 | 1.7967 | #DIV/0! | #DIV/0! | 2453.46 | 0
2020-04-27 | SI | 0 | 0 | 1674.85 | 29.09 | 0 | 0 | 2.7273 | 0 | 0 | 0.76909 | 0 | 0 | 0.87302 | 0 | 0 | 1.7967 | #DIV/0! | #DIV/0! | 2462.64 | 0
2020-04-28 | SI | 0 | 0 | 1668.55 | 28.61 | 0 | 0 | 2.7273 | 0 | 0 | 0.76909 | 0 | 0 | 0.87302 | 0 | 0 | 1.7967 | #DIV/0! | #DIV/0! | 2472.38 | 0
2020-04-29 | SI | 0 | 0 | 1662.44 | 28.51 | 0 | 0 | 2.7273 | 0 | 0 | 0.76909 | 0 | 0 | 0.87302 | 0 | 0 | 1.7967 | #DIV/0! | #DIV/0! | 2480.53 | 0
2020-04-30 | SI | 0 | 0 | 1656.02 | 28.63 | 0 | 0 | 2.7273 | 0 | 0 | 0.76909 | 0 | 0 | 0.87302 | 0 | 0 | 1.7967 | #DIV/0! | #DIV/0! | 2486.74 | 0
2020-05-01 | SI | 0 | 0 | 1649.56 | 28.72 | 0 | 0 | 2.7273 | 0 | 0 | 0.76909 | 0 | 0 | 0.87302 | 0 | 0 | 1.7967 | #DIV/0! | #DIV/0! | 2491.83 | 0
2020-05-02 | SI | 0 | 0 | 1643.24 | 28.76 | 0 | 0 | 2.7273 | 0 | 0 | 0.76909 | 0 | 0 | 0.87302 | 0 | 0 | 1.7967 | #DIV/0! | #DIV/0! | 2496.04 | 0
2020-05-03 | SI | 0 | 0 | 1636.97 | 29.08 | 0 | 0 | 2.7273 | 0 | 0 | 0.76909 | 0 | 0 | 0.87302 | 0 | 0 | 1.7967 | #DIV/0! | #DIV/0! | 2499.63 | 0
2020-05-04 | SI | 0 | 0 | 1630.63 | 29.25 | 0 | 0 | 2.7273 | 0 | 0 | 0.76909 | 0 | 0 | 0.87302 | 0 | 0 | 1.7967 | #DIV/0! | #DIV/0! | 2502.7 | 0
2020-05-05 | SI | 0 | 0 | 1624.45 | 29.33 | 0 | 0 | 2.7273 | 0 | 0 | 0.76909 | 0 | 0 | 0.87302 | 0 | 0 | 1.7967 | #DIV/0! | #DIV/0! | 2506.66 | 0
2020-05-06 | SI | 0 | 0 | 1618.2 | 29.8 | 0 | 0 | 2.7273 | 0 | 0 | 0.76909 | 0 | 0 | 0.87302 | 0 | 0 | 1.7967 | #DIV/0! | #DIV/0! | 2511.23 | 0
2020-05-07 | SI | 0 | 0 | 1611.73 | 29.9 | 0 | 0 | 2.7273 | 0 | 0 | 0.76909 | 0 | 0 | 0.87302 | 0 | 0 | 1.7967 | #DIV/0! | #DIV/0! | 2515.48 | 0
2020-05-08 | SI | 0 | 0 | 1605.27 | 29.94 | 0 | 0 | 2.7273 | 0 | 0 | 0.76909 | 0 | 0 | 0.87302 | 0 | 0 | 1.7967 | #DIV/0! | #DIV/0! | 2519.42 | 0
2020-05-09 | SI | 0 | 0 | 1598.89 | 30 | 0 | 0 | 2.7273 | 0 | 0 | 0.76909 | 0 | 0 | 0.87302 | 0 | 0 | 1.7967 | #DIV/0! | #DIV/0! | 2523.13 | 0
2020-05-10 | SI | 0 | 0 | 1592.43 | 30.23 | 0 | 0 | 2.7273 | 0 | 0 | 0.76909 | 0 | 0 | 0.87302 | 0 | 0 | 1.7967 | #DIV/0! | #DIV/0! | 2526.57 | 0
2020-05-11 | SI | 0 | 0 | 1585.8531 | 29.976 | 0 | 0 | 2.7273 | 0 | 0 | 0.76909 | 0 | 0 | 0.87302 | 0 | 0 | 1.7967 | #DIV/0! | #DIV/0! | 2529.199 | 0
2020-05-12 | SI | 0 | 0 | 1580.2994 | 29.7192 | 0 | 0 | 2.7273 | 0 | 0 | 0.76909 | 0 | 0 | 0.87302 | 0 | 0 | 1.7967 | #DIV/0! | #DIV/0! | 2532.3675 | 0
2020-05-13 | SI | 0 | 0 | 1573.38 | 30.27 | 0 | 0 | 2.7273 | 0 | 0 | 0.76909 | 0 | 0 | 0.87302 | 0 | 0 | 1.7967 | #DIV/0! | #DIV/0! | 2535.87 | 0
2020-05-14 | SI | 0 | 0 | 1567.08 | 30.17 | 0 | 0 | 2.7273 | 0 | 0 | 0.76909 | 0 | 0 | 0.87302 | 0 | 0 | 1.7967 | #DIV/0! | #DIV/0! | 2538.69 | 0
2020-05-15 | SI | 0 | 0 | 1560.95 | 30.26 | 0 | 0 | 2.7273 | 0 | 0 | 0.76909 | 0 | 0 | 0.87302 | 0 | 0 | 1.7967 | #DIV/0! | #DIV/0! | 2541.47 | 0
2020-05-16 | SI | 0 | 0 | 1554.73 | 30.52 | 0 | 0 | 2.7273 | 0 | 0 | 0.76909 | 0 | 0 | 0.87302 | 0 | 0 | 1.7967 | #DIV/0! | #DIV/0! | 2544.06 | 0
2020-05-17 | SI | 0 | 0 | 1548.24 | 30.69 | 0 | 0 | 2.7273 | 0 | 0 | 0.76909 | 0 | 0 | 0.87302 | 0 | 0 | 1.7967 | #DIV/0! | #DIV/0! | 2546.44 | 0
2020-05-18 | SI | 0 | 0 | 1541.73 | 30.43 | 0 | 0 | 2.7273 | 0 | 0 | 0.76909 | 0 | 0 | 0.87302 | 0 | 0 | 1.7967 | #DIV/0! | #DIV/0! | 2548.6 | 0
2020-05-19 | SI | 0 | 0 | 1535.19 | 30.17 | 0 | 0 | 2.7273 | 0 | 0 | 0.76909 | 0 | 0 | 0.87302 | 0 | 0 | 1.7967 | #DIV/0! | #DIV/0! | 2550.6 | 0
2020-05-20 | SI | 0 | 0 | 1528.83 | 30.22 | 0 | 0 | 2.7273 | 0 | 0 | 0.76909 | 0 | 0 | 0.87302 | 0 | 0 | 1.7967 | #DIV/0! | #DIV/0! | 2552.52 | 0
2020-05-21 | SI | 0 | 0 | 1522.59 | 30.27 | 0 | 0 | 2.7273 | 0 | 0 | 0.76909 | 0 | 0 | 0.87302 | 0 | 0 | 1.7967 | #DIV/0! | #DIV/0! | 2554.33 | 0
2020-05-22 | SI | 0 | 0 | 1516.33 | 30.38 | 0 | 0 | 2.7273 | 0 | 0 | 0.76909 | 0 | 0 | 0.87302 | 0 | 0 | 1.7967 | #DIV/0! | #DIV/0! | 2556.05 | 0
2020-05-23 | SI | 0 | 0 | 1510.01 | 30.15 | 0 | 0 | 2.7273 | 0 | 0 | 0.76909 | 0 | 0 | 0.87302 | 0 | 0 | 1.7967 | #DIV/0! | #DIV/0! | 2557.67 | 0
2020-05-24 | SI | 0 | 0 | 1503.74 | 29.37 | 0 | 0 | 2.7273 | 0 | 0 | 0.76909 | 0 | 0 | 0.87302 | 0 | 0 | 1.7967 | #DIV/0! | #DIV/0! | 2559.21 | 0
2020-05-25 | SI | 0 | 0 | 1497.65 | 29.85 | 0 | 0 | 2.7273 | 0 | 0 | 0.76909 | 0 | 0 | 0.87302 | 0 | 0 | 1.7967 | #DIV/0! | #DIV/0! | 2560.68 | 0
2020-05-26 | SI | 0 | 0 | 1491.67 | 30.08 | 0 | 0 | 2.7273 | 0 | 0 | 0.76909 | 0 | 0 | 0.87302 | 0 | 0 | 1.7967 | #DIV/0! | #DIV/0! | 2562.02 | 0
2020-05-27 | SI | 0 | 0 | 1485.52 | 30.15 | 0 | 0 | 2.7273 | 0 | 0 | 0.76909 | 0 | 0 | 0.87302 | 0 | 0 | 1.7967 | #DIV/0! | #DIV/0! | 2563.32 | 0
2020-05-28 | SI | 0 | 0 | 1479.48 | 29.8 | 0 | 0 | 2.7273 | 0 | 0 | 0.76909 | 0 | 0 | 0.87302 | 0 | 0 | 1.7967 | #DIV/0! | #DIV/0! | 2564.56 | 0
2020-05-29 | SI | 0 | 0 | 1473.49 | 30.18 | 0 | 0 | 2.7273 | 0 | 0 | 0.76909 | 0 | 0 | 0.87302 | 0 | 0 | 1.7967 | #DIV/0! | #DIV/0! | 2565.74 | 0
2020-05-30 | SI | 0 | 0 | 1467.4472 | 30.8322 | 0 | 0 | 2.7273 | 0 | 0 | 0.76909 | 0 | 0 | 0.87302 | 0 | 0 | 1.7967 | #DIV/0! | #DIV/0! | 2566.5612 | 0
2020-05-31 | SI | 0 | 0 | 1461.5455 | 30.8471 | 0 | 0 | 2.7273 | 0 | 0 | 0.76909 | 0 | 0 | 0.87302 | 0 | 0 | 1.7967 | #DIV/0! | #DIV/0! | 2567.3465 | 0
2020-06-01 | SI | 0 | 0 | 1456.03 | 30.61 | 0 | 0 | 2.7273 | 0 | 0 | 0.76909 | 0 | 0 | 0.87302 | 0 | 0 | 1.7967 | #DIV/0! | #DIV/0! | 2568.99 | 0
2020-06-02 | SI | 0 | 0 | 1449.86 | 30.01 | 0 | 0 | 2.7273 | 0 | 0 | 0.76909 | 0 | 0 | 0.87302 | 0 | 0 | 1.7967 | #DIV/0! | #DIV/0! | 2570 | 0
2020-06-03 | SI | 0 | 0 | 1443.02 | 30.07 | 0 | 0 | 2.7273 | 0 | 0 | 0.76909 | 0 | 0 | 0.87302 | 0 | 0 | 1.7967 | #DIV/0! | #DIV/0! | 2570.94 | 0
2020-06-04 | SI | 0 | 0 | 1439.11 | 29.87 | 0 | 0 | 2.7273 | 0 | 0 | 0.76909 | 0 | 0 | 0.87302 | 0 | 0 | 1.7967 | #DIV/0! | #DIV/0! | 2571.89 | 0
2020-06-05 | SI | 0 | 0 | 1436.9887 | 29.5697 | 0 | 0 | 2.7273 | 0 | 0 | 0.76909 | 0 | 0 | 0.87302 | 0 | 0 | 1.7967 | #DIV/0! | #DIV/0! | 2572.1958 | 0
2020-06-06 | SI | 0 | 0 | 1435.5387 | 29.9682 | 0 | 0 | 2.7273 | 0 | 0 | 0.76909 | 0 | 0 | 0.87302 | 0 | 0 | 1.7967 | #DIV/0! | #DIV/0! | 2572.8825 | 0
2020-06-07 | SI | 0 | 0 | 1434.29 | 29.68 | 0 | 0 | 2.7273 | 0 | 0 | 0.76909 | 0 | 0 | 0.87302 | 0 | 0 | 1.7967 | #DIV/0! | #DIV/0! | 2574.46 | 0
2020-06-08 | SI | 0 | 0 | 1432.58 | 29.43 | 0 | 0 | 2.7273 | 0 | 0 | 0.76909 | 0 | 0 | 0.87302 | 0 | 0 | 1.7967 | #DIV/0! | #DIV/0! | 2575.26 | 0
2020-06-09 | SI | 0 | 0 | 1430.92 | 29.37 | 0 | 0 | 2.7273 | 0 | 0 | 0.76909 | 0 | 0 | 0.87302 | 0 | 0 | 1.7967 | #DIV/0! | #DIV/0! | 2576.04 | 0
2020-06-10 | SI | 0 | 0 | 1429.13 | 28.98 | 0 | 0 | 2.7273 | 0 | 0 | 0.76909 | 0 | 0 | 0.87302 | 0 | 0 | 1.7967 | #DIV/0! | #DIV/0! | 2576.81 | 0
2020-06-11 | SI | 0 | 0 | 1427.0645 | 27.5836 | 0 | 0 | 2.7273 | 0 | 0 | 0.76909 | 0 | 0 | 0.87302 | 0 | 0 | 1.7967 | #DIV/0! | #DIV/0! | 2576.8372 | 0
2020-06-12 | SI | 0 | 0 | 1424.9272 | 28.3364 | 0 | 0 | 2.7273 | 0 | 0 | 0.76909 | 0 | 0 | 0.87302 | 0 | 0 | 1.7967 | #DIV/0! | #DIV/0! | 2577.4741 | 0
2020-06-13 | SI | 0 | 0 | 1423.947 | 29.5824 | 0 | 0 | 2.7273 | 0 | 0 | 0.76909 | 0 | 0 | 0.87302 | 0 | 0 | 1.7967 | #DIV/0! | #DIV/0! | 2578.5766 | 0
2020-06-14 | SI | 0 | 0 | 1421.9307 | 27.8326 | 0 | 0 | 2.7273 | 0 | 0 | 0.76909 | 0 | 0 | 0.87302 | 0 | 0 | 1.7967 | #DIV/0! | #DIV/0! | 2578.7417 | 0
2020-06-15 | SI | 0 | 0 | 1420.2409 | 28.0325 | 0 | 0 | 2.7273 | 0 | 0 | 0.76909 | 0 | 0 | 0.87302 | 0 | 0 | 1.7967 | #DIV/0! | #DIV/0! | 2579.7607 | 0
2020-06-16 | SI | 0 | 0 | 1419.13 | 29.37 | 0 | 0 | 2.7273 | 0 | 0 | 0.76909 | 0 | 0 | 0.87302 | 0 | 0 | 1.7967 | #DIV/0! | #DIV/0! | 2580.86 | 0
2020-06-17 | SI | 0 | 0 | 1417.43 | 29.59 | 0 | 0 | 2.7273 | 0 | 0 | 0.76909 | 0 | 0 | 0.87302 | 0 | 0 | 1.7967 | #DIV/0! | #DIV/0! | 2581.47 | 0
2020-06-18 | SI | 0 | 0 | 1415.72 | 29.64 | 0 | 0 | 2.7273 | 0 | 0 | 0.76909 | 0 | 0 | 0.87302 | 0 | 0 | 1.7967 | #DIV/0! | #DIV/0! | 2581.99 | 0
2020-06-19 | SI | 0 | 0 | 1413.98 | 29.65 | 0 | 0 | 2.7273 | 0 | 0 | 0.76909 | 0 | 0 | 0.87302 | 0 | 0 | 1.7967 | #DIV/0! | #DIV/0! | 2582.56 | 0
2020-06-20 | SI | 0 | 0 | 1412.44 | 29.41 | 0 | 0 | 2.7273 | 0 | 0 | 0.76909 | 0 | 0 | 0.87302 | 0 | 0 | 1.7967 | #DIV/0! | #DIV/0! | 2583.08 | 0
2020-06-21 | SI | 0 | 0 | 1410.69 | 29.46 | 0 | 0 | 2.7273 | 0 | 0 | 0.76909 | 0 | 0 | 0.87302 | 0 | 0 | 1.7967 | #DIV/0! | #DIV/0! | 2583.57 | 0
2020-06-22 | SI | 0 | 0 | 1409.1 | 29.76 | 0 | 0 | 2.7273 | 0 | 0 | 0.76909 | 0 | 0 | 0.87302 | 0 | 0 | 1.7967 | #DIV/0! | #DIV/0! | 2584.08 | 0
2020-06-23 | SI | 0 | 0 | 1407.46 | 29.99 | 0 | 0 | 2.7273 | 0 | 0 | 0.76909 | 0 | 0 | 0.87302 | 0 | 0 | 1.7967 | #DIV/0! | #DIV/0! | 2584.52 | 0
2020-06-24 | SI | 0 | 0 | 1405.72 | 30.03 | 0 | 0 | 2.7273 | 0 | 0 | 0.76909 | 0 | 0 | 0.87302 | 0 | 0 | 1.7967 | #DIV/0! | #DIV/0! | 2585.03 | 0
2020-06-25 | SI | 0 | 0 | 1403.88 | 29.2 | 0 | 0 | 2.7273 | 0 | 0 | 0.76909 | 0 | 0 | 0.87302 | 0 | 0 | 1.7967 | #DIV/0! | #DIV/0! | 2585.48 | 0
2020-06-26 | SI | 0 | 0 | 1402.04 | 28.94 | 0 | 0 | 2.7273 | 0 | 0 | 0.76909 | 0 | 0 | 0.87302 | 0 | 0 | 1.7967 | #DIV/0! | #DIV/0! | 2585.77 | 0
2020-06-27 | SI | 0 | 0 | 1400.09 | 28.63 | 0 | 0 | 2.7273 | 0 | 0 | 0.76909 | 0 | 0 | 0.87302 | 0 | 0 | 1.7967 | #DIV/0! | #DIV/0! | 2585.93 | 0
2020-06-28 | SI | 0 | 0 | 1398.48 | 28.01 | 0 | 0 | 2.7273 | 0 | 0 | 0.76909 | 0 | 0 | 0.87302 | 0 | 0 | 1.7967 | #DIV/0! | #DIV/0! | 2586.92 | 0
2020-06-29 | SI | 0 | 0 | 1396.65 | 27.35 | 0 | 0 | 2.7273 | 0 | 0 | 0.76909 | 0 | 0 | 0.87302 | 0 | 0 | 1.7967 | #DIV/0! | #DIV/0! | 2587.39 | 0
2020-06-30 | SI | 0 | 0 | 1394.93 | 27.68 | 0 | 0 | 2.7273 | 0 | 0 | 0.76909 | 0 | 0 | 0.87302 | 0 | 0 | 1.7967 | #DIV/0! | #DIV/0! | 2587.87 | 0
2020-07-01 | P | 6.5 | 69 | 1039.31 | 40.92 | 276.9467 | 75.0064 | 2.7276 | 2.1137 | 0.57245 | 0.7691 | 0 | 0 | 0.87302 | 274.833 | 74.4339 | 1.7969 | 0 | 9924% | 2549.34 | 1
2020-07-02 | P | 24 | 69 | 225.55 | 75.23 | 997.5432 | 997.5432 | 2.7286 | 7.7512 | 7.7511 | 0.7691 | 0.0061006 | 0.0061006 | 0.87303 | 989.792 | 989.792 | 1.7979 | 787.0574 | 9922% | 2420.4 | 0.5
2020-07-03 | P | 24 | 248 | 211.68 | 77.19 | 985.1528 | 985.1528 | 2.7296 | 7.6258 | 7.6258 | 0.76911 | 0.0061006 | 0.0061006 | 0.87305 | 977.527 | 977.527 | 1.7989 | 800 | 9923% | 2384.86 | 0.5
2020-07-04 | P | 24 | 248 | 203.47 | 79.56 | 950.1778 | 950.1778 | 2.7305 | 7.8128 | 7.8128 | 0.76912 | 0.0061006 | 0.0061006 | 0.87307 | 942.365 | 942.365 | 1.7998 | 780.8518 | 9918% | 2316.66 | 0.5
2020-07-05 | P | 24 | 248 | 195.73 | 79.07 | 891.1068 | 891.1068 | 2.7314 | 7.4008 | 7.4008 | 0.76913 | 0.0061006 | 0.0061006 | 0.87308 | 883.706 | 883.706 | 1.8007 | 824.3163 | 9917% | 2311.08 | 0.5
2020-07-06 | P | 24 | 248 | 193.78 | 79.25 | 1082.0005 | 1082.0005 | 2.7325 | 7.2105 | 7.2105 | 0.76913 | 0.0061006 | 0.0061006 | 0.8731 | 1074.79 | 1074.79 | 1.8018 | 846.0717 | 9933% | 2302.1 | 0.5
2020-07-07 | P | 24 | 248 | 194.02 | 79.02 | 984.9035 | 984.9035 | 2.7335 | 7.0065 | 7.0065 | 0.76914 | 0.0061006 | 0.0061006 | 0.87311 | 977.897 | 977.897 | 1.8028 | 870.712 | 9929% | 2304.54 | 0.5
2020-07-08 | P | 24 | 248 | 191.81 | 78.89 | 1165.7141 | 1165.7141 | 2.7347 | 7.7011 | 7.7011 | 0.76915 | 0.0061006 | 0.0061006 | 0.87313 | 1158.013 | 1158.013 | 1.8039 | 792.1725 | 9934% | 2304.74 | 0.5
2020-07-09 | P | 24 | 248 | 190.89 | 78.37 | 1143.3783 | 1143.3783 | 2.7358 | 7.5163 | 7.5163 | 0.76916 | 0.0061006 | 0.0061006 | 0.87314 | 1135.862 | 1135.862 | 1.8051 | 811.6493 | 9934% | 2310.31 | 0.5
2020-07-10 | P | 24 | 248 | 195.1 | 79.32 | 1081.5667 | 1081.5667 | 2.7369 | 7.3667 | 7.3667 | 0.76916 | 0.0061006 | 0.0061006 | 0.87316 | 1074.2 | 1074.2 | 1.8062 | 828.132 | 9932% | 2276.48 | 0.5
2020-07-11 | P | 24 | 248 | 197.46 | 79.83 | 945.8491 | 945.8491 | 2.7379 | 7.2331 | 7.2331 | 0.76917 | 0.0061006 | 0.0061006 | 0.87317 | 938.616 | 938.616 | 1.8071 | 843.434 | 9924% | 2270.4 | 0.7
2020-07-12 | P | 24 | 248 | 234.32 | 82.6 | 981.3288 | 981.3288 | 2.7389 | 7.1918 | 7.1918 | 0.76918 | 0.0061006 | 0.0061006 | 0.87319 | 974.137 | 974.137 | 1.8081 | 848.2716 | 9927% | 2120.18 | 0.7
2020-07-13 | P | 24 | 73 | 317.1 | 80.65 | 868.4895 | 868.4895 | 2.7397 | 7.1665 | 7.1665 | 0.76918 | 0.0061006 | 0.0061006 | 0.8732 | 861.323 | 861.323 | 1.8089 | 851.2663 | 9917% | 2134.48 | 1.3
2020-07-14 | P | 24 | 80 | 379.02 | 79.19 | 1058.6544 | 1058.6544 | 2.7408 | 8.1604 | 8.1604 | 0.76919 | 0.0061006 | 0.0061006 | 0.87322 | 1050.494 | 1050.494 | 1.81 | 747.5905 | 9923% | 2114.53 | 1.3
2020-07-15 | P | 24 | 80 | 379.02 | 79.19 | 1061.3994 | 1061.3994 | 2.7419 | 7.7044 | 7.7044 | 0.7692 | 0.0061006 | 0.0061006 | 0.87324 | 1053.695 | 1053.695 | 1.811 | 791.8332 | 9927% | 2114.53 | 1.3
2020-07-16 | P | 24 | 80 | 379.02 | 79.19 | 1097.3161 | 1097.3161 | 2.743 | 15.3461 | 15.3461 | 0.76922 | 0.013182 | 0.013182 | 0.87326 | 1081.97 | 1081.97 | 1.8121 | 859.0065 | 9860% | 2114.53 | 1.3
2020-07-17 | P | 24 | 80 | 379.02 | 79.19 | 1029.593 | 1029.593 | 2.744 | 15.598 | 15.598 | 0.76923 | 0.013182 | 0.013182 | 0.87329 | 1013.995 | 1013.995 | 1.8131 | 845.134 | 9849% | 2114.53 | 1.3
2020-07-18 | P | 24 | 80 | 380.66 | 79.19 | 1084.841 | 1084.841 | 2.7451 | 16.478 | 16.478 | 0.76925 | 0.013182 | 0.013182 | 0.87332 | 1068.363 | 1068.363 | 1.8142 | 800 | 9848% | 2104.83 | 1.3
2020-07-19 | P | 24 | 80 | 385.49 | 79.09 | 1078.6301 | 1078.6301 | 2.7462 | 15.9731 | 15.9731 | 0.76926 | 0.013182 | 0.013182 | 0.87336 | 1062.657 | 1062.657 | 1.8153 | 825.2875 | 9852% | 2096.64 | 1.3
2020-07-20 | P | 24 | 80 | 380.93 | 79.42 | 1012.7747 | 1012.7747 | 2.7472 | 15.7096 | 15.7097 | 0.76928 | 0.013182 | 0.013182 | 0.87339 | 997.065 | 997.065 | 1.8163 | 839.1275 | 9845% | 2088.55 | 1.3
2020-07-21 | P | 24 | 80 | 383.74 | 79.4 | 857.9993 | 857.9993 | 2.7481 | 45.7633 | 45.7633 | 0.76933 | 0.037516 | 0.037516 | 0.87344 | 812.236 | 812.236 | 1.8171 | 819.7774 | 9467% | 2082.47 | 1.3
2020-07-22 | P | 24 | 80 | 385.29 | 79.46 | 1039.8787 | 1039.8787 | 2.7492 | 46.8947 | 46.8947 | 0.76937 | 0.037516 | 0.037516 | 0.87354 | 992.984 | 992.984 | 1.8181 | 800 | 9549% | 2077.17 | 1.3
2020-07-23 | P | 24 | 80 | 387.77 | 79.41 | 1037.4914 | 1037.4914 | 2.7502 | 46.5614 | 46.5614 | 0.76942 | 0.037516 | 0.037516 | 0.87363 | 990.93 | 990.93 | 1.819 | 805.7266 | 9551% | 2071.25 | 1.3
2020-07-24 | P | 24 | 80 | 400.38 | 78.71 | 1331.7677 | 1331.7677 | 2.7516 | 45.1677 | 45.1677 | 0.76946 | 0.037516 | 0.037516 | 0.87373 | 1286.6 | 1286.6 | 1.8203 | 830.5883 | 9661% | 2067.84 | 1.3
2020-07-25 | P | 24 | 80 | 403.3 | 78.68 | 892.4585 | 892.4585 | 2.7525 | 44.6936 | 44.6935 | 0.76951 | 0.037516 | 0.037516 | 0.87383 | 847.765 | 847.765 | 1.8212 | 839.399 | 9499% | 2063.79 | 1.3
2020-07-26 | P | 24 | 80 | 397.48 | 78.94 | 905.248 | 905.248 | 2.7535 | 45.199 | 45.199 | 0.76955 | 0.037516 | 0.037516 | 0.87392 | 860.049 | 860.049 | 1.822 | 830.0122 | 9501% | 2057.6 | 1.3
2020-07-27 | P | 24 | 80 | 398.11 | 78.91 | 950.718 | 950.718 | 2.7545 | 45.903 | 45.903 | 0.7696 | 0.037516 | 0.037516 | 0.87402 | 904.815 | 904.815 | 1.8229 | 817.2825 | 9517% | 2053.06 | 1.3
2020-07-28 | P | 24 | 80 | 399.26 | 78.84 | 1069.1118 | 1069.1118 | 2.7556 | 46.8958 | 46.8957 | 0.76965 | 0.037516 | 0.037516 | 0.87412 | 1022.216 | 1022.216 | 1.824 | 799.9812 | 9561% | 2050.06 | 1.3
2020-07-29 | P | 24 | 80 | 399.64 | 78.77 | 970.94 | 970.94 | 2.7566 | 46.788 | 46.788 | 0.76969 | 0.037516 | 0.037516 | 0.87422 | 924.152 | 924.152 | 1.8249 | 801.8244 | 9518% | 2046.74 | 1.3
2020-07-30 | P | 24 | 80 | 399.48 | 78.69 | 1028.0947 | 1028.0947 | 2.7577 | 60.3647 | 60.3647 | 0.76975 | 0.048798 | 0.048798 | 0.87433 | 967.73 | 967.73 | 1.8259 | 808.3785 | 9413% | 2042.92 | 1.3
2020-07-31 | P | 24 | 80 | 403.29 | 78.42 | 843.3978 | 843.3978 | 2.7586 | 60.2448 | 60.2448 | 0.76981 | 0.049221 | 0.049221 | 0.87445 | 783.153 | 783.153 | 1.8266 | 817.024 | 9286% | 2040.78 | 1.3
2020-08-01 | P | 24 | 80 | 405.19 | 78.29 | 829.7107 | 829.7107 | 2.7594 | 61.1457 | 61.1457 | 0.76988 | 0.050509 | 0.050509 | 0.87458 | 768.565 | 768.565 | 1.8274 | 826.0493 | 9263% | 2039.16 | 1.3
2020-08-02 | P | 24 | 80 | 401 | 78.41 | 859.3293 | 859.3293 | 2.7603 | 60.6733 | 60.6733 | 0.76994 | 0.049279 | 0.049279 | 0.8747 | 798.656 | 798.656 | 1.8282 | 812.1959 | 9294% | 2036.55 | 1.3
2020-08-03 | P | 24 | 80 | 404.41 | 78.18 | 921.9874 | 921.9874 | 2.7613 | 61.4394 | 61.4394 | 0.77 | 0.05042 | 0.05042 | 0.87482 | 860.548 | 860.548 | 1.8291 | 820.6485 | 9334% | 2036.08 | 1.3
2020-08-04 | P | 24 | 80 | 361.62 | 79.68 | 919.9103 | 919.9103 | 2.7623 | 62.9563 | 62.9563 | 0.77006 | 0.05142 | 0.05142 | 0.87494 | 856.954 | 856.954 | 1.8299 | 816.7513 | 9316% | 2024.17 | 1.3
2020-08-05 | P | 24 | 80 | 361.62 | 79.68 | 1508.9036 | 1508.9036 | 2.7638 | 67.0687 | 67.0687 | 0.77013 | 0.054982 | 0.054982 | 0.87507 | 1441.835 | 1441.835 | 1.8314 | 819.7921 | 9556% | 2024.17 | 1
2020-08-06 | P | 24 | 80 | 361.62 | 79.68 | 1188.5946 | 1188.5946 | 2.7651 | 59.1426 | 59.1426 | 0.77019 | 0.048685 | 0.048685 | 0.87521 | 1129.452 | 1129.452 | 1.8325 | 823.1803 | 9502% | 2024.17 | 1
2020-08-07 | P | 24 | 80 | 361.62 | 79.68 | 1587.7722 | 1587.7721 | 2.7667 | 60.1001 | 60.1002 | 0.77025 | 0.050634 | 0.050634 | 0.87535 | 1527.672 | 1527.672 | 1.834 | 842.4863 | 9621% | 2024.17 | 1
2020-08-08 | P | 24 | 80 | 353.37 | 79.91 | 1512.8632 | 1512.8632 | 2.7683 | 76.2762 | 76.2762 | 0.77032 | 0.063508 | 0.063508 | 0.87549 | 1436.587 | 1436.587 | 1.8355 | 832.6098 | 9496% | 2023.53 | 1
2020-08-09 | P | 24 | 80 | 354.23 | 79.92 | 1512.2817 | 1512.2817 | 2.7699 | 74.9067 | 74.9067 | 0.7704 | 0.062592 | 0.062592 | 0.87566 | 1437.375 | 1437.375 | 1.8369 | 835.5944 | 9505% | 2023.63 | 1
2020-08-10 | P | 24 | 80 | 357.81 | 79.61 | 1264.7325 | 1264.7325 | 2.7712 | 63.6466 | 63.6466 | 0.77046 | 0.051183 | 0.051183 | 0.87582 | 1201.086 | 1201.086 | 1.8381 | 804.1731 | 9497% | 2019.57 | 1
2020-08-11 | P | 24 | 80 | 353.57 | 79.75 | 1278.8968 | 1278.8968 | 2.7725 | 63.1318 | 63.1318 | 0.77052 | 0.038817 | 0.038817 | 0.87596 | 1215.765 | 1215.765 | 1.8393 | 614.8495 | 9506% | 2018.3 | 1
2020-08-12 | P | 24 | 80 | 353.09 | 79.73 | 1254.4615 | 1254.4615 | 2.7738 | 62.3095 | 62.3095 | 0.77059 | 0.040295 | 0.040295 | 0.8761 | 1192.152 | 1192.152 | 1.8405 | 646.6907 | 9503% | 2016.98 | 1
2020-08-13 | P | 24 | 80 | 352.45 | 79.73 | 1093.1596 | 1093.1596 | 2.775 | 49.3587 | 49.3587 | 0.77064 | 0.028679 | 0.028679 | 0.87626 | 1043.801 | 1043.801 | 1.8416 | 581.028 | 9548% | 2016.57 | 1
2020-08-14 | P | 24 | 80 | 356.92 | 79.56 | 1096.7557 | 1096.7557 | 2.7761 | 56.6357 | 56.6357 | 0.77069 | 0.03292 | 0.03292 | 0.87638 | 1040.12 | 1040.12 | 1.8426 | 581.2633 | 9484% | 2017.54 | 1
2020-08-15 | P | 24 | 80 | 353.82 | 79.66 | 1199.055 | 1199.055 | 2.7773 | 59.879 | 59.879 | 0.77075 | 0.036901 | 0.036901 | 0.87651 | 1139.176 | 1139.176 | 1.8437 | 616.2562 | 9501% | 2019.54 | 1
2020-08-16 | P | 24 | 80 | 318.31 | 80.9 | 1337.8599 | 1337.8599 | 2.7787 | 60.5259 | 60.5259 | 0.77081 | 0.039129 | 0.039129 | 0.87665 | 1277.334 | 1277.334 | 1.845 | 646.4915 | 9548% | 2029.16 | 1
2020-08-17 | P | 24 | 80 | 311.78 | 81.14 | 1408.8462 | 1408.8462 | 2.7802 | 61.6352 | 61.6352 | 0.77087 | 0.041358 | 0.041358 | 0.8768 | 1347.211 | 1347.211 | 1.8464 | 671.0107 | 9563% | 2034.4 | 1
2020-08-18 | P | 24 | 80 | 319.69 | 80.97 | 1421.5879 | 1421.5879 | 2.7817 | 61.1198 | 61.1199 | 0.77094 | 0.042505 | 0.042505 | 0.87694 | 1360.468 | 1360.468 | 1.8477 | 695.4445 | 9570% | 2035.37 | 1
2020-08-19 | P | 24 | 80 | 328.72 | 80.64 | 1243.1991 | 1243.1991 | 2.783 | 56.8271 | 56.8271 | 0.77099 | 0.034504 | 0.034504 | 0.87707 | 1186.372 | 1186.372 | 1.8489 | 607.1738 | 9543% | 2025.38 | 1
2020-08-20 | P | 24 | 80 | 316.11 | 80.95 | 1448.2867 | 1448.2867 | 2.7845 | 57.2347 | 57.2347 | 0.77105 | 0.035483 | 0.035483 | 0.8772 | 1391.052 | 1391.052 | 1.8503 | 619.965 | 9605% | 2035.18 | 1
2020-08-21 | P | 24 | 80 | 320.76 | 80.9 | 1292.854 | 1292.854 | 2.7858 | 55.3031 | 55.3031 | 0.77111 | 0.030827 | 0.030827 | 0.87733 | 1237.551 | 1237.551 | 1.8515 | 557.4139 | 9572% | 2028.85 | 1
2020-08-22 | P | 24 | 80 | 221.61 | 77.59 | 1306.535 | 1306.535 | 2.7871 | 51.6951 | 51.6951 | 0.77116 | 0.034068 | 0.034068 | 0.87745 | 1254.84 | 1254.84 | 1.8528 | 659.0174 | 9604% | 2162.35 | 1
2020-08-23 | P | 24 | 80 | 224.59 | 78.67 | 1321.5406 | 1321.5406 | 2.7885 | 53.0266 | 53.0266 | 0.77121 | 0.03547 | 0.03547 | 0.87756 | 1268.514 | 1268.514 | 1.8541 | 668.9165 | 9599% | 2191.59 | 1
2020-08-24 | P | 24 | 80 | 194.37 | 72.57 | 1145.8927 | 1145.8927 | 2.7897 | 46.9007 | 46.9007 | 0.77126 | 0.031891 | 0.031891 | 0.87768 | 1098.992 | 1098.992 | 1.8552 | 679.9774 | 9591% | 2279.35 | 1
2020-08-25 | P | 24 | 80 | 191.1 | 73.62 | 1050.1024 | 1050.1024 | 2.7908 | 44.5374 | 44.5374 | 0.7713 | 0.030232 | 0.030232 | 0.87778 | 1005.565 | 1005.565 | 1.8562 | 678.7915 | 9576% | 2309.35 | 1
2020-08-26 | P | 24 | 80 | 355.36 | 78.99 | 1187.65 | 1187.65 | 2.792 | 53.2131 | 53.2131 | 0.77135 | 0.043505 | 0.043505 | 0.87789 | 1134.437 | 1134.437 | 1.8573 | 817.5698 | 9552% | 2120.99 | 1
2020-08-27 | P | 24 | 80 | 349.6 | 79.63 | 1181.5075 | 1181.5075 | 2.7932 | 53.1855 | 53.1855 | 0.77141 | 0.043478 | 0.043478 | 0.87801 | 1128.322 | 1128.322 | 1.8584 | 817.4858 | 9550% | 2052.9 | 1
2020-08-28 | P | 24 | 80 | 351.66 | 79.69 | 1225.565 | 1225.565 | 2.7945 | 52.448 | 52.448 | 0.77146 | 0.043118 | 0.043118 | 0.87812 | 1173.117 | 1173.117 | 1.8596 | 822.1168 | 9572% | 2039.34 | 1
2020-08-29 | P | 24 | 80 | 349.52 | 79.71 | 1130.4257 | 1130.4257 | 2.7957 | 50.8167 | 50.8167 | 0.77151 | 0.041754 | 0.041754 | 0.87822 | 1079.609 | 1079.609 | 1.8607 | 821.6657 | 9550% | 2031.63 | 1
2020-08-30 | P | 24 | 80 | 351.59 | 79.75 | 1162.3976 | 1162.3976 | 2.7969 | 52.2407 | 52.2407 | 0.77156 | 0.043102 | 0.043102 | 0.87833 | 1110.157 | 1110.157 | 1.8618 | 825.0694 | 9551% | 2028.51 | 1
2020-08-31 | P | 24 | 80 | 348.13 | 79.83 | 1176.7105 | 1176.7105 | 2.7981 | 53.1955 | 53.1955 | 0.77162 | 0.043383 | 0.043383 | 0.87844 | 1123.515 | 1123.515 | 1.8629 | 815.5476 | 9548% | 2023.26 | 1
2020-09-01 | P | 24 | 80 | 355.46 | 79.63 | 1129.7924 | 1129.7924 | 2.7993 | 52.9645 | 52.9645 | 0.77167 | 0.043275 | 0.043275 | 0.87856 | 1076.828 | 1076.828 | 1.864 | 817.0502 | 9531% | 2021.5 | 1
2020-09-02 | P | 24 | 80 | 353.12 | 79.53 | 1147.8144 | 1147.8144 | 2.8005 | 53.4925 | 53.4924 | 0.77172 | 0.043642 | 0.043642 | 0.87865 | 1094.322 | 1094.322 | 1.8651 | 815.8456 | 9534% | 2018.02 | 1
2020-09-03 | P | 24 | 80 | 356.6 | 79.49 | 1139.4656 | 1139.4656 | 2.8016 | 65.7756 | 65.7756 | 0.77179 | 0.059359 | 0.059359 | 0.87877 | 1073.69 | 1073.69 | 1.8662 | 902.4514 | 9423% | 2016.67 | 1
2020-09-04 | P | 24 | 80 | 349.12 | 79.74 | 1148.6273 | 1148.6273 | 2.8029 | 65.8713 | 65.8713 | 0.77185 | 0.059419 | 0.059419 | 0.87889 | 1082.756 | 1082.756 | 1.8672 | 902.0485 | 9427% | 2012.58 | 1
2020-09-05 | P | 24 | 80 | 349.23 | 79.86 | 1192.089 | 1192.089 | 2.8041 | 66.599 | 66.599 | 0.77192 | 0.049987 | 0.049987 | 0.87901 | 1125.49 | 1125.49 | 1.8684 | 750.5704 | 9441% | 2012.6 | 1
2020-09-06 | P | 24 | 80 | 350.41 | 79.74 | 1162.1751 | 1162.1751 | 2.8053 | 65.6821 | 65.6821 | 0.77199 | 0.049267 | 0.049267 | 0.87914 | 1096.493 | 1096.493 | 1.8695 | 750.075 | 9435% | 2010.5 | 1
2020-09-07 | P | 24 | 80 | 347.26 | 79.94 | 1165.226 | 1165.226 | 2.8065 | 59.752 | 59.752 | 0.77205 | 0.044516 | 0.044516 | 0.87926 | 1105.474 | 1105.474 | 1.8706 | 745.0125 | 9487% | 2011.53 | 1
2020-09-08 | P | 24 | 80 | 348.06 | 79.85 | 1146.8281 | 1146.8281 | 2.8077 | 58.5981 | 58.5981 | 0.77211 | 0.043697 | 0.043697 | 0.87937 | 1088.23 | 1088.23 | 1.8717 | 745.7066 | 9489% | 2008.62 | 1
2020-09-09 | P | 24 | 80 | 346.4 | 79.99 | 1146.3583 | 1146.3583 | 2.8089 | 58.5294 | 58.5294 | 0.77216 | 0.0403 | 0.0403 | 0.87947 | 1087.829 | 1087.829 | 1.8727 | 688.5413 | 9489% | 2009.46 | 1
2020-09-10 | P | 24 | 80 | 337.28 | 80.28 | 1162.6013 | 1162.6013 | 2.8101 | 59.3214 | 59.3214 | 0.77222 | 0.044101 | 0.044101 | 0.87958 | 1103.28 | 1103.28 | 1.8738 | 743.4328 | 9490% | 2006.14 | 1
2020-09-11 | P | 24 | 80 | 324.16 | 80.87 | 1187.9025 | 1187.9025 | 2.8114 | 58.6955 | 58.6955 | 0.77228 | 0.043248 | 0.043248 | 0.87969 | 1129.207 | 1129.207 | 1.875 | 736.8177 | 9506% | 2011.37 | 1
2020-09-12 | P | 24 | 80 | 322.85 | 80.86 | 1179.2428 | 1179.2428 | 2.8126 | 59.0299 | 59.0299 | 0.77234 | 0.043485 | 0.043485 | 0.8798 | 1120.213 | 1120.213 | 1.8761 | 736.6556 | 9499% | 2012.57 | 1
2020-09-13 | P | 24 | 80 | 325.21 | 80.92 | 1208.6937 | 1208.6937 | 2.8139 | 53.7367 | 53.7367 | 0.77239 | 0.040669 | 0.040669 | 0.87992 | 1154.957 | 1154.957 | 1.8773 | 756.8189 | 9555% | 2015.96 | 1
2020-09-14 | P | 24 | 80 | 336.41 | 80.39 | 1112.8484 | 1112.8484 | 2.815 | 49.7184 | 49.7184 | 0.77244 | 0.039285 | 0.039285 | 0.88003 | 1063.13 | 1063.13 | 1.8783 | 790.1605 | 9553% | 2009.35 | 1
2020-09-15 | P | 24 | 80 | 283.52 | 71.23 | 1026.4667 | 1026.4667 | 2.8161 | 45.8557 | 45.8557 | 0.77249 | 0.036326 | 0.036326 | 0.88013 | 980.611 | 980.611 | 1.8793 | 792.172 | 9553% | 2088.72 | 1
2020-09-16 | P | 5.6 | 80 | 433.36 | 32.22 | 157.8767 | 36.8379 | 2.8163 | 7.0527 | 1.6456 | 0.7725 | 0.0056879 | 0.024377 | 0.88022 | 150.824 | 35.1923 | 1.8794 | 806.4883 | 9553% | 2362.53 | 1
2020-09-17 | SI | 0 | 0 | 611.56 | 29.31 | 0 | 0 | 2.8163 | 0 | 0 | 0.7725 | 0 | #DIV/0! | 0.88023 | 0 | 0 | 1.8794 | #DIV/0! | #DIV/0! | 2436 | 0
2020-09-18 | P | 10 | 80 | 505.79 | 47.3 | 261.3489 | 108.8954 | 2.8165 | 12.4779 | 5.1991 | 0.77251 | 0.010321 | 0.024771 | 0.88024 | 248.871 | 103.6963 | 1.8797 | 827.1822 | 9523% | 2419.44 | 1
2020-09-19 | P | 24 | 80 | 246.14 | 76.86 | 1340.2965 | 1340.2965 | 2.8179 | 61.3244 | 61.3244 | 0.77257 | 0.051743 | 0.051743 | 0.8803 | 1278.972 | 1278.972 | 1.881 | 843.7598 | 9542% | 2273.56 | 1
2020-09-20 | P | 24 | 80 | 246.14 | 76.86 | 1247.6421 | 1247.6421 | 2.8192 | 56.6621 | 56.6621 | 0.77263 | 0.048384 | 0.048384 | 0.88044 | 1190.98 | 1190.98 | 1.8822 | 853.9043 | 9546% | 2273.56 | 1
2020-09-21 | P | 24 | 80 | 317.27 | 80.5 | 1318.0713 | 1318.0713 | 2.8206 | 59.3874 | 59.3874 | 0.77269 | 0.053787 | 0.053787 | 0.88058 | 1258.684 | 1258.684 | 1.8834 | 905.701 | 9549% | 2030.64 | 1
2020-09-22 | P | 24 | 80 | 317.27 | 80.5 | 1447.5783 | 1447.5783 | 2.822 | 64.6833 | 64.6833 | 0.77275 | 0.058727 | 0.058727 | 0.88074 | 1382.895 | 1382.895 | 1.8848 | 907.9171 | 9553% | 2030.64 | 1
2020-09-23 | P | 24 | 80 | 312.89 | 80.52 | 1393.5025 | 1393.5025 | 2.8235 | 61.0616 | 61.0616 | 0.77281 | 0.055632 | 0.055632 | 0.88089 | 1332.441 | 1332.441 | 1.8861 | 911.0823 | 9562% | 2012.73 | 1
2020-09-24 | P | 24 | 80 | 308.84 | 80.84 | 1458.5355 | 1458.5355 | 2.825 | 60.6645 | 60.6645 | 0.77287 | 0.061177 | 0.061177 | 0.88103 | 1397.871 | 1397.871 | 1.8875 | 1008.4443 | 9584% | 2005.11 | 1
2020-09-25 | P | 24 | 80 | 319.59 | 80.62 | 1329.8419 | 1329.8419 | 2.8264 | 61.495 | 61.4949 | 0.77293 | 0.056993 | 0.056993 | 0.88117 | 1268.347 | 1268.347 | 1.8888 | 926.7926 | 9538% | 2003.06 | 1
2020-09-26 | P | 24 | 80 | 316.62 | 80.56 | 1399.5596 | 1399.5596 | 2.8278 | 64.6316 | 64.6316 | 0.773 | 0.059216 | 0.059216 | 0.88132 | 1334.928 | 1334.928 | 1.8901 | 916.2112 | 9538% | 1994.79 | 1
2020-09-27 | P | 24 | 80 | 309.67 | 80.57 | 1299.0861 | 1299.0861 | 2.8292 | 54.2691 | 54.2691 | 0.77305 | 0.046579 | 0.046579 | 0.88145 | 1244.817 | 1244.817 | 1.8914 | 858.2923 | 9582% | 1986.61 | 1
2020-09-28 | P | 24 | 80 | 274.18 | 81.64 | 1298.2749 | 1298.2749 | 2.8305 | 66.4169 | 66.4169 | 0.77312 | 0.056807 | 0.056807 | 0.88158 | 1231.858 | 1231.858 | 1.8926 | 855.3045 | 9488% | 1970.74 | 1
2020-09-29 | P | 24 | 80 | 274.18 | 81.64 | 1214.7124 | 1214.7124 | 2.8318 | 70.9594 | 70.9594 | 0.77319 | 0.060368 | 0.060368 | 0.88172 | 1143.753 | 1143.753 | 1.8938 | 850.7422 | 9416% | 1970.74 | 1
2020-09-30 | P | 24 | 80 | 274.18 | 81.64 | 1171.399 | 1171.399 | 2.833 | 68.3051 | 68.3051 | 0.77326 | 0.058691 | 0.058691 | 0.88185 | 1103.094 | 1103.094 | 1.8949 | 859.2542 | 9417% | 1970.74 | 1
2020-10-01 | P | 24 | 80 | 275.62 | 81.78 | 1170.1241 | 1170.1241 | 2.8343 | 70.1151 | 70.1151 | 0.77333 | 0.059706 | 0.059706 | 0.88199 | 1100.009 | 1100.009 | 1.896 | 851.539 | 9401% | 1971.84 | 1
2020-10-02 | P | 24 | 80 | 271.07 | 81.91 | 1192.1636 | 1192.1636 | 2.8355 | 71.2206 | 71.2206 | 0.7734 | 0.06095 | 0.06095 | 0.88214 | 1120.943 | 1120.943 | 1.8971 | 855.7876 | 9403% | 1967.57 | 1
2020-10-03 | P | 24 | 80 | 272.14 | 81.97 | 1186.5798 | 1186.5798 | 2.8367 | 63.3578 | 63.3578 | 0.77346 | 0.054298 | 0.054298 | 0.88228 | 1123.222 | 1123.222 | 1.8982 | 857.0092 | 9466% | 1969.58 | 1
2020-10-04 | P | 24 | 80 | 273.75 | 81.76 | 1202.564 | 1202.564 | 2.838 | 63.833 | 63.833 | 0.77353 | 0.054676 | 0.054676 | 0.88241 | 1138.731 | 1138.731 | 1.8993 | 856.5478 | 9469% | 1964.31 | 1
2020-10-05 | P | 24 | 80 | 277.19 | 81.69 | 1197.5456 | 1197.5456 | 2.8393 | 63.9436 | 63.9435 | 0.77359 | 0.054685 | 0.054685 | 0.88253 | 1133.602 | 1133.602 | 1.9005 | 855.2068 | 9466% | 1965.22 | 1
2020-10-06 | P | 24 | 80 | 265.8 | 81.98 | 1285.3162 | 1285.3162 | 2.8406 | 63.5492 | 63.5492 | 0.77366 | 0.053582 | 0.053582 | 0.88265 | 1221.767 | 1221.767 | 1.9017 | 843.1505 | 9506% | 1965.94 | 1
2020-10-07 | P | 24 | 80 | 274.74 | 81.77 | 1221.2222 | 1221.2222 | 2.8419 | 62.9272 | 62.9272 | 0.77372 | 0.052225 | 0.052225 | 0.88278 | 1158.295 | 1158.295 | 1.9029 | 829.9277 | 9485% | 1962.27 | 1
2020-10-08 | P | 24 | 80 | 274.74 | 81.77 | 1204.8983 | 1204.8983 | 2.8431 | 62.5053 | 62.5053 | 0.77378 | 0.051859 | 0.051859 | 0.88292 | 1142.393 | 1142.393 | 1.904 | 829.6734 | 9481% | 1962.27 | 1
2020-10-09 | P | 24 | 80 | 274.74 | 81.77 | 1188.928 | 1188.928 | 2.8444 | 68.541 | 68.541 | 0.77385 | 0.055889 | 0.055889 | 0.88307 | 1120.387 | 1120.387 | 1.9051 | 815.4065 | 9424% | 1962.27 | 1
2020-10-10 | P | 24 | 80 | 274.74 | 81.77 | 1181.544 | 1181.544 | 2.8456 | 68.266 | 68.266 | 0.77392 | 0.058704 | 0.058704 | 0.88321 | 1113.278 | 1113.278 | 1.9062 | 859.9334 | 9422% | 1962.27 | 1
2020-10-11 | P | 24 | 80 | 271.16 | 81.96 | 1187.0544 | 1187.0544 | 2.8468 | 68.6994 | 68.6994 | 0.77399 | 0.056324 | 0.056324 | 0.88337 | 1118.355 | 1118.355 | 1.9074 | 819.8555 | 9421% | 1956.26 | 1
2020-10-12 | P | 24 | 80 | 266.53 | 82.06 | 1192.4277 | 1192.4277 | 2.8481 | 69.9567 | 69.9567 | 0.77406 | 0.057776 | 0.057776 | 0.88353 | 1122.471 | 1122.471 | 1.9085 | 825.8832 | 9413% | 1953.14 | 1
2020-10-13 | P | 24 | 80 | 265.12 | 82.36 | 1278.7826 | 1278.7826 | 2.8494 | 67.1176 | 67.1176 | 0.77412 | 0.055584 | 0.055584 | 0.88369 | 1211.665 | 1211.665 | 1.9097 | 828.1564 | 9475% | 1970.13 | 1
2020-10-14 | P | 24 | 80 | 262.46 | 82.44 | 1251.6032 | 1251.6032 | 2.8507 | 65.5622 | 65.5622 | 0.77419 | 0.054071 | 0.054071 | 0.88384 | 1186.041 | 1186.041 | 1.9109 | 824.7326 | 9476% | 1969.47 | 1
2020-10-15 | P | 24 | 80 | 274.07 | 82 | 1258.7749 | 1258.7749 | 2.852 | 65.9439 | 65.9439 | 0.77426 | 0.0541 | 0.0541 | 0.88402 | 1192.831 | 1192.831 | 1.9121 | 820.3998 | 9476% | 1959.28 | 1
2020-10-16 | P | 24 | 80 | 277.6 | 82.02 | 1214.3722 | 1214.3722 | 2.8533 | 64.9193 | 64.9193 | 0.77432 | 0.053122 | 0.053122 | 0.88416 | 1149.453 | 1149.453 | 1.9132 | 818.2847 | 9465% | 1963.13 | 1
2020-10-17 | P | 24 | 80 | 276.96 | 82.05 | 1225.9979 | 1225.9979 | 2.8546 | 65.4269 | 65.4269 | 0.77439 | 0.054079 | 0.054079 | 0.88431 | 1160.571 | 1160.571 | 1.9144 | 826.5536 | 9466% | 1961.28 | 1
2020-10-18 | P | 24 | 80 | 273.56 | 82.26 | 1200.213 | 1200.213 | 2.8558 | 63.684 | 63.684 | 0.77445 | 0.0521 | 0.0521 | 0.88446 | 1136.529 | 1136.529 | 1.9155 | 818.0953 | 9469% | 1968.42 | 1
2020-10-19 | P | 24 | 80 | 270.3 | 82.34 | 1221.4163 | 1221.4163 | 2.8571 | 65.1453 | 65.1453 | 0.77451 | 0.053575 | 0.053575 | 0.88462 | 1156.271 | 1156.271 | 1.9167 | 822.3984 | 9467% | 1972.08 | 1
2020-10-20 | P | 24 | 80 | 271.85 | 81.94 | 1289.1269 | 1289.1269 | 2.8585 | 69.481 | 69.481 | 0.77458 | 0.057789 | 0.057789 | 0.88477 | 1219.646 | 1219.646 | 1.9179 | 831.7174 | 9461% | 1951.91 | 1
2020-10-21 | P | 24 | 80 | 268.5 | 82.06 | 1288.475 | 1288.475 | 2.8598 | 69.613 | 69.613 | 0.77465 | 0.058226 | 0.058226 | 0.88493 | 1218.862 | 1218.862 | 1.9191 | 836.4181 | 9460% | 1947.14 | 1
2020-10-22 | P | 24 | 80 | 274.86 | 81.94 | 1289.3973 | 1289.3973 | 2.8612 | 69.4744 | 69.4744 | 0.77472 | 0.057797 | 0.057797 | 0.88509 | 1219.923 | 1219.923 | 1.9203 | 831.9186 | 9461% | 1947.97 | 1
2020-10-23 | P | 24 | 80 | 275.3 | 81.75 | 1283.4148 | 1283.4148 | 2.8625 | 69.1548 | 69.1548 | 0.77479 | 0.057382 | 0.057382 | 0.88524 | 1214.26 | 1214.26 | 1.9215 | 829.7653 | 9461% | 1940 | 1
2020-10-24 | P | 24 | 80 | 281.49 | 81.67 | 1298.1644 | 1298.1644 | 2.8638 | 69.8055 | 69.8055 | 0.77486 | 0.057695 | 0.057695 | 0.88539 | 1228.359 | 1228.359 | 1.9228 | 826.5161 | 9462% | 1942.16 | 1
2020-10-25 | P | 24 | 80 | 275.86 | 81.72 | 1303.1482 | 1303.1482 | 2.8652 | 70.0783 | 70.0783 | 0.77493 | 0.058078 | 0.058078 | 0.88554 | 1233.07 | 1233.07 | 1.924 | 828.755 | 9462% | 1937.55 | 1
2020-10-26 | P | 24 | 80 | 278.53 | 81.78 | 1311.3717 | 1311.3717 | 2.8666 | 70.6437 | 70.6437 | 0.775 | 0.05856 | 0.05856 | 0.88571 | 1240.728 | 1240.728 | 1.9252 | 828.9493 | 9461% | 1941.7 | 1
2020-10-27 | P | 24 | 80 | 274.25 | 81.79 | 1321.795 | 1321.795 | 2.868 | 71.247 | 71.247 | 0.77507 | 0.059512 | 0.059512 | 0.88586 | 1250.548 | 1250.548 | 1.9265 | 835.2983 | 9461% | 1936.66 | 1
2020-10-28 | P | 24 | 80 | 276.77 | 81.89 | 1315.9543 | 1315.9543 | 2.8693 | 70.9263 | 70.9263 | 0.77514 | 0.053951 | 0.053951 | 0.88602 | 1245.028 | 1245.028 | 1.9277 | 760.6682 | 9461% | 1941.8 | 1
2020-10-29 | P | 24 | 80 | 271.54 | 81.91 | 1324.7458 | 1324.7458 | 2.8707 | 71.4038 | 71.4038 | 0.77522 | 0.055051 | 0.055051 | 0.88617 | 1253.342 | 1253.342 | 1.929 | 770.9807 | 9461% | 1936 | 1
2020-10-30 | P | 24 | 80 | 281.29 | 81.55 | 1329.4383 | 1329.4383 | 2.8721 | 71.4593 | 71.4593 | 0.77529 | 0.059279 | 0.059279 | 0.88632 | 1257.979 | 1257.979 | 1.9303 | 829.5544 | 9462% | 1935.54 | 1
2020-10-31 | P | 24 | 80 | 282.25 | 81.25 | 1336.1834 | 1336.1834 | 2.8735 | 71.8294 | 71.8294 | 0.77536 | 0.060691 | 0.060691 | 0.88647 | 1264.354 | 1264.354 | 1.9315 | 844.9361 | 9462% | 1928.66 | 1
2020-11-01 | P | 24 | 80 | 282.25 | 81.25 | 1373.283 | 1373.283 | 2.8749 | 72.237 | 72.237 | 0.77543 | 0.059616 | 0.059616 | 0.88661 | 1301.046 | 1301.046 | 1.9328 | 825.2875 | 9474% | 1928.66 | 1
2020-11-02 | P | 24 | 80 | 282.25 | 81.25 | 1395.1002 | 1395.1002 | 2.8764 | 72.3542 | 72.3542 | 0.7755 | 0.060714 | 0.060714 | 0.88677 | 1322.746 | 1322.746 | 1.9341 | 839.1275 | 9481% | 1928.66 | 1
2020-11-03 | P | 24 | 80 | 300.83 | 80.99 | 1307.8233 | 1307.8233 | 2.8777 | 67.6143 | 67.6143 | 0.77557 | 0.055429 | 0.055429 | 0.88693 | 1240.209 | 1240.209 | 1.9354 | 819.7774 | 9483% | 1937.58 | 1
2020-11-04 | P | 24 | 80 | 306 | 81.37 | 1366.6734 | 1366.6734 | 2.8792 | 72.6754 | 72.6754 | 0.77564 | 0.05814 | 0.05814 | 0.88708 | 1293.998 | 1293.998 | 1.9367 | 800 | 9468% | 1947.7 | 1
2020-11-05 | P | 24 | 80 | 310.49 | 81.41 | 1464.3898 | 1464.3898 | 2.8807 | 75.5728 | 75.5728 | 0.77572 | 0.060891 | 0.060891 | 0.88723 | 1388.817 | 1388.817 | 1.9381 | 805.7266 | 9484% | 1952.3 | 1
2020-11-06 | P | 24 | 80 | 308.3 | 81.49 | 1490.828 | 1490.828 | 2.8822 | 76.532 | 76.532 | 0.7758 | 0.063567 | 0.063567 | 0.88737 | 1414.296 | 1414.296 | 1.9395 | 830.5883 | 9487% | 1951.32 | 1
2020-11-07 | P | 24 | 80 | 305.54 | 81.67 | 1473.1757 | 1473.1757 | 2.8838 | 75.2747 | 75.2747 | 0.77587 | 0.063185 | 0.063185 | 0.88751 | 1397.901 | 1397.901 | 1.9409 | 839.399 | 9489% | 1952.66 | 1
2020-11-08 | P | 24 | 80 | 311.4 | 81.51 | 1484.8279 | 1484.8279 | 2.8853 | 75.2059 | 75.2059 | 0.77595 | 0.062422 | 0.062422 | 0.88765 | 1409.622 | 1409.622 | 1.9423 | 830.0122 | 9494% | 1955.32 | 1
2020-11-09 | P | 24 | 80 | 310.9 | 81.51 | 1431.7758 | 1431.7758 | 2.8868 | 72.9878 | 72.9878 | 0.77602 | 0.059652 | 0.059652 | 0.88779 | 1358.788 | 1358.788 | 1.9436 | 817.2825 | 9490% | 1952.96 | 1
2020-11-10 | P | 24 | 80 | 314.41 | 81.42 | 1404.9127 | 1404.9127 | 2.8883 | 71.3928 | 71.3928 | 0.77609 | 0.057113 | 0.057113 | 0.88793 | 1333.52 | 1333.52 | 1.945 | 799.9812 | 9492% | 1956.06 | 1
2020-11-11 | P | 24 | 80 | 310.77 | 81.53 | 1414.7052 | 1414.7052 | 2.8898 | 71.7173 | 71.7173 | 0.77616 | 0.057505 | 0.057505 | 0.88809 | 1342.988 | 1342.988 | 1.9463 | 801.8244 | 9493% | 1952.06 | 1
2020-11-12 | P | 24 | 80 | 314.86 | 81.47 | 1460.7041 | 1460.7041 | 2.8913 | 72.6061 | 72.6061 | 0.77624 | 0.058693 | 0.058693 | 0.88825 | 1388.098 | 1388.098 | 1.9477 | 808.3785 | 9503% | 1955.17 | 1
2020-11-13 | P | 24 | 80 | 315.4 | 81.34 | 1419.3258 | 1419.3258 | 2.8928 | 70.9148 | 70.9148 | 0.77631 | 0.057939 | 0.057939 | 0.88841 | 1348.411 | 1348.411 | 1.9491 | 817.024 | 9500% | 1951.88 | 1
2020-11-14 | P | 24 | 80 | 298.69 | 81.15 | 1377.4232 | 1377.4232 | 2.8942 | 69.4672 | 69.4672 | 0.77638 | 0.057383 | 0.057383 | 0.88858 | 1307.956 | 1307.956 | 1.9504 | 826.0493 | 9496% | 1984.77 | 1
2020-11-15 | P | 24 | 80 | 308.98 | 81.86 | 1372.2953 | 1372.2953 | 2.8956 | 68.9123 | 68.9123 | 0.77644 | 0.05597 | 0.05597 | 0.88874 | 1303.383 | 1303.383 | 1.9517 | 812.1959 | 9498% | 1962.09 | 1
2020-11-16 | P | 24 | 80 | 308.32 | 81.85 | 1373.7505 | 1373.7505 | 2.8971 | 68.9046 | 68.9046 | 0.77651 | 0.056546 | 0.056546 | 0.88892 | 1304.846 | 1304.846 | 1.953 | 820.6485 | 9498% | 1961.18 | 1
2020-11-17 | P | 24 | 80 | 308.32 | 81.85 | 1358.6869 | 1358.6869 | 2.8985 | 68.6549 | 68.6549 | 0.77658 | 0.056074 | 0.056074 | 0.88907 | 1290.032 | 1290.032 | 1.9543 | 816.7513 | 9495% | 1961.18 | 1
2020-11-18 | P | 24 | 80 | 308.32 | 81.85 | 1345.8219 | 1345.8219 | 2.8999 | 68.0009 | 68.0009 | 0.77665 | 0.055747 | 0.055747 | 0.88923 | 1277.821 | 1277.821 | 1.9555 | 819.7921 | 9495% | 1961.18 | 1
2020-11-19 | P | 24 | 80 | 311.12 | 81.84 | 1354.0075 | 1354.0075 | 2.9013 | 68.8655 | 68.8655 | 0.77672 | 0.056689 | 0.056689 | 0.88938 | 1285.142 | 1285.142 | 1.9568 | 823.1803 | 9491% | 1962.83 | 1
2020-11-20 | P | 24 | 80 | 321.34 | 81.21 | 1319.2477 | 1319.2477 | 2.9027 | 67.0148 | 67.0148 | 0.77679 | 0.056459 | 0.056459 | 0.88954 | 1252.233 | 1252.233 | 1.9581 | 842.4863 | 9492% | 1976.45 | 1
2020-11-21 | P | 24 | 80 | 307.99 | 81.96 | 1324.2745 | 1324.2745 | 2.904 | 67.2705 | 67.2705 | 0.77685 | 0.05601 | 0.05601 | 0.88969 | 1257.004 | 1257.004 | 1.9593 | 832.6098 | 9492% | 1983.89 | 1
2020-11-22 | P | 24 | 80 | 293.6 | 80.61 | 1302.4172 | 1302.4172 | 2.9054 | 64.1432 | 64.1432 | 0.77692 | 0.053598 | 0.053598 | 0.88984 | 1238.274 | 1238.274 | 1.9606 | 835.5944 | 9508% | 2010.5 | 1
2020-11-23 | P | 24 | 80 | 318.32 | 81.45 | 1320.3884 | 1320.3884 | 2.9068 | 66.3845 | 66.3845 | 0.77698 | 0.053385 | 0.053385 | 0.88996 | 1254.004 | 1254.004 | 1.9618 | 804.1731 | 9497% | 1964.95 | 1
2020-11-24 | P | 24 | 80 | 318.14 | 81.48 | 1328.9487 | 1328.9487 | 2.9081 | 66.8927 | 66.8927 | 0.77705 | 0.041129 | 0.041129 | 0.89007 | 1262.056 | 1262.056 | 1.9631 | 614.8495 | 9497% | 1961.36 | 1
2020-11-25 | P | 24 | 80 | 311.83 | 81.71 | 1316.2418 | 1316.2418 | 2.9095 | 66.5038 | 66.5038 | 0.77712 | 0.043007 | 0.043007 | 0.89019 | 1249.738 | 1249.738 | 1.9643 | 646.6907 | 9495% | 1959.14 | 1
2020-11-26 | P | 24 | 80 | 316.47 | 81.66 | 1327.9291 | 1327.9291 | 2.9109 | 66.8542 | 66.8542 | 0.77718 | 0.038844 | 0.038844 | 0.89032 | 1261.075 | 1261.075 | 1.9656 | 581.028 | 9497% | 1962.47 | 1
2020-11-27 | P | 24 | 80 | 315.05 | 81.58 | 1332.5256 | 1332.5256 | 2.9123 | 66.9246 | 66.9246 | 0.77725 | 0.038901 | 0.038901 | 0.89044 | 1265.601 | 1265.601 | 1.9669 | 581.2633 | 9498% | 1955.28 | 1
2020-11-28 | P | 24 | 80 | 320.73 | 81.51 | 1325.4635 | 1325.4635 | 2.9137 | 67.2485 | 67.2485 | 0.77732 | 0.041442 | 0.041442 | 0.89059 | 1258.215 | 1258.215 | 1.9681 | 616.2562 | 9493% | 1960.37 | 1
2020-11-29 | P | 24 | 80 | 313.5 | 81.57 | 1329.6378 | 1329.6378 | 2.9151 | 66.7898 | 66.7898 | 0.77739 | 0.043179 | 0.043179 | 0.89074 | 1262.848 | 1262.848 | 1.9694 | 646.4915 | 9498% | 1952.51 | 1
2020-11-30 | P | 24 | 80 | 317.09 | 81.49 | 1346.8483 | 1346.8483 | 2.9165 | 67.3233 | 67.3233 | 0.77745 | 0.045175 | 0.045175 | 0.8909 | 1279.525 | 1279.525 | 1.9707 | 671.0107 | 9500% | 1953.93 | 1
2020-12-01 | P | 24 | 80 | 308.78 | 81.83 | 1230.2114 | 1230.2114 | 2.9177 | 66.6974 | 66.6974 | 0.77752 | 0.055968 | 0.055968 | 0.89107 | 1163.514 | 1163.514 | 1.9718 | 839.1275 | 9458% | 1955.24 | 1
2020-12-02 | P | 24 | 80 | 317.54 | 81.6 | 1220.9131 | 1220.9131 | 2.919 | 66.8432 | 66.8432 | 0.77759 | 0.054797 | 0.054797 | 0.89122 | 1154.07 | 1154.07 | 1.973 | 819.7774 | 9453% | 1958.37 | 1
2020-12-03 | P | 24 | 80 | 315.2 | 81.47 | 1267.8271 | 1267.8271 | 2.9203 | 68.0361 | 68.0361 | 0.77765 | 0.054429 | 0.054429 | 0.89138 | 1199.791 | 1199.791 | 1.9742 | 800 | 9463% | 1950.42 | 1
2020-12-04 | P | 24 | 80 | 302.08 | 81.69 | 1603.0417 | 1603.0417 | 2.922 | 74.4167 | 74.4167 | 0.77773 | 0.059959 | 0.059959 | 0.89154 | 1528.625 | 1528.625 | 1.9757 | 805.7266 | 9536% | 1942.1 | 1
2020-12-05 | P | 24 | 80 | 300.47 | 81.8 | 1579.4954 | 1579.4954 | 2.9236 | 65.4275 | 65.4275 | 0.77779 | 0.054343 | 0.054343 | 0.89173 | 1514.068 | 1514.068 | 1.9772 | 830.5883 | 9586% | 1942.8 | 1
2020-12-06 | P | 24 | 80 | 300.67 | 81.84 | 1587.5059 | 1587.5059 | 2.9253 | 65.8449 | 65.8449 | 0.77786 | 0.05527 | 0.05527 | 0.89192 | 1521.661 | 1521.661 | 1.9787 | 839.399 | 9585% | 1943.05 | 1
2020-12-07 | P | 24 | 80 | 305.36 | 81.77 | 1777.453 | 1777.453 | 2.9271 | 60.599 | 60.599 | 0.77792 | 0.050298 | 0.050298 | 0.89212 | 1716.854 | 1716.854 | 1.9805 | 830.0122 | 9659% | 1948.01 | 1
2020-12-08 | P | 24 | 80 | 309.36 | 81.67 | 1211.8362 | 1211.8362 | 2.9284 | 55.6622 | 55.6622 | 0.77798 | 0.045492 | 0.045492 | 0.8923 | 1156.174 | 1156.174 | 1.9816 | 817.2825 | 9541% | 1949.12 | 1
2020-12-09 | P | 24 | 80 | 309.36 | 81.67 | 1220.2892 | 1220.2892 | 2.9296 | 56.7572 | 56.7572 | 0.77803 | 0.045405 | 0.045405 | 0.89245 | 1163.532 | 1163.532 | 1.9828 | 799.9812 | 9535% | 1949.12 | 1
2020-12-10 | P | 24 | 80 | 310.78 | 81.73 | 1271.0307 | 1271.0307 | 2.931 | 58.4018 | 58.4018 | 0.77809 | 0.046828 | 0.046828 | 0.8926 | 1212.629 | 1212.629 | 1.984 | 801.8244 | 9541% | 1953.36 | 1
2020-12-11 | P | 24 | 80 | 310.78 | 81.73 | 1258.6265 | 1258.6265 | 2.9323 | 58.5915 | 58.5915 | 0.77815 | 0.047364 | 0.047364 | 0.89276 | 1200.035 | 1200.035 | 1.9852 | 808.3785 | 9534% | 1953.36 | 1
2020-12-12 | P | 24 | 80 | 305.6 | 81.77 | 1257.6167 | 1257.6167 | 2.9336 | 58.5387 | 58.5387 | 0.77821 | 0.047828 | 0.047828 | 0.89292 | 1199.078 | 1199.078 | 1.9864 | 817.024 | 9535% | 1947.18 | 1
2020-12-13 | P | 24 | 80 | 308.24 | 81.81 | 1266 | 1266 | 2.9349 | 64.988 | 64.988 | 0.77827 | 0.053683 | 0.053683 | 0.89308 | 1201.012 | 1201.012 | 1.9876 | 826.0493 | 9487% | 1951.73 | 1
2020-12-14 | P | 24 | 80 | 298.44 | 82.1 | 1261.6394 | 1261.6394 | 2.9362 | 65.2674 | 65.2674 | 0.77834 | 0.05301 | 0.05301 | 0.89324 | 1196.372 | 1196.372 | 1.9888 | 812.1959 | 9483% | 1952.52 | 1
2020-12-15 | P | 24 | 80 | 310.21 | 81.73 | 1276.4214 | 1276.4214 | 2.9375 | 73.3744 | 73.3744 | 0.77841 | 0.060215 | 0.060215 | 0.89341 | 1203.047 | 1203.047 | 1.99 | 820.6485 | 9425% | 1950.22 | 1
2020-12-16 | P | 24 | 80 | 307.88 | 81.68 | 1272.5611 | 1272.5611 | 2.9389 | 72.2332 | 72.2332 | 0.77848 | 0.059482 | 0.059482 | 0.89356 | 1200.328 | 1200.328 | 1.9912 | 823.4678 | 9432% | 1944.5 | 1
2020-12-17 | P | 24 | 80 | 315.91 | 81.45 | 1280.481 | 1280.481 | 2.9402 | 72.627 | 72.627 | 0.77856 | 0.06003 | 0.06003 | 0.89371 | 1207.854 | 1207.854 | 1.9924 | 826.5529 | 9433% | 1945.43 | 1
2020-12-18 | P | 24 | 80 | 316.17 | 81.24 | 1290.2605 | 1290.2605 | 2.9415 | 73.1726 | 73.1726 | 0.77863 | 0.060735 | 0.060735 | 0.89385 | 1217.088 | 1217.088 | 1.9936 | 830.0298 | 9433% | 1938.33 | 1
2020-12-19 | P | 24 | 80 | 322.23 | 81.07 | 1305.7404 | 1305.7404 | 2.9429 | 74.0834 | 74.0834 | 0.7787 | 0.062939 | 0.062939 | 0.89401 | 1231.657 | 1231.657 | 1.9949 | 849.5729 | 9433% | 1941.07 | 1
2020-12-20 | P | 24 | 80 | 317.83 | 81.11 | 1287.2981 | 1287.2981 | 2.9443 | 73.0741 | 73.0741 | 0.77878 | 0.061347 | 0.061347 | 0.89415 | 1214.224 | 1214.224 | 1.9961 | 839.522 | 9432% | 1936.64 | 1
2020-12-21 | P | 24 | 80 | 320.91 | 81.08 | 1279.3515 | 1279.3515 | 2.9456 | 72.6165 | 72.6165 | 0.77885 | 0.06118 | 0.06118 | 0.8943 | 1206.735 | 1206.735 | 1.9973 | 842.5055 | 9432% | 1940.08 | 1
2020-12-22 | P | 24 | 80 | 318.94 | 81.04 | 1263.865 | 1263.865 | 2.9469 | 71.753 | 71.753 | 0.77892 | 0.058173 | 0.058173 | 0.89445 | 1192.112 | 1192.112 | 1.9985 | 810.7379 | 9432% | 1936.09 | 1
2020-12-23 | P | 24 | 80 | 321.86 | 81.09 | 1299.217 | 1299.217 | 2.9483 | 74.36 | 74.36 | 0.779 | 0.046106 | 0.046106 | 0.89459 | 1224.857 | 1224.857 | 1.9997 | 620.0385 | 9428% | 1937.9 | 1
2020-12-24 | P | 24 | 80 | 320.03 | 81.15 | 1307.613 | 1307.613 | 2.9496 | 75.103 | 75.103 | 0.77907 | 0.048982 | 0.048982 | 0.89474 | 1232.51 | 1232.51 | 2.0009 | 652.1939 | 9426% | 1935.68 | 1
2020-12-25 | P | 24 | 80 | 320.28 | 81.08 | 1285.1316 | 1285.1316 | 2.951 | 73.8326 | 73.8326 | 0.77914 | 0.043257 | 0.043257 | 0.89489 | 1211.299 | 1211.299 | 2.0021 | 585.8799 | 9425% | 1934.42 | 1
2020-12-26 | P | 24 | 80 | 320.89 | 81.16 | 1306.6568 | 1306.6568 | 2.9524 | 75.3758 | 75.3758 | 0.77922 | 0.044186 | 0.044186 | 0.89504 | 1231.281 | 1231.281 | 2.0034 | 586.2087 | 9423% | 1937.01 | 1
2020-12-27 | P | 24 | 80 | 320.28 | 81.18 | 1305.639 | 1305.639 | 2.9537 | 75.317 | 75.317 | 0.7793 | 0.046809 | 0.046809 | 0.89519 | 1230.322 | 1230.322 | 2.0046 | 621.4989 | 9423% | 1935.89 | 1
2020-12-28 | P | 24 | 80 | 319.56 | 81.18 | 1305.1604 | 1305.1604 | 2.9551 | 75.4694 | 75.4694 | 0.77937 | 0.049205 | 0.049205 | 0.89534 | 1229.691 | 1229.691 | 2.0058 | 651.9897 | 9422% | 1935.39 | 1
2020-12-29 | P | 24 | 80 | 319.29 | 81.37 | 1294.909 | 1294.909 | 2.9565 | 74.574 | 74.574 | 0.77945 | 0.050461 | 0.050461 | 0.89549 | 1220.335 | 1220.335 | 2.007 | 676.6524 | 9424% | 1940.33 | 1
2020-12-30 | P | 24 | 80 | 320.31 | 81.15 | 1266.8521 | 1266.8521 | 2.9578 | 72.9201 | 72.9201 | 0.77952 | 0.051128 | 0.051128 | 0.89564 | 1193.932 | 1193.932 | 2.0082 | 701.1568 | 9424% | 1936.36 | 1
2020-12-31 | P | 24 | 80 | 326.45 | 80.9 | 1272.456 | 1272.456 | 2.9591 | 72.875 | 72.875 | 0.77959 | 0.04461 | 0.04461 | 0.89578 | 1199.581 | 1199.581 | 2.0094 | 612.1503 | 9427% | 1937.71 | 1
2021-01-01 | P | 24 | 80 | 307.39 | 80.58 | 1510.3932 | 1510.3932 | 2.9607 | 85.2253 | 85.2253 | 0.77968 | 0.07 | 0.07 | 0.89595 | 1425.168 | 1425.168 | 2.0109 | 821.3528 | 9436% | 1919.82 | 1
2021-01-02 | P | 24 | 80 | 302.78 | 80.31 | 1286.3554 | 1286.3554 | 2.962 | 71.0644 | 71.0644 | 0.77975 | 0.060215 | 0.060215 | 0.89613 | 1215.291 | 1215.291 | 2.0121 | 847.3242 | 9448% | 1915.1 | 1
2021-01-03 | P | 24 | 80 | 294.53 | 80.7 | 1295.2865 | 1295.2865 | 2.9634 | 71.5435 | 71.5435 | 0.77982 | 0.060629 | 0.060629 | 0.89628 | 1223.743 | 1223.743 | 2.0133 | 847.4483 | 9448% | 1911.9 | 1
2021-01-04 | P | 24 | 80 | 299.57 | 80.42 | 1301.3903 | 1301.3903 | 2.9648 | 71.6853 | 71.6853 | 0.77989 | 0.060322 | 0.060322 | 0.89644 | 1229.705 | 1229.705 | 2.0145 | 841.4787 | 9449% | 1912.09 | 1
2021-01-05 | P | 24 | 80 | 295.16 | 80.87 | 1298.5791 | 1298.5791 | 2.9661 | 71.8201 | 71.8201 | 0.77996 | 0.060329 | 0.060329 | 0.8966 | 1226.759 | 1226.759 | 2.0158 | 839.9983 | 9447% | 1913.32 | 1
2021-01-06 | P | 24 | 80 | 297.03 | 80.59 | 1306.9901 | 1306.9901 | 2.9675 | 72.8761 | 72.8761 | 0.78004 | 0.061077 | 0.061077 | 0.89675 | 1234.114 | 1234.114 | 2.017 | 838.1002 | 9442% | 1909.55 | 1
2021-01-07 | P | 24 | 80 | 297.03 | 80.59 | 1307.0995 | 1307.0995 | 2.9688 | 73.2765 | 73.2765 | 0.78011 | 0.060549 | 0.060549 | 0.89691 | 1233.823 | 1233.823 | 2.0182 | 826.3055 | 9439% | 1909.55 | 1
2021-01-08 | P | 24 | 80 | 297.03 | 80.59 | 1290.0257 | 1290.0257 | 2.9702 | 71.9087 | 71.9087 | 0.78018 | 0.059052 | 0.059052 | 0.89707 | 1218.117 | 1218.117 | 2.0194 | 821.2134 | 9443% | 1909.55 | 1
2021-01-09 | P | 24 | 80 | 292.7 | 80.9 | 1354.7705 | 1354.7705 | 2.9716 | 66.7375 | 66.7375 | 0.78025 | 0.055898 | 0.055898 | 0.89722 | 1288.033 | 1288.033 | 2.0207 | 837.5788 | 9507% | 1905.97 | 1
2021-01-10 | P | 24 | 80 | 292.7 | 80.9 | 1295.3574 | 1295.3574 | 2.973 | 65.3505 | 65.3505 | 0.78031 | 0.058712 | 0.058712 | 0.89736 | 1230.007 | 1230.007 | 2.022 | 898.4138 | 9496% | 1905.97 | 1
2021-01-11 | P | 24 | 80 | 292.7 | 80.9 | 1314.5956 | 1314.5956 | 2.9743 | 65.1976 | 65.1976 | 0.78038 | 0.060076 | 0.060076 | 0.89752 | 1249.398 | 1249.398 | 2.0232 | 921.4445 | 9504% | 1905.97 | 1
2021-01-12 | P | 24 | 80 | 290.68 | 80.83 | 1335.5488 | 1335.5488 | 2.9757 | 66.1799 | 66.1799 | 0.78044 | 0.061097 | 0.061097 | 0.89767 | 1269.369 | 1269.369 | 2.0245 | 923.1985 | 9504% | 1903.45 | 1
2021-01-13 | P | 24 | 80 | 301.81 | 80.95 | 1255.2785 | 1255.2785 | 2.977 | 61.8745 | 61.8745 | 0.78051 | 0.056872 | 0.056872 | 0.89783 | 1193.404 | 1193.404 | 2.0257 | 919.1487 | 9507% | 1913.05 | 1
2021-01-14 | P | 24 | 80 | 314.34 | 81.15 | 1279.7159 | 1279.7159 | 2.9784 | 62.8969 | 62.8969 | 0.78057 | 0.061461 | 0.061461 | 0.89798 | 1216.819 | 1216.819 | 2.0269 | 977.1749 | 9509% | 1925.18 | 1
2021-01-15 | P | 24 | 80 | 314.7 | 81.41 | 1315.1774 | 1315.1774 | 2.9797 | 63.6504 | 63.6504 | 0.78063 | 0.060926 | 0.060926 | 0.89814 | 1251.527 | 1251.527 | 2.0281 | 957.1906 | 9516% | 1932.3 | 1
2021-01-16 | P | 24 | 80 | 312.44 | 81.37 | 1309.4797 | 1309.4797 | 2.9811 | 63.0878 | 63.0878 | 0.7807 | 0.059696 | 0.059696 | 0.89829 | 1246.392 | 1246.392 | 2.0294 | 946.2389 | 9518% | 1928.45 | 1
2021-01-17 | P | 24 | 80 | 319.89 | 81.06 | 1348.5944 | 1348.5944 | 2.9825 | 71.7624 | 71.7624 | 0.78077 | 0.069297 | 0.069297 | 0.89846 | 1276.832 | 1276.832 | 2.0307 | 965.645 | 9468% | 1930.16 | 1
2021-01-18 | P | 24 | 80 | 319.01 | 80.94 | 1353.6726 | 1353.6726 | 2.9839 | 72.2706 | 72.2706 | 0.78084 | 0.060617 | 0.060617 | 0.89863 | 1281.402 | 1281.402 | 2.032 | 838.7573 | 9466% | 1926.22 | 1
2021-01-19 | P | 24 | 80 | 323.36 | 80.89 | 1337.3635 | 1337.3635 | 2.9853 | 71.1425 | 71.1425 | 0.78091 | 0.059292 | 0.059292 | 0.89879 | 1266.221 | 1266.221 | 2.0332 | 833.4319 | 9468% | 1930.18 | 1
2021-01-20 | P | 24 | 80 | 319.61 | 80.91 | 1352.698 | 1352.698 | 2.9867 | 71.742 | 71.742 | 0.78098 | 0.060706 | 0.060706 | 0.89894 | 1280.956 | 1280.956 | 2.0345 | 846.1644 | 9470% | 1924.75 | 1
2021-01-21 | P | 24 | 80 | 301.84 | 79.69 | 1283.482 | 1283.482 | 2.988 | 67.826 | 67.826 | 0.78105 | 0.056922 | 0.056922 | 0.89909 | 1215.656 | 1215.656 | 2.0357 | 839.234 | 9472% | 1965.48 | 1
2021-01-22 | P | 24 | 80 | 313.56 | 81.24 | 1333.6468 | 1333.6468 | 2.9894 | 70.4699 | 70.4699 | 0.78112 | 0.06257 | 0.06257 | 0.89925 | 1263.177 | 1263.177 | 2.037 | 887.9013 | 9472% | 1949.77 | 1
2021-01-23 | P | 24 | 80 | 323.74 | 80.97 | 1309.0594 | 1309.0594 | 2.9908 | 70.9935 | 70.9935 | 0.78119 | 0.060643 | 0.060643 | 0.89941 | 1238.066 | 1238.066 | 2.0382 | 854.203 | 9458% | 1934.93 | 1
2021-01-24 | P | 24 | 80 | 325.65 | 80.72 | 1288.9833 | 1288.9833 | 2.9921 | 69.6834 | 69.6834 | 0.78126 | 0.059136 | 0.059136 | 0.89956 | 1219.3 | 1219.3 | 2.0394 | 848.6357 | 9459% | 1928 | 1
2021-01-25 | P | 24 | 80 | 332.55 | 80.56 | 1312.5776 | 1312.5776 | 2.9935 | 70.5716 | 70.5716 | 0.78133 | 0.060967 | 0.060967 | 0.89972 | 1242.006 | 1242.006 | 2.0407 | 863.9083 | 9462% | 1929.89 | 1
2021-01-26 | P | 24 | 80 | 324.11 | 80.8 | 1317.1128 | 1317.1128 | 2.9949 | 70.7009 | 70.7009 | 0.7814 | 0.060319 | 0.060319 | 0.89988 | 1246.412 | 1246.412 | 2.0419 | 853.1592 | 9463% | 1925.3 | 1
2021-01-27 | P | 24 | 80 | 327.24 | 80.85 | 1291.4712 | 1291.4712 | 2.9962 | 71.5633 | 71.5633 | 0.78147 | 0.060938 | 0.060938 | 0.90003 | 1219.908 | 1219.908 | 2.0431 | 851.5273 | 9446% | 1929.09 | 1
2021-01-28 | P | 24 | 80 | 321.62 | 80.96 | 1268.4915 | 1268.4915 | 2.9976 | 70.2625 | 70.2625 | 0.78154 | 0.059141 | 0.059141 | 0.90019 | 1198.229 | 1198.229 | 2.0443 | 841.7161 | 9446% | 1925.27 | 1
2021-01-29 | P | 24 | 80 | 320.26 | 80.69 | 1339.0686 | 1339.0686 | 2.999 | 73.6846 | 73.6846 | 0.78162 | 0.06297 | 0.06297 | 0.90035 | 1265.384 | 1265.384 | 2.0456 | 854.5859 | 9450% | 1924.03 | 1
2021-01-30 | P | 24 | 80 | 302.52 | 80.04 | 1273.3876 | 1273.3876 | 3.0003 | 71.3856 | 71.3856 | 0.78169 | 0.057642 | 0.057642 | 0.9005 | 1202.002 | 1202.002 | 2.0468 | 807.4722 | 9439% | 1902.59 | 1
2021-01-31 | P | 24 | 80 | 301.53 | 80.46 | 1255.9716 | 1255.9716 | 3.0016 | 70.4677 | 70.4677 | 0.78176 | 0.05944 | 0.05944 | 0.90065 | 1185.504 | 1185.504 | 2.048 | 843.51 | 9439% | 1905.64 | 1
2021-02-01 | P | 24 | 80 | 291.81 | 80.83 | 1273.3287 | 1273.3287 | 3.0029 | 71.0787 | 71.0787 | 0.78183 | 0.06257 | 0.06257 | 0.90081 | 1202.25 | 1202.25 | 2.0492 | 880.2957 | 9442% | 1902.2 | 1
2021-02-02 | P | 24 | 80 | 294.81 | 81.03 | 1263.0568 | 1263.0568 | 3.0043 | 71.4709 | 71.4709 | 0.7819 | 0.062915 | 0.062915 | 0.90097 | 1191.586 | 1191.586 | 2.0504 | 880.2835 | 9434% | 1906.79 | 1
2021-02-03 | P | 24 | 80 | 287.02 | 80.91 | 1271.4697 | 1271.4697 | 3.0056 | 71.5346 | 71.5346 | 0.78197 | 0.063324 | 0.063324 | 0.90112 | 1199.935 | 1199.935 | 2.0516 | 885.2192 | 9437% | 1898.56 | 1
2021-02-04 | P | 24 | 80 | 291.6 | 80.98 | 1263.4723 | 1263.4723 | 3.0069 | 71.0413 | 71.0413 | 0.78205 | 0.063301 | 0.063301 | 0.90128 | 1192.431 | 1192.431 | 2.0528 | 891.0382 | 9438% | 1902.67 | 1
2021-02-05 | P | 24 | 80 | 285.66 | 81.04 | 1257.1331 | 1257.1331 | 3.0082 | 70.4011 | 70.4011 | 0.78212 | 0.062707 | 0.062707 | 0.90144 | 1186.732 | 1186.732 | 2.054 | 890.7139 | 9440% | 1897 | 1
2021-02-06 | P | 24 | 80 | 291.51 | 81.03 | 1275.1567 | 1275.1567 | 3.0096 | 70.3907 | 70.3907 | 0.78219 | 0.062096 | 0.062096 | 0.9016 | 1204.766 | 1204.766 | 2.0552 | 882.1615 | 9448% | 1901.91 | 1
2021-02-07 | P | 24 | 80 | 299.31 | 80.83 | 1260.8766 | 1260.8766 | 3.0109 | 70.2196 | 70.2196 | 0.78226 | 0.061378 | 0.061378 | 0.90175 | 1190.657 | 1190.657 | 2.0564 | 874.0814 | 9443% | 1907.32 | 1
2021-02-08 | P | 24 | 80 | 324.64 | 80.59 | 1208.5268 | 1208.5268 | 3.0121 | 67.1748 | 67.1748 | 0.78232 | 0.058029 | 0.058029 | 0.9019 | 1141.352 | 1141.352 | 2.0575 | 863.8493 | 9444% | 1937.78 | 1
2021-02-09 | P | 24 | 80 | 303.14 | 81.4 | 1227.2076 | 1227.2076 | 3.0134 | 67.7886 | 67.7886 | 0.78239 | 0.055356 | 0.055356 | 0.90204 | 1159.419 | 1159.419 | 2.0587 | 816.5985 | 9448% | 1930.73 | 1
2021-02-10 | P | 24 | 80 | 324.02 | 80.64 | 1236.1485 | 1236.1485 | 3.0147 | 67.7655 | 67.7655 | 0.78246 | 0.052795 | 0.052795 | 0.90218 | 1168.383 | 1168.383 | 2.0598 | 779.0876 | 9452% | 1931.1 | 1
2021-02-11 | P | 24 | 80 | 309.05 | 81.26 | 1239.1689 | 1239.1689 | 3.016 | 67.8299 | 67.8299 | 0.78253 | 0.0504 | 0.0504 | 0.90232 | 1171.339 | 1171.339 | 2.061 | 743.0398 | 9453% | 1933.31 | 1
2021-02-12 | P | 24 | 80 | 321.69 | 81.11 | 1275.1261 | 1275.1261 | 3.0173 | 63.1191 | 63.1191 | 0.78259 | 0.045405 | 0.045405 | 0.90246 | 1212.007 | 1212.007 | 2.0622 | 719.3502 | 9505% | 1942.26 | 1
2021-02-13 | P | 24 | 80 | 461.81 | 77.68 | 1172.813 | 1172.813 | 3.0186 | 57.6571 | 57.6571 | 0.78265 | 0.04147 | 0.04147 | 0.90259 | 1115.156 | 1115.156 | 2.0633 | 719.2478 | 9508% | 2032.04 | 1
2021-02-14 | P | 24 | 80 | 330.64 | 80.71 | 1178.7165 | 1178.7165 | 3.0198 | 58.2175 | 58.2175 | 0.78271 | 0.038237 | 0.038237 | 0.90274 | 1120.499 | 1120.499 | 2.0645 | 656.7953 | 9506% | 1969.5 | 1
2021-02-15 | P | 24 | 80 | 335.14 | 80.59 | 1268.9192 | 1268.9192 | 3.0211 | 62.8782 | 62.8782 | 0.78277 | 0.038083 | 0.038083 | 0.90289 | 1206.041 | 1206.041 | 2.0657 | 605.6605 | 9504% | 1954.83 | 1
2021-02-16 | P | 24 | 80 | 336.16 | 80.67 | 1283.3587 | 1283.3587 | 3.0224 | 69.5607 | 69.5607 | 0.78284 | 0.041965 | 0.041965 | 0.90305 | 1213.798 | 1213.798 | 2.0669 | 603.2826 | 9458% | 1953.35 | 1
2021-02-17 | P | 24 | 80 | 335.8 | 80.62 | 1306.3565 | 1306.3565 | 3.0238 | 70.3285 | 70.3285 | 0.78291 | 0.046743 | 0.046743 | 0.90321 | 1236.028 | 1236.028 | 2.0681 | 664.639 | 9462% | 1951.16 | 1
2021-02-18 | P | 24 | 80 | 336.45 | 80.79 | 1221.6267 | 1221.6267 | 3.0251 | 65.5848 | 65.5848 | 0.78297 | 0.048843 | 0.048843 | 0.90336 | 1156.042 | 1156.042 | 2.0693 | 744.7338 | 9463% | 1958.51 | 1
2021-02-19 | P | 24 | 80 | 343.43 | 80.17 | 1163.0124 | 1163.0124 | 3.0263 | 56.1484 | 56.1484 | 0.78303 | 0.04385 | 0.04385 | 0.9035 | 1106.864 | 1106.864 | 2.0704 | 780.9642 | 9517% | 2021.91 | 1
2021-02-20 | P | 24 | 80 | 349.47 | 80.81 | 1218.668 | 1218.668 | 3.0276 | 58.844 | 58.844 | 0.78309 | 0.04125 | 0.04125 | 0.90364 | 1159.824 | 1159.824 | 2.0715 | 701.0033 | 9517% | 1984.65 | 1
2021-02-21 | P | 24 | 80 | 348.31 | 80.92 | 1265.5794 | 1265.5794 | 3.0289 | 60.8295 | 60.8295 | 0.78315 | 0.047828 | 0.047828 | 0.90379 | 1204.75 | 1204.75 | 2.0727 | 786.256 | 9519% | 1970.24 | 1
2021-02-22 | P | 24 | 80 | 354.96 | 80.69 | 1275.2138 | 1275.2138 | 3.0302 | 60.6909 | 60.6909 | 0.78321 | 0.047729 | 0.047729 | 0.90394 | 1214.523 | 1214.523 | 2.0739 | 786.428 | 9524% | 1968.91 | 1
2021-02-23 | P | 24 | 80 | 355.76 | 80.68 | 1284.0568 | 1284.0568 | 3.0315 | 61.3949 | 61.3948 | 0.78327 | 0.04818 | 0.04818 | 0.9041 | 1222.662 | 1222.662 | 2.0752 | 784.7547 | 9522% | 1968.22 | 1
2021-02-24 | P | 24 | 80 | 359.32 | 80.6 | 1299.8857 | 1299.8857 | 3.0329 | 62.4217 | 62.4217 | 0.78333 | 0.049439 | 0.049439 | 0.90426 | 1237.464 | 1237.464 | 2.0764 | 792.0234 | 9520% | 1970.2 | 1
2021-02-25 | P | 24 | 80 | 398.38 | 79.86 | 1278.5568 | 1278.5568 | 3.0342 | 61.7238 | 61.7238 | 0.7834 | 0.050174 | 0.050174 | 0.90445 | 1216.833 | 1216.833 | 2.0776 | 812.8875 | 9517% | 1996.21 | 1
2021-02-26 | P | 24 | 232 | 353.87 | 80.93 | 1305.9012 | 1305.9012 | 3.0356 | 70.0233 | 70.0233 | 0.78347 | 0.061378 | 0.061378 | 0.90465 | 1235.878 | 1235.878 | 2.0789 | 876.5324 | 9464% | 1980.13 | 1
2021-02-27 | P | 24 | 80 | 349.63 | 81.18 | 1320.1037 | 1320.1037 | 3.037 | 70.4077 | 70.4077 | 0.78354 | 0.061711 | 0.061711 | 0.90484 | 1249.696 | 1249.696 | 2.0801 | 876.4813 | 9467% | 1970.49 | 1
2021-02-28 | P | 24 | 80 | 350.37 | 81.14 | 1344.0512 | 1344.0512 | 3.0384 | 71.4912 | 71.4912 | 0.78361 | 0.062637 | 0.062637 | 0.90504 | 1272.56 | 1272.56 | 2.0814 | 876.1567 | 9468% | 1972.78 | 1
2021-03-01 | P | 24 | 80 | 351.77 | 81.04 | 1345.3212 | 1345.3212 | 3.0398 | 71.5572 | 71.5572 | 0.78368 | 0.060938 | 0.060938 | 0.90523 | 1273.764 | 1273.764 | 2.0827 | 851.5993 | 9468% | 1970.45 | 1
2021-03-02 | P | 24 | 80 | 357.33 | 80.87 | 1356.6691 | 1356.6691 | 3.0412 | 72.1611 | 72.1611 | 0.78375 | 0.061442 | 0.061442 | 0.90539 | 1284.508 | 1284.508 | 2.0839 | 851.4613 | 9468% | 1973.32 | 1
2021-03-03 | P | 24 | 80 | 359.43 | 80.74 | 1362.3847 | 1362.3847 | 3.0426 | 71.9087 | 71.9087 | 0.78382 | 0.060728 | 0.060728 | 0.90555 | 1290.476 | 1290.476 | 2.0852 | 844.5129 | 9472% | 1969.03 | 1
2021-03-04 | P | 24 | 80 | 354.9 | 80.98 | 1338.2633 | 1338.2633 | 3.044 | 72.6033 | 72.6033 | 0.7839 | 0.06152 | 0.06152 | 0.90571 | 1265.66 | 1265.66 | 2.0865 | 847.3428 | 9457% | 1972.61 | 1
2021-03-05 | P | 24 | 80 | 346.89 | 81.3 | 1327.2259 | 1327.2259 | 3.0454 | 71.9219 | 71.9219 | 0.78397 | 0.060366 | 0.060366 | 0.90587 | 1255.304 | 1255.304 | 2.0878 | 839.3278 | 9458% | 1973.43 | 1
2021-03-06 | P | 24 | 80 | 393.61 | 80.5 | 1309.561 | 1309.561 | 3.0468 | 71.054 | 71.054 | 0.78404 | 0.060207 | 0.060207 | 0.90602 | 1238.507 | 1238.507 | 2.089 | 847.3489 | 9457% | 2009.76 | 1
2021-03-07 | P | 24 | 80 | 352.62 | 80.95 | 1303.2812 | 1303.2812 | 3.0481 | 70.4511 | 70.4511 | 0.78411 | 0.060422 | 0.060422 | 0.90618 | 1232.83 | 1232.83 | 2.0902 | 857.6419 | 9459% | 1981.51 | 1
2021-03-08 | P | 24 | 80 | 349.31 | 81.22 | 1330.4686 | 1330.4686 | 3.0495 | 72.0176 | 72.0176 | 0.78418 | 0.062291 | 0.062291 | 0.90634 | 1258.451 | 1258.451 | 2.0915 | 864.947 | 9459% | 1973.69 | 1
2021-03-09 | P | 24 | 80 | 353.17 | 81.11 | 1332.8818 | 1332.8818 | 3.0509 | 72.2067 | 72.2067 | 0.78425 | 0.0611 | 0.0611 | 0.9065 | 1260.675 | 1260.675 | 2.0927 | 846.175 | 9458% | 1972.15 | 1
2021-03-10 | P | 24 | 80 | 367.13 | 80.48 | 1324.8911 | 1324.8911 | 3.0523 | 71.6172 | 71.6172 | 0.78433 | 0.060437 | 0.060437 | 0.90665 | 1253.274 | 1253.274 | 2.094 | 843.8869 | 9459% | 1967.54 | 1
2021-03-11 | P | 24 | 80 | 517.67 | 78.16 | 1295.9071 | 1295.9071 | 3.0536 | 70.6431 | 70.6431 | 0.7844 | 0.060121 | 0.060121 | 0.90681 | 1225.264 | 1225.264 | 2.0952 | 851.0499 | 9455% | 2043.36 | 1
2021-03-12 | P | 24 | 80 | 354.06 | 80.85 | 1316.8594 | 1316.8594 | 3.055 | 71.8075 | 71.8075 | 0.78447 | 0.061923 | 0.061923 | 0.90697 | 1245.052 | 1245.052 | 2.0965 | 862.3512 | 9455% | 1994.08 | 1
2021-03-13 | P | 24 | 80 | 364.98 | 80.77 | 1303.6556 | 1303.6556 | 3.0564 | 70.8906 | 70.8906 | 0.78454 | 0.060164 | 0.060164 | 0.90713 | 1232.765 | 1232.765 | 2.0977 | 848.6892 | 9456% | 1982.3 | 1
2021-03-14 | P | 24 | 80 | 362.75 | 80.76 | 1288.5137 | 1288.5137 | 3.0577 | 70.3478 | 70.3478 | 0.78461 | 0.060489 | 0.060489 | 0.90728 | 1218.166 | 1218.166 | 2.0989 | 859.8578 | 9454% | 1975.03 | 1
2021-03-15 | P | 24 | 80 | 360.98 | 80.91 | 1296.8293 | 1296.8293 | 3.0591 | 70.2103 | 70.2103 | 0.78468 | 0.060815 | 0.060815 | 0.90744 | 1226.619 | 1226.619 | 2.1001 | 866.1886 | 9459% | 1977.22 | 1
2021-03-16 | P | 24 | 80 | 361.38 | 80.82 | 1284.8176 | 1284.8176 | 3.0604 | 69.1476 | 69.1476 | 0.78475 | 0.060569 | 0.060569 | 0.9076 | 1215.67 | 1215.67 | 2.1014 | 875.9386 | 9462% | 1973.52 | 1
2021-03-17 | P | 24 | 80 | 357.15 | 81.06 | 1261.6684 | 1261.6684 | 3.0617 | 67.9514 | 67.9514 | 0.78482 | 0.059892 | 0.059892 | 0.90775 | 1193.717 | 1193.717 | 2.1026 | 881.3939 | 9461% | 1974.87 | 1
2021-03-18 | P | 24 | 80 | 354.49 | 81.14 | 1267.5744 | 1267.5744 | 3.0631 | 68.1654 | 68.1654 | 0.78488 | 0.061122 | 0.061122 | 0.90791 | 1199.409 | 1199.409 | 2.1038 | 896.6674 | 9462% | 1972.13 | 1
2021-03-19 | P | 24 | 80 | 356.04 | 81.13 | 1276.9233 | 1276.9233 | 3.0644 | 62.0323 | 62.0323 | 0.78495 | 0.055121 | 0.055121 | 0.90806 | 1214.891 | 1214.891 | 2.105 | 888.5863 | 9514% | 1973.79 | 1
2021-03-20 | P | 24 | 80 | 356.36 | 81.13 | 1277.1582 | 1277.1582 | 3.0657 | 62.0202 | 62.0202 | 0.78501 | 0.060925 | 0.060925 | 0.90821 | 1215.138 | 1215.138 | 2.1062 | 982.3468 | 9514% | 1972.04 | 1
2021-03-21 | P | 24 | 80 | 353.57 | 81.24 | 1264.1746 | 1264.1746 | 3.067 | 61.3206 | 61.3206 | 0.78507 | 0.060255 | 0.060255 | 0.90837 | 1202.854 | 1202.854 | 2.1074 | 982.6157 | 9515% | 1973.63 | 1
2021-03-22 | P | 24 | 80 | 353.57 | 81.24 | 1279.5572 | 1279.5572 | 3.0684 | 61.6303 | 61.6303 | 0.78513 | 0.061223 | 0.061223 | 0.90852 | 1217.927 | 1217.927 | 2.1086 | 993.3875 | 9518% | 1973.63 | 1
2021-03-23 | P | 24 | 80 | 352.4 | 80.17 | 1221.2223 | 1221.2223 | 3.0696 | 58.9903 | 58.9903 | 0.78519 | 0.058133 | 0.058133 | 0.90868 | 1162.232 | 1162.232 | 2.1098 | 985.4603 | 9517% | 1953.56 | 1
2021-03-24 | P | 24 | 80 | 352.4 | 80.17 | 1298.8769 | 1298.8769 | 3.071 | 63.4849 | 63.4849 | 0.78525 | 0.065311 | 0.065311 | 0.90884 | 1235.392 | 1235.392 | 2.111 | 1028.7729 | 9511% | 1953.56 | 1
2021-03-25 | P | 24 | 80 | 351.79 | 80.32 | 1307.7736 | 1307.7736 | 3.0723 | 64.0756 | 64.0756 | 0.78532 | 0.061501 | 0.061501 | 0.909 | 1243.698 | 1243.698 | 2.1122 | 959.8203 | 9510% | 1954.73 | 1
2021-03-26 | P | 24 | 80 | 342.61 | 80.59 | 1314.9302 | 1314.9302 | 3.0737 | 64.1212 | 64.1212 | 0.78538 | 0.060991 | 0.060991 | 0.90916 | 1250.809 | 1250.809 | 2.1135 | 951.1819 | 9512% | 1951.51 | 1
2021-03-27 | P | 24 | 80 | 356.04 | 80.13 | 1319.5416 | 1319.5416 | 3.0751 | 64.4886 | 64.4886 | 0.78545 | 0.061286 | 0.061286 | 0.90932 | 1255.053 | 1255.053 | 2.1148 | 950.334 | 9511% | 1953.78 | 1
2021-03-28 | P | 24 | 80 | 348.13 | 80.36 | 1308.6617 | 1308.6617 | 3.0764 | 63.9678 | 63.9678 | 0.78551 | 0.060453 | 0.060453 | 0.90948 | 1244.694 | 1244.694 | 2.116 | 945.055 | 9511% | 1950.63 | 1
2021-03-29 | P | 24 | 80 | 351.68 | 80.43 | 1300.7529 | 1300.7529 | 3.0778 | 64.0739 | 64.0739 | 0.78558 | 0.061039 | 0.061039 | 0.90964 | 1236.679 | 1236.679 | 2.1172 | 952.6357 | 9507% | 1953.18 | 1
2021-03-30 | P | 24 | 80 | 348.4 | 80.38 | 1330.1626 | 1330.1626 | 3.0792 | 64.6646 | 64.6646 | 0.78564 | 0.061496 | 0.061496 | 0.90979 | 1265.498 | 1265.498 | 2.1185 | 950.9954 | 9514% | 1950.57 | 1
2021-03-31 | P | 24 | 80 | 350.76 | 80.39 | 1180.6999 | 1180.6999 | 3.0804 | 61.7908 | 61.7908 | 0.7857 | 0.060043 | 0.060043 | 0.90995 | 1118.909 | 1118.909 | 2.1196 | 971.7199 | 9477% | 1952.49 | 1
2021-04-01 | P | 24 | 80 | 345.91 | 80.47 | 1302.9153 | 1302.9153 | 3.0818 | 63.9733 | 63.9733 | 0.78577 | 0.060991 | 0.060991 | 0.91011 | 1238.942 | 1238.942 | 2.1209 | 953.3817 | 9509% | 1949.49 | 1
2021-04-02 | P | 24 | 80 | 345.28 | 80.57 | 1291.0685 | 1291.0685 | 3.0831 | 71.5556 | 71.5556 | 0.78584 | 0.06822 | 0.06822 | 0.91027 | 1219.513 | 1219.513 | 2.1221 | 953.3817 | 9446% | 1950.06 | 1
2021-04-03 | P | 24 | 80 | 341.56 | 80.64 | 1275.747 | 1275.747 | 3.0844 | 70.84 | 70.84 | 0.78591 | 0.060381 | 0.060381 | 0.91044 | 1204.907 | 1204.907 | 2.1233 | 852.3577 | 9445% | 1947.8 | 1
2021-04-04 | P | 24 | 80 | 344.81 | 80.53 | 1268.357 | 1268.357 | 3.0858 | 70.416 | 70.416 | 0.78598 | 0.060626 | 0.060626 | 0.9106 | 1197.941 | 1197.941 | 2.1245 | 860.9674 | 9445% | 1948.26 | 1
2021-04-05 | P | 24 | 80 | 341.38 | 80.57 | 1284.4472 | 1284.4472 | 3.0871 | 70.6332 | 70.6332 | 0.78605 | 0.061179 | 0.061179 | 0.91076 | 1213.814 | 1213.814 | 2.1257 | 866.1522 | 9450% | 1946.51 | 1
2021-04-06 | P | 24 | 80 | 345.04 | 80.58 | 1284.919 | 1284.919 | 3.0885 | 70.3401 | 70.3401 | 0.78612 | 0.060738 | 0.060738 | 0.91092 | 1214.579 | 1214.579 | 2.1269 | 863.4881 | 9453% | 1949.34 | 1
2021-04-07 | P | 24 | 80 | 342.84 | 80.53 | 1222.6486 | 1222.6486 | 3.0897 | 70.5716 | 70.5716 | 0.78619 | 0.061192 | 0.061192 | 0.91107 | 1152.077 | 1152.077 | 2.1281 | 867.0868 | 9423% | 1946.59 | 1
2021-04-08 | P | 24 | 80 | 343.55 | 80.63 | 1230.6338 | 1230.6338 | 3.091 | 63.6059 | 63.6059 | 0.78625 | 0.054971 | 0.054971 | 0.91123 | 1167.028 | 1167.028 | 2.1292 | 864.2418 | 9483% | 1948.75 | 1
2021-04-09 | P | 24 | 80 | 339.34 | 80.68 | 1230.1084 | 1230.1084 | 3.0923 | 63.8704 | 63.8704 | 0.78632 | 0.061245 | 0.061245 | 0.91137 | 1166.238 | 1166.238 | 2.1304 | 958.8886 | 9481% | 1945.35 | 1
2021-04-10 | P | 24 | 80 | 343.52 | 80.61 | 1219.7976 | 1219.7976 | 3.0936 | 63.3165 | 63.3165 | 0.78638 | 0.060462 | 0.060462 | 0.91153 | 1156.481 | 1156.481 | 2.1315 | 954.917 | 9481% | 1947.84 | 1
2021-04-11 | P | 24 | 80 | 339.13 | 80.7 | 1221.3599 | 1221.3599 | 3.0948 | 63.0399 | 63.0399 | 0.78644 | 0.060724 | 0.060724 | 0.91169 | 1158.32 | 1158.32 | 2.1327 | 963.2699 | 9484% | 1945.46 | 1
2021-04-12 | P | 24 | 80 | 345.55 | 80.57 | 1226.5102 | 1226.5102 | 3.0961 | 63.2852 | 63.2852 | 0.78651 | 0.061228 | 0.061228 | 0.91185 | 1163.225 | 1163.225 | 2.1339 | 967.4972 | 9484% | 1947.17 | 1
2021-04-13 | P | 24 | 80 | 344.18 | 80.53 | 1222.3702 | 1222.3702 | 3.0974 | 63.0713 | 63.0712 | 0.78657 | 0.060785 | 0.060785 | 0.912 | 1159.299 | 1159.299 | 2.135 | 963.7471 | 9484% | 1945.09 | 1
2021-04-14 | P | 24 | 80 | 344.2 | 80.47 | 1239.9225 | 1239.9225 | 3.0987 | 64.1735 | 64.1735 | 0.78663 | 0.062057 | 0.062057 | 0.91216 | 1175.749 | 1175.749 | 2.1362 | 967.0163 | 9482% | 1944.69 | 1
2021-04-15 | P | 24 | 80 | 344.2 | 80.47 | 1238.2292 | 1238.2292 | 3.1 | 64.3351 | 64.3351 | 0.7867 | 0.061145 | 0.061145 | 0.91232 | 1173.894 | 1173.894 | 2.1374 | 950.4075 | 9480% | 1944.69 | 1
2021-04-16 | P | 24 | 80 | 375.85 | 80.03 | 1165.3408 | 1165.3408 | 3.1012 | 60.1178 | 60.1178 | 0.78676 | 0.056993 | 0.056993 | 0.91248 | 1105.223 | 1105.223 | 2.1385 | 948.0187 | 9484% | 1969.71 | 1
2021-04-17 | P | 24 | 80 | 338 | 80.71 | 1193.1269 | 1193.1269 | 3.1024 | 61.3019 | 61.3019 | 0.78682 | 0.062192 | 0.062192 | 0.91263 | 1131.825 | 1131.825 | 2.1396 | 1014.5245 | 9486% | 1946.94 | 1
2021-04-18 | P | 24 | 80 | 339.98 | 80.73 | 1221.0379 | 1221.0379 | 3.1037 | 69.8049 | 69.8049 | 0.78689 | 0.069451 | 0.069451 | 0.9128 | 1151.233 | 1151.233 | 2.1408 | 994.9272 | 9428% | 1945.94 | 1
2021-04-19 | P | 24 | 80 | 338.81 | 80.91 | 1142.0814 | 1142.0814 | 3.1049 | 65.1624 | 65.1624 | 0.78696 | 0.056935 | 0.056935 | 0.91297 | 1076.919 | 1076.919 | 2.1418 | 873.7342 | 9429% | 1946.87 | 1
2021-04-20 | P | 24 | 80 | 347.69 | 81.31 | 1191.3372 | 1191.3372 | 3.1062 | 60.8432 | 60.8432 | 0.78702 | 0.056948 | 0.056948 | 0.91311 | 1130.494 | 1130.494 | 2.143 | 935.9842 | 9489% | 1964.12 | 1
2021-04-21 | P | 24 | 80 | 341.05 | 81.55 | 1195.4115 | 1195.4115 | 3.1074 | 61.7155 | 61.7155 | 0.78708 | 0.061865 | 0.061865 | 0.91327 | 1133.696 | 1133.696 | 2.1441 | 1002.428 | 9484% | 1970.5 | 1
2021-04-22 | P | 24 | 80 | 341.05 | 81.55 | 1196.9975 | 1196.9975 | 3.1086 | 68.1175 | 68.1175 | 0.78715 | 0.067318 | 0.067318 | 0.91343 | 1128.88 | 1128.88 | 2.1452 | 988.2595 | 9431% | 1970.5 | 1
2021-04-23 | P | 24 | 80 | 347.44 | 81.35 | 1195.4412 | 1195.4412 | 3.1099 | 67.9112 | 67.9112 | 0.78721 | 0.060806 | 0.060806 | 0.9136 | 1127.53 | 1127.53 | 2.1464 | 895.3782 | 9432% | 1967.47 | 1
2021-04-24 | P | 24 | 80 | 350.46 | 81.28 | 1226.9426 | 1226.9426 | 3.1112 | 69.9006 | 69.9006 | 0.78728 | 0.062778 | 0.062778 | 0.91376 | 1157.042 | 1157.042 | 2.1475 | 898.0976 | 9430% | 1968.75 | 1
2021-04-25 | P | 24 | 80 | 346.78 | 80.69 | 1206.9559 | 1206.9559 | 3.1124 | 68.9738 | 68.9738 | 0.78735 | 0.060182 | 0.060182 | 0.91392 | 1137.982 | 1137.982 | 2.1487 | 872.538 | 9429% | 1972.76 | 1
2021-04-26 | P | 24 | 80 | 346.78 | 80.69 | 1194.2733 | 1194.2733 | 3.1137 | 61.3613 | 61.3613 | 0.78741 | 0.054259 | 0.054259 | 0.91407 | 1132.912 | 1132.912 | 2.1498 | 884.2616 | 9486% | 1972.76 | 1
2021-04-27 | P | 24 | 80 | 346.78 | 80.69 | 1176.7838 | 1176.7838 | 3.1149 | 60.2508 | 60.2508 | 0.78747 | 0.059887 | 0.059887 | 0.91422 | 1116.533 | 1116.533 | 2.1509 | 993.9641 | 9488% | 1972.76 | 1
2021-04-28 | P | 24 | 80 | 352.06 | 81.14 | 1165.934 | 1165.934 | 3.1161 | 60.032 | 60.032 | 0.78753 | 0.060769 | 0.060769 | 0.91437 | 1105.902 | 1105.902 | 2.152 | 1012.2833 | 9485% | 1977.31 | 1
2021-04-29 | P | 24 | 80 | 357.33 | 80.98 | 894.4728 | 894.4728 | 3.1171 | 54.0958 | 54.0958 | 0.78759 | 0.05496 | 0.05496 | 0.91452 | 840.377 | 840.377 | 2.1529 | 1015.9745 | 9395% | 1965.7 | 1
2021-04-30 | P | 24 | 80 | 359.7 | 80.91 | 1124.8978 | 1124.8978 | 3.1183 | 64.9039 | 64.9039 | 0.78765 | 0.073177 | 0.073177 | 0.91468 | 1059.994 | 1059.994 | 2.1539 | 1127.4614 | 9423% | 1966.99 | 1
2021-05-01 | P | 24 | 80 | 359.16 | 80.93 | 1168.3736 | 1168.3736 | 3.1195 | 67.4366 | 67.4366 | 0.78772 | 0.068429 | 0.068429 | 0.91484 | 1100.937 | 1100.937 | 2.155 | 1014.7153 | 9423% | 1965.32 | 1
2021-05-02 | P | 24 | 80 | 358.9 | 81.01 | 1207.6066 | 1207.6066 | 3.1207 | 68.2567 | 68.2567 | 0.78779 | 0.06666 | 0.06666 | 0.91499 | 1139.35 | 1139.35 | 2.1562 | 976.6051 | 9435% | 1970.44 | 1
2021-05-03 | P | 24 | 80 | 352.84 | 81.21 | 1175.4834 | 1175.4834 | 3.122 | 67.5334 | 67.5334 | 0.78786 | 0.065161 | 0.065161 | 0.91513 | 1107.95 | 1107.95 | 2.1573 | 964.872 | 9425% | 1968.5 | 1
2021-05-04 | P | 24 | 80 | 354.62 | 81.15 | 1091.6954 | 1091.6954 | 3.1231 | 60.9774 | 60.9774 | 0.78792 | 0.059465 | 0.059465 | 0.91528 | 1030.718 | 1030.718 | 2.1583 | 975.2053 | 9441% | 1969.3 | 1
2021-05-05 | P | 24 | 80 | 347.97 | 81.4 | 1087.6851 | 1087.6851 | 3.1243 | 60.9571 | 60.9571 | 0.78798 | 0.065837 | 0.065837 | 0.91544 | 1026.728 | 1026.728 | 2.1593 | 1080.0547 | 9440% | 1969.95 | 1
2021-05-06 | P | 24 | 80 | 361.99 | 80.96 | 1094.2368 | 1094.2368 | 3.1254 | 61.5258 | 61.5257 | 0.78804 | 0.066473 | 0.066473 | 0.91561 | 1032.711 | 1032.711 | 2.1604 | 1080.4153 | 9438% | 1968.8 | 1
2021-05-07 | P | 24 | 80 | 362.79 | 80.82 | 1100.2176 | 1100.2176 | 3.1265 | 61.6336 | 61.6336 | 0.7881 | 0.065974 | 0.065974 | 0.91576 | 1038.584 | 1038.584 | 2.1614 | 1070.4287 | 9440% | 1965.91 | 1
2021-05-08 | P | 24 | 80 | 357.39 | 81.07 | 1103.9395 | 1103.9395 | 3.1277 | 61.4515 | 61.4515 | 0.78816 | 0.065664 | 0.065664 | 0.91592 | 1042.488 | 1042.488 | 2.1624 | 1068.5565 | 9443% | 1969.2 | 1
2021-05-09 | P | 24 | 80 | 360.84 | 80.96 | 1101.027 | 1101.027 | 3.1289 | 61.7381 | 61.7381 | 0.78822 | 0.066166 | 0.066166 | 0.91609 | 1039.289 | 1039.289 | 2.1635 | 1071.7221 | 9439% | 1966.15 | 1
2021-05-10 | P | 24 | 80 | 365.6 | 80.83 | 1102.5975 | 1102.5975 | 3.13 | 61.2046 | 61.2046 | 0.78829 | 0.06529 | 0.06529 | 0.91625 | 1041.393 | 1041.393 | 2.1645 | 1066.7478 | 9445% | 1968.71 | 1
2021-05-11 | P | 24 | 80 | 355.33 | 81.18 | 1115.8612 | 1115.8612 | 3.1312 | 62.0092 | 62.0092 | 0.78835 | 0.066725 | 0.066725 | 0.91641 | 1053.852 | 1053.852 | 2.1656 | 1076.0463 | 9444% | 1967.62 | 1
2021-05-12 | P | 24 | 80 | 352.86 | 81.31 | 1112.241 | 1112.241 | 3.1323 | 61.6 | 61.6 | 0.78841 | 0.065424 | 0.065424 | 0.91657 | 1050.641 | 1050.641 | 2.1666 | 1062.0832 | 9446% | 1969.53 | 1
2021-05-13 | P | 24 | 80 | 342.17 | 81.68 | 1105.8964 | 1105.8964 | 3.1335 | 61.1424 | 61.1424 | 0.78847 | 0.06537 | 0.06537 | 0.91672 | 1044.754 | 1044.754 | 2.1677 | 1069.1384 | 9447% | 1971.81 | 1
2021-05-14 | P | 24 | 80 | 340.3 | 81.77 | 1122.2343 | 1122.2343 | 3.1347 | 61.2134 | 61.2134 | 0.78853 | 0.065935 | 0.065935 | 0.91688 | 1061.021 | 1061.021 | 2.1687 | 1077.1401 | 9455% | 1974.98 | 1
2021-05-15 | P | 24 | 80 | 358.1 | 81.16 | 1105.1729 | 1105.1729 | 3.1358 | 61.1479 | 61.1479 | 0.78859 | 0.065789 | 0.065789 | 0.91704 | 1044.025 | 1044.025 | 2.1698 | 1075.8916 | 9447% | 1969.9 | 1
2021-05-16 | P | 24 | 80 | 358.63 | 81.21 | 1082.6318 | 1082.6318 | 3.137 | 67.7078 | 67.7078 | 0.78866 | 0.072924 | 0.072924 | 0.9172 | 1014.924 | 1014.924 | 2.1708 | 1077.0432 | 9375% | 1968.93 | 1
2021-05-17 | P | 24 | 80 | 350.22 | 81.48 | 1108.3409 | 1108.3409 | 3.1381 | 68.0339 | 68.0339 | 0.78873 | 0.066176 | 0.066176 | 0.91735 | 1040.307 | 1040.307 | 2.1718 | 972.6941 | 9386% | 1969.58 | 1
2021-05-18 | P | 24 | 80 | 350.13 | 81.54 | 1089.1431 | 1089.1431 | 3.1393 | 67.8211 | 67.8211 | 0.7888 | 0.065653 | 0.065653 | 0.9175 | 1021.322 | 1021.322 | 2.1728 | 968.0311 | 9377% | 1972 | 1
2021-05-19 | P | 24 | 80 | 347.8 | 81.52 | 1090.5048 | 1090.5047 | 3.1404 | 67.7628 | 67.7628 | 0.78886 | 0.065802 | 0.065802 | 0.91766 | 1022.742 | 1022.742 | 2.1739 | 971.0691 | 9379% | 1975.81 | 1
2021-05-20 | P | 24 | 80 | 357.75 | 81.3 | 1109.794 | 1109.794 | 3.1416 | 67.4471 | 67.4471 | 0.78893 | 0.065552 | 0.065552 | 0.9178 | 1042.347 | 1042.347 | 2.1749 | 971.9046 | 9392% | 1971.79 | 1
2021-05-21 | P | 24 | 80 | 367.47 | 80.82 | 1080.0866 | 1080.0866 | 3.1427 | 67.0577 | 67.0577 | 0.789 | 0.065479 | 0.065479 | 0.91795 | 1013.029 | 1013.029 | 2.1759 | 976.4538 | 9379% | 1967.09 | 1
2021-05-22 | P | 24 | 80 | 366.62 | 80.84 | 1065.8018 | 1065.8018 | 3.1438 | 66.4268 | 66.4268 | 0.78907 | 0.065239 | 0.065239 | 0.9181 | 999.375 | 999.375 | 2.1769 | 982.124 | 9377% | 1969.24 | 1
2021-05-23 | P | 24 | 80 | 364.59 | 80.81 | 1050.6162 | 1050.6162 | 3.1449 | 66.4202 | 66.4202 | 0.78913 | 0.065852 | 0.065852 | 0.91828 | 984.196 | 984.196 | 2.1779 | 991.4512 | 9368% | 1967.88 | 1
2021-05-24 | P | 24 | 80 | 362.97 | 80.89 | 1072.1485 | 1072.1485 | 3.1461 | 66.2145 | 66.2145 | 0.7892 | 0.065655 | 0.065655 | 0.91845 | 1005.934 | 1005.934 | 2.1789 | 991.5497 | 9382% | 1969.64 | 1
2021-05-25 | P | 24 | 80 | 363.52 | 80.8 | 1070.7838 | 1070.7838 | 3.1472 | 66.5368 | 66.5368 | 0.78926 | 0.066179 | 0.066179 | 0.91863 | 1004.247 | 1004.247 | 2.1799 | 994.63 | 9379% | 1968.25 | 1
2021-05-26 | P | 24 | 80 | 341.28 | 80.39 | 1064.7327 | 1064.7327 | 3.1483 | 64.9578 | 64.9578 | 0.78933 | 0.064296 | 0.064296 | 0.91881 | 999.775 | 999.775 | 2.1809 | 989.8121 | 9390% | 1977.07 | 1
2021-05-27 | P | 24 | 80 | 315.06 | 80.99 | 1236.7963 | 1236.7963 | 3.1496 | 71.6073 | 71.6073 | 0.7894 | 0.072601 | 0.072601 | 0.91898 | 1165.189 | 1165.189 | 2.1821 | 1013.8733 | 9421% | 1925.65 | 1
2021-05-28 | P | 24 | 80 | 318.41 | 80.84 | 1291.9328 | 1291.9328 | 3.1509 | 67.8398 | 67.8398 | 0.78947 | 0.062394 | 0.062394 | 0.91914 | 1224.093 | 1224.093 | 2.1833 | 919.7243 | 9475% | 1923.49 | 1
2021-05-29 | P | 24 | 80 | 308.22 | 81.01 | 1258.3294 | 1258.3294 | 3.1523 | 66.6974 | 66.6974 | 0.78954 | 0.06475 | 0.06475 | 0.91929 | 1191.632 | 1191.632 | 2.1845 | 970.8015 | 9470% | 1916.37 | 1
2021-05-30 | P | 24 | 80 | 310.16 | 80.89 | 1246.2981 | 1246.2981 | 3.1536 | 65.9351 | 65.9351 | 0.7896 | 0.065106 | 0.065106 | 0.91947 | 1180.363 | 1180.363 | 2.1857 | 987.4287 | 9471% | 1915.28 | 1
2021-05-31 | P | 24 | 80 | 302.36 | 81.11 | 1231.909 | 1231.909 | 3.1548 | 65.5111 | 65.5111 | 0.78967 | 0.065435 | 0.065435 | 0.91964 | 1166.398 | 1166.398 | 2.1868 | 998.8447 | 9468% | 1910.3 | 1
2021-06-01 | P | 24 | 80 | 306.12 | 81.18 | 1240.3238 | 1240.3238 | 3.1561 | 73.2298 | 73.2298 | 0.78974 | 0.06152 | 0.06152 | 0.91981 | 1167.094 | 1167.094 | 2.188 | 840.0941 | 9410% | 1913.52 | 1
2021-06-02 | P | 24 | 80 | 301.81 | 81.19 | 1232.5962 | 1232.5962 | 3.1574 | 73.2232 | 73.2232 | 0.78981 | 0.061514 | 0.061514 | 0.91997 | 1159.373 | 1159.373 | 2.1892 | 840.0941 | 9406% | 1908.79 | 1
2021-06-03 | P | 24 | 80 | 307.7 | 81.07 | 1253.9458 | 1253.9458 | 3.1587 | 65.7118 | 65.7118 | 0.78988 | 0.055209 | 0.055209 | 0.92012 | 1188.234 | 1188.234 | 2.1904 | 840.1698 | 9476% | 1910.64 | 1
2021-06-04 | P | 24 | 80 | 303.03 | 81.12 | 1258.7998 | 1258.7998 | 3.1601 | 66.0308 | 66.0308 | 0.78995 | 0.061819 | 0.061819 | 0.92027 | 1192.769 | 1192.769 | 2.1916 | 936.2075 | 9475% | 1906.64 | 1
2021-06-05 | P | 24 | 80 | 307.74 | 81.02 | 1245.7854 | 1245.7854 | 3.1614 | 72.7425 | 72.7425 | 0.79002 | 0.067773 | 0.067773 | 0.92043 | 1173.043 | 1173.043 | 2.1927 | 931.6846 | 9416% | 1908.27 | 1
2021-06-06 | P | 24 | 80 | 307.03 | 80.9 | 1209.5686 | 1209.5686 | 3.1626 | 72.2326 | 72.2326 | 0.79009 | 0.061089 | 0.061089 | 0.9206 | 1137.336 | 1137.336 | 2.1939 | 845.7219 | 9403% | 1905.65 | 1
2021-06-07 | P | 24 | 80 | 313.31 | 80.67 | 1217.0497 | 1217.0497 | 3.1639 | 65.0947 | 65.0947 | 0.79016 | 0.055441 | 0.055441 | 0.92075 | 1151.955 | 1151.955 | 2.195 | 851.6914 | 9465% | 1907.86 | 1
2021-06-08 | P | 24 | 80 | 308.16 | 80.69 | 1219.4358 | 1219.4358 | 3.1652 | 65.2388 | 65.2388 | 0.79022 | 0.061656 | 0.061656 | 0.9209 | 1154.197 | 1154.197 | 2.1962 | 945.0828 | 9465% | 1903.9 | 1
2021-06-09 | P | 24 | 80 | 312.63 | 80.69 | 1192.8257 | 1192.8257 | 3.1664 | 71.2877 | 71.2877 | 0.79029 | 0.067224 | 0.067224 | 0.92106 | 1121.538 | 1121.538 | 2.1973 | 942.9953 | 9402% | 1906.89 | 1
2021-06-10 | P | 24 | 80 | 307.54 | 80.75 | 1188.2116 | 1188.2116 | 3.1677 | 71.0116 | 71.0116 | 0.79036 | 0.061282 | 0.061282 | 0.92123 | 1117.2 | 1117.2 | 2.1984 | 862.9803 | 9402% | 1902.61 | 1
2021-06-11 | P | 24 | 80 | 312.01 | 80.74 | 1211.2431 | 1211.2431 | 3.1689 | 71.5561 | 71.5561 | 0.79043 | 0.061992 | 0.061992 | 0.92139 | 1139.687 | 1139.687 | 2.1995 | 866.3357 | 9409% | 1905.63 | 1
2021-06-12 | P | 24 | 80 | 306.67 | 80.71 | 1220.9584 | 1220.9584 | 3.1702 | 72.1034 | 72.1034 | 0.79051 | 0.06199 | 0.06199 | 0.92155 | 1148.855 | 1148.855 | 2.2007 | 859.7434 | 9409% | 1901.61 | 1
2021-06-13 | P | 24 | 80 | 310.29 | 80.78 | 1211.2616 | 1211.2616 | 3.1715 | 71.5176 | 71.5176 | 0.79058 | 0.06102 | 0.06102 | 0.92171 | 1139.744 | 1139.744 | 2.2018 | 853.2181 | 9410% | 1904.47 | 1
2021-06-14 | P | 24 | 80 | 304.92 | 80.82 | 1262.5094 | 1262.5094 | 3.1728 | 71.4544 | 71.4544 | 0.79065 | 0.061465 | 0.061465 | 0.92186 | 1191.055 | 1191.055 | 2.203 | 860.2062 | 9434% | 1900.89 | 1
2021-06-15 | P | 24 | 80 | 311.31 | 80.71 | 1274.9409 | 1274.9409 | 3.1741 | 71.582 | 71.582 | 0.79072 | 0.06163 | 0.06163 | 0.92202 | 1203.359 | 1203.359 | 2.2042 | 860.9676 | 9439% | 1904.14 | 1
2021-06-16 | P | 24 | 80 | 306.29 | 80.72 | 1267.4228 | 1267.4228 | 3.1755 | 71.3488 | 71.3488 | 0.79079 | 0.061319 | 0.061319 | 0.92218 | 1196.074 | 1196.074 | 2.2054 | 859.4329 | 9437% | 1901.52 | 1
2021-06-17 | P | 24 | 80 | 312.23 | 80.78 | 1249.8827 | 1249.8827 | 3.1768 | 71.7216 | 71.7216 | 0.79086 | 0.061841 | 0.061841 | 0.92234 | 1178.161 | 1178.161 | 2.2066 | 862.2419 | 9426% | 1905.8 | 1
2021-06-18 | P | 24 | 80 | 305.37 | 80.84 | 1252.9991 | 1252.9991 | 3.1781 | 71.2531 | 71.2531 | 0.79094 | 0.061118 | 0.061118 | 0.9225 | 1181.746 | 1181.746 | 2.2078 | 857.7589 | 9431% | 1900.26 | 1
2021-06-19 | P | 24 | 80 | 311.85 | 80.76 | 1200.6951 | 1200.6951 | 3.1793 | 70.8631 | 70.8631 | 0.79101 | 0.061183 | 0.061183 | 0.92265 | 1129.832 | 1129.832 | 2.2089 | 863.4 | 9410% | 1903.41 | 1
2021-06-20 | P | 24 | 80 | 303.34 | 81.01 | 1187.7382 | 1187.7382 | 3.1806 | 70.0453 | 70.0453 | 0.79108 | 0.06081 | 0.06081 | 0.92281 | 1117.693 | 1117.693 | 2.21 | 868.1511 | 9410% | 1897.42 | 1
2021-06-21 | P | 24 | 80 | 303.34 | 81.01 | 1195.6012 | 1195.6012 | 3.1818 | 70.6503 | 70.6503 | 0.79115 | 0.062051 | 0.062051 | 0.92297 | 1124.951 | 1124.951 | 2.2112 | 878.2877 | 9409% | 1897.42 | 1
2021-06-22 | P | 24 | 80 | 303.34 | 81.01 | 1193.9152 | 1193.9152 | 3.1831 | 70.7542 | 70.7542 | 0.79122 | 0.06161 | 0.06161 | 0.92313 | 1123.161 | 1123.161 | 2.2123 | 870.7667 | 9407% | 1897.42 | 1
2021-06-23 | P | 24 | 80 | 314.54 | 80.99 | 1213.0175 | 1213.0175 | 3.1844 | 64.2675 | 64.2675 | 0.79128 | 0.05588 | 0.05588 | 0.92328 | 1148.75 | 1148.75 | 2.2134 | 869.4873 | 9470% | 1906.8 | 1
2021-06-24 | P | 24 | 80 | 303.13 | 81.01 | 1207.9739 | 1207.9739 | 3.1856 | 64.3709 | 64.3709 | 0.79135 | 0.061619 | 0.061619 | 0.92343 | 1143.603 | 1143.603 | 2.2146 | 957.2472 | 9467% | 1900.33 | 1
2021-06-25 | P | 24 | 80 | 306.35 | 81.1 | 1224.8066 | 1224.8066 | 3.1869 | 65.1046 | 65.1046 | 0.79141 | 0.062221 | 0.062221 | 0.92359 | 1159.702 | 1159.702 | 2.2157 | 955.7095 | 9468% | 1904.9 | 1
2021-06-26 | P | 24 | 80 | 289.49 | 81.49 | 1070.054 | 1070.054 | 3.188 | 57.288 | 57.288 | 0.79147 | 0.054134 | 0.054134 | 0.92374 | 1012.766 | 1012.766 | 2.2167 | 944.9391 | 9465% | 1932.59 | 1
2021-06-27 | P | 24 | 80 | 322.12 | 81.75 | 1197.8725 | 1197.8725 | 3.1893 | 65.1415 | 65.1415 | 0.79153 | 0.069953 | 0.069953 | 0.9239 | 1132.731 | 1132.731 | 2.2179 | 1073.8703 | 9456% | 1939.63 | 1
2021-06-28 | P | 24 | 80 | 324.62 | 81.53 | 1225.7994 | 1225.7994 | 3.1906 | 66.5275 | 66.5275 | 0.7916 | 0.062829 | 0.062829 | 0.92407 | 1159.272 | 1159.272 | 2.219 | 944.4045 | 9457% | 1927.92 | 1
2021-06-29 | P | 24 | 80 | 320.35 | 81.79 | 1224.9246 | 1224.9246 | 3.1918 | 66.6177 | 66.6177 | 0.79167 | 0.061603 | 0.061603 | 0.92423 | 1158.307 | 1158.307 | 2.2202 | 924.7293 | 9456% | 1931.45 | 1
2021-06-30 | P | 24 | 80 | 321.85 | 81.68 | 1151.142 | 1151.142 | 3.193 | 62.6401 | 62.6401 | 0.79173 | 0.057847 | 0.057847 | 0.92438 | 1088.502 | 1088.502 | 2.2213 | 923.4772 | 9456% | 1928.21 | 1
2021-07-01 | P | 24 | 80 | 322.82 | 81.72 | 1144.5686 | 1144.5686 | 3.1942 | 65.4407 | 65.4407 | 0.7918 | 0.062221 | 0.062221 | 0.92454 | 1079.128 | 1079.128 | 2.2224 | 950.8018 | 9428% | 1931.13 | 1
2021-07-02 | P | 24 | 80 | 320.34 | 81.79 | 1148.1216 | 1148.1216 | 3.1954 | 65.6277 | 65.6277 | 0.79186 | 0.062399 | 0.062399 | 0.92469 | 1082.494 | 1082.494 | 2.2234 | 950.8018 | 9428% | 1929.12 | 1
2021-07-03 | P | 24 | 80 | 275.41 | 81.03 | 1046.7508 | 1046.7508 | 3.1965 | 56.7199 | 56.7199 | 0.79192 | 0.053776 | 0.053776 | 0.92483 | 990.031 | 990.031 | 2.2244 | 948.0925 | 9458% | 1993.95 | 1
2021-07-04 | P | 24 | 80 | 314.19 | 82.28 | 1216.3115 | 1216.3115 | 3.1978 | 66.0715 | 66.0715 | 0.79198 | 0.07248 | 0.07248 | 0.92498 | 1150.24 | 1150.24 | 2.2256 | 1096.9896 | 9457% | 1959.27 | 1
2021-07-05 | P | 24 | 80 | 313.08 | 82.21 | 1214.1732 | 1214.1732 | 3.1991 | 65.9142 | 65.9142 | 0.79205 | 0.062073 | 0.062073 | 0.92515 | 1148.259 | 1148.259 | 2.2267 | 941.7235 | 9457% | 1939.75 | 1
2021-07-06 | P | 24 | 80 | 318.95 | 81.98 | 1197.2212 | 1197.2212 | 3.2003 | 72.6952 | 72.6952 | 0.79212 | 0.068622 | 0.068622 | 0.92531 | 1124.526 | 1124.526 | 2.2279 | 943.9709 | 9393% | 1939.54 | 1
2021-07-07 | P | 24 | 80 | 311.39 | 82.18 | 1192.6808 | 1192.6808 | 3.2016 | 72.0038 | 72.0038 | 0.79219 | 0.061629 | 0.061629 | 0.92547 | 1120.677 | 1120.677 | 2.229 | 855.918 | 9396% | 1939.18 | 1
2021-07-08 | P | 24 | 80 | 323.16 | 81.78 | 1181.1574 | 1181.1574 | 3.2028 | 71.3834 | 71.3834 | 0.79227 | 0.061685 | 0.061685 | 0.92562 | 1109.774 | 1109.774 | 2.2301 | 864.1361 | 9396% | 1937 | 1
2021-07-09 | P | 24 | 80 | 317.31 | 81.99 | 1171.5541 | 1171.5541 | 3.204 | 70.9401 | 70.9401 | 0.79234 | 0.061835 | 0.061835 | 0.92577 | 1100.614 | 1100.614 | 2.2312 | 871.6464 | 9394% | 1936.3 | 1
2021-07-10 | P | 24 | 80 | 313.96 | 82.22 | 1175.6742 | 1175.6742 | 3.2053 | 71.1893 | 71.1893 | 0.79241 | 0.06244 | 0.06244 | 0.92593 | 1104.485 | 1104.485 | 2.2323 | 877.0933 | 9394% | 1940.44 | 1
2021-07-11 | P | 24 | 80 | 320.09 | 81.96 | 1200.8091 | 1200.8091 | 3.2065 | 72.6451 | 72.6451 | 0.79248 | 0.063494 | 0.063494 | 0.92608 | 1128.164 | 1128.164 | 2.2334 | 874.0236 | 9395% | 1936.6 | 1
2021-07-12 | P | 24 | 80 | 328.12 | 81.75 | 1216.7291 | 1216.7291 | 3.2078 | 66.0842 | 66.0842 | 0.79255 | 0.056602 | 0.056602 | 0.92623 | 1150.645 | 1150.645 | 2.2346 | 856.5077 | 9457% | 1936.62 | 1
2021-07-13 | P | 24 | 80 | 325.61 | 81.77 | 1218.1406 | 1218.1406 | 3.2091 | 66.2096 | 66.2096 | 0.79261 | 0.062339 | 0.062339 | 0.92637 | 1151.931 | 1151.931 | 2.2357 | 941.5433 | 9456% | 1933.12 | 1
2021-07-14 | P | 24 | 80 | 327.94 | 81.66 | 1233.9128 | 1233.9128 | 3.2104 | 67.0758 | 67.0758 | 0.79268 | 0.063035 | 0.063035 | 0.92653 | 1166.837 | 1166.837 | 2.2369 | 939.76 | 9456% | 1931.61 | 1
2021-07-15 | P | 24 | 80 | 335.66 | 81.32 | 1219.5441 | 1219.5441 | 3.2116 | 66.3042 | 66.3042 | 0.79275 | 0.061505 | 0.061505 | 0.92668 | 1153.24 | 1153.24 | 2.238 | 927.6235 | 9456% | 1933.23 | 1
2021-07-16 | P | 24 | 80 | 335.66 | 81.32 | 1194.0467 | 1194.0467 | 3.2129 | 64.7977 | 64.7977 | 0.79281 | 0.060807 | 0.060807 | 0.92683 | 1129.249 | 1129.249 | 2.2392 | 938.4192 | 9457% | 1933.23 | 1
2021-07-17 | P | 24 | 80 | 335.66 | 81.32 | 1183.7406 | 1183.7406 | 3.2141 | 64.2307 | 64.2307 | 0.79287 | 0.061677 | 0.061677 | 0.92698 | 1119.51 | 1119.51 | 2.2403 | 960.236 | 9457% | 1933.23 | 1
2021-07-18 | P | 24 | 80 | 335.66 | 81.32 | 1214.0514 | 1214.0514 | 3.2154 | 58.3154 | 58.3154 | 0.79293 | 0.056491 | 0.056491 | 0.92713 | 1155.736 | 1155.736 | 2.2415 | 968.7133 | 9520% | 1933.23 | 1
2021-07-19 | P | 24 | 80 | 335.66 | 81.32 | 1212.1399 | 1212.1399 | 3.2167 | 58.2439 | 58.2439 | 0.79299 | 0.062145 | 0.062145 | 0.92727 | 1153.896 | 1153.896 | 2.2426 | 1066.9752 | 9519% | 1933.23 | 1
2021-07-20 | P | 24 | 80 | 304.9 | 82.41 | 1127.7198 | 1127.7198 | 3.2178 | 53.6729 | 53.6729 | 0.79305 | 0.057338 | 0.057338 | 0.92742 | 1074.047 | 1074.047 | 2.2437 | 1068.285 | 9524% | 1941.16 | 1
2021-07-21 | P | 24 | 80 | 310.4 | 82.31 | 1133.4062 | 1133.4062 | 3.219 | 68.7901 | 68.7901 | 0.79311 | 0.079746 | 0.079746 | 0.92758 | 1064.616 | 1064.616 | 2.2447 | 1159.2655 | 9393% | 1943.46 | 1
2021-07-22 | P | 24 | 80 | 305.61 | 82.46 | 1135.0234 | 1135.0234 | 3.2202 | 68.8914 | 68.8914 | 0.79318 | 0.062313 | 0.062313 | 0.92776 | 1066.132 | 1066.132 | 2.2458 | 904.5057 | 9393% | 1939.66 | 1
2021-07-23 | P | 24 | 80 | 313.89 | 82.23 | 1181.4216 | 1181.4216 | 3.2214 | 64.2686 | 64.2686 | 0.79325 | 0.058046 | 0.058046 | 0.92791 | 1117.153 | 1117.153 | 2.2469 | 903.177 | 9456% | 1941.47 | 1
2021-07-24 | P | 24 | 80 | 303.71 | 82.39 | 1200.6678 | 1200.6678 | 3.2227 | 65.3659 | 65.3659 | 0.79331 | 0.063283 | 0.063283 | 0.92806 | 1135.302 | 1135.302 | 2.2481 | 968.1413 | 9456% | 1938.9 | 1
2021-07-25 | P | 13.25 | 80 | 690.97 | 69.66 | 535.0482 | 295.3912 | 3.2233 | 28.6682 | 15.8272 | 0.79334 | 0.027289 | 0.049429 | 0.92818 | 506.38 | 279.564 | 2.2486 | 951.8898 | 9464% | 2063.86 | 0.4
2021-07-26 | P | 8.25 | 80 | 291.38 | 81.54 | 340.9181 | 117.1906 | 3.2236 | 21.7921 | 7.491 | 0.79336 | 0.03 | 0.087273 | 0.92825 | 319.126 | 109.6996 | 2.2489 | 1376.6457 | 9361% | 1976.34 | 0.4
2021-07-27 | P | 24 | 80 | 291.38 | 81.54 | 1015.6883 | 1015.6883 | 3.2247 | 68.3953 | 68.3953 | 0.79343 | 0.063035 | 0.063035 | 0.92833 | 947.293 | 947.293 | 2.2498 | 921.6306 | 9327% | 1976.34 | 1
2021-07-28 | P | 24 | 80 | 291.38 | 81.54 | 1050.851 | 1050.851 | 3.2258 | 71.9791 | 71.9791 | 0.7935 | 0.065481 | 0.065481 | 0.92848 | 978.872 | 978.872 | 2.2508 | 909.7282 | 9315% | 1976.34 | 1
2021-07-29 | P | 24 | 80 | 316.32 | 80.72 | 1064.0109 | 1064.0109 | 3.2269 | 79.4519 | 79.4519 | 0.79358 | 0.068681 | 0.068681 | 0.92865 | 984.559 | 984.559 | 2.2518 | 864.4333 | 9253% | 1956.79 | 1
2021-07-30 | P | 24 | 80 | 314.97 | 80.58 | 1070.6273 | 1070.6273 | 3.228 | 78.9784 | 78.9784 | 0.79366 | 0.06185 | 0.06185 | 0.92882 | 991.649 | 991.649 | 2.2528 | 783.129 | 9262% | 1938.58 | 1
2021-07-31 | P | 24 | 80 | 319.38 | 80.68 | 1069.6863 | 1069.6863 | 3.2292 | 68.3683 | 68.3683 | 0.79373 | 0.053862 | 0.053862 | 0.92898 | 1001.318 | 1001.318 | 2.2538 | 787.8246 | 9361% | 1935.25 | 1
2021-08-01 | P | 24 | 80 | 313.29 | 80.65 | 1114.8861 | 1114.8861 | 3.2303 | 68.877 | 68.877 | 0.7938 | 0.054263 | 0.054263 | 0.92914 | 1046.009 | 1046.009 | 2.2548 | 787.8246 | 9382% | 1925.43 | 1
2021-08-02 | P | 24 | 80 | 318.68 | 80.73 | 1024.2731 | 1024.2731 | 3.2314 | 68.2941 | 68.2941 | 0.79387 | 0.053406 | 0.053406 | 0.92929 | 955.979 | 955.979 | 2.2558 | 782.0054 | 9333% | 1927.66 | 1
2021-08-03 | P | 24 | 80 | 305.44 | 81.2 | 1032.5653 | 1032.5653 | 3.2325 | 68.7973 | 68.7973 | 0.79394 | 0.054259 | 0.054259 | 0.92944 | 963.768 | 963.768 | 2.2568 | 788.6811 | 9334% | 1920.07 | 1
2021-08-04 | P | 24 | 80 | 305.76 | 81.44 | 1211.7616 | 1211.7616 | 3.2338 | 78.0687 | 78.0687 | 0.79401 | 0.061121 | 0.061121 | 0.92959 | 1133.693 | 1133.693 | 2.2579 | 782.9119 | 9356% | 1921.74 | 1
2021-08-05 | P | 24 | 80 | 300.49 | 81.48 | 1217.9754 | 1217.9754 | 3.2351 | 78.4504 | 78.4504 | 0.79409 | 0.054126 | 0.054126 | 0.92976 | 1139.525 | 1139.525 | 2.259 | 689.9341 | 9356% | 1915.98 | 1
2021-08-06 | P | 24 | 80 | 300.49 | 81.48 | 1303.3142 | 1303.3142 | 3.2364 | 78.8893 | 78.8893 | 0.79417 | 0.054164 | 0.054164 | 0.92993 | 1224.425 | 1224.425 | 2.2603 | 686.5773 | 9395% | 1915.98 | 1
2021-08-07 | P | 24 | 80 | 300.49 | 81.48 | 1337.7577 | 1337.7577 | 3.2378 | 79.0256 | 79.0256 | 0.79425 | 0.053955 | 0.053955 | 0.93011 | 1258.732 | 1258.732 | 2.2615 | 682.7575 | 9409% | 1915.98 | 1
2021-08-08 | P | 24 | 80 | 300.49 | 81.48 | 1378.7299 | 1378.7299 | 3.2393 | 71.1909 | 71.1909 | 0.79432 | 0.048522 | 0.048522 | 0.93027 | 1307.539 | 1307.539 | 2.2628 | 681.579 | 9484% | 1915.98 | 1
2021-08-09 | P | 24 | 80 | 300.49 | 81.48 | 1384.4943 | 1384.4943 | 3.2407 | 71.6903 | 71.6903 | 0.79439 | 0.05424 | 0.05424 | 0.93044 | 1312.804 | 1312.804 | 2.2641 | 756.5887 | 9482% | 1915.98 | 1
2021-08-10 | P | 24 | 80 | 299.43 | 81.57 | 1367.2799 | 1367.2799 | 3.2421 | 79.0339 | 79.0339 | 0.79447 | 0.05938 | 0.05938 | 0.93062 | 1288.246 | 1288.246 | 2.2654 | 751.3182 | 9422% | 1901.87 | 1
2021-08-11 | P | 24 | 80 | 299.43 | 81.57 | 1373.5152 | 1373.5152 | 3.2436 | 79.3942 | 79.3942 | 0.79455 | 0.054108 | 0.054108 | 0.9308 | 1294.121 | 1294.121 | 2.2667 | 681.5079 | 9422% | 1901.87 | 1
2021-08-12 | P | 24 | 80 | 299.43 | 81.57 | 1348.4271 | 1348.4271 | 3.245 | 77.9421 | 77.9421 | 0.79463 | 0.052877 | 0.052877 | 0.93097 | 1270.485 | 1270.485 | 2.268 | 678.4156 | 9422% | 1901.87 | 1
2021-08-13 | P | 24 | 80 | 302.15 | 81.38 | 1342.0256 | 1342.0256 | 3.2464 | 77.5726 | 77.5726 | 0.79471 | 0.053607 | 0.053607 | 0.93114 | 1264.453 | 1264.453 | 2.2693 | 691.0539 | 9422% | 1904.79 | 1
2021-08-14 | P | 24 | 80 | 305.83 | 81.44 | 1359.5599 | 1359.5599 | 3.2478 | 70.3989 | 70.3989 | 0.79478 | 0.048881 | 0.048881 | 0.93131 | 1289.161 | 1289.161 | 2.2705 | 694.3465 | 9482% | 1907.72 | 1
2021-08-15 | P | 24 | 80 | 300.75 | 81.48 | 1367.5305 | 1367.5305 | 3.2493 | 70.8125 | 70.8125 | 0.79485 | 0.054179 | 0.054179 | 0.93147 | 1296.718 | 1296.718 | 2.2718 | 765.1004 | 9482% | 1903.51 | 1
2021-08-16 | P | 24 | 80 | 305.83 | 81.43 | 1356.5553 | 1356.5553 | 3.2507 | 70.2444 | 70.2444 | 0.79492 | 0.05343 | 0.05343 | 0.93165 | 1286.311 | 1286.311 | 2.2731 | 760.6316 | 9482% | 1906.77 | 1
2021-08-17 | P | 24 | 80 | 303.47 | 81.24 | 1351.91 | 1351.91 | 3.2521 | 69.663 | 69.663 | 0.79499 | 0.053416 | 0.053416 | 0.93182 | 1282.247 | 1282.247 | 2.2744 | 766.7838 | 9485% | 1902.49 | 1
2021-08-18 | P | 24 | 80 | 307.67 | 81.25 | 1363.7252 | 1363.7252 | 3.2535 | 70.1382 | 70.1382 | 0.79506 | 0.05423 | 0.05423 | 0.93199 | 1293.587 | 1293.587 | 2.2757 | 773.1827 | 9486% | 1906.02 | 1
2021-08-19 | P | 24 | 80 | 307.17 | 81.19 | 1359.8118 | 1359.8118 | 3.2549 | 70.2818 | 70.2818 | 0.79513 | 0.053972 | 0.053972 | 0.93217 | 1289.53 | 1289.53 | 2.277 | 767.9443 | 9483% | 1904.52 | 1
2021-08-20 | P | 24 | 80 | 314.73 | 81.28 | 1372.8061 | 1372.8061 | 3.2563 | 70.7922 | 70.7922 | 0.7952 | 0.054253 | 0.054253 | 0.93234 | 1302.014 | 1302.014 | 2.2783 | 766.3757 | 9484% | 1911.12 | 1
2021-08-21 | P | 24 | 80 | 304.1 | 81.55 | 1381 | 1381 | 3.2578 | 71.214 | 71.214 | 0.79527 | 0.054183 | 0.054183 | 0.93251 | 1309.786 | 1309.786 | 2.2796 | 760.8503 | 9484% | 1905.72 | 1
2021-08-22 | P | 24 | 80 | 303.73 | 81.57 | 1365.5715 | 1365.5715 | 3.2592 | 71.5006 | 71.5006 | 0.79534 | 0.054079 | 0.054079 | 0.93269 | 1294.071 | 1294.071 | 2.2809 | 756.3432 | 9476% | 1905.26 | 1
2021-08-23 | P | 24 | 80 | 299.43 | 81.57 | 1332.1422 | 1332.1422 | 3.2606 | 69.7312 | 69.7312 | 0.79541 | 0.052529 | 0.052529 | 0.93286 | 1262.411 | 1262.411 | 2.2822 | 753.3121 | 9477% | 1901.87 | 1
2021-08-24 | P | 24 | 80 | 299.43 | 81.57 | 1326.6688 | 1326.6688 | 3.262 | 69.4458 | 69.4458 | 0.79548 | 0.053642 | 0.053642 | 0.93303 | 1257.223 | 1257.223 | 2.2834 | 772.4265 | 9477% | 1901.87 | 1
2021-08-25 | P | 24 | 80 | 299.43 | 81.57 | 1256.3538 | 1256.3538 | 3.2633 | 65.6178 | 65.6178 | 0.79555 | 0.050893 | 0.050893 | 0.9332 | 1190.736 | 1190.736 | 2.2846 | 775.6015 | 9478% | 1901.87 | 1
2021-08-26 | P | 24 | 80 | 316.16 | 82.17 | 1208.4761 | 1208.4761 | 3.2646 | 62.6021 | 62.6021 | 0.79561 | 0.051387 | 0.051387 | 0.93336 | 1145.874 | 1145.874 | 2.2858 | 820.8484 | 9482% | 1935.3 | 1
2021-08-27 | P | 24 | 80 | 316.16 | 82.17 | 1228.6091 | 1228.6091 | 3.2658 | 64.1151 | 64.1151 | 0.79567 | 0.055164 | 0.055164 | 0.93353 | 1164.494 | 1164.494 | 2.2869 | 860.3901 | 9478% | 1935.3 | 1
2021-08-28 | P | 24 | 80 | 316.16 | 82.17 | 1243.7538 | 1243.7538 | 3.2671 | 64.3528 | 64.3528 | 0.79574 | 0.054062 | 0.054062 | 0.93371 | 1179.401 | 1179.401 | 2.2881 | 840.0858 | 9483% | 1935.3 | 1
2021-08-29 | P | 24 | 80 | 317.16 | 82.07 | 1271.2251 | 1271.2251 | 3.2685 | 65.7751 | 65.7751 | 0.7958 | 0.055053 | 0.055053 | 0.93388 | 1205.45 | 1205.45 | 2.2893 | 836.9841 | 9483% | 1931.71 | 1
2021-08-30 | P | 24 | 80 | 317.16 | 82.07 | 1296.8806 | 1296.8806 | 3.2698 | 67.1066 | 67.1066 | 0.79587 | 0.054953 | 0.054953 | 0.93406 | 1229.774 | 1229.774 | 2.2905 | 818.8854 | 9483% | 1931.71 | 1
2021-08-31 | P | 24 | 80 | 317.16 | 82.07 | 1285.5795 | 1285.5795 | 3.2711 | 66.5225 | 66.5225 | 0.79594 | 0.053393 | 0.053393 | 0.93423 | 1219.057 | 1219.057 | 2.2917 | 802.6368 | 9483% | 1931.71 | 1
2021-09-01 | P | 24 | 80 | 319.55 | 82.1 | 1275.7148 | 1275.7148 | 3.2725 | 66.1568 | 66.1568 | 0.796 | 0.0531 | 0.0531 | 0.9344 | 1209.558 | 1209.558 | 2.293 | 802.6368 | 9481% | 1932.97 | 1
2021-09-02 | P | 24 | 80 | 316.46 | 82.14 | 1305.5563 | 1305.5563 | 3.2738 | 66.2673 | 66.2673 | 0.79607 | 0.053483 | 0.053483 | 0.93456 | 1239.289 | 1239.289 | 2.2942 | 807.0742 | 9492% | 1930.36 | 1
2021-09-03 | P | 24 | 80 | 313.5 | 82.16 | 1310.9992 | 1310.9992 | 3.2752 | 66.4912 | 66.4912 | 0.79614 | 0.053574 | 0.053574 | 0.93471 | 1244.508 | 1244.508 | 2.2954 | 805.7278 | 9493% | 1928.06 | 1
2021-09-04 | P | 24 | 80 | 310.24 | 82.23 | 1324.4736 | 1324.4736 | 3.2766 | 67.1776 | 67.1776 | 0.7962 | 0.053945 | 0.053945 | 0.93487 | 1257.296 | 1257.296 | 2.2967 | 803.0152 | 9493% | 1931.7 | 1
2021-09-05 | P | 24 | 80 | 301.6 | 82.52 | 1317.1704 | 1317.1704 | 3.278 | 66.8074 | 66.8074 | 0.79627 | 0.053099 | 0.053099 | 0.93502 | 1250.363 | 1250.363 | 2.298 | 794.8103 | 9493% | 1937.93 | 1
2021-09-06 | P | 24 | 80 | 307.72 | 82.48 | 1301.3823 | 1301.3823 | 3.2793 | 66.0033 | 66.0033 | 0.79634 | 0.052751 | 0.052751 | 0.93518 | 1235.379 | 1235.379 | 2.2992 | 799.214 | 9493% | 1942.82 | 1
2021-09-07 | P | 24 | 80 | 310.93 | 82.33 | 1288.5374 | 1288.5374 | 3.2807 | 65.3494 | 65.3494 | 0.7964 | 0.052864 | 0.052864 | 0.93534 | 1223.188 | 1223.188 | 2.3004 | 808.9506 | 9493% | 1936.65 | 1
2021-09-08 | P | 24 | 80 | 314.52 | 82.16 | 1287.7622 | 1287.7622 | 3.282 | 65.3092 | 65.3092 | 0.79647 | 0.053361 | 0.053361 | 0.9355 | 1222.453 | 1222.453 | 2.3016 | 817.0457 | 9493% | 1931.62 | 1
2021-09-09 | P | 24 | 80 | 322.16 | 81.8 | 1326.761 | 1326.761 | 3.2834 | 67.309 | 67.309 | 0.79653 | 0.055028 | 0.055028 | 0.93566 | 1259.452 | 1259.452 | 2.3029 | 817.548 | 9493% | 1929.29 | 1
2021-09-10 | P | 24 | 80 | 310.77 | 81.84 | 1114.687 | 1114.687 | 3.2845 | 66.902 | 66.902 | 0.7966 | 0.053071 | 0.053071 | 0.93582 | 1047.785 | 1047.785 | 2.3039 | 793.2581 | 9400% | 1919.9 | 1
2021-09-11 | P | 24 | 80 | 311.01 | 81.33 | 1147.8634 | 1147.8634 | 3.2857 | 60.5704 | 60.5704 | 0.79666 | 0.04834 | 0.04834 | 0.93597 | 1087.293 | 1087.293 | 2.305 | 798.0839 | 9472% | 1911.48 | 1
2021-09-12 | P | 24 | 80 | 307.89 | 81.38 | 1135.5437 | 1135.5437 | 3.2869 | 59.9407 | 59.9407 | 0.79672 | 0.052838 | 0.052838 | 0.93612 | 1075.603 | 1075.603 | 2.3061 | 881.5099 | 9472% | 1910.15 | 1
2021-09-13 | P | 24 | 80 | 306.99 | 81.27 | 1045.5665 | 1045.5665 | 3.288 | 55.1755 | 55.1755 | 0.79678 | 0.049149 | 0.049149 | 0.93627 | 990.391 | 990.391 | 2.3071 | 890.7712 | 9472% | 1907.27 | 1
2021-09-14 | P | 24 | 80 | 308.3 | 81.05 | 1158.2725 | 1158.2725 | 3.2892 | 61.1325 | 61.1325 | 0.79684 | 0.059158 | 0.059158 | 0.93643 | 1097.14 | 1097.14 | 2.3082 | 967.7023 | 9472% | 1904.92 | 1
2021-09-15 | P | 5.1 | 80 | 576.65 | 55.1 | 276.4668 | 58.7492 | 3.2896 | 14.5838 | 3.0991 | 0.79685 | 0.014042 | 0.066082 | 0.93655 | 261.883 | 55.6501 | 2.3085 | 962.8826 | 9472% | 2155.16 | 1
2021-09-16 | SI | 0 | 0 | 539.22 | 31.93 | 0 | 0 | 3.2896 | 0 | 0 | 0.79685 | 0 | 0 | 0.93657 | 0 | 0 | 2.3085 | 0 | 0% | 2326.92 | 0
2021-09-17 | SI | 0 | 0 | 896.32 | 28.99 | 0 | 0 | 3.2896 | 0 | 0 | 0.79685 | 0 | 0 | 0.93657 | 0 | 0 | 2.3085 | 0 | 0% | 2368.54 | 0
2021-09-18 | P | 9 | 80 | 261.89 | 50.95 | 586.7124 | 220.0171 | 3.2902 | 15.2553 | 5.7208 | 0.79687 | 0.014042 | 0.037447 | 0.93658 | 571.457 | 214.2964 | 2.309 | 920.4959 | 9740% | 2346.4 | 0
2021-09-19 | P | 24 | 80 | 156.77 | 33.49 | 209.3571 | 209.3571 | 3.2904 | 10.5771 | 10.5771 | 0.79688 | 0.0097361 | 0.0097361 | 0.93661 | 198.78 | 198.78 | 2.3092 | 920.4959 | 9495% | 2391.98 | 0
2021-09-20 | P | 24 | 80 | 180.16 | 52.48 | 196.7007 | 196.7007 | 3.2906 | 10.0557 | 10.0557 | 0.79689 | 0.0097361 | 0.0097361 | 0.93663 | 186.645 | 186.645 | 2.3094 | 968.2249 | 9489% | 2371.34 | 0
2021-09-21 | SI | 0 | 80 | 273.79 | 30.32 | 0 | 0 | 3.2906 | 0 | 0 | 0.79689 | 0 | 0 | 0.93665 | 0 | 0 | 2.3094 | 0 | 0% | 2419.25 | 0
2021-09-22 | P | 15 | 80 | 289.55 | 54.53 | 795.2819 | 497.0512 | 3.2914 | 40.7099 | 25.4437 | 0.79693 | 0.036263 | 0.058021 | 0.93668 | 754.572 | 471.6075 | 2.3102 | 890.7712 | 9488% | 2333.26 | 1
2021-09-23 | P | 24 | 80 | 277.21 | 80.96 | 1168.4208 | 1168.4208 | 3.2926 | 61.5428 | 61.5428 | 0.79699 | 0.049116 | 0.049116 | 0.93681 | 1106.878 | 1106.878 | 2.3113 | 798.0839 | 9473% | 2144.59 | 1
2021-09-24 | P | 24 | 80 | 266.38 | 81.42 | 1210.2105 | 1210.2105 | 3.2938 | 63.1945 | 63.1944 | 0.79705 | 0.050434 | 0.050434 | 0.93697 | 1147.016 | 1147.016 | 2.3124 | 798.0839 | 9478% | 2108.35 | 1
2021-09-25 | P | 24 | 80 | 271.46 | 81.39 | 1172.4485 | 1172.4485 | 3.2951 | 61.4075 | 61.4075 | 0.79712 | 0.047727 | 0.047727 | 0.93713 | 1111.041 | 1111.041 | 2.3135 | 777.2252 | 9476% | 2088.96 | 1
2021-09-26 | P | 24 | 80 | 276.81 | 81.24 | 1163.4982 | 1163.4982 | 3.2963 | 61.4922 | 61.4922 | 0.79718 | 0.049184 | 0.049184 | 0.93729 | 1102.006 | 1102.006 | 2.3146 | 799.8423 | 9471% | 2065.85 | 1
2021-09-27 | P | 24 | 80 | 300.51 | 80.45 | 1192.6295 | 1192.6295 | 3.2975 | 63.5036 | 63.5035 | 0.79724 | 0.050723 | 0.050723 | 0.93745 | 1129.126 | 1129.126 | 2.3158 | 798.7406 | 9468% | 2050.44 | 1
2021-09-28 | P | 24 | 80 | 268.43 | 81.38 | 1173.4466 | 1173.4466 | 3.2988 | 63.0366 | 63.0366 | 0.7973 | 0.048755 | 0.048755 | 0.93761 | 1110.41 | 1110.41 | 2.3169 | 773.4421 | 9463% | 2039.35 | 1
2021-09-29 | P | 24 | 80 | 270.83 | 81.42 | 1096.6232 | 1096.6232 | 3.2999 | 66.5192 | 66.5192 | 0.79737 | 0.05183 | 0.05183 | 0.93777 | 1030.104 | 1030.104 | 2.3179 | 779.1714 | 9393% | 2034.5 | 1
2021-09-30 | P | 24 | 80 | 268.82 | 81.4 | 1167.2908 | 1167.2908 | 3.3011 | 67.2028 | 67.2028 | 0.79744 | 0.049621 | 0.049621 | 0.93794 | 1100.088 | 1100.088 | 2.319 | 738.378 | 9424% | 2023.88 | 1
2021-10-01 | P | 24 | 80 | 275.18 | 81.31 | 1324.2597 | 1324.2597 | 3.3025 | 68.3177 | 68.3177 | 0.79751 | 0.050444 | 0.050444 | 0.9381 | 1255.942 | 1255.942 | 2.3203 | 738.378 | 9484% | 2022.57 | 1
2021-10-02 | P | 24 | 80 | 282.6 | 80.78 | 1315.8764 | 1315.8764 | 3.3039 | 67.8854 | 67.8854 | 0.79757 | 0.049307 | 0.049307 | 0.93826 | 1247.991 | 1247.991 | 2.3215 | 726.3287 | 9484% | 2005.3 | 1
2021-10-03 | P | 24 | 80 | 282.65 | 81.01 | 1176.947 | 1176.947 | 3.3051 | 67.991 | 67.991 | 0.79764 | 0.049698 | 0.049698 | 0.93841 | 1108.956 | 1108.956 | 2.3226 | 730.9541 | 9422% | 2007.21 | 1
2021-10-04 | P | 24 | 80 | 272.81 | 81.41 | 1163.7191 | 1163.7191 | 3.3063 | 67.2331 | 67.2331 | 0.79771 | 0.049068 | 0.049068 | 0.93857 | 1096.486 | 1096.486 | 2.3237 | 729.8188 | 9422% | 1989.88 | 1
2021-10-05 | P | 24 | 80 | 272.81 | 81.41 | 1149.0947 | 1149.0947 | 3.3075 | 66.7276 | 66.7276 | 0.79778 | 0.049248 | 0.049248 | 0.93873 | 1082.367 | 1082.367 | 2.3248 | 738.0458 | 9419% | 1989.88 | 1
2021-10-06 | P | 24 | 80 | 272.81 | 81.41 | 1158.2896 | 1158.2896 | 3.3087 | 67.2496 | 67.2496 | 0.79784 | 0.050009 | 0.050009 | 0.93889 | 1091.04 | 1091.04 | 2.3259 | 743.6364 | 9419% | 1989.88 | 1
2021-10-07 | P | 24 | 80 | 288.08 | 80.94 | 1163.4491 | 1163.4491 | 3.31 | 67.2001 | 67.2001 | 0.79791 | 0.049585 | 0.049585 | 0.93904 | 1096.249 | 1096.249 | 2.327 | 737.8647 | 9422% | 1977.97 | 1
2021-10-08 | P | 24 | 80 | 288.08 | 80.94 | 1158.3671 | 1158.3671 | 3.3112 | 66.9081 | 66.9081 | 0.79798 | 0.049405 | 0.049405 | 0.9392 | 1091.459 | 1091.459 | 2.3281 | 738.4083 | 9422% | 1977.97 | 1
2021-10-09 | P | 24 | 80 | 288.08 | 80.94 | 1149.8194 | 1149.8194 | 3.3124 | 58.7994 | 58.7994 | 0.79804 | 0.043607 | 0.043607 | 0.93935 | 1091.02 | 1091.02 | 2.3292 | 741.6314 | 9489% | 1977.97 | 1
2021-10-10 | P | 24 | 80 | 270.81 | 81.55 | 1154.1473 | 1154.1473 | 3.3136 | 59.0183 | 59.0183 | 0.79809 | 0.049806 | 0.049806 | 0.9395 | 1095.129 | 1095.129 | 2.3303 | 843.905 | 9489% | 1974.92 | 1
2021-10-11 | P | 24 | 80 | 278.16 | 81.45 | 1152.9309 | 1152.9309 | 3.3148 | 58.9479 | 58.9479 | 0.79815 | 0.049562 | 0.049562 | 0.93965 | 1093.983 | 1093.983 | 2.3314 | 840.775 | 9489% | 1975.89 | 1
2021-10-12 | P | 24 | 80 | 278.12 | 81.26 | 1134.9855 | 1134.9855 | 3.316 | 58.0525 | 58.0525 | 0.79821 | 0.048867 | 0.048867 | 0.93979 | 1076.933 | 1076.933 | 2.3324 | 841.7791 | 9489% | 1964.57 | 1
2021-10-13 | P | 24 | 80 | 292.97 | 80.83 | 1140.1778 | 1140.1778 | 3.3172 | 58.2978 | 58.2978 | 0.79827 | 0.049831 | 0.049831 | 0.93993 | 1081.88 | 1081.88 | 2.3335 | 854.7626 | 9489% | 1964.56 | 1
2021-10-14 | P | 24 | 80 | 279.39 | 81.38 | 1158.8214 | 1158.8214 | 3.3184 | 58.7554 | 58.7554 | 0.79833 | 0.050011 | 0.050011 | 0.94007 | 1100.066 | 1100.066 | 2.3346 | 851.1661 | 9493% | 1954.02 | 1
2021-10-15 | P | 24 | 80 | 279.39 | 81.38 | 1165.9056 | 1165.9056 | 3.3196 | 59.3467 | 59.3467 | 0.79839 | 0.05012 | 0.05012 | 0.94021 | 1106.559 | 1106.559 | 2.3357 | 844.537 | 9491% | 1954.02 | 1
2021-10-16 | P | 24 | 80 | 279.39 | 81.38 | 1164.3134 | 1164.3134 | 3.3208 | 59.2284 | 59.2284 | 0.79845 | 0.049522 | 0.049522 | 0.94036 | 1105.085 | 1105.085 | 2.3368 | 836.1232 | 9491% | 1954.02 | 1
2021-10-17 | P | 24 | 80 | 283.71 | 81.68 | 1143.8256 | 1143.8256 | 3.322 | 58.4216 | 58.4216 | 0.79851 | 0.048945 | 0.048945 | 0.9405 | 1085.404 | 1085.404 | 2.3379 | 837.7925 | 9489% | 1953.43 | 1
2021-10-18 | P | 24 | 80 | 283.71 | 81.68 | 1160.2824 | 1160.2824 | 3.3232 | 58.9864 | 58.9864 | 0.79856 | 0.050101 | 0.050101 | 0.94064 | 1101.296 | 1101.296 | 2.339 | 849.3631 | 9492% | 1953.43 | 1
2021-10-19 | P | 24 | 80 | 283.71 | 81.68 | 1167.7419 | 1167.7419 | 3.3244 | 59.3599 | 59.3599 | 0.79862 | 0.049935 | 0.049935 | 0.94078 | 1108.382 | 1108.382 | 2.3401 | 841.2296 | 9492% | 1953.43 | 1
2021-10-20 | P | 24 | 80 | 286.06 | 81.63 | 1080.5225 | 1080.5225 | 3.3255 | 55.2805 | 55.2805 | 0.79868 | 0.046211 | 0.046211 | 0.94092 | 1025.242 | 1025.242 | 2.3411 | 835.9372 | 9488% | 1954.29 | 1
2021-10-21 | P | 24 | 80 | 299.1 | 81.79 | 1112.5431 | 1112.5431 | 3.3267 | 57.2952 | 57.2952 | 0.79874 | 0.05143 | 0.05143 | 0.94106 | 1055.248 | 1055.248 | 2.3422 | 897.6241 | 9485% | 1969.4 | 1
2021-10-22 | P | 24 | 80 | 296.35 | 81.92 | 1155.7347 | 1155.7347 | 3.3279 | 60.2987 | 60.2987 | 0.7988 | 0.052222 | 0.052222 | 0.94121 | 1095.436 | 1095.436 | 2.3433 | 866.0612 | 9478% | 1966.95 | 1
2021-10-23 | P | 24 | 80 | 297.57 | 81.99 | 1173.6861 | 1173.6861 | 3.3291 | 60.9301 | 60.9301 | 0.79886 | 0.050141 | 0.050141 | 0.94136 | 1112.756 | 1112.756 | 2.3444 | 822.9217 | 9481% | 1972.72 | 1
2021-10-24 | P | 24 | 80 | 291.72 | 80.72 | 1116.0834 | 1116.0834 | 3.3303 | 58.2104 | 58.2104 | 0.79892 | 0.047406 | 0.047406 | 0.9415 | 1057.873 | 1057.873 | 2.3455 | 814.394 | 9478% | 1991.55 | 1
2021-10-25 | P | 24 | 80 | 307.3 | 81.78 | 1147.1615 | 1147.1615 | 3.3315 | 59.2295 | 59.2295 | 0.79898 | 0.05049 | 0.05049 | 0.94164 | 1087.932 | 1087.932 | 2.3466 | 852.4448 | 9484% | 1971.63 | 1
2021-10-26 | P | 24 | 80 | 302.81 | 81.83 | 1089.2959 | 1089.2959 | 3.3326 | 58.8869 | 58.8869 | 0.79903 | 0.049334 | 0.049334 | 0.94178 | 1030.409 | 1030.409 | 2.3476 | 837.7769 | 9459% | 1967.05 | 1
2021-10-27 | P | 24 | 80 | 305.18 | 81.71 | 1107.8795 | 1107.8795 | 3.3338 | 58.3825 | 58.3825 | 0.79909 | 0.049196 | 0.049196 | 0.94192 | 1049.497 | 1049.497 | 2.3486 | 842.6518 | 9473% | 1961.56 | 1
2021-10-28 | P | 24 | 80 | 305.72 | 81.78 | 1116.5886 | 1116.5886 | 3.3349 | 55.4356 | 55.4356 | 0.79915 | 0.047116 | 0.047116 | 0.94206 | 1061.153 | 1061.153 | 2.3497 | 849.9312 | 9504% | 1963.86 | 1
2021-10-29 | P | 24 | 80 | 302.09 | 81.83 | 1108.5277 | 1108.5277 | 3.3361 | 57.0647 | 57.0647 | 0.79921 | 0.051079 | 0.051079 | 0.9422 | 1051.463 | 1051.463 | 2.3507 | 895.1127 | 9485% | 1962.13 | 1
2021-10-30 | P | 24 | 80 | 304.79 | 81.8 | 1120.7206 | 1120.7206 | 3.3373 | 57.6846 | 57.6846 | 0.79926 | 0.05016 | 0.05016 | 0.94235 | 1063.036 | 1063.036 | 2.3518 | 869.5587 | 9485% | 1967.07 | 1
2021-10-31 | P | 24 | 80 | 302.39 | 81.81 | 1112.4616 | 1112.4616 | 3.3384 | 57.2677 | 57.2677 | 0.79932 | 0.049262 | 0.049262 | 0.94249 | 1055.194 | 1055.194 | 2.3529 | 860.2149 | 9485% | 1962.16 | 1
2021-11-01 | P | 24 | 80 | 305.05 | 81.7 | 1115.2014 | 1115.2014 | 3.3396 | 57.4085 | 57.4085 | 0.79938 | 0.049384 | 0.049384 | 0.94263 | 1057.793 | 1057.793 | 2.3539 | 860.2149 | 9485% | 1957.75 | 1
2021-11-02 | P | 24 | 80 | 309.25 | 81.51 | 1131.1869 | 1131.1869 | 3.3408 | 58.2329 | 58.2329 | 0.79944 | 0.04997 | 0.04997 | 0.94278 | 1072.954 | 1072.954 | 2.355 | 858.1051 | 9485% | 1956.49 | 1
2021-11-03 | P | 24 | 80 | 301.69 | 81.81 | 1142.0874 | 1142.0874 | 3.3419 | 58.7824 | 58.7824 | 0.79949 | 0.049727 | 0.049727 | 0.94293 | 1083.305 | 1083.305 | 2.3561 | 845.9562 | 9485% | 1955.89 | 1
2021-11-04 | P | 24 | 80 | 301.69 | 81.87 | 1151.2075 | 1151.2075 | 3.3431 | 59.2405 | 59.2405 | 0.79955 | 0.049646 | 0.049646 | 0.94308 | 1091.967 | 1091.967 | 2.3572 | 838.0489 | 9485% | 1959.4 | 1
2021-11-05 | P | 24 | 80 | 301.57 | 81.84 | 1122.1123 | 1122.1123 | 3.3443 | 59.1674 | 59.1674 | 0.79961 | 0.049202 | 0.049202 | 0.94322 | 1062.945 | 1062.945 | 2.3582 | 831.5677 | 9473% | 1955.71 | 1
2021-11-06 | P | 24 | 80 | 307.2 | 81.68 | 1131.5053 | 1131.5053 | 3.3455 | 58.2483 | 58.2483 | 0.79967 | 0.048497 | 0.048497 | 0.94337 | 1073.257 | 1073.257 | 2.3593 | 832.5958 | 9485% | 1955.3 | 1
2021-11-07 | P | 24 | 80 | 300.74 | 81.36 | 1104.6802 | 1104.6802 | 3.3466 | 56.6082 | 56.6082 | 0.79973 | 0.047875 | 0.047875 | 0.94351 | 1048.072 | 1048.072 | 2.3604 | 845.7326 | 9488% | 1939.46 | 1
2021-11-08 | P | 24 | 80 | 293.34 | 81.08 | 1152.0157 | 1152.0157 | 3.3478 | 59.2537 | 59.2537 | 0.79979 | 0.051565 | 0.051565 | 0.94366 | 1092.762 | 1092.762 | 2.3614 | 870.2358 | 9486% | 1927.6 | 1
2021-11-09 | P | 24 | 80 | 297.26 | 81.15 | 1132.3327 | 1132.3327 | 3.349 | 58.2527 | 58.2527 | 0.79985 | 0.04843 | 0.04843 | 0.94381 | 1074.08 | 1074.08 | 2.3625 | 831.3824 | 9486% | 1932.55 | 1
2021-11-10 | P | 24 | 80 | 298.79 | 81.03 | 1179.028 | 1179.028 | 3.3503 | 60.945 | 60.945 | 0.79991 | 0.051539 | 0.051539 | 0.94396 | 1118.083 | 1118.083 | 2.3636 | 845.6687 | 9483% | 1931.7 | 1
2021-11-11 | P | 24 | 80 | 297.52 | 81.03 | 1162.7155 | 1162.7155 | 3.3515 | 60.1145 | 60.1145 | 0.79997 | 0.048591 | 0.048591 | 0.94411 | 1102.601 | 1102.601 | 2.3647 | 808.3112 | 9483% | 1929.36 | 1
2021-11-12 | P | 24 | 80 | 290.11 | 81.19 | 1166.4206 | 1166.4206 | 3.3527 | 60.1766 | 60.1766 | 0.80003 | 0.049313 | 0.049313 | 0.94426 | 1106.244 | 1106.244 | 2.3658 | 819.4783 | 9484% | 1923.44 | 1
2021-11-13 | P | 24 | 80 | 293.38 | 81.25 | 1115.0629 | 1115.0629 | 3.3538 | 57.5669 | 57.5669 | 0.80008 | 0.047126 | 0.047126 | 0.9444 | 1057.496 | 1057.496 | 2.3669 | 818.6319 | 9484% | 1926.16 | 1
2021-11-14 | P | 24 | 80 | 290.8 | 81.22 | 1126.8644 | 1126.8644 | 3.355 | 57.5625 | 57.5625 | 0.80014 | 0.049259 | 0.049259 | 0.94455 | 1069.302 | 1069.302 | 2.368 | 855.744 | 9489% | 1922.03 | 1
2021-11-15 | P | 24 | 80 | 266.57 | 81.24 | 1094.0785 | 1094.0785 | 3.3562 | 56.1226 | 56.1226 | 0.8002 | 0.04803 | 0.04803 | 0.94469 | 1037.956 | 1037.956 | 2.369 | 855.8094 | 9487% | 1967.55 | 1
2021-11-16 | P | 24 | 80 | 290.08 | 81.35 | 1128.0259 | 1128.0259 | 3.3573 | 58.0129 | 58.0129 | 0.80026 | 0.050922 | 0.050922 | 0.94484 | 1070.013 | 1070.013 | 2.3701 | 877.7663 | 9486% | 1927.36 | 1
2021-11-17 | P | 24 | 80 | 293.83 | 81.29 | 1163.1238 | 1163.1238 | 3.3585 | 59.7938 | 59.7938 | 0.80032 | 0.050775 | 0.050775 | 0.94499 | 1103.33 | 1103.33 | 2.3712 | 849.1643 | 9486% | 1926.2 | 1
2021-11-18 | P | 24 | 80 | 287.08 | 81.39 | 1167.4098 | 1167.4098 | 3.3598 | 60.0138 | 60.0138 | 0.80038 | 0.049444 | 0.049444 | 0.94514 | 1107.396 | 1107.396 | 2.3723 | 823.8728 | 9486% | 1921.56 | 1
2021-11-19 | P | 24 | 80 | 295.67 | 81.37 | 1132.6204 | 1132.6204 | 3.3609 | 58.2494 | 58.2494 | 0.80043 | 0.047814 | 0.047814 | 0.94529 | 1074.371 | 1074.371 | 2.3734 | 820.8526 | 9486% | 1927.83 | 1
2021-11-20 | P | 24 | 80 | 290.87 | 81.21 | 1122.3218 | 1122.3218 | 3.3621 | 57.6378 | 57.6378 | 0.80049 | 0.048745 | 0.048745 | 0.94543 | 1064.684 | 1064.684 | 2.3744 | 845.7166 | 9486% | 1918.88 | 1
2021-11-21 | P | 24 | 80 | 290.87 | 81.21 | 1115.4107 | 1115.4107 | 3.3633 | 57.2897 | 57.2897 | 0.80055 | 0.048965 | 0.048965 | 0.94558 | 1058.121 | 1058.121 | 2.3755 | 854.6906 | 9486% | 1918.88 | 1
2021-11-22 | P | 24 | 80 | 290.87 | 81.21 | 1119.8997 | 1119.8997 | 3.3644 | 57.3507 | 57.3507 | 0.80061 | 0.049315 | 0.049315 | 0.94573 | 1062.549 | 1062.549 | 2.3766 | 859.8845 | 9488% | 1918.88 | 1
2021-11-23 | P | 24 | 80 | 291.67 | 81.25 | 1161.9739 | 1161.9739 | 3.3657 | 59.471 | 59.471 | 0.80067 | 0.051084 | 0.051084 | 0.94588 | 1102.503 | 1102.503 | 2.3777 | 858.9692 | 9488% | 1919.19 | 1
2021-11-24 | P | 24 | 80 | 285.7 | 81.49 | 1130.1416 | 1130.1416 | 3.3668 | 59.7856 | 59.7856 | 0.80073 | 0.049523 | 0.049523 | 0.94603 | 1070.356 | 1070.356 | 2.3787 | 828.3453 | 9471% | 1918.04 | 1
2021-11-25 | P | 24 | 80 | 290.15 | 81.64 | 1156.5131 | 1156.5131 | 3.368 | 61.1611 | 61.1611 | 0.80079 | 0.050396 | 0.050396 | 0.94618 | 1095.352 | 1095.352 | 2.3798 | 823.9865 | 9471% | 1927.41 | 1
2021-11-26 | P | 24 | 80 | 277.75 | 81.85 | 1159.9487 | 1159.9487 | 3.3692 | 59.2427 | 59.2427 | 0.80085 | 0.047717 | 0.047717 | 0.94632 | 1100.706 | 1100.706 | 2.3809 | 805.4545 | 9489% | 1920.32 | 1
2021-11-27 | P | 24 | 80 | 288.52 | 81.74 | 1157.0081 | 1157.0081 | 3.3705 | 59.0931 | 59.0931 | 0.8009 | 0.049138 | 0.049138 | 0.94647 | 1097.915 | 1097.915 | 2.382 | 831.5368 | 9489% | 1929.52 | 1
2021-11-28 | P | 24 | 80 | 288.52 | 81.74 | 1181.4218 | 1181.4218 | 3.3717 | 59.3819 | 59.3819 | 0.80096 | 0.049503 | 0.049503 | 0.94662 | 1122.04 | 1122.04 | 2.3831 | 833.6419 | 9497% | 1929.52 | 1
2021-11-29 | P | 24 | 80 | 288.52 | 81.74 | 1191.2785 | 1191.2785 | 3.3729 | 59.3615 | 59.3615 | 0.80102 | 0.049246 | 0.049246 | 0.94676 | 1131.917 | 1131.917 | 2.3843 | 829.5882 | 9502% | 1929.52 | 1
2021-11-30 | P | 24 | 80 | 288.52 | 81.74 | 1196.1974 | 1196.1974 | 3.3742 | 59.8664 | 59.8664 | 0.80108 | 0.049681 | 0.049681 | 0.94691 | 1136.331 | 1136.331 | 2.3854 | 829.8726 | 9500% | 1929.52 | 1
2021-12-01 | P | 24 | 80 | 288.63 | 81.62 | 1198.5331 | 1198.5331 | 3.3754 | 61.6721 | 61.6721 | 0.80115 | 0.050396 | 0.050396 | 0.94706 | 1136.861 | 1136.861 | 2.3865 | 817.1598 | 9485% | 1923.09 | 1
2021-12-02 | P | 24 | 80 | 288.63 | 81.62 | 1179.1892 | 1179.1892 | 3.3766 | 60.6953 | 60.6953 | 0.80121 | 0.049598 | 0.049598 | 0.94721 | 1118.494 | 1118.494 | 2.3877 | 817.1598 | 9485% | 1923.09 | 1
2021-12-03 | P | 24 | 80 | 288.63 | 81.62 | 1178.3819 | 1178.3819 | 3.3779 | 59.977 | 59.977 | 0.80127 | 0.0498 | 0.0498 | 0.94737 | 1118.405 | 1118.405 | 2.3888 | 830.3108 | 9491% | 1923.09 | 1
2021-12-04 | P | 24 | 80 | 278.73 | 81.8 | 1182.0312 | 1182.0312 | 3.3791 | 60.1612 | 60.1612 | 0.80133 | 0.050551 | 0.050551 | 0.94752 | 1121.87 | 1121.87 | 2.3899 | 840.2548 | 9491% | 1916.74 | 1
2021-12-05 | P | 24 | 80 | 285.84 | 81.73 | 1189.8393 | 1189.8393 | 3.3803 | 60.5534 | 60.5534 | 0.80139 | 0.050724 | 0.050724 | 0.94767 | 1129.286 | 1129.286 | 2.391 | 837.6814 | 9491% | 1922.56 | 1
2021-12-06 | P | 24 | 80 | 281.82 | 81.64 | 1189.7787 | 1189.7787 | 3.3816 | 60.6287 | 60.6287 | 0.80145 | 0.050459 | 0.050459 | 0.94783 | 1129.15 | 1129.15 | 2.3922 | 832.2565 | 9490% | 1915.35 | 1
2021-12-07 | P | 24 | 80 | 294.8 | 81.59 | 1136.5988 | 1136.5988 | 3.3828 | 58.2478 | 58.2478 | 0.80151 | 0.048417 | 0.048417 | 0.94798 | 1078.351 | 1078.351 | 2.3932 | 831.2222 | 9488% | 1929.92 | 1
2021-12-08 | P | 24 | 80 | 305.39 | 81.41 | 1190.7716 | 1190.7716 | 3.384 | 59.2356 | 59.2356 | 0.80156 | 0.051251 | 0.051251 | 0.94813 | 1131.536 | 1131.536 | 2.3944 | 865.1994 | 9503% | 1934.07 | 1
2021-12-09 | P | 24 | 80 | 311.81 | 81.08 | 1210.1687 | 1210.1687 | 3.3853 | 61.8668 | 61.8668 | 0.80163 | 0.052634 | 0.052634 | 0.94829 | 1148.302 | 1148.302 | 2.3955 | 850.7715 | 9489% | 1930.12 | 1
2021-12-10 | P | 24 | 80 | 302.81 | 81.61 | 1209.8496 | 1209.8496 | 3.3865 | 62.1786 | 62.1786 | 0.80169 | 0.05065 | 0.05065 | 0.94845 | 1147.671 | 1147.671 | 2.3967 | 814.5881 | 9486% | 1934.46 | 1
2021-12-11 | P | 24 | 80 | 301.81 | 81.67 | 1219.9057 | 1219.9057 | 3.3878 | 62.5867 | 62.5867 | 0.80175 | 0.050727 | 0.050727 | 0.9486 | 1157.319 | 1157.319 | 2.3978 | 810.5026 | 9487% | 1935.75 | 1
2021-12-12 | P | 24 | 80 | 299.02 | 81.8 | 1223.9773 | 1223.9773 | 3.3891 | 62.7803 | 62.7803 | 0.80181 | 0.050552 | 0.050552 | 0.94876 | 1161.197 | 1161.197 | 2.399 | 805.2177 | 9487% | 1938.45 | 1
2021-12-13 | P | 24 | 80 | 299.54 | 81.83 | 1212.1605 | 1212.1605 | 3.3903 | 62.1934 | 62.1935 | 0.80188 | 0.049925 | 0.049925 | 0.94891 | 1149.967 | 1149.967 | 2.4001 | 802.7346 | 9487% | 1944.22 | 1
2021-12-14 | P | 24 | 80 | 280.02 | 80.38 | 1208.5273 | 1208.5273 | 3.3916 | 60.5363 | 60.5363 | 0.80194 | 0.049053 | 0.049053 | 0.94906 | 1147.991 | 1147.991 | 2.4013 | 810.3091 | 9499% | 1993.85 | 1
2021-12-15 | P | 24 | 80 | 311.55 | 81.41 | 1167.7911 | 1167.7911 | 3.3928 | 59.7971 | 59.7971 | 0.802 | 0.049781 | 0.049781 | 0.94921 | 1107.994 | 1107.994 | 2.4024 | 832.4909 | 9488% | 1949.43 | 1
2021-12-16 | P | 24 | 80 | 301.77 | 81.83 | 1238.6931 | 1238.6931 | 3.3941 | 60.7921 | 60.7921 | 0.80206 | 0.051234 | 0.051234 | 0.94937 | 1177.901 | 1177.901 | 2.4036 | 842.782 | 9509% | 1946.73 | 1
2021-12-17 | P | 24 | 80 | 306.84 | 81.76 | 1230.2106 | 1230.2106 | 3.3954 | 61.4306 | 61.4306 | 0.80212 | 0.050925 | 0.050925 | 0.94952 | 1168.78 | 1168.78 | 2.4047 | 828.9886 | 9501% | 1951.53 | 1
2021-12-18 | P | 24 | 80 | 312.59 | 81.28 | 1205.7578 | 1205.7578 | 3.3966 | 60.4648 | 60.4648 | 0.80218 | 0.049604 | 0.049604 | 0.94968 | 1145.293 | 1145.293 | 2.4059 | 820.3716 | 9499% | 1941.47 | 1
2021-12-19 | P | 24 | 80 | 309.25 | 81.44 | 1173.1172 | 1173.1172 | 3.3979 | 60.3812 | 60.3812 | 0.80224 | 0.050326 | 0.050326 | 0.94983 | 1112.736 | 1112.736 | 2.407 | 833.4753 | 9485% | 1941.53 | 1
2021-12-20 | P | 24 | 80 | 306.02 | 81.6 | 1195.079 | 1195.079 | 3.3991 | 61.484 | 61.484 | 0.8023 | 0.051316 | 0.051316 | 0.94998 | 1133.595 | 1133.595 | 2.4081 | 834.6293 | 9486% | 1939.79 | 1
2021-12-21 | P | 24 | 80 | 305.92 | 81.64 | 1170.0728 | 1170.0728 | 3.4003 | 60.2228 | 60.2228 | 0.80236 | 0.049362 | 0.049362 | 0.95014 | 1109.85 | 1109.85 | 2.4092 | 819.6598 | 9485% | 1940.06 | 1
2021-12-22 | P | 24 | 80 | 310.4 | 81.5 | 1163.6886 | 1163.6886 | 3.4015 | 59.7586 | 59.7586 | 0.80242 | 0.050007 | 0.050007 | 0.95029 | 1103.93 | 1103.93 | 2.4103 | 836.8246 | 9486% | 1941.34 | 1
2021-12-23 | P | 24 | 80 | 307.1 | 81.56 | 1160.6518 | 1160.6518 | 3.4027 | 59.6068 | 59.6068 | 0.80248 | 0.050268 | 0.050268 | 0.95044 | 1101.045 | 1101.045 | 2.4114 | 843.325 | 9486% | 1938.51 | 1
2021-12-24 | P | 24 | 80 | 292.83 | 81.47 | 1153.0376 | 1153.0376 | 3.4039 | 54.0876 | 54.0876 | 0.80253 | 0.04573 | 0.04573 | 0.95059 | 1098.95 | 1098.95 | 2.4125 | 845.4727 | 9531% | 1922.4 | 1
2021-12-25 | P | 24 | 80 | 292.83 | 81.47 | 1158.8204 | 1158.8204 | 3.4051 | 57.6065 | 57.6065 | 0.80259 | 0.053675 | 0.053675 | 0.95074 | 1101.214 | 1101.214 | 2.4136 | 931.7471 | 9503% | 1922.4 | 1
2021-12-26 | P | 24 | 80 | 292.83 | 81.47 | 1159.7536 | 1159.7536 | 3.4064 | 57.9376 | 57.9376 | 0.80265 | 0.050686 | 0.050686 | 0.9509 | 1101.816 | 1101.816 | 2.4147 | 874.8312 | 9500% | 1922.4 | 1
2021-12-27 | P | 24 | 80 | 292.83 | 81.47 | 1155.8739 | 1155.8739 | 3.4076 | 58.162 | 58.162 | 0.80271 | 0.050591 | 0.050591 | 0.95105 | 1097.712 | 1097.712 | 2.4158 | 869.8317 | 9497% | 1922.4 | 1
2021-12-28 | P | 24 | 80 | 292.83 | 81.47 | 1163.8833 | 1163.8833 | 3.4088 | 58.5013 | 58.5013 | 0.80277 | 0.05069 | 0.05069 | 0.95121 | 1105.382 | 1105.382 | 2.417 | 866.4758 | 9497% | 1922.4 | 1
2021-12-29 | P | 24 | 80 | 289.55 | 81.3 | 1164.3837 | 1164.3837 | 3.41 | 58.6267 | 58.6267 | 0.80283 | 0.050504 | 0.050504 | 0.95136 | 1105.757 | 1105.757 | 2.4181 | 861.4496 | 9497% | 1915.31 | 1
2021-12-30 | P | 24 | 80 | 289.55 | 81.3 | 1150.7234 | 1150.7234 | 3.4112 | 57.9964 | 57.9964 | 0.80288 | 0.049854 | 0.049854 | 0.95152 | 1092.727 | 1092.727 | 2.4191 | 859.607 | 9496% | 1915.31 | 1
2021-12-31 | P | 24 | 80 | 289.55 | 81.3 | 1151.4923 | 1151.4923 | 3.4124 | 58.1763 | 58.1763 | 0.80294 | 0.050552 | 0.050552 | 0.95167 | 1093.316 | 1093.316 | 2.4202 | 868.9491 | 9495% | 1915.31 | 1
2022-01-01 | P | 24 | 80 | 289.42 | 81.46 | 1158.2216 | 1158.2216 | 3.4136 | 57.9216 | 57.9216 | 0.803 | 0.050331 | 0.050331 | 0.95182 | 1100.3 | 1100.3 | 2.4213 | 868.9491 | 9500% | 1920.02 | 1
2022-01-02 | P | 24 | 80 | 289.42 | 81.46 | 1167.424 | 1167.424 | 3.4148 | 58.146 | 58.146 | 0.80306 | 0.050748 | 0.050748 | 0.95198 | 1109.278 | 1109.278 | 2.4225 | 872.7694 | 9502% | 1920.02 | 1
2022-01-03 | P | 24 | 80 | 289.42 | 81.46 | 1171.9207 | 1171.9207 | 3.416 | 58.3688 | 58.3688 | 0.80312 | 0.050746 | 0.050746 | 0.95214 | 1113.552 | 1113.552 | 2.4236 | 869.4012 | 9502% | 1920.02 | 1
2022-01-04 | P | 24 | 80 | 290.15 | 81.45 | 1180.8333 | 1180.8333 | 3.4173 | 60.4203 | 60.4203 | 0.80318 | 0.052329 | 0.052329 | 0.95229 | 1120.413 | 1120.413 | 2.4247 | 866.0833 | 9488% | 1920.65 | 1
2022-01-05 | P | 24 | 80 | 298.61 | 81.92 | 1121.7645 | 1121.7645 | 3.4184 | 57.7335 | 57.7335 | 0.80323 | 0.048304 | 0.048304 | 0.95245 | 1064.031 | 1064.031 | 2.4257 | 836.6764 | 9485% | 1949.61 | 1
2022-01-06 | P | 24 | 80 | 304.52 | 81.62 | 1115.095 | 1115.095 | 3.4196 | 57.706 | 57.706 | 0.80329 | 0.050528 | 0.050528 | 0.9526 | 1057.389 | 1057.389 | 2.4268 | 875.6129 | 9483% | 1940.12 | 1
2022-01-07 | P | 24 | 80 | 297.19 | 81.95 | 1132.2611 | 1132.2611 | 3.4208 | 58.0921 | 58.0921 | 0.80335 | 0.05089 | 0.05089 | 0.95275 | 1074.169 | 1074.169 | 2.4279 | 876.0302 | 9487% | 1945.42 | 1
2022-01-08 | P | 24 | 80 | 297.46 | 81.59 | 1066.7149 | 1066.7149 | 3.4219 | 54.9379 | 54.9379 | 0.80341 | 0.047807 | 0.047807 | 0.95291 | 1011.777 | 1011.777 | 2.4289 | 870.2078 | 9485% | 2003.88 | 1
2022-01-09 | P | 24 | 80 | 297.46 | 81.59 | 1043.5836 | 1043.5835 | 3.423 | 53.5376 | 53.5376 | 0.80346 | 0.049264 | 0.049264 | 0.95305 | 990.046 | 990.046 | 2.4299 | 920.1707 | 9487% | 2003.88 | 1
2022-01-10 | P | 24 | 80 | 297.46 | 81.59 | 1063.8479 | 1063.8479 | 3.4241 | 54.4869 | 54.4869 | 0.80351 | 0.051449 | 0.051449 | 0.95321 | 1009.361 | 1009.361 | 2.4309 | 944.2382 | 9488% | 2003.88 | 1
2022-01-11 | P | 24 | 80 | 314.81 | 81.44 | 1103.5948 | 1103.5948 | 3.4252 | 56.4888 | 56.4888 | 0.80357 | 0.05241 | 0.05241 | 0.95337 | 1047.106 | 1047.106 | 2.4319 | 927.7872 | 9488% | 1975.52 | 1
2022-01-12 | P | 24 | 80 | 311.31 | 81.52 | 1107.2929 | 1107.2929 | 3.4264 | 56.6979 | 56.6979 | 0.80363 | 0.050739 | 0.050739 | 0.95352 | 1050.595 | 1050.595 | 2.433 | 894.9058 | 9488% | 1958.83 | 1
2022-01-13 | P | 24 | 80 | 309.36 | 81.58 | 1097.8117 | 1097.8117 | 3.4275 | 56.4438 | 56.4438 | 0.80368 | 0.050326 | 0.050326 | 0.95368 | 1041.368 | 1041.368 | 2.434 | 891.607 | 9486% | 1954.91 | 1
2022-01-14 | P | 24 | 80 | 317.38 | 81.47 | 1106.4263 | 1106.4263 | 3.4287 | 56.8684 | 56.8683 | 0.80374 | 0.050932 | 0.050932 | 0.95383 | 1049.558 | 1049.558 | 2.4351 | 895.6209 | 9486% | 1959.9 | 1
2022-01-15 | P | 24 | 80 | 310.42 | 81.56 | 1113.2086 | 1113.2086 | 3.4298 | 57.2176 | 57.2176 | 0.8038 | 0.050863 | 0.050863 | 0.95399 | 1055.991 | 1055.991 | 2.4361 | 888.9338 | 9486% | 1949.19 | 1
2022-01-16 | P | 24 | 80 | 309.14 | 81.58 | 1090.6399 | 1090.6399 | 3.431 | 55.9609 | 55.9609 | 0.80385 | 0.049442 | 0.049442 | 0.95414 | 1034.679 | 1034.679 | 2.4372 | 883.5079 | 9487% | 1946.91 | 1
2022-01-17 | P | 24 | 80 | 307.54 | 81.63 | 1107.7861 | 1107.7861 | 3.4321 | 56.8222 | 56.8222 | 0.80391 | 0.05133 | 0.05133 | 0.9543 | 1050.964 | 1050.964 | 2.4382 | 903.3494 | 9487% | 1945.58 | 1
2022-01-18 | P | 24 | 80 | 314.82 | 81.52 | 1136.9047 | 1136.9047 | 3.4333 | 58.2808 | 58.2808 | 0.80397 | 0.05185 | 0.05185 | 0.95446 | 1078.624 | 1078.624 | 2.4393 | 889.6566 | 9487% | 1951.4 | 1
2022-01-19 | P | 24 | 80 | 303.05 | 81.42 | 1144.5037 | 1144.5037 | 3.4345 | 58.4287 | 58.4287 | 0.80403 | 0.050681 | 0.050681 | 0.95461 | 1086.075 | 1086.075 | 2.4404 | 867.391 | 9489% | 1935.45 | 1
2022-01-20 | P | 24 | 80 | 304.87 | 80.82 | 1173.5531 | 1173.5531 | 3.4357 | 59.6492 | 59.6491 | 0.80409 | 0.051608 | 0.051608 | 0.95477 | 1113.904 | 1113.904 | 2.4415 | 865.1947 | 9492% | 1924.82 | 1
2022-01-21 | P | 24 | 80 | 297.13 | 81.16 | 1186.1522 | 1186.1522 | 3.437 | 60.2822 | 60.2822 | 0.80415 | 0.051089 | 0.051089 | 0.95493 | 1125.87 | 1125.87 | 2.4426 | 847.4924 | 9492% | 1922.68 | 1
2022-01-22 | P | 24 | 80 | 290.39 | 81.46 | 1212.1976 | 1212.1976 | 3.4382 | 60.7976 | 60.7976 | 0.80421 | 0.050984 | 0.050984 | 0.95508 | 1151.4 | 1151.4 | 2.4438 | 838.5925 | 9498% | 1919.33 | 1
2022-01-23 | P | 24 | 80 | 288.59 | 81.51 | 1212.3227 | 1212.3227 | 3.4395 | 60.6117 | 60.6117 | 0.80427 | 0.050398 | 0.050398 | 0.95524 | 1151.711 | 1151.711 | 2.4449 | 831.4842 | 9500% | 1917.23 | 1
2022-01-24 | P | 24 | 80 | 296.1 | 81.29 | 1202.3502 | 1202.3502 | 3.4407 | 60.2492 | 60.2492 | 0.80433 | 0.05025 | 0.05025 | 0.95539 | 1142.101 | 1142.101 | 2.4461 | 834.0344 | 9499% | 1918.86 | 1
2022-01-25 | P | 24 | 80 | 298.09 | 80.92 | 1194.0059 | 1194.0059 | 3.442 | 60.2949 | 60.2949 | 0.80439 | 0.050591 | 0.050591 | 0.95555 | 1133.711 | 1133.711 | 2.4472 | 839.0518 | 9495% | 1914.19 | 1
2022-01-26 | P | 24 | 80 | 298.54 | 80.88 | 1177.3816 | 1177.3816 | 3.4432 | 59.4176 | 59.4176 | 0.80445 | 0.049817 | 0.049817 | 0.9557 | 1117.964 | 1117.964 | 2.4483 | 838.4165 | 9495% | 1912.19 | 1
2022-01-27 | P | 24 | 80 | 297.67 | 80.95 | 1181.6989 | 1181.6989 | 3.4444 | 59.5749 | 59.5749 | 0.80451 | 0.050686 | 0.050686 | 0.95585 | 1122.124 | 1122.124 | 2.4494 | 850.795 | 9496% | 1911.44 | 1
2022-01-28 | P | 24 | 80 | 303.02 | 80.93 | 1173.0381 | 1173.0381 | 3.4457 | 59.1861 | 59.1861 | 0.80457 | 0.050222 | 0.050222 | 0.95601 | 1113.852 | 1113.852 | 2.4506 | 848.5486 | 9495% | 1914.06 | 1
2022-01-29 | P | 24 | 80 | 292.16 | 81.29 | 1176.777 | 1176.777 | 3.4469 | 59.251 | 59.251 | 0.80463 | 0.050608 | 0.050608 | 0.95616 | 1117.526 | 1117.526 | 2.4517 | 854.1236 | 9496% | 1910.43 | 1
2022-01-30 | P | 24 | 80 | 297.1 | 81.2 | 1181.6724 | 1181.6724 | 3.4481 | 59.4974 | 59.4974 | 0.80469 | 0.050762 | 0.050762 | 0.95632 | 1122.175 | 1122.175 | 2.4528 | 853.188 | 9496% | 1913.37 | 1
2022-01-31 | P | 24 | 80 | 298.73 | 80.92 | 1198.4258 | 1198.4258 | 3.4494 | 60.2168 | 60.2168 | 0.80475 | 0.051163 | 0.051163 | 0.95647 | 1138.209 | 1138.209 | 2.4539 | 849.6546 | 9498% | 1908.99 | 1
2022-02-01 | P | 24 | 80 | 304.06 | 80.79 | 1205.1863 | 1205.1863 | 3.4506 | 75.7224 | 75.7224 | 0.80482 | 0.05938 | 0.05938 | 0.95664 | 1129.464 | 1129.464 | 2.4551 | 784.1754 | 9372% | 1910.77 | 1
2022-02-02 | P | 24 | 80 | 295.01 | 81.12 | 1208.3172 | 1208.3172 | 3.4519 | 75.9193 | 75.9193 | 0.8049 | 0.059534 | 0.059534 | 0.9568 | 1132.398 | 1132.398 | 2.4562 | 784.1754 | 9372% | 1907.33 | 1
2022-02-03 | P | 24 | 80 | 290.25 | 81.38 | 1203.8247 | 1203.8247 | 3.4531 | 75.6596 | 75.6596 | 0.80497 | 0.059177 | 0.059177 | 0.95697 | 1128.165 | 1128.165 | 2.4573 | 782.1417 | 9372% | 1907.15 | 1
2022-02-04 | P | 24 | 80 | 300.08 | 81 | 1182.7412 | 1182.7412 | 3.4544 | 75.1261 | 75.1261 | 0.80505 | 0.058961 | 0.058961 | 0.95713 | 1107.615 | 1107.615 | 2.4584 | 784.8253 | 9365% | 1909.07 | 1
2022-02-05 | P | 24 | 80 | 297.94 | 80.89 | 1170.8357 | 1170.8357 | 3.4556 | 74.7258 | 74.7258 | 0.80512 | 0.059063 | 0.059063 | 0.95729 | 1096.11 | 1096.11 | 2.4595 | 790.3987 | 9362% | 1905.3 | 1
2022-02-06 | P | 24 | 80 | 296.68 | 81.13 | 1164.5629 | 1164.5629 | 3.4568 | 74.1829 | 74.1829 | 0.8052 | 0.058948 | 0.058948 | 0.95745 | 1090.38 | 1090.38 | 2.4606 | 794.6338 | 9363% | 1908 | 1
2022-02-07 | P | 24 | 80 | 292.18 | 81.29 | 1168.2275 | 1168.2275 | 3.4581 | 74.6295 | 74.6295 | 0.80527 | 0.059737 | 0.059737 | 0.95761 | 1093.598 | 1093.598 | 2.4617 | 800.4487 | 9361% | 1904.95 | 1
2022-02-08 | P | 24 | 80 | 289.49 | 81.56 | 1157.7967 | 1157.7967 | 3.4593 | 81.6607 | 81.6607 | 0.80535 | 0.064974 | 0.064974 | 0.95778 | 1076.136 | 1076.136 | 2.4628 | 795.6587 | 9295% | 1907.67 | 1
2022-02-09 | P | 24 | 80 | 289.49 | 81.56 | 1149.5793 | 1149.5793 | 3.4605 | 81.7064 | 81.7064 | 0.80543 | 0.059413 | 0.059413 | 0.95796 | 1067.873 | 1067.873 | 2.4639 | 727.1504 | 9289% | 1907.67 | 1
2022-02-10 | P | 24 | 80 | 289.49 | 81.56 | 1178.2059 | 1178.2059 | 3.4618 | 75.6349 | 75.6349 | 0.80551 | 0.054967 | 0.054967 | 0.95812 | 1102.571 | 1102.571 | 2.465 | 726.7441 | 9358% | 1907.67 | 1
2022-02-11 | P | 24 | 80 | 286.46 | 81.58 | 1154.7772 | 1154.7772 | 3.463 | 74.0482 | 74.0482 | 0.80558 | 0.058134 | 0.058134 | 0.95827 | 1080.729 | 1080.729 | 2.466 | 785.0821 | 9359% | 1905.55 | 1
2022-02-12 | P | 24 | 80 | 294.91 | 81.2 | 1161.1484 | 1161.1484 | 3.4642 | 74.3914 | 74.3914 | 0.80566 | 0.059655 | 0.059655 | 0.95843 | 1086.757 | 1086.757 | 2.4671 | 801.9054 | 9359% | 1904.66 | 1
2022-02-13 | P | 24 | 80 | 295.89 | 81.27 | 1161.248 | 1161.248 | 3.4654 | 66.418 | 66.418 | 0.80573 | 0.053015 | 0.053015 | 0.95859 | 1094.83 | 1094.83 | 2.4682 | 798.2058 | 9428% | 1906.31 | 1
2022-02-14 | P | 24 | 80 | 286.96 | 81.62 | 1168.8695 | 1168.8695 | 3.4666 | 66.9014 | 66.9014 | 0.80579 | 0.059812 | 0.059812 | 0.95874 | 1101.968 | 1101.968 | 2.4693 | 894.0288 | 9428% | 1905.76 | 1
2022-02-15 | P | 24 | 80 | 286.68 | 81.58 | 1166.2645 | 1166.2645 | 3.4679 | 66.8195 | 66.8195 | 0.80586 | 0.059307 | 0.059307 | 0.9589 | 1099.445 | 1099.445 | 2.4704 | 887.5683 | 9427% | 1905.28 | 1
2022-02-16 | P | 24 | 80 | 315.24 | 81.45 | 1086.9129 | 1086.9129 | 3.469 | 68.4678 | 68.4678 | 0.80593 | 0.060844 | 0.060844 | 0.95907 | 1018.445 | 1018.445 | 2.4714 | 888.6569 | 9370% | 1933.1 | 1
2022-02-17 | P | 24 | 80 | 315.24 | 81.45 | 1182.7116 | 1182.7116 | 3.4702 | 67.4867 | 67.4867 | 0.80599 | 0.058529 | 0.058529 | 0.95923 | 1115.225 | 1115.225 | 2.4726 | 867.2626 | 9429% | 1933.1 | 1
2022-02-18 | P | 24 | 80 | 315.24 | 81.45 | 1202.0755 | 1202.0755 | 3.4715 | 68.4695 | 68.4695 | 0.80606 | 0.060244 | 0.060244 | 0.9594 | 1133.606 | 1133.606 | 2.4737 | 879.8719 | 9430% | 1933.1 | 1
2022-02-19 | P | 24 | 80 | 308.16 | 81.74 | 1214.8047 | 1214.8047 | 3.4728 | 69.3847 | 69.3847 | 0.80613 | 0.060173 | 0.060173 | 0.95956 | 1145.42 | 1145.42 | 2.4748 | 867.2417 | 9429% | 1937.37 | 1
2022-02-20 | P | 24 | 80 | 305.44 | 81.88 | 1263.3647 | 1263.3647 | 3.4741 | 57.3887 | 57.3887 | 0.80619 | 0.049113 | 0.049113 | 0.95971 | 1205.976 | 1205.976 | 2.476 | 855.8026 | 9546% | 1942.45 | 1
2022-02-21 | P | 24 | 80 | 313.47 | 81.46 | 1257.5064 | 1257.5064 | 3.4754 | 57.1214 | 57.1214 | 0.80625 | 0.059103 | 0.059103 | 0.95986 | 1200.385 | 1200.385 | 2.4772 | 1034.6925 | 9546% | 1940.11 | 1
2022-02-22 | P | 24 | 80 | 313.47 | 81.46 | 1253.574 | 1253.574 | 3.4767 | 56.914 | 56.914 | 0.8063 | 0.059164 | 0.059164 | 0.96002 | 1196.66 | 1196.66 | 2.4784 | 1039.5344 | 9546% | 1940.11 | 1
2022-02-23 | P | 24 | 80 | 313.47 | 81.46 | 1250.0864 | 1250.0864 | 3.478 | 57.0994 | 57.0993 | 0.80636 | 0.059573 | 0.059573 | 0.96018 | 1192.987 | 1192.987 | 2.4796 | 1043.3216 | 9543% | 1940.11 | 1
2022-02-24 | P | 24 | 80 | 318.22 | 81.25 | 1220.4023 | 1220.4023 | 3.4793 | 62.7303 | 62.7303 | 0.80642 | 0.065235 | 0.065235 | 0.96035 | 1157.672 | 1157.672 | 2.4808 | 1039.9349 | 9486% | 1941.74 | 1
2022-02-25 | P | 24 | 80 | 309.53 | 80.97 | 1107.9238 | 1107.9238 | 3.4804 | 63.8088 | 63.8088 | 0.80649 | 0.060401 | 0.060401 | 0.96053 | 1044.115 | 1044.115 | 2.4818 | 946.5865 | 9424% | 1923.62 | 1
2022-02-26 | P | 24 | 80 | 292.66 | 81.02 | 1138.102 | 1138.102 | 3.4816 | 65.2801 | 65.2801 | 0.80655 | 0.051718 | 0.051718 | 0.96069 | 1072.822 | 1072.822 | 2.4829 | 792.245 | 9426% | 1909.49 | 1
2022-02-27 | P | 24 | 80 | 285.44 | 81.35 | 1134.1969 | 1134.1969 | 3.4828 | 65.0749 | 65.0749 | 0.80662 | 0.056156 | 0.056156 | 0.96086 | 1069.122 | 1069.122 | 2.484 | 862.9368 | 9426% | 1908.94 | 1
2022-02-28 | P | 24 | 80 | 290.64 | 81.18 | 1150.2351 | 1150.2351 | 3.484 | 65.9742 | 65.9742 | 0.80668 | 0.054227 | 0.054227 | 0.96102 | 1084.261 | 1084.261 | 2.4851 | 821.9396 | 9426% | 1907.63 | 1
2022-03-01 | P | 24 | 80 | 294.76 | 81.09 | 1144.032 | 1144.032 | 3.4852 | 58.151 | 58.151 | 0.80674 | 0.06067 | 0.06067 | 0.96119 | 1085.881 | 1085.881 | 2.4861 | 1043.3216 | 9492% | 1908.79 | 1
2022-03-02 | P | 24 | 80 | 291.42 | 81.16 | 1152.4164 | 1152.4164 | 3.4864 | 58.5574 | 58.5574 | 0.8068 | 0.061094 | 0.061094 | 0.96134 | 1093.859 | 1093.859 | 2.4872 | 1043.3216 | 9492% | 1905.99 | 1
2022-03-03 | P | 24 | 80 | 294.77 | 81.01 | 1146.5475 | 1146.5475 | 3.4876 | 58.2615 | 58.2615 | 0.80686 | 0.060364 | 0.060364 | 0.9615 | 1088.286 | 1088.286 | 2.4883 | 1036.0799 | 9492% | 1905.14 | 1
2022-03-04 | P | 24 | 80 | 294.77 | 81.01 | 1135.7552 | 1135.7552 | 3.4888 | 57.6752 | 57.6752 | 0.80692 | 0.06006 | 0.06006 | 0.96165 | 1078.08 | 1078.08 | 2.4894 | 1041.342 | 9492% | 1905.14 | 1
2022-03-05 | P | 24 | 80 | 311.97 | 81.31 | 1077.4404 | 1077.4404 | 3.4899 | 55.1084 | 55.1084 | 0.80697 | 0.05797 | 0.05797 | 0.9618 | 1022.332 | 1022.332 | 2.4904 | 1051.9278 | 9489% | 1924.02 | 1
2022-03-06 | P | 24 | 80 | 311.97 | 81.31 | 1083.0885 | 1083.0885 | 3.491 | 55.8195 | 55.8195 | 0.80703 | 0.061453 | 0.061453 | 0.96195 | 1027.269 | 1027.269 | 2.4915 | 1100.9247 | 9485% | 1924.02 | 1
2022-03-07 | P | 24 | 80 | 311.97 | 81.31 | 1107.5875 | 1107.5875 | 3.4922 | 57.0576 | 57.0576 | 0.80708 | 0.062016 | 0.062016 | 0.96211 | 1050.53 | 1050.53 | 2.4925 | 1086.8987 | 9485% | 1924.02 | 1
2022-03-08 | P | 24 | 80 | 315.02 | 81.28 | 1112.5539 | 1112.5539 | 3.4933 | 57.304 | 57.304 | 0.80714 | 0.060932 | 0.060932 | 0.96227 | 1055.25 | 1055.25 | 2.4936 | 1063.3149 | 9485% | 1928.13 | 1
2022-03-09 | P | 24 | 80 | 312.35 | 81.3 | 1114.553 | 1114.553 | 3.4945 | 57.4041 | 57.4041 | 0.8072 | 0.060776 | 0.060776 | 0.96242 | 1057.149 | 1057.149 | 2.4946 | 1058.7428 | 9485% | 1924.62 | 1
2022-03-10 | P | 24 | 80 | 317.24 | 81.18 | 1116.353 | 1116.353 | 3.4957 | 57.486 | 57.486 | 0.80726 | 0.060757 | 0.060757 | 0.96258 | 1058.867 | 1058.867 | 2.4957 | 1056.8966 | 9485% | 1928.16 | 1
2022-03-11 | P | 24 | 80 | 313.76 | 81.36 | 1119.9363 | 1119.9363 | 3.4968 | 65.1294 | 65.1294 | 0.80732 | 0.068737 | 0.068737 | 0.96274 | 1054.807 | 1054.807 | 2.4967 | 1055.3899 | 9418% | 1925.04 | 1
2022-03-12 | P | 24 | 80 | 313.76 | 81.36 | 1108.4597 | 1108.4597 | 3.498 | 65.3526 | 65.3526 | 0.80739 | 0.060878 | 0.060878 | 0.96291 | 1043.107 | 1043.107 | 2.4978 | 931.5331 | 9410% | 1925.04 | 1
2022-03-13 | P | 24 | 80 | 313.76 | 81.36 | 1119.3775 | 1119.3775 | 3.4992 | 65.2575 | 65.2575 | 0.80745 | 0.060582 | 0.060582 | 0.96306 | 1054.12 | 1054.12 | 2.4988 | 928.3502 | 9417% | 1925.04 | 1
2022-03-14 | P | 24 | 80 | 316.23 | 81.38 | 1120.5131 | 1120.5131 | 3.5003 | 58.0971 | 58.0971 | 0.80751 | 0.054013 | 0.054013 | 0.96321 | 1062.416 | 1062.416 | 2.4999 | 929.7038 | 9482% | 1928.25 | 1
2022-03-15 | P | 24 | 80 | 308.85 | 81.35 | 1077.7261 | 1077.7261 | 3.5015 | 55.6342 | 55.6342 | 0.80757 | 0.058098 | 0.058098 | 0.96335 | 1022.092 | 1022.092 | 2.5009 | 1044.2896 | 9484% | 1919.59 | 1
2022-03-16 | P | 24 | 80 | 297.41 | 81.34 | 1117.2473 | 1117.2473 | 3.5026 | 57.0053 | 57.0053 | 0.80762 | 0.062165 | 0.062165 | 0.96351 | 1060.242 | 1060.242 | 2.502 | 1090.5198 | 9490% | 1910.55 | 1
2022-03-17 | P | 24 | 80 | 297.41 | 81.34 | 1092.9697 | 1092.9697 | 3.5038 | 56.5257 | 56.5257 | 0.80768 | 0.06016 | 0.06016 | 0.96366 | 1036.444 | 1036.444 | 2.503 | 1064.2895 | 9483% | 1910.55 | 1
2022-03-18 | P | 24 | 80 | 297.41 | 81.34 | 1099.5217 | 1099.5217 | 3.5049 | 64.2318 | 64.2318 | 0.80774 | 0.068941 | 0.068941 | 0.96383 | 1035.29 | 1035.29 | 2.504 | 1073.3196 | 9416% | 1910.55 | 1
2022-03-19 | P | 24 | 80 | 289 | 81.58 | 1112.2495 | 1112.2495 | 3.5061 | 64.1526 | 64.1526 | 0.80781 | 0.060595 | 0.060595 | 0.96399 | 1048.097 | 1048.097 | 2.5051 | 944.5507 | 9423% | 1906.27 | 1
2022-03-20 | P | 24 | 80 | 308 | 81.19 | 1128.2903 | 1128.2903 | 3.5073 | 65.0683 | 65.0683 | 0.80787 | 0.061536 | 0.061536 | 0.96415 | 1063.222 | 1063.222 | 2.5062 | 945.7168 | 9423% | 1918.45 | 1
2022-03-21 | P | 24 | 80 | 289.24 | 81.61 | 1125.4185 | 1125.4185 | 3.5084 | 64.9105 | 64.9105 | 0.80794 | 0.060523 | 0.060523 | 0.9643 | 1060.508 | 1060.508 | 2.5072 | 932.4071 | 9423% | 1906.83 | 1
2022-03-22 | P | 24 | 80 | 291.85 | 81.68 | 1120.1421 | 1120.1421 | 3.5096 | 72.1012 | 72.1012 | 0.80801 | 0.067391 | 0.067391 | 0.96447 | 1048.041 | 1048.041 | 2.5083 | 934.6745 | 9356% | 1912.56 | 1
2022-03-23 | P | 24 | 80 | 284.77 | 81.79 | 1129.3432 | 1129.3432 | 3.5108 | 72.1292 | 72.1292 | 0.80808 | 0.060694 | 0.060694 | 0.96463 | 1057.214 | 1057.214 | 2.5093 | 841.4588 | 9361% | 1905.87 | 1
2022-03-24 | P | 24 | 80 | 291.11 | 81.65 | 1105.2314 | 1105.2314 | 3.512 | 78.0324 | 78.0324 | 0.80816 | 0.065635 | 0.065635 | 0.96479 | 1027.199 | 1027.199 | 2.5104 | 841.1315 | 9294% | 1908.77 | 1
2022-03-25 | P | 24 | 80 | 282.68 | 81.22 | 1087.849 | 1087.849 | 3.5131 | 77.291 | 77.291 | 0.80824 | 0.060094 | 0.060094 | 0.96495 | 1010.558 | 1010.558 | 2.5114 | 777.4999 | 9290% | 1923.23 | 1
2022-03-26 | P | 24 | 80 | 301 | 81.28 | 1140.337 | 1140.337 | 3.5143 | 65.659 | 65.659 | 0.8083 | 0.05154 | 0.05154 | 0.9651 | 1074.678 | 1074.678 | 2.5124 | 784.9579 | 9424% | 1915.09 | 1
2022-03-27 | P | 24 | 80 | 299.37 | 81.49 | 1103.8048 | 1103.8048 | 3.5155 | 64.0618 | 64.0618 | 0.80837 | 0.059194 | 0.059194 | 0.96524 | 1039.743 | 1039.743 | 2.5135 | 924.0187 | 9420% | 1920.91 | 1
2022-03-28 | P | 24 | 80 | 320.14 | 81.16 | 1061.2189 | 1061.2189 | 3.5166 | 68.92 | 68.92 | 0.80844 | 0.065271 | 0.065271 | 0.96539 | 992.299 | 992.299 | 2.5145 | 947.0565 | 9351% | 1931 | 1
2022-03-29 | P | 24 | 80 | 308.15 | 81.56 | 1056.0817 | 1056.0817 | 3.5177 | 69.2027 | 69.2027 | 0.80851 | 0.060919 | 0.060919 | 0.96556 | 986.879 | 986.879 | 2.5155 | 880.2987 | 9345% | 1929.38 | 1
2022-03-30 | P | 24 | 80 | 314.7 | 81.55 | 1074.8952 | 1074.8952 | 3.5188 | 77.0682 | 77.0682 | 0.80858 | 0.067566 | 0.067566 | 0.96572 | 997.827 | 997.827 | 2.5165 | 876.7026 | 9283% | 1938.09 | 1
2022-03-31 | P | 24 | 80 | 314.7 | 81.55 | 1052.1543 | 1052.1543 | 3.52 | 75.4353 | 75.4353 | 0.80866 | 0.059385 | 0.059385 | 0.96588 | 976.719 | 976.719 | 2.5174 | 787.2267 | 9283% | 1938.09 | 1

## TL-2POLI
Date | Status | Working | Choke | WHFP | WHFT | Liquid |  |  | Oil |  |  | Gas |  |  | Water |  |  | GOR | Water Cut | BHFP | Gaslift | Frequency
|  | Hour | Size | (ave.) |  | Daily Prod. | Daily Rate | Cum. | Daily Prod. | Daily Rate | Cum. | Daily Prod. | Daily Rate | Cum. | Daily Prod. | Daily Rate | Cum. |  |  | @Gauge
(d-m-y) |  | (hrs) | (/64in) | (psig) | (degC) | (bbl) | (bbl/d) | (mmbbl) | (stb) | (stb/d) | (mmstb) | (mmscf) | (mmscf/d) | (bscf) | (bbl) | (bbl/d) | (mmbbl) | (scf/stb) | (%) | (psia) | (mmscf/d) | (Hz)
2014-12-11
2014-12-12
2014-12-13
2014-12-14
2014-12-15
2014-12-16
2014-12-17
2014-12-18
2014-12-19
2014-12-20
2014-12-21
2014-12-22
2014-12-23
2014-12-24
2014-12-25
2014-12-26
2014-12-27
2014-12-28
2014-12-29
2014-12-30
2014-12-31
2015-01-01
2015-01-02
2015-01-03
2015-01-04
2015-01-05
2015-01-06
2015-01-07
2015-01-08
2015-01-09
2015-01-10
2015-01-11
2015-01-12
2015-01-13
2015-01-14
2015-01-15
2015-01-16
2015-01-17
2015-01-18
2015-01-19
2015-01-20
2015-01-21
2015-01-22
2015-01-23
2015-01-24
2015-01-25
2015-01-26
2015-01-27
2015-01-28
2015-01-29
2015-01-30
2015-01-31
2015-02-01
2015-02-02
2015-02-03
2015-02-04
2015-02-05
2015-02-06
2015-02-07
2015-02-08
2015-02-09
2015-02-10
2015-02-11
2015-02-12
2015-02-13
2015-02-14
2015-02-15
2015-02-16
2015-02-17
2015-02-18
2015-02-19
2015-02-20
2015-02-21
2015-02-22
2015-02-23
2015-02-24
2015-02-25
2015-02-26
2015-02-27
2015-02-28
2015-03-01
2015-03-02
2015-03-03
2015-03-04
2015-03-05
2015-03-06
2015-03-07
2015-03-08
2015-03-09
2015-03-10
2015-03-11
2015-03-12
2015-03-13
2015-03-14
2015-03-15
2015-03-16
2015-03-17
2015-03-18
2015-03-19
2015-03-20
2015-03-21
2015-03-22
2015-03-23
2015-03-24
2015-03-25
2015-03-26
2015-03-27
2015-03-28
2015-03-29
2015-03-30
2015-03-31
2015-04-01
2015-04-02
2015-04-03
2015-04-04
2015-04-05
2015-04-06
2015-04-07
2015-04-08
2015-04-09
2015-04-10
2015-04-11
2015-04-12
2015-04-13
2015-04-14
2015-04-15
2015-04-16
2015-04-17
2015-04-18
2015-04-19
2015-04-20
2015-04-21
2015-04-22
2015-04-23
2015-04-24
2015-04-25
2015-04-26
2015-04-27
2015-04-28
2015-04-29
2015-04-30
2015-05-01
2015-05-02
2015-05-03
2015-05-04
2015-05-05
2015-05-06
2015-05-07
2015-05-08
2015-05-09
2015-05-10
2015-05-11
2015-05-12
2015-05-13
2015-05-14
2015-05-15
2015-05-16
2015-05-17
2015-05-18
2015-05-19
2015-05-20
2015-05-21
2015-05-22
2015-05-23
2015-05-24
2015-05-25
2015-05-26
2015-05-27
2015-05-28
2015-05-29
2015-05-30
2015-05-31
2015-06-01
2015-06-02
2015-06-03
2015-06-04
2015-06-05
2015-06-06
2015-06-07
2015-06-08
2015-06-09
2015-06-10
2015-06-11
2015-06-12
2015-06-13
2015-06-14
2015-06-15
2015-06-16
2015-06-17
2015-06-18
2015-06-19
2015-06-20
2015-06-21
2015-06-22
2015-06-23
2015-06-24
2015-06-25
2015-06-26
2015-06-27
2015-06-28
2015-06-29
2015-06-30
2015-07-01
2015-07-02
2015-07-03
2015-07-04
2015-07-05
2015-07-06
2015-07-07
2015-07-08
2015-07-09
2015-07-10
2015-07-11
2015-07-12
2015-07-13
2015-07-14
2015-07-15
2015-07-16
2015-07-17
2015-07-18
2015-07-19
2015-07-20
2015-07-21
2015-07-22
2015-07-23
2015-07-24
2015-07-25
2015-07-26
2015-07-27
2015-07-28
2015-07-29
2015-07-30
2015-07-31
2015-08-01
2015-08-02
2015-08-03
2015-08-04
2015-08-05
2015-08-06
2015-08-07
2015-08-08
2015-08-09
2015-08-10
2015-08-11
2015-08-12
2015-08-13
2015-08-14
2015-08-15
2015-08-16
2015-08-17
2015-08-18
2015-08-19
2015-08-20
2015-08-21
2015-08-22
2015-08-23
2015-08-24
2015-08-25
2015-08-26
2015-08-27
2015-08-28
2015-08-29
2015-08-30
2015-08-31
2015-09-01
2015-09-02
2015-09-03
2015-09-04
2015-09-05
2015-09-06
2015-09-07
2015-09-08
2015-09-09
2015-09-10
2015-09-11
2015-09-12
2015-09-13
2015-09-14
2015-09-15
2015-09-16
2015-09-17
2015-09-18
2015-09-19
2015-09-20
2015-09-21
2015-09-22
2015-09-23
2015-09-24
2015-09-25
2015-09-26
2015-09-27
2015-09-28
2015-09-29
2015-09-30
2015-10-01
2015-10-02
2015-10-03
2015-10-04
2015-10-05
2015-10-06
2015-10-07
2015-10-08
2015-10-09
2015-10-10
2015-10-11
2015-10-12
2015-10-13
2015-10-14
2015-10-15
2015-10-16
2015-10-17
2015-10-18
2015-10-19
2015-10-20
2015-10-21
2015-10-22
2015-10-23
2015-10-24
2015-10-25
2015-10-26
2015-10-27
2015-10-28
2015-10-29
2015-10-30
2015-10-31
2015-11-01
2015-11-02
2015-11-03
2015-11-04
2015-11-05
2015-11-06
2015-11-07
2015-11-08
2015-11-09
2015-11-10
2015-11-11
2015-11-12
2015-11-13
2015-11-14
2015-11-15
2015-11-16
2015-11-17
2015-11-18
2015-11-19
2015-11-20
2015-11-21
2015-11-22
2015-11-23
2015-11-24
2015-11-25
2015-11-26
2015-11-27
2015-11-28
2015-11-29
2015-11-30
2015-12-01
2015-12-02
2015-12-03
2015-12-04
2015-12-05
2015-12-06
2015-12-07
2015-12-08
2015-12-09
2015-12-10
2015-12-11
2015-12-12
2015-12-13
2015-12-14
2015-12-15
2015-12-16
2015-12-17
2015-12-18
2015-12-19
2015-12-20
2015-12-21
2015-12-22
2015-12-23
2015-12-24
2015-12-25
2015-12-26
2015-12-27
2015-12-28
2015-12-29
2015-12-30
2015-12-31
2016-01-01
2016-01-02
2016-01-03
2016-01-04
2016-01-05
2016-01-06
2016-01-07
2016-01-08
2016-01-09
2016-01-10
2016-01-11
2016-01-12
2016-01-13
2016-01-14
2016-01-15
2016-01-16
2016-01-17
2016-01-18
2016-01-19
2016-01-20
2016-01-21
2016-01-22
2016-01-23
2016-01-24
2016-01-25
2016-01-26
2016-01-27
2016-01-28
2016-01-29
2016-01-30
2016-01-31
2016-02-01
2016-02-02
2016-02-03
2016-02-04
2016-02-05
2016-02-06
2016-02-07
2016-02-08
2016-02-09
2016-02-10
2016-02-11
2016-02-12
2016-02-13
2016-02-14
2016-02-15
2016-02-16
2016-02-17
2016-02-18
2016-02-19
2016-02-20
2016-02-21
2016-02-22
2016-02-23
2016-02-24
2016-02-25
2016-02-26
2016-02-27
2016-02-28
2016-02-29
2016-03-01
2016-03-02
2016-03-03
2016-03-04
2016-03-05
2016-03-06
2016-03-07
2016-03-08
2016-03-09
2016-03-10
2016-03-11
2016-03-12
2016-03-13
2016-03-14
2016-03-15
2016-03-16
2016-03-17
2016-03-18
2016-03-19
2016-03-20
2016-03-21
2016-03-22
2016-03-23
2016-03-24
2016-03-25
2016-03-26
2016-03-27
2016-03-28
2016-03-29
2016-03-30
2016-03-31
2016-04-01
2016-04-02
2016-04-03
2016-04-04
2016-04-05
2016-04-06
2016-04-07
2016-04-08
2016-04-09
2016-04-10
2016-04-11
2016-04-12
2016-04-13
2016-04-14
2016-04-15
2016-04-16
2016-04-17
2016-04-18
2016-04-19
2016-04-20
2016-04-21
2016-04-22
2016-04-23
2016-04-24
2016-04-25
2016-04-26
2016-04-27
2016-04-28
2016-04-29
2016-04-30
2016-05-01
2016-05-02
2016-05-03
2016-05-04
2016-05-05
2016-05-06
2016-05-07
2016-05-08
2016-05-09
2016-05-10
2016-05-11
2016-05-12
2016-05-13
2016-05-14
2016-05-15
2016-05-16
2016-05-17
2016-05-18
2016-05-19
2016-05-20
2016-05-21
2016-05-22
2016-05-23
2016-05-24
2016-05-25
2016-05-26
2016-05-27
2016-05-28
2016-05-29
2016-05-30
2016-05-31
2016-06-01
2016-06-02
2016-06-03
2016-06-04
2016-06-05
2016-06-06
2016-06-07
2016-06-08
2016-06-09
2016-06-10
2016-06-11
2016-06-12
2016-06-13
2016-06-14
2016-06-15
2016-06-16 | P | 24 | 60 | 454.75 | 70.4 | 622.0749 | 622.0749 | 0.95328 | 622.0749 | 622.0749 | 0.00062207 | 0.722 | 0.722 | 0.000722 | 0 | 0 | 0 | 1160.632 | 0 | 2260.43 | 0.8
2016-06-17 | P | 18 | 24 | 806.07 | 53 | 520.117 | 390.0878 | 0.95539 | 520.117 | 390.0878 | 0.0011422 | 0.688 | 0.516 | 0.00141 | 0 | 0 | 0 | 1322.7792 | 0 | 2364.44 | 0.8
2016-06-18 | P | 14.5 | 24 | 673.7 | 64.01 | 421.6369 | 254.739 | 0.9569 | 421.6369 | 254.739 | 0.0015638 | 0.58 | 0.35042 | 0.00199 | 0 | 0 | 0 | 1375.5912 | 0 | 2364.39 | 0.8
2016-06-19 | P | 15.7 | 60 | 766.84 | 56.9 | 418.3087 | 273.6436 | 0.95819 | 418.3087 | 273.6436 | 0.0019821 | 0.432 | 0.2826 | 0.002422 | 0 | 0 | 0 | 1032.7302 | 0 | 2391.26 | 0.8
2016-06-20 | P | 24 | 60 | 549.21 | 71.2 | 644.7362 | 644.7362 | 0.9597 | 644.7362 | 644.7362 | 0.0026269 | 1.063 | 1.063 | 0.003485 | 0 | 0 | 0 | 1648.7364 | 0 | 2253.9 | 0.8
2016-06-21 | P | 24 | 60 | 487.91 | 74.62 | 573.8502 | 573.8502 | 0.96191 | 573.8502 | 573.8502 | 0.0032007 | 0.489 | 0.489 | 0.003974 | 0 | 0 | 0 | 852.1388 | 0 | 2231.06 | 0.3
2016-06-22 | P | 24 | 60 | 433.93 | 77.5 | 531.3177 | 531.3177 | 0.96404 | 531.3177 | 531.3177 | 0.003732 | 0.458 | 0.458 | 0.004432 | 0 | 0 | 0 | 862.0077 | 0 | 2218.03 | 0.3
2016-06-23 | P | 24 | 60 | 346.86 | 77.12 | 561.0115 | 561.0115 | 0.96617 | 561.0115 | 561.0115 | 0.0042931 | 0.482 | 0.482 | 0.004914 | 0 | 0 | 0 | 859.1625 | 0 | 2239.5 | 0.3
2016-06-24 | P | 24 | 60 | 262.13 | 77 | 506.9392 | 506.9392 | 0.96824 | 506.9392 | 506.9392 | 0.0048 | 0.075 | 0.075 | 0.004989 | 0 | 0 | 0 | 147.9467 | 0 | 2280.65 | 0
2016-06-25 | P | 5 | 60 | 1025.81 | 51.02 | 0 | 0 | 0.96964 | 0 | 0 | 0.0048 | 0.001 | 0.00020833 | 0.00499 | 0 | 0 | 0 | #DIV/0! | 0 | 2442.46 | 0
2016-06-26 | P | 6 | 60 | 1436.46 | 38.26 | 51.2674 | 12.8168 | 0.9697 | 51.2674 | 12.8168 | 0.0048513 | 0.142 | 0.0355 | 0.005132 | 0 | 0 | 0 | 2769.7917 | 0 | 2481.84 | 0
2016-06-27 | P | 24 | 60 | 243.47 | 74.05 | 565.9087 | 565.9087 | 0.97042 | 565.9087 | 565.9087 | 0.0054172 | 0.027 | 0.027 | 0.005159 | 0 | 0 | 0 | 47.7109 | 0 | 2337.72 | 0
2016-06-28 | P | 24 | 60 | 250.32 | 76.54 | 506.561 | 506.561 | 0.97227 | 506.561 | 506.561 | 0.0059237 | 0 | 0 | 0.005159 | 0 | 0 | 0 | 0 | 0 | 2305.22 | 0
2016-06-29 | P | 24 | 60 | 269.21 | 77.11 | 510.8339 | 510.8339 | 0.97413 | 510.8339 | 510.8339 | 0.0064346 | 0 | 0 | 0.005159 | 0 | 0 | 0 | 0 | 0 | 2292.72 | 0
2016-06-30 | P | 24 | 60 | 287.14 | 78.33 | 497.2947 | 497.2947 | 0.97601 | 497.2947 | 497.2947 | 0.0069319 | 0.004 | 0.004 | 0.005163 | 0 | 0 | 0 | 8.0435 | 0 | 2268.45 | 0
2016-07-01 | P | 24 | 60 | 304.78 | 79.52 | 431.23 | 431.23 | 0.97786 | 431.23 | 431.23 | 0.0073631 | 0.014 | 0.014 | 0.005177 | 0 | 0 | 0 | 32.4653 | 0 | 2240.63 | 0
2016-07-02 | P | 24 | 60 | 322.76 | 79.63 | 438.7519 | 438.7519 | 0.9797 | 438.7519 | 438.7519 | 0.0078018 | 0.016 | 0.016 | 0.005193 | 0 | 0 | 0 | 36.4671 | 0 | 2231.3 | 0
2016-07-03 | P | 24 | 60 | 322.76 | 79.63 | 401.8919 | 401.8919 | 0.98154 | 401.8919 | 401.8919 | 0.0082037 | 0.081 | 0.081 | 0.005274 | 0 | 0 | 0 | 201.5467 | 0 | 2231.3 | 0
2016-07-04 | P | 24 | 60 | 351.57 | 80.05 | 429.011 | 429.011 | 0.98335 | 429.011 | 429.011 | 0.0086327 | 0.016 | 0.016 | 0.00529 | 0 | 0 | 0 | 37.2951 | 0 | 2208.4 | 0
2016-07-05 | P | 24 | 60 | 360.52 | 80.15 | 405.6122 | 405.6122 | 0.98522 | 405.6122 | 405.6122 | 0.0090384 | 0.026 | 0.026 | 0.005316 | 0 | 0 | 0 | 64.1006 | 0 | 2199.54 | 0
2016-07-06 | P | 24 | 60 | 373.78 | 80.15 | 556.7923 | 556.7923 | 0.98724 | 556.7923 | 556.7923 | 0.0095951 | 0.588 | 0.588 | 0.005904 | 0 | 0 | 0 | 1056.0491 | 0 | 2191.62 | 0
2016-07-07 | P | 24 | 60 | 382.6 | 80.11 | 565.7534 | 565.7534 | 0.98947 | 565.7534 | 565.7534 | 0.010161 | 0.596 | 0.596 | 0.0065 | 0 | 0 | 0 | 1053.4625 | 0 | 2182.87 | 0
2016-07-08 | P | 24 | 60 | 386.99 | 80.04 | 580.9017 | 580.9017 | 0.99174 | 580.9017 | 580.9017 | 0.010742 | 0.6 | 0.6 | 0.0071 | 0 | 0 | 0 | 1032.877 | 0 | 2176.36 | 0
2016-07-09 | P | 24 | 60 | 386.6 | 79.78 | 560.9799 | 560.9799 | 0.99403 | 560.9799 | 560.9799 | 0.011303 | 0.614 | 0.614 | 0.007714 | 0 | 0 | 0 | 1094.5134 | 0 | 2169.92 | 0
2016-07-10 | P | 24 | 60 | 396.08 | 79.67 | 411.4842 | 411.4842 | 0.99616 | 411.4842 | 411.4842 | 0.011714 | 0.58 | 0.58 | 0.008294 | 0 | 0 | 0 | 1409.5316 | 0 | 2166.5 | 0
2016-07-11 | P | 24 | 60 | 404.03 | 79.62 | 408.3411 | 408.3411 | 0.99835 | 408.3411 | 408.3411 | 0.012123 | 0.578 | 0.578 | 0.008872 | 0 | 0 | 0 | 1415.4834 | 0 | 2161.11 | 0
2016-07-12 | P | 24 | 60 | 413.06 | 79.64 | 396.9868 | 396.9868 | 1.0005 | 396.9868 | 396.9868 | 0.01252 | 0.56 | 0.56 | 0.009432 | 0 | 0 | 0 | 1410.6262 | 0 | 2156.58 | 0
2016-07-13 | P | 24 | 60 | 426.03 | 79.84 | 389.9042 | 389.9042 | 1.0027 | 389.9042 | 389.9042 | 0.012909 | 0.582 | 0.582 | 0.010014 | 0 | 0 | 0 | 1492.6745 | 0 | 2142.93 | 0
2016-07-14 | P | 24 | 60 | 429.32 | 80.19 | 332.621 | 332.621 | 1.0049 | 332.621 | 332.621 | 0.013242 | 0.791 | 0.791 | 0.010805 | 0 | 0 | 0 | 2378.0816 | 0 | 2129.64 | 0
2016-07-15 | P | 24 | 60 | 440.88 | 80.16 | 302.2082 | 302.2082 | 1.0073 | 302.2082 | 302.2082 | 0.013544 | 0.77 | 0.77 | 0.011575 | 0 | 0 | 0 | 2547.912 | 0 | 2123.98 | 0
2016-07-16 | P | 24 | 60 | 454.14 | 80.24 | 292.1249 | 292.1249 | 1.0096 | 292.1249 | 292.1249 | 0.013836 | 0.778 | 0.778 | 0.012353 | 0 | 0 | 0 | 2663.2442 | 0 | 2118.72 | 0
2016-07-17 | P | 24 | 60 | 468.2 | 80.27 | 344.1814 | 344.1814 | 1.012 | 344.1814 | 344.1814 | 0.014181 | 0.938 | 0.938 | 0.013291 | 0 | 0 | 0 | 2725.3069 | 0 | 2113.61 | 0
2016-07-18 | P | 24 | 56 | 490.76 | 79.65 | 396.1044 | 396.1044 | 1.0143 | 396.1044 | 396.1044 | 0.014577 | 0.931 | 0.931 | 0.014222 | 0 | 0 | 0 | 2350.3907 | 0 | 2127.04 | 0
2016-07-19 | P | 24 | 52 | 522.43 | 78.44 | 477.5858 | 477.5858 | 1.0165 | 477.5858 | 477.5858 | 0.015054 | 0.667 | 0.667 | 0.014889 | 0 | 0 | 0 | 1396.6077 | 0 | 2157.38 | 0
2016-07-20 | P | 24 | 40 | 568.93 | 76.85 | 279.6789 | 279.6789 | 1.0182 | 279.6789 | 279.6789 | 0.015334 | 0.525 | 0.525 | 0.015414 | 0 | 0 | 0 | 1877.1528 | 0 | 2194.31 | 0
2016-07-21 | P | 24 | 40 | 630.27 | 75.36 | 477.838 | 477.838 | 1.0203 | 477.838 | 477.838 | 0.015812 | 0.472 | 0.472 | 0.015886 | 0 | 0 | 0 | 987.7825 | 0 | 2234.37 | 0
2016-07-22 | P | 24 | 52 | 601.37 | 76.4 | 410.3669 | 410.3669 | 1.0219 | 410.3669 | 410.3669 | 0.016222 | 0.39 | 0.39 | 0.016276 | 0 | 0 | 0 | 950.369 | 0 | 2211.6 | 0
2016-07-23 | P | 24 | 52 | 601.37 | 76.4 | 510.6369 | 510.6369 | 1.0236 | 510.6369 | 510.6369 | 0.016733 | 0.698 | 0.698 | 0.016974 | 0 | 0 | 0 | 1366.9204 | 0 | 2211.6 | 0
2016-07-24 | P | 24 | 52 | 601.37 | 76.4 | 543.3969 | 543.3969 | 1.0255 | 543.3969 | 543.3969 | 0.017276 | 0.677 | 0.677 | 0.017651 | 0 | 0 | 0 | 1245.8665 | 0 | 2211.6 | 0
2016-07-25 | P | 24 | 36 | 601.37 | 76.4 | 362.7569 | 362.7569 | 1.0272 | 362.7569 | 362.7569 | 0.017639 | 0.784 | 0.784 | 0.018435 | 0 | 0 | 0 | 2161.2269 | 0 | 2211.6 | 0
2016-07-26 | P | 24 | 36 | 650.11 | 76 | 398.863 | 398.863 | 1.029 | 398.863 | 398.863 | 0.018038 | 0.575 | 0.575 | 0.01901 | 0 | 0 | 0 | 1441.5977 | 0 | 2214.67 | 0
2016-07-27 | P | 24 | 36 | 659.44 | 75.7 | 403.1968 | 403.1968 | 1.0306 | 403.1968 | 403.1968 | 0.018441 | 0.553 | 0.553 | 0.019563 | 0 | 0 | 0 | 1371.5387 | 0 | 2219.58 | 0
2016-07-28 | P | 24 | 32 | 705.13 | 73.01 | 448.7827 | 448.7827 | 1.0323 | 448.7827 | 448.7827 | 0.01889 | 0.55 | 0.55 | 0.020113 | 0 | 0 | 0 | 1225.5375 | 0 | 2254.28 | 0
2016-07-29 | P | 24 | 28 | 770.84 | 68.95 | 135.7384 | 135.7384 | 1.0337 | 135.7384 | 135.7384 | 0.019026 | 0.405 | 0.405 | 0.020518 | 0 | 0 | 0 | 2983.6814 | 0 | 2312.79 | 0
2016-07-30 | P | 24 | 28 | 800.55 | 66.96 | 109.2347 | 109.2347 | 1.0347 | 109.2347 | 109.2347 | 0.019135 | 0.308 | 0.308 | 0.020826 | 0 | 0 | 0 | 2819.6172 | 0 | 2347.16 | 0
2016-07-31 | P | 24 | 28 | 796.37 | 66.26 | 131.5302 | 131.5302 | 1.0357 | 131.5302 | 131.5302 | 0.019266 | 0.293 | 0.293 | 0.021119 | 0 | 0 | 0 | 2227.625 | 0 | 2358.55 | 0
2016-08-01 | P | 24 | 32 | 719.21 | 70.05 | 366.2622 | 366.2622 | 1.0368 | 366.2622 | 366.2622 | 0.019633 | 0.402 | 0.402 | 0.021521 | 0 | 0 | 0 | 1097.5744 | 0 | 2331.03 | 0
2016-08-02 | P | 24 | 32 | 688.02 | 73.64 | 299.3447 | 299.3447 | 1.0383 | 299.3447 | 299.3447 | 0.019932 | 0.436 | 0.436 | 0.021957 | 0 | 0 | 0 | 1456.515 | 0 | 2285.78 | 0
2016-08-03 | P | 24 | 36 | 673.98 | 74.79 | 316.3329 | 316.3329 | 1.0399 | 316.3329 | 316.3329 | 0.020248 | 0.588 | 0.588 | 0.022545 | 0 | 0 | 0 | 1858.8015 | 0 | 2262.81 | 0
2016-08-04 | P | 24 | 40 | 658.88 | 75.82 | 327.1561 | 327.1561 | 1.0415 | 327.1561 | 327.1561 | 0.020575 | 0.665 | 0.665 | 0.02321 | 0 | 0 | 0 | 2032.6687 | 0 | 2235.05 | 0
2016-08-05 | P | 24 | 40 | 659.97 | 75.81 | 317.12 | 317.12 | 1.0432 | 317.12 | 317.12 | 0.020893 | 0.649 | 0.649 | 0.023859 | 0 | 0 | 0 | 2046.5438 | 0 | 2224.9 | 0
2016-08-06 | P | 24 | 36 | 698.58 | 74 | 268.8048 | 268.8048 | 1.0448 | 268.8048 | 268.8048 | 0.021161 | 0.539 | 0.539 | 0.024398 | 0 | 0 | 0 | 2005.1723 | 0 | 2252.6 | 0
2016-08-07 | P | 24 | 36 | 730.99 | 72.47 | 287.9672 | 287.9672 | 1.0464 | 287.9672 | 287.9672 | 0.021449 | 0.516 | 0.516 | 0.024914 | 0 | 0 | 0 | 1791.8708 | 0 | 2282.22 | 0
2016-08-08 | P | 24 | 36 | 726.47 | 72.24 | 283.2707 | 283.2707 | 1.0478 | 283.2707 | 283.2707 | 0.021733 | 0.555 | 0.555 | 0.025469 | 0 | 0 | 0 | 1959.2568 | 0 | 2287.35 | 0
2016-08-09 | P | 24 | 36 | 738.98 | 72.08 | 206.1277 | 206.1277 | 1.0491 | 206.1277 | 206.1277 | 0.021939 | 0.495 | 0.495 | 0.025964 | 0 | 0 | 0 | 2401.4242 | 0 | 2289.71 | 0
2016-08-10 | P | 24 | 36 | 738.68 | 72.02 | 278.0378 | 278.0378 | 1.0505 | 278.0378 | 278.0378 | 0.022217 | 0.553 | 0.553 | 0.026517 | 0 | 0 | 0 | 1988.9382 | 0 | 2289.61 | 0
2016-08-11 | P | 24 | 36 | 739.62 | 72.13 | 277.1906 | 277.1906 | 1.0519 | 277.1906 | 277.1906 | 0.022494 | 0.625 | 0.625 | 0.027142 | 0 | 0 | 0 | 2254.7664 | 0 | 2287.43 | 0
2016-08-12 | P | 24 | 36 | 744.32 | 72.11 | 274.6094 | 274.6094 | 1.0534 | 274.6094 | 274.6094 | 0.022769 | 0.531 | 0.531 | 0.027673 | 0 | 0 | 0 | 1933.6559 | 0 | 2288.39 | 0
2016-08-13 | P | 24 | 40 | 711.45 | 74.11 | 366.939 | 366.939 | 1.0549 | 366.939 | 366.939 | 0.023136 | 0.683 | 0.683 | 0.028356 | 0 | 0 | 0 | 1861.345 | 0 | 2257.21 | 0
2016-08-14 | P | 24 | 40 | 680.92 | 75.58 | 311.589 | 311.589 | 1.0565 | 311.589 | 311.589 | 0.023447 | 0.68 | 0.68 | 0.029036 | 0 | 0 | 0 | 2182.3624 | 0 | 2225.74 | 0
2016-08-15 | P | 24 | 52 | 657.1 | 76.97 | 363.4547 | 363.4547 | 1.0582 | 363.4547 | 363.4547 | 0.023811 | 1.28 | 1.28 | 0.030316 | 0 | 0 | 0 | 3521.7597 | 0 | 2189.76 | 0
2016-08-16 | P | 24 | 44 | 660.06 | 76.76 | 289.9131 | 289.9131 | 1.0601 | 289.9131 | 289.9131 | 0.0241 | 0.875 | 0.875 | 0.031191 | 0 | 0 | 0 | 3018.1459 | 0 | 2183.13 | 0
2016-08-17 | P | 24 | 32 | 723.51 | 73.96 | 353.7828 | 353.7828 | 1.0618 | 353.7828 | 353.7828 | 0.024454 | 0.877 | 0.877 | 0.032068 | 0 | 0 | 0 | 2478.9219 | 0 | 2230.56 | 0
2016-08-18 | P | 24 | 32 | 774.85 | 70.5 | 306.9513 | 306.9513 | 1.0634 | 306.9513 | 306.9513 | 0.024761 | 0.577 | 0.577 | 0.032645 | 0 | 0 | 0 | 1879.7773 | 0 | 2302.64 | 0
2016-08-19 | P | 24 | 32 | 798.79 | 70.55 | 319.5117 | 319.5117 | 1.0648 | 319.5117 | 319.5117 | 0.025081 | 0.548 | 0.548 | 0.033193 | 0 | 0 | 0 | 1715.1172 | 0 | 2318.04 | 0
2016-08-20 | P | 24 | 32 | 798.79 | 70.55 | 240.8917 | 240.8917 | 1.066 | 240.8917 | 240.8917 | 0.025322 | 0.282 | 0.282 | 0.033475 | 0 | 0 | 0 | 1170.6506 | 0 | 2318.04 | 0
2016-08-21 | P | 24 | 32 | 798.79 | 70.55 | 230.7617 | 230.7617 | 1.0672 | 230.7617 | 230.7617 | 0.025552 | 0.301 | 0.301 | 0.033776 | 0 | 0 | 0 | 1304.376 | 0 | 2318.04 | 0
2016-08-22 | P | 24 | 32 | 798.79 | 70.55 | 231.6217 | 231.6217 | 1.0684 | 231.6217 | 231.6217 | 0.025784 | 0.292 | 0.292 | 0.034068 | 0 | 0 | 0 | 1260.6764 | 0 | 2318.04 | 0
2016-08-23 | P | 24 | 36 | 790.91 | 71.96 | 206.1333 | 206.1333 | 1.0696 | 206.1333 | 206.1333 | 0.02599 | 0.593 | 0.593 | 0.034661 | 0 | 0 | 0 | 2876.7789 | 0 | 2316.75 | 0
2016-08-24 | P | 24 | 32 | 790.91 | 71.96 | 194.8433 | 194.8433 | 1.071 | 194.8433 | 194.8433 | 0.026185 | 0.346 | 0.346 | 0.035007 | 0 | 0 | 0 | 1775.7858 | 0 | 2316.75 | 0
2016-08-25 | P | 24 | 28 | 790.91 | 71.96 | 214.0933 | 214.0933 | 1.0723 | 214.0933 | 214.0933 | 0.026399 | 0.352 | 0.352 | 0.035359 | 0 | 0 | 0 | 1644.1428 | 0 | 2316.75 | 0
2016-08-26 | P | 24 | 28 | 867.95 | 66.69 | 229.8364 | 229.8364 | 1.0735 | 229.8364 | 229.8364 | 0.026629 | 0.28 | 0.28 | 0.035639 | 0 | 0 | 0 | 1218.2578 | 0 | 2369.42 | 0
2016-08-27 | P | 24 | 28 | 875.16 | 65.37 | 268.5002 | 268.5002 | 1.0746 | 268.5002 | 268.5002 | 0.026897 | 0.193 | 0.193 | 0.035832 | 0 | 0 | 0 | 718.8077 | 0 | 2382.2 | 0
2016-08-28 | P | 24 | 28 | 867.44 | 65.04 | 236.958 | 236.958 | 1.0755 | 236.958 | 236.958 | 0.027134 | 0.172 | 0.172 | 0.036004 | 0 | 0 | 0 | 725.867 | 0 | 2383.89 | 0
2016-08-29 | P | 24 | 28 | 867.44 | 65.04 | 213.118 | 213.118 | 1.0764 | 213.118 | 213.118 | 0.027347 | 0.157 | 0.157 | 0.036161 | 0 | 0 | 0 | 736.681 | 0 | 2383.89 | 0
2016-08-30 | P | 24 | 28 | 867.44 | 65.04 | 239.658 | 239.658 | 1.0774 | 239.658 | 239.658 | 0.027587 | 0.154 | 0.154 | 0.036315 | 0 | 0 | 0 | 642.5823 | 0 | 2383.89 | 0
2016-08-31 | P | 24 | 28 | 884.63 | 62.71 | 254.8308 | 254.8308 | 1.0783 | 254.8308 | 254.8308 | 0.027842 | 0.149 | 0.149 | 0.036464 | 0 | 0 | 0 | 584.7016 | 0 | 2413.16 | 0
2016-09-01 | P | 24 | 28 | 886.07 | 62.09 | 34.1335 | 34.1335 | 1.0789 | 34.1335 | 34.1335 | 0.027876 | 0.214 | 0.214 | 0.036678 | 0 | 0 | 0 | 6269.5002 | 0 | 2418.93 | 0
2016-09-02 | P | 24 | 28 | 889.09 | 61.39 | 41.8162 | 41.8162 | 1.0797 | 41.8162 | 41.8162 | 0.027918 | 0.178 | 0.178 | 0.036856 | 0 | 0 | 0 | 4256.7225 | 0 | 2424.67 | 0
2016-09-03 | P | 24 | 28 | 884.73 | 61.17 | 41.8315 | 41.8315 | 1.0804 | 41.8315 | 41.8315 | 0.02796 | 0.131 | 0.131 | 0.036987 | 0 | 0 | 0 | 3131.6078 | 0 | 2428.34 | 0
2016-09-04 | P | 24 | 28 | 880.63 | 61.14 | 47.1185 | 47.1185 | 1.0811 | 47.1185 | 47.1185 | 0.028007 | 0.12 | 0.12 | 0.037107 | 0 | 0 | 0 | 2546.7677 | 0 | 2430.7 | 0
2016-09-05 | P | 24 | 28 | 880.12 | 60.85 | 48.7543 | 48.7543 | 1.0818 | 48.7543 | 48.7543 | 0.028056 | 0.108 | 0.108 | 0.037215 | 0 | 0 | 0 | 2215.1873 | 0 | 2434.01 | 0
2016-09-06 | P | 24 | 28 | 874.34 | 60.94 | 41.9722 | 41.9722 | 1.0825 | 41.9722 | 41.9722 | 0.028098 | 0.004 | 0.004 | 0.037219 | 0 | 0 | 0 | 95.3011 | 0 | 2435.66 | 0
2016-09-07 | P | 24 | 28 | 876.37 | 60.58 | 55.8381 | 55.8381 | 1.0833 | 55.8381 | 55.8381 | 0.028153 | 0.091 | 0.091 | 0.03731 | 0 | 0 | 0 | 1629.7115 | 0 | 2438.92 | 0
2016-09-08 | P | 24 | 28 | 878.79 | 60.1 | 61.7528 | 61.7528 | 1.084 | 61.7528 | 61.7528 | 0.028215 | 0.077 | 0.077 | 0.037387 | 0 | 0 | 0 | 1246.9064 | 0 | 2443.07 | 0
2016-09-09 | P | 24 | 36 | 778.49 | 66.17 | 460.5537 | 460.5537 | 1.0851 | 460.5537 | 460.5537 | 0.028676 | 0.311 | 0.311 | 0.037698 | 0 | 0 | 0 | 675.2741 | 0 | 2403 | 0
2016-09-10 | P | 24 | 36 | 720.4 | 73.09 | 280.1269 | 280.1269 | 1.0864 | 280.1269 | 280.1269 | 0.028956 | 0.275 | 0.275 | 0.037973 | 0 | 0 | 0 | 981.6981 | 0 | 2337.58 | 0
2016-09-11 | P | 24 | 36 | 745.21 | 73.26 | 240.4198 | 240.4198 | 1.0878 | 240.4198 | 240.4198 | 0.029196 | 0.312 | 0.312 | 0.038285 | 0 | 0 | 0 | 1297.73 | 0 | 2327.38 | 0
2016-09-12 | P | 24 | 36 | 756.6 | 73.33 | 210.8686 | 210.8686 | 1.0892 | 210.8686 | 210.8686 | 0.029407 | 0.327 | 0.327 | 0.038612 | 0 | 0 | 0 | 1550.7286 | 0 | 2320.45 | 0
2016-09-13 | P | 24 | 36 | 767.19 | 73.2 | 186.0107 | 186.0107 | 1.0906 | 186.0107 | 186.0107 | 0.029593 | 0.346 | 0.346 | 0.038958 | 0 | 0 | 0 | 1860.1082 | 0 | 2319.61 | 0
2016-09-14 | P | 24 | 36 | 775.36 | 73.21 | 181.2959 | 181.2959 | 1.092 | 181.2959 | 181.2959 | 0.029774 | 0.344 | 0.344 | 0.039302 | 0 | 0 | 0 | 1897.4505 | 0 | 2317.08 | 0
2016-09-15 | P | 24 | 36 | 784.04 | 73.13 | 185.8265 | 185.8265 | 1.0934 | 185.8265 | 185.8265 | 0.02996 | 0.353 | 0.353 | 0.039655 | 0 | 0 | 0 | 1899.6214 | 0 | 2314.25 | 0
2016-09-16 | P | 24 | 36 | 790.26 | 73.11 | 177.9861 | 177.9861 | 1.0948 | 177.9861 | 177.9861 | 0.030138 | 0.374 | 0.374 | 0.040029 | 0 | 0 | 0 | 2101.288 | 0 | 2309.86 | 0
2016-09-17 | P | 24 | 36 | 794.46 | 72.96 | 170.4488 | 170.4488 | 1.0961 | 170.4488 | 170.4488 | 0.030309 | 0.377 | 0.377 | 0.040406 | 0 | 0 | 0 | 2211.8073 | 0 | 2310.04 | 0
2016-09-18 | P | 24 | 36 | 802.22 | 72.84 | 165.5901 | 165.5901 | 1.0975 | 165.5901 | 165.5901 | 0.030474 | 0.394 | 0.394 | 0.0408 | 0 | 0 | 0 | 2379.3698 | 0 | 2309.08 | 0
2016-09-19 | P | 24 | 36 | 807.68 | 72.84 | 166.094 | 166.094 | 1.0989 | 166.094 | 166.094 | 0.03064 | 0.371 | 0.371 | 0.041171 | 0 | 0 | 0 | 2233.6748 | 0 | 2309.13 | 0
2016-09-20 | P | 24 | 36 | 811.93 | 72.79 | 170.397 | 170.397 | 1.1003 | 170.397 | 170.397 | 0.030811 | 0.374 | 0.374 | 0.041545 | 0 | 0 | 0 | 2194.8738 | 0 | 2309.1 | 0
2016-09-21 | P | 24 | 36 | 815.23 | 72.79 | 153.3529 | 153.3529 | 1.1018 | 153.3529 | 153.3529 | 0.030964 | 0.383 | 0.383 | 0.041928 | 0 | 0 | 0 | 2497.5075 | 0 | 2308.43 | 0
2016-09-22 | P | 24 | 32 | 861.71 | 70.26 | 98.4259 | 98.4259 | 1.1032 | 98.4259 | 98.4259 | 0.031063 | 0.347 | 0.347 | 0.042275 | 0 | 0 | 0 | 3525.4959 | 0 | 2335.21 | 0
2016-09-23 | P | 24 | 32 | 869.59 | 68.46 | 178.08 | 178.08 | 1.1044 | 178.08 | 178.08 | 0.031241 | 0.262 | 0.262 | 0.042537 | 0 | 0 | 0 | 1471.2485 | 0 | 2368.92 | 0
2016-09-24 | P | 24 | 32 | 867.15 | 67.9 | 207.6632 | 207.6632 | 1.1056 | 207.6632 | 207.6632 | 0.031448 | 0.239 | 0.239 | 0.042776 | 0 | 0 | 0 | 1150.902 | 0 | 2376.66 | 0
2016-09-25 | P | 24 | 32 | 871.13 | 67.31 | 250.5528 | 250.5528 | 1.1067 | 250.5528 | 250.5528 | 0.031699 | 0.218 | 0.218 | 0.042994 | 0 | 0 | 0 | 870.076 | 0 | 2384.05 | 0
2016-09-26 | P | 24 | 32 | 870.31 | 66.99 | 234.1405 | 234.1405 | 1.1078 | 234.1405 | 234.1405 | 0.031933 | 0.192 | 0.192 | 0.043186 | 0 | 0 | 0 | 820.0206 | 0 | 2388.27 | 0
2016-09-27 | P | 24 | 32 | 872.57 | 66.74 | 223.0585 | 223.0585 | 1.1088 | 223.0585 | 223.0585 | 0.032156 | 0.16 | 0.16 | 0.043346 | 0 | 0 | 0 | 717.3007 | 0 | 2392.18 | 0
2016-09-28 | P | 24 | 32 | 875.4 | 66.33 | 227.4015 | 227.4015 | 1.1099 | 227.4015 | 227.4015 | 0.032383 | 0.149 | 0.149 | 0.043495 | 0 | 0 | 0 | 655.2287 | 0 | 2396.89 | 0
2016-09-29 | P | 24 | 32 | 875.74 | 66.17 | 223.4983 | 223.4983 | 1.111 | 223.4983 | 223.4983 | 0.032607 | 0.147 | 0.147 | 0.043642 | 0 | 0 | 0 | 657.7233 | 0 | 2399.45 | 0
2016-09-30 | P | 24 | 32 | 877.29 | 65.94 | 228.0943 | 228.0943 | 1.112 | 228.0943 | 228.0943 | 0.032835 | 0.138 | 0.138 | 0.04378 | 0 | 0 | 0 | 605.0128 | 0 | 2401.74 | 0
2016-10-01 | P | 24 | 32 | 875.26 | 65.79 | 239.5787 | 239.5787 | 1.1131 | 239.5787 | 239.5787 | 0.033075 | 0.257 | 0.257 | 0.044037 | 0 | 0 | 0 | 1072.7163 | 0 | 2403.02 | 0
2016-10-02 | P | 24 | 32 | 872.25 | 65.75 | 250.6703 | 250.6703 | 1.1141 | 250.6703 | 250.6703 | 0.033325 | 0.251 | 0.251 | 0.044288 | 0 | 0 | 0 | 1001.3155 | 0 | 2404.96 | 0
2016-10-03 | P | 24 | 32 | 869.82 | 65.83 | 254.7989 | 254.7989 | 1.1152 | 254.7989 | 254.7989 | 0.03358 | 0.248 | 0.248 | 0.044536 | 0 | 0 | 0 | 973.3168 | 0 | 2405.27 | 0
2016-10-04 | P | 24 | 32 | 868.35 | 65.88 | 274.7835 | 274.7835 | 1.1162 | 274.7835 | 274.7835 | 0.033855 | 0.247 | 0.247 | 0.044783 | 0 | 0 | 0 | 898.8893 | 0 | 2404.73 | 0
2016-10-05 | P | 24 | 32 | 876.5 | 65.69 | 252.0936 | 252.0936 | 1.1173 | 252.0936 | 252.0936 | 0.034107 | 0.242 | 0.242 | 0.045025 | 0 | 0 | 0 | 959.9609 | 0 | 2407.04 | 0
2016-10-06 | P | 24 | 32 | 878.45 | 65.51 | 273.3174 | 273.3174 | 1.1184 | 273.3174 | 273.3174 | 0.03438 | 0.234 | 0.234 | 0.045259 | 0 | 0 | 0 | 856.1474 | 0 | 2407.98 | 0
2016-10-07 | P | 24 | 32 | 883.5 | 64.99 | 271.3431 | 271.3431 | 1.1194 | 271.3431 | 271.3431 | 0.034652 | 0.226 | 0.226 | 0.045485 | 0 | 0 | 0 | 832.894 | 0 | 2412.19 | 0
2016-10-08 | P | 24 | 32 | 886.38 | 64.86 | 286.8918 | 286.8918 | 1.1205 | 286.8918 | 286.8918 | 0.034939 | 0.222 | 0.222 | 0.045707 | 0 | 0 | 0 | 773.8109 | 0 | 2413.98 | 0
2016-10-09 | P | 24 | 32 | 884.04 | 64.84 | 279.992 | 279.992 | 1.1215 | 279.992 | 279.992 | 0.035219 | 0.23 | 0.23 | 0.045937 | 0 | 0 | 0 | 821.452 | 0 | 2415.38 | 0
2016-10-10 | P | 24 | 32 | 881.48 | 65.28 | 287.6816 | 287.6816 | 1.1226 | 287.6816 | 287.6816 | 0.035506 | 0.231 | 0.231 | 0.046168 | 0 | 0 | 0 | 802.9711 | 0 | 2413.36 | 0
2016-10-11 | P | 24 | 32 | 883.41 | 65.29 | 310.939 | 310.939 | 1.1237 | 310.939 | 310.939 | 0.035817 | 0.233 | 0.233 | 0.046401 | 0 | 0 | 0 | 749.3431 | 0 | 2414.6 | 0
2016-10-12 | P | 24 | 32 | 888.4 | 64.9 | 292.7196 | 292.7196 | 1.1248 | 292.7196 | 292.7196 | 0.03611 | 0.225 | 0.225 | 0.046626 | 0 | 0 | 0 | 768.6538 | 0 | 2417.31 | 0
2016-10-13 | P | 24 | 32 | 890.36 | 64.8 | 289.5533 | 289.5533 | 1.1258 | 289.5533 | 289.5533 | 0.036399 | 0.229 | 0.229 | 0.046855 | 0 | 0 | 0 | 790.8733 | 0 | 2419.06 | 0
2016-10-14 | P | 24 | 32 | 888.91 | 64.79 | 273.1469 | 273.1469 | 1.1268 | 273.1469 | 273.1469 | 0.036673 | 0.237 | 0.237 | 0.047092 | 0 | 0 | 0 | 867.665 | 0 | 2419.41 | 0
2016-10-15 | P | 24 | 32 | 889.28 | 64.65 | 243.9959 | 243.9959 | 1.1278 | 243.9959 | 243.9959 | 0.036917 | 0.241 | 0.241 | 0.047333 | 0 | 0 | 0 | 987.7216 | 0 | 2420.2 | 0
2016-10-16 | P | 24 | 32 | 888.13 | 64.61 | 261.4301 | 261.4301 | 1.1289 | 261.4301 | 261.4301 | 0.037178 | 0.227 | 0.227 | 0.04756 | 0 | 0 | 0 | 868.3011 | 0 | 2420.86 | 0
2016-10-17 | P | 24 | 32 | 890.11 | 64.65 | 281.8613 | 281.8613 | 1.1299 | 281.8613 | 281.8613 | 0.03746 | 0.24 | 0.24 | 0.0478 | 0 | 0 | 0 | 851.4827 | 0 | 2421.47 | 0
2016-10-18 | P | 24 | 32 | 889.88 | 64.47 | 296.0587 | 296.0587 | 1.131 | 296.0587 | 296.0587 | 0.037756 | 0.239 | 0.239 | 0.048039 | 0 | 0 | 0 | 807.2724 | 0 | 2421.95 | 0
2016-10-19 | P | 24 | 32 | 889.88 | 64.47 | 237.4594 | 237.4594 | 1.132 | 237.4594 | 237.4594 | 0.037993 | 0.247 | 0.247 | 0.048286 | 0 | 0 | 0 | 1040.1779 | 0 | 2422.18 | 0
2016-10-20 | P | 24 | 32 | 890.3 | 64.36 | 246.9027 | 246.9027 | 1.133 | 246.9027 | 246.9027 | 0.03824 | 0.262 | 0.262 | 0.048548 | 0 | 0 | 0 | 1061.1469 | 0 | 2422.73 | 0
2016-10-21 | P | 24 | 32 | 890.94 | 64.51 | 225.7259 | 225.7259 | 1.134 | 225.7259 | 225.7259 | 0.038466 | 0.26 | 0.26 | 0.048808 | 0 | 0 | 0 | 1151.8393 | 0 | 2422.53 | 0
2016-10-22 | P | 24 | 32 | 891.84 | 64.49 | 269.4425 | 269.4425 | 1.1351 | 269.4425 | 269.4425 | 0.038735 | 0.244 | 0.244 | 0.049052 | 0 | 0 | 0 | 905.5735 | 0 | 2422.85 | 0
2016-10-23 | P | 24 | 32 | 892.64 | 64.49 | 197.5675 | 197.5675 | 1.136 | 197.5675 | 197.5675 | 0.038933 | 0.269 | 0.269 | 0.049321 | 0 | 0 | 0 | 1361.5599 | 0 | 2423.65 | 0
2016-10-24 | P | 24 | 32 | 892.05 | 64.66 | 217.5949 | 217.5949 | 1.137 | 217.5949 | 217.5949 | 0.039151 | 0.256 | 0.256 | 0.049577 | 0 | 0 | 0 | 1176.4979 | 0 | 2424.09 | 0
2016-10-25 | P | 24 | 32 | 892.19 | 64.64 | 224.3609 | 224.3609 | 1.138 | 224.3609 | 224.3609 | 0.039375 | 0.271 | 0.271 | 0.049848 | 0 | 0 | 0 | 1207.8752 | 0 | 2424.11 | 0
2016-10-26 | P | 24 | 32 | 893.73 | 64.56 | 244.5735 | 244.5735 | 1.1391 | 244.5735 | 244.5735 | 0.03962 | 0.268 | 0.268 | 0.050116 | 0 | 0 | 0 | 1095.785 | 0 | 2424.42 | 0
2016-10-27 | P | 24 | 32 | 891.6 | 64.66 | 226.9845 | 226.9845 | 1.1401 | 226.9845 | 226.9845 | 0.039847 | 0.259 | 0.259 | 0.050375 | 0 | 0 | 0 | 1141.0472 | 0 | 2424.46 | 0
2016-10-28 | P | 24 | 32 | 891.8 | 64.66 | 257.4606 | 257.4606 | 1.1411 | 257.4606 | 257.4606 | 0.040104 | 0.274 | 0.274 | 0.050649 | 0 | 0 | 0 | 1064.2404 | 0 | 2423.55 | 0
2016-10-29 | P | 24 | 32 | 891.66 | 64.68 | 262.1787 | 262.1787 | 1.1422 | 262.1787 | 262.1787 | 0.040366 | 0.251 | 0.251 | 0.0509 | 0 | 0 | 0 | 957.3623 | 0 | 2423.51 | 0
2016-10-30 | P | 24 | 32 | 892.5 | 64.62 | 223.306 | 223.306 | 1.1432 | 223.306 | 223.306 | 0.040589 | 0.255 | 0.255 | 0.051155 | 0 | 0 | 0 | 1141.931 | 0 | 2424.86 | 0
2016-10-31 | P | 24 | 32 | 893.06 | 64.62 | 246.8961 | 246.8961 | 1.1442 | 246.8961 | 246.8961 | 0.040836 | 0.251 | 0.251 | 0.051406 | 0 | 0 | 0 | 1016.622 | 0 | 2425.55 | 0
2016-11-01 | P | 24 | 32 | 893.53 | 64.64 | 252.0065 | 252.0065 | 1.1452 | 252.0065 | 252.0065 | 0.041088 | 0.233 | 0.233 | 0.051639 | 0 | 0 | 0 | 924.5792 | 0 | 2425.21 | 0
2016-11-02 | P | 24 | 32 | 892.98 | 64.58 | 233.8551 | 233.8551 | 1.1462 | 233.8551 | 233.8551 | 0.041322 | 0.226 | 0.226 | 0.051865 | 0 | 0 | 0 | 966.4104 | 0 | 2425.55 | 0
2016-11-03 | P | 24 | 32 | 891.88 | 64.59 | 234.5745 | 234.5745 | 1.1473 | 234.5745 | 234.5745 | 0.041557 | 0.241 | 0.241 | 0.052106 | 0 | 0 | 0 | 1027.3921 | 0 | 2426 | 0
2016-11-04 | P | 24 | 32 | 892.64 | 64.53 | 235.9644 | 235.9644 | 1.1483 | 235.9644 | 235.9644 | 0.041793 | 0.244 | 0.244 | 0.05235 | 0 | 0 | 0 | 1034.0543 | 0 | 2426.1 | 0
2016-11-05 | P | 24 | 32 | 892.34 | 64.42 | 240.6242 | 240.6242 | 1.1493 | 240.6242 | 240.6242 | 0.042033 | 0.234 | 0.234 | 0.052584 | 0 | 0 | 0 | 972.4708 | 0 | 2426.25 | 0
2016-11-06 | P | 24 | 32 | 892.15 | 64.74 | 273.054 | 273.054 | 1.1504 | 273.054 | 273.054 | 0.042306 | 0.244 | 0.244 | 0.052828 | 0 | 0 | 0 | 893.5963 | 0 | 2426.44 | 0
2016-11-07 | P | 24 | 32 | 893.24 | 64.85 | 268.7741 | 268.7741 | 1.1514 | 268.7741 | 268.7741 | 0.042575 | 0.26 | 0.26 | 0.053088 | 0 | 0 | 0 | 967.355 | 0 | 2426.3 | 0
2016-11-08 | P | 24 | 32 | 894.43 | 64.95 | 315.1743 | 315.1743 | 1.1525 | 315.1743 | 315.1743 | 0.04289 | 0.224 | 0.224 | 0.053312 | 0 | 0 | 0 | 710.7178 | 0 | 2426.16 | 0
2016-11-09 | P | 24 | 32 | 893.58 | 65.01 | 312.7549 | 312.7549 | 1.1536 | 312.7549 | 312.7549 | 0.043203 | 0.222 | 0.222 | 0.053534 | 0 | 0 | 0 | 709.821 | 0 | 2425.71 | 0
2016-11-10 | P | 24 | 32 | 891.73 | 64.79 | 266.0436 | 266.0436 | 1.1546 | 266.0436 | 266.0436 | 0.043469 | 0.232 | 0.232 | 0.053766 | 0 | 0 | 0 | 872.0374 | 0 | 2426.7 | 0
2016-11-11 | P | 24 | 32 | 891.77 | 65.09 | 265.036 | 265.036 | 1.1556 | 265.036 | 265.036 | 0.043734 | 0.229 | 0.229 | 0.053995 | 0 | 0 | 0 | 864.0337 | 0 | 2424.87 | 0
2016-11-12 | P | 24 | 32 | 892.82 | 65.29 | 300.0179 | 300.0179 | 1.1567 | 300.0179 | 300.0179 | 0.044034 | 0.227 | 0.227 | 0.054222 | 0 | 0 | 0 | 756.6216 | 0 | 2423.36 | 0
2016-11-13 | P | 24 | 32 | 893.79 | 65.17 | 309.297 | 309.297 | 1.1578 | 309.297 | 309.297 | 0.044344 | 0.231 | 0.231 | 0.054453 | 0 | 0 | 0 | 746.855 | 0 | 2424.05 | 0
2016-11-14 | P | 24 | 32 | 894.93 | 65.18 | 297.457 | 297.457 | 1.1588 | 297.457 | 297.457 | 0.044641 | 0.264 | 0.264 | 0.054717 | 0 | 0 | 0 | 887.5233 | 0 | 2424.06 | 0
2016-11-15 | P | 24 | 32 | 894.09 | 65.15 | 285.7565 | 285.7565 | 1.1599 | 285.7565 | 285.7565 | 0.044927 | 0.228 | 0.228 | 0.054945 | 0 | 0 | 0 | 797.882 | 0 | 2424.42 | 0
2016-11-16 | P | 24 | 32 | 891.11 | 65.54 | 256.6205 | 256.6205 | 1.1609 | 256.6205 | 256.6205 | 0.045183 | 0.247 | 0.247 | 0.055192 | 0 | 0 | 0 | 962.511 | 0 | 2421.33 | 0
2016-11-17 | P | 24 | 32 | 893.41 | 65.19 | 262.458 | 262.458 | 1.162 | 262.458 | 262.458 | 0.045446 | 0.237 | 0.237 | 0.055429 | 0 | 0 | 0 | 903.0015 | 0 | 2423.23 | 0
2016-11-18 | P | 24 | 32 | 896.54 | 64.9 | 297.5237 | 297.5237 | 1.1631 | 297.5237 | 297.5237 | 0.045743 | 0.22 | 0.22 | 0.055649 | 0 | 0 | 0 | 739.437 | 0 | 2426.68 | 0
2016-11-19 | P | 24 | 32 | 894.96 | 65.02 | 295.1844 | 295.1844 | 1.1641 | 295.1844 | 295.1844 | 0.046039 | 0.216 | 0.216 | 0.055865 | 0 | 0 | 0 | 731.7459 | 0 | 2426.06 | 0
2016-11-20 | P | 24 | 32 | 895.77 | 65.01 | 305.3448 | 305.3448 | 1.1652 | 305.3448 | 305.3448 | 0.046344 | 0.21 | 0.21 | 0.056075 | 0 | 0 | 0 | 687.7471 | 0 | 2425.79 | 0
2016-11-21 | P | 24 | 32 | 889.51 | 65.34 | 234.9252 | 234.9252 | 1.1662 | 234.9252 | 234.9252 | 0.046579 | 0.245 | 0.245 | 0.05632 | 0 | 0 | 0 | 1042.885 | 0 | 2425.44 | 0
2016-11-22 | P | 24 | 32 | 893.42 | 65.58 | 281.8177 | 281.8177 | 1.1673 | 281.8177 | 281.8177 | 0.046861 | 0.235 | 0.235 | 0.056555 | 0 | 0 | 0 | 833.8723 | 0 | 2423.46 | 0
2016-11-23 | P | 24 | 32 | 893.42 | 65.58 | 281.9877 | 281.9877 | 1.1684 | 281.9877 | 281.9877 | 0.047143 | 0.23 | 0.23 | 0.056785 | 0 | 0 | 0 | 815.6383 | 0 | 2423.46 | 0
2016-11-24 | P | 24 | 32 | 893.42 | 65.58 | 286.4877 | 286.4877 | 1.1695 | 286.4877 | 286.4877 | 0.047429 | 0.223 | 0.223 | 0.057008 | 0 | 0 | 0 | 778.3928 | 0 | 2423.46 | 0
2016-11-25 | P | 24 | 32 | 893.42 | 65.58 | 285.4077 | 285.4077 | 1.1705 | 285.4077 | 285.4077 | 0.047715 | 0.235 | 0.235 | 0.057243 | 0 | 0 | 0 | 823.3834 | 0 | 2423.46 | 0
2016-11-26 | P | 24 | 32 | 893.42 | 65.58 | 280.7077 | 280.7077 | 1.1716 | 280.7077 | 280.7077 | 0.047995 | 0.236 | 0.236 | 0.057479 | 0 | 0 | 0 | 840.7321 | 0 | 2423.46 | 0
2016-11-27 | P | 24 | 32 | 893.42 | 65.58 | 278.8077 | 278.8077 | 1.1727 | 278.8077 | 278.8077 | 0.048274 | 0.243 | 0.243 | 0.057722 | 0 | 0 | 0 | 871.5683 | 0 | 2423.46 | 0
2016-11-28 | P | 24 | 32 | 893.42 | 65.58 | 236.6577 | 236.6577 | 1.1738 | 236.6577 | 236.6577 | 0.048511 | 0.194 | 0.194 | 0.057916 | 0 | 0 | 0 | 819.7492 | 0 | 2423.46 | 0
2016-11-29 | P | 24 | 32 | 893.42 | 65.58 | 241.4477 | 241.4477 | 1.1748 | 241.4477 | 241.4477 | 0.048752 | 0.153 | 0.153 | 0.058069 | 0 | 0 | 0 | 633.6775 | 0 | 2423.46 | 0
2016-11-30 | P | 24 | 32 | 897.24 | 64.83 | 254.5223 | 254.5223 | 1.1758 | 254.5223 | 254.5223 | 0.049007 | 0.14 | 0.14 | 0.058209 | 0 | 0 | 0 | 550.05 | 0 | 2427.73 | 0
2016-12-01 | P | 24 | 32 | 898.17 | 64.52 | 289.0613 | 289.0613 | 1.1769 | 289.0613 | 289.0613 | 0.049296 | 0.297 | 0.297 | 0.058506 | 0 | 0 | 0 | 1027.4637 | 0 | 2429.31 | 0
2016-12-02 | P | 24 | 32 | 901.04 | 64.7 | 312.549 | 312.549 | 1.178 | 312.549 | 312.549 | 0.049608 | 0.296 | 0.296 | 0.058802 | 0 | 0 | 0 | 947.0515 | 0 | 2428.76 | 0
2016-12-03 | P | 24 | 32 | 900.8 | 64.63 | 313.6458 | 313.6458 | 1.1792 | 313.6458 | 313.6458 | 0.049922 | 0.264 | 0.264 | 0.059066 | 0 | 0 | 0 | 841.7139 | 0 | 2429.73 | 0
2016-12-04 | P | 24 | 32 | 898.96 | 64.58 | 343.6969 | 343.6969 | 1.1803 | 343.6969 | 343.6969 | 0.050266 | 0.26 | 0.26 | 0.059326 | 0 | 0 | 0 | 756.4805 | 0 | 2428.84 | 0
2016-12-05 | P | 24 | 32 | 898.96 | 64.58 | 342.4819 | 342.4819 | 1.1815 | 342.4819 | 342.4819 | 0.050608 | 0.258 | 0.258 | 0.059584 | 0 | 0 | 0 | 753.3245 | 0 | 2428.84 | 0
2016-12-06 | P | 24 | 32 | 898.96 | 64.58 | 373.0589 | 373.0589 | 1.1827 | 373.0589 | 373.0589 | 0.050981 | 0.259 | 0.259 | 0.059843 | 0 | 0 | 0 | 694.2603 | 0 | 2428.84 | 0
2016-12-07 | P | 24 | 32 | 898.96 | 64.58 | 381.8599 | 381.8599 | 1.1839 | 381.8599 | 381.8599 | 0.051363 | 0.263 | 0.263 | 0.060106 | 0 | 0 | 0 | 688.7343 | 0 | 2428.84 | 0
2016-12-08 | P | 24 | 32 | 898.96 | 64.58 | 352.4689 | 352.4689 | 1.1851 | 352.4689 | 352.4689 | 0.051715 | 0.266 | 0.266 | 0.060372 | 0 | 0 | 0 | 754.6765 | 0 | 2428.84 | 0
2016-12-09 | P | 24 | 32 | 898.96 | 64.58 | 339.8949 | 339.8949 | 1.1862 | 339.8949 | 339.8949 | 0.052055 | 0.276 | 0.276 | 0.060648 | 0 | 0 | 0 | 812.0157 | 0 | 2428.84 | 0
2016-12-10 | P | 24 | 32 | 898.96 | 64.58 | 341.5299 | 341.5299 | 1.1874 | 341.5299 | 341.5299 | 0.052397 | 0.258 | 0.258 | 0.060906 | 0 | 0 | 0 | 755.4243 | 0 | 2428.84 | 0
2016-12-11 | P | 24 | 32 | 898.96 | 64.58 | 351.9439 | 351.9439 | 1.1886 | 351.9439 | 351.9439 | 0.052749 | 0.256 | 0.256 | 0.061162 | 0 | 0 | 0 | 727.3886 | 0 | 2428.84 | 0
2016-12-12 | P | 24 | 32 | 898.96 | 64.58 | 387.3819 | 387.3819 | 1.1898 | 387.3819 | 387.3819 | 0.053136 | 0.252 | 0.252 | 0.061414 | 0 | 0 | 0 | 650.5208 | 0 | 2428.84 | 0
2016-12-13 | P | 24 | 32 | 903.28 | 64.15 | 385.3063 | 385.3063 | 1.1909 | 385.3063 | 385.3063 | 0.053522 | 0.272 | 0.272 | 0.061686 | 0 | 0 | 0 | 705.9318 | 0 | 2431.67 | 0
2016-12-14 | P | 24 | 32 | 903.28 | 64.15 | 346.5313 | 346.5313 | 1.1921 | 346.5313 | 346.5313 | 0.053868 | 0.28 | 0.28 | 0.061966 | 0 | 0 | 0 | 808.0078 | 0 | 2431.67 | 0
2016-12-15 | P | 24 | 32 | 901.19 | 64.31 | 346.5696 | 346.5696 | 1.1932 | 346.5696 | 346.5696 | 0.054215 | 0.284 | 0.284 | 0.06225 | 0 | 0 | 0 | 819.4602 | 0 | 2432.22 | 0
2016-12-16 | P | 24 | 32 | 903.72 | 64.19 | 349.7427 | 349.7427 | 1.1944 | 349.7427 | 349.7427 | 0.054564 | 0.287 | 0.287 | 0.062537 | 0 | 0 | 0 | 820.6032 | 0 | 2432.12 | 0
2016-12-17 | P | 24 | 32 | 904.01 | 64 | 361.8295 | 361.8295 | 1.1955 | 361.8295 | 361.8295 | 0.054926 | 0.282 | 0.282 | 0.062819 | 0 | 0 | 0 | 779.3727 | 0 | 2431.56 | 0
2016-12-18 | P | 24 | 32 | 903.14 | 64.05 | 354.9472 | 354.9472 | 1.1967 | 354.9472 | 354.9472 | 0.055281 | 0.298 | 0.298 | 0.063117 | 0 | 0 | 0 | 839.5615 | 0 | 2431.76 | 0
2016-12-19 | P | 24 | 32 | 904.25 | 64 | 358.231 | 358.231 | 1.1978 | 358.231 | 358.231 | 0.055639 | 0.295 | 0.295 | 0.063412 | 0 | 0 | 0 | 823.491 | 0 | 2431.94 | 0
2016-12-20 | P | 24 | 32 | 904.55 | 64.01 | 366.6877 | 366.6877 | 1.1989 | 366.6877 | 366.6877 | 0.056006 | 0.282 | 0.282 | 0.063694 | 0 | 0 | 0 | 769.0469 | 0 | 2432.19 | 0
2016-12-21 | P | 24 | 32 | 904.44 | 63.95 | 367.1794 | 367.1794 | 1.2001 | 367.1794 | 367.1794 | 0.056373 | 0.262 | 0.262 | 0.063956 | 0 | 0 | 0 | 713.5476 | 0 | 2432.36 | 0
2016-12-22 | P | 24 | 32 | 905.04 | 64.06 | 359.1643 | 359.1643 | 1.2012 | 359.1643 | 359.1643 | 0.056732 | 0.268 | 0.268 | 0.064224 | 0 | 0 | 0 | 746.1766 | 0 | 2431.66 | 0
2016-12-23 | P | 24 | 32 | 906.1 | 64.1 | 357.3887 | 357.3887 | 1.2024 | 357.3887 | 357.3887 | 0.05709 | 0.287 | 0.287 | 0.064511 | 0 | 0 | 0 | 803.0473 | 0 | 2431.4 | 0
2016-12-24 | P | 24 | 32 | 905.38 | 63.99 | 374.4856 | 374.4856 | 1.2035 | 374.4856 | 374.4856 | 0.057464 | 0.28 | 0.28 | 0.064791 | 0 | 0 | 0 | 747.6923 | 0 | 2432.23 | 0
2016-12-25 | P | 24 | 32 | 905.38 | 63.99 | 374.3716 | 374.3716 | 1.2047 | 374.3716 | 374.3716 | 0.057839 | 0.259 | 0.259 | 0.06505 | 0 | 0 | 0 | 691.826 | 0 | 2432.23 | 0
2016-12-26 | P | 24 | 32 | 906.99 | 63.84 | 363.3276 | 363.3276 | 1.2058 | 363.3276 | 363.3276 | 0.058202 | 0.268 | 0.268 | 0.065318 | 0 | 0 | 0 | 737.6263 | 0 | 2433.01 | 0
2016-12-27 | P | 23.9 | 32 | 905.87 | 64.01 | 355.8514 | 354.3686 | 1.2069 | 355.8514 | 354.3686 | 0.058558 | 0.299 | 0.29775 | 0.065617 | 0 | 0 | 0 | 840.2385 | 0% | 2431.81 | 0
2016-12-28 | P | 24 | 32 | 896.84 | 65.99 | 309.2994 | 309.2994 | 1.208 | 309.2994 | 309.2994 | 0.058867 | 0.349 | 0.349 | 0.065966 | 0 | 0 | 0 | 1128.3565 | 0% | 2417.42 | 0
2016-12-29 | P | 24 | 32 | 895.39 | 66.66 | 289.966 | 289.966 | 1.2091 | 289.966 | 289.966 | 0.059157 | 0.29 | 0.29 | 0.066256 | 0 | 0 | 0 | 1000.1171 | 0% | 2407.48 | 0
2016-12-30 | P | 24 | 32 | 895.35 | 65.96 | 368.8082 | 368.8082 | 1.2104 | 368.8082 | 368.8082 | 0.059526 | 0.387 | 0.387 | 0.066643 | 0 | 0 | 0 | 1049.326 | 0% | 2412.12 | 0
2016-12-31 | P | 24 | 32 | 900.13 | 66.45 | 366.8226 | 366.8226 | 1.2116 | 366.8226 | 366.8226 | 0.059893 | 0.446 | 0.446 | 0.067089 | 0 | 0 | 0 | 1215.8467 | 0% | 2409.44 | 0
2017-01-01 | P | 24 | 32 | 896.88 | 66.39 | 333.9367 | 333.9367 | 1.2128 | 333.9367 | 333.9367 | 0.060227 | 0.506 | 0.506 | 0.067595 | 0 | 0 | 0 | 1515.2572 | 0% | 2407.75 | 0
2017-01-02 | P | 24 | 32 | 903.24 | 65.78 | 345.2139 | 345.2139 | 1.214 | 345.2139 | 345.2139 | 0.060572 | 0.487 | 0.487 | 0.068082 | 0 | 0 | 0 | 1410.7195 | 0% | 2413.89 | 0
2017-01-03 | P | 24 | 32 | 903.8 | 65.89 | 322.2959 | 322.2959 | 1.2153 | 322.2959 | 322.2959 | 0.060894 | 0.439 | 0.439 | 0.068521 | 0 | 0 | 0 | 1362.1024 | 0% | 2412.33 | 0
2017-01-04 | P | 24 | 32 | 902.63 | 65.83 | 323.6754 | 323.6754 | 1.2165 | 323.6754 | 323.6754 | 0.061218 | 0.372 | 0.372 | 0.068893 | 0 | 0 | 0 | 1149.2995 | 0% | 2411.9 | 0
2017-01-05 | P | 24 | 32 | 904.47 | 65.61 | 352.3687 | 352.3687 | 1.2177 | 352.3687 | 352.3687 | 0.06157 | 0.317 | 0.317 | 0.06921 | 0 | 0 | 0 | 899.6258 | 0% | 2414.04 | 0
2017-01-06 | P | 24 | 32 | 905.3 | 65.58 | 341.1108 | 341.1108 | 1.219 | 341.1108 | 341.1108 | 0.061911 | 0.32 | 0.32 | 0.06953 | 0 | 0 | 0 | 938.1117 | 0% | 2414 | 0
2017-01-07 | P | 24 | 32 | 905.61 | 65.48 | 352.9029 | 352.9029 | 1.2202 | 352.9029 | 352.9029 | 0.062264 | 0.303 | 0.303 | 0.069833 | 0 | 0 | 0 | 858.5931 | 0% | 2415.47 | 0
2017-01-08 | P | 24 | 32 | 905.46 | 65.33 | 353.0995 | 353.0995 | 1.2214 | 353.0995 | 353.0995 | 0.062617 | 0.287 | 0.287 | 0.07012 | 0 | 0 | 0 | 812.802 | 0% | 2416.55 | 0
2017-01-09 | P | 24 | 32 | 907.69 | 64.98 | 303.024 | 303.024 | 1.2226 | 303.024 | 303.024 | 0.06292 | 0.334 | 0.334 | 0.070454 | 0 | 0 | 0 | 1102.2229 | 0% | 2419.31 | 0
2017-01-10 | P | 24 | 32 | 906.52 | 64.76 | 306.6309 | 306.6309 | 1.2237 | 306.6309 | 306.6309 | 0.063227 | 0.256 | 0.256 | 0.07071 | 0 | 0 | 0 | 834.8799 | 0% | 2421.73 | 0
2017-01-11 | P | 24 | 32 | 908.5 | 64.81 | 324.855 | 324.855 | 1.2249 | 324.855 | 324.855 | 0.063552 | 0.23 | 0.23 | 0.07094 | 0 | 0 | 0 | 708.0083 | 0% | 2421.71 | 0
2017-01-12 | P | 24 | 32 | 908.83 | 64.88 | 324.3639 | 324.3639 | 1.2261 | 324.3639 | 324.3639 | 0.063876 | 0.25 | 0.25 | 0.07119 | 0 | 0 | 0 | 770.7393 | 0% | 2421 | 0
2017-01-13 | P | 24 | 32 | 908.83 | 64.88 | 296.3049 | 296.3049 | 1.2272 | 296.3049 | 296.3049 | 0.064173 | 0.242 | 0.242 | 0.071432 | 0 | 0 | 0 | 816.7264 | 0% | 2421 | 0
2017-01-14 | P | 24 | 32 | 908.27 | 64.96 | 295.4204 | 295.4204 | 1.2284 | 295.4204 | 295.4204 | 0.064468 | 0.249 | 0.249 | 0.071681 | 0 | 0 | 0 | 842.8665 | 0% | 2419.76 | 0
2017-01-15 | P | 24 | 32 | 909.59 | 64.72 | 288.8922 | 288.8922 | 1.2295 | 288.8922 | 288.8922 | 0.064757 | 0.296 | 0.296 | 0.071977 | 0 | 0 | 0 | 1024.6036 | 0% | 2419.94 | 0
2017-01-16 | P | 24 | 32 | 908.39 | 64.89 | 285.5289 | 285.5289 | 1.2307 | 285.5289 | 285.5289 | 0.065042 | 0.26 | 0.26 | 0.072237 | 0 | 0 | 0 | 910.591 | 0% | 2419.44 | 0
2017-01-17 | P | 24 | 32 | 910.03 | 64.51 | 341.5363 | 341.5363 | 1.2319 | 341.5363 | 341.5363 | 0.065384 | 0.242 | 0.242 | 0.072479 | 0 | 0 | 0 | 708.5631 | 0% | 2422.26 | 0
2017-01-18 | P | 24 | 32 | 910.88 | 64.08 | 344.98 | 344.98 | 1.2331 | 344.98 | 344.98 | 0.065729 | 0.254 | 0.254 | 0.072733 | 0 | 0 | 0 | 736.2746 | 0% | 2425.62 | 0
2017-01-19 | P | 24 | 32 | 911.9 | 64.04 | 266.595 | 266.595 | 1.2341 | 266.595 | 266.595 | 0.065995 | 0.239 | 0.239 | 0.072972 | 0 | 0 | 0 | 896.491 | 0% | 2426.42 | 0
2017-01-20 | P | 24 | 32 | 910.98 | 64.06 | 268.7698 | 268.7698 | 1.2353 | 268.7698 | 268.7698 | 0.066264 | 0.262 | 0.262 | 0.073234 | 0 | 0 | 0 | 974.8119 | 0% | 2425.77 | 0
2017-01-21 | P | 24 | 32 | 910.67 | 63.99 | 234.7033 | 234.7033 | 1.2363 | 234.7033 | 234.7033 | 0.066499 | 0.3 | 0.3 | 0.073534 | 0 | 0 | 0 | 1278.2095 | 0% | 2426.16 | 0
2017-01-22 | P | 24 | 32 | 910.59 | 64.21 | 233.5942 | 233.5942 | 1.2374 | 233.5942 | 233.5942 | 0.066733 | 0.267 | 0.267 | 0.073801 | 0 | 0 | 0 | 1143.0077 | 0% | 2423.87 | 0
2017-01-23 | P | 24 | 32 | 909.84 | 64.08 | 234.8524 | 234.8524 | 1.2385 | 234.8524 | 234.8524 | 0.066967 | 0.278 | 0.278 | 0.074079 | 0 | 0 | 0 | 1183.7223 | 0% | 2424.53 | 0
2017-01-24 | P | 24 | 32 | 909.53 | 64.11 | 232.5996 | 232.5996 | 1.2396 | 232.5996 | 232.5996 | 0.0672 | 0.274 | 0.274 | 0.074353 | 0 | 0 | 0 | 1177.99 | 0% | 2424.36 | 0
2017-01-25 | P | 24 | 32 | 909.53 | 64.11 | 254.8416 | 254.8416 | 1.2408 | 254.8416 | 254.8416 | 0.067455 | 0.26 | 0.26 | 0.074613 | 0 | 0 | 0 | 1020.2416 | 0% | 2424.36 | 0
2017-01-26 | P | 24 | 32 | 911.08 | 64.08 | 256.0437 | 256.0437 | 1.2419 | 256.0437 | 256.0437 | 0.067711 | 0.263 | 0.263 | 0.074876 | 0 | 0 | 0 | 1027.1683 | 0% | 2425.05 | 0
2017-01-27 | P | 24 | 32 | 908.42 | 64.06 | 257.4037 | 257.4037 | 1.243 | 257.4037 | 257.4037 | 0.067968 | 0.269 | 0.269 | 0.075145 | 0 | 0 | 0 | 1045.0511 | 0% | 2424.3 | 0
2017-01-28 | P | 24 | 32 | 910.49 | 64 | 258.3816 | 258.3816 | 1.2441 | 258.3816 | 258.3816 | 0.068227 | 0.266 | 0.266 | 0.075411 | 0 | 0 | 0 | 1029.4852 | 0% | 2425.17 | 0
2017-01-29 | P | 24 | 32 | 909.57 | 64.02 | 245.8692 | 245.8692 | 1.2452 | 245.8692 | 245.8692 | 0.068473 | 0.267 | 0.267 | 0.075678 | 0 | 0 | 0 | 1085.9435 | 0% | 2426.29 | 0
2017-01-30 | P | 24 | 32 | 910.09 | 63.82 | 247.4158 | 247.4158 | 1.2464 | 247.4158 | 247.4158 | 0.06872 | 0.267 | 0.267 | 0.075945 | 0 | 0 | 0 | 1079.1552 | 0% | 2427.38 | 0
2017-01-31 | P | 24 | 32 | 910.12 | 63.82 | 213.9298 | 213.9298 | 1.2474 | 213.9298 | 213.9298 | 0.068934 | 0.275 | 0.275 | 0.07622 | 0 | 0 | 0 | 1285.4682 | 0% | 2427.33 | 0
2017-02-01 | P | 24 | 32 | 909.85 | 63.83 | 213.0632 | 213.0632 | 1.2485 | 213.0632 | 213.0632 | 0.069147 | 0.263 | 0.263 | 0.076483 | 0 | 0 | 0 | 1234.3755 | 0% | 2427.03 | 0
2017-02-02 | P | 24 | 32 | 909.62 | 63.81 | 228.9729 | 228.9729 | 1.2496 | 228.9729 | 228.9729 | 0.069376 | 0.461 | 0.461 | 0.076944 | 0 | 0 | 0 | 2013.3391 | 0% | 2427.31 | 0
2017-02-03 | P | 24 | 32 | 910.38 | 64.02 | 230.115 | 230.115 | 1.2508 | 230.115 | 230.115 | 0.069606 | 0.466 | 0.466 | 0.07741 | 0 | 0 | 0 | 2025.0745 | 0% | 2425.63 | 0
2017-02-04 | P | 24 | 32 | 909.7 | 63.99 | 253.8743 | 253.8743 | 1.2519 | 253.8743 | 253.8743 | 0.06986 | 0.249 | 0.249 | 0.077659 | 0 | 0 | 0 | 980.8004 | 0% | 2426.19 | 0
2017-02-05 | P | 24 | 32 | 911.2 | 63.78 | 243.1731 | 243.1731 | 1.2531 | 243.1731 | 243.1731 | 0.070103 | 0.24 | 0.24 | 0.077899 | 0 | 0 | 0 | 986.9512 | 0% | 2427.11 | 0
2017-02-06 | P | 24 | 32 | 911.5 | 63.73 | 189.8821 | 189.8821 | 1.2541 | 189.8821 | 189.8821 | 0.070293 | 0.24 | 0.24 | 0.078139 | 0 | 0 | 0 | 1263.9419 | 0% | 2427.87 | 0
2017-02-07 | P | 24 | 32 | 910.72 | 63.78 | 197.6309 | 197.6309 | 1.2553 | 197.6309 | 197.6309 | 0.070491 | 0.271 | 0.271 | 0.07841 | 0 | 0 | 0 | 1371.2428 | 0% | 2428.82 | 0
2017-02-08 | P | 24 | 32 | 911.01 | 63.83 | 198.0507 | 198.0507 | 1.2564 | 198.0507 | 198.0507 | 0.070689 | 0.24 | 0.24 | 0.07865 | 0 | 0 | 0 | 1211.8109 | 0% | 2429.01 | 0
2017-02-09 | P | 24 | 32 | 911.97 | 63.88 | 184.2424 | 184.2424 | 1.2576 | 184.2424 | 184.2424 | 0.070873 | 0.224 | 0.224 | 0.078874 | 0 | 0 | 0 | 1215.7898 | 0% | 2427.69 | 0
2017-02-10 | P | 24 | 32 | 910.71 | 63.99 | 224.6057 | 224.6057 | 1.2587 | 224.6057 | 224.6057 | 0.071097 | 0.237 | 0.237 | 0.079111 | 0 | 0 | 0 | 1055.1824 | 0% | 2425.06 | 0
2017-02-11 | P | 24 | 32 | 909.66 | 63.82 | 222.2656 | 222.2656 | 1.26 | 222.2656 | 222.2656 | 0.07132 | 0.221 | 0.221 | 0.079332 | 0 | 0 | 0 | 994.306 | 0% | 2425.17 | 0
2017-02-12 | P | 24 | 32 | 910.28 | 63.61 | 226.2339 | 226.2339 | 1.2612 | 226.2339 | 226.2339 | 0.071546 | 0.199 | 0.199 | 0.079531 | 0 | 0 | 0 | 879.6204 | 0% | 2426.45 | 0
2017-02-13 | P | 24 | 32 | 909.54 | 63.96 | 226.6767 | 226.6767 | 1.2624 | 226.6767 | 226.6767 | 0.071773 | 0.203 | 0.203 | 0.079734 | 0 | 0 | 0 | 895.5487 | 0% | 2424.31 | 0
2017-02-14 | P | 24 | 32 | 908.01 | 65 | 284.5974 | 284.5974 | 1.2637 | 284.5974 | 284.5974 | 0.072057 | 0.193 | 0.193 | 0.079927 | 0 | 0 | 0 | 678.1509 | 0% | 2415.83 | 0
2017-02-15 | P | 24 | 32 | 906.05 | 65.03 | 280.4796 | 280.4796 | 1.265 | 280.4796 | 280.4796 | 0.072338 | 0.226 | 0.226 | 0.080153 | 0 | 0 | 0 | 805.7626 | 0% | 2414.1 | 0
2017-02-16 | P | 24 | 32 | 907.6 | 65.17 | 286.09 | 286.09 | 1.2663 | 286.09 | 286.09 | 0.072624 | 0.216 | 0.216 | 0.080369 | 0 | 0 | 0 | 755.0071 | 0% | 2413.8 | 0
2017-02-17 | P | 24 | 32 | 907.37 | 65.01 | 278.2793 | 278.2793 | 1.2677 | 278.2793 | 278.2793 | 0.072902 | 0.202 | 0.202 | 0.080571 | 0 | 0 | 0 | 725.8894 | 0% | 2414.37 | 0
2017-02-18 | P | 22.5 | 32 | 913.37 | 66.12 | 274.1741 | 257.0383 | 1.269 | 274.1741 | 257.0383 | 0.073176 | 0.218 | 0.20438 | 0.080789 | 0 | 0 | 0 | 795.1151 | 0% | 2414.01 | 0
2017-02-19 | P | 24 | 32 | 898.73 | 67.65 | 248.3698 | 248.3698 | 1.2702 | 248.3698 | 248.3698 | 0.073425 | 0.24 | 0.24 | 0.081029 | 0 | 0 | 0 | 966.3011 | 0% | 2390.37 | 0
2017-02-20 | P | 24 | 32 | 901.62 | 67.04 | 306.2925 | 306.2925 | 1.2716 | 306.2925 | 306.2925 | 0.073731 | 0.331 | 0.331 | 0.08136 | 0 | 0 | 0 | 1080.6663 | 0% | 2396.1 | 0
2017-02-21 | P | 24 | 32 | 901.09 | 67 | 313.1226 | 313.1226 | 1.2729 | 313.1226 | 313.1226 | 0.074044 | 0.381 | 0.381 | 0.081741 | 0 | 0 | 0 | 1216.7758 | 0% | 2396.03 | 0
2017-02-22 | P | 24 | 32 | 900.67 | 66.98 | 290.9933 | 290.9933 | 1.2743 | 290.9933 | 290.9933 | 0.074335 | 0.387 | 0.387 | 0.082128 | 0 | 0 | 0 | 1329.9277 | 0% | 2395.5 | 0
2017-02-23 | P | 24 | 32 | 899.52 | 67.07 | 285.9858 | 285.9858 | 1.2757 | 285.9858 | 285.9858 | 0.074621 | 0.383 | 0.383 | 0.082511 | 0 | 0 | 0 | 1339.2275 | 0% | 2393.54 | 0
2017-02-24 | P | 24 | 32 | 896.87 | 67.33 | 282.1503 | 282.1503 | 1.2772 | 282.1503 | 282.1503 | 0.074903 | 0.401 | 0.401 | 0.082912 | 0 | 0 | 0 | 1421.2285 | 0% | 2390 | 0
2017-02-25 | P | 24 | 32 | 894.82 | 67.54 | 237.4286 | 237.4286 | 1.2785 | 237.4286 | 237.4286 | 0.075141 | 0.487 | 0.487 | 0.083399 | 0 | 0 | 0 | 2051.1428 | 0% | 2383.42 | 0
2017-02-26 | P | 24 | 32 | 894.56 | 67.67 | 232.9126 | 232.9126 | 1.2799 | 232.9126 | 232.9126 | 0.075374 | 0.495 | 0.495 | 0.083894 | 0 | 0 | 0 | 2125.261 | 0% | 2380.31 | 0
2017-02-27 | P | 24 | 32 | 905.09 | 67.07 | 288.6133 | 288.6133 | 1.2814 | 288.6133 | 288.6133 | 0.075662 | 0.45 | 0.45 | 0.084344 | 0 | 0 | 0 | 1559.1795 | 0% | 2387.57 | 0
2017-02-28 | P | 24 | 32 | 900.71 | 67.24 | 288.7159 | 288.7159 | 1.2827 | 288.7159 | 288.7159 | 0.075951 | 0.431 | 0.431 | 0.084775 | 0 | 0 | 0 | 1492.817 | 0% | 2385.56 | 0
2017-03-01 | P | 24 | 32 | 896.21 | 67.33 | 270.01 | 270.01 | 1.2841 | 270.01 | 270.01 | 0.076221 | 0.448 | 0.448 | 0.085223 | 0 | 0 | 0 | 1659.1976 | 0% | 2382.3 | 0
2017-03-02 | P | 24 | 32 | 896.09 | 67.38 | 260.5037 | 260.5037 | 1.2855 | 260.5037 | 260.5037 | 0.076481 | 0.436 | 0.436 | 0.085659 | 0 | 0 | 0 | 1673.6805 | 0% | 2379.4 | 0
2017-03-03 | P | 24 | 32 | 887.76 | 67.9 | 283.5046 | 283.5046 | 1.2868 | 283.5046 | 283.5046 | 0.076765 | 0.536 | 0.536 | 0.086195 | 0 | 0 | 0 | 1890.6222 | 0% | 2370.88 | 0
2017-03-04 | P | 24 | 32 | 886.72 | 67.94 | 283.2569 | 283.2569 | 1.2882 | 283.2569 | 283.2569 | 0.077048 | 0.508 | 0.508 | 0.086703 | 0 | 0 | 0 | 1793.425 | 0% | 2369.03 | 0
2017-03-05 | P | 24 | 32 | 883.23 | 68.15 | 322.7126 | 322.7126 | 1.2897 | 322.7126 | 322.7126 | 0.077371 | 0.599 | 0.599 | 0.087302 | 0 | 0 | 0 | 1856.1407 | 0% | 2364.54 | 0
2017-03-06 | P | 24 | 32 | 884.17 | 68.06 | 316.6919 | 316.6919 | 1.2911 | 316.6919 | 316.6919 | 0.077688 | 0.592 | 0.592 | 0.087894 | 0 | 0 | 0 | 1869.3245 | 0% | 2365.07 | 0
2017-03-07 | P | 24 | 28 | 885.08 | 67.49 | 325.4854 | 325.4854 | 1.2926 | 325.4854 | 325.4854 | 0.078013 | 0.588 | 0.588 | 0.088482 | 0 | 0 | 0 | 1806.5327 | 0% | 2370.22 | 0
2017-03-08 | P | 24 | 28 | 894.13 | 66.56 | 292.4871 | 292.4871 | 1.294 | 292.4871 | 292.4871 | 0.078306 | 0.486 | 0.486 | 0.088968 | 0 | 0 | 0 | 1661.6115 | 0% | 2384.58 | 0
2017-03-09 | P | 24 | 28 | 898.95 | 66.3 | 294.7012 | 294.7012 | 1.2954 | 294.7012 | 294.7012 | 0.0786 | 0.493 | 0.493 | 0.089461 | 0 | 0 | 0 | 1672.8809 | 0% | 2389.26 | 0
2017-03-10 | P | 24 | 28 | 897.07 | 66.33 | 292.7522 | 292.7522 | 1.2967 | 292.7522 | 292.7522 | 0.078893 | 0.493 | 0.493 | 0.089954 | 0 | 0 | 0 | 1684.018 | 0% | 2388.46 | 0
2017-03-11 | P | 24 | 28 | 897.01 | 66.48 | 287.2444 | 287.2444 | 1.298 | 287.2444 | 287.2444 | 0.07918 | 0.466 | 0.466 | 0.09042 | 0 | 0 | 0 | 1622.312 | 0% | 2386.76 | 0
2017-03-12 | P | 24 | 28 | 893.94 | 66.46 | 298.9948 | 298.9948 | 1.2993 | 298.9948 | 298.9948 | 0.079479 | 0.47 | 0.47 | 0.09089 | 0 | 0 | 0 | 1571.9337 | 0% | 2386.43 | 0
2017-03-13 | P | 24 | 28 | 893.26 | 66.77 | 300.4186 | 300.4186 | 1.3007 | 300.4186 | 300.4186 | 0.07978 | 0.463 | 0.463 | 0.091353 | 0 | 0 | 0 | 1541.183 | 0% | 2383.45 | 0
2017-03-14 | P | 24 | 28 | 891.41 | 66.85 | 295.8701 | 295.8701 | 1.302 | 295.8701 | 295.8701 | 0.080076 | 0.474 | 0.474 | 0.091827 | 0 | 0 | 0 | 1602.0547 | 0% | 2382.29 | 0
2017-03-15 | P | 24 | 28 | 893.99 | 66.54 | 298.6371 | 298.6371 | 1.3033 | 298.6371 | 298.6371 | 0.080374 | 0.446 | 0.446 | 0.092273 | 0 | 0 | 0 | 1493.4516 | 0% | 2384.64 | 0
2017-03-16 | P | 24 | 28 | 893.23 | 66.46 | 287.3763 | 287.3763 | 1.3047 | 287.3763 | 287.3763 | 0.080662 | 0.441 | 0.441 | 0.092714 | 0 | 0 | 0 | 1534.5735 | 0% | 2385.28 | 0
2017-03-17 | P | 24 | 28 | 894.4 | 66.49 | 278.8971 | 278.8971 | 1.306 | 278.8971 | 278.8971 | 0.08094 | 0.475 | 0.475 | 0.093189 | 0 | 0 | 0 | 1703.1369 | 0% | 2384.59 | 0
2017-03-18 | P | 24 | 28 | 893.16 | 66.56 | 265.9788 | 265.9788 | 1.3073 | 265.9788 | 265.9788 | 0.081206 | 0.477 | 0.477 | 0.093666 | 0 | 0 | 0 | 1793.3763 | 0% | 2383.31 | 0
2017-03-19 | P | 24 | 28 | 892.5 | 66.51 | 264.3896 | 264.3896 | 1.3085 | 264.3896 | 264.3896 | 0.081471 | 0.473 | 0.473 | 0.094139 | 0 | 0 | 0 | 1789.0268 | 0% | 2382.68 | 0
2017-03-20 | P | 24 | 28 | 892.15 | 66.54 | 302.7115 | 302.7115 | 1.3098 | 302.7115 | 302.7115 | 0.081773 | 0.503 | 0.503 | 0.094642 | 0 | 0 | 0 | 1661.6483 | 0% | 2381.18 | 0
2017-03-21 | P | 24 | 28 | 893.78 | 66.43 | 316.7299 | 316.7299 | 1.3112 | 316.7299 | 316.7299 | 0.08209 | 0.541 | 0.541 | 0.095183 | 0 | 0 | 0 | 1708.08 | 0% | 2382.42 | 0
2017-03-22 | P | 24 | 28 | 894.27 | 66.34 | 317.4389 | 317.4389 | 1.3125 | 317.4389 | 317.4389 | 0.082408 | 0.518 | 0.518 | 0.095701 | 0 | 0 | 0 | 1631.8102 | 0% | 2383.21 | 0
2017-03-23 | P | 24 | 28 | 895.6 | 66.17 | 286.7148 | 286.7148 | 1.3138 | 286.7148 | 286.7148 | 0.082694 | 0.446 | 0.446 | 0.096147 | 0 | 0 | 0 | 1555.5529 | 0% | 2386.45 | 0
2017-03-24 | P | 24 | 28 | 895.06 | 66.26 | 286.9566 | 286.9566 | 1.3151 | 286.9566 | 286.9566 | 0.082981 | 0.472 | 0.472 | 0.096619 | 0 | 0 | 0 | 1644.8482 | 0% | 2385.03 | 0
2017-03-25 | P | 24 | 28 | 896.9 | 66.06 | 287.7148 | 287.7148 | 1.3164 | 287.7148 | 287.7148 | 0.083269 | 0.394 | 0.394 | 0.097013 | 0 | 0 | 0 | 1369.4116 | 0% | 2386.42 | 0
2017-03-26 | P | 24 | 28 | 904.32 | 66.15 | 295.9997 | 295.9997 | 1.3177 | 295.9997 | 295.9997 | 0.083565 | 0.408 | 0.408 | 0.097421 | 0 | 0 | 0 | 1378.3798 | 0% | 2390.45 | 0
2017-03-27 | P | 24 | 28 | 912.19 | 65.64 | 299.9811 | 299.9811 | 1.319 | 299.9811 | 299.9811 | 0.083865 | 0.393 | 0.393 | 0.097814 | 0 | 0 | 0 | 1310.0824 | 0% | 2397.19 | 0
2017-03-28 | P | 24 | 28 | 915.92 | 65.21 | 305.6442 | 305.6442 | 1.3203 | 305.6442 | 305.6442 | 0.084171 | 0.37 | 0.37 | 0.098184 | 0 | 0 | 0 | 1210.5577 | 0% | 2402.61 | 0
2017-03-29 | P | 24 | 28 | 914.01 | 65.19 | 306.902 | 306.902 | 1.3216 | 306.902 | 306.902 | 0.084478 | 0.368 | 0.368 | 0.098552 | 0 | 0 | 0 | 1199.0798 | 0% | 2404.37 | 0
2017-03-30 | P | 24 | 28 | 911.89 | 65.32 | 307.7025 | 307.7025 | 1.3229 | 307.7025 | 307.7025 | 0.084785 | 0.382 | 0.382 | 0.098934 | 0 | 0 | 0 | 1241.4588 | 0% | 2403.96 | 0
2017-03-31 | P | 24 | 28 | 911.87 | 65.37 | 307.3228 | 307.3228 | 1.3242 | 307.3228 | 307.3228 | 0.085093 | 0.377 | 0.377 | 0.099311 | 0 | 0 | 0 | 1226.7231 | 0% | 2403.73 | 0
2017-04-01 | P | 24 | 28 | 911.57 | 65.13 | 296.6606 | 296.6606 | 1.3255 | 296.6606 | 296.6606 | 0.085389 | 0.401 | 0.401 | 0.099712 | 0 | 0 | 0 | 1351.7131 | 0% | 2405.48 | 0
2017-04-02 | P | 24 | 28 | 912.62 | 64.85 | 305.3593 | 305.3593 | 1.3267 | 305.3593 | 305.3593 | 0.085695 | 0.366 | 0.366 | 0.10008 | 0 | 0 | 0 | 1198.5879 | 0% | 2406.47 | 0
2017-04-03 | P | 24 | 28 | 912.75 | 64.6 | 311.0053 | 311.0053 | 1.328 | 311.0053 | 311.0053 | 0.086006 | 0.378 | 0.378 | 0.10046 | 0 | 0 | 0 | 1215.4133 | 0% | 2409.63 | 0
2017-04-04 | P | 24 | 28 | 912 | 64.56 | 239.8944 | 239.8944 | 1.3292 | 239.8944 | 239.8944 | 0.086246 | 0.242 | 0.242 | 0.1007 | 0 | 0 | 0 | 1008.7771 | 0% | 2410.33 | 0
2017-04-05 | P | 24 | 28 | 909.74 | 64.77 | 151.4756 | 151.4756 | 1.3303 | 151.4756 | 151.4756 | 0.086397 | 0.256 | 0.256 | 0.10095 | 0 | 0 | 0 | 1690.0415 | 0% | 2409.43 | 0
2017-04-06 | P | 24 | 28 | 910.55 | 64.79 | 247.4253 | 247.4253 | 1.3314 | 247.4253 | 247.4253 | 0.086644 | 0.268 | 0.268 | 0.10122 | 0 | 0 | 0 | 1083.1553 | 0% | 2409.66 | 0
2017-04-07 | P | 24 | 28 | 911.06 | 64.76 | 259.4738 | 259.4738 | 1.3325 | 259.4738 | 259.4738 | 0.086904 | 0.261 | 0.261 | 0.10148 | 0 | 0 | 0 | 1005.8818 | 0% | 2410.81 | 0
2017-04-08 | P | 24 | 28 | 910.02 | 64.91 | 259.8141 | 259.8141 | 1.3337 | 259.8141 | 259.8141 | 0.087164 | 0.266 | 0.266 | 0.10175 | 0 | 0 | 0 | 1023.8088 | 0% | 2410.55 | 0
2017-04-09 | P | 24 | 28 | 909.69 | 64.86 | 259.1046 | 259.1046 | 1.3349 | 259.1046 | 259.1046 | 0.087423 | 0.267 | 0.267 | 0.10202 | 0 | 0 | 0 | 1030.472 | 0% | 2410.22 | 0
2017-04-10 | P | 24 | 28 | 909.43 | 65.02 | 375.5147 | 375.5147 | 1.3362 | 375.5147 | 375.5147 | 0.087798 | 0.213 | 0.213 | 0.10223 | 0 | 0 | 0 | 567.2215 | 0% | 2410.15 | 0
2017-04-11 | P | 24 | 28 | 910.64 | 64.78 | 347.9243 | 347.9243 | 1.3374 | 347.9243 | 347.9243 | 0.088146 | 0.215 | 0.215 | 0.10244 | 0 | 0 | 0 | 617.9504 | 0% | 2410.4 | 0
2017-04-12 | P | 24 | 28 | 910.89 | 64.63 | 279.3116 | 279.3116 | 1.3385 | 279.3116 | 279.3116 | 0.088426 | 0.253 | 0.253 | 0.1027 | 0 | 0 | 0 | 905.7982 | 0% | 2412.52 | 0
2017-04-13 | P | 24 | 28 | 910.85 | 64.5 | 215.1205 | 215.1205 | 1.3398 | 215.1205 | 215.1205 | 0.088641 | 0.26 | 0.26 | 0.10296 | 0 | 0 | 0 | 1208.6252 | 0% | 2413.46 | 0
2017-04-14 | P | 24 | 28 | 908.94 | 64.52 | 269.4597 | 269.4597 | 1.3409 | 269.4597 | 269.4597 | 0.08891 | 0.2 | 0.2 | 0.10316 | 0 | 0 | 0 | 742.2259 | 0% | 2414.03 | 0
2017-04-15 | P | 24 | 28 | 908.78 | 64.73 | 264.4034 | 264.4034 | 1.342 | 264.4034 | 264.4034 | 0.089175 | 0.199 | 0.199 | 0.10336 | 0 | 0 | 0 | 752.6377 | 0% | 2411.11 | 0
2017-04-16 | P | 24 | 28 | 909.4 | 65.09 | 259.2272 | 259.2272 | 1.343 | 259.2272 | 259.2272 | 0.089434 | 0.277 | 0.277 | 0.10363 | 0 | 0 | 0 | 1068.5606 | 0% | 2408.13 | 0
2017-04-17 | P | 24 | 28 | 905.27 | 65.22 | 249.0593 | 249.0593 | 1.3442 | 249.0593 | 249.0593 | 0.089683 | 0.311 | 0.311 | 0.10394 | 0 | 0 | 0 | 1248.6987 | 0% | 2406.51 | 0
2017-04-18 | P | 24 | 64 | 905.12 | 65.55 | 226.9115 | 226.9115 | 1.3453 | 226.9115 | 226.9115 | 0.08991 | 0.114 | 0.114 | 0.10406 | 0 | 0 | 0 | 502.3984 | 0% | 2404.74 | 0
2017-04-19 | P | 24 | 28 | 902.47 | 64.95 | 263.3948 | 263.3948 | 1.3466 | 263.3948 | 263.3948 | 0.090173 | 0.334 | 0.334 | 0.10439 | 0 | 0 | 0 | 1268.0585 | 0% | 2402.18 | 0
2017-04-20 | P | 24 | 28 | 901.99 | 65.63 | 256.3071 | 256.3071 | 1.3479 | 256.3071 | 256.3071 | 0.090429 | 0.348 | 0.348 | 0.10474 | 0 | 0 | 0 | 1357.7463 | 0% | 2400.37 | 0
2017-04-21 | P | 24 | 28 | 901.44 | 65.67 | 256.0497 | 256.0497 | 1.3491 | 256.0497 | 256.0497 | 0.090686 | 0.342 | 0.342 | 0.10508 | 0 | 0 | 0 | 1335.6784 | 0% | 2398.34 | 0
2017-04-22 | P | 24 | 28 | 899.98 | 65.86 | 265.6326 | 265.6326 | 1.3503 | 265.6326 | 265.6326 | 0.090951 | 0.343 | 0.343 | 0.10543 | 0 | 0 | 0 | 1291.2569 | 0% | 2395.99 | 0
2017-04-23 | P | 24 | 28 | 900.89 | 65.8 | 266.8813 | 266.8813 | 1.3516 | 266.8813 | 266.8813 | 0.091218 | 0.365 | 0.365 | 0.10579 | 0 | 0 | 0 | 1367.6494 | 0% | 2397.08 | 0
2017-04-24 | P | 24 | 28 | 904.32 | 65.66 | 273.5894 | 273.5894 | 1.3529 | 273.5894 | 273.5894 | 0.091492 | 0.358 | 0.358 | 0.10615 | 0 | 0 | 0 | 1308.5302 | 0% | 2398.54 | 0
2017-04-25 | P | 24 | 28 | 905.21 | 65.4 | 261.3048 | 261.3048 | 1.3541 | 261.3048 | 261.3048 | 0.091753 | 0.305 | 0.305 | 0.10645 | 0 | 0 | 0 | 1167.2194 | 0% | 2402.18 | 0
2017-04-26 | P | 24 | 28 | 905.39 | 65.38 | 253.2036 | 253.2036 | 1.3553 | 253.2036 | 253.2036 | 0.092006 | 0.294 | 0.294 | 0.10675 | 0 | 0 | 0 | 1161.1211 | 0% | 2403.14 | 0
2017-04-27 | P | 24 | 28 | 903.25 | 65.6 | 258.8059 | 258.8059 | 1.3565 | 258.8059 | 258.8059 | 0.092265 | 0.303 | 0.303 | 0.10705 | 0 | 0 | 0 | 1170.7615 | 0% | 2401.29 | 0
2017-04-28 | P | 24 | 28 | 902.36 | 65.56 | 258.2663 | 258.2663 | 1.3578 | 258.2663 | 258.2663 | 0.092523 | 0.328 | 0.328 | 0.10738 | 0 | 0 | 0 | 1270.007 | 0% | 2400.99 | 0
2017-04-29 | P | 24 | 28 | 900.7 | 65.52 | 253.9966 | 253.9966 | 1.359 | 253.9966 | 253.9966 | 0.092777 | 0.335 | 0.335 | 0.10771 | 0 | 0 | 0 | 1318.9152 | 0% | 2400.74 | 0
2017-04-30 | P | 24 | 28 | 900.7 | 65.52 | 261.3266 | 261.3266 | 1.3603 | 261.3266 | 261.3266 | 0.093039 | 0.333 | 0.333 | 0.10805 | 0 | 0 | 0 | 1274.2675 | 0% | 2400.74 | 0
2017-05-01 | P | 24 | 28 | 894.66 | 66.24 | 251.5815 | 251.5815 | 1.3615 | 251.5815 | 251.5815 | 0.09329 | 0.323 | 0.323 | 0.10837 | 0 | 0 | 0 | 1283.878 | 0% | 2388.21 | 0
2017-05-02 | P | 24 | 28 | 894.66 | 66.24 | 296.3615 | 296.3615 | 1.3627 | 296.3615 | 296.3615 | 0.093586 | 0.401 | 0.401 | 0.10877 | 0 | 0 | 0 | 1353.0771 | 0% | 2388.21 | 0
2017-05-03 | P | 24 | 28 | 894.66 | 66.24 | 299.5005 | 299.5005 | 1.3641 | 299.5005 | 299.5005 | 0.093886 | 0.386 | 0.386 | 0.10916 | 0 | 0 | 0 | 1288.8124 | 0% | 2388.21 | 0
2017-05-04 | P | 24 | 28 | 894.66 | 66.24 | 317.3565 | 317.3565 | 1.3654 | 317.3565 | 317.3565 | 0.094203 | 0.475 | 0.475 | 0.10963 | 0 | 0 | 0 | 1496.7393 | 0% | 2388.21 | 0
2017-05-05 | P | 24 | 28 | 894.66 | 66.24 | 305.2305 | 305.2305 | 1.3668 | 305.2305 | 305.2305 | 0.094509 | 0.38 | 0.38 | 0.11001 | 0 | 0 | 0 | 1244.9606 | 0% | 2388.21 | 0
2017-05-06 | P | 24 | 28 | 894.66 | 66.24 | 339.5855 | 339.5855 | 1.3681 | 339.5855 | 339.5855 | 0.094848 | 0.383 | 0.383 | 0.11039 | 0 | 0 | 0 | 1127.8455 | 0% | 2388.21 | 0
2017-05-07 | P | 24 | 28 | 893.38 | 66.36 | 336.2086 | 336.2086 | 1.3695 | 336.2086 | 336.2086 | 0.095184 | 0.395 | 0.395 | 0.11079 | 0 | 0 | 0 | 1174.866 | 0% | 2385.82 | 0
2017-05-08 | P | 24 | 28 | 892.93 | 66.54 | 327.378 | 327.378 | 1.3708 | 327.378 | 327.378 | 0.095512 | 0.424 | 0.424 | 0.11121 | 0 | 0 | 0 | 1295.139 | 0% | 2383.12 | 0
2017-05-09 | P | 24 | 28 | 893.36 | 66.62 | 319.1226 | 319.1226 | 1.3722 | 319.1226 | 319.1226 | 0.095831 | 0.424 | 0.424 | 0.11164 | 0 | 0 | 0 | 1328.6428 | 0% | 2382.61 | 0
2017-05-10 | P | 24 | 28 | 893.26 | 66.36 | 313.3858 | 313.3858 | 1.3736 | 313.3858 | 313.3858 | 0.096144 | 0.421 | 0.421 | 0.11206 | 0 | 0 | 0 | 1343.3922 | 0% | 2383.3 | 0
2017-05-11 | P | 24 | 28 | 891.81 | 66.49 | 318.0984 | 318.0984 | 1.3749 | 318.0984 | 318.0984 | 0.096462 | 0.42 | 0.42 | 0.11248 | 0 | 0 | 0 | 1320.3461 | 0% | 2382.01 | 0
2017-05-12 | P | 24 | 28 | 891.48 | 66.53 | 317.5625 | 317.5625 | 1.3762 | 317.5625 | 317.5625 | 0.09678 | 0.431 | 0.431 | 0.11291 | 0 | 0 | 0 | 1357.2131 | 0% | 2380.35 | 0
2017-05-13 | P | 24 | 28 | 890.62 | 66.62 | 322.4245 | 322.4245 | 1.3776 | 322.4245 | 322.4245 | 0.097102 | 0.423 | 0.423 | 0.11333 | 0 | 0 | 0 | 1311.935 | 0% | 2379.56 | 0
2017-05-14 | P | 24 | 28 | 892.04 | 66.43 | 323.4809 | 323.4809 | 1.379 | 323.4809 | 323.4809 | 0.097426 | 0.4 | 0.4 | 0.11373 | 0 | 0 | 0 | 1236.5492 | 0% | 2381.66 | 0
2017-05-15 | P | 24 | 28 | 891.46 | 66.59 | 325.1857 | 325.1857 | 1.3803 | 325.1857 | 325.1857 | 0.097751 | 0.419 | 0.419 | 0.11415 | 0 | 0 | 0 | 1288.4946 | 0% | 2380.22 | 0
2017-05-16 | P | 24 | 28 | 891.06 | 66.58 | 329.4523 | 329.4523 | 1.3816 | 329.4523 | 329.4523 | 0.09808 | 0.402 | 0.402 | 0.11455 | 0 | 0 | 0 | 1220.2072 | 0% | 2378.2 | 0
2017-05-17 | P | 24 | 28 | 890.6 | 66.6 | 328.2268 | 328.2268 | 1.383 | 328.2268 | 328.2268 | 0.098409 | 0.387 | 0.387 | 0.11494 | 0 | 0 | 0 | 1179.0628 | 0% | 2376.21 | 0
2017-05-18 | P | 24 | 28 | 889.36 | 66.59 | 320.7739 | 320.7739 | 1.3843 | 320.7739 | 320.7739 | 0.098729 | 0.403 | 0.403 | 0.11534 | 0 | 0 | 0 | 1256.3366 | 0% | 2377.68 | 0
2017-05-19 | P | 24 | 28 | 890.55 | 66.46 | 323.0334 | 323.0334 | 1.3857 | 323.0334 | 323.0334 | 0.099052 | 0.426 | 0.426 | 0.11577 | 0 | 0 | 0 | 1318.749 | 0% | 2378.85 | 0
2017-05-20 | P | 24 | 28 | 889.9 | 66.29 | 321.3415 | 321.3415 | 1.387 | 321.3415 | 321.3415 | 0.099374 | 0.387 | 0.387 | 0.11616 | 0 | 0 | 0 | 1204.3262 | 0% | 2379.56 | 0
2017-05-21 | P | 24 | 28 | 889.05 | 66.19 | 321.5619 | 321.5619 | 1.3884 | 321.5619 | 321.5619 | 0.099695 | 0.411 | 0.411 | 0.11657 | 0 | 0 | 0 | 1278.1363 | 0% | 2381.59 | 0
2017-05-22 | P | 24 | 28 | 889.8 | 66.09 | 298.8084 | 298.8084 | 1.3897 | 298.8084 | 298.8084 | 0.099994 | 0.414 | 0.414 | 0.11698 | 0 | 0 | 0 | 1385.503 | 0% | 2381.98 | 0
2017-05-23 | P | 24 | 28 | 887.96 | 66.11 | 301.536 | 301.536 | 1.391 | 301.536 | 301.536 | 0.1003 | 0.409 | 0.409 | 0.11739 | 0 | 0 | 0 | 1356.3887 | 0% | 2381.56 | 0
2017-05-24 | P | 24 | 28 | 889.67 | 66.22 | 323.0129 | 323.0129 | 1.3923 | 323.0129 | 323.0129 | 0.10062 | 0.357 | 0.357 | 0.11775 | 0 | 0 | 0 | 1105.219 | 0% | 2380.84 | 0
2017-05-25 | P | 24 | 28 | 888.18 | 66.36 | 319.3518 | 319.3518 | 1.3936 | 319.3518 | 319.3518 | 0.10094 | 0.354 | 0.354 | 0.1181 | 0 | 0 | 0 | 1108.4953 | 0% | 2379.32 | 0
2017-05-26 | P | 24 | 28 | 887.75 | 66.44 | 320.931 | 320.931 | 1.395 | 320.931 | 320.931 | 0.10126 | 0.391 | 0.391 | 0.11849 | 0 | 0 | 0 | 1218.3304 | 0% | 2377.61 | 0
2017-05-27 | P | 24 | 28 | 887 | 66.51 | 316.3431 | 316.3431 | 1.3963 | 316.3431 | 316.3431 | 0.10158 | 0.384 | 0.384 | 0.11888 | 0 | 0 | 0 | 1213.8718 | 0% | 2376.72 | 0
2017-05-28 | P | 24 | 28 | 886.15 | 66.69 | 305.9042 | 305.9042 | 1.3976 | 305.9042 | 305.9042 | 0.10188 | 0.4 | 0.4 | 0.11928 | 0 | 0 | 0 | 1307.5991 | 0% | 2375.12 | 0
2017-05-29 | P | 24 | 28 | 886.41 | 66.66 | 306.7448 | 306.7448 | 1.3989 | 306.7448 | 306.7448 | 0.10219 | 0.401 | 0.401 | 0.11968 | 0 | 0 | 0 | 1307.2755 | 0% | 2374.6 | 0
2017-05-30 | P | 24 | 28 | 886.41 | 0 | 311.8658 | 311.8658 | 1.4003 | 311.8658 | 311.8658 | 0.1025 | 0.382 | 0.382 | 0.12006 | 0 | 0 | 0 | 1224.8857 | 0% | 2374.6 | 0
2017-05-31 | P | 24 | 28 | 885.78 | 66.67 | 312.4876 | 312.4876 | 1.4016 | 312.4876 | 312.4876 | 0.10281 | 0.377 | 0.377 | 0.12044 | 0 | 0 | 0 | 1206.448 | 0% | 2376.38 | 0
2017-06-01 | P | 24 | 28 | 884.87 | 66.72 | 302.8683 | 302.8683 | 1.4029 | 302.8683 | 302.8683 | 0.10312 | 0.379 | 0.379 | 0.12082 | 0 | 0 | 0 | 1251.369 | 0% | 2375.81 | 0
2017-06-02 | P | 24 | 28 | 885.55 | 66.55 | 302.0291 | 302.0291 | 1.4042 | 302.0291 | 302.0291 | 0.10342 | 0.41 | 0.41 | 0.12123 | 0 | 0 | 0 | 1357.485 | 0% | 2375.15 | 0
2017-06-03 | P | 24 | 28 | 886.48 | 66.53 | 303.22 | 303.22 | 1.4055 | 303.22 | 303.22 | 0.10372 | 0.394 | 0.394 | 0.12162 | 0 | 0 | 0 | 1299.3865 | 0% | 2374.45 | 0
2017-06-04 | P | 24 | 28 | 885.58 | 66.56 | 299.1912 | 299.1912 | 1.4068 | 299.1912 | 299.1912 | 0.10402 | 0.411 | 0.411 | 0.12203 | 0 | 0 | 0 | 1373.7034 | 0% | 2373.5 | 0
2017-06-05 | P | 24 | 28 | 886.05 | 66.53 | 299.6405 | 299.6405 | 1.4082 | 299.6405 | 299.6405 | 0.10432 | 0.383 | 0.383 | 0.12241 | 0 | 0 | 0 | 1278.1982 | 0% | 2374.04 | 0
2017-06-06 | P | 24 | 28 | 886.37 | 66.56 | 299.461 | 299.461 | 1.4095 | 299.461 | 299.461 | 0.10462 | 0.396 | 0.396 | 0.12281 | 0 | 0 | 0 | 1322.3757 | 0% | 2373.65 | 0
2017-06-07 | P | 24 | 28 | 885.58 | 66.66 | 297.2429 | 297.2429 | 1.4108 | 297.2429 | 297.2429 | 0.10492 | 0.37 | 0.37 | 0.12318 | 0 | 0 | 0 | 1244.7733 | 0% | 2372.2 | 0
2017-06-08 | P | 24 | 28 | 885.43 | 66.72 | 295.4032 | 295.4032 | 1.4121 | 295.4032 | 295.4032 | 0.10521 | 0.389 | 0.389 | 0.12357 | 0 | 0 | 0 | 1316.8444 | 0% | 2371.97 | 0
2017-06-09 | P | 24 | 28 | 885.26 | 66.86 | 297.0743 | 297.0743 | 1.4134 | 297.0743 | 297.0743 | 0.10551 | 0.324 | 0.324 | 0.12389 | 0 | 0 | 0 | 1090.6361 | 0% | 2371.04 | 0
2017-06-10 | P | 24 | 28 | 884.47 | 66.83 | 296.9354 | 296.9354 | 1.4147 | 296.9354 | 296.9354 | 0.10581 | 0.329 | 0.329 | 0.12422 | 0 | 0 | 0 | 1107.9852 | 0% | 2370.24 | 0
2017-06-11 | P | 24 | 28 | 883.23 | 66.87 | 294.1266 | 294.1266 | 1.416 | 294.1266 | 294.1266 | 0.1061 | 0.336 | 0.336 | 0.12456 | 0 | 0 | 0 | 1142.3653 | 0% | 2368.5 | 0
2017-06-12 | P | 24 | 28 | 855.06 | 64.71 | 292.1327 | 292.1327 | 1.4173 | 292.1327 | 292.1327 | 0.10639 | 0.305 | 0.305 | 0.12486 | 0 | 0 | 0 | 1044.046 | 0% | 2366.02 | 0
2017-06-13 | P | 24 | 28 | 863.45 | 65.76 | 294.9217 | 294.9217 | 1.4186 | 294.9217 | 294.9217 | 0.10669 | 0.329 | 0.329 | 0.12519 | 0 | 0 | 0 | 1115.5502 | 0% | 2366.8 | 0
2017-06-14 | P | 24 | 28 | 871.83 | 66.8 | 304.3617 | 304.3617 | 1.4199 | 304.3617 | 304.3617 | 0.10699 | 0.391 | 0.391 | 0.12558 | 0 | 0 | 0 | 1284.6555 | 0% | 2367.58 | 0
2017-06-15 | P | 24 | 28 | 880.22 | 67.84 | 311.5628 | 311.5628 | 1.4212 | 311.5628 | 311.5628 | 0.1073 | 0.444 | 0.444 | 0.12603 | 0 | 0 | 0 | 1425.074 | 0% | 2368.35 | 0
2017-06-16 | P | 24 | 28 | 883.51 | 67.17 | 297.0115 | 297.0115 | 1.4226 | 297.0115 | 297.0115 | 0.1076 | 0.409 | 0.409 | 0.12644 | 0 | 0 | 0 | 1377.0509 | 0% | 2366.96 | 0
2017-06-17 | P | 24 | 28 | 883.53 | 67.25 | 303.8737 | 303.8737 | 1.4239 | 303.8737 | 303.8737 | 0.1079 | 0.39 | 0.39 | 0.12683 | 0 | 0 | 0 | 1283.4278 | 0% | 2366.01 | 0
2017-06-18 | P | 24 | 28 | 883.25 | 67.1 | 311.9068 | 311.9068 | 1.4252 | 311.9068 | 311.9068 | 0.10822 | 0.4 | 0.4 | 0.12723 | 0 | 0 | 0 | 1282.4343 | 0% | 2365.94 | 0
2017-06-19 | P | 24 | 28 | 884.02 | 67.01 | 310.5618 | 310.5618 | 1.4266 | 310.5618 | 310.5618 | 0.10853 | 0.413 | 0.413 | 0.12764 | 0 | 0 | 0 | 1329.8481 | 0% | 2366.76 | 0
2017-06-20 | P | 24 | 28 | 885.17 | 66.8 | 306.5787 | 306.5787 | 1.4279 | 306.5787 | 306.5787 | 0.10883 | 0.406 | 0.406 | 0.12804 | 0 | 0 | 0 | 1324.2929 | 0% | 2369.19 | 0
2017-06-21 | P | 24 | 28 | 885.07 | 66.74 | 316.017 | 316.017 | 1.4293 | 316.017 | 316.017 | 0.10915 | 0.408 | 0.408 | 0.12845 | 0 | 0 | 0 | 1291.0697 | 0% | 2369.72 | 0
2017-06-22 | P | 24 | 28 | 884.72 | 66.89 | 314.2592 | 314.2592 | 1.4306 | 314.2592 | 314.2592 | 0.10946 | 0.4 | 0.4 | 0.12885 | 0 | 0 | 0 | 1272.8346 | 0% | 2366.43 | 0
2017-06-23 | P | 24 | 28 | 884.15 | 66.87 | 324.5558 | 324.5558 | 1.432 | 324.5558 | 324.5558 | 0.10979 | 0.43 | 0.43 | 0.12928 | 0 | 0 | 0 | 1324.8876 | 0% | 2366.73 | 0
2017-06-24 | P | 24 | 28 | 884.59 | 66.93 | 335.0943 | 335.0943 | 1.4334 | 335.0943 | 335.0943 | 0.11012 | 0.406 | 0.406 | 0.12969 | 0 | 0 | 0 | 1211.5993 | 0% | 2365.58 | 0
2017-06-25 | P | 24 | 28 | 883.07 | 67 | 332.1206 | 332.1206 | 1.4348 | 332.1206 | 332.1206 | 0.11045 | 0.372 | 0.372 | 0.13006 | 0 | 0 | 0 | 1120.0752 | 0% | 2363.78 | 0
2017-06-26 | P | 24 | 28 | 883.15 | 67 | 313.1146 | 313.1146 | 1.4362 | 313.1146 | 313.1146 | 0.11077 | 0.358 | 0.358 | 0.13042 | 0 | 0 | 0 | 1143.3514 | 0% | 2364.55 | 0
2017-06-27 | P | 24 | 28 | 882.44 | 66.97 | 314.9961 | 314.9961 | 1.4375 | 314.9961 | 314.9961 | 0.11108 | 0.346 | 0.346 | 0.13076 | 0 | 0 | 0 | 1098.4263 | 0% | 2365.73 | 0
2017-06-28 | P | 24 | 28 | 881.26 | 67.08 | 317.5722 | 317.5722 | 1.4389 | 317.5722 | 317.5722 | 0.1114 | 0.344 | 0.344 | 0.13111 | 0 | 0 | 0 | 1083.2181 | 0% | 2365.62 | 0
2017-06-29 | P | 24 | 28 | 881.17 | 67.01 | 313.5585 | 313.5585 | 1.4403 | 313.5585 | 313.5585 | 0.11171 | 0.347 | 0.347 | 0.13146 | 0 | 0 | 0 | 1106.6516 | 0% | 2365.43 | 0
2017-06-30 | P | 24 | 28 | 881.36 | 66.9 | 325.4152 | 325.4152 | 1.4416 | 325.4152 | 325.4152 | 0.11204 | 0.376 | 0.376 | 0.13183 | 0 | 0 | 0 | 1155.4469 | 0% | 2366.43 | 0
2017-07-01 | P | 24 | 28 | 881.63 | 66.87 | 319.9599 | 319.9599 | 1.443 | 319.9599 | 319.9599 | 0.11236 | 0.369 | 0.369 | 0.1322 | 0 | 0 | 0 | 1153.2697 | 0% | 2366.7 | 0
2017-07-02 | P | 24 | 28 | 880.31 | 66.98 | 330.3422 | 330.3422 | 1.4444 | 330.3422 | 330.3422 | 0.11269 | 0.353 | 0.353 | 0.13255 | 0 | 0 | 0 | 1068.589 | 0% | 2364.89 | 0
2017-07-03 | P | 24 | 28 | 882.42 | 66.7 | 328.5005 | 328.5005 | 1.4458 | 328.5005 | 328.5005 | 0.11302 | 0.354 | 0.354 | 0.13291 | 0 | 0 | 0 | 1077.624 | 0% | 2366.22 | 0
2017-07-04 | P | 24 | 28 | 882.17 | 66.59 | 324.8575 | 324.8575 | 1.4472 | 324.8575 | 324.8575 | 0.11334 | 0.356 | 0.356 | 0.13326 | 0 | 0 | 0 | 1095.865 | 0% | 2368.53 | 0
2017-07-05 | P | 24 | 28 | 881.95 | 66.63 | 323.5393 | 323.5393 | 1.4485 | 323.5393 | 323.5393 | 0.11367 | 0.409 | 0.409 | 0.13367 | 0 | 0 | 0 | 1264.1432 | 0% | 2367.15 | 0
2017-07-06 | P | 24 | 28 | 879.88 | 66.8 | 324.3505 | 324.3505 | 1.4499 | 324.3505 | 324.3505 | 0.11399 | 0.388 | 0.388 | 0.13406 | 0 | 0 | 0 | 1196.2367 | 0% | 2366.17 | 0
2017-07-07 | P | 24 | 28 | 879.46 | 66.98 | 320.7127 | 320.7127 | 1.4513 | 320.7127 | 320.7127 | 0.11431 | 0.462 | 0.462 | 0.13452 | 0 | 0 | 0 | 1440.5416 | 0% | 2364.46 | 0
2017-07-08 | P | 24 | 28 | 880.44 | 66.87 | 344.4814 | 344.4814 | 1.4527 | 344.4814 | 344.4814 | 0.11466 | 0.493 | 0.493 | 0.13502 | 0 | 0 | 0 | 1431.1368 | 0% | 2365.49 | 0
2017-07-09 | P | 24 | 28 | 880.58 | 66.66 | 336.8489 | 336.8489 | 1.454 | 336.8489 | 336.8489 | 0.11499 | 0.491 | 0.491 | 0.13551 | 0 | 0 | 0 | 1457.6266 | 0% | 2367.42 | 0
2017-07-10 | P | 24 | 28 | 881.28 | 66.47 | 339.586 | 339.586 | 1.4554 | 339.586 | 339.586 | 0.11533 | 0.475 | 0.475 | 0.13598 | 0 | 0 | 0 | 1398.7619 | 0% | 2369.72 | 0
2017-07-11 | P | 24 | 28 | 881.14 | 66.46 | 318.6369 | 318.6369 | 1.4568 | 318.6369 | 318.6369 | 0.11565 | 0.47 | 0.47 | 0.13645 | 0 | 0 | 0 | 1475.0332 | 0% | 2369.04 | 0
2017-07-12 | P | 24 | 28 | 880.02 | 66.46 | 323.2854 | 323.2854 | 1.4581 | 323.2854 | 323.2854 | 0.11597 | 0.458 | 0.458 | 0.13691 | 0 | 0 | 0 | 1416.7051 | 0% | 2370.25 | 0
2017-07-13 | P | 24 | 28 | 881.37 | 66.14 | 325.3624 | 325.3624 | 1.4595 | 325.3624 | 325.3624 | 0.1163 | 0.463 | 0.463 | 0.13737 | 0 | 0 | 0 | 1423.0286 | 0% | 2372.58 | 0
2017-07-14 | P | 24 | 28 | 880.47 | 65.96 | 312.5789 | 312.5789 | 1.4608 | 312.5789 | 312.5789 | 0.11661 | 0.408 | 0.408 | 0.13778 | 0 | 0 | 0 | 1305.2703 | 0% | 2375.3 | 0
2017-07-15 | P | 24 | 28 | 880.86 | 65.94 | 310.6703 | 310.6703 | 1.4621 | 310.6703 | 310.6703 | 0.11692 | 0.411 | 0.411 | 0.13819 | 0 | 0 | 0 | 1322.9458 | 0% | 2374.2 | 0
2017-07-16 | P | 24 | 28 | 880.68 | 66.05 | 318.4621 | 318.4621 | 1.4634 | 318.4621 | 318.4621 | 0.11724 | 0.432 | 0.432 | 0.13862 | 0 | 0 | 0 | 1356.5192 | 0% | 2372.79 | 0
2017-07-17 | P | 24 | 28 | 879.96 | 66.06 | 315.6733 | 315.6733 | 1.4647 | 315.6733 | 315.6733 | 0.11756 | 0.447 | 0.447 | 0.13907 | 0 | 0 | 0 | 1416.0209 | 0% | 2371.86 | 0
2017-07-18 | P | 24 | 28 | 878.55 | 66.18 | 322.6428 | 322.6428 | 1.4661 | 322.6428 | 322.6428 | 0.11788 | 0.442 | 0.442 | 0.13951 | 0 | 0 | 0 | 1369.9362 | 0% | 2372.28 | 0
2017-07-19 | P | 24 | 28 | 880.5 | 66.03 | 325.3329 | 325.3329 | 1.4674 | 325.3329 | 325.3329 | 0.1182 | 0.445 | 0.445 | 0.13996 | 0 | 0 | 0 | 1367.8295 | 0% | 2372.15 | 0
2017-07-20 | P | 24 | 28 | 879.06 | 66.03 | 335.7425 | 335.7425 | 1.4688 | 335.7425 | 335.7425 | 0.11854 | 0.457 | 0.457 | 0.14041 | 0 | 0 | 0 | 1361.162 | 0% | 2372.46 | 0
2017-07-21 | P | 24 | 28 | 879.24 | 65.88 | 339.3708 | 339.3708 | 1.4701 | 339.3708 | 339.3708 | 0.11888 | 0.412 | 0.412 | 0.14083 | 0 | 0 | 0 | 1214.0114 | 0% | 2373.84 | 0
2017-07-22 | P | 24 | 28 | 879 | 65.87 | 305.4388 | 305.4388 | 1.4715 | 305.4388 | 305.4388 | 0.11919 | 0.41 | 0.41 | 0.14124 | 0 | 0 | 0 | 1342.3313 | 0% | 2375.44 | 0
2017-07-23 | P | 24 | 28 | 878.98 | 65.77 | 295.4682 | 295.4682 | 1.4728 | 295.4682 | 295.4682 | 0.11948 | 0.381 | 0.381 | 0.14162 | 0 | 0 | 0 | 1289.4789 | 0% | 2375.88 | 0
2017-07-24 | P | 24 | 28 | 880.05 | 65.77 | 313.2584 | 313.2584 | 1.4741 | 313.2584 | 313.2584 | 0.11979 | 0.366 | 0.366 | 0.14198 | 0 | 0 | 0 | 1168.3647 | 0% | 2375.75 | 0
2017-07-25 | P | 24 | 28 | 878.7 | 65.71 | 327.628 | 327.628 | 1.4754 | 327.628 | 327.628 | 0.12012 | 0.418 | 0.418 | 0.1424 | 0 | 0 | 0 | 1275.8372 | 0% | 2376.02 | 0
2017-07-26 | P | 24 | 28 | 879.08 | 65.84 | 316.1198 | 316.1198 | 1.4767 | 316.1198 | 316.1198 | 0.12044 | 0.456 | 0.456 | 0.14286 | 0 | 0 | 0 | 1442.4909 | 0% | 2374.58 | 0
2017-07-27 | P | 24 | 28 | 877.65 | 65.77 | 315.5391 | 315.5391 | 1.478 | 315.5391 | 315.5391 | 0.12075 | 0.459 | 0.459 | 0.14332 | 0 | 0 | 0 | 1454.6531 | 0% | 2375.14 | 0
2017-07-28 | P | 24 | 28 | 880.02 | 65.77 | 313.7688 | 313.7688 | 1.4794 | 313.7688 | 313.7688 | 0.12107 | 0.427 | 0.427 | 0.14374 | 0 | 0 | 0 | 1360.8748 | 0% | 2375.43 | 0
2017-07-29 | P | 24 | 28 | 877.96 | 65.86 | 343.1779 | 343.1779 | 1.4807 | 343.1779 | 343.1779 | 0.12141 | 0.449 | 0.449 | 0.14419 | 0 | 0 | 0 | 1308.3591 | 0% | 2376.08 | 0
2017-07-30 | P | 24 | 28 | 878.58 | 65.81 | 343.8882 | 343.8882 | 1.4821 | 343.8882 | 343.8882 | 0.12175 | 0.444 | 0.444 | 0.14464 | 0 | 0 | 0 | 1291.1172 | 0% | 2375.85 | 0
2017-07-31 | P | 24 | 28 | 876.77 | 65.94 | 315.0706 | 315.0706 | 1.4834 | 315.0706 | 315.0706 | 0.12207 | 0.283 | 0.283 | 0.14492 | 0 | 0 | 0 | 898.2113 | 0% | 2374.76 | 0
2017-08-01 | P | 24 | 28 | 878.49 | 66.09 | 406.317 | 406.317 | 1.4848 | 406.317 | 406.317 | 0.12248 | 0.491 | 0.491 | 0.14541 | 0 | 0 | 0 | 1208.4161 | 0% | 2372.23 | 0
2017-08-02 | P | 24 | 28 | 877.05 | 66.08 | 403.8455 | 403.8455 | 1.4862 | 403.8455 | 403.8455 | 0.12288 | 0.491 | 0.491 | 0.1459 | 0 | 0 | 0 | 1215.8115 | 0% | 2372.63 | 0
2017-08-03 | P | 24 | 28 | 878.46 | 66.01 | 397.1456 | 397.1456 | 1.4875 | 397.1456 | 397.1456 | 0.12328 | 0.502 | 0.502 | 0.1464 | 0 | 0 | 0 | 1264.02 | 0% | 2372.66 | 0
2017-08-04 | P | 24 | 28 | 878.09 | 66.02 | 398.381 | 398.381 | 1.4889 | 398.381 | 398.381 | 0.12368 | 0.49 | 0.49 | 0.14689 | 0 | 0 | 0 | 1229.9784 | 0% | 2373.1 | 0
2017-08-05 | P | 24 | 28 | 877.23 | 66.28 | 393.4388 | 393.4388 | 1.4902 | 393.4388 | 393.4388 | 0.12407 | 0.501 | 0.501 | 0.14739 | 0 | 0 | 0 | 1273.3874 | 0% | 2371.16 | 0
2017-08-06 | P | 24 | 28 | 878.72 | 66.44 | 392.7125 | 392.7125 | 1.4915 | 392.7125 | 392.7125 | 0.12446 | 0.5 | 0.5 | 0.14789 | 0 | 0 | 0 | 1273.1961 | 0% | 2369.78 | 0
2017-08-07 | P | 24 | 28 | 876.1 | 66.43 | 398.9796 | 398.9796 | 1.4929 | 398.9796 | 398.9796 | 0.12486 | 0.506 | 0.506 | 0.1484 | 0 | 0 | 0 | 1268.2353 | 0% | 2370.61 | 0
2017-08-08 | P | 24 | 28 | 876.15 | 66.43 | 405.0348 | 405.0348 | 1.4942 | 405.0348 | 405.0348 | 0.12527 | 0.522 | 0.522 | 0.14892 | 0 | 0 | 0 | 1288.7781 | 0% | 2371.02 | 0
2017-08-09 | P | 24 | 28 | 875.92 | 66.42 | 418.0885 | 418.0885 | 1.4956 | 418.0885 | 418.0885 | 0.12568 | 0.521 | 0.521 | 0.14944 | 0 | 0 | 0 | 1246.1476 | 0% | 2371.83 | 0
2017-08-10 | P | 24 | 28 | 875.88 | 66.54 | 408.1529 | 408.1529 | 1.4969 | 408.1529 | 408.1529 | 0.12609 | 0.515 | 0.515 | 0.14996 | 0 | 0 | 0 | 1261.7821 | 0% | 2370.6 | 0
2017-08-11 | P | 24 | 28 | 874.18 | 66.63 | 410.1574 | 410.1574 | 1.4983 | 410.1574 | 410.1574 | 0.1265 | 0.529 | 0.529 | 0.15049 | 0 | 0 | 0 | 1289.7487 | 0% | 2369.4 | 0
2017-08-12 | P | 24 | 28 | 873.48 | 66.68 | 411.3332 | 411.3332 | 1.4996 | 411.3332 | 411.3332 | 0.12691 | 0.518 | 0.518 | 0.151 | 0 | 0 | 0 | 1259.3198 | 0% | 2369.2 | 0
2017-08-13 | P | 24 | 28 | 874.1 | 66.75 | 411.2447 | 411.2447 | 1.501 | 411.2447 | 411.2447 | 0.12732 | 0.557 | 0.557 | 0.15156 | 0 | 0 | 0 | 1354.4249 | 0% | 2368.07 | 0
2017-08-14 | P | 24 | 28 | 873.24 | 66.81 | 420.086 | 420.086 | 1.5023 | 420.086 | 420.086 | 0.12774 | 0.542 | 0.542 | 0.1521 | 0 | 0 | 0 | 1290.2119 | 0% | 2367.64 | 0
2017-08-15 | P | 24 | 28 | 873.64 | 66.87 | 419.8392 | 419.8392 | 1.5036 | 419.8392 | 419.8392 | 0.12816 | 0.507 | 0.507 | 0.15261 | 0 | 0 | 0 | 1207.6052 | 0% | 2365.41 | 0
2017-08-16 | P | 24 | 28 | 872.34 | 66.78 | 426.6436 | 426.6436 | 1.505 | 426.6436 | 426.6436 | 0.12859 | 0.518 | 0.518 | 0.15313 | 0 | 0 | 0 | 1214.1282 | 0% | 2365.64 | 0
2017-08-17 | P | 24 | 28 | 871.25 | 66.86 | 416.7348 | 416.7348 | 1.5063 | 416.7348 | 416.7348 | 0.12901 | 0.504 | 0.504 | 0.15363 | 0 | 0 | 0 | 1209.4022 | 0% | 2363.72 | 0
2017-08-18 | P | 24 | 28 | 872.62 | 66.82 | 412.6018 | 412.6018 | 1.5077 | 412.6018 | 412.6018 | 0.12942 | 0.491 | 0.491 | 0.15412 | 0 | 0 | 0 | 1190.0094 | 0% | 2363.79 | 0
2017-08-19 | P | 24 | 28 | 871.96 | 66.86 | 410.7944 | 410.7944 | 1.509 | 410.7944 | 410.7944 | 0.12983 | 0.498 | 0.498 | 0.15462 | 0 | 0 | 0 | 1212.2853 | 0% | 2364.36 | 0
2017-08-20 | P | 24 | 28 | 872.38 | 66.68 | 416.7738 | 416.7738 | 1.5104 | 416.7738 | 416.7738 | 0.13025 | 0.533 | 0.533 | 0.15515 | 0 | 0 | 0 | 1278.871 | 0% | 2365.7 | 0
2017-08-21 | P | 24 | 28 | 872.12 | 66.7 | 429.7552 | 429.7552 | 1.5117 | 429.7552 | 429.7552 | 0.13068 | 0.547 | 0.547 | 0.1557 | 0 | 0 | 0 | 1272.8176 | 0% | 2366 | 0
2017-08-22 | P | 24 | 28 | 873.46 | 66.5 | 431.0219 | 431.0219 | 1.5131 | 431.0219 | 431.0219 | 0.13111 | 0.534 | 0.534 | 0.15624 | 0 | 0 | 0 | 1238.9161 | 0% | 2367.47 | 0
2017-08-23 | P | 24 | 28 | 872.25 | 66.33 | 431.8893 | 431.8893 | 1.5144 | 431.8893 | 431.8893 | 0.13154 | 0.535 | 0.535 | 0.15677 | 0 | 0 | 0 | 1238.7433 | 0% | 2369.09 | 0
2017-08-24 | P | 24 | 28 | 870.19 | 66.39 | 420.3328 | 420.3328 | 1.5158 | 420.3328 | 420.3328 | 0.13196 | 0.534 | 0.534 | 0.1573 | 0 | 0 | 0 | 1270.4221 | 0% | 2369.84 | 0
2017-08-25 | P | 24 | 28 | 869.99 | 66.46 | 423.7906 | 423.7906 | 1.5171 | 423.7906 | 423.7906 | 0.13238 | 0.514 | 0.514 | 0.15782 | 0 | 0 | 0 | 1212.8633 | 0% | 2369.36 | 0
2017-08-26 | P | 24 | 28 | 870.9 | 66.42 | 427.7396 | 427.7396 | 1.5185 | 427.7396 | 427.7396 | 0.13281 | 0.498 | 0.498 | 0.15832 | 0 | 0 | 0 | 1164.2598 | 0% | 2369.15 | 0
2017-08-27 | P | 24 | 28 | 870.58 | 66.35 | 424.8755 | 424.8755 | 1.5199 | 424.8755 | 424.8755 | 0.13324 | 0.499 | 0.499 | 0.15882 | 0 | 0 | 0 | 1174.4617 | 0% | 2370.44 | 0
2017-08-28 | P | 24 | 28 | 869.95 | 66.6 | 423.0266 | 423.0266 | 1.5212 | 423.0266 | 423.0266 | 0.13366 | 0.484 | 0.484 | 0.1593 | 0 | 0 | 0 | 1144.1361 | 0% | 2369.95 | 0
2017-08-29 | P | 24 | 28 | 869.83 | 66.57 | 421.5123 | 421.5123 | 1.5226 | 421.5123 | 421.5123 | 0.13408 | 0.491 | 0.491 | 0.15979 | 0 | 0 | 0 | 1164.8532 | 0% | 2369.75 | 0
2017-08-30 | P | 24 | 28 | 869.45 | 66.57 | 412.0207 | 412.0207 | 1.524 | 412.0207 | 412.0207 | 0.13449 | 0.479 | 0.479 | 0.16027 | 0 | 0 | 0 | 1162.563 | 0% | 2370.12 | 0
2017-08-31 | P | 24 | 28 | 869.14 | 66.58 | 428.6256 | 428.6256 | 1.5253 | 428.6256 | 428.6256 | 0.13492 | 0.322 | 0.322 | 0.16059 | 0 | 0 | 0 | 751.2384 | 0% | 2370.54 | 0
2017-09-01 | P | 24 | 28 | 870.15 | 66.47 | 409.3354 | 409.3354 | 1.5267 | 409.3354 | 409.3354 | 0.13533 | 0.463 | 0.463 | 0.16105 | 0 | 0 | 0 | 1131.1019 | 0% | 2370.41 | 0
2017-09-02 | P | 24 | 28 | 868.72 | 66.6 | 413.5323 | 413.5323 | 1.528 | 413.5323 | 413.5323 | 0.13575 | 0.445 | 0.445 | 0.1615 | 0 | 0 | 0 | 1076.0948 | 0% | 2370.48 | 0
2017-09-03 | P | 24 | 28 | 869.26 | 66.72 | 413.2418 | 413.2418 | 1.5293 | 413.2418 | 413.2418 | 0.13616 | 0.434 | 0.434 | 0.16193 | 0 | 0 | 0 | 1050.2326 | 0% | 2368.9 | 0
2017-09-04 | P | 24 | 28 | 869.08 | 66.63 | 416.8364 | 416.8364 | 1.5307 | 416.8364 | 416.8364 | 0.13658 | 0.442 | 0.442 | 0.16238 | 0 | 0 | 0 | 1060.3679 | 0% | 2369.19 | 0
2017-09-05 | P | 24 | 28 | 869.05 | 66.62 | 424.5947 | 424.5947 | 1.5321 | 424.5947 | 424.5947 | 0.137 | 0.498 | 0.498 | 0.16287 | 0 | 0 | 0 | 1172.8833 | 0% | 2370.26 | 0
2017-09-06 | P | 24 | 28 | 867.88 | 66.65 | 434.8085 | 434.8085 | 1.5335 | 434.8085 | 434.8085 | 0.13743 | 0.501 | 0.501 | 0.16337 | 0 | 0 | 0 | 1152.2314 | 0% | 2370.37 | 0
2017-09-07 | P | 24 | 28 | 867.2 | 66.68 | 432.0747 | 432.0747 | 1.5348 | 432.0747 | 432.0747 | 0.13787 | 0.486 | 0.486 | 0.16386 | 0 | 0 | 0 | 1124.8056 | 0% | 2370.99 | 0
2017-09-08 | P | 24 | 28 | 867.48 | 66.8 | 433.7049 | 433.7049 | 1.5362 | 433.7049 | 433.7049 | 0.1383 | 0.49 | 0.49 | 0.16435 | 0 | 0 | 0 | 1129.8004 | 0% | 2369.59 | 0
2017-09-09 | P | 24 | 28 | 866.65 | 66.69 | 430.1558 | 430.1558 | 1.5376 | 430.1558 | 430.1558 | 0.13873 | 0.483 | 0.483 | 0.16483 | 0 | 0 | 0 | 1122.8491 | 0% | 2371.96 | 0
2017-09-10 | P | 24 | 28 | 866.41 | 66.51 | 419.9375 | 419.9375 | 1.5389 | 419.9375 | 419.9375 | 0.13915 | 0.464 | 0.464 | 0.1653 | 0 | 0 | 0 | 1104.9262 | 0% | 2373.08 | 0
2017-09-11 | P | 24 | 28 | 866.03 | 66.63 | 410.7519 | 410.7519 | 1.5403 | 410.7519 | 410.7519 | 0.13956 | 0.454 | 0.454 | 0.16575 | 0 | 0 | 0 | 1105.29 | 0% | 2372.58 | 0
2017-09-12 | P | 24 | 28 | 864.92 | 66.46 | 411.5178 | 411.5178 | 1.5416 | 411.5178 | 411.5178 | 0.13997 | 0.493 | 0.493 | 0.16624 | 0 | 0 | 0 | 1198.004 | 0% | 2372.41 | 0
2017-09-13 | P | 24 | 28 | 866.06 | 66.59 | 399.1982 | 399.1982 | 1.5429 | 399.1982 | 399.1982 | 0.14037 | 0.442 | 0.442 | 0.16669 | 0 | 0 | 0 | 1107.2193 | 0% | 2371.77 | 0
2017-09-14 | P | 24 | 28 | 866.74 | 66.44 | 414.0125 | 414.0125 | 1.5442 | 414.0125 | 414.0125 | 0.14079 | 0.465 | 0.465 | 0.16715 | 0 | 0 | 0 | 1123.1546 | 0% | 2371.97 | 0
2017-09-15 | P | 24 | 28 | 865.35 | 66.38 | 407.2449 | 407.2449 | 1.5455 | 407.2449 | 407.2449 | 0.14119 | 0.423 | 0.423 | 0.16757 | 0 | 0 | 0 | 1038.6869 | 0% | 2372.51 | 0
2017-09-16 | P | 24 | 28 | 865.12 | 66.24 | 404.2155 | 404.2155 | 1.5468 | 404.2155 | 404.2155 | 0.1416 | 0.419 | 0.419 | 0.16799 | 0 | 0 | 0 | 1036.5758 | 0% | 2373.36 | 0
2017-09-17 | P | 24 | 28 | 866.09 | 66.24 | 403.6138 | 403.6138 | 1.5481 | 403.6138 | 403.6138 | 0.142 | 0.441 | 0.441 | 0.16843 | 0 | 0 | 0 | 1092.6285 | 0% | 2374.46 | 0
2017-09-18 | P | 24 | 28 | 864.83 | 66.18 | 408.3501 | 408.3501 | 1.5494 | 408.3501 | 408.3501 | 0.14241 | 0.418 | 0.418 | 0.16885 | 0 | 0 | 0 | 1023.6313 | 0% | 2375.11 | 0
2017-09-19 | P | 24 | 28 | 863.66 | 66.4 | 411.6526 | 411.6526 | 1.5506 | 411.6526 | 411.6526 | 0.14282 | 0.44 | 0.44 | 0.16929 | 0 | 0 | 0 | 1068.8624 | 0% | 2374.19 | 0
2017-09-20 | P | 24 | 28 | 863.57 | 66.25 | 408.597 | 408.597 | 1.5519 | 408.597 | 408.597 | 0.14323 | 0.431 | 0.431 | 0.16972 | 0 | 0 | 0 | 1054.8291 | 0% | 2376.61 | 0
2017-09-21 | P | 24 | 28 | 863.6 | 66.25 | 405.5491 | 405.5491 | 1.5532 | 405.5491 | 405.5491 | 0.14364 | 0.417 | 0.417 | 0.17014 | 0 | 0 | 0 | 1028.2357 | 0% | 2376.33 | 0
2017-09-22 | P | 24 | 28 | 862.71 | 66.07 | 387.3514 | 387.3514 | 1.5545 | 387.3514 | 387.3514 | 0.14402 | 0.426 | 0.426 | 0.17057 | 0 | 0 | 0 | 1099.7766 | 0% | 2376.11 | 0
2017-09-23 | P | 24 | 28 | 864.41 | 66.05 | 388.8328 | 388.8328 | 1.5558 | 388.8328 | 388.8328 | 0.14441 | 0.445 | 0.445 | 0.17101 | 0 | 0 | 0 | 1144.4509 | 0% | 2375.68 | 0
2017-09-24 | P | 24 | 28 | 861.06 | 66.11 | 388.0321 | 388.0321 | 1.557 | 388.0321 | 388.0321 | 0.1448 | 0.434 | 0.434 | 0.17145 | 0 | 0 | 0 | 1118.4643 | 0% | 2375.53 | 0
2017-09-25 | P | 24 | 28 | 861.46 | 66.05 | 388.4088 | 388.4088 | 1.5583 | 388.4088 | 388.4088 | 0.14519 | 0.428 | 0.428 | 0.17187 | 0 | 0 | 0 | 1101.9318 | 0% | 2375.54 | 0
2017-09-26 | P | 24 | 28 | 862.27 | 66.14 | 382.1032 | 382.1032 | 1.5596 | 382.1032 | 382.1032 | 0.14557 | 0.443 | 0.443 | 0.17232 | 0 | 0 | 0 | 1159.3728 | 0% | 2376.5 | 0
2017-09-27 | P | 24 | 28 | 861.17 | 66.34 | 376.7978 | 376.7978 | 1.5609 | 376.7978 | 376.7978 | 0.14595 | 0.465 | 0.465 | 0.17278 | 0 | 0 | 0 | 1234.0836 | 0% | 2374.6 | 0
2017-09-28 | P | 24 | 28 | 862.24 | 66.47 | 372.1734 | 372.1734 | 1.5622 | 372.1734 | 372.1734 | 0.14632 | 0.453 | 0.453 | 0.17323 | 0 | 0 | 0 | 1217.1745 | 0% | 2372.91 | 0
2017-09-29 | P | 24 | 28 | 862.48 | 66.59 | 372.7833 | 372.7833 | 1.5635 | 372.7833 | 372.7833 | 0.14669 | 0.451 | 0.451 | 0.17369 | 0 | 0 | 0 | 1209.8181 | 0% | 2372.15 | 0
2017-09-30 | P | 24 | 28 | 861.18 | 66.67 | 409.5896 | 409.5896 | 1.5648 | 409.5896 | 409.5896 | 0.1471 | 0.309 | 0.309 | 0.17399 | 0 | 0 | 0 | 754.4136 | 0% | 2371.2 | 0
2017-10-01 | P | 24 | 28 | 861.31 | 66.5 | 377.4275 | 377.4275 | 1.5661 | 377.4275 | 377.4275 | 0.14748 | 0.446 | 0.446 | 0.17444 | 0 | 0 | 0 | 1181.684 | 0% | 2371.24 | 0
2017-10-02 | P | 24 | 28 | 861.21 | 66.21 | 397.3563 | 397.3563 | 1.5673 | 397.3563 | 397.3563 | 0.14788 | 0.499 | 0.499 | 0.17494 | 0 | 0 | 0 | 1255.8 | 0% | 2372.29 | 0
2017-10-03 | P | 24 | 28 | 860.14 | 66.37 | 408.3498 | 408.3498 | 1.5686 | 408.3498 | 408.3498 | 0.14828 | 0.515 | 0.515 | 0.17545 | 0 | 0 | 0 | 1261.1738 | 0% | 2372.03 | 0
2017-10-04 | P | 24 | 28 | 858.69 | 66.56 | 414.2026 | 414.2026 | 1.5699 | 414.2026 | 414.2026 | 0.1487 | 0.523 | 0.523 | 0.17598 | 0 | 0 | 0 | 1262.6671 | 0% | 2372 | 0
2017-10-05 | P | 24 | 28 | 859.77 | 66.65 | 420.4974 | 420.4974 | 1.5712 | 420.4974 | 420.4974 | 0.14912 | 0.449 | 0.449 | 0.17643 | 0 | 0 | 0 | 1067.783 | 0% | 2371.52 | 0
2017-10-06 | P | 24 | 28 | 859.64 | 66.74 | 419.8152 | 419.8152 | 1.5725 | 419.8152 | 419.8152 | 0.14954 | 0.457 | 0.457 | 0.17688 | 0 | 0 | 0 | 1088.5741 | 0% | 2371.77 | 0
2017-10-07 | P | 24 | 28 | 859.3 | 66.76 | 427.9273 | 427.9273 | 1.5739 | 427.9273 | 427.9273 | 0.14997 | 0.468 | 0.468 | 0.17735 | 0 | 0 | 0 | 1093.6437 | 0% | 2370.03 | 0
2017-10-08 | P | 24 | 28 | 861.65 | 66.63 | 434.2514 | 434.2514 | 1.5752 | 434.2514 | 434.2514 | 0.1504 | 0.455 | 0.455 | 0.17781 | 0 | 0 | 0 | 1047.78 | 0% | 2369.19 | 0
2017-10-09 | P | 24 | 28 | 859.4 | 66.67 | 443.2078 | 443.2078 | 1.5766 | 443.2078 | 443.2078 | 0.15084 | 0.494 | 0.494 | 0.1783 | 0 | 0 | 0 | 1114.6014 | 0% | 2369.77 | 0
2017-10-10 | P | 24 | 28 | 858.98 | 66.61 | 438.4354 | 438.4354 | 1.5779 | 438.4354 | 438.4354 | 0.15128 | 0.451 | 0.451 | 0.17875 | 0 | 0 | 0 | 1028.6579 | 0% | 2369.68 | 0
2017-10-11 | P | 24 | 28 | 857.86 | 66.65 | 462.6084 | 462.6084 | 1.5793 | 462.6084 | 462.6084 | 0.15175 | 0.541 | 0.541 | 0.17929 | 0 | 0 | 0 | 1169.4556 | 0% | 2370.06 | 0
2017-10-12 | P | 24 | 28 | 856.89 | 66.74 | 339.0338 | 339.0338 | 1.5806 | 339.0338 | 339.0338 | 0.15208 | 0.549 | 0.549 | 0.17984 | 0 | 0 | 0 | 1619.3074 | 0% | 2370.88 | 0
2017-10-13 | P | 24 | 28 | 856.16 | 66.63 | 402.3043 | 402.3043 | 1.5819 | 402.3043 | 402.3043 | 0.15249 | 0.477 | 0.477 | 0.18032 | 0 | 0 | 0 | 1185.6696 | 0% | 2372.08 | 0
2017-10-14 | P | 24 | 28 | 856.58 | 66.54 | 400.6178 | 400.6178 | 1.5832 | 400.6178 | 400.6178 | 0.15289 | 0.511 | 0.511 | 0.18083 | 0 | 0 | 0 | 1275.5301 | 0% | 2371.3 | 0
2017-10-15 | P | 24 | 28 | 855.29 | 66.48 | 401.4059 | 401.4059 | 1.5846 | 401.4059 | 401.4059 | 0.15329 | 0.496 | 0.496 | 0.18133 | 0 | 0 | 0 | 1235.6569 | 0% | 2371.12 | 0
2017-10-16 | P | 13 | 28 | 1042.97 | 57.48 | 297.1826 | 160.9739 | 1.5858 | 297.1826 | 160.9739 | 0.15359 | 0.27642 | 0.14973 | 0.1816 | 0 | 0 | 0 | 930.124 | 0% | 2450.03 | 0
2017-10-17 | SI | 0 | 0 | 602.73 | 31.1 | 0 | 0 | 1.5863 | 0 | 0 | 0.15359 | 0 | 0 | 0.1816 | 0 | 0 | 0 | #DIV/0! | #DIV/0! | 2579.53 | 0
2017-10-18 | SI | 0 | 0 | 527.92 | 27.38 | 0 | 0 | 1.5863 | 0 | 0 | 0.15359 | 0 | 0 | 0.1816 | 0 | 0 | 0 | #DIV/0! | #DIV/0! | 2591.23 | 0
2017-10-19 | SI | 0 | 0 | 507.67 | 27.66 | 0 | 0 | 1.5863 | 0 | 0 | 0.15359 | 0 | 0 | 0.1816 | 0 | 0 | 0 | #DIV/0! | #DIV/0! | 2600.36 | 0
2017-10-20 | SI | 0 | 0 | 490.24 | 28.14 | 0 | 0 | 1.5863 | 0 | 0 | 0.15359 | 0 | 0 | 0.1816 | 0 | 0 | 0 | #DIV/0! | #DIV/0! | 2608.41 | 0
2017-10-21 | SI | 0 | 0 | 473.04 | 27.7 | 0 | 0 | 1.5863 | 0 | 0 | 0.15359 | 0 | 0 | 0.1816 | 0 | 0 | 0 | #DIV/0! | #DIV/0! | 2615.85 | 0
2017-10-22 | SI | 0 | 0 | 457.46 | 27.54 | 0 | 0 | 1.5863 | 0 | 0 | 0.15359 | 0 | 0 | 0.1816 | 0 | 0 | 0 | #DIV/0! | #DIV/0! | 2622.66 | 0
2017-10-23 | SI | 0 | 0 | 440.42 | 27.37 | 0 | 0 | 1.5863 | 0 | 0 | 0.15359 | 0 | 0 | 0.1816 | 0 | 0 | 0 | #DIV/0! | #DIV/0! | 2629.14 | 0
2017-10-24 | SI | 0 | 0 | 425.28 | 27.4 | 0 | 0 | 1.5863 | 0 | 0 | 0.15359 | 0 | 0 | 0.1816 | 0 | 0 | 0 | #DIV/0! | #DIV/0! | 2635.41 | 0
2017-10-25 | SI | 0 | 0 | 1478.74 | 26.56 | 0 | 0 | 1.5863 | 0 | 0 | 0.15359 | 0 | 0 | 0.1816 | 0 | 0 | 0 | #DIV/0! | #DIV/0! | 2639.37 | 0
2017-10-26 | SI | 0 | 0 | 1873.87 | 26.68 | 0 | 0 | 1.5863 | 0 | 0 | 0.15359 | 0 | 0 | 0.1816 | 0 | 0 | 0 | #DIV/0! | #DIV/0! | 2644.28 | 0
2017-10-27 | SI | 0 | 0 | 1873.4 | 27.09 | 0 | 0 | 1.5863 | 0 | 0 | 0.15359 | 0 | 0 | 0.1816 | 0 | 0 | 0 | #DIV/0! | #DIV/0! | 2647.84 | 0
2017-10-28 | SI | 0 | 0 | 2200.69 | 27.11 | 0 | 0 | 1.5863 | 0 | 0 | 0.15359 | 0 | 0 | 0.1816 | 0 | 0 | 0 | #DIV/0! | #DIV/0! | 2650.78 | 0
2017-10-29 | SI | 0 | 0 | 2211.71 | 27.55 | 0 | 0 | 1.5863 | 0 | 0 | 0.15359 | 0 | 0 | 0.1816 | 0 | 0 | 0 | #DIV/0! | #DIV/0! | 2653.33 | 0
2017-10-30 | SI | 0 | 0 | 2212.5 | 27.65 | 0 | 0 | 1.5863 | 0 | 0 | 0.15359 | 0 | 0 | 0.1816 | 0 | 0 | 0 | #DIV/0! | #DIV/0! | 2655.55 | 0
2017-10-31 | SI | 0 | 0 | 2180.11 | 26.96 | 0 | 0 | 1.5863 | 0 | 0 | 0.15359 | 0 | 0 | 0.1816 | 0 | 0 | 0 | #DIV/0! | #DIV/0! | 2657.62 | 0
2017-11-01 | SI | 0 | 0 | 2176.74 | 26.22 | 0 | 0 | 1.5863 | 0 | 0 | 0.15359 | 0 | 0 | 0.1816 | 0 | 0 | 0 | #DIV/0! | #DIV/0! | 2659.59 | 0
2017-11-02 | SI | 0 | 0 | 2201.91 | 26.74 | 0 | 0 | 1.5863 | 0 | 0 | 0.15359 | 0 | 0 | 0.1816 | 0 | 0 | 0 | #DIV/0! | #DIV/0! | 2661.4 | 0
2017-11-03 | SI | 0 | 0 | 2221.26 | 27.36 | 0 | 0 | 1.5863 | 0 | 0 | 0.15359 | 0 | 0 | 0.1816 | 0 | 0 | 0 | #DIV/0! | #DIV/0! | 2663.14 | 0
2017-11-04 | SI | 0 | 0 | 2215.44 | 27.34 | 0 | 0 | 1.5863 | 0 | 0 | 0.15359 | 0 | 0 | 0.1816 | 0 | 0 | 0 | #DIV/0! | #DIV/0! | 2664.84 | 0
2017-11-05 | SI | 0 | 0 | 2198.6 | 27.04 | 0 | 0 | 1.5863 | 0 | 0 | 0.15359 | 0 | 0 | 0.1816 | 0 | 0 | 0 | #DIV/0! | #DIV/0! | 2666.43 | 0
2017-11-06 | P | 4.5 | 28 | 1946.82 | 30.28 | 57.983 | 10.8718 | 1.5864 | 57.983 | 10.8718 | 0.15364 | 0.066 | 0.012375 | 0.18167 | 0 | 0 | 0 | 1138.2647 | 0% | 2639.62 | 0
2017-11-07 | P | 24 | 28 | 604 | 66.31 | 182.042 | 182.042 | 1.5866 | 182.042 | 182.042 | 0.15383 | 0.27 | 0.27 | 0.18194 | 0 | 0 | 0 | 1483.1742 | 0% | 2457.33 | 0
2017-11-08 | P | 24 | 28 | 636.88 | 68.4 | 194.48 | 194.48 | 1.5873 | 194.48 | 194.48 | 0.15402 | 0.251 | 0.251 | 0.18219 | 0 | 0 | 0 | 1290.6211 | 0% | 2438.5 | 0
2017-11-09 | P | 24 | 28 | 665.62 | 68.55 | 184.647 | 184.647 | 1.5881 | 184.647 | 184.647 | 0.15421 | 0.214 | 0.214 | 0.1824 | 0 | 0 | 0 | 1158.9682 | 0% | 2431.36 | 0
2017-11-10 | P | 24 | 28 | 684.38 | 68.14 | 197.167 | 197.167 | 1.5889 | 197.167 | 197.167 | 0.1544 | 0.2 | 0.2 | 0.1826 | 0 | 0 | 0 | 1014.3685 | 0% | 2430.42 | 0
2017-11-11 | P | 24 | 28 | 696.08 | 67.84 | 167.27 | 167.27 | 1.5897 | 167.27 | 167.27 | 0.15457 | 0.163 | 0.163 | 0.18277 | 0 | 0 | 0 | 974.4724 | 0% | 2430.09 | 0
2017-11-12 | P | 24 | 28 | 701.6 | 67.61 | 179.186 | 179.186 | 1.5905 | 179.186 | 179.186 | 0.15475 | 0.16 | 0.16 | 0.18293 | 0 | 0 | 0 | 892.9269 | 0% | 2430.14 | 0
2017-11-13 | P | 24 | 28 | 705.99 | 67.49 | 189.519 | 189.519 | 1.5913 | 189.519 | 189.519 | 0.15494 | 0.168 | 0.168 | 0.18309 | 0 | 0 | 0 | 886.4547 | 0% | 2430.22 | 0
2017-11-14 | P | 24 | 36 | 663.67 | 71 | 192.853 | 192.853 | 1.5922 | 192.853 | 192.853 | 0.15513 | 0.159 | 0.159 | 0.18325 | 0 | 0 | 0 | 824.4622 | 0% | 2397.65 | 0
2017-11-15 | P | 24 | 36 | 653.36 | 75.7 | 193.31 | 193.31 | 1.593 | 193.31 | 193.31 | 0.15532 | 0.174 | 0.174 | 0.18343 | 0 | 0 | 0 | 900.1086 | 0% | 2336.94 | 0
2017-11-16 | P | 24 | 36 | 682.67 | 75.53 | 230.083 | 230.083 | 1.5939 | 230.083 | 230.083 | 0.15555 | 0.2 | 0.2 | 0.18363 | 0 | 0 | 0 | 869.2515 | 0% | 2327.74 | 0
2017-11-17 | P | 24 | 36 | 704.22 | 75.15 | 229.733 | 229.733 | 1.595 | 229.733 | 229.733 | 0.15578 | 0.195 | 0.195 | 0.18382 | 0 | 0 | 0 | 848.8114 | 0% | 2324.39 | 0
2017-11-18 | P | 24 | 36 | 715.08 | 75.05 | 226.869 | 226.869 | 1.596 | 226.869 | 226.869 | 0.15601 | 0.187 | 0.187 | 0.18401 | 0 | 0 | 0 | 824.2642 | 0% | 2319.17 | 0
2017-11-19 | P | 24 | 36 | 722.39 | 74.79 | 226.19 | 226.19 | 1.597 | 226.19 | 226.19 | 0.15624 | 0.18 | 0.18 | 0.18419 | 0 | 0 | 0 | 795.7911 | 0% | 2313.81 | 0
2017-11-20 | P | 24 | 36 | 724.52 | 74.83 | 226.837 | 226.837 | 1.598 | 226.837 | 226.837 | 0.15646 | 0.19 | 0.19 | 0.18438 | 0 | 0 | 0 | 837.6059 | 0% | 2309.15 | 0
2017-11-21 | P | 24 | 36 | 745.32 | 74.91 | 268.65 | 268.65 | 1.5991 | 268.65 | 268.65 | 0.15673 | 0.227 | 0.227 | 0.18461 | 0 | 0 | 0 | 844.9656 | 0% | 2303.72 | 0
2017-11-22 | P | 24 | 36 | 753.85 | 74.93 | 266.522 | 266.522 | 1.6002 | 266.522 | 266.522 | 0.157 | 0.227 | 0.227 | 0.18483 | 0 | 0 | 0 | 851.7121 | 0% | 2299.15 | 0
2017-11-23 | P | 24 | 36 | 757.7 | 74.72 | 267.137 | 267.137 | 1.6012 | 267.137 | 267.137 | 0.15727 | 0.229 | 0.229 | 0.18506 | 0 | 0 | 0 | 857.238 | 0% | 2298.79 | 0
2017-11-24 | P | 24 | 36 | 761.19 | 74.47 | 274.351 | 274.351 | 1.6023 | 274.351 | 274.351 | 0.15754 | 0.24 | 0.24 | 0.1853 | 0 | 0 | 0 | 874.7918 | 0% | 2298.62 | 0
2017-11-25 | P | 24 | 36 | 759.71 | 74.61 | 273.338 | 273.338 | 1.6033 | 273.338 | 273.338 | 0.15781 | 0.242 | 0.242 | 0.18554 | 0 | 0 | 0 | 885.3507 | 0% | 2293.91 | 0
2017-11-26 | P | 24 | 36 | 757.9 | 74.76 | 268.49 | 268.49 | 1.6043 | 268.49 | 268.49 | 0.15808 | 0.239 | 0.239 | 0.18578 | 0 | 0 | 0 | 890.1635 | 0% | 2286.03 | 0
2017-11-27 | P | 24 | 36 | 757.11 | 74.76 | 299.199 | 299.199 | 1.6053 | 299.199 | 299.199 | 0.15838 | 0.239 | 0.239 | 0.18602 | 0 | 0 | 0 | 798.7995 | 0% | 2284.17 | 0
2017-11-28 | P | 24 | 36 | 750.72 | 74.73 | 303.344 | 303.344 | 1.6064 | 303.344 | 303.344 | 0.15869 | 0.264 | 0.264 | 0.18629 | 0 | 0 | 0 | 870.2991 | 0% | 2278.2 | 0
2017-11-29 | P | 24 | 36 | 750.91 | 74.71 | 303.602 | 303.602 | 1.6076 | 303.602 | 303.602 | 0.15899 | 0.267 | 0.267 | 0.18655 | 0 | 0 | 0 | 879.4408 | 0% | 2274.38 | 0
2017-11-30 | P | 24 | 36 | 751.89 | 74.79 | 291.562 | 291.562 | 1.6087 | 291.562 | 291.562 | 0.15928 | 0.683 | 0.683 | 0.18724 | 0 | 0 | 0 | 2342.5549 | 0% | 2273.39 | 0
2017-12-01 | P | 24 | 36 | 752.67 | 74.84 | 307.307 | 307.307 | 1.61 | 307.307 | 307.307 | 0.15959 | 0.269 | 0.269 | 0.18751 | 0 | 0 | 0 | 875.3462 | 0% | 2272.41 | 0
2017-12-02 | P | 24 | 36 | 744.17 | 74.74 | 309.026 | 309.026 | 1.6111 | 309.026 | 309.026 | 0.1599 | 0.264 | 0.264 | 0.18777 | 0 | 0 | 0 | 854.297 | 0% | 2261.9 | 0
2017-12-03 | P | 24 | 36 | 737.99 | 75.06 | 292.5342 | 292.5342 | 1.6122 | 292.5342 | 292.5342 | 0.16019 | 0.239 | 0.239 | 0.18801 | 0 | 0 | 0 | 816.9985 | 0% | 2253.17 | 0
2017-12-04 | P | 24 | 36 | 742.83 | 74.88 | 286.0547 | 286.0547 | 1.6139 | 286.0547 | 286.0547 | 0.16048 | 0.246 | 0.246 | 0.18825 | 0 | 0 | 0 | 859.9754 | 0% | 2253.93 | 0
2017-12-05 | P | 24 | 36 | 744.57 | 74.73 | 285.3331 | 285.3331 | 1.6155 | 285.3331 | 285.3331 | 0.16076 | 0.236 | 0.236 | 0.18849 | 0 | 0 | 0 | 827.1034 | 0% | 2252.24 | 0
2017-12-06 | P | 24 | 36 | 745.17 | 74.67 | 289.0305 | 289.0305 | 1.617 | 289.0305 | 289.0305 | 0.16105 | 0.241 | 0.241 | 0.18873 | 0 | 0 | 0 | 833.8219 | 0% | 2249.57 | 0
2017-12-07 | P | 24 | 36 | 747.16 | 74.67 | 324.2512 | 324.2512 | 1.6187 | 324.2512 | 324.2512 | 0.16137 | 0.296 | 0.296 | 0.18903 | 0 | 0 | 0 | 912.8726 | 0% | 2248.11 | 0
2017-12-08 | P | 24 | 36 | 751.17 | 74.34 | 328.7708 | 328.7708 | 1.6206 | 328.7708 | 328.7708 | 0.1617 | 0.298 | 0.298 | 0.18933 | 0 | 0 | 0 | 906.4064 | 0% | 2250.98 | 0
2017-12-09 | P | 24 | 36 | 753.42 | 74.22 | 327.8333 | 327.8333 | 1.6225 | 327.8333 | 327.8333 | 0.16203 | 0.299 | 0.299 | 0.18962 | 0 | 0 | 0 | 912.0489 | 0% | 2252.54 | 0
2017-12-10 | P | 24 | 36 | 755.18 | 74.16 | 328.0312 | 328.0312 | 1.6243 | 328.0312 | 328.0312 | 0.16236 | 0.291 | 0.291 | 0.18992 | 0 | 0 | 0 | 887.1107 | 0% | 2251.49 | 0
2017-12-11 | P | 24 | 36 | 753.72 | 74.36 | 335.1837 | 335.1837 | 1.6261 | 335.1837 | 335.1837 | 0.16269 | 0.294 | 0.294 | 0.19021 | 0 | 0 | 0 | 877.131 | 0% | 2247.97 | 0
2017-12-12 | P | 24 | 36 | 748.89 | 74.62 | 332.7092 | 332.7092 | 1.628 | 332.7092 | 332.7092 | 0.16303 | 0.294 | 0.294 | 0.1905 | 0 | 0 | 0 | 883.6544 | 0% | 2239.09 | 0
2017-12-13 | P | 24 | 36 | 748.95 | 74.8 | 355.8556 | 355.8556 | 1.6298 | 355.8556 | 355.8556 | 0.16338 | 0.324 | 0.324 | 0.19083 | 0 | 0 | 0 | 910.4817 | 0% | 2237.23 | 0
2017-12-14 | P | 24 | 36 | 747.44 | 74.81 | 354.9 | 354.9 | 1.6318 | 354.9 | 354.9 | 0.16374 | 0.316 | 0.316 | 0.19114 | 0 | 0 | 0 | 890.3917 | 0% | 2232.1 | 0
2017-12-15 | P | 24 | 36 | 746.37 | 74.86 | 351.4227 | 351.4227 | 1.6338 | 351.4227 | 351.4227 | 0.16409 | 0.357 | 0.357 | 0.1915 | 0 | 0 | 0 | 1015.8705 | 0% | 2228.37 | 0
2017-12-16 | P | 24 | 36 | 744.4 | 74.94 | 418.6867 | 418.6867 | 1.6359 | 418.6867 | 418.6867 | 0.16451 | 0.364 | 0.364 | 0.19186 | 0 | 0 | 0 | 869.3851 | 0% | 2224.45 | 0
2017-12-17 | P | 24 | 36 | 745.96 | 74.72 | 417.761 | 417.761 | 1.6379 | 417.761 | 417.761 | 0.16493 | 0.357 | 0.357 | 0.19222 | 0 | 0 | 0 | 854.5557 | 0% | 2224.58 | 0
2017-12-18 | P | 24 | 36 | 749.07 | 74.65 | 417.8061 | 417.8061 | 1.64 | 417.8061 | 417.8061 | 0.16534 | 0.404 | 0.404 | 0.19263 | 0 | 0 | 0 | 966.9557 | 0% | 2225.74 | 0
2017-12-19 | P | 24 | 36 | 746.24 | 74.58 | 418.4957 | 418.4957 | 1.6419 | 418.4957 | 418.4957 | 0.16576 | 0.386 | 0.386 | 0.19301 | 0 | 0 | 0 | 922.3511 | 0% | 2224.13 | 0
2017-12-20 | P | 24 | 36 | 749.33 | 74.48 | 417.3318 | 417.3318 | 1.6439 | 417.3318 | 417.3318 | 0.16618 | 0.424 | 0.424 | 0.19344 | 0 | 0 | 0 | 1015.9782 | 0% | 2227.13 | 0
2017-12-21 | P | 24 | 36 | 748.01 | 74.51 | 412.4808 | 412.4808 | 1.6459 | 412.4808 | 412.4808 | 0.16659 | 0.382 | 0.382 | 0.19382 | 0 | 0 | 0 | 926.1037 | 0% | 2224.21 | 0
2017-12-22 | P | 24 | 36 | 745.44 | 74.5 | 415.9782 | 415.9782 | 1.6481 | 415.9782 | 415.9782 | 0.16701 | 0.385 | 0.385 | 0.1942 | 0 | 0 | 0 | 925.5292 | 0% | 2224.84 | 0
2017-12-23 | P | 24 | 36 | 746.73 | 74.64 | 417.7103 | 417.7103 | 1.6502 | 417.7103 | 417.7103 | 0.16742 | 0.378 | 0.378 | 0.19458 | 0 | 0 | 0 | 904.9335 | 0% | 2226.98 | 0
2017-12-24 | P | 24 | 36 | 748.9 | 74.36 | 417.5373 | 417.5373 | 1.6524 | 417.5373 | 417.5373 | 0.16784 | 0.389 | 0.389 | 0.19497 | 0 | 0 | 0 | 931.6532 | 0% | 2226.55 | 0
2017-12-25 | P | 24 | 36 | 746.81 | 74.3 | 419.4979 | 419.4979 | 1.6545 | 419.4979 | 419.4979 | 0.16826 | 0.391 | 0.391 | 0.19536 | 0 | 0 | 0 | 932.0667 | 0% | 2225.54 | 0
2017-12-26 | P | 24 | 36 | 746.41 | 74.56 | 417.0727 | 417.0727 | 1.6566 | 417.0727 | 417.0727 | 0.16868 | 0.391 | 0.391 | 0.19575 | 0 | 0 | 0 | 937.4864 | 0% | 2227.27 | 0
2017-12-27 | P | 24 | 36 | 747.72 | 74.28 | 417.0123 | 417.0123 | 1.6587 | 417.0123 | 417.0123 | 0.1691 | 0.384 | 0.384 | 0.19614 | 0 | 0 | 0 | 920.8361 | 0% | 2230.99 | 0
2017-12-28 | P | 24 | 36 | 749.49 | 74.22 | 417.2137 | 417.2137 | 1.6608 | 417.2137 | 417.2137 | 0.16951 | 0.375 | 0.375 | 0.19651 | 0 | 0 | 0 | 898.8199 | 0% | 2231.29 | 0
2017-12-29 | P | 24 | 36 | 750.16 | 74.19 | 411.5079 | 411.5079 | 1.6629 | 411.5079 | 411.5079 | 0.16992 | 0.378 | 0.378 | 0.19689 | 0 | 0 | 0 | 918.573 | 0% | 2232.15 | 0
2017-12-30 | P | 24 | 36 | 750.92 | 74.16 | 377.2553 | 377.2553 | 1.665 | 377.2553 | 377.2553 | 0.1703 | 0.298 | 0.298 | 0.19719 | 0 | 0 | 0 | 789.9159 | 0% | 2231.84 | 0
2017-12-31 | P | 24 | 36 | 751 | 74.02 | 375.64 | 375.64 | 1.6669 | 375.64 | 375.64 | 0.17068 | 0.299 | 0.299 | 0.19749 | 0 | 0 | 0 | 795.9749 | 0% | 2231.86 | 0
2018-01-01 | P | 24 | 36 | 749.78 | 74.16 | 382.0362 | 382.0362 | 1.6688 | 382.0362 | 382.0362 | 0.17106 | 0.417 | 0.417 | 0.1979 | 0 | 0 | 0 | 1091.5197 | 0% | 2227.75 | 0
2018-01-02 | P | 24 | 36 | 750.24 | 74.24 | 370.8147 | 370.8147 | 1.6707 | 370.8147 | 370.8147 | 0.17143 | 0.407 | 0.407 | 0.19831 | 0 | 0 | 0 | 1097.5832 | 0% | 2228.01 | 0
2018-01-03 | P | 24 | 36 | 750.05 | 74.19 | 366.5874 | 366.5874 | 1.6726 | 366.5874 | 366.5874 | 0.1718 | 0.385 | 0.385 | 0.19869 | 0 | 0 | 0 | 1050.227 | 0% | 2227.21 | 0
2018-01-04 | P | 24 | 36 | 748.25 | 74.35 | 367.2562 | 367.2562 | 1.6744 | 367.2562 | 367.2562 | 0.17216 | 0.378 | 0.378 | 0.19907 | 0 | 0 | 0 | 1029.2542 | 0% | 2224.3 | 0
2018-01-05 | P | 24 | 36 | 747.95 | 74.47 | 370.6189 | 370.6189 | 1.6762 | 370.6189 | 370.6189 | 0.17253 | 0.383 | 0.383 | 0.19946 | 0 | 0 | 0 | 1033.4066 | 0% | 2223.94 | 0
2018-01-06 | P | 24 | 36 | 747.39 | 74.44 | 367.666 | 367.666 | 1.6779 | 367.666 | 367.666 | 0.1729 | 0.393 | 0.393 | 0.19985 | 0 | 0 | 0 | 1068.9051 | 0% | 2222.06 | 0
2018-01-07 | P | 24 | 36 | 745.12 | 74.63 | 367.2236 | 367.2236 | 1.6796 | 367.2236 | 367.2236 | 0.17327 | 0.388 | 0.388 | 0.20024 | 0 | 0 | 0 | 1056.5771 | 0% | 2221.07 | 0
2018-01-08 | P | 24 | 36 | 743.81 | 74.7 | 379.3485 | 379.3485 | 1.6813 | 379.3485 | 379.3485 | 0.17365 | 0.393 | 0.393 | 0.20063 | 0 | 0 | 0 | 1035.9867 | 0% | 2220.25 | 0
2018-01-09 | P | 24 | 28 | 804.86 | 71.12 | 376.6248 | 376.6248 | 1.683 | 376.6248 | 376.6248 | 0.17403 | 0.386 | 0.386 | 0.20102 | 0 | 0 | 0 | 1024.8928 | 0% | 2256.44 | 0
2018-01-10 | P | 24 | 28 | 812.98 | 66.75 | 184.5861 | 184.5861 | 1.6845 | 184.5861 | 184.5861 | 0.17421 | 0.165 | 0.165 | 0.20118 | 0 | 0 | 0 | 893.8916 | 0% | 2356.75 | 0
2018-01-11 | P | 24 | 28 | 786.07 | 67.1 | 134.7988 | 134.7988 | 1.6852 | 134.7988 | 134.7988 | 0.17435 | 0.116 | 0.116 | 0.2013 | 0 | 0 | 0 | 860.5419 | 0% | 2375.26 | 0
2018-01-12 | P | 24 | 32 | 747.26 | 71.86 | 167.1067 | 167.1067 | 1.6859 | 167.1067 | 167.1067 | 0.17451 | 0.155 | 0.155 | 0.20145 | 0 | 0 | 0 | 927.5508 | 0% | 2331.41 | 0
2018-01-13 | P | 24 | 32 | 768.94 | 73.48 | 169.668 | 169.668 | 1.687 | 169.668 | 169.668 | 0.17468 | 0.166 | 0.166 | 0.20162 | 0 | 0 | 0 | 978.3814 | 0% | 2293.56 | 0
2018-01-14 | P | 24 | 32 | 767.41 | 73.12 | 167.313 | 167.313 | 1.6881 | 167.313 | 167.313 | 0.17485 | 0.159 | 0.159 | 0.20178 | 0 | 0 | 0 | 950.3146 | 0% | 2292.33 | 0
2018-01-15 | P | 24 | 32 | 760.51 | 73.16 | 172.9966 | 172.9966 | 1.6892 | 172.9966 | 172.9966 | 0.17502 | 0.16 | 0.16 | 0.20194 | 0 | 0 | 0 | 924.8735 | 0% | 2288.5 | 0
2018-01-16 | P | 24 | 32 | 755.62 | 73.27 | 173.3071 | 173.3071 | 1.6913 | 173.3071 | 173.3071 | 0.1752 | 0.155 | 0.155 | 0.20209 | 0 | 0 | 0 | 894.3663 | 0% | 2284.01 | 0
2018-01-17 | P | 24 | 32 | 757.69 | 73.2 | 230.176 | 230.176 | 1.6926 | 230.176 | 230.176 | 0.17543 | 0.221 | 0.221 | 0.20231 | 0 | 0 | 0 | 960.1346 | 0% | 2283.61 | 0
2018-01-18 | P | 24 | 32 | 757.03 | 73.2 | 226.7689 | 226.7689 | 1.6939 | 226.7689 | 226.7689 | 0.17565 | 0.208 | 0.208 | 0.20252 | 0 | 0 | 0 | 917.2333 | 0% | 2285.72 | 0
2018-01-19 | P | 24 | 32 | 756.93 | 72.96 | 226.4245 | 226.4245 | 1.6951 | 226.4245 | 226.4245 | 0.17588 | 0.209 | 0.209 | 0.20273 | 0 | 0 | 0 | 923.0451 | 0% | 2286.39 | 0
2018-01-20 | P | 24 | 32 | 754.22 | 73.06 | 226.9425 | 226.9425 | 1.6963 | 226.9425 | 226.9425 | 0.17611 | 0.212 | 0.212 | 0.20294 | 0 | 0 | 0 | 934.1571 | 0% | 2284.31 | 0
2018-01-21 | P | 24 | 32 | 753.85 | 73.17 | 264.7918 | 264.7918 | 1.6976 | 264.7918 | 264.7918 | 0.17637 | 0.258 | 0.258 | 0.2032 | 0 | 0 | 0 | 974.3505 | 0% | 2284.34 | 0
2018-01-22 | P | 24 | 32 | 759.06 | 73.07 | 262.1291 | 262.1291 | 1.6989 | 262.1291 | 262.1291 | 0.17663 | 0.277 | 0.277 | 0.20348 | 0 | 0 | 0 | 1056.7311 | 0% | 2288.31 | 0
2018-01-23 | P | 24 | 32 | 764.44 | 72.95 | 256.1892 | 256.1892 | 1.7002 | 256.1892 | 256.1892 | 0.17689 | 0.262 | 0.262 | 0.20374 | 0 | 0 | 0 | 1022.6816 | 0% | 2293.89 | 0
2018-01-24 | P | 24 | 32 | 768.65 | 72.76 | 255.6329 | 255.6329 | 1.7015 | 255.6329 | 255.6329 | 0.17714 | 0.251 | 0.251 | 0.20399 | 0 | 0 | 0 | 981.8766 | 0% | 2299.84 | 0
2018-01-25 | P | 24 | 32 | 763.99 | 72.99 | 266.1641 | 266.1641 | 1.7027 | 266.1641 | 266.1641 | 0.17741 | 0.261 | 0.261 | 0.20425 | 0 | 0 | 0 | 980.5982 | 0% | 2296.09 | 0
2018-01-26 | P | 24 | 32 | 761.3 | 73.21 | 265.5856 | 265.5856 | 1.704 | 265.5856 | 265.5856 | 0.17768 | 0.261 | 0.261 | 0.20451 | 0 | 0 | 0 | 982.7342 | 0% | 2289.75 | 0
2018-01-27 | P | 24 | 32 | 763.2 | 73.27 | 267.0655 | 267.0655 | 1.7053 | 267.0655 | 267.0655 | 0.17794 | 0.268 | 0.268 | 0.20478 | 0 | 0 | 0 | 1003.4991 | 0% | 2290.46 | 0
2018-01-28 | P | 24 | 32 | 768.72 | 73.27 | 205.0344 | 205.0344 | 1.7065 | 205.0344 | 205.0344 | 0.17815 | 0.196 | 0.196 | 0.20498 | 0 | 0 | 0 | 955.9369 | 0% | 2293.59 | 0
2018-01-29 | P | 24 | 32 | 774.84 | 73.18 | 204.7837 | 204.7837 | 1.7077 | 204.7837 | 204.7837 | 0.17835 | 0.207 | 0.207 | 0.20518 | 0 | 0 | 0 | 1010.8225 | 0% | 2298.16 | 0
2018-01-30 | P | 24 | 32 | 776.43 | 73.05 | 199.9085 | 199.9085 | 1.7088 | 199.9085 | 199.9085 | 0.17855 | 0.191 | 0.191 | 0.20537 | 0 | 0 | 0 | 955.4372 | 0% | 2300.71 | 0
2018-01-31 | P | 24 | 32 | 772.53 | 73.03 | 183.9222 | 183.9222 | 1.71 | 183.9222 | 183.9222 | 0.17874 | 0.192 | 0.192 | 0.20557 | 0 | 0 | 0 | 1043.9196 | 0% | 2299.83 | 0
2018-02-01 | P | 24 | 32 | 773.38 | 72.86 | 188.437 | 188.437 | 1.711 | 188.437 | 188.437 | 0.17893 | 0.193 | 0.193 | 0.20576 | 0 | 0 | 0 | 1024.2148 | 0% | 2303.52 | 0
2018-02-02 | P | 24 | 32 | 772.68 | 72.81 | 187.9071 | 187.9071 | 1.7121 | 187.9071 | 187.9071 | 0.17911 | 0.2 | 0.2 | 0.20596 | 0 | 0 | 0 | 1064.3555 | 0% | 2304.86 | 0
2018-02-03 | P | 24 | 32 | 773.89 | 72.82 | 187.4668 | 187.4668 | 1.7132 | 187.4668 | 187.4668 | 0.1793 | 0.205 | 0.205 | 0.20616 | 0 | 0 | 0 | 1093.5267 | 0% | 2304.29 | 0
2018-02-04 | P | 24 | 32 | 771.57 | 72.9 | 170.0298 | 170.0298 | 1.7143 | 170.0298 | 170.0298 | 0.17947 | 0.181 | 0.181 | 0.20634 | 0 | 0 | 0 | 1064.5192 | 0% | 2301.95 | 0
2018-02-05 | P | 24 | 32 | 770.2 | 73.03 | 171.3861 | 171.3861 | 1.7154 | 171.3861 | 171.3861 | 0.17964 | 0.189 | 0.189 | 0.20653 | 0 | 0 | 0 | 1102.773 | 0% | 2298.76 | 0
2018-02-06 | P | 24 | 32 | 772.7 | 72.79 | 172.298 | 172.298 | 1.7165 | 172.298 | 172.298 | 0.17981 | 0.18 | 0.18 | 0.20671 | 0 | 0 | 0 | 1044.7017 | 0% | 2304.51 | 0
2018-02-07 | P | 24 | 32 | 772.84 | 72.71 | 162.6725 | 162.6725 | 1.7176 | 162.6725 | 162.6725 | 0.17998 | 0.189 | 0.189 | 0.2069 | 0 | 0 | 0 | 1161.8437 | 0% | 2309.02 | 0
2018-02-08 | P | 24 | 32 | 773.95 | 72.61 | 162.378 | 162.378 | 1.7187 | 162.378 | 162.378 | 0.18014 | 0.165 | 0.165 | 0.20707 | 0 | 0 | 0 | 1016.1474 | 0% | 2312.47 | 0
2018-02-09 | P | 24 | 32 | 773.05 | 72.62 | 164.0663 | 164.0663 | 1.7198 | 164.0663 | 164.0663 | 0.1803 | 0.159 | 0.159 | 0.20723 | 0 | 0 | 0 | 969.1204 | 0% | 2314.28 | 0
2018-02-10 | P | 24 | 32 | 774 | 72.62 | 165.6643 | 165.6643 | 1.721 | 165.6643 | 165.6643 | 0.18047 | 0.171 | 0.171 | 0.2074 | 0 | 0 | 0 | 1032.2079 | 0% | 2316.57 | 0
2018-02-11 | P | 24 | 32 | 772.7 | 72.62 | 160.1508 | 160.1508 | 1.722 | 160.1508 | 160.1508 | 0.18063 | 0.168 | 0.168 | 0.20757 | 0 | 0 | 0 | 1049.0112 | 0% | 2316.45 | 0
2018-02-12 | P | 24 | 32 | 772.46 | 72.53 | 163.5774 | 163.5774 | 1.7231 | 163.5774 | 163.5774 | 0.18079 | 0.172 | 0.172 | 0.20774 | 0 | 0 | 0 | 1051.4901 | 0% | 2316.26 | 0
2018-02-13 | P | 24 | 32 | 772.27 | 72.46 | 156.9236 | 156.9236 | 1.7241 | 156.9236 | 156.9236 | 0.18095 | 0.163 | 0.163 | 0.2079 | 0 | 0 | 0 | 1038.7222 | 0% | 2317.75 | 0
2018-02-14 | P | 24 | 32 | 772.38 | 72.43 | 156.8319 | 156.8319 | 1.7251 | 156.8319 | 156.8319 | 0.18111 | 0.152 | 0.152 | 0.20805 | 0 | 0 | 0 | 969.1906 | 0% | 2320.34 | 0
2018-02-15 | P | 24 | 32 | 772.28 | 72.52 | 157.2173 | 157.2173 | 1.7262 | 157.2173 | 157.2173 | 0.18126 | 0.146 | 0.146 | 0.2082 | 0 | 0 | 0 | 928.6508 | 0% | 2320.66 | 0
2018-02-16 | P | 24 | 32 | 770.97 | 72.62 | 155.4575 | 155.4575 | 1.7272 | 155.4575 | 155.4575 | 0.18142 | 0.142 | 0.142 | 0.20834 | 0 | 0 | 0 | 913.4328 | 0% | 2322.07 | 0
2018-02-17 | P | 24 | 32 | 771.17 | 72.47 | 156.3895 | 156.3895 | 1.7283 | 156.3895 | 156.3895 | 0.18158 | 0.152 | 0.152 | 0.20849 | 0 | 0 | 0 | 971.9322 | 0% | 2323.94 | 0
2018-02-18 | P | 24 | 32 | 770.39 | 72.41 | 154.7457 | 154.7457 | 1.7293 | 154.7457 | 154.7457 | 0.18173 | 0.153 | 0.153 | 0.20865 | 0 | 0 | 0 | 988.7191 | 0% | 2326.13 | 0
2018-02-19 | P | 24 | 32 | 770.41 | 72.46 | 153.9949 | 153.9949 | 1.7304 | 153.9949 | 153.9949 | 0.18188 | 0.147 | 0.147 | 0.20879 | 0 | 0 | 0 | 954.5768 | 0% | 2326.6 | 0
2018-02-20 | P | 24 | 32 | 769.71 | 72.51 | 153.7165 | 153.7165 | 1.7314 | 153.7165 | 153.7165 | 0.18204 | 0.15 | 0.15 | 0.20894 | 0 | 0 | 0 | 975.8227 | 0% | 2327.37 | 0
2018-02-21 | P | 24 | 32 | 767.65 | 72.67 | 152.6345 | 152.6345 | 1.7324 | 152.6345 | 152.6345 | 0.18219 | 0.149 | 0.149 | 0.20909 | 0 | 0 | 0 | 976.1885 | 0% | 2327.41 | 0
2018-02-22 | P | 24 | 32 | 764.75 | 72.67 | 151.7177 | 151.7177 | 1.7334 | 151.7177 | 151.7177 | 0.18234 | 0.146 | 0.146 | 0.20924 | 0 | 0 | 0 | 962.3133 | 0% | 2327.61 | 0
2018-02-23 | P | 24 | 32 | 763.06 | 72.66 | 149.8162 | 149.8162 | 1.7344 | 149.8162 | 149.8162 | 0.18249 | 0.144 | 0.144 | 0.20938 | 0 | 0 | 0 | 961.1775 | 0% | 2328.39 | 0
2018-02-24 | P | 24 | 32 | 761.72 | 72.66 | 151.4788 | 151.4788 | 1.7355 | 151.4788 | 151.4788 | 0.18264 | 0.147 | 0.147 | 0.20953 | 0 | 0 | 0 | 970.4326 | 0% | 2328.69 | 0
2018-02-25 | P | 24 | 32 | 760.75 | 72.68 | 151.8191 | 151.8191 | 1.7365 | 151.8191 | 151.8191 | 0.1828 | 0.147 | 0.147 | 0.20968 | 0 | 0 | 0 | 968.2574 | 0% | 2328.94 | 0
2018-02-26 | P | 24 | 32 | 760.11 | 72.65 | 153.0116 | 153.0116 | 1.7375 | 153.0116 | 153.0116 | 0.18295 | 0.145 | 0.145 | 0.20982 | 0 | 0 | 0 | 947.6408 | 0% | 2328.93 | 0
2018-02-27 | P | 24 | 32 | 759.97 | 72.67 | 152.9567 | 152.9567 | 1.7385 | 152.9567 | 152.9567 | 0.1831 | 0.157 | 0.157 | 0.20998 | 0 | 0 | 0 | 1026.4343 | 0% | 2329.06 | 0
2018-02-28 | P | 24 | 32 | 761.79 | 72.62 | 152.0997 | 152.0997 | 1.7395 | 152.0997 | 152.0997 | 0.18325 | 0.146 | 0.146 | 0.21012 | 0 | 0 | 0 | 959.8967 | 0% | 2330.18 | 0
2018-03-01 | P | 24 | 32 | 761.72 | 72.68 | 156.5583 | 156.5583 | 1.7406 | 156.5583 | 156.5583 | 0.18341 | 0.151 | 0.151 | 0.21027 | 0 | 0 | 0 | 964.4971 | 0% | 2330.05 | 0
2018-03-02 | P | 24 | 32 | 760.53 | 72.83 | 153.0157 | 153.0157 | 1.7416 | 153.0157 | 153.0157 | 0.18356 | 0.157 | 0.157 | 0.21043 | 0 | 0 | 0 | 1026.0384 | 0% | 2331.9 | 0
2018-03-03 | P | 24 | 32 | 758.99 | 72.91 | 153.5852 | 153.5852 | 1.7426 | 153.5852 | 153.5852 | 0.18372 | 0.154 | 0.154 | 0.21059 | 0 | 0 | 0 | 1002.7008 | 0% | 2331.32 | 0
2018-03-04 | P | 24 | 32 | 758.92 | 72.86 | 155.3263 | 155.3263 | 1.7436 | 155.3263 | 155.3263 | 0.18387 | 0.157 | 0.157 | 0.21074 | 0 | 0 | 0 | 1010.7756 | 0% | 2331.35 | 0
2018-03-05 | P | 24 | 32 | 759.26 | 72.85 | 155.4436 | 155.4436 | 1.7446 | 155.4436 | 155.4436 | 0.18403 | 0.161 | 0.161 | 0.2109 | 0 | 0 | 0 | 1035.7452 | 0% | 2331.18 | 0
2018-03-06 | P | 24 | 36 | 748.58 | 74.13 | 148.4086 | 148.4086 | 1.7456 | 148.4086 | 148.4086 | 0.18418 | 0.235 | 0.235 | 0.21114 | 0 | 0 | 0 | 1583.4657 | 0% | 2309.66 | 0
2018-03-07 | P | 24 | 36 | 732.13 | 75.91 | 153.2713 | 153.2713 | 1.7468 | 153.2713 | 153.2713 | 0.18433 | 0.242 | 0.242 | 0.21138 | 0 | 0 | 0 | 1578.8991 | 0% | 2269.3 | 0
2018-03-08 | P | 24 | 36 | 735.5 | 75.86 | 154.2024 | 154.2024 | 1.7479 | 154.2024 | 154.2024 | 0.18448 | 0.239 | 0.239 | 0.21162 | 0 | 0 | 0 | 1549.911 | 0% | 2267.91 | 0
2018-03-09 | P | 24 | 36 | 738.15 | 75.68 | 152.8286 | 152.8286 | 1.7491 | 152.8286 | 152.8286 | 0.18464 | 0.222 | 0.222 | 0.21184 | 0 | 0 | 0 | 1452.6082 | 0% | 2268.36 | 0
2018-03-10 | P | 24 | 36 | 738.94 | 75.61 | 151.1919 | 151.1919 | 1.7502 | 151.1919 | 151.1919 | 0.18479 | 0.223 | 0.223 | 0.21206 | 0 | 0 | 0 | 1474.9467 | 0% | 2265.7 | 0
2018-03-11 | P | 24 | 36 | 741.48 | 75.45 | 155.6415 | 155.6415 | 1.7513 | 155.6415 | 155.6415 | 0.18494 | 0.229 | 0.229 | 0.21229 | 0 | 0 | 0 | 1471.3299 | 0% | 2267.06 | 0
2018-03-12 | P | 24 | 36 | 740.34 | 75.47 | 156.4033 | 156.4033 | 1.7524 | 156.4033 | 156.4033 | 0.1851 | 0.247 | 0.247 | 0.21254 | 0 | 0 | 0 | 1579.2501 | 0% | 2265.87 | 0
2018-03-13 | P | 24 | 36 | 742.14 | 75.48 | 153.6061 | 153.6061 | 1.7535 | 153.6061 | 153.6061 | 0.18525 | 0.234 | 0.234 | 0.21277 | 0 | 0 | 0 | 1523.3765 | 0% | 2266.55 | 0
2018-03-14 | P | 24 | 36 | 743.56 | 75.46 | 143.7183 | 143.7183 | 1.7546 | 143.7183 | 143.7183 | 0.1854 | 0.207 | 0.207 | 0.21298 | 0 | 0 | 0 | 1440.3176 | 0% | 2270.65 | 0
2018-03-15 | P | 24 | 36 | 744.68 | 75.37 | 144.5467 | 144.5467 | 1.7557 | 144.5467 | 144.5467 | 0.18554 | 0.186 | 0.186 | 0.21317 | 0 | 0 | 0 | 1286.7809 | 0% | 2272.99 | 0
2018-03-16 | P | 24 | 36 | 743.27 | 75.36 | 137.3062 | 137.3062 | 1.7568 | 137.3062 | 137.3062 | 0.18568 | 0.193 | 0.193 | 0.21336 | 0 | 0 | 0 | 1405.617 | 0% | 2270.96 | 0
2018-03-17 | P | 24 | 36 | 746.35 | 75.31 | 153.5796 | 153.5796 | 1.758 | 153.5796 | 153.5796 | 0.18583 | 0.229 | 0.229 | 0.21359 | 0 | 0 | 0 | 1491.0835 | 0% | 2273.31 | 0
2018-03-18 | P | 24 | 36 | 746.93 | 75.25 | 152.8506 | 152.8506 | 1.7591 | 152.8506 | 152.8506 | 0.18599 | 0.222 | 0.222 | 0.21381 | 0 | 0 | 0 | 1452.3986 | 0% | 2274.67 | 0
2018-03-19 | P | 24 | 36 | 745.69 | 75.26 | 135.6286 | 135.6286 | 1.7603 | 135.6286 | 135.6286 | 0.18612 | 0.225 | 0.225 | 0.21404 | 0 | 0 | 0 | 1658.9415 | 0% | 2275.17 | 0
2018-03-20 | P | 24 | 36 | 744.71 | 75.32 | 160.4178 | 160.4178 | 1.7613 | 160.4178 | 160.4178 | 0.18628 | 0.26 | 0.26 | 0.2143 | 0 | 0 | 0 | 1620.7678 | 0% | 2273.72 | 0
2018-03-21 | P | 24 | 36 | 745.68 | 75.17 | 144.3321 | 144.3321 | 1.7625 | 144.3321 | 144.3321 | 0.18643 | 0.228 | 0.228 | 0.21452 | 0 | 0 | 0 | 1579.6902 | 0% | 2274.12 | 0
2018-03-22 | P | 24 | 36 | 744.68 | 75.03 | 135.2826 | 135.2826 | 1.7638 | 135.2826 | 135.2826 | 0.18656 | 0.203 | 0.203 | 0.21473 | 0 | 0 | 0 | 1500.5625 | 0% | 2275.33 | 0
2018-03-23 | P | 24 | 36 | 743.96 | 75.21 | 121.5356 | 121.5356 | 1.7648 | 121.5356 | 121.5356 | 0.18668 | 0.182 | 0.182 | 0.21491 | 0 | 0 | 0 | 1497.5042 | 0% | 2272.26 | 0
2018-03-24 | P | 24 | 36 | 743.75 | 75.25 | 152.8042 | 152.8042 | 1.7659 | 152.8042 | 152.8042 | 0.18684 | 0.258 | 0.258 | 0.21517 | 0 | 0 | 0 | 1688.4347 | 0% | 2271.19 | 0
2018-03-25 | P | 24 | 36 | 743.07 | 75.32 | 143.3511 | 143.3511 | 1.7671 | 143.3511 | 143.3511 | 0.18698 | 0.232 | 0.232 | 0.2154 | 0 | 0 | 0 | 1618.404 | 0% | 2270.83 | 0
2018-03-26 | P | 24 | 36 | 743.83 | 75.24 | 142.3021 | 142.3021 | 1.7683 | 142.3021 | 142.3021 | 0.18712 | 0.228 | 0.228 | 0.21563 | 0 | 0 | 0 | 1602.2246 | 0% | 2272.58 | 0
2018-03-27 | P | 24 | 36 | 743.27 | 75.32 | 125.4685 | 125.4685 | 1.7694 | 125.4685 | 125.4685 | 0.18725 | 0.189 | 0.189 | 0.21582 | 0 | 0 | 0 | 1506.3536 | 0% | 2271.41 | 0
2018-03-28 | P | 24 | 36 | 743.52 | 75.32 | 119.2239 | 119.2239 | 1.7705 | 119.2239 | 119.2239 | 0.18737 | 0.203 | 0.203 | 0.21602 | 0 | 0 | 0 | 1702.6787 | 0% | 2272.16 | 0
2018-03-29 | P | 24 | 36 | 743.9 | 75.38 | 118.9777 | 118.9777 | 1.7716 | 118.9777 | 118.9777 | 0.18748 | 0.216 | 0.216 | 0.21624 | 0 | 0 | 0 | 1815.4655 | 0% | 2271.97 | 0
2018-03-30 | P | 24 | 36 | 744.31 | 75.44 | 118.6434 | 118.6434 | 1.7727 | 118.6434 | 118.6434 | 0.1876 | 0.171 | 0.171 | 0.21641 | 0 | 0 | 0 | 1441.2938 | 0% | 2271.64 | 0
2018-03-31 | P | 24 | 36 | 743.28 | 75.33 | 119.3215 | 119.3215 | 1.7738 | 119.3215 | 119.3215 | 0.18772 | 0.187 | 0.187 | 0.21659 | 0 | 0 | 0 | 1567.1939 | 0% | 2272.52 | 0
2018-04-01 | P | 24 | 36 | 742.12 | 75.34 | 117.7015 | 117.7015 | 1.7749 | 117.7015 | 117.7015 | 0.18784 | 0.2 | 0.2 | 0.21679 | 0 | 0 | 0 | 1699.213 | 0% | 2272.49 | 0
2018-04-02 | P | 24 | 36 | 741.3 | 75.37 | 113.9661 | 113.9661 | 1.7759 | 113.9661 | 113.9661 | 0.18795 | 0.192 | 0.192 | 0.21699 | 0 | 0 | 0 | 1684.7115 | 0% | 2271.9 | 0
2018-04-03 | P | 24 | 36 | 740.95 | 75.38 | 109.9908 | 109.9908 | 1.777 | 109.9908 | 109.9908 | 0.18806 | 0.176 | 0.176 | 0.21716 | 0 | 0 | 0 | 1600.1338 | 0% | 2271.55 | 0
2018-04-04 | P | 24 | 36 | 742.2 | 75.35 | 113.0823 | 113.0823 | 1.7781 | 113.0823 | 113.0823 | 0.18818 | 0.188 | 0.188 | 0.21735 | 0 | 0 | 0 | 1662.506 | 0% | 2273.66 | 0
2018-04-05 | P | 24 | 36 | 741.28 | 75.46 | 115.3881 | 115.3881 | 1.7792 | 115.3881 | 115.3881 | 0.18829 | 0.203 | 0.203 | 0.21755 | 0 | 0 | 0 | 1759.2802 | 0% | 2271.22 | 0
2018-04-06 | P | 24 | 36 | 743.77 | 75.43 | 112.6953 | 112.6953 | 1.7802 | 112.6953 | 112.6953 | 0.18841 | 0.198 | 0.198 | 0.21775 | 0 | 0 | 0 | 1756.9499 | 0% | 2273.42 | 0
2018-04-07 | P | 24 | 36 | 741.97 | 75.29 | 113.4558 | 113.4558 | 1.7811 | 113.4558 | 113.4558 | 0.18852 | 0.203 | 0.203 | 0.21795 | 0 | 0 | 0 | 1789.243 | 0% | 2273.49 | 0
2018-04-08 | P | 24 | 36 | 740.4 | 75.23 | 113.6385 | 113.6385 | 1.782 | 113.6385 | 113.6385 | 0.18863 | 0.189 | 0.189 | 0.21814 | 0 | 0 | 0 | 1663.1687 | 0% | 2272.84 | 0
2018-04-09 | P | 24 | 36 | 740.74 | 75.33 | 112.8731 | 112.873 | 1.7829 | 112.8731 | 112.873 | 0.18875 | 0.193 | 0.193 | 0.21834 | 0 | 0 | 0 | 1709.8856 | 0% | 2272.06 | 0
2018-04-10 | P | 24 | 36 | 739.12 | 75.44 | 113.2141 | 113.2141 | 1.7839 | 113.2141 | 113.2141 | 0.18886 | 0.204 | 0.204 | 0.21854 | 0 | 0 | 0 | 1801.8949 | 0% | 2271.63 | 0
2018-04-11 | P | 24 | 36 | 738.31 | 75.49 | 113.0359 | 113.0359 | 1.7848 | 113.0359 | 113.0359 | 0.18897 | 0.197 | 0.197 | 0.21874 | 0 | 0 | 0 | 1742.8084 | 0% | 2273.16 | 0
2018-04-12 | P | 24 | 36 | 737.94 | 75.5 | 113.3181 | 113.3181 | 1.7857 | 113.3181 | 113.3181 | 0.18909 | 0.196 | 0.196 | 0.21893 | 0 | 0 | 0 | 1729.6442 | 0% | 2274.13 | 0
2018-04-13 | P | 24 | 36 | 737.59 | 75.55 | 111.2256 | 111.2256 | 1.7866 | 111.2256 | 111.2256 | 0.1892 | 0.196 | 0.196 | 0.21913 | 0 | 0 | 0 | 1762.1842 | 0% | 2274.29 | 0
2018-04-14 | P | 24 | 36 | 736.97 | 75.54 | 113.4252 | 113.4252 | 1.7875 | 113.4252 | 113.4252 | 0.18931 | 0.196 | 0.196 | 0.21932 | 0 | 0 | 0 | 1728.0111 | 0% | 2274.67 | 0
2018-04-15 | P | 24 | 36 | 735.76 | 75.54 | 112.3047 | 112.3047 | 1.7885 | 112.3047 | 112.3047 | 0.18942 | 0.178 | 0.178 | 0.2195 | 0 | 0 | 0 | 1584.9737 | 0% | 2274.99 | 0
2018-04-16 | P | 24 | 36 | 735.42 | 75.46 | 110.1289 | 110.1289 | 1.7894 | 110.1289 | 110.1289 | 0.18953 | 0.176 | 0.176 | 0.21968 | 0 | 0 | 0 | 1598.1266 | 0% | 2275.48 | 0
2018-04-17 | P | 24 | 36 | 734.65 | 75.41 | 109.8324 | 109.8324 | 1.7904 | 109.8324 | 109.8324 | 0.18964 | 0.157 | 0.157 | 0.21984 | 0 | 0 | 0 | 1429.4507 | 0% | 2276.12 | 0
2018-04-18 | P | 24 | 36 | 734.14 | 75.42 | 110.4453 | 110.4453 | 1.7913 | 110.4453 | 110.4453 | 0.18975 | 0.175 | 0.175 | 0.22001 | 0 | 0 | 0 | 1584.4948 | 0% | 2276.2 | 0
2018-04-19 | P | 24 | 36 | 733.7 | 75.48 | 111.8646 | 111.8646 | 1.7922 | 111.8646 | 111.8646 | 0.18986 | 0.165 | 0.165 | 0.22018 | 0 | 0 | 0 | 1474.9975 | 0% | 2276.17 | 0
2018-04-20 | P | 24 | 36 | 733.47 | 75.52 | 111.1478 | 111.1478 | 1.7931 | 111.1478 | 111.1478 | 0.18998 | 0.162 | 0.162 | 0.22034 | 0 | 0 | 0 | 1457.5194 | 0% | 2276 | 0
2018-04-21 | P | 24 | 36 | 732.99 | 75.56 | 110.2293 | 110.2293 | 1.7941 | 110.2293 | 110.2293 | 0.19009 | 0.165 | 0.165 | 0.2205 | 0 | 0 | 0 | 1496.8797 | 0% | 2276.06 | 0
2018-04-22 | P | 24 | 36 | 733.29 | 75.58 | 109.8265 | 109.8265 | 1.795 | 109.8265 | 109.8265 | 0.1902 | 0.162 | 0.162 | 0.22066 | 0 | 0 | 0 | 1475.0532 | 0% | 2275.79 | 0
2018-04-23 | P | 24 | 36 | 733.39 | 75.61 | 106.3273 | 106.3273 | 1.7959 | 106.3273 | 106.3273 | 0.1903 | 0.159 | 0.159 | 0.22082 | 0 | 0 | 0 | 1495.382 | 0% | 2275.77 | 0
2018-04-24 | P | 24 | 36 | 732.76 | 75.59 | 104.7816 | 104.7816 | 1.7968 | 104.7816 | 104.7816 | 0.19041 | 0.167 | 0.167 | 0.22099 | 0 | 0 | 0 | 1593.7913 | 0% | 2277.37 | 0
2018-04-25 | P | 24 | 36 | 732.36 | 75.6 | 105.8589 | 105.8589 | 1.7977 | 105.8589 | 105.8589 | 0.19051 | 0.178 | 0.178 | 0.22117 | 0 | 0 | 0 | 1681.4836 | 0% | 2277.65 | 0
2018-04-26 | P | 24 | 36 | 731.66 | 75.61 | 104.895 | 104.895 | 1.7987 | 104.895 | 104.895 | 0.19062 | 0.166 | 0.166 | 0.22133 | 0 | 0 | 0 | 1582.5349 | 0% | 2276.4 | 0
2018-04-27 | P | 24 | 36 | 731.27 | 75.6 | 107.6638 | 107.6638 | 1.7996 | 107.6638 | 107.6638 | 0.19072 | 0.168 | 0.168 | 0.2215 | 0 | 0 | 0 | 1560.4123 | 0% | 2276.46 | 0
2018-04-28 | P | 24 | 36 | 730.77 | 75.58 | 105.1888 | 105.1888 | 1.8005 | 105.1888 | 105.1888 | 0.19083 | 0.155 | 0.155 | 0.22166 | 0 | 0 | 0 | 1473.5402 | 0% | 2276.27 | 0
2018-04-29 | P | 24 | 36 | 730.64 | 75.61 | 106.5924 | 106.5924 | 1.8014 | 106.5924 | 106.5924 | 0.19094 | 0.151 | 0.151 | 0.22181 | 0 | 0 | 0 | 1416.6113 | 0% | 2276.57 | 0
2018-04-30 | P | 24 | 36 | 729.79 | 75.67 | 106.8615 | 106.8615 | 1.8024 | 106.8615 | 106.8615 | 0.19104 | 0.153 | 0.153 | 0.22196 | 0 | 0 | 0 | 1431.7598 | 0% | 2276.68 | 0
2018-05-01 | P | 24 | 36 | 729.87 | 75.66 | 101.9119 | 101.9119 | 1.8032 | 101.9119 | 101.9119 | 0.19115 | 0.126 | 0.126 | 0.22209 | 0 | 0 | 0 | 1236.3614 | 0% | 2276.82 | 0
2018-05-02 | P | 24 | 36 | 729.22 | 75.67 | 101.2257 | 101.2257 | 1.8042 | 101.2257 | 101.2257 | 0.19125 | 0.129 | 0.129 | 0.22222 | 0 | 0 | 0 | 1274.3799 | 0% | 2276.65 | 0
2018-05-03 | P | 24 | 36 | 728.94 | 75.66 | 109.2532 | 109.2532 | 1.8051 | 109.2532 | 109.2532 | 0.19136 | 0.152 | 0.152 | 0.22237 | 0 | 0 | 0 | 1391.263 | 0% | 2276.74 | 0
2018-05-04 | P | 24 | 36 | 729.21 | 75.61 | 107.9415 | 107.9415 | 1.8061 | 107.9415 | 107.9415 | 0.19146 | 0.142 | 0.142 | 0.22251 | 0 | 0 | 0 | 1315.5274 | 0% | 2276.26 | 0
2018-05-05 | P | 24 | 36 | 729.62 | 75.6 | 106.5092 | 106.5092 | 1.8071 | 106.5092 | 106.5092 | 0.19157 | 0.141 | 0.141 | 0.22265 | 0 | 0 | 0 | 1323.8299 | 0% | 2275.66 | 0
2018-05-06 | P | 24 | 36 | 729.14 | 75.69 | 107.5239 | 107.5239 | 1.8081 | 107.5239 | 107.5239 | 0.19168 | 0.128 | 0.128 | 0.22278 | 0 | 0 | 0 | 1190.433 | 0% | 2275.93 | 0
2018-05-07 | P | 24 | 36 | 728.54 | 75.66 | 109.2505 | 109.2505 | 1.8091 | 109.2505 | 109.2505 | 0.19179 | 0.141 | 0.141 | 0.22292 | 0 | 0 | 0 | 1290.6114 | 0% | 2276 | 0
2018-05-08 | P | 24 | 36 | 728.18 | 75.63 | 98.203 | 98.2031 | 1.8101 | 98.203 | 98.2031 | 0.19189 | 0.124 | 0.124 | 0.22304 | 0 | 0 | 0 | 1262.6899 | 0% | 2275.85 | 0
2018-05-09 | P | 24 | 36 | 728.01 | 75.68 | 108.3091 | 108.3091 | 1.8111 | 108.3091 | 108.3091 | 0.19199 | 0.14 | 0.14 | 0.22318 | 0 | 0 | 0 | 1292.5962 | 0% | 2276.03 | 0
2018-05-10 | P | 24 | 36 | 728.81 | 75.69 | 99.6511 | 99.6511 | 1.8121 | 99.6511 | 99.6511 | 0.19209 | 0.129 | 0.129 | 0.22331 | 0 | 0 | 0 | 1294.5159 | 0% | 2275.72 | 0
2018-05-11 | P | 24 | 36 | 728.18 | 75.77 | 107.0262 | 107.0262 | 1.8131 | 107.0262 | 107.0262 | 0.1922 | 0.133 | 0.133 | 0.22345 | 0 | 0 | 0 | 1242.6864 | 0% | 2275.69 | 0
2018-05-12 | P | 24 | 36 | 726.99 | 75.73 | 106.9263 | 106.9263 | 1.8141 | 106.9263 | 106.9263 | 0.19231 | 0.138 | 0.138 | 0.22358 | 0 | 0 | 0 | 1290.6086 | 0% | 2275.85 | 0
2018-05-13 | P | 24 | 36 | 724.83 | 75.76 | 107.0311 | 107.0311 | 1.8152 | 107.0311 | 107.0311 | 0.19241 | 0.144 | 0.144 | 0.22373 | 0 | 0 | 0 | 1345.4027 | 0% | 2276.95 | 0
2018-05-14 | P | 24 | 36 | 723.31 | 76.24 | 116.3439 | 116.3439 | 1.8162 | 116.3439 | 116.3439 | 0.19253 | 0.162 | 0.162 | 0.22389 | 0 | 0 | 0 | 1392.4237 | 0% | 2268.43 | 0
2018-05-15 | P | 24 | 36 | 720.34 | 76.85 | 117.0994 | 117.0994 | 1.8173 | 117.0994 | 117.0994 | 0.19265 | 0.158 | 0.158 | 0.22405 | 0 | 0 | 0 | 1349.2805 | 0% | 2251.16 | 0
2018-05-16 | P | 24 | 36 | 721.39 | 76.75 | 117.3316 | 117.3317 | 1.8185 | 117.3316 | 117.3317 | 0.19277 | 0.152 | 0.152 | 0.2242 | 0 | 0 | 0 | 1295.4731 | 0% | 2254.33 | 0
2018-05-17 | P | 24 | 36 | 722.25 | 76.56 | 117.6291 | 117.6291 | 1.8196 | 117.6291 | 117.6291 | 0.19288 | 0.164 | 0.164 | 0.22436 | 0 | 0 | 0 | 1394.2128 | 0% | 2259.14 | 0
2018-05-18 | P | 24 | 36 | 721.36 | 76.54 | 106.6059 | 106.6059 | 1.8207 | 106.6059 | 106.6059 | 0.19299 | 0.135 | 0.135 | 0.2245 | 0 | 0 | 0 | 1266.3464 | 0% | 2261.94 | 0
2018-05-19 | P | 24 | 36 | 721 | 76.33 | 105.2172 | 105.2172 | 1.8217 | 105.2172 | 105.2172 | 0.19309 | 0.139 | 0.139 | 0.22464 | 0 | 0 | 0 | 1321.0768 | 0% | 2265.52 | 0
2018-05-20 | P | 24 | 36 | 720.18 | 76.3 | 99.8577 | 99.8577 | 1.8227 | 99.8577 | 99.8577 | 0.19319 | 0.131 | 0.131 | 0.22477 | 0 | 0 | 0 | 1311.8668 | 0% | 2267.5 | 0
2018-05-21 | P | 24 | 36 | 719.53 | 76.29 | 98.3713 | 98.3713 | 1.8237 | 98.3713 | 98.3713 | 0.19329 | 0.134 | 0.134 | 0.2249 | 0 | 0 | 0 | 1362.1852 | 0% | 2268.05 | 0
2018-05-22 | P | 24 | 36 | 719.2 | 76.25 | 105.7459 | 105.7459 | 1.8247 | 105.7459 | 105.7459 | 0.1934 | 0.132 | 0.132 | 0.22504 | 0 | 0 | 0 | 1248.2748 | 0% | 2269.11 | 0
2018-05-23 | P | 24 | 36 | 718.99 | 76.24 | 107.2534 | 107.2534 | 1.8263 | 107.2534 | 107.2534 | 0.19351 | 0.134 | 0.134 | 0.22517 | 0 | 0 | 0 | 1249.3771 | 0% | 2269.17 | 0
2018-05-24 | P | 24 | 36 | 719.19 | 76.26 | 105.462 | 105.462 | 1.8274 | 105.462 | 105.462 | 0.19361 | 0.134 | 0.134 | 0.2253 | 0 | 0 | 0 | 1270.5998 | 0% | 2268.72 | 0
2018-05-25 | P | 24 | 36 | 719.29 | 76.32 | 105.0349 | 105.0349 | 1.8284 | 105.0349 | 105.0349 | 0.19372 | 0.14 | 0.14 | 0.22544 | 0 | 0 | 0 | 1332.8897 | 0% | 2267.9 | 0
2018-05-26 | P | 24 | 36 | 718.9 | 76.29 | 105.6825 | 105.6825 | 1.8294 | 105.6825 | 105.6825 | 0.19382 | 0.145 | 0.145 | 0.22559 | 0 | 0 | 0 | 1372.0342 | 0% | 2268.81 | 0
2018-05-27 | P | 24 | 36 | 718.0531 | 76.2974 | 105.8927 | 105.8927 | 1.8305 | 105.8927 | 105.8927 | 0.19393 | 0.136 | 0.136 | 0.22572 | 0 | 0 | 0 | 1284.3195 | 0% | 2269.3699 | 0
2018-05-28 | P | 24 | 36 | 716.6783 | 76.3563 | 108.8901 | 108.8901 | 1.8315 | 108.8901 | 108.8901 | 0.19404 | 0.139 | 0.139 | 0.22586 | 0 | 0 | 0 | 1276.5164 | 0% | 2269.9033 | 0
2018-05-29 | P | 24 | 36 | 717.3584 | 76.1114 | 107.307 | 107.307 | 1.8325 | 107.307 | 107.307 | 0.19414 | 0.136 | 0.136 | 0.226 | 0 | 0 | 0 | 1267.3917 | 0% | 2270.444 | 0
2018-05-30 | P | 24 | 36 | 716.133 | 76.3579 | 108.117 | 108.117 | 1.8336 | 108.117 | 108.117 | 0.19425 | 0.139 | 0.139 | 0.22614 | 0 | 0 | 0 | 1285.6443 | 0% | 2269.6839 | 0
2018-05-31 | P | 24 | 36 | 714.6543 | 76.4334 | 107.8956 | 107.8956 | 1.8346 | 107.8956 | 107.8956 | 0.19436 | 0.156 | 0.156 | 0.22629 | 0 | 0 | 0 | 1445.8421 | 0% | 2270.604 | 0
2018-06-01 | P | 24 | 36 | 717.2481 | 76.3326 | 108.5553 | 108.5553 | 1.8357 | 108.5553 | 108.5553 | 0.19447 | 0.153 | 0.153 | 0.22645 | 0 | 0 | 0 | 1409.4199 | 0% | 2271.0959 | 0
2018-06-02 | P | 24 | 36 | 710.9106 | 75.5751 | 105.4863 | 105.4863 | 1.8367 | 105.4863 | 105.4863 | 0.19457 | 0.138 | 0.138 | 0.22659 | 0 | 0 | 0 | 1308.2268 | 0% | 2292.5578 | 0
2018-06-03 | P | 24 | 36 | 704.2747 | 74.8991 | 108.535 | 108.535 | 1.8378 | 108.535 | 108.535 | 0.19468 | 0.151 | 0.151 | 0.22674 | 0 | 0 | 0 | 1391.2556 | 0% | 2300.8499 | 0
2018-06-04 | P | 24 | 36 | 701.6141 | 74.6297 | 106.2927 | 106.2927 | 1.8388 | 106.2927 | 106.2927 | 0.19479 | 0.146 | 0.146 | 0.22688 | 0 | 0 | 0 | 1373.5656 | 0% | 2307.3338 | 0
2018-06-05 | P | 24 | 36 | 697.0015 | 74.4855 | 107.3416 | 107.3417 | 1.8398 | 107.3416 | 107.3417 | 0.1949 | 0.146 | 0.146 | 0.22703 | 0 | 0 | 0 | 1360.1431 | 0% | 2313.0117 | 0
2018-06-06 | P | 24 | 36 | 697.4349 | 74.3513 | 104.6952 | 104.6952 | 1.8408 | 104.6952 | 104.6952 | 0.195 | 0.134 | 0.134 | 0.22716 | 0 | 0 | 0 | 1279.9059 | 0% | 2318.0529 | 0
2018-06-07 | P | 24 | 36 | 696.3757 | 74.2906 | 104.7217 | 104.7217 | 1.8418 | 104.7217 | 104.7217 | 0.19511 | 0.138 | 0.138 | 0.2273 | 0 | 0 | 0 | 1317.7778 | 0% | 2320.1033 | 0
2018-06-08 | P | 24 | 36 | 714.9169 | 76.2495 | 105.552 | 105.552 | 1.8428 | 105.552 | 105.552 | 0.19521 | 0.142 | 0.142 | 0.22744 | 0 | 0 | 0 | 1345.3085 | 0% | 2272.4031 | 0
2018-06-09 | P | 24 | 36 | 719.2601 | 76.3856 | 107.7201 | 107.7201 | 1.8439 | 107.7201 | 107.7201 | 0.19532 | 0.144 | 0.144 | 0.22759 | 0 | 0 | 0 | 1336.7979 | 0% | 2270.8154 | 0
2018-06-10 | P | 24 | 36 | 718.6112 | 76.3021 | 107.7354 | 107.7354 | 1.8449 | 107.7354 | 107.7354 | 0.19543 | 0.139 | 0.139 | 0.22773 | 0 | 0 | 0 | 1290.198 | 0% | 2270.5665 | 0
2018-06-11 | P | 24 | 36 | 720.1385 | 76.2079 | 108.0828 | 108.0828 | 1.8459 | 108.0828 | 108.0828 | 0.19553 | 0.137 | 0.137 | 0.22786 | 0 | 0 | 0 | 1267.5467 | 0% | 2271.2696 | 0
2018-06-12 | P | 24 | 36 | 718.9009 | 76.2838 | 109.4854 | 109.4854 | 1.847 | 109.4854 | 109.4854 | 0.19564 | 0.146 | 0.146 | 0.22801 | 0 | 0 | 0 | 1333.5105 | 0% | 2271.5482 | 0
2018-06-13 | P | 24 | 36 | 719.212 | 76.2309 | 110.695 | 110.695 | 1.848 | 110.695 | 110.695 | 0.19576 | 0.149 | 0.149 | 0.22816 | 0 | 0 | 0 | 1346.0403 | 0% | 2272.7609 | 0
2018-06-14 | P | 24 | 36 | 718.232 | 76.1357 | 109.1011 | 109.1012 | 1.8491 | 109.1011 | 109.1012 | 0.19586 | 0.142 | 0.142 | 0.2283 | 0 | 0 | 0 | 1301.5445 | 0% | 2273.3361 | 0
2018-06-15 | P | 24 | 36 | 715.9573 | 76.1103 | 110.4601 | 110.4601 | 1.8502 | 110.4601 | 110.4601 | 0.19597 | 0.143 | 0.143 | 0.22844 | 0 | 0 | 0 | 1294.5845 | 0% | 2271.936 | 0
2018-06-16 | P | 24 | 36 | 717.9937 | 76.1527 | 112.9 | 112.9001 | 1.8513 | 112.9 | 112.9001 | 0.19609 | 0.147 | 0.147 | 0.22859 | 0 | 0 | 0 | 1302.0366 | 0% | 2272.9731 | 0
2018-06-17 | P | 24 | 36 | 717.693 | 76.0806 | 112.0815 | 112.0815 | 1.8524 | 112.0815 | 112.0815 | 0.1962 | 0.147 | 0.147 | 0.22874 | 0 | 0 | 0 | 1311.5456 | 0% | 2272.9806 | 0
2018-06-18 | P | 24 | 36 | 716.4051 | 76.1184 | 111.9955 | 111.9955 | 1.8534 | 111.9955 | 111.9955 | 0.19631 | 0.16 | 0.16 | 0.2289 | 0 | 0 | 0 | 1428.6282 | 0% | 2275.2972 | 0
2018-06-19 | P | 24 | 36 | 715.7144 | 76.1473 | 111.9969 | 111.9969 | 1.8544 | 111.9969 | 111.9969 | 0.19642 | 0.16 | 0.16 | 0.22906 | 0 | 0 | 0 | 1428.611 | 0% | 2276.0302 | 0
2018-06-20 | P | 24 | 36 | 714.2046 | 76.187 | 110.8152 | 110.8152 | 1.8555 | 110.8152 | 110.8152 | 0.19653 | 0.152 | 0.152 | 0.22921 | 0 | 0 | 0 | 1371.653 | 0% | 2276.439 | 0
2018-06-21 | P | 24 | 36 | 715.5383 | 76.1259 | 111.8187 | 111.8187 | 1.8565 | 111.8187 | 111.8187 | 0.19665 | 0.153 | 0.153 | 0.22936 | 0 | 0 | 0 | 1368.2863 | 0% | 2276.8443 | 0
2018-06-22 | P | 24 | 36 | 715.5598 | 76.2808 | 109.5305 | 109.5305 | 1.8576 | 109.5305 | 109.5305 | 0.19676 | 0.152 | 0.152 | 0.22951 | 0 | 0 | 0 | 1387.7419 | 0% | 2275.5765 | 0
2018-06-23 | P | 24 | 36 | 713.4031 | 76.239 | 109.5358 | 109.5358 | 1.8587 | 109.5358 | 109.5358 | 0.19687 | 0.148 | 0.148 | 0.22966 | 0 | 0 | 0 | 1351.1558 | 0% | 2274.6193 | 0
2018-06-24 | P | 24 | 36 | 713.4811 | 76.2247 | 109.0237 | 109.0237 | 1.8597 | 109.0237 | 109.0237 | 0.19697 | 0.35 | 0.35 | 0.23001 | 0 | 0 | 0 | 3210.3097 | 0% | 2274.8536 | 0
2018-06-25 | P | 24 | 36 | 710.4273 | 76.261 | 109.0714 | 109.0714 | 1.8608 | 109.0714 | 109.0714 | 0.19708 | 0.154 | 0.154 | 0.23017 | 0 | 0 | 0 | 1411.9185 | 0% | 2276.1602 | 0
2018-06-26 | P | 24 | 36 | 707.7883 | 76.2419 | 108.5242 | 108.5242 | 1.8618 | 108.5242 | 108.5242 | 0.19719 | 0.148 | 0.148 | 0.23031 | 0 | 0 | 0 | 1363.7505 | 0% | 2277.6376 | 0
2018-06-27 | P | 24 | 36 | 707.1923 | 76.3043 | 110.061 | 110.061 | 1.8628 | 110.061 | 110.061 | 0.1973 | 0.147 | 0.147 | 0.23046 | 0 | 0 | 0 | 1335.623 | 0% | 2277.6018 | 0
2018-06-28 | P | 24 | 36 | 708.0507 | 76.4402 | 112.3578 | 112.3578 | 1.8639 | 112.3578 | 112.3578 | 0.19741 | 0.149 | 0.149 | 0.23061 | 0 | 0 | 0 | 1326.1207 | 0% | 2276.9324 | 0
2018-06-29 | P | 24 | 36 | 708.4631 | 76.2946 | 112.477 | 112.4771 | 1.865 | 112.477 | 112.4771 | 0.19753 | 0.144 | 0.144 | 0.23075 | 0 | 0 | 0 | 1280.2612 | 0% | 2277.7587 | 0
2018-06-30 | P | 24 | 36 | 706.5258 | 76.1255 | 110.0947 | 110.0947 | 1.866 | 110.0947 | 110.0947 | 0.19764 | 0.143 | 0.143 | 0.2309 | 0 | 0 | 0 | 1298.8812 | 0% | 2278.2525 | 0
2018-07-01 | P | 24 | 36 | 706.9883 | 76.215 | 111.3651 | 111.3651 | 1.8671 | 111.3651 | 111.3651 | 0.19775 | 0.119 | 0.119 | 0.23102 | 0 | 0 | 0 | 1068.5574 | 0% | 2279.3271 | 0
2018-07-02 | P | 24 | 36 | 706.3721 | 76.2281 | 111.6531 | 111.6531 | 1.8682 | 111.6531 | 111.6531 | 0.19786 | 0.118 | 0.118 | 0.23113 | 0 | 0 | 0 | 1056.8448 | 0% | 2278.8451 | 0
2018-07-03 | P | 24 | 36 | 706.7832 | 76.1591 | 110.6829 | 110.6829 | 1.8692 | 110.6829 | 110.6829 | 0.19797 | 0.122 | 0.122 | 0.23126 | 0 | 0 | 0 | 1102.248 | 0% | 2279.5025 | 0
2018-07-04 | P | 24 | 36 | 706.4474 | 76.0919 | 111.393 | 111.393 | 1.8703 | 111.393 | 111.393 | 0.19808 | 0.121 | 0.121 | 0.23138 | 0 | 0 | 0 | 1086.2442 | 0% | 2278.8266 | 0
2018-07-05 | P | 24 | 36 | 705.3523 | 75.9825 | 112.2921 | 112.2921 | 1.8714 | 112.2921 | 112.2921 | 0.19819 | 0.123 | 0.123 | 0.2315 | 0 | 0 | 0 | 1095.3576 | 0% | 2280.6289 | 0
2018-07-06 | P | 24 | 36 | 705.7172 | 75.9982 | 111.0087 | 111.0087 | 1.8725 | 111.0087 | 111.0087 | 0.19831 | 0.128 | 0.128 | 0.23163 | 0 | 0 | 0 | 1153.0628 | 0% | 2279.8648 | 0
2018-07-07 | P | 24 | 36 | 707.2238 | 76.5154 | 109.4724 | 109.4724 | 1.8735 | 109.4724 | 109.4724 | 0.19841 | 0.13 | 0.13 | 0.23176 | 0 | 0 | 0 | 1187.5139 | 0% | 2280.7642 | 0
2018-07-08 | P | 24 | 36 | 705.0411 | 76.1368 | 108.3501 | 108.3501 | 1.8745 | 108.3501 | 108.3501 | 0.19852 | 0.122 | 0.122 | 0.23188 | 0 | 0 | 0 | 1125.9796 | 0% | 2281.7905 | 0
2018-07-09 | P | 23.3 | 36 | 702.7318 | 75.9573 | 104.8945 | 101.8351 | 1.8756 | 104.8945 | 101.8351 | 0.19863 | 0.125 | 0.12135 | 0.232 | 0 | 0 | 0 | 1191.673 | 0% | 2282.2372 | 0
2018-07-10 | P | 24 | 36 | 708.5069 | 76.7084 | 106.5478 | 106.5478 | 1.8766 | 106.5478 | 106.5478 | 0.19873 | 0.129 | 0.129 | 0.23213 | 0 | 0 | 0 | 1210.7236 | 0% | 2273.153 | 0
2018-07-11 | P | 24 | 36 | 705.4415 | 76.3119 | 108.4342 | 108.4342 | 1.8776 | 108.4342 | 108.4342 | 0.19884 | 0.133 | 0.133 | 0.23227 | 0 | 0 | 0 | 1226.5497 | 0% | 2277.22 | 0
2018-07-12 | P | 24 | 36 | 706.392 | 76.1398 | 106.9893 | 106.9893 | 1.8787 | 106.9893 | 106.9893 | 0.19895 | 0.125 | 0.125 | 0.23239 | 0 | 0 | 0 | 1168.3411 | 0% | 2278.8716 | 0
2018-07-13 | P | 24 | 36 | 703.9616 | 76.2071 | 106.3872 | 106.3872 | 1.8797 | 106.3872 | 106.3872 | 0.19906 | 0.122 | 0.122 | 0.23251 | 0 | 0 | 0 | 1146.7545 | 0% | 2279.1096 | 0
2018-07-14 | P | 24 | 36 | 703.8987 | 76.073 | 106.7107 | 106.7108 | 1.8807 | 106.7107 | 106.7108 | 0.19916 | 0.127 | 0.127 | 0.23264 | 0 | 0 | 0 | 1190.1331 | 0% | 2280.4322 | 0
2018-07-15 | P | 24 | 36 | 703.0541 | 75.985 | 104.9719 | 104.9719 | 1.8818 | 104.9719 | 104.9719 | 0.19927 | 0.118 | 0.118 | 0.23276 | 0 | 0 | 0 | 1124.1098 | 0% | 2281.0436 | 0
2018-07-16 | P | 24 | 36 | 701.5886 | 76.1516 | 105.201 | 105.201 | 1.8828 | 105.201 | 105.201 | 0.19937 | 0.122 | 0.122 | 0.23288 | 0 | 0 | 0 | 1159.6848 | 0% | 2281.5972 | 0
2018-07-17 | P | 24 | 36 | 702.0399 | 76.0199 | 104.0089 | 104.0089 | 1.8838 | 104.0089 | 104.0089 | 0.19948 | 0.113 | 0.113 | 0.23299 | 0 | 0 | 0 | 1086.445 | 0% | 2281.321 | 0
2018-07-18 | P | 24 | 36 | 701.9213 | 76.1687 | 105.246 | 105.246 | 1.8848 | 105.246 | 105.246 | 0.19958 | 0.119 | 0.119 | 0.23311 | 0 | 0 | 0 | 1130.6843 | 0% | 2280.9388 | 0
2018-07-19 | P | 24 | 36 | 700.9182 | 76.0735 | 102.982 | 102.9821 | 1.8858 | 102.982 | 102.9821 | 0.19969 | 0.118 | 0.118 | 0.23323 | 0 | 0 | 0 | 1145.8308 | 0% | 2281.9857 | 0
2018-07-20 | P | 24 | 36 | 701.0723 | 75.9987 | 103.8235 | 103.8235 | 1.8868 | 103.8235 | 103.8235 | 0.19979 | 0.118 | 0.118 | 0.23335 | 0 | 0 | 0 | 1136.5437 | 0% | 2281.6532 | 0
2018-07-21 | P | 24 | 36 | 700.9182 | 76.0863 | 105.0147 | 105.0147 | 1.8878 | 105.0147 | 105.0147 | 0.19989 | 0.122 | 0.122 | 0.23347 | 0 | 0 | 0 | 1161.7421 | 0% | 2282.2442 | 0
2018-07-22 | P | 24 | 36 | 701.4177 | 76.0108 | 105.4332 | 105.4332 | 1.8888 | 105.4332 | 105.4332 | 0.2 | 0.121 | 0.121 | 0.23359 | 0 | 0 | 0 | 1147.6461 | 0% | 2281.768 | 0
2018-07-23 | P | 24 | 36 | 700.0342 | 75.9718 | 105.4741 | 105.4741 | 1.8898 | 105.4741 | 105.4741 | 0.20011 | 0.111 | 0.111 | 0.2337 | 0 | 0 | 0 | 1052.3906 | 0% | 2282.0549 | 0
2018-07-24 | P | 24 | 36 | 700.3939 | 76.0159 | 106.5379 | 106.5379 | 1.8908 | 106.5379 | 106.5379 | 0.20021 | 0.14 | 0.14 | 0.23384 | 0 | 0 | 0 | 1314.0857 | 0% | 2282.7725 | 0
2018-07-25 | P | 24 | 36 | 700.0788 | 76.1254 | 107.1688 | 107.1688 | 1.8919 | 107.1688 | 107.1688 | 0.20032 | 0.119 | 0.119 | 0.23396 | 0 | 0 | 0 | 1110.3973 | 0% | 2282.4321 | 0
2018-07-26 | P | 24 | 36 | 698.7408 | 76.074 | 106.9371 | 106.9371 | 1.8929 | 106.9371 | 106.9371 | 0.20043 | 0.11 | 0.11 | 0.23407 | 0 | 0 | 0 | 1028.6421 | 0% | 2283.3393 | 0
2018-07-27 | P | 24 | 36 | 699.0889 | 76.1503 | 107.6908 | 107.6908 | 1.8939 | 107.6908 | 107.6908 | 0.20053 | 0.113 | 0.113 | 0.23418 | 0 | 0 | 0 | 1049.2999 | 0% | 2283.3737 | 0
2018-07-28 | P | 24 | 36 | 697.844 | 76.1145 | 97.3854 | 97.3854 | 1.895 | 97.3854 | 97.3854 | 0.20063 | 0.089 | 0.089 | 0.23427 | 0 | 0 | 0 | 913.8947 | 0% | 2283.3913 | 0
2018-07-29 | P | 24 | 36 | 670.9206 | 75.0755 | 96.9354 | 96.9354 | 1.8959 | 96.9354 | 96.9354 | 0.20073 | 0.082 | 0.082 | 0.23436 | 0 | 0 | 0 | 845.9242 | 0% | 2315.2282 | 0
2018-07-30 | P | 24 | 36 | 663.6167 | 74.6639 | 96.8782 | 96.8782 | 1.8969 | 96.8782 | 96.8782 | 0.20082 | 0.085 | 0.085 | 0.23444 | 0 | 0 | 0 | 877.3899 | 0% | 2323.5063 | 0
2018-07-31 | P | 24 | 36 | 655.0457 | 74.362 | 95.7852 | 95.7852 | 1.8979 | 95.7852 | 95.7852 | 0.20092 | 0.084 | 0.084 | 0.23452 | 0 | 0 | 0 | 876.9622 | 0% | 2333.1595 | 0
2018-08-01 | P | 24 | 36 | 636.3344 | 73.8685 | 97.7386 | 97.7386 | 1.8989 | 97.7386 | 97.7386 | 0.20102 | 0.125 | 0.125 | 0.23465 | 0 | 0 | 0 | 1278.9209 | 0% | 2341.88 | 0
2018-08-02 | P | 24 | 36 | 639.4746 | 73.7847 | 98.2264 | 98.2264 | 1.8998 | 98.2264 | 98.2264 | 0.20112 | 0.128 | 0.128 | 0.23478 | 0 | 0 | 0 | 1303.1113 | 0% | 2344.5505 | 0
2018-08-03 | P | 24 | 36 | 643.7099 | 73.7533 | 97.2157 | 97.2157 | 1.9008 | 97.2157 | 97.2157 | 0.20121 | 0.123 | 0.123 | 0.2349 | 0 | 0 | 0 | 1265.2271 | 0% | 2342.1173 | 0
2018-08-04 | P | 24 | 36 | 737.6858 | 75.4192 | 95.7753 | 95.7753 | 1.9017 | 95.7753 | 95.7753 | 0.20131 | 0.122 | 0.122 | 0.23502 | 0 | 0 | 0 | 1273.8149 | 0% | 2271.8463 | 0
2018-08-05 | P | 24 | 36 | 637.3765 | 72.8693 | 94.7101 | 94.7101 | 1.9026 | 94.7101 | 94.7101 | 0.2014 | 0.121 | 0.121 | 0.23514 | 0 | 0 | 0 | 1277.5822 | 0% | 2345.7569 | 0
2018-08-06 | P | 24 | 36 | 647.6848 | 73.7633 | 92.619 | 92.619 | 1.9035 | 92.619 | 92.619 | 0.2015 | 0.129 | 0.129 | 0.23527 | 0 | 0 | 0 | 1392.8028 | 0% | 2347.1223 | 0
2018-08-07 | P | 24 | 36 | 642.6901 | 73.6457 | 84.8803 | 84.8803 | 1.9044 | 84.8803 | 84.8803 | 0.20158 | 0.103 | 0.103 | 0.23538 | 0 | 0 | 0 | 1213.4728 | 0% | 2351.5076 | 0
2018-08-08 | P | 24 | 36 | 642.5854 | 73.5396 | 93.8781 | 93.8781 | 1.9053 | 93.8781 | 93.8781 | 0.20168 | 0.105 | 0.105 | 0.23548 | 0 | 0 | 0 | 1118.4717 | 0% | 2352.2882 | 0
2018-08-09 | P | 24 | 36 | 634.5772 | 73.3851 | 97.1311 | 97.1311 | 1.9062 | 97.1311 | 97.1311 | 0.20177 | 0.1 | 0.1 | 0.23558 | 0 | 0 | 0 | 1029.5358 | 0% | 2355.1107 | 0
2018-08-10 | P | 24 | 36 | 634.3975 | 73.2433 | 97.8165 | 97.8165 | 1.9071 | 97.8165 | 97.8165 | 0.20187 | 0.098 | 0.098 | 0.23568 | 0 | 0 | 0 | 1001.876 | 0% | 2356.2416 | 0
2018-08-11 | P | 24 | 36 | 639.5913 | 73.2922 | 96.291 | 96.291 | 1.9079 | 96.291 | 96.291 | 0.20197 | 0.088 | 0.088 | 0.23577 | 0 | 0 | 0 | 913.8964 | 0% | 2354.6904 | 0
2018-08-12 | P | 24 | 36 | 630.0104 | 73.0763 | 96.1056 | 96.1056 | 1.9087 | 96.1056 | 96.1056 | 0.20206 | 0.079 | 0.079 | 0.23585 | 0 | 0 | 0 | 822.0125 | 0% | 2357.3258 | 0
2018-08-13 | P | 24 | 36 | 642.7921 | 73.3711 | 96.7032 | 96.7032 | 1.9095 | 96.7032 | 96.7032 | 0.20216 | 0.072 | 0.072 | 0.23592 | 0 | 0 | 0 | 744.5462 | 0% | 2358.7654 | 0
2018-08-14 | P | 24 | 36 | 638.6034 | 73.3812 | 88.8115 | 88.8115 | 1.9104 | 88.8115 | 88.8115 | 0.20225 | 0.071 | 0.071 | 0.23599 | 0 | 0 | 0 | 799.4456 | 0% | 2358.4941 | 0
2018-08-15 | P | 24 | 36 | 639.3424 | 73.3839 | 93.2845 | 93.2846 | 1.9111 | 93.2845 | 93.2846 | 0.20234 | 0.125 | 0.125 | 0.23611 | 0 | 0 | 0 | 1339.9861 | 0% | 2360.0832 | 0
2018-08-16 | P | 24 | 36 | 637.8226 | 73.3579 | 94.095 | 94.095 | 1.912 | 94.095 | 94.095 | 0.20244 | 0.127 | 0.127 | 0.23624 | 0 | 0 | 0 | 1349.6998 | 0% | 2360.0606 | 0
2018-08-17 | P | 24 | 36 | 638.4294 | 73.4826 | 92.4021 | 92.4021 | 1.9128 | 92.4021 | 92.4021 | 0.20253 | 0.13 | 0.13 | 0.23637 | 0 | 0 | 0 | 1406.8944 | 0% | 2358.9943 | 0
2018-08-18 | P | 24 | 36 | 640.2562 | 73.4101 | 92.2554 | 92.2554 | 1.9136 | 92.2554 | 92.2554 | 0.20262 | 0.128 | 0.128 | 0.2365 | 0 | 0 | 0 | 1387.4527 | 0% | 2359.8765 | 0
2018-08-19 | P | 24 | 36 | 638.3971 | 73.5184 | 92.0677 | 92.0677 | 1.9144 | 92.0677 | 92.0677 | 0.20271 | 0.125 | 0.125 | 0.23662 | 0 | 0 | 0 | 1357.6958 | 0% | 2360.9852 | 0
2018-08-20 | P | 24 | 36 | 632.9312 | 73.2884 | 92.9695 | 92.9695 | 1.9152 | 92.9695 | 92.9695 | 0.20281 | 0.126 | 0.126 | 0.23675 | 0 | 0 | 0 | 1355.2825 | 0% | 2361.2688 | 0
2018-08-21 | P | 24 | 36 | 628.2174 | 73.2609 | 92.2905 | 92.2905 | 1.916 | 92.2905 | 92.2905 | 0.2029 | 0.123 | 0.123 | 0.23687 | 0 | 0 | 0 | 1332.7482 | 0% | 2361.9737 | 0
2018-08-22 | P | 24 | 36 | 718.4068 | 76.1285 | 93.267 | 93.267 | 1.9168 | 93.267 | 93.267 | 0.20299 | 0.125 | 0.125 | 0.237 | 0 | 0 | 0 | 1340.2382 | 0% | 2272.7609 | 0
2018-08-23 | P | 24 | 36 | 632.5184 | 73.5023 | 92.8935 | 92.8935 | 1.9176 | 92.8935 | 92.8935 | 0.20308 | 0.123 | 0.123 | 0.23712 | 0 | 0 | 0 | 1324.0969 | 0% | 2366.588 | 0
2018-08-24 | P | 24 | 36 | 619.5941 | 73.193 | 93.0919 | 93.0919 | 1.9184 | 93.0919 | 93.0919 | 0.20318 | 0.126 | 0.126 | 0.23725 | 0 | 0 | 0 | 1353.5005 | 0% | 2364.5776 | 0
2018-08-25 | P | 24 | 36 | 626.5129 | 73.248 | 92.7792 | 92.7792 | 1.9192 | 92.7792 | 92.7792 | 0.20327 | 0.128 | 0.128 | 0.23737 | 0 | 0 | 0 | 1379.6196 | 0% | 2364.1602 | 0
2018-08-26 | P | 24 | 36 | 633.7566 | 73.5712 | 91.4773 | 91.4773 | 1.92 | 91.4773 | 91.4773 | 0.20336 | 0.131 | 0.131 | 0.23751 | 0 | 0 | 0 | 1432.0485 | 0% | 2362.8972 | 0
2018-08-27 | P | 24 | 36 | 630.6649 | 73.9833 | 88.8588 | 88.8588 | 1.9208 | 88.8588 | 88.8588 | 0.20345 | 0.128 | 0.128 | 0.23763 | 0 | 0 | 0 | 1440.4876 | 0% | 2365.1846 | 0
2018-08-28 | P | 24 | 36 | 634.59 | 73.7737 | 86.0467 | 86.0467 | 1.9216 | 86.0467 | 86.0467 | 0.20354 | 0.096 | 0.096 | 0.23773 | 0 | 0 | 0 | 1115.6726 | 0% | 2364.5791 | 0
2018-08-29 | P | 24 | 36 | 624.4473 | 73.3646 | 79.9771 | 79.9771 | 1.9223 | 79.9771 | 79.9771 | 0.20362 | 0.077 | 0.077 | 0.23781 | 0 | 0 | 0 | 962.775 | 0% | 2364.467 | 0
2018-08-30 | P | 24 | 36 | 630.2786 | 73.7491 | 81.4504 | 81.4504 | 1.923 | 81.4504 | 81.4504 | 0.2037 | 0.067 | 0.067 | 0.23787 | 0 | 0 | 0 | 822.586 | 0% | 2366.0719 | 0
2018-08-31 | P | 24 | 36 | 621.6994 | 73.5079 | 86.7564 | 86.7564 | 1.9238 | 86.7564 | 86.7564 | 0.20378 | 0.101 | 0.101 | 0.23797 | 0 | 0 | 0 | 1164.1792 | 0% | 2366.55 | 0
2018-09-01 | P | 24 | 36 | 624.2999 | 73.7621 | 87.8962 | 87.8962 | 1.9246 | 87.8962 | 87.8962 | 0.20387 | 0.13 | 0.13 | 0.2381 | 0 | 0 | 0 | 1479.0165 | 0% | 2368.0337 | 0
2018-09-02 | P | 24 | 36 | 625.4998 | 73.6952 | 86.7438 | 86.7438 | 1.9254 | 86.7438 | 86.7438 | 0.20396 | 0.122 | 0.122 | 0.23823 | 0 | 0 | 0 | 1406.4406 | 0% | 2368.1936 | 0
2018-09-03 | P | 24 | 36 | 618.8516 | 73.5405 | 86.8554 | 86.8554 | 1.9262 | 86.8554 | 86.8554 | 0.20405 | 0.133 | 0.133 | 0.23836 | 0 | 0 | 0 | 1531.2807 | 0% | 2368.5517 | 0
2018-09-04 | P | 24 | 36 | 688.9439 | 76.9475 | 101.8471 | 101.8471 | 1.927 | 101.8471 | 101.8471 | 0.20415 | 0.149 | 0.149 | 0.23851 | 0 | 0 | 0 | 1462.9766 | 0% | 2302.5595 | 0
2018-09-05 | P | 24 | 36 | 692.5602 | 76.9296 | 101.7869 | 101.7869 | 1.9279 | 101.7869 | 101.7869 | 0.20425 | 0.157 | 0.157 | 0.23867 | 0 | 0 | 0 | 1542.4389 | 0% | 2297.3023 | 0
2018-09-06 | P | 24 | 36 | 693.5127 | 77.0497 | 105.2478 | 105.2478 | 1.9288 | 105.2478 | 105.2478 | 0.20435 | 0.149 | 0.149 | 0.23881 | 0 | 0 | 0 | 1415.7066 | 0% | 2294.5775 | 0
2018-09-07 | P | 24 | 36 | 692.9383 | 77.0733 | 105.1182 | 105.1182 | 1.9298 | 105.1182 | 105.1182 | 0.20446 | 0.149 | 0.149 | 0.23896 | 0 | 0 | 0 | 1417.452 | 0% | 2292.3199 | 0
2018-09-08 | P | 24 | 36 | 691.1624 | 77.0612 | 105.5155 | 105.5156 | 1.9308 | 105.5155 | 105.5156 | 0.20457 | 0.173 | 0.173 | 0.23914 | 0 | 0 | 0 | 1639.5688 | 0% | 2292.6265 | 0
2018-09-09 | P | 24 | 36 | 692.608 | 77.1588 | 105.4346 | 105.4346 | 1.9317 | 105.4346 | 105.4346 | 0.20467 | 0.163 | 0.163 | 0.2393 | 0 | 0 | 0 | 1545.9828 | 0% | 2288.6594 | 0
2018-09-10 | P | 24 | 36 | 691.6933 | 77.0555 | 106.7458 | 106.7458 | 1.9327 | 106.7458 | 106.7458 | 0.20478 | 0.166 | 0.166 | 0.23947 | 0 | 0 | 0 | 1555.0956 | 0% | 2287.3621 | 0
2018-09-11 | P | 24 | 36 | 689.12 | 77.1015 | 107.5302 | 107.5302 | 1.9337 | 107.5302 | 107.5302 | 0.20489 | 0.152 | 0.152 | 0.23962 | 0 | 0 | 0 | 1413.5564 | 0% | 2287.3463 | 0
2018-09-12 | P | 24 | 36 | 688.2982 | 77.1003 | 108.7663 | 108.7663 | 1.9347 | 108.7663 | 108.7663 | 0.20499 | 0.158 | 0.158 | 0.23978 | 0 | 0 | 0 | 1452.6552 | 0% | 2285.8847 | 0
2018-09-13 | P | 24 | 36 | 688.334 | 77.1779 | 110.0317 | 110.0317 | 1.9357 | 110.0317 | 110.0317 | 0.2051 | 0.163 | 0.163 | 0.23994 | 0 | 0 | 0 | 1481.3906 | 0% | 2285.3664 | 0
2018-09-14 | P | 24 | 36 | 686.292 | 77.0559 | 110.1235 | 110.1235 | 1.9367 | 110.1235 | 110.1235 | 0.20521 | 0.163 | 0.163 | 0.2401 | 0 | 0 | 0 | 1480.1557 | 0% | 2285.073 | 0
2018-09-15 | P | 24 | 36 | 684.7377 | 77.0367 | 108.7717 | 108.7717 | 1.9376 | 108.7717 | 108.7717 | 0.20532 | 0.168 | 0.168 | 0.24027 | 0 | 0 | 0 | 1544.5187 | 0% | 2284.4564 | 0
2018-09-16 | P | 24 | 36 | 682.0694 | 77.1143 | 110.1559 | 110.156 | 1.9386 | 110.1559 | 110.156 | 0.20543 | 0.167 | 0.167 | 0.24044 | 0 | 0 | 0 | 1516.0325 | 0% | 2286.1817 | 0
2018-09-17 | P | 24 | 36 | 681.3556 | 77.095 | 110.0048 | 110.0048 | 1.9396 | 110.0048 | 110.0048 | 0.20554 | 0.167 | 0.167 | 0.2406 | 0 | 0 | 0 | 1518.1163 | 0% | 2285.231 | 0
2018-09-18 | P | 24 | 36 | 681.6425 | 77.2075 | 110.07 | 110.07 | 1.9406 | 110.07 | 110.07 | 0.20565 | 0.166 | 0.166 | 0.24077 | 0 | 0 | 0 | 1508.1312 | 0% | 2283.9254 | 0
2018-09-19 | P | 24 | 36 | 681.3153 | 77.0857 | 110.7144 | 110.7144 | 1.9415 | 110.7144 | 110.7144 | 0.20576 | 0.164 | 0.164 | 0.24093 | 0 | 0 | 0 | 1481.2888 | 0% | 2283.0453 | 0
2018-09-20 | P | 24 | 36 | 683.8621 | 77.3952 | 110.8697 | 110.8697 | 1.9424 | 110.8697 | 110.8697 | 0.20587 | 0.164 | 0.164 | 0.2411 | 0 | 0 | 0 | 1479.2146 | 0% | 2282.978 | 0
2018-09-21 | P | 24 | 36 | 678.6093 | 77.3223 | 110.7049 | 110.7049 | 1.9434 | 110.7049 | 110.7049 | 0.20599 | 0.151 | 0.151 | 0.24125 | 0 | 0 | 0 | 1363.986 | 0% | 2282.1569 | 0
2018-09-22 | P | 24 | 36 | 678.5356 | 77.4982 | 109.9773 | 109.9773 | 1.9443 | 109.9773 | 109.9773 | 0.2061 | 0.152 | 0.152 | 0.2414 | 0 | 0 | 0 | 1382.1034 | 0% | 2282.7733 | 0
2018-09-23 | P | 24 | 36 | 677.5325 | 77.2878 | 110.2261 | 110.2262 | 1.9452 | 110.2261 | 110.2262 | 0.20621 | 0.153 | 0.153 | 0.24155 | 0 | 0 | 0 | 1388.0554 | 0% | 2282.776 | 0
2018-09-24 | P | 24 | 36 | 676.5402 | 77.3334 | 110.3976 | 110.3976 | 1.9462 | 110.3976 | 110.3976 | 0.20632 | 0.153 | 0.153 | 0.24171 | 0 | 0 | 0 | 1385.8997 | 0% | 2282.8505 | 0
2018-09-25 | P | 24 | 36 | 676.4681 | 77.1207 | 109.7082 | 109.7082 | 1.9471 | 109.7082 | 109.7082 | 0.20643 | 0.151 | 0.151 | 0.24186 | 0 | 0 | 0 | 1376.3784 | 0% | 2281.8174 | 0
2018-09-26 | P | 24 | 36 | 677.1653 | 77.3462 | 110.6262 | 110.6262 | 1.9481 | 110.6262 | 110.6262 | 0.20654 | 0.155 | 0.155 | 0.24201 | 0 | 0 | 0 | 1401.1147 | 0% | 2281.8042 | 0
2018-09-27 | P | 24 | 36 | 673.9027 | 77.2054 | 110.6482 | 110.6483 | 1.949 | 110.6482 | 110.6483 | 0.20665 | 0.158 | 0.158 | 0.24217 | 0 | 0 | 0 | 1427.9485 | 0% | 2282.5541 | 0
2018-09-28 | P | 24 | 36 | 663.6725 | 77.1762 | 107.6598 | 107.6598 | 1.95 | 107.6598 | 107.6598 | 0.20675 | 0.162 | 0.162 | 0.24233 | 0 | 0 | 0 | 1504.7399 | 0% | 2284.573 | 0
2018-09-29 | P | 24 | 36 | 674.0282 | 77.338 | 108.1444 | 108.1444 | 1.9509 | 108.1444 | 108.1444 | 0.20686 | 0.162 | 0.162 | 0.24249 | 0 | 0 | 0 | 1497.9964 | 0% | 2283.0046 | 0
2018-09-30 | P | 24 | 36 | 673.0076 | 77.1792 | 106.1028 | 106.1028 | 1.9519 | 106.1028 | 106.1028 | 0.20697 | 0.182 | 0.182 | 0.24268 | 0 | 0 | 0 | 1715.3176 | 0% | 2281.9198 | 0
2018-10-01 | P | 5.5 | 36 | 1491.2784 | 54.7271 | 0 | 0 | 1.9527 | 0 | 0 | 0.20697 | 0 | 0 | 0.24268 | 0 | 0 | 0 | #DIV/0! | 0% | 2471.4952 | 0
2018-10-02 | SI | 0 | 36 | 1582.4371 | 32.5107 | 0 | 0 | 1.9527 | 0 | 0 | 0.20697 | 0 | 0 | 0.24268 | 0 | 0 | 0 | #DIV/0! | 0% | 2552.5679 | 0
2018-10-03 | P | 1.9 | 36 | 1577.6413 | 27.78 | 0 | 0 | 1.9527 | 0 | 0 | 0.20697 | 0 | 0 | 0.24268 | 0 | 0 | 0 | #DIV/0! | 0% | 2542.658 | 0
2018-10-04 | P | 24 | 36 | 1511.7381 | 27.3616 | 0 | 0 | 1.9527 | 0 | 0 | 0.20697 | 0 | 0 | 0.24268 | 0 | 0 | 0 | #DIV/0! | 0% | 2545.8573 | 0
2018-10-05 | P | 24 | 0 | 981.1001 | 47.3693 | 0 | 0 | 1.9527 | 0 | 0 | 0.20697 | 0 | 0 | 0.24268 | 0 | 0 | 0 | #DIV/0! | 0% | 2551.9364 | 0
2018-10-06 | SI | 0 | 0 | 59.4908 | 28.7084 | 0 | 0 | 1.9527 | 0 | 0 | 0.20697 | 0 | 0 | 0.24268 | 0 | 0 | 0 | #DIV/0! | 0% | 2558.2654 | 0
2018-10-07 | P | 24 | 42 | 1406.5397 | 31.6626 | 0 | 0 | 1.9527 | 0 | 0 | 0.20697 | 0 | 0 | 0.24268 | 0 | 0 | 0 | #DIV/0! | 0% | 2572.9513 | 0
2018-10-08 | P | 24 | 42 | 34.4396 | 57.1571 | 0 | 0 | 1.9527 | 0 | 0 | 0.20697 | 0 | 0 | 0.24268 | 0 | 0 | 0 | #DIV/0! | 0% | 2529.3672 | 0
2018-10-09 | P | 24 | 42 | 6.9956 | 49.9866 | 0 | 0 | 1.9527 | 0 | 0 | 0.20697 | 0 | 0 | 0.24268 | 0 | 0 | 0 | #DIV/0! | 0% | 2542.0144 | 0
2018-10-10 | P | 24 | 42 | 21.1313 | 55.4394 | 0 | 0 | 1.9527 | 0 | 0 | 0.20697 | 0 | 0 | 0.24268 | 0 | 0 | 0 | #DIV/0! | 0% | 2543.5087 | 0
2018-10-11 | P | 24 | 42 | 53.7831 | 62.8363 | 0 | 0 | 1.9527 | 0 | 0 | 0.20697 | 0 | 0 | 0.24268 | 0 | 0 | 0 | #DIV/0! | 0% | 2527.0197 | 0
2018-10-12 | P | 24 | 42 | 33.05 | 58.57 | 0 | 0 | 1.9527 | 0 | 0 | 0.20697 | 0 | 0 | 0.24268 | 0 | 0 | 0 | #DIV/0! | 0% | 2537.22 | 0
2018-10-13 | P | 24 | 24 | 466.89 | 43.72 | 0 | 0 | 1.9527 | 0 | 0 | 0.20697 | 0 | 0 | 0.24268 | 0 | 0 | 0 | #DIV/0! | 0% | 2562.7 | 0
2018-10-14 | P | 24 | 28 | 270.7 | 46.42 | 0 | 0 | 1.9527 | 0 | 0 | 0.20697 | 0 | 0 | 0.24268 | 0 | 0 | 0 | #DIV/0! | 0% | 2567.4 | 0
2018-10-15 | P | 24 | 28 | 206.81 | 50.82 | 0 | 0 | 1.9527 | 0 | 0 | 0.20697 | 0 | 0 | 0.24268 | 0 | 0 | 0 | #DIV/0! | 0% | 2567.82 | 0
2018-10-16 | P | 24 | 28 | 200.94 | 50.88 | 0 | 0 | 1.953 | 0 | 0 | 0.20697 | 0 | 0 | 0.24268 | 0 | 0 | 0 | #DIV/0! | 0% | 2571.15 | 0
2018-10-17 | P | 24 | 28 | 201.7 | 50.91 | 0 | 0 | 1.9532 | 0 | 0 | 0.20697 | 0 | 0 | 0.24268 | 0 | 0 | 0 | #DIV/0! | 0% | 2573.83 | 0
2018-10-18 | P | 24 | 28 | 207.68 | 52.01 | 0 | 0 | 1.9535 | 0 | 0 | 0.20697 | 0 | 0 | 0.24268 | 0 | 0 | 0 | #DIV/0! | 0% | 2572.72 | 0
2018-10-19 | P | 24 | 28 | 196.48 | 50.67 | 0 | 0 | 1.9538 | 0 | 0 | 0.20697 | 0 | 0 | 0.24268 | 0 | 0 | 0 | #DIV/0! | 0% | 2577.61 | 0
2018-10-20 | P | 24 | 28 | 189.14 | 49.68 | 0 | 0 | 1.9541 | 0 | 0 | 0.20697 | 0 | 0 | 0.24268 | 0 | 0 | 0 | #DIV/0! | 0% | 2584.22 | 0
2018-10-21 | P | 24 | 28 | 186.32 | 49.47 | 0 | 0 | 1.9543 | 0 | 0 | 0.20697 | 0 | 0 | 0.24268 | 0 | 0 | 0 | #DIV/0! | 0% | 2588.01 | 0
2018-10-22 | P | 24 | 28 | 187.72 | 49.5 | 0 | 0 | 1.9545 | 0 | 0 | 0.20697 | 0.001 | 0.001 | 0.24268 | 0 | 0 | 0 | #DIV/0! | 0% | 2589.79 | 0
2018-10-23 | P | 24 | 28 | 183.99 | 48.85 | 0 | 0 | 1.9547 | 0 | 0 | 0.20697 | 0 | 0 | 0.24268 | 0 | 0 | 0 | #DIV/0! | 0% | 2593.37 | 0
2018-10-24 | P | 24 | 24 | 209.15 | 48.33 | 0 | 0 | 1.9549 | 0 | 0 | 0.20697 | 0 | 0 | 0.24268 | 0 | 0 | 0 | #DIV/0! | 0% | 2591.97 | 0
2018-10-25 | P | 24 | 24 | 249.32 | 47.58 | 0 | 0 | 1.9552 | 0 | 0 | 0.20697 | 0 | 0 | 0.24268 | 0 | 0 | 0 | #DIV/0! | 0% | 2592.86 | 0
2018-10-26 | P | 24 | 24 | 266.91 | 47.64 | 0 | 0 | 1.9555 | 0 | 0 | 0.20697 | 0.001 | 0.001 | 0.24268 | 0 | 0 | 0 | #DIV/0! | 0% | 2593.51 | 0
2018-10-27 | P | 24 | 24 | 203.59 | 45.08 | 0 | 0 | 1.9558 | 0 | 0 | 0.20697 | 0.001 | 0.001 | 0.24268 | 0 | 0 | 0 | #DIV/0! | 0% | 2601.53 | 0
2018-10-28 | P | 24 | 24 | 229.67 | 45.31 | 0 | 0 | 1.9562 | 0 | 0 | 0.20697 | 0 | 0 | 0.24268 | 0 | 0 | 0 | #DIV/0! | 0% | 2601.22 | 0
2018-10-29 | P | 24 | 24 | 218.09 | 45.8 | 0 | 0 | 1.9565 | 0 | 0 | 0.20697 | 0 | 0 | 0.24268 | 0 | 0 | 0 | #DIV/0! | 0% | 2602.76 | 0
2018-10-30 | P | 24 | 24 | 219.62 | 45.24 | 0 | 0 | 1.9567 | 0 | 0 | 0.20697 | 0.001 | 0.001 | 0.24268 | 0 | 0 | 0 | #DIV/0! | 0% | 2604.82 | 0
2018-10-31 | P | 24 | 24 | 350.11 | 49.27 | 0 | 0 | 1.9568 | 0 | 0 | 0.20697 | 0 | 0 | 0.24268 | 0 | 0 | 0 | #DIV/0! | 0% | 2598.68 | 0
2018-11-01 | P | 24 | 24 | 476.03 | 50.61 | 0 | 0 | 1.957 | 0 | 0 | 0.20697 | 0 | 0 | 0.24268 | 0 | 0 | 0 | #DIV/0! | 0% | 2594.02 | 0.2
2018-11-02 | P | 24 | 24 | 467.17 | 50.66 | 0 | 0 | 1.9574 | 0 | 0 | 0.20697 | 0 | 0 | 0.24268 | 0 | 0 | 0 | #DIV/0! | 0% | 2594.13 | 0.2
2018-11-03 | P | 24 | 24 | 483.44 | 50.12 | 0 | 0 | 1.9578 | 0 | 0 | 0.20697 | 0 | 0 | 0.24268 | 0 | 0 | 0 | #DIV/0! | 0% | 2595.11 | 0.2
2018-11-04 | P | 24 | 24 | 494.73 | 49.61 | 0 | 0 | 1.9582 | 0 | 0 | 0.20697 | 0 | 0 | 0.24268 | 0 | 0 | 0 | #DIV/0! | 0% | 2596.13 | 0.2
2018-11-05 | P | 24 | 24 | 448.81 | 49.74 | 0 | 0 | 1.9586 | 0 | 0 | 0.20697 | 0 | 0 | 0.24268 | 0 | 0 | 0 | #DIV/0! | 0% | 2597.38 | 0.2
2018-11-06 | P | 24 | 24 | 452.78 | 49.37 | 0 | 0 | 1.959 | 0 | 0 | 0.20697 | 0 | 0 | 0.24268 | 0 | 0 | 0 | #DIV/0! | 0% | 2598.76 | 0.2
2018-11-07 | P | 24 | 24 | 475.49 | 49.4 | 0 | 0 | 1.9593 | 0 | 0 | 0.20697 | 0 | 0 | 0.24268 | 0 | 0 | 0 | #DIV/0! | 0% | 2599.01 | 0.2
2018-11-08 | P | 24 | 28 | 417.88 | 51.45 | 0 | 0 | 1.9597 | 0 | 0 | 0.20697 | 0 | 0 | 0.24268 | 0 | 0 | 0 | #DIV/0! | 0% | 2596.99 | 0.2
2018-11-09 | P | 24 | 28 | 258.5 | 58.93 | 0 | 0 | 1.96 | 0 | 0 | 0.20697 | 0 | 0 | 0.24268 | 0 | 0 | 0 | #DIV/0! | 0% | 2584.89 | 0.2
2018-11-10 | P | 24 | 28 | 298.42 | 62.05 | 0 | 0 | 1.9605 | 0 | 0 | 0.20697 | 0 | 0 | 0.24268 | 0 | 0 | 0 | #DIV/0! | 0% | 2574.84 | 0.2
2018-11-11 | P | 24 | 24 | 222.62 | 51.29 | 0 | 0 | 1.9611 | 0 | 0 | 0.20697 | 0 | 0 | 0.24268 | 0 | 0 | 0 | #DIV/0! | 0% | 2593.17 | 0.2
2018-11-12 | P | 24 | 24 | 200.48 | 43.66 | 0 | 0 | 1.9616 | 0 | 0 | 0.20697 | 0 | 0 | 0.24268 | 0 | 0 | 0 | #DIV/0! | 0% | 2613.97 | 0.2
2018-11-13 | P | 24 | 28 | 280.16 | 53.61 | 0 | 0 | 1.9622 | 0 | 0 | 0.20697 | 0 | 0 | 0.24268 | 0 | 0 | 0 | #DIV/0! | 0% | 2599.6 | 0.2
2018-11-14 | P | 24 | 28 | 173.4 | 43.53 | 0 | 0 | 1.9627 | 0 | 0 | 0.20697 | 0 | 0 | 0.24268 | 0 | 0 | 0 | #DIV/0! | 0% | 2616.61 | 0.2
2018-11-15 | P | 24 | 28 | 171.09 | 39.88 | 0 | 0 | 1.9631 | 0 | 0 | 0.20697 | 0 | 0 | 0.24268 | 0 | 0 | 0 | #DIV/0! | 0% | 2626.39 | 0.2
2018-11-16 | P | 24 | 24 | 213.34 | 43.34 | 0 | 0 | 1.9636 | 0 | 0 | 0.20697 | 0 | 0 | 0.24268 | 0 | 0 | 0 | #DIV/0! | 0% | 2625.63 | 0.2
2018-11-17 | P | 24 | 24 | 226.83 | 45.3 | 0 | 0 | 1.9641 | 0 | 0 | 0.20697 | 0 | 0 | 0.24268 | 0 | 0 | 0 | #DIV/0! | 0% | 2620.56 | 0.2
2018-11-18 | P | 24 | 24 | 218.87 | 45.18 | 0 | 0 | 1.9643 | 0 | 0 | 0.20697 | 0 | 0 | 0.24268 | 0 | 0 | 0 | #DIV/0! | 0% | 2622.15 | 0.2
2018-11-19 | P | 24 | 24 | 185.34 | 41.13 | 0 | 0 | 1.9644 | 0 | 0 | 0.20697 | 0 | 0 | 0.24268 | 0 | 0 | 0 | #DIV/0! | 0% | 2629.34 | 0.2
2018-11-20 | P | 24 | 24 | 169.01 | 35.14 | 0 | 0 | 1.9645 | 0 | 0 | 0.20697 | 0 | 0 | 0.24268 | 0 | 0 | 0 | #DIV/0! | 0% | 2635.69 | 0.2
2018-11-21 | P | 24 | 24 | 176.7 | 40.38 | 0 | 0 | 1.9646 | 0 | 0 | 0.20697 | 0 | 0 | 0.24268 | 0 | 0 | 0 | #DIV/0! | 0% | 2635.77 | 0.2
2018-11-22 | P | 24 | 24 | 172.5 | 39.4 | 0 | 0 | 1.9648 | 0 | 0 | 0.20697 | 0 | 0 | 0.24268 | 0 | 0 | 0 | #DIV/0! | 0% | 2637.79 | 0.2
2018-11-23 | P | 24 | 24 | 193.1 | 41 | 0 | 0 | 1.9649 | 0 | 0 | 0.20697 | 0 | 0 | 0.24268 | 0 | 0 | 0 | #DIV/0! | 0% | 2635.6 | 0.2
2018-11-24 | P | 24 | 24 | 226.58 | 44.39 | 0 | 0 | 1.965 | 0 | 0 | 0.20697 | 0 | 0 | 0.24268 | 0 | 0 | 0 | #DIV/0! | 0% | 2630.17 | 0.2
2018-11-25 | P | 24 | 24 | 206.17 | 44.54 | 0 | 0 | 1.9651 | 0 | 0 | 0.20697 | 0 | 0 | 0.24268 | 0 | 0 | 0 | #DIV/0! | 0% | 2631.15 | 0.2
2018-11-26 | P | 24 | 24 | 200.77 | 44.77 | 0 | 0 | 1.9652 | 0 | 0 | 0.20697 | 0 | 0 | 0.24268 | 0 | 0 | 0 | #DIV/0! | 0% | 2632.4 | 0.2
2018-11-27 | P | 24 | 24 | 193.18 | 44.13 | 0 | 0 | 1.9654 | 0 | 0 | 0.20697 | 0 | 0 | 0.24268 | 0 | 0 | 0 | #DIV/0! | 0% | 2635.11 | 0.2
2018-11-28 | P | 24 | 24 | 192.47 | 44.26 | 0 | 0 | 1.9655 | 0 | 0 | 0.20697 | 0 | 0 | 0.24268 | 0 | 0 | 0 | #DIV/0! | 0% | 2636.09 | 0.2
2018-11-29 | P | 24 | 24 | 232.22 | 45.81 | 0 | 0 | 1.9656 | 0 | 0 | 0.20697 | 0 | 0 | 0.24268 | 0 | 0 | 0 | #DIV/0! | 0% | 2632.94 | 0.2
2018-11-30 | P | 24 | 24 | 208.46 | 45.35 | 0 | 0 | 1.9658 | 0 | 0 | 0.20697 | 0 | 0 | 0.24268 | 0 | 0 | 0 | #DIV/0! | 0% | 2634.1 | 0.2
2018-12-01 | P | 24 | 24 | 187.99 | 43.12 | 0 | 0 | 1.966 | 0 | 0 | 0.20697 | 0 | 0 | 0.24268 | 0 | 0 | 0 | #DIV/0! | 0% | 2639.41 | 0.2
2018-12-02 | P | 24 | 24 | 255.84 | 48.51 | 0 | 0 | 1.9661 | 0 | 0 | 0.20697 | 0 | 0 | 0.24268 | 0 | 0 | 0 | #DIV/0! | 0% | 2630.54 | 0.2
2018-12-03 | P | 24 | 24 | 283.51 | 51.35 | 0 | 0 | 1.9663 | 0 | 0 | 0.20697 | 0 | 0 | 0.24268 | 0 | 0 | 0 | #DIV/0! | 0% | 2624.79 | 0.2
2018-12-04 | P | 22 | 0 | 258.81 | 50.21 | 0 | 0 | 1.9666 | 0 | 0 | 0.20697 | 0 | 0 | 0.24268 | 0 | 0 | 0 | #DIV/0! | 0% | 2628.02 | 0.2
2018-12-05 | SI | 0 | 0 | 608.63 | 35.33 | 0 | 0 | 1.9669 | 0 | 0 | 0.20697 | 0 | 0 | 0.24268 | 0 | 0 | 0 | #DIV/0! | 0% | 2645.3 | 0.2
2018-12-06 | SI | 0 | 0 | 887.15 | 29.15 | 0 | 0 | 1.9669 | 0 | 0 | 0.20697 | 0 | 0 | 0.24268 | 0 | 0 | 0 | #DIV/0! | 0% | 2637.92 | 0.2
2018-12-07 | P | 20 | 64 | 459.97 | 66.37 | 0 | 0 | 1.9669 | 0 | 0 | 0.20697 | 0 | 0 | 0.24268 | 0 | 0 | 0 | #DIV/0! | 0% | 2532.47 | 0.7
2018-12-08 | P | 24 | 64 | 328.63 | 78.44 | 64.4692 | 64.4692 | 1.9673 | 64.4692 | 64.4692 | 0.20703 | 0.048 | 0.048 | 0.24273 | 0 | 0 | 0 | 744.541 | 0% | 2445.04 | 0.7
2018-12-09 | P | 24 | 64 | 321.63 | 79.36 | 95.4972 | 95.4972 | 1.9689 | 95.4972 | 95.4972 | 0.20713 | 0.1 | 0.1 | 0.24283 | 0 | 0 | 0 | 1047.1511 | 0% | 2409.33 | 0.7
2018-12-10 | P | 24 | 64 | 313.76 | 79.65 | 106.1653 | 106.1653 | 1.9704 | 106.1653 | 106.1653 | 0.20723 | 0.132 | 0.132 | 0.24296 | 0 | 0 | 0 | 1243.3435 | 0% | 2387.11 | 0.7
2018-12-11 | P | 24 | 64 | 304.32 | 79.95 | 98.1081 | 98.1081 | 1.9718 | 98.1081 | 98.1081 | 0.20733 | 0.101 | 0.101 | 0.24306 | 0 | 0 | 0 | 1029.4767 | 0% | 2372.99 | 0.7
2018-12-12 | P | 24 | 64 | 308.97 | 80.03 | 98.1288 | 98.1288 | 1.9733 | 98.1288 | 98.1288 | 0.20743 | 0.106 | 0.106 | 0.24317 | 0 | 0 | 0 | 1080.2129 | 0% | 2356.04 | 0.7
2018-12-13 | P | 24 | 64 | 309.71 | 80.25 | 91.858 | 91.858 | 1.9747 | 91.858 | 91.858 | 0.20752 | 0.111 | 0.111 | 0.24328 | 0 | 0 | 0 | 1208.3862 | 0% | 2339.36 | 0.7
2018-12-14 | P | 24 | 64 | 314.5 | 80.38 | 101.0025 | 101.0025 | 1.9762 | 101.0025 | 101.0025 | 0.20762 | 0.146 | 0.146 | 0.24342 | 0 | 0 | 0 | 1445.5088 | 0% | 2323.44 | 0.7
2018-12-15 | P | 24 | 64 | 350.07 | 79.76 | 149.832 | 149.832 | 1.9777 | 149.832 | 149.832 | 0.20777 | 0.251 | 0.251 | 0.24368 | 0 | 0 | 0 | 1675.2096 | 0% | 2304.64 | 0.7
2018-12-16 | P | 24 | 64 | 369.34 | 79.43 | 137.1861 | 137.1861 | 1.9789 | 137.1861 | 137.1861 | 0.20791 | 0.214 | 0.214 | 0.24389 | 0 | 0 | 0 | 1559.9248 | 0% | 2286.97 | 0.7
2018-12-17 | P | 24 | 64 | 363.42 | 79.84 | 176.2492 | 176.2492 | 1.9802 | 176.2492 | 176.2492 | 0.20809 | 0.304 | 0.304 | 0.24419 | 0 | 0 | 0 | 1724.83 | 0% | 2272.23 | 0.7
2018-12-18 | P | 24 | 64 | 370.52 | 79.71 | 167.1583 | 167.1583 | 1.9815 | 167.1583 | 167.1583 | 0.20825 | 0.272 | 0.272 | 0.24447 | 0 | 0 | 0 | 1627.1996 | 0% | 2258.99 | 0.7
2018-12-19 | P | 24 | 64 | 366.55 | 80.06 | 164.6555 | 164.6555 | 1.9827 | 164.6555 | 164.6555 | 0.20842 | 0.309 | 0.309 | 0.24477 | 0 | 0 | 0 | 1876.6461 | 0% | 2246.72 | 0.7
2018-12-20 | P | 24 | 64 | 378.19 | 79.8 | 167.6173 | 167.6173 | 1.9841 | 167.6173 | 167.6173 | 0.20859 | 0.292 | 0.292 | 0.24507 | 0 | 0 | 0 | 1742.0631 | 0% | 2235.65 | 0.7
2018-12-21 | P | 24 | 64 | 372.92 | 80.09 | 164.8647 | 164.8647 | 1.9855 | 164.8647 | 164.8647 | 0.20875 | 0.258 | 0.258 | 0.24532 | 0 | 0 | 0 | 1564.9196 | 0% | 2224.7 | 0.7
2018-12-22 | P | 24 | 64 | 391.13 | 79.55 | 167.1115 | 167.1115 | 1.9869 | 167.1115 | 167.1115 | 0.20892 | 0.307 | 0.307 | 0.24563 | 0 | 0 | 0 | 1837.0962 | 0% | 2219.1 | 0.7
2018-12-23 | P | 24 | 64 | 427.13 | 78.89 | 115.3507 | 115.3507 | 1.9883 | 115.3507 | 115.3507 | 0.20903 | 0.165 | 0.165 | 0.2458 | 0 | 0 | 0 | 1430.4198 | 0% | 2202.24 | 0.7
2018-12-24 | P | 24 | 64 | 428.27 | 79.01 | 111.6076 | 111.6076 | 1.9898 | 111.6076 | 111.6076 | 0.20915 | 0.163 | 0.163 | 0.24596 | 0 | 0 | 0 | 1460.4734 | 0% | 2190.84 | 0.7
2018-12-25 | P | 24 | 64 | 443.66 | 78.56 | 124.5789 | 124.5789 | 1.9913 | 124.5789 | 124.5789 | 0.20927 | 0.191 | 0.191 | 0.24615 | 0 | 0 | 0 | 1533.1649 | 0% | 2172.85 | 0.7
2018-12-26 | P | 22 | 64 | 468.62 | 76.56 | 117.6106 | 107.8098 | 1.9929 | 117.6106 | 107.8098 | 0.20939 | 0.164 | 0.15033 | 0.24631 | 0 | 0 | 0 | 1394.4315 | 0% | 2212.96 | 0.7
2018-12-27 | P | 24 | 64 | 386.29 | 78.88 | 125.3488 | 125.3489 | 1.9944 | 125.3488 | 125.3489 | 0.20951 | 0.181 | 0.181 | 0.2465 | 0 | 0 | 0 | 1443.9702 | 0% | 2211.89 | 0.7
2018-12-28 | P | 24 | 64 | 423.3 | 77.21 | 130.117 | 130.117 | 1.9959 | 130.117 | 130.117 | 0.20964 | 0.195 | 0.195 | 0.24669 | 0 | 0 | 0 | 1498.6506 | 0% | 2217.63 | 0.7
2018-12-29 | P | 24 | 64 | 417.64 | 77.82 | 136.7185 | 136.7185 | 1.9974 | 136.7185 | 136.7185 | 0.20978 | 0.183 | 0.183 | 0.24687 | 0 | 0 | 0 | 1338.5162 | 0% | 2200.16 | 0.7
2018-12-30 | P | 24 | 64 | 405.48 | 78.04 | 137.9497 | 137.9497 | 1.9989 | 137.9497 | 137.9497 | 0.20992 | 0.179 | 0.179 | 0.24705 | 0 | 0 | 0 | 1297.5739 | 0% | 2199.27 | 0.7
2018-12-31 | P | 24 | 64 | 387.32 | 78.68 | 135.6624 | 135.6624 | 2.0004 | 135.6624 | 135.6624 | 0.21005 | 0.192 | 0.192 | 0.24724 | 0 | 0 | 0 | 1415.2779 | 0% | 2183.3 | 0.7
2019-01-01 | P | 24 | 64 | 411.19 | 78.74 | 153.3874 | 153.3874 | 2.002 | 153.3874 | 153.3874 | 0.21021 | 0.256 | 0.256 | 0.2475 | 0 | 0 | 0 | 1668.9762 | 0% | 2159.87 | 0.7
2019-01-02 | P | 24 | 64 | 398.55 | 79.3 | 155.7288 | 155.7288 | 2.0034 | 155.7288 | 155.7288 | 0.21036 | 0.258 | 0.258 | 0.24776 | 0 | 0 | 0 | 1656.7263 | 0% | 2142.92 | 0.7
2019-01-03 | P | 24 | 64 | 395.94 | 79.42 | 165.8308 | 165.8308 | 2.0049 | 165.8308 | 165.8308 | 0.21053 | 0.271 | 0.271 | 0.24803 | 0 | 0 | 0 | 1634.1953 | 0% | 2131.14 | 0.7
2019-01-04 | P | 24 | 64 | 400.69 | 79.52 | 168.0426 | 168.0426 | 2.0065 | 168.0426 | 168.0426 | 0.2107 | 0.27 | 0.27 | 0.2483 | 0 | 0 | 0 | 1606.7354 | 0% | 2121.99 | 0.7
2019-01-05 | P | 24 | 64 | 403.35 | 79.49 | 169.3017 | 169.3017 | 2.0081 | 169.3017 | 169.3017 | 0.21087 | 0.274 | 0.274 | 0.24857 | 0 | 0 | 0 | 1618.4126 | 0% | 2118.41 | 0.7
2019-01-06 | P | 24 | 64 | 398.8 | 79.37 | 168.4899 | 168.4899 | 2.0098 | 168.4899 | 168.4899 | 0.21103 | 0.276 | 0.276 | 0.24885 | 0 | 0 | 0 | 1638.0804 | 0% | 2117.18 | 0.7
2019-01-07 | P | 24 | 64 | 398.25 | 79.41 | 171.0252 | 171.0252 | 2.0114 | 171.0252 | 171.0252 | 0.21121 | 0.277 | 0.277 | 0.24913 | 0 | 0 | 0 | 1619.6444 | 0% | 2109.45 | 0.7
2019-01-08 | P | 24 | 64 | 408.54 | 78.63 | 172.7271 | 172.7271 | 2.0131 | 172.7271 | 172.7271 | 0.21138 | 0.269 | 0.269 | 0.2494 | 0 | 0 | 0 | 1557.37 | 0% | 2131.92 | 0.7
2019-01-09 | P | 24 | 64 | 400.05 | 77.77 | 170.0577 | 170.0577 | 2.0148 | 170.0577 | 170.0577 | 0.21155 | 0.269 | 0.269 | 0.24966 | 0 | 0 | 0 | 1581.8161 | 0% | 2158.27 | 0.7
2019-01-10 | P | 24 | 64 | 403.95 | 77.78 | 172.2352 | 172.2352 | 2.0164 | 172.2352 | 172.2352 | 0.21172 | 0.269 | 0.269 | 0.24993 | 0 | 0 | 0 | 1561.8173 | 0% | 2154.58 | 0.7
2019-01-11 | P | 24 | 64 | 408.79 | 77.7 | 172.0417 | 172.0417 | 2.0181 | 172.0417 | 172.0417 | 0.21189 | 0.265 | 0.265 | 0.2502 | 0 | 0 | 0 | 1540.3238 | 0% | 2150.92 | 0.7
2019-01-12 | P | 24 | 64 | 412.3 | 77.59 | 182.4435 | 182.4435 | 2.0198 | 182.4435 | 182.4435 | 0.21207 | 0.284 | 0.284 | 0.25048 | 0 | 0 | 0 | 1556.6463 | 0% | 2147.88 | 0.7
2019-01-13 | P | 24 | 64 | 414.85 | 77.52 | 174.8362 | 174.8362 | 2.0214 | 174.8362 | 174.8362 | 0.21225 | 0.275 | 0.275 | 0.25076 | 0 | 0 | 0 | 1572.9004 | 0% | 2145.69 | 0.7
2019-01-14 | P | 24 | 64 | 417.47 | 77.52 | 155.2666 | 155.2666 | 2.0231 | 155.2666 | 155.2666 | 0.21241 | 0.237 | 0.237 | 0.25099 | 0 | 0 | 0 | 1526.4063 | 0% | 2143.06 | 0.7
2019-01-15 | P | 24 | 64 | 414.83 | 77.34 | 164.5974 | 164.5974 | 2.0246 | 164.5974 | 164.5974 | 0.21257 | 0.251 | 0.251 | 0.25125 | 0 | 0 | 0 | 1524.933 | 0% | 2142.21 | 0.7
2019-01-16 | P | 24 | 64 | 416.5 | 77.2 | 176.5899 | 176.5899 | 2.0262 | 176.5899 | 176.5899 | 0.21275 | 0.278 | 0.278 | 0.25152 | 0 | 0 | 0 | 1574.269 | 0% | 2142.07 | 0.7
2019-01-17 | P | 24 | 64 | 415.49 | 77.35 | 178.6234 | 178.6234 | 2.0278 | 178.6234 | 178.6234 | 0.21292 | 0.284 | 0.284 | 0.25181 | 0 | 0 | 0 | 1589.9368 | 0% | 2139.04 | 0.7
2019-01-18 | P | 24 | 64 | 416.23 | 77.33 | 179.8938 | 179.8938 | 2.0294 | 179.8938 | 179.8938 | 0.2131 | 0.305 | 0.305 | 0.25211 | 0 | 0 | 0 | 1695.4448 | 0% | 2135.92 | 0.7
2019-01-19 | P | 24 | 64 | 417.04 | 77.42 | 165.4974 | 165.4974 | 2.031 | 165.4974 | 165.4974 | 0.21327 | 0.28 | 0.28 | 0.25239 | 0 | 0 | 0 | 1691.8695 | 0% | 2134.23 | 0.7
2019-01-20 | P | 24 | 64 | 418.79 | 77.42 | 177.0669 | 177.0669 | 2.0326 | 177.0669 | 177.0669 | 0.21345 | 0.29 | 0.29 | 0.25268 | 0 | 0 | 0 | 1637.799 | 0% | 2132.58 | 0.7
2019-01-21 | P | 24 | 64 | 419.15 | 77.4 | 178.5699 | 178.5699 | 2.0342 | 178.5699 | 178.5699 | 0.21363 | 0.292 | 0.292 | 0.25297 | 0 | 0 | 0 | 1635.214 | 0% | 2128.21 | 0.7
2019-01-22 | P | 24 | 64 | 420.59 | 77.41 | 177.5187 | 177.5187 | 2.0358 | 177.5187 | 177.5187 | 0.2138 | 0.299 | 0.299 | 0.25327 | 0 | 0 | 0 | 1684.3296 | 0% | 2125.72 | 0.7
2019-01-23 | P | 24 | 64 | 426.54 | 77.36 | 160.884 | 160.884 | 2.0374 | 160.884 | 160.884 | 0.21396 | 0.269 | 0.269 | 0.25354 | 0 | 0 | 0 | 1672.0121 | 0% | 2121.56 | 0.7
2019-01-24 | P | 24 | 64 | 430.25 | 77.28 | 159.3621 | 159.3621 | 2.039 | 159.3621 | 159.3621 | 0.21412 | 0.265 | 0.265 | 0.25381 | 0 | 0 | 0 | 1662.8797 | 0% | 2115.16 | 0.7
2019-01-25 | P | 24 | 64 | 429.92 | 77.36 | 158.413 | 158.413 | 2.0405 | 158.413 | 158.413 | 0.21428 | 0.285 | 0.285 | 0.25409 | 0 | 0 | 0 | 1799.0942 | 0% | 2112.41 | 0.7
2019-01-26 | P | 24 | 64 | 432.68 | 77.3 | 174.9766 | 174.9766 | 2.0421 | 174.9766 | 174.9766 | 0.21446 | 0.296 | 0.296 | 0.25439 | 0 | 0 | 0 | 1691.6543 | 0% | 2109.08 | 0.7
2019-01-27 | P | 24 | 64 | 431.76 | 77.38 | 172.8342 | 172.8342 | 2.0437 | 172.8342 | 172.8342 | 0.21463 | 0.31 | 0.31 | 0.2547 | 0 | 0 | 0 | 1793.6265 | 0% | 2103.96 | 0.7
2019-01-28 | P | 24 | 64 | 429.86 | 77.61 | 173.4426 | 173.4426 | 2.0453 | 173.4426 | 173.4426 | 0.2148 | 0.322 | 0.322 | 0.25502 | 0 | 0 | 0 | 1856.522 | 0% | 2097.27 | 0.7
2019-01-29 | P | 24 | 64 | 430.53 | 77.58 | 175.1341 | 175.1341 | 2.0469 | 175.1341 | 175.1341 | 0.21498 | 0.302 | 0.302 | 0.25532 | 0 | 0 | 0 | 1724.3924 | 0% | 2094.2 | 0.7
2019-01-30 | P | 24 | 64 | 431.01 | 77.55 | 170.9001 | 170.9001 | 2.0485 | 170.9001 | 170.9001 | 0.21515 | 0.301 | 0.301 | 0.25562 | 0 | 0 | 0 | 1761.2629 | 0% | 2092.8 | 0.7
2019-01-31 | P | 24 | 64 | 431.46 | 77.56 | 171.2389 | 171.239 | 2.0502 | 171.2389 | 171.239 | 0.21532 | 0.298 | 0.298 | 0.25592 | 0 | 0 | 0 | 1740.2583 | 0% | 2091.06 | 0.7
2019-02-01 | P | 24 | 64 | 432.96 | 77.61 | 173.2536 | 173.2536 | 2.0518 | 173.2536 | 173.2536 | 0.21549 | 0.291 | 0.291 | 0.25621 | 0 | 0 | 0 | 1679.6188 | 0% | 2089.25 | 0.7
2019-02-02 | P | 24 | 64 | 432.42 | 77.73 | 175.0185 | 175.0185 | 2.0534 | 175.0185 | 175.0185 | 0.21567 | 0.304 | 0.304 | 0.25652 | 0 | 0 | 0 | 1736.9592 | 0% | 2085.74 | 0.7
2019-02-03 | P | 24 | 64 | 426.23 | 78 | 177.2869 | 177.287 | 2.055 | 177.2869 | 177.287 | 0.21585 | 0.284 | 0.284 | 0.2568 | 0 | 0 | 0 | 1601.9228 | 0% | 2082.72 | 0.7
2019-02-04 | P | 24 | 64 | 426.19 | 78.12 | 177.5542 | 177.5542 | 2.0566 | 177.5542 | 177.5542 | 0.21602 | 0.282 | 0.282 | 0.25708 | 0 | 0 | 0 | 1588.247 | 0% | 2081.95 | 0.7
2019-02-05 | P | 24 | 64 | 427.99 | 78.19 | 178.8061 | 178.8061 | 2.0583 | 178.8061 | 178.8061 | 0.2162 | 0.282 | 0.282 | 0.25736 | 0 | 0 | 0 | 1577.127 | 0% | 2080.97 | 0.7
2019-02-06 | P | 24 | 64 | 428.78 | 78.19 | 177.1911 | 177.1911 | 2.0599 | 177.1911 | 177.1911 | 0.21638 | 0.284 | 0.284 | 0.25765 | 0 | 0 | 0 | 1602.7893 | 0% | 2080.35 | 0.7
2019-02-07 | P | 24 | 64 | 425.9 | 78.26 | 177.4683 | 177.4683 | 2.0615 | 177.4683 | 177.4683 | 0.21656 | 0.286 | 0.286 | 0.25793 | 0 | 0 | 0 | 1611.5554 | 0% | 2078.51 | 0.7
2019-02-08 | P | 24 | 64 | 424.07 | 78.34 | 177.3675 | 177.3675 | 2.0631 | 177.3675 | 177.3675 | 0.21673 | 0.269 | 0.269 | 0.2582 | 0 | 0 | 0 | 1516.6251 | 0% | 2078.39 | 0.7
2019-02-09 | P | 24 | 64 | 425.37 | 78.38 | 177.601 | 177.601 | 2.0647 | 177.601 | 177.601 | 0.21691 | 0.296 | 0.296 | 0.2585 | 0 | 0 | 0 | 1666.6568 | 0% | 2075.82 | 0.7
2019-02-10 | P | 24 | 64 | 422.97 | 78.3 | 175.7961 | 175.7961 | 2.0663 | 175.7961 | 175.7961 | 0.21709 | 0.295 | 0.295 | 0.25879 | 0 | 0 | 0 | 1678.0805 | 0% | 2076.74 | 0.7
2019-02-11 | P | 24 | 64 | 423.51 | 78.28 | 174.7323 | 174.7323 | 2.0679 | 174.7323 | 174.7323 | 0.21726 | 0.293 | 0.293 | 0.25909 | 0 | 0 | 0 | 1676.8508 | 0% | 2075.13 | 0.7
2019-02-12 | P | 24 | 64 | 423.54 | 78.39 | 179.0626 | 179.0626 | 2.0696 | 179.0626 | 179.0626 | 0.21744 | 0.289 | 0.289 | 0.25938 | 0 | 0 | 0 | 1613.9603 | 0% | 2071.41 | 0.7
2019-02-13 | P | 24 | 64 | 420.22 | 78.57 | 178.0969 | 178.0969 | 2.0712 | 178.0969 | 178.0969 | 0.21762 | 0.288 | 0.288 | 0.25966 | 0 | 0 | 0 | 1617.0968 | 0% | 2069.39 | 0.7
2019-02-14 | P | 24 | 64 | 415.91 | 78.66 | 178.0969 | 178.0969 | 2.0729 | 178.0969 | 178.0969 | 0.2178 | 0.288 | 0.288 | 0.25995 | 0 | 0 | 0 | 1617.0968 | 0% | 2061.5 | 0.7
2019-02-15 | P | 24 | 64 | 421.39 | 78.58 | 178.0996 | 178.0996 | 2.0746 | 178.0996 | 178.0996 | 0.21798 | 0.29 | 0.29 | 0.26024 | 0 | 0 | 0 | 1628.3019 | 0% | 2058.66 | 0.7
2019-02-16 | P | 24 | 64 | 421.64 | 78.73 | 175.8064 | 175.8064 | 2.0763 | 175.8064 | 175.8064 | 0.21815 | 0.291 | 0.291 | 0.26053 | 0 | 0 | 0 | 1655.2294 | 0% | 2057.49 | 0.7
2019-02-17 | P | 24 | 64 | 422.46 | 78.76 | 179.7376 | 179.7376 | 2.078 | 179.7376 | 179.7376 | 0.21833 | 0.29 | 0.29 | 0.26082 | 0 | 0 | 0 | 1613.4627 | 0% | 2057.21 | 0.7
2019-02-18 | P | 24 | 64 | 423.53 | 78.48 | 179.3403 | 179.3403 | 2.0798 | 179.3403 | 179.3403 | 0.21851 | 0.28 | 0.28 | 0.2611 | 0 | 0 | 0 | 1561.2776 | 0% | 2055.85 | 0.7
2019-02-19 | P | 24 | 64 | 419.61 | 78.33 | 180.2641 | 180.2641 | 2.0815 | 180.2641 | 180.2641 | 0.21869 | 0.276 | 0.276 | 0.26138 | 0 | 0 | 0 | 1531.0865 | 0% | 2056.06 | 0.7
2019-02-20 | P | 24 | 64 | 415.97 | 78.3 | 180.5674 | 180.5674 | 2.0832 | 180.5674 | 180.5674 | 0.21887 | 0.281 | 0.281 | 0.26166 | 0 | 0 | 0 | 1556.2052 | 0% | 2055.08 | 0.7
2019-02-21 | P | 24 | 64 | 415.63 | 78.25 | 184.41 | 184.41 | 2.085 | 184.41 | 184.41 | 0.21906 | 0.277 | 0.277 | 0.26194 | 0 | 0 | 0 | 1502.0877 | 0% | 2052.89 | 0.7
2019-02-22 | P | 24 | 64 | 417.44 | 78.28 | 184.5193 | 184.5193 | 2.0867 | 184.5193 | 184.5193 | 0.21924 | 0.299 | 0.299 | 0.26224 | 0 | 0 | 0 | 1620.4263 | 0% | 2052.91 | 0.7
2019-02-23 | P | 24 | 64 | 418.57 | 78.2 | 185.5557 | 185.5557 | 2.0884 | 185.5557 | 185.5557 | 0.21943 | 0.306 | 0.306 | 0.26254 | 0 | 0 | 0 | 1649.1005 | 0% | 2051.76 | 0.7
2019-02-24 | P | 24 | 64 | 417.36 | 78.2 | 182.7067 | 182.7067 | 2.0901 | 182.7067 | 182.7067 | 0.21961 | 0.291 | 0.291 | 0.26283 | 0 | 0 | 0 | 1592.7162 | 0% | 2051.34 | 0.7
2019-02-25 | P | 24 | 64 | 412.76 | 78.17 | 178.1851 | 178.1851 | 2.0917 | 178.1851 | 178.1851 | 0.21979 | 0.271 | 0.271 | 0.2631 | 0 | 0 | 0 | 1520.8899 | 0% | 2050.65 | 0.7
2019-02-26 | P | 24 | 64 | 404.46 | 79.07 | 174.3133 | 174.3133 | 2.0934 | 174.3133 | 174.3133 | 0.21996 | 0.319 | 0.319 | 0.26342 | 0 | 0 | 0 | 1830.0377 | 0% | 2050.08 | 0.7
2019-02-27 | P | 24 | 64 | 429.66 | 78.99 | 176.3847 | 176.3847 | 2.0951 | 176.3847 | 176.3847 | 0.22014 | 0.321 | 0.321 | 0.26374 | 0 | 0 | 0 | 1819.8857 | 0% | 2041.7 | 0.7
2019-02-28 | P | 24 | 64 | 422.86 | 78.17 | 178.8228 | 178.8228 | 2.0968 | 178.8228 | 178.8228 | 0.22032 | 0.283 | 0.283 | 0.26403 | 0 | 0 | 0 | 1582.5722 | 0% | 2044.83 | 0.7
2019-03-01 | P | 24 | 64 | 423.85 | 78.19 | 179.5662 | 179.5662 | 2.0984 | 179.5662 | 179.5662 | 0.2205 | 0.272 | 0.272 | 0.2643 | 0 | 0 | 0 | 1514.7617 | 0% | 2040.83 | 0.7
2019-03-02 | P | 24 | 64 | 428.39 | 78.07 | 182.3008 | 182.3008 | 2.1001 | 182.3008 | 182.3008 | 0.22068 | 0.278 | 0.278 | 0.26458 | 0 | 0 | 0 | 1524.9517 | 0% | 2041.32 | 0.7
2019-03-03 | P | 24 | 64 | 429.1 | 77.89 | 180.2083 | 180.2083 | 2.1019 | 180.2083 | 180.2083 | 0.22086 | 0.278 | 0.278 | 0.26486 | 0 | 0 | 0 | 1542.6588 | 0% | 2040.7 | 0.7
2019-03-04 | P | 24 | 64 | 431.14 | 77.86 | 184.0257 | 184.0257 | 2.1036 | 184.0257 | 184.0257 | 0.22104 | 0.265 | 0.265 | 0.26512 | 0 | 0 | 0 | 1440.0163 | 0% | 2040.38 | 0.7
2019-03-05 | P | 24 | 64 | 434.03 | 77.89 | 183.8727 | 183.8727 | 2.1053 | 183.8727 | 183.8727 | 0.22123 | 0.252 | 0.252 | 0.26537 | 0 | 0 | 0 | 1370.5134 | 0% | 2037.85 | 0.7
2019-03-06 | P | 24 | 64 | 440.28 | 77.78 | 185.9899 | 185.9899 | 2.107 | 185.9899 | 185.9899 | 0.22141 | 0.248 | 0.248 | 0.26562 | 0 | 0 | 0 | 1333.4054 | 0% | 2035.39 | 0.7
2019-03-07 | P | 24 | 64 | 443.55 | 77.51 | 184.9563 | 184.9563 | 2.1088 | 184.9563 | 184.9563 | 0.2216 | 0.258 | 0.258 | 0.26588 | 0 | 0 | 0 | 1394.9241 | 0% | 2033.74 | 0.7
2019-03-08 | P | 24 | 64 | 444.29 | 77.54 | 182.763 | 182.763 | 2.1105 | 182.763 | 182.763 | 0.22178 | 0.234 | 0.234 | 0.26611 | 0 | 0 | 0 | 1280.3467 | 0% | 2033.18 | 0.7
2019-03-09 | P | 24 | 64 | 443.01 | 77.65 | 184.2466 | 184.2466 | 2.1123 | 184.2466 | 184.2466 | 0.22196 | 0.22 | 0.22 | 0.26633 | 0 | 0 | 0 | 1194.0516 | 0% | 2031.06 | 0.7
2019-03-10 | P | 24 | 64 | 447.81 | 77.72 | 187.3044 | 187.3044 | 2.114 | 187.3044 | 187.3044 | 0.22215 | 0.227 | 0.227 | 0.26656 | 0 | 0 | 0 | 1211.931 | 0% | 2030.39 | 0.7
2019-03-11 | P | 24 | 64 | 447.05 | 77.74 | 184.9162 | 184.9162 | 2.1158 | 184.9162 | 184.9162 | 0.22234 | 0.23 | 0.23 | 0.26679 | 0 | 0 | 0 | 1243.8063 | 0% | 2028.08 | 0.7
2019-03-12 | P | 24 | 64 | 451.61 | 77.97 | 184.576 | 184.576 | 2.1175 | 184.576 | 184.576 | 0.22252 | 0.259 | 0.259 | 0.26705 | 0 | 0 | 0 | 1403.2156 | 0% | 2025.92 | 0.7
2019-03-13 | P | 24 | 64 | 447.81 | 77.89 | 185.1201 | 185.1201 | 2.1193 | 185.1201 | 185.1201 | 0.22271 | 0.236 | 0.236 | 0.26728 | 0 | 0 | 0 | 1274.8481 | 0% | 2026.15 | 0.7
2019-03-14 | P | 24 | 64 | 449.38 | 77.89 | 186.7009 | 186.701 | 2.121 | 186.7009 | 186.701 | 0.22289 | 0.206 | 0.206 | 0.26749 | 0 | 0 | 0 | 1103.3688 | 0% | 2024.65 | 0.7
2019-03-15 | P | 24 | 64 | 451.1 | 77.93 | 187.1284 | 187.1285 | 2.1228 | 187.1284 | 187.1285 | 0.22308 | 0.203 | 0.203 | 0.26769 | 0 | 0 | 0 | 1084.8163 | 0% | 2023.55 | 0.7
2019-03-16 | P | 24 | 64 | 454.06 | 78.03 | 187.9384 | 187.9384 | 2.1245 | 187.9384 | 187.9384 | 0.22327 | 0.218 | 0.218 | 0.26791 | 0 | 0 | 0 | 1159.9542 | 0% | 2021.39 | 0.7
2019-03-17 | P | 24 | 64 | 451.02 | 78.23 | 185.692 | 185.692 | 2.1263 | 185.692 | 185.692 | 0.22345 | 0.219 | 0.219 | 0.26813 | 0 | 0 | 0 | 1179.372 | 0% | 2019.29 | 0.7
2019-03-18 | P | 24 | 64 | 449.94 | 77.95 | 183.7143 | 183.7143 | 2.128 | 183.7143 | 183.7143 | 0.22364 | 0.213 | 0.213 | 0.26834 | 0 | 0 | 0 | 1159.4089 | 0% | 2019.15 | 0.7
2019-03-19 | P | 24 | 64 | 474.28 | 77.49 | 183.0892 | 183.0892 | 2.1298 | 183.0892 | 183.0892 | 0.22382 | 0.202 | 0.202 | 0.26855 | 0 | 0 | 0 | 1103.2871 | 0% | 2039.65 | 0.7
2019-03-20 | P | 24 | 64 | 482.25 | 76.94 | 182.5951 | 182.5951 | 2.1315 | 182.5951 | 182.5951 | 0.224 | 0.207 | 0.207 | 0.26875 | 0 | 0 | 0 | 1133.6555 | 0% | 2059.43 | 0.7
2019-03-21 | P | 24 | 65 | 466.96 | 77.19 | 182.3598 | 182.3598 | 2.1333 | 182.3598 | 182.3598 | 0.22419 | 0.206 | 0.206 | 0.26896 | 0 | 0 | 0 | 1129.6349 | 0% | 2050.72 | 0.7
2019-03-22 | P | 24 | 65 | 453.85 | 78.04 | 158.5255 | 158.5255 | 2.135 | 158.5255 | 158.5255 | 0.22434 | 0.177 | 0.177 | 0.26914 | 0 | 0 | 0 | 1116.5393 | 0% | 2022.59 | 0.7
2019-03-23 | P | 24 | 65 | 464.47 | 78.23 | 158.7595 | 158.7595 | 2.1366 | 158.7595 | 158.7595 | 0.2245 | 0.172 | 0.172 | 0.26931 | 0 | 0 | 0 | 1083.3994 | 0% | 2019.34 | 0.7
2019-03-24 | P | 24 | 65 | 457.99 | 78.84 | 157.8109 | 157.8109 | 2.1383 | 157.8109 | 157.8109 | 0.22466 | 0.173 | 0.173 | 0.26948 | 0 | 0 | 0 | 1096.2484 | 0% | 2015.14 | 0.7
2019-03-25 | P | 24 | 65 | 453.19 | 79.13 | 158.0436 | 158.0436 | 2.1399 | 158.0436 | 158.0436 | 0.22482 | 0.209 | 0.209 | 0.26969 | 0 | 0 | 0 | 1322.4199 | 0% | 2014.51 | 0.7
2019-03-26 | P | 24 | 65 | 454.77 | 79.14 | 156.2323 | 156.2323 | 2.1415 | 156.2323 | 156.2323 | 0.22498 | 0.222 | 0.222 | 0.26991 | 0 | 0 | 0 | 1420.9605 | 0% | 2014.09 | 0.7
2019-03-27 | P | 24 | 65 | 456.95 | 79.02 | 156.7723 | 156.7723 | 2.1431 | 156.7723 | 156.7723 | 0.22513 | 0.222 | 0.222 | 0.27013 | 0 | 0 | 0 | 1416.066 | 0% | 2013.08 | 0.7
2019-03-28 | P | 24 | 65 | 457.13 | 79.06 | 157 | 157 | 2.1448 | 157 | 157 | 0.22529 | 0.252 | 0.252 | 0.27039 | 0 | 0 | 0 | 1605.095 | 0% | 2013.61 | 0.7
2019-03-29 | P | 24 | 65 | 456.82 | 79.15 | 158.6835 | 158.6835 | 2.1464 | 158.6835 | 158.6835 | 0.22545 | 0.226 | 0.226 | 0.27061 | 0 | 0 | 0 | 1424.2186 | 0% | 2012.67 | 0.7
2019-03-30 | P | 24 | 65 | 456.5 | 79.22 | 160.1739 | 160.1739 | 2.148 | 160.1739 | 160.1739 | 0.22561 | 0.19 | 0.19 | 0.2708 | 0 | 0 | 0 | 1186.2107 | 0% | 2012.84 | 0.7
2019-03-31 | P | 24 | 65 | 457.19 | 79.17 | 159.3787 | 159.3787 | 2.1497 | 159.3787 | 159.3787 | 0.22577 | 0.177 | 0.177 | 0.27098 | 0 | 0 | 0 | 1110.5621 | 0% | 2012.73 | 0.7
2019-04-01 | P | 24 | 65 | 458.48 | 79.13 | 162.9828 | 162.9828 | 2.1513 | 162.9828 | 162.9828 | 0.22593 | 0.2 | 0.2 | 0.27118 | 0 | 0 | 0 | 1227.1234 | 0% | 2012.48 | 0.7
2019-04-02 | P | 24 | 65 | 457.37 | 79.15 | 164.4678 | 164.4678 | 2.153 | 164.4678 | 164.4678 | 0.22609 | 0.203 | 0.203 | 0.27138 | 0 | 0 | 0 | 1234.2842 | 0% | 2010.8 | 0.7
2019-04-03 | P | 24 | 65 | 456.97 | 79.15 | 164.5132 | 164.5132 | 2.1547 | 164.5132 | 164.5132 | 0.22626 | 0.183 | 0.183 | 0.27156 | 0 | 0 | 0 | 1112.3724 | 0% | 2009.06 | 0.7
2019-04-04 | P | 24 | 65 | 456.37 | 79.09 | 164.371 | 164.371 | 2.1564 | 164.371 | 164.371 | 0.22642 | 0.184 | 0.184 | 0.27175 | 0 | 0 | 0 | 1119.4185 | 0% | 2008.16 | 0.7
2019-04-05 | P | 24 | 65 | 455.63 | 79.16 | 162.4635 | 162.4635 | 2.1581 | 162.4635 | 162.4635 | 0.22659 | 0.178 | 0.178 | 0.27193 | 0 | 0 | 0 | 1095.6307 | 0% | 2006.98 | 0.7
2019-04-06 | P | 24 | 65 | 444.55 | 79.55 | 159.8868 | 159.8868 | 2.1599 | 159.8868 | 159.8868 | 0.22675 | 0.198 | 0.198 | 0.27212 | 0 | 0 | 0 | 1238.3762 | 0% | 2007.26 | 0.7
2019-04-07 | P | 24 | 65 | 443.4 | 79.62 | 162.0769 | 162.0769 | 2.1616 | 162.0769 | 162.0769 | 0.22691 | 0.216 | 0.216 | 0.27234 | 0 | 0 | 0 | 1332.7003 | 0% | 2005.79 | 0.7
2019-04-08 | P | 24 | 65 | 442.97 | 79.71 | 161.311 | 161.311 | 2.1634 | 161.311 | 161.311 | 0.22707 | 0.221 | 0.221 | 0.27256 | 0 | 0 | 0 | 1370.0239 | 0% | 2005.35 | 0.7
2019-04-09 | P | 24 | 65 | 442.23 | 79.67 | 160.1109 | 160.1109 | 2.1651 | 160.1109 | 160.1109 | 0.22723 | 0.179 | 0.179 | 0.27274 | 0 | 0 | 0 | 1117.9751 | 0% | 2005.57 | 0.7
2019-04-10 | P | 24 | 65 | 442.5 | 79.63 | 159.7158 | 159.7158 | 2.1668 | 159.7158 | 159.7158 | 0.22739 | 0.183 | 0.183 | 0.27292 | 0 | 0 | 0 | 1145.7852 | 0% | 2005.09 | 0.7
2019-04-11 | P | 24 | 65 | 442.87 | 79.73 | 161.5351 | 161.5351 | 2.1685 | 161.5351 | 161.5351 | 0.22755 | 0.186 | 0.186 | 0.27311 | 0 | 0 | 0 | 1151.4522 | 0% | 2005.77 | 0.7
2019-04-12 | P | 24 | 65 | 437.9 | 79.83 | 161.0572 | 161.0572 | 2.1702 | 161.0572 | 161.0572 | 0.22771 | 0.19 | 0.19 | 0.2733 | 0 | 0 | 0 | 1179.7047 | 0% | 2005.03 | 0.7
2019-04-13 | P | 24 | 65 | 440.54 | 79.81 | 162.184 | 162.184 | 2.1719 | 162.184 | 162.184 | 0.22787 | 0.196 | 0.196 | 0.2735 | 0 | 0 | 0 | 1208.5035 | 0% | 2004.71 | 0.7
2019-04-14 | P | 24 | 65 | 441.41 | 79.77 | 163.4112 | 163.4112 | 2.1737 | 163.4112 | 163.4112 | 0.22804 | 0.193 | 0.193 | 0.27369 | 0 | 0 | 0 | 1181.0696 | 0% | 2004.91 | 0.7
2019-04-15 | P | 24 | 65 | 441.41 | 79.8 | 162.2988 | 162.2988 | 2.1754 | 162.2988 | 162.2988 | 0.2282 | 0.191 | 0.191 | 0.27388 | 0 | 0 | 0 | 1176.8417 | 0% | 2005.67 | 0.7
2019-04-16 | P | 24 | 65 | 440.21 | 79.81 | 160.947 | 160.947 | 2.1771 | 160.947 | 160.947 | 0.22836 | 0.189 | 0.189 | 0.27407 | 0 | 0 | 0 | 1174.2996 | 0% | 2004.44 | 0.7
2019-04-17 | P | 24 | 65 | 439.14 | 79.87 | 159.9781 | 159.9781 | 2.1788 | 159.9781 | 159.9781 | 0.22852 | 0.187 | 0.187 | 0.27426 | 0 | 0 | 0 | 1168.9096 | 0% | 2004.65 | 0.7
2019-04-18 | P | 24 | 65 | 440.09 | 79.88 | 160.6342 | 160.6342 | 2.1805 | 160.6342 | 160.6342 | 0.22868 | 0.19 | 0.19 | 0.27445 | 0 | 0 | 0 | 1182.8113 | 0% | 2005.95 | 0.7
2019-04-19 | P | 24 | 65 | 439.97 | 79.94 | 159.6298 | 159.6298 | 2.1822 | 159.6298 | 159.6298 | 0.22884 | 0.185 | 0.185 | 0.27463 | 0 | 0 | 0 | 1158.9311 | 0% | 2005.81 | 0.7
2019-04-20 | P | 24 | 65 | 442.23 | 79.92 | 159.3571 | 159.3571 | 2.1839 | 159.3571 | 159.3571 | 0.229 | 0.201 | 0.201 | 0.27483 | 0 | 0 | 0 | 1261.3177 | 0% | 2005.47 | 0.7
2019-04-21 | P | 24 | 65 | 440.91 | 79.92 | 159.7626 | 159.7626 | 2.1856 | 159.7626 | 159.7626 | 0.22916 | 0.189 | 0.189 | 0.27502 | 0 | 0 | 0 | 1183.0053 | 0% | 2004.57 | 0.7
2019-04-22 | P | 24 | 65 | 443.06 | 79.9 | 159.1105 | 159.1105 | 2.1873 | 159.1105 | 159.1105 | 0.22932 | 0.179 | 0.179 | 0.2752 | 0 | 0 | 0 | 1125.004 | 0% | 2003 | 0.7
2019-04-23 | P | 24 | 65 | 442.73 | 79.95 | 158.2425 | 158.2425 | 2.189 | 158.2425 | 158.2425 | 0.22948 | 0.181 | 0.181 | 0.27538 | 0 | 0 | 0 | 1143.8141 | 0% | 2002.8 | 0.7
2019-04-24 | P | 24 | 65 | 442.07 | 79.98 | 158.7208 | 158.7208 | 2.1907 | 158.7208 | 158.7208 | 0.22964 | 0.184 | 0.184 | 0.27556 | 0 | 0 | 0 | 1159.268 | 0% | 2002.66 | 0.7
2019-04-25 | P | 24 | 65 | 443.71 | 79.91 | 159.8179 | 159.8179 | 2.1924 | 159.8179 | 159.8179 | 0.2298 | 0.187 | 0.187 | 0.27575 | 0 | 0 | 0 | 1170.0813 | 0% | 2002.66 | 0.7
2019-04-26 | P | 24 | 65 | 449.36 | 79.82 | 157.5292 | 157.5292 | 2.1941 | 157.5292 | 157.5292 | 0.22995 | 0.252 | 0.252 | 0.276 | 0 | 0 | 0 | 1599.7029 | 0% | 2002.25 | 0.7
2019-04-27 | P | 24 | 65 | 451.93 | 79.72 | 158.9243 | 158.9243 | 2.1958 | 158.9243 | 158.9243 | 0.23011 | 0.21713 | 0.21713 | 0.27622 | 0 | 0 | 0 | 1366.2169 | 0% | 2002.2 | 0.7
2019-04-28 | P | 24 | 65 | 447.62 | 79.91 | 165.0712 | 165.0712 | 2.1975 | 165.0712 | 165.0712 | 0.23028 | 0.18806 | 0.18806 | 0.27641 | 0 | 0 | 0 | 1139.2808 | 0% | 2002.66 | 0.7
2019-04-29 | P | 24 | 65 | 445.21 | 80.04 | 164.196 | 164.196 | 2.1992 | 164.196 | 164.196 | 0.23044 | 0.17063 | 0.17063 | 0.27658 | 0 | 0 | 0 | 1039.1544 | 0% | 2002.14 | 0.7
2019-04-30 | P | 24 | 65 | 442.48 | 80.17 | 164.5546 | 164.5546 | 2.201 | 164.5546 | 164.5546 | 0.23061 | 0.15609 | 0.15609 | 0.27674 | 0 | 0 | 0 | 948.583 | 0% | 2002.01 | 0.7
2019-05-01 | P | 24 | 65 | 440.09 | 80.27 | 134.5433 | 134.5433 | 2.2027 | 134.5433 | 134.5433 | 0.23074 | 0.10523 | 0.10523 | 0.27684 | 0 | 0 | 0 | 782.1602 | 0% | 2002.7 | 0.7
2019-05-02 | P | 24 | 65 | 444.78 | 80.1 | 131.7199 | 131.7199 | 2.2044 | 131.7199 | 131.7199 | 0.23087 | 0.12122 | 0.12122 | 0.27696 | 0 | 0 | 0 | 920.2763 | 0% | 2002.71 | 0.7
2019-05-03 | P | 24 | 65 | 446.34 | 80.13 | 129.5964 | 129.5964 | 2.2061 | 129.5964 | 129.5964 | 0.231 | 0.14156 | 0.14156 | 0.2771 | 0 | 0 | 0 | 1092.3336 | 0% | 2002.58 | 0.7
2019-05-04 | P | 24 | 65 | 444.31 | 80.17 | 128.9587 | 128.9587 | 2.2077 | 128.9587 | 128.9587 | 0.23113 | 0.14302 | 0.14302 | 0.27725 | 0 | 0 | 0 | 1109.0029 | 0% | 2001.44 | 0.7
2019-05-05 | P | 24 | 65 | 440.84 | 80.26 | 128.0835 | 128.0835 | 2.2094 | 128.0835 | 128.0835 | 0.23126 | 0.14737 | 0.14737 | 0.27739 | 0 | 0 | 0 | 1150.6166 | 0% | 2001.52 | 0.7
2019-05-06 | P | 24 | 65 | 447.47 | 80.15 | 127.2244 | 127.2244 | 2.211 | 127.2244 | 127.2244 | 0.23139 | 0.14883 | 0.14883 | 0.27754 | 0 | 0 | 0 | 1169.8076 | 0% | 2002.02 | 0.7
2019-05-07 | P | 24 | 65 | 449.52 | 80.16 | 138.906 | 138.906 | 2.2127 | 138.906 | 138.906 | 0.23152 | 0.12413 | 0.12412 | 0.27767 | 0 | 0 | 0 | 893.5899 | 0% | 2004.59 | 0.7
2019-05-08 | P | 24 | 65 | 449.24 | 80.14 | 138.5033 | 138.5033 | 2.2143 | 138.5033 | 138.5033 | 0.23166 | 0.12848 | 0.12848 | 0.2778 | 0 | 0 | 0 | 927.6632 | 0% | 2003.54 | 0.7
2019-05-09 | P | 24 | 65 | 448.63 | 80.06 | 131.8734 | 131.8734 | 2.216 | 131.8734 | 131.8734 | 0.2318 | 0.10087 | 0.10087 | 0.2779 | 0 | 0 | 0 | 764.9382 | 0% | 2004.22 | 0.7
2019-05-10 | P | 24 | 65 | 447.43 | 80.04 | 130.7025 | 130.7025 | 2.2176 | 130.7025 | 130.7025 | 0.23193 | 0.10378 | 0.10378 | 0.278 | 0 | 0 | 0 | 794.0265 | 0% | 2004.16 | 0.7
2019-05-11 | P | 24 | 65 | 445.58 | 80.18 | 129.5797 | 129.5797 | 2.2192 | 129.5797 | 129.5797 | 0.23206 | 0.1125 | 0.1125 | 0.27811 | 0 | 0 | 0 | 868.1912 | 0% | 2004.57 | 0.7
2019-05-12 | P | 24 | 65 | 442.8 | 80.28 | 134.8924 | 134.8924 | 2.2208 | 134.8924 | 134.8924 | 0.23219 | 0.10669 | 0.10669 | 0.27822 | 0 | 0 | 0 | 790.9079 | 0% | 2004.53 | 0.7
2019-05-13 | P | 24 | 65 | 440.13 | 80.38 | 134.9959 | 134.9959 | 2.2224 | 134.9959 | 134.9959 | 0.23233 | 0.11831 | 0.11831 | 0.27834 | 0 | 0 | 0 | 876.4152 | 0% | 2003.75 | 0.7
2019-05-14 | P | 24 | 65 | 433.2 | 80.67 | 121.7889 | 121.7889 | 2.224 | 121.7889 | 121.7889 | 0.23245 | 0.08925 | 0.08925 | 0.27843 | 0 | 0 | 0 | 732.8254 | 0% | 2005.09 | 0.7
2019-05-15 | P | 24 | 65 | 427.16 | 80.9 | 133.1352 | 133.1352 | 2.2256 | 133.1352 | 133.1352 | 0.23258 | 0.11105 | 0.11105 | 0.27854 | 0 | 0 | 0 | 834.091 | 0% | 2003.93 | 0.7
2019-05-16 | P | 24 | 65 | 430.88 | 80.94 | 127.7568 | 127.7568 | 2.2272 | 127.7568 | 127.7568 | 0.23271 | 0.10669 | 0.10669 | 0.27864 | 0 | 0 | 0 | 835.0828 | 0% | 2005.13 | 0.7
2019-05-17 | P | 24 | 65 | 436.57 | 80.68 | 125.9806 | 125.9807 | 2.2288 | 125.9806 | 125.9807 | 0.23283 | 0.10523 | 0.10523 | 0.27875 | 0 | 0 | 0 | 835.3217 | 0% | 2003.52 | 0.7
2019-05-18 | P | 24 | 65 | 439.36 | 80.56 | 132.7874 | 132.7874 | 2.2303 | 132.7874 | 132.7874 | 0.23297 | 0.14156 | 0.14156 | 0.27889 | 0 | 0 | 0 | 1066.0842 | 0% | 2003.15 | 0.7
2019-05-19 | P | 24 | 65 | 432.45 | 80.76 | 132.6906 | 132.6906 | 2.2319 | 132.6906 | 132.6906 | 0.2331 | 0.13139 | 0.13139 | 0.27902 | 0 | 0 | 0 | 990.203 | 0% | 2003.35 | 0.7
2019-05-20 | P | 24 | 65 | 414.23 | 81.31 | 133.3768 | 133.3768 | 2.2335 | 133.3768 | 133.3768 | 0.23323 | 0.1125 | 0.1125 | 0.27913 | 0 | 0 | 0 | 843.4747 | 0% | 2007.88 | 0.7
2019-05-21 | P | 24 | 65 | 391.25 | 81.9 | 131.593 | 131.593 | 2.235 | 131.593 | 131.593 | 0.23336 | 0.10814 | 0.10814 | 0.27924 | 0 | 0 | 0 | 821.7807 | 0% | 2015.64 | 0.7
2019-05-22 | P | 24 | 69 | 374.53 | 82.53 | 139.0653 | 139.0653 | 2.2365 | 139.0653 | 139.0653 | 0.2335 | 0.12267 | 0.12267 | 0.27937 | 0 | 0 | 0 | 882.1171 | 0% | 2002.6 | 0.7
2019-05-23 | P | 24 | 69 | 399.01 | 81.78 | 144.4923 | 144.4923 | 2.2381 | 144.4923 | 144.4923 | 0.23365 | 0.13139 | 0.13139 | 0.2795 | 0 | 0 | 0 | 909.3261 | 0% | 1978.23 | 0.7
2019-05-24 | P | 24 | 69 | 402.09 | 81.66 | 143.5356 | 143.5356 | 2.2398 | 143.5356 | 143.5356 | 0.23379 | 0.13575 | 0.13575 | 0.27963 | 0 | 0 | 0 | 945.7584 | 0% | 1976.49 | 0.7
2019-05-25 | P | 24 | 69 | 354.5 | 82.65 | 128.5654 | 128.5654 | 2.2415 | 128.5654 | 128.5654 | 0.23392 | 0.129 | 0.129 | 0.27976 | 0 | 0 | 0 | 1003.38 | 0% | 1985.48 | 0.7
2019-05-26 | P | 24 | 69 | 381.46 | 82.09 | 155.5767 | 155.5767 | 2.243 | 155.5767 | 155.5767 | 0.23408 | 0.226 | 0.226 | 0.27999 | 0 | 0 | 0 | 1452.6597 | 0% | 1976.91 | 0.7
2019-05-27 | P | 24 | 69 | 376.62 | 82.1 | 150.0147 | 150.0147 | 2.2449 | 150.0147 | 150.0147 | 0.23423 | 0.223 | 0.223 | 0.28021 | 0 | 0 | 0 | 1486.521 | 0% | 1974.82 | 0.7
2019-05-28 | P | 24 | 69 | 423.72 | 80.61 | 146.1298 | 146.1298 | 2.2466 | 146.1298 | 146.1298 | 0.23437 | 0.212 | 0.212 | 0.28042 | 0 | 0 | 0 | 1450.7645 | 0% | 1969.5 | 0.7
2019-05-29 | P | 24 | 69 | 431.78 | 80.44 | 146.957 | 146.957 | 2.2484 | 146.957 | 146.957 | 0.23452 | 0.205 | 0.205 | 0.28063 | 0 | 0 | 0 | 1394.9663 | 0% | 1970.76 | 0.7
2019-05-30 | P | 24 | 69 | 429.59 | 80.56 | 146.7104 | 146.7104 | 2.2501 | 146.7104 | 146.7104 | 0.23467 | 0.202 | 0.202 | 0.28083 | 0 | 0 | 0 | 1376.8626 | 0% | 1968.16 | 0.7
2019-05-31 | P | 24 | 69 | 404.15 | 81.32 | 140.742 | 140.742 | 2.2518 | 140.742 | 140.742 | 0.23481 | 0.194 | 0.194 | 0.28102 | 0 | 0 | 0 | 1378.4087 | 0% | 1970.64 | 0.7
2019-06-01 | P | 24 | 69 | 424.88 | 80.92 | 148.0761 | 148.0761 | 2.2535 | 148.0761 | 148.0761 | 0.23495 | 0.211 | 0.211 | 0.28123 | 0 | 0 | 0 | 1424.943 | 0% | 1967.23 | 0.7
2019-06-02 | P | 24 | 69 | 409.14 | 81.37 | 147.7845 | 147.7845 | 2.2552 | 147.7845 | 147.7845 | 0.2351 | 0.208 | 0.208 | 0.28144 | 0 | 0 | 0 | 1407.4548 | 0% | 1966.11 | 0.7
2019-06-03 | P | 24 | 69 | 392.97 | 81.82 | 145.7748 | 145.7748 | 2.2569 | 145.7748 | 145.7748 | 0.23525 | 0.198 | 0.198 | 0.28164 | 0 | 0 | 0 | 1358.2595 | 0% | 1967.47 | 0.7
2019-06-04 | P | 24 | 69 | 408.68 | 81.42 | 135.6295 | 135.6295 | 2.2586 | 135.6295 | 135.6295 | 0.23538 | 0.205 | 0.205 | 0.28185 | 0 | 0 | 0 | 1511.47 | 0% | 1965.59 | 0.7
2019-06-05 | P | 24 | 69 | 401.89 | 81.57 | 136.8823 | 136.8823 | 2.2602 | 136.8823 | 136.8823 | 0.23552 | 0.219 | 0.219 | 0.28206 | 0 | 0 | 0 | 1599.9141 | 0% | 1964.64 | 0.7
2019-06-06 | P | 24 | 69 | 382.15 | 82.08 | 131.062 | 131.062 | 2.2618 | 131.062 | 131.062 | 0.23565 | 0.162 | 0.162 | 0.28223 | 0 | 0 | 0 | 1236.0557 | 0% | 1969.02 | 0.7
2019-06-07 | P | 24 | 69 | 366.34 | 82.56 | 121.6264 | 121.6264 | 2.2634 | 121.6264 | 121.6264 | 0.23577 | 0.118 | 0.118 | 0.28234 | 0 | 0 | 0 | 970.1837 | 0% | 1977.84 | 0.7
2019-06-08 | P | 24 | 69 | 390.02 | 81.9 | 132.8936 | 132.8936 | 2.2648 | 132.8936 | 132.8936 | 0.23591 | 0.168 | 0.168 | 0.28251 | 0 | 0 | 0 | 1264.1697 | 0% | 1967.04 | 0.7
2019-06-09 | P | 24 | 69 | 373.57 | 82.16 | 133.5771 | 133.5771 | 2.2664 | 133.5771 | 133.5771 | 0.23604 | 0.15 | 0.15 | 0.28266 | 0 | 0 | 0 | 1122.947 | 0% | 1969.56 | 0.7
2019-06-10 | P | 24 | 69 | 342.27 | 82.85 | 132.6811 | 132.6811 | 2.2679 | 132.6811 | 132.6811 | 0.23617 | 0.156 | 0.156 | 0.28282 | 0 | 0 | 0 | 1175.751 | 0% | 1978.56 | 0.7
2019-06-11 | P | 24 | 69 | 330.3 | 83.23 | 128.1222 | 128.1222 | 2.2694 | 128.1222 | 128.1222 | 0.2363 | 0.146 | 0.146 | 0.28296 | 0 | 0 | 0 | 1139.5371 | 0% | 1984.62 | 0.7
2019-06-12 | P | 24 | 69 | 317.41 | 83.62 | 110.5502 | 110.5501 | 2.2711 | 110.5502 | 110.5501 | 0.23641 | 0.137 | 0.137 | 0.2831 | 0 | 0 | 0 | 1239.2566 | 0% | 1990.51 | 0.7
2019-06-13 | P | 24 | 69 | 359.87 | 82.57 | 127.3171 | 127.3172 | 2.2726 | 127.3171 | 127.3172 | 0.23654 | 0.122 | 0.122 | 0.28322 | 0 | 0 | 0 | 958.237 | 0% | 1983.8 | 0.7
2019-06-14 | P | 24 | 69 | 418.03 | 80.99 | 133.7953 | 133.7953 | 2.2742 | 133.7953 | 133.7953 | 0.23667 | 0.124 | 0.124 | 0.28335 | 0 | 0 | 0 | 926.7886 | 0% | 1967.45 | 0.7
2019-06-15 | P | 24 | 65 | 409.27 | 81.28 | 119.0403 | 119.0403 | 2.2759 | 119.0403 | 119.0403 | 0.23679 | 0.109 | 0.109 | 0.28346 | 0 | 0 | 0 | 915.6563 | 0% | 1969.06 | 0.7
2019-06-16 | P | 24 | 65 | 423.96 | 80.76 | 111.1478 | 111.1478 | 2.2775 | 111.1478 | 111.1478 | 0.2369 | 0.088 | 0.088 | 0.28354 | 0 | 0 | 0 | 791.7389 | 0% | 2020.06 | 0.7
2019-06-17 | P | 24 | 69 | 391.89 | 81.77 | 111.0271 | 111.0271 | 2.2789 | 111.0271 | 111.0271 | 0.23701 | 0.101 | 0.101 | 0.28365 | 0 | 0 | 0 | 909.6874 | 0% | 2014.04 | 0.7
2019-06-18 | P | 24 | 69 | 347.66 | 82.91 | 126.1179 | 126.1179 | 2.2804 | 126.1179 | 126.1179 | 0.23714 | 0.127 | 0.127 | 0.28377 | 0 | 0 | 0 | 1006.9942 | 0% | 1983.24 | 0.7
2019-06-19 | P | 24 | 69 | 339.3 | 83.16 | 123.9354 | 123.9354 | 2.282 | 123.9354 | 123.9354 | 0.23726 | 0.132 | 0.132 | 0.2839 | 0 | 0 | 0 | 1065.071 | 0% | 1983.66 | 0.7
2019-06-20 | P | 24 | 69 | 344.81 | 83.06 | 131.4886 | 131.4886 | 2.2837 | 131.4886 | 131.4886 | 0.23739 | 0.162 | 0.162 | 0.28407 | 0 | 0 | 0 | 1232.0455 | 0% | 1981.34 | 0.7
2019-06-21 | P | 24 | 69 | 360.51 | 82.62 | 135.0999 | 135.0999 | 2.2854 | 135.0999 | 135.0999 | 0.23753 | 0.159 | 0.159 | 0.28423 | 0 | 0 | 0 | 1176.9069 | 0% | 1976.24 | 0.7
2019-06-22 | P | 24 | 69 | 361.35 | 82.66 | 133.758 | 133.758 | 2.2871 | 133.758 | 133.758 | 0.23766 | 0.152 | 0.152 | 0.28438 | 0 | 0 | 0 | 1136.3806 | 0% | 1978.34 | 0.7
2019-06-23 | P | 24 | 69 | 377.58 | 82.27 | 134.9622 | 134.9622 | 2.2888 | 134.9622 | 134.9622 | 0.2378 | 0.152 | 0.152 | 0.28453 | 0 | 0 | 0 | 1126.2413 | 0% | 1972.33 | 0.7
2019-06-24 | P | 24 | 69 | 418.03 | 81.23 | 132.4264 | 132.4264 | 2.2905 | 132.4264 | 132.4264 | 0.23793 | 0.164 | 0.164 | 0.28469 | 0 | 0 | 0 | 1238.4233 | 0% | 1967.61 | 0.7
2019-06-25 | P | 24 | 69 | 420.77 | 81.05 | 132.2865 | 132.2865 | 2.2921 | 132.2865 | 132.2865 | 0.23806 | 0.16 | 0.16 | 0.28485 | 0 | 0 | 0 | 1209.4961 | 0% | 1964.21 | 0.7
2019-06-26 | P | 24 | 69 | 421.8 | 81 | 132.3648 | 132.3648 | 2.2938 | 132.3648 | 132.3648 | 0.2382 | 0.166 | 0.166 | 0.28502 | 0 | 0 | 0 | 1254.1099 | 0% | 1963.94 | 0.7
2019-06-27 | P | 24 | 69 | 425.66 | 80.8 | 135.2209 | 135.2209 | 2.2955 | 135.2209 | 135.2209 | 0.23833 | 0.168 | 0.168 | 0.28519 | 0 | 0 | 0 | 1242.411 | 0% | 1963.81 | 0.7
2019-06-28 | P | 24 | 69 | 449.2 | 79.73 | 123.5097 | 123.5097 | 2.2972 | 123.5097 | 123.5097 | 0.23845 | 0.153 | 0.153 | 0.28534 | 0 | 0 | 0 | 1238.7691 | 0% | 1966.29 | 1.3
2019-06-29 | P | 24 | 69 | 490.81 | 78.04 | 122.7802 | 122.7802 | 2.2987 | 122.7802 | 122.7802 | 0.23858 | 0.141 | 0.141 | 0.28548 | 0 | 0 | 0 | 1148.3932 | 0% | 1973.13 | 1.3
2019-06-30 | P | 24 | 69 | 488.75 | 78.29 | 125.6382 | 125.6382 | 2.3001 | 125.6382 | 125.6382 | 0.2387 | 0.142 | 0.142 | 0.28562 | 0 | 0 | 0 | 1130.2295 | 0% | 1972.9 | 1.3
2019-07-01 | P | 24 | 69 | 482.9 | 78.23 | 125.6625 | 125.6625 | 2.3017 | 125.6625 | 125.6625 | 0.23883 | 0.141 | 0.141 | 0.28576 | 0 | 0 | 0 | 1122.0531 | 0% | 1969.09 | 1.3
2019-07-02 | P | 24 | 69 | 483.06 | 78.32 | 125.1675 | 125.1675 | 2.3032 | 125.1675 | 125.1675 | 0.23895 | 0.138 | 0.138 | 0.2859 | 0 | 0 | 0 | 1102.5226 | 0% | 1968.99 | 1.3
2019-07-03 | P | 24 | 69 | 484.88 | 78.16 | 97.3822 | 97.3822 | 2.3047 | 97.3822 | 97.3822 | 0.23905 | 0.103 | 0.103 | 0.28601 | 0 | 0 | 0 | 1057.6876 | 0% | 1969.49 | 1.3
2019-07-04 | P | 24 | 69 | 483.82 | 78.35 | 104.58 | 104.58 | 2.3061 | 104.58 | 104.58 | 0.23916 | 0.115 | 0.115 | 0.28612 | 0 | 0 | 0 | 1099.6366 | 0% | 1970.45 | 1.3
2019-07-05 | P | 24 | 69 | 483.08 | 78.41 | 97.3881 | 97.3881 | 2.3075 | 97.3881 | 97.3881 | 0.23925 | 0.1 | 0.1 | 0.28622 | 0 | 0 | 0 | 1026.8195 | 0% | 1970.81 | 1.3
2019-07-06 | P | 24 | 69 | 477.12 | 78.76 | 98.3101 | 98.3101 | 2.309 | 98.3101 | 98.3101 | 0.23935 | 0.097 | 0.097 | 0.28632 | 0 | 0 | 0 | 986.6733 | 0% | 1970.39 | 1.3
2019-07-07 | P | 24 | 69 | 473.04 | 78.84 | 98.9307 | 98.9307 | 2.3104 | 98.9307 | 98.9307 | 0.23945 | 0.104 | 0.104 | 0.28642 | 0 | 0 | 0 | 1051.2409 | 0% | 1968.29 | 1.3
2019-07-08 | P | 24 | 69 | 444.81 | 80.11 | 103.6728 | 103.6728 | 2.3119 | 103.6728 | 103.6728 | 0.23955 | 0.103 | 0.103 | 0.28652 | 0 | 0 | 0 | 993.5104 | 0% | 1964.71 | 1.3
2019-07-09 | P | 24 | 69 | 417.1 | 81.02 | 103.8874 | 103.8874 | 2.3134 | 103.8874 | 103.8874 | 0.23966 | 0.102 | 0.102 | 0.28663 | 0 | 0 | 0 | 981.8318 | 0% | 1963.85 | 1.3
2019-07-10 | P | 24 | 69 | 390.08 | 81.8 | 103.572 | 103.572 | 2.3149 | 103.572 | 103.572 | 0.23976 | 0.107 | 0.107 | 0.28673 | 0 | 0 | 0 | 1033.0977 | 0% | 1968.52 | 1.3
2019-07-11 | P | 24 | 69 | 364.3 | 82.49 | 104.2861 | 104.2861 | 2.3164 | 104.2861 | 104.2861 | 0.23987 | 0.104 | 0.104 | 0.28684 | 0 | 0 | 0 | 997.2561 | 0% | 1972.44 | 1.3
2019-07-12 | P | 24 | 69 | 334.32 | 83.34 | 102.2139 | 102.2139 | 2.3179 | 102.2139 | 102.2139 | 0.23997 | 0.091 | 0.091 | 0.28693 | 0 | 0 | 0 | 890.2899 | 0% | 1981.27 | 1.3
2019-07-13 | P | 24 | 69 | 320.53 | 83.71 | 84.3691 | 84.3691 | 2.3193 | 84.3691 | 84.3691 | 0.24005 | 0.121 | 0.121 | 0.28705 | 0 | 0 | 0 | 1434.1735 | 0% | 1985.31 | 1.3
2019-07-14 | P | 24 | 69 | 312.88 | 83.84 | 83.052 | 83.052 | 2.3205 | 83.052 | 83.052 | 0.24014 | 0.074 | 0.074 | 0.28712 | 0 | 0 | 0 | 891.008 | 0% | 1992.07 | 1.3
2019-07-15 | P | 24 | 69 | 313.44 | 83.96 | 89.55 | 89.55 | 2.3228 | 89.55 | 89.55 | 0.24023 | 0.074 | 0.074 | 0.2872 | 0 | 0 | 0 | 826.354 | 0% | 1998.78 | 1.3
2019-07-16 | P | 24 | 69 | 348.68 | 82.91 | 92.1834 | 92.1834 | 2.3241 | 92.1834 | 92.1834 | 0.24032 | 0.058865 | 0.058865 | 0.28726 | 0 | 0 | 0 | 638.5667 | 0% | 1994.35 | 1.3
2019-07-17 | P | 24 | 69 | 503.58 | 77.78 | 107.0676 | 107.0676 | 2.3254 | 107.0676 | 107.0676 | 0.24042 | 0.085007 | 0.085007 | 0.28734 | 0 | 0 | 0 | 793.9572 | 0% | 1976.8 | 1.3
2019-07-18 | P | 24 | 69 | 495.88 | 78.21 | 109.8801 | 109.8801 | 2.3269 | 109.8801 | 109.8801 | 0.24053 | 0.042355 | 0.042355 | 0.28738 | 0 | 0 | 0 | 385.4621 | 0% | 1973.81 | 1.3
2019-07-19 | P | 24 | 69 | 492.02 | 78.22 | 108.7011 | 108.7011 | 2.3285 | 108.7011 | 108.7011 | 0.24064 | 0.060241 | 0.060241 | 0.28744 | 0 | 0 | 0 | 554.1907 | 0% | 1972.18 | 1.3
2019-07-20 | P | 24 | 69 | 485.46 | 78.44 | 113.1264 | 113.1264 | 2.33 | 113.1264 | 113.1264 | 0.24076 | 0.076 | 0.076 | 0.28752 | 0 | 0 | 0 | 671.8149 | 0% | 1970.81 | 1.3
2019-07-21 | P | 24 | 69 | 488.49 | 78.16 | 110.4642 | 110.4642 | 2.3315 | 110.4642 | 110.4642 | 0.24087 | 0.078 | 0.078 | 0.2876 | 0 | 0 | 0 | 706.1111 | 0% | 1970.79 | 1.3
2019-07-22 | P | 24 | 69 | 484.19 | 78.36 | 107.9775 | 107.9775 | 2.333 | 107.9775 | 107.9775 | 0.24097 | 0.083 | 0.083 | 0.28768 | 0 | 0 | 0 | 768.6787 | 0% | 1969.87 | 1.3
2019-07-23 | P | 24 | 69 | 495.09 | 77.75 | 107.775 | 107.775 | 2.3346 | 107.775 | 107.775 | 0.24108 | 0.078 | 0.078 | 0.28776 | 0 | 0 | 0 | 723.73 | 0% | 1971.62 | 1.3
2019-07-24 | P | 24 | 69 | 490.88 | 78.02 | 106.7296 | 106.7296 | 2.3361 | 106.7296 | 106.7296 | 0.24119 | 0.078 | 0.078 | 0.28784 | 0 | 0 | 0 | 730.8185 | 0% | 1970.12 | 1.3
2019-07-25 | P | 24 | 69 | 489.51 | 78.02 | 105.736 | 105.736 | 2.3376 | 105.736 | 105.736 | 0.24129 | 0.087 | 0.087 | 0.28792 | 0 | 0 | 0 | 822.8036 | 0% | 1970.36 | 1.3
2019-07-26 | P | 24 | 69 | 487.43 | 78.13 | 98.0262 | 98.0262 | 2.3391 | 98.0262 | 98.0262 | 0.24139 | 0.074 | 0.074 | 0.288 | 0 | 0 | 0 | 754.9002 | 0% | 1969.73 | 1.3
2019-07-27 | P | 24 | 69 | 486.53 | 78.09 | 97.0681 | 97.0681 | 2.3407 | 97.0681 | 97.0681 | 0.24149 | 0.081 | 0.081 | 0.28808 | 0 | 0 | 0 | 834.4653 | 0% | 1969.16 | 1.3
2019-07-28 | P | 24 | 69 | 488.53 | 78.09 | 113.1512 | 113.1511 | 2.3421 | 113.1512 | 113.1511 | 0.2416 | 0.128 | 0.128 | 0.28821 | 0 | 0 | 0 | 1131.2302 | 0% | 1970.87 | 1.3
2019-07-29 | P | 24 | 69 | 485.86 | 78.22 | 113.6061 | 113.6061 | 2.3436 | 113.6061 | 113.6061 | 0.24172 | 0.123 | 0.123 | 0.28833 | 0 | 0 | 0 | 1082.6883 | 0% | 1969.07 | 1.3
2019-07-30 | P | 24 | 69 | 485.11 | 78.33 | 108.8496 | 108.8496 | 2.345 | 108.8496 | 108.8496 | 0.24183 | 0.11 | 0.11 | 0.28844 | 0 | 0 | 0 | 1010.5687 | 0% | 1970.16 | 1.3
2019-07-31 | P | 24 | 69 | 469.93 | 79.01 | 94.702 | 94.702 | 2.3465 | 94.702 | 94.702 | 0.24192 | 0.095 | 0.095 | 0.28854 | 0 | 0 | 0 | 1003.1462 | 0% | 1967.41 | 1.3
2019-08-01 | P | 24 | 69 | 487.47 | 77.99 | 95.3779 | 95.3779 | 2.3479 | 95.3779 | 95.3779 | 0.24202 | 0.119 | 0.119 | 0.28865 | 0 | 0 | 0 | 1247.6678 | 0% | 1970.12 | 1.3
2019-08-02 | P | 24 | 69 | 463.74 | 79.19 | 108.229 | 108.229 | 2.3494 | 108.229 | 108.229 | 0.24212 | 0.142 | 0.142 | 0.2888 | 0 | 0 | 0 | 1312.0322 | 0% | 1966.62 | 1.3
2019-08-03 | P | 24 | 69 | 462.76 | 79.21 | 95.9958 | 95.9958 | 2.3509 | 95.9958 | 95.9958 | 0.24222 | 0.121 | 0.121 | 0.28892 | 0 | 0 | 0 | 1260.4718 | 0% | 1965.26 | 1.3
2019-08-04 | P | 24 | 69 | 426.57 | 80.62 | 94.3263 | 94.3263 | 2.3524 | 94.3263 | 94.3263 | 0.24231 | 0.127 | 0.127 | 0.28904 | 0 | 0 | 0 | 1346.3901 | 0% | 1963.43 | 1.3
2019-08-05 | P | 24 | 69 | 376.91 | 81.92 | 91.8936 | 91.8936 | 2.3539 | 91.8936 | 91.8936 | 0.24241 | 0.083 | 0.083 | 0.28913 | 0 | 0 | 0 | 903.2185 | 0% | 1974.75 | 1.3
2019-08-06 | P | 24 | 69 | 459.96 | 79.31 | 88.2585 | 88.2585 | 2.3552 | 88.2585 | 88.2585 | 0.24249 | 0.128 | 0.128 | 0.28926 | 0 | 0 | 0 | 1450.2852 | 0% | 1963.45 | 1.3
2019-08-07 | P | 24 | 69 | 486.15 | 77.99 | 95.449 | 95.449 | 2.3567 | 95.449 | 95.449 | 0.24259 | 0.149 | 0.149 | 0.2894 | 0 | 0 | 0 | 1561.0423 | 0% | 1968.2 | 1.3
2019-08-08 | P | 24 | 69 | 488.26 | 77.8 | 115.1955 | 115.1955 | 2.3582 | 115.1955 | 115.1955 | 0.2427 | 0.177 | 0.177 | 0.28958 | 0 | 0 | 0 | 1536.5184 | 0% | 1968.72 | 1.3
2019-08-09 | P | 24 | 69 | 486.76 | 77.82 | 103.7317 | 103.7317 | 2.3597 | 103.7317 | 103.7317 | 0.24281 | 0.151 | 0.151 | 0.28973 | 0 | 0 | 0 | 1455.6777 | 0% | 1968.4 | 1.3
2019-08-10 | P | 24 | 69 | 495.6 | 77.68 | 95.5498 | 95.5498 | 2.3612 | 95.5498 | 95.5498 | 0.2429 | 0.138 | 0.138 | 0.28987 | 0 | 0 | 0 | 1444.2723 | 0% | 1971.02 | 1.3
2019-08-11 | P | 24 | 69 | 494.87 | 77.65 | 94.5751 | 94.5751 | 2.3627 | 94.5751 | 94.5751 | 0.243 | 0.144 | 0.144 | 0.29001 | 0 | 0 | 0 | 1522.5987 | 0% | 1971 | 1.3
2019-08-12 | P | 24 | 69 | 492.64 | 77.66 | 95.2339 | 95.2339 | 2.3642 | 95.2339 | 95.2339 | 0.24309 | 0.162 | 0.162 | 0.29018 | 0 | 0 | 0 | 1701.074 | 0% | 1970.32 | 1.3
2019-08-13 | P | 24 | 69 | 484.67 | 78.18 | 101.6797 | 101.6797 | 2.3657 | 101.6797 | 101.6797 | 0.2432 | 0.176 | 0.176 | 0.29035 | 0 | 0 | 0 | 1730.9248 | 0% | 1968.22 | 1.3
2019-08-14 | P | 24 | 69 | 478.53 | 78.57 | 94.8937 | 94.8937 | 2.3672 | 94.8937 | 94.8937 | 0.24329 | 0.16 | 0.16 | 0.29051 | 0 | 0 | 0 | 1686.0963 | 0% | 1966.95 | 1.3
2019-08-15 | P | 24 | 69 | 480.41 | 78.4 | 88.1932 | 88.1932 | 2.3686 | 88.1932 | 88.1932 | 0.24338 | 0.142 | 0.142 | 0.29065 | 0 | 0 | 0 | 1610.1005 | 0% | 1966.77 | 1.3
2019-08-16 | P | 24 | 73 | 469.78 | 78.8 | 103.7398 | 103.7398 | 2.3701 | 103.7398 | 103.7398 | 0.24348 | 0.165 | 0.165 | 0.29082 | 0 | 0 | 0 | 1590.517 | 0% | 1960.69 | 1.3
2019-08-17 | P | 24 | 73 | 437.42 | 79.16 | 94.266 | 94.266 | 2.3718 | 94.266 | 94.266 | 0.24358 | 0.131 | 0.131 | 0.29095 | 0 | 0 | 0 | 1389.6845 | 0% | 1933.85 | 1.3
2019-08-18 | P | 24 | 73 | 433.71 | 79.36 | 96.3594 | 96.3594 | 2.3734 | 96.3594 | 96.3594 | 0.24367 | 0.132 | 0.132 | 0.29108 | 0 | 0 | 0 | 1369.8715 | 0% | 1933.64 | 1.3
2019-08-19 | P | 24 | 73 | 433.75 | 79.41 | 102.2728 | 102.2728 | 2.375 | 102.2728 | 102.2728 | 0.24378 | 0.14 | 0.14 | 0.29122 | 0 | 0 | 0 | 1368.8872 | 0% | 1935.17 | 1.3
2019-08-20 | P | 24 | 73 | 434.08 | 79.59 | 100.5547 | 100.5547 | 2.3766 | 100.5547 | 100.5547 | 0.24388 | 0.139 | 0.139 | 0.29136 | 0 | 0 | 0 | 1382.3315 | 0% | 1935.6 | 1.3
2019-08-21 | P | 24 | 73 | 432.87 | 79.59 | 99.9036 | 99.9036 | 2.3782 | 99.9036 | 99.9036 | 0.24398 | 0.144 | 0.144 | 0.29151 | 0 | 0 | 0 | 1441.3895 | 0% | 1935.1 | 1.3
2019-08-22 | P | 24 | 73 | 437.09 | 79.4 | 94.4545 | 94.4545 | 2.3799 | 94.4545 | 94.4545 | 0.24407 | 0.121 | 0.121 | 0.29163 | 0 | 0 | 0 | 1281.0394 | 0% | 1933.88 | 1.3
2019-08-23 | P | 24 | 73 | 443.66 | 79.15 | 100.9093 | 100.9093 | 2.3815 | 100.9093 | 100.9093 | 0.24417 | 0.135 | 0.135 | 0.29176 | 0 | 0 | 0 | 1337.8344 | 0% | 1936.5 | 1.3
2019-08-24 | P | 24 | 73 | 446.21 | 78.92 | 100.5381 | 100.5381 | 2.3831 | 100.5381 | 100.5381 | 0.24427 | 0.159 | 0.159 | 0.29192 | 0 | 0 | 0 | 1581.49 | 0% | 1936.55 | 1.3
2019-08-25 | P | 24 | 73 | 450.54 | 78.69 | 97.6747 | 97.6747 | 2.3847 | 97.6747 | 97.6747 | 0.24437 | 0.137 | 0.137 | 0.29206 | 0 | 0 | 0 | 1402.6143 | 0% | 1937.64 | 1.3
2019-08-26 | P | 24 | 73 | 452.82 | 78.56 | 97.4551 | 97.4551 | 2.3862 | 97.4551 | 97.4551 | 0.24447 | 0.141 | 0.141 | 0.2922 | 0 | 0 | 0 | 1446.8194 | 0% | 1938.12 | 1.3
2019-08-27 | P | 24 | 73 | 453.26 | 78.58 | 96.8305 | 96.8305 | 2.3877 | 96.8305 | 96.8305 | 0.24456 | 0.145 | 0.145 | 0.29234 | 0 | 0 | 0 | 1497.4613 | 0% | 1938 | 1.3
2019-08-28 | P | 24 | 73 | 448.47 | 78.82 | 96.9484 | 96.9484 | 2.3893 | 96.9484 | 96.9484 | 0.24466 | 0.148 | 0.148 | 0.29249 | 0 | 0 | 0 | 1526.5845 | 0% | 1937.08 | 1.3
2019-08-29 | P | 24 | 73 | 448.62 | 79.04 | 97.0956 | 97.0956 | 2.3908 | 97.0956 | 97.0956 | 0.24476 | 0.16 | 0.16 | 0.29265 | 0 | 0 | 0 | 1647.8605 | 0% | 1938.67 | 1.3
2019-08-30 | P | 24 | 73 | 436.27 | 79.31 | 97.1802 | 97.1802 | 2.3924 | 97.1802 | 97.1802 | 0.24485 | 0.147 | 0.147 | 0.2928 | 0 | 0 | 0 | 1512.6538 | 0% | 1934 | 1.3
2019-08-31 | P | 24 | 73 | 435.37 | 79.61 | 97.0807 | 97.0808 | 2.3939 | 97.0807 | 97.0808 | 0.24495 | 0.143 | 0.143 | 0.29294 | 0 | 0 | 0 | 1473.0006 | 0% | 1935.36 | 1.3
2019-09-01 | P | 24 | 73 | 429.25 | 79.8 | 98.0577 | 98.0577 | 2.3955 | 98.0577 | 98.0577 | 0.24505 | 0.161 | 0.161 | 0.2931 | 0 | 0 | 0 | 1641.8904 | 0% | 1933.61 | 1.3
2019-09-02 | P | 24 | 73 | 420.32 | 80.35 | 98.1985 | 98.1985 | 2.3971 | 98.1985 | 98.1985 | 0.24515 | 0.151 | 0.151 | 0.29325 | 0 | 0 | 0 | 1537.7009 | 0% | 1934.5 | 1.3
2019-09-03 | P | 24 | 73 | 401.48 | 80.92 | 98.5095 | 98.5095 | 2.3986 | 98.5095 | 98.5095 | 0.24525 | 0.159 | 0.159 | 0.29341 | 0 | 0 | 0 | 1614.0575 | 0% | 1931.3 | 1.3
2019-09-04 | P | 24 | 73 | 457.43 | 78.44 | 95.9287 | 95.9287 | 2.4002 | 95.9287 | 95.9287 | 0.24534 | 0.165 | 0.165 | 0.29358 | 0 | 0 | 0 | 1720.0266 | 0% | 1940.37 | 1.3
2019-09-05 | P | 24 | 73 | 447.51 | 78.87 | 96.7743 | 96.7743 | 2.4018 | 96.7743 | 96.7743 | 0.24544 | 0.16 | 0.16 | 0.29374 | 0 | 0 | 0 | 1653.3315 | 0% | 1936.99 | 1.3
2019-09-06 | P | 24 | 73 | 437.8 | 79.53 | 94.0433 | 94.0433 | 2.4033 | 94.0433 | 94.0433 | 0.24553 | 0.163 | 0.163 | 0.2939 | 0 | 0 | 0 | 1733.2451 | 0% | 1935.91 | 1.3
2019-09-07 | P | 24 | 73 | 429.57 | 79.91 | 96.9646 | 96.9646 | 2.4048 | 96.9646 | 96.9646 | 0.24563 | 0.168 | 0.168 | 0.29407 | 0 | 0 | 0 | 1732.5902 | 0% | 1933.19 | 1.3
2019-09-08 | P | 24 | 73 | 434.88 | 79.61 | 88.5294 | 88.5294 | 2.4063 | 88.5294 | 88.5294 | 0.24572 | 0.129 | 0.129 | 0.2942 | 0 | 0 | 0 | 1457.1431 | 0% | 1934.87 | 1.3
2019-09-09 | P | 24 | 73 | 434.57 | 79.59 | 88.893 | 88.893 | 2.4078 | 88.893 | 88.893 | 0.24581 | 0.129 | 0.129 | 0.29433 | 0 | 0 | 0 | 1451.1829 | 0% | 1934.12 | 1.3
2019-09-10 | P | 24 | 73 | 430.71 | 79.8 | 93.7161 | 93.7161 | 2.4093 | 93.7161 | 93.7161 | 0.2459 | 0.146 | 0.146 | 0.29447 | 0 | 0 | 0 | 1557.8967 | 0% | 1934.05 | 1.3
2019-09-11 | P | 24 | 73 | 375.1 | 81.29 | 82.4035 | 82.4035 | 2.4108 | 82.4035 | 82.4035 | 0.24598 | 0.186 | 0.186 | 0.29466 | 0 | 0 | 0 | 2257.1843 | 0% | 1946.31 | 1.3
2019-09-12 | P | 24 | 73 | 441.36 | 79.58 | 101.3337 | 101.3337 | 2.4121 | 101.3337 | 101.3337 | 0.24609 | 0.15216 | 0.15216 | 0.29481 | 0 | 0 | 0 | 1501.5826 | 0% | 1939.54 | 1.3
2019-09-13 | P | 24 | 73 | 427.77 | 80.27 | 103.1944 | 103.1945 | 2.4137 | 103.1944 | 103.1945 | 0.24619 | 0.1654 | 0.1654 | 0.29498 | 0 | 0 | 0 | 1602.8217 | 0% | 1937 | 1.3
2019-09-14 | P | 24 | 73 | 426.96 | 80.23 | 104.2384 | 104.2384 | 2.4152 | 104.2384 | 104.2384 | 0.24629 | 0.14039 | 0.14039 | 0.29512 | 0 | 0 | 0 | 1346.8236 | 0% | 1934.59 | 1.3
2019-09-15 | P | 24 | 73 | 426.75 | 80.32 | 103.9927 | 103.9927 | 2.4168 | 103.9927 | 103.9927 | 0.2464 | 0.13451 | 0.13451 | 0.29525 | 0 | 0 | 0 | 1293.4147 | 0% | 1935.59 | 1.3
2019-09-16 | P | 24 | 73 | 421.88 | 80.54 | 103.0522 | 103.0523 | 2.4184 | 103.0522 | 103.0523 | 0.2465 | 0.12274 | 0.12274 | 0.29537 | 0 | 0 | 0 | 1191.0039 | 0% | 1933.94 | 1.3
2019-09-17 | P | 24 | 73 | 429.46 | 80.26 | 102.2742 | 102.2742 | 2.42 | 102.2742 | 102.2742 | 0.2466 | 0.12126 | 0.12126 | 0.29549 | 0 | 0 | 0 | 1185.679 | 0% | 1935.9 | 1.3
2019-09-18 | P | 24 | 73 | 427.01 | 80.45 | 100.2937 | 100.2937 | 2.4216 | 100.2937 | 100.2937 | 0.2467 | 0.11538 | 0.11538 | 0.29561 | 0 | 0 | 0 | 1150.4138 | 0% | 1936.68 | 1.3
2019-09-19 | P | 24 | 73 | 415.6 | 80.89 | 93.6477 | 93.6477 | 2.4232 | 93.6477 | 93.6477 | 0.2468 | 0.090368 | 0.090368 | 0.2957 | 0 | 0 | 0 | 964.9764 | 0% | 1934.15 | 1.3
2019-09-20 | P | 24 | 73 | 419.97 | 80.82 | 93.2814 | 93.2814 | 2.4248 | 93.2814 | 93.2814 | 0.24689 | 0.090368 | 0.090368 | 0.29579 | 0 | 0 | 0 | 968.7656 | 0% | 1936.08 | 1.3
2019-09-21 | P | 24 | 73 | 411.1 | 81.3 | 93.5347 | 93.5347 | 2.4264 | 93.5347 | 93.5347 | 0.24698 | 0.10361 | 0.10361 | 0.29589 | 0 | 0 | 0 | 1107.708 | 0% | 1937.96 | 1.3
2019-09-22 | P | 24 | 73 | 408.84 | 81.39 | 105.6874 | 105.6874 | 2.428 | 105.6874 | 105.6874 | 0.24709 | 0.10508 | 0.10508 | 0.296 | 0 | 0 | 0 | 994.2567 | 0% | 1937.84 | 1.3
2019-09-23 | P | 24 | 73 | 406.11 | 81.48 | 106.6797 | 106.6797 | 2.4296 | 106.6797 | 106.6797 | 0.2472 | 0.10949 | 0.10949 | 0.29611 | 0 | 0 | 0 | 1026.3832 | 0% | 1936.08 | 1.3
2019-09-24 | P | 24 | 73 | 392.98 | 81.93 | 96.3 | 96.3 | 2.4312 | 96.3 | 96.3 | 0.24729 | 0.088897 | 0.088897 | 0.2962 | 0 | 0 | 0 | 923.121 | 0% | 1938.13 | 1.3
2019-09-25 | P | 24 | 73 | 394.73 | 81.93 | 90.3924 | 90.3924 | 2.4327 | 90.3924 | 90.3924 | 0.24738 | 0.080069 | 0.080069 | 0.29628 | 0 | 0 | 0 | 885.7931 | 0% | 1936.61 | 1.3
2019-09-26 | P | 24 | 73 | 382.57 | 82.37 | 90.4203 | 90.4203 | 2.4342 | 90.4203 | 90.4203 | 0.24747 | 0.083011 | 0.083011 | 0.29636 | 0 | 0 | 0 | 918.0626 | 0% | 1940.73 | 1.3
2019-09-27 | P | 24 | 73 | 367.96 | 82.56 | 89.2413 | 89.2413 | 2.4357 | 89.2413 | 89.2413 | 0.24756 | 0.13598 | 0.13598 | 0.2965 | 0 | 0 | 0 | 1523.7005 | 0% | 1939.52 | 1.3
2019-09-28 | P | 24 | 73 | 398.85 | 81.49 | 91.0615 | 91.0615 | 2.4372 | 91.0615 | 91.0615 | 0.24765 | 0.177 | 0.177 | 0.29667 | 0 | 0 | 0 | 1943.7403 | 0% | 1931.51 | 1.3
2019-09-29 | P | 24 | 73 | 401.26 | 81.36 | 89.3808 | 89.3808 | 2.4388 | 89.3808 | 89.3808 | 0.24774 | 0.175 | 0.175 | 0.29685 | 0 | 0 | 0 | 1957.9149 | 0% | 1931.28 | 1.3
2019-09-30 | P | 24 | 73 | 396.6 | 81.65 | 97.3228 | 97.3228 | 2.4403 | 97.3228 | 97.3228 | 0.24784 | 0.19 | 0.19 | 0.29704 | 0 | 0 | 0 | 1952.2651 | 0% | 1932.23 | 1.3
2019-10-01 | P | 24 | 73 | 387.64 | 82.08 | 97.798 | 97.798 | 2.4419 | 97.798 | 97.798 | 0.24794 | 0.196 | 0.196 | 0.29724 | 0 | 0 | 0 | 2004.1299 | 0% | 1933.22 | 1.3
2019-10-02 | P | 24 | 73 | 423.93 | 80.43 | 87.2316 | 87.2316 | 2.4434 | 87.2316 | 87.2316 | 0.24802 | 0.167 | 0.167 | 0.2974 | 0 | 0 | 0 | 1914.4438 | 0% | 1933.32 | 1.3
2019-10-03 | P | 24 | 73 | 438.95 | 79.85 | 86.1723 | 86.1723 | 2.4449 | 86.1723 | 86.1723 | 0.24811 | 0.163 | 0.163 | 0.29757 | 0 | 0 | 0 | 1891.5591 | 0% | 1934.72 | 1.3
2019-10-04 | P | 24 | 73 | 445.05 | 79.41 | 84.9055 | 84.9055 | 2.4464 | 84.9055 | 84.9055 | 0.2482 | 0.157 | 0.157 | 0.29772 | 0 | 0 | 0 | 1849.1135 | 0% | 1934.72 | 1.3
2019-10-05 | P | 24 | 73 | 448.27 | 79.17 | 83.9461 | 83.9461 | 2.4479 | 83.9461 | 83.9461 | 0.24828 | 0.172 | 0.172 | 0.29789 | 0 | 0 | 0 | 2048.9326 | 0% | 1934.15 | 1.3
2019-10-06 | P | 24 | 73 | 440.75 | 79.45 | 83.8908 | 83.8908 | 2.4494 | 83.8908 | 83.8908 | 0.24836 | 0.169 | 0.169 | 0.29806 | 0 | 0 | 0 | 2014.5236 | 0% | 1932.12 | 1.3
2019-10-07 | P | 24 | 73 | 436.56 | 79.73 | 86.1696 | 86.1696 | 2.4508 | 86.1696 | 86.1696 | 0.24845 | 0.166 | 0.166 | 0.29823 | 0 | 0 | 0 | 1926.4335 | 0% | 1931.22 | 1.3
2019-10-08 | P | 24 | 73 | 410.14 | 80.88 | 76.3772 | 76.3772 | 2.4522 | 76.3772 | 76.3772 | 0.24853 | 0.133 | 0.133 | 0.29836 | 0 | 0 | 0 | 1741.3585 | 0% | 1935.05 | 1.3
2019-10-09 | P | 24 | 73 | 431.57 | 79.94 | 81.8798 | 81.8798 | 2.4536 | 81.8798 | 81.8798 | 0.24861 | 0.149 | 0.149 | 0.29851 | 0 | 0 | 0 | 1819.7418 | 0% | 1931.71 | 1.3
2019-10-10 | P | 24 | 73 | 429.34 | 80.13 | 80.1895 | 80.1895 | 2.455 | 80.1895 | 80.1895 | 0.24869 | 0.151 | 0.151 | 0.29866 | 0 | 0 | 0 | 1883.0384 | 0% | 1933.06 | 1.3
2019-10-11 | P | 24 | 73 | 423.27 | 80.16 | 78.759 | 78.759 | 2.4563 | 78.759 | 78.759 | 0.24877 | 0.16 | 0.16 | 0.29882 | 0 | 0 | 0 | 2031.5139 | 0% | 1928.48 | 1.3
2019-10-12 | P | 5.5 | 0 | 1200.42 | 55.98 | 27.3483 | 6.2673 | 2.4576 | 27.3483 | 6.2673 | 0.24879 | 0.048 | 0.011 | 0.29887 | 0 | 0 | 0 | 1755.1365 | 0% | 2257.56 | 1.3
2019-10-13 | SI | 0 | 0 | 1518.55 | 31.19 | 0 | 0 | 2.4579 | 0 | 0 | 0.24879 | 0 | 0 | 0.29887 | 0 | 0 | 0 | #DIV/0! | 0% | 2401.76 | 1.3
2019-10-14 | P | 5.5 | 40 | 710.95 | 31.53 | 5.5305 | 1.2674 | 2.4579 | 5.5305 | 1.2674 | 0.2488 | 0.006 | 0.001375 | 0.29888 | 0 | 0 | 0 | 1084.8929 | 0% | 2420.02 | 1.3
2019-10-15 | P | 24 | 73 | 341.62 | 56.99 | 63.2524 | 63.2524 | 2.458 | 63.2524 | 63.2524 | 0.24886 | 0.16 | 0.16 | 0.29904 | 0 | 0 | 0 | 2529.5463 | 0% | 2337.08 | 1.3
2019-10-16 | P | 24 | 73 | 244.89 | 78.31 | 94.5751 | 94.5751 | 2.4592 | 94.5751 | 94.5751 | 0.24896 | 0.18151 | 0.18151 | 0.29922 | 0 | 0 | 0 | 1919.2229 | 0% | 2233.51 | 1.3
2019-10-17 | P | 24 | 73 | 261.49 | 80.6 | 89.7021 | 89.7021 | 2.4605 | 89.7021 | 89.7021 | 0.24905 | 0.19309 | 0.19309 | 0.29941 | 0 | 0 | 0 | 2152.6087 | 0% | 2186.82 | 1.3
2019-10-18 | P | 24 | 73 | 347.86 | 81.73 | 75.6756 | 75.6756 | 2.4617 | 75.6756 | 75.6756 | 0.24912 | 0.16 | 0.16 | 0.29957 | 0 | 0 | 0 | 2114.2878 | 0% | 2081.9 | 1.3
2019-10-19 | P | 24 | 73 | 401.35 | 80.62 | 72.4824 | 72.4824 | 2.4632 | 72.4824 | 72.4824 | 0.2492 | 0.134 | 0.134 | 0.2997 | 0 | 0 | 0 | 1848.7247 | 0% | 2028.53 | 1.3
2019-10-20 | P | 24 | 73 | 427.93 | 79.92 | 72.2983 | 72.2983 | 2.4647 | 72.2983 | 72.2983 | 0.24927 | 0.118 | 0.118 | 0.29982 | 0 | 0 | 0 | 1632.1258 | 0% | 2005.42 | 1.3
2019-10-21 | P | 24 | 73 | 422.01 | 80.38 | 71.0149 | 71.0149 | 2.4662 | 71.0149 | 71.0149 | 0.24934 | 0.152 | 0.152 | 0.29997 | 0 | 0 | 0 | 2140.3944 | 0% | 1993.24 | 1.3
2019-10-22 | P | 24 | 73 | 409.58 | 80.95 | 70.7517 | 70.7517 | 2.4676 | 70.7517 | 70.7517 | 0.24941 | 0.137 | 0.137 | 0.30011 | 0 | 0 | 0 | 1936.3492 | 0% | 1983.12 | 1.3
2019-10-23 | P | 24 | 73 | 430.3 | 80.29 | 69.2383 | 69.2383 | 2.469 | 69.2383 | 69.2383 | 0.24948 | 0.126 | 0.126 | 0.30024 | 0 | 0 | 0 | 1819.8007 | 0% | 1977.83 | 1.3
2019-10-24 | P | 24 | 73 | 437.37 | 79.87 | 67.878 | 67.878 | 2.4704 | 67.878 | 67.878 | 0.24955 | 0.127 | 0.127 | 0.30036 | 0 | 0 | 0 | 1871.0039 | 0% | 1974 | 1.3
2019-10-25 | P | 24 | 73 | 437.46 | 79.83 | 67.0716 | 67.0716 | 2.4718 | 67.0716 | 67.0716 | 0.24961 | 0.121 | 0.121 | 0.30049 | 0 | 0 | 0 | 1804.0422 | 0% | 1969.42 | 1.3
2019-10-26 | P | 24 | 73 | 428.37 | 80.16 | 63.2358 | 63.2358 | 2.4731 | 63.2358 | 63.2358 | 0.24968 | 0.106 | 0.106 | 0.30059 | 0 | 0 | 0 | 1676.2657 | 0% | 1966.19 | 1.3
2019-10-27 | P | 24 | 73 | 416.99 | 80.59 | 63.0815 | 63.0814 | 2.4744 | 63.0815 | 63.0814 | 0.24974 | 0.118 | 0.118 | 0.30071 | 0 | 0 | 0 | 1870.5975 | 0% | 1970.75 | 1.3
2019-10-28 | P | 24 | 73 | 433.39 | 80.23 | 62.8623 | 62.8623 | 2.4757 | 62.8623 | 62.8623 | 0.2498 | 0.13 | 0.13 | 0.30084 | 0 | 0 | 0 | 2068.0121 | 0% | 1961.21 | 1.3
2019-10-29 | P | 24 | 73 | 385.8 | 81.36 | 56.7931 | 56.7931 | 2.477 | 56.7931 | 56.7931 | 0.24986 | 0.124 | 0.124 | 0.30096 | 0 | 0 | 0 | 2183.3619 | 0% | 1967.22 | 1.3
2019-10-30 | P | 24 | 73 | 443.76 | 79.63 | 61.7967 | 61.7967 | 2.4782 | 61.7967 | 61.7967 | 0.24992 | 0.134 | 0.134 | 0.3011 | 0 | 0 | 0 | 2168.4006 | 0% | 1959.49 | 1.3
2019-10-31 | P | 24 | 73 | 475.41 | 77.92 | 62.5104 | 62.5104 | 2.4795 | 62.5104 | 62.5104 | 0.24998 | 0.103 | 0.103 | 0.3012 | 0 | 0 | 0 | 1647.7258 | 0% | 1967.42 | 1.3
2019-11-01 | P | 24 | 73 | 470.21 | 78.24 | 66.7287 | 66.7287 | 2.4809 | 66.7287 | 66.7287 | 0.25005 | 0.114 | 0.114 | 0.30131 | 0 | 0 | 0 | 1708.4103 | 0% | 1964.93 | 1.3
2019-11-02 | P | 24 | 73 | 467.64 | 78.25 | 66.9618 | 66.9618 | 2.4823 | 66.9618 | 66.9618 | 0.25012 | 0.109 | 0.109 | 0.30142 | 0 | 0 | 0 | 1627.7938 | 0% | 1962.52 | 1.3
2019-11-03 | P | 24 | 73 | 470.83 | 78.45 | 67.3209 | 67.3209 | 2.4838 | 67.3209 | 67.3209 | 0.25018 | 0.11 | 0.11 | 0.30153 | 0 | 0 | 0 | 1633.9651 | 0% | 1964.25 | 1.3
2019-11-04 | P | 24 | 73 | 464.94 | 78.44 | 66.654 | 66.654 | 2.4853 | 66.654 | 66.654 | 0.25025 | 0.111 | 0.111 | 0.30164 | 0 | 0 | 0 | 1665.3164 | 0% | 1960.25 | 1.3
2019-11-05 | P | 24 | 73 | 471.35 | 78.28 | 67.2579 | 67.2579 | 2.4869 | 67.2579 | 67.2579 | 0.25032 | 0.112 | 0.112 | 0.30176 | 0 | 0 | 0 | 1665.2319 | 0% | 1961.6 | 1.3
2019-11-06 | P | 24 | 73 | 475.27 | 77.96 | 66.924 | 66.924 | 2.4885 | 66.924 | 66.924 | 0.25039 | 0.126 | 0.126 | 0.30188 | 0 | 0 | 0 | 1882.7327 | 0% | 1962.52 | 1.3
2019-11-07 | P | 24 | 73 | 474.43 | 77.97 | 66.8286 | 66.8286 | 2.49 | 66.8286 | 66.8286 | 0.25045 | 0.111 | 0.111 | 0.30199 | 0 | 0 | 0 | 1660.9655 | 0% | 1961.56 | 1.3
2019-11-08 | P | 24 | 73 | 470.77 | 78.3 | 66.8646 | 66.8646 | 2.4916 | 66.8646 | 66.8646 | 0.25052 | 0.103 | 0.103 | 0.3021 | 0 | 0 | 0 | 1540.4265 | 0% | 1959.62 | 1.3
2019-11-09 | P | 24 | 73 | 467.34 | 78.14 | 66.9694 | 66.9694 | 2.4932 | 66.9694 | 66.9694 | 0.25059 | 0.096 | 0.096 | 0.30219 | 0 | 0 | 0 | 1433.4894 | 0% | 1956.71 | 1.3
2019-11-10 | P | 24 | 73 | 467.33 | 78.07 | 67.927 | 67.927 | 2.4947 | 67.927 | 67.927 | 0.25065 | 0.115 | 0.115 | 0.30231 | 0 | 0 | 0 | 1692.9927 | 0% | 1956.29 | 1.3
2019-11-11 | P | 24 | 73 | 471.29 | 78.04 | 69.0093 | 69.0093 | 2.4963 | 69.0093 | 69.0093 | 0.25072 | 0.118 | 0.118 | 0.30243 | 0 | 0 | 0 | 1709.9145 | 0% | 1957.47 | 1.3
2019-11-12 | P | 24 | 73 | 474.11 | 78.05 | 69.0305 | 69.0305 | 2.4979 | 69.0305 | 69.0305 | 0.25079 | 0.115 | 0.115 | 0.30254 | 0 | 0 | 0 | 1665.9315 | 0% | 1959.08 | 1.3
2019-11-13 | P | 24 | 73 | 473.04 | 77.91 | 70.2382 | 70.2382 | 2.4996 | 70.2382 | 70.2382 | 0.25086 | 0.103 | 0.103 | 0.30264 | 0 | 0 | 0 | 1466.4374 | 0% | 1957.68 | 1.3
2019-11-14 | P | 24 | 73 | 439.44 | 79.12 | 66.6013 | 66.6013 | 2.5012 | 66.6013 | 66.6013 | 0.25093 | 0.088 | 0.088 | 0.30273 | 0 | 0 | 0 | 1321.2945 | 0% | 1954.39 | 1.3
2019-11-15 | P | 24 | 73 | 455.29 | 78.78 | 69.8571 | 69.8571 | 2.5027 | 69.8571 | 69.8571 | 0.251 | 0.112 | 0.112 | 0.30284 | 0 | 0 | 0 | 1603.273 | 0% | 1953.27 | 1.3
2019-11-16 | P | 24 | 73 | 482.06 | 77.15 | 69.3472 | 69.3472 | 2.5044 | 69.3472 | 69.3472 | 0.25107 | 0.112 | 0.112 | 0.30296 | 0 | 0 | 0 | 1615.0604 | 0% | 1960.65 | 1.3
2019-11-17 | P | 24 | 73 | 480.62 | 77.15 | 69.1569 | 69.1569 | 2.506 | 69.1569 | 69.1569 | 0.25114 | 0.103 | 0.103 | 0.30306 | 0 | 0 | 0 | 1489.3669 | 0% | 1958.77 | 1.3
2019-11-18 | P | 24 | 73 | 475.74 | 77.65 | 69.444 | 69.444 | 2.5076 | 69.444 | 69.444 | 0.25121 | 0.093 | 0.093 | 0.30315 | 0 | 0 | 0 | 1339.2086 | 0% | 1957.01 | 1.3
2019-11-19 | P | 24 | 73 | 471.82 | 77.9 | 69.8107 | 69.8107 | 2.5093 | 69.8107 | 69.8107 | 0.25128 | 0.093 | 0.093 | 0.30324 | 0 | 0 | 0 | 1332.1731 | 0% | 1955.32 | 1.3
2019-11-20 | P | 24 | 73 | 457.48 | 78.67 | 69.9912 | 69.9912 | 2.5109 | 69.9912 | 69.9912 | 0.25135 | 0.093 | 0.093 | 0.30334 | 0 | 0 | 0 | 1328.7385 | 0% | 1948.69 | 1.3
2019-11-21 | P | 24 | 73 | 458.59 | 78.64 | 69.291 | 69.291 | 2.5125 | 69.291 | 69.291 | 0.25142 | 0.124 | 0.124 | 0.30346 | 0 | 0 | 0 | 1789.5542 | 0% | 1949.24 | 1.3
2019-11-22 | P | 24 | 73 | 460.33 | 78.56 | 70.0074 | 70.0074 | 2.5141 | 70.0074 | 70.0074 | 0.25149 | 0.138 | 0.138 | 0.3036 | 0 | 0 | 0 | 1971.2202 | 0% | 1949.5 | 1.3
2019-11-23 | P | 24 | 73 | 457.72 | 78.57 | 69.6411 | 69.6411 | 2.5157 | 69.6411 | 69.6411 | 0.25156 | 0.145 | 0.145 | 0.30374 | 0 | 0 | 0 | 2082.1038 | 0% | 1948.04 | 1.3
2019-11-24 | P | 24 | 73 | 455.42 | 78.57 | 68.8608 | 68.8608 | 2.5173 | 68.8608 | 68.8608 | 0.25162 | 0.139 | 0.139 | 0.30388 | 0 | 0 | 0 | 2018.565 | 0% | 1946.41 | 1.3
2019-11-25 | P | 24 | 73 | 457.63 | 78.6 | 68.4738 | 68.4738 | 2.5189 | 68.4738 | 68.4738 | 0.25169 | 0.136 | 0.136 | 0.30402 | 0 | 0 | 0 | 1986.1611 | 0% | 1948.7 | 1.3
2019-11-26 | P | 24 | 73 | 454.57 | 78.6 | 68.8441 | 68.8441 | 2.5204 | 68.8441 | 68.8441 | 0.25176 | 0.147 | 0.147 | 0.30417 | 0 | 0 | 0 | 2135.2577 | 0% | 1946.09 | 1.3
2019-11-27 | P | 24 | 73 | 473.52 | 77.69 | 69.0228 | 69.0228 | 2.522 | 69.0228 | 69.0228 | 0.25183 | 0.136 | 0.136 | 0.3043 | 0 | 0 | 0 | 1970.3634 | 0% | 1953.74 | 1.3
2019-11-28 | P | 24 | 73 | 466.57 | 77.88 | 69.2941 | 69.2941 | 2.5235 | 69.2941 | 69.2941 | 0.2519 | 0.105 | 0.105 | 0.30441 | 0 | 0 | 0 | 1515.2794 | 0% | 1950.83 | 1.3
2019-11-29 | P | 24 | 73 | 462.03 | 78.38 | 69.1069 | 69.1069 | 2.5249 | 69.1069 | 69.1069 | 0.25197 | 0.117 | 0.117 | 0.30452 | 0 | 0 | 0 | 1693.028 | 0% | 1949.7 | 1.3
2019-11-30 | P | 24 | 73 | 452.51 | 78.96 | 69.0907 | 69.0907 | 2.5264 | 69.0907 | 69.0907 | 0.25204 | 0.112 | 0.112 | 0.30464 | 0 | 0 | 0 | 1621.0564 | 0% | 1946.17 | 1.3
2019-12-01 | P | 24 | 73 | 452.87 | 78.62 | 68.5656 | 68.5656 | 2.5279 | 68.5656 | 68.5656 | 0.25211 | 0.116 | 0.116 | 0.30475 | 0 | 0 | 0 | 1691.8105 | 0% | 1944.24 | 1.3
2019-12-02 | P | 24 | 73 | 462.32 | 78.39 | 75.2926 | 75.2926 | 2.5293 | 75.2926 | 75.2926 | 0.25218 | 0.133 | 0.133 | 0.30489 | 0 | 0 | 0 | 1766.4407 | 0% | 1949.53 | 1.3
2019-12-03 | P | 24 | 73 | 467.54 | 78.2 | 74.2856 | 74.2856 | 2.5308 | 74.2856 | 74.2856 | 0.25226 | 0.149 | 0.149 | 0.30503 | 0 | 0 | 0 | 2005.7737 | 0% | 1951.53 | 1.3
2019-12-04 | P | 24 | 73 | 459.27 | 78.15 | 69.0403 | 69.0403 | 2.5323 | 69.0403 | 69.0403 | 0.25233 | 0.131 | 0.131 | 0.30517 | 0 | 0 | 0 | 1897.4411 | 0% | 1947.24 | 1.3
2019-12-05 | P | 24 | 73 | 459.73 | 78.34 | 67.7835 | 67.7835 | 2.5338 | 67.7835 | 67.7835 | 0.25239 | 0.129 | 0.129 | 0.30529 | 0 | 0 | 0 | 1903.118 | 0% | 1947.49 | 1.3
2019-12-06 | P | 24 | 73 | 458.15 | 78.21 | 67.1103 | 67.1103 | 2.5353 | 67.1103 | 67.1103 | 0.25246 | 0.143 | 0.143 | 0.30544 | 0 | 0 | 0 | 2130.8205 | 0% | 1946.75 | 1.3
2019-12-07 | P | 24 | 73 | 461.18 | 78.24 | 61.8552 | 61.8552 | 2.5367 | 61.8552 | 61.8552 | 0.25252 | 0.134 | 0.134 | 0.30557 | 0 | 0 | 0 | 2166.3498 | 0% | 1948.11 | 1.3
2019-12-08 | P | 24 | 73 | 457.68 | 78.24 | 62.4942 | 62.4942 | 2.5381 | 62.4942 | 62.4942 | 0.25258 | 0.118 | 0.118 | 0.30569 | 0 | 0 | 0 | 1888.1752 | 0% | 1946.17 | 1.3
2019-12-09 | P | 24 | 73 | 447.9 | 78.48 | 71.2206 | 71.2206 | 2.5395 | 71.2206 | 71.2206 | 0.25266 | 0.151 | 0.151 | 0.30584 | 0 | 0 | 0 | 2120.1731 | 0% | 1947.11 | 1.3
2019-12-10 | P | 24 | 73 | 464.42 | 78.07 | 71.8803 | 71.8803 | 2.5409 | 71.8803 | 71.8803 | 0.25273 | 0.155 | 0.155 | 0.306 | 0 | 0 | 0 | 2156.3627 | 0% | 1948.99 | 1.3
2019-12-11 | P | 24 | 73 | 462.19 | 78.16 | 73.2208 | 73.2208 | 2.5423 | 73.2208 | 73.2208 | 0.2528 | 0.155 | 0.155 | 0.30615 | 0 | 0 | 0 | 2116.8834 | 0% | 1948.39 | 1.3
2019-12-12 | P | 24 | 73 | 462.09 | 78.07 | 74.2545 | 74.2545 | 2.5438 | 74.2545 | 74.2545 | 0.25288 | 0.146 | 0.146 | 0.3063 | 0 | 0 | 0 | 1966.2108 | 0% | 1947.38 | 1.3
2019-12-13 | P | 24 | 73 | 456.85 | 78.28 | 74.3292 | 74.3292 | 2.5453 | 74.3292 | 74.3292 | 0.25295 | 0.159 | 0.159 | 0.30646 | 0 | 0 | 0 | 2139.1324 | 0% | 1945.69 | 1.3
2019-12-14 | P | 24 | 73 | 461.96 | 78.29 | 74.3008 | 74.3008 | 2.5468 | 74.3008 | 74.3008 | 0.25302 | 0.149 | 0.149 | 0.3066 | 0 | 0 | 0 | 2005.3606 | 0% | 1948.91 | 1.3
2019-12-15 | P | 24 | 73 | 458.78 | 78.22 | 73.3594 | 73.3594 | 2.5483 | 73.3594 | 73.3594 | 0.2531 | 0.151 | 0.151 | 0.30676 | 0 | 0 | 0 | 2058.3579 | 0% | 1947.08 | 1.3
2019-12-16 | P | 24 | 73 | 463.2 | 78.08 | 72.2182 | 72.2182 | 2.5498 | 72.2182 | 72.2182 | 0.25317 | 0.152 | 0.152 | 0.30691 | 0 | 0 | 0 | 2104.7311 | 0% | 1948.55 | 1.3
2019-12-17 | P | 24 | 73 | 461.11 | 77.95 | 68.6007 | 68.6007 | 2.5512 | 68.6007 | 68.6007 | 0.25324 | 0.158 | 0.158 | 0.30707 | 0 | 0 | 0 | 2303.1835 | 0% | 1947.38 | 1.3
2019-12-18 | P | 24 | 73 | 458.33 | 78.3 | 54.2803 | 54.2803 | 2.5526 | 54.2803 | 54.2803 | 0.25329 | 0.127 | 0.127 | 0.30719 | 0 | 0 | 0 | 2339.7049 | 0% | 1946.02 | 1.3
2019-12-19 | P | 24 | 73 | 462.28 | 78.14 | 58.1211 | 58.1211 | 2.5541 | 58.1211 | 58.1211 | 0.25335 | 0.122 | 0.122 | 0.30731 | 0 | 0 | 0 | 2099.0656 | 0% | 1948.63 | 1.3
2019-12-20 | P | 24 | 73 | 464.51 | 77.92 | 64.8139 | 64.8139 | 2.5556 | 64.8139 | 64.8139 | 0.25342 | 0.098 | 0.098 | 0.30741 | 0 | 0 | 0 | 1512.0202 | 0% | 1950.1 | 1.3
2019-12-21 | P | 24 | 73 | 460.47 | 77.93 | 64.4238 | 64.4238 | 2.557 | 64.4238 | 64.4238 | 0.25348 | 0.095 | 0.095 | 0.30751 | 0 | 0 | 0 | 1474.6103 | 0% | 1947.9 | 1.3
2019-12-22 | P | 24 | 73 | 457.42 | 78.16 | 64.3455 | 64.3455 | 2.5584 | 64.3455 | 64.3455 | 0.25354 | 0.089 | 0.089 | 0.3076 | 0 | 0 | 0 | 1383.1581 | 0% | 1945.42 | 1.3
2019-12-23 | P | 24 | 73 | 459.54 | 78.46 | 65.4156 | 65.4156 | 2.5597 | 65.4156 | 65.4156 | 0.25361 | 0.094 | 0.094 | 0.30769 | 0 | 0 | 0 | 1436.9661 | 0% | 1947.77 | 1.3
2019-12-24 | P | 24 | 73 | 456.36 | 78.48 | 65.7729 | 65.7729 | 2.5611 | 65.7729 | 65.7729 | 0.25368 | 0.087 | 0.087 | 0.30778 | 0 | 0 | 0 | 1322.7332 | 0% | 1946.27 | 1.3
2019-12-25 | P | 24 | 73 | 456.99 | 78.28 | 65.439 | 65.439 | 2.5624 | 65.439 | 65.439 | 0.25374 | 0.09 | 0.09 | 0.30787 | 0 | 0 | 0 | 1375.3266 | 0% | 1946.02 | 1.3
2019-12-26 | P | 24 | 73 | 465.5606 | 78.7368 | 65.0484 | 65.0484 | 2.5638 | 65.0484 | 65.0484 | 0.25381 | 0.096 | 0.096 | 0.30796 | 0 | 0 | 0 | 1475.8242 | 0% | 1950.5842 | 1.3
2019-12-27 | P | 24 | 73 | 460.6648 | 78.7198 | 58.6314 | 58.6314 | 2.5651 | 58.6314 | 58.6314 | 0.25386 | 0.086 | 0.086 | 0.30805 | 0 | 0 | 0 | 1466.7908 | 0% | 1949.7448 | 1.3
2019-12-28 | P | 24 | 73 | 455.48 | 78.32 | 64.346 | 64.346 | 2.5665 | 64.346 | 64.346 | 0.25393 | 0.108 | 0.108 | 0.30816 | 0 | 0 | 0 | 1678.4273 | 0% | 1945.44 | 1.3
2019-12-29 | P | 24 | 73 | 455.98 | 78.39 | 68.837 | 68.837 | 2.5679 | 68.837 | 68.837 | 0.254 | 0.116 | 0.116 | 0.30827 | 0 | 0 | 0 | 1685.1415 | 0% | 1945.69 | 1.3
2019-12-30 | P | 24 | 73 | 455.14 | 78.62 | 71.5657 | 71.5657 | 2.5692 | 71.5657 | 71.5657 | 0.25407 | 0.125 | 0.125 | 0.3084 | 0 | 0 | 0 | 1746.6456 | 0% | 1946.55 | 1.3
2019-12-31 | P | 24 | 73 | 453.63 | 78.55 | 70.8489 | 70.8489 | 2.5706 | 70.8489 | 70.8489 | 0.25414 | 0.063 | 0.063 | 0.30846 | 0 | 0 | 0 | 889.2163 | 0% | 1945.28 | 1.3
2020-01-01 | P | 24 | 73 | 456.16 | 78.6 | 70.0992 | 70.0992 | 2.5727 | 70.0992 | 70.0992 | 0.25421 | 0.1 | 0.1 | 0.30856 | 0 | 0 | 0 | 1426.5498 | 0% | 1947.76 | 1.3
2020-01-02 | P | 24 | 73 | 451.98 | 78.76 | 69.3333 | 69.3333 | 2.574 | 69.3333 | 69.3333 | 0.25428 | 0.111 | 0.111 | 0.30867 | 0 | 0 | 0 | 1600.9623 | 0% | 1944.81 | 1.3
2020-01-03 | P | 24 | 73 | 451.27 | 78.72 | 70.5159 | 70.5159 | 2.5754 | 70.5159 | 70.5159 | 0.25435 | 0.106 | 0.106 | 0.30878 | 0 | 0 | 0 | 1503.2071 | 0% | 1943.45 | 1.3
2020-01-04 | P | 24 | 73 | 452.13 | 78.62 | 69.7896 | 69.7896 | 2.5766 | 69.7896 | 69.7896 | 0.25442 | 0.122 | 0.122 | 0.3089 | 0 | 0 | 0 | 1748.1115 | 0% | 1943.58 | 1.3
2020-01-05 | P | 24 | 73 | 452.47 | 78.64 | 70.1226 | 70.1226 | 2.5779 | 70.1226 | 70.1226 | 0.25449 | 0.132 | 0.132 | 0.30903 | 0 | 0 | 0 | 1882.4174 | 0% | 1943.78 | 1.3
2020-01-06 | P | 24 | 73 | 451.42 | 78.72 | 69.8625 | 69.8625 | 2.5792 | 69.8625 | 69.8625 | 0.25456 | 0.133 | 0.133 | 0.30917 | 0 | 0 | 0 | 1903.7395 | 0% | 1942.92 | 1.3
2020-01-07 | P | 24 | 73 | 453.05 | 78.77 | 69.5749 | 69.5749 | 2.5805 | 69.5749 | 69.5749 | 0.25463 | 0.125 | 0.125 | 0.30929 | 0 | 0 | 0 | 1796.6236 | 0% | 1944.08 | 1.3
2020-01-08 | P | 24 | 73 | 453.56 | 78.41 | 67.9806 | 67.9806 | 2.5818 | 67.9806 | 67.9806 | 0.2547 | 0.087 | 0.087 | 0.30938 | 0 | 0 | 0 | 1279.7769 | 0% | 1942.69 | 1.3
2020-01-09 | P | 24 | 73 | 461.88 | 78.22 | 68.787 | 68.787 | 2.5831 | 68.787 | 68.787 | 0.25477 | 0.082 | 0.082 | 0.30946 | 0 | 0 | 0 | 1192.0857 | 0% | 1947.78 | 1.3
2020-01-10 | P | 24 | 73 | 460.49 | 78.21 | 68.5413 | 68.5413 | 2.5843 | 68.5413 | 68.5413 | 0.25483 | 0.083 | 0.083 | 0.30954 | 0 | 0 | 0 | 1210.9487 | 0% | 1946.35 | 1.3
2020-01-11 | P | 24 | 73 | 417.32 | 80.05 | 61.0452 | 61.0452 | 2.5856 | 61.0452 | 61.0452 | 0.2549 | 0.093 | 0.093 | 0.30964 | 0 | 0 | 0 | 1523.4613 | 0% | 1947.31 | 1.3
2020-01-12 | P | 24 | 73 | 449.36 | 79.43 | 79.8421 | 79.8421 | 2.5867 | 79.8421 | 79.8421 | 0.25498 | 0.077088 | 0.077088 | 0.30971 | 0 | 0 | 0 | 965.5051 | 0% | 1944.8 | 1.3
2020-01-13 | P | 24 | 73 | 443 | 79.82 | 75.9109 | 75.9109 | 2.5884 | 75.9109 | 75.9109 | 0.25505 | 0.077088 | 0.077088 | 0.30979 | 0 | 0 | 0 | 1015.5057 | 0% | 1942.72 | 1.3
2020-01-14 | P | 24 | 73 | 440.85 | 80.1 | 84.4897 | 84.4897 | 2.59 | 84.4897 | 84.4897 | 0.25514 | 0.074108 | 0.074108 | 0.30986 | 0 | 0 | 0 | 877.1221 | 0% | 1943.36 | 1.3
2020-01-15 | P | 24 | 73 | 436.43 | 80.16 | 84.4555 | 84.4555 | 2.5916 | 84.4555 | 84.4555 | 0.25522 | 0.057717 | 0.057717 | 0.30992 | 0 | 0 | 0 | 683.3994 | 0% | 1939.82 | 1.3
2020-01-16 | P | 24 | 73 | 434.59 | 80.38 | 79.6599 | 79.6599 | 2.5932 | 79.6599 | 79.6599 | 0.2553 | 0.050266 | 0.050266 | 0.30997 | 0 | 0 | 0 | 631.013 | 0% | 1941.04 | 1.3
2020-01-17 | P | 24 | 73 | 435.42 | 80.32 | 75.9343 | 75.9343 | 2.5948 | 75.9343 | 75.9343 | 0.25538 | 0.047286 | 0.047286 | 0.31002 | 0 | 0 | 0 | 622.7256 | 0% | 1939.8 | 1.3
2020-01-18 | P | 24 | 73 | 435.84 | 80.38 | 73.1596 | 73.1596 | 2.5963 | 73.1596 | 73.1596 | 0.25545 | 0.042816 | 0.042816 | 0.31006 | 0 | 0 | 0 | 585.2406 | 0% | 1941.34 | 1.3
2020-01-19 | P | 24 | 73 | 435.58 | 80.36 | 70.5892 | 70.5892 | 2.5978 | 70.5892 | 70.5892 | 0.25552 | 0.042816 | 0.042816 | 0.3101 | 0 | 0 | 0 | 606.5513 | 0% | 1940.77 | 1.3
2020-01-20 | P | 24 | 73 | 437.03 | 80.43 | 80.8515 | 80.8515 | 2.5992 | 80.8515 | 80.8515 | 0.2556 | 0.04404 | 0.04404 | 0.31015 | 0 | 0 | 0 | 544.7023 | 0% | 1942.33 | 1.3
2020-01-21 | P | 24 | 73 | 433.89 | 80.37 | 79.1833 | 79.1833 | 2.6006 | 79.1833 | 79.1833 | 0.25568 | 0.040368 | 0.040368 | 0.31019 | 0 | 0 | 0 | 509.8041 | 0% | 1939.14 | 1.3
2020-01-22 | P | 24 | 73 | 442.32 | 79.77 | 88.069 | 88.069 | 2.602 | 88.069 | 88.069 | 0.25577 | 0.089328 | 0.089328 | 0.31028 | 0 | 0 | 0 | 1014.295 | 0% | 1940.58 | 1.3
2020-01-23 | P | 24 | 73 | 447.23 | 79.27 | 86.9062 | 86.9062 | 2.6035 | 86.9062 | 86.9062 | 0.25585 | 0.104 | 0.104 | 0.31038 | 0 | 0 | 0 | 1196.6918 | 0% | 1941.06 | 1.3
2020-01-24 | P | 24 | 73 | 446.7 | 79.23 | 85.6201 | 85.6202 | 2.605 | 85.6201 | 85.6202 | 0.25594 | 0.103 | 0.103 | 0.31049 | 0 | 0 | 0 | 1202.9878 | 0% | 1940.37 | 1.3
2020-01-25 | P | 24 | 73 | 448.49 | 79.45 | 84.2274 | 84.2274 | 2.6065 | 84.2274 | 84.2274 | 0.25602 | 0.103 | 0.103 | 0.31059 | 0 | 0 | 0 | 1222.88 | 0% | 1942.4 | 1.3
2020-01-26 | P | 24 | 73 | 445.81 | 79.35 | 84.3745 | 84.3745 | 2.6079 | 84.3745 | 84.3745 | 0.25611 | 0.1 | 0.1 | 0.31069 | 0 | 0 | 0 | 1185.1915 | 0% | 1940.77 | 1.3
2020-01-27 | P | 24 | 73 | 447.57 | 79.19 | 70.0524 | 70.0524 | 2.6093 | 70.0524 | 70.0524 | 0.25618 | 0.074 | 0.074 | 0.31076 | 0 | 0 | 0 | 1056.3521 | 0% | 1940.78 | 1.3
2020-01-28 | P | 24 | 73 | 448.62 | 79.19 | 70.0596 | 70.0596 | 2.6107 | 70.0596 | 70.0596 | 0.25625 | 0.087 | 0.087 | 0.31085 | 0 | 0 | 0 | 1241.7998 | 0% | 1940.7 | 1.3
2020-01-29 | P | 24 | 73 | 447 | 79.27 | 69.6649 | 69.6649 | 2.6121 | 69.6649 | 69.6649 | 0.25632 | 0.075 | 0.075 | 0.31092 | 0 | 0 | 0 | 1076.5816 | 0% | 1940.89 | 1.3
2020-01-30 | P | 24 | 73 | 446.14 | 79.28 | 69.7032 | 69.7032 | 2.6134 | 69.7032 | 69.7032 | 0.25639 | 0.076 | 0.076 | 0.311 | 0 | 0 | 0 | 1090.3373 | 0% | 1939.95 | 1.3
2020-01-31 | P | 24 | 73 | 445.16 | 79.32 | 69.4156 | 69.4156 | 2.6148 | 69.4156 | 69.4156 | 0.25646 | 0.078 | 0.078 | 0.31108 | 0 | 0 | 0 | 1123.6659 | 0% | 1940.45 | 1.3
2020-02-01 | P | 24 | 73 | 445.19 | 79.36 | 70.2261 | 70.2261 | 2.6162 | 70.2261 | 70.2261 | 0.25653 | 0.077 | 0.077 | 0.31116 | 0 | 0 | 0 | 1096.4584 | 0% | 1941.22 | 1.3
2020-02-02 | P | 24 | 73 | 446.75 | 79.43 | 70.0969 | 70.0969 | 2.6175 | 70.0969 | 70.0969 | 0.2566 | 0.091 | 0.091 | 0.31125 | 0 | 0 | 0 | 1298.202 | 0% | 1942.11 | 1.3
2020-02-03 | P | 24 | 73 | 444.18 | 79.34 | 70.2004 | 70.2004 | 2.6188 | 70.2004 | 70.2004 | 0.25667 | 0.106 | 0.106 | 0.31135 | 0 | 0 | 0 | 1509.9618 | 0% | 1939.53 | 1.3
2020-02-04 | P | 24 | 73 | 442.98 | 79.4 | 63.4635 | 63.4635 | 2.6201 | 63.4635 | 63.4635 | 0.25673 | 0.083 | 0.083 | 0.31144 | 0 | 0 | 0 | 1307.8384 | 0% | 1938.45 | 1.3
2020-02-05 | P | 24 | 73 | 444.06 | 79.35 | 63.4918 | 63.4918 | 2.6214 | 63.4918 | 63.4918 | 0.2568 | 0.083 | 0.083 | 0.31152 | 0 | 0 | 0 | 1307.2544 | 0% | 1938.63 | 1.3
2020-02-06 | P | 24 | 73 | 443.3 | 79.33 | 76.3056 | 76.3056 | 2.623 | 76.3056 | 76.3056 | 0.25687 | 0.114 | 0.114 | 0.31163 | 0 | 0 | 0 | 1493.9926 | 0% | 1938.19 | 1.3
2020-02-07 | P | 24 | 73 | 443.66 | 79.32 | 76.356 | 76.356 | 2.6243 | 76.356 | 76.356 | 0.25695 | 0.097 | 0.097 | 0.31173 | 0 | 0 | 0 | 1270.3651 | 0% | 1938.13 | 1.3
2020-02-08 | P | 24 | 73 | 442.22 | 79.34 | 76.8748 | 76.8748 | 2.6257 | 76.8748 | 76.8748 | 0.25702 | 0.106 | 0.106 | 0.31184 | 0 | 0 | 0 | 1378.8645 | 0% | 1938.37 | 1.3
2020-02-09 | P | 24 | 73 | 439.67 | 79.38 | 76.8033 | 76.8033 | 2.627 | 76.8033 | 76.8033 | 0.2571 | 0.105 | 0.105 | 0.31194 | 0 | 0 | 0 | 1367.1288 | 0% | 1937.2 | 1.3
2020-02-10 | P | 24 | 73 | 444.3758 | 79.6023 | 83.1798 | 83.1798 | 2.6285 | 83.1798 | 83.1798 | 0.25718 | 0.142 | 0.142 | 0.31208 | 0 | 0 | 0 | 1707.1452 | 0% | 1941.7134 | 1.3
2020-02-11 | P | 24 | 73 | 448.1262 | 79.4722 | 77.0382 | 77.0382 | 2.6298 | 77.0382 | 77.0382 | 0.25726 | 0.131 | 0.131 | 0.31221 | 0 | 0 | 0 | 1700.4551 | 0% | 1942.8185 | 1.3
2020-02-12 | P | 24 | 73 | 438.406 | 79.118 | 77.7298 | 77.7298 | 2.6312 | 77.7298 | 77.7298 | 0.25734 | 0.127 | 0.127 | 0.31234 | 0 | 0 | 0 | 1633.864 | 0% | 1937.3141 | 1.3
2020-02-13 | P | 24 | 73 | 435.676 | 79.518 | 77.7469 | 77.7469 | 2.6326 | 77.7469 | 77.7469 | 0.25742 | 0.121 | 0.121 | 0.31246 | 0 | 0 | 0 | 1556.3311 | 0% | 1936.6214 | 1.3
2020-02-14 | P | 24 | 73 | 436.4239 | 80.253 | 65.367 | 65.367 | 2.634 | 65.367 | 65.367 | 0.25748 | 0.104 | 0.104 | 0.31257 | 0 | 0 | 0 | 1591.0169 | 0% | 1942.5319 | 1.3
2020-02-15 | P | 24 | 73 | 438.67 | 79.57 | 65.4772 | 65.4772 | 2.6354 | 65.4772 | 65.4772 | 0.25755 | 0.103 | 0.103 | 0.31267 | 0 | 0 | 0 | 1573.0655 | 0% | 1938.39 | 1.3
2020-02-16 | P | 24 | 73 | 446.22 | 79.16 | 65.5785 | 65.5785 | 2.6368 | 65.5785 | 65.5785 | 0.25761 | 0.084 | 0.084 | 0.31275 | 0 | 0 | 0 | 1280.9076 | 0% | 1940.09 | 1.3
2020-02-17 | P | 24 | 73 | 443.77 | 79.16 | 65.6437 | 65.6437 | 2.6382 | 65.6437 | 65.6437 | 0.25768 | 0.088 | 0.088 | 0.31284 | 0 | 0 | 0 | 1340.5694 | 0% | 1939.75 | 1.3
2020-02-18 | P | 24 | 73 | 438.02 | 79.4 | 71.964 | 71.964 | 2.6393 | 71.964 | 71.964 | 0.25775 | 0.101 | 0.101 | 0.31294 | 0 | 0 | 0 | 1403.4795 | 0% | 1938.2 | 1.3
2020-02-19 | P | 24 | 73 | 440.1 | 79.38 | 72.76 | 72.76 | 2.6403 | 72.76 | 72.76 | 0.25782 | 0.125 | 0.125 | 0.31307 | 0 | 0 | 0 | 1717.9757 | 0% | 1939.16 | 1.3
2020-02-20 | P | 24 | 73 | 439.16 | 79.33 | 72.9625 | 72.9625 | 2.6417 | 72.9625 | 72.9625 | 0.2579 | 0.125 | 0.125 | 0.31319 | 0 | 0 | 0 | 1713.2077 | 0% | 1938.83 | 1.3
2020-02-21 | P | 24 | 73 | 439.52 | 79.36 | 72.4639 | 72.4639 | 2.6431 | 72.4639 | 72.4639 | 0.25797 | 0.124 | 0.124 | 0.31332 | 0 | 0 | 0 | 1711.1957 | 0% | 1939 | 1.3
2020-02-22 | P | 24 | 73 | 440.78 | 79.35 | 73.4305 | 73.4305 | 2.6445 | 73.4305 | 73.4305 | 0.25804 | 0.127 | 0.127 | 0.31344 | 0 | 0 | 0 | 1729.5254 | 0% | 1939.52 | 1.3
2020-02-23 | P | 24 | 73 | 441.96 | 79.42 | 73.3653 | 73.3653 | 2.6459 | 73.3653 | 73.3653 | 0.25812 | 0.126 | 0.126 | 0.31357 | 0 | 0 | 0 | 1717.4332 | 0% | 1940.32 | 1.3
2020-02-24 | P | 24 | 73 | 435.2188 | 79.3877 | 60.6532 | 60.6532 | 2.6472 | 60.6532 | 60.6532 | 0.25818 | 0.088 | 0.088 | 0.31366 | 0 | 0 | 0 | 1450.8703 | 0% | 1936.5331 | 1.3
2020-02-25 | P | 24 | 73 | 443.1472 | 79.6798 | 66.811 | 66.811 | 2.6487 | 66.811 | 66.811 | 0.25824 | 0.084 | 0.084 | 0.31374 | 0 | 0 | 0 | 1257.2771 | 0% | 1943.6007 | 1.3
2020-02-26 | P | 24 | 73 | 437.9 | 79.43 | 72.6111 | 72.6111 | 2.6501 | 72.6111 | 72.6111 | 0.25832 | 0.1 | 0.1 | 0.31384 | 0 | 0 | 0 | 1377.1999 | 0% | 1937.6 | 1.3
2020-02-27 | P | 24 | 73 | 438.16 | 79.58 | 72.0994 | 72.0994 | 2.6515 | 72.0994 | 72.0994 | 0.25839 | 0.095 | 0.095 | 0.31394 | 0 | 0 | 0 | 1317.6245 | 0% | 1937.93 | 1.3
2020-02-28 | P | 24 | 73 | 436.28 | 79.5 | 71.613 | 71.613 | 2.6529 | 71.613 | 71.613 | 0.25846 | 0.095 | 0.095 | 0.31403 | 0 | 0 | 0 | 1326.5748 | 0% | 1936.77 | 1.3
2020-02-29 | P | 24 | 73 | 440.57 | 79.39 | 72.1107 | 72.1107 | 2.6543 | 72.1107 | 72.1107 | 0.25853 | 0.091 | 0.091 | 0.31412 | 0 | 0 | 0 | 1261.9486 | 0% | 1938.14 | 1.3
2020-03-01 | P | 24 | 73 | 446.41 | 79.33 | 64.3932 | 64.3932 | 2.6557 | 64.3932 | 64.3932 | 0.2586 | 0.083 | 0.083 | 0.3142 | 0 | 0 | 0 | 1288.956 | 0% | 1940.99 | 1.3
2020-03-02 | P | 24 | 73 | 438.38 | 79.38 | 64.2663 | 64.2663 | 2.6571 | 64.2663 | 64.2663 | 0.25866 | 0.089 | 0.089 | 0.31429 | 0 | 0 | 0 | 1384.8627 | 0% | 1937.46 | 1.3
2020-03-03 | P | 24 | 73 | 440.01 | 79.49 | 64.1385 | 64.1385 | 2.6586 | 64.1385 | 64.1385 | 0.25873 | 0.076 | 0.076 | 0.31437 | 0 | 0 | 0 | 1184.9357 | 0% | 1938.79 | 1.3
2020-03-04 | P | 24 | 73 | 438.53 | 79.55 | 76.5058 | 76.5058 | 2.6601 | 76.5058 | 76.5058 | 0.2588 | 0.124 | 0.124 | 0.31449 | 0 | 0 | 0 | 1620.7911 | 0% | 1939.23 | 1.3
2020-03-05 | P | 24 | 73 | 438.84 | 79.55 | 65.3845 | 65.3845 | 2.6615 | 65.3845 | 65.3845 | 0.25887 | 0.104 | 0.104 | 0.3146 | 0 | 0 | 0 | 1590.5898 | 0% | 1939.35 | 1.3
2020-03-06 | P | 24 | 73 | 437.51 | 79.59 | 77.5512 | 77.5512 | 2.663 | 77.5512 | 77.5512 | 0.25894 | 0.145 | 0.145 | 0.31474 | 0 | 0 | 0 | 1869.7325 | 0% | 1939.41 | 1.3
2020-03-07 | P | 21.5 | 73 | 546.01 | 77.89 | 57.4627 | 51.477 | 2.6645 | 57.4627 | 51.477 | 0.259 | 0.097 | 0.086896 | 0.31484 | 0 | 0 | 0 | 1688.0501 | 0% | 2008.42 | 1.3
2020-03-08 | P | 24 | 73 | 464.44 | 79.39 | 64.5066 | 64.5066 | 2.6658 | 64.5066 | 64.5066 | 0.25907 | 0.108 | 0.108 | 0.31495 | 0 | 0 | 0 | 1674.2473 | 0% | 1982.48 | 1.3
2020-03-09 | P | 24 | 73 | 467.06 | 79.37 | 64.6272 | 64.6272 | 2.6673 | 64.6272 | 64.6272 | 0.25913 | 0.112 | 0.112 | 0.31506 | 0 | 0 | 0 | 1733.0164 | 0% | 1976.57 | 1.3
2020-03-10 | P | 24 | 73 | 468.5 | 79.38 | 64.683 | 64.683 | 2.6687 | 64.683 | 64.683 | 0.2592 | 0.114 | 0.114 | 0.31517 | 0 | 0 | 0 | 1762.4414 | 0% | 1975.1 | 1.3
2020-03-11 | P | 24 | 73 | 468.36 | 79.3 | 64.8643 | 64.8643 | 2.6702 | 64.8643 | 64.8643 | 0.25926 | 0.111 | 0.111 | 0.31528 | 0 | 0 | 0 | 1711.2636 | 0% | 1972.61 | 1.3
2020-03-12 | P | 24 | 73 | 469.02 | 79.16 | 64.7784 | 64.7784 | 2.6716 | 64.7784 | 64.7784 | 0.25933 | 0.145 | 0.145 | 0.31543 | 0 | 0 | 0 | 2238.4005 | 0% | 1972.1 | 1.3
2020-03-13 | P | 24 | 73 | 465.32 | 79.35 | 64.7946 | 64.7946 | 2.6731 | 64.7946 | 64.7946 | 0.25939 | 0.108 | 0.108 | 0.31554 | 0 | 0 | 0 | 1666.8056 | 0% | 1971.5 | 1.3
2020-03-14 | P | 24 | 73 | 468.43 | 79.24 | 64.2532 | 64.2532 | 2.6746 | 64.2532 | 64.2532 | 0.25945 | 0.106 | 0.106 | 0.31564 | 0 | 0 | 0 | 1649.722 | 0% | 1972.18 | 1.3
2020-03-15 | P | 24 | 73 | 467.97 | 79.21 | 64.1529 | 64.1529 | 2.676 | 64.1529 | 64.1529 | 0.25952 | 0.117 | 0.117 | 0.31576 | 0 | 0 | 0 | 1823.7679 | 0% | 1971.3 | 1.3
2020-03-16 | P | 24 | 73 | 463.22 | 79.43 | 64.4796 | 64.4796 | 2.6774 | 64.4796 | 64.4796 | 0.25958 | 0.123 | 0.123 | 0.31588 | 0 | 0 | 0 | 1907.5801 | 0% | 1970.05 | 1.3
2020-03-17 | P | 24 | 73 | 452.3071 | 79.7008 | 64.413 | 64.413 | 2.6789 | 64.413 | 64.413 | 0.25965 | 0.107 | 0.107 | 0.31599 | 0 | 0 | 0 | 1661.1554 | 0% | 1966.6514 | 1.3
2020-03-18 | P | 24 | 73 | 470.9103 | 79.4787 | 73.8963 | 73.8963 | 2.6804 | 73.8963 | 73.8963 | 0.25972 | 0.129 | 0.129 | 0.31612 | 0 | 0 | 0 | 1745.6896 | 0% | 1973.6497 | 1.3
2020-03-19 | P | 24 | 73 | 460.75 | 79.57 | 73.6983 | 73.6983 | 2.6818 | 73.6983 | 73.6983 | 0.2598 | 0.137 | 0.137 | 0.31626 | 0 | 0 | 0 | 1858.9303 | 0% | 1968.81 | 1.3
2020-03-20 | P | 24 | 73 | 462 | 79.53 | 74.2801 | 74.2801 | 2.6832 | 74.2801 | 74.2801 | 0.25987 | 0.137 | 0.137 | 0.31639 | 0 | 0 | 0 | 1844.3689 | 0% | 1969.19 | 1.3
2020-03-21 | P | 24 | 73 | 464.817 | 79.8647 | 73.8351 | 73.8351 | 2.6846 | 73.8351 | 73.8351 | 0.25994 | 0.126 | 0.126 | 0.31652 | 0 | 0 | 0 | 1706.5054 | 0% | 1968.9403 | 1.3
2020-03-22 | P | 24 | 73 | 466.2014 | 79.7385 | 73.6222 | 73.6222 | 2.686 | 73.6222 | 73.6222 | 0.26002 | 0.123 | 0.123 | 0.31664 | 0 | 0 | 0 | 1670.6906 | 0% | 1972.7021 | 1.3
2020-03-23 | P | 24 | 73 | 462.57 | 79.55 | 73.8886 | 73.8886 | 2.6874 | 73.8886 | 73.8886 | 0.26009 | 0.137 | 0.137 | 0.31678 | 0 | 0 | 0 | 1854.1413 | 0% | 1968.92 | 1.3
2020-03-24 | P | 24 | 73 | 462.76 | 79.61 | 73.6812 | 73.6812 | 2.6888 | 73.6812 | 73.6812 | 0.26016 | 0.132 | 0.132 | 0.31691 | 0 | 0 | 0 | 1791.5018 | 0% | 1969.06 | 1.3
2020-03-25 | P | 24 | 73 | 460.06 | 79.67 | 73.1952 | 73.1952 | 2.6902 | 73.1952 | 73.1952 | 0.26024 | 0.127 | 0.127 | 0.31704 | 0 | 0 | 0 | 1735.0865 | 0% | 1967.82 | 1.3
2020-03-26 | P | 24 | 73 | 454.17 | 80.07 | 67.644 | 67.644 | 2.6916 | 67.644 | 67.644 | 0.26031 | 0.104 | 0.104 | 0.31714 | 0 | 0 | 0 | 1537.4608 | 0% | 1968.27 | 1.3
2020-03-27 | P | 24 | 73 | 453.29 | 80.03 | 67.5747 | 67.5747 | 2.693 | 67.5747 | 67.5747 | 0.26037 | 0.099 | 0.099 | 0.31724 | 0 | 0 | 0 | 1465.0453 | 0% | 1967.51 | 1.3
2020-03-28 | P | 24 | 73 | 447.88 | 80.21 | 73.134 | 73.134 | 2.6944 | 73.134 | 73.134 | 0.26045 | 0.117 | 0.117 | 0.31736 | 0 | 0 | 0 | 1599.8031 | 0% | 1965.64 | 1.3
2020-03-29 | P | 24 | 73 | 451.77 | 80.11 | 73.2942 | 73.2942 | 2.6958 | 73.2942 | 73.2942 | 0.26052 | 0.112 | 0.112 | 0.31747 | 0 | 0 | 0 | 1528.0882 | 0% | 1966.44 | 1.3
2020-03-30 | P | 24 | 73 | 460.43 | 79.65 | 73.3747 | 73.3747 | 2.6972 | 73.3747 | 73.3747 | 0.26059 | 0.121 | 0.121 | 0.31759 | 0 | 0 | 0 | 1649.0687 | 0% | 1967.69 | 1.3
2020-03-31 | P | 24 | 73 | 450.55 | 80.02 | 73.5273 | 73.5273 | 2.6986 | 73.5273 | 73.5273 | 0.26067 | 0.127 | 0.127 | 0.31772 | 0 | 0 | 0 | 1727.2496 | 0% | 1964.9 | 1.3
2020-04-01 | P | 24 | 73 | 454.27 | 79.99 | 74.3733 | 74.3733 | 2.7 | 74.3733 | 74.3733 | 0.26074 | 0.132 | 0.132 | 0.31785 | 0 | 0 | 0 | 1774.8305 | 0% | 1966.74 | 1.3
2020-04-02 | P | 24 | 73 | 453.95 | 79.38 | 71.5914 | 71.5914 | 2.7013 | 71.5914 | 71.5914 | 0.26081 | 0.12 | 0.12 | 0.31797 | 0 | 0 | 0 | 1676.179 | 0% | 1970.9 | 1.3
2020-04-03 | P | 24 | 73 | 483.62 | 78.12 | 63.8559 | 63.8559 | 2.7026 | 63.8559 | 63.8559 | 0.26088 | 0.103 | 0.103 | 0.31807 | 0 | 0 | 0 | 1613.0068 | 0% | 1972.97 | 1.3
2020-04-04 | P | 24 | 73 | 488.1 | 78.04 | 63.0634 | 63.0634 | 2.7039 | 63.0634 | 63.0634 | 0.26094 | 0.109 | 0.109 | 0.31818 | 0 | 0 | 0 | 1728.418 | 0% | 1976.69 | 1.3
2020-04-05 | P | 24 | 73 | 467.6745 | 79.0231 | 59.2105 | 59.2105 | 2.7052 | 59.2105 | 59.2105 | 0.261 | 0.096 | 0.096 | 0.31828 | 0 | 0 | 0 | 1621.3327 | 0% | 1969.0286 | 1.3
2020-04-06 | P | 24 | 73 | 478.8045 | 78.3848 | 63.8698 | 63.8698 | 2.7066 | 63.8698 | 63.8698 | 0.26106 | 0.114 | 0.114 | 0.31839 | 0 | 0 | 0 | 1784.8797 | 0% | 1971.1079 | 1.3
2020-04-07 | P | 24 | 73 | 471.2062 | 79.1012 | 63.9571 | 63.9571 | 2.7079 | 63.9571 | 63.9571 | 0.26113 | 0.119 | 0.119 | 0.31851 | 0 | 0 | 0 | 1860.6207 | 0% | 1967.9442 | 1.3
2020-04-08 | P | 24 | 73 | 473.5484 | 79.3096 | 64.8815 | 64.8815 | 2.7093 | 64.8815 | 64.8815 | 0.26119 | 0.121 | 0.121 | 0.31863 | 0 | 0 | 0 | 1864.9398 | 0% | 1973.3809 | 1.3
2020-04-09 | P | 24 | 73 | 487.9437 | 78.5189 | 70.5771 | 70.5771 | 2.7106 | 70.5771 | 70.5771 | 0.26126 | 0.14 | 0.14 | 0.31877 | 0 | 0 | 0 | 1983.6463 | 0% | 1979.1684 | 1.3
2020-04-10 | P | 24 | 73 | 485.0687 | 78.7165 | 70.2535 | 70.2535 | 2.7119 | 70.2535 | 70.2535 | 0.26133 | 0.117 | 0.117 | 0.31889 | 0 | 0 | 0 | 1665.3963 | 0% | 1977.8875 | 1.3
2020-04-11 | P | 24 | 73 | 488.3809 | 77.8474 | 70.344 | 70.344 | 2.7132 | 70.344 | 70.344 | 0.2614 | 0.114 | 0.114 | 0.319 | 0 | 0 | 0 | 1620.6073 | 0% | 1974.2648 | 1.3
2020-04-12 | P | 24 | 73 | 477.8 | 78.69 | 71.284 | 71.284 | 2.7145 | 71.284 | 71.284 | 0.26147 | 0.116 | 0.116 | 0.31912 | 0 | 0 | 0 | 1627.2925 | 0% | 1973.55 | 1.3
2020-04-13 | P | 24 | 73 | 481.74 | 78.45 | 64.7136 | 64.7136 | 2.7158 | 64.7136 | 64.7136 | 0.26154 | 0.095 | 0.095 | 0.31921 | 0 | 0 | 0 | 1468.0067 | 0% | 1974.85 | 1.3
2020-04-14 | P | 24 | 73 | 476.96 | 78.72 | 64.9363 | 64.9363 | 2.7171 | 64.9363 | 64.9363 | 0.2616 | 0.106 | 0.106 | 0.31932 | 0 | 0 | 0 | 1632.3677 | 0% | 1973.24 | 1.3
2020-04-15 | P | 24 | 73 | 488.93 | 78.02 | 58.0545 | 58.0545 | 2.7185 | 58.0545 | 58.0545 | 0.26166 | 0.081 | 0.081 | 0.3194 | 0 | 0 | 0 | 1395.2407 | 0% | 1978.39 | 1.3
2020-04-16 | P | 24 | 73 | 487.87 | 78.13 | 58.5022 | 58.5022 | 2.7198 | 58.5022 | 58.5022 | 0.26172 | 0.078 | 0.078 | 0.31948 | 0 | 0 | 0 | 1333.2821 | 0% | 1978.63 | 1.3
2020-04-17 | P | 24 | 73 | 477.32 | 78.9 | 59.769 | 59.769 | 2.7211 | 59.769 | 59.769 | 0.26178 | 0.083 | 0.083 | 0.31956 | 0 | 0 | 0 | 1388.6798 | 0% | 1974.45 | 1.3
2020-04-18 | P | 24 | 73 | 473.61 | 79.02 | 60.2829 | 60.2829 | 2.7224 | 60.2829 | 60.2829 | 0.26184 | 0.09 | 0.09 | 0.31965 | 0 | 0 | 0 | 1492.9607 | 0% | 1971.57 | 1.3
2020-04-19 | P | 24 | 73 | 481.97 | 78.5 | 60.0975 | 60.0975 | 2.7238 | 60.0975 | 60.0975 | 0.2619 | 0.088 | 0.088 | 0.31974 | 0 | 0 | 0 | 1464.2872 | 0% | 1974.08 | 1.3
2020-04-20 | P | 24 | 73 | 476.17 | 78.86 | 60.1965 | 60.1965 | 2.7251 | 60.1965 | 60.1965 | 0.26196 | 0.091 | 0.091 | 0.31983 | 0 | 0 | 0 | 1511.7158 | 0% | 1972.09 | 1.3
2020-04-21 | P | 11 | 73 | 987.75 | 66.05 | 22.8546 | 10.475 | 2.7265 | 22.8546 | 10.475 | 0.26198 | 0.043 | 0.019708 | 0.31987 | 0 | 0 | 0 | 1881.4593 | 0% | 2142.02 | 1.3
2020-04-22 | SI | 0 | 0 | 1700.38 | 33.62 | 0 | 0 | 2.7273 | 0 | 0 | 0.26198 | 0 | 0 | 0.31987 | 0 | 0 | 0 | #DIV/0! | 0% | 2390.39 | 0
2020-04-23 | SI | 0 | 0 | 1707.69 | 30.09 | 0 | 0 | 2.7273 | 0 | 0 | 0.26198 | 0 | 0 | 0.31987 | 0 | 0 | 0 | #DIV/0! | 0% | 2437.81 | 0
2020-04-24 | SI | 0 | 0 | 1706 | 29.55 | 0 | 0 | 2.7273 | 0 | 0 | 0.26198 | 0 | 0 | 0.31987 | 0 | 0 | 0 | #DIV/0! | 0% | 2459.8 | 0
2020-04-25 | SI | 0 | 0 | 1699.67 | 29.45 | 0 | 0 | 2.7273 | 0 | 0 | 0.26198 | 0 | 0 | 0.31987 | 0 | 0 | 0 | #DIV/0! | 0% | 2469.63 | 0
2020-04-26 | SI | 0 | 0 | 1681.8 | 29.42 | 0 | 0 | 2.7273 | 0 | 0 | 0.26198 | 0 | 0 | 0.31987 | 0 | 0 | 0 | #DIV/0! | 0% | 2453.46 | 0
2020-04-27 | SI | 0 | 0 | 1674.85 | 29.09 | 0 | 0 | 2.7273 | 0 | 0 | 0.26198 | 0 | 0 | 0.31987 | 0 | 0 | 0 | #DIV/0! | 0% | 2462.64 | 0
2020-04-28 | SI | 0 | 0 | 1668.55 | 28.61 | 0 | 0 | 2.7273 | 0 | 0 | 0.26198 | 0 | 0 | 0.31987 | 0 | 0 | 0 | #DIV/0! | 0% | 2472.38 | 0
2020-04-29 | SI | 0 | 0 | 1662.44 | 28.51 | 0 | 0 | 2.7273 | 0 | 0 | 0.26198 | 0 | 0 | 0.31987 | 0 | 0 | 0 | #DIV/0! | 0% | 2480.53 | 0
2020-04-30 | SI | 0 | 0 | 1656.02 | 28.63 | 0 | 0 | 2.7273 | 0 | 0 | 0.26198 | 0 | 0 | 0.31987 | 0 | 0 | 0 | #DIV/0! | 0% | 2486.74 | 0
2020-05-01 | SI | 0 | 0 | 1649.56 | 28.72 | 0 | 0 | 2.7273 | 0 | 0 | 0.26198 | 0 | 0 | 0.31987 | 0 | 0 | 0 | #DIV/0! | 0% | 2491.83 | 0
2020-05-02 | SI | 0 | 0 | 1643.24 | 28.76 | 0 | 0 | 2.7273 | 0 | 0 | 0.26198 | 0 | 0 | 0.31987 | 0 | 0 | 0 | #DIV/0! | 0% | 2496.04 | 0
2020-05-03 | SI | 0 | 0 | 1636.97 | 29.08 | 0 | 0 | 2.7273 | 0 | 0 | 0.26198 | 0 | 0 | 0.31987 | 0 | 0 | 0 | #DIV/0! | 0% | 2499.63 | 0
2020-05-04 | SI | 0 | 0 | 1630.63 | 29.25 | 0 | 0 | 2.7273 | 0 | 0 | 0.26198 | 0 | 0 | 0.31987 | 0 | 0 | 0 | #DIV/0! | 0% | 2502.7 | 0
2020-05-05 | SI | 0 | 0 | 1624.45 | 29.33 | 0 | 0 | 2.7273 | 0 | 0 | 0.26198 | 0 | 0 | 0.31987 | 0 | 0 | 0 | #DIV/0! | 0% | 2506.66 | 0
2020-05-06 | SI | 0 | 0 | 1618.2 | 29.8 | 0 | 0 | 2.7273 | 0 | 0 | 0.26198 | 0 | 0 | 0.31987 | 0 | 0 | 0 | #DIV/0! | 0% | 2511.23 | 0
2020-05-07 | SI | 0 | 0 | 1611.73 | 29.9 | 0 | 0 | 2.7273 | 0 | 0 | 0.26198 | 0 | 0 | 0.31987 | 0 | 0 | 0 | #DIV/0! | 0% | 2515.48 | 0
2020-05-08 | SI | 0 | 0 | 1605.27 | 29.94 | 0 | 0 | 2.7273 | 0 | 0 | 0.26198 | 0 | 0 | 0.31987 | 0 | 0 | 0 | #DIV/0! | 0% | 2519.42 | 0
2020-05-09 | SI | 0 | 0 | 1598.89 | 30 | 0 | 0 | 2.7273 | 0 | 0 | 0.26198 | 0 | 0 | 0.31987 | 0 | 0 | 0 | #DIV/0! | 0% | 2523.13 | 0
2020-05-10 | SI | 0 | 0 | 1592.43 | 30.23 | 0 | 0 | 2.7273 | 0 | 0 | 0.26198 | 0 | 0 | 0.31987 | 0 | 0 | 0 | #DIV/0! | 0% | 2526.57 | 0
2020-05-11 | SI | 0 | 0 | 1585.8531 | 29.976 | 0 | 0 | 2.7273 | 0 | 0 | 0.26198 | 0 | 0 | 0.31987 | 0 | 0 | 0 | #DIV/0! | 0% | 2529.199 | 0
2020-05-12 | SI | 0 | 0 | 1580.2994 | 29.7192 | 0 | 0 | 2.7273 | 0 | 0 | 0.26198 | 0 | 0 | 0.31987 | 0 | 0 | 0 | #DIV/0! | 0% | 2532.3675 | 0
2020-05-13 | SI | 0 | 0 | 1573.38 | 30.27 | 0 | 0 | 2.7273 | 0 | 0 | 0.26198 | 0 | 0 | 0.31987 | 0 | 0 | 0 | #DIV/0! | 0% | 2535.87 | 0
2020-05-14 | SI | 0 | 0 | 1567.08 | 30.17 | 0 | 0 | 2.7273 | 0 | 0 | 0.26198 | 0 | 0 | 0.31987 | 0 | 0 | 0 | #DIV/0! | 0% | 2538.69 | 0
2020-05-15 | SI | 0 | 0 | 1560.95 | 30.26 | 0 | 0 | 2.7273 | 0 | 0 | 0.26198 | 0 | 0 | 0.31987 | 0 | 0 | 0 | #DIV/0! | 0% | 2541.47 | 0
2020-05-16 | SI | 0 | 0 | 1554.73 | 30.52 | 0 | 0 | 2.7273 | 0 | 0 | 0.26198 | 0 | 0 | 0.31987 | 0 | 0 | 0 | #DIV/0! | 0% | 2544.06 | 0
2020-05-17 | SI | 0 | 0 | 1548.24 | 30.69 | 0 | 0 | 2.7273 | 0 | 0 | 0.26198 | 0 | 0 | 0.31987 | 0 | 0 | 0 | #DIV/0! | 0% | 2546.44 | 0
2020-05-18 | SI | 0 | 0 | 1541.73 | 30.43 | 0 | 0 | 2.7273 | 0 | 0 | 0.26198 | 0 | 0 | 0.31987 | 0 | 0 | 0 | #DIV/0! | 0% | 2548.6 | 0
2020-05-19 | SI | 0 | 0 | 1535.19 | 30.17 | 0 | 0 | 2.7273 | 0 | 0 | 0.26198 | 0 | 0 | 0.31987 | 0 | 0 | 0 | #DIV/0! | 0% | 2550.6 | 0
2020-05-20 | SI | 0 | 0 | 1528.83 | 30.22 | 0 | 0 | 2.7273 | 0 | 0 | 0.26198 | 0 | 0 | 0.31987 | 0 | 0 | 0 | #DIV/0! | 0% | 2552.52 | 0
2020-05-21 | SI | 0 | 0 | 1522.59 | 30.27 | 0 | 0 | 2.7273 | 0 | 0 | 0.26198 | 0 | 0 | 0.31987 | 0 | 0 | 0 | #DIV/0! | 0% | 2554.33 | 0
2020-05-22 | SI | 0 | 0 | 1516.33 | 30.38 | 0 | 0 | 2.7273 | 0 | 0 | 0.26198 | 0 | 0 | 0.31987 | 0 | 0 | 0 | #DIV/0! | 0% | 2556.05 | 0
2020-05-23 | SI | 0 | 0 | 1510.01 | 30.15 | 0 | 0 | 2.7273 | 0 | 0 | 0.26198 | 0 | 0 | 0.31987 | 0 | 0 | 0 | #DIV/0! | 0% | 2557.67 | 0
2020-05-24 | SI | 0 | 0 | 1503.74 | 29.37 | 0 | 0 | 2.7273 | 0 | 0 | 0.26198 | 0 | 0 | 0.31987 | 0 | 0 | 0 | #DIV/0! | 0% | 2559.21 | 0
2020-05-25 | SI | 0 | 0 | 1497.65 | 29.85 | 0 | 0 | 2.7273 | 0 | 0 | 0.26198 | 0 | 0 | 0.31987 | 0 | 0 | 0 | #DIV/0! | 0% | 2560.68 | 0
2020-05-26 | SI | 0 | 0 | 1491.67 | 30.08 | 0 | 0 | 2.7273 | 0 | 0 | 0.26198 | 0 | 0 | 0.31987 | 0 | 0 | 0 | #DIV/0! | 0% | 2562.02 | 0
2020-05-27 | SI | 0 | 0 | 1485.52 | 30.15 | 0 | 0 | 2.7273 | 0 | 0 | 0.26198 | 0 | 0 | 0.31987 | 0 | 0 | 0 | #DIV/0! | 0% | 2563.32 | 0
2020-05-28 | SI | 0 | 0 | 1479.48 | 29.8 | 0 | 0 | 2.7273 | 0 | 0 | 0.26198 | 0 | 0 | 0.31987 | 0 | 0 | 0 | #DIV/0! | 0% | 2564.56 | 0
2020-05-29 | SI | 0 | 0 | 1473.49 | 30.18 | 0 | 0 | 2.7273 | 0 | 0 | 0.26198 | 0 | 0 | 0.31987 | 0 | 0 | 0 | #DIV/0! | 0% | 2565.74 | 0
2020-05-30 | SI | 0 | 0 | 1467.4472 | 30.8322 | 0 | 0 | 2.7273 | 0 | 0 | 0.26198 | 0 | 0 | 0.31987 | 0 | 0 | 0 | #DIV/0! | 0% | 2566.5612 | 0
2020-05-31 | SI | 0 | 0 | 1461.5455 | 30.8471 | 0 | 0 | 2.7273 | 0 | 0 | 0.26198 | 0 | 0 | 0.31987 | 0 | 0 | 0 | #DIV/0! | 0% | 2567.3465 | 0
2020-06-01 | SI | 0 | 0 | 1456.03 | 30.61 | 0 | 0 | 2.7273 | 0 | 0 | 0.26198 | 0 | 0 | 0.31987 | 0 | 0 | 0 | #DIV/0! | 0% | 2568.99 | 0
2020-06-02 | SI | 0 | 0 | 1449.86 | 30.01 | 0 | 0 | 2.7273 | 0 | 0 | 0.26198 | 0 | 0 | 0.31987 | 0 | 0 | 0 | #DIV/0! | 0% | 2570 | 0
2020-06-03 | SI | 0 | 0 | 1443.02 | 30.07 | 0 | 0 | 2.7273 | 0 | 0 | 0.26198 | 0 | 0 | 0.31987 | 0 | 0 | 0 | #DIV/0! | 0% | 2570.94 | 0
2020-06-04 | SI | 0 | 0 | 1439.11 | 29.87 | 0 | 0 | 2.7273 | 0 | 0 | 0.26198 | 0 | 0 | 0.31987 | 0 | 0 | 0 | #DIV/0! | 0% | 2571.89 | 0
2020-06-05 | SI | 0 | 0 | 1436.9887 | 29.5697 | 0 | 0 | 2.7273 | 0 | 0 | 0.26198 | 0 | 0 | 0.31987 | 0 | 0 | 0 | #DIV/0! | 0% | 2572.1958 | 0
2020-06-06 | SI | 0 | 0 | 1435.5387 | 29.9682 | 0 | 0 | 2.7273 | 0 | 0 | 0.26198 | 0 | 0 | 0.31987 | 0 | 0 | 0 | #DIV/0! | 0% | 2572.8825 | 0
2020-06-07 | SI | 0 | 0 | 1434.29 | 29.68 | 0 | 0 | 2.7273 | 0 | 0 | 0.26198 | 0 | 0 | 0.31987 | 0 | 0 | 0 | #DIV/0! | 0% | 2574.46 | 0
2020-06-08 | SI | 0 | 0 | 1432.58 | 29.43 | 0 | 0 | 2.7273 | 0 | 0 | 0.26198 | 0 | 0 | 0.31987 | 0 | 0 | 0 | #DIV/0! | 0% | 2575.26 | 0
2020-06-09 | SI | 0 | 0 | 1430.92 | 29.37 | 0 | 0 | 2.7273 | 0 | 0 | 0.26198 | 0 | 0 | 0.31987 | 0 | 0 | 0 | #DIV/0! | 0% | 2576.04 | 0
2020-06-10 | SI | 0 | 0 | 1429.13 | 28.98 | 0 | 0 | 2.7273 | 0 | 0 | 0.26198 | 0 | 0 | 0.31987 | 0 | 0 | 0 | #DIV/0! | 0% | 2576.81 | 0
2020-06-11 | SI | 0 | 0 | 1427.0645 | 27.5836 | 0 | 0 | 2.7273 | 0 | 0 | 0.26198 | 0 | 0 | 0.31987 | 0 | 0 | 0 | #DIV/0! | 0% | 2576.8372 | 0
2020-06-12 | SI | 0 | 0 | 1424.9272 | 28.3364 | 0 | 0 | 2.7273 | 0 | 0 | 0.26198 | 0 | 0 | 0.31987 | 0 | 0 | 0 | #DIV/0! | 0% | 2577.4741 | 0
2020-06-13 | SI | 0 | 0 | 1423.947 | 29.5824 | 0 | 0 | 2.7273 | 0 | 0 | 0.26198 | 0 | 0 | 0.31987 | 0 | 0 | 0 | #DIV/0! | 0% | 2578.5766 | 0
2020-06-14 | SI | 0 | 0 | 1421.9307 | 27.8326 | 0 | 0 | 2.7273 | 0 | 0 | 0.26198 | 0 | 0 | 0.31987 | 0 | 0 | 0 | #DIV/0! | 0% | 2578.7417 | 0
2020-06-15 | SI | 0 | 0 | 1420.2409 | 28.0325 | 0 | 0 | 2.7273 | 0 | 0 | 0.26198 | 0 | 0 | 0.31987 | 0 | 0 | 0 | #DIV/0! | 0% | 2579.7607 | 0
2020-06-16 | SI | 0 | 0 | 1419.13 | 29.37 | 0 | 0 | 2.7273 | 0 | 0 | 0.26198 | 0 | 0 | 0.31987 | 0 | 0 | 0 | #DIV/0! | 0% | 2580.86 | 0
2020-06-17 | SI | 0 | 0 | 1417.43 | 29.59 | 0 | 0 | 2.7273 | 0 | 0 | 0.26198 | 0 | 0 | 0.31987 | 0 | 0 | 0 | #DIV/0! | 0% | 2581.47 | 0
2020-06-18 | SI | 0 | 0 | 1415.72 | 29.64 | 0 | 0 | 2.7273 | 0 | 0 | 0.26198 | 0 | 0 | 0.31987 | 0 | 0 | 0 | #DIV/0! | 0% | 2581.99 | 0
2020-06-19 | SI | 0 | 0 | 1413.98 | 29.65 | 0 | 0 | 2.7273 | 0 | 0 | 0.26198 | 0 | 0 | 0.31987 | 0 | 0 | 0 | #DIV/0! | 0% | 2582.56 | 0
2020-06-20 | SI | 0 | 0 | 1412.44 | 29.41 | 0 | 0 | 2.7273 | 0 | 0 | 0.26198 | 0 | 0 | 0.31987 | 0 | 0 | 0 | #DIV/0! | 0% | 2583.08 | 0
2020-06-21 | SI | 0 | 0 | 1410.69 | 29.46 | 0 | 0 | 2.7273 | 0 | 0 | 0.26198 | 0 | 0 | 0.31987 | 0 | 0 | 0 | #DIV/0! | 0% | 2583.57 | 0
2020-06-22 | SI | 0 | 0 | 1409.1 | 29.76 | 0 | 0 | 2.7273 | 0 | 0 | 0.26198 | 0 | 0 | 0.31987 | 0 | 0 | 0 | #DIV/0! | 0% | 2584.08 | 0
2020-06-23 | SI | 0 | 0 | 1407.46 | 29.99 | 0 | 0 | 2.7273 | 0 | 0 | 0.26198 | 0 | 0 | 0.31987 | 0 | 0 | 0 | #DIV/0! | 0% | 2584.52 | 0
2020-06-24 | SI | 0 | 0 | 1405.72 | 30.03 | 0 | 0 | 2.7273 | 0 | 0 | 0.26198 | 0 | 0 | 0.31987 | 0 | 0 | 0 | #DIV/0! | 0% | 2585.03 | 0
2020-06-25 | SI | 0 | 0 | 1403.88 | 29.2 | 0 | 0 | 2.7273 | 0 | 0 | 0.26198 | 0 | 0 | 0.31987 | 0 | 0 | 0 | #DIV/0! | 0% | 2585.48 | 0
2020-06-26 | SI | 0 | 0 | 1402.04 | 28.94 | 0 | 0 | 2.7273 | 0 | 0 | 0.26198 | 0 | 0 | 0.31987 | 0 | 0 | 0 | #DIV/0! | 0% | 2585.77 | 0
2020-06-27 | SI | 0 | 0 | 1400.09 | 28.63 | 0 | 0 | 2.7273 | 0 | 0 | 0.26198 | 0 | 0 | 0.31987 | 0 | 0 | 0 | #DIV/0! | 0% | 2585.93 | 0
2020-06-28 | SI | 0 | 0 | 1398.48 | 28.01 | 0 | 0 | 2.7273 | 0 | 0 | 0.26198 | 0 | 0 | 0.31987 | 0 | 0 | 0 | #DIV/0! | 0% | 2586.92 | 0
2020-06-29 | SI | 0 | 0 | 1396.65 | 27.35 | 0 | 0 | 2.7273 | 0 | 0 | 0.26198 | 0 | 0 | 0.31987 | 0 | 0 | 0 | #DIV/0! | 0% | 2587.39 | 0
2020-06-30 | SI | 0 | 0 | 1394.93 | 27.68 | 0 | 0 | 2.7273 | 0 | 0 | 0.26198 | 0 | 0 | 0.31987 | 0 | 0 | 0 | #DIV/0! | 0% | 2587.87 | 0
2020-07-01 | P | 6.5 | 69 | 1039.31 | 40.92 | 1.7293 | 0.46837 | 2.7273 | 1.7293 | 0.46837 | 0.26198 | 0.0044269 | 0.0011989 | 0.31988 | 0 | 0 | 0 | 2559.8554 | 0% | 2549.34 | 1
2020-07-02 | P | 24 | 69 | 225.55 | 75.23 | 6.3418 | 6.3418 | 2.7276 | 6.3418 | 6.3418 | 0.26199 | 0.010245 | 0.010245 | 0.31989 | 0 | 0 | 0 | 1615.4317 | 0% | 2420.4 | 0.5
2020-07-03 | P | 24 | 248 | 211.68 | 77.19 | 6.2392 | 6.2392 | 2.7286 | 6.2392 | 6.2392 | 0.262 | 0.010245 | 0.010245 | 0.3199 | 0 | 0 | 0 | 1641.9963 | 0% | 2384.86 | 0.5
2020-07-04 | P | 24 | 248 | 203.47 | 79.56 | 6.3922 | 6.3922 | 2.7296 | 6.3922 | 6.3922 | 0.262 | 0.010245 | 0.010245 | 0.31991 | 0 | 0 | 0 | 1602.6947 | 0% | 2316.66 | 0.5
2020-07-05 | P | 24 | 248 | 195.73 | 79.07 | 6.0552 | 6.0552 | 2.7305 | 6.0552 | 6.0552 | 0.26201 | 0.0088746 | 0.0088746 | 0.31992 | 0 | 0 | 0 | 1465.6088 | 0% | 2311.08 | 0.5
2020-07-06 | P | 24 | 248 | 193.78 | 79.25 | 5.8995 | 5.8995 | 2.7314 | 5.8995 | 5.8995 | 0.26202 | 0.0088746 | 0.0088746 | 0.31993 | 0 | 0 | 0 | 1504.2892 | 0% | 2302.1 | 0.5
2020-07-07 | P | 24 | 248 | 194.02 | 79.02 | 5.7325 | 5.7325 | 2.7325 | 5.7325 | 5.7325 | 0.26202 | 0.0088746 | 0.0088746 | 0.31994 | 0 | 0 | 0 | 1548.0989 | 0% | 2304.54 | 0.5
2020-07-08 | P | 24 | 248 | 191.81 | 78.89 | 6.3009 | 6.3009 | 2.7335 | 6.3009 | 6.3009 | 0.26203 | 0.010245 | 0.010245 | 0.31995 | 0 | 0 | 0 | 1625.9305 | 0% | 2304.74 | 0.5
2020-07-09 | P | 24 | 248 | 190.89 | 78.37 | 6.1497 | 6.1497 | 2.7347 | 6.1497 | 6.1497 | 0.26203 | 0.010245 | 0.010245 | 0.31996 | 0 | 0 | 0 | 1665.9065 | 0% | 2310.31 | 0.5
2020-07-10 | P | 24 | 248 | 195.1 | 79.32 | 6.0273 | 6.0273 | 2.7358 | 6.0273 | 6.0273 | 0.26204 | 0.0088746 | 0.0088746 | 0.31997 | 0 | 0 | 0 | 1472.393 | 0% | 2276.48 | 0.5
2020-07-11 | P | 24 | 248 | 197.46 | 79.83 | 5.9179 | 5.918 | 2.7369 | 5.9179 | 5.918 | 0.26205 | 0.0088746 | 0.0088746 | 0.31997 | 0 | 0 | 0 | 1499.5994 | 0% | 2270.4 | 0.7
2020-07-12 | P | 24 | 248 | 234.32 | 82.6 | 5.8842 | 5.8842 | 2.7379 | 5.8842 | 5.8842 | 0.26205 | 0.0088746 | 0.0088746 | 0.31998 | 0 | 0 | 0 | 1508.2007 | 0% | 2120.18 | 0.7
2020-07-13 | P | 24 | 73 | 317.1 | 80.65 | 5.8635 | 5.8635 | 2.7389 | 5.8635 | 5.8635 | 0.26206 | 0.0088746 | 0.0088746 | 0.31999 | 0 | 0 | 0 | 1513.5251 | 0% | 2134.48 | 1.3
2020-07-14 | P | 24 | 80 | 379.02 | 79.19 | 6.6766 | 6.6766 | 2.7397 | 6.6766 | 6.6766 | 0.26206 | 0.010245 | 0.010245 | 0.32 | 0 | 0 | 0 | 1534.426 | 0% | 2114.53 | 1.3
2020-07-15 | P | 24 | 80 | 379.02 | 79.19 | 6.3036 | 6.3036 | 2.7408 | 6.3036 | 6.3036 | 0.26207 | 0.010245 | 0.010245 | 0.32001 | 0 | 0 | 0 | 1625.234 | 0% | 2114.53 | 1.3
2020-07-16 | P | 24 | 80 | 379.02 | 79.19 | 12.5559 | 12.5559 | 2.7419 | 12.5559 | 12.5559 | 0.26208 | 0.019072 | 0.019072 | 0.32003 | 0 | 0 | 0 | 1518.9495 | 0% | 2114.53 | 1.3
2020-07-17 | P | 24 | 80 | 379.02 | 79.19 | 12.762 | 12.762 | 2.743 | 12.762 | 12.762 | 0.2621 | 0.019072 | 0.019072 | 0.32005 | 0 | 0 | 0 | 1494.4193 | 0% | 2114.53 | 1.3
2020-07-18 | P | 24 | 80 | 380.66 | 79.19 | 13.482 | 13.482 | 2.744 | 13.482 | 13.482 | 0.26211 | 0.019072 | 0.019072 | 0.32007 | 0 | 0 | 0 | 1414.6105 | 0% | 2104.83 | 1.3
2020-07-19 | P | 24 | 80 | 385.49 | 79.09 | 13.0689 | 13.0689 | 2.7451 | 13.0689 | 13.0689 | 0.26212 | 0.019072 | 0.019072 | 0.32009 | 0 | 0 | 0 | 1459.3255 | 0% | 2096.64 | 1.3
2020-07-20 | P | 24 | 80 | 380.93 | 79.42 | 12.8533 | 12.8533 | 2.7462 | 12.8533 | 12.8533 | 0.26214 | 0.019072 | 0.019072 | 0.32011 | 0 | 0 | 0 | 1483.7983 | 0% | 2088.55 | 1.3
2020-07-21 | P | 24 | 80 | 383.74 | 79.4 | 37.4427 | 37.4427 | 2.7473 | 37.4427 | 37.4427 | 0.26217 | 0.056943 | 0.056943 | 0.32017 | 0 | 0 | 0 | 1520.8023 | 0% | 2082.47 | 1.3
2020-07-22 | P | 24 | 80 | 385.29 | 79.46 | 38.3683 | 38.3683 | 2.7482 | 38.3683 | 38.3683 | 0.26221 | 0.056943 | 0.056943 | 0.32022 | 0 | 0 | 0 | 1484.1124 | 0% | 2077.17 | 1.3
2020-07-23 | P | 24 | 80 | 387.77 | 79.41 | 38.0956 | 38.0956 | 2.7492 | 38.0956 | 38.0956 | 0.26225 | 0.056943 | 0.056943 | 0.32028 | 0 | 0 | 0 | 1494.7362 | 0% | 2071.25 | 1.3
2020-07-24 | P | 24 | 80 | 400.38 | 78.71 | 36.9553 | 36.9553 | 2.7503 | 36.9553 | 36.9553 | 0.26229 | 0.060399 | 0.060399 | 0.32034 | 0 | 0 | 0 | 1634.371 | 0% | 2067.84 | 1.3
2020-07-25 | P | 24 | 80 | 403.3 | 78.68 | 36.5674 | 36.5674 | 2.7517 | 36.5674 | 36.5674 | 0.26232 | 0.060399 | 0.060399 | 0.3204 | 0 | 0 | 0 | 1651.708 | 0% | 2063.79 | 1.3
2020-07-26 | P | 24 | 80 | 397.48 | 78.94 | 36.981 | 36.981 | 2.7526 | 36.981 | 36.981 | 0.26236 | 0.060399 | 0.060399 | 0.32046 | 0 | 0 | 0 | 1633.2374 | 0% | 2057.6 | 1.3
2020-07-27 | P | 24 | 80 | 398.11 | 78.91 | 37.557 | 37.557 | 2.7536 | 37.557 | 37.557 | 0.2624 | 0.060399 | 0.060399 | 0.32052 | 0 | 0 | 0 | 1608.1889 | 0% | 2053.06 | 1.3
2020-07-28 | P | 24 | 80 | 399.26 | 78.84 | 38.3692 | 38.3692 | 2.7546 | 38.3692 | 38.3692 | 0.26244 | 0.060399 | 0.060399 | 0.32058 | 0 | 0 | 0 | 1574.1447 | 0% | 2050.06 | 1.3
2020-07-29 | P | 24 | 80 | 399.64 | 78.77 | 38.2811 | 38.2811 | 2.7557 | 38.2811 | 38.2811 | 0.26247 | 0.060399 | 0.060399 | 0.32064 | 0 | 0 | 0 | 1577.7715 | 0% | 2046.74 | 1.3
2020-07-30 | P | 24 | 80 | 399.48 | 78.69 | 49.3893 | 49.3893 | 2.7567 | 49.3893 | 49.3893 | 0.26252 | 0.077915 | 0.077915 | 0.32072 | 0 | 0 | 0 | 1577.5749 | 0% | 2042.92 | 1.3
2020-07-31 | P | 24 | 80 | 403.29 | 78.42 | 49.2912 | 49.2912 | 2.7578 | 49.2912 | 49.2912 | 0.26257 | 0.077491 | 0.077491 | 0.3208 | 0 | 0 | 0 | 1572.1143 | 0% | 2040.78 | 1.3
2020-08-01 | P | 24 | 80 | 405.19 | 78.29 | 50.0283 | 50.0283 | 2.7587 | 50.0283 | 50.0283 | 0.26262 | 0.068359 | 0.068359 | 0.32087 | 0 | 0 | 0 | 1366.4114 | 0% | 2039.16 | 1.3
2020-08-02 | P | 24 | 80 | 401 | 78.41 | 49.6417 | 49.6417 | 2.7595 | 49.6417 | 49.6417 | 0.26267 | 0.073539 | 0.073539 | 0.32094 | 0 | 0 | 0 | 1481.3966 | 0% | 2036.55 | 1.3
2020-08-03 | P | 24 | 80 | 404.41 | 78.18 | 50.2686 | 50.2686 | 2.7604 | 50.2686 | 50.2686 | 0.26272 | 0.064007 | 0.064007 | 0.321 | 0 | 0 | 0 | 1273.3091 | 0% | 2036.08 | 1.3
2020-08-04 | P | 24 | 80 | 361.62 | 79.68 | 51.5097 | 51.5097 | 2.7614 | 51.5097 | 51.5097 | 0.26277 | 0.079196 | 0.079196 | 0.32108 | 0 | 0 | 0 | 1537.5022 | 0% | 2024.17 | 1.3
2020-08-05 | P | 24 | 80 | 361.62 | 79.68 | 54.8743 | 54.8743 | 2.7624 | 54.8743 | 54.8743 | 0.26283 | 0.091048 | 0.091048 | 0.32117 | 0 | 0 | 0 | 1659.211 | 0% | 2024.17 | 1
2020-08-06 | P | 24 | 80 | 361.62 | 79.68 | 48.3894 | 48.3894 | 2.7639 | 48.3894 | 48.3894 | 0.26288 | 0.085468 | 0.085468 | 0.32126 | 0 | 0 | 0 | 1766.2528 | 0% | 2024.17 | 1
2020-08-07 | P | 24 | 80 | 361.62 | 79.68 | 49.1728 | 49.1729 | 2.7652 | 49.1728 | 49.1729 | 0.26293 | 0.077388 | 0.077388 | 0.32134 | 0 | 0 | 0 | 1573.7973 | 0% | 2024.17 | 1
2020-08-08 | P | 24 | 80 | 353.37 | 79.91 | 62.4078 | 62.4078 | 2.7668 | 62.4078 | 62.4078 | 0.26299 | 0.1087 | 0.1087 | 0.32144 | 0 | 0 | 0 | 1741.7734 | 0% | 2023.53 | 1
2020-08-09 | P | 24 | 80 | 354.23 | 79.92 | 61.2873 | 61.2873 | 2.7684 | 61.2873 | 61.2873 | 0.26305 | 0.11 | 0.11 | 0.32155 | 0 | 0 | 0 | 1794.8697 | 0% | 2023.63 | 1
2020-08-10 | P | 24 | 80 | 357.81 | 79.61 | 52.0744 | 52.0744 | 2.77 | 52.0744 | 52.0744 | 0.2631 | 0.09695 | 0.09695 | 0.32165 | 0 | 0 | 0 | 1861.7641 | 0% | 2019.57 | 1
2020-08-11 | P | 24 | 80 | 353.57 | 79.75 | 51.6532 | 51.6532 | 2.7713 | 51.6532 | 51.6532 | 0.26315 | 0.10532 | 0.10532 | 0.32176 | 0 | 0 | 0 | 2038.956 | 0% | 2018.3 | 1
2020-08-12 | P | 24 | 80 | 353.09 | 79.73 | 50.9805 | 50.9805 | 2.7726 | 50.9805 | 50.9805 | 0.2632 | 0.12891 | 0.12891 | 0.32189 | 0 | 0 | 0 | 2528.6078 | 0% | 2016.98 | 1
2020-08-13 | P | 24 | 80 | 352.45 | 79.73 | 40.3843 | 40.3843 | 2.7739 | 40.3843 | 40.3843 | 0.26324 | 0.082263 | 0.082263 | 0.32197 | 0 | 0 | 0 | 2036.9972 | 0% | 2016.57 | 1
2020-08-14 | P | 24 | 80 | 356.92 | 79.56 | 46.3383 | 46.3383 | 2.7751 | 46.3383 | 46.3383 | 0.26329 | 0.094008 | 0.094008 | 0.32206 | 0 | 0 | 0 | 2028.7282 | 0% | 2017.54 | 1
2020-08-15 | P | 24 | 80 | 353.82 | 79.66 | 48.9919 | 48.9919 | 2.7762 | 48.9919 | 48.9919 | 0.26334 | 0.10591 | 0.10591 | 0.32217 | 0 | 0 | 0 | 2161.709 | 0% | 2019.54 | 1
2020-08-16 | P | 24 | 80 | 318.31 | 80.9 | 49.5211 | 49.5211 | 2.7774 | 49.5211 | 49.5211 | 0.26339 | 0.1091 | 0.1091 | 0.32228 | 0 | 0 | 0 | 2203.0385 | 0% | 2029.16 | 1
2020-08-17 | P | 24 | 80 | 311.78 | 81.14 | 50.4288 | 50.4288 | 2.7788 | 50.4288 | 50.4288 | 0.26344 | 0.097215 | 0.097215 | 0.32237 | 0 | 0 | 0 | 1927.7683 | 0% | 2034.4 | 1
2020-08-18 | P | 24 | 80 | 319.69 | 80.97 | 50.0071 | 50.0071 | 2.7803 | 50.0071 | 50.0071 | 0.26349 | 0.092162 | 0.092162 | 0.32247 | 0 | 0 | 0 | 1842.9752 | 0% | 2035.37 | 1
2020-08-19 | P | 24 | 80 | 328.72 | 80.64 | 46.4949 | 46.4949 | 2.7818 | 46.4949 | 46.4949 | 0.26354 | 0.096089 | 0.096089 | 0.32256 | 0 | 0 | 0 | 2066.6474 | 0% | 2025.38 | 1
2020-08-20 | P | 24 | 80 | 316.11 | 80.95 | 46.8283 | 46.8283 | 2.7831 | 46.8283 | 46.8283 | 0.26358 | 0.095015 | 0.095015 | 0.32266 | 0 | 0 | 0 | 2029.0121 | 0% | 2035.18 | 1
2020-08-21 | P | 24 | 80 | 320.76 | 80.9 | 45.2479 | 45.2479 | 2.7845 | 45.2479 | 45.2479 | 0.26363 | 0.089287 | 0.089287 | 0.32275 | 0 | 0 | 0 | 1973.2804 | 0% | 2028.85 | 1
2020-08-22 | P | 24 | 80 | 221.61 | 77.59 | 42.2959 | 42.2959 | 2.7859 | 42.2959 | 42.2959 | 0.26367 | 0.07681 | 0.07681 | 0.32282 | 0 | 0 | 0 | 1816.0244 | 0% | 2162.35 | 1
2020-08-23 | P | 24 | 80 | 224.59 | 78.67 | 43.3854 | 43.3854 | 2.7872 | 43.3854 | 43.3854 | 0.26371 | 0.086074 | 0.086074 | 0.32291 | 0 | 0 | 0 | 1983.9483 | 0% | 2191.59 | 1
2020-08-24 | P | 24 | 80 | 194.37 | 72.57 | 38.3733 | 38.3733 | 2.7886 | 38.3733 | 38.3733 | 0.26375 | 0.073311 | 0.073311 | 0.32298 | 0 | 0 | 0 | 1910.4571 | 0% | 2279.35 | 1
2020-08-25 | P | 24 | 80 | 191.1 | 73.62 | 36.4397 | 36.4397 | 2.7898 | 36.4397 | 36.4397 | 0.26379 | 0.067843 | 0.067843 | 0.32305 | 0 | 0 | 0 | 1861.7993 | 0% | 2309.35 | 1
2020-08-26 | P | 24 | 80 | 355.36 | 78.99 | 43.5379 | 43.5379 | 2.7909 | 43.5379 | 43.5379 | 0.26383 | 0.068487 | 0.068487 | 0.32312 | 0 | 0 | 0 | 1573.0382 | 0% | 2120.99 | 1
2020-08-27 | P | 24 | 80 | 349.6 | 79.63 | 43.5154 | 43.5154 | 2.7921 | 43.5154 | 43.5154 | 0.26388 | 0.065351 | 0.065351 | 0.32318 | 0 | 0 | 0 | 1501.7867 | 0% | 2052.9 | 1
2020-08-28 | P | 24 | 80 | 351.66 | 79.69 | 42.912 | 42.912 | 2.7933 | 42.912 | 42.912 | 0.26392 | 0.066605 | 0.066605 | 0.32325 | 0 | 0 | 0 | 1552.1408 | 0% | 2039.34 | 1
2020-08-29 | P | 24 | 80 | 349.52 | 79.71 | 41.5773 | 41.5773 | 2.7946 | 41.5773 | 41.5773 | 0.26396 | 0.061488 | 0.061488 | 0.32331 | 0 | 0 | 0 | 1478.8852 | 0% | 2031.63 | 1
2020-08-30 | P | 24 | 80 | 351.59 | 79.75 | 42.7423 | 42.7423 | 2.7958 | 42.7423 | 42.7423 | 0.264 | 0.068159 | 0.068159 | 0.32338 | 0 | 0 | 0 | 1594.6572 | 0% | 2028.51 | 1
2020-08-31 | P | 24 | 80 | 348.13 | 79.83 | 43.5235 | 43.5235 | 2.797 | 43.5235 | 43.5235 | 0.26405 | 0.073228 | 0.073228 | 0.32345 | 0 | 0 | 0 | 1682.4965 | 0% | 2023.26 | 1
2020-09-01 | P | 24 | 80 | 355.46 | 79.63 | 43.3346 | 43.3346 | 2.7982 | 43.3346 | 43.3346 | 0.26409 | 0.054725 | 0.054725 | 0.32351 | 0 | 0 | 0 | 1262.8581 | 0% | 2021.5 | 1
2020-09-02 | P | 24 | 80 | 353.12 | 79.53 | 43.7665 | 43.7665 | 2.7994 | 43.7665 | 43.7665 | 0.26413 | 0.055358 | 0.055358 | 0.32356 | 0 | 0 | 0 | 1264.8569 | 0% | 2018.02 | 1
2020-09-03 | P | 24 | 80 | 356.6 | 79.49 | 53.8164 | 53.8164 | 2.8006 | 53.8164 | 53.8164 | 0.26419 | 0.065641 | 0.065641 | 0.32363 | 0 | 0 | 0 | 1219.7158 | 0% | 2016.67 | 1
2020-09-04 | P | 24 | 80 | 349.12 | 79.74 | 53.8947 | 53.8947 | 2.8018 | 53.8947 | 53.8947 | 0.26424 | 0.067581 | 0.067581 | 0.3237 | 0 | 0 | 0 | 1253.9432 | 0% | 2012.58 | 1
2020-09-05 | P | 24 | 80 | 349.23 | 79.86 | 54.49 | 54.49 | 2.803 | 54.49 | 54.49 | 0.2643 | 0.077013 | 0.077013 | 0.32377 | 0 | 0 | 0 | 1413.3369 | 0% | 2012.6 | 1
2020-09-06 | P | 24 | 80 | 350.41 | 79.74 | 53.7399 | 53.7399 | 2.8042 | 53.7399 | 53.7399 | 0.26435 | 0.076733 | 0.076733 | 0.32385 | 0 | 0 | 0 | 1427.8683 | 0% | 2010.5 | 1
2020-09-07 | P | 24 | 80 | 347.26 | 79.94 | 48.888 | 48.888 | 2.8054 | 48.888 | 48.888 | 0.2644 | 0.063484 | 0.063484 | 0.32391 | 0 | 0 | 0 | 1298.5602 | 0% | 2011.53 | 1
2020-09-08 | P | 24 | 80 | 348.06 | 79.85 | 47.9439 | 47.9439 | 2.8066 | 47.9439 | 47.9439 | 0.26445 | 0.063303 | 0.063303 | 0.32398 | 0 | 0 | 0 | 1320.3559 | 0% | 2008.62 | 1
2020-09-09 | P | 24 | 80 | 346.4 | 79.99 | 47.8876 | 47.8876 | 2.8078 | 47.8876 | 47.8876 | 0.26449 | 0.0677 | 0.0677 | 0.32405 | 0 | 0 | 0 | 1413.7283 | 0% | 2009.46 | 1
2020-09-10 | P | 24 | 80 | 337.28 | 80.28 | 48.5356 | 48.5356 | 2.809 | 48.5356 | 48.5356 | 0.26454 | 0.065899 | 0.065899 | 0.32411 | 0 | 0 | 0 | 1357.7352 | 0% | 2006.14 | 1
2020-09-11 | P | 24 | 80 | 324.16 | 80.87 | 48.0235 | 48.0235 | 2.8102 | 48.0235 | 48.0235 | 0.26459 | 0.067752 | 0.067752 | 0.32418 | 0 | 0 | 0 | 1410.8111 | 0% | 2011.37 | 1
2020-09-12 | P | 24 | 80 | 322.85 | 80.86 | 48.2971 | 48.2971 | 2.8115 | 48.2971 | 48.2971 | 0.26464 | 0.072515 | 0.072515 | 0.32425 | 0 | 0 | 0 | 1501.4412 | 0% | 2012.57 | 1
2020-09-13 | P | 24 | 80 | 325.21 | 80.92 | 43.9663 | 43.9663 | 2.8127 | 43.9663 | 43.9663 | 0.26468 | 0.073331 | 0.073331 | 0.32433 | 0 | 0 | 0 | 1667.8911 | 0% | 2015.96 | 1
2020-09-14 | P | 24 | 80 | 336.41 | 80.39 | 40.6786 | 40.6786 | 2.8139 | 40.6786 | 40.6786 | 0.26472 | 0.069715 | 0.069715 | 0.32439 | 0 | 0 | 0 | 1713.7866 | 0% | 2009.35 | 1
2020-09-15 | P | 24 | 80 | 283.52 | 71.23 | 37.5183 | 37.5183 | 2.8151 | 37.5183 | 37.5183 | 0.26476 | 0.077674 | 0.077674 | 0.32447 | 0 | 0 | 0 | 2070.307 | 0% | 2088.72 | 1
2020-09-16 | P | 5.6 | 80 | 433.36 | 32.22 | 5.7703 | 1.3464 | 2.8161 | 5.7703 | 1.3464 | 0.26477 | 0.0083121 | 0.0019395 | 0.32448 | 0 | 0 | 0 | 1440.488 | 0% | 2362.53 | 1
2020-09-17 | SI | 0 | 0 | 611.56 | 29.31 | 0 | 0 | 2.8163 | 0 | 0 | 0.26477 | 0 | 0 | 0.32448 | 0 | 0 | 0 | #DIV/0! | 0% | 2436 | 0
2020-09-18 | P | 10 | 80 | 505.79 | 47.3 | 10.2091 | 4.2538 | 2.8163 | 10.2091 | 4.2538 | 0.26478 | 0.014679 | 0.0061161 | 0.3245 | 0 | 0 | 0 | 1437.7833 | 0% | 2419.44 | 1
2020-09-19 | P | 24 | 80 | 246.14 | 76.86 | 50.1745 | 50.1745 | 2.8166 | 50.1745 | 50.1745 | 0.26483 | 0.090986 | 0.090986 | 0.32459 | 0 | 0 | 0 | 1813.3804 | 0% | 2273.56 | 1
2020-09-20 | P | 24 | 80 | 246.14 | 76.86 | 46.3599 | 46.3599 | 2.818 | 46.3599 | 46.3599 | 0.26487 | 0.08098 | 0.08098 | 0.32467 | 0 | 0 | 0 | 1746.778 | 0% | 2273.56 | 1
2020-09-21 | P | 24 | 80 | 317.27 | 80.5 | 48.5896 | 48.5896 | 2.8193 | 48.5896 | 48.5896 | 0.26492 | 0.10748 | 0.10748 | 0.32478 | 0 | 0 | 0 | 2212.0397 | 0% | 2030.64 | 1
2020-09-22 | P | 24 | 80 | 317.27 | 80.5 | 52.9227 | 52.9227 | 2.8207 | 52.9227 | 52.9227 | 0.26498 | 0.086659 | 0.086659 | 0.32486 | 0 | 0 | 0 | 1637.4661 | 0% | 2030.64 | 1
2020-09-23 | P | 24 | 80 | 312.89 | 80.52 | 49.9594 | 49.9594 | 2.8222 | 49.9594 | 49.9594 | 0.26503 | 0.081215 | 0.081215 | 0.32494 | 0 | 0 | 0 | 1625.6161 | 0% | 2012.73 | 1
2020-09-24 | P | 24 | 80 | 308.84 | 80.84 | 49.6345 | 49.6345 | 2.8236 | 49.6345 | 49.6345 | 0.26508 | 0.083504 | 0.083504 | 0.32503 | 0 | 0 | 0 | 1682.3681 | 0% | 2005.11 | 1
2020-09-25 | P | 24 | 80 | 319.59 | 80.62 | 50.314 | 50.314 | 2.8251 | 50.314 | 50.314 | 0.26513 | 0.093607 | 0.093607 | 0.32512 | 0 | 0 | 0 | 1860.4482 | 0% | 2003.06 | 1
2020-09-26 | P | 24 | 80 | 316.62 | 80.56 | 52.8804 | 52.8804 | 2.8265 | 52.8804 | 52.8804 | 0.26518 | 0.086093 | 0.086093 | 0.32521 | 0 | 0 | 0 | 1628.0788 | 0% | 1994.79 | 1
2020-09-27 | P | 24 | 80 | 309.67 | 80.57 | 44.4019 | 44.4019 | 2.8279 | 44.4019 | 44.4019 | 0.26522 | 0.072994 | 0.072994 | 0.32528 | 0 | 0 | 0 | 1643.9391 | 0% | 1986.61 | 1
2020-09-28 | P | 24 | 80 | 274.18 | 81.64 | 54.3411 | 54.3411 | 2.8293 | 54.3411 | 54.3411 | 0.26528 | 0.074193 | 0.074193 | 0.32535 | 0 | 0 | 0 | 1365.3262 | 0% | 1970.74 | 1
2020-09-29 | P | 24 | 80 | 274.18 | 81.64 | 58.0576 | 58.0576 | 2.8306 | 58.0576 | 58.0576 | 0.26534 | 0.073632 | 0.073632 | 0.32543 | 0 | 0 | 0 | 1268.2547 | 0% | 1970.74 | 1
2020-09-30 | P | 24 | 80 | 274.18 | 81.64 | 55.8859 | 55.886 | 2.8319 | 55.8859 | 55.886 | 0.26539 | 0.080309 | 0.080309 | 0.32551 | 0 | 0 | 0 | 1437.0088 | 0% | 1970.74 | 1
2020-10-01 | P | 24 | 80 | 275.62 | 81.78 | 57.3669 | 57.3669 | 2.8331 | 57.3669 | 57.3669 | 0.26545 | 0.087474 | 0.087474 | 0.32559 | 0 | 0 | 0 | 1524.8231 | 0% | 1971.84 | 1
2020-10-02 | P | 24 | 80 | 271.07 | 81.91 | 58.2714 | 58.2714 | 2.8344 | 58.2714 | 58.2714 | 0.26551 | 0.088849 | 0.088849 | 0.32568 | 0 | 0 | 0 | 1524.7365 | 0% | 1967.57 | 1
2020-10-03 | P | 24 | 80 | 272.14 | 81.97 | 51.8382 | 51.8382 | 2.8356 | 51.8382 | 51.8382 | 0.26556 | 0.068871 | 0.068871 | 0.32575 | 0 | 0 | 0 | 1328.5716 | 0% | 1969.58 | 1
2020-10-04 | P | 24 | 80 | 273.75 | 81.76 | 52.227 | 52.227 | 2.8369 | 52.227 | 52.227 | 0.26561 | 0.074538 | 0.074538 | 0.32583 | 0 | 0 | 0 | 1427.1887 | 0% | 1964.31 | 1
2020-10-05 | P | 24 | 80 | 277.19 | 81.69 | 52.3174 | 52.3174 | 2.8381 | 52.3174 | 52.3174 | 0.26566 | 0.064407 | 0.064407 | 0.32589 | 0 | 0 | 0 | 1231.0712 | 0% | 1965.22 | 1
2020-10-06 | P | 24 | 80 | 265.8 | 81.98 | 51.9948 | 51.9948 | 2.8394 | 51.9948 | 51.9948 | 0.26572 | 0.078264 | 0.078264 | 0.32597 | 0 | 0 | 0 | 1505.2365 | 0% | 1965.94 | 1
2020-10-07 | P | 24 | 80 | 274.74 | 81.77 | 51.4858 | 51.4858 | 2.8407 | 51.4858 | 51.4858 | 0.26577 | 0.084788 | 0.084788 | 0.32605 | 0 | 0 | 0 | 1646.8231 | 0% | 1962.27 | 1
2020-10-08 | P | 24 | 80 | 274.74 | 81.77 | 51.1407 | 51.1407 | 2.842 | 51.1407 | 51.1407 | 0.26582 | 0.089922 | 0.089922 | 0.32614 | 0 | 0 | 0 | 1758.3167 | 0% | 1962.27 | 1
2020-10-09 | P | 24 | 80 | 274.74 | 81.77 | 56.079 | 56.079 | 2.8432 | 56.079 | 56.079 | 0.26587 | 0.090113 | 0.090113 | 0.32623 | 0 | 0 | 0 | 1606.8949 | 0% | 1962.27 | 1
2020-10-10 | P | 24 | 80 | 274.74 | 81.77 | 55.854 | 55.854 | 2.8445 | 55.854 | 55.854 | 0.26593 | 0.09542 | 0.09542 | 0.32633 | 0 | 0 | 0 | 1708.3778 | 0% | 1962.27 | 1
2020-10-11 | P | 24 | 80 | 271.16 | 81.96 | 56.2086 | 56.2086 | 2.8457 | 56.2086 | 56.2086 | 0.26599 | 0.10197 | 0.10197 | 0.32643 | 0 | 0 | 0 | 1814.1061 | 0% | 1956.26 | 1
2020-10-12 | P | 24 | 80 | 266.53 | 82.06 | 57.2373 | 57.2373 | 2.847 | 57.2373 | 57.2373 | 0.26604 | 0.10504 | 0.10504 | 0.32654 | 0 | 0 | 0 | 1835.2296 | 0% | 1953.14 | 1
2020-10-13 | P | 24 | 80 | 265.12 | 82.36 | 54.9144 | 54.9144 | 2.8482 | 54.9144 | 54.9144 | 0.2661 | 0.097651 | 0.097651 | 0.32663 | 0 | 0 | 0 | 1778.2477 | 0% | 1970.13 | 1
2020-10-14 | P | 24 | 80 | 262.46 | 82.44 | 53.6418 | 53.6418 | 2.8495 | 53.6418 | 53.6418 | 0.26615 | 0.12397 | 0.12397 | 0.32676 | 0 | 0 | 0 | 2311.0011 | 0% | 1969.47 | 1
2020-10-15 | P | 24 | 80 | 274.07 | 82 | 53.9541 | 53.9541 | 2.8508 | 53.9541 | 53.9541 | 0.26621 | 0.094119 | 0.094119 | 0.32685 | 0 | 0 | 0 | 1744.4316 | 0% | 1959.28 | 1
2020-10-16 | P | 24 | 80 | 277.6 | 82.02 | 53.1157 | 53.1157 | 2.8521 | 53.1157 | 53.1157 | 0.26626 | 0.09237 | 0.09237 | 0.32695 | 0 | 0 | 0 | 1739.0353 | 0% | 1963.13 | 1
2020-10-17 | P | 24 | 80 | 276.96 | 82.05 | 53.5311 | 53.5311 | 2.8534 | 53.5311 | 53.5311 | 0.26631 | 0.10196 | 0.10196 | 0.32705 | 0 | 0 | 0 | 1904.6789 | 0% | 1961.28 | 1
2020-10-18 | P | 24 | 80 | 273.56 | 82.26 | 52.105 | 52.105 | 2.8547 | 52.105 | 52.105 | 0.26636 | 0.10386 | 0.10386 | 0.32715 | 0 | 0 | 0 | 1993.3004 | 0% | 1968.42 | 1
2020-10-19 | P | 24 | 80 | 270.3 | 82.34 | 53.3007 | 53.3007 | 2.8559 | 53.3007 | 53.3007 | 0.26642 | 0.092889 | 0.092889 | 0.32724 | 0 | 0 | 0 | 1742.7389 | 0% | 1972.08 | 1
2020-10-20 | P | 24 | 80 | 271.85 | 81.94 | 56.848 | 56.848 | 2.8572 | 56.848 | 56.848 | 0.26647 | 0.095301 | 0.095301 | 0.32734 | 0 | 0 | 0 | 1676.4195 | 0% | 1951.91 | 1
2020-10-21 | P | 24 | 80 | 268.5 | 82.06 | 56.956 | 56.956 | 2.8586 | 56.956 | 56.956 | 0.26653 | 0.10175 | 0.10175 | 0.32744 | 0 | 0 | 0 | 1786.4598 | 0% | 1947.14 | 1
2020-10-22 | P | 24 | 80 | 274.86 | 81.94 | 56.8426 | 56.8426 | 2.8599 | 56.8426 | 56.8426 | 0.26659 | 0.10061 | 0.10061 | 0.32754 | 0 | 0 | 0 | 1769.9578 | 0% | 1947.97 | 1
2020-10-23 | P | 24 | 80 | 275.3 | 81.75 | 56.5812 | 56.5812 | 2.8613 | 56.5812 | 56.5812 | 0.26665 | 0.092816 | 0.092816 | 0.32763 | 0 | 0 | 0 | 1640.4064 | 0% | 1940 | 1
2020-10-24 | P | 24 | 80 | 281.49 | 81.67 | 57.1135 | 57.1135 | 2.8626 | 57.1135 | 57.1135 | 0.2667 | 0.092027 | 0.092027 | 0.32773 | 0 | 0 | 0 | 1611.3038 | 0% | 1942.16 | 1
2020-10-25 | P | 24 | 80 | 275.86 | 81.72 | 57.3367 | 57.3367 | 2.864 | 57.3367 | 57.3367 | 0.26676 | 0.10255 | 0.10255 | 0.32783 | 0 | 0 | 0 | 1788.5901 | 0% | 1937.55 | 1
2020-10-26 | P | 24 | 80 | 278.53 | 81.78 | 57.7994 | 57.7994 | 2.8653 | 57.7994 | 57.7994 | 0.26682 | 0.099899 | 0.099899 | 0.32793 | 0 | 0 | 0 | 1728.3804 | 0% | 1941.7 | 1
2020-10-27 | P | 24 | 80 | 274.25 | 81.79 | 58.293 | 58.293 | 2.8667 | 58.293 | 58.293 | 0.26688 | 0.097379 | 0.097379 | 0.32803 | 0 | 0 | 0 | 1670.5132 | 0% | 1936.66 | 1
2020-10-28 | P | 24 | 80 | 276.77 | 81.89 | 58.0306 | 58.0307 | 2.8681 | 58.0306 | 58.0307 | 0.26693 | 0.09532 | 0.09532 | 0.32812 | 0 | 0 | 0 | 1642.5846 | 0% | 1941.8 | 1
2020-10-29 | P | 24 | 80 | 271.54 | 81.91 | 58.4212 | 58.4212 | 2.8694 | 58.4212 | 58.4212 | 0.26699 | 0.091057 | 0.091057 | 0.32821 | 0 | 0 | 0 | 1558.6262 | 0% | 1936 | 1
2020-10-30 | P | 24 | 80 | 281.29 | 81.55 | 58.4667 | 58.4667 | 2.8708 | 58.4667 | 58.4667 | 0.26705 | 0.090217 | 0.090217 | 0.3283 | 0 | 0 | 0 | 1543.0504 | 0% | 1935.54 | 1
2020-10-31 | P | 24 | 80 | 282.25 | 81.25 | 58.7695 | 58.7696 | 2.8722 | 58.7695 | 58.7696 | 0.26711 | 0.085242 | 0.085242 | 0.32839 | 0 | 0 | 0 | 1450.4436 | 0% | 1928.66 | 1
2020-11-01 | P | 24 | 80 | 282.25 | 81.25 | 59.103 | 59.103 | 2.8736 | 59.103 | 59.103 | 0.26717 | 0.10038 | 0.10038 | 0.32849 | 0 | 0 | 0 | 1698.4536 | 0% | 1928.66 | 1
2020-11-02 | P | 24 | 80 | 282.25 | 81.25 | 59.1988 | 59.1988 | 2.875 | 59.1988 | 59.1988 | 0.26723 | 0.10029 | 0.10029 | 0.32859 | 0 | 0 | 0 | 1694.0471 | 0% | 1928.66 | 1
2020-11-03 | P | 24 | 80 | 300.83 | 80.99 | 55.3207 | 55.3207 | 2.8765 | 55.3207 | 55.3207 | 0.26728 | 0.089571 | 0.089571 | 0.32868 | 0 | 0 | 0 | 1619.1278 | 0% | 1937.58 | 1
2020-11-04 | P | 24 | 80 | 306 | 81.37 | 59.4616 | 59.4616 | 2.8779 | 59.4616 | 59.4616 | 0.26734 | 0.08986 | 0.08986 | 0.32877 | 0 | 0 | 0 | 1511.2214 | 0% | 1947.7 | 1
2020-11-05 | P | 24 | 80 | 310.49 | 81.41 | 61.8322 | 61.8322 | 2.8793 | 61.8322 | 61.8322 | 0.2674 | 0.081109 | 0.081109 | 0.32885 | 0 | 0 | 0 | 1311.7592 | 0% | 1952.3 | 1
2020-11-06 | P | 24 | 80 | 308.3 | 81.49 | 62.617 | 62.617 | 2.8808 | 62.617 | 62.617 | 0.26747 | 0.077433 | 0.077433 | 0.32893 | 0 | 0 | 0 | 1236.6194 | 0% | 1951.32 | 1
2020-11-07 | P | 24 | 80 | 305.54 | 81.67 | 61.5883 | 61.5883 | 2.8824 | 61.5883 | 61.5883 | 0.26753 | 0.077815 | 0.077815 | 0.329 | 0 | 0 | 0 | 1263.4619 | 0% | 1952.66 | 1
2020-11-08 | P | 24 | 80 | 311.4 | 81.51 | 61.5321 | 61.5321 | 2.8839 | 61.5321 | 61.5321 | 0.26759 | 0.079578 | 0.079578 | 0.32908 | 0 | 0 | 0 | 1293.2792 | 0% | 1955.32 | 1
2020-11-09 | P | 24 | 80 | 310.9 | 81.51 | 59.7172 | 59.7172 | 2.8855 | 59.7172 | 59.7172 | 0.26765 | 0.079348 | 0.079348 | 0.32916 | 0 | 0 | 0 | 1328.7348 | 0% | 1952.96 | 1
2020-11-10 | P | 24 | 80 | 314.41 | 81.42 | 58.4123 | 58.4123 | 2.8869 | 58.4123 | 58.4123 | 0.26771 | 0.10289 | 0.10289 | 0.32927 | 0 | 0 | 0 | 1761.3966 | 0% | 1956.06 | 1
2020-11-11 | P | 24 | 80 | 310.77 | 81.53 | 58.6778 | 58.6778 | 2.8884 | 58.6778 | 58.6778 | 0.26777 | 0.1005 | 0.1005 | 0.32937 | 0 | 0 | 0 | 1712.6655 | 0% | 1952.06 | 1
2020-11-12 | P | 24 | 80 | 314.86 | 81.47 | 59.4049 | 59.4049 | 2.8899 | 59.4049 | 59.4049 | 0.26783 | 0.10631 | 0.10631 | 0.32947 | 0 | 0 | 0 | 1789.5282 | 0% | 1955.17 | 1
2020-11-13 | P | 24 | 80 | 315.4 | 81.34 | 58.0212 | 58.0212 | 2.8914 | 58.0212 | 58.0212 | 0.26788 | 0.10906 | 0.10906 | 0.32958 | 0 | 0 | 0 | 1879.6734 | 0% | 1951.88 | 1
2020-11-14 | P | 24 | 80 | 298.69 | 81.15 | 56.8368 | 56.8368 | 2.8929 | 56.8368 | 56.8368 | 0.26794 | 0.10962 | 0.10962 | 0.32969 | 0 | 0 | 0 | 1928.6213 | 0% | 1984.77 | 1
2020-11-15 | P | 24 | 80 | 308.98 | 81.86 | 56.3828 | 56.3828 | 2.8943 | 56.3828 | 56.3828 | 0.268 | 0.11803 | 0.11803 | 0.32981 | 0 | 0 | 0 | 2093.3663 | 0% | 1962.09 | 1
2020-11-16 | P | 24 | 80 | 308.32 | 81.85 | 56.3764 | 56.3764 | 2.8957 | 56.3764 | 56.3764 | 0.26805 | 0.099454 | 0.099454 | 0.32991 | 0 | 0 | 0 | 1764.0981 | 0% | 1961.18 | 1
2020-11-17 | P | 24 | 80 | 308.32 | 81.85 | 56.1721 | 56.1721 | 2.8972 | 56.1721 | 56.1721 | 0.26811 | 0.096926 | 0.096926 | 0.33001 | 0 | 0 | 0 | 1725.5181 | 0% | 1961.18 | 1
2020-11-18 | P | 24 | 80 | 308.32 | 81.85 | 55.6371 | 55.6371 | 2.8986 | 55.6371 | 55.6371 | 0.26817 | 0.10025 | 0.10025 | 0.33011 | 0 | 0 | 0 | 1801.9163 | 0% | 1961.18 | 1
2020-11-19 | P | 24 | 80 | 311.12 | 81.84 | 56.3445 | 56.3445 | 2.9 | 56.3445 | 56.3445 | 0.26822 | 0.096311 | 0.096311 | 0.3302 | 0 | 0 | 0 | 1709.3288 | 0% | 1962.83 | 1
2020-11-20 | P | 24 | 80 | 321.34 | 81.21 | 54.8302 | 54.8302 | 2.9014 | 54.8302 | 54.8302 | 0.26828 | 0.093541 | 0.093541 | 0.3303 | 0 | 0 | 0 | 1706.0106 | 0% | 1976.45 | 1
2020-11-21 | P | 24 | 80 | 307.99 | 81.96 | 55.0395 | 55.0395 | 2.9028 | 55.0395 | 55.0395 | 0.26833 | 0.09699 | 0.09699 | 0.33039 | 0 | 0 | 0 | 1762.1876 | 0% | 1983.89 | 1
2020-11-22 | P | 24 | 80 | 293.6 | 80.61 | 52.4808 | 52.4808 | 2.9041 | 52.4808 | 52.4808 | 0.26838 | 0.064402 | 0.064402 | 0.33046 | 0 | 0 | 0 | 1227.1593 | 0% | 2010.5 | 1
2020-11-23 | P | 24 | 80 | 318.32 | 81.45 | 54.3145 | 54.3145 | 2.9055 | 54.3145 | 54.3145 | 0.26844 | 0.069615 | 0.069615 | 0.33053 | 0 | 0 | 0 | 1281.7083 | 0% | 1964.95 | 1
2020-11-24 | P | 24 | 80 | 318.14 | 81.48 | 54.7304 | 54.7304 | 2.9069 | 54.7304 | 54.7304 | 0.26849 | 0.085871 | 0.085871 | 0.33061 | 0 | 0 | 0 | 1568.9848 | 0% | 1961.36 | 1
2020-11-25 | P | 24 | 80 | 311.83 | 81.71 | 54.4122 | 54.4122 | 2.9083 | 54.4122 | 54.4122 | 0.26855 | 0.085993 | 0.085993 | 0.3307 | 0 | 0 | 0 | 1580.392 | 0% | 1959.14 | 1
2020-11-26 | P | 24 | 80 | 316.47 | 81.66 | 54.6988 | 54.6988 | 2.9096 | 54.6988 | 54.6988 | 0.2686 | 0.083156 | 0.083156 | 0.33078 | 0 | 0 | 0 | 1520.2489 | 0% | 1962.47 | 1
2020-11-27 | P | 24 | 80 | 315.05 | 81.58 | 54.7564 | 54.7564 | 2.911 | 54.7564 | 54.7564 | 0.26866 | 0.1031 | 0.1031 | 0.33089 | 0 | 0 | 0 | 1882.8689 | 0% | 1955.28 | 1
2020-11-28 | P | 24 | 80 | 320.73 | 81.51 | 55.0215 | 55.0215 | 2.9124 | 55.0215 | 55.0215 | 0.26871 | 0.11456 | 0.11456 | 0.331 | 0 | 0 | 0 | 2082.0533 | 0% | 1960.37 | 1
2020-11-29 | P | 24 | 80 | 313.5 | 81.57 | 54.6462 | 54.6462 | 2.9138 | 54.6462 | 54.6462 | 0.26877 | 0.11382 | 0.11382 | 0.33111 | 0 | 0 | 0 | 2082.8706 | 0% | 1952.51 | 1
2020-11-30 | P | 24 | 80 | 317.09 | 81.49 | 55.0827 | 55.0827 | 2.9152 | 55.0827 | 55.0827 | 0.26882 | 0.11083 | 0.11083 | 0.33122 | 0 | 0 | 0 | 2011.981 | 0% | 1953.93 | 1
2020-12-01 | P | 24 | 80 | 308.78 | 81.83 | 54.5706 | 54.5706 | 2.9166 | 54.5706 | 54.5706 | 0.26888 | 0.099032 | 0.099032 | 0.33132 | 0 | 0 | 0 | 1814.7569 | 0% | 1955.24 | 1
2020-12-02 | P | 24 | 80 | 317.54 | 81.6 | 54.6898 | 54.6898 | 2.9178 | 54.6898 | 54.6898 | 0.26893 | 0.1002 | 0.1002 | 0.33142 | 0 | 0 | 0 | 1832.2137 | 0% | 1958.37 | 1
2020-12-03 | P | 24 | 80 | 315.2 | 81.47 | 55.6659 | 55.6659 | 2.9191 | 55.6659 | 55.6659 | 0.26899 | 0.10657 | 0.10657 | 0.33153 | 0 | 0 | 0 | 1914.4776 | 0% | 1950.42 | 1
2020-12-04 | P | 24 | 80 | 302.08 | 81.69 | 60.8863 | 60.8863 | 2.9205 | 60.8863 | 60.8863 | 0.26905 | 0.13304 | 0.13304 | 0.33166 | 0 | 0 | 0 | 2185.0632 | 0% | 1942.1 | 1
2020-12-05 | P | 24 | 80 | 300.47 | 81.8 | 53.5315 | 53.5316 | 2.9221 | 53.5315 | 53.5316 | 0.2691 | 0.13166 | 0.13166 | 0.3318 | 0 | 0 | 0 | 2459.423 | 0% | 1942.8 | 1
2020-12-06 | P | 24 | 80 | 300.67 | 81.84 | 53.8731 | 53.8731 | 2.9237 | 53.8731 | 53.8731 | 0.26916 | 0.14873 | 0.14873 | 0.33194 | 0 | 0 | 0 | 2760.7444 | 0% | 1943.05 | 1
2020-12-07 | P | 24 | 80 | 305.36 | 81.77 | 49.581 | 49.581 | 2.9254 | 49.581 | 49.581 | 0.2692 | 0.1337 | 0.1337 | 0.33208 | 0 | 0 | 0 | 2696.6397 | 0% | 1948.01 | 1
2020-12-08 | P | 24 | 80 | 309.36 | 81.67 | 45.5418 | 45.5418 | 2.9272 | 45.5418 | 45.5418 | 0.26925 | 0.10751 | 0.10751 | 0.33218 | 0 | 0 | 0 | 2360.6501 | 0% | 1949.12 | 1
2020-12-09 | P | 24 | 80 | 309.36 | 81.67 | 46.4377 | 46.4377 | 2.9285 | 46.4377 | 46.4377 | 0.2693 | 0.1016 | 0.1016 | 0.33229 | 0 | 0 | 0 | 2187.7732 | 0% | 1949.12 | 1
2020-12-10 | P | 24 | 80 | 310.78 | 81.73 | 47.7832 | 47.7832 | 2.9297 | 47.7832 | 47.7832 | 0.26934 | 0.11117 | 0.11117 | 0.3324 | 0 | 0 | 0 | 2326.5904 | 0% | 1953.36 | 1
2020-12-11 | P | 24 | 80 | 310.78 | 81.73 | 47.9385 | 47.9385 | 2.931 | 47.9385 | 47.9385 | 0.26939 | 0.11164 | 0.11164 | 0.33251 | 0 | 0 | 0 | 2328.7314 | 0% | 1953.36 | 1
2020-12-12 | P | 24 | 80 | 305.6 | 81.77 | 47.8953 | 47.8953 | 2.9324 | 47.8953 | 47.8953 | 0.26944 | 0.10817 | 0.10817 | 0.33262 | 0 | 0 | 0 | 2258.5197 | 0% | 1947.18 | 1
2020-12-13 | P | 24 | 80 | 308.24 | 81.81 | 53.172 | 53.172 | 2.9337 | 53.172 | 53.172 | 0.26949 | 0.11032 | 0.11032 | 0.33273 | 0 | 0 | 0 | 2074.7142 | 0% | 1951.73 | 1
2020-12-14 | P | 24 | 80 | 298.44 | 82.1 | 53.4006 | 53.4006 | 2.935 | 53.4006 | 53.4006 | 0.26955 | 0.10999 | 0.10999 | 0.33284 | 0 | 0 | 0 | 2059.7162 | 0% | 1952.52 | 1
2020-12-15 | P | 24 | 80 | 310.21 | 81.73 | 60.0336 | 60.0336 | 2.9363 | 60.0336 | 60.0336 | 0.26961 | 0.087785 | 0.087785 | 0.33293 | 0 | 0 | 0 | 1462.2713 | 0% | 1950.22 | 1
2020-12-16 | P | 24 | 80 | 307.88 | 81.68 | 59.0998 | 59.0998 | 2.9376 | 59.0998 | 59.0998 | 0.26967 | 0.086518 | 0.086518 | 0.33301 | 0 | 0 | 0 | 1463.9348 | 0% | 1944.5 | 1
2020-12-17 | P | 24 | 80 | 315.91 | 81.45 | 59.422 | 59.422 | 2.939 | 59.422 | 59.422 | 0.26973 | 0.08197 | 0.08197 | 0.33309 | 0 | 0 | 0 | 1379.454 | 0% | 1945.43 | 1
2020-12-18 | P | 24 | 80 | 316.17 | 81.24 | 59.8684 | 59.8684 | 2.9403 | 59.8684 | 59.8684 | 0.26979 | 0.096265 | 0.096265 | 0.33319 | 0 | 0 | 0 | 1607.9355 | 0% | 1938.33 | 1
2020-12-19 | P | 24 | 80 | 322.23 | 81.07 | 60.6136 | 60.6136 | 2.9417 | 60.6136 | 60.6136 | 0.26985 | 0.081061 | 0.081061 | 0.33327 | 0 | 0 | 0 | 1337.3356 | 0% | 1941.07 | 1
2020-12-20 | P | 24 | 80 | 317.83 | 81.11 | 59.7879 | 59.7879 | 2.943 | 59.7879 | 59.7879 | 0.26991 | 0.089653 | 0.089653 | 0.33336 | 0 | 0 | 0 | 1499.5123 | 0% | 1936.64 | 1
2020-12-21 | P | 24 | 80 | 320.91 | 81.08 | 59.4135 | 59.4135 | 2.9444 | 59.4135 | 59.4135 | 0.26997 | 0.09182 | 0.09182 | 0.33345 | 0 | 0 | 0 | 1545.4434 | 0% | 1940.08 | 1
2020-12-22 | P | 24 | 80 | 318.94 | 81.04 | 58.707 | 58.707 | 2.9457 | 58.707 | 58.707 | 0.27002 | 0.088827 | 0.088827 | 0.33354 | 0 | 0 | 0 | 1513.0584 | 0% | 1936.09 | 1
2020-12-23 | P | 24 | 80 | 321.86 | 81.09 | 60.84 | 60.84 | 2.947 | 60.84 | 60.84 | 0.27008 | 0.10789 | 0.10789 | 0.33365 | 0 | 0 | 0 | 1773.4047 | 0% | 1937.9 | 1
2020-12-24 | P | 24 | 80 | 320.03 | 81.15 | 61.4479 | 61.4479 | 2.9484 | 61.4479 | 61.4479 | 0.27015 | 0.10402 | 0.10402 | 0.33375 | 0 | 0 | 0 | 1692.7864 | 0% | 1935.68 | 1
2020-12-25 | P | 24 | 80 | 320.28 | 81.08 | 60.4085 | 60.4084 | 2.9498 | 60.4085 | 60.4084 | 0.27021 | 0.10674 | 0.10674 | 0.33386 | 0 | 0 | 0 | 1767.0208 | 0% | 1934.42 | 1
2020-12-26 | P | 24 | 80 | 320.89 | 81.16 | 61.6711 | 61.6711 | 2.9511 | 61.6711 | 61.6711 | 0.27027 | 0.10481 | 0.10481 | 0.33397 | 0 | 0 | 0 | 1699.5633 | 0% | 1937.01 | 1
2020-12-27 | P | 24 | 80 | 320.28 | 81.18 | 61.623 | 61.623 | 2.9525 | 61.623 | 61.623 | 0.27033 | 0.099191 | 0.099191 | 0.33406 | 0 | 0 | 0 | 1609.6354 | 0% | 1935.89 | 1
2020-12-28 | P | 24 | 80 | 319.56 | 81.18 | 61.7476 | 61.7476 | 2.9539 | 61.7476 | 61.7476 | 0.27039 | 0.097795 | 0.097795 | 0.33416 | 0 | 0 | 0 | 1583.7811 | 0% | 1935.39 | 1
2020-12-29 | P | 24 | 80 | 319.29 | 81.37 | 61.015 | 61.015 | 2.9552 | 61.015 | 61.015 | 0.27045 | 0.095539 | 0.095539 | 0.33426 | 0 | 0 | 0 | 1565.8326 | 0% | 1940.33 | 1
2020-12-30 | P | 24 | 80 | 320.31 | 81.15 | 59.6619 | 59.6619 | 2.9566 | 59.6619 | 59.6619 | 0.27051 | 0.095872 | 0.095872 | 0.33435 | 0 | 0 | 0 | 1606.9146 | 0% | 1936.36 | 1
2020-12-31 | P | 24 | 80 | 326.45 | 80.9 | 59.625 | 59.625 | 2.9579 | 59.625 | 59.625 | 0.27057 | 0.10839 | 0.10839 | 0.33446 | 0 | 0 | 0 | 1817.854 | 0% | 1937.71 | 1
2021-01-01 | P | 24 | 80 | 307.39 | 80.58 | 69.7297 | 69.7297 | 2.9592 | 69.7297 | 69.7297 | 0.27064 | 0.111 | 0.111 | 0.33457 | 0 | 0 | 0 | 1591.86 | 0% | 1919.82 | 1
2021-01-02 | P | 24 | 80 | 302.78 | 80.31 | 58.1436 | 58.1436 | 2.9608 | 58.1436 | 58.1436 | 0.2707 | 0.095785 | 0.095785 | 0.33467 | 0 | 0 | 0 | 1647.3939 | 0% | 1915.1 | 1
2021-01-03 | P | 24 | 80 | 294.53 | 80.7 | 58.5356 | 58.5356 | 2.9622 | 58.5356 | 58.5356 | 0.27076 | 0.096445 | 0.096445 | 0.33477 | 0 | 0 | 0 | 1647.6351 | 0% | 1911.9 | 1
2021-01-04 | P | 24 | 80 | 299.57 | 80.42 | 58.6516 | 58.6516 | 2.9635 | 58.6516 | 58.6516 | 0.27082 | 0.095956 | 0.095956 | 0.33486 | 0 | 0 | 0 | 1636.0288 | 0% | 1912.09 | 1
2021-01-05 | P | 24 | 80 | 295.16 | 80.87 | 58.7619 | 58.7619 | 2.9649 | 58.7619 | 58.7619 | 0.27088 | 0.095967 | 0.095967 | 0.33496 | 0 | 0 | 0 | 1633.1506 | 0% | 1913.32 | 1
2021-01-06 | P | 24 | 80 | 297.03 | 80.59 | 59.6259 | 59.6259 | 2.9662 | 59.6259 | 59.6259 | 0.27094 | 0.097158 | 0.097158 | 0.33505 | 0 | 0 | 0 | 1629.4602 | 0% | 1909.55 | 1
2021-01-07 | P | 24 | 80 | 297.03 | 80.59 | 59.9535 | 59.9535 | 2.9676 | 59.9535 | 59.9535 | 0.271 | 0.096317 | 0.096317 | 0.33515 | 0 | 0 | 0 | 1606.5286 | 0% | 1909.55 | 1
2021-01-08 | P | 24 | 80 | 297.03 | 80.59 | 58.8343 | 58.8343 | 2.969 | 58.8343 | 58.8343 | 0.27105 | 0.093937 | 0.093937 | 0.33524 | 0 | 0 | 0 | 1596.6284 | 0% | 1909.55 | 1
2021-01-09 | P | 24 | 80 | 292.7 | 80.9 | 54.6034 | 54.6034 | 2.9703 | 54.6034 | 54.6034 | 0.27111 | 0.088919 | 0.088919 | 0.33533 | 0 | 0 | 0 | 1628.4466 | 0% | 1905.97 | 1
2021-01-10 | P | 24 | 80 | 292.7 | 80.9 | 53.4685 | 53.4685 | 2.9717 | 53.4685 | 53.4685 | 0.27116 | 0.093395 | 0.093395 | 0.33543 | 0 | 0 | 0 | 1746.7238 | 0% | 1905.97 | 1
2021-01-11 | P | 24 | 80 | 292.7 | 80.9 | 53.3434 | 53.3434 | 2.9731 | 53.3434 | 53.3434 | 0.27122 | 0.095565 | 0.095565 | 0.33552 | 0 | 0 | 0 | 1791.5008 | 0% | 1905.97 | 1
2021-01-12 | P | 24 | 80 | 290.68 | 80.83 | 54.1471 | 54.1471 | 2.9744 | 54.1471 | 54.1471 | 0.27127 | 0.097189 | 0.097189 | 0.33562 | 0 | 0 | 0 | 1794.9111 | 0% | 1903.45 | 1
2021-01-13 | P | 24 | 80 | 301.81 | 80.95 | 50.6245 | 50.6245 | 2.9758 | 50.6245 | 50.6245 | 0.27132 | 0.090468 | 0.090468 | 0.33571 | 0 | 0 | 0 | 1787.0373 | 0% | 1913.05 | 1
2021-01-14 | P | 24 | 80 | 314.34 | 81.15 | 51.4611 | 51.4611 | 2.9771 | 51.4611 | 51.4611 | 0.27137 | 0.097769 | 0.097769 | 0.33581 | 0 | 0 | 0 | 1899.8536 | 0% | 1925.18 | 1
2021-01-15 | P | 24 | 80 | 314.7 | 81.41 | 52.0776 | 52.0776 | 2.9785 | 52.0776 | 52.0776 | 0.27142 | 0.096916 | 0.096916 | 0.3359 | 0 | 0 | 0 | 1860.9996 | 0% | 1932.3 | 1
2021-01-16 | P | 24 | 80 | 312.44 | 81.37 | 51.6172 | 51.6172 | 2.9798 | 51.6172 | 51.6172 | 0.27148 | 0.094961 | 0.094961 | 0.336 | 0 | 0 | 0 | 1839.7069 | 0% | 1928.45 | 1
2021-01-17 | P | 24 | 80 | 319.89 | 81.06 | 58.7146 | 58.7146 | 2.9812 | 58.7146 | 58.7146 | 0.27153 | 0.11023 | 0.11023 | 0.33611 | 0 | 0 | 0 | 1877.4367 | 0% | 1930.16 | 1
2021-01-18 | P | 24 | 80 | 319.01 | 80.94 | 59.1304 | 59.1304 | 2.9826 | 59.1304 | 59.1304 | 0.27159 | 0.096426 | 0.096426 | 0.33621 | 0 | 0 | 0 | 1630.7377 | 0% | 1926.22 | 1
2021-01-19 | P | 24 | 80 | 323.36 | 80.89 | 58.2075 | 58.2075 | 2.984 | 58.2075 | 58.2075 | 0.27165 | 0.094318 | 0.094318 | 0.3363 | 0 | 0 | 0 | 1620.384 | 0% | 1930.18 | 1
2021-01-20 | P | 24 | 80 | 319.61 | 80.91 | 58.698 | 58.698 | 2.9854 | 58.698 | 58.698 | 0.27171 | 0.096566 | 0.096566 | 0.3364 | 0 | 0 | 0 | 1645.1389 | 0% | 1924.75 | 1
2021-01-21 | P | 24 | 80 | 301.84 | 79.69 | 55.494 | 55.494 | 2.9868 | 55.494 | 55.494 | 0.27177 | 0.090548 | 0.090548 | 0.33649 | 0 | 0 | 0 | 1631.6647 | 0% | 1965.48 | 1
2021-01-22 | P | 24 | 80 | 313.56 | 81.24 | 57.6572 | 57.6572 | 2.9882 | 57.6572 | 57.6572 | 0.27182 | 0.099533 | 0.099533 | 0.33659 | 0 | 0 | 0 | 1726.2852 | 0% | 1949.77 | 1
2021-01-23 | P | 24 | 80 | 323.74 | 80.97 | 58.0855 | 58.0855 | 2.9895 | 58.0855 | 58.0855 | 0.27188 | 0.096467 | 0.096467 | 0.33668 | 0 | 0 | 0 | 1660.7677 | 0% | 1934.93 | 1
2021-01-24 | P | 24 | 80 | 325.65 | 80.72 | 57.0136 | 57.0137 | 2.9909 | 57.0136 | 57.0137 | 0.27194 | 0.094069 | 0.094069 | 0.33678 | 0 | 0 | 0 | 1649.9437 | 0% | 1928 | 1
2021-01-25 | P | 24 | 80 | 332.55 | 80.56 | 57.7404 | 57.7404 | 2.9923 | 57.7404 | 57.7404 | 0.272 | 0.096983 | 0.096983 | 0.33687 | 0 | 0 | 0 | 1679.6372 | 0% | 1929.89 | 1
2021-01-26 | P | 24 | 80 | 324.11 | 80.8 | 57.8461 | 57.8461 | 2.9936 | 57.8461 | 57.8461 | 0.27205 | 0.095952 | 0.095952 | 0.33697 | 0 | 0 | 0 | 1658.7385 | 0% | 1925.3 | 1
2021-01-27 | P | 24 | 80 | 327.24 | 80.85 | 58.5517 | 58.5517 | 2.995 | 58.5517 | 58.5517 | 0.27211 | 0.096936 | 0.096936 | 0.33707 | 0 | 0 | 0 | 1655.5656 | 0% | 1929.09 | 1
2021-01-28 | P | 24 | 80 | 321.62 | 80.96 | 57.4875 | 57.4875 | 2.9964 | 57.4875 | 57.4875 | 0.27217 | 0.094078 | 0.094078 | 0.33716 | 0 | 0 | 0 | 1636.4903 | 0% | 1925.27 | 1
2021-01-29 | P | 24 | 80 | 320.26 | 80.69 | 60.2874 | 60.2874 | 2.9977 | 60.2874 | 60.2874 | 0.27223 | 0.10017 | 0.10017 | 0.33726 | 0 | 0 | 0 | 1661.5122 | 0% | 1924.03 | 1
2021-01-30 | P | 24 | 80 | 302.52 | 80.04 | 58.4064 | 58.4064 | 2.9991 | 58.4064 | 58.4064 | 0.27229 | 0.091693 | 0.091693 | 0.33735 | 0 | 0 | 0 | 1569.9123 | 0% | 1902.59 | 1
2021-01-31 | P | 24 | 80 | 301.53 | 80.46 | 57.6553 | 57.6553 | 3.0004 | 57.6553 | 57.6553 | 0.27235 | 0.094554 | 0.094554 | 0.33745 | 0 | 0 | 0 | 1639.9781 | 0% | 1905.64 | 1
2021-02-01 | P | 24 | 80 | 291.81 | 80.83 | 58.1553 | 58.1553 | 3.0017 | 58.1553 | 58.1553 | 0.2724 | 0.09343 | 0.09343 | 0.33754 | 0 | 0 | 0 | 1606.5556 | 0% | 1902.2 | 1
2021-02-02 | P | 24 | 80 | 294.81 | 81.03 | 58.4761 | 58.4761 | 3.0031 | 58.4761 | 58.4761 | 0.27246 | 0.093944 | 0.093944 | 0.33764 | 0 | 0 | 0 | 1606.5334 | 0% | 1906.79 | 1
2021-02-03 | P | 24 | 80 | 287.02 | 80.91 | 58.5283 | 58.5283 | 3.0044 | 58.5283 | 58.5283 | 0.27252 | 0.094555 | 0.094555 | 0.33773 | 0 | 0 | 0 | 1615.541 | 0% | 1898.56 | 1
2021-02-04 | P | 24 | 80 | 291.6 | 80.98 | 58.1247 | 58.1247 | 3.0057 | 58.1247 | 58.1247 | 0.27258 | 0.09452 | 0.09452 | 0.33782 | 0 | 0 | 0 | 1626.1608 | 0% | 1902.67 | 1
2021-02-05 | P | 24 | 80 | 285.66 | 81.04 | 57.6009 | 57.6009 | 3.007 | 57.6009 | 57.6009 | 0.27264 | 0.093634 | 0.093634 | 0.33792 | 0 | 0 | 0 | 1625.569 | 0% | 1897 | 1
2021-02-06 | P | 24 | 80 | 291.51 | 81.03 | 57.5923 | 57.5923 | 3.0083 | 57.5923 | 57.5923 | 0.2727 | 0.092721 | 0.092721 | 0.33801 | 0 | 0 | 0 | 1609.9607 | 0% | 1901.91 | 1
2021-02-07 | P | 24 | 80 | 299.31 | 80.83 | 57.4524 | 57.4524 | 3.0097 | 57.4524 | 57.4524 | 0.27275 | 0.091649 | 0.091649 | 0.3381 | 0 | 0 | 0 | 1595.2143 | 0% | 1907.32 | 1
2021-02-08 | P | 24 | 80 | 324.64 | 80.59 | 54.9612 | 54.9612 | 3.011 | 54.9612 | 54.9612 | 0.27281 | 0.086649 | 0.086649 | 0.33819 | 0 | 0 | 0 | 1576.5407 | 0% | 1937.78 | 1
2021-02-09 | P | 24 | 80 | 303.14 | 81.4 | 55.4634 | 55.4634 | 3.0123 | 55.4634 | 55.4634 | 0.27286 | 0.082657 | 0.082657 | 0.33827 | 0 | 0 | 0 | 1490.3071 | 0% | 1930.73 | 1
2021-02-10 | P | 24 | 80 | 324.02 | 80.64 | 55.4445 | 55.4445 | 3.0135 | 55.4445 | 55.4445 | 0.27292 | 0.091885 | 0.091885 | 0.33836 | 0 | 0 | 0 | 1657.2436 | 0% | 1931.1 | 1
2021-02-11 | P | 24 | 80 | 309.05 | 81.26 | 55.4971 | 55.4971 | 3.0148 | 55.4971 | 55.4971 | 0.27297 | 0.094416 | 0.094416 | 0.33846 | 0 | 0 | 0 | 1701.2787 | 0% | 1933.31 | 1
2021-02-12 | P | 24 | 80 | 321.69 | 81.11 | 51.6429 | 51.6429 | 3.0161 | 51.6429 | 51.6429 | 0.27303 | 0.089468 | 0.089468 | 0.33855 | 0 | 0 | 0 | 1732.4403 | 0% | 1942.26 | 1
2021-02-13 | P | 24 | 80 | 461.81 | 77.68 | 47.1739 | 47.1739 | 3.0174 | 47.1739 | 47.1739 | 0.27307 | 0.11153 | 0.11153 | 0.33866 | 0 | 0 | 0 | 2364.2348 | 0% | 2032.04 | 1
2021-02-14 | P | 24 | 80 | 330.64 | 80.71 | 47.6325 | 47.6325 | 3.0187 | 47.6325 | 47.6325 | 0.27312 | 0.11622 | 0.11622 | 0.33878 | 0 | 0 | 0 | 2439.9807 | 0% | 1969.5 | 1
2021-02-15 | P | 24 | 80 | 335.14 | 80.59 | 51.4458 | 51.4458 | 3.0199 | 51.4458 | 51.4458 | 0.27317 | 0.11575 | 0.11575 | 0.33889 | 0 | 0 | 0 | 2250.0159 | 0% | 1954.83 | 1
2021-02-16 | P | 24 | 80 | 336.16 | 80.67 | 56.9133 | 56.9133 | 3.0212 | 56.9133 | 56.9133 | 0.27323 | 0.11037 | 0.11037 | 0.339 | 0 | 0 | 0 | 1939.3029 | 0% | 1953.35 | 1
2021-02-17 | P | 24 | 80 | 335.8 | 80.62 | 57.5415 | 57.5415 | 3.0226 | 57.5415 | 57.5415 | 0.27329 | 0.10574 | 0.10574 | 0.33911 | 0 | 0 | 0 | 1837.6646 | 0% | 1951.16 | 1
2021-02-18 | P | 24 | 80 | 336.45 | 80.79 | 53.6602 | 53.6602 | 3.0239 | 53.6602 | 53.6602 | 0.27334 | 0.094344 | 0.094344 | 0.3392 | 0 | 0 | 0 | 1758.1705 | 0% | 1958.51 | 1
2021-02-19 | P | 24 | 80 | 343.43 | 80.17 | 45.9396 | 45.9396 | 3.0252 | 45.9396 | 45.9396 | 0.27339 | 0.095567 | 0.095567 | 0.3393 | 0 | 0 | 0 | 2080.2769 | 0% | 2021.91 | 1
2021-02-20 | P | 24 | 80 | 349.47 | 80.81 | 48.145 | 48.145 | 3.0264 | 48.145 | 48.145 | 0.27343 | 0.10099 | 0.10099 | 0.3394 | 0 | 0 | 0 | 2097.5876 | 0% | 1984.65 | 1
2021-02-21 | P | 24 | 80 | 348.31 | 80.92 | 49.7695 | 49.7696 | 3.0277 | 49.7695 | 49.7696 | 0.27348 | 0.10208 | 0.10208 | 0.3395 | 0 | 0 | 0 | 2051.061 | 0% | 1970.24 | 1
2021-02-22 | P | 24 | 80 | 354.96 | 80.69 | 49.6561 | 49.6561 | 3.029 | 49.6561 | 49.6561 | 0.27353 | 0.10994 | 0.10994 | 0.33961 | 0 | 0 | 0 | 2213.9578 | 0% | 1968.91 | 1
2021-02-23 | P | 24 | 80 | 355.76 | 80.68 | 50.2321 | 50.2321 | 3.0303 | 50.2321 | 50.2321 | 0.27358 | 0.11956 | 0.11956 | 0.33973 | 0 | 0 | 0 | 2380.0902 | 0% | 1968.22 | 1
2021-02-24 | P | 24 | 80 | 359.32 | 80.6 | 51.0723 | 51.0723 | 3.0316 | 51.0723 | 51.0723 | 0.27363 | 0.13196 | 0.13196 | 0.33986 | 0 | 0 | 0 | 2583.8584 | 0% | 1970.2 | 1
2021-02-25 | P | 24 | 80 | 398.38 | 79.86 | 50.5012 | 50.5012 | 3.033 | 50.5012 | 50.5012 | 0.27369 | 0.14385 | 0.14385 | 0.34001 | 0 | 0 | 0 | 2848.4913 | 0% | 1996.21 | 1
2021-02-26 | P | 24 | 232 | 353.87 | 80.93 | 57.2917 | 57.2918 | 3.0343 | 57.2917 | 57.2918 | 0.27374 | 0.13148 | 0.13148 | 0.34014 | 0 | 0 | 0 | 2294.9544 | 0% | 1980.13 | 1
2021-02-27 | P | 24 | 80 | 349.63 | 81.18 | 57.6063 | 57.6063 | 3.0357 | 57.6063 | 57.6063 | 0.2738 | 0.13103 | 0.13103 | 0.34027 | 0 | 0 | 0 | 2274.5708 | 0% | 1970.49 | 1
2021-02-28 | P | 24 | 80 | 350.37 | 81.14 | 58.4928 | 58.4928 | 3.0371 | 58.4928 | 58.4928 | 0.27386 | 0.13288 | 0.13288 | 0.3404 | 0 | 0 | 0 | 2271.6655 | 0% | 1972.78 | 1
2021-03-01 | P | 24 | 80 | 351.77 | 81.04 | 58.5468 | 58.5468 | 3.0385 | 58.5468 | 58.5468 | 0.27392 | 0.096936 | 0.096936 | 0.3405 | 0 | 0 | 0 | 1655.7056 | 0% | 1970.45 | 1
2021-03-02 | P | 24 | 80 | 357.33 | 80.87 | 59.0409 | 59.0409 | 3.0399 | 59.0409 | 59.0409 | 0.27398 | 0.097739 | 0.097739 | 0.3406 | 0 | 0 | 0 | 1655.4373 | 0% | 1973.32 | 1
2021-03-03 | P | 24 | 80 | 359.43 | 80.74 | 58.8343 | 58.8343 | 3.0413 | 58.8343 | 58.8343 | 0.27404 | 0.096602 | 0.096602 | 0.34069 | 0 | 0 | 0 | 1641.9281 | 0% | 1969.03 | 1
2021-03-04 | P | 24 | 80 | 354.9 | 80.98 | 59.4027 | 59.4027 | 3.0427 | 59.4027 | 59.4027 | 0.27409 | 0.097862 | 0.097862 | 0.34079 | 0 | 0 | 0 | 1647.43 | 0% | 1972.61 | 1
2021-03-05 | P | 24 | 80 | 346.89 | 81.3 | 58.8451 | 58.8451 | 3.0441 | 58.8451 | 58.8451 | 0.27415 | 0.096026 | 0.096026 | 0.34089 | 0 | 0 | 0 | 1631.847 | 0% | 1973.43 | 1
2021-03-06 | P | 24 | 80 | 393.61 | 80.5 | 58.135 | 58.135 | 3.0455 | 58.135 | 58.135 | 0.27421 | 0.095774 | 0.095774 | 0.34098 | 0 | 0 | 0 | 1647.4419 | 0% | 2009.76 | 1
2021-03-07 | P | 24 | 80 | 352.62 | 80.95 | 57.6418 | 57.6418 | 3.0469 | 57.6418 | 57.6418 | 0.27427 | 0.096115 | 0.096115 | 0.34108 | 0 | 0 | 0 | 1667.4538 | 0% | 1981.51 | 1
2021-03-08 | P | 24 | 80 | 349.31 | 81.22 | 58.9234 | 58.9234 | 3.0482 | 58.9234 | 58.9234 | 0.27433 | 0.099089 | 0.099089 | 0.34118 | 0 | 0 | 0 | 1681.6566 | 0% | 1973.69 | 1
2021-03-09 | P | 24 | 80 | 353.17 | 81.11 | 59.0782 | 59.0782 | 3.0496 | 59.0782 | 59.0782 | 0.27439 | 0.097193 | 0.097193 | 0.34127 | 0 | 0 | 0 | 1645.1595 | 0% | 1972.15 | 1
2021-03-10 | P | 24 | 80 | 367.13 | 80.48 | 58.5958 | 58.5958 | 3.051 | 58.5958 | 58.5958 | 0.27445 | 0.096139 | 0.096139 | 0.34137 | 0 | 0 | 0 | 1640.711 | 0% | 1967.54 | 1
2021-03-11 | P | 24 | 80 | 517.67 | 78.16 | 57.7989 | 57.7989 | 3.0524 | 57.7989 | 57.7989 | 0.2745 | 0.095636 | 0.095636 | 0.34147 | 0 | 0 | 0 | 1654.6374 | 0% | 2043.36 | 1
2021-03-12 | P | 24 | 80 | 354.06 | 80.85 | 58.7515 | 58.7515 | 3.0537 | 58.7515 | 58.7515 | 0.27456 | 0.098503 | 0.098503 | 0.34156 | 0 | 0 | 0 | 1676.6098 | 0% | 1994.08 | 1
2021-03-13 | P | 24 | 80 | 364.98 | 80.77 | 58.0014 | 58.0014 | 3.0551 | 58.0014 | 58.0014 | 0.27462 | 0.095705 | 0.095705 | 0.34166 | 0 | 0 | 0 | 1650.0477 | 0% | 1982.3 | 1
2021-03-14 | P | 24 | 80 | 362.75 | 80.76 | 57.5572 | 57.5572 | 3.0565 | 57.5572 | 57.5572 | 0.27468 | 0.096222 | 0.096222 | 0.34176 | 0 | 0 | 0 | 1671.762 | 0% | 1975.03 | 1
2021-03-15 | P | 24 | 80 | 360.98 | 80.91 | 57.4447 | 57.4447 | 3.0578 | 57.4447 | 57.4447 | 0.27474 | 0.096741 | 0.096741 | 0.34185 | 0 | 0 | 0 | 1684.0706 | 0% | 1977.22 | 1
2021-03-16 | P | 24 | 80 | 361.38 | 80.82 | 56.5754 | 56.5753 | 3.0592 | 56.5754 | 56.5753 | 0.27479 | 0.096349 | 0.096349 | 0.34195 | 0 | 0 | 0 | 1703.0268 | 0% | 1973.52 | 1
2021-03-17 | P | 24 | 80 | 357.15 | 81.06 | 55.5966 | 55.5966 | 3.0605 | 55.5966 | 55.5966 | 0.27485 | 0.095272 | 0.095272 | 0.34204 | 0 | 0 | 0 | 1713.6333 | 0% | 1974.87 | 1
2021-03-18 | P | 24 | 80 | 354.49 | 81.14 | 55.7716 | 55.7716 | 3.0618 | 55.7716 | 55.7716 | 0.2749 | 0.097228 | 0.097228 | 0.34214 | 0 | 0 | 0 | 1743.3283 | 0% | 1972.13 | 1
2021-03-19 | P | 24 | 80 | 356.04 | 81.13 | 50.7537 | 50.7537 | 3.0632 | 50.7537 | 50.7537 | 0.27495 | 0.087683 | 0.087683 | 0.34223 | 0 | 0 | 0 | 1727.6169 | 0% | 1973.79 | 1
2021-03-20 | P | 24 | 80 | 356.36 | 81.13 | 50.7438 | 50.7438 | 3.0645 | 50.7438 | 50.7438 | 0.275 | 0.096916 | 0.096916 | 0.34233 | 0 | 0 | 0 | 1909.909 | 0% | 1972.04 | 1
2021-03-21 | P | 24 | 80 | 353.57 | 81.24 | 50.1714 | 50.1714 | 3.0658 | 50.1714 | 50.1714 | 0.27505 | 0.095849 | 0.095849 | 0.34242 | 0 | 0 | 0 | 1910.4317 | 0% | 1973.63 | 1
2021-03-22 | P | 24 | 80 | 353.57 | 81.24 | 50.4247 | 50.4247 | 3.0671 | 50.4247 | 50.4247 | 0.27511 | 0.097389 | 0.097389 | 0.34252 | 0 | 0 | 0 | 1931.3746 | 0% | 1973.63 | 1
2021-03-23 | P | 24 | 80 | 352.4 | 80.17 | 48.2647 | 48.2647 | 3.0685 | 48.2647 | 48.2647 | 0.27515 | 0.092473 | 0.092473 | 0.34261 | 0 | 0 | 0 | 1915.9623 | 0% | 1953.56 | 1
2021-03-24 | P | 24 | 80 | 352.4 | 80.17 | 51.9421 | 51.9421 | 3.0697 | 51.9421 | 51.9421 | 0.27521 | 0.10389 | 0.10389 | 0.34272 | 0 | 0 | 0 | 2000.172 | 0% | 1953.56 | 1
2021-03-25 | P | 24 | 80 | 351.79 | 80.32 | 52.4254 | 52.4254 | 3.0711 | 52.4254 | 52.4254 | 0.27526 | 0.097832 | 0.097832 | 0.34281 | 0 | 0 | 0 | 1866.1122 | 0% | 1954.73 | 1
2021-03-26 | P | 24 | 80 | 342.61 | 80.59 | 52.4628 | 52.4628 | 3.0724 | 52.4628 | 52.4628 | 0.27531 | 0.09702 | 0.09702 | 0.34291 | 0 | 0 | 0 | 1849.3173 | 0% | 1951.51 | 1
2021-03-27 | P | 24 | 80 | 356.04 | 80.13 | 52.7634 | 52.7634 | 3.0738 | 52.7634 | 52.7634 | 0.27536 | 0.097489 | 0.097489 | 0.34301 | 0 | 0 | 0 | 1847.6687 | 0% | 1953.78 | 1
2021-03-28 | P | 24 | 80 | 348.13 | 80.36 | 52.3372 | 52.3373 | 3.0752 | 52.3372 | 52.3373 | 0.27542 | 0.096165 | 0.096165 | 0.3431 | 0 | 0 | 0 | 1837.4051 | 0% | 1950.63 | 1
2021-03-29 | P | 24 | 80 | 351.68 | 80.43 | 52.4241 | 52.4241 | 3.0765 | 52.4241 | 52.4241 | 0.27547 | 0.097097 | 0.097097 | 0.3432 | 0 | 0 | 0 | 1852.1437 | 0% | 1953.18 | 1
2021-03-30 | P | 24 | 80 | 348.4 | 80.38 | 52.9074 | 52.9074 | 3.0779 | 52.9074 | 52.9074 | 0.27552 | 0.097823 | 0.097823 | 0.3433 | 0 | 0 | 0 | 1848.9545 | 0% | 1950.57 | 1
2021-03-31 | P | 24 | 80 | 350.76 | 80.39 | 50.5561 | 50.5561 | 3.0793 | 50.5561 | 50.5561 | 0.27557 | 0.095513 | 0.095513 | 0.3434 | 0 | 0 | 0 | 1889.2478 | 0% | 1952.49 | 1
2021-04-01 | P | 24 | 80 | 345.91 | 80.47 | 52.3417 | 52.3417 | 3.0805 | 52.3417 | 52.3417 | 0.27562 | 0.09702 | 0.09702 | 0.34349 | 0 | 0 | 0 | 1853.5942 | 0% | 1949.49 | 1
2021-04-02 | P | 24 | 80 | 345.28 | 80.57 | 58.5454 | 58.5454 | 3.0819 | 58.5454 | 58.5454 | 0.27568 | 0.10852 | 0.10852 | 0.3436 | 0 | 0 | 0 | 1853.5942 | 0% | 1950.06 | 1
2021-04-03 | P | 24 | 80 | 341.56 | 80.64 | 57.96 | 57.96 | 3.0832 | 57.96 | 57.96 | 0.27574 | 0.09605 | 0.09605 | 0.3437 | 0 | 0 | 0 | 1657.1802 | 0% | 1947.8 | 1
2021-04-04 | P | 24 | 80 | 344.81 | 80.53 | 57.613 | 57.613 | 3.0846 | 57.613 | 57.613 | 0.2758 | 0.09644 | 0.09644 | 0.34379 | 0 | 0 | 0 | 1673.9193 | 0% | 1948.26 | 1
2021-04-05 | P | 24 | 80 | 341.38 | 80.57 | 57.7908 | 57.7908 | 3.0859 | 57.7908 | 57.7908 | 0.27586 | 0.09732 | 0.09732 | 0.34389 | 0 | 0 | 0 | 1683.9998 | 0% | 1946.51 | 1
2021-04-06 | P | 24 | 80 | 345.04 | 80.58 | 57.551 | 57.551 | 3.0872 | 57.551 | 57.551 | 0.27591 | 0.096618 | 0.096618 | 0.34399 | 0 | 0 | 0 | 1678.8202 | 0% | 1949.34 | 1
2021-04-07 | P | 24 | 80 | 342.84 | 80.53 | 57.7404 | 57.7404 | 3.0886 | 57.7404 | 57.7404 | 0.27597 | 0.09734 | 0.09734 | 0.34408 | 0 | 0 | 0 | 1685.8169 | 0% | 1946.59 | 1
2021-04-08 | P | 24 | 80 | 343.55 | 80.63 | 52.0411 | 52.0411 | 3.0898 | 52.0411 | 52.0411 | 0.27602 | 0.087444 | 0.087444 | 0.34417 | 0 | 0 | 0 | 1680.2856 | 0% | 1948.75 | 1
2021-04-09 | P | 24 | 80 | 339.34 | 80.68 | 52.2576 | 52.2576 | 3.0911 | 52.2576 | 52.2576 | 0.27608 | 0.097424 | 0.097424 | 0.34427 | 0 | 0 | 0 | 1864.3009 | 0% | 1945.35 | 1
2021-04-10 | P | 24 | 80 | 343.52 | 80.61 | 51.8044 | 51.8044 | 3.0924 | 51.8044 | 51.8044 | 0.27613 | 0.096179 | 0.096179 | 0.34437 | 0 | 0 | 0 | 1856.579 | 0% | 1947.84 | 1
2021-04-11 | P | 24 | 80 | 339.13 | 80.7 | 51.5781 | 51.5781 | 3.0937 | 51.5781 | 51.5781 | 0.27618 | 0.096596 | 0.096596 | 0.34446 | 0 | 0 | 0 | 1872.8191 | 0% | 1945.46 | 1
2021-04-12 | P | 24 | 80 | 345.55 | 80.57 | 51.7788 | 51.7788 | 3.0949 | 51.7788 | 51.7788 | 0.27623 | 0.097398 | 0.097398 | 0.34456 | 0 | 0 | 0 | 1881.0379 | 0% | 1947.17 | 1
2021-04-13 | P | 24 | 80 | 344.18 | 80.53 | 51.6037 | 51.6037 | 3.0962 | 51.6037 | 51.6037 | 0.27628 | 0.096692 | 0.096692 | 0.34466 | 0 | 0 | 0 | 1873.7468 | 0% | 1945.09 | 1
2021-04-14 | P | 24 | 80 | 344.2 | 80.47 | 52.5055 | 52.5055 | 3.0975 | 52.5055 | 52.5055 | 0.27633 | 0.098716 | 0.098716 | 0.34476 | 0 | 0 | 0 | 1880.1029 | 0% | 1944.69 | 1
2021-04-15 | P | 24 | 80 | 344.2 | 80.47 | 52.6379 | 52.6378 | 3.0988 | 52.6379 | 52.6378 | 0.27639 | 0.097265 | 0.097265 | 0.34485 | 0 | 0 | 0 | 1847.8116 | 0% | 1944.69 | 1
2021-04-16 | P | 24 | 80 | 375.85 | 80.03 | 49.1872 | 49.1872 | 3.1001 | 49.1872 | 49.1872 | 0.27644 | 0.09066 | 0.09066 | 0.34494 | 0 | 0 | 0 | 1843.1673 | 0% | 1969.71 | 1
2021-04-17 | P | 24 | 80 | 338 | 80.71 | 50.1561 | 50.1561 | 3.1013 | 50.1561 | 50.1561 | 0.27649 | 0.098931 | 0.098931 | 0.34504 | 0 | 0 | 0 | 1972.4697 | 0% | 1946.94 | 1
2021-04-18 | P | 24 | 80 | 339.98 | 80.73 | 57.1131 | 57.1131 | 3.1025 | 57.1131 | 57.1131 | 0.27654 | 0.11048 | 0.11048 | 0.34515 | 0 | 0 | 0 | 1934.3682 | 0% | 1945.94 | 1
2021-04-19 | P | 24 | 80 | 338.81 | 80.91 | 53.3147 | 53.3147 | 3.1038 | 53.3147 | 53.3147 | 0.2766 | 0.090568 | 0.090568 | 0.34524 | 0 | 0 | 0 | 1698.741 | 0% | 1946.87 | 1
2021-04-20 | P | 24 | 80 | 347.69 | 81.31 | 49.7808 | 49.7808 | 3.105 | 49.7808 | 49.7808 | 0.27665 | 0.09059 | 0.09059 | 0.34533 | 0 | 0 | 0 | 1819.7693 | 0% | 1964.12 | 1
2021-04-21 | P | 24 | 80 | 341.05 | 81.55 | 50.4945 | 50.4945 | 3.1063 | 50.4945 | 50.4945 | 0.2767 | 0.098411 | 0.098411 | 0.34543 | 0 | 0 | 0 | 1948.9515 | 0% | 1970.5 | 1
2021-04-22 | P | 24 | 80 | 341.05 | 81.55 | 55.7325 | 55.7325 | 3.1075 | 55.7325 | 55.7325 | 0.27675 | 0.10708 | 0.10708 | 0.34554 | 0 | 0 | 0 | 1921.4046 | 0% | 1970.5 | 1
2021-04-23 | P | 24 | 80 | 347.44 | 81.35 | 55.5637 | 55.5637 | 3.1088 | 55.5637 | 55.5637 | 0.27681 | 0.096727 | 0.096727 | 0.34564 | 0 | 0 | 0 | 1740.822 | 0% | 1967.47 | 1
2021-04-24 | P | 24 | 80 | 350.46 | 81.28 | 57.1914 | 57.1914 | 3.11 | 57.1914 | 57.1914 | 0.27687 | 0.099862 | 0.099862 | 0.34574 | 0 | 0 | 0 | 1746.109 | 0% | 1968.75 | 1
2021-04-25 | P | 24 | 80 | 346.78 | 80.69 | 56.4331 | 56.4331 | 3.1113 | 56.4331 | 56.4331 | 0.27692 | 0.095734 | 0.095734 | 0.34583 | 0 | 0 | 0 | 1696.4152 | 0% | 1972.76 | 1
2021-04-26 | P | 24 | 80 | 346.78 | 80.69 | 50.2047 | 50.2047 | 3.1126 | 50.2047 | 50.2047 | 0.27697 | 0.086312 | 0.086312 | 0.34592 | 0 | 0 | 0 | 1719.2087 | 0% | 1972.76 | 1
2021-04-27 | P | 24 | 80 | 346.78 | 80.69 | 49.2961 | 49.2961 | 3.1138 | 49.2961 | 49.2961 | 0.27702 | 0.095265 | 0.095265 | 0.34601 | 0 | 0 | 0 | 1932.4956 | 0% | 1972.76 | 1
2021-04-28 | P | 24 | 80 | 352.06 | 81.14 | 49.117 | 49.117 | 3.115 | 49.117 | 49.117 | 0.27707 | 0.096668 | 0.096668 | 0.34611 | 0 | 0 | 0 | 1968.1124 | 0% | 1977.31 | 1
2021-04-29 | P | 24 | 80 | 357.33 | 80.98 | 44.2602 | 44.2602 | 3.1162 | 44.2602 | 44.2602 | 0.27711 | 0.087427 | 0.087427 | 0.3462 | 0 | 0 | 0 | 1975.2889 | 0% | 1965.7 | 1
2021-04-30 | P | 24 | 80 | 359.7 | 80.91 | 53.1031 | 53.1031 | 3.1172 | 53.1031 | 53.1031 | 0.27717 | 0.084835 | 0.084835 | 0.34628 | 0 | 0 | 0 | 1597.5456 | 0% | 1966.99 | 1
2021-05-01 | P | 24 | 80 | 359.16 | 80.93 | 55.1754 | 55.1754 | 3.1184 | 55.1754 | 55.1754 | 0.27722 | 0.081409 | 0.081409 | 0.34636 | 0 | 0 | 0 | 1475.4552 | 0% | 1965.32 | 1
2021-05-02 | P | 24 | 80 | 358.9 | 81.01 | 55.8463 | 55.8463 | 3.1196 | 55.8463 | 55.8463 | 0.27728 | 0.084315 | 0.084315 | 0.34645 | 0 | 0 | 0 | 1509.7739 | 0% | 1970.44 | 1
2021-05-03 | P | 24 | 80 | 352.84 | 81.21 | 55.2546 | 55.2546 | 3.1208 | 55.2546 | 55.2546 | 0.27733 | 0.084308 | 0.084308 | 0.34653 | 0 | 0 | 0 | 1525.8067 | 0% | 1968.5 | 1
2021-05-04 | P | 24 | 80 | 354.62 | 81.15 | 49.8906 | 49.8906 | 3.1221 | 49.8906 | 49.8906 | 0.27738 | 0.099045 | 0.099045 | 0.34663 | 0 | 0 | 0 | 1985.234 | 0% | 1969.3 | 1
2021-05-05 | P | 24 | 80 | 347.97 | 81.4 | 49.8739 | 49.874 | 3.1232 | 49.8739 | 49.874 | 0.27743 | 0.095549 | 0.095549 | 0.34673 | 0 | 0 | 0 | 1915.8108 | 0% | 1969.95 | 1
2021-05-06 | P | 24 | 80 | 361.99 | 80.96 | 50.3392 | 50.3392 | 3.1244 | 50.3392 | 50.3392 | 0.27748 | 0.092223 | 0.092223 | 0.34682 | 0 | 0 | 0 | 1832.0225 | 0% | 1968.8 | 1
2021-05-07 | P | 24 | 80 | 362.79 | 80.82 | 50.4275 | 50.4275 | 3.1255 | 50.4275 | 50.4275 | 0.27753 | 0.093006 | 0.093006 | 0.34691 | 0 | 0 | 0 | 1844.3463 | 0% | 1965.91 | 1
2021-05-08 | P | 24 | 80 | 357.39 | 81.07 | 50.2785 | 50.2785 | 3.1266 | 50.2785 | 50.2785 | 0.27759 | 0.0969 | 0.0969 | 0.34701 | 0 | 0 | 0 | 1927.2572 | 0% | 1969.2 | 1
2021-05-09 | P | 24 | 80 | 360.84 | 80.96 | 50.5129 | 50.5129 | 3.1278 | 50.5129 | 50.5129 | 0.27764 | 0.095725 | 0.095725 | 0.3471 | 0 | 0 | 0 | 1895.058 | 0% | 1966.15 | 1
2021-05-10 | P | 24 | 80 | 365.6 | 80.83 | 50.0765 | 50.0765 | 3.129 | 50.0765 | 50.0765 | 0.27769 | 0.098217 | 0.098217 | 0.3472 | 0 | 0 | 0 | 1961.3447 | 0% | 1968.71 | 1
2021-05-11 | P | 24 | 80 | 355.33 | 81.18 | 50.7348 | 50.7348 | 3.1301 | 50.7348 | 50.7348 | 0.27774 | 0.093481 | 0.093481 | 0.3473 | 0 | 0 | 0 | 1842.5466 | 0% | 1967.62 | 1
2021-05-12 | P | 24 | 80 | 352.86 | 81.31 | 50.4 | 50.4 | 3.1313 | 50.4 | 50.4 | 0.27779 | 0.087259 | 0.087259 | 0.34738 | 0 | 0 | 0 | 1731.3229 | 0% | 1969.53 | 1
2021-05-13 | P | 24 | 80 | 342.17 | 81.68 | 50.0256 | 50.0256 | 3.1324 | 50.0256 | 50.0256 | 0.27784 | 0.08814 | 0.08814 | 0.34747 | 0 | 0 | 0 | 1761.9041 | 0% | 1971.81 | 1
2021-05-14 | P | 24 | 80 | 340.3 | 81.77 | 50.0836 | 50.0836 | 3.1336 | 50.0836 | 50.0836 | 0.27789 | 0.098223 | 0.098223 | 0.34757 | 0 | 0 | 0 | 1961.1719 | 0% | 1974.98 | 1
2021-05-15 | P | 24 | 80 | 358.1 | 81.16 | 50.0301 | 50.0301 | 3.1348 | 50.0301 | 50.0301 | 0.27794 | 0.088285 | 0.088285 | 0.34766 | 0 | 0 | 0 | 1764.6475 | 0% | 1969.9 | 1
2021-05-16 | P | 24 | 80 | 358.63 | 81.21 | 55.3972 | 55.3973 | 3.1359 | 55.3972 | 55.3973 | 0.27799 | 0.078483 | 0.078483 | 0.34774 | 0 | 0 | 0 | 1416.7279 | 0% | 1968.93 | 1
2021-05-17 | P | 24 | 80 | 350.22 | 81.48 | 55.6641 | 55.6641 | 3.1371 | 55.6641 | 55.6641 | 0.27805 | 0.090998 | 0.090998 | 0.34783 | 0 | 0 | 0 | 1634.7669 | 0% | 1969.58 | 1
2021-05-18 | P | 24 | 80 | 350.13 | 81.54 | 55.4899 | 55.4899 | 3.1382 | 55.4899 | 55.4899 | 0.2781 | 0.086453 | 0.086453 | 0.34791 | 0 | 0 | 0 | 1557.9959 | 0% | 1972 | 1
2021-05-19 | P | 24 | 80 | 347.8 | 81.52 | 55.4422 | 55.4422 | 3.1394 | 55.4422 | 55.4422 | 0.27816 | 0.08232 | 0.08232 | 0.348 | 0 | 0 | 0 | 1484.7825 | 0% | 1975.81 | 1
2021-05-20 | P | 24 | 80 | 357.75 | 81.3 | 55.1839 | 55.184 | 3.1405 | 55.1839 | 55.184 | 0.27821 | 0.084309 | 0.084309 | 0.34808 | 0 | 0 | 0 | 1527.7794 | 0% | 1971.79 | 1
2021-05-21 | P | 24 | 80 | 367.47 | 80.82 | 54.8653 | 54.8653 | 3.1417 | 54.8653 | 54.8653 | 0.27827 | 0.081805 | 0.081805 | 0.34816 | 0 | 0 | 0 | 1491.0194 | 0% | 1967.09 | 1
2021-05-22 | P | 24 | 80 | 366.62 | 80.84 | 54.3492 | 54.3492 | 3.1428 | 54.3492 | 54.3492 | 0.27832 | 0.10993 | 0.10993 | 0.34827 | 0 | 0 | 0 | 2022.6175 | 0% | 1969.24 | 1
2021-05-23 | P | 24 | 80 | 364.59 | 80.81 | 54.3438 | 54.3438 | 3.1439 | 54.3438 | 54.3438 | 0.27838 | 0.11151 | 0.11151 | 0.34838 | 0 | 0 | 0 | 2051.8553 | 0% | 1967.88 | 1
2021-05-24 | P | 24 | 80 | 362.97 | 80.89 | 54.1755 | 54.1755 | 3.145 | 54.1755 | 54.1755 | 0.27843 | 0.11237 | 0.11237 | 0.3485 | 0 | 0 | 0 | 2074.2224 | 0% | 1969.64 | 1
2021-05-25 | P | 24 | 80 | 363.52 | 80.8 | 54.4392 | 54.4392 | 3.1462 | 54.4392 | 54.4392 | 0.27849 | 0.11291 | 0.11291 | 0.34861 | 0 | 0 | 0 | 2073.9743 | 0% | 1968.25 | 1
2021-05-26 | P | 24 | 80 | 341.28 | 80.39 | 53.1472 | 53.1473 | 3.1473 | 53.1472 | 53.1473 | 0.27854 | 0.093847 | 0.093847 | 0.3487 | 0 | 0 | 0 | 1765.7837 | 0% | 1977.07 | 1
2021-05-27 | P | 24 | 80 | 315.06 | 80.99 | 58.5877 | 58.5877 | 3.1484 | 58.5877 | 58.5877 | 0.2786 | 0.10427 | 0.10427 | 0.34881 | 0 | 0 | 0 | 1779.66 | 0% | 1925.65 | 1
2021-05-28 | P | 24 | 80 | 318.41 | 80.84 | 55.5052 | 55.5052 | 3.1497 | 55.5052 | 55.5052 | 0.27865 | 0.085896 | 0.085896 | 0.34889 | 0 | 0 | 0 | 1547.5373 | 0% | 1923.49 | 1
2021-05-29 | P | 24 | 80 | 308.22 | 81.01 | 54.5706 | 54.5706 | 3.1511 | 54.5706 | 54.5706 | 0.27871 | 0.11113 | 0.11113 | 0.349 | 0 | 0 | 0 | 2036.4562 | 0% | 1916.37 | 1
2021-05-30 | P | 24 | 80 | 310.16 | 80.89 | 53.9469 | 53.9469 | 3.1524 | 53.9469 | 53.9469 | 0.27876 | 0.10678 | 0.10678 | 0.34911 | 0 | 0 | 0 | 1979.2977 | 0% | 1915.28 | 1
2021-05-31 | P | 24 | 80 | 302.36 | 81.11 | 53.5999 | 53.5999 | 3.1537 | 53.5999 | 53.5999 | 0.27882 | 0.10424 | 0.10424 | 0.34922 | 0 | 0 | 0 | 1944.8536 | 0% | 1910.3 | 1
2021-06-01 | P | 24 | 80 | 306.12 | 81.18 | 59.9153 | 59.9152 | 3.155 | 59.9153 | 59.9152 | 0.27888 | 0.096716 | 0.096716 | 0.34931 | 0 | 0 | 0 | 1614.2071 | 0% | 1913.52 | 1
2021-06-02 | P | 24 | 80 | 301.81 | 81.19 | 59.9098 | 59.9098 | 3.1563 | 59.9098 | 59.9098 | 0.27894 | 0.096707 | 0.096707 | 0.34941 | 0 | 0 | 0 | 1614.2071 | 0% | 1908.79 | 1
2021-06-03 | P | 24 | 80 | 307.7 | 81.07 | 53.7642 | 53.7642 | 3.1575 | 53.7642 | 53.7642 | 0.27899 | 0.086794 | 0.086794 | 0.3495 | 0 | 0 | 0 | 1614.3526 | 0% | 1910.64 | 1
2021-06-04 | P | 24 | 80 | 303.03 | 81.12 | 54.0252 | 54.0252 | 3.1589 | 54.0252 | 54.0252 | 0.27904 | 0.097185 | 0.097185 | 0.34959 | 0 | 0 | 0 | 1798.8852 | 0% | 1906.64 | 1
2021-06-05 | P | 24 | 80 | 307.74 | 81.02 | 59.5165 | 59.5165 | 3.1602 | 59.5165 | 59.5165 | 0.2791 | 0.10655 | 0.10655 | 0.3497 | 0 | 0 | 0 | 1790.1946 | 0% | 1908.27 | 1
2021-06-06 | P | 24 | 80 | 307.03 | 80.9 | 59.0994 | 59.0994 | 3.1615 | 59.0994 | 59.0994 | 0.27916 | 0.096038 | 0.096038 | 0.3498 | 0 | 0 | 0 | 1625.0207 | 0% | 1905.65 | 1
2021-06-07 | P | 24 | 80 | 313.31 | 80.67 | 53.2593 | 53.2593 | 3.1627 | 53.2593 | 53.2593 | 0.27922 | 0.087158 | 0.087158 | 0.34988 | 0 | 0 | 0 | 1636.4908 | 0% | 1907.86 | 1
2021-06-08 | P | 24 | 80 | 308.16 | 80.69 | 53.3772 | 53.3772 | 3.164 | 53.3772 | 53.3772 | 0.27927 | 0.09693 | 0.09693 | 0.34998 | 0 | 0 | 0 | 1815.9387 | 0% | 1903.9 | 1
2021-06-09 | P | 24 | 80 | 312.63 | 80.69 | 58.3263 | 58.3263 | 3.1653 | 58.3263 | 58.3263 | 0.27933 | 0.10568 | 0.10568 | 0.35009 | 0 | 0 | 0 | 1811.9276 | 0% | 1906.89 | 1
2021-06-10 | P | 24 | 80 | 307.54 | 80.75 | 58.1004 | 58.1004 | 3.1665 | 58.1004 | 58.1004 | 0.27939 | 0.096341 | 0.096341 | 0.35018 | 0 | 0 | 0 | 1658.1821 | 0% | 1902.61 | 1
2021-06-11 | P | 24 | 80 | 312.01 | 80.74 | 58.5459 | 58.5459 | 3.1678 | 58.5459 | 58.5459 | 0.27944 | 0.097457 | 0.097457 | 0.35028 | 0 | 0 | 0 | 1664.6292 | 0% | 1905.63 | 1
2021-06-12 | P | 24 | 80 | 306.67 | 80.71 | 58.9937 | 58.9937 | 3.1691 | 58.9937 | 58.9937 | 0.2795 | 0.097455 | 0.097455 | 0.35038 | 0 | 0 | 0 | 1651.9624 | 0% | 1901.61 | 1
2021-06-13 | P | 24 | 80 | 310.29 | 80.78 | 58.5144 | 58.5144 | 3.1703 | 58.5144 | 58.5144 | 0.27956 | 0.09593 | 0.09593 | 0.35047 | 0 | 0 | 0 | 1639.4243 | 0% | 1904.47 | 1
2021-06-14 | P | 24 | 80 | 304.92 | 80.82 | 58.4626 | 58.4626 | 3.1716 | 58.4626 | 58.4626 | 0.27962 | 0.09663 | 0.09663 | 0.35057 | 0 | 0 | 0 | 1652.8517 | 0% | 1900.89 | 1
2021-06-15 | P | 24 | 80 | 311.31 | 80.71 | 58.567 | 58.567 | 3.1729 | 58.567 | 58.567 | 0.27968 | 0.096888 | 0.096888 | 0.35067 | 0 | 0 | 0 | 1654.3147 | 0% | 1904.14 | 1
2021-06-16 | P | 24 | 80 | 306.29 | 80.72 | 58.3762 | 58.3762 | 3.1743 | 58.3762 | 58.3762 | 0.27974 | 0.096401 | 0.096401 | 0.35076 | 0 | 0 | 0 | 1651.3658 | 0% | 1901.52 | 1
2021-06-17 | P | 24 | 80 | 312.23 | 80.78 | 58.6813 | 58.6813 | 3.1756 | 58.6813 | 58.6813 | 0.2798 | 0.097221 | 0.097221 | 0.35086 | 0 | 0 | 0 | 1656.7632 | 0% | 1905.8 | 1
2021-06-18 | P | 24 | 80 | 305.37 | 80.84 | 58.2979 | 58.2979 | 3.1769 | 58.2979 | 58.2979 | 0.27985 | 0.096084 | 0.096084 | 0.35096 | 0 | 0 | 0 | 1648.1493 | 0% | 1900.26 | 1
2021-06-19 | P | 24 | 80 | 311.85 | 80.76 | 57.9789 | 57.9789 | 3.1782 | 57.9789 | 57.9789 | 0.27991 | 0.096186 | 0.096186 | 0.35105 | 0 | 0 | 0 | 1658.9884 | 0% | 1903.41 | 1
2021-06-20 | P | 24 | 80 | 303.34 | 81.01 | 57.3097 | 57.3097 | 3.1795 | 57.3097 | 57.3097 | 0.27997 | 0.095599 | 0.095599 | 0.35115 | 0 | 0 | 0 | 1668.1176 | 0% | 1897.42 | 1
2021-06-21 | P | 24 | 80 | 303.34 | 81.01 | 57.8047 | 57.8047 | 3.1807 | 57.8047 | 57.8047 | 0.28003 | 0.097551 | 0.097551 | 0.35124 | 0 | 0 | 0 | 1687.5946 | 0% | 1897.42 | 1
2021-06-22 | P | 24 | 80 | 303.34 | 81.01 | 57.8898 | 57.8898 | 3.182 | 57.8898 | 57.8898 | 0.28008 | 0.096858 | 0.096858 | 0.35134 | 0 | 0 | 0 | 1673.1432 | 0% | 1897.42 | 1
2021-06-23 | P | 24 | 80 | 314.54 | 80.99 | 52.5825 | 52.5825 | 3.1832 | 52.5825 | 52.5825 | 0.28014 | 0.087849 | 0.087849 | 0.35143 | 0 | 0 | 0 | 1670.6851 | 0% | 1906.8 | 1
2021-06-24 | P | 24 | 80 | 303.13 | 81.01 | 52.6671 | 52.6671 | 3.1845 | 52.6671 | 52.6671 | 0.28019 | 0.096871 | 0.096871 | 0.35153 | 0 | 0 | 0 | 1839.312 | 0% | 1900.33 | 1
2021-06-25 | P | 24 | 80 | 306.35 | 81.1 | 53.2674 | 53.2674 | 3.1857 | 53.2674 | 53.2674 | 0.28024 | 0.097818 | 0.097818 | 0.35162 | 0 | 0 | 0 | 1836.3575 | 0% | 1904.9 | 1
2021-06-26 | P | 24 | 80 | 289.49 | 81.49 | 46.872 | 46.872 | 3.187 | 46.872 | 46.872 | 0.28029 | 0.085104 | 0.085104 | 0.35171 | 0 | 0 | 0 | 1815.6626 | 0% | 1932.59 | 1
2021-06-27 | P | 24 | 80 | 322.12 | 81.75 | 53.2975 | 53.2975 | 3.1881 | 53.2975 | 53.2975 | 0.28034 | 0.10997 | 0.10997 | 0.35182 | 0 | 0 | 0 | 2063.3987 | 0% | 1939.63 | 1
2021-06-28 | P | 24 | 80 | 324.62 | 81.53 | 54.4316 | 54.4315 | 3.1894 | 54.4316 | 54.4315 | 0.2804 | 0.098773 | 0.098773 | 0.35192 | 0 | 0 | 0 | 1814.6355 | 0% | 1927.92 | 1
2021-06-29 | P | 24 | 80 | 320.35 | 81.79 | 54.5053 | 54.5053 | 3.1907 | 54.5053 | 54.5053 | 0.28045 | 0.096847 | 0.096847 | 0.35201 | 0 | 0 | 0 | 1776.8302 | 0% | 1931.45 | 1
2021-06-30 | P | 24 | 80 | 321.85 | 81.68 | 51.2509 | 51.2509 | 3.1919 | 51.2509 | 51.2509 | 0.2805 | 0.090941 | 0.090941 | 0.35211 | 0 | 0 | 0 | 1774.4244 | 0% | 1928.21 | 1
2021-07-01 | P | 24 | 80 | 322.82 | 81.72 | 53.5423 | 53.5423 | 3.1931 | 53.5423 | 53.5423 | 0.28056 | 0.090378 | 0.090378 | 0.3522 | 0 | 0 | 0 | 1687.9697 | 0% | 1931.13 | 1
2021-07-02 | P | 24 | 80 | 320.34 | 81.79 | 53.6953 | 53.6953 | 3.1943 | 53.6953 | 53.6953 | 0.28061 | 0.090636 | 0.090636 | 0.35229 | 0 | 0 | 0 | 1687.9697 | 0% | 1929.12 | 1
2021-07-03 | P | 24 | 80 | 275.41 | 81.03 | 46.4071 | 46.4071 | 3.1955 | 46.4071 | 46.4071 | 0.28066 | 0.078111 | 0.078111 | 0.35236 | 0 | 0 | 0 | 1683.1599 | 0% | 1993.95 | 1
2021-07-04 | P | 24 | 80 | 314.19 | 82.28 | 54.0585 | 54.0585 | 3.1966 | 54.0585 | 54.0585 | 0.28071 | 0.10528 | 0.10528 | 0.35247 | 0 | 0 | 0 | 1947.4987 | 0% | 1959.27 | 1
2021-07-05 | P | 24 | 80 | 313.08 | 82.21 | 53.9298 | 53.9298 | 3.1979 | 53.9298 | 53.9298 | 0.28076 | 0.090163 | 0.090163 | 0.35256 | 0 | 0 | 0 | 1671.8529 | 0% | 1939.75 | 1
2021-07-06 | P | 24 | 80 | 318.95 | 81.98 | 59.4778 | 59.4778 | 3.1992 | 59.4778 | 59.4778 | 0.28082 | 0.099676 | 0.099676 | 0.35266 | 0 | 0 | 0 | 1675.8427 | 0% | 1939.54 | 1
2021-07-07 | P | 24 | 80 | 311.39 | 82.18 | 58.9122 | 58.9122 | 3.2004 | 58.9122 | 58.9122 | 0.28088 | 0.089518 | 0.089518 | 0.35275 | 0 | 0 | 0 | 1519.5213 | 0% | 1939.18 | 1
2021-07-08 | P | 24 | 80 | 323.16 | 81.78 | 58.4046 | 58.4046 | 3.2017 | 58.4046 | 58.4046 | 0.28094 | 0.089599 | 0.089599 | 0.35284 | 0 | 0 | 0 | 1534.1111 | 0% | 1937 | 1
2021-07-09 | P | 24 | 80 | 317.31 | 81.99 | 58.0419 | 58.0419 | 3.2029 | 58.0419 | 58.0419 | 0.281 | 0.089817 | 0.089817 | 0.35293 | 0 | 0 | 0 | 1547.4442 | 0% | 1936.3 | 1
2021-07-10 | P | 24 | 80 | 313.96 | 82.22 | 58.2458 | 58.2458 | 3.2042 | 58.2458 | 58.2458 | 0.28106 | 0.090695 | 0.090695 | 0.35302 | 0 | 0 | 0 | 1557.1141 | 0% | 1940.44 | 1
2021-07-11 | P | 24 | 80 | 320.09 | 81.96 | 59.4369 | 59.4369 | 3.2054 | 59.4369 | 59.4369 | 0.28112 | 0.092226 | 0.092226 | 0.35311 | 0 | 0 | 0 | 1551.6645 | 0% | 1936.6 | 1
2021-07-12 | P | 24 | 80 | 328.12 | 81.75 | 54.0688 | 54.0688 | 3.2066 | 54.0688 | 54.0688 | 0.28117 | 0.082215 | 0.082215 | 0.35319 | 0 | 0 | 0 | 1520.5682 | 0% | 1936.62 | 1
2021-07-13 | P | 24 | 80 | 325.61 | 81.77 | 54.1714 | 54.1714 | 3.2079 | 54.1714 | 54.1714 | 0.28123 | 0.090549 | 0.090549 | 0.35328 | 0 | 0 | 0 | 1671.5329 | 0% | 1933.12 | 1
2021-07-14 | P | 24 | 80 | 327.94 | 81.66 | 54.8802 | 54.8802 | 3.2092 | 54.8802 | 54.8802 | 0.28128 | 0.09156 | 0.09156 | 0.35338 | 0 | 0 | 0 | 1668.367 | 0% | 1931.61 | 1
2021-07-15 | P | 24 | 80 | 335.66 | 81.32 | 54.2488 | 54.2488 | 3.2105 | 54.2488 | 54.2488 | 0.28133 | 0.089338 | 0.089338 | 0.35347 | 0 | 0 | 0 | 1646.8209 | 0% | 1933.23 | 1
2021-07-16 | P | 24 | 80 | 335.66 | 81.32 | 53.0163 | 53.0163 | 3.2117 | 53.0163 | 53.0163 | 0.28139 | 0.088324 | 0.088324 | 0.35355 | 0 | 0 | 0 | 1665.9867 | 0% | 1933.23 | 1
2021-07-17 | P | 24 | 80 | 335.66 | 81.32 | 52.5523 | 52.5523 | 3.213 | 52.5523 | 52.5523 | 0.28144 | 0.089587 | 0.089587 | 0.35364 | 0 | 0 | 0 | 1704.7184 | 0% | 1933.23 | 1
2021-07-18 | P | 24 | 80 | 335.66 | 81.32 | 47.7126 | 47.7126 | 3.2142 | 47.7126 | 47.7126 | 0.28149 | 0.082055 | 0.082055 | 0.35373 | 0 | 0 | 0 | 1719.7682 | 0% | 1933.23 | 1
2021-07-19 | P | 24 | 80 | 335.66 | 81.32 | 47.6541 | 47.6541 | 3.2155 | 47.6541 | 47.6541 | 0.28154 | 0.090267 | 0.090267 | 0.35382 | 0 | 0 | 0 | 1894.2137 | 0% | 1933.23 | 1
2021-07-20 | P | 24 | 80 | 304.9 | 82.41 | 43.9141 | 43.9141 | 3.2167 | 43.9141 | 43.9141 | 0.28158 | 0.083285 | 0.083285 | 0.3539 | 0 | 0 | 0 | 1896.5391 | 0% | 1941.16 | 1
2021-07-21 | P | 24 | 80 | 310.4 | 82.31 | 56.2828 | 56.2828 | 3.2179 | 56.2828 | 56.2828 | 0.28164 | 0.11583 | 0.11583 | 0.35401 | 0 | 0 | 0 | 2058.0579 | 0% | 1943.46 | 1
2021-07-22 | P | 24 | 80 | 305.61 | 82.46 | 56.3657 | 56.3656 | 3.2191 | 56.3657 | 56.3656 | 0.28169 | 0.090511 | 0.090511 | 0.35411 | 0 | 0 | 0 | 1605.7798 | 0% | 1939.66 | 1
2021-07-23 | P | 24 | 80 | 313.89 | 82.23 | 52.5834 | 52.5834 | 3.2203 | 52.5834 | 52.5834 | 0.28174 | 0.084313 | 0.084313 | 0.35419 | 0 | 0 | 0 | 1603.4209 | 0% | 1941.47 | 1
2021-07-24 | P | 24 | 80 | 303.71 | 82.39 | 53.4811 | 53.4811 | 3.2215 | 53.4811 | 53.4811 | 0.2818 | 0.091921 | 0.091921 | 0.35428 | 0 | 0 | 0 | 1718.7527 | 0% | 1938.9 | 1
2021-07-25 | P | 13.25 | 80 | 690.97 | 69.66 | 23.4558 | 12.9496 | 3.2228 | 23.4558 | 12.9496 | 0.28182 | 0.039638 | 0.021883 | 0.35432 | 0 | 0 | 0 | 1689.9012 | 0% | 2063.86 | 0.4
2021-07-26 | P | 8.25 | 80 | 291.38 | 81.54 | 17.8299 | 6.129 | 3.2233 | 17.8299 | 6.129 | 0.28184 | 0.020874 | 0.0071756 | 0.35434 | 0 | 0 | 0 | 1170.7552 | 0% | 1976.34 | 0.4
2021-07-27 | P | 24 | 80 | 291.38 | 81.54 | 55.9597 | 55.9598 | 3.2237 | 55.9597 | 55.9598 | 0.2819 | 0.088688 | 0.088688 | 0.35443 | 0 | 0 | 0 | 1584.8494 | 0% | 1976.34 | 1
2021-07-28 | P | 24 | 80 | 291.38 | 81.54 | 58.8919 | 58.8919 | 3.2248 | 58.8919 | 58.8919 | 0.28195 | 0.095114 | 0.095114 | 0.35453 | 0 | 0 | 0 | 1615.0512 | 0% | 1976.34 | 1
2021-07-29 | P | 24 | 80 | 316.32 | 80.72 | 65.0061 | 65.0061 | 3.2259 | 65.0061 | 65.0061 | 0.28202 | 0.10732 | 0.10732 | 0.35463 | 0 | 0 | 0 | 1650.9087 | 0% | 1956.79 | 1
2021-07-30 | P | 24 | 80 | 314.97 | 80.58 | 64.6187 | 64.6187 | 3.227 | 64.6187 | 64.6187 | 0.28208 | 0.1131 | 0.1131 | 0.35475 | 0 | 0 | 0 | 1750.2806 | 0% | 1938.58 | 1
2021-07-31 | P | 24 | 80 | 319.38 | 80.68 | 55.9377 | 55.9377 | 3.2282 | 55.9377 | 55.9377 | 0.28214 | 0.098494 | 0.098494 | 0.35484 | 0 | 0 | 0 | 1760.7752 | 0% | 1935.25 | 1
2021-08-01 | P | 24 | 80 | 313.29 | 80.65 | 56.3539 | 56.3539 | 3.2293 | 56.3539 | 56.3539 | 0.2822 | 0.095575 | 0.095575 | 0.35494 | 0 | 0 | 0 | 1695.9725 | 0% | 1925.43 | 1
2021-08-02 | P | 24 | 80 | 318.68 | 80.73 | 55.8769 | 55.8769 | 3.2305 | 55.8769 | 55.8769 | 0.28225 | 0.097569 | 0.097569 | 0.35504 | 0 | 0 | 0 | 1746.1375 | 0% | 1927.66 | 1
2021-08-03 | P | 24 | 80 | 305.44 | 81.2 | 56.2887 | 56.2887 | 3.2315 | 56.2887 | 56.2887 | 0.28231 | 0.09521 | 0.09521 | 0.35513 | 0 | 0 | 0 | 1691.4548 | 0% | 1920.07 | 1
2021-08-04 | P | 24 | 80 | 305.76 | 81.44 | 63.8743 | 63.8743 | 3.2326 | 63.8743 | 63.8743 | 0.28237 | 0.11188 | 0.11188 | 0.35525 | 0 | 0 | 0 | 1751.5501 | 0% | 1921.74 | 1
2021-08-05 | P | 24 | 80 | 300.49 | 81.48 | 64.1867 | 64.1867 | 3.2339 | 64.1867 | 64.1867 | 0.28244 | 0.11972 | 0.11972 | 0.35536 | 0 | 0 | 0 | 1865.1896 | 0% | 1915.98 | 1
2021-08-06 | P | 24 | 80 | 300.49 | 81.48 | 64.5457 | 64.5457 | 3.2352 | 64.5457 | 64.5457 | 0.2825 | 0.1198 | 0.1198 | 0.35548 | 0 | 0 | 0 | 1856.1145 | 0% | 1915.98 | 1
2021-08-07 | P | 24 | 80 | 300.49 | 81.48 | 64.6573 | 64.6573 | 3.2366 | 64.6573 | 64.6573 | 0.28257 | 0.11934 | 0.11934 | 0.3556 | 0 | 0 | 0 | 1845.788 | 0% | 1915.98 | 1
2021-08-08 | P | 24 | 80 | 300.49 | 81.48 | 58.2471 | 58.2471 | 3.238 | 58.2471 | 58.2471 | 0.28262 | 0.10733 | 0.10733 | 0.35571 | 0 | 0 | 0 | 1842.6022 | 0% | 1915.98 | 1
2021-08-09 | P | 24 | 80 | 300.49 | 81.48 | 58.6557 | 58.6557 | 3.2394 | 58.6557 | 58.6557 | 0.28268 | 0.11997 | 0.11997 | 0.35583 | 0 | 0 | 0 | 2045.3855 | 0% | 1915.98 | 1
2021-08-10 | P | 24 | 80 | 299.43 | 81.57 | 64.6641 | 64.6641 | 3.2408 | 64.6641 | 64.6641 | 0.28275 | 0.13134 | 0.13134 | 0.35596 | 0 | 0 | 0 | 2031.1372 | 0% | 1901.87 | 1
2021-08-11 | P | 24 | 80 | 299.43 | 81.57 | 64.9588 | 64.9588 | 3.2423 | 64.9588 | 64.9588 | 0.28281 | 0.11968 | 0.11968 | 0.35608 | 0 | 0 | 0 | 1842.4098 | 0% | 1901.87 | 1
2021-08-12 | P | 24 | 80 | 299.43 | 81.57 | 63.7708 | 63.7708 | 3.2437 | 63.7708 | 63.7708 | 0.28288 | 0.11696 | 0.11696 | 0.3562 | 0 | 0 | 0 | 1834.0499 | 0% | 1901.87 | 1
2021-08-13 | P | 24 | 80 | 302.15 | 81.38 | 63.4684 | 63.4684 | 3.2451 | 63.4684 | 63.4684 | 0.28294 | 0.11857 | 0.11857 | 0.35632 | 0 | 0 | 0 | 1868.2168 | 0% | 1904.79 | 1
2021-08-14 | P | 24 | 80 | 305.83 | 81.44 | 57.5991 | 57.5991 | 3.2465 | 57.5991 | 57.5991 | 0.283 | 0.10812 | 0.10812 | 0.35643 | 0 | 0 | 0 | 1877.118 | 0% | 1907.72 | 1
2021-08-15 | P | 24 | 80 | 300.75 | 81.48 | 57.9375 | 57.9375 | 3.2479 | 57.9375 | 57.9375 | 0.28306 | 0.11984 | 0.11984 | 0.35655 | 0 | 0 | 0 | 2068.3964 | 0% | 1903.51 | 1
2021-08-16 | P | 24 | 80 | 305.83 | 81.43 | 57.4726 | 57.4726 | 3.2494 | 57.4726 | 57.4726 | 0.28311 | 0.11818 | 0.11818 | 0.35666 | 0 | 0 | 0 | 2056.3154 | 0% | 1906.77 | 1
2021-08-17 | P | 24 | 80 | 303.47 | 81.24 | 56.997 | 56.997 | 3.2508 | 56.997 | 56.997 | 0.28317 | 0.11815 | 0.11815 | 0.35678 | 0 | 0 | 0 | 2072.9473 | 0% | 1902.49 | 1
2021-08-18 | P | 24 | 80 | 307.67 | 81.25 | 57.3858 | 57.3858 | 3.2522 | 57.3858 | 57.3858 | 0.28323 | 0.11995 | 0.11995 | 0.3569 | 0 | 0 | 0 | 2090.2464 | 0% | 1906.02 | 1
2021-08-19 | P | 24 | 80 | 307.17 | 81.19 | 57.5032 | 57.5033 | 3.2536 | 57.5032 | 57.5033 | 0.28328 | 0.11938 | 0.11938 | 0.35702 | 0 | 0 | 0 | 2076.0845 | 0% | 1904.52 | 1
2021-08-20 | P | 24 | 80 | 314.73 | 81.28 | 57.9208 | 57.9208 | 3.255 | 57.9208 | 57.9208 | 0.28334 | 0.12 | 0.12 | 0.35714 | 0 | 0 | 0 | 2071.8442 | 0% | 1911.12 | 1
2021-08-21 | P | 24 | 80 | 304.1 | 81.55 | 58.266 | 58.266 | 3.2565 | 58.266 | 58.266 | 0.2834 | 0.11985 | 0.11985 | 0.35726 | 0 | 0 | 0 | 2056.9065 | 0% | 1905.72 | 1
2021-08-22 | P | 24 | 80 | 303.73 | 81.57 | 58.5005 | 58.5005 | 3.2579 | 58.5005 | 58.5005 | 0.28346 | 0.11962 | 0.11962 | 0.35738 | 0 | 0 | 0 | 2044.722 | 0% | 1905.26 | 1
2021-08-23 | P | 24 | 80 | 299.43 | 81.57 | 57.0528 | 57.0528 | 3.2593 | 57.0528 | 57.0528 | 0.28352 | 0.11619 | 0.11619 | 0.3575 | 0 | 0 | 0 | 2036.5275 | 0% | 1901.87 | 1
2021-08-24 | P | 24 | 80 | 299.43 | 81.57 | 56.8192 | 56.8192 | 3.2607 | 56.8192 | 56.8192 | 0.28357 | 0.11865 | 0.11865 | 0.35762 | 0 | 0 | 0 | 2088.202 | 0% | 1901.87 | 1
2021-08-25 | P | 24 | 80 | 299.43 | 81.57 | 53.6872 | 53.6872 | 3.2621 | 53.6872 | 53.6872 | 0.28363 | 0.11257 | 0.11257 | 0.35773 | 0 | 0 | 0 | 2096.7854 | 0% | 1901.87 | 1
2021-08-26 | P | 24 | 80 | 316.16 | 82.17 | 51.2199 | 51.2199 | 3.2634 | 51.2199 | 51.2199 | 0.28368 | 0.11366 | 0.11366 | 0.35784 | 0 | 0 | 0 | 2219.1074 | 0% | 1935.3 | 1
2021-08-27 | P | 24 | 80 | 316.16 | 82.17 | 52.4578 | 52.4578 | 3.2647 | 52.4578 | 52.4578 | 0.28373 | 0.12202 | 0.12202 | 0.35796 | 0 | 0 | 0 | 2326.0056 | 0% | 1935.3 | 1
2021-08-28 | P | 24 | 80 | 316.16 | 82.17 | 52.6522 | 52.6523 | 3.2659 | 52.6522 | 52.6523 | 0.28378 | 0.11958 | 0.11958 | 0.35808 | 0 | 0 | 0 | 2271.1143 | 0% | 1935.3 | 1
2021-08-29 | P | 24 | 80 | 317.16 | 82.07 | 53.8159 | 53.8159 | 3.2672 | 53.8159 | 53.8159 | 0.28384 | 0.12177 | 0.12177 | 0.35821 | 0 | 0 | 0 | 2262.729 | 0% | 1931.71 | 1
2021-08-30 | P | 24 | 80 | 317.16 | 82.07 | 54.9054 | 54.9054 | 3.2686 | 54.9054 | 54.9054 | 0.28389 | 0.12155 | 0.12155 | 0.35833 | 0 | 0 | 0 | 2213.8004 | 0% | 1931.71 | 1
2021-08-31 | P | 24 | 80 | 317.16 | 82.07 | 54.4275 | 54.4275 | 3.2699 | 54.4275 | 54.4275 | 0.28395 | 0.1181 | 0.1181 | 0.35845 | 0 | 0 | 0 | 2169.8735 | 0% | 1931.71 | 1
2021-09-01 | P | 24 | 80 | 319.55 | 82.1 | 54.1282 | 54.1283 | 3.2713 | 54.1282 | 54.1283 | 0.284 | 0.1029 | 0.1029 | 0.35855 | 0 | 0 | 0 | 1901.0435 | 0% | 1932.97 | 1
2021-09-02 | P | 24 | 80 | 316.46 | 82.14 | 54.2187 | 54.2187 | 3.2726 | 54.2187 | 54.2187 | 0.28405 | 0.099517 | 0.099517 | 0.35865 | 0 | 0 | 0 | 1835.4806 | 0% | 1930.36 | 1
2021-09-03 | P | 24 | 80 | 313.5 | 82.16 | 54.4018 | 54.4018 | 3.2739 | 54.4018 | 54.4018 | 0.28411 | 0.098426 | 0.098426 | 0.35875 | 0 | 0 | 0 | 1809.2442 | 0% | 1928.06 | 1
2021-09-04 | P | 24 | 80 | 310.24 | 82.23 | 54.9634 | 54.9634 | 3.2753 | 54.9634 | 54.9634 | 0.28416 | 0.10446 | 0.10446 | 0.35885 | 0 | 0 | 0 | 1900.581 | 0% | 1931.7 | 1
2021-09-05 | P | 24 | 80 | 301.6 | 82.52 | 54.6606 | 54.6606 | 3.2767 | 54.6606 | 54.6606 | 0.28422 | 0.10444 | 0.10444 | 0.35895 | 0 | 0 | 0 | 1910.6092 | 0% | 1937.93 | 1
2021-09-06 | P | 24 | 80 | 307.72 | 82.48 | 54.0027 | 54.0027 | 3.2781 | 54.0027 | 54.0027 | 0.28427 | 0.10375 | 0.10375 | 0.35906 | 0 | 0 | 0 | 1921.1951 | 0% | 1942.82 | 1
2021-09-07 | P | 24 | 80 | 310.93 | 82.33 | 53.4676 | 53.4676 | 3.2794 | 53.4676 | 53.4676 | 0.28433 | 0.10397 | 0.10397 | 0.35916 | 0 | 0 | 0 | 1944.6005 | 0% | 1936.65 | 1
2021-09-08 | P | 24 | 80 | 314.52 | 82.16 | 53.4348 | 53.4348 | 3.2808 | 53.4348 | 53.4348 | 0.28438 | 0.10495 | 0.10495 | 0.35927 | 0 | 0 | 0 | 1964.0601 | 0% | 1931.62 | 1
2021-09-09 | P | 24 | 80 | 322.16 | 81.8 | 55.071 | 55.071 | 3.2821 | 55.071 | 55.071 | 0.28443 | 0.10823 | 0.10823 | 0.35938 | 0 | 0 | 0 | 1965.2675 | 0% | 1929.29 | 1
2021-09-10 | P | 24 | 80 | 310.77 | 81.84 | 54.738 | 54.738 | 3.2835 | 54.738 | 54.738 | 0.28449 | 0.10438 | 0.10438 | 0.35948 | 0 | 0 | 0 | 1906.878 | 0% | 1919.9 | 1
2021-09-11 | P | 24 | 80 | 311.01 | 81.33 | 49.5576 | 49.5576 | 3.2846 | 49.5576 | 49.5576 | 0.28454 | 0.095075 | 0.095075 | 0.35958 | 0 | 0 | 0 | 1918.4785 | 0% | 1911.48 | 1
2021-09-12 | P | 24 | 80 | 307.89 | 81.38 | 49.0423 | 49.0423 | 3.2858 | 49.0423 | 49.0423 | 0.28459 | 0.10392 | 0.10392 | 0.35968 | 0 | 0 | 0 | 2119.0226 | 0% | 1910.15 | 1
2021-09-13 | P | 24 | 80 | 306.99 | 81.27 | 45.1435 | 45.1435 | 3.287 | 45.1435 | 45.1435 | 0.28463 | 0.096665 | 0.096665 | 0.35978 | 0 | 0 | 0 | 2141.2856 | 0% | 1907.27 | 1
2021-09-14 | P | 24 | 80 | 308.3 | 81.05 | 50.0175 | 50.0175 | 3.2881 | 50.0175 | 50.0175 | 0.28468 | 0.10635 | 0.10635 | 0.35988 | 0 | 0 | 0 | 2126.2866 | 0% | 1904.92 | 1
2021-09-15 | P | 5.1 | 80 | 576.65 | 55.1 | 11.9322 | 2.5356 | 3.2893 | 11.9322 | 2.5356 | 0.2847 | 0.019059 | 0.0040501 | 0.3599 | 0 | 0 | 0 | 1597.3109 | 0% | 2155.16 | 1
2021-09-16 | SI | 0 | 0 | 539.22 | 31.93 | 0 | 0 | 3.2896 | 0 | 0 | 0.2847 | 0 | 0 | 0.3599 | 0 | 0 | 0 | 0 | 0% | 2326.92 | 0
2021-09-17 | SI | 0 | 0 | 896.32 | 28.99 | 0 | 0 | 3.2896 | 0 | 0 | 0.2847 | 0 | 0 | 0.3599 | 0 | 0 | 0 | 0 | 0% | 2368.54 | 0
2021-09-18 | P | 9 | 80 | 261.89 | 50.95 | 12.4816 | 4.6806 | 3.2896 | 12.4816 | 4.6806 | 0.28471 | 0.020584 | 0.0077189 | 0.35992 | 0 | 0 | 0 | 1649.1168 | 0% | 2346.4 | 0
2021-09-19 | P | 24 | 80 | 156.77 | 33.49 | 8.654 | 8.654 | 3.2902 | 8.654 | 8.654 | 0.28472 | 0.014271 | 0.014271 | 0.35994 | 0 | 0 | 0 | 1649.1168 | 0% | 2391.98 | 0
2021-09-20 | P | 24 | 80 | 180.16 | 52.48 | 8.2273 | 8.2273 | 3.2904 | 8.2273 | 8.2273 | 0.28472 | 0.013088 | 0.013088 | 0.35995 | 0 | 0 | 0 | 1590.7813 | 0% | 2371.34 | 0
2021-09-21 | SI | 0 | 80 | 273.79 | 30.32 | 0 | 0 | 3.2906 | 0 | 0 | 0.28472 | 0 | 0 | 0.35995 | 0 | 0 | 0 | 0 | 0% | 2419.25 | 0
2021-09-22 | P | 15 | 80 | 289.55 | 54.53 | 33.3081 | 20.8176 | 3.2906 | 33.3081 | 20.8176 | 0.28476 | 0.073954 | 0.046222 | 0.36002 | 0 | 0 | 0 | 2220.3134 | 0% | 2333.26 | 1
2021-09-23 | P | 24 | 80 | 277.21 | 80.96 | 50.3532 | 50.3532 | 3.2915 | 50.3532 | 50.3532 | 0.28481 | 0.1175 | 0.1175 | 0.36014 | 0 | 0 | 0 | 2333.5979 | 0% | 2144.59 | 1
2021-09-24 | P | 24 | 80 | 266.38 | 81.42 | 51.7045 | 51.7046 | 3.2927 | 51.7045 | 51.7046 | 0.28486 | 0.11222 | 0.11222 | 0.36025 | 0 | 0 | 0 | 2170.483 | 0% | 2108.35 | 1
2021-09-25 | P | 24 | 80 | 271.46 | 81.39 | 50.2425 | 50.2425 | 3.2939 | 50.2425 | 50.2425 | 0.28491 | 0.1062 | 0.1062 | 0.36036 | 0 | 0 | 0 | 2113.7553 | 0% | 2088.96 | 1
2021-09-26 | P | 24 | 80 | 276.81 | 81.24 | 50.3118 | 50.3118 | 3.2952 | 50.3118 | 50.3118 | 0.28496 | 0.10944 | 0.10944 | 0.36047 | 0 | 0 | 0 | 2175.2653 | 0% | 2065.85 | 1
2021-09-27 | P | 24 | 80 | 300.51 | 80.45 | 51.9574 | 51.9574 | 3.2964 | 51.9574 | 51.9574 | 0.28501 | 0.11287 | 0.11287 | 0.36058 | 0 | 0 | 0 | 2172.2691 | 0% | 2050.44 | 1
2021-09-28 | P | 24 | 80 | 268.43 | 81.38 | 51.5754 | 51.5754 | 3.2976 | 51.5754 | 51.5754 | 0.28506 | 0.10849 | 0.10849 | 0.36069 | 0 | 0 | 0 | 2103.4667 | 0% | 2039.35 | 1
2021-09-29 | P | 24 | 80 | 270.83 | 81.42 | 54.4248 | 54.4248 | 3.2989 | 54.4248 | 54.4248 | 0.28512 | 0.11533 | 0.11533 | 0.36081 | 0 | 0 | 0 | 2119.0484 | 0% | 2034.5 | 1
2021-09-30 | P | 24 | 80 | 268.82 | 81.4 | 54.9841 | 54.9841 | 3.3 | 54.9841 | 54.9841 | 0.28517 | 0.11041 | 0.11041 | 0.36092 | 0 | 0 | 0 | 2008.106 | 0% | 2023.88 | 1
2021-10-01 | P | 24 | 80 | 275.18 | 81.31 | 55.8963 | 55.8963 | 3.3012 | 55.8963 | 55.8963 | 0.28523 | 0.10796 | 0.10796 | 0.36102 | 0 | 0 | 0 | 1931.4837 | 0% | 2022.57 | 1
2021-10-02 | P | 24 | 80 | 282.6 | 80.78 | 55.5426 | 55.5426 | 3.3026 | 55.5426 | 55.5426 | 0.28528 | 0.1081 | 0.1081 | 0.36113 | 0 | 0 | 0 | 1946.2107 | 0% | 2005.3 | 1
2021-10-03 | P | 24 | 80 | 282.65 | 81.01 | 55.629 | 55.629 | 3.304 | 55.629 | 55.629 | 0.28534 | 0.10896 | 0.10896 | 0.36124 | 0 | 0 | 0 | 1958.6043 | 0% | 2007.21 | 1
2021-10-04 | P | 24 | 80 | 272.81 | 81.41 | 55.0089 | 55.0089 | 3.3052 | 55.0089 | 55.0089 | 0.2854 | 0.10757 | 0.10757 | 0.36135 | 0 | 0 | 0 | 1955.5623 | 0% | 1989.88 | 1
2021-10-05 | P | 24 | 80 | 272.81 | 81.41 | 54.5953 | 54.5953 | 3.3064 | 54.5953 | 54.5953 | 0.28545 | 0.10797 | 0.10797 | 0.36146 | 0 | 0 | 0 | 1977.6068 | 0% | 1989.88 | 1
2021-10-06 | P | 24 | 80 | 272.81 | 81.41 | 55.0224 | 55.0224 | 3.3076 | 55.0224 | 55.0224 | 0.2855 | 0.10964 | 0.10964 | 0.36157 | 0 | 0 | 0 | 1992.5868 | 0% | 1989.88 | 1
2021-10-07 | P | 24 | 80 | 288.08 | 80.94 | 54.9819 | 54.9819 | 3.3089 | 54.9819 | 54.9819 | 0.28556 | 0.10871 | 0.10871 | 0.36167 | 0 | 0 | 0 | 1977.1216 | 0% | 1977.97 | 1
2021-10-08 | P | 24 | 80 | 288.08 | 80.94 | 54.7429 | 54.7429 | 3.3101 | 54.7429 | 54.7429 | 0.28561 | 0.10831 | 0.10831 | 0.36178 | 0 | 0 | 0 | 1978.5779 | 0% | 1977.97 | 1
2021-10-09 | P | 24 | 80 | 288.08 | 80.94 | 48.1086 | 48.1086 | 3.3113 | 48.1086 | 48.1086 | 0.28566 | 0.098631 | 0.098631 | 0.36188 | 0 | 0 | 0 | 2050.1695 | 0% | 1977.97 | 1
2021-10-10 | P | 24 | 80 | 270.81 | 81.55 | 48.2877 | 48.2877 | 3.3125 | 48.2877 | 48.2877 | 0.28571 | 0.092962 | 0.092962 | 0.36197 | 0 | 0 | 0 | 1925.1684 | 0% | 1974.92 | 1
2021-10-11 | P | 24 | 80 | 278.16 | 81.45 | 48.2301 | 48.2301 | 3.3137 | 48.2301 | 48.2301 | 0.28576 | 0.092507 | 0.092507 | 0.36207 | 0 | 0 | 0 | 1918.0279 | 0% | 1975.89 | 1
2021-10-12 | P | 24 | 80 | 278.12 | 81.26 | 47.4975 | 47.4975 | 3.3149 | 47.4975 | 47.4975 | 0.28581 | 0.09121 | 0.09121 | 0.36216 | 0 | 0 | 0 | 1920.3185 | 0% | 1964.57 | 1
2021-10-13 | P | 24 | 80 | 292.97 | 80.83 | 47.6982 | 47.6982 | 3.3161 | 47.6982 | 47.6982 | 0.28585 | 0.093009 | 0.093009 | 0.36225 | 0 | 0 | 0 | 1949.9375 | 0% | 1964.56 | 1
2021-10-14 | P | 24 | 80 | 279.39 | 81.38 | 48.0726 | 48.0726 | 3.3173 | 48.0726 | 48.0726 | 0.2859 | 0.093344 | 0.093344 | 0.36234 | 0 | 0 | 0 | 1941.7327 | 0% | 1954.02 | 1
2021-10-15 | P | 24 | 80 | 279.39 | 81.38 | 48.5563 | 48.5563 | 3.3185 | 48.5563 | 48.5563 | 0.28595 | 0.093549 | 0.093549 | 0.36244 | 0 | 0 | 0 | 1926.6101 | 0% | 1954.02 | 1
2021-10-16 | P | 24 | 80 | 279.39 | 81.38 | 48.4596 | 48.4596 | 3.3197 | 48.4596 | 48.4596 | 0.286 | 0.092433 | 0.092433 | 0.36253 | 0 | 0 | 0 | 1907.4159 | 0% | 1954.02 | 1
2021-10-17 | P | 24 | 80 | 283.71 | 81.68 | 47.7995 | 47.7995 | 3.3209 | 47.7995 | 47.7995 | 0.28605 | 0.091355 | 0.091355 | 0.36262 | 0 | 0 | 0 | 1911.2241 | 0% | 1953.43 | 1
2021-10-18 | P | 24 | 80 | 283.71 | 81.68 | 48.2616 | 48.2616 | 3.3221 | 48.2616 | 48.2616 | 0.2861 | 0.093513 | 0.093513 | 0.36272 | 0 | 0 | 0 | 1937.6197 | 0% | 1953.43 | 1
2021-10-19 | P | 24 | 80 | 283.71 | 81.68 | 48.5671 | 48.5671 | 3.3233 | 48.5671 | 48.5671 | 0.28614 | 0.093204 | 0.093204 | 0.36281 | 0 | 0 | 0 | 1919.0652 | 0% | 1953.43 | 1
2021-10-20 | P | 24 | 80 | 286.06 | 81.63 | 45.2295 | 45.2295 | 3.3245 | 45.2295 | 45.2295 | 0.28619 | 0.086252 | 0.086252 | 0.36289 | 0 | 0 | 0 | 1906.9918 | 0% | 1954.29 | 1
2021-10-21 | P | 24 | 80 | 299.1 | 81.79 | 46.8778 | 46.8778 | 3.3256 | 46.8778 | 46.8778 | 0.28624 | 0.095993 | 0.095993 | 0.36299 | 0 | 0 | 0 | 2047.7156 | 0% | 1969.4 | 1
2021-10-22 | P | 24 | 80 | 296.35 | 81.92 | 49.3353 | 49.3353 | 3.3268 | 49.3353 | 49.3353 | 0.28629 | 0.097472 | 0.097472 | 0.36309 | 0 | 0 | 0 | 1975.7125 | 0% | 1966.95 | 1
2021-10-23 | P | 24 | 80 | 297.57 | 81.99 | 49.8519 | 49.8519 | 3.328 | 49.8519 | 49.8519 | 0.28634 | 0.093587 | 0.093587 | 0.36318 | 0 | 0 | 0 | 1877.2999 | 0% | 1972.72 | 1
2021-10-24 | P | 24 | 80 | 291.72 | 80.72 | 47.6266 | 47.6267 | 3.3292 | 47.6266 | 47.6267 | 0.28638 | 0.088483 | 0.088483 | 0.36327 | 0 | 0 | 0 | 1857.846 | 0% | 1991.55 | 1
2021-10-25 | P | 24 | 80 | 307.3 | 81.78 | 48.4605 | 48.4605 | 3.3304 | 48.4605 | 48.4605 | 0.28643 | 0.094239 | 0.094239 | 0.36336 | 0 | 0 | 0 | 1944.6498 | 0% | 1971.63 | 1
2021-10-26 | P | 24 | 80 | 302.81 | 81.83 | 48.1801 | 48.1801 | 3.3316 | 48.1801 | 48.1801 | 0.28648 | 0.092081 | 0.092081 | 0.36346 | 0 | 0 | 0 | 1911.1886 | 0% | 1967.05 | 1
2021-10-27 | P | 24 | 80 | 305.18 | 81.71 | 47.7675 | 47.7675 | 3.3327 | 47.7675 | 47.7675 | 0.28653 | 0.091824 | 0.091824 | 0.36355 | 0 | 0 | 0 | 1922.3094 | 0% | 1961.56 | 1
2021-10-28 | P | 24 | 80 | 305.72 | 81.78 | 45.3564 | 45.3564 | 3.3339 | 45.3564 | 45.3564 | 0.28657 | 0.087942 | 0.087942 | 0.36364 | 0 | 0 | 0 | 1938.9157 | 0% | 1963.86 | 1
2021-10-29 | P | 24 | 80 | 302.09 | 81.83 | 46.6893 | 46.6893 | 3.335 | 46.6893 | 46.6893 | 0.28662 | 0.095339 | 0.095339 | 0.36373 | 0 | 0 | 0 | 2041.9865 | 0% | 1962.13 | 1
2021-10-30 | P | 24 | 80 | 304.79 | 81.8 | 47.1964 | 47.1964 | 3.3362 | 47.1964 | 47.1964 | 0.28667 | 0.093623 | 0.093623 | 0.36383 | 0 | 0 | 0 | 1983.6912 | 0% | 1967.07 | 1
2021-10-31 | P | 24 | 80 | 302.39 | 81.81 | 46.8553 | 46.8553 | 3.3374 | 46.8553 | 46.8553 | 0.28671 | 0.091948 | 0.091948 | 0.36392 | 0 | 0 | 0 | 1962.3755 | 0% | 1962.16 | 1
2021-11-01 | P | 24 | 80 | 305.05 | 81.7 | 46.9705 | 46.9705 | 3.3385 | 46.9705 | 46.9705 | 0.28676 | 0.098038 | 0.098038 | 0.36402 | 0 | 0 | 0 | 2087.2315 | 0% | 1957.75 | 1
2021-11-02 | P | 24 | 80 | 309.25 | 81.51 | 47.6451 | 47.6451 | 3.3397 | 47.6451 | 47.6451 | 0.28681 | 0.099569 | 0.099569 | 0.36411 | 0 | 0 | 0 | 2089.8101 | 0% | 1956.49 | 1
2021-11-03 | P | 24 | 80 | 301.69 | 81.81 | 48.0946 | 48.0946 | 3.3409 | 48.0946 | 48.0946 | 0.28686 | 0.099086 | 0.099086 | 0.36421 | 0 | 0 | 0 | 2060.223 | 0% | 1955.89 | 1
2021-11-04 | P | 24 | 80 | 301.69 | 81.87 | 48.4695 | 48.4695 | 3.342 | 48.4695 | 48.4695 | 0.2869 | 0.098925 | 0.098925 | 0.36431 | 0 | 0 | 0 | 2040.9657 | 0% | 1959.4 | 1
2021-11-05 | P | 24 | 80 | 301.57 | 81.84 | 48.4096 | 48.4096 | 3.3432 | 48.4096 | 48.4096 | 0.28695 | 0.098038 | 0.098038 | 0.36441 | 0 | 0 | 0 | 2025.1814 | 0% | 1955.71 | 1
2021-11-06 | P | 24 | 80 | 307.2 | 81.68 | 47.6577 | 47.6577 | 3.3444 | 47.6577 | 47.6577 | 0.287 | 0.096635 | 0.096635 | 0.36451 | 0 | 0 | 0 | 2027.6852 | 0% | 1955.3 | 1
2021-11-07 | P | 24 | 80 | 300.74 | 81.36 | 46.3158 | 46.3158 | 3.3456 | 46.3158 | 46.3158 | 0.28705 | 0.095396 | 0.095396 | 0.3646 | 0 | 0 | 0 | 2059.6783 | 0% | 1939.46 | 1
2021-11-08 | P | 24 | 80 | 293.34 | 81.08 | 48.4803 | 48.4803 | 3.3467 | 48.4803 | 48.4803 | 0.2871 | 0.10275 | 0.10275 | 0.36471 | 0 | 0 | 0 | 2119.353 | 0% | 1927.6 | 1
2021-11-09 | P | 24 | 80 | 297.26 | 81.15 | 47.6613 | 47.6613 | 3.3479 | 47.6613 | 47.6613 | 0.28714 | 0.096501 | 0.096501 | 0.3648 | 0 | 0 | 0 | 2024.7302 | 0% | 1932.55 | 1
2021-11-10 | P | 24 | 80 | 298.79 | 81.03 | 49.864 | 49.864 | 3.3491 | 49.864 | 49.864 | 0.28719 | 0.1027 | 0.1027 | 0.3649 | 0 | 0 | 0 | 2059.5227 | 0% | 1931.7 | 1
2021-11-11 | P | 24 | 80 | 297.52 | 81.03 | 49.1846 | 49.1846 | 3.3504 | 49.1846 | 49.1846 | 0.28724 | 0.096822 | 0.096822 | 0.365 | 0 | 0 | 0 | 1968.543 | 0% | 1929.36 | 1
2021-11-12 | P | 24 | 80 | 290.11 | 81.19 | 49.2354 | 49.2354 | 3.3516 | 49.2354 | 49.2354 | 0.28729 | 0.098261 | 0.098261 | 0.3651 | 0 | 0 | 0 | 1995.7391 | 0% | 1923.44 | 1
2021-11-13 | P | 24 | 80 | 293.38 | 81.25 | 47.1001 | 47.1002 | 3.3528 | 47.1001 | 47.1002 | 0.28734 | 0.093903 | 0.093903 | 0.36519 | 0 | 0 | 0 | 1993.6779 | 0% | 1926.16 | 1
2021-11-14 | P | 24 | 80 | 290.8 | 81.22 | 47.0966 | 47.0966 | 3.3539 | 47.0966 | 47.0966 | 0.28739 | 0.098152 | 0.098152 | 0.36529 | 0 | 0 | 0 | 2084.0598 | 0% | 1922.03 | 1
2021-11-15 | P | 24 | 80 | 266.57 | 81.24 | 45.9184 | 45.9184 | 3.3551 | 45.9184 | 45.9184 | 0.28743 | 0.095704 | 0.095704 | 0.36539 | 0 | 0 | 0 | 2084.2191 | 0% | 1967.55 | 1
2021-11-16 | P | 24 | 80 | 290.08 | 81.35 | 47.4651 | 47.4651 | 3.3563 | 47.4651 | 47.4651 | 0.28748 | 0.10147 | 0.10147 | 0.36549 | 0 | 0 | 0 | 2137.6926 | 0% | 1927.36 | 1
2021-11-17 | P | 24 | 80 | 293.83 | 81.29 | 48.9222 | 48.9222 | 3.3574 | 48.9222 | 48.9222 | 0.28753 | 0.10117 | 0.10117 | 0.36559 | 0 | 0 | 0 | 2068.0359 | 0% | 1926.2 | 1
2021-11-18 | P | 24 | 80 | 287.08 | 81.39 | 49.1022 | 49.1022 | 3.3586 | 49.1022 | 49.1022 | 0.28758 | 0.098521 | 0.098521 | 0.36569 | 0 | 0 | 0 | 2006.4414 | 0% | 1921.56 | 1
2021-11-19 | P | 24 | 80 | 295.67 | 81.37 | 47.6586 | 47.6586 | 3.3599 | 47.6586 | 47.6586 | 0.28762 | 0.095274 | 0.095274 | 0.36578 | 0 | 0 | 0 | 1999.0862 | 0% | 1927.83 | 1
2021-11-20 | P | 24 | 80 | 290.87 | 81.21 | 47.1582 | 47.1582 | 3.361 | 47.1582 | 47.1582 | 0.28767 | 0.097129 | 0.097129 | 0.36588 | 0 | 0 | 0 | 2059.6394 | 0% | 1918.88 | 1
2021-11-21 | P | 24 | 80 | 290.87 | 81.21 | 46.8733 | 46.8733 | 3.3622 | 46.8733 | 46.8733 | 0.28772 | 0.097567 | 0.097567 | 0.36598 | 0 | 0 | 0 | 2081.4944 | 0% | 1918.88 | 1
2021-11-22 | P | 24 | 80 | 290.87 | 81.21 | 46.9233 | 46.9233 | 3.3634 | 46.9233 | 46.9233 | 0.28777 | 0.098264 | 0.098264 | 0.36608 | 0 | 0 | 0 | 2094.1437 | 0% | 1918.88 | 1
2021-11-23 | P | 24 | 80 | 291.67 | 81.25 | 48.658 | 48.658 | 3.3645 | 48.658 | 48.658 | 0.28781 | 0.10179 | 0.10179 | 0.36618 | 0 | 0 | 0 | 2091.9144 | 0% | 1919.19 | 1
2021-11-24 | P | 24 | 80 | 285.7 | 81.49 | 48.9154 | 48.9154 | 3.3658 | 48.9154 | 48.9154 | 0.28786 | 0.098679 | 0.098679 | 0.36628 | 0 | 0 | 0 | 2017.3338 | 0% | 1918.04 | 1
2021-11-25 | P | 24 | 80 | 290.15 | 81.64 | 50.0409 | 50.0409 | 3.3669 | 50.0409 | 50.0409 | 0.28791 | 0.10042 | 0.10042 | 0.36638 | 0 | 0 | 0 | 2006.7183 | 0% | 1927.41 | 1
2021-11-26 | P | 24 | 80 | 277.75 | 81.85 | 48.4713 | 48.4713 | 3.3681 | 48.4713 | 48.4713 | 0.28796 | 0.095081 | 0.095081 | 0.36647 | 0 | 0 | 0 | 1961.586 | 0% | 1920.32 | 1
2021-11-27 | P | 24 | 80 | 288.52 | 81.74 | 48.3489 | 48.3489 | 3.3693 | 48.3489 | 48.3489 | 0.28801 | 0.097912 | 0.097912 | 0.36657 | 0 | 0 | 0 | 2025.1062 | 0% | 1929.52 | 1
2021-11-28 | P | 24 | 80 | 288.52 | 81.74 | 48.5851 | 48.5851 | 3.3705 | 48.5851 | 48.5851 | 0.28806 | 0.098639 | 0.098639 | 0.36667 | 0 | 0 | 0 | 2030.2329 | 0% | 1929.52 | 1
2021-11-29 | P | 24 | 80 | 288.52 | 81.74 | 48.5685 | 48.5685 | 3.3718 | 48.5685 | 48.5685 | 0.28811 | 0.098126 | 0.098126 | 0.36677 | 0 | 0 | 0 | 2020.3607 | 0% | 1929.52 | 1
2021-11-30 | P | 24 | 80 | 288.52 | 81.74 | 48.9816 | 48.9816 | 3.373 | 48.9816 | 48.9816 | 0.28816 | 0.098994 | 0.098994 | 0.36687 | 0 | 0 | 0 | 2021.0533 | 0% | 1929.52 | 1
2021-12-01 | P | 24 | 80 | 288.63 | 81.62 | 50.4589 | 50.4589 | 3.3743 | 50.4589 | 50.4589 | 0.28821 | 0.10353 | 0.10353 | 0.36697 | 0 | 0 | 0 | 2051.8042 | 0% | 1923.09 | 1
2021-12-02 | P | 24 | 80 | 288.63 | 81.62 | 49.6597 | 49.6597 | 3.3755 | 49.6597 | 49.6597 | 0.28826 | 0.10189 | 0.10189 | 0.36707 | 0 | 0 | 0 | 2051.8042 | 0% | 1923.09 | 1
2021-12-03 | P | 24 | 80 | 288.63 | 81.62 | 49.072 | 49.072 | 3.3767 | 49.072 | 49.072 | 0.28831 | 0.10231 | 0.10231 | 0.36717 | 0 | 0 | 0 | 2084.8249 | 0% | 1923.09 | 1
2021-12-04 | P | 24 | 80 | 278.73 | 81.8 | 49.2228 | 49.2228 | 3.378 | 49.2228 | 49.2228 | 0.28835 | 0.10385 | 0.10385 | 0.36728 | 0 | 0 | 0 | 2109.7934 | 0% | 1916.74 | 1
2021-12-05 | P | 24 | 80 | 285.84 | 81.73 | 49.5436 | 49.5436 | 3.3792 | 49.5436 | 49.5436 | 0.2884 | 0.10421 | 0.10421 | 0.36738 | 0 | 0 | 0 | 2103.3319 | 0% | 1922.56 | 1
2021-12-06 | P | 24 | 80 | 281.82 | 81.64 | 49.6053 | 49.6053 | 3.3804 | 49.6053 | 49.6053 | 0.28845 | 0.10366 | 0.10366 | 0.36749 | 0 | 0 | 0 | 2089.7105 | 0% | 1915.35 | 1
2021-12-07 | P | 24 | 80 | 294.8 | 81.59 | 47.6572 | 47.6572 | 3.3817 | 47.6572 | 47.6572 | 0.2885 | 0.099466 | 0.099466 | 0.36759 | 0 | 0 | 0 | 2087.1134 | 0% | 1929.92 | 1
2021-12-08 | P | 24 | 80 | 305.39 | 81.41 | 48.4654 | 48.4654 | 3.3829 | 48.4654 | 48.4654 | 0.28855 | 0.10529 | 0.10529 | 0.36769 | 0 | 0 | 0 | 2172.4268 | 0% | 1934.07 | 1
2021-12-09 | P | 24 | 80 | 311.81 | 81.08 | 50.6182 | 50.6182 | 3.3841 | 50.6182 | 50.6182 | 0.2886 | 0.10813 | 0.10813 | 0.3678 | 0 | 0 | 0 | 2136.1998 | 0% | 1930.12 | 1
2021-12-10 | P | 24 | 80 | 302.81 | 81.61 | 50.8734 | 50.8734 | 3.3854 | 50.8734 | 50.8734 | 0.28865 | 0.10405 | 0.10405 | 0.3679 | 0 | 0 | 0 | 2045.347 | 0% | 1934.46 | 1
2021-12-11 | P | 24 | 80 | 301.81 | 81.67 | 51.2073 | 51.2073 | 3.3866 | 51.2073 | 51.2073 | 0.2887 | 0.10421 | 0.10421 | 0.36801 | 0 | 0 | 0 | 2035.0888 | 0% | 1935.75 | 1
2021-12-12 | P | 24 | 80 | 299.02 | 81.8 | 51.3657 | 51.3657 | 3.3879 | 51.3657 | 51.3657 | 0.28875 | 0.10385 | 0.10385 | 0.36811 | 0 | 0 | 0 | 2021.8189 | 0% | 1938.45 | 1
2021-12-13 | P | 24 | 80 | 299.54 | 81.83 | 50.8855 | 50.8855 | 3.3892 | 50.8855 | 50.8855 | 0.28881 | 0.10256 | 0.10256 | 0.36821 | 0 | 0 | 0 | 2015.584 | 0% | 1944.22 | 1
2021-12-14 | P | 24 | 80 | 280.02 | 80.38 | 49.5297 | 49.5297 | 3.3904 | 49.5297 | 49.5297 | 0.28885 | 0.10077 | 0.10077 | 0.36831 | 0 | 0 | 0 | 2034.6029 | 0% | 1993.85 | 1
2021-12-15 | P | 24 | 80 | 311.55 | 81.41 | 48.9249 | 48.9249 | 3.3917 | 48.9249 | 48.9249 | 0.2889 | 0.10227 | 0.10227 | 0.36842 | 0 | 0 | 0 | 2090.2991 | 0% | 1949.43 | 1
2021-12-16 | P | 24 | 80 | 301.77 | 81.83 | 49.7389 | 49.7389 | 3.3929 | 49.7389 | 49.7389 | 0.28895 | 0.10525 | 0.10525 | 0.36852 | 0 | 0 | 0 | 2116.1389 | 0% | 1946.73 | 1
2021-12-17 | P | 24 | 80 | 306.84 | 81.76 | 50.2614 | 50.2614 | 3.3942 | 50.2614 | 50.2614 | 0.289 | 0.10462 | 0.10462 | 0.36863 | 0 | 0 | 0 | 2081.5052 | 0% | 1951.53 | 1
2021-12-18 | P | 24 | 80 | 312.59 | 81.28 | 49.4712 | 49.4712 | 3.3955 | 49.4712 | 49.4712 | 0.28905 | 0.1019 | 0.1019 | 0.36873 | 0 | 0 | 0 | 2059.8687 | 0% | 1941.47 | 1
2021-12-19 | P | 24 | 80 | 309.25 | 81.44 | 49.4028 | 49.4028 | 3.3967 | 49.4028 | 49.4028 | 0.2891 | 0.10339 | 0.10339 | 0.36883 | 0 | 0 | 0 | 2092.7709 | 0% | 1941.53 | 1
2021-12-20 | P | 24 | 80 | 306.02 | 81.6 | 50.305 | 50.305 | 3.398 | 50.305 | 50.305 | 0.28915 | 0.10542 | 0.10542 | 0.36894 | 0 | 0 | 0 | 2095.6684 | 0% | 1939.79 | 1
2021-12-21 | P | 24 | 80 | 305.92 | 81.64 | 49.2732 | 49.2732 | 3.3992 | 49.2732 | 49.2732 | 0.2892 | 0.10141 | 0.10141 | 0.36904 | 0 | 0 | 0 | 2058.0814 | 0% | 1940.06 | 1
2021-12-22 | P | 24 | 80 | 310.4 | 81.5 | 48.8934 | 48.8934 | 3.4004 | 48.8934 | 48.8934 | 0.28925 | 0.10273 | 0.10273 | 0.36914 | 0 | 0 | 0 | 2101.1805 | 0% | 1941.34 | 1
2021-12-23 | P | 24 | 80 | 307.1 | 81.56 | 48.7692 | 48.7692 | 3.4016 | 48.7692 | 48.7692 | 0.2893 | 0.10327 | 0.10327 | 0.36924 | 0 | 0 | 0 | 2117.5023 | 0% | 1938.51 | 1
2021-12-24 | P | 24 | 80 | 292.83 | 81.47 | 44.2534 | 44.2534 | 3.4028 | 44.2534 | 44.2534 | 0.28934 | 0.093945 | 0.093945 | 0.36934 | 0 | 0 | 0 | 2122.8949 | 0% | 1922.4 | 1
2021-12-25 | P | 24 | 80 | 292.83 | 81.47 | 47.1325 | 47.1326 | 3.404 | 47.1325 | 47.1326 | 0.28939 | 0.11027 | 0.11027 | 0.36945 | 0 | 0 | 0 | 2339.5212 | 0% | 1922.4 | 1
2021-12-26 | P | 24 | 80 | 292.83 | 81.47 | 47.4034 | 47.4034 | 3.4052 | 47.4034 | 47.4034 | 0.28944 | 0.10413 | 0.10413 | 0.36955 | 0 | 0 | 0 | 2196.6112 | 0% | 1922.4 | 1
2021-12-27 | P | 24 | 80 | 292.83 | 81.47 | 47.587 | 47.587 | 3.4065 | 47.587 | 47.587 | 0.28949 | 0.10393 | 0.10393 | 0.36966 | 0 | 0 | 0 | 2184.058 | 0% | 1922.4 | 1
2021-12-28 | P | 24 | 80 | 292.83 | 81.47 | 47.8647 | 47.8647 | 3.4077 | 47.8647 | 47.8647 | 0.28953 | 0.10414 | 0.10414 | 0.36976 | 0 | 0 | 0 | 2175.6315 | 0% | 1922.4 | 1
2021-12-29 | P | 24 | 80 | 289.55 | 81.3 | 47.9673 | 47.9673 | 3.4089 | 47.9673 | 47.9673 | 0.28958 | 0.10375 | 0.10375 | 0.36986 | 0 | 0 | 0 | 2163.0113 | 0% | 1915.31 | 1
2021-12-30 | P | 24 | 80 | 289.55 | 81.3 | 47.4516 | 47.4516 | 3.4101 | 47.4516 | 47.4516 | 0.28963 | 0.10242 | 0.10242 | 0.36997 | 0 | 0 | 0 | 2158.3847 | 0% | 1915.31 | 1
2021-12-31 | P | 24 | 80 | 289.55 | 81.3 | 47.5987 | 47.5987 | 3.4113 | 47.5987 | 47.5987 | 0.28968 | 0.10385 | 0.10385 | 0.37007 | 0 | 0 | 0 | 2181.8418 | 0% | 1915.31 | 1
2022-01-01 | P | 24 | 80 | 289.42 | 81.46 | 47.3904 | 47.3904 | 3.4125 | 47.3904 | 47.3904 | 0.28972 | 0.10448 | 0.10448 | 0.37018 | 0 | 0 | 0 | 2204.6997 | 0% | 1920.02 | 1
2022-01-02 | P | 24 | 80 | 289.42 | 81.46 | 47.574 | 47.574 | 3.4137 | 47.574 | 47.574 | 0.28977 | 0.10466 | 0.10466 | 0.37028 | 0 | 0 | 0 | 2200.0305 | 0% | 1920.02 | 1
2022-01-03 | P | 24 | 80 | 289.42 | 81.46 | 47.7562 | 47.7562 | 3.4149 | 47.7562 | 47.7562 | 0.28982 | 0.10466 | 0.10466 | 0.37038 | 0 | 0 | 0 | 2191.54 | 0% | 1920.02 | 1
2022-01-04 | P | 24 | 80 | 290.15 | 81.45 | 49.4347 | 49.4347 | 3.4161 | 49.4347 | 49.4347 | 0.28987 | 0.10792 | 0.10792 | 0.37049 | 0 | 0 | 0 | 2183.1765 | 0% | 1920.65 | 1
2022-01-05 | P | 24 | 80 | 298.61 | 81.92 | 47.2365 | 47.2365 | 3.4173 | 47.2365 | 47.2365 | 0.28992 | 0.099624 | 0.099624 | 0.37059 | 0 | 0 | 0 | 2109.0493 | 0% | 1949.61 | 1
2022-01-06 | P | 24 | 80 | 304.52 | 81.62 | 47.214 | 47.214 | 3.4185 | 47.214 | 47.214 | 0.28996 | 0.10421 | 0.10421 | 0.3707 | 0 | 0 | 0 | 2207.1983 | 0% | 1940.12 | 1
2022-01-07 | P | 24 | 80 | 297.19 | 81.95 | 47.5299 | 47.5299 | 3.4197 | 47.5299 | 47.5299 | 0.29001 | 0.10496 | 0.10496 | 0.3708 | 0 | 0 | 0 | 2208.2502 | 0% | 1945.42 | 1
2022-01-08 | P | 24 | 80 | 297.46 | 81.59 | 44.9491 | 44.9491 | 3.4209 | 44.9491 | 44.9491 | 0.29006 | 0.098599 | 0.098599 | 0.3709 | 0 | 0 | 0 | 2193.5734 | 0% | 2003.88 | 1
2022-01-09 | P | 24 | 80 | 297.46 | 81.59 | 43.8034 | 43.8034 | 3.422 | 43.8034 | 43.8034 | 0.2901 | 0.1016 | 0.1016 | 0.371 | 0 | 0 | 0 | 2319.5171 | 0% | 2003.88 | 1
2022-01-10 | P | 24 | 80 | 297.46 | 81.59 | 44.5801 | 44.5801 | 3.4231 | 44.5801 | 44.5801 | 0.29014 | 0.10611 | 0.10611 | 0.37111 | 0 | 0 | 0 | 2380.1852 | 0% | 2003.88 | 1
2022-01-11 | P | 24 | 80 | 314.81 | 81.44 | 46.2181 | 46.2182 | 3.4242 | 46.2181 | 46.2182 | 0.29019 | 0.10809 | 0.10809 | 0.37122 | 0 | 0 | 0 | 2338.7163 | 0% | 1975.52 | 1
2022-01-12 | P | 24 | 80 | 311.31 | 81.52 | 46.3891 | 46.3891 | 3.4253 | 46.3891 | 46.3891 | 0.29024 | 0.10465 | 0.10465 | 0.37132 | 0 | 0 | 0 | 2255.8307 | 0% | 1958.83 | 1
2022-01-13 | P | 24 | 80 | 309.36 | 81.58 | 46.1812 | 46.1812 | 3.4265 | 46.1812 | 46.1812 | 0.29028 | 0.10379 | 0.10379 | 0.37142 | 0 | 0 | 0 | 2247.5153 | 0% | 1954.91 | 1
2022-01-14 | P | 24 | 80 | 317.38 | 81.47 | 46.5286 | 46.5286 | 3.4276 | 46.5286 | 46.5286 | 0.29033 | 0.10504 | 0.10504 | 0.37153 | 0 | 0 | 0 | 2257.6332 | 0% | 1959.9 | 1
2022-01-15 | P | 24 | 80 | 310.42 | 81.56 | 46.8144 | 46.8144 | 3.4288 | 46.8144 | 46.8144 | 0.29038 | 0.1049 | 0.1049 | 0.37163 | 0 | 0 | 0 | 2240.7769 | 0% | 1949.19 | 1
2022-01-16 | P | 24 | 80 | 309.14 | 81.58 | 45.7861 | 45.7861 | 3.4299 | 45.7861 | 45.7861 | 0.29042 | 0.10197 | 0.10197 | 0.37174 | 0 | 0 | 0 | 2227.0994 | 0% | 1946.91 | 1
2022-01-17 | P | 24 | 80 | 307.54 | 81.63 | 46.4908 | 46.4908 | 3.4311 | 46.4908 | 46.4908 | 0.29047 | 0.10587 | 0.10587 | 0.37184 | 0 | 0 | 0 | 2277.1149 | 0% | 1945.58 | 1
2022-01-18 | P | 24 | 80 | 314.82 | 81.52 | 47.6842 | 47.6842 | 3.4322 | 47.6842 | 47.6842 | 0.29052 | 0.10694 | 0.10694 | 0.37195 | 0 | 0 | 0 | 2242.5988 | 0% | 1951.4 | 1
2022-01-19 | P | 24 | 80 | 303.05 | 81.42 | 47.8053 | 47.8053 | 3.4334 | 47.8053 | 47.8053 | 0.29056 | 0.10452 | 0.10452 | 0.37205 | 0 | 0 | 0 | 2186.473 | 0% | 1935.45 | 1
2022-01-20 | P | 24 | 80 | 304.87 | 80.82 | 48.8038 | 48.8038 | 3.4346 | 48.8038 | 48.8038 | 0.29061 | 0.10644 | 0.10644 | 0.37216 | 0 | 0 | 0 | 2180.9365 | 0% | 1924.82 | 1
2022-01-21 | P | 24 | 80 | 297.13 | 81.16 | 49.3218 | 49.3218 | 3.4358 | 49.3218 | 49.3218 | 0.29066 | 0.10537 | 0.10537 | 0.37227 | 0 | 0 | 0 | 2136.3135 | 0% | 1922.68 | 1
2022-01-22 | P | 24 | 80 | 290.39 | 81.46 | 49.7434 | 49.7434 | 3.4371 | 49.7434 | 49.7434 | 0.29071 | 0.10515 | 0.10515 | 0.37237 | 0 | 0 | 0 | 2113.8791 | 0% | 1919.33 | 1
2022-01-23 | P | 24 | 80 | 288.59 | 81.51 | 49.5913 | 49.5913 | 3.4383 | 49.5913 | 49.5913 | 0.29076 | 0.10394 | 0.10394 | 0.37247 | 0 | 0 | 0 | 2095.9608 | 0% | 1917.23 | 1
2022-01-24 | P | 24 | 80 | 296.1 | 81.29 | 49.2948 | 49.2948 | 3.4396 | 49.2948 | 49.2948 | 0.29081 | 0.10364 | 0.10364 | 0.37258 | 0 | 0 | 0 | 2102.3893 | 0% | 1918.86 | 1
2022-01-25 | P | 24 | 80 | 298.09 | 80.92 | 49.3321 | 49.3321 | 3.4408 | 49.3321 | 49.3321 | 0.29086 | 0.10434 | 0.10434 | 0.37268 | 0 | 0 | 0 | 2115.037 | 0% | 1914.19 | 1
2022-01-26 | P | 24 | 80 | 298.54 | 80.88 | 48.6144 | 48.6144 | 3.4421 | 48.6144 | 48.6144 | 0.29091 | 0.10274 | 0.10274 | 0.37279 | 0 | 0 | 0 | 2113.4356 | 0% | 1912.19 | 1
2022-01-27 | P | 24 | 80 | 297.67 | 80.95 | 48.7431 | 48.7431 | 3.4433 | 48.7431 | 48.7431 | 0.29096 | 0.10454 | 0.10454 | 0.37289 | 0 | 0 | 0 | 2144.6387 | 0% | 1911.44 | 1
2022-01-28 | P | 24 | 80 | 303.02 | 80.93 | 48.4249 | 48.4249 | 3.4445 | 48.4249 | 48.4249 | 0.29101 | 0.10358 | 0.10358 | 0.37299 | 0 | 0 | 0 | 2138.976 | 0% | 1914.06 | 1
2022-01-29 | P | 24 | 80 | 292.16 | 81.29 | 48.478 | 48.478 | 3.4457 | 48.478 | 48.478 | 0.29105 | 0.10437 | 0.10437 | 0.3731 | 0 | 0 | 0 | 2153.029 | 0% | 1910.43 | 1
2022-01-30 | P | 24 | 80 | 297.1 | 81.2 | 48.6796 | 48.6797 | 3.447 | 48.6796 | 48.6797 | 0.2911 | 0.10469 | 0.10469 | 0.3732 | 0 | 0 | 0 | 2150.6707 | 0% | 1913.37 | 1
2022-01-31 | P | 24 | 80 | 298.73 | 80.92 | 49.2682 | 49.2682 | 3.4482 | 49.2682 | 49.2682 | 0.29115 | 0.10552 | 0.10552 | 0.37331 | 0 | 0 | 0 | 2141.764 | 0% | 1908.99 | 1
2022-02-01 | P | 24 | 80 | 304.06 | 80.79 | 61.9546 | 61.9546 | 3.4495 | 61.9546 | 61.9546 | 0.29121 | 0.10362 | 0.10362 | 0.37341 | 0 | 0 | 0 | 1672.52 | 100% | 1910.77 | 1
2022-02-02 | P | 24 | 80 | 295.01 | 81.12 | 62.1157 | 62.1157 | 3.4507 | 62.1157 | 62.1157 | 0.29128 | 0.10389 | 0.10389 | 0.37352 | 0 | 0 | 0 | 1672.52 | 200% | 1907.33 | 1
2022-02-03 | P | 24 | 80 | 290.25 | 81.38 | 61.9033 | 61.9033 | 3.452 | 61.9033 | 61.9033 | 0.29134 | 0.10327 | 0.10327 | 0.37362 | 0 | 0 | 0 | 1668.1823 | 300% | 1907.15 | 1
2022-02-04 | P | 24 | 80 | 300.08 | 81 | 61.4668 | 61.4668 | 3.4533 | 61.4668 | 61.4668 | 0.2914 | 0.10289 | 0.10289 | 0.37372 | 0 | 0 | 0 | 1673.9061 | 400% | 1909.07 | 1
2022-02-05 | P | 24 | 80 | 297.94 | 80.89 | 61.1393 | 61.1393 | 3.4545 | 61.1393 | 61.1393 | 0.29146 | 0.10307 | 0.10307 | 0.37382 | 0 | 0 | 0 | 1685.7931 | 500% | 1905.3 | 1
2022-02-06 | P | 24 | 80 | 296.68 | 81.13 | 60.6951 | 60.6951 | 3.4557 | 60.6951 | 60.6951 | 0.29152 | 0.10287 | 0.10287 | 0.37393 | 0 | 0 | 0 | 1694.826 | 600% | 1908 | 1
2022-02-07 | P | 24 | 80 | 292.18 | 81.29 | 61.0605 | 61.0605 | 3.457 | 61.0605 | 61.0605 | 0.29158 | 0.10424 | 0.10424 | 0.37403 | 0 | 0 | 0 | 1707.2283 | 700% | 1904.95 | 1
2022-02-08 | P | 24 | 80 | 289.49 | 81.56 | 66.8133 | 66.8133 | 3.4582 | 66.8133 | 66.8133 | 0.29165 | 0.11338 | 0.11338 | 0.37415 | 0 | 0 | 0 | 1697.0119 | 800% | 1907.67 | 1
2022-02-09 | P | 24 | 80 | 289.49 | 81.56 | 66.8506 | 66.8506 | 3.4594 | 66.8506 | 66.8506 | 0.29172 | 0.10368 | 0.10368 | 0.37425 | 0 | 0 | 0 | 1550.8947 | 900% | 1907.67 | 1
2022-02-10 | P | 24 | 80 | 289.49 | 81.56 | 61.8831 | 61.8831 | 3.4606 | 61.8831 | 61.8831 | 0.29178 | 0.095921 | 0.095921 | 0.37434 | 0 | 0 | 0 | 1550.0282 | 1000% | 1907.67 | 1
2022-02-11 | P | 24 | 80 | 286.46 | 81.58 | 60.5849 | 60.5848 | 3.4619 | 60.5849 | 60.5848 | 0.29184 | 0.10145 | 0.10145 | 0.37445 | 0 | 0 | 0 | 1674.4538 | 1100% | 1905.55 | 1
2022-02-12 | P | 24 | 80 | 294.91 | 81.2 | 60.8657 | 60.8656 | 3.4631 | 60.8657 | 60.8656 | 0.2919 | 0.1041 | 0.1041 | 0.37455 | 0 | 0 | 0 | 1710.335 | 1200% | 1904.66 | 1
2022-02-13 | P | 24 | 80 | 295.89 | 81.27 | 54.342 | 54.342 | 3.4643 | 54.342 | 54.342 | 0.29195 | 0.092514 | 0.092514 | 0.37464 | 0 | 0 | 0 | 1702.4445 | 1300% | 1906.31 | 1
2022-02-14 | P | 24 | 80 | 286.96 | 81.62 | 54.7375 | 54.7375 | 3.4655 | 54.7375 | 54.7375 | 0.29201 | 0.10437 | 0.10437 | 0.37475 | 0 | 0 | 0 | 1906.8196 | 1400% | 1905.76 | 1
2022-02-15 | P | 24 | 80 | 286.68 | 81.58 | 54.6705 | 54.6705 | 3.4668 | 54.6705 | 54.6705 | 0.29206 | 0.10349 | 0.10349 | 0.37485 | 0 | 0 | 0 | 1893.0404 | 1500% | 1905.28 | 1
2022-02-16 | P | 24 | 80 | 315.24 | 81.45 | 56.0191 | 56.0191 | 3.468 | 56.0191 | 56.0191 | 0.29212 | 0.10618 | 0.10618 | 0.37496 | 0 | 0 | 0 | 1895.3621 | 1600% | 1933.1 | 1
2022-02-17 | P | 24 | 80 | 315.24 | 81.45 | 55.2163 | 55.2163 | 3.4691 | 55.2163 | 55.2163 | 0.29217 | 0.10214 | 0.10214 | 0.37506 | 0 | 0 | 0 | 1849.7316 | 1700% | 1933.1 | 1
2022-02-18 | P | 24 | 80 | 315.24 | 81.45 | 56.0205 | 56.0205 | 3.4704 | 56.0205 | 56.0205 | 0.29223 | 0.10513 | 0.10513 | 0.37516 | 0 | 0 | 0 | 1876.6252 | 1800% | 1933.1 | 1
2022-02-19 | P | 24 | 80 | 308.16 | 81.74 | 56.7693 | 56.7693 | 3.4716 | 56.7693 | 56.7693 | 0.29229 | 0.10501 | 0.10501 | 0.37527 | 0 | 0 | 0 | 1849.687 | 1900% | 1937.37 | 1
2022-02-20 | P | 24 | 80 | 305.44 | 81.88 | 46.9543 | 46.9543 | 3.4729 | 46.9543 | 46.9543 | 0.29233 | 0.085705 | 0.085705 | 0.37536 | 0 | 0 | 0 | 1825.2892 | 2000% | 1942.45 | 1
2022-02-21 | P | 24 | 80 | 313.47 | 81.46 | 46.7356 | 46.7356 | 3.4742 | 46.7356 | 46.7356 | 0.29238 | 0.10314 | 0.10314 | 0.37546 | 0 | 0 | 0 | 2206.8326 | 2100% | 1940.11 | 1
2022-02-22 | P | 24 | 80 | 313.47 | 81.46 | 46.566 | 46.566 | 3.4755 | 46.566 | 46.566 | 0.29243 | 0.10324 | 0.10324 | 0.37556 | 0 | 0 | 0 | 2217.1595 | 2200% | 1940.11 | 1
2022-02-23 | P | 24 | 80 | 313.47 | 81.46 | 46.7176 | 46.7176 | 3.4768 | 46.7176 | 46.7176 | 0.29247 | 0.10396 | 0.10396 | 0.37567 | 0 | 0 | 0 | 2225.2371 | 2300% | 1940.11 | 1
2022-02-24 | P | 24 | 80 | 318.22 | 81.25 | 51.3247 | 51.3247 | 3.4781 | 51.3247 | 51.3247 | 0.29253 | 0.11384 | 0.11384 | 0.37578 | 0 | 0 | 0 | 2218.0138 | 2400% | 1941.74 | 1
2022-02-25 | P | 24 | 80 | 309.53 | 80.97 | 52.2072 | 52.2072 | 3.4794 | 52.2072 | 52.2072 | 0.29258 | 0.1054 | 0.1054 | 0.37588 | 0 | 0 | 0 | 2018.9166 | 2500% | 1923.62 | 1
2022-02-26 | P | 24 | 80 | 292.66 | 81.02 | 53.4109 | 53.4109 | 3.4805 | 53.4109 | 53.4109 | 0.29263 | 0.11504 | 0.11504 | 0.376 | 0 | 0 | 0 | 2153.8753 | 2600% | 1909.49 | 1
2022-02-27 | P | 24 | 80 | 285.44 | 81.35 | 53.2431 | 53.2431 | 3.4817 | 53.2431 | 53.2431 | 0.29268 | 0.10633 | 0.10633 | 0.37611 | 0 | 0 | 0 | 1997.1081 | 2700% | 1908.94 | 1
2022-02-28 | P | 24 | 80 | 290.64 | 81.18 | 53.9788 | 53.9788 | 3.4829 | 53.9788 | 53.9788 | 0.29274 | 0.11103 | 0.11103 | 0.37622 | 0 | 0 | 0 | 2056.8367 | 2800% | 1907.63 | 1
2022-03-01 | P | 24 | 80 | 294.76 | 81.09 | 47.578 | 47.578 | 3.4841 | 47.578 | 47.578 | 0.29279 | 0.094069 | 0.094069 | 0.37631 | 0 | 0 | 0 | 1977.1436 | 2900% | 1908.79 | 1
2022-03-02 | P | 24 | 80 | 291.42 | 81.16 | 47.9106 | 47.9106 | 3.4853 | 47.9106 | 47.9106 | 0.29283 | 0.094726 | 0.094726 | 0.37641 | 0 | 0 | 0 | 1977.1436 | 3000% | 1905.99 | 1
2022-03-03 | P | 24 | 80 | 294.77 | 81.01 | 47.6685 | 47.6685 | 3.4865 | 47.6685 | 47.6685 | 0.29288 | 0.093593 | 0.093593 | 0.3765 | 0 | 0 | 0 | 1963.4202 | 3100% | 1905.14 | 1
2022-03-04 | P | 24 | 80 | 294.77 | 81.01 | 47.1888 | 47.1888 | 3.4877 | 47.1888 | 47.1888 | 0.29293 | 0.093122 | 0.093122 | 0.37659 | 0 | 0 | 0 | 1973.392 | 3200% | 1905.14 | 1
2022-03-05 | P | 24 | 80 | 311.97 | 81.31 | 45.0886 | 45.0886 | 3.4889 | 45.0886 | 45.0886 | 0.29297 | 0.089882 | 0.089882 | 0.37668 | 0 | 0 | 0 | 1993.4526 | 3300% | 1924.02 | 1
2022-03-06 | P | 24 | 80 | 311.97 | 81.31 | 45.6705 | 45.6705 | 3.49 | 45.6705 | 45.6705 | 0.29302 | 0.095283 | 0.095283 | 0.37678 | 0 | 0 | 0 | 2086.3041 | 3400% | 1924.02 | 1
2022-03-07 | P | 24 | 80 | 311.97 | 81.31 | 46.6834 | 46.6834 | 3.4911 | 46.6834 | 46.6834 | 0.29307 | 0.096155 | 0.096155 | 0.37687 | 0 | 0 | 0 | 2059.7243 | 3500% | 1924.02 | 1
2022-03-08 | P | 24 | 80 | 315.02 | 81.28 | 46.885 | 46.885 | 3.4923 | 46.885 | 46.885 | 0.29311 | 0.094475 | 0.094475 | 0.37697 | 0 | 0 | 0 | 2015.0318 | 3600% | 1928.13 | 1
2022-03-09 | P | 24 | 80 | 312.35 | 81.3 | 46.9669 | 46.9669 | 3.4934 | 46.9669 | 46.9669 | 0.29316 | 0.094233 | 0.094233 | 0.37706 | 0 | 0 | 0 | 2006.3674 | 3700% | 1924.62 | 1
2022-03-10 | P | 24 | 80 | 317.24 | 81.18 | 47.034 | 47.034 | 3.4946 | 47.034 | 47.034 | 0.29321 | 0.094203 | 0.094203 | 0.37716 | 0 | 0 | 0 | 2002.8688 | 3800% | 1928.16 | 1
2022-03-11 | P | 24 | 80 | 313.76 | 81.36 | 53.2876 | 53.2877 | 3.4958 | 53.2876 | 53.2877 | 0.29326 | 0.10658 | 0.10658 | 0.37726 | 0 | 0 | 0 | 2000.0136 | 3900% | 1925.04 | 1
2022-03-12 | P | 24 | 80 | 313.76 | 81.36 | 53.4703 | 53.4703 | 3.4969 | 53.4703 | 53.4703 | 0.29331 | 0.094391 | 0.094391 | 0.37736 | 0 | 0 | 0 | 1765.299 | 4000% | 1925.04 | 1
2022-03-13 | P | 24 | 80 | 313.76 | 81.36 | 53.3925 | 53.3925 | 3.4981 | 53.3925 | 53.3925 | 0.29337 | 0.093932 | 0.093932 | 0.37745 | 0 | 0 | 0 | 1759.2673 | 4100% | 1925.04 | 1
2022-03-14 | P | 24 | 80 | 316.23 | 81.38 | 47.5339 | 47.5339 | 3.4993 | 47.5339 | 47.5339 | 0.29342 | 0.083747 | 0.083747 | 0.37754 | 0 | 0 | 0 | 1761.8324 | 4200% | 1928.25 | 1
2022-03-15 | P | 24 | 80 | 308.85 | 81.35 | 45.5189 | 45.5189 | 3.5004 | 45.5189 | 45.5189 | 0.29346 | 0.090081 | 0.090081 | 0.37763 | 0 | 0 | 0 | 1978.9779 | 4300% | 1919.59 | 1
2022-03-16 | P | 24 | 80 | 297.41 | 81.34 | 46.6407 | 46.6407 | 3.5016 | 46.6407 | 46.6407 | 0.29351 | 0.096387 | 0.096387 | 0.37772 | 0 | 0 | 0 | 2066.5864 | 4400% | 1910.55 | 1
2022-03-17 | P | 24 | 80 | 297.41 | 81.34 | 46.2483 | 46.2483 | 3.5027 | 46.2483 | 46.2483 | 0.29355 | 0.093277 | 0.093277 | 0.37782 | 0 | 0 | 0 | 2016.8788 | 4500% | 1910.55 | 1
2022-03-18 | P | 24 | 80 | 297.41 | 81.34 | 52.5532 | 52.5532 | 3.5039 | 52.5532 | 52.5532 | 0.29361 | 0.10689 | 0.10689 | 0.37792 | 0 | 0 | 0 | 2033.9912 | 4600% | 1910.55 | 1
2022-03-19 | P | 24 | 80 | 289 | 81.58 | 52.4885 | 52.4885 | 3.505 | 52.4885 | 52.4885 | 0.29366 | 0.093953 | 0.093953 | 0.37802 | 0 | 0 | 0 | 1789.968 | 4700% | 1906.27 | 1
2022-03-20 | P | 24 | 80 | 308 | 81.19 | 53.2377 | 53.2377 | 3.5062 | 53.2377 | 53.2377 | 0.29371 | 0.095411 | 0.095411 | 0.37811 | 0 | 0 | 0 | 1792.1779 | 4800% | 1918.45 | 1
2022-03-21 | P | 24 | 80 | 289.24 | 81.61 | 53.1085 | 53.1086 | 3.5074 | 53.1085 | 53.1086 | 0.29376 | 0.09384 | 0.09384 | 0.37821 | 0 | 0 | 0 | 1766.9553 | 4900% | 1906.83 | 1
2022-03-22 | P | 24 | 80 | 291.85 | 81.68 | 58.9918 | 58.9918 | 3.5086 | 58.9918 | 58.9918 | 0.29382 | 0.10449 | 0.10449 | 0.37831 | 0 | 0 | 0 | 1771.2522 | 5000% | 1912.56 | 1
2022-03-23 | P | 24 | 80 | 284.77 | 81.79 | 59.0148 | 59.0148 | 3.5097 | 59.0148 | 59.0148 | 0.29388 | 0.094105 | 0.094105 | 0.3784 | 0 | 0 | 0 | 1594.604 | 5100% | 1905.87 | 1
2022-03-24 | P | 24 | 80 | 291.11 | 81.65 | 63.8447 | 63.8447 | 3.5109 | 63.8447 | 63.8447 | 0.29395 | 0.10177 | 0.10177 | 0.37851 | 0 | 0 | 0 | 1593.9838 | 5200% | 1908.77 | 1
2022-03-25 | P | 24 | 80 | 282.68 | 81.22 | 63.238 | 63.238 | 3.5121 | 63.238 | 63.238 | 0.29401 | 0.093175 | 0.093175 | 0.3786 | 0 | 0 | 0 | 1473.3989 | 5300% | 1923.23 | 1
2022-03-26 | P | 24 | 80 | 301 | 81.28 | 53.721 | 53.721 | 3.5132 | 53.721 | 53.721 | 0.29406 | 0.079912 | 0.079912 | 0.37868 | 0 | 0 | 0 | 1487.5322 | 5400% | 1915.09 | 1
2022-03-27 | P | 24 | 80 | 299.37 | 81.49 | 52.4142 | 52.4142 | 3.5144 | 52.4142 | 52.4142 | 0.29412 | 0.09178 | 0.09178 | 0.37877 | 0 | 0 | 0 | 1751.0589 | 5500% | 1920.91 | 1
2022-03-28 | P | 24 | 80 | 320.14 | 81.16 | 56.389 | 56.389 | 3.5156 | 56.389 | 56.389 | 0.29417 | 0.1012 | 0.1012 | 0.37887 | 0 | 0 | 0 | 1794.7167 | 5600% | 1931 | 1
2022-03-29 | P | 24 | 80 | 308.15 | 81.56 | 56.6203 | 56.6203 | 3.5167 | 56.6203 | 56.6203 | 0.29423 | 0.094454 | 0.094454 | 0.37897 | 0 | 0 | 0 | 1668.2075 | 5700% | 1929.38 | 1
2022-03-30 | P | 24 | 80 | 314.7 | 81.55 | 63.0558 | 63.0558 | 3.5178 | 63.0558 | 63.0558 | 0.29429 | 0.10476 | 0.10476 | 0.37907 | 0 | 0 | 0 | 1661.3927 | 5800% | 1938.09 | 1
2022-03-31 | P | 24 | 80 | 314.7 | 81.55 | 61.7197 | 61.7197 | 3.519 | 61.7197 | 61.7197 | 0.29435 | 0.092075 | 0.092075 | 0.37916 | 0 | 0 | 0 | 1491.8316 | 5900% | 1938.09 | 1

## TL_8P
Date | Status | Working | Choke | WHFP | WHFT | Liquid |  |  | Oil |  |  | Gas |  |  | Water |  |  | GOR | Water Cut | BHFP | Gaslift | Frequency
|  | Hour | Size | (ave.) |  | Daily Prod. | Daily Rate | Cum. | Daily Prod. | Daily Rate | Cum. | Daily Prod. | Daily Rate | Cum. | Daily Prod. | Daily Rate | Cum. |  |  | @Gauge
(d-m-y) |  | (hrs) | (/64in) | (psig) | (degC) | (bbl) | (bbl/d) | (mmbbl) | (stb) | (stb/d) | (mmstb) | (mmscf) | (mmscf/d) | (bscf) | (bbl) | (bbl/d) | (mmbbl) | (scf/stb) | (%) | (psia) | (mmscf/d) | (Hz)
2014-06-01 | P
2014-06-02 | P
2014-06-03 | P
2014-06-04 | P
2014-06-05 | P
2014-06-06 | P | 6 | 32 | 0 | 0 | 0 | 0 | 0 | 0 | 0 | 0 | 0 | 0 | 0 | 0 | 0 | 0 | 0 | 0 | 0 | 0
2014-06-07 | P | 6.78 | 32 | 0 | 0 | 0 | 0 | 0 | 0 | 0 | 0 | 0 | 0 | 0 | 0 | 0 | 0 | 0 | 0 | 0 | 0
2014-06-08 | P | 24 | 30 | 936.7987 | 59 | 1209.0187 | 1209.0187 | 0.001209 | 173.3864 | 173.3864 | 0.00017339 | 0.83936 | 0.83936 | 0.00083936 | 1035.6323 | 1035.6323 | 0.0010356 | 4840.9662 | 85.6589 | 2984.1515 | 0
2014-06-09 | P | 24 | 30 | 829.7609 | 61 | 1504.9001 | 1504.9001 | 0.0027139 | 666.2882 | 666.2882 | 0.00083967 | 1.0655 | 1.0655 | 0.0019049 | 838.6119 | 838.6119 | 0.0018742 | 1599.1815 | 55.7254 | 2968.1973 | 0
2014-06-10 | P | 24 | 36 | 797.1274 | 72 | 1900.3484 | 1900.3484 | 0.0046143 | 994.0929 | 994.0929 | 0.0018338 | 0.65018 | 0.65018 | 0.002555 | 906.2556 | 906.2556 | 0.0027805 | 654.0397 | 47.6889 | 2869.2816 | 0
2014-06-11 | P | 23.92 | 44 | 790.4557 | 72 | 2428.9595 | 2437.0831 | 0.0070432 | 1188.9676 | 1192.9441 | 0.0030227 | 0.94401 | 0.94717 | 0.0034991 | 1239.9918 | 1244.139 | 0.0040205 | 793.9751 | 51.0503 | 2803.7245 | 0
2014-06-12 | P | 24 | 44 | 857.8982 | 71 | 2052.1585 | 2052.1585 | 0.0090954 | 930.6555 | 930.6555 | 0.0039534 | 0.68767 | 0.68767 | 0.0041867 | 1121.503 | 1121.503 | 0.005142 | 738.913 | 54.6499 | 2852.0221 | 0
2014-06-13 | P | 24 | 30 | 714.3109 | 67 | 1605.0977 | 1605.0977 | 0.0107 | 640.8861 | 640.8861 | 0.0045943 | 0.33505 | 0.33505 | 0.0045218 | 964.2116 | 964.2116 | 0.0061062 | 522.7968 | 60.0718 | 2958.3347 | 0
2014-06-14 | P | 23.5 | 30 | 633.5248 | 67 | 1605.0264 | 1639.1759 | 0.012306 | 587.4705 | 599.9699 | 0.0051817 | 0.32633 | 0.33327 | 0.0048481 | 1017.5559 | 1039.206 | 0.0071238 | 555.4845 | 63.3981 | 2946.2966 | 0
2014-06-15 | P | 22.73 | 30 | 649.624 | 68 | 1279.6244 | 1351.1213 | 0.013585 | 554.8211 | 585.8208 | 0.0057366 | 0.26453 | 0.27931 | 0.0051126 | 724.8033 | 765.3005 | 0.0078486 | 476.7817 | 56.6419 | 2948.9073 | 0
2014-06-16 | P | 24 | 30 | 641.647 | 68 | 1398.9844 | 1398.9844 | 0.014984 | 680.4712 | 680.4712 | 0.006417 | 0.20049 | 0.20049 | 0.0053131 | 718.5132 | 718.5132 | 0.0085671 | 294.6309 | 51.3596 | 2943.3958 | 0
2014-06-17 | P | 23.3 | 30 | 648.7538 | 67 | 1400.1515 | 1442.2161 | 0.016384 | 600.3282 | 618.3638 | 0.0070174 | 0.3032 | 0.31231 | 0.0056163 | 799.8233 | 823.8523 | 0.0093669 | 505.0541 | 57.1241 | 2958.6248 | 0
2014-06-18 | P | 23.3 | 30 | 649 | 68 | 1142.0876 | 1176.3993 | 0.017526 | 528.5463 | 544.4253 | 0.0075459 | 0.29598 | 0.30487 | 0.0059123 | 613.5414 | 631.9739 | 0.0099804 | 559.9873 | 53.721 | 2946.5867 | 0
2014-06-19 | P | 24 | 30 | 649 | 68 | 1404.836 | 1404.836 | 0.018931 | 601.0339 | 601.0339 | 0.0081469 | 0.36283 | 0.36283 | 0.0062751 | 803.8021 | 803.8021 | 0.010784 | 603.6812 | 57.2168 | 2957.3195 | 0
2014-06-20 | P | 24 | 30 | 633.2348 | 66 | 1055.6278 | 1055.6278 | 0.019987 | 518.471 | 518.471 | 0.0086654 | 0.28071 | 0.28071 | 0.0065559 | 537.1567 | 537.1567 | 0.011321 | 541.4188 | 50.8851 | 2970.808 | 0
2014-06-21 | P | 24 | 30 | 631.2042 | 65 | 1036.7164 | 1036.7164 | 0.021024 | 467.5802 | 467.5802 | 0.009133 | 0.24909 | 0.24909 | 0.0068049 | 569.1361 | 569.1361 | 0.011891 | 532.7144 | 54.898 | 2978.2049 | 0
2014-06-22 | P | 24 | 30 | 614.3799 | 65 | 955.1277 | 955.1277 | 0.021979 | 418.7032 | 418.7032 | 0.0095517 | 0.23748 | 0.23748 | 0.0070424 | 536.4245 | 536.4245 | 0.012427 | 567.1682 | 56.1626 | 2979.3652 | 0
2014-06-23 | P | 24 | 30 | 600.8913 | 66 | 952.1562 | 952.1562 | 0.022931 | 404.7068 | 404.7068 | 0.0099564 | 0.22446 | 0.22446 | 0.0072669 | 547.4494 | 547.4494 | 0.012974 | 554.6159 | 57.4958 | 2973.8538 | 0
2014-06-24 | P | 24 | 30 | 593.4944 | 66 | 850.9501 | 850.9501 | 0.023782 | 426.6282 | 426.6282 | 0.010383 | 0.2252 | 0.2252 | 0.0074921 | 424.3219 | 424.3219 | 0.013399 | 527.8487 | 49.8645 | 2982.556 | 0
2014-06-25 | P | 24 | 30 | 608.4333 | 66 | 745.3974 | 745.3974 | 0.024527 | 325.8226 | 325.8226 | 0.010709 | 0.18737 | 0.18737 | 0.0076794 | 419.5748 | 419.5748 | 0.013818 | 575.0671 | 56.2887 | 2969.6477 | 0
2014-06-26 | P | 24 | 30 | 604.6043 | 66 | 833.4341 | 833.4341 | 0.025361 | 391.6912 | 391.6912 | 0.011101 | 0.27719 | 0.27719 | 0.0079566 | 441.7429 | 441.7429 | 0.01426 | 707.6723 | 53.0027 | 2966.1668 | 0
2014-06-27 | P | 24 | 30 | 602.1967 | 66 | 849.6246 | 849.6246 | 0.02621 | 396.1257 | 396.1257 | 0.011497 | 0.28288 | 0.28288 | 0.0082395 | 453.4989 | 453.4989 | 0.014714 | 714.1072 | 53.3764 | 2966.1668 | 0
2014-06-28 | P | 24 | 30 | 604.5086 | 66 | 816.5586 | 816.5586 | 0.027027 | 355.866 | 355.866 | 0.011853 | 0.27332 | 0.27332 | 0.0085128 | 460.6927 | 460.6927 | 0.015174 | 768.0509 | 56.4188 | 2966.3336 | 0
2014-06-29 | P | 24 | 30 | 594.8897 | 66 | 845.116 | 845.116 | 0.027872 | 386.6995 | 386.6995 | 0.012239 | 0.25135 | 0.25135 | 0.0087642 | 458.4165 | 458.4165 | 0.015633 | 649.9949 | 54.243 | 2964.7294 | 0
2014-06-30 | P | 24 | 30 | 600.2836 | 66 | 1015.0632 | 1015.0632 | 0.028887 | 378.4965 | 378.4965 | 0.012618 | 0.24816 | 0.24816 | 0.0090123 | 636.5667 | 636.5667 | 0.016269 | 655.6402 | 62.712 | 2968.7804 | 0
2014-07-01 | P | 24 | 30 | 593.7845 | 66 | 995.7446 | 995.7446 | 0.029883 | 333.0906 | 333.0906 | 0.012951 | 0.24038 | 0.24038 | 0.0092527 | 662.6539 | 662.6539 | 0.016932 | 721.6649 | 66.5486 | 2968.6324 | 0
2014-07-02 | P | 23.67 | 30 | 603.7018 | 66 | 1146.4734 | 1162.4572 | 0.031029 | 515.9981 | 523.1919 | 0.013467 | 0.3056 | 0.30986 | 0.0095583 | 630.4754 | 639.2653 | 0.017562 | 592.2485 | 54.9926 | 2965.5923 | 0
2014-07-03 | P | 24 | 30 | 641.4205 | 66 | 1151.2483 | 1151.2483 | 0.03218 | 577.3877 | 577.3877 | 0.014044 | 0.33218 | 0.33218 | 0.0098905 | 573.8606 | 573.8606 | 0.018136 | 575.3155 | 49.8468 | 2954.5874 | 0
2014-07-04 | P | 24 | 30 | 633.891 | 66 | 1100.1999 | 1100.1999 | 0.033281 | 495.4217 | 495.4217 | 0.01454 | 0.31809 | 0.31809 | 0.010209 | 604.7782 | 604.7782 | 0.018741 | 642.0492 | 54.9698 | 2960.8948 | 0
2014-07-05 | P | 24 | 30 | 620.6372 | 66 | 997.2429 | 997.2429 | 0.034278 | 294.0764 | 294.0764 | 0.014834 | 0.24966 | 0.24966 | 0.010458 | 703.1665 | 703.1665 | 0.019444 | 848.9668 | 70.5111 | 2971.47 | 0
2014-07-06 | P | 24 | 30 | 606.6929 | 66 | 976.8851 | 976.8851 | 0.035255 | 382.0634 | 382.0634 | 0.015216 | 0.23786 | 0.23786 | 0.010696 | 594.8218 | 594.8218 | 0.020039 | 622.5545 | 60.8896 | 2980.6705 | 0
2014-07-07 | P | 24 | 30 | 592.9934 | 66 | 1101.9878 | 1101.9878 | 0.036357 | 417.7064 | 417.7064 | 0.015633 | 0.30323 | 0.30323 | 0.010999 | 684.2815 | 684.2815 | 0.020723 | 725.9438 | 62.0952 | 2985.5563 | 0
2014-07-08 | P | 24 | 30 | 586.0975 | 66 | 1057.746 | 1057.746 | 0.037414 | 400.9986 | 400.9986 | 0.016034 | 0.3226 | 0.3226 | 0.011322 | 656.7475 | 656.7475 | 0.02138 | 804.484 | 62.0893 | 2987.6324 | 0
2014-07-09 | P | 24 | 30 | 571.5937 | 66 | 1275.975 | 1275.975 | 0.03869 | 474.4526 | 474.4526 | 0.016509 | 0.31359 | 0.31359 | 0.011636 | 801.5224 | 801.5224 | 0.022182 | 660.9574 | 62.8165 | 2995.3194 | 0
2014-07-10 | P | 24 | 30 | 586.0975 | 66 | 958.9662 | 958.9662 | 0.039649 | 377.6101 | 377.6101 | 0.016887 | 0.32507 | 0.32507 | 0.011961 | 581.3561 | 581.3561 | 0.022763 | 860.8537 | 60.6232 | 2987.6324 | 0
2014-07-11 | P | 24 | 30 | 569.1281 | 66 | 1043.1126 | 1043.1126 | 0.040693 | 383.1527 | 383.1527 | 0.01727 | 0.29201 | 0.29201 | 0.012253 | 659.9599 | 659.9599 | 0.023423 | 762.1337 | 63.2683 | 2993.2888 | 0
2014-07-12 | P | 24 | 30 | 567.0976 | 66 | 1103.9248 | 1103.9248 | 0.041796 | 400.8082 | 400.8082 | 0.017671 | 0.28324 | 0.28324 | 0.012536 | 703.1166 | 703.1166 | 0.024126 | 706.6685 | 63.6924 | 2993.2888 | 0
2014-07-13 | P | 24 | 30 | 563.4716 | 66 | 1163.7248 | 1163.7248 | 0.04296 | 416.0489 | 416.0489 | 0.018087 | 0.28955 | 0.28955 | 0.012825 | 747.6759 | 747.6759 | 0.024874 | 695.9624 | 64.2485 | 2992.1285 | 0
2014-07-14 | P | 24 | 30 | 559.7006 | 66 | 1216.9386 | 1216.9386 | 0.044177 | 430.7863 | 430.7863 | 0.018517 | 0.28388 | 0.28388 | 0.013109 | 786.1524 | 786.1524 | 0.02566 | 658.9738 | 64.6008 | 2991.2583 | 0
2014-07-15 | P | 24 | 30 | 558.1632 | 66 | 1170.1493 | 1170.1493 | 0.045347 | 407.5083 | 407.5083 | 0.018925 | 0.29302 | 0.29302 | 0.013402 | 762.641 | 762.641 | 0.026422 | 719.0479 | 65.1747 | 2990.156 | 0
2014-07-16 | P | 24 | 30 | 559.7006 | 66 | 1207.5829 | 1207.5829 | 0.046555 | 417.8187 | 417.8187 | 0.019343 | 0.2897 | 0.2897 | 0.013692 | 789.7642 | 789.7642 | 0.027212 | 693.3648 | 65.4004 | 2989.953 | 0
2014-07-17 | P | 24 | 30 | 555.538 | 66 | 1153.4757 | 1153.4757 | 0.047708 | 394.369 | 394.369 | 0.019737 | 0.27347 | 0.27347 | 0.013965 | 759.1067 | 759.1067 | 0.027971 | 693.4449 | 65.8104 | 2988.0675 | 0
2014-07-18 | P | 24 | 30 | 554.4503 | 66 | 1152.7681 | 1152.7681 | 0.048861 | 367.3766 | 367.3766 | 0.020104 | 0.27254 | 0.27254 | 0.014238 | 785.3915 | 785.3915 | 0.028757 | 741.8415 | 68.1309 | 2990.3881 | 0
2014-07-19 | P | 24 | 30 | 544.9068 | 66 | 1179.1932 | 1179.1932 | 0.05004 | 386.2222 | 386.2222 | 0.020491 | 0.2786 | 0.2786 | 0.014517 | 792.971 | 792.971 | 0.02955 | 721.3338 | 67.2469 | 2990.8232 | 0
2014-07-20 | P | 24 | 30 | 544.2541 | 66 | 1186.1654 | 1186.1654 | 0.051226 | 396.8766 | 396.8766 | 0.020888 | 0.27459 | 0.27459 | 0.014791 | 789.2887 | 789.2887 | 0.030339 | 691.8838 | 66.5412 | 2991.3018 | 0
2014-07-21 | P | 24 | 30 | 539.1053 | 66 | 1150.8678 | 1150.8678 | 0.052377 | 379.5966 | 379.5966 | 0.021267 | 0.31082 | 0.31082 | 0.015102 | 771.2712 | 771.2712 | 0.03111 | 818.8191 | 67.0165 | 2992.5636 | 0
2014-07-22 | P | 24 | 30 | 535.9144 | 66 | 1127.8069 | 1127.8069 | 0.053505 | 368.1741 | 368.1741 | 0.021635 | 0.31414 | 0.31414 | 0.015416 | 759.6328 | 759.6328 | 0.03187 | 853.2297 | 67.3549 | 2992.9988 | 0
2014-07-23 | P | 24 | 30 | 534.319 | 66 | 1145.9325 | 1145.9325 | 0.054651 | 371.7121 | 371.7121 | 0.022007 | 0.31986 | 0.31986 | 0.015736 | 774.2204 | 774.2204 | 0.032644 | 860.5014 | 67.5625 | 2993.7239 | 0
2014-07-24 | P | 24 | 30 | 529.9805 | 66 | 1240.456 | 1240.456 | 0.055892 | 397.4634 | 397.4634 | 0.022404 | 0.3162 | 0.3162 | 0.016052 | 842.9926 | 842.9926 | 0.033487 | 795.5346 | 67.9583 | 2992.9988 | 0
2014-07-25 | P | 24 | 30 | 524.4008 | 66 | 1089.7282 | 1089.7282 | 0.056981 | 347.4292 | 347.4292 | 0.022752 | 0.30699 | 0.30699 | 0.016359 | 742.299 | 742.299 | 0.034229 | 883.6015 | 68.1178 | 2992.9988 | 0
2014-07-26 | P | 24 | 30 | 521.0208 | 66 | 1211.1573 | 1211.1573 | 0.058192 | 378.3872 | 378.3872 | 0.02313 | 0.30722 | 0.30722 | 0.016666 | 832.7701 | 832.7701 | 0.035062 | 811.9279 | 68.7582 | 2992.4042 | 0
2014-07-27 | P | 24 | 30 | 518.1672 | 66 | 1113.356 | 1113.356 | 0.059306 | 344.2431 | 344.2431 | 0.023475 | 0.25856 | 0.25856 | 0.016925 | 769.1129 | 769.1129 | 0.035831 | 751.0846 | 69.0806 | 2991.7928 | 0
2014-07-28 | P | 24 | 30 | 514.1682 | 66 | 1208.1733 | 1208.1733 | 0.060514 | 368.3399 | 368.3399 | 0.023843 | 0.25082 | 0.25082 | 0.017176 | 839.8334 | 839.8334 | 0.036671 | 680.9597 | 69.5127 | 2992.1146 | 0
2014-07-29 | P | 24 | 30 | 511.113 | 66 | 1070.207 | 1070.207 | 0.061584 | 334.0947 | 334.0947 | 0.024177 | 0.25777 | 0.25777 | 0.017434 | 736.1123 | 736.1123 | 0.037407 | 771.5493 | 68.7822 | 2990.9682 | 0
2014-07-30 | P | 24 | 30 | 511.113 | 66 | 1098.8612 | 1098.8612 | 0.062683 | 325.4786 | 325.4786 | 0.024502 | 0.24423 | 0.24423 | 0.017678 | 773.3825 | 773.3825 | 0.038181 | 750.3685 | 70.3804 | 2990.9682 | 0
2014-07-31 | P | 24 | 30 | 511.113 | 66 | 978.538 | 978.538 | 0.063662 | 274.0192 | 274.0192 | 0.024776 | 0.23908 | 0.23908 | 0.017917 | 704.5188 | 704.5188 | 0.038885 | 872.5072 | 71.9971 | 2990.9682 | 0
2014-08-01 | P | 24 | 30 | 502.2657 | 66 | 1060.0858 | 1060.0858 | 0.064722 | 311.7853 | 311.7853 | 0.025088 | 0.23945 | 0.23945 | 0.018156 | 748.3005 | 748.3005 | 0.039633 | 768.007 | 70.5887 | 2991.2583 | 0
2014-08-02 | P | 24 | 30 | 501.2504 | 66 | 1067.3732 | 1067.3732 | 0.065789 | 300.5975 | 300.5975 | 0.025389 | 0.24616 | 0.24616 | 0.018402 | 766.7757 | 766.7757 | 0.0404 | 818.9132 | 71.8376 | 2990.6782 | 0
2014-08-03 | P | 24 | 30 | 498.0596 | 66 | 1100.886 | 1100.886 | 0.06689 | 317.3153 | 317.3153 | 0.025706 | 0.238 | 0.238 | 0.01864 | 783.5707 | 783.5707 | 0.041184 | 750.0387 | 71.1764 | 2990.9682 | 0
2014-08-04 | P | 24 | 30 | 497.3344 | 66 | 1098.4167 | 1098.4167 | 0.067988 | 317.1844 | 317.1844 | 0.026023 | 0.23742 | 0.23742 | 0.018878 | 781.2324 | 781.2324 | 0.041965 | 748.5192 | 71.1235 | 2992.7087 | 0
2014-08-05 | P | 24 | 30 | 493.7085 | 66 | 1154.3914 | 1154.3914 | 0.069143 | 326.534 | 326.534 | 0.02635 | 0.26567 | 0.26567 | 0.019144 | 827.8574 | 827.8574 | 0.042793 | 813.6115 | 71.7138 | 2991.8385 | 0
2014-08-06 | P | 24 | 30 | 489.5024 | 66 | 1063.0263 | 1063.0263 | 0.070206 | 291.1704 | 291.1704 | 0.026641 | 0.25682 | 0.25682 | 0.0194 | 771.856 | 771.856 | 0.043565 | 882.0425 | 72.6093 | 2990.243 | 0
2014-08-07 | P | 24 | 30 | 487.1818 | 66 | 1168.9616 | 1168.9616 | 0.071375 | 317.6757 | 317.6757 | 0.026959 | 0.23929 | 0.23929 | 0.01964 | 851.2859 | 851.2859 | 0.044416 | 753.2453 | 72.8241 | 2991.1133 | 0
2014-08-08 | P | 24 | 30 | 482.6856 | 66 | 1137.6049 | 1137.6049 | 0.072512 | 308.8514 | 308.8514 | 0.027268 | 0.23795 | 0.23795 | 0.019878 | 828.7534 | 828.7534 | 0.045245 | 770.445 | 72.8507 | 2991.9835 | 0
2014-08-09 | P | 24 | 30 | 483.4108 | 66 | 1174.2308 | 1174.2308 | 0.073687 | 323.5808 | 323.5808 | 0.027591 | 0.24114 | 0.24114 | 0.020119 | 850.65 | 850.65 | 0.046095 | 745.2326 | 72.4432 | 2990.098 | 0
2014-08-10 | P | 24 | 30 | 482.6856 | 66 | 1152.6158 | 1152.6158 | 0.074839 | 308.5433 | 308.5433 | 0.0279 | 0.24059 | 0.24059 | 0.020359 | 844.0725 | 844.0725 | 0.046939 | 779.7668 | 73.231 | 2990.5331 | 0
2014-08-11 | P | 24 | 30 | 480.0749 | 66 | 1160.561 | 1160.561 | 0.076 | 303.0894 | 303.0894 | 0.028203 | 0.24774 | 0.24774 | 0.020607 | 857.4716 | 857.4716 | 0.047797 | 817.3827 | 73.8842 | 2990.8232 | 0
2014-08-12 | P | 24 | 30 | 471.6627 | 66 | 1116.0461 | 1116.0461 | 0.077116 | 298.6836 | 298.6836 | 0.028501 | 0.24422 | 0.24422 | 0.020851 | 817.3625 | 817.3625 | 0.048614 | 817.6539 | 73.2373 | 2990.9682 | 0
2014-08-13 | P | 24 | 30 | 467.0215 | 66 | 1063.3025 | 1063.3025 | 0.078179 | 310.9886 | 310.9886 | 0.028812 | 0.24352 | 0.24352 | 0.021095 | 752.314 | 752.314 | 0.049367 | 783.0481 | 70.7526 | 2990.243 | 0
2014-08-14 | P | 24 | 30 | 467.7467 | 66 | 1131.725 | 1131.725 | 0.079311 | 327.7485 | 327.7485 | 0.02914 | 0.2371 | 0.2371 | 0.021332 | 803.9766 | 803.9766 | 0.050171 | 723.4185 | 71.0399 | 2990.6782 | 0
2014-08-15 | P | 24 | 30 | 463.3956 | 66 | 848.8574 | 848.8574 | 0.08016 | 320.7009 | 320.7009 | 0.029461 | 0.25502 | 0.25502 | 0.021587 | 528.1565 | 528.1565 | 0.050699 | 795.1938 | 62.2197 | 2988.2125 | 0
2014-08-16 | P | 24 | 30 | 463.6856 | 66 | 1019.1439 | 1019.1439 | 0.081179 | 330.8016 | 330.8016 | 0.029792 | 0.25701 | 0.25701 | 0.021844 | 688.3423 | 688.3423 | 0.051387 | 776.9433 | 67.5412 | 2989.953 | 0
2014-08-17 | P | 24 | 30 | 462.9605 | 66 | 1077.9159 | 1077.9159 | 0.082257 | 296.6309 | 296.6309 | 0.030088 | 0.2361 | 0.2361 | 0.02208 | 781.2851 | 781.2851 | 0.052168 | 795.9358 | 72.4811 | 2988.5026 | 0
2014-08-18 | P | 24 | 30 | 461.5101 | 66 | 903.2103 | 903.2103 | 0.08316 | 295.3464 | 295.3464 | 0.030384 | 0.23798 | 0.23798 | 0.022318 | 607.864 | 607.864 | 0.052776 | 805.7711 | 67.3004 | 2989.6629 | 0
2014-08-19 | P | 24 | 30 | 450.3422 | 66 | 944.1012 | 944.1012 | 0.084104 | 316.6575 | 316.6575 | 0.0307 | 0.2409 | 0.2409 | 0.022559 | 627.4437 | 627.4437 | 0.053404 | 760.7745 | 66.4594 | 2990.243 | 0
2014-08-20 | P | 24 | 30 | 451.7926 | 66 | 752.2168 | 752.2168 | 0.084856 | 308.0749 | 308.0749 | 0.031008 | 0.25489 | 0.25489 | 0.022814 | 444.1419 | 444.1419 | 0.053848 | 827.3623 | 59.0444 | 2990.6782 | 0
2014-08-21 | P | 24 | 30 | 450.9223 | 66 | 677.3107 | 677.3107 | 0.085534 | 256.1923 | 256.1923 | 0.031265 | 0.17869 | 0.17869 | 0.022993 | 421.1185 | 421.1185 | 0.054269 | 697.4928 | 62.1751 | 2989.953 | 0
2014-08-22 | P | 24 | 30 | 450.9223 | 66 | 1119.2834 | 1119.2834 | 0.086653 | 346.6494 | 346.6494 | 0.031611 | 0.17616 | 0.17616 | 0.023169 | 772.634 | 772.634 | 0.055042 | 508.1864 | 69.0293 | 2989.953 | 0
2014-08-23 | P | 24 | 30 | 445.846 | 66 | 859.6805 | 859.6805 | 0.087513 | 336.1794 | 336.1794 | 0.031947 | 0.19034 | 0.19034 | 0.023359 | 523.501 | 523.501 | 0.055565 | 566.1814 | 60.8948 | 2990.5331 | 0
2014-08-24 | P | 24 | 30 | 444.6857 | 66 | 801.6722 | 801.6722 | 0.088314 | 283.9504 | 283.9504 | 0.032231 | 0.20047 | 0.20047 | 0.02356 | 517.7218 | 517.7218 | 0.056083 | 706.0102 | 64.5802 | 2990.6782 | 0
2014-08-25 | P | 24 | 30 | 469.052 | 66 | 836.1407 | 836.1407 | 0.08915 | 332.9957 | 332.9957 | 0.032564 | 0.19788 | 0.19788 | 0.023757 | 503.145 | 503.145 | 0.056586 | 594.242 | 60.1747 | 2982.266 | 0
2014-08-26 | P | 24 | 30 | 454.6933 | 66 | 1011.2614 | 1011.2614 | 0.090162 | 375.534 | 375.534 | 0.03294 | 0.22755 | 0.22755 | 0.023985 | 635.7274 | 635.7274 | 0.057222 | 605.9287 | 62.8648 | 2985.3118 | 0
2014-08-27 | P | 24 | 30 | 451.7926 | 66 | 961.5604 | 961.5604 | 0.091123 | 314.1545 | 314.1545 | 0.033254 | 0.23748 | 0.23748 | 0.024222 | 647.4059 | 647.4059 | 0.057869 | 755.9362 | 67.3287 | 2982.7011 | 0
2014-08-28 | P | 24 | 30 | 455.2735 | 66 | 1080.1547 | 1080.1547 | 0.092203 | 318.0922 | 318.0922 | 0.033572 | 0.22807 | 0.22807 | 0.024451 | 762.0625 | 762.0625 | 0.058631 | 717.0052 | 70.5512 | 2982.266 | 0
2014-08-29 | P | 24 | 30 | 457.159 | 66 | 1018.9934 | 1018.9934 | 0.093222 | 260.8083 | 260.8083 | 0.033833 | 0.19704 | 0.19704 | 0.024648 | 758.185 | 758.185 | 0.059389 | 755.4871 | 74.4053 | 2983.1362 | 0
2014-08-30 | P | 24 | 30 | 452.0826 | 66 | 1046.2621 | 1046.2621 | 0.094269 | 289.643 | 289.643 | 0.034123 | 0.18781 | 0.18781 | 0.024835 | 756.619 | 756.619 | 0.060146 | 648.4153 | 72.3164 | 2981.9759 | 0
2014-08-31 | P | 24 | 30 | 453.388 | 66 | 1125.7956 | 1125.7956 | 0.095394 | 373.939 | 373.939 | 0.034497 | 0.32431 | 0.32431 | 0.02516 | 751.8566 | 751.8566 | 0.060898 | 867.294 | 66.7845 | 2981.9759 | 0
2014-09-01 | P | 24 | 30 | 447.2964 | 66 | 1033.7085 | 1033.7085 | 0.096428 | 346.7213 | 346.7213 | 0.034843 | 0.2253 | 0.2253 | 0.025385 | 686.9872 | 686.9872 | 0.061585 | 649.8084 | 66.4585 | 2983.4263 | 0
2014-09-02 | P | 15.5 | 30 | 447.2964 | 66 | 587.5122 | 909.6964 | 0.097016 | 214.764 | 332.5379 | 0.035058 | 0.14128 | 0.21875 | 0.025526 | 372.7482 | 577.1585 | 0.061958 | 657.8342 | 63.4452 | 2983.4263 | 0
2014-09-03 | P | 17.25 | 46 | 593.3494 | 66 | 1129.3695 | 1571.2966 | 0.098145 | 487.6543 | 678.4755 | 0.035546 | 0.36855 | 0.51277 | 0.025895 | 641.7152 | 892.8211 | 0.062599 | 755.7685 | 56.8207 | 2838.8236 | 0.4
2014-09-04 | P | 24 | 46 | 568.5479 | 66 | 1623.7197 | 1623.7197 | 0.099769 | 1045.2658 | 1045.2658 | 0.036591 | 0.8296 | 0.8296 | 0.026724 | 578.4539 | 578.4539 | 0.063178 | 793.6709 | 35.6252 | 2840.4191 | 0.4
2014-09-05 | P | 24 | 46 | 519.5252 | 66 | 2214.0061 | 2214.0061 | 0.10198 | 1079.6116 | 1079.6116 | 0.037671 | 0.68042 | 0.68042 | 0.027405 | 1134.3944 | 1134.3944 | 0.064312 | 630.2463 | 51.2372 | 2776.0223 | 0.4
2014-09-06 | P | 24 | 46 | 527.0671 | 66 | 1819.0548 | 1819.0548 | 0.1038 | 1196.6707 | 1196.6707 | 0.038867 | 0.8576 | 0.8576 | 0.028262 | 622.3842 | 622.3842 | 0.064934 | 716.6521 | 34.2147 | 2772.8315 | 0.4
2014-09-07 | P | 24 | 46 | 609.5936 | 66 | 1843.4576 | 1843.4576 | 0.10565 | 1270.7556 | 1270.7556 | 0.040138 | 0.90131 | 0.90131 | 0.029164 | 572.702 | 572.702 | 0.065507 | 709.2737 | 31.0667 | 2788.3505 | 0.4
2014-09-08 | P | 24 | 46 | 580.7311 | 66 | 1807.6764 | 1807.6764 | 0.10745 | 1262.2076 | 1262.2076 | 0.0414 | 0.85431 | 0.85431 | 0.030018 | 545.4688 | 545.4688 | 0.066053 | 676.8419 | 30.1751 | 2749.9155 | 0.4
2014-09-09 | P | 24 | 46 | 715.4712 | 66 | 1711.9897 | 1711.9897 | 0.10916 | 1185.5365 | 1185.5365 | 0.042586 | 0.81312 | 0.81312 | 0.030831 | 526.4531 | 526.4531 | 0.066579 | 685.8682 | 30.751 | 2761.2285 | 0.4
2014-09-10 | P | 24 | 55 | 794.3717 | 66 | 1747.9722 | 1747.9722 | 0.11091 | 1010.9006 | 1010.9006 | 0.043597 | 0.87272 | 0.87272 | 0.031704 | 737.0717 | 737.0717 | 0.067316 | 863.3115 | 42.1672 | 2758.4727 | 0.4
2014-09-11 | P | 24 | 55 | 401.8996 | 66 | 2446.2199 | 2446.2199 | 0.11336 | 1592.9733 | 1592.9733 | 0.04519 | 0.81885 | 0.81885 | 0.032523 | 853.2466 | 853.2466 | 0.068169 | 514.0365 | 34.8802 | 2580.9465 | 0.4
2014-09-12 | P | 23.5 | 55 | 410.6018 | 66 | 2537.7925 | 2591.788 | 0.1159 | 1256.7492 | 1283.4885 | 0.046446 | 0.76909 | 0.78545 | 0.033292 | 1281.0433 | 1308.2995 | 0.06945 | 611.9678 | 50.4786 | 2548.6031 | 1.3
2014-09-13 | P | 23.7 | 64 | 417.8537 | 66 | 2405.3253 | 2435.7724 | 0.1183 | 1382.4959 | 1399.9959 | 0.047829 | 0.65434 | 0.66263 | 0.033946 | 1022.8293 | 1035.7765 | 0.070473 | 473.305 | 42.5235 | 2602.1221 | 0.5
2014-09-14 | P | 24 | 64 | 584.6471 | 66 | 2090.6801 | 2090.6801 | 0.12039 | 1424.5816 | 1424.5816 | 0.049253 | 0.88667 | 0.88667 | 0.034833 | 666.0985 | 666.0985 | 0.071139 | 622.407 | 31.8604 | 2592.5496 | 0.5
2014-09-15 | P | 24 | 64 | 572.0288 | 66 | 2518.8527 | 2518.8527 | 0.12291 | 1412.4376 | 1412.4376 | 0.050666 | 1.0467 | 1.0467 | 0.03588 | 1106.4151 | 1106.4151 | 0.072246 | 741.048 | 43.9254 | 2589.6488 | 0.5
2014-09-16 | P | 24 | 64 | 510.0977 | 66 | 2667.767 | 2667.767 | 0.12558 | 1582.7738 | 1582.7738 | 0.052249 | 1.1526 | 1.1526 | 0.037032 | 1084.9933 | 1084.9933 | 0.073331 | 728.2229 | 40.6705 | 2566.2977 | 0.5
2014-09-17 | P | 24 | 64 | 429.0216 | 66 | 2677.6791 | 2677.6791 | 0.12826 | 1635.6285 | 1635.6285 | 0.053884 | 1.181 | 1.181 | 0.038213 | 1042.0506 | 1042.0506 | 0.074373 | 722.0432 | 38.9162 | 2552.8092 | 0.5
2014-09-18 | P | 4 | 64 | 429.0216 | 66 | 352.3282 | 2113.9691 | 0.12861 | 194.0157 | 1164.0943 | 0.054078 | 0.17434 | 1.046 | 0.038387 | 158.3125 | 949.8748 | 0.074531 | 898.5905 | 44.9332 | 2552.8092 | 0.5
2014-09-19 | P | 12 | 64 | 279.9228 | 66 | 1225.6102 | 2451.2205 | 0.12984 | 1016.865 | 2033.7301 | 0.055095 | 0.34172 | 0.68345 | 0.038729 | 208.7452 | 417.4904 | 0.07474 | 336.0556 | 17.0319 | 2640.7021 | 1
2014-09-20 | P | 24 | 64 | 393.9225 | 66 | 2303.0483 | 2303.0483 | 0.13214 | 1575.1602 | 1575.1602 | 0.05667 | 1.1709 | 1.1709 | 0.0399 | 727.8881 | 727.8881 | 0.075468 | 743.3287 | 31.6054 | 2539.9009 | 0.5
2014-09-21 | P | 24 | 64 | 474.2734 | 66 | 2848.4814 | 2848.4814 | 0.13499 | 1506.9329 | 1506.9329 | 0.058177 | 1.0548 | 1.0548 | 0.040955 | 1341.5486 | 1341.5486 | 0.076809 | 699.9785 | 47.097 | 2509.1529 | 0.5
2014-09-22 | P | 24 | 64 | 547.3724 | 66 | 2912.6071 | 2912.6071 | 0.1379 | 1499.0702 | 1499.0702 | 0.059676 | 1.0499 | 1.0499 | 0.042005 | 1413.5369 | 1413.5369 | 0.078223 | 700.395 | 48.5317 | 2481.7407 | 0.5
2014-09-23 | P | 24 | 64 | 506.0367 | 66 | 2855.1135 | 2855.1135 | 0.14075 | 1348.7175 | 1348.7175 | 0.061025 | 0.8708 | 0.8708 | 0.042876 | 1506.3959 | 1506.3959 | 0.079729 | 645.6485 | 52.7613 | 2491.0232 | 0.5
2014-09-24 | P | 24 | 64 | 519.8153 | 66 | 2727.6959 | 2727.6959 | 0.14348 | 1441.0997 | 1441.0997 | 0.062466 | 1.2318 | 1.2318 | 0.044107 | 1286.5962 | 1286.5962 | 0.081016 | 854.7342 | 47.1679 | 2521.4811 | 0.5
2014-09-25 | P | 24 | 64 | 491.3879 | 66 | 2873.0518 | 2873.0518 | 0.14636 | 1433.8867 | 1433.8867 | 0.0639 | 1.2251 | 1.2251 | 0.045332 | 1439.1651 | 1439.1651 | 0.082455 | 854.3671 | 50.0919 | 2521.4811 | 0.5
2014-09-26 | P | 24 | 64 | 439.8995 | 66 | 2826.8616 | 2826.8616 | 0.14918 | 1595.9096 | 1595.9096 | 0.065496 | 1.1552 | 1.1552 | 0.046488 | 1230.952 | 1230.952 | 0.083686 | 723.8425 | 43.5448 | 2495.2292 | 0.5
2014-09-27 | P | 24 | 64 | 455.7086 | 66 | 2721.6111 | 2721.6111 | 0.1519 | 1423.5002 | 1423.5002 | 0.066919 | 1.0849 | 1.0849 | 0.047573 | 1298.1109 | 1298.1109 | 0.084984 | 762.1621 | 47.6964 | 2483.6262 | 0.5
2014-09-28 | P | 24 | 64 | 524.0213 | 66 | 2766.7742 | 2766.7742 | 0.15467 | 1434.3053 | 1434.3053 | 0.068354 | 1.347 | 1.347 | 0.04892 | 1332.4688 | 1332.4688 | 0.086317 | 939.1082 | 48.1597 | 2485.0766 | 0.5
2014-09-29 | P | 24 | 64 | 493.7085 | 66 | 2373.13 | 2373.13 | 0.15704 | 1433.4016 | 1433.4016 | 0.069787 | 1.3638 | 1.3638 | 0.050283 | 939.7284 | 939.7284 | 0.087256 | 951.4438 | 39.5987 | 2478.4049 | 0.5
2014-09-30 | P | 24 | 64 | 498.0596 | 66 | 2869.9514 | 2869.9514 | 0.15991 | 1629.4114 | 1629.4114 | 0.071417 | 0.9564 | 0.9564 | 0.05124 | 1240.54 | 1240.54 | 0.088497 | 586.9616 | 43.2251 | 2459.1148 | 0.5
2014-10-01 | P | 24 | 64 | 446.1361 | 66 | 2670.8715 | 2670.8715 | 0.16258 | 1720.8113 | 1720.8113 | 0.073137 | 1.1543 | 1.1543 | 0.052394 | 950.0603 | 950.0603 | 0.089447 | 670.7903 | 35.5712 | 2454.4736 | 0.5
2014-10-02 | P | 24 | 64 | 467.0215 | 66 | 2636.0197 | 2636.0197 | 0.16522 | 1665.9183 | 1665.9183 | 0.074803 | 1.1025 | 1.1025 | 0.053497 | 970.1014 | 970.1014 | 0.090417 | 661.7975 | 36.8018 | 2460.7103 | 0.5
2014-10-03 | P | 24 | 64 | 473.2581 | 66 | 2795.8269 | 2795.8269 | 0.16802 | 1736.3529 | 1736.3529 | 0.07654 | 1.2446 | 1.2446 | 0.054741 | 1059.474 | 1059.474 | 0.091476 | 716.7634 | 37.8948 | 2460.7103 | 0.5
2014-10-04 | P | 24 | 64 | 381.1592 | 66 | 2607.4599 | 2607.4599 | 0.17062 | 1617.3907 | 1617.3907 | 0.078157 | 1.039 | 1.039 | 0.05578 | 990.0692 | 990.0692 | 0.092467 | 642.3856 | 37.9706 | 2476.9545 | 0.5
2014-10-05 | P | 24 | 64 | 447.1513 | 66 | 2498.7931 | 2498.7931 | 0.17312 | 1523.4188 | 1523.4188 | 0.07968 | 1.4691 | 1.4691 | 0.057249 | 975.3743 | 975.3743 | 0.093442 | 964.3272 | 39.0338 | 2479.1301 | 0.5
2014-10-06 | P | 24 | 64 | 366.6554 | 66 | 2637.5356 | 2637.5356 | 0.17576 | 1833.6547 | 1833.6547 | 0.081514 | 0.92534 | 0.92534 | 0.058175 | 803.8809 | 803.8809 | 0.094246 | 504.6437 | 30.4785 | 2468.9774 | 0.5
2014-10-07 | P | 24 | 64 | 413.9377 | 66 | 2786.9592 | 2786.9592 | 0.17855 | 1534.3769 | 1534.3769 | 0.083048 | 0.93138 | 0.93138 | 0.059106 | 1252.5824 | 1252.5824 | 0.095498 | 607.0081 | 44.9444 | 2458.9698 | 0.5
2014-10-08 | P | 24 | 64 | 451.6475 | 66 | 2528.7126 | 2528.7126 | 0.18108 | 1417.0981 | 1417.0981 | 0.084466 | 0.93777 | 0.93777 | 0.060044 | 1111.6145 | 1111.6145 | 0.09661 | 661.7535 | 43.9597 | 2480.1453 | 0.5
2014-10-09 | P | 24 | 64 | 432.3575 | 66 | 2507.1313 | 2507.1313 | 0.18358 | 1451.4157 | 1451.4157 | 0.085917 | 1.0085 | 1.0085 | 0.061052 | 1055.7156 | 1055.7156 | 0.097666 | 694.8438 | 42.1085 | 2478.6949 | 0.5
2014-10-10 | P | 24 | 64 | 392.4721 | 66 | 2463.3481 | 2463.3481 | 0.18605 | 1375.8194 | 1375.8194 | 0.087293 | 1.0742 | 1.0742 | 0.062126 | 1087.5287 | 1087.5287 | 0.098753 | 780.752 | 44.1484 | 2474.4888 | 0.5
2014-10-11 | P | 24 | 64 | 377.9683 | 66 | 2441.904 | 2441.904 | 0.18849 | 1334.2729 | 1334.2729 | 0.088627 | 1.1354 | 1.1354 | 0.063262 | 1107.6312 | 1107.6312 | 0.099861 | 850.9807 | 45.3593 | 2464.1912 | 0.5
2014-10-12 | P | 22.4 | 64 | 394.9378 | 66 | 2319.298 | 2484.9621 | 0.19081 | 1296.6639 | 1389.2827 | 0.089924 | 0.98946 | 1.0601 | 0.064251 | 1022.6341 | 1095.6794 | 0.10088 | 763.0789 | 44.0924 | 2454.9088 | 0.5
2014-10-13 | P | 24 | 64 | 463.9757 | 66 | 2221.0298 | 2221.0298 | 0.19303 | 1324.1059 | 1324.1059 | 0.091248 | 1.0491 | 1.0491 | 0.0653 | 896.9239 | 896.9239 | 0.10178 | 792.3201 | 40.3832 | 2504.2216 | 0.5
2014-10-14 | P | 24 | 64 | 450.1971 | 66 | 2114.4731 | 2114.4731 | 0.19514 | 1280.4375 | 1280.4375 | 0.092528 | 1.1242 | 1.1242 | 0.066425 | 834.0356 | 834.0356 | 0.10261 | 878.0184 | 39.4441 | 2511.3284 | 0.5
2014-10-15 | P | 24 | 64 | 492.2581 | 66 | 2007.6266 | 2007.6266 | 0.19715 | 1211.7043 | 1211.7043 | 0.09374 | 0.99199 | 0.99199 | 0.067417 | 795.9223 | 795.9223 | 0.10341 | 818.6713 | 39.6449 | 2513.7941 | 0.5
2014-10-16 | P | 24 | 64 | 450.9223 | 66 | 2193.7416 | 2193.7416 | 0.19934 | 1204.4186 | 1204.4186 | 0.094944 | 1.0801 | 1.0801 | 0.068497 | 989.3229 | 989.3229 | 0.1044 | 896.8008 | 45.0975 | 2497.5498 | 0.5
2014-10-17 | P | 24 | 86 | 432.0674 | 66 | 3137.726 | 3137.726 | 0.20248 | 1587.3459 | 1587.3459 | 0.096532 | 0.99062 | 0.99062 | 0.069487 | 1550.3801 | 1550.3801 | 0.10595 | 624.0701 | 49.4109 | 2360.3441 | 0.5
2014-10-18 | P | 24 | 88 | 342.144 | 66 | 3136.3294 | 3136.3294 | 0.20562 | 1557.9055 | 1557.9055 | 0.09809 | 0.97974 | 0.97974 | 0.070467 | 1578.4239 | 1578.4239 | 0.10753 | 628.883 | 50.3271 | 2335.5427 | 0.5
2014-10-19 | P | 24 | 88 | 325.8998 | 66 | 3150.1934 | 3150.1934 | 0.20877 | 1649.3521 | 1649.3521 | 0.099739 | 1.1008 | 1.1008 | 0.071568 | 1500.8413 | 1500.8413 | 0.10903 | 667.4363 | 47.6428 | 2304.5046 | 0.5
2014-10-20 | P | 24 | 88 | 320.8235 | 66 | 3124.8635 | 3124.8635 | 0.21189 | 1628.6623 | 1628.6623 | 0.10137 | 1.0323 | 1.0323 | 0.0726 | 1496.2013 | 1496.2013 | 0.11053 | 633.8488 | 47.8805 | 2299.7184 | 0.5
2014-10-21 | P | 24 | 90 | 409.8766 | 66 | 3097.3018 | 3097.3018 | 0.21499 | 1565.7664 | 1565.7664 | 0.10293 | 1.0499 | 1.0499 | 0.07365 | 1531.5354 | 1531.5354 | 0.11206 | 670.5057 | 49.4474 | 2317.413 | 0.7
2014-10-22 | P | 24 | 90 | 312.5563 | 66 | 3111.1298 | 3111.1298 | 0.2181 | 1557.17 | 1557.17 | 0.10449 | 1.0048 | 1.0048 | 0.074655 | 1553.9598 | 1553.9598 | 0.11361 | 645.2567 | 49.9484 | 2275.062 | 0.7
2014-10-23 | P | 24 | 90 | 332.2815 | 66 | 3190.5591 | 3190.5591 | 0.22129 | 1649.9324 | 1649.9324 | 0.10614 | 1.0584 | 1.0584 | 0.075713 | 1540.6266 | 1540.6266 | 0.11515 | 641.4711 | 48.287 | 2265.7795 | 0.7
2014-10-24 | P | 24 | 90 | 293.2663 | 66 | 3178.3021 | 3178.3021 | 0.22447 | 1623.9743 | 1623.9743 | 0.10776 | 1.2349 | 1.2349 | 0.076948 | 1554.3277 | 1554.3277 | 0.11671 | 760.4102 | 48.9043 | 2212.5507 | 0.75
2014-10-25 | P | 24 | 94 | 299.938 | 66 | 3090.1208 | 3090.1208 | 0.22756 | 1854.6252 | 1854.6252 | 0.10962 | 1.2157 | 1.2157 | 0.078164 | 1235.4956 | 1235.4956 | 0.11794 | 655.4724 | 39.9821 | 2248.6651 | 0.75
2014-10-26 | P | 24 | 94 | 293.2663 | 66 | 3001.602 | 3001.602 | 0.23056 | 1934.0723 | 1934.0723 | 0.11155 | 1.5045 | 1.5045 | 0.079668 | 1067.5297 | 1067.5297 | 0.11901 | 777.8823 | 35.5653 | 2212.5507 | 0.75
2014-10-27 | P | 24 | 94 | 331.9914 | 66 | 3249.2242 | 3249.2242 | 0.23381 | 1952.1633 | 1952.1633 | 0.11351 | 1.2588 | 1.2588 | 0.080927 | 1297.0609 | 1297.0609 | 0.12031 | 644.7988 | 39.9191 | 2273.6116 | 0.75
2014-10-28 | P | 24 | 40 | 312.7014 | 0 | 2931.2844 | 2931.2844 | 0.23674 | 1835.1155 | 1835.1155 | 0.11534 | 0.84644 | 0.84644 | 0.081773 | 1096.1689 | 1096.1689 | 0.1214 | 461.2445 | 37.3955 | 2235.0315 | 0.75
2014-10-29 | P | 24 | 40 | 312.2662 | 0 | 2920.0472 | 2920.0472 | 0.23966 | 1840.025 | 1840.025 | 0.11718 | 1.0187 | 1.0187 | 0.082792 | 1080.0222 | 1080.0222 | 0.12248 | 553.6571 | 36.9865 | 2259.978 | 0.75
2014-10-30 | P | 24 | 40 | 242.7932 | 0 | 2969.1597 | 2969.1597 | 0.24263 | 1811.4858 | 1811.4858 | 0.11899 | 0.97713 | 0.97713 | 0.083769 | 1157.674 | 1157.674 | 0.12364 | 539.4056 | 38.99 | 2236.772 | 0.75
2014-10-31 | P | 24 | 40 | 331.4112 | 0 | 2868.5346 | 2868.5346 | 0.2455 | 1703.9813 | 1703.9813 | 0.1207 | 0.95606 | 0.95606 | 0.084725 | 1164.5532 | 1164.5532 | 0.1248 | 561.0746 | 40.5975 | 2244.0239 | 0.64
2014-11-01 | P | 24 | 94 | 331.4112 | 0 | 3102.5297 | 3102.5297 | 0.2486 | 1897.9329 | 1897.9329 | 0.12259 | 1.064 | 1.064 | 0.085789 | 1204.5967 | 1204.5967 | 0.12601 | 560.6006 | 38.8263 | 2244.0239 | 0.53
2014-11-02 | P | 24 | 94 | 337.5028 | 0 | 3148.0663 | 3148.0663 | 0.25175 | 1688.6258 | 1688.6258 | 0.12428 | 1.0485 | 1.0485 | 0.086838 | 1459.4405 | 1459.4405 | 0.12747 | 620.9484 | 46.3599 | 2225.169 | 0.53
2014-11-03 | P | 24 | 94 | 255.5565 | 0 | 3169.0557 | 3169.0557 | 0.25492 | 1837.6498 | 1837.6498 | 0.12612 | 1.1573 | 1.1573 | 0.087995 | 1331.4059 | 1331.4059 | 0.1288 | 629.7902 | 42.0127 | 2234.5964 | 0.6
2014-11-04 | P | 24 | 94 | 239.7474 | 0 | 3393.458 | 3393.458 | 0.25831 | 1953.6921 | 1953.6921 | 0.12807 | 1.0727 | 1.0727 | 0.089068 | 1439.7659 | 1439.7659 | 0.13024 | 549.0609 | 42.4277 | 2240.688 | 0.6
2014-11-05 | P | 24 | 94 | 241.7779 | 0 | 3276.5673 | 3276.5673 | 0.26159 | 1673.6772 | 1673.6772 | 0.12975 | 1.0769 | 1.0769 | 0.090145 | 1602.8902 | 1602.8902 | 0.13184 | 643.4064 | 48.9198 | 2222.2682 | 0.6
2014-11-06 | P | 24 | 94 | 231.6253 | 0 | 3140.7847 | 3140.7847 | 0.26473 | 1758.6939 | 1758.6939 | 0.13151 | 1.0374 | 1.0374 | 0.091182 | 1382.0908 | 1382.0908 | 0.13322 | 589.8591 | 44.0046 | 2225.0239 | 0.6
2014-11-07 | P | 24 | 94 | 247.2893 | 0 | 3196.7893 | 3196.7893 | 0.26793 | 1840.8786 | 1840.8786 | 0.13335 | 1.0962 | 1.0962 | 0.092278 | 1355.9107 | 1355.9107 | 0.13458 | 595.4513 | 42.4148 | 2232.4209 | 0.6
2014-11-08 | P | 24 | 94 | 250.1901 | 0 | 3576.1564 | 3576.1564 | 0.2715 | 1706.0294 | 1706.0294 | 0.13505 | 1.1283 | 1.1283 | 0.093407 | 1870.127 | 1870.127 | 0.13645 | 661.3369 | 52.2943 | 2243.5888 | 0.6
2014-11-09 | P | 24 | 94 | 255.1214 | 0 | 3677.4316 | 3677.4316 | 0.27518 | 2078.2422 | 2078.2422 | 0.13713 | 1.155 | 1.155 | 0.094562 | 1599.1893 | 1599.1893 | 0.13805 | 555.7384 | 43.4866 | 2250.5506 | 0.6
2014-11-10 | P | 24 | 94 | 250.1901 | 0 | 3441.1122 | 3441.1122 | 0.27862 | 1786.0843 | 1786.0843 | 0.13892 | 1.1821 | 1.1821 | 0.095744 | 1655.028 | 1655.028 | 0.1397 | 661.8605 | 48.0957 | 2248.375 | 0.6
2014-11-11 | P | 24 | 94 | 269.045 | 0 | 3285.0492 | 3285.0492 | 0.28191 | 1813.706 | 1813.706 | 0.14073 | 1.0385 | 1.0385 | 0.096782 | 1471.3432 | 1471.3432 | 0.14118 | 572.5774 | 44.7891 | 2244.604 | 0.6
2014-11-12 | P | 24 | 94 | 265.129 | 0 | 3110.7546 | 3110.7546 | 0.28502 | 1791.3242 | 1791.3242 | 0.14252 | 1.1941 | 1.1941 | 0.097976 | 1319.4303 | 1319.4303 | 0.1425 | 666.5933 | 42.4151 | 2189.0546 | 0.6
2014-11-13 | P | 24 | 94 | 239.7474 | 0 | 3393.458 | 3393.458 | 0.28841 | 1953.6921 | 1953.6921 | 0.14448 | 0.99747 | 0.99747 | 0.098974 | 1439.7659 | 1439.7659 | 0.14394 | 510.5547 | 42.4277 | 2240.688 | 0.6
2014-11-14 | P | 24 | 94 | 254.3962 | 0 | 2946.7052 | 2946.7052 | 0.29136 | 1823.6313 | 1823.6313 | 0.1463 | 1.204 | 1.204 | 0.10018 | 1123.0739 | 1123.0739 | 0.14506 | 660.2384 | 38.1129 | 2205.5889 | 0.6
2014-11-15 | P | 24 | 94 | 258.4572 | 0 | 3133.6141 | 3133.6141 | 0.29449 | 1880.8987 | 1880.8987 | 0.14818 | 1.2212 | 1.2212 | 0.1014 | 1252.7155 | 1252.7155 | 0.14631 | 649.2854 | 39.9767 | 2205.2988 | 0.6
2014-11-16 | P | 24 | 94 | 268.4649 | 0 | 3173.12 | 3173.12 | 0.29767 | 1922.0243 | 1922.0243 | 0.1501 | 1.1618 | 1.1618 | 0.10256 | 1251.0956 | 1251.0956 | 0.14756 | 604.4539 | 39.4279 | 2190.795 | 0.6
2014-11-17 | P | 24 | 94 | 270.6404 | 0 | 3028.3482 | 3028.3482 | 0.30069 | 1868.9898 | 1868.9898 | 0.15197 | 1.2234 | 1.2234 | 0.10378 | 1159.3584 | 1159.3584 | 0.14872 | 654.5933 | 38.2835 | 2169.7646 | 0.65
2014-11-18 | P | 24 | 94 | 241.3428 | 0 | 2843.7052 | 2843.7052 | 0.30354 | 1791.0057 | 1791.0057 | 0.15376 | 1.2803 | 1.2803 | 0.10506 | 1052.6995 | 1052.6995 | 0.14977 | 714.8556 | 37.0186 | 2186.4439 | 0.65
2014-11-19 | P | 24 | 94 | 266.4343 | 0 | 2972.5395 | 2972.5395 | 0.30651 | 1893.1788 | 1893.1788 | 0.15566 | 1.1299 | 1.1299 | 0.10619 | 1079.3607 | 1079.3607 | 0.15085 | 596.8349 | 36.3111 | 2197.9019 | 0.65
2014-11-20 | P | 23.9 | 94 | 261.7931 | 0 | 2900.3816 | 2912.5171 | 0.30941 | 2044.7764 | 2053.3319 | 0.1577 | 1.1088 | 1.1134 | 0.1073 | 855.6052 | 859.1852 | 0.15171 | 542.2424 | 29.4997 | 2179.4821 | 0.65
2014-11-21 | P | 24 | 94 | 263.6786 | 0 | 2912.4969 | 2912.4969 | 0.31232 | 1906.812 | 1906.812 | 0.15961 | 1.072 | 1.072 | 0.10838 | 1005.685 | 1005.685 | 0.15272 | 562.2089 | 34.53 | 2200.9477 | 0.65
2014-11-22 | P | 24 | 94 | 239.8924 | 0 | 2856.9052 | 2856.9052 | 0.31518 | 1940.0257 | 1940.0257 | 0.16155 | 1.1062 | 1.1062 | 0.10948 | 916.8794 | 916.8794 | 0.15363 | 570.2195 | 32.0935 | 2183.108 | 0.65
2014-11-23 | P | 24 | 94 | 305.4495 | 0 | 2959.8056 | 2959.8056 | 0.31814 | 1966.763 | 1966.763 | 0.16351 | 1.1825 | 1.1825 | 0.11066 | 993.0426 | 993.0426 | 0.15463 | 601.2327 | 33.5509 | 2185.2836 | 0.65
2014-11-24 | P | 24 | 94 | 377.3882 | #REF! | 2940.025 | 2940.025 | 0.32108 | 1822.4299 | 1822.4299 | 0.16534 | 1.1931 | 1.1931 | 0.11186 | 1117.5951 | 1117.5951 | 0.15574 | 654.6893 | 38.0131 | 2163.0928 | 0.65
2014-11-25 | P | 24 | 94 | 374.3424 | #REF! | 2873.0745 | 2873.0745 | 0.32395 | 1784.43 | 1784.43 | 0.16712 | 1.1727 | 1.1727 | 0.11303 | 1088.6446 | 1088.6446 | 0.15683 | 657.2081 | 37.8913 | 2158.7417 | 0.65
2014-11-26 | P | 23.83 | 94 | 380.7241 | #REF! | 2996.0758 | 3017.4494 | 0.32695 | 1919.9588 | 1933.6555 | 0.16904 | 1.111 | 1.1189 | 0.11414 | 1076.117 | 1083.7939 | 0.15791 | 578.657 | 35.9175 | 2165.7035 | 0.65
2014-11-27 | P | 24 | 94 | 357.518 | 0 | 3191.8185 | 3191.8185 | 0.33014 | 2144.2218 | 2144.2218 | 0.17119 | 1.4075 | 1.4075 | 0.11555 | 1047.5967 | 1047.5967 | 0.15895 | 656.4068 | 32.8213 | 2110.5892 | 0.65
2014-11-28 | P | 24 | 94 | 377.5332 | 0 | 3337.2084 | 3337.2084 | 0.33348 | 1802.1268 | 1802.1268 | 0.17299 | 1.2088 | 1.2088 | 0.11676 | 1535.0816 | 1535.0816 | 0.16049 | 670.7803 | 45.999 | 2158.8867 | 0.65
2014-11-29 | P | 24 | 94 | 303.9991 | 0 | 3433.973 | 3433.973 | 0.33691 | 2021.8269 | 2021.8269 | 0.17501 | 1.261 | 1.261 | 0.11802 | 1412.1461 | 1412.1461 | 0.1619 | 623.6913 | 41.1228 | 2165.9936 | 0.65
2014-11-30 | P | 24 | 94 | 312.5563 | #REF! | 3248.9301 | 3248.9301 | 0.34016 | 2014.9531 | 2014.9531 | 0.17702 | 1.2068 | 1.2068 | 0.11922 | 1233.977 | 1233.977 | 0.16314 | 598.9055 | 37.981 | 2166.4287 | 0.65
2014-12-01 | P | 24 | 94 | 372.3119 | #REF! | 3353.7254 | 3353.7254 | 0.34351 | 1972.6344 | 1972.6344 | 0.179 | 1.3893 | 1.3893 | 0.12061 | 1381.091 | 1381.091 | 0.16452 | 704.2813 | 41.1808 | 2151.1997 | 0.65
2014-12-02 | P | 24 | 94 | 368.6859 | #REF! | 3352.6624 | 3352.6624 | 0.34687 | 2058.6098 | 2058.6098 | 0.18106 | 1.3232 | 1.3232 | 0.12194 | 1294.0527 | 1294.0527 | 0.16581 | 642.7813 | 38.5978 | 2159.1768 | 0.65
2014-12-03 | P | 24 | 94 | 359.2585 | #REF! | 3364.1454 | 3364.1454 | 0.35023 | 2091.2671 | 2091.2671 | 0.18315 | 1.2926 | 1.2926 | 0.12323 | 1272.8783 | 1272.8783 | 0.16708 | 618.0779 | 37.8366 | 2168.4592 | 0.65
2014-12-04 | P | 24 | 94 | 379.2737 | #REF! | 3189.5944 | 3189.5944 | 0.35342 | 1896.7308 | 1896.7308 | 0.18504 | 1.2881 | 1.2881 | 0.12452 | 1292.8636 | 1292.8636 | 0.16838 | 679.1016 | 40.5338 | 2153.8104 | 0.65
2014-12-05 | P | 24 | 94 | 292.6862 | #REF! | 3504.7133 | 3504.7133 | 0.35693 | 2193.135 | 2193.135 | 0.18724 | 1.2971 | 1.2971 | 0.12582 | 1311.5783 | 1311.5783 | 0.16969 | 591.4567 | 37.4233 | 2174.2607 | 0.65
2014-12-06 | P | 24 | 94 | 280.0679 | #REF! | 3390.3475 | 3390.3475 | 0.36032 | 1982.8582 | 1982.8582 | 0.18922 | 1.3024 | 1.3024 | 0.12712 | 1407.4893 | 1407.4893 | 0.1711 | 656.826 | 41.5146 | 2145.9784 | 0.65
2014-12-07 | P | 24 | 94 | 278.9076 | #REF! | 3320.0304 | 3320.0304 | 0.36364 | 1721.878 | 1721.878 | 0.19094 | 0.95149 | 0.95149 | 0.12807 | 1598.1524 | 1598.1524 | 0.17269 | 552.5864 | 48.1367 | 2216.0316 | 0.65
2014-12-08 | P | 24 | 94 | 417.5636 | #REF! | 2709.3577 | 2709.3577 | 0.36635 | 1335.9016 | 1335.9016 | 0.19228 | 0.79174 | 0.79174 | 0.12886 | 1373.4561 | 1373.4561 | 0.17407 | 592.6665 | 50.6931 | 2209.0698 | 2
2014-12-09 | P | 24 | 94 | 412.7774 | #REF! | 2703.2663 | 2703.2663 | 0.36905 | 1267.1759 | 1267.1759 | 0.19354 | 0.71898 | 0.71898 | 0.12958 | 1436.0904 | 1436.0904 | 0.1755 | 567.3858 | 53.1243 | 2201.8179 | 2
2014-12-10 | P | 23.7 | 94 | 412.7774 | #REF! | 2628.3017 | 2661.5713 | 0.37168 | 1230.7826 | 1246.3622 | 0.19478 | 0.82293 | 0.83335 | 0.1304 | 1397.5191 | 1415.2092 | 0.1769 | 668.6227 | 53.1719 | 2201.8179 | 1
2014-12-11 | P | 24 | 94 | 408.4263 | #REF! | 2849.618 | 2849.618 | 0.37453 | 1135.6214 | 1135.6214 | 0.19591 | 0.75049 | 0.75049 | 0.13115 | 1713.9967 | 1713.9967 | 0.17862 | 660.8606 | 60.1483 | 2190.3599 | 0.5
2014-12-12 | P | 24 | 94 | 281.8083 | #REF! | 2572.0644 | 2572.0644 | 0.3771 | 1262.2942 | 1262.2942 | 0.19717 | 0.67149 | 0.67149 | 0.13182 | 1309.7702 | 1309.7702 | 0.17993 | 531.962 | 50.9229 | 2311.0313 | 0.5
2014-12-13 | P | 24 | 94 | 266.2893 | #REF! | 2515.9063 | 2515.9063 | 0.37961 | 1302.4909 | 1302.4909 | 0.19848 | 0.71666 | 0.71666 | 0.13254 | 1213.4154 | 1213.4154 | 0.18114 | 550.224 | 48.2298 | 2317.1229 | 0.5
2014-12-14 | P | 24 | 94 | 266.2893 | #REF! | 2401.73 | 2401.73 | 0.38202 | 1224.0179 | 1224.0179 | 0.1997 | 0.63778 | 0.63778 | 0.13318 | 1177.7121 | 1177.7121 | 0.18232 | 521.0561 | 49.036 | 2317.1229 | 0.5
2014-12-15 | P | 24 | 94 | 300.5182 | #REF! | 2471.0818 | 2471.0818 | 0.38449 | 1266.5297 | 1266.5297 | 0.20097 | 0.59085 | 0.59085 | 0.13377 | 1204.5522 | 1204.5522 | 0.18352 | 466.5133 | 48.7459 | 2351.4968 | 0.5
2014-12-16 | P | 24 | 94 | 293.9915 | #REF! | 2419.5139 | 2419.5139 | 0.38691 | 1304.2065 | 1304.2065 | 0.20227 | 0.56951 | 0.56951 | 0.13434 | 1115.3074 | 1115.3074 | 0.18464 | 436.6679 | 46.0963 | 2322.4893 | 0.5
2014-12-17 | P | 21.3 | 94 | 269.3351 | #REF! | 2055.2495 | 2315.7741 | 0.38896 | 1052.423 | 1185.8287 | 0.20332 | 0.53792 | 0.6061 | 0.13488 | 1002.8265 | 1129.9453 | 0.18564 | 511.1205 | 48.7934 | 2346.8556 | 0.5
2014-12-18 | P | 24 | 94 | 270.0603 | #REF! | 2859.4197 | 2859.4197 | 0.39182 | 1617.5342 | 1617.5342 | 0.20494 | 0.78451 | 0.78451 | 0.13566 | 1241.8856 | 1241.8856 | 0.18688 | 485.0043 | 43.4314 | 2348.4511 | 0.5
2014-12-19 | P | 24 | 94 | 274.1213 | #REF! | 2796.3064 | 2796.3064 | 0.39462 | 1454.0519 | 1454.0519 | 0.20639 | 0.65092 | 0.65092 | 0.13631 | 1342.2545 | 1342.2545 | 0.18822 | 447.6613 | 48.001 | 2350.6266 | 0.5
2014-12-20 | P | 24 | 94 | 287.1747 | #REF! | 3003.8665 | 3003.8665 | 0.39762 | 1441.6544 | 1441.6544 | 0.20784 | 0.66558 | 0.66558 | 0.13698 | 1562.2121 | 1562.2121 | 0.18979 | 461.6781 | 52.0067 | 2316.9779 | 0.5
2014-12-21 | P | 24 | 94 | 274.8465 | #REF! | 2912.7085 | 2912.7085 | 0.40053 | 1546.8549 | 1546.8549 | 0.20938 | 0.72716 | 0.72716 | 0.13771 | 1365.8535 | 1365.8535 | 0.19115 | 470.0919 | 46.8929 | 2317.9931 | 0.5
2014-12-22 | P | 24 | 94 | 261.7931 | #REF! | 3105.0049 | 3105.0049 | 0.40364 | 1548.8045 | 1548.8045 | 0.21093 | 0.76005 | 0.76005 | 0.13847 | 1556.2004 | 1556.2004 | 0.19271 | 490.7347 | 50.1191 | 2321.184 | 0.5
2014-12-23 | P | 24 | 94 | 295.0068 | #REF! | 2884.3966 | 2884.3966 | 0.40652 | 1392.532 | 1392.532 | 0.21232 | 0.55765 | 0.55765 | 0.13902 | 1491.8646 | 1491.8646 | 0.1942 | 400.4572 | 51.7219 | 2333.8022 | 0.5
2014-12-24 | P | 24 | 94 | 334.457 | #REF! | 2866.4855 | 2866.4855 | 0.40939 | 1271.0805 | 1271.0805 | 0.2136 | 0.50291 | 0.50291 | 0.13953 | 1595.405 | 1595.405 | 0.19579 | 395.655 | 55.6572 | 2339.0236 | 0.5
2014-12-25 | P | 24 | 94 | 291.0907 | #REF! | 2922.9624 | 2922.9624 | 0.41231 | 1387.9204 | 1387.9204 | 0.21498 | 0.59939 | 0.59939 | 0.14013 | 1535.042 | 1535.042 | 0.19733 | 431.8594 | 52.5167 | 2345.9854 | 0.5
2014-12-26 | P | 24 | 94 | 284.564 | #REF! | 3084.4131 | 3084.4131 | 0.4154 | 1463.5184 | 1463.5184 | 0.21645 | 0.54462 | 0.54462 | 0.14067 | 1620.8947 | 1620.8947 | 0.19895 | 372.1291 | 52.5512 | 2339.3137 | 0.5
2014-12-27 | P | 24 | 94 | 327.0601 | #REF! | 3123.8673 | 3123.8673 | 0.41852 | 1555.0702 | 1555.0702 | 0.218 | 0.58713 | 0.58713 | 0.14126 | 1568.7971 | 1568.7971 | 0.20052 | 377.5601 | 50.2197 | 2329.5961 | 0.5
2014-12-28 | P | 24 | 94 | 282.2434 | #REF! | 2844.1051 | 2844.1051 | 0.42137 | 1710.8544 | 1710.8544 | 0.21971 | 0.62989 | 0.62989 | 0.14189 | 1133.2507 | 1133.2507 | 0.20165 | 368.1756 | 39.8456 | 2362.9548 | 0.5
2014-12-29 | P | 24 | 94 | 274.4114 | #REF! | 3003.7453 | 3003.7453 | 0.42437 | 1736.4229 | 1736.4229 | 0.22145 | 0.60066 | 0.60066 | 0.14249 | 1267.3224 | 1267.3224 | 0.20292 | 345.9191 | 42.1914 | 2339.4587 | 0.5
2014-12-30 | P | 24 | 94 | 259.1824 | #REF! | 2997.2885 | 2997.2885 | 0.42737 | 1488.1705 | 1488.1705 | 0.22294 | 0.62839 | 0.62839 | 0.14312 | 1509.118 | 1509.118 | 0.20443 | 422.2552 | 50.3494 | 2312.7718 | 0.5
2014-12-31 | P | 24 | 94 | 265.4191 | #REF! | 3150.3912 | 3150.3912 | 0.43052 | 1719.9774 | 1719.9774 | 0.22466 | 0.67602 | 0.67602 | 0.14379 | 1430.4137 | 1430.4137 | 0.20586 | 393.0402 | 45.4043 | 2304.0695 | 0.5
2015-01-01 | P | 24 | 94 | 261.503 | #REF! | 3015.6269 | 3015.6269 | 0.43353 | 1576.2297 | 1576.2297 | 0.22623 | 0.56575 | 0.56575 | 0.14436 | 1439.3972 | 1439.3972 | 0.2073 | 358.9272 | 47.7313 | 2316.2527 | 0.5
2015-01-02 | P | 24 | 94 | 279.6328 | #REF! | 2980.3456 | 2980.3456 | 0.43651 | 1679.03 | 1679.03 | 0.22791 | 0.63492 | 0.63492 | 0.14499 | 1301.3156 | 1301.3156 | 0.2086 | 378.1473 | 43.6632 | 2318.1382 | 0.5
2015-01-03 | P | 24 | 94 | 258.4572 | #REF! | 2909.9958 | 2909.9958 | 0.43942 | 1643.6022 | 1643.6022 | 0.22956 | 0.5564 | 0.5564 | 0.14555 | 1266.3937 | 1266.3937 | 0.20987 | 338.5222 | 43.5187 | 2325.5351 | 0.5
2015-01-04 | P | 24 | 94 | 273.3961 | #REF! | 2883.0626 | 2883.0626 | 0.44231 | 1586.5727 | 1586.5727 | 0.23114 | 0.64451 | 0.64451 | 0.14619 | 1296.4899 | 1296.4899 | 0.21116 | 406.2281 | 44.9692 | 2301.1688 | 0.5
2015-01-05 | P | 24 | 94 | 291.2358 | #REF! | 2898.7061 | 2898.7061 | 0.4452 | 1500.4601 | 1500.4601 | 0.23264 | 0.73541 | 0.73541 | 0.14693 | 1398.246 | 1398.246 | 0.21256 | 490.1237 | 48.2369 | 2301.8939 | 0.5
2015-01-06 | P | 24 | 94 | 254.2512 | #REF! | 2899.8023 | 2899.8023 | 0.4481 | 1620.1627 | 1620.1627 | 0.23426 | 0.65372 | 0.65372 | 0.14758 | 1279.6395 | 1279.6395 | 0.21384 | 403.4891 | 44.1285 | 2296.9627 | 0.5
2015-01-07 | P | 24 | 94 | 266.2893 | #REF! | 2850.2334 | 2850.2334 | 0.45095 | 1531.6382 | 1531.6382 | 0.23579 | 0.59275 | 0.59275 | 0.14818 | 1318.5953 | 1318.5953 | 0.21516 | 387.0018 | 46.2627 | 2312.3367 | 0.5
2015-01-08 | P | 24 | 94 | 267.4496 | #REF! | 2868.3329 | 2868.3329 | 0.45382 | 1546.3567 | 1546.3567 | 0.23734 | 0.63775 | 0.63775 | 0.14881 | 1321.9762 | 1321.9762 | 0.21648 | 412.4211 | 46.0887 | 2299.4283 | 0.5
2015-01-09 | P | 24 | 94 | 261.213 | #REF! | 2901.292 | 2901.292 | 0.45672 | 1540.6809 | 1540.6809 | 0.23888 | 0.61743 | 0.61743 | 0.14943 | 1360.6111 | 1360.6111 | 0.21784 | 400.7508 | 46.8967 | 2302.7642 | 0.5
2015-01-10 | P | 24 | 94 | 265.5641 | #REF! | 2923.9075 | 2923.9075 | 0.45965 | 1491.705 | 1491.705 | 0.24037 | 0.61303 | 0.61303 | 0.15004 | 1432.2025 | 1432.2025 | 0.21927 | 410.9561 | 48.9825 | 2300.7336 | 0.5
2015-01-11 | P | 24 | 94 | 270.6404 | #REF! | 2999.8956 | 2999.8956 | 0.46265 | 1492.115 | 1492.115 | 0.24187 | 0.64437 | 0.64437 | 0.15069 | 1507.7806 | 1507.7806 | 0.22078 | 431.8495 | 50.2611 | 2290.436 | 0.5
2015-01-12 | P | 24 | 94 | 263.3885 | #REF! | 2970.8301 | 2970.8301 | 0.46562 | 1564.3899 | 1564.3899 | 0.24343 | 0.73052 | 0.73052 | 0.15142 | 1406.4402 | 1406.4402 | 0.22219 | 466.9662 | 47.3417 | 2286.81 | 0.5
2015-01-13 | P | 24 | 94 | 259.9076 | #REF! | 3033.8794 | 3033.8794 | 0.46865 | 1537.1003 | 1537.1003 | 0.24497 | 0.72789 | 0.72789 | 0.15215 | 1496.779 | 1496.779 | 0.22369 | 473.5479 | 49.3355 | 2284.9245 | 0.5
2015-01-14 | P | 24 | 94 | 263.6786 | #REF! | 2972.0922 | 2972.0922 | 0.47162 | 1409.0897 | 1409.0897 | 0.24638 | 0.62839 | 0.62839 | 0.15278 | 1563.0024 | 1563.0024 | 0.22525 | 445.9556 | 52.5893 | 2276.6574 | 0.5
2015-01-15 | P | 24 | 94 | 250.7702 | #REF! | 2832.2339 | 2832.2339 | 0.47446 | 1518.6969 | 1518.6969 | 0.2479 | 0.62941 | 0.62941 | 0.1534 | 1313.537 | 1313.537 | 0.22656 | 414.4388 | 46.3781 | 2277.3826 | 0.5
2015-01-16 | P | 24 | 94 | 265.129 | #REF! | 2854.298 | 2854.298 | 0.47731 | 1481.6039 | 1481.6039 | 0.24938 | 0.67737 | 0.67737 | 0.15408 | 1372.6941 | 1372.6941 | 0.22793 | 457.1889 | 48.0922 | 2276.0772 | 0.5
2015-01-17 | P | 24 | 94 | 257.1519 | #REF! | 2868.4961 | 2868.4961 | 0.48018 | 1459.6877 | 1459.6877 | 0.25084 | 0.60817 | 0.60817 | 0.15469 | 1408.8084 | 1408.8084 | 0.22934 | 416.6406 | 49.1131 | 2273.4665 | 0.5
2015-01-18 | P | 24 | 94 | 264.1137 | #REF! | 2916.943 | 2916.943 | 0.4831 | 1501.0785 | 1501.0785 | 0.25234 | 0.6181 | 0.6181 | 0.15531 | 1415.8645 | 1415.8645 | 0.23076 | 411.7685 | 48.5393 | 2275.4971 | 0.5
2015-01-19 | P | 24 | 94 | 260.0527 | #REF! | 3002.3554 | 3002.3554 | 0.4861 | 1396.8783 | 1396.8783 | 0.25373 | 0.59836 | 0.59836 | 0.15591 | 1605.4771 | 1605.4771 | 0.23236 | 428.3568 | 53.4739 | 2274.3368 | 0.5
2015-01-20 | P | 24 | 94 | 260.9229 | #REF! | 2884.4455 | 2884.4455 | 0.48898 | 1404.4495 | 1404.4495 | 0.25514 | 0.62355 | 0.62355 | 0.15653 | 1479.996 | 1479.996 | 0.23384 | 443.9796 | 51.3096 | 2272.1612 | 0.5
2015-01-21 | P | 24 | 94 | 262.6633 | #REF! | 2935.6522 | 2935.6522 | 0.49192 | 1418.3286 | 1418.3286 | 0.25656 | 0.61629 | 0.61629 | 0.15715 | 1517.3236 | 1517.3236 | 0.23536 | 434.5172 | 51.6861 | 2271.0009 | 0.5
2015-01-22 | P | 24 | 94 | 273.5412 | #REF! | 2864.1316 | 2864.1316 | 0.49478 | 1461.9995 | 1461.9995 | 0.25802 | 0.74788 | 0.74788 | 0.15789 | 1402.1322 | 1402.1322 | 0.23676 | 511.5457 | 48.9549 | 2274.4818 | 0.5
2015-01-23 | P | 24 | 94 | 260.4878 | #REF! | 3135.1749 | 3135.1749 | 0.49792 | 1610.7667 | 1610.7667 | 0.25963 | 0.66971 | 0.66971 | 0.15856 | 1524.4082 | 1524.4082 | 0.23829 | 415.7702 | 48.6227 | 2266.5047 | 0.5
2015-01-24 | P | 24 | 94 | 268.9 | #REF! | 2980.8791 | 2980.8791 | 0.5009 | 1585.6121 | 1585.6121 | 0.26122 | 0.58863 | 0.58863 | 0.15915 | 1395.267 | 1395.267 | 0.23968 | 371.2309 | 46.8072 | 2286.81 | 0.5
2015-01-25 | P | 24 | 94 | 275.1366 | #REF! | 3091.8263 | 3091.8263 | 0.50399 | 1644.6878 | 1644.6878 | 0.26286 | 0.62111 | 0.62111 | 0.15977 | 1447.1385 | 1447.1385 | 0.24113 | 377.6485 | 46.8053 | 2307.5504 | 0.5
2015-01-26 | P | 19.75 | 94 | 260.9229 | #REF! | 2641.7377 | 3210.2129 | 0.50663 | 1348.8592 | 1639.12 | 0.26421 | 0.51404 | 0.62466 | 0.16029 | 1292.8785 | 1571.0928 | 0.24242 | 381.0948 | 48.9405 | 2293.0466 | 0.5
2015-01-27 | P | 24 | 94 | 271.3656 | #REF! | 3281.6132 | 3281.6132 | 0.50991 | 1626.8893 | 1626.8893 | 0.26584 | 0.53006 | 0.53006 | 0.16082 | 1654.7239 | 1654.7239 | 0.24408 | 325.8131 | 50.4241 | 2320.4588 | 0.5
2015-01-28 | P | 24 | 94 | 295.1518 | #REF! | 3064.7286 | 3064.7286 | 0.51298 | 1575.8028 | 1575.8028 | 0.26741 | 0.63835 | 0.63835 | 0.16146 | 1488.9258 | 1488.9258 | 0.24557 | 405.0935 | 48.5826 | 2308.2756 | 0.5
2015-01-29 | P | 24 | 94 | 276.0068 | #REF! | 3084.2302 | 3084.2302 | 0.51606 | 1646.0783 | 1646.0783 | 0.26906 | 0.6166 | 0.6166 | 0.16207 | 1438.1519 | 1438.1519 | 0.24701 | 374.588 | 46.6292 | 2305.6649 | 0.5
2015-01-30 | P | 24 | 94 | 275.1366 | #REF! | 3165.2177 | 3165.2177 | 0.51923 | 1684.0497 | 1684.0497 | 0.27074 | 0.63568 | 0.63568 | 0.16271 | 1481.1681 | 1481.1681 | 0.24849 | 377.4719 | 46.7951 | 2288.1154 | 0.5
2015-01-31 | P | 24 | 94 | 246.9993 | #REF! | 3153.0197 | 3153.0197 | 0.52238 | 1629.3538 | 1629.3538 | 0.27237 | 0.76985 | 0.76985 | 0.16348 | 1523.6659 | 1523.6659 | 0.25001 | 472.4864 | 48.324 | 2280.1383 | 0.5
2015-02-01 | P | 24 | 94 | 311.8311 | #REF! | 3125.8534 | 3125.8534 | 0.52551 | 1625.6808 | 1625.6808 | 0.274 | 0.68398 | 0.68398 | 0.16416 | 1500.1726 | 1500.1726 | 0.25151 | 420.7355 | 47.9924 | 2288.2604 | 0.5
2015-02-02 | P | 24 | 94 | 298.7777 | #REF! | 2534.9894 | 2534.9894 | 0.52804 | 1254.8441 | 1254.8441 | 0.27525 | 0.481 | 0.481 | 0.16464 | 1280.1452 | 1280.1452 | 0.25279 | 383.3183 | 50.499 | 2327.7107 | 0.5
2015-02-03 | P | 24 | 94 | 279.4877 | #REF! | 2873.7929 | 2873.7929 | 0.53092 | 1403.5013 | 1403.5013 | 0.27666 | 0.58562 | 0.58562 | 0.16523 | 1470.2916 | 1470.2916 | 0.25426 | 417.2535 | 51.1621 | 2279.4131 | 0.8
2015-02-04 | P | 24 | 102 | 326.4799 | #REF! | 2842.1403 | 2842.1403 | 0.53376 | 1363.2931 | 1363.2931 | 0.27802 | 0.5614 | 0.5614 | 0.16579 | 1478.8472 | 1478.8472 | 0.25574 | 411.7964 | 52.0329 | 2277.6726 | 0.8
2015-02-05 | P | 24 | 102 | 299.648 | #REF! | 2810.2443 | 2810.2443 | 0.53657 | 1463.5311 | 1463.5311 | 0.27948 | 0.5925 | 0.5925 | 0.16638 | 1346.7132 | 1346.7132 | 0.25709 | 404.844 | 47.9216 | 2294.7871 | 0.8
2015-02-06 | P | 24 | 102 | 307.335 | #REF! | 2784.1311 | 2784.1311 | 0.53935 | 1402.901 | 1402.901 | 0.28088 | 0.57644 | 0.57644 | 0.16696 | 1381.2301 | 1381.2301 | 0.25847 | 410.8931 | 49.6108 | 2303.3443 | 0.8
2015-02-07 | P | 24 | 102 | 323.5792 | #REF! | 2750.0786 | 2750.0786 | 0.5421 | 1461.7436 | 1461.7436 | 0.28235 | 0.5771 | 0.5771 | 0.16754 | 1288.335 | 1288.335 | 0.25976 | 394.8002 | 46.8472 | 2327.7107 | 0.8
2015-02-08 | P | 24 | 102 | 308.4953 | #REF! | 2897.3338 | 2897.3338 | 0.545 | 1433.5149 | 1433.5149 | 0.28378 | 0.57174 | 0.57174 | 0.16811 | 1463.8189 | 1463.8189 | 0.26122 | 398.8375 | 50.523 | 2305.2298 | 0.8
2015-02-09 | P | 24 | 102 | 309.6556 | #REF! | 2766.7792 | 2766.7792 | 0.54777 | 1444.8695 | 1444.8695 | 0.28523 | 0.85371 | 0.85371 | 0.16896 | 1321.9097 | 1321.9097 | 0.26254 | 590.8568 | 47.7779 | 2292.4665 | 0.8
2015-02-10 | P | 24 | 102 | 321.2586 | #REF! | 2925.7028 | 2925.7028 | 0.55069 | 1608.4645 | 1608.4645 | 0.28683 | 0.83877 | 0.83877 | 0.1698 | 1317.2382 | 1317.2382 | 0.26386 | 521.4751 | 45.023 | 2310.8863 | 0.8
2015-02-11 | P | 24 | 102 | 316.6174 | #REF! | 2916.7134 | 2916.7134 | 0.55361 | 1542.9535 | 1542.9535 | 0.28838 | 0.77922 | 0.77922 | 0.17058 | 1373.7599 | 1373.7599 | 0.26523 | 505.0198 | 47.0996 | 2306.6802 | 0.8
2015-02-12 | P | 24 | 102 | 308.0602 | #REF! | 2918.6633 | 2918.6633 | 0.55653 | 1527.1324 | 1527.1324 | 0.2899 | 0.75465 | 0.75465 | 0.17133 | 1391.531 | 1391.531 | 0.26662 | 494.1622 | 47.677 | 2315.0924 | 0.8
2015-02-13 | P | 24 | 102 | 312.5563 | #REF! | 2935.1477 | 2935.1477 | 0.55946 | 1592.7732 | 1592.7732 | 0.2915 | 0.8026 | 0.8026 | 0.17214 | 1342.3745 | 1342.3745 | 0.26797 | 503.9008 | 45.7345 | 2317.2679 | 0.8
2015-02-14 | P | 24 | 102 | 281.2282 | #REF! | 2720.4751 | 2720.4751 | 0.56218 | 1415.8983 | 1415.8983 | 0.29291 | 0.71536 | 0.71536 | 0.17285 | 1304.5769 | 1304.5769 | 0.26927 | 505.2365 | 47.954 | 2297.8329 | 0.8
2015-02-15 | P | 24 | 102 | 301.5335 | #REF! | 2713.4141 | 2713.4141 | 0.5649 | 1410.0397 | 1410.0397 | 0.29432 | 0.70349 | 0.70349 | 0.17356 | 1303.3745 | 1303.3745 | 0.27057 | 498.9163 | 48.0345 | 2303.3443 | 0.8
2015-02-16 | P | 24 | 102 | 298.3426 | #REF! | 2682.9549 | 2682.9549 | 0.56758 | 1395.537 | 1395.537 | 0.29572 | 0.69623 | 0.69623 | 0.17425 | 1287.4179 | 1287.4179 | 0.27186 | 498.8944 | 47.9851 | 2290.1459 | 0.8
2015-02-17 | P | 24 | 102 | 282.8236 | #REF! | 2665.6596 | 2665.6596 | 0.57025 | 1382.2133 | 1382.2133 | 0.2971 | 0.70775 | 0.70775 | 0.17496 | 1283.4463 | 1283.4463 | 0.27315 | 512.0443 | 48.1474 | 2292.9016 | 0.8
2015-02-18 | P | 24 | 102 | 308.0602 | #REF! | 2652.6468 | 2652.6468 | 0.5729 | 1367.3194 | 1367.3194 | 0.29847 | 0.53846 | 0.53846 | 0.1755 | 1285.3274 | 1285.3274 | 0.27443 | 393.8062 | 48.4545 | 2312.6267 | 0.8
2015-02-19 | P | 24 | 102 | 293.1213 | #REF! | 2472.4505 | 2472.4505 | 0.57537 | 1281.9701 | 1281.9701 | 0.29975 | 0.51659 | 0.51659 | 0.17601 | 1190.4804 | 1190.4804 | 0.27562 | 402.9648 | 48.1498 | 2318.7183 | 0.8
2015-02-20 | P | 24 | 102 | 308.2052 | #REF! | 2615.241 | 2615.241 | 0.57799 | 1389.0488 | 1389.0488 | 0.30114 | 0.44641 | 0.44641 | 0.17646 | 1226.1922 | 1226.1922 | 0.27685 | 321.3759 | 46.8864 | 2329.3061 | 0.8
2015-02-21 | P | 24 | 102 | 292.3961 | #REF! | 2705.2392 | 2705.2392 | 0.58069 | 1331.1719 | 1331.1719 | 0.30247 | 0.60228 | 0.60228 | 0.17706 | 1374.0673 | 1374.0673 | 0.27822 | 452.4408 | 50.7928 | 2316.2527 | 0.8
2015-02-22 | P | 24 | 102 | 278.6175 | #REF! | 2608.437 | 2608.437 | 0.5833 | 1348.5806 | 1348.5806 | 0.30382 | 0.60046 | 0.60046 | 0.17766 | 1259.8564 | 1259.8564 | 0.27948 | 445.2542 | 48.2993 | 2312.0466 | 0.8
2015-02-23 | P | 24 | 102 | 303.709 | #REF! | 2649.2136 | 2649.2136 | 0.58595 | 1372.0387 | 1372.0387 | 0.30519 | 0.57623 | 0.57623 | 0.17824 | 1277.1749 | 1277.1749 | 0.28076 | 419.9826 | 48.2096 | 2311.4664 | 0.8
2015-02-24 | P | 24 | 102 | 299.5029 | #REF! | 2590.7735 | 2590.7735 | 0.58854 | 1343.7556 | 1343.7556 | 0.30653 | 0.59267 | 0.59267 | 0.17883 | 1247.0179 | 1247.0179 | 0.28201 | 441.0546 | 48.133 | 2323.3595 | 0.8
2015-02-25 | P | 24 | 102 | 309.5105 | #REF! | 2675.7442 | 2675.7442 | 0.59122 | 1330.7059 | 1330.7059 | 0.30786 | 1.2303 | 1.2303 | 0.18006 | 1345.0383 | 1345.0383 | 0.28335 | 924.5708 | 50.2678 | 2310.7412 | 0.8
2015-02-26 | P | 24 | 102 | 300.5182 | #REF! | 2839.7729 | 2839.7729 | 0.59406 | 1435.3618 | 1435.3618 | 0.3093 | 1.2514 | 1.2514 | 0.18131 | 1404.4112 | 1404.4112 | 0.28476 | 871.857 | 49.4551 | 2312.6267 | 0.8
2015-02-27 | P | 24 | 102 | 299.648 | #REF! | 2641.5221 | 2641.5221 | 0.5967 | 1331.9306 | 1331.9306 | 0.31063 | 1.2974 | 1.2974 | 0.18261 | 1309.5916 | 1309.5916 | 0.28606 | 974.0851 | 49.5772 | 2316.8328 | 0.8
2015-02-28 | P | 24 | 102 | 282.3885 | #REF! | 2657.3981 | 2657.3981 | 0.59935 | 1349.0705 | 1349.0705 | 0.31198 | 1.0906 | 1.0906 | 0.1837 | 1308.3276 | 1308.3276 | 0.28737 | 808.4324 | 49.2334 | 2322.0542 | 0.8
2015-03-01 | P | 24 | 102 | 282.9686 | #REF! | 2671.0267 | 2671.0267 | 0.60203 | 1363.692 | 1363.692 | 0.31334 | 1.048 | 1.048 | 0.18475 | 1307.3347 | 1307.3347 | 0.28868 | 768.5028 | 48.945 | 2316.9779 | 0.8
2015-03-02 | P | 24 | 102 | 283.8389 | #REF! | 2145.6688 | 2145.6688 | 0.60417 | 1100.3423 | 1100.3423 | 0.31445 | 0.54048 | 0.54048 | 0.18529 | 1045.3265 | 1045.3265 | 0.28973 | 491.1938 | 48.718 | 2318.4282 | 0.8
2015-03-03 | P | 24 | 102 | 282.5335 | #REF! | 2287.7759 | 2287.7759 | 0.60646 | 1091.591 | 1091.591 | 0.31554 | 0.87181 | 0.87181 | 0.18616 | 1196.1849 | 1196.1849 | 0.29092 | 798.659 | 52.2859 | 2315.3824 | 0.8
2015-03-04 | P | 11 | 0 | 289.4953 | #REF! | 1154.5362 | 2518.9882 | 0.60761 | 552.0235 | 1204.415 | 0.31609 | 0.26607 | 0.58052 | 0.18643 | 602.5127 | 1314.5732 | 0.29152 | 481.9907 | 52.1866 | 2317.558 | 0.8
2015-03-05 | P | 9.5 | 30 | 289.4953 | #REF! | 1006.4036 | 2542.4933 | 0.60862 | 473.0368 | 1195.0403 | 0.31656 | 0.23104 | 0.58368 | 0.18666 | 533.3668 | 1347.453 | 0.29206 | 488.4223 | 52.9973 | 2317.558 | 0.8
2015-03-06 | P | 24 | 140 | 284.8541 | #REF! | 2875.2706 | 2875.2706 | 0.61149 | 1270.037 | 1270.037 | 0.31783 | 1.1335 | 1.1335 | 0.18779 | 1605.2336 | 1605.2336 | 0.29366 | 892.5024 | 55.829 | 2259.2528 | 1
2015-03-07 | P | 24 | 140 | 316.0372 | #REF! | 2907.5891 | 2907.5891 | 0.6144 | 1346.4693 | 1346.4693 | 0.31918 | 1.0699 | 1.0699 | 0.18886 | 1561.1199 | 1561.1199 | 0.29522 | 794.5849 | 53.6912 | 2154.5356 | 1.2
2015-03-08 | P | 24 | 140 | 316.3273 | #REF! | 3146.9098 | 3146.9098 | 0.61755 | 1405.5713 | 1405.5713 | 0.32058 | 1.0954 | 1.0954 | 0.18996 | 1741.3385 | 1741.3385 | 0.29697 | 779.3176 | 55.3349 | 2143.2227 | 1.2
2015-03-09 | P | 24 | 154 | 306.0296 | #REF! | 3283.7686 | 3283.7686 | 0.62083 | 1596.2817 | 1596.2817 | 0.32218 | 0.89574 | 0.89574 | 0.19085 | 1687.4869 | 1687.4869 | 0.29865 | 561.1429 | 51.3887 | 2119.8716 | 0.8
2015-03-10 | P | 24 | 154 | 309.2205 | #REF! | 3298.5439 | 3298.5439 | 0.62413 | 1532.0994 | 1532.0994 | 0.32371 | 0.77317 | 0.77317 | 0.19163 | 1766.4445 | 1766.4445 | 0.30042 | 504.6504 | 53.5523 | 2115.0853 | 0.8
2015-03-11 | P | 24 | 154 | 290.5106 | #REF! | 3370.1659 | 3370.1659 | 0.6275 | 1591.6962 | 1591.6962 | 0.3253 | 0.81341 | 0.81341 | 0.19244 | 1778.4697 | 1778.4697 | 0.3022 | 511.0351 | 52.771 | 2110.8792 | 0.8
2015-03-12 | P | 24 | 154 | 278.4725 | #REF! | 3364.7009 | 3364.7009 | 0.63087 | 1551.4715 | 1551.4715 | 0.32686 | 0.82447 | 0.82447 | 0.19327 | 1813.2294 | 1813.2294 | 0.30401 | 531.4148 | 53.8898 | 2122.4823 | 0.8
2015-03-13 | P | 24 | 154 | 294.4266 | #REF! | 3314.0736 | 3314.0736 | 0.63418 | 1553.1263 | 1553.1263 | 0.32841 | 0.76547 | 0.76547 | 0.19403 | 1760.9473 | 1760.9473 | 0.30577 | 492.8596 | 53.1354 | 2124.9479 | 0.8
2015-03-14 | P | 24 | 154 | 304.8693 | #REF! | 3252.3764 | 3252.3764 | 0.63743 | 1542.6365 | 1542.6365 | 0.32995 | 0.7495 | 0.7495 | 0.19478 | 1709.7399 | 1709.7399 | 0.30748 | 485.8572 | 52.5689 | 2114.2151 | 0.8
2015-03-15 | P | 24 | 154 | 294.1365 | #REF! | 3298.6395 | 3298.6395 | 0.64073 | 1613.6884 | 1613.6884 | 0.33156 | 0.78169 | 0.78169 | 0.19556 | 1684.9511 | 1684.9511 | 0.30917 | 484.4114 | 51.0802 | 2092.0243 | 0.8
2015-03-16 | P | 24 | 154 | 300.3732 | #REF! | 3355.7225 | 3355.7225 | 0.64409 | 1591.6946 | 1591.6946 | 0.33316 | 0.75135 | 0.75135 | 0.19631 | 1764.0279 | 1764.0279 | 0.31093 | 472.0414 | 52.5678 | 2104.7877 | 0.8
2015-03-17 | P | 24 | 154 | 290.2205 | #REF! | 3295.5836 | 3295.5836 | 0.64738 | 1549.4616 | 1549.4616 | 0.33471 | 0.62428 | 0.62428 | 0.19694 | 1746.122 | 1746.122 | 0.31268 | 402.9039 | 52.9837 | 2111.8945 | 0.8
2015-03-18 | P | 24 | 154 | 306.8999 | #REF! | 3129.7026 | 3129.7026 | 0.65051 | 1475.2848 | 1475.2848 | 0.33618 | 0.69943 | 0.69943 | 0.19764 | 1654.4178 | 1654.4178 | 0.31433 | 474.0985 | 52.8618 | 2166.7188 | 0.8
2015-03-19 | P | 24 | 154 | 284.8541 | #REF! | 3212.8318 | 3212.8318 | 0.65373 | 1704.4674 | 1704.4674 | 0.33789 | 0.70816 | 0.70816 | 0.19835 | 1508.3644 | 1508.3644 | 0.31584 | 415.4758 | 46.9481 | 2113.1998 | 0.8
2015-03-20 | P | 24 | 154 | 273.5542 | #REF! | 3086.0818 | 3086.0818 | 0.65681 | 1647.6138 | 1647.6138 | 0.33953 | 0.69905 | 0.69905 | 0.19904 | 1438.468 | 1438.468 | 0.31728 | 424.2831 | 46.6115 | 2104.7403 | 0.8
2015-03-21 | P | 24 | 154 | 277.6787 | #REF! | 3219.1532 | 3219.1532 | 0.66003 | 1584.4896 | 1584.4896 | 0.34112 | 0.68749 | 0.68749 | 0.19973 | 1634.6636 | 1634.6636 | 0.31891 | 433.8873 | 50.7793 | 2125.323 | 0.8
2015-03-22 | P | 24 | 154 | 284.6761 | #REF! | 3322.2969 | 3322.2969 | 0.66335 | 1647.7431 | 1647.7431 | 0.34277 | 0.68904 | 0.68904 | 0.20042 | 1674.5538 | 1674.5538 | 0.32059 | 418.17 | 50.4035 | 2127.3768 | 0.8
2015-03-23 | P | 24 | 154 | 284.9551 | #REF! | 3283.0946 | 3283.0946 | 0.66664 | 1627.4453 | 1627.4453 | 0.34439 | 0.68365 | 0.68365 | 0.2011 | 1655.6493 | 1655.6493 | 0.32224 | 420.0736 | 50.4295 | 2101.0682 | 0.8
2015-03-24 | P | 24 | 154 | 283.4979 | #REF! | 3248.1532 | 3248.1532 | 0.66988 | 1602.067 | 1602.067 | 0.346 | 0.66717 | 0.66717 | 0.20177 | 1646.0863 | 1646.0863 | 0.32389 | 416.444 | 50.6776 | 2133.8045 | 0.8
2015-03-25 | P | 24 | 154 | 275.7167 | #REF! | 3109.4797 | 3109.4797 | 0.67299 | 1514.0102 | 1514.0102 | 0.34751 | 0.65079 | 0.65079 | 0.20242 | 1595.4695 | 1595.4695 | 0.32548 | 429.843 | 51.3099 | 2123.6426 | 0.8
2015-03-26 | P | 24 | 164 | 261.503 | #REF! | 3199.5166 | 3199.5166 | 0.67619 | 1515.8549 | 1515.8549 | 0.34902 | 0.68337 | 0.68337 | 0.20311 | 1683.6617 | 1683.6617 | 0.32717 | 450.8117 | 52.6224 | 2120.7418 | 1
2015-03-27 | P | 24 | 164 | 341.999 | #REF! | 3107.5352 | 3107.5352 | 0.6793 | 1351.2098 | 1351.2098 | 0.35038 | 0.69777 | 0.69777 | 0.2038 | 1756.3254 | 1756.3254 | 0.32892 | 516.4059 | 56.5183 | 2108.4136 | 1.2
2015-03-28 | P | 24 | 154 | 278.1824 | #REF! | 3192.4345 | 3192.4345 | 0.68249 | 1465.7589 | 1465.7589 | 0.35184 | 0.66668 | 0.66668 | 0.20447 | 1726.6755 | 1726.6755 | 0.33065 | 454.8349 | 54.0865 | 2108.7037 | 0.8
2015-03-29 | P | 24 | 154 | 298.0526 | #REF! | 3079.8519 | 3079.8519 | 0.68557 | 1463.0967 | 1463.0967 | 0.35331 | 0.61528 | 0.61528 | 0.20509 | 1616.7553 | 1616.7553 | 0.33227 | 420.5347 | 52.4946 | 2125.6731 | 0.8
2015-03-30 | P | 24 | 154 | 298.0526 | #REF! | 2943.2328 | 2943.2328 | 0.68852 | 1414.5179 | 1414.5179 | 0.35472 | 0.61719 | 0.61719 | 0.2057 | 1528.7148 | 1528.7148 | 0.3338 | 436.3269 | 51.94 | 2125.6731 | 0.8
2015-03-31 | P | 24 | 154 | 313.5716 | #REF! | 3161.9267 | 3161.9267 | 0.69168 | 1393.0508 | 1393.0508 | 0.35611 | 1.0282 | 1.0282 | 0.20673 | 1768.8759 | 1768.8759 | 0.33557 | 738.1096 | 55.943 | 2114.9403 | 0.8
2015-04-01 | P | 24 | 154 | 313.5716 | #REF! | 2437.6155 | 2437.6155 | 0.69412 | 984.9304 | 984.9304 | 0.3571 | 0.70464 | 0.70464 | 0.20744 | 1452.6851 | 1452.6851 | 0.33702 | 715.4259 | 59.5945 | 2114.9403 | 0.8
2015-04-02 | P | 24 | 154 | 290.0755 | #REF! | 2542.6955 | 2542.6955 | 0.69666 | 1012.673 | 1012.673 | 0.35811 | 0.61683 | 0.61683 | 0.20805 | 1530.0225 | 1530.0225 | 0.33855 | 609.1108 | 60.1732 | 2094.0549 | 0.8
2015-04-03 | P | 24 | 154 | 290.0755 | #REF! | 2483.9668 | 2483.9668 | 0.69914 | 1002.3477 | 1002.3477 | 0.35911 | 0.61076 | 0.61076 | 0.20866 | 1481.6191 | 1481.6191 | 0.34003 | 609.3264 | 59.6473 | 2094.0549 | 0.8
2015-04-04 | P | 24 | 154 | 292.9762 | #REF! | 3098.8533 | 3098.8533 | 0.70224 | 1423.6438 | 1423.6438 | 0.36054 | 0.67265 | 0.67265 | 0.20934 | 1675.2094 | 1675.2094 | 0.34171 | 472.4844 | 54.059 | 2091.2991 | 0.8
2015-04-05 | P | 24 | 154 | 292.9762 | #REF! | 3048.6293 | 3048.6293 | 0.70529 | 1399.331 | 1399.331 | 0.36194 | 0.68629 | 0.68629 | 0.21002 | 1649.2982 | 1649.2982 | 0.34335 | 490.4441 | 54.0997 | 2091.2991 | 0.8
2015-04-06 | P | 24 | 154 | 246.8542 | #REF! | 3234.7298 | 3234.7298 | 0.70852 | 1469.1228 | 1469.1228 | 0.3634 | 0.49566 | 0.49566 | 0.21052 | 1765.6071 | 1765.6071 | 0.34512 | 337.3877 | 54.5828 | 2104.7877 | 0.8
2015-04-07 | P | 24 | 154 | 270.9305 | #REF! | 2827.2232 | 2827.2232 | 0.71135 | 1240.9557 | 1240.9557 | 0.36465 | 0.51834 | 0.51834 | 0.21104 | 1586.2675 | 1586.2675 | 0.34671 | 417.6978 | 56.1069 | 2112.4747 | 0.8
2015-04-08 | P | 24 | 154 | 275.4267 | #REF! | 2975.401 | 2975.401 | 0.71433 | 1176.6627 | 1176.6627 | 0.36582 | 0.50506 | 0.50506 | 0.21154 | 1798.7382 | 1798.7382 | 0.34851 | 429.2348 | 60.4536 | 2120.1617 | 0.8
2015-04-09 | P | 24 | 154 | 275.4267 | #REF! | 2986.5476 | 2986.5476 | 0.71731 | 1181.1607 | 1181.1607 | 0.367 | 0.50226 | 0.50226 | 0.21204 | 1805.3869 | 1805.3869 | 0.35031 | 425.2264 | 60.4506 | 2120.1617 | 0.8
2015-04-10 | P | 24 | 154 | 283.6938 | #REF! | 2960.7178 | 2960.7178 | 0.72027 | 1221.7282 | 1221.7282 | 0.36823 | 0.53064 | 0.53064 | 0.21257 | 1738.9895 | 1738.9895 | 0.35205 | 434.3381 | 58.7354 | 2110.009 | 0.8
2015-04-11 | P | 24 | 154 | 283.6938 | #REF! | 2885.2048 | 2885.2048 | 0.72316 | 1190.3172 | 1190.3172 | 0.36942 | 0.53404 | 0.53404 | 0.21311 | 1694.8876 | 1694.8876 | 0.35374 | 448.6559 | 58.7441 | 2110.009 | 0.8
2015-04-12 | P | 24 | 154 | 272.5259 | #REF! | 3000.8346 | 3000.8346 | 0.72616 | 1275.0634 | 1275.0634 | 0.37069 | 0.56606 | 0.56606 | 0.21367 | 1725.7712 | 1725.7712 | 0.35547 | 443.9484 | 57.5097 | 2144.2379 | 0.8
2015-04-13 | P | 24 | 154 | 272.5259 | #REF! | 2974.14 | 2974.14 | 0.72913 | 1263.7586 | 1263.7586 | 0.37195 | 0.57825 | 0.57825 | 0.21425 | 1710.3814 | 1710.3814 | 0.35718 | 457.5632 | 57.5084 | 2144.2379 | 0.8
2015-04-14 | P | 24 | 154 | 264.2588 | #REF! | 2945.4832 | 2945.4832 | 0.73208 | 1184.7761 | 1184.7761 | 0.37314 | 0.54451 | 0.54451 | 0.2148 | 1760.7072 | 1760.7072 | 0.35894 | 459.5899 | 59.7765 | 2089.1236 | 0.8
2015-04-15 | P | 24 | 154 | 264.2588 | #REF! | 2897.0536 | 2897.0536 | 0.73498 | 1165.4745 | 1165.4745 | 0.3743 | 0.54501 | 0.54501 | 0.21534 | 1731.5791 | 1731.5791 | 0.36067 | 467.6306 | 59.7704 | 2089.1236 | 0.8
2015-04-16 | P | 24 | 154 | 339.0982 | #REF! | 3041.7483 | 3041.7483 | 0.73802 | 1249.8527 | 1249.8527 | 0.37555 | 0.56089 | 0.56089 | 0.2159 | 1791.8956 | 1791.8956 | 0.36246 | 448.7675 | 58.9101 | 2100.1464 | 0.8
2015-04-17 | P | 24 | 154 | 339.0982 | #REF! | 3116.366 | 3116.366 | 0.74114 | 1270.0898 | 1270.0898 | 0.37682 | 0.51777 | 0.51777 | 0.21642 | 1846.2762 | 1846.2762 | 0.36431 | 407.6619 | 59.2445 | 2100.1464 | 0.8
2015-04-18 | P | 24 | 154 | 395.6629 | #REF! | 3065.5206 | 3065.5206 | 0.7442 | 1418.6447 | 1418.6447 | 0.37824 | 0.5878 | 0.5878 | 0.21701 | 1646.8759 | 1646.8759 | 0.36596 | 414.3393 | 53.7226 | 2119.8716 | 0.8
2015-04-19 | P | 24 | 154 | 395.6629 | #REF! | 3183.0121 | 3183.0121 | 0.74738 | 1472.1813 | 1472.1813 | 0.37972 | 0.57117 | 0.57117 | 0.21758 | 1710.8307 | 1710.8307 | 0.36767 | 387.9737 | 53.7488 | 2119.8716 | 0.8
2015-04-20 | P | 24 | 154 | 329.2357 | #REF! | 3104.9263 | 3104.9263 | 0.75049 | 1260.1794 | 1260.1794 | 0.38098 | 0.47699 | 0.47699 | 0.21806 | 1844.7468 | 1844.7468 | 0.36951 | 378.5071 | 59.4135 | 2132.0547 | 0.8
2015-04-21 | P | 23.5 | 154 | 329.2357 | #REF! | 3051.1255 | 3116.043 | 0.75354 | 1238.1538 | 1264.4975 | 0.38221 | 0.4895 | 0.49991 | 0.21855 | 1812.9717 | 1851.5456 | 0.37133 | 395.3462 | 59.4198 | 2132.0547 | 0.8
2015-04-22 | P | 13.5 | 154 | 329.2357 | #REF! | 1579.1728 | 2807.4183 | 0.75512 | 642.7803 | 1142.7205 | 0.38286 | 0.43251 | 0.7689 | 0.21898 | 936.3925 | 1664.6978 | 0.37226 | 672.867 | 59.2964 | 2132.0547 | 0.8
2015-04-23 | P | 24 | 154 | 275.5717 | #REF! | 3316.8932 | 3316.8932 | 0.75844 | 1392.522 | 1392.522 | 0.38425 | 0.68025 | 0.68025 | 0.21966 | 1924.3712 | 1924.3712 | 0.37419 | 488.5013 | 58.0173 | 2169.4745 | 0.8
2015-04-24 | P | 24 | 154 | 275.5717 | #REF! | 3336.7081 | 3336.7081 | 0.76177 | 1411.9269 | 1411.9269 | 0.38566 | 0.61049 | 0.61049 | 0.22027 | 1924.7812 | 1924.7812 | 0.37611 | 432.3775 | 57.685 | 2169.4745 | 0.8
2015-04-25 | P | 13.5 | 154 | 275.5717 | #REF! | 2141.5179 | 3807.1429 | 0.76391 | 822.0533 | 1461.4281 | 0.38648 | 0.35087 | 0.62377 | 0.22062 | 1319.4646 | 2345.7148 | 0.37743 | 426.8247 | 61.6135 | 2169.4745 | 0.8
2015-04-26 | P | 23 | 154 | 275.5717 | #REF! | 3162.4339 | 3299.931 | 0.76708 | 1330.7975 | 1388.6583 | 0.38781 | 0.60293 | 0.62914 | 0.22122 | 1831.6364 | 1911.2728 | 0.37926 | 453.0568 | 57.9186 | 2169.4745 | 0.8
2015-04-27 | P | 24 | 154 | 303.9991 | #REF! | 3484.8654 | 3484.8654 | 0.77056 | 1453.1509 | 1453.1509 | 0.38927 | 0.79824 | 0.79824 | 0.22202 | 2031.7145 | 2031.7145 | 0.38129 | 549.3136 | 58.3011 | 2145.9784 | 0.8
2015-04-28 | P | 24 | 154 | 303.9991 | #REF! | 3523.3127 | 3523.3127 | 0.77408 | 1457.4147 | 1457.4147 | 0.39072 | 0.81762 | 0.81762 | 0.22284 | 2065.898 | 2065.898 | 0.38336 | 561.01 | 58.6351 | 2145.9784 | 0.8
2015-04-29 | P | 24 | 154 | 351.5715 | #REF! | 3446.5257 | 3446.5257 | 0.77753 | 1413.8961 | 1413.8961 | 0.39214 | 0.79424 | 0.79424 | 0.22363 | 2032.6296 | 2032.6296 | 0.38539 | 561.7352 | 58.9762 | 2113.925 | 0.8
2015-04-30 | P | 24 | 154 | 311.251 | #REF! | 3610.962 | 3610.962 | 0.78114 | 1491.755 | 1491.755 | 0.39363 | 0.77142 | 0.77142 | 0.22441 | 2119.2069 | 2119.2069 | 0.38751 | 517.1254 | 58.6882 | 2142.2074 | 0.8
2015-05-01 | P | 24 | 154 | 311.251 | #REF! | 3541.9217 | 3541.9217 | 0.78468 | 1457.8766 | 1457.8766 | 0.39509 | 0.76732 | 0.76732 | 0.22517 | 2084.0451 | 2084.0451 | 0.3896 | 526.3258 | 58.8394 | 2142.2074 | 0.8
2015-05-02 | P | 24 | 154 | 278.3274 | #REF! | 3528.432 | 3528.432 | 0.78821 | 1399.5152 | 1399.5152 | 0.39649 | 0.72318 | 0.72318 | 0.2259 | 2128.9168 | 2128.9168 | 0.39173 | 516.7331 | 60.3361 | 2136.696 | 0.8
2015-05-03 | P | 24 | 154 | 278.3274 | #REF! | 3563.3774 | 3563.3774 | 0.79178 | 1416.638 | 1416.638 | 0.3979 | 0.72792 | 0.72792 | 0.22662 | 2146.7393 | 2146.7393 | 0.39387 | 513.8372 | 60.2445 | 2136.696 | 0.8
2015-05-04 | P | 24 | 154 | 282.8236 | #REF! | 3608.4245 | 3608.4245 | 0.79538 | 1479.2489 | 1479.2489 | 0.39938 | 0.69202 | 0.69202 | 0.22732 | 2129.1756 | 2129.1756 | 0.396 | 467.8212 | 59.0057 | 2099.1312 | 0.8
2015-05-05 | P | 24 | 154 | 282.8236 | #REF! | 3675.4576 | 3675.4576 | 0.79906 | 1529.9398 | 1529.9398 | 0.40091 | 0.73522 | 0.73522 | 0.22805 | 2145.5178 | 2145.5178 | 0.39815 | 480.558 | 58.3742 | 2099.1312 | 0.8
2015-05-06 | P | 24 | 154 | 262.2282 | #REF! | 3169.1667 | 3169.1667 | 0.80223 | 1244.4672 | 1244.4672 | 0.40216 | 0.94338 | 0.94338 | 0.22899 | 1924.6995 | 1924.6995 | 0.40007 | 758.0624 | 60.732 | 2074.1847 | 0.8
2015-05-07 | P | 24 | 154 | 262.2282 | #REF! | 2981.7699 | 2981.7699 | 0.80521 | 1182.2633 | 1182.2633 | 0.40334 | 0.8207 | 0.8207 | 0.22981 | 1799.5066 | 1799.5066 | 0.40187 | 694.1781 | 60.3503 | 2074.1847 | 0.8
2015-05-08 | P | 24 | 154 | 310.8159 | #REF! | 3247.8424 | 3247.8424 | 0.80846 | 1321.3719 | 1321.3719 | 0.40466 | 0.86672 | 0.86672 | 0.23068 | 1926.4705 | 1926.4705 | 0.4038 | 655.922 | 59.3154 | 2154.9707 | 0.8
2015-05-09 | P | 24 | 154 | 310.8159 | #REF! | 3512.0821 | 3512.0821 | 0.81197 | 1431.7648 | 1431.7648 | 0.40609 | 0.78647 | 0.78647 | 0.23147 | 2080.3173 | 2080.3173 | 0.40588 | 549.2979 | 59.2332 | 2154.9707 | 0.8
2015-05-10 | P | 24 | 154 | 310.8159 | #REF! | 3479.9587 | 3479.9587 | 0.81545 | 1436.5378 | 1436.5378 | 0.40753 | 0.87154 | 0.87154 | 0.23234 | 2043.4209 | 2043.4209 | 0.40792 | 606.6964 | 58.7197 | 2154.9707 | 0.8
2015-05-11 | P | 24 | 154 | 310.8159 | #REF! | 3467.8098 | 3467.8098 | 0.81892 | 1410.7533 | 1410.7533 | 0.40894 | 0.71844 | 0.71844 | 0.23306 | 2057.0565 | 2057.0565 | 0.40998 | 509.2612 | 59.3186 | 2154.9707 | 0.8
2015-05-12 | P | 24 | 154 | 310.8159 | #REF! | 3485.8777 | 3485.8777 | 0.8224 | 1419.2461 | 1419.2461 | 0.41036 | 0.72904 | 0.72904 | 0.23379 | 2066.6316 | 2066.6316 | 0.41204 | 513.6824 | 59.2858 | 2154.9707 | 0.8
2015-05-13 | P | 24 | 154 | 358.3883 | #REF! | 3521.105 | 3521.105 | 0.82593 | 1374.9966 | 1374.9966 | 0.41173 | 0.73418 | 0.73418 | 0.23452 | 2146.1084 | 2146.1084 | 0.41419 | 533.95 | 60.9499 | 2079.6961 | 0.8
2015-05-14 | P | 24 | 154 | 358.3883 | #REF! | 3539.8007 | 3539.8007 | 0.82947 | 1383.4398 | 1383.4398 | 0.41312 | 0.74696 | 0.74696 | 0.23527 | 2156.3608 | 2156.3608 | 0.41635 | 539.9261 | 60.9176 | 2079.6961 | 0.8
2015-05-15 | P | 24 | 158 | 302.9838 | #REF! | 3563.3636 | 3563.3636 | 0.83303 | 1422.4285 | 1422.4285 | 0.41454 | 0.71958 | 0.71958 | 0.23599 | 2140.9351 | 2140.9351 | 0.41849 | 505.8844 | 60.0819 | 2082.887 | 0.8
2015-05-16 | P | 24 | 158 | 302.9838 | #REF! | 3499.2962 | 3499.2962 | 0.83653 | 1398.6725 | 1398.6725 | 0.41594 | 0.71794 | 0.71794 | 0.23671 | 2100.6237 | 2100.6237 | 0.42059 | 513.3015 | 60.0299 | 2082.887 | 0.8
2015-05-17 | P | 24 | 164 | 269.7702 | #REF! | 3361.7511 | 3361.7511 | 0.83989 | 1301.1805 | 1301.1805 | 0.41724 | 0.40261 | 0.40261 | 0.23711 | 2060.5706 | 2060.5706 | 0.42265 | 309.4202 | 61.2946 | 2089.7037 | 1.2
2015-05-18 | P | 24 | 164 | 313.8617 | #REF! | 3240.4895 | 3240.4895 | 0.84313 | 1148.4601 | 1148.4601 | 0.41839 | 0.82245 | 0.82245 | 0.23793 | 2092.0294 | 2092.0294 | 0.42474 | 716.1344 | 64.5591 | 2110.1541 | 0.8
2015-05-19 | P | 24 | 164 | 265.5641 | #REF! | 3547.8905 | 3547.8905 | 0.84668 | 1395.8562 | 1395.8562 | 0.41978 | 0.77222 | 0.77222 | 0.2387 | 2152.0343 | 2152.0343 | 0.42689 | 553.2216 | 60.6567 | 2115.6655 | 0.8
2015-05-20 | P | 24 | 164 | 287.3198 | #REF! | 3535.7479 | 3535.7479 | 0.85021 | 1407.893 | 1407.893 | 0.42119 | 0.69542 | 0.69542 | 0.2394 | 2127.855 | 2127.855 | 0.42902 | 493.9414 | 60.1812 | 2087.2381 | 0.8
2015-05-21 | P | 24 | 164 | 329.6708 | #REF! | 3409.1849 | 3409.1849 | 0.85362 | 1287.3787 | 1287.3787 | 0.42248 | 0.70591 | 0.70591 | 0.2401 | 2121.8062 | 2121.8062 | 0.43114 | 548.3291 | 62.2379 | 2079.116 | 0.8
2015-05-22 | P | 24 | 164 | 329.6708 | #REF! | 3461.7652 | 3461.7652 | 0.85708 | 1310.4831 | 1310.4831 | 0.42379 | 0.70347 | 0.70347 | 0.24081 | 2151.282 | 2151.282 | 0.43329 | 536.8002 | 62.1441 | 2079.116 | 0.8
2015-05-23 | P | 24 | 164 | 266.7244 | #REF! | 2873.4219 | 2873.4219 | 0.85996 | 1086.1668 | 1086.1668 | 0.42488 | 0.66283 | 0.66283 | 0.24147 | 1787.2551 | 1787.2551 | 0.43508 | 610.2499 | 62.1995 | 2088.2534 | 0.8
2015-05-24 | P | 24 | 164 | 266.7244 | #REF! | 2945.2188 | 2945.2188 | 0.8629 | 1074.6655 | 1074.6655 | 0.42595 | 0.66978 | 0.66978 | 0.24214 | 1870.5533 | 1870.5533 | 0.43695 | 623.2472 | 63.5115 | 2088.2534 | 0.8
2015-05-25 | P | 24 | 164 | 280.2129 | #REF! | 3357.0217 | 3357.0217 | 0.86626 | 1274.7871 | 1274.7871 | 0.42723 | 0.73973 | 0.73973 | 0.24288 | 2082.2346 | 2082.2346 | 0.43903 | 580.2792 | 62.0262 | 2112.0395 | 0.8
2015-05-26 | P | 24 | 164 | 280.2129 | #REF! | 3232.7795 | 3232.7795 | 0.86949 | 1198.6982 | 1198.6982 | 0.42842 | 0.71998 | 0.71998 | 0.2436 | 2034.0813 | 2034.0813 | 0.44107 | 600.6356 | 62.9205 | 2112.0395 | 0.8
2015-05-27 | P | 24 | 164 | 280.2129 | #REF! | 3438.287 | 3438.287 | 0.87293 | 1287.9011 | 1287.9011 | 0.42971 | 0.7173 | 0.7173 | 0.24432 | 2150.3858 | 2150.3858 | 0.44322 | 556.9488 | 62.5424 | 2112.0395 | 0.8
2015-05-28 | P | 24 | 164 | 296.7472 | #REF! | 3292.8531 | 3292.8531 | 0.87622 | 1257.7242 | 1257.7242 | 0.43097 | 0.70419 | 0.70419 | 0.24502 | 2035.1289 | 2035.1289 | 0.44525 | 559.8928 | 61.8044 | 2081.0015 | 0.8
2015-05-29 | P | 24 | 164 | 296.7472 | #REF! | 3194.2558 | 3194.2558 | 0.87942 | 1210.8387 | 1210.8387 | 0.43218 | 0.70898 | 0.70898 | 0.24573 | 1983.4171 | 1983.4171 | 0.44724 | 585.5286 | 62.0932 | 2081.0015 | 0.8
2015-05-30 | P | 24 | 164 | 296.8922 | #REF! | 3369.2094 | 3369.2094 | 0.88279 | 1295.4573 | 1295.4573 | 0.43348 | 0.70493 | 0.70493 | 0.24644 | 2073.7521 | 2073.7521 | 0.44931 | 544.1517 | 61.5501 | 2089.5587 | 0.8
2015-05-31 | P | 24 | 164 | 300.2281 | #REF! | 3315.2975 | 3315.2975 | 0.8861 | 1211.089 | 1211.089 | 0.43469 | 0.68799 | 0.68799 | 0.24712 | 2104.2085 | 2104.2085 | 0.45142 | 568.0777 | 63.4697 | 2101.4518 | 0.8
2015-06-01 | P | 24 | 164 | 302.9838 | 0 | 3016.8529 | 3016.8529 | 0.88912 | 1224.2483 | 1224.2483 | 0.43591 | 0.71148 | 0.71148 | 0.24783 | 1792.6046 | 1792.6046 | 0.45321 | 581.1544 | 59.4197 | 2098.551 | 0.8
2015-06-02 | P | 24 | 164 | 320.9685 | 0 | 3421.4744 | 3421.4744 | 0.89254 | 1269.8039 | 1269.8039 | 0.43718 | 0.64651 | 0.64651 | 0.24848 | 2151.6704 | 2151.6704 | 0.45536 | 509.1388 | 62.8872 | 2096.5205 | 0.8
2015-06-03 | P | 24 | 164 | 322.4189 | 0 | 3385.9759 | 3385.9759 | 0.89593 | 1250.3722 | 1250.3722 | 0.43843 | 0.66669 | 0.66669 | 0.24915 | 2135.6036 | 2135.6036 | 0.4575 | 533.1963 | 63.072 | 2109.864 | 0.8
2015-06-04 | P | 24 | 164 | 285.1442 | 0 | 3200.906 | 3200.906 | 0.89913 | 1202.1975 | 1202.1975 | 0.43963 | 0.68945 | 0.68945 | 0.24984 | 1998.7085 | 1998.7085 | 0.45949 | 573.4922 | 62.442 | 2110.5892 | 0.8
2015-06-05 | P | 24 | 164 | 306.1747 | 0 | 3152.3721 | 3152.3721 | 0.90228 | 1145.6796 | 1145.6796 | 0.44078 | 0.62826 | 0.62826 | 0.25047 | 2006.6925 | 2006.6925 | 0.4615 | 548.3764 | 63.6566 | 2105.5128 | 0.8
2015-06-06 | P | 24 | 164 | 329.5257 | 0 | 3133.7216 | 3133.7216 | 0.90541 | 1139.2692 | 1139.2692 | 0.44192 | 0.66385 | 0.66385 | 0.25113 | 1994.4524 | 1994.4524 | 0.4635 | 582.6965 | 63.6448 | 2099.8564 | 0.8
2015-06-07 | P | 24 | 164 | 318.6479 | 0 | 3230.2254 | 3230.2254 | 0.90864 | 1174.2729 | 1174.2729 | 0.44309 | 0.71066 | 0.71066 | 0.25184 | 2055.9525 | 2055.9525 | 0.46555 | 605.1874 | 63.6473 | 2097.9709 | 0.8
2015-06-08 | P | 24 | 164 | 328.2204 | 0 | 3167.489 | 3167.489 | 0.91181 | 1169.6376 | 1169.6376 | 0.44426 | 0.68519 | 0.68519 | 0.25253 | 1997.8514 | 1997.8514 | 0.46755 | 585.8178 | 63.0737 | 2102.322 | 0.8
2015-06-09 | P | 24 | 164 | 307.4684 | 0 | 3092.6286 | 3092.6286 | 0.9149 | 1151.2143 | 1151.2143 | 0.44541 | 0.65387 | 0.65387 | 0.25318 | 1941.4142 | 1941.4142 | 0.46949 | 567.986 | 62.7755 | 2107.5825 | 0.8
2015-06-10 | P | 24 | 164 | 289.4953 | 0 | 3269.1925 | 3269.1925 | 0.91817 | 1326.4339 | 1326.4339 | 0.44674 | 0.69182 | 0.69182 | 0.25387 | 1942.7586 | 1942.7586 | 0.47143 | 521.5618 | 59.4263 | 2201.4959 | 0.8
2015-06-11 | P | 24 | 164 | 289.4953 | 0 | 3135.4759 | 3135.4759 | 0.92131 | 1319.7795 | 1319.7795 | 0.44806 | 0.66596 | 0.66596 | 0.25454 | 1815.6964 | 1815.6964 | 0.47325 | 504.6029 | 57.9082 | 2201.4959 | 0.8
2015-06-12 | P | 24 | 164 | 289.4953 | 0 | 2886.2176 | 2886.2176 | 0.9242 | 1176.9827 | 1176.9827 | 0.44924 | 0.60067 | 0.60067 | 0.25514 | 1709.2349 | 1709.2349 | 0.47496 | 510.3506 | 59.2206 | 2201.4959 | 0.8
2015-06-13 | P | 24 | 164 | 309.4438 | 0 | 2810.8888 | 2810.8888 | 0.92701 | 999.5594 | 999.5594 | 0.45024 | 0.72295 | 0.72295 | 0.25586 | 1811.3295 | 1811.3295 | 0.47677 | 723.2727 | 64.4397 | 2121.4728 | 0.8
2015-06-14 | P | 24 | 164 | 314.7319 | 0 | 2843.8828 | 2843.8828 | 0.92985 | 1072.3497 | 1072.3497 | 0.45131 | 0.7041 | 0.7041 | 0.25656 | 1771.5331 | 1771.5331 | 0.47854 | 656.5926 | 62.2928 | 2127.5223 | 0.8
2015-06-15 | P | 24 | 164 | 314.964 | 0 | 2749.8555 | 2749.8555 | 0.9326 | 1022.0256 | 1022.0256 | 0.45233 | 0.65384 | 0.65384 | 0.25722 | 1727.8299 | 1727.8299 | 0.48027 | 639.7496 | 62.8335 | 2132.2926 | 0.8
2015-06-16 | P | 24 | 164 | 304.8693 | 0 | 2663.159 | 2663.159 | 0.93526 | 1013.589 | 1013.589 | 0.45335 | 0.55178 | 0.55178 | 0.25777 | 1649.57 | 1649.57 | 0.48192 | 544.3796 | 61.9404 | 2124.2227 | 0.8
2015-06-17 | P | 24 | 164 | 300.6632 | 0 | 2663.0541 | 2663.0541 | 0.93793 | 1063.7508 | 1063.7508 | 0.45441 | 0.55322 | 0.55322 | 0.25832 | 1599.3033 | 1599.3033 | 0.48352 | 520.0613 | 60.0552 | 2111.0243 | 0.8
2015-06-18 | P | 24 | 164 | 288.6251 | 0 | 2674.4593 | 2674.4593 | 0.9406 | 1013.6121 | 1013.6121 | 0.45542 | 0.55602 | 0.55602 | 0.25888 | 1660.8472 | 1660.8472 | 0.48518 | 548.5518 | 62.1003 | 2112.0395 | 0.8
2015-06-19 | P | 24 | 164 | 288.6251 | 0 | 2621.5682 | 2621.5682 | 0.94322 | 995.347 | 995.347 | 0.45642 | 0.58199 | 0.58199 | 0.25946 | 1626.2212 | 1626.2212 | 0.4868 | 584.7068 | 62.0324 | 2112.0395 | 0.8
2015-06-20 | P | 24 | 164 | 300.8083 | 0 | 2617.2674 | 2617.2674 | 0.94584 | 926.5499 | 926.5499 | 0.45734 | 0.4537 | 0.4537 | 0.25992 | 1690.7175 | 1690.7175 | 0.4885 | 489.6616 | 64.5986 | 2119.1464 | 0.8
2015-06-21 | P | 24 | 164 | 300.8083 | 0 | 2615.3976 | 2615.3976 | 0.94846 | 926.6033 | 926.6033 | 0.45827 | 0.44604 | 0.44604 | 0.26036 | 1688.7943 | 1688.7943 | 0.49018 | 481.3658 | 64.5712 | 2119.1464 | 0.8
2015-06-22 | P | 24 | 164 | 310.5258 | 0 | 2674.9399 | 2674.9399 | 0.95113 | 975.3169 | 975.3169 | 0.45925 | 0.45143 | 0.45143 | 0.26081 | 1699.623 | 1699.623 | 0.49188 | 462.8503 | 63.5387 | 2122.0471 | 0.8
2015-06-23 | P | 24 | 164 | 310.5258 | 0 | 2612.392 | 2612.392 | 0.95374 | 948.814 | 948.814 | 0.4602 | 0.44837 | 0.44837 | 0.26126 | 1663.578 | 1663.578 | 0.49355 | 472.5566 | 63.6803 | 2122.0471 | 0.8
2015-06-24 | P | 23 | 164 | 295.0068 | 0 | 2791.8818 | 2913.268 | 0.95653 | 1157.3035 | 1207.6211 | 0.46135 | 0.61805 | 0.64493 | 0.26188 | 1634.5783 | 1705.6469 | 0.49518 | 534.047 | 58.5475 | 2160.047 | 0.8
2015-06-25 | P | 24 | 164 | 280.503 | 0 | 2684.3544 | 2684.3544 | 0.95922 | 1018.0043 | 1018.0043 | 0.46237 | 0.80652 | 0.80652 | 0.26269 | 1666.3501 | 1666.3501 | 0.49685 | 792.2555 | 62.0764 | 2132.7799 | 0.8
2015-06-26 | P | 24 | 164 | 298.1976 | 0 | 2704.315 | 2704.315 | 0.96192 | 988.2383 | 988.2383 | 0.46336 | 0.71366 | 0.71366 | 0.2634 | 1716.0767 | 1716.0767 | 0.49856 | 722.1491 | 63.457 | 2138.0013 | 0.8
2015-06-27 | P | 24 | 164 | 306.4647 | 0 | 2704.1562 | 2704.1562 | 0.96463 | 1019.4895 | 1019.4895 | 0.46438 | 0.70758 | 0.70758 | 0.26411 | 1684.6668 | 1684.6668 | 0.50025 | 694.0499 | 62.2992 | 2122.3372 | 0.8
2015-06-28 | P | 24 | 164 | 306.4647 | 0 | 2724.1401 | 2724.1401 | 0.96735 | 1026.8011 | 1026.8011 | 0.4654 | 0.6998 | 0.6998 | 0.26481 | 1697.339 | 1697.339 | 0.50195 | 681.5294 | 62.3073 | 2122.3372 | 0.8
2015-06-29 | P | 24 | 164 | 306.4647 | 0 | 2699.0045 | 2699.0045 | 0.97005 | 1017.1455 | 1017.1455 | 0.46642 | 0.70208 | 0.70208 | 0.26551 | 1681.859 | 1681.859 | 0.50363 | 690.2439 | 62.3141 | 2122.3372 | 0.8
2015-06-30 | P | 24 | 164 | 314.7319 | 0 | 2812.2531 | 2812.2531 | 0.97286 | 1158.7099 | 1158.7099 | 0.46758 | 0.74203 | 0.74203 | 0.26625 | 1653.5432 | 1653.5432 | 0.50528 | 640.3969 | 58.7978 | 2088.6885 | 0.8
2015-07-01 | P | 24 | 164 | 314.7319 | #REF! | 2719.2096 | 2719.2096 | 0.97558 | 1135.7605 | 1135.7605 | 0.46872 | 0.7139 | 0.7139 | 0.26696 | 1583.4491 | 1583.4491 | 0.50687 | 628.5658 | 58.232 | 2088.6885 | 0.8
2015-07-02 | P | 5 | 0 | 288.0449 | #REF! | 672.7545 | 3229.2214 | 0.97625 | 270.7465 | 1299.5833 | 0.46899 | 0.10556 | 0.50669 | 0.26707 | 402.0079 | 1929.6381 | 0.50727 | 389.8883 | 59.7555 | 2120.7418 | 0.8
2015-07-03 | P | 7.5 | 164 | 288.0449 | #REF! | 940.5525 | 3009.7679 | 0.9772 | 350.6802 | 1122.1765 | 0.46934 | 0.29344 | 0.93901 | 0.26736 | 589.8723 | 1887.5915 | 0.50786 | 836.7789 | 62.7155 | 2120.7418 | 0.8
2015-07-04 | P | 24 | 164 | 288.0449 | #REF! | 2562.8133 | 2562.8133 | 0.97976 | 1035.5338 | 1035.5338 | 0.47037 | 0.68947 | 0.68947 | 0.26805 | 1527.2795 | 1527.2795 | 0.50938 | 665.8064 | 59.5939 | 2120.7418 | 0.8
2015-07-05 | P | 24 | 164 | 297.8872 | #REF! | 2505.6863 | 2505.6863 | 0.98226 | 1017.8779 | 1017.8779 | 0.47139 | 0.54488 | 0.54488 | 0.2686 | 1487.8084 | 1487.8084 | 0.51087 | 535.3086 | 59.3773 | 2191.2954 | 0.8
2015-07-06 | P | 24 | 164 | 287.6098 | #REF! | 2734.145 | 2734.145 | 0.985 | 1097.5617 | 1097.5617 | 0.47249 | 0.59194 | 0.59194 | 0.26919 | 1636.5833 | 1636.5833 | 0.51251 | 539.3231 | 59.8572 | 2156.131 | 0.8
2015-07-07 | P | 17 | 0 | 287.6098 | #REF! | 1902.1377 | 2685.3709 | 0.9869 | 741.4392 | 1046.7377 | 0.47323 | 0.42227 | 0.59614 | 0.26961 | 1160.6985 | 1638.6332 | 0.51367 | 569.5253 | 61.0207 | 2235.9018 | 0.8
2015-07-08 | SI | 0 | 0 | 490.6627 | #REF! | 0 | #DIV/0! | 0.9869 | 0 | #DIV/0! | 0.47323 | 0 | #DIV/0! | 0.26961 | 0 | #DIV/0! | 0.51367 | #DIV/0! | #DIV/0! | 2663.328 | 0
2015-07-09 | SI | 0 | 0 | 451.7926 | #REF! | 0 | #DIV/0! | 0.9869 | 0 | #DIV/0! | 0.47323 | 0 | #DIV/0! | 0.26961 | 0 | #DIV/0! | 0.51367 | #DIV/0! | #DIV/0! | 2687.2592 | 0
2015-07-10 | SI | 0 | 0 | 1132.5997 | #REF! | 0 | #DIV/0! | 0.9869 | 0 | #DIV/0! | 0.47323 | 0 | #DIV/0! | 0.26961 | 0 | #DIV/0! | 0.51367 | #DIV/0! | #DIV/0! | 2697.7019 | 0
2015-07-11 | SI | 0 | 0 | 384.35 | #REF! | 0 | #DIV/0! | 0.9869 | 0 | #DIV/0! | 0.47323 | 0 | #DIV/0! | 0.26961 | 0 | #DIV/0! | 0.51367 | #DIV/0! | #DIV/0! | 2771.2361 | 0
2015-07-12 | SI | 0 | 0 | 287.6098 | #REF! | 0 | #DIV/0! | 0.9869 | 0 | #DIV/0! | 0.47323 | 0 | #DIV/0! | 0.26961 | 0 | #DIV/0! | 0.51367 | #DIV/0! | #DIV/0! | 2746.8697 | 0
2015-07-13 | SI | 0 | 0 | 0 | #REF! | 0 | #DIV/0! | 0.9869 | 0 | #DIV/0! | 0.47323 | 0 | #DIV/0! | 0.26961 | 0 | #DIV/0! | 0.51367 | #DIV/0! | #DIV/0! | 2747.3048 | 0
2015-07-14 | SI | 0 | 0 | 8.1221 | #REF! | 0 | #DIV/0! | 0.9869 | 0 | #DIV/0! | 0.47323 | 0 | #DIV/0! | 0.26961 | 0 | #DIV/0! | 0.51367 | #DIV/0! | #DIV/0! | 2751.0758 | 0
2015-07-15 | SI | 0 | 0 | 15.0839 | #REF! | 0 | #DIV/0! | 0.9869 | 0 | #DIV/0! | 0.47323 | 0 | #DIV/0! | 0.26961 | 0 | #DIV/0! | 0.51367 | #DIV/0! | #DIV/0! | 2754.9918 | 0
2015-07-16 | SI | #REF! | #REF! | #REF! | #REF! | 0 | #REF! | 0.9869 | 0 | #REF! | 0.47323 | 0 | #REF! | 0.26961 | 0 | #REF! | 0.51367 | #DIV/0! | #DIV/0! | 2760 | #REF!
2015-07-17 | SI | #REF! | #REF! | 14.3587 | #REF! | 0 | #REF! | 0.9869 | 0 | #REF! | 0.47323 | 0 | #REF! | 0.26961 | 0 | #REF! | 0.51367 | #DIV/0! | #DIV/0! | 2763.6941 | #REF!
2015-07-18 | SI | #REF! | #REF! | 11.3129 | #REF! | 0 | #REF! | 0.9869 | 0 | #REF! | 0.47323 | 0 | #REF! | 0.26961 | 0 | #REF! | 0.51367 | #DIV/0! | #DIV/0! | 2767.175 | #REF!
2015-07-19 | SI | #REF! | #REF! | 11.3129 | #REF! | 0 | #REF! | 0.9869 | 0 | #REF! | 0.47323 | 0 | #REF! | 0.26961 | 0 | #REF! | 0.51367 | #DIV/0! | #DIV/0! | 2767.175 | #REF!
2015-07-20 | SI | #REF! | #REF! | 20.7912 | #REF! | 0 | #REF! | 0.9869 | 0 | #REF! | 0.47323 | 0 | #REF! | 0.26961 | 0 | #REF! | 0.51367 | #DIV/0! | #DIV/0! | 2773.7017 | #REF!
2015-07-21 | SI | #REF! | #REF! | 19.7251 | #REF! | 0 | #REF! | 0.9869 | 0 | #REF! | 0.47323 | 0 | #REF! | 0.26961 | 0 | #REF! | 0.51367 | #DIV/0! | #DIV/0! | 2776.0223 | #REF!
2015-07-22 | P | 4 | 100 | 247.5794 | 0 | 208.8564 | 1253.1384 | 0.98711 | 0 | 0 | 0.47323 | 0 | 0 | 0.26961 | 208.8564 | 1253.1384 | 0.51388 | 0 | 100 | 2741.9384 | 0
2015-07-23 | P | 20 | 160 | 244.2436 | 0 | 906.9505 | 1088.3406 | 0.98802 | 0 | 0 | 0.47323 | 0 | 0 | 0.26961 | 906.9505 | 1088.3406 | 0.51479 | 0 | 100 | 2703.5034 | 0
2015-07-24 | P | 24 | 160 | 287.6098 | 0 | 1767.7076 | 1767.7076 | 0.98978 | 45.5063 | 45.5063 | 0.47328 | 0 | 0 | 0.26961 | 1722.2013 | 1722.2013 | 0.51651 | 0 | 97.4257 | 2624.4579 | 0
2015-07-25 | P | 24 | 160 | 245.4039 | 0 | 1236.4844 | 1236.4844 | 0.99102 | 58.7707 | 58.7707 | 0.47333 | 0 | 0 | 0.26961 | 1177.7138 | 1177.7138 | 0.51769 | 0 | 95.247 | 2613.1449 | 0
2015-07-26 | P | 22 | 160 | 256.4267 | 0 | 1105.3818 | 1205.871 | 0.99213 | 51.2208 | 55.8773 | 0.47339 | 0 | 0 | 0.26961 | 1054.161 | 1149.9938 | 0.51874 | 0 | 95.3662 | 2643.0227 | 0
2015-07-27 | P | 24 | 160 | 261.7931 | #REF! | 1857.292 | 1857.292 | 0.99398 | 66.3526 | 66.3526 | 0.47345 | 0 | 0 | 0.26961 | 1790.9393 | 1790.9393 | 0.52053 | 0 | 96.4275 | 2598.7862 | 0
2015-07-28 | P | 19 | 232 | 260.7779 | #REF! | 1410.9022 | 1782.1922 | 0.99539 | 50.9786 | 64.394 | 0.4735 | 0 | 0 | 0.26961 | 1359.9236 | 1717.7982 | 0.52189 | 0 | 96.3868 | 2590.0839 | 0
2015-07-29 | SI | 0 | #REF! | 257.587 | #REF! | 0 | #DIV/0! | 0.99539 | 0 | #DIV/0! | 0.4735 | 0 | #DIV/0! | 0.26961 | 0 | #DIV/0! | 0.52189 | #DIV/0! | #DIV/0! | 2607.1984 | #REF!
2015-07-30 | SI | 0 | #REF! | 293.2663 | #REF! | 0 | #DIV/0! | 0.99539 | 0 | #DIV/0! | 0.4735 | 0 | #DIV/0! | 0.26961 | 0 | #DIV/0! | 0.52189 | #DIV/0! | #DIV/0! | 2604.4427 | #REF!
2015-07-31 | SI | 0 | #REF! | 647.7385 | #REF! | 0 | #DIV/0! | 0.99539 | 0 | #DIV/0! | 0.4735 | 0 | #DIV/0! | 0.26961 | 0 | #DIV/0! | 0.52189 | #DIV/0! | #DIV/0! | 2656.5112 | #REF!
2015-08-01 | SI | 0 | 0 | 1233.4009 | #REF! | 0 | #DIV/0! | 0.99539 | 0 | #DIV/0! | 0.4735 | 0 | #DIV/0! | 0.26961 | 0 | #DIV/0! | 0.52189 | #DIV/0! | #DIV/0! | 2752.9613 | #REF!
2015-08-02 | P | 10.5 | 0 | 907.7912 | #REF! | 848.6 | 1939.6572 | 0.99624 | 0 | 0 | 0.4735 | 0 | 0 | 0.26961 | 848.6 | 1939.6572 | 0.52274 | #DIV/0! | 100 | 2693.6409 | #REF!
2015-08-03 | P | 24 | 232 | 257.8771 | #REF! | 1755.3899 | 1755.3899 | 0.998 | 0 | 0 | 0.4735 | 0 | 0 | 0.26961 | 1755.3899 | 1755.3899 | 0.52449 | #DIV/0! | 100 | 2604.4427 | #REF!
2015-08-04 | P | 24 | 232 | 344.7547 | #REF! | 2440.3359 | 2440.3359 | 1.0004 | 86.0277 | 86.0277 | 0.47359 | 0 | 0 | 0.26961 | 2354.3082 | 2354.3082 | 0.52685 | 0 | 96.4748 | 2371.0769 | 0.8
2015-08-05 | P | 24 | 232 | 337.6479 | #REF! | 2863.1292 | 2863.1292 | 1.0033 | 202.1258 | 202.1258 | 0.47379 | 0 | 0 | 0.26961 | 2661.0034 | 2661.0034 | 0.52951 | 0 | 92.9404 | 2264.4742 | 0.8
2015-08-06 | P | 24 | 232 | 342.7242 | #REF! | 2511.7043 | 2511.7043 | 1.0058 | 253.8022 | 253.8022 | 0.47405 | 0.20038 | 0.20038 | 0.26981 | 2257.9022 | 2257.9022 | 0.53177 | 789.523 | 89.8952 | 2188.0393 | 1.35
2015-08-07 | P | 24 | 232 | 345.6249 | #REF! | 3039.3002 | 3039.3002 | 1.0089 | 521.3748 | 521.3748 | 0.47457 | 0.41275 | 0.41275 | 0.27023 | 2517.9254 | 2517.9254 | 0.53429 | 791.66 | 82.8456 | 2123.2074 | 1.3
2015-08-08 | P | 24 | 232 | 309.5105 | #REF! | 3333.5507 | 3333.5507 | 1.0122 | 586.2334 | 586.2334 | 0.47515 | 0.38413 | 0.38413 | 0.27061 | 2747.3173 | 2747.3173 | 0.53703 | 655.2519 | 82.4141 | 2113.78 | 1.3
2015-08-09 | P | 24 | 232 | 32.4885 | #REF! | 3175.1913 | 3175.1913 | 1.0154 | 549.9661 | 549.9661 | 0.4757 | 0.29844 | 0.29844 | 0.27091 | 2625.2252 | 2625.2252 | 0.53966 | 542.6541 | 82.6793 | 2080.8564 | 1.3
2015-08-10 | P | 24 | 232 | 329.6708 | #REF! | 3189.305 | 3189.305 | 1.0186 | 614.5888 | 614.5888 | 0.47632 | 0.33061 | 0.33061 | 0.27124 | 2574.7162 | 2574.7162 | 0.54223 | 537.9318 | 80.7297 | 2084.9175 | 1.3
2015-08-11 | P | 24 | 232 | 314.4418 | #REF! | 3154.3164 | 3154.3164 | 1.0217 | 669.1319 | 669.1319 | 0.47699 | 0.36753 | 0.36753 | 0.27161 | 2485.1844 | 2485.1844 | 0.54472 | 549.2603 | 78.7868 | 2080.4213 | 1.3
2015-08-12 | P | 24 | 232 | 307.625 | #REF! | 3123.3636 | 3123.3636 | 1.0248 | 659.9165 | 659.9165 | 0.47765 | 0.46216 | 0.46216 | 0.27207 | 2463.4471 | 2463.4471 | 0.54718 | 700.3316 | 78.8716 | 2055.3298 | 1.3
2015-08-13 | P | 24 | 232 | 293.9915 | #REF! | 3131.9483 | 3131.9483 | 1.028 | 599.2152 | 599.2152 | 0.47825 | 0.37139 | 0.37139 | 0.27244 | 2532.7331 | 2532.7331 | 0.54971 | 619.7954 | 80.8677 | 2037.055 | 1.4
2015-08-14 | P | 24 | 232 | 351.1364 | #REF! | 3383.5046 | 3383.5046 | 1.0313 | 726.1705 | 726.1705 | 0.47897 | 0.41927 | 0.41927 | 0.27286 | 2657.3341 | 2657.3341 | 0.55237 | 577.3663 | 78.5379 | 2063.887 | 1.4
2015-08-15 | P | 24 | 232 | 341.5639 | #REF! | 3252.127 | 3252.127 | 1.0346 | 790.3579 | 790.3579 | 0.47976 | 0.41034 | 0.41034 | 0.27327 | 2461.7691 | 2461.7691 | 0.55483 | 519.1772 | 75.6972 | 2050.6886 | 1.4
2015-08-16 | P | 24 | 232 | 350.9913 | #REF! | 3158.7204 | 3158.7204 | 1.0378 | 789.2258 | 789.2258 | 0.48055 | 0.48425 | 0.48425 | 0.27375 | 2369.4946 | 2369.4946 | 0.5572 | 613.5711 | 75.0144 | 2044.3069 | 1.3
2015-08-17 | P | 24 | 232 | 288.4801 | #REF! | 3078.3622 | 3078.3622 | 1.0408 | 632.1883 | 632.1883 | 0.48118 | 0.54116 | 0.54116 | 0.27429 | 2446.174 | 2446.174 | 0.55965 | 856.0063 | 79.4635 | 2015.2994 | 1.45
2015-08-18 | P | 24 | 232 | 384.6401 | #REF! | 3054.9141 | 3054.9141 | 1.0439 | 536.3023 | 536.3023 | 0.48172 | 0.43091 | 0.43091 | 0.27473 | 2518.6118 | 2518.6118 | 0.56217 | 803.4905 | 82.4446 | 2006.8872 | 1.4
2015-08-19 | P | 24 | 232 | 258.7473 | #REF! | 3157.6911 | 3157.6911 | 1.047 | 618.7811 | 618.7811 | 0.48234 | 0.48863 | 0.48863 | 0.27521 | 2538.91 | 2538.91 | 0.56471 | 789.6673 | 80.404 | 2006.5971 | 1.4
2015-08-20 | P | 24 | 232 | 281.2282 | #REF! | 3230.4412 | 3230.4412 | 1.0503 | 625.5489 | 625.5489 | 0.48296 | 0.49012 | 0.49012 | 0.2757 | 2604.8923 | 2604.8923 | 0.56731 | 783.4984 | 80.6358 | 1983.3911 | 1.4
2015-08-21 | P | 24 | 232 | 367.2356 | #REF! | 3291.2445 | 3291.2445 | 1.0536 | 546.27 | 546.27 | 0.48351 | 0.4824 | 0.4824 | 0.27619 | 2744.9745 | 2744.9745 | 0.57006 | 883.0713 | 83.4023 | 2001.6658 | 1.2
2015-08-22 | P | 24 | 232 | 346.2051 | #REF! | 3557.0643 | 3557.0643 | 1.0571 | 725.7796 | 725.7796 | 0.48424 | 0.57067 | 0.57067 | 0.27676 | 2831.2848 | 2831.2848 | 0.57289 | 786.2892 | 79.5961 | 1987.4521 | 1.3
2015-08-23 | P | 24 | 232 | 374.7775 | #REF! | 3286.3888 | 3286.3888 | 1.0604 | 902.7516 | 902.7516 | 0.48514 | 0.73596 | 0.73596 | 0.27749 | 2383.6372 | 2383.6372 | 0.57527 | 0 | 72.5306 | 1983.9712 | 1.3
2015-08-24 | P | 24 | 232 | 332.8616 | #REF! | 3440.7076 | 3440.7076 | 1.0639 | 636.3163 | 636.3163 | 0.48578 | 0.52047 | 0.52047 | 0.27801 | 2804.3913 | 2804.3913 | 0.57808 | 817.9392 | 81.5062 | 1970.0476 | 1.2
2015-08-25 | P | 24 | 232 | 317.9227 | #REF! | 3491.9523 | 3491.9523 | 1.0673 | 748.0182 | 748.0182 | 0.48652 | 0.59035 | 0.59035 | 0.2786 | 2743.934 | 2743.934 | 0.58082 | 789.2176 | 78.5788 | 1972.3682 | 1.4
2015-08-26 | P | 24 | 232 | 359.4035 | #REF! | 3427.5236 | 3427.5236 | 1.0708 | 788.9183 | 788.9183 | 0.48731 | 0.59606 | 0.59606 | 0.2792 | 2638.6054 | 2638.6054 | 0.58346 | 755.5471 | 76.9828 | 1948.437 | 1.4
2015-08-27 | P | 24 | 232 | 368.976 | #REF! | 3549.8433 | 3549.8433 | 1.0743 | 689.6638 | 689.6638 | 0.488 | 0.51675 | 0.51675 | 0.27972 | 2860.1794 | 2860.1794 | 0.58632 | 749.2716 | 80.572 | 1964.8262 | 1.4
2015-08-28 | P | 24 | 232 | 405.0904 | #REF! | 3597.9612 | 3597.9612 | 1.0779 | 798.5182 | 798.5182 | 0.4888 | 0.59985 | 0.59985 | 0.28032 | 2799.443 | 2799.443 | 0.58912 | 751.2006 | 77.8064 | 1956.414 | 1.4
2015-08-29 | P | 24 | 232 | 353.8921 | #REF! | 3476.7061 | 3476.7061 | 1.0814 | 798.9023 | 798.9023 | 0.4896 | 0.55561 | 0.55561 | 0.28087 | 2677.8037 | 2677.8037 | 0.5918 | 695.4662 | 77.0213 | 1986.2918 | 1.4
2015-08-30 | P | 24 | 232 | 353.8921 | #REF! | 3426.3654 | 3426.3654 | 1.0848 | 796.8663 | 796.8663 | 0.4904 | 0.57401 | 0.57401 | 0.28145 | 2629.4991 | 2629.4991 | 0.59443 | 720.3384 | 76.7431 | 1986.2918 | 1.4
2015-08-31 | P | 24 | 232 | 300.3732 | #REF! | 3705.2936 | 3705.2936 | 1.0885 | 837.3265 | 837.3265 | 0.49123 | 0.69084 | 0.69084 | 0.28214 | 2867.9671 | 2867.9671 | 0.59729 | 825.0538 | 77.4019 | 1950.3225 | 1.4
2015-09-01 | P | 24 | 232 | 334.457 | #REF! | 3329.4024 | 3329.4024 | 1.0919 | 857.2111 | 857.2111 | 0.49209 | 0.69157 | 0.69157 | 0.28283 | 2472.1913 | 2472.1913 | 0.59977 | 806.7623 | 74.2533 | 1953.6583 | 1.4
2015-09-02 | P | 24 | 232 | 335.6173 | #REF! | 3423.879 | 3423.879 | 1.0953 | 808.9991 | 808.9991 | 0.4929 | 0.66666 | 0.66666 | 0.2835 | 2614.88 | 2614.88 | 0.60238 | 824.0536 | 76.3719 | 1963.5209 | 1.4
2015-09-03 | P | 24 | 232 | 305.5945 | #REF! | 3312.9417 | 3312.9417 | 1.0986 | 856.497 | 856.497 | 0.49376 | 0.70252 | 0.70252 | 0.2842 | 2456.4447 | 2456.4447 | 0.60484 | 820.2225 | 74.1469 | 1968.4522 | 1.4
2015-09-04 | P | 24 | 232 | 347.5104 | #REF! | 3468.5436 | 3468.5436 | 1.1021 | 958.0575 | 958.0575 | 0.49471 | 0.78117 | 0.78117 | 0.28498 | 2510.4861 | 2510.4861 | 0.60735 | 815.3736 | 72.3787 | 1942.9255 | 1.4
2015-09-05 | P | 24 | 232 | 333.0066 | #REF! | 3396.8821 | 3396.8821 | 1.1055 | 823.133 | 823.133 | 0.49554 | 0.6789 | 0.6789 | 0.28566 | 2573.7491 | 2573.7491 | 0.60992 | 824.771 | 75.768 | 1974.6888 | 1.4
2015-09-06 | P | 24 | 232 | 351.7165 | #REF! | 3313.629 | 3313.629 | 1.1088 | 770.2972 | 770.2972 | 0.49631 | 0.63615 | 0.63615 | 0.28629 | 2543.3317 | 2543.3317 | 0.61246 | 825.8481 | 76.7537 | 1949.5973 | 1.4
2015-09-07 | P | 24 | 232 | 314.1517 | #REF! | 3426.9124 | 3426.9124 | 1.1122 | 707.4125 | 707.4125 | 0.49702 | 0.581 | 0.581 | 0.28688 | 2719.4999 | 2719.4999 | 0.61518 | 821.2966 | 79.3571 | 2030.8184 | 1.4
2015-09-08 | P | 24 | 232 | 324.5945 | #REF! | 3363.2624 | 3363.2624 | 1.1156 | 817.4333 | 817.4333 | 0.49783 | 0.66589 | 0.66589 | 0.28754 | 2545.8291 | 2545.8291 | 0.61773 | 814.6131 | 75.6952 | 1947.8568 | 1.4
2015-09-09 | P | 24 | 232 | 344.8997 | #REF! | 3401.0009 | 3401.0009 | 1.119 | 795.3736 | 795.3736 | 0.49863 | 0.62216 | 0.62216 | 0.28816 | 2605.6273 | 2605.6273 | 0.62034 | 782.229 | 76.6135 | 1977.7346 | 1.4
2015-09-10 | P | 24 | 232 | 331.4112 | #REF! | 3354.3235 | 3354.3235 | 1.1223 | 861.0569 | 861.0569 | 0.49949 | 0.67491 | 0.67491 | 0.28884 | 2493.2666 | 2493.2666 | 0.62283 | 783.8129 | 74.3299 | 1960.6201 | 1.4
2015-09-11 | P | 24 | 232 | 372.0218 | #REF! | 3472.3972 | 3472.3972 | 1.1258 | 935.5038 | 935.5038 | 0.50042 | 0.71866 | 0.71866 | 0.28956 | 2536.8934 | 2536.8934 | 0.62537 | 768.2095 | 73.0588 | 1961.7804 | 1.4
2015-09-12 | P | 24 | 232 | 346.6402 | #REF! | 3432.9066 | 3432.9066 | 1.1292 | 828.769 | 828.769 | 0.50125 | 0.65767 | 0.65767 | 0.29021 | 2604.1376 | 2604.1376 | 0.62797 | 793.5503 | 75.8581 | 1980.2002 | 1.4
2015-09-13 | P | 24 | 232 | 319.083 | #REF! | 3487.6035 | 3487.6035 | 1.1327 | 907.688 | 907.688 | 0.50216 | 0.72154 | 0.72154 | 0.29094 | 2579.9155 | 2579.9155 | 0.63055 | 794.9211 | 73.9739 | 1958.8797 | 1.4
2015-09-14 | P | 24 | 232 | 351.5715 | #REF! | 3479.8227 | 3479.8227 | 1.1362 | 873.7432 | 873.7432 | 0.50303 | 0.68075 | 0.68075 | 0.29162 | 2606.0795 | 2606.0795 | 0.63316 | 779.1245 | 74.8912 | 1950.7576 | 1.4
2015-09-15 | P | 24 | 232 | 327.0601 | #REF! | 3484.3526 | 3484.3526 | 1.1397 | 874.8193 | 874.8193 | 0.50391 | 0.67946 | 0.67946 | 0.2923 | 2609.5333 | 2609.5333 | 0.63576 | 776.6894 | 74.8929 | 1951.6278 | 1.4
2015-09-16 | P | 24 | 232 | 327.6403 | #REF! | 3413.5865 | 3413.5865 | 1.1431 | 886.1526 | 886.1526 | 0.5048 | 0.72561 | 0.72561 | 0.29302 | 2527.4339 | 2527.4339 | 0.63829 | 818.8333 | 74.0404 | 1947.2767 | 1.4
2015-09-17 | P | 24 | 232 | 327.6403 | #REF! | 3414.6952 | 3414.6952 | 1.1465 | 881.6851 | 881.6851 | 0.50568 | 0.71031 | 0.71031 | 0.29373 | 2533.0101 | 2533.0101 | 0.64083 | 805.6246 | 74.1797 | 1947.2767 | 1.4
2015-09-18 | P | 24 | 232 | 338.6631 | #REF! | 3384.4015 | 3384.4015 | 1.1499 | 814.8793 | 814.8793 | 0.50649 | 0.67039 | 0.67039 | 0.2944 | 2569.5223 | 2569.5223 | 0.64339 | 822.6835 | 75.9225 | 1932.7729 | 1.4
2015-09-19 | P | 24 | 232 | 338.6631 | #REF! | 3351.2254 | 3351.2254 | 1.1532 | 806.3291 | 806.3291 | 0.5073 | 0.6443 | 0.6443 | 0.29505 | 2544.8963 | 2544.8963 | 0.64594 | 799.0575 | 75.9393 | 1932.7729 | 1.4
2015-09-20 | P | 24 | 232 | 323.7242 | #REF! | 3296.5303 | 3296.5303 | 1.1565 | 678.197 | 678.197 | 0.50798 | 0.53955 | 0.53955 | 0.29559 | 2618.3333 | 2618.3333 | 0.64856 | 795.5621 | 79.4269 | 1940.6049 | 1.4
2015-09-21 | P | 24 | 232 | 358.0982 | #REF! | 3428.4636 | 3428.4636 | 1.16 | 637.1679 | 637.1679 | 0.50861 | 0.50192 | 0.50192 | 0.29609 | 2791.2957 | 2791.2957 | 0.65135 | 787.7433 | 81.4154 | 1948.727 | 1.4
2015-09-22 | P | 24 | 232 | 345.77 | #REF! | 3366.7805 | 3366.7805 | 1.1633 | 840.4283 | 840.4283 | 0.50945 | 0.63731 | 0.63731 | 0.29673 | 2526.3521 | 2526.3521 | 0.65388 | 758.313 | 75.0376 | 1933.9332 | 1.4
2015-09-23 | P | 24 | 232 | 342.5791 | #REF! | 3403.1098 | 3403.1098 | 1.1667 | 725.1957 | 725.1957 | 0.51018 | 0.58961 | 0.58961 | 0.29732 | 2677.9141 | 2677.9141 | 0.65655 | 813.0319 | 78.6902 | 1930.1622 | 1.4
2015-09-24 | P | 24 | 232 | 359.2585 | #REF! | 3358.7751 | 3358.7751 | 1.1701 | 749.1956 | 749.1956 | 0.51093 | 0.60559 | 0.60559 | 0.29792 | 2609.5795 | 2609.5795 | 0.65916 | 808.3137 | 77.6944 | 1954.6736 | 1.4
2015-09-25 | P | 24 | 232 | 339.3883 | #REF! | 3342.7546 | 3342.7546 | 1.1734 | 837.1413 | 837.1413 | 0.51177 | 0.64909 | 0.64909 | 0.29857 | 2505.6132 | 2505.6132 | 0.66167 | 775.3674 | 74.9565 | 1943.3607 | 1.4
2015-09-26 | P | 24 | 232 | 319.5181 | #REF! | 3154.2566 | 3154.2566 | 1.1766 | 581.9604 | 581.9604 | 0.51235 | 0.49344 | 0.49344 | 0.29906 | 2572.2962 | 2572.2962 | 0.66424 | 847.8997 | 81.55 | 1945.3912 | 1.4
2015-09-27 | P | 24 | 232 | 342.144 | #REF! | 3344.9299 | 3344.9299 | 1.1799 | 668.8377 | 668.8377 | 0.51302 | 0.55563 | 0.55563 | 0.29962 | 2676.0921 | 2676.0921 | 0.66692 | 830.7329 | 80.0044 | 1960.9102 | 1.4
2015-09-28 | P | 24 | 232 | 362.3043 | #REF! | 3253.3827 | 3253.3827 | 1.1832 | 572.7332 | 572.7332 | 0.51359 | 0.48381 | 0.48381 | 0.3001 | 2680.6495 | 2680.6495 | 0.6696 | 844.7305 | 82.3958 | 1943.9408 | 1.4
2015-09-29 | P | 24 | 232 | 324.8845 | #REF! | 3372.7602 | 3372.7602 | 1.1866 | 724.4136 | 724.4136 | 0.51431 | 0.58788 | 0.58788 | 0.30069 | 2648.3467 | 2648.3467 | 0.67225 | 811.5278 | 78.5216 | 1965.1163 | 1.4
2015-09-30 | P | 24 | 232 | 319.5181 | #REF! | 3245.856 | 3245.856 | 1.1898 | 664.7525 | 664.7525 | 0.51498 | 0.53986 | 0.53986 | 0.30123 | 2581.1035 | 2581.1035 | 0.67483 | 812.1207 | 79.52 | 1951.4828 | 1.4
2015-10-01 | P | 24 | 232 | 371.2966 | #REF! | 3147.5776 | 3147.5776 | 1.193 | 707.2714 | 707.2714 | 0.51569 | 0.58538 | 0.58538 | 0.30182 | 2440.3062 | 2440.3062 | 0.67727 | 827.6667 | 77.5297 | 1944.9561 | 1.4
2015-10-02 | P | 24 | 232 | 363.1745 | #REF! | 3169.5879 | 3169.5879 | 1.1961 | 622.9061 | 622.9061 | 0.51631 | 0.51131 | 0.51131 | 0.30233 | 2546.6818 | 2546.6818 | 0.67981 | 820.8472 | 80.3474 | 1914.063 | 1.4
2015-10-03 | P | 24 | 232 | 336.4876 | #REF! | 3335.9737 | 3335.9737 | 1.1995 | 593.8516 | 593.8516 | 0.5169 | 0.459 | 0.459 | 0.30279 | 2742.1221 | 2742.1221 | 0.68256 | 772.9168 | 82.1986 | 1955.2537 | 1.4
2015-10-04 | P | 24 | 232 | 336.4876 | #REF! | 3301.4521 | 3301.4521 | 1.2028 | 565.2338 | 565.2338 | 0.51747 | 0.43964 | 0.43964 | 0.30323 | 2736.2183 | 2736.2183 | 0.68529 | 777.796 | 82.8792 | 1955.2537 | 1.4
2015-10-05 | P | 24 | 232 | 336.4876 | #REF! | 3311.6713 | 3311.6713 | 1.2061 | 601.684 | 601.684 | 0.51807 | 0.4495 | 0.4495 | 0.30368 | 2709.9873 | 2709.9873 | 0.688 | 747.0729 | 81.8314 | 1955.2537 | 1.4
2015-10-06 | P | 24 | 232 | 367.2356 | #REF! | 3231.7215 | 3231.7215 | 1.2093 | 756.4864 | 756.4864 | 0.51883 | 0.56731 | 0.56731 | 0.30424 | 2475.2352 | 2475.2352 | 0.69048 | 749.9332 | 76.5918 | 1963.956 | 1.4
2015-10-07 | P | 24 | 232 | 359.8386 | #REF! | 3150.877 | 3150.877 | 1.2125 | 810.459 | 810.459 | 0.51964 | 0.59845 | 0.59845 | 0.30484 | 2340.418 | 2340.418 | 0.69282 | 738.4124 | 74.2783 | 1961.9255 | 1.4
2015-10-08 | P | 24 | 232 | 379.1286 | #REF! | 3110.7212 | 3110.7212 | 1.2156 | 779.487 | 779.487 | 0.52042 | 0.57297 | 0.57297 | 0.30541 | 2331.2341 | 2331.2341 | 0.69515 | 735.0635 | 74.9419 | 1945.1011 | 1.4
2015-10-09 | P | 24 | 232 | 351.1364 | #REF! | 3063.3235 | 3063.3235 | 1.2186 | 805.8659 | 805.8659 | 0.52122 | 0.58071 | 0.58071 | 0.306 | 2257.4577 | 2257.4577 | 0.69741 | 720.6069 | 73.6931 | 1942.3454 | 1.4
2015-10-10 | P | 24 | 232 | 333.7318 | #REF! | 3058.3249 | 3058.3249 | 1.2217 | 685.431 | 685.431 | 0.52191 | 0.50168 | 0.50168 | 0.3065 | 2372.8939 | 2372.8939 | 0.69978 | 731.9151 | 77.588 | 1897.6738 | 1.4
2015-10-11 | P | 24 | 232 | 404.3652 | #REF! | 3142.2184 | 3142.2184 | 1.2248 | 719.5483 | 719.5483 | 0.52263 | 0.53351 | 0.53351 | 0.30703 | 2422.6701 | 2422.6701 | 0.7022 | 741.4498 | 77.1006 | 1923.2004 | 1.4
2015-10-12 | P | 24 | 232 | 390.5866 | #REF! | 3279.1386 | 3279.1386 | 1.2281 | 746.5391 | 746.5391 | 0.52337 | 0.66888 | 0.66888 | 0.3077 | 2532.5995 | 2532.5995 | 0.70474 | 895.9785 | 77.2337 | 1935.2385 | 1.4
2015-10-13 | P | 24 | 232 | 261.9382 | #REF! | 3241.4365 | 3241.4365 | 1.2314 | 778.3937 | 778.3937 | 0.52415 | 0.5936 | 0.5936 | 0.30829 | 2463.0428 | 2463.0428 | 0.7072 | 762.5927 | 75.9861 | 1907.1012 | 1.4
2015-10-14 | P | 24 | 232 | 366.8004 | #REF! | 3193.7092 | 3193.7092 | 1.2345 | 694.6694 | 694.6694 | 0.52485 | 0.52209 | 0.52209 | 0.30881 | 2499.0398 | 2499.0398 | 0.7097 | 751.5611 | 78.2488 | 1892.5974 | 1.4
2015-10-15 | P | 24 | 232 | 341.1288 | #REF! | 3220.7783 | 3220.7783 | 1.2378 | 750.214 | 750.214 | 0.5256 | 0.54563 | 0.54563 | 0.30936 | 2470.5643 | 2470.5643 | 0.71217 | 727.2969 | 76.7071 | 1910.147 | 1.4
2015-10-16 | P | 24 | 232 | 325.7548 | #REF! | 3428.3912 | 3428.3912 | 1.2412 | 600.7505 | 600.7505 | 0.5262 | 0.44262 | 0.44262 | 0.3098 | 2827.6408 | 2827.6408 | 0.715 | 736.7806 | 82.4772 | 1901.8799 | 1.4
2015-10-17 | P | 24 | 232 | 312.1212 | #REF! | 3423.5369 | 3423.5369 | 1.2446 | 670.8309 | 670.8309 | 0.52687 | 0.49238 | 0.49238 | 0.3103 | 2752.706 | 2752.706 | 0.71775 | 733.9805 | 80.4053 | 1909.7119 | 1.4
2015-10-18 | P | 24 | 232 | 358.0982 | #REF! | 3368.9415 | 3368.9415 | 1.248 | 666.7137 | 666.7137 | 0.52753 | 0.47422 | 0.47422 | 0.31077 | 2702.2278 | 2702.2278 | 0.72045 | 711.2822 | 80.21 | 1898.2539 | 2
2015-10-19 | P | 17.5 | 232 | 307.625 | #REF! | 2664.1597 | 3653.7047 | 1.2506 | 472.8786 | 648.5193 | 0.52801 | 0.41794 | 0.57317 | 0.31119 | 2191.281 | 3005.1854 | 0.72264 | 883.8119 | 82.2504 | 2020.0856 | 1.9
2015-10-20 | P | 24 | 232 | 335.0372 | #REF! | 3510.3283 | 3510.3283 | 1.2542 | 707.5699 | 707.5699 | 0.52872 | 0.55065 | 0.55065 | 0.31174 | 2802.7584 | 2802.7584 | 0.72544 | 778.2295 | 79.8432 | 1938.5744 | 1.7
2015-10-21 | P | 24 | 232 | 335.0372 | #REF! | 3559.7866 | 3559.7866 | 1.2577 | 694.7957 | 694.7957 | 0.52941 | 0.50609 | 0.50609 | 0.31224 | 2864.9909 | 2864.9909 | 0.72831 | 728.4046 | 80.4821 | 1938.5744 | 1.7
2015-10-22 | P | 24 | 232 | 305.8846 | #REF! | 3402.0151 | 3402.0151 | 1.2611 | 634.3991 | 634.3991 | 0.53004 | 0.48885 | 0.48885 | 0.31273 | 2767.616 | 2767.616 | 0.73108 | 770.5652 | 81.3523 | 1939.4446 | 1.7
2015-10-23 | P | 24 | 232 | 325.0296 | #REF! | 3243.2985 | 3243.2985 | 1.2644 | 915.986 | 915.986 | 0.53096 | 0.5311 | 0.5311 | 0.31326 | 2327.3125 | 2327.3125 | 0.7334 | 579.8077 | 71.7576 | 1899.7043 | 1.7
2015-10-24 | P | 24 | 232 | 335.0372 | #REF! | 3445.401 | 3445.401 | 1.2678 | 698.6807 | 698.6807 | 0.53166 | 0.51892 | 0.51892 | 0.31378 | 2746.7203 | 2746.7203 | 0.73615 | 742.7196 | 79.7214 | 1896.9486 | 1.7
2015-10-25 | P | 24 | 232 | 313.4266 | #REF! | 3408.5095 | 3408.5095 | 1.2712 | 736.6 | 736.6 | 0.5324 | 0.51059 | 0.51059 | 0.31429 | 2671.9095 | 2671.9095 | 0.73882 | 693.1737 | 78.3894 | 1904.0554 | 1.7
2015-10-26 | P | 24 | 232 | 314.1517 | #REF! | 3398.2784 | 3398.2784 | 1.2746 | 746.4512 | 746.4512 | 0.53314 | 0.51471 | 0.51471 | 0.31481 | 2651.8273 | 2651.8273 | 0.74147 | 689.5375 | 78.0344 | 1901.1547 | 1.7
2015-10-27 | P | 24 | 232 | 314.1517 | #REF! | 3351.8039 | 3351.8039 | 1.278 | 742.8209 | 742.8209 | 0.53389 | 0.54645 | 0.54645 | 0.31535 | 2608.983 | 2608.983 | 0.74408 | 735.6483 | 77.8382 | 1901.1547 | 1.7
2015-10-28 | P | 24 | 232 | 308.6403 | #REF! | 3076.7985 | 3076.7985 | 1.281 | 655.1734 | 655.1734 | 0.53454 | 0.50411 | 0.50411 | 0.31586 | 2421.6251 | 2421.6251 | 0.74651 | 769.433 | 78.706 | 1926.9714 | 2.6
2015-10-29 | P | 24 | 232 | 342.7242 | #REF! | 3414.8409 | 3414.8409 | 1.2845 | 797.3492 | 797.3492 | 0.53534 | 0.64874 | 0.64874 | 0.31651 | 2617.4917 | 2617.4917 | 0.74912 | 813.6253 | 76.6505 | 1906.9562 | 2.2
2015-10-30 | P | 24 | 232 | 299.0678 | #REF! | 3202.5554 | 3202.5554 | 1.2877 | 729.8196 | 729.8196 | 0.53607 | 0.52246 | 0.52246 | 0.31703 | 2472.7358 | 2472.7358 | 0.7516 | 715.8751 | 77.2113 | 1893.1776 | 2.3
2015-10-31 | P | 24 | 232 | 280.9381 | #REF! | 2971.1711 | 2971.1711 | 1.2906 | 615.1999 | 615.1999 | 0.53668 | 0.45983 | 0.45983 | 0.31749 | 2355.9712 | 2355.9712 | 0.75395 | 747.4409 | 79.2944 | 1895.3532 | 2.6
2015-11-01 | P | 24 | 232 | 280.9381 | #REF! | 2936.2333 | 2936.2333 | 1.2936 | 602.0449 | 602.0449 | 0.53728 | 0.42257 | 0.42257 | 0.31791 | 2334.1884 | 2334.1884 | 0.75629 | 701.8976 | 79.496 | 1895.3532 | 2.6
2015-11-02 | P | 24 | 232 | 327.9303 | #REF! | 2846.0372 | 2846.0372 | 1.2964 | 454.2672 | 454.2672 | 0.53774 | 0.33948 | 0.33948 | 0.31825 | 2391.77 | 2391.77 | 0.75868 | 747.3237 | 84.0386 | 1914.063 | 3.8
2015-11-03 | P | 24 | 232 | 360.4188 | #REF! | 2955.9959 | 2955.9959 | 1.2994 | 561.5951 | 561.5951 | 0.5383 | 0.4023 | 0.4023 | 0.31865 | 2394.4008 | 2394.4008 | 0.76107 | 716.3457 | 81.0015 | 1914.6432 | 3.5
2015-11-04 | P | 24 | 232 | 325.6097 | #REF! | 2876.8391 | 2876.8391 | 1.3022 | 477.6099 | 477.6099 | 0.53878 | 0.37861 | 0.37861 | 0.31903 | 2399.2292 | 2399.2292 | 0.76347 | 792.7108 | 83.3981 | 1907.9714 | 3.7
2015-11-05 | P | 24 | 232 | 334.7471 | #REF! | 2966.5582 | 2966.5582 | 1.3052 | 606.9052 | 606.9052 | 0.53939 | 0.49333 | 0.49333 | 0.31953 | 2359.6529 | 2359.6529 | 0.76583 | 812.8587 | 79.5418 | 1886.3608 | 3.5
2015-11-06 | P | 24 | 232 | 298.0526 | #REF! | 3072.5854 | 3072.5854 | 1.3083 | 639.9867 | 639.9867 | 0.54003 | 0.47197 | 0.47197 | 0.32 | 2432.5987 | 2432.5987 | 0.76826 | 737.4703 | 79.1711 | 1870.5517 | 3.5
2015-11-07 | P | 24 | 232 | 292.6862 | #REF! | 3246.2668 | 3246.2668 | 1.3115 | 580.612 | 580.612 | 0.54061 | 0.39522 | 0.39522 | 0.32039 | 2665.6548 | 2665.6548 | 0.77093 | 680.6944 | 82.1145 | 1860.8342 | 3.5
2015-11-08 | P | 24 | 232 | 313.2061 | #REF! | 3125.8081 | 3125.8081 | 1.3147 | 674.4838 | 674.4838 | 0.54128 | 0.47935 | 0.47935 | 0.32087 | 2451.3243 | 2451.3243 | 0.77338 | 710.6886 | 78.4221 | 1881.8647 | 3.4
2015-11-09 | P | 24 | 232 | 313.2061 | #REF! | 3077.1256 | 3077.1256 | 1.3177 | 647.5637 | 647.5637 | 0.54193 | 0.44681 | 0.44681 | 0.32132 | 2429.5619 | 2429.5619 | 0.77581 | 689.9894 | 78.9556 | 1881.8647 | 3.4
2015-11-10 | P | 24 | 232 | 338.083 | #REF! | 3071.1612 | 3071.1612 | 1.3208 | 626.4814 | 626.4814 | 0.54255 | 0.45471 | 0.45471 | 0.32177 | 2444.6799 | 2444.6799 | 0.77825 | 725.8138 | 79.6012 | 1871.567 | 3.2
2015-11-11 | P | 24 | 232 | 306.1747 | #REF! | 3068.8844 | 3068.8844 | 1.3239 | 644.7213 | 644.7213 | 0.5432 | 0.45357 | 0.45357 | 0.32223 | 2424.1631 | 2424.1631 | 0.78068 | 703.5157 | 78.9917 | 1881.8647 | 3.2
2015-11-12 | P | 24 | 232 | 328.2204 | #REF! | 3062.3701 | 3062.3701 | 1.3269 | 650.7521 | 650.7521 | 0.54385 | 0.44934 | 0.44934 | 0.32268 | 2411.6179 | 2411.6179 | 0.78309 | 690.4928 | 78.75 | 1862.5746 | 3.2
2015-11-13 | P | 24 | 232 | 328.2204 | #REF! | 3043.3774 | 3043.3774 | 1.33 | 646.1904 | 646.1904 | 0.5445 | 0.45958 | 0.45958 | 0.32314 | 2397.1869 | 2397.1869 | 0.78549 | 711.2198 | 78.7673 | 1862.5746 | 3.2
2015-11-14 | P | 24 | 232 | 328.2204 | #REF! | 2931.2424 | 2931.2424 | 1.3329 | 654.5967 | 654.5967 | 0.54515 | 0.46188 | 0.46188 | 0.3236 | 2276.6457 | 2276.6457 | 0.78776 | 705.5911 | 77.6683 | 1862.5746 | 3.2
2015-11-15 | P | 24 | 232 | 308.2052 | #REF! | 3277.5586 | 3277.5586 | 1.3362 | 661.6851 | 661.6851 | 0.54581 | 0.46256 | 0.46256 | 0.32406 | 2615.8735 | 2615.8735 | 0.79038 | 699.0668 | 79.8116 | 1886.5059 | 3.2
2015-11-16 | P | 24 | 232 | 283.8389 | #REF! | 3102.895 | 3102.895 | 1.3393 | 647.731 | 647.731 | 0.54646 | 0.49366 | 0.49366 | 0.32456 | 2455.164 | 2455.164 | 0.79284 | 762.1445 | 79.1249 | 1878.6738 | 3.2
2015-11-17 | P | 24 | 232 | 315.4571 | #REF! | 3120.8265 | 3120.8265 | 1.3424 | 649.7928 | 649.7928 | 0.54711 | 0.46478 | 0.46478 | 0.32502 | 2471.0337 | 2471.0337 | 0.79531 | 715.2744 | 79.1788 | 1886.5059 | 3.2
2015-11-18 | P | 22.6 | 232 | 320.9685 | #REF! | 2967.4097 | 3151.2315 | 1.3454 | 613.8147 | 651.8386 | 0.54772 | 0.43842 | 0.46558 | 0.32546 | 2353.595 | 2499.3929 | 0.79766 | 714.2551 | 79.3148 | 1875.7731 | 3.2
2015-11-19 | P | 24 | 232 | 353.3119 | #REF! | 3096.4443 | 3096.4443 | 1.3485 | 644.0748 | 644.0748 | 0.54837 | 0.48579 | 0.48579 | 0.32594 | 2452.3694 | 2452.3694 | 0.80011 | 754.2476 | 79.1995 | 1898.544 | 3.2
2015-11-20 | P | 24 | 232 | 353.3119 | #REF! | 3126.4387 | 3126.4387 | 1.3516 | 650.2241 | 650.2241 | 0.54902 | 0.47897 | 0.47897 | 0.32642 | 2476.2146 | 2476.2146 | 0.80259 | 736.6254 | 79.2024 | 1898.544 | 3.2
2015-11-21 | P | 24 | 232 | 305.7396 | #REF! | 3084.3749 | 3084.3749 | 1.3547 | 640.4664 | 640.4664 | 0.54966 | 0.486 | 0.486 | 0.32691 | 2443.9085 | 2443.9085 | 0.80503 | 758.8239 | 79.2351 | 1871.2769 | 3.2
2015-11-22 | P | 24 | 232 | 289.2052 | #REF! | 3086.9428 | 3086.9428 | 1.3578 | 640.9717 | 640.9717 | 0.5503 | 0.49051 | 0.49051 | 0.3274 | 2445.9711 | 2445.9711 | 0.80748 | 765.2575 | 79.236 | 1858.3685 | 3.2
2015-11-23 | P | 24 | 232 | 299.2129 | #REF! | 3089.6071 | 3089.6071 | 1.3609 | 642.3758 | 642.3758 | 0.55094 | 0.45788 | 0.45788 | 0.32786 | 2447.2313 | 2447.2313 | 0.80993 | 712.7948 | 79.2085 | 1866.6357 | 3.2
2015-11-24 | P | 24 | 232 | 324.5945 | #REF! | 3091.6436 | 3091.6436 | 1.364 | 642.9902 | 642.9902 | 0.55158 | 0.45581 | 0.45581 | 0.32831 | 2448.6534 | 2448.6534 | 0.81237 | 708.8944 | 79.2023 | 1870.8418 | 3.2
2015-11-25 | P | 24 | 232 | 334.0219 | #REF! | 3100.8543 | 3100.8543 | 1.3671 | 645.0901 | 645.0901 | 0.55223 | 0.46623 | 0.46623 | 0.32878 | 2455.7642 | 2455.7642 | 0.81483 | 722.7322 | 79.1964 | 1872.1471 | 3.2
2015-11-26 | P | 24 | 232 | 297.9075 | #REF! | 3089.7123 | 3089.7123 | 1.3701 | 642.5114 | 642.5114 | 0.55287 | 0.45851 | 0.45851 | 0.32924 | 2447.2009 | 2447.2009 | 0.81728 | 713.6214 | 79.2048 | 1872.1471 | 3.2
2015-11-27 | P | 24 | 232 | 276.732 | #REF! | 3077.1168 | 3077.1168 | 1.3732 | 614.7543 | 614.7543 | 0.55349 | 0.41759 | 0.41759 | 0.32966 | 2462.3625 | 2462.3625 | 0.81974 | 679.2737 | 80.0217 | 1876.4983 | 3.2
2015-11-28 | P | 24 | 232 | 276.732 | #REF! | 3093.2627 | 3093.2627 | 1.3763 | 643.3753 | 643.3753 | 0.55413 | 0.48391 | 0.48391 | 0.33014 | 2449.8874 | 2449.8874 | 0.82219 | 752.1426 | 79.2008 | 1876.4983 | 3.2
2015-11-29 | P | 24 | 232 | 404.5103 | #REF! | 3093.852 | 3093.852 | 1.3794 | 643.5607 | 643.5607 | 0.55477 | 0.47663 | 0.47663 | 0.33062 | 2450.2913 | 2450.2913 | 0.82464 | 740.6205 | 79.1987 | 1868.2311 | 3.2
2015-11-30 | P | 24 | 232 | 405.5103 | #REF! | 3131.5835 | 3131.5835 | 1.3825 | 622.7184 | 622.7184 | 0.5554 | 0.51246 | 0.51246 | 0.33113 | 2508.8652 | 2508.8652 | 0.82715 | 822.9416 | 80.1149 | 1869.2311 | 3.2
2015-12-01 | P | 24 | 232 | 259.3275 | #REF! | 2990.4524 | 2990.4524 | 1.3855 | 551.3879 | 551.3879 | 0.55595 | 0.48759 | 0.48759 | 0.33162 | 2439.0645 | 2439.0645 | 0.82959 | 884.2978 | 81.5617 | 1853.5823 | 3.3
2015-12-02 | P | 24 | 232 | 285.4343 | #REF! | 2945.7579 | 2945.7579 | 1.3885 | 552.9391 | 552.9391 | 0.5565 | 0.485 | 0.485 | 0.3321 | 2392.8187 | 2392.8187 | 0.83198 | 877.1327 | 81.2293 | 1838.3533 | 3.3
2015-12-03 | P | 24 | 232 | 287.1747 | #REF! | 2932.7406 | 2932.7406 | 1.3914 | 541.3308 | 541.3308 | 0.55704 | 0.37529 | 0.37529 | 0.33248 | 2391.4098 | 2391.4098 | 0.83437 | 693.2818 | 81.5418 | 1830.8114 | 3.3
2015-12-04 | P | 24 | 232 | 287.1747 | #REF! | 3001.2672 | 3001.2672 | 1.3944 | 608.0825 | 608.0825 | 0.55765 | 0.42727 | 0.42727 | 0.3329 | 2393.1846 | 2393.1846 | 0.83677 | 702.6595 | 79.7391 | 1830.8114 | 3.3
2015-12-05 | P | 24 | 232 | 303.564 | #REF! | 3010.59 | 3010.59 | 1.3974 | 618.7003 | 618.7003 | 0.55827 | 0.43959 | 0.43959 | 0.33334 | 2391.8897 | 2391.8897 | 0.83916 | 710.5133 | 79.4492 | 1846.0403 | 3.3
2015-12-06 | P | 24 | 232 | 303.564 | #REF! | 3016.6209 | 3016.6209 | 1.4004 | 598.1694 | 598.1694 | 0.55887 | 0.41293 | 0.41293 | 0.33376 | 2418.4515 | 2418.4515 | 0.84158 | 690.3184 | 80.1709 | 1846.0403 | 3.3
2015-12-07 | P | 24 | 232 | 312.8464 | #REF! | 3038.0037 | 3038.0037 | 1.4035 | 597.0612 | 597.0612 | 0.55946 | 0.37289 | 0.37289 | 0.33413 | 2440.9424 | 2440.9424 | 0.84402 | 624.5419 | 80.3469 | 1885.0555 | 3.3
2015-12-08 | P | 24 | 232 | 312.8464 | #REF! | 3083.0301 | 3083.0301 | 1.4066 | 654.0578 | 654.0578 | 0.56012 | 0.43196 | 0.43196 | 0.33456 | 2428.9723 | 2428.9723 | 0.84645 | 660.4313 | 78.7852 | 1885.0555 | 3.3
2015-12-09 | P | 24 | 232 | 335.1822 | #REF! | 3046.2815 | 3046.2815 | 1.4096 | 624.9835 | 624.9835 | 0.56074 | 0.35787 | 0.35787 | 0.33492 | 2421.298 | 2421.298 | 0.84887 | 572.6123 | 79.4837 | 1855.1777 | 3.3
2015-12-10 | P | 24 | 232 | 335.1822 | #REF! | 3070.0862 | 3070.0862 | 1.4127 | 630.7698 | 630.7698 | 0.56137 | 0.36007 | 0.36007 | 0.33528 | 2439.3164 | 2439.3164 | 0.85131 | 570.8435 | 79.4543 | 1855.1777 | 3.3
2015-12-11 | P | 24 | 232 | 379.5638 | #REF! | 2785.0014 | 2785.0014 | 1.4155 | 520.5604 | 520.5604 | 0.56189 | 0.49113 | 0.49113 | 0.33577 | 2264.441 | 2264.441 | 0.85357 | 943.4661 | 81.3084 | 1862.7197 | 2.6
2015-12-12 | P | 24 | 232 | 379.5638 | #REF! | 2821.9963 | 2821.9963 | 1.4183 | 534.6057 | 534.6057 | 0.56243 | 0.52934 | 0.52934 | 0.3363 | 2287.3907 | 2287.3907 | 0.85586 | 990.1427 | 81.0558 | 1862.7197 | 2.6
2015-12-13 | P | 24 | 232 | 307.0449 | #REF! | 2842.96 | 2842.96 | 1.4211 | 516.9551 | 516.9551 | 0.56295 | 0.43363 | 0.43363 | 0.33673 | 2326.0049 | 2326.0049 | 0.85818 | 838.8156 | 81.8163 | 1833.422 | 2.6
2015-12-14 | P | 24 | 232 | 307.0449 | #REF! | 2810.9125 | 2810.9125 | 1.4239 | 479.4152 | 479.4152 | 0.56343 | 0.34304 | 0.34304 | 0.33708 | 2331.4972 | 2331.4972 | 0.86052 | 715.538 | 82.9445 | 1833.422 | 2.6
2015-12-15 | P | 24 | 232 | 308.2052 | #REF! | 2790.183 | 2790.183 | 1.4267 | 485.3181 | 485.3181 | 0.56391 | 0.3264 | 0.3264 | 0.3374 | 2304.8649 | 2304.8649 | 0.86282 | 672.5412 | 82.6062 | 1886.5059 | 2.6
2015-12-16 | P | 24 | 232 | 283.8389 | #REF! | 2827.4103 | 2827.4103 | 1.4296 | 476.0563 | 476.0563 | 0.56439 | 0.344 | 0.344 | 0.33775 | 2351.354 | 2351.354 | 0.86517 | 722.5953 | 83.1628 | 1878.6738 | 2.6
2015-12-17 | P | 24 | 232 | 315.4571 | #REF! | 2727.3634 | 2727.3634 | 1.4323 | 443.0044 | 443.0044 | 0.56483 | 0.32948 | 0.32948 | 0.33808 | 2284.359 | 2284.359 | 0.86746 | 743.7434 | 83.757 | 1886.5059 | 2.6
2015-12-18 | P | 24 | 232 | 320.9685 | #REF! | 2690.6601 | 2690.6601 | 1.435 | 457.2853 | 457.2853 | 0.56529 | 0.30995 | 0.30995 | 0.33839 | 2233.3747 | 2233.3747 | 0.86969 | 677.8016 | 83.0047 | 1875.7731 | 2.6
2015-12-19 | P | 24 | 232 | 353.3119 | #REF! | 2628.8048 | 2628.8048 | 1.4376 | 603.8207 | 603.8207 | 0.56589 | 0.51242 | 0.51242 | 0.3389 | 2024.9841 | 2024.9841 | 0.87171 | 848.6375 | 77.0306 | 1898.544 | 3.3
2015-12-20 | P | 24 | 232 | 353.3119 | #REF! | 2407.3634 | 2407.3634 | 1.44 | 370.9185 | 370.9185 | 0.56626 | 0.346 | 0.346 | 0.33924 | 2036.445 | 2036.445 | 0.87375 | 932.8157 | 84.5923 | 1898.544 | 3
2015-12-21 | P | 24 | 232 | 305.7396 | #REF! | 2381.9085 | 2381.9085 | 1.4424 | 368.5531 | 368.5531 | 0.56663 | 0.34166 | 0.34166 | 0.33959 | 2013.3554 | 2013.3554 | 0.87576 | 927.0228 | 84.527 | 1871.2769 | 3
2015-12-22 | P | 24 | 232 | 289.2052 | #REF! | 2389.4217 | 2389.4217 | 1.4448 | 414.0266 | 414.0266 | 0.56704 | 0.31831 | 0.31831 | 0.3399 | 1975.3951 | 1975.3951 | 0.87774 | 768.8077 | 82.6725 | 1858.3685 | 3
2015-12-23 | P | 24 | 232 | 299.2129 | #REF! | 2374.2765 | 2374.2765 | 1.4472 | 409.5468 | 409.5468 | 0.56745 | 0.31617 | 0.31617 | 0.34022 | 1964.7298 | 1964.7298 | 0.8797 | 771.989 | 82.7507 | 1866.6357 | 3
2015-12-24 | P | 24 | 232 | 324.5945 | #REF! | 2276.7514 | 2276.7514 | 1.4494 | 357.5692 | 357.5692 | 0.56781 | 0.31427 | 0.31427 | 0.34053 | 1919.1823 | 1919.1823 | 0.88162 | 878.9083 | 84.2948 | 1870.8418 | 3
2015-12-25 | P | 24 | 232 | 334.0219 | #REF! | 2099.0882 | 2099.0882 | 1.4515 | 349.0189 | 349.0189 | 0.56816 | 0.31605 | 0.31605 | 0.34085 | 1750.0693 | 1750.0693 | 0.88337 | 905.5265 | 83.3728 | 1872.1471 | 3
2015-12-26 | P | 24 | 232 | 297.9075 | #REF! | 2136.0448 | 2136.0448 | 1.4537 | 355.2799 | 355.2799 | 0.56852 | 0.31208 | 0.31208 | 0.34116 | 1780.765 | 1780.765 | 0.88515 | 878.4062 | 83.3674 | 1872.1471 | 3
2015-12-27 | P | 24 | 232 | 276.732 | #REF! | 2269.4542 | 2269.4542 | 1.4559 | 344.5249 | 344.5249 | 0.56886 | 0.26568 | 0.26568 | 0.34143 | 1924.9293 | 1924.9293 | 0.88708 | 771.1605 | 84.819 | 1876.4983 | 3
2015-12-28 | P | 24 | 232 | 276.732 | #REF! | 2271.2532 | 2271.2532 | 1.4582 | 344.8157 | 344.8157 | 0.56921 | 0.26215 | 0.26215 | 0.34169 | 1926.4375 | 1926.4375 | 0.88901 | 760.2587 | 84.8183 | 1876.4983 | 3
2015-12-29 | P | 23.8 | 232 | 404.5103 | #REF! | 2261.4354 | 2280.4391 | 1.4605 | 361.1461 | 364.181 | 0.56957 | 0.30057 | 0.3031 | 0.34199 | 1900.2893 | 1916.2581 | 0.89091 | 832.2759 | 84.0302 | 1868.2311 | 3
2015-12-30 | P | 24 | 232 | 405.5103 | #REF! | 2282.385 | 2282.385 | 1.4628 | 393.3691 | 393.3691 | 0.56996 | 0.25306 | 0.25306 | 0.34224 | 1889.016 | 1889.016 | 0.89279 | 643.3251 | 82.765 | 1869.2311 | 3
2015-12-31 | P | 24 | 232 | 406.5103 | #REF! | 2307.67 | 2307.67 | 1.4651 | 422.0633 | 422.0633 | 0.57038 | 0.30834 | 0.30834 | 0.34255 | 1885.6067 | 1885.6067 | 0.89468 | 730.5427 | 81.7104 | 1870.2311 | 3
2016-01-01 | P | 24 | 232 | 270.0603 | #REF! | 2329.9851 | 2329.9851 | 1.4674 | 426.2493 | 426.2493 | 0.57081 | 0.30881 | 0.30881 | 0.34286 | 1903.7358 | 1903.7358 | 0.89658 | 724.486 | 81.7059 | 1876.0631 | 3
2016-01-02 | P | 24 | 232 | 280.3579 | #REF! | 2330.7731 | 2330.7731 | 1.4697 | 418.9759 | 418.9759 | 0.57123 | 0.29314 | 0.29314 | 0.34315 | 1911.7972 | 1911.7972 | 0.8985 | 699.6473 | 82.0242 | 1865.7655 | 3
2016-01-03 | P | 24 | 232 | 283.5488 | #REF! | 2335.9354 | 2335.9354 | 1.4721 | 458.146 | 458.146 | 0.57169 | 0.29132 | 0.29132 | 0.34345 | 1877.7894 | 1877.7894 | 0.90037 | 635.8715 | 80.387 | 1860.254 | 3
2016-01-04 | P | 24 | 232 | 283.5488 | #REF! | 2319.6381 | 2319.6381 | 1.4744 | 454.8328 | 454.8328 | 0.57214 | 0.29738 | 0.29738 | 0.34374 | 1864.8052 | 1864.8052 | 0.90224 | 653.8333 | 80.3921 | 1860.254 | 3
2016-01-05 | P | 24 | 232 | 283.5488 | #REF! | 2324.1942 | 2324.1942 | 1.4767 | 455.7254 | 455.7254 | 0.5726 | 0.29611 | 0.29611 | 0.34404 | 1868.4688 | 1868.4688 | 0.90411 | 649.7522 | 80.3921 | 1860.254 | 3
2016-01-06 | P | 24 | 232 | 329.0906 | #REF! | 2364.8472 | 2364.8472 | 1.4791 | 500.2445 | 500.2445 | 0.5731 | 0.30277 | 0.30277 | 0.34434 | 1864.6027 | 1864.6027 | 0.90597 | 605.2391 | 78.8466 | 1856.7731 | 3
2016-01-07 | P | 24 | 232 | 309.5105 | #REF! | 2438.6017 | 2438.6017 | 1.4815 | 462.2036 | 462.2036 | 0.57356 | 0.30665 | 0.30665 | 0.34465 | 1976.3981 | 1976.3981 | 0.90795 | 663.4535 | 81.0464 | 1855.1777 | 3
2016-01-08 | P | 24 | 232 | 327.2051 | #REF! | 2360.4012 | 2360.4012 | 1.4839 | 438.7115 | 438.7115 | 0.574 | 0.28289 | 0.28289 | 0.34493 | 1921.6897 | 1921.6897 | 0.90987 | 644.8234 | 81.4137 | 1855.6128 | 3
2016-01-09 | P | 24 | 232 | 327.2051 | #REF! | 2357.1622 | 2357.1622 | 1.4862 | 441.1942 | 441.1942 | 0.57444 | 0.28575 | 0.28575 | 0.34522 | 1915.968 | 1915.968 | 0.91179 | 647.6756 | 81.2828 | 1855.6128 | 3
2016-01-10 | P | 24 | 232 | 310.2357 | #REF! | 2393.25 | 2393.25 | 1.4886 | 390.7394 | 390.7394 | 0.57483 | 0.23409 | 0.23409 | 0.34545 | 2002.5107 | 2002.5107 | 0.91379 | 599.0996 | 83.6733 | 1862.2846 | 3
2016-01-11 | P | 24 | 232 | 310.2357 | #REF! | 2411.6239 | 2411.6239 | 1.491 | 393.7862 | 393.7862 | 0.57522 | 0.23503 | 0.23503 | 0.34569 | 2017.8377 | 2017.8377 | 0.91581 | 596.857 | 83.6713 | 1862.2846 | 3
2016-01-12 | P | 24 | 232 | 347.9455 | #REF! | 2573.8032 | 2573.8032 | 1.4936 | 552.6623 | 552.6623 | 0.57578 | 0.42382 | 0.42382 | 0.34611 | 2021.1409 | 2021.1409 | 0.91783 | 766.867 | 78.5274 | 1845.1701 | 3
2016-01-13 | P | 22 | 232 | 248.23 | 73.42 | 2312.06 | 2467.702 | 1.4959 | 463.68 | 505.833 | 0.57624 | 0.376 | 0.41 | 0.34649 | 1848.38 | 1961.869 | 0.91968 | 811.5273 | 79.5 | 2024.67 | 3
2016-01-14 | P | 24 | 232 | 275.25 | 77.77 | 2368.39 | 2318.39 | 1.4983 | 385.08 | 385.08 | 0.57662 | 0.323 | 0.323 | 0.34681 | 1983.31 | 1933.31 | 0.92166 | 839.3321 | 83.39 | 1870.93 | 3
2016-01-15 | P | 24 | 232 | 275.32 | 77.68 | 2490.12 | 2440.12 | 1.5008 | 385.51 | 385.51 | 0.57701 | 0.336 | 0.336 | 0.34715 | 2104.61 | 2054.61 | 0.92376 | 870.613 | 84.2 | 1846 | 3
2016-01-16 | P | 24 | 232 | 276.86 | 77.45 | 2530.09 | 2480.09 | 1.5033 | 453.81 | 453.81 | 0.57746 | 0.451 | 0.451 | 0.3476 | 2076.28 | 2026.28 | 0.92584 | 993.83 | 81.7 | 1841.3 | 3
2016-01-17 | P | 24 | 232 | 280.84 | 77.38 | 2426.99 | 2376.99 | 1.5057 | 515.47 | 515.47 | 0.57798 | 0.531 | 0.531 | 0.34813 | 1911.52 | 1861.52 | 0.92775 | 1029.218 | 78.31 | 1834.48 | 3
2016-01-18 | P | 24 | 232 | 271.22 | 77.26 | 2436.68 | 2386.68 | 1.5082 | 517.57 | 517.57 | 0.5785 | 0.516 | 0.516 | 0.34864 | 1919.11 | 1869.11 | 0.92967 | 996.1609 | 78.31 | 1819.6 | 3
2016-01-19 | P | 24 | 232 | 282.59 | 77.34 | 2411.85 | 2361.85 | 1.5106 | 519.84 | 519.84 | 0.57902 | 0.504 | 0.504 | 0.34915 | 1892.01 | 1842.01 | 0.93156 | 969.2578 | 77.99 | 1828.47 | 3
2016-01-20 | P | 24 | 232 | 278.34 | 77.29 | 2600.62 | 2550.62 | 1.5132 | 412.58 | 412.58 | 0.57943 | 0.369 | 0.369 | 0.34952 | 2188.04 | 2138.04 | 0.93375 | 894.2387 | 83.82 | 1825.95 | 3.2
2016-01-21 | P | 24 | 232 | 278.6 | 77.22 | 2501.9 | 2451.9 | 1.5157 | 446.99 | 446.99 | 0.57988 | 0.418 | 0.418 | 0.34993 | 2054.91 | 2004.91 | 0.93581 | 934.9628 | 81.77 | 1823.64 | 3
2016-01-22 | P | 24 | 232 | 278.13 | 77.27 | 2568.8 | 2518.8 | 1.5183 | 514.59 | 514.59 | 0.58039 | 0.515 | 0.515 | 0.35045 | 2054.21 | 2004.21 | 0.93786 | 1000.7268 | 79.57 | 1816.42 | 3
2016-01-23 | P | 24 | 232 | 276.95 | 77.4 | 2412.54 | 2362.54 | 1.5207 | 522.59 | 522.59 | 0.58091 | 0.472 | 0.472 | 0.35092 | 1889.95 | 1839.95 | 0.93975 | 902.3326 | 77.88 | 1813.36 | 3
2016-01-24 | P | 24 | 232 | 272.11 | 77.25 | 2416.1 | 2366.1 | 1.5231 | 523.38 | 523.38 | 0.58144 | 0.468 | 0.468 | 0.35139 | 1892.72 | 1842.72 | 0.94164 | 894.3253 | 77.88 | 1811.26 | 3
2016-01-25 | P | 24 | 232 | 282.05 | 77.33 | 2561.4 | 2511.4 | 1.5256 | 512.83 | 512.83 | 0.58195 | 0.5 | 0.5 | 0.35189 | 2048.57 | 1998.57 | 0.94369 | 974.8416 | 79.58 | 1819.21 | 3
2016-01-26 | P | 24 | 232 | 271.15 | 77.33 | 2583.07 | 2533.07 | 1.5282 | 517.25 | 517.25 | 0.58247 | 0.5 | 0.5 | 0.35239 | 2065.82 | 2015.82 | 0.94576 | 967.4954 | 79.58 | 1806.98 | 3
2016-01-27 | P | 24 | 232 | 280.82 | 77.32 | 2635.46 | 2585.46 | 1.5309 | 484.49 | 484.49 | 0.58295 | 0.507 | 0.507 | 0.3529 | 2150.97 | 2100.97 | 0.94791 | 1047.4127 | 81.26 | 1814.74 | 3
2016-01-28 | P | 24 | 232 | 272.75 | 77.17 | 2602.19 | 2552.19 | 1.5335 | 479.15 | 479.15 | 0.58343 | 0.509 | 0.509 | 0.35341 | 2123.04 | 2073.04 | 0.95003 | 1063.3246 | 81.23 | 1803.56 | 3
2016-01-29 | P | 24 | 232 | 282.74 | 77.12 | 2560.61 | 2510.61 | 1.536 | 416.55 | 416.55 | 0.58385 | 0.378 | 0.378 | 0.35378 | 2144.06 | 2094.06 | 0.95217 | 907.4421 | 83.41 | 1814.13 | 3
2016-01-30 | P | 24 | 232 | 280.18 | 77.06 | 2551.99 | 2501.99 | 1.5386 | 410.89 | 410.89 | 0.58426 | 0.419 | 0.419 | 0.3542 | 2141.1 | 2091.1 | 0.95432 | 1019.3336 | 83.58 | 1807.89 | 3.2
2016-01-31 | P | 24 | 232 | 272.95 | 77.01 | 2679.48 | 2629.48 | 1.5413 | 425.73 | 425.73 | 0.58468 | 0.417 | 0.417 | 0.35462 | 2253.75 | 2203.75 | 0.95657 | 980.4125 | 83.81 | 1801.97 | 3.2
2016-02-01 | P | 24 | 232 | 281.22 | 77.01 | 2574.74 | 2524.74 | 1.5438 | 444.35 | 444.35 | 0.58513 | 0.425 | 0.425 | 0.35504 | 2130.39 | 2080.39 | 0.9587 | 956.9348 | 82.4 | 1811.48 | 3
2016-02-02 | P | 24 | 232 | 279.19 | 76.93 | 2632.38 | 2582.38 | 1.5465 | 402.85 | 402.85 | 0.58553 | 0.39 | 0.39 | 0.35543 | 2229.53 | 2179.53 | 0.96093 | 967.8193 | 84.4 | 1809.23 | 3
2016-02-03 | P | 24 | 232 | 268.76 | 76.98 | 2598.45 | 2548.45 | 1.5491 | 397.56 | 397.56 | 0.58593 | 0.382 | 0.382 | 0.35582 | 2200.89 | 2150.89 | 0.96313 | 960.1771 | 84.4 | 1800.76 | 3
2016-02-04 | P | 24 | 232 | 276.45 | 77.05 | 2571.46 | 2521.46 | 1.5516 | 456.39 | 456.39 | 0.58638 | 0.384 | 0.384 | 0.3562 | 2115.07 | 2065.07 | 0.96525 | 840.5158 | 81.9 | 1807.11 | 3
2016-02-05 | P | 24 | 232 | 270.75 | 76.91 | 2532.93 | 2482.93 | 1.5542 | 449.41 | 449.41 | 0.58683 | 0.385 | 0.385 | 0.35659 | 2083.52 | 2033.52 | 0.96733 | 855.653 | 81.9 | 1803.3 | 3
2016-02-06 | P | 24 | 232 | 261.64 | 73.45 | 2661.2 | 2611.2 | 1.5568 | 446.52 | 446.52 | 0.58728 | 0.414 | 0.414 | 0.357 | 2214.68 | 2164.68 | 0.96954 | 927.8465 | 82.9 | 1961.41 | 3
2016-02-07 | P | 24 | 232 | 272.31 | 77.76 | 2560.97 | 2510.97 | 1.5594 | 429.38 | 429.38 | 0.58771 | 0.441 | 0.441 | 0.35744 | 2131.59 | 2081.59 | 0.97168 | 1026.1167 | 82.9 | 1847.33 | 3
2016-02-08 | P | 24 | 232 | 288.05 | 77.53 | 2529.18 | 2479.18 | 1.5619 | 431.38 | 431.38 | 0.58814 | 0.474 | 0.474 | 0.35791 | 2097.8 | 2047.8 | 0.97377 | 1098.1548 | 82.6 | 1836.95 | 3
2016-02-09 | P | 24 | 232 | 287.67 | 77.86 | 2471 | 2421 | 1.5644 | 377.68 | 377.68 | 0.58852 | 0.512 | 0.512 | 0.35843 | 2093.32 | 2043.32 | 0.97587 | 1355.8992 | 84.4 | 1835.95 | 3
2016-02-10 | P | 24 | 232 | 284.08 | 77.54 | 2154.85 | 2104.85 | 1.5665 | 291.1 | 291.1 | 0.58881 | 0.37 | 0.37 | 0.3588 | 1863.75 | 1813.75 | 0.97773 | 1271.3947 | 86.17 | 1831.62 | 3
2016-02-11 | P | 24 | 232 | 282.12 | 77.19 | 2335.35 | 2285.35 | 1.5689 | 345.08 | 345.08 | 0.58916 | 0.291 | 0.291 | 0.35909 | 1990.27 | 1940.27 | 0.97972 | 844.0507 | 84.9 | 1830.23 | 3
2016-02-12 | P | 24 | 232 | 276.15 | 76.97 | 2494.91 | 2444.91 | 1.5714 | 389.72 | 389.72 | 0.58954 | 0.332 | 0.332 | 0.35942 | 2105.19 | 2055.19 | 0.98183 | 851.9065 | 84.06 | 1824.5 | 3
2016-02-13 | P | 24 | 232 | 274.92 | 77.05 | 2329.17 | 2389.17 | 1.5737 | 258.75 | 258.75 | 0.5898 | 0.26 | 0.26 | 0.35968 | 2070.42 | 2080.42 | 0.9839 | 1004.8309 | 88.8909 | 1826.55 | 3
2016-02-14 | P | 24 | 232 | 274.56 | 77.54 | 2329.33 | 2429.33 | 1.576 | 263.1 | 263.1 | 0.59007 | 0.263 | 0.263 | 0.35994 | 2066.23 | 2116.23 | 0.98596 | 998.4417 | 88.7049 | 1821.08 | 3
2016-02-15 | P | 24 | 232 | 268.67 | 77.66 | 2380.51 | 2480.51 | 1.5784 | 268.64 | 268.64 | 0.59034 | 0.263 | 0.263 | 0.36021 | 2111.87 | 2161.87 | 0.98807 | 980.1035 | 88.715 | 1811.57 | 3
2016-02-16 | P | 24 | 232 | 273.1 | 77.33 | 2311.89 | 2411.89 | 1.5807 | 344.9 | 344.9 | 0.59068 | 0.301 | 0.301 | 0.36051 | 1966.99 | 2016.99 | 0.99004 | 873.8446 | 85.0815 | 1811.05 | 3
2016-02-17 | P | 24 | 232 | 268.86 | 77.39 | 2312.16 | 2412.16 | 1.583 | 344.94 | 344.94 | 0.59103 | 0.303 | 0.303 | 0.36081 | 1967.22 | 2017.22 | 0.99201 | 878.8717 | 85.0815 | 1805.35 | 3
2016-02-18 | P | 24 | 232 | 276.98 | 77.29 | 2160.5 | 2260.5 | 1.5852 | 256.8 | 256.8 | 0.59128 | 0.208 | 0.208 | 0.36102 | 1903.7 | 1953.7 | 0.99391 | 808.4346 | 88.1139 | 1808.03 | 3
2016-02-19 | P | 24 | 232 | 277.43 | 77.29 | 2162.83 | 2262.83 | 1.5874 | 263.29 | 263.29 | 0.59155 | 0.217 | 0.217 | 0.36123 | 1899.54 | 1999.54 | 0.99581 | 824.9421 | 87.8266 | 1805.82 | 3
2016-02-20 | P | 24 | 232 | 275.63 | 77.36 | 2226.44 | 2326.44 | 1.5896 | 284.2 | 284.2 | 0.59183 | 0.244 | 0.244 | 0.36148 | 1942.24 | 2042.24 | 0.99775 | 859.7431 | 87.2352 | 1804.96 | 3
2016-02-21 | P | 24 | 232 | 283.97 | 77.29 | 2126.9 | 2226.9 | 1.5917 | 272.8 | 272.8 | 0.5921 | 0.227 | 0.227 | 0.36171 | 1854.1 | 1954.1 | 0.99961 | 832.9106 | 87.1738 | 1811.12 | 3
2016-02-22 | P | 24 | 232 | 276.91 | 77.48 | 2124.5 | 2224.5 | 1.5938 | 272.51 | 272.51 | 0.59237 | 0.22 | 0.22 | 0.36193 | 1851.99 | 1951.99 | 1.0015 | 806.6566 | 87.173 | 1804.41 | 3
2016-02-23 | P | 24 | 232 | 272.79 | 77.4 | 2044.02 | 2144.02 | 1.5959 | 233.62 | 233.62 | 0.59261 | 0.222 | 0.222 | 0.36215 | 1810.4 | 1910.4 | 1.0033 | 948.9984 | 88.5706 | 1800.36 | 3
2016-02-24 | P | 24 | 232 | 279.56 | 76.98 | 1946.29 | 2046.29 | 1.5978 | 233.33 | 233.33 | 0.59284 | 0.22 | 0.22 | 0.36237 | 1712.96 | 1812.96 | 1.005 | 941.9106 | 88.0116 | 1805.74 | 3
2016-02-25 | P | 24 | 232 | 266.73 | 77.46 | 1929.72 | 2029.72 | 1.5998 | 225.78 | 225.78 | 0.59307 | 0.218 | 0.218 | 0.36259 | 1703.94 | 1803.94 | 1.0067 | 964.9083 | 88.2999 | 1794.89 | 3
2016-02-26 | P | 24 | 232 | 272.52 | 77.48 | 1912.75 | 2012.75 | 1.6017 | 224.37 | 224.37 | 0.59329 | 0.225 | 0.225 | 0.36281 | 1688.38 | 1788.38 | 1.0084 | 1001.6 | 88.2698 | 1798.31 | 3
2016-02-27 | P | 24 | 232 | 274.54 | 77 | 2391.88 | 2491.88 | 1.6041 | 344.05 | 344.05 | 0.59364 | 0.27 | 0.27 | 0.36308 | 2047.83 | 2147.83 | 1.0104 | 783.6274 | 85.6159 | 1803.83 | 3
2016-02-28 | P | 24 | 232 | 266.68 | 77.27 | 2300.74 | 2400.74 | 1.6064 | 348.43 | 348.43 | 0.59398 | 0.276 | 0.276 | 0.36336 | 1952.31 | 2052.31 | 1.0124 | 790.9968 | 84.8557 | 1796.34 | 3
2016-02-29 | P | 24 | 232 | 279.54 | 77.31 | 2132.65 | 2232.65 | 1.6085 | 298.3 | 298.3 | 0.59428 | 0.276 | 0.276 | 0.36363 | 1834.35 | 1934.35 | 1.0142 | 924.2206 | 86.0127 | 1808.16 | 3
2016-03-01 | P | 24 | 232 | 270.54 | 77.37 | 2142.78 | 2242.78 | 1.6106 | 275.27 | 275.27 | 0.59456 | 0.23 | 0.23 | 0.36386 | 1867.51 | 1967.51 | 1.0161 | 837.0763 | 87.1536 | 1798.46 | 3
2016-03-02 | P | 24 | 232 | 264.92 | 77.5 | 2125.46 | 2225.46 | 1.6128 | 272.74 | 272.74 | 0.59483 | 0.229 | 0.229 | 0.36409 | 1852.72 | 1952.72 | 1.0179 | 839.9648 | 87.168 | 1796.07 | 3
2016-03-03 | P | 24 | 232 | 275.47 | 77.15 | 2137.46 | 2237.46 | 1.6149 | 274.18 | 274.18 | 0.5951 | 0.231 | 0.231 | 0.36432 | 1863.28 | 1963.28 | 1.0198 | 841.8375 | 87.1726 | 1809.26 | 3
2016-03-04 | P | 24 | 232 | 264.76 | 77.56 | 2103.9 | 2203.9 | 1.617 | 274.76 | 274.76 | 0.59538 | 0.233 | 0.233 | 0.36456 | 1829.14 | 1929.14 | 1.0216 | 848.788 | 86.9404 | 1794.55 | 3
2016-03-05 | P | 24 | 232 | 269.02 | 77.59 | 1987.39 | 2087.39 | 1.619 | 315.31 | 315.31 | 0.59569 | 0.272 | 0.272 | 0.36483 | 1672.08 | 1772.08 | 1.0233 | 863.5153 | 84.1345 | 1801.6 | 3
2016-03-06 | P | 22 | 232 | 253.71 | 75.98 | 2067.36 | 2364.393 | 1.6211 | 422.87 | 461.313 | 0.59612 | 0.322 | 0.351 | 0.36515 | 1644.49 | 1903.08 | 1.0249 | 760.5009 | 79.5454 | 1933.61 | 3
2016-03-07 | P | 24 | 232 | 269.61 | 77.35 | 2181.22 | 2281.22 | 1.6232 | 444.6 | 444.6 | 0.59656 | 0.377 | 0.377 | 0.36553 | 1736.62 | 1836.62 | 1.0267 | 847.942 | 79.6169 | 1818.41 | 3
2016-03-08 | P | 24 | 232 | 276.32 | 77.07 | 2366.8 | 2466.8 | 1.6256 | 462.58 | 462.58 | 0.59702 | 0.426 | 0.426 | 0.36595 | 1904.22 | 2004.22 | 1.0286 | 921.7454 | 80.4555 | 1815.2 | 3
2016-03-09 | P | 22 | 232 | 276.61 | 77.19 | 2184.81 | 2492.52 | 1.6278 | 366.11 | 399.393 | 0.59739 | 0.334 | 0.365 | 0.36629 | 1818.7 | 2093.127 | 1.0304 | 913.5533 | 83.2429 | 1813.51 | 3
2016-03-10 | P | 24 | 232 | 276.02 | 76.94 | 2293.79 | 2393.79 | 1.6301 | 475.82 | 475.82 | 0.59787 | 0.404 | 0.404 | 0.36669 | 1817.97 | 1917.97 | 1.0322 | 850.063 | 79.2562 | 1807.83 | 3
2016-03-11 | P | 24 | 232 | 276.77 | 76.85 | 2344.1 | 2444.1 | 1.6324 | 486.04 | 486.04 | 0.59835 | 0.401 | 0.401 | 0.36709 | 1858.06 | 1958.06 | 1.0341 | 824.7696 | 79.2654 | 1803.34 | 3
2016-03-12 | P | 24 | 232 | 275.78 | 76.58 | 2299.53 | 2399.53 | 1.6347 | 488.42 | 488.42 | 0.59884 | 0.4 | 0.4 | 0.36749 | 1811.11 | 1911.11 | 1.0359 | 818.1401 | 78.76 | 1804.65 | 3
2016-03-13 | P | 24 | 232 | 275.51 | 76.68 | 2281.27 | 2381.27 | 1.637 | 370.55 | 370.55 | 0.59921 | 0.316 | 0.316 | 0.36781 | 1910.72 | 2010.72 | 1.0378 | 853.8038 | 83.7569 | 1802.71 | 3
2016-03-14 | P | 24 | 232 | 274.43 | 76.67 | 2188.31 | 2288.31 | 1.6392 | 346.96 | 346.96 | 0.59956 | 0.318 | 0.318 | 0.36813 | 1841.35 | 1941.35 | 1.0396 | 916.3016 | 84.1448 | 1803.07 | 3
2016-03-15 | P | 24 | 232 | 278.82 | 76.88 | 1944.26 | 2044.26 | 1.6411 | 270.88 | 270.88 | 0.59983 | 0.23 | 0.23 | 0.36836 | 1673.38 | 1773.38 | 1.0413 | 850.144 | 86.0677 | 1804.76 | 3
2016-03-16 | P | 24 | 232 | 265.44 | 76.48 | 1995.93 | 2095.93 | 1.6431 | 267.98 | 267.98 | 0.6001 | 0.23 | 0.23 | 0.36859 | 1727.95 | 1827.95 | 1.043 | 857.2058 | 86.5737 | 1790.44 | 3
2016-03-17 | P | 24 | 232 | 283.43 | 76.49 | 2316.03 | 2416.03 | 1.6455 | 353.48 | 353.48 | 0.60045 | 0.322 | 0.322 | 0.36891 | 1962.55 | 2062.55 | 1.045 | 912.1082 | 84.7377 | 1804.45 | 3
2016-03-18 | P | 24 | 232 | 268.06 | 76.37 | 2310.8 | 2410.8 | 1.6478 | 352.94 | 352.94 | 0.6008 | 0.32 | 0.32 | 0.36923 | 1957.86 | 2057.86 | 1.047 | 907.4715 | 84.7265 | 1792.32 | 3
2016-03-19 | P | 24 | 232 | 274.34 | 76.55 | 2265.35 | 2365.35 | 1.65 | 383.6 | 383.6 | 0.60119 | 0.321 | 0.321 | 0.36955 | 1881.75 | 1981.75 | 1.0488 | 836.0167 | 83.0666 | 1795.24 | 3
2016-03-20 | P | 24 | 232 | 267.35 | 76.44 | 2320.84 | 2420.84 | 1.6524 | 386.34 | 386.34 | 0.60157 | 0.319 | 0.319 | 0.36987 | 1934.5 | 2034.5 | 1.0508 | 826.7899 | 83.3534 | 1790.39 | 3
2016-03-21 | P | 24 | 232 | 274.16 | 76.53 | 2428.84 | 2528.84 | 1.6548 | 347.92 | 347.92 | 0.60192 | 0.325 | 0.325 | 0.37019 | 2080.92 | 2180.92 | 1.0529 | 934.9678 | 85.6755 | 1796.7 | 3
2016-03-22 | P | 24 | 232 | 267.51 | 76.45 | 2462.43 | 2562.43 | 1.6572 | 355.29 | 355.29 | 0.60228 | 0.328 | 0.328 | 0.37052 | 2107.14 | 2207.14 | 1.055 | 922.1565 | 85.5716 | 1786.58 | 3
2016-03-23 | P | 24 | 232 | 279.76 | 76.33 | 2381.88 | 2481.88 | 1.6596 | 408.9 | 408.9 | 0.60269 | 0.324 | 0.324 | 0.37084 | 1972.98 | 2072.98 | 1.0569 | 791.91 | 82.8329 | 1797.05 | 3
2016-03-24 | P | 24 | 232 | 266 | 76.48 | 2358.06 | 2458.06 | 1.662 | 407.34 | 407.34 | 0.60309 | 0.328 | 0.328 | 0.37117 | 1950.72 | 2050.72 | 1.0589 | 804.3674 | 82.7256 | 1789.44 | 3
2016-03-25 | P | 24 | 232 | 278.26 | 76.43 | 2495.52 | 2595.52 | 1.6645 | 358.69 | 358.69 | 0.60345 | 0.324 | 0.324 | 0.3715 | 2136.83 | 2236.83 | 1.061 | 902.2387 | 85.6266 | 1800.55 | 3
2016-03-26 | P | 24 | 232 | 265.36 | 76.46 | 2507.95 | 2607.95 | 1.667 | 355.35 | 355.35 | 0.60381 | 0.33 | 0.33 | 0.37183 | 2152.6 | 2252.6 | 1.0632 | 929.6356 | 85.8311 | 1787.11 | 3
2016-03-27 | P | 24 | 232 | 278.18 | 76.53 | 2442.69 | 2542.69 | 1.6694 | 330.96 | 330.96 | 0.60414 | 0.33 | 0.33 | 0.37216 | 2111.73 | 2211.73 | 1.0653 | 996.4679 | 86.451 | 1797.57 | 3
2016-03-28 | P | 24 | 232 | 280.17 | 76.69 | 2388.82 | 2488.82 | 1.6718 | 314.54 | 314.54 | 0.60445 | 0.328 | 0.328 | 0.37248 | 2074.28 | 2174.28 | 1.0674 | 1043.8513 | 86.8328 | 1801.65 | 3
2016-03-29 | P | 24 | 232 | 266.83 | 76.58 | 2359.18 | 2459.18 | 1.6742 | 311.95 | 311.95 | 0.60476 | 0.329 | 0.329 | 0.37281 | 2047.23 | 2147.23 | 1.0694 | 1054.0984 | 86.7772 | 1789.98 | 3
2016-03-30 | P | 24 | 232 | 275.72 | 76.47 | 2380.99 | 2480.99 | 1.6766 | 361.18 | 361.18 | 0.60513 | 0.318 | 0.318 | 0.37313 | 2019.81 | 2119.81 | 1.0714 | 881.3556 | 84.8307 | 1798.78 | 3
2016-03-31 | P | 24 | 232 | 262.69 | 76.28 | 2335.84 | 2435.84 | 1.6789 | 350.41 | 350.41 | 0.60548 | 0.297 | 0.297 | 0.37343 | 1985.43 | 2085.43 | 1.0734 | 847.804 | 84.9985 | 1785.38 | 3
2016-04-01 | P | 24 | 232 | 265.51 | 75.99 | 2188.28 | 2288.28 | 1.6811 | 262.58 | 262.58 | 0.60574 | 0.246 | 0.246 | 0.37367 | 1925.7 | 2025.7 | 1.0753 | 936.5146 | 88.0006 | 1787.32 | 3
2016-04-02 | P | 24 | 232 | 250.77 | 76.19 | 2423.41 | 2523.41 | 1.6835 | 288.87 | 288.87 | 0.60603 | 0.289 | 0.289 | 0.37396 | 2134.54 | 2234.54 | 1.0775 | 999.8165 | 88.08 | 1774.8 | 3
2016-04-03 | P | 24 | 232 | 258.5 | 76.14 | 2355.39 | 2455.39 | 1.6859 | 323.19 | 323.19 | 0.60635 | 0.293 | 0.293 | 0.37426 | 2032.2 | 2132.2 | 1.0795 | 905.752 | 86.2787 | 1780.1 | 3
2016-04-04 | P | 24 | 232 | 264.86 | 76.3 | 2225.44 | 2325.44 | 1.6881 | 306.1 | 306.1 | 0.60666 | 0.258 | 0.258 | 0.37451 | 1919.34 | 2019.34 | 1.0814 | 844.3711 | 86.2454 | 1789.31 | 3
2016-04-05 | P | 24 | 232 | 274.02 | 76.89 | 2152.48 | 2252.48 | 1.6902 | 285.79 | 285.79 | 0.60694 | 0.261 | 0.261 | 0.37478 | 1866.69 | 1966.69 | 1.0833 | 913.7549 | 86.7228 | 1798.96 | 3
2016-04-06 | P | 24 | 232 | 263.37 | 76.37 | 2136.19 | 2236.19 | 1.6924 | 284.24 | 284.24 | 0.60723 | 0.235 | 0.235 | 0.37501 | 1851.95 | 1951.95 | 1.0851 | 828.4548 | 86.6941 | 1786.59 | 3
2016-04-07 | P | 24 | 232 | 246.29 | 77.32 | 2214.11 | 2314.11 | 1.6946 | 318.15 | 318.15 | 0.60755 | 0.383 | 0.383 | 0.37539 | 1895.96 | 1995.96 | 1.087 | 1202.744 | 85.6308 | 1775.25 | 3
2016-04-08 | P | 24 | 232 | 236.91 | 77.19 | 2221.95 | 2321.95 | 1.6968 | 320.27 | 320.27 | 0.60787 | 0.368 | 0.368 | 0.37576 | 1901.68 | 2001.68 | 1.0889 | 1149.5145 | 85.5861 | 1768.28 | 3
2016-04-09 | P | 24 | 232 | 267.1 | 75.86 | 2193.8 | 2293.8 | 1.699 | 296.01 | 296.01 | 0.60816 | 0.247 | 0.247 | 0.37601 | 1897.79 | 1997.79 | 1.0908 | 834.6711 | 86.507 | 1787.71 | 3
2016-04-10 | P | 24 | 232 | 246.55 | 76.91 | 2120.64 | 2220.64 | 1.7011 | 288.7 | 288.7 | 0.60845 | 0.229 | 0.229 | 0.37624 | 1831.94 | 1931.94 | 1.0927 | 793.9557 | 86.3862 | 1776.81 | 3
2016-04-11 | P | 24 | 232 | 255.88 | 76.33 | 2198.99 | 2298.99 | 1.7033 | 298.34 | 298.34 | 0.60875 | 0.26 | 0.26 | 0.3765 | 1900.65 | 2000.65 | 1.0946 | 872.2096 | 86.4329 | 1780.31 | 3
2016-04-12 | P | 24 | 232 | 253.78 | 77.8 | 2249.75 | 2349.75 | 1.7056 | 310.69 | 310.69 | 0.60906 | 0.276 | 0.276 | 0.37677 | 1939.06 | 2039.06 | 1.0965 | 889.7261 | 86.19 | 1787.11 | 3
2016-04-13 | P | 24 | 232 |  |  | 2239.95 | 2339.95 | 1.7078 | 309.76 | 309.76 | 0.60937 | 0.269 | 0.269 | 0.37704 | 1930.19 | 2030.19 | 1.0984 | 868.4304 | 86.1711 |  | 3
2016-04-14 | P | 24 | 232 |  |  | 2212.72 | 2312.72 | 1.71 | 306.05 | 306.05 | 0.60968 | 0.276 | 0.276 | 0.37732 | 1906.67 | 2006.67 | 1.1004 | 903.091 | 86.1686 |  | 3
2016-04-15 | P | 24 | 232 |  |  | 2114.56 | 2214.56 | 1.7121 | 231.67 | 231.67 | 0.60991 | 0.28 | 0.28 | 0.3776 | 1882.89 | 1982.89 | 1.1022 | 1209.5394 | 89.0441 |  | 3
2016-04-16 | P | 24 | 232 |  |  | 2005.02 | 2105.02 | 1.7141 | 232.45 | 232.45 | 0.61014 | 0.275 | 0.275 | 0.37787 | 1772.57 | 1872.57 | 1.104 | 1183.8073 | 88.4066 |  | 3
2016-04-17 | P | 24 | 232 |  |  | 2171.7 | 2271.7 | 1.7163 | 273.39 | 273.39 | 0.61041 | 0.273 | 0.273 | 0.37815 | 1898.31 | 1998.31 | 1.1059 | 997.9224 | 87.4112 |  | 3
2016-04-18 | P | 24 | 232 |  |  | 2268.54 | 2368.54 | 1.7186 | 269.31 | 269.31 | 0.61068 | 0.268 | 0.268 | 0.37841 | 1999.23 | 2099.23 | 1.1079 | 995.7818 | 88.1285 |  | 3
2016-04-19 | P | 24 | 232 |  |  | 2106.82 | 2206.82 | 1.7207 | 260.16 | 260.16 | 0.61094 | 0.268 | 0.268 | 0.37868 | 1846.66 | 1946.66 | 1.1097 | 1030.0815 | 87.6515 |  | 3
2016-04-20 | P | 24 | 232 | 259.65 | 76.6 | 2082.36 | 2182.36 | 1.7228 | 264.94 | 264.94 | 0.61121 | 0.275 | 0.275 | 0.37896 | 1817.42 | 1917.42 | 1.1116 | 1036.9971 | 87.2769 | 1786.21 | 3
2016-04-21 | P | 24 | 232 | 256.56 | 77.09 | 2128.81 | 2228.81 | 1.7249 | 275.39 | 275.39 | 0.61148 | 0.256 | 0.256 | 0.37921 | 1853.42 | 1953.42 | 1.1134 | 930.5748 | 87.0637 | 1787.19 | 3
2016-04-22 | P | 24 | 232 | 253.65 | 76.29 | 2146.25 | 2246.25 | 1.727 | 271.81 | 271.81 | 0.61175 | 0.264 | 0.264 | 0.37948 | 1874.44 | 1974.44 | 1.1153 | 971.3403 | 87.3356 | 1778.43 | 3
2016-04-23 | P | 24 | 232 | 268.45 | 76.22 | 2029.77 | 2129.77 | 1.7291 | 234.32 | 234.32 | 0.61199 | 0.254 | 0.254 | 0.37973 | 1795.45 | 1895.45 | 1.1171 | 1085.6606 | 88.4558 | 1788.55 | 3
2016-04-24 | P | 24 | 232 | 254.38 | 76.26 | 2122.46 | 2222.46 | 1.7312 | 233.98 | 233.98 | 0.61222 | 0.252 | 0.252 | 0.37998 | 1888.48 | 1988.48 | 1.119 | 1077.1006 | 88.976 | 1775.53 | 3
2016-04-25 | P | 24 | 232 | 266.71 | 76.1 | 2049.53 | 2149.53 | 1.7333 | 222.3 | 222.3 | 0.61245 | 0.245 | 0.245 | 0.38023 | 1827.23 | 1927.23 | 1.1208 | 1101.7454 | 89.1536 | 1785.47 | 3
2016-04-26 | P | 24 | 232 | 254.82 | 76.57 | 1978.59 | 2078.59 | 1.7352 | 225.43 | 225.43 | 0.61267 | 0.249 | 0.249 | 0.38048 | 1753.16 | 1853.16 | 1.1226 | 1103.8992 | 88.6065 | 1772.52 | 3
2016-04-27 | P | 24 | 232 | 267.79 | 76.08 | 2058.45 | 2158.45 | 1.7373 | 233.86 | 233.86 | 0.6129 | 0.241 | 0.241 | 0.38072 | 1824.59 | 1924.59 | 1.1244 | 1032.5109 | 88.639 | 1786.12 | 3
2016-04-28 | P | 24 | 232 | 254.59 | 76.32 | 2057.96 | 2157.96 | 1.7393 | 232.47 | 232.47 | 0.61314 | 0.243 | 0.243 | 0.38096 | 1825.49 | 1925.49 | 1.1262 | 1044.9821 | 88.7039 | 1772.66 | 3
2016-04-29 | P | 24 | 232 | 267.3 | 76.22 | 1842.93 | 1942.93 | 1.7412 | 182.9 | 182.9 | 0.61332 | 0.24 | 0.24 | 0.3812 | 1660.03 | 1760.03 | 1.1279 | 1311.6566 | 90.0756 | 1783.61 | 3
2016-04-30 | P | 24 | 232 | 252.85 | 76.12 | 1837.29 | 1937.29 | 1.743 | 182.37 | 182.37 | 0.6135 | 0.236 | 0.235 | 0.38144 | 1654.92 | 1754.92 | 1.1295 | 1291.3582 | 90.074 | 1773.81 | 3
2016-05-01 | P | 24 | 232 | 264.17 | 76.46 | 1909.53 | 2009.53 | 1.7449 | 229.887 | 229.887 | 0.61373 | 0.257 | 0.257 | 0.38169 | 1679.643 | 1779.643 | 1.1312 | 1116.4442 | 87.9611 | 1782.47 | 3
2016-05-02 | P | 24 | 232 | 250.89 | 76.28 | 1905.27 | 2005.27 | 1.7468 | 229.4 | 229.4 | 0.61396 | 0.254 | 0.254 | 0.38195 | 1675.87 | 1775.87 | 1.1329 | 1105.7498 | 87.9597 | 1773.06 | 3
2016-05-03 | P | 24 | 232 | 269.83 | 76.39 | 1767.05 | 1867.05 | 1.7486 | 190.63 | 190.63 | 0.61415 | 0.245 | 0.245 | 0.38219 | 1576.42 | 1676.42 | 1.1345 | 1285.2542 | 89.212 | 1786.72 | 3
2016-05-04 | P | 24 | 232 | 253.6 | 75.85 | 1768.882 | 1868.882 | 1.7504 | 190.813 | 190.813 | 0.61434 | 0.252 | 0.252 | 0.38245 | 1578.069 | 1678.069 | 1.136 | 1319.7266 | 89.2128 | 1777.35 | 3
2016-05-05 | P | 24 | 232 | 265.58 | 76.37 | 1785.973 | 1885.973 | 1.7522 | 184.822 | 184.822 | 0.61453 | 0.25 | 0.25 | 0.3827 | 1601.151 | 1701.151 | 1.1376 | 1354.4437 | 89.6515 | 1783.89 | 3
2016-05-06 | P | 23.5 | 232 | 217.26 | 69.96 | 1687.321 | 1825.349 | 1.7539 | 175.154 | 178.881 | 0.6147 | 0.263 | 0.268 | 0.38296 | 1512.167 | 1646.468 | 1.1391 | 1500.4853 | 89.6194 | 1982.87 | 3
2016-05-07 | P | 24 | 232 | 244.62 | 72.23 | 1921.09 | 2021.09 | 1.7558 | 198.06 | 198.06 | 0.6149 | 0.242 | 0.242 | 0.3832 | 1723.03 | 1823.03 | 1.1409 | 1221.2057 | 89.6902 | 1968.73 | 3
2016-05-08 | P | 24 | 232 | 266.56 | 77.22 | 1894.86 | 1994.86 | 1.7577 | 195.49 | 195.49 | 0.6151 | 0.238 | 0.238 | 0.38344 | 1699.37 | 1799.37 | 1.1426 | 1218.139 | 89.6831 | 1813.05 | 3
2016-05-09 | P | 24 | 232 | 272.89 | 77.24 | 1818.42 | 1918.42 | 1.7595 | 188 | 188 | 0.61528 | 0.239 | 0.239 | 0.38368 | 1630.42 | 1730.42 | 1.1442 | 1270.8777 | 89.6614 | 1810.54 | 3
2016-05-10 | P | 24 | 232 | 259.97 | 77.33 | 1798.38 | 1898.38 | 1.7613 | 186.04 | 186.04 | 0.61547 | 0.254 | 0.254 | 0.38393 | 1612.34 | 1712.34 | 1.1458 | 1366.0826 | 89.6551 | 1795.27 | 3
2016-05-11 | P | 24 | 232 | 266.04 | 77.45 | 1827.51 | 1927.51 | 1.7631 | 188.892 | 188.892 | 0.61566 | 0.255 | 0.255 | 0.38419 | 1638.618 | 1738.618 | 1.1475 | 1348.3366 | 89.664 | 1792.59 | 3
2016-05-12 | P | 24 | 232 | 263.4 | 77.13 | 1787.63 | 1887.63 | 1.7649 | 184.984 | 184.984 | 0.61584 | 0.25 | 0.25 | 0.38444 | 1602.646 | 1702.646 | 1.1491 | 1353.6198 | 89.652 | 1786.71 | 3
2016-05-13 | P | 24 | 232 | 263.48 | 77.07 | 1776 | 1876 | 1.7667 | 183.84 | 183.84 | 0.61603 | 0.242 | 0.242 | 0.38468 | 1592.16 | 1692.16 | 1.1506 | 1317.896 | 89.6486 | 1783.61 | 3
2016-05-14 | P | 24 | 232 | 263.97 | 77.02 | 1711.78 | 1811.78 | 1.7684 | 177.55 | 177.55 | 0.61621 | 0.24 | 0.24 | 0.38492 | 1534.23 | 1634.23 | 1.1522 | 1353.8834 | 89.6278 | 1781.66 | 3
2016-05-15 | P | 24 | 232 | 265.8 | 77.04 | 1703.29 | 1803.29 | 1.7701 | 176.72 | 176.72 | 0.61638 | 0.24 | 0.24 | 0.38516 | 1526.57 | 1626.57 | 1.1537 | 1360.2592 | 89.6248 | 1780.06 | 3
2016-05-16 | P | 24 | 232 | 264.28 | 77.02 | 1722.58 | 1822.58 | 1.7718 | 178.61 | 178.61 | 0.61656 | 0.238 | 0.238 | 0.3854 | 1543.97 | 1643.97 | 1.1553 | 1334.1414 | 89.6313 | 1775.97 | 3
2016-05-17 | P | 24 | 232 | 263.53 | 77.53 | 1719.1 | 1819.1 | 1.7735 | 178.27 | 178.27 | 0.61674 | 0.252 | 0.252 | 0.38565 | 1540.83 | 1640.83 | 1.1568 | 1411.3255 | 89.63 | 1776.28 | 3
2016-05-18 | P | 24 | 232 | 260.96 | 78.37 | 1791.36 | 1891.36 | 1.7753 | 245.88 | 245.88 | 0.61699 | 0.254 | 0.254 | 0.3859 | 1545.48 | 1645.48 | 1.1583 | 1034.0573 | 86.2741 | 1775.37 | 3
2016-05-19 | P | 24 | 232 | 253.7 | 78.19 | 1819.95 | 1919.95 | 1.7771 | 249.6 | 249.6 | 0.61723 | 0.283 | 0.283 | 0.38619 | 1570.35 | 1670.35 | 1.1599 | 1132.6242 | 86.2853 | 1774.78 | 3
2016-05-20 | P | 24 | 232 | 253.67 | 78.31 | 1849.87 | 1949.87 | 1.779 | 253.49 | 253.49 | 0.61749 | 0.3 | 0.3 | 0.38649 | 1596.38 | 1696.38 | 1.1615 | 1183.4786 | 86.2969 | 1775.13 | 3
2016-05-21 | P | 24 | 232 | 247.31 | 78.31 | 1836.22 | 1936.22 | 1.7808 | 251.71 | 251.71 | 0.61774 | 0.304 | 0.304 | 0.38679 | 1584.51 | 1684.51 | 1.1631 | 1206.142 | 86.2919 | 1773.44 | 3
2016-05-22 | P | 24 | 232 | 250.81 | 78.21 | 1833.18 | 1933.18 | 1.7827 | 251.32 | 251.32 | 0.61799 | 0.288 | 0.288 | 0.38708 | 1581.86 | 1681.86 | 1.1647 | 1144.9745 | 86.2905 | 1776.01 | 3
2016-05-23 | P | 24 | 232 | 239.91 | 78.19 | 1814.15 | 1914.15 | 1.7845 | 248.84 | 248.84 | 0.61824 | 0.29 | 0.29 | 0.38737 | 1565.31 | 1665.31 | 1.1662 | 1164.8368 | 86.2834 | 1765.63 | 3
2016-05-24 | P | 24 | 232 | 247.48 | 78.1 | 1772.97 | 1872.97 | 1.7862 | 243.49 | 243.49 | 0.61848 | 0.303 | 0.303 | 0.38767 | 1529.48 | 1629.48 | 1.1678 | 1243.0654 | 86.2665 | 1773.07 | 3
2016-05-25 | P | 24 | 232 | 244.34 | 78.08 | 1788.91 | 1888.91 | 1.788 | 245.561 | 245.561 | 0.61873 | 0.303 | 0.303 | 0.38797 | 1543.349 | 1643.349 | 1.1693 | 1232.8586 | 86.2731 | 1764.75 | 3
2016-05-26 | P | 24 | 232 | 245.29 | 77.98 | 1823.51 | 1923.51 | 1.7899 | 250.06 | 250.06 | 0.61898 | 0.3 | 0.3 | 0.38827 | 1573.45 | 1673.45 | 1.1709 | 1199.7121 | 86.2869 | 1765.06 | 3
2016-05-27 | P | 24 | 232 | 253.87 | 78.06 | 1844.93 | 1944.93 | 1.7917 | 252.84 | 252.84 | 0.61923 | 0.304 | 0.304 | 0.38858 | 1592.09 | 1692.09 | 1.1725 | 1201.5148 | 86.2954 | 1774.03 | 3
2016-05-28 | P | 23.8 | 232 | 253.18 | 78.29 | 1843.365 | 1959.696 | 1.7935 | 252.64 | 254.763 | 0.61948 | 0.297 | 0.3 | 0.38887 | 1590.725 | 1704.933 | 1.1741 | 1177.1374 | 86.2946 | 1778.99 | 3
2016-05-29 | P | 24 | 232 | 256.64 | 77.87 | 1866.153 | 1966.153 | 1.7954 | 255.603 | 255.603 | 0.61974 | 0.292 | 0.292 | 0.38917 | 1610.55 | 1710.55 | 1.1757 | 1142.4788 | 86.3032 | 1778.14 | 3
2016-05-30 | P | 24 | 232 | 246.23 | 77.71 | 1886.976 | 1986.976 | 1.7973 | 258.31 | 258.31 | 0.62 | 0.287 | 0.287 | 0.38945 | 1628.666 | 1728.666 | 1.1773 | 1111.7998 | 86.3109 | 1765.21 | 3
2016-05-31 | P | 22 | 232 | 306.71 | 76.67 | 1724.149 | 1989.981 | 1.799 | 237.142 | 258.7 | 0.62024 | 0.265 | 0.289 | 0.38972 | 1487.007 | 1731.28 | 1.1788 | 1117.1534 | 86.2459 | 1873.79 | 3
2016-06-01 | P | 24 | 232 | 245.02 | 78.71 | 1887.63 | 1987.63 | 1.8009 | 258.39 | 258.39 | 0.62049 | 0.289 | 0.289 | 0.39001 | 1629.24 | 1729.24 | 1.1804 | 1117.4194 | 86.3114 | 1815.64 | 3
2016-06-02 | P | 24 | 232 | 256.38 | 78.42 | 2090.876 | 2190.876 | 1.803 | 300.153 | 300.153 | 0.62079 | 0.336 | 0.336 | 0.39034 | 1790.723 | 1890.723 | 1.1822 | 1120.7484 | 85.6446 | 1785.44 | 3
2016-06-03 | P | 24 | 232 | 248.17 | 78.15 | 2083.07 | 2183.07 | 1.8051 | 299.08 | 299.08 | 0.62109 | 0.336 | 0.336 | 0.39068 | 1783.99 | 1883.99 | 1.184 | 1123.365 | 85.6423 | 1773.29 | 3
2016-06-04 | P | 24 | 232 | 248.82 | 78.1 | 2078.62 | 2178.62 | 1.8072 | 298.47 | 298.47 | 0.62139 | 0.337 | 0.337 | 0.39102 | 1780.15 | 1880.15 | 1.1858 | 1129.6713 | 85.641 | 1773.11 | 3
2016-06-05 | P | 24 | 232 | 259 | 77.98 | 2080.144 | 2180.144 | 1.8092 | 298.683 | 298.683 | 0.62169 | 0.332 | 0.332 | 0.39135 | 1781.461 | 1881.461 | 1.1876 | 1112.6077 | 85.6412 | 1780.31 | 3
2016-06-06 | P | 24 | 232 | 246.84 | 77.83 | 2095.331 | 2195.331 | 1.8113 | 300.764 | 300.764 | 0.62199 | 0.343 | 0.343 | 0.39169 | 1794.567 | 1894.567 | 1.1894 | 1139.0758 | 85.646 | 1769.15 | 3
2016-06-07 | P | 24 | 232 | 256.31 | 77.83 | 2121.24 | 2221.24 | 1.8135 | 337.63 | 337.63 | 0.62233 | 0.37 | 0.37 | 0.39206 | 1783.61 | 1883.61 | 1.1911 | 1095.8238 | 84.0834 | 1776.2 | 3
2016-06-08 | P | 24 | 232 | 247.19 | 77.66 | 2119.93 | 2219.93 | 1.8156 | 337.431 | 337.431 | 0.62267 | 0.367 | 0.367 | 0.39243 | 1782.499 | 1882.499 | 1.1929 | 1086.6429 | 84.0829 | 1768.54 | 3
2016-06-09 | P | 24 | 232 | 258.39 | 77.76 | 2156.16 | 2256.16 | 1.8177 | 291.04 | 291.04 | 0.62296 | 0.319 | 0.319 | 0.39275 | 1865.12 | 1965.12 | 1.1948 | 1097.0932 | 86.5019 | 1779.9 | 3
2016-06-10 | P | 24 | 232 | 246.46 | 77.78 | 2161.055 | 2261.055 | 1.8199 | 291.674 | 291.674 | 0.62325 | 0.322 | 0.322 | 0.39307 | 1869.381 | 1969.381 | 1.1967 | 1104.1402 | 86.5032 | 1771.09 | 3
2016-06-11 | P | 24 | 232 | 257.34 | 77.76 | 2102.72 | 2202.72 | 1.822 | 286.25 | 286.25 | 0.62354 | 0.327 | 0.327 | 0.3934 | 1816.47 | 1916.47 | 1.1985 | 1142.0437 | 86.3867 | 1781.52 | 3
2016-06-12 | P | 24 | 232 | 245.21 | 77.59 | 2163.04 | 2263.04 | 1.8242 | 294.19 | 294.19 | 0.62383 | 0.364 | 0.364 | 0.39376 | 1868.85 | 1968.85 | 1.2003 | 1237.9857 | 86.3992 | 1770.42 | 3
2016-06-13 | P | 24 | 232 | 251.99 | 77.7 | 2069.285 | 2169.285 | 1.8262 | 253.809 | 253.809 | 0.62408 | 0.342 | 0.342 | 0.3941 | 1815.476 | 1915.476 | 1.2022 | 1349.0775 | 87.7345 | 1774.67 | 3
2016-06-14 | P | 24 | 232 | 232.09 | 77.79 | 2074.83 | 2174.83 | 1.8283 | 254.46 | 254.46 | 0.62434 | 0.357 | 0.357 | 0.39446 | 1820.37 | 1920.37 | 1.204 | 1402.6802 | 87.7359 | 1759.86 | 3
2016-06-15 | P | 24 | 232 | 245.96 | 77.46 | 2070.89 | 2170.89 | 1.8304 | 254 | 254 | 0.62459 | 0.337 | 0.337 | 0.3948 | 1816.89 | 1916.89 | 1.2058 | 1327.9764 | 87.7347 | 1768.32 | 3
2016-06-16 | P | 24 | 232 | 246.53 | 77.38 | 1993.62 | 2093.62 | 1.8324 | 244.96 | 244.96 | 0.62484 | 0.319 | 0.319 | 0.39512 | 1748.66 | 1848.66 | 1.2075 | 1303.2699 | 87.7128 | 1771.15 | 3
2016-06-17 | P | 24 | 232 | 249.97 | 77.46 | 2026.66 | 2126.66 | 1.8344 | 257.33 | 257.33 | 0.62509 | 0.343 | 0.343 | 0.39546 | 1769.33 | 1869.33 | 1.2093 | 1331.446 | 87.3028 | 1774.74 | 3
2016-06-18 | P | 22.3 | 232 | 230.84 | 75.77 | 1885.142 | 2136.476 | 1.8363 | 240.205 | 258.517 | 0.62533 | 0.325 | 0.35 | 0.39578 | 1644.937 | 1877.959 | 1.211 | 1352.0535 | 87.258 | 1907.42 | 3
2016-06-19 | P | 24 | 232 | 232.38 | 79.39 | 2035.34 | 2135.34 | 1.8383 | 258.38 | 258.38 | 0.62559 | 0.389 | 0.389 | 0.39617 | 1776.96 | 1876.96 | 1.2127 | 1505.2907 | 87.3053 | 1795.83 | 3
2016-06-20 | P | 24 | 232 | 257.08 | 78.48 | 2110.29 | 2210.29 | 1.8404 | 267.45 | 267.45 | 0.62586 | 0.398 | 0.398 | 0.39657 | 1842.84 | 1942.84 | 1.2146 | 1486.3227 | 87.3264 | 1789.91 | 3
2016-06-21 | P | 24 | 232 | 248.36 | 78.14 | 2126.864 | 2226.864 | 1.8426 | 269.454 | 269.454 | 0.62613 | 0.337 | 0.337 | 0.39691 | 1857.41 | 1957.41 | 1.2164 | 1249.2151 | 87.3309 | 1780.15 | 3
2016-06-22 | P | 24 | 232 | 246.43 | 78.02 | 2052.25 | 2152.25 | 1.8446 | 260.43 | 260.43 | 0.62639 | 0.323 | 0.323 | 0.39723 | 1791.82 | 1891.82 | 1.2182 | 1242.0535 | 87.31 | 1777.15 | 3
2016-06-23 | P | 24 | 232 | 242.93 | 77.98 | 2071.029 | 2171.029 | 1.8467 | 262.698 | 262.698 | 0.62665 | 0.334 | 0.334 | 0.39756 | 1808.331 | 1908.331 | 1.22 | 1270.0097 | 87.3156 | 1770.51 | 3
2016-06-24 | P | 24 | 232 | 250.33 | 78.08 | 2055.54 | 2155.54 | 1.8487 | 260.82 | 260.82 | 0.62691 | 0.355 | 0.355 | 0.39792 | 1794.72 | 1894.72 | 1.2218 | 1360.6894 | 87.3114 | 1780.8 | 3
2016-06-25 | P | 5 | 232 | 593.3 | 47.26 | 2902.71 | 14413.008 | 1.8516 | 345.93 | 1660.464 | 0.62726 | 0.181 | 0.866 | 0.3981 | 2556.78 | 12752.544 | 1.2244 | 521.831 | 88.0825 | 2279.39 | 3
2016-06-26 | P | 6 | 232 | 751.92 | 35.76 | 123.838 | 895.352 | 1.8518 | 27.085 | 108.34 | 0.62729 | 0.135 | 0.538 | 0.39824 | 96.753 | 787.012 | 1.2245 | 4970.0941 | 78.1287 | 2485.15 | 3
2016-06-27 | P | 24 | 232 | 242.95 | 77.56 | 2076.676 | 2176.676 | 1.8538 | 263.381 | 263.381 | 0.62755 | 0.327 | 0.327 | 0.39856 | 1813.295 | 1913.295 | 1.2263 | 1240.5678 | 87.3172 | 2003.11 | 3
2016-06-28 | P | 24 | 232 | 255.34 | 78.71 | 2008.78 | 2108.78 | 1.8559 | 255.17 | 255.17 | 0.62781 | 0.295 | 0.295 | 0.39886 | 1753.61 | 1853.61 | 1.228 | 1156.3859 | 87.2973 | 1879.73 | 3
2016-06-29 | P | 24 | 232 | 253.51 | 77.28 | 2051.09 | 2151.09 | 1.8579 | 260.29 | 260.29 | 0.62807 | 0.299 | 0.299 | 0.39916 | 1790.8 | 1890.8 | 1.2298 | 1149.6101 | 87.3097 | 1836.99 | 3
2016-06-30 | P | 24 | 232 | 258.52 | 77.05 | 2078.1 | 2178.1 | 1.86 | 263.55 | 263.55 | 0.62833 | 0.304 | 0.304 | 0.39946 | 1814.55 | 1914.55 | 1.2317 | 1154.3047 | 87.3177 | 1822.22 | 3
2016-07-01 | P | 24 | 232 | 229.19 | 71.16 | 1562.31 | 1662.31 | 1.8615 | 126.33 | 126.33 | 0.62846 | 0.325 | 0.325 | 0.39979 | 1435.98 | 1535.98 | 1.2331 | 2572.4927 | 91.9139 | 2016.65 | 3
2016-07-02 | P | 24 | 232 | 264.03 | 77.31 | 1724.87 | 1824.87 | 1.8633 | 220.81 | 220.81 | 0.62868 | 0.299 | 0.299 | 0.40008 | 1504.06 | 1604.06 | 1.2346 | 1353.0456 | 87.1985 | 1871.49 | 3
2016-07-03 | P | 19 | 232 |  |  | 1281.39 | 1744.914 | 1.8645 | 167.15 | 211.137 | 0.62884 | 0.286 | 0.361 | 0.40037 | 1114.24 | 1533.777 | 1.2357 | 1708.0826 | 86.9556 |  | 3
2016-07-04 | P | 24 | 232 | 267.29 | 77.44 | 1753.37 | 1853.37 | 1.8663 | 224.26 | 224.26 | 0.62907 | 0.299 | 0.299 | 0.40067 | 1529.11 | 1629.11 | 1.2372 | 1331.4679 | 87.2098 | 1872.86 | 3
2016-07-05 | P | 24 | 232 | 267.83 | 76.84 | 1721.81 | 1821.81 | 1.868 | 220.44 | 220.44 | 0.62929 | 0.309 | 0.308 | 0.40098 | 1501.37 | 1601.37 | 1.2387 | 1399.5554 | 87.1972 | 1830.6 | 3
2016-07-06 | P | 24 | 232 | 262.56 | 76.57 | 1732.21 | 1832.21 | 1.8698 | 221.7 | 221.7 | 0.62951 | 0.259 | 0.259 | 0.40124 | 1510.51 | 1610.51 | 1.2402 | 1168.2634 | 87.2013 | 1808.89 | 3
2016-07-07 | P | 24 | 232 | 270.4 | 76.72 | 1764.65 | 1864.65 | 1.8715 | 225.62 | 225.62 | 0.62974 | 0.261 | 0.261 | 0.4015 | 1539.03 | 1639.03 | 1.2418 | 1157.8007 | 87.2145 | 1809.68 | 3
2016-07-08 | P | 24 | 232 | 263.27 | 76.35 | 1804.37 | 1904.37 | 1.8733 | 230.43 | 230.43 | 0.62997 | 0.262 | 0.262 | 0.40176 | 1573.94 | 1673.94 | 1.2434 | 1138.9619 | 87.2293 | 1793.11 | 3
2016-07-09 | P | 24 | 232 | 272.99 | 76.09 | 1779.63 | 1879.63 | 1.8751 | 227.44 | 227.44 | 0.63019 | 0.267 | 0.266 | 0.40203 | 1552.19 | 1652.19 | 1.2449 | 1171.7728 | 87.2198 | 1797.71 | 3
2016-07-10 | P | 24 | 232 | 261.57 | 75.8 | 1799.74 | 1899.74 | 1.8769 | 229.87 | 229.87 | 0.63042 | 0.285 | 0.285 | 0.40231 | 1569.87 | 1669.87 | 1.2465 | 1240.6273 | 87.2276 | 1781.74 | 3
2016-07-11 | P | 24 | 232 | 276.37 | 75.79 | 1804.6 | 1904.6 | 1.8787 | 230.46 | 230.46 | 0.63065 | 0.285 | 0.285 | 0.4026 | 1574.14 | 1674.14 | 1.2481 | 1235.2469 | 87.2293 | 1790.23 | 3
2016-07-12 | P | 24 | 232 | 266.18 | 75.57 | 1789.83 | 1889.83 | 1.8805 | 228.67 | 228.67 | 0.63088 | 0.279 | 0.279 | 0.40288 | 1561.16 | 1661.16 | 1.2496 | 1218.7082 | 87.2239 | 1776.56 | 3
2016-07-13 | P | 24 | 232 | 276.32 | 75.45 | 1803.99 | 1903.99 | 1.8823 | 230.38 | 230.38 | 0.63111 | 0.286 | 0.286 | 0.40316 | 1573.61 | 1673.61 | 1.2512 | 1240.0122 | 87.2294 | 1780.86 | 3
2016-07-14 | P | 24 | 232 | 265.81 | 76.09 | 1839.05 | 1939.05 | 1.8841 | 234.63 | 234.63 | 0.63135 | 0.271 | 0.271 | 0.40343 | 1604.42 | 1704.42 | 1.2528 | 1154.6648 | 87.2418 | 1772.53 | 3
2016-07-15 | P | 24 | 232 | 276.42 | 76.51 | 1781.67 | 1881.67 | 1.8859 | 227.68 | 227.68 | 0.63157 | 0.266 | 0.266 | 0.4037 | 1553.99 | 1653.99 | 1.2543 | 1166.8658 | 87.221 | 1772.81 | 3
2016-07-16 | P | 24 | 232 | 261.58 | 75.92 | 1770.48 | 1870.48 | 1.8877 | 226.33 | 226.33 | 0.6318 | 0.268 | 0.268 | 0.40397 | 1544.15 | 1644.15 | 1.2559 | 1182.362 | 87.2165 | 1767.18 | 3
2016-07-17 | P | 24 | 232 | 273.18 | 75.82 | 1716.62 | 1816.62 | 1.8894 | 219.81 | 219.81 | 0.63202 | 0.268 | 0.268 | 0.40424 | 1496.81 | 1596.81 | 1.2574 | 1217.2058 | 87.1952 | 1777.87 | 3
2016-07-18 | P | 24 | 232 | 259.72 | 76.02 | 1766.93 | 1866.93 | 1.8912 | 225.9 | 225.9 | 0.63225 | 0.31 | 0.31 | 0.40455 | 1541.03 | 1641.03 | 1.2589 | 1372.0274 | 87.2151 | 1766.88 | 3
2016-07-19 | P | 24 | 232 | 280.03 | 75.71 | 1901.77 | 2001.77 | 1.8931 | 280.25 | 280.25 | 0.63253 | 0.308 | 0.308 | 0.40485 | 1621.52 | 1721.52 | 1.2606 | 1097.7092 | 85.2637 | 1779.81 | 3
2016-07-20 | P | 24 | 232 | 256.99 | 75.71 | 2035.81 | 2135.81 | 1.8951 | 299.01 | 299.01 | 0.63283 | 0.324 | 0.324 | 0.40518 | 1736.8 | 1836.8 | 1.2623 | 1084.9102 | 85.3125 | 1762.21 | 3
2016-07-21 | P | 24 | 232 | 255.95 | 75.66 | 1917.34 | 2017.34 | 1.897 | 282.43 | 282.43 | 0.63311 | 0.338 | 0.338 | 0.40552 | 1634.91 | 1734.91 | 1.2639 | 1195.3192 | 85.2697 | 1760.85 | 3
2016-07-22 | P | 24 | 232 | 265.54 | 75.68 | 1980.7 | 2080.7 | 1.899 | 291.3 | 291.3 | 0.6334 | 0.335 | 0.335 | 0.40585 | 1689.4 | 1789.4 | 1.2656 | 1151.1226 | 85.2931 | 1768.91 | 3
2016-07-23 | P | 24 | 232 | 265.54 | 75.68 | 1902.39 | 2002.39 | 1.9009 | 280.34 | 280.34 | 0.63368 | 0.32 | 0.32 | 0.40617 | 1622.05 | 1722.05 | 1.2672 | 1142.9907 | 85.2638 | 1768.91 | 3
2016-07-24 | P | 24 | 232 | 265.54 | 75.68 | 1886.19 | 1986.19 | 1.9028 | 278.07 | 278.07 | 0.63396 | 0.308 | 0.308 | 0.40648 | 1608.12 | 1708.12 | 1.2688 | 1108.0771 | 85.2576 | 1768.91 | 3
2016-07-25 | P | 24 | 232 | 265.54 | 75.68 | 1892.65 | 1992.65 | 1.9047 | 278.97 | 278.97 | 0.63424 | 0.301 | 0.301 | 0.40678 | 1613.68 | 1713.68 | 1.2705 | 1079.7864 | 85.2603 | 1768.91 | 3
2016-07-26 | P | 24 | 232 | 261.54 | 75.13 | 1770.8 | 1870.8 | 1.9065 | 261.91 | 261.91 | 0.6345 | 0.309 | 0.309 | 0.40709 | 1508.89 | 1608.89 | 1.272 | 1180.9782 | 85.2095 | 1762.69 | 3
2016-07-27 | P | 24 | 232 | 269.79 | 74.87 | 1846.54 | 1946.54 | 1.9083 | 195.24 | 195.24 | 0.63469 | 0.261 | 0.261 | 0.40735 | 1651.3 | 1751.3 | 1.2736 | 1338.1889 | 89.4267 | 1771.13 | 3
2016-07-28 | P | 24 | 232 | 261.12 | 75.34 | 1882.08 | 1982.08 | 1.9102 | 198.8 | 198.8 | 0.63489 | 0.268 | 0.268 | 0.40762 | 1683.28 | 1783.28 | 1.2753 | 1350.0101 | 89.4372 | 1758.68 | 3
2016-07-29 | P | 24 | 232 | 255.83 | 75.2 | 1958.19 | 2058.19 | 1.9122 | 206.44 | 206.44 | 0.6351 | 0.277 | 0.277 | 0.40789 | 1751.75 | 1851.75 | 1.2771 | 1340.2248 | 89.4576 | 1755.89 | 3
2016-07-30 | P | 24 | 232 | 268.69 | 75.28 | 1917.7 | 2017.7 | 1.9141 | 221.95 | 221.95 | 0.63532 | 0.27 | 0.27 | 0.40816 | 1695.75 | 1795.75 | 1.2787 | 1216.4451 | 88.4262 | 1766.89 | 3
2016-07-31 | P | 24 | 232 | 252.25 | 75.11 | 1933.65 | 2033.65 | 1.916 | 223.7 | 223.7 | 0.63555 | 0.276 | 0.276 | 0.40844 | 1709.95 | 1809.95 | 1.2805 | 1234.6491 | 88.4312 | 1758.86 | 3
2016-08-01 | P | 24 | 232 | 257.35 | 75.48 | 1987.43 | 1987.43 | 1.918 | 278.24 | 278.24 | 0.63582 | 0.284 | 0.284 | 0.40872 | 1709.19 | 1709.19 | 1.2822 | 1019.4616 | 86 | 1759.19 | 1.6
2016-08-02 | P | 24 | 232 | 255.42 | 75.79 | 1998.694 | 1998.694 | 1.92 | 279.817 | 279.817 | 0.6361 | 0.274 | 0.274 | 0.409 | 1718.877 | 1718.877 | 1.2839 | 980.2013 | 86 | 1754.18 | 1.6
2016-08-03 | P | 24 | 232 | 263.98 | 74.94 | 2000.341 | 2000.341 | 1.922 | 280.048 | 280.048 | 0.63638 | 0.267 | 0.267 | 0.40927 | 1720.293 | 1720.293 | 1.2856 | 954.9613 | 86 | 1757.16 | 1.6
2016-08-04 | P | 24 | 232 | 258.73 | 75.53 | 1971.285 | 1971.285 | 1.924 | 275.98 | 275.98 | 0.63666 | 0.254 | 0.254 | 0.40952 | 1695.305 | 1695.305 | 1.2873 | 921.2443 | 86 | 1758.2 | 1.6
2016-08-05 | P | 24 | 232 | 267.28 | 77.01 | 1995.29 | 1995.29 | 1.926 | 279.34 | 279.34 | 0.63694 | 0.257 | 0.257 | 0.40978 | 1715.95 | 1715.95 | 1.289 | 919.6427 | 86 | 1773.38 | 1
2016-08-06 | P | 24 | 232 | 234.01 | 78.51 | 1976.66 | 1976.66 | 1.9279 | 276.73 | 276.73 | 0.63722 | 0.255 | 0.255 | 0.41003 | 1699.93 | 1699.93 | 1.2907 | 920.0159 | 86 | 1768.31 | 1
2016-08-07 | P | 24 | 232 | 232.55 | 78.6 | 1967.75 | 1967.75 | 1.9299 | 275.48 | 275.48 | 0.63749 | 0.253 | 0.253 | 0.41028 | 1692.27 | 1692.27 | 1.2924 | 916.9885 | 86 | 1770.78 | 1
2016-08-08 | P | 24 | 232 | 236.18 | 78.19 | 1961.72 | 1961.72 | 1.9319 | 274.64 | 274.64 | 0.63777 | 0.254 | 0.254 | 0.41054 | 1687.08 | 1687.08 | 1.2941 | 925.2221 | 86 | 1749.15 | 1
2016-08-09 | P | 24 | 232 | 232.33 | 78.75 | 2024.91 | 2024.91 | 1.9339 | 283.49 | 283.49 | 0.63805 | 0.257 | 0.257 | 0.4108 | 1741.42 | 1741.42 | 1.2958 | 905.9226 | 86 | 1763.56 | 1
2016-08-10 | P | 24 | 232 | 236.61 | 78.82 | 2004.92 | 2004.92 | 1.9359 | 280.69 | 280.69 | 0.63833 | 0.256 | 0.256 | 0.41105 | 1724.23 | 1724.23 | 1.2976 | 913.5559 | 86 | 1769.59 | 1
2016-08-11 | P | 24 | 232 | 241.45 | 78.7 | 1984.37 | 1984.37 | 1.9379 | 277.81 | 277.81 | 0.63861 | 0.298 | 0.298 | 0.41135 | 1706.56 | 1706.56 | 1.2993 | 1072.33 | 86 | 1779.37 | 1
2016-08-12 | P | 24 | 232 | 237.29 | 78.73 | 1964.93 | 1964.93 | 1.9398 | 275.09 | 275.09 | 0.63888 | 0.26 | 0.26 | 0.41161 | 1689.84 | 1689.84 | 1.301 | 946.3048 | 86 | 1777.09 | 1
2016-08-13 | P | 24 | 232 | 244.64 | 78.76 | 1794.36 | 1794.36 | 1.9416 | 251.21 | 251.21 | 0.63913 | 0.257 | 0.257 | 0.41187 | 1543.15 | 1543.15 | 1.3025 | 1024.581 | 86 | 1784.18 | 1
2016-08-14 | P | 24 | 232 | 242.47 | 78.73 | 1800.85 | 1800.85 | 1.9434 | 252.12 | 252.12 | 0.63939 | 0.261 | 0.261 | 0.41213 | 1548.73 | 1548.73 | 1.3041 | 1034.904 | 86 | 1786.35 | 1
2016-08-15 | P | 24 | 232 | 249.39 | 78.69 | 1838.11 | 1838.11 | 1.9453 | 257.34 | 257.34 | 0.63964 | 0.245 | 0.245 | 0.41237 | 1580.77 | 1580.77 | 1.3056 | 951.2668 | 86 | 1794.74 | 1
2016-08-16 | P | 24 | 232 | 243.58 | 78.76 | 1853.19 | 1853.19 | 1.9471 | 259.45 | 259.45 | 0.6399 | 0.267 | 0.267 | 0.41264 | 1593.74 | 1593.74 | 1.3072 | 1027.4311 | 86 | 1786.97 | 1
2016-08-17 | P | 24 | 232 | 241.77 | 78.49 | 1894.48 | 1894.48 | 1.949 | 265.23 | 265.23 | 0.64017 | 0.267 | 0.267 | 0.41291 | 1629.25 | 1629.25 | 1.3089 | 1006.8393 | 86 | 1771.62 | 1
2016-08-18 | P | 24 | 232 | 239.77 | 78.7 | 1794.63 | 1794.63 | 1.9508 | 251.25 | 251.25 | 0.64042 | 0.265 | 0.265 | 0.41317 | 1543.38 | 1543.38 | 1.3104 | 1052.7761 | 86 | 1777.34 | 1
2016-08-19 | P | 24 | 232 | 244.29 | 78.72 | 1778.81 | 1778.81 | 1.9526 | 320.18 | 320.18 | 0.64074 | 0.279 | 0.279 | 0.41345 | 1458.63 | 1458.63 | 1.3119 | 872.4967 | 82 | 1782.49 | 1
2016-08-20 | P | 24 | 232 | 244.29 | 78.72 | 1794.02 | 1794.02 | 1.9544 | 322.92 | 322.92 | 0.64106 | 0.278 | 0.278 | 0.41373 | 1471.1 | 1471.1 | 1.3133 | 860.3586 | 82 | 1782.49 | 1
2016-08-21 | P | 24 | 232 | 244.29 | 78.72 | 1792.81 | 1792.81 | 1.9562 | 322.7 | 322.7 | 0.64138 | 0.296 | 0.296 | 0.41402 | 1470.11 | 1470.11 | 1.3148 | 918.6675 | 82 | 1782.49 | 1
2016-08-22 | P | 24 | 232 | 244.29 | 78.72 | 1653 | 1653 | 1.9578 | 229.77 | 229.77 | 0.64161 | 0.262 | 0.262 | 0.41429 | 1423.23 | 1423.23 | 1.3162 | 1140.7407 | 86.1 | 1782.49 | 1
2016-08-23 | P | 24 | 232 | 240.07 | 79.09 | 1630.25 | 1630.25 | 1.9595 | 278.77 | 278.77 | 0.64189 | 0.253 | 0.253 | 0.41454 | 1351.48 | 1351.48 | 1.3176 | 907.5223 | 82.9 | 1801.17 | 0.8
2016-08-24 | P | 24 | 232 | 240.07 | 79.09 | 1630.55 | 1630.55 | 1.9611 | 278.82 | 278.82 | 0.64217 | 0.248 | 0.248 | 0.41479 | 1351.73 | 1351.73 | 1.3189 | 891.0982 | 82.9 | 1801.17 | 0.8
2016-08-25 | P | 24 | 232 | 240.07 | 79.09 | 1773.91 | 1773.91 | 1.9629 | 292.7 | 292.7 | 0.64246 | 0.251 | 0.251 | 0.41504 | 1481.21 | 1481.21 | 1.3204 | 856.9491 | 83.5 | 1801.17 | 1
2016-08-26 | P | 24 | 232 | 230.66 | 79.62 | 1753.15 | 1753.15 | 1.9646 | 289.27 | 289.27 | 0.64275 | 0.267 | 0.267 | 0.41531 | 1463.88 | 1463.88 | 1.3219 | 921.9691 | 83.5 | 1799.07 | 1
2016-08-27 | P | 24 | 232 | 235.47 | 79.75 | 1713.13 | 1713.13 | 1.9663 | 255.26 | 255.26 | 0.64301 | 0.245 | 0.245 | 0.41555 | 1457.87 | 1457.87 | 1.3233 | 961.0515 | 85.1 | 1806.59 | 1
2016-08-28 | P | 24 | 232 | 221.88 | 78.09 | 1726.24 | 1726.24 | 1.9681 | 257.21 | 257.21 | 0.64327 | 0.254 | 0.254 | 0.4158 | 1469.03 | 1469.03 | 1.3248 | 985.8131 | 85.1 | 1877.36 | 1
2016-08-29 | P | 24 | 232 | 221.88 | 78.09 | 1742.8 | 1742.8 | 1.9698 | 259.68 | 259.68 | 0.64353 | 0.249 | 0.249 | 0.41605 | 1483.12 | 1483.12 | 1.3263 | 960.2896 | 85.1 | 1877.36 | 1
2016-08-30 | P | 24 | 232 | 221.88 | 78.09 | 1730.6 | 1730.6 | 1.9715 | 257.86 | 257.86 | 0.64378 | 0.259 | 0.259 | 0.41631 | 1472.74 | 1472.74 | 1.3278 | 1003.5833 | 85.1 | 1877.36 | 1
2016-08-31 | P | 24 | 232 | 238.37 | 80.04 | 1680.89 | 1680.89 | 1.9732 | 250.45 | 250.45 | 0.64403 | 0.256 | 0.256 | 0.41657 | 1430.44 | 1430.44 | 1.3292 | 1020.567 | 85.1 | 1823.68 | 1
2016-09-01 | P | 24 | 232 | 227.43 | 79.96 | 1779.53 | 1779.53 | 1.975 | 265.15 | 265.15 | 0.6443 | 0.259 | 0.259 | 0.41683 | 1514.38 | 1514.38 | 1.3307 | 975.6817 | 85.1 | 1816.21 | 1
2016-09-02 | P | 24 | 232 | 228.65 | 79.93 | 1785.01 | 1785.01 | 1.9768 | 265.97 | 265.97 | 0.64457 | 0.241 | 0.241 | 0.41707 | 1519.04 | 1519.04 | 1.3322 | 906.3579 | 85.1 | 1815.31 | 1
2016-09-03 | P | 24 | 232 | 232.46 | 80.14 | 1902.88 | 1902.88 | 1.9787 | 371.63 | 371.63 | 0.64494 | 0.773 | 0.773 | 0.41784 | 1531.25 | 1531.25 | 1.3337 | 2081.2717 | 80.47 | 1816.55 | 1
2016-09-04 | P | 24 | 232 | 230.81 | 79.78 | 1923.12 | 1923.12 | 1.9806 | 375.58 | 375.58 | 0.64531 | 0.746 | 0.746 | 0.41859 | 1547.54 | 1547.54 | 1.3353 | 1985.7154 | 80.47 | 1806.44 | 1
2016-09-05 | P | 24 | 232 | 225.75 | 79.75 | 1912.51 | 1912.51 | 1.9825 | 373.51 | 373.51 | 0.64569 | 0.752 | 0.752 | 0.41934 | 1539 | 1539 | 1.3368 | 2012.2861 | 80.47 | 1804.02 | 1
2016-09-06 | P | 24 | 232 | 233.08 | 79.81 | 2100.84 | 2100.84 | 1.9846 | 325.71 | 325.71 | 0.64601 | 0.439 | 0.439 | 0.41978 | 1775.13 | 1775.13 | 1.3386 | 1347.7326 | 84.5 | 1811.89 | 1
2016-09-07 | P | 24 | 232 | 226.36 | 79.79 | 1979.07 | 1979.07 | 1.9866 | 343.76 | 343.76 | 0.64636 | 0.798 | 0.798 | 0.42058 | 1635.31 | 1635.31 | 1.3402 | 2320.4532 | 82.63 | 1805.28 | 1
2016-09-08 | P | 24 | 232 | 226.24 | 79.78 | 2024.48 | 2024.48 | 1.9886 | 351.65 | 351.65 | 0.64671 | 0.778 | 0.778 | 0.42135 | 1672.83 | 1672.83 | 1.3419 | 2211.5399 | 82.63 | 1802.92 | 1
2016-09-09 | P | 24 | 232 | 234.67 | 79.79 | 1838.83 | 1838.83 | 1.9905 | 292.55 | 292.55 | 0.647 | 0.792 | 0.792 | 0.42215 | 1546.28 | 1546.28 | 1.3435 | 2706.457 | 84.09 | 1815.3 | 1
2016-09-10 | P | 24 | 232 | 230.47 | 79.8 | 1882.49 | 1882.49 | 1.9923 | 299.5 | 299.5 | 0.6473 | 0.771 | 0.771 | 0.42292 | 1582.99 | 1582.99 | 1.345 | 2573.2922 | 84.09 | 1815.52 | 1
2016-09-11 | P | 24 | 232 | 235.13 | 79.82 | 1878.3 | 1878.3 | 1.9942 | 313.31 | 313.31 | 0.64761 | 0.812 | 0.812 | 0.42373 | 1564.99 | 1564.99 | 1.3466 | 2590.4025 | 83.32 | 1819.35 | 1
2016-09-12 | P | 24 | 232 | 229.9 | 79.75 | 1868.55 | 1868.55 | 1.9961 | 311.68 | 311.68 | 0.64792 | 0.802 | 0.802 | 0.42453 | 1556.87 | 1556.87 | 1.3482 | 2572.3274 | 83.32 | 1811.28 | 1
2016-09-13 | P | 24 | 232 | 235.53 | 79.9 | 1879.86 | 1879.86 | 1.998 | 334.427 | 334.427 | 0.64826 | 0.833 | 0.833 | 0.42536 | 1545.433 | 1545.433 | 1.3497 | 2489.3983 | 82.21 | 1819.97 | 1
2016-09-14 | P | 24 | 232 | 229.78 | 79.87 | 1898.52 | 1898.52 | 1.9999 | 337.747 | 337.747 | 0.6486 | 0.82 | 0.82 | 0.42618 | 1560.773 | 1560.773 | 1.3513 | 2428.667 | 82.21 | 1813.24 | 1
2016-09-15 | P | 24 | 232 | 236.73 | 79.97 | 1888.035 | 1888.035 | 2.0018 | 329.651 | 329.651 | 0.64893 | 0.794 | 0.794 | 0.42698 | 1558.384 | 1558.384 | 1.3528 | 2409.7788 | 82.54 | 1821.02 | 1
2016-09-16 | P | 24 | 232 | 229.15 | 79.96 | 1886.953 | 1886.953 | 2.0036 | 329.462 | 329.462 | 0.64926 | 0.794 | 0.794 | 0.42777 | 1557.491 | 1557.491 | 1.3544 | 2409.3826 | 82.54 | 1813.88 | 1
2016-09-17 | P | 24 | 232 | 237.06 | 80.06 | 1855.04 | 1855.04 | 2.0055 | 230.767 | 230.767 | 0.64949 | 0.798 | 0.798 | 0.42857 | 1624.273 | 1624.273 | 1.356 | 3458.0334 | 87.56 | 1823.02 | 1
2016-09-18 | P | 24 | 232 | 216.71 | 76.42 | 1789.497 | 1789.497 | 2.0073 | 222.614 | 222.614 | 0.64971 | 0.82 | 0.82 | 0.42939 | 1566.883 | 1566.883 | 1.3576 | 3683.1691 | 87.56 | 1955.12 | 1
2016-09-19 | P | 24 | 232 | 238.4 | 80.29 | 1799.224 | 1799.224 | 2.0091 | 217.166 | 217.166 | 0.64993 | 0.769 | 0.769 | 0.43016 | 1582.058 | 1582.058 | 1.3592 | 3542.5941 | 87.93 | 1843.55 | 1
2016-09-20 | P | 24 | 232 | 229.97 | 80.08 | 2059.23 | 2059.23 | 2.0111 | 219.084 | 219.084 | 0.65015 | 0.773 | 0.773 | 0.43093 | 1840.146 | 1840.146 | 1.361 | 3528.82 | 89.36 | 1824.2 | 1
2016-09-21 | P | 24 | 232 | 230.96 | 80 | 2165.216 | 2165.216 | 2.0133 | 259.672 | 259.672 | 0.65041 | 0.811 | 0.811 | 0.43174 | 1905.544 | 1905.544 | 1.3629 | 3123.3441 | 88.01 | 1819.72 | 1
2016-09-22 | P | 24 | 232 | 227.52 | 79.95 | 1944.044 | 1944.044 | 2.0153 | 263.807 | 263.807 | 0.65067 | 0.812 | 0.812 | 0.43256 | 1680.237 | 1680.237 | 1.3646 | 3078.0646 | 86.43 | 1814.83 | 1
2016-09-23 | P | 24 | 232 | 226.92 | 80.06 | 1944.244 | 1944.244 | 2.0172 | 263.834 | 263.834 | 0.65093 | 0.813 | 0.813 | 0.43337 | 1680.41 | 1680.41 | 1.3663 | 3079.9669 | 86.43 | 1811.45 | 1
2016-09-24 | P | 24 | 232 | 234.49 | 80.13 | 1934.272 | 1934.272 | 2.0191 | 262.481 | 262.481 | 0.6512 | 0.81 | 0.81 | 0.43418 | 1671.791 | 1671.791 | 1.3679 | 3085.3433 | 86.43 | 1822.81 | 1
2016-09-25 | P | 24 | 232 | 227.45 | 80.11 | 1924.148 | 1924.148 | 2.0211 | 261.107 | 261.107 | 0.65146 | 0.811 | 0.811 | 0.43499 | 1663.041 | 1663.041 | 1.3696 | 3106.3778 | 86.43 | 1808.28 | 1
2016-09-26 | P | 24 | 232 | 228.45 | 80.16 | 1881.862 | 1881.862 | 2.0229 | 298.84 | 298.84 | 0.65176 | 0.751 | 0.751 | 0.43574 | 1583.022 | 1583.022 | 1.3712 | 2513.4152 | 84.12 | 1821.55 | 1
2016-09-27 | P | 24 | 232 | 226.03 | 80.04 | 1895.162 | 1895.162 | 2.0248 | 300.952 | 300.952 | 0.65206 | 0.698 | 0.698 | 0.43644 | 1594.21 | 1594.21 | 1.3728 | 2320.5362 | 84.12 | 1812.52 | 1
2016-09-28 | P | 24 | 232 | 230.05 | 80.2 | 1832.717 | 1832.717 | 2.0267 | 284.071 | 284.071 | 0.65234 | 0.703 | 0.703 | 0.43714 | 1548.646 | 1548.646 | 1.3743 | 2474.2828 | 84.5 | 1818.31 | 1
2016-09-29 | P | 24 | 232 | 225.58 | 80.24 | 1839.011 | 1839.011 | 2.0285 | 285.047 | 285.047 | 0.65263 | 0.712 | 0.712 | 0.43785 | 1553.964 | 1553.964 | 1.3759 | 2497.2513 | 84.5 | 1812.82 | 1
2016-09-30 | P | 24 | 232 | 230.57 | 80.22 | 1887.927 | 1887.927 | 2.0304 | 290.741 | 290.741 | 0.65292 | 0.703 | 0.703 | 0.43856 | 1597.186 | 1597.186 | 1.3775 | 2419.6347 | 84.6 | 1815.36 | 1
2016-10-01 | P | 24 | 232 | 225.29 | 80.03 | 1875.739 | 1875.739 | 2.0323 | 279.485 | 279.485 | 0.6532 | 0.262 | 0.262 | 0.43882 | 1596.254 | 1596.254 | 1.3791 | 937.3705 | 85.1 | 1808.6 | 1
2016-10-02 | P | 24 | 232 | 230.82 | 80.06 | 1866.012 | 1866.012 | 2.0341 | 278.036 | 278.036 | 0.65347 | 0.259 | 0.259 | 0.43908 | 1587.976 | 1587.976 | 1.3807 | 930.1098 | 85.1 | 1814.79 | 1
2016-10-03 | P | 24 | 232 | 225.43 | 80.11 | 1878.385 | 1878.385 | 2.036 | 279.879 | 279.879 | 0.65375 | 0.257 | 0.257 | 0.43933 | 1598.506 | 1598.506 | 1.3823 | 916.5461 | 85.1 | 1809.07 | 1
2016-10-04 | P | 24 | 232 | 231.9 | 80.04 | 1923.551 | 1923.551 | 2.0379 | 263.524 | 263.524 | 0.65402 | 0.256 | 0.256 | 0.43959 | 1660.027 | 1660.027 | 1.3839 | 971.8621 | 86.3 | 1823.11 | 1
2016-10-05 | P | 24 | 232 | 226.55 | 79.92 | 1933.112 | 1933.112 | 2.0399 | 264.834 | 264.834 | 0.65428 | 0.253 | 0.253 | 0.43984 | 1668.278 | 1668.278 | 1.3856 | 956.014 | 86.3 | 1811.32 | 1
2016-10-06 | P | 24 | 232 | 232.02 | 80 | 1842.762 | 1842.762 | 2.0417 | 281.946 | 281.946 | 0.65456 | 0.248 | 0.248 | 0.44009 | 1560.816 | 1560.816 | 1.3872 | 880.7538 | 84.7 | 1816.69 | 1
2016-10-07 | P | 24 | 232 | 225.17 | 80 | 1851.756 | 1851.756 | 2.0436 | 283.322 | 283.322 | 0.65485 | 0.254 | 0.254 | 0.44035 | 1568.434 | 1568.434 | 1.3887 | 895.4405 | 84.7 | 1816.73 | 1
2016-10-08 | P | 24 | 232 | 230.92 | 80.1 | 1783.64 | 1783.64 | 2.0454 | 263.975 | 263.975 | 0.65511 | 0.239 | 0.239 | 0.44058 | 1519.665 | 1519.665 | 1.3902 | 906.2335 | 85.2 | 1829.81 | 1
2016-10-09 | P | 24 | 232 | 224.4 | 80.14 | 1794.414 | 1794.414 | 2.0471 | 265.57 | 265.57 | 0.65538 | 0.244 | 0.244 | 0.44083 | 1528.844 | 1528.844 | 1.3918 | 920.6386 | 85.2 | 1820.56 | 1
2016-10-10 | P | 24 | 232 | 224.31 | 80.09 | 1789.783 | 1789.783 | 2.0489 | 264.884 | 264.884 | 0.65564 | 0.235 | 0.235 | 0.44106 | 1524.899 | 1524.899 | 1.3933 | 886.5164 | 85.2 | 1819.02 | 1
2016-10-11 | P | 24 | 232 | 231.28 | 80.21 | 1834.549 | 1834.549 | 2.0508 | 229.869 | 229.869 | 0.65587 | 0.215 | 0.215 | 0.44128 | 1604.68 | 1604.68 | 1.3949 | 935.6982 | 87.47 | 1826.04 | 1
2016-10-12 | P | 24 | 232 | 223.59 | 80.35 | 1827.716 | 1827.716 | 2.0526 | 229.013 | 229.013 | 0.6561 | 0.215 | 0.215 | 0.44149 | 1598.703 | 1598.703 | 1.3965 | 940.951 | 87.47 | 1817.96 | 1
2016-10-13 | P | 24 | 232 | 231.5 | 80.36 | 1729.424 | 1729.424 | 2.0543 | 223.272 | 223.272 | 0.65632 | 0.217 | 0.217 | 0.44171 | 1506.152 | 1506.152 | 1.398 | 973.8973 | 87.09 | 1821.84 | 1
2016-10-14 | P | 24 | 232 | 223.52 | 80.36 | 1730.696 | 1730.696 | 2.0561 | 223.436 | 223.436 | 0.65655 | 0.217 | 0.217 | 0.44193 | 1507.26 | 1507.26 | 1.3995 | 973.1825 | 87.09 | 1813.33 | 1
2016-10-15 | P | 24 | 232 | 221.91 | 79.17 | 1722.088 | 1722.088 | 2.0578 | 222.325 | 222.325 | 0.65677 | 0.219 | 0.219 | 0.44215 | 1499.763 | 1499.763 | 1.401 | 987.082 | 87.09 | 1902.13 | 1
2016-10-16 | P | 24 | 232 | 232.1 | 80.06 | 1939.816 | 1939.816 | 2.0597 | 272.354 | 272.354 | 0.65704 | 0.254 | 0.254 | 0.4424 | 1667.462 | 1667.462 | 1.4027 | 933.6599 | 85.96 | 1841.59 | 1
2016-10-17 | P | 24 | 232 | 227.04 | 79.93 | 1956.781 | 1956.781 | 2.0617 | 274.736 | 274.736 | 0.65732 | 0.263 | 0.263 | 0.44266 | 1682.045 | 1682.045 | 1.4044 | 956.1252 | 85.96 | 1825.9 | 1
2016-10-18 | P | 24 | 232 | 233.58 | 80.01 | 1830.684 | 1830.684 | 2.0635 | 288.335 | 288.335 | 0.6576 | 0.262 | 0.262 | 0.44293 | 1542.349 | 1542.349 | 1.4059 | 907.4549 | 84.25 | 1828.01 | 1
2016-10-19 | P | 24 | 232 | 227.22 | 79.92 | 1845.773 | 1845.773 | 2.0654 | 290.712 | 290.712 | 0.6579 | 0.261 | 0.261 | 0.44319 | 1555.061 | 1555.061 | 1.4075 | 899.1751 | 84.25 | 1820.49 | 1
2016-10-20 | P | 24 | 232 | 236.21 | 80.09 | 1893.316 | 1893.316 | 2.0672 | 253.704 | 253.704 | 0.65815 | 0.277 | 0.277 | 0.44346 | 1639.612 | 1639.612 | 1.4091 | 1089.8882 | 86.6 | 1825.36 | 1
2016-10-21 | P | 24 | 232 | 225.93 | 80.01 | 1861.387 | 1861.387 | 2.0691 | 249.426 | 249.426 | 0.6584 | 0.269 | 0.269 | 0.44373 | 1611.961 | 1611.961 | 1.4107 | 1079.7511 | 86.6 | 1811.11 | 1
2016-10-22 | P | 24 | 232 | 231.93 | 80.15 | 1826.341 | 1826.341 | 2.0709 | 213.499 | 213.499 | 0.65861 | 0.225 | 0.225 | 0.44396 | 1612.842 | 1612.842 | 1.4123 | 1055.6021 | 88.31 | 1817.58 | 1
2016-10-23 | P | 24 | 232 | 226.56 | 79.91 | 1846.428 | 1846.428 | 2.0728 | 215.848 | 215.848 | 0.65883 | 0.225 | 0.225 | 0.44418 | 1630.58 | 1630.58 | 1.414 | 1040.8853 | 88.31 | 1810.46 | 1
2016-10-24 | P | 24 | 232 | 231.58 | 80.01 | 1825.706 | 1825.706 | 2.0746 | 253.958 | 253.958 | 0.65908 | 0.267 | 0.267 | 0.44445 | 1571.748 | 1571.748 | 1.4155 | 1050.8942 | 86.09 | 1816.43 | 1
2016-10-25 | P | 24 | 232 | 226.76 | 80.06 | 1854.518 | 1854.518 | 2.0765 | 257.966 | 257.966 | 0.65934 | 0.276 | 0.276 | 0.44473 | 1596.552 | 1596.552 | 1.4171 | 1070.5868 | 86.09 | 1808.88 | 1
2016-10-26 | P | 24 | 232 | 231.19 | 80.12 | 1833.423 | 1833.423 | 2.0783 | 248.797 | 248.797 | 0.65959 | 0.28 | 0.28 | 0.44501 | 1584.626 | 1584.626 | 1.4187 | 1125.5481 | 86.43 | 1818.88 | 1
2016-10-27 | P | 24 | 232 | 226.34 | 79.81 | 1846.186 | 1846.186 | 2.0801 | 250.529 | 250.529 | 0.65984 | 0.269 | 0.269 | 0.44527 | 1595.657 | 1595.657 | 1.4203 | 1073.8557 | 86.43 | 1809.72 | 1
2016-10-28 | P | 24 | 232 | 218.16 | 78.11 | 1845.694 | 1845.694 | 2.082 | 250.462 | 250.462 | 0.66009 | 0.278 | 0.278 | 0.44555 | 1595.232 | 1595.232 | 1.4219 | 1110.8511 | 86.43 | 1919.52 | 1
2016-10-29 | P | 24 | 232 | 233.97 | 80.05 | 1911.15 | 1911.15 | 2.0839 | 292.787 | 292.787 | 0.66038 | 0.264 | 0.264 | 0.44582 | 1618.363 | 1618.363 | 1.4235 | 900.6889 | 84.68 | 1836.41 | 1
2016-10-30 | P | 24 | 232 | 227.99 | 80.04 | 1921.669 | 1921.669 | 2.0858 | 294.399 | 294.399 | 0.66068 | 0.266 | 0.266 | 0.44608 | 1627.27 | 1627.27 | 1.4251 | 904.5275 | 84.68 | 1824.03 | 1
2016-10-31 | P | 24 | 232 | 233.36 | 79.88 | 1464.433 | 1464.433 | 2.0873 | 223.909 | 223.909 | 0.6609 | 0.22 | 0.22 | 0.4463 | 1240.524 | 1240.524 | 1.4264 | 981.2424 | 84.71 | 1833.56 | 1
2016-11-01 | P | 24 | 232 | 226.02 | 79.85 | 1481.965 | 1481.965 | 2.0888 | 226.589 | 226.589 | 0.66113 | 0.211 | 0.211 | 0.44651 | 1255.376 | 1255.376 | 1.4276 | 929.1095 | 84.71 | 1821.83 | 1
2016-11-02 | P | 24 | 232 | 231.03 | 79.99 | 1847.98 | 1847.98 | 2.0906 | 247.63 | 247.63 | 0.66138 | 0.207 | 0.207 | 0.44672 | 1600.35 | 1600.35 | 1.4292 | 836.6353 | 86.6 | 1827.83 | 1
2016-11-03 | P | 24 | 232 | 224.57 | 79.96 | 1849.09 | 1849.09 | 2.0925 | 247.78 | 247.78 | 0.66162 | 0.215 | 0.215 | 0.44694 | 1601.31 | 1601.31 | 1.4308 | 867.0514 | 86.6 | 1819.76 | 1
2016-11-04 | P | 24 | 232 | 229.5 | 80.13 | 1854.46 | 1854.46 | 2.0943 | 248.5 | 248.5 | 0.66187 | 0.216 | 0.216 | 0.44715 | 1605.96 | 1605.96 | 1.4324 | 870.7565 | 86.6 | 1827.42 | 1
2016-11-05 | P | 24 | 232 | 224.44 | 79.98 | 1873.34 | 1873.34 | 2.0962 | 251.03 | 251.03 | 0.66212 | 0.211 | 0.211 | 0.44736 | 1622.31 | 1622.31 | 1.4341 | 842.4451 | 86.6 | 1825.82 | 1
2016-11-06 | P | 24 | 232 | 229.87 | 80.06 | 1910.05 | 1910.05 | 2.0981 | 215.84 | 215.84 | 0.66234 | 0.216 | 0.216 | 0.44758 | 1694.21 | 1694.21 | 1.4358 | 1002.7567 | 88.7 | 1829.33 | 1
2016-11-07 | P | 24 | 232 | 224.38 | 79.98 | 1893.61 | 1893.61 | 2.1 | 213.98 | 213.98 | 0.66255 | 0.225 | 0.225 | 0.4478 | 1679.63 | 1679.63 | 1.4374 | 1049.5186 | 88.7 | 1820.51 | 1
2016-11-08 | P | 24 | 232 | 229.15 | 80.19 | 1858.63 | 1858.63 | 2.1019 | 210.03 | 210.03 | 0.66276 | 0.21 | 0.21 | 0.44801 | 1648.6 | 1648.6 | 1.4391 | 1001.1046 | 88.7 | 1821.12 | 1
2016-11-09 | P | 24 | 232 | 224.95 | 80.37 | 1851.61 | 1851.61 | 2.1037 | 209.23 | 209.23 | 0.66297 | 0.209 | 0.209 | 0.44822 | 1642.38 | 1642.38 | 1.4407 | 1000.9463 | 88.7 | 1812.03 | 1
2016-11-10 | P | 24 | 232 | 228.79 | 80.46 | 1860.71 | 1860.71 | 2.1056 | 210.26 | 210.26 | 0.66318 | 0.21 | 0.21 | 0.44843 | 1650.45 | 1650.45 | 1.4424 | 1000.3044 | 88.7 | 1815.9 | 1
2016-11-11 | P | 24 | 232 | 224.18 | 80.27 | 1863.93 | 1863.93 | 2.1074 | 210.63 | 210.63 | 0.66339 | 0.209 | 0.209 | 0.44864 | 1653.3 | 1653.3 | 1.444 | 991.8293 | 88.7 | 1815.42 | 1
2016-11-12 | P | 24 | 232 | 229.33 | 80.4 | 1854.44 | 1854.44 | 2.1093 | 209.55 | 209.55 | 0.6636 | 0.208 | 0.208 | 0.44885 | 1644.89 | 1644.89 | 1.4457 | 991.7538 | 88.7 | 1818.53 | 1
2016-11-13 | P | 24 | 232 | 224.36 | 80.3 | 1885.64 | 1885.64 | 2.1112 | 213.08 | 213.08 | 0.66382 | 0.21 | 0.21 | 0.44906 | 1672.56 | 1672.56 | 1.4474 | 984.3204 | 88.7 | 1811.17 | 1
2016-11-14 | P | 21.5 | 232 | 228.33 | 79.93 | 1672.39 | 1866.854 | 2.1128 | 188.98 | 210.954 | 0.664 | 0.203 | 0.227 | 0.44926 | 1483.41 | 1655.9 | 1.4488 | 1074.9868 | 88.7 | 1875.96 | 1
2016-11-15 | P | 22.5 | 232 | 226.46 | 80.48 | 1708.56 | 1822.464 | 2.1146 | 193.07 | 205.941 | 0.6642 | 0.195 | 0.208 | 0.44946 | 1515.49 | 1616.523 | 1.4504 | 1010.706 | 88.7 | 1840.76 | 1
2016-11-16 | P | 22.5 | 232 | 230.74 | 80.36 | 1726.33 | 1841.419 | 2.1163 | 215.79 | 230.176 | 0.66441 | 0.196 | 0.209 | 0.44965 | 1510.54 | 1611.243 | 1.4519 | 909.8568 | 87.5 | 1836.81 | 1
2016-11-17 | P | 24 | 232 | 225.49 | 80.4 | 1856.87 | 1856.87 | 2.1181 | 232.11 | 232.11 | 0.66465 | 0.204 | 0.204 | 0.44986 | 1624.76 | 1624.76 | 1.4535 | 879.7467 | 87.5 | 1827.04 | 1
2016-11-18 | P | 24 | 232 | 230.7 | 80.42 | 1825.54 | 1825.54 | 2.12 | 253.75 | 253.75 | 0.6649 | 0.208 | 0.208 | 0.45007 | 1571.79 | 1571.79 | 1.4551 | 820.2601 | 86.1 | 1832.72 | 1
2016-11-19 | P | 24 | 232 | 224.59 | 80.36 | 1819.31 | 1819.31 | 2.1218 | 252.88 | 252.88 | 0.66515 | 0.206 | 0.206 | 0.45027 | 1566.43 | 1566.43 | 1.4566 | 816.2844 | 86.1 | 1825.38 | 1
2016-11-20 | P | 24 | 232 | 231.1 | 80.4 | 1898.66 | 1898.66 | 2.1237 | 225.94 | 225.94 | 0.66538 | 0.203 | 0.203 | 0.45047 | 1672.72 | 1672.72 | 1.4583 | 898.0703 | 88.1 | 1829.97 | 1
2016-11-21 | P | 24 | 232 | 225.54 | 80.36 | 1906.99 | 1906.99 | 2.1256 | 226.93 | 226.93 | 0.6656 | 0.205 | 0.205 | 0.45068 | 1680.06 | 1680.06 | 1.46 | 901.2074 | 88.1 | 1823.67 | 1
2016-11-22 | P | 24 | 232 | 230.18 | 80.46 | 1851.7 | 1851.7 | 2.1274 | 248.69 | 248.69 | 0.66585 | 0.207 | 0.207 | 0.45089 | 1603.01 | 1603.01 | 1.4616 | 833.6363 | 86.57 | 1826.15 | 1
2016-11-23 | P | 24 | 232 | 230.18 | 80.46 | 1852.34 | 1852.34 | 2.1293 | 248.77 | 248.77 | 0.6661 | 0.205 | 0.205 | 0.45109 | 1603.57 | 1603.57 | 1.4632 | 823.9016 | 86.57 | 1826.15 | 1
2016-11-24 | P | 24 | 232 | 230.18 | 80.46 | 1825 | 1825 | 2.1311 | 234.33 | 234.33 | 0.66634 | 0.205 | 0.205 | 0.4513 | 1590.67 | 1590.67 | 1.4648 | 876.5928 | 87.16 | 1826.15 | 1
2016-11-25 | P | 24 | 232 | 230.18 | 80.46 | 1821 | 1821 | 2.1329 | 233.82 | 233.82 | 0.66657 | 0.212 | 0.212 | 0.45151 | 1587.18 | 1587.18 | 1.4664 | 906.2099 | 87.16 | 1826.15 | 1
2016-11-26 | P | 24 | 232 | 230.18 | 80.46 | 1869.95 | 1869.95 | 2.1348 | 251.51 | 251.51 | 0.66682 | 0.204 | 0.204 | 0.45171 | 1618.44 | 1618.44 | 1.468 | 811.2083 | 86.55 | 1826.15 | 1
2016-11-27 | P | 24 | 232 | 230.18 | 80.46 | 1862.7 | 1862.7 | 2.1367 | 250.54 | 250.54 | 0.66707 | 0.207 | 0.207 | 0.45192 | 1612.16 | 1612.16 | 1.4696 | 827.9995 | 86.55 | 1826.15 | 1
2016-11-28 | P | 24 | 232 | 230.18 | 80.46 | 1759.59 | 1759.59 | 2.1384 | 210.27 | 210.27 | 0.66728 | 0.21 | 0.792 | 0.45213 | 1549.32 | 1549.32 | 1.4711 | 830 | 88.05 | 1826.15 | 1
2016-11-29 | P | 24 | 232 | 230.18 | 80.46 | 1778.43 | 1778.43 | 2.1402 | 212.52 | 212.52 | 0.6675 | 0.21 | 0.705 | 0.45234 | 1565.91 | 1565.91 | 1.4727 | 850 | 88.05 | 1826.15 | 1
2016-11-30 | P | 24 | 232 | 233.25 | 80.67 | 1689.51 | 1689.51 | 2.1419 | 231.3 | 231.3 | 0.66773 | 0.21 | 0.737 | 0.45255 | 1458.21 | 1458.21 | 1.4742 | 870 | 86.31 | 1841.15 | 1
2016-12-01 | P | 24 | 232 | 224.74 | 80.5 | 1810.373 | 1810.373 | 2.1437 | 247.843 | 247.843 | 0.66797 | 0.238 | 0.238 | 0.45279 | 1562.53 | 1562.53 | 1.4757 | 961.8993 | 86.31 | 1827.32 | 1
2016-12-02 | P | 24 | 232 | 225.95 | 78.09 | 1910.12 | 1910.12 | 2.1456 | 244.307 | 244.307 | 0.66822 | 0.243 | 0.243 | 0.45303 | 1665.813 | 1665.813 | 1.4774 | 993.4959 | 87.21 | 1950.9 | 1
2016-12-03 | P | 24 | 232 | 228.74 | 80.78 | 1910.593 | 1910.593 | 2.1475 | 244.367 | 244.367 | 0.66846 | 0.227 | 0.227 | 0.45326 | 1666.226 | 1666.226 | 1.4791 | 927.347 | 87.21 | 1845.16 | 1
2016-12-04 | P | 24 | 232 | 239.98 | 80.31 | 1997.347 | 1997.347 | 2.1495 | 266.841 | 266.841 | 0.66873 | 0.234 | 0.234 | 0.45349 | 1730.506 | 1730.506 | 1.4808 | 876.8293 | 86.64 | 1836.95 | 1
2016-12-05 | P | 24 | 232 | 239.98 | 80.31 | 1992.923 | 1992.923 | 2.1515 | 266.25 | 266.25 | 0.669 | 0.233 | 0.233 | 0.45372 | 1726.673 | 1726.673 | 1.4825 | 875.7671 | 86.64 | 1836.95 | 1
2016-12-06 | P | 24 | 232 | 239.98 | 80.31 | 1981.875 | 1981.875 | 2.1535 | 264.774 | 264.774 | 0.66926 | 0.224 | 0.224 | 0.45395 | 1717.101 | 1717.101 | 1.4842 | 846.0045 | 86.64 | 1836.95 | 1
2016-12-07 | P | 24 | 232 | 239.98 | 80.31 | 2012.046 | 2012.046 | 2.1555 | 268.805 | 268.805 | 0.66953 | 0.226 | 0.226 | 0.45417 | 1743.241 | 1743.241 | 1.486 | 840.8995 | 86.64 | 1836.95 | 1
2016-12-08 | P | 24 | 232 | 239.98 | 80.31 | 1996.786 | 1996.786 | 2.1575 | 266.766 | 266.766 | 0.6698 | 0.228 | 0.228 | 0.4544 | 1730.02 | 1730.02 | 1.4877 | 853.4521 | 86.64 | 1836.95 | 1
2016-12-09 | P | 24 | 232 | 239.98 | 80.31 | 1951.755 | 1951.755 | 2.1595 | 260.75 | 260.75 | 0.67006 | 0.233 | 0.233 | 0.45464 | 1691.005 | 1691.005 | 1.4894 | 893.0201 | 86.64 | 1836.95 | 1
2016-12-10 | P | 24 | 232 | 239.98 | 80.31 | 1969.404 | 1969.404 | 2.1614 | 263.108 | 263.108 | 0.67032 | 0.228 | 0.228 | 0.45486 | 1706.296 | 1706.296 | 1.4911 | 867.9516 | 86.64 | 1836.95 | 1
2016-12-11 | P | 24 | 232 | 239.98 | 80.31 | 2006.925 | 2006.925 | 2.1634 | 268.121 | 268.121 | 0.67059 | 0.227 | 0.227 | 0.45509 | 1738.804 | 1738.804 | 1.4928 | 846.8303 | 86.64 | 1836.95 | 1
2016-12-12 | P | 24 | 232 |  |  | 1987.203 | 1987.203 | 2.1654 | 265.486 | 265.486 | 0.67085 | 0.23 | 0.23 | 0.45532 | 1721.717 | 1721.717 | 1.4946 | 865.8498 | 86.64 |  | 1
2016-12-13 | P | 24 | 232 | 233.52 | 79.72 | 1970.763 | 1970.763 | 2.1674 | 263.29 | 263.29 | 0.67112 | 0.24 | 0.24 | 0.45556 | 1707.473 | 1707.473 | 1.4963 | 912.8869 | 86.64 | 1800.08 | 1
2016-12-14 | P | 24 | 232 |  |  | 1985.031 | 1985.031 | 2.1694 | 265.196 | 265.196 | 0.67138 | 0.245 | 0.245 | 0.45581 | 1719.835 | 1719.835 | 1.498 | 923.0267 | 86.64 |  | 1
2016-12-15 | P | 24 | 232 | 233.9 | 79.72 | 1983.18 | 1983.18 | 2.1714 | 264.948 | 264.948 | 0.67165 | 0.247 | 0.247 | 0.45605 | 1718.232 | 1718.232 | 1.4997 | 931.4847 | 86.64 | 1795.57 | 1
2016-12-16 | P | 24 | 232 | 244.15 | 79.61 | 1941.652 | 1941.652 | 2.1733 | 259.4 | 259.4 | 0.67191 | 0.248 | 0.248 | 0.4563 | 1682.252 | 1682.252 | 1.5014 | 957.606 | 86.64 | 1804.54 | 1
2016-12-17 | P | 24 | 232 | 233.85 | 79.57 | 1986.169 | 1986.169 | 2.1753 | 265.348 | 265.348 | 0.67217 | 0.246 | 0.246 | 0.45655 | 1720.821 | 1720.821 | 1.5031 | 925.5506 | 86.64 | 1790.56 | 1
2016-12-18 | P | 24 | 232 | 242.55 | 79.51 | 1947.666 | 1947.666 | 2.1772 | 260.204 | 260.204 | 0.67243 | 0.249 | 0.249 | 0.4568 | 1687.462 | 1687.462 | 1.5048 | 957.7101 | 86.64 | 1804.35 | 1
2016-12-19 | P | 24 | 232 | 232.62 | 79.58 | 1958.516 | 1958.516 | 2.1792 | 261.653 | 261.653 | 0.67269 | 0.247 | 0.247 | 0.45704 | 1696.863 | 1696.863 | 1.5065 | 944.7971 | 86.64 | 1788.86 | 1
2016-12-20 | P | 24 | 232 | 241.1 | 79.67 | 1960.481 | 1960.481 | 2.1812 | 261.916 | 261.916 | 0.67296 | 0.246 | 0.246 | 0.45729 | 1698.565 | 1698.565 | 1.5082 | 937.7587 | 86.64 | 1802.34 | 1
2016-12-21 | P | 24 | 232 | 234.3 | 79.5 | 1961.588 | 1961.588 | 2.1831 | 262.064 | 262.064 | 0.67322 | 0.235 | 0.235 | 0.45752 | 1699.524 | 1699.524 | 1.5099 | 897.67 | 86.64 | 1789.27 | 1
2016-12-22 | P | 24 | 232 | 241.18 | 79.56 | 1964.974 | 1964.974 | 2.1851 | 262.516 | 262.516 | 0.67348 | 0.238 | 0.238 | 0.45776 | 1702.458 | 1702.458 | 1.5116 | 906.7562 | 86.64 | 1797.05 | 1
2016-12-23 | P | 24 | 232 | 234.37 | 79.42 | 1959.67 | 1959.67 | 2.187 | 261.807 | 261.807 | 0.67374 | 0.248 | 0.248 | 0.45801 | 1697.863 | 1697.863 | 1.5133 | 948.8096 | 86.64 | 1787.87 | 1
2016-12-24 | P | 24 | 232 | 241.19 | 79.46 | 1956.595 | 1956.595 | 2.189 | 261.397 | 261.397 | 0.674 | 0.244 | 0.244 | 0.45825 | 1695.198 | 1695.198 | 1.515 | 935.1446 | 86.64 | 1793.39 | 1
2016-12-25 | P | 24 | 232 | 241.19 | 79.46 | 1956.208 | 1956.208 | 2.191 | 261.345 | 261.345 | 0.67426 | 0.233 | 0.233 | 0.45849 | 1694.863 | 1694.863 | 1.5167 | 892.816 | 86.64 | 1793.39 | 1
2016-12-26 | P | 24 | 232 | 240.56 | 79.46 | 1961.64 | 1961.64 | 2.1929 | 262.071 | 262.071 | 0.67453 | 0.238 | 0.238 | 0.45872 | 1699.569 | 1699.569 | 1.5184 | 910.0282 | 86.64 | 1799.36 | 1
2016-12-27 | P | 23.9 | 232 | 233.48 | 79.49 | 1936.887 | 1944.991 | 2.1949 | 258.764 | 259.847 | 0.67479 | 0.255 | 0.256 | 0.45898 | 1678.123 | 1685.144 | 1.5201 | 985.423 | 86.64 | 1790.58 | 1
2016-12-28 | P | 24 | 232 | 239.48 | 79.13 | 1954.277 | 1954.277 | 2.1968 | 261.087 | 261.087 | 0.67505 | 0.254 | 0.254 | 0.45923 | 1693.19 | 1693.19 | 1.5218 | 974.4683 | 86.64 | 1789.59 | 1
2016-12-29 | P | 24 | 232 | 233.53 | 79 | 1919.317 | 1919.317 | 2.1987 | 256.416 | 256.416 | 0.6753 | 0.226 | 0.226 | 0.45946 | 1662.901 | 1662.901 | 1.5234 | 880.651 | 86.64 | 1784.87 | 1
2016-12-30 | P | 24 | 232 | 226.83 | 77.8 | 1903.356 | 1903.356 | 2.2006 | 254.284 | 254.284 | 0.67556 | 0.236 | 0.236 | 0.4597 | 1649.072 | 1649.072 | 1.5251 | 928.5327 | 86.64 | 1878.53 | 1
2016-12-31 | P | 24 | 232 | 245.04 | 79.63 | 1905.584 | 1905.584 | 2.2025 | 254.582 | 254.582 | 0.67581 | 0.261 | 0.261 | 0.45996 | 1651.002 | 1651.002 | 1.5267 | 1025.3042 | 86.64 | 1818.25 | 1
2017-01-01 | P | 24 | 232 | 234.32 | 79.26 | 1913.394 | 1913.394 | 2.2044 | 255.625 | 255.625 | 0.67607 | 0.286 | 0.286 | 0.46024 | 1657.769 | 1657.769 | 1.5284 | 1117.5042 | 86.64 | 1796.3 | 1
2017-01-02 | P | 24 | 232 | 239.89 | 79.36 | 2056.836 | 2056.836 | 2.2065 | 257.105 | 257.105 | 0.67632 | 0.278 | 0.278 | 0.46052 | 1799.731 | 1799.731 | 1.5302 | 1081.0408 | 87.5 | 1798.59 | 1
2017-01-03 | P | 24 | 232 | 234.52 | 79.25 | 2085.803 | 2085.803 | 2.2086 | 260.725 | 260.725 | 0.67659 | 0.277 | 0.277 | 0.4608 | 1825.078 | 1825.078 | 1.532 | 1060.6961 | 87.5 | 1791.58 | 1
2017-01-04 | P | 24 | 232 | 240.11 | 79.18 | 2092.741 | 2092.741 | 2.2107 | 261.593 | 261.593 | 0.67685 | 0.246 | 0.246 | 0.46104 | 1831.148 | 1831.148 | 1.5338 | 941.7454 | 87.5 | 1799.14 | 2.2
2017-01-05 | P | 24 | 232 | 233.73 | 79 | 2098.905 | 2098.905 | 2.2128 | 262.363 | 262.363 | 0.67711 | 0.226 | 0.226 | 0.46127 | 1836.542 | 1836.542 | 1.5357 | 861.2457 | 87.5 | 1792.31 | 2.2
2017-01-06 | P | 24 | 232 | 239 | 79.04 | 2057.762 | 2057.762 | 2.2148 | 257.22 | 257.22 | 0.67737 | 0.227 | 0.227 | 0.4615 | 1800.542 | 1800.542 | 1.5375 | 882.7891 | 87.5 | 1797.8 | 1
2017-01-07 | P | 24 | 232 | 232.58 | 79.1 | 2077.713 | 2077.713 | 2.2169 | 259.714 | 259.714 | 0.67763 | 0.223 | 0.223 | 0.46172 | 1817.999 | 1817.999 | 1.5393 | 860.3502 | 87.5 | 1792.26 | 1
2017-01-08 | P | 24 | 232 | 238.55 | 79.32 | 2074.503 | 2074.503 | 2.219 | 259.313 | 259.313 | 0.67789 | 0.216 | 0.216 | 0.46194 | 1815.19 | 1815.19 | 1.5411 | 833.3173 | 87.5 | 1802.32 | 1
2017-01-09 | P | 24 | 232 | 230.57 | 79.21 | 2080.974 | 2080.974 | 2.2211 | 260.122 | 260.122 | 0.67815 | 0.238 | 0.238 | 0.46217 | 1820.852 | 1820.852 | 1.5429 | 914.4401 | 87.5 | 1796.21 | 1
2017-01-10 | P | 24 | 232 | 238.44 | 79.31 | 2085.758 | 2085.758 | 2.2232 | 260.72 | 260.72 | 0.67841 | 0.202 | 0.202 | 0.46238 | 1825.038 | 1825.038 | 1.5448 | 774.4822 | 87.5 | 1798.35 | 1
2017-01-11 | P | 24 | 232 | 231.84 | 79.16 | 2066.998 | 2066.998 | 2.2252 | 258.375 | 258.375 | 0.67866 | 0.193 | 0.193 | 0.46257 | 1808.623 | 1808.623 | 1.5466 | 748.5902 | 87.5 | 1794.98 | 1
2017-01-12 | P | 24 | 232 | 238.33 | 79.26 | 2067.835 | 2067.835 | 2.2273 | 258.479 | 258.479 | 0.67892 | 0.203 | 0.203 | 0.46277 | 1809.356 | 1809.356 | 1.5484 | 784.7485 | 87.5 | 1802.25 | 1
2017-01-13 | P | 24 | 232 | 238.33 | 79.26 | 2089.957 | 2089.957 | 2.2294 | 261.245 | 261.245 | 0.67918 | 0.199 | 0.199 | 0.46297 | 1828.712 | 1828.712 | 1.5502 | 762.5026 | 87.5 | 1802.25 | 1
2017-01-14 | P | 24 | 232 | 236.55 | 79.21 | 2091.412 | 2091.412 | 2.2315 | 261.426 | 261.426 | 0.67945 | 0.203 | 0.203 | 0.46317 | 1829.986 | 1829.986 | 1.552 | 774.9535 | 87.5 | 1799.06 | 1
2017-01-15 | P | 24 | 232 | 231.76 | 78.95 | 2073.993 | 2073.993 | 2.2336 | 259.249 | 259.249 | 0.67971 | 0.22 | 0.22 | 0.46339 | 1814.744 | 1814.744 | 1.5538 | 849.523 | 87.5 | 1793.03 | 1
2017-01-16 | P | 24 | 232 | 236.41 | 79.41 | 2062.186 | 2062.186 | 2.2356 | 257.773 | 257.773 | 0.67996 | 0.203 | 0.203 | 0.4636 | 1804.413 | 1804.413 | 1.5556 | 789.4426 | 87.5 | 1798.81 | 1
2017-01-17 | P | 24 | 232 | 230.26 | 79.29 | 2050.991 | 2050.991 | 2.2377 | 256.374 | 256.374 | 0.68022 | 0.203 | 0.203 | 0.4638 | 1794.617 | 1794.617 | 1.5574 | 791.6676 | 87.5 | 1791.71 | 1
2017-01-18 | P | 24 | 232 | 235.2 | 79.34 | 2051.316 | 2051.316 | 2.2397 | 256.414 | 256.414 | 0.68048 | 0.209 | 0.209 | 0.46401 | 1794.902 | 1794.902 | 1.5592 | 814.6552 | 87.5 | 1799.91 | 1
2017-01-19 | P | 24 | 232 | 230.15 | 79.19 | 2072.657 | 2072.657 | 2.2418 | 259.082 | 259.082 | 0.68073 | 0.202 | 0.202 | 0.46421 | 1813.575 | 1813.575 | 1.5611 | 777.9506 | 87.5 | 1799.64 | 1
2017-01-20 | P | 24 | 232 | 235.85 | 79.4 | 2084.999 | 2084.999 | 2.2439 | 260.625 | 260.625 | 0.681 | 0.213 | 0.213 | 0.46442 | 1824.374 | 1824.374 | 1.5629 | 815.9156 | 87.5 | 1805.48 | 1
2017-01-21 | P | 24 | 232 | 229.12 | 79.32 | 2093.655 | 2093.655 | 2.246 | 261.707 | 261.707 | 0.68126 | 0.226 | 0.226 | 0.46465 | 1831.948 | 1831.948 | 1.5647 | 865.0934 | 87.5 | 1801.66 | 1
2017-01-22 | P | 24 | 232 | 235.16 | 79.41 | 2099.226 | 2099.226 | 2.2481 | 262.403 | 262.403 | 0.68152 | 0.211 | 0.211 | 0.46486 | 1836.823 | 1836.823 | 1.5665 | 803.7789 | 87.5 | 1807.14 | 1
2017-01-23 | P | 24 | 232 | 229.27 | 79.44 | 2086.31 | 2086.31 | 2.2502 | 260.789 | 260.789 | 0.68178 | 0.212 | 0.212 | 0.46507 | 1825.521 | 1825.521 | 1.5684 | 812.5649 | 87.5 | 1795.2 | 1
2017-01-24 | P | 24 | 232 | 234.75 | 79.39 | 2076.528 | 2076.528 | 2.2522 | 259.566 | 259.566 | 0.68204 | 0.21 | 0.21 | 0.46528 | 1816.962 | 1816.962 | 1.5702 | 809.8711 | 87.5 | 1802 | 1
2017-01-25 | P | 24 | 232 | 234.75 | 79.39 | 2075.764 | 2075.764 | 2.2543 | 259.471 | 259.471 | 0.6823 | 0.208 | 0.208 | 0.46549 | 1816.293 | 1816.293 | 1.572 | 800.1819 | 87.5 | 1802 | 1
2017-01-26 | P | 24 | 232 | 236.08 | 79.45 | 2078.058 | 2078.058 | 2.2564 | 259.757 | 259.757 | 0.68256 | 0.209 | 0.209 | 0.4657 | 1818.301 | 1818.301 | 1.5738 | 804.6443 | 87.5 | 1805.38 | 1
2017-01-27 | P | 24 | 232 | 228.99 | 79.26 | 2087.487 | 2087.487 | 2.2585 | 260.936 | 260.936 | 0.68282 | 0.212 | 0.212 | 0.46591 | 1826.551 | 1826.551 | 1.5756 | 810.9307 | 87.5 | 1803.77 | 1
2017-01-28 | P | 24 | 232 | 233.2 | 79.42 | 2087.973 | 2087.973 | 2.2606 | 260.997 | 260.997 | 0.68308 | 0.211 | 0.211 | 0.46612 | 1826.976 | 1826.976 | 1.5775 | 806.7296 | 87.5 | 1802.21 | 1
2017-01-29 | P | 24 | 232 | 229.5 | 79.26 | 2099.122 | 2099.122 | 2.2627 | 262.39 | 262.39 | 0.68334 | 0.211 | 0.211 | 0.46633 | 1836.732 | 1836.732 | 1.5793 | 803.1099 | 87.5 | 1798.8 | 1
2017-01-30 | P | 24 | 232 | 231.61 | 79.25 | 2101.243 | 2101.243 | 2.2648 | 262.655 | 262.655 | 0.68361 | 0.211 | 0.211 | 0.46654 | 1838.588 | 1838.588 | 1.5812 | 802.2996 | 87.5 | 1798.66 | 1
2017-01-31 | P | 24 | 232 | 228.55 | 79.37 | 2108.017 | 2108.017 | 2.2669 | 263.502 | 263.502 | 0.68387 | 0.215 | 0.215 | 0.46676 | 1844.515 | 1844.515 | 1.583 | 814.8895 | 87.5 | 1799.28 | 1
2017-02-01 | P | 24 | 232 | 237.32 | 79.44 | 2105.2 | 2105.2 | 2.269 | 263.15 | 263.15 | 0.68413 | 0.209 | 0.209 | 0.46697 | 1842.05 | 1842.05 | 1.5848 | 794.752 | 87.5 | 1804.77 | 1
2017-02-02 | P | 24 | 232 | 228.86 | 79.43 | 2155.04 | 2155.04 | 2.2711 | 269.38 | 269.38 | 0.6844 | 0.195 | 0.195 | 0.46716 | 1885.66 | 1885.66 | 1.5867 | 725.4956 | 87.5 | 1797.12 | 1
2017-02-03 | P | 24 | 232 | 234.52 | 79.42 | 1992.04 | 1992.04 | 2.2731 | 215.14 | 215.14 | 0.68462 | 0.236 | 0.236 | 0.4674 | 1776.9 | 1776.9 | 1.5885 | 1097.7085 | 89.2 | 1804.33 | 1.1
2017-02-04 | P | 24 | 232 | 227.28 | 79.56 | 1986.35 | 1986.35 | 2.2751 | 214.53 | 214.53 | 0.68483 | 0.239 | 0.239 | 0.46764 | 1771.82 | 1771.82 | 1.5903 | 1111.8958 | 89.2 | 1810.16 | 1.1
2017-02-05 | P | 24 | 232 | 234.53 | 80.17 | 1921.35 | 1921.35 | 2.277 | 236.32 | 236.32 | 0.68507 | 0.311 | 0.311 | 0.46795 | 1685.03 | 1685.03 | 1.592 | 1316.2111 | 87.7 | 1821.74 | 1
2017-02-06 | P | 24 | 232 | 228.42 | 79.67 | 1982.13 | 1982.13 | 2.279 | 243.8 | 243.8 | 0.68531 | 0.311 | 0.311 | 0.46826 | 1738.33 | 1738.33 | 1.5937 | 1275.8285 | 87.7 | 1800.82 | 1
2017-02-07 | P | 24 | 232 | 229.43 | 79.45 | 2016.18 | 2016.18 | 2.281 | 247.99 | 247.99 | 0.68556 | 0.334 | 0.334 | 0.46859 | 1768.19 | 1768.19 | 1.5955 | 1347.6632 | 87.7 | 1802.32 | 1
2017-02-08 | P | 24 | 232 | 239.44 | 79.51 | 2052.65 | 2052.65 | 2.2831 | 216.61 | 216.61 | 0.68578 | 0.389 | 0.389 | 0.46898 | 1836.04 | 1836.04 | 1.5973 | 1795.6281 | 89.45 | 1813.66 | 1
2017-02-09 | P | 24 | 232 | 238.98 | 79.62 | 1898.18 | 1898.18 | 2.285 | 209.9 | 209.9 | 0.68599 | 0.374 | 0.374 | 0.46936 | 1688.28 | 1688.28 | 1.599 | 1781.7532 | 88.94 | 1815.42 | 1
2017-02-10 | P | 24 | 232 | 232.33 | 79.62 | 2019.96 | 2019.96 | 2.287 | 218.16 | 218.16 | 0.6862 | 0.39 | 0.39 | 0.46975 | 1801.8 | 1801.8 | 1.6008 | 1789.2693 | 89.2 | 1801.11 | 1
2017-02-11 | P | 24 | 232 | 237.86 | 79.48 | 2097.12 | 2097.12 | 2.2891 | 242.76 | 242.76 | 0.68645 | 0.414 | 0.414 | 0.47016 | 1854.36 | 1854.36 | 1.6026 | 1704.074 | 88.42 | 1806.24 | 1.1
2017-02-12 | P | 24 | 232 | 228.5 | 79.41 | 2110.2 | 2110.2 | 2.2912 | 244.28 | 244.28 | 0.68669 | 0.39 | 0.39 | 0.47055 | 1865.92 | 1865.92 | 1.6045 | 1596.68 | 88.42 | 1800.67 | 1.1
2017-02-13 | P | 24 | 232 | 238.7 | 79.33 | 2005.94 | 2005.94 | 2.2932 | 205 | 205 | 0.6869 | 0.431 | 0.431 | 0.47098 | 1800.94 | 1800.94 | 1.6063 | 2101.678 | 89.78 | 1811.12 | 1.1
2017-02-14 | P | 24 | 232 | 229.14 | 79.44 | 1984.15 | 1984.15 | 2.2952 | 202.78 | 202.78 | 0.6871 | 0.407 | 0.407 | 0.47139 | 1781.37 | 1781.37 | 1.6081 | 2004.9956 | 89.78 | 1803.98 | 1.1
2017-02-15 | P | 24 | 232 | 235.8 | 79.44 | 1945 | 1945 | 2.2971 | 268.41 | 268.41 | 0.68737 | 0.443 | 0.443 | 0.47183 | 1676.59 | 1676.59 | 1.6098 | 1651.82 | 86.2 | 1804.06 | 1
2017-02-16 | P | 24 | 232 | 230.26 | 79.22 | 1967.97 | 1967.97 | 2.2991 | 271.58 | 271.58 | 0.68764 | 0.432 | 0.432 | 0.47226 | 1696.39 | 1696.39 | 1.6115 | 1588.9462 | 86.2 | 1803.44 | 1
2017-02-17 | P | 24 | 232 | 233.97 | 79.5 | 1935.37 | 1935.37 | 2.301 | 267.08 | 267.08 | 0.68791 | 0.416 | 0.416 | 0.47268 | 1668.29 | 1668.29 | 1.6131 | 1558.5817 | 86.2 | 1809.81 | 1
2017-02-18 | P | 21 | 232 | 267.3 | 76.89 | 1742.89 | 1991.874 | 2.3028 | 240.52 | 274.88 | 0.68815 | 0.405 | 0.463 | 0.47309 | 1502.37 | 1716.994 | 1.6146 | 1683.0326 | 86.2 | 1944.78 | 1
2017-02-19 | P | 24 | 232 | 235.07 | 78.99 | 1912.28 | 1912.28 | 2.3047 | 263.9 | 263.9 | 0.68841 | 0.458 | 0.458 | 0.47354 | 1648.38 | 1648.38 | 1.6163 | 1734.6836 | 86.2 | 1894.9 | 1.2
2017-02-20 | P | 24 | 232 | 232 | 79.86 | 1898.17 | 1898.17 | 2.3066 | 261.95 | 261.95 | 0.68867 | 0.457 | 0.457 | 0.474 | 1636.22 | 1636.22 | 1.6179 | 1746.2684 | 86.2 | 1820.49 | 1.2
2017-02-21 | P | 24 | 232 | 238.62 | 79.93 | 2121.55 | 2121.55 | 2.3087 | 250.98 | 250.98 | 0.68892 | 0.586 | 0.586 | 0.47459 | 1870.57 | 1870.57 | 1.6198 | 2336.0427 | 88.17 | 1826.2 | 1
2017-02-22 | P | 24 | 232 | 231.36 | 79.7 | 2116.96 | 2116.96 | 2.3108 | 250.44 | 250.44 | 0.68917 | 0.583 | 0.583 | 0.47517 | 1866.52 | 1866.52 | 1.6217 | 2329.8914 | 88.17 | 1815.23 | 1
2017-02-23 | P | 24 | 232 | 241.55 | 79.75 | 2104.73 | 2104.73 | 2.3129 | 248.99 | 248.99 | 0.68942 | 0.58 | 0.58 | 0.47575 | 1855.74 | 1855.74 | 1.6235 | 2327.5995 | 88.17 | 1826.31 | 1
2017-02-24 | P | 24 | 232 | 231.96 | 79.59 | 2103.55 | 2103.55 | 2.315 | 248.85 | 248.85 | 0.68967 | 0.598 | 0.598 | 0.47635 | 1854.7 | 1854.7 | 1.6254 | 2401.3864 | 88.17 | 1812.71 | 1
2017-02-25 | P | 24 | 232 | 237.24 | 79.56 | 2142.06 | 2142.06 | 2.3172 | 342.73 | 342.73 | 0.69001 | 0.684 | 0.684 | 0.47703 | 1799.33 | 1799.33 | 1.6272 | 1994.926 | 84 | 1817.55 | 1
2017-02-26 | P | 24 | 232 | 232.16 | 79.48 | 2135.84 | 2135.84 | 2.3193 | 341.74 | 341.74 | 0.69036 | 0.691 | 0.691 | 0.47772 | 1794.1 | 1794.1 | 1.629 | 2022.9005 | 84 | 1809.6 | 1
2017-02-27 | P | 24 | 232 | 234.96 | 79.6 | 2121.63 | 2121.63 | 2.3214 | 339.46 | 339.46 | 0.6907 | 0.697 | 0.697 | 0.47842 | 1782.17 | 1782.17 | 1.6307 | 2052.7986 | 84 | 1812.94 | 1
2017-02-28 | P | 24 | 232 | 231.65 | 79.47 | 2130 | 2130 | 2.3236 | 340.8 | 340.8 | 0.69104 | 0.675 | 0.675 | 0.47909 | 1789.2 | 1789.2 | 1.6325 | 1981.8574 | 84 | 1805.11 | 1
2017-03-01 | P | 24 | 232 | 237.61 | 79.44 | 2059.42 | 2059.42 | 2.3256 | 308.91 | 308.91 | 0.69135 | 0.868 | 0.868 | 0.47996 | 1750.51 | 1750.51 | 1.6343 | 2810.537 | 85 | 1813.26 | 1
2017-03-02 | P | 24 | 232 | 233.23 | 79.26 | 2033.32 | 2033.32 | 2.3277 | 305 | 305 | 0.69165 | 0.851 | 0.851 | 0.48081 | 1728.32 | 1728.32 | 1.636 | 2791.1967 | 85 | 1798.93 | 1
2017-03-03 | P | 24 | 232 | 237.39 | 79.29 | 2162.76 | 2162.76 | 2.3298 | 302.79 | 302.79 | 0.69195 | 0.885 | 0.885 | 0.4817 | 1859.97 | 1859.97 | 1.6379 | 2923.3264 | 86 | 1804.34 | 1
2017-03-04 | P | 24 | 232 | 232.71 | 79.17 | 2169.07 | 2169.07 | 2.332 | 303.67 | 303.67 | 0.69226 | 0.85 | 0.85 | 0.48255 | 1865.4 | 1865.4 | 1.6397 | 2798.7289 | 86 | 1795.05 | 1
2017-03-05 | P | 24 | 232 | 242.21 | 79.42 | 2156.52 | 2156.52 | 2.3342 | 301.91 | 301.91 | 0.69256 | 0.849 | 0.848 | 0.4834 | 1854.61 | 1854.61 | 1.6416 | 2810.4501 | 86 | 1803.42 | 1
2017-03-06 | P | 24 | 232 | 233.25 | 79.14 | 2132.65 | 2132.65 | 2.3363 | 298.57 | 298.57 | 0.69286 | 0.84 | 0.84 | 0.48424 | 1834.08 | 1834.08 | 1.6434 | 2814.5527 | 86 | 1796.17 | 1
2017-03-07 | P | 24 | 232 | 234.24 | 79.26 | 2145.94 | 2145.94 | 2.3384 | 300.43 | 300.43 | 0.69316 | 0.836 | 0.836 | 0.48507 | 1845.51 | 1845.51 | 1.6453 | 2783.254 | 86 | 1800.44 | 1
2017-03-08 | P | 24 | 232 | 241.69 | 79.54 | 2201.34 | 2201.34 | 2.3406 | 308.19 | 308.19 | 0.69347 | 0.842 | 0.841 | 0.48592 | 1893.15 | 1893.15 | 1.6472 | 2730.4617 | 86 | 1804.9 | 1
2017-03-09 | P | 24 | 232 | 242.7 | 79.04 | 2191.32 | 2191.32 | 2.3428 | 306.78 | 306.78 | 0.69377 | 0.85 | 0.85 | 0.48677 | 1884.54 | 1884.54 | 1.649 | 2771.6931 | 86 | 1797.41 | 1.5
2017-03-10 | P | 24 | 232 | 248.78 | 78.26 | 2185.23 | 2185.23 | 2.345 | 305.93 | 305.93 | 0.69408 | 0.871 | 0.871 | 0.48764 | 1879.3 | 1879.3 | 1.6509 | 2848.0404 | 86 | 1792.44 | 1.5
2017-03-11 | P | 24 | 232 | 240.72 | 77.89 | 2169.72 | 2169.72 | 2.3472 | 303.76 | 303.76 | 0.69438 | 0.836 | 0.836 | 0.48847 | 1865.96 | 1865.96 | 1.6528 | 2750.6222 | 86 | 1777.04 | 1.5
2017-03-12 | P | 24 | 232 | 243.62 | 77.9 | 2146.84 | 2146.84 | 2.3493 | 300.56 | 300.56 | 0.69468 | 0.841 | 0.841 | 0.48931 | 1846.28 | 1846.28 | 1.6546 | 2797.9305 | 86 | 1777 | 1.5
2017-03-13 | P | 24 | 232 | 253.13 | 77.7 | 2164.08 | 2164.08 | 2.3515 | 302.97 | 302.97 | 0.69499 | 0.832 | 0.832 | 0.49015 | 1861.11 | 1861.11 | 1.6565 | 2747.0575 | 86 | 1784.91 | 1.5
2017-03-14 | P | 24 | 232 | 243.15 | 77.79 | 2174.55 | 2174.55 | 2.3537 | 304.44 | 304.44 | 0.69529 | 0.826 | 0.826 | 0.49097 | 1870.11 | 1870.11 | 1.6584 | 2714.2951 | 86 | 1781.03 | 1.5
2017-03-15 | P | 24 | 232 | 251.85 | 77.75 | 2196.36 | 2196.36 | 2.3559 | 307.49 | 307.49 | 0.6956 | 0.83 | 0.83 | 0.4918 | 1888.87 | 1888.87 | 1.6603 | 2699.1642 | 86 | 1788.31 | 1.5
2017-03-16 | P | 24 | 232 | 246.59 | 77.74 | 2148.66 | 2148.66 | 2.358 | 300.81 | 300.81 | 0.6959 | 0.823 | 0.823 | 0.49262 | 1847.85 | 1847.85 | 1.6621 | 2735.072 | 86 | 1780.96 | 1.5
2017-03-17 | P | 24 | 232 | 252.63 | 77.86 | 2139.48 | 2139.48 | 2.3601 | 299.53 | 299.53 | 0.6962 | 0.838 | 0.838 | 0.49346 | 1839.95 | 1839.95 | 1.6639 | 2798.077 | 86 | 1786.69 | 1.5
2017-03-18 | P | 24 | 232 | 237.27 | 78.4 | 2092.32 | 2092.32 | 2.3622 | 292.93 | 292.93 | 0.69649 | 0.841 | 0.841 | 0.4943 | 1799.39 | 1799.39 | 1.6657 | 2870.0475 | 86 | 1850.97 | 1.5
2017-03-19 | P | 24 | 232 | 245.81 | 78.32 | 2088.43 | 2088.43 | 2.3643 | 292.38 | 292.38 | 0.69678 | 0.835 | 0.835 | 0.49514 | 1796.05 | 1796.05 | 1.6675 | 2855.4039 | 86 | 1801.08 | 1.5
2017-03-20 | P | 24 | 232 | 254.1 | 78.2 | 2285.62 | 2285.62 | 2.3666 | 242.74 | 242.74 | 0.69703 | 0.69 | 0.69 | 0.49583 | 2042.88 | 2042.88 | 1.6696 | 2843.7629 | 89.38 | 1804.92 | 1.5
2017-03-21 | P | 24 | 232 | 242.71 | 77.93 | 2338.22 | 2338.22 | 2.369 | 248.32 | 248.32 | 0.69728 | 0.729 | 0.729 | 0.49656 | 2089.9 | 2089.9 | 1.6717 | 2935.8449 | 89.38 | 1791.59 | 1.5
2017-03-22 | P | 24 | 232 | 242.76 | 78.02 | 2337.9 | 2337.9 | 2.3713 | 248.29 | 248.29 | 0.69752 | 0.706 | 0.705 | 0.49726 | 2089.61 | 2089.61 | 1.6738 | 2841.4435 | 89.38 | 1790 | 1.5
2017-03-23 | P | 24 | 232 | 252.21 | 78.32 | 2329.24 | 2329.24 | 2.3736 | 247.37 | 247.37 | 0.69777 | 0.687 | 0.687 | 0.49795 | 2081.87 | 2081.87 | 1.6758 | 2776.4967 | 89.38 | 1798.79 | 1.5
2017-03-24 | P | 24 | 232 | 243.11 | 78.1 | 2336.45 | 2336.45 | 2.376 | 248.13 | 248.13 | 0.69802 | 0.716 | 0.716 | 0.49867 | 2088.32 | 2088.32 | 1.6779 | 2884.8668 | 89.38 | 1788.07 | 1.5
2017-03-25 | P | 24 | 232 | 243.88 | 77.83 | 2323.39 | 2323.39 | 2.3783 | 246.75 | 246.75 | 0.69827 | 0.615 | 0.615 | 0.49928 | 2076.64 | 2076.64 | 1.68 | 2492.5876 | 89.38 | 1785.24 | 1.5
2017-03-26 | P | 24 | 232 | 261.99 | 77.92 | 2341.86 | 2341.86 | 2.3806 | 248.71 | 248.71 | 0.69851 | 0.63 | 0.63 | 0.49991 | 2093.15 | 2093.15 | 1.6821 | 2532.1016 | 89.38 | 1799.95 | 1.5
2017-03-27 | P | 24 | 232 | 242.72 | 77.69 | 2329.93 | 2329.93 | 2.383 | 247.44 | 247.44 | 0.69876 | 0.614 | 0.614 | 0.50053 | 2082.49 | 2082.49 | 1.6842 | 2479.5546 | 89.38 | 1781.13 | 1.5
2017-03-28 | P | 24 | 232 | 242.21 | 77.72 | 2331.04 | 2331.04 | 2.3853 | 247.56 | 247.56 | 0.69901 | 0.589 | 0.589 | 0.50111 | 2083.48 | 2083.48 | 1.6863 | 2379.0111 | 89.38 | 1779.93 | 1.5
2017-03-29 | P | 24 | 232 | 251.63 | 77.65 | 2328.86 | 2328.86 | 2.3876 | 247.33 | 247.33 | 0.69926 | 0.587 | 0.587 | 0.5017 | 2081.53 | 2081.53 | 1.6884 | 2373.7274 | 89.38 | 1788.37 | 1.5
2017-03-30 | P | 24 | 232 | 242.29 | 77.69 | 2334.08 | 2334.08 | 2.3899 | 247.88 | 247.88 | 0.6995 | 0.602 | 0.602 | 0.5023 | 2086.2 | 2086.2 | 1.6904 | 2427.9692 | 89.38 | 1777.27 | 1.5
2017-03-31 | P | 24 | 232 | 248.86 | 77.81 | 2247.68 | 2247.68 | 2.3922 | 269.72 | 269.72 | 0.69977 | 0.597 | 0.597 | 0.5029 | 1977.96 | 1977.96 | 1.6924 | 2213.0543 | 88 | 1783.61 | 1.5
2017-04-01 | P | 24 | 232 | 225.82 | 74.63 | 2195.81 | 2195.81 | 2.3944 | 263.5 | 263.5 | 0.70004 | 0.623 | 0.623 | 0.50352 | 1932.31 | 1932.31 | 1.6944 | 2363.5294 | 88 | 1892.31 | 1.5
2017-04-02 | P | 24 | 232 | 238.38 | 74.45 | 2228.03 | 2228.03 | 2.3966 | 267.36 | 267.36 | 0.70031 | 0.585 | 0.585 | 0.50411 | 1960.67 | 1960.67 | 1.6963 | 2187.3205 | 88 | 1953.31 | 1.5
2017-04-03 | P | 24 | 232 | 252.92 | 79.23 | 2238.43 | 2238.43 | 2.3989 | 268.61 | 268.61 | 0.70057 | 0.598 | 0.598 | 0.50471 | 1969.82 | 1969.82 | 1.6983 | 2225.0289 | 88 | 1803.7 | 1.5
2017-04-04 | P | 24 | 232 | 249.42 | 79.18 | 2326.61 | 2326.61 | 2.4012 | 279.19 | 279.19 | 0.70085 | 0.613 | 0.613 | 0.50532 | 2047.42 | 2047.42 | 1.7003 | 2193.9145 | 88 | 1794.03 | 1.5
2017-04-05 | P | 24 | 232 | 216.05 | 72.01 | 1887.27 | 1887.27 | 2.4031 | 226.47 | 226.47 | 0.70108 | 0.633 | 0.633 | 0.50595 | 1660.8 | 1660.8 | 1.702 | 2793.4737 | 88 | 1979.16 | 1.5
2017-04-06 | P | 24 | 232 | 242.46 | 75.61 | 2188.25 | 2188.25 | 2.4053 | 262.59 | 262.59 | 0.70134 | 0.64 | 0.64 | 0.50659 | 1925.66 | 1925.66 | 1.7039 | 2437.1263 | 88 | 1947.17 | 1.5
2017-04-07 | P | 24 | 232 | 243.17 | 79.6 | 2238.81 | 2238.81 | 2.4075 | 268.66 | 268.66 | 0.70161 | 0.631 | 0.631 | 0.50722 | 1970.15 | 1970.15 | 1.7059 | 2347.2344 | 88 | 1808.45 | 1.5
2017-04-08 | P | 24 | 232 | 251.57 | 79.27 | 2334.99 | 2334.99 | 2.4098 | 280.2 | 280.2 | 0.70189 | 0.637 | 0.637 | 0.50786 | 2054.79 | 2054.79 | 1.7079 | 2271.7273 | 88 | 1807.31 | 1.5
2017-04-09 | P | 24 | 232 | 243.01 | 79.1 | 2333.15 | 2333.15 | 2.4122 | 279.98 | 279.98 | 0.70217 | 0.638 | 0.638 | 0.5085 | 2053.17 | 2053.17 | 1.71 | 2279.2235 | 88 | 1792.96 | 1.5
2017-04-10 | P | 24 | 232 | 248.23 | 78.98 | 2292.32 | 2292.32 | 2.4145 | 275.08 | 275.08 | 0.70245 | 0.656 | 0.656 | 0.50915 | 2017.24 | 2017.24 | 1.712 | 2383.4303 | 88 | 1793.73 | 1.5
2017-04-11 | P | 24 | 232 | 250.09 | 78.81 | 2185.83 | 2185.83 | 2.4166 | 262.3 | 262.3 | 0.70271 | 0.659 | 0.659 | 0.50981 | 1923.53 | 1923.53 | 1.7139 | 2512.5505 | 88 | 1791.95 | 1.5
2017-04-12 | P | 24 | 232 | 249.1 | 78.55 | 2275.97 | 2275.97 | 2.4189 | 133.45 | 133.45 | 0.70284 | 0.638 | 0.638 | 0.51045 | 2142.52 | 2142.52 | 1.7161 | 4783.6793 | 94.14 | 1789.99 | 1.5
2017-04-13 | P | 24 | 232 | 241.4 | 79.56 | 1939.04 | 1939.04 | 2.4209 | 242.77 | 242.77 | 0.70308 | 0.722 | 0.722 | 0.51117 | 1696.27 | 1696.27 | 1.7178 | 2972.9126 | 87.48 | 1807.56 | 1
2017-04-14 | P | 24 | 232 | 229.02 | 80.21 | 1877.77 | 1877.77 | 2.4227 | 235.1 | 235.1 | 0.70332 | 0.717 | 0.717 | 0.51189 | 1642.67 | 1642.67 | 1.7194 | 3050.6933 | 87.48 | 1812.43 | 1
2017-04-15 | P | 24 | 232 | 235.5 | 80.16 | 1875.01 | 1875.01 | 2.4246 | 247.5 | 247.5 | 0.70357 | 0.714 | 0.714 | 0.5126 | 1627.51 | 1627.51 | 1.721 | 2886.7071 | 86.8 | 1824.34 | 1
2017-04-16 | P | 24 | 232 | 242.04 | 79.82 | 2156.36 | 2156.36 | 2.4268 | 260.92 | 260.92 | 0.70383 | 0.749 | 0.749 | 0.51335 | 1895.44 | 1895.44 | 1.7229 | 2869.071 | 87.9 | 1815.1 | 1.2
2017-04-17 | P | 24 | 232 | 240.77 | 78.95 | 2118.34 | 2118.34 | 2.4289 | 256.32 | 256.32 | 0.70408 | 0.805 | 0.805 | 0.51416 | 1862.02 | 1862.02 | 1.7248 | 3140.3012 | 87.9 | 1795.32 | 1.2
2017-04-18 | P | 24 | 52 | 262.87 | 78.18 | 2342.7 | 2342.7 | 2.4312 | 179.65 | 179.65 | 0.70426 | 0.437 | 0.437 | 0.5146 | 2163.05 | 2163.05 | 1.727 | 2432.7414 | 92.33 | 1799.48 | 1.2
2017-04-19 | P | 24 | 232 | 240.81 | 77.53 | 2113.46 | 2113.46 | 2.4333 | 195.03 | 195.03 | 0.70446 | 0.764 | 0.764 | 0.51536 | 1918.43 | 1918.43 | 1.7289 | 3918.2997 | 90.77 | 1787.41 | 1.2
2017-04-20 | P | 24 | 232 | 257.8 | 77.95 | 2151.4 | 2151.4 | 2.4355 | 192.98 | 192.98 | 0.70465 | 0.723 | 0.723 | 0.51608 | 1958.42 | 1958.42 | 1.7308 | 3748.3522 | 91.03 | 1793.53 | 1.2
2017-04-21 | P | 24 | 232 | 246.85 | 78.06 | 2159.18 | 2159.18 | 2.4377 | 193.68 | 193.68 | 0.70485 | 0.715 | 0.715 | 0.5168 | 1965.5 | 1965.5 | 1.7328 | 3689.5549 | 91.03 | 1778.59 | 1.2
2017-04-22 | P | 24 | 232 | 258.57 | 78.22 | 2174.08 | 2174.08 | 2.4398 | 185.01 | 185.01 | 0.70503 | 0.7 | 0.699 | 0.5175 | 1989.07 | 1989.07 | 1.7348 | 3780.8929 | 91.49 | 1788.52 | 1.2
2017-04-23 | P | 24 | 232 | 245.1 | 77.85 | 2174.77 | 2174.77 | 2.442 | 185.07 | 185.07 | 0.70522 | 0.729 | 0.729 | 0.51823 | 1989.7 | 1989.7 | 1.7368 | 3938.0883 | 91.49 | 1781.73 | 1.2
2017-04-24 | P | 24 | 232 | 252.46 | 77.97 | 2142.52 | 2142.52 | 2.4441 | 156.4 | 156.4 | 0.70537 | 0.74 | 0.74 | 0.51897 | 1986.12 | 1986.12 | 1.7388 | 4731.3939 | 92.7 | 1782.01 | 1.2
2017-04-25 | P | 24 | 232 | 243.19 | 77.84 | 2113.7 | 2113.7 | 2.4463 | 154.3 | 154.3 | 0.70553 | 0.724 | 0.724 | 0.51969 | 1959.4 | 1959.4 | 1.7407 | 4695.1458 | 92.7 | 1776.41 | 1.2
2017-04-26 | P | 24 | 232 | 246.23 | 77.81 | 2074.86 | 2074.86 | 2.4483 | 151.46 | 151.46 | 0.70568 | 0.707 | 0.707 | 0.5204 | 1923.4 | 1923.4 | 1.7427 | 4670.3486 | 92.7 | 1777.53 | 1.2
2017-04-27 | P | 24 | 232 | 260.61 | 77.94 | 2138.54 | 2138.54 | 2.4505 | 157.83 | 157.83 | 0.70584 | 0.683 | 0.683 | 0.52108 | 1980.71 | 1980.71 | 1.7446 | 4326.5159 | 92.62 | 1790.82 | 1.2
2017-04-28 | P | 24 | 232 | 246.19 | 77.61 | 2137.51 | 2137.51 | 2.4526 | 157.75 | 157.75 | 0.70599 | 0.718 | 0.718 | 0.5218 | 1979.76 | 1979.76 | 1.7466 | 4553.4707 | 92.62 | 1780.26 | 1.2
2017-04-29 | P | 24 | 232 | 247.69 | 77.84 | 2120 | 2120 | 2.4547 | 156.46 | 156.46 | 0.70615 | 0.728 | 0.727 | 0.52253 | 1963.54 | 1963.54 | 1.7486 | 4649.7699 | 92.62 | 1775.86 | 1.2
2017-04-30 | P | 24 | 232 | 247.69 | 77.84 | 2009.78 | 2009.78 | 2.4567 | 161.19 | 161.19 | 0.70631 | 0.704 | 0.704 | 0.52323 | 1848.59 | 1848.59 | 1.7504 | 4366.8528 | 91.98 | 1775.86 | 1.2
2017-05-01 | P | 24 | 232 | 245.83 | 78.51 | 2021.032 | 2021.032 | 2.4588 | 162.091 | 162.091 | 0.70647 | 0.691 | 0.691 | 0.52392 | 1858.941 | 1858.941 | 1.7523 | 4261.5568 | 91.98 | 1773.92 | 1.2
2017-05-02 | P | 24 | 232 | 245.83 | 78.51 | 2020.662 | 2020.662 | 2.4608 | 153.57 | 153.57 | 0.70663 | 0.733 | 0.733 | 0.52465 | 1867.092 | 1867.092 | 1.7542 | 4771.1272 | 92.4 | 1773.92 | 1.2
2017-05-03 | P | 24 | 232 | 245.83 | 78.51 | 2032.367 | 2032.367 | 2.4628 | 154.46 | 154.46 | 0.70678 | 0.714 | 0.714 | 0.52537 | 1877.907 | 1877.907 | 1.756 | 4620.3936 | 92.4 | 1773.92 | 1.2
2017-05-04 | P | 24 | 232 | 245.83 | 78.51 | 2073.218 | 2073.218 | 2.4649 | 157.565 | 157.565 | 0.70694 | 0.806 | 0.806 | 0.52617 | 1915.653 | 1915.653 | 1.7579 | 5115.7173 | 92.4 | 1773.92 | 1.2
2017-05-05 | P | 24 | 232 | 245.83 | 78.51 | 1996.203 | 1996.203 | 2.4669 | 155.704 | 155.704 | 0.70709 | 0.693 | 0.693 | 0.52687 | 1840.499 | 1840.499 | 1.7598 | 4452.1078 | 92.2 | 1773.92 | 1.2
2017-05-06 | P | 24 | 232 | 245.83 | 78.51 | 1991.109 | 1991.109 | 2.4689 | 155.307 | 155.307 | 0.70725 | 0.688 | 0.688 | 0.52756 | 1835.802 | 1835.802 | 1.7616 | 4432.466 | 92.2 | 1773.92 | 1.2
2017-05-07 | P | 24 | 232 | 257.6 | 78.61 | 1888.977 | 1888.977 | 2.4708 | 120.895 | 120.895 | 0.70737 | 0.702 | 0.702 | 0.52826 | 1768.082 | 1768.082 | 1.7634 | 5807.6099 | 93.6 | 1782.52 | 1.2
2017-05-08 | P | 24 | 232 | 245.66 | 78.64 | 1891.936 | 1891.936 | 2.4727 | 121.084 | 121.084 | 0.70749 | 0.712 | 0.712 | 0.52897 | 1770.852 | 1770.852 | 1.7652 | 5881.0413 | 93.6 | 1772.09 | 1.2
2017-05-09 | P | 24 | 232 | 256.07 | 78.82 | 1815.224 | 1815.224 | 2.4745 | 117.99 | 117.99 | 0.70761 | 0.712 | 0.712 | 0.52968 | 1697.234 | 1697.234 | 1.7669 | 6031.9942 | 93.5 | 1778.87 | 1.2
2017-05-10 | P | 24 | 232 | 248 | 78.72 | 1794.773 | 1794.773 | 2.4763 | 116.66 | 116.66 | 0.70773 | 0.708 | 0.708 | 0.53039 | 1678.113 | 1678.113 | 1.7685 | 6070.6412 | 93.5 | 1768.63 | 1.2
2017-05-11 | P | 24 | 232 | 244.61 | 78.79 | 1791.177 | 1791.177 | 2.4781 | 116.426 | 116.426 | 0.70784 | 0.715 | 0.715 | 0.5311 | 1674.751 | 1674.751 | 1.7702 | 6140.4154 | 93.5 | 1763.66 | 1.2
2017-05-12 | P | 24 | 232 | 255.55 | 78.74 | 1794.702 | 1794.702 | 2.4798 | 116.656 | 116.656 | 0.70796 | 0.728 | 0.728 | 0.53183 | 1678.046 | 1678.046 | 1.7719 | 6241.9078 | 93.5 | 1774.55 | 1.2
2017-05-13 | P | 24 | 232 | 243.5 | 78.46 | 1812.461 | 1812.461 | 2.4817 | 117.81 | 117.81 | 0.70808 | 0.719 | 0.719 | 0.53255 | 1694.651 | 1694.651 | 1.7736 | 6104.8043 | 93.5 | 1763.83 | 1.2
2017-05-14 | P | 24 | 232 | 253 | 78.45 | 1765.09 | 1765.09 | 2.4834 | 114.731 | 114.731 | 0.70819 | 0.692 | 0.692 | 0.53324 | 1650.359 | 1650.359 | 1.7752 | 6029.0418 | 93.5 | 1772.53 | 1.2
2017-05-15 | P | 24 | 232 | 243.21 | 78.43 | 1757.868 | 1757.868 | 2.4852 | 114.261 | 114.261 | 0.70831 | 0.697 | 0.697 | 0.53394 | 1643.607 | 1643.607 | 1.7769 | 6101.4519 | 93.5 | 1765.32 | 1.2
2017-05-16 | P | 24 | 232 | 244 | 78.45 | 1776.953 | 1776.953 | 2.487 | 115.502 | 115.502 | 0.70842 | 0.678 | 0.678 | 0.53462 | 1661.451 | 1661.451 | 1.7785 | 5866.3227 | 93.5 | 1763.54 | 1.2
2017-05-17 | P | 24 | 232 | 244.87 | 79.2 | 1779.263 | 1779.263 | 2.4887 | 115.652 | 115.652 | 0.70854 | 0.661 | 0.661 | 0.53528 | 1663.611 | 1663.611 | 1.7802 | 5711.436 | 93.5 | 1772.34 | 1.2
2017-05-18 | P | 24 | 232 | 242.19 | 80.37 | 1855.545 | 1855.545 | 2.4906 | 179.432 | 179.432 | 0.70872 | 0.675 | 0.675 | 0.53595 | 1676.113 | 1676.113 | 1.7819 | 3761.124 | 90.33 | 1788.13 | 1
2017-05-19 | P | 24 | 232 | 230.14 | 80.11 | 1859.052 | 1859.052 | 2.4925 | 179.771 | 179.771 | 0.7089 | 0.701 | 0.701 | 0.53666 | 1679.281 | 1679.281 | 1.7836 | 3898.0926 | 90.33 | 1783.79 | 1
2017-05-20 | P | 24 | 232 | 241.83 | 80.35 | 1864.534 | 1864.534 | 2.4943 | 187.013 | 187.013 | 0.70908 | 0.681 | 0.681 | 0.53734 | 1677.521 | 1677.521 | 1.7852 | 3640.1747 | 89.97 | 1794.06 | 1
2017-05-21 | P | 24 | 232 | 228.64 | 80.25 | 1858.68 | 1858.68 | 2.4962 | 186.425 | 186.425 | 0.70927 | 0.71 | 0.71 | 0.53805 | 1672.255 | 1672.255 | 1.7869 | 3808.6362 | 89.97 | 1785.09 | 1
2017-05-22 | P | 24 | 232 | 229.04 | 80.11 | 1865.207 | 1865.207 | 2.498 | 187.08 | 187.08 | 0.70946 | 0.722 | 0.722 | 0.53877 | 1678.127 | 1678.127 | 1.7886 | 3859.4345 | 89.97 | 1788.42 | 1
2017-05-23 | P | 24 | 232 | 237.84 | 80.41 | 1800.605 | 1800.605 | 2.4998 | 144.768 | 144.768 | 0.7096 | 0.716 | 0.716 | 0.53948 | 1655.837 | 1655.837 | 1.7902 | 4944.6701 | 91.96 | 1795.94 | 1
2017-05-24 | P | 24 | 232 | 228.11 | 80.23 | 1796.732 | 1796.732 | 2.5016 | 144.457 | 144.457 | 0.70975 | 0.66 | 0.66 | 0.54014 | 1652.275 | 1652.275 | 1.7919 | 4567.3661 | 91.96 | 1791.21 | 1
2017-05-25 | P | 24 | 232 | 228.13 | 80.14 | 1790.047 | 1790.047 | 2.5034 | 143.919 | 143.919 | 0.70989 | 0.657 | 0.657 | 0.5408 | 1646.128 | 1646.128 | 1.7935 | 4564.6787 | 91.96 | 1795.43 | 1
2017-05-26 | P | 24 | 232 | 234.96 | 80.22 | 1867.996 | 1867.996 | 2.5053 | 181.008 | 181.008 | 0.71007 | 0.694 | 0.694 | 0.5415 | 1686.988 | 1686.988 | 1.7952 | 3836.0956 | 90.31 | 1804.83 | 1
2017-05-27 | P | 24 | 232 | 227.33 | 80.17 | 1856.026 | 1856.026 | 2.5072 | 179.849 | 179.849 | 0.71025 | 0.685 | 0.685 | 0.54218 | 1676.177 | 1676.177 | 1.7969 | 3810.2909 | 90.31 | 1798.77 | 1
2017-05-28 | P | 24 | 232 | 227.57 | 80.22 | 1857.204 | 1857.204 | 2.509 | 179.963 | 179.963 | 0.71043 | 0.665 | 0.665 | 0.54285 | 1677.241 | 1677.241 | 1.7986 | 3694.5817 | 90.31 | 1798.99 | 1
2017-05-29 | P | 24 | 232 | 238.91 | 80.38 | 1825.346 | 1825.346 | 2.5108 | 192.756 | 192.756 | 0.71062 | 0.667 | 0.667 | 0.54351 | 1632.59 | 1632.59 | 1.8002 | 3459.8404 | 89.44 | 1814.34 | 1
2017-05-30 | P | 24 | 232 | 238.91 | 80.38 | 1841.861 | 1841.861 | 2.5127 | 194.5 | 194.5 | 0.71082 | 0.645 | 0.645 | 0.54416 | 1647.361 | 1647.361 | 1.8019 | 3315.7789 | 89.44 | 1814.34 | 1
2017-05-31 | P | 24 | 232 | 232.28 | 80.61 | 1838.136 | 1838.136 | 2.5145 | 194.107 | 194.107 | 0.71101 | 0.639 | 0.639 | 0.5448 | 1644.029 | 1644.029 | 1.8035 | 3292.5654 | 89.44 | 1809.09 | 1
2017-06-01 | P | 24 | 232 | 227.36 | 80.51 | 1816.56 | 1816.56 | 2.5163 | 191.83 | 191.83 | 0.7112 | 0.657 | 0.657 | 0.54545 | 1624.73 | 1624.73 | 1.8051 | 3422.4157 | 89.44 | 1803.72 | 1
2017-06-02 | P | 24 | 232 | 233.57 | 80.52 | 1816 | 1816 | 2.5181 | 191.77 | 191.77 | 0.7114 | 0.693 | 0.693 | 0.54615 | 1624.23 | 1624.23 | 1.8068 | 3612.9791 | 89.44 | 1810.27 | 1
2017-06-03 | P | 24 | 232 | 227.37 | 80.4 | 1822.13 | 1822.13 | 2.52 | 192.42 | 192.42 | 0.71159 | 0.673 | 0.673 | 0.54682 | 1629.71 | 1629.71 | 1.8084 | 3500.052 | 89.44 | 1803.85 | 1
2017-06-04 | P | 24 | 232 | 234.56 | 80.35 | 1791.65 | 1791.65 | 2.5218 | 216.79 | 216.79 | 0.71181 | 0.76 | 0.76 | 0.54758 | 1574.86 | 1574.86 | 1.81 | 3507.6018 | 87.9 | 1813.19 | 1
2017-06-05 | P | 24 | 232 | 227.59 | 80.33 | 1791.38 | 1791.38 | 2.5236 | 216.76 | 216.76 | 0.71202 | 0.725 | 0.725 | 0.5483 | 1574.62 | 1574.62 | 1.8115 | 3344.4962 | 87.9 | 1806.97 | 1
2017-06-06 | P | 24 | 232 | 233.48 | 80.3 | 1792.05 | 1792.05 | 2.5253 | 216.84 | 216.84 | 0.71224 | 0.742 | 0.742 | 0.54905 | 1575.21 | 1575.21 | 1.8131 | 3421.9978 | 87.9 | 1814.54 | 1
2017-06-07 | P | 24 | 232 | 227.37 | 80.24 | 1789.56 | 1789.56 | 2.5271 | 216.54 | 216.54 | 0.71246 | 0.708 | 0.708 | 0.54975 | 1573.02 | 1573.02 | 1.8147 | 3269.0496 | 87.9 | 1807.57 | 1
2017-06-08 | P | 24 | 232 | 234.26 | 80.29 | 1784.44 | 1784.44 | 2.5289 | 215.92 | 215.92 | 0.71267 | 0.733 | 0.733 | 0.55049 | 1568.52 | 1568.52 | 1.8162 | 3394.0024 | 87.9 | 1811.68 | 1
2017-06-09 | P | 24 | 232 | 227.83 | 80.21 | 1792.73 | 1792.73 | 2.5307 | 216.92 | 216.92 | 0.71289 | 0.649 | 0.649 | 0.55114 | 1575.81 | 1575.81 | 1.8178 | 2990.8722 | 87.9 | 1809.93 | 1
2017-06-10 | P | 24 | 232 | 233.9 | 80.43 | 1794.87 | 1794.87 | 2.5325 | 217.18 | 217.18 | 0.71311 | 0.655 | 0.655 | 0.55179 | 1577.69 | 1577.69 | 1.8194 | 3017.5292 | 87.9 | 1809.94 | 1
2017-06-11 | P | 24 | 232 | 228.34 | 80.78 | 1791.44 | 1791.44 | 2.5343 | 216.766 | 216.766 | 0.71332 | 0.665 | 0.665 | 0.55246 | 1574.674 | 1574.674 | 1.821 | 3065.7022 | 87.9 | 1801.44 | 1
2017-06-12 | P | 24 | 232 | 211.75 | 79.73 | 1792.989 | 1792.989 | 2.5361 | 216.954 | 216.954 | 0.71354 | 0.624 | 0.624 | 0.55308 | 1576.035 | 1576.035 | 1.8226 | 2875.3883 | 87.9 | 1824.13 | 1
2017-06-13 | P | 24 | 232 | 219.08 | 80.4 | 1799.424 | 1799.424 | 2.5379 | 217.732 | 217.732 | 0.71376 | 0.655 | 0.655 | 0.55374 | 1581.692 | 1581.692 | 1.8241 | 3008.5105 | 87.9 | 1811.13 | 1
2017-06-14 | P | 24 | 232 | 226.41 | 81.06 | 1827.155 | 1827.155 | 2.5397 | 221.088 | 221.088 | 0.71398 | 0.735 | 0.735 | 0.55447 | 1606.067 | 1606.067 | 1.8257 | 3324.5178 | 87.9 | 1798.13 | 1
2017-06-15 | P | 24 | 232 | 233.75 | 81.73 | 1847.751 | 1847.751 | 2.5416 | 223.58 | 223.58 | 0.7142 | 0.804 | 0.804 | 0.55527 | 1624.171 | 1624.171 | 1.8274 | 3595.6615 | 87.9 | 1785.13 | 1
2017-06-16 | P | 24 | 232 | 238.54 | 80.67 | 1805.602 | 1805.602 | 2.5434 | 218.48 | 218.48 | 0.71442 | 0.758 | 0.758 | 0.55603 | 1587.122 | 1587.122 | 1.829 | 3469.3336 | 87.9 | 1810.06 | 1
2017-06-17 | P | 24 | 232 | 230.29 | 80.33 | 1830.614 | 1830.614 | 2.5452 | 221.506 | 221.506 | 0.71464 | 0.734 | 0.734 | 0.55677 | 1609.108 | 1609.108 | 1.8306 | 3311.7839 | 87.9 | 1812.46 | 1
2017-06-18 | P | 24 | 232 | 235.7 | 80.48 | 1856.557 | 1856.557 | 2.5471 | 224.645 | 224.645 | 0.71487 | 0.747 | 0.747 | 0.55751 | 1631.912 | 1631.912 | 1.8322 | 3323.9956 | 87.9 | 1813.75 | 1
2017-06-19 | P | 24 | 232 | 228.36 | 80.42 | 1849.628 | 1849.628 | 2.5489 | 223.807 | 223.807 | 0.71509 | 0.763 | 0.763 | 0.55828 | 1625.821 | 1625.821 | 1.8338 | 3408.4591 | 87.9 | 1806.29 | 1
2017-06-20 | P | 24 | 232 | 234.83 | 80.46 | 1788.531 | 1788.531 | 2.5507 | 181.179 | 181.179 | 0.71527 | 0.681 | 0.681 | 0.55896 | 1607.352 | 1607.352 | 1.8354 | 3756.2024 | 89.87 | 1814.09 | 1
2017-06-21 | P | 24 | 232 | 229.05 | 80.33 | 1816.426 | 1816.426 | 2.5525 | 184.005 | 184.005 | 0.71546 | 0.683 | 0.683 | 0.55964 | 1632.421 | 1632.421 | 1.8371 | 3712.6437 | 89.87 | 1810.02 | 1
2017-06-22 | P | 24 | 232 | 235.75 | 80.42 | 1821.211 | 1821.211 | 2.5543 | 184.489 | 184.489 | 0.71564 | 0.674 | 0.674 | 0.56031 | 1636.722 | 1636.722 | 1.8387 | 3652.0931 | 89.87 | 1816.64 | 1
2017-06-23 | P | 24 | 232 | 228.4 | 80.49 | 1852.509 | 1852.509 | 2.5562 | 187.66 | 187.66 | 0.71583 | 0.708 | 0.708 | 0.56102 | 1664.849 | 1664.849 | 1.8404 | 3771.459 | 89.87 | 1806.46 | 1
2017-06-24 | P | 24 | 232 | 232.46 | 80.33 | 1889.097 | 1889.097 | 2.5581 | 191.366 | 191.366 | 0.71602 | 0.681 | 0.681 | 0.5617 | 1697.731 | 1697.731 | 1.8421 | 3557.5912 | 89.87 | 1813.74 | 1
2017-06-25 | P | 24 | 232 | 242.65 | 80.25 | 1885.42 | 1885.42 | 2.56 | 190.994 | 190.994 | 0.71621 | 0.641 | 0.641 | 0.56234 | 1694.426 | 1694.426 | 1.8438 | 3355.9222 | 89.87 | 1830.83 | 1
2017-06-26 | P | 24 | 232 | 228.38 | 80.12 | 1823.504 | 1823.504 | 2.5618 | 184.722 | 184.722 | 0.71639 | 0.624 | 0.624 | 0.56297 | 1638.782 | 1638.782 | 1.8454 | 3380.5502 | 89.87 | 1817.74 | 1
2017-06-27 | P | 24 | 232 | 235.89 | 80.35 | 1825.707 | 1825.707 | 2.5636 | 184.945 | 184.945 | 0.71658 | 0.611 | 0.611 | 0.56358 | 1640.762 | 1640.762 | 1.847 | 3303.0739 | 89.87 | 1819.89 | 1
2017-06-28 | P | 24 | 232 | 227.6 | 80.42 | 1834.114 | 1834.114 | 2.5654 | 185.796 | 185.796 | 0.71677 | 0.609 | 0.609 | 0.56419 | 1648.318 | 1648.318 | 1.8487 | 3275.7702 | 89.87 | 1813 | 1
2017-06-29 | P | 24 | 232 | 227.92 | 80.25 | 1822.143 | 1822.143 | 2.5673 | 184.584 | 184.584 | 0.71695 | 0.612 | 0.612 | 0.5648 | 1637.559 | 1637.559 | 1.8503 | 3315.6612 | 89.87 | 1816.45 | 1
2017-06-30 | P | 24 | 232 | 227.45 | 80.32 | 1856.137 | 1856.137 | 2.5691 | 188.027 | 188.027 | 0.71714 | 0.646 | 0.646 | 0.56545 | 1668.11 | 1668.11 | 1.852 | 3435.4481 | 89.87 | 1811.33 | 1
2017-07-01 | P | 24 | 232 | 234.52 | 80.28 | 1830.75 | 1830.75 | 2.571 | 186.21 | 186.21 | 0.71732 | 0.637 | 0.637 | 0.56608 | 1644.54 | 1644.54 | 1.8536 | 3420.3641 | 89.83 | 1820.8 | 1
2017-07-02 | P | 24 | 232 | 227.72 | 80.31 | 1830.94 | 1830.94 | 2.5728 | 186.22 | 186.22 | 0.71751 | 0.598 | 0.598 | 0.56668 | 1644.72 | 1644.72 | 1.8553 | 3209.2149 | 89.83 | 1812.1 | 1
2017-07-03 | P | 24 | 232 | 235.54 | 80.57 | 1821.3 | 1821.3 | 2.5746 | 185.24 | 185.24 | 0.7177 | 0.599 | 0.599 | 0.56728 | 1636.06 | 1636.06 | 1.8569 | 3232.1475 | 89.83 | 1811.48 | 1
2017-07-04 | P | 24 | 232 | 227.08 | 80.34 | 1803.11 | 1803.11 | 2.5764 | 183.39 | 183.39 | 0.71788 | 0.602 | 0.602 | 0.56788 | 1619.72 | 1619.72 | 1.8585 | 3282.7908 | 89.83 | 1809.74 | 1
2017-07-05 | P | 24 | 232 | 235.02 | 80.42 | 1788.71 | 1788.71 | 2.5782 | 153.65 | 153.65 | 0.71803 | 0.123 | 0.123 | 0.56801 | 1635.06 | 1635.06 | 1.8602 | 800.3254 | 91.41 | 1817.12 | 1
2017-07-06 | P | 24 | 232 | 227.72 | 80.22 | 1775.13 | 1775.13 | 2.58 | 153.1 | 153.1 | 0.71819 | 0.121 | 0.121 | 0.56813 | 1622.03 | 1622.03 | 1.8618 | 792.9393 | 91.38 | 1811.81 | 1
2017-07-07 | P | 24 | 232 | 234.39 | 80.45 | 1757.64 | 1757.64 | 2.5817 | 152.61 | 152.61 | 0.71834 | 0.137 | 0.137 | 0.56826 | 1605.03 | 1605.03 | 1.8634 | 898.1194 | 91.32 | 1818.66 | 1
2017-07-08 | P | 24 | 232 | 227.91 | 80.28 | 1792.32 | 1792.32 | 2.5835 | 155 | 155 | 0.71849 | 0.141 | 0.141 | 0.5684 | 1637.32 | 1637.32 | 1.865 | 907.4452 | 91.35 | 1816.91 | 1
2017-07-09 | P | 24 | 232 | 235.58 | 80.52 | 1771.57 | 1771.57 | 2.5853 | 152.58 | 152.58 | 0.71865 | 0.14 | 0.14 | 0.56854 | 1618.99 | 1618.99 | 1.8667 | 919.3079 | 91.39 | 1819.23 | 1
2017-07-10 | P | 24 | 232 | 228 | 80.36 | 1804.02 | 1804.02 | 2.5871 | 155.36 | 155.36 | 0.7188 | 0.143 | 0.143 | 0.56869 | 1648.66 | 1648.66 | 1.8683 | 921.743 | 91.39 | 1813.95 | 1
2017-07-11 | P | 24 | 232 | 235.68 | 80.69 | 1744.13 | 1744.13 | 2.5888 | 150.15 | 150.15 | 0.71895 | 0.142 | 0.142 | 0.56883 | 1593.98 | 1593.98 | 1.8699 | 946.9264 | 91.39 | 1816.76 | 1
2017-07-12 | P | 24 | 232 | 228.62 | 80.74 | 1756.03 | 1756.03 | 2.5906 | 151.17 | 151.17 | 0.7191 | 0.141 | 0.141 | 0.56897 | 1604.86 | 1604.86 | 1.8715 | 933.3598 | 91.39 | 1805.53 | 1
2017-07-13 | P | 24 | 232 | 234.86 | 80.74 | 1766.08 | 1766.08 | 2.5924 | 151.11 | 151.11 | 0.71925 | 0.142 | 0.142 | 0.56911 | 1614.97 | 1614.97 | 1.8731 | 940.4937 | 91.44 | 1810.29 | 1
2017-07-14 | P | 24 | 232 | 227.2 | 80.51 | 1753 | 1753 | 2.5941 | 149.99 | 149.99 | 0.7194 | 0.136 | 0.136 | 0.56925 | 1603.01 | 1603.01 | 1.8747 | 909.754 | 91.44 | 1806.85 | 1
2017-07-15 | P | 24 | 232 | 238.21 | 80.59 | 1730.96 | 1730.96 | 2.5959 | 149.77 | 149.77 | 0.71955 | 0.137 | 0.137 | 0.56939 | 1581.19 | 1581.19 | 1.8763 | 916.1114 | 91.35 | 1813.03 | 1
2017-07-16 | P | 24 | 232 | 227.41 | 80.49 | 1760.86 | 1760.86 | 2.5976 | 152.37 | 152.37 | 0.71971 | 0.139 | 0.139 | 0.56952 | 1608.49 | 1608.49 | 1.8779 | 910.4351 | 91.35 | 1800.81 | 1
2017-07-17 | P | 24 | 232 | 234.58 | 80.4 | 1762.58 | 1762.58 | 2.5994 | 151.88 | 151.88 | 0.71986 | 0.142 | 0.142 | 0.56967 | 1610.7 | 1610.7 | 1.8795 | 934.7314 | 91.38 | 1808.87 | 1
2017-07-18 | P | 24 | 232 | 227.97 | 80.41 | 1782.51 | 1782.51 | 2.6012 | 153.6 | 153.6 | 0.72001 | 0.141 | 0.141 | 0.56981 | 1628.91 | 1628.91 | 1.8811 | 916.9531 | 91.38 | 1803.18 | 1
2017-07-19 | P | 24 | 232 | 227.62 | 80.35 | 1791.13 | 1791.13 | 2.6029 | 154.34 | 154.34 | 0.72017 | 0.142 | 0.142 | 0.56995 | 1636.79 | 1636.79 | 1.8828 | 917.3967 | 91.38 | 1806.68 | 1
2017-07-20 | P | 24 | 232 | 229.6 | 80.18 | 1761.86 | 1761.86 | 2.6047 | 152.09 | 152.09 | 0.72032 | 0.143 | 0.143 | 0.57009 | 1609.77 | 1609.77 | 1.8844 | 937.1162 | 91.37 | 1810.37 | 1
2017-07-21 | P | 24 | 232 | 236.85 | 80.27 | 1761.62 | 1761.62 | 2.6065 | 152.66 | 152.66 | 0.72047 | 0.133 | 0.133 | 0.57023 | 1608.96 | 1608.96 | 1.886 | 868.6231 | 91.33 | 1815.84 | 1
2017-07-22 | P | 24 | 232 | 227.76 | 80.19 | 1786.85 | 1786.85 | 2.6083 | 153.13 | 153.13 | 0.72062 | 0.132 | 0.132 | 0.57036 | 1633.72 | 1633.72 | 1.8876 | 862.718 | 91.43 | 1803.67 | 1
2017-07-23 | P | 24 | 232 | 226.1 | 78.18 | 1753.09 | 1753.09 | 2.61 | 150.3 | 150.3 | 0.72077 | 0.126 | 0.126 | 0.57048 | 1602.79 | 1602.79 | 1.8892 | 836.0612 | 91.43 | 1884.74 | 1
2017-07-24 | P | 24 | 232 | 234.94 | 80.84 | 1739.53 | 1739.53 | 2.6118 | 151.23 | 151.23 | 0.72092 | 0.128 | 0.128 | 0.57061 | 1588.3 | 1588.3 | 1.8908 | 848.2973 | 91.31 | 1840.47 | 1
2017-07-25 | P | 24 | 232 | 227.75 | 80.36 | 1782.06 | 1782.06 | 2.6135 | 154.96 | 154.96 | 0.72108 | 0.141 | 0.141 | 0.57075 | 1627.1 | 1627.1 | 1.8925 | 907.2019 | 91.3 | 1825.88 | 1
2017-07-26 | P | 24 | 232 | 235.18 | 80.55 | 1786.39 | 1786.39 | 2.6153 | 155.58 | 155.58 | 0.72124 | 0.146 | 0.146 | 0.5709 | 1630.81 | 1630.81 | 1.8941 | 936.6435 | 91.29 | 1825.84 | 1
2017-07-27 | P | 24 | 232 | 227.63 | 80.34 | 1792.59 | 1792.59 | 2.6171 | 155.27 | 155.27 | 0.72139 | 0.146 | 0.146 | 0.57104 | 1637.32 | 1637.32 | 1.8957 | 943.4791 | 91.34 | 1816.33 | 1
2017-07-28 | P | 24 | 232 | 233.19 | 80.43 | 1767.46 | 1767.46 | 2.6189 | 154.71 | 154.71 | 0.72155 | 0.139 | 0.139 | 0.57118 | 1612.75 | 1612.75 | 1.8973 | 899.2825 | 91.25 | 1815.58 | 1
2017-07-29 | P | 24 | 232 | 228.65 | 80.3 | 1759.72 | 1759.72 | 2.6206 | 153.75 | 153.75 | 0.7217 | 0.144 | 0.144 | 0.57133 | 1605.97 | 1605.97 | 1.8989 | 938.6862 | 91.26 | 1813.03 | 1
2017-07-30 | P | 24 | 232 | 239.23 | 80.46 | 1782.31 | 1782.31 | 2.6224 | 153.99 | 153.99 | 0.72185 | 0.143 | 0.143 | 0.57147 | 1628.32 | 1628.32 | 1.9006 | 929.398 | 91.36 | 1824.85 | 1
2017-07-31 | P | 24 | 232 | 230.3 | 80.27 | 1835.113 | 1835.113 | 2.6243 | 202.229 | 202.229 | 0.72206 | 0.664 | 0.664 | 0.57213 | 1632.884 | 1632.884 | 1.9022 | 3281.9279 | 88.98 | 1811.4 | 1
2017-08-01 | P | 24 | 232 | 241.15 | 80.41 | 1838.71 | 1838.71 | 2.6261 | 154.56 | 154.56 | 0.72221 | 0.139 | 0.139 | 0.57227 | 1684.15 | 1684.15 | 1.9039 | 902.2386 | 91.59 | 1824.33 | 1
2017-08-02 | P | 24 | 232 | 230.16 | 80.27 | 1826.49 | 1826.49 | 2.6279 | 153.84 | 153.84 | 0.72236 | 0.139 | 0.139 | 0.57241 | 1672.65 | 1672.65 | 1.9056 | 906.4613 | 91.58 | 1814.33 | 1
2017-08-03 | P | 24 | 232 | 237.8 | 80.41 | 1812.5 | 1812.5 | 2.6297 | 152.05 | 152.05 | 0.72252 | 0.142 | 0.142 | 0.57255 | 1660.45 | 1660.45 | 1.9072 | 933.6797 | 91.61 | 1822.7 | 1
2017-08-04 | P | 24 | 232 | 230.2 | 80.28 | 1818.8 | 1818.8 | 2.6316 | 152.3 | 152.3 | 0.72267 | 0.139 | 0.139 | 0.57269 | 1666.5 | 1666.5 | 1.9089 | 913.6901 | 91.63 | 1812.99 | 1
2017-08-05 | P | 24 | 232 | 236.7 | 80.35 | 1802.97 | 1802.97 | 2.6334 | 151.34 | 151.34 | 0.72282 | 0.142 | 0.142 | 0.57284 | 1651.63 | 1651.63 | 1.9105 | 937.6834 | 91.61 | 1816.26 | 1
2017-08-06 | P | 24 | 232 | 230.18 | 80.41 | 1805.49 | 1805.49 | 2.6352 | 151.39 | 151.39 | 0.72297 | 0.142 | 0.142 | 0.57298 | 1654.1 | 1654.1 | 1.9122 | 935.8214 | 91.62 | 1809.15 | 1
2017-08-07 | P | 24 | 232 | 237.99 | 80.48 | 1786.47 | 1786.47 | 2.6369 | 152.9 | 152.9 | 0.72312 | 0.143 | 0.143 | 0.57312 | 1633.57 | 1633.57 | 1.9138 | 935.7881 | 91.44 | 1819.17 | 1
2017-08-08 | P | 24 | 232 | 230.52 | 80.41 | 1818.43 | 1818.43 | 2.6388 | 154.44 | 154.44 | 0.72328 | 0.147 | 0.147 | 0.57327 | 1663.99 | 1663.99 | 1.9155 | 949.2359 | 91.51 | 1812.99 | 1
2017-08-09 | P | 24 | 232 | 237.39 | 80.4 | 1837.93 | 1837.93 | 2.6406 | 153.45 | 153.45 | 0.72343 | 0.14 | 0.14 | 0.57341 | 1684.48 | 1684.48 | 1.9172 | 909.5471 | 91.65 | 1819.36 | 1
2017-08-10 | P | 24 | 232 | 231.61 | 80.27 | 1800.8 | 1800.8 | 2.6424 | 151.09 | 151.09 | 0.72358 | 0.138 | 0.138 | 0.57355 | 1649.71 | 1649.71 | 1.9188 | 914.9447 | 91.61 | 1810.72 | 1
2017-08-11 | P | 24 | 232 | 237.02 | 80.42 | 1821.6 | 1821.6 | 2.6442 | 151.82 | 151.82 | 0.72373 | 0.141 | 0.141 | 0.57369 | 1669.78 | 1669.78 | 1.9205 | 931.5439 | 91.67 | 1815.14 | 1
2017-08-12 | P | 24 | 232 | 230.61 | 80.22 | 1817.96 | 1817.96 | 2.646 | 152.16 | 152.16 | 0.72389 | 0.139 | 0.139 | 0.57383 | 1665.8 | 1665.8 | 1.9222 | 912.9995 | 91.63 | 1810.17 | 1
2017-08-13 | P | 24 | 232 | 230.69 | 80.62 | 1755.83 | 1755.83 | 2.6478 | 152.33 | 152.33 | 0.72404 | 0.147 | 0.147 | 0.57397 | 1603.5 | 1603.5 | 1.9238 | 967.8724 | 91.32 | 1849 | 1
2017-08-14 | P | 24 | 232 | 229.92 | 80.52 | 1762.19 | 1762.19 | 2.6496 | 154.69 | 154.69 | 0.72419 | 0.144 | 0.144 | 0.57412 | 1607.5 | 1607.5 | 1.9254 | 932.8205 | 91.22 | 1819.56 | 1
2017-08-15 | P | 24 | 232 | 234.96 | 80.51 | 1773.41 | 1773.41 | 2.6513 | 155.01 | 155.01 | 0.72435 | 0.136 | 0.136 | 0.57425 | 1618.4 | 1618.4 | 1.927 | 880.5754 | 91.26 | 1820.81 | 1
2017-08-16 | P | 24 | 232 | 228.83 | 80.41 | 1787.14 | 1787.14 | 2.6531 | 156.73 | 156.73 | 0.72451 | 0.139 | 0.139 | 0.57439 | 1630.41 | 1630.41 | 1.9286 | 886.1673 | 91.23 | 1814.82 | 1
2017-08-17 | P | 24 | 232 | 228.23 | 80.34 | 1791.28 | 1791.28 | 2.6549 | 154.5 | 154.5 | 0.72466 | 0.136 | 0.136 | 0.57453 | 1636.78 | 1636.78 | 1.9303 | 878.9515 | 91.38 | 1811.14 | 1
2017-08-18 | P | 24 | 232 | 237.25 | 80.44 | 1781.95 | 1781.95 | 2.6567 | 153.42 | 153.42 | 0.72481 | 0.133 | 0.133 | 0.57466 | 1628.53 | 1628.53 | 1.9319 | 865.9758 | 91.39 | 1820.46 | 1
2017-08-19 | P | 24 | 232 | 227.6 | 80.31 | 1794.76 | 1794.76 | 2.6585 | 152.86 | 152.86 | 0.72497 | 0.135 | 0.134 | 0.5748 | 1641.9 | 1641.9 | 1.9335 | 879.9163 | 91.48 | 1811.78 | 1
2017-08-20 | P | 24 | 232 | 228.44 | 80.33 | 1768.47 | 1768.47 | 2.6603 | 150.93 | 150.93 | 0.72512 | 0.137 | 0.137 | 0.57493 | 1617.54 | 1617.54 | 1.9351 | 909.5673 | 91.47 | 1813.38 | 1
2017-08-21 | P | 24 | 232 | 239.93 | 80.57 | 1752.23 | 1752.23 | 2.662 | 154.16 | 154.16 | 0.72527 | 0.14 | 0.14 | 0.57507 | 1598.07 | 1598.07 | 1.9367 | 910.4437 | 91.2 | 1824.32 | 1
2017-08-22 | P | 24 | 232 | 227.55 | 80.27 | 1729.97 | 1729.97 | 2.6637 | 154.23 | 154.23 | 0.72543 | 0.138 | 0.137 | 0.57521 | 1575.74 | 1575.74 | 1.9383 | 891.571 | 91.08 | 1810.82 | 1
2017-08-23 | P | 24 | 232 | 236.24 | 80.4 | 1740.69 | 1740.69 | 2.6655 | 154.18 | 154.18 | 0.72558 | 0.138 | 0.138 | 0.57535 | 1586.51 | 1586.51 | 1.9399 | 893.4622 | 91.14 | 1818.15 | 1
2017-08-24 | P | 24 | 232 | 227.93 | 80.3 | 1708.84 | 1708.84 | 2.6672 | 151.13 | 151.13 | 0.72573 | 0.138 | 0.138 | 0.57549 | 1557.71 | 1557.71 | 1.9415 | 910.9905 | 91.16 | 1811.08 | 1
2017-08-25 | P | 24 | 232 | 228.3 | 80.33 | 1767.18 | 1767.18 | 2.669 | 152.08 | 152.08 | 0.72588 | 0.133 | 0.133 | 0.57562 | 1615.1 | 1615.1 | 1.9431 | 876.0521 | 91.39 | 1810.36 | 1
2017-08-26 | P | 24 | 232 | 235.4 | 80.31 | 1794.04 | 1794.04 | 2.6708 | 153.12 | 153.12 | 0.72604 | 0.13 | 0.13 | 0.57575 | 1640.92 | 1640.92 | 1.9447 | 848.315 | 91.46 | 1816.71 | 1
2017-08-27 | P | 24 | 232 | 228.53 | 80.19 | 1791.25 | 1791.25 | 2.6725 | 152.17 | 152.17 | 0.72619 | 0.13 | 0.13 | 0.57588 | 1639.08 | 1639.08 | 1.9464 | 855.1751 | 91.5 | 1808.89 | 1
2017-08-28 | P | 24 | 232 | 229.11 | 80.31 | 1797.21 | 1797.21 | 2.6743 | 151.79 | 151.79 | 0.72634 | 0.127 | 0.127 | 0.57601 | 1645.42 | 1645.42 | 1.948 | 836.1157 | 91.55 | 1808.22 | 1
2017-08-29 | P | 24 | 232 | 237 | 80.31 | 1773.14 | 1773.14 | 2.6761 | 151.44 | 151.44 | 0.72649 | 0.128 | 0.128 | 0.57613 | 1621.7 | 1621.7 | 1.9496 | 847.2596 | 91.46 | 1816.6 | 1
2017-08-30 | P | 24 | 232 | 235.12 | 80.3 | 1744.3 | 1744.3 | 2.6779 | 148.98 | 148.98 | 0.72664 | 0.126 | 0.126 | 0.57626 | 1595.32 | 1595.32 | 1.9512 | 844.4623 | 91.46 | 1815.34 | 1
2017-08-31 | P | 24 | 232 | 233.82 | 80.3 | 1717.15 | 1717.15 | 2.6796 | 188.886 | 188.886 | 0.72683 | 0.566 | 0.566 | 0.57683 | 1528.264 | 1528.264 | 1.9527 | 2997.6441 | 89 | 1813.54 | 1
2017-09-01 | P | 24 | 232 | 236.44 | 80.35 | 1765 | 1765 | 2.6813 | 150.34 | 150.34 | 0.72698 | 0.128 | 0.128 | 0.57695 | 1614.66 | 1614.66 | 1.9544 | 852.6806 | 91.48 | 1818.48 | 1
2017-09-02 | P | 24 | 232 | 230.08 | 80.33 | 1770.6 | 1770.6 | 2.6831 | 151.4 | 151.4 | 0.72713 | 0.124 | 0.124 | 0.57708 | 1619.2 | 1619.2 | 1.956 | 820.1585 | 91.45 | 1810.58 | 1
2017-09-03 | P | 24 | 232 | 231.7 | 80.35 | 1820.59 | 1820.59 | 2.6849 | 151.6 | 151.6 | 0.72728 | 0.122 | 0.122 | 0.5772 | 1668.99 | 1668.99 | 1.9576 | 803.6939 | 91.67 | 1813.56 | 1
2017-09-04 | P | 24 | 232 | 236.51 | 80.52 | 1804.15 | 1804.15 | 2.6867 | 152.47 | 152.47 | 0.72744 | 0.124 | 0.124 | 0.57732 | 1651.68 | 1651.68 | 1.9593 | 810.4217 | 91.55 | 1820.94 | 1
2017-09-05 | P | 24 | 232 | 228.48 | 80.38 | 1820.2 | 1820.2 | 2.6886 | 154.28 | 154.28 | 0.72759 | 0.136 | 0.136 | 0.57746 | 1665.92 | 1665.92 | 1.961 | 882.2725 | 91.52 | 1812.28 | 1
2017-09-06 | P | 24 | 232 | 234.06 | 80.56 | 1800.45 | 1800.45 | 2.6904 | 156.88 | 156.88 | 0.72775 | 0.137 | 0.137 | 0.5776 | 1643.57 | 1643.57 | 1.9626 | 870.9651 | 91.29 | 1814.18 | 1
2017-09-07 | P | 24 | 232 | 227.51 | 80.5 | 1804.28 | 1804.28 | 2.6922 | 156.07 | 156.07 | 0.7279 | 0.133 | 0.133 | 0.57773 | 1648.21 | 1648.21 | 1.9643 | 854.3154 | 91.35 | 1809.99 | 1
2017-09-08 | P | 24 | 232 | 234.61 | 80.59 | 1768.13 | 1768.13 | 2.6939 | 156.73 | 156.73 | 0.72806 | 0.134 | 0.134 | 0.57786 | 1611.4 | 1611.4 | 1.9659 | 856.7983 | 91.14 | 1821.03 | 1
2017-09-09 | P | 24 | 232 | 227.27 | 80.55 | 1762.51 | 1762.51 | 2.6957 | 155.41 | 155.41 | 0.72821 | 0.133 | 0.133 | 0.578 | 1607.1 | 1607.1 | 1.9675 | 853.4972 | 91.18 | 1814.55 | 1
2017-09-10 | P | 24 | 232 | 226.51 | 80.5 | 1789.75 | 1789.75 | 2.6975 | 152.6 | 152.6 | 0.72837 | 0.129 | 0.129 | 0.57813 | 1637.15 | 1637.15 | 1.9691 | 842.4967 | 91.47 | 1813.82 | 1
2017-09-11 | P | 24 | 232 | 226.53 | 80.62 | 1672.99 | 1672.99 | 2.6992 | 150.33 | 150.33 | 0.72852 | 0.126 | 0.126 | 0.57825 | 1522.66 | 1522.66 | 1.9706 | 839.6395 | 91.01 | 1815.91 | 1
2017-09-12 | P | 24 | 232 | 233.51 | 80.66 | 1744.41 | 1744.41 | 2.7009 | 150.55 | 150.55 | 0.72867 | 0.135 | 0.135 | 0.57839 | 1593.86 | 1593.86 | 1.9722 | 896.8183 | 91.37 | 1826.05 | 1
2017-09-13 | P | 24 | 232 | 227.91 | 80.62 | 1709.89 | 1709.89 | 2.7026 | 147.51 | 147.51 | 0.72882 | 0.124 | 0.124 | 0.57851 | 1562.38 | 1562.38 | 1.9738 | 837.367 | 91.37 | 1816.47 | 1
2017-09-14 | P | 24 | 232 | 228.55 | 80.76 | 1696.88 | 1696.88 | 2.7043 | 151.27 | 151.27 | 0.72897 | 0.129 | 0.129 | 0.57864 | 1545.61 | 1545.61 | 1.9753 | 851.1998 | 91.08 | 1821.19 | 1
2017-09-15 | P | 24 | 232 | 236.86 | 80.81 | 1671.76 | 1671.76 | 2.706 | 175.8 | 175.8 | 0.72914 | 0.14 | 0.14 | 0.57878 | 1495.96 | 1495.96 | 1.9768 | 793.7656 | 89.48 | 1828.25 | 1
2017-09-16 | P | 24 | 232 | 229.19 | 80.73 | 1698.52 | 1698.52 | 2.7077 | 177.96 | 177.96 | 0.72932 | 0.138 | 0.138 | 0.57892 | 1520.56 | 1520.56 | 1.9784 | 778.203 | 89.52 | 1824.48 | 1
2017-09-17 | P | 24 | 232 | 230.74 | 80.73 | 1670.56 | 1670.56 | 2.7093 | 177.55 | 177.55 | 0.7295 | 0.144 | 0.144 | 0.57906 | 1493.01 | 1493.01 | 1.9798 | 812.9259 | 89.37 | 1824.52 | 1
2017-09-18 | P | 24 | 232 | 237.95 | 80.65 | 1680.8 | 1680.8 | 2.711 | 178.87 | 178.87 | 0.72968 | 0.138 | 0.138 | 0.5792 | 1501.93 | 1501.93 | 1.9813 | 773.6065 | 89.36 | 1828.46 | 1
2017-09-19 | P | 24 | 232 | 230.12 | 80.6 | 1686.04 | 1686.04 | 2.7127 | 180.07 | 180.07 | 0.72986 | 0.144 | 0.144 | 0.57934 | 1505.97 | 1505.97 | 1.9829 | 800.1055 | 89.32 | 1822.22 | 1
2017-09-20 | P | 24 | 232 | 233.87 | 80.62 | 1690.42 | 1690.42 | 2.7144 | 178.63 | 178.63 | 0.73004 | 0.142 | 0.142 | 0.57949 | 1511.79 | 1511.79 | 1.9844 | 793.5005 | 89.43 | 1824.01 | 1
2017-09-21 | P | 24 | 232 | 229.51 | 80.82 | 1697.8 | 1697.8 | 2.7161 | 177.76 | 177.76 | 0.73021 | 0.138 | 0.138 | 0.57962 | 1520.04 | 1520.04 | 1.9859 | 776.3783 | 89.53 | 1821.74 | 1
2017-09-22 | P | 24 | 232 | 228.49 | 80.99 | 1682.9 | 1682.9 | 2.7178 | 172.21 | 172.21 | 0.73039 | 0.14 | 0.14 | 0.57976 | 1510.69 | 1510.69 | 1.9874 | 814.7088 | 89.77 | 1829.39 | 1
2017-09-23 | P | 24 | 232 | 235.88 | 81.15 | 1678.05 | 1678.05 | 2.7195 | 172.75 | 172.75 | 0.73056 | 0.145 | 0.145 | 0.57991 | 1505.3 | 1505.3 | 1.9889 | 841.644 | 89.7 | 1835.17 | 1
2017-09-24 | P | 24 | 232 | 227.27 | 81.08 | 1674.94 | 1674.94 | 2.7211 | 172.54 | 172.54 | 0.73073 | 0.142 | 0.142 | 0.58005 | 1502.4 | 1502.4 | 1.9904 | 825.4782 | 89.7 | 1827.93 | 1
2017-09-25 | P | 24 | 232 | 234.12 | 81.16 | 1773.97 | 1773.97 | 2.7229 | 172.65 | 172.65 | 0.7309 | 0.141 | 0.141 | 0.58019 | 1601.32 | 1601.32 | 1.992 | 816.1135 | 90.27 | 1833.78 | 1
2017-09-26 | P | 24 | 232 | 227.34 | 81.17 | 1757.71 | 1757.71 | 2.7247 | 170.52 | 170.52 | 0.73107 | 0.145 | 0.145 | 0.58034 | 1587.19 | 1587.19 | 1.9936 | 848.7392 | 90.3 | 1824.56 | 1
2017-09-27 | P | 24 | 232 | 234.85 | 81.12 | 1734.1 | 1734.1 | 2.7264 | 169.28 | 169.28 | 0.73124 | 0.151 | 0.151 | 0.58049 | 1564.82 | 1564.82 | 1.9952 | 889.0832 | 90.24 | 1835.11 | 1
2017-09-28 | P | 24 | 232 | 227.3 | 81.18 | 1717.78 | 1717.78 | 2.7281 | 168.21 | 168.21 | 0.73141 | 0.147 | 0.147 | 0.58064 | 1549.57 | 1549.57 | 1.9967 | 876.571 | 90.21 | 1825.41 | 1
2017-09-29 | P | 24 | 232 | 228.83 | 81 | 1723.67 | 1723.67 | 2.7298 | 168.55 | 168.55 | 0.73158 | 0.147 | 0.147 | 0.58078 | 1555.12 | 1555.12 | 1.9983 | 871.7769 | 90.22 | 1830.87 | 1
2017-09-30 | P | 24 | 232 | 234.33 | 81.3 | 1821.267 | 1821.267 | 2.7317 | 171.199 | 171.199 | 0.73175 | 0.531 | 0.531 | 0.58131 | 1650.068 | 1650.068 | 1.9999 | 3101.2681 | 90.6 | 1834.04 | 1
2017-10-01 | P | 24 | 232 | 230.48 | 81.21 | 1643.896 | 1643.896 | 2.7333 | 151.45 | 151.45 | 0.7319 | 0.139 | 0.139 | 0.58145 | 1492.446 | 1492.446 | 2.0014 | 915.7742 | 90.79 | 1829.36 | 1
2017-10-02 | P | 24 | 232 | 228.83 | 81.01 | 1679.934 | 1679.934 | 2.735 | 156.706 | 156.706 | 0.73206 | 0.152 | 0.152 | 0.5816 | 1523.228 | 1523.228 | 2.0029 | 969.2928 | 90.67 | 1826.32 | 1
2017-10-03 | P | 24 | 232 | 227.27 | 81.04 | 1613.574 | 1613.574 | 2.7366 | 159.76 | 159.76 | 0.73222 | 0.156 | 0.156 | 0.58176 | 1453.814 | 1453.814 | 2.0044 | 976.3082 | 90.1 | 1828.77 | 1
2017-10-04 | P | 24 | 232 | 228.32 | 81.12 | 1665.015 | 1665.015 | 2.7383 | 161.365 | 161.365 | 0.73238 | 0.158 | 0.158 | 0.58192 | 1503.65 | 1503.65 | 2.0059 | 977.4734 | 90.31 | 1830.12 | 1
2017-10-05 | P | 24 | 232 | 242.84 | 81.22 | 1650.672 | 1650.672 | 2.7399 | 163.174 | 163.174 | 0.73254 | 0.139 | 0.139 | 0.58206 | 1487.498 | 1487.498 | 2.0074 | 854.456 | 90.12 | 1838.08 | 1
2017-10-06 | P | 24 | 232 | 227.58 | 81.13 | 1674.263 | 1674.263 | 2.7416 | 162.942 | 162.942 | 0.73271 | 0.141 | 0.141 | 0.5822 | 1511.321 | 1511.321 | 2.0089 | 867.9837 | 90.27 | 1830.62 | 1
2017-10-07 | P | 24 | 232 | 236.11 | 81.13 | 1711.437 | 1711.437 | 2.7433 | 165.479 | 165.479 | 0.73287 | 0.144 | 0.144 | 0.58234 | 1545.958 | 1545.958 | 2.0104 | 870.2977 | 90.33 | 1838.18 | 1
2017-10-08 | P | 24 | 232 | 214.04 | 76.98 | 1730.621 | 1730.621 | 2.745 | 167.362 | 167.362 | 0.73304 | 0.141 | 0.141 | 0.58248 | 1563.259 | 1563.259 | 2.012 | 842.0968 | 90.33 | 1979.97 | 1
2017-10-09 | P | 24 | 232 | 228.12 | 81.17 | 1753.99 | 1753.99 | 2.7468 | 169.705 | 169.705 | 0.73321 | 0.151 | 0.151 | 0.58263 | 1584.285 | 1584.285 | 2.0136 | 887.4518 | 90.32 | 1869.6 | 1
2017-10-10 | P | 24 | 232 | 205.8 | 70.38 | 1748.178 | 1748.178 | 2.7485 | 168.416 | 168.416 | 0.73338 | 0.14 | 0.14 | 0.58277 | 1579.762 | 1579.762 | 2.0152 | 831.3521 | 90.37 | 2043.34 | 1
2017-10-11 | P | 24 | 232 | 213.45 | 67.88 | 1839.014 | 1839.014 | 2.7504 | 174.956 | 174.956 | 0.73355 | 0.162 | 0.162 | 0.58294 | 1664.058 | 1664.058 | 2.0168 | 927.7018 | 90.49 | 2125.77 | 1
2017-10-12 | P | 24 | 180 | 243.53 | 80.99 | 1618.597 | 1618.597 | 2.752 | 216.887 | 216.887 | 0.73377 | 0.251 | 0.251 | 0.58319 | 1401.71 | 1401.71 | 2.0182 | 1157.1325 | 86.6 | 1857.54 | 1
2017-10-13 | P | 24 | 180 | 239.44 | 80.63 | 1809.6 | 1809.6 | 2.7538 | 243.153 | 243.153 | 0.73401 | 0.224 | 0.224 | 0.58341 | 1566.447 | 1566.447 | 2.0198 | 920.2395 | 86.56 | 1840.49 | 1
2017-10-14 | P | 24 | 180 | 240 | 80.25 | 1793.686 | 1793.686 | 2.7556 | 242.664 | 242.664 | 0.73426 | 0.237 | 0.236 | 0.58365 | 1551.022 | 1551.022 | 2.0213 | 974.5986 | 86.47 | 1836.45 | 1
2017-10-15 | P | 24 | 180 | 244.92 | 80.45 | 1782.519 | 1782.519 | 2.7574 | 243.046 | 243.046 | 0.7345 | 0.231 | 0.231 | 0.58388 | 1539.473 | 1539.473 | 2.0229 | 950.1329 | 86.36 | 1849.4 | 1
2017-10-16 | P | 13.1 | 180 | 294.29 | 68.33 | 1128.49 | 2067.463 | 2.7585 | 154.3 | 282.687 | 0.73465 | 0.129 | 0.236 | 0.58401 | 974.19 | 1784.776 | 2.0239 | 834.932 | 86.33 | 2106.68 | 1
2017-10-17 | SI | 0 | 0 | 808.89 | 31.11 | 0 | 0 | 2.7585 | 0 | 0 | 0.73465 | 0 | 0 | 0.58401 | 0 | 0 | 2.0239 | - | - | 2468.88 | 0
2017-10-18 | SI | 0 | 0 | 656.01 | 27.39 | 0 | 0 | 2.7585 | 0 | 0 | 0.73465 | 0 | 0 | 0.58401 | 0 | 0 | 2.0239 | - | - | 2491.48 | 0
2017-10-19 | SI | 0 | 0 | 524.87 | 27.79 | 0 | 0 | 2.7585 | 0 | 0 | 0.73465 | 0 | 0 | 0.58401 | 0 | 0 | 2.0239 | - | - | 2507.31 | 0
2017-10-20 | SI | 0 | 0 | 299.16 | 28.29 | 0.001 | 0 | 2.7585 | 0 | 0 | 0.73465 | 0 | 0 | 0.58401 | 0 | 0 | 2.0239 | - | - | 2519.04 | 0
2017-10-21 | SI | 0 | 0 | 247.93 | 27.76 | 0.001 | 0 | 2.7585 | 0 | 0 | 0.73465 | 0 | 0 | 0.58401 | 0 | 0 | 2.0239 | - | - | 2528.12 | 0
2017-10-22 | SI | 0 | 0 | 291.44 | 27.61 | 0 | 0 | 2.7585 | 0 | 0 | 0.73465 | 0 | 0 | 0.58401 | 0 | 0 | 2.0239 | - | - | 2536 | 0
2017-10-23 | SI | 0 | 0 | 443.3 | 27.5 | 0 | 0 | 2.7585 | 0 | 0 | 0.73465 | 0 | 0 | 0.58401 | 0 | 0 | 2.0239 | - | - | 2543.18 | 0
2017-10-24 | SI | 0 | 0 | 345.83 | 27.52 | 0 | 0 | 2.7585 | 0 | 0 | 0.73465 | 0 | 0 | 0.58401 | 0 | 0 | 2.0239 | - | - | 2549.53 | 0
2017-10-25 | SI | 0 | 0 | 569.73 | 25.87 | 0 | 0 | 2.7585 | 0 | 0 | 0.73465 | 0 | 0 | 0.58401 | 0 | 0 | 2.0239 | - | - | 2551.7 | 0
2017-10-26 | SI | 0 | 0 | 477.41 | 25.04 | 0 | 0 | 2.7585 | 0 | 0 | 0.73465 | 0 | 0 | 0.58401 | 0 | 0 | 2.0239 | - | - | 2554.69 | 0
2017-10-27 | SI | 0 | 0 | 9.53 | 26.72 | 0 | 0 | 2.7585 | 0 | 0 | 0.73465 | 0 | 0 | 0.58401 | 0 | 0 | 2.0239 | - | - | 2559.58 | 0
2017-10-28 | SI | 0 | 0 | 12.16 | 27.13 | 0 | 0 | 2.7585 | 0 | 0 | 0.73465 | 0 | 0 | 0.58401 | 0 | 0 | 2.0239 | - | - | 2564.92 | 0
2017-10-29 | SI | 0 | 0 | 19.04 | 27.61 | 0 | 0 | 2.7585 | 0 | 0 | 0.73465 | 0 | 0 | 0.58401 | 0 | 0 | 2.0239 | - | - | 2569.81 | 0
2017-10-30 | SI | 0 | 0 | 25.39 | 27.71 | 0 | 0 | 2.7585 | 0 | 0 | 0.73465 | 0 | 0 | 0.58401 | 0 | 0 | 2.0239 | - | - | 2574.52 | 0
2017-10-31 | SI | 0 | 0 | 30.61 | 26.98 | 0 | 0 | 2.7585 | 0 | 0 | 0.73465 | 0 | 0 | 0.58401 | 0 | 0 | 2.0239 | - | - | 2578.93 | 0
2017-11-01 | SI | 0 | 0 | 34.55 | 26.31 | 0 | 0 | 2.7585 | 0 | 0 | 0.73465 | 0 | 0 | 0.58401 | 0 | 0 | 2.0239 | 0 | 0 | 2583.01 | 1
2017-11-02 | SI | 0 | 0 | 38.81 | 26.94 | 0 | 0 | 2.7585 | 0 | 0 | 0.73465 | 0 | 0 | 0.58401 | 0 | 0 | 2.0239 | 0 | 0 | 2586.88 | 1
2017-11-03 | SI | 0 | 0 | 43.54 | 27.43 | 0 | 0 | 2.7585 | 0 | 0 | 0.73465 | 0 | 0 | 0.58401 | 0 | 0 | 2.0239 | 0 | 0 | 2590.6 | 1
2017-11-04 | SI | 0 | 0 | 47.56 | 27.38 | 0 | 0 | 2.7585 | 0 | 0 | 0.73465 | 0 | 0 | 0.58401 | 0 | 0 | 2.0239 | 0 | 0 | 2592.41 | 1
2017-11-05 | SI | 0 | 0 | 399.52 | 27.04 | 0 | 0 | 2.7585 | 0 | 0 | 0.73465 | 0 | 0 | 0.58401 | 0 | 0 | 2.0239 | 0 | 0 | 2595.44 | 1
2017-11-06 | P | 4.5 | 232 | 899.24 | 28.46 | 0 | 0 | 2.7585 | 0 | 0 | 0.73465 | 0 | 0 | 0.58401 | 0 | 0 | 2.0239 | 0 | 0 | 2598.33 | 1
2017-11-07 | P | 24 | 232 | 195.09 | 49.85 | 0 | 0 | 2.7585 | 0 | 0 | 0.73465 | 0 | 0 | 0.58401 | 0 | 0 | 2.0239 | 0 | 0 | 2550.81 | 1
2017-11-08 | P | 24 | 232 | 178.23 | 30.85 | 0 | 0 | 2.7585 | 0 | 0 | 0.73465 | 0 | 0 | 0.58401 | 0 | 0 | 2.0239 | 0 | 0 | 2598.98 | 1
2017-11-09 | P | 24 | 232 | 182.35 | 45.94 | 0 | 0 | 2.7585 | 0 | 0 | 0.73465 | 0 | 0 | 0.58401 | 0 | 0 | 2.0239 | 0 | 0 | 2587.14 | 1
2017-11-10 | P | 24 | 232 | 180.43 | 52.17 | 220.041 | 220.041 | 2.7587 | 15.484 | 15.484 | 0.73467 | 0.013 | 0.013 | 0.58402 | 204.557 | 204.557 | 2.0241 | 860.5657 | 92.96 | 2582.46 | 1
2017-11-11 | P | 24 | 232 | 178.34 | 54.31 | 226.886 | 226.886 | 2.759 | 16.143 | 16.143 | 0.73468 | 0.014 | 0.014 | 0.58404 | 210.743 | 210.743 | 2.0243 | 841.2934 | 92.88 | 2580.96 | 1
2017-11-12 | P | 24 | 232 | 178.29 | 54.07 | 215.237 | 215.237 | 2.7592 | 3.838 | 3.838 | 0.73469 | 0.003 | 0.003 | 0.58404 | 211.399 | 211.399 | 2.0245 | 694.3721 | 98.22 | 2584.4 | 1
2017-11-13 | P | 24 | 232 | 177.91 | 53.63 | 232.684 | 232.684 | 2.7594 | 4.059 | 4.059 | 0.73469 | 0.003 | 0.003 | 0.58404 | 228.625 | 228.625 | 2.0247 | 688.8396 | 98.26 | 2586.91 | 1
2017-11-14 | P | 24 | 232 | 180.51 | 55.66 | 208.488 | 208.488 | 2.7596 | 4.131 | 4.131 | 0.7347 | 0.003 | 0.003 | 0.58404 | 204.357 | 204.357 | 2.0249 | 641.007 | 98.02 | 2584.3 | 1
2017-11-15 | P | 24 | 232 | 181.82 | 51.99 | 145.642 | 145.642 | 2.7598 | 1.337 | 1.337 | 0.7347 | 0.001 | 0.001 | 0.58405 | 144.305 | 144.305 | 2.0251 | 811.5183 | 99.08 | 2592.36 | 1
2017-11-16 | P | 24 | 232 | 179.26 | 41.28 | 131.223 | 131.223 | 2.7599 | 1.325 | 1.325 | 0.7347 | 0.001 | 0.001 | 0.58405 | 129.898 | 129.898 | 2.0252 | 779.6226 | 98.99 | 2607.06 | 1
2017-11-17 | P | 24 | 232 | 179.63 | 47.28 | 128.781 | 128.781 | 2.76 | 1.323 | 1.323 | 0.7347 | 0.001 | 0.001 | 0.58405 | 127.458 | 127.458 | 2.0253 | 761.9048 | 98.97 | 2604.02 | 1
2017-11-18 | P | 24 | 232 | 180.68 | 51.18 | 115.574 | 115.574 | 2.7601 | 1.307 | 1.307 | 0.7347 | 0.001 | 0.001 | 0.58405 | 114.267 | 114.267 | 2.0254 | 739.0972 | 98.87 | 2599.62 | 1
2017-11-19 | P | 24 | 232 | 179.84 | 56.1 | 119.879 | 119.879 | 2.7603 | 1.303 | 1.303 | 0.7347 | 0.001 | 0.001 | 0.58405 | 118.576 | 118.576 | 2.0256 | 716.0399 | 98.91 | 2590.44 | 1
2017-11-20 | P | 24 | 232 | 178.94 | 52.86 | 128.381 | 128.381 | 2.7604 | 1.307 | 1.307 | 0.7347 | 0.001 | 0.001 | 0.58405 | 127.074 | 127.074 | 2.0257 | 753.6343 | 98.98 | 2599.6 | 1
2017-11-21 | P | 24 | 232 | 179.68 | 44.74 | 123.004 | 123.004 | 2.7605 | 1.227 | 1.227 | 0.73471 | 0.001 | 0.001 | 0.58405 | 121.777 | 121.777 | 2.0258 | 710.6764 | 99 | 2612.7 | 1
2017-11-22 | P | 24 | 232 | 179.3 | 44.59 | 131.724 | 131.724 | 2.7606 | 1.217 | 1.217 | 0.73471 | 0.001 | 0.001 | 0.58405 | 130.507 | 130.507 | 2.0259 | 716.516 | 99.08 | 2615.93 | 1
2017-11-23 | P | 21 | 232 | 196.07 | 42.34 | 105.734 | 120.839 | 2.7607 | 1.068 | 1.221 | 0.73471 | 0.001 | 0.001 | 0.58405 | 104.666 | 119.618 | 2.026 | 720.0375 | 98.99 | 2619.59 | 1
2017-11-24 | P | 24 | 232 | 178.58 | 43.1 | 121.24 | 121.24 | 2.7609 | 1.253 | 1.253 | 0.73471 | 0.001 | 0.001 | 0.58405 | 119.987 | 119.987 | 2.0262 | 735.834 | 98.97 | 2621.31 | 1
2017-11-25 | P | 24 | 232 | 178.71 | 42.73 | 120.618 | 120.618 | 2.761 | 1.248 | 1.248 | 0.73471 | 0.001 | 0.001 | 0.58406 | 119.37 | 119.37 | 2.0263 | 745.9936 | 98.96 | 2623.02 | 1
2017-11-26 | P | 24 | 232 | 179.51 | 42.92 | 46.73 | 46.73 | 2.761 | 4.246 | 4.246 | 0.73471 | 0.003 | 0.003 | 0.58406 | 42.484 | 42.484 | 2.0263 | 748.7047 | 90.91 | 2624.74 | 1
2017-11-27 | P | 24 | 232 | 179.15 | 43.77 | 46.983 | 46.983 | 2.7611 | 4.255 | 4.255 | 0.73472 | 0.003 | 0.003 | 0.58406 | 42.728 | 42.728 | 2.0264 | 674.9706 | 90.94 | 2625.44 | 1
2017-11-28 | P | 24 | 232 | 179.38 | 45.89 | 47.599 | 47.599 | 2.7611 | 4.314 | 4.314 | 0.73472 | 0.003 | 0.003 | 0.58406 | 43.285 | 43.285 | 2.0264 | 736.4395 | 90.94 | 2624.42 | 1
2017-11-29 | P | 24 | 232 | 179.95 | 47.22 | 48.083 | 48.083 | 2.7612 | 4.318 | 4.318 | 0.73473 | 0.003 | 0.003 | 0.58407 | 43.765 | 43.765 | 2.0264 | 742.9365 | 91.02 | 2624.13 | 1
2017-11-30 | P | 24 | 232 | 180.55 | 47.22 | 138.007 | 138.007 | 2.7613 | 1.38 | 1.38 | 0.73473 | 0.001 | 0.001 | 0.58407 | 136.627 | 136.627 | 2.0266 | 608.6957 | 99 | 2625.75 | 1
2017-12-01 | P | 24 | 232 | 181.11 | 46.43 | 47.812 | 47.812 | 2.7614 | 4.371 | 4.371 | 0.73473 | 0.003 | 0.003 | 0.58407 | 43.441 | 43.441 | 2.0266 | 740.7916 | 90.86 | 2627.42 | 1
2017-12-02 | P | 24 | 232 | 180.59 | 49.68 | 48.85 | 48.85 | 2.7614 | 4.395 | 4.395 | 0.73474 | 0.003 | 0.003 | 0.58407 | 44.455 | 44.455 | 2.0267 | 721.2742 | 91 | 2624.4 | 1
2017-12-03 | P | 24 | 232 | 179.67 | 51.33 | 49.698 | 49.698 | 2.7615 | 4.468 | 4.468 | 0.73474 | 0.003 | 0.003 | 0.58408 | 45.23 | 45.23 | 2.0267 | 703.2229 | 91.01 | 2622.66 | 1
2017-12-04 | P | 24 | 232 | 182.57 | 48.12 | 48.723 | 48.723 | 2.7615 | 4.369 | 4.369 | 0.73475 | 0.003 | 0.003 | 0.58408 | 44.354 | 44.354 | 2.0268 | 733.3486 | 91.03 | 2628.35 | 1
2017-12-05 | P | 24 | 232 | 182.62 | 47.32 | 48.489 | 48.489 | 2.7616 | 4.358 | 4.358 | 0.73475 | 0.003 | 0.003 | 0.58408 | 44.131 | 44.131 | 2.0268 | 714.3185 | 91.01 | 2630.9 | 1
2017-12-06 | P | 24 | 232 | 180.63 | 46.16 | 49.311 | 49.311 | 2.7616 | 4.414 | 4.414 | 0.73476 | 0.003 | 0.003 | 0.58409 | 44.897 | 44.897 | 2.0268 | 716.5836 | 91.05 | 2633.58 | 1
2017-12-07 | P | 24 | 232 | 181.21 | 47.28 | 126.58 | 126.58 | 2.7617 | 1.263 | 1.263 | 0.73476 | 0.001 | 0.001 | 0.58409 | 125.317 | 125.317 | 2.027 | 741.8844 | 99 | 2633.37 | 1
2017-12-08 | P | 24 | 232 | 180.29 | 45.93 | 126.932 | 126.932 | 2.7619 | 1.281 | 1.281 | 0.73476 | 0.001 | 0.001 | 0.58409 | 125.651 | 125.651 | 2.0271 | 736.1436 | 98.99 | 2635.89 | 1
2017-12-09 | P | 24 | 232 | 180.28 | 46.74 | 123.327 | 123.327 | 2.762 | 1.277 | 1.277 | 0.73476 | 0.001 | 0.001 | 0.58409 | 122.05 | 122.05 | 2.0272 | 739.2326 | 98.96 | 2636.03 | 1
2017-12-10 | P | 24 | 232 | 180.9 | 48.04 | 124.115 | 124.115 | 2.7621 | 1.278 | 1.278 | 0.73476 | 0.001 | 0.001 | 0.58409 | 122.837 | 122.837 | 2.0273 | 724.5696 | 98.97 | 2635.37 | 1
2017-12-11 | P | 24 | 232 | 180.21 | 47.4 | 125.805 | 125.805 | 2.7622 | 1.266 | 1.266 | 0.73476 | 0.001 | 0.001 | 0.58409 | 124.539 | 124.539 | 2.0275 | 710.9005 | 98.99 | 2637.35 | 1
2017-12-12 | P | 24 | 232 | 181.08 | 48.14 | 124.613 | 124.613 | 2.7624 | 1.257 | 1.257 | 0.73476 | 0.001 | 0.001 | 0.58409 | 123.356 | 123.356 | 2.0276 | 715.9905 | 98.99 | 2637.48 | 1
2017-12-13 | P | 24 | 232 | 179.96 | 47.07 | 126.74 | 126.74 | 2.7625 | 1.254 | 1.254 | 0.73476 | 0.001 | 0.001 | 0.58409 | 125.486 | 125.486 | 2.0277 | 719.2982 | 99.01 | 2640.09 | 1
2017-12-14 | P | 24 | 232 | 180.12 | 46.57 | 127.402 | 127.402 | 2.7626 | 1.25 | 1.25 | 0.73477 | 0.001 | 0.001 | 0.58409 | 126.152 | 126.152 | 2.0278 | 707.2 | 99.02 | 2641.24 | 1
2017-12-15 | P | 24 | 232 | 181.15 | 48.78 | 128.205 | 128.205 | 2.7627 | 1.238 | 1.238 | 0.73477 | 0.001 | 0.001 | 0.5841 | 126.967 | 126.967 | 2.028 | 783.5218 | 99.03 | 2639.01 | 1
2017-12-16 | P | 24 | 232 | 181.29 | 48.73 | 125.358 | 125.358 | 2.7629 | 1.223 | 1.223 | 0.73477 | 0.001 | 0.001 | 0.5841 | 124.135 | 124.135 | 2.0281 | 684.3827 | 99.02 | 2639.88 | 1
2017-12-17 | P | 24 | 232 | 182.33 | 49.62 | 161.425 | 161.425 | 2.763 | 1.591 | 1.591 | 0.73477 | 0.001 | 0.001 | 0.5841 | 159.834 | 159.834 | 2.0283 | 678.1898 | 99.01 | 2638.9 | 1
2017-12-18 | P | 24 | 232 | 182 | 48.72 | 157.716 | 157.716 | 2.7632 | 1.592 | 1.592 | 0.73477 | 0.001 | 0.001 | 0.5841 | 156.124 | 156.124 | 2.0284 | 745.603 | 98.99 | 2640.9 | 1
2017-12-19 | P | 24 | 232 | 182.42 | 48.28 | 156.759 | 156.759 | 2.7633 | 1.594 | 1.594 | 0.73477 | 0.001 | 0.001 | 0.5841 | 155.165 | 155.165 | 2.0286 | 719.5734 | 98.98 | 2641.92 | 1
2017-12-20 | P | 24 | 232 | 182.01 | 49.31 | 156.975 | 156.975 | 2.7635 | 1.59 | 1.59 | 0.73477 | 0.001 | 0.001 | 0.5841 | 155.385 | 155.385 | 2.0287 | 775.4717 | 98.99 | 2641.17 | 1
2017-12-21 | P | 24 | 232 | 182.17 | 48.62 | 180.46 | 180.46 | 2.7637 | 1.571 | 1.571 | 0.73478 | 0.001 | 0.001 | 0.5841 | 178.889 | 178.889 | 2.0289 | 723.7428 | 99.13 | 2642.39 | 1
2017-12-22 | P | 24 | 232 | 182.29 | 47.81 | 174.263 | 174.263 | 2.7639 | 1.585 | 1.585 | 0.73478 | 0.001 | 0.001 | 0.5841 | 172.678 | 172.678 | 2.0291 | 722.3975 | 99.09 | 2644.95 | 1
2017-12-23 | P | 24 | 232 | 181.58 | 47.3 | 173.721 | 173.721 | 2.764 | 1.591 | 1.591 | 0.73478 | 0.001 | 0.001 | 0.5841 | 172.13 | 172.13 | 2.0292 | 708.9881 | 99.08 | 2646.24 | 1
2017-12-24 | P | 24 | 232 | 181.14 | 45.17 | 169.974 | 169.974 | 2.7642 | 1.591 | 1.591 | 0.73478 | 0.001 | 0.001 | 0.5841 | 168.383 | 168.383 | 2.0294 | 725.33 | 99.06 | 2649.52 | 1
2017-12-25 | P | 24 | 232 | 181.82 | 45.36 | 171.63 | 171.63 | 2.7644 | 1.598 | 1.598 | 0.73478 | 0.001 | 0.001 | 0.58411 | 170.032 | 170.032 | 2.0296 | 724.6558 | 99.07 | 2649.42 | 1
2017-12-26 | P | 24 | 232 | 181.02 | 45.1 | 169.868 | 169.868 | 2.7645 | 1.589 | 1.589 | 0.73478 | 0.001 | 0.001 | 0.58411 | 168.279 | 168.279 | 2.0298 | 728.7602 | 99.06 | 2651.46 | 1
2017-12-27 | P | 24 | 232 | 181.37 | 45.19 | 170.744 | 170.744 | 2.7647 | 1.589 | 1.589 | 0.73479 | 0.001 | 0.001 | 0.58411 | 169.155 | 169.155 | 2.0299 | 718.691 | 99.07 | 2652.1 | 1
2017-12-28 | P | 24 | 232 | 180.4 | 43.8 | 169.013 | 169.013 | 2.7649 | 1.589 | 1.589 | 0.73479 | 0.001 | 0.001 | 0.58411 | 167.424 | 167.424 | 2.0301 | 705.4751 | 99.06 | 2654.69 | 1
2017-12-29 | P | 24 | 232 | 181.22 | 45.06 | 170.501 | 170.501 | 2.765 | 1.568 | 1.568 | 0.73479 | 0.001 | 0.001 | 0.58411 | 168.933 | 168.933 | 2.0303 | 718.75 | 99.08 | 2654.56 | 1
2017-12-30 | P | 24 | 232 | 182.41 | 47.7 | 165.456 | 165.456 | 2.7652 | 1.505 | 1.505 | 0.73479 | 0.001 | 0.001 | 0.58411 | 163.951 | 163.951 | 2.0304 | 656.4784 | 99.09 | 2651.74 | 1
2017-12-31 | P | 24 | 232 | 181.34 | 46.87 | 163.722 | 163.722 | 2.7654 | 1.499 | 1.499 | 0.73479 | 0.001 | 0.001 | 0.58411 | 162.223 | 162.223 | 2.0306 | 661.7745 | 99.08 | 2653.09 | 1
2018-01-01 | P | 24 | 232 | 181.56 | 46.27 | 120.578 | 120.578 | 2.7655 | 1.114 | 1.114 | 0.73479 | 0.001 | 0.001 | 0.58411 | 119.464 | 119.464 | 2.0307 | 751.3465 | 99.08 | 2654.28 | 1
2018-01-02 | P | 24 | 232 | 182.03 | 47.3 | 118.697 | 118.697 | 2.7656 | 1.081 | 1.081 | 0.73479 | 0.001 | 0.001 | 0.58411 | 117.616 | 117.616 | 2.0308 | 758.5569 | 99.09 | 2653.69 | 1
2018-01-03 | P | 24 | 124 | 182.55 | 47.91 | 151.831 | 151.831 | 2.7658 | 1.515 | 1.515 | 0.7348 | 0.001 | 0.001 | 0.58411 | 150.316 | 150.316 | 2.031 | 725.4125 | 99 | 2653.6 | 1
2018-01-04 | P | 24 | 124 | 182.68 | 47.89 | 153.443 | 153.443 | 2.7659 | 1.517 | 1.517 | 0.7348 | 0.001 | 0.001 | 0.58412 | 151.926 | 151.926 | 2.0311 | 713.2498 | 99.01 | 2655.39 | 1
2018-01-05 | P | 24 | 64 | 184.09 | 47.33 | 152.185 | 152.185 | 2.7661 | 1.508 | 1.508 | 0.7348 | 0.001 | 0.001 | 0.58412 | 150.677 | 150.677 | 2.0313 | 716.1804 | 99.01 | 2655.96 | 1
2018-01-06 | P | 24 | 64 | 184.47 | 46.21 | 149.144 | 149.144 | 2.7662 | 1.496 | 1.496 | 0.7348 | 0.001 | 0.001 | 0.58412 | 147.648 | 147.648 | 2.0314 | 737.2995 | 99 | 2657.29 | 1
2018-01-07 | P | 24 | 64 | 180.75 | 37.03 | 148.777 | 148.777 | 2.7664 | 1.494 | 1.494 | 0.7348 | 0.001 | 0.001 | 0.58412 | 147.283 | 147.283 | 2.0316 | 729.585 | 99 | 2665.82 | 1
2018-01-08 | P | 24 | 64 | 180.86 | 38 | 148.715 | 148.715 | 2.7665 | 1.49 | 1.49 | 0.7348 | 0.001 | 0.001 | 0.58412 | 147.225 | 147.225 | 2.0317 | 714.094 | 99 | 2667.21 | 1
2018-01-09 | P | 24 | 64 | 179.64 | 41.81 | 146.607 | 146.607 | 2.7667 | 1.479 | 1.479 | 0.7348 | 0.001 | 0.001 | 0.58412 | 145.128 | 145.128 | 2.0319 | 708.5869 | 98.99 | 2665.45 | 1
2018-01-10 | P | 24 | 64 | 179.94 | 48.46 | 141.679 | 141.679 | 2.7668 | 1.57 | 1.57 | 0.73481 | 0.001 | 0.001 | 0.58412 | 140.109 | 140.109 | 2.032 | 721.0191 | 98.89 | 2657.27 | 1
2018-01-11 | P | 24 | 64 | 182.71 | 51.29 | 138.245 | 138.245 | 2.7669 | 1.559 | 1.559 | 0.73481 | 0.001 | 0.001 | 0.58412 | 136.686 | 136.686 | 2.0321 | 765.2341 | 98.87 | 2652.31 | 1
2018-01-12 | P | 24 | 64 | 183.93 | 50.06 | 159.442 | 159.442 | 2.7671 | 1.594 | 1.594 | 0.73481 | 0.001 | 0.001 | 0.58412 | 157.848 | 157.848 | 2.0323 | 757.2146 | 99 | 2655.83 | 1
2018-01-13 | P | 24 | 64 | 183.5 | 48.17 | 161.119 | 161.119 | 2.7673 | 1.618 | 1.618 | 0.73481 | 0.001 | 0.001 | 0.58412 | 159.501 | 159.501 | 2.0325 | 786.7738 | 99 | 2658.92 | 0
2018-01-14 | P | 24 | 64 | 181.75 | 45.99 | 158.751 | 158.751 | 2.7674 | 1.596 | 1.596 | 0.73481 | 0.001 | 0.001 | 0.58413 | 157.155 | 157.155 | 2.0326 | 769.4236 | 99 | 2662.35 | 0
2018-01-15 | P | 24 | 64 | 180.73 | 43.62 | 304.193 | 304.193 | 2.7677 | 1.615 | 1.615 | 0.73481 | 0.001 | 0.001 | 0.58413 | 302.578 | 302.578 | 2.0329 | 746.7492 | 99.47 | 2666.17 | 0
2018-01-16 | P | 24 | 64 | 180.36 | 42.54 | 161.458 | 161.458 | 2.7679 | 1.618 | 1.618 | 0.73482 | 0.001 | 0.001 | 0.58413 | 159.84 | 159.84 | 2.0331 | 727.4413 | 99 | 2668.2 | 0
2018-01-17 | P | 24 | 64 | 179.42 | 39.83 | 156.056 | 156.056 | 2.768 | 1.593 | 1.593 | 0.73482 | 0.001 | 0.001 | 0.58413 | 154.463 | 154.463 | 2.0332 | 721.2806 | 98.98 | 2671.15 | 1
2018-01-18 | P | 24 | 64 | 177.79 | 36.05 | 158.087 | 158.087 | 2.7682 | 1.595 | 1.595 | 0.73482 | 0.001 | 0.001 | 0.58413 | 156.492 | 156.492 | 2.0334 | 697.8056 | 98.99 | 2674.55 | 1
2018-01-19 | P | 24 | 64 | 177.71 | 36.28 | 157.44 | 157.44 | 2.7684 | 1.593 | 1.593 | 0.73482 | 0.001 | 0.001 | 0.58413 | 155.847 | 155.847 | 2.0335 | 701.1927 | 98.99 | 2675.8 | 1
2018-01-20 | P | 24 | 64 | 178.35 | 38.16 | 159.297 | 159.297 | 2.7685 | 1.596 | 1.596 | 0.73482 | 0.001 | 0.001 | 0.58413 | 157.701 | 157.701 | 2.0337 | 708.6466 | 99 | 2675.71 | 1
2018-01-21 | P | 24 | 64 | 178.11 | 38.13 | 160.456 | 160.456 | 2.7687 | 1.586 | 1.586 | 0.73482 | 0.001 | 0.001 | 0.58413 | 158.87 | 158.87 | 2.0339 | 713.7453 | 99.01 | 2677.02 | 1
2018-01-22 | P | 24 | 64 | 180.45 | 40.19 | 63.903 | 63.903 | 2.7687 | 1.248 | 1.248 | 0.73482 | 0.001 | 0.001 | 0.58413 | 62.655 | 62.655 | 2.0339 | 763.6218 | 98.05 | 2675.82 | 1
2018-01-23 | P | 24 | 64 | 180 | 40.26 | 63.527 | 63.527 | 2.7688 | 1.255 | 1.255 | 0.73483 | 0.001 | 0.001 | 0.58413 | 62.272 | 62.272 | 2.034 | 749.8008 | 98.02 | 2676.24 | 1
2018-01-24 | P | 22 | 64 | 186.17 | 43.22 | 57.744 | 62.993 | 2.7689 | 1.147 | 1.251 | 0.73483 | 0.001 | 0.001 | 0.58414 | 56.597 | 61.742 | 2.034 | 723.6269 | 98.01 | 2674.13 | 1
2018-01-25 | P | 24 | 64 | 178.58 | 45.3 | 65.341 | 65.341 | 2.7689 | 1.303 | 1.303 | 0.73483 | 0.001 | 0.001 | 0.58414 | 64.038 | 64.038 | 2.0341 | 718.3423 | 98.01 | 2674.2 | 1
2018-01-26 | P | 24 | 64 | 178.92 | 44.66 | 65.031 | 65.031 | 2.769 | 1.301 | 1.301 | 0.73483 | 0.001 | 0.001 | 0.58414 | 63.73 | 63.73 | 2.0342 | 719.4466 | 98 | 2674.86 | 1
2018-01-27 | P | 24 | 64 | 178.87 | 45.67 | 65.691 | 65.691 | 2.7691 | 1.308 | 1.308 | 0.73483 | 0.001 | 0.001 | 0.58414 | 64.383 | 64.383 | 2.0342 | 730.8868 | 98.01 | 2674.62 | 1
2018-01-28 | P | 24 | 64 | 178.77 | 45.65 | 65.141 | 65.141 | 2.7691 | 1.302 | 1.302 | 0.73483 | 0.001 | 0.001 | 0.58414 | 63.839 | 63.839 | 2.0343 | 735.023 | 98 | 2675.18 | 1
2018-01-29 | P | 24 | 64 | 179.26 | 46.93 | 64.768 | 64.768 | 2.7692 | 1.301 | 1.301 | 0.73483 | 0.001 | 0.001 | 0.58414 | 63.467 | 63.467 | 2.0344 | 767.1022 | 97.99 | 2674.04 | 1
2018-01-30 | P | 24 | 64 | 178.91 | 46.51 | 64.486 | 64.486 | 2.7693 | 1.301 | 1.301 | 0.73483 | 0.001 | 0.001 | 0.58414 | 63.185 | 63.185 | 2.0344 | 740.1998 | 97.98 | 2674.72 | 1
2018-01-31 | P | 24 | 64 | 179.61 | 46.74 | 59.953 | 59.953 | 2.7693 | 1.197 | 1.197 | 0.73484 | 0.001 | 0.001 | 0.58414 | 58.756 | 58.756 | 2.0345 | 806.1821 | 98 | 2674.73 | 1
2018-02-01 | P | 24 | 64 | 178.95 | 45.95 | 61.245 | 61.245 | 2.7694 | 1.226 | 1.226 | 0.73484 | 0.001 | 0.001 | 0.58414 | 60.019 | 60.019 | 2.0345 | 790.3752 | 98 | 2675.39 | 1
2018-02-02 | P | 24 | 64 | 178.94 | 44.43 | 130.83 | 130.83 | 2.7695 | 1.317 | 1.317 | 0.73484 | 0.001 | 0.001 | 0.58414 | 129.513 | 129.513 | 2.0347 | 810.1746 | 98.99 | 2678.45 | 1
2018-02-03 | P | 24 | 64 | 178.95 | 46.01 | 132.753 | 132.753 | 2.7696 | 1.314 | 1.314 | 0.73484 | 0.001 | 0.001 | 0.58415 | 131.439 | 131.439 | 2.0348 | 827.2451 | 99.01 | 2677.35 | 1
2018-02-04 | P | 24 | 64 | 179.11 | 45.45 | 134.324 | 134.324 | 2.7698 | 1.335 | 1.335 | 0.73484 | 0.001 | 0.001 | 0.58415 | 132.989 | 132.989 | 2.0349 | 824.7191 | 99.01 | 2677.72 | 1
2018-02-05 | P | 24 | 64 | 179.79 | 45.6 | 158.471 | 158.471 | 2.7699 | 1.582 | 1.582 | 0.73484 | 0.001 | 0.001 | 0.58415 | 156.889 | 156.889 | 2.0351 | 849.5575 | 99 | 2678.28 | 1
2018-02-06 | P | 24 | 64 | 179.34 | 46.78 | 161.475 | 161.475 | 2.7701 | 1.591 | 1.591 | 0.73484 | 0.001 | 0.001 | 0.58415 | 159.884 | 159.884 | 2.0353 | 811.4393 | 99.02 | 2677.15 | 1
2018-02-07 | P | 24 | 64 | 179.64 | 46.68 | 155.336 | 155.336 | 2.7703 | 1.502 | 1.502 | 0.73485 | 0.001 | 0.001 | 0.58415 | 153.834 | 153.834 | 2.0354 | 891.478 | 99.03 | 2677.47 | 1
2018-02-08 | P | 24 | 64 | 179.26 | 47.55 | 158.857 | 158.857 | 2.7704 | 1.499 | 1.499 | 0.73485 | 0.001 | 0.001 | 0.58415 | 157.358 | 157.358 | 2.0356 | 807.2048 | 99.06 | 2676.65 | 1
2018-02-09 | P | 24 | 64 | 178.99 | 47.88 | 157.919 | 157.919 | 2.7706 | 1.515 | 1.515 | 0.73485 | 0.001 | 0.001 | 0.58415 | 156.404 | 156.404 | 2.0357 | 778.2178 | 99.04 | 2677.4 | 1
2018-02-10 | P | 24 | 64 | 178.63 | 45.77 | 153.423 | 153.423 | 2.7707 | 1.53 | 1.53 | 0.73485 | 0.001 | 0.001 | 0.58415 | 151.893 | 151.893 | 2.0359 | 810.4575 | 99 | 2680.72 | 0
2018-02-11 | P | 24 | 64 | 178.45 | 46.27 | 151.953 | 151.953 | 2.7709 | 1.512 | 1.512 | 0.73485 | 0.001 | 0.001 | 0.58415 | 150.441 | 150.441 | 2.036 | 834.6561 | 99 | 2680.49 | 0
2018-02-12 | P | 24 | 64 | 179.07 | 46.7 | 155.238 | 155.238 | 2.771 | 1.544 | 1.544 | 0.73485 | 0.001 | 0.001 | 0.58415 | 153.694 | 153.694 | 2.0362 | 830.9585 | 99 | 2680.68 | 0
2018-02-13 | P | 24 | 64 | 178.92 | 47.49 | 157.824 | 157.824 | 2.7712 | 1.544 | 1.544 | 0.73485 | 0.001 | 0.001 | 0.58416 | 156.28 | 156.28 | 2.0363 | 829.0155 | 99.02 | 2679.86 | 0
2018-02-14 | P | 24 | 64 | 178.87 | 46.92 | 158.383 | 158.383 | 2.7713 | 1.543 | 1.543 | 0.73486 | 0.001 | 0.001 | 0.58416 | 156.84 | 156.84 | 2.0365 | 788.7233 | 99.03 | 2681.06 | 0
2018-02-15 | P | 24 | 64 | 178.37 | 47.21 | 156.996 | 156.996 | 2.7715 | 1.547 | 1.547 | 0.73486 | 0.001 | 0.001 | 0.58416 | 155.449 | 155.449 | 2.0366 | 764.7059 | 99.02 | 2681.8 | 0
2018-02-16 | P | 24 | 64 | 177.97 | 46.26 | 162.106 | 162.106 | 2.7717 | 1.544 | 1.544 | 0.73486 | 0.001 | 0.001 | 0.58416 | 160.562 | 160.562 | 2.0368 | 757.772 | 99.05 | 2684.47 | 0
2018-02-17 | P | 24 | 64 | 178.3 | 45.59 | 162.838 | 162.838 | 2.7718 | 1.553 | 1.553 | 0.73486 | 0.001 | 0.001 | 0.58416 | 161.285 | 161.285 | 2.037 | 791.3715 | 99.05 | 2684.52 | 0
2018-02-18 | P | 24 | 64 | 177.75 | 45.56 | 162.236 | 162.236 | 2.772 | 1.549 | 1.549 | 0.73486 | 0.001 | 0.001 | 0.58416 | 160.687 | 160.687 | 2.0371 | 802.4532 | 99.04 | 2686.15 | 0
2018-02-19 | P | 24 | 64 | 178.13 | 45.19 | 157.276 | 157.276 | 2.7721 | 1.542 | 1.542 | 0.73486 | 0.001 | 0.001 | 0.58416 | 155.734 | 155.734 | 2.0373 | 783.3982 | 99.02 | 2686.84 | 0
2018-02-20 | P | 24 | 64 | 177.89 | 46.36 | 155.142 | 155.142 | 2.7723 | 1.539 | 1.539 | 0.73487 | 0.001 | 0.001 | 0.58416 | 153.603 | 153.603 | 2.0374 | 799.2203 | 99.01 | 2686.67 | 0
2018-02-21 | P | 24 | 64 | 177.67 | 44.99 | 154.981 | 154.981 | 2.7725 | 1.528 | 1.528 | 0.73487 | 0.001 | 0.001 | 0.58416 | 153.453 | 153.453 | 2.0376 | 799.0838 | 99.01 | 2688.48 | 0
2018-02-22 | P | 24 | 64 | 177.19 | 44.2 | 156.086 | 156.086 | 2.7726 | 1.519 | 1.519 | 0.73487 | 0.001 | 0.001 | 0.58416 | 154.567 | 154.567 | 2.0377 | 791.3101 | 99.03 | 2690.26 | 0
2018-02-23 | P | 24 | 64 | 177.57 | 45.15 | 157.091 | 157.091 | 2.7728 | 1.5 | 1.5 | 0.73487 | 0.001 | 0.001 | 0.58417 | 155.591 | 155.591 | 2.0379 | 794.6667 | 99.04 | 2689.66 | 0
2018-02-24 | P | 24 | 64 | 177.73 | 45.22 | 156.779 | 156.779 | 2.7729 | 1.517 | 1.517 | 0.73487 | 0.001 | 0.001 | 0.58417 | 155.262 | 155.262 | 2.0381 | 796.9677 | 99.03 | 2690.35 | 0
2018-02-25 | P | 24 | 64 | 177.49 | 44.39 | 157.444 | 157.444 | 2.7731 | 1.52 | 1.52 | 0.73487 | 0.001 | 0.001 | 0.58417 | 155.924 | 155.924 | 2.0382 | 795.3947 | 99.04 | 2690.51 | 0
2018-02-26 | P | 24 | 64 | 177.76 | 44.47 | 158.415 | 158.415 | 2.7732 | 1.532 | 1.532 | 0.73487 | 0.001 | 0.001 | 0.58417 | 156.883 | 156.883 | 2.0384 | 783.2898 | 99.03 | 2691.57 | 0
2018-02-27 | P | 24 | 64 | 178.27 | 45.76 | 157.151 | 157.151 | 2.7734 | 1.531 | 1.531 | 0.73488 | 0.001 | 0.001 | 0.58417 | 155.62 | 155.62 | 2.0385 | 830.8295 | 99.03 | 2690.51 | 0
2018-02-28 | P | 24 | 64 | 178.62 | 44.81 | 153.971 | 153.971 | 2.7736 | 1.523 | 1.523 | 0.73488 | 0.001 | 0.001 | 0.58417 | 152.448 | 152.448 | 2.0387 | 790.545 | 99.01 | 2691.9 | 0
2018-03-01 | P | 24 | 64 | 177.26 | 43.52 | 136.07 | 136.07 | 2.7737 | 1.333 | 1.333 | 0.73488 | 0.001 | 0.001 | 0.58417 | 134.737 | 134.737 | 2.0388 | 784.6962 | 99.02 | 2694.77 | 0
2018-03-02 | P | 24 | 64 | 177.39 | 44.58 | 134.813 | 134.813 | 2.7738 | 1.321 | 1.321 | 0.73488 | 0.001 | 0.001 | 0.58417 | 133.492 | 133.492 | 2.0389 | 826.6465 | 99.02 | 2695.24 | 0
2018-03-03 | P | 24 | 64 | 177.87 | 44.31 | 101.818 | 101.818 | 2.7739 | 1.018 | 1.018 | 0.73488 | 0.001 | 0.001 | 0.58417 | 100.8 | 100.8 | 2.039 | 812.3772 | 99 | 2695.27 | 0
2018-03-04 | P | 24 | 64 | 177.6 | 44.71 | 102.235 | 102.235 | 2.774 | 1.029 | 1.029 | 0.73488 | 0.001 | 0.001 | 0.58417 | 101.206 | 101.206 | 2.0391 | 813.4111 | 98.99 | 2695.88 | 0
2018-03-05 | P | 24 | 64 | 178.21 | 44.33 | 88.548 | 88.548 | 2.7741 | 0.88 | 0.88 | 0.73488 | 0.001 | 0.001 | 0.58418 | 87.668 | 87.668 | 2.0392 | 830.6818 | 99.01 | 2696.29 | 0
2018-03-06 | P | 24 | 64 | 179.23 | 43.43 | 89.44 | 89.44 | 2.7742 | 0.866 | 0.866 | 0.73488 | 0.001 | 0.001 | 0.58418 | 88.574 | 88.574 | 2.0393 | 777.1363 | 99.03 | 2697.75 | 0
2018-03-07 | P | 24 | 64 | 181.46 | 42.82 | 89.685 | 89.685 | 2.7743 | 0.894 | 0.894 | 0.73489 | 0.001 | 0.001 | 0.58418 | 88.791 | 88.791 | 2.0394 | 769.5749 | 99 | 2698.57 | 0
2018-03-08 | P | 24 | 64 | 180.88 | 42.88 | 91.179 | 91.179 | 2.7744 | 0.9 | 0.9 | 0.73489 | 0.001 | 0.001 | 0.58418 | 90.279 | 90.279 | 2.0395 | 757.7778 | 99.01 | 2699.03 | 0
2018-03-09 | P | 24 | 64 | 182.19 | 44.96 | 91.064 | 91.064 | 2.7745 | 0.926 | 0.926 | 0.73489 | 0.001 | 0.001 | 0.58418 | 90.138 | 90.138 | 2.0396 | 724.622 | 98.98 | 2696.81 | 0
2018-03-10 | P | 24 | 64 | 181.91 | 44.45 | 86.766 | 86.766 | 2.7746 | 0.917 | 0.917 | 0.73489 | 0.001 | 0.001 | 0.58418 | 85.849 | 85.849 | 2.0397 | 733.9149 | 98.94 | 2696.06 | 0
2018-03-11 | P | 24 | 64 | 181.14 | 42.95 | 88.318 | 88.318 | 2.7747 | 0.943 | 0.943 | 0.73489 | 0.001 | 0.001 | 0.58418 | 87.375 | 87.375 | 2.0398 | 730.6469 | 98.93 | 2698.48 | 0
2018-03-12 | P | 24 | 64 | 181.02 | 43.36 | 90.637 | 90.637 | 2.7747 | 0.948 | 0.948 | 0.73489 | 0.001 | 0.001 | 0.58418 | 89.689 | 89.689 | 2.0399 | 770.0422 | 98.95 | 2699.2 | 0
2018-03-13 | P | 24 | 64 | 181.01 | 42.37 | 89.304 | 89.304 | 2.7748 | 0.931 | 0.931 | 0.73489 | 0.001 | 0.001 | 0.58418 | 88.373 | 88.373 | 2.0399 | 751.8797 | 98.96 | 2700.57 | 0
2018-03-14 | P | 24 | 64 | 179.98 | 41.57 | 94.195 | 94.195 | 2.7749 | 0.928 | 0.928 | 0.73489 | 0.001 | 0.001 | 0.58418 | 93.267 | 93.267 | 2.04 | 727.3707 | 99.02 | 2702.49 | 0
2018-03-15 | P | 24 | 64 | 179.77 | 42.13 | 96.303 | 96.303 | 2.775 | 0.933 | 0.933 | 0.73489 | 0.001 | 0.001 | 0.58419 | 95.37 | 95.37 | 2.0401 | 668.8103 | 99.03 | 2702.51 | 0
2018-03-16 | P | 24 | 64 | 180.59 | 42 | 93.608 | 93.608 | 2.7751 | 0.935 | 0.935 | 0.73489 | 0.001 | 0.001 | 0.58419 | 92.673 | 92.673 | 2.0402 | 726.2032 | 99 | 2702.11 | 0
2018-03-17 | P | 24 | 64 | 179.12 | 40.91 | 91.352 | 91.352 | 2.7752 | 0.94 | 0.94 | 0.73489 | 0.001 | 0.001 | 0.58419 | 90.412 | 90.412 | 2.0403 | 739.3617 | 98.97 | 2704.66 | 0
2018-03-18 | P | 24 | 64 | 180.02 | 42.43 | 91.576 | 91.576 | 2.7753 | 0.935 | 0.935 | 0.7349 | 0.001 | 0.001 | 0.58419 | 90.641 | 90.641 | 2.0404 | 725.1337 | 98.98 | 2703.82 | 0
2018-03-19 | P | 24 | 64 | 180.33 | 42.22 | 91.926 | 91.926 | 2.7754 | 0.937 | 0.937 | 0.7349 | 0.001 | 0.001 | 0.58419 | 90.989 | 90.989 | 2.0405 | 821.7716 | 98.98 | 2703.31 | 0
2018-03-20 | P | 24 | 64 | 178.28 | 39.92 | 91.419 | 91.419 | 2.7755 | 0.922 | 0.922 | 0.7349 | 0.001 | 0.001 | 0.58419 | 90.497 | 90.497 | 2.0406 | 784.1649 | 98.99 | 2706.48 | 0
2018-03-21 | P | 24 | 64 | 178.06 | 36.05 | 94.85 | 94.85 | 2.7756 | 0.923 | 0.923 | 0.7349 | 0.001 | 0.001 | 0.58419 | 93.927 | 93.927 | 2.0407 | 783.3153 | 99.03 | 2708.61 | 0
2018-03-22 | P | 24 | 64 | 179.91 | 41 | 92.294 | 92.294 | 2.7757 | 0.912 | 0.912 | 0.7349 | 0.001 | 0.001 | 0.58419 | 91.382 | 91.382 | 2.0408 | 766.4474 | 99.01 | 2705.99 | 0
2018-03-23 | P | 24 | 64 | 179.19 | 39.76 | 90.799 | 90.799 | 2.7758 | 0.901 | 0.901 | 0.7349 | 0.001 | 0.001 | 0.58419 | 89.898 | 89.898 | 2.0409 | 780.2442 | 99.01 | 2706.58 | 0
2018-03-24 | P | 24 | 64 | 179.24 | 40.82 | 89.147 | 89.147 | 2.7759 | 0.881 | 0.881 | 0.7349 | 0.001 | 0.001 | 0.58419 | 88.266 | 88.266 | 2.041 | 813.8479 | 99.01 | 2707.01 | 0
2018-03-25 | P | 24 | 64 | 179.1 | 39.54 | 56.894 | 56.894 | 2.7759 | 0.568 | 0.568 | 0.7349 | 0 | 0 | 0.58419 | 56.326 | 56.326 | 2.041 | 792.2535 | 99 | 2708.13 | 0
2018-03-26 | P | 24 | 64 | 179.09 | 39.41 | 57.359 | 57.359 | 2.776 | 0.564 | 0.564 | 0.7349 | 0 | 0 | 0.58419 | 56.795 | 56.795 | 2.0411 | 785.461 | 99.02 | 2708.76 | 0
2018-03-27 | P | 24 | 64 | 178.9 | 39.82 | 57.665 | 57.665 | 2.776 | 0.573 | 0.573 | 0.7349 | 0 | 0 | 0.58419 | 57.092 | 57.092 | 2.0411 | 769.6335 | 99.01 | 2708.6 | 0
2018-03-28 | P | 24 | 64 | 178.78 | 39 | 57.989 | 57.989 | 2.7761 | 0.57 | 0.57 | 0.7349 | 0 | 0 | 0.58419 | 57.419 | 57.419 | 2.0412 | 849.1228 | 99.02 | 2710.25 | 0
2018-03-29 | P | 24 | 64 | 178.53 | 39.3 | 57.292 | 57.292 | 2.7761 | 0.569 | 0.569 | 0.7349 | 0.001 | 0.001 | 0.5842 | 56.723 | 56.723 | 2.0412 | 892.7944 | 99.01 | 2710.62 | 0
2018-03-30 | P | 24 | 64 | 178.51 | 39.15 | 56.554 | 56.554 | 2.7762 | 0.567 | 0.567 | 0.7349 | 0 | 0 | 0.5842 | 55.987 | 55.987 | 2.0413 | 754.8501 | 99 | 2711.13 | 0
2018-03-31 | P | 24 | 64 | 178.82 | 39.31 | 56.783 | 56.783 | 2.7763 | 0.571 | 0.571 | 0.7349 | 0 | 0 | 0.5842 | 56.212 | 56.212 | 2.0413 | 798.5989 | 98.99 | 2711.14 | 0
2018-04-01 | P | 24 | 64 | 179.59 | 40.36 | 54.915 | 54.915 | 2.7763 | 0.561 | 0.561 | 0.73491 | 0 | 0 | 0.5842 | 54.354 | 54.354 | 2.0414 | 855.615 | 98.98 | 2710.25 | 0
2018-04-02 | P | 24 | 64 | 179.31 | 39.78 | 56.187 | 56.187 | 2.7764 | 0.554 | 0.554 | 0.73491 | 0 | 0 | 0.5842 | 55.633 | 55.633 | 2.0415 | 850.1805 | 99.01 | 2711.03 | 0
2018-04-03 | P | 24 | 64 | 176.58 | 35.65 | 54.615 | 54.615 | 2.7764 | 0.535 | 0.535 | 0.73491 | 0 | 0 | 0.5842 | 54.08 | 54.08 | 2.0415 | 824.2991 | 99.02 | 2714.14 | 0
2018-04-04 | P | 24 | 64 | 174.86 | 28.99 | 54.889 | 54.889 | 2.7765 | 0.55 | 0.55 | 0.73491 | 0 | 0 | 0.5842 | 54.339 | 54.339 | 2.0416 | 840 | 99 | 2717.31 | 0
2018-04-05 | P | 24 | 64 | 173.94 | 29.35 | 47.813 | 47.813 | 2.7765 | 0.551 | 0.551 | 0.73491 | 0 | 0 | 0.5842 | 47.262 | 47.262 | 2.0416 | 882.0327 | 98.85 | 2718.32 | 0
2018-04-06 | P | 24 | 64 | 173.29 | 28.81 | 47.567 | 47.567 | 2.7766 | 0.549 | 0.549 | 0.73491 | 0 | 0 | 0.5842 | 47.018 | 47.018 | 2.0417 | 887.0674 | 98.85 | 2719.07 | 0
2018-04-07 | P | 24 | 64 | 172.94 | 28.23 | 47.664 | 47.664 | 2.7766 | 0.553 | 0.553 | 0.73491 | 0 | 0 | 0.5842 | 47.111 | 47.111 | 2.0417 | 895.1175 | 98.84 | 2719.68 | 0
2018-04-08 | P | 24 | 64 | 173.66 | 27.06 | 47.892 | 47.892 | 2.7767 | 0.554 | 0.554 | 0.73491 | 0 | 0 | 0.5842 | 47.338 | 47.338 | 2.0418 | 848.3755 | 98.84 | 2720.29 | 0
2018-04-09 | P | 24 | 64 | 173.62 | 27.06 | 48.818 | 48.818 | 2.7767 | 0.55 | 0.55 | 0.73491 | 0 | 0 | 0.5842 | 48.268 | 48.268 | 2.0418 | 869.0909 | 98.87 | 2720.79 | 0
2018-04-10 | P | 24 | 64 | 173.12 | 27.26 | 48.844 | 48.844 | 2.7768 | 0.551 | 0.551 | 0.73491 | 0 | 0 | 0.5842 | 48.293 | 48.293 | 2.0419 | 900.1815 | 98.87 | 2721.3 | 0
2018-04-11 | P | 24 | 64 | 173.24 | 27.92 | 48.77 | 48.77 | 2.7768 | 0.551 | 0.551 | 0.73491 | 0 | 0 | 0.5842 | 48.219 | 48.219 | 2.0419 | 878.4029 | 98.87 | 2721.75 | 0
2018-04-12 | P | 24 | 64 | 172.85 | 28.25 | 48.802 | 48.802 | 2.7769 | 0.552 | 0.552 | 0.73491 | 0 | 0 | 0.5842 | 48.25 | 48.25 | 2.0419 | 875 | 98.87 | 2722.12 | 0
2018-04-13 | P | 24 | 64 | 173.22 | 28.52 | 48.866 | 48.866 | 2.7769 | 0.551 | 0.551 | 0.73491 | 0 | 0 | 0.5842 | 48.315 | 48.315 | 2.042 | 896.5517 | 98.87 | 2722.61 | 0
2018-04-14 | P | 24 | 64 | 173.46 | 28.7 | 49.473 | 49.473 | 2.777 | 0.549 | 0.549 | 0.73491 | 0 | 0 | 0.5842 | 48.924 | 48.924 | 2.042 | 877.9599 | 98.89 | 2723.01 | 0
2018-04-15 | P | 24 | 64 | 172.97 | 28.8 | 49.596 | 49.596 | 2.777 | 0.544 | 0.544 | 0.73491 | 0 | 0 | 0.5842 | 49.052 | 49.052 | 2.0421 | 827.2059 | 98.9 | 2723.4 | 0
2018-04-16 | P | 24 | 64 | 173.74 | 28.93 | 49.416 | 49.416 | 2.7771 | 0.546 | 0.546 | 0.73491 | 0 | 0 | 0.5842 | 48.87 | 48.87 | 2.0421 | 836.9963 | 98.9 | 2723.82 | 0
2018-04-17 | P | 24 | 64 | 173.6 | 28.61 | 48.321 | 48.321 | 2.7771 | 0.549 | 0.549 | 0.73491 | 0 | 0 | 0.5842 | 47.772 | 47.772 | 2.0422 | 775.9563 | 98.86 | 2724.25 | 0
2018-04-18 | P | 24 | 64 | 173.78 | 28.26 | 48.191 | 48.191 | 2.7772 | 0.552 | 0.552 | 0.73491 | 0 | 0 | 0.5842 | 47.639 | 47.639 | 2.0422 | 829.7101 | 98.86 | 2724.66 | 0
2018-04-19 | P | 24 | 64 | 173.66 | 28.48 | 48.379 | 48.379 | 2.7772 | 0.559 | 0.559 | 0.73492 | 0 | 0 | 0.5842 | 47.82 | 47.82 | 2.0423 | 785.3309 | 98.84 | 2725.02 | 0
2018-04-20 | P | 24 | 64 | 173.41 | 28.6 | 47.984 | 47.984 | 2.7772 | 0.555 | 0.555 | 0.73492 | 0 | 0 | 0.5842 | 47.429 | 47.429 | 2.0423 | 783.7838 | 98.84 | 2725.46 | 0
2018-04-21 | P | 24 | 64 | 174.05 | 28.95 | 48.703 | 48.703 | 2.7773 | 0.551 | 0.551 | 0.73492 | 0 | 0 | 0.5842 | 48.152 | 48.152 | 2.0424 | 796.7332 | 98.87 | 2725.8 | 0
2018-04-22 | P | 24 | 64 | 172.75 | 28.98 | 48.294 | 48.294 | 2.7773 | 0.549 | 0.549 | 0.73492 | 0 | 0 | 0.5842 | 47.745 | 47.745 | 2.0424 | 792.3497 | 98.86 | 2726.2 | 0
2018-04-23 | P | 24 | 64 | 173.15 | 29.08 | 48.627 | 48.627 | 2.7774 | 0.558 | 0.558 | 0.73492 | 0 | 0 | 0.5842 | 48.069 | 48.069 | 2.0425 | 799.2832 | 98.85 | 2726.58 | 0
2018-04-24 | P | 24 | 64 | 173.37 | 29.8 | 48.397 | 48.397 | 2.7774 | 0.55 | 0.55 | 0.73492 | 0 | 0 | 0.5842 | 47.847 | 47.847 | 2.0425 | 841.8182 | 98.86 | 2726.91 | 0
2018-04-25 | P | 24 | 64 | 173.66 | 30.57 | 49.008 | 49.008 | 2.7775 | 0.555 | 0.555 | 0.73492 | 0 | 0 | 0.5842 | 48.453 | 48.453 | 2.0426 | 870.2703 | 98.87 | 2727.3 | 0
2018-04-26 | P | 24 | 64 | 173.16 | 30.41 | 47.809 | 47.809 | 2.7775 | 0.546 | 0.546 | 0.73492 | 0 | 0 | 0.5842 | 47.263 | 47.263 | 2.0426 | 836.9963 | 98.86 | 2727.63 | 0
2018-04-27 | P | 24 | 64 | 173.24 | 30.03 | 47.417 | 47.417 | 2.7776 | 0.54 | 0.54 | 0.73492 | 0 | 0 | 0.5842 | 46.877 | 46.877 | 2.0427 | 831.4815 | 98.86 | 2727.96 | 0
2018-04-28 | P | 24 | 64 | 173.42 | 29.98 | 48.373 | 48.373 | 2.7776 | 0.545 | 0.545 | 0.73492 | 0 | 0 | 0.5842 | 47.828 | 47.828 | 2.0427 | 801.8349 | 98.87 | 2728.34 | 0
2018-04-29 | P | 24 | 64 | 173.7 | 29.97 | 48.129 | 48.129 | 2.7777 | 0.552 | 0.552 | 0.73492 | 0 | 0 | 0.5842 | 47.577 | 47.577 | 2.0428 | 777.1739 | 98.85 | 2728.7 | 0
2018-04-30 | P | 24 | 64 | 173.7 | 30.07 | 46.407 | 46.407 | 2.7777 | 0.553 | 0.553 | 0.73492 | 0 | 0 | 0.5842 | 45.854 | 45.854 | 2.0428 | 781.1935 | 98.81 | 2729.07 | 0
2018-05-01 | P | 24 | 64 | 173.54 | 30.03 | 47.265 | 47.265 | 2.7778 | 0.555 | 0.555 | 0.73492 | 0 | 0 | 0.5842 | 46.71 | 46.71 | 2.0429 | 787.3874 | 98.83 | 2729.38 | 0
2018-05-02 | P | 24 | 64 | 173.39 | 29.99 | 47.53 | 47.53 | 2.7778 | 0.551 | 0.551 | 0.73492 | 0 | 0 | 0.5842 | 46.979 | 46.979 | 2.0429 | 805.8076 | 98.84 | 2729.74 | 0
2018-05-03 | P | 24 | 64 | 173.65 | 30.07 | 54.855 | 54.855 | 2.7779 | 0.545 | 0.545 | 0.73492 | 0 | 0 | 0.5842 | 54.31 | 54.31 | 2.043 | 831.1927 | 99.01 | 2730.09 | 0
2018-05-04 | P | 24 | 64 | 172.98 | 29.69 | 54.033 | 54.033 | 2.7779 | 0.539 | 0.539 | 0.73492 | 0 | 0 | 0.5842 | 53.494 | 53.494 | 2.043 | 807.0501 | 99 | 2730.44 | 0
2018-05-05 | P | 24 | 64 | 172.89 | 29.46 | 52.121 | 52.121 | 2.778 | 0.531 | 0.531 | 0.73492 | 0 | 0 | 0.5842 | 51.59 | 51.59 | 2.0431 | 817.3258 | 98.98 | 2730.75 | 0
2018-05-06 | P | 24 | 64 | 173.01 | 29.88 | 53.202 | 53.202 | 2.778 | 0.536 | 0.536 | 0.73492 | 0 | 0 | 0.5842 | 52.666 | 52.666 | 2.0431 | 761.194 | 98.99 | 2731.09 | 0
2018-05-07 | P | 24 | 64 | 173.54 | 29.77 | 54.527 | 54.527 | 2.7781 | 0.545 | 0.545 | 0.73493 | 0 | 0 | 0.5842 | 53.982 | 53.982 | 2.0432 | 794.4954 | 99 | 2731.43 | 0
2018-05-08 | P | 24 | 64 | 173.21 | 29.8 | 54.739 | 54.739 | 2.7781 | 0.538 | 0.538 | 0.73493 | 0 | 0 | 0.5842 | 54.201 | 54.201 | 2.0432 | 810.4089 | 99.02 | 2731.75 | 0
2018-05-09 | P | 24 | 64 | 172.84 | 29.76 | 53.387 | 53.387 | 2.7782 | 0.525 | 0.525 | 0.73493 | 0 | 0 | 0.5842 | 52.862 | 52.862 | 2.0433 | 801.9048 | 99.02 | 2732.11 | 0
2018-05-10 | P | 24 | 64 | 172.23 | 30.13 | 54.482 | 54.482 | 2.7783 | 0.542 | 0.542 | 0.73493 | 0 | 0 | 0.5842 | 53.94 | 53.94 | 2.0433 | 817.3432 | 99 | 2732.42 | 0
2018-05-11 | P | 24 | 64 | 172.94 | 30.16 | 54.743 | 54.743 | 2.7783 | 0.542 | 0.542 | 0.73493 | 0 | 0 | 0.5842 | 54.201 | 54.201 | 2.0434 | 785.9779 | 99.01 | 2732.77 | 0
2018-05-12 | P | 24 | 64 | 172.54 | 30.3 | 54.599 | 54.599 | 2.7784 | 0.542 | 0.542 | 0.73493 | 0 | 0 | 0.5842 | 54.057 | 54.057 | 2.0434 | 804.428 | 99.01 | 2733.11 | 0
2018-05-13 | P | 24 | 64 | 172.4 | 29.97 | 55.177 | 55.177 | 2.7784 | 0.542 | 0.542 | 0.73493 | 0 | 0 | 0.5842 | 54.635 | 54.635 | 2.0435 | 826.5683 | 99.02 | 2733.36 | 0
2018-05-14 | P | 24 | 64 | 173.23 | 30.17 | 56.047 | 56.047 | 2.7785 | 0.54 | 0.54 | 0.73493 | 0 | 0 | 0.5842 | 55.507 | 55.507 | 2.0435 | 807.4074 | 99.04 | 2733.74 | 0
2018-05-15 | P | 24 | 64 | 173.35 | 30.03 | 56.231 | 56.231 | 2.7785 | 0.544 | 0.544 | 0.73493 | 0 | 0 | 0.5842 | 55.687 | 55.687 | 2.0436 | 788.6029 | 99.03 | 2734.07 | 0
2018-05-16 | P | 24 | 64 | 172.82 | 30.07 | 55.805 | 55.805 | 2.7786 | 0.545 | 0.545 | 0.73493 | 0 | 0 | 0.5842 | 55.26 | 55.26 | 2.0437 | 766.9725 | 99.02 | 2734.38 | 0
2018-05-17 | P | 24 | 64 | 172.47 | 30.22 | 56.141 | 56.141 | 2.7786 | 0.546 | 0.546 | 0.73493 | 0 | 0 | 0.5842 | 55.595 | 55.595 | 2.0437 | 805.8608 | 99.03 | 2734.71 | 0
2018-05-18 | P | 24 | 64 | 172.88 | 30.69 | 55.429 | 55.429 | 2.7787 | 0.55 | 0.55 | 0.73493 | 0 | 0 | 0.5842 | 54.879 | 54.879 | 2.0438 | 787.2727 | 99.01 | 2734.96 | 0
2018-05-19 | P | 24 | 64 | 173.07 | 30.76 | 56.076 | 56.076 | 2.7788 | 0.543 | 0.543 | 0.73493 | 0 | 0 | 0.5842 | 55.533 | 55.533 | 2.0438 | 812.1547 | 99.03 | 2735.23 | 0
2018-05-20 | P | 24 | 64 | 168.99 | 30.82 | 52.684 | 52.684 | 2.7788 | 0.516 | 0.516 | 0.73493 | 0 | 0 | 0.5842 | 52.168 | 52.168 | 2.0439 | 823.6434 | 99.02 | 2735.55 | 0
2018-05-21 | P | 21 | 64 | 168.42 | 31.48 | 46.368 | 52.992 | 2.7789 | 0.444 | 0.507 | 0.73493 | 0 | 0 | 0.5842 | 45.924 | 52.485 | 2.0439 | 849.0991 | 99.04 | 2735.15 | 0
2018-05-22 | P | 24 | 64 | 174.4 | 34.15 | 95.345 | 95.345 | 2.779 | 0.546 | 0.546 | 0.73493 | 0 | 0 | 0.5842 | 94.799 | 94.799 | 2.044 | 783.8828 | 99.43 | 2734.69 | 0
2018-05-23 | P | 21 | 64 | 173.48 | 33.19 | 49.557 | 56.637 | 2.779 | 0.485 | 0.554 | 0.73493 | 0 | 0 | 0.5842 | 49.072 | 56.082 | 2.0441 | 779.3814 | 99.02 | 2735.35 | 0
2018-05-24 | P | 21 | 64 | 175.25 | 36.93 | 48.053 | 54.918 | 2.779 | 0.476 | 0.544 | 0.73493 | 0 | 0 | 0.5842 | 47.577 | 54.374 | 2.0441 | 794.1176 | 99.01 | 2733.68 | 0
2018-05-25 | P | 21 | 64 | 176.76 | 35.95 | 47.593 | 54.392 | 2.7791 | 0.475 | 0.543 | 0.73493 | 0 | 0 | 0.5842 | 47.118 | 53.849 | 2.0442 | 816.8421 | 99 | 2734.28 | 0
2018-05-26 | P | 21 | 64 | 175.76 | 35.1 | 48.903 | 55.889 | 2.7791 | 0.477 | 0.545 | 0.73494 | 0 | 0 | 0.5842 | 48.426 | 55.344 | 2.0442 | 830.1887 | 99.02 | 2734.94 | 0
2018-05-27 | P | 21 | 64 | 171.9273 | 35.1 | 48.225 | 55.114 | 2.7792 | 0.478 | 0.546 | 0.73494 | 0 | 0 | 0.5842 | 47.747 | 54.568 | 2.0443 | 797.0711 | 99.01 | 2734.8208 | 0
2018-05-28 | P | 21 | 64 | 176.05 | 35.1 | 47.976 | 54.83 | 2.7792 | 0.492 | 0.562 | 0.73494 | 0 | 0 | 0.5842 | 47.484 | 54.267 | 2.0443 | 786.5854 | 98.97 | 2733.5951 | 0
2018-05-29 | P | 21 | 64 | 176.5603 | 35.1 | 47.892 | 54.734 | 2.7793 | 0.485 | 0.554 | 0.73494 | 0 | 0 | 0.5842 | 47.407 | 54.179 | 2.0444 | 785.567 | 98.99 | 2733.6404 | 0
2018-05-30 | P | 21 | 64 | 184.719 | 35.1 | 49.723 | 56.826 | 2.7793 | 0.488 | 0.558 | 0.73494 | 0 | 0 | 0.5842 | 49.235 | 56.269 | 2.0444 | 788.9344 | 99.02 | 2733.882 | 0
2018-05-31 | P | 21 | 64 | 176.2579 | 35.1 | 49.016 | 56.018 | 2.7794 | 0.487 | 0.557 | 0.73494 | 0 | 0 | 0.5842 | 48.529 | 55.462 | 2.0444 | 850.1027 | 99.01 | 2732.441 | 0
2018-06-01 | P | 24 | 64 | 175.9906 | 44.8333 | 49.716 | 49.716 | 2.7794 | 0.49 | 0.49 | 0.73494 | 0 | 0 | 0.5842 | 49.226 | 49.226 | 2.0445 | 836.7347 | 99.01 | 2730.86 | 0
2018-06-02 | P | 24 | 232 | 192.7571 | 51.8013 | 416.553 | 416.553 | 2.7799 | 49.163 | 49.163 | 0.73499 | 0.043 | 0.043 | 0.58424 | 367.39 | 367.39 | 2.0449 | 878.0994 | 88.2 | 2722.8161 | 1.2
2018-06-03 | P | 24 | 232 | 179.6061 | 47.0741 | 239.434 | 239.434 | 2.7801 | 28.404 | 28.404 | 0.73502 | 0.026 | 0.026 | 0.58426 | 211.03 | 211.03 | 2.0451 | 899.0987 | 88.14 | 2719.9006 | 1.2
2018-06-04 | P | 24 | 232 | 187.302 | 44.4105 | 233.093 | 233.093 | 2.7803 | 27.817 | 27.817 | 0.73504 | 0.025 | 0.025 | 0.58429 | 205.276 | 205.276 | 2.0453 | 898.695 | 88.07 | 2720.6958 | 1.2
2018-06-05 | P | 24 | 232 | 173.1252 | 30.8159 | 222.527 | 222.527 | 2.7805 | 28.092 | 28.092 | 0.73507 | 0.025 | 0.025 | 0.58431 | 194.435 | 194.435 | 2.0455 | 890.5382 | 87.38 | 2729.8714 | 1.2
2018-06-06 | P | 24 | 232 | 173.8203 | 45.2147 | 231.055 | 231.055 | 2.7808 | 28.003 | 28.003 | 0.7351 | 0.024 | 0.024 | 0.58434 | 203.052 | 203.052 | 2.0457 | 874.7991 | 87.88 | 2723.3509 | 1.2
2018-06-07 | P | 24 | 232 | 175.2736 | 38.8471 | 232.336 | 232.336 | 2.781 | 28.011 | 28.011 | 0.73513 | 0.025 | 0.025 | 0.58436 | 204.325 | 204.325 | 2.0459 | 889.5434 | 87.94 | 2728.7071 | 1.2
2018-06-08 | P | 24 | 232 | 173.3897 | 46.7087 | 277.017 | 277.017 | 2.7813 | 38.159 | 38.159 | 0.73517 | 0.034 | 0.034 | 0.5844 | 238.858 | 238.858 | 2.0461 | 902.4345 | 86.22 | 2720.5998 | 1.2
2018-06-09 | P | 24 | 232 | 191.3999 | 51.9689 | 281.989 | 281.989 | 2.7816 | 38.943 | 38.943 | 0.7352 | 0.035 | 0.035 | 0.58443 | 243.046 | 243.046 | 2.0464 | 890.7634 | 86.19 | 2701.7131 | 1.2
2018-06-10 | P | 24 | 232 | 175.8623 | 55.5152 | 279.62 | 279.62 | 2.7819 | 38.948 | 38.948 | 0.73524 | 0.034 | 0.034 | 0.58447 | 240.672 | 240.672 | 2.0466 | 871.598 | 86.07 | 2654.4308 | 1.2
2018-06-11 | P | 24 | 232 | 177.2004 | 53.3443 | 327.769 | 327.769 | 2.7822 | 47.954 | 47.954 | 0.73529 | 0.041 | 0.041 | 0.58451 | 279.815 | 279.815 | 2.0469 | 862.9937 | 85.37 | 2703.7793 | 1.2
2018-06-12 | P | 24 | 232 | 171.1852 | 53.5128 | 333.464 | 333.464 | 2.7825 | 47.774 | 47.774 | 0.73534 | 0.042 | 0.042 | 0.58455 | 285.69 | 285.69 | 2.0472 | 882.8024 | 85.67 | 2706.6492 | 1.2
2018-06-13 | P | 24 | 232 | 180.4829 | 56.0823 | 338.216 | 338.216 | 2.7829 | 48.301 | 48.301 | 0.73539 | 0.043 | 0.043 | 0.58459 | 289.915 | 289.915 | 2.0475 | 882.4662 | 85.72 | 2689.1912 | 1.2
2018-06-14 | P | 24 | 232 | 171.1294 | 52.4416 | 332.87 | 332.87 | 2.7832 | 47.606 | 47.606 | 0.73544 | 0.041 | 0.041 | 0.58463 | 285.264 | 285.264 | 2.0477 | 869.5333 | 85.7 | 2709.908 | 1.2
2018-06-15 | P | 24 | 232 | 173.1372 | 51.0246 | 287.668 | 287.668 | 2.7835 | 39.452 | 39.452 | 0.73547 | 0.034 | 0.034 | 0.58467 | 248.216 | 248.216 | 2.048 | 859.3988 | 86.29 | 2711.744 | 1.2
2018-06-16 | P | 24 | 232 | 181.9775 | 55.8959 | 291.56 | 291.56 | 2.7838 | 40.323 | 40.323 | 0.73552 | 0.035 | 0.035 | 0.5847 | 251.237 | 251.237 | 2.0482 | 857.5999 | 86.17 | 2654.1152 | 1.2
2018-06-17 | P | 24 | 232 | 179.248 | 52.3482 | 273.849 | 273.849 | 2.784 | 40.031 | 40.031 | 0.73556 | 0.035 | 0.035 | 0.58474 | 233.818 | 233.818 | 2.0485 | 863.4308 | 85.38 | 2694.2527 | 1.2
2018-06-18 | P | 24 | 232 | 175.1764 | 47.8524 | 273.475 | 273.475 | 2.7843 | 40 | 40 | 0.7356 | 0.036 | 0.036 | 0.58477 | 233.475 | 233.475 | 2.0487 | 909.725 | 85.37 | 2717.5885 | 1.2
2018-06-19 | P | 24 | 232 | 180.7251 | 49.6364 | 278.261 | 278.261 | 2.7846 | 40.001 | 40.001 | 0.73564 | 0.036 | 0.036 | 0.58481 | 238.26 | 238.26 | 2.049 | 910.1772 | 85.62 | 2713.2881 | 1.2
2018-06-20 | P | 24 | 232 | 190.2837 | 51.4848 | 279.992 | 279.992 | 2.7849 | 39.579 | 39.579 | 0.73567 | 0.035 | 0.035 | 0.58484 | 240.413 | 240.413 | 2.0492 | 891.4576 | 85.86 | 2672.3203 | 1.2
2018-06-21 | P | 24 | 232 | 177.9453 | 48.0009 | 226.52 | 226.52 | 2.7851 | 31.215 | 31.215 | 0.73571 | 0.028 | 0.028 | 0.58487 | 195.305 | 195.305 | 2.0494 | 881.8837 | 86.22 | 2718.4559 | 1.2
2018-06-22 | P | 24 | 232 | 185.2899 | 51.2024 | 220.611 | 220.611 | 2.7853 | 30.577 | 30.577 | 0.73574 | 0.027 | 0.027 | 0.5849 | 190.034 | 190.034 | 2.0496 | 897.0468 | 86.14 | 2701.6225 | 1.2
2018-06-23 | P | 24 | 232 | 184.6943 | 56.4016 | 369.075 | 369.075 | 2.7857 | 57.309 | 57.309 | 0.73579 | 0.05 | 0.05 | 0.58495 | 311.766 | 311.766 | 2.0499 | 876.8256 | 84.47 | 2694.7499 | 1.2
2018-06-24 | P | 24 | 232 | 182.5344 | 51.8608 | 367.729 | 367.729 | 2.7861 | 57.042 | 57.042 | 0.73585 | 0.093 | 0.093 | 0.58504 | 310.687 | 310.687 | 2.0502 | 1627.3623 | 84.49 | 2714.5915 | 1.2
2018-06-25 | P | 24 | 232 | 180.7107 | 56.5801 | 361.619 | 361.619 | 2.7864 | 57.067 | 57.067 | 0.73591 | 0.051 | 0.051 | 0.58509 | 304.552 | 304.552 | 2.0505 | 902.0099 | 84.22 | 2669.7538 | 1.2
2018-06-26 | P | 24 | 232 | 176.6993 | 55.2953 | 366.106 | 366.106 | 2.7868 | 56.78 | 56.78 | 0.73596 | 0.05 | 0.05 | 0.58514 | 309.326 | 309.326 | 2.0508 | 882.9341 | 84.49 | 2697.1158 | 1.2
2018-06-27 | P | 24 | 232 | 183.3634 | 55.391 | 375.656 | 375.656 | 2.7872 | 57.584 | 57.584 | 0.73602 | 0.05 | 0.05 | 0.58519 | 318.072 | 318.072 | 2.0511 | 867.1332 | 84.67 | 2679.715 | 1.2
2018-06-28 | P | 24 | 232 | 183.216 | 55.2854 | 371.775 | 371.775 | 2.7875 | 58.786 | 58.786 | 0.73608 | 0.05 | 0.05 | 0.58524 | 312.989 | 312.989 | 2.0514 | 857.364 | 84.19 | 2707.6925 | 1.2
2018-06-29 | P | 24 | 232 | 184.1259 | 55.3416 | 376.102 | 376.102 | 2.7879 | 58.848 | 58.848 | 0.73614 | 0.049 | 0.049 | 0.58529 | 317.254 | 317.254 | 2.0518 | 836.63 | 84.35 | 2708.4948 | 1.2
2018-06-30 | P | 24 | 232 | 172.0747 | 56.7087 | 366.022 | 366.022 | 2.7883 | 57.602 | 57.602 | 0.7362 | 0.049 | 0.049 | 0.58534 | 308.42 | 308.42 | 2.0521 | 851.5503 | 84.26 | 2640.5961 | 1.2
2018-07-01 | P | 21 | 232 | 180.1969 | 57.7145 | 377.016 | 430.875 | 2.7886 | 58.266 | 66.59 | 0.73626 | 0.044 | 0.05 | 0.58539 | 318.75 | 364.286 | 2.0524 | 755.329 | 84.54 | 2641.1922 | 1.2
2018-07-02 | P | 21 | 232 | 179.0249 | 55.4071 | 377.992 | 431.991 | 2.789 | 58.417 | 66.762 | 0.73631 | 0.044 | 0.05 | 0.58543 | 319.575 | 365.229 | 2.0527 | 751.7846 | 84.54 | 2703.6227 | 1.2
2018-07-03 | P | 24 | 232 | 179.0173 | 55.2792 | 426.701 | 426.701 | 2.7895 | 66.182 | 66.182 | 0.73638 | 0.051 | 0.051 | 0.58548 | 360.519 | 360.519 | 2.0531 | 769.8015 | 84.49 | 2705.6971 | 1.2
2018-07-04 | P | 24 | 232 | 186.9462 | 53.8714 | 429.814 | 429.814 | 2.7899 | 66.607 | 66.607 | 0.73645 | 0.051 | 0.051 | 0.58553 | 363.207 | 363.207 | 2.0534 | 762.2172 | 84.5 | 2705.5855 | 1.2
2018-07-05 | P | 24 | 232 | 168.0696 | 54.0479 | 433.998 | 433.998 | 2.7903 | 67.145 | 67.145 | 0.73651 | 0.051 | 0.051 | 0.58558 | 366.853 | 366.853 | 2.0538 | 762.5437 | 84.53 | 2704.9702 | 1.2
2018-07-06 | P | 24 | 232 | 177.9696 | 55.3922 | 420.407 | 420.407 | 2.7907 | 66.377 | 66.377 | 0.73658 | 0.053 | 0.053 | 0.58564 | 354.03 | 354.03 | 2.0542 | 792.1117 | 84.21 | 2703.8462 | 1.2
2018-07-07 | P | 24 | 232 | 182.5257 | 55.8115 | 415.522 | 415.522 | 2.7912 | 65.459 | 65.459 | 0.73665 | 0.053 | 0.053 | 0.58569 | 350.063 | 350.063 | 2.0545 | 808.6436 | 84.25 | 2697.8022 | 1.2
2018-07-08 | P | 24 | 232 | 173.6845 | 60.2445 | 413.438 | 413.438 | 2.7916 | 64.787 | 64.787 | 0.73671 | 0.051 | 0.051 | 0.58574 | 348.651 | 348.651 | 2.0549 | 786.6239 | 84.33 | 2706.1662 | 1.2
2018-07-09 | P | 23.3 | 232 | 174.7955 | 54.4091 | 406.994 | 419.221 | 2.792 | 62.721 | 64.605 | 0.73677 | 0.052 | 0.053 | 0.58579 | 344.273 | 354.616 | 2.0552 | 826.1348 | 84.59 | 2703.183 | 1.2
2018-07-10 | P | 24 | 232 | 195.0636 | 64.984 | 467.897 | 467.897 | 2.7924 | 77.183 | 77.183 | 0.73685 | 0.064 | 0.064 | 0.58586 | 390.714 | 390.714 | 2.0556 | 824.1063 | 83.5 | 2702.8666 | 1.2
2018-07-11 | P | 24 | 232 | 187.4163 | 57.1052 | 477.008 | 477.008 | 2.7929 | 78.55 | 78.55 | 0.73693 | 0.065 | 0.065 | 0.58592 | 398.458 | 398.458 | 2.056 | 824.4176 | 83.53 | 2688.5365 | 1.2
2018-07-12 | P | 24 | 232 | 177.5498 | 56.7587 | 473.982 | 473.982 | 2.7934 | 77.503 | 77.503 | 0.73701 | 0.063 | 0.063 | 0.58598 | 396.479 | 396.479 | 2.0564 | 806.7817 | 83.65 | 2671.8506 | 1.2
2018-07-13 | P | 24 | 232 | 176.3571 | 56.1285 | 469.672 | 469.672 | 2.7939 | 77.067 | 77.067 | 0.73708 | 0.061 | 0.061 | 0.58604 | 392.605 | 392.605 | 2.0568 | 797.5528 | 83.59 | 2703.8082 | 1.2
2018-07-14 | P | 24 | 232 | 186.0069 | 52.8391 | 403.435 | 403.435 | 2.7943 | 108.511 | 108.511 | 0.73719 | 0.087 | 0.087 | 0.58613 | 294.924 | 294.924 | 2.0571 | 805.5865 | 73.1 | 2708.8378 | 1.2
2018-07-15 | P | 24 | 232 | 177.6187 | 55.0566 | 395.526 | 395.526 | 2.7947 | 106.743 | 106.743 | 0.7373 | 0.084 | 0.084 | 0.58622 | 288.783 | 288.783 | 2.0574 | 784.5948 | 73.01 | 2703.1176 | 1.2
2018-07-16 | P | 24 | 232 | 181.5764 | 53.2712 | 400.139 | 400.139 | 2.7951 | 106.976 | 106.976 | 0.73741 | 0.085 | 0.085 | 0.5863 | 293.163 | 293.163 | 2.0577 | 795.5055 | 73.26 | 2708.1016 | 1.2
2018-07-17 | P | 24 | 232 | 177.6159 | 54.4937 | 397.249 | 397.249 | 2.7955 | 105.764 | 105.764 | 0.73751 | 0.081 | 0.081 | 0.58638 | 291.485 | 291.485 | 2.0579 | 770.2432 | 73.38 | 2706.2201 | 1.2
2018-07-18 | P | 24 | 232 | 186.3443 | 53.7411 | 423.716 | 423.716 | 2.7959 | 65.214 | 65.214 | 0.73758 | 0.052 | 0.052 | 0.58643 | 358.502 | 358.502 | 2.0583 | 797.8195 | 84.61 | 2711.7632 | 1.2
2018-07-19 | P | 24 | 232 | 206.1073 | 61.2307 | 412.756 | 412.756 | 2.7963 | 63.811 | 63.811 | 0.73764 | 0.052 | 0.052 | 0.58649 | 348.945 | 348.945 | 2.0587 | 810.5656 | 84.54 | 2710.1944 | 1.2
2018-07-20 | P | 24 | 232 | 182.0206 | 55.5093 | 413.505 | 413.505 | 2.7967 | 64.333 | 64.333 | 0.73771 | 0.052 | 0.052 | 0.58654 | 349.172 | 349.172 | 2.059 | 804.3617 | 84.44 | 2707.8676 | 1.2
2018-07-21 | P | 24 | 232 | 178.1632 | 60.6871 | 418.67 | 418.67 | 2.7971 | 65.071 | 65.071 | 0.73777 | 0.053 | 0.053 | 0.58659 | 353.599 | 353.599 | 2.0594 | 808.6705 | 84.46 | 2710.3865 | 1.2
2018-07-22 | P | 24 | 232 | 176.0121 | 57.2782 | 418.642 | 418.642 | 2.7975 | 65.33 | 65.33 | 0.73784 | 0.052 | 0.052 | 0.58664 | 353.312 | 353.312 | 2.0597 | 803.291 | 84.4 | 2698.8135 | 1.2
2018-07-23 | P | 24 | 232 | 174.4888 | 55.2407 | 413.033 | 413.033 | 2.798 | 65.355 | 65.355 | 0.7379 | 0.05 | 0.05 | 0.58669 | 347.678 | 347.678 | 2.0601 | 765.7563 | 84.18 | 2698.4526 | 1.2
2018-07-24 | P | 24 | 232 | 173.7403 | 56.0078 | 421.081 | 421.081 | 2.7984 | 66.015 | 66.015 | 0.73797 | 0.057 | 0.057 | 0.58675 | 355.066 | 355.066 | 2.0604 | 866.0153 | 84.32 | 2698.296 | 1.2
2018-07-25 | P | 24 | 232 | 187.0199 | 55.18 | 427.434 | 427.434 | 2.7988 | 66.406 | 66.406 | 0.73803 | 0.052 | 0.052 | 0.5868 | 361.028 | 361.028 | 2.0608 | 780.5168 | 84.46 | 2708.9667 | 1.2
2018-07-26 | P | 24 | 232 | 185.6273 | 55.6207 | 425.591 | 425.591 | 2.7992 | 66.262 | 66.262 | 0.7381 | 0.05 | 0.05 | 0.58685 | 359.329 | 359.329 | 2.0611 | 751.9544 | 84.43 | 2706.556 | 1.2
2018-07-27 | P | 24 | 232 | 176.9264 | 55.8006 | 428.493 | 428.493 | 2.7997 | 66.729 | 66.729 | 0.73817 | 0.051 | 0.051 | 0.5869 | 361.764 | 361.764 | 2.0615 | 757.3769 | 84.43 | 2707.7767 | 1.2
2018-07-28 | P | 24 | 232 | 172.9659 | 55.2745 | 427.743 | 427.743 | 2.8001 | 67.255 | 67.255 | 0.73823 | 0.05 | 0.05 | 0.58695 | 360.488 | 360.488 | 2.0619 | 746.0858 | 84.28 | 2705.9249 | 1.2
2018-07-29 | P | 24 | 232 | 179.6905 | 60.4178 | 433.662 | 433.662 | 2.8005 | 66.944 | 66.944 | 0.7383 | 0.048 | 0.048 | 0.587 | 366.718 | 366.718 | 2.0622 | 722.4247 | 84.56 | 2684.7046 | 1.2
2018-07-30 | P | 24 | 232 | 171.4274 | 53.6476 | 295.168 | 295.168 | 2.8008 | 39.398 | 39.398 | 0.73834 | 0.029 | 0.029 | 0.58703 | 255.77 | 255.77 | 2.0625 | 739.1492 | 86.65 | 2712.3439 | 1.2
2018-07-31 | P | 24 | 232 | 176.7821 | 56.278 | 285.891 | 285.891 | 2.8011 | 38.954 | 38.954 | 0.73838 | 0.029 | 0.029 | 0.58706 | 246.937 | 246.937 | 2.0627 | 743.0046 | 86.38 | 2701.7109 | 1.2
2018-08-01 | P | 24 | 232 | 171.6326 | 55.5488 | 287.527 | 287.527 | 2.8014 | 39.052 | 39.052 | 0.73842 | 0.03 | 0.03 | 0.58709 | 248.475 | 248.475 | 2.063 | 779.9344 | 86.42 | 2699.2407 | 1.2
2018-08-02 | P | 24 | 232 | 171.2235 | 56.1375 | 289.209 | 289.209 | 2.8017 | 39.247 | 39.247 | 0.73846 | 0.031 | 0.031 | 0.58712 | 249.962 | 249.962 | 2.0632 | 789.4107 | 86.43 | 2694.5355 | 1.2
2018-08-03 | P | 24 | 232 | 175.5532 | 55.6416 | 383.169 | 383.169 | 2.8021 | 59.531 | 59.531 | 0.73852 | 0.046 | 0.046 | 0.58717 | 323.638 | 323.638 | 2.0635 | 776.4358 | 84.46 | 2709.9712 | 1.2
2018-08-04 | P | 24 | 232 | 178.0302 | 56.7691 | 374.847 | 374.847 | 2.8024 | 58.649 | 58.649 | 0.73858 | 0.046 | 0.046 | 0.58721 | 316.198 | 316.198 | 2.0639 | 784.7534 | 84.35 | 2707.6733 | 1.2
2018-08-05 | P | 24 | 232 | 183.4602 | 55.242 | 370.357 | 370.357 | 2.8028 | 57.996 | 57.996 | 0.73863 | 0.046 | 0.046 | 0.58726 | 312.361 | 312.361 | 2.0642 | 786.7094 | 84.34 | 2709.9837 | 1.2
2018-08-06 | P | 24 | 232 | 173.234 | 45.8232 | 361.517 | 361.517 | 2.8032 | 56.716 | 56.716 | 0.73869 | 0.048 | 0.048 | 0.58731 | 304.801 | 304.801 | 2.0645 | 840.0804 | 84.31 | 2720.0581 | 1.2
2018-08-07 | P | 24 | 232 | 175.1218 | 42.4886 | 363.782 | 363.782 | 2.8035 | 51.977 | 51.977 | 0.73874 | 0.041 | 0.041 | 0.58735 | 311.805 | 311.805 | 2.0648 | 789.58 | 85.71 | 2725.2557 | 1.2
2018-08-08 | P | 24 | 232 | 169.0269 | 35.897 | 369.679 | 369.679 | 2.8039 | 57.487 | 57.487 | 0.7388 | 0.042 | 0.042 | 0.58739 | 312.192 | 312.192 | 2.0651 | 725.8163 | 84.45 | 2729.0638 | 1.2
2018-08-09 | P | 24 | 232 | 177.1554 | 29.3268 | 343.485 | 343.485 | 2.8042 | 59.479 | 59.479 | 0.73886 | 0.04 | 0.04 | 0.58743 | 284.006 | 284.006 | 2.0654 | 679.2313 | 82.68 | 2732.1473 | 1.2
2018-08-10 | P | 24 | 232 | 177.3295 | 28.9723 | 336.939 | 336.939 | 2.8046 | 59.899 | 59.899 | 0.73892 | 0.04 | 0.04 | 0.58747 | 277.04 | 277.04 | 2.0657 | 666.8559 | 82.22 | 2734.0764 | 1.2
2018-08-11 | P | 24 | 232 | 174.0291 | 28.4358 | 335.163 | 335.163 | 2.8049 | 60.19 | 60.19 | 0.73898 | 0.038 | 0.038 | 0.58751 | 274.973 | 274.973 | 2.0659 | 633.0287 | 82.04 | 2735.4242 | 1.2
2018-08-12 | P | 24 | 232 | 171.8473 | 28.2103 | 337.438 | 337.438 | 2.8053 | 60.074 | 60.074 | 0.73904 | 0.036 | 0.036 | 0.58754 | 277.364 | 277.364 | 2.0662 | 596.9804 | 82.2 | 2737.4865 | 1.2
2018-08-13 | P | 24 | 232 | 174.5163 | 28.5771 | 343.585 | 343.585 | 2.8056 | 60.448 | 60.448 | 0.7391 | 0.034 | 0.034 | 0.58758 | 283.137 | 283.137 | 2.0665 | 562.5993 | 82.41 | 2738.1159 | 1.2
2018-08-14 | P | 24 | 232 | 174.0446 | 28.5285 | 322.988 | 322.988 | 2.8059 | 55.515 | 55.515 | 0.73916 | 0.034 | 0.034 | 0.58761 | 267.473 | 267.473 | 2.0668 | 608.5923 | 82.81 | 2737.7717 | 1.2
2018-08-15 | P | 24 | 232 | 165.5819 | 29.6868 | 331.911 | 331.911 | 2.8063 | 58.311 | 58.311 | 0.73921 | 0.048 | 0.048 | 0.58766 | 273.6 | 273.6 | 2.067 | 819.5538 | 82.43 | 2738.9232 | 1.2
2018-08-16 | P | 24 | 232 | 163.8562 | 30.0291 | 333.289 | 333.289 | 2.8066 | 58.817 | 58.817 | 0.73927 | 0.048 | 0.048 | 0.58771 | 274.472 | 274.472 | 2.0673 | 817.6038 | 82.35 | 2739.7629 | 1.2
2018-08-17 | P | 24 | 232 | 173.6813 | 42.9312 | 328.477 | 328.477 | 2.8069 | 57.759 | 57.759 | 0.73933 | 0.049 | 0.049 | 0.58776 | 270.718 | 270.718 | 2.0676 | 845.4786 | 82.42 | 2736.2519 | 1.2
2018-08-18 | P | 24 | 232 | 196.6933 | 59.3772 | 328.206 | 328.206 | 2.8072 | 57.667 | 57.667 | 0.73939 | 0.049 | 0.049 | 0.5878 | 270.539 | 270.539 | 2.0679 | 841.6599 | 82.43 | 2725.1662 | 1.2
2018-08-19 | P | 24 | 232 | 174.4354 | 53.4159 | 169.955 | 169.955 | 2.8074 | 23.711 | 23.711 | 0.73941 | 0.02 | 0.02 | 0.58782 | 146.244 | 146.244 | 2.068 | 828.0545 | 86.05 | 2687.9368 | 1.2
2018-08-20 | P | 24 | 232 | 168.7385 | 45.1836 | 171.841 | 171.841 | 2.8076 | 23.943 | 23.943 | 0.73944 | 0.02 | 0.02 | 0.58784 | 147.898 | 147.898 | 2.0681 | 824.4999 | 86.07 | 2731.3192 | 1.2
2018-08-21 | P | 24 | 232 | 172.7492 | 44.2459 | 172.583 | 172.583 | 2.8078 | 23.934 | 23.934 | 0.73946 | 0.02 | 0.02 | 0.58786 | 148.649 | 148.649 | 2.0683 | 818.1248 | 86.13 | 2733.8245 | 1.2
2018-08-22 | P | 24 | 232 | 184.0964 | 56.0432 | 172.269 | 172.269 | 2.8079 | 24.187 | 24.187 | 0.73948 | 0.02 | 0.02 | 0.58788 | 148.082 | 148.082 | 2.0684 | 818.6216 | 85.96 | 2689.1912 | 1.2
2018-08-23 | P | 24 | 232 | 167.635 | 42.1111 | 12.945 | 12.945 | 2.8079 | 1.813 | 1.813 | 0.73949 | 0.001 | 0.001 | 0.58789 | 11.132 | 11.132 | 2.0685 | 808.6045 | 86 | 2723.5606 | 1.2
2018-08-24 | P | 24 | 232 | 169.7762 | 32.5206 | 12.956 | 12.956 | 2.808 | 1.817 | 1.817 | 0.73949 | 0.001 | 0.001 | 0.58789 | 11.139 | 11.139 | 2.0685 | 821.6841 | 85.98 | 2740.9875 | 1.2
2018-08-25 | P | 24 | 232 | 162.019 | 32.2838 | 12.837 | 12.837 | 2.808 | 1.811 | 1.811 | 0.73949 | 0.002 | 0.002 | 0.58789 | 11.026 | 11.026 | 2.0685 | 835.45 | 85.89 | 2742.8223 | 1.2
2018-08-26 | P | 24 | 232 | 159.8718 | 31.1927 | 12.688 | 12.688 | 2.808 | 1.785 | 1.785 | 0.73949 | 0.002 | 0.002 | 0.58789 | 10.903 | 10.903 | 2.0685 | 857.1429 | 85.93 | 2744.1367 | 1.2
2018-08-27 | P | 24 | 232 | 167.1845 | 30.6681 | 12.549 | 12.549 | 2.808 | 1.734 | 1.734 | 0.73949 | 0.002 | 0.001 | 0.58789 | 10.815 | 10.815 | 2.0685 | 870.8189 | 86.18 | 2745.5632 | 1.2
2018-08-28 | P | 24 | 232 | 168.8409 | 31.1645 | 12.296 | 12.296 | 2.808 | 1.679 | 1.679 | 0.73949 | 0.001 | 0.001 | 0.58789 | 10.617 | 10.617 | 2.0685 | 745.682 | 86.34 | 2745.9496 | 1.2
2018-08-29 | P | 24 | 232 | 172.0174 | 30.296 | 11.169 | 11.169 | 2.808 | 1.561 | 1.561 | 0.7395 | 0.001 | 0.001 | 0.58789 | 9.608 | 9.608 | 2.0685 | 704.0359 | 86.02 | 2746.117 | 1.2
2018-08-30 | P | 24 | 232 | 175.7305 | 31.8112 | 11.934 | 11.934 | 2.808 | 1.589 | 1.589 | 0.7395 | 0.001 | 0.001 | 0.5879 | 10.345 | 10.345 | 2.0685 | 643.8011 | 86.68 | 2746.8476 | 1.2
2018-08-31 | P | 24 | 232 | 167.1972 | 31.9101 | 12.672 | 12.672 | 2.808 | 1.693 | 1.693 | 0.7395 | 0.001 | 0.001 | 0.5879 | 10.979 | 10.979 | 2.0685 | 761.961 | 86.64 | 2746.3428 | 1.2
2018-09-01 | P | 24 | 232 | 177.4084 | 38.1992 | 12.922 | 12.922 | 2.8081 | 1.715 | 1.715 | 0.7395 | 0.002 | 0.002 | 0.5879 | 11.207 | 11.207 | 2.0686 | 891.5452 | 86.73 | 2747.2836 | 1.2
2018-09-02 | P | 24 | 232 | 167.5271 | 32.1222 | 12.962 | 12.962 | 2.8081 | 1.693 | 1.693 | 0.7395 | 0.001 | 0.001 | 0.5879 | 11.269 | 11.269 | 2.0686 | 864.1465 | 86.94 | 2746.068 | 1.2
2018-09-03 | P | 24 | 232 | 167.1287 | 33.458 | 13.113 | 13.113 | 2.8081 | 1.695 | 1.695 | 0.7395 | 0.002 | 0.002 | 0.5879 | 11.418 | 11.418 | 2.0686 | 914.4543 | 87.07 | 2746.9201 | 1.2
2018-09-04 | P | 24 | 232 | 172.6958 | 31.58 | 12.673 | 12.673 | 2.8081 | 1.689 | 1.689 | 0.73951 | 0.001 | 0.001 | 0.5879 | 10.984 | 10.984 | 2.0686 | 837.7738 | 86.67 | 2746.566 | 1.2
2018-09-05 | P | 24 | 232 | 178.9739 | 29.7988 | 12.569 | 12.569 | 2.8081 | 1.688 | 1.688 | 0.73951 | 0.001 | 0.001 | 0.5879 | 10.881 | 10.881 | 2.0686 | 870.8531 | 86.57 | 2749.5263 | 1.2
2018-09-06 | P | 24 | 232 | 175.1445 | 31.1469 | 13.255 | 13.255 | 2.8081 | 1.745 | 1.745 | 0.73951 | 0.001 | 0.001 | 0.5879 | 11.51 | 11.51 | 2.0686 | 811.4613 | 86.84 | 2749.3705 | 1.2
2018-09-07 | P | 24 | 232 | 175.1939 | 33.9387 | 13.28 | 13.28 | 2.8081 | 1.743 | 1.743 | 0.73951 | 0.001 | 0.001 | 0.58791 | 11.537 | 11.537 | 2.0686 | 810.6713 | 86.88 | 2748.5071 | 1.2
2018-09-08 | P | 24 | 232 | 171.5126 | 34.1194 | 13.365 | 13.365 | 2.8081 | 1.75 | 1.75 | 0.73951 | 0.002 | 0.002 | 0.58791 | 11.615 | 11.615 | 2.0686 | 902.2857 | 86.91 | 2747.711 | 1.2
2018-09-09 | P | 24 | 232 | 172.305 | 29.9455 | 13.549 | 13.549 | 2.8082 | 1.748 | 1.748 | 0.73951 | 0.002 | 0.001 | 0.58791 | 11.801 | 11.801 | 2.0686 | 863.8444 | 87.1 | 2749.3127 | 1.2
2018-09-10 | P | 24 | 232 | 178.8098 | 41.6976 | 13.511 | 13.511 | 2.8082 | 1.77 | 1.77 | 0.73952 | 0.002 | 0.002 | 0.58791 | 11.741 | 11.741 | 2.0687 | 866.1017 | 86.9 | 2715.0784 | 1.2
2018-09-11 | P | 24 | 232 | 180.786 | 38.6541 | 13.5 | 13.5 | 2.8082 | 1.783 | 1.783 | 0.73952 | 0.001 | 0.001 | 0.58791 | 11.717 | 11.717 | 2.0687 | 804.2625 | 86.79 | 2748.2062 | 1.2
2018-09-12 | P | 24 | 232 | 178.7186 | 32.9955 | 13.431 | 13.431 | 2.8082 | 1.804 | 1.804 | 0.73952 | 0.001 | 0.001 | 0.58791 | 11.627 | 11.627 | 2.0687 | 818.7361 | 86.57 | 2749.8926 | 1.2
2018-09-13 | P | 24 | 232 | 174.9294 | 31.3351 | 13.546 | 13.546 | 2.8082 | 1.825 | 1.825 | 0.73952 | 0.002 | 0.001 | 0.58792 | 11.721 | 11.721 | 2.0687 | 826.3014 | 86.53 | 2750.4019 | 1.2
2018-09-14 | P | 24 | 232 | 172.6492 | 36.3057 | 13.555 | 13.555 | 2.8082 | 1.826 | 1.826 | 0.73952 | 0.002 | 0.001 | 0.58792 | 11.729 | 11.729 | 2.0687 | 825.3012 | 86.53 | 2748.2277 | 1.2
2018-09-15 | P | 24 | 232 | 163.3519 | 33.7825 | 13.341 | 13.341 | 2.8082 | 1.804 | 1.804 | 0.73953 | 0.002 | 0.002 | 0.58792 | 11.537 | 11.537 | 2.0687 | 858.0931 | 86.48 | 2750.4384 | 1.2
2018-09-16 | P | 24 | 232 | 175.936 | 30.004 | 13.733 | 13.733 | 2.8083 | 1.827 | 1.827 | 0.73953 | 0.002 | 0.002 | 0.58792 | 11.906 | 11.906 | 2.0687 | 843.4592 | 86.7 | 2750.5965 | 1.2
2018-09-17 | P | 24 | 232 | 174.6055 | 32.8018 | 13.199 | 13.199 | 2.8083 | 1.824 | 1.824 | 0.73953 | 0.002 | 0.002 | 0.58792 | 11.375 | 11.375 | 2.0687 | 843.2018 | 86.18 | 2750.6826 | 1.2
2018-09-18 | P | 24 | 232 | 174.6971 | 30.5411 | 12.322 | 12.322 | 2.8083 | 1.825 | 1.825 | 0.73953 | 0.002 | 0.002 | 0.58793 | 10.497 | 10.497 | 2.0687 | 838.9041 | 85.19 | 2751.6645 | 1.2
2018-09-19 | P | 24 | 232 | 176.1181 | 31.8927 | 12.317 | 12.317 | 2.8083 | 1.836 | 1.836 | 0.73953 | 0.002 | 0.002 | 0.58793 | 10.481 | 10.481 | 2.0688 | 827.342 | 85.09 | 2751.8565 | 1.2
2018-09-20 | P | 24 | 232 | 175.1612 | 31.592 | 12.898 | 12.898 | 2.8083 | 1.839 | 1.839 | 0.73953 | 0.002 | 0.002 | 0.58793 | 11.059 | 11.059 | 2.0688 | 823.8173 | 85.74 | 2752.8919 | 1.2
2018-09-21 | P | 24 | 232 | 169.6412 | 31.2349 | 12.724 | 12.724 | 2.8083 | 1.836 | 1.836 | 0.73954 | 0.001 | 0.001 | 0.58793 | 10.888 | 10.888 | 2.0688 | 777.7778 | 85.57 | 2752.0973 | 1.2
2018-09-22 | P | 24 | 232 | 173.9418 | 31.5196 | 12.825 | 12.825 | 2.8083 | 1.824 | 1.824 | 0.73954 | 0.001 | 0.001 | 0.58793 | 11.001 | 11.001 | 2.0688 | 786.1842 | 85.78 | 2751.8543 | 1.2
2018-09-23 | P | 24 | 232 | 172.9173 | 33.7021 | 12.942 | 12.942 | 2.8083 | 1.828 | 1.828 | 0.73954 | 0.001 | 0.001 | 0.58793 | 11.114 | 11.114 | 2.0688 | 789.3873 | 85.88 | 2752.3242 | 1.2
2018-09-24 | P | 24 | 232 | 175.503 | 30.701 | 12.32 | 12.32 | 2.8084 | 1.831 | 1.831 | 0.73954 | 0.001 | 0.001 | 0.58793 | 10.489 | 10.489 | 2.0688 | 789.1862 | 85.14 | 2753.1539 | 1.2
2018-09-25 | P | 24 | 232 | 172.6097 | 36.7699 | 12.833 | 12.833 | 2.8084 | 1.819 | 1.819 | 0.73954 | 0.001 | 0.001 | 0.58793 | 11.014 | 11.014 | 2.0688 | 785.5965 | 85.83 | 2751.9098 | 1.2
2018-09-26 | P | 24 | 232 | 180.7283 | 33.0119 | 13.006 | 13.006 | 2.8084 | 1.835 | 1.835 | 0.73955 | 0.001 | 0.001 | 0.58794 | 11.171 | 11.171 | 2.0688 | 794.0054 | 85.89 | 2753.1403 | 1.2
2018-09-27 | P | 24 | 232 | 170.2726 | 35.9076 | 13.119 | 13.119 | 2.8084 | 1.835 | 1.835 | 0.73955 | 0.001 | 0.001 | 0.58794 | 11.284 | 11.284 | 2.0688 | 805.9946 | 86.01 | 2751.8373 | 1.2
2018-09-28 | P | 24 | 232 | 170.6315 | 42.6622 | 13.007 | 13.007 | 2.8084 | 1.785 | 1.785 | 0.73955 | 0.002 | 0.001 | 0.58794 | 11.222 | 11.222 | 2.0689 | 843.6975 | 86.28 | 2750.4251 | 1.2
2018-09-29 | P | 24 | 232 | 171.8417 | 32.4044 | 12.989 | 12.989 | 2.8084 | 1.793 | 1.793 | 0.73955 | 0.002 | 0.001 | 0.58794 | 11.196 | 11.196 | 2.0689 | 839.3753 | 86.2 | 2752.3579 | 1.2
2018-09-30 | P | 24 | 232 | 161.1892 | 35.4813 | 12.783 | 12.783 | 2.8084 | 1.76 | 1.76 | 0.73955 | 0.002 | 0.002 | 0.58794 | 11.023 | 11.023 | 2.0689 | 931.25 | 86.23 | 2753.1755 | 1.2
2018-10-01 | P | 5.5 | 232 | 128.8386 | 34.5819 | 3.899 | 17.014 | 2.8084 | 0.848 | 3.7 | 0.73955 | 0 | 0.002 | 0.58794 | 3.051 | 13.313 | 2.0689 | 509.434 | 78.25 | 2753.4191 | 0
2018-10-02 | SI | 0 | 232 | 54.015 | 29.398 | 0 | 0 | 2.8084 | 0 | 0 | 0.73955 | 0 | 0 | 0.58794 | 0 | 0 | 2.0689 | 0 | 0 | 2753.414 | 0
2018-10-03 | SI | 0 | 0 | 2.4117 | 27.3366 | 0 | 0 | 2.8084 | 0 | 0 | 0.73955 | 0 | 0 | 0.58794 | 0 | 0 | 2.0689 | 0 | 0 | 2754.9782 | 0
2018-10-04 | P | 18 | 0 | 170.0734 | 27.1797 | 11.276 | 15.035 | 2.8084 | 1.37 | 1.827 | 0.73955 | 0.002 | 0.002 | 0.58794 | 9.906 | 13.208 | 2.0689 | 1151.0949 | 87.85 | 2754.6564 | 0
2018-10-05 | P | 14.5 | 0 | 177.7326 | 48.0694 | 9.428 | 15.605 | 2.8085 | 1.239 | 2.051 | 0.73956 | 0.001 | 0.001 | 0.58795 | 8.189 | 13.554 | 2.0689 | 649.7175 | 86.86 | 2746.6244 | 0
2018-10-06 | P | 14.5 | 0 | 1400.2054 | 29.9401 | 8.787 | 14.544 | 2.8085 | 1.212 | 2.006 | 0.73956 | 0.001 | 0.001 | 0.58795 | 7.575 | 12.538 | 2.0689 | 605.6106 | 86.21 | 2755.5182 | 0
2018-10-07 | P | 14.5 | 0 | 1412.6897 | 28.4995 | 9.106 | 15.072 | 2.8085 | 1.193 | 1.975 | 0.73956 | 0.001 | 0.001 | 0.58795 | 7.913 | 13.097 | 2.0689 | 660.5197 | 86.9 | 2756.1116 | 0
2018-10-08 | SI | 0 | 0 | 1416.1207 | 27.9724 | 0 | 0 | 2.8085 | 0 | 0 | 0.73956 | 0 | 0 | 0.58795 | 0 | 0 | 2.0689 | 0 | 0 | 2757.1765 | 0
2018-10-09 | SI | 0 | 0 | 1395.065 | 27.8627 | 0 | 0 | 2.8085 | 0 | 0 | 0.73956 | 0 | 0 | 0.58795 | 0 | 0 | 2.0689 | 0 | 0 | 2757.7181 | 0
2018-10-10 | SI | 0 | 0 | 1394.0274 | 28.1369 | 0 | 0 | 2.8085 | 0 | 0 | 0.73956 | 0 | 0 | 0.58795 | 0 | 0 | 2.0689 | 0 | 0 | 2758.239 | 0
2018-10-11 | SI | 0 | 0 | 1418.1542 | 28.2739 | 0 | 0 | 2.8085 | 0 | 0 | 0.73956 | 0 | 0 | 0.58795 | 0 | 0 | 2.0689 | 0 | 0 | 2758.8013 | 0
2018-10-12 | SI | 0 | 0 | 1416.46 | 28.35 | 0 | 0 | 2.8085 | 0 | 0 | 0.73956 | 0 | 0 | 0.58795 | 0 | 0 | 2.0689 | 0 | 0 | 2759.27 | 0
2018-10-13 | SI | 0 | 0 | 1399.98 | 28.31 | 0 | 0 | 2.8085 | 0 | 0 | 0.73956 | 0 | 0 | 0.58795 | 0 | 0 | 2.0689 | 0 | 0 | 2759.72 | 0
2018-10-14 | SI | 0 | 0 | 1391.72 | 28.18 | 0 | 0 | 2.8085 | 0 | 0 | 0.73956 | 0 | 0 | 0.58795 | 0 | 0 | 2.0689 | 0 | 0 | 2760.3 | 0
2018-10-15 | SI | 0 | 0 | 1390.85 | 27.56 | 0 | 0 | 2.8085 | 0 | 0 | 0.73956 | 0 | 0 | 0.58795 | 0 | 0 | 2.0689 | 0 | 0 | 2760.81 | 0
2018-10-16 | SI | 0 | 0 | 1384.19 | 28.1 | 0 | 0 | 2.8085 | 0 | 0 | 0.73956 | 0 | 0 | 0.58795 | 0 | 0 | 2.0689 | 0 | 0 | 2761.33 | 0
2018-10-17 | SI | 0 | 0 | 1380.97 | 28.57 | 0 | 0 | 2.8085 | 0 | 0 | 0.73956 | 0 | 0 | 0.58795 | 0 | 0 | 2.0689 | 0 | 0 | 2761.84 | 0
2018-10-18 | SI | 0 | 0 | 1392.57 | 28.42 | 0 | 0 | 2.8085 | 0 | 0 | 0.73956 | 0 | 0 | 0.58795 | 0 | 0 | 2.0689 | 0 | 0 | 2762.34 | 0
2018-10-19 | SI | 0 | 0 | 1385.57 | 27.29 | 0 | 0 | 2.8085 | 0 | 0 | 0.73956 | 0 | 0 | 0.58795 | 0 | 0 | 2.0689 | 0 | 0 | 2762.85 | 0
2018-10-20 | SI | 0 | 0 | 1373.39 | 27.73 | 0 | 0 | 2.8085 | 0 | 0 | 0.73956 | 0 | 0 | 0.58795 | 0 | 0 | 2.0689 | 0 | 0 | 2763.33 | 0
2018-10-21 | SI | 0 | 0 | 1363.27 | 28.4 | 0 | 0 | 2.8085 | 0 | 0 | 0.73956 | 0 | 0 | 0.58795 | 0 | 0 | 2.0689 | 0 | 0 | 2763.87 | 0
2018-10-22 | SI | 0 | 0 | 1365.82 | 28.23 | 0 | 0 | 2.8085 | 0 | 0 | 0.73956 | 0 | 0 | 0.58795 | 0 | 0 | 2.0689 | 0 | 0 | 2764.41 | 0
2018-10-23 | SI | 0 | 0 | 1363.18 | 28.28 | 0 | 0 | 2.8085 | 0 | 0 | 0.73956 | 0 | 0 | 0.58795 | 0 | 0 | 2.0689 | 0 | 0 | 2764.92 | 0
2018-10-24 | SI | 0 | 0 | 1376.44 | 27.59 | 0 | 0 | 2.8085 | 0 | 0 | 0.73956 | 0 | 0 | 0.58795 | 0 | 0 | 2.0689 | 0 | 0 | 2765.43 | 0
2018-10-25 | SI | 0 | 0 | 1382.66 | 28.12 | 0 | 0 | 2.8085 | 0 | 0 | 0.73956 | 0 | 0 | 0.58795 | 0 | 0 | 2.0689 | 0 | 0 | 2765.92 | 0
2018-10-26 | SI | 0 | 0 | 1399.58 | 28.5 | 0 | 0 | 2.8085 | 0 | 0 | 0.73956 | 0 | 0 | 0.58795 | 0 | 0 | 2.0689 | 0 | 0 | 2766.43 | 0
2018-10-27 | SI | 0 | 0 | 1393.61 | 28.45 | 0 | 0 | 2.8085 | 0 | 0 | 0.73956 | 0 | 0 | 0.58795 | 0 | 0 | 2.0689 | 0 | 0 | 2766.89 | 0
2018-10-28 | SI | 0 | 0 | 1384.39 | 28.38 | 0 | 0 | 2.8085 | 0 | 0 | 0.73956 | 0 | 0 | 0.58795 | 0 | 0 | 2.0689 | 0 | 0 | 2767.36 | 0
2018-10-29 | SI | 0 | 0 | 1372.71 | 28.2 | 0 | 0 | 2.8085 | 0 | 0 | 0.73956 | 0 | 0 | 0.58795 | 0 | 0 | 2.0689 | 0 | 0 | 2767.89 | 0
2018-10-30 | SI | 0 | 0 | 1366.23 | 27.9 | 0 | 0 | 2.8085 | 0 | 0 | 0.73956 | 0 | 0 | 0.58795 | 0 | 0 | 2.0689 | 0 | 0 | 2768.45 | 0
2018-10-31 | SI | 0 | 0 | 1395.01 | 27.82 | 0 | 0 | 2.8085 | 0 | 0 | 0.73956 | 0 | 0 | 0.58795 | 0 | 0 | 2.0689 | 0 | 0 | 2768.92 | 0
2018-11-01 | SI | 0 | 0 | 1424.1 | 27.81 | 0 | 0 | 2.8085 | 0 | 0 | 0.73956 | 0 | 0 | 0.58795 | 0 | 0 | 2.0689 | 0 | 0 | 2769.37 | 0
2018-11-02 | SI | 0 | 0 | 1415.07 | 27.64 | 0 | 0 | 2.8085 | 0 | 0 | 0.73956 | 0 | 0 | 0.58795 | 0 | 0 | 2.0689 | 0 | 0 | 2769.82 | 0
2018-11-03 | SI | 0 | 0 | 1415.44 | 27.66 | 0 | 0 | 2.8085 | 0 | 0 | 0.73956 | 0 | 0 | 0.58795 | 0 | 0 | 2.0689 | 0 | 0 | 2770.32 | 0
2018-11-04 | SI | 0 | 0 | 1415.41 | 27.79 | 0 | 0 | 2.8085 | 0 | 0 | 0.73956 | 0 | 0 | 0.58795 | 0 | 0 | 2.0689 | 0 | 0 | 2770.74 | 0
2018-11-05 | SI | 0 | 0 | 1408.28 | 27.82 | 0 | 0 | 2.8085 | 0 | 0 | 0.73956 | 0 | 0 | 0.58795 | 0 | 0 | 2.0689 | 0 | 0 | 2771.21 | 0
2018-11-06 | SI | 0 | 0 | 1406.62 | 27.77 | 0 | 0 | 2.8085 | 0 | 0 | 0.73956 | 0 | 0 | 0.58795 | 0 | 0 | 2.0689 | 0 | 0 | 2771.73 | 0
2018-11-07 | SI | 0 | 0 | 1415.69 | 26.44 | 0 | 0 | 2.8085 | 0 | 0 | 0.73956 | 0 | 0 | 0.58795 | 0 | 0 | 2.0689 | 0 | 0 | 2772.06 | 0
2018-11-08 | SI | 0 | 0 | 1411.69 | 27.3 | 0 | 0 | 2.8085 | 0 | 0 | 0.73956 | 0 | 0 | 0.58795 | 0 | 0 | 2.0689 | 0 | 0 | 2772.56 | 0
2018-11-09 | SI | 0 | 0 | 1409.48 | 27.59 | 0 | 0 | 2.8085 | 0 | 0 | 0.73956 | 0 | 0 | 0.58795 | 0 | 0 | 2.0689 | 0 | 0 | 2773.06 | 0
2018-11-10 | SI | 0 | 0 | 1423.27 | 27.74 | 0 | 0 | 2.8085 | 0 | 0 | 0.73956 | 0 | 0 | 0.58795 | 0 | 0 | 2.0689 | 0 | 0 | 2773.66 | 0
2018-11-11 | SI | 0 | 0 | 1424.63 | 27.68 | 0 | 0 | 2.8085 | 0 | 0 | 0.73956 | 0 | 0 | 0.58795 | 0 | 0 | 2.0689 | 0 | 0 | 2774.07 | 0
2018-11-12 | SI | 0 | 0 | 1420.51 | 27.76 | 0 | 0 | 2.8085 | 0 | 0 | 0.73956 | 0 | 0 | 0.58795 | 0 | 0 | 2.0689 | 0 | 0 | 2774.1 | 0
2018-11-13 | SI | 0 | 0 | 1415.45 | 27.92 | 0 | 0 | 2.8085 | 0 | 0 | 0.73956 | 0 | 0 | 0.58795 | 0 | 0 | 2.0689 | 0 | 0 | 2774.37 | 0
2018-11-14 | SI | 0 | 0 | 1408.22 | 27.86 | 0 | 0 | 2.8085 | 0 | 0 | 0.73956 | 0 | 0 | 0.58795 | 0 | 0 | 2.0689 | 0 | 0 | 2774.73 | 0
2018-11-15 | SI | 0 | 0 | 1404.99 | 27.78 | 0 | 0 | 2.8085 | 0 | 0 | 0.73956 | 0 | 0 | 0.58795 | 0 | 0 | 2.0689 | 0 | 0 | 2775 | 0
2018-11-16 | SI | 0 | 0 | 1401.5 | 27.68 | 0 | 0 | 2.8085 | 0 | 0 | 0.73956 | 0 | 0 | 0.58795 | 0 | 0 | 2.0689 | 0 | 0 | 2775.6 | 0
2018-11-17 | SI | 0 | 0 | 1395.07 | 27.46 | 0 | 0 | 2.8085 | 0 | 0 | 0.73956 | 0 | 0 | 0.58795 | 0 | 0 | 2.0689 | 0 | 0 | 2776.03 | 0
2018-11-18 | SI | 0 | 0 | 1387.39 | 27.34 | 0 | 0 | 2.8085 | 0 | 0 | 0.73956 | 0 | 0 | 0.58795 | 0 | 0 | 2.0689 | 0 | 0 | 2776.52 | 0
2018-11-19 | SI | 0 | 0 | 1379.49 | 27.45 | 0 | 0 | 2.8085 | 0 | 0 | 0.73956 | 0 | 0 | 0.58795 | 0 | 0 | 2.0689 | 0 | 0 | 2776.92 | 0
2018-11-20 | SI | 0 | 0 | 1371.05 | 27.89 | 0 | 0 | 2.8085 | 0 | 0 | 0.73956 | 0 | 0 | 0.58795 | 0 | 0 | 2.0689 | 0 | 0 | 2777.35 | 0
2018-11-21 | SI | 0 | 0 | 1362.87 | 27.68 | 0 | 0 | 2.8085 | 0 | 0 | 0.73956 | 0 | 0 | 0.58795 | 0 | 0 | 2.0689 | 0 | 0 | 2777.79 | 0
2018-11-22 | SI | 0 | 0 | 1355.2 | 27.95 | 0 | 0 | 2.8085 | 0 | 0 | 0.73956 | 0 | 0 | 0.58795 | 0 | 0 | 2.0689 | 0 | 0 | 2778.27 | 0
2018-11-23 | SI | 0 | 0 | 1348.26 | 27.76 | 0 | 0 | 2.8085 | 0 | 0 | 0.73956 | 0 | 0 | 0.58795 | 0 | 0 | 2.0689 | 0 | 0 | 2778.73 | 0
2018-11-24 | SI | 0 | 0 | 1344.88 | 26.97 | 0 | 0 | 2.8085 | 0 | 0 | 0.73956 | 0 | 0 | 0.58795 | 0 | 0 | 2.0689 | 0 | 0 | 2779.28 | 0
2018-11-25 | SI | 0 | 0 | 1342.22 | 26.69 | 0 | 0 | 2.8085 | 0 | 0 | 0.73956 | 0 | 0 | 0.58795 | 0 | 0 | 2.0689 | 0 | 0 | 2779.66 | 0
2018-11-26 | SI | 0 | 0 | 1340.64 | 26.94 | 0 | 0 | 2.8085 | 0 | 0 | 0.73956 | 0 | 0 | 0.58795 | 0 | 0 | 2.0689 | 0 | 0 | 2780.11 | 0
2018-11-27 | SI | 0 | 0 | 1338.17 | 27.57 | 0 | 0 | 2.8085 | 0 | 0 | 0.73956 | 0 | 0 | 0.58795 | 0 | 0 | 2.0689 | 0 | 0 | 2780.55 | 0
2018-11-28 | SI | 0 | 0 | 1335.39 | 27.52 | 0 | 0 | 2.8085 | 0 | 0 | 0.73956 | 0 | 0 | 0.58795 | 0 | 0 | 2.0689 | 0 | 0 | 2780.96 | 0
2018-11-29 | SI | 0 | 0 | 1334.14 | 27.63 | 0 | 0 | 2.8085 | 0 | 0 | 0.73956 | 0 | 0 | 0.58795 | 0 | 0 | 2.0689 | 0 | 0 | 2781.46 | 0
2018-11-30 | SI | 0 | 0 | 1335.57 | 27.66 | 0 | 0 | 2.8085 | 0 | 0 | 0.73956 | 0 | 0 | 0.58795 | 0 | 0 | 2.0689 | 0 | 0 | 2781.88 | 0
2018-12-01 | SI | 0 | 0 | 1332.84 | 27.64 | 0 | 0 | 2.8085 | 0 | 0 | 0.73956 | 0 | 0 | 0.58795 | 0 | 0 | 2.0689 | 0 | 0 | 2782.25 | 0
2018-12-02 | SI | 0 | 0 | 1333.22 | 27.62 | 0 | 0 | 2.8085 | 0 | 0 | 0.73956 | 0 | 0 | 0.58795 | 0 | 0 | 2.0689 | 0 | 0 | 2782.64 | 0
2018-12-03 | SI | 0 | 0 | 943.91 | 27.52 | 0 | 0 | 2.8085 | 0 | 0 | 0.73956 | 0 | 0 | 0.58795 | 0 | 0 | 2.0689 | 0 | 0 | 2769.6 | 0
2018-12-04 | P | 22.5 | 240 | 323.43 | 66.59 | 1664.035 | 1774.971 | 2.8101 | 16.763 | 17.881 | 0.73958 | 0.02 | 0.021 | 0.58797 | 1647.272 | 1757.09 | 2.0706 | 1169.898 | 98.99 | 2605.28 | 1.3
2018-12-05 | P | 24 | 232 | 234.76 | 82.94 | 1614.058 | 1614.058 | 2.8118 | 17.395 | 17.395 | 0.73959 | 0.021 | 0.021 | 0.58799 | 1596.663 | 1596.663 | 2.0722 | 1179.9943 | 98.92 | 2436.53 | 1.3
2018-12-06 | P | 24 | 232 | 221.81 | 84 | 1980.565 | 1980.565 | 2.8137 | 16.891 | 16.891 | 0.73961 | 0.018 | 0.018 | 0.58801 | 1963.674 | 1963.674 | 2.0741 | 1089.8703 | 99.15 | 2413.91 | 1
2018-12-07 | P | 24 | 200 | 226.8 | 84.3 | 1964.835 | 1964.835 | 2.8157 | 16.802 | 16.802 | 0.73963 | 0.019 | 0.019 | 0.58803 | 1948.033 | 1948.033 | 2.0761 | 1118.6168 | 99.14 | 2401.9 | 1
2018-12-08 | P | 24 | 120 | 232.12 | 84.33 | 1893.907 | 1893.907 | 2.8176 | 33.399 | 33.399 | 0.73966 | 0.035 | 0.035 | 0.58806 | 1860.508 | 1860.508 | 2.0779 | 1057.9059 | 98.24 | 2402.55 | 1
2018-12-09 | P | 24 | 120 | 231.98 | 84.45 | 1832.552 | 1832.552 | 2.8194 | 124.589 | 124.589 | 0.73978 | 0.117 | 0.117 | 0.58818 | 1707.963 | 1707.963 | 2.0796 | 935.837 | 93.2 | 2407.8 | 1
2018-12-10 | P | 24 | 120 | 232.82 | 84.62 | 1680.012 | 1680.012 | 2.8211 | 196.675 | 196.675 | 0.73998 | 0.189 | 0.189 | 0.58837 | 1483.337 | 1483.337 | 2.0811 | 962.9541 | 88.29 | 2399.99 | 1
2018-12-11 | P | 24 | 120 | 227.93 | 84.85 | 1774.143 | 1774.143 | 2.8229 | 138.382 | 138.382 | 0.74012 | 0.127 | 0.127 | 0.58849 | 1635.761 | 1635.761 | 2.0828 | 917.9445 | 92.2 | 2397.89 | 1
2018-12-12 | P | 24 | 120 | 229.5 | 84.88 | 1739.127 | 1739.127 | 2.8246 | 172.305 | 172.305 | 0.74029 | 0.162 | 0.162 | 0.58866 | 1566.822 | 1566.822 | 2.0843 | 940.2803 | 90.09 | 2395.19 | 1
2018-12-13 | P | 24 | 116 | 232.02 | 84.93 | 1715.623 | 1715.623 | 2.8263 | 144.397 | 144.397 | 0.74044 | 0.148 | 0.148 | 0.5888 | 1571.226 | 1571.226 | 2.0859 | 1024.0933 | 91.58 | 2394.15 | 1
2018-12-14 | P | 24 | 108 | 229.93 | 84.98 | 1643.907 | 1643.907 | 2.828 | 152.674 | 152.674 | 0.74059 | 0.164 | 0.164 | 0.58897 | 1491.233 | 1491.233 | 2.0874 | 1074.0139 | 90.71 | 2389.85 | 1
2018-12-15 | P | 24 | 100 | 256.7 | 84.33 | 1469.868 | 1469.868 | 2.8294 | 125.542 | 125.542 | 0.74071 | 0.125 | 0.125 | 0.58909 | 1344.326 | 1344.326 | 2.0887 | 998.8291 | 91.46 | 2388.1 | 1
2018-12-16 | P | 24 | 100 | 259.66 | 84.1 | 1417.78 | 1417.78 | 2.8309 | 135.746 | 135.746 | 0.74085 | 0.133 | 0.133 | 0.58923 | 1282.034 | 1282.034 | 2.09 | 980.3235 | 90.42 | 2379.59 | 1
2018-12-17 | P | 24 | 100 | 257.29 | 84.3 | 1474.082 | 1474.082 | 2.8323 | 141.943 | 141.943 | 0.74099 | 0.139 | 0.139 | 0.58936 | 1332.139 | 1332.139 | 2.0913 | 976.9133 | 90.37 | 2378.47 | 1
2018-12-18 | P | 24 | 88 | 264.25 | 84.15 | 1510.57 | 1510.57 | 2.8339 | 153.395 | 153.395 | 0.74115 | 0.144 | 0.144 | 0.58951 | 1357.175 | 1357.175 | 2.0927 | 941.7191 | 89.84 | 2377.39 | 1
2018-12-19 | P | 24 | 84 | 281.02 | 83.97 | 1672.077 | 1672.077 | 2.8355 | 14.897 | 14.897 | 0.74116 | 0.016 | 0.016 | 0.58952 | 1657.18 | 1657.18 | 2.0944 | 1048.7346 | 99.11 | 2391.32 | 1
2018-12-20 | P | 24 | 88 | 278.78 | 83.89 | 1758.424 | 1758.424 | 2.8373 | 15.165 | 15.165 | 0.74118 | 0.015 | 0.015 | 0.58954 | 1743.259 | 1743.259 | 2.0961 | 990.0429 | 99.14 | 2387.26 | 1
2018-12-21 | P | 24 | 88 | 259.83 | 84.4 | 1711.443 | 1711.443 | 2.839 | 14.916 | 14.916 | 0.74119 | 0.014 | 0.014 | 0.58955 | 1696.527 | 1696.527 | 2.0978 | 921.8289 | 99.13 | 2374.24 | 1
2018-12-22 | P | 24 | 88 | 263.8 | 84.16 | 1663.015 | 1663.015 | 2.8407 | 15.119 | 15.119 | 0.74121 | 0.016 | 0.016 | 0.58957 | 1647.896 | 1647.896 | 2.0995 | 1028.1765 | 99.09 | 2365.96 | 1
2018-12-23 | P | 24 | 88 | 270.45 | 83.87 | 1595.021 | 1595.021 | 2.8423 | 15.237 | 15.237 | 0.74122 | 0.015 | 0.015 | 0.58958 | 1579.784 | 1579.784 | 2.101 | 989.2367 | 99.04 | 2359.77 | 1
2018-12-24 | P | 22 | 88 | 308.97 | 81.44 | 1383.677 | 1509.466 | 2.8436 | 13.514 | 14.743 | 0.74123 | 0.014 | 0.015 | 0.5896 | 1370.163 | 1494.723 | 2.1024 | 1014.8735 | 99.02 | 2396.79 | 1
2018-12-25 | P | 24 | 88 | 287.19 | 83.68 | 1571.063 | 1571.063 | 2.8452 | 15.229 | 15.229 | 0.74125 | 0.015 | 0.015 | 0.58961 | 1555.834 | 1555.834 | 2.104 | 1004.7935 | 99.03 | 2377.89 | 1
2018-12-26 | P | 24 | 88 | 290.16 | 83.67 | 1600.449 | 1600.449 | 2.8468 | 15.684 | 15.684 | 0.74126 | 0.015 | 0.015 | 0.58963 | 1584.765 | 1584.765 | 2.1055 | 972.9023 | 99.02 | 2362.85 | 1
2018-12-27 | P | 24 | 88 | 286.16 | 83.79 | 1727.135 | 1727.135 | 2.8485 | 15.65 | 15.65 | 0.74128 | 0.015 | 0.015 | 0.58964 | 1711.485 | 1711.485 | 2.1073 | 969.1374 | 99.09 | 2358.67 | 1
2018-12-28 | P | 15 | 232 | 553.18 | 76.01 | 1165.702 | 1865.123 | 2.8497 | 22.618 | 36.189 | 0.7413 | 0.022 | 0.035 | 0.58967 | 1143.084 | 1828.934 | 2.1084 | 972.7208 | 98.06 | 2432.8 | 1
2018-12-29 | P | 24 | 88 | 245.02 | 84.47 | 1878.289 | 1878.289 | 2.8516 | 37.686 | 37.686 | 0.74134 | 0.034 | 0.034 | 0.5897 | 1840.603 | 1840.603 | 2.1102 | 897.7074 | 97.99 | 2347.03 | 1
2018-12-30 | P | 24 | 80 | 299.29 | 83.63 | 1631.819 | 1631.819 | 2.8532 | 16.452 | 16.452 | 0.74136 | 0.014 | 0.014 | 0.58971 | 1615.367 | 1615.367 | 2.1119 | 875.8814 | 98.99 | 2376.96 | 1
2018-12-31 | P | 24 | 72 | 325.41 | 83.08 | 1620.403 | 1620.403 | 2.8548 | 16.159 | 16.159 | 0.74137 | 0.015 | 0.015 | 0.58973 | 1604.244 | 1604.244 | 2.1135 | 929.8843 | 99 | 2400.02 | 1
2019-01-01 | P | 24 | 72 | 347.32 | 82.42 | 1409.725 | 1409.725 | 2.8562 | 14.367 | 14.367 | 0.74139 | 0.014 | 0.014 | 0.58974 | 1395.358 | 1395.358 | 2.1149 | 994.0837 | 98.98 | 2408.1 | 1
2019-01-02 | P | 24 | 72 | 355.78 | 82.1 | 1417.526 | 1417.526 | 2.8577 | 14.586 | 14.586 | 0.7414 | 0.014 | 0.014 | 0.58976 | 1402.94 | 1402.94 | 2.1163 | 985.1913 | 98.97 | 2407.53 | 1
2019-01-03 | P | 24 | 72 | 357.32 | 82.1 | 1411.814 | 1411.814 | 2.8591 | 14.638 | 14.638 | 0.74142 | 0.014 | 0.014 | 0.58977 | 1397.176 | 1397.176 | 2.1177 | 950.4031 | 98.96 | 2406.78 | 1
2019-01-04 | P | 24 | 72 | 356.91 | 82.08 | 1396.627 | 1396.627 | 2.8605 | 14.833 | 14.833 | 0.74143 | 0.014 | 0.014 | 0.58978 | 1381.794 | 1381.794 | 2.119 | 935.1446 | 98.94 | 2405.2 | 1
2019-01-05 | P | 24 | 72 | 357.27 | 81.96 | 1425.928 | 1425.928 | 2.8619 | 14.944 | 14.944 | 0.74145 | 0.014 | 0.014 | 0.5898 | 1410.984 | 1410.984 | 2.1204 | 938.1692 | 98.95 | 2403.11 | 1
2019-01-06 | P | 24 | 72 | 358.23 | 81.87 | 1418.781 | 1418.781 | 2.8633 | 14.872 | 14.872 | 0.74146 | 0.014 | 0.014 | 0.58981 | 1403.909 | 1403.909 | 2.1218 | 948.4266 | 98.95 | 2401.05 | 1
2019-01-07 | P | 24 | 72 | 360.26 | 81.77 | 1434.952 | 1434.952 | 2.8647 | 14.995 | 14.995 | 0.74148 | 0.014 | 0.014 | 0.58983 | 1419.957 | 1419.957 | 2.1233 | 934.3114 | 98.96 | 2399.29 | 1
2019-01-08 | P | 24 | 72 | 358.53 | 81.77 | 1424.035 | 1424.035 | 2.8662 | 15.144 | 15.144 | 0.74149 | 0.014 | 0.014 | 0.58984 | 1408.891 | 1408.891 | 2.1247 | 904.6487 | 98.94 | 2396.49 | 1
2019-01-09 | P | 24 | 64 | 388.01 | 80.95 | 1251.752 | 1251.752 | 2.8674 | 12.946 | 12.946 | 0.7415 | 0.012 | 0.012 | 0.58985 | 1238.806 | 1238.806 | 2.1259 | 915.4951 | 98.97 | 2412.05 | 1
2019-01-10 | P | 24 | 64 | 397.81 | 80.58 | 1211.491 | 1211.491 | 2.8686 | 13.114 | 13.114 | 0.74152 | 0.012 | 0.012 | 0.58986 | 1198.377 | 1198.377 | 2.1271 | 912.3837 | 98.92 | 2429.64 | 0.5
2019-01-11 | P | 24 | 64 | 354.29 | 81.7 | 1371.697 | 1371.697 | 2.87 | 14.445 | 14.445 | 0.74153 | 0.013 | 0.013 | 0.58988 | 1357.252 | 1357.252 | 2.1285 | 902.1807 | 98.95 | 2428.77 | 0.5
2019-01-12 | P | 24 | 64 | 337.71 | 81.82 | 1377.596 | 1377.596 | 2.8714 | 14.546 | 14.546 | 0.74155 | 0.013 | 0.013 | 0.58989 | 1363.05 | 1363.05 | 2.1298 | 893.9915 | 98.94 | 2429.29 | 0.5
2019-01-13 | P | 24 | 64 | 336.35 | 81.81 | 1360.68 | 1360.68 | 2.8727 | 111.913 | 111.913 | 0.74166 | 0.102 | 0.102 | 0.58999 | 1248.767 | 1248.767 | 2.1311 | 910.7164 | 91.78 | 2430.46 | 0.5
2019-01-14 | P | 24 | 64 | 338.75 | 81.75 | 1375.246 | 1375.246 | 2.8741 | 125.581 | 125.581 | 0.74178 | 0.116 | 0.116 | 0.59011 | 1249.665 | 1249.665 | 2.1323 | 920.8399 | 90.87 | 2430.72 | 0.5
2019-01-15 | P | 24 | 64 | 340.21 | 81.69 | 1359.438 | 1359.438 | 2.8755 | 124.72 | 124.72 | 0.74191 | 0.113 | 0.113 | 0.59022 | 1234.718 | 1234.718 | 2.1336 | 904.458 | 90.83 | 2430.18 | 0.5
2019-01-16 | P | 24 | 64 | 343.22 | 81.61 | 1333.868 | 1333.868 | 2.8768 | 96.97 | 96.97 | 0.74201 | 0.088 | 0.088 | 0.59031 | 1236.898 | 1236.898 | 2.1348 | 907.8169 | 92.73 | 2430.2 | 0.5
2019-01-17 | P | 24 | 64 | 342.06 | 81.66 | 1351.772 | 1351.772 | 2.8782 | 41.881 | 41.881 | 0.74205 | 0.038 | 0.038 | 0.59035 | 1309.891 | 1309.891 | 2.1361 | 911.9887 | 96.9 | 2429.12 | 0.5
2019-01-18 | P | 24 | 64 | 343.27 | 81.62 | 1340.297 | 1340.297 | 2.8795 | 14.007 | 14.007 | 0.74206 | 0.013 | 0.013 | 0.59036 | 1326.29 | 1326.29 | 2.1374 | 954.2372 | 98.96 | 2428.81 | 0.5
2019-01-19 | P | 24 | 64 | 342.32 | 81.64 | 1321.631 | 1321.631 | 2.8808 | 13.978 | 13.978 | 0.74208 | 0.014 | 0.014 | 0.59037 | 1307.653 | 1307.653 | 2.1387 | 971.8844 | 98.94 | 2427.22 | 0.5
2019-01-20 | P | 24 | 64 | 343.81 | 81.62 | 1346.796 | 1346.796 | 2.8822 | 13.848 | 13.848 | 0.74209 | 0.013 | 0.013 | 0.59039 | 1332.948 | 1332.948 | 2.1401 | 933.6366 | 98.97 | 2426.02 | 0.5
2019-01-21 | P | 24 | 56 | 367.64 | 80.77 | 1218.382 | 1218.382 | 2.8834 | 12.739 | 12.739 | 0.7421 | 0.012 | 0.012 | 0.5904 | 1205.643 | 1205.643 | 2.1413 | 927.5453 | 98.95 | 2442.29 | 0.5
2019-01-22 | P | 24 | 56 | 385.48 | 80.01 | 1210.529 | 1210.529 | 2.8846 | 12.664 | 12.664 | 0.74212 | 0.012 | 0.012 | 0.59041 | 1197.865 | 1197.865 | 2.1425 | 949.2262 | 98.95 | 2459.5 | 0.5
2019-01-23 | P | 24 | 56 | 389.67 | 79.9 | 1214.484 | 1214.484 | 2.8858 | 24.902 | 24.902 | 0.74214 | 0.024 | 0.024 | 0.59044 | 1189.582 | 1189.582 | 2.1437 | 967.3119 | 97.95 | 2461.81 | 0.5
2019-01-24 | P | 24 | 56 | 393.66 | 79.81 | 1189.072 | 1189.072 | 2.887 | 36.877 | 36.877 | 0.74218 | 0.036 | 0.036 | 0.59047 | 1152.195 | 1152.195 | 2.1448 | 965.4527 | 96.9 | 2462.4 | 0.5
2019-01-25 | P | 24 | 52 | 406.13 | 79.31 | 1114.092 | 1114.092 | 2.8881 | 57.597 | 57.597 | 0.74223 | 0.059 | 0.059 | 0.59053 | 1056.495 | 1056.495 | 2.1459 | 1023.3693 | 94.83 | 2471.54 | 0.5
2019-01-26 | P | 24 | 52 | 417.74 | 78.77 | 1127.751 | 1127.751 | 2.8892 | 57.587 | 57.587 | 0.74229 | 0.055 | 0.055 | 0.59059 | 1070.164 | 1070.164 | 2.147 | 953.427 | 94.89 | 2480.62 | 0.5
2019-01-27 | P | 24 | 52 | 418.14 | 78.74 | 1106.381 | 1106.381 | 2.8904 | 34.941 | 34.941 | 0.74233 | 0.035 | 0.035 | 0.59062 | 1071.44 | 1071.44 | 2.148 | 995.3064 | 96.84 | 2482.67 | 0.5
2019-01-28 | P | 24 | 52 | 419.1 | 78.7 | 1110.033 | 1110.033 | 2.8915 | 23.294 | 23.294 | 0.74235 | 0.024 | 0.024 | 0.59064 | 1086.739 | 1086.739 | 2.1491 | 1020.0052 | 97.9 | 2484.82 | 0.5
2019-01-29 | P | 24 | 52 | 420.68 | 78.67 | 1114.004 | 1114.004 | 2.8926 | 23.521 | 23.521 | 0.74237 | 0.023 | 0.023 | 0.59067 | 1090.483 | 1090.483 | 2.1502 | 965.2651 | 97.89 | 2485.6 | 0.5
2019-01-30 | P | 24 | 52 | 421.58 | 78.66 | 1105.552 | 1105.552 | 2.8937 | 22.952 | 22.952 | 0.7424 | 0.023 | 0.023 | 0.59069 | 1082.6 | 1082.6 | 2.1513 | 985.9272 | 97.92 | 2485.69 | 0.5
2019-01-31 | P | 24 | 52 | 420.81 | 78.69 | 1101.303 | 1101.303 | 2.8948 | 22.998 | 22.998 | 0.74242 | 0.022 | 0.022 | 0.59071 | 1078.305 | 1078.305 | 2.1524 | 976.3458 | 97.91 | 2485.27 | 0.5
2019-02-01 | P | 24 | 52 | 421.93 | 78.65 | 1093.514 | 1093.514 | 2.8959 | 23.248 | 23.248 | 0.74244 | 0.022 | 0.022 | 0.59073 | 1070.266 | 1070.266 | 2.1534 | 956.5554 | 97.87 | 2486.04 | 0.5
2019-02-02 | P | 24 | 52 | 423.28 | 78.62 | 1104.069 | 1104.069 | 2.897 | 23.339 | 23.339 | 0.74247 | 0.023 | 0.023 | 0.59076 | 1080.73 | 1080.73 | 2.1545 | 969.4931 | 97.89 | 2487.26 | 0.5
2019-02-03 | P | 24 | 52 | 416.56 | 78.73 | 1114.542 | 1114.542 | 2.8981 | 23.62 | 23.62 | 0.74249 | 0.021 | 0.021 | 0.59078 | 1090.922 | 1090.922 | 2.1556 | 906.4776 | 97.88 | 2488.52 | 0.5
2019-02-04 | P | 24 | 52 | 414.11 | 78.77 | 1112.371 | 1112.371 | 2.8992 | 23.592 | 23.592 | 0.74251 | 0.021 | 0.021 | 0.5908 | 1088.779 | 1088.779 | 2.1567 | 898.3554 | 97.88 | 2488.72 | 0.5
2019-02-05 | P | 24 | 52 | 413.99 | 78.76 | 1108.301 | 1108.301 | 2.9003 | 23.758 | 23.758 | 0.74254 | 0.021 | 0.021 | 0.59082 | 1084.543 | 1084.543 | 2.1578 | 893.8884 | 97.86 | 2489.01 | 0.5
2019-02-06 | P | 24 | 52 | 413.54 | 78.8 | 1077.123 | 1077.123 | 2.9014 | 23.544 | 23.544 | 0.74256 | 0.021 | 0.021 | 0.59084 | 1053.579 | 1053.579 | 2.1588 | 905.6235 | 97.81 | 2488.74 | 0.5
2019-02-07 | P | 24 | 52 | 412.45 | 78.83 | 1089.151 | 1089.151 | 2.9025 | 23.581 | 23.581 | 0.74258 | 0.021 | 0.021 | 0.59086 | 1065.57 | 1065.57 | 2.1599 | 909.3338 | 97.84 | 2489.05 | 0.5
2019-02-08 | P | 24 | 52 | 409.95 | 78.85 | 1090.314 | 1090.314 | 2.9036 | 23.567 | 23.567 | 0.74261 | 0.021 | 0.021 | 0.59088 | 1066.747 | 1066.747 | 2.161 | 871.8971 | 97.84 | 2489.51 | 0.5
2019-02-09 | P | 24 | 52 | 409.93 | 78.86 | 1089.868 | 1089.868 | 2.9047 | 23.598 | 23.598 | 0.74263 | 0.022 | 0.022 | 0.59091 | 1066.27 | 1066.27 | 2.162 | 931.1806 | 97.84 | 2489.34 | 0.5
2019-02-10 | P | 24 | 52 | 410.7 | 78.84 | 1086.917 | 1086.917 | 2.9057 | 23.275 | 23.275 | 0.74266 | 0.022 | 0.022 | 0.59093 | 1063.642 | 1063.642 | 2.1631 | 937.0999 | 97.86 | 2489.21 | 0.5
2019-02-11 | P | 24 | 52 | 412.19 | 78.8 | 1108.871 | 1108.871 | 2.9069 | 23.134 | 23.134 | 0.74268 | 0.022 | 0.022 | 0.59095 | 1085.737 | 1085.737 | 2.1642 | 939.6991 | 97.91 | 2489.05 | 0.5
2019-02-12 | P | 24 | 52 | 410.88 | 78.83 | 1121.387 | 1121.387 | 2.908 | 23.707 | 23.707 | 0.7427 | 0.022 | 0.022 | 0.59097 | 1097.68 | 1097.68 | 2.1653 | 908.044 | 97.89 | 2489.03 | 0.5
2019-02-13 | P | 24 | 52 | 408.1 | 78.92 | 1182.653 | 1182.653 | 2.9092 | 48.134 | 48.134 | 0.74275 | 0.044 | 0.044 | 0.59102 | 1134.519 | 1134.519 | 2.1664 | 909.9597 | 95.93 | 2488.49 | 0.5
2019-02-14 | P | 24 | 52 | 407.85 | 78.95 | 1193.33 | 1193.33 | 2.9104 | 48.134 | 48.134 | 0.7428 | 0.044 | 0.044 | 0.59106 | 1145.196 | 1145.196 | 2.1676 | 909.9597 | 95.97 | 2488.03 | 0.5
2019-02-15 | P | 24 | 52 | 410.17 | 78.92 | 1195.053 | 1195.053 | 2.9115 | 48.135 | 48.135 | 0.74285 | 0.044 | 0.044 | 0.5911 | 1146.918 | 1146.918 | 2.1687 | 913.9296 | 95.97 | 2487.37 | 0.5
2019-02-16 | P | 24 | 52 | 407.22 | 78.95 | 1189.72 | 1189.72 | 2.9127 | 47.515 | 47.515 | 0.74289 | 0.044 | 0.044 | 0.59115 | 1142.205 | 1142.205 | 2.1698 | 927.686 | 96.01 | 2487.69 | 0.5
2019-02-17 | P | 24 | 52 | 416.42 | 78.59 | 1135.731 | 1135.731 | 2.9139 | 22.876 | 22.876 | 0.74292 | 0.021 | 0.021 | 0.59117 | 1112.855 | 1112.855 | 2.171 | 904.2665 | 97.99 | 2493.48 | 0.5
2019-02-18 | P | 24 | 52 | 427.06 | 78.17 | 1134.858 | 1134.858 | 2.915 | 22.826 | 22.826 | 0.74294 | 0.02 | 0.02 | 0.59119 | 1112.032 | 1112.032 | 2.1721 | 884.3862 | 97.99 | 2497.73 | 0.5
2019-02-19 | P | 24 | 52 | 427.37 | 78.11 | 1137.253 | 1137.253 | 2.9161 | 22.943 | 22.943 | 0.74296 | 0.02 | 0.02 | 0.59121 | 1114.31 | 1114.31 | 2.1732 | 870.941 | 97.98 | 2498.14 | 0.5
2019-02-20 | P | 24 | 52 | 428.03 | 78.15 | 1125.559 | 1125.559 | 2.9173 | 34.176 | 34.176 | 0.743 | 0.03 | 0.03 | 0.59124 | 1091.383 | 1091.383 | 2.1743 | 878.8916 | 96.96 | 2497.97 | 0.5
2019-02-21 | P | 24 | 52 | 430.71 | 78.09 | 1127.572 | 1127.572 | 2.9184 | 22.781 | 22.781 | 0.74302 | 0.019 | 0.019 | 0.59126 | 1104.791 | 1104.791 | 2.1754 | 852.8159 | 97.98 | 2498.01 | 0.5
2019-02-22 | P | 24 | 52 | 396.42 | 78.45 | 1136.661 | 1136.661 | 2.9195 | 22.794 | 22.794 | 0.74304 | 0.021 | 0.021 | 0.59128 | 1113.867 | 1113.867 | 2.1765 | 900.2808 | 98 | 2502.33 | 0.5
2019-02-23 | P | 24 | 52 | 374.56 | 78.62 | 1127.358 | 1127.358 | 2.9207 | 22.686 | 22.686 | 0.74306 | 0.021 | 0.021 | 0.5913 | 1104.672 | 1104.672 | 2.1776 | 910.3412 | 97.99 | 2506.74 | 0.3
2019-02-24 | P | 24 | 52 | 321.65 | 78.42 | 1044.457 | 1044.457 | 2.9217 | 42.098 | 42.098 | 0.74311 | 0.038 | 0.038 | 0.59134 | 1002.359 | 1002.359 | 2.1786 | 892.869 | 95.97 | 2521.88 | 0.3
2019-02-25 | P | 24 | 52 | 320.81 | 78.36 | 1038.37 | 1038.37 | 2.9227 | 42.312 | 42.312 | 0.74315 | 0.037 | 0.037 | 0.59137 | 996.058 | 996.058 | 2.1796 | 868.9733 | 95.92 | 2524.17 | 0.3
2019-02-26 | P | 24 | 52 | 292.51 | 76.87 | 998.544 | 998.544 | 2.9237 | 41.393 | 41.393 | 0.74319 | 0.041 | 0.041 | 0.59142 | 957.151 | 957.151 | 2.1806 | 995.7481 | 95.86 | 2538.47 | 0.3
2019-02-27 | P | 24 | 52 | 305.9 | 78.86 | 1122.965 | 1122.965 | 2.9249 | 45.838 | 45.838 | 0.74324 | 0.045 | 0.045 | 0.59146 | 1077.127 | 1077.127 | 2.1816 | 989.6156 | 95.92 | 2525.92 | 0.3
2019-02-28 | P | 24 | 52 | 336.63 | 79.42 | 1132.086 | 1132.086 | 2.926 | 46.471 | 46.471 | 0.74328 | 0.041 | 0.041 | 0.5915 | 1085.615 | 1085.615 | 2.1827 | 891.7174 | 95.9 | 2509.83 | 0.3
2019-03-01 | P | 24 | 52 | 287.76 | 77.05 | 990.084 | 990.084 | 2.927 | 30.6 | 30.6 | 0.74331 | 0.026 | 0.026 | 0.59153 | 959.484 | 959.484 | 2.1837 | 848.9216 | 96.91 | 2536.3 | 0.2
2019-03-02 | P | 24 | 52 | 272.15 | 77.84 | 1065.3 | 1065.3 | 2.9281 | 32.924 | 32.924 | 0.74335 | 0.028 | 0.028 | 0.59156 | 1032.376 | 1032.376 | 2.1847 | 862.38 | 96.91 | 2545.11 | 0.2
2019-03-03 | P | 24 | 52 | 272.92 | 77.97 | 1024.632 | 1024.632 | 2.9291 | 42.363 | 42.363 | 0.74339 | 0.037 | 0.037 | 0.59159 | 982.269 | 982.269 | 2.1857 | 870.1933 | 95.87 | 2544.37 | 0.2
2019-03-04 | P | 24 | 52 | 273.52 | 78.07 | 1041.947 | 1041.947 | 2.9301 | 43.612 | 43.612 | 0.74343 | 0.036 | 0.036 | 0.59163 | 998.335 | 998.335 | 2.1867 | 827.708 | 95.81 | 2543.62 | 0.2
2019-03-05 | P | 24 | 52 | 273.55 | 78.16 | 1065.731 | 1065.731 | 2.9312 | 43.575 | 43.575 | 0.74348 | 0.035 | 0.035 | 0.59166 | 1022.156 | 1022.156 | 2.1877 | 801.354 | 95.91 | 2543.43 | 0.2
2019-03-06 | P | 24 | 52 | 274.72 | 78.23 | 1050.84 | 1050.84 | 2.9322 | 43.412 | 43.412 | 0.74352 | 0.034 | 0.034 | 0.5917 | 1007.428 | 1007.428 | 2.1887 | 779.2085 | 95.87 | 2543.15 | 0.2
2019-03-07 | P | 24 | 52 | 278.46 | 78.28 | 1066.313 | 1066.313 | 2.9333 | 32.576 | 32.576 | 0.74355 | 0.027 | 0.027 | 0.59172 | 1033.737 | 1033.737 | 2.1898 | 814.4646 | 96.94 | 2541.61 | 0.2
2019-03-08 | P | 24 | 52 | 277.83 | 78.29 | 1096.665 | 1096.665 | 2.9344 | 55.938 | 55.938 | 0.74361 | 0.043 | 0.043 | 0.59177 | 1040.727 | 1040.727 | 2.1908 | 763.3988 | 94.9 | 2541.16 | 0.2
2019-03-09 | P | 24 | 52 | 275.82 | 78.21 | 1060.331 | 1060.331 | 2.9355 | 32.419 | 32.419 | 0.74364 | 0.024 | 0.024 | 0.59179 | 1027.912 | 1027.912 | 2.1918 | 730.9294 | 96.94 | 2542.36 | 0.2
2019-03-10 | P | 24 | 52 | 275.98 | 78.37 | 1087.78 | 1087.78 | 2.9366 | 33.961 | 33.961 | 0.74367 | 0.025 | 0.025 | 0.59182 | 1053.819 | 1053.819 | 2.1929 | 739.4364 | 96.88 | 2540.72 | 0.2
2019-03-11 | P | 24 | 52 | 274.11 | 78.35 | 1049.051 | 1049.051 | 2.9376 | 43.249 | 43.249 | 0.74372 | 0.032 | 0.032 | 0.59185 | 1005.802 | 1005.802 | 2.1939 | 745.7976 | 95.88 | 2541.21 | 0.2
2019-03-12 | P | 24 | 52 | 271.69 | 78.28 | 1046.022 | 1046.022 | 2.9386 | 43.17 | 43.17 | 0.74376 | 0.035 | 0.035 | 0.59188 | 1002.852 | 1002.852 | 2.1949 | 808.5708 | 95.87 | 2541.84 | 0.2
2019-03-13 | P | 24 | 52 | 271.93 | 78.24 | 1047.577 | 1047.577 | 2.9397 | 32.705 | 32.705 | 0.74379 | 0.025 | 0.025 | 0.59191 | 1014.872 | 1014.872 | 2.1959 | 762.2688 | 96.88 | 2541.72 | 0.2
2019-03-14 | P | 24 | 52 | 273.15 | 78.3 | 1050.551 | 1050.551 | 2.9407 | 43.444 | 43.444 | 0.74384 | 0.03 | 0.03 | 0.59194 | 1007.107 | 1007.107 | 2.1969 | 687.9201 | 95.86 | 2541.68 | 0.2
2019-03-15 | P | 24 | 52 | 272.99 | 78.29 | 1051.237 | 1051.237 | 2.9418 | 43.544 | 43.544 | 0.74388 | 0.03 | 0.03 | 0.59197 | 1007.693 | 1007.693 | 2.1979 | 679.3358 | 95.86 | 2541.99 | 0.2
2019-03-16 | P | 24 | 52 | 272.31 | 78.28 | 1046.632 | 1046.632 | 2.9428 | 32.698 | 32.698 | 0.74391 | 0.023 | 0.023 | 0.59199 | 1013.934 | 1013.934 | 2.1989 | 711.8172 | 96.88 | 2541.95 | 0.2
2019-03-17 | P | 24 | 52 | 270.58 | 78.26 | 1047.651 | 1047.651 | 2.9439 | 31.843 | 31.843 | 0.74395 | 0.023 | 0.023 | 0.59201 | 1015.808 | 1015.808 | 2.1999 | 718.6509 | 96.96 | 2542.78 | 0.2
2019-03-18 | P | 24 | 52 | 275.25 | 78.36 | 1054.856 | 1054.856 | 2.9449 | 43.012 | 43.012 | 0.74399 | 0.031 | 0.031 | 0.59205 | 1011.844 | 1011.844 | 2.201 | 712.7778 | 95.92 | 2541 | 0.2
2019-03-19 | P | 24 | 52 | 273.21 | 78.41 | 1052.832 | 1052.832 | 2.946 | 21.346 | 21.346 | 0.74401 | 0.015 | 0.015 | 0.59206 | 1031.486 | 1031.486 | 2.202 | 706.8772 | 97.97 | 2540.71 | 0.2
2019-03-20 | P | 24 | 52 | 274.34 | 78.45 | 1059.268 | 1059.268 | 2.9471 | 21.571 | 21.571 | 0.74403 | 0.016 | 0.016 | 0.59208 | 1037.697 | 1037.697 | 2.203 | 720.2262 | 97.96 | 2540.55 | 0.2
2019-03-21 | P | 24 | 52 | 274.61 | 78.49 | 1036.345 | 1036.345 | 2.9481 | 21.13 | 21.13 | 0.74405 | 0.015 | 0.015 | 0.59209 | 1015.215 | 1015.215 | 2.204 | 721.3914 | 97.96 | 2540 | 0.2
2019-03-22 | P | 24 | 52 | 274.13 | 78.5 | 1032.369 | 1032.369 | 2.9491 | 21.002 | 21.002 | 0.74407 | 0.016 | 0.016 | 0.59211 | 1011.367 | 1011.367 | 2.2051 | 743.7387 | 97.97 | 2539.89 | 0.2
2019-03-23 | P | 24 | 52 | 274.61 | 78.41 | 1036.002 | 1036.002 | 2.9502 | 21.358 | 21.358 | 0.74409 | 0.016 | 0.016 | 0.59212 | 1014.644 | 1014.644 | 2.2061 | 729.5159 | 97.94 | 2540.34 | 0.2
2019-03-24 | P | 24 | 52 | 272.25 | 78.24 | 1018.219 | 1018.219 | 2.9512 | 21.166 | 21.166 | 0.74412 | 0.016 | 0.016 | 0.59214 | 997.053 | 997.053 | 2.2071 | 735.8499 | 97.92 | 2541.84 | 0.2
2019-03-25 | P | 24 | 52 | 276.64 | 78.09 | 1014.122 | 1014.122 | 2.9522 | 21.197 | 21.197 | 0.74414 | 0.017 | 0.017 | 0.59216 | 992.925 | 992.925 | 2.2081 | 824.4091 | 97.91 | 2543.53 | 0.2
2019-03-26 | P | 24 | 52 | 286.15 | 77.34 | 950.272 | 950.272 | 2.9531 | 19.48 | 19.48 | 0.74416 | 0.017 | 0.017 | 0.59217 | 930.792 | 930.792 | 2.209 | 865.3491 | 97.95 | 2551.35 | 0.2
2019-03-27 | P | 24 | 52 | 288.2 | 77.34 | 966.072 | 966.072 | 2.9541 | 19.698 | 19.698 | 0.74418 | 0.017 | 0.017 | 0.59219 | 946.374 | 946.374 | 2.2099 | 863.4887 | 97.96 | 2551.47 | 0.2
2019-03-28 | P | 24 | 52 | 286.97 | 77.27 | 955.006 | 955.006 | 2.9551 | 19.662 | 19.662 | 0.7442 | 0.018 | 0.018 | 0.59221 | 935.344 | 935.344 | 2.2109 | 937.5954 | 97.94 | 2552.01 | 0.2
2019-03-29 | P | 24 | 52 | 311.04 | 77.2 | 953.078 | 953.078 | 2.956 | 19.656 | 19.656 | 0.74422 | 0.017 | 0.017 | 0.59223 | 933.422 | 933.422 | 2.2118 | 863.197 | 97.94 | 2549.72 | 0.6
2019-03-30 | P | 24 | 52 | 458.51 | 76.9 | 1051.399 | 1051.399 | 2.9571 | 22.205 | 22.205 | 0.74424 | 0.017 | 0.017 | 0.59224 | 1029.194 | 1029.194 | 2.2128 | 767.5749 | 97.89 | 2521.15 | 0.6
2019-03-31 | P | 24 | 52 | 487.84 | 76.07 | 1049.01 | 1049.01 | 2.9581 | 11.004 | 11.004 | 0.74425 | 0.008 | 0.008 | 0.59225 | 1038.006 | 1038.006 | 2.2139 | 740.8215 | 98.95 | 2518.84 | 0.7
2019-04-01 | P | 24 | 52 | 498.63 | 75.77 | 1114.467 | 1114.467 | 2.9592 | 11.253 | 11.253 | 0.74426 | 0.009 | 0.009 | 0.59226 | 1103.214 | 1103.214 | 2.215 | 778.5479 | 98.99 | 2517.25 | 0.7
2019-04-02 | P | 24 | 52 | 485.72 | 76.6 | 1154.715 | 1154.715 | 2.9604 | 23.655 | 23.655 | 0.74428 | 0.018 | 0.018 | 0.59228 | 1131.06 | 1131.06 | 2.2161 | 776.1573 | 97.95 | 2505.07 | 0.7
2019-04-03 | P | 24 | 52 | 483.67 | 76.72 | 1159.805 | 1159.805 | 2.9615 | 23.662 | 23.662 | 0.74431 | 0.017 | 0.017 | 0.59229 | 1136.143 | 1136.143 | 2.2172 | 728.1718 | 97.96 | 2501.26 | 0.7
2019-04-04 | P | 24 | 44 | 473.09 | 76.27 | 1048.065 | 1048.065 | 2.9626 | 31.72 | 31.72 | 0.74434 | 0.023 | 0.023 | 0.59232 | 1016.345 | 1016.345 | 2.2183 | 731.6204 | 96.97 | 2514.91 | 0.5
2019-04-05 | P | 24 | 36 | 425.83 | 75.29 | 886.461 | 886.461 | 2.9635 | 26.421 | 26.421 | 0.74437 | 0.019 | 0.019 | 0.59234 | 860.04 | 860.04 | 2.2191 | 724.4238 | 97.02 | 2544.55 | 0.3
2019-04-06 | P | 22 | 36 | 412.73 | 70.93 | 598.943 | 653.392 | 2.9641 | 11.642 | 12.7 | 0.74438 | 0.009 | 0.01 | 0.59235 | 587.301 | 640.692 | 2.2197 | 785.3462 | 98.06 | 2581.7 | 0.2
2019-04-07 | P | 24 | 20 | 351.06 | 68.76 | 564.597 | 564.597 | 2.9646 | 10.747 | 10.747 | 0.74439 | 0.009 | 0.009 | 0.59235 | 553.85 | 553.85 | 2.2203 | 815.8556 | 98.1 | 2599.84 | 0.2
2019-04-08 | P | 9 | 0 | 876.12 | 53 | 203.459 | 542.557 | 2.9648 | 4.011 | 10.696 | 0.74439 | 0.003 | 0.009 | 0.59236 | 199.448 | 531.861 | 2.2205 | 832.9594 | 98.03 | 2633.77 | 0.2
2019-04-09 | SI | 0 | 0 | 1249.37 | 31.08 | 0 | 0 | 2.9648 | 0 | 0 | 0.74439 | 0 | 0 | 0.59236 | 0 | 0 | 2.2205 | 0 | 0 | 2661.94 | 0.2
2019-04-10 | SI | 0 | 0 | 1244.29 | 29.23 | 0 | 0 | 2.9648 | 0 | 0 | 0.74439 | 0 | 0 | 0.59236 | 0 | 0 | 2.2205 | 0 | 0 | 2668.43 | 0.2
2019-04-11 | SI | 0 | 0 | 1241.07 | 29.23 | 0 | 0 | 2.9648 | 0 | 0 | 0.74439 | 0 | 0 | 0.59236 | 0 | 0 | 2.2205 | 0 | 0 | 2672.95 | 0.2
2019-04-12 | SI | 0 | 0 | 1238.47 | 29.44 | 0 | 0 | 2.9648 | 0 | 0 | 0.74439 | 0 | 0 | 0.59236 | 0 | 0 | 2.2205 | 0 | 0 | 2676.9 | 0.2
2019-04-13 | SI | 0 | 0 | 1235.87 | 29.56 | 0 | 0 | 2.9648 | 0 | 0 | 0.74439 | 0 | 0 | 0.59236 | 0 | 0 | 2.2205 | 0 | 0 | 2680.14 | 0.2
2019-04-14 | SI | 0 | 0 | 1233.55 | 29.69 | 0 | 0 | 2.9648 | 0 | 0 | 0.74439 | 0 | 0 | 0.59236 | 0 | 0 | 2.2205 | 0 | 0 | 2682.67 | 0.2
2019-04-15 | SI | 0 | 0 | 1231.17 | 29.67 | 0 | 0 | 2.9648 | 0 | 0 | 0.74439 | 0 | 0 | 0.59236 | 0 | 0 | 2.2205 | 0 | 0 | 2684.57 | 0.2
2019-04-16 | SI | 0 | 0 | 1228.83 | 29.97 | 0 | 0 | 2.9648 | 0 | 0 | 0.74439 | 0 | 0 | 0.59236 | 0 | 0 | 2.2205 | 0 | 0 | 2686.5 | 0.2
2019-04-17 | SI | 0 | 0 | 1226.59 | 29.95 | 0 | 0 | 2.9648 | 0 | 0 | 0.74439 | 0 | 0 | 0.59236 | 0 | 0 | 2.2205 | 0 | 0 | 2688.28 | 0.2
2019-04-18 | SI | 0 | 0 | 1224.25 | 29.63 | 0 | 0 | 2.9648 | 0 | 0 | 0.74439 | 0 | 0 | 0.59236 | 0 | 0 | 2.2205 | 0 | 0 | 2689.91 | 0.2
2019-04-19 | SI | 0 | 0 | 1222.01 | 29.33 | 0 | 0 | 2.9648 | 0 | 0 | 0.74439 | 0 | 0 | 0.59236 | 0 | 0 | 2.2205 | 0 | 0 | 2691.33 | 0.2
2019-04-20 | SI | 0 | 0 | 1220 | 29.2 | 0 | 0 | 2.9648 | 0 | 0 | 0.74439 | 0 | 0 | 0.59236 | 0 | 0 | 2.2205 | 0 | 0 | 2692.64 | 0.2
2019-04-21 | SI | 0 | 0 | 1218.16 | 29.55 | 0 | 0 | 2.9648 | 0 | 0 | 0.74439 | 0 | 0 | 0.59236 | 0 | 0 | 2.2205 | 0 | 0 | 2693.85 | 0.2
2019-04-22 | SI | 0 | 0 | 1216.37 | 29.68 | 0 | 0 | 2.9648 | 0 | 0 | 0.74439 | 0 | 0 | 0.59236 | 0 | 0 | 2.2205 | 0 | 0 | 2695.03 | 0.2
2019-04-23 | SI | 0 | 0 | 1214.62 | 29.98 | 0 | 0 | 2.9648 | 0 | 0 | 0.74439 | 0 | 0 | 0.59236 | 0 | 0 | 2.2205 | 0 | 0 | 2696.11 | 0.2
2019-04-24 | SI | 0 | 0 | 1212.76 | 29.79 | 0 | 0 | 2.9648 | 0 | 0 | 0.74439 | 0 | 0 | 0.59236 | 0 | 0 | 2.2205 | 0 | 0 | 2697.16 | 0.2
2019-04-25 | SI | 0 | 0 | 1210.82 | 29.63 | 0 | 0 | 2.9648 | 0 | 0 | 0.74439 | 0 | 0 | 0.59236 | 0 | 0 | 2.2205 | 0 | 0 | 2698.16 | 0.2
2019-04-26 | SI | 0 | 0 | 1208.77 | 29.64 | 0 | 0 | 2.9648 | 0 | 0 | 0.74439 | 0 | 0 | 0.59236 | 0 | 0 | 2.2205 | 0 | 0 | 2699.02 | 0.2
2019-04-27 | SI | 0 | 0 | 1206.78 | 29.75 | 0 | 0 | 2.9648 | 0 | 0 | 0.74439 | 0 | 0 | 0.59236 | 0 | 0 | 2.2205 | 0 | 0 | 2699.91 | 0.2
2019-04-28 | SI | 0 | 0 | 1205.05 | 29.54 | 0 | 0 | 2.9648 | 0 | 0 | 0.74439 | 0 | 0 | 0.59236 | 0 | 0 | 2.2205 | 0 | 0 | 2700.72 | 0.2
2019-04-29 | SI | 0 | 0 | 1203.44 | 29.58 | 0 | 0 | 2.9648 | 0 | 0 | 0.74439 | 0 | 0 | 0.59236 | 0 | 0 | 2.2205 | 0 | 0 | 2701.48 | 0.2
2019-04-30 | SI | 0 | 0 | 1201.83 | 29.53 | 0 | 0 | 2.9648 | 0 | 0 | 0.74439 | 0 | 0 | 0.59236 | 0 | 0 | 2.2205 | 0 | 0 | 2702.26 | 0.2
2019-05-01 | SI | 0 | 0 | 1200.21 | 29.75 | 0 | 0 | 2.9648 | 0 | 0 | 0.74439 | 0 | 0 | 0.59236 | 0 | 0 | 2.2205 | 0 | 0 | 2702.95 | 0.2
2019-05-02 | SI | 0 | 0 | 1198.39 | 29.83 | 0 | 0 | 2.9648 | 0 | 0 | 0.74439 | 0 | 0 | 0.59236 | 0 | 0 | 2.2205 | 0 | 0 | 2703.63 | 0.2
2019-05-03 | SI | 0 | 0 | 1196.74 | 29.93 | 0 | 0 | 2.9648 | 0 | 0 | 0.74439 | 0 | 0 | 0.59236 | 0 | 0 | 2.2205 | 0 | 0 | 2704.31 | 0.2
2019-05-04 | SI | 0 | 0 | 1195 | 29.87 | 0 | 0 | 2.9648 | 0 | 0 | 0.74439 | 0 | 0 | 0.59236 | 0 | 0 | 2.2205 | 0 | 0 | 2704.93 | 0.2
2019-05-05 | SI | 0 | 0 | 1193.15 | 29.87 | 0 | 0 | 2.9648 | 0 | 0 | 0.74439 | 0 | 0 | 0.59236 | 0 | 0 | 2.2205 | 0 | 0 | 2705.52 | 0.2
2019-05-06 | SI | 0 | 0 | 1191.14 | 29.97 | 0 | 0 | 2.9648 | 0 | 0 | 0.74439 | 0 | 0 | 0.59236 | 0 | 0 | 2.2205 | 0 | 0 | 2706.12 | 0.2
2019-05-07 | SI | 0 | 0 | 1189.16 | 30.16 | 0 | 0 | 2.9648 | 0 | 0 | 0.74439 | 0 | 0 | 0.59236 | 0 | 0 | 2.2205 | 0 | 0 | 2706.66 | 0.2
2019-05-08 | SI | 0 | 0 | 1186.89 | 30.36 | 0 | 0 | 2.9648 | 0 | 0 | 0.74439 | 0 | 0 | 0.59236 | 0 | 0 | 2.2205 | 0 | 0 | 2707.18 | 0.2
2019-05-09 | SI | 0 | 0 | 1184.35 | 30.04 | 0 | 0 | 2.9648 | 0 | 0 | 0.74439 | 0 | 0 | 0.59236 | 0 | 0 | 2.2205 | 0 | 0 | 2707.69 | 0.2
2019-05-10 | SI | 0 | 0 | 1181.33 | 29.06 | 0 | 0 | 2.9648 | 0 | 0 | 0.74439 | 0 | 0 | 0.59236 | 0 | 0 | 2.2205 | 0 | 0 | 2708.2 | 0.2
2019-05-11 | SI | 0 | 0 | 1177.79 | 29.27 | 0 | 0 | 2.9648 | 0 | 0 | 0.74439 | 0 | 0 | 0.59236 | 0 | 0 | 2.2205 | 0 | 0 | 2708.66 | 0.2
2019-05-12 | SI | 0 | 0 | 1174.49 | 29.26 | 0 | 0 | 2.9648 | 0 | 0 | 0.74439 | 0 | 0 | 0.59236 | 0 | 0 | 2.2205 | 0 | 0 | 2709.14 | 0.2
2019-05-13 | SI | 0 | 0 | 1171.08 | 29.64 | 0 | 0 | 2.9648 | 0 | 0 | 0.74439 | 0 | 0 | 0.59236 | 0 | 0 | 2.2205 | 0 | 0 | 2709.55 | 0.2
2019-05-14 | SI | 0 | 0 | 1167.52 | 29.99 | 0 | 0 | 2.9648 | 0 | 0 | 0.74439 | 0 | 0 | 0.59236 | 0 | 0 | 2.2205 | 0 | 0 | 2709.97 | 0.2
2019-05-15 | SI | 0 | 0 | 1163.97 | 30.16 | 0 | 0 | 2.9648 | 0 | 0 | 0.74439 | 0 | 0 | 0.59236 | 0 | 0 | 2.2205 | 0 | 0 | 2710.36 | 0.2
2019-05-16 | SI | 0 | 0 | 1160.5 | 30.1 | 0 | 0 | 2.9648 | 0 | 0 | 0.74439 | 0 | 0 | 0.59236 | 0 | 0 | 2.2205 | 0 | 0 | 2710.75 | 0.2
2019-05-17 | SI | 0 | 0 | 1156.89 | 29.98 | 0 | 0 | 2.9648 | 0 | 0 | 0.74439 | 0 | 0 | 0.59236 | 0 | 0 | 2.2205 | 0 | 0 | 2711.03 | 0.2
2019-05-18 | SI | 0 | 0 | 1153.27 | 30.2 | 0 | 0 | 2.9648 | 0 | 0 | 0.74439 | 0 | 0 | 0.59236 | 0 | 0 | 2.2205 | 0 | 0 | 2711.42 | 0.2
2019-05-19 | SI | 0 | 0 | 1149.36 | 29.95 | 0 | 0 | 2.9648 | 0 | 0 | 0.74439 | 0 | 0 | 0.59236 | 0 | 0 | 2.2205 | 0 | 0 | 2711.78 | 0.2
2019-05-20 | P | 7.5 | 232 | 849.49 | 41.76 | 604.551 | 1934.563 | 2.9655 | 12.324 | 39.437 | 0.7444 | 0.006 | 0.019 | 0.59236 | 592.227 | 1895.126 | 2.221 | 477.6858 | 97.96 | 2657.11 | 1
2019-05-21 | P | 24 | 232 | 229.42 | 81.41 | 1733.573 | 1733.573 | 2.9672 | 55.338 | 55.338 | 0.74446 | 0.026 | 0.026 | 0.59239 | 1678.235 | 1678.235 | 2.2227 | 475.9478 | 96.81 | 2422.53 | 1
2019-05-22 | P | 24 | 232 | 225.84 | 83.11 | 1713.336 | 1713.336 | 2.9689 | 36.664 | 36.664 | 0.7445 | 0.018 | 0.018 | 0.59241 | 1676.672 | 1676.672 | 2.2244 | 482.1896 | 97.86 | 2398.38 | 1
2019-05-23 | P | 9 | 0 | 862.71 | 64.51 | 680.897 | 1815.725 | 2.9696 | 13.823 | 36.861 | 0.74451 | 0.007 | 0.018 | 0.59241 | 667.074 | 1778.864 | 2.2251 | 477.2481 | 97.97 | 2539.46 | 1
2019-05-24 | SI | 0 | 0 | 1317.69 | 32.55 | 0 | 0 | 2.9696 | 0 | 0 | 0.74451 | 0 | 0 | 0.59241 | 0 | 0 | 2.2251 | 0 | 0 | 2676.93 | 0
2019-05-25 | SI | 0 | 0 | 1311.64 | 29.93 | 0 | 0 | 2.9696 | 0 | 0 | 0.74451 | 0 | 0 | 0.59241 | 0 | 0 | 2.2251 | 0 | 0 | 2689.02 | 0
2019-05-26 | SI | 0 | 0 | 1303.95 | 29.38 | 0 | 0 | 2.9696 | 0 | 0 | 0.74451 | 0 | 0 | 0.59241 | 0 | 0 | 2.2251 | 0 | 0 | 2694.69 | 0
2019-05-27 | SI | 0 | 0 | 1297.54 | 29.29 | 0 | 0 | 2.9696 | 0 | 0 | 0.74451 | 0 | 0 | 0.59241 | 0 | 0 | 2.2251 | 0 | 0 | 2698.18 | 0
2019-05-28 | SI | 0 | 0 | 1293.92 | 29.85 | 0 | 0 | 2.9696 | 0 | 0 | 0.74451 | 0 | 0 | 0.59241 | 0 | 0 | 2.2251 | 0 | 0 | 2700.64 | 0
2019-05-29 | SI | 0 | 0 | 1291.31 | 30.46 | 0 | 0 | 2.9696 | 0 | 0 | 0.74451 | 0 | 0 | 0.59241 | 0 | 0 | 2.2251 | 0 | 0 | 2702.47 | 0
2019-05-30 | SI | 0 | 0 | 1288.83 | 30.53 | 0 | 0 | 2.9696 | 0 | 0 | 0.74451 | 0 | 0 | 0.59241 | 0 | 0 | 2.2251 | 0 | 0 | 2703.9 | 0
2019-05-31 | SI | 0 | 0 | 1281.71 | 30.4 | 0 | 0 | 2.9696 | 0 | 0 | 0.74451 | 0 | 0 | 0.59241 | 0 | 0 | 2.2251 | 0 | 0 | 2705.07 | 0
2019-06-01 | SI | 0 | 0 | 1274.45 | 30.37 | 0 | 0 | 2.9696 | 0 | 0 | 0.74451 | 0 | 0 | 0.59241 | 0 | 0 | 2.2251 | 0 | 0 | 2706.03 | 0
2019-06-02 | SI | 0 | 0 | 1267.68 | 30.46 | 0 | 0 | 2.9696 | 0 | 0 | 0.74451 | 0 | 0 | 0.59241 | 0 | 0 | 2.2251 | 0 | 0 | 2705.67 | 0
2019-06-03 | SI | 0 | 0 | 1261.19 | 29.9 | 0 | 0 | 2.9696 | 0 | 0 | 0.74451 | 0 | 0 | 0.59241 | 0 | 0 | 2.2251 | 0 | 0 | 2707.52 | 0
2019-06-04 | SI | 0 | 0 | 1258.85 | 29.9 | 0 | 0 | 2.9696 | 0 | 0 | 0.74451 | 0 | 0 | 0.59241 | 0 | 0 | 2.2251 | 0 | 0 | 2708.17 | 0
2019-06-05 | SI | 0 | 0 | 1252.08 | 29.66 | 0 | 0 | 2.9696 | 0 | 0 | 0.74451 | 0 | 0 | 0.59241 | 0 | 0 | 2.2251 | 0 | 0 | 2708.72 | 0
2019-06-06 | SI | 0 | 0 | 1244.94 | 28.38 | 0 | 0 | 2.9696 | 0 | 0 | 0.74451 | 0 | 0 | 0.59241 | 0 | 0 | 2.2251 | 0 | 0 | 2709.21 | 0
2019-06-07 | SI | 0 | 0 | 1238.17 | 28.8 | 0 | 0 | 2.9696 | 0 | 0 | 0.74451 | 0 | 0 | 0.59241 | 0 | 0 | 2.2251 | 0 | 0 | 2709.69 | 0
2019-06-08 | SI | 0 | 0 | 1232.93 | 29.51 | 0 | 0 | 2.9696 | 0 | 0 | 0.74451 | 0 | 0 | 0.59241 | 0 | 0 | 2.2251 | 0 | 0 | 2710.17 | 0
2019-06-09 | SI | 0 | 0 | 1232.05 | 28.98 | 0 | 0 | 2.9696 | 0 | 0 | 0.74451 | 0 | 0 | 0.59241 | 0 | 0 | 2.2251 | 0 | 0 | 2710.62 | 0
2019-06-10 | SI | 0 | 0 | 1231.07 | 29.24 | 0 | 0 | 2.9696 | 0 | 0 | 0.74451 | 0 | 0 | 0.59241 | 0 | 0 | 2.2251 | 0 | 0 | 2710.97 | 0
2019-06-11 | SI | 0 | 0 | 1228.54 | 29.01 | 0 | 0 | 2.9696 | 0 | 0 | 0.74451 | 0 | 0 | 0.59241 | 0 | 0 | 2.2251 | 0 | 0 | 2711.35 | 0
2019-06-12 | SI | 0 | 0 | 1224.91 | 29.87 | 0 | 0 | 2.9696 | 0 | 0 | 0.74451 | 0 | 0 | 0.59241 | 0 | 0 | 2.2251 | 0 | 0 | 2711.65 | 0
2019-06-13 | SI | 0 | 0 | 1220.18 | 29.93 | 0 | 0 | 2.9696 | 0 | 0 | 0.74451 | 0 | 0 | 0.59241 | 0 | 0 | 2.2251 | 0 | 0 | 2711.99 | 0
2019-06-14 | SI | 0 | 0 | 1217.68 | 29.68 | 0 | 0 | 2.9696 | 0 | 0 | 0.74451 | 0 | 0 | 0.59241 | 0 | 0 | 2.2251 | 0 | 0 | 2712.32 | 0
2019-06-15 | SI | 0 | 0 | 1210.18 | 29.95 | 0 | 0 | 2.9696 | 0 | 0 | 0.74451 | 0 | 0 | 0.59241 | 0 | 0 | 2.2251 | 0 | 0 | 2712.51 | 0
2019-06-16 | SI | 0 | 0 | 1203.44 | 29.85 | 0 | 0 | 2.9696 | 0 | 0 | 0.74451 | 0 | 0 | 0.59241 | 0 | 0 | 2.2251 | 0 | 0 | 2712.81 | 0
2019-06-17 | SI | 0 | 0 | 1201.79 | 29.3 | 0 | 0 | 2.9696 | 0 | 0 | 0.74451 | 0 | 0 | 0.59241 | 0 | 0 | 2.2251 | 0 | 0 | 2713.13 | 0
2019-06-18 | SI | 0 | 0 | 1200.33 | 29.35 | 0 | 0 | 2.9696 | 0 | 0 | 0.74451 | 0 | 0 | 0.59241 | 0 | 0 | 2.2251 | 0 | 0 | 2713.42 | 0
2019-06-19 | SI | 0 | 0 | 1198.82 | 29.41 | 0 | 0 | 2.9696 | 0 | 0 | 0.74451 | 0 | 0 | 0.59241 | 0 | 0 | 2.2251 | 0 | 0 | 2713.65 | 0
2019-06-20 | SI | 0 | 0 | 1197.47 | 29.78 | 0 | 0 | 2.9696 | 0 | 0 | 0.74451 | 0 | 0 | 0.59241 | 0 | 0 | 2.2251 | 0 | 0 | 2713.93 | 0
2019-06-21 | SI | 0 | 0 | 1195.56 | 29.64 | 0 | 0 | 2.9696 | 0 | 0 | 0.74451 | 0 | 0 | 0.59241 | 0 | 0 | 2.2251 | 0 | 0 | 2714.11 | 0
2019-06-22 | SI | 0 | 0 | 1191.2 | 29.59 | 0 | 0 | 2.9696 | 0 | 0 | 0.74451 | 0 | 0 | 0.59241 | 0 | 0 | 2.2251 | 0 | 0 | 2714.31 | 0
2019-06-23 | SI | 0 | 0 | 1190.73 | 29.04 | 0 | 0 | 2.9696 | 0 | 0 | 0.74451 | 0 | 0 | 0.59241 | 0 | 0 | 2.2251 | 0 | 0 | 2714.54 | 0
2019-06-24 | SI | 0 | 0 | 1190.33 | 29.09 | 0 | 0 | 2.9696 | 0 | 0 | 0.74451 | 0 | 0 | 0.59241 | 0 | 0 | 2.2251 | 0 | 0 | 2714.71 | 0
2019-06-25 | SI | 0 | 0 | 1189.92 | 29.36 | 0 | 0 | 2.9696 | 0 | 0 | 0.74451 | 0 | 0 | 0.59241 | 0 | 0 | 2.2251 | 0 | 0 | 2714.87 | 0
2019-06-26 | SI | 0 | 0 | 1189.42 | 29.43 | 0 | 0 | 2.9696 | 0 | 0 | 0.74451 | 0 | 0 | 0.59241 | 0 | 0 | 2.2251 | 0 | 0 | 2715.02 | 0
2019-06-27 | SI | 0 | 0 | 1188.89 | 29.17 | 0 | 0 | 2.9696 | 0 | 0 | 0.74451 | 0 | 0 | 0.59241 | 0 | 0 | 2.2251 | 0 | 0 | 2715.15 | 0
2019-06-28 | SI | 0 | 0 | 1188.25 | 29.06 | 0 | 0 | 2.9696 | 0 | 0 | 0.74451 | 0 | 0 | 0.59241 | 0 | 0 | 2.2251 | 0 | 0 | 2715.3 | 0
2019-06-29 | SI | 0 | 0 | 1187.59 | 29.05 | 0 | 0 | 2.9696 | 0 | 0 | 0.74451 | 0 | 0 | 0.59241 | 0 | 0 | 2.2251 | 0 | 0 | 2715.44 | 0
2019-06-30 | SI | 0 | 0 | 1186.92 | 29.08 | 0 | 0 | 2.9696 | 0 | 0 | 0.74451 | 0 | 0 | 0.59241 | 0 | 0 | 2.2251 | 0 | 0 | 2715.57 | 0
2019-07-01 | SI | 0 | 0 | 1186.13 | 29.01 | 0 | 0 | 2.9696 | 0 | 0 | 0.74451 | 0 | 0 | 0.59241 | 0 | 0 | 2.2251 | 0 | 0 | 2715.69 | 0
2019-07-02 | SI | 0 | 0 | 1185.21 | 28.84 | 0 | 0 | 2.9696 | 0 | 0 | 0.74451 | 0 | 0 | 0.59241 | 0 | 0 | 2.2251 | 0 | 0 | 2715.84 | 0
2019-07-03 | SI | 0 | 0 | 1184.32 | 28.01 | 0 | 0 | 2.9696 | 0 | 0 | 0.74451 | 0 | 0 | 0.59241 | 0 | 0 | 2.2251 | 0 | 0 | 2715.86 | 0
2019-07-04 | SI | 0 | 0 | 1183.69 | 27.79 | 0 | 0 | 2.9696 | 0 | 0 | 0.74451 | 0 | 0 | 0.59241 | 0 | 0 | 2.2251 | 0 | 0 | 2716.04 | 0
2019-07-05 | SI | 0 | 0 | 1183.15 | 28.38 | 0 | 0 | 2.9696 | 0 | 0 | 0.74451 | 0 | 0 | 0.59241 | 0 | 0 | 2.2251 | 0 | 0 | 2716.12 | 0
2019-07-06 | SI | 0 | 0 | 1182.52 | 28.32 | 0 | 0 | 2.9696 | 0 | 0 | 0.74451 | 0 | 0 | 0.59241 | 0 | 0 | 2.2251 | 0 | 0 | 2716.21 | 0
2019-07-07 | SI | 0 | 0 | 1181.66 | 28.69 | 0 | 0 | 2.9696 | 0 | 0 | 0.74451 | 0 | 0 | 0.59241 | 0 | 0 | 2.2251 | 0 | 0 | 2716.3 | 0
2019-07-08 | SI | 0 | 0 | 1180.65 | 28.63 | 0 | 0 | 2.9696 | 0 | 0 | 0.74451 | 0 | 0 | 0.59241 | 0 | 0 | 2.2251 | 0 | 0 | 2716.38 | 0
2019-07-09 | SI | 0 | 0 | 1179.72 | 28.73 | 0 | 0 | 2.9696 | 0 | 0 | 0.74451 | 0 | 0 | 0.59241 | 0 | 0 | 2.2251 | 0 | 0 | 2716.46 | 0
2019-07-10 | SI | 0 | 0 | 1176.22 | 28.92 | 0 | 0 | 2.9696 | 0 | 0 | 0.74451 | 0 | 0 | 0.59241 | 0 | 0 | 2.2251 | 0 | 0 | 2716.43 | 0
2019-07-11 | SI | 0 | 0 | 1167.52 | 29.06 | 0 | 0 | 2.9696 | 0 | 0 | 0.74451 | 0 | 0 | 0.59241 | 0 | 0 | 2.2251 | 0 | 0 | 2716.49 | 0
2019-07-12 | SI | 0 | 0 | 1159.4 | 29.08 | 0 | 0 | 2.9696 | 0 | 0 | 0.74451 | 0 | 0 | 0.59241 | 0 | 0 | 2.2251 | 0 | 0 | 2716.54 | 0
2019-07-13 | SI | 0 | 0 | 1157.4 | 29.1 | 0 | 0 | 2.9696 | 0 | 0 | 0.74451 | 0 | 0 | 0.59241 | 0 | 0 | 2.2251 | 0 | 0 | 2716.66 | 0
2019-07-14 | SI | 0 | 0 | 1155.46 | 29.12 | 0 | 0 | 2.9696 | 0 | 0 | 0.74451 | 0 | 0 | 0.59241 | 0 | 0 | 2.2251 | 0 | 0 | 2716.69 | 0
2019-07-15 | SI | 0 | 0 | 1153 | 29.15 | 0 | 0 | 2.9696 | 0 | 0 | 0.74451 | 0 | 0 | 0.59241 | 0 | 0 | 2.2251 | 0 | 0 | 2716.78 | 0
2019-07-16 | SI | 0 | 0 | 1150.83 | 29.05 | 0 | 0 | 2.9696 | 0 | 0 | 0.74451 | 0 | 0 | 0.59241 | 0 | 0 | 2.2251 | 0 | 0 | 2716.91 | 0
2019-07-17 | SI | 0 | 0 | 1149.35 | 28.48 | 0 | 0 | 2.9696 | 0 | 0 | 0.74451 | 0 | 0 | 0.59241 | 0 | 0 | 2.2251 | 0 | 0 | 2717.01 | 0
2019-07-18 | SI | 0 | 0 | 1148.14 | 28.15 | 0 | 0 | 2.9696 | 0 | 0 | 0.74451 | 0 | 0 | 0.59241 | 0 | 0 | 2.2251 | 0 | 0 | 2717.11 | 0
2019-07-19 | SI | 0 | 0 | 1146.9 | 28.27 | 0 | 0 | 2.9696 | 0 | 0 | 0.74451 | 0 | 0 | 0.59241 | 0 | 0 | 2.2251 | 0 | 0 | 2717.22 | 0
2019-07-20 | SI | 0 | 0 | 1145.71 | 28.55 | 0 | 0 | 2.9696 | 0 | 0 | 0.74451 | 0 | 0 | 0.59241 | 0 | 0 | 2.2251 | 0 | 0 | 2717.29 | 0
2019-07-21 | SI | 0 | 0 | 1144.51 | 28.77 | 0 | 0 | 2.9696 | 0 | 0 | 0.74451 | 0 | 0 | 0.59241 | 0 | 0 | 2.2251 | 0 | 0 | 2717.34 | 0
2019-07-22 | SI | 0 | 0 | 1143.08 | 28.91 | 0 | 0 | 2.9696 | 0 | 0 | 0.74451 | 0 | 0 | 0.59241 | 0 | 0 | 2.2251 | 0 | 0 | 2717.37 | 0
2019-07-23 | SI | 0 | 0 | 1141.74 | 28.29 | 0 | 0 | 2.9696 | 0 | 0 | 0.74451 | 0 | 0 | 0.59241 | 0 | 0 | 2.2251 | 0 | 0 | 2717.45 | 0
2019-07-24 | SI | 0 | 0 | 1140.35 | 28.46 | 0 | 0 | 2.9696 | 0 | 0 | 0.74451 | 0 | 0 | 0.59241 | 0 | 0 | 2.2251 | 0 | 0 | 2717.51 | 0
2019-07-25 | SI | 0 | 0 | 1138.85 | 27.47 | 0 | 0 | 2.9696 | 0 | 0 | 0.74451 | 0 | 0 | 0.59241 | 0 | 0 | 2.2251 | 0 | 0 | 2717.54 | 0
2019-07-26 | SI | 0 | 0 | 1137.52 | 28.31 | 0 | 0 | 2.9696 | 0 | 0 | 0.74451 | 0 | 0 | 0.59241 | 0 | 0 | 2.2251 | 0 | 0 | 2717.63 | 0
2019-07-27 | SI | 0 | 0 | 1136.01 | 28.45 | 0 | 0 | 2.9696 | 0 | 0 | 0.74451 | 0 | 0 | 0.59241 | 0 | 0 | 2.2251 | 0 | 0 | 2717.61 | 0
2019-07-28 | SI | 0 | 0 | 1134.51 | 28.2 | 0 | 0 | 2.9696 | 0 | 0 | 0.74451 | 0 | 0 | 0.59241 | 0 | 0 | 2.2251 | 0 | 0 | 2717.68 | 0
2019-07-29 | SI | 0 | 0 | 1132.97 | 28.62 | 0 | 0 | 2.9696 | 0 | 0 | 0.74451 | 0 | 0 | 0.59241 | 0 | 0 | 2.2251 | 0 | 0 | 2717.71 | 0
2019-07-30 | SI | 0 | 0 | 1131.38 | 28.78 | 0 | 0 | 2.9696 | 0 | 0 | 0.74451 | 0 | 0 | 0.59241 | 0 | 0 | 2.2251 | 0 | 0 | 2717.71 | 0
2019-07-31 | SI | 0 | 0 | 1129.39 | 29.14 | 0 | 0 | 2.9696 | 0 | 0 | 0.74451 | 0 | 0 | 0.59241 | 0 | 0 | 2.2251 | 0 | 0 | 2717.81 | 0
2019-08-01 | SI | 0 | 0 | 1106.18 | 29.04 | 0 | 0 | 2.9696 | 0 | 0 | 0.74451 | 0 | 0 | 0.59241 | 0 | 0 | 2.2251 | 0 | 0 | 2717.64 | 0
2019-08-02 | SI | 0 | 0 | 1024.44 | 28.2 | 0 | 0 | 2.9696 | 0 | 0 | 0.74451 | 0 | 0 | 0.59241 | 0 | 0 | 2.2251 | 0 | 0 | 2717.68 | 0
2019-08-03 | SI | 0 | 0 | 938.83 | 27.93 | 0 | 0 | 2.9696 | 0 | 0 | 0.74451 | 0 | 0 | 0.59241 | 0 | 0 | 2.2251 | 0 | 0 | 2717.68 | 0
2019-08-04 | SI | 0 | 0 | 852.37 | 28.16 | 0 | 0 | 2.9696 | 0 | 0 | 0.74451 | 0 | 0 | 0.59241 | 0 | 0 | 2.2251 | 0 | 0 | 2717.66 | 0
2019-08-05 | SI | 0 | 0 | 767.81 | 27.77 | 0 | 0 | 2.9696 | 0 | 0 | 0.74451 | 0 | 0 | 0.59241 | 0 | 0 | 2.2251 | 0 | 0 | 2717.75 | 0
2019-08-06 | SI | 0 | 0 | 684.56 | 27.65 | 0 | 0 | 2.9696 | 0 | 0 | 0.74451 | 0 | 0 | 0.59241 | 0 | 0 | 2.2251 | 0 | 0 | 2717.73 | 0
2019-08-07 | SI | 0 | 0 | 605.2 | 27.39 | 0 | 0 | 2.9696 | 0 | 0 | 0.74451 | 0 | 0 | 0.59241 | 0 | 0 | 2.2251 | 0 | 0 | 2717.72 | 0
2019-08-08 | SI | 0 | 0 | 528.58 | 27.77 | 0 | 0 | 2.9696 | 0 | 0 | 0.74451 | 0 | 0 | 0.59241 | 0 | 0 | 2.2251 | 0 | 0 | 2717.76 | 0
2019-08-09 | SI | 0 | 0 | 456.33 | 27.51 | 0 | 0 | 2.9696 | 0 | 0 | 0.74451 | 0 | 0 | 0.59241 | 0 | 0 | 2.2251 | 0 | 0 | 2717.85 | 0
2019-08-10 | SI | 0 | 0 | 390.62 | 27.82 | 0 | 0 | 2.9696 | 0 | 0 | 0.74451 | 0 | 0 | 0.59241 | 0 | 0 | 2.2251 | 0 | 0 | 2717.8 | 0
2019-08-11 | SI | 0 | 0 | 333.61 | 28.07 | 0 | 0 | 2.9696 | 0 | 0 | 0.74451 | 0 | 0 | 0.59241 | 0 | 0 | 2.2251 | 0 | 0 | 2717.85 | 0
2019-08-12 | SI | 0 | 0 | 287.14 | 28.36 | 0 | 0 | 2.9696 | 0 | 0 | 0.74451 | 0 | 0 | 0.59241 | 0 | 0 | 2.2251 | 0 | 0 | 2717.81 | 0
2019-08-13 | SI | 0 | 0 | 252.15 | 28.49 | 0 | 0 | 2.9696 | 0 | 0 | 0.74451 | 0 | 0 | 0.59241 | 0 | 0 | 2.2251 | 0 | 0 | 2717.94 | 0
2019-08-14 | SI | 0 | 0 | 228.46 | 28.64 | 0 | 0 | 2.9696 | 0 | 0 | 0.74451 | 0 | 0 | 0.59241 | 0 | 0 | 2.2251 | 0 | 0 | 2717.96 | 0
2019-08-15 | SI | 0 | 0 | 214.68 | 28.81 | 0 | 0 | 2.9696 | 0 | 0 | 0.74451 | 0 | 0 | 0.59241 | 0 | 0 | 2.2251 | 0 | 0 | 2718.03 | 0
2019-08-16 | SI | 0 | 0 | 207.35 | 28.87 | 0 | 0 | 2.9696 | 0 | 0 | 0.74451 | 0 | 0 | 0.59241 | 0 | 0 | 2.2251 | 0 | 0 | 2718.14 | 0
2019-08-17 | SI | 0 | 0 | 203.91 | 28.94 | 0 | 0 | 2.9696 | 0 | 0 | 0.74451 | 0 | 0 | 0.59241 | 0 | 0 | 2.2251 | 0 | 0 | 2718.11 | 0
2019-08-18 | SI | 0 | 0 | 202.45 | 28.79 | 0 | 0 | 2.9696 | 0 | 0 | 0.74451 | 0 | 0 | 0.59241 | 0 | 0 | 2.2251 | 0 | 0 | 2718.11 | 0
2019-08-19 | SI | 0 | 0 | 202.01 | 28.93 | 0 | 0 | 2.9696 | 0 | 0 | 0.74451 | 0 | 0 | 0.59241 | 0 | 0 | 2.2251 | 0 | 0 | 2718.11 | 0
2019-08-20 | SI | 0 | 0 | 201.85 | 29.11 | 0 | 0 | 2.9696 | 0 | 0 | 0.74451 | 0 | 0 | 0.59241 | 0 | 0 | 2.2251 | 0 | 0 | 2718.07 | 0
2019-08-21 | SI | 0 | 0 | 201.92 | 28.54 | 0 | 0 | 2.9696 | 0 | 0 | 0.74451 | 0 | 0 | 0.59241 | 0 | 0 | 2.2251 | 0 | 0 | 2718.03 | 0
2019-08-22 | SI | 0 | 0 | 203.09 | 29.08 | 0 | 0 | 2.9696 | 0 | 0 | 0.74451 | 0 | 0 | 0.59241 | 0 | 0 | 2.2251 | 0 | 0 | 2717.98 | 0
2019-08-23 | SI | 0 | 0 | 204.74 | 28.85 | 0 | 0 | 2.9696 | 0 | 0 | 0.74451 | 0 | 0 | 0.59241 | 0 | 0 | 2.2251 | 0 | 0 | 2717.93 | 0
2019-08-24 | SI | 0 | 0 | 206.73 | 28.98 | 0 | 0 | 2.9696 | 0 | 0 | 0.74451 | 0 | 0 | 0.59241 | 0 | 0 | 2.2251 | 0 | 0 | 2717.89 | 0
2019-08-25 | SI | 0 | 0 | 208.33 | 28.71 | 0 | 0 | 2.9696 | 0 | 0 | 0.74451 | 0 | 0 | 0.59241 | 0 | 0 | 2.2251 | 0 | 0 | 2717.81 | 0
2019-08-26 | SI | 0 | 0 | 209.55 | 28.54 | 0 | 0 | 2.9696 | 0 | 0 | 0.74451 | 0 | 0 | 0.59241 | 0 | 0 | 2.2251 | 0 | 0 | 2717.76 | 0
2019-08-27 | SI | 0 | 0 | 210.88 | 28.9 | 0 | 0 | 2.9696 | 0 | 0 | 0.74451 | 0 | 0 | 0.59241 | 0 | 0 | 2.2251 | 0 | 0 | 2717.66 | 0
2019-08-28 | SI | 0 | 0 | 212.22 | 28.82 | 0 | 0 | 2.9696 | 0 | 0 | 0.74451 | 0 | 0 | 0.59241 | 0 | 0 | 2.2251 | 0 | 0 | 2717.62 | 0
2019-08-29 | SI | 0 | 0 | 214.95 | 28.36 | 0 | 0 | 2.9696 | 0 | 0 | 0.74451 | 0 | 0 | 0.59241 | 0 | 0 | 2.2251 | 0 | 0 | 2717.54 | 0
2019-08-30 | SI | 0 | 0 | 217.03 | 28.26 | 0 | 0 | 2.9696 | 0 | 0 | 0.74451 | 0 | 0 | 0.59241 | 0 | 0 | 2.2251 | 0 | 0 | 2717.47 | 0
2019-08-31 | SI | 0 | 0 | 218.12 | 28.64 | 0 | 0 | 2.9696 | 0 | 0 | 0.74451 | 0 | 0 | 0.59241 | 0 | 0 | 2.2251 | 0 | 0 | 2717.39 | 0
2019-09-01 | SI | 0 | 0 | 218.23 | 28.71 | 0 | 0 | 2.9696 | 0 | 0 | 0.74451 | 0 | 0 | 0.59241 | 0 | 0 | 2.2251 | 0 | 0 | 2717.39 | 0
2019-09-02 | SI | 0 | 0 | 217.2 | 28.36 | 0 | 0 | 2.9696 | 0 | 0 | 0.74451 | 0 | 0 | 0.59241 | 0 | 0 | 2.2251 | 0 | 0 | 2717.24 | 0
2019-09-03 | SI | 0 | 0 | 216.69 | 27.88 | 0 | 0 | 2.9696 | 0 | 0 | 0.74451 | 0 | 0 | 0.59241 | 0 | 0 | 2.2251 | 0 | 0 | 2717.21 | 0
2019-09-04 | SI | 0 | 0 | 216.72 | 28.2 | 0 | 0 | 2.9696 | 0 | 0 | 0.74451 | 0 | 0 | 0.59241 | 0 | 0 | 2.2251 | 0 | 0 | 2717.12 | 0
2019-09-05 | SI | 0 | 0 | 216.93 | 27.98 | 0 | 0 | 2.9696 | 0 | 0 | 0.74451 | 0 | 0 | 0.59241 | 0 | 0 | 2.2251 | 0 | 0 | 2717.06 | 0
2019-09-06 | SI | 0 | 0 | 216.66 | 28.28 | 0 | 0 | 2.9696 | 0 | 0 | 0.74451 | 0 | 0 | 0.59241 | 0 | 0 | 2.2251 | 0 | 0 | 2716.97 | 0
2019-09-07 | SI | 0 | 0 | 216.8 | 28.44 | 0 | 0 | 2.9696 | 0 | 0 | 0.74451 | 0 | 0 | 0.59241 | 0 | 0 | 2.2251 | 0 | 0 | 2716.91 | 0
2019-09-08 | SI | 0 | 0 | 217.35 | 28.08 | 0 | 0 | 2.9696 | 0 | 0 | 0.74451 | 0 | 0 | 0.59241 | 0 | 0 | 2.2251 | 0 | 0 | 2716.85 | 0
2019-09-09 | SI | 0 | 0 | 218.04 | 28.41 | 0 | 0 | 2.9696 | 0 | 0 | 0.74451 | 0 | 0 | 0.59241 | 0 | 0 | 2.2251 | 0 | 0 | 2716.75 | 0
2019-09-10 | SI | 0 | 0 | 218.13 | 28.59 | 0 | 0 | 2.9696 | 0 | 0 | 0.74451 | 0 | 0 | 0.59241 | 0 | 0 | 2.2251 | 0 | 0 | 2716.7 | 0
2019-09-11 | SI | 0 | 0 | 217.66 | 28.84 | 0 | 0 | 2.9696 | 0 | 0 | 0.74451 | 0 | 0 | 0.59241 | 0 | 0 | 2.2251 | 0 | 0 | 2716.59 | 0
2019-09-12 | SI | 0 | 0 | 217.56 | 29.01 | 0 | 0 | 2.9696 | 0 | 0 | 0.74451 | 0 | 0 | 0.59241 | 0 | 0 | 2.2251 | 0 | 0 | 2716.57 | 0
2019-09-13 | SI | 0 | 0 | 219.03 | 28.65 | 0 | 0 | 2.9696 | 0 | 0 | 0.74451 | 0 | 0 | 0.59241 | 0 | 0 | 2.2251 | 0 | 0 | 2716.45 | 0
2019-09-14 | SI | 0 | 0 | 221.25 | 27.21 | 0 | 0 | 2.9696 | 0 | 0 | 0.74451 | 0 | 0 | 0.59241 | 0 | 0 | 2.2251 | 0 | 0 | 2716.35 | 0
2019-09-15 | SI | 0 | 0 | 222.99 | 27.3 | 0 | 0 | 2.9696 | 0 | 0 | 0.74451 | 0 | 0 | 0.59241 | 0 | 0 | 2.2251 | 0 | 0 | 2716.35 | 0
2019-09-16 | SI | 0 | 0 | 224.92 | 27.87 | 0 | 0 | 2.9696 | 0 | 0 | 0.74451 | 0 | 0 | 0.59241 | 0 | 0 | 2.2251 | 0 | 0 | 2716.22 | 0
2019-09-17 | SI | 0 | 0 | 226.36 | 28.19 | 0 | 0 | 2.9696 | 0 | 0 | 0.74451 | 0 | 0 | 0.59241 | 0 | 0 | 2.2251 | 0 | 0 | 2716.19 | 0
2019-09-18 | SI | 0 | 0 | 227.2 | 27.05 | 0 | 0 | 2.9696 | 0 | 0 | 0.74451 | 0 | 0 | 0.59241 | 0 | 0 | 2.2251 | 0 | 0 | 2716.11 | 0
2019-09-19 | SI | 0 | 0 | 229.32 | 27.82 | 0 | 0 | 2.9696 | 0 | 0 | 0.74451 | 0 | 0 | 0.59241 | 0 | 0 | 2.2251 | 0 | 0 | 2716.02 | 0
2019-09-20 | SI | 0 | 0 | 231.5 | 28.22 | 0 | 0 | 2.9696 | 0 | 0 | 0.74451 | 0 | 0 | 0.59241 | 0 | 0 | 2.2251 | 0 | 0 | 2715.89 | 0
2019-09-21 | SI | 0 | 0 | 232.57 | 28.18 | 0 | 0 | 2.9696 | 0 | 0 | 0.74451 | 0 | 0 | 0.59241 | 0 | 0 | 2.2251 | 0 | 0 | 2715.91 | 0
2019-09-22 | SI | 0 | 0 | 233.1 | 27.91 | 0 | 0 | 2.9696 | 0 | 0 | 0.74451 | 0 | 0 | 0.59241 | 0 | 0 | 2.2251 | 0 | 0 | 2715.85 | 0
2019-09-23 | SI | 0 | 0 | 234.19 | 28.83 | 0 | 0 | 2.9696 | 0 | 0 | 0.74451 | 0 | 0 | 0.59241 | 0 | 0 | 2.2251 | 0 | 0 | 2715.76 | 0
2019-09-24 | SI | 0 | 0 | 234.45 | 29.13 | 0 | 0 | 2.9696 | 0 | 0 | 0.74451 | 0 | 0 | 0.59241 | 0 | 0 | 2.2251 | 0 | 0 | 2715.71 | 0
2019-09-25 | SI | 0 | 0 | 234.89 | 29.18 | 0 | 0 | 2.9696 | 0 | 0 | 0.74451 | 0 | 0 | 0.59241 | 0 | 0 | 2.2251 | 0 | 0 | 2715.57 | 0
2019-09-26 | SI | 0 | 0 | 235.24 | 29.19 | 0 | 0 | 2.9696 | 0 | 0 | 0.74451 | 0 | 0 | 0.59241 | 0 | 0 | 2.2251 | 0 | 0 | 2715.5 | 0
2019-09-27 | SI | 0 | 0 | 234.05 | 29.11 | 0 | 0 | 2.9696 | 0 | 0 | 0.74451 | 0 | 0 | 0.59241 | 0 | 0 | 2.2251 | 0 | 0 | 2715.44 | 0
2019-09-28 | SI | 0 | 0 | 227.86 | 28.56 | 0 | 0 | 2.9696 | 0 | 0 | 0.74451 | 0 | 0 | 0.59241 | 0 | 0 | 2.2251 | 0 | 0 | 2715.36 | 0
2019-09-29 | SI | 0 | 0 | 223.81 | 28.78 | 0 | 0 | 2.9696 | 0 | 0 | 0.74451 | 0 | 0 | 0.59241 | 0 | 0 | 2.2251 | 0 | 0 | 2715.26 | 0
2019-09-30 | SI | 0 | 0 | 221.49 | 28.82 | 0 | 0 | 2.9696 | 0 | 0 | 0.74451 | 0 | 0 | 0.59241 | 0 | 0 | 2.2251 | 0 | 0 | 2715.18 | 0
2019-10-01 | SI | 0 | 0 | 220.04 | 28.85 | 0 | 0 | 2.9696 | 0 | 0 | 0.74451 | 0 | 0 | 0.59241 | 0 | 0 | 2.2251 | 0 | 0 | 2715.16 | 0
2019-10-02 | SI | 0 | 0 | 218.7 | 29.06 | 0 | 0 | 2.9696 | 0 | 0 | 0.74451 | 0 | 0 | 0.59241 | 0 | 0 | 2.2251 | 0 | 0 | 2715.08 | 0
2019-10-03 | SI | 0 | 0 | 217.85 | 29.38 | 0 | 0 | 2.9696 | 0 | 0 | 0.74451 | 0 | 0 | 0.59241 | 0 | 0 | 2.2251 | 0 | 0 | 2714.92 | 0
2019-10-04 | SI | 0 | 0 | 217.42 | 29.7 | 0 | 0 | 2.9696 | 0 | 0 | 0.74451 | 0 | 0 | 0.59241 | 0 | 0 | 2.2251 | 0 | 0 | 2714.83 | 0
2019-10-05 | SI | 0 | 0 | 217.63 | 29.21 | 0 | 0 | 2.9696 | 0 | 0 | 0.74451 | 0 | 0 | 0.59241 | 0 | 0 | 2.2251 | 0 | 0 | 2714.85 | 0
2019-10-06 | SI | 0 | 0 | 218.67 | 29.3 | 0 | 0 | 2.9696 | 0 | 0 | 0.74451 | 0 | 0 | 0.59241 | 0 | 0 | 2.2251 | 0 | 0 | 2714.75 | 0
2019-10-07 | SI | 0 | 0 | 219.65 | 29.36 | 0 | 0 | 2.9696 | 0 | 0 | 0.74451 | 0 | 0 | 0.59241 | 0 | 0 | 2.2251 | 0 | 0 | 2714.69 | 0
2019-10-08 | SI | 0 | 0 | 220.1 | 29.21 | 0 | 0 | 2.9696 | 0 | 0 | 0.74451 | 0 | 0 | 0.59241 | 0 | 0 | 2.2251 | 0 | 0 | 2714.59 | 0
2019-10-09 | SI | 0 | 0 | 219.68 | 28.96 | 0 | 0 | 2.9696 | 0 | 0 | 0.74451 | 0 | 0 | 0.59241 | 0 | 0 | 2.2251 | 0 | 0 | 2714.53 | 0
2019-10-10 | SI | 0 | 0 | 218.51 | 29.03 | 0 | 0 | 2.9696 | 0 | 0 | 0.74451 | 0 | 0 | 0.59241 | 0 | 0 | 2.2251 | 0 | 0 | 2714.46 | 0
2019-10-11 | SI | 0 | 0 | 222.16 | 29.06 | 0 | 0 | 2.9696 | 0 | 0 | 0.74451 | 0 | 0 | 0.59241 | 0 | 0 | 2.2251 | 0 | 0 | 2714.41 | 0
2019-10-12 | SI | 0 | 0 | 192.02 | 29.1 | 0 | 0 | 2.9696 | 0 | 0 | 0.74451 | 0 | 0 | 0.59241 | 0 | 0 | 2.2251 | 0 | 0 | 2714.15 | 0
2019-10-13 | SI | 0 | 0 | 88.5 | 28.57 | 0 | 0 | 2.9696 | 0 | 0 | 0.74451 | 0 | 0 | 0.59241 | 0 | 0 | 2.2251 | 0 | 0 | 2714.37 | 0
2019-10-14 | SI | 0 | 0 | 58.79 | 28.7 | 0 | 0 | 2.9696 | 0 | 0 | 0.74451 | 0 | 0 | 0.59241 | 0 | 0 | 2.2251 | 0 | 0 | 2714.76 | 0
2019-10-15 | SI | 0 | 0 | 162.4 | 28.85 | 0 | 0 | 2.9696 | 0 | 0 | 0.74451 | 0 | 0 | 0.59241 | 0 | 0 | 2.2251 | 0 | 0 | 2715.16 | 0
2019-10-16 | SI | 0 | 0 | 182.32 | 28.25 | 0 | 0 | 2.9696 | 0 | 0 | 0.74451 | 0 | 0 | 0.59241 | 0 | 0 | 2.2251 | 0 | 0 | 2715.65 | 0
2019-10-17 | SI | 0 | 0 | 189.29 | 28.34 | 0 | 0 | 2.9696 | 0 | 0 | 0.74451 | 0 | 0 | 0.59241 | 0 | 0 | 2.2251 | 0 | 0 | 2716.07 | 0
2019-10-18 | SI | 0 | 0 | 207.01 | 28.69 | 0 | 0 | 2.9696 | 0 | 0 | 0.74451 | 0 | 0 | 0.59241 | 0 | 0 | 2.2251 | 0 | 0 | 2716.38 | 0
2019-10-19 | SI | 0 | 0 | 200.68 | 28.23 | 0 | 0 | 2.9696 | 0 | 0 | 0.74451 | 0 | 0 | 0.59241 | 0 | 0 | 2.2251 | 0 | 0 | 2716.69 | 0
2019-10-20 | SI | 0 | 0 | 195.15 | 27.74 | 0 | 0 | 2.9696 | 0 | 0 | 0.74451 | 0 | 0 | 0.59241 | 0 | 0 | 2.2251 | 0 | 0 | 2716.81 | 0
2019-10-21 | SI | 0 | 0 | 193.97 | 28.49 | 0 | 0 | 2.9696 | 0 | 0 | 0.74451 | 0 | 0 | 0.59241 | 0 | 0 | 2.2251 | 0 | 0 | 2716.89 | 0
2019-10-22 | SI | 0 | 0 | 194.84 | 28.56 | 0 | 0 | 2.9696 | 0 | 0 | 0.74451 | 0 | 0 | 0.59241 | 0 | 0 | 2.2251 | 0 | 0 | 2716.9 | 0
2019-10-23 | SI | 0 | 0 | 194 | 28.62 | 0 | 0 | 2.9696 | 0 | 0 | 0.74451 | 0 | 0 | 0.59241 | 0 | 0 | 2.2251 | 0 | 0 | 2716.89 | 0
2019-10-24 | SI | 0 | 0 | 193.58 | 28.65 | 0 | 0 | 2.9696 | 0 | 0 | 0.74451 | 0 | 0 | 0.59241 | 0 | 0 | 2.2251 | 0 | 0 | 2716.9 | 0
2019-10-25 | SI | 0 | 0 | 193.14 | 28.49 | 0 | 0 | 2.9696 | 0 | 0 | 0.74451 | 0 | 0 | 0.59241 | 0 | 0 | 2.2251 | 0 | 0 | 2716.96 | 0
2019-10-26 | SI | 0 | 0 | 192.95 | 28.66 | 0 | 0 | 2.9696 | 0 | 0 | 0.74451 | 0 | 0 | 0.59241 | 0 | 0 | 2.2251 | 0 | 0 | 2716.97 | 0
2019-10-27 | SI | 0 | 0 | 192.42 | 28.91 | 0 | 0 | 2.9696 | 0 | 0 | 0.74451 | 0 | 0 | 0.59241 | 0 | 0 | 2.2251 | 0 | 0 | 2716.94 | 0
2019-10-28 | SI | 0 | 0 | 192.92 | 28.74 | 0 | 0 | 2.9696 | 0 | 0 | 0.74451 | 0 | 0 | 0.59241 | 0 | 0 | 2.2251 | 0 | 0 | 2716.89 | 0
2019-10-29 | SI | 0 | 0 | 191.92 | 28.61 | 0 | 0 | 2.9696 | 0 | 0 | 0.74451 | 0 | 0 | 0.59241 | 0 | 0 | 2.2251 | 0 | 0 | 2716.89 | 0
2019-10-30 | SI | 0 | 0 | 190.84 | 28.5 | 0 | 0 | 2.9696 | 0 | 0 | 0.74451 | 0 | 0 | 0.59241 | 0 | 0 | 2.2251 | 0 | 0 | 2716.82 | 0
2019-10-31 | SI | 0 | 0 | 190.37 | 28.15 | 0 | 0 | 2.9696 | 0 | 0 | 0.74451 | 0 | 0 | 0.59241 | 0 | 0 | 2.2251 | 0 | 0 | 2716.87 | 0
2019-11-01 | SI | 0 | 0 | 190.04 | 28.53 | 0 | 0 | 2.9696 | 0 | 0 | 0.74451 | 0 | 0 | 0.59241 | 0 | 0 | 2.2251 | 0 | 0 | 2716.77 | 0
2019-11-02 | SI | 0 | 0 | 190.09 | 28.53 | 0 | 0 | 2.9696 | 0 | 0 | 0.74451 | 0 | 0 | 0.59241 | 0 | 0 | 2.2251 | 0 | 0 | 2716.76 | 0
2019-11-03 | SI | 0 | 0 | 189.86 | 28.21 | 0 | 0 | 2.9696 | 0 | 0 | 0.74451 | 0 | 0 | 0.59241 | 0 | 0 | 2.2251 | 0 | 0 | 2716.87 | 0
2019-11-04 | SI | 0 | 0 | 189.38 | 28.12 | 0 | 0 | 2.9696 | 0 | 0 | 0.74451 | 0 | 0 | 0.59241 | 0 | 0 | 2.2251 | 0 | 0 | 2716.73 | 0
2019-11-05 | SI | 0 | 0 | 189.04 | 28.03 | 0 | 0 | 2.9696 | 0 | 0 | 0.74451 | 0 | 0 | 0.59241 | 0 | 0 | 2.2251 | 0 | 0 | 2716.67 | 0
2019-11-06 | P | 13.5 | 232 | 185.68 | 40.97 | 936.219 | 1664.389 | 2.9705 | 17.854 | 31.74 | 0.74453 | 0.021 | 0.037 | 0.59244 | 918.365 | 1632.649 | 2.226 | 1150.3865 | 98.09 | 2704.53 | 0.2
2019-11-07 | P | 9 | 0 | 785.86 | 46.93 | 621.711 | 1657.896 | 2.9711 | 11.886 | 31.696 | 0.74454 | 0.013 | 0.034 | 0.59245 | 609.825 | 1626.2 | 2.2266 | 1066.3806 | 98.09 | 2699.89 | 0.2
2019-11-08 | SI | 0 | 0 | 1176.2 | 29.98 | 0 | 0 | 2.9711 | 0 | 0 | 0.74454 | 0 | 0 | 0.59245 | 0 | 0 | 2.2266 | 0 | 0 | 2713.5 | 0
2019-11-09 | SI | 0 | 0 | 1171.67 | 27.98 | 0 | 0 | 2.9711 | 0 | 0 | 0.74454 | 0 | 0 | 0.59245 | 0 | 0 | 2.2266 | 0 | 0 | 2714.47 | 0
2019-11-10 | SI | 0 | 0 | 1168.97 | 27.46 | 0 | 0 | 2.9711 | 0 | 0 | 0.74454 | 0 | 0 | 0.59245 | 0 | 0 | 2.2266 | 0 | 0 | 2714.96 | 0
2019-11-11 | SI | 0 | 0 | 1166.66 | 26.42 | 0 | 0 | 2.9711 | 0 | 0 | 0.74454 | 0 | 0 | 0.59245 | 0 | 0 | 2.2266 | 0 | 0 | 2715.27 | 0
2019-11-12 | SI | 0 | 0 | 1164.88 | 27.03 | 0 | 0 | 2.9711 | 0 | 0 | 0.74454 | 0 | 0 | 0.59245 | 0 | 0 | 2.2266 | 0 | 0 | 2715.43 | 0
2019-11-13 | SI | 0 | 0 | 1163.39 | 27.93 | 0 | 0 | 2.9711 | 0 | 0 | 0.74454 | 0 | 0 | 0.59245 | 0 | 0 | 2.2266 | 0 | 0 | 2715.5 | 0
2019-11-14 | SI | 0 | 0 | 1161.84 | 27.59 | 0 | 0 | 2.9711 | 0 | 0 | 0.74454 | 0 | 0 | 0.59245 | 0 | 0 | 2.2266 | 0 | 0 | 2715.59 | 0
2019-11-15 | SI | 0 | 0 | 1159.59 | 27.27 | 0 | 0 | 2.9711 | 0 | 0 | 0.74454 | 0 | 0 | 0.59245 | 0 | 0 | 2.2266 | 0 | 0 | 2715.62 | 0
2019-11-16 | SI | 0 | 0 | 1157.45 | 27.08 | 0 | 0 | 2.9711 | 0 | 0 | 0.74454 | 0 | 0 | 0.59245 | 0 | 0 | 2.2266 | 0 | 0 | 2715.72 | 0
2019-11-17 | SI | 0 | 0 | 1155.71 | 27.22 | 0 | 0 | 2.9711 | 0 | 0 | 0.74454 | 0 | 0 | 0.59245 | 0 | 0 | 2.2266 | 0 | 0 | 2715.67 | 0
2019-11-18 | SI | 0 | 0 | 1153.96 | 27.19 | 0 | 0 | 2.9711 | 0 | 0 | 0.74454 | 0 | 0 | 0.59245 | 0 | 0 | 2.2266 | 0 | 0 | 2715.7 | 0
2019-11-19 | SI | 0 | 0 | 1152.07 | 26.97 | 0 | 0 | 2.9711 | 0 | 0 | 0.74454 | 0 | 0 | 0.59245 | 0 | 0 | 2.2266 | 0 | 0 | 2715.68 | 0
2019-11-20 | SI | 0 | 0 | 1150.22 | 26.87 | 0 | 0 | 2.9711 | 0 | 0 | 0.74454 | 0 | 0 | 0.59245 | 0 | 0 | 2.2266 | 0 | 0 | 2715.7 | 0
2019-11-21 | SI | 0 | 0 | 1148.35 | 27 | 0 | 0 | 2.9711 | 0 | 0 | 0.74454 | 0 | 0 | 0.59245 | 0 | 0 | 2.2266 | 0 | 0 | 2715.66 | 0
2019-11-22 | SI | 0 | 0 | 1146.49 | 26.83 | 0 | 0 | 2.9711 | 0 | 0 | 0.74454 | 0 | 0 | 0.59245 | 0 | 0 | 2.2266 | 0 | 0 | 2715.67 | 0
2019-11-23 | SI | 0 | 0 | 1144.54 | 26.82 | 0 | 0 | 2.9711 | 0 | 0 | 0.74454 | 0 | 0 | 0.59245 | 0 | 0 | 2.2266 | 0 | 0 | 2715.68 | 0
2019-11-24 | SI | 0 | 0 | 1142.57 | 26.77 | 0 | 0 | 2.9711 | 0 | 0 | 0.74454 | 0 | 0 | 0.59245 | 0 | 0 | 2.2266 | 0 | 0 | 2715.67 | 0
2019-11-25 | SI | 0 | 0 | 1140.54 | 26.93 | 0 | 0 | 2.9711 | 0 | 0 | 0.74454 | 0 | 0 | 0.59245 | 0 | 0 | 2.2266 | 0 | 0 | 2715.64 | 0
2019-11-26 | SI | 0 | 0 | 1138.43 | 27.01 | 0 | 0 | 2.9711 | 0 | 0 | 0.74454 | 0 | 0 | 0.59245 | 0 | 0 | 2.2266 | 0 | 0 | 2715.58 | 0
2019-11-27 | SI | 0 | 0 | 1136.29 | 26.88 | 0 | 0 | 2.9711 | 0 | 0 | 0.74454 | 0 | 0 | 0.59245 | 0 | 0 | 2.2266 | 0 | 0 | 2715.55 | 0
2019-11-28 | SI | 0 | 0 | 1134.33 | 27.04 | 0 | 0 | 2.9711 | 0 | 0 | 0.74454 | 0 | 0 | 0.59245 | 0 | 0 | 2.2266 | 0 | 0 | 2715.56 | 0
2019-11-29 | SI | 0 | 0 | 1132.4 | 27.07 | 0 | 0 | 2.9711 | 0 | 0 | 0.74454 | 0 | 0 | 0.59245 | 0 | 0 | 2.2266 | 0 | 0 | 2715.47 | 0
2019-11-30 | SI | 0 | 0 | 1130.44 | 26.92 | 0 | 0 | 2.9711 | 0 | 0 | 0.74454 | 0 | 0 | 0.59245 | 0 | 0 | 2.2266 | 0 | 0 | 2715.48 | 0
2019-12-01 | SI | 0 | 0 | 1128.5 | 26.56 | 0 | 0 | 2.9711 | 0 | 0 | 0.74454 | 0 | 0 | 0.59245 | 0 | 0 | 2.2266 | 0 | 0 | 2715.41 | 0
2019-12-02 | SI | 0 | 0 | 1126.39 | 26.57 | 0 | 0 | 2.9711 | 0 | 0 | 0.74454 | 0 | 0 | 0.59245 | 0 | 0 | 2.2266 | 0 | 0 | 2715.39 | 0
2019-12-03 | SI | 0 | 0 | 1124.16 | 26.11 | 0 | 0 | 2.9711 | 0 | 0 | 0.74454 | 0 | 0 | 0.59245 | 0 | 0 | 2.2266 | 0 | 0 | 2715.41 | 0
2019-12-04 | SI | 0 | 0 | 1121.95 | 25.64 | 0 | 0 | 2.9711 | 0 | 0 | 0.74454 | 0 | 0 | 0.59245 | 0 | 0 | 2.2266 | 0 | 0 | 2714.21 | 0
2019-12-05 | SI | 0 | 0 | 1119.81 | 25.61 | 0 | 0 | 2.9711 | 0 | 0 | 0.74454 | 0 | 0 | 0.59245 | 0 | 0 | 2.2266 | 0 | 0 | 2715.32 | 0
2019-12-06 | SI | 0 | 0 | 1117.88 | 25.73 | 0 | 0 | 2.9711 | 0 | 0 | 0.74454 | 0 | 0 | 0.59245 | 0 | 0 | 2.2266 | 0 | 0 | 2715.38 | 0
2019-12-07 | SI | 0 | 0 | 1115.73 | 24.55 | 0 | 0 | 2.9711 | 0 | 0 | 0.74454 | 0 | 0 | 0.59245 | 0 | 0 | 2.2266 | 0 | 0 | 2715.36 | 0
2019-12-08 | SI | 0 | 0 | 1113.6 | 24.49 | 0 | 0 | 2.9711 | 0 | 0 | 0.74454 | 0 | 0 | 0.59245 | 0 | 0 | 2.2266 | 0 | 0 | 2715.34 | 0
2019-12-09 | SI | 0 | 0 | 1111.21 | 24.89 | 0 | 0 | 2.9711 | 0 | 0 | 0.74454 | 0 | 0 | 0.59245 | 0 | 0 | 2.2266 | 0 | 0 | 2715.28 | 0
2019-12-10 | SI | 0 | 0 | 1104.08 | 25.01 | 0 | 0 | 2.9711 | 0 | 0 | 0.74454 | 0 | 0 | 0.59245 | 0 | 0 | 2.2266 | 0 | 0 | 2715.26 | 0
2019-12-11 | SI | 0 | 0 | 1093.02 | 25.03 | 0 | 0 | 2.9711 | 0 | 0 | 0.74454 | 0 | 0 | 0.59245 | 0 | 0 | 2.2266 | 0 | 0 | 2715.23 | 0
2019-12-12 | SI | 0 | 0 | 1082.55 | 25.35 | 0 | 0 | 2.9711 | 0 | 0 | 0.74454 | 0 | 0 | 0.59245 | 0 | 0 | 2.2266 | 0 | 0 | 2715.17 | 0
2019-12-13 | SI | 0 | 0 | 1072.05 | 25.34 | 0 | 0 | 2.9711 | 0 | 0 | 0.74454 | 0 | 0 | 0.59245 | 0 | 0 | 2.2266 | 0 | 0 | 2715.11 | 0
2019-12-14 | SI | 0 | 0 | 1060.48 | 25.65 | 0 | 0 | 2.9711 | 0 | 0 | 0.74454 | 0 | 0 | 0.59245 | 0 | 0 | 2.2266 | 0 | 0 | 2715.13 | 0
2019-12-15 | SI | 0 | 0 | 1048.49 | 25.58 | 0 | 0 | 2.9711 | 0 | 0 | 0.74454 | 0 | 0 | 0.59245 | 0 | 0 | 2.2266 | 0 | 0 | 2715.09 | 0
2019-12-16 | SI | 0 | 0 | 1036.28 | 25.63 | 0 | 0 | 2.9711 | 0 | 0 | 0.74454 | 0 | 0 | 0.59245 | 0 | 0 | 2.2266 | 0 | 0 | 2715.05 | 0
2019-12-17 | SI | 0 | 0 | 1022.5 | 25.56 | 0 | 0 | 2.9711 | 0 | 0 | 0.74454 | 0 | 0 | 0.59245 | 0 | 0 | 2.2266 | 0 | 0 | 2715.06 | 0
2019-12-18 | SI | 0 | 0 | 1009.03 | 25.55 | 0 | 0 | 2.9711 | 0 | 0 | 0.74454 | 0 | 0 | 0.59245 | 0 | 0 | 2.2266 | 0 | 0 | 2715.02 | 0
2019-12-19 | SI | 0 | 0 | 997.1 | 25.51 | 0 | 0 | 2.9711 | 0 | 0 | 0.74454 | 0 | 0 | 0.59245 | 0 | 0 | 2.2266 | 0 | 0 | 2715 | 0
2019-12-20 | SI | 0 | 0 | 985.39 | 25.39 | 0 | 0 | 2.9711 | 0 | 0 | 0.74454 | 0 | 0 | 0.59245 | 0 | 0 | 2.2266 | 0 | 0 | 2714.98 | 0
2019-12-21 | SI | 0 | 0 | 973.38 | 25.48 | 0 | 0 | 2.9711 | 0 | 0 | 0.74454 | 0 | 0 | 0.59245 | 0 | 0 | 2.2266 | 0 | 0 | 2715.01 | 0
2019-12-22 | SI | 0 | 0 | 961.45 | 25.42 | 0 | 0 | 2.9711 | 0 | 0 | 0.74454 | 0 | 0 | 0.59245 | 0 | 0 | 2.2266 | 0 | 0 | 2715 | 0
2019-12-23 | SI | 0 | 0 | 948.65 | 25.46 | 0 | 0 | 2.9711 | 0 | 0 | 0.74454 | 0 | 0 | 0.59245 | 0 | 0 | 2.2266 | 0 | 0 | 2714.98 | 0
2019-12-24 | SI | 0 | 0 | 935.07 | 25.33 | 0 | 0 | 2.9711 | 0 | 0 | 0.74454 | 0 | 0 | 0.59245 | 0 | 0 | 2.2266 | 0 | 0 | 2714.93 | 0
2019-12-25 | SI | 0 | 0 | 921.04 | 25.2 | 0 | 0 | 2.9711 | 0 | 0 | 0.74454 | 0 | 0 | 0.59245 | 0 | 0 | 2.2266 | 0 | 0 | 2714.97 | 0
2019-12-26 | SI | 0 | 0 | 901.6058 | 25.2116 | 0 | 0 | 2.9711 | 0 | 0 | 0.74454 | 0 | 0 | 0.59245 | 0 | 0 | 2.2266 | 0 | 0 | 2714.2176 | 0
2019-12-27 | SI | 0 | 0 | 889.6171 | 25.2127 | 0 | 0 | 2.9711 | 0 | 0 | 0.74454 | 0 | 0 | 0.59245 | 0 | 0 | 2.2266 | 0 | 0 | 2714.0704 | 0
2019-12-28 | SI | 0 | 0 | 877.17 | 25.31 | 0 | 0 | 2.9711 | 0 | 0 | 0.74454 | 0 | 0 | 0.59245 | 0 | 0 | 2.2266 | 0 | 0 | 2714.87 | 0
2019-12-29 | SI | 0 | 0 | 861.67 | 25.52 | 0 | 0 | 2.9711 | 0 | 0 | 0.74454 | 0 | 0 | 0.59245 | 0 | 0 | 2.2266 | 0 | 0 | 2714.86 | 0
2019-12-30 | SI | 0 | 0 | 843.33 | 25.64 | 0 | 0 | 2.9711 | 0 | 0 | 0.74454 | 0 | 0 | 0.59245 | 0 | 0 | 2.2266 | 0 | 0 | 2714.81 | 0
2019-12-31 | SI | 0 | 0 | 823.09 | 25.5 | 0 | 0 | 2.9711 | 0 | 0 | 0.74454 | 0 | 0 | 0.59245 | 0 | 0 | 2.2266 | 0 | 0 | 2714.77 | 0
2020-01-01 | SI | 0 | 0 | 805.86 | 25.5 | 0 | 0 | 2.9711 | 0 | 0 | 0.74454 | 0 | 0 | 0.59245 | 0 | 0 | 2.2266 | 0 | 0 | 2714.79 | 0
2020-01-02 | SI | 0 | 0 | 785.44 | 25.48 | 0 | 0 | 2.9711 | 0 | 0 | 0.74454 | 0 | 0 | 0.59245 | 0 | 0 | 2.2266 | 0 | 0 | 2714.69 | 0
2020-01-03 | SI | 0 | 0 | 767.42 | 25.4 | 0 | 0 | 2.9711 | 0 | 0 | 0.74454 | 0 | 0 | 0.59245 | 0 | 0 | 2.2266 | 0 | 0 | 2714.72 | 0
2020-01-04 | SI | 0 | 0 | 743.65 | 25.26 | 0 | 0 | 2.9711 | 0 | 0 | 0.74454 | 0 | 0 | 0.59245 | 0 | 0 | 2.2266 | 0 | 0 | 2714.68 | 0
2020-01-05 | SI | 0 | 0 | 707.67 | 25.26 | 0 | 0 | 2.9711 | 0 | 0 | 0.74454 | 0 | 0 | 0.59245 | 0 | 0 | 2.2266 | 0 | 0 | 2714.63 | 0
2020-01-06 | SI | 0 | 0 | 673.04 | 25.36 | 0 | 0 | 2.9711 | 0 | 0 | 0.74454 | 0 | 0 | 0.59245 | 0 | 0 | 2.2266 | 0 | 0 | 2714.56 | 0
2020-01-07 | SI | 0 | 0 | 643.07 | 25.48 | 0 | 0 | 2.9711 | 0 | 0 | 0.74454 | 0 | 0 | 0.59245 | 0 | 0 | 2.2266 | 0 | 0 | 2714.51 | 0
2020-01-08 | SI | 0 | 0 | 613.06 | 25.55 | 0 | 0 | 2.9711 | 0 | 0 | 0.74454 | 0 | 0 | 0.59245 | 0 | 0 | 2.2266 | 0 | 0 | 2714.47 | 0
2020-01-09 | SI | 0 | 0 | 577.5 | 25.52 | 0 | 0 | 2.9711 | 0 | 0 | 0.74454 | 0 | 0 | 0.59245 | 0 | 0 | 2.2266 | 0 | 0 | 2714.45 | 0
2020-01-10 | SI | 0 | 0 | 538.26 | 25.58 | 0 | 0 | 2.9711 | 0 | 0 | 0.74454 | 0 | 0 | 0.59245 | 0 | 0 | 2.2266 | 0 | 0 | 2714.4 | 0
2020-01-11 | SI | 0 | 0 | 495.37 | 25.54 | 0 | 0 | 2.9711 | 0 | 0 | 0.74454 | 0 | 0 | 0.59245 | 0 | 0 | 2.2266 | 0 | 0 | 2714.33 | 0
2020-01-12 | SI | 0 | 0 | 450.96 | 25.52 | 0 | 0 | 2.9711 | 0 | 0 | 0.74454 | 0 | 0 | 0.59245 | 0 | 0 | 2.2266 | 0 | 0 | 2714.28 | 0
2020-01-13 | SI | 0 | 0 | 407.89 | 25.4 | 0 | 0 | 2.9711 | 0 | 0 | 0.74454 | 0 | 0 | 0.59245 | 0 | 0 | 2.2266 | 0 | 0 | 2714.28 | 0
2020-01-14 | SI | 0 | 0 | 367.18 | 25.3 | 0 | 0 | 2.9711 | 0 | 0 | 0.74454 | 0 | 0 | 0.59245 | 0 | 0 | 2.2266 | 0 | 0 | 2714.25 | 0
2020-01-15 | SI | 0 | 0 | 334.77 | 25.41 | 0 | 0 | 2.9711 | 0 | 0 | 0.74454 | 0 | 0 | 0.59245 | 0 | 0 | 2.2266 | 0 | 0 | 2714.22 | 0
2020-01-16 | SI | 0 | 0 | 314.08 | 25.63 | 0 | 0 | 2.9711 | 0 | 0 | 0.74454 | 0 | 0 | 0.59245 | 0 | 0 | 2.2266 | 0 | 0 | 2714.21 | 0
2020-01-17 | SI | 0 | 0 | 298.12 | 25.73 | 0 | 0 | 2.9711 | 0 | 0 | 0.74454 | 0 | 0 | 0.59245 | 0 | 0 | 2.2266 | 0 | 0 | 2714.19 | 0
2020-01-18 | SI | 0 | 0 | 284.32 | 25.63 | 0 | 0 | 2.9711 | 0 | 0 | 0.74454 | 0 | 0 | 0.59245 | 0 | 0 | 2.2266 | 0 | 0 | 2714.2 | 0
2020-01-19 | SI | 0 | 0 | 272.21 | 25.45 | 0 | 0 | 2.9711 | 0 | 0 | 0.74454 | 0 | 0 | 0.59245 | 0 | 0 | 2.2266 | 0 | 0 | 2714.17 | 0
2020-01-20 | SI | 0 | 0 | 260.14 | 25.42 | 0 | 0 | 2.9711 | 0 | 0 | 0.74454 | 0 | 0 | 0.59245 | 0 | 0 | 2.2266 | 0 | 0 | 2714.1 | 0
2020-01-21 | SI | 0 | 0 | 247.93 | 25.56 | 0 | 0 | 2.9711 | 0 | 0 | 0.74454 | 0 | 0 | 0.59245 | 0 | 0 | 2.2266 | 0 | 0 | 2714.08 | 0
2020-01-22 | SI | 0 | 0 | 236.32 | 25.61 | 0 | 0 | 2.9711 | 0 | 0 | 0.74454 | 0 | 0 | 0.59245 | 0 | 0 | 2.2266 | 0 | 0 | 2714.05 | 0
2020-01-23 | SI | 0 | 0 | 220.85 | 25.64 | 0 | 0 | 2.9711 | 0 | 0 | 0.74454 | 0 | 0 | 0.59245 | 0 | 0 | 2.2266 | 0 | 0 | 2714.02 | 0
2020-01-24 | SI | 0 | 0 | 210.21 | 25.7 | 0 | 0 | 2.9711 | 0 | 0 | 0.74454 | 0 | 0 | 0.59245 | 0 | 0 | 2.2266 | 0 | 0 | 2713.97 | 0
2020-01-25 | SI | 0 | 0 | 203.64 | 26.1 | 0 | 0 | 2.9711 | 0 | 0 | 0.74454 | 0 | 0 | 0.59245 | 0 | 0 | 2.2266 | 0 | 0 | 2713.91 | 0
2020-01-26 | SI | 0 | 0 | 198.57 | 26.05 | 0 | 0 | 2.9711 | 0 | 0 | 0.74454 | 0 | 0 | 0.59245 | 0 | 0 | 2.2266 | 0 | 0 | 2713.9 | 0
2020-01-27 | SI | 0 | 0 | 195.33 | 25.96 | 0 | 0 | 2.9711 | 0 | 0 | 0.74454 | 0 | 0 | 0.59245 | 0 | 0 | 2.2266 | 0 | 0 | 2713.83 | 0
2020-01-28 | SI | 0 | 0 | 193.54 | 25.84 | 0 | 0 | 2.9711 | 0 | 0 | 0.74454 | 0 | 0 | 0.59245 | 0 | 0 | 2.2266 | 0 | 0 | 2713.8 | 0
2020-01-29 | SI | 0 | 0 | 192.78 | 25.8 | 0 | 0 | 2.9711 | 0 | 0 | 0.74454 | 0 | 0 | 0.59245 | 0 | 0 | 2.2266 | 0 | 0 | 2713.78 | 0
2020-01-30 | SI | 0 | 0 | 192.28 | 25.33 | 0 | 0 | 2.9711 | 0 | 0 | 0.74454 | 0 | 0 | 0.59245 | 0 | 0 | 2.2266 | 0 | 0 | 2713.75 | 0
2020-01-31 | SI | 0 | 0 | 191.76 | 24.68 | 0 | 0 | 2.9711 | 0 | 0 | 0.74454 | 0 | 0 | 0.59245 | 0 | 0 | 2.2266 | 0 | 0 | 2713.71 | 0
2020-02-01 | SI | 0 | 0 | 191.41 | 24.73 | 0 | 0 | 2.9711 | 0 | 0 | 0.74454 | 0 | 0 | 0.59245 | 0 | 0 | 2.2266 | 0 | 0 | 2713.69 | 0
2020-02-02 | SI | 0 | 0 | 191.34 | 24.71 | 0 | 0 | 2.9711 | 0 | 0 | 0.74454 | 0 | 0 | 0.59245 | 0 | 0 | 2.2266 | 0 | 0 | 2713.6 | 0
2020-02-03 | SI | 0 | 0 | 191.42 | 24.87 | 0 | 0 | 2.9711 | 0 | 0 | 0.74454 | 0 | 0 | 0.59245 | 0 | 0 | 2.2266 | 0 | 0 | 2713.58 | 0
2020-02-04 | SI | 0 | 0 | 190.95 | 25.09 | 0 | 0 | 2.9711 | 0 | 0 | 0.74454 | 0 | 0 | 0.59245 | 0 | 0 | 2.2266 | 0 | 0 | 2713.53 | 0
2020-02-05 | SI | 0 | 0 | 190.79 | 24.91 | 0 | 0 | 2.9711 | 0 | 0 | 0.74454 | 0 | 0 | 0.59245 | 0 | 0 | 2.2266 | 0 | 0 | 2713.49 | 0
2020-02-06 | SI | 0 | 0 | 190.86 | 24.76 | 0 | 0 | 2.9711 | 0 | 0 | 0.74454 | 0 | 0 | 0.59245 | 0 | 0 | 2.2266 | 0 | 0 | 2713.43 | 0
2020-02-07 | SI | 0 | 0 | 191.01 | 24.91 | 0 | 0 | 2.9711 | 0 | 0 | 0.74454 | 0 | 0 | 0.59245 | 0 | 0 | 2.2266 | 0 | 0 | 2713.37 | 0
2020-02-08 | SI | 0 | 0 | 188.87 | 25.11 | 0 | 0 | 2.9711 | 0 | 0 | 0.74454 | 0 | 0 | 0.59245 | 0 | 0 | 2.2266 | 0 | 0 | 2713.28 | 0
2020-02-09 | SI | 0 | 0 | 187.78 | 25.2 | 0 | 0 | 2.9711 | 0 | 0 | 0.74454 | 0 | 0 | 0.59245 | 0 | 0 | 2.2266 | 0 | 0 | 2713.25 | 0
2020-02-10 | SI | 0 | 0 | 187.6555 | 24.8312 | 0 | 0 | 2.9711 | 0 | 0 | 0.74454 | 0 | 0 | 0.59245 | 0 | 0 | 2.2266 | 0 | 0 | 2712.6815 | 0
2020-02-11 | SI | 0 | 0 | 187.4022 | 24.8998 | 0 | 0 | 2.9711 | 0 | 0 | 0.74454 | 0 | 0 | 0.59245 | 0 | 0 | 2.2266 | 0 | 0 | 2712.5824 | 0
2020-02-12 | SI | 0 | 0 | 187.0649 | 25.262 | 0 | 0 | 2.9711 | 0 | 0 | 0.74454 | 0 | 0 | 0.59245 | 0 | 0 | 2.2266 | 0 | 0 | 2712.4878 | 0
2020-02-13 | SI | 0 | 0 | 186.6969 | 25.4458 | 0 | 0 | 2.9711 | 0 | 0 | 0.74454 | 0 | 0 | 0.59245 | 0 | 0 | 2.2266 | 0 | 0 | 2712.4187 | 0
2020-02-14 | SI | 0 | 0 | 186.6527 | 26.0095 | 0 | 0 | 2.9711 | 0 | 0 | 0.74454 | 0 | 0 | 0.59245 | 0 | 0 | 2.2266 | 0 | 0 | 2711.914 | 0
2020-02-15 | SI | 0 | 0 | 186.61 | 26.16 | 0 | 0 | 2.9711 | 0 | 0 | 0.74454 | 0 | 0 | 0.59245 | 0 | 0 | 2.2266 | 0 | 0 | 2712.92 | 0
2020-02-16 | SI | 0 | 0 | 186.6 | 26.39 | 0 | 0 | 2.9711 | 0 | 0 | 0.74454 | 0 | 0 | 0.59245 | 0 | 0 | 2.2266 | 0 | 0 | 2712.82 | 0
2020-02-17 | SI | 0 | 0 | 186.53 | 26.16 | 0 | 0 | 2.9711 | 0 | 0 | 0.74454 | 0 | 0 | 0.59245 | 0 | 0 | 2.2266 | 0 | 0 | 2712.77 | 0
2020-02-18 | SI | 0 | 0 | 186.35 | 25.36 | 0 | 0 | 2.9711 | 0 | 0 | 0.74454 | 0 | 0 | 0.59245 | 0 | 0 | 2.2266 | 0 | 0 | 2712.74 | 0
2020-02-19 | SI | 0 | 0 | 186.6 | 25.1 | 0 | 0 | 2.9711 | 0 | 0 | 0.74454 | 0 | 0 | 0.59245 | 0 | 0 | 2.2266 | 0 | 0 | 2712.67 | 0
2020-02-20 | SI | 0 | 0 | 186.84 | 25.22 | 0 | 0 | 2.9711 | 0 | 0 | 0.74454 | 0 | 0 | 0.59245 | 0 | 0 | 2.2266 | 0 | 0 | 2712.58 | 0
2020-02-21 | SI | 0 | 0 | 186.89 | 25.34 | 0 | 0 | 2.9711 | 0 | 0 | 0.74454 | 0 | 0 | 0.59245 | 0 | 0 | 2.2266 | 0 | 0 | 2712.57 | 0
2020-02-22 | SI | 0 | 0 | 186.91 | 25.3 | 0 | 0 | 2.9711 | 0 | 0 | 0.74454 | 0 | 0 | 0.59245 | 0 | 0 | 2.2266 | 0 | 0 | 2712.49 | 0
2020-02-23 | SI | 0 | 0 | 186.86 | 25.28 | 0 | 0 | 2.9711 | 0 | 0 | 0.74454 | 0 | 0 | 0.59245 | 0 | 0 | 2.2266 | 0 | 0 | 2712.41 | 0
2020-02-24 | SI | 0 | 0 | 186.3639 | 24.833 | 0 | 0 | 2.9711 | 0 | 0 | 0.74454 | 0 | 0 | 0.59245 | 0 | 0 | 2.2266 | 0 | 0 | 2711.5634 | 0
2020-02-25 | SI | 0 | 0 | 186.2767 | 25.3115 | 0 | 0 | 2.9711 | 0 | 0 | 0.74454 | 0 | 0 | 0.59245 | 0 | 0 | 2.2266 | 0 | 0 | 2711.3091 | 0
2020-02-26 | SI | 0 | 0 | 186.19 | 25.68 | 0 | 0 | 2.9711 | 0 | 0 | 0.74454 | 0 | 0 | 0.59245 | 0 | 0 | 2.2266 | 0 | 0 | 2712.22 | 0
2020-02-27 | SI | 0 | 0 | 186.37 | 25.65 | 0 | 0 | 2.9711 | 0 | 0 | 0.74454 | 0 | 0 | 0.59245 | 0 | 0 | 2.2266 | 0 | 0 | 2712.21 | 0
2020-02-28 | SI | 0 | 0 | 186.52 | 25.62 | 0 | 0 | 2.9711 | 0 | 0 | 0.74454 | 0 | 0 | 0.59245 | 0 | 0 | 2.2266 | 0 | 0 | 2712.12 | 0
2020-02-29 | SI | 0 | 0 | 186.9 | 25.92 | 0 | 0 | 2.9711 | 0 | 0 | 0.74454 | 0 | 0 | 0.59245 | 0 | 0 | 2.2266 | 0 | 0 | 2712.03 | 0
2020-03-01 | SI | 0 | 0 | 187.13 | 26.14 | 0 | 0 | 2.9711 | 0 | 0 | 0.74454 | 0 | 0 | 0.59245 | 0 | 0 | 2.2266 | 0 | 0 | 2711.99 | 0
2020-03-02 | SI | 0 | 0 | 186.73 | 26.48 | 0 | 0 | 2.9711 | 0 | 0 | 0.74454 | 0 | 0 | 0.59245 | 0 | 0 | 2.2266 | 0 | 0 | 2711.95 | 0
2020-03-03 | SI | 0 | 0 | 186.66 | 26.63 | 0 | 0 | 2.9711 | 0 | 0 | 0.74454 | 0 | 0 | 0.59245 | 0 | 0 | 2.2266 | 0 | 0 | 2711.88 | 0
2020-03-04 | SI | 0 | 0 | 186.71 | 26.65 | 0 | 0 | 2.9711 | 0 | 0 | 0.74454 | 0 | 0 | 0.59245 | 0 | 0 | 2.2266 | 0 | 0 | 2711.83 | 0
2020-03-05 | SI | 0 | 0 | 186.91 | 26.67 | 0 | 0 | 2.9711 | 0 | 0 | 0.74454 | 0 | 0 | 0.59245 | 0 | 0 | 2.2266 | 0 | 0 | 2711.78 | 0
2020-03-06 | SI | 0 | 0 | 186.71 | 26.68 | 0 | 0 | 2.9711 | 0 | 0 | 0.74454 | 0 | 0 | 0.59245 | 0 | 0 | 2.2266 | 0 | 0 | 2711.69 | 0
2020-03-07 | SI | 0 | 0 | 185.01 | 26.67 | 0 | 0 | 2.9711 | 0 | 0 | 0.74454 | 0 | 0 | 0.59245 | 0 | 0 | 2.2266 | 0 | 0 | 2711.66 | 0
2020-03-08 | SI | 0 | 0 | 184.9 | 26.48 | 0 | 0 | 2.9711 | 0 | 0 | 0.74454 | 0 | 0 | 0.59245 | 0 | 0 | 2.2266 | 0 | 0 | 2711.63 | 0
2020-03-09 | SI | 0 | 0 | 186.2 | 26.66 | 0 | 0 | 2.9711 | 0 | 0 | 0.74454 | 0 | 0 | 0.59245 | 0 | 0 | 2.2266 | 0 | 0 | 2711.59 | 0
2020-03-10 | SI | 0 | 0 | 187.27 | 26.84 | 0 | 0 | 2.9711 | 0 | 0 | 0.74454 | 0 | 0 | 0.59245 | 0 | 0 | 2.2266 | 0 | 0 | 2711.55 | 0
2020-03-11 | SI | 0 | 0 | 187.29 | 27.11 | 0 | 0 | 2.9711 | 0 | 0 | 0.74454 | 0 | 0 | 0.59245 | 0 | 0 | 2.2266 | 0 | 0 | 2711.56 | 0
2020-03-12 | SI | 0 | 0 | 187.27 | 27.08 | 0 | 0 | 2.9711 | 0 | 0 | 0.74454 | 0 | 0 | 0.59245 | 0 | 0 | 2.2266 | 0 | 0 | 2711.55 | 0
2020-03-13 | SI | 0 | 0 | 186.57 | 27.31 | 0 | 0 | 2.9711 | 0 | 0 | 0.74454 | 0 | 0 | 0.59245 | 0 | 0 | 2.2266 | 0 | 0 | 2711.58 | 0
2020-03-14 | SI | 0 | 0 | 186.36 | 27.24 | 0 | 0 | 2.9711 | 0 | 0 | 0.74454 | 0 | 0 | 0.59245 | 0 | 0 | 2.2266 | 0 | 0 | 2711.55 | 0
2020-03-15 | SI | 0 | 0 | 186.45 | 27.49 | 0 | 0 | 2.9711 | 0 | 0 | 0.74454 | 0 | 0 | 0.59245 | 0 | 0 | 2.2266 | 0 | 0 | 2711.51 | 0
2020-03-16 | SI | 0 | 0 | 186.17 | 27.4 | 0 | 0 | 2.9711 | 0 | 0 | 0.74454 | 0 | 0 | 0.59245 | 0 | 0 | 2.2266 | 0 | 0 | 2711.53 | 0
2020-03-17 | SI | 0 | 0 | 185.6626 | 27.5792 | 0 | 0 | 2.9711 | 0 | 0 | 0.74454 | 0 | 0 | 0.59245 | 0 | 0 | 2.2266 | 0 | 0 | 2710.6838 | 0
2020-03-18 | SI | 0 | 0 | 187.129 | 27.7645 | 0 | 0 | 2.9711 | 0 | 0 | 0.74454 | 0 | 0 | 0.59245 | 0 | 0 | 2.2266 | 0 | 0 | 2710.9138 | 0
2020-03-19 | SI | 0 | 0 | 185.39 | 27.63 | 0 | 0 | 2.9711 | 0 | 0 | 0.74454 | 0 | 0 | 0.59245 | 0 | 0 | 2.2266 | 0 | 0 | 2711.51 | 0
2020-03-20 | SI | 0 | 0 | 185.07 | 27.76 | 0 | 0 | 2.9711 | 0 | 0 | 0.74454 | 0 | 0 | 0.59245 | 0 | 0 | 2.2266 | 0 | 0 | 2711.43 | 0
2020-03-21 | SI | 0 | 0 | 184.8323 | 27.8761 | 0 | 0 | 2.9711 | 0 | 0 | 0.74454 | 0 | 0 | 0.59245 | 0 | 0 | 2.2266 | 0 | 0 | 2710.5354 | 0
2020-03-22 | SI | 0 | 0 | 184.4631 | 27.7198 | 0 | 0 | 2.9711 | 0 | 0 | 0.74454 | 0 | 0 | 0.59245 | 0 | 0 | 2.2266 | 0 | 0 | 2710.9194 | 0
2020-03-23 | SI | 0 | 0 | 184.16 | 27.75 | 0 | 0 | 2.9711 | 0 | 0 | 0.74454 | 0 | 0 | 0.59245 | 0 | 0 | 2.2266 | 0 | 0 | 2711.33 | 0
2020-03-24 | SI | 0 | 0 | 184.22 | 27.74 | 0 | 0 | 2.9711 | 0 | 0 | 0.74454 | 0 | 0 | 0.59245 | 0 | 0 | 2.2266 | 0 | 0 | 2711.31 | 0
2020-03-25 | SI | 0 | 0 | 184.19 | 28.06 | 0 | 0 | 2.9711 | 0 | 0 | 0.74454 | 0 | 0 | 0.59245 | 0 | 0 | 2.2266 | 0 | 0 | 2711.3 | 0
2020-03-26 | SI | 0 | 0 | 184.07 | 28.02 | 0 | 0 | 2.9711 | 0 | 0 | 0.74454 | 0 | 0 | 0.59245 | 0 | 0 | 2.2266 | 0 | 0 | 2711.23 | 0
2020-03-27 | SI | 0 | 0 | 184.17 | 27.9 | 0 | 0 | 2.9711 | 0 | 0 | 0.74454 | 0 | 0 | 0.59245 | 0 | 0 | 2.2266 | 0 | 0 | 2711.23 | 0
2020-03-28 | SI | 0 | 0 | 184.02 | 27.77 | 0 | 0 | 2.9711 | 0 | 0 | 0.74454 | 0 | 0 | 0.59245 | 0 | 0 | 2.2266 | 0 | 0 | 2711.18 | 0
2020-03-29 | SI | 0 | 0 | 183.92 | 28.03 | 0 | 0 | 2.9711 | 0 | 0 | 0.74454 | 0 | 0 | 0.59245 | 0 | 0 | 2.2266 | 0 | 0 | 2711.18 | 0
2020-03-30 | SI | 0 | 0 | 185.35 | 28.36 | 0 | 0 | 2.9711 | 0 | 0 | 0.74454 | 0 | 0 | 0.59245 | 0 | 0 | 2.2266 | 0 | 0 | 2711.21 | 0
2020-03-31 | SI | 0 | 0 | 183.21 | 28.39 | 0 | 0 | 2.9711 | 0 | 0 | 0.74454 | 0 | 0 | 0.59245 | 0 | 0 | 2.2266 | 0 | 0 | 2711.16 | 0
2020-04-01 | SI | 0 | 0 | 182.78 | 28.57 | 0 | 0 | 2.9711 | 0 | 0 | 0.74454 | 0 | 0 | 0.59245 | 0 | 0 | 2.2266 | 0 | 0 | 2711.15 | 0
2020-04-02 | SI | 0 | 0 | 181.27 | 28.61 | 0 | 0 | 2.9711 | 0 | 0 | 0.74454 | 0 | 0 | 0.59245 | 0 | 0 | 2.2266 | 0 | 0 | 2711.14 | 0
2020-04-03 | SI | 0 | 0 | 180.98 | 28.76 | 0 | 0 | 2.9711 | 0 | 0 | 0.74454 | 0 | 0 | 0.59245 | 0 | 0 | 2.2266 | 0 | 0 | 2711.09 | 0
2020-04-04 | SI | 0 | 0 | 789.78 | 27.23 | 0 | 0 | 2.9711 | 0 | 0 | 0.74454 | 0 | 0 | 0.59245 | 0 | 0 | 2.2266 | 0 | 0 | 2713.18 | 0
2020-04-05 | SI | 0 | 0 | 1326.0098 | 27.5399 | 0 | 0 | 2.9711 | 0 | 0 | 0.74454 | 0 | 0 | 0.59245 | 0 | 0 | 2.2266 | 0 | 0 | 2710.7331 | 0
2020-04-06 | SI | 0 | 0 | 1325.2344 | 28.7305 | 0 | 0 | 2.9711 | 0 | 0 | 0.74454 | 0 | 0 | 0.59245 | 0 | 0 | 2.2266 | 0 | 0 | 2710.4751 | 0
2020-04-07 | SI | 0 | 0 | 1324.9674 | 28.3442 | 0 | 0 | 2.9711 | 0 | 0 | 0.74454 | 0 | 0 | 0.59245 | 0 | 0 | 2.2266 | 0 | 0 | 2710.6595 | 0
2020-04-08 | SI | 0 | 0 | 1324.1894 | 28.3388 | 0 | 0 | 2.9711 | 0 | 0 | 0.74454 | 0 | 0 | 0.59245 | 0 | 0 | 2.2266 | 0 | 0 | 2710.643 | 0
2020-04-09 | SI | 0 | 0 | 1323.5017 | 28.5149 | 0 | 0 | 2.9711 | 0 | 0 | 0.74454 | 0 | 0 | 0.59245 | 0 | 0 | 2.2266 | 0 | 0 | 2710.2417 | 0
2020-04-10 | SI | 0 | 0 | 1322.8653 | 28.6134 | 0 | 0 | 2.9711 | 0 | 0 | 0.74454 | 0 | 0 | 0.59245 | 0 | 0 | 2.2266 | 0 | 0 | 2710.3519 | 0
2020-04-11 | SI | 0 | 0 | 1133.26 | 27.4348 | 0 | 0 | 2.9711 | 0 | 0 | 0.74454 | 0 | 0 | 0.59245 | 0 | 0 | 2.2266 | 0 | 0 | 2709.1149 | 0
2020-04-12 | SI | 0 | 0 | 1130.84 | 28.53 | 0 | 0 | 2.9711 | 0 | 0 | 0.74454 | 0 | 0 | 0.59245 | 0 | 0 | 2.2266 | 0 | 0 | 2710.35 | 0
2020-04-13 | SI | 0 | 0 | 1129.09 | 28.41 | 0 | 0 | 2.9711 | 0 | 0 | 0.74454 | 0 | 0 | 0.59245 | 0 | 0 | 2.2266 | 0 | 0 | 2710.45 | 0
2020-04-14 | SI | 0 | 0 | 1127.48 | 27.94 | 0 | 0 | 2.9711 | 0 | 0 | 0.74454 | 0 | 0 | 0.59245 | 0 | 0 | 2.2266 | 0 | 0 | 2710.49 | 0
2020-04-15 | SI | 0 | 0 | 1125.95 | 27.95 | 0 | 0 | 2.9711 | 0 | 0 | 0.74454 | 0 | 0 | 0.59245 | 0 | 0 | 2.2266 | 0 | 0 | 2710.5 | 0
2020-04-16 | SI | 0 | 0 | 1124.51 | 28.25 | 0 | 0 | 2.9711 | 0 | 0 | 0.74454 | 0 | 0 | 0.59245 | 0 | 0 | 2.2266 | 0 | 0 | 2710.48 | 0
2020-04-17 | SI | 0 | 0 | 1123.12 | 28.57 | 0 | 0 | 2.9711 | 0 | 0 | 0.74454 | 0 | 0 | 0.59245 | 0 | 0 | 2.2266 | 0 | 0 | 2710.49 | 0
2020-04-18 | SI | 0 | 0 | 1121.65 | 28.76 | 0 | 0 | 2.9711 | 0 | 0 | 0.74454 | 0 | 0 | 0.59245 | 0 | 0 | 2.2266 | 0 | 0 | 2710.49 | 0
2020-04-19 | SI | 0 | 0 | 1120.19 | 28.6 | 0 | 0 | 2.9711 | 0 | 0 | 0.74454 | 0 | 0 | 0.59245 | 0 | 0 | 2.2266 | 0 | 0 | 2710.43 | 0
2020-04-20 | SI | 0 | 0 | 1118.7 | 28.79 | 0 | 0 | 2.9711 | 0 | 0 | 0.74454 | 0 | 0 | 0.59245 | 0 | 0 | 2.2266 | 0 | 0 | 2710.44 | 0
2020-04-21 | SI | 0 | 0 | 1117.12 | 29.17 | 0 | 0 | 2.9711 | 0 | 0 | 0.74454 | 0 | 0 | 0.59245 | 0 | 0 | 2.2266 | 0 | 0 | 2710.4 | 0
2020-04-22 | P | 15 | 232 | 531.34 | 54.02 | 910.371 | 1456.594 | 2.972 | 18.17 | 29.072 | 0.74456 | 0.02125 | 0.034 | 0.59247 | 892.201 | 1427.522 | 2.2275 | 1169.5102 | 98 | 2574.01 | 0.2
2020-04-23 | P | 24 | 232 | 202.78 | 81.64 | 1406.563 | 1406.563 | 2.9735 | 28.436 | 28.436 | 0.74459 | 0.026 | 0.026 | 0.5925 | 1378.127 | 1378.127 | 2.2289 | 914.3339 | 97.98 | 2388.28 | 0.2
2020-04-24 | P | 24 | 232 | 205.02 | 83.02 | 1247.155 | 1247.155 | 2.9747 | 25.238 | 25.238 | 0.74461 | 0.025409 | 0.025409 | 0.59252 | 1221.917 | 1221.917 | 2.2301 | 1006.7791 | 97.98 | 2377.75 | 0.2
2020-04-25 | P | 24 | 232 | 202.06 | 83.51 | 1248.126 | 1248.126 | 2.976 | 25.345 | 25.345 | 0.74464 | 0.024818 | 0.024818 | 0.59255 | 1222.781 | 1222.781 | 2.2313 | 979.2141 | 97.97 | 2363.65 | 0.2
2020-04-26 | P | 24 | 232 | 203.94 | 83.82 | 1274.537 | 1274.537 | 2.9772 | 25.159 | 25.159 | 0.74466 | 0.024818 | 0.024818 | 0.59257 | 1249.378 | 1249.378 | 2.2326 | 986.4534 | 98.03 | 2367.24 | 0.2
2020-04-27 | P | 24 | 232 | 198.62 | 84.09 | 1222.68 | 1222.68 | 2.9784 | 23.95 | 23.95 | 0.74469 | 0.024227 | 0.024227 | 0.5926 | 1198.73 | 1198.73 | 2.2338 | 1011.5771 | 98.04 | 2358.99 | 0.2
2020-04-28 | P | 24 | 232 | 202.07 | 84.19 | 1242.967 | 1242.967 | 2.9797 | 23.814 | 23.814 | 0.74471 | 0.025409 | 0.025409 | 0.59262 | 1219.153 | 1219.153 | 2.235 | 1066.9812 | 98.08 | 2355.09 | 0.2
2020-04-29 | P | 24 | 232 | 193.56 | 84.42 | 1263.006 | 1263.006 | 2.981 | 23.394 | 23.394 | 0.74473 | 0.025409 | 0.025409 | 0.59265 | 1239.612 | 1239.612 | 2.2362 | 1086.1371 | 98.15 | 2349.01 | 0.2
2020-04-30 | P | 24 | 232 | 197.65 | 84.47 | 1145.5 | 1145.5 | 2.9821 | 22.232 | 22.232 | 0.74476 | 0.025409 | 0.025409 | 0.59267 | 1123.268 | 1123.268 | 2.2373 | 1142.9062 | 98.06 | 2348.62 | 0.2
2020-05-01 | P | 24 | 232 | 193.05 | 84.56 | 1399.37 | 1399.37 | 2.9835 | 23.371 | 23.371 | 0.74478 | 0.025409 | 0.025409 | 0.5927 | 1375.999 | 1375.999 | 2.2387 | 1087.206 | 98.33 | 2341.67 | 0.2
2020-05-02 | P | 24 | 232 | 195.18 | 84.64 | 1389.497 | 1389.497 | 2.9849 | 11.854 | 11.854 | 0.74479 | 0.013 | 0.013 | 0.59271 | 1377.643 | 1377.643 | 2.2401 | 1096.6762 | 99.15 | 2335.8 | 1
2020-05-03 | P | 24 | 232 | 195.05 | 84.69 | 1327.307 | 1327.307 | 2.9862 | 11.829 | 11.829 | 0.7448 | 0.013 | 0.013 | 0.59272 | 1315.478 | 1315.478 | 2.2414 | 1098.994 | 99.11 | 2334.19 | 1
2020-05-04 | P | 24 | 232 | 192.37 | 83.1 | 1341.923 | 1341.923 | 2.9876 | 11.789 | 11.789 | 0.74481 | 0.012409 | 0.012409 | 0.59274 | 1330.134 | 1330.134 | 2.2427 | 1052.5991 | 99.12 | 2376.53 | 0.7
2020-05-05 | P | 24 | 232 | 191.77 | 84.55 | 1350.739 | 1350.739 | 2.9889 | 11.131 | 11.131 | 0.74483 | 0.011227 | 0.011227 | 0.59275 | 1339.608 | 1339.608 | 2.2441 | 1008.6491 | 99.18 | 2384.47 | 0.5
2020-05-06 | P | 24 | 232 | 184.45 | 84.53 | 1376.026 | 1376.026 | 2.9903 | 11.135 | 11.135 | 0.74484 | 0.010636 | 0.010636 | 0.59276 | 1364.891 | 1364.891 | 2.2454 | 955.219 | 99.19 | 2395.67 | 0.5
2020-05-07 | P | 24 | 232 | 189.88 | 84.56 | 1347.143 | 1347.143 | 2.9916 | 11.077 | 11.077 | 0.74485 | 0.011227 | 0.011227 | 0.59277 | 1336.066 | 1336.066 | 2.2468 | 1013.5662 | 99.18 | 2387.83 | 0.5
2020-05-08 | P | 24 | 232 | 186.49 | 84.59 | 1378.23 | 1378.23 | 2.993 | 11.029 | 11.029 | 0.74486 | 0.010636 | 0.010636 | 0.59278 | 1367.201 | 1367.201 | 2.2482 | 964.3996 | 99.2 | 2393.4 | 0.5
2020-05-09 | P | 24 | 232 | 190.03 | 84.5 | 1318.834 | 1318.834 | 2.9943 | 10.924 | 10.924 | 0.74487 | 0.010636 | 0.010636 | 0.59279 | 1307.91 | 1307.91 | 2.2495 | 973.6693 | 99.17 | 2396.95 | 0.5
2020-05-10 | P | 24 | 232 | 185.24 | 84.48 | 1330.031 | 1330.031 | 2.9957 | 10.845 | 10.845 | 0.74488 | 0.010636 | 0.010636 | 0.5928 | 1319.186 | 1319.186 | 2.2508 | 980.762 | 99.18 | 2395.4 | 0.5
2020-05-11 | P | 24 | 232 | 177.445 | 84.0821 | 1283.264 | 1283.264 | 2.9969 | 10.455 | 10.455 | 0.74489 | 0.010636 | 0.010636 | 0.59281 | 1272.809 | 1272.809 | 2.2521 | 1017.3471 | 99.18 | 2382.7414 | 0.5
2020-05-12 | P | 24 | 232 | 176.4514 | 84.4558 | 1305.343 | 1305.343 | 2.9982 | 10.416 | 10.416 | 0.7449 | 0.010636 | 0.010636 | 0.59282 | 1294.927 | 1294.927 | 2.2533 | 1021.1563 | 99.2 | 2381.6952 | 0.5
2020-05-13 | P | 24 | 232 | 177.17 | 77.18 | 1261.572 | 1261.572 | 2.9995 | 10.42 | 10.42 | 0.74491 | 0.010636 | 0.010636 | 0.59283 | 1251.152 | 1251.152 | 2.2546 | 1020.7643 | 99.17 | 2475.43 | 0.3
2020-05-14 | P | 24 | 232 | 185.23 | 78.53 | 1303.04 | 1303.04 | 3.0008 | 10.519 | 10.519 | 0.74492 | 0.011227 | 0.011227 | 0.59284 | 1292.521 | 1292.521 | 2.2559 | 1067.3327 | 99.19 | 2456.46 | 0.5
2020-05-15 | P | 24 | 232 | 186.86 | 84.18 | 1257.037 | 1257.037 | 3.0021 | 10.589 | 10.589 | 0.74493 | 0.010636 | 0.010636 | 0.59285 | 1246.448 | 1246.448 | 2.2571 | 1004.4729 | 99.16 | 2399.76 | 0.5
2020-05-16 | P | 24 | 232 | 186.28 | 84.22 | 1251.804 | 1251.804 | 3.0033 | 10.594 | 10.594 | 0.74494 | 0.010636 | 0.010636 | 0.59286 | 1241.21 | 1241.21 | 2.2584 | 1003.9988 | 99.15 | 2397.06 | 0.5
2020-05-17 | P | 24 | 232 | 187.4 | 84.36 | 1268.85 | 1268.85 | 3.0046 | 20.553 | 20.553 | 0.74496 | 0.020682 | 0.020682 | 0.59289 | 1248.297 | 1248.297 | 2.2596 | 1006.2676 | 98.38 | 2385.95 | 0.5
2020-05-18 | P | 24 | 232 | 187.03 | 84.37 | 1273.857 | 1273.857 | 3.0059 | 20.953 | 20.953 | 0.74498 | 0.021864 | 0.021864 | 0.59291 | 1252.904 | 1252.904 | 2.2609 | 1043.4609 | 98.36 | 2380.45 | 0.5
2020-05-19 | P | 24 | 232 | 188.35 | 84.25 | 1273.178 | 1273.178 | 3.0071 | 21.292 | 21.292 | 0.74501 | 0.021273 | 0.021273 | 0.59293 | 1251.886 | 1251.886 | 2.2621 | 999.0948 | 98.33 | 2382.53 | 0.5
2020-05-20 | P | 24 | 232 | 189.4 | 84.37 | 1273.012 | 1273.012 | 3.0084 | 32.123 | 32.123 | 0.74504 | 0.0325 | 0.0325 | 0.59296 | 1240.889 | 1240.889 | 2.2634 | 1011.7361 | 97.48 | 2372.11 | 0.5
2020-05-21 | P | 24 | 232 | 189.59 | 84.54 | 1269.882 | 1269.882 | 3.0097 | 31.942 | 31.942 | 0.74507 | 0.033682 | 0.033682 | 0.59299 | 1237.94 | 1237.94 | 2.2646 | 1054.468 | 97.48 | 2355.89 | 0.5
2020-05-22 | P | 24 | 232 | 189.85 | 84.55 | 1249.316 | 1249.316 | 3.0109 | 32.482 | 32.482 | 0.7451 | 0.033091 | 0.033091 | 0.59303 | 1216.834 | 1216.834 | 2.2658 | 1018.746 | 97.4 | 2348.23 | 0.5
2020-05-23 | P | 24 | 232 | 190.27 | 84.54 | 1245.505 | 1245.505 | 3.0122 | 32.157 | 32.157 | 0.74513 | 0.0325 | 0.0325 | 0.59306 | 1213.348 | 1213.348 | 2.267 | 1010.6664 | 97.42 | 2340.12 | 0.5
2020-05-24 | P | 24 | 232 | 190.83 | 84.51 | 1256.008 | 1256.008 | 3.0134 | 31.908 | 31.908 | 0.74517 | 0.034273 | 0.034273 | 0.59309 | 1224.1 | 1224.1 | 2.2683 | 1074.1108 | 97.46 | 2333.9 | 0.5
2020-05-25 | P | 24 | 232 | 191.02 | 84.56 | 1306.567 | 1306.567 | 3.0147 | 32.416 | 32.416 | 0.7452 | 0.034273 | 0.034273 | 0.59313 | 1274.151 | 1274.151 | 2.2695 | 1057.2781 | 97.52 | 2324.19 | 0.5
2020-05-26 | P | 24 | 232 | 192.35 | 84.53 | 1364.633 | 1364.633 | 3.0161 | 32.923 | 32.923 | 0.74523 | 0.034273 | 0.034273 | 0.59316 | 1331.71 | 1331.71 | 2.2709 | 1040.9965 | 97.59 | 2319.62 | 0.5
2020-05-27 | P | 24 | 232 | 190 | 84.5 | 1402.999 | 1402.999 | 3.0175 | 35.187 | 35.187 | 0.74527 | 0.033091 | 0.033091 | 0.5932 | 1367.812 | 1367.812 | 2.2722 | 940.43 | 97.49 | 2318.09 | 0.5
2020-05-28 | P | 24 | 232 | 189.21 | 84.5 | 1398.71 | 1398.71 | 3.0189 | 47.451 | 47.451 | 0.74531 | 0.043136 | 0.043136 | 0.59324 | 1351.259 | 1351.259 | 2.2736 | 909.0718 | 96.61 | 2315.02 | 0.5
2020-05-29 | P | 24 | 232 | 190.96 | 84.45 | 1580.579 | 1580.579 | 3.0205 | 50.319 | 50.319 | 0.74536 | 0.050818 | 0.050818 | 0.59329 | 1530.26 | 1530.26 | 2.2751 | 1009.9203 | 96.82 | 2312.01 | 0.5
2020-05-30 | P | 24 | 232 | 211.4918 | 84.7578 | 1523.334 | 1523.334 | 3.022 | 51.183 | 51.183 | 0.74542 | 0.054955 | 0.054955 | 0.59334 | 1472.151 | 1472.151 | 2.2766 | 1073.6875 | 96.64 | 2326.8571 | 0.5
2020-05-31 | P | 24 | 232 | 206.8585 | 82.9347 | 1462.335 | 1462.335 | 3.0235 | 50.682 | 50.682 | 0.74547 | 0.054955 | 0.054955 | 0.5934 | 1411.653 | 1411.653 | 2.278 | 1084.301 | 96.53 | 2311.2933 | 0.5
2020-06-01 | P | 24 | 232 | 191.4 | 84.31 | 1382.458 | 1382.458 | 3.0249 | 48.863 | 48.863 | 0.74552 | 0.054955 | 0.054955 | 0.59345 | 1333.595 | 1333.595 | 2.2793 | 1124.6658 | 96.46 | 2306.61 | 0.5
2020-06-02 | P | 24 | 232 | 191.53 | 84.35 | 1399.539 | 1399.539 | 3.0263 | 52.422 | 52.422 | 0.74557 | 0.057175 | 0.057175 | 0.59351 | 1347.117 | 1347.117 | 2.2807 | 1090.6667 | 96.25 | 2294.4 | 0.5
2020-06-03 | P | 24 | 232 | 193.89 | 84.32 | 1260.414 | 1260.414 | 3.0275 | 41.185 | 41.185 | 0.74561 | 0.046073 | 0.046073 | 0.59356 | 1219.229 | 1219.229 | 2.2819 | 1118.6841 | 96.73 | 2298.68 | 0.5
2020-06-04 | P | 24 | 232 | 190.92 | 84.3 | 1099.957 | 1099.957 | 3.0286 | 27.259 | 27.259 | 0.74564 | 0.03053 | 0.03053 | 0.59359 | 1072.698 | 1072.698 | 2.283 | 1120.0082 | 97.52 | 2293.78 | 0.5
2020-06-05 | P | 24 | 232 | 187.2775 | 84.7776 | 1066.857 | 1066.857 | 3.0297 | 27.573 | 27.573 | 0.74566 | 0.032196 | 0.032196 | 0.59362 | 1039.284 | 1039.284 | 2.284 | 1167.6492 | 97.42 | 2301.0311 | 0.5
2020-06-06 | P | 24 | 232 | 202.997 | 83.1397 | 1058.606 | 1058.606 | 3.0307 | 27.01 | 27.01 | 0.74569 | 0.032196 | 0.032196 | 0.59365 | 1031.596 | 1031.596 | 2.285 | 1191.9879 | 97.45 | 2282.1648 | 0.5
2020-06-07 | P | 24 | 232 | 189.82 | 84.19 | 1072.94 | 1072.94 | 3.0318 | 52.737 | 52.737 | 0.74574 | 0.057175 | 0.057175 | 0.59371 | 1020.203 | 1020.203 | 2.2861 | 1084.1521 | 95.08 | 2291.13 | 0.5
2020-06-08 | P | 24 | 232 | 192.64 | 84.25 | 1056.979 | 1056.979 | 3.0329 | 53.416 | 53.416 | 0.7458 | 0.056065 | 0.056065 | 0.59377 | 1003.563 | 1003.563 | 2.2871 | 1049.587 | 94.95 | 2288.69 | 0.5
2020-06-09 | P | 24 | 232 | 190.36 | 84.23 | 1105.342 | 1105.342 | 3.034 | 54.575 | 54.575 | 0.74585 | 0.05662 | 0.05662 | 0.59382 | 1050.767 | 1050.767 | 2.2881 | 1037.4683 | 95.06 | 2287.17 | 0.5
2020-06-10 | P | 24 | 232 | 192.49 | 84.2 | 1094.452 | 1094.452 | 3.0351 | 55.697 | 55.697 | 0.74591 | 0.058285 | 0.058285 | 0.59388 | 1038.755 | 1038.755 | 2.2892 | 1046.4679 | 94.91 | 2283.77 | 0.5
2020-06-11 | P | 24 | 232 | 165.9466 | 84.1476 | 994.447 | 994.447 | 3.0361 | 56.637 | 56.637 | 0.74596 | 0.05995 | 0.05995 | 0.59394 | 937.81 | 937.81 | 2.2901 | 1058.5026 | 94.3 | 2289.3833 | 0.5
2020-06-12 | P | 24 | 232 | 210.9151 | 83.4692 | 1092.482 | 1092.482 | 3.0372 | 42.973 | 42.973 | 0.74601 | 0.046073 | 0.046073 | 0.59399 | 1049.509 | 1049.509 | 2.2911 | 1072.1384 | 96.07 | 2268.4155 | 0.5
2020-06-13 | P | 24 | 232 | 187.2612 | 83.2577 | 1186.865 | 1186.865 | 3.0383 | 58.067 | 58.067 | 0.74607 | 0.062171 | 0.062171 | 0.59405 | 1128.798 | 1128.798 | 2.2923 | 1070.6735 | 95.11 | 2261.2753 | 0.5
2020-06-14 | P | 24 | 232 | 152.4323 | 66.9962 | 1214.614 | 1214.614 | 3.0396 | 86.623 | 86.623 | 0.74615 | 0.085485 | 0.085485 | 0.59413 | 1127.991 | 1127.991 | 2.2934 | 986.8609 | 92.87 | 2514.2136 | 0.5
2020-06-15 | P | 24 | 232 | 192.3537 | 84.6629 | 1014.812 | 1014.812 | 3.0406 | 76.303 | 76.303 | 0.74623 | 0.08604 | 0.08604 | 0.59422 | 938.509 | 938.509 | 2.2943 | 1127.6089 | 92.48 | 2254.3102 | 0.5
2020-06-16 | P | 24 | 232 | 192.3 | 84.5 | 1050.032 | 1050.032 | 3.0416 | 79.285 | 79.285 | 0.74631 | 0.090481 | 0.090481 | 0.59431 | 970.747 | 970.747 | 2.2953 | 1141.2085 | 92.45 | 2264.52 | 0.5
2020-06-17 | P | 24 | 232 | 194.23 | 84.42 | 1077.426 | 1077.426 | 3.0427 | 80.003 | 80.003 | 0.74639 | 0.092146 | 0.092146 | 0.5944 | 997.423 | 997.423 | 2.2963 | 1151.7819 | 92.58 | 2256.03 | 0.5
2020-06-18 | P | 24 | 232 | 192.05 | 84.4 | 627.001 | 627.001 | 3.0433 | 78.551 | 78.551 | 0.74647 | 0.091591 | 0.091591 | 0.5945 | 548.45 | 548.45 | 2.2969 | 1166.0056 | 87.47 | 2252.59 | 0.5
2020-06-19 | P | 24 | 232 | 190.72 | 84.42 | 634.043 | 634.043 | 3.044 | 77.937 | 77.937 | 0.74654 | 0.08826 | 0.08826 | 0.59458 | 556.106 | 556.106 | 2.2974 | 1132.4574 | 87.71 | 2249.51 | 0.5
2020-06-20 | P | 24 | 232 | 195.56 | 84.39 | 659.128 | 659.128 | 3.0446 | 79.569 | 79.569 | 0.74662 | 0.08826 | 0.08826 | 0.59467 | 579.559 | 579.559 | 2.298 | 1109.2301 | 87.93 | 2255.23 | 0.5
2020-06-21 | P | 24 | 232 | 190.33 | 84.34 | 694.263 | 694.263 | 3.0453 | 80.933 | 80.933 | 0.7467 | 0.087705 | 0.087705 | 0.59476 | 613.33 | 613.33 | 2.2986 | 1083.677 | 88.34 | 2248.82 | 0.5
2020-06-22 | P | 24 | 232 | 190.46 | 84.35 | 645.863 | 645.863 | 3.046 | 82.242 | 82.242 | 0.74679 | 0.089926 | 0.089926 | 0.59485 | 563.621 | 563.621 | 2.2992 | 1093.427 | 87.27 | 2244.35 | 0.5
2020-06-23 | P | 24 | 232 | 189.3 | 83.35 | 752.562 | 752.562 | 3.0467 | 82.802 | 82.802 | 0.74687 | 0.089926 | 0.089926 | 0.59494 | 669.76 | 669.76 | 2.2998 | 1086.032 | 89 | 2271.06 | 0.5
2020-06-24 | P | 24 | 232 | 189.97 | 84.37 | 767.635 | 767.635 | 3.0475 | 43.766 | 43.766 | 0.74691 | 0.047183 | 0.047183 | 0.59499 | 723.869 | 723.869 | 2.3006 | 1078.0788 | 94.3 | 2251.2 | 0.5
2020-06-25 | P | 24 | 232 | 185.31 | 84.09 | 878.595 | 878.595 | 3.0484 | 13.995 | 13.995 | 0.74693 | 0.014988 | 0.014988 | 0.595 | 864.6 | 864.6 | 2.3014 | 1070.9256 | 98.41 | 2289.56 | 0.5
2020-06-26 | P | 24 | 232 | 186.65 | 84 | 939.477 | 939.477 | 3.0493 | 13.978 | 13.978 | 0.74694 | 0.015543 | 0.015543 | 0.59502 | 925.499 | 925.499 | 2.3024 | 1111.9402 | 98.51 | 2284.18 | 0.5
2020-06-27 | P | 24 | 232 | 186.54 | 83.92 | 1002.244 | 1002.244 | 3.0503 | 13.793 | 13.793 | 0.74696 | 0.015543 | 0.015543 | 0.59503 | 988.451 | 988.451 | 2.3033 | 1126.8542 | 98.62 | 2282.5 | 0.5
2020-06-28 | P | 24 | 232 | 185.15 | 82.78 | 1027.93 | 1027.93 | 3.0513 | 40.392 | 40.392 | 0.747 | 0.046073 | 0.046073 | 0.59508 | 987.538 | 987.538 | 2.3043 | 1140.6467 | 96.07 | 2330.94 | 0.5
2020-06-29 | P | 24 | 232 | 187.77 | 80.72 | 1293.674 | 1293.674 | 3.0526 | 41.856 | 41.856 | 0.74704 | 0.056 | 0.056 | 0.59513 | 1251.818 | 1251.818 | 2.3056 | 1337.9205 | 96.76 | 2358.32 | 0.5
2020-06-30 | P | 24 | 232 | 198.35 | 83.98 | 1012.419 | 1012.419 | 3.0536 | 45.736 | 45.736 | 0.74708 | 0.058 | 0.058 | 0.59519 | 966.683 | 966.683 | 2.3065 | 1268.1476 | 95.48 | 2278.39 | 1
2020-07-01 | P | 24 | 232 | 204.39 | 83.94 | 1034.885 | 1034.885 | 3.0547 | 28.432 | 28.432 | 0.74711 | 0.045 | 0.045 | 0.59524 | 1006.453 | 1006.453 | 2.3076 | 1580.2265 | 97.25 | 2191.27 | 1
2020-07-02 | P | 24 | 232 | 191.18 | 78.63 | 1009.922 | 1009.922 | 3.0557 | 28.24 | 28.24 | 0.74714 | 0.046 | 0.046 | 0.59528 | 981.682 | 981.682 | 2.3085 | 1618.8385 | 97.2 | 2344.42 | 1
2020-07-03 | P | 10 | 0 | 446.27 | 56.18 | 415.541 | 997.298 | 3.0561 | 11.576 | 27.782 | 0.74715 | 0.021 | 0.05 | 0.5953 | 403.965 | 969.516 | 2.3089 | 1787.3186 | 97.21 | 2547.2 | 1
2020-07-04 | SI | 0 | 0 | 633.59 | 30.05 | 0 | 0 | 3.0561 | 0 | 0 | 0.74715 | 0 | 0 | 0.5953 | 0 | 0 | 2.3089 | 0 | 0 | 2609.69 | 0
2020-07-05 | SI | 0 | 0 | 996.59 | 28.78 | 0 | 0 | 3.0561 | 0 | 0 | 0.74715 | 0 | 0 | 0.5953 | 0 | 0 | 2.3089 | 0 | 0 | 2624.89 | 0
2020-07-06 | SI | 0 | 0 | 1148.82 | 27.95 | 0 | 0 | 3.0561 | 0 | 0 | 0.74715 | 0 | 0 | 0.5953 | 0 | 0 | 2.3089 | 0 | 0 | 2635.44 | 0
2020-07-07 | SI | 0 | 0 | 1152 | 28.98 | 0 | 0 | 3.0561 | 0 | 0 | 0.74715 | 0 | 0 | 0.5953 | 0 | 0 | 2.3089 | 0 | 0 | 2644.48 | 0
2020-07-08 | SI | 0 | 0 | 1152.56 | 28.85 | 0 | 0 | 3.0561 | 0 | 0 | 0.74715 | 0 | 0 | 0.5953 | 0 | 0 | 2.3089 | 0 | 0 | 2651.81 | 0
2020-07-09 | SI | 0 | 0 | 1153.04 | 28.69 | 0 | 0 | 3.0561 | 0 | 0 | 0.74715 | 0 | 0 | 0.5953 | 0 | 0 | 2.3089 | 0 | 0 | 2657.6 | 0
2020-07-10 | SI | 0 | 0 | 1153.31 | 29.1 | 0 | 0 | 3.0561 | 0 | 0 | 0.74715 | 0 | 0 | 0.5953 | 0 | 0 | 2.3089 | 0 | 0 | 2662.45 | 0
2020-07-11 | SI | 0 | 0 | 1153.49 | 28.77 | 0 | 0 | 3.0561 | 0 | 0 | 0.74715 | 0 | 0 | 0.5953 | 0 | 0 | 2.3089 | 0 | 0 | 2666.49 | 0
2020-07-12 | SI | 0 | 0 | 1153.65 | 28.71 | 0 | 0 | 3.0561 | 0 | 0 | 0.74715 | 0 | 0 | 0.5953 | 0 | 0 | 2.3089 | 0 | 0 | 2669.83 | 0
2020-07-13 | SI | 0 | 0 | 1153.74 | 28.55 | 0 | 0 | 3.0561 | 0 | 0 | 0.74715 | 0 | 0 | 0.5953 | 0 | 0 | 2.3089 | 0 | 0 | 2672.61 | 0
2020-07-14 | SI | 0 | 0 | 1153.74 | 28.55 | 0 | 0 | 3.0561 | 0 | 0 | 0.74715 | 0 | 0 | 0.5953 | 0 | 0 | 2.3089 | 0 | 0 | 2672.61 | 0
2020-07-15 | SI | 0 | 0 | 1154.05 | 29.48 | 0 | 0 | 3.0561 | 0 | 0 | 0.74715 | 0 | 0 | 0.5953 | 0 | 0 | 2.3089 | 0 | 0 | 2680.92 | 0
2020-07-16 | SI | 0 | 0 | 1154.05 | 29.48 | 0 | 0 | 3.0561 | 0 | 0 | 0.74715 | 0 | 0 | 0.5953 | 0 | 0 | 2.3089 | 0 | 0 | 2680.92 | 0
2020-07-17 | SI | 0 | 0 | 1154.05 | 29.48 | 0 | 0 | 3.0561 | 0 | 0 | 0.74715 | 0 | 0 | 0.5953 | 0 | 0 | 2.3089 | 0 | 0 | 2680.92 | 0
2020-07-18 | SI | 0 | 0 | 1154.1 | 29.68 | 0 | 0 | 3.0561 | 0 | 0 | 0.74715 | 0 | 0 | 0.5953 | 0 | 0 | 2.3089 | 0 | 0 | 2682.57 | 0
2020-07-19 | SI | 0 | 0 | 1154.14 | 29.59 | 0 | 0 | 3.0561 | 0 | 0 | 0.74715 | 0 | 0 | 0.5953 | 0 | 0 | 2.3089 | 0 | 0 | 2684.11 | 0
2020-07-20 | SI | 0 | 0 | 1154.19 | 30 | 0 | 0 | 3.0561 | 0 | 0 | 0.74715 | 0 | 0 | 0.5953 | 0 | 0 | 2.3089 | 0 | 0 | 2685.53 | 0
2020-07-21 | SI | 0 | 0 | 1154.12 | 29.03 | 0 | 0 | 3.0561 | 0 | 0 | 0.74715 | 0 | 0 | 0.5953 | 0 | 0 | 2.3089 | 0 | 0 | 2686.88 | 0
2020-07-22 | SI | 0 | 0 | 1154.08 | 29.05 | 0 | 0 | 3.0561 | 0 | 0 | 0.74715 | 0 | 0 | 0.5953 | 0 | 0 | 2.3089 | 0 | 0 | 2688.12 | 0
2020-07-23 | SI | 0 | 0 | 1154.19 | 29.75 | 0 | 0 | 3.0561 | 0 | 0 | 0.74715 | 0 | 0 | 0.5953 | 0 | 0 | 2.3089 | 0 | 0 | 2689.26 | 0
2020-07-24 | SI | 0 | 0 | 1154.1 | 28.62 | 0 | 0 | 3.0561 | 0 | 0 | 0.74715 | 0 | 0 | 0.5953 | 0 | 0 | 2.3089 | 0 | 0 | 2690.39 | 0
2020-07-25 | SI | 0 | 0 | 1154.16 | 29.05 | 0 | 0 | 3.0561 | 0 | 0 | 0.74715 | 0 | 0 | 0.5953 | 0 | 0 | 2.3089 | 0 | 0 | 2691.42 | 0
2020-07-26 | SI | 0 | 0 | 1154.29 | 29.44 | 0 | 0 | 3.0561 | 0 | 0 | 0.74715 | 0 | 0 | 0.5953 | 0 | 0 | 2.3089 | 0 | 0 | 2692.37 | 0
2020-07-27 | SI | 0 | 0 | 1154.3 | 29.55 | 0 | 0 | 3.0561 | 0 | 0 | 0.74715 | 0 | 0 | 0.5953 | 0 | 0 | 2.3089 | 0 | 0 | 2693.32 | 0
2020-07-28 | SI | 0 | 0 | 1154.2 | 29.48 | 0 | 0 | 3.0561 | 0 | 0 | 0.74715 | 0 | 0 | 0.5953 | 0 | 0 | 2.3089 | 0 | 0 | 2694.22 | 0
2020-07-29 | SI | 0 | 0 | 1154.07 | 29.08 | 0 | 0 | 3.0561 | 0 | 0 | 0.74715 | 0 | 0 | 0.5953 | 0 | 0 | 2.3089 | 0 | 0 | 2695.06 | 0
2020-07-30 | SI | 0 | 0 | 1153.91 | 28.98 | 0 | 0 | 3.0561 | 0 | 0 | 0.74715 | 0 | 0 | 0.5953 | 0 | 0 | 2.3089 | 0 | 0 | 2695.8 | 0
2020-07-31 | SI | 0 | 0 | 1153.71 | 29.04 | 0 | 0 | 3.0561 | 0 | 0 | 0.74715 | 0 | 0 | 0.5953 | 0 | 0 | 2.3089 | 0 | 0 | 2696.55 | 0
2020-08-01 | SI | 0 | 0 | 1153.36 | 27.94 | 0 | 0 | 3.0561 | 0 | 0 | 0.74715 | 0 | 0 | 0.5953 | 0 | 0 | 2.3089 | 0 | 0 | 2697.21 | 0
2020-08-02 | SI | 0 | 0 | 1153.07 | 27.75 | 0 | 0 | 3.0561 | 0 | 0 | 0.74715 | 0 | 0 | 0.5953 | 0 | 0 | 2.3089 | 0 | 0 | 2697.88 | 0
2020-08-03 | SI | 0 | 0 | 1152.73 | 27.44 | 0 | 0 | 3.0561 | 0 | 0 | 0.74715 | 0 | 0 | 0.5953 | 0 | 0 | 2.3089 | 0 | 0 | 2698.46 | 0
2020-08-04 | SI | 0 | 0 | 1152.73 | 27.44 | 0 | 0 | 3.0561 | 0 | 0 | 0.74715 | 0 | 0 | 0.5953 | 0 | 0 | 2.3089 | 0 | 0 | 2698.46 | 0
2020-08-05 | SI | 0 | 0 | 1152.73 | 27.44 | 0 | 0 | 3.0561 | 0 | 0 | 0.74715 | 0 | 0 | 0.5953 | 0 | 0 | 2.3089 | 0 | 0 | 2698.46 | 0
2020-08-06 | SI | 0 | 0 | 1152.73 | 27.44 | 0 | 0 | 3.0561 | 0 | 0 | 0.74715 | 0 | 0 | 0.5953 | 0 | 0 | 2.3089 | 0 | 0 | 2698.46 | 0
2020-08-07 | SI | 0 | 0 | 1152.39 | 27.41 | 0 | 0 | 3.0561 | 0 | 0 | 0.74715 | 0 | 0 | 0.5953 | 0 | 0 | 2.3089 | 0 | 0 | 2700.7 | 0
2020-08-08 | SI | 0 | 0 | 1152.47 | 28.18 | 0 | 0 | 3.0561 | 0 | 0 | 0.74715 | 0 | 0 | 0.5953 | 0 | 0 | 2.3089 | 0 | 0 | 2701.17 | 0
2020-08-09 | SI | 0 | 0 | 1152.29 | 28.17 | 0 | 0 | 3.0561 | 0 | 0 | 0.74715 | 0 | 0 | 0.5953 | 0 | 0 | 2.3089 | 0 | 0 | 2701.59 | 0
2020-08-10 | SI | 0 | 0 | 1152.04 | 27.98 | 0 | 0 | 3.0561 | 0 | 0 | 0.74715 | 0 | 0 | 0.5953 | 0 | 0 | 2.3089 | 0 | 0 | 2702 | 0
2020-08-11 | SI | 0 | 0 | 1151.97 | 28.59 | 0 | 0 | 3.0561 | 0 | 0 | 0.74715 | 0 | 0 | 0.5953 | 0 | 0 | 2.3089 | 0 | 0 | 2702.47 | 0
2020-08-12 | SI | 0 | 0 | 1151.8 | 28.33 | 0 | 0 | 3.0561 | 0 | 0 | 0.74715 | 0 | 0 | 0.5953 | 0 | 0 | 2.3089 | 0 | 0 | 2702.83 | 0
2020-08-13 | SI | 0 | 0 | 1151.71 | 27.64 | 0 | 0 | 3.0561 | 0 | 0 | 0.74715 | 0 | 0 | 0.5953 | 0 | 0 | 2.3089 | 0 | 0 | 2703.19 | 0
2020-08-14 | SI | 0 | 0 | 1151.71 | 27.76 | 0 | 0 | 3.0561 | 0 | 0 | 0.74715 | 0 | 0 | 0.5953 | 0 | 0 | 2.3089 | 0 | 0 | 2703.57 | 0
2020-08-15 | SI | 0 | 0 | 1151.7 | 28.04 | 0 | 0 | 3.0561 | 0 | 0 | 0.74715 | 0 | 0 | 0.5953 | 0 | 0 | 2.3089 | 0 | 0 | 2703.89 | 0
2020-08-16 | SI | 0 | 0 | 1151.59 | 28.17 | 0 | 0 | 3.0561 | 0 | 0 | 0.74715 | 0 | 0 | 0.5953 | 0 | 0 | 2.3089 | 0 | 0 | 2704.24 | 0
2020-08-17 | SI | 0 | 0 | 1151.56 | 28.59 | 0 | 0 | 3.0561 | 0 | 0 | 0.74715 | 0 | 0 | 0.5953 | 0 | 0 | 2.3089 | 0 | 0 | 2704.55 | 0
2020-08-18 | SI | 0 | 0 | 1151.43 | 28.49 | 0 | 0 | 3.0561 | 0 | 0 | 0.74715 | 0 | 0 | 0.5953 | 0 | 0 | 2.3089 | 0 | 0 | 2704.87 | 0
2020-08-19 | SI | 0 | 0 | 1151.25 | 28.08 | 0 | 0 | 3.0561 | 0 | 0 | 0.74715 | 0 | 0 | 0.5953 | 0 | 0 | 2.3089 | 0 | 0 | 2705.18 | 0
2020-08-20 | SI | 0 | 0 | 1151.09 | 28.13 | 0 | 0 | 3.0561 | 0 | 0 | 0.74715 | 0 | 0 | 0.5953 | 0 | 0 | 2.3089 | 0 | 0 | 2705.49 | 0
2020-08-21 | SI | 0 | 0 | 1150.97 | 28.73 | 0 | 0 | 3.0561 | 0 | 0 | 0.74715 | 0 | 0 | 0.5953 | 0 | 0 | 2.3089 | 0 | 0 | 2705.73 | 0
2020-08-22 | SI | 0 | 0 | 1150.89 | 29.03 | 0 | 0 | 3.0561 | 0 | 0 | 0.74715 | 0 | 0 | 0.5953 | 0 | 0 | 2.3089 | 0 | 0 | 2706.09 | 0
2020-08-23 | SI | 0 | 0 | 1150.67 | 29.13 | 0 | 0 | 3.0561 | 0 | 0 | 0.74715 | 0 | 0 | 0.5953 | 0 | 0 | 2.3089 | 0 | 0 | 2706.39 | 0
2020-08-24 | SI | 0 | 0 | 1150.53 | 29.1 | 0 | 0 | 3.0561 | 0 | 0 | 0.74715 | 0 | 0 | 0.5953 | 0 | 0 | 2.3089 | 0 | 0 | 2706.8 | 0
2020-08-25 | SI | 0 | 0 | 1150.43 | 29.29 | 0 | 0 | 3.0561 | 0 | 0 | 0.74715 | 0 | 0 | 0.5953 | 0 | 0 | 2.3089 | 0 | 0 | 2707.28 | 0
2020-08-26 | SI | 0 | 0 | 1150.46 | 29.49 | 0 | 0 | 3.0561 | 0 | 0 | 0.74715 | 0 | 0 | 0.5953 | 0 | 0 | 2.3089 | 0 | 0 | 2707.8 | 0
2020-08-27 | SI | 0 | 0 | 1150.47 | 29.58 | 0 | 0 | 3.0561 | 0 | 0 | 0.74715 | 0 | 0 | 0.5953 | 0 | 0 | 2.3089 | 0 | 0 | 2708.18 | 0
2020-08-28 | SI | 0 | 0 | 1150.4 | 29.71 | 0 | 0 | 3.0561 | 0 | 0 | 0.74715 | 0 | 0 | 0.5953 | 0 | 0 | 2.3089 | 0 | 0 | 2708.48 | 0
2020-08-29 | SI | 0 | 0 | 1150.36 | 29.47 | 0 | 0 | 3.0561 | 0 | 0 | 0.74715 | 0 | 0 | 0.5953 | 0 | 0 | 2.3089 | 0 | 0 | 2708.72 | 0
2020-08-30 | SI | 0 | 0 | 1150.31 | 29.46 | 0 | 0 | 3.0561 | 0 | 0 | 0.74715 | 0 | 0 | 0.5953 | 0 | 0 | 2.3089 | 0 | 0 | 2708.89 | 0
2020-08-31 | SI | 0 | 0 | 1150.25 | 29.46 | 0 | 0 | 3.0561 | 0 | 0 | 0.74715 | 0 | 0 | 0.5953 | 0 | 0 | 2.3089 | 0 | 0 | 2709.06 | 0
2020-09-01 | SI | 0 | 0 | 1150.13 | 29.26 | 0 | 0 | 3.0561 | 0 | 0 | 0.74715 | 0 | 0 | 0.5953 | 0 | 0 | 2.3089 | 0 | 0 | 2709.16 | 0
2020-09-02 | SI | 0 | 0 | 1150.05 | 29.12 | 0 | 0 | 3.0561 | 0 | 0 | 0.74715 | 0 | 0 | 0.5953 | 0 | 0 | 2.3089 | 0 | 0 | 2709.29 | 0
2020-09-03 | SI | 0 | 0 | 1149.94 | 28.9 | 0 | 0 | 3.0561 | 0 | 0 | 0.74715 | 0 | 0 | 0.5953 | 0 | 0 | 2.3089 | 0 | 0 | 2709.43 | 0
2020-09-04 | SI | 0 | 0 | 1149.9 | 29.48 | 0 | 0 | 3.0561 | 0 | 0 | 0.74715 | 0 | 0 | 0.5953 | 0 | 0 | 2.3089 | 0 | 0 | 2709.52 | 0
2020-09-05 | SI | 0 | 0 | 1149.84 | 29.57 | 0 | 0 | 3.0561 | 0 | 0 | 0.74715 | 0 | 0 | 0.5953 | 0 | 0 | 2.3089 | 0 | 0 | 2709.62 | 0
2020-09-06 | SI | 0 | 0 | 1149.71 | 29.51 | 0 | 0 | 3.0561 | 0 | 0 | 0.74715 | 0 | 0 | 0.5953 | 0 | 0 | 2.3089 | 0 | 0 | 2709.73 | 0
2020-09-07 | SI | 0 | 0 | 1149.51 | 29.31 | 0 | 0 | 3.0561 | 0 | 0 | 0.74715 | 0 | 0 | 0.5953 | 0 | 0 | 2.3089 | 0 | 0 | 2709.84 | 0
2020-09-08 | SI | 0 | 0 | 1149.37 | 29.4 | 0 | 0 | 3.0561 | 0 | 0 | 0.74715 | 0 | 0 | 0.5953 | 0 | 0 | 2.3089 | 0 | 0 | 2709.92 | 0
2020-09-09 | SI | 0 | 0 | 1149.22 | 28.66 | 0 | 0 | 3.0561 | 0 | 0 | 0.74715 | 0 | 0 | 0.5953 | 0 | 0 | 2.3089 | 0 | 0 | 2709.96 | 0
2020-09-10 | SI | 0 | 0 | 1121.27 | 28.88 | 0 | 0 | 3.0561 | 0 | 0 | 0.74715 | 0 | 0 | 0.5953 | 0 | 0 | 2.3089 | 0 | 0 | 2710.07 | 0
2020-09-11 | SI | 0 | 0 | 807.33 | 29.61 | 0 | 0 | 3.0561 | 0 | 0 | 0.74715 | 0 | 0 | 0.5953 | 0 | 0 | 2.3089 | 0 | 0 | 2710.16 | 0
2020-09-12 | SI | 0 | 0 | 867.65 | 29.28 | 0 | 0 | 3.0561 | 0 | 0 | 0.74715 | 0 | 0 | 0.5953 | 0 | 0 | 2.3089 | 0 | 0 | 2710.16 | 0
2020-09-13 | SI | 0 | 0 | 1054.53 | 28.92 | 0 | 0 | 3.0561 | 0 | 0 | 0.74715 | 0 | 0 | 0.5953 | 0 | 0 | 2.3089 | 0 | 0 | 2710.21 | 0
2020-09-14 | SI | 0 | 0 | 1133.96 | 27.86 | 0 | 0 | 3.0561 | 0 | 0 | 0.74715 | 0 | 0 | 0.5953 | 0 | 0 | 2.3089 | 0 | 0 | 2710.27 | 0
2020-09-15 | SI | 0 | 0 | 1131.53 | 28.07 | 0 | 0 | 3.0561 | 0 | 0 | 0.74715 | 0 | 0 | 0.5953 | 0 | 0 | 2.3089 | 0 | 0 | 2710.34 | 0
2020-09-16 | SI | 0 | 0 | 1073.16 | 28.98 | 0 | 0 | 3.0561 | 0 | 0 | 0.74715 | 0 | 0 | 0.5953 | 0 | 0 | 2.3089 | 0 | 0 | 2710.45 | 0
2020-09-17 | SI | 0 | 0 | 773.82 | 29.24 | 0 | 0 | 3.0561 | 0 | 0 | 0.74715 | 0 | 0 | 0.5953 | 0 | 0 | 2.3089 | 0 | 0 | 2710.82 | 0
2020-09-18 | SI | 0 | 0 | 347.31 | 28.16 | 0 | 0 | 3.0561 | 0 | 0 | 0.74715 | 0 | 0 | 0.5953 | 0 | 0 | 2.3089 | 0 | 0 | 2711.36 | 0
2020-09-19 | SI | 0 | 0 | 190.77 | 28.11 | 0 | 0 | 3.0561 | 0 | 0 | 0.74715 | 0 | 0 | 0.5953 | 0 | 0 | 2.3089 | 0 | 0 | 2711.97 | 0
2020-09-20 | SI | 0 | 0 | 215.62 | 28.8 | 0 | 0 | 3.0561 | 0 | 0 | 0.74715 | 0 | 0 | 0.5953 | 0 | 0 | 2.3089 | 0 | 0 | 2712.76 | 0
2020-09-21 | SI | 0 | 0 | 215.62 | 28.8 | 0 | 0 | 3.0561 | 0 | 0 | 0.74715 | 0 | 0 | 0.5953 | 0 | 0 | 2.3089 | 0 | 0 | 2712.76 | 0
2020-09-22 | SI | 0 | 0 | 215.62 | 28.8 | 0 | 0 | 3.0561 | 0 | 0 | 0.74715 | 0 | 0 | 0.5953 | 0 | 0 | 2.3089 | 0 | 0 | 2712.76 | 0
2020-09-23 | SI | 0 | 0 | 216.43 | 27.87 | 0 | 0 | 3.0561 | 0 | 0 | 0.74715 | 0 | 0 | 0.5953 | 0 | 0 | 2.3089 | 0 | 0 | 2712.86 | 0
2020-09-24 | SI | 0 | 0 | 217.13 | 28.51 | 0 | 0 | 3.0561 | 0 | 0 | 0.74715 | 0 | 0 | 0.5953 | 0 | 0 | 2.3089 | 0 | 0 | 2712.91 | 0
2020-09-25 | SI | 0 | 0 | 216.78 | 28.44 | 0 | 0 | 3.0561 | 0 | 0 | 0.74715 | 0 | 0 | 0.5953 | 0 | 0 | 2.3089 | 0 | 0 | 2712.89 | 0
2020-09-26 | SI | 0 | 0 | 214.17 | 27.29 | 0 | 0 | 3.0561 | 0 | 0 | 0.74715 | 0 | 0 | 0.5953 | 0 | 0 | 2.3089 | 0 | 0 | 2712.85 | 0
2020-09-27 | SI | 0 | 0 | 213.93 | 27.79 | 0 | 0 | 3.0561 | 0 | 0 | 0.74715 | 0 | 0 | 0.5953 | 0 | 0 | 2.3089 | 0 | 0 | 2712.83 | 0
2020-09-28 | SI | 0 | 0 | 210.9 | 28.13 | 0 | 0 | 3.0561 | 0 | 0 | 0.74715 | 0 | 0 | 0.5953 | 0 | 0 | 2.3089 | 0 | 0 | 2712.66 | 0
2020-09-29 | SI | 0 | 0 | 210.9 | 28.13 | 0 | 0 | 3.0561 | 0 | 0 | 0.74715 | 0 | 0 | 0.5953 | 0 | 0 | 2.3089 | 0 | 0 | 2712.66 | 0
2020-09-30 | SI | 0 | 0 | 210.9 | 28.13 | 0 | 0 | 3.0561 | 0 | 0 | 0.74715 | 0 | 0 | 0.5953 | 0 | 0 | 2.3089 | 0 | 0 | 2712.66 | 0
2020-10-01 | SI | 0 | 0 | 209.65 | 28.33 | 0 | 0 | 3.0561 | 0 | 0 | 0.74715 | 0 | 0 | 0.5953 | 0 | 0 | 2.3089 | 0 | 0 | 2712.54 | 0
2020-10-02 | SI | 0 | 0 | 206.56 | 27.89 | 0 | 0 | 3.0561 | 0 | 0 | 0.74715 | 0 | 0 | 0.5953 | 0 | 0 | 2.3089 | 0 | 0 | 2712.47 | 0
2020-10-03 | SI | 0 | 0 | 205.04 | 28.29 | 0 | 0 | 3.0561 | 0 | 0 | 0.74715 | 0 | 0 | 0.5953 | 0 | 0 | 2.3089 | 0 | 0 | 2712.37 | 0
2020-10-04 | SI | 0 | 0 | 202.5 | 28.24 | 0 | 0 | 3.0561 | 0 | 0 | 0.74715 | 0 | 0 | 0.5953 | 0 | 0 | 2.3089 | 0 | 0 | 2712.23 | 0
2020-10-05 | SI | 0 | 0 | 200.31 | 27.79 | 0 | 0 | 3.0561 | 0 | 0 | 0.74715 | 0 | 0 | 0.5953 | 0 | 0 | 2.3089 | 0 | 0 | 2712.1 | 0
2020-10-06 | SI | 0 | 0 | 198.53 | 27.42 | 0 | 0 | 3.0561 | 0 | 0 | 0.74715 | 0 | 0 | 0.5953 | 0 | 0 | 2.3089 | 0 | 0 | 2712 | 0
2020-10-07 | SI | 0 | 0 | 196.78 | 27.17 | 0 | 0 | 3.0561 | 0 | 0 | 0.74715 | 0 | 0 | 0.5953 | 0 | 0 | 2.3089 | 0 | 0 | 2711.89 | 0
2020-10-08 | SI | 0 | 0 | 196.78 | 27.17 | 0 | 0 | 3.0561 | 0 | 0 | 0.74715 | 0 | 0 | 0.5953 | 0 | 0 | 2.3089 | 0 | 0 | 2711.89 | 0
2020-10-09 | SI | 0 | 0 | 196.78 | 27.17 | 0 | 0 | 3.0561 | 0 | 0 | 0.74715 | 0 | 0 | 0.5953 | 0 | 0 | 2.3089 | 0 | 0 | 2711.89 | 0
2020-10-10 | SI | 0 | 0 | 196.78 | 27.17 | 0 | 0 | 3.0561 | 0 | 0 | 0.74715 | 0 | 0 | 0.5953 | 0 | 0 | 2.3089 | 0 | 0 | 2711.89 | 0
2020-10-11 | SI | 0 | 0 | 196.21 | 28 | 0 | 0 | 3.0561 | 0 | 0 | 0.74715 | 0 | 0 | 0.5953 | 0 | 0 | 2.3089 | 0 | 0 | 2711.47 | 0
2020-10-12 | SI | 0 | 0 | 195.22 | 27.86 | 0 | 0 | 3.0561 | 0 | 0 | 0.74715 | 0 | 0 | 0.5953 | 0 | 0 | 2.3089 | 0 | 0 | 2711.37 | 0
2020-10-13 | SI | 0 | 0 | 206.56 | 27.71 | 0 | 0 | 3.0561 | 0 | 0 | 0.74715 | 0 | 0 | 0.5953 | 0 | 0 | 2.3089 | 0 | 0 | 2711.24 | 0
2020-10-14 | SI | 0 | 0 | 210.47 | 27.46 | 0 | 0 | 3.0561 | 0 | 0 | 0.74715 | 0 | 0 | 0.5953 | 0 | 0 | 2.3089 | 0 | 0 | 2711.12 | 0
2020-10-15 | SI | 0 | 0 | 210.78 | 27.96 | 0 | 0 | 3.0561 | 0 | 0 | 0.74715 | 0 | 0 | 0.5953 | 0 | 0 | 2.3089 | 0 | 0 | 2711.06 | 0
2020-10-16 | SI | 0 | 0 | 209.7 | 27.77 | 0 | 0 | 3.0561 | 0 | 0 | 0.74715 | 0 | 0 | 0.5953 | 0 | 0 | 2.3089 | 0 | 0 | 2710.96 | 0
2020-10-17 | SI | 0 | 0 | 208.91 | 27.31 | 0 | 0 | 3.0561 | 0 | 0 | 0.74715 | 0 | 0 | 0.5953 | 0 | 0 | 2.3089 | 0 | 0 | 2710.87 | 0
2020-10-18 | SI | 0 | 0 | 209.01 | 27.6 | 0 | 0 | 3.0561 | 0 | 0 | 0.74715 | 0 | 0 | 0.5953 | 0 | 0 | 2.3089 | 0 | 0 | 2710.77 | 0
2020-10-19 | SI | 0 | 0 | 209.67 | 27.6 | 0 | 0 | 3.0561 | 0 | 0 | 0.74715 | 0 | 0 | 0.5953 | 0 | 0 | 2.3089 | 0 | 0 | 2710.73 | 0
2020-10-20 | SI | 0 | 0 | 209.82 | 27.68 | 0 | 0 | 3.0561 | 0 | 0 | 0.74715 | 0 | 0 | 0.5953 | 0 | 0 | 2.3089 | 0 | 0 | 2710.66 | 0
2020-10-21 | SI | 0 | 0 | 209.79 | 27.95 | 0 | 0 | 3.0561 | 0 | 0 | 0.74715 | 0 | 0 | 0.5953 | 0 | 0 | 2.3089 | 0 | 0 | 2710.59 | 0
2020-10-22 | SI | 0 | 0 | 210.63 | 28.31 | 0 | 0 | 3.0561 | 0 | 0 | 0.74715 | 0 | 0 | 0.5953 | 0 | 0 | 2.3089 | 0 | 0 | 2710.47 | 0
2020-10-23 | SI | 0 | 0 | 209.68 | 28.13 | 0 | 0 | 3.0561 | 0 | 0 | 0.74715 | 0 | 0 | 0.5953 | 0 | 0 | 2.3089 | 0 | 0 | 2710.42 | 0
2020-10-24 | SI | 0 | 0 | 209.46 | 27.99 | 0 | 0 | 3.0561 | 0 | 0 | 0.74715 | 0 | 0 | 0.5953 | 0 | 0 | 2.3089 | 0 | 0 | 2710.33 | 0
2020-10-25 | SI | 0 | 0 | 208.75 | 27.88 | 0 | 0 | 3.0561 | 0 | 0 | 0.74715 | 0 | 0 | 0.5953 | 0 | 0 | 2.3089 | 0 | 0 | 2710.2 | 0
2020-10-26 | SI | 0 | 0 | 207.79 | 27.38 | 0 | 0 | 3.0561 | 0 | 0 | 0.74715 | 0 | 0 | 0.5953 | 0 | 0 | 2.3089 | 0 | 0 | 2710.04 | 0
2020-10-27 | SI | 0 | 0 | 208.6 | 27.85 | 0 | 0 | 3.0561 | 0 | 0 | 0.74715 | 0 | 0 | 0.5953 | 0 | 0 | 2.3089 | 0 | 0 | 2709.97 | 0
2020-10-28 | SI | 0 | 0 | 208.55 | 28.27 | 0 | 0 | 3.0561 | 0 | 0 | 0.74715 | 0 | 0 | 0.5953 | 0 | 0 | 2.3089 | 0 | 0 | 2709.84 | 0
2020-10-29 | SI | 0 | 0 | 206.59 | 27.33 | 0 | 0 | 3.0561 | 0 | 0 | 0.74715 | 0 | 0 | 0.5953 | 0 | 0 | 2.3089 | 0 | 0 | 2709.73 | 0
2020-10-30 | SI | 0 | 0 | 207.81 | 27.98 | 0 | 0 | 3.0561 | 0 | 0 | 0.74715 | 0 | 0 | 0.5953 | 0 | 0 | 2.3089 | 0 | 0 | 2709.63 | 0
2020-10-31 | SI | 0 | 0 | 207.46 | 28.04 | 0 | 0 | 3.0561 | 0 | 0 | 0.74715 | 0 | 0 | 0.5953 | 0 | 0 | 2.3089 | 0 | 0 | 2709.52 | 0
2020-11-01 | SI | 0 | 0 | 207.46 | 28.04 | 0 | 0 | 3.0561 | 0 | 0 | 0.74715 | 0 | 0 | 0.5953 | 0 | 0 | 2.3089 | 0 | 0 | 2709.52
2020-11-02 | SI | 0 | 0 | 207.46 | 28.04 | 0 | 0 | 3.0561 | 0 | 0 | 0.74715 | 0 | 0 | 0.5953 | 0 | 0 | 2.3089 | 0 | 0 | 2709.52
2020-11-03 | SI | 0 | 0 | 206.82 | 27.78 | 0 | 0 | 3.0561 | 0 | 0 | 0.74715 | 0 | 0 | 0.5953 | 0 | 0 | 2.3089 | 0 | 0 | 2709.19
2020-11-04 | SI | 0 | 0 | 207.05 | 28.02 | 0 | 0 | 3.0561 | 0 | 0 | 0.74715 | 0 | 0 | 0.5953 | 0 | 0 | 2.3089 | 0 | 0 | 2709.09
2020-11-05 | SI | 0 | 0 | 206.9 | 27.98 | 0 | 0 | 3.0561 | 0 | 0 | 0.74715 | 0 | 0 | 0.5953 | 0 | 0 | 2.3089 | 0 | 0 | 2709.02
2020-11-06 | SI | 0 | 0 | 205.74 | 27.36 | 0 | 0 | 3.0561 | 0 | 0 | 0.74715 | 0 | 0 | 0.5953 | 0 | 0 | 2.3089 | 0 | 0 | 2708.93
2020-11-07 | SI | 0 | 0 | 206.51 | 27.65 | 0 | 0 | 3.0561 | 0 | 0 | 0.74715 | 0 | 0 | 0.5953 | 0 | 0 | 2.3089 | 0 | 0 | 2708.82
2020-11-08 | SI | 0 | 0 | 207.58 | 27.75 | 0 | 0 | 3.0561 | 0 | 0 | 0.74715 | 0 | 0 | 0.5953 | 0 | 0 | 2.3089 | 0 | 0 | 2708.8
2020-11-09 | SI | 0 | 0 | 208.35 | 27.98 | 0 | 0 | 3.0561 | 0 | 0 | 0.74715 | 0 | 0 | 0.5953 | 0 | 0 | 2.3089 | 0 | 0 | 2708.66
2020-11-10 | SI | 0 | 0 | 208.03 | 27.58 | 0 | 0 | 3.0561 | 0 | 0 | 0.74715 | 0 | 0 | 0.5953 | 0 | 0 | 2.3089 | 0 | 0 | 2708.57
2020-11-11 | SI | 0 | 0 | 207.72 | 27.02 | 0 | 0 | 3.0561 | 0 | 0 | 0.74715 | 0 | 0 | 0.5953 | 0 | 0 | 2.3089 | 0 | 0 | 2708.53
2020-11-12 | SI | 0 | 0 | 208.83 | 27.49 | 0 | 0 | 3.0561 | 0 | 0 | 0.74715 | 0 | 0 | 0.5953 | 0 | 0 | 2.3089 | 0 | 0 | 2708.51
2020-11-13 | SI | 0 | 0 | 209.91 | 27.43 | 0 | 0 | 3.0561 | 0 | 0 | 0.74715 | 0 | 0 | 0.5953 | 0 | 0 | 2.3089 | 0 | 0 | 2708.45
2020-11-14 | SI | 0 | 0 | 211.36 | 27.71 | 0 | 0 | 3.0561 | 0 | 0 | 0.74715 | 0 | 0 | 0.5953 | 0 | 0 | 2.3089 | 0 | 0 | 2708.38
2020-11-15 | SI | 0 | 0 | 211.78 | 27.82 | 0 | 0 | 3.0561 | 0 | 0 | 0.74715 | 0 | 0 | 0.5953 | 0 | 0 | 2.3089 | 0 | 0 | 2708.42
2020-11-16 | SI | 0 | 0 | 211.47 | 27.77 | 0 | 0 | 3.0561 | 0 | 0 | 0.74715 | 0 | 0 | 0.5953 | 0 | 0 | 2.3089 | 0 | 0 | 2708.37
2020-11-17 | SI | 0 | 0 | 211.47 | 27.77 | 0 | 0 | 3.0561 | 0 | 0 | 0.74715 | 0 | 0 | 0.5953 | 0 | 0 | 2.3089 | 0 | 0 | 2708.37
2020-11-18 | SI | 0 | 0 | 211.47 | 27.77 | 0 | 0 | 3.0561 | 0 | 0 | 0.74715 | 0 | 0 | 0.5953 | 0 | 0 | 2.3089 | 0 | 0 | 2708.37
2020-11-19 | SI | 0 | 0 | 211.15 | 27.47 | 0 | 0 | 3.0561 | 0 | 0 | 0.74715 | 0 | 0 | 0.5953 | 0 | 0 | 2.3089 | 0 | 0 | 2708.2
2020-11-20 | SI | 0 | 0 | 217.72 | 27.56 | 0 | 0 | 3.0561 | 0 | 0 | 0.74715 | 0 | 0 | 0.5953 | 0 | 0 | 2.3089 | 0 | 0 | 2708.11
2020-11-21 | SI | 0 | 0 | 254.73 | 27.45 | 0 | 0 | 3.0561 | 0 | 0 | 0.74715 | 0 | 0 | 0.5953 | 0 | 0 | 2.3089 | 0 | 0 | 2708.07
2020-11-22 | SI | 0 | 0 | 252.37 | 27.35 | 0 | 0 | 3.0561 | 0 | 0 | 0.74715 | 0 | 0 | 0.5953 | 0 | 0 | 2.3089 | 0 | 0 | 2708.05
2020-11-23 | SI | 0 | 0 | 251.28 | 27.35 | 0 | 0 | 3.0561 | 0 | 0 | 0.74715 | 0 | 0 | 0.5953 | 0 | 0 | 2.3089 | 0 | 0 | 2708.05
2020-11-24 | SI | 0 | 0 | 250.5 | 27.16 | 0 | 0 | 3.0561 | 0 | 0 | 0.74715 | 0 | 0 | 0.5953 | 0 | 0 | 2.3089 | 0 | 0 | 2708.06
2020-11-25 | SI | 0 | 0 | 250.14 | 27.15 | 0 | 0 | 3.0561 | 0 | 0 | 0.74715 | 0 | 0 | 0.5953 | 0 | 0 | 2.3089 | 0 | 0 | 2707.99
2020-11-26 | SI | 0 | 0 | 249.73 | 27.07 | 0 | 0 | 3.0561 | 0 | 0 | 0.74715 | 0 | 0 | 0.5953 | 0 | 0 | 2.3089 | 0 | 0 | 2707.92
2020-11-27 | SI | 0 | 0 | 249.02 | 27.02 | 0 | 0 | 3.0561 | 0 | 0 | 0.74715 | 0 | 0 | 0.5953 | 0 | 0 | 2.3089 | 0 | 0 | 2707.88
2020-11-28 | SI | 0 | 0 | 248.86 | 27.02 | 0 | 0 | 3.0561 | 0 | 0 | 0.74715 | 0 | 0 | 0.5953 | 0 | 0 | 2.3089 | 0 | 0 | 2707.83
2020-11-29 | SI | 0 | 0 | 247.29 | 26.23 | 0 | 0 | 3.0561 | 0 | 0 | 0.74715 | 0 | 0 | 0.5953 | 0 | 0 | 2.3089 | 0 | 0 | 2707.78
2020-11-30 | SI | 0 | 0 | 246.27 | 26 | 0 | 0 | 3.0561 | 0 | 0 | 0.74715 | 0 | 0 | 0.5953 | 0 | 0 | 2.3089 | 0 | 0 | 2707.73
2020-12-01 | SI | 0 | 0 | 247.79 | 26.51 | 0 | 0 | 3.0561 | 0 | 0 | 0.74715 | 0 | 0 | 0.5953 | 0 | 0 | 2.3089 | 0 | 0 | 2707.65 | 0
2020-12-02 | SI | 0 | 0 | 248.16 | 26.83 | 0 | 0 | 3.0561 | 0 | 0 | 0.74715 | 0 | 0 | 0.5953 | 0 | 0 | 2.3089 | 0 | 0 | 2707.62 | 0
2020-12-03 | SI | 0 | 0 | 247.6 | 26.29 | 0 | 0 | 3.0561 | 0 | 0 | 0.74715 | 0 | 0 | 0.5953 | 0 | 0 | 2.3089 | 0 | 0 | 2707.57 | 0
2020-12-04 | SI | 0 | 0 | 247.52 | 26.33 | 0 | 0 | 3.0561 | 0 | 0 | 0.74715 | 0 | 0 | 0.5953 | 0 | 0 | 2.3089 | 0 | 0 | 2707.55 | 0
2020-12-05 | SI | 0 | 0 | 247.22 | 26.35 | 0 | 0 | 3.0561 | 0 | 0 | 0.74715 | 0 | 0 | 0.5953 | 0 | 0 | 2.3089 | 0 | 0 | 2707.45 | 0
2020-12-06 | SI | 0 | 0 | 247.06 | 26.59 | 0 | 0 | 3.0561 | 0 | 0 | 0.74715 | 0 | 0 | 0.5953 | 0 | 0 | 2.3089 | 0 | 0 | 2707.36 | 0
2020-12-07 | SI | 0 | 0 | 246.55 | 26.48 | 0 | 0 | 3.0561 | 0 | 0 | 0.74715 | 0 | 0 | 0.5953 | 0 | 0 | 2.3089 | 0 | 0 | 2707.35 | 0
2020-12-08 | SI | 0 | 0 | 245.51 | 25.91 | 0 | 0 | 3.0561 | 0 | 0 | 0.74715 | 0 | 0 | 0.5953 | 0 | 0 | 2.3089 | 0 | 0 | 2707.32 | 0
2020-12-09 | SI | 0 | 0 | 245.51 | 25.91 | 0 | 0 | 3.0561 | 0 | 0 | 0.74715 | 0 | 0 | 0.5953 | 0 | 0 | 2.3089 | 0 | 0 | 2707.32 | 0
2020-12-10 | SI | 0 | 0 | 246.47 | 26.44 | 0 | 0 | 3.0561 | 0 | 0 | 0.74715 | 0 | 0 | 0.5953 | 0 | 0 | 2.3089 | 0 | 0 | 2707.17 | 0
2020-12-11 | SI | 0 | 0 | 246.47 | 26.44 | 0 | 0 | 3.0561 | 0 | 0 | 0.74715 | 0 | 0 | 0.5953 | 0 | 0 | 2.3089 | 0 | 0 | 2707.17 | 0
2020-12-12 | SI | 0 | 0 | 246.83 | 26.4 | 0 | 0 | 3.0561 | 0 | 0 | 0.74715 | 0 | 0 | 0.5953 | 0 | 0 | 2.3089 | 0 | 0 | 2707.09 | 0
2020-12-13 | SI | 0 | 0 | 247.13 | 26.59 | 0 | 0 | 3.0561 | 0 | 0 | 0.74715 | 0 | 0 | 0.5953 | 0 | 0 | 2.3089 | 0 | 0 | 2707.06 | 0
2020-12-14 | SI | 0 | 0 | 247.09 | 26.63 | 0 | 0 | 3.0561 | 0 | 0 | 0.74715 | 0 | 0 | 0.5953 | 0 | 0 | 2.3089 | 0 | 0 | 2706.99 | 0
2020-12-15 | SI | 0 | 0 | 247.09 | 26.62 | 0 | 0 | 3.0561 | 0 | 0 | 0.74715 | 0 | 0 | 0.5953 | 0 | 0 | 2.3089 | 0 | 0 | 2705.81 | 0
2020-12-16 | SI | 0 | 0 | 246.64 | 26.22 | 0 | 0 | 3.0561 | 0 | 0 | 0.74715 | 0 | 0 | 0.5953 | 0 | 0 | 2.3089 | 0 | 0 | 2706.87 | 0
2020-12-17 | SI | 0 | 0 | 246.37 | 25.93 | 0 | 0 | 3.0561 | 0 | 0 | 0.74715 | 0 | 0 | 0.5953 | 0 | 0 | 2.3089 | 0 | 0 | 2706.82 | 0
2020-12-18 | SI | 0 | 0 | 246.24 | 25.81 | 0 | 0 | 3.0561 | 0 | 0 | 0.74715 | 0 | 0 | 0.5953 | 0 | 0 | 2.3089 | 0 | 0 | 2706.8 | 0
2020-12-19 | SI | 0 | 0 | 246.47 | 25.91 | 0 | 0 | 3.0561 | 0 | 0 | 0.74715 | 0 | 0 | 0.5953 | 0 | 0 | 2.3089 | 0 | 0 | 2706.76 | 0
2020-12-20 | SI | 0 | 0 | 246.48 | 25.94 | 0 | 0 | 3.0561 | 0 | 0 | 0.74715 | 0 | 0 | 0.5953 | 0 | 0 | 2.3089 | 0 | 0 | 2706.69 | 0
2020-12-21 | SI | 0 | 0 | 246.26 | 25.89 | 0 | 0 | 3.0561 | 0 | 0 | 0.74715 | 0 | 0 | 0.5953 | 0 | 0 | 2.3089 | 0 | 0 | 2706.63 | 0
2020-12-22 | SI | 0 | 0 | 243.86 | 24.88 | 0 | 0 | 3.0561 | 0 | 0 | 0.74715 | 0 | 0 | 0.5953 | 0 | 0 | 2.3089 | 0 | 0 | 2706.59 | 0
2020-12-23 | SI | 0 | 0 | 244.27 | 24.74 | 0 | 0 | 3.0561 | 0 | 0 | 0.74715 | 0 | 0 | 0.5953 | 0 | 0 | 2.3089 | 0 | 0 | 2706.46 | 0
2020-12-24 | SI | 0 | 0 | 245.07 | 25.12 | 0 | 0 | 3.0561 | 0 | 0 | 0.74715 | 0 | 0 | 0.5953 | 0 | 0 | 2.3089 | 0 | 0 | 2706.27 | 0
2020-12-25 | SI | 0 | 0 | 245.2 | 25.15 | 0 | 0 | 3.0561 | 0 | 0 | 0.74715 | 0 | 0 | 0.5953 | 0 | 0 | 2.3089 | 0 | 0 | 2706.16 | 0
2020-12-26 | SI | 0 | 0 | 245.74 | 25.47 | 0 | 0 | 3.0561 | 0 | 0 | 0.74715 | 0 | 0 | 0.5953 | 0 | 0 | 2.3089 | 0 | 0 | 2706.12 | 0
2020-12-27 | SI | 0 | 0 | 246.18 | 25.83 | 0 | 0 | 3.0561 | 0 | 0 | 0.74715 | 0 | 0 | 0.5953 | 0 | 0 | 2.3089 | 0 | 0 | 2706.1 | 0
2020-12-28 | SI | 0 | 0 | 246.17 | 25.81 | 0 | 0 | 3.0561 | 0 | 0 | 0.74715 | 0 | 0 | 0.5953 | 0 | 0 | 2.3089 | 0 | 0 | 2706.02 | 0
2020-12-29 | SI | 0 | 0 | 246.41 | 26.04 | 0 | 0 | 3.0561 | 0 | 0 | 0.74715 | 0 | 0 | 0.5953 | 0 | 0 | 2.3089 | 0 | 0 | 2705.91 | 0
2020-12-30 | SI | 0 | 0 | 245.27 | 25.77 | 0 | 0 | 3.0561 | 0 | 0 | 0.74715 | 0 | 0 | 0.5953 | 0 | 0 | 2.3089 | 0 | 0 | 2705.81 | 0
2020-12-31 | SI | 0 | 0 | 244.1 | 24.79 | 0 | 0 | 3.0561 | 0 | 0 | 0.74715 | 0 | 0 | 0.5953 | 0 | 0 | 2.3089 | 0 | 0 | 2705.8 | 0
2021-01-01 | SI | 0 | 0 | 243.48 | 24.14 | 0 | 0 | 3.0561 | 0 | 0 | 0.74715 | 0 | 0 | 0.5953 | 0 | 0 | 2.3089 | 0 | 0 | 2705.74 | 0
2021-01-02 | SI | 0 | 0 | 243.9 | 24.41 | 0 | 0 | 3.0561 | 0 | 0 | 0.74715 | 0 | 0 | 0.5953 | 0 | 0 | 2.3089 | 0 | 0 | 2705.63 | 0
2021-01-03 | SI | 0 | 0 | 244.4 | 24.83 | 0 | 0 | 3.0561 | 0 | 0 | 0.74715 | 0 | 0 | 0.5953 | 0 | 0 | 2.3089 | 0 | 0 | 2705.53 | 0
2021-01-04 | SI | 0 | 0 | 243.14 | 25.08 | 0 | 0 | 3.0561 | 0 | 0 | 0.74715 | 0 | 0 | 0.5953 | 0 | 0 | 2.3089 | 0 | 0 | 2705.39 | 0
2021-01-05 | SI | 0 | 0 | 241.74 | 25.27 | 0 | 0 | 3.0561 | 0 | 0 | 0.74715 | 0 | 0 | 0.5953 | 0 | 0 | 2.3089 | 0 | 0 | 2705.25 | 0
2021-01-06 | SI | 0 | 0 | 240.62 | 25.17 | 0 | 0 | 3.0561 | 0 | 0 | 0.74715 | 0 | 0 | 0.5953 | 0 | 0 | 2.3089 | 0 | 0 | 2705.24 | 0
2021-01-07 | SI | 0 | 0 | 237.09 | 24.45 | 0 | 0 | 3.0561 | 0 | 0 | 0.74715 | 0 | 0 | 0.5953 | 0 | 0 | 2.3089 | 0 | 0 | 2704.5 | 0
2021-01-08 | SI | 0 | 0 | 235.63 | 23.5 | 0 | 0 | 3.0561 | 0 | 0 | 0.74715 | 0 | 0 | 0.5953 | 0 | 0 | 2.3089 | 0 | 0 | 2704.34 | 0
2021-01-09 | SI | 0 | 0 | 235.54 | 23.25 | 0 | 0 | 3.0561 | 0 | 0 | 0.74715 | 0 | 0 | 0.5953 | 0 | 0 | 2.3089 | 0 | 0 | 2704.25 | 0
2021-01-10 | SI | 0 | 0 | 236.23 | 23.79 | 0 | 0 | 3.0561 | 0 | 0 | 0.74715 | 0 | 0 | 0.5953 | 0 | 0 | 2.3089 | 0 | 0 | 2704.09 | 0
2021-01-11 | SI | 0 | 0 | 237.09 | 24.45 | 0 | 0 | 3.0561 | 0 | 0 | 0.74715 | 0 | 0 | 0.5953 | 0 | 0 | 2.3089 | 0 | 0 | 2704.5 | 0
2021-01-12 | SI | 0 | 0 | 235.63 | 23.5 | 0 | 0 | 3.0561 | 0 | 0 | 0.74715 | 0 | 0 | 0.5953 | 0 | 0 | 2.3089 | 0 | 0 | 2704.34 | 0
2021-01-13 | SI | 0 | 0 | 235.54 | 23.25 | 0 | 0 | 3.0561 | 0 | 0 | 0.74715 | 0 | 0 | 0.5953 | 0 | 0 | 2.3089 | 0 | 0 | 2704.25 | 0
2021-01-14 | SI | 0 | 0 | 236.23 | 23.79 | 0 | 0 | 3.0561 | 0 | 0 | 0.74715 | 0 | 0 | 0.5953 | 0 | 0 | 2.3089 | 0 | 0 | 2704.09 | 0
2021-01-15 | SI | 0 | 0 | 236.42 | 24.05 | 0 | 0 | 3.0561 | 0 | 0 | 0.74715 | 0 | 0 | 0.5953 | 0 | 0 | 2.3089 | 0 | 0 | 2703.99 | 0
2021-01-16 | SI | 0 | 0 | 236.87 | 24.36 | 0 | 0 | 3.0561 | 0 | 0 | 0.74715 | 0 | 0 | 0.5953 | 0 | 0 | 2.3089 | 0 | 0 | 2703.91 | 0
2021-01-17 | SI | 0 | 0 | 236.95 | 24.39 | 0 | 0 | 3.0561 | 0 | 0 | 0.74715 | 0 | 0 | 0.5953 | 0 | 0 | 2.3089 | 0 | 0 | 2703.83 | 0
2021-01-18 | SI | 0 | 0 | 236.79 | 24.23 | 0 | 0 | 3.0561 | 0 | 0 | 0.74715 | 0 | 0 | 0.5953 | 0 | 0 | 2.3089 | 0 | 0 | 2703.78 | 0
2021-01-19 | SI | 0 | 0 | 236.2 | 23.78 | 0 | 0 | 3.0561 | 0 | 0 | 0.74715 | 0 | 0 | 0.5953 | 0 | 0 | 2.3089 | 0 | 0 | 2703.71 | 0
2021-01-20 | SI | 0 | 0 | 237.03 | 24.38 | 0 | 0 | 3.0561 | 0 | 0 | 0.74715 | 0 | 0 | 0.5953 | 0 | 0 | 2.3089 | 0 | 0 | 2703.63 | 0
2021-01-21 | SI | 0 | 0 | 237.33 | 24.72 | 0 | 0 | 3.0561 | 0 | 0 | 0.74715 | 0 | 0 | 0.5953 | 0 | 0 | 2.3089 | 0 | 0 | 2703.54 | 0
2021-01-22 | SI | 0 | 0 | 237.42 | 24.77 | 0 | 0 | 3.0561 | 0 | 0 | 0.74715 | 0 | 0 | 0.5953 | 0 | 0 | 2.3089 | 0 | 0 | 2703.45 | 0
2021-01-23 | SI | 0 | 0 | 237.5 | 24.87 | 0 | 0 | 3.0561 | 0 | 0 | 0.74715 | 0 | 0 | 0.5953 | 0 | 0 | 2.3089 | 0 | 0 | 2703.41 | 0
2021-01-24 | SI | 0 | 0 | 237.2 | 24.69 | 0 | 0 | 3.0561 | 0 | 0 | 0.74715 | 0 | 0 | 0.5953 | 0 | 0 | 2.3089 | 0 | 0 | 2703.33 | 0
2021-01-25 | SI | 0 | 0 | 237.13 | 24.63 | 0 | 0 | 3.0561 | 0 | 0 | 0.74715 | 0 | 0 | 0.5953 | 0 | 0 | 2.3089 | 0 | 0 | 2703.24 | 0
2021-01-26 | SI | 0 | 0 | 237.68 | 24.84 | 0 | 0 | 3.0561 | 0 | 0 | 0.74715 | 0 | 0 | 0.5953 | 0 | 0 | 2.3089 | 0 | 0 | 2703.16 | 0
2021-01-27 | SI | 0 | 0 | 237.37 | 24.76 | 0 | 0 | 3.0561 | 0 | 0 | 0.74715 | 0 | 0 | 0.5953 | 0 | 0 | 2.3089 | 0 | 0 | 2703.1 | 0
2021-01-28 | SI | 0 | 0 | 237.47 | 24.65 | 0 | 0 | 3.0561 | 0 | 0 | 0.74715 | 0 | 0 | 0.5953 | 0 | 0 | 2.3089 | 0 | 0 | 2703.03 | 0
2021-01-29 | SI | 0 | 0 | 237.21 | 24.47 | 0 | 0 | 3.0561 | 0 | 0 | 0.74715 | 0 | 0 | 0.5953 | 0 | 0 | 2.3089 | 0 | 0 | 2702.99 | 0
2021-01-30 | SI | 0 | 0 | 236.06 | 24.42 | 0 | 0 | 3.0561 | 0 | 0 | 0.74715 | 0 | 0 | 0.5953 | 0 | 0 | 2.3089 | 0 | 0 | 2702.91 | 0
2021-01-31 | SI | 0 | 0 | 233.34 | 24.64 | 0 | 0 | 3.0561 | 0 | 0 | 0.74715 | 0 | 0 | 0.5953 | 0 | 0 | 2.3089 | 0 | 0 | 2702.79 | 0
2021-02-01 | SI | 0 | 0 | 230.88 | 24.63 | 0 | 0 | 3.0561 | 0 | 0 | 0.74715 | 0 | 0 | 0.5953 | 0 | 0 | 2.3089 | 0 | 0 | 2702.68 | 0
2021-02-02 | SI | 0 | 0 | 228.61 | 24.52 | 0 | 0 | 3.0561 | 0 | 0 | 0.74715 | 0 | 0 | 0.5953 | 0 | 0 | 2.3089 | 0 | 0 | 2702.56 | 0
2021-02-03 | SI | 0 | 0 | 227.04 | 24.61 | 0 | 0 | 3.0561 | 0 | 0 | 0.74715 | 0 | 0 | 0.5953 | 0 | 0 | 2.3089 | 0 | 0 | 2702.4 | 0
2021-02-04 | SI | 0 | 0 | 225.54 | 24.74 | 0 | 0 | 3.0561 | 0 | 0 | 0.74715 | 0 | 0 | 0.5953 | 0 | 0 | 2.3089 | 0 | 0 | 2702.27 | 0
2021-02-05 | SI | 0 | 0 | 224.01 | 24.77 | 0 | 0 | 3.0561 | 0 | 0 | 0.74715 | 0 | 0 | 0.5953 | 0 | 0 | 2.3089 | 0 | 0 | 2702.15 | 0
2021-02-06 | SI | 0 | 0 | 222.64 | 24.72 | 0 | 0 | 3.0561 | 0 | 0 | 0.74715 | 0 | 0 | 0.5953 | 0 | 0 | 2.3089 | 0 | 0 | 2702.01 | 0
2021-02-07 | SI | 0 | 0 | 221.65 | 24.87 | 0 | 0 | 3.0561 | 0 | 0 | 0.74715 | 0 | 0 | 0.5953 | 0 | 0 | 2.3089 | 0 | 0 | 2701.9 | 0
2021-02-08 | SI | 0 | 0 | 220.4 | 25.06 | 0 | 0 | 3.0561 | 0 | 0 | 0.74715 | 0 | 0 | 0.5953 | 0 | 0 | 2.3089 | 0 | 0 | 2701.8 | 0
2021-02-09 | SI | 0 | 0 | 218.37 | 25.35 | 0 | 0 | 3.0561 | 0 | 0 | 0.74715 | 0 | 0 | 0.5953 | 0 | 0 | 2.3089 | 0 | 0 | 2701.7 | 0
2021-02-10 | SI | 0 | 0 | 216.34 | 25.34 | 0 | 0 | 3.0561 | 0 | 0 | 0.74715 | 0 | 0 | 0.5953 | 0 | 0 | 2.3089 | 0 | 0 | 2701.59 | 0
2021-02-11 | SI | 0 | 0 | 214.38 | 24.76 | 0 | 0 | 3.0561 | 0 | 0 | 0.74715 | 0 | 0 | 0.5953 | 0 | 0 | 2.3089 | 0 | 0 | 2701.53 | 0
2021-02-12 | SI | 0 | 0 | 213.63 | 24.33 | 0 | 0 | 3.0561 | 0 | 0 | 0.74715 | 0 | 0 | 0.5953 | 0 | 0 | 2.3089 | 0 | 0 | 2701.47 | 0
2021-02-13 | SI | 0 | 0 | 210.92 | 24.14 | 0 | 0 | 3.0561 | 0 | 0 | 0.74715 | 0 | 0 | 0.5953 | 0 | 0 | 2.3089 | 0 | 0 | 2701.41 | 0
2021-02-14 | SI | 0 | 0 | 210.05 | 24.21 | 0 | 0 | 3.0561 | 0 | 0 | 0.74715 | 0 | 0 | 0.5953 | 0 | 0 | 2.3089 | 0 | 0 | 2701.39 | 0
2021-02-15 | SI | 0 | 0 | 210.03 | 24.21 | 0 | 0 | 3.0561 | 0 | 0 | 0.74715 | 0 | 0 | 0.5953 | 0 | 0 | 2.3089 | 0 | 0 | 2701.39 | 0
2021-02-16 | SI | 0 | 0 | 209.76 | 24.37 | 0 | 0 | 3.0561 | 0 | 0 | 0.74715 | 0 | 0 | 0.5953 | 0 | 0 | 2.3089 | 0 | 0 | 2701.35 | 0
2021-02-17 | SI | 0 | 0 | 209.91 | 24.43 | 0 | 0 | 3.0561 | 0 | 0 | 0.74715 | 0 | 0 | 0.5953 | 0 | 0 | 2.3089 | 0 | 0 | 2701.32 | 0
2021-02-18 | SI | 0 | 0 | 212.79 | 24.56 | 0 | 0 | 3.0561 | 0 | 0 | 0.74715 | 0 | 0 | 0.5953 | 0 | 0 | 2.3089 | 0 | 0 | 2701.28 | 0
2021-02-19 | SI | 0 | 0 | 220.3 | 24.6 | 0 | 0 | 3.0561 | 0 | 0 | 0.74715 | 0 | 0 | 0.5953 | 0 | 0 | 2.3089 | 0 | 0 | 2701.26 | 0
2021-02-20 | SI | 0 | 0 | 220.4 | 24.41 | 0 | 0 | 3.0561 | 0 | 0 | 0.74715 | 0 | 0 | 0.5953 | 0 | 0 | 2.3089 | 0 | 0 | 2701.28 | 0
2021-02-21 | SI | 0 | 0 | 220.23 | 24.41 | 0 | 0 | 3.0561 | 0 | 0 | 0.74715 | 0 | 0 | 0.5953 | 0 | 0 | 2.3089 | 0 | 0 | 2701.28 | 0
2021-02-22 | SI | 0 | 0 | 221.41 | 24.36 | 0 | 0 | 3.0561 | 0 | 0 | 0.74715 | 0 | 0 | 0.5953 | 0 | 0 | 2.3089 | 0 | 0 | 2701.27 | 0
2021-02-23 | SI | 0 | 0 | 222.06 | 24.56 | 0 | 0 | 3.0561 | 0 | 0 | 0.74715 | 0 | 0 | 0.5953 | 0 | 0 | 2.3089 | 0 | 0 | 2701.22 | 0
2021-02-24 | SI | 0 | 0 | 222.21 | 24.76 | 0 | 0 | 3.0561 | 0 | 0 | 0.74715 | 0 | 0 | 0.5953 | 0 | 0 | 2.3089 | 0 | 0 | 2701.2 | 0
2021-02-25 | SI | 0 | 0 | 222.78 | 24.98 | 0 | 0 | 3.0561 | 0 | 0 | 0.74715 | 0 | 0 | 0.5953 | 0 | 0 | 2.3089 | 0 | 0 | 2701.19 | 0
2021-02-26 | SI | 0 | 0 | 223.2 | 25.22 | 0 | 0 | 3.0561 | 0 | 0 | 0.74715 | 0 | 0 | 0.5953 | 0 | 0 | 2.3089 | 0 | 0 | 2701.18 | 0
2021-02-27 | SI | 0 | 0 | 223.85 | 25.79 | 0 | 0 | 3.0561 | 0 | 0 | 0.74715 | 0 | 0 | 0.5953 | 0 | 0 | 2.3089 | 0 | 0 | 2701.17 | 0
2021-02-28 | SI | 0 | 0 | 224.05 | 26.05 | 0 | 0 | 3.0561 | 0 | 0 | 0.74715 | 0 | 0 | 0.5953 | 0 | 0 | 2.3089 | 0 | 0 | 2701.16 | 0
2021-03-01 | SI | 0 | 0 | 224.12 | 26.11 | 0 | 0 | 3.0561 | 0 | 0 | 0.74715 | 0 | 0 | 0.5953 | 0 | 0 | 2.3089 | 0 | 0 | 2701.15 | 0
2021-03-02 | SI | 0 | 0 | 224.31 | 26.2 | 0 | 0 | 3.0561 | 0 | 0 | 0.74715 | 0 | 0 | 0.5953 | 0 | 0 | 2.3089 | 0 | 0 | 2701.12 | 0
2021-03-03 | SI | 0 | 0 | 224.27 | 26.12 | 0 | 0 | 3.0561 | 0 | 0 | 0.74715 | 0 | 0 | 0.5953 | 0 | 0 | 2.3089 | 0 | 0 | 2701.11 | 0
2021-03-04 | SI | 0 | 0 | 224.2 | 26.11 | 0 | 0 | 3.0561 | 0 | 0 | 0.74715 | 0 | 0 | 0.5953 | 0 | 0 | 2.3089 | 0 | 0 | 2701.07 | 0
2021-03-05 | SI | 0 | 0 | 224.27 | 26.13 | 0 | 0 | 3.0561 | 0 | 0 | 0.74715 | 0 | 0 | 0.5953 | 0 | 0 | 2.3089 | 0 | 0 | 2701.06 | 0
2021-03-06 | SI | 0 | 0 | 224.33 | 26.36 | 0 | 0 | 3.0561 | 0 | 0 | 0.74715 | 0 | 0 | 0.5953 | 0 | 0 | 2.3089 | 0 | 0 | 2701.04 | 0
2021-03-07 | SI | 0 | 0 | 224.28 | 26.59 | 0 | 0 | 3.0561 | 0 | 0 | 0.74715 | 0 | 0 | 0.5953 | 0 | 0 | 2.3089 | 0 | 0 | 2701.02 | 0
2021-03-08 | SI | 0 | 0 | 224.77 | 26.54 | 0 | 0 | 3.0561 | 0 | 0 | 0.74715 | 0 | 0 | 0.5953 | 0 | 0 | 2.3089 | 0 | 0 | 2701.08 | 0
2021-03-09 | SI | 0 | 0 | 224.78 | 26.39 | 0 | 0 | 3.0561 | 0 | 0 | 0.74715 | 0 | 0 | 0.5953 | 0 | 0 | 2.3089 | 0 | 0 | 2701.06 | 0
2021-03-10 | SI | 0 | 0 | 225.67 | 26.56 | 0 | 0 | 3.0561 | 0 | 0 | 0.74715 | 0 | 0 | 0.5953 | 0 | 0 | 2.3089 | 0 | 0 | 2701.04 | 0
2021-03-11 | SI | 0 | 0 | 226.08 | 26.67 | 0 | 0 | 3.0561 | 0 | 0 | 0.74715 | 0 | 0 | 0.5953 | 0 | 0 | 2.3089 | 0 | 0 | 2701.05 | 0
2021-03-12 | SI | 0 | 0 | 222.62 | 26.65 | 0 | 0 | 3.0561 | 0 | 0 | 0.74715 | 0 | 0 | 0.5953 | 0 | 0 | 2.3089 | 0 | 0 | 2701.05 | 0
2021-03-13 | SI | 0 | 0 | 219.99 | 26.6 | 0 | 0 | 3.0561 | 0 | 0 | 0.74715 | 0 | 0 | 0.5953 | 0 | 0 | 2.3089 | 0 | 0 | 2701.11 | 0
2021-03-14 | SI | 0 | 0 | 219.86 | 26.62 | 0 | 0 | 3.0561 | 0 | 0 | 0.74715 | 0 | 0 | 0.5953 | 0 | 0 | 2.3089 | 0 | 0 | 2701.06 | 0
2021-03-15 | SI | 0 | 0 | 218.11 | 26.49 | 0 | 0 | 3.0561 | 0 | 0 | 0.74715 | 0 | 0 | 0.5953 | 0 | 0 | 2.3089 | 0 | 0 | 2701.08 | 0
2021-03-16 | SI | 0 | 0 | 218.18 | 26.47 | 0 | 0 | 3.0561 | 0 | 0 | 0.74715 | 0 | 0 | 0.5953 | 0 | 0 | 2.3089 | 0 | 0 | 2701.04 | 0
2021-03-17 | SI | 0 | 0 | 217.17 | 26.57 | 0 | 0 | 3.0561 | 0 | 0 | 0.74715 | 0 | 0 | 0.5953 | 0 | 0 | 2.3089 | 0 | 0 | 2701.01 | 0
2021-03-18 | SI | 0 | 0 | 216.6 | 26.93 | 0 | 0 | 3.0561 | 0 | 0 | 0.74715 | 0 | 0 | 0.5953 | 0 | 0 | 2.3089 | 0 | 0 | 2700.98 | 0
2021-03-19 | SI | 0 | 0 | 216.2 | 27.23 | 0 | 0 | 3.0561 | 0 | 0 | 0.74715 | 0 | 0 | 0.5953 | 0 | 0 | 2.3089 | 0 | 0 | 2700.95 | 0
2021-03-20 | SI | 0 | 0 | 216.3 | 27.34 | 0 | 0 | 3.0561 | 0 | 0 | 0.74715 | 0 | 0 | 0.5953 | 0 | 0 | 2.3089 | 0 | 0 | 2700.96 | 0
2021-03-21 | SI | 0 | 0 | 216.08 | 27.4 | 0 | 0 | 3.0561 | 0 | 0 | 0.74715 | 0 | 0 | 0.5953 | 0 | 0 | 2.3089 | 0 | 0 | 2700.93 | 0
2021-03-22 | SI | 0 | 0 | 216.08 | 27.4 | 0 | 0 | 3.0561 | 0 | 0 | 0.74715 | 0 | 0 | 0.5953 | 0 | 0 | 2.3089 | 0 | 0 | 2700.93 | 0
2021-03-23 | SI | 0 | 0 | 171.24 | 26.7 | 0 | 0 | 3.0561 | 0 | 0 | 0.74715 | 0 | 0 | 0.5953 | 0 | 0 | 2.3089 | 0 | 0 | 2700.85 | 0
2021-03-24 | SI | 0 | 0 | 171.24 | 26.7 | 0 | 0 | 3.0561 | 0 | 0 | 0.74715 | 0 | 0 | 0.5953 | 0 | 0 | 2.3089 | 0 | 0 | 2700.85 | 0
2021-03-25 | SI | 0 | 0 | 166.49 | 26.87 | 0 | 0 | 3.0561 | 0 | 0 | 0.74715 | 0 | 0 | 0.5953 | 0 | 0 | 2.3089 | 0 | 0 | 2700.8 | 0
2021-03-26 | SI | 0 | 0 | 165.73 | 27.2 | 0 | 0 | 3.0561 | 0 | 0 | 0.74715 | 0 | 0 | 0.5953 | 0 | 0 | 2.3089 | 0 | 0 | 2700.74 | 0
2021-03-27 | SI | 0 | 0 | 166.32 | 27.35 | 0 | 0 | 3.0561 | 0 | 0 | 0.74715 | 0 | 0 | 0.5953 | 0 | 0 | 2.3089 | 0 | 0 | 2700.65 | 0
2021-03-28 | SI | 0 | 0 | 165.78 | 27.18 | 0 | 0 | 3.0561 | 0 | 0 | 0.74715 | 0 | 0 | 0.5953 | 0 | 0 | 2.3089 | 0 | 0 | 2700.58 | 0
2021-03-29 | SI | 0 | 0 | 166.05 | 27.53 | 0 | 0 | 3.0561 | 0 | 0 | 0.74715 | 0 | 0 | 0.5953 | 0 | 0 | 2.3089 | 0 | 0 | 2700.52 | 0
2021-03-30 | SI | 0 | 0 | 166.03 | 27.44 | 0 | 0 | 3.0561 | 0 | 0 | 0.74715 | 0 | 0 | 0.5953 | 0 | 0 | 2.3089 | 0 | 0 | 2700.42 | 0
2021-03-31 | SI | 0 | 0 | 165.34 | 27.39 | 0 | 0 | 3.0561 | 0 | 0 | 0.74715 | 0 | 0 | 0.5953 | 0 | 0 | 2.3089 | 0 | 0 | 2700.36 | 0
2021-04-01 | SI | 0 | 0 | 165.18 | 27.34 | 0 | 0 | 3.0561 | 0 | 0 | 0.74715 | 0 | 0 | 0.5953 | 0 | 0 | 2.3089 | 0 | 0 | 2700.31 | 0
2021-04-02 | SI | 0 | 0 | 165.19 | 27.77 | 0 | 0 | 3.0561 | 0 | 0 | 0.74715 | 0 | 0 | 0.5953 | 0 | 0 | 2.3089 | 0 | 0 | 2700.25 | 0
2021-04-03 | SI | 0 | 0 | 164.43 | 27.89 | 0 | 0 | 3.0561 | 0 | 0 | 0.74715 | 0 | 0 | 0.5953 | 0 | 0 | 2.3089 | 0 | 0 | 2700.21 | 0
2021-04-04 | SI | 0 | 0 | 164.07 | 28.14 | 0 | 0 | 3.0561 | 0 | 0 | 0.74715 | 0 | 0 | 0.5953 | 0 | 0 | 2.3089 | 0 | 0 | 2700.15 | 0
2021-04-05 | SI | 0 | 0 | 163.31 | 27.9 | 0 | 0 | 3.0561 | 0 | 0 | 0.74715 | 0 | 0 | 0.5953 | 0 | 0 | 2.3089 | 0 | 0 | 2700.1 | 0
2021-04-06 | SI | 0 | 0 | 163.2 | 27.76 | 0 | 0 | 3.0561 | 0 | 0 | 0.74715 | 0 | 0 | 0.5953 | 0 | 0 | 2.3089 | 0 | 0 | 2700.06 | 0
2021-04-07 | SI | 0 | 0 | 163.31 | 27.8 | 0 | 0 | 3.0561 | 0 | 0 | 0.74715 | 0 | 0 | 0.5953 | 0 | 0 | 2.3089 | 0 | 0 | 2699.96 | 0
2021-04-08 | SI | 0 | 0 | 162.74 | 27.99 | 0 | 0 | 3.0561 | 0 | 0 | 0.74715 | 0 | 0 | 0.5953 | 0 | 0 | 2.3089 | 0 | 0 | 2699.9 | 0
2021-04-09 | SI | 0 | 0 | 162.61 | 28.02 | 0 | 0 | 3.0561 | 0 | 0 | 0.74715 | 0 | 0 | 0.5953 | 0 | 0 | 2.3089 | 0 | 0 | 2699.81 | 0
2021-04-10 | SI | 0 | 0 | 162.53 | 28.18 | 0 | 0 | 3.0561 | 0 | 0 | 0.74715 | 0 | 0 | 0.5953 | 0 | 0 | 2.3089 | 0 | 0 | 2699.73 | 0
2021-04-11 | SI | 0 | 0 | 163.53 | 28.18 | 0 | 0 | 3.0561 | 0 | 0 | 0.74715 | 0 | 0 | 0.5953 | 0 | 0 | 2.3089 | 0 | 0 | 2699.67 | 0
2021-04-12 | SI | 0 | 0 | 164.28 | 28.12 | 0 | 0 | 3.0561 | 0 | 0 | 0.74715 | 0 | 0 | 0.5953 | 0 | 0 | 2.3089 | 0 | 0 | 2699.62 | 0
2021-04-13 | SI | 0 | 0 | 166.37 | 28.28 | 0 | 0 | 3.0561 | 0 | 0 | 0.74715 | 0 | 0 | 0.5953 | 0 | 0 | 2.3089 | 0 | 0 | 2699.56 | 0
2021-04-14 | SI | 0 | 0 | 167.31 | 28.41 | 0 | 0 | 3.0561 | 0 | 0 | 0.74715 | 0 | 0 | 0.5953 | 0 | 0 | 2.3089 | 0 | 0 | 2699.46 | 0
2021-04-15 | SI | 0 | 0 | 167.31 | 28.41 | 0 | 0 | 3.0561 | 0 | 0 | 0.74715 | 0 | 0 | 0.5953 | 0 | 0 | 2.3089 | 0 | 0 | 2699.46 | 0
2021-04-16 | SI | 0 | 0 | 169.42 | 28.55 | 0 | 0 | 3.0561 | 0 | 0 | 0.74715 | 0 | 0 | 0.5953 | 0 | 0 | 2.3089 | 0 | 0 | 2699.41 | 0
2021-04-17 | SI | 0 | 0 | 170.46 | 28.61 | 0 | 0 | 3.0561 | 0 | 0 | 0.74715 | 0 | 0 | 0.5953 | 0 | 0 | 2.3089 | 0 | 0 | 2699.36 | 0
2021-04-18 | SI | 0 | 0 | 165.69 | 28.41 | 0 | 0 | 3.0561 | 0 | 0 | 0.74715 | 0 | 0 | 0.5953 | 0 | 0 | 2.3089 | 0 | 0 | 2699.34 | 0
2021-04-19 | SI | 0 | 0 | 136.82 | 28.59 | 0 | 0 | 3.0561 | 0 | 0 | 0.74715 | 0 | 0 | 0.5953 | 0 | 0 | 2.3089 | 0 | 0 | 2699.27 | 0
2021-04-20 | SI | 0 | 0 | 102.24 | 28.74 | 0 | 0 | 3.0561 | 0 | 0 | 0.74715 | 0 | 0 | 0.5953 | 0 | 0 | 2.3089 | 0 | 0 | 2699.2 | 0
2021-04-21 | SI | 0 | 0 | 95.59 | 28.11 | 0 | 0 | 3.0561 | 0 | 0 | 0.74715 | 0 | 0 | 0.5953 | 0 | 0 | 2.3089 | 0 | 0 | 2699.14 | 0
2021-04-22 | SI | 0 | 0 | 95.59 | 28.11 | 0 | 0 | 3.0561 | 0 | 0 | 0.74715 | 0 | 0 | 0.5953 | 0 | 0 | 2.3089 | 0 | 0 | 2699.14 | 0
2021-04-23 | SI | 0 | 0 | 95.54 | 28.02 | 0 | 0 | 3.0561 | 0 | 0 | 0.74715 | 0 | 0 | 0.5953 | 0 | 0 | 2.3089 | 0 | 0 | 2699.1 | 0
2021-04-24 | SI | 0 | 0 | 97.46 | 28.48 | 0 | 0 | 3.0561 | 0 | 0 | 0.74715 | 0 | 0 | 0.5953 | 0 | 0 | 2.3089 | 0 | 0 | 2699.03 | 0
2021-04-25 | SI | 0 | 0 | 97.03 | 29.45 | 0 | 0 | 3.0561 | 0 | 0 | 0.74715 | 0 | 0 | 0.5953 | 0 | 0 | 2.3089 | 0 | 0 | 2698.95 | 0
2021-04-26 | SI | 0 | 0 | 95.36 | 29.39 | 0 | 0 | 3.0561 | 0 | 0 | 0.74715 | 0 | 0 | 0.5953 | 0 | 0 | 2.3089 | 0 | 0 | 2698.93 | 0
2021-04-27 | SI | 0 | 0 | 97.03 | 29.45 | 0 | 0 | 3.0561 | 0 | 0 | 0.74715 | 0 | 0 | 0.5953 | 0 | 0 | 2.3089 | 0 | 0 | 2698.95 | 0
2021-04-28 | SI | 0 | 0 | 95.36 | 29.39 | 0 | 0 | 3.0561 | 0 | 0 | 0.74715 | 0 | 0 | 0.5953 | 0 | 0 | 2.3089 | 0 | 0 | 2698.93 | 0
2021-04-29 | SI | 0 | 0 | 93.48 | 29.17 | 0 | 0 | 3.0561 | 0 | 0 | 0.74715 | 0 | 0 | 0.5953 | 0 | 0 | 2.3089 | 0 | 0 | 2698.9 | 0
2021-04-30 | SI | 0 | 0 | 90.15 | 29.22 | 0 | 0 | 3.0561 | 0 | 0 | 0.74715 | 0 | 0 | 0.5953 | 0 | 0 | 2.3089 | 0 | 0 | 2698.91 | 0
2021-05-01 | SI | 0 | 0 | 76.02 | 29.21 | 0 | 0 | 3.0561 | 0 | 0 | 0.74715 | 0 | 0 | 0.5953 | 0 | 0 | 2.3089 | 0 | 0 | 2698.88 | 0
2021-05-02 | SI | 0 | 0 | 64.38 | 29.34 | 0 | 0 | 3.0561 | 0 | 0 | 0.74715 | 0 | 0 | 0.5953 | 0 | 0 | 2.3089 | 0 | 0 | 2698.83 | 0
2021-05-03 | SI | 0 | 0 | 60.29 | 29.43 | 0 | 0 | 3.0561 | 0 | 0 | 0.74715 | 0 | 0 | 0.5953 | 0 | 0 | 2.3089 | 0 | 0 | 2698.79 | 0
2021-05-04 | SI | 0 | 0 | 58.16 | 29.68 | 0 | 0 | 3.0561 | 0 | 0 | 0.74715 | 0 | 0 | 0.5953 | 0 | 0 | 2.3089 | 0 | 0 | 2698.76 | 0
2021-05-05 | SI | 0 | 0 | 56.47 | 29.78 | 0 | 0 | 3.0561 | 0 | 0 | 0.74715 | 0 | 0 | 0.5953 | 0 | 0 | 2.3089 | 0 | 0 | 2698.74 | 0
2021-05-06 | SI | 0 | 0 | 54.29 | 29.24 | 0 | 0 | 3.0561 | 0 | 0 | 0.74715 | 0 | 0 | 0.5953 | 0 | 0 | 2.3089 | 0 | 0 | 2698.86 | 0
2021-05-07 | SI | 0 | 0 | 52.87 | 28.92 | 0 | 0 | 3.0561 | 0 | 0 | 0.74715 | 0 | 0 | 0.5953 | 0 | 0 | 2.3089 | 0 | 0 | 2698.66 | 0
2021-05-08 | SI | 0 | 0 | 51.73 | 28.72 | 0 | 0 | 3.0561 | 0 | 0 | 0.74715 | 0 | 0 | 0.5953 | 0 | 0 | 2.3089 | 0 | 0 | 2698.67 | 0
2021-05-09 | SI | 0 | 0 | 51.42 | 29.02 | 0 | 0 | 3.0561 | 0 | 0 | 0.74715 | 0 | 0 | 0.5953 | 0 | 0 | 2.3089 | 0 | 0 | 2698.6 | 0
2021-05-10 | SI | 0 | 0 | 51.32 | 29.4 | 0 | 0 | 3.0561 | 0 | 0 | 0.74715 | 0 | 0 | 0.5953 | 0 | 0 | 2.3089 | 0 | 0 | 2698.59 | 0
2021-05-11 | SI | 0 | 0 | 50.83 | 29.87 | 0 | 0 | 3.0561 | 0 | 0 | 0.74715 | 0 | 0 | 0.5953 | 0 | 0 | 2.3089 | 0 | 0 | 2698.52 | 0
2021-05-12 | SI | 0 | 0 | 50.16 | 29.99 | 0 | 0 | 3.0561 | 0 | 0 | 0.74715 | 0 | 0 | 0.5953 | 0 | 0 | 2.3089 | 0 | 0 | 2698.68 | 0
2021-05-13 | SI | 0 | 0 | 49.59 | 30.03 | 0 | 0 | 3.0561 | 0 | 0 | 0.74715 | 0 | 0 | 0.5953 | 0 | 0 | 2.3089 | 0 | 0 | 2698.55 | 0
2021-05-14 | SI | 0 | 0 | 48.74 | 29.56 | 0 | 0 | 3.0561 | 0 | 0 | 0.74715 | 0 | 0 | 0.5953 | 0 | 0 | 2.3089 | 0 | 0 | 2698.58 | 0
2021-05-15 | SI | 0 | 0 | 48.39 | 29.54 | 0 | 0 | 3.0561 | 0 | 0 | 0.74715 | 0 | 0 | 0.5953 | 0 | 0 | 2.3089 | 0 | 0 | 2698.46 | 0
2021-05-16 | SI | 0 | 0 | 47.93 | 29.74 | 0 | 0 | 3.0561 | 0 | 0 | 0.74715 | 0 | 0 | 0.5953 | 0 | 0 | 2.3089 | 0 | 0 | 2698.44 | 0
2021-05-17 | SI | 0 | 0 | 47.02 | 29.44 | 0 | 0 | 3.0561 | 0 | 0 | 0.74715 | 0 | 0 | 0.5953 | 0 | 0 | 2.3089 | 0 | 0 | 2698.39 | 0
2021-05-18 | SI | 0 | 0 | 46.98 | 29.74 | 0 | 0 | 3.0561 | 0 | 0 | 0.74715 | 0 | 0 | 0.5953 | 0 | 0 | 2.3089 | 0 | 0 | 2698.39 | 0
2021-05-19 | SI | 0 | 0 | 46.58 | 29.92 | 0 | 0 | 3.0561 | 0 | 0 | 0.74715 | 0 | 0 | 0.5953 | 0 | 0 | 2.3089 | 0 | 0 | 2698.37 | 0
2021-05-20 | SI | 0 | 0 | 45.8 | 29.68 | 0 | 0 | 3.0561 | 0 | 0 | 0.74715 | 0 | 0 | 0.5953 | 0 | 0 | 2.3089 | 0 | 0 | 2698.35 | 0
2021-05-21 | SI | 0 | 0 | 44.93 | 29.05 | 0 | 0 | 3.0561 | 0 | 0 | 0.74715 | 0 | 0 | 0.5953 | 0 | 0 | 2.3089 | 0 | 0 | 2698.33 | 0
2021-05-22 | SI | 0 | 0 | 44.31 | 28.71 | 0 | 0 | 3.0561 | 0 | 0 | 0.74715 | 0 | 0 | 0.5953 | 0 | 0 | 2.3089 | 0 | 0 | 2698.32 | 0
2021-05-23 | SI | 0 | 0 | 44.42 | 28.78 | 0 | 0 | 3.0561 | 0 | 0 | 0.74715 | 0 | 0 | 0.5953 | 0 | 0 | 2.3089 | 0 | 0 | 2698.3 | 0
2021-05-24 | SI | 0 | 0 | 43.82 | 28.56 | 0 | 0 | 3.0561 | 0 | 0 | 0.74715 | 0 | 0 | 0.5953 | 0 | 0 | 2.3089 | 0 | 0 | 2698.25 | 0
2021-05-25 | SI | 0 | 0 | 43.26 | 28 | 0 | 0 | 3.0561 | 0 | 0 | 0.74715 | 0 | 0 | 0.5953 | 0 | 0 | 2.3089 | 0 | 0 | 2698.22 | 0
2021-05-26 | SI | 0 | 0 | 42.76 | 27.59 | 0 | 0 | 3.0561 | 0 | 0 | 0.74715 | 0 | 0 | 0.5953 | 0 | 0 | 2.3089 | 0 | 0 | 2698.23 | 0
2021-05-27 | SI | 0 | 0 | 43.33 | 28.16 | 0 | 0 | 3.0561 | 0 | 0 | 0.74715 | 0 | 0 | 0.5953 | 0 | 0 | 2.3089 | 0 | 0 | 2698.18 | 0
2021-05-28 | SI | 0 | 0 | 43.24 | 28.51 | 0 | 0 | 3.0561 | 0 | 0 | 0.74715 | 0 | 0 | 0.5953 | 0 | 0 | 2.3089 | 0 | 0 | 2698.1 | 0
2021-05-29 | SI | 0 | 0 | 43.22 | 28.9 | 0 | 0 | 3.0561 | 0 | 0 | 0.74715 | 0 | 0 | 0.5953 | 0 | 0 | 2.3089 | 0 | 0 | 2698.03 | 0
2021-05-30 | SI | 0 | 0 | 42.99 | 29.02 | 0 | 0 | 3.0561 | 0 | 0 | 0.74715 | 0 | 0 | 0.5953 | 0 | 0 | 2.3089 | 0 | 0 | 2697.92 | 0
2021-05-31 | SI | 0 | 0 | 44.24 | 29.3 | 0 | 0 | 3.0561 | 0 | 0 | 0.74715 | 0 | 0 | 0.5953 | 0 | 0 | 2.3089 | 0 | 0 | 2697.84 | 0
2021-06-01 | SI | 0 | 0 | 47.09 | 29.34 | 0 | 0 | 3.0561 | 0 | 0 | 0.74715 | 0 | 0 | 0.5953 | 0 | 0 | 2.3089 | 0 | 0 | 2697.72 | 0
2021-06-02 | SI | 0 | 0 | 50.39 | 29.32 | 0 | 0 | 3.0561 | 0 | 0 | 0.74715 | 0 | 0 | 0.5953 | 0 | 0 | 2.3089 | 0 | 0 | 2697.64 | 0
2021-06-03 | SI | 0 | 0 | 52.73 | 29.59 | 0 | 0 | 3.0561 | 0 | 0 | 0.74715 | 0 | 0 | 0.5953 | 0 | 0 | 2.3089 | 0 | 0 | 2697.49 | 0
2021-06-04 | SI | 0 | 0 | 54.46 | 29.7 | 0 | 0 | 3.0561 | 0 | 0 | 0.74715 | 0 | 0 | 0.5953 | 0 | 0 | 2.3089 | 0 | 0 | 2697.43 | 0
2021-06-05 | SI | 0 | 0 | 55.51 | 29.91 | 0 | 0 | 3.0561 | 0 | 0 | 0.74715 | 0 | 0 | 0.5953 | 0 | 0 | 2.3089 | 0 | 0 | 2697.21 | 0
2021-06-06 | SI | 0 | 0 | 54.51 | 29.68 | 0 | 0 | 3.0561 | 0 | 0 | 0.74715 | 0 | 0 | 0.5953 | 0 | 0 | 2.3089 | 0 | 0 | 2697.09 | 0
2021-06-07 | SI | 0 | 0 | 53.71 | 29.45 | 0 | 0 | 3.0561 | 0 | 0 | 0.74715 | 0 | 0 | 0.5953 | 0 | 0 | 2.3089 | 0 | 0 | 2696.9 | 0
2021-06-08 | SI | 0 | 0 | 52.87 | 28.69 | 0 | 0 | 3.0561 | 0 | 0 | 0.74715 | 0 | 0 | 0.5953 | 0 | 0 | 2.3089 | 0 | 0 | 2696.81 | 0
2021-06-09 | SI | 0 | 0 | 52.32 | 28.52 | 0 | 0 | 3.0561 | 0 | 0 | 0.74715 | 0 | 0 | 0.5953 | 0 | 0 | 2.3089 | 0 | 0 | 2695.46 | 0
2021-06-10 | SI | 0 | 0 | 52.15 | 28.81 | 0 | 0 | 3.0561 | 0 | 0 | 0.74715 | 0 | 0 | 0.5953 | 0 | 0 | 2.3089 | 0 | 0 | 2696.54 | 0
2021-06-11 | SI | 0 | 0 | 52.11 | 29 | 0 | 0 | 3.0561 | 0 | 0 | 0.74715 | 0 | 0 | 0.5953 | 0 | 0 | 2.3089 | 0 | 0 | 2696.4 | 0
2021-06-12 | SI | 0 | 0 | 51.12 | 28.22 | 0 | 0 | 3.0561 | 0 | 0 | 0.74715 | 0 | 0 | 0.5953 | 0 | 0 | 2.3089 | 0 | 0 | 2696.24 | 0
2021-06-13 | SI | 0 | 0 | 51.12 | 28.72 | 0 | 0 | 3.0561 | 0 | 0 | 0.74715 | 0 | 0 | 0.5953 | 0 | 0 | 2.3089 | 0 | 0 | 2696.19 | 0
2021-06-14 | SI | 0 | 0 | 50.76 | 28.91 | 0 | 0 | 3.0561 | 0 | 0 | 0.74715 | 0 | 0 | 0.5953 | 0 | 0 | 2.3089 | 0 | 0 | 2696.06 | 0
2021-06-15 | SI | 0 | 0 | 49.91 | 28.48 | 0 | 0 | 3.0561 | 0 | 0 | 0.74715 | 0 | 0 | 0.5953 | 0 | 0 | 2.3089 | 0 | 0 | 2695.95 | 0
2021-06-16 | SI | 0 | 0 | 49.66 | 28.54 | 0 | 0 | 3.0561 | 0 | 0 | 0.74715 | 0 | 0 | 0.5953 | 0 | 0 | 2.3089 | 0 | 0 | 2695.85 | 0
2021-06-17 | SI | 0 | 0 | 49.56 | 28.98 | 0 | 0 | 3.0561 | 0 | 0 | 0.74715 | 0 | 0 | 0.5953 | 0 | 0 | 2.3089 | 0 | 0 | 2695.76 | 0
2021-06-18 | SI | 0 | 0 | 49.14 | 29 | 0 | 0 | 3.0561 | 0 | 0 | 0.74715 | 0 | 0 | 0.5953 | 0 | 0 | 2.3089 | 0 | 0 | 2695.72 | 0
2021-06-19 | SI | 0 | 0 | 48.66 | 29.08 | 0 | 0 | 3.0561 | 0 | 0 | 0.74715 | 0 | 0 | 0.5953 | 0 | 0 | 2.3089 | 0 | 0 | 2695.6 | 0
2021-06-20 | SI | 0 | 0 | 47.65 | 29.11 | 0 | 0 | 3.0561 | 0 | 0 | 0.74715 | 0 | 0 | 0.5953 | 0 | 0 | 2.3089 | 0 | 0 | 2695.19 | 0
2021-06-21 | SI | 0 | 0 | 47.65 | 29.11 | 0 | 0 | 3.0561 | 0 | 0 | 0.74715 | 0 | 0 | 0.5953 | 0 | 0 | 2.3089 | 0 | 0 | 2695.19 | 0
2021-06-22 | SI | 0 | 0 | 47.65 | 29.11 | 0 | 0 | 3.0561 | 0 | 0 | 0.74715 | 0 | 0 | 0.5953 | 0 | 0 | 2.3089 | 0 | 0 | 2695.19 | 0
2021-06-23 | SI | 0 | 0 | 47.27 | 29.1 | 0 | 0 | 3.0561 | 0 | 0 | 0.74715 | 0 | 0 | 0.5953 | 0 | 0 | 2.3089 | 0 | 0 | 2695.08 | 0
2021-06-24 | SI | 0 | 0 | 46.79 | 28.93 | 0 | 0 | 3.0561 | 0 | 0 | 0.74715 | 0 | 0 | 0.5953 | 0 | 0 | 2.3089 | 0 | 0 | 2694.93 | 0
2021-06-25 | SI | 0 | 0 | 46.33 | 28.95 | 0 | 0 | 3.0561 | 0 | 0 | 0.74715 | 0 | 0 | 0.5953 | 0 | 0 | 2.3089 | 0 | 0 | 2694.82 | 0
2021-06-26 | SI | 0 | 0 | 46.25 | 29.17 | 0 | 0 | 3.0561 | 0 | 0 | 0.74715 | 0 | 0 | 0.5953 | 0 | 0 | 2.3089 | 0 | 0 | 2694.71 | 0
2021-06-27 | SI | 0 | 0 | 45.79 | 29.09 | 0 | 0 | 3.0561 | 0 | 0 | 0.74715 | 0 | 0 | 0.5953 | 0 | 0 | 2.3089 | 0 | 0 | 2694.6 | 0
2021-06-28 | SI | 0 | 0 | 45.52 | 29.27 | 0 | 0 | 3.0561 | 0 | 0 | 0.74715 | 0 | 0 | 0.5953 | 0 | 0 | 2.3089 | 0 | 0 | 2694.56 | 0
2021-06-29 | SI | 0 | 0 | 45.1 | 29.27 | 0 | 0 | 3.0561 | 0 | 0 | 0.74715 | 0 | 0 | 0.5953 | 0 | 0 | 2.3089 | 0 | 0 | 2694.48 | 0
2021-06-30 | SI | 0 | 0 | 44.09 | 28.55 | 0 | 0 | 3.0561 | 0 | 0 | 0.74715 | 0 | 0 | 0.5953 | 0 | 0 | 2.3089 | 0 | 0 | 2694.42 | 0
2021-07-01 | SI | 0 | 0 | 44.24 | 29.09 | 0 | 0 | 3.0561 | 0 | 0 | 0.74715 | 0 | 0 | 0.5953 | 0 | 0 | 2.3089 | 0 | 0 | 2694.34 | 0
2021-07-02 | SI | 0 | 0 | 44.08 | 29.4 | 0 | 0 | 3.0561 | 0 | 0 | 0.74715 | 0 | 0 | 0.5953 | 0 | 0 | 2.3089 | 0 | 0 | 2694.27 | 0
2021-07-03 | SI | 0 | 0 | 43.73 | 29.47 | 0 | 0 | 3.0561 | 0 | 0 | 0.74715 | 0 | 0 | 0.5953 | 0 | 0 | 2.3089 | 0 | 0 | 2694.2 | 0
2021-07-04 | SI | 0 | 0 | 43.37 | 29.42 | 0 | 0 | 3.0561 | 0 | 0 | 0.74715 | 0 | 0 | 0.5953 | 0 | 0 | 2.3089 | 0 | 0 | 2694.21 | 0
2021-07-05 | SI | 0 | 0 | 42.83 | 29.23 | 0 | 0 | 3.0561 | 0 | 0 | 0.74715 | 0 | 0 | 0.5953 | 0 | 0 | 2.3089 | 0 | 0 | 2694.15 | 0
2021-07-06 | SI | 0 | 0 | 41.91 | 28.57 | 0 | 0 | 3.0561 | 0 | 0 | 0.74715 | 0 | 0 | 0.5953 | 0 | 0 | 2.3089 | 0 | 0 | 2694.1 | 0
2021-07-07 | SI | 0 | 0 | 41.27 | 28.08 | 0 | 0 | 3.0561 | 0 | 0 | 0.74715 | 0 | 0 | 0.5953 | 0 | 0 | 2.3089 | 0 | 0 | 2694.04 | 0
2021-07-08 | SI | 0 | 0 | 40.37 | 27.57 | 0 | 0 | 3.0561 | 0 | 0 | 0.74715 | 0 | 0 | 0.5953 | 0 | 0 | 2.3089 | 0 | 0 | 2694.02 | 0
2021-07-09 | SI | 0 | 0 | 40.29 | 27.57 | 0 | 0 | 3.0561 | 0 | 0 | 0.74715 | 0 | 0 | 0.5953 | 0 | 0 | 2.3089 | 0 | 0 | 2693.94 | 0
2021-07-10 | SI | 0 | 0 | 40.73 | 28.63 | 0 | 0 | 3.0561 | 0 | 0 | 0.74715 | 0 | 0 | 0.5953 | 0 | 0 | 2.3089 | 0 | 0 | 2693.88 | 0
2021-07-11 | SI | 0 | 0 | 40.09 | 28.71 | 0 | 0 | 3.0561 | 0 | 0 | 0.74715 | 0 | 0 | 0.5953 | 0 | 0 | 2.3089 | 0 | 0 | 2693.85 | 0
2021-07-12 | SI | 0 | 0 | 39.84 | 28.93 | 0 | 0 | 3.0561 | 0 | 0 | 0.74715 | 0 | 0 | 0.5953 | 0 | 0 | 2.3089 | 0 | 0 | 2693.75 | 0
2021-07-13 | SI | 0 | 0 | 39.6 | 29.34 | 0 | 0 | 3.0561 | 0 | 0 | 0.74715 | 0 | 0 | 0.5953 | 0 | 0 | 2.3089 | 0 | 0 | 2693.72 | 0
2021-07-14 | SI | 0 | 0 | 39.01 | 29.14 | 0 | 0 | 3.0561 | 0 | 0 | 0.74715 | 0 | 0 | 0.5953 | 0 | 0 | 2.3089 | 0 | 0 | 2693.64 | 0
2021-07-15 | SI | 0 | 0 | 37.58 | 27.92 | 0 | 0 | 3.0561 | 0 | 0 | 0.74715 | 0 | 0 | 0.5953 | 0 | 0 | 2.3089 | 0 | 0 | 2693.58 | 0
2021-07-16 | SI | 0 | 0 | 36.26 | 28.08 | 0 | 0 | 3.0561 | 0 | 0 | 0.74715 | 0 | 0 | 0.5953 | 0 | 0 | 2.3089 | 0 | 0 | 2693.36 | 0
2021-07-17 | SI | 0 | 0 | 36.26 | 28.08 | 0 | 0 | 3.0561 | 0 | 0 | 0.74715 | 0 | 0 | 0.5953 | 0 | 0 | 2.3089 | 0 | 0 | 2693.36 | 0
2021-07-18 | SI | 0 | 0 | 36.26 | 28.08 | 0 | 0 | 3.0561 | 0 | 0 | 0.74715 | 0 | 0 | 0.5953 | 0 | 0 | 2.3089 | 0 | 0 | 2693.36 | 0
2021-07-19 | SI | 0 | 0 | 36.26 | 28.08 | 0 | 0 | 3.0561 | 0 | 0 | 0.74715 | 0 | 0 | 0.5953 | 0 | 0 | 2.3089 | 0 | 0 | 2693.36 | 0
2021-07-20 | SI | 0 | 0 | 36.26 | 28.08 | 0 | 0 | 3.0561 | 0 | 0 | 0.74715 | 0 | 0 | 0.5953 | 0 | 0 | 2.3089 | 0 | 0 | 2693.36 | 0
2021-07-21 | SI | 0 | 0 | 36.34 | 28.48 | 0 | 0 | 3.0561 | 0 | 0 | 0.74715 | 0 | 0 | 0.5953 | 0 | 0 | 2.3089 | 0 | 0 | 2693.28 | 0
2021-07-22 | SI | 0 | 0 | 35.59 | 28.19 | 0 | 0 | 3.0561 | 0 | 0 | 0.74715 | 0 | 0 | 0.5953 | 0 | 0 | 2.3089 | 0 | 0 | 2693.21 | 0
2021-07-23 | SI | 0 | 0 | 35.31 | 28.48 | 0 | 0 | 3.0561 | 0 | 0 | 0.74715 | 0 | 0 | 0.5953 | 0 | 0 | 2.3089 | 0 | 0 | 2693.28 | 0
2021-07-24 | SI | 0 | 0 | 35.38 | 28.93 | 0 | 0 | 3.0561 | 0 | 0 | 0.74715 | 0 | 0 | 0.5953 | 0 | 0 | 2.3089 | 0 | 0 | 2693.19 | 0
2021-07-25 | SI | 0 | 0 | 34.49 | 28.33 | 0 | 0 | 3.0561 | 0 | 0 | 0.74715 | 0 | 0 | 0.5953 | 0 | 0 | 2.3089 | 0 | 0 | 2693.15 | 0
2021-07-26 | SI | 0 | 0 | 33.58 | 28.5 | 0 | 0 | 3.0561 | 0 | 0 | 0.74715 | 0 | 0 | 0.5953 | 0 | 0 | 2.3089 | 0 | 0 | 2693.52 | 0
2021-07-27 | SI | 0 | 0 | 33.58 | 28.5 | 0 | 0 | 3.0561 | 0 | 0 | 0.74715 | 0 | 0 | 0.5953 | 0 | 0 | 2.3089 | 0 | 0 | 2693.52 | 0
2021-07-28 | SI | 0 | 0 | 33.58 | 28.5 | 0 | 0 | 3.0561 | 0 | 0 | 0.74715 | 0 | 0 | 0.5953 | 0 | 0 | 2.3089 | 0 | 0 | 2693.52 | 0
2021-07-29 | SI | 0 | 0 | 33.17 | 28.38 | 0 | 0 | 3.0561 | 0 | 0 | 0.74715 | 0 | 0 | 0.5953 | 0 | 0 | 2.3089 | 0 | 0 | 2693.51 | 0
2021-07-30 | SI | 0 | 0 | 32.53 | 28.11 | 0 | 0 | 3.0561 | 0 | 0 | 0.74715 | 0 | 0 | 0.5953 | 0 | 0 | 2.3089 | 0 | 0 | 2693.53 | 0
2021-07-31 | SI | 0 | 0 | 32.43 | 28.39 | 0 | 0 | 3.0561 | 0 | 0 | 0.74715 | 0 | 0 | 0.5953 | 0 | 0 | 2.3089 | 0 | 0 | 2693.5 | 0
2021-08-01 | SI | 0 | 0 | 32.18 | 28.49 | 0 | 0 | 3.0561 | 0 | 0 | 0.74715 | 0 | 0 | 0.5953 | 0 | 0 | 2.3089 | 0 | 0 | 2693.41 | 0
2021-08-02 | SI | 0 | 0 | 31.79 | 28.48 | 0 | 0 | 3.0561 | 0 | 0 | 0.74715 | 0 | 0 | 0.5953 | 0 | 0 | 2.3089 | 0 | 0 | 2693.37 | 0
2021-08-03 | SI | 0 | 0 | 31.57 | 28.65 | 0 | 0 | 3.0561 | 0 | 0 | 0.74715 | 0 | 0 | 0.5953 | 0 | 0 | 2.3089 | 0 | 0 | 2693.34 | 0
2021-08-04 | SI | 0 | 0 | 31.14 | 28.66 | 0 | 0 | 3.0561 | 0 | 0 | 0.74715 | 0 | 0 | 0.5953 | 0 | 0 | 2.3089 | 0 | 0 | 2693.23 | 0
2021-08-05 | SI | 0 | 0 | 30.69 | 28.56 | 0 | 0 | 3.0561 | 0 | 0 | 0.74715 | 0 | 0 | 0.5953 | 0 | 0 | 2.3089 | 0 | 0 | 2693.14 | 0
2021-08-06 | SI | 0 | 0 | 30.69 | 28.56 | 0 | 0 | 3.0561 | 0 | 0 | 0.74715 | 0 | 0 | 0.5953 | 0 | 0 | 2.3089 | 0 | 0 | 2693.14 | 0
2021-08-07 | SI | 0 | 0 | 30.69 | 28.56 | 0 | 0 | 3.0561 | 0 | 0 | 0.74715 | 0 | 0 | 0.5953 | 0 | 0 | 2.3089 | 0 | 0 | 2693.14 | 0
2021-08-08 | SI | 0 | 0 | 30.69 | 28.56 | 0 | 0 | 3.0561 | 0 | 0 | 0.74715 | 0 | 0 | 0.5953 | 0 | 0 | 2.3089 | 0 | 0 | 2693.14 | 0
2021-08-09 | SI | 0 | 0 | 27.83 | 28.02 | 0 | 0 | 3.0561 | 0 | 0 | 0.74715 | 0 | 0 | 0.5953 | 0 | 0 | 2.3089 | 0 | 0 | 2692.41 | 0
2021-08-10 | SI | 0 | 0 | 27.83 | 28.02 | 0 | 0 | 3.0561 | 0 | 0 | 0.74715 | 0 | 0 | 0.5953 | 0 | 0 | 2.3089 | 0 | 0 | 2692.41 | 0
2021-08-11 | SI | 0 | 0 | 27.83 | 28.02 | 0 | 0 | 3.0561 | 0 | 0 | 0.74715 | 0 | 0 | 0.5953 | 0 | 0 | 2.3089 | 0 | 0 | 2692.41 | 0
2021-08-12 | SI | 0 | 0 | 27.83 | 28.02 | 0 | 0 | 3.0561 | 0 | 0 | 0.74715 | 0 | 0 | 0.5953 | 0 | 0 | 2.3089 | 0 | 0 | 2692.41 | 0
2021-08-13 | SI | 0 | 0 | 27.79 | 28.55 | 0 | 0 | 3.0561 | 0 | 0 | 0.74715 | 0 | 0 | 0.5953 | 0 | 0 | 2.3089 | 0 | 0 | 2692.31 | 0
2021-08-14 | SI | 0 | 0 | 27.32 | 28.46 | 0 | 0 | 3.0561 | 0 | 0 | 0.74715 | 0 | 0 | 0.5953 | 0 | 0 | 2.3089 | 0 | 0 | 2692.21 | 0
2021-08-15 | SI | 0 | 0 | 27.07 | 28.74 | 0 | 0 | 3.0561 | 0 | 0 | 0.74715 | 0 | 0 | 0.5953 | 0 | 0 | 2.3089 | 0 | 0 | 2692.1 | 0
2021-08-16 | SI | 0 | 0 | 26.78 | 29.06 | 0 | 0 | 3.0561 | 0 | 0 | 0.74715 | 0 | 0 | 0.5953 | 0 | 0 | 2.3089 | 0 | 0 | 2692.02 | 0
2021-08-17 | SI | 0 | 0 | 26.52 | 29.36 | 0 | 0 | 3.0561 | 0 | 0 | 0.74715 | 0 | 0 | 0.5953 | 0 | 0 | 2.3089 | 0 | 0 | 2691.97 | 0
2021-08-18 | SI | 0 | 0 | 25.91 | 29.49 | 0 | 0 | 3.0561 | 0 | 0 | 0.74715 | 0 | 0 | 0.5953 | 0 | 0 | 2.3089 | 0 | 0 | 2691.87 | 0
2021-08-19 | SI | 0 | 0 | 24.75 | 29.16 | 0 | 0 | 3.0561 | 0 | 0 | 0.74715 | 0 | 0 | 0.5953 | 0 | 0 | 2.3089 | 0 | 0 | 2691.71 | 0
2021-08-20 | SI | 0 | 0 | 13.77 | 29.02 | 0 | 0 | 3.0561 | 0 | 0 | 0.74715 | 0 | 0 | 0.5953 | 0 | 0 | 2.3089 | 0 | 0 | 2691.6 | 0
2021-08-21 | SI | 0 | 0 | 9.7 | 28.85 | 0 | 0 | 3.0561 | 0 | 0 | 0.74715 | 0 | 0 | 0.5953 | 0 | 0 | 2.3089 | 0 | 0 | 2691.44 | 0
2021-08-22 | SI | 0 | 0 | 8.46 | 29.23 | 0 | 0 | 3.0561 | 0 | 0 | 0.74715 | 0 | 0 | 0.5953 | 0 | 0 | 2.3089 | 0 | 0 | 2691.36 | 0
2021-08-23 | SI | 0 | 0 | 7.35 | 28.5 | 0 | 0 | 3.0561 | 0 | 0 | 0.74715 | 0 | 0 | 0.5953 | 0 | 0 | 2.3089 | 0 | 0 | 2690.01 | 0
2021-08-24 | SI | 0 | 0 | 7.35 | 28.5 | 0 | 0 | 3.0561 | 0 | 0 | 0.74715 | 0 | 0 | 0.5953 | 0 | 0 | 2.3089 | 0 | 0 | 2690.01 | 0
2021-08-25 | SI | 0 | 0 | 7.35 | 28.5 | 0 | 0 | 3.0561 | 0 | 0 | 0.74715 | 0 | 0 | 0.5953 | 0 | 0 | 2.3089 | 0 | 0 | 2690.01 | 0
2021-08-26 | SI | 0 | 0 | 5.44 | 27.79 | 0 | 0 | 3.0561 | 0 | 0 | 0.74715 | 0 | 0 | 0.5953 | 0 | 0 | 2.3089 | 0 | 0 | 2690.82 | 0
2021-08-27 | SI | 0 | 0 | 5.44 | 27.79 | 0 | 0 | 3.0561 | 0 | 0 | 0.74715 | 0 | 0 | 0.5953 | 0 | 0 | 2.3089 | 0 | 0 | 2690.82 | 0
2021-08-28 | SI | 0 | 0 | 5.44 | 27.79 | 0 | 0 | 3.0561 | 0 | 0 | 0.74715 | 0 | 0 | 0.5953 | 0 | 0 | 2.3089 | 0 | 0 | 2690.82 | 0
2021-08-29 | SI | 0 | 0 | 5.13 | 27.67 | 0 | 0 | 3.0561 | 0 | 0 | 0.74715 | 0 | 0 | 0.5953 | 0 | 0 | 2.3089 | 0 | 0 | 2690.73 | 0
2021-08-30 | SI | 0 | 0 | 5.13 | 27.67 | 0 | 0 | 3.0561 | 0 | 0 | 0.74715 | 0 | 0 | 0.5953 | 0 | 0 | 2.3089 | 0 | 0 | 2690.73 | 0
2021-08-31 | SI | 0 | 0 | 5.13 | 27.67 | 0 | 0 | 3.0561 | 0 | 0 | 0.74715 | 0 | 0 | 0.5953 | 0 | 0 | 2.3089 | 0 | 0 | 2690.73 | 0
2021-09-01 | SI | 0 | 0 | 5.07 | 28.6 | 0 | 0 | 3.0561 | 0 | 0 | 0.74715 | 0 | 0 | 0.5953 | 0 | 0 | 2.3089 | 0 | 0 | 2690.53 | 0
2021-09-02 | SI | 0 | 0 | 5.09 | 28.79 | 0 | 0 | 3.0561 | 0 | 0 | 0.74715 | 0 | 0 | 0.5953 | 0 | 0 | 2.3089 | 0 | 0 | 2690.53 | 0
2021-09-03 | SI | 0 | 0 | 4.57 | 28.16 | 0 | 0 | 3.0561 | 0 | 0 | 0.74715 | 0 | 0 | 0.5953 | 0 | 0 | 2.3089 | 0 | 0 | 2690.46 | 0
2021-09-04 | SI | 0 | 0 | 4.15 | 27.35 | 0 | 0 | 3.0561 | 0 | 0 | 0.74715 | 0 | 0 | 0.5953 | 0 | 0 | 2.3089 | 0 | 0 | 2690.41 | 0
2021-09-05 | SI | 0 | 0 | 4.46 | 27.84 | 0 | 0 | 3.0561 | 0 | 0 | 0.74715 | 0 | 0 | 0.5953 | 0 | 0 | 2.3089 | 0 | 0 | 2690.36 | 0
2021-09-06 | SI | 0 | 0 | 4.55 | 28.12 | 0 | 0 | 3.0561 | 0 | 0 | 0.74715 | 0 | 0 | 0.5953 | 0 | 0 | 2.3089 | 0 | 0 | 2690.34 | 0
2021-09-07 | SI | 0 | 0 | 4.78 | 28.51 | 0 | 0 | 3.0561 | 0 | 0 | 0.74715 | 0 | 0 | 0.5953 | 0 | 0 | 2.3089 | 0 | 0 | 2690.29 | 0
2021-09-08 | SI | 0 | 0 | 4.61 | 28.11 | 0 | 0 | 3.0561 | 0 | 0 | 0.74715 | 0 | 0 | 0.5953 | 0 | 0 | 2.3089 | 0 | 0 | 2690.24 | 0
2021-09-09 | SI | 0 | 0 | 4.28 | 27.52 | 0 | 0 | 3.0561 | 0 | 0 | 0.74715 | 0 | 0 | 0.5953 | 0 | 0 | 2.3089 | 0 | 0 | 2690.21 | 0
2021-09-10 | SI | 0 | 0 | 4.46 | 28.01 | 0 | 0 | 3.0561 | 0 | 0 | 0.74715 | 0 | 0 | 0.5953 | 0 | 0 | 2.3089 | 0 | 0 | 2690.13 | 0
2021-09-11 | SI | 0 | 0 | 4.58 | 28.49 | 0 | 0 | 3.0561 | 0 | 0 | 0.74715 | 0 | 0 | 0.5953 | 0 | 0 | 2.3089 | 0 | 0 | 2690.09 | 0
2021-09-12 | SI | 0 | 0 | 4.45 | 28.4 | 0 | 0 | 3.0561 | 0 | 0 | 0.74715 | 0 | 0 | 0.5953 | 0 | 0 | 2.3089 | 0 | 0 | 2690.02 | 0
2021-09-13 | SI | 0 | 0 | 4.4 | 28.39 | 0 | 0 | 3.0561 | 0 | 0 | 0.74715 | 0 | 0 | 0.5953 | 0 | 0 | 2.3089 | 0 | 0 | 2689.91 | 0
2021-09-14 | SI | 0 | 0 | 4.08 | 27.42 | 0 | 0 | 3.0561 | 0 | 0 | 0.74715 | 0 | 0 | 0.5953 | 0 | 0 | 2.3089 | 0 | 0 | 2689.88 | 0
2021-09-15 | SI | 0 | 0 | 5.07 | 27.25 | 0 | 0 | 3.0561 | 0 | 0 | 0.74715 | 0 | 0 | 0.5953 | 0 | 0 | 2.3089 | 0 | 0 | 2689.75 | 0
2021-09-16 | SI | 0 | 0 | 5.09 | 27.98 | 0 | 0 | 3.0561 | 0 | 0 | 0.74715 | 0 | 0 | 0.5953 | 0 | 0 | 2.3089 | 0 | 0 | 2689.9 | 0
2021-09-17 | SI | 0 | 0 | 4.57 | 28.27 | 0 | 0 | 3.0561 | 0 | 0 | 0.74715 | 0 | 0 | 0.5953 | 0 | 0 | 2.3089 | 0 | 0 | 2690.27 | 0
2021-09-18 | SI | 0 | 0 | 4.15 | 29.02 | 0 | 0 | 3.0561 | 0 | 0 | 0.74715 | 0 | 0 | 0.5953 | 0 | 0 | 2.3089 | 0 | 0 | 2690.75 | 0
2021-09-19 | SI | 0 | 0 | 4.46 | 27.8 | 0 | 0 | 3.0561 | 0 | 0 | 0.74715 | 0 | 0 | 0.5953 | 0 | 0 | 2.3089 | 0 | 0 | 2691.22 | 0
2021-09-20 | SI | 0 | 0 | 4.55 | 28.06 | 0 | 0 | 3.0561 | 0 | 0 | 0.74715 | 0 | 0 | 0.5953 | 0 | 0 | 2.3089 | 0 | 0 | 2691.84 | 0
2021-09-21 | SI | 0 | 0 | 4.78 | 28.39 | 0 | 0 | 3.0561 | 0 | 0 | 0.74715 | 0 | 0 | 0.5953 | 0 | 0 | 2.3089 | 0 | 0 | 2692.45 | 0
2021-09-22 | SI | 0 | 0 | 4.61 | 28.37 | 0 | 0 | 3.0561 | 0 | 0 | 0.74715 | 0 | 0 | 0.5953 | 0 | 0 | 2.3089 | 0 | 0 | 2693.1 | 0
2021-09-23 | SI | 0 | 0 | 4.28 | 28.28 | 0 | 0 | 3.0561 | 0 | 0 | 0.74715 | 0 | 0 | 0.5953 | 0 | 0 | 2.3089 | 0 | 0 | 2693.65 | 0
2021-09-24 | SI | 0 | 0 | 4.46 | 28.7 | 0 | 0 | 3.0561 | 0 | 0 | 0.74715 | 0 | 0 | 0.5953 | 0 | 0 | 2.3089 | 0 | 0 | 2693.97 | 0
2021-09-25 | SI | 0 | 0 | 4.58 | 28.51 | 0 | 0 | 3.0561 | 0 | 0 | 0.74715 | 0 | 0 | 0.5953 | 0 | 0 | 2.3089 | 0 | 0 | 2694.18 | 0
2021-09-26 | SI | 0 | 0 | 4.45 | 29.03 | 0 | 0 | 3.0561 | 0 | 0 | 0.74715 | 0 | 0 | 0.5953 | 0 | 0 | 2.3089 | 0 | 0 | 2694.32 | 0
2021-09-27 | SI | 0 | 0 | 4.4 | 29.42 | 0 | 0 | 3.0561 | 0 | 0 | 0.74715 | 0 | 0 | 0.5953 | 0 | 0 | 2.3089 | 0 | 0 | 2694.47 | 0
2021-09-28 | SI | 0 | 0 | 4.08 | 29.06 | 0 | 0 | 3.0561 | 0 | 0 | 0.74715 | 0 | 0 | 0.5953 | 0 | 0 | 2.3089 | 0 | 0 | 2694.52 | 0
2021-09-29 | SI | 0 | 0 | 4.78 | 29.12 | 0 | 0 | 3.0561 | 0 | 0 | 0.74715 | 0 | 0 | 0.5953 | 0 | 0 | 2.3089 | 0 | 0 | 2694.59 | 0
2021-09-30 | SI | 0 | 0 | 4.61 | 28.01 | 0 | 0 | 3.0561 | 0 | 0 | 0.74715 | 0 | 0 | 0.5953 | 0 | 0 | 2.3089 | 0 | 0 | 2694.67 | 0
2021-10-01 | SI | 0 | 0 | 1138.8 | 28.45 | 0 | 0 | 3.0561 | 0 | 0 | 0.74715 | 0 | 0 | 0.5953 | 0 | 0 | 2.3089 | 0 | 0 | 2694.69 | 0
2021-10-02 | SI | 0 | 0 | 1138.73 | 28.15 | 0 | 0 | 3.0561 | 0 | 0 | 0.74715 | 0 | 0 | 0.5953 | 0 | 0 | 2.3089 | 0 | 0 | 2694.67 | 0
2021-10-03 | SI | 0 | 0 | 1138.5 | 27.19 | 0 | 0 | 3.0561 | 0 | 0 | 0.74715 | 0 | 0 | 0.5953 | 0 | 0 | 2.3089 | 0 | 0 | 2694.7 | 0
2021-10-04 | SI | 0 | 0 | 1138.57 | 26.91 | 0 | 0 | 3.0561 | 0 | 0 | 0.74715 | 0 | 0 | 0.5953 | 0 | 0 | 2.3089 | 0 | 0 | 2694.62 | 0
2021-10-05 | SI | 0 | 0 | 1138.57 | 26.91 | 0 | 0 | 3.0561 | 0 | 0 | 0.74715 | 0 | 0 | 0.5953 | 0 | 0 | 2.3089 | 0 | 0 | 2694.62 | 0
2021-10-06 | SI | 0 | 0 | 1138.57 | 26.91 | 0 | 0 | 3.0561 | 0 | 0 | 0.74715 | 0 | 0 | 0.5953 | 0 | 0 | 2.3089 | 0 | 0 | 2694.62 | 0
2021-10-07 | SI | 0 | 0 | 1138.49 | 28.79 | 0 | 0 | 3.0561 | 0 | 0 | 0.74715 | 0 | 0 | 0.5953 | 0 | 0 | 2.3089 | 0 | 0 | 2694.7 | 0
2021-10-08 | SI | 0 | 0 | 1138.49 | 28.79 | 0 | 0 | 3.0561 | 0 | 0 | 0.74715 | 0 | 0 | 0.5953 | 0 | 0 | 2.3089 | 0 | 0 | 2694.7 | 0
2021-10-09 | SI | 0 | 0 | 1138.49 | 28.79 | 0 | 0 | 3.0561 | 0 | 0 | 0.74715 | 0 | 0 | 0.5953 | 0 | 0 | 2.3089 | 0 | 0 | 2694.7 | 0
2021-10-10 | SI | 0 | 0 | 1138.32 | 28.73 | 0 | 0 | 3.0561 | 0 | 0 | 0.74715 | 0 | 0 | 0.5953 | 0 | 0 | 2.3089 | 0 | 0 | 2694.62 | 0
2021-10-11 | SI | 0 | 0 | 1138.27 | 28.55 | 0 | 0 | 3.0561 | 0 | 0 | 0.74715 | 0 | 0 | 0.5953 | 0 | 0 | 2.3089 | 0 | 0 | 2694.57 | 0
2021-10-12 | SI | 0 | 0 | 1138.06 | 27.84 | 0 | 0 | 3.0561 | 0 | 0 | 0.74715 | 0 | 0 | 0.5953 | 0 | 0 | 2.3089 | 0 | 0 | 2694.53 | 0
2021-10-13 | SI | 0 | 0 | 1137.98 | 28.37 | 0 | 0 | 3.0561 | 0 | 0 | 0.74715 | 0 | 0 | 0.5953 | 0 | 0 | 2.3089 | 0 | 0 | 2694.36 | 0
2021-10-14 | SI | 0 | 0 | 1138.01 | 27.95 | 0 | 0 | 3.0561 | 0 | 0 | 0.74715 | 0 | 0 | 0.5953 | 0 | 0 | 2.3089 | 0 | 0 | 2694.12 | 0
2021-10-15 | SI | 0 | 0 | 1138.01 | 27.95 | 0 | 0 | 3.0561 | 0 | 0 | 0.74715 | 0 | 0 | 0.5953 | 0 | 0 | 2.3089 | 0 | 0 | 2694.12 | 0
2021-10-16 | SI | 0 | 0 | 1138.01 | 27.95 | 0 | 0 | 3.0561 | 0 | 0 | 0.74715 | 0 | 0 | 0.5953 | 0 | 0 | 2.3089 | 0 | 0 | 2694.12 | 0
2021-10-17 | SI | 0 | 0 | 1138.34 | 28.88 | 0 | 0 | 3.0561 | 0 | 0 | 0.74715 | 0 | 0 | 0.5953 | 0 | 0 | 2.3089 | 0 | 0 | 2693.87 | 0
2021-10-18 | SI | 0 | 0 | 1138.34 | 28.88 | 0 | 0 | 3.0561 | 0 | 0 | 0.74715 | 0 | 0 | 0.5953 | 0 | 0 | 2.3089 | 0 | 0 | 2693.87 | 0
2021-10-19 | SI | 0 | 0 | 1138.34 | 28.88 | 0 | 0 | 3.0561 | 0 | 0 | 0.74715 | 0 | 0 | 0.5953 | 0 | 0 | 2.3089 | 0 | 0 | 2693.87 | 0
2021-10-20 | SI | 0 | 0 | 1138.3 | 28.35 | 0 | 0 | 3.0561 | 0 | 0 | 0.74715 | 0 | 0 | 0.5953 | 0 | 0 | 2.3089 | 0 | 0 | 2693.82 | 0
2021-10-21 | SI | 0 | 0 | 1138.2 | 27.77 | 0 | 0 | 3.0561 | 0 | 0 | 0.74715 | 0 | 0 | 0.5953 | 0 | 0 | 2.3089 | 0 | 0 | 2693.75 | 0
2021-10-22 | SI | 0 | 0 | 1138.23 | 28.43 | 0 | 0 | 3.0561 | 0 | 0 | 0.74715 | 0 | 0 | 0.5953 | 0 | 0 | 2.3089 | 0 | 0 | 2693.68 | 0
2021-10-23 | SI | 0 | 0 | 1138.27 | 28.51 | 0 | 0 | 3.0561 | 0 | 0 | 0.74715 | 0 | 0 | 0.5953 | 0 | 0 | 2.3089 | 0 | 0 | 2693.61 | 0
2021-10-24 | SI | 0 | 0 | 1138.31 | 28.42 | 0 | 0 | 3.0561 | 0 | 0 | 0.74715 | 0 | 0 | 0.5953 | 0 | 0 | 2.3089 | 0 | 0 | 2693.52 | 0
2021-10-25 | SI | 0 | 0 | 1138.23 | 28.12 | 0 | 0 | 3.0561 | 0 | 0 | 0.74715 | 0 | 0 | 0.5953 | 0 | 0 | 2.3089 | 0 | 0 | 2693.5 | 0
2021-10-26 | SI | 0 | 0 | 1138.24 | 27.75 | 0 | 0 | 3.0561 | 0 | 0 | 0.74715 | 0 | 0 | 0.5953 | 0 | 0 | 2.3089 | 0 | 0 | 2693.42 | 0
2021-10-27 | SI | 0 | 0 | 1138.25 | 27.84 | 0 | 0 | 3.0561 | 0 | 0 | 0.74715 | 0 | 0 | 0.5953 | 0 | 0 | 2.3089 | 0 | 0 | 2693.36 | 0
2021-10-28 | SI | 0 | 0 | 1138.12 | 27.83 | 0 | 0 | 3.0561 | 0 | 0 | 0.74715 | 0 | 0 | 0.5953 | 0 | 0 | 2.3089 | 0 | 0 | 2693.28 | 0
2021-10-29 | SI | 0 | 0 | 1138 | 28.1 | 0 | 0 | 3.0561 | 0 | 0 | 0.74715 | 0 | 0 | 0.5953 | 0 | 0 | 2.3089 | 0 | 0 | 2693.2 | 0
2021-10-30 | SI | 0 | 0 | 1137.88 | 27.75 | 0 | 0 | 3.0561 | 0 | 0 | 0.74715 | 0 | 0 | 0.5953 | 0 | 0 | 2.3089 | 0 | 0 | 2693.13 | 0
2021-10-31 | SI | 0 | 0 | 1137.86 | 27.79 | 0 | 0 | 3.0561 | 0 | 0 | 0.74715 | 0 | 0 | 0.5953 | 0 | 0 | 2.3089 | 0 | 0 | 2693.07 | 0
2021-11-01 | SI | 0 | 0 | 1137.76 | 27.78 | 0 | 0 | 3.0561 | 0 | 0 | 0.74715 | 0 | 0 | 0.5953 | 0 | 0 | 2.3089 | 0 | 0 | 2693.02 | 0
2021-11-02 | SI | 0 | 0 | 1137.68 | 27.88 | 0 | 0 | 3.0561 | 0 | 0 | 0.74715 | 0 | 0 | 0.5953 | 0 | 0 | 2.3089 | 0 | 0 | 2692.94 | 0
2021-11-03 | SI | 0 | 0 | 1137.64 | 27.73 | 0 | 0 | 3.0561 | 0 | 0 | 0.74715 | 0 | 0 | 0.5953 | 0 | 0 | 2.3089 | 0 | 0 | 2692.86 | 0
2021-11-04 | SI | 0 | 0 | 1137.59 | 27.57 | 0 | 0 | 3.0561 | 0 | 0 | 0.74715 | 0 | 0 | 0.5953 | 0 | 0 | 2.3089 | 0 | 0 | 2692.83 | 0
2021-11-05 | SI | 0 | 0 | 1137.59 | 27.51 | 0 | 0 | 3.0561 | 0 | 0 | 0.74715 | 0 | 0 | 0.5953 | 0 | 0 | 2.3089 | 0 | 0 | 2692.82 | 0
2021-11-06 | SI | 0 | 0 | 1137.57 | 27.8 | 0 | 0 | 3.0561 | 0 | 0 | 0.74715 | 0 | 0 | 0.5953 | 0 | 0 | 2.3089 | 0 | 0 | 2692.75 | 0
2021-11-07 | SI | 0 | 0 | 1137.6 | 27.65 | 0 | 0 | 3.0561 | 0 | 0 | 0.74715 | 0 | 0 | 0.5953 | 0 | 0 | 2.3089 | 0 | 0 | 2692.69 | 0
2021-11-08 | SI | 0 | 0 | 1137.6 | 28.21 | 0 | 0 | 3.0561 | 0 | 0 | 0.74715 | 0 | 0 | 0.5953 | 0 | 0 | 2.3089 | 0 | 0 | 2692.55 | 0
2021-11-09 | SI | 0 | 0 | 1137.52 | 27.92 | 0 | 0 | 3.0561 | 0 | 0 | 0.74715 | 0 | 0 | 0.5953 | 0 | 0 | 2.3089 | 0 | 0 | 2692.46 | 0
2021-11-10 | SI | 0 | 0 | 1137.41 | 27.32 | 0 | 0 | 3.0561 | 0 | 0 | 0.74715 | 0 | 0 | 0.5953 | 0 | 0 | 2.3089 | 0 | 0 | 2692.36 | 0
2021-11-11 | SI | 0 | 0 | 1137.36 | 26.88 | 0 | 0 | 3.0561 | 0 | 0 | 0.74715 | 0 | 0 | 0.5953 | 0 | 0 | 2.3089 | 0 | 0 | 2692.25 | 0
2021-11-12 | SI | 0 | 0 | 1137.34 | 26.88 | 0 | 0 | 3.0561 | 0 | 0 | 0.74715 | 0 | 0 | 0.5953 | 0 | 0 | 2.3089 | 0 | 0 | 2692.2 | 0
2021-11-13 | SI | 0 | 0 | 1137.36 | 27.48 | 0 | 0 | 3.0561 | 0 | 0 | 0.74715 | 0 | 0 | 0.5953 | 0 | 0 | 2.3089 | 0 | 0 | 2692.12 | 0
2021-11-14 | SI | 0 | 0 | 1137.27 | 26.92 | 0 | 0 | 3.0561 | 0 | 0 | 0.74715 | 0 | 0 | 0.5953 | 0 | 0 | 2.3089 | 0 | 0 | 2691.98 | 0
2021-11-15 | SI | 0 | 0 | 1137.24 | 26.91 | 0 | 0 | 3.0561 | 0 | 0 | 0.74715 | 0 | 0 | 0.5953 | 0 | 0 | 2.3089 | 0 | 0 | 2691.87 | 0
2021-11-16 | SI | 0 | 0 | 1137.12 | 26.73 | 0 | 0 | 3.0561 | 0 | 0 | 0.74715 | 0 | 0 | 0.5953 | 0 | 0 | 2.3089 | 0 | 0 | 2691.84 | 0
2021-11-17 | SI | 0 | 0 | 1137.12 | 27.1 | 0 | 0 | 3.0561 | 0 | 0 | 0.74715 | 0 | 0 | 0.5953 | 0 | 0 | 2.3089 | 0 | 0 | 2691.76 | 0
2021-11-18 | SI | 0 | 0 | 1136.99 | 26.66 | 0 | 0 | 3.0561 | 0 | 0 | 0.74715 | 0 | 0 | 0.5953 | 0 | 0 | 2.3089 | 0 | 0 | 2691.64 | 0
2021-11-19 | SI | 0 | 0 | 1136.95 | 26.8 | 0 | 0 | 3.0561 | 0 | 0 | 0.74715 | 0 | 0 | 0.5953 | 0 | 0 | 2.3089 | 0 | 0 | 2691.52 | 0
2021-11-20 | SI | 0 | 0 | 1136.76 | 27.08 | 0 | 0 | 3.0561 | 0 | 0 | 0.74715 | 0 | 0 | 0.5953 | 0 | 0 | 2.3089 | 0 | 0 | 2691.24 | 0
2021-11-21 | SI | 0 | 0 | 1136.76 | 27.08 | 0 | 0 | 3.0561 | 0 | 0 | 0.74715 | 0 | 0 | 0.5953 | 0 | 0 | 2.3089 | 0 | 0 | 2691.24 | 0
2021-11-22 | SI | 0 | 0 | 1136.76 | 27.08 | 0 | 0 | 3.0561 | 0 | 0 | 0.74715 | 0 | 0 | 0.5953 | 0 | 0 | 2.3089 | 0 | 0 | 2691.24 | 0
2021-11-23 | SI | 0 | 0 | 1136.71 | 26.96 | 0 | 0 | 3.0561 | 0 | 0 | 0.74715 | 0 | 0 | 0.5953 | 0 | 0 | 2.3089 | 0 | 0 | 2691.17 | 0
2021-11-24 | SI | 0 | 0 | 1136.83 | 27.24 | 0 | 0 | 3.0561 | 0 | 0 | 0.74715 | 0 | 0 | 0.5953 | 0 | 0 | 2.3089 | 0 | 0 | 2691.05 | 0
2021-11-25 | SI | 0 | 0 | 1136.75 | 26.59 | 0 | 0 | 3.0561 | 0 | 0 | 0.74715 | 0 | 0 | 0.5953 | 0 | 0 | 2.3089 | 0 | 0 | 2690.98 | 0
2021-11-26 | SI | 0 | 0 | 1136.81 | 26.71 | 0 | 0 | 3.0561 | 0 | 0 | 0.74715 | 0 | 0 | 0.5953 | 0 | 0 | 2.3089 | 0 | 0 | 2690.85 | 0
2021-11-27 | SI | 0 | 0 | 1136.74 | 26.23 | 0 | 0 | 3.0561 | 0 | 0 | 0.74715 | 0 | 0 | 0.5953 | 0 | 0 | 2.3089 | 0 | 0 | 2690.8 | 0
2021-11-28 | SI | 0 | 0 | 1136.74 | 26.23 | 0 | 0 | 3.0561 | 0 | 0 | 0.74715 | 0 | 0 | 0.5953 | 0 | 0 | 2.3089 | 0 | 0 | 2690.8 | 0
2021-11-29 | SI | 0 | 0 | 1136.74 | 26.23 | 0 | 0 | 3.0561 | 0 | 0 | 0.74715 | 0 | 0 | 0.5953 | 0 | 0 | 2.3089 | 0 | 0 | 2690.8 | 0
2021-11-30 | SI | 0 | 0 | 1136.74 | 26.23 | 0 | 0 | 3.0561 | 0 | 0 | 0.74715 | 0 | 0 | 0.5953 | 0 | 0 | 2.3089 | 0 | 0 | 2690.8 | 0
2021-12-01 | SI | 0 | 0 | 1136.04 | 25.72 | 0 | 0 | 3.0561 | 0 | 0 | 0.74715 | 0 | 0 | 0.5953 | 0 | 0 | 2.3089 | 0 | 0 | 2690.31 | 0
2021-12-02 | SI | 0 | 0 | 1136.04 | 25.72 | 0 | 0 | 3.0561 | 0 | 0 | 0.74715 | 0 | 0 | 0.5953 | 0 | 0 | 2.3089 | 0 | 0 | 2690.31 | 0
2021-12-03 | SI | 0 | 0 | 1136.04 | 25.72 | 0 | 0 | 3.0561 | 0 | 0 | 0.74715 | 0 | 0 | 0.5953 | 0 | 0 | 2.3089 | 0 | 0 | 2690.31 | 0
2021-12-04 | SI | 0 | 0 | 1135.89 | 25.11 | 0 | 0 | 3.0561 | 0 | 0 | 0.74715 | 0 | 0 | 0.5953 | 0 | 0 | 2.3089 | 0 | 0 | 2690.18 | 0
2021-12-05 | SI | 0 | 0 | 1135.9 | 25.7 | 0 | 0 | 3.0561 | 0 | 0 | 0.74715 | 0 | 0 | 0.5953 | 0 | 0 | 2.3089 | 0 | 0 | 2690.1 | 0
2021-12-06 | SI | 0 | 0 | 1135.85 | 25.92 | 0 | 0 | 3.0561 | 0 | 0 | 0.74715 | 0 | 0 | 0.5953 | 0 | 0 | 2.3089 | 0 | 0 | 2690.02 | 0
2021-12-07 | SI | 0 | 0 | 1135.68 | 25.54 | 0 | 0 | 3.0561 | 0 | 0 | 0.74715 | 0 | 0 | 0.5953 | 0 | 0 | 2.3089 | 0 | 0 | 2689.93 | 0
2021-12-08 | SI | 0 | 0 | 1135.72 | 25.98 | 0 | 0 | 3.0561 | 0 | 0 | 0.74715 | 0 | 0 | 0.5953 | 0 | 0 | 2.3089 | 0 | 0 | 2689.89 | 0
2021-12-09 | SI | 0 | 0 | 1135.62 | 25.82 | 0 | 0 | 3.0561 | 0 | 0 | 0.74715 | 0 | 0 | 0.5953 | 0 | 0 | 2.3089 | 0 | 0 | 2689.82 | 0
2021-12-10 | SI | 0 | 0 | 1135.55 | 25.88 | 0 | 0 | 3.0561 | 0 | 0 | 0.74715 | 0 | 0 | 0.5953 | 0 | 0 | 2.3089 | 0 | 0 | 2689.73 | 0
2021-12-11 | SI | 0 | 0 | 1135.57 | 25.96 | 0 | 0 | 3.0561 | 0 | 0 | 0.74715 | 0 | 0 | 0.5953 | 0 | 0 | 2.3089 | 0 | 0 | 2689.72 | 0
2021-12-12 | SI | 0 | 0 | 1135.55 | 26.23 | 0 | 0 | 3.0561 | 0 | 0 | 0.74715 | 0 | 0 | 0.5953 | 0 | 0 | 2.3089 | 0 | 0 | 2689.64 | 0
2021-12-13 | SI | 0 | 0 | 1135.48 | 25.99 | 0 | 0 | 3.0561 | 0 | 0 | 0.74715 | 0 | 0 | 0.5953 | 0 | 0 | 2.3089 | 0 | 0 | 2689.64 | 0
2021-12-14 | SI | 0 | 0 | 1135.46 | 25.63 | 0 | 0 | 3.0561 | 0 | 0 | 0.74715 | 0 | 0 | 0.5953 | 0 | 0 | 2.3089 | 0 | 0 | 2689.57 | 0
2021-12-15 | SI | 0 | 0 | 1135.48 | 25.85 | 0 | 0 | 3.0561 | 0 | 0 | 0.74715 | 0 | 0 | 0.5953 | 0 | 0 | 2.3089 | 0 | 0 | 2689.53 | 0
2021-12-16 | SI | 0 | 0 | 1135.46 | 26 | 0 | 0 | 3.0561 | 0 | 0 | 0.74715 | 0 | 0 | 0.5953 | 0 | 0 | 2.3089 | 0 | 0 | 2689.51 | 0
2021-12-17 | SI | 0 | 0 | 1135.45 | 26.01 | 0 | 0 | 3.0561 | 0 | 0 | 0.74715 | 0 | 0 | 0.5953 | 0 | 0 | 2.3089 | 0 | 0 | 2689.49 | 0
2021-12-18 | SI | 0 | 0 | 1135.43 | 26.1 | 0 | 0 | 3.0561 | 0 | 0 | 0.74715 | 0 | 0 | 0.5953 | 0 | 0 | 2.3089 | 0 | 0 | 2689.5 | 0
2021-12-19 | SI | 0 | 0 | 1135.42 | 26 | 0 | 0 | 3.0561 | 0 | 0 | 0.74715 | 0 | 0 | 0.5953 | 0 | 0 | 2.3089 | 0 | 0 | 2689.41 | 0
2021-12-20 | SI | 0 | 0 | 1135.4 | 26.42 | 0 | 0 | 3.0561 | 0 | 0 | 0.74715 | 0 | 0 | 0.5953 | 0 | 0 | 2.3089 | 0 | 0 | 2689.41 | 0
2021-12-21 | SI | 0 | 0 | 1135.39 | 26.53 | 0 | 0 | 3.0561 | 0 | 0 | 0.74715 | 0 | 0 | 0.5953 | 0 | 0 | 2.3089 | 0 | 0 | 2689.36 | 0
2021-12-22 | SI | 0 | 0 | 1135.32 | 25.86 | 0 | 0 | 3.0561 | 0 | 0 | 0.74715 | 0 | 0 | 0.5953 | 0 | 0 | 2.3089 | 0 | 0 | 2689.31 | 0
2021-12-23 | SI | 0 | 0 | 1135.28 | 25.73 | 0 | 0 | 3.0561 | 0 | 0 | 0.74715 | 0 | 0 | 0.5953 | 0 | 0 | 2.3089 | 0 | 0 | 2689.24 | 0
2021-12-24 | SI | 0 | 0 | 1135.21 | 25.98 | 0 | 0 | 3.0561 | 0 | 0 | 0.74715 | 0 | 0 | 0.5953 | 0 | 0 | 2.3089 | 0 | 0 | 2688.93 | 0
2021-12-25 | SI | 0 | 0 | 1135.21 | 25.98 | 0 | 0 | 3.0561 | 0 | 0 | 0.74715 | 0 | 0 | 0.5953 | 0 | 0 | 2.3089 | 0 | 0 | 2688.93 | 0
2021-12-26 | SI | 0 | 0 | 1135.21 | 25.98 | 0 | 0 | 3.0561 | 0 | 0 | 0.74715 | 0 | 0 | 0.5953 | 0 | 0 | 2.3089 | 0 | 0 | 2688.93 | 0
2021-12-27 | SI | 0 | 0 | 1135.21 | 25.98 | 0 | 0 | 3.0561 | 0 | 0 | 0.74715 | 0 | 0 | 0.5953 | 0 | 0 | 2.3089 | 0 | 0 | 2688.93 | 0
2021-12-28 | SI | 0 | 0 | 1135.21 | 25.98 | 0 | 0 | 3.0561 | 0 | 0 | 0.74715 | 0 | 0 | 0.5953 | 0 | 0 | 2.3089 | 0 | 0 | 2688.93 | 0
2021-12-29 | SI | 0 | 0 | 1135.14 | 25.78 | 0 | 0 | 3.0561 | 0 | 0 | 0.74715 | 0 | 0 | 0.5953 | 0 | 0 | 2.3089 | 0 | 0 | 2688.92 | 0
2021-12-30 | SI | 0 | 0 | 1135.14 | 25.78 | 0 | 0 | 3.0561 | 0 | 0 | 0.74715 | 0 | 0 | 0.5953 | 0 | 0 | 2.3089 | 0 | 0 | 2688.92 | 0
2021-12-31 | SI | 0 | 0 | 1135.14 | 25.78 | 0 | 0 | 3.0561 | 0 | 0 | 0.74715 | 0 | 0 | 0.5953 | 0 | 0 | 2.3089 | 0 | 0 | 2688.92 | 0
2022-01-01 | SI | 0 | 0 | 1134.79 | 25.29 | 0 | 0 | 3.0561 | 0 | 0 | 0.74715 | 0 | 0 | 0.5953 | 0 | 0 | 2.3089 | 0 | 0 | 2688.47 | 0
2022-01-02 | SI | 0 | 0 | 1134.79 | 25.29 | 0 | 0 | 3.0561 | 0 | 0 | 0.74715 | 0 | 0 | 0.5953 | 0 | 0 | 2.3089 | 0 | 0 | 2688.47 | 0
2022-01-03 | SI | 0 | 0 | 1134.79 | 25.29 | 0 | 0 | 3.0561 | 0 | 0 | 0.74715 | 0 | 0 | 0.5953 | 0 | 0 | 2.3089 | 0 | 0 | 2688.47 | 0
2022-01-04 | SI | 0 | 0 | 1134.8 | 25.28 | 0 | 0 | 3.0561 | 0 | 0 | 0.74715 | 0 | 0 | 0.5953 | 0 | 0 | 2.3089 | 0 | 0 | 2688.41 | 0
2022-01-05 | SI | 0 | 0 | 1134.77 | 25.34 | 0 | 0 | 3.0561 | 0 | 0 | 0.74715 | 0 | 0 | 0.5953 | 0 | 0 | 2.3089 | 0 | 0 | 2688.32 | 0
2022-01-06 | SI | 0 | 0 | 1134.73 | 25.57 | 0 | 0 | 3.0561 | 0 | 0 | 0.74715 | 0 | 0 | 0.5953 | 0 | 0 | 2.3089 | 0 | 0 | 2688.28 | 0
2022-01-07 | SI | 0 | 0 | 1134.74 | 25.58 | 0 | 0 | 3.0561 | 0 | 0 | 0.74715 | 0 | 0 | 0.5953 | 0 | 0 | 2.3089 | 0 | 0 | 2688.23 | 0
2022-01-08 | SI | 0 | 0 | 1134.7 | 25.58 | 0 | 0 | 3.0561 | 0 | 0 | 0.74715 | 0 | 0 | 0.5953 | 0 | 0 | 2.3089 | 0 | 0 | 2688.35 | 0
2022-01-09 | SI | 0 | 0 | 1134.7 | 25.58 | 0 | 0 | 3.0561 | 0 | 0 | 0.74715 | 0 | 0 | 0.5953 | 0 | 0 | 2.3089 | 0 | 0 | 2688.35 | 0
2022-01-10 | SI | 0 | 0 | 1134.7 | 25.58 | 0 | 0 | 3.0561 | 0 | 0 | 0.74715 | 0 | 0 | 0.5953 | 0 | 0 | 2.3089 | 0 | 0 | 2688.35 | 0
2022-01-11 | SI | 0 | 0 | 1134.68 | 25.4 | 0 | 0 | 3.0561 | 0 | 0 | 0.74715 | 0 | 0 | 0.5953 | 0 | 0 | 2.3089 | 0 | 0 | 2688.43 | 0
2022-01-12 | SI | 0 | 0 | 1134.69 | 25.39 | 0 | 0 | 3.0561 | 0 | 0 | 0.74715 | 0 | 0 | 0.5953 | 0 | 0 | 2.3089 | 0 | 0 | 2688.46 | 0
2022-01-13 | SI | 0 | 0 | 1134.74 | 25.57 | 0 | 0 | 3.0561 | 0 | 0 | 0.74715 | 0 | 0 | 0.5953 | 0 | 0 | 2.3089 | 0 | 0 | 2688.44 | 0
2022-01-14 | SI | 0 | 0 | 1134.69 | 25.33 | 0 | 0 | 3.0561 | 0 | 0 | 0.74715 | 0 | 0 | 0.5953 | 0 | 0 | 2.3089 | 0 | 0 | 2688.48 | 0
2022-01-15 | SI | 0 | 0 | 1134.69 | 25.32 | 0 | 0 | 3.0561 | 0 | 0 | 0.74715 | 0 | 0 | 0.5953 | 0 | 0 | 2.3089 | 0 | 0 | 2688.44 | 0
2022-01-16 | SI | 0 | 0 | 1134.69 | 25.41 | 0 | 0 | 3.0561 | 0 | 0 | 0.74715 | 0 | 0 | 0.5953 | 0 | 0 | 2.3089 | 0 | 0 | 2688.45 | 0
2022-01-17 | SI | 0 | 0 | 1134.66 | 25.56 | 0 | 0 | 3.0561 | 0 | 0 | 0.74715 | 0 | 0 | 0.5953 | 0 | 0 | 2.3089 | 0 | 0 | 2688.4 | 0
2022-01-18 | SI | 0 | 0 | 1134.66 | 25.65 | 0 | 0 | 3.0561 | 0 | 0 | 0.74715 | 0 | 0 | 0.5953 | 0 | 0 | 2.3089 | 0 | 0 | 2688.36 | 0
2022-01-19 | SI | 0 | 0 | 1134.69 | 25.41 | 0 | 0 | 3.0561 | 0 | 0 | 0.74715 | 0 | 0 | 0.5953 | 0 | 0 | 2.3089 | 0 | 0 | 2688.39 | 0
2022-01-20 | SI | 0 | 0 | 1134.72 | 25.31 | 0 | 0 | 3.0561 | 0 | 0 | 0.74715 | 0 | 0 | 0.5953 | 0 | 0 | 2.3089 | 0 | 0 | 2688.33 | 0
2022-01-21 | SI | 0 | 0 | 1134.69 | 25.48 | 0 | 0 | 3.0561 | 0 | 0 | 0.74715 | 0 | 0 | 0.5953 | 0 | 0 | 2.3089 | 0 | 0 | 2688.26 | 0
2022-01-22 | SI | 0 | 0 | 1134.76 | 25.75 | 0 | 0 | 3.0561 | 0 | 0 | 0.74715 | 0 | 0 | 0.5953 | 0 | 0 | 2.3089 | 0 | 0 | 2688.18 | 0
2022-01-23 | SI | 0 | 0 | 1134.77 | 26.01 | 0 | 0 | 3.0561 | 0 | 0 | 0.74715 | 0 | 0 | 0.5953 | 0 | 0 | 2.3089 | 0 | 0 | 2688.32 | 0
2022-01-24 | SI | 0 | 0 | 1134.78 | 26.21 | 0 | 0 | 3.0561 | 0 | 0 | 0.74715 | 0 | 0 | 0.5953 | 0 | 0 | 2.3089 | 0 | 0 | 2688 | 0
2022-01-25 | SI | 0 | 0 | 1134.74 | 26.31 | 0 | 0 | 3.0561 | 0 | 0 | 0.74715 | 0 | 0 | 0.5953 | 0 | 0 | 2.3089 | 0 | 0 | 2687.93 | 0
2022-01-26 | SI | 0 | 0 | 1134.71 | 26.16 | 0 | 0 | 3.0561 | 0 | 0 | 0.74715 | 0 | 0 | 0.5953 | 0 | 0 | 2.3089 | 0 | 0 | 2687.83 | 0
2022-01-27 | SI | 0 | 0 | 1134.74 | 26 | 0 | 0 | 3.0561 | 0 | 0 | 0.74715 | 0 | 0 | 0.5953 | 0 | 0 | 2.3089 | 0 | 0 | 2687.71 | 0
2022-01-28 | SI | 0 | 0 | 1134.76 | 26.42 | 0 | 0 | 3.0561 | 0 | 0 | 0.74715 | 0 | 0 | 0.5953 | 0 | 0 | 2.3089 | 0 | 0 | 2687.65 | 0
2022-01-29 | SI | 0 | 0 | 1134.73 | 26.27 | 0 | 0 | 3.0561 | 0 | 0 | 0.74715 | 0 | 0 | 0.5953 | 0 | 0 | 2.3089 | 0 | 0 | 2687.58 | 0
2022-01-30 | SI | 0 | 0 | 1134.63 | 26.38 | 0 | 0 | 3.0561 | 0 | 0 | 0.74715 | 0 | 0 | 0.5953 | 0 | 0 | 2.3089 | 0 | 0 | 2687.51 | 0
2022-01-31 | SI | 0 | 0 | 1134.6 | 26.51 | 0 | 0 | 3.0561 | 0 | 0 | 0.74715 | 0 | 0 | 0.5953 | 0 | 0 | 2.3089 | 0 | 0 | 2687.43 | 0
2022-02-01 | SI | 0 | 0 | 1134.51 | 26.44 | 0 | 0 | 3.0561 | 0 | 0 | 0.74715 | 0 | 0 | 0.5953 | 0 | 0 | 2.3089 | 0 | 0 | 2687.34 | 0
2022-02-02 | SI | 0 | 0 | 1134.51 | 26.04 | 0 | 0 | 3.0561 | 0 | 0 | 0.74715 | 0 | 0 | 0.5953 | 0 | 0 | 2.3089 | 0 | 0 | 2687.27 | 0
2022-02-03 | SI | 0 | 0 | 1134.54 | 25.97 | 0 | 0 | 3.0561 | 0 | 0 | 0.74715 | 0 | 0 | 0.5953 | 0 | 0 | 2.3089 | 0 | 0 | 2687.26 | 0
2022-02-04 | SI | 0 | 0 | 1134.5 | 25.77 | 0 | 0 | 3.0561 | 0 | 0 | 0.74715 | 0 | 0 | 0.5953 | 0 | 0 | 2.3089 | 0 | 0 | 2687.15 | 0
2022-02-05 | SI | 0 | 0 | 1134.49 | 25.8 | 0 | 0 | 3.0561 | 0 | 0 | 0.74715 | 0 | 0 | 0.5953 | 0 | 0 | 2.3089 | 0 | 0 | 2687.11 | 0
2022-02-06 | SI | 0 | 0 | 1134.43 | 25.78 | 0 | 0 | 3.0561 | 0 | 0 | 0.74715 | 0 | 0 | 0.5953 | 0 | 0 | 2.3089 | 0 | 0 | 2687.01 | 0
2022-02-07 | SI | 0 | 0 | 1134.44 | 25.89 | 0 | 0 | 3.0561 | 0 | 0 | 0.74715 | 0 | 0 | 0.5953 | 0 | 0 | 2.3089 | 0 | 0 | 2686.91 | 0
2022-02-08 | SI | 0 | 0 | 1134.36 | 26.34 | 0 | 0 | 3.0561 | 0 | 0 | 0.74715 | 0 | 0 | 0.5953 | 0 | 0 | 2.3089 | 0 | 0 | 2686.71 | 0
2022-02-09 | SI | 0 | 0 | 1134.36 | 26.34 | 0 | 0 | 3.0561 | 0 | 0 | 0.74715 | 0 | 0 | 0.5953 | 0 | 0 | 2.3089 | 0 | 0 | 2686.71 | 0
2022-02-10 | SI | 0 | 0 | 1134.36 | 26.34 | 0 | 0 | 3.0561 | 0 | 0 | 0.74715 | 0 | 0 | 0.5953 | 0 | 0 | 2.3089 | 0 | 0 | 2686.71 | 0
2022-02-11 | SI | 0 | 0 | 1134.35 | 26.29 | 0 | 0 | 3.0561 | 0 | 0 | 0.74715 | 0 | 0 | 0.5953 | 0 | 0 | 2.3089 | 0 | 0 | 2686.63 | 0
2022-02-12 | SI | 0 | 0 | 1134.33 | 26.17 | 0 | 0 | 3.0561 | 0 | 0 | 0.74715 | 0 | 0 | 0.5953 | 0 | 0 | 2.3089 | 0 | 0 | 2686.5 | 0
2022-02-13 | SI | 0 | 0 | 1134.33 | 26.3 | 0 | 0 | 3.0561 | 0 | 0 | 0.74715 | 0 | 0 | 0.5953 | 0 | 0 | 2.3089 | 0 | 0 | 2686.45 | 0
2022-02-14 | SI | 0 | 0 | 1134.33 | 26.41 | 0 | 0 | 3.0561 | 0 | 0 | 0.74715 | 0 | 0 | 0.5953 | 0 | 0 | 2.3089 | 0 | 0 | 2686.32 | 0
2022-02-15 | SI | 0 | 0 | 1134.21 | 25.88 | 0 | 0 | 3.0561 | 0 | 0 | 0.74715 | 0 | 0 | 0.5953 | 0 | 0 | 2.3089 | 0 | 0 | 2686.22 | 0
2022-02-16 | SI | 0 | 0 | 1134.27 | 26.91 | 0 | 0 | 3.0561 | 0 | 0 | 0.74715 | 0 | 0 | 0.5953 | 0 | 0 | 2.3089 | 0 | 0 | 2686.05 | 0
2022-02-17 | SI | 0 | 0 | 1134.27 | 26.91 | 0 | 0 | 3.0561 | 0 | 0 | 0.74715 | 0 | 0 | 0.5953 | 0 | 0 | 2.3089 | 0 | 0 | 2686.05 | 0
2022-02-18 | SI | 0 | 0 | 1134.27 | 26.91 | 0 | 0 | 3.0561 | 0 | 0 | 0.74715 | 0 | 0 | 0.5953 | 0 | 0 | 2.3089 | 0 | 0 | 2686.05 | 0
2022-02-19 | SI | 0 | 0 | 1134.26 | 26.99 | 0 | 0 | 3.0561 | 0 | 0 | 0.74715 | 0 | 0 | 0.5953 | 0 | 0 | 2.3089 | 0 | 0 | 2686 | 0
2022-02-20 | SI | 0 | 0 | 1134.22 | 26.99 | 0 | 0 | 3.0561 | 0 | 0 | 0.74715 | 0 | 0 | 0.5953 | 0 | 0 | 2.3089 | 0 | 0 | 2685.99 | 0
2022-02-21 | SI | 0 | 0 | 1133.5 | 24.36 | 0 | 0 | 3.0561 | 0 | 0 | 0.74715 | 0 | 0 | 0.5953 | 0 | 0 | 2.3089 | 0 | 0 | 2685.97 | 0
2022-02-22 | SI | 0 | 0 | 1133.5 | 24.36 | 0 | 0 | 3.0561 | 0 | 0 | 0.74715 | 0 | 0 | 0.5953 | 0 | 0 | 2.3089 | 0 | 0 | 2685.97 | 0
2022-02-23 | SI | 0 | 0 | 1133.5 | 24.36 | 0 | 0 | 3.0561 | 0 | 0 | 0.74715 | 0 | 0 | 0.5953 | 0 | 0 | 2.3089 | 0 | 0 | 2685.97 | 0
2022-02-24 | SI | 0 | 0 | 1133.36 | 24.23 | 0 | 0 | 3.0561 | 0 | 0 | 0.74715 | 0 | 0 | 0.5953 | 0 | 0 | 2.3089 | 0 | 0 | 2685.98 | 0
2022-02-25 | SI | 0 | 0 | 1133.34 | 24.38 | 0 | 0 | 3.0561 | 0 | 0 | 0.74715 | 0 | 0 | 0.5953 | 0 | 0 | 2.3089 | 0 | 0 | 2685.94 | 0
2022-02-26 | SI | 0 | 0 | 1133.17 | 24.52 | 0 | 0 | 3.0561 | 0 | 0 | 0.74715 | 0 | 0 | 0.5953 | 0 | 0 | 2.3089 | 0 | 0 | 2685.91 | 0
2022-02-27 | SI | 0 | 0 | 1133.24 | 24.68 | 0 | 0 | 3.0561 | 0 | 0 | 0.74715 | 0 | 0 | 0.5953 | 0 | 0 | 2.3089 | 0 | 0 | 2685.83 | 0
2022-02-28 | SI | 0 | 0 | 1133.23 | 24.74 | 0 | 0 | 3.0561 | 0 | 0 | 0.74715 | 0 | 0 | 0.5953 | 0 | 0 | 2.3089 | 0 | 0 | 2685.72 | 0
2022-03-01 | SI | 0 | 0 | 1133.25 | 25.12 | 0 | 0 | 3.0561 | 0 | 0 | 0.74715 | 0 | 0 | 0.5953 | 0 | 0 | 2.3089 | 0 | 0 | 2685.62 | 0
2022-03-02 | SI | 0 | 0 | 1133.28 | 25.37 | 0 | 0 | 3.0561 | 0 | 0 | 0.74715 | 0 | 0 | 0.5953 | 0 | 0 | 2.3089 | 0 | 0 | 2685.54 | 0
2022-03-03 | SI | 0 | 0 | 1133.31 | 25.62 | 0 | 0 | 3.0561 | 0 | 0 | 0.74715 | 0 | 0 | 0.5953 | 0 | 0 | 2.3089 | 0 | 0 | 2685.35 | 0
2022-03-04 | SI | 0 | 0 | 1133.31 | 25.62 | 0 | 0 | 3.0561 | 0 | 0 | 0.74715 | 0 | 0 | 0.5953 | 0 | 0 | 2.3089 | 0 | 0 | 2685.35 | 0
2022-03-05 | SI | 0 | 0 | 1133.45 | 26.49 | 0 | 0 | 3.0561 | 0 | 0 | 0.74715 | 0 | 0 | 0.5953 | 0 | 0 | 2.3089 | 0 | 0 | 2685.17 | 0
2022-03-06 | SI | 0 | 0 | 1133.45 | 26.49 | 0 | 0 | 3.0561 | 0 | 0 | 0.74715 | 0 | 0 | 0.5953 | 0 | 0 | 2.3089 | 0 | 0 | 2685.17 | 0
2022-03-07 | SI | 0 | 0 | 1133.45 | 26.49 | 0 | 0 | 3.0561 | 0 | 0 | 0.74715 | 0 | 0 | 0.5953 | 0 | 0 | 2.3089 | 0 | 0 | 2685.17 | 0
2022-03-08 | SI | 0 | 0 | 1133.43 | 26.09 | 0 | 0 | 3.0561 | 0 | 0 | 0.74715 | 0 | 0 | 0.5953 | 0 | 0 | 2.3089 | 0 | 0 | 2685.13 | 0
2022-03-09 | SI | 0 | 0 | 1133.36 | 25.57 | 0 | 0 | 3.0561 | 0 | 0 | 0.74715 | 0 | 0 | 0.5953 | 0 | 0 | 2.3089 | 0 | 0 | 2685.08 | 0
2022-03-10 | SI | 0 | 0 | 1133.44 | 25.58 | 0 | 0 | 3.0561 | 0 | 0 | 0.74715 | 0 | 0 | 0.5953 | 0 | 0 | 2.3089 | 0 | 0 | 2685.01 | 0
2022-03-11 | SI | 0 | 0 | 1133.62 | 26.57 | 0 | 0 | 3.0561 | 0 | 0 | 0.74715 | 0 | 0 | 0.5953 | 0 | 0 | 2.3089 | 0 | 0 | 2684.86 | 0
2022-03-12 | SI | 0 | 0 | 1133.62 | 26.57 | 0 | 0 | 3.0561 | 0 | 0 | 0.74715 | 0 | 0 | 0.5953 | 0 | 0 | 2.3089 | 0 | 0 | 2684.86 | 0
2022-03-13 | SI | 0 | 0 | 1133.62 | 26.57 | 0 | 0 | 3.0561 | 0 | 0 | 0.74715 | 0 | 0 | 0.5953 | 0 | 0 | 2.3089 | 0 | 0 | 2684.86 | 0
2022-03-14 | SI | 0 | 0 | 1133.69 | 26.9 | 0 | 0 | 3.0561 | 0 | 0 | 0.74715 | 0 | 0 | 0.5953 | 0 | 0 | 2.3089 | 0 | 0 | 2684.8 | 0
2022-03-15 | SI | 0 | 0 | 1133.76 | 27.13 | 0 | 0 | 3.0561 | 0 | 0 | 0.74715 | 0 | 0 | 0.5953 | 0 | 0 | 2.3089 | 0 | 0 | 2684.73 | 0
2022-03-16 | SI | 0 | 0 | 1133.77 | 27.3 | 0 | 0 | 3.0561 | 0 | 0 | 0.74715 | 0 | 0 | 0.5953 | 0 | 0 | 2.3089 | 0 | 0 | 2684.54 | 0
2022-03-17 | SI | 0 | 0 | 1133.77 | 27.3 | 0 | 0 | 3.0561 | 0 | 0 | 0.74715 | 0 | 0 | 0.5953 | 0 | 0 | 2.3089 | 0 | 0 | 2684.54 | 0
2022-03-18 | SI | 0 | 0 | 1133.77 | 27.3 | 0 | 0 | 3.0561 | 0 | 0 | 0.74715 | 0 | 0 | 0.5953 | 0 | 0 | 2.3089 | 0 | 0 | 2684.54 | 0
2022-03-19 | SI | 0 | 0 | 1133.83 | 27.61 | 0 | 0 | 3.0561 | 0 | 0 | 0.74715 | 0 | 0 | 0.5953 | 0 | 0 | 2.3089 | 0 | 0 | 2684.47 | 0
2022-03-20 | SI | 0 | 0 | 1133.61 | 27.51 | 0 | 0 | 3.0561 | 0 | 0 | 0.74715 | 0 | 0 | 0.5953 | 0 | 0 | 2.3089 | 0 | 0 | 2684.39 | 0
2022-03-21 | SI | 0 | 0 | 1133.57 | 27.29 | 0 | 0 | 3.0561 | 0 | 0 | 0.74715 | 0 | 0 | 0.5953 | 0 | 0 | 2.3089 | 0 | 0 | 2684.31 | 0
2022-03-22 | SI | 0 | 0 | 1133.54 | 27.44 | 0 | 0 | 3.0561 | 0 | 0 | 0.74715 | 0 | 0 | 0.5953 | 0 | 0 | 2.3089 | 0 | 0 | 2684.26 | 0
2022-03-23 | SI | 0 | 0 | 1133.53 | 27.96 | 0 | 0 | 3.0561 | 0 | 0 | 0.74715 | 0 | 0 | 0.5953 | 0 | 0 | 2.3089 | 0 | 0 | 2684.18 | 0
2022-03-24 | SI | 0 | 0 | 1133.57 | 28.16 | 0 | 0 | 3.0561 | 0 | 0 | 0.74715 | 0 | 0 | 0.5953 | 0 | 0 | 2.3089 | 0 | 0 | 2684.1 | 0
2022-03-25 | SI | 0 | 0 | 1133.56 | 28.37 | 0 | 0 | 3.0561 | 0 | 0 | 0.74715 | 0 | 0 | 0.5953 | 0 | 0 | 2.3089 | 0 | 0 | 2684.04 | 0
2022-03-26 | SI | 0 | 0 | 1133.59 | 28.53 | 0 | 0 | 3.0561 | 0 | 0 | 0.74715 | 0 | 0 | 0.5953 | 0 | 0 | 2.3089 | 0 | 0 | 2683.99 | 0
2022-03-27 | SI | 0 | 0 | 1133.58 | 28.84 | 0 | 0 | 3.0561 | 0 | 0 | 0.74715 | 0 | 0 | 0.5953 | 0 | 0 | 2.3089 | 0 | 0 | 2683.95 | 0
2022-03-28 | SI | 0 | 0 | 1133.49 | 28.88 | 0 | 0 | 3.0561 | 0 | 0 | 0.74715 | 0 | 0 | 0.5953 | 0 | 0 | 2.3089 | 0 | 0 | 2683.94 | 0
2022-03-29 | SI | 0 | 0 | 1133.44 | 28.1 | 0 | 0 | 3.0561 | 0 | 0 | 0.74715 | 0 | 0 | 0.5953 | 0 | 0 | 2.3089 | 0 | 0 | 2683.9 | 0
2022-03-30 | SI | 0 | 0 | 1133.56 | 27.71 | 0 | 0 | 3.0561 | 0 | 0 | 0.74715 | 0 | 0 | 0.5953 | 0 | 0 | 2.3089 | 0 | 0 | 2683.78 | 0
2022-03-31 | SI | 0 | 0 | 1133.56 | 27.71 | 0 | 0 | 3.0561 | 0 | 0 | 0.74715 | 0 | 0 | 0.5953 | 0 | 0 | 2.3089 | 0 | 0 | 2683.78 | 0

## TL_4P
Date | Status | Working | Choke | WHFP | WHFT | Liquid |  |  | Oil |  |  | Gas |  |  | Water |  |  | GOR | Water Cut | BHFP | Gaslift | Frequency
|  | Hour | Size | (ave.) |  | Daily Prod. | Daily Rate | Cum. | Daily Prod. | Daily Rate | Cum. | Daily Prod. | Daily Rate | Cum. | Daily Prod. | Daily Rate | Cum. |  |  | @Gauge
(d-m-y) |  | (hrs) | (/64in) | (psig) | (degC) | (bbl) | (bbl/d) | (mmbbl) | (stb) | (stb/d) | (mmstb) | (mmscf) | (mmscf/d) | (bscf) | (bbl) | (bbl/d) | (mmbbl) | (scf/stb) | (%) | (psia) | (mmscf/d) | (Hz)
2014-09-01 | P | 3 | 30 | 0 | 0 | 0 | 0 | 0 | 0 | 0 | 0 | 0 | 0 | 0 | 0 | 0 | 0 | 0 | 0 | 0 | 0
2014-09-02 | P | 24 | 30 | 510.3878 | 0 | 373.6267 | 373.6267 | 0.00037363 | 254.2199 | 254.2199 | 0.00025422 | 0.052568 | 0.052568 | 5.2568e-05 | 119.4068 | 119.4068 | 0.00011941 | 206.7832 | 31.9588 | 1108.9585 | 0.20282
2014-09-03 | P | 24 | 30 | 412.6324 | 0 | 515.3197 | 515.3197 | 0.00088895 | 298.4945 | 298.4945 | 0.00055271 | 0.066468 | 0.066468 | 0.00011904 | 216.8252 | 216.8252 | 0.00033623 | 222.6759 | 42.0759 | 808.5854 | 0.46755
2014-09-04 | P | 24 | 30 | 389.8614 | 0 | 325.317 | 325.317 | 0.0012143 | 197.4224 | 197.4224 | 0.00075014 | 0.043463 | 0.043463 | 0.0001625 | 127.8946 | 127.8946 | 0.00046413 | 220.1513 | 39.3138 | 761.5932 | 0.66766
2014-09-05 | P | 24 | 30 | 481.3803 | 0 | 624.2398 | 624.2398 | 0.0018385 | 257.9477 | 257.9477 | 0.0010081 | 0.04456 | 0.04456 | 0.00020706 | 366.2922 | 366.2922 | 0.00083042 | 172.7475 | 58.6781 | 811.4861 | 0.80869
2014-09-06 | P | 24 | 30 | 536.6396 | 0 | 440.6742 | 440.6742 | 0.0022792 | 239.1302 | 239.1302 | 0.0012472 | 0.047581 | 0.047581 | 0.00025464 | 201.544 | 201.544 | 0.001032 | 198.976 | 45.7354 | 860.3639 | 1.7747
2014-09-07 | P | 24 | 30 | 514.884 | 0 | 499.4916 | 499.4916 | 0.0027787 | 239.7849 | 239.7849 | 0.001487 | 0.046751 | 0.046751 | 0.00030139 | 259.7068 | 259.7068 | 0.0012917 | 194.9719 | 51.9942 | 836.8677 | 1.633
2014-09-08 | P | 24 | 30 | 542.7312 | 0 | 780.6163 | 780.6163 | 0.0035593 | 315.675 | 315.675 | 0.0018027 | 0.060264 | 0.060264 | 0.00036166 | 464.9413 | 464.9413 | 0.0017566 | 190.9065 | 59.5608 | 842.6693 | 0.92662
2014-09-09 | P | 24 | 30 | 542.7312 | 0 | 736.1339 | 736.1339 | 0.0042954 | 302.3884 | 302.3884 | 0.0021051 | 0.058795 | 0.058795 | 0.00042045 | 433.7455 | 433.7455 | 0.0021904 | 194.4368 | 58.9221 | 842.6693 | 0.92662
2014-09-10 | P | 24 | 30 | 594.5097 | 0 | 432.7344 | 432.7344 | 0.0047282 | 217.2626 | 217.2626 | 0.0023223 | 0.03611 | 0.03611 | 0.00045656 | 215.4718 | 215.4718 | 0.0024058 | 166.2046 | 49.7931 | 877.6234 | 1.6494
2014-09-11 | P | 24 | 30 | 594.5097 | 0 | 419.1077 | 419.1077 | 0.0051473 | 210.9601 | 210.9601 | 0.0025333 | 0.049219 | 0.049219 | 0.00050578 | 208.1477 | 208.1477 | 0.002614 | 233.3116 | 49.6645 | 877.6234 | 1.6494
2014-09-12 | P | 23.5 | 30 | 594.5097 | 0 | 467.6317 | 477.5813 | 0.0056149 | 217.4935 | 222.121 | 0.0027508 | 0.043962 | 0.044897 | 0.00054974 | 250.1382 | 255.4602 | 0.0028641 | 202.1292 | 53.4904 | 877.6234 | 1.6494
2014-09-13 | P | 23.7 | 30 | 594.5097 | 0 | 454.8224 | 460.5797 | 0.0060697 | 218.4267 | 221.1916 | 0.0029692 | 0.045049 | 0.045619 | 0.00059479 | 236.3957 | 239.3881 | 0.0031005 | 206.2439 | 51.9754 | 877.6234 | 1.6494
2014-09-14 | P | 24 | 30 | 428.1514 | 0 | 332.2042 | 332.2042 | 0.0064019 | 217.1464 | 217.1464 | 0.0031864 | 0.047899 | 0.047899 | 0.00064269 | 115.0578 | 115.0578 | 0.0032156 | 220.5844 | 34.6347 | 728.8146 | 1.4925
2014-09-15 | P | 24 | 30 | 474.6505 | 0 | 383.8993 | 383.8993 | 0.0067858 | 214.4649 | 214.4649 | 0.0034008 | 0.042396 | 0.042396 | 0.00068509 | 169.4344 | 169.4344 | 0.003385 | 197.682 | 44.1351 | 774.1389 | 1.7541
2014-09-16 | P | 24 | 30 | 512.9028 | 0 | 313.5241 | 313.5241 | 0.0070993 | 187.0395 | 187.0395 | 0.0035879 | 0.038949 | 0.038949 | 0.00072403 | 126.4846 | 126.4846 | 0.0035115 | 208.237 | 40.3429 | 811.7526 | 1.9599
2014-09-17 | P | 24 | 30 | 512.9028 | 0 | 309.3808 | 309.3808 | 0.0074087 | 184.6383 | 184.6383 | 0.0037725 | 0.038632 | 0.038632 | 0.00076267 | 124.7425 | 124.7425 | 0.0036362 | 209.2306 | 40.3201 | 811.7526 | 1.9599
2014-09-18 | P | 4 | 0 | 512.9028 | 0 | 40.8529 | 245.1173 | 0.0074496 | 21.9015 | 131.4091 | 0.0037944 | 0.00096094 | 0.0057656 | 0.00076363 | 18.9514 | 113.7083 | 0.0036552 | 43.8754 | 46.3893 | 811.7526 | 1.9933
2014-09-19 | P | 12 | 30 | 512.9028 | 0 | 144.7622 | 289.5244 | 0.0075943 | 86.3389 | 172.6779 | 0.0038807 | 0.004024 | 0.0080481 | 0.00076765 | 58.4233 | 116.8466 | 0.0037136 | 46.6076 | 40.3581 | 811.7526 | 1.9799
2014-09-20 | P | 10.5 | 30 | 475.5787 | 0 | 127.6187 | 291.7 | 0.007722 | 81.7089 | 186.7632 | 0.0039624 | 0.017177 | 0.039263 | 0.00078483 | 45.9098 | 104.9368 | 0.0037595 | 210.228 | 35.9742 | 773.4863 | 1.9784
2014-09-21 | SI | 0 | 0 | 475.5787 | 0 | 0 | 0 | 0.007722 | 0 | 0 | 0.0039624 | 0 | 0 | 0.00078483 | 0 | 0 | 0.0037595 | 0 | 0 | 773.4863
2014-09-22 | P | 7 | 30 | 499.51 | 0 | 97.4046 | 333.9586 | 0.0078194 | 68.9941 | 236.5512 | 0.0040314 | 0.011877 | 0.040722 | 0.00079671 | 28.4105 | 97.4074 | 0.0037879 | 172.1505 | 29.1675 | 797.4175 | 1.9863
2014-09-23 | P | 24 | 30 | 589.5784 | 0 | 364.48 | 364.48 | 0.0081838 | 364.48 | 364.48 | 0.0043959 | 0.063951 | 0.063951 | 0.00086066 | 0 | 0 | 0.0037879 | 175.4588 | 0 | 907.3561 | 0.58209
2014-09-24 | P | 12 | 0 | 589.5784 | 0 | 180.0849 | 360.1698 | 0.0083639 | 107.5303 | 215.0607 | 0.0045034 | 0.023894 | 0.047787 | 0.00088455 | 72.5545 | 145.1091 | 0.0038605 | 222.2035 | 40.2891 | 907.3561 | 0.3457
2014-09-25 | SI | 0 | 0 | 0 | 0 | 0 | 0 | 0.0083639 | 0 | 0 | 0.0045034 | 0 | 0 | 0.00088455 | 0 | 0 | 0.0038605 | 0 | 0 | 0
2014-09-26 | P | 24 | 30 | 472.823 | 0 | 295.4663 | 295.4663 | 0.0086594 | 189.1503 | 189.1503 | 0.0046926 | 0.034649 | 0.034649 | 0.0009192 | 106.316 | 106.316 | 0.0039668 | 183.1846 | 35.9824 | 759.1275 | 0.48008
2014-09-27 | SI | 0 | 0 | 0 | 0 | 0 | 0 | 0.0086594 | 0 | 0 | 0.0046926 | 0 | 0 | 0.0009192 | 0 | 0 | 0.0039668 | 0 | 0 | 0
2014-09-28 | SI | 0 | 0 | 0 | 0 | 0 | 0 | 0.0086594 | 0 | 0 | 0.0046926 | 0 | 0 | 0.0009192 | 0 | 0 | 0.0039668 | 0 | 0 | 0
2014-09-29 | P | 24 | 30 | 472.823 | 0 | 264.7115 | 264.7115 | 0.0089241 | 166.492 | 166.492 | 0.0048591 | 0.039176 | 0.039176 | 0.00095838 | 98.2195 | 98.2195 | 0.004065 | 235.3053 | 37.1043 | 759.1275 | 0.37608
2014-09-30 | P | 24 | 30 | 354.1822 | 0 | 381.6519 | 381.6519 | 0.0093058 | 238.5502 | 238.5502 | 0.0050976 | 0.044146 | 0.044146 | 0.0010025 | 143.1017 | 143.1017 | 0.0042081 | 185.0597 | 37.4953 | 651.7996 | 1.3085
2014-10-01 | P | 24 | 30 | 502.4107 | #REF! | 343.2613 | 343.2613 | 0.009649 | 218.4124 | 218.4124 | 0.0053161 | 0.038743 | 0.038743 | 0.0010413 | 124.8489 | 124.8489 | 0.004333 | 177.3831 | 36.3714 | 800.0282 | 1.9546
2014-10-02 | P | 24 | 30 | 688.2041 | #REF! | 314.6227 | 314.6227 | 0.0099636 | 213.7515 | 213.7515 | 0.0055298 | 0.038094 | 0.038094 | 0.0010794 | 100.8712 | 100.8712 | 0.0044338 | 178.2164 | 32.061 | 986.5467 | 1.9554
2014-10-03 | P | 24 | 30 | 688.2041 | #REF! | 321.0431 | 321.0431 | 0.010285 | 218.1641 | 218.1641 | 0.005748 | 0.034875 | 0.034875 | 0.0011142 | 102.879 | 102.879 | 0.0045367 | 159.8563 | 32.0452 | 986.5467 | 1.9554
2014-10-04 | P | 24 | 30 | 549.548 | #REF! | 269.2669 | 269.2669 | 0.010554 | 176.1636 | 176.1636 | 0.0059241 | 0.029891 | 0.029891 | 0.0011441 | 93.1032 | 93.1032 | 0.0046298 | 169.6746 | 34.5766 | 857.4631 | 1.9651
2014-10-05 | P | 21.25 | 30 | 549.548 | #REF! | 225.8872 | 255.1196 | 0.01078 | 145.8956 | 164.7762 | 0.00607 | 0.041068 | 0.046382 | 0.0011852 | 79.9916 | 90.3434 | 0.0047098 | 281.4867 | 35.4122 | 857.4631 | 1.9651
2014-10-06 | P | 22 | 30 | 531.7083 | #REF! | 325.1558 | 354.7154 | 0.011105 | 212.7613 | 232.1032 | 0.0062828 | 0.032079 | 0.034995 | 0.0012173 | 112.3945 | 122.6122 | 0.0048222 | 150.7737 | 34.5664 | 828.1655 | 1.9527
2014-10-07 | P | 24 | 30 | 559.9907 | #REF! | 310.7875 | 310.7875 | 0.011416 | 200.1344 | 200.1344 | 0.0064829 | 0.032389 | 0.032389 | 0.0012497 | 110.653 | 110.653 | 0.0049329 | 161.8367 | 35.6041 | 869.7913 | 1.9602
2014-10-08 | P | 24 | 30 | 607.128 | #REF! | 266.5881 | 266.5881 | 0.011682 | 159.7897 | 159.7897 | 0.0066427 | 0.027919 | 0.027919 | 0.0012776 | 106.7984 | 106.7984 | 0.0050397 | 174.7262 | 40.0612 | 915.0431 | 1.9658
2014-10-09 | P | 24 | 30 | 556.6548 | #REF! | 251.2635 | 251.2635 | 0.011934 | 150.9132 | 150.9132 | 0.0067936 | 0.027591 | 0.027591 | 0.0013052 | 100.3504 | 100.3504 | 0.00514 | 182.8278 | 39.9383 | 849.196 | 1.9674
2014-10-10 | P | 24 | 30 | 529.2427 | #REF! | 272.1752 | 272.1752 | 0.012206 | 175.5527 | 175.5527 | 0.0069692 | 0.036736 | 0.036736 | 0.0013419 | 96.6225 | 96.6225 | 0.0052366 | 209.2582 | 35.5001 | 825.1197 | 1.9609
2014-10-11 | P | 24 | 30 | 406.1057 | #REF! | 374.5537 | 374.5537 | 0.01258 | 240.8009 | 240.8009 | 0.00721 | 0.056255 | 0.056255 | 0.0013982 | 133.7528 | 133.7528 | 0.0053704 | 233.6155 | 35.7099 | 681.6774 | 1.9419
2014-10-12 | P | 24 | 30 | 487.907 | #REF! | 330.399 | 330.399 | 0.012911 | 212.8961 | 212.8961 | 0.0074229 | 0.041183 | 0.041183 | 0.0014393 | 117.5028 | 117.5028 | 0.0054879 | 193.4416 | 35.5639 | 782.9137 | 1.6333
2014-10-13 | P | 24 | 30 | 503.281 | #REF! | 269.8527 | 269.8527 | 0.013181 | 164.0128 | 164.0128 | 0.0075869 | 0.034738 | 0.034738 | 0.0014741 | 105.8399 | 105.8399 | 0.0055937 | 211.799 | 39.2214 | 796.2572 | 1.6309
2014-10-14 | P | 21 | 30 | 425.9758 | #REF! | 219.257 | 250.5794 | 0.0134 | 138.9686 | 158.8213 | 0.0077259 | 0.036204 | 0.041376 | 0.0015103 | 80.2883 | 91.7581 | 0.005674 | 260.5221 | 36.6184 | 707.204 | 1.5323
2014-10-15 | P | 24 | 30 | 463.3956 | #REF! | 256.7671 | 256.7671 | 0.013657 | 156.4605 | 156.4605 | 0.0078823 | 0.033739 | 0.033739 | 0.001544 | 100.3067 | 100.3067 | 0.0057743 | 215.638 | 39.0652 | 753.326 | 1.0203
2014-10-16 | SI | #REF! | #REF! | #REF! | #REF! | 0 | 0 | 0.013657 | 0 | 0 | 0.0078823 | 0 | 0 | 0.001544 | 0 | 0 | 0.0057743 | 0 | 0 | #REF!
2014-10-17 | P | 24 | 30 | 463.3956 | #REF! | 313.8487 | 313.8487 | 0.01397 | 191.0383 | 191.0383 | 0.0080734 | 0.031575 | 0.031575 | 0.0015756 | 122.8103 | 122.8103 | 0.0058971 | 165.281 | 39.1304 | 753.326 | 1.1263
2014-10-18 | P | 24 | 30 | 518.3649 | #REF! | 260.5384 | 260.5384 | 0.014231 | 164.1202 | 164.1202 | 0.0082375 | 0.027105 | 0.027105 | 0.0016027 | 96.4182 | 96.4182 | 0.0059935 | 165.1542 | 37.0073 | 813.0816 | 1.0588
2014-10-19 | P | 24 | 30 | 487.0367 | #REF! | 252.4054 | 252.4054 | 0.014483 | 159.1568 | 159.1568 | 0.0083966 | 0.027762 | 0.027762 | 0.0016305 | 93.2486 | 93.2486 | 0.0060868 | 174.4293 | 36.944 | 775.6618 | 1.0216
2014-10-20 | P | 24 | 30 | 518.2198 | #REF! | 257.2696 | 257.2696 | 0.014741 | 164.481 | 164.481 | 0.0085611 | 0.027346 | 0.027346 | 0.0016578 | 92.7886 | 92.7886 | 0.0061796 | 166.2581 | 36.0667 | 814.2419 | 1.07
2014-10-21 | P | 24 | 30 | 508.2122 | #REF! | 239.17 | 239.17 | 0.01498 | 153.505 | 153.505 | 0.0087146 | 0.026797 | 0.026797 | 0.0016846 | 85.665 | 85.665 | 0.0062652 | 174.5687 | 35.8176 | 811.6312 | 1.0007
2014-10-22 | P | 24 | 30 | 545.3419 | #REF! | 247.2725 | 247.2725 | 0.015227 | 164.3727 | 164.3727 | 0.008879 | 0.027757 | 0.027757 | 0.0017124 | 82.8998 | 82.8998 | 0.0063481 | 168.8675 | 33.5257 | 828.0204 | 1.0411
2014-10-23 | P | 24 | 30 | 542.006 | #REF! | 268.3377 | 268.3377 | 0.015495 | 181.4268 | 181.4268 | 0.0090604 | 0.027969 | 0.027969 | 0.0017403 | 86.9109 | 86.9109 | 0.0064351 | 154.1621 | 32.3886 | 827.2953 | 1.1622
2014-10-24 | P | 24 | 30 | 501.6855 | #REF! | 380.3902 | 380.3902 | 0.015876 | 246.3878 | 246.3878 | 0.0093068 | 0.05116 | 0.05116 | 0.0017915 | 134.0024 | 134.0024 | 0.0065691 | 207.642 | 35.2276 | 761.4481 | 1.3099
2014-10-25 | P | 24 | 30 | 455.4185 | #REF! | 235.6986 | 235.6986 | 0.016112 | 153.3408 | 153.3408 | 0.0094601 | 0.028138 | 0.028138 | 0.0018196 | 82.3578 | 82.3578 | 0.0066514 | 183.4998 | 34.942 | 735.0513 | 1.0298
2014-10-26 | P | 24 | 30 | 501.6855 | #REF! | 222.8925 | 222.8925 | 0.016334 | 145.0673 | 145.0673 | 0.0096052 | 0.029534 | 0.029534 | 0.0018492 | 77.8252 | 77.8252 | 0.0067292 | 203.5898 | 34.916 | 761.4481 | 1.0283
2014-10-27 | P | 24 | 30 | 453.0979 | 0 | 229.1835 | 229.1835 | 0.016564 | 137.7873 | 137.7873 | 0.009743 | 0.022844 | 0.022844 | 0.001872 | 91.3962 | 91.3962 | 0.0068206 | 165.7895 | 39.879 | 729.6849 | 0.92875
2014-10-28 | P | 24 | 40 | 469.6322 | 0 | 222.4474 | 222.4474 | 0.016786 | 139.0596 | 139.0596 | 0.0098821 | 0.016604 | 0.016604 | 0.0018886 | 83.3878 | 83.3878 | 0.006904 | 119.3992 | 37.4865 | 738.6772 | 1.2164
2014-10-29 | P | 24 | 40 | 445.5559 | 0 | 210.3907 | 210.3907 | 0.016996 | 132.7016 | 132.7016 | 0.010015 | 0.018763 | 0.018763 | 0.0019074 | 77.6891 | 77.6891 | 0.0069817 | 141.3954 | 36.9261 | 722.578 | 1.1671
2014-10-30 | P | 24 | 40 | 483.1207 | 0 | 178.8096 | 178.8096 | 0.017175 | 106.0551 | 106.0551 | 0.010121 | 0.014528 | 0.014528 | 0.0019219 | 72.7545 | 72.7545 | 0.0070545 | 136.9841 | 40.6882 | 757.9672 | 0.89926
2014-10-31 | P | 24 | 40 | 445.701 | 0 | 200.1689 | 200.1689 | 0.017375 | 123.4347 | 123.4347 | 0.010244 | 0.017715 | 0.017715 | 0.0019396 | 76.7341 | 76.7341 | 0.0071312 | 143.5205 | 38.3347 | 733.1658 | 1.0751
2014-11-01 | P | 24 | 30 | 445.701 | 0 | 217.4697 | 217.4697 | 0.017593 | 141.0754 | 141.0754 | 0.010385 | 0.025976 | 0.025976 | 0.0019656 | 76.3942 | 76.3942 | 0.0072076 | 184.1286 | 35.1287 | 727.7994 | 1.971
2014-11-02 | P | 24 | 30 | 444.9758 | 0 | 295.8849 | 295.8849 | 0.017889 | 191.5465 | 191.5465 | 0.010577 | 0.042122 | 0.042122 | 0.0020077 | 104.3384 | 104.3384 | 0.0073119 | 219.9035 | 35.2632 | 725.6238 | 1.8592
2014-11-03 | P | 24 | 30 | 443.6704 | 0 | 298.1128 | 298.1128 | 0.018187 | 190.7564 | 190.7564 | 0.010768 | 0.044193 | 0.044193 | 0.0020519 | 107.3564 | 107.3564 | 0.0074193 | 231.6744 | 36.012 | 725.7688 | 1.8593
2014-11-04 | P | 24 | 30 | 455.7086 | 0 | 273.9869 | 273.9869 | 0.018461 | 184.0206 | 184.0206 | 0.010952 | 0.038924 | 0.038924 | 0.0020908 | 89.9663 | 89.9663 | 0.0075093 | 211.5199 | 32.836 | 736.7917 | 1.963
2014-11-05 | P | 24 | 30 | 457.5941 | 0 | 233.3647 | 233.3647 | 0.018694 | 146.6798 | 146.6798 | 0.011098 | 0.032033 | 0.032033 | 0.0021229 | 86.6849 | 86.6849 | 0.0075959 | 218.3856 | 37.1457 | 729.8299 | 1.9702
2014-11-06 | P | 24 | 30 | 474.2734 | 0 | 228.4723 | 228.4723 | 0.018923 | 148.9524 | 148.9524 | 0.011247 | 0.031678 | 0.031678 | 0.0021546 | 79.5199 | 79.5199 | 0.0076755 | 212.6716 | 34.8051 | 746.6543 | 1.9682
2014-11-07 | P | 24 | 30 | 460.3498 | 0 | 239.3624 | 239.3624 | 0.019162 | 158.3457 | 158.3457 | 0.011406 | 0.035154 | 0.035154 | 0.0021897 | 81.0167 | 81.0167 | 0.0077565 | 222.0091 | 33.8469 | 743.6085 | 1.9669
2014-11-08 | P | 24 | 30 | 473.4032 | 0 | 271.4437 | 271.4437 | 0.019434 | 181.1894 | 181.1894 | 0.011587 | 0.034012 | 0.034012 | 0.0022237 | 90.2544 | 90.2544 | 0.0078467 | 187.7161 | 33.2498 | 748.6848 | 1.9662
2014-11-09 | P | 24 | 30 | 469.1971 | 0 | 256.0144 | 256.0144 | 0.01969 | 162.576 | 162.576 | 0.011749 | 0.032052 | 0.032052 | 0.0022558 | 93.4385 | 93.4385 | 0.0079402 | 197.153 | 36.4973 | 758.5474 | 1.9702
2014-11-10 | P | 24 | 30 | 455.2735 | 0 | 266.3234 | 266.3234 | 0.019956 | 166.8649 | 166.8649 | 0.011916 | 0.037742 | 0.037742 | 0.0022935 | 99.4585 | 99.4585 | 0.0080396 | 226.1831 | 37.345 | 718.662 | 1.9702
2014-11-11 | P | 24 | 30 | 470.0673 | 0 | 257.3519 | 257.3519 | 0.020213 | 178.7588 | 178.7588 | 0.012095 | 0.036291 | 0.036291 | 0.0023298 | 78.593 | 78.593 | 0.0081182 | 203.0169 | 30.5391 | 741.868 | 1.9634
2014-11-12 | P | 24 | 30 | 459.4796 | 0 | 227.7666 | 227.7666 | 0.020441 | 150.1804 | 150.1804 | 0.012245 | 0.035032 | 0.035032 | 0.0023648 | 77.5862 | 77.5862 | 0.0081958 | 233.2669 | 34.0639 | 736.0665 | 1.9668
2014-11-13 | P | 24 | 30 | 455.7086 | 0 | 273.9869 | 273.9869 | 0.020715 | 184.0206 | 184.0206 | 0.012429 | 0.036575 | 0.036575 | 0.0024014 | 89.9663 | 89.9663 | 0.0082858 | 198.7545 | 32.836 | 736.7917 | 1.963
2014-11-14 | P | 24 | 30 | 469.052 | 0 | 210.4712 | 210.4712 | 0.020925 | 135.8341 | 135.8341 | 0.012565 | 0.03219 | 0.03219 | 0.0024336 | 74.6371 | 74.6371 | 0.0083604 | 236.978 | 35.4619 | 737.807 | 1.9689
2014-11-15 | P | 24 | 30 | 477.3192 | 0 | 215.0411 | 215.0411 | 0.021141 | 138.4942 | 138.4942 | 0.012704 | 0.031908 | 0.031908 | 0.0024655 | 76.5469 | 76.5469 | 0.008437 | 230.3937 | 35.5964 | 748.5398 | 1.9695
2014-11-16 | P | 24 | 30 | 463.9757 | 0 | 227.4442 | 227.4442 | 0.021368 | 150.3237 | 150.3237 | 0.012854 | 0.031759 | 0.031759 | 0.0024973 | 77.1205 | 77.1205 | 0.0085141 | 211.2696 | 33.9074 | 747.2344 | 1.9678
2014-11-17 | P | 24 | 30 | 468.0368 | 0 | 224.4776 | 224.4776 | 0.021592 | 150.4585 | 150.4585 | 0.013004 | 0.034676 | 0.034676 | 0.0025319 | 74.0191 | 74.0191 | 0.0085881 | 230.4684 | 32.9739 | 761.158 | 1.9663
2014-11-18 | P | 24 | 30 | 476.1589 | 0 | 209.0292 | 209.0292 | 0.021801 | 140.6502 | 140.6502 | 0.013145 | 0.034145 | 0.034145 | 0.0025661 | 68.3789 | 68.3789 | 0.0086565 | 242.7677 | 32.7126 | 753.326 | 1.9677
2014-11-19 | P | 24 | 30 | 465.8612 | 0 | 208.429 | 208.429 | 0.02201 | 139.053 | 139.053 | 0.013284 | 0.02873 | 0.02873 | 0.0025948 | 69.376 | 69.376 | 0.0087259 | 206.6155 | 33.2852 | 747.9596 | 1.9689
2014-11-20 | P | 23.9 | 30 | 462.9605 | 0 | 205.8652 | 206.7265 | 0.022216 | 145.877 | 146.4874 | 0.01343 | 0.028771 | 0.028892 | 0.0026236 | 59.9881 | 60.2391 | 0.0087858 | 197.2301 | 29.1395 | 738.5322 | 1.9684
2014-11-21 | P | 24 | 30 | 462.0902 | 0 | 215.7292 | 215.7292 | 0.022431 | 155.6443 | 155.6443 | 0.013586 | 0.031725 | 0.031725 | 0.0026553 | 60.0849 | 60.0849 | 0.0088459 | 203.8283 | 27.852 | 729.8299 | 1.9669
2014-11-22 | P | 24 | 30 | 469.1971 | 0 | 203.3312 | 203.3312 | 0.022635 | 144.3464 | 144.3464 | 0.01373 | 0.029936 | 0.029936 | 0.0026853 | 58.9848 | 58.9848 | 0.0089049 | 207.3925 | 29.0092 | 751.7306 | 1.9693
2014-11-23 | P | 24 | 30 | 474.1284 | 0 | 209.1985 | 209.1985 | 0.022844 | 147.2712 | 147.2712 | 0.013877 | 0.030049 | 0.030049 | 0.0027153 | 61.9273 | 61.9273 | 0.0089668 | 204.0352 | 29.6022 | 739.5474 | 1.9689
2014-11-24 | P | 24 | 30 | 463.8307 | #REF! | 230.9544 | 230.9544 | 0.023075 | 172.4217 | 172.4217 | 0.01405 | 0.035858 | 0.035858 | 0.0027512 | 58.5328 | 58.5328 | 0.0090254 | 207.9657 | 25.3439 | 749.9901 | 1.9641
2014-11-25 | P | 24 | 30 | 471.5177 | #REF! | 229.5794 | 229.5794 | 0.023305 | 163.4291 | 163.4291 | 0.014213 | 0.033288 | 0.033288 | 0.0027844 | 66.1503 | 66.1503 | 0.0090915 | 203.6866 | 28.8137 | 740.7077 | 1.9657
2014-11-26 | P | 23.83 | 30 | 450.0521 | #REF! | 245.933 | 247.6874 | 0.02355 | 172.186 | 173.4143 | 0.014385 | 0.035924 | 0.036181 | 0.0028204 | 73.747 | 74.2731 | 0.0091653 | 208.6367 | 29.9866 | 722.578 | 1.9643
2014-11-27 | P | 9.5 | 30 | 450.0521 | 0 | 100.8232 | 254.7113 | 0.023651 | 70.1551 | 177.2339 | 0.014455 | 0.015812 | 0.039946 | 0.0028362 | 30.6681 | 77.4774 | 0.0091959 | 225.3867 | 30.4177 | 722.578 | 1.8643
2014-11-28 | P | 24 | 30 | 429.8919 | 0 | 301.1898 | 301.1898 | 0.023952 | 185.2347 | 185.2347 | 0.014641 | 0.039002 | 0 | 0.0028752 | 115.9551 | 115.9551 | 0.0093119 | 210.5555 | 38.499 | 717.6467 | 1.9619
2014-11-29 | P | 24 | 30 | 428.8766 | 0 | 304.7418 | 304.7418 | 0.024257 | 183.6806 | 183.6806 | 0.014824 | 0.039053 | 0.039053 | 0.0029142 | 121.0612 | 121.0612 | 0.009433 | 212.6125 | 39.7258 | 712.8605 | 1.7632
2014-11-30 | P | 24 | 30 | 401.7545 | #REF! | 296.3084 | 296.3084 | 0.024554 | 180.8049 | 180.8049 | 0.015005 | 0.038819 | 0.038819 | 0.0029531 | 115.5035 | 115.5035 | 0.0095485 | 214.7022 | 38.9808 | 676.311 | 1.762
2014-12-01 | P | 24 | 30 | 402.0446 | #REF! | 293.6305 | 293.6305 | 0.024847 | 175.6515 | 175.6515 | 0.015181 | 0.043616 | 0.043616 | 0.0029967 | 117.9789 | 117.9789 | 0.0096664 | 248.3126 | 40.1794 | 682.1125 | 1.7622
2014-12-02 | P | 20.5 | 30 | 445.846 | #REF! | 292.2965 | 342.2007 | 0.025139 | 160.4246 | 187.8142 | 0.015341 | 0.037432 | 0.043823 | 0.0030341 | 131.8718 | 154.3865 | 0.0097983 | 233.3321 | 45.1158 | 713.2956 | 1.6659
2014-12-03 | P | 23.3333 | 30 | 410.4568 | #REF! | 305.0199 | 313.7348 | 0.025444 | 182.016 | 187.2165 | 0.015523 | 0.041269 | 0.042448 | 0.0030754 | 123.0039 | 126.5183 | 0.0099213 | 226.7347 | 40.3265 | 691.685 | 1.8626
2014-12-04 | P | 24 | 30 | 421.7697 | #REF! | 286.9317 | 286.9317 | 0.025731 | 171.6307 | 171.6307 | 0.015695 | 0.040296 | 0.040296 | 0.0031157 | 115.301 | 115.301 | 0.010037 | 234.7844 | 40.1841 | 701.1124 | 1.9632
2014-12-05 | P | 24 | 30 | 414.2278 | #REF! | 283.2642 | 283.2642 | 0.026015 | 173.4903 | 173.4903 | 0.015868 | 0.037508 | 0.037508 | 0.0031532 | 109.7739 | 109.7739 | 0.010146 | 216.1975 | 38.7532 | 697.4865 | 1.9655
2014-12-06 | P | 24 | 30 | 433.3728 | #REF! | 242.4787 | 242.4787 | 0.026257 | 142.1076 | 142.1076 | 0.01601 | 0.030996 | 0.030996 | 0.0031842 | 100.3711 | 100.3711 | 0.010247 | 218.1132 | 41.3938 | 727.3643 | 1.9705
2014-12-07 | P | 24 | 30 | 446.7162 | #REF! | 256.8674 | 256.8674 | 0.026514 | 150.3059 | 150.3059 | 0.016161 | 0.032966 | 0.032966 | 0.0032171 | 106.5615 | 106.5615 | 0.010353 | 219.3258 | 41.485 | 725.7688 | 1.9689
2014-12-08 | P | 24 | 30 | 446.7162 | #REF! | 239.8612 | 239.8612 | 0.026754 | 155.3884 | 155.3884 | 0.016316 | 0.035401 | 0.035401 | 0.0032525 | 84.4728 | 84.4728 | 0.010438 | 227.8204 | 35.2174 | 725.7688 | 1.9689
2014-12-09 | P | 24 | 30 | 446.7162 | #REF! | 262.3395 | 262.3395 | 0.027016 | 160.5297 | 160.5297 | 0.016477 | 0.034465 | 0.034465 | 0.003287 | 101.8098 | 101.8098 | 0.01054 | 214.6972 | 38.8084 | 725.7688 | 1.8689
2014-12-10 | P | 23.7 | 30 | 446.7162 | #REF! | 254.9946 | 258.2224 | 0.027271 | 155.9193 | 157.8929 | 0.016633 | 0.039475 | 0.039975 | 0.0033265 | 99.0753 | 100.3295 | 0.010639 | 253.1787 | 38.8539 | 725.7688 | 1.9693
2014-12-11 | P | 24 | 30 | 429.4567 | #REF! | 260.9886 | 260.9886 | 0.027532 | 167.9039 | 167.9039 | 0.0168 | 0.041711 | 0.041711 | 0.0033682 | 93.0846 | 93.0846 | 0.010732 | 248.4237 | 35.6662 | 713.8757 | 1.8678
2014-12-12 | P | 24 | 30 | 429.4567 | #REF! | 235.3646 | 235.3646 | 0.027768 | 152.6651 | 152.6651 | 0.016953 | 0.036013 | 0.036013 | 0.0034042 | 82.6995 | 82.6995 | 0.010814 | 235.8967 | 35.1368 | 713.8757 | 1.8678
2014-12-13 | P | 24 | 30 | 384.7851 | #REF! | 224.8158 | 224.8158 | 0.027992 | 136.2846 | 136.2846 | 0.017089 | 0.035112 | 0.035112 | 0.0034393 | 88.5312 | 88.5312 | 0.010903 | 257.6376 | 39.3794 | 659.4866 | 1.8698
2014-12-14 | P | 24 | 30 | 348.9608 | #REF! | 219.8049 | 219.8049 | 0.028212 | 139.6764 | 139.6764 | 0.017229 | 0.034165 | 0.034165 | 0.0034735 | 80.1285 | 80.1285 | 0.010983 | 244.6011 | 36.4544 | 623.2272 | 1.3671
2014-12-15 | P | 24 | 30 | 348.9608 | #REF! | 233.4503 | 233.4503 | 0.028446 | 151.0837 | 151.0837 | 0.01738 | 0.033704 | 0.033704 | 0.0035072 | 82.3666 | 82.3666 | 0.011065 | 223.0832 | 35.2823 | 623.2272 | 1.3671
2014-12-16 | P | 24 | 30 | 348.9608 | #REF! | 227.7575 | 227.7575 | 0.028673 | 147.4954 | 147.4954 | 0.017528 | 0.032424 | 0.032424 | 0.0035396 | 80.262 | 80.262 | 0.011146 | 219.8303 | 35.2401 | 623.2272 | 1.3671
2014-12-17 | P | 21.3 | 30 | 348.9608 | #REF! | 191.1606 | 215.3923 | 0.028865 | 124.0131 | 139.733 | 0.017652 | 0.031958 | 0.036009 | 0.0035716 | 67.1476 | 75.6592 | 0.011213 | 257.7013 | 35.1263 | 623.2272 | 1.3708
2014-12-18 | P | 24 | 30 | 384.9302 | #REF! | 245.5117 | 245.5117 | 0.02911 | 152.6983 | 152.6983 | 0.017804 | 0.036044 | 0.036044 | 0.0036076 | 92.8134 | 92.8134 | 0.011306 | 236.0442 | 37.8041 | 658.9064 | 1.3649
2014-12-19 | P | 24 | 30 | 396.5332 | #REF! | 236.673 | 236.673 | 0.029347 | 149.3515 | 149.3515 | 0.017954 | 0.031646 | 0.031646 | 0.0036393 | 87.3214 | 87.3214 | 0.011393 | 211.8873 | 36.8954 | 663.6927 | 1.366
2014-12-20 | P | 24 | 30 | 397.4034 | #REF! | 231.2963 | 231.2963 | 0.029578 | 151.4254 | 151.4254 | 0.018105 | 0.030647 | 0.030647 | 0.0036699 | 79.871 | 79.871 | 0.011473 | 202.3891 | 34.5319 | 668.1889 | 1.368
2014-12-21 | P | 24 | 30 | 385.8004 | #REF! | 236.6293 | 236.6293 | 0.029815 | 157.327 | 157.327 | 0.018262 | 0.033776 | 0.033776 | 0.0037037 | 79.3023 | 79.3023 | 0.011552 | 214.686 | 33.5133 | 642.8073 | 1.2657
2014-12-22 | P | 24 | 30 | 385.8004 | #REF! | 253.2683 | 253.2683 | 0.030068 | 168.4491 | 168.4491 | 0.018431 | 0.035022 | 0.035022 | 0.0037387 | 84.8192 | 84.8192 | 0.011637 | 207.9108 | 33.4899 | 642.8073 | 1.2657
2014-12-23 | P | 24 | 30 | 379.2737 | #REF! | 233.2479 | 233.2479 | 0.030301 | 155.6495 | 155.6495 | 0.018587 | 0.032104 | 0.032104 | 0.0037708 | 77.5984 | 77.5984 | 0.011715 | 206.259 | 33.2686 | 655.8607 | 1.3658
2014-12-24 | P | 24 | 30 | 415.3881 | #REF! | 200.6564 | 200.6564 | 0.030502 | 130.5685 | 130.5685 | 0.018717 | 0.020394 | 0.020394 | 0.0037912 | 70.0879 | 70.0879 | 0.011785 | 156.1971 | 34.9293 | 682.1125 | 1.4713
2014-12-25 | P | 24 | 30 | 405.8156 | #REF! | 202.8801 | 202.8801 | 0.030705 | 138.6362 | 138.6362 | 0.018856 | 0.026664 | 0.026664 | 0.0038179 | 64.2439 | 64.2439 | 0.011849 | 192.3295 | 31.6659 | 688.7842 | 1.4702
2014-12-26 | P | 24 | 30 | 417.2736 | #REF! | 242.1464 | 242.1464 | 0.030947 | 153.1772 | 153.1772 | 0.019009 | 0.026275 | 0.026275 | 0.0038441 | 88.9692 | 88.9692 | 0.011938 | 171.5307 | 36.7419 | 691.685 | 1.4678
2014-12-27 | P | 24 | 30 | 403.495 | #REF! | 227.9929 | 227.9929 | 0.031175 | 155.8902 | 155.8902 | 0.019165 | 0.027382 | 0.027382 | 0.0038715 | 72.1026 | 72.1026 | 0.01201 | 175.6469 | 31.625 | 672.9751 | 1.3675
2014-12-28 | P | 24 | 30 | 417.7087 | #REF! | 202.3391 | 202.3391 | 0.031377 | 140.7416 | 140.7416 | 0.019306 | 0.027781 | 0.027781 | 0.0038993 | 61.5974 | 61.5974 | 0.012072 | 197.3873 | 30.4427 | 681.5323 | 1.4676
2014-12-29 | P | 24 | 30 | 425.8308 | #REF! | 214.8539 | 214.8539 | 0.031592 | 138.2296 | 138.2296 | 0.019444 | 0.023518 | 0.023518 | 0.0039228 | 76.6243 | 76.6243 | 0.012148 | 170.1361 | 35.6634 | 697.4865 | 1.5705
2014-12-30 | P | 24 | 30 | 405.3805 | #REF! | 226.3989 | 226.3989 | 0.031818 | 159.6283 | 159.6283 | 0.019603 | 0.031802 | 0.031802 | 0.0039546 | 66.7705 | 66.7705 | 0.012215 | 199.2269 | 29.4924 | 672.1049 | 1.3656
2014-12-31 | P | 24 | 30 | 414.5179 | #REF! | 234.7247 | 234.7247 | 0.032053 | 162.9633 | 162.9633 | 0.019766 | 0.032704 | 0.032704 | 0.0039873 | 71.7614 | 71.7614 | 0.012287 | 200.6817 | 30.5726 | 686.7537 | 1.3676
2015-01-01 | P | 24 | 30 | 407.7011 | #REF! | 222.1502 | 222.1502 | 0.032275 | 151.9304 | 151.9304 | 0.019918 | 0.027883 | 0.027883 | 0.0040152 | 70.2198 | 70.2198 | 0.012357 | 183.5268 | 31.6092 | 688.2041 | 1.368
2015-01-02 | P | 24 | 30 | 394.3576 | #REF! | 228.6431 | 228.6431 | 0.032504 | 155.0374 | 155.0374 | 0.020073 | 0.032035 | 0.032035 | 0.0040472 | 73.6057 | 73.6057 | 0.012431 | 206.6272 | 32.1924 | 666.7385 | 1.4672
2015-01-03 | P | 24 | 30 | 391.3118 | #REF! | 221.6911 | 221.6911 | 0.032726 | 148.0051 | 148.0051 | 0.020221 | 0.028912 | 0.028912 | 0.0040762 | 73.686 | 73.686 | 0.012504 | 195.347 | 33.2381 | 670.9446 | 1.4678
2015-01-04 | P | 24 | 30 | 400.1591 | #REF! | 205.8768 | 205.8768 | 0.032932 | 142.2059 | 142.2059 | 0.020364 | 0.031235 | 0.031235 | 0.0041074 | 63.671 | 63.671 | 0.012568 | 219.643 | 30.9267 | 670.9446 | 1.3687
2015-01-05 | P | 24 | 30 | 411.9072 | #REF! | 210.9122 | 210.9122 | 0.033142 | 143.4269 | 143.4269 | 0.020507 | 0.029651 | 0.029651 | 0.004137 | 67.4853 | 67.4853 | 0.012635 | 206.7291 | 31.9968 | 687.769 | 1.269
2015-01-06 | P | 24 | 30 | 403.0599 | #REF! | 210.9155 | 210.9155 | 0.033353 | 142.8959 | 142.8959 | 0.02065 | 0.030414 | 0.030414 | 0.0041675 | 68.0197 | 68.0197 | 0.012703 | 212.8425 | 32.2497 | 673.1201 | 1.2691
2015-01-07 | P | 24 | 30 | 403.495 | #REF! | 206.6684 | 206.6684 | 0.03356 | 142.3247 | 142.3247 | 0.020792 | 0.029636 | 0.029636 | 0.0041971 | 64.3437 | 64.3437 | 0.012768 | 208.2283 | 31.1338 | 682.5476 | 1.2683
2015-01-08 | P | 24 | 30 | 413.2125 | #REF! | 198.459 | 198.459 | 0.033759 | 132.6321 | 132.6321 | 0.020925 | 0.028373 | 0.028373 | 0.0042255 | 65.8269 | 65.8269 | 0.012834 | 213.9253 | 33.169 | 684.288 | 1.27
2015-01-09 | P | 24 | 30 | 405.9606 | #REF! | 204.8124 | 204.8124 | 0.033963 | 136.6733 | 136.6733 | 0.021062 | 0.028214 | 0.028214 | 0.0042537 | 68.1391 | 68.1391 | 0.012902 | 206.4325 | 33.269 | 680.227 | 1.2696
2015-01-10 | P | 24 | 30 | 409.7316 | #REF! | 205.1625 | 205.1625 | 0.034168 | 137.8747 | 137.8747 | 0.021199 | 0.028579 | 0.028579 | 0.0042823 | 67.2878 | 67.2878 | 0.012969 | 207.2836 | 32.7973 | 685.7384 | 1.2695
2015-01-11 | P | 24 | 30 | 399.1439 | #REF! | 219.7684 | 219.7684 | 0.034388 | 144.453 | 144.453 | 0.021344 | 0.03004 | 0.03004 | 0.0043123 | 75.3154 | 75.3154 | 0.013044 | 207.9561 | 34.2703 | 669.9293 | 1.3687
2015-01-12 | P | 24 | 30 | 390.4416 | #REF! | 226.607 | 226.607 | 0.034615 | 148.5875 | 148.5875 | 0.021492 | 0.034299 | 0.034299 | 0.0043466 | 78.0195 | 78.0195 | 0.013122 | 230.832 | 34.4294 | 661.227 | 1.2676
2015-01-13 | P | 24 | 30 | 385.6553 | #REF! | 228.893 | 228.893 | 0.034844 | 147.7816 | 147.7816 | 0.02164 | 0.033283 | 0.033283 | 0.0043799 | 81.1114 | 81.1114 | 0.013204 | 225.2149 | 35.4364 | 661.082 | 1.2684
2015-01-14 | P | 24 | 30 | 393.6324 | #REF! | 225.2136 | 225.2136 | 0.035069 | 151.6214 | 151.6214 | 0.021792 | 0.03024 | 0.03024 | 0.0044101 | 73.5923 | 73.5923 | 0.013277 | 199.4411 | 32.6767 | 666.5934 | 1.2661
2015-01-15 | P | 24 | 30 | 391.4569 | #REF! | 207.8187 | 207.8187 | 0.035277 | 141.7988 | 141.7988 | 0.021934 | 0.028504 | 0.028504 | 0.0044386 | 66.0199 | 66.0199 | 0.013343 | 201.0166 | 31.768 | 669.4942 | 1.2676
2015-01-16 | P | 24 | 30 | 390.2966 | #REF! | 213.2949 | 213.2949 | 0.03549 | 138.727 | 138.727 | 0.022072 | 0.032424 | 0.032424 | 0.004471 | 74.568 | 74.568 | 0.013418 | 233.725 | 34.96 | 663.2576 | 1.2678
2015-01-17 | P | 24 | 30 | 387.1057 | #REF! | 199.7506 | 199.7506 | 0.03569 | 130.7671 | 130.7671 | 0.022203 | 0.025003 | 0.025003 | 0.0044961 | 68.9835 | 68.9835 | 0.013487 | 191.2047 | 34.5348 | 665.8683 | 1.2706
2015-01-18 | P | 24 | 30 | 403.495 | #REF! | 198.3495 | 198.3495 | 0.035888 | 127.6287 | 127.6287 | 0.022331 | 0.023574 | 0.023574 | 0.0045196 | 70.7208 | 70.7208 | 0.013557 | 184.7105 | 35.6546 | 678.7766 | 1.3715
2015-01-19 | P | 24 | 30 | 401.0293 | #REF! | 197.2406 | 197.2406 | 0.036085 | 125.9275 | 125.9275 | 0.022457 | 0.022693 | 0.022693 | 0.0045423 | 71.313 | 71.313 | 0.013629 | 180.2056 | 36.1554 | 677.4713 | 1.3722
2015-01-20 | P | 24 | 30 | 395.5179 | #REF! | 186.8798 | 186.8798 | 0.036272 | 123.7544 | 123.7544 | 0.02258 | 0.023854 | 0.023854 | 0.0045662 | 63.1254 | 63.1254 | 0.013692 | 192.7551 | 33.7786 | 669.7843 | 1.372
2015-01-21 | P | 24 | 30 | 376.2279 | #REF! | 219.5942 | 219.5942 | 0.036492 | 148.1087 | 148.1087 | 0.022729 | 0.027494 | 0.027494 | 0.0045937 | 71.4856 | 71.4856 | 0.013763 | 185.6373 | 32.5535 | 650.3492 | 1.2674
2015-01-22 | P | 24 | 30 | 391.3118 | #REF! | 193.3435 | 193.3435 | 0.036685 | 136.04 | 136.04 | 0.022865 | 0.029129 | 0.029129 | 0.0046228 | 57.3035 | 57.3035 | 0.013821 | 214.1226 | 29.6382 | 666.4484 | 1.2709
2015-01-23 | P | 24 | 30 | 399.869 | #REF! | 213.4215 | 213.4215 | 0.036899 | 150.2511 | 150.2511 | 0.023015 | 0.026066 | 0.026066 | 0.0046489 | 63.1703 | 63.1703 | 0.013884 | 173.48 | 29.5989 | 673.2652 | 1.3704
2015-01-24 | P | 24 | 30 | 421.4797 | #REF! | 189.284 | 189.284 | 0.037088 | 136.3873 | 136.3873 | 0.023151 | 0.024061 | 0.024061 | 0.0046729 | 52.8967 | 52.8967 | 0.013937 | 176.4181 | 27.9457 | 691.5399 | 1.2715
2015-01-25 | P | 24 | 30 | 383.3347 | #REF! | 190.0884 | 190.0884 | 0.037278 | 136.2667 | 136.2667 | 0.023288 | 0.026795 | 0.026795 | 0.0046997 | 53.8216 | 53.8216 | 0.013991 | 196.6353 | 28.314 | 662.8225 | 1.2709
2015-01-26 | P | 19.75 | 30 | 383.3347 | #REF! | 152.874 | 185.7709 | 0.037431 | 111.1156 | 135.0266 | 0.023399 | 0.021447 | 0.026062 | 0.0047212 | 41.7584 | 50.7443 | 0.014032 | 193.0162 | 27.3155 | 662.8225 | 1.2761
2015-01-27 | P | 24 | 30 | 404.0751 | #REF! | 196.0662 | 196.0662 | 0.037627 | 130.1511 | 130.1511 | 0.023529 | 0.022113 | 0.022113 | 0.0047433 | 65.9151 | 65.9151 | 0.014098 | 169.9059 | 33.6188 | 667.6087 | 1.8731
2015-01-28 | P | 24 | 30 | 411.4721 | #REF! | 181.4786 | 181.4786 | 0.037808 | 122.1681 | 122.1681 | 0.023651 | 0.024809 | 0.024809 | 0.0047681 | 59.3105 | 59.3105 | 0.014158 | 203.0744 | 32.6818 | 675.0056 | 1.8728
2015-01-29 | P | 24 | 30 | 417.9988 | #REF! | 183.1805 | 183.1805 | 0.037992 | 120.9499 | 120.9499 | 0.023772 | 0.023974 | 0.023974 | 0.0047921 | 62.2307 | 62.2307 | 0.01422 | 198.2158 | 33.9723 | 679.2117 | 1.9731
2015-01-30 | P | 24 | 30 | 376.663 | #REF! | 215.7083 | 215.7083 | 0.038207 | 137.6678 | 137.6678 | 0.02391 | 0.026819 | 0.026819 | 0.0048189 | 78.0405 | 78.0405 | 0.014298 | 194.8099 | 36.1787 | 644.9828 | 1.6707
2015-01-31 | P | 24 | 30 | 396.2431 | #REF! | 192.1216 | 192.1216 | 0.038399 | 129.7256 | 129.7256 | 0.024039 | 0.028266 | 0.028266 | 0.0048471 | 62.396 | 62.396 | 0.01436 | 217.8923 | 32.4773 | 654.5553 | 1.7724
2015-02-01 | P | 24 | 30 | 403.495 | #REF! | 208.0235 | 208.0235 | 0.038607 | 136.4028 | 136.4028 | 0.024176 | 0.028983 | 0.028983 | 0.0048761 | 71.6208 | 71.6208 | 0.014432 | 212.4804 | 34.4292 | 668.769 | 1.7695
2015-02-02 | P | 24 | 30 | 403.495 | #REF! | 218.3367 | 218.3367 | 0.038826 | 138.0763 | 138.0763 | 0.024314 | 0.023517 | 0.023517 | 0.0048996 | 80.2605 | 80.2605 | 0.014512 | 170.3223 | 36.7599 | 668.769 | 1.7695
2015-02-03 | P | 24 | 30 | 389.4263 | #REF! | 188.614 | 188.614 | 0.039014 | 118.6634 | 118.6634 | 0.024432 | 0.023877 | 0.023877 | 0.0049235 | 69.9506 | 69.9506 | 0.014582 | 201.2127 | 37.0866 | 651.7996 | 1.4722
2015-02-04 | P | 24 | 30 | 379.8538 | #REF! | 191.9117 | 191.9117 | 0.039206 | 136.3293 | 136.3293 | 0.024569 | 0.0256 | 0.0256 | 0.0049491 | 55.5824 | 55.5824 | 0.014638 | 187.7801 | 28.9625 | 644.9828 | 1.3689
2015-02-05 | P | 24 | 30 | 375.6477 | #REF! | 183.6938 | 183.6938 | 0.03939 | 128.0276 | 128.0276 | 0.024697 | 0.024703 | 0.024703 | 0.0049738 | 55.6662 | 55.6662 | 0.014693 | 192.9518 | 30.3038 | 636.2806 | 1.4706
2015-02-06 | P | 24 | 30 | 388.121 | #REF! | 180.1336 | 180.1336 | 0.03957 | 124.424 | 124.424 | 0.024821 | 0.024078 | 0.024078 | 0.0049979 | 55.7096 | 55.7096 | 0.014749 | 193.5121 | 30.9268 | 654.4103 | 1.3714
2015-02-07 | P | 24 | 30 | 381.0141 | #REF! | 180.9675 | 180.9675 | 0.039751 | 126.4343 | 126.4343 | 0.024948 | 0.025096 | 0.025096 | 0.005023 | 54.5332 | 54.5332 | 0.014803 | 198.4873 | 30.1343 | 643.8225 | 1.4702
2015-02-08 | P | 24 | 30 | 354.9073 | #REF! | 185.7765 | 185.7765 | 0.039937 | 135.8322 | 135.8322 | 0.025083 | 0.027063 | 0.027063 | 0.0050501 | 49.9443 | 49.9443 | 0.014853 | 199.2355 | 26.8841 | 624.5325 | 1.2677
2015-02-09 | P | 24 | 30 | 392.6172 | #REF! | 195.7962 | 195.7962 | 0.040133 | 132.6576 | 132.6576 | 0.025216 | 0.026107 | 0.026107 | 0.0050762 | 63.1386 | 63.1386 | 0.014917 | 196.8036 | 32.2471 | 657.6011 | 1.5699
2015-02-10 | P | 24 | 30 | 392.037 | #REF! | 224.5045 | 224.5045 | 0.040357 | 165.426 | 165.426 | 0.025382 | 0.028873 | 0.028873 | 0.005105 | 59.0785 | 59.0785 | 0.014976 | 174.5383 | 26.3151 | 658.7614 | 1.466
2015-02-11 | P | 24 | 30 | 376.9531 | #REF! | 219.6922 | 219.6922 | 0.040577 | 138.6821 | 138.6821 | 0.02552 | 0.025096 | 0.025096 | 0.0051301 | 81.0101 | 81.0101 | 0.015057 | 180.9588 | 36.8743 | 634.9752 | 1.471
2015-02-12 | P | 24 | 30 | 392.9072 | #REF! | 210.3836 | 210.3836 | 0.040787 | 138.0869 | 138.0869 | 0.025658 | 0.025096 | 0.025096 | 0.0051552 | 72.2967 | 72.2967 | 0.015129 | 181.7411 | 34.3642 | 659.6316 | 1.4708
2015-02-13 | P | 24 | 30 | 377.9683 | #REF! | 205.851 | 205.851 | 0.040993 | 135.5353 | 135.5353 | 0.025794 | 0.025533 | 0.025533 | 0.0051808 | 70.3157 | 70.3157 | 0.015199 | 188.3838 | 34.1585 | 641.647 | 1.4722
2015-02-14 | P | 24 | 30 | 374.6325 | #REF! | 198.9301 | 198.9301 | 0.041192 | 134.5419 | 134.5419 | 0.025928 | 0.025564 | 0.025564 | 0.0052063 | 64.3882 | 64.3882 | 0.015264 | 190.0058 | 32.3672 | 638.4561 | 1.4706
2015-02-15 | P | 24 | 30 | 371.8768 | #REF! | 198.82 | 198.82 | 0.041391 | 132.2714 | 132.2714 | 0.026061 | 0.025166 | 0.025166 | 0.0052315 | 66.5486 | 66.5486 | 0.01533 | 190.2574 | 33.4718 | 634.25 | 1.4712
2015-02-16 | P | 24 | 30 | 377.0981 | #REF! | 192.549 | 192.549 | 0.041583 | 128.7363 | 128.7363 | 0.026189 | 0.024703 | 0.024703 | 0.0052562 | 63.8127 | 63.8127 | 0.015394 | 191.8883 | 33.141 | 640.1966 | 1.472
2015-02-17 | P | 24 | 30 | 385.9454 | #REF! | 194.1434 | 194.1434 | 0.041778 | 129.6665 | 129.6665 | 0.026319 | 0.023578 | 0.023578 | 0.0052798 | 64.4768 | 64.4768 | 0.015459 | 181.832 | 33.2109 | 648.7538 | 1.5718
2015-02-18 | P | 24 | 30 | 390.8767 | #REF! | 192.0837 | 192.0837 | 0.04197 | 127.461 | 127.461 | 0.026447 | 0.025059 | 0.025059 | 0.0053048 | 64.6227 | 64.6227 | 0.015523 | 196.6005 | 33.643 | 655.7156 | 1.5714
2015-02-19 | P | 24 | 30 | 396.3881 | #REF! | 168.2096 | 168.2096 | 0.042138 | 113.6932 | 113.6932 | 0.02656 | 0.023146 | 0.023146 | 0.005328 | 54.5164 | 54.5164 | 0.015578 | 203.5862 | 32.4098 | 660.0667 | 1.3729
2015-02-20 | P | 24 | 30 | 455.2735 | #REF! | 179.4533 | 179.4533 | 0.042317 | 125.6966 | 125.6966 | 0.026686 | 0.024314 | 0.024314 | 0.0053523 | 53.7567 | 53.7567 | 0.015631 | 193.4328 | 29.9558 | 721.8528 | 1.972
2015-02-21 | P | 24 | 30 | 398.1286 | #REF! | 190.9707 | 190.9707 | 0.042508 | 120.4104 | 120.4104 | 0.026806 | 0.025357 | 0.025357 | 0.0053777 | 70.5603 | 70.5603 | 0.015702 | 210.5859 | 36.9482 | 662.3873 | 1.672
2015-02-22 | P | 24 | 30 | 398.8538 | #REF! | 177.4489 | 177.4489 | 0.042686 | 116.704 | 116.704 | 0.026923 | 0.024454 | 0.024454 | 0.0054021 | 60.7449 | 60.7449 | 0.015763 | 209.5394 | 34.2324 | 664.1278 | 1.6733
2015-02-23 | P | 24 | 30 | 406.3957 | #REF! | 186.3163 | 186.3163 | 0.042872 | 125.6342 | 125.6342 | 0.027049 | 0.025206 | 0.025206 | 0.0054273 | 60.6822 | 60.6822 | 0.015823 | 200.6282 | 32.5694 | 669.9293 | 1.672
2015-02-24 | P | 24 | 30 | 404.0751 | #REF! | 175.5638 | 175.5638 | 0.043048 | 118.0651 | 118.0651 | 0.027167 | 0.024455 | 0.024455 | 0.0054518 | 57.4987 | 57.4987 | 0.015881 | 207.1333 | 32.7509 | 671.8148 | 1.6733
2015-02-25 | P | 24 | 30 | 404.0751 | #REF! | 207.4181 | 207.4181 | 0.043255 | 120.711 | 120.711 | 0.027287 | 0.023985 | 0.023985 | 0.0054758 | 86.7071 | 86.7071 | 0.015968 | 198.6986 | 41.8031 | 671.8148 | 1.5733
2015-02-26 | P | 24 | 30 | 402.4797 | #REF! | 227.8692 | 227.8692 | 0.043483 | 132.7848 | 132.7848 | 0.02742 | 0.023933 | 0.023933 | 0.0054997 | 95.0844 | 95.0844 | 0.016063 | 180.2364 | 41.7276 | 669.9293 | 1.5731
2015-02-27 | P | 24 | 30 | 398.8538 | #REF! | 237.6405 | 237.6405 | 0.043721 | 142.1321 | 142.1321 | 0.027562 | 0.025678 | 0.025678 | 0.0055254 | 95.5084 | 95.5084 | 0.016158 | 180.6648 | 40.1903 | 664.998 | 1.4714
2015-02-28 | P | 24 | 30 | 398.7087 | #REF! | 218.7519 | 218.7519 | 0.043939 | 136.1334 | 136.1334 | 0.027699 | 0.024992 | 0.024992 | 0.0055504 | 82.6185 | 82.6185 | 0.016241 | 183.5839 | 37.7681 | 658.7614 | 1.4724
2015-03-01 | P | 24 | 30 | 390.7317 | #REF! | 227.5887 | 227.5887 | 0.044167 | 136.5906 | 136.5906 | 0.027835 | 0.024135 | 0.024135 | 0.0055745 | 90.9981 | 90.9981 | 0.016332 | 176.6938 | 39.9836 | 654.4103 | 1.5725
2015-03-02 | P | 24 | 30 | 396.5332 | #REF! | 201.2589 | 201.2589 | 0.044368 | 131.6413 | 131.6413 | 0.027967 | 0.023991 | 0.023991 | 0.0055985 | 69.6176 | 69.6176 | 0.016401 | 182.2446 | 34.5911 | 660.3568 | 1.5731
2015-03-03 | P | 24 | 30 | 399.2889 | #REF! | 225.7459 | 225.7459 | 0.044594 | 138.0446 | 138.0446 | 0.028105 | 0.024498 | 0.024498 | 0.005623 | 87.7013 | 87.7013 | 0.016489 | 177.4615 | 38.8496 | 663.2576 | 1.5735
2015-03-04 | P | 24 | 30 | 398.8538 | #REF! | 226.0268 | 226.0268 | 0.04482 | 140.9015 | 140.9015 | 0.028246 | 0.024002 | 0.024002 | 0.005647 | 85.1254 | 85.1254 | 0.016574 | 170.3446 | 37.6616 | 663.9828 | 1.5739
2015-03-05 | P | 24 | 30 | 387.6859 | #REF! | 210.1453 | 210.1453 | 0.04503 | 134.4761 | 134.4761 | 0.02838 | 0.023191 | 0.023191 | 0.0056702 | 75.6693 | 75.6693 | 0.01665 | 172.4567 | 36.0081 | 650.6393 | 1.575
2015-03-06 | P | 24 | 30 | 378.6935 | #REF! | 224.0209 | 224.0209 | 0.045254 | 136.7844 | 136.7844 | 0.028517 | 0.025967 | 0.025967 | 0.0056961 | 87.2365 | 87.2365 | 0.016737 | 189.8401 | 38.9413 | 641.3569 | 1.4706
2015-03-07 | P | 24 | 30 | 405.5255 | #REF! | 190.2026 | 190.2026 | 0.045444 | 125.3344 | 125.3344 | 0.028642 | 0.023323 | 0.023323 | 0.0057195 | 64.8682 | 64.8682 | 0.016802 | 186.0822 | 34.1048 | 667.8988 | 1.5735
2015-03-08 | P | 24 | 30 | 395.808 | #REF! | 202.5843 | 202.5843 | 0.045647 | 142.5464 | 142.5464 | 0.028785 | 0.025552 | 0.025552 | 0.005745 | 60.0379 | 60.0379 | 0.016862 | 179.2567 | 29.636 | 659.4866 | 1.5712
2015-03-09 | P | 24 | 30 | 397.6935 | #REF! | 190.6665 | 190.6665 | 0.045838 | 142.2885 | 142.2885 | 0.028927 | 0.025447 | 0.025447 | 0.0057705 | 48.3781 | 48.3781 | 0.01691 | 178.8411 | 25.3731 | 661.227 | 1.47
2015-03-10 | P | 24 | 30 | 409.1515 | #REF! | 192.0015 | 192.0015 | 0.04603 | 132.3924 | 132.3924 | 0.02906 | 0.023793 | 0.023793 | 0.0057943 | 59.6091 | 59.6091 | 0.01697 | 179.7178 | 31.0462 | 673.1201 | 1.5722
2015-03-11 | P | 24 | 30 | 401.4645 | #REF! | 192.6694 | 192.6694 | 0.046222 | 130.3906 | 130.3906 | 0.02919 | 0.023927 | 0.023927 | 0.0058182 | 62.2788 | 62.2788 | 0.017032 | 183.5054 | 32.3242 | 667.7537 | 1.4731
2015-03-12 | P | 24 | 30 | 414.0827 | #REF! | 198.5617 | 198.5617 | 0.046421 | 135.5747 | 135.5747 | 0.029325 | 0.027104 | 0.027104 | 0.0058453 | 62.9869 | 62.9869 | 0.017095 | 199.9182 | 31.7216 | 679.7919 | 1.5727
2015-03-13 | P | 24 | 30 | 391.1668 | #REF! | 192.4548 | 192.4548 | 0.046613 | 129.7361 | 129.7361 | 0.029455 | 0.02441 | 0.02441 | 0.0058697 | 62.7187 | 62.7187 | 0.017158 | 188.1545 | 32.5888 | 656.0057 | 1.6731
2015-03-14 | P | 24 | 30 | 393.3423 | #REF! | 185.5429 | 185.5429 | 0.046799 | 125.7465 | 125.7465 | 0.029581 | 0.023508 | 0.023508 | 0.0058932 | 59.7965 | 59.7965 | 0.017218 | 186.944 | 32.2278 | 656.1507 | 1.573
2015-03-15 | P | 24 | 30 | 395.0828 | #REF! | 182.6012 | 182.6012 | 0.046981 | 131.0168 | 131.0168 | 0.029712 | 0.024877 | 0.024877 | 0.0059181 | 51.5843 | 51.5843 | 0.017269 | 189.8751 | 28.2497 | 657.7403 | 1.6723
2015-03-16 | P | 24 | 30 | 392.037 | #REF! | 215.2419 | 215.2419 | 0.047197 | 192.1256 | 192.1256 | 0.029904 | 0.033915 | 0.033915 | 0.005952 | 23.1163 | 23.1163 | 0.017293 | 176.524 | 10.7397 | 657.8912 | 1.5608
2015-03-17 | P | 24 | 30 | 405.9606 | #REF! | 190.012 | 190.012 | 0.047387 | 132.3511 | 132.3511 | 0.030036 | 0.021123 | 0.021123 | 0.0059731 | 57.6609 | 57.6609 | 0.01735 | 159.6018 | 30.3459 | 673.5553 | 1.5726
2015-03-18 | P | 24 | 30 | 407.1209 | #REF! | 175.2348 | 175.2348 | 0.047562 | 119.6177 | 119.6177 | 0.030156 | 0.021645 | 0.021645 | 0.0059948 | 55.6171 | 55.6171 | 0.017406 | 180.9482 | 31.7386 | 671.8148 | 1.5747
2015-03-19 | P | 24 | 30 | 419.7392 | #REF! | 171.4179 | 171.4179 | 0.047733 | 121.9471 | 121.9471 | 0.030278 | 0.021478 | 0.021478 | 0.0060162 | 49.4707 | 49.4707 | 0.017455 | 176.125 | 28.8597 | 685.1583 | 1.5748
2015-03-20 | P | 24 | 30 | 435.8628 | #REF! | 164.4887 | 164.4887 | 0.047898 | 117.8795 | 117.8795 | 0.030396 | 0.021223 | 0.021223 | 0.0060375 | 46.6091 | 46.6091 | 0.017502 | 180.0428 | 28.3358 | 700.4429 | 1.5748
2015-03-21 | P | 24 | 30 | 430.3566 | #REF! | 168.0047 | 168.0047 | 0.048066 | 113.3633 | 113.3633 | 0.030509 | 0.020886 | 0.020886 | 0.0060584 | 54.6414 | 54.6414 | 0.017557 | 184.2373 | 32.5238 | 700.7446 | 1.5748
2015-03-22 | P | 24 | 30 | 425.8884 | #REF! | 174.1633 | 174.1633 | 0.04824 | 117.8888 | 117.8888 | 0.030627 | 0.020916 | 0.020916 | 0.0060793 | 56.2745 | 56.2745 | 0.017613 | 177.4231 | 32.3114 | 695.4234 | 1.5748
2015-03-23 | P | 24 | 30 | 440.4721 | #REF! | 171.9371 | 171.9371 | 0.048412 | 116.4366 | 116.4366 | 0.030744 | 0.020764 | 0.020764 | 0.0061 | 55.5006 | 55.5006 | 0.017668 | 178.3287 | 32.2796 | 706.7061 | 1.5748
2015-03-24 | P | 24 | 30 | 442.8365 | #REF! | 169.7299 | 169.7299 | 0.048582 | 114.6208 | 114.6208 | 0.030858 | 0.020725 | 0.020725 | 0.0061208 | 55.1091 | 55.1091 | 0.017723 | 180.8142 | 32.4687 | 713.3887 | 1.5748
2015-03-25 | P | 24 | 30 | 406.1057 | #REF! | 170.9194 | 170.9194 | 0.048753 | 109.1415 | 109.1415 | 0.030967 | 0.02184 | 0.02184 | 0.0061426 | 61.778 | 61.778 | 0.017785 | 200.1101 | 36.1445 | 671.8148 | 1.576
2015-03-26 | P | 24 | 30 | 414.0827 | #REF! | 182.8173 | 182.8173 | 0.048935 | 153.5729 | 153.5729 | 0.031121 | 0.030223 | 0.030223 | 0.0061728 | 29.2444 | 29.2444 | 0.017814 | 196.7977 | 15.9965 | 679.6468 | 1.5674
2015-03-27 | P | 24 | 30 | 407.8461 | #REF! | 196.4939 | 196.4939 | 0.049132 | 160.7911 | 160.7911 | 0.031282 | 0.030256 | 0.030256 | 0.0062031 | 35.7028 | 35.7028 | 0.01785 | 188.1696 | 18.1699 | 675.8759 | 1.4672
2015-03-28 | P | 24 | 30 | 407.8461 | #REF! | 192.0822 | 192.0822 | 0.049324 | 157.2426 | 157.2426 | 0.031439 | 0.02902 | 0.02902 | 0.0062321 | 34.8396 | 34.8396 | 0.017885 | 184.5556 | 18.1378 | 675.8759 | 1.4672
2015-03-29 | P | 24 | 30 | 407.266 | #REF! | 175.6604 | 175.6604 | 0.0495 | 149.7321 | 149.7321 | 0.031589 | 0.029379 | 0.029379 | 0.0062615 | 25.9283 | 25.9283 | 0.017911 | 196.2079 | 14.7605 | 671.9598 | 1.5664
2015-03-30 | P | 24 | 30 | 407.266 | #REF! | 168.9553 | 168.9553 | 0.049669 | 144.7606 | 144.7606 | 0.031733 | 0.029503 | 0.029503 | 0.006291 | 24.1947 | 24.1947 | 0.017935 | 203.808 | 14.3202 | 671.9598 | 1.5664
2015-03-31 | P | 24 | 30 | 420.3194 | #REF! | 175.3913 | 175.3913 | 0.049844 | 140.007 | 140.007 | 0.031873 | 0.026522 | 0.026522 | 0.0063175 | 35.3843 | 35.3843 | 0.01797 | 189.4351 | 20.1745 | 681.9674 | 1.7672
2015-04-01 | P | 24 | 30 | 420.3194 | #REF! | 186.7516 | 186.7516 | 0.050031 | 153.5306 | 153.5306 | 0.032027 | 0.027395 | 0.027395 | 0.0063449 | 33.2209 | 33.2209 | 0.018004 | 178.4366 | 17.7888 | 681.9674 | 1.7672
2015-04-02 | P | 24 | 30 | 458.0292 | #REF! | 188.9153 | 188.9153 | 0.05022 | 149.4264 | 149.4264 | 0.032176 | 0.025055 | 0.025055 | 0.0063699 | 39.4889 | 39.4889 | 0.018043 | 167.6762 | 20.903 | 719.6773 | 1.7699
2015-04-03 | P | 24 | 30 | 458.0292 | #REF! | 182.7865 | 182.7865 | 0.050402 | 147.9028 | 147.9028 | 0.032324 | 0.024341 | 0.024341 | 0.0063943 | 34.8837 | 34.8837 | 0.018078 | 164.576 | 19.0844 | 719.6773 | 1.8699
2015-04-04 | P | 24 | 30 | 463.8307 | #REF! | 177.5186 | 177.5186 | 0.05058 | 150.9099 | 150.9099 | 0.032475 | 0.02387 | 0.02387 | 0.0064182 | 26.6087 | 26.6087 | 0.018105 | 158.174 | 14.9892 | 731.7154 | 1.6681
2015-04-05 | P | 24 | 30 | 463.8307 | #REF! | 174.44 | 174.44 | 0.050754 | 148.3327 | 148.3327 | 0.032624 | 0.02451 | 0.02451 | 0.0064427 | 26.1073 | 26.1073 | 0.018131 | 165.2368 | 14.9664 | 731.7154 | 1.6681
2015-04-06 | P | 24 | 30 | 463.8307 | #REF! | 171.1054 | 171.1054 | 0.050925 | 146.2077 | 146.2077 | 0.03277 | 0.024169 | 0.024169 | 0.0064668 | 24.8978 | 24.8978 | 0.018156 | 165.3053 | 14.5511 | 731.7154 | 1.6681
2015-04-07 | P | 24 | 30 | 452.9529 | #REF! | 194.5795 | 194.5795 | 0.05112 | 164.5312 | 164.5312 | 0.032934 | 0.028173 | 0.028173 | 0.006495 | 30.0483 | 30.0483 | 0.018186 | 171.2337 | 15.4427 | 722.2879 | 1.666
2015-04-08 | P | 24 | 30 | 475.8688 | #REF! | 199.6969 | 199.6969 | 0.05132 | 169.693 | 169.693 | 0.033104 | 0.029624 | 0.029624 | 0.0065246 | 30.0039 | 30.0039 | 0.018216 | 174.5732 | 15.0247 | 745.3489 | 1.6651
2015-04-09 | P | 24 | 30 | 475.8688 | #REF! | 200.4565 | 200.4565 | 0.05152 | 170.3417 | 170.3417 | 0.033274 | 0.029601 | 0.029601 | 0.0065542 | 30.1148 | 30.1148 | 0.018246 | 173.7719 | 15.0231 | 745.3489 | 1.6651
2015-04-10 | P | 24 | 30 | 475.8688 | #REF! | 198.168 | 198.168 | 0.051718 | 168.4504 | 168.4504 | 0.033443 | 0.030427 | 0.030427 | 0.0065847 | 29.7176 | 29.7176 | 0.018276 | 180.6272 | 14.9962 | 745.3489 | 1.6651
2015-04-11 | P | 24 | 30 | 457.449 | #REF! | 200.1777 | 200.1777 | 0.051919 | 169.53 | 169.53 | 0.033612 | 0.031646 | 0.031646 | 0.0066163 | 30.6477 | 30.6477 | 0.018306 | 186.6678 | 15.3102 | 726.349 | 1.6639
2015-04-12 | P | 24 | 30 | 453.0979 | #REF! | 205.1312 | 205.1312 | 0.052124 | 163.9367 | 163.9367 | 0.033776 | 0.030173 | 0.030173 | 0.0066465 | 41.1944 | 41.1944 | 0.018347 | 184.0504 | 20.082 | 720.5475 | 1.6654
2015-04-13 | P | 24 | 30 | 453.0979 | #REF! | 203.3103 | 203.3103 | 0.052327 | 162.4832 | 162.4832 | 0.033939 | 0.030528 | 0.030528 | 0.006677 | 40.8271 | 40.8271 | 0.018388 | 187.8837 | 20.0812 | 720.5475 | 1.6654
2015-04-14 | P | 24 | 30 | 449.617 | #REF! | 196.2181 | 196.2181 | 0.052523 | 161.3964 | 161.3964 | 0.0341 | 0.030003 | 0.030003 | 0.006707 | 34.8217 | 34.8217 | 0.018423 | 185.894 | 17.7464 | 715.7612 | 1.6656
2015-04-15 | P | 24 | 30 | 449.617 | #REF! | 193.0127 | 193.0127 | 0.052716 | 158.7671 | 158.7671 | 0.034259 | 0.030051 | 0.030051 | 0.0067371 | 34.2456 | 34.2456 | 0.018457 | 189.2788 | 17.7427 | 715.7612 | 1.6656
2015-04-16 | P | 24 | 30 | 457.159 | #REF! | 204.6951 | 204.6951 | 0.052921 | 161.0297 | 161.0297 | 0.03442 | 0.029679 | 0.029679 | 0.0067667 | 43.6654 | 43.6654 | 0.018501 | 184.3105 | 21.3319 | 726.9291 | 1.667
2015-04-17 | P | 24 | 30 | 457.159 | #REF! | 208.6276 | 208.6276 | 0.05313 | 163.637 | 163.637 | 0.034584 | 0.027523 | 0.027523 | 0.0067943 | 44.9906 | 44.9906 | 0.018546 | 168.1961 | 21.565 | 726.9291 | 1.667
2015-04-18 | P | 24 | 30 | 421.0446 | #REF! | 208.0925 | 208.0925 | 0.053338 | 153.4682 | 153.4682 | 0.034737 | 0.027614 | 0.027614 | 0.0068219 | 54.6244 | 54.6244 | 0.018601 | 179.9328 | 26.25 | 685.8835 | 1.6685
2015-04-19 | P | 24 | 30 | 421.0446 | #REF! | 216.0054 | 216.0054 | 0.053554 | 159.2597 | 159.2597 | 0.034896 | 0.026772 | 0.026772 | 0.0068487 | 56.7456 | 56.7456 | 0.018657 | 168.1008 | 26.2705 | 685.8835 | 1.6685
2015-04-20 | P | 24 | 30 | 424.5255 | #REF! | 205.4814 | 205.4814 | 0.053759 | 157.1518 | 157.1518 | 0.035053 | 0.026032 | 0.026032 | 0.0068747 | 48.3296 | 48.3296 | 0.018706 | 165.6505 | 23.5202 | 694.0056 | 1.6695
2015-04-21 | P | 23.5 | 30 | 424.5255 | #REF! | 201.9022 | 206.198 | 0.053961 | 154.4051 | 157.6903 | 0.035208 | 0.026752 | 0.027321 | 0.0069014 | 47.4972 | 48.5078 | 0.018753 | 173.2585 | 23.5248 | 694.0056 | 1.6701
2015-04-22 | P | 13.5 | 30 | 424.5255 | #REF! | 104.6906 | 186.1166 | 0.054066 | 80.1585 | 142.504 | 0.035288 | 0.023499 | 0.041776 | 0.0069249 | 24.5321 | 43.6126 | 0.018778 | 293.1602 | 23.433 | 694.0056 | 1.6828
2015-04-23 | P | 24 | 30 | 424.5255 | #REF! | 195.9927 | 195.9927 | 0.054262 | 149.7032 | 149.7032 | 0.035438 | 0.026475 | 0.026475 | 0.0069514 | 46.2895 | 46.2895 | 0.018824 | 176.8467 | 23.618 | 694.0056 | 1.6695
2015-04-24 | P | 24 | 30 | 424.5255 | #REF! | 198.0913 | 198.0913 | 0.05446 | 151.7893 | 151.7893 | 0.035589 | 0.023574 | 0.023574 | 0.006975 | 46.302 | 46.302 | 0.01887 | 155.3096 | 23.3741 | 694.0056 | 1.6695
2015-04-25 | P | 24 | 30 | 368.831 | #REF! | 199.0866 | 199.0866 | 0.054659 | 149.206 | 149.206 | 0.035739 | 0.02322 | 0.02322 | 0.0069982 | 49.8806 | 49.8806 | 0.01892 | 155.623 | 25.0547 | 633.8149 | 1.871
2015-04-26 | P | 24 | 30 | 368.831 | #REF! | 187.3629 | 187.3629 | 0.054846 | 141.7765 | 141.7765 | 0.03588 | 0.023345 | 0.023345 | 0.0070216 | 45.5864 | 45.5864 | 0.018966 | 164.6632 | 24.3305 | 633.8149 | 1.871
2015-04-27 | P | 24 | 30 | 368.831 | #REF! | 185.2295 | 185.2295 | 0.055031 | 140.2978 | 140.2978 | 0.036021 | 0.023871 | 0.023871 | 0.0070454 | 44.9317 | 44.9317 | 0.019011 | 170.1484 | 24.2573 | 633.8149 | 1.871
2015-04-28 | P | 24 | 30 | 467.8917 | #REF! | 204.3428 | 204.3428 | 0.055236 | 167.7331 | 167.7331 | 0.036189 | 0.029275 | 0.029275 | 0.0070747 | 36.6097 | 36.6097 | 0.019047 | 174.5342 | 17.9158 | 732.2955 | 1.7654
2015-04-29 | P | 24 | 30 | 467.8917 | #REF! | 205.0804 | 205.0804 | 0.055441 | 168.5439 | 168.5439 | 0.036357 | 0.029555 | 0.029555 | 0.0071043 | 36.5365 | 36.5365 | 0.019084 | 175.356 | 17.8157 | 732.2955 | 1.7654
2015-04-30 | P | 24 | 30 | 454.8383 | #REF! | 205.9958 | 205.9958 | 0.055647 | 165.7506 | 165.7506 | 0.036523 | 0.027618 | 0.027618 | 0.0071319 | 40.2453 | 40.2453 | 0.019124 | 166.6268 | 19.5369 | 721.2727 | 1.8674
2015-05-01 | P | 24 | 30 | 454.8383 | #REF! | 201.4084 | 201.4084 | 0.055848 | 161.9863 | 161.9863 | 0.036685 | 0.027012 | 0.027012 | 0.0071589 | 39.4221 | 39.4221 | 0.019163 | 166.7519 | 19.5732 | 721.2727 | 1.8674
2015-05-02 | P | 24 | 30 | 419.7392 | #REF! | 189.8752 | 189.8752 | 0.056038 | 155.6078 | 155.6078 | 0.03684 | 0.024739 | 0.024739 | 0.0071836 | 34.2675 | 34.2675 | 0.019198 | 158.9844 | 18.0474 | 686.6087 | 1.8687
2015-05-03 | P | 24 | 30 | 419.7392 | #REF! | 192.1323 | 192.1323 | 0.05623 | 157.5116 | 157.5116 | 0.036998 | 0.024903 | 0.024903 | 0.0072085 | 34.6207 | 34.6207 | 0.019232 | 158.1027 | 18.0192 | 686.6087 | 1.7687
2015-05-04 | P | 24 | 30 | 421.6247 | #REF! | 199.1471 | 199.1471 | 0.056429 | 151.7684 | 151.7684 | 0.03715 | 0.023105 | 0.023105 | 0.0072316 | 47.3787 | 47.3787 | 0.01928 | 152.2406 | 23.7908 | 693.1353 | 1.6704
2015-05-05 | P | 24 | 30 | 421.6247 | #REF! | 204.7956 | 204.7956 | 0.056634 | 156.9692 | 156.9692 | 0.037307 | 0.02544 | 0.02544 | 0.0072571 | 47.8265 | 47.8265 | 0.019328 | 162.0696 | 23.3533 | 693.1353 | 1.6704
2015-05-06 | P | 24 | 30 | 414.0827 | #REF! | 209.157 | 209.157 | 0.056843 | 168.5216 | 168.5216 | 0.037475 | 0.033324 | 0.033324 | 0.0072904 | 40.6354 | 40.6354 | 0.019368 | 197.7413 | 19.4282 | 681.3873 | 1.6676
2015-05-07 | P | 24 | 30 | 414.0827 | #REF! | 198.0904 | 198.0904 | 0.057041 | 160.0982 | 160.0982 | 0.037635 | 0.02895 | 0.02895 | 0.0073193 | 37.9923 | 37.9923 | 0.019406 | 180.8282 | 19.1793 | 681.3873 | 1.6676
2015-05-08 | P | 24 | 30 | 404.9454 | #REF! | 175.4581 | 175.4581 | 0.057217 | 136.9661 | 136.9661 | 0.037772 | 0.028793 | 0.028793 | 0.0073481 | 38.492 | 38.492 | 0.019445 | 210.2181 | 21.938 | 664.998 | 1.77
2015-05-09 | P | 24 | 30 | 401.1744 | #REF! | 202.6668 | 202.6668 | 0.05742 | 156.9709 | 156.9709 | 0.037929 | 0.027334 | 0.027334 | 0.0073755 | 45.6959 | 45.6959 | 0.01949 | 174.1346 | 22.5473 | 666.8835 | 1.6683
2015-05-10 | P | 24 | 30 | 401.1744 | #REF! | 202.1232 | 202.1232 | 0.057622 | 157.4942 | 157.4942 | 0.038087 | 0.030301 | 0.030301 | 0.0074058 | 44.629 | 44.629 | 0.019535 | 192.3975 | 22.0801 | 666.8835 | 1.6683
2015-05-11 | P | 24 | 30 | 401.1744 | #REF! | 199.6906 | 199.6906 | 0.057821 | 154.6673 | 154.6673 | 0.038241 | 0.02426 | 0.02426 | 0.00743 | 45.0233 | 45.0233 | 0.01958 | 156.85 | 22.5465 | 666.8835 | 1.6683
2015-05-12 | P | 24 | 30 | 401.1744 | #REF! | 200.8985 | 200.8985 | 0.058022 | 155.5984 | 155.5984 | 0.038397 | 0.02458 | 0.02458 | 0.0074546 | 45.3001 | 45.3001 | 0.019625 | 157.9712 | 22.5488 | 666.8835 | 1.6683
2015-05-13 | P | 24 | 30 | 401.1744 | #REF! | 198.6028 | 198.6028 | 0.058221 | 153.8132 | 153.8132 | 0.038551 | 0.024677 | 0.024677 | 0.0074793 | 44.7896 | 44.7896 | 0.01967 | 160.4339 | 22.5524 | 666.8835 | 1.6683
2015-05-14 | P | 24 | 30 | 419.014 | #REF! | 192.6569 | 192.6569 | 0.058414 | 161.3232 | 161.3232 | 0.038712 | 0.026115 | 0.026115 | 0.0075054 | 31.3338 | 31.3338 | 0.019701 | 161.8775 | 16.264 | 685.1583 | 1.667
2015-05-15 | P | 24 | 30 | 419.014 | #REF! | 198.2019 | 198.2019 | 0.058612 | 165.9822 | 165.9822 | 0.038878 | 0.027375 | 0.027375 | 0.0075328 | 32.2197 | 32.2197 | 0.019734 | 164.9287 | 16.256 | 685.1583 | 1.667
2015-05-16 | P | 24 | 30 | 418.869 | #REF! | 192.7306 | 192.7306 | 0.058805 | 160.3634 | 160.3634 | 0.039038 | 0.026784 | 0.026784 | 0.0075596 | 32.3672 | 32.3672 | 0.019766 | 167.0182 | 16.794 | 684.4331 | 1.6676
2015-05-17 | P | 24 | 30 | 417.9988 | #REF! | 179.9645 | 179.9645 | 0.058984 | 150.0632 | 150.0632 | 0.039189 | 0.024847 | 0.024847 | 0.0075844 | 29.9013 | 29.9013 | 0.019796 | 165.5796 | 16.6151 | 683.7079 | 1.6697
2015-05-18 | P | 24 | 30 | 429.0216 | #REF! | 191.0865 | 191.0865 | 0.059176 | 160.8223 | 160.8223 | 0.039349 | 0.026469 | 0.026469 | 0.0076109 | 30.2642 | 30.2642 | 0.019826 | 164.5873 | 15.838 | 695.3109 | 1.6674
2015-05-19 | P | 24 | 30 | 409.8766 | #REF! | 196.3676 | 196.3676 | 0.059372 | 164.1626 | 164.1626 | 0.039513 | 0.02712 | 0.02712 | 0.007638 | 32.205 | 32.205 | 0.019858 | 165.2036 | 16.4004 | 675.0056 | 1.6668
2015-05-20 | P | 24 | 30 | 409.8766 | #REF! | 201.2324 | 201.2324 | 0.059573 | 168.2082 | 168.2082 | 0.039682 | 0.027131 | 0.027131 | 0.0076651 | 33.0242 | 33.0242 | 0.019891 | 161.2946 | 16.411 | 675.0056 | 1.6668
2015-05-21 | P | 24 | 30 | 418.2888 | #REF! | 201.1206 | 201.1206 | 0.059774 | 168.9449 | 168.9449 | 0.039851 | 0.028514 | 0.028514 | 0.0076936 | 32.1758 | 32.1758 | 0.019924 | 168.7799 | 15.9982 | 684.4331 | 1.6656
2015-05-22 | P | 24 | 30 | 392.037 | #REF! | 190.7964 | 190.7964 | 0.059965 | 159.487 | 159.487 | 0.04001 | 0.026225 | 0.026225 | 0.0077199 | 31.3094 | 31.3094 | 0.019955 | 164.432 | 16.4099 | 655.5706 | 1.5681
2015-05-23 | P | 24 | 30 | 392.037 | #REF! | 188.7595 | 188.7595 | 0.060154 | 156.7858 | 156.7858 | 0.040167 | 0.02616 | 0.02616 | 0.007746 | 31.9737 | 31.9737 | 0.019987 | 166.8533 | 16.9388 | 655.5706 | 1.5681
2015-05-24 | P | 24 | 30 | 407.8461 | #REF! | 190.7285 | 190.7285 | 0.060345 | 150.4532 | 150.4532 | 0.040317 | 0.025707 | 0.025707 | 0.0077717 | 40.2753 | 40.2753 | 0.020027 | 170.8662 | 21.1166 | 669.9293 | 1.5691
2015-05-25 | P | 24 | 30 | 407.8461 | #REF! | 187.8823 | 187.8823 | 0.060532 | 151.8053 | 151.8053 | 0.040469 | 0.02594 | 0.02594 | 0.0077977 | 36.077 | 36.077 | 0.020063 | 170.8784 | 19.2019 | 669.9293 | 1.5691
2015-05-26 | P | 24 | 30 | 407.8461 | #REF! | 177.7234 | 177.7234 | 0.06071 | 142.7444 | 142.7444 | 0.040612 | 0.025215 | 0.025215 | 0.0078229 | 34.9791 | 34.9791 | 0.020098 | 176.647 | 19.6817 | 669.9293 | 1.5691
2015-05-27 | P | 24 | 30 | 407.8461 | #REF! | 190.9979 | 190.9979 | 0.060901 | 153.3669 | 153.3669 | 0.040765 | 0.025135 | 0.025135 | 0.007848 | 37.6309 | 37.6309 | 0.020136 | 163.8871 | 19.7023 | 669.9293 | 1.5691
2015-05-28 | P | 24 | 30 | 407.8461 | #REF! | 185.4057 | 185.4057 | 0.061087 | 148.8924 | 148.8924 | 0.040914 | 0.023908 | 0.023908 | 0.0078719 | 36.5134 | 36.5134 | 0.020172 | 160.5747 | 19.6938 | 669.9293 | 1.5691
2015-05-29 | P | 24 | 30 | 433.3728 | #REF! | 188.4603 | 188.4603 | 0.061275 | 153.1355 | 153.1355 | 0.041067 | 0.025763 | 0.025763 | 0.0078977 | 35.3248 | 35.3248 | 0.020208 | 168.2379 | 18.7439 | 699.9521 | 1.667
2015-05-30 | P | 24 | 30 | 433.3728 | #REF! | 194.7003 | 194.7003 | 0.06147 | 157.6919 | 157.6919 | 0.041225 | 0.025892 | 0.025892 | 0.0079236 | 37.0084 | 37.0084 | 0.020245 | 164.196 | 19.0079 | 699.9521 | 1.667
2015-05-31 | P | 24 | 30 | 411.6171 | #REF! | 195.7848 | 195.7848 | 0.061666 | 168.4632 | 168.4632 | 0.041393 | 0.027657 | 0.027657 | 0.0079512 | 27.3216 | 27.3216 | 0.020272 | 164.1725 | 13.9549 | 679.2117 | 1.665
2015-06-01 | P | 24 | 30 | 411.6171 | 0 | 186.4104 | 186.4104 | 0.061852 | 164.3884 | 164.3884 | 0.041558 | 0.025856 | 0.025856 | 0.0079771 | 22.022 | 22.022 | 0.020294 | 157.2876 | 11.8137 | 679.2117 | 1.665
2015-06-02 | P | 24 | 30 | 417.5636 | 0 | 184.9415 | 184.9415 | 0.062037 | 158.0742 | 158.0742 | 0.041716 | 0.022939 | 0.022939 | 0.008 | 26.8673 | 26.8673 | 0.020321 | 145.1124 | 14.5275 | 691.685 | 1.5668
2015-06-03 | P | 24 | 30 | 417.5636 | 0 | 183.2175 | 183.2175 | 0.06222 | 156.5556 | 156.5556 | 0.041872 | 0.023938 | 0.023938 | 0.008024 | 26.662 | 26.662 | 0.020348 | 152.9027 | 14.5521 | 691.685 | 1.5668
2015-06-04 | P | 24 | 30 | 417.5636 | 0 | 179.8618 | 179.8618 | 0.0624 | 154.6615 | 154.6615 | 0.042027 | 0.023836 | 0.023836 | 0.0080478 | 25.2004 | 25.2004 | 0.020373 | 154.1197 | 14.011 | 691.685 | 1.5668
2015-06-05 | P | 24 | 30 | 427.7163 | 0 | 182.5991 | 182.5991 | 0.062583 | 151.2542 | 151.2542 | 0.042178 | 0.024124 | 0.024124 | 0.0080719 | 31.3449 | 31.3449 | 0.020404 | 159.4922 | 17.166 | 697.0514 | 1.5614
2015-06-06 | P | 24 | 30 | 427.7163 | 0 | 181.1595 | 181.1595 | 0.062764 | 150.5236 | 150.5236 | 0.042329 | 0.026069 | 0.026069 | 0.008098 | 30.6359 | 30.6359 | 0.020435 | 173.1859 | 16.911 | 697.0514 | 1.5614
2015-06-07 | P | 24 | 30 | 424.3804 | 0 | 200.1711 | 200.1711 | 0.062964 | 166.2916 | 166.2916 | 0.042495 | 0.026324 | 0.026324 | 0.0081243 | 33.8795 | 33.8795 | 0.020469 | 158.2976 | 16.9253 | 689.7995 | 1.5602
2015-06-08 | P | 24 | 30 | 424.3804 | 0 | 193.4605 | 193.4605 | 0.063157 | 160.8415 | 160.8415 | 0.042656 | 0.025927 | 0.025927 | 0.0081503 | 32.619 | 32.619 | 0.020501 | 161.1965 | 16.8608 | 689.7995 | 1.5602
2015-06-09 | P | 24 | 30 | 424.3804 | 0 | 193.7014 | 193.7014 | 0.063351 | 161.8873 | 161.8873 | 0.042818 | 0.024676 | 0.024676 | 0.0081749 | 31.8141 | 31.8141 | 0.020533 | 152.4255 | 16.4243 | 689.7995 | 1.5687
2015-06-10 | P | 24 | 30 | 424.3804 | 0 | 169.5658 | 169.5658 | 0.063521 | 141.2294 | 141.2294 | 0.042959 | 0.022229 | 0.022229 | 0.0081972 | 28.3364 | 28.3364 | 0.020561 | 157.3952 | 16.7111 | 689.7995 | 0.67245
2015-06-11 | P | 24 | 30 | 424.3804 | 0 | 166.3617 | 166.3617 | 0.063687 | 140.5209 | 140.5209 | 0.0431 | 0.020583 | 0.020583 | 0.0082177 | 25.8408 | 25.8408 | 0.020587 | 146.473 | 15.5329 | 689.7995 | 1.6735
2015-06-12 | P | 24 | 30 | 368.831 | 0 | 175.0941 | 175.0941 | 0.063862 | 147.1974 | 147.1974 | 0.043247 | 0.022328 | 0.022328 | 0.0082401 | 27.8966 | 27.8966 | 0.020615 | 151.6891 | 15.9324 | 627.8075 | 1.6697
2015-06-13 | P | 24 | 30 | 368.831 | 0 | 188.1667 | 188.1667 | 0.06405 | 153.1963 | 153.1963 | 0.0434 | 0.025317 | 0.025317 | 0.0082654 | 34.9703 | 34.9703 | 0.02065 | 165.257 | 18.5848 | 627.8075 | 1.6693
2015-06-14 | P | 24 | 30 | 368.831 | 0 | 198.1109 | 198.1109 | 0.064248 | 164.5484 | 164.5484 | 0.043565 | 0.029116 | 0.029116 | 0.0082945 | 33.5625 | 33.5625 | 0.020684 | 176.9454 | 16.9413 | 627.8075 | 1.6676
2015-06-15 | P | 24 | 30 | 412.3205 | 0 | 181.8701 | 181.8701 | 0.06443 | 151.164 | 151.164 | 0.043716 | 0.02361 | 0.02361 | 0.0083181 | 30.7061 | 30.7061 | 0.020714 | 156.1872 | 16.8835 | 676.2385 | 1.6714
2015-06-16 | P | 24 | 30 | 412.3205 | 0 | 179.6465 | 179.6465 | 0.06461 | 149.3218 | 149.3218 | 0.043865 | 0.020217 | 0.020217 | 0.0083383 | 30.3247 | 30.3247 | 0.020745 | 135.3896 | 16.8802 | 676.2385 | 1.671
2015-06-17 | P | 24 | 30 | 424.6705 | 0 | 180.6896 | 180.6896 | 0.064791 | 150.2251 | 150.2251 | 0.044015 | 0.021547 | 0.021547 | 0.0083599 | 30.4645 | 30.4645 | 0.020775 | 143.4285 | 16.8601 | 686.1735 | 1.6692
2015-06-18 | P | 24 | 30 | 424.6705 | 0 | 187.6187 | 187.6187 | 0.064978 | 155.9633 | 155.9633 | 0.044171 | 0.021935 | 0.021935 | 0.0083818 | 31.6554 | 31.6554 | 0.020807 | 140.6428 | 16.8722 | 686.1735 | 1.6688
2015-06-19 | P | 24 | 30 | 422.0598 | 0 | 192.963 | 192.963 | 0.065171 | 160.4839 | 160.4839 | 0.044332 | 0.024373 | 0.024373 | 0.0084062 | 32.4791 | 32.4791 | 0.020839 | 151.8716 | 16.8318 | 684.288 | 1.6669
2015-06-20 | P | 24 | 30 | 422.0598 | 0 | 195.2169 | 195.2169 | 0.065366 | 162.3634 | 162.3634 | 0.044494 | 0.023766 | 0.023766 | 0.00843 | 32.8535 | 32.8535 | 0.020872 | 146.3761 | 16.8292 | 684.288 | 1.6665
2015-06-21 | P | 24 | 30 | 422.0598 | 0 | 195.1889 | 195.1889 | 0.065562 | 162.3728 | 162.3728 | 0.044657 | 0.023665 | 0.023665 | 0.0084536 | 32.8161 | 32.8161 | 0.020905 | 145.7435 | 16.8125 | 684.288 | 1.666
2015-06-22 | P | 24 | 30 | 425.9758 | 0 | 185.1279 | 185.1279 | 0.065747 | 154.076 | 154.076 | 0.044811 | 0.021163 | 0.021163 | 0.0084748 | 31.0519 | 31.0519 | 0.020936 | 137.3531 | 16.7732 | 689.2193 | 1.67
2015-06-23 | P | 24 | 30 | 425.9758 | 0 | 180.2826 | 180.2826 | 0.065927 | 149.8892 | 149.8892 | 0.044961 | 0.020482 | 0.020482 | 0.0084953 | 30.3933 | 30.3933 | 0.020966 | 136.6497 | 16.8587 | 689.2193 | 1.6708
2015-06-24 | P | 23 | 30 | 425.9758 | 0 | 163.7897 | 170.911 | 0.066091 | 136.8659 | 142.8165 | 0.045097 | 0.01796 | 0.018741 | 0.0085132 | 26.9238 | 28.0944 | 0.020993 | 131.2215 | 16.438 | 689.2193 | 1.6728
2015-06-25 | P | 24 | 30 | 415.8232 | 0 | 201.88 | 201.88 | 0.066293 | 167.8354 | 167.8354 | 0.045265 | 0.027184 | 0.027184 | 0.0085404 | 34.0446 | 34.0446 | 0.021027 | 161.9653 | 16.8638 | 681.2423 | 1.6674
2015-06-26 | P | 24 | 30 | 415.8232 | 0 | 203.7373 | 203.7373 | 0.066496 | 169.391 | 169.391 | 0.045435 | 0.028095 | 0.028095 | 0.0085685 | 34.3463 | 34.3463 | 0.021062 | 165.8567 | 16.8581 | 681.2423 | 1.6656
2015-06-27 | P | 24 | 30 | 415.8232 | 0 | 200.7499 | 200.7499 | 0.066697 | 166.8956 | 166.8956 | 0.045601 | 0.027529 | 0.027529 | 0.008596 | 33.8543 | 33.8543 | 0.021096 | 164.9447 | 16.8639 | 681.2423 | 1.6661
2015-06-28 | P | 24 | 30 | 423.8003 | 0 | 188.0103 | 188.0103 | 0.066885 | 156.2952 | 156.2952 | 0.045758 | 0.024423 | 0.024423 | 0.0086205 | 31.7151 | 31.7151 | 0.021127 | 156.2589 | 16.8688 | 687.0438 | 1.6696
2015-06-29 | P | 24 | 30 | 423.8003 | 0 | 186.2514 | 186.2514 | 0.067071 | 154.8255 | 154.8255 | 0.045913 | 0.024206 | 0.024206 | 0.0086447 | 31.4259 | 31.4259 | 0.021159 | 156.3414 | 16.8728 | 687.0438 | 1.67
2015-06-30 | P | 24 | 30 | 349.1058 | 0 | 207.4544 | 207.4544 | 0.067279 | 172.1732 | 172.1732 | 0.046085 | 0.027625 | 0.027625 | 0.0086723 | 35.2811 | 35.2811 | 0.021194 | 160.4502 | 17.0067 | 606.9829 | 1.6667
2015-07-01 | P | 24 | 30 | 349.1058 | #REF! | 202.5487 | 202.5487 | 0.067481 | 168.7632 | 168.7632 | 0.046254 | 0.026374 | 0.026374 | 0.0086987 | 33.7856 | 33.7856 | 0.021228 | 156.2767 | 16.6802 | 606.9829 | 1.6671
2015-07-02 | P | 5 | 0 | 349.1058 | #REF! | 50.7277 | 243.4928 | 0.067532 | 42.9572 | 206.1947 | 0.046297 | 0.0010226 | 0.0049084 | 0.0086997 | 7.7704 | 37.2981 | 0.021236 | 23.8048 | 15.318 | 606.9829 | 1.6986
2015-07-03 | P | 11.3 | 40 | 349.1058 | #REF! | 101.009 | 214.5323 | 0.067633 | 83.8304 | 178.0469 | 0.04638 | 0.010917 | 0.023187 | 0.0087106 | 17.1785 | 36.4854 | 0.021253 | 130.2318 | 17.0069 | 606.9829 | 1.6927
2015-07-04 | P | 24 | 40 | 349.1058 | #REF! | 193.8209 | 193.8209 | 0.067827 | 164.3 | 164.3 | 0.046545 | 0.03612 | 0.03612 | 0.0087467 | 29.5209 | 29.5209 | 0.021282 | 219.8436 | 15.231 | 606.9829 | 1.9671
2015-07-05 | P | 24 | 40 | 363.0512 | #REF! | 193.8329 | 193.8329 | 0.068021 | 160.3096 | 160.3096 | 0.046705 | 0.035605 | 0.035605 | 0.0087823 | 33.5233 | 33.5233 | 0.021316 | 222.1011 | 17.295 | 626.154 | 1.9682
2015-07-06 | P | 24 | 40 | 363.0512 | #REF! | 187.4661 | 187.4661 | 0.068208 | 155.0518 | 155.0518 | 0.04686 | 0.036594 | 0.036594 | 0.0088189 | 32.4142 | 32.4142 | 0.021348 | 236.0087 | 17.2907 | 626.154 | 1.9682
2015-07-07 | P | 24 | 40 | 373.6172 | #REF! | 179.7106 | 179.7106 | 0.068388 | 151.6021 | 151.6021 | 0.047012 | 0.038971 | 0.038971 | 0.0088579 | 28.1085 | 28.1085 | 0.021376 | 257.0601 | 15.641 | 634.3951 | 1.9674
2015-07-08 | P | 24 | 40 | 373.6172 | #REF! | 197.4566 | 197.4566 | 0.068585 | 162.7523 | 162.7523 | 0.047174 | 0.043414 | 0.043414 | 0.0089013 | 34.7043 | 34.7043 | 0.021411 | 266.7474 | 17.5756 | 634.3951 | 1.9674
2015-07-09 | P | 24 | 40 | 373.6172 | #REF! | 186.3896 | 186.3896 | 0.068772 | 155.8407 | 155.8407 | 0.04733 | 0.037652 | 0.037652 | 0.008939 | 30.549 | 30.549 | 0.021442 | 241.6045 | 16.3898 | 634.3951 | 1.9678
2015-07-10 | P | 24 | 40 | 373.6172 | #REF! | 174.7501 | 174.7501 | 0.068947 | 146.3656 | 146.3656 | 0.047477 | 0.040259 | 0.040259 | 0.0089792 | 28.3845 | 28.3845 | 0.02147 | 275.0575 | 16.2429 | 634.3951 | 1.9682
2015-07-11 | P | 23.5 | 40 | 343.0143 | #REF! | 176.3902 | 180.1432 | 0.069123 | 147.5266 | 150.6655 | 0.047624 | 0.037041 | 0.037829 | 0.0090163 | 28.8636 | 29.4778 | 0.021499 | 251.0818 | 16.3635 | 600.4562 | 1.97
2015-07-12 | P | 24 | 40 | 319.3731 | #REF! | 224.9794 | 224.9794 | 0.069348 | 188.2794 | 188.2794 | 0.047812 | 0.045549 | 0.045549 | 0.0090618 | 36.7001 | 36.7001 | 0.021536 | 241.9243 | 16.3126 | 580.296 | 1.9638
2015-07-13 | P | 24 | 40 | 319.3731 | #REF! | 226.6527 | 226.6527 | 0.069575 | 188.4769 | 188.4769 | 0.048001 | 0.043881 | 0.043881 | 0.0091057 | 38.1759 | 38.1759 | 0.021574 | 232.8193 | 16.8433 | 580.296 | 1.9647
2015-07-14 | P | 24 | 40 | 343.5944 | #REF! | 207.1967 | 207.1967 | 0.069782 | 172.2832 | 172.2832 | 0.048173 | 0.039119 | 0.039119 | 0.0091448 | 34.9135 | 34.9135 | 0.021609 | 227.0593 | 16.8504 | 604.5173 | 1.9676
2015-07-15 | P | 24 | 40 | 349.831 | #REF! | 208.4985 | 208.4985 | 0.06999 | 173.3681 | 173.3681 | 0.048346 | 0.034214 | 0.034214 | 0.009179 | 35.1305 | 35.1305 | 0.021644 | 197.3489 | 16.8493 | 609.4486 | 1.9672
2015-07-16 | P | 24 | 40 | 349.831 | #REF! | 210.3281 | 210.3281 | 0.070201 | 174.9426 | 174.9426 | 0.048521 | 0.034767 | 0.034767 | 0.0092138 | 35.3855 | 35.3855 | 0.021679 | 198.7318 | 16.824 | 609.4486 | 1.9672
2015-07-17 | P | 24 | 40 | 366.6554 | #REF! | 191.7586 | 191.7586 | 0.070392 | 159.4187 | 159.4187 | 0.048681 | 0.029998 | 0.029998 | 0.0092438 | 32.3399 | 32.3399 | 0.021711 | 188.1708 | 16.8649 | 621.9218 | 1.97
2015-07-18 | P | 24 | 40 | 362.3043 | #REF! | 206.2347 | 206.2347 | 0.070599 | 171.5348 | 171.5348 | 0.048852 | 0.029335 | 0.029335 | 0.0092731 | 34.6999 | 34.6999 | 0.021746 | 171.0154 | 16.8255 | 614.815 | 1.9672
2015-07-19 | P | 24 | 40 | 362.3043 | #REF! | 203.5377 | 203.5377 | 0.070802 | 169.2407 | 169.2407 | 0.049022 | 0.027634 | 0.027634 | 0.0093008 | 34.297 | 34.297 | 0.02178 | 163.2849 | 16.8504 | 614.815 | 1.9676
2015-07-20 | P | 24 | 40 | 373.0371 | #REF! | 207.4865 | 207.4865 | 0.07101 | 172.5367 | 172.5367 | 0.049194 | 0.030946 | 0.030946 | 0.0093317 | 34.9498 | 34.9498 | 0.021815 | 179.3598 | 16.8444 | 627.2882 | 1.9669
2015-07-21 | P | 24 | 40 | 373.0371 | #REF! | 206.2106 | 206.2106 | 0.071216 | 171.4781 | 171.4781 | 0.049366 | 0.031602 | 0.031602 | 0.0093633 | 34.7325 | 34.7325 | 0.02185 | 184.2898 | 16.8432 | 627.2882 | 1.9669
2015-07-22 | P | 24 | 40 | 354.1822 | #REF! | 179.6117 | 179.6117 | 0.071395 | 152.899 | 152.899 | 0.049519 | 0.030131 | 0.030131 | 0.0093934 | 26.7127 | 26.7127 | 0.021877 | 197.0639 | 14.8724 | 604.6623 | 1.9705
2015-07-23 | P | 24 | 40 | 348.2356 | #REF! | 181.5783 | 181.5783 | 0.071577 | 153.8242 | 153.8242 | 0.049672 | 0.029865 | 0.029865 | 0.0094233 | 27.7541 | 27.7541 | 0.021905 | 194.1532 | 15.2849 | 601.6165 | 1.9709
2015-07-24 | P | 24 | 40 | 327.9303 | #REF! | 187.1067 | 187.1067 | 0.071764 | 154.4407 | 154.4407 | 0.049827 | 0.029996 | 0.029996 | 0.0094533 | 32.666 | 32.666 | 0.021937 | 194.2255 | 17.4585 | 590.7387 | 1.9709
2015-07-25 | P | 24 | 40 | 350.8463 | #REF! | 182.1357 | 182.1357 | 0.071946 | 155.751 | 155.751 | 0.049983 | 0.027291 | 0.027291 | 0.0094806 | 26.3847 | 26.3847 | 0.021964 | 175.2236 | 14.4863 | 601.4715 | 1.9709
2015-07-26 | P | 24 | 40 | 369.8462 | #REF! | 181.8583 | 181.8583 | 0.072128 | 155.7407 | 155.7407 | 0.050138 | 0.028919 | 0.028919 | 0.0095095 | 26.1176 | 26.1176 | 0.02199 | 185.6878 | 14.3615 | 623.2272 | 1.9709
2015-07-27 | P | 24 | 40 | 362.0142 | #REF! | 183.779 | 183.779 | 0.072312 | 157.0422 | 157.0422 | 0.050295 | 0.030021 | 0.030021 | 0.0095395 | 26.7368 | 26.7368 | 0.022017 | 191.1637 | 14.5484 | 613.3646 | 1.9705
2015-07-28 | P | 24 | 40 | 354.1822 | #REF! | 181.1173 | 181.1173 | 0.072493 | 155.0308 | 155.0308 | 0.05045 | 0.027077 | 0.027077 | 0.0095666 | 26.0865 | 26.0865 | 0.022043 | 174.6551 | 14.4031 | 604.6623 | 1.9709
2015-07-29 | P | 24 | 40 | 346.6402 | #REF! | 180.7879 | 180.7879 | 0.072674 | 156.5037 | 156.5037 | 0.050607 | 0.031748 | 0.031748 | 0.0095983 | 24.2842 | 24.2842 | 0.022067 | 202.8574 | 13.4324 | 595.525 | 1.8691
2015-07-30 | P | 24 | 40 | 346.6402 | #REF! | 180.3198 | 180.3198 | 0.072854 | 158.2832 | 158.2832 | 0.050765 | 0.027895 | 0.027895 | 0.0096262 | 22.0366 | 22.0366 | 0.022089 | 176.2317 | 12.2208 | 595.525 | 1.8711
2015-07-31 | P | 24 | 40 | 346.6402 | #REF! | 189.4399 | 189.4399 | 0.073044 | 164.7219 | 164.7219 | 0.05093 | 0.028572 | 0.028572 | 0.0096548 | 24.718 | 24.718 | 0.022114 | 173.4575 | 13.0479 | 595.525 | 1.8695
2015-08-01 | P | 24 | 40 | 346.6402 | #REF! | 189.9597 | 189.9597 | 0.073234 | 163.6559 | 163.6559 | 0.051094 | 0.02668 | 0.02668 | 0.0096815 | 26.3038 | 26.3038 | 0.02214 | 163.0224 | 13.847 | 595.525 | 1.1711
2015-08-02 | P | 24 | 40 | 376.808 | #REF! | 220.5061 | 220.5061 | 0.073454 | 190.1193 | 190.1193 | 0.051284 | 0.02952 | 0.02952 | 0.009711 | 30.3867 | 30.3867 | 0.02217 | 155.2729 | 13.7805 | 648.3187 | 1.1675
2015-08-03 | P | 24 | 40 | 396.5332 | #REF! | 223.0699 | 223.0699 | 0.073677 | 196.643 | 196.643 | 0.05148 | 0.028781 | 0.028781 | 0.0097398 | 26.4269 | 26.4269 | 0.022197 | 146.3623 | 11.8469 | 657.7461 | 1.4676
2015-08-04 | P | 24 | 40 | 396.5332 | #REF! | 221.994 | 221.994 | 0.073899 | 195.2876 | 195.2876 | 0.051676 | 0.02735 | 0.02735 | 0.0097671 | 26.7064 | 26.7064 | 0.022223 | 140.051 | 12.0302 | 657.7461 | 1.4676
2015-08-05 | P | 24 | 40 | 396.5332 | #REF! | 222.4902 | 222.4902 | 0.074122 | 195.8347 | 195.8347 | 0.051871 | 0.028071 | 0.028071 | 0.0097952 | 26.6555 | 26.6555 | 0.02225 | 143.34 | 11.9805 | 657.7461 | 1.4676
2015-08-06 | P | 24 | 40 | 354.3272 | #REF! | 209.7499 | 209.7499 | 0.074331 | 176.3365 | 176.3365 | 0.052048 | 0.026036 | 0.026036 | 0.0098213 | 33.4134 | 33.4134 | 0.022284 | 147.6502 | 15.9301 | 609.0135 | 1.5693
2015-08-07 | P | 24 | 40 | 354.3272 | #REF! | 217.2069 | 217.2069 | 0.074549 | 178.6096 | 178.6096 | 0.052226 | 0.028731 | 0.028731 | 0.00985 | 38.5973 | 38.5973 | 0.022322 | 160.8612 | 17.7699 | 609.0135 | 1.5693
2015-08-08 | P | 24 | 40 | 354.3272 | #REF! | 215.2067 | 215.2067 | 0.074764 | 178.0207 | 178.0207 | 0.052404 | 0.026663 | 0.026663 | 0.0098766 | 37.186 | 37.186 | 0.022359 | 149.7741 | 17.2792 | 609.0135 | 1.5693
2015-08-09 | P | 24 | 40 | 349.5409 | #REF! | 216.8986 | 216.8986 | 0.074981 | 183.08 | 183.08 | 0.052587 | 0.026318 | 0.026318 | 0.009903 | 33.8187 | 33.8187 | 0.022393 | 143.7505 | 15.5919 | 603.6471 | 1.4686
2015-08-10 | P | 24 | 40 | 349.5409 | #REF! | 217.767 | 217.767 | 0.075198 | 183.7535 | 183.7535 | 0.052771 | 0.033251 | 0.033251 | 0.0099362 | 34.0135 | 34.0135 | 0.022427 | 180.9516 | 15.6192 | 603.6471 | 1.4956
2015-08-11 | P | 24 | 40 | 358.9684 | #REF! | 212.4405 | 212.4405 | 0.075411 | 178.4755 | 178.4755 | 0.05295 | 0.032031 | 0.032031 | 0.0099682 | 33.965 | 33.965 | 0.022461 | 179.4703 | 15.988 | 614.5249 | 1.496
2015-08-12 | P | 24 | 40 | 358.9684 | #REF! | 213.5565 | 213.5565 | 0.075624 | 179.3086 | 179.3086 | 0.053129 | 0.034207 | 0.034207 | 0.010002 | 34.2479 | 34.2479 | 0.022495 | 190.7703 | 16.0369 | 614.5249 | 1.496
2015-08-13 | P | 24 | 40 | 358.5333 | #REF! | 217.3805 | 217.3805 | 0.075842 | 177.1432 | 177.1432 | 0.053306 | 0.03278 | 0.03278 | 0.010035 | 40.2373 | 40.2373 | 0.022536 | 185.0461 | 18.5101 | 615.3951 | 1.4968
2015-08-14 | P | 24 | 40 | 358.5333 | #REF! | 227.1372 | 227.1372 | 0.076069 | 183.4353 | 183.4353 | 0.05349 | 0.034264 | 0.034264 | 0.010069 | 43.7019 | 43.7019 | 0.022579 | 186.7896 | 19.2403 | 615.3951 | 1.4968
2015-08-15 | P | 24 | 40 | 358.5333 | #REF! | 220.8696 | 220.8696 | 0.07629 | 180.4042 | 180.4042 | 0.05367 | 0.034724 | 0.034724 | 0.010104 | 40.4654 | 40.4654 | 0.02262 | 192.4769 | 18.321 | 615.3951 | 1.4968
2015-08-16 | P | 24 | 40 | 366.5104 | #REF! | 209.4755 | 209.4755 | 0.076499 | 173.4449 | 173.4449 | 0.053843 | 0.033408 | 0.033408 | 0.010138 | 36.0305 | 36.0305 | 0.022656 | 192.6122 | 17.2004 | 622.647 | 1.4976
2015-08-17 | P | 24 | 40 | 366.5104 | #REF! | 209.1359 | 209.1359 | 0.076708 | 174.0062 | 174.0062 | 0.054017 | 0.036177 | 0.036177 | 0.010174 | 35.1297 | 35.1297 | 0.022691 | 207.9068 | 16.7975 | 622.647 | 1.4976
2015-08-18 | P | 24 | 40 | 357.518 | #REF! | 223.3338 | 223.3338 | 0.076932 | 184.4138 | 184.4138 | 0.054202 | 0.038525 | 0.038525 | 0.010212 | 38.9199 | 38.9199 | 0.02273 | 208.9075 | 17.4268 | 611.9142 | 1.4958
2015-08-19 | P | 24 | 40 | 357.518 | #REF! | 222.5665 | 222.5665 | 0.077154 | 181.6343 | 181.6343 | 0.054383 | 0.034783 | 0.034783 | 0.010247 | 40.9321 | 40.9321 | 0.022771 | 191.5028 | 18.391 | 611.9142 | 1.4958
2015-08-20 | P | 24 | 40 | 357.518 | #REF! | 222.4934 | 222.4934 | 0.077377 | 178.8287 | 178.8287 | 0.054562 | 0.033979 | 0.033979 | 0.010281 | 43.6646 | 43.6646 | 0.022814 | 190.0068 | 19.6251 | 611.9142 | 1.4958
2015-08-21 | P | 24 | 40 | 369.4111 | #REF! | 209.109 | 209.109 | 0.077586 | 177.452 | 177.452 | 0.05474 | 0.038002 | 0.038002 | 0.010319 | 31.657 | 31.657 | 0.022846 | 214.1543 | 15.139 | 622.3569 | 1.4962
2015-08-22 | P | 24 | 40 | 369.4111 | #REF! | 212.549 | 212.549 | 0.077798 | 180.3179 | 180.3179 | 0.05492 | 0.035042 | 0.035042 | 0.010354 | 32.2311 | 32.2311 | 0.022878 | 194.3364 | 15.1641 | 622.3569 | 1.4962
2015-08-23 | P | 24 | 40 | 392.037 | #REF! | 219.2583 | 219.2583 | 0.078018 | 175.6748 | 175.6748 | 0.055096 | 0.039313 | 0.039313 | 0.010393 | 43.5835 | 43.5835 | 0.022922 | 223.7833 | 19.8777 | 649.334 | 1.4958
2015-08-24 | P | 24 | 40 | 392.037 | #REF! | 230.4807 | 230.4807 | 0.078248 | 184.7102 | 184.7102 | 0.05528 | 0.036639 | 0.036639 | 0.01043 | 45.7705 | 45.7705 | 0.022968 | 198.3591 | 19.8587 | 649.334 | 1.4958
2015-08-25 | P | 24 | 40 | 392.037 | #REF! | 230.4209 | 230.4209 | 0.078479 | 180.8452 | 180.8452 | 0.055461 | 0.034613 | 0.034613 | 0.010465 | 49.5758 | 49.5758 | 0.023017 | 191.3938 | 21.5153 | 649.334 | 1.4958
2015-08-26 | P | 24 | 40 | 372.6019 | #REF! | 231.805 | 231.805 | 0.07871 | 195.6924 | 195.6924 | 0.055657 | 0.035856 | 0.035856 | 0.010501 | 36.1127 | 36.1127 | 0.023053 | 183.2283 | 15.5789 | 626.418 | 1.4949
2015-08-27 | P | 24 | 40 | 372.6019 | #REF! | 237.4785 | 237.4785 | 0.078948 | 200.4646 | 200.4646 | 0.055857 | 0.036426 | 0.036426 | 0.010537 | 37.0139 | 37.0139 | 0.02309 | 181.7064 | 15.5862 | 626.418 | 1.4949
2015-08-28 | P | 24 | 40 | 402.7698 | #REF! | 247.254 | 247.254 | 0.079195 | 208.1562 | 208.1562 | 0.056066 | 0.037921 | 0.037921 | 0.010575 | 39.0979 | 39.0979 | 0.02313 | 182.1742 | 15.8128 | 659.3416 | 1.4241
2015-08-29 | P | 24 | 40 | 402.7698 | #REF! | 234.828 | 234.828 | 0.07943 | 197.6121 | 197.6121 | 0.056263 | 0.043367 | 0.043367 | 0.010618 | 37.2159 | 37.2159 | 0.023167 | 219.4529 | 15.8482 | 659.3416 | 1.4241
2015-08-30 | P | 24 | 40 | 402.7698 | #REF! | 233.5521 | 233.5521 | 0.079664 | 197.1085 | 197.1085 | 0.05646 | 0.044803 | 0.044803 | 0.010663 | 36.4436 | 36.4436 | 0.023203 | 227.3012 | 15.6041 | 659.3416 | 1.4241
2015-08-31 | P | 24 | 40 | 363.6096 | #REF! | 227.2124 | 227.2124 | 0.079891 | 184.0396 | 184.0396 | 0.056644 | 0.036823 | 0.036823 | 0.0107 | 43.1727 | 43.1727 | 0.023246 | 200.0844 | 19.001 | 623.0821 | 1.3072
2015-09-01 | P | 24 | 40 | 363.6096 | #REF! | 214.0039 | 214.0039 | 0.080105 | 174.7117 | 174.7117 | 0.056819 | 0.034027 | 0.034027 | 0.010734 | 39.2922 | 39.2922 | 0.023286 | 194.7619 | 18.3605 | 623.0821 | 1.3072
2015-09-02 | P | 24 | 40 | 390.8767 | #REF! | 216.8122 | 216.8122 | 0.080322 | 172.7658 | 172.7658 | 0.056992 | 0.034369 | 0.034369 | 0.010768 | 44.0465 | 44.0465 | 0.02333 | 198.9362 | 20.3155 | 649.9141 | 1.4279
2015-09-03 | P | 24 | 40 | 390.8767 | #REF! | 212.7265 | 212.7265 | 0.080534 | 170.4827 | 170.4827 | 0.057162 | 0.033758 | 0.033758 | 0.010802 | 42.2437 | 42.2437 | 0.023372 | 198.0114 | 19.8582 | 649.9141 | 1.4279
2015-09-04 | P | 24 | 40 | 381.0141 | #REF! | 219.145 | 219.145 | 0.080753 | 172.409 | 172.409 | 0.057335 | 0.033937 | 0.033937 | 0.010836 | 46.7359 | 46.7359 | 0.023419 | 196.8408 | 21.3265 | 645.853 | 1.4279
2015-09-05 | P | 24 | 40 | 381.0141 | #REF! | 218.1494 | 218.1494 | 0.080972 | 172.2597 | 172.2597 | 0.057507 | 0.034299 | 0.034299 | 0.01087 | 45.8897 | 45.8897 | 0.023465 | 199.1094 | 21.0359 | 645.853 | 1.4279
2015-09-06 | P | 24 | 40 | 383.4798 | #REF! | 219.5465 | 219.5465 | 0.081191 | 180.3926 | 180.3926 | 0.057687 | 0.035965 | 0.035965 | 0.010906 | 39.1539 | 39.1539 | 0.023504 | 199.3694 | 17.834 | 645.2729 | 1.4266
2015-09-07 | P | 24 | 40 | 383.4798 | #REF! | 224.3965 | 224.3965 | 0.081416 | 184.5424 | 184.5424 | 0.057872 | 0.036589 | 0.036589 | 0.010943 | 39.8541 | 39.8541 | 0.023544 | 198.2707 | 17.7606 | 645.2729 | 1.4266
2015-09-08 | P | 24 | 40 | 367.0905 | #REF! | 224.2818 | 224.2818 | 0.08164 | 178.2532 | 178.2532 | 0.05805 | 0.035055 | 0.035055 | 0.010978 | 46.0286 | 46.0286 | 0.02359 | 196.6572 | 20.5227 | 628.5936 | 1.4276
2015-09-09 | P | 24 | 40 | 367.0905 | #REF! | 222.2893 | 222.2893 | 0.081862 | 176.6336 | 176.6336 | 0.058227 | 0.033355 | 0.033355 | 0.011011 | 45.6558 | 45.6558 | 0.023635 | 188.8393 | 20.5389 | 628.5936 | 1.4276
2015-09-10 | P | 24 | 40 | 372.1668 | #REF! | 217.4599 | 217.4599 | 0.08208 | 176.6271 | 176.6271 | 0.058403 | 0.033422 | 0.033422 | 0.011045 | 40.8329 | 40.8329 | 0.023676 | 189.2217 | 18.7772 | 633.3798 | 1.4277
2015-09-11 | P | 24 | 40 | 372.1668 | #REF! | 218.4112 | 218.4112 | 0.082298 | 177.788 | 177.788 | 0.058581 | 0.032972 | 0.032972 | 0.011078 | 40.6231 | 40.6231 | 0.023717 | 185.4548 | 18.5994 | 633.3798 | 1.4277
2015-09-12 | P | 24 | 40 | 372.1668 | #REF! | 216.3459 | 216.3459 | 0.082514 | 174.4777 | 174.4777 | 0.058756 | 0.033425 | 0.033425 | 0.011111 | 41.8682 | 41.8682 | 0.023759 | 191.5724 | 19.3524 | 633.3798 | 1.4277
2015-09-13 | P | 24 | 40 | 372.0218 | #REF! | 225.6577 | 225.6577 | 0.08274 | 189.3589 | 189.3589 | 0.058945 | 0.036339 | 0.036339 | 0.011147 | 36.2988 | 36.2988 | 0.023795 | 191.9033 | 16.0858 | 630.479 | 1.4247
2015-09-14 | P | 24 | 40 | 373.9073 | #REF! | 218.7203 | 218.7203 | 0.082959 | 177.9259 | 177.9259 | 0.059123 | 0.033466 | 0.033466 | 0.011181 | 40.7945 | 40.7945 | 0.023836 | 188.0898 | 18.6514 | 630.9142 | 1.4277
2015-09-15 | P | 24 | 40 | 373.9073 | #REF! | 218.7462 | 218.7462 | 0.083177 | 177.9293 | 177.9293 | 0.059301 | 0.033362 | 0.033362 | 0.011214 | 40.8169 | 40.8169 | 0.023876 | 187.502 | 18.6595 | 630.9142 | 1.4277
2015-09-16 | P | 24 | 40 | 378.4035 | #REF! | 215.7289 | 215.7289 | 0.083393 | 173.0848 | 173.0848 | 0.059474 | 0.034215 | 0.034215 | 0.011248 | 42.6441 | 42.6441 | 0.023919 | 197.676 | 19.7674 | 641.2118 | 1.4279
2015-09-17 | P | 24 | 40 | 378.4035 | #REF! | 214.9655 | 214.9655 | 0.083608 | 172.2122 | 172.2122 | 0.059646 | 0.033493 | 0.033493 | 0.011282 | 42.7533 | 42.7533 | 0.023962 | 194.4872 | 19.8884 | 641.2118 | 1.4279
2015-09-18 | P | 24 | 40 | 378.4035 | #REF! | 213.6712 | 213.6712 | 0.083822 | 171.3915 | 171.3915 | 0.059818 | 0.034039 | 0.034039 | 0.011316 | 42.2797 | 42.2797 | 0.024004 | 198.6055 | 19.7873 | 641.2118 | 1.4279
2015-09-19 | P | 24 | 40 | 354.9073 | #REF! | 213.7772 | 213.7772 | 0.084036 | 175.6863 | 175.6863 | 0.059993 | 0.03389 | 0.03389 | 0.01135 | 38.0909 | 38.0909 | 0.024042 | 192.9019 | 17.818 | 612.2043 | 1.4268
2015-09-20 | P | 24 | 40 | 366.0753 | #REF! | 214.0254 | 214.0254 | 0.08425 | 176.877 | 176.877 | 0.06017 | 0.033971 | 0.033971 | 0.011384 | 37.1484 | 37.1484 | 0.024079 | 192.0581 | 17.357 | 622.792 | 1.4264
2015-09-21 | P | 24 | 40 | 366.0753 | #REF! | 222.1013 | 222.1013 | 0.084472 | 183.0942 | 183.0942 | 0.060353 | 0.034819 | 0.034819 | 0.011419 | 39.007 | 39.007 | 0.024118 | 190.1705 | 17.5627 | 622.792 | 1.4264
2015-09-22 | P | 24 | 40 | 375.0676 | #REF! | 212.3805 | 212.3805 | 0.084684 | 176.6635 | 176.6635 | 0.06053 | 0.032341 | 0.032341 | 0.011451 | 35.717 | 35.717 | 0.024154 | 183.0657 | 16.8175 | 629.8989 | 1.4268
2015-09-23 | P | 24 | 40 | 375.0676 | #REF! | 215.8102 | 215.8102 | 0.0849 | 179.4833 | 179.4833 | 0.060709 | 0.035228 | 0.035228 | 0.011486 | 36.3269 | 36.3269 | 0.02419 | 196.2755 | 16.8328 | 629.8989 | 1.4268
2015-09-24 | P | 24 | 40 | 384.0599 | #REF! | 223.0767 | 223.0767 | 0.085123 | 188.328 | 188.328 | 0.060898 | 0.03675 | 0.03675 | 0.011523 | 34.7487 | 34.7487 | 0.024225 | 195.1364 | 15.577 | 645.1279 | 1.4249
2015-09-25 | P | 24 | 40 | 384.0599 | #REF! | 222.3676 | 222.3676 | 0.085345 | 187.7413 | 187.7413 | 0.061086 | 0.035142 | 0.035142 | 0.011558 | 34.6264 | 34.6264 | 0.02426 | 187.1828 | 15.5717 | 645.1279 | 1.4249
2015-09-26 | P | 24 | 40 | 384.7851 | #REF! | 207.3583 | 207.3583 | 0.085553 | 176.7009 | 176.7009 | 0.061262 | 0.036169 | 0.036169 | 0.011594 | 30.6575 | 30.6575 | 0.02429 | 204.693 | 14.7848 | 636.7157 | 1.4247
2015-09-27 | P | 24 | 40 | 384.7851 | #REF! | 214.2098 | 214.2098 | 0.085767 | 180.1847 | 180.1847 | 0.061442 | 0.036136 | 0.036136 | 0.01163 | 34.0251 | 34.0251 | 0.024325 | 200.5487 | 15.884 | 636.7157 | 1.4247
2015-09-28 | P | 24 | 40 | 387.9759 | #REF! | 209.8668 | 209.8668 | 0.085977 | 176.4481 | 176.4481 | 0.061619 | 0.035983 | 0.035983 | 0.011666 | 33.4187 | 33.4187 | 0.024358 | 203.9279 | 15.9238 | 646.8683 | 1.4249
2015-09-29 | P | 24 | 40 | 387.9759 | #REF! | 213.2877 | 213.2877 | 0.08619 | 178.1824 | 178.1824 | 0.061797 | 0.034908 | 0.034908 | 0.011701 | 35.1053 | 35.1053 | 0.024393 | 195.9123 | 16.4591 | 646.8683 | 1.4349
2015-09-30 | P | 24 | 40 | 396.3881 | #REF! | 207.2552 | 207.2552 | 0.086397 | 176.1062 | 176.1062 | 0.061973 | 0.034527 | 0.034527 | 0.011736 | 31.149 | 31.149 | 0.024424 | 196.0555 | 15.0293 | 648.6088 | 1.4251
2015-10-01 | P | 24 | 40 | 396.3881 | #REF! | 202.5173 | 202.5173 | 0.0866 | 171.1747 | 171.1747 | 0.062144 | 0.034202 | 0.034202 | 0.01177 | 31.3426 | 31.3426 | 0.024456 | 199.8085 | 15.4765 | 648.6088 | 1.4051
2015-10-02 | P | 24 | 40 | 384.0599 | #REF! | 204.6888 | 204.6888 | 0.086805 | 169.196 | 169.196 | 0.062314 | 0.033528 | 0.033528 | 0.011804 | 35.4928 | 35.4928 | 0.024491 | 198.1622 | 17.3399 | 639.0363 | 1.3656
2015-10-03 | P | 24 | 40 | 384.0599 | #REF! | 217.7154 | 217.7154 | 0.087022 | 179.5599 | 179.5599 | 0.062493 | 0.033504 | 0.033504 | 0.011837 | 38.1555 | 38.1555 | 0.024529 | 186.5912 | 17.5254 | 639.0363 | 1.3656
2015-10-04 | P | 24 | 40 | 384.0599 | #REF! | 208.9682 | 208.9682 | 0.087231 | 170.9068 | 170.9068 | 0.062664 | 0.032091 | 0.032091 | 0.011869 | 38.0614 | 38.0614 | 0.024567 | 187.7691 | 18.2139 | 639.0363 | 1.3656
2015-10-05 | P | 24 | 40 | 359.1134 | #REF! | 214.115 | 214.115 | 0.087445 | 175.83 | 175.83 | 0.06284 | 0.031711 | 0.031711 | 0.011901 | 38.285 | 38.285 | 0.024606 | 180.3522 | 17.8806 | 611.189 | 1.3168
2015-10-06 | P | 24 | 40 | 359.1134 | #REF! | 213.5167 | 213.5167 | 0.087659 | 176.3775 | 176.3775 | 0.063016 | 0.031932 | 0.031932 | 0.011933 | 37.1391 | 37.1391 | 0.024643 | 181.0427 | 17.394 | 611.189 | 1.3168
2015-10-07 | P | 24 | 40 | 359.1134 | #REF! | 213.8261 | 213.8261 | 0.087873 | 177.9307 | 177.9307 | 0.063194 | 0.031718 | 0.031718 | 0.011965 | 35.8954 | 35.8954 | 0.024679 | 178.2614 | 16.7872 | 611.189 | 1.3168
2015-10-08 | P | 24 | 40 | 362.8844 | #REF! | 215.316 | 215.316 | 0.088088 | 179.9607 | 179.9607 | 0.063374 | 0.031935 | 0.031935 | 0.011996 | 35.3553 | 35.3553 | 0.024714 | 177.453 | 16.4202 | 616.2653 | 1.3664
2015-10-09 | P | 24 | 40 | 362.8844 | #REF! | 213.9992 | 213.9992 | 0.088302 | 179.4231 | 179.4231 | 0.063553 | 0.031213 | 0.031213 | 0.012028 | 34.5761 | 34.5761 | 0.024748 | 173.963 | 16.1571 | 616.2653 | 1.3664
2015-10-10 | P | 24 | 40 | 370.5714 | #REF! | 208.5751 | 208.5751 | 0.088511 | 172.3777 | 172.3777 | 0.063726 | 0.030458 | 0.030458 | 0.012058 | 36.1973 | 36.1973 | 0.024785 | 176.6929 | 17.3546 | 621.4867 | 1.3676
2015-10-11 | P | 24 | 40 | 370.5714 | #REF! | 209.2439 | 209.2439 | 0.08872 | 171.9995 | 171.9995 | 0.063898 | 0.030787 | 0.030787 | 0.012089 | 37.2444 | 37.2444 | 0.024822 | 178.9947 | 17.7995 | 621.4867 | 1.3676
2015-10-12 | P | 24 | 40 | 373.3271 | #REF! | 219.1222 | 219.1222 | 0.088939 | 177.2897 | 177.2897 | 0.064075 | 0.038348 | 0.038348 | 0.012127 | 41.8325 | 41.8325 | 0.024864 | 216.2997 | 19.0909 | 622.792 | 1.3581
2015-10-13 | P | 24 | 40 | 373.3271 | #REF! | 222.1925 | 222.1925 | 0.089161 | 180.4656 | 180.4656 | 0.064256 | 0.033224 | 0.033224 | 0.01216 | 41.7269 | 41.7269 | 0.024905 | 184.0989 | 18.7796 | 622.792 | 1.3581
2015-10-14 | P | 24 | 40 | 355.1974 | #REF! | 227.3036 | 227.3036 | 0.089388 | 191.9207 | 191.9207 | 0.064448 | 0.034821 | 0.034821 | 0.012195 | 35.383 | 35.383 | 0.024941 | 181.4357 | 15.5664 | 613.3646 | 1.3747
2015-10-15 | P | 22 | 40 | 265.4191 | #REF! | 201.8086 | 220.1548 | 0.08959 | 162.3727 | 177.1339 | 0.06461 | 0.026133 | 0.028509 | 0.012221 | 39.4359 | 43.021 | 0.02498 | 160.9465 | 19.5412 | 518.655 | 1.3826
2015-10-16 | P | 24 | 40 | 265.4191 | #REF! | 223.6193 | 223.6193 | 0.089814 | 176.6913 | 176.6913 | 0.064787 | 0.031428 | 0.031428 | 0.012253 | 46.928 | 46.928 | 0.025027 | 177.8675 | 20.9857 | 518.655 | 1.3774
2015-10-17 | P | 24 | 40 | 284.7091 | #REF! | 234.94 | 234.94 | 0.090049 | 194.5199 | 194.5199 | 0.064981 | 0.034467 | 0.034467 | 0.012287 | 40.42 | 40.42 | 0.025068 | 177.1915 | 17.2044 | 513.2886 | 1.3345
2015-10-18 | P | 24 | 40 | 284.7091 | #REF! | 232.9106 | 232.9106 | 0.090282 | 193.3261 | 193.3261 | 0.065174 | 0.034376 | 0.034376 | 0.012322 | 39.5845 | 39.5845 | 0.025107 | 177.8147 | 16.9956 | 513.2886 | 1.3345
2015-10-19 | P | 22 | 40 | 281.6633 | #REF! | 223.2156 | 243.508 | 0.090505 | 185.1004 | 201.9277 | 0.06536 | 0.029622 | 0.032315 | 0.012351 | 38.1152 | 41.5802 | 0.025145 | 160.0329 | 17.0755 | 526.1969 | 1.3795
2015-10-20 | P | 24 | 40 | 281.6633 | #REF! | 250.4812 | 250.4812 | 0.090755 | 209.6093 | 209.6093 | 0.065569 | 0.039964 | 0.039964 | 0.012391 | 40.872 | 40.872 | 0.025186 | 190.66 | 16.3174 | 526.1969 | 1.3737
2015-10-21 | P | 24 | 40 | 281.6633 | #REF! | 247.734 | 247.734 | 0.091003 | 205.8251 | 205.8251 | 0.065775 | 0.03673 | 0.03673 | 0.012428 | 41.909 | 41.909 | 0.025228 | 178.4533 | 16.9169 | 526.1969 | 1.3737
2015-10-22 | P | 24 | 40 | 281.6633 | #REF! | 242.5339 | 242.5339 | 0.091246 | 201.8543 | 201.8543 | 0.065977 | 0.035478 | 0.035478 | 0.012464 | 40.6796 | 40.6796 | 0.025269 | 175.7628 | 16.7728 | 526.1969 | 1.3737
2015-10-23 | P | 24 | 40 | 302.4037 | #REF! | 217.4889 | 217.4889 | 0.091463 | 178.3429 | 178.3429 | 0.066155 | 0.034466 | 0.034466 | 0.012498 | 39.146 | 39.146 | 0.025308 | 193.2569 | 17.9991 | 555.7846 | 1.4876
2015-10-24 | P | 24 | 40 | 302.4037 | #REF! | 221.9847 | 221.9847 | 0.091685 | 181.3779 | 181.3779 | 0.066337 | 0.033676 | 0.033676 | 0.012532 | 40.6068 | 40.6068 | 0.025349 | 185.668 | 18.2926 | 555.7846 | 1.4876
2015-10-25 | P | 24 | 40 | 338.228 | #REF! | 239.5122 | 239.5122 | 0.091925 | 186.5485 | 186.5485 | 0.066523 | 0.034312 | 0.034312 | 0.012566 | 52.9637 | 52.9637 | 0.025402 | 183.9295 | 22.1132 | 589.2883 | 1.4064
2015-10-26 | P | 24 | 40 | 338.228 | #REF! | 241.1497 | 241.1497 | 0.092166 | 188.4978 | 188.4978 | 0.066712 | 0.034588 | 0.034588 | 0.012601 | 52.6519 | 52.6519 | 0.025454 | 183.4942 | 21.8337 | 589.2883 | 1.4064
2015-10-27 | P | 24 | 40 | 372.3119 | #REF! | 241.2207 | 241.2207 | 0.092407 | 190.7967 | 190.7967 | 0.066902 | 0.037351 | 0.037351 | 0.012638 | 50.424 | 50.424 | 0.025505 | 195.7648 | 20.9037 | 629.1737 | 1.3858
2015-10-28 | P | 24 | 40 | 372.3119 | #REF! | 244.3166 | 244.3166 | 0.092651 | 194.0447 | 194.0447 | 0.067096 | 0.035893 | 0.035893 | 0.012674 | 50.2719 | 50.2719 | 0.025555 | 184.9717 | 20.5765 | 629.1737 | 1.3858
2015-10-29 | P | 24 | 40 | 338.6631 | #REF! | 241.0287 | 241.0287 | 0.092892 | 195.7826 | 195.7826 | 0.067292 | 0.035961 | 0.035961 | 0.01271 | 45.2461 | 45.2461 | 0.0256 | 183.6799 | 18.7721 | 585.0822 | 1.3856
2015-10-30 | P | 24 | 40 | 338.6631 | #REF! | 226.4117 | 226.4117 | 0.093119 | 183.9968 | 183.9968 | 0.067476 | 0.035208 | 0.035208 | 0.012745 | 42.4149 | 42.4149 | 0.025643 | 191.3492 | 18.7335 | 585.0822 | 1.3856
2015-10-31 | P | 24 | 40 | 349.3959 | #REF! | 236.7233 | 236.7233 | 0.093355 | 166.5572 | 166.5572 | 0.067643 | 0.031281 | 0.031281 | 0.012776 | 70.1661 | 70.1661 | 0.025713 | 187.8091 | 29.6405 | 595.815 | 1.3887
2015-11-01 | P | 24 | 40 | 349.3959 | #REF! | 232.3998 | 232.3998 | 0.093588 | 162.9957 | 162.9957 | 0.067806 | 0.028747 | 0.028747 | 0.012805 | 69.4042 | 69.4042 | 0.025782 | 176.3655 | 29.8641 | 595.815 | 1.3887
2015-11-02 | P | 24 | 40 | 359.1134 | #REF! | 235.5523 | 235.5523 | 0.093823 | 165.2351 | 165.2351 | 0.067971 | 0.024812 | 0.024812 | 0.01283 | 70.3171 | 70.3171 | 0.025852 | 150.1599 | 29.852 | 608.4333 | 1.9186
2015-11-03 | P | 24 | 40 | 359.1134 | #REF! | 235.6928 | 235.6928 | 0.094059 | 165.3302 | 165.3302 | 0.068136 | 0.025802 | 0.025802 | 0.012856 | 70.3627 | 70.3627 | 0.025923 | 156.0639 | 29.8535 | 608.4333 | 1.9186
2015-11-04 | P | 24 | 40 | 366.9455 | #REF! | 237.5902 | 237.5902 | 0.094297 | 166.6879 | 166.6879 | 0.068303 | 0.026441 | 0.026441 | 0.012882 | 70.9023 | 70.9023 | 0.025994 | 158.6267 | 29.8423 | 621.4867 | 1.9186
2015-11-05 | P | 24 | 40 | 359.1134 | #REF! | 241.6335 | 241.6335 | 0.094538 | 169.5223 | 169.5223 | 0.068473 | 0.026731 | 0.026731 | 0.012909 | 72.1112 | 72.1112 | 0.026066 | 157.6834 | 29.8432 | 608.4333 | 1.9186
2015-11-06 | P | 24 | 40 | 353.602 | #REF! | 283.5309 | 283.5309 | 0.094822 | 196.6815 | 196.6815 | 0.068669 | 0.030887 | 0.030887 | 0.01294 | 86.8494 | 86.8494 | 0.026153 | 157.041 | 30.6314 | 608.4 | 1.784
2015-11-07 | P | 24 | 40 | 353.602 | #REF! | 290.0136 | 290.0136 | 0.095112 | 201.1922 | 201.1922 | 0.06887 | 0.031612 | 0.031612 | 0.012971 | 88.8214 | 88.8214 | 0.026241 | 157.1224 | 30.6266 | 608.4 | 1.784
2015-11-08 | P | 24 | 40 | 327.4952 | #REF! | 238.8753 | 238.8753 | 0.095351 | 167.9093 | 167.9093 | 0.069038 | 0.027598 | 0.027598 | 0.012999 | 70.9661 | 70.9661 | 0.026312 | 164.3605 | 29.7084 | 579.7158 | 1.9395
2015-11-09 | P | 24 | 40 | 327.4952 | #REF! | 231.1908 | 231.1908 | 0.095582 | 198.9149 | 198.9149 | 0.069237 | 0.031742 | 0.031742 | 0.013031 | 32.2759 | 32.2759 | 0.026345 | 159.5735 | 13.9607 | 579.7158 | 1.9323
2015-11-10 | P | 24 | 40 | 371.4416 | #REF! | 228.1727 | 228.1727 | 0.09581 | 197.3988 | 197.3988 | 0.069435 | 0.030718 | 0.030718 | 0.013061 | 30.7739 | 30.7739 | 0.026375 | 155.6145 | 13.4871 | 624.5325 | 1.9335
2015-11-11 | P | 24 | 40 | 371.4416 | #REF! | 226.8608 | 226.8608 | 0.096037 | 196.6245 | 196.6245 | 0.069631 | 0.031219 | 0.031219 | 0.013093 | 30.2363 | 30.2363 | 0.026406 | 158.7769 | 13.3281 | 624.5325 | 1.9335
2015-11-12 | P | 24 | 40 | 368.2508 | #REF! | 229.4647 | 229.4647 | 0.096266 | 207.9936 | 207.9936 | 0.069839 | 0.033514 | 0.033514 | 0.013126 | 21.4712 | 21.4712 | 0.026427 | 161.1291 | 9.3571 | 622.2119 | 1.8612
2015-11-13 | P | 24 | 40 | 305.8846 | #REF! | 222.7592 | 222.7592 | 0.096489 | 187.1089 | 187.1089 | 0.070026 | 0.031054 | 0.031054 | 0.013157 | 35.6503 | 35.6503 | 0.026463 | 165.9659 | 16.004 | 552.3037 | 1.7649
2015-11-14 | P | 24 | 40 | 325.4647 | #REF! | 338.5798 | 338.5798 | 0.096828 | 291.047 | 291.047 | 0.070317 | 0.047922 | 0.047922 | 0.013205 | 47.5329 | 47.5329 | 0.02651 | 164.6524 | 14.0389 | 574.9296 | 1.116
2015-11-15 | P | 24 | 40 | 325.4647 | #REF! | 350.1007 | 350.1007 | 0.097178 | 294.1986 | 294.1986 | 0.070612 | 0.047993 | 0.047993 | 0.013253 | 55.9021 | 55.9021 | 0.026566 | 163.1299 | 15.9674 | 574.9296 | 1.116
2015-11-16 | P | 24 | 40 | 325.4647 | #REF! | 343.2925 | 343.2925 | 0.097521 | 292.1548 | 292.1548 | 0.070904 | 0.050253 | 0.050253 | 0.013303 | 51.1378 | 51.1378 | 0.026617 | 172.0088 | 14.8963 | 574.9296 | 1.116
2015-11-17 | P | 24 | 40 | 359.6936 | #REF! | 344.608 | 344.608 | 0.097866 | 293.0847 | 293.0847 | 0.071197 | 0.047313 | 0.047313 | 0.013351 | 51.5233 | 51.5233 | 0.026669 | 161.4307 | 14.9513 | 611.044 | 1.116
2015-11-18 | P | 22.6 | 40 | 359.6936 | #REF! | 325.5275 | 345.6929 | 0.098191 | 276.857 | 294.0075 | 0.071474 | 0.042026 | 0.04463 | 0.013393 | 48.6705 | 51.6855 | 0.026718 | 151.7973 | 14.9513 | 611.044 | 1.1222
2015-11-19 | P | 24 | 40 | 364.6249 | #REF! | 341.5755 | 341.5755 | 0.098533 | 290.5057 | 290.5057 | 0.071764 | 0.049452 | 0.049452 | 0.013442 | 51.0699 | 51.0699 | 0.026769 | 170.2266 | 14.9513 | 622.0669 | 1.116
2015-11-20 | P | 24 | 40 | 387.8309 | #REF! | 344.9284 | 344.9284 | 0.098878 | 293.2793 | 293.2793 | 0.072058 | 0.048757 | 0.048757 | 0.013491 | 51.6491 | 51.6491 | 0.02682 | 166.2494 | 14.9739 | 641.0668 | 1.116
2015-11-21 | P | 24 | 40 | 412.4873 | #REF! | 339.7425 | 339.7425 | 0.099218 | 288.8781 | 288.8781 | 0.072346 | 0.049473 | 0.049473 | 0.01354 | 50.8643 | 50.8643 | 0.026871 | 171.2594 | 14.9714 | 671.9598 | 1.116
2015-11-22 | P | 24 | 40 | 361.144 | #REF! | 340.0205 | 340.0205 | 0.099558 | 289.106 | 289.106 | 0.072635 | 0.049932 | 0.049932 | 0.01359 | 50.9144 | 50.9144 | 0.026922 | 172.7114 | 14.9739 | 613.2196 | 1.116
2015-11-23 | P | 24 | 40 | 361.144 | #REF! | 340.6844 | 340.6844 | 0.099898 | 289.7393 | 289.7393 | 0.072925 | 0.046611 | 0.046611 | 0.013637 | 50.9451 | 50.9451 | 0.026973 | 160.8711 | 14.9537 | 613.2196 | 1.116
2015-11-24 | P | 24 | 40 | 395.3729 | #REF! | 340.9961 | 340.9961 | 0.10024 | 290.0164 | 290.0164 | 0.073215 | 0.0464 | 0.0464 | 0.013683 | 50.9796 | 50.9796 | 0.027024 | 159.9908 | 14.9502 | 657.166 | 1.116
2015-11-25 | P | 24 | 40 | 395.3729 | #REF! | 342.1159 | 342.1159 | 0.10058 | 290.9636 | 290.9636 | 0.073506 | 0.04746 | 0.04746 | 0.013731 | 51.1523 | 51.1523 | 0.027075 | 163.1138 | 14.9518 | 657.166 | 1.116
2015-11-26 | P | 24 | 40 | 377.6783 | #REF! | 340.7448 | 340.7448 | 0.10092 | 289.8005 | 289.8005 | 0.073796 | 0.046675 | 0.046675 | 0.013777 | 50.9443 | 50.9443 | 0.027126 | 161.0576 | 14.9509 | 634.9752 | 1.116
2015-11-27 | P | 24 | 40 | 377.6783 | #REF! | 328.5934 | 328.5934 | 0.10125 | 277.2808 | 277.2808 | 0.074073 | 0.042509 | 0.042509 | 0.01382 | 51.3126 | 51.3126 | 0.027177 | 153.3057 | 15.6158 | 634.9752 | 1.116
2015-11-28 | P | 24 | 40 | 379.2737 | #REF! | 341.1997 | 341.1997 | 0.10159 | 290.1901 | 290.1901 | 0.074363 | 0.04926 | 0.04926 | 0.013869 | 51.0096 | 51.0096 | 0.027228 | 169.7515 | 14.9501 | 629.0287 | 1.116
2015-11-29 | P | 24 | 40 | 385.3653 | #REF! | 341.2932 | 341.2932 | 0.10193 | 290.2738 | 290.2738 | 0.074654 | 0.04852 | 0.04852 | 0.013918 | 51.0194 | 51.0194 | 0.027279 | 167.151 | 14.9488 | 640.7767 | 1.116
2015-11-30 | P | 24 | 40 | 385.3653 | #REF! | 308.8413 | 308.8413 | 0.10224 | 280.873 | 280.873 | 0.074935 | 0.052167 | 0.052167 | 0.01397 | 27.9684 | 27.9684 | 0.027307 | 185.7302 | 9.0559 | 640.7767 | 1.116
2015-12-01 | P | 24 | 40 | 376.663 | #REF! | 275.7639 | 275.7639 | 0.10252 | 248.6998 | 248.6998 | 0.075183 | 0.061178 | 0.061178 | 0.014031 | 27.0641 | 27.0641 | 0.027334 | 245.9911 | 9.8142 | 630.6241 | 1.116
2015-12-02 | P | 24 | 40 | 376.663 | #REF! | 275.8645 | 275.8645 | 0.10279 | 249.3995 | 249.3995 | 0.075433 | 0.060853 | 0.060853 | 0.014092 | 26.465 | 26.465 | 0.027361 | 243.9979 | 9.5935 | 630.6241 | 1.116
2015-12-03 | P | 24 | 40 | 330.1059 | #REF! | 270.6104 | 270.6104 | 0.10306 | 244.1637 | 244.1637 | 0.075677 | 0.047088 | 0.047088 | 0.014139 | 26.4467 | 26.4467 | 0.027387 | 192.8549 | 9.773 | 581.7464 | 1.116
2015-12-04 | P | 24 | 40 | 377.9263 | #REF! | 300.7413 | 300.7413 | 0.10337 | 274.2716 | 274.2716 | 0.075951 | 0.05361 | 0.05361 | 0.014193 | 26.4697 | 26.4697 | 0.027414 | 195.4635 | 8.8015 | 636.5706 | 1.116
2015-12-05 | P | 24 | 40 | 417.2736 | #REF! | 305.5136 | 305.5136 | 0.10367 | 279.0606 | 279.0606 | 0.07623 | 0.055156 | 0.055156 | 0.014248 | 26.4529 | 26.4529 | 0.02744 | 197.6483 | 8.6585 | 676.7461 | 1.116
2015-12-06 | P | 24 | 40 | 377.9263 | #REF! | 296.5974 | 296.5974 | 0.10397 | 269.8003 | 269.8003 | 0.0765 | 0.05181 | 0.05181 | 0.0143 | 26.797 | 26.797 | 0.027467 | 192.0305 | 9.0348 | 676.7461 | 1.116
2015-12-07 | P | 24 | 40 | 417.2736 | #REF! | 320.0928 | 320.0928 | 0.10429 | 269.3005 | 269.3005 | 0.076769 | 0.046786 | 0.046786 | 0.014346 | 50.7923 | 50.7923 | 0.027518 | 173.733 | 15.868 | 676.7461 | 1.116
2015-12-08 | P | 24 | 40 | 426.2659 | #REF! | 345.5099 | 345.5099 | 0.10463 | 295.0084 | 295.0084 | 0.077064 | 0.054198 | 0.054198 | 0.014401 | 50.5015 | 50.5015 | 0.027568 | 183.7166 | 14.6165 | 689.3644 | 1.116
2015-12-09 | P | 24 | 40 | 426.2659 | #REF! | 332.2097 | 332.2097 | 0.10496 | 281.8946 | 281.8946 | 0.077346 | 0.044902 | 0.044902 | 0.014445 | 50.3151 | 50.3151 | 0.027619 | 159.2874 | 15.1456 | 689.3644 | 1.116
2015-12-10 | P | 24 | 40 | 409.2965 | #REF! | 335.2573 | 335.2573 | 0.1053 | 284.5045 | 284.5045 | 0.077631 | 0.045178 | 0.045178 | 0.014491 | 50.7528 | 50.7528 | 0.027669 | 158.7954 | 15.1385 | 673.5553 | 1.116
2015-12-11 | P | 24 | 40 | 409.2965 | #REF! | 271.8642 | 271.8642 | 0.10557 | 248.7852 | 248.7852 | 0.07788 | 0.07143 | 0.07143 | 0.014562 | 23.079 | 23.079 | 0.027693 | 287.1156 | 8.4892 | 673.5553 | 1.1418
2015-12-12 | P | 24 | 40 | 409.2965 | #REF! | 278.8159 | 278.8159 | 0.10585 | 255.4977 | 255.4977 | 0.078135 | 0.076987 | 0.076987 | 0.014639 | 23.3182 | 23.3182 | 0.027716 | 301.3202 | 8.3633 | 673.5553 | 1.1418
2015-12-13 | P | 24 | 40 | 409.2965 | #REF! | 281.149 | 281.149 | 0.10613 | 258.0517 | 258.0517 | 0.078393 | 0.08409 | 0.08409 | 0.014723 | 23.0973 | 23.0973 | 0.027739 | 325.8631 | 8.2153 | 673.5553 | 1.1418
2015-12-14 | P | 24 | 40 | 385.3653 | #REF! | 272.5276 | 272.5276 | 0.1064 | 247.2108 | 247.2108 | 0.07864 | 0.068718 | 0.068718 | 0.014792 | 25.3168 | 25.3168 | 0.027764 | 277.9722 | 9.2896 | 637.1508 | 1.1099
2015-12-15 | P | 24 | 40 | 385.3653 | #REF! | 280.5849 | 280.5849 | 0.10669 | 254.8735 | 254.8735 | 0.078895 | 0.070054 | 0.070054 | 0.014862 | 25.7115 | 25.7115 | 0.02779 | 274.858 | 9.1635 | 637.1508 | 1.1099
2015-12-16 | P | 24 | 40 | 371.2966 | #REF! | 271.2057 | 271.2057 | 0.10696 | 250.0094 | 250.0094 | 0.079145 | 0.073831 | 0.073831 | 0.014936 | 21.1962 | 21.1962 | 0.027811 | 295.3144 | 7.8156 | 628.1584 | 1.0999
2015-12-17 | P | 24 | 40 | 371.2966 | #REF! | 288.3609 | 288.3609 | 0.10724 | 267.6841 | 267.6841 | 0.079413 | 0.076156 | 0.076156 | 0.015012 | 20.6768 | 20.6768 | 0.027832 | 284.499 | 7.1705 | 628.1584 | 1.0999
2015-12-18 | P | 24 | 40 | 371.2966 | #REF! | 296.5183 | 296.5183 | 0.10754 | 276.3133 | 276.3133 | 0.079689 | 0.071641 | 0.071641 | 0.015084 | 20.205 | 20.205 | 0.027852 | 259.2748 | 6.8141 | 628.1584 | 1.0999
2015-12-19 | P | 24 | 40 | 371.2966 | #REF! | 320.3248 | 320.3248 | 0.10786 | 272.3493 | 272.3493 | 0.079962 | 0.064294 | 0.064294 | 0.015148 | 47.9755 | 47.9755 | 0.0279 | 236.0712 | 14.9771 | 628.1584 | 1.116
2015-12-20 | P | 24 | 40 | 405.9606 | #REF! | 228.3519 | 228.3519 | 0.10809 | 213.3778 | 213.3778 | 0.080175 | 0.035541 | 0.035541 | 0.015183 | 14.9741 | 14.9741 | 0.027915 | 166.5636 | 6.5575 | 668.624 | 1.6989
2015-12-21 | P | 24 | 40 | 403.64 | #REF! | 227.7865 | 227.7865 | 0.10832 | 214.3938 | 214.3938 | 0.080389 | 0.034439 | 0.034439 | 0.015218 | 13.3927 | 13.3927 | 0.027928 | 160.6345 | 5.8795 | 666.4484 | 1.6897
2015-12-22 | P | 24 | 40 | 403.64 | #REF! | 228.7102 | 228.7102 | 0.10855 | 216.2826 | 216.2826 | 0.080606 | 0.03565 | 0.03565 | 0.015253 | 12.4277 | 12.4277 | 0.027941 | 164.8324 | 5.4338 | 666.4484 | 1.6897
2015-12-23 | P | 24 | 40 | 415.8232 | #REF! | 223.3292 | 223.3292 | 0.10877 | 200.6983 | 200.6983 | 0.080806 | 0.033218 | 0.033218 | 0.015287 | 22.6309 | 22.6309 | 0.027963 | 165.5144 | 10.1334 | 676.8911 | 1.6722
2015-12-24 | P | 24 | 40 | 415.8232 | #REF! | 220.7995 | 220.7995 | 0.10899 | 198.4257 | 198.4257 | 0.081005 | 0.033019 | 0.033019 | 0.01532 | 22.3738 | 22.3738 | 0.027986 | 166.4066 | 10.1331 | 676.8911 | 1.6722
2015-12-25 | P | 24 | 40 | 397.2584 | #REF! | 219.5459 | 219.5459 | 0.10921 | 202.688 | 202.688 | 0.081207 | 0.034554 | 0.034554 | 0.015354 | 16.8578 | 16.8578 | 0.028003 | 170.4805 | 7.6785 | 659.0515 | 1.7006
2015-12-26 | P | 24 | 40 | 395.2278 | #REF! | 218.2993 | 218.2993 | 0.10943 | 206.324 | 206.324 | 0.081414 | 0.034121 | 0.034121 | 0.015388 | 11.9753 | 11.9753 | 0.028015 | 165.3746 | 5.4857 | 653.8301 | 1.7006
2015-12-27 | P | 24 | 40 | 395.2278 | #REF! | 221.0834 | 221.0834 | 0.10965 | 208.9574 | 208.9574 | 0.081623 | 0.034858 | 0.034858 | 0.015423 | 12.126 | 12.126 | 0.028027 | 166.8174 | 5.4848 | 653.8301 | 1.7006
2015-12-28 | P | 24 | 40 | 410.8919 | #REF! | 225.437 | 225.437 | 0.10987 | 218.3152 | 218.3152 | 0.081841 | 0.035904 | 0.035904 | 0.015459 | 7.1218 | 7.1218 | 0.028034 | 164.4592 | 3.1591 | 669.7843 | 1.6789
2015-12-29 | P | 23.8 | 40 | 410.8919 | #REF! | 220.4584 | 222.311 | 0.1101 | 213.4952 | 215.2893 | 0.082054 | 0.034992 | 0.035286 | 0.015494 | 6.9632 | 7.0217 | 0.028041 | 163.8984 | 3.1585 | 669.7843 | 1.6796
2015-12-30 | P | 24 | 40 | 278.1824 | #REF! | 230.9578 | 230.9578 | 0.11033 | 201.6264 | 201.6264 | 0.082256 | 0.034179 | 0.034179 | 0.015528 | 29.3314 | 29.3314 | 0.02807 | 169.5184 | 12.6999 | 528.3725 | 1.6608
2015-12-31 | P | 24 | 40 | 278.1824 | #REF! | 233.1679 | 233.1679 | 0.11056 | 203.5483 | 203.5483 | 0.08246 | 0.033547 | 0.033547 | 0.015562 | 29.6196 | 29.6196 | 0.0281 | 164.8104 | 12.7031 | 528.3725 | 1.6608
2016-01-01 | P | 24 | 40 | 333.4418 | #REF! | 226.7726 | 226.7726 | 0.11079 | 204.5594 | 204.5594 | 0.082664 | 0.033434 | 0.033434 | 0.015595 | 22.2132 | 22.2132 | 0.028122 | 163.444 | 9.7954 | 587.2578 | 1.691
2016-01-02 | P | 24 | 40 | 365.3501 | #REF! | 225.9334 | 225.9334 | 0.11101 | 215.014 | 215.014 | 0.082879 | 0.035425 | 0.035425 | 0.015631 | 10.9194 | 10.9194 | 0.028133 | 164.7546 | 4.833 | 620.1814 | 1.6889
2016-01-03 | P | 24 | 40 | 365.3501 | #REF! | 228.4314 | 228.4314 | 0.11124 | 217.3908 | 217.3908 | 0.083097 | 0.035205 | 0.035205 | 0.015666 | 11.0407 | 11.0407 | 0.028144 | 161.9453 | 4.8332 | 620.1814 | 1.6889
2016-01-04 | P | 24 | 40 | 372.0218 | #REF! | 219.8421 | 219.8421 | 0.11146 | 204.7252 | 204.7252 | 0.083301 | 0.034091 | 0.034091 | 0.0157 | 15.1169 | 15.1169 | 0.028159 | 166.5198 | 6.8763 | 631.7844 | 1.721
2016-01-05 | P | 24 | 40 | 372.0218 | #REF! | 220.2744 | 220.2744 | 0.11168 | 205.127 | 205.127 | 0.083506 | 0.033944 | 0.033944 | 0.015734 | 15.1474 | 15.1474 | 0.028174 | 165.4804 | 6.8766 | 631.7844 | 1.721
2016-01-06 | P | 24 | 40 | 348.8158 | #REF! | 212.8791 | 212.8791 | 0.11189 | 184.7842 | 184.7842 | 0.083691 | 0.030946 | 0.030946 | 0.015765 | 28.0949 | 28.0949 | 0.028202 | 167.4732 | 13.1976 | 601.7616 | 1.7252
2016-01-07 | P | 24 | 40 | 348.8158 | #REF! | 214.9429 | 214.9429 | 0.11211 | 185.9086 | 185.9086 | 0.083877 | 0.031343 | 0.031343 | 0.015796 | 29.0343 | 29.0343 | 0.028231 | 168.5952 | 13.5079 | 601.7616 | 1.7252
2016-01-08 | P | 24 | 40 | 377.3882 | #REF! | 221.269 | 221.269 | 0.11233 | 194.2865 | 194.2865 | 0.084071 | 0.031571 | 0.031571 | 0.015828 | 26.9825 | 26.9825 | 0.028258 | 162.4955 | 12.1944 | 636.2806 | 1.7143
2016-01-09 | P | 24 | 40 | 369.8462 | #REF! | 229.8967 | 229.8967 | 0.11256 | 199.5878 | 199.5878 | 0.084271 | 0.032576 | 0.032576 | 0.01586 | 30.3089 | 30.3089 | 0.028289 | 163.2143 | 13.1837 | 634.8302 | 1.7235
2016-01-10 | P | 24 | 40 | 369.8462 | #REF! | 230.8469 | 230.8469 | 0.11279 | 200.1091 | 200.1091 | 0.084471 | 0.032845 | 0.032845 | 0.015893 | 30.7377 | 30.7377 | 0.028319 | 164.1348 | 13.3152 | 634.8302 | 1.7235
2016-01-11 | P | 24 | 40 | 394.0675 | #REF! | 224.072 | 224.072 | 0.11301 | 196.3624 | 196.3624 | 0.084667 | 0.032109 | 0.032109 | 0.015925 | 27.7096 | 27.7096 | 0.028347 | 163.5204 | 12.3664 | 658.3263 | 1.7245
2016-01-12 | P | 24 | 40 | 394.0675 | #REF! | 222.5271 | 222.5271 | 0.11324 | 194.3774 | 194.3774 | 0.084862 | 0.032726 | 0.032726 | 0.015958 | 28.1497 | 28.1497 | 0.028375 | 168.364 | 12.65 | 658.3263 | 1.7245
2016-01-13 | P | 22 | 40 | 350.83 | 15.58 | 192.66 | 210.175 | 0.11343 | 166.94 | 182.116 | 0.085029 | 0.03 | 0.033 | 0.015988 | 25.72 | 28.058 | 0.028401 | 180.3223 | 13.3499 | 617 | 1.1
2016-01-14 | P | 24 | 40 | 382.64 | 13.55 | 221.16 | 221.16 | 0.11365 | 192.43 | 192.43 | 0.085221 | 0.038 | 0.038 | 0.016026 | 28.73 | 28.73 | 0.02843 | 197.6043 | 12.9906 | 643.97 | 1.1
2016-01-15 | P | 24 | 40 | 366.67 | 13.62 | 220.03 | 220.03 | 0.11387 | 191.42 | 191.42 | 0.085413 | 0.039 | 0.039 | 0.016065 | 28.61 | 28.61 | 0.028458 | 206.2794 | 13.0028 | 631.24 | 1.1
2016-01-16 | P | 24 | 40 | 351.93 | 14.05 | 224.39 | 224.39 | 0.1141 | 195.22 | 195.22 | 0.085608 | 0.038 | 0.038 | 0.016103 | 29.17 | 29.17 | 0.028488 | 196.6192 | 12.9997 | 614.59 | 1.1
2016-01-17 | P | 24 | 40 | 370.62 | 12.94 | 226.85 | 226.85 | 0.11432 | 199.23 | 199.23 | 0.085807 | 0.039 | 0.039 | 0.016142 | 27.62 | 27.62 | 0.028515 | 193.6656 | 12.1754 | 634.21 | 1.96
2016-01-18 | P | 24 | 40 | 372.21 | 12.86 | 227.78 | 227.78 | 0.11455 | 200.05 | 200.05 | 0.086007 | 0.037 | 0.037 | 0.016179 | 27.73 | 27.73 | 0.028543 | 187.4381 | 12.174 | 634.15 | 1.96
2016-01-19 | P | 24 | 40 | 374.15 | 13.07 | 238.01 | 238.01 | 0.11479 | 193.35 | 193.35 | 0.086201 | 0.038 | 0.038 | 0.016217 | 44.66 | 44.66 | 0.028588 | 196.6744 | 18.7639 | 638.96 | 1.96
2016-01-20 | P | 24 | 40 | 350.29 | 14.22 | 237.62 | 237.62 | 0.11503 | 193.03 | 193.03 | 0.086394 | 0.038 | 0.038 | 0.016255 | 44.59 | 44.59 | 0.028632 | 196.0317 | 18.7653 | 612.37 | 1.96
2016-01-21 | P | 24 | 40 | 375.01 | 13.1 | 224.12 | 224.12 | 0.11525 | 209.87 | 209.87 | 0.086603 | 0.038 | 0.038 | 0.016293 | 14.25 | 14.25 | 0.028646 | 181.0311 | 6.3582 | 637.45 | 1.96
2016-01-22 | P | 24 | 40 | 357.61 | 14.02 | 223.21 | 223.21 | 0.11547 | 209.02 | 209.02 | 0.086812 | 0.037 | 0.037 | 0.01633 | 14.19 | 14.19 | 0.028661 | 179.179 | 6.3572 | 619.55 | 1.96
2016-01-23 | P | 24 | 40 | 370.65 | 13.44 | 220.64 | 220.64 | 0.11569 | 208.29 | 208.29 | 0.087021 | 0.038 | 0.038 | 0.016368 | 12.35 | 12.35 | 0.028673 | 181.1129 | 5.5974 | 632.58 | 1.96
2016-01-24 | P | 24 | 40 | 384.72 | 13.06 | 220.97 | 220.97 | 0.11591 | 208.6 | 208.6 | 0.087229 | 0.037 | 0.037 | 0.016405 | 12.37 | 12.37 | 0.028685 | 179.511 | 5.598 | 649.79 | 1.96
2016-01-25 | P | 24 | 40 | 373.97 | 13.43 | 228.31 | 228.31 | 0.11614 | 216.84 | 216.84 | 0.087446 | 0.038 | 0.038 | 0.016443 | 11.47 | 11.47 | 0.028697 | 177.3474 | 5.0239 | 638.51 | 1.9
2016-01-26 | P | 24 | 40 | 385.14 | 12.94 | 230.27 | 230.27 | 0.11637 | 218.71 | 218.71 | 0.087665 | 0.038 | 0.038 | 0.016481 | 11.56 | 11.56 | 0.028708 | 176.0093 | 5.0202 | 650.76 | 1.9
2016-01-27 | P | 24 | 40 | 372.99 | 13.14 | 233.69 | 233.69 | 0.11661 | 221.92 | 221.92 | 0.087887 | 0.038 | 0.038 | 0.016519 | 11.77 | 11.77 | 0.02872 | 172.5802 | 5.0366 | 638.08 | 2
2016-01-28 | P | 24 | 40 | 381.18 | 12.89 | 230.08 | 230.08 | 0.11684 | 214.88 | 214.88 | 0.088102 | 0.038 | 0.038 | 0.016557 | 15.2 | 15.2 | 0.028735 | 178.9464 | 6.6064 | 648.02 | 1.9
2016-01-29 | P | 24 | 40 | 368.42 | 13.57 | 229.61 | 229.61 | 0.11707 | 214.44 | 214.44 | 0.088316 | 0.038 | 0.038 | 0.016595 | 15.17 | 15.17 | 0.02875 | 176.2731 | 6.6069 | 634.49 | 1.9
2016-01-30 | P | 24 | 40 | 377.28 | 13.24 | 227.92 | 227.92 | 0.11729 | 212.59 | 212.59 | 0.088529 | 0.037 | 0.037 | 0.016632 | 15.33 | 15.33 | 0.028766 | 175.1258 | 6.726 | 646.04 | 1.95
2016-01-31 | P | 24 | 40 | 387.95 | 12.77 | 236.43 | 236.43 | 0.11753 | 220.27 | 220.27 | 0.088749 | 0.037 | 0.037 | 0.016669 | 16.16 | 16.16 | 0.028782 | 168.4342 | 6.835 | 658.93 | 1.95
2016-02-01 | P | 24 | 40 | 362.31 | 13.44 | 227.09 | 227.09 | 0.11776 | 214.37 | 214.37 | 0.088963 | 0.038 | 0.038 | 0.016707 | 12.72 | 12.72 | 0.028795 | 176.3166 | 5.6013 | 629.59 | 1.96
2016-02-02 | P | 24 | 40 | 357.52 | 13.59 | 231.34 | 231.34 | 0.11799 | 218.38 | 218.38 | 0.089182 | 0.039 | 0.039 | 0.016746 | 12.96 | 12.96 | 0.028808 | 178.5374 | 5.6021 | 623.51 | 1.96
2016-02-03 | P | 24 | 40 | 376.46 | 13.43 | 231.4 | 231.4 | 0.11822 | 226.77 | 226.77 | 0.089408 | 0.029 | 0.029 | 0.016775 | 4.63 | 4.63 | 0.028812 | 126.2513 | 2.0009 | 646.55 | 2
2016-02-04 | P | 24 | 40 | 346.21 | 13.95 | 233.49 | 233.49 | 0.11845 | 228.82 | 228.82 | 0.089637 | 0.029 | 0.029 | 0.016804 | 4.67 | 4.67 | 0.028817 | 125.732 | 2.0001 | 615.08 | 2
2016-02-05 | P | 24 | 40 | 353.24 | 13.36 | 240.18 | 240.18 | 0.11869 | 232.74 | 232.74 | 0.08987 | 0.029 | 0.029 | 0.016833 | 7.44 | 7.44 | 0.028824 | 123.9151 | 3.0977 | 620.71 | 1.95
2016-02-06 | P | 24 | 40 | 349.84 | 14.32 | 247.88 | 247.88 | 0.11894 | 240.2 | 240.2 | 0.09011 | 0.031 | 0.031 | 0.016864 | 7.68 | 7.68 | 0.028832 | 129.363 | 3.0983 | 617.58 | 1.95
2016-02-07 | P | 24 | 40 | 377.26 | 13.08 | 237.34 | 237.34 | 0.11918 | 227.85 | 227.85 | 0.090338 | 0.033 | 0.033 | 0.016897 | 9.49 | 9.49 | 0.028842 | 145.0296 | 3.9985 | 647.17 | 1.96
2016-02-08 | P | 24 | 40 | 377.32 | 13.02 | 226.13 | 226.13 | 0.11941 | 214.82 | 214.82 | 0.090553 | 0.038 | 0.038 | 0.016935 | 11.31 | 11.31 | 0.028853 | 178.8009 | 5.0015 | 647.43 | 1.92
2016-02-09 | P | 24 | 40 | 397.99 | 13.82 | 228.13 | 228.13 | 0.11963 | 216.72 | 216.72 | 0.09077 | 0.047 | 0.047 | 0.016982 | 11.41 | 11.41 | 0.028864 | 214.8117 | 5.0015 | 671.72 | 1.92
2016-02-10 | P | 24 | 40 | 380.82 | 13.64 | 223.33 | 223.33 | 0.11986 | 209.82 | 209.82 | 0.090979 | 0.037 | 0.037 | 0.017019 | 13.51 | 13.51 | 0.028878 | 176.3893 | 6.0493 | 653.06 | 1.92
2016-02-11 | P | 24 | 40 | 381.9 | 12.17 | 223.03 | 223.03 | 0.12008 | 209.54 | 209.54 | 0.091189 | 0.029 | 0.029 | 0.017048 | 13.49 | 13.49 | 0.028891 | 139.0045 | 6.0485 | 654.12 | 1.92
2016-02-12 | P | 24 | 40 | 386.08 | 12.48 | 227.16 | 227.16 | 0.12031 | 210.76 | 210.76 | 0.0914 | 0.029 | 0.029 | 0.017077 | 16.4 | 16.4 | 0.028908 | 138.997 | 7.2196 | 659.32 | 2
2016-02-13 | P | 24 | 40 | 379.45 | 11.82 | 228.28 | 228.28 | 0.12054 | 211.8 | 211.8 | 0.091612 | 0.03 | 0.03 | 0.017107 | 16.48 | 16.48 | 0.028924 | 141.6431 | 7.2192 | 654.48 | 2
2016-02-14 | P | 24 | 40 | 399.45 | 12.14 | 220.47 | 220.47 | 0.12076 | 204.9 | 204.9 | 0.091816 | 0.03 | 0.03 | 0.017137 | 15.57 | 15.57 | 0.02894 | 147.9258 | 7.0622 | 676.87 | 1.92
2016-02-15 | P | 24 | 40 | 365.9 | 12.77 | 236.2 | 236.2 | 0.12099 | 224.08 | 224.08 | 0.092041 | 0.03 | 0.03 | 0.017167 | 12.12 | 12.12 | 0.028952 | 135.5766 | 5.1312 | 642.17 | 1.91
2016-02-16 | P | 24 | 40 | 366.65 | 12.58 | 237.65 | 237.65 | 0.12123 | 225.45 | 225.45 | 0.092266 | 0.03 | 0.03 | 0.017197 | 12.2 | 12.2 | 0.028964 | 133.6837 | 5.1336 | 640.89 | 1.91
2016-02-17 | P | 24 | 40 | 383.79 | 12.79 | 236.62 | 236.62 | 0.12147 | 226.42 | 226.42 | 0.092492 | 0.04 | 0.04 | 0.017237 | 10.2 | 10.2 | 0.028974 | 178.5222 | 4.3107 | 659.28 | 1.96
2016-02-18 | P | 24 | 40 | 348.01 | 13.05 | 226.38 | 226.38 | 0.12169 | 216.97 | 216.97 | 0.092709 | 0.026 | 0.026 | 0.017263 | 9.41 | 9.41 | 0.028984 | 119.6064 | 4.1567 | 620.31 | 2.05
2016-02-19 | P | 24 | 40 | 355.61 | 13.32 | 221.86 | 221.86 | 0.12191 | 212.65 | 212.65 | 0.092922 | 0.026 | 0.026 | 0.017289 | 9.21 | 9.21 | 0.028993 | 122.5676 | 4.1513 | 629.55 | 2.05
2016-02-20 | P | 24 | 40 | 353.81 | 13.81 | 226.02 | 226.02 | 0.12214 | 203.88 | 203.88 | 0.093126 | 0.029 | 0.029 | 0.017318 | 22.14 | 22.14 | 0.029015 | 143.815 | 9.7956 | 627.17 | 2
2016-02-21 | P | 24 | 40 | 320.43 | 15.75 | 227.94 | 227.94 | 0.12237 | 205.58 | 205.58 | 0.093331 | 0.027 | 0.027 | 0.017345 | 22.36 | 22.36 | 0.029037 | 132.6296 | 9.8096 | 591.43 | 2
2016-02-22 | P | 24 | 40 | 314.73 | 16.58 | 227.88 | 227.88 | 0.1226 | 182.83 | 182.83 | 0.093514 | 0.026 | 0.026 | 0.017371 | 45.05 | 45.05 | 0.029082 | 144.2816 | 19.7692 | 587.85 | 1.8
2016-02-23 | P | 24 | 40 | 317.21 | 16.72 | 228.05 | 228.05 | 0.12282 | 182.99 | 182.99 | 0.093697 | 0.027 | 0.027 | 0.017398 | 45.06 | 45.06 | 0.029127 | 145.3905 | 19.7588 | 590.9 | 1.8
2016-02-24 | P | 24 | 40 | 321.86 | 16.41 | 233.77 | 233.77 | 0.12306 | 204.86 | 204.86 | 0.093902 | 0.026 | 0.026 | 0.017424 | 28.91 | 28.91 | 0.029156 | 128.7367 | 12.3669 | 594.11 | 1.99
2016-02-25 | P | 24 | 40 | 345.47 | 15.7 | 227.01 | 227.01 | 0.12329 | 198.24 | 198.24 | 0.0941 | 0.026 | 0.026 | 0.01745 | 28.77 | 28.77 | 0.029185 | 131.8755 | 12.6735 | 616.61 | 1.99
2016-02-26 | P | 24 | 40 | 347.66 | 15.28 | 221.12 | 221.12 | 0.12351 | 196.06 | 196.06 | 0.094296 | 0.027 | 0.027 | 0.017477 | 25.06 | 25.06 | 0.02921 | 137.5497 | 11.3332 | 618.58 | 1.99
2016-02-27 | P | 24 | 40 | 322.77 | 16.15 | 226.88 | 226.88 | 0.12373 | 200.38 | 200.38 | 0.094497 | 0.027 | 0.027 | 0.017504 | 26.5 | 26.5 | 0.029237 | 134.5494 | 11.6802 | 592.8 | 1.99
2016-02-28 | P | 24 | 40 | 322.26 | 16.4 | 224.22 | 224.22 | 0.12396 | 200.42 | 200.42 | 0.094697 | 0.028 | 0.028 | 0.017532 | 23.8 | 23.8 | 0.029261 | 137.5162 | 10.6146 | 593.48 | 1.98
2016-02-29 | P | 24 | 40 | 318.76 | 15.64 | 225.46 | 225.46 | 0.12418 | 201.89 | 201.89 | 0.094899 | 0.028 | 0.028 | 0.01756 | 23.57 | 23.57 | 0.029284 | 136.5595 | 10.4542 | 591.67 | 1.98
2016-03-01 | P | 24 | 40 | 303.49 | 15.74 | 224.67 | 224.67 | 0.12441 | 206.07 | 206.07 | 0.095105 | 0.028 | 0.028 | 0.017588 | 18.6 | 18.6 | 0.029303 | 134.1826 | 8.2788 | 578.44 | 2
2016-03-02 | P | 24 | 40 | 317.62 | 16.17 | 222.64 | 222.64 | 0.12463 | 204.18 | 204.18 | 0.095309 | 0.027 | 0.027 | 0.017615 | 18.46 | 18.46 | 0.029321 | 134.641 | 8.2914 | 594.2 | 2
2016-03-03 | P | 24 | 40 | 326.67 | 15.92 | 221.02 | 221.02 | 0.12485 | 208.19 | 208.19 | 0.095518 | 0.028 | 0.028 | 0.017643 | 12.83 | 12.83 | 0.029334 | 133.0419 | 5.8049 | 602.84 | 2
2016-03-04 | P | 24 | 40 | 301.24 | 15.8 | 221.53 | 221.53 | 0.12507 | 198.89 | 198.89 | 0.095716 | 0.028 | 0.028 | 0.017671 | 22.64 | 22.64 | 0.029357 | 140.7109 | 10.2198 | 580.15 | 2
2016-03-05 | P | 24 | 40 | 301.3 | 16.12 | 224.05 | 224.05 | 0.1253 | 201.17 | 201.17 | 0.095918 | 0.027 | 0.027 | 0.017698 | 22.88 | 22.88 | 0.029379 | 135.3432 | 10.212 | 581.07 | 2
2016-03-06 | P | 22 | 40 | 314.07 | 16.56 | 213.18 | 232.56 | 0.12551 | 197.99 | 215.989 | 0.096116 | 0.024 | 0.026 | 0.017722 | 15.19 | 16.571 | 0.029395 | 121.8243 | 7.1254 | 592.8 | 1.84
2016-03-07 | P | 24 | 40 | 282.8 | 16.43 | 224.16 | 224.16 | 0.12573 | 208.16 | 208.16 | 0.096324 | 0.028 | 0.028 | 0.01775 | 16 | 16 | 0.029411 | 135.833 | 7.1378 | 566.33 | 1.84
2016-03-08 | P | 24 | 40 | 299.96 | 16.26 | 231.03 | 231.03 | 0.12597 | 218.76 | 218.76 | 0.096543 | 0.028 | 0.028 | 0.017778 | 12.27 | 12.27 | 0.029423 | 127.1119 | 5.311 | 588.99 | 1.89
2016-03-09 | P | 22 | 40 | 300.79 | 16.06 | 210.8 | 229.964 | 0.12618 | 199.24 | 217.353 | 0.096742 | 0.025 | 0.027 | 0.017803 | 11.56 | 12.611 | 0.029435 | 125.9034 | 5.4839 | 594.76 | 1.89
2016-03-10 | P | 24 | 40 | 286.31 | 15.32 | 214.64 | 214.64 | 0.12639 | 206.19 | 206.19 | 0.096948 | 0.027 | 0.027 | 0.01783 | 8.45 | 8.45 | 0.029443 | 130.7774 | 3.9368 | 598.49 | 2.03
2016-03-11 | P | 24 | 40 | 304.93 | 15.57 | 219.24 | 219.24 | 0.12661 | 210.62 | 210.62 | 0.097159 | 0.027 | 0.027 | 0.017857 | 8.62 | 8.62 | 0.029452 | 126.8873 | 3.9318 | 608.4 | 2.03
2016-03-12 | P | 24 | 40 | 299.04 | 15.02 | 225.16 | 225.16 | 0.12684 | 215.76 | 215.76 | 0.097374 | 0.027 | 0.027 | 0.017884 | 9.4 | 9.4 | 0.029461 | 123.4705 | 4.1748 | 612.15 | 2.02
2016-03-13 | P | 24 | 40 | 304.26 | 14.45 | 223.82 | 223.82 | 0.12706 | 214.45 | 214.45 | 0.097589 | 0.027 | 0.027 | 0.017911 | 9.37 | 9.37 | 0.02947 | 126.4537 | 4.1864 | 626.49 | 2.02
2016-03-14 | P | 24 | 40 | 318.25 | 14.16 | 222.98 | 222.98 | 0.12728 | 214.37 | 214.37 | 0.097803 | 0.027 | 0.027 | 0.017938 | 8.61 | 8.61 | 0.029479 | 127.1167 | 3.8613 | 633.38 | 1.99
2016-03-15 | P | 24 | 40 | 305.12 | 13.03 | 227.98 | 227.98 | 0.12751 | 219.53 | 219.53 | 0.098023 | 0.028 | 0.028 | 0.017966 | 8.45 | 8.45 | 0.029487 | 125.878 | 3.7065 | 634.16 | 1.99
2016-03-16 | P | 24 | 40 | 318.37 | 12.94 | 237.22 | 237.22 | 0.12775 | 229.25 | 229.25 | 0.098252 | 0.028 | 0.028 | 0.017994 | 7.97 | 7.97 | 0.029495 | 120.2443 | 3.3598 | 655.04 | 1.98
2016-03-17 | P | 24 | 40 | 326.3 | 13.59 | 230.83 | 230.83 | 0.12798 | 223.01 | 223.01 | 0.098475 | 0.028 | 0.028 | 0.018022 | 7.82 | 7.82 | 0.029503 | 123.9182 | 3.3878 | 664.5 | 1.98
2016-03-18 | P | 24 | 40 | 345.93 | 12.78 | 228.38 | 228.38 | 0.12821 | 216.27 | 216.27 | 0.098691 | 0.027 | 0.027 | 0.018049 | 12.11 | 12.11 | 0.029515 | 126.9385 | 5.3026 | 695.89 | 1.99
2016-03-19 | P | 24 | 40 | 327.79 | 12.41 | 230.39 | 230.39 | 0.12844 | 218.22 | 218.22 | 0.098909 | 0.027 | 0.027 | 0.018076 | 12.17 | 12.17 | 0.029527 | 125.9646 | 5.2823 | 688.54 | 1.99
2016-03-20 | P | 24 | 40 | 327.21 | 12.6 | 232.26 | 232.26 | 0.12867 | 219.77 | 219.77 | 0.099129 | 0.027 | 0.027 | 0.018103 | 12.49 | 12.49 | 0.02954 | 124.5802 | 5.3776 | 693.57 | 1.99
2016-03-21 | P | 24 | 40 | 325.83 | 12.24 | 233.73 | 233.73 | 0.1289 | 225.12 | 225.12 | 0.099354 | 0.028 | 0.028 | 0.018131 | 8.61 | 8.61 | 0.029549 | 123.8539 | 3.6837 | 704.1 | 1.97
2016-03-22 | P | 24 | 40 | 340.47 | 12.59 | 232.34 | 232.34 | 0.12914 | 226.84 | 226.84 | 0.099581 | 0.028 | 0.028 | 0.018159 | 5.5 | 5.5 | 0.029554 | 123.8009 | 2.3672 | 734.06 | 1.98
2016-03-23 | P | 24 | 40 | 322.93 | 11.49 | 229.77 | 229.77 | 0.12937 | 224.17 | 224.17 | 0.099805 | 0.028 | 0.028 | 0.018187 | 5.6 | 5.6 | 0.02956 | 123.8123 | 2.4372 | 739.53 | 1.98
2016-03-24 | P | 24 | 40 | 312.75 | 11.2 | 234.03 | 234.03 | 0.1296 | 228.69 | 228.69 | 0.10003 | 0.028 | 0.028 | 0.018215 | 5.34 | 5.34 | 0.029565 | 122.8038 | 2.2818 | 737.13 | 1.95
2016-03-25 | P | 24 | 40 | 298.97 | 12.42 | 233.61 | 233.61 | 0.12983 | 228.2 | 228.2 | 0.10026 | 0.028 | 0.028 | 0.018243 | 5.41 | 5.41 | 0.02957 | 121.5557 | 2.3158 | 705.54 | 1.95
2016-03-26 | P | 24 | 40 | 307.13 | 11.72 | 231.52 | 231.52 | 0.13006 | 226.07 | 226.07 | 0.10049 | 0.028 | 0.028 | 0.018271 | 5.45 | 5.45 | 0.029576 | 125.2488 | 2.354 | 727.45 | 1.95
2016-03-27 | P | 24 | 40 | 317.92 | 11.84 | 220.69 | 220.69 | 0.13028 | 216.5 | 216.5 | 0.1007 | 0.028 | 0.028 | 0.018299 | 4.19 | 4.19 | 0.02958 | 130.5681 | 1.8986 | 749.21 | 2.01
2016-03-28 | P | 24 | 40 | 307.37 | 13.24 | 218.41 | 218.41 | 0.1305 | 214.34 | 214.34 | 0.10092 | 0.028 | 0.028 | 0.018327 | 4.07 | 4.07 | 0.029584 | 131.3007 | 1.8635 | 739.86 | 2.01
2016-03-29 | P | 24 | 40 | 323.44 | 13.4 | 216.21 | 216.21 | 0.13072 | 202.87 | 202.87 | 0.10112 | 0.028 | 0.028 | 0.018355 | 13.34 | 13.34 | 0.029597 | 138.9313 | 6.1699 | 751.12 | 2.01
2016-03-30 | P | 24 | 40 | 338.76 | 12.38 | 218.46 | 218.46 | 0.13094 | 205.22 | 205.22 | 0.10133 | 0.027 | 0.027 | 0.018382 | 13.24 | 13.24 | 0.029611 | 132.9549 | 6.0606 | 785.08 | 2.01
2016-03-31 | P | 24 | 40 | 325.49 | 10.66 | 207.14 | 207.14 | 0.13115 | 195.8 | 195.8 | 0.10152 | 0.025 | 0.025 | 0.018407 | 11.34 | 11.34 | 0.029622 | 130.0511 | 5.4746 | 819.33 | 1.99
2016-04-01 | P | 24 | 40 | 311.18 | 8.07 | 201.58 | 201.58 | 0.13135 | 190.23 | 190.23 | 0.10171 | 0.025 | 0.025 | 0.018432 | 11.35 | 11.35 | 0.029633 | 129.2698 | 5.6305 | 855.3 | 1.99
2016-04-02 | P | 24 | 40 | 302.57 | 7.09 | 243.16 | 243.16 | 0.13159 | 224.38 | 224.38 | 0.10194 | 0.039 | 0.038 | 0.018471 | 18.78 | 18.78 | 0.029652 | 171.624 | 7.7233 | 865.63 | 1.9
2016-04-03 | P | 24 | 40 | 312.33 | 5.83 | 236.63 | 236.63 | 0.13183 | 219.28 | 219.28 | 0.10216 | 0.039 | 0.039 | 0.01851 | 17.35 | 17.35 | 0.02967 | 177.9962 | 7.3321 | 892.61 | 1.9
2016-04-04 | P | 24 | 40 | 326.25 | 6.28 | 224.12 | 224.12 | 0.13205 | 207.68 | 207.68 | 0.10236 | 0.034 | 0.034 | 0.018544 | 16.44 | 16.44 | 0.029686 | 165.938 | 7.3354 | 952.52 | 1.1
2016-04-05 | P | 24 | 40 | 307.42 | 9.16 | 220.8 | 220.8 | 0.13227 | 204.57 | 204.57 | 0.10257 | 0.035 | 0.035 | 0.018579 | 16.23 | 16.23 | 0.029702 | 170.2058 | 7.3505 | 873.32 | 1.1
2016-04-06 | P | 24 | 40 | 290.72 | 14.68 | 219.57 | 219.57 | 0.13249 | 203.46 | 203.46 | 0.10277 | 0.031 | 0.031 | 0.01861 | 16.11 | 16.11 | 0.029718 | 154.3153 | 7.3371 | 607.58 | 1.1
2016-04-07 | P | 24 | 40 | 282.79 | 13.89 | 221.45 | 221.45 | 0.13271 | 205.32 | 205.32 | 0.10298 | 0.051 | 0.051 | 0.018661 | 16.13 | 16.13 | 0.029734 | 248.4902 | 7.2838 | 599.52 | 1.1
2016-04-08 | P | 24 | 40 | 291.45 | 14.2 | 222.87 | 222.87 | 0.13294 | 206.69 | 206.69 | 0.10318 | 0.049 | 0.049 | 0.01871 | 16.18 | 16.18 | 0.029751 | 237.4909 | 7.2598 | 604.79 | 1.1
2016-04-09 | P | 24 | 40 | 325.27 | 12.87 | 216.91 | 216.91 | 0.13315 | 200.87 | 200.87 | 0.10339 | 0.033 | 0.033 | 0.018743 | 16.04 | 16.04 | 0.029767 | 164.0016 | 7.3948 | 644.97 | 1.1
2016-04-10 | P | 24 | 40 | 317.03 | 12.39 | 211.42 | 211.42 | 0.13336 | 195.91 | 195.91 | 0.10358 | 0.031 | 0.031 | 0.018774 | 15.51 | 15.51 | 0.029782 | 156.0002 | 7.3361 | 647.18 | 1.1
2016-04-11 | P | 24 | 40 | 325.36 | 13.2 | 218.51 | 218.51 | 0.13358 | 202.45 | 202.45 | 0.10378 | 0.035 | 0.035 | 0.018809 | 16.06 | 16.06 | 0.029798 | 171.3756 | 7.3498 | 675.82 | 1.1
2016-04-12 | P | 24 | 40 | 306.5 | 13.26 | 224.3 | 224.3 | 0.13381 | 207.9 | 207.9 | 0.10399 | 0.037 | 0.037 | 0.018846 | 16.4 | 16.4 | 0.029815 | 177.2823 | 7.3116 | 658.02 | 1.1
2016-04-13 | P | 24 | 40 |  |  | 223.6 | 223.6 | 0.13403 | 207.27 | 207.27 | 0.1042 | 0.036 | 0.036 | 0.018882 | 16.33 | 16.33 | 0.029831 | 173.0448 | 7.3032 |  | 1.1
2016-04-14 | P | 24 | 40 |  |  | 220.93 | 220.93 | 0.13425 | 204.79 | 204.79 | 0.1044 | 0.037 | 0.037 | 0.018919 | 16.14 | 16.14 | 0.029847 | 179.9502 | 7.3055 |  | 1.1
2016-04-15 | P | 24 | 40 |  |  | 225.16 | 225.16 | 0.13448 | 207.49 | 207.49 | 0.10461 | 0.037 | 0.037 | 0.018956 | 17.67 | 17.67 | 0.029865 | 180.0665 | 7.8478 |  | 1.1
2016-04-16 | P | 24 | 40 |  |  | 224.87 | 224.87 | 0.1347 | 208.18 | 208.18 | 0.10482 | 0.037 | 0.037 | 0.018993 | 16.69 | 16.69 | 0.029881 | 176.2417 | 7.4221 |  | 1.1
2016-04-17 | P | 24 | 40 |  |  | 224.17 | 224.17 | 0.13493 | 207.97 | 207.97 | 0.10503 | 0.036 | 0.036 | 0.019029 | 16.2 | 16.2 | 0.029898 | 174.9098 | 7.2267 |  | 1.1
2016-04-18 | P | 24 | 40 |  |  | 221.88 | 221.88 | 0.13515 | 204.86 | 204.86 | 0.10523 | 0.036 | 0.036 | 0.019065 | 17.02 | 17.02 | 0.029915 | 174.5436 | 7.6708 |  | 1.1
2016-04-19 | P | 24 | 40 |  |  | 220.51 | 220.51 | 0.13537 | 204.08 | 204.08 | 0.10544 | 0.036 | 0.036 | 0.019101 | 16.43 | 16.43 | 0.029931 | 175.0882 | 7.4509 |  | 1.1
2016-04-20 | P | 24 | 40 | 301.68 | 10.71 | 216.8 | 216.8 | 0.13558 | 200.87 | 200.87 | 0.10564 | 0.037 | 0.037 | 0.019138 | 15.93 | 15.93 | 0.029947 | 182.3667 | 7.3478 | 768.45 | 1.1
2016-04-21 | P | 24 | 40 | 311.91 | 10.76 | 216.6 | 216.6 | 0.1358 | 200.7 | 200.7 | 0.10584 | 0.034 | 0.034 | 0.019172 | 15.9 | 15.9 | 0.029963 | 170.2541 | 7.3407 | 769.95 | 1.1
2016-04-22 | P | 24 | 40 | 325.97 | 9.46 | 214.17 | 214.17 | 0.13602 | 198.1 | 198.1 | 0.10604 | 0.035 | 0.035 | 0.019207 | 16.07 | 16.07 | 0.029979 | 177.7032 | 7.5034 | 829.64 | 1.1
2016-04-23 | P | 24 | 40 | 336.83 | 6.86 | 215.07 | 215.07 | 0.13623 | 198.9 | 198.9 | 0.10624 | 0.034 | 0.034 | 0.019241 | 16.17 | 16.17 | 0.029995 | 170.5329 | 7.5185 | 904.01 | 1.1
2016-04-24 | P | 24 | 40 | 341.11 | 4.59 | 215.57 | 215.57 | 0.13645 | 198.61 | 198.61 | 0.10643 | 0.034 | 0.034 | 0.019275 | 16.96 | 16.96 | 0.030012 | 169.1909 | 7.8675 | 957.75 | 1.1
2016-04-25 | P | 24 | 40 | 328.86 | 7.05 | 214.01 | 214.01 | 0.13666 | 197.17 | 197.17 | 0.10663 | 0.033 | 0.033 | 0.019308 | 16.84 | 16.84 | 0.030029 | 165.6236 | 7.8688 | 817.49 | 1.1
2016-04-26 | P | 24 | 40 | 308.77 | 7.48 | 216.13 | 216.13 | 0.13688 | 199.94 | 199.94 | 0.10683 | 0.033 | 0.033 | 0.019341 | 16.19 | 16.19 | 0.030045 | 165.9498 | 7.4909 | 767.25 | 1.1
2016-04-27 | P | 24 | 40 | 323.28 | 6.47 | 213.74 | 213.74 | 0.13709 | 197.71 | 197.71 | 0.10703 | 0.032 | 0.032 | 0.019373 | 16.03 | 16.03 | 0.030061 | 162.8395 | 7.4998 | 826.23 | 1.1
2016-04-28 | P | 24 | 40 | 324.88 | 5.31 | 212.57 | 212.57 | 0.1373 | 196.54 | 196.54 | 0.10722 | 0.032 | 0.032 | 0.019405 | 16.03 | 16.03 | 0.030077 | 164.8011 | 7.541 | 875.55 | 1.1
2016-04-29 | P | 24 | 40 | 341.67 | 4.2 | 213.85 | 213.85 | 0.13752 | 197.73 | 197.73 | 0.10742 | 0.032 | 0.032 | 0.019437 | 16.12 | 16.12 | 0.030093 | 161.7711 | 7.538 | 932.92 | 1.1
2016-04-30 | P | 24 | 40 | 358.02 | 5.14 | 213.24 | 213.24 | 0.13773 | 197.16 | 197.16 | 0.10762 | 0.031 | 0.031 | 0.019468 | 16.08 | 16.08 | 0.030109 | 159.2666 | 7.5408 | 931.74 | 1.1
2016-05-01 | P | 24 | 40 | 348.24 | 5.57 | 211.49 | 211.49 | 0.13794 | 196.026 | 196.026 | 0.10782 | 0.034 | 0.034 | 0.019502 | 15.464 | 15.464 | 0.030125 | 174.5738 | 7.3119 | 950.18 | 1.1
2016-05-02 | P | 24 | 40 | 297.74 | 11.83 | 211.042 | 211.042 | 0.13815 | 195.611 | 195.611 | 0.10801 | 0.034 | 0.034 | 0.019536 | 15.431 | 15.431 | 0.03014 | 172.8993 | 7.3118 | 666.74 | 1.1
2016-05-03 | P | 24 | 40 | 321.38 | 11.24 | 212.496 | 212.496 | 0.13836 | 196.959 | 196.959 | 0.10821 | 0.033 | 0.033 | 0.019569 | 15.537 | 15.537 | 0.030156 | 165.8619 | 7.3117 | 697.21 | 1.1
2016-05-04 | P | 24 | 40 | 309.28 | 9.77 | 212.703 | 212.703 | 0.13858 | 197.151 | 197.151 | 0.10841 | 0.034 | 0.034 | 0.019603 | 15.552 | 15.552 | 0.030171 | 170.306 | 7.3116 | 740.46 | 1.1
2016-05-05 | P | 24 | 40 | 298.69 | 8.86 | 212.121 | 212.121 | 0.13879 | 196.611 | 196.611 | 0.1086 | 0.033 | 0.033 | 0.019636 | 15.51 | 15.51 | 0.030187 | 169.7616 | 7.3119 | 774.51 | 1.1
2016-05-06 | P | 23.5 | 40 | 279.38 | 12.09 | 201.025 | 205.302 | 0.13899 | 186.327 | 190.291 | 0.10879 | 0.035 | 0.036 | 0.019671 | 14.698 | 15.011 | 0.030202 | 188.0672 | 7.3115 | 707.73 | 1.1
2016-05-07 | P | 24 | 40 | 266.31 | 13.57 | 227.319 | 227.319 | 0.13922 | 210.698 | 210.698 | 0.109 | 0.032 | 0.032 | 0.019703 | 16.621 | 16.621 | 0.030218 | 153.0627 | 7.3118 | 598.64 | 1.1
2016-05-08 | P | 24 | 40 | 308.81 | 10.69 | 224.368 | 224.368 | 0.13944 | 207.963 | 207.963 | 0.10921 | 0.032 | 0.032 | 0.019735 | 16.405 | 16.405 | 0.030235 | 152.6762 | 7.3116 | 664.11 | 1.1
2016-05-09 | P | 24 | 40 | 326.92 | 10.59 | 215.77 | 215.77 | 0.13966 | 199.99 | 199.99 | 0.10941 | 0.032 | 0.032 | 0.019767 | 15.78 | 15.78 | 0.03025 | 159.293 | 7.3133 | 703.29 | 1.1
2016-05-10 | P | 24 | 40 | 331.9 | 13.42 | 213.516 | 213.516 | 0.13987 | 197.904 | 197.904 | 0.10961 | 0.034 | 0.034 | 0.019801 | 15.612 | 15.612 | 0.030266 | 171.2244 | 7.3119 | 681.32 | 1.1
2016-05-11 | P | 24 | 40 | 335.17 | 12.78 | 216.793 | 216.793 | 0.14009 | 200.942 | 200.942 | 0.10981 | 0.034 | 0.034 | 0.019835 | 15.851 | 15.851 | 0.030282 | 168.999 | 7.3116 | 701.05 | 1.1
2016-05-12 | P | 24 | 40 | 329.3 | 12.82 | 212.307 | 212.307 | 0.1403 | 196.784 | 196.784 | 0.11 | 0.033 | 0.033 | 0.019868 | 15.523 | 15.523 | 0.030297 | 169.6581 | 7.3116 | 708.21 | 1.1
2016-05-13 | P | 24 | 40 | 330.59 | 14.82 | 206.81 | 206.81 | 0.14051 | 195.99 | 195.99 | 0.1102 | 0.024 | 0.024 | 0.019892 | 10.82 | 10.82 | 0.030308 | 123.6186 | 5.2319 | 709.49 | 1.9
2016-05-14 | P | 24 | 40 | 327.96 | 16.2 | 199.73 | 199.73 | 0.14071 | 189.28 | 189.28 | 0.11039 | 0.024 | 0.024 | 0.019916 | 10.45 | 10.45 | 0.030319 | 126.997 | 5.2321 | 717.87 | 1.9
2016-05-15 | P | 24 | 40 | 325.4 | 12.29 | 198.79 | 198.79 | 0.14091 | 188.39 | 188.39 | 0.11058 | 0.024 | 0.024 | 0.01994 | 10.4 | 10.4 | 0.030329 | 127.597 | 5.2317 | 709.73 | 1.9
2016-05-16 | P | 24 | 40 | 329.97 | 10.79 | 200.92 | 200.92 | 0.14111 | 190.41 | 190.41 | 0.11077 | 0.024 | 0.024 | 0.019964 | 10.51 | 10.51 | 0.03034 | 125.1457 | 5.2309 | 738.33 | 1.1
2016-05-17 | P | 24 | 40 | 329.23 | 11.2 | 200.53 | 200.53 | 0.14131 | 190.04 | 190.04 | 0.11096 | 0.025 | 0.025 | 0.019989 | 10.49 | 10.49 | 0.03035 | 132.3932 | 5.2311 | 764.15 | 1.1
2016-05-18 | P | 24 | 40 | 301.54 | 9.38 | 200.44 | 200.44 | 0.14151 | 189.96 | 189.96 | 0.11115 | 0.025 | 0.025 | 0.020014 | 10.48 | 10.48 | 0.030361 | 133.844 | 5.2285 | 796.92 | 1.1
2016-05-19 | P | 24 | 40 | 295.18 | 8.97 | 203.47 | 203.47 | 0.14171 | 192.83 | 192.83 | 0.11134 | 0.028 | 0.028 | 0.020042 | 10.64 | 10.64 | 0.030371 | 146.6058 | 5.2293 | 804.46 | 1.1
2016-05-20 | P | 24 | 40 | 300.5 | 8.79 | 206.64 | 206.64 | 0.14192 | 195.83 | 195.83 | 0.11154 | 0.03 | 0.03 | 0.020072 | 10.81 | 10.81 | 0.030382 | 153.1941 | 5.2313 | 838.01 | 1.1
2016-05-21 | P | 24 | 40 | 279.95 | 11.39 | 205.19 | 205.19 | 0.14212 | 194.46 | 194.46 | 0.11173 | 0.03 | 0.03 | 0.020102 | 10.73 | 10.73 | 0.030393 | 156.1247 | 5.2293 | 709.47 | 1.1
2016-05-22 | P | 24 | 40 | 284.12 | 12.08 | 204.88 | 204.88 | 0.14233 | 194.16 | 194.16 | 0.11192 | 0.029 | 0.029 | 0.020131 | 10.72 | 10.72 | 0.030403 | 148.2077 | 5.2323 | 657.03 | 1.1
2016-05-23 | P | 24 | 40 | 282.94 | 12.26 | 202.86 | 202.86 | 0.14253 | 192.25 | 192.25 | 0.11212 | 0.029 | 0.029 | 0.02016 | 10.61 | 10.61 | 0.030414 | 150.7724 | 5.2302 | 678.4 | 1.1
2016-05-24 | P | 24 | 40 | 265.47 | 11.34 | 198.49 | 198.49 | 0.14273 | 188.109 | 188.109 | 0.1123 | 0.03 | 0.03 | 0.02019 | 10.381 | 10.381 | 0.030424 | 160.9014 | 5.23 | 689.89 | 1.1
2016-05-25 | P | 24 | 40 | 277.8 | 11.4 | 200.181 | 200.181 | 0.14293 | 189.711 | 189.711 | 0.11249 | 0.03 | 0.03 | 0.02022 | 10.47 | 10.47 | 0.030435 | 159.5796 | 5.2303 | 698.91 | 1.1
2016-05-26 | P | 24 | 40 | 281.4 | 10.23 | 203.84 | 203.84 | 0.14313 | 193.18 | 193.18 | 0.11269 | 0.03 | 0.03 | 0.02025 | 10.66 | 10.66 | 0.030446 | 155.2956 | 5.2296 | 745.44 | 1.1
2016-05-27 | P | 24 | 40 | 277.68 | 9.49 | 206.118 | 206.118 | 0.14334 | 195.338 | 195.338 | 0.11288 | 0.03 | 0.03 | 0.02028 | 10.78 | 10.78 | 0.030456 | 155.5202 | 5.23 | 789.63 | 1.1
2016-05-28 | P | 23.8 | 40 | 271.6 | 9.72 | 205.952 | 207.683 | 0.14355 | 195.18 | 196.82 | 0.11308 | 0.03 | 0.03 | 0.02031 | 10.772 | 10.863 | 0.030467 | 152.367 | 5.2303 | 753.85 | 1.1
2016-05-29 | P | 24 | 40 | 295.65 | 7.65 | 208.367 | 208.367 | 0.14375 | 197.469 | 197.469 | 0.11328 | 0.029 | 0.029 | 0.020339 | 10.898 | 10.898 | 0.030478 | 147.8814 | 5.2302 | 819.72 | 1.1
2016-05-30 | P | 24 | 40 | 326.89 | 6.72 | 198.707 | 198.707 | 0.14395 | 158.369 | 158.369 | 0.11343 | 0.029 | 0.029 | 0.020368 | 40.338 | 40.338 | 0.030518 | 181.3423 | 20.3002 | 886.47 | 2.17
2016-05-31 | P | 24 | 40 | 319.86 | 5.51 | 199.007 | 199.007 | 0.14415 | 158.609 | 158.609 | 0.11359 | 0.029 | 0.029 | 0.020397 | 40.398 | 40.398 | 0.030559 | 182.2154 | 20.2998 | 912.25 | 2.17
2016-06-01 | P | 24 | 40 | 302.88 | 10.82 | 198.773 | 198.773 | 0.14435 | 158.422 | 158.422 | 0.11375 | 0.029 | 0.029 | 0.020426 | 40.351 | 40.351 | 0.030599 | 182.2537 | 20.3 | 744.76 | 2.17
2016-06-02 | P | 24 | 40 | 283.62 | 10.89 | 197.225 | 197.225 | 0.14455 | 157.188 | 157.188 | 0.11391 | 0.029 | 0.029 | 0.020455 | 40.037 | 40.037 | 0.030639 | 183.4364 | 20.3002 | 716.6 | 1.1
2016-06-03 | P | 24 | 40 | 295.59 | 9.92 | 196.521 | 196.521 | 0.14474 | 156.627 | 156.627 | 0.11406 | 0.029 | 0.029 | 0.020484 | 39.894 | 39.894 | 0.030679 | 183.8636 | 20.3001 | 789.52 | 1.1
2016-06-04 | P | 24 | 40 | 276.66 | 10.08 | 196.121 | 196.121 | 0.14494 | 156.308 | 156.308 | 0.11422 | 0.029 | 0.029 | 0.020513 | 39.813 | 39.813 | 0.030719 | 184.8978 | 20.3002 | 779.25 | 1.1
2016-06-05 | P | 24 | 40 | 298.13 | 11.54 | 196.258 | 196.258 | 0.14514 | 156.418 | 156.418 | 0.11438 | 0.028 | 0.028 | 0.020541 | 39.84 | 39.84 | 0.030759 | 182.1018 | 20.2998 | 748.98 | 1.1
2016-06-06 | P | 24 | 40 | 301.1 | 10.22 | 197.625 | 197.625 | 0.14533 | 157.507 | 157.507 | 0.11453 | 0.029 | 0.029 | 0.02057 | 40.118 | 40.118 | 0.030799 | 186.4362 | 20.3001 | 797.65 | 1.1
2016-06-07 | P | 24 | 40 | 273.4 | 8.42 | 195.476 | 195.476 | 0.14553 | 155.794 | 155.794 | 0.11469 | 0.028 | 0.028 | 0.020598 | 39.682 | 39.682 | 0.030839 | 178.1134 | 20.3002 | 835.93 | 1.1
2016-06-08 | P | 24 | 40 | 296.55 | 5.5 | 195.361 | 195.361 | 0.14572 | 155.703 | 155.703 | 0.11485 | 0.028 | 0.027 | 0.020626 | 39.658 | 39.658 | 0.030878 | 176.6183 | 20.2999 | 948.49 | 1.1
2016-06-09 | P | 24 | 40 | 327.06 | 4.28 | 196.189 | 196.189 | 0.14592 | 156.363 | 156.363 | 0.115 | 0.027 | 0.027 | 0.020653 | 39.826 | 39.826 | 0.030918 | 175.0286 | 20.2998 | 1018.39 | 1.1
2016-06-10 | P | 24 | 40 | 335.12 | 4.73 | 196.614 | 196.614 | 0.14612 | 156.701 | 156.701 | 0.11516 | 0.028 | 0.028 | 0.020681 | 39.913 | 39.913 | 0.030958 | 176.1571 | 20.3002 | 1001.23 | 1.1
2016-06-11 | P | 23.5 | 40 | 321.7 | 7.8 | 196.569 | 200.751 | 0.14631 | 156.652 | 159.985 | 0.11532 | 0.028 | 0.029 | 0.020709 | 39.917 | 40.766 | 0.030998 | 178.8742 | 20.3069 | 948.27 | 1.1
2016-06-12 | P | 24 | 40 | 251.22 | 15.53 | 202.006 | 202.006 | 0.14652 | 160.999 | 160.999 | 0.11548 | 0.031 | 0.031 | 0.02074 | 41.007 | 41.007 | 0.031039 | 193.8956 | 20.2999 | 539.12 | 1.1
2016-06-13 | P | 24 | 40 | 247.46 | 15.42 | 193.96 | 193.96 | 0.14671 | 154.59 | 154.59 | 0.11563 | 0.029 | 0.029 | 0.020769 | 39.37 | 39.37 | 0.031078 | 189.8506 | 20.298 | 540.84 | 1.1
2016-06-14 | P | 24 | 40 | 242.91 | 15.57 | 194.46 | 194.46 | 0.1469 | 154.98 | 154.98 | 0.11579 | 0.031 | 0.031 | 0.0208 | 39.48 | 39.48 | 0.031118 | 197.4061 | 20.3024 | 541.82 | 1.1
2016-06-15 | P | 24 | 40 | 282.4 | 15.37 | 194.1 | 194.1 | 0.1471 | 154.7 | 154.7 | 0.11594 | 0.029 | 0.029 | 0.020829 | 39.4 | 39.4 | 0.031157 | 186.8908 | 20.2988 | 580.48 | 1.1
2016-06-16 | P | 24 | 40 | 299.47 | 15.44 | 187.2 | 187.2 | 0.14729 | 149.2 | 149.2 | 0.11609 | 0.027 | 0.027 | 0.020856 | 38 | 38 | 0.031195 | 183.4048 | 20.2991 | 594.88 | 1.1
2016-06-17 | P | 24 | 40 | 303.6 | 14.89 | 185.85 | 185.85 | 0.14747 | 148.12 | 148.12 | 0.11624 | 0.029 | 0.029 | 0.020885 | 37.73 | 37.73 | 0.031233 | 198.2717 | 20.3013 | 598.96 | 1.1
2016-06-18 | P | 22.3 | 40 | 263.77 | 29.53 | 173.474 | 186.698 | 0.14764 | 138.259 | 148.799 | 0.11638 | 0.028 | 0.03 | 0.020913 | 35.215 | 37.9 | 0.031268 | 201.3395 | 20.2999 | 995.07 | 1.1
2016-06-19 | P | 24 | 40 | 489.51 | 32.08 | 186.601 | 186.601 | 0.14783 | 148.721 | 148.721 | 0.11653 | 0.033 | 0.033 | 0.020946 | 37.88 | 37.88 | 0.031306 | 224.158 | 20.3 | 1138.87 | 1.1
2016-06-20 | P | 24 | 40 | 252.32 | 15.15 | 193.148 | 193.148 | 0.14802 | 153.939 | 153.939 | 0.11668 | 0.034 | 0.034 | 0.02098 | 39.209 | 39.209 | 0.031345 | 221.3409 | 20.3 | 516.45 | 1.1
2016-06-21 | P | 24 | 40 | 251.19 | 15.29 | 194.59 | 194.59 | 0.14822 | 155.09 | 155.09 | 0.11683 | 0.029 | 0.029 | 0.021009 | 39.5 | 39.5 | 0.031385 | 186.0339 | 20.2991 | 516.74 | 1.1
2016-06-22 | P | 24 | 40 | 274.36 | 16.05 | 188.079 | 188.079 | 0.14841 | 149.899 | 149.899 | 0.11698 | 0.028 | 0.028 | 0.021037 | 38.18 | 38.18 | 0.031423 | 184.9645 | 20.3 | 537.47 | 1.1
2016-06-23 | P | 24 | 40 | 296.05 | 14.54 | 189.719 | 189.719 | 0.1486 | 151.206 | 151.206 | 0.11714 | 0.029 | 0.029 | 0.021066 | 38.513 | 38.513 | 0.031461 | 189.1261 | 20.3 | 557.52 | 1.1
2016-06-24 | P | 24 | 40 | 290.45 | 12.76 | 188.366 | 188.366 | 0.14879 | 150.128 | 150.128 | 0.11729 | 0.03 | 0.03 | 0.021096 | 38.238 | 38.238 | 0.0315 | 202.6271 | 20.2998 | 549.28 | 1.1
2016-06-25 | P | 5 | 40 | 738.74 | 22.54 | 0.843 | 4.046 | 0.14879 | 0.664 | 3.187 | 0.11729 | 0 | 0 | 0.021096 | 0.179 | 0.859 | 0.0315 | 78.3133 | 21.2337 | 1059.25 | 1.1
2016-06-26 | P | 6 | 40 | 806.63 | 26.21 | 19.561 | 78.244 | 0.14881 | 15.59 | 62.36 | 0.1173 | 0.012 | 0.046 | 0.021108 | 3.971 | 15.884 | 0.031504 | 740.0898 | 20.3006 | 1202.75 | 1.1
2016-06-27 | P | 24 | 40 | 233.55 | 16.39 | 190.212 | 190.212 | 0.149 | 151.599 | 151.599 | 0.11745 | 0.028 | 0.028 | 0.021136 | 38.613 | 38.613 | 0.031542 | 184.7374 | 20.3 | 489.06 | 1.1
2016-06-28 | P | 24 | 40 | 295.42 | 13.02 | 184.279 | 184.279 | 0.14918 | 146.87 | 146.87 | 0.1176 | 0.025 | 0.025 | 0.021161 | 37.409 | 37.409 | 0.03158 | 172.2067 | 20.3002 | 544.64 | 1.1
2016-06-29 | P | 24 | 40 | 359.53 | 11.19 | 187.976 | 187.976 | 0.14937 | 149.817 | 149.817 | 0.11775 | 0.026 | 0.026 | 0.021187 | 38.159 | 38.159 | 0.031618 | 171.1955 | 20.2999 | 611.3 | 1.1
2016-06-30 | P | 24 | 40 | 367.23 | 11.93 | 190.34 | 190.34 | 0.14956 | 151.7 | 151.7 | 0.1179 | 0.026 | 0.026 | 0.021213 | 38.64 | 38.64 | 0.031657 | 171.8919 | 20.3005 | 620.05 | 1.1
2016-07-01 | P | 24 | 40 | 304.64 | 14.71 | 199.27 | 199.27 | 0.14976 | 158.82 | 158.82 | 0.11806 | 0.035 | 0.035 | 0.021248 | 40.45 | 40.45 | 0.031697 | 222.1635 | 20.2991 | 571.15 | 1.1
2016-07-02 | P | 24 | 40 | 349.89 | 12.81 | 203.35 | 203.35 | 0.14996 | 162.07 | 162.07 | 0.11822 | 0.032 | 0.032 | 0.02128 | 41.28 | 41.28 | 0.031738 | 200.1419 | 20.3 | 604.83 | 1.1
2016-07-03 | P | 24 | 40 |  |  | 194.43 | 194.43 | 0.15016 | 154.96 | 154.96 | 0.11838 | 0.039 | 0.039 | 0.021319 | 39.47 | 39.47 | 0.031778 | 252.6781 | 20.3004 |  | 1.1
2016-07-04 | P | 24 | 40 | 339.17 | 11.78 | 206.52 | 206.52 | 0.15036 | 164.6 | 164.6 | 0.11854 | 0.032 | 0.032 | 0.021351 | 41.92 | 41.92 | 0.03182 | 196.9563 | 20.2983 | 591.1 | 1.1
2016-07-05 | P | 24 | 40 | 325.41 | 12.1 | 203 | 203 | 0.15057 | 161.79 | 161.79 | 0.1187 | 0.033 | 0.033 | 0.021384 | 41.21 | 41.21 | 0.031861 | 207.0338 | 20.3005 | 578.62 | 1.1
2016-07-06 | P | 24 | 40 | 340.35 | 11.32 | 204.16 | 204.16 | 0.15077 | 162.72 | 162.72 | 0.11887 | 0.028 | 0.028 | 0.021412 | 41.44 | 41.44 | 0.031902 | 172.8122 | 20.2978 | 592.83 | 1.1
2016-07-07 | P | 24 | 40 | 332.33 | 12.02 | 207.78 | 207.78 | 0.15098 | 165.6 | 165.6 | 0.11903 | 0.028 | 0.028 | 0.02144 | 42.18 | 42.18 | 0.031944 | 171.2621 | 20.3003 | 584.51 | 1.1
2016-07-08 | P | 24 | 40 | 322.53 | 12.11 | 212.21 | 212.21 | 0.15119 | 169.13 | 169.13 | 0.1192 | 0.028 | 0.028 | 0.021468 | 43.08 | 43.08 | 0.031988 | 168.4799 | 20.3006 | 575.37 | 1.1
2016-07-09 | P | 24 | 40 | 326.6 | 12.37 | 209.45 | 209.45 | 0.1514 | 166.93 | 166.93 | 0.11937 | 0.029 | 0.029 | 0.021497 | 42.52 | 42.52 | 0.03203 | 173.3361 | 20.3008 | 580.07 | 1.1
2016-07-10 | P | 24 | 40 | 339.03 | 12.11 | 211.69 | 211.69 | 0.15161 | 168.72 | 168.72 | 0.11954 | 0.031 | 0.031 | 0.021528 | 42.97 | 42.97 | 0.032073 | 183.5171 | 20.2985 | 593.71 | 1.1
2016-07-11 | P | 24 | 40 | 305.11 | 12.69 | 212.23 | 212.23 | 0.15182 | 169.15 | 169.15 | 0.11971 | 0.031 | 0.031 | 0.021559 | 43.08 | 43.08 | 0.032116 | 182.7254 | 20.2987 | 560.07 | 1.1
2016-07-12 | P | 24 | 40 | 304.75 | 12.73 | 210.58 | 210.58 | 0.15203 | 167.83 | 167.83 | 0.11987 | 0.03 | 0.03 | 0.021589 | 42.75 | 42.75 | 0.032159 | 180.2836 | 20.3011 | 560.47 | 1.1
2016-07-13 | P | 24 | 40 | 336.19 | 12.31 | 212.16 | 212.16 | 0.15225 | 169.09 | 169.09 | 0.12004 | 0.031 | 0.031 | 0.02162 | 43.07 | 43.07 | 0.032202 | 183.4289 | 20.3007 | 592.72 | 1.1
2016-07-14 | P | 24 | 40 | 327.91 | 12.48 | 216.07 | 216.07 | 0.15246 | 172.21 | 172.21 | 0.12022 | 0.029 | 0.029 | 0.021649 | 43.86 | 43.86 | 0.032246 | 170.8031 | 20.299 | 584.55 | 1.1
2016-07-15 | P | 24 | 40 | 331.68 | 11.92 | 209.67 | 209.67 | 0.15267 | 167.11 | 167.11 | 0.12038 | 0.029 | 0.029 | 0.021678 | 42.56 | 42.56 | 0.032288 | 172.6049 | 20.2986 | 588.33 | 1.1
2016-07-16 | P | 24 | 40 | 346.77 | 11.82 | 208.43 | 208.43 | 0.15288 | 166.12 | 166.12 | 0.12055 | 0.029 | 0.029 | 0.021707 | 42.31 | 42.31 | 0.032331 | 174.8977 | 20.2994 | 604.65 | 1.1
2016-07-17 | P | 24 | 40 | 351.38 | 12.53 | 202.42 | 202.42 | 0.15308 | 161.33 | 161.33 | 0.12071 | 0.029 | 0.029 | 0.021736 | 41.09 | 41.09 | 0.032372 | 180.0595 | 20.2994 | 610.47 | 1.1
2016-07-18 | P | 24 | 40 | 330.71 | 13.03 | 208.03 | 208.03 | 0.15329 | 165.8 | 165.8 | 0.12088 | 0.034 | 0.034 | 0.02177 | 42.23 | 42.23 | 0.032414 | 202.9614 | 20.3 | 588.17 | 1.1
2016-07-19 | P | 24 | 40 | 364.97 | 11.84 | 196.48 | 196.48 | 0.15349 | 156.6 | 156.6 | 0.12103 | 0.033 | 0.033 | 0.021803 | 39.88 | 39.88 | 0.032454 | 213.2822 | 20.2972 | 623.39 | 1.1
2016-07-20 | P | 24 | 40 | 327.98 | 12.73 | 209.63 | 209.63 | 0.1537 | 167.08 | 167.08 | 0.1212 | 0.035 | 0.035 | 0.021838 | 42.55 | 42.55 | 0.032496 | 210.7972 | 20.2977 | 587.35 | 1.1
2016-07-21 | P | 24 | 40 | 316.87 | 13.11 | 201.39 | 201.39 | 0.1539 | 175.21 | 175.21 | 0.12138 | 0.037 | 0.037 | 0.021875 | 26.18 | 26.18 | 0.032523 | 209.1947 | 12.9997 | 575.6 | 1.1
2016-07-22 | P | 24 | 40 | 332.87 | 12.92 | 207.72 | 207.72 | 0.15411 | 180.72 | 180.72 | 0.12156 | 0.036 | 0.036 | 0.021911 | 27 | 27 | 0.03255 | 201.4498 | 12.9983 | 591.53 | 1.1
2016-07-23 | P | 24 | 40 | 332.87 | 12.92 | 199.91 | 199.91 | 0.15431 | 173.92 | 173.92 | 0.12173 | 0.035 | 0.035 | 0.021946 | 25.99 | 25.99 | 0.032576 | 200.0287 | 13.0009 | 591.53 | 1.1
2016-07-24 | P | 24 | 40 | 332.87 | 12.92 | 198.29 | 198.29 | 0.1545 | 172.51 | 172.51 | 0.1219 | 0.033 | 0.033 | 0.021979 | 25.78 | 25.78 | 0.032601 | 193.9192 | 13.0012 | 591.53 | 1.1
2016-07-25 | P | 24 | 40 | 332.87 | 12.92 | 198.93 | 198.93 | 0.1547 | 173.07 | 173.07 | 0.12208 | 0.033 | 0.033 | 0.022012 | 25.86 | 25.86 | 0.032627 | 188.9698 | 12.9995 | 591.53 | 1.1
2016-07-26 | P | 24 | 40 | 338.37 | 13.1 | 186.77 | 186.77 | 0.15489 | 162.49 | 162.49 | 0.12224 | 0.034 | 0.034 | 0.022046 | 24.28 | 24.28 | 0.032652 | 206.6712 | 12.9999 | 600.19 | 1.1
2016-07-27 | P | 24 | 40 | 346.27 | 12.76 | 191.93 | 191.93 | 0.15508 | 166.5 | 166.5 | 0.1224 | 0.033 | 0.033 | 0.022079 | 25.43 | 25.43 | 0.032677 | 198.7628 | 13.2496 | 608.67 | 1.1
2016-07-28 | P | 24 | 40 | 278.49 | 13.03 | 195.44 | 195.44 | 0.15528 | 169.54 | 169.54 | 0.12257 | 0.034 | 0.034 | 0.022113 | 25.9 | 25.9 | 0.032703 | 200.5132 | 13.2521 | 543.77 | 1.1
2016-07-29 | P | 24 | 40 | 296.03 | 12.57 | 202.94 | 202.94 | 0.15548 | 176.05 | 176.05 | 0.12275 | 0.035 | 0.035 | 0.022148 | 26.89 | 26.89 | 0.03273 | 199.0684 | 13.2502 | 561.6 | 1.1
2016-07-30 | P | 24 | 40 | 281.74 | 12.83 | 206.33 | 206.33 | 0.15569 | 178.99 | 178.99 | 0.12293 | 0.034 | 0.034 | 0.022182 | 27.34 | 27.34 | 0.032757 | 191.0665 | 13.2506 | 555.1 | 1.1
2016-07-31 | P | 24 | 40 | 284.36 | 11.86 | 207.95 | 207.95 | 0.15589 | 180.4 | 180.4 | 0.12311 | 0.035 | 0.035 | 0.022217 | 27.55 | 27.55 | 0.032785 | 193.9246 | 13.2484 | 606.21 | 1.1
2016-08-01 | P | 24 | 40 | 307.79 | 11.52 | 203.232 | 203.232 | 0.1561 | 176.304 | 176.304 | 0.12329 | 0.036 | 0.036 | 0.022253 | 26.928 | 26.928 | 0.032812 | 203.7957 | 13.25 | 655.97 | 1.1
2016-08-02 | P | 24 | 40 | 292.23 | 11.06 | 204.383 | 204.383 | 0.1563 | 177.302 | 177.302 | 0.12346 | 0.035 | 0.035 | 0.022288 | 27.081 | 27.081 | 0.032839 | 195.9482 | 13.25 | 646.93 | 1.1
2016-08-03 | P | 24 | 40 | 316.1 | 10.25 | 204.551 | 204.551 | 0.15651 | 177.448 | 177.448 | 0.12364 | 0.034 | 0.034 | 0.022322 | 27.103 | 27.103 | 0.032866 | 190.901 | 13.25 | 677.72 | 1.1
2016-08-04 | P | 24 | 40 | 315.27 | 9.89 | 201.58 | 201.58 | 0.15671 | 174.871 | 174.871 | 0.12382 | 0.032 | 0.032 | 0.022354 | 26.709 | 26.709 | 0.032892 | 184.1586 | 13.25 | 671.47 | 1.1
2016-08-05 | P | 24 | 40 | 308.63 | 9.28 | 204.03 | 204.03 | 0.15691 | 177 | 177 | 0.12399 | 0.033 | 0.033 | 0.022387 | 27.03 | 27.03 | 0.032919 | 183.8418 | 13.25 | 684.09 | 1.1
2016-08-06 | P | 24 | 40 | 306.76 | 8.69 | 202.13 | 202.13 | 0.15711 | 175.35 | 175.35 | 0.12417 | 0.032 | 0.032 | 0.022419 | 26.78 | 26.78 | 0.032946 | 183.9122 | 13.25 | 709.44 | 1.1
2016-08-07 | P | 24 | 40 | 300.6 | 10.69 | 201.22 | 201.22 | 0.15731 | 174.56 | 174.56 | 0.12434 | 0.032 | 0.032 | 0.022451 | 26.66 | 26.66 | 0.032973 | 183.3066 | 13.25 | 674.12 | 1.1
2016-08-08 | P | 24 | 40 | 297.71 | 10.08 | 200.6 | 200.6 | 0.15752 | 174.02 | 174.02 | 0.12452 | 0.032 | 0.032 | 0.022483 | 26.58 | 26.58 | 0.033 | 184.9558 | 13.25 | 684.84 | 1.1
2016-08-09 | P | 24 | 40 | 315.59 | 10.49 | 201.02 | 201.02 | 0.15772 | 174.89 | 174.89 | 0.12469 | 0.033 | 0.033 | 0.022516 | 26.13 | 26.13 | 0.033026 | 186.0083 | 13 | 692.28 | 1.1
2016-08-10 | P | 24 | 40 | 300.73 | 9.87 | 199.04 | 199.04 | 0.15792 | 173.16 | 173.16 | 0.12486 | 0.032 | 0.032 | 0.022548 | 25.88 | 25.88 | 0.033052 | 187.578 | 13 | 707.16 | 1.1
2016-08-11 | P | 24 | 40 | 320.7 | 10.34 | 199.46 | 199.46 | 0.15812 | 173.53 | 173.53 | 0.12504 | 0.035 | 0.035 | 0.022583 | 25.93 | 25.93 | 0.033077 | 203.861 | 13 | 723.42 | 1.1
2016-08-12 | P | 24 | 40 | 307.2 | 10.5 | 197.52 | 197.52 | 0.15831 | 171.84 | 171.84 | 0.12521 | 0.031 | 0.031 | 0.022614 | 25.68 | 25.68 | 0.033103 | 179.8941 | 13 | 709.61 | 1.1
2016-08-13 | P | 24 | 40 | 288.51 | 9.31 | 199.83 | 199.83 | 0.15851 | 173.85 | 173.85 | 0.12538 | 0.031 | 0.031 | 0.022645 | 25.98 | 25.98 | 0.033129 | 175.8067 | 13 | 712.88 | 1.1
2016-08-14 | P | 24 | 40 | 285.47 | 9.56 | 200.55 | 200.55 | 0.15871 | 174.48 | 174.48 | 0.12556 | 0.031 | 0.031 | 0.022676 | 26.07 | 26.07 | 0.033155 | 177.5791 | 13 | 723.46 | 1.1
2016-08-15 | P | 24 | 40 | 281.89 | 10.17 | 191.81 | 191.81 | 0.1589 | 166.87 | 166.87 | 0.12572 | 0.029 | 0.029 | 0.022705 | 24.94 | 24.94 | 0.03318 | 174.2075 | 13 | 709.58 | 1.1
2016-08-16 | P | 24 | 40 | 282.73 | 9.72 | 193.38 | 193.38 | 0.1591 | 168.24 | 168.24 | 0.12589 | 0.032 | 0.032 | 0.022737 | 25.14 | 25.14 | 0.033205 | 188.1538 | 13 | 720.74 | 1.1
2016-08-17 | P | 24 | 40 | 283.45 | 8.95 | 197.69 | 197.69 | 0.1593 | 171.99 | 171.99 | 0.12606 | 0.032 | 0.032 | 0.022769 | 25.7 | 25.7 | 0.033231 | 184.3828 | 13 | 747.36 | 1.1
2016-08-18 | P | 24 | 40 | 282.17 | 9.17 | 187.28 | 187.28 | 0.15948 | 162.93 | 162.93 | 0.12623 | 0.031 | 0.031 | 0.0228 | 24.35 | 24.35 | 0.033255 | 192.7883 | 13 | 740.39 | 1.1
2016-08-19 | P | 24 | 40 | 320.97 | 8.97 | 174.54 | 174.54 | 0.15966 | 158.66 | 158.66 | 0.12639 | 0.03 | 0.03 | 0.02283 | 15.88 | 15.88 | 0.033271 | 191.1635 | 9.1 | 756.13 | 1.1
2016-08-20 | P | 24 | 40 | 320.97 | 8.97 | 176.04 | 176.04 | 0.15983 | 160.02 | 160.02 | 0.12655 | 0.03 | 0.03 | 0.02286 | 16.02 | 16.02 | 0.033287 | 188.5014 | 9.1 | 756.13 | 1.1
2016-08-21 | P | 24 | 40 | 320.97 | 8.97 | 179.92 | 179.92 | 0.16001 | 155.63 | 155.63 | 0.1267 | 0.032 | 0.032 | 0.022892 | 24.29 | 24.29 | 0.033311 | 206.811 | 13.5 | 756.13 | 0.7
2016-08-22 | P | 24 | 40 | 320.97 | 8.97 | 182.77 | 182.77 | 0.1602 | 158.09 | 158.09 | 0.12686 | 0.033 | 0.033 | 0.022925 | 24.68 | 24.68 | 0.033336 | 210.007 | 13.5 | 756.13 | 0.7
2016-08-23 | P | 24 | 40 | 234.98 | 11.66 | 183.04 | 183.04 | 0.16038 | 158.33 | 158.33 | 0.12702 | 0.032 | 0.032 | 0.022957 | 24.71 | 24.71 | 0.033361 | 202.3937 | 13.5 | 632.76 | 0.7
2016-08-24 | P | 24 | 40 | 234.98 | 11.66 | 183.08 | 183.08 | 0.16056 | 158.36 | 158.36 | 0.12718 | 0.031 | 0.031 | 0.022988 | 24.72 | 24.72 | 0.033386 | 198.7307 | 13.5 | 632.76 | 0.7
2016-08-25 | P | 24 | 40 | 234.98 | 11.66 | 179.6 | 179.6 | 0.16074 | 161.82 | 161.82 | 0.12734 | 0.032 | 0.032 | 0.02302 | 17.78 | 17.78 | 0.033403 | 196.3416 | 9.9 | 632.76 | 0.7
2016-08-26 | P | 24 | 40 | 245.63 | 10.3 | 177.5 | 177.5 | 0.16092 | 159.93 | 159.93 | 0.1275 | 0.034 | 0.034 | 0.023054 | 17.57 | 17.57 | 0.033421 | 211.2299 | 9.9 | 673.94 | 0.7
2016-08-27 | P | 24 | 40 | 244.2 | 10.77 | 176.97 | 176.97 | 0.1611 | 159.45 | 159.45 | 0.12766 | 0.031 | 0.031 | 0.023085 | 17.52 | 17.52 | 0.033438 | 194.8824 | 9.9 | 659.31 | 0.7
2016-08-28 | P | 24 | 40 | 228.68 | 12.59 | 181.58 | 181.58 | 0.16128 | 161.97 | 161.97 | 0.12782 | 0.032 | 0.032 | 0.023117 | 19.61 | 19.61 | 0.033458 | 198.296 | 10.8 | 608.84 | 0.7
2016-08-29 | P | 24 | 40 | 228.68 | 12.59 | 183.33 | 183.33 | 0.16146 | 163.53 | 163.53 | 0.12798 | 0.032 | 0.032 | 0.023149 | 19.8 | 19.8 | 0.033478 | 193.1572 | 10.8 | 608.84 | 0.7
2016-08-30 | P | 24 | 40 | 228.68 | 12.59 | 179.59 | 179.59 | 0.16164 | 156.28 | 156.28 | 0.12814 | 0.033 | 0.033 | 0.023182 | 23.31 | 23.31 | 0.033501 | 209.7453 | 12.98 | 608.84 | 0.7
2016-08-31 | P | 24 | 40 | 237.93 | 12.25 | 174.43 | 174.43 | 0.16182 | 151.79 | 151.79 | 0.12829 | 0.032 | 0.032 | 0.023214 | 22.64 | 22.64 | 0.033524 | 213.2947 | 12.98 | 605 | 0.7
2016-09-01 | P | 24 | 40 | 236.92 | 12.77 | 184.67 | 184.67 | 0.162 | 160.7 | 160.7 | 0.12845 | 0.033 | 0.033 | 0.023247 | 23.97 | 23.97 | 0.033548 | 203.9141 | 12.98 | 594.62 | 0.7
2016-09-02 | P | 24 | 40 | 242.79 | 13.01 | 187.77 | 187.77 | 0.16219 | 167.81 | 167.81 | 0.12862 | 0.346 | 0.346 | 0.023593 | 19.96 | 19.96 | 0.033568 | 2059.0191 | 10.63 | 610.38 | 0.7
2016-09-03 | P | 24 | 40 | 240.14 | 13 | 187.68 | 187.68 | 0.16238 | 167.73 | 167.73 | 0.12879 | 0.317 | 0.317 | 0.02391 | 19.95 | 19.95 | 0.033588 | 1888.4576 | 10.63 | 620.48 | 0.7
2016-09-04 | P | 24 | 40 | 231.85 | 12.76 | 189.69 | 189.69 | 0.16257 | 169.52 | 169.52 | 0.12896 | 0.305 | 0.305 | 0.024215 | 20.17 | 20.17 | 0.033608 | 1801.6812 | 10.63 | 620.3 | 0.7
2016-09-05 | P | 24 | 40 | 229.21 | 12.27 | 195.4 | 195.4 | 0.16276 | 175.43 | 175.43 | 0.12913 | 0.315 | 0.315 | 0.02453 | 19.97 | 19.97 | 0.033628 | 1795.36 | 10.22 | 625.88 | 0.7
2016-09-06 | P | 24 | 40 | 235.87 | 12.26 | 195.4 | 195.4 | 0.16296 | 175.43 | 175.43 | 0.12931 | 0.315 | 0.315 | 0.024845 | 19.97 | 19.97 | 0.033648 | 1795.36 | 10.22 | 621.61 | 0.7
2016-09-07 | P | 24 | 40 | 237.64 | 11.62 | 197.82 | 197.82 | 0.16315 | 177.6 | 177.6 | 0.12949 | 0.305 | 0.305 | 0.02515 | 20.22 | 20.22 | 0.033668 | 1718.4628 | 10.22 | 635.8 | 0.7
2016-09-08 | P | 24 | 40 | 241.13 | 10.71 | 200.61 | 200.61 | 0.16335 | 180.21 | 180.21 | 0.12967 | 0.304 | 0.304 | 0.025454 | 20.4 | 20.4 | 0.033688 | 1688.6577 | 10.17 | 668.84 | 0.7
2016-09-09 | P | 24 | 40 | 241.36 | 11.56 | 188.83 | 188.83 | 0.16354 | 169.63 | 169.63 | 0.12984 | 0.324 | 0.324 | 0.025778 | 19.2 | 19.2 | 0.033708 | 1909.4912 | 10.17 | 659.29 | 0.7
2016-09-10 | P | 24 | 40 | 246.15 | 11.97 | 193.31 | 193.31 | 0.16374 | 173.65 | 173.65 | 0.13001 | 0.315 | 0.315 | 0.026093 | 19.66 | 19.66 | 0.033727 | 1815.6464 | 10.17 | 658.49 | 0.7
2016-09-11 | P | 24 | 40 | 234.91 | 12.36 | 199.65 | 199.65 | 0.16394 | 160.16 | 160.16 | 0.13017 | 0.299 | 0.299 | 0.026392 | 39.49 | 39.49 | 0.033767 | 1866.9456 | 19.78 | 661.69 | 0.7
2016-09-12 | P | 24 | 40 | 242.53 | 12.35 | 198.62 | 198.62 | 0.16414 | 159.33 | 159.33 | 0.13033 | 0.295 | 0.295 | 0.026687 | 39.29 | 39.29 | 0.033806 | 1853.8819 | 19.78 | 650.41 | 0.7
2016-09-13 | P | 24 | 40 | 237.58 | 12.98 | 190.089 | 190.089 | 0.16433 | 168.381 | 168.381 | 0.1305 | 0.309 | 0.309 | 0.026996 | 21.708 | 21.708 | 0.033828 | 1832.7899 | 11.42 | 641.86 | 0.7
2016-09-14 | P | 24 | 40 | 239.9 | 13.54 | 191.975 | 191.975 | 0.16452 | 170.052 | 170.052 | 0.13067 | 0.304 | 0.304 | 0.0273 | 21.923 | 21.923 | 0.03385 | 1788.0883 | 11.42 | 659.33 | 0.7
2016-09-15 | P | 24 | 40 | 240.27 | 14.35 | 182.934 | 182.934 | 0.1647 | 162.207 | 162.207 | 0.13083 | 0.333 | 0.333 | 0.027633 | 20.727 | 20.727 | 0.03387 | 2055.1394 | 11.33 | 640.75 | 0.7
2016-09-16 | P | 24 | 40 | 243.04 | 13.83 | 182.829 | 182.829 | 0.16488 | 162.114 | 162.114 | 0.13099 | 0.333 | 0.333 | 0.027966 | 20.715 | 20.715 | 0.033891 | 2054.8071 | 11.33 | 674.46 | 0.7
2016-09-17 | P | 24 | 40 | 245.06 | 13.35 | 178.27 | 178.27 | 0.16506 | 162.867 | 162.867 | 0.13115 | 0.335 | 0.335 | 0.028301 | 15.403 | 15.403 | 0.033907 | 2056.1256 | 8.64 | 693.4 | 0.7
2016-09-18 | P | 24 | 40 | 235.47 | 15.08 | 171.971 | 171.971 | 0.16523 | 157.113 | 157.113 | 0.13131 | 0.344 | 0.344 | 0.028645 | 14.858 | 14.858 | 0.033921 | 2189.9906 | 8.64 | 662.29 | 0.7
2016-09-19 | P | 24 | 40 | 249.75 | 15.01 | 185.088 | 185.088 | 0.16542 | 152.568 | 152.568 | 0.13146 | 0.332 | 0.332 | 0.028977 | 32.52 | 32.52 | 0.033954 | 2174.3092 | 17.57 | 635.35 | 0.7
2016-09-20 | P | 24 | 40 | 241.03 | 13.04 | 191.741 | 191.741 | 0.16561 | 153.915 | 153.915 | 0.13162 | 0.333 | 0.333 | 0.02931 | 37.826 | 37.826 | 0.033992 | 2165.8578 | 19.73 | 673.31 | 0.7
2016-09-21 | P | 24 | 40 | 248.84 | 13.63 | 189.851 | 189.851 | 0.1658 | 152.419 | 152.419 | 0.13177 | 0.334 | 0.334 | 0.029644 | 37.432 | 37.432 | 0.034029 | 2193.8079 | 19.72 | 665.04 | 0.7
2016-09-22 | P | 24 | 40 | 250.16 | 11.93 | 171.25 | 171.25 | 0.16597 | 145.631 | 145.631 | 0.13192 | 0.356 | 0.356 | 0.03 | 25.619 | 25.619 | 0.034055 | 2445.5439 | 14.96 | 706.95 | 0.7
2016-09-23 | P | 24 | 40 | 254.67 | 11.46 | 171.268 | 171.268 | 0.16614 | 145.646 | 145.646 | 0.13206 | 0.356 | 0.356 | 0.030356 | 25.622 | 25.622 | 0.03408 | 2447.0566 | 14.96 | 741.69 | 0.7
2016-09-24 | P | 24 | 40 | 237.09 | 14.55 | 170.39 | 170.39 | 0.16631 | 144.899 | 144.899 | 0.13221 | 0.355 | 0.355 | 0.030711 | 25.491 | 25.491 | 0.034106 | 2451.3282 | 14.96 | 653.13 | 0.7
2016-09-25 | P | 24 | 40 | 247.91 | 14.23 | 172.093 | 172.093 | 0.16648 | 146.296 | 146.296 | 0.13235 | 0.342 | 0.341 | 0.031053 | 25.797 | 25.797 | 0.034132 | 2334.4042 | 14.99 | 672.23 | 0.7
2016-09-26 | P | 24 | 40 | 243.96 | 14.4 | 172.022 | 172.022 | 0.16666 | 146.236 | 146.236 | 0.1325 | 0.325 | 0.325 | 0.031378 | 25.786 | 25.786 | 0.034158 | 2221.0947 | 14.99 | 683 | 0.7
2016-09-27 | P | 24 | 40 | 252.06 | 13.63 | 170.625 | 170.625 | 0.16683 | 144.349 | 144.349 | 0.13264 | 0.289 | 0.289 | 0.031667 | 26.276 | 26.276 | 0.034184 | 2004.9671 | 15.4 | 720.09 | 0.7
2016-09-28 | P | 24 | 40 | 232.13 | 14.29 | 171.216 | 171.216 | 0.167 | 144.849 | 144.849 | 0.13279 | 0.291 | 0.291 | 0.031958 | 26.367 | 26.367 | 0.03421 | 2010.9217 | 15.4 | 702.26 | 0.7
2016-09-29 | P | 24 | 40 | 209.04 | 15.76 | 175.311 | 175.311 | 0.16717 | 145.333 | 145.333 | 0.13293 | 0.301 | 0.301 | 0.032259 | 29.978 | 29.978 | 0.03424 | 2073.9061 | 17.1 | 624.64 | 0.7
2016-09-30 | P | 24 | 40 | 217.86 | 15.26 | 176.194 | 176.194 | 0.16735 | 146.065 | 146.065 | 0.13308 | 0.293 | 0.293 | 0.032552 | 30.129 | 30.129 | 0.03427 | 2003.2246 | 17.1 | 644.63 | 0.7
2016-10-01 | P | 24 | 40 | 232.49 | 14.51 | 194.652 | 194.652 | 0.16754 | 169.383 | 169.383 | 0.13325 | 0.033 | 0.033 | 0.032585 | 25.269 | 25.269 | 0.034296 | 195.911 | 12.98 | 651.93 | 0.7
2016-10-02 | P | 24 | 40 | 226.62 | 14.16 | 193.642 | 193.642 | 0.16774 | 168.504 | 168.504 | 0.13342 | 0.033 | 0.033 | 0.032618 | 25.138 | 25.138 | 0.034321 | 194.3989 | 12.98 | 646.08 | 0.7
2016-10-03 | P | 24 | 40 | 226.47 | 13.45 | 181.636 | 181.636 | 0.16792 | 150.758 | 150.758 | 0.13357 | 0.026 | 0.026 | 0.032644 | 30.878 | 30.878 | 0.034352 | 170.1535 | 17 | 677.22 | 0.7
2016-10-04 | P | 24 | 40 | 243.1 | 13.62 | 183.494 | 183.494 | 0.1681 | 152.3 | 152.3 | 0.13372 | 0.026 | 0.026 | 0.03267 | 31.194 | 31.194 | 0.034383 | 168.1615 | 17 | 694.19 | 0.7
2016-10-05 | P | 24 | 40 | 220.18 | 13.95 | 184.414 | 184.414 | 0.16829 | 153.983 | 153.983 | 0.13387 | 0.025 | 0.025 | 0.032695 | 30.431 | 30.431 | 0.034413 | 164.4207 | 16.5 | 667.19 | 0.7
2016-10-06 | P | 24 | 40 | 209.14 | 14.52 | 184.105 | 184.105 | 0.16847 | 153.725 | 153.725 | 0.13403 | 0.025 | 0.025 | 0.03272 | 30.38 | 30.38 | 0.034444 | 161.5417 | 16.5 | 645.87 | 0.7
2016-10-07 | P | 24 | 40 | 219.18 | 14.72 | 179.581 | 179.581 | 0.16865 | 159.827 | 159.827 | 0.13419 | 0.025 | 0.025 | 0.032745 | 19.754 | 19.754 | 0.034463 | 158.7341 | 11 | 630.16 | 0.7
2016-10-08 | P | 24 | 40 | 247.34 | 18.58 | 179.901 | 179.901 | 0.16883 | 160.112 | 160.112 | 0.13435 | 0.026 | 0.026 | 0.032771 | 19.789 | 19.789 | 0.034483 | 160.0817 | 11 | 559.99 | 0.7
2016-10-09 | P | 24 | 40 | 217.74 | 15.79 | 186.445 | 186.445 | 0.16902 | 151.393 | 151.393 | 0.1345 | 0.026 | 0.026 | 0.032797 | 35.052 | 35.052 | 0.034518 | 173.0331 | 18.8 | 562.27 | 0.7
2016-10-10 | P | 24 | 40 | 228.81 | 13.69 | 185.963 | 185.963 | 0.1692 | 151.002 | 151.002 | 0.13465 | 0.025 | 0.025 | 0.032822 | 34.961 | 34.961 | 0.034553 | 166.6203 | 18.8 | 615.08 | 0.7
2016-10-11 | P | 24 | 40 | 232.49 | 12.98 | 188.959 | 188.959 | 0.16939 | 150.112 | 150.112 | 0.1348 | 0.026 | 0.026 | 0.032848 | 38.847 | 38.847 | 0.034592 | 171.9449 | 20.56 | 638.87 | 0.7
2016-10-12 | P | 24 | 40 | 224.9 | 13.09 | 188.255 | 188.255 | 0.16958 | 149.553 | 149.553 | 0.13495 | 0.026 | 0.026 | 0.032874 | 38.702 | 38.702 | 0.034631 | 172.9086 | 20.56 | 651.31 | 0.7
2016-10-13 | P | 24 | 40 | 226.14 | 13.45 | 183.903 | 183.903 | 0.16977 | 152.899 | 152.899 | 0.1351 | 0.026 | 0.026 | 0.0329 | 31.004 | 31.004 | 0.034662 | 170.6551 | 16.86 | 665 | 0.7
2016-10-14 | P | 24 | 40 | 241.26 | 11.87 | 184.039 | 184.039 | 0.16995 | 153.012 | 153.012 | 0.13526 | 0.026 | 0.026 | 0.032926 | 31.027 | 31.027 | 0.034693 | 170.5291 | 16.86 | 719.87 | 0.7
2016-10-15 | P | 24 | 40 | 231.72 | 14.62 | 186.245 | 186.245 | 0.17014 | 155.925 | 155.925 | 0.13541 | 0.026 | 0.026 | 0.032952 | 30.32 | 30.32 | 0.034723 | 168.8889 | 16.28 | 651.33 | 0.7
2016-10-16 | P | 24 | 40 | 222.66 | 15.54 | 187.365 | 187.365 | 0.17032 | 156.863 | 156.863 | 0.13557 | 0.025 | 0.025 | 0.032977 | 30.502 | 30.502 | 0.034754 | 162.1096 | 16.28 | 656.26 | 0.7
2016-10-17 | P | 24 | 40 | 221.65 | 14.3 | 189.004 | 189.004 | 0.17051 | 158.235 | 158.235 | 0.13573 | 0.026 | 0.026 | 0.033003 | 30.769 | 30.769 | 0.034784 | 166.0063 | 16.28 | 670.02 | 0.7
2016-10-18 | P | 24 | 40 | 233.58 | 14.09 | 186.805 | 186.805 | 0.1707 | 160.579 | 160.579 | 0.13589 | 0.026 | 0.026 | 0.033029 | 26.226 | 26.226 | 0.034811 | 162.9416 | 14.04 | 709.42 | 0.7
2016-10-19 | P | 24 | 40 | 228.3 | 12.89 | 188.344 | 188.344 | 0.17089 | 161.902 | 161.902 | 0.13605 | 0.026 | 0.026 | 0.033055 | 26.442 | 26.442 | 0.034837 | 161.4557 | 14.04 | 707.23 | 0.7
2016-10-20 | P | 24 | 40 | 207.41 | 15.67 | 187.502 | 187.502 | 0.17107 | 161.179 | 161.179 | 0.13621 | 0.028 | 0.028 | 0.033083 | 26.323 | 26.323 | 0.034863 | 171.5546 | 14.04 | 611.86 | 0.7
2016-10-21 | P | 24 | 40 | 204.85 | 15.85 | 179.844 | 179.844 | 0.17125 | 160.349 | 160.349 | 0.13637 | 0.027 | 0.027 | 0.03311 | 19.495 | 19.495 | 0.034883 | 167.9586 | 10.84 | 598.31 | 0.7
2016-10-22 | P | 24 | 40 | 213.09 | 14.66 | 178.877 | 178.877 | 0.17143 | 159.487 | 159.487 | 0.13653 | 0.027 | 0.027 | 0.033137 | 19.39 | 19.39 | 0.034902 | 169.5687 | 10.84 | 642.27 | 0.7
2016-10-23 | P | 24 | 40 | 223.78 | 14.54 | 185.375 | 185.375 | 0.17162 | 162.959 | 162.959 | 0.13669 | 0.027 | 0.027 | 0.033164 | 22.416 | 22.416 | 0.034925 | 165.4465 | 12.09 | 640.07 | 0.7
2016-10-24 | P | 24 | 40 | 220.46 | 13.22 | 184.833 | 184.833 | 0.1718 | 162.483 | 162.483 | 0.13686 | 0.027 | 0.027 | 0.033191 | 22.35 | 22.35 | 0.034947 | 164.251 | 12.09 | 663.18 | 0.7
2016-10-25 | P | 24 | 40 | 215.42 | 14.15 | 190.489 | 190.489 | 0.17199 | 164.91 | 164.91 | 0.13702 | 0.028 | 0.028 | 0.033219 | 25.579 | 25.579 | 0.034972 | 167.4732 | 13.43 | 660.71 | 0.7
2016-10-26 | P | 24 | 40 | 217.09 | 14.67 | 188.882 | 188.882 | 0.17218 | 163.519 | 163.519 | 0.13718 | 0.028 | 0.028 | 0.033247 | 25.363 | 25.363 | 0.034998 | 171.2523 | 13.43 | 660.89 | 0.7
2016-10-27 | P | 24 | 40 | 241.08 | 12.87 | 183.796 | 183.796 | 0.17237 | 163.121 | 163.121 | 0.13735 | 0.027 | 0.027 | 0.033274 | 20.675 | 20.675 | 0.035019 | 164.9266 | 11.25 | 698.8 | 0.7
2016-10-28 | P | 24 | 40 | 211 | 15.61 | 183.747 | 183.747 | 0.17255 | 163.078 | 163.078 | 0.13751 | 0.028 | 0.028 | 0.033302 | 20.669 | 20.669 | 0.035039 | 170.6116 | 11.25 | 588.01 | 0.7
2016-10-29 | P | 24 | 40 | 221.63 | 14.11 | 174.316 | 174.316 | 0.17272 | 143.427 | 143.427 | 0.13765 | 0.026 | 0.026 | 0.033328 | 30.889 | 30.889 | 0.03507 | 183.8636 | 17.72 | 622.86 | 0.7
2016-10-30 | P | 24 | 40 | 230.8 | 14.38 | 175.275 | 175.275 | 0.1729 | 144.216 | 144.216 | 0.1378 | 0.027 | 0.027 | 0.033355 | 31.059 | 31.059 | 0.035101 | 184.6466 | 17.72 | 646.21 | 0.7
2016-10-31 | P | 24 | 40 | 223.39 | 14.49 | 175.914 | 175.914 | 0.17308 | 143.279 | 143.279 | 0.13794 | 0.026 | 0.026 | 0.033381 | 32.635 | 32.635 | 0.035134 | 184.0116 | 18.55 | 638.75 | 0.7
2016-11-01 | P | 24 | 40 | 217.44 | 13.47 | 178.019 | 178.019 | 0.17325 | 144.994 | 144.994 | 0.13809 | 0.025 | 0.025 | 0.033406 | 33.025 | 33.025 | 0.035167 | 174.2348 | 18.55 | 665.52 | 0.7
2016-11-02 | P | 24 | 40 | 225.02 | 13.36 | 177.48 | 177.48 | 0.17343 | 144.55 | 144.55 | 0.13823 | 0.025 | 0.025 | 0.033431 | 32.93 | 32.93 | 0.0352 | 171.9889 | 18.55 | 698.19 | 0.7
2016-11-03 | P | 24 | 40 | 230.75 | 13.64 | 177.59 | 177.59 | 0.17361 | 144.64 | 144.64 | 0.13838 | 0.026 | 0.026 | 0.033457 | 32.95 | 32.95 | 0.035233 | 178.2425 | 18.55 | 676.54 | 0.7
2016-11-04 | P | 24 | 40 | 237.45 | 13.61 | 178.1 | 178.1 | 0.17379 | 145.06 | 145.06 | 0.13852 | 0.026 | 0.026 | 0.033483 | 33.04 | 33.04 | 0.035266 | 179.0018 | 18.55 | 689.54 | 0.7
2016-11-05 | P | 24 | 40 | 206.32 | 15.64 | 179.92 | 179.92 | 0.17397 | 146.54 | 146.54 | 0.13867 | 0.025 | 0.025 | 0.033508 | 33.38 | 33.38 | 0.035299 | 173.1814 | 18.55 | 634.93 | 0.7
2016-11-06 | P | 24 | 40 | 202.81 | 14.77 | 179.97 | 179.97 | 0.17415 | 146.58 | 146.58 | 0.13881 | 0.026 | 0.026 | 0.033534 | 33.39 | 33.39 | 0.035333 | 177.1865 | 18.55 | 636.12 | 0.7
2016-11-07 | P | 24 | 40 | 203.96 | 15.07 | 178.42 | 178.42 | 0.17433 | 145.32 | 145.32 | 0.13896 | 0.027 | 0.027 | 0.033561 | 33.1 | 33.1 | 0.035366 | 185.4459 | 18.55 | 628.1 | 0.7
2016-11-08 | P | 24 | 40 | 207.06 | 14.92 | 175.12 | 175.12 | 0.1745 | 142.63 | 142.63 | 0.1391 | 0.025 | 0.025 | 0.033586 | 32.49 | 32.49 | 0.035398 | 176.8983 | 18.55 | 636.06 | 0.7
2016-11-09 | P | 24 | 40 | 212.5 | 16.17 | 174.45 | 174.45 | 0.17467 | 142.09 | 142.09 | 0.13924 | 0.025 | 0.025 | 0.033611 | 32.36 | 32.36 | 0.03543 | 176.8668 | 18.55 | 590.45 | 0.7
2016-11-10 | P | 24 | 40 | 219.64 | 14.71 | 175.31 | 175.31 | 0.17485 | 142.79 | 142.79 | 0.13939 | 0.025 | 0.025 | 0.033636 | 32.52 | 32.52 | 0.035463 | 176.7561 | 18.55 | 656.63 | 0.7
2016-11-11 | P | 24 | 40 | 199.38 | 14.79 | 175.62 | 175.62 | 0.17503 | 143.04 | 143.04 | 0.13953 | 0.025 | 0.025 | 0.033661 | 32.58 | 32.58 | 0.035496 | 175.2587 | 18.55 | 667.17 | 0.7
2016-11-12 | P | 24 | 40 | 203.19 | 15.53 | 174.72 | 174.72 | 0.1752 | 142.31 | 142.31 | 0.13967 | 0.025 | 0.025 | 0.033686 | 32.41 | 32.41 | 0.035528 | 175.2442 | 18.55 | 642.53 | 0.7
2016-11-13 | P | 24 | 40 | 204.92 | 15.89 | 177.67 | 177.67 | 0.17538 | 144.71 | 144.71 | 0.13982 | 0.025 | 0.025 | 0.033711 | 32.96 | 32.96 | 0.035561 | 173.9272 | 18.55 | 636.17 | 0.7
2016-11-14 | P | 21.5 | 40 | 202.39 | 16.59 | 157.57 | 175.892 | 0.17554 | 128.34 | 143.263 | 0.13995 | 0.024 | 0.027 | 0.033735 | 29.23 | 32.629 | 0.03559 | 189.9486 | 18.55 | 624.53 | 0.7
2016-11-15 | P | 22.5 | 40 | 207.03 | 16.67 | 160.98 | 171.712 | 0.1757 | 131.12 | 139.861 | 0.14008 | 0.023 | 0.025 | 0.033758 | 29.86 | 31.851 | 0.03562 | 178.5845 | 18.55 | 615.92 | 0.7
2016-11-16 | P | 22.5 | 40 | 200.74 | 16.81 | 164.09 | 175.029 | 0.17586 | 133.65 | 142.56 | 0.14021 | 0.024 | 0.025 | 0.033782 | 30.44 | 32.469 | 0.03565 | 176.2888 | 18.55 | 617.43 | 0.7
2016-11-17 | P | 24 | 40 | 201.95 | 15.86 | 176.49 | 176.49 | 0.17604 | 143.75 | 143.75 | 0.14035 | 0.025 | 0.025 | 0.033807 | 32.74 | 32.74 | 0.035683 | 170.4626 | 18.55 | 643.16 | 0.7
2016-11-18 | P | 24 | 40 | 199.71 | 14.91 | 176.46 | 176.46 | 0.17621 | 143.72 | 143.72 | 0.1405 | 0.025 | 0.025 | 0.033832 | 32.74 | 32.74 | 0.035716 | 173.7893 | 18.55 | 667.37 | 0.7
2016-11-19 | P | 24 | 40 | 201.02 | 15.42 | 175.85 | 175.85 | 0.17639 | 143.23 | 143.23 | 0.14064 | 0.025 | 0.025 | 0.033857 | 32.62 | 32.62 | 0.035749 | 172.9456 | 18.55 | 649.17 | 0.7
2016-11-20 | P | 24 | 40 | 202.53 | 15.49 | 179.5 | 179.5 | 0.17657 | 146.2 | 146.2 | 0.14079 | 0.024 | 0.024 | 0.033881 | 33.3 | 33.3 | 0.035782 | 166.5458 | 18.55 | 641.18 | 0.7
2016-11-21 | P | 24 | 40 | 204.63 | 15.16 | 180.29 | 180.29 | 0.17675 | 146.84 | 146.84 | 0.14093 | 0.025 | 0.025 | 0.033906 | 33.45 | 33.45 | 0.035815 | 167.1275 | 18.55 | 652.75 | 0.7
2016-11-22 | P | 24 | 40 | 201.58 | 16.42 | 178.46 | 178.46 | 0.17693 | 145.35 | 145.35 | 0.14108 | 0.025 | 0.025 | 0.033931 | 33.11 | 33.11 | 0.035848 | 171.1593 | 18.55 | 593.84 | 0.7
2016-11-23 | P | 24 | 40 |  |  | 178.52 | 178.52 | 0.17711 | 145.4 | 145.4 | 0.14122 | 0.025 | 0.025 | 0.033956 | 33.12 | 33.12 | 0.035882 | 169.1541 | 18.55 |  | 0.7
2016-11-24 | P | 24 | 40 |  |  | 182.03 | 182.03 | 0.17729 | 148.26 | 148.26 | 0.14137 | 0.025 | 0.025 | 0.033981 | 33.77 | 33.77 | 0.035915 | 166.2552 | 18.55 |  | 0.7
2016-11-25 | P | 24 | 40 | 199.71 | 14.91 | 181.64 | 181.64 | 0.17747 | 147.94 | 147.94 | 0.14152 | 0.025 | 0.025 | 0.034006 | 33.7 | 33.7 | 0.035949 | 171.8737 | 18.55 | 667.37 | 0.7
2016-11-26 | P | 24 | 40 | 201.02 | 15.42 | 179.86 | 179.86 | 0.17765 | 146.49 | 146.49 | 0.14167 | 0.024 | 0.024 | 0.03403 | 33.37 | 33.37 | 0.035982 | 167.1309 | 18.55 | 649.17 | 0.7
2016-11-27 | P | 24 | 40 | 202.53 | 15.49 | 179.16 | 179.16 | 0.17783 | 145.92 | 145.92 | 0.14181 | 0.025 | 0.025 | 0.034055 | 33.24 | 33.24 | 0.036016 | 170.6003 | 18.55 | 641.18 | 0.7
2016-11-28 | P | 24 | 40 | 204.63 | 15.16 | 179.94 | 179.94 | 0.17801 | 146.94 | 146.94 | 0.14196 | 0.337 | 0.337 | 0.034392 | 33 | 33 | 0.036049 | 2295.9848 | 18.34 | 652.75 | 0.7
2016-11-29 | P | 24 | 40 | 204.63 | 15.16 | 181.88 | 181.88 | 0.17819 | 148.52 | 148.52 | 0.14211 | 0.3 | 0.3 | 0.034692 | 33.36 | 33.36 | 0.036082 | 2022.8993 | 18.34 | 652.75 | 0.7
2016-11-30 | P | 24 | 40 | 201.06 | 16.61 | 179.27 | 179.27 | 0.17837 | 146 | 146 | 0.14225 | 0.429 | 0.429 | 0.035121 | 33.27 | 33.27 | 0.036115 | 2940.5 | 18.56 | 606.86 | 0.7
2016-12-01 | P | 24 | 40 | 219.43 | 15.12 | 192.096 | 192.096 | 0.17856 | 156.442 | 156.442 | 0.14241 | 0.029 | 0.029 | 0.03515 | 35.654 | 35.654 | 0.036151 | 182.8665 | 18.56 | 636.44 | 0.7
2016-12-02 | P | 24 | 40 | 203.73 | 16.9 | 196.469 | 196.469 | 0.17876 | 160.003 | 160.003 | 0.14257 | 0.029 | 0.029 | 0.035179 | 36.466 | 36.466 | 0.036187 | 182.0341 | 18.56 | 614.24 | 0.7
2016-12-03 | P | 24 | 40 | 218.17 | 16.58 | 198.503 | 198.503 | 0.17896 | 164.718 | 164.718 | 0.14274 | 0.027 | 0.027 | 0.035206 | 33.785 | 33.785 | 0.036221 | 165.0943 | 17.02 | 608.98 | 0.7
2016-12-04 | P | 24 | 40 | 231.14 | 14.38 | 190.752 | 190.752 | 0.17915 | 169.81 | 169.81 | 0.14291 | 0.028 | 0.028 | 0.035234 | 20.942 | 20.942 | 0.036242 | 165.3436 | 10.98 | 688.65 | 0.7
2016-12-05 | P | 24 | 40 | 231.14 | 14.38 | 190.33 | 190.33 | 0.17934 | 169.434 | 169.434 | 0.14308 | 0.028 | 0.028 | 0.035262 | 20.896 | 20.896 | 0.036263 | 165.1439 | 10.98 | 688.65 | 0.7
2016-12-06 | P | 24 | 40 | 231.14 | 14.38 | 209.304 | 209.304 | 0.17955 | 164.138 | 164.138 | 0.14324 | 0.027 | 0.027 | 0.035289 | 45.166 | 45.166 | 0.036308 | 163.7646 | 21.58 | 688.65 | 0.7
2016-12-07 | P | 24 | 40 | 231.14 | 14.38 | 212.49 | 212.49 | 0.17976 | 166.637 | 166.637 | 0.14341 | 0.027 | 0.027 | 0.035316 | 45.853 | 45.853 | 0.036354 | 162.779 | 21.58 | 688.65 | 0.7
2016-12-08 | P | 24 | 40 | 231.14 | 14.38 | 198.77 | 198.77 | 0.17996 | 156.07 | 156.07 | 0.14356 | 0.027 | 0.027 | 0.035343 | 42.7 | 42.7 | 0.036397 | 175.0561 | 21.48 | 688.65 | 0.7
2016-12-09 | P | 24 | 40 | 231.14 | 14.38 | 194.287 | 194.287 | 0.18015 | 152.55 | 152.55 | 0.14371 | 0.028 | 0.028 | 0.035371 | 41.737 | 41.737 | 0.036438 | 183.1727 | 21.48 | 688.65 | 0.7
2016-12-10 | P | 24 | 40 | 231.14 | 14.38 | 174.151 | 174.151 | 0.18033 | 154.925 | 154.925 | 0.14387 | 0.027 | 0.027 | 0.035398 | 19.226 | 19.226 | 0.036458 | 176.8856 | 11.04 | 688.65 | 0.7
2016-12-11 | P | 24 | 40 | 231.14 | 14.38 | 177.47 | 177.47 | 0.1805 | 157.877 | 157.877 | 0.14403 | 0.027 | 0.027 | 0.035425 | 19.593 | 19.593 | 0.036477 | 172.5774 | 11.04 | 688.65 | 0.7
2016-12-12 | P | 24 | 40 |  |  | 202.838 | 202.838 | 0.18071 | 171.418 | 171.418 | 0.1442 | 0.028 | 0.028 | 0.035453 | 31.42 | 31.42 | 0.036509 | 160.9224 | 15.49 |  | 0.7
2016-12-13 | P | 24 | 40 | 205.23 | 15.61 | 201.159 | 201.159 | 0.18091 | 169.999 | 169.999 | 0.14437 | 0.029 | 0.029 | 0.035482 | 31.16 | 31.16 | 0.03654 | 169.6598 | 15.49 | 661.01 | 0.7
2016-12-14 | P | 24 | 40 |  |  | 202.615 | 202.615 | 0.18111 | 171.23 | 171.23 | 0.14454 | 0.029 | 0.029 | 0.035511 | 31.385 | 31.385 | 0.036571 | 171.547 | 15.49 |  | 0.7
2016-12-15 | P | 24 | 40 | 203.17 | 15.3 | 202.427 | 202.427 | 0.18131 | 171.071 | 171.071 | 0.14471 | 0.03 | 0.03 | 0.035541 | 31.356 | 31.356 | 0.036603 | 173.1153 | 15.49 | 640.75 | 0.7
2016-12-16 | P | 24 | 40 | 204.78 | 14.77 | 198.187 | 198.187 | 0.18151 | 167.488 | 167.488 | 0.14488 | 0.03 | 0.03 | 0.035571 | 30.699 | 30.699 | 0.036633 | 177.971 | 15.49 | 667.93 | 0.7
2016-12-17 | P | 24 | 40 | 204.82 | 15.74 | 202.731 | 202.731 | 0.18171 | 171.328 | 171.328 | 0.14505 | 0.029 | 0.029 | 0.0356 | 31.403 | 31.403 | 0.036665 | 172.0151 | 15.49 | 651.19 | 0.7
2016-12-18 | P | 24 | 40 | 204.91 | 15.08 | 198.802 | 198.802 | 0.18191 | 168.007 | 168.007 | 0.14522 | 0.03 | 0.03 | 0.03563 | 30.795 | 30.795 | 0.036695 | 177.9926 | 15.49 | 662.5 | 0.7
2016-12-19 | P | 24 | 40 | 200.96 | 14.79 | 199.909 | 199.909 | 0.18211 | 168.943 | 168.943 | 0.14539 | 0.03 | 0.03 | 0.03566 | 30.966 | 30.966 | 0.036726 | 175.5918 | 15.49 | 675.46 | 0.7
2016-12-20 | P | 24 | 40 | 201.58 | 14.55 | 200.109 | 200.109 | 0.18231 | 169.112 | 169.112 | 0.14556 | 0.029 | 0.029 | 0.035689 | 30.997 | 30.997 | 0.036757 | 174.2869 | 15.49 | 680.26 | 0.7
2016-12-21 | P | 24 | 40 | 202.69 | 14.02 | 200.223 | 200.223 | 0.18251 | 169.208 | 169.208 | 0.14573 | 0.028 | 0.028 | 0.035717 | 31.015 | 31.015 | 0.036788 | 166.8361 | 15.49 | 710.17 | 0.7
2016-12-22 | P | 24 | 40 | 201.73 | 13.87 | 200.568 | 200.568 | 0.18271 | 169.5 | 169.5 | 0.14589 | 0.029 | 0.029 | 0.035746 | 31.068 | 31.068 | 0.03682 | 168.5251 | 15.49 | 719.23 | 0.7
2016-12-23 | P | 24 | 40 | 203.17 | 15.09 | 200.026 | 200.026 | 0.18291 | 169.042 | 169.042 | 0.14606 | 0.03 | 0.03 | 0.035776 | 30.984 | 30.984 | 0.036851 | 176.3408 | 15.49 | 672.63 | 0.7
2016-12-24 | P | 24 | 40 | 205.05 | 14.59 | 199.713 | 199.713 | 0.18311 | 168.777 | 168.777 | 0.14623 | 0.029 | 0.029 | 0.035805 | 30.936 | 30.936 | 0.036881 | 173.7974 | 15.49 | 681.02 | 0.7
2016-12-25 | P | 24 | 40 | 205.05 | 14.59 | 199.674 | 199.674 | 0.18331 | 168.744 | 168.744 | 0.1464 | 0.028 | 0.028 | 0.035833 | 30.93 | 30.93 | 0.036912 | 165.9318 | 15.49 | 681.02 | 0.7
2016-12-26 | P | 24 | 40 | 202.31 | 15.22 | 200.227 | 200.227 | 0.18351 | 169.212 | 169.212 | 0.14657 | 0.029 | 0.029 | 0.035862 | 31.015 | 31.015 | 0.036943 | 169.131 | 15.49 | 656.94 | 0.7
2016-12-27 | P | 23.9 | 40 | 209.87 | 16.14 | 197.701 | 198.528 | 0.18371 | 167.077 | 167.776 | 0.14674 | 0.031 | 0.031 | 0.035893 | 30.624 | 30.752 | 0.036974 | 183.1431 | 15.49 | 654.58 | 0.7
2016-12-28 | P | 24 | 40 | 198.76 | 15.73 | 199.476 | 199.476 | 0.18391 | 168.577 | 168.577 | 0.14691 | 0.031 | 0.031 | 0.035924 | 30.899 | 30.899 | 0.037005 | 181.1101 | 15.49 | 611.86 | 0.7
2016-12-29 | P | 24 | 40 | 197.83 | 14.62 | 195.908 | 195.908 | 0.18411 | 165.562 | 165.562 | 0.14707 | 0.027 | 0.027 | 0.035951 | 30.346 | 30.346 | 0.037035 | 163.6728 | 15.49 | 662.61 | 0.7
2016-12-30 | P | 24 | 40 | 195.61 | 16.45 | 194.279 | 194.279 | 0.1843 | 164.185 | 164.185 | 0.14724 | 0.028 | 0.028 | 0.035979 | 30.094 | 30.094 | 0.037065 | 172.5675 | 15.49 | 640.05 | 0.7
2016-12-31 | P | 24 | 40 | 199.26 | 15.78 | 194.506 | 194.506 | 0.1845 | 164.377 | 164.377 | 0.1474 | 0.031 | 0.031 | 0.03601 | 30.129 | 30.129 | 0.037095 | 190.5559 | 15.49 | 638.37 | 0.7
2017-01-01 | P | 24 | 40 | 200.21 | 15.25 | 195.304 | 195.304 | 0.18469 | 165.051 | 165.051 | 0.14757 | 0.034 | 0.034 | 0.036044 | 30.253 | 30.253 | 0.037126 | 207.6873 | 15.49 | 663.06 | 0.7
2017-01-02 | P | 24 | 40 | 198.84 | 15.1 | 199.049 | 199.049 | 0.18489 | 155.063 | 155.063 | 0.14772 | 0.043 | 0.043 | 0.036087 | 43.986 | 43.986 | 0.03717 | 279.6218 | 22.1 | 670.11 | 0.7
2017-01-03 | P | 24 | 40 | 200.13 | 15.12 | 201.852 | 201.852 | 0.18509 | 157.247 | 157.247 | 0.14788 | 0.043 | 0.043 | 0.03613 | 44.605 | 44.605 | 0.037214 | 274.3582 | 22.1 | 675.8 | 0.7
2017-01-04 | P | 24 | 40 | 202.25 | 15.54 | 202.524 | 202.524 | 0.18529 | 157.77 | 157.77 | 0.14804 | 0.038 | 0.038 | 0.036168 | 44.754 | 44.754 | 0.037259 | 243.5888 | 22.1 | 650.67 | 0.7
2017-01-05 | P | 24 | 40 | 201.58 | 15.24 | 203.121 | 203.121 | 0.1855 | 158.235 | 158.235 | 0.14819 | 0.035 | 0.035 | 0.036203 | 44.886 | 44.886 | 0.037304 | 222.7699 | 22.1 | 664.42 | 0.7
2017-01-06 | P | 24 | 40 | 200.47 | 16.41 | 199.139 | 199.139 | 0.1857 | 155.133 | 155.133 | 0.14835 | 0.035 | 0.035 | 0.036238 | 44.006 | 44.006 | 0.037348 | 228.3396 | 22.1 | 615.66 | 0.7
2017-01-07 | P | 24 | 40 | 199.44 | 15.87 | 201.069 | 201.069 | 0.1859 | 156.637 | 156.637 | 0.14851 | 0.035 | 0.035 | 0.036273 | 44.432 | 44.432 | 0.037392 | 222.5336 | 22.1 | 627.6 | 0.7
2017-01-08 | P | 24 | 40 | 202.23 | 15.24 | 185.996 | 185.996 | 0.18608 | 150.843 | 150.843 | 0.14866 | 0.033 | 0.033 | 0.036306 | 35.153 | 35.153 | 0.037428 | 217.7496 | 18.9 | 650.17 | 0.7
2017-01-09 | P | 24 | 40 | 197.84 | 15.94 | 186.577 | 186.577 | 0.18627 | 151.314 | 151.314 | 0.14881 | 0.036 | 0.036 | 0.036342 | 35.263 | 35.263 | 0.037463 | 238.9468 | 18.9 | 625.62 | 0.7
2017-01-10 | P | 24 | 40 | 203.31 | 14.91 | 184.037 | 184.037 | 0.18645 | 143.733 | 143.733 | 0.14895 | 0.032 | 0.032 | 0.036374 | 40.304 | 40.304 | 0.037503 | 224.7779 | 21.9 | 659.26 | 0.7
2017-01-11 | P | 24 | 40 | 206.06 | 14.64 | 182.382 | 182.382 | 0.18664 | 142.44 | 142.44 | 0.14909 | 0.031 | 0.031 | 0.036405 | 39.942 | 39.942 | 0.037543 | 217.2634 | 21.9 | 679.35 | 0.7
2017-01-12 | P | 22 | 40 | 259.16 | 20.21 | 172.646 | 188.341 | 0.18681 | 131.211 | 143.139 | 0.14923 | 0.031 | 0.034 | 0.036436 | 41.435 | 45.202 | 0.037585 | 238.0746 | 24 | 559.86 | 0.7
2017-01-13 | P | 24 | 40 | 259.16 | 20.21 | 190.357 | 190.357 | 0.187 | 144.671 | 144.671 | 0.14937 | 0.033 | 0.033 | 0.036469 | 45.686 | 45.686 | 0.03763 | 231.3249 | 24 | 559.86 | 0.7
2017-01-14 | P | 24 | 40 | 199.4 | 14.6 | 212.316 | 212.316 | 0.18721 | 155.84 | 155.84 | 0.14953 | 0.032 | 0.032 | 0.036501 | 56.476 | 56.476 | 0.037687 | 208.0018 | 26.6 | 631.33 | 0.7
2017-01-15 | P | 24 | 40 | 199.34 | 15.22 | 210.548 | 210.548 | 0.18742 | 154.542 | 154.542 | 0.14968 | 0.035 | 0.035 | 0.036536 | 56.006 | 56.006 | 0.037743 | 228.0157 | 26.6 | 645.73 | 0.7
2017-01-16 | P | 24 | 40 | 198.73 | 14.18 | 192.719 | 192.719 | 0.18762 | 146.081 | 146.081 | 0.14983 | 0.033 | 0.033 | 0.036569 | 46.638 | 46.638 | 0.037789 | 222.89 | 24.2 | 673.11 | 0.7
2017-01-17 | P | 24 | 40 | 201.15 | 14.72 | 191.673 | 191.673 | 0.18781 | 145.288 | 145.288 | 0.14997 | 0.032 | 0.032 | 0.036601 | 46.385 | 46.385 | 0.037836 | 223.5147 | 24.2 | 660.08 | 0.7
2017-01-18 | P | 24 | 40 | 196.6 | 14.76 | 189.756 | 189.756 | 0.188 | 152.564 | 152.564 | 0.15012 | 0.033 | 0.033 | 0.036634 | 37.192 | 37.192 | 0.037873 | 219.0687 | 19.6 | 660.97 | 0.7
2017-01-19 | P | 24 | 40 | 196.2 | 14.66 | 191.73 | 191.73 | 0.18819 | 154.151 | 154.151 | 0.15028 | 0.032 | 0.032 | 0.036666 | 37.579 | 37.579 | 0.03791 | 209.204 | 19.6 | 665.52 | 0.7
2017-01-20 | P | 24 | 40 | 197.16 | 14.06 | 190.894 | 190.894 | 0.18838 | 138.207 | 138.207 | 0.15042 | 0.034 | 0.034 | 0.0367 | 52.687 | 52.687 | 0.037963 | 246.1815 | 27.6 | 702.89 | 0.7
2017-01-21 | P | 24 | 40 | 196.32 | 15.46 | 191.686 | 191.686 | 0.18857 | 138.781 | 138.781 | 0.15056 | 0.036 | 0.036 | 0.036736 | 52.905 | 52.905 | 0.038016 | 261.0156 | 27.6 | 643.85 | 0.7
2017-01-22 | P | 24 | 40 | 197.21 | 14.15 | 189.209 | 189.209 | 0.18876 | 142.096 | 142.096 | 0.1507 | 0.034 | 0.034 | 0.03677 | 47.113 | 47.113 | 0.038063 | 237.4873 | 24.9 | 689.8 | 0.7
2017-01-23 | P | 24 | 40 | 197.09 | 14.82 | 188.045 | 188.045 | 0.18895 | 141.222 | 141.222 | 0.15084 | 0.034 | 0.034 | 0.036804 | 46.823 | 46.823 | 0.03811 | 240.083 | 24.9 | 677.83 | 0.7
2017-01-24 | P | 24 | 40 | 196.18 | 15.31 | 193.074 | 193.074 | 0.18914 | 160.058 | 160.058 | 0.151 | 0.029 | 0.029 | 0.036833 | 33.016 | 33.016 | 0.038143 | 183.8708 | 17.1 | 644.66 | 0.7
2017-01-25 | P | 24 | 40 | 196.18 | 15.31 | 193.002 | 193.002 | 0.18933 | 159.999 | 159.999 | 0.15116 | 0.029 | 0.029 | 0.036862 | 33.003 | 33.003 | 0.038176 | 181.6699 | 17.1 | 644.66 | 0.7
2017-01-26 | P | 24 | 40 | 197.64 | 15.13 | 186.316 | 186.316 | 0.18952 | 133.961 | 133.961 | 0.15129 | 0.032 | 0.032 | 0.036894 | 52.355 | 52.355 | 0.038228 | 237.1586 | 28.1 | 663.6 | 0.7
2017-01-27 | P | 24 | 40 | 196.82 | 15.1 | 187.161 | 187.161 | 0.18971 | 134.569 | 134.569 | 0.15143 | 0.032 | 0.032 | 0.036926 | 52.592 | 52.592 | 0.038281 | 239.0075 | 28.1 | 655.78 | 0.7
2017-01-28 | P | 24 | 40 | 199.33 | 14.93 | 209.986 | 209.986 | 0.18992 | 152.03 | 152.03 | 0.15158 | 0.03 | 0.03 | 0.036956 | 57.956 | 57.956 | 0.038339 | 199.4343 | 27.6 | 660.19 | 0.7
2017-01-29 | P | 24 | 40 | 197.83 | 14.86 | 211.108 | 211.108 | 0.19013 | 152.842 | 152.842 | 0.15173 | 0.03 | 0.03 | 0.036986 | 58.266 | 58.266 | 0.038397 | 198.5384 | 27.6 | 651.85 | 0.7
2017-01-30 | P | 24 | 40 | 196.12 | 14.51 | 196.368 | 196.368 | 0.19033 | 161.611 | 161.611 | 0.15189 | 0.03 | 0.03 | 0.037016 | 34.757 | 34.757 | 0.038432 | 187.7657 | 17.7 | 659.05 | 0.7
2017-01-31 | P | 24 | 40 | 195.36 | 14 | 197.001 | 197.001 | 0.19052 | 162.132 | 162.132 | 0.15206 | 0.031 | 0.031 | 0.037047 | 34.869 | 34.869 | 0.038467 | 190.7088 | 17.7 | 686.68 | 0.7
2017-02-01 | P | 24 | 40 | 198.36 | 14.23 | 202.73 | 202.73 | 0.19073 | 129.75 | 129.75 | 0.15219 | 0.03 | 0.03 | 0.037077 | 72.98 | 72.98 | 0.03854 | 232.1079 | 36 | 685.98 | 0.7
2017-02-02 | P | 24 | 40 | 197.48 | 14.73 | 207.53 | 207.53 | 0.19093 | 132.82 | 132.82 | 0.15232 | 0.028 | 0.028 | 0.037105 | 74.71 | 74.71 | 0.038614 | 211.8883 | 36 | 665.72 | 0.7
2017-02-03 | P | 24 | 40 | 198.49 | 14.67 | 206.81 | 206.81 | 0.19114 | 165.45 | 165.45 | 0.15248 | 0.031 | 0.031 | 0.037136 | 41.36 | 41.36 | 0.038656 | 190.3173 | 20 | 667.23 | 1
2017-02-04 | P | 24 | 40 | 198.67 | 15.59 | 206.23 | 206.23 | 0.19135 | 164.98 | 164.98 | 0.15265 | 0.032 | 0.032 | 0.037168 | 41.25 | 41.25 | 0.038697 | 192.7809 | 20 | 636.87 | 1
2017-02-05 | P | 24 | 40 | 201.71 | 16.28 | 198.04 | 198.04 | 0.19154 | 170.51 | 170.51 | 0.15282 | 0.03 | 0.03 | 0.037198 | 27.53 | 27.53 | 0.038725 | 173.2978 | 13.9 | 626.7 | 0.9
2017-02-06 | P | 24 | 40 | 205.87 | 15.38 | 204.31 | 204.31 | 0.19175 | 175.91 | 175.91 | 0.153 | 0.03 | 0.03 | 0.037228 | 28.4 | 28.4 | 0.038753 | 167.9779 | 13.9 | 631.68 | 0.9
2017-02-07 | P | 24 | 40 | 205.98 | 14.21 | 207.81 | 207.81 | 0.19196 | 178.93 | 178.93 | 0.15317 | 0.032 | 0.032 | 0.03726 | 28.88 | 28.88 | 0.038782 | 177.4437 | 13.9 | 654.91 | 0.9
2017-02-08 | P | 24 | 40 | 208.33 | 15.83 | 209.49 | 209.49 | 0.19217 | 179.03 | 179.03 | 0.15335 | 0.03 | 0.03 | 0.03729 | 30.46 | 30.46 | 0.038812 | 165.112 | 14.54 | 615.09 | 0.9
2017-02-09 | P | 24 | 40 | 213.16 | 15.83 | 201.48 | 201.48 | 0.19237 | 173.48 | 173.48 | 0.15353 | 0.028 | 0.028 | 0.037318 | 28 | 28 | 0.03884 | 163.8402 | 13.9 | 639.84 | 0.9
2017-02-10 | P | 24 | 40 | 206.28 | 15.51 | 60.86 | 60.86 | 0.19243 | 51.57 | 51.57 | 0.15358 | 0.03 | 0.03 | 0.037348 | 9.29 | 9.29 | 0.03885 | 575.2569 | 15.26 | 640.84 | 1
2017-02-11 | P | 24 | 40 | 202.52 | 16.26 | 60.27 | 60.27 | 0.19249 | 51.28 | 51.28 | 0.15363 | 0.029 | 0.029 | 0.037377 | 8.99 | 8.99 | 0.038859 | 557.3713 | 14.92 | 598.26 | 1
2017-02-12 | P | 24 | 40 | 203.85 | 15.08 | 60.65 | 60.65 | 0.19255 | 51.6 | 51.6 | 0.15368 | 0.027 | 0.027 | 0.037404 | 9.05 | 9.05 | 0.038868 | 522.2481 | 14.92 | 636.19 | 1
2017-02-13 | P | 24 | 40 | 206.55 | 14.97 | 61.01 | 61.01 | 0.19261 | 51.91 | 51.91 | 0.15373 | 0.027 | 0.027 | 0.037431 | 9.1 | 9.1 | 0.038877 | 525.6598 | 14.92 | 641.95 | 1
2017-02-14 | P | 24 | 40 | 211.47 | 14.41 | 60.34 | 60.34 | 0.19267 | 51.34 | 51.34 | 0.15378 | 0.026 | 0.026 | 0.037457 | 9 | 9 | 0.038886 | 501.5582 | 14.92 | 673.27 | 1
2017-02-15 | P | 24 | 40 | 209.38 | 15.34 | 202.46 | 202.46 | 0.19287 | 176.14 | 176.14 | 0.15396 | 0.034 | 0.034 | 0.037491 | 26.32 | 26.32 | 0.038912 | 192.9772 | 13 | 630.14 | 1
2017-02-16 | P | 24 | 40 | 212.55 | 14.47 | 204.86 | 204.86 | 0.19308 | 178.22 | 178.22 | 0.15414 | 0.033 | 0.033 | 0.037524 | 26.64 | 26.64 | 0.038939 | 185.6357 | 13 | 653.45 | 1
2017-02-17 | P | 24 | 40 | 209.64 | 14.21 | 197.91 | 197.91 | 0.19328 | 172.19 | 172.19 | 0.15431 | 0.046 | 0.046 | 0.03757 | 25.72 | 25.72 | 0.038964 | 269.9518 | 13 | 673.71 | 1
2017-02-18 | P | 21 | 40 | 250.61 | 19.2 | 178.24 | 203.703 | 0.19345 | 155.07 | 177.223 | 0.15447 | 0.045 | 0.052 | 0.037615 | 23.17 | 26.48 | 0.038988 | 291.5006 | 13 | 597.48 | 1
2017-02-19 | P | 24 | 40 | 204.14 | 15.47 | 195.56 | 195.56 | 0.19365 | 170.14 | 170.14 | 0.15464 | 0.051 | 0.051 | 0.037666 | 25.42 | 25.42 | 0.039013 | 300.4526 | 13 | 607.18 | 1
2017-02-20 | P | 24 | 40 | 204.07 | 14.31 | 214.27 | 214.27 | 0.19386 | 182.13 | 182.13 | 0.15482 | 0.038 | 0.038 | 0.037704 | 32.14 | 32.14 | 0.039045 | 209.301 | 15 | 630.63 | 1
2017-02-21 | P | 24 | 40 | 211.09 | 14.43 | 216.99 | 216.99 | 0.19408 | 184.44 | 184.44 | 0.155 | 0.042 | 0.042 | 0.037746 | 32.55 | 32.55 | 0.039078 | 227.0603 | 15 | 638.31 | 1
2017-02-22 | P | 24 | 40 | 208.4 | 15.19 | 198.47 | 198.47 | 0.19428 | 174.65 | 174.65 | 0.15518 | 0.05 | 0.05 | 0.037796 | 23.82 | 23.82 | 0.039102 | 286.367 | 12 | 596.14 | 1
2017-02-23 | P | 24 | 40 | 222.1 | 12.06 | 197.32 | 197.32 | 0.19448 | 173.64 | 173.64 | 0.15535 | 0.05 | 0.05 | 0.037846 | 23.68 | 23.68 | 0.039125 | 286.0862 | 12 | 709.17 | 1
2017-02-24 | P | 24 | 40 | 235.22 | 14.06 | 201.79 | 201.79 | 0.19468 | 173.54 | 173.54 | 0.15552 | 0.051 | 0.051 | 0.037897 | 28.25 | 28.25 | 0.039154 | 295.1596 | 14 | 604.75 | 1
2017-02-25 | P | 24 | 40 | 260.29 | 11.87 | 200.81 | 200.81 | 0.19488 | 172.7 | 172.7 | 0.1557 | 0.049 | 0.049 | 0.037946 | 28.11 | 28.11 | 0.039182 | 282.7852 | 14 | 640.59 | 1
2017-02-26 | P | 24 | 40 | 245.95 | 10.98 | 217.49 | 217.49 | 0.1951 | 193.56 | 193.56 | 0.15589 | 0.055 | 0.055 | 0.038001 | 23.93 | 23.93 | 0.039206 | 284.8729 | 11 | 674.61 | 1
2017-02-27 | P | 24 | 40 | 218.92 | 13.6 | 216.04 | 216.04 | 0.19531 | 192.27 | 192.27 | 0.15608 | 0.056 | 0.056 | 0.038057 | 23.77 | 23.77 | 0.039229 | 289.0831 | 11 | 624.03 | 1
2017-02-28 | P | 24 | 40 | 218.95 | 13.2 | 203.25 | 203.25 | 0.19552 | 170.73 | 170.73 | 0.15625 | 0.044 | 0.044 | 0.038101 | 32.52 | 32.52 | 0.039262 | 259.0289 | 16 | 660.97 | 1
2017-03-01 | P | 24 | 40 | 218.77 | 12.77 | 204.11 | 204.11 | 0.19572 | 171.45 | 171.45 | 0.15643 | 0.045 | 0.045 | 0.038146 | 32.66 | 32.66 | 0.039295 | 265.2493 | 16 | 685.7 | 1
2017-03-02 | P | 24 | 40 | 224 | 12.88 | 203.53 | 203.53 | 0.19592 | 177.07 | 177.07 | 0.1566 | 0.044 | 0.044 | 0.03819 | 26.46 | 26.46 | 0.039321 | 247.2581 | 13 | 678.76 | 0.9
2017-03-03 | P | 24 | 40 | 224.55 | 13.56 | 203.2 | 203.2 | 0.19613 | 176.78 | 176.78 | 0.15678 | 0.043 | 0.043 | 0.038233 | 26.42 | 26.42 | 0.039347 | 245.8027 | 13 | 655.16 | 0.9
2017-03-04 | P | 24 | 40 | 221.1 | 13.68 | 203.79 | 203.79 | 0.19633 | 177.3 | 177.3 | 0.15696 | 0.042 | 0.042 | 0.038275 | 26.49 | 26.49 | 0.039374 | 235.3187 | 13 | 650.75 | 0.9
2017-03-05 | P | 24 | 40 | 232.01 | 12.88 | 202.61 | 202.61 | 0.19653 | 176.27 | 176.27 | 0.15713 | 0.042 | 0.042 | 0.038317 | 26.34 | 26.34 | 0.0394 | 236.3079 | 13 | 676.38 | 0.9
2017-03-06 | P | 24 | 40 | 226.55 | 12.25 | 201.36 | 201.36 | 0.19673 | 165.5 | 165.5 | 0.1573 | 0.04 | 0.04 | 0.038357 | 35.86 | 35.86 | 0.039436 | 244.6465 | 17.81 | 699.81 | 0.9
2017-03-07 | P | 24 | 40 | 227.38 | 12.37 | 202.62 | 202.62 | 0.19694 | 166.54 | 166.54 | 0.15746 | 0.04 | 0.04 | 0.038397 | 36.08 | 36.08 | 0.039472 | 241.9119 | 17.81 | 694.89 | 0.9
2017-03-08 | P | 24 | 40 | 216.01 | 13.16 | 207.84 | 207.84 | 0.19714 | 170.83 | 170.83 | 0.15764 | 0.041 | 0.041 | 0.038438 | 37.01 | 37.01 | 0.039509 | 237.3412 | 17.81 | 667.37 | 0.9
2017-03-09 | P | 24 | 40 | 227.89 | 12.11 | 206.9 | 206.9 | 0.19735 | 170.06 | 170.06 | 0.15781 | 0.041 | 0.041 | 0.038479 | 36.84 | 36.84 | 0.039546 | 240.9091 | 17.81 | 704.46 | 0.9
2017-03-10 | P | 24 | 40 | 239.72 | 11.78 | 206.32 | 206.32 | 0.19756 | 169.58 | 169.58 | 0.15798 | 0.042 | 0.042 | 0.038521 | 36.74 | 36.74 | 0.039583 | 247.5587 | 17.81 | 721.79 | 0.9
2017-03-11 | P | 24 | 40 | 235.98 | 11.44 | 204.86 | 204.86 | 0.19776 | 168.38 | 168.38 | 0.15814 | 0.04 | 0.04 | 0.038561 | 36.48 | 36.48 | 0.039619 | 239.0842 | 17.81 | 723.55 | 0.9
2017-03-12 | P | 24 | 40 | 221.87 | 11.52 | 202.7 | 202.7 | 0.19797 | 166.6 | 166.6 | 0.15831 | 0.041 | 0.041 | 0.038602 | 36.1 | 36.1 | 0.039655 | 243.2053 | 17.81 | 713.04 | 0.9
2017-03-13 | P | 24 | 40 | 242.29 | 10.81 | 177.15 | 177.15 | 0.19814 | 156.66 | 156.66 | 0.15847 | 0.055 | 0.055 | 0.038657 | 20.49 | 20.49 | 0.039676 | 352.5661 | 11.57 | 743.46 | 0.9
2017-03-14 | P | 24 | 40 | 227.31 | 11.53 | 178.01 | 178.01 | 0.19832 | 157.42 | 157.42 | 0.15862 | 0.055 | 0.055 | 0.038712 | 20.59 | 20.59 | 0.039696 | 348.3611 | 11.57 | 721.94 | 0.9
2017-03-15 | P | 24 | 40 | 229.93 | 11.42 | 179.8 | 179.8 | 0.1985 | 159 | 159 | 0.15878 | 0.055 | 0.055 | 0.038767 | 20.8 | 20.8 | 0.039717 | 346.4151 | 11.57 | 726.66 | 0.9
2017-03-16 | P | 24 | 40 | 240.78 | 10.74 | 175.89 | 175.89 | 0.19868 | 155.54 | 155.54 | 0.15894 | 0.055 | 0.055 | 0.038822 | 20.35 | 20.35 | 0.039738 | 351.0351 | 11.57 | 758.35 | 0.9
2017-03-17 | P | 24 | 40 | 256.02 | 11.23 | 175.14 | 175.14 | 0.19885 | 154.88 | 154.88 | 0.15909 | 0.056 | 0.056 | 0.038878 | 20.26 | 20.26 | 0.039758 | 359.1167 | 11.57 | 750.9 | 0.9
2017-03-18 | P | 24 | 40 | 240.12 | 13.13 | 171.28 | 171.28 | 0.19902 | 151.47 | 151.47 | 0.15924 | 0.056 | 0.056 | 0.038934 | 19.81 | 19.81 | 0.039778 | 368.3436 | 11.57 | 646.32 | 0.9
2017-03-19 | P | 24 | 40 | 248.41 | 11.36 | 170.96 | 170.96 | 0.19919 | 151.18 | 151.18 | 0.1594 | 0.055 | 0.055 | 0.038989 | 19.78 | 19.78 | 0.039797 | 366.4837 | 11.57 | 686.71 | 0.9
2017-03-20 | P | 24 | 40 | 251.35 | 11.16 | 171.91 | 171.91 | 0.19937 | 152.02 | 152.02 | 0.15955 | 0.056 | 0.056 | 0.039045 | 19.89 | 19.89 | 0.039817 | 368.3134 | 11.57 | 699.64 | 0.9
2017-03-21 | P | 24 | 40 | 264.9 | 10.98 | 175.86 | 175.86 | 0.19954 | 155.52 | 155.52 | 0.1597 | 0.059 | 0.059 | 0.039104 | 20.34 | 20.34 | 0.039838 | 380.2212 | 11.57 | 710.94 | 0.9
2017-03-22 | P | 24 | 40 | 269.4 | 10.93 | 175.84 | 175.84 | 0.19972 | 155.5 | 155.5 | 0.15986 | 0.057 | 0.057 | 0.039161 | 20.34 | 20.34 | 0.039858 | 368 | 11.57 | 729.8 | 0.88
2017-03-23 | P | 24 | 40 | 256.67 | 11.25 | 175.2 | 175.2 | 0.19989 | 154.93 | 154.93 | 0.16001 | 0.056 | 0.056 | 0.039217 | 20.27 | 20.27 | 0.039878 | 359.5753 | 11.57 | 736.69 | 0.88
2017-03-24 | P | 24 | 40 | 267.77 | 11.53 | 162.34 | 162.34 | 0.20005 | 136.53 | 136.53 | 0.16015 | 0.044 | 0.044 | 0.039261 | 25.81 | 25.81 | 0.039904 | 320.4058 | 15.9 | 740.75 | 0.88
2017-03-25 | P | 24 | 40 | 283.3 | 12.48 | 161.44 | 161.44 | 0.20022 | 135.77 | 135.77 | 0.16029 | 0.038 | 0.038 | 0.039299 | 25.67 | 25.67 | 0.03993 | 276.8358 | 15.9 | 732.32 | 0.88
2017-03-26 | P | 24 | 40 | 227.14 | 12.61 | 162.72 | 162.72 | 0.20038 | 136.85 | 136.85 | 0.16042 | 0.038 | 0.038 | 0.039337 | 25.87 | 25.87 | 0.039956 | 281.2203 | 15.9 | 706.17 | 0.88
2017-03-27 | P | 24 | 40 | 219.29 | 12.53 | 161.89 | 161.89 | 0.20054 | 136.15 | 136.15 | 0.16056 | 0.037 | 0.037 | 0.039374 | 25.74 | 25.74 | 0.039981 | 275.3874 | 15.9 | 706.07 | 0.88
2017-03-28 | P | 24 | 40 | 221.3 | 12.74 | 187.48 | 187.48 | 0.20073 | 156.36 | 156.36 | 0.16072 | 0.041 | 0.041 | 0.039415 | 31.12 | 31.12 | 0.040012 | 259.4781 | 16.6 | 709.09 | 0.88
2017-03-29 | P | 24 | 40 | 222.98 | 13.29 | 187.3 | 187.3 | 0.20092 | 156.21 | 156.21 | 0.16087 | 0.04 | 0.04 | 0.039455 | 31.09 | 31.09 | 0.040044 | 258.9079 | 16.6 | 693.33 | 0.88
2017-03-30 | P | 24 | 40 | 227.34 | 13.64 | 187.72 | 187.72 | 0.2011 | 156.56 | 156.56 | 0.16103 | 0.041 | 0.041 | 0.039496 | 31.16 | 31.16 | 0.040075 | 264.8186 | 16.6 | 671.51 | 0.88
2017-03-31 | P | 24 | 40 | 229.75 | 13.22 | 187.67 | 187.67 | 0.20129 | 156.52 | 156.52 | 0.16119 | 0.041 | 0.041 | 0.039537 | 31.15 | 31.15 | 0.040106 | 262.714 | 16.6 | 687.03 | 0.88
2017-04-01 | P | 24 | 40 | 219.43 | 15.88 | 183.34 | 183.34 | 0.20147 | 152.91 | 152.91 | 0.16134 | 0.043 | 0.043 | 0.03958 | 30.43 | 30.43 | 0.040136 | 280.5768 | 16.6 | 655.61 | 0.88
2017-04-02 | P | 24 | 40 | 223.17 | 14.98 | 175.44 | 175.44 | 0.20165 | 151.3 | 151.3 | 0.16149 | 0.04 | 0.04 | 0.03962 | 24.14 | 24.14 | 0.04016 | 266.2657 | 13.76 | 621.43 | 0.88
2017-04-03 | P | 24 | 40 | 238.55 | 12.14 | 176.25 | 176.25 | 0.20183 | 152 | 152 | 0.16164 | 0.041 | 0.041 | 0.039661 | 24.25 | 24.25 | 0.040185 | 270.8684 | 13.76 | 679.5 | 0.88
2017-04-04 | P | 24 | 40 | 231.23 | 12.85 | 183.2 | 183.2 | 0.20201 | 157.99 | 157.99 | 0.1618 | 0.042 | 0.042 | 0.039703 | 25.21 | 25.21 | 0.04021 | 267.0802 | 13.76 | 671.99 | 0.88
2017-04-05 | P | 24 | 40 | 218.41 | 20.11 | 148.61 | 148.61 | 0.20216 | 128.16 | 128.16 | 0.16193 | 0.044 | 0.044 | 0.039747 | 20.45 | 20.45 | 0.04023 | 340.0593 | 13.76 | 646.15 | 0.88
2017-04-06 | P | 24 | 40 | 231.05 | 15.15 | 181.43 | 181.43 | 0.20234 | 151.11 | 151.11 | 0.16208 | 0.044 | 0.044 | 0.039791 | 30.32 | 30.32 | 0.040261 | 291.7477 | 16.71 | 631.42 | 0.88
2017-04-07 | P | 24 | 40 | 234.29 | 13.37 | 185.62 | 185.62 | 0.20252 | 154.6 | 154.6 | 0.16223 | 0.043 | 0.043 | 0.039834 | 31.02 | 31.02 | 0.040292 | 280.9961 | 16.71 | 661.23 | 0.88
2017-04-08 | P | 24 | 40 | 223.88 | 12.87 | 193.59 | 193.59 | 0.20272 | 161.24 | 161.24 | 0.16239 | 0.044 | 0.044 | 0.039878 | 32.35 | 32.35 | 0.040324 | 271.9549 | 16.71 | 684.76 | 0.88
2017-04-09 | P | 24 | 40 | 234.06 | 13.04 | 193.45 | 193.45 | 0.20291 | 161.12 | 161.12 | 0.16256 | 0.044 | 0.044 | 0.039922 | 32.33 | 32.33 | 0.040356 | 272.8463 | 16.71 | 687.23 | 0.88
2017-04-10 | P | 24 | 40 | 221.54 | 13.66 | 185.95 | 185.95 | 0.2031 | 162.8 | 162.8 | 0.16272 | 0.045 | 0.045 | 0.039967 | 23.15 | 23.15 | 0.04038 | 277.4324 | 12.45 | 675.63 | 0.88
2017-04-11 | P | 24 | 40 | 211.62 | 13.3 | 184.26 | 184.26 | 0.20328 | 150.8 | 150.8 | 0.16287 | 0.045 | 0.045 | 0.040012 | 33.46 | 33.46 | 0.040413 | 301.0676 | 18.16 | 683.74 | 0.9
2017-04-12 | P | 24 | 40 | 213.26 | 13.97 | 208.62 | 208.62 | 0.20349 | 168.42 | 168.42 | 0.16304 | 0.044 | 0.044 | 0.040056 | 40.2 | 40.2 | 0.040453 | 261.1151 | 19.27 | 666.76 | 0.9
2017-04-13 | P | 21 | 40 | 282.43 | 18.97 | 156.64 | 179.017 | 0.20365 | 128.2 | 146.514 | 0.16317 | 0.039 | 0.045 | 0.040095 | 28.44 | 32.503 | 0.040482 | 305.4134 | 18.16 | 607.5 | 0.9
2017-04-14 | P | 24 | 40 | 214.72 | 15.94 | 168.81 | 168.81 | 0.20382 | 136.9 | 136.9 | 0.1633 | 0.044 | 0.044 | 0.040139 | 31.91 | 31.91 | 0.040514 | 324.821 | 18.9 | 556.27 | 0.9
2017-04-15 | P | 24 | 40 | 215.14 | 15.06 | 168.07 | 168.07 | 0.20398 | 136.3 | 136.3 | 0.16344 | 0.044 | 0.044 | 0.040183 | 31.77 | 31.77 | 0.040545 | 324.9963 | 18.9 | 591.75 | 0.9
2017-04-16 | P | 24 | 40 | 222.67 | 13.67 | 184.01 | 184.01 | 0.20417 | 149.23 | 149.23 | 0.16359 | 0.046 | 0.046 | 0.040229 | 34.78 | 34.78 | 0.04058 | 311.0166 | 18.9 | 637.63 | 0.9
2017-04-17 | P | 24 | 40 | 241.31 | 12.83 | 188.58 | 188.58 | 0.20436 | 150.68 | 150.68 | 0.16374 | 0.05 | 0.05 | 0.040279 | 37.9 | 37.9 | 0.040618 | 331.1986 | 20.1 | 662.45 | 0.9
2017-04-18 | SI | 0 | 0 | 248 | 12.37 | 0 | 0 | 0.20436 | 0 | 0 | 0.16374 | 0 | 0 | 0.040279 | 0 | 0 | 0.040618 | 0 | 0 | 684.65 | 0.9
2017-04-19 | P | 24 | 40 | 239.63 | 13.33 | 204.15 | 204.15 | 0.20456 | 161.74 | 161.74 | 0.1639 | 0.044 | 0.044 | 0.040323 | 42.41 | 42.41 | 0.04066 | 273.7727 | 20.77 | 671.2 | 0.9
2017-04-20 | P | 24 | 40 | 240.47 | 12.72 | 203.02 | 203.02 | 0.20476 | 160.45 | 160.45 | 0.16406 | 0.045 | 0.045 | 0.040368 | 42.57 | 42.57 | 0.040703 | 279.5139 | 20.97 | 688.71 | 0.9
2017-04-21 | P | 24 | 40 | 236.3 | 13.15 | 203.76 | 203.76 | 0.20497 | 161.03 | 161.03 | 0.16422 | 0.044 | 0.044 | 0.040412 | 42.73 | 42.73 | 0.040746 | 275.1351 | 20.97 | 686.76 | 0.9
2017-04-22 | P | 24 | 40 | 250.81 | 13.14 | 206.13 | 206.13 | 0.20517 | 162.9 | 162.9 | 0.16438 | 0.042 | 0.042 | 0.040454 | 43.23 | 43.23 | 0.040789 | 258.4776 | 20.97 | 699.52 | 0.9
2017-04-23 | P | 24 | 40 | 271.02 | 12.52 | 206.19 | 206.19 | 0.20538 | 162.95 | 162.95 | 0.16455 | 0.044 | 0.044 | 0.040498 | 43.24 | 43.24 | 0.040832 | 269.2298 | 20.97 | 728.06 | 0.9
2017-04-24 | P | 24 | 40 | 247.8 | 13.11 | 208.34 | 208.34 | 0.20559 | 164.65 | 164.65 | 0.16471 | 0.043 | 0.043 | 0.040541 | 43.69 | 43.69 | 0.040876 | 262.8728 | 20.97 | 752.98 | 0.9
2017-04-25 | P | 24 | 40 | 244.32 | 13.09 | 205.54 | 205.54 | 0.20579 | 162.44 | 162.44 | 0.16487 | 0.042 | 0.042 | 0.040583 | 43.1 | 43.1 | 0.040919 | 260.8594 | 20.97 | 771.37 | 0.9
2017-04-26 | P | 24 | 40 | 246.82 | 13.41 | 242.93 | 242.93 | 0.20604 | 181.3 | 181.3 | 0.16506 | 0.041 | 0.041 | 0.040624 | 61.63 | 61.63 | 0.040981 | 228.2129 | 25.37 | 774.76 | 0.9
2017-04-27 | P | 24 | 40 | 261.43 | 13.66 | 249.42 | 249.42 | 0.20629 | 186.14 | 186.14 | 0.16524 | 0.04 | 0.04 | 0.040664 | 63.28 | 63.28 | 0.041044 | 214.5751 | 25.37 | 765.29 | 0.9
2017-04-28 | P | 24 | 40 | 232.62 | 15.71 | 249.3 | 249.3 | 0.20654 | 186.05 | 186.05 | 0.16543 | 0.042 | 0.042 | 0.040706 | 63.25 | 63.25 | 0.041107 | 225.821 | 25.37 | 730.16 | 0.9
2017-04-29 | P | 24 | 40 | 229.47 | 16.14 | 247.26 | 247.26 | 0.20678 | 184.53 | 184.53 | 0.16561 | 0.043 | 0.043 | 0.040749 | 62.73 | 62.73 | 0.04117 | 230.5967 | 25.37 | 701.55 | 0.9
2017-04-30 | P | 24 | 40 | 229.47 | 16.14 | 246.52 | 246.52 | 0.20703 | 183.98 | 183.98 | 0.1658 | 0.042 | 0.042 | 0.040791 | 62.54 | 62.54 | 0.041232 | 230.2968 | 25.37 | 701.55 | 0.9
2017-05-01 | P | 24 | 40 | 228.29 | 17.19 | 247.9 | 247.9 | 0.20728 | 185.006 | 185.006 | 0.16598 | 0.042 | 0.042 | 0.040833 | 62.894 | 62.894 | 0.041295 | 224.7495 | 25.37 | 681.37 | 0.9
2017-05-02 | P | 24 | 40 | 228.29 | 17.19 | 251.683 | 251.683 | 0.20753 | 187.829 | 187.829 | 0.16617 | 0.044 | 0.044 | 0.040877 | 63.854 | 63.854 | 0.041359 | 236.6514 | 25.37 | 681.37 | 0.9
2017-05-03 | P | 24 | 40 | 228.29 | 17.19 | 273.004 | 273.004 | 0.2078 | 202.023 | 202.023 | 0.16637 | 0.036 | 0.036 | 0.040913 | 70.981 | 70.981 | 0.04143 | 179.7419 | 26 | 681.37 | 0.9
2017-05-04 | P | 24 | 40 | 228.29 | 17.19 | 278.492 | 278.492 | 0.20808 | 206.084 | 206.084 | 0.16658 | 0.041 | 0.041 | 0.040954 | 72.408 | 72.408 | 0.041503 | 199.0111 | 26 | 681.37 | 0.9
2017-05-05 | P | 24 | 40 | 228.29 | 17.19 | 272.494 | 272.494 | 0.20835 | 201.646 | 201.646 | 0.16678 | 0.035 | 0.035 | 0.040989 | 70.848 | 70.848 | 0.041573 | 173.8939 | 26 | 681.37 | 0.9
2017-05-06 | P | 24 | 40 | 228.29 | 17.19 | 275.975 | 275.975 | 0.20863 | 201.735 | 201.735 | 0.16698 | 0.035 | 0.035 | 0.041024 | 74.24 | 74.24 | 0.041648 | 172.6076 | 26.9 | 681.37 | 0.9
2017-05-07 | P | 24 | 40 | 228.71 | 16.88 | 275.508 | 275.508 | 0.2089 | 201.394 | 201.394 | 0.16718 | 0.036 | 0.036 | 0.04106 | 74.114 | 74.114 | 0.041722 | 176.6934 | 26.9 | 688.84 | 0.9
2017-05-08 | P | 24 | 40 | 236.4 | 16.77 | 275.939 | 275.939 | 0.20918 | 201.709 | 201.709 | 0.16738 | 0.036 | 0.036 | 0.041096 | 74.23 | 74.23 | 0.041796 | 178.9261 | 26.9 | 698.32 | 0.9
2017-05-09 | P | 24 | 40 | 255.39 | 15.64 | 276.341 | 276.341 | 0.20946 | 208.361 | 208.361 | 0.16759 | 0.037 | 0.037 | 0.041133 | 67.98 | 67.98 | 0.041864 | 179.9521 | 24.6 | 741.7 | 0.88
2017-05-10 | P | 24 | 40 | 246.32 | 16.63 | 273.228 | 273.228 | 0.20973 | 206.014 | 206.014 | 0.1678 | 0.037 | 0.037 | 0.04117 | 67.214 | 67.214 | 0.041931 | 181.1042 | 24.6 | 707.89 | 0.88
2017-05-11 | P | 24 | 40 | 244.87 | 16.77 | 261.53 | 261.53 | 0.20999 | 193.794 | 193.794 | 0.16799 | 0.036 | 0.036 | 0.041206 | 67.736 | 67.736 | 0.041999 | 187.1472 | 25.9 | 706.14 | 0.88
2017-05-12 | P | 24 | 40 | 244.15 | 16.16 | 262.045 | 262.045 | 0.21025 | 194.175 | 194.175 | 0.16819 | 0.037 | 0.037 | 0.041243 | 67.87 | 67.87 | 0.042067 | 190.2459 | 25.9 | 735.58 | 0.88
2017-05-13 | P | 24 | 40 | 262.21 | 15.76 | 260.535 | 260.535 | 0.21051 | 192.796 | 192.796 | 0.16838 | 0.036 | 0.036 | 0.041279 | 67.739 | 67.739 | 0.042134 | 189.2519 | 26 | 757.18 | 0.88
2017-05-14 | P | 24 | 40 | 224.19 | 16.59 | 253.726 | 253.726 | 0.21077 | 187.757 | 187.757 | 0.16857 | 0.035 | 0.035 | 0.041314 | 65.969 | 65.969 | 0.0422 | 186.9012 | 26 | 720.46 | 0.88
2017-05-15 | P | 24 | 40 | 219.43 | 17.39 | 252.688 | 252.688 | 0.21102 | 186.989 | 186.989 | 0.16875 | 0.035 | 0.035 | 0.041349 | 65.699 | 65.699 | 0.042266 | 189.1448 | 26 | 689.41 | 0.88
2017-05-16 | P | 24 | 40 | 211.11 | 19.33 | 279.163 | 279.163 | 0.2113 | 207.502 | 207.502 | 0.16896 | 0.013 | 0.013 | 0.041362 | 71.661 | 71.661 | 0.042338 | 60.5295 | 25.67 | 665.8 | 0.76
2017-05-17 | P | 24 | 40 | 205.22 | 20.85 | 279.527 | 279.527 | 0.21158 | 207.772 | 207.772 | 0.16917 | 0.012 | 0.012 | 0.041374 | 71.755 | 71.755 | 0.04241 | 58.93 | 25.67 | 702.11 | 0.76
2017-05-18 | P | 24 | 40 | 204.3 | 20.89 | 277.546 | 277.546 | 0.21186 | 206.3 | 206.3 | 0.16938 | 0.012 | 0.012 | 0.041386 | 71.246 | 71.246 | 0.042481 | 60.3442 | 25.67 | 728.1 | 0.76
2017-05-19 | P | 24 | 40 | 204.85 | 22.13 | 284.001 | 284.001 | 0.21214 | 198.261 | 198.261 | 0.16957 | 0.012 | 0.012 | 0.041398 | 85.74 | 85.74 | 0.042567 | 61.7671 | 30.19 | 703.92 | 0.7
2017-05-20 | P | 24 | 40 | 212.6 | 22.5 | 284.112 | 284.112 | 0.21242 | 198.338 | 198.338 | 0.16977 | 0.012 | 0.012 | 0.04141 | 85.774 | 85.774 | 0.042652 | 59.807 | 30.19 | 714.87 | 0.7
2017-05-21 | P | 24 | 40 | 223.13 | 21.25 | 274.41 | 274.41 | 0.2127 | 198.645 | 198.645 | 0.16997 | 0.012 | 0.012 | 0.041422 | 75.765 | 75.765 | 0.042728 | 62.282 | 27.61 | 791.69 | 0.7
2017-05-22 | P | 24 | 40 | 227.75 | 21.63 | 275.373 | 275.373 | 0.21297 | 199.342 | 199.342 | 0.17017 | 0.013 | 0.013 | 0.041435 | 76.031 | 76.031 | 0.042804 | 63.1126 | 27.61 | 781.56 | 0.7
2017-05-23 | P | 24 | 40 | 230.88 | 21.41 | 276.946 | 276.946 | 0.21325 | 200.481 | 200.481 | 0.17037 | 0.012 | 0.012 | 0.041447 | 76.465 | 76.465 | 0.042881 | 62.2154 | 27.61 | 789.87 | 0.7
2017-05-24 | P | 24 | 40 | 216.24 | 21.5 | 264.581 | 264.581 | 0.21352 | 189.281 | 189.281 | 0.17056 | 0.011 | 0.011 | 0.041458 | 75.3 | 75.3 | 0.042956 | 60.7404 | 28.46 | 793.23 | 0.7
2017-05-25 | P | 24 | 40 | 237.14 | 21.44 | 263.596 | 263.596 | 0.21378 | 188.576 | 188.576 | 0.17075 | 0.011 | 0.011 | 0.041469 | 75.02 | 75.02 | 0.043031 | 60.7023 | 28.46 | 800.35 | 0.7
2017-05-26 | P | 24 | 40 | 220.35 | 22.38 | 259.115 | 259.115 | 0.21404 | 185.371 | 185.371 | 0.17093 | 0.012 | 0.012 | 0.041481 | 73.744 | 73.744 | 0.043105 | 66.0351 | 28.46 | 758.55 | 0.7
2017-05-27 | P | 24 | 40 | 223.69 | 23.02 | 257.455 | 257.455 | 0.2143 | 184.183 | 184.183 | 0.17112 | 0.012 | 0.012 | 0.041493 | 73.272 | 73.272 | 0.043178 | 65.5924 | 28.46 | 752.66 | 0.7
2017-05-28 | P | 24 | 40 | 239.84 | 22.35 | 257.618 | 257.618 | 0.21455 | 184.3 | 184.3 | 0.1713 | 0.012 | 0.012 | 0.041505 | 73.318 | 73.318 | 0.043251 | 63.6028 | 28.46 | 770.57 | 0.7
2017-05-29 | P | 24 | 40 | 227.57 | 22.45 | 258.239 | 258.239 | 0.21481 | 184.744 | 184.744 | 0.17149 | 0.012 | 0.012 | 0.041517 | 73.495 | 73.495 | 0.043325 | 63.6394 | 28.46 | 749.09 | 0.7
2017-05-30 | P | 24 | 40 | 227.57 | 22.45 | 260.575 | 260.575 | 0.21507 | 186.415 | 186.415 | 0.17167 | 0.011 | 0.011 | 0.041528 | 74.16 | 74.16 | 0.043399 | 60.9929 | 28.46 | 749.09 | 0.7
2017-05-31 | P | 24 | 40 | 218.27 | 23.57 | 260.048 | 260.048 | 0.21533 | 186.038 | 186.038 | 0.17186 | 0.011 | 0.011 | 0.041539 | 74.01 | 74.01 | 0.043473 | 60.5629 | 28.46 | 699.2 | 0.7
2017-06-01 | P | 24 | 40 | 241.84 | 23.41 | 264.82 | 264.82 | 0.2156 | 192.79 | 192.79 | 0.17205 | 0.012 | 0.012 | 0.041551 | 72.03 | 72.03 | 0.043545 | 60.0342 | 27.2 | 725.67 | 0.7
2017-06-02 | P | 24 | 40 | 238.12 | 23.42 | 264.74 | 264.74 | 0.21586 | 192.73 | 192.73 | 0.17225 | 0.012 | 0.012 | 0.041563 | 72.01 | 72.01 | 0.043617 | 63.3788 | 27.2 | 730.96 | 0.7
2017-06-03 | P | 24 | 40 | 238.36 | 23.94 | 265.63 | 265.63 | 0.21613 | 193.38 | 193.38 | 0.17244 | 0.012 | 0.012 | 0.041575 | 72.25 | 72.25 | 0.043689 | 61.3972 | 27.2 | 724.24 | 0.7
2017-06-04 | P | 24 | 40 | 245.58 | 24.35 | 264.17 | 264.17 | 0.21639 | 192.32 | 192.32 | 0.17263 | 0.012 | 0.012 | 0.041587 | 71.85 | 71.85 | 0.043761 | 63.5451 | 27.2 | 705.47 | 0.7
2017-06-05 | P | 24 | 40 | 222.55 | 25.17 | 264.13 | 264.13 | 0.21666 | 192.29 | 192.29 | 0.17282 | 0.012 | 0.012 | 0.041599 | 71.84 | 71.84 | 0.043833 | 60.5908 | 27.2 | 678.56 | 0.7
2017-06-06 | P | 24 | 40 | 222.3 | 24.93 | 264.23 | 264.23 | 0.21692 | 192.36 | 192.36 | 0.17302 | 0.012 | 0.012 | 0.041611 | 71.87 | 71.87 | 0.043905 | 61.9931 | 27.2 | 676.17 | 0.7
2017-06-07 | P | 24 | 40 | 229.1 | 24.95 | 263.86 | 263.86 | 0.21718 | 192.09 | 192.09 | 0.17321 | 0.011 | 0.011 | 0.041622 | 71.77 | 71.77 | 0.043977 | 59.2274 | 27.2 | 677.78 | 0.7
2017-06-08 | P | 24 | 40 | 236.65 | 24.55 | 263.1 | 263.1 | 0.21745 | 191.54 | 191.54 | 0.1734 | 0.012 | 0.012 | 0.041634 | 71.56 | 71.56 | 0.044048 | 61.4911 | 27.2 | 683.25 | 0.7
2017-06-09 | P | 24 | 40 | 231.83 | 24.91 | 264.33 | 264.33 | 0.21771 | 192.43 | 192.43 | 0.17359 | 0.01 | 0.01 | 0.041644 | 71.9 | 71.9 | 0.04412 | 54.1859 | 27.2 | 671.25 | 0.7
2017-06-10 | P | 24 | 40 | 233.42 | 25.12 | 264.64 | 264.64 | 0.21798 | 192.66 | 192.66 | 0.17378 | 0.011 | 0.011 | 0.041655 | 71.98 | 71.98 | 0.044192 | 54.6663 | 27.2 | 669.54 | 0.7
2017-06-11 | P | 24 | 40 | 242.59 | 25.51 | 264.135 | 264.135 | 0.21824 | 192.292 | 192.292 | 0.17398 | 0.011 | 0.011 | 0.041666 | 71.843 | 71.843 | 0.044264 | 55.5405 | 27.2 | 668.41 | 0.7
2017-06-12 | P | 24 | 40 | 232.18 | 25.99 | 264.363 | 264.363 | 0.2185 | 192.458 | 192.458 | 0.17417 | 0.01 | 0.01 | 0.041676 | 71.905 | 71.905 | 0.044336 | 52.0945 | 27.2 | 656.75 | 0.7
2017-06-13 | P | 24 | 40 | 228.6 | 25.64 | 265.312 | 265.312 | 0.21877 | 193.149 | 193.149 | 0.17436 | 0.011 | 0.011 | 0.041687 | 72.163 | 72.163 | 0.044408 | 54.5071 | 27.2 | 654.41 | 0.7
2017-06-14 | P | 24 | 40 | 225.03 | 25.3 | 269.401 | 269.401 | 0.21904 | 196.126 | 196.126 | 0.17456 | 0.012 | 0.012 | 0.041699 | 73.275 | 73.275 | 0.044481 | 60.2317 | 27.2 | 652.07 | 0.7
2017-06-15 | P | 24 | 40 | 221.45 | 24.96 | 272.438 | 272.438 | 0.21931 | 198.337 | 198.337 | 0.17476 | 0.013 | 0.013 | 0.041712 | 74.101 | 74.101 | 0.044555 | 65.1417 | 27.2 | 649.73 | 0.7
2017-06-16 | P | 24 | 40 | 230.76 | 24.48 | 266.223 | 266.223 | 0.21958 | 193.812 | 193.812 | 0.17495 | 0.012 | 0.012 | 0.041724 | 72.411 | 72.411 | 0.044628 | 62.8547 | 27.2 | 668.94 | 0.7
2017-06-17 | P | 24 | 40 | 248.8 | 24.27 | 269.911 | 269.911 | 0.21985 | 196.497 | 196.497 | 0.17515 | 0.012 | 0.012 | 0.041736 | 73.414 | 73.414 | 0.044701 | 60.0009 | 27.2 | 688.29 | 0.7
2017-06-18 | P | 24 | 40 | 262.24 | 24.05 | 273.736 | 273.736 | 0.22012 | 199.282 | 199.282 | 0.17535 | 0.012 | 0.012 | 0.041748 | 74.454 | 74.454 | 0.044776 | 60.2212 | 27.2 | 702.26 | 0.7
2017-06-19 | P | 24 | 40 | 252.68 | 24.2 | 272.714 | 272.714 | 0.22039 | 198.538 | 198.538 | 0.17554 | 0.012 | 0.012 | 0.04176 | 74.176 | 74.176 | 0.04485 | 61.7514 | 27.2 | 695.51 | 0.7
2017-06-20 | P | 24 | 40 | 237.58 | 24.61 | 269.688 | 269.688 | 0.22066 | 196.335 | 196.335 | 0.17574 | 0.012 | 0.012 | 0.041772 | 73.353 | 73.353 | 0.044923 | 61.7771 | 27.2 | 673.17 | 0.7
2017-06-21 | P | 24 | 40 | 241.15 | 24.22 | 273.894 | 273.894 | 0.22094 | 199.397 | 199.397 | 0.17594 | 0.012 | 0.012 | 0.041784 | 74.497 | 74.497 | 0.044998 | 61.0591 | 27.2 | 686.88 | 0.7
2017-06-22 | P | 24 | 40 | 248.8 | 24.1 | 274.615 | 274.615 | 0.22121 | 199.922 | 199.922 | 0.17614 | 0.012 | 0.012 | 0.041796 | 74.693 | 74.693 | 0.045072 | 60.0634 | 27.2 | 696.31 | 0.7
2017-06-23 | P | 24 | 40 | 256.22 | 24 | 279.335 | 279.335 | 0.22149 | 203.358 | 203.358 | 0.17634 | 0.013 | 0.013 | 0.041809 | 75.977 | 75.977 | 0.045148 | 62.0236 | 27.2 | 701.63 | 0.7
2017-06-24 | P | 24 | 40 | 251.89 | 24.51 | 284.853 | 284.853 | 0.22178 | 207.375 | 207.375 | 0.17655 | 0.012 | 0.012 | 0.041821 | 77.478 | 77.478 | 0.045226 | 58.5075 | 27.2 | 696.68 | 0.7
2017-06-25 | P | 24 | 40 | 252.09 | 24.46 | 284.298 | 284.298 | 0.22206 | 206.971 | 206.971 | 0.17676 | 0.011 | 0.011 | 0.041832 | 77.327 | 77.327 | 0.045303 | 55.1913 | 27.2 | 706.86 | 0.7
2017-06-26 | P | 24 | 40 | 261.67 | 23.55 | 274.962 | 274.962 | 0.22234 | 200.174 | 200.174 | 0.17696 | 0.011 | 0.011 | 0.041843 | 74.788 | 74.788 | 0.045378 | 55.5966 | 27.2 | 728.97 | 0.7
2017-06-27 | P | 24 | 40 | 237.85 | 22.17 | 275.294 | 275.294 | 0.22261 | 200.416 | 200.416 | 0.17716 | 0.011 | 0.011 | 0.041854 | 74.878 | 74.878 | 0.045453 | 54.322 | 27.2 | 731.24 | 0.7
2017-06-28 | P | 24 | 40 | 223.34 | 22.4 | 276.562 | 276.562 | 0.22289 | 201.339 | 201.339 | 0.17736 | 0.011 | 0.011 | 0.041865 | 75.223 | 75.223 | 0.045528 | 53.8743 | 27.2 | 727.94 | 0.7
2017-06-29 | P | 24 | 40 | 230.25 | 21.57 | 274.757 | 274.757 | 0.22316 | 200.025 | 200.025 | 0.17756 | 0.011 | 0.011 | 0.041876 | 74.732 | 74.732 | 0.045603 | 54.5282 | 27.2 | 751.19 | 0.7
2017-06-30 | P | 24 | 40 | 220.97 | 22.43 | 279.882 | 279.882 | 0.22344 | 203.756 | 203.756 | 0.17776 | 0.012 | 0.011 | 0.041888 | 76.126 | 76.126 | 0.045679 | 56.499 | 27.2 | 724.96 | 0.7
2017-07-01 | P | 24 | 40 | 231.45 | 22.53 | 276.84 | 276.84 | 0.22372 | 201.79 | 201.79 | 0.17797 | 0.011 | 0.011 | 0.041899 | 75.05 | 75.05 | 0.045754 | 56.2515 | 27.11 | 727.17 | 0.7
2017-07-02 | P | 24 | 40 | 227.68 | 24.1 | 256.45 | 256.45 | 0.22398 | 191.84 | 191.84 | 0.17816 | 0.142 | 0.142 | 0.042041 | 64.61 | 64.61 | 0.045818 | 740.2471 | 25.19 | 692.72 | 0.7
2017-07-03 | P | 24 | 40 | 234.45 | 24.09 | 255.09 | 255.09 | 0.22423 | 190.82 | 190.82 | 0.17835 | 0.142 | 0.142 | 0.042183 | 64.27 | 64.27 | 0.045883 | 745.577 | 25.2 | 698.19 | 0.7
2017-07-04 | P | 24 | 40 | 247.72 | 24.03 | 252.55 | 252.55 | 0.22448 | 188.92 | 188.92 | 0.17854 | 0.143 | 0.143 | 0.042326 | 63.63 | 63.63 | 0.045946 | 757.2359 | 25.2 | 708.08 | 0.7
2017-07-05 | P | 24 | 40 | 259.93 | 24.12 | 252.86 | 252.86 | 0.22474 | 188.94 | 188.94 | 0.17873 | 0.157 | 0.157 | 0.042483 | 63.92 | 63.92 | 0.04601 | 830.8616 | 25.28 | 705.76 | 0.7
2017-07-06 | P | 24 | 40 | 237.82 | 23.77 | 248.86 | 248.86 | 0.22499 | 183.92 | 183.92 | 0.17891 | 0.155 | 0.155 | 0.042638 | 64.94 | 64.94 | 0.046075 | 842.6327 | 26.1 | 699.49 | 0.7
2017-07-07 | P | 24 | 40 | 236.1 | 23.68 | 247.58 | 247.58 | 0.22523 | 183.32 | 183.32 | 0.17909 | 0.175 | 0.175 | 0.042813 | 64.26 | 64.26 | 0.046139 | 954.4676 | 25.96 | 714.6 | 0.7
2017-07-08 | P | 24 | 40 | 242.5 | 22.53 | 246.48 | 246.48 | 0.22548 | 182.47 | 182.47 | 0.17928 | 0.172 | 0.172 | 0.042985 | 64.01 | 64.01 | 0.046203 | 943.0427 | 25.97 | 725.92 | 0.7
2017-07-09 | P | 24 | 40 | 214.62 | 24.54 | 242.91 | 242.91 | 0.22572 | 179.62 | 179.62 | 0.17946 | 0.172 | 0.172 | 0.043157 | 63.29 | 63.29 | 0.046267 | 955.378 | 26.06 | 654.95 | 0.7
2017-07-10 | P | 24 | 40 | 222.48 | 24.22 | 256.52 | 256.52 | 0.22598 | 191.65 | 191.65 | 0.17965 | 0.175 | 0.175 | 0.043332 | 64.87 | 64.87 | 0.046332 | 914.1351 | 25.29 | 669.77 | 0.7
2017-07-11 | P | 24 | 40 | 237.18 | 23.85 | 247.93 | 247.93 | 0.22623 | 185.21 | 185.21 | 0.17983 | 0.174 | 0.174 | 0.043506 | 62.72 | 62.72 | 0.046394 | 939.1718 | 25.3 | 689.39 | 0.7
2017-07-12 | P | 24 | 40 | 233.64 | 23.26 | 241.7 | 241.7 | 0.22647 | 183.73 | 183.73 | 0.18002 | 0.165 | 0.165 | 0.043671 | 57.97 | 57.97 | 0.046452 | 898.6665 | 23.98 | 704.3 | 0.7
2017-07-13 | P | 24 | 40 | 231.71 | 23.54 | 241.99 | 241.99 | 0.22671 | 183.65 | 183.65 | 0.1802 | 0.166 | 0.166 | 0.043837 | 58.34 | 58.34 | 0.046511 | 905.5758 | 24.11 | 707.18 | 0.7
2017-07-14 | P | 24 | 40 | 236.88 | 23.4 | 258.93 | 258.93 | 0.22697 | 190.12 | 190.12 | 0.18039 | 0.167 | 0.167 | 0.044004 | 68.81 | 68.81 | 0.046579 | 878.0665 | 26.58 | 717.19 | 0.7
2017-07-15 | P | 24 | 40 | 247.88 | 23.4 | 257.72 | 257.72 | 0.22723 | 189.85 | 189.85 | 0.18058 | 0.168 | 0.168 | 0.044172 | 67.87 | 67.87 | 0.046647 | 884.1664 | 26.34 | 714.08 | 0.7
2017-07-16 | P | 24 | 40 | 282.32 | 23.03 | 246.24 | 246.24 | 0.22747 | 182.6 | 182.6 | 0.18076 | 0.177 | 0.177 | 0.044349 | 63.64 | 63.64 | 0.046711 | 969.8467 | 25.84 | 741.07 | 0.7
2017-07-17 | P | 24 | 40 | 254.11 | 22.83 | 245.74 | 245.74 | 0.22772 | 182.01 | 182.01 | 0.18094 | 0.181 | 0.181 | 0.04453 | 63.73 | 63.73 | 0.046775 | 995.7365 | 25.93 | 723.25 | 0.7
2017-07-18 | P | 24 | 40 | 233.66 | 22.77 | 245.52 | 245.52 | 0.22796 | 184.1 | 184.1 | 0.18113 | 0.18 | 0.18 | 0.04471 | 61.42 | 61.42 | 0.046836 | 976.6486 | 25.02 | 710.94 | 0.7
2017-07-19 | P | 24 | 40 | 246.25 | 23.07 | 246.71 | 246.71 | 0.22821 | 184.99 | 184.99 | 0.18131 | 0.181 | 0.181 | 0.044891 | 61.72 | 61.72 | 0.046898 | 977.1015 | 25.02 | 718.53 | 0.7
2017-07-20 | P | 24 | 40 | 248.15 | 22.91 | 242.99 | 242.99 | 0.22845 | 182.29 | 182.29 | 0.1815 | 0.182 | 0.182 | 0.045073 | 60.7 | 60.7 | 0.046959 | 998.1239 | 24.98 | 723 | 0.7
2017-07-21 | P | 24 | 40 | 246.95 | 22.4 | 244.67 | 244.67 | 0.2287 | 186.35 | 186.35 | 0.18168 | 0.183 | 0.183 | 0.045256 | 58.32 | 58.32 | 0.047017 | 984.1052 | 23.84 | 728.15 | 0.7
2017-07-22 | P | 24 | 40 | 242.97 | 22.47 | 246.14 | 246.14 | 0.22895 | 186.92 | 186.92 | 0.18187 | 0.183 | 0.183 | 0.045439 | 59.22 | 59.22 | 0.047076 | 977.4395 | 24.06 | 742.86 | 0.7
2017-07-23 | P | 24 | 40 | 233.76 | 23.97 | 241.56 | 241.56 | 0.22919 | 183.47 | 183.47 | 0.18205 | 0.174 | 0.174 | 0.045613 | 58.09 | 58.09 | 0.047134 | 947.2121 | 24.05 | 719.04 | 0.7
2017-07-24 | P | 24 | 40 | 218.68 | 24.94 | 242.17 | 242.17 | 0.22943 | 184.6 | 184.6 | 0.18224 | 0.177 | 0.177 | 0.04579 | 57.57 | 57.57 | 0.047192 | 961.1051 | 23.77 | 645.33 | 0.7
2017-07-25 | P | 24 | 40 | 241.13 | 23.93 | 258.18 | 258.18 | 0.22969 | 192.15 | 192.15 | 0.18243 | 0.157 | 0.157 | 0.045947 | 66.03 | 66.03 | 0.047258 | 817.2313 | 25.58 | 672.54 | 0.7
2017-07-26 | P | 24 | 40 | 244.5 | 23.77 | 259.11 | 259.11 | 0.22995 | 192.92 | 192.92 | 0.18262 | 0.163 | 0.163 | 0.04611 | 66.19 | 66.19 | 0.047324 | 843.7435 | 25.54 | 682.51 | 0.7
2017-07-27 | P | 24 | 40 | 255.38 | 24.15 | 256.98 | 256.98 | 0.2302 | 193.79 | 193.79 | 0.18282 | 0.156 | 0.156 | 0.046266 | 63.19 | 63.19 | 0.047387 | 804.1901 | 24.59 | 687.62 | 0.7
2017-07-28 | P | 24 | 40 | 264.28 | 24.49 | 255.34 | 255.34 | 0.23046 | 193.1 | 193.1 | 0.18301 | 0.148 | 0.148 | 0.046414 | 62.24 | 62.24 | 0.047449 | 766.4837 | 24.38 | 688.97 | 0.7
2017-07-29 | P | 24 | 40 | 269.78 | 24.31 | 253.88 | 253.88 | 0.23071 | 191.9 | 191.9 | 0.1832 | 0.154 | 0.154 | 0.046568 | 61.98 | 61.98 | 0.047511 | 800.0782 | 24.41 | 700.61 | 0.7
2017-07-30 | P | 24 | 40 | 248.62 | 23.5 | 254.02 | 254.02 | 0.23097 | 190.87 | 190.87 | 0.18339 | 0.16 | 0.16 | 0.046728 | 63.15 | 63.15 | 0.047575 | 837.5648 | 24.86 | 698.17 | 0.7
2017-07-31 | P | 24 | 40 | 232.43 | 23.62 | 251.879 | 251.879 | 0.23122 | 188.959 | 188.959 | 0.18358 | 0.12 | 0.12 | 0.046848 | 62.92 | 62.92 | 0.047637 | 635.8681 | 24.98 | 688.43 | 0.7
2017-08-01 | P | 24 | 40 | 236.4 | 22.65 | 255.48 | 255.48 | 0.23147 | 190.01 | 190.01 | 0.18377 | 0.139 | 0.139 | 0.046987 | 65.47 | 65.47 | 0.047703 | 730.5089 | 25.63 | 717.04 | 0.7
2017-08-02 | P | 24 | 40 | 223.91 | 22.98 | 254.14 | 254.14 | 0.23173 | 189.11 | 189.11 | 0.18396 | 0.139 | 0.139 | 0.047126 | 65.03 | 65.03 | 0.047768 | 733.9855 | 25.59 | 712.87 | 0.7
2017-08-03 | P | 24 | 40 | 226.2 | 22.82 | 251.4 | 251.4 | 0.23198 | 186.92 | 186.92 | 0.18415 | 0.142 | 0.142 | 0.047268 | 64.48 | 64.48 | 0.047832 | 758.41 | 25.65 | 723.08 | 0.7
2017-08-04 | P | 24 | 40 | 233.03 | 22.65 | 251.94 | 251.94 | 0.23223 | 187.23 | 187.23 | 0.18433 | 0.139 | 0.139 | 0.047407 | 64.71 | 64.71 | 0.047897 | 742.162 | 25.68 | 731.31 | 0.7
2017-08-05 | P | 24 | 40 | 237.04 | 22.57 | 250.18 | 250.18 | 0.23248 | 186.04 | 186.04 | 0.18452 | 0.142 | 0.142 | 0.047549 | 64.14 | 64.14 | 0.047961 | 761.5889 | 25.64 | 730.84 | 0.7
2017-08-06 | P | 24 | 40 | 223.62 | 23.59 | 250.34 | 250.34 | 0.23273 | 186.11 | 186.11 | 0.18471 | 0.141 | 0.141 | 0.04769 | 64.23 | 64.23 | 0.048026 | 760.0451 | 25.66 | 691.05 | 0.7
2017-08-07 | P | 24 | 40 | 237.38 | 22.91 | 251.41 | 251.41 | 0.23298 | 187.97 | 187.97 | 0.18489 | 0.143 | 0.143 | 0.047833 | 63.44 | 63.44 | 0.048089 | 759.9989 | 25.23 | 710.07 | 0.7
2017-08-08 | P | 24 | 40 | 243.54 | 22.15 | 254.48 | 254.48 | 0.23324 | 189.86 | 189.86 | 0.18508 | 0.146 | 0.146 | 0.047979 | 64.62 | 64.62 | 0.048154 | 770.9365 | 25.39 | 731.96 | 0.7
2017-08-09 | P | 24 | 40 | 229.41 | 22.3 | 254.05 | 254.05 | 0.23349 | 188.64 | 188.64 | 0.18527 | 0.139 | 0.139 | 0.048118 | 65.41 | 65.41 | 0.048219 | 739.1062 | 25.75 | 727.86 | 0.7
2017-08-10 | P | 24 | 40 | 234.32 | 21.47 | 249.83 | 249.83 | 0.23374 | 185.77 | 185.77 | 0.18546 | 0.138 | 0.138 | 0.048256 | 64.06 | 64.06 | 0.048283 | 745.271 | 25.64 | 755.97 | 0.7
2017-08-11 | P | 24 | 40 | 229.64 | 22.35 | 251.5 | 251.5 | 0.23399 | 186.66 | 186.66 | 0.18565 | 0.142 | 0.142 | 0.048398 | 64.84 | 64.84 | 0.048348 | 758.8235 | 25.78 | 741.7 | 0.7
2017-08-12 | P | 24 | 40 | 246.88 | 21.52 | 251.77 | 251.77 | 0.23424 | 187.08 | 187.08 | 0.18583 | 0.139 | 0.139 | 0.048537 | 64.69 | 64.69 | 0.048413 | 743.7086 | 25.69 | 773.62 | 0.7
2017-08-13 | P | 21.5 | 40 | 290.51 | 26.01 | 223.55 | 249.544 | 0.23447 | 167.77 | 187.278 | 0.186 | 0.132 | 0.148 | 0.048669 | 55.78 | 62.266 | 0.048468 | 787.9001 | 24.95 | 686.74 | 0.7
2017-08-14 | P | 24 | 40 | 201.71 | 25.32 | 252.59 | 252.59 | 0.23472 | 190.17 | 190.17 | 0.18619 | 0.144 | 0.144 | 0.048813 | 62.42 | 62.42 | 0.048531 | 759.3627 | 24.71 | 547.74 | 0.7
2017-08-15 | P | 24 | 40 | 205.55 | 25.3 | 253.41 | 253.41 | 0.23497 | 190.57 | 190.57 | 0.18638 | 0.137 | 0.137 | 0.04895 | 62.84 | 62.84 | 0.048594 | 716.8075 | 24.8 | 554.45 | 0.7
2017-08-16 | P | 24 | 40 | 210.97 | 25.09 | 255.97 | 255.97 | 0.23523 | 192.66 | 192.66 | 0.18657 | 0.138 | 0.138 | 0.049088 | 63.31 | 63.31 | 0.048657 | 718.7117 | 24.73 | 568.19 | 0.7
2017-08-17 | P | 24 | 40 | 218.25 | 23.83 | 252.6 | 252.6 | 0.23548 | 189.03 | 189.03 | 0.18676 | 0.122 | 0.122 | 0.04921 | 63.57 | 63.57 | 0.04872 | 647.4898 | 25.17 | 590.38 | 0.7
2017-08-18 | P | 24 | 40 | 240.06 | 22.84 | 273.91 | 273.91 | 0.23576 | 202.62 | 202.62 | 0.18697 | 0.171 | 0.171 | 0.049381 | 71.29 | 71.29 | 0.048792 | 846.1011 | 26.03 | 631.4 | 0.7
2017-08-19 | P | 24 | 40 | 240.59 | 21.27 | 273.74 | 273.74 | 0.23603 | 201.87 | 201.87 | 0.18717 | 0.174 | 0.174 | 0.049555 | 71.87 | 71.87 | 0.048864 | 859.7662 | 26.26 | 659.53 | 0.7
2017-08-20 | P | 24 | 40 | 242.6 | 22.22 | 270.15 | 270.15 | 0.2363 | 199.35 | 199.35 | 0.18737 | 0.177 | 0.177 | 0.049732 | 70.8 | 70.8 | 0.048934 | 889.245 | 26.21 | 650.8 | 0.7
2017-08-21 | P | 24 | 40 | 225.04 | 22.77 | 273.5 | 273.5 | 0.23657 | 203.55 | 203.55 | 0.18757 | 0.179 | 0.179 | 0.049911 | 69.95 | 69.95 | 0.049004 | 881.7981 | 25.58 | 643.71 | 0.7
2017-08-22 | P | 24 | 40 | 219.15 | 23.27 | 272.61 | 272.61 | 0.23685 | 203.64 | 203.64 | 0.18777 | 0.176 | 0.176 | 0.050087 | 68.97 | 68.97 | 0.049073 | 862.4681 | 25.3 | 637.02 | 0.7
2017-08-23 | P | 24 | 40 | 225.4 | 22.99 | 273.01 | 273.01 | 0.23712 | 203.56 | 203.56 | 0.18798 | 0.176 | 0.176 | 0.050263 | 69.45 | 69.45 | 0.049143 | 864.3594 | 25.44 | 646.16 | 0.7
2017-08-24 | P | 24 | 40 | 246.93 | 22.26 | 267.76 | 267.76 | 0.23739 | 199.58 | 199.58 | 0.18818 | 0.177 | 0.177 | 0.05044 | 68.18 | 68.18 | 0.049211 | 886.7522 | 25.46 | 673.78 | 0.7
2017-08-25 | P | 24 | 40 | 267.13 | 22.19 | 252.77 | 252.77 | 0.23764 | 186.45 | 186.45 | 0.18836 | 0.189 | 0.189 | 0.050629 | 66.32 | 66.32 | 0.049277 | 1011.6385 | 26.24 | 695.71 | 0.7
2017-08-26 | P | 24 | 40 | 269.69 | 21.58 | 255.08 | 255.08 | 0.2379 | 187.7 | 187.7 | 0.18855 | 0.184 | 0.184 | 0.050813 | 67.38 | 67.38 | 0.049345 | 979.7336 | 26.42 | 703.38 | 0.7
2017-08-27 | P | 24 | 40 | 282.95 | 20.84 | 253.86 | 253.86 | 0.23815 | 186.55 | 186.55 | 0.18874 | 0.184 | 0.184 | 0.050997 | 67.31 | 67.31 | 0.049412 | 987.5797 | 26.52 | 726.04 | 0.7
2017-08-28 | P | 24 | 40 | 216.88 | 22.52 | 253.67 | 253.67 | 0.2384 | 186.1 | 186.1 | 0.18892 | 0.181 | 0.181 | 0.051178 | 67.57 | 67.57 | 0.04948 | 970.129 | 26.64 | 659.45 | 0.7
2017-08-29 | P | 24 | 40 | 214.43 | 22.19 | 252.26 | 252.26 | 0.23866 | 185.67 | 185.67 | 0.18911 | 0.183 | 0.183 | 0.051361 | 66.59 | 66.59 | 0.049546 | 983.0613 | 26.4 | 654.08 | 0.7
2017-08-30 | P | 24 | 40 | 227.99 | 21.99 | 248.21 | 248.21 | 0.2389 | 182.7 | 182.7 | 0.18929 | 0.18 | 0.18 | 0.051541 | 65.51 | 65.51 | 0.049612 | 987.7614 | 26.39 | 680.23 | 0.7
2017-08-31 | P | 24 | 40 | 230.36 | 21.44 | 247.277 | 247.277 | 0.23915 | 193.371 | 193.371 | 0.18949 | 0.17 | 0.17 | 0.051711 | 53.906 | 53.906 | 0.049666 | 878.4358 | 21.8 | 687.35 | 0.7
2017-09-01 | P | 24 | 40 | 235.34 | 21.79 | 252.95 | 252.95 | 0.2394 | 186.73 | 186.73 | 0.18967 | 0.225 | 0.225 | 0.051936 | 66.22 | 66.22 | 0.049732 | 1205.0447 | 26.18 | 678.78 | 0.7
2017-09-02 | P | 24 | 40 | 256.67 | 21.07 | 254.45 | 254.45 | 0.23966 | 188.05 | 188.05 | 0.18986 | 0.218 | 0.218 | 0.052154 | 66.4 | 66.4 | 0.049798 | 1159.0641 | 26.1 | 705.76 | 0.7
2017-09-03 | P | 24 | 40 | 233.85 | 22.6 | 256.74 | 256.74 | 0.23991 | 188.3 | 188.3 | 0.19005 | 0.214 | 0.214 | 0.052368 | 68.44 | 68.44 | 0.049867 | 1135.7833 | 26.66 | 672.95 | 0.7
2017-09-04 | P | 24 | 40 | 235.18 | 21.73 | 257.11 | 257.11 | 0.24017 | 189.38 | 189.38 | 0.19024 | 0.217 | 0.217 | 0.052585 | 67.73 | 67.73 | 0.049934 | 1145.2952 | 26.34 | 689.01 | 0.7
2017-09-05 | P | 24 | 40 | 247.68 | 21.26 | 259.94 | 259.94 | 0.24043 | 191.62 | 191.62 | 0.19043 | 0.239 | 0.239 | 0.052824 | 68.32 | 68.32 | 0.050003 | 1246.8845 | 26.28 | 706.46 | 0.7
2017-09-06 | P | 24 | 40 | 230.2 | 21.48 | 262.25 | 262.25 | 0.24069 | 194.85 | 194.85 | 0.19062 | 0.24 | 0.24 | 0.053064 | 67.4 | 67.4 | 0.05007 | 1230.9058 | 25.7 | 701.11 | 0.7
2017-09-07 | P | 24 | 40 | 209.95 | 22.05 | 261.44 | 261.44 | 0.24096 | 193.85 | 193.85 | 0.19082 | 0.234 | 0.234 | 0.053298 | 67.59 | 67.59 | 0.050138 | 1207.3407 | 25.85 | 677.9 | 0.7
2017-09-08 | P | 24 | 40 | 209.9 | 21.82 | 260.74 | 260.74 | 0.24122 | 194.66 | 194.66 | 0.19101 | 0.236 | 0.236 | 0.053534 | 66.08 | 66.08 | 0.050204 | 1210.9011 | 25.34 | 664.83 | 0.7
2017-09-09 | P | 24 | 40 | 220.03 | 21.15 | 258.94 | 258.94 | 0.24148 | 193.03 | 193.03 | 0.19121 | 0.233 | 0.233 | 0.053767 | 65.91 | 65.91 | 0.05027 | 1206.1856 | 25.45 | 656.4 | 0.7
2017-09-10 | P | 24 | 40 | 245.94 | 20.87 | 256.68 | 256.68 | 0.24173 | 189.54 | 189.54 | 0.1914 | 0.226 | 0.226 | 0.053993 | 67.14 | 67.14 | 0.050337 | 1190.6352 | 26.16 | 693.27 | 0.7
2017-09-11 | P | 24 | 40 | 242.97 | 22.07 | 249.16 | 249.16 | 0.24198 | 186.72 | 186.72 | 0.19158 | 0.222 | 0.222 | 0.054215 | 62.44 | 62.44 | 0.050399 | 1186.6003 | 25.06 | 692.91 | 0.7
2017-09-12 | P | 24 | 40 | 233.42 | 22.78 | 245.5 | 245.5 | 0.24223 | 189.95 | 189.95 | 0.19177 | 0.251 | 0.251 | 0.054466 | 55.55 | 55.55 | 0.050455 | 1323.2903 | 22.63 | 681.35 | 0.7
2017-09-13 | P | 24 | 40 | 233.9 | 21.42 | 240.56 | 240.56 | 0.24247 | 186.1 | 186.1 | 0.19196 | 0.23 | 0.23 | 0.054696 | 54.46 | 54.46 | 0.050509 | 1235.669 | 22.64 | 713.1 | 0.7
2017-09-14 | P | 24 | 40 | 245.28 | 21.71 | 244.72 | 244.72 | 0.24271 | 190.85 | 190.85 | 0.19215 | 0.24 | 0.24 | 0.054936 | 53.87 | 53.87 | 0.050563 | 1256.0335 | 22.01 | 728.93 | 0.7
2017-09-15 | P | 24 | 40 | 255.31 | 21.85 | 242.11 | 242.11 | 0.24295 | 188.54 | 188.54 | 0.19234 | 0.222 | 0.222 | 0.055158 | 53.57 | 53.57 | 0.050617 | 1177.4796 | 22.13 | 719.89 | 0.7
2017-09-16 | P | 24 | 40 | 252.4 | 21.14 | 245.32 | 245.32 | 0.2432 | 190.86 | 190.86 | 0.19253 | 0.22 | 0.22 | 0.055378 | 54.46 | 54.46 | 0.050671 | 1154.3749 | 22.2 | 719.05 | 0.7
2017-09-17 | P | 24 | 40 | 250.23 | 20.7 | 243.89 | 243.89 | 0.24344 | 190.42 | 190.42 | 0.19272 | 0.23 | 0.23 | 0.055608 | 53.47 | 53.47 | 0.050725 | 1205.8765 | 21.92 | 732.28 | 0.7
2017-09-18 | P | 24 | 40 | 241.45 | 20.86 | 245.63 | 245.63 | 0.24369 | 191.84 | 191.84 | 0.19291 | 0.22 | 0.22 | 0.055828 | 53.79 | 53.79 | 0.050778 | 1147.524 | 21.9 | 734.29 | 0.7
2017-09-19 | P | 24 | 40 | 219.13 | 20.93 | 247.06 | 247.06 | 0.24394 | 193.13 | 193.13 | 0.1931 | 0.229 | 0.229 | 0.056057 | 53.93 | 53.93 | 0.050832 | 1186.8223 | 21.83 | 713.84 | 0.7
2017-09-20 | P | 24 | 40 | 210.12 | 22.08 | 245.73 | 245.73 | 0.24418 | 191.59 | 191.59 | 0.1933 | 0.226 | 0.225 | 0.056283 | 54.14 | 54.14 | 0.050886 | 1176.9978 | 22.03 | 667.25 | 0.7
2017-09-21 | P | 24 | 40 | 214.94 | 20.6 | 245.09 | 245.09 | 0.24443 | 190.65 | 190.65 | 0.19349 | 0.22 | 0.22 | 0.056503 | 54.44 | 54.44 | 0.050941 | 1151.6391 | 22.21 | 707.49 | 0.7
2017-09-22 | P | 24 | 40 | 208.38 | 22.9 | 238.8 | 238.8 | 0.24467 | 184.7 | 184.7 | 0.19367 | 0.223 | 0.223 | 0.056726 | 54.1 | 54.1 | 0.050995 | 1208.4786 | 22.66 | 669.24 | 0.7
2017-09-23 | P | 24 | 40 | 212.17 | 22.72 | 239.19 | 239.19 | 0.2449 | 185.28 | 185.28 | 0.19386 | 0.231 | 0.231 | 0.056957 | 53.91 | 53.91 | 0.051049 | 1248.424 | 22.54 | 672.93 | 0.7
2017-09-24 | P | 24 | 40 | 213.97 | 22.84 | 238.86 | 238.86 | 0.24514 | 185.05 | 185.05 | 0.19404 | 0.227 | 0.227 | 0.057184 | 53.81 | 53.81 | 0.051103 | 1224.4799 | 22.53 | 686.38 | 0.7
2017-09-25 | P | 24 | 40 | 203.43 | 25.4 | 242.52 | 242.52 | 0.24539 | 185.17 | 185.17 | 0.19423 | 0.224 | 0.224 | 0.057408 | 57.35 | 57.35 | 0.05116 | 1210.5741 | 23.65 | 619.9 | 0.7
2017-09-26 | P | 24 | 40 | 203.66 | 24.65 | 239.72 | 239.72 | 0.24563 | 182.88 | 182.88 | 0.19441 | 0.23 | 0.23 | 0.057638 | 56.84 | 56.84 | 0.051217 | 1259.0059 | 23.71 | 631.73 | 0.7
2017-09-27 | P | 24 | 40 | 202.96 | 25.04 | 237.6 | 237.6 | 0.24586 | 181.56 | 181.56 | 0.19459 | 0.239 | 0.239 | 0.057877 | 56.04 | 56.04 | 0.051273 | 1318.7762 | 23.59 | 625.11 | 0.7
2017-09-28 | P | 24 | 40 | 204.92 | 23.36 | 235.9 | 235.9 | 0.2461 | 180.4 | 180.4 | 0.19477 | 0.235 | 0.235 | 0.058112 | 55.5 | 55.5 | 0.051328 | 1300.3104 | 23.53 | 649.86 | 0.7
2017-09-29 | P | 24 | 40 | 203.14 | 24.07 | 236.46 | 236.46 | 0.24634 | 180.77 | 180.77 | 0.19495 | 0.234 | 0.234 | 0.058346 | 55.69 | 55.69 | 0.051384 | 1293.1681 | 23.55 | 633.94 | 0.7
2017-09-30 | P | 24 | 40 | 203.4 | 23.49 | 297.169 | 297.169 | 0.24663 | 89.448 | 89.448 | 0.19504 | 0.053 | 0.053 | 0.058399 | 207.721 | 207.721 | 0.051592 | 593.5627 | 69.9 | 650.43 | 0.7
2017-10-01 | P | 24 | 40 | 205.19 | 23.18 | 235.117 | 235.117 | 0.24687 | 180.78 | 180.78 | 0.19522 | 0.246 | 0.246 | 0.058645 | 54.337 | 54.337 | 0.051646 | 1363.0379 | 23.11 | 664.09 | 0.7
2017-10-02 | P | 24 | 40 | 203.42 | 24.29 | 242.511 | 242.511 | 0.24711 | 187.054 | 187.054 | 0.19541 | 0.27 | 0.27 | 0.058915 | 55.457 | 55.457 | 0.051702 | 1442.6957 | 22.87 | 638.88 | 0.7
2017-10-03 | P | 24 | 40 | 205.23 | 22.62 | 343.862 | 343.862 | 0.24745 | 75.544 | 75.544 | 0.19548 | 0.079 | 0.079 | 0.058994 | 268.318 | 268.318 | 0.05197 | 1048.0647 | 78.03 | 665.62 | 0.7
2017-10-04 | P | 24 | 40 | 203.61 | 23.09 | 353.819 | 353.819 | 0.24781 | 76.303 | 76.303 | 0.19556 | 0.08 | 0.08 | 0.059074 | 277.516 | 277.516 | 0.052248 | 1049.3165 | 78.43 | 659.54 | 0.7
2017-10-05 | P | 24 | 40 | 203.33 | 23.04 | 351.694 | 351.694 | 0.24816 | 77.159 | 77.159 | 0.19564 | 0.071 | 0.071 | 0.059145 | 274.535 | 274.535 | 0.052522 | 917.2488 | 78.06 | 654.03 | 0.7
2017-10-06 | P | 24 | 40 | 203.3 | 23.56 | 355.981 | 355.981 | 0.24852 | 77.049 | 77.049 | 0.19571 | 0.072 | 0.072 | 0.059217 | 278.932 | 278.932 | 0.052801 | 931.7707 | 78.36 | 645.05 | 0.7
2017-10-07 | P | 24 | 40 | 203.6 | 23.12 | 390.055 | 390.055 | 0.24891 | 98.228 | 98.228 | 0.19581 | 0.088 | 0.088 | 0.059305 | 291.827 | 291.827 | 0.053093 | 893.0855 | 74.82 | 647.97 | 0.7
2017-10-08 | P | 24 | 40 | 198.46 | 24.28 | 394.44 | 394.44 | 0.2493 | 99.346 | 99.346 | 0.19591 | 0.086 | 0.086 | 0.059391 | 295.094 | 295.094 | 0.053388 | 864.1415 | 74.81 | 633.55 | 0.7
2017-10-09 | P | 24 | 40 | 202.47 | 24.21 | 399.798 | 399.798 | 0.2497 | 100.736 | 100.736 | 0.19601 | 0.092 | 0.092 | 0.059483 | 299.062 | 299.062 | 0.053687 | 910.6873 | 74.8 | 623.3 | 0.7
2017-10-10 | P | 24 | 40 | 192.2 | 25.61 | 398.181 | 398.181 | 0.2501 | 99.972 | 99.972 | 0.19611 | 0.085 | 0.085 | 0.059568 | 298.209 | 298.209 | 0.053985 | 853.1089 | 74.89 | 637.11 | 0.7
2017-10-11 | P | 24 | 40 | 195.02 | 28.38 | 417.975 | 417.975 | 0.25052 | 103.854 | 103.854 | 0.19622 | 0.099 | 0.099 | 0.059667 | 314.121 | 314.121 | 0.054299 | 951.9807 | 75.15 | 609.9 | 0.7
2017-10-12 | P | 24 | 40 | 204.2 | 24.77 | 353.646 | 353.646 | 0.25087 | 83.709 | 83.709 | 0.1963 | 0.1 | 0.1 | 0.059767 | 269.937 | 269.937 | 0.054569 | 1195.2478 | 76.33 | 583.79 | 0.7
2017-10-13 | P | 24 | 40 | 208.12 | 22.51 | 395.507 | 395.507 | 0.25127 | 93.846 | 93.846 | 0.19639 | 0.089 | 0.089 | 0.059856 | 301.661 | 301.661 | 0.054871 | 950.5573 | 76.27 | 619.56 | 0.7
2017-10-14 | P | 24 | 40 | 207.85 | 22.27 | 392.349 | 392.349 | 0.25166 | 93.658 | 93.658 | 0.19649 | 0.094 | 0.094 | 0.05995 | 298.691 | 298.691 | 0.05517 | 1006.7052 | 76.13 | 633.64 | 0.7
2017-10-15 | P | 24 | 40 | 284.93 | 26.59 | 390.272 | 390.272 | 0.25205 | 93.805 | 93.805 | 0.19658 | 0.092 | 0.092 | 0.060042 | 296.467 | 296.467 | 0.055466 | 981.4402 | 75.96 | 653.92 | 0.7
2017-10-16 | P | 13.08 | 40 | 353.87 | 28.61 | 246.782 | 452.811 | 0.25229 | 59.462 | 109.105 | 0.19664 | 0.051 | 0.094 | 0.060093 | 187.32 | 343.706 | 0.055653 | 862.4332 | 75.9 | 737.66 | 0.7
2017-10-17 | SI | 0 | 0 | 155.17 | 27.34 | 0 | 0 | 0.25229 | 0 | 0 | 0.19664 | 0 | 0 | 0.060093 | 0 | 0 | 0.055653 | - | - | 1021.3 | 0
2017-10-18 | SI | 0 | 0 | 157.04 | 26.9 | 0 | 0 | 0.25229 | 0 | 0 | 0.19664 | 0 | 0 | 0.060093 | 0 | 0 | 0.055653 | - | - | 1068.39 | 0
2017-10-19 | SI | 0 | 0 | 153.04 | 27.62 | 0 | 0 | 0.25229 | 0 | 0 | 0.19664 | 0 | 0 | 0.060093 | 0 | 0 | 0.055653 | - | - | 1092.59 | 0
2017-10-20 | SI | 0 | 0 | 142.27 | 28.12 | 0 | 0 | 0.25229 | 0 | 0 | 0.19664 | 0 | 0 | 0.060093 | 0 | 0 | 0.055653 | - | - | 1115.27 | 0
2017-10-21 | SI | 0 | 0 | 131.75 | 27.56 | 0 | 0 | 0.25229 | 0 | 0 | 0.19664 | 0 | 0 | 0.060093 | 0 | 0 | 0.055653 | - | - | 1137.7 | 0
2017-10-22 | SI | 0 | 0 | 132.4 | 27.48 | 0 | 0 | 0.25229 | 0 | 0 | 0.19664 | 0 | 0 | 0.060093 | 0 | 0 | 0.055653 | - | - | 1156.16 | 0
2017-10-23 | SI | 0 | 0 | 132.68 | 27.36 | 0 | 0 | 0.25229 | 0 | 0 | 0.19664 | 0 | 0 | 0.060093 | 0 | 0 | 0.055653 | - | - | 1171.54 | 0
2017-10-24 | SI | 0 | 0 | 137.59 | 27.42 | 0 | 0 | 0.25229 | 0 | 0 | 0.19664 | 0 | 0 | 0.060093 | 0 | 0 | 0.055653 | - | - | 1185.53 | 0
2017-10-25 | SI | 0 | 0 | 641.51 | 27.62 | 0 | 0 | 0.25229 | 0 | 0 | 0.19664 | 0 | 0 | 0.060093 | 0 | 0 | 0.055653 | - | - | 1197.43 | 0
2017-10-26 | SI | 0 | 0 | 534.84 | 27.31 | 0 | 0 | 0.25229 | 0 | 0 | 0.19664 | 0 | 0 | 0.060093 | 0 | 0 | 0.055653 | - | - | 1209.33 | 0
2017-10-27 | SI | 0 | 0 | 30.51 | 27.18 | 0 | 0 | 0.25229 | 0 | 0 | 0.19664 | 0 | 0 | 0.060093 | 0 | 0 | 0.055653 | - | - | 1221.94 | 0
2017-10-28 | SI | 0 | 0 | 0.78 | 27.13 | 0 | 0 | 0.25229 | 0 | 0 | 0.19664 | 0 | 0 | 0.060093 | 0 | 0 | 0.055653 | - | - | 1233.83 | 0
2017-10-29 | SI | 0 | 0 | 0 | 27.6 | 0 | 0 | 0.25229 | 0 | 0 | 0.19664 | 0 | 0 | 0.060093 | 0 | 0 | 0.055653 | - | - | 1245.2 | 0
2017-10-30 | SI | 0 | 0 | 0 | 27.68 | 0 | 0 | 0.25229 | 0 | 0 | 0.19664 | 0 | 0 | 0.060093 | 0 | 0 | 0.055653 | - | - | 1256.65 | 0
2017-10-31 | SI | 0 | 0 | 0 | 26.79 | 0 | 0 | 0.25229 | 0 | 0 | 0.19664 | 0 | 0 | 0.060093 | 0 | 0 | 0.055653 | - | - | 1268.02 | 0
2017-11-01 | SI | 0 | 0 | -1.28 | 26.15 | 0 | 0 | 0.25229 | 0 | 0 | 0.19664 | 0 | 0 | 0.060093 | 0 | 0 | 0.055653 | 0 | 0 | 1278.72 | 0.7
2017-11-02 | SI | 0 | 0 | -0.87 | 26.9 | 0 | 0 | 0.25229 | 0 | 0 | 0.19664 | 0 | 0 | 0.060093 | 0 | 0 | 0.055653 | 0 | 0 | 1288.96 | 0.7
2017-11-03 | SI | 0 | 0 | 0.32 | 27.43 | 0 | 0 | 0.25229 | 0 | 0 | 0.19664 | 0 | 0 | 0.060093 | 0 | 0 | 0.055653 | 0 | 0 | 1298.79 | 0.7
2017-11-04 | SI | 0 | 0 | -0.75 | 27.33 | 0 | 0 | 0.25229 | 0 | 0 | 0.19664 | 0 | 0 | 0.060093 | 0 | 0 | 0.055653 | 0 | 0 | 1308.39 | 0.7
2017-11-05 | SI | 0 | 0 | 402.36 | 26.97 | 0 | 0 | 0.25229 | 0 | 0 | 0.19664 | 0 | 0 | 0.060093 | 0 | 0 | 0.055653 | 0 | 0 | 1316.9 | 0.7
2017-11-06 | P | 4.5 | 40 | 961.16 | 28.96 | 9.41 | 50.187 | 0.2523 | 9.41 | 50.187 | 0.19665 | 0.01 | 0.054 | 0.060103 | 0 | 0 | 0.055653 | 1069.0755 | 0 | 1305.32 | 0.7
2017-11-07 | P | 24 | 40 | 247.93 | 41.1 | 353.402 | 353.402 | 0.25266 | 80.248 | 80.248 | 0.19673 | 0.112 | 0.112 | 0.060215 | 273.154 | 273.154 | 0.055927 | 1394.1033 | 77.29 | 1005.2 | 0.7
2017-11-08 | P | 24 | 40 | 206.25 | 30.44 | 208.236 | 208.236 | 0.25287 | 154.032 | 154.032 | 0.19689 | 0.159 | 0.159 | 0.060374 | 54.204 | 54.204 | 0.055981 | 1031.1429 | 26.03 | 581.76 | 0.7
2017-11-09 | P | 24 | 40 | 197.62 | 29.87 | 199.922 | 199.922 | 0.25307 | 146.244 | 146.244 | 0.19703 | 0.136 | 0.136 | 0.06051 | 53.678 | 53.678 | 0.056034 | 926.691 | 26.85 | 558.01 | 0.7
2017-11-10 | P | 24 | 40 | 194.21 | 29.31 | 213.718 | 213.718 | 0.25328 | 156.16 | 156.16 | 0.19719 | 0.127 | 0.127 | 0.060637 | 57.558 | 57.558 | 0.056092 | 810.6429 | 26.93 | 546.91 | 0.7
2017-11-11 | P | 24 | 40 | 191.79 | 29.29 | 222.107 | 222.107 | 0.2535 | 162.809 | 162.809 | 0.19735 | 0.129 | 0.129 | 0.060766 | 59.298 | 59.298 | 0.056151 | 792.4685 | 26.7 | 536.57 | 0.7
2017-11-12 | P | 24 | 40 | 191.06 | 29.33 | 227.306 | 227.306 | 0.25373 | 151.031 | 151.031 | 0.1975 | 0.11 | 0.11 | 0.060876 | 76.275 | 76.275 | 0.056228 | 727.9631 | 33.56 | 533.4 | 0.7
2017-11-13 | P | 24 | 40 | 190.87 | 29.42 | 242.23 | 242.23 | 0.25397 | 159.74 | 159.74 | 0.19766 | 0.115 | 0.115 | 0.060991 | 82.49 | 82.49 | 0.05631 | 721.9607 | 34.05 | 529.02 | 0.7
2017-11-14 | P | 24 | 40 | 193.6 | 29.35 | 236.285 | 236.285 | 0.25421 | 162.551 | 162.551 | 0.19782 | 0.109 | 0.109 | 0.0611 | 73.734 | 73.734 | 0.056384 | 672.066 | 31.21 | 528.67 | 0.7
2017-11-15 | P | 24 | 40 | 193.86 | 29.42 | 242.741 | 242.741 | 0.25445 | 162.936 | 162.936 | 0.19799 | 0.119 | 0.119 | 0.061219 | 79.805 | 79.805 | 0.056464 | 732.4839 | 32.88 | 529.7 | 0.7
2017-11-16 | P | 24 | 40 | 191.65 | 29.9 | 233.361 | 233.361 | 0.25468 | 161.523 | 161.523 | 0.19815 | 0.114 | 0.114 | 0.061333 | 71.838 | 71.838 | 0.056535 | 703.6521 | 30.78 | 525.77 | 0.7
2017-11-17 | P | 24 | 40 | 191.91 | 29.98 | 231.765 | 231.765 | 0.25492 | 161.277 | 161.277 | 0.19831 | 0.111 | 0.111 | 0.061444 | 70.488 | 70.488 | 0.056606 | 687.8228 | 30.41 | 526.13 | 0.7
2017-11-18 | P | 24 | 40 | 191.21 | 29.42 | 222.46 | 222.46 | 0.25514 | 159.267 | 159.267 | 0.19847 | 0.106 | 0.106 | 0.06155 | 63.193 | 63.193 | 0.056669 | 667.2004 | 28.41 | 527.94 | 0.7
2017-11-19 | P | 24 | 40 | 190.69 | 29.06 | 202.435 | 202.435 | 0.25534 | 162.319 | 162.319 | 0.19863 | 0.105 | 0.105 | 0.061655 | 40.116 | 40.116 | 0.056709 | 644.0528 | 19.82 | 525.84 | 0.7
2017-11-20 | P | 24 | 40 | 190.3 | 29.31 | 205.775 | 205.775 | 0.25555 | 162.783 | 162.783 | 0.19879 | 0.11 | 0.11 | 0.061765 | 42.992 | 42.992 | 0.056752 | 677.4602 | 20.89 | 525.76 | 0.7
2017-11-21 | P | 24 | 40 | 190.94 | 29.87 | 209.24 | 209.24 | 0.25576 | 164.816 | 164.816 | 0.19896 | 0.113 | 0.113 | 0.061878 | 44.424 | 44.424 | 0.056797 | 683.4652 | 21.23 | 527.99 | 0.7
2017-11-22 | P | 24 | 40 | 190.7 | 30.1 | 211.12 | 211.12 | 0.25597 | 163.511 | 163.511 | 0.19912 | 0.113 | 0.113 | 0.061991 | 47.609 | 47.609 | 0.056844 | 689.0729 | 22.55 | 526.65 | 0.7
2017-11-23 | P | 24 | 40 | 190.9 | 30.42 | 187.392 | 187.392 | 0.25615 | 146.423 | 146.423 | 0.19927 | 0.101 | 0.101 | 0.062092 | 40.969 | 40.969 | 0.056885 | 692.6371 | 21.86 | 526.09 | 0.7
2017-11-24 | P | 24 | 40 | 190.72 | 30.5 | 191.472 | 191.472 | 0.25635 | 150.377 | 150.377 | 0.19942 | 0.106 | 0.106 | 0.062198 | 41.095 | 41.095 | 0.056926 | 707.5816 | 21.46 | 523.12 | 0.7
2017-11-25 | P | 24 | 40 | 190.94 | 30.57 | 190.707 | 190.707 | 0.25654 | 149.823 | 149.823 | 0.19957 | 0.107 | 0.107 | 0.062305 | 40.884 | 40.884 | 0.056967 | 716.6723 | 21.44 | 523.66 | 0.7
2017-11-26 | P | 24 | 40 | 191.24 | 30.63 | 188.561 | 188.561 | 0.25672 | 147.165 | 147.165 | 0.19972 | 0.106 | 0.106 | 0.062411 | 41.396 | 41.396 | 0.057009 | 720.0829 | 21.95 | 523.09 | 0.7
2017-11-27 | P | 23 | 40 | 199.12 | 30.76 | 181.229 | 189.109 | 0.25691 | 141.33 | 147.475 | 0.19986 | 0.092 | 0.096 | 0.062503 | 39.899 | 41.634 | 0.057048 | 649.112 | 22.02 | 538.64 | 0.7
2017-11-28 | P | 24 | 40 | 190.13 | 30.37 | 191.694 | 191.694 | 0.2571 | 149.518 | 149.518 | 0.20001 | 0.106 | 0.106 | 0.062609 | 42.176 | 42.176 | 0.057091 | 708.3562 | 22 | 525.99 | 0.7
2017-11-29 | P | 24 | 40 | 190.34 | 30.08 | 192.289 | 192.289 | 0.25729 | 149.645 | 149.645 | 0.20016 | 0.107 | 0.107 | 0.062716 | 42.644 | 42.644 | 0.057133 | 714.6714 | 22.18 | 524.69 | 0.7
2017-11-30 | P | 24 | 40 | 190.99 | 30.18 | 196.994 | 196.994 | 0.25749 | 156.649 | 156.649 | 0.20031 | 0.011 | 0.011 | 0.062727 | 40.345 | 40.345 | 0.057174 | 71.523 | 20.48 | 526.1 | 0.7
2017-12-01 | P | 24 | 40 | 191.42 | 30.28 | 178.49 | 178.49 | 0.25767 | 141.066 | 141.066 | 0.20045 | 0.1 | 0.1 | 0.062827 | 37.424 | 37.424 | 0.057211 | 708.9164 | 20.97 | 527.45 | 0.7
2017-12-02 | P | 24 | 40 | 190.29 | 30.11 | 180.152 | 180.152 | 0.25785 | 141.855 | 141.855 | 0.2006 | 0.098 | 0.098 | 0.062925 | 38.297 | 38.297 | 0.057249 | 690.2894 | 21.26 | 526.44 | 0.7
2017-12-03 | P | 24 | 40 | 189.87 | 29.85 | 183.165 | 183.165 | 0.25803 | 144.2 | 144.2 | 0.20074 | 0.097 | 0.097 | 0.063022 | 38.965 | 38.965 | 0.057288 | 673.1137 | 21.27 | 526.55 | 0.7
2017-12-04 | P | 24 | 40 | 192.31 | 29.96 | 179.217 | 179.217 | 0.25821 | 141.007 | 141.007 | 0.20088 | 0.099 | 0.099 | 0.063121 | 38.21 | 38.21 | 0.057327 | 701.9439 | 21.32 | 533.15 | 0.7
2017-12-05 | P | 24 | 40 | 191.78 | 30.2 | 178.669 | 178.669 | 0.25839 | 140.651 | 140.651 | 0.20102 | 0.096 | 0.096 | 0.063217 | 38.018 | 38.018 | 0.057365 | 683.7562 | 21.28 | 532.44 | 0.7
2017-12-06 | P | 24 | 40 | 190.77 | 30.23 | 181.152 | 181.152 | 0.25857 | 142.473 | 142.473 | 0.20116 | 0.098 | 0.098 | 0.063315 | 38.679 | 38.679 | 0.057403 | 685.7229 | 21.35 | 532.2 | 0.7
2017-12-07 | P | 24 | 40 | 190.68 | 30.14 | 179.143 | 179.143 | 0.25875 | 141.196 | 141.196 | 0.20131 | 0.1 | 0.1 | 0.063415 | 37.947 | 37.947 | 0.057441 | 709.8785 | 21.18 | 532.08 | 0.7
2017-12-08 | P | 24 | 40 | 190.3 | 30.1 | 167.966 | 167.966 | 0.25891 | 142.968 | 142.968 | 0.20145 | 0.101 | 0.101 | 0.063516 | 24.998 | 24.998 | 0.057466 | 704.948 | 14.88 | 535 | 0.7
2017-12-09 | P | 24 | 40 | 190.01 | 29.96 | 166.842 | 166.842 | 0.25908 | 142.561 | 142.561 | 0.20159 | 0.101 | 0.101 | 0.063617 | 24.281 | 24.281 | 0.05749 | 708.2161 | 14.55 | 538.41 | 0.7
2017-12-10 | P | 24 | 40 | 190.25 | 29.76 | 167.085 | 167.085 | 0.25925 | 142.647 | 142.647 | 0.20173 | 0.099 | 0.099 | 0.063716 | 24.438 | 24.438 | 0.057515 | 694.0349 | 14.63 | 536.92 | 0.7
2017-12-11 | P | 24 | 40 | 190.1 | 29.78 | 166.092 | 166.092 | 0.25941 | 141.315 | 141.315 | 0.20188 | 0.096 | 0.096 | 0.063812 | 24.777 | 24.777 | 0.05754 | 681.1945 | 14.92 | 538.76 | 0.7
2017-12-12 | P | 24 | 40 | 190.34 | 29.64 | 164.812 | 164.812 | 0.25958 | 140.271 | 140.271 | 0.20202 | 0.096 | 0.096 | 0.063908 | 24.541 | 24.541 | 0.057564 | 686.1718 | 14.89 | 541.23 | 0.7
2017-12-13 | P | 24 | 40 | 189.87 | 29.49 | 164.871 | 164.871 | 0.25974 | 139.906 | 139.906 | 0.20216 | 0.096 | 0.096 | 0.064004 | 24.965 | 24.965 | 0.057589 | 689.2556 | 15.14 | 544.62 | 0.7
2017-12-14 | P | 24 | 40 | 190.12 | 29.55 | 164.628 | 164.628 | 0.25991 | 139.531 | 139.531 | 0.20229 | 0.094 | 0.094 | 0.064098 | 25.097 | 25.097 | 0.057614 | 677.1828 | 15.24 | 543.72 | 0.7
2017-12-15 | P | 24 | 40 | 191.23 | 29.54 | 163.423 | 163.423 | 0.26007 | 138.163 | 138.163 | 0.20243 | 0.104 | 0.104 | 0.064202 | 25.26 | 25.26 | 0.05764 | 750.5338 | 15.46 | 547.81 | 0.7
2017-12-16 | P | 24 | 40 | 191.82 | 29.7 | 161.167 | 161.167 | 0.26023 | 136.471 | 136.471 | 0.20257 | 0.09 | 0.09 | 0.064292 | 24.696 | 24.696 | 0.057664 | 656.1541 | 15.32 | 554.38 | 0.7
2017-12-17 | P | 24 | 40 | 198.06 | 29.28 | 160.549 | 160.549 | 0.26039 | 136.17 | 136.17 | 0.20271 | 0.088 | 0.088 | 0.06438 | 24.379 | 24.379 | 0.057689 | 648.1016 | 15.18 | 556.46 | 0.7
2017-12-18 | P | 24 | 40 | 200.58 | 28.08 | 159.997 | 159.997 | 0.26055 | 136.184 | 136.184 | 0.20284 | 0.097 | 0.097 | 0.064477 | 23.813 | 23.813 | 0.057712 | 712.6975 | 14.88 | 547.76 | 0.7
2017-12-19 | P | 24 | 40 | 200.64 | 27.38 | 160.076 | 160.076 | 0.26071 | 136.409 | 136.409 | 0.20298 | 0.094 | 0.094 | 0.064571 | 23.667 | 23.667 | 0.057736 | 687.5573 | 14.78 | 553.46 | 0.7
2017-12-20 | P | 24 | 40 | 200.54 | 26.75 | 159.73 | 159.73 | 0.26087 | 136.03 | 136.03 | 0.20311 | 0.101 | 0.101 | 0.064672 | 23.7 | 23.7 | 0.05776 | 741.3365 | 14.84 | 564.21 | 0.7
2017-12-21 | P | 24 | 40 | 200.4 | 27.07 | 161.733 | 161.733 | 0.26104 | 134.448 | 134.448 | 0.20325 | 0.093 | 0.093 | 0.064765 | 27.285 | 27.285 | 0.057787 | 691.1817 | 16.87 | 559.18 | 0.7
2017-12-22 | P | 24 | 40 | 200.16 | 26.89 | 161.927 | 161.927 | 0.2612 | 135.589 | 135.589 | 0.20338 | 0.094 | 0.094 | 0.064859 | 26.338 | 26.338 | 0.057813 | 690.4469 | 16.26 | 563.4 | 0.7
2017-12-23 | P | 24 | 40 | 199.65 | 26.69 | 162.407 | 162.407 | 0.26136 | 136.153 | 136.153 | 0.20352 | 0.092 | 0.092 | 0.064951 | 26.254 | 26.254 | 0.05784 | 677.4731 | 16.17 | 565.68 | 0.7
2017-12-24 | P | 24 | 40 | 199.49 | 26.48 | 161.78 | 161.78 | 0.26152 | 136.097 | 136.097 | 0.20366 | 0.094 | 0.094 | 0.065045 | 25.683 | 25.683 | 0.057865 | 693.2776 | 15.88 | 571.9 | 0.7
2017-12-25 | P | 24 | 40 | 199.59 | 26.44 | 162.67 | 162.67 | 0.26168 | 136.736 | 136.736 | 0.20379 | 0.095 | 0.095 | 0.06514 | 25.934 | 25.934 | 0.057891 | 692.5682 | 15.94 | 572.35 | 0.7
2017-12-26 | P | 24 | 40 | 199.85 | 26.1 | 161.612 | 161.612 | 0.26185 | 135.945 | 135.945 | 0.20393 | 0.095 | 0.095 | 0.065235 | 25.667 | 25.667 | 0.057917 | 696.5979 | 15.88 | 573.26 | 0.7
2017-12-27 | P | 24 | 40 | 199.39 | 26.34 | 161.726 | 161.726 | 0.26201 | 135.926 | 135.926 | 0.20407 | 0.093 | 0.093 | 0.065328 | 25.8 | 25.8 | 0.057943 | 686.962 | 15.95 | 568.1 | 0.7
2017-12-28 | P | 24 | 40 | 198.56 | 26.25 | 161.527 | 161.527 | 0.26217 | 135.991 | 135.991 | 0.2042 | 0.092 | 0.092 | 0.06542 | 25.536 | 25.536 | 0.057968 | 673.8314 | 15.81 | 573.8 | 0.7
2017-12-29 | P | 24 | 40 | 199.54 | 26.2 | 159.898 | 159.898 | 0.26233 | 134.131 | 134.131 | 0.20434 | 0.092 | 0.092 | 0.065512 | 25.767 | 25.767 | 0.057994 | 686.9702 | 16.12 | 577.66 | 0.7
2017-12-30 | P | 24 | 40 | 200.39 | 25.98 | 163.635 | 163.635 | 0.26249 | 137.032 | 137.032 | 0.20447 | 0.086 | 0.086 | 0.065598 | 26.603 | 26.603 | 0.058021 | 626.6055 | 16.26 | 580.07 | 0.7
2017-12-31 | P | 24 | 40 | 199.91 | 26.07 | 162.768 | 162.768 | 0.26266 | 136.446 | 136.446 | 0.20461 | 0.086 | 0.086 | 0.065684 | 26.322 | 26.322 | 0.058047 | 631.6052 | 16.17 | 577.6 | 0.7
2018-01-01 | P | 24 | 40 | 200.61 | 25.74 | 165.305 | 165.305 | 0.26282 | 138.769 | 138.769 | 0.20475 | 0.099 | 0.099 | 0.065783 | 26.536 | 26.536 | 0.058074 | 716.3415 | 16.05 | 584.11 | 0.7
2018-01-02 | P | 24 | 40 | 200.56 | 26.08 | 160.818 | 160.818 | 0.26298 | 134.693 | 134.693 | 0.20488 | 0.097 | 0.097 | 0.06588 | 26.125 | 26.125 | 0.0581 | 723.074 | 16.24 | 573.9 | 0.7
2018-01-03 | P | 24 | 40 | 200.89 | 25.73 | 156.713 | 156.713 | 0.26314 | 133.158 | 133.158 | 0.20502 | 0.093 | 0.093 | 0.065973 | 23.555 | 23.555 | 0.058123 | 695.2568 | 15.03 | 581.79 | 0.7
2018-01-04 | P | 24 | 40 | 199.89 | 26.13 | 157.208 | 157.208 | 0.2633 | 133.401 | 133.401 | 0.20515 | 0.091 | 0.091 | 0.066064 | 23.807 | 23.807 | 0.058147 | 683.0384 | 15.14 | 568.4 | 0.7
2018-01-05 | P | 24 | 40 | 200.53 | 25.51 | 156.158 | 156.158 | 0.26345 | 132.546 | 132.546 | 0.20528 | 0.091 | 0.091 | 0.066155 | 23.612 | 23.612 | 0.058171 | 686.1392 | 15.12 | 578.81 | 0.7
2018-01-06 | P | 24 | 40 | 200.94 | 25.34 | 154.627 | 154.627 | 0.26361 | 131.49 | 131.49 | 0.20541 | 0.093 | 0.093 | 0.066248 | 23.137 | 23.137 | 0.058194 | 706.6089 | 14.96 | 584.65 | 0.7
2018-01-07 | P | 24 | 40 | 197.64 | 26.61 | 154.411 | 154.411 | 0.26376 | 131.331 | 131.331 | 0.20554 | 0.092 | 0.092 | 0.06634 | 23.08 | 23.08 | 0.058217 | 699.1799 | 14.95 | 562.21 | 0.7
2018-01-08 | P | 24 | 40 | 196.98 | 26.74 | 154.028 | 154.028 | 0.26391 | 130.957 | 130.957 | 0.20568 | 0.09 | 0.09 | 0.06643 | 23.071 | 23.071 | 0.05824 | 684.4308 | 14.98 | 558.41 | 0.7
2018-01-09 | P | 24 | 40 | 195.06 | 26.27 | 152.759 | 152.759 | 0.26407 | 130.017 | 130.017 | 0.20581 | 0.088 | 0.088 | 0.066518 | 22.742 | 22.742 | 0.058263 | 679.0881 | 14.89 | 566.91 | 0.7
2018-01-10 | P | 24 | 40 | 193.84 | 26.04 | 159.975 | 159.975 | 0.26423 | 138.019 | 138.019 | 0.20594 | 0.095 | 0.095 | 0.066613 | 21.956 | 21.956 | 0.058285 | 690.9991 | 13.72 | 564.87 | 0.7
2018-01-11 | P | 24 | 40 | 195.3 | 26.01 | 158.513 | 158.513 | 0.26439 | 137.094 | 137.094 | 0.20608 | 0.1 | 0.1 | 0.066713 | 21.419 | 21.419 | 0.058306 | 732.9278 | 13.51 | 558.46 | 0.7
2018-01-12 | P | 24 | 40 | 199.24 | 25.04 | 164.835 | 164.835 | 0.26455 | 140.1 | 140.1 | 0.20622 | 0.102 | 0.102 | 0.066815 | 24.735 | 24.735 | 0.058331 | 725.8672 | 15.01 | 578.44 | 0.7
2018-01-13 | P | 24 | 40 | 200.1 | 24.87 | 167.242 | 167.242 | 0.26472 | 142.248 | 142.248 | 0.20636 | 0.107 | 0.107 | 0.066922 | 24.994 | 24.994 | 0.058356 | 753.979 | 14.94 | 589.1 | 0.7
2018-01-14 | P | 24 | 40 | 197.87 | 25.9 | 164.9 | 164.9 | 0.26488 | 140.273 | 140.273 | 0.2065 | 0.103 | 0.103 | 0.067025 | 24.627 | 24.627 | 0.05838 | 737.7115 | 14.94 | 567.08 | 0.7
2018-01-15 | P | 24 | 40 | 197.03 | 25.92 | 189.388 | 189.388 | 0.26507 | 141.973 | 141.973 | 0.20664 | 0.102 | 0.102 | 0.067127 | 47.415 | 47.415 | 0.058428 | 715.8685 | 25.04 | 566.36 | 0.7
2018-01-16 | P | 24 | 40 | 197.25 | 25.88 | 167.275 | 167.275 | 0.26524 | 142.227 | 142.227 | 0.20679 | 0.099 | 0.099 | 0.067226 | 25.048 | 25.048 | 0.058453 | 697.0688 | 14.97 | 568.99 | 0.7
2018-01-17 | P | 24 | 40 | 196.73 | 25.75 | 164.254 | 164.254 | 0.2654 | 140.049 | 140.049 | 0.20693 | 0.097 | 0.097 | 0.067323 | 24.205 | 24.205 | 0.058477 | 691.1153 | 14.74 | 573.22 | 0.7
2018-01-18 | P | 24 | 40 | 194.19 | 26.83 | 164.742 | 164.742 | 0.26557 | 140.219 | 140.219 | 0.20707 | 0.094 | 0.094 | 0.067417 | 24.523 | 24.523 | 0.058502 | 668.5685 | 14.89 | 550.26 | 0.7
2018-01-19 | P | 24 | 40 | 194.18 | 26.74 | 164.428 | 164.428 | 0.26573 | 140.006 | 140.006 | 0.20721 | 0.094 | 0.094 | 0.067511 | 24.422 | 24.422 | 0.058526 | 672.264 | 14.85 | 552.42 | 0.7
2018-01-20 | P | 24 | 40 | 194.13 | 26.43 | 165.038 | 165.038 | 0.2659 | 140.326 | 140.326 | 0.20735 | 0.095 | 0.095 | 0.067606 | 24.712 | 24.712 | 0.058551 | 678.7481 | 14.97 | 559.13 | 0.7
2018-01-21 | P | 24 | 40 | 194.98 | 26.32 | 164.358 | 164.358 | 0.26606 | 139.462 | 139.462 | 0.20749 | 0.095 | 0.095 | 0.067701 | 24.896 | 24.896 | 0.058576 | 683.498 | 15.15 | 565.17 | 0.7
2018-01-22 | P | 24 | 40 | 196.04 | 26.11 | 163.027 | 163.027 | 0.26623 | 138.06 | 138.06 | 0.20763 | 0.101 | 0.101 | 0.067802 | 24.967 | 24.967 | 0.058601 | 732.1165 | 15.32 | 567.16 | 0.7
2018-01-23 | P | 24 | 40 | 195.53 | 26.03 | 163.622 | 163.622 | 0.26639 | 138.808 | 138.808 | 0.20776 | 0.1 | 0.1 | 0.067902 | 24.814 | 24.814 | 0.058625 | 719.2741 | 15.16 | 568.94 | 0.7
2018-01-24 | P | 22 | 40 | 227.53 | 28.2 | 149.518 | 163.111 | 0.26654 | 126.965 | 138.507 | 0.20789 | 0.088 | 0.096 | 0.06799 | 22.553 | 24.603 | 0.058648 | 693.9472 | 15.08 | 587.7 | 0.7
2018-01-25 | P | 24 | 40 | 194 | 27.99 | 169.73 | 169.73 | 0.26671 | 144.212 | 144.212 | 0.20804 | 0.099 | 0.099 | 0.068089 | 25.518 | 25.518 | 0.058673 | 688.9024 | 15.03 | 526.24 | 0.7
2018-01-26 | P | 24 | 40 | 193.84 | 27.98 | 169.295 | 169.295 | 0.26688 | 143.899 | 143.899 | 0.20818 | 0.099 | 0.099 | 0.068188 | 25.396 | 25.396 | 0.058699 | 690.4009 | 15 | 521.02 | 0.7
2018-01-27 | P | 24 | 40 | 193.9 | 27.87 | 170.357 | 170.357 | 0.26705 | 144.701 | 144.701 | 0.20832 | 0.101 | 0.101 | 0.068289 | 25.656 | 25.656 | 0.058724 | 701.2529 | 15.06 | 521.64 | 0.7
2018-01-28 | P | 24 | 40 | 193.96 | 27.74 | 230.148 | 230.148 | 0.26728 | 184.1 | 184.1 | 0.20851 | 0.129 | 0.129 | 0.068418 | 46.048 | 46.048 | 0.058771 | 702.1945 | 20.01 | 521.89 | 0.7
2018-01-29 | P | 24 | 40 | 194.06 | 27.68 | 229.655 | 229.655 | 0.26751 | 183.875 | 183.875 | 0.20869 | 0.135 | 0.135 | 0.068553 | 45.78 | 45.78 | 0.058816 | 733.6886 | 19.93 | 524.48 | 0.7
2018-01-30 | P | 24 | 40 | 194.23 | 27.71 | 260.738 | 260.738 | 0.26777 | 203.756 | 203.756 | 0.2089 | 0.144 | 0.144 | 0.068697 | 56.982 | 56.982 | 0.058873 | 707.3313 | 21.85 | 525.08 | 0.7
2018-01-31 | P | 24 | 40 | 194.62 | 27.68 | 240.45 | 240.45 | 0.26801 | 187.462 | 187.462 | 0.20908 | 0.144 | 0.144 | 0.068841 | 52.988 | 52.988 | 0.058926 | 770.2361 | 22.04 | 527.9 | 0.7
2018-02-01 | P | 24 | 40 | 194.6 | 27.41 | 246.191 | 246.191 | 0.26826 | 192.064 | 192.064 | 0.20928 | 0.145 | 0.145 | 0.068986 | 54.127 | 54.127 | 0.05898 | 754.9098 | 21.99 | 530.61 | 0.7
2018-02-02 | P | 24 | 40 | 194.68 | 27.38 | 250.467 | 250.467 | 0.26851 | 200.65 | 200.65 | 0.20948 | 0.156 | 0.156 | 0.069142 | 49.817 | 49.817 | 0.05903 | 778.6195 | 19.89 | 535.44 | 0.7
2018-02-03 | P | 24 | 40 | 194.99 | 27.13 | 250.737 | 250.737 | 0.26876 | 200.18 | 200.18 | 0.20968 | 0.159 | 0.159 | 0.069301 | 50.557 | 50.557 | 0.059081 | 795.0944 | 20.16 | 538.96 | 0.7
2018-02-04 | P | 24 | 40 | 195.52 | 26.73 | 254.503 | 254.503 | 0.26901 | 203.349 | 203.349 | 0.20988 | 0.161 | 0.161 | 0.069462 | 51.154 | 51.154 | 0.059132 | 792.7897 | 20.1 | 542.82 | 0.7
2018-02-05 | P | 24 | 40 | 196.08 | 25.95 | 256.285 | 256.285 | 0.26927 | 204.97 | 204.97 | 0.21008 | 0.167 | 0.167 | 0.069629 | 51.315 | 51.315 | 0.059183 | 814.7387 | 20.02 | 557.07 | 0.7
2018-02-06 | P | 24 | 40 | 200.13 | 24.13 | 255.1 | 255.1 | 0.26952 | 203.464 | 203.464 | 0.21029 | 0.158 | 0.158 | 0.069787 | 51.636 | 51.636 | 0.059235 | 776.619 | 20.24 | 586.68 | 0.7
2018-02-07 | P | 24 | 40 | 202.08 | 23.44 | 241.779 | 241.779 | 0.26976 | 192.097 | 192.097 | 0.21048 | 0.164 | 0.164 | 0.069951 | 49.682 | 49.682 | 0.059285 | 853.5584 | 20.55 | 611.48 | 0.7
2018-02-08 | P | 24 | 40 | 198.09 | 24.5 | 242.57 | 242.57 | 0.27001 | 191.75 | 191.75 | 0.21067 | 0.148 | 0.148 | 0.070099 | 50.82 | 50.82 | 0.059335 | 772.5111 | 20.95 | 582.26 | 0.7
2018-02-09 | P | 24 | 40 | 197.41 | 24.66 | 344.163 | 344.163 | 0.27035 | 244.859 | 244.859 | 0.21092 | 0.182 | 0.182 | 0.070281 | 99.304 | 99.304 | 0.059435 | 744.1834 | 28.85 | 576.83 | 0.7
2018-02-10 | P | 24 | 40 | 199.27 | 23.96 | 343.683 | 343.683 | 0.27069 | 247.243 | 247.243 | 0.21116 | 0.192 | 0.192 | 0.070473 | 96.44 | 96.44 | 0.059531 | 775.3384 | 28.06 | 592.34 | 0.7
2018-02-11 | P | 24 | 40 | 197.87 | 24.25 | 328.557 | 328.557 | 0.27102 | 229.628 | 229.628 | 0.21139 | 0.184 | 0.184 | 0.070657 | 98.929 | 98.929 | 0.05963 | 799.5976 | 30.11 | 589.55 | 0.7
2018-02-12 | P | 24 | 40 | 197.27 | 24.28 | 335.61 | 335.61 | 0.27136 | 234.541 | 234.541 | 0.21163 | 0.187 | 0.187 | 0.070844 | 101.069 | 101.069 | 0.059731 | 795.3663 | 30.12 | 592.31 | 0.7
2018-02-13 | P | 24 | 40 | 196.25 | 25.06 | 337.275 | 337.275 | 0.2717 | 234.506 | 234.506 | 0.21186 | 0.186 | 0.186 | 0.07103 | 102.769 | 102.769 | 0.059834 | 793.8816 | 30.47 | 575.02 | 0.7
2018-02-14 | P | 24 | 40 | 197.6 | 24.28 | 337.506 | 337.506 | 0.27203 | 234.369 | 234.369 | 0.2121 | 0.177 | 0.177 | 0.071207 | 103.137 | 103.137 | 0.059937 | 755.1169 | 30.56 | 586.65 | 0.7
2018-02-15 | P | 24 | 40 | 196.54 | 24.3 | 337.169 | 337.169 | 0.27237 | 234.946 | 234.946 | 0.21233 | 0.172 | 0.172 | 0.071379 | 102.223 | 102.223 | 0.060039 | 732.3002 | 30.32 | 582.63 | 0.7
2018-02-16 | P | 24 | 40 | 195.43 | 24.85 | 340.058 | 340.058 | 0.27271 | 234.473 | 234.473 | 0.21257 | 0.17 | 0.17 | 0.071549 | 105.585 | 105.585 | 0.060145 | 725.6742 | 31.05 | 567.62 | 0.7
2018-02-17 | P | 24 | 40 | 199.79 | 23.01 | 341.939 | 341.939 | 0.27305 | 235.879 | 235.879 | 0.2128 | 0.179 | 0.179 | 0.071728 | 106.06 | 106.06 | 0.060251 | 757.8165 | 31.02 | 610.63 | 0.7
2018-02-18 | P | 24 | 40 | 205.13 | 22.5 | 341.01 | 341.01 | 0.27339 | 235.343 | 235.343 | 0.21304 | 0.181 | 0.181 | 0.071909 | 105.667 | 105.667 | 0.060357 | 768.1809 | 30.99 | 640.8 | 0.7
2018-02-19 | P | 24 | 40 | 203.35 | 22.14 | 336.611 | 336.611 | 0.27373 | 234.201 | 234.201 | 0.21327 | 0.176 | 0.176 | 0.072085 | 102.41 | 102.41 | 0.060459 | 750.2573 | 30.42 | 656.68 | 0.7
2018-02-20 | P | 24 | 40 | 196.18 | 24.63 | 334.786 | 334.786 | 0.27407 | 233.777 | 233.777 | 0.21351 | 0.179 | 0.179 | 0.072264 | 101.009 | 101.009 | 0.06056 | 765.2464 | 30.17 | 607.15 | 0.7
2018-02-21 | P | 24 | 40 | 194.16 | 25.87 | 333.042 | 333.042 | 0.2744 | 232.132 | 232.132 | 0.21374 | 0.178 | 0.178 | 0.072442 | 100.91 | 100.91 | 0.060661 | 764.9915 | 30.3 | 570.16 | 0.7
2018-02-22 | P | 24 | 40 | 196.89 | 25.46 | 332.381 | 332.381 | 0.27473 | 230.738 | 230.738 | 0.21397 | 0.175 | 0.175 | 0.072617 | 101.643 | 101.643 | 0.060763 | 757.7079 | 30.58 | 574.66 | 0.7
2018-02-23 | P | 24 | 40 | 199.74 | 25.02 | 393.07 | 393.07 | 0.27512 | 231.417 | 231.417 | 0.2142 | 0.176 | 0.176 | 0.072793 | 161.653 | 161.653 | 0.060924 | 761.9103 | 41.13 | 578.8 | 0.7
2018-02-24 | P | 24 | 40 | 197.01 | 25.34 | 395.296 | 395.296 | 0.27552 | 233.985 | 233.985 | 0.21443 | 0.179 | 0.179 | 0.072972 | 161.311 | 161.311 | 0.061086 | 764.19 | 40.81 | 573.62 | 0.7
2018-02-25 | P | 24 | 40 | 198.3 | 25.2 | 396.51 | 396.51 | 0.27592 | 234.511 | 234.511 | 0.21467 | 0.179 | 0.179 | 0.073151 | 161.999 | 161.999 | 0.061248 | 762.1348 | 40.86 | 577.4 | 0.7
2018-02-26 | P | 24 | 40 | 198.64 | 24.9 | 399.348 | 399.348 | 0.27631 | 236.353 | 236.353 | 0.2149 | 0.177 | 0.177 | 0.073328 | 162.995 | 162.995 | 0.061411 | 750.5511 | 40.82 | 582.21 | 0.7
2018-02-27 | P | 24 | 40 | 199.58 | 24.76 | 397.951 | 397.951 | 0.27671 | 236.268 | 236.268 | 0.21514 | 0.188 | 0.188 | 0.073516 | 161.683 | 161.683 | 0.061572 | 795.9859 | 40.63 | 587.57 | 0.7
2018-02-28 | P | 24 | 40 | 201.58 | 24.24 | 393.333 | 393.333 | 0.27711 | 234.945 | 234.945 | 0.21538 | 0.178 | 0.178 | 0.073694 | 158.388 | 158.388 | 0.061731 | 757.8497 | 40.27 | 601.34 | 0.7
2018-03-01 | P | 24 | 40 | 200.05 | 24.08 | 406.455 | 406.455 | 0.27751 | 241.831 | 241.831 | 0.21562 | 0.182 | 0.182 | 0.073876 | 164.624 | 164.624 | 0.061895 | 753.4973 | 40.5 | 606.01 | 0.7
2018-03-02 | P | 24 | 40 | 202.17 | 23.85 | 402.704 | 402.704 | 0.27792 | 239.601 | 239.601 | 0.21586 | 0.19 | 0.19 | 0.074066 | 163.103 | 163.103 | 0.062058 | 794.5459 | 40.5 | 613.22 | 0.7
2018-03-03 | P | 24 | 40 | 199.9 | 24.46 | 400.855 | 400.855 | 0.27832 | 240.492 | 240.492 | 0.2161 | 0.188 | 0.188 | 0.074254 | 160.363 | 160.363 | 0.062219 | 780.3544 | 40 | 598.34 | 0.7
2018-03-04 | P | 24 | 40 | 200.22 | 24.56 | 404.227 | 404.227 | 0.27872 | 243.218 | 243.218 | 0.21634 | 0.19 | 0.19 | 0.074444 | 161.009 | 161.009 | 0.06238 | 780.744 | 39.83 | 593.34 | 0.7
2018-03-05 | P | 24 | 40 | 199.5 | 24.8 | 406.686 | 406.686 | 0.27913 | 243.403 | 243.403 | 0.21658 | 0.194 | 0.194 | 0.074638 | 163.283 | 163.283 | 0.062543 | 796.0871 | 40.15 | 587.14 | 0.7
2018-03-06 | P | 24 | 40 | 202.84 | 24.14 | 404.479 | 404.479 | 0.27953 | 239.507 | 239.507 | 0.21682 | 0.179 | 0.179 | 0.074817 | 164.972 | 164.972 | 0.062708 | 745.5147 | 40.79 | 603.46 | 0.7
2018-03-07 | P | 24 | 40 | 205.52 | 23.69 | 412.73 | 412.73 | 0.27994 | 247.354 | 247.354 | 0.21707 | 0.182 | 0.182 | 0.074999 | 165.376 | 165.376 | 0.062873 | 737.3077 | 40.07 | 620.66 | 0.7
2018-03-08 | P | 24 | 40 | 203.72 | 24.05 | 417.005 | 417.005 | 0.28036 | 248.857 | 248.857 | 0.21732 | 0.181 | 0.181 | 0.07518 | 168.148 | 168.148 | 0.063041 | 727.1847 | 40.32 | 616.94 | 0.7
2018-03-09 | P | 24 | 40 | 200.99 | 25.68 | 424.124 | 424.124 | 0.28079 | 256.24 | 256.24 | 0.21758 | 0.178 | 0.178 | 0.075358 | 167.884 | 167.884 | 0.063209 | 694.1734 | 39.58 | 581.03 | 0.7
2018-03-10 | P | 24 | 40 | 200.96 | 26.04 | 413.391 | 413.391 | 0.2812 | 253.495 | 253.495 | 0.21783 | 0.179 | 0.179 | 0.075537 | 159.896 | 159.896 | 0.063369 | 704.4794 | 38.68 | 568.08 | 0.7
2018-03-11 | P | 24 | 40 | 200.97 | 26.2 | 301.259 | 301.259 | 0.2815 | 215.047 | 215.047 | 0.21804 | 0.15 | 0.15 | 0.075687 | 86.212 | 86.212 | 0.063455 | 699.5866 | 28.62 | 565.74 | 0.7
2018-03-12 | P | 24 | 40 | 201.53 | 26.03 | 304.596 | 304.596 | 0.2818 | 216.1 | 216.1 | 0.21826 | 0.16 | 0.16 | 0.075847 | 88.496 | 88.496 | 0.063544 | 738.2462 | 29.05 | 566.32 | 0.7
2018-03-13 | P | 24 | 40 | 201.13 | 25.74 | 299.432 | 299.432 | 0.2821 | 212.235 | 212.235 | 0.21847 | 0.153 | 0.153 | 0.076 | 87.197 | 87.197 | 0.063631 | 720.8849 | 29.12 | 569.95 | 0.7
2018-03-14 | P | 24 | 40 | 200.95 | 25.53 | 303.568 | 303.568 | 0.28241 | 211.542 | 211.542 | 0.21868 | 0.147 | 0.147 | 0.076147 | 92.026 | 92.026 | 0.063723 | 696.6607 | 30.32 | 576.62 | 0.7
2018-03-15 | P | 24 | 40 | 200.69 | 25.31 | 306.863 | 306.863 | 0.28271 | 212.762 | 212.762 | 0.2189 | 0.136 | 0.136 | 0.076283 | 94.101 | 94.101 | 0.063817 | 640.7488 | 30.66 | 582.53 | 0.7
2018-03-16 | P | 24 | 40 | 201.16 | 24.9 | 304.572 | 304.572 | 0.28302 | 213.132 | 213.132 | 0.21911 | 0.148 | 0.148 | 0.076431 | 91.44 | 91.44 | 0.063909 | 696.3431 | 30.02 | 591.56 | 0.7
2018-03-17 | P | 24 | 40 | 199.89 | 25.13 | 303.381 | 303.381 | 0.28332 | 214.172 | 214.172 | 0.21932 | 0.152 | 0.152 | 0.076583 | 89.209 | 89.209 | 0.063998 | 709.3598 | 29.4 | 588.29 | 0.7
2018-03-18 | P | 24 | 40 | 198.67 | 25.96 | 302.59 | 302.59 | 0.28363 | 213.155 | 213.155 | 0.21954 | 0.148 | 0.148 | 0.076731 | 89.435 | 89.435 | 0.064087 | 694.9638 | 29.56 | 569.14 | 0.7
2018-03-19 | P | 24 | 40 | 198.53 | 26.1 | 303.348 | 303.348 | 0.28393 | 213.57 | 213.57 | 0.21975 | 0.168 | 0.168 | 0.076899 | 89.778 | 89.778 | 0.064177 | 787.737 | 29.6 | 561.04 | 0.7
2018-03-20 | P | 24 | 40 | 198.32 | 25.69 | 299.406 | 299.406 | 0.28423 | 210.113 | 210.113 | 0.21996 | 0.158 | 0.158 | 0.077057 | 89.293 | 89.293 | 0.064266 | 751.686 | 29.82 | 569.19 | 0.7
2018-03-21 | P | 24 | 40 | 200.34 | 24.86 | 303.043 | 303.043 | 0.28453 | 210.366 | 210.366 | 0.22017 | 0.158 | 0.158 | 0.077215 | 92.677 | 92.677 | 0.064359 | 751.0862 | 30.58 | 588.91 | 0.7
2018-03-22 | P | 24 | 40 | 202.05 | 24.21 | 298.113 | 298.113 | 0.28483 | 207.947 | 207.947 | 0.22038 | 0.153 | 0.153 | 0.077368 | 90.166 | 90.166 | 0.064449 | 734.2736 | 30.25 | 608.97 | 0.7
2018-03-23 | P | 24 | 40 | 201.23 | 24.72 | 294.105 | 294.105 | 0.28512 | 205.403 | 205.403 | 0.22059 | 0.154 | 0.154 | 0.077522 | 88.702 | 88.702 | 0.064538 | 748.0952 | 30.16 | 600.73 | 0.7
2018-03-24 | P | 24 | 40 | 202.04 | 24.5 | 287.993 | 287.993 | 0.28541 | 200.901 | 200.901 | 0.22079 | 0.157 | 0.157 | 0.077679 | 87.092 | 87.092 | 0.064625 | 779.4635 | 30.24 | 612.8 | 0.7
2018-03-25 | P | 24 | 40 | 206.41 | 24.18 | 291.818 | 291.818 | 0.2857 | 204.178 | 204.178 | 0.22099 | 0.156 | 0.156 | 0.077835 | 87.64 | 87.64 | 0.064713 | 763.1968 | 30.03 | 625.94 | 0.7
2018-03-26 | P | 24 | 40 | 197.8 | 26.46 | 291.054 | 291.054 | 0.28599 | 202.684 | 202.684 | 0.22119 | 0.153 | 0.153 | 0.077988 | 88.37 | 88.37 | 0.064801 | 756.7692 | 30.36 | 576.16 | 0.7
2018-03-27 | P | 24 | 40 | 197.69 | 26.72 | 294.609 | 294.609 | 0.28629 | 205.778 | 205.778 | 0.2214 | 0.153 | 0.153 | 0.078141 | 88.831 | 88.831 | 0.06489 | 742.0327 | 30.15 | 566.53 | 0.7
2018-03-28 | P | 24 | 40 | 197.05 | 26.97 | 294.229 | 294.229 | 0.28658 | 204.889 | 204.889 | 0.2216 | 0.168 | 0.168 | 0.078309 | 89.34 | 89.34 | 0.064979 | 819.0191 | 30.36 | 562.33 | 0.7
2018-03-29 | P | 24 | 40 | 196.96 | 26.93 | 292.724 | 292.724 | 0.28688 | 204.466 | 204.466 | 0.22181 | 0.176 | 0.176 | 0.078485 | 88.258 | 88.258 | 0.065068 | 860.4756 | 30.15 | 561.68 | 0.7
2018-03-30 | P | 24 | 40 | 197.02 | 27.05 | 291.004 | 291.004 | 0.28717 | 203.892 | 203.892 | 0.22201 | 0.148 | 0.148 | 0.078633 | 87.112 | 87.112 | 0.065155 | 727.3409 | 29.94 | 559.96 | 0.7
2018-03-31 | P | 24 | 40 | 197.03 | 27.13 | 292.52 | 292.52 | 0.28746 | 205.057 | 205.057 | 0.22222 | 0.158 | 0.158 | 0.078791 | 87.463 | 87.463 | 0.065242 | 770.7272 | 29.9 | 559.59 | 0.7
2018-04-01 | P | 24 | 40 | 197.82 | 26.87 | 303.13 | 303.13 | 0.28776 | 243.582 | 243.582 | 0.22246 | 0.2 | 0.2 | 0.078991 | 59.548 | 59.548 | 0.065302 | 822.6634 | 19.64 | 564.31 | 0.7
2018-04-02 | P | 24 | 40 | 198.35 | 26.53 | 301.426 | 301.426 | 0.28806 | 240.477 | 240.477 | 0.2227 | 0.197 | 0.197 | 0.079188 | 60.949 | 60.949 | 0.065363 | 817.284 | 20.22 | 573.41 | 0.7
2018-04-03 | P | 24 | 40 | 194.23 | 28.39 | 291.338 | 291.338 | 0.28835 | 232.089 | 232.089 | 0.22293 | 0.184 | 0.184 | 0.079372 | 59.249 | 59.249 | 0.065422 | 793.2733 | 20.34 | 575.47 | 0.7
2018-04-04 | P | 24 | 40 | 195.69 | 27.27 | 298.145 | 298.145 | 0.28865 | 238.613 | 238.613 | 0.22317 | 0.193 | 0.193 | 0.079565 | 59.532 | 59.532 | 0.065481 | 808.5394 | 19.97 | 566.91 | 0.7
2018-04-05 | P | 24 | 40 | 195.17 | 26.91 | 290.632 | 290.632 | 0.28894 | 238.853 | 238.853 | 0.22341 | 0.203 | 0.203 | 0.079768 | 51.779 | 51.779 | 0.065533 | 848.3461 | 17.82 | 566.05 | 0.7
2018-04-06 | P | 24 | 40 | 195.92 | 26.22 | 289.898 | 289.898 | 0.28923 | 238.387 | 238.387 | 0.22365 | 0.203 | 0.203 | 0.079971 | 51.511 | 51.511 | 0.065585 | 851.5271 | 17.77 | 574.74 | 0.7
2018-04-07 | P | 24 | 40 | 196.07 | 26.55 | 311.878 | 311.878 | 0.28955 | 227.869 | 227.869 | 0.22388 | 0.196 | 0.196 | 0.080167 | 84.009 | 84.009 | 0.065669 | 861.0122 | 26.94 | 570.33 | 0.7
2018-04-08 | P | 24 | 40 | 196.5 | 25.75 | 312.649 | 312.649 | 0.28986 | 228.236 | 228.236 | 0.22411 | 0.186 | 0.186 | 0.080353 | 84.413 | 84.413 | 0.065753 | 816.4575 | 27 | 583.15 | 0.7
2018-04-09 | P | 24 | 40 | 195.77 | 26.07 | 312.771 | 312.771 | 0.29017 | 226.699 | 226.699 | 0.22433 | 0.189 | 0.189 | 0.080542 | 86.072 | 86.072 | 0.065839 | 835.8528 | 27.52 | 594.26 | 0.7
2018-04-10 | P | 24 | 40 | 195.19 | 26.03 | 313.262 | 313.262 | 0.29048 | 227.144 | 227.144 | 0.22456 | 0.197 | 0.197 | 0.080739 | 86.118 | 86.118 | 0.065925 | 866.2258 | 27.49 | 601.71 | 0.7
2018-04-11 | P | 24 | 40 | 195.57 | 25.7 | 312.772 | 312.772 | 0.2908 | 226.787 | 226.787 | 0.22479 | 0.192 | 0.192 | 0.080931 | 85.985 | 85.985 | 0.066011 | 845.4453 | 27.49 | 610.51 | 0.7
2018-04-12 | P | 24 | 40 | 194.78 | 26.14 | 313.392 | 313.392 | 0.29111 | 227.353 | 227.353 | 0.22501 | 0.191 | 0.191 | 0.081122 | 86.039 | 86.039 | 0.066097 | 842.1749 | 27.45 | 602.15 | 0.7
2018-04-13 | P | 24 | 40 | 193.79 | 26.43 | 313.109 | 313.109 | 0.29142 | 226.952 | 226.952 | 0.22524 | 0.196 | 0.196 | 0.081318 | 86.157 | 86.157 | 0.066183 | 862.786 | 27.52 | 595.85 | 0.7
2018-04-14 | P | 24 | 40 | 194.54 | 26.53 | 313.381 | 313.381 | 0.29174 | 226.138 | 226.138 | 0.22547 | 0.191 | 0.191 | 0.081509 | 87.243 | 87.243 | 0.066271 | 845.4882 | 27.84 | 593.12 | 0.7
2018-04-15 | P | 24 | 40 | 195.08 | 25.97 | 311.375 | 311.375 | 0.29205 | 223.904 | 223.904 | 0.22569 | 0.178 | 0.178 | 0.081687 | 87.471 | 87.471 | 0.066358 | 796.712 | 28.09 | 598.74 | 0.7
2018-04-16 | P | 24 | 40 | 195.61 | 25.9 | 311.861 | 311.861 | 0.29236 | 224.715 | 224.715 | 0.22591 | 0.181 | 0.181 | 0.081868 | 87.146 | 87.146 | 0.066445 | 807.129 | 27.94 | 604.16 | 0.7
2018-04-17 | P | 24 | 40 | 196.23 | 25.48 | 311.156 | 311.156 | 0.29267 | 225.969 | 225.969 | 0.22614 | 0.169 | 0.169 | 0.082037 | 85.187 | 85.187 | 0.06653 | 746.8768 | 27.38 | 609.74 | 0.7
2018-04-18 | P | 24 | 40 | 195.7 | 25.71 | 312.181 | 312.181 | 0.29298 | 227.23 | 227.23 | 0.22637 | 0.182 | 0.182 | 0.082219 | 84.951 | 84.951 | 0.066615 | 799.3091 | 27.21 | 605.83 | 0.7
2018-04-19 | P | 24 | 40 | 196.78 | 25.24 | 283.468 | 283.468 | 0.29327 | 206.834 | 206.834 | 0.22657 | 0.156 | 0.156 | 0.082375 | 76.634 | 76.634 | 0.066692 | 754.2087 | 27.03 | 616.38 | 0.7
2018-04-20 | P | 24 | 40 | 197.84 | 24.37 | 281.516 | 281.516 | 0.29355 | 205.509 | 205.509 | 0.22678 | 0.154 | 0.154 | 0.082529 | 76.007 | 76.007 | 0.066768 | 751.2761 | 27 | 635.77 | 0.7
2018-04-21 | P | 24 | 40 | 204.7 | 23.95 | 280.977 | 280.977 | 0.29383 | 203.811 | 203.811 | 0.22698 | 0.156 | 0.156 | 0.082685 | 77.166 | 77.166 | 0.066845 | 765.7388 | 27.46 | 656.25 | 0.7
2018-04-22 | P | 24 | 40 | 210.61 | 23.77 | 279.581 | 279.581 | 0.29411 | 203.066 | 203.066 | 0.22719 | 0.154 | 0.154 | 0.082839 | 76.515 | 76.515 | 0.066922 | 760.8216 | 27.37 | 667.63 | 0.7
2018-04-23 | P | 24 | 40 | 220.66 | 23.21 | 180.664 | 180.664 | 0.29429 | 162.414 | 162.414 | 0.22735 | 0.125 | 0.125 | 0.082964 | 18.25 | 18.25 | 0.06694 | 771.3005 | 10.1 | 686.21 | 0.7
2018-04-24 | P | 24 | 40 | 239.52 | 22.17 | 178.219 | 178.219 | 0.29447 | 160.053 | 160.053 | 0.22751 | 0.13 | 0.13 | 0.083094 | 18.166 | 18.166 | 0.066958 | 812.3622 | 10.19 | 708.62 | 0.7
2018-04-25 | P | 24 | 40 | 219.58 | 22.76 | 180.094 | 180.094 | 0.29465 | 161.698 | 161.698 | 0.22767 | 0.136 | 0.136 | 0.08323 | 18.396 | 18.396 | 0.066977 | 839.2559 | 10.22 | 701.73 | 0.7
2018-04-26 | P | 24 | 40 | 222.59 | 23.08 | 176.843 | 176.843 | 0.29482 | 158.899 | 158.899 | 0.22783 | 0.128 | 0.128 | 0.083358 | 17.944 | 17.944 | 0.066995 | 807.4626 | 10.15 | 691.49 | 0.7
2018-04-27 | P | 24 | 40 | 234.68 | 22.54 | 175.071 | 175.071 | 0.295 | 157.274 | 157.274 | 0.22799 | 0.126 | 0.126 | 0.083484 | 17.797 | 17.797 | 0.067012 | 802.4848 | 10.17 | 708.18 | 0.7
2018-04-28 | P | 24 | 40 | 239.86 | 22.8 | 176.845 | 176.845 | 0.29518 | 158.687 | 158.687 | 0.22815 | 0.123 | 0.123 | 0.083607 | 18.158 | 18.158 | 0.06703 | 773.0438 | 10.27 | 714.35 | 0.7
2018-04-29 | P | 24 | 40 | 213.4 | 24.76 | 178.867 | 178.867 | 0.29536 | 160.804 | 160.804 | 0.22831 | 0.121 | 0.121 | 0.083728 | 18.063 | 18.063 | 0.067049 | 750.3856 | 10.1 | 659.67 | 0.7
2018-04-30 | P | 24 | 40 | 224.58 | 23.66 | 178.619 | 178.619 | 0.29553 | 161.21 | 161.21 | 0.22847 | 0.121 | 0.121 | 0.083849 | 17.409 | 17.409 | 0.067066 | 753.1667 | 9.75 | 668.63 | 0.7
2018-05-01 | P | 24 | 40 | 233.69 | 22.32 | 179.298 | 179.298 | 0.29571 | 161.564 | 161.564 | 0.22863 | 0.123 | 0.123 | 0.083972 | 17.734 | 17.734 | 0.067084 | 760.2003 | 9.89 | 702.51 | 0.7
2018-05-02 | P | 24 | 40 | 253.04 | 21.93 | 178.313 | 178.313 | 0.29589 | 160.477 | 160.477 | 0.22879 | 0.125 | 0.125 | 0.084097 | 17.836 | 17.836 | 0.067102 | 777.3637 | 10 | 720.55 | 0.7
2018-05-03 | P | 24 | 40 | 278.12 | 21.68 | 179.388 | 179.388 | 0.29607 | 158.769 | 158.769 | 0.22895 | 0.127 | 0.127 | 0.084224 | 20.619 | 20.619 | 0.067122 | 801.0947 | 11.49 | 732.55 | 0.7
2018-05-04 | P | 24 | 40 | 244.21 | 23.59 | 177.173 | 177.173 | 0.29625 | 156.863 | 156.863 | 0.22911 | 0.122 | 0.122 | 0.084346 | 20.31 | 20.31 | 0.067142 | 778.4627 | 11.46 | 709.48 | 0.7
2018-05-05 | P | 24 | 40 | 202.71 | 26.91 | 174.369 | 174.369 | 0.29642 | 154.782 | 154.782 | 0.22926 | 0.122 | 0.122 | 0.084468 | 19.587 | 19.587 | 0.067162 | 787.2879 | 11.23 | 622.04 | 0.7
2018-05-06 | P | 24 | 40 | 193.54 | 27.93 | 176.251 | 176.251 | 0.2966 | 156.256 | 156.256 | 0.22942 | 0.115 | 0.115 | 0.084583 | 19.995 | 19.995 | 0.067182 | 734.2566 | 11.34 | 578.73 | 0.7
2018-05-07 | P | 24 | 40 | 194.18 | 27.8 | 179.261 | 179.261 | 0.29678 | 158.766 | 158.766 | 0.22958 | 0.122 | 0.122 | 0.084705 | 20.495 | 20.495 | 0.067203 | 766.7889 | 11.43 | 571.73 | 0.7
2018-05-08 | P | 24 | 40 | 193.33 | 28.05 | 177.237 | 177.237 | 0.29696 | 156.659 | 156.659 | 0.22973 | 0.122 | 0.122 | 0.084827 | 20.578 | 20.578 | 0.067223 | 781.8319 | 11.61 | 569.61 | 0.7
2018-05-09 | P | 24 | 40 | 193.26 | 27.87 | 172.876 | 172.876 | 0.29713 | 152.806 | 152.806 | 0.22989 | 0.118 | 0.118 | 0.084945 | 20.07 | 20.07 | 0.067243 | 773.9748 | 11.61 | 570.2 | 0.7
2018-05-10 | P | 24 | 40 | 193.62 | 27.51 | 178.296 | 178.296 | 0.29731 | 157.817 | 157.817 | 0.23004 | 0.125 | 0.125 | 0.08507 | 20.479 | 20.479 | 0.067264 | 789.7628 | 11.49 | 576.42 | 0.7
2018-05-11 | P | 24 | 40 | 195.3 | 26.39 | 178.456 | 178.456 | 0.29749 | 157.878 | 157.878 | 0.2302 | 0.12 | 0.12 | 0.08519 | 20.578 | 20.578 | 0.067284 | 758.8961 | 11.53 | 592.16 | 0.7
2018-05-12 | P | 24 | 40 | 195.49 | 25.78 | 178.254 | 178.254 | 0.29766 | 157.731 | 157.731 | 0.23036 | 0.123 | 0.123 | 0.085313 | 20.523 | 20.523 | 0.067305 | 777.3107 | 11.51 | 608.96 | 0.7
2018-05-13 | P | 24 | 40 | 196.66 | 25.32 | 178.628 | 178.628 | 0.29784 | 157.885 | 157.885 | 0.23052 | 0.126 | 0.126 | 0.085439 | 20.743 | 20.743 | 0.067325 | 797.8909 | 11.61 | 620.55 | 0.7
2018-05-14 | P | 24 | 40 | 196.31 | 25.5 | 178.409 | 178.409 | 0.29802 | 157.335 | 157.335 | 0.23067 | 0.123 | 0.122 | 0.085562 | 21.074 | 21.074 | 0.067347 | 778.5998 | 11.81 | 623.21 | 0.7
2018-05-15 | P | 24 | 40 | 197.95 | 25.44 | 179.498 | 179.498 | 0.2982 | 158.356 | 158.356 | 0.23083 | 0.12 | 0.12 | 0.085682 | 21.142 | 21.142 | 0.067368 | 760.5459 | 11.78 | 628.19 | 0.7
2018-05-16 | P | 24 | 40 | 198.51 | 25.1 | 179.65 | 179.65 | 0.29838 | 158.67 | 158.67 | 0.23099 | 0.118 | 0.118 | 0.0858 | 20.98 | 20.98 | 0.067389 | 741.1672 | 11.68 | 634.56 | 0.7
2018-05-17 | P | 24 | 40 | 195.08 | 26.37 | 180.18 | 180.18 | 0.29856 | 159.073 | 159.073 | 0.23115 | 0.124 | 0.124 | 0.085924 | 21.107 | 21.107 | 0.06741 | 776.5617 | 11.71 | 606.81 | 0.7
2018-05-18 | P | 24 | 40 | 199.62 | 23.65 | 181.165 | 181.165 | 0.29874 | 160.329 | 160.329 | 0.23131 | 0.122 | 0.122 | 0.086046 | 20.836 | 20.836 | 0.067431 | 759.613 | 11.5 | 635.55 | 0.7
2018-05-19 | P | 24 | 40 | 221.21 | 21.76 | 179.324 | 179.324 | 0.29892 | 158.24 | 158.24 | 0.23147 | 0.124 | 0.124 | 0.08617 | 21.084 | 21.084 | 0.067452 | 782.4949 | 11.76 | 667.25 | 0.7
2018-05-20 | P | 24 | 40 | 226.97 | 22.85 | 163.051 | 163.051 | 0.29908 | 142.975 | 142.975 | 0.23161 | 0.114 | 0.114 | 0.086284 | 20.076 | 20.076 | 0.067472 | 794.6844 | 12.31 | 691.03 | 0.7
2018-05-21 | P | 21 | 40 | 214.45 | 26.83 | 140.914 | 161.045 | 0.29922 | 123.241 | 140.847 | 0.23173 | 0.101 | 0.115 | 0.086385 | 17.673 | 20.198 | 0.067489 | 818.218 | 12.54 | 611.04 | 0.7
2018-05-22 | P | 21 | 40 | 196.39 | 25.56 | 164.401 | 187.887 | 0.29939 | 132.48 | 151.406 | 0.23187 | 0.1 | 0.114 | 0.086485 | 31.921 | 36.481 | 0.067521 | 755.3518 | 19.42 | 577.1 | 0.7
2018-05-23 | P | 21 | 40 | 196.61 | 25.17 | 153.252 | 175.145 | 0.29954 | 134.368 | 153.563 | 0.232 | 0.101 | 0.116 | 0.086586 | 18.884 | 21.582 | 0.06754 | 752.4038 | 12.32 | 578.78 | 0.7
2018-05-24 | P | 21 | 40 | 199.87 | 24.56 | 260.155 | 297.32 | 0.2998 | 161.997 | 185.139 | 0.23216 | 0.124 | 0.142 | 0.08671 | 98.158 | 112.181 | 0.067638 | 764.7919 | 37.73 | 589.46 | 0.7
2018-05-25 | P | 21 | 40 | 217.7 | 23.12 | 258.552 | 295.488 | 0.30006 | 161.342 | 184.391 | 0.23232 | 0.127 | 0.145 | 0.086837 | 97.21 | 111.097 | 0.067736 | 788.0961 | 37.6 | 618.17 | 0.7
2018-05-26 | P | 21 | 40 | 227.43 | 22.68 | 262.247 | 299.711 | 0.30032 | 162.337 | 185.528 | 0.23249 | 0.13 | 0.148 | 0.086967 | 99.91 | 114.183 | 0.067836 | 799.6021 | 38.1 | 646.72 | 0.7
2018-05-27 | P | 21 | 40 | 209.5758 | 21.8736 | 261.168 | 298.478 | 0.30058 | 162.659 | 185.896 | 0.23265 | 0.125 | 0.143 | 0.087092 | 98.509 | 112.582 | 0.067934 | 766.9419 | 37.72 | 640.5844 | 0.7
2018-05-28 | P | 21 | 40 | 275.2304 | 19.7594 | 265.229 | 303.119 | 0.30085 | 167.263 | 191.158 | 0.23282 | 0.127 | 0.145 | 0.087219 | 97.966 | 111.961 | 0.068032 | 757.3402 | 36.94 | 713.4205 | 0.7
2018-05-29 | P | 21 | 40 | 268.5129 | 20.907 | 262.639 | 300.159 | 0.30111 | 164.832 | 188.379 | 0.23298 | 0.125 | 0.143 | 0.087344 | 97.807 | 111.779 | 0.06813 | 758.1416 | 37.24 | 729.6084 | 0.7
2018-05-30 | P | 21 | 40 | 267.1768 | 19.0655 | 176.956 | 202.235 | 0.30129 | 157.268 | 179.735 | 0.23314 | 0.12 | 0.137 | 0.087464 | 19.688 | 22.501 | 0.06815 | 760.3835 | 11.13 | 721.3081 | 0.7
2018-05-31 | P | 21 | 40 | 290.6775 | 19.7173 | 192.314 | 219.787 | 0.30148 | 168.313 | 192.358 | 0.23331 | 0.138 | 0.158 | 0.087602 | 24.001 | 27.43 | 0.068174 | 819.2534 | 12.48 | 718.5124 | 0.7
2018-06-01 | P | 24 | 40 | 246.2215 | 20.4715 | 193.688 | 193.688 | 0.30167 | 169.342 | 169.342 | 0.23348 | 0.136 | 0.136 | 0.087738 | 24.346 | 24.346 | 0.068198 | 804.9509 | 12.57 | 680.706 | 0.7
2018-06-02 | P | 24 | 40 | 247.3521 | 28.1806 | 202.581 | 202.581 | 0.30188 | 152.116 | 152.116 | 0.23363 | 0.118 | 0.118 | 0.087856 | 50.465 | 50.465 | 0.068248 | 777.1701 | 24.91 | 778.9388 | 0.7
2018-06-03 | P | 24 | 40 | 204.3792 | 22.701 | 208.134 | 208.134 | 0.30209 | 156.512 | 156.512 | 0.23379 | 0.125 | 0.125 | 0.087981 | 51.622 | 51.622 | 0.0683 | 795.7409 | 24.8 | 607.9305 | 0.7
2018-06-04 | P | 24 | 40 | 237.133 | 20.0382 | 203.494 | 203.494 | 0.30229 | 153.279 | 153.279 | 0.23394 | 0.122 | 0.122 | 0.088103 | 50.215 | 50.215 | 0.06835 | 795.3666 | 24.68 | 657.0306 | 0.7
2018-06-05 | P | 24 | 40 | 205.3858 | 24.4847 | 202.355 | 202.355 | 0.30249 | 154.792 | 154.792 | 0.23409 | 0.122 | 0.122 | 0.088225 | 47.563 | 47.563 | 0.068398 | 788.1738 | 23.5 | 604.2091 | 0.7
2018-06-06 | P | 24 | 40 | 249.6391 | 19.9466 | 203.977 | 203.977 | 0.3027 | 154.306 | 154.306 | 0.23425 | 0.119 | 0.119 | 0.088344 | 49.671 | 49.671 | 0.068447 | 774.1954 | 24.35 | 672.9063 | 0.7
2018-06-07 | P | 24 | 40 | 266.639 | 21.1516 | 204.327 | 204.327 | 0.3029 | 154.345 | 154.345 | 0.2344 | 0.122 | 0.122 | 0.088466 | 49.982 | 49.982 | 0.068497 | 787.2817 | 24.46 | 744.9124 | 0.7
2018-06-08 | P | 24 | 40 | 251.9774 | 22.4818 | 224.156 | 224.156 | 0.30312 | 161.297 | 161.297 | 0.23456 | 0.128 | 0.128 | 0.088594 | 62.859 | 62.859 | 0.06856 | 795.7619 | 28.04 | 653.9607 | 0.7
2018-06-09 | P | 24 | 40 | 287.0628 | 20.9621 | 228.572 | 228.572 | 0.30335 | 164.611 | 164.611 | 0.23473 | 0.129 | 0.129 | 0.088723 | 63.961 | 63.961 | 0.068624 | 785.4578 | 27.98 | 684.164 | 0.7
2018-06-10 | P | 24 | 40 | 217.4915 | 20.7587 | 227.97 | 227.97 | 0.30358 | 164.634 | 164.634 | 0.23489 | 0.127 | 0.127 | 0.08885 | 63.336 | 63.336 | 0.068688 | 768.5593 | 27.78 | 638.9963 | 0.7
2018-06-11 | P | 24 | 40 | 248.6838 | 19.4862 | 228.418 | 228.418 | 0.30381 | 165.165 | 165.165 | 0.23506 | 0.125 | 0.125 | 0.088975 | 63.253 | 63.253 | 0.068751 | 759.0894 | 27.69 | 705.3746 | 0.7
2018-06-12 | P | 24 | 40 | 262.6255 | 20.2022 | 193.653 | 193.653 | 0.304 | 139.07 | 139.07 | 0.2352 | 0.109 | 0.109 | 0.089084 | 54.583 | 54.583 | 0.068805 | 781.8221 | 28.19 | 714.742 | 0.7
2018-06-13 | P | 24 | 40 | 231.6564 | 20.8428 | 195.996 | 195.996 | 0.3042 | 140.606 | 140.606 | 0.23534 | 0.11 | 0.11 | 0.089194 | 55.39 | 55.39 | 0.068861 | 781.51 | 28.26 | 693.3209 | 0.7
2018-06-14 | P | 24 | 40 | 225.4563 | 26.939 | 193.084 | 193.084 | 0.30439 | 138.582 | 138.582 | 0.23548 | 0.107 | 0.107 | 0.089301 | 54.502 | 54.502 | 0.068915 | 770.0639 | 28.23 | 693.6875 | 0.7
2018-06-15 | P | 24 | 40 | 214.1406 | 21.1445 | 195.775 | 195.775 | 0.30459 | 140.308 | 140.308 | 0.23562 | 0.107 | 0.107 | 0.089408 | 55.467 | 55.467 | 0.068971 | 763.3563 | 28.33 | 653.3386 | 0.7
2018-06-16 | P | 24 | 40 | 240.2 | 19.7201 | 199.549 | 199.549 | 0.30479 | 143.407 | 143.407 | 0.23576 | 0.109 | 0.109 | 0.089517 | 56.142 | 56.142 | 0.069027 | 761.755 | 28.13 | 702.5628 | 0.7
2018-06-17 | P | 24 | 40 | 243.9485 | 19.7434 | 208.711 | 208.711 | 0.305 | 146.567 | 146.567 | 0.23591 | 0.112 | 0.112 | 0.089629 | 62.144 | 62.144 | 0.069089 | 761.5698 | 29.78 | 719.894 | 0.7
2018-06-18 | P | 24 | 40 | 236.729 | 18.9766 | 196.357 | 196.357 | 0.30519 | 143.667 | 143.667 | 0.23605 | 0.116 | 0.116 | 0.089745 | 52.69 | 52.69 | 0.069142 | 806.7475 | 26.83 | 727.2308 | 0.7
2018-06-19 | P | 24 | 40 | 230.2143 | 19.5267 | 241.591 | 241.591 | 0.30543 | 166.283 | 166.283 | 0.23622 | 0.133 | 0.133 | 0.089878 | 75.308 | 75.308 | 0.069217 | 801.7897 | 31.17 | 716.4918 | 0.7
2018-06-20 | P | 24 | 40 | 255.4841 | 19.6364 | 240.516 | 240.516 | 0.30567 | 164.528 | 164.528 | 0.23638 | 0.129 | 0.129 | 0.090007 | 75.988 | 75.988 | 0.069293 | 785.3131 | 31.59 | 749.5576 | 0.7
2018-06-21 | P | 24 | 40 | 258.1225 | 18.7133 | 183.057 | 183.057 | 0.30586 | 130.353 | 130.353 | 0.23651 | 0.102 | 0.102 | 0.090109 | 52.704 | 52.704 | 0.069346 | 785.774 | 28.79 | 728.8747 | 0.7
2018-06-22 | P | 24 | 40 | 258.4515 | 19.8896 | 178.967 | 178.967 | 0.30604 | 127.686 | 127.686 | 0.23664 | 0.102 | 0.102 | 0.090211 | 51.281 | 51.281 | 0.069397 | 799.3202 | 28.65 | 748.4449 | 0.7
2018-06-23 | P | 24 | 40 | 212.9184 | 21.8155 | 179.499 | 179.499 | 0.30622 | 127.692 | 127.692 | 0.23677 | 0.101 | 0.101 | 0.090312 | 51.807 | 51.807 | 0.069449 | 788.1465 | 28.86 | 634.0231 | 0.7
2018-06-24 | P | 24 | 40 | 216.4156 | 21.7612 | 178.723 | 178.723 | 0.30639 | 127.095 | 127.095 | 0.23689 | 0.186 | 0.186 | 0.090498 | 51.628 | 51.628 | 0.0695 | 1462.7877 | 28.89 | 637.155 | 0.7
2018-06-25 | P | 24 | 40 | 240.2493 | 20.8863 | 238.334 | 238.334 | 0.30663 | 172.837 | 172.837 | 0.23707 | 0.139 | 0.139 | 0.090637 | 65.497 | 65.497 | 0.069566 | 803.5953 | 27.48 | 695.9452 | 0.7
2018-06-26 | P | 24 | 40 | 220.9875 | 19.2347 | 238.494 | 238.494 | 0.30687 | 171.97 | 171.97 | 0.23724 | 0.135 | 0.135 | 0.090772 | 66.524 | 66.524 | 0.069632 | 786.5849 | 27.89 | 693.0906 | 0.7
2018-06-27 | P | 24 | 40 | 224.9424 | 19.8203 | 242.81 | 242.81 | 0.30711 | 174.405 | 174.405 | 0.23741 | 0.135 | 0.135 | 0.090907 | 68.405 | 68.405 | 0.069701 | 772.5008 | 28.17 | 690.9312 | 0.7
2018-06-28 | P | 24 | 40 | 224.6867 | 21.1759 | 202.516 | 202.516 | 0.30732 | 146.957 | 146.957 | 0.23756 | 0.113 | 0.113 | 0.09102 | 55.559 | 55.559 | 0.069756 | 768.9324 | 27.43 | 667.1045 | 0.7
2018-06-29 | P | 24 | 40 | 238.448 | 20.3192 | 225.711 | 225.711 | 0.30754 | 149.766 | 149.766 | 0.23771 | 0.112 | 0.112 | 0.091132 | 75.945 | 75.945 | 0.069832 | 745.2693 | 33.65 | 704.4321 | 0.7
2018-06-30 | P | 24 | 40 | 209.965 | 20.9646 | 220.424 | 220.424 | 0.30776 | 146.593 | 146.593 | 0.23786 | 0.111 | 0.111 | 0.091243 | 73.831 | 73.831 | 0.069906 | 758.5765 | 33.5 | 666.8203 | 0.7
2018-07-01 | P | 21 | 40 | 217.9644 | 20.9516 | 199.321 | 227.795 | 0.30796 | 141.564 | 161.787 | 0.238 | 0.097 | 0.111 | 0.09134 | 57.757 | 66.008 | 0.069964 | 684.4607 | 28.98 | 683.1538 | 0.7
2018-07-02 | P | 21 | 40 | 229.1116 | 20.5559 | 199.837 | 228.385 | 0.30816 | 141.93 | 162.206 | 0.23814 | 0.097 | 0.11 | 0.091437 | 57.907 | 66.179 | 0.070022 | 681.2584 | 28.98 | 728.7755 | 0.7
2018-07-03 | P | 24 | 40 | 233.966 | 19.2347 | 210.679 | 210.679 | 0.30837 | 149.815 | 149.815 | 0.23829 | 0.105 | 0.105 | 0.091542 | 60.864 | 60.864 | 0.070083 | 697.874 | 28.89 | 729.6279 | 0.7
2018-07-04 | P | 24 | 40 | 226.8494 | 19.7198 | 212.094 | 212.094 | 0.30858 | 150.776 | 150.776 | 0.23844 | 0.104 | 0.104 | 0.091646 | 61.318 | 61.318 | 0.070144 | 690.9986 | 28.91 | 715.8213 | 0.7
2018-07-05 | P | 24 | 40 | 222.6272 | 18.6071 | 241.922 | 241.922 | 0.30883 | 169.467 | 169.467 | 0.23861 | 0.116 | 0.116 | 0.091762 | 72.455 | 72.455 | 0.070216 | 683.2599 | 29.95 | 733.8232 | 0.7
2018-07-06 | P | 24 | 40 | 199.9809 | 24.32 | 260.47 | 260.47 | 0.30909 | 181.192 | 181.192 | 0.23879 | 0.13 | 0.13 | 0.091892 | 79.278 | 79.278 | 0.070296 | 716.3672 | 30.44 | 600.5965 | 0.7
2018-07-07 | P | 21 | 40 | 212.6431 | 24.2842 | 281.887 | 322.157 | 0.30937 | 195.931 | 223.921 | 0.23899 | 0.144 | 0.165 | 0.092036 | 85.956 | 98.235 | 0.070382 | 734.8148 | 30.49 | 573.2925 | 0.7
2018-07-08 | P | 24 | 40 | 201.6257 | 24.9188 | 245.288 | 245.288 | 0.30961 | 172.602 | 172.602 | 0.23916 | 0.123 | 0.123 | 0.092159 | 72.686 | 72.686 | 0.070454 | 712.0833 | 29.63 | 541.118 | 0.7
2018-07-09 | P | 23.3 | 40 | 198.8603 | 23.0233 | 284.981 | 293.543 | 0.3099 | 193.649 | 199.467 | 0.23935 | 0.143 | 0.148 | 0.092302 | 91.332 | 94.076 | 0.070546 | 740.5874 | 32.05 | 547.6367 | 0.7
2018-07-10 | P | 24 | 40 | 238.3659 | 24.1348 | 288.757 | 288.757 | 0.31019 | 196.701 | 196.701 | 0.23955 | 0.146 | 0.146 | 0.092448 | 92.056 | 92.056 | 0.070638 | 742.223 | 31.88 | 624.728 | 0.7
2018-07-11 | P | 24 | 40 | 217.7007 | 20.8326 | 221.66 | 221.66 | 0.31041 | 159.749 | 159.749 | 0.23971 | 0.12 | 0.12 | 0.092568 | 61.911 | 61.911 | 0.0707 | 749.4883 | 27.93 | 632.7399 | 0.7
2018-07-12 | P | 24 | 40 | 212.8013 | 20.1101 | 219.224 | 219.224 | 0.31063 | 157.62 | 157.62 | 0.23987 | 0.116 | 0.116 | 0.092684 | 61.604 | 61.604 | 0.070761 | 733.4666 | 28.1 | 652.8378 | 0.7
2018-07-13 | P | 24 | 40 | 208.6149 | 21.6716 | 217.735 | 217.735 | 0.31085 | 156.733 | 156.733 | 0.24002 | 0.114 | 0.114 | 0.092798 | 61.002 | 61.002 | 0.070822 | 725.0675 | 28.02 | 648.5099 | 0.7
2018-07-14 | P | 24 | 40 | 214.6684 | 23.1385 | 218.078 | 218.078 | 0.31106 | 157.21 | 157.21 | 0.24018 | 0.117 | 0.117 | 0.092915 | 60.868 | 60.868 | 0.070883 | 742.7708 | 27.91 | 606.2005 | 0.7
2018-07-15 | P | 24 | 40 | 201.3624 | 22.6777 | 309.269 | 309.269 | 0.31137 | 213.992 | 213.992 | 0.2404 | 0.153 | 0.153 | 0.093068 | 95.277 | 95.277 | 0.070978 | 716.2043 | 30.81 | 585.4989 | 0.7
2018-07-16 | P | 24 | 40 | 224.7823 | 21.5717 | 311.181 | 311.181 | 0.31168 | 214.459 | 214.459 | 0.24061 | 0.156 | 0.156 | 0.093224 | 96.722 | 96.722 | 0.071075 | 726.1714 | 31.08 | 624.4608 | 0.7
2018-07-17 | P | 24 | 40 | 202.7539 | 20.8923 | 308.199 | 308.199 | 0.31199 | 212.03 | 212.03 | 0.24082 | 0.149 | 0.149 | 0.093373 | 96.169 | 96.169 | 0.071171 | 703.1033 | 31.2 | 602.5621 | 0.7
2018-07-18 | P | 24 | 40 | 233.1032 | 20.177 | 311.9 | 311.9 | 0.3123 | 214.551 | 214.551 | 0.24104 | 0.154 | 0.154 | 0.093527 | 97.349 | 97.349 | 0.071269 | 717.6988 | 31.21 | 642.16 | 0.7
2018-07-19 | P | 24 | 40 | 214.5592 | 21.7368 | 304.69 | 304.69 | 0.31261 | 209.936 | 209.936 | 0.24125 | 0.153 | 0.153 | 0.09368 | 94.754 | 94.754 | 0.071363 | 729.1651 | 31.1 | 631.4158 | 0.7
2018-07-20 | P | 24 | 40 | 219.1288 | 21.3187 | 306.467 | 306.467 | 0.31292 | 211.652 | 211.652 | 0.24146 | 0.153 | 0.153 | 0.093833 | 94.815 | 94.815 | 0.071458 | 723.5934 | 30.94 | 600.9964 | 0.7
2018-07-21 | P | 24 | 40 | 219.038 | 20.2763 | 225.25 | 225.25 | 0.31314 | 162.257 | 162.257 | 0.24162 | 0.119 | 0.119 | 0.093952 | 62.993 | 62.993 | 0.071521 | 734.2796 | 27.97 | 644.148 | 0.7
2018-07-22 | P | 24 | 40 | 223.0084 | 16.6314 | 204.837 | 204.837 | 0.31335 | 147.75 | 147.75 | 0.24177 | 0.108 | 0.108 | 0.09406 | 57.087 | 57.087 | 0.071578 | 730.9645 | 27.87 | 741.3933 | 0.7
2018-07-23 | P | 24 | 40 | 205.0166 | 23.5425 | 203.985 | 203.985 | 0.31355 | 147.808 | 147.808 | 0.24192 | 0.103 | 0.103 | 0.094163 | 56.177 | 56.177 | 0.071635 | 696.7958 | 27.54 | 632.4252 | 0.7
2018-07-24 | P | 24 | 40 | 223.1566 | 19.5365 | 222.54 | 222.54 | 0.31377 | 158.55 | 158.55 | 0.24207 | 0.123 | 0.123 | 0.094286 | 63.99 | 63.99 | 0.071699 | 777.5402 | 28.75 | 652.3525 | 0.7
2018-07-25 | P | 24 | 40 | 224.1382 | 20.0611 | 224.554 | 224.554 | 0.314 | 159.489 | 159.489 | 0.24223 | 0.112 | 0.112 | 0.094398 | 65.065 | 65.065 | 0.071764 | 700.7693 | 28.98 | 678.731 | 0.7
2018-07-26 | P | 24 | 40 | 225.879 | 19.7993 | 219.645 | 219.645 | 0.31422 | 158.311 | 158.311 | 0.24239 | 0.107 | 0.107 | 0.094505 | 61.334 | 61.334 | 0.071825 | 674.4383 | 27.92 | 666.2459 | 0.7
2018-07-27 | P | 24 | 40 | 229.6673 | 18.9418 | 202.925 | 202.925 | 0.31442 | 146.271 | 146.271 | 0.24254 | 0.101 | 0.101 | 0.094606 | 56.654 | 56.654 | 0.071882 | 688.7079 | 27.92 | 713.5701 | 0.7
2018-07-28 | P | 24 | 40 | 217.8827 | 18.4343 | 203.878 | 203.878 | 0.31462 | 147.424 | 147.424 | 0.24269 | 0.1 | 0.1 | 0.094706 | 56.454 | 56.454 | 0.071938 | 678.4309 | 27.69 | 711.3186 | 0.7
2018-07-29 | P | 24 | 40 | 198.4799 | 25.1251 | 256.042 | 256.042 | 0.31488 | 181.455 | 181.455 | 0.24287 | 0.117 | 0.117 | 0.094823 | 74.587 | 74.587 | 0.072013 | 646.557 | 29.13 | 594.6601 | 0.7
2018-07-30 | P | 24 | 40 | 200.5454 | 22.5922 | 256.976 | 256.976 | 0.31514 | 181.348 | 181.348 | 0.24305 | 0.119 | 0.119 | 0.094942 | 75.628 | 75.628 | 0.072088 | 656.9138 | 29.43 | 599.2741 | 0.7
2018-07-31 | P | 24 | 40 | 210.2597 | 21.265 | 226.766 | 226.766 | 0.31536 | 161.144 | 161.144 | 0.24321 | 0.106 | 0.106 | 0.095048 | 65.622 | 65.622 | 0.072154 | 660.4652 | 28.94 | 630.2017 | 0.7
2018-08-01 | P | 24 | 40 | 220.3956 | 20.426 | 227.581 | 227.581 | 0.31559 | 161.551 | 161.551 | 0.24337 | 0.112 | 0.112 | 0.09516 | 66.03 | 66.03 | 0.07222 | 693.3043 | 29.01 | 669.5594 | 0.7
2018-08-02 | P | 24 | 40 | 215.1022 | 19.2882 | 209.446 | 209.446 | 0.3158 | 150.731 | 150.731 | 0.24352 | 0.106 | 0.106 | 0.095266 | 58.715 | 58.715 | 0.072279 | 704.4603 | 28.03 | 682.3745 | 0.7
2018-08-03 | P | 24 | 40 | 213.9963 | 18.938 | 207.122 | 207.122 | 0.31601 | 149.18 | 149.18 | 0.24367 | 0.103 | 0.103 | 0.095369 | 57.942 | 57.942 | 0.072337 | 692.204 | 27.98 | 703.7922 | 0.7
2018-08-04 | P | 24 | 40 | 189.8319 | 29.1345 | 203.58 | 203.58 | 0.31621 | 146.97 | 146.97 | 0.24382 | 0.103 | 0.103 | 0.095472 | 56.61 | 56.61 | 0.072393 | 699.6122 | 27.81 | 595.3788 | 0.7
2018-08-05 | P | 24 | 40 | 214.0051 | 20.3886 | 201.258 | 201.258 | 0.31641 | 145.335 | 145.335 | 0.24396 | 0.102 | 0.102 | 0.095574 | 55.923 | 55.923 | 0.072449 | 701.3589 | 27.79 | 667.4671 | 0.7
2018-08-06 | P | 24 | 40 | 197.3534 | 22.5108 | 196.696 | 196.696 | 0.31661 | 142.127 | 142.127 | 0.24411 | 0.106 | 0.106 | 0.09568 | 54.569 | 54.569 | 0.072504 | 748.9428 | 27.74 | 726.4388 | 0.7
2018-08-07 | P | 24 | 40 | 217.1482 | 20.8451 | 186.074 | 186.074 | 0.3168 | 130.251 | 130.251 | 0.24424 | 0.092 | 0.092 | 0.095772 | 55.823 | 55.823 | 0.072559 | 703.9101 | 30 | 687.431 | 0.7
2018-08-08 | P | 24 | 40 | 236.0562 | 21.9836 | 216.358 | 216.358 | 0.31701 | 155.879 | 155.879 | 0.24439 | 0.101 | 0.101 | 0.095873 | 60.479 | 60.479 | 0.07262 | 646.3924 | 27.95 | 694.4061 | 1
2018-08-09 | P | 24 | 40 | 221.8532 | 20.9735 | 216.298 | 216.298 | 0.31723 | 161.28 | 161.28 | 0.24455 | 0.098 | 0.098 | 0.095971 | 55.018 | 55.018 | 0.072675 | 604.8983 | 25.44 | 640.6189 | 1
2018-08-10 | P | 24 | 40 | 238.6292 | 21.8255 | 216.087 | 216.087 | 0.31744 | 162.418 | 162.418 | 0.24472 | 0.096 | 0.096 | 0.096067 | 53.669 | 53.669 | 0.072729 | 593.8751 | 24.84 | 657.8597 | 1
2018-08-11 | P | 24 | 40 | 269.1247 | 23.1073 | 216.476 | 216.476 | 0.31766 | 163.208 | 163.208 | 0.24488 | 0.092 | 0.092 | 0.096159 | 53.268 | 53.268 | 0.072782 | 563.7591 | 24.61 | 694.92 | 1
2018-08-12 | P | 24 | 40 | 239.2009 | 18.6361 | 245.618 | 245.618 | 0.31791 | 180.136 | 180.136 | 0.24506 | 0.096 | 0.096 | 0.096255 | 65.482 | 65.482 | 0.072847 | 530.9044 | 26.66 | 692.5243 | 1
2018-08-13 | P | 24 | 40 | 255.5646 | 18.8874 | 242.545 | 242.545 | 0.31815 | 168.05 | 168.05 | 0.24523 | 0.084 | 0.084 | 0.096339 | 74.495 | 74.495 | 0.072922 | 500.6784 | 30.71 | 706.7375 | 1
2018-08-14 | P | 24 | 40 | 259.4801 | 18.8951 | 224.709 | 224.709 | 0.31837 | 154.336 | 154.336 | 0.24538 | 0.084 | 0.084 | 0.096423 | 70.373 | 70.373 | 0.072992 | 541.604 | 31.32 | 698.0329 | 1
2018-08-15 | P | 24 | 40 | 196.9817 | 23.5497 | 271.124 | 271.124 | 0.31864 | 163.894 | 163.894 | 0.24555 | 0.12 | 0.12 | 0.096543 | 107.23 | 107.23 | 0.073099 | 730.0389 | 39.55 | 623.5388 | 0.7
2018-08-16 | P | 24 | 40 | 191.7369 | 23.0827 | 272.89 | 272.89 | 0.31892 | 165.318 | 165.318 | 0.24571 | 0.12 | 0.12 | 0.096663 | 107.572 | 107.572 | 0.073207 | 728.2934 | 39.42 | 628.5961 | 0.7
2018-08-17 | P | 24 | 40 | 204.8285 | 26.6206 | 288.486 | 288.486 | 0.31921 | 191.596 | 191.596 | 0.2459 | 0.144 | 0.144 | 0.096807 | 96.89 | 96.89 | 0.073304 | 751.4249 | 33.59 | 649.4994 | 0.7
2018-08-18 | P | 24 | 40 | 216.4861 | 23.5923 | 288.117 | 288.117 | 0.31949 | 191.291 | 191.291 | 0.24609 | 0.143 | 0.143 | 0.09695 | 96.826 | 96.826 | 0.073401 | 748.0331 | 33.61 | 642.2115 | 0.7
2018-08-19 | P | 24 | 40 | 216.4905 | 20.2054 | 288.883 | 288.883 | 0.31978 | 190.903 | 190.903 | 0.24628 | 0.141 | 0.141 | 0.097091 | 97.98 | 97.98 | 0.073499 | 736.2063 | 33.92 | 679.7313 | 0.7
2018-08-20 | P | 24 | 40 | 213.2088 | 19.6266 | 193.177 | 193.177 | 0.31998 | 129.448 | 129.448 | 0.24641 | 0.095 | 0.095 | 0.097186 | 63.729 | 63.729 | 0.073562 | 734.5421 | 32.99 | 711.2925 | 0.7
2018-08-21 | P | 24 | 40 | 226.3092 | 19.8116 | 193.452 | 193.452 | 0.32017 | 129.4 | 129.4 | 0.24654 | 0.094 | 0.094 | 0.09728 | 64.052 | 64.052 | 0.073627 | 728.8408 | 33.11 | 728.9551 | 0.7
2018-08-22 | P | 24 | 40 | 229.9466 | 20.8502 | 194.577 | 194.577 | 0.32036 | 130.769 | 130.769 | 0.24667 | 0.095 | 0.095 | 0.097375 | 63.808 | 63.808 | 0.07369 | 729.2631 | 32.79 | 693.3209 | 0.7
2018-08-23 | P | 24 | 40 | 207.7601 | 23.0594 | 193.968 | 193.968 | 0.32056 | 130.245 | 130.245 | 0.2468 | 0.094 | 0.094 | 0.097469 | 63.723 | 63.723 | 0.073754 | 721.1025 | 32.85 | 640.9722 | 0.7
2018-08-24 | P | 24 | 40 | 200.202 | 23.7922 | 204.254 | 204.254 | 0.32076 | 137.216 | 137.216 | 0.24694 | 0.1 | 0.1 | 0.097569 | 67.038 | 67.038 | 0.073821 | 731.3579 | 32.82 | 615.0679 | 1
2018-08-25 | P | 24 | 40 | 229.0184 | 19.9001 | 192.213 | 192.213 | 0.32095 | 129.418 | 129.418 | 0.24707 | 0.096 | 0.096 | 0.097665 | 62.795 | 62.795 | 0.073884 | 744.1391 | 32.67 | 690.1638 | 1
2018-08-26 | P | 24 | 40 | 188.5393 | 24.2715 | 189.697 | 189.697 | 0.32114 | 127.602 | 127.602 | 0.2472 | 0.097 | 0.097 | 0.097762 | 62.095 | 62.095 | 0.073946 | 763.0523 | 32.73 | 639.8207 | 0.7
2018-08-27 | P | 24 | 40 | 197.5079 | 23.0499 | 185.544 | 185.544 | 0.32133 | 123.949 | 123.949 | 0.24732 | 0.096 | 0.096 | 0.097858 | 61.595 | 61.595 | 0.074008 | 775.1495 | 33.2 | 662.7001 | 0.7
2018-08-28 | P | 24 | 40 | 201.4297 | 22.5309 | 173.049 | 173.049 | 0.3215 | 115.077 | 115.077 | 0.24744 | 0.076 | 0.076 | 0.097934 | 57.972 | 57.972 | 0.074066 | 663.3645 | 33.5 | 679.459 | 0.7
2018-08-29 | P | 24 | 40 | 213.1901 | 21.754 | 159.421 | 159.421 | 0.32166 | 106.96 | 106.96 | 0.24754 | 0.067 | 0.067 | 0.098001 | 52.461 | 52.461 | 0.074118 | 626.4491 | 32.91 | 722.429 | 0.7
2018-08-30 | P | 24 | 40 | 211.9034 | 24.4071 | 190.315 | 190.315 | 0.32185 | 125.328 | 125.328 | 0.24767 | 0.072 | 0.072 | 0.098073 | 64.987 | 64.987 | 0.074183 | 574.1255 | 34.15 | 669.9746 | 0.7
2018-08-31 | P | 24 | 40 | 222.7714 | 21.2294 | 202.466 | 202.466 | 0.32206 | 133.492 | 133.492 | 0.2478 | 0.091 | 0.091 | 0.098164 | 68.974 | 68.974 | 0.074252 | 679.8834 | 34.07 | 703.9186 | 0.7
2018-09-01 | P | 24 | 40 | 231.5612 | 21.2251 | 202.767 | 202.767 | 0.32226 | 133.35 | 133.35 | 0.24794 | 0.106 | 0.106 | 0.09827 | 69.417 | 69.417 | 0.074321 | 798.2002 | 34.24 | 728.871 | 0.7
2018-09-02 | P | 24 | 40 | 227.5417 | 20.3858 | 162.268 | 162.268 | 0.32242 | 106.03 | 106.03 | 0.24804 | 0.082 | 0.082 | 0.098352 | 56.238 | 56.238 | 0.074378 | 772.5078 | 34.66 | 740.8975 | 0.7
2018-09-03 | P | 24 | 40 | 258.5045 | 19.2732 | 163.149 | 163.149 | 0.32258 | 106.166 | 106.166 | 0.24815 | 0.087 | 0.087 | 0.098439 | 56.983 | 56.983 | 0.074435 | 817.2956 | 34.93 | 773.2619 | 0.7
2018-09-04 | P | 24 | 40 | 242.8821 | 22.1001 | 160.609 | 160.609 | 0.32274 | 105.793 | 105.793 | 0.24825 | 0.079 | 0.079 | 0.098518 | 54.816 | 54.816 | 0.074489 | 748.5372 | 34.13 | 761.4116 | 0.7
2018-09-05 | P | 24 | 40 | 199.677 | 31.0138 | 247.585 | 247.585 | 0.32299 | 163.571 | 163.571 | 0.24842 | 0.127 | 0.127 | 0.098645 | 84.014 | 84.014 | 0.074573 | 775.9872 | 33.93 | 673.4553 | 0.7
2018-09-06 | P | 24 | 40 | 194.6138 | 26.6849 | 257.998 | 257.998 | 0.32325 | 169.133 | 169.133 | 0.24859 | 0.122 | 0.122 | 0.098767 | 88.865 | 88.865 | 0.074662 | 723.1114 | 34.44 | 596.9561 | 0.7
2018-09-07 | P | 24 | 40 | 202.1281 | 26.1209 | 258.002 | 258.002 | 0.32351 | 168.925 | 168.925 | 0.24876 | 0.122 | 0.122 | 0.098889 | 89.077 | 89.077 | 0.074751 | 722.5869 | 34.53 | 628.3256 | 0.7
2018-09-08 | P | 24 | 40 | 219.1866 | 23.4405 | 189.252 | 189.252 | 0.3237 | 123.787 | 123.787 | 0.24888 | 0.1 | 0.1 | 0.098989 | 65.465 | 65.465 | 0.074817 | 805.6096 | 34.59 | 656.3649 | 0.7
2018-09-09 | P | 24 | 40 | 202.2579 | 25.5667 | 174.358 | 174.358 | 0.32387 | 113.385 | 113.385 | 0.24899 | 0.088 | 0.088 | 0.099077 | 60.973 | 60.973 | 0.074878 | 773.9736 | 34.97 | 675.2232 | 0.7
2018-09-10 | P | 24 | 40 | 219.8681 | 22.6806 | 175.456 | 175.456 | 0.32405 | 114.795 | 114.795 | 0.24911 | 0.089 | 0.089 | 0.099166 | 60.661 | 60.661 | 0.074938 | 776.4624 | 34.57 | 682.1108 | 0.7
2018-09-11 | P | 24 | 40 | 198.3815 | 24.8738 | 176.176 | 176.176 | 0.32422 | 115.639 | 115.639 | 0.24922 | 0.083 | 0.083 | 0.099249 | 60.537 | 60.537 | 0.074999 | 720.7603 | 34.36 | 628.3091 | 0.7
2018-09-12 | P | 24 | 40 | 215.3408 | 23.7157 | 189.112 | 189.112 | 0.32441 | 124.943 | 124.943 | 0.24935 | 0.092 | 0.092 | 0.099341 | 64.169 | 64.169 | 0.075063 | 735.3273 | 33.93 | 666.5328 | 0.7
2018-09-13 | P | 24 | 40 | 199.8168 | 24.3583 | 191.088 | 191.088 | 0.3246 | 126.397 | 126.397 | 0.24947 | 0.094 | 0.094 | 0.099435 | 64.691 | 64.691 | 0.075128 | 742.1695 | 33.85 | 647.1629 | 0.7
2018-09-14 | P | 24 | 40 | 204.6704 | 23.1069 | 191.235 | 191.235 | 0.32479 | 126.502 | 126.502 | 0.2496 | 0.094 | 0.094 | 0.099529 | 64.733 | 64.733 | 0.075193 | 741.2136 | 33.85 | 668.5815 | 0.7
2018-09-15 | P | 24 | 40 | 189.3766 | 28.7989 | 188.621 | 188.621 | 0.32498 | 124.949 | 124.949 | 0.24973 | 0.096 | 0.096 | 0.099625 | 63.672 | 63.672 | 0.075256 | 770.5384 | 33.76 | 651.7614 | 0.7
2018-09-16 | P | 24 | 40 | 201.374 | 24.1908 | 177.93 | 177.93 | 0.32516 | 117.116 | 117.116 | 0.24984 | 0.088 | 0.088 | 0.099713 | 60.814 | 60.814 | 0.075317 | 755.3878 | 34.18 | 657.7674 | 0.7
2018-09-17 | P | 24 | 40 | 234.854 | 22.2392 | 170.029 | 170.029 | 0.32533 | 113.595 | 113.595 | 0.24996 | 0.086 | 0.086 | 0.099799 | 56.434 | 56.434 | 0.075374 | 757.5245 | 33.19 | 722.5905 | 0.7
2018-09-18 | P | 24 | 40 | 250.621 | 21.6728 | 165.742 | 165.742 | 0.3255 | 113.662 | 113.662 | 0.25007 | 0.086 | 0.086 | 0.099885 | 52.08 | 52.08 | 0.075426 | 753.4972 | 31.42 | 726.3226 | 0.7
2018-09-19 | P | 24 | 40 | 258.393 | 21.6891 | 160.422 | 160.422 | 0.32566 | 110.268 | 110.268 | 0.25018 | 0.082 | 0.082 | 0.099967 | 50.154 | 50.154 | 0.075476 | 741.2667 | 31.26 | 747.6078 | 0.7
2018-09-20 | P | 24 | 40 | 259.5801 | 20.3784 | 163.341 | 163.341 | 0.32582 | 110.423 | 110.423 | 0.25029 | 0.082 | 0.082 | 0.10005 | 52.918 | 52.918 | 0.075529 | 738.741 | 32.4 | 772.5665 | 0.7
2018-09-21 | P | 24 | 40 | 268.0257 | 20.5691 | 156.381 | 156.381 | 0.32598 | 106.2 | 106.2 | 0.2504 | 0.074 | 0.074 | 0.10012 | 50.181 | 50.181 | 0.075579 | 698.7382 | 32.09 | 779.1702 | 0.7
2018-09-22 | P | 24 | 40 | 286.9931 | 20.2881 | 156.203 | 156.203 | 0.32613 | 105.502 | 105.502 | 0.2505 | 0.075 | 0.075 | 0.1002 | 50.701 | 50.701 | 0.07563 | 706.4605 | 32.46 | 778.9323 | 0.7
2018-09-23 | P | 24 | 40 | 254.9854 | 20.4586 | 156.967 | 156.967 | 0.32629 | 105.741 | 105.741 | 0.25061 | 0.075 | 0.075 | 0.10027 | 51.226 | 51.226 | 0.075681 | 708.9965 | 32.64 | 791.8211 | 0.7
2018-09-24 | P | 24 | 40 | 260.3397 | 19.2584 | 164.725 | 164.725 | 0.32645 | 111.555 | 111.555 | 0.25072 | 0.079 | 0.079 | 0.10035 | 53.17 | 53.17 | 0.075734 | 708.8701 | 32.28 | 800.4845 | 0.7
2018-09-25 | P | 24 | 40 | 265.2168 | 19.8315 | 158.181 | 158.181 | 0.32661 | 114.189 | 114.189 | 0.25083 | 0.081 | 0.081 | 0.10043 | 43.992 | 43.992 | 0.075778 | 708.9474 | 27.81 | 790.2166 | 0.7
2018-09-26 | P | 24 | 40 | 264.4902 | 19.8568 | 156.39 | 156.39 | 0.32677 | 117.109 | 117.109 | 0.25095 | 0.084 | 0.084 | 0.10052 | 39.281 | 39.281 | 0.075817 | 713.7709 | 25.12 | 804.426 | 0.7
2018-09-27 | P | 24 | 40 | 235.3933 | 22.6902 | 188.128 | 188.128 | 0.32696 | 131.647 | 131.647 | 0.25108 | 0.095 | 0.095 | 0.10061 | 56.481 | 56.481 | 0.075874 | 723.2751 | 30.02 | 750.7791 | 0.7
2018-09-28 | P | 22 | 40 | 201.0589 | 29.6364 | 223.898 | 244.252 | 0.32718 | 159.929 | 174.468 | 0.25124 | 0.121 | 0.132 | 0.10073 | 63.969 | 69.784 | 0.075938 | 755.1664 | 28.57 | 672.7391 | 0.7
2018-09-29 | P | 24 | 40 | 194.0681 | 28.2971 | 244.881 | 244.881 | 0.32743 | 175.254 | 175.254 | 0.25142 | 0.132 | 0.132 | 0.10087 | 69.627 | 69.627 | 0.076007 | 750.9443 | 28.43 | 558.7536 | 0.7
2018-09-30 | P | 24 | 40 | 187.7645 | 26.8681 | 240.496 | 240.496 | 0.32767 | 171.945 | 171.945 | 0.25159 | 0.143 | 0.143 | 0.10101 | 68.551 | 68.551 | 0.076076 | 833.6561 | 28.5 | 559.0159 | 0.7
2018-10-01 | P | 5.5 | 40 | 542.6872 | 27.1663 | 101.803 | 444.231 | 0.32777 | 82.831 | 361.444 | 0.25167 | 0.038 | 0.165 | 0.10105 | 18.972 | 82.787 | 0.076095 | 455.8438 | 18.64 | 760.8861 | 0.7
2018-10-02 | SI | 0 | 40 | 538.8247 | 28.5658 | 0 | 0 | 0.32777 | 0 | 0 | 0.25167 | 0 | 0 | 0.10105 | 0 | 0 | 0.076095 | 0 | 0 | 863.0193 | 0.7
2018-10-03 | SI | 0 | 0 | 523.7811 | 27.0078 | 0 | 0 | 0.32777 | 0 | 0 | 0.25167 | 0 | 0 | 0.10105 | 0 | 0 | 0.076095 | 0 | 0 | 925.2303 | 0.7
2018-10-04 | P | 21 | 0 | 204.0852 | 27.8048 | 228.04 | 260.617 | 0.328 | 156.173 | 178.483 | 0.25183 | 0.161 | 0.184 | 0.10121 | 71.867 | 82.134 | 0.076167 | 1030.4022 | 31.52 | 502.496 | 0.7
2018-10-05 | P | 24 | 40 | 206.551 | 26.1217 | 298.168 | 298.168 | 0.32829 | 204.059 | 204.059 | 0.25203 | 0.118 | 0.118 | 0.10133 | 94.109 | 94.109 | 0.076261 | 577.8476 | 31.56 | 524.4434 | 0.7
2018-10-06 | P | 24 | 40 | 204.4417 | 26.5279 | 342.464 | 342.464 | 0.32864 | 231.885 | 231.885 | 0.25227 | 0.125 | 0.125 | 0.10145 | 110.579 | 110.579 | 0.076371 | 538.918 | 32.29 | 520.2354 | 0.7
2018-10-07 | P | 24 | 40 | 231.262 | 28.3101 | 343.744 | 343.744 | 0.32898 | 228.232 | 228.232 | 0.25249 | 0.134 | 0.134 | 0.10158 | 115.512 | 115.512 | 0.076487 | 587.7221 | 33.6 | 544.9895 | 0.7
2018-10-08 | P | 24 | 40 | 203.2546 | 28.8569 | 349.062 | 349.062 | 0.32933 | 232.712 | 232.712 | 0.25273 | 0.128 | 0.128 | 0.10171 | 116.35 | 116.35 | 0.076603 | 550.092 | 33.33 | 510.1904 | 0.7
2018-10-09 | P | 24 | 40 | 195.4512 | 27.4888 | 376.246 | 376.246 | 0.32971 | 249.813 | 249.813 | 0.25298 | 0.107 | 0.107 | 0.10182 | 126.433 | 126.433 | 0.07673 | 429.7735 | 33.6 | 510.7691 | 0.7
2018-10-10 | P | 24 | 40 | 190.547 | 29.6118 | 351.457 | 351.457 | 0.33006 | 233.093 | 233.093 | 0.25321 | 0.128 | 0.128 | 0.10195 | 118.364 | 118.364 | 0.076848 | 549.6948 | 33.68 | 520.0776 | 0.7
2018-10-11 | P | 24 | 40 | 195.5675 | 29.1912 | 345.153 | 345.153 | 0.3304 | 228.89 | 228.89 | 0.25344 | 0.155 | 0.155 | 0.1021 | 116.263 | 116.263 | 0.076964 | 676.1851 | 33.68 | 497.0681 | 0.7
2018-10-12 | P | 24 | 40 | 187.07 | 28.55 | 338.006 | 338.006 | 0.33074 | 223.362 | 223.362 | 0.25366 | 0.157 | 0.157 | 0.10226 | 114.644 | 114.644 | 0.077079 | 702.3934 | 33.92 | 507.61 | 0.7
2018-10-13 | P | 24 | 40 | 183.53 | 28.86 | 244.837 | 244.837 | 0.33099 | 171.911 | 171.911 | 0.25383 | 0.134 | 0.134 | 0.10239 | 72.926 | 72.926 | 0.077152 | 782.1838 | 29.79 | 503.51 | 0.7
2018-10-14 | P | 24 | 40 | 184.04 | 28.71 | 244.257 | 244.257 | 0.33123 | 171.323 | 171.323 | 0.254 | 0.122 | 0.122 | 0.10252 | 72.934 | 72.934 | 0.077225 | 713.5353 | 29.86 | 505.71 | 0.7
2018-10-15 | P | 24 | 40 | 184.95 | 28.05 | 242.396 | 242.396 | 0.33147 | 172.256 | 172.256 | 0.25418 | 0.123 | 0.123 | 0.10264 | 70.14 | 70.14 | 0.077295 | 711.8127 | 28.94 | 511.26 | 0.7
2018-10-16 | P | 24 | 40 | 184.83 | 27.82 | 245.946 | 245.946 | 0.33172 | 174.288 | 174.288 | 0.25435 | 0.117 | 0.117 | 0.10276 | 71.658 | 71.658 | 0.077367 | 670.8494 | 29.14 | 515.81 | 0.7
2018-10-17 | P | 24 | 40 | 184.91 | 27.29 | 245.716 | 245.716 | 0.33196 | 174.479 | 174.479 | 0.25453 | 0.117 | 0.117 | 0.10287 | 71.237 | 71.237 | 0.077438 | 672.9406 | 28.99 | 523.9 | 0.7
2018-10-18 | P | 24 | 40 | 188.7 | 26.36 | 301.405 | 301.405 | 0.33227 | 201.862 | 201.862 | 0.25473 | 0.137 | 0.137 | 0.10301 | 99.543 | 99.543 | 0.077537 | 677.334 | 33.03 | 543.15 | 0.7
2018-10-19 | P | 24 | 40 | 190.71 | 25.58 | 296.694 | 296.694 | 0.33256 | 199.187 | 199.187 | 0.25493 | 0.131 | 0.131 | 0.10314 | 97.507 | 97.507 | 0.077635 | 658.1654 | 32.86 | 560.13 | 0.7
2018-10-20 | P | 24 | 40 | 200.63 | 24.63 | 293.401 | 293.401 | 0.33286 | 198.791 | 198.791 | 0.25513 | 0.128 | 0.128 | 0.10327 | 94.61 | 94.61 | 0.07773 | 645.9246 | 32.25 | 589.54 | 0.7
2018-10-21 | P | 24 | 40 | 198.86 | 24.47 | 291.411 | 291.411 | 0.33315 | 196.044 | 196.044 | 0.25532 | 0.14 | 0.14 | 0.10341 | 95.367 | 95.367 | 0.077825 | 714.9721 | 32.73 | 600.95 | 0.7
2018-10-22 | P | 24 | 40 | 193.12 | 23.95 | 209.341 | 209.341 | 0.33336 | 167.315 | 167.315 | 0.25549 | 0.117 | 0.117 | 0.10353 | 42.026 | 42.026 | 0.077867 | 698.7538 | 20.08 | 606.58 | 0.7
2018-10-23 | P | 24 | 40 | 211.07 | 22.66 | 203.386 | 203.386 | 0.33356 | 161.12 | 161.12 | 0.25565 | 0.115 | 0.115 | 0.10364 | 42.266 | 42.266 | 0.077909 | 716.0067 | 20.78 | 650.88 | 0.7
2018-10-24 | P | 24 | 40 | 217.13 | 22.9 | 207.906 | 207.906 | 0.33377 | 164.559 | 164.559 | 0.25581 | 0.115 | 0.115 | 0.10376 | 43.347 | 43.347 | 0.077953 | 695.9388 | 20.85 | 653.75 | 0.7
2018-10-25 | P | 24 | 40 | 200.22 | 24.34 | 209.067 | 209.067 | 0.33398 | 165.878 | 165.878 | 0.25598 | 0.116 | 0.116 | 0.10387 | 43.189 | 43.189 | 0.077996 | 700.7319 | 20.66 | 626.32 | 0.7
2018-10-26 | P | 24 | 40 | 185.96 | 25.41 | 211.478 | 211.478 | 0.33419 | 168.115 | 168.115 | 0.25615 | 0.115 | 0.115 | 0.10399 | 43.363 | 43.363 | 0.078039 | 686.5955 | 20.5 | 590.08 | 0.7
2018-10-27 | P | 24 | 40 | 189.47 | 24.62 | 209.728 | 209.728 | 0.3344 | 166.978 | 166.978 | 0.25632 | 0.126 | 0.126 | 0.10411 | 42.75 | 42.75 | 0.078082 | 755.7463 | 20.38 | 616.28 | 0.7
2018-10-28 | P | 24 | 40 | 189.1 | 24.26 | 208.872 | 208.872 | 0.33461 | 166.644 | 166.644 | 0.25648 | 0.125 | 0.125 | 0.10424 | 42.228 | 42.228 | 0.078124 | 748.2478 | 20.22 | 630.39 | 0.7
2018-10-29 | P | 24 | 40 | 187.55 | 24.09 | 209.1 | 209.1 | 0.33482 | 165.792 | 165.792 | 0.25665 | 0.116 | 0.116 | 0.10435 | 43.308 | 43.308 | 0.078167 | 701.1798 | 20.71 | 636 | 0.7
2018-10-30 | P | 24 | 40 | 185.53 | 24.36 | 213.529 | 213.529 | 0.33503 | 169.041 | 169.041 | 0.25682 | 0.139 | 0.139 | 0.10449 | 44.488 | 44.488 | 0.078212 | 819.8189 | 20.84 | 634.37 | 0.7
2018-10-31 | P | 24 | 40 | 193.78 | 23.36 | 206.079 | 206.079 | 0.33524 | 163.489 | 163.489 | 0.25698 | 0.127 | 0.127 | 0.10462 | 42.59 | 42.59 | 0.078254 | 775.8932 | 20.67 | 654.67 | 0.7
2018-11-01 | P | 24 | 40 | 199.89 | 23.29 | 206.326 | 206.326 | 0.33544 | 160.621 | 160.621 | 0.25714 | 0.13 | 0.13 | 0.10475 | 45.705 | 45.705 | 0.0783 | 807.1298 | 22.15 | 663.65 | 0.7
2018-11-02 | P | 24 | 40 | 187.77 | 25.04 | 208.225 | 208.225 | 0.33565 | 162.864 | 162.864 | 0.2573 | 0.128 | 0.128 | 0.10488 | 45.361 | 45.361 | 0.078346 | 785.5389 | 21.78 | 623.11 | 0.7
2018-11-03 | P | 24 | 40 | 189.02 | 24.22 | 210.618 | 210.618 | 0.33586 | 164.583 | 164.583 | 0.25747 | 0.13 | 0.13 | 0.10501 | 46.035 | 46.035 | 0.078392 | 787.1408 | 21.86 | 637.96 | 0.7
2018-11-04 | P | 24 | 40 | 195.38 | 22.94 | 212.801 | 212.801 | 0.33607 | 166.463 | 166.463 | 0.25764 | 0.13 | 0.13 | 0.10514 | 46.338 | 46.338 | 0.078438 | 780.678 | 21.78 | 664.38 | 0.7
2018-11-05 | P | 24 | 40 | 213.42 | 21.62 | 210.799 | 210.799 | 0.33628 | 164.871 | 164.871 | 0.2578 | 0.129 | 0.129 | 0.10527 | 45.928 | 45.928 | 0.078484 | 784.5346 | 21.79 | 707.24 | 0.7
2018-11-06 | P | 24 | 40 | 200.23 | 23.62 | 205.907 | 205.907 | 0.33649 | 161.105 | 161.105 | 0.25796 | 0.132 | 0.132 | 0.1054 | 44.802 | 44.802 | 0.078529 | 816.8772 | 21.76 | 682.98 | 0.7
2018-11-07 | P | 24 | 40 | 187.5 | 26.57 | 200.147 | 200.147 | 0.33669 | 156.688 | 156.688 | 0.25812 | 0.135 | 0.135 | 0.10553 | 43.459 | 43.459 | 0.078572 | 863.6398 | 21.71 | 598.9 | 0.7
2018-11-08 | P | 24 | 40 | 187.26 | 26.92 | 201.879 | 201.879 | 0.33689 | 157.164 | 157.164 | 0.25828 | 0.124 | 0.124 | 0.10566 | 44.715 | 44.715 | 0.078617 | 791.549 | 22.15 | 581.85 | 0.7
2018-11-09 | P | 24 | 40 | 190.37 | 26.48 | 199.564 | 199.564 | 0.33709 | 158.828 | 158.828 | 0.25843 | 0.121 | 0.121 | 0.10578 | 40.736 | 40.736 | 0.078658 | 761.4338 | 20.41 | 592.07 | 0.7
2018-11-10 | P | 24 | 40 | 199.26 | 25.06 | 199.471 | 199.471 | 0.33729 | 144.806 | 144.806 | 0.25858 | 0.12 | 0.12 | 0.1059 | 54.665 | 54.665 | 0.078712 | 827.3552 | 27.4 | 622.54 | 0.7
2018-11-11 | P | 24 | 40 | 197.29 | 26.53 | 176.07 | 176.07 | 0.33747 | 126.938 | 126.938 | 0.25871 | 0.106 | 0.106 | 0.106 | 49.132 | 49.132 | 0.078761 | 832.0204 | 27.9 | 642.77 | 0.7
2018-11-12 | P | 24 | 40 | 187.9 | 25.26 | 185.672 | 185.672 | 0.33765 | 133.903 | 133.903 | 0.25884 | 0.107 | 0.107 | 0.10611 | 51.769 | 51.769 | 0.078813 | 796.5841 | 27.88 | 636.16 | 0.7
2018-11-13 | P | 24 | 40 | 198.22 | 24.2 | 187.601 | 187.601 | 0.33784 | 133.548 | 133.548 | 0.25897 | 0.099 | 0.099 | 0.10621 | 54.053 | 54.053 | 0.078867 | 742.8041 | 28.81 | 650.74 | 0.7
2018-11-14 | P | 24 | 40 | 186.34 | 24.94 | 185.255 | 185.255 | 0.33803 | 133.097 | 133.097 | 0.25911 | 0.101 | 0.101 | 0.10631 | 52.158 | 52.158 | 0.078919 | 756.0726 | 28.16 | 636.33 | 0.7
2018-11-15 | P | 24 | 40 | 190.63 | 24.23 | 188.696 | 188.696 | 0.33821 | 135.162 | 135.162 | 0.25924 | 0.109 | 0.109 | 0.10642 | 53.534 | 53.534 | 0.078973 | 808.0748 | 28.37 | 658.39 | 0.7
2018-11-16 | P | 24 | 40 | 201.24 | 23.56 | 204.768 | 204.768 | 0.33842 | 147.414 | 147.414 | 0.25939 | 0.088 | 0.088 | 0.10651 | 57.354 | 57.354 | 0.07903 | 595.3641 | 28.01 | 692 | 0.7
2018-11-17 | P | 24 | 40 | 217.59 | 22.69 | 208.491 | 208.491 | 0.33863 | 148.939 | 148.939 | 0.25954 | 0.08 | 0.08 | 0.10659 | 59.552 | 59.552 | 0.07909 | 540.1003 | 28.56 | 704.28 | 0.7
2018-11-18 | P | 24 | 40 | 236.97 | 22.59 | 209.889 | 209.889 | 0.33884 | 150.092 | 150.092 | 0.25969 | 0.079 | 0.079 | 0.10667 | 59.797 | 59.797 | 0.07915 | 529.2621 | 28.49 | 718.83 | 0.7
2018-11-19 | P | 24 | 40 | 209.49 | 22.22 | 167.958 | 167.958 | 0.33901 | 119.815 | 119.815 | 0.25981 | 0.084 | 0.084 | 0.10675 | 48.143 | 48.143 | 0.079198 | 705.2039 | 28.66 | 722.73 | 0.7
2018-11-20 | P | 24 | 40 | 217.95 | 21.78 | 151.62 | 151.62 | 0.33916 | 108.686 | 108.686 | 0.25992 | 0.119 | 0.119 | 0.10687 | 42.934 | 42.934 | 0.079241 | 1096.857 | 28.32 | 739.82 | 0.7
2018-11-21 | P | 24 | 40 | 214.39 | 21.37 | 154.178 | 154.178 | 0.33931 | 110.363 | 110.363 | 0.26003 | 0.12 | 0.12 | 0.10699 | 43.815 | 43.815 | 0.079284 | 1086.4058 | 28.42 | 755.47 | 0.7
2018-11-22 | P | 24 | 40 | 220.4 | 22.86 | 158.22 | 158.22 | 0.33947 | 113.419 | 113.419 | 0.26014 | 0.119 | 0.119 | 0.10711 | 44.801 | 44.801 | 0.079329 | 1049.0923 | 28.32 | 736.88 | 0.7
2018-11-23 | P | 24 | 40 | 227.02 | 23.39 | 160.953 | 160.953 | 0.33963 | 115.357 | 115.357 | 0.26026 | 0.119 | 0.119 | 0.10723 | 45.596 | 45.596 | 0.079375 | 1029.6384 | 28.33 | 714.51 | 0.7
2018-11-24 | P | 24 | 40 | 218.48 | 23.29 | 161.42 | 161.42 | 0.33979 | 115.212 | 115.212 | 0.26037 | 0.12 | 0.12 | 0.10735 | 46.208 | 46.208 | 0.079421 | 1040.0219 | 28.63 | 720.18 | 0.7
2018-11-25 | P | 24 | 40 | 189.25 | 26.09 | 160.784 | 160.784 | 0.33995 | 115.267 | 115.267 | 0.26049 | 0.139 | 0.139 | 0.10749 | 45.517 | 45.517 | 0.079467 | 1203.085 | 28.31 | 655.94 | 0.7
2018-11-26 | P | 24 | 40 | 181.51 | 26.59 | 160.669 | 160.669 | 0.34011 | 115.339 | 115.339 | 0.2606 | 0.125 | 0.125 | 0.10761 | 45.33 | 45.33 | 0.079512 | 1087.7327 | 28.21 | 620.58 | 0.7
2018-11-27 | P | 24 | 40 | 183.34 | 25.88 | 162.408 | 162.408 | 0.34028 | 115.673 | 115.673 | 0.26072 | 0.128 | 0.128 | 0.10774 | 46.735 | 46.735 | 0.079559 | 1109.2217 | 28.78 | 627.14 | 0.7
2018-11-28 | P | 24 | 40 | 195.15 | 24.41 | 163.692 | 163.692 | 0.34044 | 115.508 | 115.508 | 0.26083 | 0.128 | 0.128 | 0.10787 | 48.184 | 48.184 | 0.079607 | 1110.0443 | 29.44 | 660.92 | 0.7
2018-11-29 | P | 24 | 40 | 201.37 | 23.63 | 163.956 | 163.956 | 0.3406 | 115.509 | 115.509 | 0.26095 | 0.125 | 0.125 | 0.10799 | 48.447 | 48.447 | 0.079655 | 1085.4306 | 29.55 | 680.76 | 0.7
2018-11-30 | P | 24 | 40 | 197.69 | 23.52 | 152.408 | 152.408 | 0.34076 | 108.901 | 108.901 | 0.26106 | 0.139 | 0.139 | 0.10813 | 43.507 | 43.507 | 0.079699 | 1278.014 | 28.55 | 691.37 | 0.7
2018-12-01 | P | 24 | 40 | 188.68 | 24.53 | 161.942 | 161.942 | 0.34092 | 116.351 | 116.351 | 0.26117 | 0.119 | 0.119 | 0.10825 | 45.591 | 45.591 | 0.079744 | 1018.7622 | 28.15 | 676.09 | 0.7
2018-12-02 | P | 24 | 40 | 206.11 | 23.01 | 146.399 | 146.399 | 0.34106 | 105.591 | 105.591 | 0.26128 | 0.116 | 0.116 | 0.10837 | 40.808 | 40.808 | 0.079785 | 1095.2449 | 27.88 | 702.44 | 0.7
2018-12-03 | P | 24 | 40 | 213.27 | 22.73 | 154.248 | 154.248 | 0.34122 | 110.964 | 110.964 | 0.26139 | 0.115 | 0.115 | 0.10848 | 43.284 | 43.284 | 0.079828 | 1036.7416 | 28.06 | 711.43 | 0.7
2018-12-04 | P | 24 | 40 | 229.82 | 22.5 | 155.302 | 155.302 | 0.34137 | 108.953 | 108.953 | 0.2615 | 0.113 | 0.113 | 0.1086 | 46.349 | 46.349 | 0.079875 | 1040.311 | 29.84 | 739.22 | 0.7
2018-12-05 | P | 24 | 40 | 218.58 | 24.88 | 153.491 | 153.491 | 0.34153 | 109.845 | 109.845 | 0.26161 | 0.115 | 0.115 | 0.10871 | 43.646 | 43.646 | 0.079918 | 1049.5061 | 28.44 | 692.99 | 0.7
2018-12-06 | P | 24 | 40 | 211.5 | 24.22 | 165.623 | 165.623 | 0.34169 | 110.175 | 110.175 | 0.26172 | 0.107 | 0.107 | 0.10882 | 55.448 | 55.448 | 0.079974 | 969.4305 | 33.48 | 697.89 | 0.7
2018-12-07 | P | 24 | 40 | 242.17 | 22.3 | 163.951 | 163.951 | 0.34186 | 109.162 | 109.162 | 0.26183 | 0.109 | 0.109 | 0.10893 | 54.789 | 54.789 | 0.080029 | 994.2562 | 33.42 | 753.8 | 0.7
2018-12-08 | P | 24 | 40 | 247.29 | 21.7 | 168.11 | 168.11 | 0.34202 | 113.036 | 113.036 | 0.26194 | 0.106 | 0.106 | 0.10903 | 55.074 | 55.074 | 0.080084 | 940.028 | 32.76 | 774.22 | 0.7
2018-12-09 | P | 24 | 40 | 242.36 | 22.37 | 171.227 | 171.227 | 0.3422 | 118.725 | 118.725 | 0.26206 | 0.099 | 0.099 | 0.10913 | 52.502 | 52.502 | 0.080136 | 832.4868 | 30.66 | 768.33 | 0.7
2018-12-10 | P | 24 | 40 | 250.26 | 22.39 | 160.405 | 160.405 | 0.34236 | 111.333 | 111.333 | 0.26217 | 0.095 | 0.095 | 0.10923 | 49.072 | 49.072 | 0.080185 | 857.5265 | 30.59 | 766.6 | 0.7
2018-12-11 | P | 24 | 40 | 252.12 | 22.1 | 125.467 | 125.467 | 0.34248 | 89.636 | 89.636 | 0.26226 | 0.074 | 0.074 | 0.1093 | 35.831 | 35.831 | 0.080221 | 820.9983 | 28.56 | 777.26 | 0.7
2018-12-12 | P | 24 | 40 | 266.08 | 21.5 | 124.882 | 124.882 | 0.34261 | 89.655 | 89.655 | 0.26235 | 0.075 | 0.075 | 0.10938 | 35.227 | 35.227 | 0.080256 | 840.0758 | 28.21 | 796.94 | 0.7
2018-12-13 | P | 24 | 40 | 268.45 | 21.8 | 119.05 | 119.05 | 0.34273 | 83.926 | 83.926 | 0.26243 | 0.077 | 0.077 | 0.10945 | 35.124 | 35.124 | 0.080291 | 917.5822 | 29.5 | 798.66 | 0.7
2018-12-14 | P | 24 | 40 | 287.66 | 21.7 | 118.175 | 118.175 | 0.34284 | 83.102 | 83.102 | 0.26252 | 0.08 | 0.08 | 0.10953 | 35.073 | 35.073 | 0.080327 | 959.3993 | 29.68 | 802.38 | 0.7
2018-12-15 | P | 24 | 40 | 269.83 | 22.08 | 120.343 | 120.343 | 0.34296 | 88.35 | 88.35 | 0.26261 | 0.079 | 0.079 | 0.10961 | 31.993 | 31.993 | 0.080359 | 894.5671 | 26.58 | 796.59 | 0.7
2018-12-16 | P | 24 | 40 | 266.46 | 21.85 | 122.622 | 122.622 | 0.34309 | 89.949 | 89.949 | 0.2627 | 0.079 | 0.079 | 0.10969 | 32.673 | 32.673 | 0.080391 | 878.4533 | 26.64 | 796.43 | 0.7
2018-12-17 | P | 24 | 40 | 266.17 | 21.32 | 117.658 | 117.658 | 0.3432 | 90.988 | 90.988 | 0.26279 | 0.08 | 0.08 | 0.10977 | 26.67 | 26.67 | 0.080418 | 878.8302 | 22.67 | 794.49 | 0.7
2018-12-18 | P | 24 | 40 | 271.56 | 20.87 | 118.193 | 118.193 | 0.34332 | 90.193 | 90.193 | 0.26288 | 0.077 | 0.077 | 0.10985 | 28 | 28 | 0.080446 | 850.4873 | 23.69 | 803.84 | 0.7
2018-12-19 | P | 24 | 40 | 268.81 | 21.48 | 120.367 | 120.367 | 0.34344 | 88.843 | 88.843 | 0.26297 | 0.084 | 0.084 | 0.10993 | 31.524 | 31.524 | 0.080477 | 943.8673 | 26.19 | 802.06 | 0.7
2018-12-20 | P | 24 | 40 | 271.64 | 21.92 | 123.603 | 123.603 | 0.34357 | 90.441 | 90.441 | 0.26306 | 0.081 | 0.081 | 0.11001 | 33.162 | 33.162 | 0.080511 | 891.045 | 26.83 | 786.4 | 0.7
2018-12-21 | P | 24 | 40 | 266.03 | 21.7 | 121.229 | 121.229 | 0.34369 | 88.956 | 88.956 | 0.26314 | 0.074 | 0.074 | 0.11009 | 32.273 | 32.273 | 0.080543 | 829.6686 | 26.62 | 790.19 | 0.7
2018-12-22 | P | 24 | 40 | 259.75 | 22.76 | 121.516 | 121.516 | 0.34381 | 90.168 | 90.168 | 0.26324 | 0.083 | 0.083 | 0.11017 | 31.348 | 31.348 | 0.080574 | 925.3615 | 25.8 | 764.44 | 0.7
2018-12-23 | P | 24 | 40 | 245.41 | 23.07 | 120.918 | 120.918 | 0.34393 | 90.866 | 90.866 | 0.26333 | 0.081 | 0.081 | 0.11025 | 30.052 | 30.052 | 0.080604 | 890.388 | 24.85 | 743.52 | 0.7
2018-12-24 | P | 24 | 40 | 225.04 | 24.42 | 158.586 | 158.586 | 0.34409 | 123.043 | 123.043 | 0.26345 | 0.112 | 0.112 | 0.11036 | 35.543 | 35.543 | 0.08064 | 907.6908 | 22.41 | 700.19 | 0.7
2018-12-25 | P | 24 | 40 | 228.76 | 23.71 | 142.79 | 142.79 | 0.34423 | 113.506 | 113.506 | 0.26356 | 0.102 | 0.102 | 0.11046 | 29.284 | 29.284 | 0.080669 | 895.0452 | 20.51 | 707.89 | 0.7
2018-12-26 | P | 24 | 40 | 227.44 | 23.61 | 146.727 | 146.727 | 0.34438 | 116.899 | 116.899 | 0.26368 | 0.101 | 0.101 | 0.11057 | 29.828 | 29.828 | 0.080699 | 866.6113 | 20.33 | 705.57 | 0.7
2018-12-27 | P | 24 | 40 | 232.74 | 23.45 | 149.047 | 149.047 | 0.34453 | 116.794 | 116.794 | 0.2638 | 0.101 | 0.101 | 0.11067 | 32.253 | 32.253 | 0.080731 | 862.1847 | 21.64 | 704.95 | 0.7
2018-12-28 | P | 19 | 40 | 277.87 | 27.53 | 120.727 | 152.497 | 0.34465 | 95.979 | 121.237 | 0.26389 | 0.083 | 0.105 | 0.11075 | 24.748 | 31.261 | 0.080756 | 869.7111 | 20.5 | 723.88 | 0.7
2018-12-29 | P | 24 | 40 | 209.83 | 26.55 | 240.881 | 240.881 | 0.34489 | 212.058 | 212.058 | 0.2641 | 0.169 | 0.169 | 0.11092 | 28.823 | 28.823 | 0.080785 | 795.8153 | 11.97 | 624.68 | 0.7
2018-12-30 | P | 24 | 40 | 208.47 | 25.78 | 242.904 | 242.904 | 0.34513 | 213.967 | 213.967 | 0.26432 | 0.167 | 0.167 | 0.11109 | 28.937 | 28.937 | 0.080814 | 779.022 | 11.91 | 630.89 | 0.7
2018-12-31 | P | 24 | 40 | 219 | 24.8 | 239.194 | 239.194 | 0.34537 | 210.419 | 210.419 | 0.26453 | 0.174 | 0.174 | 0.11126 | 28.775 | 28.775 | 0.080842 | 826.0613 | 12.03 | 655.14 | 0.7
2019-01-01 | P | 24 | 40 | 224.8 | 24.41 | 228.023 | 228.023 | 0.3456 | 201.118 | 201.118 | 0.26473 | 0.177 | 0.177 | 0.11144 | 26.905 | 26.905 | 0.080869 | 881.9698 | 11.8 | 666.95 | 0.7
2019-01-02 | P | 24 | 40 | 231.62 | 23.47 | 231.239 | 231.239 | 0.34583 | 204.188 | 204.188 | 0.26493 | 0.178 | 0.178 | 0.11161 | 27.051 | 27.051 | 0.080896 | 874.0817 | 11.7 | 680.3 | 0.7
2019-01-03 | P | 24 | 40 | 230.01 | 23.8 | 231.845 | 231.845 | 0.34606 | 204.905 | 204.905 | 0.26514 | 0.173 | 0.173 | 0.11179 | 26.94 | 26.94 | 0.080923 | 843.2688 | 11.62 | 674.91 | 0.7
2019-01-04 | P | 24 | 40 | 248.91 | 22.48 | 169.462 | 169.462 | 0.34623 | 153.421 | 153.421 | 0.26529 | 0.127 | 0.127 | 0.11191 | 16.041 | 16.041 | 0.080939 | 829.0782 | 9.47 | 701.58 | 0.7
2019-01-05 | P | 24 | 40 | 248.86 | 22.14 | 170.95 | 170.95 | 0.3464 | 154.57 | 154.57 | 0.26545 | 0.129 | 0.129 | 0.11204 | 16.38 | 16.38 | 0.080956 | 831.772 | 9.58 | 715.15 | 0.7
2019-01-06 | P | 24 | 40 | 229.94 | 23.36 | 170.127 | 170.127 | 0.34657 | 153.829 | 153.829 | 0.2656 | 0.129 | 0.129 | 0.11217 | 16.298 | 16.298 | 0.080972 | 840.8102 | 9.58 | 688.86 | 0.7
2019-01-07 | P | 24 | 40 | 233.62 | 22.41 | 171.583 | 171.583 | 0.34674 | 155.099 | 155.099 | 0.26576 | 0.128 | 0.128 | 0.1123 | 16.484 | 16.484 | 0.080989 | 828.2968 | 9.61 | 704.33 | 0.7
2019-01-08 | P | 24 | 40 | 227.8 | 22.6 | 172.997 | 172.997 | 0.34692 | 156.642 | 156.642 | 0.26591 | 0.126 | 0.126 | 0.11243 | 16.355 | 16.355 | 0.081005 | 802.0199 | 9.45 | 700.94 | 0.7
2019-01-09 | P | 24 | 40 | 247.9 | 21.53 | 170.785 | 170.785 | 0.34709 | 154.222 | 154.222 | 0.26607 | 0.126 | 0.126 | 0.11255 | 16.563 | 16.563 | 0.081021 | 814.9162 | 9.7 | 722.02 | 0.7
2019-01-10 | P | 24 | 40 | 268.16 | 20.52 | 164.397 | 164.397 | 0.34725 | 139.816 | 139.816 | 0.26621 | 0.114 | 0.114 | 0.11267 | 24.581 | 24.581 | 0.081046 | 815.5934 | 14.95 | 744.97 | 0.7
2019-01-11 | P | 24 | 40 | 252 | 20.69 | 164.907 | 164.907 | 0.34742 | 139.659 | 139.659 | 0.26635 | 0.113 | 0.113 | 0.11278 | 25.248 | 25.248 | 0.081071 | 807.9751 | 15.31 | 751.82 | 0.7
2019-01-12 | P | 24 | 40 | 235.67 | 21.23 | 165.991 | 165.991 | 0.34758 | 140.635 | 140.635 | 0.26649 | 0.113 | 0.113 | 0.11289 | 25.356 | 25.356 | 0.081097 | 800.64 | 15.28 | 731.85 | 0.7
2019-01-13 | P | 24 | 40 | 254.46 | 20.19 | 161.437 | 161.437 | 0.34774 | 136.255 | 136.255 | 0.26662 | 0.111 | 0.111 | 0.113 | 25.182 | 25.182 | 0.081122 | 817.0709 | 15.6 | 762.37 | 0.7
2019-01-14 | P | 24 | 40 | 243.21 | 20.28 | 161.265 | 161.265 | 0.34791 | 135.807 | 135.807 | 0.26676 | 0.112 | 0.112 | 0.11312 | 25.458 | 25.458 | 0.081147 | 828.1753 | 15.79 | 756.81 | 0.7
2019-01-15 | P | 24 | 40 | 240.43 | 19.85 | 160.029 | 160.029 | 0.34807 | 134.875 | 134.875 | 0.26689 | 0.11 | 0.11 | 0.11323 | 25.154 | 25.154 | 0.081172 | 813.4421 | 15.72 | 768.55 | 0.7
2019-01-16 | P | 24 | 40 | 235.27 | 22.03 | 169.166 | 169.166 | 0.34824 | 116.521 | 116.521 | 0.26701 | 0.095 | 0.095 | 0.11332 | 52.645 | 52.645 | 0.081225 | 817.1145 | 31.12 | 722.65 | 0.7
2019-01-17 | P | 24 | 40 | 236.35 | 20.9 | 171.516 | 171.516 | 0.34841 | 117.863 | 117.863 | 0.26713 | 0.097 | 0.097 | 0.11342 | 53.653 | 53.653 | 0.081279 | 820.2404 | 31.28 | 735.58 | 0.7
2019-01-18 | P | 24 | 40 | 244.69 | 20.45 | 172.128 | 172.128 | 0.34858 | 118.701 | 118.701 | 0.26725 | 0.102 | 0.102 | 0.11352 | 53.427 | 53.427 | 0.081332 | 857.4907 | 31.04 | 757.48 | 0.7
2019-01-19 | P | 24 | 40 | 240.26 | 20.09 | 171.132 | 171.132 | 0.34875 | 118.456 | 118.456 | 0.26737 | 0.103 | 0.103 | 0.11362 | 52.676 | 52.676 | 0.081385 | 873.3791 | 30.78 | 766.56 | 0.7
2019-01-20 | P | 24 | 40 | 239.47 | 20.67 | 171.049 | 171.049 | 0.34892 | 117.354 | 117.354 | 0.26748 | 0.098 | 0.098 | 0.11372 | 53.695 | 53.695 | 0.081439 | 839.017 | 31.39 | 761.98 | 0.7
2019-01-21 | P | 24 | 40 | 222.8 | 20.92 | 165.532 | 165.532 | 0.34909 | 140.033 | 140.033 | 0.26762 | 0.116 | 0.116 | 0.11384 | 25.499 | 25.499 | 0.081464 | 828.7761 | 15.4 | 743.99 | 0.7
2019-01-22 | P | 24 | 40 | 236.08 | 19.09 | 164.543 | 164.543 | 0.34925 | 139.208 | 139.208 | 0.26776 | 0.118 | 0.118 | 0.11395 | 25.335 | 25.335 | 0.081489 | 848.1768 | 15.4 | 784.11 | 0.7
2019-01-23 | P | 24 | 40 | 244.02 | 19.21 | 163.088 | 163.088 | 0.34941 | 137.546 | 137.546 | 0.2679 | 0.119 | 0.119 | 0.11407 | 25.542 | 25.542 | 0.081515 | 865.9648 | 15.66 | 791.34 | 0.7
2019-01-24 | P | 24 | 40 | 255.57 | 17.6 | 161.323 | 161.323 | 0.34958 | 136.245 | 136.245 | 0.26804 | 0.118 | 0.118 | 0.11419 | 25.078 | 25.078 | 0.08154 | 865.4263 | 15.54 | 820.05 | 0.7
2019-01-25 | P | 24 | 40 | 253.92 | 16.96 | 160.338 | 160.338 | 0.34974 | 135.433 | 135.433 | 0.26817 | 0.124 | 0.124 | 0.11432 | 24.905 | 24.905 | 0.081565 | 916.4605 | 15.53 | 843.3 | 0.7
2019-01-26 | P | 24 | 40 | 250.58 | 17.97 | 160.639 | 160.639 | 0.3499 | 135.412 | 135.412 | 0.26831 | 0.116 | 0.116 | 0.11443 | 25.227 | 25.227 | 0.08159 | 853.8017 | 15.7 | 828.28 | 0.7
2019-01-27 | P | 24 | 40 | 260.79 | 17.45 | 152.118 | 152.118 | 0.35005 | 130.309 | 130.309 | 0.26844 | 0.117 | 0.117 | 0.11455 | 21.809 | 21.809 | 0.081612 | 895.4792 | 14.34 | 837.38 | 0.7
2019-01-28 | P | 24 | 40 | 257.42 | 18.63 | 152.74 | 152.74 | 0.3502 | 130.768 | 130.768 | 0.26857 | 0.12 | 0.12 | 0.11467 | 21.972 | 21.972 | 0.081634 | 917.8775 | 14.38 | 819.15 | 0.7
2019-01-29 | P | 24 | 40 | 223.05 | 24.67 | 154.091 | 154.091 | 0.35036 | 132.043 | 132.043 | 0.2687 | 0.115 | 0.115 | 0.11478 | 22.048 | 22.048 | 0.081656 | 868.5958 | 14.31 | 667.92 | 0.7
2019-01-30 | P | 24 | 40 | 217.32 | 24.22 | 233.521 | 233.521 | 0.35059 | 195.062 | 195.062 | 0.26889 | 0.172 | 0.172 | 0.11496 | 38.459 | 38.459 | 0.081694 | 879.264 | 16.47 | 652.63 | 0.7
2019-01-31 | P | 24 | 40 | 236.45 | 22.41 | 233.755 | 233.755 | 0.35082 | 195.449 | 195.449 | 0.26909 | 0.17 | 0.17 | 0.11513 | 38.306 | 38.306 | 0.081733 | 870.7642 | 16.39 | 683.08 | 0.7
2019-02-01 | P | 24 | 40 | 258.19 | 20.77 | 171.703 | 171.703 | 0.35099 | 147.283 | 147.283 | 0.26924 | 0.125 | 0.125 | 0.11525 | 24.42 | 24.42 | 0.081757 | 851.714 | 14.22 | 728.77 | 0.7
2019-02-02 | P | 24 | 40 | 259.54 | 20.56 | 173.596 | 173.596 | 0.35117 | 148.783 | 148.783 | 0.26939 | 0.129 | 0.129 | 0.11538 | 24.813 | 24.813 | 0.081782 | 869.8306 | 14.29 | 739.79 | 0.7
2019-02-03 | P | 24 | 40 | 245.8 | 21.25 | 175.78 | 175.78 | 0.35134 | 150.711 | 150.711 | 0.26954 | 0.123 | 0.123 | 0.1155 | 25.069 | 25.069 | 0.081807 | 819.4027 | 14.26 | 732.45 | 0.7
2019-02-04 | P | 24 | 40 | 218.05 | 24.14 | 195.818 | 195.818 | 0.35154 | 166.032 | 166.032 | 0.2697 | 0.134 | 0.134 | 0.11564 | 29.786 | 29.786 | 0.081837 | 810.0667 | 15.21 | 661.84 | 0.7
2019-02-05 | P | 24 | 40 | 242.77 | 22.21 | 196.873 | 196.873 | 0.35174 | 167.203 | 167.203 | 0.26987 | 0.135 | 0.135 | 0.11577 | 29.67 | 29.67 | 0.081866 | 806.0083 | 15.07 | 696.95 | 0.7
2019-02-06 | P | 24 | 40 | 225.8 | 22.77 | 194.516 | 194.516 | 0.35193 | 165.693 | 165.693 | 0.27004 | 0.135 | 0.135 | 0.11591 | 28.823 | 28.823 | 0.081895 | 816.6127 | 14.82 | 684 | 0.7
2019-02-07 | P | 24 | 40 | 229.84 | 21.57 | 195.103 | 195.103 | 0.35213 | 165.952 | 165.952 | 0.2702 | 0.136 | 0.136 | 0.11604 | 29.151 | 29.151 | 0.081924 | 819.954 | 14.94 | 708.72 | 0.7
2019-02-08 | P | 24 | 40 | 245.92 | 19.86 | 195.041 | 195.041 | 0.35232 | 165.858 | 165.858 | 0.27037 | 0.13 | 0.13 | 0.11617 | 29.183 | 29.183 | 0.081954 | 786.1665 | 14.96 | 746.35 | 0.7
2019-02-09 | P | 24 | 40 | 250.93 | 20.05 | 195.246 | 195.246 | 0.35252 | 166.076 | 166.076 | 0.27053 | 0.139 | 0.139 | 0.11631 | 29.17 | 29.17 | 0.081983 | 839.6457 | 14.94 | 753.78 | 0.7
2019-02-10 | P | 24 | 40 | 248.35 | 20.96 | 193.592 | 193.592 | 0.35271 | 164.389 | 164.389 | 0.2707 | 0.139 | 0.139 | 0.11645 | 29.203 | 29.203 | 0.082012 | 845.1356 | 15.08 | 736.09 | 0.7
2019-02-11 | P | 24 | 40 | 266.58 | 20.57 | 162.621 | 162.621 | 0.35287 | 146.979 | 146.979 | 0.27085 | 0.126 | 0.125 | 0.11658 | 15.642 | 15.642 | 0.082028 | 853.9315 | 9.62 | 744.77 | 0.7
2019-02-12 | P | 24 | 40 | 285.28 | 20.26 | 166.436 | 166.436 | 0.35304 | 150.622 | 150.622 | 0.271 | 0.124 | 0.124 | 0.1167 | 15.814 | 15.814 | 0.082043 | 825.1783 | 9.5 | 761.66 | 0.7
2019-02-13 | P | 24 | 40 | 280.86 | 20.33 | 166.157 | 166.157 | 0.35321 | 149.81 | 149.81 | 0.27115 | 0.124 | 0.124 | 0.11682 | 16.347 | 16.347 | 0.08206 | 827.615 | 9.84 | 771.57 | 0.7
2019-02-14 | P | 24 | 40 | 284.8 | 20.62 | 166.311 | 166.311 | 0.35337 | 149.81 | 149.81 | 0.2713 | 0.124 | 0.124 | 0.11695 | 16.501 | 16.501 | 0.082076 | 827.615 | 9.92 | 771.5 | 0.7
2019-02-15 | P | 24 | 40 | 288.15 | 20.22 | 166.338 | 166.338 | 0.35354 | 149.812 | 149.812 | 0.27145 | 0.125 | 0.125 | 0.11707 | 16.526 | 16.526 | 0.082093 | 831.2285 | 9.94 | 779.69 | 0.7
2019-02-16 | P | 24 | 40 | 284.82 | 20.48 | 164.341 | 164.341 | 0.3537 | 147.883 | 147.883 | 0.27159 | 0.125 | 0.125 | 0.1172 | 16.458 | 16.458 | 0.082109 | 843.7413 | 10.02 | 779.08 | 0.7
2019-02-17 | P | 24 | 40 | 282.57 | 20.1 | 167.868 | 167.868 | 0.35387 | 151.19 | 151.19 | 0.27174 | 0.124 | 0.124 | 0.11732 | 16.678 | 16.678 | 0.082126 | 822.5478 | 9.94 | 790.52 | 0.7
2019-02-18 | P | 24 | 40 | 286.38 | 19.97 | 167.52 | 167.52 | 0.35404 | 150.855 | 150.855 | 0.2719 | 0.121 | 0.121 | 0.11744 | 16.665 | 16.665 | 0.082143 | 804.4612 | 9.95 | 798.19 | 0.7
2019-02-19 | P | 24 | 40 | 286.69 | 20.44 | 168.331 | 168.331 | 0.35421 | 151.632 | 151.632 | 0.27205 | 0.12 | 0.12 | 0.11756 | 16.699 | 16.699 | 0.082159 | 792.2404 | 9.92 | 791.59 | 0.7
2019-02-20 | P | 24 | 40 | 288.02 | 20.1 | 167.73 | 167.73 | 0.35437 | 151.143 | 151.143 | 0.2722 | 0.121 | 0.121 | 0.11768 | 16.587 | 16.587 | 0.082176 | 799.1108 | 9.89 | 787.55 | 0.7
2019-02-21 | P | 24 | 40 | 301.73 | 19.34 | 166.053 | 166.053 | 0.35454 | 134.766 | 134.766 | 0.27233 | 0.105 | 0.104 | 0.11779 | 31.287 | 31.287 | 0.082207 | 775.4256 | 18.84 | 807.68 | 0.7
2019-02-22 | P | 24 | 40 | 273.33 | 21.4 | 166.389 | 166.389 | 0.35471 | 134.845 | 134.845 | 0.27247 | 0.11 | 0.11 | 0.1179 | 31.544 | 31.544 | 0.082239 | 818.5621 | 18.96 | 761.67 | 0.7
2019-02-23 | P | 24 | 40 | 232.64 | 23.72 | 167.212 | 167.212 | 0.35487 | 135.603 | 135.603 | 0.2726 | 0.112 | 0.112 | 0.11801 | 31.609 | 31.609 | 0.08227 | 827.9684 | 18.9 | 700.04 | 0.7
2019-02-24 | P | 24 | 40 | 223.65 | 23.8 | 249.976 | 249.976 | 0.35512 | 192.832 | 192.832 | 0.2728 | 0.156 | 0.156 | 0.11817 | 57.144 | 57.144 | 0.082328 | 808.4343 | 22.86 | 673.82 | 0.7
2019-02-25 | P | 24 | 40 | 242.09 | 22.43 | 250.6 | 250.6 | 0.35537 | 193.815 | 193.815 | 0.27299 | 0.152 | 0.152 | 0.11832 | 56.785 | 56.785 | 0.082384 | 786.776 | 22.66 | 704.95 | 0.7
2019-02-26 | P | 24 | 40 | 241.07 | 23.54 | 244.169 | 244.169 | 0.35562 | 189.603 | 189.603 | 0.27318 | 0.171 | 0.171 | 0.11849 | 54.566 | 54.566 | 0.082439 | 901.5733 | 22.35 | 712.73 | 0.7
2019-02-27 | P | 24 | 40 | 215.96 | 25.3 | 277.437 | 277.437 | 0.3559 | 222.881 | 222.881 | 0.2734 | 0.2 | 0.2 | 0.11869 | 54.556 | 54.556 | 0.082493 | 896.1195 | 19.66 | 661.05 | 0.7
2019-02-28 | P | 24 | 40 | 232.28 | 23.06 | 280.948 | 280.948 | 0.35618 | 225.962 | 225.962 | 0.27363 | 0.182 | 0.182 | 0.11887 | 54.986 | 54.986 | 0.082548 | 807.4544 | 19.57 | 692.57 | 0.7
2019-03-01 | P | 24 | 40 | 244.56 | 21.94 | 281.912 | 281.912 | 0.35646 | 226.901 | 226.901 | 0.27386 | 0.178 | 0.178 | 0.11905 | 55.011 | 55.011 | 0.082603 | 782.5968 | 19.51 | 721.59 | 0.7
2019-03-02 | P | 24 | 40 | 268.28 | 20.48 | 168.536 | 168.536 | 0.35663 | 137.302 | 137.302 | 0.27399 | 0.108 | 0.108 | 0.11916 | 31.234 | 31.234 | 0.082635 | 784.7737 | 18.53 | 757.08 | 0.7
2019-03-03 | P | 24 | 40 | 257.25 | 20.69 | 166.483 | 166.483 | 0.35679 | 135.725 | 135.725 | 0.27413 | 0.108 | 0.108 | 0.11927 | 30.758 | 30.758 | 0.082665 | 795.7635 | 18.48 | 759.95 | 0.7
2019-03-04 | P | 24 | 40 | 228.59 | 22.65 | 169.61 | 169.61 | 0.35696 | 138.6 | 138.6 | 0.27427 | 0.104 | 0.104 | 0.11937 | 31.01 | 31.01 | 0.082696 | 752.3665 | 18.28 | 708.66 | 0.7
2019-03-05 | P | 24 | 40 | 242.36 | 20.38 | 170.235 | 170.235 | 0.35713 | 138.485 | 138.485 | 0.27441 | 0.101 | 0.101 | 0.11947 | 31.75 | 31.75 | 0.082728 | 728.3966 | 18.65 | 748.14 | 0.7
2019-03-06 | P | 24 | 40 | 242.91 | 19.41 | 171.852 | 171.852 | 0.35731 | 140.08 | 140.08 | 0.27455 | 0.1 | 0.1 | 0.11957 | 31.772 | 31.772 | 0.08276 | 712.5286 | 18.49 | 779.75 | 0.7
2019-03-07 | P | 24 | 40 | 232.48 | 21.17 | 171.37 | 171.37 | 0.35748 | 139.301 | 139.301 | 0.27468 | 0.102 | 0.102 | 0.11967 | 32.069 | 32.069 | 0.082792 | 735.0414 | 18.71 | 751.62 | 0.7
2019-03-08 | P | 24 | 40 | 229.1 | 22.56 | 194.263 | 194.263 | 0.35767 | 159.894 | 159.894 | 0.27484 | 0.111 | 0.111 | 0.11978 | 34.369 | 34.369 | 0.082826 | 696.1362 | 17.69 | 702.46 | 0.7
2019-03-09 | P | 24 | 40 | 226.33 | 21.89 | 195.891 | 195.891 | 0.35787 | 161.192 | 161.192 | 0.27501 | 0.107 | 0.107 | 0.11989 | 34.699 | 34.699 | 0.082861 | 663.8419 | 17.71 | 721 | 0.7
2019-03-10 | P | 24 | 40 | 243.16 | 20.74 | 198.388 | 198.388 | 0.35807 | 163.867 | 163.867 | 0.27517 | 0.109 | 0.109 | 0.12 | 34.521 | 34.521 | 0.082896 | 666.8274 | 17.4 | 743.63 | 0.7
2019-03-11 | P | 24 | 40 | 245.04 | 19.65 | 188.457 | 188.457 | 0.35825 | 153.555 | 153.555 | 0.27532 | 0.105 | 0.105 | 0.12011 | 34.902 | 34.902 | 0.082931 | 684.0741 | 18.52 | 770 | 0.7
2019-03-12 | P | 24 | 40 | 225.06 | 21.51 | 188.073 | 188.073 | 0.35844 | 153.273 | 153.273 | 0.27548 | 0.114 | 0.114 | 0.12022 | 34.8 | 34.8 | 0.082965 | 741.6636 | 18.5 | 739 | 0.7
2019-03-13 | P | 24 | 40 | 235.35 | 20.61 | 188.332 | 188.332 | 0.35863 | 153.725 | 153.725 | 0.27563 | 0.107 | 0.107 | 0.12033 | 34.607 | 34.607 | 0.083 | 695.0398 | 18.38 | 757.09 | 0.7
2019-03-14 | P | 24 | 40 | 241.03 | 20.3 | 190.165 | 190.165 | 0.35882 | 155.038 | 155.038 | 0.27579 | 0.098 | 0.098 | 0.12042 | 35.127 | 35.127 | 0.083035 | 630.7615 | 18.47 | 763.91 | 0.7
2019-03-15 | P | 24 | 40 | 242.97 | 19.57 | 190.539 | 190.539 | 0.35901 | 155.392 | 155.392 | 0.27594 | 0.097 | 0.097 | 0.12052 | 35.147 | 35.147 | 0.08307 | 622.9021 | 18.45 | 782.96 | 0.7
2019-03-16 | P | 24 | 40 | 251.96 | 20.39 | 178.873 | 178.873 | 0.35919 | 144.281 | 144.281 | 0.27608 | 0.094 | 0.094 | 0.12062 | 34.592 | 34.592 | 0.083105 | 648.9212 | 19.34 | 778.81 | 0.7
2019-03-17 | P | 24 | 40 | 260.46 | 20.11 | 177.718 | 177.718 | 0.35937 | 142.556 | 142.556 | 0.27623 | 0.094 | 0.094 | 0.12071 | 35.162 | 35.162 | 0.08314 | 658.4149 | 19.78 | 787.86 | 0.7
2019-03-18 | P | 24 | 40 | 265.78 | 20.09 | 175.599 | 175.599 | 0.35954 | 141.038 | 141.038 | 0.27637 | 0.092 | 0.092 | 0.1208 | 34.561 | 34.561 | 0.083175 | 653.7954 | 19.68 | 795.14 | 0.7
2019-03-19 | P | 24 | 40 | 252.6 | 20.25 | 175.212 | 175.212 | 0.35972 | 140.558 | 140.558 | 0.27651 | 0.089 | 0.089 | 0.12089 | 34.654 | 34.654 | 0.083209 | 634.4641 | 19.78 | 786.55 | 0.7
2019-03-20 | P | 24 | 40 | 233.96 | 21.36 | 174.584 | 174.584 | 0.35989 | 140.179 | 140.179 | 0.27665 | 0.091 | 0.091 | 0.12098 | 34.405 | 34.405 | 0.083244 | 646.2808 | 19.71 | 768.75 | 0.7
2019-03-21 | P | 24 | 40 | 236.06 | 22.42 | 174.316 | 174.316 | 0.36007 | 139.998 | 139.998 | 0.27679 | 0.09 | 0.09 | 0.12107 | 34.318 | 34.318 | 0.083278 | 646.2378 | 19.69 | 741.69 | 0.7
2019-03-22 | P | 24 | 40 | 208.62 | 25.26 | 212.968 | 212.968 | 0.36028 | 183.595 | 183.595 | 0.27697 | 0.121 | 0.121 | 0.12119 | 29.373 | 29.373 | 0.083307 | 660.8078 | 13.79 | 656.7 | 0.7
2019-03-23 | P | 24 | 40 | 222.05 | 23.25 | 212.885 | 212.885 | 0.36049 | 183.866 | 183.866 | 0.27716 | 0.12 | 0.12 | 0.12131 | 29.019 | 29.019 | 0.083336 | 650.1746 | 13.63 | 690.36 | 0.7
2019-03-24 | P | 24 | 40 | 223.52 | 23.07 | 211.371 | 211.371 | 0.3607 | 182.768 | 182.768 | 0.27734 | 0.12 | 0.12 | 0.12143 | 28.603 | 28.603 | 0.083365 | 655.4867 | 13.53 | 704.3 | 0.7
2019-03-25 | P | 24 | 40 | 229.69 | 22.31 | 211.522 | 211.522 | 0.36092 | 183.037 | 183.037 | 0.27752 | 0.134 | 0.134 | 0.12157 | 28.485 | 28.485 | 0.083393 | 734.387 | 13.47 | 720.43 | 0.7
2019-03-26 | P | 24 | 40 | 220.51 | 23.47 | 209.662 | 209.662 | 0.36113 | 180.939 | 180.939 | 0.2777 | 0.14 | 0.14 | 0.12171 | 28.723 | 28.723 | 0.083422 | 772.7024 | 13.7 | 699.7 | 0.7
2019-03-27 | P | 24 | 40 | 225.91 | 22.19 | 210.546 | 210.546 | 0.36134 | 181.565 | 181.565 | 0.27788 | 0.14 | 0.14 | 0.12185 | 28.981 | 28.981 | 0.083451 | 770.0162 | 13.76 | 722.17 | 0.7
2019-03-28 | P | 24 | 40 | 228.21 | 21.72 | 210.565 | 210.565 | 0.36155 | 181.828 | 181.828 | 0.27807 | 0.152 | 0.152 | 0.122 | 28.737 | 28.737 | 0.08348 | 835.9879 | 13.65 | 738.5 | 0.7
2019-03-29 | P | 24 | 40 | 241.57 | 20.7 | 212.773 | 212.773 | 0.36176 | 183.778 | 183.778 | 0.27825 | 0.141 | 0.141 | 0.12214 | 28.995 | 28.995 | 0.083509 | 769.2433 | 13.63 | 757.19 | 0.7
2019-03-30 | P | 24 | 40 | 256.48 | 20.1 | 214.069 | 214.069 | 0.36197 | 185.504 | 185.504 | 0.27844 | 0.127 | 0.127 | 0.12227 | 28.565 | 28.565 | 0.083537 | 684.616 | 13.34 | 786.46 | 0.7
2019-03-31 | P | 24 | 40 | 262.67 | 20.8 | 213.214 | 213.214 | 0.36219 | 184.583 | 184.583 | 0.27862 | 0.122 | 0.122 | 0.12239 | 28.631 | 28.631 | 0.083566 | 659.2048 | 13.43 | 786.65 | 0.7
2019-04-01 | P | 24 | 40 | 262.9 | 21.38 | 219.187 | 219.187 | 0.36241 | 188.757 | 188.757 | 0.27881 | 0.131 | 0.131 | 0.12252 | 30.43 | 30.43 | 0.083596 | 692.7849 | 13.88 | 771.27 | 0.7
2019-04-02 | P | 24 | 40 | 285.83 | 19.89 | 165.911 | 165.911 | 0.36257 | 146.427 | 146.427 | 0.27896 | 0.101 | 0.101 | 0.12262 | 19.484 | 19.484 | 0.083616 | 690.8699 | 11.74 | 795.56 | 0.7
2019-04-03 | P | 24 | 40 | 238.11 | 22.06 | 166.04 | 166.04 | 0.36274 | 146.468 | 146.468 | 0.2791 | 0.095 | 0.095 | 0.12272 | 19.572 | 19.572 | 0.083635 | 648.1689 | 11.79 | 758.5 | 0.7
2019-04-04 | P | 24 | 40 | 241.32 | 21.55 | 166.116 | 166.116 | 0.3629 | 146.341 | 146.341 | 0.27925 | 0.095 | 0.095 | 0.12281 | 19.775 | 19.775 | 0.083655 | 651.4784 | 11.9 | 760.26 | 0.7
2019-04-05 | P | 24 | 40 | 259.91 | 20.09 | 164.5 | 164.5 | 0.36307 | 144.643 | 144.643 | 0.27939 | 0.093 | 0.093 | 0.1229 | 19.857 | 19.857 | 0.083675 | 645.5342 | 12.07 | 783.62 | 0.7
2019-04-06 | P | 22 | 40 | 279.97 | 25.8 | 148.018 | 161.474 | 0.36322 | 122.241 | 133.354 | 0.27952 | 0.085 | 0.093 | 0.12299 | 25.777 | 28.12 | 0.083701 | 697.3765 | 17.42 | 731.59 | 0.7
2019-04-07 | P | 24 | 40 | 206.76 | 27.48 | 164.301 | 164.301 | 0.36338 | 135.181 | 135.181 | 0.27965 | 0.098 | 0.098 | 0.12309 | 29.12 | 29.12 | 0.08373 | 726.2337 | 17.72 | 597.49 | 0.7
2019-04-08 | P | 24 | 40 | 203.61 | 27 | 162.506 | 162.506 | 0.36354 | 134.542 | 134.542 | 0.27979 | 0.1 | 0.1 | 0.12319 | 27.964 | 27.964 | 0.083758 | 741.3967 | 17.21 | 593.53 | 0.7
2019-04-09 | P | 24 | 40 | 203.87 | 26.19 | 219.882 | 219.882 | 0.36376 | 173.797 | 173.797 | 0.27996 | 0.113 | 0.113 | 0.1233 | 46.085 | 46.085 | 0.083804 | 652.1114 | 20.96 | 602.83 | 0.7
2019-04-10 | P | 24 | 40 | 219.02 | 24.18 | 219.466 | 219.466 | 0.36398 | 173.368 | 173.368 | 0.28013 | 0.115 | 0.115 | 0.12341 | 46.098 | 46.098 | 0.08385 | 662.6021 | 21 | 642.53 | 0.7
2019-04-11 | P | 24 | 40 | 239.05 | 22.51 | 189.075 | 189.075 | 0.36417 | 154.837 | 154.837 | 0.28029 | 0.103 | 0.103 | 0.12352 | 34.238 | 34.238 | 0.083884 | 667.1467 | 18.11 | 687.56 | 0.7
2019-04-12 | P | 24 | 40 | 216.5 | 23.23 | 188.553 | 188.553 | 0.36436 | 154.379 | 154.379 | 0.28044 | 0.105 | 0.105 | 0.12362 | 34.174 | 34.174 | 0.083919 | 677.359 | 18.12 | 681.2 | 0.7
2019-04-13 | P | 24 | 40 | 231.86 | 22.07 | 183.178 | 183.178 | 0.36454 | 155.492 | 155.492 | 0.2806 | 0.106 | 0.106 | 0.12373 | 27.686 | 27.686 | 0.083946 | 684.0223 | 15.11 | 707.99 | 0.7
2019-04-14 | P | 24 | 40 | 223.87 | 22.11 | 184.251 | 184.251 | 0.36473 | 156.669 | 156.669 | 0.28075 | 0.106 | 0.106 | 0.12383 | 27.582 | 27.582 | 0.083974 | 674.2176 | 14.97 | 706.95 | 0.7
2019-04-15 | P | 24 | 40 | 234.49 | 21.61 | 183.292 | 183.292 | 0.36491 | 155.602 | 155.602 | 0.28091 | 0.105 | 0.105 | 0.12394 | 27.69 | 27.69 | 0.084002 | 674.1044 | 15.11 | 729.77 | 0.7
2019-04-16 | P | 24 | 40 | 237.13 | 21.49 | 181.742 | 181.742 | 0.36509 | 154.306 | 154.306 | 0.28106 | 0.104 | 0.104 | 0.12404 | 27.436 | 27.436 | 0.084029 | 675.152 | 15.1 | 735.59 | 0.7
2019-04-17 | P | 24 | 40 | 247.9 | 21.58 | 180.813 | 180.813 | 0.36527 | 153.377 | 153.377 | 0.28122 | 0.103 | 0.103 | 0.12415 | 27.436 | 27.436 | 0.084056 | 673.9146 | 15.17 | 744.29 | 0.7
2019-04-18 | P | 24 | 40 | 251.9 | 21.61 | 181.399 | 181.399 | 0.36545 | 154.006 | 154.006 | 0.28137 | 0.104 | 0.104 | 0.12425 | 27.393 | 27.393 | 0.084084 | 678.2593 | 15.1 | 742.49 | 0.7
2019-04-19 | P | 24 | 40 | 252.19 | 21.24 | 180.192 | 180.192 | 0.36563 | 153.043 | 153.043 | 0.28152 | 0.103 | 0.103 | 0.12435 | 27.149 | 27.149 | 0.084111 | 672.4646 | 15.07 | 751.26 | 0.7
2019-04-20 | P | 24 | 40 | 256.85 | 21.05 | 179.915 | 179.915 | 0.36581 | 152.782 | 152.782 | 0.28168 | 0.108 | 0.108 | 0.12446 | 27.133 | 27.133 | 0.084138 | 709.0822 | 15.08 | 762.99 | 0.7
2019-04-21 | P | 24 | 40 | 254.95 | 21.55 | 180.376 | 180.376 | 0.366 | 153.17 | 153.17 | 0.28183 | 0.104 | 0.104 | 0.12457 | 27.206 | 27.206 | 0.084165 | 680.7926 | 15.08 | 755.34 | 0.7
2019-04-22 | P | 24 | 40 | 259.78 | 21.46 | 179.52 | 179.52 | 0.36617 | 152.545 | 152.545 | 0.28198 | 0.101 | 0.101 | 0.12467 | 26.975 | 26.975 | 0.084192 | 660.2707 | 15.03 | 753.38 | 0.7
2019-04-23 | P | 24 | 40 | 280.34 | 20.7 | 178.536 | 178.536 | 0.36635 | 151.713 | 151.713 | 0.28213 | 0.102 | 0.102 | 0.12477 | 26.823 | 26.823 | 0.084219 | 669.1648 | 15.02 | 775.95 | 0.7
2019-04-24 | P | 24 | 40 | 264.37 | 21.45 | 179.046 | 179.046 | 0.36653 | 152.172 | 152.172 | 0.28229 | 0.102 | 0.102 | 0.12487 | 26.874 | 26.874 | 0.084246 | 673.0213 | 15.01 | 771.16 | 0.7
2019-04-25 | P | 24 | 40 | 207.51 | 25.75 | 180.712 | 180.712 | 0.36671 | 153.224 | 153.224 | 0.28244 | 0.104 | 0.104 | 0.12497 | 27.488 | 27.488 | 0.084273 | 676.4084 | 15.21 | 672.16 | 0.7
2019-04-26 | P | 24 | 40 | 211.86 | 24.88 | 177.925 | 177.925 | 0.36689 | 151.029 | 151.029 | 0.28259 | 0.115 | 0.115 | 0.12509 | 26.896 | 26.896 | 0.0843 | 761.4432 | 15.12 | 669.74 | 0.7
2019-04-27 | P | 24 | 40 | 235.37 | 22.46 | 179.534 | 179.534 | 0.36707 | 152.367 | 152.367 | 0.28274 | 0.1043 | 0.1043 | 0.12519 | 27.167 | 27.167 | 0.084327 | 684.5467 | 15.13 | 719.31 | 0.7
2019-04-28 | P | 24 | 40 | 252.43 | 21.34 | 186.575 | 186.575 | 0.36726 | 158.26 | 158.26 | 0.2829 | 0.094942 | 0.094942 | 0.12529 | 28.315 | 28.315 | 0.084356 | 599.9107 | 15.18 | 751.67 | 0.7
2019-04-29 | P | 24 | 40 | 262.66 | 21.17 | 168.534 | 168.534 | 0.36743 | 148.161 | 148.161 | 0.28305 | 0.085581 | 0.085581 | 0.12537 | 20.373 | 20.373 | 0.084376 | 577.6243 | 12.09 | 771.96 | 0.7
2019-04-30 | P | 24 | 40 | 260.68 | 22.28 | 168.887 | 168.887 | 0.36759 | 148.485 | 148.485 | 0.2832 | 0.080233 | 0.080233 | 0.12545 | 20.402 | 20.402 | 0.084397 | 540.3412 | 12.08 | 758.46 | 0.7
2019-05-01 | P | 24 | 40 | 262.73 | 22.08 | 171.165 | 171.165 | 0.36777 | 150.278 | 150.278 | 0.28335 | 0.08157 | 0.08157 | 0.12554 | 20.887 | 20.887 | 0.084417 | 542.7925 | 12.2 | 772.24 | 0.7
2019-05-02 | P | 24 | 40 | 268.08 | 21.71 | 151.937 | 151.937 | 0.36792 | 137.94 | 137.94 | 0.28349 | 0.082907 | 0.082907 | 0.12562 | 13.997 | 13.997 | 0.084431 | 601.0365 | 9.21 | 790 | 0.7
2019-05-03 | P | 24 | 40 | 281.04 | 21.2 | 149.682 | 149.682 | 0.36807 | 135.717 | 135.717 | 0.28362 | 0.089593 | 0.089593 | 0.12571 | 13.965 | 13.965 | 0.084445 | 660.1459 | 9.33 | 798.12 | 0.7
2019-05-04 | P | 24 | 40 | 295.99 | 20.88 | 149.178 | 149.178 | 0.36822 | 135.049 | 135.049 | 0.28376 | 0.09093 | 0.09093 | 0.1258 | 14.129 | 14.129 | 0.08446 | 673.3129 | 9.47 | 808.29 | 0.7
2019-05-05 | P | 24 | 40 | 292.15 | 21.36 | 145.056 | 145.056 | 0.36836 | 129.732 | 129.732 | 0.28389 | 0.089593 | 0.089593 | 0.12589 | 15.324 | 15.324 | 0.084475 | 690.6008 | 10.56 | 814.22 | 0.7
2019-05-06 | P | 24 | 40 | 287.31 | 22.27 | 143.826 | 143.826 | 0.36851 | 128.685 | 128.685 | 0.28402 | 0.089593 | 0.089593 | 0.12598 | 15.141 | 15.141 | 0.08449 | 696.2196 | 10.53 | 797.55 | 0.7
2019-05-07 | P | 24 | 40 | 281.73 | 22.72 | 148.129 | 148.129 | 0.36865 | 133.198 | 133.198 | 0.28415 | 0.076221 | 0.076221 | 0.12605 | 14.931 | 14.931 | 0.084505 | 572.2378 | 10.08 | 784.98 | 0.7
2019-05-08 | P | 24 | 40 | 284.08 | 22.86 | 159.974 | 159.974 | 0.36881 | 137.405 | 137.405 | 0.28429 | 0.08157 | 0.08157 | 0.12614 | 22.569 | 22.569 | 0.084528 | 593.6448 | 14.11 | 784.67 | 0.7
2019-05-09 | P | 24 | 40 | 269.73 | 23.23 | 160.967 | 160.967 | 0.36897 | 138.285 | 138.285 | 0.28442 | 0.076221 | 0.076221 | 0.12621 | 22.682 | 22.682 | 0.08455 | 551.1873 | 14.09 | 769.45 | 0.7
2019-05-10 | P | 24 | 40 | 274.94 | 23.35 | 159.669 | 159.669 | 0.36913 | 137.057 | 137.057 | 0.28456 | 0.076221 | 0.076221 | 0.12629 | 22.612 | 22.612 | 0.084573 | 556.1258 | 14.16 | 771.92 | 0.7
2019-05-11 | P | 24 | 40 | 278.29 | 23.18 | 166.1 | 166.1 | 0.3693 | 134.201 | 134.201 | 0.2847 | 0.078895 | 0.078895 | 0.12637 | 31.899 | 31.899 | 0.084605 | 587.8894 | 19.2 | 779.67 | 0.7
2019-05-12 | P | 24 | 40 | 269.89 | 24.22 | 165.421 | 165.421 | 0.36947 | 133.819 | 133.819 | 0.28483 | 0.073547 | 0.073547 | 0.12644 | 31.602 | 31.602 | 0.084636 | 549.5969 | 19.1 | 773.34 | 0.7
2019-05-13 | P | 24 | 40 | 281.85 | 23.32 | 165.712 | 165.712 | 0.36963 | 133.922 | 133.922 | 0.28496 | 0.077558 | 0.077558 | 0.12652 | 31.79 | 31.79 | 0.084668 | 579.1292 | 19.18 | 782.17 | 0.7
2019-05-14 | P | 24 | 40 | 279.24 | 22.84 | 164.34 | 164.34 | 0.3698 | 133.096 | 133.096 | 0.2851 | 0.074884 | 0.074884 | 0.12659 | 31.244 | 31.244 | 0.084699 | 562.6294 | 19.01 | 781.67 | 0.7
2019-05-15 | P | 24 | 40 | 280.53 | 23.33 | 162.728 | 162.728 | 0.36996 | 131.619 | 131.619 | 0.28523 | 0.074884 | 0.074884 | 0.12667 | 31.109 | 31.109 | 0.08473 | 568.9431 | 19.12 | 779.66 | 0.7
2019-05-16 | P | 24 | 40 | 280.05 | 23.75 | 161.917 | 161.917 | 0.37012 | 130.966 | 130.966 | 0.28536 | 0.076221 | 0.076221 | 0.12674 | 30.951 | 30.951 | 0.084761 | 581.9902 | 19.12 | 770.52 | 0.7
2019-05-17 | P | 24 | 40 | 289.66 | 24.08 | 140.54 | 140.54 | 0.37026 | 123.581 | 123.581 | 0.28548 | 0.073547 | 0.073547 | 0.12682 | 16.959 | 16.959 | 0.084778 | 595.128 | 12.07 | 780.31 | 0.7
2019-05-18 | P | 24 | 40 | 294.27 | 24.4 | 141.166 | 141.166 | 0.3704 | 123.991 | 123.991 | 0.28561 | 0.080233 | 0.080233 | 0.1269 | 17.175 | 17.175 | 0.084796 | 647.0837 | 12.17 | 775.46 | 0.7
2019-05-19 | P | 24 | 40 | 299.7 | 24.1 | 141.201 | 141.201 | 0.37054 | 123.901 | 123.901 | 0.28573 | 0.077558 | 0.077558 | 0.12698 | 17.3 | 17.3 | 0.084813 | 625.9686 | 12.25 | 783.26 | 0.7
2019-05-20 | P | 24 | 40 | 294.7 | 24.84 | 141.198 | 141.198 | 0.37068 | 124.542 | 124.542 | 0.28585 | 0.070872 | 0.070872 | 0.12705 | 16.656 | 16.656 | 0.08483 | 569.0618 | 11.8 | 785.31 | 0.7
2019-05-21 | P | 24 | 40 | 260.82 | 31.43 | 138.592 | 138.592 | 0.37082 | 122.876 | 122.876 | 0.28598 | 0.069535 | 0.069535 | 0.12712 | 15.716 | 15.716 | 0.084845 | 565.8948 | 11.34 | 784.28 | 0.7
2019-05-22 | P | 24 | 40 | 215.2 | 46.55 | 139.564 | 139.564 | 0.37096 | 123.808 | 123.808 | 0.2861 | 0.070872 | 0.070872 | 0.12719 | 15.756 | 15.756 | 0.084861 | 572.4355 | 11.29 | 791.22 | 0.7
2019-05-23 | P | 24 | 40 | 213.1 | 43.52 | 141.194 | 141.194 | 0.3711 | 124.477 | 124.477 | 0.28623 | 0.070872 | 0.070872 | 0.12726 | 16.717 | 16.717 | 0.084878 | 569.3589 | 11.84 | 815.68 | 0.4
2019-05-24 | P | 24 | 40 | 212.83 | 30.15 | 226.567 | 226.567 | 0.37133 | 189.916 | 189.916 | 0.28642 | 0.10965 | 0.10965 | 0.12737 | 36.651 | 36.651 | 0.084914 | 577.3666 | 16.18 | 591.28 | 0.7
2019-05-25 | P | 24 | 40 | 194.8 | 38.15 | 203.297 | 203.297 | 0.37153 | 170.109 | 170.109 | 0.28659 | 0.117 | 0.117 | 0.12748 | 33.188 | 33.188 | 0.084948 | 686.4422 | 16.32 | 594.11 | 0.7
2019-05-26 | P | 24 | 40 | 190.72 | 30.8 | 245.941 | 245.941 | 0.37178 | 205.848 | 205.848 | 0.28679 | 0.162 | 0.162 | 0.12765 | 40.093 | 40.093 | 0.084988 | 786.4006 | 16.3 | 550.35 | 0.7
2019-05-27 | P | 24 | 40 | 189.48 | 31.51 | 236.67 | 236.67 | 0.37202 | 198.489 | 198.489 | 0.28699 | 0.161 | 0.161 | 0.12781 | 38.181 | 38.181 | 0.085026 | 809.3043 | 16.13 | 546.44 | 0.7
2019-05-28 | P | 24 | 40 | 193.95 | 29.69 | 230.542 | 230.542 | 0.37225 | 193.349 | 193.349 | 0.28718 | 0.156 | 0.156 | 0.12796 | 37.193 | 37.193 | 0.085063 | 804.5141 | 16.13 | 538.4 | 0.7
2019-05-29 | P | 24 | 40 | 193.81 | 29.17 | 231.857 | 231.857 | 0.37248 | 194.443 | 194.443 | 0.28738 | 0.152 | 0.152 | 0.12812 | 37.414 | 37.414 | 0.0851 | 781.6069 | 16.14 | 537.49 | 0.7
2019-05-30 | P | 24 | 40 | 193.25 | 29.29 | 231.375 | 231.375 | 0.37271 | 194.117 | 194.117 | 0.28757 | 0.151 | 0.151 | 0.12827 | 37.258 | 37.258 | 0.085138 | 776.8047 | 16.1 | 537.47 | 0.7
2019-05-31 | P | 24 | 40 | 190.43 | 31.6 | 221.962 | 221.962 | 0.37293 | 186.22 | 186.22 | 0.28776 | 0.147 | 0.147 | 0.12841 | 35.742 | 35.742 | 0.085173 | 789.0237 | 16.1 | 547.71 | 0.7
2019-06-01 | P | 24 | 40 | 192.88 | 29.77 | 199.824 | 199.824 | 0.37313 | 148.404 | 148.404 | 0.28791 | 0.117 | 0.117 | 0.12853 | 51.42 | 51.42 | 0.085225 | 787.8561 | 25.73 | 539.36 | 0.7
2019-06-02 | P | 24 | 40 | 192.17 | 29.82 | 199.624 | 199.624 | 0.37333 | 148.111 | 148.111 | 0.28806 | 0.116 | 0.116 | 0.12865 | 51.513 | 51.513 | 0.085276 | 783.7703 | 25.8 | 539.18 | 0.7
2019-06-03 | P | 24 | 40 | 190.28 | 30.18 | 197.01 | 197.01 | 0.37353 | 146.097 | 146.097 | 0.2882 | 0.113 | 0.113 | 0.12876 | 50.913 | 50.913 | 0.085327 | 770.8098 | 25.84 | 544.4 | 0.7
2019-06-04 | P | 24 | 40 | 193.1 | 29.29 | 169.289 | 169.289 | 0.3737 | 131.597 | 131.597 | 0.28833 | 0.112 | 0.112 | 0.12887 | 37.692 | 37.692 | 0.085365 | 851.2656 | 22.26 | 546.87 | 0.7
2019-06-05 | P | 24 | 40 | 196.78 | 28.49 | 170.76 | 170.76 | 0.37387 | 132.812 | 132.812 | 0.28847 | 0.117 | 0.117 | 0.12899 | 37.948 | 37.948 | 0.085403 | 881.4339 | 22.22 | 552.45 | 0.7
2019-06-06 | P | 24 | 40 | 204.7 | 27.45 | 214.196 | 214.196 | 0.37408 | 127.339 | 127.339 | 0.28859 | 0.097 | 0.097 | 0.12909 | 86.857 | 86.857 | 0.08549 | 758.8955 | 40.55 | 563.35 | 1
2019-06-07 | P | 24 | 40 | 210.56 | 27.6 | 198.473 | 198.473 | 0.37428 | 129.398 | 129.398 | 0.28872 | 0.089 | 0.089 | 0.12917 | 69.075 | 69.075 | 0.085559 | 689.8638 | 34.8 | 573.29 | 1
2019-06-08 | P | 24 | 40 | 202.57 | 26.65 | 215.073 | 215.073 | 0.3745 | 138.978 | 138.978 | 0.28886 | 0.106 | 0.106 | 0.12928 | 76.095 | 76.095 | 0.085635 | 762.9769 | 35.38 | 578.22 | 1
2019-06-09 | P | 24 | 40 | 204.65 | 26.15 | 204.13 | 204.13 | 0.3747 | 143.842 | 143.842 | 0.28901 | 0.103 | 0.103 | 0.12938 | 60.288 | 60.288 | 0.085695 | 714.3602 | 29.53 | 593.75 | 1
2019-06-10 | P | 24 | 40 | 203.7 | 26.29 | 201.665 | 201.665 | 0.3749 | 142.877 | 142.877 | 0.28915 | 0.105 | 0.105 | 0.12949 | 58.788 | 58.788 | 0.085754 | 734.3099 | 29.15 | 604.19 | 1
2019-06-11 | P | 24 | 40 | 201.24 | 26.06 | 209.282 | 209.282 | 0.37511 | 143.023 | 143.023 | 0.28929 | 0.106 | 0.106 | 0.12959 | 66.259 | 66.259 | 0.08582 | 739.4335 | 31.66 | 608.96 | 1
2019-06-12 | P | 24 | 40 | 203.72 | 26.4 | 205.397 | 205.397 | 0.37532 | 182.959 | 182.959 | 0.28947 | 0.151 | 0.151 | 0.12975 | 22.438 | 22.438 | 0.085843 | 827.6171 | 10.92 | 615.18 | 1
2019-06-13 | P | 24 | 40 | 196.44 | 30.75 | 120.915 | 120.915 | 0.37544 | 106.005 | 106.005 | 0.28958 | 0.073 | 0.073 | 0.12982 | 14.91 | 14.91 | 0.085858 | 686.8261 | 12.33 | 612.78 | 0.5
2019-06-14 | P | 24 | 40 | 206.42 | 27.19 | 220.143 | 220.143 | 0.37566 | 201.932 | 201.932 | 0.28978 | 0.131 | 0.131 | 0.12995 | 18.211 | 18.211 | 0.085876 | 651.1152 | 8.27 | 617.11 | 1
2019-06-15 | P | 24 | 40 | 223.25 | 24.01 | 223.01 | 223.01 | 0.37588 | 200.619 | 200.619 | 0.28998 | 0.136 | 0.136 | 0.13009 | 22.391 | 22.391 | 0.085898 | 676.4165 | 10.04 | 631.49 | 1
2019-06-16 | P | 24 | 40 | 227.32 | 23.38 | 215.321 | 215.321 | 0.3761 | 194.302 | 194.302 | 0.29018 | 0.128 | 0.128 | 0.13021 | 21.019 | 21.019 | 0.085919 | 660.3895 | 9.76 | 645.59 | 1
2019-06-17 | P | 24 | 40 | 229.21 | 23.36 | 215.748 | 215.748 | 0.37631 | 194.09 | 194.09 | 0.29037 | 0.136 | 0.136 | 0.13035 | 21.658 | 21.658 | 0.085941 | 701.9682 | 10.04 | 651.82 | 1
2019-06-18 | P | 24 | 40 | 207.5 | 35.18 | 214.277 | 214.277 | 0.37653 | 193.014 | 193.014 | 0.29056 | 0.134 | 0.134 | 0.13048 | 21.263 | 21.263 | 0.085962 | 695.1672 | 9.92 | 638.84 | 1
2019-06-19 | P | 24 | 40 | 179.93 | 57.46 | 210.971 | 210.971 | 0.37674 | 189.674 | 189.674 | 0.29075 | 0.137 | 0.137 | 0.13062 | 21.297 | 21.297 | 0.085983 | 720.0143 | 10.1 | 730.2 | 1
2019-06-20 | P | 24 | 40 | 181.84 | 56.18 | 213.055 | 213.055 | 0.37695 | 190.878 | 190.878 | 0.29094 | 0.146 | 0.146 | 0.13077 | 22.177 | 22.177 | 0.086006 | 762.3561 | 10.41 | 891.8 | 1
2019-06-21 | P | 24 | 40 | 190.29 | 45.93 | 112.917 | 112.917 | 0.37706 | 99.062 | 99.062 | 0.29104 | 0.074 | 0.074 | 0.13084 | 13.855 | 13.855 | 0.086019 | 744.988 | 12.27 | 739.42 | 0.2
2019-06-22 | P | 24 | 40 | 186.83 | 35.57 | 111.769 | 111.769 | 0.37717 | 98.078 | 98.078 | 0.29114 | 0.072 | 0.072 | 0.13091 | 13.691 | 13.691 | 0.086033 | 733.1614 | 12.25 | 727.85 | 0.2
2019-06-23 | P | 24 | 40 | 188.61 | 32.52 | 112.836 | 112.836 | 0.37729 | 98.961 | 98.961 | 0.29124 | 0.072 | 0.072 | 0.13098 | 13.875 | 13.875 | 0.086047 | 725.0937 | 12.3 | 676.72 | 0.2
2019-06-24 | P | 24 | 40 | 189.17 | 32.82 | 98.814 | 98.814 | 0.37739 | 79.538 | 79.538 | 0.29132 | 0.06 | 0.06 | 0.13104 | 19.276 | 19.276 | 0.086066 | 760.4164 | 19.51 | 643.4 | 0.4
2019-06-25 | P | 24 | 40 | 189.24 | 32.89 | 98.753 | 98.753 | 0.37749 | 79.454 | 79.454 | 0.2914 | 0.06 | 0.06 | 0.1311 | 19.299 | 19.299 | 0.086086 | 750.6482 | 19.54 | 625.54 | 0.4
2019-06-26 | P | 24 | 40 | 188.72 | 32.94 | 98.811 | 98.811 | 0.37758 | 79.501 | 79.501 | 0.29148 | 0.061 | 0.061 | 0.13117 | 19.31 | 19.31 | 0.086105 | 765.4746 | 19.54 | 617.21 | 0.4
2019-06-27 | P | 24 | 40 | 189.03 | 32.93 | 100.414 | 100.414 | 0.37768 | 81.216 | 81.216 | 0.29156 | 0.061 | 0.061 | 0.13123 | 19.198 | 19.198 | 0.086124 | 755.2945 | 19.12 | 611.47 | 0.4
2019-06-28 | P | 24 | 40 | 189.38 | 32.47 | 100.423 | 100.423 | 0.37778 | 81.89 | 81.89 | 0.29164 | 0.063 | 0.063 | 0.13129 | 18.533 | 18.533 | 0.086143 | 767.6029 | 18.46 | 598.51 | 0.4
2019-06-29 | P | 24 | 40 | 189.37 | 31.57 | 99.685 | 99.685 | 0.37788 | 81.406 | 81.406 | 0.29172 | 0.06 | 0.06 | 0.13135 | 18.279 | 18.279 | 0.086161 | 736.3954 | 18.34 | 593.12 | 0.4
2019-06-30 | P | 24 | 40 | 189.67 | 31.84 | 100.798 | 100.798 | 0.37799 | 81.901 | 81.901 | 0.29181 | 0.06 | 0.06 | 0.13141 | 18.897 | 18.897 | 0.08618 | 728.8922 | 18.75 | 590.02 | 0.4
2019-07-01 | P | 24 | 40 | 189.84 | 32.3 | 100.893 | 100.893 | 0.37809 | 81.917 | 81.917 | 0.29189 | 0.059 | 0.059 | 0.13147 | 18.976 | 18.976 | 0.086199 | 725.759 | 18.81 | 589.21 | 0.4
2019-07-02 | P | 24 | 40 | 189.88 | 32.09 | 105.528 | 105.528 | 0.37819 | 90.037 | 90.037 | 0.29198 | 0.065 | 0.065 | 0.13153 | 15.491 | 15.491 | 0.086214 | 719.1932 | 14.68 | 592.53 | 0.4
2019-07-03 | P | 24 | 40 | 191.15 | 31.7 | 99.371 | 99.371 | 0.37829 | 84.629 | 84.629 | 0.29206 | 0.067 | 0.067 | 0.1316 | 14.742 | 14.742 | 0.086229 | 787.9687 | 14.84 | 576.94 | 0.4
2019-07-04 | P | 24 | 40 | 193.31 | 30.44 | 98.768 | 98.768 | 0.37839 | 84.123 | 84.123 | 0.29215 | 0.066 | 0.066 | 0.13167 | 14.645 | 14.645 | 0.086244 | 780.0126 | 14.83 | 547.87 | 0.4
2019-07-05 | P | 24 | 40 | 193.35 | 30.53 | 125.528 | 125.528 | 0.37852 | 102.842 | 102.842 | 0.29225 | 0.081 | 0.081 | 0.13175 | 22.686 | 22.686 | 0.086266 | 787.8396 | 18.07 | 544.95 | 0.5
2019-07-06 | P | 24 | 40 | 194.95 | 30.77 | 126.667 | 126.667 | 0.37864 | 103.816 | 103.816 | 0.29235 | 0.08 | 0.08 | 0.13183 | 22.851 | 22.851 | 0.086289 | 772.1449 | 18.04 | 538.78 | 0.5
2019-07-07 | P | 24 | 40 | 192.53 | 30.99 | 124.745 | 124.745 | 0.37877 | 102.401 | 102.401 | 0.29246 | 0.081 | 0.081 | 0.13191 | 22.344 | 22.344 | 0.086312 | 794.1036 | 17.91 | 548.19 | 0.5
2019-07-08 | P | 24 | 40 | 190.83 | 31.24 | 116.156 | 116.156 | 0.37888 | 100.33 | 100.33 | 0.29256 | 0.076 | 0.076 | 0.13198 | 15.826 | 15.826 | 0.086327 | 755.148 | 13.62 | 553.88 | 0.5
2019-07-09 | P | 24 | 40 | 188.92 | 31.64 | 115.366 | 115.366 | 0.379 | 99.552 | 99.552 | 0.29266 | 0.075 | 0.075 | 0.13206 | 15.814 | 15.814 | 0.086343 | 752.9834 | 13.71 | 555.73 | 0.5
2019-07-10 | P | 24 | 40 | 188.96 | 31.94 | 107.802 | 107.802 | 0.37911 | 95.376 | 95.376 | 0.29275 | 0.073 | 0.073 | 0.13213 | 12.426 | 12.426 | 0.086356 | 767.3629 | 11.53 | 558.04 | 0.5
2019-07-11 | P | 24 | 40 | 188.66 | 32.09 | 113.495 | 113.495 | 0.37922 | 97.054 | 97.054 | 0.29285 | 0.073 | 0.073 | 0.13221 | 16.441 | 16.441 | 0.086372 | 752.004 | 14.49 | 561.23 | 0.5
2019-07-12 | P | 24 | 40 | 187.66 | 32.55 | 99.176 | 99.176 | 0.37932 | 84.023 | 84.023 | 0.29293 | 0.061 | 0.061 | 0.13227 | 15.153 | 15.153 | 0.086387 | 723.7423 | 15.28 | 563.26 | 0.5
2019-07-13 | P | 24 | 40 | 187.38 | 32.73 | 82.174 | 82.174 | 0.3794 | 69.354 | 69.354 | 0.293 | 0.069 | 0.069 | 0.13234 | 12.82 | 12.82 | 0.0864 | 997.7507 | 15.6 | 571.36 | 0.5
2019-07-14 | P | 24 | 40 | 184.78 | 39.96 | 94.544 | 94.544 | 0.3795 | 68.271 | 68.271 | 0.29307 | 0.056 | 0.056 | 0.13239 | 26.273 | 26.273 | 0.086426 | 818.8103 | 27.79 | 629.25 | 0.5
2019-07-15 | P | 24 | 40 | 201.33 | 33.08 | 82.682 | 82.682 | 0.37958 | 72.468 | 72.468 | 0.29314 | 0.056 | 0.056 | 0.13245 | 10.214 | 10.214 | 0.086437 | 772.7549 | 12.35 | 596.68 | 0.5
2019-07-16 | P | 24 | 40 | 194.45 | 41.01 | 85.211 | 85.211 | 0.37966 | 74.599 | 74.599 | 0.29322 | 0.0518 | 0.0518 | 0.1325 | 10.612 | 10.612 | 0.086447 | 694.3793 | 12.45 | 598.72 | 0.5
2019-07-17 | P | 24 | 40 | 189.48 | 51.57 | 102.027 | 102.027 | 0.37977 | 89.452 | 89.452 | 0.29331 | 0.0602 | 0.0602 | 0.13256 | 12.575 | 12.575 | 0.08646 | 672.9866 | 12.32 | 722.85 | 0.5
2019-07-18 | P | 24 | 40 | 186.35 | 50.15 | 104.633 | 104.633 | 0.37987 | 91.802 | 91.802 | 0.2934 | 0.0476 | 0.0476 | 0.13261 | 12.831 | 12.831 | 0.086473 | 518.5072 | 12.26 | 826.95 | 0.5
2019-07-19 | P | 24 | 40 | 186.48 | 50 | 102.893 | 102.893 | 0.37997 | 90.511 | 90.511 | 0.29349 | 0.0532 | 0.0532 | 0.13266 | 12.382 | 12.382 | 0.086485 | 587.7739 | 12.03 | 1005.85 | 0.5
2019-07-20 | P | 24 | 40 | 179.74 | 40.84 | 106.915 | 106.915 | 0.38008 | 94.196 | 94.196 | 0.29358 | 0.056 | 0.056 | 0.13272 | 12.719 | 12.719 | 0.086498 | 596.9786 | 11.9 | 673.16 | 0.5
2019-07-21 | P | 24 | 40 | 188.99 | 31.31 | 161.471 | 161.471 | 0.38024 | 134.373 | 134.373 | 0.29372 | 0.083 | 0.083 | 0.1328 | 27.098 | 27.098 | 0.086525 | 617.6762 | 16.78 | 701.34 | 0.5
2019-07-22 | P | 24 | 40 | 186.93 | 29.32 | 159.038 | 159.038 | 0.3804 | 131.348 | 131.348 | 0.29385 | 0.085 | 0.085 | 0.13288 | 27.69 | 27.69 | 0.086552 | 646.6943 | 17.41 | 577.31 | 0.5
2019-07-23 | P | 24 | 40 | 184.84 | 29.69 | 158.57 | 158.57 | 0.38056 | 131.102 | 131.102 | 0.29398 | 0.083 | 0.083 | 0.13297 | 27.468 | 27.468 | 0.08658 | 633.1101 | 17.32 | 545.37 | 0.5
2019-07-24 | P | 24 | 40 | 184.71 | 29.97 | 139.545 | 139.545 | 0.3807 | 120.731 | 120.731 | 0.2941 | 0.077 | 0.077 | 0.13304 | 18.814 | 18.814 | 0.086599 | 638.8417 | 13.48 | 536.35 | 0.5
2019-07-25 | P | 24 | 40 | 184.57 | 29.91 | 138.636 | 138.636 | 0.38084 | 119.607 | 119.607 | 0.29422 | 0.081 | 0.081 | 0.13313 | 19.029 | 19.029 | 0.086618 | 674.091 | 13.73 | 527.12 | 0.5
2019-07-26 | P | 24 | 40 | 185.41 | 30.18 | 148.283 | 148.283 | 0.38099 | 123.815 | 123.815 | 0.29434 | 0.085 | 0.085 | 0.13321 | 24.468 | 24.468 | 0.086642 | 686.9281 | 16.5 | 527.01 | 0.5
2019-07-27 | P | 24 | 40 | 185.75 | 30.1 | 146.163 | 146.163 | 0.38113 | 122.605 | 122.605 | 0.29447 | 0.088 | 0.088 | 0.1333 | 23.558 | 23.558 | 0.086666 | 721.3572 | 16.12 | 527.08 | 0.5
2019-07-28 | P | 24 | 40 | 187.26 | 30.24 | 145.52 | 145.52 | 0.38128 | 121.416 | 121.416 | 0.29459 | 0.091 | 0.091 | 0.13339 | 24.104 | 24.104 | 0.08669 | 751.6802 | 16.56 | 526.39 | 0.5
2019-07-29 | P | 24 | 40 | 187.44 | 30.08 | 146.134 | 146.134 | 0.38142 | 121.904 | 121.904 | 0.29471 | 0.09 | 0.09 | 0.13348 | 24.23 | 24.23 | 0.086714 | 735.6773 | 16.58 | 528.3 | 0.5
2019-07-30 | P | 24 | 40 | 185.74 | 30.52 | 152.032 | 152.032 | 0.38158 | 124.016 | 124.016 | 0.29483 | 0.092 | 0.092 | 0.13357 | 28.016 | 28.016 | 0.086742 | 742.501 | 18.43 | 529.91 | 0.5
2019-07-31 | P | 24 | 40 | 186.92 | 30.79 | 152.427 | 152.427 | 0.38173 | 124.144 | 124.144 | 0.29496 | 0.097 | 0.097 | 0.13367 | 28.283 | 28.283 | 0.08677 | 783.4128 | 18.56 | 535.05 | 0.5
2019-08-01 | P | 24 | 40 | 185.76 | 30.25 | 141.476 | 141.476 | 0.38187 | 120.777 | 120.777 | 0.29508 | 0.101 | 0.101 | 0.13377 | 20.699 | 20.699 | 0.086791 | 833.9585 | 14.63 | 531.91 | 0.5
2019-08-02 | P | 24 | 40 | 186.48 | 30.03 | 140.582 | 140.582 | 0.38201 | 119.677 | 119.677 | 0.2952 | 0.097 | 0.097 | 0.13387 | 20.905 | 20.905 | 0.086812 | 812.888 | 14.87 | 540.59 | 0.5
2019-08-03 | P | 24 | 40 | 187.3 | 29.86 | 140.862 | 140.862 | 0.38215 | 119.86 | 119.86 | 0.29532 | 0.101 | 0.101 | 0.13397 | 21.002 | 21.002 | 0.086833 | 839.8632 | 14.91 | 550.81 | 0.5
2019-08-04 | P | 24 | 40 | 174.81 | 41.33 | 138.485 | 138.485 | 0.38229 | 117.776 | 117.776 | 0.29544 | 0.103 | 0.103 | 0.13407 | 20.709 | 20.709 | 0.086854 | 877.3434 | 14.95 | 596.85 | 0.5
2019-08-05 | P | 24 | 40 | 177.75 | 48.21 | 121.403 | 121.403 | 0.38241 | 104.041 | 104.041 | 0.29554 | 0.077 | 0.077 | 0.13415 | 17.362 | 17.362 | 0.086871 | 736.0752 | 14.3 | 726.23 | 0.5
2019-08-06 | P | 24 | 40 | 191.29 | 29.24 | 132.937 | 132.937 | 0.38254 | 108.966 | 108.966 | 0.29565 | 0.102 | 0.102 | 0.13425 | 23.971 | 23.971 | 0.086895 | 932.0063 | 18.03 | 583.85 | 0.5
2019-08-07 | P | 24 | 40 | 193.03 | 29.69 | 135.092 | 135.092 | 0.38268 | 111.044 | 111.044 | 0.29576 | 0.103 | 0.103 | 0.13435 | 24.048 | 24.048 | 0.086919 | 931.0363 | 17.8 | 549.06 | 0.5
2019-08-08 | P | 24 | 40 | 190.84 | 29.68 | 163.013 | 163.013 | 0.38284 | 137.209 | 137.209 | 0.2959 | 0.118 | 0.118 | 0.13447 | 25.804 | 25.804 | 0.086945 | 860.0238 | 15.83 | 529.04 | 0.5
2019-08-09 | P | 24 | 40 | 189.64 | 29.59 | 164.461 | 164.461 | 0.38301 | 138.525 | 138.525 | 0.29604 | 0.12 | 0.12 | 0.13459 | 25.936 | 25.936 | 0.086971 | 867.468 | 15.77 | 523.65 | 0.5
2019-08-10 | P | 24 | 40 | 189.71 | 29.49 | 163.966 | 163.966 | 0.38317 | 138.197 | 138.197 | 0.29617 | 0.123 | 0.123 | 0.13471 | 25.769 | 25.769 | 0.086997 | 889.5852 | 15.72 | 520.62 | 0.5
2019-08-11 | P | 24 | 40 | 190.11 | 29.63 | 162.529 | 162.529 | 0.38333 | 136.787 | 136.787 | 0.29631 | 0.126 | 0.126 | 0.13484 | 25.742 | 25.742 | 0.087022 | 922.5657 | 15.84 | 521.85 | 0.5
2019-08-12 | P | 24 | 40 | 189.67 | 29.64 | 163.967 | 163.967 | 0.3835 | 137.739 | 137.739 | 0.29645 | 0.135 | 0.135 | 0.13497 | 26.228 | 26.228 | 0.087049 | 979.8169 | 16 | 521.07 | 0.5
2019-08-13 | P | 24 | 40 | 189.24 | 29.92 | 161.255 | 161.255 | 0.38366 | 136.334 | 136.334 | 0.29658 | 0.132 | 0.132 | 0.13511 | 24.921 | 24.921 | 0.087074 | 970.939 | 15.45 | 522.24 | 0.5
2019-08-14 | P | 24 | 40 | 189.09 | 30.22 | 161.31 | 161.31 | 0.38382 | 135.957 | 135.957 | 0.29672 | 0.133 | 0.133 | 0.13524 | 25.353 | 25.353 | 0.087099 | 981.2956 | 15.72 | 524.06 | 0.5
2019-08-15 | P | 24 | 40 | 189.56 | 30.41 | 132.243 | 132.243 | 0.38395 | 114.142 | 114.142 | 0.29683 | 0.112 | 0.112 | 0.13535 | 18.101 | 18.101 | 0.087117 | 985.483 | 13.69 | 526.5 | 0.5
2019-08-16 | P | 24 | 40 | 189.38 | 30.46 | 132.588 | 132.588 | 0.38408 | 114.092 | 114.092 | 0.29695 | 0.103 | 0.103 | 0.13545 | 18.496 | 18.496 | 0.087135 | 906.7244 | 13.95 | 527.68 | 0.5
2019-08-17 | P | 24 | 40 | 189.53 | 30.25 | 149.048 | 149.048 | 0.38423 | 132.605 | 132.605 | 0.29708 | 0.115 | 0.115 | 0.13557 | 16.443 | 16.443 | 0.087152 | 870.2161 | 11.03 | 527.76 | 0.5
2019-08-18 | P | 24 | 40 | 189.57 | 30.41 | 149.701 | 149.701 | 0.38438 | 133.52 | 133.52 | 0.29721 | 0.114 | 0.114 | 0.13568 | 16.181 | 16.181 | 0.087168 | 854.6809 | 10.81 | 530.21 | 0.5
2019-08-19 | P | 24 | 40 | 189.66 | 30.6 | 149.348 | 149.348 | 0.38453 | 132.835 | 132.835 | 0.29735 | 0.112 | 0.112 | 0.1358 | 16.513 | 16.513 | 0.087185 | 840.4562 | 11.06 | 531.49 | 0.5
2019-08-20 | P | 24 | 40 | 189.17 | 30.83 | 148.13 | 148.13 | 0.38468 | 131.598 | 131.598 | 0.29748 | 0.112 | 0.112 | 0.13591 | 16.532 | 16.532 | 0.087201 | 853.6224 | 11.16 | 536.28 | 0.5
2019-08-21 | P | 24 | 40 | 189.31 | 30.7 | 117.193 | 117.193 | 0.3848 | 95.71 | 95.71 | 0.29757 | 0.084 | 0.084 | 0.13599 | 21.483 | 21.483 | 0.087223 | 879.9394 | 18.33 | 537.71 | 0.5
2019-08-22 | P | 24 | 40 | 189.95 | 30.68 | 118.568 | 118.568 | 0.38492 | 97.019 | 97.019 | 0.29767 | 0.082 | 0.082 | 0.13607 | 21.549 | 21.549 | 0.087244 | 840.6188 | 18.17 | 539.93 | 0.5
2019-08-23 | P | 24 | 40 | 189.99 | 30.68 | 117.838 | 117.838 | 0.38503 | 96.49 | 96.49 | 0.29777 | 0.081 | 0.081 | 0.13615 | 21.348 | 21.348 | 0.087266 | 837.7345 | 18.12 | 539.84 | 0.5
2019-08-24 | P | 24 | 40 | 190.26 | 30.7 | 117.503 | 117.503 | 0.38515 | 96.135 | 96.135 | 0.29786 | 0.089 | 0.089 | 0.13624 | 21.368 | 21.368 | 0.087287 | 922.9729 | 18.18 | 536.8 | 0.5
2019-08-25 | P | 24 | 40 | 190.02 | 30.52 | 118.436 | 118.436 | 0.38527 | 100.915 | 100.915 | 0.29797 | 0.088 | 0.088 | 0.13633 | 17.521 | 17.521 | 0.087304 | 871.8327 | 14.79 | 539.88 | 0.5
2019-08-26 | P | 24 | 40 | 190.16 | 30.36 | 117.872 | 117.872 | 0.38539 | 100.688 | 100.688 | 0.29807 | 0.09 | 0.09 | 0.13642 | 17.184 | 17.184 | 0.087322 | 890.2848 | 14.58 | 540.29 | 0.5
2019-08-27 | P | 24 | 40 | 189.99 | 30.19 | 135.787 | 135.787 | 0.38552 | 109.192 | 109.192 | 0.29818 | 0.098 | 0.098 | 0.13652 | 26.595 | 26.595 | 0.087348 | 895.6517 | 19.59 | 544.14 | 0.5
2019-08-28 | P | 24 | 40 | 189.59 | 30.01 | 136.934 | 136.934 | 0.38566 | 109.325 | 109.325 | 0.29828 | 0.099 | 0.099 | 0.13662 | 27.609 | 27.609 | 0.087376 | 904.3311 | 20.16 | 553.01 | 0.5
2019-08-29 | P | 24 | 40 | 193.67 | 29.66 | 116.243 | 116.243 | 0.38578 | 96.31 | 96.31 | 0.29838 | 0.092 | 0.092 | 0.13671 | 19.933 | 19.933 | 0.087396 | 952.0091 | 17.15 | 566.83 | 0.5
2019-08-30 | P | 24 | 40 | 192.78 | 28.89 | 116.531 | 116.531 | 0.38589 | 96.394 | 96.394 | 0.29848 | 0.087 | 0.087 | 0.1368 | 20.137 | 20.137 | 0.087416 | 904.5895 | 17.28 | 584.12 | 0.5
2019-08-31 | P | 24 | 40 | 196.59 | 28.02 | 104.136 | 104.136 | 0.386 | 88.445 | 88.445 | 0.29857 | 0.08 | 0.08 | 0.13688 | 15.691 | 15.691 | 0.087432 | 899.9265 | 15.07 | 614.1 | 0.5
2019-09-01 | P | 24 | 40 | 206.42 | 26.75 | 104.117 | 104.117 | 0.3861 | 88.256 | 88.256 | 0.29865 | 0.084 | 0.084 | 0.13696 | 15.861 | 15.861 | 0.087447 | 957.0567 | 15.23 | 648.44 | 0.5
2019-09-02 | P | 24 | 40 | 223.26 | 26.1 | 93.324 | 93.324 | 0.38619 | 78.193 | 78.193 | 0.29873 | 0.072 | 0.072 | 0.13703 | 15.131 | 15.131 | 0.087463 | 925.8246 | 16.21 | 685.72 | 0.5
2019-09-03 | P | 24 | 40 | 222.7 | 26.11 | 92.729 | 92.729 | 0.38629 | 77.896 | 77.896 | 0.29881 | 0.074 | 0.074 | 0.13711 | 14.833 | 14.833 | 0.087477 | 954.4393 | 16 | 697.55 | 0.5
2019-09-04 | P | 24 | 40 | 225.92 | 24.71 | 92.752 | 92.752 | 0.38638 | 77.568 | 77.568 | 0.29889 | 0.077 | 0.077 | 0.13718 | 15.184 | 15.184 | 0.087493 | 989.8541 | 16.37 | 705.57 | 0.5
2019-09-05 | P | 24 | 40 | 208.92 | 26.47 | 93.175 | 93.175 | 0.38647 | 78.252 | 78.252 | 0.29897 | 0.076 | 0.076 | 0.13726 | 14.923 | 14.923 | 0.087507 | 965.7133 | 16.02 | 673.54 | 0.5
2019-09-06 | P | 24 | 40 | 200.05 | 27.91 | 111.721 | 111.721 | 0.38659 | 94.958 | 94.958 | 0.29906 | 0.095 | 0.095 | 0.13736 | 16.763 | 16.763 | 0.087524 | 997.3567 | 15 | 637.87 | 0.5
2019-09-07 | P | 24 | 40 | 198.59 | 28.45 | 110.925 | 110.925 | 0.3867 | 94.612 | 94.612 | 0.29916 | 0.094 | 0.094 | 0.13745 | 16.313 | 16.313 | 0.087541 | 994.0282 | 14.71 | 616.97 | 0.5
2019-09-08 | P | 24 | 40 | 203.8 | 27.29 | 101.39 | 101.39 | 0.3868 | 85.283 | 85.283 | 0.29924 | 0.079 | 0.079 | 0.13753 | 16.107 | 16.107 | 0.087557 | 923.3141 | 15.89 | 638.31 | 0.5
2019-09-09 | P | 24 | 40 | 215.64 | 26.48 | 101.934 | 101.934 | 0.3869 | 85.633 | 85.633 | 0.29933 | 0.079 | 0.079 | 0.13761 | 16.301 | 16.301 | 0.087573 | 923.2422 | 15.99 | 660.73 | 0.5
2019-09-10 | P | 24 | 40 | 219.64 | 26.54 | 97.123 | 97.123 | 0.387 | 81.596 | 81.596 | 0.29941 | 0.077 | 0.077 | 0.13768 | 15.527 | 15.527 | 0.087588 | 940.9407 | 15.99 | 673.43 | 0.5
2019-09-11 | P | 24 | 40 | 209.85 | 35.91 | 82.406 | 82.406 | 0.38708 | 69.479 | 69.479 | 0.29948 | 0.077 | 0.077 | 0.13776 | 12.927 | 12.927 | 0.087601 | 1108.2485 | 15.69 | 687 | 0.5
2019-09-12 | P | 24 | 40 | 201.87 | 32.12 | 104.516 | 104.516 | 0.38718 | 88.173 | 88.173 | 0.29957 | 0.0693 | 0.0693 | 0.13783 | 16.343 | 16.343 | 0.087618 | 785.9549 | 15.64 | 600.5 | 0.5
2019-09-13 | P | 24 | 40 | 201.62 | 31.67 | 141.481 | 141.481 | 0.38732 | 121.07 | 121.07 | 0.29969 | 0.09856 | 0.09856 | 0.13793 | 20.411 | 20.411 | 0.087638 | 814.0745 | 14.43 | 563.93 | 0.5
2019-09-14 | P | 24 | 40 | 201.98 | 31.28 | 142.892 | 142.892 | 0.38747 | 122.295 | 122.295 | 0.29981 | 0.08932 | 0.08932 | 0.13802 | 20.597 | 20.597 | 0.087659 | 730.3651 | 14.41 | 559.59 | 0.5
2019-09-15 | P | 24 | 40 | 202.51 | 31.39 | 142.935 | 142.935 | 0.38761 | 122.007 | 122.007 | 0.29993 | 0.08624 | 0.08624 | 0.1381 | 20.928 | 20.928 | 0.08768 | 706.8447 | 14.64 | 561.85 | 0.5
2019-09-16 | P | 24 | 40 | 203.64 | 31.49 | 122.065 | 122.065 | 0.38773 | 103.031 | 103.031 | 0.30003 | 0.0693 | 0.0693 | 0.13817 | 19.034 | 19.034 | 0.087699 | 672.6131 | 15.59 | 560.17 | 0.5
2019-09-17 | P | 24 | 40 | 204.07 | 31.51 | 121.201 | 121.201 | 0.38785 | 102.253 | 102.253 | 0.30014 | 0.0693 | 0.0693 | 0.13824 | 18.948 | 18.948 | 0.087718 | 677.7307 | 15.63 | 560.09 | 0.5
2019-09-18 | P | 24 | 40 | 204.32 | 31.46 | 119.384 | 119.384 | 0.38797 | 100.273 | 100.273 | 0.30024 | 0.06622 | 0.06622 | 0.13831 | 19.111 | 19.111 | 0.087737 | 660.3971 | 16.01 | 561.67 | 0.5
2019-09-19 | P | 24 | 40 | 206.15 | 31.78 | 110.547 | 110.547 | 0.38808 | 93.782 | 93.782 | 0.30033 | 0.05852 | 0.05852 | 0.13837 | 16.765 | 16.765 | 0.087754 | 624.0003 | 15.16 | 565.8 | 0.5
2019-09-20 | P | 24 | 40 | 206.97 | 31.49 | 109.801 | 109.801 | 0.38819 | 93.415 | 93.415 | 0.30042 | 0.05852 | 0.05852 | 0.13843 | 16.386 | 16.386 | 0.08777 | 626.4519 | 14.92 | 573.18 | 0.5
2019-09-21 | P | 24 | 40 | 206.45 | 31.73 | 110.239 | 110.239 | 0.3883 | 93.669 | 93.669 | 0.30052 | 0.06314 | 0.06314 | 0.13849 | 16.57 | 16.57 | 0.087787 | 674.0757 | 15.03 | 577.94 | 0.5
2019-09-22 | P | 24 | 40 | 206.14 | 31.73 | 104.608 | 104.608 | 0.38841 | 92.029 | 92.029 | 0.30061 | 0.05544 | 0.05544 | 0.13855 | 12.579 | 12.579 | 0.087799 | 602.4188 | 12.02 | 581.58 | 0.5
2019-09-23 | P | 24 | 40 | 207.02 | 31.88 | 105.592 | 105.592 | 0.38851 | 92.893 | 92.893 | 0.3007 | 0.05698 | 0.05698 | 0.1386 | 12.699 | 12.699 | 0.087812 | 613.3939 | 12.03 | 579.57 | 0.5
2019-09-24 | P | 24 | 40 | 205.4 | 32.15 | 102.262 | 102.262 | 0.38862 | 90.126 | 90.126 | 0.30079 | 0.0539 | 0.0539 | 0.13866 | 12.136 | 12.136 | 0.087824 | 598.0516 | 11.87 | 583.62 | 0.5
2019-09-25 | P | 24 | 40 | 207.35 | 32.2 | 103.6 | 103.6 | 0.38872 | 91.276 | 91.276 | 0.30088 | 0.0539 | 0.0539 | 0.13871 | 12.324 | 12.324 | 0.087836 | 590.5167 | 11.9 | 593.08 | 0.5
2019-09-26 | P | 24 | 40 | 206.59 | 32.16 | 103.509 | 103.509 | 0.38882 | 91.304 | 91.304 | 0.30097 | 0.05544 | 0.05544 | 0.13877 | 12.205 | 12.205 | 0.087848 | 607.2023 | 11.79 | 601.8 | 0.5
2019-09-27 | P | 24 | 40 | 196.3 | 32.2 | 102.118 | 102.118 | 0.38893 | 90.113 | 90.113 | 0.30107 | 0.07546 | 0.07546 | 0.13884 | 12.005 | 12.005 | 0.08786 | 837.3931 | 11.76 | 601.27 | 0.5
2019-09-28 | P | 24 | 40 | 186.76 | 31.73 | 97.448 | 97.448 | 0.38902 | 83.983 | 83.983 | 0.30115 | 0.079 | 0.079 | 0.13892 | 13.465 | 13.465 | 0.087874 | 937.3683 | 13.82 | 592.25 | 0.5
2019-09-29 | P | 24 | 40 | 187.95 | 31.66 | 96.013 | 96.013 | 0.38912 | 82.432 | 82.432 | 0.30123 | 0.078 | 0.078 | 0.139 | 13.581 | 13.581 | 0.087888 | 947.945 | 14.14 | 588.41 | 0.5
2019-09-30 | P | 24 | 40 | 187.61 | 31.44 | 113.094 | 113.094 | 0.38923 | 100.642 | 100.642 | 0.30133 | 0.093 | 0.093 | 0.13909 | 12.452 | 12.452 | 0.0879 | 923.6502 | 11.01 | 586.72 | 0.5
2019-10-01 | P | 24 | 40 | 187.08 | 31.02 | 113.88 | 113.88 | 0.38935 | 101.134 | 101.134 | 0.30143 | 0.095 | 0.095 | 0.13919 | 12.746 | 12.746 | 0.087913 | 942.4427 | 11.19 | 602.17 | 0.5
2019-10-02 | P | 24 | 40 | 187.7 | 29.99 | 106.771 | 106.771 | 0.38945 | 96.986 | 96.986 | 0.30153 | 0.091 | 0.091 | 0.13928 | 9.785 | 9.785 | 0.087922 | 935.8361 | 9.16 | 616.35 | 0.5
2019-10-03 | P | 24 | 40 | 192.02 | 28.18 | 104.659 | 104.659 | 0.38956 | 91.816 | 91.816 | 0.30162 | 0.086 | 0.086 | 0.13936 | 12.843 | 12.843 | 0.087935 | 932.1905 | 12.27 | 643.73 | 0.5
2019-10-04 | P | 24 | 40 | 206.66 | 26.8 | 106.249 | 106.249 | 0.38966 | 93.289 | 93.289 | 0.30172 | 0.086 | 0.086 | 0.13945 | 12.96 | 12.96 | 0.087948 | 925.018 | 12.2 | 684.19 | 0.5
2019-10-05 | P | 24 | 40 | 217.05 | 25.81 | 104.865 | 104.865 | 0.38977 | 92.235 | 92.235 | 0.30181 | 0.092 | 0.092 | 0.13954 | 12.63 | 12.63 | 0.087961 | 995.3922 | 12.04 | 703.09 | 0.5
2019-10-06 | P | 24 | 40 | 208.28 | 26.96 | 102.581 | 102.581 | 0.38987 | 90.374 | 90.374 | 0.3019 | 0.088 | 0.088 | 0.13963 | 12.207 | 12.207 | 0.087973 | 976.9181 | 11.9 | 685.66 | 0.5
2019-10-07 | P | 24 | 40 | 216.71 | 26.51 | 89.478 | 89.478 | 0.38996 | 74.236 | 74.236 | 0.30197 | 0.07 | 0.07 | 0.1397 | 15.242 | 15.242 | 0.087988 | 948.3539 | 17.03 | 700.58 | 0.5
2019-10-08 | P | 24 | 40 | 202.48 | 30.15 | 82.787 | 82.787 | 0.39004 | 68.757 | 68.757 | 0.30204 | 0.063 | 0.063 | 0.13976 | 14.03 | 14.03 | 0.088002 | 918.0593 | 16.95 | 678.55 | 0.5
2019-10-09 | P | 24 | 40 | 186.73 | 29.7 | 103.776 | 103.776 | 0.39015 | 82.888 | 82.888 | 0.30212 | 0.077 | 0.077 | 0.13984 | 20.888 | 20.888 | 0.088023 | 924.7901 | 20.13 | 632.15 | 0.5
2019-10-10 | P | 21.5 | 40 | 217 | 31.88 | 90.692 | 101.238 | 0.39024 | 72.721 | 81.177 | 0.3022 | 0.069 | 0.077 | 0.13991 | 17.971 | 20.061 | 0.088041 | 953.8785 | 19.82 | 634.8 | 0.5
2019-10-11 | P | 24 | 40 | 185.2 | 30.26 | 99.728 | 99.728 | 0.39034 | 79.728 | 79.728 | 0.30228 | 0.08 | 0.08 | 0.13999 | 20 | 20 | 0.088061 | 1007.8141 | 20.06 | 612.69 | 0.5
2019-10-12 | P | 5.5 | 0 | 314.82 | 34.26 | 31.158 | 135.962 | 0.39037 | 27.685 | 120.807 | 0.3023 | 0.024 | 0.103 | 0.14001 | 3.473 | 15.155 | 0.088065 | 855.3729 | 11.15 | 730.2 | 0.5
2019-10-13 | SI | 0 | 0 | 428.16 | 29.22 | 0 | 0 | 0.39037 | 0 | 0 | 0.3023 | 0 | 0 | 0.14001 | 0 | 0 | 0.088065 | 0 | 0 | 826.34 | 0.5
2019-10-14 | P | 5.5 | 40 | 428.92 | 32.73 | 7.363 | 32.129 | 0.39038 | 5.599 | 24.432 | 0.30231 | 0.004 | 0.017 | 0.14002 | 1.764 | 7.697 | 0.088067 | 689.4088 | 23.96 | 859.42 | 0.5
2019-10-15 | P | 24 | 40 | 178.6 | 44.99 | 103.643 | 103.643 | 0.39048 | 80.268 | 80.268 | 0.30239 | 0.077 | 0.077 | 0.14009 | 23.375 | 23.375 | 0.08809 | 959.2864 | 22.55 | 803.2 | 0.5
2019-10-16 | P | 24 | 40 | 190.33 | 31.87 | 101.906 | 101.906 | 0.39058 | 81.986 | 81.986 | 0.30247 | 0.058066 | 0.058066 | 0.14015 | 19.92 | 19.92 | 0.08811 | 708.2377 | 19.55 | 632.41 | 0.5
2019-10-17 | P | 24 | 40 | 196.14 | 37.19 | 90.639 | 90.639 | 0.39067 | 72.981 | 72.981 | 0.30254 | 0.056803 | 0.056803 | 0.14021 | 17.658 | 17.658 | 0.088127 | 778.3297 | 19.48 | 619.13 | 0.5
2019-10-18 | P | 24 | 40 | 189.77 | 53.68 | 105.254 | 105.254 | 0.39078 | 86.155 | 86.155 | 0.30263 | 0.069426 | 0.069426 | 0.14028 | 19.099 | 19.099 | 0.088147 | 805.8294 | 18.15 | 717.37 | 0.5
2019-10-19 | P | 24 | 40 | 168.15 | 52.09 | 101.153 | 101.153 | 0.39088 | 82.52 | 82.52 | 0.30271 | 0.08 | 0.08 | 0.14036 | 18.633 | 18.633 | 0.088165 | 971.3039 | 18.42 | 818.06 | 0.5
2019-10-20 | P | 24 | 40 | 167.06 | 52.33 | 100.961 | 100.961 | 0.39098 | 82.31 | 82.31 | 0.3028 | 0.074 | 0.074 | 0.14043 | 18.651 | 18.651 | 0.088184 | 896.0272 | 18.47 | 880.93 | 0.5
2019-10-21 | P | 24 | 40 | 188.28 | 47.22 | 98.468 | 98.468 | 0.39108 | 80.849 | 80.849 | 0.30288 | 0.087 | 0.087 | 0.14052 | 17.619 | 17.619 | 0.088201 | 1079.0239 | 17.89 | 929.97 | 0.5
2019-10-22 | P | 24 | 40 | 195.67 | 30.82 | 98.915 | 98.915 | 0.39118 | 80.549 | 80.549 | 0.30296 | 0.082 | 0.082 | 0.1406 | 18.366 | 18.366 | 0.08822 | 1013.11 | 18.57 | 619.71 | 0.5
2019-10-23 | P | 24 | 40 | 197.68 | 31.09 | 96.54 | 96.54 | 0.39127 | 78.826 | 78.826 | 0.30304 | 0.077 | 0.077 | 0.14068 | 17.714 | 17.714 | 0.088238 | 977.3171 | 18.35 | 633.04 | 0.5
2019-10-24 | P | 24 | 40 | 199.41 | 31.15 | 108.72 | 108.72 | 0.39138 | 93.95 | 93.95 | 0.30313 | 0.094 | 0.094 | 0.14077 | 14.77 | 14.77 | 0.088252 | 1001.4156 | 13.58 | 598.7 | 0.5
2019-10-25 | P | 24 | 40 | 199.9 | 31.27 | 93.178 | 93.178 | 0.39148 | 79.407 | 79.407 | 0.30321 | 0.078 | 0.078 | 0.14085 | 13.771 | 13.771 | 0.088266 | 987.2429 | 14.78 | 580.4 | 0.5
2019-10-26 | P | 24 | 40 | 199.5 | 31.55 | 99.873 | 99.873 | 0.39158 | 86.053 | 86.053 | 0.3033 | 0.083 | 0.083 | 0.14093 | 13.82 | 13.82 | 0.08828 | 964.4289 | 13.84 | 571.93 | 0.5
2019-10-27 | P | 24 | 40 | 197.84 | 32.55 | 92.771 | 92.771 | 0.39167 | 89.495 | 89.495 | 0.30338 | 0.092 | 0.092 | 0.14102 | 3.276 | 3.276 | 0.088283 | 1031.5325 | 3.53 | 578.22 | 0.5
2019-10-28 | P | 24 | 40 | 200.67 | 31.77 | 106.402 | 106.402 | 0.39177 | 102.396 | 102.396 | 0.30349 | 0.113 | 0.113 | 0.14114 | 4.006 | 4.006 | 0.088287 | 1105.5315 | 3.76 | 566.68 | 0.5
2019-10-29 | P | 24 | 40 | 194.9 | 34.28 | 96.118 | 96.118 | 0.39187 | 92.51 | 92.51 | 0.30358 | 0.11 | 0.11 | 0.14125 | 3.608 | 3.608 | 0.088291 | 1186.2285 | 3.75 | 574.64 | 0.5
2019-10-30 | P | 24 | 40 | 199.08 | 31.92 | 106.744 | 106.744 | 0.39198 | 90.209 | 90.209 | 0.30367 | 0.104 | 0.104 | 0.14135 | 16.535 | 16.535 | 0.088307 | 1150.5171 | 15.49 | 565.09 | 0.5
2019-10-31 | P | 24 | 40 | 201.18 | 31.28 | 108.061 | 108.061 | 0.39209 | 91.251 | 91.251 | 0.30376 | 0.088 | 0.088 | 0.14144 | 16.81 | 16.81 | 0.088324 | 966.6634 | 15.56 | 550.96 | 0.5
2019-11-01 | P | 24 | 40 | 201.51 | 30.92 | 120.051 | 120.051 | 0.39221 | 107.27 | 107.27 | 0.30387 | 0.104 | 0.104 | 0.14154 | 12.781 | 12.781 | 0.088337 | 965.5729 | 10.65 | 543.6 | 0.5
2019-11-02 | P | 24 | 40 | 200.88 | 30.74 | 120.823 | 120.823 | 0.39233 | 107.645 | 107.645 | 0.30398 | 0.101 | 0.101 | 0.14164 | 13.178 | 13.178 | 0.08835 | 934.3211 | 10.91 | 546.34 | 0.5
2019-11-03 | P | 24 | 40 | 201.12 | 31.09 | 121.446 | 121.446 | 0.39245 | 108.222 | 108.222 | 0.30408 | 0.101 | 0.101 | 0.14175 | 13.224 | 13.224 | 0.088363 | 931.7884 | 10.89 | 552.96 | 0.5
2019-11-04 | P | 24 | 40 | 201.05 | 30.93 | 120.847 | 120.847 | 0.39257 | 102.754 | 102.754 | 0.30419 | 0.098 | 0.098 | 0.14184 | 18.093 | 18.093 | 0.088381 | 950.6978 | 14.97 | 551.82 | 0.5
2019-11-05 | P | 24 | 40 | 201.11 | 30.89 | 122.392 | 122.392 | 0.39269 | 103.685 | 103.685 | 0.30429 | 0.098 | 0.098 | 0.14194 | 18.707 | 18.707 | 0.0884 | 948.1121 | 15.28 | 548.34 | 0.5
2019-11-06 | P | 24 | 40 | 202.54 | 30.78 | 120.801 | 120.801 | 0.39281 | 103.17 | 103.17 | 0.30439 | 0.106 | 0.106 | 0.14205 | 17.631 | 17.631 | 0.088418 | 1024.5032 | 14.6 | 549.22 | 0.5
2019-11-07 | P | 24 | 40 | 203.13 | 30.65 | 120.584 | 120.584 | 0.39293 | 103.023 | 103.023 | 0.3045 | 0.098 | 0.098 | 0.14215 | 17.561 | 17.561 | 0.088435 | 949.6811 | 14.56 | 551.4 | 0.5
2019-11-08 | P | 24 | 40 | 202.37 | 30.9 | 102.923 | 102.923 | 0.39304 | 94.276 | 94.276 | 0.30459 | 0.085 | 0.085 | 0.14223 | 8.647 | 8.647 | 0.088444 | 904.0689 | 8.4 | 553.74 | 0.5
2019-11-09 | P | 24 | 40 | 203.29 | 30.59 | 103.199 | 103.199 | 0.39314 | 94.424 | 94.424 | 0.30469 | 0.082 | 0.082 | 0.14231 | 8.775 | 8.775 | 0.088453 | 868.7728 | 8.5 | 559.55 | 0.5
2019-11-10 | P | 24 | 40 | 203.67 | 30.78 | 104.716 | 104.716 | 0.39324 | 95.775 | 95.775 | 0.30478 | 0.091 | 0.091 | 0.1424 | 8.941 | 8.941 | 0.088462 | 953.9337 | 8.54 | 564.32 | 0.5
2019-11-11 | P | 24 | 40 | 203.45 | 30.65 | 106.184 | 106.184 | 0.39335 | 97.3 | 97.3 | 0.30488 | 0.093 | 0.093 | 0.1425 | 8.884 | 8.884 | 0.088471 | 954.666 | 8.37 | 563.25 | 0.5
2019-11-12 | P | 24 | 40 | 204.4 | 30.05 | 106.272 | 106.272 | 0.39346 | 97.33 | 97.33 | 0.30498 | 0.091 | 0.091 | 0.14259 | 8.942 | 8.942 | 0.088479 | 938.7856 | 8.41 | 566.55 | 0.5
2019-11-13 | P | 24 | 40 | 205.79 | 29.97 | 108.062 | 108.062 | 0.39356 | 99.033 | 99.033 | 0.30508 | 0.085 | 0.085 | 0.14267 | 9.029 | 9.029 | 0.088489 | 861.3896 | 8.36 | 570.83 | 0.5
2019-11-14 | P | 24 | 40 | 201.04 | 31.88 | 102.397 | 102.397 | 0.39367 | 93.905 | 93.905 | 0.30517 | 0.078 | 0.078 | 0.14275 | 8.492 | 8.492 | 0.088497 | 830.5841 | 8.29 | 587.26 | 0.5
2019-11-15 | P | 24 | 40 | 204.24 | 29.81 | 107.708 | 107.708 | 0.39377 | 98.496 | 98.496 | 0.30527 | 0.09 | 0.09 | 0.14284 | 9.212 | 9.212 | 0.088506 | 909.1029 | 8.55 | 605.51 | 0.5
2019-11-16 | P | 24 | 40 | 208.56 | 27.84 | 106.749 | 106.749 | 0.39388 | 97.777 | 97.777 | 0.30537 | 0.09 | 0.09 | 0.14293 | 8.972 | 8.972 | 0.088515 | 917.7312 | 8.4 | 618.49 | 0.5
2019-11-17 | P | 24 | 40 | 211.09 | 26.8 | 106.463 | 106.463 | 0.39399 | 97.509 | 97.509 | 0.30546 | 0.085 | 0.085 | 0.14302 | 8.954 | 8.954 | 0.088524 | 875.3346 | 8.41 | 643.73 | 0.5
2019-11-18 | P | 24 | 40 | 215.45 | 26.91 | 107.07 | 107.07 | 0.39409 | 97.914 | 97.914 | 0.30556 | 0.08 | 0.08 | 0.1431 | 9.156 | 9.156 | 0.088533 | 819.0555 | 8.55 | 651.26 | 0.5
2019-11-19 | P | 24 | 40 | 219.89 | 27.38 | 107.488 | 107.488 | 0.3942 | 98.43 | 98.43 | 0.30566 | 0.08 | 0.08 | 0.14318 | 9.058 | 9.058 | 0.088542 | 816.7022 | 8.43 | 650.62 | 0.5
2019-11-20 | P | 24 | 40 | 218.72 | 27.74 | 100.725 | 100.725 | 0.3943 | 95.534 | 95.534 | 0.30575 | 0.078 | 0.078 | 0.14325 | 5.191 | 5.191 | 0.088548 | 817.0913 | 5.15 | 640.25 | 0.5
2019-11-21 | P | 24 | 40 | 219.91 | 27.61 | 99.702 | 99.702 | 0.3944 | 94.578 | 94.578 | 0.30585 | 0.093 | 0.093 | 0.14335 | 5.124 | 5.124 | 0.088553 | 984.5313 | 5.14 | 647.16 | 0.5
2019-11-22 | P | 24 | 40 | 220.1 | 27.46 | 100.808 | 100.808 | 0.3945 | 95.556 | 95.556 | 0.30594 | 0.1 | 0.1 | 0.14345 | 5.252 | 5.252 | 0.088558 | 1044.4765 | 5.21 | 651.62 | 0.5
2019-11-23 | P | 24 | 40 | 221.41 | 27.37 | 100.2 | 100.2 | 0.3946 | 95.056 | 95.056 | 0.30604 | 0.103 | 0.103 | 0.14355 | 5.144 | 5.144 | 0.088563 | 1083.5297 | 5.13 | 646.83 | 0.5
2019-11-24 | P | 24 | 40 | 223.88 | 27.19 | 93.474 | 93.474 | 0.3947 | 87.687 | 87.687 | 0.30613 | 0.094 | 0.093 | 0.14364 | 5.787 | 5.787 | 0.088569 | 1066.3154 | 6.19 | 658.85 | 0.5
2019-11-25 | P | 24 | 40 | 224 | 26.73 | 92.936 | 92.936 | 0.39479 | 87.194 | 87.194 | 0.30621 | 0.092 | 0.092 | 0.14374 | 5.742 | 5.742 | 0.088575 | 1058.3985 | 6.18 | 675.27 | 0.5
2019-11-26 | P | 24 | 40 | 232.8 | 26.12 | 90.572 | 90.572 | 0.39488 | 86.818 | 86.818 | 0.3063 | 0.096 | 0.096 | 0.14383 | 3.754 | 3.754 | 0.088578 | 1104.7018 | 4.14 | 696.85 | 0.5
2019-11-27 | P | 24 | 40 | 240.4 | 25.74 | 89.289 | 89.289 | 0.39497 | 82.548 | 82.548 | 0.30638 | 0.087 | 0.087 | 0.14392 | 6.741 | 6.741 | 0.088585 | 1053.3629 | 7.55 | 714.78 | 0.5
2019-11-28 | P | 24 | 40 | 245.94 | 24.98 | 86.778 | 86.778 | 0.39506 | 80.255 | 80.255 | 0.30646 | 0.072 | 0.072 | 0.14399 | 6.523 | 6.523 | 0.088592 | 897.9627 | 7.52 | 732.18 | 0.5
2019-11-29 | P | 24 | 40 | 244.44 | 25.09 | 86.565 | 86.565 | 0.39514 | 80.038 | 80.038 | 0.30654 | 0.077 | 0.077 | 0.14407 | 6.527 | 6.527 | 0.088598 | 960.2939 | 7.54 | 747.74 | 0.5
2019-11-30 | P | 24 | 40 | 250.29 | 25.5 | 86.811 | 86.811 | 0.39523 | 80.02 | 80.02 | 0.30662 | 0.075 | 0.075 | 0.14414 | 6.791 | 6.791 | 0.088605 | 932.5544 | 7.82 | 758.72 | 0.5
2019-12-01 | P | 24 | 40 | 234.71 | 26.45 | 86.121 | 86.121 | 0.39532 | 79.411 | 79.411 | 0.3067 | 0.076 | 0.076 | 0.14422 | 6.71 | 6.71 | 0.088612 | 961.8315 | 7.79 | 751.37 | 0.5
2019-12-02 | P | 24 | 40 | 231.44 | 27.93 | 83.515 | 83.515 | 0.3954 | 71.052 | 71.052 | 0.30677 | 0.067 | 0.067 | 0.14429 | 12.463 | 12.463 | 0.088624 | 948.6995 | 14.92 | 741.49 | 0.5
2019-12-03 | P | 24 | 40 | 249.65 | 26.73 | 82.775 | 82.775 | 0.39548 | 70.102 | 70.102 | 0.30685 | 0.073 | 0.073 | 0.14436 | 12.673 | 12.673 | 0.088637 | 1039.2999 | 15.31 | 768.25 | 0.5
2019-12-04 | P | 24 | 40 | 254.9 | 26.03 | 71.539 | 71.539 | 0.39555 | 64.551 | 64.551 | 0.30691 | 0.066 | 0.066 | 0.14442 | 6.988 | 6.988 | 0.088644 | 1023.9655 | 9.77 | 792.69 | 0.5
2019-12-05 | P | 24 | 40 | 249.23 | 25.82 | 69.827 | 69.827 | 0.39562 | 63.376 | 63.376 | 0.30697 | 0.065 | 0.065 | 0.14449 | 6.451 | 6.451 | 0.08865 | 1032.1415 | 9.24 | 806.84 | 0.5
2019-12-06 | P | 24 | 40 | 254.38 | 25.45 | 69.27 | 69.27 | 0.39569 | 62.747 | 62.747 | 0.30704 | 0.07 | 0.07 | 0.14456 | 6.523 | 6.523 | 0.088657 | 1116.9458 | 9.42 | 822.29 | 0.5
2019-12-07 | P | 24 | 40 | 248.46 | 25.08 | 63.941 | 63.941 | 0.39576 | 57.333 | 57.333 | 0.30709 | 0.066 | 0.066 | 0.14463 | 6.608 | 6.608 | 0.088663 | 1152.0765 | 10.34 | 831.41 | 0.5
2019-12-08 | P | 24 | 40 | 251.37 | 25.94 | 64.377 | 64.377 | 0.39582 | 57.926 | 57.926 | 0.30715 | 0.061 | 0.061 | 0.14469 | 6.451 | 6.451 | 0.08867 | 1053.413 | 10.02 | 824.6 | 0.5
2019-12-09 | P | 24 | 40 | 249.41 | 28.69 | 62.078 | 62.078 | 0.39588 | 55.556 | 55.556 | 0.30721 | 0.061 | 0.061 | 0.14475 | 6.522 | 6.522 | 0.088676 | 1090.7013 | 10.51 | 795.88 | 0.5
2019-12-10 | P | 24 | 40 | 271.6 | 28.02 | 87.462 | 87.462 | 0.39597 | 73.953 | 73.953 | 0.30728 | 0.081 | 0.081 | 0.14483 | 13.509 | 13.509 | 0.08869 | 1100.7532 | 15.45 | 790.5 | 0.5
2019-12-11 | P | 24 | 40 | 282.59 | 27.51 | 88.914 | 88.914 | 0.39606 | 75.332 | 75.332 | 0.30736 | 0.082 | 0.082 | 0.14491 | 13.582 | 13.582 | 0.088703 | 1082.7802 | 15.28 | 800.98 | 0.5
2019-12-12 | P | 24 | 40 | 269.09 | 27.5 | 86.121 | 86.121 | 0.39615 | 75.833 | 75.833 | 0.30743 | 0.077 | 0.077 | 0.14499 | 10.288 | 10.288 | 0.088714 | 1019.0418 | 11.95 | 805.29 | 0.5
2019-12-13 | P | 24 | 40 | 252.55 | 27.95 | 76.362 | 76.362 | 0.39622 | 64.014 | 64.014 | 0.3075 | 0.069 | 0.069 | 0.14506 | 12.348 | 12.348 | 0.088726 | 1077.155 | 16.17 | 804.45 | 0.5
2019-12-14 | P | 24 | 40 | 252.25 | 27.66 | 76.435 | 76.435 | 0.3963 | 63.99 | 63.99 | 0.30756 | 0.066 | 0.066 | 0.14512 | 12.445 | 12.445 | 0.088739 | 1032.5676 | 16.28 | 817.03 | 0.5
2019-12-15 | P | 24 | 40 | 255.01 | 27.01 | 75.259 | 75.259 | 0.39637 | 63.179 | 63.179 | 0.30762 | 0.067 | 0.067 | 0.14519 | 12.08 | 12.08 | 0.088751 | 1054.496 | 16.05 | 832.06 | 0.5
2019-12-16 | P | 24 | 40 | 254.11 | 26.61 | 73.835 | 73.835 | 0.39645 | 66.753 | 66.753 | 0.30769 | 0.072 | 0.072 | 0.14526 | 7.082 | 7.082 | 0.088758 | 1074.2439 | 9.59 | 845.38 | 0.5
2019-12-17 | P | 24 | 40 | 256.73 | 26.01 | 70.568 | 70.568 | 0.39652 | 63.409 | 63.409 | 0.30775 | 0.074 | 0.074 | 0.14534 | 7.159 | 7.159 | 0.088765 | 1160.9393 | 10.14 | 864.37 | 0.5
2019-12-18 | P | 24 | 40 | 249.54 | 28.06 | 67.732 | 67.732 | 0.39659 | 60.006 | 60.006 | 0.30781 | 0.075 | 0.075 | 0.14541 | 7.726 | 7.726 | 0.088773 | 1254.4579 | 11.41 | 831.36 | 0.5
2019-12-19 | P | 24 | 40 | 253.86 | 27.6 | 74.34 | 74.34 | 0.39666 | 65.139 | 65.139 | 0.30788 | 0.075 | 0.075 | 0.14549 | 9.201 | 9.201 | 0.088782 | 1151.8292 | 12.38 | 834.81 | 0.5
2019-12-20 | P | 24 | 40 | 250.68 | 26.82 | 75.45 | 75.45 | 0.39674 | 66.479 | 66.479 | 0.30794 | 0.06 | 0.06 | 0.14555 | 8.971 | 8.971 | 0.088791 | 899.3517 | 11.89 | 845.04 | 0.5
2019-12-21 | P | 24 | 40 | 261.8 | 23.41 | 70.241 | 70.241 | 0.39681 | 63.59 | 63.59 | 0.30801 | 0.057 | 0.057 | 0.1456 | 6.651 | 6.651 | 0.088797 | 890.1242 | 9.47 | 847.44 | 0.5
2019-12-22 | P | 24 | 40 | 284.94 | 19.49 | 70.038 | 70.038 | 0.39688 | 63.513 | 63.513 | 0.30807 | 0.054 | 0.054 | 0.14566 | 6.525 | 6.525 | 0.088804 | 854.5337 | 9.32 | 844.18 | 0.5
2019-12-23 | P | 24 | 40 | 289.31 | 18.91 | 70.755 | 70.755 | 0.39695 | 64.309 | 64.309 | 0.30814 | 0.056 | 0.056 | 0.14571 | 6.446 | 6.446 | 0.08881 | 877.4822 | 9.11 | 850.49 | 0.5
2019-12-24 | P | 24 | 40 | 269.9 | 19.16 | 71.188 | 71.188 | 0.39702 | 64.661 | 64.661 | 0.3082 | 0.054 | 0.054 | 0.14577 | 6.527 | 6.527 | 0.088817 | 836.3465 | 9.17 | 853.26 | 0.5
2019-12-25 | P | 24 | 40 | 250.3 | 19.99 | 78.479 | 78.479 | 0.3971 | 70.495 | 70.495 | 0.30827 | 0.06 | 0.06 | 0.14583 | 7.984 | 7.984 | 0.088825 | 856.5998 | 10.17 | 841.66 | 0.5
2019-12-26 | P | 24 | 40 | 227.3686 | 22.5984 | 78.298 | 78.298 | 0.39717 | 70.074 | 70.074 | 0.30834 | 0.063 | 0.063 | 0.14589 | 8.224 | 8.224 | 0.088833 | 893.4127 | 10.5 | 819.2053 | 0.5
2019-12-27 | P | 24 | 40 | 247.2487 | 21.3249 | 78.577 | 78.577 | 0.39725 | 70.311 | 70.311 | 0.30841 | 0.065 | 0.065 | 0.14595 | 8.266 | 8.266 | 0.088841 | 919.9698 | 10.52 | 815.3712 | 0.5
2019-12-28 | P | 24 | 40 | 251 | 20.56 | 77.826 | 77.826 | 0.39733 | 69.823 | 69.823 | 0.30848 | 0.068 | 0.067 | 0.14602 | 8.003 | 8.003 | 0.088849 | 966.7588 | 10.28 | 827.02 | 0.5
2019-12-29 | P | 24 | 40 | 273.63 | 19.5 | 77.002 | 77.002 | 0.39741 | 68.975 | 68.975 | 0.30855 | 0.065 | 0.065 | 0.14609 | 8.027 | 8.027 | 0.088857 | 946.2994 | 10.42 | 845.65 | 0.5
2019-12-30 | P | 24 | 40 | 273.52 | 19.17 | 80.233 | 80.233 | 0.39749 | 71.709 | 71.709 | 0.30862 | 0.069 | 0.069 | 0.14616 | 8.524 | 8.524 | 0.088866 | 957.5785 | 10.62 | 856.72 | 0.5
2019-12-31 | P | 24 | 40 | 321.02 | 16.65 | 84.476 | 84.476 | 0.39757 | 70.991 | 70.991 | 0.30869 | 0.047 | 0.047 | 0.1462 | 13.485 | 13.485 | 0.088879 | 657.7594 | 15.96 | 869.95 | 0.5
2020-01-01 | P | 24 | 40 | 285.84 | 17.92 | 78.174 | 78.174 | 0.39765 | 70.24 | 70.24 | 0.30876 | 0.06 | 0.06 | 0.14626 | 7.934 | 7.934 | 0.088887 | 851.3952 | 10.15 | 863.5 | 0.5
2020-01-02 | P | 24 | 40 | 281.55 | 18.7 | 95.499 | 95.499 | 0.39775 | 83.778 | 83.778 | 0.30885 | 0.077 | 0.076 | 0.14634 | 11.721 | 11.721 | 0.088899 | 913.1395 | 12.27 | 853.38 | 0.5
2020-01-03 | P | 24 | 40 | 293.66 | 18.63 | 96.679 | 96.679 | 0.39784 | 85.207 | 85.207 | 0.30893 | 0.074 | 0.074 | 0.14641 | 11.472 | 11.472 | 0.088911 | 873.0621 | 11.87 | 848.91 | 0.5
2020-01-04 | P | 24 | 40 | 291.13 | 18.73 | 95.728 | 95.728 | 0.39794 | 84.33 | 84.33 | 0.30902 | 0.081 | 0.081 | 0.1465 | 11.398 | 11.398 | 0.088922 | 961.5558 | 11.91 | 846.31 | 0.5
2020-01-05 | P | 24 | 40 | 301.95 | 17.87 | 89.497 | 89.497 | 0.39803 | 75.945 | 75.945 | 0.30909 | 0.077 | 0.077 | 0.14657 | 13.552 | 13.552 | 0.088935 | 1011.64 | 15.14 | 857.56 | 0.5
2020-01-06 | P | 24 | 40 | 308.13 | 17.53 | 88.907 | 88.907 | 0.39812 | 75.663 | 75.663 | 0.30917 | 0.077 | 0.077 | 0.14665 | 13.244 | 13.244 | 0.088949 | 1019.7455 | 14.9 | 866.47 | 0.5
2020-01-07 | P | 24 | 40 | 307.89 | 17.5 | 88.436 | 88.436 | 0.39821 | 75.352 | 75.352 | 0.30924 | 0.074 | 0.074 | 0.14672 | 13.084 | 13.084 | 0.088962 | 984.8179 | 14.8 | 867.76 | 0.5
2020-01-08 | P | 24 | 40 | 298.4 | 17.86 | 86.649 | 86.649 | 0.39829 | 73.625 | 73.625 | 0.30932 | 0.06 | 0.06 | 0.14678 | 13.024 | 13.024 | 0.088975 | 812.9304 | 15.03 | 862.69 | 0.5
2020-01-09 | P | 24 | 40 | 316.83 | 18.14 | 93.556 | 93.556 | 0.39839 | 82.369 | 82.369 | 0.3094 | 0.064 | 0.064 | 0.14685 | 11.187 | 11.187 | 0.088986 | 778.8003 | 11.96 | 855.92 | 0.5
2020-01-10 | P | 24 | 40 | 338.03 | 17.47 | 93.017 | 93.017 | 0.39848 | 82.075 | 82.075 | 0.30948 | 0.064 | 0.064 | 0.14691 | 10.942 | 10.942 | 0.088997 | 785.2939 | 11.76 | 865.06 | 0.5
2020-01-11 | P | 24 | 40 | 273.32 | 23.05 | 83.32 | 83.32 | 0.39856 | 73.099 | 73.099 | 0.30955 | 0.053 | 0.053 | 0.14696 | 10.221 | 10.221 | 0.089007 | 875.525 | 12.27 | 831.32 | 0.5
2020-01-12 | P | 24 | 40 | 266.58 | 23.27 | 110.158 | 110.158 | 0.39867 | 95.608 | 95.608 | 0.30965 | 0.047 | 0.047 | 0.14701 | 14.55 | 14.55 | 0.089022 | 593.6189 | 13.21 | 787.32 | 0.5
2020-01-13 | P | 24 | 40 | 291.07 | 22.49 | 110.385 | 110.385 | 0.39878 | 96.021 | 96.021 | 0.30975 | 0.041 | 0.041 | 0.14705 | 14.364 | 14.364 | 0.089036 | 515.6105 | 13.01 | 792.27 | 0.5
2020-01-14 | P | 24 | 40 | 308.49 | 21.83 | 112.183 | 112.183 | 0.39889 | 98.476 | 98.476 | 0.30984 | 0.037 | 0.037 | 0.14709 | 13.707 | 13.707 | 0.08905 | 453.7069 | 12.22 | 801.57 | 0.5
2020-01-15 | P | 24 | 40 | 321.87 | 21.29 | 111.949 | 111.949 | 0.39901 | 98.436 | 98.436 | 0.30994 | 0.033 | 0.033 | 0.14712 | 13.513 | 13.513 | 0.089063 | 404.822 | 12.07 | 818.19 | 0.5
2020-01-16 | P | 24 | 40 | 343.89 | 20.68 | 113.111 | 113.111 | 0.39912 | 99.476 | 99.476 | 0.31004 | 0.033 | 0.033 | 0.14716 | 13.635 | 13.635 | 0.089077 | 400.5897 | 12.06 | 835.04 | 0.5
2020-01-17 | P | 24 | 40 | 356.79 | 20.35 | 107.649 | 107.649 | 0.39923 | 94.824 | 94.824 | 0.31014 | 0.032 | 0.032 | 0.14719 | 12.825 | 12.825 | 0.08909 | 407.5077 | 11.91 | 848.31 | 0.5
2020-01-18 | P | 24 | 40 | 357.36 | 20.45 | 103.789 | 103.789 | 0.39933 | 91.359 | 91.359 | 0.31023 | 0.031 | 0.031 | 0.14722 | 12.43 | 12.43 | 0.089102 | 409.7458 | 11.98 | 854.82 | 0.5
2020-01-19 | P | 24 | 40 | 384.91 | 19.75 | 100.17 | 100.17 | 0.39943 | 88.149 | 88.149 | 0.31032 | 0.031 | 0.031 | 0.14725 | 12.021 | 12.021 | 0.089114 | 424.6669 | 12 | 870.52 | 0.5
2020-01-20 | P | 24 | 40 | 399.8 | 19.39 | 97.573 | 97.573 | 0.39953 | 85.705 | 85.705 | 0.3104 | 0.032 | 0.032 | 0.14728 | 11.868 | 11.868 | 0.089126 | 450.8665 | 12.16 | 884.72 | 0.5
2020-01-21 | P | 24 | 40 | 420.27 | 18.84 | 95.58 | 95.58 | 0.39962 | 83.936 | 83.936 | 0.31049 | 0.031 | 0.031 | 0.14731 | 11.644 | 11.644 | 0.089138 | 445.9822 | 12.18 | 899.21 | 0.5
2020-01-22 | P | 24 | 40 | 357.84 | 19.66 | 105.834 | 105.834 | 0.39973 | 93.356 | 93.356 | 0.31058 | 0.046 | 0.046 | 0.14736 | 12.478 | 12.478 | 0.08915 | 595.0037 | 11.79 | 879.44 | 0.5
2020-01-23 | P | 24 | 40 | 311.07 | 20.41 | 104.425 | 104.425 | 0.39983 | 92.123 | 92.123 | 0.31067 | 0.066 | 0.066 | 0.14742 | 12.302 | 12.302 | 0.089163 | 711.6464 | 11.78 | 853.88 | 0.5
2020-01-24 | P | 24 | 40 | 321.49 | 19.56 | 103.427 | 103.427 | 0.39994 | 90.76 | 90.76 | 0.31076 | 0.065 | 0.065 | 0.14749 | 12.667 | 12.667 | 0.089175 | 720.4826 | 12.25 | 854.61 | 0.5
2020-01-25 | P | 24 | 40 | 324.48 | 19.01 | 101.43 | 101.43 | 0.40004 | 89.283 | 89.283 | 0.31085 | 0.065 | 0.065 | 0.14755 | 12.147 | 12.147 | 0.089187 | 730.5198 | 11.98 | 862.43 | 0.5
2020-01-26 | P | 24 | 40 | 348.49 | 18.18 | 86.659 | 86.659 | 0.40013 | 79.035 | 79.035 | 0.31093 | 0.057 | 0.057 | 0.14761 | 7.624 | 7.624 | 0.089195 | 716.7711 | 8.8 | 876.68 | 0.5
2020-01-27 | P | 24 | 40 | 359.98 | 17.8 | 86.59 | 86.59 | 0.40021 | 78.864 | 78.864 | 0.31101 | 0.057 | 0.057 | 0.14767 | 7.726 | 7.726 | 0.089203 | 721.1148 | 8.92 | 887.11 | 0.5
2020-01-28 | P | 24 | 40 | 334.02 | 18.45 | 86.462 | 86.462 | 0.4003 | 78.872 | 78.872 | 0.31109 | 0.062 | 0.062 | 0.14773 | 7.59 | 7.59 | 0.08921 | 784.7272 | 8.78 | 883.01 | 0.5
2020-01-29 | P | 24 | 40 | 345.66 | 18.38 | 82.902 | 82.902 | 0.40038 | 70.919 | 70.919 | 0.31116 | 0.052 | 0.052 | 0.14778 | 11.983 | 11.983 | 0.089222 | 732.7514 | 14.45 | 888.89 | 0.5
2020-01-30 | P | 24 | 40 | 358.39 | 18.21 | 83.22 | 83.22 | 0.40047 | 70.958 | 70.958 | 0.31123 | 0.052 | 0.052 | 0.14783 | 12.262 | 12.262 | 0.089235 | 738.014 | 14.73 | 900.96 | 0.5
2020-01-31 | P | 24 | 40 | 378.13 | 17.36 | 82.748 | 82.748 | 0.40055 | 70.665 | 70.665 | 0.3113 | 0.053 | 0.053 | 0.14789 | 12.083 | 12.083 | 0.089247 | 746.7629 | 14.6 | 910.73 | 0.5
2020-02-01 | P | 24 | 40 | 390.92 | 17.29 | 82.93 | 82.93 | 0.40063 | 71.49 | 71.49 | 0.31137 | 0.052 | 0.052 | 0.14794 | 11.44 | 11.44 | 0.089258 | 733.5432 | 13.8 | 916.84 | 0.5
2020-02-02 | P | 24 | 40 | 387.79 | 18.71 | 82.913 | 82.913 | 0.40071 | 71.359 | 71.359 | 0.31144 | 0.057 | 0.057 | 0.148 | 11.554 | 11.554 | 0.08927 | 805.5186 | 13.94 | 910.68 | 0.5
2020-02-03 | P | 24 | 40 | 241.86 | 24.89 | 83.227 | 83.227 | 0.4008 | 71.371 | 71.371 | 0.31152 | 0.063 | 0.063 | 0.14806 | 11.856 | 11.856 | 0.089281 | 880.8059 | 14.24 | 771.73 | 0.5
2020-02-04 | P | 24 | 40 | 271.09 | 23.72 | 124.551 | 124.551 | 0.40092 | 108.603 | 108.603 | 0.31162 | 0.092 | 0.092 | 0.14815 | 15.948 | 15.948 | 0.089297 | 844.9306 | 12.8 | 750.64 | 0.5
2020-02-05 | P | 24 | 40 | 252.73 | 23.94 | 128.349 | 128.349 | 0.40105 | 108.651 | 108.651 | 0.31173 | 0.092 | 0.092 | 0.14824 | 19.698 | 19.698 | 0.089317 | 844.5573 | 15.35 | 735.61 | 0.5
2020-02-06 | P | 24 | 40 | 256.9 | 23.26 | 124.974 | 124.974 | 0.40118 | 108.391 | 108.391 | 0.31184 | 0.092 | 0.092 | 0.14834 | 16.583 | 16.583 | 0.089334 | 846.3895 | 13.27 | 736.72 | 0.5
2020-02-07 | P | 24 | 40 | 273.4 | 22.17 | 106.679 | 106.679 | 0.40128 | 84.012 | 84.012 | 0.31193 | 0.064 | 0.064 | 0.1484 | 22.667 | 22.667 | 0.089356 | 766.6643 | 21.25 | 754.43 | 0.5
2020-02-08 | P | 24 | 40 | 282.66 | 21.38 | 107.402 | 107.402 | 0.40139 | 84.582 | 84.582 | 0.31201 | 0.068 | 0.068 | 0.14847 | 22.82 | 22.82 | 0.089379 | 804.9349 | 21.25 | 773.4 | 0.5
2020-02-09 | P | 24 | 40 | 296.68 | 20.32 | 107.94 | 107.94 | 0.4015 | 84.504 | 84.504 | 0.31209 | 0.068 | 0.068 | 0.14854 | 23.436 | 23.436 | 0.089403 | 801.8555 | 21.71 | 798.94 | 0.5
2020-02-10 | P | 24 | 40 | 314.7098 | 19.4729 | 107.538 | 107.538 | 0.4016 | 84.315 | 84.315 | 0.31218 | 0.076 | 0.076 | 0.14861 | 23.223 | 23.223 | 0.089426 | 896.1395 | 21.6 | 826.2242 | 0.5
2020-02-11 | P | 24 | 40 | 265.239 | 20.4078 | 107.857 | 107.857 | 0.40171 | 85.262 | 85.262 | 0.31226 | 0.078 | 0.078 | 0.14869 | 22.595 | 22.595 | 0.089448 | 915.4019 | 20.95 | 814.7912 | 0.5
2020-02-12 | P | 24 | 40 | 247.9926 | 19.9809 | 109.512 | 109.512 | 0.40182 | 85.915 | 85.915 | 0.31235 | 0.077 | 0.077 | 0.14877 | 23.597 | 23.597 | 0.089472 | 891.3577 | 21.55 | 825.5388 | 0.5
2020-02-13 | P | 24 | 40 | 250.2726 | 18.8822 | 103.305 | 103.305 | 0.40193 | 87.007 | 87.007 | 0.31244 | 0.096 | 0.096 | 0.14886 | 16.298 | 16.298 | 0.089488 | 1102.8768 | 15.78 | 822.6983 | 0.5
2020-02-14 | P | 24 | 40 | 277.6813 | 18.9285 | 104.197 | 104.197 | 0.40203 | 87.898 | 87.898 | 0.31252 | 0.105 | 0.105 | 0.14897 | 16.299 | 16.299 | 0.089505 | 1195.8975 | 15.64 | 813.8187 | 0.5
2020-02-15 | P | 24 | 40 | 282.07 | 19.61 | 104.341 | 104.341 | 0.40213 | 88.046 | 88.046 | 0.31261 | 0.104 | 0.104 | 0.14907 | 16.295 | 16.295 | 0.089521 | 1186.6638 | 15.62 | 808.97 | 0.5
2020-02-16 | P | 24 | 40 | 270.35 | 18.4 | 104.291 | 104.291 | 0.40224 | 88.182 | 88.182 | 0.3127 | 0.093 | 0.093 | 0.14916 | 16.109 | 16.109 | 0.089537 | 1057.4607 | 15.45 | 830.78 | 0.5
2020-02-17 | P | 24 | 40 | 264.88 | 18.94 | 105.574 | 105.574 | 0.40234 | 91.308 | 91.308 | 0.31279 | 0.099 | 0.099 | 0.14926 | 14.266 | 14.266 | 0.089551 | 1082.2162 | 13.51 | 832.14 | 0.5
2020-02-18 | P | 24 | 40 | 271.74 | 18.34 | 104.644 | 104.644 | 0.40245 | 90.29 | 90.29 | 0.31288 | 0.097 | 0.097 | 0.14936 | 14.354 | 14.354 | 0.089566 | 1070.927 | 13.72 | 842.87 | 0.5
2020-02-19 | P | 24 | 40 | 278.95 | 17.93 | 111.331 | 111.331 | 0.40256 | 91.289 | 91.289 | 0.31297 | 0.11 | 0.11 | 0.14947 | 20.042 | 20.042 | 0.089586 | 1205.3807 | 18 | 856.12 | 0.5
2020-02-20 | P | 24 | 40 | 258.71 | 18.45 | 108.554 | 108.554 | 0.40267 | 97.174 | 97.174 | 0.31307 | 0.116 | 0.116 | 0.14959 | 11.38 | 11.38 | 0.089597 | 1196.8119 | 10.48 | 852.6 | 0.5
2020-02-21 | P | 24 | 40 | 261.11 | 18.19 | 107.511 | 107.511 | 0.40278 | 96.51 | 96.51 | 0.31317 | 0.116 | 0.116 | 0.1497 | 11.001 | 11.001 | 0.089608 | 1199.8135 | 10.23 | 859.97 | 0.5
2020-02-22 | P | 24 | 40 | 259.23 | 20.65 | 109.166 | 109.166 | 0.40288 | 97.797 | 97.797 | 0.31327 | 0.118 | 0.118 | 0.14982 | 11.369 | 11.369 | 0.089619 | 1204.6382 | 10.41 | 814.98 | 0.5
2020-02-23 | P | 24 | 40 | 281.52 | 18.89 | 102.104 | 102.104 | 0.40299 | 87.703 | 87.703 | 0.31335 | 0.106 | 0.106 | 0.14993 | 14.401 | 14.401 | 0.089634 | 1204.0865 | 14.1 | 839.08 | 0.5
2020-02-24 | P | 24 | 40 | 268.2944 | 18.9857 | 102.25 | 102.25 | 0.40309 | 87.425 | 87.425 | 0.31344 | 0.087 | 0.087 | 0.15001 | 14.825 | 14.825 | 0.089649 | 999.9886 | 14.5 | 860.528 | 0.5
2020-02-25 | P | 24 | 40 | 263.4517 | 21.1201 | 102.491 | 102.491 | 0.40319 | 87.854 | 87.854 | 0.31353 | 0.091 | 0.091 | 0.1501 | 14.637 | 14.637 | 0.089663 | 1031.0288 | 14.28 | 816.1028 | 0.5
2020-02-26 | P | 24 | 40 | 277.07 | 19.88 | 106.828 | 106.828 | 0.4033 | 94.556 | 94.556 | 0.31362 | 0.1 | 0.1 | 0.1502 | 12.272 | 12.272 | 0.089676 | 1053.1325 | 11.49 | 824.36 | 0.5
2020-02-27 | P | 24 | 40 | 268.37 | 19.17 | 106.116 | 106.116 | 0.4034 | 93.89 | 93.89 | 0.31372 | 0.097 | 0.097 | 0.1503 | 12.226 | 12.226 | 0.089688 | 1031.3984 | 11.52 | 839.99 | 0.5
2020-02-28 | P | 24 | 40 | 251.46 | 19.25 | 105.614 | 105.614 | 0.40351 | 93.257 | 93.257 | 0.31381 | 0.097 | 0.097 | 0.1504 | 12.357 | 12.357 | 0.0897 | 1037.8738 | 11.7 | 841.45 | 0.5
2020-02-29 | P | 24 | 40 | 238.31 | 20.61 | 112.964 | 112.964 | 0.40362 | 103.175 | 103.175 | 0.31391 | 0.104 | 0.104 | 0.1505 | 9.789 | 9.789 | 0.08971 | 1006.678 | 8.67 | 816.84 | 0.5
2020-03-01 | P | 24 | 40 | 264.69 | 19.78 | 112.116 | 112.116 | 0.40374 | 102.35 | 102.35 | 0.31402 | 0.109 | 0.109 | 0.15061 | 9.766 | 9.766 | 0.08972 | 1064.3869 | 8.71 | 820.36 | 0.5
2020-03-02 | P | 24 | 40 | 276.33 | 18.48 | 112.71 | 112.71 | 0.40385 | 102.149 | 102.149 | 0.31412 | 0.113 | 0.113 | 0.15072 | 10.561 | 10.561 | 0.08973 | 1109.2326 | 9.37 | 849.8 | 0.5
2020-03-03 | P | 24 | 40 | 247.15 | 20.22 | 105.909 | 105.909 | 0.40395 | 90.677 | 90.677 | 0.31421 | 0.093 | 0.093 | 0.15082 | 15.232 | 15.232 | 0.089745 | 1024.3722 | 14.38 | 824.05 | 0.5
2020-03-04 | P | 24 | 40 | 281.93 | 18.9 | 104.516 | 104.516 | 0.40406 | 89.485 | 89.485 | 0.3143 | 0.103 | 0.103 | 0.15092 | 15.031 | 15.031 | 0.089761 | 1146.2033 | 14.38 | 845.38 | 0.5
2020-03-05 | P | 24 | 40 | 266.13 | 20.03 | 106.074 | 106.074 | 0.40416 | 90.76 | 90.76 | 0.31439 | 0.108 | 0.108 | 0.15103 | 15.314 | 15.314 | 0.089776 | 1194.0502 | 14.44 | 837.79 | 0.5
2020-03-06 | P | 24 | 40 | 248.58 | 18.87 | 91.905 | 91.905 | 0.40426 | 82.412 | 82.412 | 0.31447 | 0.103 | 0.103 | 0.15113 | 9.493 | 9.493 | 0.089785 | 1252.2934 | 10.33 | 846.25 | 0.5
2020-03-07 | P | 24 | 40 | 265.54 | 17.49 | 90.24 | 90.24 | 0.40435 | 81.112 | 81.112 | 0.31455 | 0.106 | 0.106 | 0.15124 | 9.128 | 9.128 | 0.089794 | 1310.9774 | 10.12 | 874.71 | 0.5
2020-03-08 | P | 24 | 40 | 271.65 | 17.06 | 90.934 | 90.934 | 0.40444 | 81.57 | 81.57 | 0.31463 | 0.101 | 0.101 | 0.15134 | 9.364 | 9.364 | 0.089804 | 1243.3002 | 10.3 | 890.15 | 0.5
2020-03-09 | P | 24 | 40 | 266.95 | 19.4 | 90.939 | 90.939 | 0.40453 | 81.722 | 81.722 | 0.31472 | 0.104 | 0.104 | 0.15144 | 9.217 | 9.217 | 0.089813 | 1274.308 | 10.14 | 864.47 | 0.5
2020-03-10 | P | 24 | 40 | 281.81 | 18.13 | 91.116 | 91.116 | 0.40462 | 81.793 | 81.793 | 0.3148 | 0.105 | 0.105 | 0.15155 | 9.323 | 9.323 | 0.089822 | 1285.5868 | 10.23 | 880.28 | 0.5
2020-03-11 | P | 24 | 40 | 273.38 | 17.41 | 91.248 | 91.248 | 0.40471 | 82.022 | 82.022 | 0.31488 | 0.103 | 0.103 | 0.15165 | 9.226 | 9.226 | 0.089832 | 1261.7468 | 10.11 | 895.72 | 0.5
2020-03-12 | P | 24 | 40 | 264.35 | 17.2 | 91.255 | 91.255 | 0.4048 | 81.913 | 81.913 | 0.31496 | 0.123 | 0.123 | 0.15177 | 9.342 | 9.342 | 0.089841 | 1500.8851 | 10.24 | 901.21 | 0.5
2020-03-13 | P | 24 | 40 | 253.18 | 19.34 | 91.003 | 91.003 | 0.40489 | 81.934 | 81.934 | 0.31504 | 0.101 | 0.101 | 0.15187 | 9.069 | 9.069 | 0.08985 | 1237.3008 | 9.97 | 870.34 | 0.5
2020-03-14 | P | 24 | 40 | 231.67 | 24.53 | 90.339 | 90.339 | 0.40498 | 81.249 | 81.249 | 0.31512 | 0.101 | 0.101 | 0.15198 | 9.09 | 9.09 | 0.089859 | 1239.806 | 10.06 | 739.56 | 0.5
2020-03-15 | P | 24 | 40 | 238.52 | 24.21 | 90.236 | 90.236 | 0.40507 | 81.123 | 81.123 | 0.31521 | 0.107 | 0.107 | 0.15208 | 9.113 | 9.113 | 0.089868 | 1313.7581 | 10.1 | 731.86 | 0.5
2020-03-16 | P | 24 | 40 | 243.22 | 23.77 | 90.858 | 90.858 | 0.40516 | 81.535 | 81.535 | 0.31529 | 0.11 | 0.11 | 0.15219 | 9.323 | 9.323 | 0.089878 | 1349.5431 | 10.26 | 737.71 | 0.5
2020-03-17 | P | 24 | 40 | 242.9742 | 23.1144 | 111.63 | 111.63 | 0.40528 | 90.871 | 90.871 | 0.31538 | 0.113 | 0.113 | 0.15231 | 20.759 | 20.759 | 0.089898 | 1240.4728 | 18.6 | 743.8871 | 0.5
2020-03-18 | P | 24 | 40 | 263.1908 | 22.0849 | 111.11 | 111.11 | 0.40539 | 90.433 | 90.433 | 0.31547 | 0.11 | 0.11 | 0.15242 | 20.677 | 20.677 | 0.089919 | 1215.198 | 18.61 | 780.1176 | 0.5
2020-03-19 | P | 24 | 40 | 272.84 | 21.73 | 110.667 | 110.667 | 0.4055 | 90.191 | 90.191 | 0.31556 | 0.114 | 0.114 | 0.15253 | 20.476 | 20.476 | 0.089939 | 1269.4726 | 18.5 | 802.62 | 0.5
2020-03-20 | P | 24 | 40 | 285.55 | 21.2 | 97.091 | 97.091 | 0.4056 | 81.48 | 81.48 | 0.31564 | 0.102 | 0.102 | 0.15263 | 15.611 | 15.611 | 0.089955 | 1257.511 | 16.08 | 818.15 | 0.5
2020-03-21 | P | 24 | 40 | 303.4587 | 19.9349 | 96.555 | 96.555 | 0.40569 | 80.992 | 80.992 | 0.31572 | 0.097 | 0.097 | 0.15273 | 15.563 | 15.563 | 0.089971 | 1196.4392 | 16.12 | 834.6812 | 0.5
2020-03-22 | P | 24 | 40 | 325.6216 | 18.346 | 97.198 | 97.198 | 0.40579 | 80.759 | 80.759 | 0.3158 | 0.096 | 0.095 | 0.15282 | 16.439 | 16.439 | 0.089987 | 1182.6793 | 16.91 | 859.7228 | 0.5
2020-03-23 | P | 24 | 40 | 305.01 | 19 | 96.231 | 96.231 | 0.40589 | 76.456 | 76.456 | 0.31588 | 0.097 | 0.097 | 0.15292 | 19.775 | 19.775 | 0.090007 | 1271.1233 | 20.55 | 863.83 | 0.5
2020-03-24 | P | 24 | 40 | 304.32 | 18.97 | 95.989 | 95.989 | 0.40598 | 76.241 | 76.241 | 0.31595 | 0.095 | 0.095 | 0.15302 | 19.748 | 19.748 | 0.090027 | 1242.9926 | 20.57 | 867.04 | 0.5
2020-03-25 | P | 24 | 40 | 293.86 | 19.99 | 95.344 | 95.344 | 0.40608 | 75.739 | 75.739 | 0.31603 | 0.093 | 0.092 | 0.15311 | 19.605 | 19.605 | 0.090046 | 1221.4447 | 20.56 | 871.14 | 0.5
2020-03-26 | P | 24 | 40 | 333.04 | 18.87 | 94.903 | 94.903 | 0.40617 | 75.798 | 75.798 | 0.31611 | 0.088 | 0.088 | 0.1532 | 19.105 | 19.105 | 0.090065 | 1164.1996 | 20.13 | 892.51 | 0.5
2020-03-27 | P | 24 | 40 | 331.66 | 18.99 | 95.218 | 95.218 | 0.40627 | 75.72 | 75.72 | 0.31618 | 0.086 | 0.086 | 0.15328 | 19.498 | 19.498 | 0.090085 | 1137.9424 | 20.48 | 901.26 | 0.5
2020-03-28 | P | 24 | 40 | 344.6 | 18.34 | 81.2 | 81.2 | 0.40635 | 69.652 | 69.652 | 0.31625 | 0.08 | 0.08 | 0.15336 | 11.548 | 11.548 | 0.090096 | 1155.6309 | 14.22 | 909.78 | 0.5
2020-03-29 | P | 24 | 40 | 356.01 | 19.41 | 81.631 | 81.631 | 0.40643 | 69.804 | 69.804 | 0.31632 | 0.078 | 0.078 | 0.15344 | 11.827 | 11.827 | 0.090108 | 1120.5948 | 14.49 | 918.23 | 0.5
2020-03-30 | P | 24 | 40 | 362.13 | 18.79 | 81.756 | 81.756 | 0.40651 | 69.881 | 69.881 | 0.31639 | 0.082 | 0.082 | 0.15352 | 11.875 | 11.875 | 0.09012 | 1176.8292 | 14.52 | 923.92 | 0.5
2020-03-31 | P | 24 | 40 | 379.07 | 18.11 | 81.37 | 81.37 | 0.40659 | 70.026 | 70.026 | 0.31646 | 0.085 | 0.085 | 0.15361 | 11.344 | 11.344 | 0.090131 | 1209.2937 | 13.94 | 935.25 | 0.5
2020-04-01 | P | 24 | 40 | 367.38 | 18.32 | 82.361 | 82.361 | 0.40668 | 70.832 | 70.832 | 0.31653 | 0.087 | 0.087 | 0.1537 | 11.529 | 11.529 | 0.090143 | 1230.1643 | 14 | 917.03 | 0.5
2020-04-02 | P | 21 | 40 | 311.27 | 22.89 | 70.704 | 80.805 | 0.40675 | 60.914 | 69.616 | 0.31659 | 0.072 | 0.083 | 0.15377 | 9.79 | 11.189 | 0.090153 | 1189.7757 | 13.85 | 841.31 | 0.5
2020-04-03 | P | 24 | 40 | 259.83 | 25.45 | 82.021 | 82.021 | 0.40683 | 70.663 | 70.663 | 0.31666 | 0.086 | 0.086 | 0.15385 | 11.358 | 11.358 | 0.090164 | 1214.1715 | 13.85 | 727.9 | 0.5
2020-04-04 | P | 24 | 40 | 282.54 | 24.65 | 81.185 | 81.185 | 0.40691 | 69.786 | 69.786 | 0.31673 | 0.089 | 0.089 | 0.15394 | 11.399 | 11.399 | 0.090175 | 1271.8167 | 14.04 | 730.26 | 0.5
2020-04-05 | P | 24 | 40 | 295.4622 | 23.4806 | 81.191 | 81.191 | 0.40699 | 69.469 | 69.469 | 0.3168 | 0.087 | 0.087 | 0.15403 | 11.722 | 11.722 | 0.090187 | 1255.5384 | 14.44 | 733.832 | 0.5
2020-04-06 | P | 24 | 40 | 333.9789 | 24.0269 | 101.417 | 101.417 | 0.40709 | 78.65 | 78.65 | 0.31688 | 0.102 | 0.102 | 0.15413 | 22.767 | 22.767 | 0.09021 | 1291.1125 | 22.45 | 763.5431 | 0.5
2020-04-07 | P | 24 | 40 | 314.6293 | 23.9929 | 102.484 | 102.484 | 0.40719 | 78.757 | 78.757 | 0.31696 | 0.105 | 0.105 | 0.15424 | 23.727 | 23.727 | 0.090234 | 1327.209 | 23.15 | 749.1196 | 0.5
2020-04-08 | P | 24 | 40 | 343.185 | 23.4625 | 103.079 | 103.079 | 0.4073 | 79.895 | 79.895 | 0.31704 | 0.106 | 0.106 | 0.15434 | 23.184 | 23.184 | 0.090257 | 1320.8336 | 22.49 | 769.7124 | 0.5
2020-04-09 | P | 24 | 40 | 380.6002 | 23.2405 | 96.902 | 96.902 | 0.40739 | 81.127 | 81.127 | 0.31712 | 0.108 | 0.108 | 0.15445 | 15.775 | 15.775 | 0.090273 | 1334.2784 | 16.28 | 810.6245 | 0.5
2020-04-10 | P | 24 | 40 | 425.5412 | 24.3923 | 96.339 | 96.339 | 0.40749 | 80.755 | 80.755 | 0.3172 | 0.097 | 0.097 | 0.15455 | 15.584 | 15.584 | 0.090288 | 1196.8918 | 16.18 | 842.3665 | 0.5
2020-04-11 | P | 24 | 40 | 394.9652 | 23.5651 | 96.113 | 96.113 | 0.40759 | 80.859 | 80.859 | 0.31728 | 0.095 | 0.095 | 0.15464 | 15.254 | 15.254 | 0.090303 | 1175.503 | 15.87 | 823.5553 | 0.5
2020-04-12 | P | 24 | 40 | 310.24 | 25.96 | 95.523 | 95.523 | 0.40768 | 80.549 | 80.549 | 0.31736 | 0.094 | 0.094 | 0.15474 | 14.974 | 14.974 | 0.090318 | 1171.0263 | 15.68 | 768.06 | 0.5
2020-04-13 | P | 24 | 40 | 258.92 | 28.46 | 96.967 | 96.967 | 0.40778 | 81.487 | 81.487 | 0.31745 | 0.093 | 0.093 | 0.15483 | 15.48 | 15.48 | 0.090334 | 1144.5629 | 15.96 | 710.51 | 0.5
2020-04-14 | P | 24 | 40 | 259.63 | 28.75 | 97.519 | 97.519 | 0.40788 | 81.768 | 81.768 | 0.31753 | 0.099 | 0.099 | 0.15493 | 15.751 | 15.751 | 0.09035 | 1216.6618 | 16.15 | 705.84 | 0.5
2020-04-15 | P | 24 | 40 | 263.1 | 28.66 | 110.324 | 110.324 | 0.40799 | 89.714 | 89.714 | 0.31762 | 0.104 | 0.104 | 0.15503 | 20.61 | 20.61 | 0.09037 | 1164.7569 | 18.68 | 702.87 | 0.5
2020-04-16 | P | 24 | 40 | 263.97 | 28.53 | 110.404 | 110.404 | 0.4081 | 90.406 | 90.406 | 0.31771 | 0.102 | 0.102 | 0.15513 | 19.998 | 19.998 | 0.09039 | 1129.2613 | 18.11 | 704.1 | 0.5
2020-04-17 | P | 24 | 40 | 261.93 | 28.88 | 110.133 | 110.133 | 0.40821 | 90.259 | 90.259 | 0.3178 | 0.104 | 0.103 | 0.15524 | 19.874 | 19.874 | 0.09041 | 1146.7001 | 18.04 | 704.35 | 0.5
2020-04-18 | P | 24 | 40 | 262.84 | 28.76 | 111.419 | 111.419 | 0.40832 | 91.035 | 91.035 | 0.31789 | 0.109 | 0.109 | 0.15535 | 20.384 | 20.384 | 0.090431 | 1192.3766 | 18.3 | 708.37 | 0.5
2020-04-19 | P | 24 | 40 | 268.28 | 28.33 | 110.824 | 110.824 | 0.40843 | 90.755 | 90.755 | 0.31798 | 0.107 | 0.107 | 0.15545 | 20.069 | 20.069 | 0.090451 | 1178.3593 | 18.11 | 710.45 | 0.5
2020-04-20 | P | 24 | 40 | 263.95 | 28.35 | 110.921 | 110.921 | 0.40854 | 90.716 | 90.716 | 0.31807 | 0.109 | 0.109 | 0.15556 | 20.205 | 20.205 | 0.090471 | 1198.8844 | 18.22 | 711.34 | 0.5
2020-04-21 | P | 11 | 40 | 442.35 | 39.81 | 47.914 | 104.54 | 0.40859 | 34.442 | 75.146 | 0.3181 | 0.049 | 0.108 | 0.15561 | 13.472 | 29.393 | 0.090484 | 1436.531 | 28.12 | 789.58 | 0.5
2020-04-22 | SI | 0 | 0 | 645.54 | 50.25 | 0 | 0 | 0.40859 | 0 | 0 | 0.3181 | 0 | 0 | 0.15561 | 0 | 0 | 0.090484 | 0 | 0 | 914.35 | 0
2020-04-23 | SI | 0 | 0 | 691.31 | 49.99 | 0 | 0 | 0.40859 | 0 | 0 | 0.3181 | 0 | 0 | 0.15561 | 0 | 0 | 0.090484 | 0 | 0 | 962.23 | 0
2020-04-24 | SI | 0 | 0 | 725.24 | 48.84 | 0 | 0 | 0.40859 | 0 | 0 | 0.3181 | 0 | 0 | 0.15561 | 0 | 0 | 0.090484 | 0 | 0 | 994.26 | 0
2020-04-25 | SI | 0 | 0 | 753.75 | 48.37 | 0 | 0 | 0.40859 | 0 | 0 | 0.3181 | 0 | 0 | 0.15561 | 0 | 0 | 0.090484 | 0 | 0 | 1016.96 | 0
2020-04-26 | SI | 0 | 0 | 779.91 | 48.44 | 0 | 0 | 0.40859 | 0 | 0 | 0.3181 | 0 | 0 | 0.15561 | 0 | 0 | 0.090484 | 0 | 0 | 1038.07 | 0
2020-04-27 | SI | 0 | 0 | 804.16 | 47.06 | 0 | 0 | 0.40859 | 0 | 0 | 0.3181 | 0 | 0 | 0.15561 | 0 | 0 | 0.090484 | 0 | 0 | 1057.73 | 0
2020-04-28 | SI | 0 | 0 | 824.71 | 47.29 | 0 | 0 | 0.40859 | 0 | 0 | 0.3181 | 0 | 0 | 0.15561 | 0 | 0 | 0.090484 | 0 | 0 | 1074.99 | 0
2020-04-29 | SI | 0 | 0 | 843.34 | 47.24 | 0 | 0 | 0.40859 | 0 | 0 | 0.3181 | 0 | 0 | 0.15561 | 0 | 0 | 0.090484 | 0 | 0 | 1090.64 | 0
2020-04-30 | SI | 0 | 0 | 861.43 | 48.21 | 0 | 0 | 0.40859 | 0 | 0 | 0.3181 | 0 | 0 | 0.15561 | 0 | 0 | 0.090484 | 0 | 0 | 1105.02 | 0
2020-05-01 | SI | 0 | 0 | 878.88 | 49.01 | 0 | 0 | 0.40859 | 0 | 0 | 0.3181 | 0 | 0 | 0.15561 | 0 | 0 | 0.090484 | 0 | 0 | 1118.35 | 0
2020-05-02 | SI | 0 | 0 | 896.4 | 49.01 | 0 | 0 | 0.40859 | 0 | 0 | 0.3181 | 0 | 0 | 0.15561 | 0 | 0 | 0.090484 | 0 | 0 | 1131.25 | 0
2020-05-03 | SI | 0 | 0 | 913.87 | 49.05 | 0 | 0 | 0.40859 | 0 | 0 | 0.3181 | 0 | 0 | 0.15561 | 0 | 0 | 0.090484 | 0 | 0 | 1143.87 | 0
2020-05-04 | SI | 0 | 0 | 931.37 | 49.43 | 0 | 0 | 0.40859 | 0 | 0 | 0.3181 | 0 | 0 | 0.15561 | 0 | 0 | 0.090484 | 0 | 0 | 1157.32 | 0
2020-05-05 | SI | 0 | 0 | 947.33 | 49.62 | 0 | 0 | 0.40859 | 0 | 0 | 0.3181 | 0 | 0 | 0.15561 | 0 | 0 | 0.090484 | 0 | 0 | 1169.41 | 0
2020-05-06 | SI | 0 | 0 | 957.99 | 49.72 | 0 | 0 | 0.40859 | 0 | 0 | 0.3181 | 0 | 0 | 0.15561 | 0 | 0 | 0.090484 | 0 | 0 | 1180.59 | 0
2020-05-07 | SI | 0 | 0 | 967.74 | 50.7 | 0 | 0 | 0.40859 | 0 | 0 | 0.3181 | 0 | 0 | 0.15561 | 0 | 0 | 0.090484 | 0 | 0 | 1192.09 | 0
2020-05-08 | SI | 0 | 0 | 976.99 | 50.37 | 0 | 0 | 0.40859 | 0 | 0 | 0.3181 | 0 | 0 | 0.15561 | 0 | 0 | 0.090484 | 0 | 0 | 1203.04 | 0
2020-05-09 | SI | 0 | 0 | 985.68 | 50.86 | 0 | 0 | 0.40859 | 0 | 0 | 0.3181 | 0 | 0 | 0.15561 | 0 | 0 | 0.090484 | 0 | 0 | 1213.44 | 0
2020-05-10 | SI | 0 | 0 | 994.35 | 50.68 | 0 | 0 | 0.40859 | 0 | 0 | 0.3181 | 0 | 0 | 0.15561 | 0 | 0 | 0.090484 | 0 | 0 | 1223.67 | 0
2020-05-11 | SI | 0 | 0 | 1002.1519 | 48.2338 | 0 | 0 | 0.40859 | 0 | 0 | 0.3181 | 0 | 0 | 0.15561 | 0 | 0 | 0.090484 | 0 | 0 | 1233.1933 | 0
2020-05-12 | SI | 0 | 0 | 1010.606 | 48.3694 | 0 | 0 | 0.40859 | 0 | 0 | 0.3181 | 0 | 0 | 0.15561 | 0 | 0 | 0.090484 | 0 | 0 | 1243.2243 | 0
2020-05-13 | SI | 0 | 0 | 1019.29 | 49.3 | 0 | 0 | 0.40859 | 0 | 0 | 0.3181 | 0 | 0 | 0.15561 | 0 | 0 | 0.090484 | 0 | 0 | 1253.34 | 0
2020-05-14 | SI | 0 | 0 | 1027.47 | 50.1 | 0 | 0 | 0.40859 | 0 | 0 | 0.3181 | 0 | 0 | 0.15561 | 0 | 0 | 0.090484 | 0 | 0 | 1262.99 | 0
2020-05-15 | SI | 0 | 0 | 1035.28 | 50.42 | 0 | 0 | 0.40859 | 0 | 0 | 0.3181 | 0 | 0 | 0.15561 | 0 | 0 | 0.090484 | 0 | 0 | 1272.33 | 0
2020-05-16 | SI | 0 | 0 | 1042.84 | 50.44 | 0 | 0 | 0.40859 | 0 | 0 | 0.3181 | 0 | 0 | 0.15561 | 0 | 0 | 0.090484 | 0 | 0 | 1281.33 | 0
2020-05-17 | SI | 0 | 0 | 1049.94 | 50.39 | 0 | 0 | 0.40859 | 0 | 0 | 0.3181 | 0 | 0 | 0.15561 | 0 | 0 | 0.090484 | 0 | 0 | 1289.8 | 0
2020-05-18 | SI | 0 | 0 | 1056.71 | 49.18 | 0 | 0 | 0.40859 | 0 | 0 | 0.3181 | 0 | 0 | 0.15561 | 0 | 0 | 0.090484 | 0 | 0 | 1297.9 | 0
2020-05-19 | SI | 0 | 0 | 1063.36 | 49.25 | 0 | 0 | 0.40859 | 0 | 0 | 0.3181 | 0 | 0 | 0.15561 | 0 | 0 | 0.090484 | 0 | 0 | 1305.73 | 0
2020-05-20 | SI | 0 | 0 | 1069.98 | 49.34 | 0 | 0 | 0.40859 | 0 | 0 | 0.3181 | 0 | 0 | 0.15561 | 0 | 0 | 0.090484 | 0 | 0 | 1313.67 | 0
2020-05-21 | SI | 0 | 0 | 1076.36 | 48.85 | 0 | 0 | 0.40859 | 0 | 0 | 0.3181 | 0 | 0 | 0.15561 | 0 | 0 | 0.090484 | 0 | 0 | 1321.38 | 0
2020-05-22 | SI | 0 | 0 | 1082.34 | 48.28 | 0 | 0 | 0.40859 | 0 | 0 | 0.3181 | 0 | 0 | 0.15561 | 0 | 0 | 0.090484 | 0 | 0 | 1328.51 | 0
2020-05-23 | SI | 0 | 0 | 1088.03 | 48.4 | 0 | 0 | 0.40859 | 0 | 0 | 0.3181 | 0 | 0 | 0.15561 | 0 | 0 | 0.090484 | 0 | 0 | 1335.33 | 0
2020-05-24 | SI | 0 | 0 | 1093.53 | 48.18 | 0 | 0 | 0.40859 | 0 | 0 | 0.3181 | 0 | 0 | 0.15561 | 0 | 0 | 0.090484 | 0 | 0 | 1341.94 | 0
2020-05-25 | SI | 0 | 0 | 1098.91 | 48.97 | 0 | 0 | 0.40859 | 0 | 0 | 0.3181 | 0 | 0 | 0.15561 | 0 | 0 | 0.090484 | 0 | 0 | 1348.39 | 0
2020-05-26 | SI | 0 | 0 | 1104.15 | 48.16 | 0 | 0 | 0.40859 | 0 | 0 | 0.3181 | 0 | 0 | 0.15561 | 0 | 0 | 0.090484 | 0 | 0 | 1354.66 | 0
2020-05-27 | SI | 0 | 0 | 1109.15 | 48.24 | 0 | 0 | 0.40859 | 0 | 0 | 0.3181 | 0 | 0 | 0.15561 | 0 | 0 | 0.090484 | 0 | 0 | 1360.67 | 0
2020-05-28 | SI | 0 | 0 | 1114.02 | 49.31 | 0 | 0 | 0.40859 | 0 | 0 | 0.3181 | 0 | 0 | 0.15561 | 0 | 0 | 0.090484 | 0 | 0 | 1366.49 | 0
2020-05-29 | SI | 0 | 0 | 1118.73 | 50.78 | 0 | 0 | 0.40859 | 0 | 0 | 0.3181 | 0 | 0 | 0.15561 | 0 | 0 | 0.090484 | 0 | 0 | 1372.19 | 0
2020-05-30 | SI | 0 | 0 | 1123.3924 | 51.568 | 0 | 0 | 0.40859 | 0 | 0 | 0.3181 | 0 | 0 | 0.15561 | 0 | 0 | 0.090484 | 0 | 0 | 1377.3731 | 0
2020-05-31 | SI | 0 | 0 | 1127.3674 | 48.5897 | 0 | 0 | 0.40859 | 0 | 0 | 0.3181 | 0 | 0 | 0.15561 | 0 | 0 | 0.090484 | 0 | 0 | 1382.878 | 0
2020-06-01 | SI | 0 | 0 | 1132.36 | 50.31 | 0 | 0 | 0.40859 | 0 | 0 | 0.3181 | 0 | 0 | 0.15561 | 0 | 0 | 0.090484 | 0 | 0 | 1388.54 | 0
2020-06-02 | SI | 0 | 0 | 1136.79 | 49.37 | 0 | 0 | 0.40859 | 0 | 0 | 0.3181 | 0 | 0 | 0.15561 | 0 | 0 | 0.090484 | 0 | 0 | 1393.88 | 0
2020-06-03 | SI | 0 | 0 | 1141.2 | 49.52 | 0 | 0 | 0.40859 | 0 | 0 | 0.3181 | 0 | 0 | 0.15561 | 0 | 0 | 0.090484 | 0 | 0 | 1399.13 | 0
2020-06-04 | SI | 0 | 0 | 1145.54 | 48.89 | 0 | 0 | 0.40859 | 0 | 0 | 0.3181 | 0 | 0 | 0.15561 | 0 | 0 | 0.090484 | 0 | 0 | 1404.34 | 0
2020-06-05 | SI | 0 | 0 | 1148.5534 | 48.0674 | 0 | 0 | 0.40859 | 0 | 0 | 0.3181 | 0 | 0 | 0.15561 | 0 | 0 | 0.090484 | 0 | 0 | 1409.1261 | 0
2020-06-06 | SI | 0 | 0 | 1153.197 | 49.1035 | 0 | 0 | 0.40859 | 0 | 0 | 0.3181 | 0 | 0 | 0.15561 | 0 | 0 | 0.090484 | 0 | 0 | 1413.9225 | 0
2020-06-07 | SI | 0 | 0 | 1158.37 | 47.92 | 0 | 0 | 0.40859 | 0 | 0 | 0.3181 | 0 | 0 | 0.15561 | 0 | 0 | 0.090484 | 0 | 0 | 1419.34 | 0
2020-06-08 | SI | 0 | 0 | 1161.49 | 48.28 | 0 | 0 | 0.40859 | 0 | 0 | 0.3181 | 0 | 0 | 0.15561 | 0 | 0 | 0.090484 | 0 | 0 | 1424.08 | 0
2020-06-09 | SI | 0 | 0 | 1164.82 | 48.61 | 0 | 0 | 0.40859 | 0 | 0 | 0.3181 | 0 | 0 | 0.15561 | 0 | 0 | 0.090484 | 0 | 0 | 1428.87 | 0
2020-06-10 | SI | 0 | 0 | 1167.8 | 48.38 | 0 | 0 | 0.40859 | 0 | 0 | 0.3181 | 0 | 0 | 0.15561 | 0 | 0 | 0.090484 | 0 | 0 | 1433.54 | 0
2020-06-11 | SI | 0 | 0 | 1167.6429 | 46.4122 | 0 | 0 | 0.40859 | 0 | 0 | 0.3181 | 0 | 0 | 0.15561 | 0 | 0 | 0.090484 | 0 | 0 | 1437.9981 | 0
2020-06-12 | SI | 0 | 0 | 1173.1894 | 46.8698 | 0 | 0 | 0.40859 | 0 | 0 | 0.3181 | 0 | 0 | 0.15561 | 0 | 0 | 0.090484 | 0 | 0 | 1442.5923 | 0
2020-06-13 | SI | 0 | 0 | 1175.0615 | 47.4567 | 0 | 0 | 0.40859 | 0 | 0 | 0.3181 | 0 | 0 | 0.15561 | 0 | 0 | 0.090484 | 0 | 0 | 1447.1252 | 0
2020-06-14 | SI | 0 | 0 | 1177.2168 | 48.4506 | 0 | 0 | 0.40859 | 0 | 0 | 0.3181 | 0 | 0 | 0.15561 | 0 | 0 | 0.090484 | 0 | 0 | 1451.8377 | 0
2020-06-15 | SI | 0 | 0 | 1180.297 | 51.2521 | 0 | 0 | 0.40859 | 0 | 0 | 0.3181 | 0 | 0 | 0.15561 | 0 | 0 | 0.090484 | 0 | 0 | 1456.2426 | 0
2020-06-16 | SI | 0 | 0 | 1183.43 | 50.6 | 0 | 0 | 0.40859 | 0 | 0 | 0.3181 | 0 | 0 | 0.15561 | 0 | 0 | 0.090484 | 0 | 0 | 1461.18 | 0
2020-06-17 | SI | 0 | 0 | 1185.66 | 49.31 | 0 | 0 | 0.40859 | 0 | 0 | 0.3181 | 0 | 0 | 0.15561 | 0 | 0 | 0.090484 | 0 | 0 | 1465.49 | 0
2020-06-18 | SI | 0 | 0 | 1188.22 | 49.59 | 0 | 0 | 0.40859 | 0 | 0 | 0.3181 | 0 | 0 | 0.15561 | 0 | 0 | 0.090484 | 0 | 0 | 1469.9 | 0
2020-06-19 | SI | 0 | 0 | 1190.62 | 49.62 | 0 | 0 | 0.40859 | 0 | 0 | 0.3181 | 0 | 0 | 0.15561 | 0 | 0 | 0.090484 | 0 | 0 | 1474.27 | 0
2020-06-20 | SI | 0 | 0 | 1193.09 | 50.15 | 0 | 0 | 0.40859 | 0 | 0 | 0.3181 | 0 | 0 | 0.15561 | 0 | 0 | 0.090484 | 0 | 0 | 1478.71 | 0
2020-06-21 | SI | 0 | 0 | 1195.35 | 49.75 | 0 | 0 | 0.40859 | 0 | 0 | 0.3181 | 0 | 0 | 0.15561 | 0 | 0 | 0.090484 | 0 | 0 | 1483.06 | 0
2020-06-22 | SI | 0 | 0 | 1197.66 | 50.38 | 0 | 0 | 0.40859 | 0 | 0 | 0.3181 | 0 | 0 | 0.15561 | 0 | 0 | 0.090484 | 0 | 0 | 1487.42 | 0
2020-06-23 | SI | 0 | 0 | 1199.55 | 48.63 | 0 | 0 | 0.40859 | 0 | 0 | 0.3181 | 0 | 0 | 0.15561 | 0 | 0 | 0.090484 | 0 | 0 | 1491.67 | 0
2020-06-24 | SI | 0 | 0 | 1202.13 | 33.43 | 0 | 0 | 0.40859 | 0 | 0 | 0.3181 | 0 | 0 | 0.15561 | 0 | 0 | 0.090484 | 0 | 0 | 1495.95 | 0
2020-06-25 | SI | 0 | 0 | 1205.43 | 29.28 | 0 | 0 | 0.40859 | 0 | 0 | 0.3181 | 0 | 0 | 0.15561 | 0 | 0 | 0.090484 | 0 | 0 | 1500.06 | 0
2020-06-26 | SI | 0 | 0 | 1208.83 | 28.88 | 0 | 0 | 0.40859 | 0 | 0 | 0.3181 | 0 | 0 | 0.15561 | 0 | 0 | 0.090484 | 0 | 0 | 1502.96 | 0
2020-06-27 | SI | 0 | 0 | 1211.16 | 28.49 | 0 | 0 | 0.40859 | 0 | 0 | 0.3181 | 0 | 0 | 0.15561 | 0 | 0 | 0.090484 | 0 | 0 | 1504.4 | 0
2020-06-28 | SI | 0 | 0 | 1214.55 | 27.83 | 0 | 0 | 0.40859 | 0 | 0 | 0.3181 | 0 | 0 | 0.15561 | 0 | 0 | 0.090484 | 0 | 0 | 1512.2 | 0
2020-06-29 | SI | 0 | 0 | 1218.23 | 27.22 | 0 | 0 | 0.40859 | 0 | 0 | 0.3181 | 0 | 0 | 0.15561 | 0 | 0 | 0.090484 | 0 | 0 | 1516.06 | 0
2020-06-30 | SI | 0 | 0 | 1221.65 | 27.66 | 0 | 0 | 0.40859 | 0 | 0 | 0.3181 | 0 | 0 | 0.15561 | 0 | 0 | 0.090484 | 0 | 0 | 1519.87 | 0
2020-07-01 | SI | 0 | 0 | 1225.16 | 28.1 | 0 | 0 | 0.40859 | 0 | 0 | 0.3181 | 0 | 0 | 0.15561 | 0 | 0 | 0.090484 | 0 | 0 | 1523.66 | 0
2020-07-02 | SI | 0 | 0 | 1228.66 | 28.41 | 0 | 0 | 0.40859 | 0 | 0 | 0.3181 | 0 | 0 | 0.15561 | 0 | 0 | 0.090484 | 0 | 0 | 1527.54 | 0
2020-07-03 | SI | 0 | 0 | 1232.18 | 27.19 | 0 | 0 | 0.40859 | 0 | 0 | 0.3181 | 0 | 0 | 0.15561 | 0 | 0 | 0.090484 | 0 | 0 | 1531.26 | 0
2020-07-04 | SI | 0 | 0 | 1235.6 | 27.84 | 0 | 0 | 0.40859 | 0 | 0 | 0.3181 | 0 | 0 | 0.15561 | 0 | 0 | 0.090484 | 0 | 0 | 1535 | 0
2020-07-05 | SI | 0 | 0 | 1238.92 | 28.42 | 0 | 0 | 0.40859 | 0 | 0 | 0.3181 | 0 | 0 | 0.15561 | 0 | 0 | 0.090484 | 0 | 0 | 1538.67 | 0
2020-07-06 | SI | 0 | 0 | 1242.27 | 27.63 | 0 | 0 | 0.40859 | 0 | 0 | 0.3181 | 0 | 0 | 0.15561 | 0 | 0 | 0.090484 | 0 | 0 | 1542.31 | 0
2020-07-07 | SI | 0 | 0 | 1245.42 | 28.82 | 0 | 0 | 0.40859 | 0 | 0 | 0.3181 | 0 | 0 | 0.15561 | 0 | 0 | 0.090484 | 0 | 0 | 1545.93 | 0
2020-07-08 | SI | 0 | 0 | 1248.7 | 28.71 | 0 | 0 | 0.40859 | 0 | 0 | 0.3181 | 0 | 0 | 0.15561 | 0 | 0 | 0.090484 | 0 | 0 | 1549.45 | 0
2020-07-09 | SI | 0 | 0 | 1251.87 | 28.58 | 0 | 0 | 0.40859 | 0 | 0 | 0.3181 | 0 | 0 | 0.15561 | 0 | 0 | 0.090484 | 0 | 0 | 1552.97 | 0
2020-07-10 | SI | 0 | 0 | 1254.23 | 28.99 | 0 | 0 | 0.40859 | 0 | 0 | 0.3181 | 0 | 0 | 0.15561 | 0 | 0 | 0.090484 | 0 | 0 | 1556.32 | 0
2020-07-11 | SI | 0 | 0 | 1256.99 | 28.66 | 0 | 0 | 0.40859 | 0 | 0 | 0.3181 | 0 | 0 | 0.15561 | 0 | 0 | 0.090484 | 0 | 0 | 1559.85 | 0
2020-07-12 | SI | 0 | 0 | 1260.43 | 28.66 | 0 | 0 | 0.40859 | 0 | 0 | 0.3181 | 0 | 0 | 0.15561 | 0 | 0 | 0.090484 | 0 | 0 | 1563.37 | 0
2020-07-13 | SI | 0 | 0 | 1263.78 | 28.45 | 0 | 0 | 0.40859 | 0 | 0 | 0.3181 | 0 | 0 | 0.15561 | 0 | 0 | 0.090484 | 0 | 0 | 1566.79 | 0
2020-07-14 | SI | 0 | 0 | 1275.46 | 29.41 | 0 | 0 | 0.40859 | 0 | 0 | 0.3181 | 0 | 0 | 0.15561 | 0 | 0 | 0.090484 | 0 | 0 | 1580.21 | 0
2020-07-15 | P | 0 | 0 | 1275.46 | 29.41 | 0 | 0 | 0.40859 | 0 | 0 | 0.3181 | 0 | 0 | 0.15561 | 0 | 0 | 0.090484 | 0 | 0 | 1580.21 | 0
2020-07-16 | SI | 0 | 0 | 1275.46 | 29.41 | 0 | 0 | 0.40859 | 0 | 0 | 0.3181 | 0 | 0 | 0.15561 | 0 | 0 | 0.090484 | 0 | 0 | 1580.21 | 0
2020-07-17 | SI | 0 | 0 | 1275.46 | 29.41 | 0 | 0 | 0.40859 | 0 | 0 | 0.3181 | 0 | 0 | 0.15561 | 0 | 0 | 0.090484 | 0 | 0 | 1580.21 | 0
2020-07-18 | SI | 0 | 0 | 1277.46 | 29.63 | 0 | 0 | 0.40859 | 0 | 0 | 0.3181 | 0 | 0 | 0.15561 | 0 | 0 | 0.090484 | 0 | 0 | 1583.46 | 0
2020-07-19 | SI | 0 | 0 | 1279.38 | 29.53 | 0 | 0 | 0.40859 | 0 | 0 | 0.3181 | 0 | 0 | 0.15561 | 0 | 0 | 0.090484 | 0 | 0 | 1586.74 | 0
2020-07-20 | SI | 0 | 0 | 1281.36 | 29.93 | 0 | 0 | 0.40859 | 0 | 0 | 0.3181 | 0 | 0 | 0.15561 | 0 | 0 | 0.090484 | 0 | 0 | 1589.96 | 0
2020-07-21 | SI | 0 | 0 | 1283.43 | 28.92 | 0 | 0 | 0.40859 | 0 | 0 | 0.3181 | 0 | 0 | 0.15561 | 0 | 0 | 0.090484 | 0 | 0 | 1593.23 | 0
2020-07-22 | SI | 0 | 0 | 1286.2 | 28.98 | 0 | 0 | 0.40859 | 0 | 0 | 0.3181 | 0 | 0 | 0.15561 | 0 | 0 | 0.090484 | 0 | 0 | 1596.55 | 0
2020-07-23 | SI | 0 | 0 | 1288.89 | 29.71 | 0 | 0 | 0.40859 | 0 | 0 | 0.3181 | 0 | 0 | 0.15561 | 0 | 0 | 0.090484 | 0 | 0 | 1599.8 | 0
2020-07-24 | SI | 0 | 0 | 1291.48 | 28.49 | 0 | 0 | 0.40859 | 0 | 0 | 0.3181 | 0 | 0 | 0.15561 | 0 | 0 | 0.090484 | 0 | 0 | 1602.91 | 0
2020-07-25 | SI | 0 | 0 | 1294.05 | 28.99 | 0 | 0 | 0.40859 | 0 | 0 | 0.3181 | 0 | 0 | 0.15561 | 0 | 0 | 0.090484 | 0 | 0 | 1606.09 | 0
2020-07-26 | SI | 0 | 0 | 1296.57 | 29.38 | 0 | 0 | 0.40859 | 0 | 0 | 0.3181 | 0 | 0 | 0.15561 | 0 | 0 | 0.090484 | 0 | 0 | 1609.17 | 0
2020-07-27 | SI | 0 | 0 | 1299.08 | 29.48 | 0 | 0 | 0.40859 | 0 | 0 | 0.3181 | 0 | 0 | 0.15561 | 0 | 0 | 0.090484 | 0 | 0 | 1612.21 | 0
2020-07-28 | SI | 0 | 0 | 1301.6 | 29.4 | 0 | 0 | 0.40859 | 0 | 0 | 0.3181 | 0 | 0 | 0.15561 | 0 | 0 | 0.090484 | 0 | 0 | 1615.2 | 0
2020-07-29 | SI | 0 | 0 | 1304.08 | 28.94 | 0 | 0 | 0.40859 | 0 | 0 | 0.3181 | 0 | 0 | 0.15561 | 0 | 0 | 0.090484 | 0 | 0 | 1618.23 | 0
2020-07-30 | SI | 0 | 0 | 1306.54 | 28.83 | 0 | 0 | 0.40859 | 0 | 0 | 0.3181 | 0 | 0 | 0.15561 | 0 | 0 | 0.090484 | 0 | 0 | 1621.21 | 0
2020-07-31 | SI | 0 | 0 | 1308.99 | 28.94 | 0 | 0 | 0.40859 | 0 | 0 | 0.3181 | 0 | 0 | 0.15561 | 0 | 0 | 0.090484 | 0 | 0 | 1624.19 | 0
2020-08-01 | SI | 0 | 0 | 1311.5 | 27.66 | 0 | 0 | 0.40859 | 0 | 0 | 0.3181 | 0 | 0 | 0.15561 | 0 | 0 | 0.090484 | 0 | 0 | 1627.14 | 0
2020-08-02 | SI | 0 | 0 | 1313.87 | 27.61 | 0 | 0 | 0.40859 | 0 | 0 | 0.3181 | 0 | 0 | 0.15561 | 0 | 0 | 0.090484 | 0 | 0 | 1630.05 | 0
2020-08-03 | SI | 0 | 0 | 1316.26 | 27.31 | 0 | 0 | 0.40859 | 0 | 0 | 0.3181 | 0 | 0 | 0.15561 | 0 | 0 | 0.090484 | 0 | 0 | 1632.96 | 0
2020-08-04 | SI | 0 | 0 | 1316.26 | 27.31 | 0 | 0 | 0.40859 | 0 | 0 | 0.3181 | 0 | 0 | 0.15561 | 0 | 0 | 0.090484 | 0 | 0 | 1632.96 | 0
2020-08-05 | P | 2.6 | 40 | 190.93 | 31.02 | 13.234 | 122.16 | 0.4086 | 10.797 | 99.665 | 0.31811 | 0.012848 | 0.1186 | 0.15563 | 2.437 | 22.495 | 0.090487 | 1189.9515 | 18.42 | 533.32 | 0.5
2020-08-06 | P | 24 | 40 | 190.93 | 31.02 | 202.89 | 202.89 | 0.4088 | 202.89 | 202.89 | 0.31832 | 0.25358 | 0.25358 | 0.15588 | 0 | 0 | 0.090487 | 1249.818 | 0 | 533.32 | 0.5
2020-08-07 | P | 24 | 40 | 190.93 | 31.02 | 206.175 | 206.175 | 0.40901 | 206.175 | 206.175 | 0.31852 | 0.26944 | 0.26944 | 0.15615 | 0 | 0 | 0.090487 | 1306.835 | 0 | 533.32 | 0.5
2020-08-08 | P | 24 | 40 | 187.43 | 30.39 | 261.668 | 261.668 | 0.40927 | 261.668 | 261.668 | 0.31879 | 0.324 | 0.324 | 0.15647 | 0 | 0 | 0.090487 | 1238.2003 | 0 | 526.44 | 0.5
2020-08-09 | P | 24 | 40 | 187.02 | 29.69 | 256.971 | 256.971 | 0.40953 | 256.971 | 256.971 | 0.31904 | 0.32702 | 0.32702 | 0.1568 | 0 | 0 | 0.090487 | 1272.6071 | 0 | 518.31 | 0.5
2020-08-10 | P | 24 | 40 | 186.63 | 29.35 | 155.181 | 155.181 | 0.40968 | 137.555 | 137.555 | 0.31918 | 0.17658 | 0.17658 | 0.15698 | 17.626 | 17.626 | 0.090504 | 1283.7284 | 11.36 | 512.33 | 0.5
2020-08-11 | P | 24 | 40 | 185.7 | 29.64 | 154.284 | 154.284 | 0.40984 | 136.443 | 136.443 | 0.31932 | 0.17134 | 0.17134 | 0.15715 | 17.841 | 17.841 | 0.090522 | 1255.7606 | 11.56 | 508.98 | 0.5
2020-08-12 | P | 24 | 40 | 185.28 | 29.5 | 152.161 | 152.161 | 0.40999 | 134.666 | 134.666 | 0.31945 | 0.20221 | 0.20221 | 0.15735 | 17.495 | 17.495 | 0.09054 | 1501.5932 | 11.5 | 504.78 | 0.5
2020-08-13 | P | 24 | 40 | 185.07 | 29.17 | 131.921 | 131.921 | 0.41012 | 117.263 | 117.263 | 0.31957 | 0.14455 | 0.14455 | 0.15749 | 14.658 | 14.658 | 0.090554 | 1232.6995 | 11.11 | 504.15 | 0.5
2020-08-14 | P | 24 | 40 | 191.97 | 29.05 | 137.699 | 137.699 | 0.41026 | 126.693 | 126.693 | 0.3197 | 0.15749 | 0.15749 | 0.15765 | 11.006 | 11.006 | 0.090565 | 1243.0922 | 7.99 | 506.75 | 0.5
2020-08-15 | P | 24 | 40 | 199.16 | 28.98 | 146.879 | 146.879 | 0.41041 | 134.753 | 134.753 | 0.31983 | 0.17774 | 0.17774 | 0.15783 | 12.126 | 12.126 | 0.090577 | 1318.9848 | 8.26 | 508.76 | 0.5
2020-08-16 | P | 24 | 40 | 202.44 | 29.7 | 149.806 | 149.806 | 0.41056 | 136.209 | 136.209 | 0.31997 | 0.18376 | 0.18376 | 0.15801 | 13.597 | 13.597 | 0.090591 | 1349.1139 | 9.08 | 518.64 | 0.5
2020-08-17 | P | 24 | 40 | 203.19 | 30.18 | 130.452 | 130.452 | 0.41069 | 119.582 | 119.582 | 0.32009 | 0.1487 | 0.1487 | 0.15816 | 10.87 | 10.87 | 0.090602 | 1243.521 | 8.33 | 520.46 | 0.5
2020-08-18 | P | 24 | 40 | 203.42 | 30.24 | 129.559 | 129.559 | 0.41082 | 118.582 | 118.582 | 0.3202 | 0.14424 | 0.14424 | 0.15831 | 10.977 | 10.977 | 0.090613 | 1216.3701 | 8.47 | 523.15 | 0.5
2020-08-19 | P | 24 | 40 | 205.14 | 30.08 | 117.228 | 117.228 | 0.41093 | 99.667 | 99.667 | 0.3203 | 0.12598 | 0.12598 | 0.15843 | 17.561 | 17.561 | 0.09063 | 1263.9842 | 14.98 | 520.36 | 0.5
2020-08-20 | P | 24 | 40 | 204.23 | 29.92 | 120.972 | 120.972 | 0.41106 | 100.381 | 100.381 | 0.3204 | 0.12566 | 0.12566 | 0.15856 | 20.591 | 20.591 | 0.090651 | 1251.8409 | 17.02 | 522.68 | 0.5
2020-08-21 | P | 24 | 40 | 205.82 | 29.9 | 115.676 | 115.676 | 0.41117 | 104.604 | 104.604 | 0.32051 | 0.12528 | 0.12528 | 0.15868 | 11.072 | 11.072 | 0.090662 | 1197.6492 | 9.57 | 525.6 | 0.5
2020-08-22 | P | 24 | 40 | 193.65 | 30.5 | 109.006 | 109.006 | 0.41128 | 97.779 | 97.779 | 0.32061 | 0.11623 | 0.11623 | 0.1588 | 11.227 | 11.227 | 0.090673 | 1188.722 | 10.3 | 518.62 | 0.5
2020-08-23 | P | 24 | 40 | 195.77 | 30.08 | 111.647 | 111.647 | 0.41139 | 100.298 | 100.298 | 0.32071 | 0.12725 | 0.12725 | 0.15893 | 11.349 | 11.349 | 0.090685 | 1268.7036 | 10.16 | 518.47 | 0.5
2020-08-24 | P | 24 | 40 | 184.73 | 30.66 | 98.542 | 98.542 | 0.41149 | 88.71 | 88.71 | 0.3208 | 0.11054 | 0.11054 | 0.15904 | 9.832 | 9.832 | 0.090695 | 1246.0487 | 9.98 | 513.04 | 0.5
2020-08-25 | P | 24 | 40 | 176.86 | 32.01 | 93.236 | 93.236 | 0.41158 | 84.24 | 84.24 | 0.32088 | 0.10344 | 0.10344 | 0.15914 | 8.996 | 8.996 | 0.090704 | 1227.9011 | 9.65 | 536.64 | 0.5
2020-08-26 | P | 24 | 40 | 177.87 | 29.11 | 110.799 | 110.799 | 0.41169 | 100.65 | 100.65 | 0.32098 | 0.11685 | 0.11685 | 0.15926 | 10.149 | 10.149 | 0.090714 | 1160.9805 | 9.16 | 622.43 | 0.5
2020-08-27 | P | 24 | 40 | 182.71 | 27.92 | 121.25 | 121.25 | 0.41182 | 106.513 | 106.513 | 0.32109 | 0.12097 | 0.12097 | 0.15938 | 14.737 | 14.737 | 0.090728 | 1135.7633 | 12.15 | 518.65 | 0.5
2020-08-28 | P | 24 | 40 | 182.13 | 28.13 | 120.358 | 120.358 | 0.41194 | 105.036 | 105.036 | 0.32119 | 0.12064 | 0.12064 | 0.1595 | 15.322 | 15.322 | 0.090744 | 1148.5672 | 12.73 | 512.9 | 0.5
2020-08-29 | P | 24 | 40 | 182.21 | 28.24 | 115.871 | 115.871 | 0.41205 | 101.77 | 101.77 | 0.32129 | 0.11372 | 0.11372 | 0.15961 | 14.101 | 14.101 | 0.090758 | 1117.4145 | 12.17 | 511.89 | 0.5
2020-08-30 | P | 24 | 40 | 182.08 | 28.51 | 119.12 | 119.12 | 0.41217 | 104.62 | 104.62 | 0.3214 | 0.12276 | 0.12276 | 0.15974 | 14.5 | 14.5 | 0.090772 | 1173.4234 | 12.17 | 511.06 | 0.5
2020-08-31 | P | 24 | 40 | 182.35 | 28.59 | 121.207 | 121.207 | 0.41229 | 106.533 | 106.533 | 0.32151 | 0.12931 | 0.12931 | 0.15986 | 14.674 | 14.674 | 0.090787 | 1213.8349 | 12.11 | 512.19 | 0.5
2020-09-01 | P | 24 | 40 | 182.21 | 28.66 | 120.135 | 120.135 | 0.41241 | 106.071 | 106.071 | 0.32161 | 0.127 | 0.127 | 0.15999 | 14.064 | 14.064 | 0.090801 | 1197.3112 | 11.71 | 510.87 | 0.5
2020-09-02 | P | 24 | 40 | 182.51 | 28.95 | 121.421 | 121.421 | 0.41253 | 107.128 | 107.128 | 0.32172 | 0.129 | 0.129 | 0.16012 | 14.293 | 14.293 | 0.090815 | 1204.167 | 11.77 | 512.17 | 0.5
2020-09-03 | P | 24 | 40 | 181.96 | 28.84 | 120.683 | 120.683 | 0.41265 | 106.232 | 106.232 | 0.32182 | 0.129 | 0.129 | 0.16025 | 14.451 | 14.451 | 0.09083 | 1214.3234 | 11.97 | 511.15 | 0.5
2020-09-04 | P | 24 | 40 | 181.33 | 28.82 | 120.96 | 120.96 | 0.41278 | 106.387 | 106.387 | 0.32193 | 0.131 | 0.131 | 0.16038 | 14.573 | 14.573 | 0.090844 | 1231.3535 | 12.05 | 514.61 | 0.5
2020-09-05 | P | 24 | 40 | 182.04 | 28.53 | 122.71 | 122.71 | 0.4129 | 107.562 | 107.562 | 0.32204 | 0.131 | 0.131 | 0.16051 | 15.148 | 15.148 | 0.09086 | 1217.9022 | 12.34 | 515.21 | 0.5
2020-09-06 | P | 24 | 40 | 182.6 | 28.93 | 120.839 | 120.839 | 0.41302 | 106.081 | 106.081 | 0.32214 | 0.13 | 0.13 | 0.16064 | 14.758 | 14.758 | 0.090874 | 1225.4786 | 12.21 | 517.46 | 0.5
2020-09-07 | P | 24 | 40 | 183.23 | 29.5 | 120.804 | 120.804 | 0.41314 | 106.226 | 106.226 | 0.32225 | 0.133 | 0.133 | 0.16077 | 14.578 | 14.578 | 0.090889 | 1252.0475 | 12.07 | 520.88 | 0.5
2020-09-08 | P | 24 | 40 | 183.28 | 28.94 | 118.525 | 118.525 | 0.41326 | 104.175 | 104.175 | 0.32236 | 0.132 | 0.132 | 0.16091 | 14.35 | 14.35 | 0.090903 | 1267.0986 | 12.11 | 522.07 | 0.5
2020-09-09 | P | 24 | 40 | 185.34 | 28.58 | 118.398 | 118.398 | 0.41338 | 104.053 | 104.053 | 0.32246 | 0.133 | 0.133 | 0.16104 | 14.345 | 14.345 | 0.090918 | 1278.1948 | 12.12 | 518.88 | 0.5
2020-09-10 | P | 24 | 40 | 185.01 | 28.35 | 120.009 | 120.009 | 0.4135 | 105.46 | 105.46 | 0.32256 | 0.135 | 0.135 | 0.16117 | 14.549 | 14.549 | 0.090932 | 1280.1062 | 12.12 | 509.75 | 0.5
2020-09-11 | P | 24 | 40 | 185.74 | 28.67 | 119.238 | 119.238 | 0.41362 | 104.347 | 104.347 | 0.32267 | 0.137 | 0.137 | 0.16131 | 14.891 | 14.891 | 0.090947 | 1312.9271 | 12.49 | 516.23 | 0.5
2020-09-12 | P | 24 | 40 | 187.19 | 28.86 | 119.714 | 119.714 | 0.41374 | 104.942 | 104.942 | 0.32277 | 0.142 | 0.142 | 0.16145 | 14.772 | 14.772 | 0.090962 | 1353.1284 | 12.34 | 519.53 | 0.5
2020-09-13 | P | 24 | 40 | 188.83 | 28.95 | 120.293 | 120.293 | 0.41386 | 105.504 | 105.504 | 0.32288 | 0.145 | 0.145 | 0.1616 | 14.789 | 14.789 | 0.090977 | 1374.3555 | 12.29 | 525.87 | 0.5
2020-09-14 | P | 24 | 40 | 262.27 | 28.52 | 83.754 | 83.754 | 0.41394 | 75.208 | 75.208 | 0.32295 | 0.108 | 0.108 | 0.16171 | 8.546 | 8.546 | 0.090985 | 1436.0174 | 10.2 | 563.09 | 0.5
2020-09-15 | P | 24 | 40 | 178.33 | 30.23 | 77.246 | 77.246 | 0.41402 | 69.364 | 69.364 | 0.32302 | 0.113 | 0.113 | 0.16182 | 7.882 | 7.882 | 0.090993 | 1629.0871 | 10.2 | 555.76 | 0.5
2020-09-16 | P | 5.6 | 40 | 173.51 | 32.11 | 11.881 | 50.919 | 0.41403 | 10.669 | 45.724 | 0.32303 | 0.027 | 0.0063 | 0.16185 | 1.212 | 5.194 | 0.090994 | 2530.6964 | 10.2 | 710.47 | 0.5
2020-09-17 | SI | 0 | 0 | 189.25 | 29.18 | 0 | 0 | 0.41403 | 0 | 0 | 0.32303 | 0 | 0 | 0.16185 | 0 | 0 | 0.090994 | 0 | 0 | 795.75 | 0
2020-09-18 | P | 4 | 40 | 277.55 | 29.23 | 8.35 | 50.1 | 0.41404 | 7.55 | 45.3 | 0.32304 | 0.01 | 0.0016667 | 0.16186 | 0.8 | 4.8 | 0.090995 | 1324.5033 | 9.58 | 906.46 | 0.5
2020-09-19 | P | 24 | 40 | 212.65 | 27.04 | 103.045 | 103.045 | 0.41414 | 92.764 | 92.764 | 0.32313 | 0.11107 | 0.11107 | 0.16197 | 10.281 | 10.281 | 0.091005 | 1197.3112 | 9.98 | 604.32 | 0.5
2020-09-20 | P | 24 | 40 | 220.39 | 24.44 | 95.285 | 95.285 | 0.41424 | 85.711 | 85.711 | 0.32322 | 0.10321 | 0.10321 | 0.16207 | 9.574 | 9.574 | 0.091015 | 1204.167 | 10.05 | 545.13 | 0.5
2020-09-21 | P | 24 | 40 | 220.39 | 24.44 | 99.952 | 99.952 | 0.41434 | 89.834 | 89.834 | 0.32331 | 0.10909 | 0.10909 | 0.16218 | 10.118 | 10.118 | 0.091025 | 1214.3234 | 10.12 | 545.13 | 0.5
2020-09-22 | P | 24 | 40 | 220.39 | 24.44 | 100.66 | 100.66 | 0.41444 | 90.391 | 90.391 | 0.3234 | 0.1113 | 0.1113 | 0.16229 | 10.269 | 10.269 | 0.091035 | 1231.3535 | 10.2 | 545.13 | 0.5
2020-09-23 | P | 24 | 40 | 221.99 | 25.49 | 95.224 | 95.224 | 0.41453 | 85.329 | 85.329 | 0.32349 | 0.10392 | 0.10392 | 0.1624 | 9.895 | 9.895 | 0.091045 | 1217.9022 | 10.39 | 544.6 | 0.5
2020-09-24 | P | 24 | 40 | 222.46 | 26.33 | 95.156 | 95.156 | 0.41463 | 84.775 | 84.775 | 0.32357 | 0.10389 | 0.10389 | 0.1625 | 10.381 | 10.381 | 0.091056 | 1225.4786 | 10.91 | 543.71 | 0.5
2020-09-25 | P | 24 | 40 | 228.92 | 26.89 | 95.355 | 95.355 | 0.41472 | 85.936 | 85.936 | 0.32366 | 0.1076 | 0.1076 | 0.16261 | 9.419 | 9.419 | 0.091065 | 1252.0475 | 9.88 | 550.21 | 0.5
2020-09-26 | P | 24 | 40 | 228.32 | 27.05 | 100.232 | 100.232 | 0.41482 | 90.319 | 90.319 | 0.32375 | 0.11444 | 0.11444 | 0.16272 | 9.913 | 9.913 | 0.091075 | 1267.0986 | 9.89 | 549.63 | 0.5
2020-09-27 | P | 24 | 40 | 209.28 | 26.54 | 85.081 | 85.081 | 0.41491 | 75.837 | 75.837 | 0.32382 | 0.096934 | 0.096934 | 0.16282 | 9.244 | 9.244 | 0.091084 | 1278.1948 | 10.86 | 530.45 | 0.5
2020-09-28 | P | 24 | 40 | 190.84 | 28.31 | 104.43 | 104.43 | 0.41501 | 93.161 | 93.161 | 0.32392 | 0.11926 | 0.11926 | 0.16294 | 11.269 | 11.269 | 0.091095 | 1280.1062 | 10.79 | 508.67 | 0.5
2020-09-29 | P | 24 | 40 | 190.84 | 28.31 | 100.08 | 100.08 | 0.41511 | 89.392 | 89.392 | 0.32401 | 0.11737 | 0.11737 | 0.16305 | 10.688 | 10.688 | 0.091106 | 1312.9271 | 10.68 | 508.67 | 0.5
2020-09-30 | P | 24 | 40 | 190.84 | 28.31 | 96.356 | 96.356 | 0.41521 | 86.048 | 86.048 | 0.32409 | 0.11643 | 0.11643 | 0.16317 | 10.308 | 10.308 | 0.091116 | 1353.1284 | 10.7 | 508.67 | 0.5
2020-10-01 | P | 24 | 40 | 191.37 | 28.33 | 98.607 | 98.607 | 0.41531 | 88.328 | 88.328 | 0.32418 | 0.11039 | 0.11039 | 0.16328 | 10.279 | 10.279 | 0.091127 | 1249.818 | 10.42 | 512.22 | 0.5
2020-10-02 | P | 24 | 40 | 191.75 | 28.08 | 100.195 | 100.195 | 0.41541 | 89.721 | 89.721 | 0.32427 | 0.11725 | 0.11725 | 0.1634 | 10.474 | 10.474 | 0.091137 | 1306.835 | 10.45 | 514.91 | 0.5
2020-10-03 | P | 24 | 40 | 191.94 | 28.54 | 100.296 | 100.296 | 0.41551 | 89.902 | 89.902 | 0.32436 | 0.11132 | 0.11132 | 0.16351 | 10.394 | 10.394 | 0.091148 | 1238.2003 | 10.36 | 515.42 | 0.5
2020-10-04 | P | 24 | 40 | 192.14 | 28.97 | 101.115 | 101.115 | 0.41561 | 90.577 | 90.577 | 0.32445 | 0.11527 | 0.11527 | 0.16363 | 10.538 | 10.538 | 0.091158 | 1272.6071 | 10.42 | 516.78 | 0.5
2020-10-05 | P | 24 | 40 | 191.87 | 28.96 | 100.67 | 100.67 | 0.41571 | 90.237 | 90.237 | 0.32454 | 0.11584 | 0.11584 | 0.16374 | 10.433 | 10.433 | 0.091168 | 1283.7284 | 10.36 | 516.59 | 0.5
2020-10-06 | P | 24 | 40 | 191.94 | 29.03 | 100.924 | 100.924 | 0.41581 | 89.68 | 89.68 | 0.32463 | 0.11262 | 0.11262 | 0.16385 | 11.244 | 11.244 | 0.09118 | 1255.7606 | 11.14 | 519.98 | 0.5
2020-10-07 | P | 24 | 40 | 192.07 | 28.84 | 99.462 | 99.462 | 0.41591 | 88.802 | 88.802 | 0.32472 | 0.13334 | 0.13334 | 0.16399 | 10.66 | 10.66 | 0.09119 | 1501.5932 | 10.72 | 518.46 | 0.5
2020-10-08 | P | 24 | 40 | 192.07 | 28.84 | 98.721 | 98.721 | 0.41601 | 88.207 | 88.207 | 0.32481 | 0.10873 | 0.10873 | 0.1641 | 10.514 | 10.514 | 0.091201 | 1232.6995 | 10.65 | 518.46 | 0.5
2020-10-09 | P | 24 | 40 | 192.07 | 28.84 | 97.529 | 97.529 | 0.41611 | 86.982 | 86.982 | 0.32489 | 0.10813 | 0.10813 | 0.1642 | 10.547 | 10.547 | 0.091211 | 1243.0922 | 10.81 | 518.46 | 0.5
2020-10-10 | P | 24 | 40 | 192.07 | 28.84 | 97.113 | 97.113 | 0.4162 | 86.633 | 86.633 | 0.32498 | 0.11427 | 0.11427 | 0.16432 | 10.48 | 10.48 | 0.091222 | 1318.9848 | 10.79 | 518.46 | 0.5
2020-10-11 | P | 24 | 40 | 191.33 | 29.8 | 97.711 | 97.711 | 0.4163 | 87.184 | 87.184 | 0.32507 | 0.11762 | 0.11762 | 0.16444 | 10.527 | 10.527 | 0.091232 | 1349.1139 | 10.77 | 525.1 | 0.5
2020-10-12 | P | 24 | 40 | 189.5 | 29.69 | 99.345 | 99.345 | 0.4164 | 88.779 | 88.779 | 0.32516 | 0.1104 | 0.1104 | 0.16455 | 10.566 | 10.566 | 0.091243 | 1243.521 | 10.64 | 524.28 | 0.5
2020-10-13 | P | 24 | 40 | 196.48 | 29.75 | 95.992 | 95.992 | 0.4165 | 84.656 | 84.656 | 0.32524 | 0.10297 | 0.10297 | 0.16465 | 11.336 | 11.336 | 0.091254 | 1216.3701 | 11.81 | 530.46 | 0.5
2020-10-14 | P | 24 | 40 | 200.48 | 29.72 | 93.789 | 93.789 | 0.41659 | 82.693 | 82.693 | 0.32532 | 0.10452 | 0.10452 | 0.16475 | 11.096 | 11.096 | 0.091265 | 1263.9842 | 11.83 | 539.69 | 0.5
2020-10-15 | P | 24 | 40 | 204.06 | 29.52 | 94.335 | 94.335 | 0.41668 | 83.175 | 83.175 | 0.32541 | 0.10412 | 0.10412 | 0.16486 | 11.16 | 11.16 | 0.091277 | 1251.8409 | 11.83 | 540.62 | 0.5
2020-10-16 | P | 24 | 40 | 207.46 | 29.6 | 92.636 | 92.636 | 0.41678 | 81.882 | 81.882 | 0.32549 | 0.098066 | 0.098066 | 0.16496 | 10.754 | 10.754 | 0.091287 | 1197.6492 | 11.61 | 545.72 | 0.5
2020-10-17 | P | 24 | 40 | 211.26 | 29.2 | 93.381 | 93.381 | 0.41687 | 82.523 | 82.523 | 0.32557 | 0.098097 | 0.098097 | 0.16505 | 10.858 | 10.858 | 0.091298 | 1188.722 | 11.63 | 554.24 | 0.5
2020-10-18 | P | 24 | 40 | 215.05 | 29.22 | 90.957 | 90.957 | 0.41696 | 80.324 | 80.324 | 0.32565 | 0.10191 | 0.10191 | 0.16516 | 10.633 | 10.633 | 0.091309 | 1268.7036 | 11.69 | 560.94 | 0.5
2020-10-19 | P | 24 | 40 | 210.28 | 29.28 | 92.986 | 92.986 | 0.41705 | 82.168 | 82.168 | 0.32573 | 0.10239 | 0.10239 | 0.16526 | 10.818 | 10.818 | 0.09132 | 1246.0487 | 11.63 | 562.28 | 0.5
2020-10-20 | P | 24 | 40 | 194.98 | 28.9 | 91.362 | 91.362 | 0.41715 | 80.837 | 80.837 | 0.32581 | 0.09926 | 0.09926 | 0.16536 | 10.525 | 10.525 | 0.09133 | 1227.9011 | 11.52 | 541.37 | 0.5
2020-10-21 | P | 24 | 40 | 195.73 | 28.96 | 91.509 | 91.509 | 0.41724 | 80.99 | 80.99 | 0.3259 | 0.094028 | 0.094028 | 0.16545 | 10.519 | 10.519 | 0.091341 | 1160.9805 | 11.5 | 543.62 | 0.5
2020-10-22 | P | 24 | 40 | 196.04 | 29.33 | 91.357 | 91.357 | 0.41733 | 80.829 | 80.829 | 0.32598 | 0.091803 | 0.091803 | 0.16554 | 10.528 | 10.528 | 0.091351 | 1135.7633 | 11.52 | 545.17 | 0.5
2020-10-23 | P | 24 | 40 | 197.11 | 29.18 | 90.936 | 90.936 | 0.41742 | 80.457 | 80.457 | 0.32606 | 0.09241 | 0.09241 | 0.16564 | 10.479 | 10.479 | 0.091362 | 1148.5672 | 11.52 | 547.74 | 0.5
2020-10-24 | P | 24 | 40 | 198.2 | 29.05 | 83.198 | 83.198 | 0.4175 | 72.787 | 72.787 | 0.32613 | 0.081333 | 0.081333 | 0.16572 | 10.411 | 10.411 | 0.091372 | 1117.4145 | 12.51 | 550.85 | 0.5
2020-10-25 | P | 24 | 40 | 199.55 | 28.7 | 83.523 | 83.523 | 0.41759 | 73.072 | 73.072 | 0.3262 | 0.085744 | 0.085744 | 0.1658 | 10.451 | 10.451 | 0.091383 | 1173.4234 | 12.51 | 553.41 | 0.5
2020-10-26 | P | 24 | 40 | 200.49 | 28.81 | 87.648 | 87.648 | 0.41767 | 76.699 | 76.699 | 0.32628 | 0.0931 | 0.0931 | 0.1659 | 10.949 | 10.949 | 0.091394 | 1213.8349 | 12.49 | 559.68 | 0.5
2020-10-27 | P | 24 | 40 | 200.66 | 30.22 | 88.39 | 88.39 | 0.41776 | 77.354 | 77.354 | 0.32636 | 0.095011 | 0.095011 | 0.16599 | 11.036 | 11.036 | 0.091405 | 1228.2584 | 12.49 | 564.51 | 0.5
2020-10-28 | P | 24 | 40 | 197.47 | 31.91 | 87.993 | 87.993 | 0.41785 | 77.006 | 77.006 | 0.32643 | 0.091021 | 0.091021 | 0.16608 | 10.987 | 10.987 | 0.091416 | 1181.9943 | 12.49 | 566.3 | 0.5
2020-10-29 | P | 24 | 40 | 195.99 | 31.68 | 88.586 | 88.586 | 0.41794 | 77.525 | 77.525 | 0.32651 | 0.094351 | 0.094351 | 0.16618 | 11.061 | 11.061 | 0.091427 | 1217.0443 | 12.49 | 568.94 | 0.5
2020-10-30 | P | 24 | 40 | 195.72 | 31.21 | 88.686 | 88.686 | 0.41803 | 77.585 | 77.585 | 0.32659 | 0.098946 | 0.098946 | 0.16628 | 11.101 | 11.101 | 0.091438 | 1275.3274 | 12.52 | 575.4 | 0.5
2020-10-31 | P | 24 | 40 | 197.87 | 30.02 | 89.145 | 89.145 | 0.41812 | 77.987 | 77.987 | 0.32667 | 0.097668 | 0.097668 | 0.16637 | 11.158 | 11.158 | 0.091449 | 1252.3572 | 12.52 | 592.86 | 0.5
2020-11-01 | P | 24 | 40 | 197.87 | 30.02 | 73.166 | 73.166 | 0.41819 | 63.102 | 63.102 | 0.32673 | 0.077148 | 0.077148 | 0.16645 | 10.064 | 10.064 | 0.091459 | 1222.5985 | 13.76 | 592.86 | 0.5
2020-11-02 | P | 24 | 40 | 197.87 | 30.02 | 73.436 | 73.436 | 0.41826 | 63.204 | 63.204 | 0.32679 | 0.079369 | 0.079369 | 0.16653 | 10.232 | 10.232 | 0.091469 | 1255.7606 | 13.93 | 592.86 | 0.5
2020-11-03 | P | 24 | 40 | 253.67 | 26.81 | 65.27 | 65.27 | 0.41833 | 57.453 | 57.453 | 0.32685 | 0.070139 | 0.070139 | 0.1666 | 7.817 | 7.817 | 0.091477 | 1220.8074 | 11.98 | 706.78 | 0.5
2020-11-04 | P | 24 | 40 | 273.77 | 27.42 | 69.909 | 69.909 | 0.4184 | 61.753 | 61.753 | 0.32691 | 0.076123 | 0.076123 | 0.16668 | 8.156 | 8.156 | 0.091485 | 1232.6995 | 11.67 | 736.61 | 0.5
2020-11-05 | P | 24 | 40 | 264.99 | 27.5 | 72.968 | 72.968 | 0.41847 | 64.215 | 64.215 | 0.32698 | 0.079825 | 0.079825 | 0.16676 | 8.753 | 8.753 | 0.091494 | 1243.0922 | 12 | 753.8 | 0.5
2020-11-06 | P | 24 | 40 | 272.56 | 27.55 | 73.944 | 73.944 | 0.41854 | 65.03 | 65.03 | 0.32704 | 0.085774 | 0.085774 | 0.16684 | 8.914 | 8.914 | 0.091503 | 1318.9848 | 12.06 | 773.96 | 0.5
2020-11-07 | P | 24 | 40 | 289.94 | 26.7 | 72.773 | 72.773 | 0.41862 | 63.962 | 63.962 | 0.32711 | 0.086292 | 0.086292 | 0.16693 | 8.811 | 8.811 | 0.091512 | 1349.1139 | 12.11 | 802.21 | 0.5
2020-11-08 | P | 24 | 40 | 275.49 | 27.69 | 72.789 | 72.789 | 0.41869 | 63.904 | 63.904 | 0.32717 | 0.079466 | 0.079466 | 0.16701 | 8.885 | 8.885 | 0.091521 | 1243.521 | 12.21 | 790.81 | 0.5
2020-11-09 | P | 24 | 40 | 256.22 | 30.68 | 70.583 | 70.583 | 0.41876 | 62.019 | 62.019 | 0.32723 | 0.075438 | 0.075438 | 0.16708 | 8.564 | 8.564 | 0.091529 | 1216.3701 | 12.13 | 767.57 | 0.5
2020-11-10 | P | 24 | 40 | 257.96 | 29.56 | 69.587 | 69.587 | 0.41883 | 61.119 | 61.119 | 0.32729 | 0.064458 | 0.064458 | 0.16715 | 8.468 | 8.468 | 0.091538 | 1054.637 | 12.17 | 750.38 | 0.5
2020-11-11 | P | 24 | 40 | 263.81 | 28.65 | 69.924 | 69.924 | 0.4189 | 61.396 | 61.396 | 0.32735 | 0.066568 | 0.066568 | 0.16721 | 8.528 | 8.528 | 0.091546 | 1084.2423 | 12.2 | 761.85 | 0.5
2020-11-12 | P | 24 | 40 | 272.07 | 28.55 | 70.972 | 70.972 | 0.41897 | 62.157 | 62.157 | 0.32742 | 0.066776 | 0.066776 | 0.16728 | 8.815 | 8.815 | 0.091555 | 1074.3161 | 12.42 | 776.62 | 0.5
2020-11-13 | P | 24 | 40 | 274.55 | 28.07 | 69.272 | 69.272 | 0.41904 | 60.709 | 60.709 | 0.32748 | 0.073152 | 0.073152 | 0.16735 | 8.563 | 8.563 | 0.091563 | 1204.9645 | 12.36 | 790.65 | 0.5
2020-11-14 | P | 24 | 40 | 259.88 | 30.69 | 68.853 | 68.853 | 0.41911 | 60.415 | 60.415 | 0.32754 | 0.072119 | 0.072119 | 0.16743 | 8.438 | 8.438 | 0.091572 | 1193.7349 | 12.26 | 770.3 | 0.5
2020-11-15 | P | 24 | 40 | 252.58 | 31.21 | 67.433 | 67.433 | 0.41918 | 59.826 | 59.826 | 0.3276 | 0.071908 | 0.071908 | 0.1675 | 7.607 | 7.607 | 0.09158 | 1201.948 | 11.28 | 702.68 | 0.5
2020-11-16 | P | 24 | 40 | 254.47 | 31.63 | 67.435 | 67.435 | 0.41924 | 59.819 | 59.819 | 0.32766 | 0.072176 | 0.072176 | 0.16757 | 7.616 | 7.616 | 0.091587 | 1206.581 | 11.29 | 697.5 | 0.5
2020-11-17 | P | 24 | 40 | 254.47 | 31.63 | 67.131 | 67.131 | 0.41931 | 59.602 | 59.602 | 0.32772 | 0.072036 | 0.072036 | 0.16764 | 7.529 | 7.529 | 0.091595 | 1208.6246 | 11.22 | 697.5 | 0.5
2020-11-18 | P | 24 | 40 | 254.47 | 31.63 | 66.493 | 66.493 | 0.41938 | 59.035 | 59.035 | 0.32778 | 0.058748 | 0.058748 | 0.1677 | 7.458 | 7.458 | 0.091602 | 995.1387 | 11.22 | 697.5 | 0.5
2020-11-19 | P | 24 | 40 | 257.81 | 30.86 | 67.287 | 67.287 | 0.41945 | 59.786 | 59.786 | 0.32784 | 0.061927 | 0.061927 | 0.16776 | 7.501 | 7.501 | 0.09161 | 1035.8094 | 11.15 | 715.29 | 0.5
2020-11-20 | P | 24 | 40 | 268.22 | 31.2 | 65.488 | 65.488 | 0.41951 | 58.179 | 58.179 | 0.32789 | 0.061529 | 0.061529 | 0.16782 | 7.309 | 7.309 | 0.091617 | 1057.5743 | 11.16 | 737.09 | 0.5
2020-11-21 | P | 24 | 40 | 252.37 | 31.65 | 65.738 | 65.738 | 0.41958 | 58.401 | 58.401 | 0.32795 | 0.060335 | 0.060335 | 0.16788 | 7.337 | 7.337 | 0.091624 | 1033.1239 | 11.16 | 708.98 | 0.5
2020-11-22 | P | 24 | 40 | 243.74 | 34.41 | 61.736 | 61.736 | 0.41964 | 54.644 | 54.644 | 0.32801 | 0.056837 | 0.056837 | 0.16794 | 7.092 | 7.092 | 0.091631 | 1040.1364 | 11.49 | 708.41 | 0.5
2020-11-23 | P | 24 | 40 | 250.82 | 31.34 | 63.736 | 63.736 | 0.4197 | 56.554 | 56.554 | 0.32806 | 0.057006 | 0.057006 | 0.168 | 7.182 | 7.182 | 0.091639 | 1007.9961 | 11.27 | 692.89 | 0.5
2020-11-24 | P | 24 | 40 | 249.59 | 31.29 | 66.767 | 66.767 | 0.41977 | 58.57 | 58.57 | 0.32812 | 0.062375 | 0.062375 | 0.16806 | 8.197 | 8.197 | 0.091647 | 1064.9731 | 12.28 | 692.32 | 0.5
2020-11-25 | P | 24 | 40 | 249.75 | 31.26 | 66.347 | 66.347 | 0.41984 | 58.23 | 58.23 | 0.32818 | 0.064416 | 0.064416 | 0.16812 | 8.117 | 8.117 | 0.091655 | 1106.2272 | 12.23 | 698.51 | 0.5
2020-11-26 | P | 24 | 40 | 249.85 | 30.92 | 66.894 | 66.894 | 0.4199 | 58.683 | 58.683 | 0.32824 | 0.060186 | 0.060186 | 0.16818 | 8.211 | 8.211 | 0.091663 | 1025.6184 | 12.28 | 708.55 | 0.5
2020-11-27 | P | 24 | 40 | 251.55 | 30.05 | 66.985 | 66.985 | 0.41997 | 58.745 | 58.745 | 0.3283 | 0.067617 | 0.067617 | 0.16825 | 8.24 | 8.24 | 0.091671 | 1151.0309 | 12.3 | 729.86 | 0.5
2020-11-28 | P | 24 | 40 | 255.07 | 28.75 | 67.474 | 67.474 | 0.42004 | 59.251 | 59.251 | 0.32836 | 0.070506 | 0.070506 | 0.16832 | 8.223 | 8.223 | 0.09168 | 1189.9515 | 12.19 | 766.69 | 0.5
2020-11-29 | P | 24 | 40 | 263.04 | 27.97 | 67.1 | 67.1 | 0.4201 | 58.847 | 58.847 | 0.32842 | 0.073548 | 0.073548 | 0.1684 | 8.253 | 8.253 | 0.091688 | 1249.818 | 12.3 | 793.41 | 0.5
2020-11-30 | P | 24 | 40 | 260.95 | 28.68 | 67.679 | 67.679 | 0.42017 | 59.317 | 59.317 | 0.32848 | 0.077518 | 0.077518 | 0.16847 | 8.362 | 8.362 | 0.091696 | 1306.835 | 12.36 | 781.78 | 0.5
2020-12-01 | P | 24 | 40 | 261.57 | 28.61 | 52.928 | 52.928 | 0.42022 | 46.864 | 46.864 | 0.32852 | 0.048065 | 0.048065 | 0.16852 | 6.064 | 6.064 | 0.091702 | 1025.6184 | 11.46 | 791.13 | 0.5
2020-12-02 | P | 24 | 40 | 261.9 | 29.02 | 52.981 | 52.981 | 0.42028 | 46.966 | 46.966 | 0.32857 | 0.054059 | 0.054059 | 0.16858 | 6.015 | 6.015 | 0.091708 | 1151.0309 | 11.35 | 786.63 | 0.5
2020-12-03 | P | 19.5 | 40 | 338.39 | 34.63 | 43.922 | 54.058 | 0.42032 | 38.841 | 47.804 | 0.32861 | 0.046219 | 0.056885 | 0.16862 | 5.081 | 6.254 | 0.091713 | 1189.9515 | 11.57 | 804.18 | 0.5
2020-12-04 | SI | 0 | 0 | 607 | 61.84 | 0 | 0 | 0.42032 | 0 | 0 | 0.32861 | 0 | 0 | 0.16862 | 0 | 0 | 0.091713 | 0 | 0 | 923.24 | 0
2020-12-05 | SI | 0 | 0 | 644.39 | 62.52 | 0 | 0 | 0.42032 | 0 | 0 | 0.32861 | 0 | 0 | 0.16862 | 0 | 0 | 0.091713 | 0 | 0 | 970.89 | 0
2020-12-06 | SI | 0 | 0 | 676.49 | 65.59 | 0 | 0 | 0.42032 | 0 | 0 | 0.32861 | 0 | 0 | 0.16862 | 0 | 0 | 0.091713 | 0 | 0 | 1003.44 | 0
2020-12-07 | P | 9.5 | 40 | 505.73 | 54.54 | 22.2 | 56.084 | 0.42034 | 18.738 | 47.338 | 0.32863 | 0.023846 | 0.060243 | 0.16865 | 3.462 | 8.746 | 0.091717 | 1272.6071 | 15.6 | 907.93 | 0.5
2020-12-08 | P | 24 | 40 | 239.36 | 30.49 | 49.371 | 49.371 | 0.42039 | 43.481 | 43.481 | 0.32867 | 0.055818 | 0.055818 | 0.1687 | 5.89 | 5.89 | 0.091723 | 1283.7284 | 11.93 | 646.86 | 0.5
2020-12-09 | P | 24 | 40 | 239.36 | 30.49 | 50.8 | 50.8 | 0.42044 | 44.809 | 44.809 | 0.32871 | 0.056269 | 0.056269 | 0.16876 | 5.991 | 5.991 | 0.091729 | 1255.7606 | 11.79 | 646.86 | 0.5
2020-12-10 | P | 24 | 40 | 118.64 | 31.98 | 52.35 | 52.35 | 0.4205 | 46.106 | 46.106 | 0.32876 | 0.069232 | 0.069232 | 0.16883 | 6.244 | 6.244 | 0.091735 | 1501.5932 | 11.93 | 588.91 | 0.5
2020-12-11 | P | 24 | 40 | 118.64 | 31.98 | 52.435 | 52.435 | 0.42055 | 46.256 | 46.256 | 0.32881 | 0.05702 | 0.05702 | 0.16888 | 6.179 | 6.179 | 0.091741 | 1232.6995 | 11.78 | 588.91 | 0.5
2020-12-12 | P | 24 | 40 | 43.2 | 32 | 52.389 | 52.389 | 0.4206 | 46.215 | 46.215 | 0.32885 | 0.05745 | 0.05745 | 0.16894 | 6.174 | 6.174 | 0.091747 | 1243.0922 | 11.78 | 586.26 | 0.5
2020-12-13 | P | 24 | 40 | 238.04 | 31.91 | 51.922 | 51.922 | 0.42065 | 45.663 | 45.663 | 0.3289 | 0.060229 | 0.060229 | 0.169 | 6.259 | 6.259 | 0.091753 | 1318.9848 | 12.06 | 586.42 | 0.5
2020-12-14 | P | 24 | 40 | 237.62 | 32.09 | 52.094 | 52.094 | 0.4207 | 45.859 | 45.859 | 0.32894 | 0.061869 | 0.061869 | 0.16906 | 6.235 | 6.235 | 0.09176 | 1349.1139 | 11.97 | 588.46 | 0.5
2020-12-15 | P | 24 | 40 | 238.37 | 32.19 | 52.806 | 52.806 | 0.42076 | 46.458 | 46.458 | 0.32899 | 0.057772 | 0.057772 | 0.16912 | 6.348 | 6.348 | 0.091766 | 1243.521 | 12.02 | 585.23 | 0.5
2020-12-16 | P | 24 | 40 | 238.67 | 32.23 | 93.335 | 93.335 | 0.42085 | 85.762 | 85.762 | 0.32908 | 0.10432 | 0.10432 | 0.16923 | 7.573 | 7.573 | 0.091774 | 1216.3701 | 8.11 | 582.49 | 0.5
2020-12-17 | P | 24 | 40 | 240.03 | 32.14 | 93.851 | 93.851 | 0.42094 | 86.23 | 86.23 | 0.32916 | 0.10899 | 0.10899 | 0.16934 | 7.621 | 7.621 | 0.091781 | 1263.9842 | 8.12 | 581.58 | 0.5
2020-12-18 | P | 24 | 40 | 239.86 | 32.01 | 94.557 | 94.557 | 0.42104 | 86.878 | 86.878 | 0.32925 | 0.10876 | 0.10876 | 0.16944 | 7.679 | 7.679 | 0.091789 | 1251.8409 | 8.12 | 578.13 | 0.5
2020-12-19 | P | 24 | 40 | 240.2 | 31.91 | 95.73 | 95.73 | 0.42113 | 87.959 | 87.959 | 0.32934 | 0.10534 | 0.10534 | 0.16955 | 7.771 | 7.771 | 0.091797 | 1197.6492 | 8.12 | 579.19 | 0.5
2020-12-20 | P | 24 | 40 | 241.2 | 31.76 | 94.422 | 94.422 | 0.42123 | 86.761 | 86.761 | 0.32942 | 0.10313 | 0.10313 | 0.16965 | 7.661 | 7.661 | 0.091804 | 1188.722 | 8.11 | 579.45 | 0.5
2020-12-21 | P | 24 | 40 | 240.47 | 31.62 | 93.832 | 93.832 | 0.42132 | 86.218 | 86.218 | 0.32951 | 0.10939 | 0.10939 | 0.16976 | 7.614 | 7.614 | 0.091812 | 1268.7036 | 8.12 | 580.34 | 0.5
2020-12-22 | P | 24 | 40 | 242.54 | 31.43 | 92.713 | 92.713 | 0.42142 | 85.192 | 85.192 | 0.3296 | 0.10615 | 0.10615 | 0.16987 | 7.521 | 7.521 | 0.09182 | 1246.0487 | 8.11 | 579.75 | 0.5
2020-12-23 | P | 24 | 40 | 243.48 | 31.68 | 96.016 | 96.016 | 0.42151 | 88.288 | 88.288 | 0.32968 | 0.10841 | 0.10841 | 0.16998 | 7.728 | 7.728 | 0.091827 | 1227.9011 | 8.05 | 583.55 | 0.5
2020-12-24 | P | 24 | 40 | 244.12 | 31.7 | 96.946 | 96.946 | 0.42161 | 89.17 | 89.17 | 0.32977 | 0.10352 | 0.10352 | 0.17008 | 7.776 | 7.776 | 0.091835 | 1160.9805 | 8.02 | 587.13 | 0.5
2020-12-25 | P | 24 | 40 | 243.28 | 31.78 | 95.303 | 95.303 | 0.4217 | 87.661 | 87.661 | 0.32986 | 0.099562 | 0.099562 | 0.17018 | 7.642 | 7.642 | 0.091843 | 1135.7633 | 8.02 | 586.75 | 0.5
2020-12-26 | P | 24 | 40 | 242.78 | 31.85 | 97.263 | 97.263 | 0.4218 | 89.494 | 89.494 | 0.32995 | 0.10279 | 0.10279 | 0.17028 | 7.769 | 7.769 | 0.09185 | 1148.5672 | 7.99 | 590.71 | 0.5
2020-12-27 | P | 24 | 40 | 244.75 | 31.79 | 97.186 | 97.186 | 0.4219 | 89.424 | 89.424 | 0.33004 | 0.099924 | 0.099924 | 0.17038 | 7.762 | 7.762 | 0.091858 | 1117.4145 | 7.99 | 592.39 | 0.5
2020-12-28 | P | 24 | 40 | 244.3 | 31.83 | 97.363 | 97.363 | 0.422 | 89.604 | 89.604 | 0.33013 | 0.10514 | 0.10514 | 0.17049 | 7.759 | 7.759 | 0.091866 | 1173.4234 | 7.97 | 592.97 | 0.5
2020-12-29 | P | 24 | 40 | 244.48 | 31.79 | 96.241 | 96.241 | 0.42209 | 88.542 | 88.542 | 0.33022 | 0.10748 | 0.10748 | 0.17059 | 7.699 | 7.699 | 0.091874 | 1213.8349 | 8 | 596.96 | 0.5
2020-12-30 | P | 24 | 40 | 245.92 | 31.77 | 94.111 | 94.111 | 0.42219 | 86.578 | 86.578 | 0.33031 | 0.10634 | 0.10634 | 0.1707 | 7.533 | 7.533 | 0.091881 | 1228.2584 | 8 | 599.04 | 0.5
2020-12-31 | P | 24 | 40 | 246.53 | 31.62 | 94.094 | 94.094 | 0.42228 | 86.525 | 86.525 | 0.33039 | 0.10227 | 0.10227 | 0.1708 | 7.569 | 7.569 | 0.091889 | 1181.9943 | 8.04 | 598.01 | 0.5
2021-01-01 | P | 24 | 40 | 210.05 | 31.38 | 110.18 | 110.18 | 0.42239 | 101.188 | 101.188 | 0.33049 | 0.11 | 0.11 | 0.17091 | 8.992 | 8.992 | 0.091898 | 1087.0854 | 8.16 | 564.25 | 0.5
2021-01-02 | P | 24 | 40 | 186.33 | 31.07 | 97.818 | 97.818 | 0.42249 | 89.669 | 89.669 | 0.33058 | 0.10634 | 0.10634 | 0.17102 | 8.149 | 8.149 | 0.091906 | 1185.9188 | 8.33 | 532.41 | 0.5
2021-01-03 | P | 24 | 40 | 187.75 | 31.11 | 97.632 | 97.632 | 0.42259 | 89.497 | 89.497 | 0.33067 | 0.10615 | 0.10615 | 0.17113 | 8.135 | 8.135 | 0.091914 | 1186.089 | 8.33 | 540.19 | 0.5
2021-01-04 | P | 24 | 40 | 186.86 | 30.85 | 97.85 | 97.85 | 0.42268 | 89.675 | 89.675 | 0.33076 | 0.10653 | 0.10653 | 0.17123 | 8.175 | 8.175 | 0.091922 | 1187.9481 | 8.36 | 543.74 | 0.5
2021-01-05 | P | 24 | 40 | 187.87 | 30.75 | 97.998 | 97.998 | 0.42278 | 89.843 | 89.843 | 0.33085 | 0.10654 | 0.10654 | 0.17134 | 8.155 | 8.155 | 0.09193 | 1185.875 | 8.32 | 556.83 | 0.5
2021-01-06 | P | 24 | 40 | 228.27 | 25.46 | 99.368 | 99.368 | 0.42288 | 91.164 | 91.164 | 0.33094 | 0.10786 | 0.10786 | 0.17145 | 8.204 | 8.204 | 0.091939 | 1183.1799 | 8.26 | 683.79 | 0.5
2021-01-07 | P | 24 | 40 | 227.63 | 25.06 | 99.867 | 99.867 | 0.42298 | 91.665 | 91.665 | 0.33103 | 0.10693 | 0.10693 | 0.17155 | 8.202 | 8.202 | 0.091947 | 1166.5341 | 8.21 | 699.19 | 0.5
2021-01-08 | P | 24 | 40 | 236.55 | 26.64 | 102.106 | 102.106 | 0.42308 | 93.674 | 93.674 | 0.33113 | 0.1086 | 0.1086 | 0.17166 | 8.432 | 8.432 | 0.091955 | 1159.344 | 8.26 | 682.65 | 0.5
2021-01-09 | P | 24 | 40 | 249.01 | 28.05 | 101.431 | 101.431 | 0.42318 | 92.946 | 92.946 | 0.33122 | 0.10554 | 0.10554 | 0.17177 | 8.485 | 8.485 | 0.091964 | 1135.4912 | 8.36 | 693.18 | 0.5
2021-01-10 | P | 24 | 40 | 250.49 | 27.57 | 102.096 | 102.096 | 0.42329 | 93.75 | 93.75 | 0.33131 | 0.1068 | 0.1068 | 0.17187 | 8.346 | 8.346 | 0.091972 | 1139.2313 | 8.18 | 712.08 | 0.5
2021-01-11 | P | 24 | 40 | 228.27 | 25.46 | 102.008 | 102.008 | 0.42339 | 93.53 | 93.53 | 0.33141 | 0.10609 | 0.10609 | 0.17198 | 8.478 | 8.478 | 0.091981 | 1134.3339 | 8.31 | 683.79 | 0.5
2021-01-12 | P | 24 | 40 | 227.63 | 25.06 | 103.553 | 103.553 | 0.42349 | 94.94 | 94.94 | 0.3315 | 0.1079 | 0.1079 | 0.17209 | 8.613 | 8.613 | 0.091989 | 1136.4986 | 8.32 | 699.19 | 0.5
2021-01-13 | P | 24 | 40 | 236.55 | 26.64 | 96.861 | 96.861 | 0.42359 | 88.763 | 88.763 | 0.33159 | 0.10044 | 0.10044 | 0.17219 | 8.098 | 8.098 | 0.091997 | 1131.5197 | 8.36 | 682.65 | 0.5
2021-01-14 | P | 24 | 40 | 249.01 | 28.05 | 98.486 | 98.486 | 0.42369 | 90.229 | 90.229 | 0.33168 | 0.10854 | 0.10854 | 0.1723 | 8.257 | 8.257 | 0.092005 | 1202.9533 | 8.38 | 693.18 | 0.5
2021-01-15 | P | 24 | 40 | 250.49 | 27.57 | 102.524 | 102.524 | 0.42379 | 92.716 | 92.716 | 0.33177 | 0.10925 | 0.10925 | 0.17241 | 9.808 | 9.808 | 0.092015 | 1178.344 | 9.57 | 712.08 | 0.5
2021-01-16 | P | 24 | 40 | 251 | 27.96 | 101.664 | 101.664 | 0.42389 | 91.897 | 91.897 | 0.33187 | 0.10542 | 0.10542 | 0.17251 | 9.767 | 9.767 | 0.092025 | 1147.2038 | 9.61 | 710.06 | 0.5
2021-01-17 | P | 24 | 40 | 252.87 | 27.48 | 100.556 | 100.556 | 0.42399 | 90.792 | 90.792 | 0.33196 | 0.10629 | 0.10629 | 0.17262 | 9.764 | 9.764 | 0.092035 | 1170.7344 | 9.71 | 717.98 | 0.5
2021-01-18 | P | 24 | 40 | 253.03 | 27.59 | 101.233 | 101.233 | 0.42409 | 91.435 | 91.435 | 0.33205 | 0.10705 | 0.10705 | 0.17273 | 9.798 | 9.798 | 0.092045 | 1170.8057 | 9.68 | 712.32 | 0.5
2021-01-19 | P | 24 | 40 | 256.58 | 26.71 | 99.69 | 99.69 | 0.42419 | 90.008 | 90.008 | 0.33214 | 0.10471 | 0.10471 | 0.17283 | 9.682 | 9.682 | 0.092054 | 1163.353 | 9.71 | 733.11 | 0.5
2021-01-20 | P | 24 | 40 | 260.98 | 27.09 | 100.562 | 100.562 | 0.42429 | 90.767 | 90.767 | 0.33223 | 0.10721 | 0.10721 | 0.17294 | 9.795 | 9.795 | 0.092064 | 1181.1338 | 9.74 | 731.14 | 0.5
2021-01-21 | P | 24 | 40 | 249 | 28.67 | 95.108 | 95.108 | 0.42439 | 85.812 | 85.812 | 0.33232 | 0.10053 | 0.10053 | 0.17304 | 9.296 | 9.296 | 0.092073 | 1171.4563 | 9.77 | 730.45 | 0.5
2021-01-22 | P | 24 | 40 | 243.01 | 27.65 | 98.816 | 98.816 | 0.42449 | 89.157 | 89.157 | 0.3324 | 0.1105 | 0.1105 | 0.17315 | 9.659 | 9.659 | 0.092083 | 1239.3879 | 9.78 | 699.51 | 0.5
2021-01-23 | P | 24 | 40 | 261.66 | 25.02 | 99.286 | 99.286 | 0.42459 | 89.819 | 89.819 | 0.33249 | 0.1071 | 0.1071 | 0.17326 | 9.467 | 9.467 | 0.092093 | 1192.3593 | 9.54 | 748.88 | 0.5
2021-01-24 | P | 24 | 40 | 242.34 | 27.43 | 128.58 | 128.58 | 0.42472 | 116.283 | 116.283 | 0.33261 | 0.13097 | 0.13097 | 0.17339 | 12.297 | 12.297 | 0.092105 | 1126.3346 | 9.56 | 702.99 | 0.5
2021-01-25 | P | 24 | 40 | 245.17 | 26.93 | 130.291 | 130.291 | 0.42485 | 117.765 | 117.765 | 0.33273 | 0.13261 | 0.13261 | 0.17352 | 12.526 | 12.526 | 0.092117 | 1126.0736 | 9.61 | 704.31 | 0.5
2021-01-26 | P | 24 | 40 | 245.28 | 26.88 | 130.552 | 130.552 | 0.42498 | 117.981 | 117.981 | 0.33285 | 0.1312 | 0.1312 | 0.17365 | 12.571 | 12.571 | 0.09213 | 1112.0394 | 9.63 | 715.42 | 0.5
2021-01-27 | P | 24 | 40 | 246.1 | 26.43 | 131.723 | 131.723 | 0.42511 | 119.419 | 119.419 | 0.33297 | 0.13255 | 0.13255 | 0.17378 | 12.304 | 12.304 | 0.092142 | 1109.9407 | 9.34 | 734.16 | 0.5
2021-01-28 | P | 24 | 40 | 251.16 | 25.78 | 129.334 | 129.334 | 0.42524 | 117.249 | 117.249 | 0.33308 | 0.12864 | 0.12864 | 0.17391 | 12.085 | 12.085 | 0.092154 | 1097.1324 | 9.34 | 760.16 | 0.5
2021-01-29 | P | 24 | 40 | 232.54 | 27.58 | 135.721 | 135.721 | 0.42537 | 122.959 | 122.959 | 0.33321 | 0.13697 | 0.13697 | 0.17405 | 12.762 | 12.762 | 0.092167 | 1113.923 | 9.4 | 705.05 | 0.5
2021-01-30 | P | 24 | 40 | 194.49 | 27.48 | 131.246 | 131.246 | 0.4255 | 119.123 | 119.123 | 0.33333 | 0.12538 | 0.12538 | 0.17417 | 12.123 | 12.123 | 0.092179 | 1052.5122 | 9.24 | 634.57 | 0.5
2021-01-31 | P | 24 | 40 | 200.48 | 26.63 | 129.548 | 129.548 | 0.42563 | 117.591 | 117.591 | 0.33344 | 0.12929 | 0.12929 | 0.1743 | 11.957 | 11.957 | 0.092191 | 1099.4739 | 9.23 | 641.81 | 0.5
2021-02-01 | P | 24 | 40 | 226.48 | 24.46 | 130.737 | 130.737 | 0.42576 | 118.611 | 118.611 | 0.33356 | 0.1312 | 0.1312 | 0.17443 | 12.126 | 12.126 | 0.092203 | 1106.1328 | 9.28 | 696.21 | 0.5
2021-02-02 | P | 24 | 40 | 219.96 | 23.74 | 131.283 | 131.283 | 0.4259 | 119.265 | 119.265 | 0.33368 | 0.13192 | 0.13192 | 0.17457 | 12.018 | 12.018 | 0.092215 | 1106.1257 | 9.15 | 718.91 | 0.5
2021-02-03 | P | 24 | 40 | 241.99 | 22.41 | 131.473 | 131.473 | 0.42603 | 119.371 | 119.371 | 0.3338 | 0.13278 | 0.13278 | 0.1747 | 12.102 | 12.102 | 0.092227 | 1112.3392 | 9.2 | 751.92 | 0.5
2021-02-04 | P | 24 | 40 | 212.7 | 23.53 | 130.231 | 130.231 | 0.42616 | 118.236 | 118.236 | 0.33392 | 0.13238 | 0.13238 | 0.17483 | 11.995 | 11.995 | 0.092239 | 1119.655 | 9.21 | 742.3 | 0.5
2021-02-05 | P | 24 | 40 | 196.53 | 23.64 | 129.109 | 129.109 | 0.42629 | 117.171 | 117.171 | 0.33404 | 0.1308 | 0.1308 | 0.17496 | 11.938 | 11.938 | 0.092251 | 1116.3024 | 9.25 | 729.53 | 0.5
2021-02-06 | P | 24 | 40 | 194.47 | 23.88 | 129.273 | 129.273 | 0.42642 | 117.154 | 117.154 | 0.33415 | 0.12918 | 0.12918 | 0.17509 | 12.119 | 12.119 | 0.092263 | 1102.6759 | 9.38 | 728.63 | 0.5
2021-02-07 | P | 24 | 40 | 194.8 | 23.83 | 121.267 | 121.267 | 0.42654 | 109.995 | 109.995 | 0.33426 | 0.11372 | 0.11372 | 0.17521 | 11.272 | 11.272 | 0.092275 | 1033.8585 | 9.3 | 731.69 | 0.5
2021-02-08 | P | 24 | 40 | 197.01 | 27.33 | 122.388 | 122.388 | 0.42666 | 110.99 | 110.99 | 0.33437 | 0.12931 | 0.12931 | 0.17533 | 11.398 | 11.398 | 0.092286 | 1165.0912 | 9.31 | 665.54 | 0.5
2021-02-09 | P | 24 | 40 | 186.1 | 30.1 | 142.463 | 142.463 | 0.4268 | 129.116 | 129.116 | 0.3345 | 0.15749 | 0.15749 | 0.17549 | 13.347 | 13.347 | 0.092299 | 1219.7643 | 9.37 | 583.26 | 0.5
2021-02-10 | P | 24 | 40 | 185.82 | 29.51 | 142.522 | 142.522 | 0.42694 | 129.072 | 129.072 | 0.33463 | 0.15746 | 0.15746 | 0.17565 | 13.45 | 13.45 | 0.092313 | 1219.9258 | 9.44 | 575.13 | 0.5
2021-02-11 | P | 24 | 40 | 192.56 | 29.37 | 142.678 | 142.678 | 0.42709 | 129.194 | 129.194 | 0.33476 | 0.15757 | 0.15757 | 0.17581 | 13.484 | 13.484 | 0.092326 | 1219.6726 | 9.45 | 589.15 | 0.5
2021-02-12 | P | 24 | 40 | 206.47 | 28.28 | 143.595 | 143.595 | 0.42723 | 130.15 | 130.15 | 0.33489 | 0.15884 | 0.15884 | 0.17597 | 13.445 | 13.445 | 0.09234 | 1220.4478 | 9.36 | 623.85 | 0.5
2021-02-13 | P | 24 | 40 | 195.5 | 32.9 | 131.257 | 131.257 | 0.42736 | 118.887 | 118.887 | 0.33501 | 0.14624 | 0.14624 | 0.17611 | 12.37 | 12.37 | 0.092352 | 1230.0843 | 9.42 | 624.39 | 0.5
2021-02-14 | P | 24 | 40 | 198.84 | 30.07 | 132.472 | 132.472 | 0.42749 | 120.042 | 120.042 | 0.33513 | 0.13593 | 0.13593 | 0.17625 | 12.43 | 12.43 | 0.092365 | 1132.313 | 9.38 | 571.28 | 0.5
2021-02-15 | P | 24 | 40 | 198.8 | 29.49 | 143.033 | 143.033 | 0.42764 | 129.654 | 129.654 | 0.33526 | 0.15812 | 0.15812 | 0.17641 | 13.379 | 13.379 | 0.092378 | 1219.5324 | 9.35 | 575.86 | 0.5
2021-02-16 | P | 24 | 40 | 200.95 | 28.54 | 143.87 | 143.87 | 0.42778 | 130.144 | 130.144 | 0.33539 | 0.15936 | 0.15936 | 0.17657 | 13.726 | 13.726 | 0.092392 | 1224.5239 | 9.54 | 596.43 | 0.5
2021-02-17 | P | 24 | 40 | 214.17 | 25.81 | 121.972 | 121.972 | 0.4279 | 108.968 | 108.968 | 0.3355 | 0.11372 | 0.11372 | 0.17668 | 13.004 | 13.004 | 0.092405 | 1043.6024 | 10.66 | 657.73 | 0.5
2021-02-18 | P | 24 | 40 | 238.02 | 25.85 | 113.78 | 113.78 | 0.42802 | 101.618 | 101.618 | 0.3356 | 0.11623 | 0.11623 | 0.1768 | 12.162 | 12.162 | 0.092417 | 1143.8136 | 10.69 | 688.25 | 0.5
2021-02-19 | P | 24 | 40 | 240.95 | 31.2 | 93.976 | 93.976 | 0.42811 | 84.965 | 84.965 | 0.33569 | 0.097531 | 0.097531 | 0.17689 | 9.011 | 9.011 | 0.092426 | 1147.8918 | 9.59 | 707.2 | 0.5
2021-02-20 | P | 24 | 40 | 245.18 | 28.31 | 98.486 | 98.486 | 0.42821 | 89.044 | 89.044 | 0.33577 | 0.11643 | 0.11643 | 0.17701 | 9.442 | 9.442 | 0.092435 | 1307.6006 | 9.59 | 690.17 | 0.5
2021-02-21 | P | 24 | 40 | 248.65 | 27.43 | 101.856 | 101.856 | 0.42831 | 92.048 | 92.048 | 0.33587 | 0.12028 | 0.12028 | 0.17713 | 9.808 | 9.808 | 0.092445 | 1306.6851 | 9.63 | 713.37 | 0.5
2021-02-22 | P | 24 | 40 | 251.47 | 26.58 | 101.726 | 101.726 | 0.42841 | 91.839 | 91.839 | 0.33596 | 0.12399 | 0.12399 | 0.17725 | 9.887 | 9.887 | 0.092455 | 1350.1029 | 9.72 | 730.4 | 0.5
2021-02-23 | P | 24 | 40 | 261.08 | 26.02 | 102.857 | 102.857 | 0.42852 | 92.904 | 92.904 | 0.33605 | 0.10665 | 0.10665 | 0.17736 | 9.953 | 9.953 | 0.092465 | 1147.9123 | 9.68 | 756.22 | 0.5
2021-02-24 | P | 24 | 40 | 272.03 | 24.67 | 104.532 | 104.532 | 0.42862 | 94.458 | 94.458 | 0.33615 | 0.10841 | 0.10841 | 0.17747 | 10.074 | 10.074 | 0.092475 | 1147.7093 | 9.64 | 787.76 | 0.5
2021-02-25 | P | 24 | 40 | 266.25 | 25.59 | 103.308 | 103.308 | 0.42872 | 93.402 | 93.402 | 0.33624 | 0.10899 | 0.10899 | 0.17758 | 9.906 | 9.906 | 0.092485 | 1166.9164 | 9.59 | 797.97 | 0.5
2021-02-26 | P | 24 | 40 | 253.98 | 27.14 | 103.634 | 103.634 | 0.42883 | 93.645 | 93.645 | 0.33633 | 0.10988 | 0.10988 | 0.17769 | 9.989 | 9.989 | 0.092495 | 1173.4022 | 9.64 | 747.04 | 0.5
2021-02-27 | P | 24 | 40 | 261.25 | 25.5 | 104.26 | 104.26 | 0.42893 | 94.159 | 94.159 | 0.33643 | 0.11138 | 0.11138 | 0.1778 | 10.101 | 10.101 | 0.092505 | 1182.9298 | 9.69 | 784.88 | 0.5
2021-02-28 | P | 24 | 40 | 279.18 | 25.59 | 105.894 | 105.894 | 0.42904 | 95.608 | 95.608 | 0.33652 | 0.1146 | 0.1146 | 0.17791 | 10.286 | 10.286 | 0.092515 | 1198.628 | 9.71 | 797.06 | 0.5
2021-03-01 | P | 24 | 40 | 280.92 | 24.33 | 105.992 | 105.992 | 0.42914 | 95.696 | 95.696 | 0.33662 | 0.1125 | 0.1125 | 0.17803 | 10.296 | 10.296 | 0.092526 | 1175.5977 | 9.71 | 830.17 | 0.5
2021-03-02 | P | 24 | 40 | 295.63 | 24.42 | 106.886 | 106.886 | 0.42925 | 96.504 | 96.504 | 0.33671 | 0.11343 | 0.11343 | 0.17814 | 10.382 | 10.382 | 0.092536 | 1175.3953 | 9.71 | 838.84 | 0.5
2021-03-03 | P | 24 | 40 | 299.63 | 24.24 | 106.597 | 106.597 | 0.42936 | 96.166 | 96.166 | 0.33681 | 0.11211 | 0.11211 | 0.17825 | 10.431 | 10.431 | 0.092546 | 1165.82 | 9.78 | 846.38 | 0.5
2021-03-04 | P | 24 | 40 | 294.28 | 24.66 | 107.326 | 107.326 | 0.42946 | 97.096 | 97.096 | 0.33691 | 0.11357 | 0.11357 | 0.17837 | 10.23 | 10.23 | 0.092557 | 1169.7045 | 9.53 | 845.74 | 0.5
2021-03-05 | P | 24 | 40 | 273.48 | 26.15 | 106.33 | 106.33 | 0.42957 | 96.184 | 96.184 | 0.337 | 0.11144 | 0.11144 | 0.17848 | 10.146 | 10.146 | 0.092567 | 1158.6507 | 9.54 | 830.17 | 0.5
2021-03-06 | P | 24 | 40 | 263.49 | 28.3 | 105.034 | 105.034 | 0.42968 | 95.023 | 95.023 | 0.3371 | 0.11115 | 0.11115 | 0.17859 | 10.011 | 10.011 | 0.092577 | 1169.7321 | 9.53 | 813.25 | 0.5
2021-03-07 | P | 24 | 40 | 245.74 | 29.78 | 115.454 | 115.454 | 0.42979 | 103.193 | 103.193 | 0.3372 | 0.12217 | 0.12217 | 0.17871 | 12.261 | 12.261 | 0.092589 | 1183.9437 | 10.62 | 717.61 | 0.5
2021-03-08 | P | 24 | 40 | 244.64 | 29.86 | 117.066 | 117.066 | 0.42991 | 104.649 | 104.649 | 0.33731 | 0.11408 | 0.11408 | 0.17882 | 12.417 | 12.417 | 0.092602 | 1090.1549 | 10.61 | 693.57 | 0.5
2021-03-09 | P | 24 | 40 | 244.69 | 29.84 | 98.095 | 98.095 | 0.43001 | 87.698 | 87.698 | 0.33739 | 0.094279 | 0.094279 | 0.17892 | 10.397 | 10.397 | 0.092612 | 1075.0417 | 10.6 | 692.5 | 0.5
2021-03-10 | P | 24 | 40 | 246.92 | 29.52 | 97.317 | 97.317 | 0.4301 | 86.981 | 86.981 | 0.33748 | 0.11158 | 0.11158 | 0.17903 | 10.336 | 10.336 | 0.092622 | 1282.7573 | 10.62 | 699.07 | 0.5
2021-03-11 | P | 24 | 40 | 234.14 | 29.89 | 95.903 | 95.903 | 0.4302 | 85.798 | 85.798 | 0.33757 | 0.11099 | 0.11099 | 0.17914 | 10.105 | 10.105 | 0.092632 | 1293.6228 | 10.54 | 707.78 | 0.5
2021-03-12 | P | 24 | 40 | 247.74 | 28.09 | 97.48 | 97.48 | 0.4303 | 87.212 | 87.212 | 0.33765 | 0.11432 | 0.11432 | 0.17926 | 10.268 | 10.268 | 0.092643 | 1310.8095 | 10.53 | 732.32 | 0.5
2021-03-13 | P | 24 | 40 | 259.32 | 27.74 | 96.972 | 96.972 | 0.43039 | 86.731 | 86.731 | 0.33774 | 0.11189 | 0.11189 | 0.17937 | 10.241 | 10.241 | 0.092653 | 1290.0435 | 10.56 | 748.93 | 0.5
2021-03-14 | P | 24 | 40 | 283.73 | 26.83 | 96.187 | 96.187 | 0.43049 | 86.067 | 86.067 | 0.33783 | 0.11167 | 0.11167 | 0.17948 | 10.12 | 10.12 | 0.092663 | 1297.4967 | 10.52 | 771.64 | 0.5
2021-03-15 | P | 24 | 40 | 275.86 | 26.92 | 96.089 | 96.089 | 0.43059 | 85.899 | 85.899 | 0.33791 | 0.11227 | 0.11227 | 0.17959 | 10.19 | 10.19 | 0.092673 | 1307.0381 | 10.6 | 781.55 | 0.5
2021-03-16 | P | 24 | 40 | 274.3 | 27.19 | 94.698 | 94.698 | 0.43068 | 84.599 | 84.599 | 0.338 | 0.11182 | 0.11182 | 0.1797 | 10.099 | 10.099 | 0.092683 | 1321.7622 | 10.66 | 779.26 | 0.5
2021-03-17 | P | 24 | 40 | 268.91 | 28.28 | 93.052 | 93.052 | 0.43077 | 83.135 | 83.135 | 0.33808 | 0.11057 | 0.11057 | 0.17981 | 9.917 | 9.917 | 0.092693 | 1329.9886 | 10.66 | 740.3 | 0.5
2021-03-18 | P | 24 | 40 | 274.82 | 28.05 | 93.361 | 93.361 | 0.43087 | 83.397 | 83.397 | 0.33816 | 0.11284 | 0.11284 | 0.17993 | 9.964 | 9.964 | 0.092703 | 1353.0287 | 10.67 | 747.65 | 0.5
2021-03-19 | P | 24 | 40 | 269.47 | 27.69 | 94.433 | 94.433 | 0.43096 | 84.438 | 84.438 | 0.33825 | 0.11322 | 0.11322 | 0.18004 | 9.995 | 9.995 | 0.092713 | 1340.8529 | 10.58 | 756.68 | 0.5
2021-03-20 | P | 24 | 40 | 268.08 | 27.25 | 94.42 | 94.42 | 0.43106 | 84.423 | 84.423 | 0.33833 | 0.11248 | 0.11248 | 0.18015 | 9.997 | 9.997 | 0.092723 | 1332.3007 | 10.59 | 769.44 | 0.5
2021-03-21 | P | 24 | 40 | 269.2 | 27.13 | 93.366 | 93.366 | 0.43115 | 83.47 | 83.47 | 0.33842 | 0.11124 | 0.11124 | 0.18026 | 9.896 | 9.896 | 0.092733 | 1332.6623 | 10.6 | 779.3 | 0.5
2021-03-22 | P | 24 | 40 | 269.2 | 27.13 | 93.912 | 93.912 | 0.43124 | 83.892 | 83.892 | 0.3385 | 0.11303 | 0.11303 | 0.18038 | 10.02 | 10.02 | 0.092743 | 1347.273 | 10.67 | 779.3 | 0.5
2021-03-23 | P | 24 | 40 | 269.2 | 27.13 | 89.86 | 89.86 | 0.43133 | 80.298 | 80.298 | 0.33858 | 0.10732 | 0.10732 | 0.18048 | 9.562 | 9.562 | 0.092753 | 1336.5336 | 10.64 | 779.3 | 0.5
2021-03-24 | P | 24 | 40 | 231.92 | 24.71 | 96.58 | 96.58 | 0.43143 | 86.416 | 86.416 | 0.33867 | 0.12058 | 0.12058 | 0.1806 | 10.164 | 10.164 | 0.092763 | 1395.2865 | 10.52 | 789.96 | 0.5
2021-03-25 | P | 24 | 40 | 210.19 | 26.01 | 93.101 | 93.101 | 0.43152 | 83.326 | 83.326 | 0.33875 | 0.10847 | 0.10847 | 0.18071 | 9.775 | 9.775 | 0.092773 | 1301.7512 | 10.5 | 746.36 | 0.5
2021-03-26 | P | 24 | 40 | 222.37 | 25.13 | 93.217 | 93.217 | 0.43162 | 83.386 | 83.386 | 0.33883 | 0.1126 | 0.1126 | 0.18083 | 9.831 | 9.831 | 0.092782 | 1350.3162 | 10.55 | 771.27 | 0.5
2021-03-27 | P | 24 | 40 | 239.59 | 24.23 | 90.224 | 90.224 | 0.43171 | 80.728 | 80.728 | 0.33892 | 0.10891 | 0.10891 | 0.18093 | 9.496 | 9.496 | 0.092792 | 1349.1239 | 10.52 | 781.73 | 0.5
2021-03-28 | P | 24 | 40 | 237.03 | 23.44 | 89.493 | 89.493 | 0.4318 | 80.076 | 80.076 | 0.339 | 0.1116 | 0.1116 | 0.18105 | 9.417 | 9.417 | 0.092801 | 1393.735 | 10.52 | 806.8 | 0.5
2021-03-29 | P | 24 | 40 | 223.3 | 23 | 89.566 | 89.566 | 0.43189 | 80.209 | 80.209 | 0.33908 | 0.11269 | 0.11269 | 0.18116 | 9.357 | 9.357 | 0.092811 | 1404.9155 | 10.45 | 824.36 | 0.5
2021-03-30 | P | 24 | 40 | 236.03 | 23.07 | 90.524 | 90.524 | 0.43198 | 80.949 | 80.949 | 0.33916 | 0.11353 | 0.11353 | 0.18127 | 9.575 | 9.575 | 0.09282 | 1402.4839 | 10.58 | 826.34 | 0.5
2021-03-31 | P | 24 | 40 | 222.36 | 23.99 | 87.275 | 87.275 | 0.43206 | 78.666 | 78.666 | 0.33923 | 0.11273 | 0.11273 | 0.18138 | 8.609 | 8.609 | 0.092829 | 1433.048 | 9.86 | 800.78 | 0.5
2021-04-01 | P | 24 | 40 | 219.82 | 22.6 | 90.978 | 90.978 | 0.43215 | 81.445 | 81.445 | 0.33932 | 0.101 | 0.101 | 0.18149 | 9.533 | 9.533 | 0.092838 | 1240.1007 | 10.48 | 830.55 | 0.5
2021-04-02 | P | 24 | 40 | 222.99 | 24.09 | 90.675 | 90.675 | 0.43225 | 81.27 | 81.27 | 0.3394 | 0.10078 | 0.10078 | 0.18159 | 9.405 | 9.405 | 0.092848 | 1240.1007 | 10.37 | 821.14 | 0.5
2021-04-03 | P | 24 | 40 | 192.31 | 30.26 | 89.749 | 89.749 | 0.43234 | 80.457 | 80.457 | 0.33948 | 0.09999 | 0.09999 | 0.18169 | 9.292 | 9.292 | 0.092857 | 1242.771 | 10.35 | 653.12 | 0.5
2021-04-04 | P | 24 | 40 | 192.42 | 30.06 | 89.213 | 89.213 | 0.43242 | 79.975 | 79.975 | 0.33956 | 0.10039 | 0.10039 | 0.18179 | 9.238 | 9.238 | 0.092866 | 1255.3289 | 10.36 | 639.44 | 0.5
2021-04-05 | P | 24 | 40 | 192.18 | 29.57 | 89.582 | 89.582 | 0.43251 | 80.221 | 80.221 | 0.33964 | 0.10131 | 0.10131 | 0.18189 | 9.361 | 9.361 | 0.092876 | 1262.8947 | 10.45 | 641.33 | 0.5
2021-04-06 | P | 24 | 40 | 198.08 | 28.41 | 87.474 | 87.474 | 0.4326 | 79.208 | 79.208 | 0.33972 | 0.099725 | 0.099725 | 0.18199 | 8.266 | 8.266 | 0.092884 | 1259.022 | 9.45 | 662.55 | 0.5
2021-04-07 | P | 24 | 40 | 210.42 | 26.49 | 87.31 | 87.31 | 0.43269 | 79.469 | 79.469 | 0.3398 | 0.10133 | 0.10133 | 0.18209 | 7.841 | 7.841 | 0.092892 | 1275.1237 | 8.98 | 702.01 | 0.5
2021-04-08 | P | 24 | 40 | 226 | 25.26 | 87.793 | 87.793 | 0.43278 | 79.906 | 79.906 | 0.33988 | 0.10156 | 0.10156 | 0.18219 | 7.887 | 7.887 | 0.0929 | 1270.9358 | 8.98 | 740.37 | 0.5
2021-04-09 | P | 24 | 40 | 228.16 | 25.06 | 88.12 | 88.12 | 0.43286 | 80.238 | 80.238 | 0.33996 | 0.10142 | 0.10142 | 0.18229 | 7.882 | 7.882 | 0.092908 | 1263.9852 | 8.94 | 752.43 | 0.5
2021-04-10 | P | 24 | 40 | 227.12 | 25.73 | 79.294 | 79.294 | 0.43294 | 71.411 | 71.411 | 0.34003 | 0.089889 | 0.089889 | 0.18238 | 7.883 | 7.883 | 0.092915 | 1258.7552 | 9.94 | 747.81 | 0.5
2021-04-11 | P | 24 | 40 | 221.7 | 24.87 | 78.995 | 78.995 | 0.43302 | 71.099 | 71.099 | 0.3401 | 0.10056 | 0.10056 | 0.18248 | 7.896 | 7.896 | 0.092923 | 1414.3479 | 10 | 778.83 | 0.5
2021-04-12 | P | 24 | 40 | 236.47 | 24.5 | 79.359 | 79.359 | 0.4331 | 71.424 | 71.424 | 0.34017 | 0.10146 | 0.10146 | 0.18258 | 7.935 | 7.935 | 0.092931 | 1420.5544 | 10 | 792.8 | 0.5
2021-04-13 | P | 24 | 40 | 230.34 | 23.53 | 79.091 | 79.091 | 0.43318 | 71.183 | 71.183 | 0.34024 | 0.10066 | 0.10066 | 0.18269 | 7.908 | 7.908 | 0.092939 | 1414.0905 | 10 | 823.58 | 0.5
2021-04-14 | P | 24 | 40 | 233.11 | 24.81 | 86.17 | 86.17 | 0.43327 | 78.439 | 78.439 | 0.34032 | 0.1113 | 0.1113 | 0.1828 | 7.731 | 7.731 | 0.092947 | 1418.8781 | 8.97 | 797.72 | 0.5
2021-04-15 | P | 24 | 40 | 233.11 | 24.81 | 86.356 | 86.356 | 0.43335 | 78.637 | 78.637 | 0.3404 | 0.10125 | 0.10125 | 0.1829 | 7.719 | 7.719 | 0.092955 | 1287.6248 | 8.94 | 797.72 | 0.5
2021-04-16 | P | 24 | 40 | 245.3 | 23.33 | 82.017 | 82.017 | 0.43344 | 74.635 | 74.635 | 0.34047 | 0.09586 | 0.09586 | 0.18299 | 7.382 | 7.382 | 0.092962 | 1284.3827 | 9 | 827.46 | 0.5
2021-04-17 | P | 24 | 40 | 239.14 | 23.47 | 83.664 | 83.664 | 0.43352 | 76.105 | 76.105 | 0.34055 | 0.10299 | 0.10299 | 0.1831 | 7.559 | 7.559 | 0.09297 | 1353.2525 | 9.04 | 838.95 | 0.5
2021-04-18 | P | 24 | 40 | 253.09 | 24.98 | 84.275 | 84.275 | 0.4336 | 76.636 | 76.636 | 0.34063 | 0.1017 | 0.1017 | 0.1832 | 7.639 | 7.639 | 0.092977 | 1327.1139 | 9.06 | 801.47 | 0.5
2021-04-19 | P | 24 | 40 | 264.16 | 25.23 | 78.685 | 78.685 | 0.43368 | 71.539 | 71.539 | 0.3407 | 0.094283 | 0.094283 | 0.18329 | 7.146 | 7.146 | 0.092984 | 1317.9185 | 9.08 | 815.74 | 0.5
2021-04-20 | P | 24 | 40 | 290.96 | 25.81 | 80.825 | 80.825 | 0.43376 | 73.48 | 73.48 | 0.34077 | 0.10374 | 0.10374 | 0.1834 | 7.345 | 7.345 | 0.092992 | 1411.8173 | 9.09 | 840.31 | 0.5
2021-04-21 | P | 24 | 40 | 283.6 | 25.35 | 81.9 | 81.9 | 0.43385 | 74.534 | 74.534 | 0.34085 | 0.10245 | 0.10245 | 0.1835 | 7.366 | 7.366 | 0.092999 | 1374.5237 | 8.99 | 860.08 | 0.5
2021-04-22 | P | 24 | 40 | 283.6 | 25.35 | 81.185 | 81.185 | 0.43393 | 73.794 | 73.794 | 0.34092 | 0.099997 | 0.099997 | 0.1836 | 7.391 | 7.391 | 0.093006 | 1355.0863 | 9.1 | 860.08 | 0.5
2021-04-23 | P | 24 | 40 | 291.39 | 24.49 | 80.953 | 80.953 | 0.43401 | 73.57 | 73.57 | 0.34099 | 0.10069 | 0.10069 | 0.1837 | 7.383 | 7.383 | 0.093014 | 1368.675 | 9.12 | 875.5 | 0.5
2021-04-24 | P | 24 | 40 | 266.17 | 32.8 | 83.689 | 83.689 | 0.43409 | 76.078 | 76.078 | 0.34107 | 0.10444 | 0.10444 | 0.1838 | 7.611 | 7.611 | 0.093021 | 1372.8422 | 9.09 | 848 | 0.5
2021-04-25 | P | 24 | 40 | 234.92 | 31.99 | 82.555 | 82.555 | 0.43417 | 75.069 | 75.069 | 0.34114 | 0.09966 | 0.09966 | 0.1839 | 7.486 | 7.486 | 0.093029 | 1327.5848 | 9.07 | 640.65 | 0.5
2021-04-26 | P | 24 | 40 | 234.92 | 31.99 | 82.011 | 82.011 | 0.43426 | 74.601 | 74.601 | 0.34122 | 0.10037 | 0.10037 | 0.184 | 7.41 | 7.41 | 0.093036 | 1345.4289 | 9.04 | 640.65 | 0.5
2021-04-27 | P | 24 | 40 | 234.92 | 31.99 | 80.554 | 80.554 | 0.43434 | 73.251 | 73.251 | 0.34129 | 0.099172 | 0.099172 | 0.1841 | 7.303 | 7.303 | 0.093044 | 1353.8693 | 9.07 | 640.65 | 0.5
2021-04-28 | P | 24 | 40 | 236.19 | 33.02 | 80.218 | 80.218 | 0.43442 | 72.985 | 72.985 | 0.34137 | 0.10063 | 0.10063 | 0.1842 | 7.233 | 7.233 | 0.093051 | 1378.8208 | 9.02 | 659.11 | 0.5
2021-04-29 | P | 24 | 40 | 237.51 | 31.63 | 71.265 | 71.265 | 0.43449 | 65.768 | 65.768 | 0.34143 | 0.091013 | 0.091013 | 0.18429 | 5.497 | 5.497 | 0.093056 | 1383.846 | 7.71 | 652.78 | 0.5
2021-04-30 | P | 24 | 40 | 236.97 | 31.69 | 77.406 | 77.406 | 0.43457 | 70.452 | 70.452 | 0.3415 | 0.094283 | 0.094283 | 0.18439 | 6.954 | 6.954 | 0.093063 | 1338.2526 | 8.98 | 653.44 | 0.5
2021-05-01 | P | 24 | 40 | 237.37 | 31.59 | 80.424 | 80.424 | 0.43465 | 73.201 | 73.201 | 0.34158 | 0.099686 | 0.099686 | 0.18449 | 7.223 | 7.223 | 0.093071 | 1361.8173 | 8.98 | 655.39 | 0.5
2021-05-02 | P | 24 | 40 | 236.61 | 31.53 | 81.567 | 81.567 | 0.43473 | 74.092 | 74.092 | 0.34165 | 0.10043 | 0.10043 | 0.18459 | 7.475 | 7.475 | 0.093078 | 1355.5055 | 9.16 | 660.11 | 0.5
2021-05-03 | P | 24 | 40 | 237.02 | 31.55 | 80.576 | 80.576 | 0.43481 | 73.307 | 73.307 | 0.34172 | 0.099428 | 0.099428 | 0.18469 | 7.269 | 7.269 | 0.093085 | 1356.3181 | 9.02 | 666.43 | 0.5
2021-05-04 | P | 24 | 40 | 237.29 | 31.47 | 80.499 | 80.499 | 0.43489 | 73.789 | 73.789 | 0.3418 | 0.10058 | 0.10058 | 0.18479 | 6.71 | 6.71 | 0.093092 | 1363.0955 | 8.34 | 672.25 | 0.5
2021-05-05 | P | 24 | 40 | 236.52 | 31.42 | 80.449 | 80.449 | 0.43497 | 73.765 | 73.765 | 0.34187 | 0.10248 | 0.10248 | 0.18489 | 6.684 | 6.684 | 0.093099 | 1389.2269 | 8.31 | 680.67 | 0.5
2021-05-06 | P | 24 | 40 | 236.13 | 30.71 | 70.454 | 70.454 | 0.43504 | 63.965 | 63.965 | 0.34193 | 0.085319 | 0.085319 | 0.18498 | 6.489 | 6.489 | 0.093105 | 1333.846 | 9.21 | 685.09 | 0.5
2021-05-07 | P | 24 | 40 | 238.12 | 30.12 | 70.604 | 70.604 | 0.43511 | 64.078 | 64.078 | 0.342 | 0.085471 | 0.085471 | 0.18506 | 6.526 | 6.526 | 0.093112 | 1333.8644 | 9.24 | 705 | 0.5
2021-05-08 | P | 24 | 40 | 238.39 | 29.37 | 70.439 | 70.439 | 0.43518 | 63.888 | 63.888 | 0.34206 | 0.087479 | 0.087479 | 0.18515 | 6.551 | 6.551 | 0.093118 | 1369.2623 | 9.3 | 728.49 | 0.5
2021-05-09 | P | 24 | 40 | 242.26 | 28.58 | 70.716 | 70.716 | 0.43525 | 64.186 | 64.186 | 0.34213 | 0.087091 | 0.087091 | 0.18524 | 6.53 | 6.53 | 0.093125 | 1356.8547 | 9.23 | 752.64 | 0.5
2021-05-10 | P | 24 | 40 | 245.59 | 27.67 | 70.175 | 70.175 | 0.43532 | 63.631 | 63.631 | 0.34219 | 0.08802 | 0.08802 | 0.18532 | 6.544 | 6.544 | 0.093131 | 1383.2938 | 9.32 | 780.48 | 0.5
2021-05-11 | P | 24 | 40 | 250.31 | 27.36 | 71.09 | 71.09 | 0.43539 | 64.468 | 64.468 | 0.34225 | 0.086138 | 0.086138 | 0.18541 | 6.622 | 6.622 | 0.093138 | 1336.128 | 9.32 | 793.73 | 0.5
2021-05-12 | P | 24 | 40 | 257.3 | 27.13 | 70.645 | 70.645 | 0.43546 | 64.043 | 64.043 | 0.34232 | 0.08196 | 0.08196 | 0.18549 | 6.602 | 6.602 | 0.093145 | 1279.7698 | 9.34 | 806.36 | 0.5
2021-05-13 | P | 24 | 40 | 250.37 | 27.64 | 70.132 | 70.132 | 0.43553 | 63.567 | 63.567 | 0.34238 | 0.082448 | 0.082448 | 0.18558 | 6.565 | 6.565 | 0.093151 | 1297.0251 | 9.36 | 808.29 | 0.5
2021-05-14 | P | 24 | 40 | 252.85 | 27.55 | 70.308 | 70.308 | 0.4356 | 63.641 | 63.641 | 0.34245 | 0.088382 | 0.088382 | 0.18566 | 6.667 | 6.667 | 0.093158 | 1388.7534 | 9.48 | 819.39 | 0.5
2021-05-15 | P | 24 | 40 | 266.26 | 26.3 | 70.132 | 70.132 | 0.43567 | 63.572 | 63.572 | 0.34251 | 0.08276 | 0.08276 | 0.18575 | 6.56 | 6.56 | 0.093164 | 1301.8299 | 9.35 | 824.23 | 0.5
2021-05-16 | P | 24 | 40 | 282.67 | 22.47 | 69.616 | 69.616 | 0.43574 | 63.185 | 63.185 | 0.34257 | 0.081294 | 0.081294 | 0.18583 | 6.431 | 6.431 | 0.093171 | 1286.6062 | 9.24 | 843.9 | 0.5
2021-05-17 | P | 24 | 40 | 277.36 | 22.61 | 70.081 | 70.081 | 0.43581 | 63.489 | 63.489 | 0.34264 | 0.084494 | 0.084494 | 0.18591 | 6.592 | 6.592 | 0.093177 | 1330.8484 | 9.41 | 851.91 | 0.5
2021-05-18 | P | 24 | 40 | 285.18 | 21.75 | 69.763 | 69.763 | 0.43588 | 63.291 | 63.291 | 0.3427 | 0.081677 | 0.081677 | 0.18599 | 6.472 | 6.472 | 0.093184 | 1290.4988 | 9.28 | 868.91 | 0.5
2021-05-19 | P | 24 | 40 | 319.12 | 20.58 | 69.717 | 69.717 | 0.43595 | 63.236 | 63.236 | 0.34276 | 0.079459 | 0.079459 | 0.18607 | 6.481 | 6.481 | 0.09319 | 1256.5532 | 9.3 | 899.23 | 0.5
2021-05-20 | P | 24 | 40 | 381.31 | 19.32 | 69.547 | 69.547 | 0.43602 | 62.942 | 62.942 | 0.34283 | 0.080443 | 0.080443 | 0.18615 | 6.605 | 6.605 | 0.093197 | 1278.0456 | 9.5 | 943.73 | 0.5
2021-05-21 | P | 24 | 40 | 439.26 | 17.96 | 68.997 | 68.997 | 0.43609 | 62.578 | 62.578 | 0.34289 | 0.079023 | 0.079023 | 0.18623 | 6.419 | 6.419 | 0.093203 | 1262.785 | 9.3 | 978.34 | 0.5
2021-05-22 | P | 24 | 40 | 392.34 | 19.72 | 68.87 | 68.87 | 0.43616 | 62.487 | 62.487 | 0.34295 | 0.083161 | 0.083161 | 0.18632 | 6.383 | 6.383 | 0.09321 | 1330.8589 | 9.27 | 963.7 | 0.5
2021-05-23 | P | 24 | 40 | 384.25 | 20.46 | 68.767 | 68.767 | 0.43623 | 62.481 | 62.481 | 0.34301 | 0.084241 | 0.084241 | 0.1864 | 6.286 | 6.286 | 0.093216 | 1348.2691 | 9.14 | 966.58 | 0.5
2021-05-24 | P | 24 | 40 | 438.22 | 19.58 | 68.712 | 68.712 | 0.4363 | 62.287 | 62.287 | 0.34308 | 0.084578 | 0.084578 | 0.18648 | 6.425 | 6.425 | 0.093222 | 1357.8704 | 9.35 | 999.04 | 0.5
2021-05-25 | P | 24 | 40 | 465.09 | 20.07 | 69.005 | 69.005 | 0.43637 | 62.59 | 62.59 | 0.34314 | 0.085085 | 0.085085 | 0.18657 | 6.415 | 6.415 | 0.093229 | 1359.3989 | 9.3 | 1025.28 | 0.5
2021-05-26 | P | 24 | 40 | 375.52 | 23.55 | 67.491 | 67.491 | 0.43643 | 61.105 | 61.105 | 0.3432 | 0.084084 | 0.084084 | 0.18665 | 6.386 | 6.386 | 0.093235 | 1376.0618 | 9.46 | 923.32 | 0.5
2021-05-27 | P | 24 | 40 | 201.42 | 29.76 | 92.652 | 92.652 | 0.43653 | 84.356 | 84.356 | 0.34328 | 0.10817 | 0.10817 | 0.18676 | 8.296 | 8.296 | 0.093244 | 1282.3007 | 8.95 | 623.98 | 0.5
2021-05-28 | P | 24 | 40 | 197.33 | 29.18 | 92.296 | 92.296 | 0.43662 | 84.13 | 84.13 | 0.34337 | 0.11469 | 0.11469 | 0.18688 | 8.166 | 8.166 | 0.093252 | 1363.3067 | 8.85 | 596.85 | 0.5
2021-05-29 | P | 24 | 40 | 193.27 | 28.86 | 90.664 | 90.664 | 0.43671 | 82.714 | 82.714 | 0.34345 | 0.10063 | 0.10063 | 0.18698 | 7.95 | 7.95 | 0.09326 | 1216.6622 | 8.77 | 586.09 | 0.5
2021-05-30 | P | 24 | 40 | 188.33 | 28.85 | 90.157 | 90.157 | 0.4368 | 82.237 | 82.237 | 0.34353 | 0.10341 | 0.10341 | 0.18708 | 7.92 | 7.92 | 0.093268 | 1257.4425 | 8.78 | 578.68 | 0.5
2021-05-31 | P | 24 | 40 | 187.5 | 28.77 | 89.534 | 89.534 | 0.43689 | 81.708 | 81.708 | 0.34361 | 0.10274 | 0.10274 | 0.18718 | 7.826 | 7.826 | 0.093275 | 1257.4425 | 8.74 | 581.68 | 0.5
2021-06-01 | P | 24 | 40 | 188.27 | 28.69 | 93.745 | 93.745 | 0.43698 | 85.508 | 85.508 | 0.3437 | 0.11167 | 0.11167 | 0.1873 | 8.237 | 8.237 | 0.093284 | 1305.979 | 8.79 | 591.64 | 0.5
2021-06-02 | P | 24 | 40 | 189.51 | 28.44 | 93.682 | 93.682 | 0.43708 | 85.5 | 85.5 | 0.34378 | 0.11166 | 0.11166 | 0.18741 | 8.182 | 8.182 | 0.093292 | 1305.979 | 8.73 | 593.65 | 0.5
2021-06-03 | P | 24 | 40 | 190.31 | 28.05 | 95.695 | 95.695 | 0.43717 | 86.267 | 86.267 | 0.34387 | 0.11267 | 0.11267 | 0.18752 | 9.428 | 9.428 | 0.093301 | 1306.1012 | 9.85 | 597 | 0.5
2021-06-04 | P | 24 | 40 | 193.48 | 27.53 | 96.149 | 96.149 | 0.43727 | 86.685 | 86.685 | 0.34396 | 0.11221 | 0.11221 | 0.18763 | 9.464 | 9.464 | 0.093311 | 1294.4886 | 9.84 | 613.79 | 0.5
2021-06-05 | P | 24 | 40 | 201.39 | 26.9 | 95.115 | 95.115 | 0.43736 | 85.728 | 85.728 | 0.34404 | 0.11044 | 0.11044 | 0.18774 | 9.387 | 9.387 | 0.09332 | 1288.2465 | 9.87 | 632.99 | 0.5
2021-06-06 | P | 24 | 40 | 226.38 | 25.65 | 94.228 | 94.228 | 0.43746 | 85.127 | 85.127 | 0.34413 | 0.11089 | 0.11089 | 0.18785 | 9.101 | 9.101 | 0.093329 | 1302.6275 | 9.66 | 662.53 | 0.5
2021-06-07 | P | 24 | 40 | 285.11 | 24.55 | 76.334 | 76.334 | 0.43753 | 70.438 | 70.438 | 0.3442 | 0.092402 | 0.092402 | 0.18795 | 5.896 | 5.896 | 0.093335 | 1311.8241 | 7.72 | 711.02 | 0.5
2021-06-08 | P | 24 | 40 | 253.56 | 24.94 | 76.502 | 76.502 | 0.43761 | 70.594 | 70.594 | 0.34427 | 0.092607 | 0.092607 | 0.18804 | 5.908 | 5.908 | 0.093341 | 1311.8241 | 7.72 | 715.53 | 0.5
2021-06-09 | P | 24 | 40 | 201.03 | 25.96 | 76.156 | 76.156 | 0.43769 | 70.28 | 70.28 | 0.34434 | 0.091991 | 0.091991 | 0.18813 | 5.876 | 5.876 | 0.093347 | 1308.9252 | 7.72 | 707.02 | 0.5
2021-06-10 | P | 24 | 40 | 205.3 | 25.59 | 75.861 | 75.861 | 0.43776 | 70.008 | 70.008 | 0.34441 | 0.092045 | 0.092045 | 0.18822 | 5.853 | 5.853 | 0.093353 | 1314.7733 | 7.72 | 732.21 | 0.5
2021-06-11 | P | 24 | 40 | 207.54 | 25.44 | 76.072 | 76.072 | 0.43784 | 70.136 | 70.136 | 0.34448 | 0.092571 | 0.092571 | 0.18831 | 5.936 | 5.936 | 0.093359 | 1319.8815 | 7.8 | 742.26 | 0.5
2021-06-12 | P | 24 | 40 | 215.16 | 25.75 | 76.657 | 76.657 | 0.43792 | 70.673 | 70.673 | 0.34455 | 0.09311 | 0.09311 | 0.18841 | 5.984 | 5.984 | 0.093365 | 1317.4727 | 7.81 | 739.14 | 0.5
2021-06-13 | P | 24 | 40 | 212.8 | 26.61 | 79.582 | 79.582 | 0.438 | 73.369 | 73.369 | 0.34462 | 0.095927 | 0.095927 | 0.1885 | 6.213 | 6.213 | 0.093371 | 1307.462 | 7.81 | 708.51 | 0.5
2021-06-14 | P | 24 | 40 | 199.5 | 27.51 | 79.797 | 79.797 | 0.43807 | 73.304 | 73.304 | 0.3447 | 0.09232 | 0.09232 | 0.1886 | 6.493 | 6.493 | 0.093377 | 1259.4183 | 8.14 | 689.3 | 0.5
2021-06-15 | P | 24 | 40 | 211.77 | 25.72 | 79.995 | 79.995 | 0.43815 | 73.435 | 73.435 | 0.34477 | 0.092567 | 0.092567 | 0.18869 | 6.56 | 6.56 | 0.093384 | 1260.5351 | 8.2 | 710.66 | 0.5
2021-06-16 | P | 24 | 40 | 232.61 | 24.17 | 79.716 | 79.716 | 0.43823 | 73.196 | 73.196 | 0.34484 | 0.092102 | 0.092102 | 0.18878 | 6.52 | 6.52 | 0.09339 | 1258.2864 | 8.18 | 760.5 | 0.5
2021-06-17 | P | 24 | 40 | 231.4 | 24.35 | 75.337 | 75.337 | 0.43831 | 69.289 | 69.289 | 0.34491 | 0.08747 | 0.08747 | 0.18887 | 6.048 | 6.048 | 0.093397 | 1262.395 | 8.03 | 771.18 | 0.5
2021-06-18 | P | 24 | 40 | 240.32 | 24.01 | 74.903 | 74.903 | 0.43838 | 68.836 | 68.836 | 0.34498 | 0.091798 | 0.091798 | 0.18896 | 6.067 | 6.067 | 0.093403 | 1333.5777 | 8.1 | 788.35 | 0.5
2021-06-19 | P | 24 | 40 | 254.47 | 23.63 | 74.163 | 74.163 | 0.43846 | 68.37 | 68.37 | 0.34505 | 0.091777 | 0.091777 | 0.18905 | 5.793 | 5.793 | 0.093408 | 1342.3538 | 7.81 | 800.02 | 0.5
2021-06-20 | P | 24 | 40 | 246.83 | 24.3 | 73.313 | 73.313 | 0.43853 | 67.582 | 67.582 | 0.34512 | 0.091337 | 0.091337 | 0.18914 | 5.731 | 5.731 | 0.093414 | 1351.5031 | 7.82 | 807.24 | 0.5
2021-06-21 | P | 24 | 40 | 246.83 | 24.3 | 73.694 | 73.694 | 0.43861 | 67.945 | 67.945 | 0.34519 | 0.092899 | 0.092899 | 0.18924 | 5.749 | 5.749 | 0.09342 | 1367.2615 | 7.8 | 807.24 | 0.5
2021-06-22 | P | 24 | 40 | 246.83 | 24.3 | 73.785 | 73.785 | 0.43868 | 68.045 | 68.045 | 0.34525 | 0.092538 | 0.092538 | 0.18933 | 5.74 | 5.74 | 0.093426 | 1359.9568 | 7.78 | 807.24 | 0.5
2021-06-23 | P | 24 | 40 | 236.81 | 24.03 | 74.624 | 74.624 | 0.43875 | 68.807 | 68.807 | 0.34532 | 0.093437 | 0.093437 | 0.18942 | 5.817 | 5.817 | 0.093431 | 1357.9582 | 7.8 | 819.34 | 0.5
2021-06-24 | P | 24 | 40 | 250.11 | 23.3 | 74.709 | 74.709 | 0.43883 | 68.918 | 68.918 | 0.34539 | 0.092551 | 0.092551 | 0.18951 | 5.791 | 5.791 | 0.093437 | 1342.9195 | 7.75 | 830.79 | 0.5
2021-06-25 | P | 24 | 40 | 241.56 | 23.23 | 75.43 | 75.43 | 0.4389 | 69.568 | 69.568 | 0.34546 | 0.093274 | 0.093274 | 0.18961 | 5.862 | 5.862 | 0.093443 | 1340.7566 | 7.77 | 843.08 | 0.5
2021-06-26 | P | 24 | 40 | 251.47 | 26.71 | 66.335 | 66.335 | 0.43897 | 61.216 | 61.216 | 0.34552 | 0.081309 | 0.081309 | 0.18969 | 5.119 | 5.119 | 0.093448 | 1328.2294 | 7.72 | 827.82 | 0.5
2021-06-27 | P | 24 | 40 | 299.62 | 26.61 | 74.658 | 74.658 | 0.43905 | 68.984 | 68.984 | 0.34559 | 0.10413 | 0.10413 | 0.18979 | 5.674 | 5.674 | 0.093454 | 1509.4463 | 7.6 | 837.68 | 0.5
2021-06-28 | P | 24 | 40 | 310.52 | 25.94 | 76.259 | 76.259 | 0.43912 | 70.452 | 70.452 | 0.34566 | 0.094369 | 0.094369 | 0.18989 | 5.807 | 5.807 | 0.09346 | 1339.4739 | 7.62 | 861.46 | 0.5
2021-06-29 | P | 24 | 40 | 308.16 | 26.24 | 76.154 | 76.154 | 0.4392 | 70.367 | 70.367 | 0.34573 | 0.092291 | 0.092291 | 0.18998 | 5.787 | 5.787 | 0.093465 | 1311.5634 | 7.6 | 870.09 | 0.5
2021-06-30 | P | 24 | 40 | 291.6 | 26.68 | 71.604 | 71.604 | 0.43927 | 66.166 | 66.166 | 0.3458 | 0.086886 | 0.086886 | 0.19007 | 5.438 | 5.438 | 0.093471 | 1313.1477 | 7.6 | 868.6 | 0.5
2021-07-01 | P | 24 | 40 | 254.83 | 29.42 | 74.611 | 74.611 | 0.43934 | 69.212 | 69.212 | 0.34587 | 0.094369 | 0.094369 | 0.19016 | 5.399 | 5.399 | 0.093476 | 1363.4718 | 7.24 | 809.92 | 0.5
2021-07-02 | P | 24 | 40 | 256.48 | 29.38 | 74.825 | 74.825 | 0.43942 | 69.41 | 69.41 | 0.34594 | 0.094639 | 0.094639 | 0.19026 | 5.415 | 5.415 | 0.093482 | 1363.4718 | 7.24 | 798.28 | 0.5
2021-07-03 | P | 24 | 40 | 235.24 | 32.87 | 64.942 | 64.942 | 0.43948 | 59.989 | 59.989 | 0.346 | 0.08156 | 0.08156 | 0.19034 | 4.953 | 4.953 | 0.093487 | 1359.5824 | 7.63 | 782.39 | 0.5
2021-07-04 | P | 24 | 40 | 235.65 | 31.76 | 65.351 | 65.351 | 0.43955 | 59.129 | 59.129 | 0.34606 | 0.093016 | 0.093016 | 0.19043 | 6.222 | 6.222 | 0.093493 | 1573.0986 | 9.52 | 745.36 | 0.5
2021-07-05 | P | 24 | 40 | 232.21 | 36.01 | 65.2 | 65.2 | 0.43961 | 58.989 | 58.989 | 0.34612 | 0.094145 | 0.094145 | 0.19052 | 6.211 | 6.211 | 0.093499 | 1595.9785 | 9.53 | 730.04 | 0.5
2021-07-06 | P | 24 | 40 | 228.04 | 47.01 | 65.394 | 65.394 | 0.43968 | 59.178 | 59.178 | 0.34617 | 0.094671 | 0.094671 | 0.19062 | 6.216 | 6.216 | 0.093505 | 1599.7663 | 9.5 | 764.3 | 0.5
2021-07-07 | P | 24 | 40 | 232.14 | 33.22 | 95.164 | 95.164 | 0.43978 | 86.068 | 86.068 | 0.34626 | 0.13725 | 0.13725 | 0.19076 | 9.096 | 9.096 | 0.093514 | 1594.657 | 9.56 | 645.08 | 0.5
2021-07-08 | P | 24 | 40 | 235.09 | 32.75 | 96.213 | 96.213 | 0.43987 | 87.026 | 87.026 | 0.34635 | 0.095419 | 0.095419 | 0.19085 | 9.187 | 9.187 | 0.093524 | 1096.4425 | 9.55 | 625.98 | 0.5
2021-07-09 | P | 24 | 40 | 235.32 | 32.81 | 84.058 | 84.058 | 0.43996 | 76.047 | 76.047 | 0.34642 | 0.082463 | 0.082463 | 0.19093 | 8.011 | 8.011 | 0.093532 | 1084.3726 | 9.53 | 622.17 | 0.5
2021-07-10 | P | 24 | 40 | 232.41 | 38.07 | 84.354 | 84.354 | 0.44004 | 76.315 | 76.315 | 0.3465 | 0.094701 | 0.094701 | 0.19103 | 8.039 | 8.039 | 0.09354 | 1240.9249 | 9.53 | 633.77 | 0.5
2021-07-11 | P | 24 | 40 | 236.29 | 32.84 | 86.087 | 86.087 | 0.44013 | 77.875 | 77.875 | 0.34658 | 0.096298 | 0.096298 | 0.19113 | 8.212 | 8.212 | 0.093548 | 1236.567 | 9.54 | 621.74 | 0.5
2021-07-12 | P | 24 | 40 | 236.52 | 32.99 | 86.885 | 86.885 | 0.44021 | 78.612 | 78.612 | 0.34666 | 0.095262 | 0.095262 | 0.19122 | 8.273 | 8.273 | 0.093556 | 1211.796 | 9.52 | 618.25 | 0.5
2021-07-13 | P | 24 | 40 | 237.4 | 32.97 | 82.776 | 82.776 | 0.4403 | 74.9 | 74.9 | 0.34673 | 0.089913 | 0.089913 | 0.19131 | 7.876 | 7.876 | 0.093564 | 1200.4352 | 9.52 | 619.74 | 0.5
2021-07-14 | P | 24 | 40 | 237.98 | 33.03 | 83.858 | 83.858 | 0.44038 | 75.88 | 75.88 | 0.34681 | 0.095603 | 0.095603 | 0.19141 | 7.978 | 7.978 | 0.093572 | 1259.9281 | 9.51 | 617.47 | 0.5
2021-07-15 | P | 24 | 40 | 237.37 | 32.97 | 83.86 | 83.86 | 0.44046 | 75.883 | 75.883 | 0.34688 | 0.094372 | 0.094372 | 0.1915 | 7.977 | 7.977 | 0.09358 | 1243.6559 | 9.51 | 616.6 | 0.5
2021-07-16 | P | 24 | 40 | 230.13 | 33.48 | 81.97 | 81.97 | 0.44055 | 74.159 | 74.159 | 0.34696 | 0.092225 | 0.092225 | 0.19159 | 7.811 | 7.811 | 0.093588 | 1243.6068 | 9.53 | 619.88 | 0.5
2021-07-17 | P | 24 | 40 | 230.13 | 33.48 | 81.255 | 81.255 | 0.44063 | 73.511 | 73.511 | 0.34703 | 0.093544 | 0.093544 | 0.19169 | 7.744 | 7.744 | 0.093595 | 1272.5173 | 9.53 | 619.88 | 0.5
2021-07-18 | P | 24 | 40 | 230.13 | 33.48 | 81.822 | 81.822 | 0.44071 | 74.026 | 74.026 | 0.3471 | 0.09503 | 0.09503 | 0.19178 | 7.796 | 7.796 | 0.093603 | 1283.7346 | 9.53 | 619.88 | 0.5
2021-07-19 | P | 24 | 40 | 230.13 | 33.48 | 81.719 | 81.719 | 0.44079 | 73.935 | 73.935 | 0.34718 | 0.094253 | 0.094253 | 0.19188 | 7.784 | 7.784 | 0.093611 | 1274.8036 | 9.52 | 619.88 | 0.5
2021-07-20 | P | 24 | 40 | 230.13 | 33.48 | 75.378 | 75.378 | 0.44087 | 68.133 | 68.133 | 0.34725 | 0.086963 | 0.086963 | 0.19196 | 7.245 | 7.245 | 0.093618 | 1276.3727 | 9.61 | 619.88 | 0.5
2021-07-21 | P | 24 | 40 | 227.59 | 33.63 | 77.398 | 77.398 | 0.44094 | 70.038 | 70.038 | 0.34732 | 0.097007 | 0.097007 | 0.19206 | 7.36 | 7.36 | 0.093626 | 1385.0647 | 9.51 | 617.58 | 0.5
2021-07-22 | P | 24 | 40 | 227.99 | 33.69 | 77.511 | 77.511 | 0.44102 | 70.141 | 70.141 | 0.34739 | 0.094507 | 0.094507 | 0.19215 | 7.37 | 7.37 | 0.093633 | 1347.3916 | 9.51 | 619.12 | 0.5
2021-07-23 | P | 24 | 40 | 226.86 | 33.6 | 79.627 | 79.627 | 0.4411 | 72.057 | 72.057 | 0.34746 | 0.096946 | 0.096946 | 0.19225 | 7.57 | 7.57 | 0.093641 | 1345.413 | 9.51 | 619 | 0.5
2021-07-24 | P | 24 | 40 | 226.04 | 33.64 | 80.981 | 80.981 | 0.44118 | 73.288 | 73.288 | 0.34753 | 0.095981 | 0.095981 | 0.19235 | 7.693 | 7.693 | 0.093648 | 1309.6384 | 9.5 | 616.85 | 0.5
2021-07-25 | P | 13.25 | 40 | 333.55 | 41.23 | 35.574 | 64.436 | 0.44122 | 32.143 | 58.221 | 0.34756 | 0.041389 | 0.074968 | 0.19239 | 3.431 | 6.215 | 0.093652 | 1287.6407 | 9.64 | 673.25 | 0.3
2021-07-26 | P | 21.5 | 40 | 184.78 | 32.35 | 99.114 | 110.639 | 0.44132 | 90.231 | 100.723 | 0.34765 | 0.11643 | 0.12997 | 0.1925 | 8.883 | 9.916 | 0.093661 | 1290.399 | 8.96 | 560.08 | 0.3
2021-07-27 | P | 24 | 40 | 184.78 | 32.35 | 93.725 | 93.725 | 0.44141 | 85.741 | 85.741 | 0.34774 | 0.11182 | 0.11182 | 0.19262 | 7.984 | 7.984 | 0.093669 | 1304.1574 | 8.52 | 560.08 | 0.5
2021-07-28 | P | 24 | 40 | 184.78 | 32.35 | 98.484 | 98.484 | 0.44151 | 90.234 | 90.234 | 0.34783 | 0.12254 | 0.12254 | 0.19274 | 8.25 | 8.25 | 0.093677 | 1357.9733 | 8.38 | 560.08 | 0.5
2021-07-29 | P | 24 | 40 | 184.85 | 31.81 | 96.567 | 96.567 | 0.4416 | 89.072 | 89.072 | 0.34792 | 0.11493 | 0.11493 | 0.19285 | 7.495 | 7.495 | 0.093684 | 1290.3561 | 7.76 | 557.06 | 0.5
2021-07-30 | P | 24 | 40 | 185.29 | 31.5 | 96.09 | 96.09 | 0.4417 | 88.541 | 88.541 | 0.34801 | 0.11574 | 0.11574 | 0.19297 | 7.549 | 7.549 | 0.093692 | 1307.1896 | 7.86 | 558.6 | 0.5
2021-07-31 | P | 24 | 40 | 185.18 | 31.32 | 88.358 | 88.358 | 0.44179 | 81.173 | 81.173 | 0.34809 | 0.10674 | 0.10674 | 0.19308 | 7.185 | 7.185 | 0.093699 | 1315.0291 | 8.13 | 561.98 | 0.5
2021-08-01 | P | 24 | 40 | 185.24 | 30.95 | 89.283 | 89.283 | 0.44188 | 81.777 | 81.777 | 0.34817 | 0.10341 | 0.10341 | 0.19318 | 7.506 | 7.506 | 0.093707 | 1264.5157 | 8.41 | 566.78 | 0.5
2021-08-02 | P | 24 | 40 | 186.91 | 30.29 | 91.916 | 91.916 | 0.44197 | 86.208 | 86.208 | 0.34826 | 0.11166 | 0.11166 | 0.19329 | 5.708 | 5.708 | 0.093712 | 1295.2533 | 6.21 | 576.24 | 0.5
2021-08-03 | P | 24 | 40 | 189.8 | 29.93 | 92.597 | 92.597 | 0.44206 | 86.843 | 86.843 | 0.34834 | 0.11248 | 0.11248 | 0.1934 | 5.754 | 5.754 | 0.093718 | 1295.2533 | 6.21 | 598.9 | 0.5
2021-08-04 | P | 24 | 40 | 192.44 | 28.69 | 84.059 | 84.059 | 0.44215 | 78.037 | 78.037 | 0.34842 | 0.10034 | 0.10034 | 0.1935 | 6.022 | 6.022 | 0.093724 | 1285.7824 | 7.16 | 634.02 | 0.5
2021-08-05 | P | 24 | 40 | 202.37 | 27.51 | 84.472 | 84.472 | 0.44223 | 78.419 | 78.419 | 0.3485 | 0.11221 | 0.11221 | 0.19362 | 6.053 | 6.053 | 0.09373 | 1430.8751 | 7.17 | 660.33 | 0.5
2021-08-06 | P | 24 | 40 | 202.37 | 27.51 | 79.105 | 79.105 | 0.44231 | 73.078 | 73.078 | 0.34857 | 0.095927 | 0.095927 | 0.19371 | 6.027 | 6.027 | 0.093736 | 1312.6684 | 7.62 | 660.33 | 0.5
2021-08-07 | P | 24 | 40 | 202.37 | 27.51 | 79.4 | 79.4 | 0.44239 | 73.204 | 73.204 | 0.34865 | 0.096093 | 0.096093 | 0.19381 | 6.196 | 6.196 | 0.093742 | 1312.6684 | 7.8 | 660.33 | 0.5
2021-08-08 | P | 24 | 40 | 202.37 | 27.51 | 77.534 | 77.534 | 0.44247 | 69.787 | 69.787 | 0.34872 | 0.09145 | 0.09145 | 0.1939 | 7.747 | 7.747 | 0.09375 | 1310.409 | 9.99 | 660.33 | 0.5
2021-08-09 | P | 24 | 40 | 220.21 | 26.78 | 78.055 | 78.055 | 0.44255 | 70.277 | 70.277 | 0.34879 | 0.096601 | 0.096601 | 0.194 | 7.778 | 7.778 | 0.093758 | 1374.5709 | 9.96 | 713.01 | 0.5
2021-08-10 | P | 24 | 40 | 220.21 | 26.78 | 72.747 | 72.747 | 0.44262 | 66.948 | 66.948 | 0.34885 | 0.091383 | 0.091383 | 0.19409 | 5.799 | 5.799 | 0.093764 | 1364.9869 | 7.97 | 713.01 | 0.5
2021-08-11 | P | 24 | 40 | 220.21 | 26.78 | 73.079 | 73.079 | 0.44269 | 67.254 | 67.254 | 0.34892 | 0.096366 | 0.096366 | 0.19418 | 5.825 | 5.825 | 0.09377 | 1432.8611 | 7.97 | 713.01 | 0.5
2021-08-12 | P | 24 | 40 | 220.21 | 26.78 | 95.962 | 95.962 | 0.44279 | 86.399 | 86.399 | 0.34901 | 0.11191 | 0.11191 | 0.1943 | 9.563 | 9.563 | 0.093779 | 1295.2533 | 9.96 | 713.01 | 0.5
2021-08-13 | P | 24 | 40 | 213.93 | 27.65 | 95.506 | 95.506 | 0.44288 | 85.989 | 85.989 | 0.34909 | 0.11195 | 0.11195 | 0.19441 | 9.517 | 9.517 | 0.093789 | 1301.9096 | 9.96 | 684.69 | 0.5
2021-08-14 | P | 24 | 40 | 237.48 | 26.3 | 75.839 | 75.839 | 0.44296 | 69.794 | 69.794 | 0.34916 | 0.07786 | 0.07786 | 0.19449 | 6.045 | 6.045 | 0.093795 | 1115.575 | 7.97 | 716.49 | 0.5
2021-08-15 | P | 24 | 40 | 233.75 | 26.03 | 76.285 | 76.285 | 0.44303 | 70.204 | 70.204 | 0.34923 | 0.096491 | 0.096491 | 0.19458 | 6.081 | 6.081 | 0.093801 | 1374.4331 | 7.97 | 733.6 | 0.5
2021-08-16 | P | 24 | 40 | 236.33 | 25.08 | 75.196 | 75.196 | 0.44311 | 69.202 | 69.202 | 0.3493 | 0.094558 | 0.094558 | 0.19468 | 5.994 | 5.994 | 0.093807 | 1366.4062 | 7.97 | 754.79 | 0.5
2021-08-17 | P | 24 | 40 | 252.19 | 23.41 | 74.604 | 74.604 | 0.44318 | 68.629 | 68.629 | 0.34937 | 0.095133 | 0.095133 | 0.19477 | 5.975 | 5.975 | 0.093813 | 1386.1909 | 8.01 | 782.68 | 0.5
2021-08-18 | P | 24 | 40 | 233.01 | 23.77 | 75.564 | 75.564 | 0.44326 | 69.501 | 69.501 | 0.34944 | 0.097146 | 0.097146 | 0.19487 | 6.063 | 6.063 | 0.093819 | 1397.7645 | 8.02 | 791.58 | 0.5
2021-08-19 | P | 24 | 40 | 243.25 | 24.04 | 75.688 | 75.688 | 0.44334 | 69.644 | 69.644 | 0.34951 | 0.096125 | 0.096125 | 0.19497 | 6.044 | 6.044 | 0.093825 | 1380.2274 | 7.98 | 796.14 | 0.5
2021-08-20 | P | 24 | 40 | 259.68 | 22.93 | 75.907 | 75.907 | 0.44341 | 69.832 | 69.832 | 0.34958 | 0.096186 | 0.096186 | 0.19506 | 6.075 | 6.075 | 0.093831 | 1377.3933 | 8 | 827.97 | 0.5
2021-08-21 | P | 24 | 40 | 257.56 | 22.78 | 76.359 | 76.359 | 0.44349 | 70.248 | 70.248 | 0.34965 | 0.096499 | 0.096499 | 0.19516 | 6.111 | 6.111 | 0.093837 | 1373.6852 | 8 | 842.94 | 0.5
2021-08-22 | P | 24 | 40 | 190.03 | 29.75 | 75.93 | 75.93 | 0.44356 | 69.942 | 69.942 | 0.34972 | 0.095509 | 0.095509 | 0.19525 | 5.988 | 5.988 | 0.093843 | 1365.5504 | 7.89 | 695.53 | 0.5
2021-08-23 | P | 24 | 40 | 186.84 | 30.7 | 74.052 | 74.052 | 0.44364 | 68.211 | 68.211 | 0.34979 | 0.093553 | 0.093553 | 0.19535 | 5.841 | 5.841 | 0.093849 | 1371.5247 | 7.89 | 642.39 | 0.5
2021-08-24 | P | 24 | 40 | 186.84 | 30.7 | 73.607 | 73.607 | 0.44371 | 67.801 | 67.801 | 0.34986 | 0.092991 | 0.092991 | 0.19544 | 5.806 | 5.806 | 0.093855 | 1371.5247 | 7.89 | 642.39 | 0.5
2021-08-25 | P | 24 | 40 | 186.84 | 30.7 | 69.563 | 69.563 | 0.44378 | 64.064 | 64.064 | 0.34992 | 0.088397 | 0.088397 | 0.19553 | 5.499 | 5.499 | 0.09386 | 1379.8185 | 7.9 | 642.39 | 0.5
2021-08-26 | P | 24 | 40 | 186.84 | 30.7 | 64.994 | 64.994 | 0.44385 | 58.52 | 58.52 | 0.34998 | 0.085457 | 0.085457 | 0.19561 | 6.474 | 6.474 | 0.093867 | 1460.3065 | 9.96 | 642.39 | 0.5
2021-08-27 | P | 24 | 40 | 239.99 | 29.89 | 66.514 | 66.514 | 0.44391 | 59.935 | 59.935 | 0.35004 | 0.095815 | 0.095815 | 0.19571 | 6.579 | 6.579 | 0.093873 | 1598.6513 | 9.89 | 719.29 | 0.5
2021-08-28 | P | 24 | 40 | 239.99 | 29.89 | 59.227 | 59.227 | 0.44397 | 53.321 | 53.321 | 0.35009 | 0.083229 | 0.083229 | 0.19579 | 5.906 | 5.906 | 0.093879 | 1560.9089 | 9.97 | 719.29 | 0.5
2021-08-29 | P | 24 | 40 | 246.2 | 28.82 | 60.536 | 60.536 | 0.44403 | 54.499 | 54.499 | 0.35015 | 0.085068 | 0.085068 | 0.19588 | 6.037 | 6.037 | 0.093885 | 1560.9089 | 9.97 | 743.37 | 0.5
2021-08-30 | P | 24 | 40 | 246.2 | 28.82 | 56.76 | 56.76 | 0.44409 | 51.1 | 51.1 | 0.3502 | 0.078038 | 0.078038 | 0.19596 | 5.66 | 5.66 | 0.093891 | 1527.1697 | 9.97 | 743.37 | 0.5
2021-08-31 | P | 24 | 40 | 246.2 | 28.82 | 56.267 | 56.267 | 0.44415 | 50.656 | 50.656 | 0.35025 | 0.082506 | 0.082506 | 0.19604 | 5.611 | 5.611 | 0.093896 | 1628.7519 | 9.97 | 743.37 | 0.5
2021-09-01 | P | 24 | 40 | 256.01 | 26.6 | 55.693 | 55.693 | 0.4442 | 50.151 | 50.151 | 0.3503 | 0.078038 | 0.078038 | 0.19612 | 5.542 | 5.542 | 0.093902 | 1556.0681 | 9.95 | 813.58 | 0.5
2021-09-02 | P | 24 | 40 | 254.55 | 26.85 | 55.913 | 55.913 | 0.44426 | 50.235 | 50.235 | 0.35035 | 0.078169 | 0.078169 | 0.1962 | 5.678 | 5.678 | 0.093908 | 1556.0681 | 10.16 | 818.81 | 0.5
2021-09-03 | P | 24 | 40 | 260.35 | 26.87 | 60.423 | 60.423 | 0.44432 | 54.282 | 54.282 | 0.3504 | 0.084325 | 0.084325 | 0.19628 | 6.141 | 6.141 | 0.093914 | 1553.4661 | 10.16 | 824.59 | 0.5
2021-09-04 | P | 24 | 40 | 254.6 | 27.2 | 60.54 | 60.54 | 0.44438 | 54.388 | 54.388 | 0.35046 | 0.078191 | 0.078191 | 0.19636 | 6.152 | 6.152 | 0.09392 | 1437.6473 | 10.16 | 823.19 | 0.5
2021-09-05 | P | 24 | 40 | 250.34 | 27.21 | 60.207 | 60.207 | 0.44444 | 54.089 | 54.089 | 0.35051 | 0.077609 | 0.077609 | 0.19644 | 6.118 | 6.118 | 0.093926 | 1434.8454 | 10.16 | 824.74 | 0.5
2021-09-06 | P | 24 | 40 | 248.66 | 26.69 | 59.445 | 59.445 | 0.4445 | 53.404 | 53.404 | 0.35057 | 0.07705 | 0.07705 | 0.19651 | 6.041 | 6.041 | 0.093932 | 1442.7771 | 10.16 | 841.22 | 0.5
2021-09-07 | P | 24 | 40 | 241.37 | 28.1 | 59.461 | 59.461 | 0.44456 | 53.418 | 53.418 | 0.35062 | 0.078059 | 0.078059 | 0.19659 | 6.043 | 6.043 | 0.093938 | 1461.2833 | 10.16 | 819.69 | 0.5
2021-09-08 | P | 24 | 40 | 262.96 | 26.85 | 59.424 | 59.424 | 0.44462 | 53.385 | 53.385 | 0.35067 | 0.07799 | 0.07799 | 0.19667 | 6.039 | 6.039 | 0.093944 | 1460.9003 | 10.16 | 831.05 | 0.5
2021-09-09 | P | 24 | 40 | 278.26 | 25.62 | 61.203 | 61.203 | 0.44468 | 54.985 | 54.985 | 0.35073 | 0.080377 | 0.080377 | 0.19675 | 6.218 | 6.218 | 0.09395 | 1461.8033 | 10.16 | 852.03 | 0.5
2021-09-10 | P | 24 | 40 | 249.09 | 25.36 | 59.825 | 59.825 | 0.44474 | 54.652 | 54.652 | 0.35078 | 0.077566 | 0.077566 | 0.19683 | 5.173 | 5.173 | 0.093956 | 1419.2666 | 8.65 | 855.6 | 0.5
2021-09-11 | P | 24 | 40 | 236.9 | 24.81 | 79.271 | 79.271 | 0.44482 | 69.551 | 69.551 | 0.35085 | 0.099313 | 0.099313 | 0.19693 | 9.72 | 9.72 | 0.093965 | 1427.9143 | 12.26 | 835.57 | 0.5
2021-09-12 | P | 24 | 40 | 239.21 | 24.54 | 78.745 | 78.745 | 0.4449 | 69.092 | 69.092 | 0.35092 | 0.077523 | 0.077523 | 0.197 | 9.653 | 9.653 | 0.093975 | 1122.0309 | 12.26 | 836.23 | 0.5
2021-09-13 | P | 24 | 40 | 241.84 | 25.22 | 76.427 | 76.427 | 0.44497 | 67.056 | 67.056 | 0.35099 | 0.075739 | 0.075739 | 0.19708 | 9.371 | 9.371 | 0.093984 | 1129.4849 | 12.26 | 815.51 | 0.5
2021-09-14 | P | 24 | 40 | 224.32 | 24.43 | 84.677 | 84.677 | 0.44506 | 74.296 | 74.296 | 0.35106 | 0.086464 | 0.086464 | 0.19717 | 10.381 | 10.381 | 0.093995 | 1163.7791 | 12.26 | 809.36 | 0.5
2021-09-15 | P | 5.3 | 40 | 506.54 | 30.87 | 20.994 | 95.067 | 0.44508 | 18.419 | 83.407 | 0.35108 | 0.019347 | 0.087608 | 0.19718 | 2.575 | 11.66 | 0.093997 | 1050.3711 | 12.26 | 895.84 | 0.5
2021-09-16 | SI | 0 | 0 | 318.93 | 28.66 | 0 | 0 | 0.44508 | 0 | 0 | 0.35108 | 0 | 0 | 0.19718 | 0 | 0 | 0.093997 | 0 | 0 | 972.2 | 0
2021-09-17 | P | 0.5 | 40 | 428.65 | 42.69 | 0.844 | 40.512 | 0.44508 | 0.585 | 28.08 | 0.35108 | 0.00064489 | 0.030955 | 0.19719 | 0.259 | 12.432 | 0.093997 | 1102.3809 | 30.69 | 1014.87 | 0
2021-09-18 | P | 24 | 40 | 188.54 | 52.22 | 10.643 | 63.858 | 0.44509 | 8.24 | 49.44 | 0.35109 | 0.0096734 | 0.0096734 | 0.1972 | 2.403 | 14.418 | 0.094 | 1173.9554 | 22.58 | 764.8 | 0
2021-09-19 | P | 24 | 40 | 153.36 | 62.95 | 14.735 | 88.41 | 0.4451 | 12.854 | 77.124 | 0.3511 | 0.01509 | 0.01509 | 0.19721 | 1.881 | 11.286 | 0.094002 | 1173.9554 | 12.77 | 927.27 | 0
2021-09-20 | P | 24 | 40 | 176.59 | 48.18 | 20.981 | 83.924 | 0.44512 | 18.332 | 73.328 | 0.35112 | 0.021521 | 0.021521 | 0.19723 | 2.649 | 10.596 | 0.094004 | 1173.9554 | 12.63 | 714.27 | 0.1
2021-09-21 | P | 24 | 40 | 185.83 | 52.69 | 42.058 | 84.116 | 0.44517 | 36.656 | 73.312 | 0.35116 | 0.039019 | 0.039019 | 0.19727 | 5.402 | 10.804 | 0.09401 | 1064.4693 | 12.84 | 847.79 | 0.2
2021-09-22 | P | 24 | 40 | 191.33 | 29.99 | 82.445 | 82.445 | 0.44525 | 72.048 | 72.048 | 0.35123 | 0.10389 | 0.10389 | 0.19737 | 10.397 | 10.397 | 0.09402 | 1441.8873 | 12.61 | 645.59 | 0.5
2021-09-23 | P | 24 | 40 | 203.04 | 30.51 | 112.712 | 112.712 | 0.44536 | 97.858 | 97.858 | 0.35133 | 0.1411 | 0.1411 | 0.19752 | 14.854 | 14.854 | 0.094035 | 1441.8873 | 13.18 | 570.22 | 0.5
2021-09-24 | P | 24 | 40 | 201.02 | 31.14 | 115.876 | 115.876 | 0.44548 | 100.483 | 100.483 | 0.35143 | 0.14489 | 0.14489 | 0.19766 | 15.393 | 15.393 | 0.09405 | 1441.8873 | 13.28 | 555.41 | 0.5
2021-09-25 | P | 24 | 40 | 199.54 | 31.33 | 112.553 | 112.553 | 0.44559 | 97.643 | 97.643 | 0.35153 | 0.13711 | 0.13711 | 0.1978 | 14.91 | 14.91 | 0.094065 | 1404.2197 | 13.25 | 559.27 | 0.5
2021-09-26 | P | 24 | 40 | 200.16 | 31.3 | 112.566 | 112.566 | 0.4457 | 97.777 | 97.777 | 0.35162 | 0.14129 | 0.14129 | 0.19794 | 14.789 | 14.789 | 0.09408 | 1445.0622 | 13.14 | 556.69 | 0.5
2021-09-27 | P | 24 | 40 | 202.11 | 31.71 | 116.128 | 116.128 | 0.44582 | 100.975 | 100.975 | 0.35172 | 0.14572 | 0.14572 | 0.19808 | 15.153 | 15.153 | 0.094095 | 1443.0818 | 13.05 | 545.37 | 0.5
2021-09-28 | P | 24 | 40 | 190.68 | 31.59 | 115.134 | 115.134 | 0.44593 | 100.232 | 100.232 | 0.35182 | 0.14006 | 0.14006 | 0.19822 | 14.902 | 14.902 | 0.09411 | 1397.3776 | 12.94 | 542.58 | 0.5
2021-09-29 | P | 24 | 40 | 191 | 32.13 | 115.212 | 115.212 | 0.44605 | 100.302 | 100.302 | 0.35192 | 0.1412 | 0.1412 | 0.19837 | 14.91 | 14.91 | 0.094125 | 1407.7361 | 12.94 | 542.07 | 0.5
2021-09-30 | P | 24 | 40 | 191.33 | 31.99 | 117.257 | 117.257 | 0.44617 | 101.334 | 101.334 | 0.35203 | 0.14255 | 0.14255 | 0.19851 | 15.923 | 15.923 | 0.094141 | 1406.7537 | 13.58 | 542.02 | 0.5
2021-10-01 | P | 24 | 40 | 191.27 | 32.25 | 122.885 | 122.885 | 0.44629 | 104.452 | 104.452 | 0.35213 | 0.14006 | 0.14006 | 0.19865 | 18.433 | 18.433 | 0.094159 | 1340.9217 | 15 | 542.74 | 0.5
2021-10-02 | P | 24 | 40 | 193.16 | 31.98 | 122.106 | 122.106 | 0.44641 | 103.79 | 103.79 | 0.35223 | 0.13917 | 0.13917 | 0.19879 | 18.316 | 18.316 | 0.094178 | 1340.9217 | 15 | 532.43 | 0.5
2021-10-03 | P | 24 | 40 | 193.72 | 31.67 | 118.885 | 118.885 | 0.44653 | 102.791 | 102.791 | 0.35234 | 0.13871 | 0.13871 | 0.19893 | 16.094 | 16.094 | 0.094194 | 1349.4745 | 13.54 | 532.53 | 0.5
2021-10-04 | P | 24 | 40 | 191.23 | 32.14 | 117.558 | 117.558 | 0.44665 | 101.645 | 101.645 | 0.35244 | 0.1385 | 0.1385 | 0.19907 | 15.913 | 15.913 | 0.09421 | 1362.5897 | 13.54 | 537.44 | 0.5
2021-10-05 | P | 24 | 40 | 191.23 | 32.14 | 116.589 | 116.589 | 0.44676 | 100.881 | 100.881 | 0.35254 | 0.13901 | 0.13901 | 0.1992 | 15.708 | 15.708 | 0.094226 | 1377.9522 | 13.47 | 537.44 | 0.5
2021-10-06 | P | 24 | 40 | 191.23 | 32.14 | 117.504 | 117.504 | 0.44688 | 101.67 | 101.67 | 0.35264 | 0.14116 | 0.14116 | 0.19935 | 15.834 | 15.834 | 0.094241 | 1388.3879 | 13.48 | 537.44 | 0.5
2021-10-07 | P | 24 | 40 | 192.76 | 32.28 | 117.197 | 117.197 | 0.447 | 101.329 | 101.329 | 0.35274 | 0.13959 | 0.13959 | 0.19948 | 15.868 | 15.868 | 0.094257 | 1377.6134 | 13.54 | 542.79 | 0.5
2021-10-08 | P | 24 | 40 | 192.76 | 32.28 | 116.686 | 116.686 | 0.44712 | 100.888 | 100.888 | 0.35284 | 0.13945 | 0.13945 | 0.19962 | 15.798 | 15.798 | 0.094273 | 1382.2495 | 13.54 | 542.79 | 0.5
2021-10-09 | P | 24 | 40 | 192.76 | 32.28 | 114.614 | 114.614 | 0.44723 | 99.095 | 99.095 | 0.35294 | 0.13757 | 0.13757 | 0.19976 | 15.519 | 15.519 | 0.094289 | 1388.2915 | 13.54 | 542.79 | 0.5
2021-10-10 | P | 24 | 40 | 192.5 | 32.3 | 115.041 | 115.041 | 0.44735 | 99.464 | 99.464 | 0.35304 | 0.14058 | 0.14058 | 0.1999 | 15.577 | 15.577 | 0.094304 | 1413.4109 | 13.54 | 548.12 | 0.5
2021-10-11 | P | 24 | 40 | 193.53 | 32.31 | 115.432 | 115.432 | 0.44746 | 99.8 | 99.8 | 0.35314 | 0.14054 | 0.14054 | 0.20004 | 15.632 | 15.632 | 0.09432 | 1408.1673 | 13.54 | 551.57 | 0.5
2021-10-12 | P | 24 | 40 | 194.46 | 31.97 | 113.673 | 113.673 | 0.44757 | 98.285 | 98.285 | 0.35324 | 0.13794 | 0.13794 | 0.20018 | 15.388 | 15.388 | 0.094335 | 1403.4264 | 13.54 | 552.11 | 0.5
2021-10-13 | P | 24 | 40 | 195.49 | 31.4 | 113.638 | 113.638 | 0.44769 | 98.25 | 98.25 | 0.35334 | 0.14001 | 0.14001 | 0.20032 | 15.388 | 15.388 | 0.094351 | 1425.0593 | 13.54 | 554.85 | 0.5
2021-10-14 | P | 24 | 40 | 195.6 | 30.99 | 114.668 | 114.668 | 0.4478 | 99.021 | 99.021 | 0.35344 | 0.14116 | 0.14116 | 0.20046 | 15.647 | 15.647 | 0.094366 | 1425.567 | 13.64 | 577.63 | 0.5
2021-10-15 | P | 24 | 40 | 195.6 | 30.99 | 115.758 | 115.758 | 0.44792 | 100.018 | 100.018 | 0.35354 | 0.14147 | 0.14147 | 0.2006 | 15.74 | 15.74 | 0.094382 | 1414.4672 | 13.6 | 577.63 | 0.5
2021-10-16 | P | 24 | 40 | 195.6 | 30.99 | 115.537 | 115.537 | 0.44803 | 99.818 | 99.818 | 0.35364 | 0.13978 | 0.13978 | 0.20074 | 15.719 | 15.719 | 0.094398 | 1400.3675 | 13.6 | 577.63 | 0.5
2021-10-17 | P | 24 | 40 | 210.03 | 29.14 | 115.4 | 115.4 | 0.44815 | 99.758 | 99.758 | 0.35374 | 0.13998 | 0.13998 | 0.20088 | 15.642 | 15.642 | 0.094413 | 1403.1733 | 13.56 | 636.12 | 0.5
2021-10-18 | P | 24 | 40 | 210.03 | 29.14 | 116.593 | 116.593 | 0.44827 | 100.722 | 100.722 | 0.35384 | 0.14142 | 0.14142 | 0.20102 | 15.871 | 15.871 | 0.094429 | 1404.0173 | 13.61 | 636.12 | 0.5
2021-10-19 | P | 24 | 40 | 210.03 | 29.14 | 116.487 | 116.487 | 0.44838 | 100.629 | 100.629 | 0.35394 | 0.13993 | 0.13993 | 0.20116 | 15.858 | 15.858 | 0.094445 | 1390.5796 | 13.61 | 636.12 | 0.5
2021-10-20 | P | 24 | 40 | 223.96 | 29.84 | 108.382 | 108.382 | 0.44849 | 93.713 | 93.713 | 0.35403 | 0.13044 | 0.13044 | 0.2013 | 14.669 | 14.669 | 0.09446 | 1391.8647 | 13.54 | 645.38 | 0.5
2021-10-21 | P | 24 | 40 | 245.58 | 30.17 | 112.596 | 112.596 | 0.4486 | 97.448 | 97.448 | 0.35413 | 0.14564 | 0.14564 | 0.20144 | 15.148 | 15.148 | 0.094475 | 1494.5841 | 13.45 | 673.64 | 0.5
2021-10-22 | P | 24 | 40 | 253.08 | 29.73 | 118.282 | 118.282 | 0.44872 | 102.557 | 102.557 | 0.35423 | 0.14741 | 0.14741 | 0.20159 | 15.725 | 15.725 | 0.094491 | 1437.2994 | 13.3 | 694.5 | 0.5
2021-10-23 | P | 24 | 40 | 250.77 | 29.94 | 119.998 | 119.998 | 0.44884 | 103.972 | 103.972 | 0.35434 | 0.14199 | 0.14199 | 0.20173 | 16.026 | 16.026 | 0.094507 | 1365.6986 | 13.36 | 704.43 | 0.5
2021-10-24 | P | 24 | 40 | 246.6 | 30.84 | 114.566 | 114.566 | 0.44896 | 99.331 | 99.331 | 0.35443 | 0.13381 | 0.13381 | 0.20186 | 15.235 | 15.235 | 0.094522 | 1347.1123 | 13.3 | 713.66 | 0.5
2021-10-25 | P | 24 | 40 | 239.84 | 31.14 | 114.106 | 114.106 | 0.44907 | 98.791 | 98.791 | 0.35453 | 0.1393 | 0.1393 | 0.202 | 15.315 | 15.315 | 0.094537 | 1410.0528 | 13.42 | 686.46 | 0.5
2021-10-26 | P | 24 | 40 | 240.25 | 30.83 | 113.899 | 113.899 | 0.44918 | 99.243 | 99.243 | 0.35463 | 0.1407 | 0.1407 | 0.20214 | 14.656 | 14.656 | 0.094552 | 1417.7603 | 12.87 | 696.6 | 0.5
2021-10-27 | P | 24 | 40 | 244.25 | 30.42 | 113.32 | 113.32 | 0.4493 | 98.392 | 98.392 | 0.35473 | 0.13886 | 0.13886 | 0.20228 | 14.928 | 14.928 | 0.094567 | 1411.3031 | 13.17 | 708.21 | 0.5
2021-10-28 | P | 24 | 40 | 249.51 | 29.72 | 113.857 | 113.857 | 0.44941 | 98.021 | 98.021 | 0.35483 | 0.13953 | 0.13953 | 0.20242 | 15.836 | 15.836 | 0.094583 | 1423.5096 | 13.91 | 723.77 | 0.5
2021-10-29 | P | 24 | 40 | 256.04 | 29.11 | 116.592 | 116.592 | 0.44953 | 100.901 | 100.901 | 0.35493 | 0.14418 | 0.14418 | 0.20257 | 15.691 | 15.691 | 0.094598 | 1428.8974 | 13.46 | 745.11 | 0.5
2021-10-30 | P | 24 | 40 | 259 | 28.45 | 117.141 | 117.141 | 0.44965 | 101.374 | 101.374 | 0.35503 | 0.14072 | 0.14072 | 0.20271 | 15.767 | 15.767 | 0.094614 | 1388.1127 | 13.46 | 760.75 | 0.5
2021-10-31 | P | 24 | 40 | 256.25 | 28.45 | 117.408 | 117.408 | 0.44976 | 101.607 | 101.607 | 0.35513 | 0.14038 | 0.14038 | 0.20285 | 15.801 | 15.801 | 0.09463 | 1381.6359 | 13.46 | 772.51 | 0.5
2021-11-01 | P | 24 | 40 | 256.08 | 28.61 | 117.697 | 117.697 | 0.44988 | 101.857 | 101.857 | 0.35524 | 0.13978 | 0.13978 | 0.20299 | 15.84 | 15.84 | 0.094646 | 1372.3346 | 13.46 | 772.29 | 0.5
2021-11-02 | P | 24 | 40 | 263.67 | 27.85 | 115.127 | 115.127 | 0.45 | 99.633 | 99.633 | 0.35533 | 0.13673 | 0.13673 | 0.20312 | 15.494 | 15.494 | 0.094661 | 1372.3346 | 13.46 | 788.39 | 0.5
2021-11-03 | P | 24 | 40 | 275.32 | 27.37 | 116.216 | 116.216 | 0.45011 | 100.573 | 100.573 | 0.35544 | 0.1411 | 0.1411 | 0.20327 | 15.643 | 15.643 | 0.094677 | 1402.9677 | 13.46 | 805.57 | 0.5
2021-11-04 | P | 24 | 40 | 282.46 | 26.66 | 116.202 | 116.202 | 0.45023 | 100.558 | 100.558 | 0.35554 | 0.13976 | 0.13976 | 0.2034 | 15.644 | 15.644 | 0.094692 | 1389.8549 | 13.46 | 822.32 | 0.5
2021-11-05 | P | 24 | 40 | 273.4 | 26.35 | 115.662 | 115.662 | 0.45034 | 100.434 | 100.434 | 0.35564 | 0.13961 | 0.13961 | 0.20354 | 15.228 | 15.228 | 0.094708 | 1390.0623 | 13.17 | 833.28 | 0.5
2021-11-06 | P | 24 | 40 | 256.76 | 28.44 | 116.621 | 116.621 | 0.45046 | 100.926 | 100.926 | 0.35574 | 0.14047 | 0.14047 | 0.20369 | 15.695 | 15.695 | 0.094723 | 1391.7785 | 13.46 | 799.83 | 0.5
2021-11-07 | P | 24 | 40 | 227.37 | 29.85 | 113.945 | 113.945 | 0.45057 | 98.546 | 98.546 | 0.35584 | 0.13649 | 0.13649 | 0.20382 | 15.399 | 15.399 | 0.094739 | 1384.9938 | 13.51 | 732.5 | 0.5
2021-11-08 | P | 24 | 40 | 215.95 | 29.64 | 119.206 | 119.206 | 0.45069 | 103.151 | 103.151 | 0.35594 | 0.14631 | 0.14631 | 0.20397 | 16.055 | 16.055 | 0.094755 | 1418.443 | 13.47 | 684.49 | 0.5
2021-11-09 | P | 24 | 40 | 216.5 | 29.92 | 119.439 | 119.439 | 0.45081 | 103.355 | 103.355 | 0.35604 | 0.14006 | 0.14006 | 0.20411 | 16.084 | 16.084 | 0.094771 | 1355.119 | 13.47 | 667.64 | 0.5
2021-11-10 | P | 24 | 40 | 217.88 | 29.86 | 119.47 | 119.47 | 0.45093 | 103.452 | 103.452 | 0.35615 | 0.13991 | 0.13991 | 0.20425 | 16.018 | 16.018 | 0.094787 | 1352.4443 | 13.41 | 658.35 | 0.5
2021-11-11 | P | 24 | 40 | 217.43 | 29.58 | 118.071 | 118.071 | 0.45105 | 102.244 | 102.244 | 0.35625 | 0.13815 | 0.13815 | 0.20439 | 15.827 | 15.827 | 0.094803 | 1351.1762 | 13.4 | 658.55 | 0.5
2021-11-12 | P | 24 | 40 | 216.67 | 29.79 | 118.229 | 118.229 | 0.45117 | 102.349 | 102.349 | 0.35635 | 0.13993 | 0.13993 | 0.20453 | 15.88 | 15.88 | 0.094819 | 1367.1402 | 13.43 | 658.54 | 0.5
2021-11-13 | P | 24 | 40 | 215.16 | 29.75 | 118.461 | 118.461 | 0.45129 | 102.56 | 102.56 | 0.35645 | 0.14007 | 0.14007 | 0.20467 | 15.901 | 15.901 | 0.094834 | 1365.7376 | 13.42 | 655.95 | 0.5
2021-11-14 | P | 24 | 40 | 219.94 | 29.12 | 118.631 | 118.631 | 0.45141 | 102.553 | 102.553 | 0.35656 | 0.13977 | 0.13977 | 0.20481 | 16.078 | 16.078 | 0.094851 | 1362.9279 | 13.55 | 667 | 0.5
2021-11-15 | P | 24 | 40 | 223.04 | 29.17 | 113.715 | 113.715 | 0.45152 | 98.362 | 98.362 | 0.35665 | 0.13407 | 0.13407 | 0.20494 | 15.353 | 15.353 | 0.094866 | 1363.0209 | 13.5 | 677.08 | 0.5
2021-11-16 | P | 24 | 40 | 234.6 | 27.15 | 117.504 | 117.504 | 0.45164 | 101.676 | 101.676 | 0.35676 | 0.14449 | 0.14449 | 0.20508 | 15.828 | 15.828 | 0.094882 | 1421.0964 | 13.47 | 692.19 | 0.5
2021-11-17 | P | 24 | 40 | 220.57 | 27.14 | 117.768 | 117.768 | 0.45176 | 101.899 | 101.899 | 0.35686 | 0.14009 | 0.14009 | 0.20522 | 15.869 | 15.869 | 0.094898 | 1374.7775 | 13.48 | 688.52 | 0.5
2021-11-18 | P | 24 | 40 | 243.32 | 26.05 | 118.202 | 118.202 | 0.45187 | 102.274 | 102.274 | 0.35696 | 0.1403 | 0.1403 | 0.20536 | 15.928 | 15.928 | 0.094914 | 1371.7689 | 13.48 | 712.69 | 0.5
2021-11-19 | P | 24 | 40 | 254.08 | 25.45 | 117.982 | 117.982 | 0.45199 | 102.09 | 102.09 | 0.35706 | 0.13953 | 0.13953 | 0.2055 | 15.892 | 15.892 | 0.094929 | 1366.7392 | 13.47 | 733.98 | 0.5
2021-11-20 | P | 24 | 40 | 255.59 | 24.63 | 116.767 | 116.767 | 0.45211 | 101.018 | 101.018 | 0.35716 | 0.13831 | 0.13831 | 0.20564 | 15.749 | 15.749 | 0.094945 | 1369.2025 | 13.49 | 760.36 | 0.5
2021-11-21 | P | 24 | 40 | 255.59 | 24.63 | 117.01 | 117.01 | 0.45223 | 101.23 | 101.23 | 0.35726 | 0.14008 | 0.14008 | 0.20578 | 15.78 | 15.78 | 0.094961 | 1383.7324 | 13.49 | 760.36 | 0.5
2021-11-22 | P | 24 | 40 | 255.59 | 24.63 | 117.184 | 117.184 | 0.45234 | 101.338 | 101.338 | 0.35737 | 0.13993 | 0.13993 | 0.20592 | 15.846 | 15.846 | 0.094977 | 1380.8346 | 13.52 | 760.36 | 0.5
2021-11-23 | P | 24 | 40 | 236.82 | 24.92 | 116.745 | 116.745 | 0.45246 | 100.95 | 100.95 | 0.35747 | 0.13925 | 0.13925 | 0.20606 | 15.795 | 15.795 | 0.094993 | 1379.3629 | 13.53 | 761.41 | 0.5
2021-11-24 | P | 24 | 40 | 245.42 | 25.11 | 116.818 | 116.818 | 0.45258 | 101.484 | 101.484 | 0.35757 | 0.14052 | 0.14052 | 0.2062 | 15.334 | 15.334 | 0.095008 | 1384.6645 | 13.13 | 767.38 | 0.5
2021-11-25 | P | 24 | 40 | 248.8 | 24.84 | 117.131 | 117.131 | 0.45269 | 101.751 | 101.751 | 0.35767 | 0.14015 | 0.14015 | 0.20634 | 15.38 | 15.38 | 0.095023 | 1377.3785 | 13.13 | 778.29 | 0.5
2021-11-26 | P | 24 | 40 | 250.16 | 23.7 | 114.014 | 114.014 | 0.45281 | 98.559 | 98.559 | 0.35777 | 0.1354 | 0.1354 | 0.20648 | 15.455 | 15.455 | 0.095039 | 1373.7642 | 13.56 | 786.03 | 0.5
2021-11-27 | P | 24 | 40 | 261.65 | 21.43 | 113.799 | 113.799 | 0.45292 | 98.373 | 98.373 | 0.35787 | 0.13952 | 0.13952 | 0.20662 | 15.426 | 15.426 | 0.095054 | 1418.2559 | 13.56 | 788.17 | 0.5
2021-11-28 | P | 24 | 40 | 261.65 | 21.43 | 114.619 | 114.619 | 0.45304 | 98.854 | 98.854 | 0.35797 | 0.14047 | 0.14047 | 0.20676 | 15.765 | 15.765 | 0.09507 | 1420.9375 | 13.75 | 788.17 | 0.5
2021-11-29 | P | 24 | 40 | 261.65 | 21.43 | 114.945 | 114.945 | 0.45315 | 99.011 | 99.011 | 0.35806 | 0.14 | 0.14 | 0.2069 | 15.934 | 15.934 | 0.095086 | 1414.0235 | 13.86 | 788.17 | 0.5
2021-11-30 | P | 24 | 40 | 261.65 | 21.43 | 115.849 | 115.849 | 0.45327 | 99.853 | 99.853 | 0.35816 | 0.14097 | 0.14097 | 0.20704 | 15.996 | 15.996 | 0.095102 | 1411.7813 | 13.81 | 788.17 | 0.5
2021-12-01 | P | 24 | 40 | 278.52 | 20.2 | 82.201 | 82.201 | 0.45335 | 68.872 | 68.872 | 0.35823 | 0.099313 | 0.099313 | 0.20714 | 13.329 | 13.329 | 0.095115 | 1441.9919 | 16.22 | 817.65 | 0.5
2021-12-02 | P | 24 | 40 | 278.52 | 20.2 | 80.894 | 80.894 | 0.45343 | 67.781 | 67.781 | 0.3583 | 0.09774 | 0.09774 | 0.20724 | 13.113 | 13.113 | 0.095128 | 1441.9919 | 16.21 | 817.65 | 0.5
2021-12-03 | P | 24 | 40 | 278.52 | 20.2 | 80.82 | 80.82 | 0.45351 | 67.588 | 67.588 | 0.35837 | 0.09903 | 0.09903 | 0.20733 | 13.232 | 13.232 | 0.095142 | 1465.2021 | 16.37 | 817.65 | 0.5
2021-12-04 | P | 24 | 40 | 274.43 | 19.21 | 81.069 | 81.069 | 0.45359 | 67.796 | 67.796 | 0.35844 | 0.099618 | 0.099618 | 0.20743 | 13.273 | 13.273 | 0.095155 | 1469.3861 | 16.37 | 837.99 | 0.5
2021-12-05 | P | 24 | 40 | 277.26 | 19.39 | 81.439 | 81.439 | 0.45367 | 68.105 | 68.105 | 0.3585 | 0.099766 | 0.099766 | 0.20753 | 13.334 | 13.334 | 0.095168 | 1464.878 | 16.37 | 846.15 | 0.5
2021-12-06 | P | 24 | 40 | 280.93 | 19.63 | 81.523 | 81.523 | 0.45375 | 68.19 | 68.19 | 0.35857 | 0.099437 | 0.099437 | 0.20763 | 13.333 | 13.333 | 0.095182 | 1458.2317 | 16.36 | 843.74 | 0.5
2021-12-07 | P | 24 | 40 | 292.75 | 21.64 | 78.398 | 78.398 | 0.45383 | 65.64 | 65.64 | 0.35864 | 0.095599 | 0.095599 | 0.20773 | 12.758 | 12.758 | 0.095194 | 1456.4139 | 16.27 | 858.43 | 0.5
2021-12-08 | P | 24 | 40 | 295.51 | 23.95 | 80.14 | 80.14 | 0.45391 | 66.753 | 66.753 | 0.3587 | 0.101 | 0.101 | 0.20783 | 13.387 | 13.387 | 0.095208 | 1512.9931 | 16.7 | 872.63 | 0.5
2021-12-09 | P | 24 | 40 | 293.55 | 24.93 | 83.303 | 83.303 | 0.454 | 69.718 | 69.718 | 0.35877 | 0.10372 | 0.10372 | 0.20793 | 13.585 | 13.585 | 0.095221 | 1487.7663 | 16.31 | 854.91 | 0.5
2021-12-10 | P | 24 | 40 | 294.58 | 26.83 | 83.647 | 83.647 | 0.45408 | 70.069 | 70.069 | 0.35884 | 0.099813 | 0.099813 | 0.20803 | 13.578 | 13.578 | 0.095235 | 1424.4939 | 16.23 | 835.32 | 0.5
2021-12-11 | P | 24 | 40 | 295.27 | 26.48 | 84.221 | 84.221 | 0.45416 | 70.529 | 70.529 | 0.35892 | 0.099965 | 0.099965 | 0.20813 | 13.692 | 13.692 | 0.095249 | 1417.3581 | 16.26 | 839.66 | 0.5
2021-12-12 | P | 24 | 40 | 289.14 | 25.69 | 84.486 | 84.486 | 0.45425 | 70.748 | 70.748 | 0.35899 | 0.099621 | 0.099621 | 0.20823 | 13.738 | 13.738 | 0.095262 | 1408.1139 | 16.26 | 843.46 | 0.5
2021-12-13 | P | 24 | 40 | 286.7 | 26.09 | 83.636 | 83.636 | 0.45433 | 70.04 | 70.04 | 0.35906 | 0.098319 | 0.098319 | 0.20833 | 13.596 | 13.596 | 0.095276 | 1403.7551 | 16.26 | 843.88 | 0.5
2021-12-14 | P | 24 | 40 | 245.43 | 31.65 | 81.747 | 81.747 | 0.45441 | 68.174 | 68.174 | 0.35912 | 0.096667 | 0.096667 | 0.20843 | 13.573 | 13.573 | 0.095289 | 1417.945 | 16.6 | 782.65 | 0.5
2021-12-15 | P | 24 | 40 | 242.79 | 29.3 | 87.158 | 87.158 | 0.4545 | 71.351 | 71.351 | 0.3592 | 0.10394 | 0.10394 | 0.20853 | 15.807 | 15.807 | 0.095305 | 1456.7558 | 18.14 | 734.47 | 0.5
2021-12-16 | P | 24 | 40 | 242.06 | 29.28 | 89.343 | 89.343 | 0.45459 | 72.538 | 72.538 | 0.35927 | 0.10097 | 0.10097 | 0.20863 | 16.805 | 16.805 | 0.095322 | 1391.8917 | 18.81 | 729.37 | 0.5
2021-12-17 | P | 24 | 40 | 245.54 | 28.92 | 90.209 | 90.209 | 0.45468 | 73.491 | 73.491 | 0.35934 | 0.10062 | 0.10062 | 0.20873 | 16.718 | 16.718 | 0.095339 | 1369.115 | 18.53 | 737.87 | 0.5
2021-12-18 | P | 24 | 40 | 254.47 | 27.52 | 88.718 | 88.718 | 0.45477 | 72.336 | 72.336 | 0.35941 | 0.097752 | 0.097752 | 0.20883 | 16.382 | 16.382 | 0.095355 | 1351.3609 | 18.46 | 754.92 | 0.5
2021-12-19 | P | 24 | 40 | 271.54 | 26.16 | 105.608 | 105.608 | 0.45487 | 86.54 | 86.54 | 0.3595 | 0.11881 | 0.11881 | 0.20895 | 19.068 | 19.068 | 0.095374 | 1372.9383 | 18.06 | 787 | 0.5
2021-12-20 | P | 24 | 40 | 281.07 | 25.4 | 107.546 | 107.546 | 0.45498 | 88.12 | 88.12 | 0.35959 | 0.10113 | 0.10113 | 0.20905 | 19.426 | 19.426 | 0.095394 | 1147.5949 | 18.06 | 807.78 | 0.5
2021-12-21 | P | 24 | 40 | 272.22 | 26.92 | 105.332 | 105.332 | 0.45509 | 86.313 | 86.313 | 0.35967 | 0.097276 | 0.097276 | 0.20915 | 19.019 | 19.019 | 0.095413 | 1127.0185 | 18.06 | 779.96 | 0.5
2021-12-22 | P | 24 | 40 | 272.1 | 27.18 | 100.902 | 100.902 | 0.45519 | 82.647 | 82.647 | 0.35976 | 0.095095 | 0.095095 | 0.20924 | 18.255 | 18.255 | 0.095431 | 1150.6131 | 18.09 | 772.15 | 0.5
2021-12-23 | P | 24 | 40 | 279.05 | 26.76 | 100.644 | 100.644 | 0.45529 | 82.437 | 82.437 | 0.35984 | 0.099061 | 0.099061 | 0.20934 | 18.207 | 18.207 | 0.095449 | 1201.6512 | 18.09 | 778.72 | 0.5
2021-12-24 | P | 24 | 40 | 270.65 | 22.94 | 93.221 | 93.221 | 0.45538 | 75.001 | 75.001 | 0.35992 | 0.090355 | 0.090355 | 0.20943 | 18.22 | 18.22 | 0.095467 | 1204.7123 | 19.54 | 834.37 | 0.5
2021-12-25 | P | 24 | 40 | 270.65 | 22.94 | 98.138 | 98.138 | 0.45548 | 79.88 | 79.88 | 0.35999 | 0.10577 | 0.10577 | 0.20954 | 18.258 | 18.258 | 0.095486 | 1324.1539 | 18.6 | 834.37 | 0.5
2021-12-26 | P | 24 | 40 | 270.65 | 22.94 | 98.737 | 98.737 | 0.45558 | 80.445 | 80.445 | 0.36008 | 0.10002 | 0.10002 | 0.20964 | 18.292 | 18.292 | 0.095504 | 1243.2757 | 18.53 | 834.37 | 0.5
2021-12-27 | P | 24 | 40 | 270.65 | 22.94 | 98.979 | 98.979 | 0.45568 | 80.756 | 80.756 | 0.36016 | 0.099697 | 0.099697 | 0.20974 | 18.223 | 18.223 | 0.095522 | 1234.5437 | 18.41 | 834.37 | 0.5
2021-12-28 | P | 24 | 40 | 270.65 | 22.94 | 99.122 | 99.122 | 0.45578 | 80.855 | 80.855 | 0.36024 | 0.099435 | 0.099435 | 0.20984 | 18.267 | 18.267 | 0.09554 | 1229.7893 | 18.43 | 834.37 | 0.5
2021-12-29 | P | 24 | 40 | 272.3 | 23.97 | 99.301 | 99.301 | 0.45588 | 81.028 | 81.028 | 0.36032 | 0.099525 | 0.099525 | 0.20994 | 18.273 | 18.273 | 0.095559 | 1228.2836 | 18.4 | 816.78 | 0.5
2021-12-30 | P | 24 | 40 | 272.3 | 23.97 | 99.256 | 99.256 | 0.45598 | 81.007 | 81.007 | 0.3604 | 0.099287 | 0.099287 | 0.21004 | 18.249 | 18.249 | 0.095577 | 1225.6611 | 18.39 | 816.78 | 0.5
2021-12-31 | P | 24 | 40 | 272.3 | 23.97 | 99.516 | 99.516 | 0.45608 | 81.257 | 81.257 | 0.36048 | 0.099619 | 0.099619 | 0.21014 | 18.259 | 18.259 | 0.095595 | 1225.9788 | 18.35 | 816.78 | 0.5
2022-01-01 | P | 24 | 40 | 229.12 | 23.2 | 99.277 | 99.277 | 0.45617 | 80.902 | 80.902 | 0.36056 | 0.10002 | 0.10002 | 0.21024 | 18.375 | 18.375 | 0.095614 | 1236.2527 | 18.51 | 833.74 | 0.5
2022-01-02 | P | 24 | 40 | 229.12 | 23.2 | 99.74 | 99.74 | 0.45627 | 81.215 | 81.215 | 0.36064 | 0.1004 | 0.1004 | 0.21034 | 18.525 | 18.525 | 0.095632 | 1236.2527 | 18.57 | 833.74 | 0.5
2022-01-03 | P | 24 | 40 | 229.12 | 23.2 | 79.408 | 79.408 | 0.45635 | 64.659 | 64.659 | 0.36071 | 0.079627 | 0.079627 | 0.21042 | 14.749 | 14.749 | 0.095647 | 1231.4882 | 18.57 | 833.74 | 0.5
2022-01-04 | P | 24 | 40 | 249.77 | 22.67 | 81.772 | 81.772 | 0.45644 | 66.932 | 66.932 | 0.36077 | 0.10353 | 0.10353 | 0.21052 | 14.84 | 14.84 | 0.095662 | 1546.812 | 18.15 | 854.52 | 0.5
2022-01-05 | P | 24 | 40 | 275.89 | 24.17 | 78.048 | 78.048 | 0.45651 | 63.955 | 63.955 | 0.36084 | 0.095567 | 0.095567 | 0.21062 | 14.093 | 14.093 | 0.095676 | 1494.2825 | 18.06 | 879 | 0.5
2022-01-06 | P | 24 | 40 | 289.08 | 23.51 | 77.93 | 77.93 | 0.45659 | 63.925 | 63.925 | 0.3609 | 0.099968 | 0.099968 | 0.21072 | 14.005 | 14.005 | 0.09569 | 1563.8389 | 17.97 | 892.47 | 0.5
2022-01-07 | P | 24 | 40 | 286.97 | 24.61 | 78.579 | 78.579 | 0.45667 | 64.352 | 64.352 | 0.36097 | 0.10068 | 0.10068 | 0.21082 | 14.227 | 14.227 | 0.095704 | 1564.5728 | 18.1 | 881.53 | 0.5
2022-01-08 | P | 24 | 40 | 229.7 | 32.26 | 74.259 | 74.259 | 0.45674 | 60.858 | 60.858 | 0.36103 | 0.094585 | 0.094585 | 0.21091 | 13.401 | 13.401 | 0.095717 | 1554.1913 | 18.05 | 686.58 | 0.5
2022-01-09 | P | 24 | 40 | 229.7 | 32.26 | 72.42 | 72.42 | 0.45682 | 59.307 | 59.307 | 0.36109 | 0.097466 | 0.097466 | 0.21101 | 13.113 | 13.113 | 0.09573 | 1643.421 | 18.11 | 686.58 | 0.5
2022-01-10 | P | 24 | 40 | 229.7 | 32.26 | 83.344 | 83.344 | 0.4569 | 68.231 | 68.231 | 0.36115 | 0.11506 | 0.11506 | 0.21112 | 15.113 | 15.113 | 0.095746 | 1686.3999 | 18.13 | 686.58 | 0.5
2022-01-11 | P | 24 | 40 | 231.78 | 31.39 | 86.417 | 86.417 | 0.45699 | 70.739 | 70.739 | 0.36123 | 0.10369 | 0.10369 | 0.21123 | 15.678 | 15.678 | 0.095761 | 1465.834 | 18.14 | 671.92 | 0.5
2022-01-12 | P | 24 | 40 | 232.98 | 31.11 | 86.73 | 86.73 | 0.45707 | 71 | 71 | 0.3613 | 0.10038 | 0.10038 | 0.21133 | 15.73 | 15.73 | 0.095777 | 1413.8639 | 18.14 | 670.5 | 0.5
2022-01-13 | P | 24 | 40 | 233.42 | 30.89 | 86.274 | 86.274 | 0.45716 | 70.682 | 70.682 | 0.36137 | 0.099567 | 0.099567 | 0.21143 | 15.592 | 15.592 | 0.095793 | 1408.6664 | 18.07 | 675.94 | 0.5
2022-01-14 | P | 24 | 40 | 233.97 | 30.59 | 86.929 | 86.929 | 0.45725 | 71.214 | 71.214 | 0.36144 | 0.10077 | 0.10077 | 0.21153 | 15.715 | 15.715 | 0.095808 | 1415.0041 | 18.08 | 686.21 | 0.5
2022-01-15 | P | 24 | 40 | 235.81 | 30.06 | 87.462 | 87.462 | 0.45733 | 71.651 | 71.651 | 0.36151 | 0.10063 | 0.10063 | 0.21163 | 15.811 | 15.811 | 0.095824 | 1404.4334 | 18.08 | 699.26 | 0.5
2022-01-16 | P | 24 | 40 | 237.73 | 29.17 | 85.569 | 85.569 | 0.45742 | 70.077 | 70.077 | 0.36158 | 0.097818 | 0.097818 | 0.21173 | 15.492 | 15.492 | 0.09584 | 1395.8677 | 18.1 | 723.48 | 0.5
2022-01-17 | P | 24 | 40 | 238.53 | 27.82 | 86.892 | 86.892 | 0.45751 | 71.156 | 71.156 | 0.36165 | 0.10156 | 0.10156 | 0.21183 | 15.736 | 15.736 | 0.095855 | 1427.2203 | 18.11 | 758.06 | 0.5
2022-01-18 | P | 24 | 40 | 244.69 | 26.86 | 89.132 | 89.132 | 0.4576 | 72.982 | 72.982 | 0.36172 | 0.10258 | 0.10258 | 0.21193 | 16.15 | 16.15 | 0.095871 | 1405.5781 | 18.12 | 790.01 | 0.5
2022-01-19 | P | 24 | 40 | 239.94 | 25.79 | 89.429 | 89.429 | 0.45768 | 73.168 | 73.168 | 0.3618 | 0.10027 | 0.10027 | 0.21203 | 16.261 | 16.261 | 0.095888 | 1370.4108 | 18.18 | 805.07 | 0.5
2022-01-20 | P | 24 | 40 | 219.52 | 24.72 | 91.374 | 91.374 | 0.45778 | 74.696 | 74.696 | 0.36187 | 0.1021 | 0.1021 | 0.21213 | 16.678 | 16.678 | 0.095904 | 1366.927 | 18.25 | 789.01 | 0.5
2022-01-21 | P | 24 | 40 | 227.77 | 24.31 | 92.346 | 92.346 | 0.45787 | 75.489 | 75.489 | 0.36195 | 0.10108 | 0.10108 | 0.21223 | 16.857 | 16.857 | 0.095921 | 1338.9648 | 18.25 | 797.94 | 0.5
2022-01-22 | P | 24 | 40 | 222.52 | 24.25 | 93.374 | 93.374 | 0.45796 | 76.134 | 76.134 | 0.36202 | 0.10087 | 0.10087 | 0.21234 | 17.24 | 17.24 | 0.095939 | 1324.8992 | 18.46 | 819.45 | 0.5
2022-01-23 | P | 24 | 40 | 219.88 | 25.56 | 93.145 | 93.145 | 0.45806 | 75.901 | 75.901 | 0.3621 | 0.099709 | 0.099709 | 0.21243 | 17.244 | 17.244 | 0.095956 | 1313.6748 | 18.51 | 803.76 | 0.5
2022-01-24 | P | 24 | 40 | 231.62 | 24.24 | 92.548 | 92.548 | 0.45815 | 75.448 | 75.448 | 0.36217 | 0.099418 | 0.099418 | 0.21253 | 17.1 | 17.1 | 0.095973 | 1317.7075 | 18.48 | 808.74 | 0.5
2022-01-25 | P | 24 | 40 | 238.53 | 23.48 | 92.48 | 92.48 | 0.45824 | 75.505 | 75.505 | 0.36225 | 0.10009 | 0.10009 | 0.21263 | 16.975 | 16.975 | 0.09599 | 1325.6192 | 18.36 | 820.4 | 0.5
2022-01-26 | P | 24 | 40 | 242.27 | 23.75 | 91.145 | 91.145 | 0.45833 | 74.406 | 74.406 | 0.36232 | 0.09856 | 0.09856 | 0.21273 | 16.739 | 16.739 | 0.096007 | 1324.6185 | 18.36 | 821.54 | 0.5
2022-01-27 | P | 24 | 40 | 248.84 | 23.33 | 91.404 | 91.404 | 0.45842 | 74.603 | 74.603 | 0.3624 | 0.10028 | 0.10028 | 0.21283 | 16.801 | 16.801 | 0.096023 | 1344.1835 | 18.38 | 831.74 | 0.5
2022-01-28 | P | 24 | 40 | 243.33 | 22.22 | 90.793 | 90.793 | 0.45851 | 74.116 | 74.116 | 0.36247 | 0.099362 | 0.099362 | 0.21293 | 16.677 | 16.677 | 0.09604 | 1340.634 | 18.37 | 862.48 | 0.5
2022-01-29 | P | 24 | 40 | 247.74 | 22.24 | 90.93 | 90.93 | 0.4586 | 74.198 | 74.198 | 0.36255 | 0.10013 | 0.10013 | 0.21303 | 16.732 | 16.732 | 0.096057 | 1349.443 | 18.4 | 873.13 | 0.5
2022-01-30 | P | 24 | 40 | 236.21 | 23.13 | 91.308 | 91.308 | 0.4587 | 74.506 | 74.506 | 0.36262 | 0.10043 | 0.10043 | 0.21313 | 16.802 | 16.802 | 0.096074 | 1347.9517 | 18.4 | 869.64 | 0.5
2022-01-31 | P | 24 | 40 | 234.15 | 23.66 | 92.449 | 92.449 | 0.45879 | 75.407 | 75.407 | 0.3627 | 0.10122 | 0.10122 | 0.21323 | 17.042 | 17.042 | 0.096091 | 1342.3794 | 18.43 | 848.94 | 0.5
2022-02-01 | P | 24 | 40 | 240.11 | 23.35 | 78.162 | 78.162 | 0.45887 | 64.394 | 64.394 | 0.36276 | 0.079627 | 0.079627 | 0.21331 | 13.768 | 13.768 | 0.096104 | 1236.5562 | 17.62 | 849.54 | 0.5
2022-02-02 | P | 24 | 40 | 239.65 | 23.33 | 78.365 | 78.365 | 0.45894 | 64.561 | 64.561 | 0.36283 | 0.079833 | 0.079833 | 0.21339 | 13.804 | 13.804 | 0.096118 | 1236.5562 | 17.62 | 852.16 | 0.5
2022-02-03 | P | 24 | 40 | 242.39 | 23.14 | 78.092 | 78.092 | 0.45902 | 64.34 | 64.34 | 0.36289 | 0.079354 | 0.079354 | 0.21347 | 13.752 | 13.752 | 0.096132 | 1233.3576 | 17.61 | 869.19 | 0.5
2022-02-04 | P | 24 | 40 | 252.77 | 22.35 | 66.97 | 66.97 | 0.45909 | 56.537 | 56.537 | 0.36295 | 0.06997 | 0.06997 | 0.21354 | 10.433 | 10.433 | 0.096142 | 1237.594 | 15.58 | 885.93 | 0.5
2022-02-05 | P | 24 | 40 | 253.31 | 21.74 | 66.561 | 66.561 | 0.45916 | 56.236 | 56.236 | 0.363 | 0.06792 | 0.06792 | 0.21361 | 10.325 | 10.325 | 0.096153 | 1207.7724 | 15.51 | 905.48 | 0.5
2022-02-06 | P | 24 | 40 | 249.62 | 21.5 | 66.099 | 66.099 | 0.45922 | 55.828 | 55.828 | 0.36306 | 0.067428 | 0.067428 | 0.21368 | 10.271 | 10.271 | 0.096163 | 1207.7724 | 15.54 | 924.05 | 0.5
2022-02-07 | P | 24 | 40 | 242.25 | 22.33 | 66.464 | 66.464 | 0.45929 | 56.163 | 56.163 | 0.36312 | 0.068328 | 0.068328 | 0.21375 | 10.301 | 10.301 | 0.096173 | 1216.599 | 15.5 | 911.24 | 0.5
2022-02-08 | P | 24 | 40 | 247.78 | 25.46 | 66.119 | 66.119 | 0.45936 | 55.868 | 55.868 | 0.36317 | 0.067564 | 0.067564 | 0.21381 | 10.251 | 10.251 | 0.096184 | 1209.3422 | 15.5 | 847.89 | 0.5
2022-02-09 | P | 24 | 40 | 247.78 | 25.46 | 66.071 | 66.071 | 0.45942 | 55.899 | 55.899 | 0.36323 | 0.067958 | 0.067958 | 0.21388 | 10.172 | 10.172 | 0.096194 | 1215.7279 | 15.4 | 847.89 | 0.5
2022-02-10 | P | 24 | 40 | 247.78 | 25.46 | 67.086 | 67.086 | 0.45949 | 56.734 | 56.734 | 0.36328 | 0.068935 | 0.068935 | 0.21395 | 10.352 | 10.352 | 0.096204 | 1215.0537 | 15.43 | 847.89 | 0.5
2022-02-11 | P | 24 | 40 | 259.08 | 24.89 | 65.691 | 65.691 | 0.45955 | 55.544 | 55.544 | 0.36334 | 0.066496 | 0.066496 | 0.21402 | 10.147 | 10.147 | 0.096214 | 1197.1708 | 15.45 | 848.72 | 0.5
2022-02-12 | P | 24 | 40 | 251.42 | 24.53 | 66.004 | 66.004 | 0.45962 | 55.801 | 55.801 | 0.3634 | 0.068235 | 0.068235 | 0.21409 | 10.203 | 10.203 | 0.096224 | 1222.8195 | 15.46 | 858.23 | 0.5
2022-02-13 | P | 24 | 40 | 241.65 | 24.71 | 61.859 | 61.859 | 0.45968 | 52.261 | 52.261 | 0.36345 | 0.063611 | 0.063611 | 0.21415 | 9.598 | 9.598 | 0.096234 | 1217.1876 | 15.52 | 856.82 | 0.5
2022-02-14 | P | 24 | 40 | 249.35 | 24.82 | 62.301 | 62.301 | 0.45974 | 52.641 | 52.641 | 0.3635 | 0.068414 | 0.068414 | 0.21422 | 9.66 | 9.66 | 0.096244 | 1299.6362 | 15.5 | 865.22 | 0.5
2022-02-15 | P | 24 | 40 | 259.18 | 24.41 | 67.473 | 67.473 | 0.45981 | 57.02 | 57.02 | 0.36356 | 0.07357 | 0.07357 | 0.21429 | 10.453 | 10.453 | 0.096254 | 1290.2545 | 15.49 | 868.41 | 0.5
2022-02-16 | P | 24 | 40 | 293.84 | 25.21 | 63.252 | 63.252 | 0.45987 | 53.324 | 53.324 | 0.36361 | 0.063518 | 0.063518 | 0.21435 | 9.928 | 9.928 | 0.096264 | 1191.166 | 15.7 | 913.17 | 0.5
2022-02-17 | P | 24 | 40 | 293.84 | 25.21 | 63.432 | 63.432 | 0.45994 | 52.56 | 52.56 | 0.36366 | 0.066947 | 0.066947 | 0.21442 | 10.872 | 10.872 | 0.096275 | 1273.7283 | 17.14 | 913.17 | 0.5
2022-02-18 | P | 24 | 40 | 293.84 | 25.21 | 64.376 | 64.376 | 0.46 | 53.325 | 53.325 | 0.36372 | 0.068909 | 0.068909 | 0.21449 | 11.051 | 11.051 | 0.096286 | 1292.2429 | 17.17 | 913.17 | 0.5
2022-02-19 | P | 24 | 40 | 289.38 | 26.22 | 58.424 | 58.424 | 0.46006 | 49.007 | 49.007 | 0.36377 | 0.06242 | 0.06242 | 0.21455 | 9.417 | 9.417 | 0.096295 | 1273.7044 | 16.12 | 907.22 | 0.5
2022-02-20 | P | 24 | 40 | 295.46 | 26.52 | 59.727 | 59.727 | 0.46012 | 50.13 | 50.13 | 0.36382 | 0.069477 | 0.069477 | 0.21462 | 9.597 | 9.597 | 0.096305 | 1385.9303 | 16.07 | 902.25 | 0.5
2022-02-21 | P | 24 | 40 | 303.03 | 24.89 | 59.449 | 59.449 | 0.46018 | 49.897 | 49.897 | 0.36387 | 0.067605 | 0.067605 | 0.21469 | 9.552 | 9.552 | 0.096315 | 1354.883 | 16.07 | 945.64 | 0.5
2022-02-22 | P | 24 | 40 | 303.03 | 24.89 | 59.238 | 59.238 | 0.46024 | 49.716 | 49.716 | 0.36392 | 0.067674 | 0.067674 | 0.21476 | 9.522 | 9.522 | 0.096324 | 1361.2098 | 16.07 | 945.64 | 0.5
2022-02-23 | P | 24 | 40 | 303.03 | 24.89 | 59.371 | 59.371 | 0.4603 | 49.878 | 49.878 | 0.36397 | 0.068142 | 0.068142 | 0.21483 | 9.493 | 9.493 | 0.096334 | 1366.1656 | 15.99 | 945.64 | 0.5
2022-02-24 | P | 24 | 40 | 311.81 | 23.73 | 57.792 | 57.792 | 0.46036 | 48.515 | 48.515 | 0.36401 | 0.066064 | 0.066064 | 0.21489 | 9.277 | 9.277 | 0.096343 | 1361.7284 | 16.05 | 976.32 | 0.5
2022-02-25 | P | 24 | 40 | 279.34 | 23.08 | 71.099 | 71.099 | 0.46043 | 60.792 | 60.792 | 0.36407 | 0.075173 | 0.075173 | 0.21497 | 10.307 | 10.307 | 0.096353 | 1236.5562 | 14.5 | 961.68 | 0.5
2022-02-26 | P | 24 | 40 | 268.9 | 20.33 | 72.784 | 72.784 | 0.4605 | 62.194 | 62.194 | 0.36414 | 0.076707 | 0.076707 | 0.21504 | 10.59 | 10.59 | 0.096364 | 1233.3576 | 14.55 | 939.33 | 0.5
2022-02-27 | P | 24 | 40 | 270.47 | 21.18 | 72.552 | 72.552 | 0.46057 | 61.998 | 61.998 | 0.3642 | 0.076728 | 0.076728 | 0.21512 | 10.554 | 10.554 | 0.096374 | 1237.594 | 14.55 | 916.7 | 0.5
2022-02-28 | P | 24 | 40 | 266.82 | 21.43 | 73.558 | 73.558 | 0.46065 | 62.855 | 62.855 | 0.36426 | 0.080473 | 0.080473 | 0.2152 | 10.703 | 10.703 | 0.096385 | 1280.2971 | 14.55 | 913.09 | 0.5
2022-03-01 | P | 24 | 40 | 263.68 | 21.53 | 73.463 | 73.463 | 0.46072 | 62.783 | 62.783 | 0.36432 | 0.076707 | 0.076707 | 0.21528 | 10.68 | 10.68 | 0.096396 | 1221.7868 | 14.54 | 906.62 | 0.5
2022-03-02 | P | 24 | 40 | 267.45 | 21.5 | 73.981 | 73.981 | 0.46079 | 63.222 | 63.222 | 0.36439 | 0.077244 | 0.077244 | 0.21536 | 10.759 | 10.759 | 0.096406 | 1221.7868 | 14.54 | 911.75 | 0.5
2022-03-03 | P | 24 | 40 | 265.18 | 20.84 | 73.803 | 73.803 | 0.46087 | 63.071 | 63.071 | 0.36445 | 0.076524 | 0.076524 | 0.21543 | 10.732 | 10.732 | 0.096417 | 1213.303 | 14.54 | 916.18 | 0.5
2022-03-04 | P | 24 | 40 | 265.18 | 20.84 | 85.102 | 85.102 | 0.46095 | 72.719 | 72.719 | 0.36452 | 0.088441 | 0.088441 | 0.21552 | 12.383 | 12.383 | 0.09643 | 1216.2078 | 14.55 | 916.18 | 0.5
2022-03-05 | P | 24 | 40 | 294.55 | 23.27 | 81.225 | 81.225 | 0.46103 | 69.483 | 69.483 | 0.36459 | 0.073294 | 0.073294 | 0.21559 | 11.742 | 11.742 | 0.096441 | 1054.8473 | 14.46 | 928.15 | 0.5
2022-03-06 | P | 24 | 40 | 294.55 | 23.27 | 68.416 | 68.416 | 0.4611 | 59.842 | 59.842 | 0.36465 | 0.066064 | 0.066064 | 0.21566 | 8.574 | 8.574 | 0.09645 | 1103.9742 | 12.53 | 928.15 | 0.5
2022-03-07 | P | 24 | 40 | 294.55 | 23.27 | 69.937 | 69.937 | 0.46117 | 61.169 | 61.169 | 0.36471 | 0.078408 | 0.078408 | 0.21574 | 8.768 | 8.768 | 0.096459 | 1281.8328 | 12.54 | 928.15 | 0.5
2022-03-08 | P | 24 | 40 | 328.01 | 22.49 | 70.335 | 70.335 | 0.46124 | 61.515 | 61.515 | 0.36478 | 0.077141 | 0.077141 | 0.21582 | 8.82 | 8.82 | 0.096467 | 1254.0248 | 12.54 | 939.34 | 0.5
2022-03-09 | P | 24 | 40 | 296.97 | 23.78 | 70.458 | 70.458 | 0.46131 | 61.623 | 61.623 | 0.36484 | 0.076842 | 0.076842 | 0.21589 | 8.835 | 8.835 | 0.096476 | 1246.9713 | 12.54 | 921.69 | 0.5
2022-03-10 | P | 24 | 40 | 302.49 | 23.63 | 75.54 | 75.54 | 0.46139 | 64.686 | 64.686 | 0.3649 | 0.08052 | 0.08052 | 0.21597 | 10.854 | 10.854 | 0.096487 | 1244.7859 | 14.37 | 918.29 | 0.5
2022-03-11 | P | 24 | 40 | 274.84 | 25.23 | 75.669 | 75.669 | 0.46146 | 64.796 | 64.796 | 0.36497 | 0.076838 | 0.076838 | 0.21605 | 10.873 | 10.873 | 0.096498 | 1185.843 | 14.37 | 892.57 | 0.5
2022-03-12 | P | 24 | 40 | 274.84 | 25.23 | 75.771 | 75.771 | 0.46154 | 65.019 | 65.019 | 0.36503 | 0.076971 | 0.076971 | 0.21613 | 10.752 | 10.752 | 0.096509 | 1183.8299 | 14.19 | 892.57 | 0.5
2022-03-13 | P | 24 | 40 | 274.84 | 25.23 | 76.556 | 76.556 | 0.46162 | 64.88 | 64.88 | 0.3651 | 0.076543 | 0.076543 | 0.2162 | 11.676 | 11.676 | 0.09652 | 1179.7696 | 15.25 | 892.57 | 0.5
2022-03-14 | P | 24 | 40 | 282.42 | 24.26 | 76.878 | 76.878 | 0.46169 | 65.199 | 65.199 | 0.36516 | 0.077085 | 0.077085 | 0.21628 | 11.679 | 11.679 | 0.096532 | 1182.2972 | 15.19 | 912.14 | 0.5
2022-03-15 | P | 24 | 40 | 277.7 | 24.01 | 72.104 | 72.104 | 0.46177 | 61.767 | 61.767 | 0.36522 | 0.07267 | 0.07267 | 0.21635 | 10.337 | 10.337 | 0.096542 | 1176.5125 | 14.34 | 911.9 | 0.5
2022-03-16 | P | 24 | 40 | 225.37 | 28.56 | 73.864 | 73.864 | 0.46184 | 63.162 | 63.162 | 0.36529 | 0.07844 | 0.07844 | 0.21643 | 10.702 | 10.702 | 0.096553 | 1241.8839 | 14.49 | 693.45 | 0.5
2022-03-17 | P | 24 | 40 | 225.37 | 28.56 | 73.093 | 73.093 | 0.46191 | 62.631 | 62.631 | 0.36535 | 0.076063 | 0.076063 | 0.21651 | 10.462 | 10.462 | 0.096564 | 1214.4555 | 14.31 | 693.45 | 0.5
2022-03-18 | P | 24 | 40 | 225.37 | 28.56 | 73.289 | 73.289 | 0.46199 | 62.801 | 62.801 | 0.36541 | 0.076916 | 0.076916 | 0.21658 | 10.488 | 10.488 | 0.096574 | 1224.752 | 14.31 | 693.45 | 0.5
2022-03-19 | P | 24 | 40 | 228.6 | 29.02 | 107.061 | 107.061 | 0.46209 | 91.562 | 91.562 | 0.3655 | 0.11184 | 0.11184 | 0.2167 | 15.499 | 15.499 | 0.09659 | 1221.4366 | 14.48 | 700.42 | 0.5
2022-03-20 | P | 24 | 40 | 235.13 | 27.88 | 107.877 | 107.877 | 0.4622 | 92.258 | 92.258 | 0.3656 | 0.13044 | 0.13044 | 0.21683 | 15.619 | 15.619 | 0.096605 | 1413.8158 | 14.48 | 705.35 | 0.5
2022-03-21 | P | 24 | 40 | 244.27 | 27.36 | 100.214 | 100.214 | 0.4623 | 87.548 | 87.548 | 0.36568 | 0.10613 | 0.10613 | 0.21693 | 12.666 | 12.666 | 0.096618 | 1212.222 | 12.64 | 719.12 | 0.5
2022-03-22 | P | 24 | 40 | 245.18 | 26.8 | 99.199 | 99.199 | 0.4624 | 86.667 | 86.667 | 0.36577 | 0.11071 | 0.11071 | 0.21704 | 12.532 | 12.532 | 0.09663 | 1277.4384 | 12.63 | 731.03 | 0.5
2022-03-23 | P | 24 | 40 | 240.81 | 25.85 | 99.342 | 99.342 | 0.4625 | 86.7 | 86.7 | 0.36586 | 0.11188 | 0.11188 | 0.21715 | 12.642 | 12.642 | 0.096643 | 1290.424 | 12.73 | 745.81 | 0.5
2022-03-24 | P | 24 | 40 | 251.88 | 24.91 | 97.754 | 97.754 | 0.4626 | 85.325 | 85.325 | 0.36594 | 0.11006 | 0.11006 | 0.21727 | 12.429 | 12.429 | 0.096656 | 1289.9329 | 12.72 | 774.53 | 0.5
2022-03-25 | P | 24 | 40 | 247.26 | 26.16 | 96.742 | 96.742 | 0.46269 | 84.514 | 84.514 | 0.36603 | 0.11077 | 0.11077 | 0.21738 | 12.228 | 12.228 | 0.096668 | 1310.7199 | 12.64 | 772.04 | 0.5
2022-03-26 | P | 24 | 40 | 242.56 | 25.99 | 99.946 | 99.946 | 0.46279 | 87.294 | 87.294 | 0.36611 | 0.11552 | 0.11552 | 0.21749 | 12.652 | 12.652 | 0.09668 | 1323.2977 | 12.66 | 755.09 | 0.5
2022-03-27 | P | 24 | 40 | 260.39 | 26.63 | 86.576 | 86.576 | 0.46288 | 74.906 | 74.906 | 0.36619 | 0.095966 | 0.095966 | 0.21759 | 11.67 | 11.67 | 0.096692 | 1281.1554 | 13.48 | 769.81 | 0.5
2022-03-28 | P | 24 | 40 | 282.77 | 25.95 | 86.714 | 86.714 | 0.46297 | 75.059 | 75.059 | 0.36626 | 0.11207 | 0.11207 | 0.2177 | 11.655 | 11.655 | 0.096704 | 1493.0337 | 13.44 | 798.41 | 0.5
2022-03-29 | P | 24 | 40 | 291.2 | 25.99 | 86.958 | 86.958 | 0.46305 | 75.367 | 75.367 | 0.36634 | 0.1123 | 0.1123 | 0.21781 | 11.591 | 11.591 | 0.096715 | 1489.9903 | 13.33 | 812.88 | 0.5
2022-03-30 | P | 24 | 40 | 285.95 | 26.07 | 86.414 | 86.414 | 0.46314 | 74.797 | 74.797 | 0.36641 | 0.11099 | 0.11099 | 0.21792 | 11.617 | 11.617 | 0.096727 | 1483.9012 | 13.44 | 824.22 | 0.5
2022-03-31 | P | 24 | 40 | 285.95 | 26.07 | 84.583 | 84.583 | 0.46323 | 73.212 | 73.212 | 0.36649 | 0.10947 | 0.10947 | 0.21803 | 11.371 | 11.371 | 0.096738 | 1495.2094 | 13.44 | 824.22 | 0.5

## TL_3P
Date | Status | Working | Choke | WHFP | WHFT | Liquid |  |  | Oil |  |  | Gas |  |  | Water |  |  | GOR | Water Cut | BHFP | Gaslift | Frequency
|  | Hour | Size | (ave.) |  | Daily Prod. | Daily Rate | Cum. | Daily Prod. | Daily Rate | Cum. | Daily Prod. | Daily Rate | Cum. | Daily Prod. | Daily Rate | Cum. |  |  | @Gauge
(d-m-y) |  | (hrs) | (/64in) | (psig) | (degC) | (bbl) | (bbl/d) | (mmbbl) | (stb) | (stb/d) | (mmstb) | (mmscf) | (mmscf/d) | (bscf) | (bbl) | (bbl/d) | (mmbbl) | (scf/stb) | (%) | (psia) | (mmscf/d) | (Hz)
2014-06-01
2014-06-02
2014-06-03
2014-06-04
2014-06-05
2014-06-06 | P | 1 | 32 | 1989.1926 | 64 | 16.7927 | 403.024 | 1.6793e-05 | 16.7927 | 403.024 | 1.6793e-05 | 0 | 0 | 0 | 0 | 0 | 0 | 0 | 0 | 2718.0072
2014-06-07 | P | 21.28 | 30 | 2110.2991 | 64 | 262.5067 | 296.0602 | 0.0002793 | 227.3451 | 256.4043 | 0.00024414 | 3.5015 | 3.9491 | 0.0035015 | 35.1616 | 39.6559 | 3.5162e-05 | 15401.7053 | 13.3945 | 2718.0072
2014-06-08 | P | 24 | 30 | 2110.2991 | 64 | 415.7898 | 415.7898 | 0.00069509 | 415.7898 | 415.7898 | 0.00065993 | 3.1011 | 3.1011 | 0.0066026 | 0 | 0 | 3.5162e-05 | 7458.2623 | 0 | 2701.0378
2014-06-09 | P | 24 | 30 | 2081.7266 | 65 | 422.5538 | 422.5538 | 0.0011176 | 421.2017 | 421.2017 | 0.0010811 | 7.248 | 7.248 | 0.013851 | 1.3521 | 1.3521 | 3.6514e-05 | 17207.8288 | 0.31999 | 2677.7592
2014-06-10 | P | 24 | 30 | 2066.2076 | 65 | 393.2518 | 393.2518 | 0.0015109 | 392.6548 | 392.6548 | 0.0014738 | 3.0887 | 3.0887 | 0.016939 | 0.59696 | 0.59696 | 3.7111e-05 | 7866.0791 | 0.1518 | 2652.7402
2014-06-11 | P | 23.92 | 30 | 2064.1771 | 65 | 391.5261 | 392.8355 | 0.0019024 | 386.3872 | 387.6795 | 0.0018602 | 3.3359 | 3.347 | 0.020275 | 5.1388 | 5.156 | 4.225e-05 | 8633.4718 | 1.3125 | 2648.6792
2014-06-12 | P | 24 | 30 | 2054.1695 | 65 | 373.1339 | 373.1339 | 0.0022756 | 359.4366 | 359.4366 | 0.0022196 | 3.6451 | 3.6451 | 0.02392 | 13.6973 | 13.6973 | 5.5947e-05 | 10141.2275 | 3.6709 | 2634.7555
2014-06-13 | P | 24 | 30 | 2051.5588 | 65 | 521.1524 | 521.1524 | 0.0027967 | 509.5112 | 509.5112 | 0.0027291 | 3.6782 | 3.6782 | 0.027598 | 11.6412 | 11.6412 | 6.7588e-05 | 7219.0875 | 2.2337 | 2630.8395
2014-06-14 | P | 23.5 | 30 | 2051.5588 | 65 | 497.1115 | 507.6883 | 0.0032938 | 487.1971 | 497.563 | 0.0032163 | 3.1934 | 3.2614 | 0.030792 | 9.9144 | 10.1254 | 7.7502e-05 | 6554.6866 | 1.9944 | 2630.8395
2014-06-15 | P | 22.73 | 30 | 2045.0321 | 65 | 433.4643 | 457.6834 | 0.0037273 | 424.7871 | 448.5214 | 0.0036411 | 3.1833 | 3.3611 | 0.033975 | 8.6772 | 9.162 | 8.618e-05 | 7493.8146 | 2.0018 | 2620.6869
2014-06-16 | P | 24 | 30 | 2033.5741 | 65 | 485.2312 | 485.2312 | 0.0042125 | 476.5988 | 476.5988 | 0.0041177 | 2.3736 | 2.3736 | 0.036349 | 8.6325 | 8.6325 | 9.4812e-05 | 4980.2324 | 1.779 | 2601.977
2014-06-17 | P | 23.3 | 30 | 2064.7572 | 64 | 419.2193 | 431.8139 | 0.0046317 | 412.5585 | 424.953 | 0.0045303 | 3.3563 | 3.4571 | 0.039705 | 6.6608 | 6.8609 | 0.00010147 | 8135.355 | 1.5889 | 2652.3051
2014-06-18 | P | 23.3 | 30 | 2064 | 66 | 368.3379 | 379.4038 | 0.0050001 | 363.2284 | 374.1408 | 0.0048935 | 3.2764 | 3.3748 | 0.042981 | 5.1095 | 5.263 | 0.00010658 | 9020.2133 | 1.3872 | 2584.5725
2014-06-19 | P | 24 | 30 | 2014 | 65 | 443.1181 | 443.1181 | 0.0054432 | 434.9949 | 434.9949 | 0.0053285 | 4.3649 | 4.3649 | 0.047346 | 8.1232 | 8.1232 | 0.00011471 | 10034.2876 | 1.8332 | 2604.8778
2014-06-20 | P | 24 | 30 | 2010.3681 | 65 | 453.2811 | 453.2811 | 0.0058965 | 446.824 | 446.824 | 0.0057753 | 3.929 | 3.929 | 0.051275 | 6.4571 | 6.4571 | 0.00012116 | 8793.2775 | 1.4245 | 2581.2366
2014-06-21 | P | 24 | 30 | 2001.5208 | 65 | 444.528 | 444.528 | 0.006341 | 439.9772 | 439.9772 | 0.0062153 | 4.009 | 4.009 | 0.055284 | 4.5508 | 4.5508 | 0.00012571 | 9111.8064 | 1.0237 | 2570.0687
2014-06-22 | P | 24 | 30 | 1997.7498 | 65 | 418.6486 | 418.6486 | 0.0067596 | 413.7776 | 413.7776 | 0.0066291 | 4.0251 | 4.0251 | 0.059309 | 4.871 | 4.871 | 0.00013058 | 9727.6304 | 1.1635 | 2565.5725
2014-06-23 | P | 24 | 30 | 1997.0246 | 65 | 438.5281 | 438.5281 | 0.0071982 | 434.3361 | 434.3361 | 0.0070634 | 3.7311 | 3.7311 | 0.06304 | 4.192 | 4.192 | 0.00013478 | 8590.2997 | 0.95592 | 2563.1069
2014-06-24 | P | 24 | 30 | 1997.0246 | 65 | 474.2556 | 474.2556 | 0.0076724 | 471.0101 | 471.0101 | 0.0075344 | 3.926 | 3.926 | 0.066966 | 3.2455 | 3.2455 | 0.00013802 | 8335.3131 | 0.68434 | 2563.1069
2014-06-25 | P | 24 | 30 | 1981.6506 | 65 | 426.9785 | 426.9785 | 0.0080994 | 424.1274 | 424.1274 | 0.0079585 | 3.8515 | 3.8515 | 0.070818 | 2.8511 | 2.8511 | 0.00014087 | 9080.9443 | 0.66774 | 2542.9467
2014-06-26 | P | 24 | 30 | 1972.6583 | 65 | 404.1789 | 404.1789 | 0.0085036 | 400.0234 | 400.0234 | 0.0083586 | 4.0189 | 4.0189 | 0.074837 | 4.1555 | 4.1555 | 0.00014503 | 10046.7786 | 1.0281 | 2533.3742
2014-06-27 | P | 24 | 30 | 2015.7345 | 65 | 397.4803 | 397.4803 | 0.0089011 | 395.786 | 395.786 | 0.0087543 | 3.4534 | 3.4534 | 0.07829 | 1.6943 | 1.6943 | 0.00014672 | 8725.3787 | 0.42627 | 2533.3742
2014-06-28 | P | 24 | 30 | 2001.6658 | 65 | 399.2735 | 399.2735 | 0.0093003 | 395.7446 | 395.7446 | 0.0091501 | 3.5024 | 3.5024 | 0.081793 | 3.5289 | 3.5289 | 0.00015025 | 8850.1437 | 0.88382 | 2577.7557
2014-06-29 | P | 24 | 30 | 1978.5352 | 65 | 420.9602 | 420.9602 | 0.0097213 | 418.8873 | 418.8873 | 0.009569 | 3.5517 | 3.5517 | 0.085344 | 2.0729 | 2.0729 | 0.00015232 | 8478.7874 | 0.49243 | 2545.6777
2014-06-30 | P | 24 | 30 | 1976.6323 | 65 | 394.9708 | 394.9708 | 0.010116 | 389.7589 | 389.7589 | 0.0099587 | 3.6658 | 3.6658 | 0.08901 | 5.2119 | 5.2119 | 0.00015754 | 9405.2106 | 1.3196 | 2545.1802
2014-07-01 | P | 24 | 30 | 1976.6323 | 65 | 400.8928 | 400.8928 | 0.010517 | 395.599 | 395.599 | 0.010354 | 3.5514 | 3.5514 | 0.092561 | 5.2938 | 5.2938 | 0.00016283 | 8977.1908 | 1.3205 | 2545.1802
2014-07-02 | P | 23.67 | 30 | 1980.6921 | 65 | 349.6321 | 354.5066 | 0.010867 | 340.2186 | 344.9618 | 0.010695 | 3.7762 | 3.8288 | 0.096338 | 9.4136 | 9.5448 | 0.00017224 | 11099.3181 | 2.6924 | 2527.2096
2014-07-03 | P | 24 | 30 | 1948.8003 | 65 | 388.8825 | 388.8825 | 0.011256 | 383.1121 | 383.1121 | 0.011078 | 3.966 | 3.966 | 0.1003 | 5.7704 | 5.7704 | 0.00017801 | 10352.1674 | 1.4839 | 2504.0364
2014-07-04 | P | 24 | 30 | 1948.4752 | 65 | 366.1954 | 366.1954 | 0.011622 | 359.4126 | 359.4126 | 0.011437 | 4.0131 | 4.0131 | 0.10432 | 6.7827 | 6.7827 | 0.0001848 | 11165.658 | 1.8522 | 2502.8789
2014-07-05 | P | 24 | 30 | 1939.3666 | 65 | 336.5598 | 336.5598 | 0.011958 | 325.2335 | 325.2335 | 0.011762 | 3.7644 | 3.7644 | 0.10808 | 11.3264 | 11.3264 | 0.00019612 | 11574.3587 | 3.3653 | 2494.9486
2014-07-06 | P | 24 | 30 | 1939.3666 | 65 | 336.8595 | 336.8595 | 0.012295 | 325.5156 | 325.5156 | 0.012088 | 3.5869 | 3.5869 | 0.11167 | 11.3438 | 11.3438 | 0.00020747 | 11019.2122 | 3.3675 | 2494.9486
2014-07-07 | P | 24 | 30 | 1939.3666 | 65 | 430.8495 | 430.8495 | 0.012726 | 417.001 | 417.001 | 0.012505 | 3.6115 | 3.6115 | 0.11528 | 13.8486 | 13.8486 | 0.00022132 | 8660.6887 | 3.2142 | 2494.9486
2014-07-08 | P | 24 | 30 | 1918.7204 | 65 | 324.2188 | 324.2188 | 0.01305 | 322.4322 | 322.4322 | 0.012827 | 3.3258 | 3.3258 | 0.11861 | 1.7866 | 1.7866 | 0.0002231 | 10314.7958 | 0.55104 | 2473.1785
2014-07-09 | P | 24 | 30 | 1941.04 | 65 | 397.0701 | 397.0701 | 0.013447 | 395.4424 | 395.4424 | 0.013223 | 3.1168 | 3.1168 | 0.12172 | 1.6277 | 1.6277 | 0.00022473 | 7881.7427 | 0.40994 | 2510.7483
2014-07-10 | P | 24 | 30 | 1918.7204 | 65 | 305.2077 | 305.2077 | 0.013753 | 303.6262 | 303.6262 | 0.013526 | 3.3513 | 3.3513 | 0.12507 | 1.5815 | 1.5815 | 0.00022631 | 11037.5475 | 0.51817 | 2473.1785
2014-07-11 | P | 24 | 30 | 1906.231 | 65 | 377.339 | 377.339 | 0.01413 | 376.4831 | 376.4831 | 0.013903 | 3.1699 | 3.1699 | 0.12824 | 0.85595 | 0.85595 | 0.00022717 | 8419.6782 | 0.22684 | 2463.611
2014-07-12 | P | 24 | 30 | 1891.2921 | 65 | 328.781 | 328.781 | 0.014459 | 261.5237 | 261.5237 | 0.014164 | 3.2994 | 3.2994 | 0.13154 | 67.2573 | 67.2573 | 0.00029442 | 12616.0207 | 20.4566 | 2442.8706
2014-07-13 | P | 24 | 30 | 1876.4983 | 65 | 368.9043 | 368.9043 | 0.014828 | 365.9555 | 365.9555 | 0.01453 | 3.4516 | 3.4516 | 0.13499 | 2.9488 | 2.9488 | 0.00029737 | 9431.6695 | 0.79934 | 2433.7332
2014-07-14 | P | 24 | 30 | 1877.5135 | 65 | 363.5775 | 363.5775 | 0.015191 | 357.263 | 357.263 | 0.014888 | 3.5348 | 3.5348 | 0.13853 | 6.3144 | 6.3144 | 0.00030369 | 9894.149 | 1.7367 | 2426.0462
2014-07-15 | P | 24 | 30 | 1863.5319 | 65 | 352.2826 | 352.2826 | 0.015544 | 346.8022 | 346.8022 | 0.015234 | 3.6742 | 3.6742 | 0.1422 | 5.4804 | 5.4804 | 0.00030917 | 10594.5215 | 1.5557 | 2418.3447
2014-07-16 | P | 24 | 30 | 1861.7044 | 65 | 397.8545 | 397.8545 | 0.015941 | 396.263 | 396.263 | 0.015631 | 3.5531 | 3.5531 | 0.14576 | 1.5914 | 1.5914 | 0.00031076 | 8966.5718 | 0.40001 | 2418.7944
2014-07-17 | P | 24 | 30 | 1852.2769 | 65 | 393.2406 | 393.2406 | 0.016335 | 390.1381 | 390.1381 | 0.016021 | 3.4636 | 3.4636 | 0.14922 | 3.1025 | 3.1025 | 0.00031386 | 8878.0003 | 0.78897 | 2407.6264
2014-07-18 | P | 24 | 30 | 1856.9182 | 65 | 378.8368 | 378.8368 | 0.016713 | 376.4474 | 376.4474 | 0.016397 | 3.5051 | 3.5051 | 0.15273 | 2.3894 | 2.3894 | 0.00031625 | 9310.8911 | 0.63072 | 2404.2906
2014-07-19 | P | 24 | 30 | 1833.5671 | 65 | 416.549 | 416.549 | 0.01713 | 415.023 | 415.023 | 0.016812 | 3.6467 | 3.6467 | 0.15637 | 1.526 | 1.526 | 0.00031778 | 8786.7409 | 0.36635 | 2378.6189
2014-07-20 | P | 24 | 30 | 1838.3968 | 65 | 398.9294 | 398.9294 | 0.017529 | 396.0093 | 396.0093 | 0.017208 | 3.7412 | 3.7412 | 0.16011 | 2.9201 | 2.9201 | 0.0003207 | 9447.1847 | 0.73199 | 2342.1274
2014-07-21 | P | 24 | 30 | 1825.0099 | 65 | 389.2427 | 389.2427 | 0.017918 | 386.0903 | 386.0903 | 0.017594 | 4.3583 | 4.3583 | 0.16447 | 3.1524 | 3.1524 | 0.00032385 | 11288.3344 | 0.80987 | 2366.4357
2014-07-22 | P | 24 | 30 | 1826.3152 | 65 | 397.0562 | 397.0562 | 0.018315 | 395.2691 | 395.2691 | 0.01799 | 4.3487 | 4.3487 | 0.16882 | 1.7871 | 1.7871 | 0.00032564 | 11001.7466 | 0.4501 | 2365.4205
2014-07-23 | P | 24 | 30 | 1811.5213 | 65 | 399.955 | 399.955 | 0.018715 | 397.3126 | 397.3126 | 0.018387 | 4.651 | 4.651 | 0.17347 | 2.6424 | 2.6424 | 0.00032828 | 11706.1483 | 0.66067 | 2353.9625
2014-07-24 | P | 24 | 30 | 1798.4247 | 65 | 473.3644 | 473.3644 | 0.019189 | 470.7344 | 470.7344 | 0.018858 | 4.881 | 4.881 | 0.17835 | 2.63 | 2.63 | 0.00033091 | 10368.9687 | 0.55559 | 2365.4205
2014-07-25 | P | 24 | 30 | 1837.7746 | 65 | 388.5612 | 388.5612 | 0.019577 | 384.1088 | 384.1088 | 0.019242 | 4.9692 | 4.9692 | 0.18332 | 4.4524 | 4.4524 | 0.00033536 | 12937.0233 | 1.1459 | 2365.4205
2014-07-26 | P | 24 | 30 | 1840.2566 | 65 | 471.7378 | 471.7378 | 0.020049 | 469.2314 | 469.2314 | 0.019711 | 5.0699 | 5.0699 | 0.18839 | 2.5064 | 2.5064 | 0.00033787 | 10804.6295 | 0.5313 | 2380.4221
2014-07-27 | P | 24 | 30 | 1819.3235 | 65 | 387.0927 | 387.0927 | 0.020436 | 382.4049 | 382.4049 | 0.020093 | 4.2181 | 4.2181 | 0.19261 | 4.6878 | 4.6878 | 0.00034256 | 11030.4876 | 1.211 | 2359.9625
2014-07-28 | P | 24 | 30 | 1825.0831 | 65 | 442.3019 | 442.3019 | 0.020878 | 438.7342 | 438.7342 | 0.020532 | 4.1696 | 4.1696 | 0.19678 | 3.5676 | 3.5676 | 0.00034612 | 9503.7001 | 0.8066 | 2366.7326
2014-07-29 | P | 24 | 30 | 1825.0831 | 65 | 415.716 | 415.716 | 0.021294 | 412.4748 | 412.4748 | 0.020945 | 4.2758 | 4.2758 | 0.20105 | 3.2412 | 3.2412 | 0.00034937 | 10366.1366 | 0.77967 | 2342.2144
2014-07-30 | P | 24 | 30 | 1825.0831 | 65 | 394.6244 | 394.6244 | 0.021689 | 391.8256 | 391.8256 | 0.021336 | 4.2833 | 4.2833 | 0.20534 | 2.7988 | 2.7988 | 0.00035216 | 10931.7653 | 0.70923 | 2342.2144
2014-07-31 | P | 24 | 30 | 1825.0831 | 65 | 321.095 | 321.095 | 0.02201 | 317.19 | 317.19 | 0.021654 | 4.1757 | 4.1757 | 0.20951 | 3.9049 | 3.9049 | 0.00035607 | 13164.7879 | 1.2161 | 2342.2144
2014-08-01 | P | 24 | 30 | 1783.0939 | 65 | 403.628 | 403.628 | 0.022413 | 399.9482 | 399.9482 | 0.022054 | 4.1138 | 4.1138 | 0.21363 | 3.6798 | 3.6798 | 0.00035975 | 10285.8081 | 0.91168 | 2348.306
2014-08-02 | P | 24 | 30 | 1818.048 | 65 | 400.5655 | 400.5655 | 0.022814 | 397.8746 | 397.8746 | 0.022451 | 4.4007 | 4.4007 | 0.21803 | 2.691 | 2.691 | 0.00036244 | 11060.6459 | 0.67179 | 2294.9321
2014-08-03 | P | 24 | 30 | 1762.0635 | 65 | 425.6394 | 425.6394 | 0.02324 | 422.2725 | 422.2725 | 0.022874 | 4.3175 | 4.3175 | 0.22235 | 3.3668 | 3.3668 | 0.00036581 | 10224.4569 | 0.79101 | 2266.7948
2014-08-04 | P | 24 | 30 | 1741.9032 | 65 | 426.4887 | 426.4887 | 0.023666 | 423.2184 | 423.2184 | 0.023297 | 4.317 | 4.317 | 0.22666 | 3.2703 | 3.2703 | 0.00036908 | 10200.3599 | 0.76679 | 2282.1688
2014-08-05 | P | 24 | 30 | 1723.9186 | 65 | 476.7568 | 476.7568 | 0.024143 | 472.8925 | 472.8925 | 0.02377 | 5.119 | 5.119 | 0.23178 | 3.8643 | 3.8643 | 0.00037294 | 10824.8744 | 0.81054 | 2254.0315
2014-08-06 | P | 24 | 30 | 1715.7964 | 65 | 383.8683 | 383.8683 | 0.024527 | 381.5634 | 381.5634 | 0.024151 | 4.9337 | 4.9337 | 0.23672 | 2.3048 | 2.3048 | 0.00037525 | 12930.2806 | 0.60042 | 2235.7567
2014-08-07 | P | 24 | 30 | 1729.575 | 65 | 392.3072 | 392.3072 | 0.024919 | 381.5634 | 381.5634 | 0.024533 | 5.0455 | 5.0455 | 0.24176 | 10.7437 | 10.7437 | 0.00038599 | 13223.2618 | 2.7386 | 2243.7338
2014-08-08 | P | 24 | 30 | 1705.7888 | 65 | 384.7377 | 384.7377 | 0.025304 | 373.426 | 373.426 | 0.024906 | 5.0014 | 5.0014 | 0.24676 | 11.3117 | 11.3117 | 0.0003973 | 13393.2849 | 2.9401 | 2218.4972
2014-08-09 | P | 24 | 30 | 1685.6286 | 65 | 406.5899 | 406.5899 | 0.02571 | 396.9911 | 396.9911 | 0.025303 | 5.043 | 5.043 | 0.25181 | 9.5988 | 9.5988 | 0.0004069 | 12703.1197 | 2.3608 | 2209.94
2014-08-10 | P | 24 | 30 | 1693.8957 | 65 | 392.6149 | 392.6149 | 0.026103 | 382.2937 | 382.2937 | 0.025686 | 5.0685 | 5.0685 | 0.25687 | 10.3212 | 10.3212 | 0.00041722 | 13258.1473 | 2.6288 | 2219.9476
2014-08-11 | P | 24 | 30 | 1700.8576 | 65 | 372.0497 | 372.0497 | 0.026475 | 357.991 | 357.991 | 0.026044 | 5.4061 | 5.4061 | 0.26228 | 14.0587 | 14.0587 | 0.00043128 | 15101.311 | 3.7787 | 2219.6575
2014-08-12 | P | 24 | 30 | 1691.5751 | 65 | 394.0883 | 394.0883 | 0.026869 | 394.0883 | 394.0883 | 0.026438 | 5.1893 | 5.1893 | 0.26747 | 0 | 0 | 0.00043128 | 13167.7801 | 0 | 2212.5507
2014-08-13 | P | 24 | 30 | 1691.2851 | 65 | 417.2828 | 417.2828 | 0.027286 | 417.2828 | 417.2828 | 0.026855 | 5.0099 | 5.0099 | 0.27248 | 0 | 0 | 0.00043128 | 12005.9376 | 0 | 2211.9705
2014-08-14 | P | 24 | 30 | 1691.8652 | 65 | 415.2034 | 415.2034 | 0.027702 | 415.2034 | 415.2034 | 0.02727 | 4.9878 | 4.9878 | 0.27747 | 0 | 0 | 0.00043128 | 12012.8281 | 0 | 2212.8408
2014-08-15 | P | 24 | 30 | 1692.4454 | 65 | 365.6462 | 365.6462 | 0.028067 | 365.6462 | 365.6462 | 0.027636 | 5.1192 | 5.1192 | 0.28259 | 0 | 0 | 0.00043128 | 14000.3233 | 0 | 2213.4209
2014-08-16 | P | 24 | 30 | 1687.8042 | 65 | 416.292 | 416.292 | 0.028483 | 416.292 | 416.292 | 0.028052 | 5.1326 | 5.1326 | 0.28772 | 0 | 0 | 0.00043128 | 12329.3338 | 0 | 2211.2454
2014-08-17 | P | 24 | 30 | 1631.3845 | 65 | 413.3617 | 413.3617 | 0.028897 | 413.3617 | 413.3617 | 0.028466 | 5.3178 | 5.3178 | 0.29304 | 0 | 0 | 0.00043128 | 12864.8807 | 0 | 2130.1693
2014-08-18 | P | 24 | 30 | 1616.0105 | 65 | 364.9105 | 364.9105 | 0.029262 | 364.9105 | 364.9105 | 0.02883 | 5.2187 | 5.2187 | 0.29826 | 0 | 0 | 0.00043128 | 14301.2878 | 0 | 2129.154
2014-08-19 | P | 24 | 30 | 1615.4303 | 65 | 327.1986 | 327.1986 | 0.029589 | 327.1986 | 327.1986 | 0.029158 | 5.2056 | 5.2056 | 0.30346 | 0 | 0 | 0.00043128 | 15909.5448 | 0 | 2100.1464
2014-08-20 | P | 24 | 31 | 1617.0257 | 65 | 309.4919 | 309.4919 | 0.029898 | 309.4919 | 309.4919 | 0.029467 | 5.0747 | 5.0747 | 0.30854 | 0 | 0 | 0.00043128 | 16396.9407 | 0 | 2130.8944
2014-08-21 | P | 24 | 31 | 1615.2853 | 65 | 916.6328 | 916.6328 | 0.030815 | 335.0416 | 335.0416 | 0.029802 | 4.0605 | 4.0605 | 0.3126 | 581.5912 | 581.5912 | 0.0010129 | 12119.2855 | 63.4487 | 2110.1541
2014-08-22 | P | 24 | 31 | 1645.5982 | 65 | 858.4529 | 858.4529 | 0.031673 | 438.3269 | 438.3269 | 0.03024 | 3.9526 | 3.9526 | 0.31655 | 420.126 | 420.126 | 0.001433 | 9017.4423 | 48.9399 | 2110.5892
2014-08-23 | P | 24 | 30 | 1645.5982 | 65 | 606.7182 | 606.7182 | 0.03228 | 363.3816 | 363.3816 | 0.030604 | 3.6507 | 3.6507 | 0.3202 | 243.3366 | 243.3366 | 0.0016763 | 10046.5265 | 40.107 | 2110.5892
2014-08-24 | P | 24 | 30 | 1541.4611 | 65 | 568.6126 | 568.6126 | 0.032849 | 325.8243 | 325.8243 | 0.03093 | 4.0766 | 4.0766 | 0.32428 | 242.7883 | 242.7883 | 0.0019191 | 12511.574 | 42.6984 | 2039.9558
2014-08-25 | P | 24 | 31 | 1554.2244 | 65 | 498.2814 | 498.2814 | 0.033347 | 359.7386 | 359.7386 | 0.031289 | 3.5691 | 3.5691 | 0.32784 | 138.5428 | 138.5428 | 0.0020577 | 9921.3296 | 27.8041 | 2051.9939
2014-08-26 | P | 24 | 31 | 1554.2244 | 65 | 638.3965 | 638.3965 | 0.033985 | 398.8652 | 398.8652 | 0.031688 | 4.0351 | 4.0351 | 0.33188 | 239.5313 | 239.5313 | 0.0022972 | 10116.4482 | 37.5208 | 2051.9939
2014-08-27 | P | 24 | 30 | 1596.5754 | 65 | 660.8678 | 660.8678 | 0.034646 | 384.6481 | 384.6481 | 0.032073 | 4.2215 | 4.2215 | 0.3361 | 276.2197 | 276.2197 | 0.0025734 | 10974.8879 | 41.7965 | 2078.2457
2014-08-28 | P | 24 | 30 | 1581.4915 | 65 | 770.6591 | 770.6591 | 0.035417 | 376.6671 | 376.6671 | 0.03245 | 4.2994 | 4.2994 | 0.3404 | 393.9921 | 393.9921 | 0.0029674 | 11414.2649 | 51.124 | 2051.9939
2014-08-29 | P | 24 | 36 | 1576.2701 | 65 | 707.8966 | 707.8966 | 0.036125 | 367.2528 | 367.2528 | 0.032817 | 4.302 | 4.302 | 0.3447 | 340.6438 | 340.6438 | 0.0033081 | 11713.9989 | 48.1206 | 2062.5817
2014-08-30 | P | 24 | 30 | 1574.2396 | 65 | 733.0344 | 733.0344 | 0.036858 | 387.2315 | 387.2315 | 0.033204 | 3.8974 | 3.8974 | 0.3486 | 345.8029 | 345.8029 | 0.0036539 | 10064.6879 | 47.1742 | 2075.6351
2014-08-31 | P | 24 | 30 | 1554.0794 | 65 | 786.8828 | 786.8828 | 0.037645 | 396.4888 | 396.4888 | 0.033601 | 4.0497 | 4.0497 | 0.35265 | 390.394 | 390.394 | 0.0040442 | 10213.8171 | 49.6127 | 2037.9253
2014-09-01 | P | 24 | 30 | 1545.8122 | 65 | 325.9253 | 325.9253 | 0.037971 | 314.1666 | 314.1666 | 0.033915 | 3.85 | 3.85 | 0.3565 | 11.7587 | 11.7587 | 0.004056 | 12254.5821 | 3.6078 | 2047.3527
2014-09-02 | P | 24 | 30 | 1541.4611 | 65 | 336.2757 | 336.2757 | 0.038307 | 329.8726 | 329.8726 | 0.034245 | 4.0921 | 4.0921 | 0.36059 | 6.4031 | 6.4031 | 0.0040624 | 12405.2174 | 1.9041 | 2041.4062
2014-09-03 | P | 24 | 30 | 1551.0336 | 65 | 345.8148 | 345.8148 | 0.038653 | 341.8166 | 341.8166 | 0.034586 | 3.8382 | 3.8382 | 0.36443 | 3.9981 | 3.9981 | 0.0040664 | 11228.8486 | 1.1562 | 2034.7344
2014-09-04 | P | 24 | 30 | 1536.2397 | 65 | 303.7629 | 303.7629 | 0.038957 | 298.6047 | 298.6047 | 0.034885 | 3.5652 | 3.5652 | 0.368 | 5.1582 | 5.1582 | 0.0040716 | 11939.476 | 1.6981 | 2026.0322
2014-09-05 | P | 24 | 30 | 1515.2092 | 65 | 389.6303 | 389.6303 | 0.039346 | 381.6613 | 381.6613 | 0.035267 | 3.6181 | 3.6181 | 0.37161 | 7.969 | 7.969 | 0.0040795 | 9479.8437 | 2.0453 | 2009.2078
2014-09-06 | P | 24 | 30 | 1544.6519 | 65 | 321.1936 | 321.1936 | 0.039667 | 313.8243 | 313.8243 | 0.035581 | 3.4956 | 3.4956 | 0.37511 | 7.3694 | 7.3694 | 0.0040869 | 11138.7518 | 2.2944 | 2029.9482
2014-09-07 | P | 24 | 30 | 1512.8886 | 65 | 385.4499 | 385.4499 | 0.040053 | 382.0069 | 382.0069 | 0.035963 | 3.4399 | 3.4399 | 0.37855 | 3.443 | 3.443 | 0.0040903 | 9004.7767 | 0.89324 | 2011.3834
2014-09-08 | P | 24 | 30 | 1482.4307 | 65 | 328.3508 | 328.3508 | 0.040381 | 320.0586 | 320.0586 | 0.036283 | 3.5541 | 3.5541 | 0.3821 | 8.2922 | 8.2922 | 0.0040986 | 11104.3766 | 2.5254 | 1969.1774
2014-09-09 | P | 24 | 30 | 1482.4307 | 65 | 314.3233 | 314.3233 | 0.040696 | 306.5875 | 306.5875 | 0.036589 | 3.4742 | 3.4742 | 0.38558 | 7.7358 | 7.7358 | 0.0041064 | 11331.7096 | 2.4611 | 1969.1774
2014-09-10 | P | 24 | 30 | 1482.5758 | 65 | 332.9207 | 332.9207 | 0.041028 | 325.9992 | 325.9992 | 0.036915 | 3.1533 | 3.1533 | 0.38873 | 6.9215 | 6.9215 | 0.0041133 | 9672.751 | 2.079 | 1952.498
2014-09-11 | P | 24 | 30 | 1473.7285 | 65 | 330.1283 | 330.1283 | 0.041359 | 325.3793 | 325.3793 | 0.037241 | 4.3665 | 4.3665 | 0.3931 | 4.7489 | 4.7489 | 0.004118 | 13419.7839 | 1.4385 | 1940.895
2014-09-12 | P | 23.5 | 30 | 1443.5606 | 65 | 272.5914 | 278.3912 | 0.041631 | 256.3145 | 261.768 | 0.037497 | 4.2316 | 4.3216 | 0.39733 | 16.2768 | 16.6232 | 0.0041343 | 16509.3778 | 5.9712 | 1916.9638
2014-09-13 | P | 23.7 | 30 | 1530.1481 | 65 | 381.5813 | 386.4114 | 0.042013 | 378.0239 | 382.809 | 0.037875 | 4.4504 | 4.5067 | 0.40178 | 3.5573 | 3.6024 | 0.0041379 | 11772.8249 | 0.93226 | 2019.2154
2014-09-14 | P | 24 | 30 | 1452.843 | 65 | 361.5675 | 361.5675 | 0.042374 | 354.0735 | 354.0735 | 0.038229 | 4.5339 | 4.5339 | 0.40631 | 7.4939 | 7.4939 | 0.0041454 | 12804.8819 | 2.0726 | 1906.8982
2014-09-15 | P | 24 | 30 | 1374.9723 | 65 | 363.449 | 363.449 | 0.042738 | 348.4367 | 348.4367 | 0.038577 | 4.2397 | 4.2397 | 0.41055 | 15.0123 | 15.0123 | 0.0041604 | 12167.8383 | 4.1305 | 1825.445
2014-09-16 | P | 24 | 30 | 1374.9723 | 65 | 362.3594 | 362.3594 | 0.0431 | 347.2254 | 347.2254 | 0.038925 | 4.8594 | 4.8594 | 0.41541 | 15.134 | 15.134 | 0.0041755 | 13994.9543 | 4.1765 | 1825.445
2014-09-17 | P | 24 | 16 | 1792.2313 | 65 | 290.0931 | 290.0931 | 0.04339 | 285.1582 | 285.1582 | 0.03921 | 3.8238 | 3.8238 | 0.41924 | 4.9349 | 4.9349 | 0.0041805 | 13409.3745 | 1.7011 | 2321.329
2014-09-18 | P | 4 | 0 | 1792.2313 | 65 | 34.5747 | 207.4485 | 0.043425 | 33.825 | 202.9501 | 0.039244 | 0.56448 | 3.3869 | 0.4198 | 0.74973 | 4.4984 | 0.0041812 | 16688.1093 | 2.1684 | 2321.329
2014-09-19 | P | 12 | 16 | 1792.2313 | 65 | 135.6544 | 271.3088 | 0.04356 | 133.3432 | 266.6863 | 0.039377 | 1.0755 | 2.1509 | 0.42088 | 2.3113 | 4.6225 | 0.0041835 | 8065.335 | 1.7038 | 2321.329
2014-09-20 | P | 24 | 16 | 1638.3463 | 65 | 263.5542 | 263.5542 | 0.043824 | 259.1636 | 259.1636 | 0.039636 | 3.0273 | 3.0273 | 0.4239 | 4.3906 | 4.3906 | 0.0041879 | 11680.8802 | 1.6659 | 2155.986
2014-09-21 | P | 24 | 16 | 1618.186 | 65 | 328.7684 | 328.7684 | 0.044153 | 328.1648 | 328.1648 | 0.039964 | 2.6405 | 2.6405 | 0.42654 | 0.60369 | 0.60369 | 0.0041885 | 8046.3682 | 0.18362 | 2127.5586
2014-09-22 | P | 24 | 16 | 1607.5983 | 65 | 306.5837 | 306.5837 | 0.044459 | 300.1248 | 300.1248 | 0.040264 | 2.8903 | 2.8903 | 0.42943 | 6.4589 | 6.4589 | 0.004195 | 9630.4317 | 2.1067 | 2119.7265
2014-09-23 | P | 24 | 13 | 1799.0481 | 65 | 325.8301 | 325.8301 | 0.044785 | 324.8862 | 324.8862 | 0.040589 | 2.8164 | 2.8164 | 0.43225 | 0.94387 | 0.94387 | 0.0041959 | 8668.9206 | 0.28968 | 2347.0007
2014-09-24 | P | 8 | 13 | 1770.6207 | 65 | 110.373 | 331.1189 | 0.044896 | 109.4035 | 328.2106 | 0.040699 | 1.0529 | 3.1588 | 0.4333 | 0.96943 | 2.9083 | 0.0041969 | 9624.1999 | 0.87832 | 2305.6649
2014-09-25 | SI | 0 | 13 | 0 | 65 | 0 | 0 | 0.044896 | 0 | 0 | 0.040699 | 0 | 0 | 0.4333 | 0 | 0 | 0.0041969 | #DIV/0! | #DIV/0! | 0
2014-09-26 | SI | 0 | 13 | 0 | 65 | 0 | 0 | 0.044896 | 0 | 0 | 0.040699 | 0 | 0 | 0.4333 | 0 | 0 | 0.0041969 | #DIV/0! | #DIV/0! | 0
2014-09-27 | SI | 0 | 13 | 0 | 65 | 0 | 0 | 0.044896 | 0 | 0 | 0.040699 | 0 | 0 | 0.4333 | 0 | 0 | 0.0041969 | #DIV/0! | #DIV/0! | 0
2014-09-28 | SI | 0 | 13 | 0 | 65 | 0 | 0 | 0.044896 | 0 | 0 | 0.040699 | 0 | 0 | 0.4333 | 0 | 0 | 0.0041969 | #DIV/0! | #DIV/0! | 0
2014-09-29 | SI | 0 | 13 | 0 | 65 | 0 | 0 | 0.044896 | 0 | 0 | 0.040699 | 0 | 0 | 0.4333 | 0 | 0 | 0.0041969 | #DIV/0! | #DIV/0! | 0
2014-09-30 | SI | 0 | 0 | 0 | 65 | 0 | 0 | 0.044896 | 0 | 0 | 0.040699 | 0 | 0 | 0.4333 | 0 | 0 | 0.0041969 | #DIV/0! | #DIV/0! | 0
2014-10-01 | SI | 0 | 0 | 0 | 65 | 0 | 0 | 0.044896 | 0 | 0 | 0.040699 | 0 | 0 | 0.4333 | 0 | 0 | 0.0041969 |  |  | 0
2014-10-02 | SI | 0 | 0 | 0 | 65 | 0 | 0 | 0.044896 | 0 | 0 | 0.040699 | 0 | 0 | 0.4333 | 0 | 0 | 0.0041969 |  |  | 0
2014-10-03 | SI | 0 | 0 | 0 | 65 | 0 | 0 | 0.044896 | 0 | 0 | 0.040699 | 0 | 0 | 0.4333 | 0 | 0 | 0.0041969 |  |  | 0
2014-10-04 | SI | 0 | 0 | 0 | 65 | 0 | 0 | 0.044896 | 0 | 0 | 0.040699 | 0 | 0 | 0.4333 | 0 | 0 | 0.0041969 |  |  | 0
2014-10-05 | SI | 0 | 0 | 0 | 65 | 0 | 0 | 0.044896 | 0 | 0 | 0.040699 | 0 | 0 | 0.4333 | 0 | 0 | 0.0041969 |  |  | 0
2014-10-06 | SI | 0 | 0 | 0 | 65 | 0 | 0 | 0.044896 | 0 | 0 | 0.040699 | 0 | 0 | 0.4333 | 0 | 0 | 0.0041969 |  |  | 0
2014-10-07 | SI | 0 | 0 | 0 | 65 | 0 | 0 | 0.044896 | 0 | 0 | 0.040699 | 0 | 0 | 0.4333 | 0 | 0 | 0.0041969 |  |  | 0
2014-10-08 | SI | 0 | 0 | 0 | 65 | 0 | 0 | 0.044896 | 0 | 0 | 0.040699 | 0 | 0 | 0.4333 | 0 | 0 | 0.0041969 |  |  | 0
2014-10-09 | SI | 0 | 0 | 0 | 65 | 0 | 0 | 0.044896 | 0 | 0 | 0.040699 | 0 | 0 | 0.4333 | 0 | 0 | 0.0041969 |  |  | 0
2014-10-10 | SI | 0 | 0 | 0 | 65 | 0 | 0 | 0.044896 | 0 | 0 | 0.040699 | 0 | 0 | 0.4333 | 0 | 0 | 0.0041969 |  |  | 0
2014-10-11 | SI | 0 | 0 | 0 | 65 | 0 | 0 | 0.044896 | 0 | 0 | 0.040699 | 0 | 0 | 0.4333 | 0 | 0 | 0.0041969 |  |  | 0
2014-10-12 | SI | 0 | 0 | 0 | 65 | 0 | 0 | 0.044896 | 0 | 0 | 0.040699 | 0 | 0 | 0.4333 | 0 | 0 | 0.0041969 |  |  | 0
2014-10-13 | SI | 0 | 0 | 0 | 65 | 0 | 0 | 0.044896 | 0 | 0 | 0.040699 | 0 | 0 | 0.4333 | 0 | 0 | 0.0041969 |  |  | 0
2014-10-14 | SI | 0 | 0 | 0 | 65 | 0 | 0 | 0.044896 | 0 | 0 | 0.040699 | 0 | 0 | 0.4333 | 0 | 0 | 0.0041969 |  |  | 0
2014-10-15 | SI | 0 | 0 | 0 | 65 | 0 | 0 | 0.044896 | 0 | 0 | 0.040699 | 0 | 0 | 0.4333 | 0 | 0 | 0.0041969 |  |  | 0
2014-10-16 | SI | 0 | 0 | 0 | 65 | 0 | 0 | 0.044896 | 0 | 0 | 0.040699 | 0 | 0 | 0.4333 | 0 | 0 | 0.0041969 |  |  | 0
2014-10-17 | SI | 0 | 0 | 0 | 65 | 0 | 0 | 0.044896 | 0 | 0 | 0.040699 | 0 | 0 | 0.4333 | 0 | 0 | 0.0041969 |  |  | 0
2014-10-18 | SI | 0 | 0 | 0 | 65 | 0 | 0 | 0.044896 | 0 | 0 | 0.040699 | 0 | 0 | 0.4333 | 0 | 0 | 0.0041969 |  |  | 0
2014-10-19 | SI | 0 | 0 | 0 | 65 | 0 | 0 | 0.044896 | 0 | 0 | 0.040699 | 0 | 0 | 0.4333 | 0 | 0 | 0.0041969 |  |  | 0
2014-10-20 |  | 0 | 0 | 0 | 65 | 0 | 0 | 0.044896 | 0 | 0 | 0.040699 | 0 | 0 | 0.4333 | 0 | 0 | 0.0041969 |  |  | 0
2014-10-21 |  | 0 | 0 | 0 | 65 | 0 | 0 | 0.044896 | 0 | 0 | 0.040699 | 0 | 0 | 0.4333 | 0 | 0 | 0.0041969 |  |  | 0
2014-10-22 |  | 0 | 0 | 0 | 65 | 0 | 0 | 0.044896 | 0 | 0 | 0.040699 | 0 | 0 | 0.4333 | 0 | 0 | 0.0041969 |  |  | 0
2014-10-23 |  | 0 | 0 | 0 | 65 | 0 | 0 | 0.044896 | 0 | 0 | 0.040699 | 0 | 0 | 0.4333 | 0 | 0 | 0.0041969 |  |  | 0
2014-10-24 |  | 0 | 0 | 0 | 65 | 0 | 0 | 0.044896 | 0 | 0 | 0.040699 | 0 | 0 | 0.4333 | 0 | 0 | 0.0041969 |  |  | 0
2014-10-25 |  | 0 | 0 | 0 | 65 | 0 | 0 | 0.044896 | 0 | 0 | 0.040699 | 0 | 0 | 0.4333 | 0 | 0 | 0.0041969 |  |  | 0
2014-10-26 |  | 0 | 0 | 0 | 65 | 0 | 0 | 0.044896 | 0 | 0 | 0.040699 | 0 | 0 | 0.4333 | 0 | 0 | 0.0041969 |  |  | 0
2014-10-27 | P | 24 | 9 | 1711.4453 | 65 | 355.4987 | 355.4987 | 0.045251 | 354.569 | 354.569 | 0.041053 | 2.403 | 2.403 | 0.43571 | 0.92966 | 0.92966 | 0.0041978 | 6777.2652 | 0.26151 | 2273.9017
2014-10-28 | P | 24 | 40 | 1823.1244 | 0 | 291.3154 | 291.3154 | 0.045542 | 288.3067 | 288.3067 | 0.041342 | 1.658 | 1.658 | 0.43736 | 3.0087 | 3.0087 | 0.0042008 | 5750.7961 | 1.0328 | 2373.8327
2014-10-29 | P | 24 | 40 | 1773.2314 | 0 | 282.319 | 282.319 | 0.045825 | 279.0045 | 279.0045 | 0.041621 | 1.9451 | 1.9451 | 0.43931 | 3.3145 | 3.3145 | 0.0042041 | 6971.6507 | 1.174 | 2307.5504
2014-10-30 | P | 24 | 40 | 1773.2314 | 0 | 292.9367 | 292.9367 | 0.046118 | 289.3962 | 289.3962 | 0.04191 | 1.9656 | 1.9656 | 0.44127 | 3.5405 | 3.5405 | 0.0042077 | 6792.1948 | 1.2086 | 2307.5504
2014-10-31 | P | 24 | 40 | 1773.2314 | 0 | 285.1682 | 285.1682 | 0.046403 | 281.7372 | 281.7372 | 0.042192 | 1.9709 | 1.9709 | 0.44325 | 3.431 | 3.431 | 0.0042111 | 6995.4785 | 1.2031 | 2307.5504
2014-11-01 | SI | 0 | 0 | 0 | 0 | 0 | #DIV/0! | 0.046403 | 0 | 0 | 0.042192 | 0 | #DIV/0! | 0.44325 | 0 | #DIV/0! | 0.0042111 | #DIV/0! | #DIV/0! | 0
2014-11-02 | SI | 0 | 0 | 0 | 0 | 0 | #DIV/0! | 0.046403 | 0 | 0 | 0.042192 | 0 | #DIV/0! | 0.44325 | 0 | #DIV/0! | 0.0042111 | #DIV/0! | #DIV/0! | 0
2014-11-03 | SI | 0 | 0 | 0 | 0 | 0 | #DIV/0! | 0.046403 | 0 | 0 | 0.042192 | 0 | #DIV/0! | 0.44325 | 0 | #DIV/0! | 0.0042111 | #DIV/0! | #DIV/0! | 0
2014-11-04 | SI | 0 | 0 | 0 | 0 | 0 | #DIV/0! | 0.046403 | 0 | 0 | 0.042192 | 0 | #DIV/0! | 0.44325 | 0 | #DIV/0! | 0.0042111 | #DIV/0! | #DIV/0! | 0
2014-11-05 | SI | 0 | 0 | 0 | 0 | 0 | #DIV/0! | 0.046403 | 0 | 0 | 0.042192 | 0 | #DIV/0! | 0.44325 | 0 | #DIV/0! | 0.0042111 | #DIV/0! | #DIV/0! | 0
2014-11-06 | SI | 0 | 0 | 0 | 0 | 0 | #DIV/0! | 0.046403 | 0 | 0 | 0.042192 | 0 | #DIV/0! | 0.44325 | 0 | #DIV/0! | 0.0042111 | #DIV/0! | #DIV/0! | 0
2014-11-07 | SI | 0 | 0 | 0 | 0 | 0 | #DIV/0! | 0.046403 | 0 | 0 | 0.042192 | 0 | #DIV/0! | 0.44325 | 0 | #DIV/0! | 0.0042111 | #DIV/0! | #DIV/0! | 0
2014-11-08 | SI | 0 | 0 | 0 | 0 | 0 | #DIV/0! | 0.046403 | 0 | 0 | 0.042192 | 0 | #DIV/0! | 0.44325 | 0 | #DIV/0! | 0.0042111 | #DIV/0! | #DIV/0! | 0
2014-11-09 | SI | 0 | 0 | 0 | 0 | 0 | #DIV/0! | 0.046403 | 0 | 0 | 0.042192 | 0 | #DIV/0! | 0.44325 | 0 | #DIV/0! | 0.0042111 | #DIV/0! | #DIV/0! | 0
2014-11-10 | SI | 0 | 0 | 0 | 0 | 0 | #DIV/0! | 0.046403 | 0 | 0 | 0.042192 | 0 | #DIV/0! | 0.44325 | 0 | #DIV/0! | 0.0042111 | #DIV/0! | #DIV/0! | 0
2014-11-11 | SI | 0 | 0 | 0 | 0 | 0 | #DIV/0! | 0.046403 | 0 | 0 | 0.042192 | 0 | #DIV/0! | 0.44325 | 0 | #DIV/0! | 0.0042111 | #DIV/0! | #DIV/0! | 0
2014-11-12 | SI | 0 | 0 | 0 | 0 | 0 | #DIV/0! | 0.046403 | 0 | 0 | 0.042192 | 0 | #DIV/0! | 0.44325 | 0 | #DIV/0! | 0.0042111 | #DIV/0! | #DIV/0! | 0
2014-11-13 | SI | 0 | 0 | 0 | 0 | 0 | #DIV/0! | 0.046403 | 0 | 0 | 0.042192 | 0 | #DIV/0! | 0.44325 | 0 | #DIV/0! | 0.0042111 | #DIV/0! | #DIV/0! | 0
2014-11-14 | SI | 24 | 0 | 0 | 0 | 0 | 0 | 0.046403 | 0 | 0 | 0.042192 | 0 | 0 | 0.44325 | 0 | 0 | 0.0042111 | #DIV/0! | #DIV/0! | 0
2014-11-15 | SI | 0 | 0 | 0 | 0 | 0 | #DIV/0! | 0.046403 | 0 | 0 | 0.042192 | 0 | #DIV/0! | 0.44325 | 0 | #DIV/0! | 0.0042111 | #DIV/0! | #DIV/0! | 0
2014-11-16 | SI | 0 | 0 | 0 | 0 | 0 | #DIV/0! | 0.046403 | 0 | 0 | 0.042192 | 0 | #DIV/0! | 0.44325 | 0 | #DIV/0! | 0.0042111 | #DIV/0! | #DIV/0! | 0
2014-11-17 | SI | 0 | 0 | 0 | 0 | 0 | #DIV/0! | 0.046403 | 0 | 0 | 0.042192 | 0 | #DIV/0! | 0.44325 | 0 | #DIV/0! | 0.0042111 | #DIV/0! | #DIV/0! | 0
2014-11-18 | SI | 0 | 0 | 0 | 0 | 0 | #DIV/0! | 0.046403 | 0 | 0 | 0.042192 | 0 | #DIV/0! | 0.44325 | 0 | #DIV/0! | 0.0042111 | #DIV/0! | #DIV/0! | 0
2014-11-19 | SI | 0 | 0 | 0 | 0 | 0 | #DIV/0! | 0.046403 | 0 | 0 | 0.042192 | 0 | #DIV/0! | 0.44325 | 0 | #DIV/0! | 0.0042111 | #DIV/0! | #DIV/0! | 0
2014-11-20 | SI | 0 | 0 | 0 | 0 | 0 | #DIV/0! | 0.046403 | 0 | 0 | 0.042192 | 0 | #DIV/0! | 0.44325 | 0 | #DIV/0! | 0.0042111 | #DIV/0! | #DIV/0! | 0
2014-11-21 | SI | 0 | 0 | 0 | 0 | 0 | #DIV/0! | 0.046403 | 0 | 0 | 0.042192 | 0 | #DIV/0! | 0.44325 | 0 | #DIV/0! | 0.0042111 | #DIV/0! | #DIV/0! | 0
2014-11-22 | SI | 0 | 0 | 0 | 0 | 0 | #DIV/0! | 0.046403 | 0 | 0 | 0.042192 | 0 | #DIV/0! | 0.44325 | 0 | #DIV/0! | 0.0042111 | #DIV/0! | #DIV/0! | 0
2014-11-23 | SI | 0 | 0 | 0 | 0 | 0 | #DIV/0! | 0.046403 | 0 | 0 | 0.042192 | 0 | #DIV/0! | 0.44325 | 0 | #DIV/0! | 0.0042111 | #DIV/0! | #DIV/0! | 0
2014-11-24 | SI | 0 | 0 | 0 | 0 | 0 | #DIV/0! | 0.046403 | 0 | 0 | 0.042192 | 0 | #DIV/0! | 0.44325 | 0 | #DIV/0! | 0.0042111 | #DIV/0! | #DIV/0! | 0
2014-11-25 | SI | 0 | 0 | 0 | 0 | 0 | #DIV/0! | 0.046403 | 0 | 0 | 0.042192 | 0 | #DIV/0! | 0.44325 | 0 | #DIV/0! | 0.0042111 | #DIV/0! | #DIV/0! | 0
2014-11-26 | SI | 0 | 0 | 0 | 0 | 0 | #DIV/0! | 0.046403 | 0 | 0 | 0.042192 | 0 | #DIV/0! | 0.44325 | 0 | #DIV/0! | 0.0042111 | #DIV/0! | #DIV/0! | 0
2014-11-27 | SI | 0 | 0 | 0 | 0 | 0 | 0 | 0.046403 | 0 | 0 | 0.042192 | 0 | 0 | 0.44325 | 0 | 0 | 0.0042111 | #DIV/0! | #DIV/0! | 0
2014-11-28 | SI | 0 | 0 | 0 | 0 | 0 | #DIV/0! | 0.046403 | 0 | 0 | 0.042192 | 0 | #DIV/0! | 0.44325 | 0 | #DIV/0! | 0.0042111 | #DIV/0! | #DIV/0! | 0
2014-11-29 | SI | 0 | 0 | 0 | 0 | 0 | #DIV/0! | 0.046403 | 0 | 0 | 0.042192 | 0 | #DIV/0! | 0.44325 | 0 | #DIV/0! | 0.0042111 | #DIV/0! | #DIV/0! | 0
2014-11-30 | SI | 0 | 0 | 0 | 65 | 0 | #DIV/0! | 0.046403 | 0 | 0 | 0.042192 | 0 | #DIV/0! | 0.44325 | 0 | #DIV/0! | 0.0042111 | #DIV/0! | #DIV/0! | 0
2014-12-01 | SI | 0 | 0 | 0 | 0 | 0 | #DIV/0! | 0.046403 | 0 | 0 | 0.042192 | 0 | #DIV/0! | 0.44325 | 0 | #DIV/0! | 0.0042111 | #DIV/0! | #DIV/0! | 0
2014-12-02 | SI | 0 | 0 | 0 | 0 | 0 | #DIV/0! | 0.046403 | 0 | 0 | 0.042192 | 0 | #DIV/0! | 0.44325 | 0 | #DIV/0! | 0.0042111 | #DIV/0! | #DIV/0! | 0
2014-12-03 | SI | 0 | 0 | 0 | 0 | 0 | #DIV/0! | 0.046403 | 0 | 0 | 0.042192 | 0 | #DIV/0! | 0.44325 | 0 | #DIV/0! | 0.0042111 | #DIV/0! | #DIV/0! | 0
2014-12-04 | SI | 0 | 0 | 0 | 0 | 0 | #DIV/0! | 0.046403 | 0 | 0 | 0.042192 | 0 | #DIV/0! | 0.44325 | 0 | #DIV/0! | 0.0042111 | #DIV/0! | #DIV/0! | 0
2014-12-05 | SI | 0 | 0 | 0 | 0 | 0 | #DIV/0! | 0.046403 | 0 | 0 | 0.042192 | 0 | #DIV/0! | 0.44325 | 0 | #DIV/0! | 0.0042111 | #DIV/0! | #DIV/0! | 0
2014-12-06 | P | 16 | 40 | 1661.4073 | 0 | 334.4222 | 501.6332 | 0.046737 | 333.1031 | 499.6547 | 0.042525 | 4.2529 | 6.3794 | 0.4475 | 1.319 | 1.9785 | 0.0042124 | 12767.5832 | 0.39442 | 2194.421
2014-12-07 | P | 24 | 40 | 1633.56 | 0 | 359.2335 | 359.2335 | 0.047096 | 347.6915 | 347.6915 | 0.042873 | 6.287 | 6.287 | 0.45379 | 11.542 | 11.542 | 0.004224 | 18082.1494 | 3.2129 | 2154.5356
2014-12-08 | P | 24 | 40 | 1478.9498 | 0 | 383.4825 | 383.4825 | 0.04748 | 375.5276 | 375.5276 | 0.043248 | 6.8091 | 6.8091 | 0.46059 | 7.9549 | 7.9549 | 0.0042319 | 18131.9594 | 2.0744 | 1947.5667
2014-12-09 | P | 24 | 40 | 1448.782 | 0 | 398.4907 | 398.4907 | 0.047878 | 388.5599 | 388.5599 | 0.043637 | 6.9527 | 6.9527 | 0.46755 | 9.9308 | 9.9308 | 0.0042419 | 17893.5636 | 2.4921 | 1925.666
2014-12-10 | P | 23.7 | 40 | 1448.782 | 0 | 387.0645 | 391.964 | 0.048266 | 377.4004 | 382.1777 | 0.044014 | 7.958 | 8.0587 | 0.47551 | 9.664 | 9.7864 | 0.0042515 | 21086.2565 | 2.4968 | 1925.666
2014-12-11 | P | 24 | 40 | 1448.782 | 0 | 404.1378 | 404.1378 | 0.04867 | 393.511 | 393.511 | 0.044408 | 8.1164 | 8.1164 | 0.48362 | 10.6268 | 10.6268 | 0.0042621 | 20625.7053 | 2.6295 | 1925.666
2014-12-12 | P | 24 | 40 | 1522.7512 | 0 | 319.4406 | 319.4406 | 0.048989 | 303.1301 | 303.1301 | 0.044711 | 8.123 | 8.123 | 0.49174 | 16.3105 | 16.3105 | 0.0042785 | 26797.1453 | 5.106 | 2009.3528
2014-12-13 | P | 24 | 40 | 1602.2319 | 0 | 252.4877 | 252.4877 | 0.049242 | 237.9681 | 237.9681 | 0.044949 | 6.946 | 6.946 | 0.49869 | 14.5197 | 14.5197 | 0.004293 | 29188.6395 | 5.7506 | 2076.2152
2014-12-14 | P | 24 | 40 | 1500.9956 | 0 | 281.8144 | 281.8144 | 0.049523 | 270.6877 | 270.6877 | 0.045219 | 6.7664 | 6.7664 | 0.50546 | 11.1266 | 11.1266 | 0.0043041 | 24997.0878 | 3.9482 | 1956.269
2014-12-15 | P | 24 | 40 | 1500.9956 | 0 | 304.2319 | 304.2319 | 0.049828 | 292.7945 | 292.7945 | 0.045512 | 6.6871 | 6.6871 | 0.51214 | 11.4374 | 11.4374 | 0.0043155 | 22839.008 | 3.7594 | 1956.269
2014-12-16 | P | 24 | 40 | 1500.9956 | 0 | 296.9858 | 296.9858 | 0.050125 | 285.8406 | 285.8406 | 0.045798 | 6.4436 | 6.4436 | 0.51859 | 11.1452 | 11.1452 | 0.0043267 | 22542.735 | 3.7528 | 1956.269
2014-12-17 | SI | 9.8 | 40 | 1500.9956 | 0 | 114.8656 | 281.3034 | 0.050239 | 110.5756 | 270.7974 | 0.045909 | 2.8958 | 7.0918 | 0.52148 | 4.29 | 10.506 | 0.004331 | 26188.5147 | 3.7348 | 1956.269
2014-12-18 | SI | 0 | 0 | 0 | 0 | 0 | #DIV/0! | 0.050239 | 0 | #DIV/0! | 0.045909 | 0 | #DIV/0! | 0.52148 | 0 | #DIV/0! | 0.004331 | #DIV/0! | #DIV/0! | 0
2014-12-19 | SI | 0 | 0 | 0 | 0 | 0 | #DIV/0! | 0.050239 | 0 | #DIV/0! | 0.045909 | 0 | #DIV/0! | 0.52148 | 0 | #DIV/0! | 0.004331 | #DIV/0! | #DIV/0! | 0
2014-12-20 | SI | 0 | 0 | 0 | 0 | 0 | #DIV/0! | 0.050239 | 0 | #DIV/0! | 0.045909 | 0 | #DIV/0! | 0.52148 | 0 | #DIV/0! | 0.004331 | #DIV/0! | #DIV/0! | 0
2014-12-21 | SI | 0 | 0 | 0 | 0 | 0 | #DIV/0! | 0.050239 | 0 | #DIV/0! | 0.045909 | 0 | #DIV/0! | 0.52148 | 0 | #DIV/0! | 0.004331 | #DIV/0! | #DIV/0! | 0
2014-12-22 | SI | 0 | 0 | 0 | 0 | 0 | #DIV/0! | 0.050239 | 0 | #DIV/0! | 0.045909 | 0 | #DIV/0! | 0.52148 | 0 | #DIV/0! | 0.004331 | #DIV/0! | #DIV/0! | 0
2014-12-23 | P | 13 | 40 | 1532.0336 | 0 | 215.0081 | 396.938 | 0.050454 | 209.1508 | 386.1245 | 0.046118 | 4.5145 | 8.3345 | 0.526 | 5.8573 | 10.8135 | 0.0043368 | 21585.0798 | 2.7242 | 2053.8794 | 0.42366
2014-12-24 | P | 24 | 40 | 1393.0875 | 0 | 402.21 | 402.21 | 0.050857 | 392.0388 | 392.0388 | 0.04651 | 6.0117 | 6.0117 | 0.53201 | 10.1713 | 10.1713 | 0.004347 | 15334.3439 | 2.5288 | 1887.6662 | 0.36461
2014-12-25 | P | 24 | 40 | 1325.0648 | 0 | 372.5379 | 372.5379 | 0.051229 | 358.1052 | 358.1052 | 0.046868 | 7.3896 | 7.3896 | 0.5394 | 14.4326 | 14.4326 | 0.0043614 | 20635.2809 | 3.8741 | 1816.7427 | 0.31731
2014-12-26 | P | 24 | 40 | 1185.3934 | 0 | 421.34 | 421.34 | 0.051651 | 414.0503 | 414.0503 | 0.047282 | 6.5923 | 6.5923 | 0.54599 | 7.2898 | 7.2898 | 0.0043687 | 15921.5805 | 1.7301 | 1655.1707 | 0.31546
2014-12-27 | P | 24 | 40 | 1140.4317 | 0 | 356.1067 | 356.1067 | 0.052007 | 338.0838 | 338.0838 | 0.04762 | 6.6808 | 6.6808 | 0.55267 | 18.0229 | 18.0229 | 0.0043867 | 19760.7826 | 5.0611 | 1601.0716 | 0.25624
2014-12-28 | P | 24 | 40 | 1085.1724 | 0 | 348.6834 | 348.6834 | 0.052355 | 333.9323 | 333.9323 | 0.047954 | 6.3736 | 6.3736 | 0.55905 | 14.7511 | 14.7511 | 0.0044015 | 19086.5433 | 4.2305 | 1533.484 | 0.23926
2014-12-29 | SI | 11.5 | 40 | 1085.1724 | 0 | 180.3048 | 376.2883 | 0.052536 | 172.7747 | 360.5733 | 0.048127 | 2.8386 | 5.9241 | 0.56189 | 7.5301 | 15.715 | 0.004409 | 16429.6515 | 4.1763 | 1533.484 | 0.25821
2014-12-30 | SI | 0 | 0 | 0 | 0 | 0 | #DIV/0! | 0.052536 | 0 | #DIV/0! | 0.048127 | 0 | #DIV/0! | 0.56189 | 0 | #DIV/0! | 0.004409 | #DIV/0! | #DIV/0! | 0
2014-12-31 | SI | 0 | 0 | 0 | 0 | 0 | #DIV/0! | 0.052536 | 0 | #DIV/0! | 0.048127 | 0 | #DIV/0! | 0.56189 | 0 | #DIV/0! | 0.004409 | #DIV/0! | #DIV/0! | 0
2015-01-01 | SI | 0 | 0 | 0 | 0 | 0 | #DIV/0! | 0.052536 | 0 | #DIV/0! | 0.048127 | 0 | #DIV/0! | 0.56189 | 0 | #DIV/0! | 0.004409 | #DIV/0! | #DIV/0! | 0
2015-01-02 | SI | 0 | 0 | 0 | 0 | 0 | #DIV/0! | 0.052536 | 0 | #DIV/0! | 0.048127 | 0 | #DIV/0! | 0.56189 | 0 | #DIV/0! | 0.004409 | #DIV/0! | #DIV/0! | 0
2015-01-03 | SI | 0 | 0 | 0 | 0 | 0 | #DIV/0! | 0.052536 | 0 | #DIV/0! | 0.048127 | 0 | #DIV/0! | 0.56189 | 0 | #DIV/0! | 0.004409 | #DIV/0! | #DIV/0! | 0
2015-01-04 | SI | 0 | 0 | 0 | 0 | 0 | #DIV/0! | 0.052536 | 0 | #DIV/0! | 0.048127 | 0 | #DIV/0! | 0.56189 | 0 | #DIV/0! | 0.004409 | #DIV/0! | #DIV/0! | 0
2015-01-05 | SI | 0 | 0 | 0 | 0 | 0 | #DIV/0! | 0.052536 | 0 | #DIV/0! | 0.048127 | 0 | #DIV/0! | 0.56189 | 0 | #DIV/0! | 0.004409 | #DIV/0! | #DIV/0! | 0
2015-01-06 | SI | 0 | 0 | 0 | 0 | 0 | #DIV/0! | 0.052536 | 0 | #DIV/0! | 0.048127 | 0 | #DIV/0! | 0.56189 | 0 | #DIV/0! | 0.004409 | #DIV/0! | #DIV/0! | 0
2015-01-07 | SI | 0 | 0 | 0 | 0 | 0 | #DIV/0! | 0.052536 | 0 | #DIV/0! | 0.048127 | 0 | #DIV/0! | 0.56189 | 0 | #DIV/0! | 0.004409 | #DIV/0! | #DIV/0! | 0
2015-01-08 | SI | 0 | 0 | 0 | 0 | 0 | #DIV/0! | 0.052536 | 0 | #DIV/0! | 0.048127 | 0 | #DIV/0! | 0.56189 | 0 | #DIV/0! | 0.004409 | #DIV/0! | #DIV/0! | 0
2015-01-09 | SI | 0 | 0 | 0 | 0 | 0 | #DIV/0! | 0.052536 | 0 | #DIV/0! | 0.048127 | 0 | #DIV/0! | 0.56189 | 0 | #DIV/0! | 0.004409 | #DIV/0! | #DIV/0! | 0
2015-01-10 | SI | 0 | 0 | 0 | 0 | 0 | #DIV/0! | 0.052536 | 0 | #DIV/0! | 0.048127 | 0 | #DIV/0! | 0.56189 | 0 | #DIV/0! | 0.004409 | #DIV/0! | #DIV/0! | 0
2015-01-11 | SI | 0 | 0 | 0 | 0 | 0 | #DIV/0! | 0.052536 | 0 | #DIV/0! | 0.048127 | 0 | #DIV/0! | 0.56189 | 0 | #DIV/0! | 0.004409 | #DIV/0! | #DIV/0! | 0
2015-01-12 | SI | 0 | 0 | 0 | 0 | 0 | #DIV/0! | 0.052536 | 0 | #DIV/0! | 0.048127 | 0 | #DIV/0! | 0.56189 | 0 | #DIV/0! | 0.004409 | #DIV/0! | #DIV/0! | 0
2015-01-13 | SI | 0 | 0 | 0 | 0 | 0 | #DIV/0! | 0.052536 | 0 | #DIV/0! | 0.048127 | 0 | #DIV/0! | 0.56189 | 0 | #DIV/0! | 0.004409 | #DIV/0! | #DIV/0! | 0
2015-01-14 | SI | 0 | 0 | 0 | 0 | 0 | #DIV/0! | 0.052536 | 0 | #DIV/0! | 0.048127 | 0 | #DIV/0! | 0.56189 | 0 | #DIV/0! | 0.004409 | #DIV/0! | #DIV/0! | 0
2015-01-15 | SI | 0 | 0 | 0 | 0 | 0 | #DIV/0! | 0.052536 | 0 | #DIV/0! | 0.048127 | 0 | #DIV/0! | 0.56189 | 0 | #DIV/0! | 0.004409 | #DIV/0! | #DIV/0! | 0
2015-01-16 | SI | 0 | 0 | 0 | 0 | 0 | #DIV/0! | 0.052536 | 0 | #DIV/0! | 0.048127 | 0 | #DIV/0! | 0.56189 | 0 | #DIV/0! | 0.004409 | #DIV/0! | #DIV/0! | 0
2015-01-17 | SI | 0 | 0 | 0 | 0 | 0 | #DIV/0! | 0.052536 | 0 | #DIV/0! | 0.048127 | 0 | #DIV/0! | 0.56189 | 0 | #DIV/0! | 0.004409 | #DIV/0! | #DIV/0! | 0
2015-01-18 | SI | 0 | 0 | 0 | 0 | 0 | #DIV/0! | 0.052536 | 0 | #DIV/0! | 0.048127 | 0 | #DIV/0! | 0.56189 | 0 | #DIV/0! | 0.004409 | #DIV/0! | #DIV/0! | 0
2015-01-19 | SI | 0 | 0 | 0 | 0 | 0 | #DIV/0! | 0.052536 | 0 | #DIV/0! | 0.048127 | 0 | #DIV/0! | 0.56189 | 0 | #DIV/0! | 0.004409 | #DIV/0! | #DIV/0! | 0
2015-01-20 | SI | 0 | 0 | 0 | 0 | 0 | #DIV/0! | 0.052536 | 0 | #DIV/0! | 0.048127 | 0 | #DIV/0! | 0.56189 | 0 | #DIV/0! | 0.004409 | #DIV/0! | #DIV/0! | 0
2015-01-21 | SI | 0 | 0 | 0 | 0 | 0 | #DIV/0! | 0.052536 | 0 | #DIV/0! | 0.048127 | 0 | #DIV/0! | 0.56189 | 0 | #DIV/0! | 0.004409 | #DIV/0! | #DIV/0! | 0
2015-01-22 | SI | 0 | 0 | 0 | 0 | 0 | #DIV/0! | 0.052536 | 0 | #DIV/0! | 0.048127 | 0 | #DIV/0! | 0.56189 | 0 | #DIV/0! | 0.004409 | #DIV/0! | #DIV/0! | 0
2015-01-23 | P | 12 | 40 | 1488.6673 | 0 | 245.0763 | 490.1527 | 0.052781 | 240.7751 | 481.5502 | 0.048367 | 4.0054 | 8.0107 | 0.56589 | 4.3012 | 8.6025 | 0.0044133 | 16635.3343 | 1.7551 | 2007.0322 | 0.11997
2015-01-24 | P | 24 | 40 | 1257.4772 | 0 | 329.1117 | 329.1117 | 0.05311 | 311.4909 | 311.4909 | 0.048679 | 7.0635 | 7.0635 | 0.57295 | 17.6207 | 17.6207 | 0.004431 | 22676.5446 | 5.354 | 1722.0331 | 0.18089
2015-01-25 | P | 24 | 40 | 1177.5614 | 0 | 320.006 | 320.006 | 0.05343 | 304.444 | 304.444 | 0.048983 | 6.8683 | 6.8683 | 0.57982 | 15.562 | 15.562 | 0.0044465 | 22560.0027 | 4.863 | 1631.0944 | 0.18665
2015-01-26 | P | 19.75 | 40 | 1277.6374 | 0 | 302.4187 | 367.4961 | 0.053732 | 293.9641 | 357.2222 | 0.049277 | 6.2264 | 7.5663 | 0.58605 | 8.4546 | 10.2739 | 0.004455 | 21180.9512 | 2.7957 | 1761.4833 | 0.16688
2015-01-27 | P | 24 | 40 | 1072.119 | 0 | 279.6657 | 279.6657 | 0.054012 | 255.8451 | 255.8451 | 0.049533 | 6.0556 | 6.0556 | 0.5921 | 23.8206 | 23.8206 | 0.0044788 | 23668.8375 | 8.5175 | 1508.8276 | 0.1636
2015-01-28 | P | 24 | 40 | 983.3559 | 0 | 338.3602 | 338.3602 | 0.05435 | 329.3585 | 329.3585 | 0.049863 | 5.8249 | 5.8249 | 0.59793 | 9.0017 | 9.0017 | 0.0044878 | 17685.657 | 2.6604 | 1401.0645
2015-01-29 | P | 24 | 40 | 897.2034 | 0 | 334.7074 | 334.7074 | 0.054685 | 322.2569 | 322.2569 | 0.050185 | 5.697 | 5.697 | 0.60363 | 12.4505 | 12.4505 | 0.0045002 | 17678.5902 | 3.7198 | 1314.9121
2015-01-30 | P | 24 | 40 | 895.8981 | 0 | 364.4734 | 364.4734 | 0.05505 | 341.1391 | 341.1391 | 0.050526 | 5.6858 | 5.6858 | 0.60931 | 23.3343 | 23.3343 | 0.0045236 | 16667.1501 | 6.4022 | 1301.7137
2015-01-31 | P | 24 | 40 | 739.9825 | 0 | 385.6323 | 385.6323 | 0.055435 | 355.4482 | 355.4482 | 0.050881 | 6.4944 | 6.4944 | 0.61581 | 30.1841 | 30.1841 | 0.0045538 | 18270.8901 | 7.8272 | 1158.7065
2015-02-01 | P | 24 | 40 | 582.1815 | 0 | 400.2595 | 400.2595 | 0.055835 | 351.7304 | 351.7304 | 0.051233 | 5.8549 | 5.8549 | 0.62166 | 48.5291 | 48.5291 | 0.0046023 | 16645.9393 | 12.1244 | 1041.516
2015-02-02 | P | 24 | 40 | 503.426 | 0 | 433.3958 | 433.3958 | 0.056269 | 397.7291 | 397.7291 | 0.051631 | 4.9002 | 4.9002 | 0.62656 | 35.6666 | 35.6666 | 0.004638 | 12320.5336 | 8.2296 | 982.7757
2015-02-03 | P | 24 | 40 | 450.7773 | 0 | 404.8533 | 404.8533 | 0.056674 | 351.0799 | 351.0799 | 0.051982 | 5.3542 | 5.3542 | 0.63192 | 53.7734 | 53.7734 | 0.0046917 | 15250.6626 | 13.2822 | 884.4401
2015-02-04 | P | 24 | 40 | 449.1819 | 0 | 379.761 | 379.761 | 0.057053 | 328.2002 | 328.2002 | 0.05231 | 6.0952 | 6.0952 | 0.63801 | 51.5608 | 51.5608 | 0.0047433 | 18571.5658 | 13.5772 | 963.3407
2015-02-05 | P | 24 | 40 | 410.6018 | 0 | 443.4138 | 443.4138 | 0.057497 | 410.8598 | 410.8598 | 0.052721 | 6.5011 | 6.5011 | 0.64451 | 32.5541 | 32.5541 | 0.0047758 | 15823.0672 | 7.3417 | 947.3865
2015-02-06 | P | 24 | 40 | 368.6859 | 0 | 358.9998 | 358.9998 | 0.057856 | 311.4774 | 311.4774 | 0.053032 | 6.6703 | 6.6703 | 0.65118 | 47.5224 | 47.5224 | 0.0048234 | 21414.9114 | 13.2374 | 940.2797
2015-02-07 | P | 24 | 40 | 367.0905 | 0 | 352.0123 | 352.0123 | 0.058208 | 308.3365 | 308.3365 | 0.053341 | 6.7603 | 6.7603 | 0.65794 | 43.6758 | 43.6758 | 0.004867 | 21924.9902 | 12.4075 | 923.6003
2015-02-08 | P | 24 | 40 | 381.8844 | 0 | 355.6489 | 355.6489 | 0.058563 | 312.8992 | 312.8992 | 0.053654 | 6.8609 | 6.8609 | 0.6648 | 42.7497 | 42.7497 | 0.0049098 | 21926.7888 | 12.0202 | 974.3635
2015-02-09 | P | 24 | 40 | 339.2433 | 0 | 493.9398 | 493.9398 | 0.059057 | 473.1736 | 473.1736 | 0.054127 | 6.1957 | 6.1957 | 0.671 | 20.7662 | 20.7662 | 0.0049306 | 13094.0172 | 4.2042 | 892.1271
2015-02-10 | P | 24 | 40 | 336.9227 | 0 | 461.6781 | 461.6781 | 0.059519 | 426.1824 | 426.1824 | 0.054553 | 6.2497 | 6.2497 | 0.67725 | 35.4958 | 35.4958 | 0.0049661 | 14664.3573 | 7.6884 | 890.9668
2015-02-11 | P | 24 | 40 | 321.9838 | 0 | 500.3691 | 500.3691 | 0.060019 | 467.4782 | 467.4782 | 0.055021 | 5.8651 | 5.8651 | 0.68311 | 32.891 | 32.891 | 0.0049989 | 12546.2815 | 6.5733 | 855.4326
2015-02-12 | P | 24 | 40 | 325.1746 | 0 | 465.849 | 465.849 | 0.060485 | 428.7962 | 428.7962 | 0.055449 | 5.7055 | 5.7055 | 0.68882 | 37.0528 | 37.0528 | 0.005036 | 13305.8384 | 7.9538 | 834.112
2015-02-13 | P | 24 | 30 | 1645.7432 | 0 | 376.2545 | 376.2545 | 0.060862 | 374.8252 | 374.8252 | 0.055824 | 4.3217 | 4.3217 | 0.69314 | 1.4294 | 1.4294 | 0.0050374 | 11529.8834 | 0.3799 | 2127.8487
2015-02-14 | P | 24 | 30 | 1895.2081 | 0 | 296.2982 | 296.2982 | 0.061158 | 293.7059 | 293.7059 | 0.056118 | 3.7731 | 3.7731 | 0.69691 | 2.5923 | 2.5923 | 0.00504 | 12846.5495 | 0.87488 | 2398.7791
2015-02-15 | P | 24 | 30 | 1869.1013 | 0 | 360.395 | 360.395 | 0.061518 | 358.0146 | 358.0146 | 0.056476 | 3.4948 | 3.4948 | 0.70041 | 2.3804 | 2.3804 | 0.0050424 | 9761.6053 | 0.6605 | 2390.657
2015-02-16 | P | 24 | 30 | 1868.6662 | 0 | 335.4247 | 335.4247 | 0.061854 | 332.4219 | 332.4219 | 0.056808 | 3.6322 | 3.6322 | 0.70404 | 3.0028 | 3.0028 | 0.0050454 | 10926.5547 | 0.89522 | 2384.5655
2015-02-17 | P | 24 | 30 | 1870.5517 | 0 | 289.4461 | 289.4461 | 0.062143 | 285.7956 | 285.7956 | 0.057094 | 3.5891 | 3.5891 | 0.70763 | 3.6505 | 3.6505 | 0.0050491 | 12558.4066 | 1.2612 | 2380.0693
2015-02-18 | P | 24 | 30 | 1860.5441 | 0 | 299.8684 | 299.8684 | 0.062443 | 297.6941 | 297.6941 | 0.057392 | 3.8276 | 3.8276 | 0.71146 | 2.1742 | 2.1742 | 0.0050512 | 12857.5455 | 0.72507 | 2370.9319
2015-02-19 | P | 24 | 30 | 1852.422 | 0 | 288.3326 | 288.3326 | 0.062731 | 285.4424 | 285.4424 | 0.057677 | 3.8294 | 3.8294 | 0.71529 | 2.8902 | 2.8902 | 0.0050541 | 13415.7686 | 1.0024 | 2361.0693
2015-02-20 | P | 24 | 30 | 1844.4449 | 0 | 300.7217 | 300.7217 | 0.063032 | 298.7446 | 298.7446 | 0.057976 | 3.9928 | 3.9928 | 0.71928 | 1.9771 | 1.9771 | 0.0050561 | 13365.3758 | 0.65744 | 2353.6724
2015-02-21 | P | 24 | 30 | 1838.0633 | 0 | 293.3617 | 293.3617 | 0.063325 | 290.3046 | 290.3046 | 0.058266 | 4.1415 | 4.1415 | 0.72342 | 3.0571 | 3.0571 | 0.0050592 | 14266.0081 | 1.0421 | 2346.5656
2015-02-22 | P | 24 | 30 | 1840.3839 | 0 | 282.4904 | 282.4904 | 0.063608 | 279.5857 | 279.5857 | 0.058546 | 4.2363 | 4.2363 | 0.72766 | 2.9047 | 2.9047 | 0.0050621 | 15152.1887 | 1.0282 | 2343.2297
2015-02-23 | P | 24 | 30 | 1833.8572 | 0 | 304.2265 | 304.2265 | 0.063912 | 302.0383 | 302.0383 | 0.058848 | 4.102 | 4.102 | 0.73176 | 2.1882 | 2.1882 | 0.0050642 | 13581.086 | 0.71926 | 2338.0083
2015-02-24 | P | 24 | 30 | 1831.6816 | 0 | 309.139 | 309.139 | 0.064221 | 307.4788 | 307.4788 | 0.059155 | 4.1772 | 4.1772 | 0.73594 | 1.6602 | 1.6602 | 0.0050659 | 13585.2553 | 0.53704 | 2337.2831
2015-02-25 | P | 24 | 30 | 1823.8496 | 0 | 252.4251 | 252.4251 | 0.064474 | 243.1588 | 243.1588 | 0.059399 | 4.0789 | 4.0789 | 0.74002 | 9.2662 | 9.2662 | 0.0050752 | 16774.6519 | 3.6709 | 2331.6267
2015-02-26 | P | 24 | 30 | 1820.0786 | 0 | 307.0257 | 307.0257 | 0.064781 | 299.7142 | 299.7142 | 0.059698 | 4.1297 | 4.1297 | 0.74415 | 7.3115 | 7.3115 | 0.0050825 | 13778.652 | 2.3814 | 2318.5733
2015-02-27 | P | 24 | 30 | 1806.0099 | 0 | 330.9396 | 330.9396 | 0.065112 | 327.19 | 327.19 | 0.060025 | 4.2261 | 4.2261 | 0.74837 | 3.7496 | 3.7496 | 0.0050862 | 12916.3439 | 1.133 | 2309.871
2015-02-28 | P | 24 | 30 | 1804.4145 | 0 | 361.3536 | 361.3536 | 0.065473 | 359.2409 | 359.2409 | 0.060385 | 4.1569 | 4.1569 | 0.75253 | 2.1127 | 2.1127 | 0.0050883 | 11571.4328 | 0.58466 | 2305.3748
2015-03-01 | P | 24 | 30 | 1799.9183 | 0 | 333.0054 | 333.0054 | 0.065806 | 329.5368 | 329.5368 | 0.060714 | 4.1337 | 4.1337 | 0.75666 | 3.4686 | 3.4686 | 0.0050918 | 12543.9497 | 1.0416 | 2301.4588
2015-03-02 | P | 24 | 30 | 1792.9565 | 0 | 323.3864 | 323.3864 | 0.066129 | 319.7003 | 319.7003 | 0.061034 | 4.3145 | 4.3145 | 0.76098 | 3.6861 | 3.6861 | 0.0050955 | 13495.4469 | 1.1398 | 2294.497
2015-03-03 | P | 24 | 30 | 1787.155 | 0 | 328.4047 | 328.4047 | 0.066458 | 322.104 | 322.104 | 0.061356 | 4.5162 | 4.5162 | 0.76549 | 6.3006 | 6.3006 | 0.0051018 | 14020.8059 | 1.9186 | 2286.0848
2015-03-04 | P | 24 | 30 | 1783.6741 | 0 | 322.1903 | 322.1903 | 0.06678 | 311.8481 | 311.8481 | 0.061668 | 4.6318 | 4.6318 | 0.77013 | 10.3422 | 10.3422 | 0.0051121 | 14852.9006 | 3.21 | 2284.0543
2015-03-05 | P | 24 | 30 | 1779.468 | 0 | 323.745 | 323.745 | 0.067104 | 314.4671 | 314.4671 | 0.061982 | 4.6056 | 4.6056 | 0.77473 | 9.278 | 9.278 | 0.0051214 | 14645.6253 | 2.8658 | 2281.1535
2015-03-06 | P | 24 | 30 | 1779.468 | 0 | 281.5852 | 281.5852 | 0.067385 | 271.7807 | 271.7807 | 0.062254 | 4.2192 | 4.2192 | 0.77895 | 9.8045 | 9.8045 | 0.0051312 | 15524.393 | 3.4819 | 2281.1535
2015-03-07 | P | 24 | 30 | 1772.6512 | 0 | 330.2244 | 330.2244 | 0.067716 | 327.8675 | 327.8675 | 0.062582 | 4.0667 | 4.0667 | 0.78302 | 2.3569 | 2.3569 | 0.0051336 | 12403.6368 | 0.71374 | 2273.0314
2015-03-08 | P | 24 | 30 | 1772.6512 | 0 | 345.3921 | 345.3921 | 0.068061 | 343.0616 | 343.0616 | 0.062925 | 4.1058 | 4.1058 | 0.78712 | 2.3305 | 2.3305 | 0.0051359 | 11968.0927 | 0.67473 | 2273.0314
2015-03-09 | P | 24 | 30 | 1765.8345 | 0 | 287.6271 | 287.6271 | 0.068349 | 284.577 | 284.577 | 0.06321 | 4.084 | 4.084 | 0.79121 | 3.0501 | 3.0501 | 0.005139 | 14351.1533 | 1.0604 | 2266.0696
2015-03-10 | P | 24 | 30 | 1770.9108 | 0 | 336.1301 | 336.1301 | 0.068685 | 335.0897 | 335.0897 | 0.063545 | 3.9728 | 3.9728 | 0.79518 | 1.0404 | 1.0404 | 0.00514 | 11855.9342 | 0.30952 | 2265.4895
2015-03-11 | P | 24 | 30 | 1767.2848 | 0 | 295.6686 | 295.6686 | 0.06898 | 290.5847 | 290.5847 | 0.063835 | 4.3239 | 4.3239 | 0.7995 | 5.0839 | 5.0839 | 0.0051451 | 14880.1029 | 1.7195 | 2261.5734
2015-03-12 | P | 24 | 30 | 1765.8345 | 0 | 324.1601 | 324.1601 | 0.069305 | 320.7966 | 320.7966 | 0.064156 | 4.672 | 4.672 | 0.80418 | 3.3635 | 3.3635 | 0.0051484 | 14563.8241 | 1.0376 | 2258.6727
2015-03-13 | P | 24 | 30 | 1757.1322 | 0 | 314.9041 | 314.9041 | 0.069619 | 312.2933 | 312.2933 | 0.064468 | 4.2449 | 4.2449 | 0.80842 | 2.6108 | 2.6108 | 0.0051511 | 13592.6601 | 0.82909 | 2253.8864
2015-03-14 | P | 24 | 30 | 1757.4223 | 0 | 299.8808 | 299.8808 | 0.069919 | 296.5026 | 296.5026 | 0.064765 | 4.0723 | 4.0723 | 0.81249 | 3.3781 | 3.3781 | 0.0051544 | 13734.4097 | 1.1265 | 2251.7109
2015-03-15 | P | 24 | 30 | 1758.2925 | 0 | 326.4898 | 326.4898 | 0.070246 | 324.0129 | 324.0129 | 0.065089 | 4.1318 | 4.1318 | 0.81662 | 2.4768 | 2.4768 | 0.0051569 | 12751.9139 | 0.75863 | 2250.6956
2015-03-16 | P | 24 | 30 | 1759.0177 | 0 | 323.2898 | 323.2898 | 0.070569 | 320.2093 | 320.2093 | 0.065409 | 3.9446 | 3.9446 | 0.82057 | 3.0805 | 3.0805 | 0.00516 | 12318.7071 | 0.95285 | 2250.9857
2015-03-17 | P | 24 | 30 | 1753.2162 | 0 | 302.6228 | 302.6228 | 0.070872 | 298.0849 | 298.0849 | 0.065707 | 3.6194 | 3.6194 | 0.82419 | 4.538 | 4.538 | 0.0051645 | 12142.0507 | 1.4995 | 2246.7462
2015-03-18 | P | 24 | 30 | 1754.5215 | 0 | 291.2718 | 291.2718 | 0.071163 | 286.3575 | 286.3575 | 0.065994 | 4.032 | 4.032 | 0.82822 | 4.9143 | 4.9143 | 0.0051694 | 14080.3384 | 1.6872 | 2247.9399
2015-03-19 | P | 24 | 30 | 1760.323 | 0 | 289.567 | 289.567 | 0.071453 | 276.4756 | 276.4756 | 0.06627 | 4.0514 | 4.0514 | 0.83227 | 13.0914 | 13.0914 | 0.0051825 | 14653.5975 | 4.521 | 2254.1765
2015-03-20 | P | 24 | 30 | 1766.4509 | 0 | 279.5877 | 279.5877 | 0.071732 | 267.2536 | 267.2536 | 0.066537 | 3.9992 | 3.9992 | 0.83627 | 12.3341 | 12.3341 | 0.0051949 | 14964.228 | 4.4115 | 2260.0969
2015-03-21 | P | 24 | 30 | 1817.6943 | 0 | 271.4741 | 271.4741 | 0.072004 | 257.0144 | 257.0144 | 0.066794 | 3.9331 | 3.9331 | 0.8402 | 14.4597 | 14.4597 | 0.0052093 | 15302.9602 | 5.3264 | 2319.0798
2015-03-22 | P | 24 | 30 | 1823.2601 | 0 | 282.1664 | 282.1664 | 0.072286 | 267.2745 | 267.2745 | 0.067062 | 3.9419 | 3.9419 | 0.84415 | 14.8918 | 14.8918 | 0.0052242 | 14748.6219 | 5.2777 | 2325.0875
2015-03-23 | P | 24 | 30 | 1806.2581 | 0 | 278.6692 | 278.6692 | 0.072564 | 263.9821 | 263.9821 | 0.067326 | 3.9111 | 3.9111 | 0.84806 | 14.687 | 14.687 | 0.0052389 | 14815.7594 | 5.2704 | 2302.1581
2015-03-24 | P | 24 | 30 | 1833.1601 | 0 | 274.449 | 274.449 | 0.072839 | 259.8656 | 259.8656 | 0.067585 | 3.8168 | 3.8168 | 0.85187 | 14.5834 | 14.5834 | 0.0052535 | 14687.7447 | 5.3137 | 2337.5463
2015-03-25 | P | 24 | 30 | 1809.6359 | 0 | 238.8313 | 238.8313 | 0.073078 | 237.4918 | 237.4918 | 0.067823 | 3.4252 | 3.4252 | 0.8553 | 1.3395 | 1.3395 | 0.0052548 | 14422.364 | 0.56087 | 2308.7107
2015-03-26 | P | 24 | 30 | 1810.5061 | 0 | 247.0179 | 247.0179 | 0.073325 | 244.8133 | 244.8133 | 0.068068 | 3.4168 | 3.4168 | 0.85872 | 2.2046 | 2.2046 | 0.005257 | 13956.8636 | 0.89248 | 2309.0008
2015-03-27 | P | 24 | 30 | 1810.5061 | 0 | 257.1202 | 257.1202 | 0.073582 | 254.8211 | 254.8211 | 0.068323 | 3.4038 | 3.4038 | 0.86212 | 2.2992 | 2.2992 | 0.0052593 | 13357.4895 | 0.8942 | 2309.0008
2015-03-28 | P | 24 | 30 | 1819.9335 | 0 | 284.9614 | 284.9614 | 0.073867 | 284.1402 | 284.1402 | 0.068607 | 3.2017 | 3.2017 | 0.86532 | 0.82123 | 0.82123 | 0.0052602 | 11268.0347 | 0.28819 | 2314.8023
2015-03-29 | P | 24 | 30 | 1819.9335 | 0 | 265.1459 | 265.1459 | 0.074132 | 264.3841 | 264.3841 | 0.068871 | 3.1493 | 3.1493 | 0.86847 | 0.76181 | 0.76181 | 0.0052609 | 11911.7488 | 0.28732 | 2314.8023
2015-03-30 | P | 24 | 30 | 1819.3534 | 0 | 254.6792 | 254.6792 | 0.074387 | 253.9515 | 253.9515 | 0.069125 | 3.1753 | 3.1753 | 0.87165 | 0.72769 | 0.72769 | 0.0052616 | 12503.5366 | 0.28573 | 2318.5733
2015-03-31 | P | 24 | 30 | 1819.3534 | 0 | 252.2317 | 252.2317 | 0.074639 | 251.3575 | 251.3575 | 0.069376 | 2.8802 | 2.8802 | 0.87453 | 0.87419 | 0.87419 | 0.0052625 | 11458.384 | 0.34658 | 2318.5733
2015-04-01 | P | 24 | 30 | 1820.3686 | 0 | 295.0072 | 295.0072 | 0.074934 | 294.4915 | 294.4915 | 0.069671 | 3.0535 | 3.0535 | 0.87758 | 0.51571 | 0.51571 | 0.005263 | 10368.5866 | 0.17481 | 2319.4435
2015-04-02 | P | 24 | 30 | 1820.3686 | 0 | 312.7817 | 312.7817 | 0.075247 | 312.1774 | 312.1774 | 0.069983 | 3.007 | 3.007 | 0.88059 | 0.60427 | 0.60427 | 0.0052636 | 9632.493 | 0.19319 | 2319.4435
2015-04-03 | P | 24 | 30 | 1821.0938 | 0 | 271.2897 | 271.2897 | 0.075518 | 268.486 | 268.486 | 0.070252 | 3.0538 | 3.0538 | 0.88364 | 2.8037 | 2.8037 | 0.0052664 | 11374.0933 | 1.0335 | 2318.7183
2015-04-04 | P | 24 | 30 | 1821.0938 | 0 | 261.7811 | 261.7811 | 0.07578 | 259.0923 | 259.0923 | 0.070511 | 2.9246 | 2.9246 | 0.88656 | 2.6889 | 2.6889 | 0.0052691 | 11287.7286 | 1.0271 | 2318.7183
2015-04-05 | P | 24 | 30 | 1820.5137 | 0 | 295.8131 | 295.8131 | 0.076076 | 294.8782 | 294.8782 | 0.070805 | 2.9391 | 2.9391 | 0.8895 | 0.9349 | 0.9349 | 0.0052701 | 9967.2594 | 0.31604 | 2318.2832
2015-04-06 | P | 24 | 30 | 1820.5137 | 0 | 291.5454 | 291.5454 | 0.076367 | 290.6538 | 290.6538 | 0.071096 | 2.8719 | 2.8719 | 0.89238 | 0.89159 | 0.89159 | 0.005271 | 9880.9499 | 0.30581 | 2318.2832
2015-04-07 | P | 24 | 30 | 1822.6893 | 0 | 301.9745 | 301.9745 | 0.076669 | 301.1758 | 301.1758 | 0.071397 | 3.134 | 3.134 | 0.89551 | 0.79868 | 0.79868 | 0.0052718 | 10405.851 | 0.26449 | 2321.474
2015-04-08 | P | 24 | 30 | 1822.6893 | 0 | 303.0326 | 303.0326 | 0.076972 | 302.0909 | 302.0909 | 0.071699 | 3.1014 | 3.1014 | 0.89861 | 0.94171 | 0.94171 | 0.0052727 | 10266.4867 | 0.31076 | 2321.474
2015-04-09 | P | 24 | 30 | 1822.9793 | 0 | 286.6239 | 286.6239 | 0.077259 | 284.5268 | 284.5268 | 0.071984 | 3.092 | 3.092 | 0.9017 | 2.097 | 2.097 | 0.0052748 | 10867.3147 | 0.73163 | 2321.0389
2015-04-10 | P | 24 | 30 | 1822.9793 | 0 | 283.4371 | 283.4371 | 0.077542 | 281.3677 | 281.3677 | 0.072265 | 3.1678 | 3.1678 | 0.90487 | 2.0694 | 2.0694 | 0.0052769 | 11258.4995 | 0.7301 | 2321.0389
2015-04-11 | P | 24 | 30 | 1824.8648 | 0 | 274.8831 | 274.8831 | 0.077817 | 273.2319 | 273.2319 | 0.072539 | 3.18 | 3.18 | 0.90805 | 1.6512 | 1.6512 | 0.0052785 | 11638.3999 | 0.6007 | 2322.7794
2015-04-12 | P | 24 | 30 | 1824.8648 | 0 | 277.6271 | 277.6271 | 0.078095 | 275.9601 | 275.9601 | 0.072815 | 3.178 | 3.178 | 0.91123 | 1.6669 | 1.6669 | 0.0052802 | 11516.2862 | 0.60041 | 2322.7794
2015-04-13 | P | 24 | 30 | 1802.8191 | 0 | 306.1022 | 306.1022 | 0.078401 | 304.2047 | 304.2047 | 0.073119 | 3.5521 | 3.5521 | 0.91478 | 1.8974 | 1.8974 | 0.0052821 | 11676.688 | 0.61986 | 2301.0237
2015-04-14 | P | 24 | 30 | 1802.8191 | 0 | 305.7529 | 305.7529 | 0.078707 | 303.8581 | 303.8581 | 0.073423 | 3.4946 | 3.4946 | 0.91828 | 1.8948 | 1.8948 | 0.005284 | 11500.8412 | 0.61971 | 2301.0237
2015-04-15 | P | 24 | 30 | 1790.4909 | 0 | 285.626 | 285.626 | 0.078992 | 282.9424 | 282.9424 | 0.073706 | 3.6361 | 3.6361 | 0.92191 | 2.6835 | 2.6835 | 0.0052867 | 12851.0993 | 0.93953 | 2288.4054
2015-04-16 | P | 24 | 30 | 1790.4909 | 0 | 301.4873 | 301.4873 | 0.079294 | 298.6539 | 298.6539 | 0.074004 | 3.7421 | 3.7421 | 0.92565 | 2.8333 | 2.8333 | 0.0052895 | 12529.8176 | 0.93979 | 2288.4054
2015-04-17 | P | 18 | 30 | 1791.6512 | 0 | 251.5994 | 335.4658 | 0.079545 | 250.4503 | 333.9337 | 0.074255 | 2.4922 | 3.323 | 0.92815 | 1.1491 | 1.5321 | 0.0052906 | 9951.0267 | 0.45671 | 2288.4054
2015-04-18 | P | 24 | 30 | 1791.6512 | 0 | 329.9455 | 329.9455 | 0.079875 | 328.4593 | 328.4593 | 0.074583 | 3.5105 | 3.5105 | 0.93166 | 1.4862 | 1.4862 | 0.0052921 | 10687.6977 | 0.45043 | 2288.4054
2015-04-19 | P | 24 | 30 | 1767.1398 | 0 | 298.479 | 298.479 | 0.080174 | 294.242 | 294.242 | 0.074877 | 3.8871 | 3.8871 | 0.93554 | 4.2369 | 4.2369 | 0.0052964 | 13210.5973 | 1.4195 | 2270.1307
2015-04-20 | P | 24 | 30 | 1767.1398 | 0 | 303.7883 | 303.7883 | 0.080477 | 299.4779 | 299.4779 | 0.075177 | 3.8954 | 3.8954 | 0.93944 | 4.3103 | 4.3103 | 0.0053007 | 13007.2777 | 1.4189 | 2270.1307
2015-04-21 | P | 23.5 | 30 | 1776.1321 | 0 | 331.5227 | 338.5764 | 0.080809 | 329.2032 | 336.2076 | 0.075506 | 3.8181 | 3.8993 | 0.94326 | 2.3195 | 2.3688 | 0.005303 | 11597.9869 | 0.69964 | 2272.7414
2015-04-22 | P | 13.5 | 30 | 1776.1321 | 0 | 172.1019 | 305.959 | 0.080981 | 170.9039 | 303.8292 | 0.075677 | 3.3735 | 5.9974 | 0.94663 | 1.198 | 2.1298 | 0.0053042 | 19739.4176 | 0.6961 | 2272.7414
2015-04-23 | P | 24 | 30 | 1776.1321 | 0 | 321.439 | 321.439 | 0.081303 | 319.1785 | 319.1785 | 0.075996 | 3.79 | 3.79 | 0.95042 | 2.2605 | 2.2605 | 0.0053065 | 11874.1022 | 0.70324 | 2272.7414
2015-04-24 | P | 24 | 30 | 1776.1321 | 0 | 325.8873 | 325.8873 | 0.081628 | 323.6262 | 323.6262 | 0.07632 | 3.4013 | 3.4013 | 0.95382 | 2.2611 | 2.2611 | 0.0053087 | 10509.8889 | 0.69383 | 2272.7414
2015-04-25 | P | 24 | 30 | 1776.1321 | 0 | 337.3963 | 337.3963 | 0.081966 | 334.9724 | 334.9724 | 0.076655 | 3.4753 | 3.4753 | 0.9573 | 2.424 | 2.424 | 0.0053111 | 10374.9148 | 0.71843 | 2272.7414
2015-04-26 | P | 24 | 30 | 1781.6436 | 0 | 273.9757 | 273.9757 | 0.08224 | 271.347 | 271.347 | 0.076926 | 3.4678 | 3.4678 | 0.96077 | 2.6286 | 2.6286 | 0.0053138 | 12779.8181 | 0.95944 | 2274.6268
2015-04-27 | P | 18 | 30 | 1781.6436 | 0 | 203.3309 | 271.1079 | 0.082443 | 201.3878 | 268.517 | 0.077127 | 2.6399 | 3.5198 | 0.9634 | 1.9432 | 2.5909 | 0.0053157 | 13108.439 | 0.95567 | 2274.6268
2015-04-28 | P | 18.5 | 30 | 1781.6436 | 0 | 209.6282 | 271.9501 | 0.082653 | 207.5892 | 269.3049 | 0.077335 | 2.7791 | 3.6053 | 0.96618 | 2.039 | 2.6452 | 0.0053178 | 13387.5532 | 0.97267 | 2274.6268
2015-04-29 | P | 18.5 | 30 | 1806.445 | 0 | 220.297 | 285.7907 | 0.082873 | 218.6974 | 283.7156 | 0.077554 | 2.8223 | 3.6614 | 0.96901 | 1.5996 | 2.0752 | 0.0053194 | 12905.2633 | 0.72611 | 2308.8558
2015-04-30 | P | 14 | 30 | 1806.445 | 0 | 173.5957 | 297.5927 | 0.083047 | 172.3318 | 295.426 | 0.077726 | 2.0954 | 3.5922 | 0.9711 | 1.2639 | 2.1667 | 0.0053206 | 12159.352 | 0.72808 | 2308.8558
2015-05-01 | P | 21.5 | 30 | 1855.6128 | 0 | 240.4059 | 268.3601 | 0.083287 | 239.0092 | 266.801 | 0.077965 | 2.8537 | 3.1855 | 0.97396 | 1.3967 | 1.5591 | 0.005322 | 11939.7352 | 0.58098 | 2357.7335
2015-05-02 | P | 24 | 30 | 1855.6128 | 0 | 268.8664 | 268.8664 | 0.083556 | 267.3017 | 267.3017 | 0.078232 | 3.0642 | 3.0642 | 0.97702 | 1.5647 | 1.5647 | 0.0053236 | 11463.3692 | 0.58197 | 2357.7335
2015-05-03 | P | 24 | 30 | 1851.4067 | 0 | 244.3327 | 244.3327 | 0.0838 | 240.6159 | 240.6159 | 0.078473 | 3.1143 | 3.1143 | 0.98013 | 3.7168 | 3.7168 | 0.0053273 | 12943.046 | 1.5212 | 2356.4281
2015-05-04 | P | 24 | 30 | 1851.4067 | 0 | 249.2137 | 249.2137 | 0.084049 | 245.3917 | 245.3917 | 0.078718 | 3.0552 | 3.0552 | 0.98319 | 3.8219 | 3.8219 | 0.0053311 | 12450.3472 | 1.5336 | 2356.4281
2015-05-05 | P | 24 | 30 | 1847.9258 | 0 | 256.398 | 256.398 | 0.084306 | 249.7237 | 249.7237 | 0.078968 | 3.2068 | 3.2068 | 0.9864 | 6.6744 | 6.6744 | 0.0053378 | 12841.5198 | 2.6031 | 2350.7717
2015-05-06 | P | 24 | 30 | 1847.9258 | 0 | 250.9422 | 250.9422 | 0.084557 | 244.3065 | 244.3065 | 0.079212 | 3.8296 | 3.8296 | 0.99023 | 6.6357 | 6.6357 | 0.0053444 | 15675.3035 | 2.6443 | 2350.7717
2015-05-07 | P | 24 | 30 | 1849.8113 | 0 | 273.4957 | 273.4957 | 0.08483 | 270.9353 | 270.9353 | 0.079483 | 3.2015 | 3.2015 | 0.99343 | 2.5603 | 2.5603 | 0.005347 | 11816.649 | 0.93615 | 2351.932
2015-05-08 | P | 24 | 30 | 1849.8113 | 0 | 253.4623 | 253.4623 | 0.085084 | 251.1046 | 251.1046 | 0.079734 | 3.4149 | 3.4149 | 0.99684 | 2.3577 | 2.3577 | 0.0053493 | 13599.3732 | 0.9302 | 2351.932
2015-05-09 | P | 24 | 30 | 1788.7504 | 0 | 277.9513 | 277.9513 | 0.085362 | 273.0342 | 273.0342 | 0.080007 | 3.4998 | 3.4998 | 1.0003 | 4.9171 | 4.9171 | 0.0053543 | 12818.068 | 1.769 | 2288.6955
2015-05-10 | P | 24 | 30 | 1788.7504 | 0 | 278.7467 | 278.7467 | 0.08564 | 273.9444 | 273.9444 | 0.080281 | 3.8784 | 3.8784 | 1.0042 | 4.8023 | 4.8023 | 0.0053591 | 14157.4829 | 1.7228 | 2288.6955
2015-05-11 | P | 24 | 30 | 1788.7504 | 0 | 273.8721 | 273.8721 | 0.085914 | 269.0274 | 269.0274 | 0.08055 | 3.1971 | 3.1971 | 1.0074 | 4.8447 | 4.8447 | 0.0053639 | 11883.7966 | 1.769 | 2288.6955
2015-05-12 | P | 24 | 30 | 1788.7504 | 0 | 275.5214 | 275.5214 | 0.08619 | 270.6469 | 270.6469 | 0.080821 | 3.2442 | 3.2442 | 1.0107 | 4.8745 | 4.8745 | 0.0053688 | 11986.9678 | 1.7692 | 2288.6955
2015-05-13 | P | 24 | 30 | 1788.7504 | 0 | 272.3613 | 272.3613 | 0.086462 | 267.5417 | 267.5417 | 0.081089 | 3.2671 | 3.2671 | 1.0139 | 4.8196 | 4.8196 | 0.0053736 | 12211.5472 | 1.7695 | 2288.6955
2015-05-14 | P | 24 | 30 | 1782.3688 | 0 | 287.5745 | 287.5745 | 0.08675 | 285.1293 | 285.1293 | 0.081374 | 3.3314 | 3.3314 | 1.0173 | 2.4453 | 2.4453 | 0.005376 | 11683.8952 | 0.8503 | 2279.2681
2015-05-15 | P | 24 | 30 | 1782.3688 | 0 | 295.8782 | 295.8782 | 0.087046 | 293.3638 | 293.3638 | 0.081667 | 3.4884 | 3.4884 | 1.0207 | 2.5144 | 2.5144 | 0.0053786 | 11891.1055 | 0.84981 | 2279.2681
2015-05-16 | P | 24 | 30 | 1780.7733 | 0 | 256.5544 | 256.5544 | 0.087302 | 252.4063 | 252.4063 | 0.08192 | 3.5117 | 3.5117 | 1.0243 | 4.1481 | 4.1481 | 0.0053827 | 13912.7541 | 1.6168 | 2276.8024
2015-05-17 | P | 24 | 30 | 1777.5825 | 0 | 232.7585 | 232.7585 | 0.087535 | 224.145 | 224.145 | 0.082144 | 3.5616 | 3.5616 | 1.0278 | 8.6136 | 8.6136 | 0.0053913 | 15889.5568 | 3.7006 | 2272.5963
2015-05-18 | P | 24 | 30 | 1773.6665 | 0 | 251.2191 | 251.2191 | 0.087786 | 245.9634 | 245.9634 | 0.08239 | 3.4589 | 3.4589 | 1.0313 | 5.2557 | 5.2557 | 0.0053966 | 14062.6976 | 2.0921 | 2270.4208
2015-05-19 | P | 24 | 30 | 1779.0329 | 0 | 270.8176 | 270.8176 | 0.088057 | 268.5434 | 268.5434 | 0.082658 | 3.3978 | 3.3978 | 1.0347 | 2.2743 | 2.2743 | 0.0053989 | 12652.5486 | 0.83978 | 2271.7261
2015-05-20 | P | 24 | 30 | 1775.697 | 0 | 249.5415 | 249.5415 | 0.088307 | 244.0477 | 244.0477 | 0.082902 | 3.4771 | 3.4771 | 1.0382 | 5.4937 | 5.4937 | 0.0054043 | 14247.5537 | 2.2015 | 2271.436
2015-05-21 | P | 24 | 30 | 1774.5367 | 0 | 254.4426 | 254.4426 | 0.088561 | 250.1139 | 250.1139 | 0.083152 | 3.4511 | 3.4511 | 1.0416 | 4.3287 | 4.3287 | 0.0054087 | 13798.1205 | 1.7013 | 2271.0009
2015-05-22 | P | 24 | 30 | 1773.2314 | 0 | 294.4296 | 294.4296 | 0.088855 | 292.0725 | 292.0725 | 0.083444 | 3.361 | 3.361 | 1.045 | 2.3571 | 2.3571 | 0.005411 | 11507.459 | 0.80055 | 2268.9704
2015-05-23 | P | 24 | 30 | 1773.2314 | 0 | 289.5329 | 289.5329 | 0.089145 | 287.1258 | 287.1258 | 0.083732 | 3.3532 | 3.3532 | 1.0483 | 2.4071 | 2.4071 | 0.0054134 | 11678.3495 | 0.83137 | 2268.9704
2015-05-24 | P | 24 | 30 | 1772.7963 | 0 | 326.675 | 326.675 | 0.089472 | 325.2031 | 325.2031 | 0.084057 | 3.2701 | 3.2701 | 1.0516 | 1.4718 | 1.4718 | 0.0054149 | 10055.6032 | 0.45055 | 2266.9398
2015-05-25 | P | 24 | 30 | 1772.7963 | 0 | 329.4441 | 329.4441 | 0.089801 | 328.1257 | 328.1257 | 0.084385 | 3.301 | 3.301 | 1.0549 | 1.3184 | 1.3184 | 0.0054162 | 10060.0379 | 0.40019 | 2266.9398
2015-05-26 | P | 24 | 30 | 1772.7963 | 0 | 309.819 | 309.819 | 0.090111 | 308.5407 | 308.5407 | 0.084693 | 3.2128 | 3.2128 | 1.0581 | 1.2783 | 1.2783 | 0.0054175 | 10412.947 | 0.41259 | 2266.9398
2015-05-27 | P | 24 | 30 | 1772.7963 | 0 | 332.8764 | 332.8764 | 0.090444 | 331.5012 | 331.5012 | 0.085025 | 3.2008 | 3.2008 | 1.0613 | 1.3752 | 1.3752 | 0.0054189 | 9655.5697 | 0.41313 | 2266.9398
2015-05-28 | P | 24 | 30 | 1772.7963 | 0 | 323.1638 | 323.1638 | 0.090767 | 321.8294 | 321.8294 | 0.085347 | 3.0442 | 3.0442 | 1.0643 | 1.3344 | 1.3344 | 0.0054202 | 9458.9173 | 0.4129 | 2266.9398
2015-05-29 | P | 24 | 30 | 1769.4604 | 0 | 289.1526 | 289.1526 | 0.091056 | 287.5742 | 287.5742 | 0.085634 | 3.0649 | 3.0649 | 1.0674 | 1.5784 | 1.5784 | 0.0054218 | 10657.6474 | 0.54588 | 2261.4284
2015-05-30 | P | 24 | 30 | 1769.4604 | 0 | 297.7844 | 297.7844 | 0.091354 | 296.1307 | 296.1307 | 0.08593 | 3.0794 | 3.0794 | 1.0705 | 1.6537 | 1.6537 | 0.0054235 | 10398.8211 | 0.55532 | 2261.4284
2015-05-31 | P | 24 | 30 | 1766.8497 | 0 | 254.2378 | 254.2378 | 0.091608 | 251.0794 | 251.0794 | 0.086182 | 3.1857 | 3.1857 | 1.0737 | 3.1584 | 3.1584 | 0.0054266 | 12688.0381 | 1.2423 | 2259.5429
2015-06-01 | P | 24 | 30 | 1766.8497 | 0 | 247.5756 | 247.5756 | 0.091856 | 245.0298 | 245.0298 | 0.086427 | 3.259 | 3.259 | 1.0769 | 2.5458 | 2.5458 | 0.0054292 | 13300.5226 | 1.0283 | 2259.5429
2015-06-02 | P | 24 | 30 | 1767.72 | 0 | 254.7878 | 254.7878 | 0.09211 | 243.7366 | 243.7366 | 0.08667 | 3.0727 | 3.0727 | 1.08 | 11.0511 | 11.0511 | 0.0054402 | 12606.7297 | 4.3374 | 2259.833
2015-06-03 | P | 24 | 30 | 1767.72 | 0 | 252.3618 | 252.3618 | 0.092363 | 241.3951 | 241.3951 | 0.086912 | 3.2415 | 3.2415 | 1.0833 | 10.9667 | 10.9667 | 0.0054512 | 13428.2423 | 4.3456 | 2259.833
2015-06-04 | P | 24 | 30 | 1769.6054 | 0 | 281.2799 | 281.2799 | 0.092644 | 280.4532 | 280.4532 | 0.087192 | 3.1684 | 3.1684 | 1.0864 | 0.8267 | 0.8267 | 0.005452 | 11297.3406 | 0.2939 | 2261.8635
2015-06-05 | P | 18.7 | 30 | 1754.6666 | 0 | 209.7301 | 269.1723 | 0.092854 | 207.216 | 265.9456 | 0.087399 | 2.7816 | 3.57 | 1.0892 | 2.5141 | 3.2267 | 0.0054545 | 13423.8563 | 1.1988 | 2248.0849
2015-06-06 | P | 24 | 30 | 1754.6666 | 0 | 267.8147 | 267.8147 | 0.093122 | 264.661 | 264.661 | 0.087664 | 3.8171 | 3.8171 | 1.093 | 3.1537 | 3.1537 | 0.0054577 | 14422.7026 | 1.1776 | 2248.0849
2015-06-07 | P | 24 | 30 | 1735.5216 | 0 | 254.3644 | 254.3644 | 0.093376 | 249.5905 | 249.5905 | 0.087914 | 3.7349 | 3.7349 | 1.0968 | 4.7739 | 4.7739 | 0.0054624 | 14964.0577 | 1.8768 | 2227.3445
2015-06-08 | P | 24 | 30 | 1735.5216 | 0 | 246.0066 | 246.0066 | 0.093622 | 241.4103 | 241.4103 | 0.088155 | 3.7253 | 3.7253 | 1.1005 | 4.5963 | 4.5963 | 0.005467 | 15431.2079 | 1.8683 | 2227.3445
2015-06-09 | P | 24 | 30 | 1730.8224 | 0 | 262.2981 | 262.2981 | 0.093884 | 257.0119 | 257.0119 | 0.088412 | 3.5203 | 3.5203 | 1.104 | 5.2862 | 5.2862 | 0.0054723 | 13696.9266 | 2.0153 | 2218.6423
2015-06-10 | P | 24 | 30 | 1730.8224 | 0 | 277.4193 | 277.4193 | 0.094162 | 271.7135 | 271.7135 | 0.088684 | 3.7246 | 3.7246 | 1.1077 | 5.7058 | 5.7058 | 0.005478 | 13707.64 | 2.0567 | 2218.6423
2015-06-11 | P | 24 | 30 | 1730.8224 | 0 | 275.5537 | 275.5537 | 0.094437 | 270.3504 | 270.3504 | 0.088954 | 3.5854 | 3.5854 | 1.1113 | 5.2033 | 5.2033 | 0.0054832 | 13261.9293 | 1.8883 | 2218.6423
2015-06-12 | P | 24 | 30 | 1689.7622 | 0 | 256.2492 | 256.2492 | 0.094694 | 251.9576 | 251.9576 | 0.089206 | 3.2339 | 3.2339 | 1.1145 | 4.2916 | 4.2916 | 0.0054875 | 12834.9356 | 1.6748 | 2173.3267
2015-06-13 | P | 24 | 30 | 1689.7622 | 0 | 267.6058 | 267.6058 | 0.094961 | 262.226 | 262.226 | 0.089468 | 3.6383 | 3.6383 | 1.1182 | 5.3798 | 5.3798 | 0.0054929 | 13874.8427 | 2.0103 | 2173.3267
2015-06-14 | P | 24 | 30 | 1689.7622 | 0 | 286.8206 | 286.8206 | 0.095248 | 281.6574 | 281.6574 | 0.08975 | 3.9756 | 3.9756 | 1.1222 | 5.1632 | 5.1632 | 0.0054981 | 14114.9194 | 1.8002 | 2173.3267
2015-06-15 | P | 24 | 30 | 1689.7622 | 0 | 275.7606 | 275.7606 | 0.095524 | 270.8164 | 270.8164 | 0.090021 | 3.6918 | 3.6918 | 1.1258 | 4.9441 | 4.9441 | 0.005503 | 13632.1358 | 1.7929 | 2173.3267
2015-06-16 | P | 24 | 30 | 1681.1324 | 0 | 298.6247 | 298.6247 | 0.095822 | 292.9138 | 292.9138 | 0.090314 | 3.1626 | 3.1626 | 1.129 | 5.7109 | 5.7109 | 0.0055087 | 10797.1182 | 1.9124 | 2162.3676
2015-06-17 | P | 24 | 30 | 1681.1324 | 0 | 286.6263 | 286.6263 | 0.096109 | 281.1525 | 281.1525 | 0.090595 | 3.1709 | 3.1709 | 1.1322 | 5.4738 | 5.4738 | 0.0055142 | 11278.113 | 1.9097 | 2162.3676
2015-06-18 | P | 24 | 30 | 1664.308 | 0 | 331.2449 | 331.2449 | 0.09644 | 329.2682 | 329.2682 | 0.090924 | 3.1869 | 3.1869 | 1.1354 | 1.9767 | 1.9767 | 0.0055162 | 9678.8468 | 0.59676 | 2142.7875
2015-06-19 | P | 24 | 30 | 1664.308 | 0 | 325.2703 | 325.2703 | 0.096766 | 323.3348 | 323.3348 | 0.091247 | 3.3358 | 3.3358 | 1.1387 | 1.9355 | 1.9355 | 0.0055181 | 10316.7788 | 0.59505 | 2142.7875
2015-06-20 | P | 24 | 30 | 1649.2241 | 0 | 272.3438 | 272.3438 | 0.097038 | 267.8861 | 267.8861 | 0.091515 | 3.4027 | 3.4027 | 1.1421 | 4.4577 | 4.4577 | 0.0055226 | 12702.1124 | 1.6368 | 2126.5433
2015-06-21 | P | 24 | 30 | 1649.2241 | 0 | 272.3542 | 272.3542 | 0.09731 | 267.9015 | 267.9015 | 0.091783 | 3.3453 | 3.3453 | 1.1455 | 4.4527 | 4.4527 | 0.005527 | 12486.9154 | 1.6349 | 2126.5433
2015-06-22 | P | 24 | 30 | 1628.6288 | 0 | 299.3373 | 299.3373 | 0.09761 | 295.9333 | 295.9333 | 0.092079 | 3.543 | 3.543 | 1.149 | 3.404 | 3.404 | 0.0055304 | 11972.3171 | 1.1372 | 2102.9022
2015-06-23 | P | 24 | 30 | 1628.6288 | 0 | 291.2235 | 291.2235 | 0.097901 | 287.8918 | 287.8918 | 0.092367 | 3.519 | 3.519 | 1.1525 | 3.3318 | 3.3318 | 0.0055338 | 12223.3863 | 1.1441 | 2102.9022
2015-06-24 | P | 23 | 24 | 1628.6288 | 0 | 265.8293 | 277.3871 | 0.098167 | 262.8778 | 274.3073 | 0.09263 | 3.0903 | 3.2246 | 1.1556 | 2.9515 | 3.0798 | 0.0055367 | 11755.5477 | 1.1103 | 2102.9022
2015-06-25 | P | 24 | 24 | 1755.8269 | 0 | 255.8576 | 255.8576 | 0.098422 | 253.8236 | 253.8236 | 0.092884 | 3.3157 | 3.3157 | 1.1589 | 2.034 | 2.034 | 0.0055387 | 13062.9735 | 0.79496 | 2243.4437
2015-06-26 | P | 24 | 24 | 1755.8269 | 0 | 258.2282 | 258.2282 | 0.098681 | 256.1762 | 256.1762 | 0.09314 | 2.9339 | 2.9339 | 1.1619 | 2.052 | 2.052 | 0.0055408 | 11452.7304 | 0.79465 | 2243.4437
2015-06-27 | P | 24 | 24 | 1760.033 | 0 | 244.5395 | 244.5395 | 0.098925 | 241.6235 | 241.6235 | 0.093382 | 2.9875 | 2.9875 | 1.1648 | 2.916 | 2.916 | 0.0055437 | 12364.4655 | 1.1924 | 2246.6346
2015-06-28 | P | 24 | 24 | 1760.033 | 0 | 246.2943 | 246.2943 | 0.099172 | 243.3564 | 243.3564 | 0.093625 | 2.9547 | 2.9547 | 1.1678 | 2.9379 | 2.9379 | 0.0055466 | 12141.4131 | 1.1928 | 2246.6346
2015-06-29 | P | 24 | 24 | 1760.7581 | 0 | 271.0964 | 271.0964 | 0.099443 | 269.7452 | 269.7452 | 0.093895 | 2.9643 | 2.9643 | 1.1708 | 1.3512 | 1.3512 | 0.005548 | 10989.3766 | 0.49842 | 2246.3445
2015-06-30 | P | 24 | 20 | 1760.7581 | 0 | 288.9822 | 288.9822 | 0.099732 | 287.5282 | 287.5282 | 0.094182 | 3.133 | 3.133 | 1.1739 | 1.4541 | 1.4541 | 0.0055495 | 10896.4399 | 0.50317 | 2246.3445
2015-07-01 | P | 24 | 20 | 1769.7505 | 0 | 262.0222 | 262.0222 | 0.099994 | 260.298 | 260.298 | 0.094442 | 2.927 | 2.927 | 1.1768 | 1.7242 | 1.7242 | 0.0055512 | 11244.7709 | 0.65804 | 2256.9322
2015-07-02 | P | 5 | 0 | 1769.7505 | 0 | 66.6532 | 319.9353 | 0.10006 | 66.2566 | 318.0318 | 0.094509 | 0.53359 | 2.5612 | 1.1774 | 0.39656 | 1.9035 | 0.0055516 | 8053.3621 | 0.59496 | 2256.9322
2015-07-03 | P | 13.5 | 36 | 1769.7505 | 0 | 155.5195 | 276.4791 | 0.10022 | 154.4721 | 274.6171 | 0.094663 | 4.7031 | 8.3611 | 1.1821 | 1.0474 | 1.862 | 0.0055526 | 30446.3168 | 0.67347 | 2256.9322
2015-07-04 | P | 24 | 36 | 1769.7505 | 0 | 254.9207 | 254.9207 | 0.10047 | 253.4141 | 253.4141 | 0.094917 | 8.5003 | 8.5003 | 1.1906 | 1.5066 | 1.5066 | 0.0055541 | 33542.9419 | 0.591 | 2256.9322
2015-07-05 | P | 24 | 36 | 1631.8123 | 0 | 285.7291 | 285.7291 | 0.10076 | 278.2925 | 278.2925 | 0.095195 | 7.6474 | 7.6474 | 1.1982 | 7.4366 | 7.4366 | 0.0055616 | 27479.798 | 2.6027 | 2102.8441
2015-07-06 | P | 24 | 24 | 1631.8123 | 0 | 276.3558 | 276.3558 | 0.10103 | 269.1652 | 269.1652 | 0.095464 | 8.4563 | 8.4563 | 1.2067 | 7.1906 | 7.1906 | 0.0055688 | 31416.7283 | 2.6019 | 2102.8441
2015-07-07 | P | 24 | 24 | 1769.0253 | 0 | 223.7303 | 223.7303 | 0.10126 | 221.5722 | 221.5722 | 0.095686 | 8.5163 | 8.5163 | 1.2152 | 2.1581 | 2.1581 | 0.0055709 | 38435.944 | 0.96459 | 2259.3979
2015-07-08 | P | 24 | 20 | 1771.3459 | 0 | 263.968 | 263.968 | 0.10152 | 262.4758 | 262.4758 | 0.095948 | 9.4263 | 9.4263 | 1.2246 | 1.4922 | 1.4922 | 0.0055724 | 35913.0681 | 0.56529 | 2264.0391
2015-07-09 | P | 24 | 20 | 1770.6207 | 0 | 233.7569 | 233.7569 | 0.10175 | 230.3851 | 230.3851 | 0.096178 | 8.1104 | 8.1104 | 1.2327 | 3.3719 | 3.3719 | 0.0055758 | 35203.5766 | 1.4425 | 2266.6498
2015-07-10 | P | 24 | 20 | 1770.6207 | 0 | 219.5107 | 219.5107 | 0.10197 | 216.3778 | 216.3778 | 0.096395 | 9.5112 | 9.5112 | 1.2422 | 3.133 | 3.133 | 0.0055789 | 43956.2537 | 1.4272 | 2266.6498
2015-07-11 | P | 23.5 | 20 | 1770.6207 | 0 | 230.9475 | 235.8613 | 0.1022 | 227.6225 | 232.4655 | 0.096622 | 9.1361 | 9.3305 | 1.2514 | 3.325 | 3.3958 | 0.0055822 | 40137.2451 | 1.4397 | 2266.6498
2015-07-12 | P | 24 | 20 | 1794.1168 | 0 | 251.7373 | 251.7373 | 0.10246 | 247.9596 | 247.9596 | 0.09687 | 9.331 | 9.331 | 1.2607 | 3.7777 | 3.7777 | 0.005586 | 37631.2712 | 1.5007 | 2296.3825
2015-07-13 | P | 24 | 20 | 1794.842 | 0 | 259.0253 | 259.0253 | 0.10272 | 255.8279 | 255.8279 | 0.097126 | 9.3049 | 9.3049 | 1.27 | 3.1973 | 3.1973 | 0.0055892 | 36371.8055 | 1.2344 | 2294.6421
2015-07-14 | P | 24 | 20 | 1794.842 | 0 | 257.9622 | 257.9622 | 0.10297 | 254.7764 | 254.7764 | 0.097381 | 8.19 | 8.19 | 1.2782 | 3.1858 | 3.1858 | 0.0055924 | 32145.9041 | 1.235 | 2294.6421
2015-07-15 | P | 24 | 20 | 1792.5214 | 0 | 277.6038 | 277.6038 | 0.10325 | 276.4464 | 276.4464 | 0.097657 | 4.7704 | 4.7704 | 1.283 | 1.1575 | 1.1575 | 0.0055936 | 17256.1827 | 0.41695 | 2293.0466
2015-07-16 | P | 24 | 20 | 1788.3153 | 0 | 280.0751 | 280.0751 | 0.10353 | 278.021 | 278.021 | 0.097936 | 4.8391 | 4.8391 | 1.2878 | 2.0542 | 2.0542 | 0.0055956 | 17405.365 | 0.73343 | 2291.0161
2015-07-17 | P | 24 | 20 | 1788.3153 | 0 | 276.0875 | 276.0875 | 0.10381 | 274.0567 | 274.0567 | 0.09821 | 4.4894 | 4.4894 | 1.2923 | 2.0308 | 2.0308 | 0.0055976 | 16381.3564 | 0.73556 | 2291.0161
2015-07-18 | P | 24 | 20 | 1782.8039 | 0 | 281.0369 | 281.0369 | 0.10409 | 277.2193 | 277.2193 | 0.098487 | 4.0465 | 4.0465 | 1.2963 | 3.8176 | 3.8176 | 0.0056015 | 14596.6136 | 1.3584 | 2291.3062
2015-07-19 | P | 24 | 20 | 1782.8039 | 0 | 277.2852 | 277.2852 | 0.10437 | 273.5119 | 273.5119 | 0.09876 | 3.8662 | 3.8662 | 1.3002 | 3.7733 | 3.7733 | 0.0056052 | 14135.4986 | 1.3608 | 2291.3062
2015-07-20 | P | 24 | 20 | 1779.1779 | 0 | 323.6211 | 323.6211 | 0.10469 | 321.7888 | 321.7888 | 0.099082 | 2.5497 | 2.5497 | 1.3028 | 1.8322 | 1.8322 | 0.0056071 | 7923.5612 | 0.56617 | 2290.726
2015-07-21 | P | 24 | 20 | 1777.8726 | 0 | 288.2059 | 288.2059 | 0.10498 | 285.7134 | 285.7134 | 0.099368 | 2.8224 | 2.8224 | 1.3056 | 2.4925 | 2.4925 | 0.0056096 | 9878.5099 | 0.86484 | 2289.7108
2015-07-22 | P | 24 | 20 | 1777.8726 | 0 | 284.6288 | 284.6288 | 0.10526 | 282.503 | 282.503 | 0.09965 | 2.9735 | 2.9735 | 1.3085 | 2.1258 | 2.1258 | 0.0056117 | 10525.6717 | 0.74686 | 2289.7108
2015-07-23 | P | 24 | 20 | 1775.552 | 0 | 286.421 | 286.421 | 0.10555 | 284.2124 | 284.2124 | 0.099935 | 3.0739 | 3.0739 | 1.3116 | 2.2086 | 2.2086 | 0.0056139 | 10815.5814 | 0.77112 | 2289.7108
2015-07-24 | P | 24 | 10 | 1810.216 | 0 | 287.951 | 287.951 | 0.10584 | 285.3515 | 285.3515 | 0.10022 | 3.0277 | 3.0277 | 1.3146 | 2.5995 | 2.5995 | 0.0056165 | 10610.3851 | 0.90277 | 2325.3901
2015-07-25 | P | 24 | 10 | 1749.5902 | 0 | 289.8721 | 289.8721 | 0.10613 | 287.7725 | 287.7725 | 0.10051 | 2.7613 | 2.7613 | 1.3174 | 2.0997 | 2.0997 | 0.0056186 | 9595.4365 | 0.72434 | 2423.0005
2015-07-26 | P | 24 | 30 | 1663.2928 | 0 | 289.8318 | 289.8318 | 0.10642 | 287.7534 | 287.7534 | 0.1008 | 2.926 | 2.926 | 1.3203 | 2.0784 | 2.0784 | 0.0056207 | 10168.574 | 0.71711 | 2381.0845
2015-07-27 | P | 24 | 30 | 1825.2999 | 0 | 292.2858 | 292.2858 | 0.10671 | 290.1581 | 290.1581 | 0.10109 | 3.1532 | 3.1532 | 1.3235 | 2.1277 | 2.1277 | 0.0056228 | 10867.1161 | 0.72795 | 2348.0159
2015-07-28 | P | 24 | 30 | 1814.2771 | 0 | 246.5276 | 246.5276 | 0.10695 | 243.0135 | 243.0135 | 0.10133 | 2.8844 | 2.8844 | 1.3264 | 3.5141 | 3.5141 | 0.0056263 | 11869.3454 | 1.4254 | 2329.3061
2015-07-29 | P | 24 | 30 | 1814.2771 | 0 | 249.8305 | 249.8305 | 0.1072 | 246.5429 | 246.5429 | 0.10158 | 2.8757 | 2.8757 | 1.3292 | 3.2876 | 3.2876 | 0.0056296 | 11663.9556 | 1.3159 | 2329.3061
2015-07-30 | P | 24 | 30 | 1813.6969 | 0 | 256.7251 | 256.7251 | 0.10746 | 253.1384 | 253.1384 | 0.10183 | 2.9403 | 2.9403 | 1.3322 | 3.5867 | 3.5867 | 0.0056332 | 11615.4328 | 1.3971 | 2326.4053
2015-07-31 | P | 24 | 30 | 1813.6969 | 0 | 267.4588 | 267.4588 | 0.10773 | 263.4356 | 263.4356 | 0.10209 | 2.8595 | 2.8595 | 1.335 | 4.0231 | 4.0231 | 0.0056372 | 10854.606 | 1.5042 | 2326.4053
2015-08-01 | P | 24 | 30 | 1813.6969 | 0 | 265.4633 | 265.4633 | 0.10799 | 261.1335 | 261.1335 | 0.10235 | 2.8107 | 2.8107 | 1.3379 | 4.3298 | 4.3298 | 0.0056415 | 10763.4746 | 1.631 | 2326.4053
2015-08-02 | P | 24 | 30 | 1783.6741 | 0 | 333.7466 | 333.7466 | 0.10833 | 295.2917 | 295.2917 | 0.10265 | 2.8719 | 2.8719 | 1.3407 | 38.4548 | 38.4548 | 0.00568 | 9725.6448 | 11.5222 | 2303.3443
2015-08-03 | P | 24 | 30 | 1783.6741 | 0 | 337.2483 | 337.2483 | 0.10867 | 297.5117 | 297.5117 | 0.10295 | 2.7947 | 2.7947 | 1.3435 | 39.7366 | 39.7366 | 0.0057197 | 9393.6328 | 11.7826 | 2303.3443
2015-08-04 | P | 22.8 | 24 | 1787.5901 | 0 | 341.0338 | 358.983 | 0.10901 | 309.5258 | 325.8166 | 0.10326 | 2.7368 | 2.8808 | 1.3463 | 31.508 | 33.1664 | 0.0057512 | 8841.8713 | 9.239 | 2292.1764
2015-08-05 | P | 24 | 8 | 1787.5901 | 0 | 359.8326 | 359.8326 | 0.10937 | 326.7294 | 326.7294 | 0.10358 | 2.9545 | 2.9545 | 1.3492 | 33.1032 | 33.1032 | 0.0057843 | 9042.739 | 9.1996 | 2292.1764
2015-08-06 | P | 24 | 8 | 1787.5901 | 0 | 361.0505 | 361.0505 | 0.10973 | 328.2101 | 328.2101 | 0.10391 | 2.9055 | 2.9055 | 1.3521 | 32.8404 | 32.8404 | 0.0058172 | 8852.7107 | 9.0958 | 2292.1764
2015-08-07 | P | 24 | 30 | 1711.0102 | 0 | 273.9018 | 273.9018 | 0.11 | 248.8145 | 248.8145 | 0.10416 | 2.0134 | 2.0134 | 1.3541 | 25.0873 | 25.0873 | 0.0058423 | 8092.0615 | 9.1592 | 2199.9324
2015-08-08 | P | 24 | 30 | 1705.6438 | 0 | 419.7908 | 419.7908 | 0.11042 | 405.4344 | 405.4344 | 0.10456 | 3.8629 | 3.8629 | 1.358 | 14.3564 | 14.3564 | 0.0058566 | 9527.8488 | 3.4199 | 2193.4057
2015-08-09 | P | 24 | 30 | 1705.6438 | 0 | 416.4501 | 416.4501 | 0.11084 | 402.9805 | 402.9805 | 0.10497 | 3.945 | 3.945 | 1.3619 | 13.4696 | 13.4696 | 0.0058701 | 9789.61 | 3.2344 | 2193.4057
2015-08-10 | P | 24 | 30 | 1675.3309 | 0 | 414.2501 | 414.2501 | 0.11125 | 407.5427 | 407.5427 | 0.10537 | 4.2569 | 4.2569 | 1.3662 | 6.7073 | 6.7073 | 0.0058768 | 10445.3614 | 1.6192 | 2159.0318
2015-08-11 | P | 24 | 30 | 1675.3309 | 0 | 406.8911 | 406.8911 | 0.11166 | 400.3095 | 400.3095 | 0.10578 | 4.1471 | 4.1471 | 1.3703 | 6.5816 | 6.5816 | 0.0058834 | 10359.8519 | 1.6175 | 2159.0318
2015-08-12 | P | 24 | 30 | 1686.0637 | 0 | 395.4155 | 395.4155 | 0.11205 | 389.0085 | 389.0085 | 0.10616 | 4.1973 | 4.1973 | 1.3745 | 6.407 | 6.407 | 0.0058898 | 10789.8253 | 1.6203 | 2167.2989
2015-08-13 | P | 24 | 30 | 1686.0637 | 0 | 399.6963 | 399.6963 | 0.11245 | 393.1966 | 393.1966 | 0.10656 | 4.1152 | 4.1152 | 1.3787 | 6.4997 | 6.4997 | 0.0058963 | 10466.0685 | 1.6262 | 2167.2989
2015-08-14 | P | 24 | 30 | 1687.5141 | 0 | 417.643 | 417.643 | 0.11287 | 413.5246 | 413.5246 | 0.10697 | 4.3325 | 4.3325 | 1.383 | 4.1184 | 4.1184 | 0.0059004 | 10476.9785 | 0.9861 | 2166.8638
2015-08-15 | P | 24 | 30 | 1687.5141 | 0 | 410.5048 | 410.5048 | 0.11328 | 406.6915 | 406.6915 | 0.10738 | 4.3906 | 4.3906 | 1.3874 | 3.8134 | 3.8134 | 0.0059042 | 10795.9817 | 0.92895 | 2166.8638
2015-08-16 | SI | 20.6 | 0 | 1687.5141 | 0 | 346.8108 | 404.0515 | 0.11363 | 343.5544 | 400.2576 | 0.10772 | 3.7116 | 4.3242 | 1.3911 | 3.2564 | 3.7939 | 0.0059075 | 10803.5713 | 0.93896 | 2166.8638
2015-08-17 | SI | 0 | 0 | 2012.6887 | 0 | 0 | #DIV/0! | 0.11363 | 0 | #DIV/0! | 0.10772 | 0 | #DIV/0! | 1.3911 | 0 | #DIV/0! | 0.0059075 | #DIV/0! | #DIV/0! | 2450.9927
2015-08-18 | SI | 0 | 0 | 1876.4983 | 0 | 0 | #DIV/0! | 0.11363 | 0 | #DIV/0! | 0.10772 | 0 | #DIV/0! | 1.3911 | 0 | #DIV/0! | 0.0059075 | #DIV/0! | #DIV/0! | 2492.0384
2015-08-19 | SI | 0 | 0 | 150.5492 | 0 | 0 | #DIV/0! | 0.11363 | 0 | #DIV/0! | 0.10772 | 0 | #DIV/0! | 1.3911 | 0 | #DIV/0! | 0.0059075 | #DIV/0! | #DIV/0! | 2510.8933
2015-08-20 | SI | 0 | 0 | 202.7628 | 0 | 0 | #DIV/0! | 0.11363 | 0 | #DIV/0! | 0.10772 | 0 | #DIV/0! | 1.3911 | 0 | #DIV/0! | 0.0059075 | #DIV/0! | #DIV/0! | 2526.7024
2015-08-21 | SI | 0 | 0 | 923.8904 | 0 | 0 | #DIV/0! | 0.11363 | 0 | #DIV/0! | 0.10772 | 0 | #DIV/0! | 1.3911 | 0 | #DIV/0! | 0.0059075 | #DIV/0! | #DIV/0! | 2315.8176
2015-08-22 | SI | 0 | 1 | 594.3647 | 0 | 0 | #DIV/0! | 0.11363 | 0 | #DIV/0! | 0.10772 | 0 | #DIV/0! | 1.3911 | 0 | #DIV/0! | 0.0059075 | #DIV/0! | #DIV/0! | 2453.0233
2015-08-23 | SI | 0 | SI | 711.2651 | 0 | 0 | #DIV/0! | 0.11363 | 0 | #DIV/0! | 0.10772 | 0 | #DIV/0! | 1.3911 | 0 | #DIV/0! | 0.0059075 | #DIV/0! | #DIV/0! | 1930.0172
2015-08-24 | SI | 0 | SI | 506.9069 | 0 | 0 | #DIV/0! | 0.11363 | 0 | #DIV/0! | 0.10772 | 0 | #DIV/0! | 1.3911 | 0 | #DIV/0! | 0.0059075 | #DIV/0! | #DIV/0! | 2371.9472
2015-08-25 | SI | 0 | SI | 482.1054 | 0 | 0 | #DIV/0! | 0.11363 | 0 | #DIV/0! | 0.10772 | 0 | #DIV/0! | 1.3911 | 0 | #DIV/0! | 0.0059075 | #DIV/0! | #DIV/0! | 2545.5573
2015-08-26 | SI | 0 | SI | 623.5172 | 0 | 0 | #DIV/0! | 0.11363 | 0 | #DIV/0! | 0.10772 | 0 | #DIV/0! | 1.3911 | 0 | #DIV/0! | 0.0059075 | #DIV/0! | #DIV/0! | 2564.5573
2015-08-27 | SI | 0 | SI | 773.3412 | 0 | 0 | #DIV/0! | 0.11363 | 0 | #DIV/0! | 0.10772 | 0 | #DIV/0! | 1.3911 | 0 | #DIV/0! | 0.0059075 | #DIV/0! | #DIV/0! | 2576.3053
2015-08-28 | SI | 0 | SI | 770.2954 | 0 | 0 | #DIV/0! | 0.11363 | 0 | #DIV/0! | 0.10772 | 0 | #DIV/0! | 1.3911 | 0 | #DIV/0! | 0.0059075 | #DIV/0! | #DIV/0! | 2585.4427
2015-08-29 | P | 4 | 30 | 1782.9489 | 0 | 75.3437 | 452.0621 | 0.1137 | 42.0938 | 252.563 | 0.10776 | 0.55762 | 3.3457 | 1.3917 | 33.2498 | 199.499 | 0.0059407 | 13247.1322 | 44.1309 | 2335.8328
2015-08-30 | P | 10 | 100 | 380.434 | 0 | 313.173 | 751.6153 | 0.11402 | 262.1964 | 629.2714 | 0.10803 | 3.4784 | 8.3482 | 1.3951 | 50.9766 | 122.3439 | 0.0059917 | 13266.3758 | 16.2775 | 872.6921
2015-08-31 | SI | 0 | 0 | #VALUE! | 0 | 0 | #DIV/0! | 0.11402 | 0 | #DIV/0! | 0.10803 | 0 | #DIV/0! | 1.3951 | 0 | #DIV/0! | 0.0059917 | #DIV/0! | #DIV/0! | #VALUE!
2015-09-01 | SI | 0 | 0 | #VALUE! | 0 | 0 | #DIV/0! | 0.11402 | 0 | #DIV/0! | 0.10803 | 0 | #DIV/0! | 1.3951 | 0 | #DIV/0! | 0.0059917 | #DIV/0! | #DIV/0! | #VALUE!
2015-09-02 | SI | 0 | 0 | #VALUE! | 0 | 0 | #DIV/0! | 0.11402 | 0 | #DIV/0! | 0.10803 | 0 | #DIV/0! | 1.3951 | 0 | #DIV/0! | 0.0059917 | #DIV/0! | #DIV/0! | #VALUE!
2015-09-03 | SI | 0 | 0 | #VALUE! | 0 | 0 | #DIV/0! | 0.11402 | 0 | #DIV/0! | 0.10803 | 0 | #DIV/0! | 1.3951 | 0 | #DIV/0! | 0.0059917 | #DIV/0! | #DIV/0! | #VALUE!
2015-09-04 | SI | 0 | 0 | #VALUE! | 0 | 0 | #DIV/0! | 0.11402 | 0 | #DIV/0! | 0.10803 | 0 | #DIV/0! | 1.3951 | 0 | #DIV/0! | 0.0059917 | #DIV/0! | #DIV/0! | #VALUE!
2015-09-05 | SI | 0 | 0 | #VALUE! | 0 | 0 | #DIV/0! | 0.11402 | 0 | #DIV/0! | 0.10803 | 0 | #DIV/0! | 1.3951 | 0 | #DIV/0! | 0.0059917 | #DIV/0! | #DIV/0! | #VALUE!
2015-09-06 | SI | 0 | 0 | #VALUE! | 0 | 0 | #DIV/0! | 0.11402 | 0 | #DIV/0! | 0.10803 | 0 | #DIV/0! | 1.3951 | 0 | #DIV/0! | 0.0059917 | #DIV/0! | #DIV/0! | #VALUE!
2015-09-07 | SI | 0 | 0 | #VALUE! | 0 | 0 | #DIV/0! | 0.11402 | 0 | #DIV/0! | 0.10803 | 0 | #DIV/0! | 1.3951 | 0 | #DIV/0! | 0.0059917 | #DIV/0! | #DIV/0! | #VALUE!
2015-09-08 | SI | 0 | 0 | #VALUE! | 0 | 0 | #DIV/0! | 0.11402 | 0 | #DIV/0! | 0.10803 | 0 | #DIV/0! | 1.3951 | 0 | #DIV/0! | 0.0059917 | #DIV/0! | #DIV/0! | #VALUE!
2015-09-09 | SI | 0 | 0 | #VALUE! | 0 | 0 | #DIV/0! | 0.11402 | 0 | #DIV/0! | 0.10803 | 0 | #DIV/0! | 1.3951 | 0 | #DIV/0! | 0.0059917 | #DIV/0! | #DIV/0! | #VALUE!
2015-09-10 | SI | 0 | 0 | #VALUE! | 0 | 0 | #DIV/0! | 0.11402 | 0 | #DIV/0! | 0.10803 | 0 | #DIV/0! | 1.3951 | 0 | #DIV/0! | 0.0059917 | #DIV/0! | #DIV/0! | #VALUE!
2015-09-11 | SI | 0 | 0 | #VALUE! | 0 | 0 | #DIV/0! | 0.11402 | 0 | #DIV/0! | 0.10803 | 0 | #DIV/0! | 1.3951 | 0 | #DIV/0! | 0.0059917 | #DIV/0! | #DIV/0! | #VALUE!
2015-09-12 | SI | 0 | 0 | #VALUE! | 0 | 0 | #DIV/0! | 0.11402 | 0 | #DIV/0! | 0.10803 | 0 | #DIV/0! | 1.3951 | 0 | #DIV/0! | 0.0059917 | #DIV/0! | #DIV/0! | #VALUE!
2015-09-13 | SI | 0 | 0 | #VALUE! | 0 | 0 | #DIV/0! | 0.11402 | 0 | #DIV/0! | 0.10803 | 0 | #DIV/0! | 1.3951 | 0 | #DIV/0! | 0.0059917 | #DIV/0! | #DIV/0! | #VALUE!
2015-09-14 | SI | 0 | 0 | #VALUE! | 0 | 0 | #DIV/0! | 0.11402 | 0 | #DIV/0! | 0.10803 | 0 | #DIV/0! | 1.3951 | 0 | #DIV/0! | 0.0059917 | #DIV/0! | #DIV/0! | #VALUE!
2015-09-15 | SI | 0 | 0 | #VALUE! | 0 | 0 | #DIV/0! | 0.11402 | 0 | #DIV/0! | 0.10803 | 0 | #DIV/0! | 1.3951 | 0 | #DIV/0! | 0.0059917 | #DIV/0! | #DIV/0! | #VALUE!
2015-09-16 | SI | 0 | 0 | #VALUE! | 0 | 0 | #DIV/0! | 0.11402 | 0 | #DIV/0! | 0.10803 | 0 | #DIV/0! | 1.3951 | 0 | #DIV/0! | 0.0059917 | #DIV/0! | #DIV/0! | #VALUE!
2015-09-17 | SI | 0 | 0 | #VALUE! | 0 | 0 | #DIV/0! | 0.11402 | 0 | #DIV/0! | 0.10803 | 0 | #DIV/0! | 1.3951 | 0 | #DIV/0! | 0.0059917 | #DIV/0! | #DIV/0! | #VALUE!
2015-09-18 | SI | 0 | 0 | #VALUE! | 0 | 0 | #DIV/0! | 0.11402 | 0 | #DIV/0! | 0.10803 | 0 | #DIV/0! | 1.3951 | 0 | #DIV/0! | 0.0059917 | #DIV/0! | #DIV/0! | #VALUE!
2015-09-19 | SI | 0 | 0 | #VALUE! | 0 | 0 | #DIV/0! | 0.11402 | 0 | #DIV/0! | 0.10803 | 0 | #DIV/0! | 1.3951 | 0 | #DIV/0! | 0.0059917 | #DIV/0! | #DIV/0! | #VALUE!
2015-09-20 | SI | 0 | 0 | #VALUE! | 0 | 0 | #DIV/0! | 0.11402 | 0 | #DIV/0! | 0.10803 | 0 | #DIV/0! | 1.3951 | 0 | #DIV/0! | 0.0059917 | #DIV/0! | #DIV/0! | #VALUE!
2015-09-21 | SI | 0 | 0 | #VALUE! | 0 | 0 | #DIV/0! | 0.11402 | 0 | #DIV/0! | 0.10803 | 0 | #DIV/0! | 1.3951 | 0 | #DIV/0! | 0.0059917 | #DIV/0! | #DIV/0! | #VALUE!
2015-09-22 | SI | 0 | 0 | #VALUE! | 0 | 0 | #DIV/0! | 0.11402 | 0 | #DIV/0! | 0.10803 | 0 | #DIV/0! | 1.3951 | 0 | #DIV/0! | 0.0059917 | #DIV/0! | #DIV/0! | #VALUE!
2015-09-23 | SI | 0 | 0 | #VALUE! | 0 | 0 | #DIV/0! | 0.11402 | 0 | #DIV/0! | 0.10803 | 0 | #DIV/0! | 1.3951 | 0 | #DIV/0! | 0.0059917 | #DIV/0! | #DIV/0! | #VALUE!
2015-09-24 | SI | 0 | 0 | #VALUE! | 0 | 0 | #DIV/0! | 0.11402 | 0 | #DIV/0! | 0.10803 | 0 | #DIV/0! | 1.3951 | 0 | #DIV/0! | 0.0059917 | #DIV/0! | #DIV/0! | #VALUE!
2015-09-25 | SI | 0 | 0 | #VALUE! | 0 | 0 | #DIV/0! | 0.11402 | 0 | #DIV/0! | 0.10803 | 0 | #DIV/0! | 1.3951 | 0 | #DIV/0! | 0.0059917 | #DIV/0! | #DIV/0! | #VALUE!
2015-09-26 | SI | 0 | 0 | #VALUE! | 0 | 0 | #DIV/0! | 0.11402 | 0 | #DIV/0! | 0.10803 | 0 | #DIV/0! | 1.3951 | 0 | #DIV/0! | 0.0059917 | #DIV/0! | #DIV/0! | #VALUE!
2015-09-27 | SI | 0 | 0 | #VALUE! | 0 | 0 | #DIV/0! | 0.11402 | 0 | #DIV/0! | 0.10803 | 0 | #DIV/0! | 1.3951 | 0 | #DIV/0! | 0.0059917 | #DIV/0! | #DIV/0! | #VALUE!
2015-09-28 | SI | 0 | 0 | #VALUE! | 0 | 0 | #DIV/0! | 0.11402 | 0 | #DIV/0! | 0.10803 | 0 | #DIV/0! | 1.3951 | 0 | #DIV/0! | 0.0059917 | #DIV/0! | #DIV/0! | #VALUE!
2015-09-29 | SI | 0 | 0 | #VALUE! | 0 | 0 | #DIV/0! | 0.11402 | 0 | #DIV/0! | 0.10803 | 0 | #DIV/0! | 1.3951 | 0 | #DIV/0! | 0.0059917 | #DIV/0! | #DIV/0! | #VALUE!
2015-09-30 | SI | 0 | 0 | #VALUE! | 0 | 0 | #DIV/0! | 0.11402 | 0 | #DIV/0! | 0.10803 | 0 | #DIV/0! | 1.3951 | 0 | #DIV/0! | 0.0059917 | #DIV/0! | #DIV/0! | #VALUE!
2015-10-01 | SI | 0 | 0 | #VALUE! | 0 | 0 | #DIV/0! | 0.11402 | 0 | #DIV/0! | 0.10803 | 0 | #DIV/0! | 1.3951 | 0 | #DIV/0! | 0.0059917 | #DIV/0! | #DIV/0! | #VALUE!
2015-10-02 | SI | 0 | 0 | #VALUE! | 0 | 0 | #DIV/0! | 0.11402 | 0 | #DIV/0! | 0.10803 | 0 | #DIV/0! | 1.3951 | 0 | #DIV/0! | 0.0059917 | #DIV/0! | #DIV/0! | #VALUE!
2015-10-03 | SI | 0 | 0 | #VALUE! | 0 | 0 | #DIV/0! | 0.11402 | 0 | #DIV/0! | 0.10803 | 0 | #DIV/0! | 1.3951 | 0 | #DIV/0! | 0.0059917 | #DIV/0! | #DIV/0! | #VALUE!
2015-10-04 | SI | 0 | 0 | #VALUE! | 0 | 0 | #DIV/0! | 0.11402 | 0 | #DIV/0! | 0.10803 | 0 | #DIV/0! | 1.3951 | 0 | #DIV/0! | 0.0059917 | #DIV/0! | #DIV/0! | #VALUE!
2015-10-05 | SI | 0 | 0 | #VALUE! | 0 | 0 | #DIV/0! | 0.11402 | 0 | #DIV/0! | 0.10803 | 0 | #DIV/0! | 1.3951 | 0 | #DIV/0! | 0.0059917 | #DIV/0! | #DIV/0! | #VALUE!
2015-10-06 | SI | 0 | 0 | #VALUE! | 0 | 0 | #DIV/0! | 0.11402 | 0 | #DIV/0! | 0.10803 | 0 | #DIV/0! | 1.3951 | 0 | #DIV/0! | 0.0059917 | #DIV/0! | #DIV/0! | #VALUE!
2015-10-07 | SI | 0 | 0 | #VALUE! | 0 | 0 | #DIV/0! | 0.11402 | 0 | #DIV/0! | 0.10803 | 0 | #DIV/0! | 1.3951 | 0 | #DIV/0! | 0.0059917 | #DIV/0! | #DIV/0! | #VALUE!
2015-10-08 | SI | 0 | 0 | #VALUE! | 0 | 0 | #DIV/0! | 0.11402 | 0 | #DIV/0! | 0.10803 | 0 | #DIV/0! | 1.3951 | 0 | #DIV/0! | 0.0059917 | #DIV/0! | #DIV/0! | #VALUE!
2015-10-09 | SI | 0 | 0 | #VALUE! | 0 | 0 | #DIV/0! | 0.11402 | 0 | #DIV/0! | 0.10803 | 0 | #DIV/0! | 1.3951 | 0 | #DIV/0! | 0.0059917 | #DIV/0! | #DIV/0! | #VALUE!
2015-10-10 | SI | 0 | 0 | #VALUE! | 0 | 0 | #DIV/0! | 0.11402 | 0 | #DIV/0! | 0.10803 | 0 | #DIV/0! | 1.3951 | 0 | #DIV/0! | 0.0059917 | #DIV/0! | #DIV/0! | #VALUE!
2015-10-11 | SI | 0 | 0 | #VALUE! | 0 | 0 | #DIV/0! | 0.11402 | 0 | #DIV/0! | 0.10803 | 0 | #DIV/0! | 1.3951 | 0 | #DIV/0! | 0.0059917 | #DIV/0! | #DIV/0! | #VALUE!
2015-10-12 | SI | 0 | 0 | #VALUE! | 0 | 0 | #DIV/0! | 0.11402 | 0 | #DIV/0! | 0.10803 | 0 | #DIV/0! | 1.3951 | 0 | #DIV/0! | 0.0059917 | #DIV/0! | #DIV/0! | #VALUE!
2015-10-13 | SI | 0 | 0 | #VALUE! | 0 | 0 | #DIV/0! | 0.11402 | 0 | #DIV/0! | 0.10803 | 0 | #DIV/0! | 1.3951 | 0 | #DIV/0! | 0.0059917 | #DIV/0! | #DIV/0! | #VALUE!
2015-10-14 | SI | 0 | 0 | #VALUE! | 0 | 0 | #DIV/0! | 0.11402 | 0 | #DIV/0! | 0.10803 | 0 | #DIV/0! | 1.3951 | 0 | #DIV/0! | 0.0059917 | #DIV/0! | #DIV/0! | #VALUE!
2015-10-15 | SI | 0 | 0 | #VALUE! | 0 | 0 | #DIV/0! | 0.11402 | 0 | #DIV/0! | 0.10803 | 0 | #DIV/0! | 1.3951 | 0 | #DIV/0! | 0.0059917 | #DIV/0! | #DIV/0! | #VALUE!
2015-10-16 | SI | 0 | 0 | #VALUE! | 0 | 0 | #DIV/0! | 0.11402 | 0 | #DIV/0! | 0.10803 | 0 | #DIV/0! | 1.3951 | 0 | #DIV/0! | 0.0059917 | #DIV/0! | #DIV/0! | #VALUE!
2015-10-17 | SI | 0 | 0 | #VALUE! | 0 | 0 | #DIV/0! | 0.11402 | 0 | #DIV/0! | 0.10803 | 0 | #DIV/0! | 1.3951 | 0 | #DIV/0! | 0.0059917 | #DIV/0! | #DIV/0! | #VALUE!
2015-10-18 | SI | 0 | 0 | #VALUE! | 0 | 0 | #DIV/0! | 0.11402 | 0 | #DIV/0! | 0.10803 | 0 | #DIV/0! | 1.3951 | 0 | #DIV/0! | 0.0059917 | #DIV/0! | #DIV/0! | #VALUE!
2015-10-19 | SI | 0 | 0 | #VALUE! | 0 | 0 | #DIV/0! | 0.11402 | 0 | #DIV/0! | 0.10803 | 0 | #DIV/0! | 1.3951 | 0 | #DIV/0! | 0.0059917 | #DIV/0! | #DIV/0! | #VALUE!
2015-10-20 | SI | 0 | 0 | #VALUE! | 0 | 0 | #DIV/0! | 0.11402 | 0 | #DIV/0! | 0.10803 | 0 | #DIV/0! | 1.3951 | 0 | #DIV/0! | 0.0059917 | #DIV/0! | #DIV/0! | #VALUE!
2015-10-21 | SI | 0 | 0 | #VALUE! | 0 | 0 | #DIV/0! | 0.11402 | 0 | #DIV/0! | 0.10803 | 0 | #DIV/0! | 1.3951 | 0 | #DIV/0! | 0.0059917 | #DIV/0! | #DIV/0! | #VALUE!
2015-10-22 | SI | 0 | 0 | #VALUE! | 0 | 0 | #DIV/0! | 0.11402 | 0 | #DIV/0! | 0.10803 | 0 | #DIV/0! | 1.3951 | 0 | #DIV/0! | 0.0059917 | #DIV/0! | #DIV/0! | #VALUE!
2015-10-23 | SI | 0 | 0 | #VALUE! | 0 | 0 | #DIV/0! | 0.11402 | 0 | #DIV/0! | 0.10803 | 0 | #DIV/0! | 1.3951 | 0 | #DIV/0! | 0.0059917 | #DIV/0! | #DIV/0! | #VALUE!
2015-10-24 | SI | 0 | 0 | #VALUE! | 0 | 0 | #DIV/0! | 0.11402 | 0 | #DIV/0! | 0.10803 | 0 | #DIV/0! | 1.3951 | 0 | #DIV/0! | 0.0059917 | #DIV/0! | #DIV/0! | #VALUE!
2015-10-25 | SI | 0 | 0 | #VALUE! | 0 | 0 | #DIV/0! | 0.11402 | 0 | #DIV/0! | 0.10803 | 0 | #DIV/0! | 1.3951 | 0 | #DIV/0! | 0.0059917 | #DIV/0! | #DIV/0! | #VALUE!
2015-10-26 | SI | 0 | 0 | #VALUE! | 0 | 0 | #DIV/0! | 0.11402 | 0 | #DIV/0! | 0.10803 | 0 | #DIV/0! | 1.3951 | 0 | #DIV/0! | 0.0059917 | #DIV/0! | #DIV/0! | #VALUE!
2015-10-27 | SI | 0 | 0 | #VALUE! | 0 | 0 | #DIV/0! | 0.11402 | 0 | #DIV/0! | 0.10803 | 0 | #DIV/0! | 1.3951 | 0 | #DIV/0! | 0.0059917 | #DIV/0! | #DIV/0! | #VALUE!
2015-10-28 | SI | 0 | 0 | #VALUE! | 0 | 0 | #DIV/0! | 0.11402 | 0 | #DIV/0! | 0.10803 | 0 | #DIV/0! | 1.3951 | 0 | #DIV/0! | 0.0059917 | #DIV/0! | #DIV/0! | #VALUE!
2015-10-29 | SI | 0 | 0 | #VALUE! | 0 | 0 | #DIV/0! | 0.11402 | 0 | #DIV/0! | 0.10803 | 0 | #DIV/0! | 1.3951 | 0 | #DIV/0! | 0.0059917 | #DIV/0! | #DIV/0! | #VALUE!
2015-10-30 | SI | 0 | 0 | #VALUE! | 0 | 0 | #DIV/0! | 0.11402 | 0 | #DIV/0! | 0.10803 | 0 | #DIV/0! | 1.3951 | 0 | #DIV/0! | 0.0059917 | #DIV/0! | #DIV/0! | #VALUE!
2015-10-31 | SI | 0 | 0 | #VALUE! | 0 | 0 | #DIV/0! | 0.11402 | 0 | #DIV/0! | 0.10803 | 0 | #DIV/0! | 1.3951 | 0 | #DIV/0! | 0.0059917 | #DIV/0! | #DIV/0! | #VALUE!
2015-11-01 | SI | 0 | 0 | #VALUE! | 0 | 0 | #DIV/0! | 0.11402 | 0 | #DIV/0! | 0.10803 | 0 | #DIV/0! | 1.3951 | 0 | #DIV/0! | 0.0059917 | #DIV/0! | #DIV/0! | #VALUE!
2015-11-02 | SI | 0 | 0 | #VALUE! | 0 | 0 | #DIV/0! | 0.11402 | 0 | #DIV/0! | 0.10803 | 0 | #DIV/0! | 1.3951 | 0 | #DIV/0! | 0.0059917 | #DIV/0! | #DIV/0! | #VALUE!
2015-11-03 | SI | 0 | 0 | #VALUE! | 0 | 0 | #DIV/0! | 0.11402 | 0 | #DIV/0! | 0.10803 | 0 | #DIV/0! | 1.3951 | 0 | #DIV/0! | 0.0059917 | #DIV/0! | #DIV/0! | #VALUE!
2015-11-04 | SI | 0 | 0 | #VALUE! | 0 | 0 | #DIV/0! | 0.11402 | 0 | #DIV/0! | 0.10803 | 0 | #DIV/0! | 1.3951 | 0 | #DIV/0! | 0.0059917 | #DIV/0! | #DIV/0! | #VALUE!
2015-11-05 | SI | 0 | 0 | #VALUE! | 0 | 0 | #DIV/0! | 0.11402 | 0 | #DIV/0! | 0.10803 | 0 | #DIV/0! | 1.3951 | 0 | #DIV/0! | 0.0059917 | #DIV/0! | #DIV/0! | #VALUE!
2015-11-06 | SI | 0 | 0 | #VALUE! | 0 | 0 | #DIV/0! | 0.11402 | 0 | #DIV/0! | 0.10803 | 0 | #DIV/0! | 1.3951 | 0 | #DIV/0! | 0.0059917 | #DIV/0! | #DIV/0! | #VALUE!
2015-11-07 | SI | 0 | 0 | #VALUE! | 0 | 0 | #DIV/0! | 0.11402 | 0 | #DIV/0! | 0.10803 | 0 | #DIV/0! | 1.3951 | 0 | #DIV/0! | 0.0059917 | #DIV/0! | #DIV/0! | #VALUE!
2015-11-08 | SI | 0 | 0 | #VALUE! | 0 | 0 | #DIV/0! | 0.11402 | 0 | #DIV/0! | 0.10803 | 0 | #DIV/0! | 1.3951 | 0 | #DIV/0! | 0.0059917 | #DIV/0! | #DIV/0! | #VALUE!
2015-11-09 | SI | 0 | 0 | #VALUE! | 0 | 0 | #DIV/0! | 0.11402 | 0 | #DIV/0! | 0.10803 | 0 | #DIV/0! | 1.3951 | 0 | #DIV/0! | 0.0059917 | #DIV/0! | #DIV/0! | #VALUE!
2015-11-10 | SI | 0 | 0 | #VALUE! | 0 | 0 | #DIV/0! | 0.11402 | 0 | #DIV/0! | 0.10803 | 0 | #DIV/0! | 1.3951 | 0 | #DIV/0! | 0.0059917 | #DIV/0! | #DIV/0! | #VALUE!
2015-11-11 | SI | 0 | 0 | #VALUE! | 0 | 0 | #DIV/0! | 0.11402 | 0 | #DIV/0! | 0.10803 | 0 | #DIV/0! | 1.3951 | 0 | #DIV/0! | 0.0059917 | #DIV/0! | #DIV/0! | #VALUE!
2015-11-12 | SI | 0 | 0 | #VALUE! | 0 | 0 | #DIV/0! | 0.11402 | 0 | #DIV/0! | 0.10803 | 0 | #DIV/0! | 1.3951 | 0 | #DIV/0! | 0.0059917 | #DIV/0! | #DIV/0! | #VALUE!
2015-11-13 | SI | 0 | 0 | #VALUE! | 0 | 0 | #DIV/0! | 0.11402 | 0 | #DIV/0! | 0.10803 | 0 | #DIV/0! | 1.3951 | 0 | #DIV/0! | 0.0059917 | #DIV/0! | #DIV/0! | #VALUE!
2015-11-14 | SI | 0 | 0 | #VALUE! | 0 | 0 | #DIV/0! | 0.11402 | 0 | #DIV/0! | 0.10803 | 0 | #DIV/0! | 1.3951 | 0 | #DIV/0! | 0.0059917 | #DIV/0! | #DIV/0! | #VALUE!
2015-11-15 | SI | 0 | 0 | #VALUE! | 0 | 0 | #DIV/0! | 0.11402 | 0 | #DIV/0! | 0.10803 | 0 | #DIV/0! | 1.3951 | 0 | #DIV/0! | 0.0059917 | #DIV/0! | #DIV/0! | #VALUE!
2015-11-16 | SI | 0 | 0 | #VALUE! | 0 | 0 | #DIV/0! | 0.11402 | 0 | #DIV/0! | 0.10803 | 0 | #DIV/0! | 1.3951 | 0 | #DIV/0! | 0.0059917 | #DIV/0! | #DIV/0! | #VALUE!
2015-11-17 | SI | 0 | 0 | #VALUE! | 0 | 0 | #DIV/0! | 0.11402 | 0 | #DIV/0! | 0.10803 | 0 | #DIV/0! | 1.3951 | 0 | #DIV/0! | 0.0059917 | #DIV/0! | #DIV/0! | #VALUE!
2015-11-18 | SI | 0 | 0 | #VALUE! | 0 | 0 | #DIV/0! | 0.11402 | 0 | #DIV/0! | 0.10803 | 0 | #DIV/0! | 1.3951 | 0 | #DIV/0! | 0.0059917 | #DIV/0! | #DIV/0! | #VALUE!
2015-11-19 | SI | 0 | 0 | #VALUE! | 0 | 0 | #DIV/0! | 0.11402 | 0 | #DIV/0! | 0.10803 | 0 | #DIV/0! | 1.3951 | 0 | #DIV/0! | 0.0059917 | #DIV/0! | #DIV/0! | #VALUE!
2015-11-20 | SI | 0 | 0 | #VALUE! | 0 | 0 | #DIV/0! | 0.11402 | 0 | #DIV/0! | 0.10803 | 0 | #DIV/0! | 1.3951 | 0 | #DIV/0! | 0.0059917 | #DIV/0! | #DIV/0! | #VALUE!
2015-11-21 | SI | 0 | 0 | #VALUE! | 0 | 0 | #DIV/0! | 0.11402 | 0 | #DIV/0! | 0.10803 | 0 | #DIV/0! | 1.3951 | 0 | #DIV/0! | 0.0059917 | #DIV/0! | #DIV/0! | #VALUE!
2015-11-22 | SI | 0 | 0 | #VALUE! | 0 | 0 | #DIV/0! | 0.11402 | 0 | #DIV/0! | 0.10803 | 0 | #DIV/0! | 1.3951 | 0 | #DIV/0! | 0.0059917 | #DIV/0! | #DIV/0! | #VALUE!
2015-11-23 | SI | 0 | 0 | #VALUE! | 0 | 0 | #DIV/0! | 0.11402 | 0 | #DIV/0! | 0.10803 | 0 | #DIV/0! | 1.3951 | 0 | #DIV/0! | 0.0059917 | #DIV/0! | #DIV/0! | #VALUE!
2015-11-24 | SI | 0 | 0 | #VALUE! | 0 | 0 | #DIV/0! | 0.11402 | 0 | #DIV/0! | 0.10803 | 0 | #DIV/0! | 1.3951 | 0 | #DIV/0! | 0.0059917 | #DIV/0! | #DIV/0! | #VALUE!
2015-11-25 | SI | 0 | 0 | #VALUE! | 0 | 0 | #DIV/0! | 0.11402 | 0 | #DIV/0! | 0.10803 | 0 | #DIV/0! | 1.3951 | 0 | #DIV/0! | 0.0059917 | #DIV/0! | #DIV/0! | #VALUE!
2015-11-26 | SI | 0 | 0 | #VALUE! | 0 | 0 | #DIV/0! | 0.11402 | 0 | #DIV/0! | 0.10803 | 0 | #DIV/0! | 1.3951 | 0 | #DIV/0! | 0.0059917 | #DIV/0! | #DIV/0! | #VALUE!
2015-11-27 | SI | 0 | 0 | #VALUE! | 0 | 0 | #DIV/0! | 0.11402 | 0 | #DIV/0! | 0.10803 | 0 | #DIV/0! | 1.3951 | 0 | #DIV/0! | 0.0059917 | #DIV/0! | #DIV/0! | #VALUE!
2015-11-28 | SI | 0 | 0 | #VALUE! | 0 | 0 | #DIV/0! | 0.11402 | 0 | #DIV/0! | 0.10803 | 0 | #DIV/0! | 1.3951 | 0 | #DIV/0! | 0.0059917 | #DIV/0! | #DIV/0! | #VALUE!
2015-11-29 | SI | 0 | 0 | #VALUE! | 0 | 0 | #DIV/0! | 0.11402 | 0 | #DIV/0! | 0.10803 | 0 | #DIV/0! | 1.3951 | 0 | #DIV/0! | 0.0059917 | #DIV/0! | #DIV/0! | #VALUE!
2015-11-30 | SI | 0 | 0 | #VALUE! | 0 | 0 | #DIV/0! | 0.11402 | 0 | #DIV/0! | 0.10803 | 0 | #DIV/0! | 1.3951 | 0 | #DIV/0! | 0.0059917 | #DIV/0! | #DIV/0! | #VALUE!
2015-12-01 | SI | 0 | 0 | #VALUE! | 0 | 0 | #DIV/0! | 0.11402 | 0 | #DIV/0! | 0.10803 | 0 | #DIV/0! | 1.3951 | 0 | #DIV/0! | 0.0059917 | #DIV/0! | #DIV/0! | #VALUE!
2015-12-02 | SI | 0 | 0 | #VALUE! | 0 | 0 | #DIV/0! | 0.11402 | 0 | #DIV/0! | 0.10803 | 0 | #DIV/0! | 1.3951 | 0 | #DIV/0! | 0.0059917 | #DIV/0! | #DIV/0! | #VALUE!
2015-12-03 | SI | 0 | 0 | #VALUE! | 0 | 0 | #DIV/0! | 0.11402 | 0 | #DIV/0! | 0.10803 | 0 | #DIV/0! | 1.3951 | 0 | #DIV/0! | 0.0059917 | #DIV/0! | #DIV/0! | #VALUE!
2015-12-04 | SI | 0 | 0 | #VALUE! | 0 | 0 | #DIV/0! | 0.11402 | 0 | #DIV/0! | 0.10803 | 0 | #DIV/0! | 1.3951 | 0 | #DIV/0! | 0.0059917 | #DIV/0! | #DIV/0! | #VALUE!
2015-12-05 | SI | 0 | 0 | #VALUE! | 0 | 0 | #DIV/0! | 0.11402 | 0 | #DIV/0! | 0.10803 | 0 | #DIV/0! | 1.3951 | 0 | #DIV/0! | 0.0059917 | #DIV/0! | #DIV/0! | #VALUE!
2015-12-06 | SI | 0 | 0 | #VALUE! | 0 | 0 | #DIV/0! | 0.11402 | 0 | #DIV/0! | 0.10803 | 0 | #DIV/0! | 1.3951 | 0 | #DIV/0! | 0.0059917 | #DIV/0! | #DIV/0! | #VALUE!
2015-12-07 | SI | 0 | 0 | #VALUE! | 0 | 0 | #DIV/0! | 0.11402 | 0 | #DIV/0! | 0.10803 | 0 | #DIV/0! | 1.3951 | 0 | #DIV/0! | 0.0059917 | #DIV/0! | #DIV/0! | #VALUE!
2015-12-08 | SI | 0 | 0 | #VALUE! | 0 | 0 | #DIV/0! | 0.11402 | 0 | #DIV/0! | 0.10803 | 0 | #DIV/0! | 1.3951 | 0 | #DIV/0! | 0.0059917 | #DIV/0! | #DIV/0! | #VALUE!
2015-12-09 | SI | 0 | 0 | #VALUE! | 0 | 0 | #DIV/0! | 0.11402 | 0 | #DIV/0! | 0.10803 | 0 | #DIV/0! | 1.3951 | 0 | #DIV/0! | 0.0059917 | #DIV/0! | #DIV/0! | #VALUE!
2015-12-10 | SI | 0 | 0 | #VALUE! | 0 | 0 | #DIV/0! | 0.11402 | 0 | #DIV/0! | 0.10803 | 0 | #DIV/0! | 1.3951 | 0 | #DIV/0! | 0.0059917 | #DIV/0! | #DIV/0! | #VALUE!
2015-12-11 | SI | 0 | 0 | #VALUE! | 0 | 0 | #DIV/0! | 0.11402 | 0 | #DIV/0! | 0.10803 | 0 | #DIV/0! | 1.3951 | 0 | #DIV/0! | 0.0059917 | #DIV/0! | #DIV/0! | #VALUE!
2015-12-12 | SI | 0 | 0 | #VALUE! | 0 | 0 | #DIV/0! | 0.11402 | 0 | #DIV/0! | 0.10803 | 0 | #DIV/0! | 1.3951 | 0 | #DIV/0! | 0.0059917 | #DIV/0! | #DIV/0! | #VALUE!
2015-12-13 | SI | 0 | 0 | #VALUE! | 0 | 0 | #DIV/0! | 0.11402 | 0 | #DIV/0! | 0.10803 | 0 | #DIV/0! | 1.3951 | 0 | #DIV/0! | 0.0059917 | #DIV/0! | #DIV/0! | #VALUE!
2015-12-14 | SI | 0 | 0 | #VALUE! | 0 | 0 | #DIV/0! | 0.11402 | 0 | #DIV/0! | 0.10803 | 0 | #DIV/0! | 1.3951 | 0 | #DIV/0! | 0.0059917 | #DIV/0! | #DIV/0! | #VALUE!
2015-12-15 | SI | 0 | 0 | #VALUE! | 0 | 0 | #DIV/0! | 0.11402 | 0 | #DIV/0! | 0.10803 | 0 | #DIV/0! | 1.3951 | 0 | #DIV/0! | 0.0059917 | #DIV/0! | #DIV/0! | #VALUE!
2015-12-16 | SI | 0 | 0 | #VALUE! | 0 | 0 | #DIV/0! | 0.11402 | 0 | #DIV/0! | 0.10803 | 0 | #DIV/0! | 1.3951 | 0 | #DIV/0! | 0.0059917 | #DIV/0! | #DIV/0! | #VALUE!
2015-12-17 | SI | 0 | 0 | #VALUE! | 0 | 0 | #DIV/0! | 0.11402 | 0 | #DIV/0! | 0.10803 | 0 | #DIV/0! | 1.3951 | 0 | #DIV/0! | 0.0059917 | #DIV/0! | #DIV/0! | #VALUE!
2015-12-18 | SI | 0 | 0 | #VALUE! | 0 | 0 | #DIV/0! | 0.11402 | 0 | #DIV/0! | 0.10803 | 0 | #DIV/0! | 1.3951 | 0 | #DIV/0! | 0.0059917 | #DIV/0! | #DIV/0! | #VALUE!
2015-12-19 | SI | 0 | 0 | #VALUE! | 0 | 0 | #DIV/0! | 0.11402 | 0 | #DIV/0! | 0.10803 | 0 | #DIV/0! | 1.3951 | 0 | #DIV/0! | 0.0059917 | #DIV/0! | #DIV/0! | #VALUE!
2015-12-20 | SI | 0 | 0 | #VALUE! | 0 | 0 | #DIV/0! | 0.11402 | 0 | #DIV/0! | 0.10803 | 0 | #DIV/0! | 1.3951 | 0 | #DIV/0! | 0.0059917 | #DIV/0! | #DIV/0! | #VALUE!
2015-12-21 | SI | 0 | 0 | #VALUE! | 0 | 0 | #DIV/0! | 0.11402 | 0 | #DIV/0! | 0.10803 | 0 | #DIV/0! | 1.3951 | 0 | #DIV/0! | 0.0059917 | #DIV/0! | #DIV/0! | #VALUE!
2015-12-22 | SI | 0 | 0 | #VALUE! | 0 | 0 | #DIV/0! | 0.11402 | 0 | #DIV/0! | 0.10803 | 0 | #DIV/0! | 1.3951 | 0 | #DIV/0! | 0.0059917 | #DIV/0! | #DIV/0! | #VALUE!
2015-12-23 | SI | 0 | 0 | #VALUE! | 0 | 0 | #DIV/0! | 0.11402 | 0 | #DIV/0! | 0.10803 | 0 | #DIV/0! | 1.3951 | 0 | #DIV/0! | 0.0059917 | #DIV/0! | #DIV/0! | #VALUE!
2015-12-24 | SI | 0 | 0 | #VALUE! | 0 | 0 | #DIV/0! | 0.11402 | 0 | #DIV/0! | 0.10803 | 0 | #DIV/0! | 1.3951 | 0 | #DIV/0! | 0.0059917 | #DIV/0! | #DIV/0! | #VALUE!
2015-12-25 | SI | 0 | 0 | #VALUE! | 0 | 0 | #DIV/0! | 0.11402 | 0 | #DIV/0! | 0.10803 | 0 | #DIV/0! | 1.3951 | 0 | #DIV/0! | 0.0059917 | #DIV/0! | #DIV/0! | #VALUE!
2015-12-26 | SI | 0 | 0 | #VALUE! | 0 | 0 | #DIV/0! | 0.11402 | 0 | #DIV/0! | 0.10803 | 0 | #DIV/0! | 1.3951 | 0 | #DIV/0! | 0.0059917 | #DIV/0! | #DIV/0! | #VALUE!
2015-12-27 | SI | 0 | 0 | #VALUE! | 0 | 0 | #DIV/0! | 0.11402 | 0 | #DIV/0! | 0.10803 | 0 | #DIV/0! | 1.3951 | 0 | #DIV/0! | 0.0059917 | #DIV/0! | #DIV/0! | #VALUE!
2015-12-28 | SI | 0 | 0 | #VALUE! | 0 | 0 | #DIV/0! | 0.11402 | 0 | #DIV/0! | 0.10803 | 0 | #DIV/0! | 1.3951 | 0 | #DIV/0! | 0.0059917 | #DIV/0! | #DIV/0! | #VALUE!
2015-12-29 | SI | 0 | 0 | #VALUE! | 0 | 0 | #DIV/0! | 0.11402 | 0 | #DIV/0! | 0.10803 | 0 | #DIV/0! | 1.3951 | 0 | #DIV/0! | 0.0059917 | #DIV/0! | #DIV/0! | #VALUE!
2015-12-30 | SI | 0 | 0 | #VALUE! | 0 | 0 | #DIV/0! | 0.11402 | 0 | #DIV/0! | 0.10803 | 0 | #DIV/0! | 1.3951 | 0 | #DIV/0! | 0.0059917 | #DIV/0! | #DIV/0! | #VALUE!
2015-12-31 | SI | 0 | 0 | #VALUE! | 0 | 0 | #DIV/0! | 0.11402 | 0 | #DIV/0! | 0.10803 | 0 | #DIV/0! | 1.3951 | 0 | #DIV/0! | 0.0059917 | #DIV/0! | #DIV/0! | #VALUE!
2016-01-01 | SI | 0 | 0 | #VALUE! | 0 | 0 | #DIV/0! | 0.11402 | 0 | #DIV/0! | 0.10803 | 0 | #DIV/0! | 1.3951 | 0 | #DIV/0! | 0.0059917 | #DIV/0! | #DIV/0! | #VALUE!
2016-01-02 | SI | 0 | 0 | #VALUE! | 0 | 0 | #DIV/0! | 0.11402 | 0 | #DIV/0! | 0.10803 | 0 | #DIV/0! | 1.3951 | 0 | #DIV/0! | 0.0059917 | #DIV/0! | #DIV/0! | #VALUE!
2016-01-03 | SI | 0 | 0 | #VALUE! | 0 | 0 | #DIV/0! | 0.11402 | 0 | #DIV/0! | 0.10803 | 0 | #DIV/0! | 1.3951 | 0 | #DIV/0! | 0.0059917 | #DIV/0! | #DIV/0! | #VALUE!
2016-01-04 | SI | 0 | 0 | #VALUE! | 0 | 0 | #DIV/0! | 0.11402 | 0 | #DIV/0! | 0.10803 | 0 | #DIV/0! | 1.3951 | 0 | #DIV/0! | 0.0059917 | #DIV/0! | #DIV/0! | #VALUE!
2016-01-05 | SI | 0 | 0 | #VALUE! | 0 | 0 | #DIV/0! | 0.11402 | 0 | #DIV/0! | 0.10803 | 0 | #DIV/0! | 1.3951 | 0 | #DIV/0! | 0.0059917 | #DIV/0! | #DIV/0! | #VALUE!
2016-01-06 | SI | 0 | 0 | #VALUE! | 0 | 0 | #DIV/0! | 0.11402 | 0 | #DIV/0! | 0.10803 | 0 | #DIV/0! | 1.3951 | 0 | #DIV/0! | 0.0059917 | #DIV/0! | #DIV/0! | #VALUE!
2016-01-07 | SI | 0 | 0 | #VALUE! | 0 | 0 | #DIV/0! | 0.11402 | 0 | #DIV/0! | 0.10803 | 0 | #DIV/0! | 1.3951 | 0 | #DIV/0! | 0.0059917 | #DIV/0! | #DIV/0! | #VALUE!
2016-01-08 | SI | 0 | 0 | #VALUE! | 0 | 0 | #DIV/0! | 0.11402 | 0 | #DIV/0! | 0.10803 | 0 | #DIV/0! | 1.3951 | 0 | #DIV/0! | 0.0059917 | #DIV/0! | #DIV/0! | #VALUE!
2016-01-09 | SI | 0 | 0 | #VALUE! | 0 | 0 | #DIV/0! | 0.11402 | 0 | #DIV/0! | 0.10803 | 0 | #DIV/0! | 1.3951 | 0 | #DIV/0! | 0.0059917 | #DIV/0! | #DIV/0! | #VALUE!
2016-01-10 | SI | 0 | 0 | 2180.53 | 26.42 | 0 | 0 | 0.11402 | 0 | 0 | 0.10803 | 0 | 0 | 1.3951 | 0 | 0 | 0.0059917 | 0 | 0 | 2673.31
2016-01-11 | SI | 0 | 0 | 2180.41 | 26.37 | 0 | 0 | 0.11402 | 0 | 0 | 0.10803 | 0 | 0 | 1.3951 | 0 | 0 | 0.0059917 | 0 | 0 | 2673.08
2016-01-12 | SI | 0 | 0 | 2180.32 | 26.51 | 0 | 0 | 0.11402 | 0 | 0 | 0.10803 | 0 | 0 | 1.3951 | 0 | 0 | 0.0059917 | 0 | 0 | 2673
2016-01-13 | SI | 0 | 0 | 2180.59 | 26.32 | 0 | 0 | 0.11402 | 0 | 0 | 0.10803 | 0 | 0 | 1.3951 | 0 | 0 | 0.0059917 | 0 | 0 | 2673.29
2016-01-14 | SI | 0 | 0 | 2180.8 | 26.53 | 0 | 0 | 0.11402 | 0 | 0 | 0.10803 | 0 | 0 | 1.3951 | 0 | 0 | 0.0059917 | 0 | 0 | 2673.57
2016-01-15 | SI | 0 | 0 | 2180.52 | 26.77 | 0 | 0 | 0.11402 | 0 | 0 | 0.10803 | 0 | 0 | 1.3951 | 0 | 0 | 0.0059917 | 0 | 0 | 2673.17
2016-01-16 | SI | 0 | 0 | 2180.46 | 26.67 | 0 | 0 | 0.11402 | 0 | 0 | 0.10803 | 0 | 0 | 1.3951 | 0 | 0 | 0.0059917 | 0 | 0 | 2673
2016-01-17 | SI | 0 | 0 | 2180.31 | 26.53 | 0 | 0 | 0.11402 | 0 | 0 | 0.10803 | 0 | 0 | 1.3951 | 0 | 0 | 0.0059917 | 0 | 0 | 2672.8
2016-01-18 | SI | 0 | 0 | 2180.17 | 26.69 | 0 | 0 | 0.11402 | 0 | 0 | 0.10803 | 0 | 0 | 1.3951 | 0 | 0 | 0.0059917 | 0 | 0 | 2672.67
2016-01-19 | SI | 0 | 0 | 2179.98 | 26.76 | 0 | 0 | 0.11402 | 0 | 0 | 0.10803 | 0 | 0 | 1.3951 | 0 | 0 | 0.0059917 | 0 | 0 | 2672.43
2016-01-20 | SI | 0 | 0 | 2179.88 | 26.52 | 0 | 0 | 0.11402 | 0 | 0 | 0.10803 | 0 | 0 | 1.3951 | 0 | 0 | 0.0059917 | 0 | 0 | 2672.39
2016-01-21 | SI | 0 | 0 | 2179.83 | 26.35 | 0 | 0 | 0.11402 | 0 | 0 | 0.10803 | 0 | 0 | 1.3951 | 0 | 0 | 0.0059917 | 0 | 0 | 2672.31
2016-01-22 | SI | 0 | 0 | 2179.77 | 26.51 | 0 | 0 | 0.11402 | 0 | 0 | 0.10803 | 0 | 0 | 1.3951 | 0 | 0 | 0.0059917 | 0 | 0 | 2672.21
2016-01-23 | SI | 0 | 0 | 2179.65 | 26.94 | 0 | 0 | 0.11402 | 0 | 0 | 0.10803 | 0 | 0 | 1.3951 | 0 | 0 | 0.0059917 | 0 | 0 | 2672.09
2016-01-24 | SI | 0 | 0 | 2179.67 | 25.72 | 0 | 0 | 0.11402 | 0 | 0 | 0.10803 | 0 | 0 | 1.3951 | 0 | 0 | 0.0059917 | 0 | 0 | 2671.91
2016-01-25 | SI | 0 | 0 | 2179.56 | 24.09 | 0 | 0 | 0.11402 | 0 | 0 | 0.10803 | 0 | 0 | 1.3951 | 0 | 0 | 0.0059917 | 0 | 0 | 2671.88
2016-01-26 | SI | 0 | 0 | 2179.48 | 24.31 | 0 | 0 | 0.11402 | 0 | 0 | 0.10803 | 0 | 0 | 1.3951 | 0 | 0 | 0.0059917 | 0 | 0 | 2671.93
2016-01-27 | SI | 0 | 0 | 2179.45 | 24.73 | 0 | 0 | 0.11402 | 0 | 0 | 0.10803 | 0 | 0 | 1.3951 | 0 | 0 | 0.0059917 | 0 | 0 | 2671.76
2016-01-28 | SI | 0 | 0 | 2179.36 | 25.29 | 0 | 0 | 0.11402 | 0 | 0 | 0.10803 | 0 | 0 | 1.3951 | 0 | 0 | 0.0059917 | 0 | 0 | 2671.72
2016-01-29 | SI | 0 | 0 | 2179.31 | 25.97 | 0 | 0 | 0.11402 | 0 | 0 | 0.10803 | 0 | 0 | 1.3951 | 0 | 0 | 0.0059917 | 0 | 0 | 2671.71
2016-01-30 | SI | 0 | 0 | 2179.29 | 26 | 0 | 0 | 0.11402 | 0 | 0 | 0.10803 | 0 | 0 | 1.3951 | 0 | 0 | 0.0059917 | 0 | 0 | 2671.61
2016-01-31 | SI | 0 | 0 | 2179.36 | 25.98 | 0 | 0 | 0.11402 | 0 | 0 | 0.10803 | 0 | 0 | 1.3951 | 0 | 0 | 0.0059917 | 0 | 0 | 2671.65
2016-02-01 | SI | 0 | 0 | 2179.32 | 26.13 | 0 | 0 | 0.11402 | 0 | 0 | 0.10803 | 0 | 0 | 1.3951 | 0 | 0 | 0.0059917 | 0 | 0 | 2671.66
2016-02-02 | SI | 0 | 0 | 2179.37 | 25.57 | 0 | 0 | 0.11402 | 0 | 0 | 0.10803 | 0 | 0 | 1.3951 | 0 | 0 | 0.0059917 | 0 | 0 | 2671.59
2016-02-03 | SI | 0 | 0 | 2179.33 | 25.16 | 0 | 0 | 0.11402 | 0 | 0 | 0.10803 | 0 | 0 | 1.3951 | 0 | 0 | 0.0059917 | 0 | 0 | 2671.49
2016-02-04 | SI | 0 | 0 | 2179.28 | 25.4 | 0 | 0 | 0.11402 | 0 | 0 | 0.10803 | 0 | 0 | 1.3951 | 0 | 0 | 0.0059917 | 0 | 0 | 2671.69
2016-02-05 | SI | 0 | 0 | 2179.28 | 25.38 | 0 | 0 | 0.11402 | 0 | 0 | 0.10803 | 0 | 0 | 1.3951 | 0 | 0 | 0.0059917 | 0 | 0 | 2671.61
2016-02-06 | SI | 0 | 0 | 1895.13 | 28.51 | 0 | 0 | 0.11402 | 0 | 0 | 0.10803 | 0 | 0 | 1.3951 | 0 | 0 | 0.0059917 | 0 | 0 | 2387.66
2016-02-07 | SI | 0 | 0 | 2180.46 | 25.14 | 0 | 0 | 0.11402 | 0 | 0 | 0.10803 | 0 | 0 | 1.3951 | 0 | 0 | 0.0059917 | 0 | 0 | 2666.9
2016-02-08 | SI | 0 | 0 | 2184.67 | 23.29 | 0 | 0 | 0.11402 | 0 | 0 | 0.10803 | 0 | 0 | 1.3951 | 0 | 0 | 0.0059917 | 0 | 0 | 2674.41
2016-02-09 | SI | 0 | 0 | 1144.11 | 37.23 | 0 | 0 | 0.11402 | 0 | 0 | 0.10803 | 0 | 0 | 1.3951 | 0 | 0 | 0.0059917 | 0 | 0 | 1569.25
2016-02-10 | SI | 0 | 0 | 1673.23 | 36.01 | 0 | 0 | 0.11402 | 0 | 0 | 0.10803 | 0 | 0 | 1.3951 | 0 | 0 | 0.0059917 | 0 | 0 | 2110.01
2016-02-11 | SI | 0 | 0 | 2171.89 | 26.02 | 0 | 0 | 0.11402 | 0 | 0 | 0.10803 | 0 | 0 | 1.3951 | 0 | 0 | 0.0059917 | 0 | 0 | 2654.36
2016-02-12 | SI | 0 | 0 | 2174.39 | 25.67 | 0 | 0 | 0.11402 | 0 | 0 | 0.10803 | 0 | 0 | 1.3951 | 0 | 0 | 0.0059917 | 0 | 0 | 2658.9
2016-02-13 | SI | 0 | 0 | 2175.49 | 25.78 | 0 | 0 | 0.11402 | 0 | 0 | 0.10803 | 0 | 0 | 1.3951 | 0 | 0 | 0.0059917 | 0 | 0 | 2660.75
2016-02-14 | SI | 0 | 0 | 2176.09 | 26.08 | 0 | 0 | 0.11402 | 0 | 0 | 0.10803 | 0 | 0 | 1.3951 | 0 | 0 | 0.0059917 | 0 | 0 | 2661.87
2016-02-15 | SI | 0 | 0 | 2176.37 | 26.12 | 0 | 0 | 0.11402 | 0 | 0 | 0.10803 | 0 | 0 | 1.3951 | 0 | 0 | 0.0059917 | 0 | 0 | 2662.5
2016-02-16 | SI | 0 | 0 | 2176.6 | 25.33 | 0 | 0 | 0.11402 | 0 | 0 | 0.10803 | 0 | 0 | 1.3951 | 0 | 0 | 0.0059917 | 0 | 0 | 2663
2016-02-17 | SI | 0 | 0 | 2176.75 | 24.96 | 0 | 0 | 0.11402 | 0 | 0 | 0.10803 | 0 | 0 | 1.3951 | 0 | 0 | 0.0059917 | 0 | 0 | 2663.36
2016-02-18 | SI | 0 | 0 | 2176.95 | 24.99 | 0 | 0 | 0.11402 | 0 | 0 | 0.10803 | 0 | 0 | 1.3951 | 0 | 0 | 0.0059917 | 0 | 0 | 2663.53
2016-02-19 | SI | 0 | 0 | 2177.75 | 25.1 | 0 | 0 | 0.11402 | 0 | 0 | 0.10803 | 0 | 0 | 1.3951 | 0 | 0 | 0.0059917 | 0 | 0 | 2664.59
2016-02-20 | SI | 0 | 0 | 2178.75 | 25.43 | 0 | 0 | 0.11402 | 0 | 0 | 0.10803 | 0 | 0 | 1.3951 | 0 | 0 | 0.0059917 | 0 | 0 | 2665.98
2016-02-21 | SI | 0 | 0 | 2179.43 | 25.03 | 0 | 0 | 0.11402 | 0 | 0 | 0.10803 | 0 | 0 | 1.3951 | 0 | 0 | 0.0059917 | 0 | 0 | 2666.72
2016-02-22 | SI | 0 | 0 | 2179.88 | 25.35 | 0 | 0 | 0.11402 | 0 | 0 | 0.10803 | 0 | 0 | 1.3951 | 0 | 0 | 0.0059917 | 0 | 0 | 2667.38
2016-02-23 | SI | 0 | 0 | 2180.29 | 25.82 | 0 | 0 | 0.11402 | 0 | 0 | 0.10803 | 0 | 0 | 1.3951 | 0 | 0 | 0.0059917 | 0 | 0 | 2667.83
2016-02-24 | SI | 0 | 0 | 2180.71 | 25.67 | 0 | 0 | 0.11402 | 0 | 0 | 0.10803 | 0 | 0 | 1.3951 | 0 | 0 | 0.0059917 | 0 | 0 | 2668.47
2016-02-25 | SI | 0 | 0 | 2180.98 | 25.2 | 0 | 0 | 0.11402 | 0 | 0 | 0.10803 | 0 | 0 | 1.3951 | 0 | 0 | 0.0059917 | 0 | 0 | 2668.75
2016-02-26 | SI | 0 | 0 | 2181.26 | 25.08 | 0 | 0 | 0.11402 | 0 | 0 | 0.10803 | 0 | 0 | 1.3951 | 0 | 0 | 0.0059917 | 0 | 0 | 2669.16
2016-02-27 | SI | 0 | 0 | 2181.58 | 24.71 | 0 | 0 | 0.11402 | 0 | 0 | 0.10803 | 0 | 0 | 1.3951 | 0 | 0 | 0.0059917 | 0 | 0 | 2669.56
2016-02-28 | SI | 0 | 0 | 2181.89 | 24.72 | 0 | 0 | 0.11402 | 0 | 0 | 0.10803 | 0 | 0 | 1.3951 | 0 | 0 | 0.0059917 | 0 | 0 | 2670.03
2016-02-29 | SI | 0 | 0 | 2182.17 | 24.71 | 0 | 0 | 0.11402 | 0 | 0 | 0.10803 | 0 | 0 | 1.3951 | 0 | 0 | 0.0059917 | 0 | 0 | 2670.38
2016-03-01 | SI | 0 | 0 | 2182.42 | 24.77 | 0 | 0 | 0.11402 | 0 | 0 | 0.10803 | 0 | 0 | 1.3951 | 0 | 0 | 0.0059917 | 0 | 0 | 2670.73
2016-03-02 | SI | 0 | 0 | 2182.69 | 25.08 | 0 | 0 | 0.11402 | 0 | 0 | 0.10803 | 0 | 0 | 1.3951 | 0 | 0 | 0.0059917 | 0 | 0 | 2671.16
2016-03-03 | SI | 0 | 0 | 2182.98 | 25.25 | 0 | 0 | 0.11402 | 0 | 0 | 0.10803 | 0 | 0 | 1.3951 | 0 | 0 | 0.0059917 | 0 | 0 | 2671.47
2016-03-04 | SI | 0 | 0 | 2183.24 | 25.2 | 0 | 0 | 0.11402 | 0 | 0 | 0.10803 | 0 | 0 | 1.3951 | 0 | 0 | 0.0059917 | 0 | 0 | 2671.88
2016-03-05 | SI | 0 | 0 | 2183.51 | 25.39 | 0 | 0 | 0.11402 | 0 | 0 | 0.10803 | 0 | 0 | 1.3951 | 0 | 0 | 0.0059917 | 0 | 0 | 2672.15
2016-03-06 | SI | 0 | 0 | 2183.98 | 25.53 | 0 | 0 | 0.11402 | 0 | 0 | 0.10803 | 0 | 0 | 1.3951 | 0 | 0 | 0.0059917 | 0 | 0 | 2672.8
2016-03-07 | SI | 0 | 0 | 2184.23 | 25.6 | 0 | 0 | 0.11402 | 0 | 0 | 0.10803 | 0 | 0 | 1.3951 | 0 | 0 | 0.0059917 | 0 | 0 | 2673
2016-03-08 | SI | 0 | 0 | 2184.4 | 25.81 | 0 | 0 | 0.11402 | 0 | 0 | 0.10803 | 0 | 0 | 1.3951 | 0 | 0 | 0.0059917 | 0 | 0 | 2673.19
2016-03-09 | SI | 0 | 0 | 2184.79 | 25.84 | 0 | 0 | 0.11402 | 0 | 0 | 0.10803 | 0 | 0 | 1.3951 | 0 | 0 | 0.0059917 | 0 | 0 | 2673.42
2016-03-10 | SI | 0 | 0 | 2184.99 | 26.24 | 0 | 0 | 0.11402 | 0 | 0 | 0.10803 | 0 | 0 | 1.3951 | 0 | 0 | 0.0059917 | 0 | 0 | 2673.69
2016-03-11 | SI | 0 | 0 | 2185.04 | 26.27 | 0 | 0 | 0.11402 | 0 | 0 | 0.10803 | 0 | 0 | 1.3951 | 0 | 0 | 0.0059917 | 0 | 0 | 2673.89
2016-03-12 | SI | 0 | 0 | 2185.1 | 25.51 | 0 | 0 | 0.11402 | 0 | 0 | 0.10803 | 0 | 0 | 1.3951 | 0 | 0 | 0.0059917 | 0 | 0 | 2674.24
2016-03-13 | SI | 0 | 0 | 2185.26 | 26.45 | 0 | 0 | 0.11402 | 0 | 0 | 0.10803 | 0 | 0 | 1.3951 | 0 | 0 | 0.0059917 | 0 | 0 | 2674.42
2016-03-14 | SI | 0 | 0 | 2185.49 | 26.58 | 0 | 0 | 0.11402 | 0 | 0 | 0.10803 | 0 | 0 | 1.3951 | 0 | 0 | 0.0059917 | 0 | 0 | 2674.56
2016-03-15 | SI | 0 | 0 | 2185.59 | 25.57 | 0 | 0 | 0.11402 | 0 | 0 | 0.10803 | 0 | 0 | 1.3951 | 0 | 0 | 0.0059917 | 0 | 0 | 2674.9
2016-03-16 | SI | 0 | 0 | 2185.84 | 26.2 | 0 | 0 | 0.11402 | 0 | 0 | 0.10803 | 0 | 0 | 1.3951 | 0 | 0 | 0.0059917 | 0 | 0 | 2675.07
2016-03-17 | SI | 0 | 0 | 2186.04 | 26.79 | 0 | 0 | 0.11402 | 0 | 0 | 0.10803 | 0 | 0 | 1.3951 | 0 | 0 | 0.0059917 | 0 | 0 | 2675.24
2016-03-18 | SI | 0 | 0 | 2186.25 | 26.8 | 0 | 0 | 0.11402 | 0 | 0 | 0.10803 | 0 | 0 | 1.3951 | 0 | 0 | 0.0059917 | 0 | 0 | 2675.53
2016-03-19 | SI | 0 | 0 | 2186.46 | 26.72 | 0 | 0 | 0.11402 | 0 | 0 | 0.10803 | 0 | 0 | 1.3951 | 0 | 0 | 0.0059917 | 0 | 0 | 2675.71
2016-03-20 | SI | 0 | 0 | 2186.55 | 27.42 | 0 | 0 | 0.11402 | 0 | 0 | 0.10803 | 0 | 0 | 1.3951 | 0 | 0 | 0.0059917 | 0 | 0 | 2675.95
2016-03-21 | SI | 0 | 0 | 2186.83 | 27.33 | 0 | 0 | 0.11402 | 0 | 0 | 0.10803 | 0 | 0 | 1.3951 | 0 | 0 | 0.0059917 | 0 | 0 | 2676.11
2016-03-22 | SI | 0 | 0 | 2187.06 | 27.47 | 0 | 0 | 0.11402 | 0 | 0 | 0.10803 | 0 | 0 | 1.3951 | 0 | 0 | 0.0059917 | 0 | 0 | 2676.32
2016-03-23 | SI | 0 | 0 | 2187.24 | 27.61 | 0 | 0 | 0.11402 | 0 | 0 | 0.10803 | 0 | 0 | 1.3951 | 0 | 0 | 0.0059917 | 0 | 0 | 2676.57
2016-03-24 | SI | 0 | 0 | 2187.39 | 27.67 | 0 | 0 | 0.11402 | 0 | 0 | 0.10803 | 0 | 0 | 1.3951 | 0 | 0 | 0.0059917 | 0 | 0 | 2676.82
2016-03-25 | SI | 0 | 0 | 2187.48 | 27.17 | 0 | 0 | 0.11402 | 0 | 0 | 0.10803 | 0 | 0 | 1.3951 | 0 | 0 | 0.0059917 | 0 | 0 | 2676.95
2016-03-26 | SI | 0 | 0 | 2187.64 | 26.04 | 0 | 0 | 0.11402 | 0 | 0 | 0.10803 | 0 | 0 | 1.3951 | 0 | 0 | 0.0059917 | 0 | 0 | 2677.21
2016-03-27 | SI | 0 | 0 | 2187.95 | 25.74 | 0 | 0 | 0.11402 | 0 | 0 | 0.10803 | 0 | 0 | 1.3951 | 0 | 0 | 0.0059917 | 0 | 0 | 2677.48
2016-03-28 | SI | 0 | 0 | 2188.17 | 25.56 | 0 | 0 | 0.11402 | 0 | 0 | 0.10803 | 0 | 0 | 1.3951 | 0 | 0 | 0.0059917 | 0 | 0 | 2677.66
2016-03-29 | SI | 0 | 0 | 2188.42 | 26.08 | 0 | 0 | 0.11402 | 0 | 0 | 0.10803 | 0 | 0 | 1.3951 | 0 | 0 | 0.0059917 | 0 | 0 | 2677.9
2016-03-30 | SI | 0 | 0 | 2188.51 | 26.1 | 0 | 0 | 0.11402 | 0 | 0 | 0.10803 | 0 | 0 | 1.3951 | 0 | 0 | 0.0059917 | 0 | 0 | 2678.13
2016-03-31 | SI | 0 | 0 | 2188.6 | 26.36 | 0 | 0 | 0.11402 | 0 | 0 | 0.10803 | 0 | 0 | 1.3951 | 0 | 0 | 0.0059917 | 0 | 0 | 2678.31
2016-04-01 | SI | 0 | 0 | 2188.35 | 26.63 | 0 | 0 | 0.11402 | 0 | 0 | 0.10803 | 0 | 0 | 1.3951 | 0 | 0 | 0.0059917 | 0 | 0 | 2678.44
2016-04-02 | SI | 0 | 0 | 2187.92 | 26.82 | 0 | 0 | 0.11402 | 0 | 0 | 0.10803 | 0 | 0 | 1.3951 | 0 | 0 | 0.0059917 | 0 | 0 | 2678.65
2016-04-03 | SI | 0 | 0 | 2187.57 | 27.01 | 0 | 0 | 0.11402 | 0 | 0 | 0.10803 | 0 | 0 | 1.3951 | 0 | 0 | 0.0059917 | 0 | 0 | 2678.83
2016-04-04 | SI | 0 | 0 | 2187.96 | 27.37 | 0 | 0 | 0.11402 | 0 | 0 | 0.10803 | 0 | 0 | 1.3951 | 0 | 0 | 0.0059917 | 0 | 0 | 2679.09
2016-04-05 | SI | 0 | 0 | 2188.74 | 27.67 | 0 | 0 | 0.11402 | 0 | 0 | 0.10803 | 0 | 0 | 1.3951 | 0 | 0 | 0.0059917 | 0 | 0 | 2679.26
2016-04-06 | SI | 0 | 0 | 2189.08 | 27.91 | 0 | 0 | 0.11402 | 0 | 0 | 0.10803 | 0 | 0 | 1.3951 | 0 | 0 | 0.0059917 | 0 | 0 | 2679.44
2016-04-07 | SI | 0 | 0 | 2189.03 | 28 | 0 | 0 | 0.11402 | 0 | 0 | 0.10803 | 0 | 0 | 1.3951 | 0 | 0 | 0.0059917 | 0 | 0 | 2679.55
2016-04-08 | SI | 0 | 0 | 2188.96 | 28.34 | 0 | 0 | 0.11402 | 0 | 0 | 0.10803 | 0 | 0 | 1.3951 | 0 | 0 | 0.0059917 | 0 | 0 | 2679.9
2016-04-09 | SI | 0 | 0 | 2188.9 | 28.35 | 0 | 0 | 0.11402 | 0 | 0 | 0.10803 | 0 | 0 | 1.3951 | 0 | 0 | 0.0059917 | 0 | 0 | 2680.08
2016-04-10 | SI | 0 | 0 | 2188.57 | 28.2 | 0 | 0 | 0.11402 | 0 | 0 | 0.10803 | 0 | 0 | 1.3951 | 0 | 0 | 0.0059917 | 0 | 0 | 2680.09
2016-04-11 | SI | 0 | 0 | 2188.77 | 27.94 | 0 | 0 | 0.11402 | 0 | 0 | 0.10803 | 0 | 0 | 1.3951 | 0 | 0 | 0.0059917 | 0 | 0 | 2680.43
2016-04-12 | SI | 0 | 0 | 2188.52 | 27.93 | 0 | 0 | 0.11402 | 0 | 0 | 0.10803 | 0 | 0 | 1.3951 | 0 | 0 | 0.0059917 | 0 | 0 | 2680.42
2016-04-13 | SI | 0 | 0 |  |  | 0 | 0 | 0.11402 | 0 | 0 | 0.10803 | 0 | 0 | 1.3951 | 0 | 0 | 0.0059917 | 0 | 0
2016-04-14 | SI | 0 | 0 |  |  | 0 | 0 | 0.11402 | 0 | 0 | 0.10803 | 0 | 0 | 1.3951 | 0 | 0 | 0.0059917 | 0 | 0
2016-04-15 | SI | 0 | 0 |  |  | 0 | 0 | 0.11402 | 0 | 0 | 0.10803 | 0 | 0 | 1.3951 | 0 | 0 | 0.0059917 | 0 | 0
2016-04-16 | SI | 0 | 0 |  |  | 0 | 0 | 0.11402 | 0 | 0 | 0.10803 | 0 | 0 | 1.3951 | 0 | 0 | 0.0059917 | 0 | 0
2016-04-17 | SI | 0 | 0 |  |  | 0 | 0 | 0.11402 | 0 | 0 | 0.10803 | 0 | 0 | 1.3951 | 0 | 0 | 0.0059917 | 0 | 0
2016-04-18 | SI | 0 | 0 |  |  | 0 | 0 | 0.11402 | 0 | 0 | 0.10803 | 0 | 0 | 1.3951 | 0 | 0 | 0.0059917 | 0 | 0
2016-04-19 | SI | 0 | 0 |  |  | 0 | 0 | 0.11402 | 0 | 0 | 0.10803 | 0 | 0 | 1.3951 | 0 | 0 | 0.0059917 | 0 | 0
2016-04-20 | SI | 0 | 0 | 2188.31 | 28.55 | 0 | 0 | 0.11402 | 0 | 0 | 0.10803 | 0 | 0 | 1.3951 | 0 | 0 | 0.0059917 | 0 | 0 | 2681.83
2016-04-21 | SI | 0 | 0 | 2188.31 | 28.78 | 0 | 0 | 0.11402 | 0 | 0 | 0.10803 | 0 | 0 | 1.3951 | 0 | 0 | 0.0059917 | 0 | 0 | 2682.03
2016-04-22 | SI | 0 | 0 | 2188.37 | 29.17 | 0 | 0 | 0.11402 | 0 | 0 | 0.10803 | 0 | 0 | 1.3951 | 0 | 0 | 0.0059917 | 0 | 0 | 2682.28
2016-04-23 | SI | 0 | 0 | 2188.38 | 29.51 | 0 | 0 | 0.11402 | 0 | 0 | 0.10803 | 0 | 0 | 1.3951 | 0 | 0 | 0.0059917 | 0 | 0 | 2682.39
2016-04-24 | SI | 0 | 0 | 2188.4 | 29.47 | 0 | 0 | 0.11402 | 0 | 0 | 0.10803 | 0 | 0 | 1.3951 | 0 | 0 | 0.0059917 | 0 | 0 | 2682.49
2016-04-25 | SI | 0 | 0 | 2188.41 | 29.66 | 0 | 0 | 0.11402 | 0 | 0 | 0.10803 | 0 | 0 | 1.3951 | 0 | 0 | 0.0059917 | 0 | 0 | 2682.77
2016-04-26 | SI | 0 | 0 | 2188.44 | 29.88 | 0 | 0 | 0.11402 | 0 | 0 | 0.10803 | 0 | 0 | 1.3951 | 0 | 0 | 0.0059917 | 0 | 0 | 2682.88
2016-04-27 | SI | 0 | 0 | 2188.58 | 29.77 | 0 | 0 | 0.11402 | 0 | 0 | 0.10803 | 0 | 0 | 1.3951 | 0 | 0 | 0.0059917 | 0 | 0 | 2683.1
2016-04-28 | SI | 0 | 0 | 2188.58 | 29.63 | 0 | 0 | 0.11402 | 0 | 0 | 0.10803 | 0 | 0 | 1.3951 | 0 | 0 | 0.0059917 | 0 | 0 | 2683.27
2016-04-29 | SI | 0 | 0 | 2188.66 | 29.55 | 0 | 0 | 0.11402 | 0 | 0 | 0.10803 | 0 | 0 | 1.3951 | 0 | 0 | 0.0059917 | 0 | 0 | 2683.45
2016-04-30 | SI | 0 | 0 | 2188.7 | 29.55 | 0 | 0 | 0.11402 | 0 | 0 | 0.10803 | 0 | 0 | 1.3951 | 0 | 0 | 0.0059917 | 0 | 0 | 2683.53
2016-05-01 | SI | 0 | 0 | 2188.81 | 29.8 | 0 | 0 | 0.11402 | 0 | 0 | 0.10803 | 0 | 0 | 1.3951 | 0 | 0 | 0.0059917 | 0 | 0 | 2683.71
2016-05-02 | SI | 0 | 0 | 2188.89 | 29.97 | 0 | 0 | 0.11402 | 0 | 0 | 0.10803 | 0 | 0 | 1.3951 | 0 | 0 | 0.0059917 | 0 | 0 | 2683.89
2016-05-03 | SI | 0 | 0 | 2188.95 | 30.13 | 0 | 0 | 0.11402 | 0 | 0 | 0.10803 | 0 | 0 | 1.3951 | 0 | 0 | 0.0059917 | 0 | 0 | 2684.08
2016-05-04 | SI | 0 | 0 | 2188.96 | 30.16 | 0 | 0 | 0.11402 | 0 | 0 | 0.10803 | 0 | 0 | 1.3951 | 0 | 0 | 0.0059917 | 0 | 0 | 2684.2
2016-05-05 | SI | 0 | 0 | 2189.03 | 30.21 | 0 | 0 | 0.11402 | 0 | 0 | 0.10803 | 0 | 0 | 1.3951 | 0 | 0 | 0.0059917 | 0 | 0 | 2684.44
2016-05-06 | SI | 0 | 0 | 2189.27 | 30.21 | 0 | 0 | 0.11402 | 0 | 0 | 0.10803 | 0 | 0 | 1.3951 | 0 | 0 | 0.0059917 | 0 | 0 | 2684.76
2016-05-07 | SI | 0 | 0 | 2190.93 | 30.14 | 0 | 0 | 0.11402 | 0 | 0 | 0.10803 | 0 | 0 | 1.3951 | 0 | 0 | 0.0059917 | 0 | 0 | 2686.3
2016-05-08 | SI | 0 | 0 | 2190.45 | 30.24 | 0 | 0 | 0.11402 | 0 | 0 | 0.10803 | 0 | 0 | 1.3951 | 0 | 0 | 0.0059917 | 0 | 0 | 2685.9
2016-05-09 | SI | 0 | 0 | 2190.33 | 30.27 | 0 | 0 | 0.11402 | 0 | 0 | 0.10803 | 0 | 0 | 1.3951 | 0 | 0 | 0.0059917 | 0 | 0 | 2685.97
2016-05-10 | SI | 0 | 0 | 2190.41 | 30.31 | 0 | 0 | 0.11402 | 0 | 0 | 0.10803 | 0 | 0 | 1.3951 | 0 | 0 | 0.0059917 | 0 | 0 | 2686.08
2016-05-11 | SI | 0 | 0 | 2190.43 | 30.17 | 0 | 0 | 0.11402 | 0 | 0 | 0.10803 | 0 | 0 | 1.3951 | 0 | 0 | 0.0059917 | 0 | 0 | 2686.05
2016-05-12 | SI | 0 | 0 | 2190.45 | 30.15 | 0 | 0 | 0.11402 | 0 | 0 | 0.10803 | 0 | 0 | 1.3951 | 0 | 0 | 0.0059917 | 0 | 0 | 2686.24
2016-05-13 | SI | 0 | 0 | 2190.45 | 30.3 | 0 | 0 | 0.11402 | 0 | 0 | 0.10803 | 0 | 0 | 1.3951 | 0 | 0 | 0.0059917 | 0 | 0 | 2686.36
2016-05-14 | SI | 0 | 0 | 2190.43 | 30.43 | 0 | 0 | 0.11402 | 0 | 0 | 0.10803 | 0 | 0 | 1.3951 | 0 | 0 | 0.0059917 | 0 | 0 | 2686.35
2016-05-15 | SI | 0 | 0 | 2190.5 | 30.2 | 0 | 0 | 0.11402 | 0 | 0 | 0.10803 | 0 | 0 | 1.3951 | 0 | 0 | 0.0059917 | 0 | 0 | 2686.51
2016-05-16 | SI | 0 | 0 | 2190.54 | 30.06 | 0 | 0 | 0.11402 | 0 | 0 | 0.10803 | 0 | 0 | 1.3951 | 0 | 0 | 0.0059917 | 0 | 0 | 2686.54
2016-05-17 | SI | 0 | 0 | 2190.57 | 29.78 | 0 | 0 | 0.11402 | 0 | 0 | 0.10803 | 0 | 0 | 1.3951 | 0 | 0 | 0.0059917 | 0 | 0 | 2686.79
2016-05-18 | SI | 0 | 0 | 2190.55 | 29.42 | 0 | 0 | 0.11402 | 0 | 0 | 0.10803 | 0 | 0 | 1.3951 | 0 | 0 | 0.0059917 | 0 | 0 | 2686.76
2016-05-19 | SI | 0 | 0 | 2190.58 | 29.96 | 0 | 0 | 0.11402 | 0 | 0 | 0.10803 | 0 | 0 | 1.3951 | 0 | 0 | 0.0059917 | 0 | 0 | 2686.93
2016-05-20 | SI | 0 | 0 | 2190.68 | 29.71 | 0 | 0 | 0.11402 | 0 | 0 | 0.10803 | 0 | 0 | 1.3951 | 0 | 0 | 0.0059917 | 0 | 0 | 2687.01
2016-05-21 | SI | 0 | 0 | 2190.74 | 29.16 | 0 | 0 | 0.11402 | 0 | 0 | 0.10803 | 0 | 0 | 1.3951 | 0 | 0 | 0.0059917 | 0 | 0 | 2687.22
2016-05-22 | SI | 0 | 0 | 2190.7 | 28.81 | 0 | 0 | 0.11402 | 0 | 0 | 0.10803 | 0 | 0 | 1.3951 | 0 | 0 | 0.0059917 | 0 | 0 | 2687.23
2016-05-23 | SI | 0 | 0 | 2190.61 | 29.65 | 0 | 0 | 0.11402 | 0 | 0 | 0.10803 | 0 | 0 | 1.3951 | 0 | 0 | 0.0059917 | 0 | 0 | 2687.27
2016-05-24 | SI | 0 | 0 | 2190.71 | 29.24 | 0 | 0 | 0.11402 | 0 | 0 | 0.10803 | 0 | 0 | 1.3951 | 0 | 0 | 0.0059917 | 0 | 0 | 2687.42
2016-05-25 | SI | 0 | 0 | 2190.6 | 28.7 | 0 | 0 | 0.11402 | 0 | 0 | 0.10803 | 0 | 0 | 1.3951 | 0 | 0 | 0.0059917 | 0 | 0 | 2687.5
2016-05-26 | SI | 0 | 0 | 2190.56 | 29.28 | 0 | 0 | 0.11402 | 0 | 0 | 0.10803 | 0 | 0 | 1.3951 | 0 | 0 | 0.0059917 | 0 | 0 | 2687.65
2016-05-27 | SI | 0 | 0 | 2190.83 | 28.13 | 0 | 0 | 0.11402 | 0 | 0 | 0.10803 | 0 | 0 | 1.3951 | 0 | 0 | 0.0059917 | 0 | 0 | 2687.59
2016-05-28 | SI | 0 | 0 | 2190.73 | 28.67 | 0 | 0 | 0.11402 | 0 | 0 | 0.10803 | 0 | 0 | 1.3951 | 0 | 0 | 0.0059917 | 0 | 0 | 2687.81
2016-05-29 | SI | 0 | 0 | 2190.84 | 28.85 | 0 | 0 | 0.11402 | 0 | 0 | 0.10803 | 0 | 0 | 1.3951 | 0 | 0 | 0.0059917 | 0 | 0 | 2687.82
2016-05-30 | SI | 0 | 0 | 2190.89 | 29.16 | 0 | 0 | 0.11402 | 0 | 0 | 0.10803 | 0 | 0 | 1.3951 | 0 | 0 | 0.0059917 | 0 | 0 | 2687.82
2016-05-31 | SI | 0 | 0 | 2190.89 | 29.16 | 0 | 0 | 0.11402 | 0 | 0 | 0.10803 | 0 | 0 | 1.3951 | 0 | 0 | 0.0059917 | 0 | 0 | 2687.82
2016-06-01 | SI | 0 | 0 | 2191.36 | 29.37 | 0 | 0 | 0.11402 | 0 | 0 | 0.10803 | 0 | 0 | 1.3951 | 0 | 0 | 0.0059917 | 0 | 0 | 2688.53
2016-06-02 | SI | 0 | 0 | 2191.22 | 29.49 | 0 | 0 | 0.11402 | 0 | 0 | 0.10803 | 0 | 0 | 1.3951 | 0 | 0 | 0.0059917 | 0 | 0 | 2688.36
2016-06-03 | SI | 0 | 0 | 2191.21 | 29.48 | 0 | 0 | 0.11402 | 0 | 0 | 0.10803 | 0 | 0 | 1.3951 | 0 | 0 | 0.0059917 | 0 | 0 | 2688.26
2016-06-04 | SI | 0 | 0 | 2191.12 | 29.46 | 0 | 0 | 0.11402 | 0 | 0 | 0.10803 | 0 | 0 | 1.3951 | 0 | 0 | 0.0059917 | 0 | 0 | 2688.26
2016-06-05 | SI | 0 | 0 | 2191.05 | 29.42 | 0 | 0 | 0.11402 | 0 | 0 | 0.10803 | 0 | 0 | 1.3951 | 0 | 0 | 0.0059917 | 0 | 0 | 2688.22
2016-06-06 | SI | 0 | 0 | 2191.15 | 29.15 | 0 | 0 | 0.11402 | 0 | 0 | 0.10803 | 0 | 0 | 1.3951 | 0 | 0 | 0.0059917 | 0 | 0 | 2688.43
2016-06-07 | SI | 0 | 0 | 2191.22 | 29.32 | 0 | 0 | 0.11402 | 0 | 0 | 0.10803 | 0 | 0 | 1.3951 | 0 | 0 | 0.0059917 | 0 | 0 | 2688.41
2016-06-08 | SI | 0 | 0 | 2191.27 | 29.28 | 0 | 0 | 0.11402 | 0 | 0 | 0.10803 | 0 | 0 | 1.3951 | 0 | 0 | 0.0059917 | 0 | 0 | 2688.57
2016-06-09 | SI | 0 | 0 | 2191.26 | 29.52 | 0 | 0 | 0.11402 | 0 | 0 | 0.10803 | 0 | 0 | 1.3951 | 0 | 0 | 0.0059917 | 0 | 0 | 2688.53
2016-06-10 | SI | 0 | 0 | 2191.3 | 29.66 | 0 | 0 | 0.11402 | 0 | 0 | 0.10803 | 0 | 0 | 1.3951 | 0 | 0 | 0.0059917 | 0 | 0 | 2688.68
2016-06-11 | SI | 0 | 0 | 2191.35 | 29.57 | 0 | 0 | 0.11402 | 0 | 0 | 0.10803 | 0 | 0 | 1.3951 | 0 | 0 | 0.0059917 | 0 | 0 | 2688.81
2016-06-12 | SI | 0 | 0 | 2191.47 | 29 | 0 | 0 | 0.11402 | 0 | 0 | 0.10803 | 0 | 0 | 1.3951 | 0 | 0 | 0.0059917 | 0 | 0 | 2688.92
2016-06-13 | SI | 0 | 0 | 2191.46 | 29.04 | 0 | 0 | 0.11402 | 0 | 0 | 0.10803 | 0 | 0 | 1.3951 | 0 | 0 | 0.0059917 | 0 | 0 | 2688.99
2016-06-14 | SI | 0 | 0 | 2191.44 | 29.22 | 0 | 0 | 0.11402 | 0 | 0 | 0.10803 | 0 | 0 | 1.3951 | 0 | 0 | 0.0059917 | 0 | 0 | 2689.11
2016-06-15 | SI | 0 | 0 | 2191.54 | 28.79 | 0 | 0 | 0.11402 | 0 | 0 | 0.10803 | 0 | 0 | 1.3951 | 0 | 0 | 0.0059917 | 0 | 0 | 2689.16
2016-06-16 | SI | 0 | 0 | 2191.59 | 28.91 | 0 | 0 | 0.11402 | 0 | 0 | 0.10803 | 0 | 0 | 1.3951 | 0 | 0 | 0.0059917 | 0 | 0 | 2689.25
2016-06-17 | SI | 0 | 0 | 2191.8 | 28.97 | 0 | 0 | 0.11402 | 0 | 0 | 0.10803 | 0 | 0 | 1.3951 | 0 | 0 | 0.0059917 | 0 | 0 | 2689.37
2016-06-18 | SI | 0 | 0 | 2192.02 | 29.47 | 0 | 0 | 0.11402 | 0 | 0 | 0.10803 | 0 | 0 | 1.3951 | 0 | 0 | 0.0059917 | 0 | 0 | 2689.56
2016-06-19 | SI | 0 | 0 | 2192.7 | 28.6 | 0 | 0 | 0.11402 | 0 | 0 | 0.10803 | 0 | 0 | 1.3951 | 0 | 0 | 0.0059917 | 0 | 0 | 2690.04
2016-06-20 | SI | 0 | 0 | 988.26 | 27.96 | 0 | 0 | 0.11402 | 0 | 0 | 0.10803 | 0 | 0 | 1.3951 | 0 | 0 | 0.0059917 | 0 | 0 | 2689.98
2016-06-21 | SI | 0 | 0 | -1.13 | 28.43 | 0 | 0 | 0.11402 | 0 | 0 | 0.10803 | 0 | 0 | 1.3951 | 0 | 0 | 0.0059917 | 0 | 0 | 2689.91
2016-06-22 | SI | 0 | 0 | 960.91 | 28.69 | 0 | 0 | 0.11402 | 0 | 0 | 0.10803 | 0 | 0 | 1.3951 | 0 | 0 | 0.0059917 | 0 | 0 | 2689.89
2016-06-23 | SI | 0 | 0 | 2192.19 | 27.9 | 0 | 0 | 0.11402 | 0 | 0 | 0.10803 | 0 | 0 | 1.3951 | 0 | 0 | 0.0059917 | 0 | 0 | 2690.21
2016-06-24 | SI | 0 | 0 | 2192.18 | 27.67 | 0 | 0 | 0.11402 | 0 | 0 | 0.10803 | 0 | 0 | 1.3951 | 0 | 0 | 0.0059917 | 0 | 0 | 2690.31
2016-06-25 | SI | 0 | 0 | 2204.5 | 27.97 | 0 | 0 | 0.11402 | 0 | 0 | 0.10803 | 0 | 0 | 1.3951 | 0 | 0 | 0.0059917 | 0 | 0 | 2691.31
2016-06-26 | SI | 0 | 0 | 2208.72 | 27.19 | 0 | 0 | 0.11402 | 0 | 0 | 0.10803 | 0 | 0 | 1.3951 | 0 | 0 | 0.0059917 | 0 | 0 | 2694.02
2016-06-27 | SI | 0 | 0 | 2221.16 | 27.36 | 0 | 0 | 0.11402 | 0 | 0 | 0.10803 | 0 | 0 | 1.3951 | 0 | 0 | 0.0059917 | 0 | 0 | 2694.6
2016-06-28 | SI | 0 | 0 | 2194.9 | 27.11 | 0 | 0 | 0.11402 | 0 | 0 | 0.10803 | 0 | 0 | 1.3951 | 0 | 0 | 0.0059917 | 0 | 0 | 2693.68
2016-06-29 | SI | 0 | 0 | 2194.42 | 27.79 | 0 | 0 | 0.11402 | 0 | 0 | 0.10803 | 0 | 0 | 1.3951 | 0 | 0 | 0.0059917 | 0 | 0 | 2693.21
2016-06-30 | SI | 0 | 0 | 2194.15 | 28.33 | 0 | 0 | 0.11402 | 0 | 0 | 0.10803 | 0 | 0 | 1.3951 | 0 | 0 | 0.0059917 | 0 | 0 | 2693
2016-07-01 | SI | 0 | 0 | 2194.35 | 29.14 | 0 | 0 | 0.11402 | 0 | 0 | 0.10803 | 0 | 0 | 1.3951 | 0 | 0 | 0.0059917 | 0 | 0 | 2693.21
2016-07-02 | SI | 0 | 0 | 2194.84 | 29.33 | 0 | 0 | 0.11402 | 0 | 0 | 0.10803 | 0 | 0 | 1.3951 | 0 | 0 | 0.0059917 | 0 | 0 | 2693.81
2016-07-03 | SI | 0 | 0 | 2194.84 | 29.33 | 0 | 0 | 0.11402 | 0 | 0 | 0.10803 | 0 | 0 | 1.3951 | 0 | 0 | 0.0059917 | 0 | 0 | 2693.81
2016-07-04 | SI | 0 | 0 | 2195.22 | 29.44 | 0 | 0 | 0.11402 | 0 | 0 | 0.10803 | 0 | 0 | 1.3951 | 0 | 0 | 0.0059917 | 0 | 0 | 2694.52
2016-07-05 | SI | 0 | 0 | 2194.81 | 28.5 | 0 | 0 | 0.11402 | 0 | 0 | 0.10803 | 0 | 0 | 1.3951 | 0 | 0 | 0.0059917 | 0 | 0 | 2694.07
2016-07-06 | SI | 0 | 0 | 2194.54 | 27.47 | 0 | 0 | 0.11402 | 0 | 0 | 0.10803 | 0 | 0 | 1.3951 | 0 | 0 | 0.0059917 | 0 | 0 | 2693.55
2016-07-07 | SI | 0 | 0 | 2194.43 | 28.19 | 0 | 0 | 0.11402 | 0 | 0 | 0.10803 | 0 | 0 | 1.3951 | 0 | 0 | 0.0059917 | 0 | 0 | 2693.4
2016-07-08 | SI | 0 | 0 | 2194.33 | 28.64 | 0 | 0 | 0.11402 | 0 | 0 | 0.10803 | 0 | 0 | 1.3951 | 0 | 0 | 0.0059917 | 0 | 0 | 2693.39
2016-07-09 | SI | 0 | 0 | 2194.29 | 28.86 | 0 | 0 | 0.11402 | 0 | 0 | 0.10803 | 0 | 0 | 1.3951 | 0 | 0 | 0.0059917 | 0 | 0 | 2693.23
2016-07-10 | SI | 0 | 0 | 2194.29 | 28.25 | 0 | 0 | 0.11402 | 0 | 0 | 0.10803 | 0 | 0 | 1.3951 | 0 | 0 | 0.0059917 | 0 | 0 | 2693.31
2016-07-11 | SI | 0 | 0 | 2194.18 | 28.1 | 0 | 0 | 0.11402 | 0 | 0 | 0.10803 | 0 | 0 | 1.3951 | 0 | 0 | 0.0059917 | 0 | 0 | 2693.31
2016-07-12 | SI | 0 | 0 | 2194.19 | 28.17 | 0 | 0 | 0.11402 | 0 | 0 | 0.10803 | 0 | 0 | 1.3951 | 0 | 0 | 0.0059917 | 0 | 0 | 2693.24
2016-07-13 | SI | 0 | 0 | 2194.23 | 28.3 | 0 | 0 | 0.11402 | 0 | 0 | 0.10803 | 0 | 0 | 1.3951 | 0 | 0 | 0.0059917 | 0 | 0 | 2693.34
2016-07-14 | SI | 0 | 0 | 2194.16 | 28.7 | 0 | 0 | 0.11402 | 0 | 0 | 0.10803 | 0 | 0 | 1.3951 | 0 | 0 | 0.0059917 | 0 | 0 | 2693.18
2016-07-15 | SI | 0 | 0 | 2194.2 | 28.68 | 0 | 0 | 0.11402 | 0 | 0 | 0.10803 | 0 | 0 | 1.3951 | 0 | 0 | 0.0059917 | 0 | 0 | 2693.15
2016-07-16 | SI | 0 | 0 | 2194.18 | 28.68 | 0 | 0 | 0.11402 | 0 | 0 | 0.10803 | 0 | 0 | 1.3951 | 0 | 0 | 0.0059917 | 0 | 0 | 2693.18
2016-07-17 | SI | 0 | 0 | 2194.11 | 29.03 | 0 | 0 | 0.11402 | 0 | 0 | 0.10803 | 0 | 0 | 1.3951 | 0 | 0 | 0.0059917 | 0 | 0 | 2693.23
2016-07-18 | SI | 0 | 0 | 2194.08 | 29.05 | 0 | 0 | 0.11402 | 0 | 0 | 0.10803 | 0 | 0 | 1.3951 | 0 | 0 | 0.0059917 | 0 | 0 | 2692.99
2016-07-19 | SI | 0 | 0 | 2194.14 | 28.98 | 0 | 0 | 0.11402 | 0 | 0 | 0.10803 | 0 | 0 | 1.3951 | 0 | 0 | 0.0059917 | 0 | 0 | 2693.15
2016-07-20 | SI | 0 | 0 | 2194.36 | 29.23 | 0 | 0 | 0.11402 | 0 | 0 | 0.10803 | 0 | 0 | 1.3951 | 0 | 0 | 0.0059917 | 0 | 0 | 2692.99
2016-07-21 | SI | 0 | 0 | 2194.58 | 29.46 | 0 | 0 | 0.11402 | 0 | 0 | 0.10803 | 0 | 0 | 1.3951 | 0 | 0 | 0.0059917 | 0 | 0 | 2693.05
2016-07-22 | SI | 0 | 0 | 2194.75 | 29.27 | 0 | 0 | 0.11402 | 0 | 0 | 0.10803 | 0 | 0 | 1.3951 | 0 | 0 | 0.0059917 | 0 | 0 | 2692.94
2016-07-23 | SI | 0 | 0 | 2194.75 | 29.27 | 0 | 0 | 0.11402 | 0 | 0 | 0.10803 | 0 | 0 | 1.3951 | 0 | 0 | 0.0059917 | 0 | 0 | 2692.94
2016-07-24 | SI | 0 | 0 | 2194.75 | 29.27 | 0 | 0 | 0.11402 | 0 | 0 | 0.10803 | 0 | 0 | 1.3951 | 0 | 0 | 0.0059917 | 0 | 0 | 2692.94
2016-07-25 | SI | 0 | 0 | 2194.75 | 29.27 | 0 | 0 | 0.11402 | 0 | 0 | 0.10803 | 0 | 0 | 1.3951 | 0 | 0 | 0.0059917 | 0 | 0 | 2692.94
2016-07-26 | SI | 0 | 0 | 2195 | 28.1 | 0 | 0 | 0.11402 | 0 | 0 | 0.10803 | 0 | 0 | 1.3951 | 0 | 0 | 0.0059917 | 0 | 0 | 2693.02
2016-07-27 | SI | 0 | 0 | 2195.66 | 27.98 | 0 | 0 | 0.11402 | 0 | 0 | 0.10803 | 0 | 0 | 1.3951 | 0 | 0 | 0.0059917 | 0 | 0 | 2693.2
2016-07-28 | SI | 0 | 0 | 2196.09 | 27.44 | 0 | 0 | 0.11402 | 0 | 0 | 0.10803 | 0 | 0 | 1.3951 | 0 | 0 | 0.0059917 | 0 | 0 | 2693.3
2016-07-29 | SI | 0 | 0 | 2196.32 | 27.2 | 0 | 0 | 0.11402 | 0 | 0 | 0.10803 | 0 | 0 | 1.3951 | 0 | 0 | 0.0059917 | 0 | 0 | 2693.08
2016-07-30 | SI | 0 | 0 | 2196.35 | 28.08 | 0 | 0 | 0.11402 | 0 | 0 | 0.10803 | 0 | 0 | 1.3951 | 0 | 0 | 0.0059917 | 0 | 0 | 2693.23
2016-07-31 | SI | 0 | 0 | 2196.45 | 28.37 | 0 | 0 | 0.11402 | 0 | 0 | 0.10803 | 0 | 0 | 1.3951 | 0 | 0 | 0.0059917 | 0 | 0 | 2693.27
2016-08-01 | SI | 0 | 0 | 2196.55 | 29.08 | 0 | 0 | 0.11402 | 0 | 0 | 0.10803 | 0 | 0 | 1.3951 | 0 | 0 | 0.0059917 | 0 | 0 | 2693.17
2016-08-02 | SI | 0 | 0 | 2196.53 | 28.5 | 0 | 0 | 0.11402 | 0 | 0 | 0.10803 | 0 | 0 | 1.3951 | 0 | 0 | 0.0059917 | 0 | 0 | 2693.2
2016-08-03 | SI | 0 | 0 | 2196.45 | 28.13 | 0 | 0 | 0.11402 | 0 | 0 | 0.10803 | 0 | 0 | 1.3951 | 0 | 0 | 0.0059917 | 0 | 0 | 2693.26
2016-08-04 | SI | 0 | 0 | 2196.36 | 28.11 | 0 | 0 | 0.11402 | 0 | 0 | 0.10803 | 0 | 0 | 1.3951 | 0 | 0 | 0.0059917 | 0 | 0 | 2693.11
2016-08-05 | SI | 0 | 0 | 2196.47 | 28.11 | 0 | 0 | 0.11402 | 0 | 0 | 0.10803 | 0 | 0 | 1.3951 | 0 | 0 | 0.0059917 | 0 | 0 | 2693.35
2016-08-06 | SI | 0 | 0 | 2196.6 | 28.33 | 0 | 0 | 0.11402 | 0 | 0 | 0.10803 | 0 | 0 | 1.3951 | 0 | 0 | 0.0059917 | 0 | 0 | 2693.31
2016-08-07 | SI | 0 | 0 | 2196.68 | 28.46 | 0 | 0 | 0.11402 | 0 | 0 | 0.10803 | 0 | 0 | 1.3951 | 0 | 0 | 0.0059917 | 0 | 0 | 2693.53
2016-08-08 | SI | 0 | 0 | 2196.71 | 28.48 | 0 | 0 | 0.11402 | 0 | 0 | 0.10803 | 0 | 0 | 1.3951 | 0 | 0 | 0.0059917 | 0 | 0 | 2693.53
2016-08-09 | SI | 0 | 0 | 2196.72 | 28.73 | 0 | 0 | 0.11402 | 0 | 0 | 0.10803 | 0 | 0 | 1.3951 | 0 | 0 | 0.0059917 | 0 | 0 | 2693.55
2016-08-10 | SI | 0 | 0 | 2196.73 | 28.56 | 0 | 0 | 0.11402 | 0 | 0 | 0.10803 | 0 | 0 | 1.3951 | 0 | 0 | 0.0059917 | 0 | 0 | 2693.48
2016-08-11 | SI | 0 | 0 | 2196.74 | 28.33 | 0 | 0 | 0.11402 | 0 | 0 | 0.10803 | 0 | 0 | 1.3951 | 0 | 0 | 0.0059917 | 0 | 0 | 2693.62
2016-08-12 | SI | 0 | 0 | 2196.79 | 28.7 | 0 | 0 | 0.11402 | 0 | 0 | 0.10803 | 0 | 0 | 1.3951 | 0 | 0 | 0.0059917 | 0 | 0 | 2693.71
2016-08-13 | SI | 0 | 0 | 2196.88 | 28.55 | 0 | 0 | 0.11402 | 0 | 0 | 0.10803 | 0 | 0 | 1.3951 | 0 | 0 | 0.0059917 | 0 | 0 | 2693.65
2016-08-14 | SI | 0 | 0 | 2196.94 | 28.74 | 0 | 0 | 0.11402 | 0 | 0 | 0.10803 | 0 | 0 | 1.3951 | 0 | 0 | 0.0059917 | 0 | 0 | 2693.91
2016-08-15 | SI | 0 | 0 | 2196.99 | 28.72 | 0 | 0 | 0.11402 | 0 | 0 | 0.10803 | 0 | 0 | 1.3951 | 0 | 0 | 0.0059917 | 0 | 0 | 2693.88
2016-08-16 | SI | 0 | 0 | 2196.68 | 28.78 | 0 | 0 | 0.11402 | 0 | 0 | 0.10803 | 0 | 0 | 1.3951 | 0 | 0 | 0.0059917 | 0 | 0 | 2694
2016-08-17 | SI | 0 | 0 | 2196.91 | 28.83 | 0 | 0 | 0.11402 | 0 | 0 | 0.10803 | 0 | 0 | 1.3951 | 0 | 0 | 0.0059917 | 0 | 0 | 2694.14
2016-08-18 | SI | 0 | 0 | 2197.25 | 28.81 | 0 | 0 | 0.11402 | 0 | 0 | 0.10803 | 0 | 0 | 1.3951 | 0 | 0 | 0.0059917 | 0 | 0 | 2694.3
2016-08-19 | SI | 0 | 0 | 2197.67 | 28.88 | 0 | 0 | 0.11402 | 0 | 0 | 0.10803 | 0 | 0 | 1.3951 | 0 | 0 | 0.0059917 | 0 | 0 | 2694.33
2016-08-20 | SI | 0 | 0 | 2197.67 | 28.88 | 0 | 0 | 0.11402 | 0 | 0 | 0.10803 | 0 | 0 | 1.3951 | 0 | 0 | 0.0059917 | 0 | 0 | 2694.33
2016-08-21 | SI | 0 | 0 | 2197.67 | 28.88 | 0 | 0 | 0.11402 | 0 | 0 | 0.10803 | 0 | 0 | 1.3951 | 0 | 0 | 0.0059917 | 0 | 0 | 2694.33
2016-08-22 | SI | 0 | 0 | 2197.67 | 28.88 | 0 | 0 | 0.11402 | 0 | 0 | 0.10803 | 0 | 0 | 1.3951 | 0 | 0 | 0.0059917 | 0 | 0 | 2694.33
2016-08-23 | SI | 0 | 0 | 2198.74 | 28.43 | 0 | 0 | 0.11402 | 0 | 0 | 0.10803 | 0 | 0 | 1.3951 | 0 | 0 | 0.0059917 | 0 | 0 | 2694.75
2016-08-24 | SI | 0 | 0 | 2198.74 | 28.43 | 0 | 0 | 0.11402 | 0 | 0 | 0.10803 | 0 | 0 | 1.3951 | 0 | 0 | 0.0059917 | 0 | 0 | 2694.75
2016-08-25 | SI | 0 | 0 | 2198.74 | 28.43 | 0 | 0 | 0.11402 | 0 | 0 | 0.10803 | 0 | 0 | 1.3951 | 0 | 0 | 0.0059917 | 0 | 0 | 2694.75
2016-08-26 | SI | 0 | 0 | 2199.39 | 28.92 | 0 | 0 | 0.11402 | 0 | 0 | 0.10803 | 0 | 0 | 1.3951 | 0 | 0 | 0.0059917 | 0 | 0 | 2694.98
2016-08-27 | SI | 0 | 0 | 2199.6 | 28.91 | 0 | 0 | 0.11402 | 0 | 0 | 0.10803 | 0 | 0 | 1.3951 | 0 | 0 | 0.0059917 | 0 | 0 | 2694.94
2016-08-28 | SI | 0 | 0 | 2199.74 | 28.86 | 0 | 0 | 0.11402 | 0 | 0 | 0.10803 | 0 | 0 | 1.3951 | 0 | 0 | 0.0059917 | 0 | 0 | 2695.19
2016-08-29 | SI | 0 | 0 | 2199.74 | 28.86 | 0 | 0 | 0.11402 | 0 | 0 | 0.10803 | 0 | 0 | 1.3951 | 0 | 0 | 0.0059917 | 0 | 0 | 2695.19
2016-08-30 | SI | 0 | 0 | 2199.74 | 28.86 | 0 | 0 | 0.11402 | 0 | 0 | 0.10803 | 0 | 0 | 1.3951 | 0 | 0 | 0.0059917 | 0 | 0 | 2695.19
2016-08-31 | SI | 0 | 0 | 2200.15 | 28.9 | 0 | 0 | 0.11402 | 0 | 0 | 0.10803 | 0 | 0 | 1.3951 | 0 | 0 | 0.0059917 | 0 | 0 | 2695.38
2016-09-01 | SI | 0 | 0 | 2200.25 | 29.07 | 0 | 0 | 0.11402 | 0 | 0 | 0.10803 | 0 | 0 | 1.3951 | 0 | 0 | 0.0059917 | 0 | 0 | 2695.4
2016-09-02 | SI | 0 | 0 | 2200.24 | 29.33 | 0 | 0 | 0.11402 | 0 | 0 | 0.10803 | 0 | 0 | 1.3951 | 0 | 0 | 0.0059917 | 0 | 0 | 2695.36
2016-09-03 | SI | 0 | 0 | 2200.31 | 29.13 | 0 | 0 | 0.11402 | 0 | 0 | 0.10803 | 0 | 0 | 1.3951 | 0 | 0 | 0.0059917 | 0 | 0 | 2695.47
2016-09-04 | SI | 0 | 0 | 2200.37 | 29.04 | 0 | 0 | 0.11402 | 0 | 0 | 0.10803 | 0 | 0 | 1.3951 | 0 | 0 | 0.0059917 | 0 | 0 | 2695.47
2016-09-05 | SI | 0 | 0 | 2200.39 | 29.08 | 0 | 0 | 0.11402 | 0 | 0 | 0.10803 | 0 | 0 | 1.3951 | 0 | 0 | 0.0059917 | 0 | 0 | 2695.58
2016-09-06 | SI | 0 | 0 | 2200.39 | 29.08 | 0 | 0 | 0.11402 | 0 | 0 | 0.10803 | 0 | 0 | 1.3951 | 0 | 0 | 0.0059917 | 0 | 0 | 2695.58
2016-09-07 | SI | 0 | 0 | 2200.62 | 27.86 | 0 | 0 | 0.11402 | 0 | 0 | 0.10803 | 0 | 0 | 1.3951 | 0 | 0 | 0.0059917 | 0 | 0 | 2695.59
2016-09-08 | SI | 0 | 0 | 2200.58 | 28.09 | 0 | 0 | 0.11402 | 0 | 0 | 0.10803 | 0 | 0 | 1.3951 | 0 | 0 | 0.0059917 | 0 | 0 | 2695.64
2016-09-09 | SI | 0 | 0 | 2200.69 | 28.59 | 0 | 0 | 0.11402 | 0 | 0 | 0.10803 | 0 | 0 | 1.3951 | 0 | 0 | 0.0059917 | 0 | 0 | 2695.67
2016-09-10 | SI | 0 | 0 | 2200.76 | 28.64 | 0 | 0 | 0.11402 | 0 | 0 | 0.10803 | 0 | 0 | 1.3951 | 0 | 0 | 0.0059917 | 0 | 0 | 2695.72
2016-09-11 | SI | 0 | 0 | 2200.82 | 28.1 | 0 | 0 | 0.11402 | 0 | 0 | 0.10803 | 0 | 0 | 1.3951 | 0 | 0 | 0.0059917 | 0 | 0 | 2695.79
2016-09-12 | SI | 0 | 0 | 2200.77 | 27.29 | 0 | 0 | 0.11402 | 0 | 0 | 0.10803 | 0 | 0 | 1.3951 | 0 | 0 | 0.0059917 | 0 | 0 | 2695.94
2016-09-13 | SI | 0 | 0 | 2200.7 | 27.87 | 0 | 0 | 0.11402 | 0 | 0 | 0.10803 | 0 | 0 | 1.3951 | 0 | 0 | 0.0059917 | 0 | 0 | 2696.04
2016-09-14 | SI | 0 | 0 | 2200.78 | 28.16 | 0 | 0 | 0.11402 | 0 | 0 | 0.10803 | 0 | 0 | 1.3951 | 0 | 0 | 0.0059917 | 0 | 0 | 2696.07
2016-09-15 | SI | 0 | 0 | 2200.8 | 27.85 | 0 | 0 | 0.11402 | 0 | 0 | 0.10803 | 0 | 0 | 1.3951 | 0 | 0 | 0.0059917 | 0 | 0 | 2696.13
2016-09-16 | SI | 0 | 0 | 2200.88 | 28.07 | 0 | 0 | 0.11402 | 0 | 0 | 0.10803 | 0 | 0 | 1.3951 | 0 | 0 | 0.0059917 | 0 | 0 | 2696.24
2016-09-17 | SI | 0 | 0 | 2200.91 | 27.95 | 0 | 0 | 0.11402 | 0 | 0 | 0.10803 | 0 | 0 | 1.3951 | 0 | 0 | 0.0059917 | 0 | 0 | 2696.28
2016-09-18 | SI | 0 | 0 | 2201.27 | 27.95 | 0 | 0 | 0.11402 | 0 | 0 | 0.10803 | 0 | 0 | 1.3951 | 0 | 0 | 0.0059917 | 0 | 0 | 2696.6
2016-09-19 | SI | 0 | 0 | 2201.47 | 28.07 | 0 | 0 | 0.11402 | 0 | 0 | 0.10803 | 0 | 0 | 1.3951 | 0 | 0 | 0.0059917 | 0 | 0 | 2696.86
2016-09-20 | SI | 0 | 0 | 2201.38 | 27.83 | 0 | 0 | 0.11402 | 0 | 0 | 0.10803 | 0 | 0 | 1.3951 | 0 | 0 | 0.0059917 | 0 | 0 | 2696.67
2016-09-21 | SI | 0 | 0 | 2201.35 | 28.15 | 0 | 0 | 0.11402 | 0 | 0 | 0.10803 | 0 | 0 | 1.3951 | 0 | 0 | 0.0059917 | 0 | 0 | 2696.74
2016-09-22 | SI | 0 | 0 | 2201.54 | 28.25 | 0 | 0 | 0.11402 | 0 | 0 | 0.10803 | 0 | 0 | 1.3951 | 0 | 0 | 0.0059917 | 0 | 0 | 2696.7
2016-09-23 | SI | 0 | 0 | 2201.48 | 27.61 | 0 | 0 | 0.11402 | 0 | 0 | 0.10803 | 0 | 0 | 1.3951 | 0 | 0 | 0.0059917 | 0 | 0 | 2696.68
2016-09-24 | SI | 0 | 0 | 2201.64 | 28.53 | 0 | 0 | 0.11402 | 0 | 0 | 0.10803 | 0 | 0 | 1.3951 | 0 | 0 | 0.0059917 | 0 | 0 | 2696.71
2016-09-25 | SI | 0 | 0 | 2201.81 | 28.3 | 0 | 0 | 0.11402 | 0 | 0 | 0.10803 | 0 | 0 | 1.3951 | 0 | 0 | 0.0059917 | 0 | 0 | 2696.77
2016-09-26 | SI | 0 | 0 | 2201.84 | 27.55 | 0 | 0 | 0.11402 | 0 | 0 | 0.10803 | 0 | 0 | 1.3951 | 0 | 0 | 0.0059917 | 0 | 0 | 2696.78
2016-09-27 | SI | 0 | 0 | 2201.9 | 27.69 | 0 | 0 | 0.11402 | 0 | 0 | 0.10803 | 0 | 0 | 1.3951 | 0 | 0 | 0.0059917 | 0 | 0 | 2696.82
2016-09-28 | SI | 0 | 0 | 2201.97 | 28 | 0 | 0 | 0.11402 | 0 | 0 | 0.10803 | 0 | 0 | 1.3951 | 0 | 0 | 0.0059917 | 0 | 0 | 2696.83
2016-09-29 | SI | 0 | 0 | 2202.01 | 28.14 | 0 | 0 | 0.11402 | 0 | 0 | 0.10803 | 0 | 0 | 1.3951 | 0 | 0 | 0.0059917 | 0 | 0 | 2696.87
2016-09-30 | SI | 0 | 0 | 2202 | 28.42 | 0 | 0 | 0.11402 | 0 | 0 | 0.10803 | 0 | 0 | 1.3951 | 0 | 0 | 0.0059917 | 0 | 0 | 2696.89
2016-10-01 | SI | 0 | 0 | 2201.89 | 28.2 | 0 | 0 | 0.11402 | 0 | 0 | 0.10803 | 0 | 0 | 1.3951 | 0 | 0 | 0.0059917 | 0 | 0 | 2696.93
2016-10-02 | SI | 0 | 0 | 2201.91 | 27.87 | 0 | 0 | 0.11402 | 0 | 0 | 0.10803 | 0 | 0 | 1.3951 | 0 | 0 | 0.0059917 | 0 | 0 | 2696.99
2016-10-03 | SI | 0 | 0 | 2201.99 | 27.56 | 0 | 0 | 0.11402 | 0 | 0 | 0.10803 | 0 | 0 | 1.3951 | 0 | 0 | 0.0059917 | 0 | 0 | 2697.02
2016-10-04 | SI | 0 | 0 | 2202.06 | 28.1 | 0 | 0 | 0.11402 | 0 | 0 | 0.10803 | 0 | 0 | 1.3951 | 0 | 0 | 0.0059917 | 0 | 0 | 2697.07
2016-10-05 | SI | 0 | 0 | 2202.12 | 28.16 | 0 | 0 | 0.11402 | 0 | 0 | 0.10803 | 0 | 0 | 1.3951 | 0 | 0 | 0.0059917 | 0 | 0 | 2697.13
2016-10-06 | SI | 0 | 0 | 2202.13 | 27.61 | 0 | 0 | 0.11402 | 0 | 0 | 0.10803 | 0 | 0 | 1.3951 | 0 | 0 | 0.0059917 | 0 | 0 | 2697.13
2016-10-07 | SI | 0 | 0 | 2202.05 | 27.36 | 0 | 0 | 0.11402 | 0 | 0 | 0.10803 | 0 | 0 | 1.3951 | 0 | 0 | 0.0059917 | 0 | 0 | 2697.18
2016-10-08 | SI | 0 | 0 | 2202.07 | 27.54 | 0 | 0 | 0.11402 | 0 | 0 | 0.10803 | 0 | 0 | 1.3951 | 0 | 0 | 0.0059917 | 0 | 0 | 2697.25
2016-10-09 | SI | 0 | 0 | 2202.2 | 28.09 | 0 | 0 | 0.11402 | 0 | 0 | 0.10803 | 0 | 0 | 1.3951 | 0 | 0 | 0.0059917 | 0 | 0 | 2697.31
2016-10-10 | SI | 0 | 0 | 2202.38 | 26.88 | 0 | 0 | 0.11402 | 0 | 0 | 0.10803 | 0 | 0 | 1.3951 | 0 | 0 | 0.0059917 | 0 | 0 | 2697.35
2016-10-11 | SI | 0 | 0 | 2202.46 | 27.53 | 0 | 0 | 0.11402 | 0 | 0 | 0.10803 | 0 | 0 | 1.3951 | 0 | 0 | 0.0059917 | 0 | 0 | 2697.39
2016-10-12 | SI | 0 | 0 | 2202.48 | 27.13 | 0 | 0 | 0.11402 | 0 | 0 | 0.10803 | 0 | 0 | 1.3951 | 0 | 0 | 0.0059917 | 0 | 0 | 2697.45
2016-10-13 | SI | 0 | 0 | 2202.5 | 27.85 | 0 | 0 | 0.11402 | 0 | 0 | 0.10803 | 0 | 0 | 1.3951 | 0 | 0 | 0.0059917 | 0 | 0 | 2697.5
2016-10-14 | SI | 0 | 0 | 2202.55 | 28.18 | 0 | 0 | 0.11402 | 0 | 0 | 0.10803 | 0 | 0 | 1.3951 | 0 | 0 | 0.0059917 | 0 | 0 | 2697.54
2016-10-15 | SI | 0 | 0 | 2202.8 | 28.06 | 0 | 0 | 0.11402 | 0 | 0 | 0.10803 | 0 | 0 | 1.3951 | 0 | 0 | 0.0059917 | 0 | 0 | 2697.75
2016-10-16 | SI | 0 | 0 | 2202.84 | 27.5 | 0 | 0 | 0.11402 | 0 | 0 | 0.10803 | 0 | 0 | 1.3951 | 0 | 0 | 0.0059917 | 0 | 0 | 2697.8
2016-10-17 | SI | 0 | 0 | 2202.74 | 27.2 | 0 | 0 | 0.11402 | 0 | 0 | 0.10803 | 0 | 0 | 1.3951 | 0 | 0 | 0.0059917 | 0 | 0 | 2697.73
2016-10-18 | SI | 0 | 0 | 2202.64 | 27.18 | 0 | 0 | 0.11402 | 0 | 0 | 0.10803 | 0 | 0 | 1.3951 | 0 | 0 | 0.0059917 | 0 | 0 | 2697.72
2016-10-19 | SI | 0 | 0 | 2202.6 | 27.83 | 0 | 0 | 0.11402 | 0 | 0 | 0.10803 | 0 | 0 | 1.3951 | 0 | 0 | 0.0059917 | 0 | 0 | 2697.72
2016-10-20 | SI | 0 | 0 | 2202.64 | 27.54 | 0 | 0 | 0.11402 | 0 | 0 | 0.10803 | 0 | 0 | 1.3951 | 0 | 0 | 0.0059917 | 0 | 0 | 2697.77
2016-10-21 | SI | 0 | 0 | 2202.69 | 27.54 | 0 | 0 | 0.11402 | 0 | 0 | 0.10803 | 0 | 0 | 1.3951 | 0 | 0 | 0.0059917 | 0 | 0 | 2697.77
2016-10-22 | SI | 0 | 0 | 2202.7 | 27.79 | 0 | 0 | 0.11402 | 0 | 0 | 0.10803 | 0 | 0 | 1.3951 | 0 | 0 | 0.0059917 | 0 | 0 | 2697.8
2016-10-23 | SI | 0 | 0 | 2202.69 | 27.58 | 0 | 0 | 0.11402 | 0 | 0 | 0.10803 | 0 | 0 | 1.3951 | 0 | 0 | 0.0059917 | 0 | 0 | 2697.83
2016-10-24 | SI | 0 | 0 | 2202.73 | 27.33 | 0 | 0 | 0.11402 | 0 | 0 | 0.10803 | 0 | 0 | 1.3951 | 0 | 0 | 0.0059917 | 0 | 0 | 2697.84
2016-10-25 | SI | 0 | 0 | 2202.74 | 28.05 | 0 | 0 | 0.11402 | 0 | 0 | 0.10803 | 0 | 0 | 1.3951 | 0 | 0 | 0.0059917 | 0 | 0 | 2697.85
2016-10-26 | SI | 0 | 0 | 2202.92 | 28.17 | 0 | 0 | 0.11402 | 0 | 0 | 0.10803 | 0 | 0 | 1.3951 | 0 | 0 | 0.0059917 | 0 | 0 | 2697.92
2016-10-27 | SI | 0 | 0 | 2202.82 | 27.72 | 0 | 0 | 0.11402 | 0 | 0 | 0.10803 | 0 | 0 | 1.3951 | 0 | 0 | 0.0059917 | 0 | 0 | 2697.98
2016-10-28 | SI | 0 | 0 | 2203.01 | 27.26 | 0 | 0 | 0.11402 | 0 | 0 | 0.10803 | 0 | 0 | 1.3951 | 0 | 0 | 0.0059917 | 0 | 0 | 2698.25
2016-10-29 | SI | 0 | 0 | 2202.86 | 26.91 | 0 | 0 | 0.11402 | 0 | 0 | 0.10803 | 0 | 0 | 1.3951 | 0 | 0 | 0.0059917 | 0 | 0 | 2698.3
2016-10-30 | SI | 0 | 0 | 2202.84 | 26.54 | 0 | 0 | 0.11402 | 0 | 0 | 0.10803 | 0 | 0 | 1.3951 | 0 | 0 | 0.0059917 | 0 | 0 | 2698.19
2016-10-31 | SI | 0 | 0 | 2202.76 | 26.76 | 0 | 0 | 0.11402 | 0 | 0 | 0.10803 | 0 | 0 | 1.3951 | 0 | 0 | 0.0059917 | 0 | 0 | 2698.22
2016-11-01 | SI | 0 | 0 | 2202.81 | 26.42 | 0 | 0 | 0.11402 | 0 | 0 | 0.10803 | 0 | 0 | 1.3951 | 0 | 0 | 0.0059917 | 0 | 0 | 2698.23
2016-11-02 | SI | 0 | 0 | 2202.85 | 27.15 | 0 | 0 | 0.11402 | 0 | 0 | 0.10803 | 0 | 0 | 1.3951 | 0 | 0 | 0.0059917 | 0 | 0 | 2698.26
2016-11-03 | SI | 0 | 0 | 2202.98 | 26.91 | 0 | 0 | 0.11402 | 0 | 0 | 0.10803 | 0 | 0 | 1.3951 | 0 | 0 | 0.0059917 | 0 | 0 | 2698.28
2016-11-04 | SI | 0 | 0 | 2203.02 | 26.85 | 0 | 0 | 0.11402 | 0 | 0 | 0.10803 | 0 | 0 | 1.3951 | 0 | 0 | 0.0059917 | 0 | 0 | 2698.29
2016-11-05 | SI | 0 | 0 | 2203.03 | 26.37 | 0 | 0 | 0.11402 | 0 | 0 | 0.10803 | 0 | 0 | 1.3951 | 0 | 0 | 0.0059917 | 0 | 0 | 2698.32
2016-11-06 | SI | 0 | 0 | 2203.3 | 26.99 | 0 | 0 | 0.11402 | 0 | 0 | 0.10803 | 0 | 0 | 1.3951 | 0 | 0 | 0.0059917 | 0 | 0 | 2698.37
2016-11-07 | SI | 0 | 0 | 2203.31 | 27.57 | 0 | 0 | 0.11402 | 0 | 0 | 0.10803 | 0 | 0 | 1.3951 | 0 | 0 | 0.0059917 | 0 | 0 | 2698.42
2016-11-08 | SI | 0 | 0 | 2203.38 | 27.73 | 0 | 0 | 0.11402 | 0 | 0 | 0.10803 | 0 | 0 | 1.3951 | 0 | 0 | 0.0059917 | 0 | 0 | 2698.45
2016-11-09 | SI | 0 | 0 | 2203.46 | 27.58 | 0 | 0 | 0.11402 | 0 | 0 | 0.10803 | 0 | 0 | 1.3951 | 0 | 0 | 0.0059917 | 0 | 0 | 2698.44
2016-11-10 | SI | 0 | 0 | 2203.41 | 27.53 | 0 | 0 | 0.11402 | 0 | 0 | 0.10803 | 0 | 0 | 1.3951 | 0 | 0 | 0.0059917 | 0 | 0 | 2698.45
2016-11-11 | SI | 0 | 0 | 2203.5 | 27.46 | 0 | 0 | 0.11402 | 0 | 0 | 0.10803 | 0 | 0 | 1.3951 | 0 | 0 | 0.0059917 | 0 | 0 | 2698.48
2016-11-12 | SI | 0 | 0 | 2203.54 | 27.58 | 0 | 0 | 0.11402 | 0 | 0 | 0.10803 | 0 | 0 | 1.3951 | 0 | 0 | 0.0059917 | 0 | 0 | 2698.52
2016-11-13 | SI | 0 | 0 | 2203.54 | 27.61 | 0 | 0 | 0.11402 | 0 | 0 | 0.10803 | 0 | 0 | 1.3951 | 0 | 0 | 0.0059917 | 0 | 0 | 2698.55
2016-11-14 | SI | 0 | 0 | 2203.61 | 27.66 | 0 | 0 | 0.11402 | 0 | 0 | 0.10803 | 0 | 0 | 1.3951 | 0 | 0 | 0.0059917 | 0 | 0 | 2698.64
2016-11-15 | SI | 0 | 0 | 2203.74 | 27.65 | 0 | 0 | 0.11402 | 0 | 0 | 0.10803 | 0 | 0 | 1.3951 | 0 | 0 | 0.0059917 | 0 | 0 | 2698.74
2016-11-16 | SI | 0 | 0 | 2203.66 | 27.56 | 0 | 0 | 0.11402 | 0 | 0 | 0.10803 | 0 | 0 | 1.3951 | 0 | 0 | 0.0059917 | 0 | 0 | 2698.68
2016-11-17 | SI | 0 | 0 | 2203.72 | 27.25 | 0 | 0 | 0.11402 | 0 | 0 | 0.10803 | 0 | 0 | 1.3951 | 0 | 0 | 0.0059917 | 0 | 0 | 2698.68
2016-11-18 | SI | 0 | 0 | 2203.63 | 27.01 | 0 | 0 | 0.11402 | 0 | 0 | 0.10803 | 0 | 0 | 1.3951 | 0 | 0 | 0.0059917 | 0 | 0 | 2698.67
2016-11-19 | SI | 0 | 0 | 2203.64 | 27.4 | 0 | 0 | 0.11402 | 0 | 0 | 0.10803 | 0 | 0 | 1.3951 | 0 | 0 | 0.0059917 | 0 | 0 | 2698.7
2016-11-20 | SI | 0 | 0 | 2203.67 | 27.07 | 0 | 0 | 0.11402 | 0 | 0 | 0.10803 | 0 | 0 | 1.3951 | 0 | 0 | 0.0059917 | 0 | 0 | 2698.7
2016-11-21 | SI | 0 | 0 | 2203.69 | 27.29 | 0 | 0 | 0.11402 | 0 | 0 | 0.10803 | 0 | 0 | 1.3951 | 0 | 0 | 0.0059917 | 0 | 0 | 2698.7
2016-11-22 | SI | 0 | 0 | 2203.82 | 27.47 | 0 | 0 | 0.11402 | 0 | 0 | 0.10803 | 0 | 0 | 1.3951 | 0 | 0 | 0.0059917 | 0 | 0 | 2698.76
2016-11-23 | SI | 0 | 0 |  |  | 0 | 0 | 0.11402 | 0 | 0 | 0.10803 | 0 | 0 | 1.3951 | 0 | 0 | 0.0059917 | 0 | 0 | 2698.76
2016-11-24 | SI | 0 | 0 |  |  | 0 | 0 | 0.11402 | 0 | 0 | 0.10803 | 0 | 0 | 1.3951 | 0 | 0 | 0.0059917 | 0 | 0 | 2698.76
2016-11-25 | SI | 0 | 0 | 2203.66 | 27.56 | 0 | 0 | 0.11402 | 0 | 0 | 0.10803 | 0 | 0 | 1.3951 | 0 | 0 | 0.0059917 | 0 | 0 | 2698.68
2016-11-26 | SI | 0 | 0 | 2203.72 | 27.25 | 0 | 0 | 0.11402 | 0 | 0 | 0.10803 | 0 | 0 | 1.3951 | 0 | 0 | 0.0059917 | 0 | 0 | 2698.68
2016-11-27 | SI | 0 | 0 | 2203.63 | 27.01 | 0 | 0 | 0.11402 | 0 | 0 | 0.10803 | 0 | 0 | 1.3951 | 0 | 0 | 0.0059917 | 0 | 0 | 2698.67
2016-11-28 | SI | 0 | 0 | 2203.64 | 27.4 | 0 | 0 | 0.11402 | 0 | 0 | 0.10803 | 0 | 0 | 1.3951 | 0 | 0 | 0.0059917 | 0 | 0 | 2698.7
2016-11-29 | SI | 0 | 0 | 2203.64 | 27.4 | 0 | 0 | 0.11402 | 0 | 0 | 0.10803 | 0 | 0 | 1.3951 | 0 | 0 | 0.0059917 | 0 | 0 | 2698.7
2016-11-30 | SI | 0 | 0 | 2204.53 | 27.52 | 0 | 0 | 0.11402 | 0 | 0 | 0.10803 | 0 | 0 | 1.3951 | 0 | 0 | 0.0059917 | 0 | 0 | 2699.68
2016-12-01 | SI | 0 | 0 | 2204.58 | 26.39 | 0 | 0 | 0.11402 | 0 | 0 | 0.10803 | 0 | 0 | 1.3951 | 0 | 0 | 0.0059917 | 0 | 0 | 2699.58
2016-12-02 | SI | 0 | 0 | 2204.67 | 26.61 | 0 | 0 | 0.11402 | 0 | 0 | 0.10803 | 0 | 0 | 1.3951 | 0 | 0 | 0.0059917 | 0 | 0 | 2699.81
2016-12-03 | SI | 0 | 0 | 2204.82 | 26.87 | 0 | 0 | 0.11402 | 0 | 0 | 0.10803 | 0 | 0 | 1.3951 | 0 | 0 | 0.0059917 | 0 | 0 | 2700.02
2016-12-04 | SI | 0 | 0 | 2204.66 | 26.05 | 0 | 0 | 0.11402 | 0 | 0 | 0.10803 | 0 | 0 | 1.3951 | 0 | 0 | 0.0059917 | 0 | 0 | 2699.86
2016-12-05 | SI | 0 | 0 | 2204.66 | 26.05 | 0 | 0 | 0.11402 | 0 | 0 | 0.10803 | 0 | 0 | 1.3951 | 0 | 0 | 0.0059917 | 0 | 0 | 2699.86
2016-12-06 | SI | 0 | 0 | 2204.66 | 26.05 | 0 | 0 | 0.11402 | 0 | 0 | 0.10803 | 0 | 0 | 1.3951 | 0 | 0 | 0.0059917 | 0 | 0 | 2699.86
2016-12-07 | SI | 0 | 0 | 2204.66 | 26.05 | 0 | 0 | 0.11402 | 0 | 0 | 0.10803 | 0 | 0 | 1.3951 | 0 | 0 | 0.0059917 | 0 | 0 | 2699.86
2016-12-08 | SI | 0 | 0 | 2204.66 | 26.05 | 0 | 0 | 0.11402 | 0 | 0 | 0.10803 | 0 | 0 | 1.3951 | 0 | 0 | 0.0059917 | 0 | 0 | 2699.86
2016-12-09 | SI | 0 | 0 | 2204.66 | 26.05 | 0 | 0 | 0.11402 | 0 | 0 | 0.10803 | 0 | 0 | 1.3951 | 0 | 0 | 0.0059917 | 0 | 0 | 2699.86
2016-12-10 | SI | 0 | 0 | 2204.66 | 26.05 | 0 | 0 | 0.11402 | 0 | 0 | 0.10803 | 0 | 0 | 1.3951 | 0 | 0 | 0.0059917 | 0 | 0 | 2699.86
2016-12-11 | SI | 0 | 0 | 2204.66 | 26.05 | 0 | 0 | 0.11402 | 0 | 0 | 0.10803 | 0 | 0 | 1.3951 | 0 | 0 | 0.0059917 | 0 | 0 | 2699.86
2016-12-12 | SI | 0 | 0 | 2204.66 | 26.05 | 0 | 0 | 0.11402 | 0 | 0 | 0.10803 | 0 | 0 | 1.3951 | 0 | 0 | 0.0059917 | 0 | 0 | 2699.86
2016-12-13 | SI | 0 | 0 | 2204.19 | 25.55 | 0 | 0 | 0.11402 | 0 | 0 | 0.10803 | 0 | 0 | 1.3951 | 0 | 0 | 0.0059917 | 0 | 0 | 2699.45
2016-12-14 | SI | 0 | 0 | 2204.19 | 25.55 | 0 | 0 | 0.11402 | 0 | 0 | 0.10803 | 0 | 0 | 1.3951 | 0 | 0 | 0.0059917 | 0 | 0 | 2699.45
2016-12-15 | SI | 0 | 0 | 2203.97 | 26.4 | 0 | 0 | 0.11402 | 0 | 0 | 0.10803 | 0 | 0 | 1.3951 | 0 | 0 | 0.0059917 | 0 | 0 | 2699.26
2016-12-16 | SI | 0 | 0 | 2203.99 | 26.02 | 0 | 0 | 0.11402 | 0 | 0 | 0.10803 | 0 | 0 | 1.3951 | 0 | 0 | 0.0059917 | 0 | 0 | 2699.18
2016-12-17 | SI | 0 | 0 | 2203.78 | 26.02 | 0 | 0 | 0.11402 | 0 | 0 | 0.10803 | 0 | 0 | 1.3951 | 0 | 0 | 0.0059917 | 0 | 0 | 2699.1
2016-12-18 | SI | 0 | 0 | 2203.8 | 25.43 | 0 | 0 | 0.11402 | 0 | 0 | 0.10803 | 0 | 0 | 1.3951 | 0 | 0 | 0.0059917 | 0 | 0 | 2699.05
2016-12-19 | SI | 0 | 0 | 2203.67 | 25.37 | 0 | 0 | 0.11402 | 0 | 0 | 0.10803 | 0 | 0 | 1.3951 | 0 | 0 | 0.0059917 | 0 | 0 | 2698.99
2016-12-20 | SI | 0 | 0 | 2203.69 | 25.59 | 0 | 0 | 0.11402 | 0 | 0 | 0.10803 | 0 | 0 | 1.3951 | 0 | 0 | 0.0059917 | 0 | 0 | 2698.93
2016-12-21 | SI | 0 | 0 | 2203.57 | 25.4 | 0 | 0 | 0.11402 | 0 | 0 | 0.10803 | 0 | 0 | 1.3951 | 0 | 0 | 0.0059917 | 0 | 0 | 2698.82
2016-12-22 | SI | 0 | 0 | 2203.39 | 25.89 | 0 | 0 | 0.11402 | 0 | 0 | 0.10803 | 0 | 0 | 1.3951 | 0 | 0 | 0.0059917 | 0 | 0 | 2698.78
2016-12-23 | SI | 0 | 0 | 2203.38 | 26.08 | 0 | 0 | 0.11402 | 0 | 0 | 0.10803 | 0 | 0 | 1.3951 | 0 | 0 | 0.0059917 | 0 | 0 | 2698.68
2016-12-24 | SI | 0 | 0 | 2203.37 | 26.11 | 0 | 0 | 0.11402 | 0 | 0 | 0.10803 | 0 | 0 | 1.3951 | 0 | 0 | 0.0059917 | 0 | 0 | 2698.67
2016-12-25 | SI | 0 | 0 | 2203.33 | 26.12 | 0 | 0 | 0.11402 | 0 | 0 | 0.10803 | 0 | 0 | 1.3951 | 0 | 0 | 0.0059917 | 0 | 0 | 2698.62
2016-12-26 | SI | 0 | 0 | 2203.3 | 26.04 | 0 | 0 | 0.11402 | 0 | 0 | 0.10803 | 0 | 0 | 1.3951 | 0 | 0 | 0.0059917 | 0 | 0 | 2698.58
2016-12-27 | SI | 0 | 0 | 2202.68 | 26.06 | 0 | 0 | 0.11402 | 0 | 0 | 0.10803 | 0 | 0 | 1.3951 | 0 | 0 | 0.0059917 | 0 | 0 | 2698.57
2016-12-28 | SI | 0 | 0 | 2202.91 | 25.8 | 0 | 0 | 0.11402 | 0 | 0 | 0.10803 | 0 | 0 | 1.3951 | 0 | 0 | 0.0059917 | 0 | 0 | 2698.54
2016-12-29 | SI | 0 | 0 | 2203.24 | 25.95 | 0 | 0 | 0.11402 | 0 | 0 | 0.10803 | 0 | 0 | 1.3951 | 0 | 0 | 0.0059917 | 0 | 0 | 2698.48
2016-12-30 | SI | 0 | 0 | 2203.41 | 25.62 | 0 | 0 | 0.11402 | 0 | 0 | 0.10803 | 0 | 0 | 1.3951 | 0 | 0 | 0.0059917 | 0 | 0 | 2698.57
2016-12-31 | SI | 0 | 0 | 2203.49 | 25.85 | 0 | 0 | 0.11402 | 0 | 0 | 0.10803 | 0 | 0 | 1.3951 | 0 | 0 | 0.0059917 | 0 | 0 | 2698.68
2017-01-01 | SI | 0 | 0 | 2203.39 | 25.87 | 0 | 0 | 0.11402 | 0 | 0 | 0.10803 | 0 | 0 | 1.3951 | 0 | 0 | 0.0059917 | 0 | 0 | 2698.55
2017-01-02 | SI | 0 | 0 | 2203.35 | 25.84 | 0 | 0 | 0.11402 | 0 | 0 | 0.10803 | 0 | 0 | 1.3951 | 0 | 0 | 0.0059917 | 0 | 0 | 2698.49
2017-01-03 | SI | 0 | 0 | 2203.33 | 25.67 | 0 | 0 | 0.11402 | 0 | 0 | 0.10803 | 0 | 0 | 1.3951 | 0 | 0 | 0.0059917 | 0 | 0 | 2698.42
2017-01-04 | SI | 0 | 0 | 2203.28 | 25.6 | 0 | 0 | 0.11402 | 0 | 0 | 0.10803 | 0 | 0 | 1.3951 | 0 | 0 | 0.0059917 | 0 | 0 | 2698.4
2017-01-05 | SI | 0 | 0 | 2203.23 | 25.55 | 0 | 0 | 0.11402 | 0 | 0 | 0.10803 | 0 | 0 | 1.3951 | 0 | 0 | 0.0059917 | 0 | 0 | 2698.38
2017-01-06 | SI | 0 | 0 | 2203.25 | 25.54 | 0 | 0 | 0.11402 | 0 | 0 | 0.10803 | 0 | 0 | 1.3951 | 0 | 0 | 0.0059917 | 0 | 0 | 2698.34
2017-01-07 | SI | 0 | 0 | 2203.12 | 25.45 | 0 | 0 | 0.11402 | 0 | 0 | 0.10803 | 0 | 0 | 1.3951 | 0 | 0 | 0.0059917 | 0 | 0 | 2698.3
2017-01-08 | SI | 0 | 0 | 2203.12 | 25.56 | 0 | 0 | 0.11402 | 0 | 0 | 0.10803 | 0 | 0 | 1.3951 | 0 | 0 | 0.0059917 | 0 | 0 | 2698.27
2017-01-09 | SI | 0 | 0 | 2203.09 | 25.54 | 0 | 0 | 0.11402 | 0 | 0 | 0.10803 | 0 | 0 | 1.3951 | 0 | 0 | 0.0059917 | 0 | 0 | 2698.23
2017-01-10 | SI | 0 | 0 | 2203.1 | 25.6 | 0 | 0 | 0.11402 | 0 | 0 | 0.10803 | 0 | 0 | 1.3951 | 0 | 0 | 0.0059917 | 0 | 0 | 2698.22
2017-01-11 | SI | 0 | 0 | 2203.04 | 25.65 | 0 | 0 | 0.11402 | 0 | 0 | 0.10803 | 0 | 0 | 1.3951 | 0 | 0 | 0.0059917 | 0 | 0 | 2698.21
2017-01-12 | SI | 0 | 0 | 2203.08 | 25.85 | 0 | 0 | 0.11402 | 0 | 0 | 0.10803 | 0 | 0 | 1.3951 | 0 | 0 | 0.0059917 | 0 | 0 | 2698.19
2017-01-13 | SI | 0 | 0 | 2203.08 | 25.85 | 0 | 0 | 0.11402 | 0 | 0 | 0.10803 | 0 | 0 | 1.3951 | 0 | 0 | 0.0059917 | 0 | 0 | 2698.19
2017-01-14 | SI | 0 | 0 | 2203.21 | 25.6 | 0 | 0 | 0.11402 | 0 | 0 | 0.10803 | 0 | 0 | 1.3951 | 0 | 0 | 0.0059917 | 0 | 0 | 2698.13
2017-01-15 | SI | 0 | 0 | 2203.13 | 24.65 | 0 | 0 | 0.11402 | 0 | 0 | 0.10803 | 0 | 0 | 1.3951 | 0 | 0 | 0.0059917 | 0 | 0 | 2698.14
2017-01-16 | SI | 0 | 0 | 2202.91 | 25.3 | 0 | 0 | 0.11402 | 0 | 0 | 0.10803 | 0 | 0 | 1.3951 | 0 | 0 | 0.0059917 | 0 | 0 | 2698.12
2017-01-17 | SI | 0 | 0 | 2203.01 | 24.99 | 0 | 0 | 0.11402 | 0 | 0 | 0.10803 | 0 | 0 | 1.3951 | 0 | 0 | 0.0059917 | 0 | 0 | 2698.12
2017-01-18 | SI | 0 | 0 | 2202.91 | 25.28 | 0 | 0 | 0.11402 | 0 | 0 | 0.10803 | 0 | 0 | 1.3951 | 0 | 0 | 0.0059917 | 0 | 0 | 2698.08
2017-01-19 | SI | 0 | 0 | 2202.93 | 25.33 | 0 | 0 | 0.11402 | 0 | 0 | 0.10803 | 0 | 0 | 1.3951 | 0 | 0 | 0.0059917 | 0 | 0 | 2698.1
2017-01-20 | SI | 0 | 0 | 2202.96 | 25.23 | 0 | 0 | 0.11402 | 0 | 0 | 0.10803 | 0 | 0 | 1.3951 | 0 | 0 | 0.0059917 | 0 | 0 | 2698.09
2017-01-21 | SI | 0 | 0 | 2202.92 | 25.21 | 0 | 0 | 0.11402 | 0 | 0 | 0.10803 | 0 | 0 | 1.3951 | 0 | 0 | 0.0059917 | 0 | 0 | 2698.11
2017-01-22 | SI | 0 | 0 | 2202.88 | 25.3 | 0 | 0 | 0.11402 | 0 | 0 | 0.10803 | 0 | 0 | 1.3951 | 0 | 0 | 0.0059917 | 0 | 0 | 2698.09
2017-01-23 | SI | 0 | 0 | 2202.83 | 25.25 | 0 | 0 | 0.11402 | 0 | 0 | 0.10803 | 0 | 0 | 1.3951 | 0 | 0 | 0.0059917 | 0 | 0 | 2698.04
2017-01-24 | SI | 0 | 0 | 2202.79 | 25.23 | 0 | 0 | 0.11402 | 0 | 0 | 0.10803 | 0 | 0 | 1.3951 | 0 | 0 | 0.0059917 | 0 | 0 | 2697.98
2017-01-25 | SI | 0 | 0 | 2202.79 | 25.23 | 0 | 0 | 0.11402 | 0 | 0 | 0.10803 | 0 | 0 | 1.3951 | 0 | 0 | 0.0059917 | 0 | 0 | 2697.98
2017-01-26 | SI | 0 | 0 | 2202.75 | 25.37 | 0 | 0 | 0.11402 | 0 | 0 | 0.10803 | 0 | 0 | 1.3951 | 0 | 0 | 0.0059917 | 0 | 0 | 2697.95
2017-01-27 | SI | 0 | 0 | 2202.77 | 24.84 | 0 | 0 | 0.11402 | 0 | 0 | 0.10803 | 0 | 0 | 1.3951 | 0 | 0 | 0.0059917 | 0 | 0 | 2697.95
2017-01-28 | SI | 0 | 0 | 2202.77 | 24.63 | 0 | 0 | 0.11402 | 0 | 0 | 0.10803 | 0 | 0 | 1.3951 | 0 | 0 | 0.0059917 | 0 | 0 | 2697.94
2017-01-29 | SI | 0 | 0 | 2202.72 | 24.93 | 0 | 0 | 0.11402 | 0 | 0 | 0.10803 | 0 | 0 | 1.3951 | 0 | 0 | 0.0059917 | 0 | 0 | 2697.94
2017-01-30 | SI | 0 | 0 | 2202.67 | 24.8 | 0 | 0 | 0.11402 | 0 | 0 | 0.10803 | 0 | 0 | 1.3951 | 0 | 0 | 0.0059917 | 0 | 0 | 2697.92
2017-01-31 | SI | 0 | 0 | 2202.66 | 24.99 | 0 | 0 | 0.11402 | 0 | 0 | 0.10803 | 0 | 0 | 1.3951 | 0 | 0 | 0.0059917 | 0 | 0 | 2697.93
2017-02-01 | SI | 0 | 0 | 2202.69 | 25.34 | 0 | 0 | 0.11402 | 0 | 0 | 0.10803 | 0 | 0 | 1.3951 | 0 | 0 | 0.0059917 | 0 | 0 | 2697.96
2017-02-02 | SI | 0 | 0 | 2202.73 | 25 | 0 | 0 | 0.11402 | 0 | 0 | 0.10803 | 0 | 0 | 1.3951 | 0 | 0 | 0.0059917 | 0 | 0 | 2697.94
2017-02-03 | SI | 0 | 0 | 2202.66 | 24.71 | 0 | 0 | 0.11402 | 0 | 0 | 0.10803 | 0 | 0 | 1.3951 | 0 | 0 | 0.0059917 | 0 | 0 | 2697.95
2017-02-04 | SI | 0 | 0 | 2202.63 | 24.98 | 0 | 0 | 0.11402 | 0 | 0 | 0.10803 | 0 | 0 | 1.3951 | 0 | 0 | 0.0059917 | 0 | 0 | 2697.99
2017-02-05 | SI | 0 | 0 | 2202.73 | 25.29 | 0 | 0 | 0.11402 | 0 | 0 | 0.10803 | 0 | 0 | 1.3951 | 0 | 0 | 0.0059917 | 0 | 0 | 2698.06
2017-02-06 | SI | 0 | 0 | 2202.7 | 24.68 | 0 | 0 | 0.11402 | 0 | 0 | 0.10803 | 0 | 0 | 1.3951 | 0 | 0 | 0.0059917 | 0 | 0 | 2698.04
2017-02-07 | SI | 0 | 0 | 2202.68 | 25.01 | 0 | 0 | 0.11402 | 0 | 0 | 0.10803 | 0 | 0 | 1.3951 | 0 | 0 | 0.0059917 | 0 | 0 | 2698
2017-02-08 | SI | 0 | 0 | 2202.77 | 25.08 | 0 | 0 | 0.11402 | 0 | 0 | 0.10803 | 0 | 0 | 1.3951 | 0 | 0 | 0.0059917 | 0 | 0 | 2698.01
2017-02-09 | SI | 0 | 0 | 2202.68 | 25.22 | 0 | 0 | 0.11402 | 0 | 0 | 0.10803 | 0 | 0 | 1.3951 | 0 | 0 | 0.0059917 | 0 | 0 | 2698.03
2017-02-10 | SI | 0 | 0 | 2202.59 | 25 | 0 | 0 | 0.11402 | 0 | 0 | 0.10803 | 0 | 0 | 1.3951 | 0 | 0 | 0.0059917 | 0 | 0 | 2697.94
2017-02-11 | SI | 0 | 0 | 2202.6 | 24.81 | 0 | 0 | 0.11402 | 0 | 0 | 0.10803 | 0 | 0 | 1.3951 | 0 | 0 | 0.0059917 | 0 | 0 | 2697.95
2017-02-12 | SI | 0 | 0 | 2202.56 | 24.52 | 0 | 0 | 0.11402 | 0 | 0 | 0.10803 | 0 | 0 | 1.3951 | 0 | 0 | 0.0059917 | 0 | 0 | 2697.85
2017-02-13 | SI | 0 | 0 | 2202.65 | 24.29 | 0 | 0 | 0.11402 | 0 | 0 | 0.10803 | 0 | 0 | 1.3951 | 0 | 0 | 0.0059917 | 0 | 0 | 2697.93
2017-02-14 | SI | 0 | 0 | 2202.6 | 24.59 | 0 | 0 | 0.11402 | 0 | 0 | 0.10803 | 0 | 0 | 1.3951 | 0 | 0 | 0.0059917 | 0 | 0 | 2697.87
2017-02-15 | SI | 0 | 0 | 2202.59 | 24.55 | 0 | 0 | 0.11402 | 0 | 0 | 0.10803 | 0 | 0 | 1.3951 | 0 | 0 | 0.0059917 | 0 | 0 | 2697.76
2017-02-16 | SI | 0 | 0 | 2202.5 | 24.34 | 0 | 0 | 0.11402 | 0 | 0 | 0.10803 | 0 | 0 | 1.3951 | 0 | 0 | 0.0059917 | 0 | 0 | 2697.77
2017-02-17 | SI | 0 | 0 | 2202.48 | 24.54 | 0 | 0 | 0.11402 | 0 | 0 | 0.10803 | 0 | 0 | 1.3951 | 0 | 0 | 0.0059917 | 0 | 0 | 2697.7
2017-02-18 | SI | 0 | 0 | 2201.69 | 24.56 | 0 | 0 | 0.11402 | 0 | 0 | 0.10803 | 0 | 0 | 1.3951 | 0 | 0 | 0.0059917 | 0 | 0 | 2697.99
2017-02-19 | SI | 0 | 0 | 2204.86 | 24.58 | 0 | 0 | 0.11402 | 0 | 0 | 0.10803 | 0 | 0 | 1.3951 | 0 | 0 | 0.0059917 | 0 | 0 | 2698.01
2017-02-20 | SI | 0 | 0 | 2205.43 | 24.8 | 0 | 0 | 0.11402 | 0 | 0 | 0.10803 | 0 | 0 | 1.3951 | 0 | 0 | 0.0059917 | 0 | 0 | 2697.98
2017-02-21 | SI | 0 | 0 | 2209.68 | 25.23 | 0 | 0 | 0.11402 | 0 | 0 | 0.10803 | 0 | 0 | 1.3951 | 0 | 0 | 0.0059917 | 0 | 0 | 2697.99
2017-02-22 | SI | 0 | 0 | 2208.39 | 25.44 | 0 | 0 | 0.11402 | 0 | 0 | 0.10803 | 0 | 0 | 1.3951 | 0 | 0 | 0.0059917 | 0 | 0 | 2697.83
2017-02-23 | SI | 0 | 0 | 2207.82 | 25.5 | 0 | 0 | 0.11402 | 0 | 0 | 0.10803 | 0 | 0 | 1.3951 | 0 | 0 | 0.0059917 | 0 | 0 | 2697.83
2017-02-24 | SI | 0 | 0 | 2203.79 | 25.54 | 0 | 0 | 0.11402 | 0 | 0 | 0.10803 | 0 | 0 | 1.3951 | 0 | 0 | 0.0059917 | 0 | 0 | 2698.02
2017-02-25 | SI | 0 | 0 | 2202.28 | 25.18 | 0 | 0 | 0.11402 | 0 | 0 | 0.10803 | 0 | 0 | 1.3951 | 0 | 0 | 0.0059917 | 0 | 0 | 2697.89
2017-02-26 | SI | 0 | 0 | 2199.97 | 24.77 | 0 | 0 | 0.11402 | 0 | 0 | 0.10803 | 0 | 0 | 1.3951 | 0 | 0 | 0.0059917 | 0 | 0 | 2697.72
2017-02-27 | SI | 0 | 0 | 2205.59 | 24.43 | 0 | 0 | 0.11402 | 0 | 0 | 0.10803 | 0 | 0 | 1.3951 | 0 | 0 | 0.0059917 | 0 | 0 | 2697.79
2017-02-28 | SI | 0 | 0 | 2204.87 | 24.53 | 0 | 0 | 0.11402 | 0 | 0 | 0.10803 | 0 | 0 | 1.3951 | 0 | 0 | 0.0059917 | 0 | 0 | 2697.62
2017-03-01 | SI | 0 | 0 | 2202.23 | 24.67 | 0 | 0 | 0.11402 | 0 | 0 | 0.10803 | 0 | 0 | 1.3951 | 0 | 0 | 0.0059917 | 0 | 0 | 2697.5
2017-03-02 | SI | 0 | 0 | 2202.53 | 24.55 | 0 | 0 | 0.11402 | 0 | 0 | 0.10803 | 0 | 0 | 1.3951 | 0 | 0 | 0.0059917 | 0 | 0 | 2697.42
2017-03-03 | SI | 0 | 0 | 2207.7 | 24.34 | 0 | 0 | 0.11402 | 0 | 0 | 0.10803 | 0 | 0 | 1.3951 | 0 | 0 | 0.0059917 | 0 | 0 | 2697.46
2017-03-04 | SI | 0 | 0 | 2207.72 | 24.54 | 0 | 0 | 0.11402 | 0 | 0 | 0.10803 | 0 | 0 | 1.3951 | 0 | 0 | 0.0059917 | 0 | 0 | 2697.41
2017-03-05 | SI | 0 | 0 | 2209.26 | 24.82 | 0 | 0 | 0.11402 | 0 | 0 | 0.10803 | 0 | 0 | 1.3951 | 0 | 0 | 0.0059917 | 0 | 0 | 2697.33
2017-03-06 | SI | 0 | 0 | 2210.82 | 24.99 | 0 | 0 | 0.11402 | 0 | 0 | 0.10803 | 0 | 0 | 1.3951 | 0 | 0 | 0.0059917 | 0 | 0 | 2697.06
2017-03-07 | SI | 0 | 0 | 2204.89 | 25.08 | 0 | 0 | 0.11402 | 0 | 0 | 0.10803 | 0 | 0 | 1.3951 | 0 | 0 | 0.0059917 | 0 | 0 | 2696.97
2017-03-08 | SI | 0 | 0 | 2208.09 | 25.2 | 0 | 0 | 0.11402 | 0 | 0 | 0.10803 | 0 | 0 | 1.3951 | 0 | 0 | 0.0059917 | 0 | 0 | 2697.15
2017-03-09 | SI | 0 | 0 | 2208.29 | 25.42 | 0 | 0 | 0.11402 | 0 | 0 | 0.10803 | 0 | 0 | 1.3951 | 0 | 0 | 0.0059917 | 0 | 0 | 2696.87
2017-03-10 | SI | 0 | 0 | 2208.17 | 25.42 | 0 | 0 | 0.11402 | 0 | 0 | 0.10803 | 0 | 0 | 1.3951 | 0 | 0 | 0.0059917 | 0 | 0 | 2696.76
2017-03-11 | SI | 0 | 0 | 2217.89 | 25.76 | 0 | 0 | 0.11402 | 0 | 0 | 0.10803 | 0 | 0 | 1.3951 | 0 | 0 | 0.0059917 | 0 | 0 | 2696.78
2017-03-12 | SI | 0 | 0 | 2211.59 | 25.72 | 0 | 0 | 0.11402 | 0 | 0 | 0.10803 | 0 | 0 | 1.3951 | 0 | 0 | 0.0059917 | 0 | 0 | 2696.71
2017-03-13 | SI | 0 | 0 | 2212.99 | 25.87 | 0 | 0 | 0.11402 | 0 | 0 | 0.10803 | 0 | 0 | 1.3951 | 0 | 0 | 0.0059917 | 0 | 0 | 2696.74
2017-03-14 | SI | 0 | 0 | 2203.09 | 26.27 | 0 | 0 | 0.11402 | 0 | 0 | 0.10803 | 0 | 0 | 1.3951 | 0 | 0 | 0.0059917 | 0 | 0 | 2696.64
2017-03-15 | SI | 0 | 0 | 2215.35 | 26.34 | 0 | 0 | 0.11402 | 0 | 0 | 0.10803 | 0 | 0 | 1.3951 | 0 | 0 | 0.0059917 | 0 | 0 | 2696.64
2017-03-16 | SI | 0 | 0 | 2208.11 | 26.43 | 0 | 0 | 0.11402 | 0 | 0 | 0.10803 | 0 | 0 | 1.3951 | 0 | 0 | 0.0059917 | 0 | 0 | 2696.61
2017-03-17 | SI | 0 | 0 | 2211.01 | 26.67 | 0 | 0 | 0.11402 | 0 | 0 | 0.10803 | 0 | 0 | 1.3951 | 0 | 0 | 0.0059917 | 0 | 0 | 2696.57
2017-03-18 | SI | 0 | 0 | 2211.71 | 26.89 | 0 | 0 | 0.11402 | 0 | 0 | 0.10803 | 0 | 0 | 1.3951 | 0 | 0 | 0.0059917 | 0 | 0 | 2696.63
2017-03-19 | SI | 0 | 0 | 2214.88 | 26.33 | 0 | 0 | 0.11402 | 0 | 0 | 0.10803 | 0 | 0 | 1.3951 | 0 | 0 | 0.0059917 | 0 | 0 | 2696.46
2017-03-20 | SI | 0 | 0 | 2214.82 | 26.45 | 0 | 0 | 0.11402 | 0 | 0 | 0.10803 | 0 | 0 | 1.3951 | 0 | 0 | 0.0059917 | 0 | 0 | 2696.39
2017-03-21 | SI | 0 | 0 | 2207.49 | 26.57 | 0 | 0 | 0.11402 | 0 | 0 | 0.10803 | 0 | 0 | 1.3951 | 0 | 0 | 0.0059917 | 0 | 0 | 2696.25
2017-03-22 | SI | 0 | 0 | 2207.96 | 26.69 | 0 | 0 | 0.11402 | 0 | 0 | 0.10803 | 0 | 0 | 1.3951 | 0 | 0 | 0.0059917 | 0 | 0 | 2696.12
2017-03-23 | SI | 0 | 0 | 2210.84 | 27.22 | 0 | 0 | 0.11402 | 0 | 0 | 0.10803 | 0 | 0 | 1.3951 | 0 | 0 | 0.0059917 | 0 | 0 | 2696.03
2017-03-24 | SI | 0 | 0 | 2206.2 | 27.28 | 0 | 0 | 0.11402 | 0 | 0 | 0.10803 | 0 | 0 | 1.3951 | 0 | 0 | 0.0059917 | 0 | 0 | 2695.95
2017-03-25 | SI | 0 | 0 | 2201.9 | 27.36 | 0 | 0 | 0.11402 | 0 | 0 | 0.10803 | 0 | 0 | 1.3951 | 0 | 0 | 0.0059917 | 0 | 0 | 2695.87
2017-03-26 | SI | 0 | 0 | 2200.88 | 27.2 | 0 | 0 | 0.11402 | 0 | 0 | 0.10803 | 0 | 0 | 1.3951 | 0 | 0 | 0.0059917 | 0 | 0 | 2695.84
2017-03-27 | SI | 0 | 0 | 2202.23 | 26.5 | 0 | 0 | 0.11402 | 0 | 0 | 0.10803 | 0 | 0 | 1.3951 | 0 | 0 | 0.0059917 | 0 | 0 | 2695.77
2017-03-28 | SI | 0 | 0 | 2205.06 | 26.27 | 0 | 0 | 0.11402 | 0 | 0 | 0.10803 | 0 | 0 | 1.3951 | 0 | 0 | 0.0059917 | 0 | 0 | 2695.64
2017-03-29 | SI | 0 | 0 | 2201.22 | 26.14 | 0 | 0 | 0.11402 | 0 | 0 | 0.10803 | 0 | 0 | 1.3951 | 0 | 0 | 0.0059917 | 0 | 0 | 2695.55
2017-03-30 | SI | 0 | 0 | 2204.72 | 26.37 | 0 | 0 | 0.11402 | 0 | 0 | 0.10803 | 0 | 0 | 1.3951 | 0 | 0 | 0.0059917 | 0 | 0 | 2695.48
2017-03-31 | SI | 0 | 0 | 2216.46 | 26.71 | 0 | 0 | 0.11402 | 0 | 0 | 0.10803 | 0 | 0 | 1.3951 | 0 | 0 | 0.0059917 | 0 | 0 | 2695.4
2017-04-01 | SI | 0 | 0 | 2198.62 | 26.46 | 0 | 0 | 0.11402 | 0 | 0 | 0.10803 | 0 | 0 | 1.3951 | 0 | 0 | 0.0059917 | 0 | 0 | 2695.31
2017-04-02 | SI | 0 | 0 | 2204.07 | 25.88 | 0 | 0 | 0.11402 | 0 | 0 | 0.10803 | 0 | 0 | 1.3951 | 0 | 0 | 0.0059917 | 0 | 0 | 2696.22
2017-04-03 | SI | 0 | 0 | 2200.55 | 25.32 | 0 | 0 | 0.11402 | 0 | 0 | 0.10803 | 0 | 0 | 1.3951 | 0 | 0 | 0.0059917 | 0 | 0 | 2695.68
2017-04-04 | SI | 0 | 0 | 2202.58 | 25.39 | 0 | 0 | 0.11402 | 0 | 0 | 0.10803 | 0 | 0 | 1.3951 | 0 | 0 | 0.0059917 | 0 | 0 | 2695.5
2017-04-05 | SI | 0 | 0 | 2202.73 | 25.57 | 0 | 0 | 0.11402 | 0 | 0 | 0.10803 | 0 | 0 | 1.3951 | 0 | 0 | 0.0059917 | 0 | 0 | 2695.52
2017-04-06 | SI | 0 | 0 | 2225.1 | 25.35 | 0 | 0 | 0.11402 | 0 | 0 | 0.10803 | 0 | 0 | 1.3951 | 0 | 0 | 0.0059917 | 0 | 0 | 2696.43
2017-04-07 | SI | 0 | 0 | 2207.47 | 26.09 | 0 | 0 | 0.11402 | 0 | 0 | 0.10803 | 0 | 0 | 1.3951 | 0 | 0 | 0.0059917 | 0 | 0 | 2695.76
2017-04-08 | SI | 0 | 0 | 2208.11 | 26.39 | 0 | 0 | 0.11402 | 0 | 0 | 0.10803 | 0 | 0 | 1.3951 | 0 | 0 | 0.0059917 | 0 | 0 | 2695.45
2017-04-09 | SI | 0 | 0 | 2204.09 | 26.91 | 0 | 0 | 0.11402 | 0 | 0 | 0.10803 | 0 | 0 | 1.3951 | 0 | 0 | 0.0059917 | 0 | 0 | 2695.27
2017-04-10 | SI | 0 | 0 | 2203 | 27.79 | 0 | 0 | 0.11402 | 0 | 0 | 0.10803 | 0 | 0 | 1.3951 | 0 | 0 | 0.0059917 | 0 | 0 | 2695.09
2017-04-11 | SI | 0 | 0 | 2202.11 | 27.43 | 0 | 0 | 0.11402 | 0 | 0 | 0.10803 | 0 | 0 | 1.3951 | 0 | 0 | 0.0059917 | 0 | 0 | 2694.96
2017-04-12 | SI | 0 | 0 | 2200.73 | 27.75 | 0 | 0 | 0.11402 | 0 | 0 | 0.10803 | 0 | 0 | 1.3951 | 0 | 0 | 0.0059917 | 0 | 0 | 2694.81
2017-04-13 | SI | 0 | 0 | 2201.98 | 28.07 | 0 | 0 | 0.11402 | 0 | 0 | 0.10803 | 0 | 0 | 1.3951 | 0 | 0 | 0.0059917 | 0 | 0 | 2694.75
2017-04-14 | SI | 0 | 0 | 2200.06 | 27.32 | 0 | 0 | 0.11402 | 0 | 0 | 0.10803 | 0 | 0 | 1.3951 | 0 | 0 | 0.0059917 | 0 | 0 | 2694.7
2017-04-15 | SI | 0 | 0 | 2203.13 | 27.41 | 0 | 0 | 0.11402 | 0 | 0 | 0.10803 | 0 | 0 | 1.3951 | 0 | 0 | 0.0059917 | 0 | 0 | 2694.62
2017-04-16 | SI | 0 | 0 | 2202.31 | 27.62 | 0 | 0 | 0.11402 | 0 | 0 | 0.10803 | 0 | 0 | 1.3951 | 0 | 0 | 0.0059917 | 0 | 0 | 2694.58
2017-04-17 | SI | 0 | 0 | 2200.72 | 27.78 | 0 | 0 | 0.11402 | 0 | 0 | 0.10803 | 0 | 0 | 1.3951 | 0 | 0 | 0.0059917 | 0 | 0 | 2694.47
2017-04-18 | P | 24 | 28 | 2200.45 | 28.24 | 698.34 | 698.34 | 0.11472 | 559.92 | 559.92 | 0.10859 | 2.733 | 2.733 | 1.3979 | 138.42 | 138.42 | 0.0061301 | 4880.2257 | 19.82 | 2694.37
2017-04-19 | SI | 0 | 0 | 2198.97 | 28.12 | 0 | 0 | 0.11472 | 0 | 0 | 0.10859 | 0 | 0 | 1.3979 | 0 | 0 | 0.0061301 | 0 | 0 | 2694.25
2017-04-20 | SI | 0 | 0 | 2199.22 | 28.07 | 0 | 0 | 0.11472 | 0 | 0 | 0.10859 | 0 | 0 | 1.3979 | 0 | 0 | 0.0061301 | 0 | 0 | 2694.13
2017-04-21 | SI | 0 | 0 | 2199.42 | 28.14 | 0 | 0 | 0.11472 | 0 | 0 | 0.10859 | 0 | 0 | 1.3979 | 0 | 0 | 0.0061301 | 0 | 0 | 2694.03
2017-04-22 | SI | 0 | 0 | 2199.35 | 28.28 | 0 | 0 | 0.11472 | 0 | 0 | 0.10859 | 0 | 0 | 1.3979 | 0 | 0 | 0.0061301 | 0 | 0 | 2693.94
2017-04-23 | SI | 0 | 0 | 2199.97 | 28.85 | 0 | 0 | 0.11472 | 0 | 0 | 0.10859 | 0 | 0 | 1.3979 | 0 | 0 | 0.0061301 | 0 | 0 | 2693.89
2017-04-24 | SI | 0 | 0 | 2198.38 | 29.09 | 0 | 0 | 0.11472 | 0 | 0 | 0.10859 | 0 | 0 | 1.3979 | 0 | 0 | 0.0061301 | 0 | 0 | 2693.79
2017-04-25 | SI | 0 | 0 | 2198.61 | 29.07 | 0 | 0 | 0.11472 | 0 | 0 | 0.10859 | 0 | 0 | 1.3979 | 0 | 0 | 0.0061301 | 0 | 0 | 2693.72
2017-04-26 | SI | 0 | 0 | 2199.37 | 29.2 | 0 | 0 | 0.11472 | 0 | 0 | 0.10859 | 0 | 0 | 1.3979 | 0 | 0 | 0.0061301 | 0 | 0 | 2693.67
2017-04-27 | SI | 0 | 0 | 2199.4 | 29.38 | 0 | 0 | 0.11472 | 0 | 0 | 0.10859 | 0 | 0 | 1.3979 | 0 | 0 | 0.0061301 | 0 | 0 | 2693.65
2017-04-28 | SI | 0 | 0 | 2198.81 | 29.68 | 0 | 0 | 0.11472 | 0 | 0 | 0.10859 | 0 | 0 | 1.3979 | 0 | 0 | 0.0061301 | 0 | 0 | 2693.56
2017-04-29 | SI | 0 | 0 | 2198.76 | 29.01 | 0 | 0 | 0.11472 | 0 | 0 | 0.10859 | 0 | 0 | 1.3979 | 0 | 0 | 0.0061301 | 0 | 0 | 2693.45
2017-04-30 | SI | 0 | 0 | 2198.76 | 29.01 | 0 | 0 | 0.11472 | 0 | 0 | 0.10859 | 0 | 0 | 1.3979 | 0 | 0 | 0.0061301 | 0 | 0 | 2693.45
2017-05-01 | SI | 0 | 0 | 2197.89 | 29.63 | 0 | 0 | 0.11472 | 0 | 0 | 0.10859 | 0 | 0 | 1.3979 | 0 | 0 | 0.0061301 | 0 | 0 | 2693.03
2017-05-02 | SI | 0 | 0 | 2197.89 | 29.63 | 0 | 0 | 0.11472 | 0 | 0 | 0.10859 | 0 | 0 | 1.3979 | 0 | 0 | 0.0061301 | 0 | 0 | 2693.03
2017-05-03 | SI | 0 | 0 | 2197.89 | 29.63 | 0 | 0 | 0.11472 | 0 | 0 | 0.10859 | 0 | 0 | 1.3979 | 0 | 0 | 0.0061301 | 0 | 0 | 2693.03
2017-05-04 | SI | 0 | 0 | 2197.89 | 29.63 | 0 | 0 | 0.11472 | 0 | 0 | 0.10859 | 0 | 0 | 1.3979 | 0 | 0 | 0.0061301 | 0 | 0 | 2693.03
2017-05-05 | SI | 0 | 0 | 2197.89 | 29.63 | 0 | 0 | 0.11472 | 0 | 0 | 0.10859 | 0 | 0 | 1.3979 | 0 | 0 | 0.0061301 | 0 | 0 | 2693.03
2017-05-06 | SI | 0 | 0 | 2197.89 | 29.63 | 0 | 0 | 0.11472 | 0 | 0 | 0.10859 | 0 | 0 | 1.3979 | 0 | 0 | 0.0061301 | 0 | 0 | 2693.03
2017-05-07 | SI | 0 | 0 | 2196.43 | 28.54 | 0 | 0 | 0.11472 | 0 | 0 | 0.10859 | 0 | 0 | 1.3979 | 0 | 0 | 0.0061301 | 0 | 0 | 2692.92
2017-05-08 | SI | 0 | 0 | 2198.71 | 28.16 | 0 | 0 | 0.11472 | 0 | 0 | 0.10859 | 0 | 0 | 1.3979 | 0 | 0 | 0.0061301 | 0 | 0 | 2692.8
2017-05-09 | SI | 0 | 0 | 2198.08 | 28.72 | 0 | 0 | 0.11472 | 0 | 0 | 0.10859 | 0 | 0 | 1.3979 | 0 | 0 | 0.0061301 | 0 | 0 | 2692.71
2017-05-10 | SI | 0 | 0 | 2197.35 | 28.36 | 0 | 0 | 0.11472 | 0 | 0 | 0.10859 | 0 | 0 | 1.3979 | 0 | 0 | 0.0061301 | 0 | 0 | 2692.59
2017-05-11 | SI | 0 | 0 | 2197.48 | 28.37 | 0 | 0 | 0.11472 | 0 | 0 | 0.10859 | 0 | 0 | 1.3979 | 0 | 0 | 0.0061301 | 0 | 0 | 2692.49
2017-05-12 | SI | 0 | 0 | 2197.96 | 28.62 | 0 | 0 | 0.11472 | 0 | 0 | 0.10859 | 0 | 0 | 1.3979 | 0 | 0 | 0.0061301 | 0 | 0 | 2692.35
2017-05-13 | SI | 0 | 0 | 2197.19 | 27.61 | 0 | 0 | 0.11472 | 0 | 0 | 0.10859 | 0 | 0 | 1.3979 | 0 | 0 | 0.0061301 | 0 | 0 | 2692.26
2017-05-14 | SI | 0 | 0 | 2198.11 | 27.87 | 0 | 0 | 0.11472 | 0 | 0 | 0.10859 | 0 | 0 | 1.3979 | 0 | 0 | 0.0061301 | 0 | 0 | 2692.18
2017-05-15 | SI | 0 | 0 | 2196.25 | 28.59 | 0 | 0 | 0.11472 | 0 | 0 | 0.10859 | 0 | 0 | 1.3979 | 0 | 0 | 0.0061301 | 0 | 0 | 2692.12
2017-05-16 | SI | 0 | 0 | 2195.63 | 28.12 | 0 | 0 | 0.11472 | 0 | 0 | 0.10859 | 0 | 0 | 1.3979 | 0 | 0 | 0.0061301 | 0 | 0 | 2692.01
2017-05-17 | SI | 0 | 0 | 2197.27 | 28.42 | 0 | 0 | 0.11472 | 0 | 0 | 0.10859 | 0 | 0 | 1.3979 | 0 | 0 | 0.0061301 | 0 | 0 | 2691.87
2017-05-18 | SI | 0 | 0 | 2196.89 | 28.95 | 0 | 0 | 0.11472 | 0 | 0 | 0.10859 | 0 | 0 | 1.3979 | 0 | 0 | 0.0061301 | 0 | 0 | 2691.82
2017-05-19 | SI | 0 | 0 | 2195.44 | 28.88 | 0 | 0 | 0.11472 | 0 | 0 | 0.10859 | 0 | 0 | 1.3979 | 0 | 0 | 0.0061301 | 0 | 0 | 2691.78
2017-05-20 | SI | 0 | 0 | 2197.03 | 28.64 | 0 | 0 | 0.11472 | 0 | 0 | 0.10859 | 0 | 0 | 1.3979 | 0 | 0 | 0.0061301 | 0 | 0 | 2691.72
2017-05-21 | SI | 0 | 0 | 2196.33 | 29.27 | 0 | 0 | 0.11472 | 0 | 0 | 0.10859 | 0 | 0 | 1.3979 | 0 | 0 | 0.0061301 | 0 | 0 | 2691.67
2017-05-22 | SI | 0 | 0 | 2196.34 | 28.76 | 0 | 0 | 0.11472 | 0 | 0 | 0.10859 | 0 | 0 | 1.3979 | 0 | 0 | 0.0061301 | 0 | 0 | 2691.63
2017-05-23 | SI | 0 | 0 | 2197.33 | 28.65 | 0 | 0 | 0.11472 | 0 | 0 | 0.10859 | 0 | 0 | 1.3979 | 0 | 0 | 0.0061301 | 0 | 0 | 2691.55
2017-05-24 | SI | 0 | 0 | 2196.63 | 29.03 | 0 | 0 | 0.11472 | 0 | 0 | 0.10859 | 0 | 0 | 1.3979 | 0 | 0 | 0.0061301 | 0 | 0 | 2691.52
2017-05-25 | SI | 0 | 0 | 2195.92 | 29.18 | 0 | 0 | 0.11472 | 0 | 0 | 0.10859 | 0 | 0 | 1.3979 | 0 | 0 | 0.0061301 | 0 | 0 | 2691.5
2017-05-26 | SI | 0 | 0 | 2196.37 | 28.4 | 0 | 0 | 0.11472 | 0 | 0 | 0.10859 | 0 | 0 | 1.3979 | 0 | 0 | 0.0061301 | 0 | 0 | 2691.46
2017-05-27 | SI | 0 | 0 | 2197.28 | 28.68 | 0 | 0 | 0.11472 | 0 | 0 | 0.10859 | 0 | 0 | 1.3979 | 0 | 0 | 0.0061301 | 0 | 0 | 2691.41
2017-05-28 | SI | 0 | 0 | 2196.06 | 28.8 | 0 | 0 | 0.11472 | 0 | 0 | 0.10859 | 0 | 0 | 1.3979 | 0 | 0 | 0.0061301 | 0 | 0 | 2691.41
2017-05-29 | SI | 0 | 0 | 2195.89 | 28.83 | 0 | 0 | 0.11472 | 0 | 0 | 0.10859 | 0 | 0 | 1.3979 | 0 | 0 | 0.0061301 | 0 | 0 | 2691.62
2017-05-30 | SI | 0 | 0 | 2195.89 |  | 0 | 0 | 0.11472 | 0 | 0 | 0.10859 | 0 | 0 | 1.3979 | 0 | 0 | 0.0061301 | 0 | 0 | 2691.62
2017-05-31 | SI | 0 | 0 | 2196.28 | 29.32 | 0 | 0 | 0.11472 | 0 | 0 | 0.10859 | 0 | 0 | 1.3979 | 0 | 0 | 0.0061301 | 0 | 0 | 2691.7
2017-06-01 | SI | 0 | 0 | 2195.52 | 29.31 | 0 | 0 | 0.11472 | 0 | 0 | 0.10859 | 0 | 0 | 1.3979 | 0 | 0 | 0.0061301 | 0 | 0 | 2691.67
2017-06-02 | SI | 0 | 0 | 2196.01 | 28.93 | 0 | 0 | 0.11472 | 0 | 0 | 0.10859 | 0 | 0 | 1.3979 | 0 | 0 | 0.0061301 | 0 | 0 | 2691.65
2017-06-03 | SI | 0 | 0 | 2196.52 | 29.26 | 0 | 0 | 0.11472 | 0 | 0 | 0.10859 | 0 | 0 | 1.3979 | 0 | 0 | 0.0061301 | 0 | 0 | 2691.64
2017-06-04 | SI | 0 | 0 | 2197.1 | 28.45 | 0 | 0 | 0.11472 | 0 | 0 | 0.10859 | 0 | 0 | 1.3979 | 0 | 0 | 0.0061301 | 0 | 0 | 2691.6
2017-06-05 | SI | 0 | 0 | 2197.55 | 28.42 | 0 | 0 | 0.11472 | 0 | 0 | 0.10859 | 0 | 0 | 1.3979 | 0 | 0 | 0.0061301 | 0 | 0 | 2691.6
2017-06-06 | SI | 0 | 0 | 2195.44 | 28.47 | 0 | 0 | 0.11472 | 0 | 0 | 0.10859 | 0 | 0 | 1.3979 | 0 | 0 | 0.0061301 | 0 | 0 | 2691.57
2017-06-07 | SI | 0 | 0 | 2196.63 | 28.15 | 0 | 0 | 0.11472 | 0 | 0 | 0.10859 | 0 | 0 | 1.3979 | 0 | 0 | 0.0061301 | 0 | 0 | 2691.52
2017-06-08 | SI | 0 | 0 | 2194.93 | 28.74 | 0 | 0 | 0.11472 | 0 | 0 | 0.10859 | 0 | 0 | 1.3979 | 0 | 0 | 0.0061301 | 0 | 0 | 2691.47
2017-06-09 | SI | 0 | 0 | 2196.72 | 28.57 | 0 | 0 | 0.11472 | 0 | 0 | 0.10859 | 0 | 0 | 1.3979 | 0 | 0 | 0.0061301 | 0 | 0 | 2691.42
2017-06-10 | SI | 0 | 0 | 2196.01 | 28.12 | 0 | 0 | 0.11472 | 0 | 0 | 0.10859 | 0 | 0 | 1.3979 | 0 | 0 | 0.0061301 | 0 | 0 | 2691.38
2017-06-11 | SI | 0 | 0 | 2195.74 | 28.01 | 0 | 0 | 0.11472 | 0 | 0 | 0.10859 | 0 | 0 | 1.3979 | 0 | 0 | 0.0061301 | 0 | 0 | 2691.29
2017-06-12 | SI | 0 | 0 | 2197.99 | 27.8 | 0 | 0 | 0.11472 | 0 | 0 | 0.10859 | 0 | 0 | 1.3979 | 0 | 0 | 0.0061301 | 0 | 0 | 2691.61
2017-06-13 | SI | 0 | 0 | 2196.83 | 28.09 | 0 | 0 | 0.11472 | 0 | 0 | 0.10859 | 0 | 0 | 1.3979 | 0 | 0 | 0.0061301 | 0 | 0 | 2691.42
2017-06-14 | SI | 0 | 0 | 2195.68 | 28.39 | 0 | 0 | 0.11472 | 0 | 0 | 0.10859 | 0 | 0 | 1.3979 | 0 | 0 | 0.0061301 | 0 | 0 | 2691.22
2017-06-15 | SI | 0 | 0 | 2194.52 | 28.68 | 0 | 0 | 0.11472 | 0 | 0 | 0.10859 | 0 | 0 | 1.3979 | 0 | 0 | 0.0061301 | 0 | 0 | 2691.03
2017-06-16 | SI | 0 | 0 | 2195.06 | 28.71 | 0 | 0 | 0.11472 | 0 | 0 | 0.10859 | 0 | 0 | 1.3979 | 0 | 0 | 0.0061301 | 0 | 0 | 2690.9
2017-06-17 | SI | 0 | 0 | 2194.65 | 29.02 | 0 | 0 | 0.11472 | 0 | 0 | 0.10859 | 0 | 0 | 1.3979 | 0 | 0 | 0.0061301 | 0 | 0 | 2690.85
2017-06-18 | SI | 0 | 0 | 2194.85 | 29.22 | 0 | 0 | 0.11472 | 0 | 0 | 0.10859 | 0 | 0 | 1.3979 | 0 | 0 | 0.0061301 | 0 | 0 | 2690.79
2017-06-19 | SI | 0 | 0 | 2194.82 | 29.23 | 0 | 0 | 0.11472 | 0 | 0 | 0.10859 | 0 | 0 | 1.3979 | 0 | 0 | 0.0061301 | 0 | 0 | 2690.7
2017-06-20 | SI | 0 | 0 | 2195.34 | 28.74 | 0 | 0 | 0.11472 | 0 | 0 | 0.10859 | 0 | 0 | 1.3979 | 0 | 0 | 0.0061301 | 0 | 0 | 2690.61
2017-06-21 | SI | 0 | 0 | 2195.11 | 28.14 | 0 | 0 | 0.11472 | 0 | 0 | 0.10859 | 0 | 0 | 1.3979 | 0 | 0 | 0.0061301 | 0 | 0 | 2690.55
2017-06-22 | SI | 0 | 0 | 2195.07 | 27.83 | 0 | 0 | 0.11472 | 0 | 0 | 0.10859 | 0 | 0 | 1.3979 | 0 | 0 | 0.0061301 | 0 | 0 | 2690.48
2017-06-23 | SI | 0 | 0 | 2194.45 | 27.74 | 0 | 0 | 0.11472 | 0 | 0 | 0.10859 | 0 | 0 | 1.3979 | 0 | 0 | 0.0061301 | 0 | 0 | 2690.4
2017-06-24 | SI | 0 | 0 | 2194.5 | 28.03 | 0 | 0 | 0.11472 | 0 | 0 | 0.10859 | 0 | 0 | 1.3979 | 0 | 0 | 0.0061301 | 0 | 0 | 2690.31
2017-06-25 | SI | 0 | 0 | 2194.41 | 27.66 | 0 | 0 | 0.11472 | 0 | 0 | 0.10859 | 0 | 0 | 1.3979 | 0 | 0 | 0.0061301 | 0 | 0 | 2690.27
2017-06-26 | SI | 0 | 0 | 2194.61 | 27.97 | 0 | 0 | 0.11472 | 0 | 0 | 0.10859 | 0 | 0 | 1.3979 | 0 | 0 | 0.0061301 | 0 | 0 | 2690.22
2017-06-27 | SI | 0 | 0 | 2194.24 | 28.18 | 0 | 0 | 0.11472 | 0 | 0 | 0.10859 | 0 | 0 | 1.3979 | 0 | 0 | 0.0061301 | 0 | 0 | 2690.2
2017-06-28 | SI | 0 | 0 | 2194.04 | 28.29 | 0 | 0 | 0.11472 | 0 | 0 | 0.10859 | 0 | 0 | 1.3979 | 0 | 0 | 0.0061301 | 0 | 0 | 2690.18
2017-06-29 | SI | 0 | 0 | 2194.37 | 28.39 | 0 | 0 | 0.11472 | 0 | 0 | 0.10859 | 0 | 0 | 1.3979 | 0 | 0 | 0.0061301 | 0 | 0 | 2690.1
2017-06-30 | SI | 0 | 0 | 2194.1 | 28.49 | 0 | 0 | 0.11472 | 0 | 0 | 0.10859 | 0 | 0 | 1.3979 | 0 | 0 | 0.0061301 | 0 | 0 | 2690.03
2017-07-01 | SI | 0 | 0 | 2193.82 | 28.69 | 0 | 0 | 0.11472 | 0 | 0 | 0.10859 | 0 | 0 | 1.3979 | 0 | 0 | 0.0061301 | 0 | 0 | 2689.99
2017-07-02 | SI | 0 | 0 | 2194.21 | 28.59 | 0 | 0 | 0.11472 | 0 | 0 | 0.10859 | 0 | 0 | 1.3979 | 0 | 0 | 0.0061301 | 0 | 0 | 2689.9
2017-07-03 | SI | 0 | 0 | 2194.73 | 28.52 | 0 | 0 | 0.11472 | 0 | 0 | 0.10859 | 0 | 0 | 1.3979 | 0 | 0 | 0.0061301 | 0 | 0 | 2689.83
2017-07-04 | SI | 0 | 0 | 2193.64 | 28.88 | 0 | 0 | 0.11472 | 0 | 0 | 0.10859 | 0 | 0 | 1.3979 | 0 | 0 | 0.0061301 | 0 | 0 | 2689.75
2017-07-05 | SI | 0 | 0 | 2193.73 | 28.22 | 0 | 0 | 0.11472 | 0 | 0 | 0.10859 | 0 | 0 | 1.3979 | 0 | 0 | 0.0061301 | 0 | 0 | 2689.73
2017-07-06 | SI | 0 | 0 | 2194.6 | 28.08 | 0 | 0 | 0.11472 | 0 | 0 | 0.10859 | 0 | 0 | 1.3979 | 0 | 0 | 0.0061301 | 0 | 0 | 2689.64
2017-07-07 | SI | 0 | 0 | 2194.41 | 28.24 | 0 | 0 | 0.11472 | 0 | 0 | 0.10859 | 0 | 0 | 1.3979 | 0 | 0 | 0.0061301 | 0 | 0 | 2689.58
2017-07-08 | SI | 0 | 0 | 2193.78 | 28.36 | 0 | 0 | 0.11472 | 0 | 0 | 0.10859 | 0 | 0 | 1.3979 | 0 | 0 | 0.0061301 | 0 | 0 | 2689.47
2017-07-09 | SI | 0 | 0 | 2192.5 | 28.68 | 0 | 0 | 0.11472 | 0 | 0 | 0.10859 | 0 | 0 | 1.3979 | 0 | 0 | 0.0061301 | 0 | 0 | 2689.4
2017-07-10 | SI | 0 | 0 | 2194.91 | 28 | 0 | 0 | 0.11472 | 0 | 0 | 0.10859 | 0 | 0 | 1.3979 | 0 | 0 | 0.0061301 | 0 | 0 | 2689.34
2017-07-11 | SI | 0 | 0 | 2193.93 | 28.07 | 0 | 0 | 0.11472 | 0 | 0 | 0.10859 | 0 | 0 | 1.3979 | 0 | 0 | 0.0061301 | 0 | 0 | 2689.25
2017-07-12 | SI | 0 | 0 | 2193.76 | 28.25 | 0 | 0 | 0.11472 | 0 | 0 | 0.10859 | 0 | 0 | 1.3979 | 0 | 0 | 0.0061301 | 0 | 0 | 2689.14
2017-07-13 | SI | 0 | 0 | 2194.39 | 27.91 | 0 | 0 | 0.11472 | 0 | 0 | 0.10859 | 0 | 0 | 1.3979 | 0 | 0 | 0.0061301 | 0 | 0 | 2689.03
2017-07-14 | SI | 0 | 0 | 2194.23 | 27.59 | 0 | 0 | 0.11472 | 0 | 0 | 0.10859 | 0 | 0 | 1.3979 | 0 | 0 | 0.0061301 | 0 | 0 | 2688.95
2017-07-15 | SI | 0 | 0 | 2192.51 | 28.01 | 0 | 0 | 0.11472 | 0 | 0 | 0.10859 | 0 | 0 | 1.3979 | 0 | 0 | 0.0061301 | 0 | 0 | 2688.9
2017-07-16 | SI | 0 | 0 | 2193.11 | 27.44 | 0 | 0 | 0.11472 | 0 | 0 | 0.10859 | 0 | 0 | 1.3979 | 0 | 0 | 0.0061301 | 0 | 0 | 2688.84
2017-07-17 | SI | 0 | 0 | 2193.37 | 26.65 | 0 | 0 | 0.11472 | 0 | 0 | 0.10859 | 0 | 0 | 1.3979 | 0 | 0 | 0.0061301 | 0 | 0 | 2688.77
2017-07-18 | SI | 0 | 0 | 2193.58 | 26.54 | 0 | 0 | 0.11472 | 0 | 0 | 0.10859 | 0 | 0 | 1.3979 | 0 | 0 | 0.0061301 | 0 | 0 | 2688.65
2017-07-19 | SI | 0 | 0 | 2192.98 | 27.03 | 0 | 0 | 0.11472 | 0 | 0 | 0.10859 | 0 | 0 | 1.3979 | 0 | 0 | 0.0061301 | 0 | 0 | 2688.58
2017-07-20 | SI | 0 | 0 | 2192.18 | 27 | 0 | 0 | 0.11472 | 0 | 0 | 0.10859 | 0 | 0 | 1.3979 | 0 | 0 | 0.0061301 | 0 | 0 | 2688.49
2017-07-21 | SI | 0 | 0 | 2193.09 | 27 | 0 | 0 | 0.11472 | 0 | 0 | 0.10859 | 0 | 0 | 1.3979 | 0 | 0 | 0.0061301 | 0 | 0 | 2688.46
2017-07-22 | SI | 0 | 0 | 2192.52 | 27.59 | 0 | 0 | 0.11472 | 0 | 0 | 0.10859 | 0 | 0 | 1.3979 | 0 | 0 | 0.0061301 | 0 | 0 | 2688.36
2017-07-23 | SI | 0 | 0 | 2192.26 | 27.97 | 0 | 0 | 0.11472 | 0 | 0 | 0.10859 | 0 | 0 | 1.3979 | 0 | 0 | 0.0061301 | 0 | 0 | 2688.31
2017-07-24 | SI | 0 | 0 | 2192.28 | 27.96 | 0 | 0 | 0.11472 | 0 | 0 | 0.10859 | 0 | 0 | 1.3979 | 0 | 0 | 0.0061301 | 0 | 0 | 2688.45
2017-07-25 | SI | 0 | 0 | 2192.87 | 27.44 | 0 | 0 | 0.11472 | 0 | 0 | 0.10859 | 0 | 0 | 1.3979 | 0 | 0 | 0.0061301 | 0 | 0 | 2688.24
2017-07-26 | SI | 0 | 0 | 2192.63 | 27.41 | 0 | 0 | 0.11472 | 0 | 0 | 0.10859 | 0 | 0 | 1.3979 | 0 | 0 | 0.0061301 | 0 | 0 | 2688.1
2017-07-27 | SI | 0 | 0 | 2192.97 | 27.17 | 0 | 0 | 0.11472 | 0 | 0 | 0.10859 | 0 | 0 | 1.3979 | 0 | 0 | 0.0061301 | 0 | 0 | 2687.98
2017-07-28 | SI | 0 | 0 | 2191.83 | 27.69 | 0 | 0 | 0.11472 | 0 | 0 | 0.10859 | 0 | 0 | 1.3979 | 0 | 0 | 0.0061301 | 0 | 0 | 2687.87
2017-07-29 | SI | 0 | 0 | 2191.3 | 28.13 | 0 | 0 | 0.11472 | 0 | 0 | 0.10859 | 0 | 0 | 1.3979 | 0 | 0 | 0.0061301 | 0 | 0 | 2687.75
2017-07-30 | SI | 0 | 0 | 2191.45 | 28.24 | 0 | 0 | 0.11472 | 0 | 0 | 0.10859 | 0 | 0 | 1.3979 | 0 | 0 | 0.0061301 | 0 | 0 | 2687.66
2017-07-31 | SI | 0 | 0 | 2190.79 | 28.44 | 0 | 0 | 0.11472 | 0 | 0 | 0.10859 | 0 | 0 | 1.3979 | 0 | 0 | 0.0061301 | 0 | 0 | 2687.57
2017-08-01 | SI | 0 | 0 | 2190.72 | 28.56 | 0 | 0 | 0.11472 | 0 | 0 | 0.10859 | 0 | 0 | 1.3979 | 0 | 0 | 0.0061301 | 0 | 0 | 2687.48
2017-08-02 | SI | 0 | 0 | 2190.93 | 28.43 | 0 | 0 | 0.11472 | 0 | 0 | 0.10859 | 0 | 0 | 1.3979 | 0 | 0 | 0.0061301 | 0 | 0 | 2687.37
2017-08-03 | SI | 0 | 0 | 2191.36 | 28.63 | 0 | 0 | 0.11472 | 0 | 0 | 0.10859 | 0 | 0 | 1.3979 | 0 | 0 | 0.0061301 | 0 | 0 | 2687.25
2017-08-04 | SI | 0 | 0 | 2190.79 | 28.39 | 0 | 0 | 0.11472 | 0 | 0 | 0.10859 | 0 | 0 | 1.3979 | 0 | 0 | 0.0061301 | 0 | 0 | 2687.18
2017-08-05 | SI | 0 | 0 | 2191.71 | 27.83 | 0 | 0 | 0.11472 | 0 | 0 | 0.10859 | 0 | 0 | 1.3979 | 0 | 0 | 0.0061301 | 0 | 0 | 2687.11
2017-08-06 | SI | 0 | 0 | 2191.57 | 28.18 | 0 | 0 | 0.11472 | 0 | 0 | 0.10859 | 0 | 0 | 1.3979 | 0 | 0 | 0.0061301 | 0 | 0 | 2687
2017-08-07 | SI | 0 | 0 | 2190.3 | 28.63 | 0 | 0 | 0.11472 | 0 | 0 | 0.10859 | 0 | 0 | 1.3979 | 0 | 0 | 0.0061301 | 0 | 0 | 2686.93
2017-08-08 | SI | 0 | 0 | 2190.52 | 28.9 | 0 | 0 | 0.11472 | 0 | 0 | 0.10859 | 0 | 0 | 1.3979 | 0 | 0 | 0.0061301 | 0 | 0 | 2686.83
2017-08-09 | SI | 0 | 0 | 2190.43 | 28.73 | 0 | 0 | 0.11472 | 0 | 0 | 0.10859 | 0 | 0 | 1.3979 | 0 | 0 | 0.0061301 | 0 | 0 | 2686.74
2017-08-10 | SI | 0 | 0 | 2190.61 | 28.71 | 0 | 0 | 0.11472 | 0 | 0 | 0.10859 | 0 | 0 | 1.3979 | 0 | 0 | 0.0061301 | 0 | 0 | 2686.7
2017-08-11 | SI | 0 | 0 | 2190.52 | 28.91 | 0 | 0 | 0.11472 | 0 | 0 | 0.10859 | 0 | 0 | 1.3979 | 0 | 0 | 0.0061301 | 0 | 0 | 2686.67
2017-08-12 | SI | 0 | 0 | 2190.67 | 28.78 | 0 | 0 | 0.11472 | 0 | 0 | 0.10859 | 0 | 0 | 1.3979 | 0 | 0 | 0.0061301 | 0 | 0 | 2686.77
2017-08-13 | SI | 0 | 0 | 2190.06 | 28.47 | 0 | 0 | 0.11472 | 0 | 0 | 0.10859 | 0 | 0 | 1.3979 | 0 | 0 | 0.0061301 | 0 | 0 | 2686.75
2017-08-14 | SI | 0 | 0 | 2190.68 | 28.45 | 0 | 0 | 0.11472 | 0 | 0 | 0.10859 | 0 | 0 | 1.3979 | 0 | 0 | 0.0061301 | 0 | 0 | 2686.69
2017-08-15 | SI | 0 | 0 | 2190.1 | 28.25 | 0 | 0 | 0.11472 | 0 | 0 | 0.10859 | 0 | 0 | 1.3979 | 0 | 0 | 0.0061301 | 0 | 0 | 2686.55
2017-08-16 | SI | 0 | 0 | 2190.92 | 27.89 | 0 | 0 | 0.11472 | 0 | 0 | 0.10859 | 0 | 0 | 1.3979 | 0 | 0 | 0.0061301 | 0 | 0 | 2686.42
2017-08-17 | SI | 0 | 0 | 2191.71 | 26.91 | 0 | 0 | 0.11472 | 0 | 0 | 0.10859 | 0 | 0 | 1.3979 | 0 | 0 | 0.0061301 | 0 | 0 | 2686.28
2017-08-18 | SI | 0 | 0 | 2190.15 | 27.27 | 0 | 0 | 0.11472 | 0 | 0 | 0.10859 | 0 | 0 | 1.3979 | 0 | 0 | 0.0061301 | 0 | 0 | 2686.19
2017-08-19 | SI | 0 | 0 | 2191.26 | 27.34 | 0 | 0 | 0.11472 | 0 | 0 | 0.10859 | 0 | 0 | 1.3979 | 0 | 0 | 0.0061301 | 0 | 0 | 2686.13
2017-08-20 | SI | 0 | 0 | 2190.65 | 28.07 | 0 | 0 | 0.11472 | 0 | 0 | 0.10859 | 0 | 0 | 1.3979 | 0 | 0 | 0.0061301 | 0 | 0 | 2686.03
2017-08-21 | SI | 0 | 0 | 2190.04 | 28.06 | 0 | 0 | 0.11472 | 0 | 0 | 0.10859 | 0 | 0 | 1.3979 | 0 | 0 | 0.0061301 | 0 | 0 | 2685.98
2017-08-22 | SI | 0 | 0 | 2188.79 | 28.22 | 0 | 0 | 0.11472 | 0 | 0 | 0.10859 | 0 | 0 | 1.3979 | 0 | 0 | 0.0061301 | 0 | 0 | 2685.84
2017-08-23 | SI | 0 | 0 | 2191.28 | 27.7 | 0 | 0 | 0.11472 | 0 | 0 | 0.10859 | 0 | 0 | 1.3979 | 0 | 0 | 0.0061301 | 0 | 0 | 2685.71
2017-08-24 | SI | 0 | 0 | 2191.07 | 28.19 | 0 | 0 | 0.11472 | 0 | 0 | 0.10859 | 0 | 0 | 1.3979 | 0 | 0 | 0.0061301 | 0 | 0 | 2685.59
2017-08-25 | SI | 0 | 0 | 2189.49 | 28.37 | 0 | 0 | 0.11472 | 0 | 0 | 0.10859 | 0 | 0 | 1.3979 | 0 | 0 | 0.0061301 | 0 | 0 | 2685.5
2017-08-26 | SI | 0 | 0 | 2190.59 | 27.44 | 0 | 0 | 0.11472 | 0 | 0 | 0.10859 | 0 | 0 | 1.3979 | 0 | 0 | 0.0061301 | 0 | 0 | 2685.39
2017-08-27 | SI | 0 | 0 | 2190.78 | 27.5 | 0 | 0 | 0.11472 | 0 | 0 | 0.10859 | 0 | 0 | 1.3979 | 0 | 0 | 0.0061301 | 0 | 0 | 2685.33
2017-08-28 | SI | 0 | 0 | 2190.09 | 28.21 | 0 | 0 | 0.11472 | 0 | 0 | 0.10859 | 0 | 0 | 1.3979 | 0 | 0 | 0.0061301 | 0 | 0 | 2685.23
2017-08-29 | SI | 0 | 0 | 2189.14 | 28.12 | 0 | 0 | 0.11472 | 0 | 0 | 0.10859 | 0 | 0 | 1.3979 | 0 | 0 | 0.0061301 | 0 | 0 | 2685.1
2017-08-30 | SI | 0 | 0 | 2189.17 | 28.4 | 0 | 0 | 0.11472 | 0 | 0 | 0.10859 | 0 | 0 | 1.3979 | 0 | 0 | 0.0061301 | 0 | 0 | 2685.89
2017-08-31 | SI | 0 | 0 | 2189.17 | 28.4 | 0 | 0 | 0.11472 | 0 | 0 | 0.10859 | 0 | 0 | 1.3979 | 0 | 0 | 0.0061301 | 0 | 0 | 2684.92
2017-09-01 | SI | 0 | 0 | 2188.91 | 28.4 | 0 | 0 | 0.11472 | 0 | 0 | 0.10859 | 0 | 0 | 1.3979 | 0 | 0 | 0.0061301 | 0 | 0 | 2684.82
2017-09-02 | SI | 0 | 0 | 2190.14 | 28.43 | 0 | 0 | 0.11472 | 0 | 0 | 0.10859 | 0 | 0 | 1.3979 | 0 | 0 | 0.0061301 | 0 | 0 | 2684.72
2017-09-03 | SI | 0 | 0 | 2188.63 | 28.91 | 0 | 0 | 0.11472 | 0 | 0 | 0.10859 | 0 | 0 | 1.3979 | 0 | 0 | 0.0061301 | 0 | 0 | 2684.62
2017-09-04 | SI | 0 | 0 | 2188.52 | 29 | 0 | 0 | 0.11472 | 0 | 0 | 0.10859 | 0 | 0 | 1.3979 | 0 | 0 | 0.0061301 | 0 | 0 | 2684.54
2017-09-05 | SI | 0 | 0 | 2188.62 | 29.09 | 0 | 0 | 0.11472 | 0 | 0 | 0.10859 | 0 | 0 | 1.3979 | 0 | 0 | 0.0061301 | 0 | 0 | 2684.43
2017-09-06 | SI | 0 | 0 | 2188.77 | 29.1 | 0 | 0 | 0.11472 | 0 | 0 | 0.10859 | 0 | 0 | 1.3979 | 0 | 0 | 0.0061301 | 0 | 0 | 2684.31
2017-09-07 | SI | 0 | 0 | 2188.82 | 29.22 | 0 | 0 | 0.11472 | 0 | 0 | 0.10859 | 0 | 0 | 1.3979 | 0 | 0 | 0.0061301 | 0 | 0 | 2684.3
2017-09-08 | SI | 0 | 0 | 2189.51 | 29.73 | 0 | 0 | 0.11472 | 0 | 0 | 0.10859 | 0 | 0 | 1.3979 | 0 | 0 | 0.0061301 | 0 | 0 | 2684.31
2017-09-09 | SI | 0 | 0 | 2188.64 | 30.01 | 0 | 0 | 0.11472 | 0 | 0 | 0.10859 | 0 | 0 | 1.3979 | 0 | 0 | 0.0061301 | 0 | 0 | 2684.19
2017-09-10 | SI | 0 | 0 | 2188.92 | 29.41 | 0 | 0 | 0.11472 | 0 | 0 | 0.10859 | 0 | 0 | 1.3979 | 0 | 0 | 0.0061301 | 0 | 0 | 2684.06
2017-09-11 | SI | 0 | 0 | 2188.85 | 29.17 | 0 | 0 | 0.11472 | 0 | 0 | 0.10859 | 0 | 0 | 1.3979 | 0 | 0 | 0.0061301 | 0 | 0 | 2683.94
2017-09-12 | SI | 0 | 0 | 2188.7 | 28.84 | 0 | 0 | 0.11472 | 0 | 0 | 0.10859 | 0 | 0 | 1.3979 | 0 | 0 | 0.0061301 | 0 | 0 | 2683.87
2017-09-13 | SI | 0 | 0 | 2188.73 | 28.7 | 0 | 0 | 0.11472 | 0 | 0 | 0.10859 | 0 | 0 | 1.3979 | 0 | 0 | 0.0061301 | 0 | 0 | 2683.76
2017-09-14 | SI | 0 | 0 | 2188.52 | 28.29 | 0 | 0 | 0.11472 | 0 | 0 | 0.10859 | 0 | 0 | 1.3979 | 0 | 0 | 0.0061301 | 0 | 0 | 2683.6
2017-09-15 | SI | 0 | 0 | 2188.36 | 28.64 | 0 | 0 | 0.11472 | 0 | 0 | 0.10859 | 0 | 0 | 1.3979 | 0 | 0 | 0.0061301 | 0 | 0 | 2683.52
2017-09-16 | SI | 0 | 0 | 2188.18 | 28.47 | 0 | 0 | 0.11472 | 0 | 0 | 0.10859 | 0 | 0 | 1.3979 | 0 | 0 | 0.0061301 | 0 | 0 | 2683.42
2017-09-17 | SI | 0 | 0 | 2188.15 | 28.77 | 0 | 0 | 0.11472 | 0 | 0 | 0.10859 | 0 | 0 | 1.3979 | 0 | 0 | 0.0061301 | 0 | 0 | 2683.32
2017-09-18 | SI | 0 | 0 | 2188.01 | 28.68 | 0 | 0 | 0.11472 | 0 | 0 | 0.10859 | 0 | 0 | 1.3979 | 0 | 0 | 0.0061301 | 0 | 0 | 2683.25
2017-09-19 | SI | 0 | 0 | 2187.92 | 29 | 0 | 0 | 0.11472 | 0 | 0 | 0.10859 | 0 | 0 | 1.3979 | 0 | 0 | 0.0061301 | 0 | 0 | 2683.13
2017-09-20 | SI | 0 | 0 | 2187.92 | 28.79 | 0 | 0 | 0.11472 | 0 | 0 | 0.10859 | 0 | 0 | 1.3979 | 0 | 0 | 0.0061301 | 0 | 0 | 2683.01
2017-09-21 | SI | 0 | 0 | 2187.84 | 28.09 | 0 | 0 | 0.11472 | 0 | 0 | 0.10859 | 0 | 0 | 1.3979 | 0 | 0 | 0.0061301 | 0 | 0 | 2682.92
2017-09-22 | SI | 0 | 0 | 2187.71 | 26.96 | 0 | 0 | 0.11472 | 0 | 0 | 0.10859 | 0 | 0 | 1.3979 | 0 | 0 | 0.0061301 | 0 | 0 | 2682.85
2017-09-23 | SI | 0 | 0 | 2187.59 | 27.35 | 0 | 0 | 0.11472 | 0 | 0 | 0.10859 | 0 | 0 | 1.3979 | 0 | 0 | 0.0061301 | 0 | 0 | 2682.76
2017-09-24 | SI | 0 | 0 | 2187.5 | 27.9 | 0 | 0 | 0.11472 | 0 | 0 | 0.10859 | 0 | 0 | 1.3979 | 0 | 0 | 0.0061301 | 0 | 0 | 2682.65
2017-09-25 | SI | 0 | 0 | 2187.4 | 28.02 | 0 | 0 | 0.11472 | 0 | 0 | 0.10859 | 0 | 0 | 1.3979 | 0 | 0 | 0.0061301 | 0 | 0 | 2682.55
2017-09-26 | SI | 0 | 0 | 2187.36 | 28.41 | 0 | 0 | 0.11472 | 0 | 0 | 0.10859 | 0 | 0 | 1.3979 | 0 | 0 | 0.0061301 | 0 | 0 | 2682.46
2017-09-27 | SI | 0 | 0 | 2187.29 | 28.29 | 0 | 0 | 0.11472 | 0 | 0 | 0.10859 | 0 | 0 | 1.3979 | 0 | 0 | 0.0061301 | 0 | 0 | 2682.34
2017-09-28 | SI | 0 | 0 | 2187.16 | 28.24 | 0 | 0 | 0.11472 | 0 | 0 | 0.10859 | 0 | 0 | 1.3979 | 0 | 0 | 0.0061301 | 0 | 0 | 2682.24
2017-09-29 | SI | 0 | 0 | 2187.07 | 28.55 | 0 | 0 | 0.11472 | 0 | 0 | 0.10859 | 0 | 0 | 1.3979 | 0 | 0 | 0.0061301 | 0 | 0 | 2682.1
2017-09-30 | SI | 0 | 0 | 2187.01 | 28.56 | 0 | 0 | 0.11472 | 0 | 0 | 0.10859 | 0 | 0 | 1.3979 | 0 | 0 | 0.0061301 | 0 | 0 | 2682.02
2017-10-01 | SI | 0 | 0 | 2186.9 | 28.21 | 0 | 0 | 0.11472 | 0 | 0 | 0.10859 | 0 | 0 | 1.3979 | 0 | 0 | 0.0061301 | 0 | 0 | 2681.9
2017-10-02 | SI | 0 | 0 | 2186.67 | 26.84 | 0 | 0 | 0.11472 | 0 | 0 | 0.10859 | 0 | 0 | 1.3979 | 0 | 0 | 0.0061301 | 0 | 0 | 2681.81
2017-10-03 | SI | 0 | 0 | 2186.59 | 27.08 | 0 | 0 | 0.11472 | 0 | 0 | 0.10859 | 0 | 0 | 1.3979 | 0 | 0 | 0.0061301 | 0 | 0 | 2681.69
2017-10-04 | SI | 0 | 0 | 2186.36 | 27.78 | 0 | 0 | 0.11472 | 0 | 0 | 0.10859 | 0 | 0 | 1.3979 | 0 | 0 | 0.0061301 | 0 | 0 | 2681.57
2017-10-05 | SI | 0 | 0 | 2186.56 | 28.57 | 0 | 0 | 0.11472 | 0 | 0 | 0.10859 | 0 | 0 | 1.3979 | 0 | 0 | 0.0061301 | 0 | 0 | 2681.6
2017-10-06 | SI | 0 | 0 | 2186.58 | 29.11 | 0 | 0 | 0.11472 | 0 | 0 | 0.10859 | 0 | 0 | 1.3979 | 0 | 0 | 0.0061301 | 0 | 0 | 2681.65
2017-10-07 | SI | 0 | 0 | 2186.55 | 29.14 | 0 | 0 | 0.11472 | 0 | 0 | 0.10859 | 0 | 0 | 1.3979 | 0 | 0 | 0.0061301 | 0 | 0 | 2681.62
2017-10-08 | SI | 0 | 0 | 2186.64 | 29.39 | 0 | 0 | 0.11472 | 0 | 0 | 0.10859 | 0 | 0 | 1.3979 | 0 | 0 | 0.0061301 | 0 | 0 | 2681.82
2017-10-09 | SI | 0 | 0 | 2186.86 | 28.88 | 0 | 0 | 0.11472 | 0 | 0 | 0.10859 | 0 | 0 | 1.3979 | 0 | 0 | 0.0061301 | 0 | 0 | 2681.98
2017-10-10 | SI | 0 | 0 | 2186.72 | 29.22 | 0 | 0 | 0.11472 | 0 | 0 | 0.10859 | 0 | 0 | 1.3979 | 0 | 0 | 0.0061301 | 0 | 0 | 2681.92
2017-10-11 | SI | 0 | 0 | 2188.11 | 28.87 | 0 | 0 | 0.11472 | 0 | 0 | 0.10859 | 0 | 0 | 1.3979 | 0 | 0 | 0.0061301 | 0 | 0 | 2683.31
2017-10-12 | SI | 0 | 0 | 2187.32 | 29.05 | 0 | 0 | 0.11472 | 0 | 0 | 0.10859 | 0 | 0 | 1.3979 | 0 | 0 | 0.0061301 | 0 | 0 | 2682.58
2017-10-13 | SI | 0 | 0 | 2186.9 | 28.36 | 0 | 0 | 0.11472 | 0 | 0 | 0.10859 | 0 | 0 | 1.3979 | 0 | 0 | 0.0061301 | 0 | 0 | 2682.06
2017-10-14 | SI | 0 | 0 | 2186.51 | 27.87 | 0 | 0 | 0.11472 | 0 | 0 | 0.10859 | 0 | 0 | 1.3979 | 0 | 0 | 0.0061301 | 0 | 0 | 2681.72
2017-10-15 | SI | 0 | 0 | 2186.25 | 27.31 | 0 | 0 | 0.11472 | 0 | 0 | 0.10859 | 0 | 0 | 1.3979 | 0 | 0 | 0.0061301 | 0 | 0 | 2681.53
2017-10-16 | SI | 0 | 0 | 2184.87 | 28.91 | 0 | 0 | 0.11472 | 0 | 0 | 0.10859 | 0 | 0 | 1.3979 | 0 | 0 | 0.0061301 | 0 | 0 | 2681.67
2017-10-17 | SI | 0 | 0 | 2191.1 | 27.33 | 0 | 0 | 0.11472 | 0 | 0 | 0.10859 | 0 | 0 | 1.3979 | 0 | 0 | 0.0061301 | 0 | 0 | 2683.92
2017-10-18 | SI | 0 | 0 | 2195.02 | 26.83 | 0 | 0 | 0.11472 | 0 | 0 | 0.10859 | 0 | 0 | 1.3979 | 0 | 0 | 0.0061301 | 0 | 0 | 2685.59
2017-10-19 | SI | 0 | 0 | 2190.33 | 27.56 | 0 | 0 | 0.11472 | 0 | 0 | 0.10859 | 0 | 0 | 1.3979 | 0 | 0 | 0.0061301 | 0 | 0 | 2686.75
2017-10-20 | SI | 0 | 0 | 2189.71 | 28.07 | 0 | 0 | 0.11472 | 0 | 0 | 0.10859 | 0 | 0 | 1.3979 | 0 | 0 | 0.0061301 | 0 | 0 | 2687.83
2017-10-21 | SI | 0 | 0 | 2190.53 | 27.51 | 0 | 0 | 0.11472 | 0 | 0 | 0.10859 | 0 | 0 | 1.3979 | 0 | 0 | 0.0061301 | 0 | 0 | 2688.79
2017-10-22 | SI | 0 | 0 | 2189.69 | 27.42 | 0 | 0 | 0.11472 | 0 | 0 | 0.10859 | 0 | 0 | 1.3979 | 0 | 0 | 0.0061301 | 0 | 0 | 2689.58
2017-10-23 | SI | 0 | 0 | 2190.73 | 27.35 | 0 | 0 | 0.11472 | 0 | 0 | 0.10859 | 0 | 0 | 1.3979 | 0 | 0 | 0.0061301 | 0 | 0 | 2690.23
2017-10-24 | SI | 0 | 0 | 2190.96 | 27.38 | 0 | 0 | 0.11472 | 0 | 0 | 0.10859 | 0 | 0 | 1.3979 | 0 | 0 | 0.0061301 | 0 | 0 | 2690.86
2017-10-25 | SI | 0 | 0 | 2190.87 | 27.71 | 0 | 0 | 0.11472 | 0 | 0 | 0.10859 | 0 | 0 | 1.3979 | 0 | 0 | 0.0061301 | 0 | 0 | 2691.37
2017-10-26 | SI | 0 | 0 | 2191.58 | 27.25 | 0 | 0 | 0.11472 | 0 | 0 | 0.10859 | 0 | 0 | 1.3979 | 0 | 0 | 0.0061301 | 0 | 0 | 2691.84
2017-10-27 | SI | 0 | 0 | 2188.46 | 27.16 | 0 | 0 | 0.11472 | 0 | 0 | 0.10859 | 0 | 0 | 1.3979 | 0 | 0 | 0.0061301 | 0 | 0 | 2692.27
2017-10-28 | SI | 0 | 0 | 2192.78 | 27.11 | 0 | 0 | 0.11472 | 0 | 0 | 0.10859 | 0 | 0 | 1.3979 | 0 | 0 | 0.0061301 | 0 | 0 | 2692.72
2017-10-29 | SI | 0 | 0 | 2189.71 | 27.55 | 0 | 0 | 0.11472 | 0 | 0 | 0.10859 | 0 | 0 | 1.3979 | 0 | 0 | 0.0061301 | 0 | 0 | 2693.14
2017-10-30 | SI | 0 | 0 | 2190.72 | 27.63 | 0 | 0 | 0.11472 | 0 | 0 | 0.10859 | 0 | 0 | 1.3979 | 0 | 0 | 0.0061301 | 0 | 0 | 2693.58
2017-10-31 | SI | 0 | 0 | 2190.7 | 26.8 | 0 | 0 | 0.11472 |  | 0 | 0.10859 | 0 | 0 | 1.3979 | 0 | 0 | 0.0061301 | 0 | 0 | 2694
2017-11-01 | SI | 0 | 0 | 2192.7 | 26.12 | 0 | 0 | 0.11472 | 0 | 0 | 0.10859 | 0 | 0 | 1.3979 | 0 | 0 | 0.0061301 | 0 | 0 | 2694.41
2017-11-02 | SI | 0 | 0 | 2195.24 | 26.84 | 0 | 0 | 0.11472 | 0 | 0 | 0.10859 | 0 | 0 | 1.3979 | 0 | 0 | 0.0061301 | 0 | 0 | 2694.81
2017-11-03 | SI | 0 | 0 | 2191.54 | 27.35 | 0 | 0 | 0.11472 | 0 | 0 | 0.10859 | 0 | 0 | 1.3979 | 0 | 0 | 0.0061301 | 0 | 0 | 2695.22
2017-11-04 | SI | 0 | 0 | 2189.86 | 27.28 | 0 | 0 | 0.11472 | 0 | 0 | 0.10859 | 0 | 0 | 1.3979 | 0 | 0 | 0.0061301 | 0 | 0 | 2695.6
2017-11-05 | SI | 0 | 0 | 2193.9 | 26.94 | 0 | 0 | 0.11472 | 0 | 0 | 0.10859 | 0 | 0 | 1.3979 | 0 | 0 | 0.0061301 | 0 | 0 | 2695.95
2017-11-06 | SI | 0 | 0 | 2192.78 | 27.32 | 0 | 0 | 0.11472 | 0 | 0 | 0.10859 | 0 | 0 | 1.3979 | 0 | 0 | 0.0061301 | 0 | 0 | 2696.28
2017-11-07 | SI | 0 | 0 | 2194.55 | 27.55 | 0 | 0 | 0.11472 | 0 | 0 | 0.10859 | 0 | 0 | 1.3979 | 0 | 0 | 0.0061301 | 0 | 0 | 2696.4
2017-11-08 | SI | 0 | 0 | 2195.71 | 27.37 | 0 | 0 | 0.11472 | 0 | 0 | 0.10859 | 0 | 0 | 1.3979 | 0 | 0 | 0.0061301 | 0 | 0 | 2696.76
2017-11-09 | SI | 0 | 0 | 2196.3 | 27.32 | 0 | 0 | 0.11472 | 0 | 0 | 0.10859 | 0 | 0 | 1.3979 | 0 | 0 | 0.0061301 | 0 | 0 | 2697
2017-11-10 | SI | 0 | 0 | 2196.78 | 26.81 | 0 | 0 | 0.11472 | 0 | 0 | 0.10859 | 0 | 0 | 1.3979 | 0 | 0 | 0.0061301 | 0 | 0 | 2697.19
2017-11-11 | SI | 0 | 0 | 2196.87 | 27.06 | 0 | 0 | 0.11472 | 0 | 0 | 0.10859 | 0 | 0 | 1.3979 | 0 | 0 | 0.0061301 | 0 | 0 | 2697.38
2017-11-12 | SI | 0 | 0 | 2197.16 | 27.39 | 0 | 0 | 0.11472 | 0 | 0 | 0.10859 | 0 | 0 | 1.3979 | 0 | 0 | 0.0061301 | 0 | 0 | 2697.61
2017-11-13 | SI | 0 | 0 | 2197.39 | 27.34 | 0 | 0 | 0.11472 | 0 | 0 | 0.10859 | 0 | 0 | 1.3979 | 0 | 0 | 0.0061301 | 0 | 0 | 2697.84
2017-11-14 | SI | 0 | 0 | 2197.78 | 27.11 | 0 | 0 | 0.11472 | 0 | 0 | 0.10859 | 0 | 0 | 1.3979 | 0 | 0 | 0.0061301 | 0 | 0 | 2698.02
2017-11-15 | SI | 0 | 0 | 2198 | 27.13 | 0 | 0 | 0.11472 | 0 | 0 | 0.10859 | 0 | 0 | 1.3979 | 0 | 0 | 0.0061301 | 0 | 0 | 2698.24
2017-11-16 | SI | 0 | 0 | 2198.37 | 27.52 | 0 | 0 | 0.11472 | 0 | 0 | 0.10859 | 0 | 0 | 1.3979 | 0 | 0 | 0.0061301 | 0 | 0 | 2698.57
2017-11-17 | SI | 0 | 0 | 2198.65 | 27.5 | 0 | 0 | 0.11472 | 0 | 0 | 0.10859 | 0 | 0 | 1.3979 | 0 | 0 | 0.0061301 | 0 | 0 | 2698.84
2017-11-18 | SI | 0 | 0 | 2198.88 | 27.5 | 0 | 0 | 0.11472 | 0 | 0 | 0.10859 | 0 | 0 | 1.3979 | 0 | 0 | 0.0061301 | 0 | 0 | 2699.02
2017-11-19 | SI | 0 | 0 | 2199.16 | 25.63 | 0 | 0 | 0.11472 | 0 | 0 | 0.10859 | 0 | 0 | 1.3979 | 0 | 0 | 0.0061301 | 0 | 0 | 2699.15
2017-11-20 | SI | 0 | 0 | 2199.16 | 26.73 | 0 | 0 | 0.11472 | 0 | 0 | 0.10859 | 0 | 0 | 1.3979 | 0 | 0 | 0.0061301 | 0 | 0 | 2699.31
2017-11-21 | SI | 0 | 0 | 2199.42 | 27.3 | 0 | 0 | 0.11472 | 0 | 0 | 0.10859 | 0 | 0 | 1.3979 | 0 | 0 | 0.0061301 | 0 | 0 | 2699.6
2017-11-22 | SI | 0 | 0 | 2199.71 | 27.33 | 0 | 0 | 0.11472 | 0 | 0 | 0.10859 | 0 | 0 | 1.3979 | 0 | 0 | 0.0061301 | 0 | 0 | 2699.85
2017-11-23 | SI | 0 | 0 | 2199.94 | 27.28 | 0 | 0 | 0.11472 | 0 | 0 | 0.10859 | 0 | 0 | 1.3979 | 0 | 0 | 0.0061301 | 0 | 0 | 2700.06
2017-11-24 | SI | 0 | 0 | 2200.07 | 27.28 | 0 | 0 | 0.11472 | 0 | 0 | 0.10859 | 0 | 0 | 1.3979 | 0 | 0 | 0.0061301 | 0 | 0 | 2700.25
2017-11-25 | SI | 0 | 0 | 2200.29 | 27.18 | 0 | 0 | 0.11472 | 0 | 0 | 0.10859 | 0 | 0 | 1.3979 | 0 | 0 | 0.0061301 | 0 | 0 | 2700.44
2017-11-26 | SI | 0 | 0 | 2200.4 | 27.1 | 0 | 0 | 0.11472 | 0 | 0 | 0.10859 | 0 | 0 | 1.3979 | 0 | 0 | 0.0061301 | 0 | 0 | 2700.59
2017-11-27 | SI | 0 | 0 | 2200.56 | 27.13 | 0 | 0 | 0.11472 | 0 | 0 | 0.10859 | 0 | 0 | 1.3979 | 0 | 0 | 0.0061301 | 0 | 0 | 2700.75
2017-11-28 | SI | 0 | 0 | 2200.77 | 26.82 | 0 | 0 | 0.11472 | 0 | 0 | 0.10859 | 0 | 0 | 1.3979 | 0 | 0 | 0.0061301 | 0 | 0 | 2700.9
2017-11-29 | SI | 0 | 0 | 2200.77 | 26.72 | 0 | 0 | 0.11472 | 0 | 0 | 0.10859 | 0 | 0 | 1.3979 | 0 | 0 | 0.0061301 | 0 | 0 | 2701.01
2017-11-30 | SI | 0 | 0 | 2200.77 | 26.72 | 0 | 0 | 0.11472 | 0 | 0 | 0.10859 | 0 | 0 | 1.3979 | 0 | 0 | 0.0061301 | 0 | 0 | 2701.01
2017-12-01 | SI | 0 | 0 | 2200.91 | 26.98 | 0 | 0 | 0.11472 | 0 | 0 | 0.10859 | 0 | 0 | 1.3979 | 0 | 0 | 0.0061301 | 0 | 0 | 2701.22
2017-12-02 | SI | 0 | 0 | 2200.98 | 26.72 | 0 | 0 | 0.11472 | 0 | 0 | 0.10859 | 0 | 0 | 1.3979 | 0 | 0 | 0.0061301 | 0 | 0 | 2701.34
2017-12-03 | SI | 0 | 0 | 2201.18 | 26.44 | 0 | 0 | 0.11472 | 0 | 0 | 0.10859 | 0 | 0 | 1.3979 | 0 | 0 | 0.0061301 | 0 | 0 | 2701.37
2017-12-04 | SI | 0 | 0 | 2201.17 | 26.42 | 0 | 0 | 0.11472 | 0 | 0 | 0.10859 | 0 | 0 | 1.3979 | 0 | 0 | 0.0061301 | 0 | 0 | 2701.51
2017-12-05 | SI | 0 | 0 | 2201.27 | 26.53 | 0 | 0 | 0.11472 | 0 | 0 | 0.10859 | 0 | 0 | 1.3979 | 0 | 0 | 0.0061301 | 0 | 0 | 2701.61
2017-12-06 | SI | 0 | 0 | 2201.3 | 26.42 | 0 | 0 | 0.11472 | 0 | 0 | 0.10859 | 0 | 0 | 1.3979 | 0 | 0 | 0.0061301 | 0 | 0 | 2701.73
2017-12-07 | SI | 0 | 0 | 2201.36 | 26.49 | 0 | 0 | 0.11472 | 0 | 0 | 0.10859 | 0 | 0 | 1.3979 | 0 | 0 | 0.0061301 | 0 | 0 | 2701.85
2017-12-08 | SI | 0 | 0 | 2201.43 | 26.35 | 0 | 0 | 0.11472 | 0 | 0 | 0.10859 | 0 | 0 | 1.3979 | 0 | 0 | 0.0061301 | 0 | 0 | 2701.94
2017-12-09 | SI | 0 | 0 | 2201.5 | 25.82 | 0 | 0 | 0.11472 | 0 | 0 | 0.10859 | 0 | 0 | 1.3979 | 0 | 0 | 0.0061301 | 0 | 0 | 2702.05
2017-12-10 | SI | 0 | 0 | 2201.57 | 25.55 | 0 | 0 | 0.11472 | 0 | 0 | 0.10859 | 0 | 0 | 1.3979 | 0 | 0 | 0.0061301 | 0 | 0 | 2702.1
2017-12-11 | SI | 0 | 0 | 2201.61 | 25.77 | 0 | 0 | 0.11472 | 0 | 0 | 0.10859 | 0 | 0 | 1.3979 | 0 | 0 | 0.0061301 | 0 | 0 | 2702.15
2017-12-12 | SI | 0 | 0 | 2201.62 | 26.01 | 0 | 0 | 0.11472 | 0 | 0 | 0.10859 | 0 | 0 | 1.3979 | 0 | 0 | 0.0061301 | 0 | 0 | 2702.24
2017-12-13 | SI | 0 | 0 | 2201.66 | 26.19 | 0 | 0 | 0.11472 | 0 | 0 | 0.10859 | 0 | 0 | 1.3979 | 0 | 0 | 0.0061301 | 0 | 0 | 2702.27
2017-12-14 | SI | 0 | 0 | 2201.88 | 26.24 | 0 | 0 | 0.11472 | 0 | 0 | 0.10859 | 0 | 0 | 1.3979 | 0 | 0 | 0.0061301 | 0 | 0 | 2702.35
2017-12-15 | SI | 0 | 0 | 2201.87 | 26.25 | 0 | 0 | 0.11472 | 0 | 0 | 0.10859 | 0 | 0 | 1.3979 | 0 | 0 | 0.0061301 | 0 | 0 | 2702.39
2017-12-16 | SI | 0 | 0 | 2201.83 | 26.15 | 0 | 0 | 0.11472 | 0 | 0 | 0.10859 | 0 | 0 | 1.3979 | 0 | 0 | 0.0061301 | 0 | 0 | 2702.43
2017-12-17 | SI | 0 | 0 | 2201.82 | 25.8 | 0 | 0 | 0.11472 | 0 | 0 | 0.10859 | 0 | 0 | 1.3979 | 0 | 0 | 0.0061301 | 0 | 0 | 2702.46
2017-12-18 | SI | 0 | 0 | 2201.83 | 25 | 0 | 0 | 0.11472 | 0 | 0 | 0.10859 | 0 | 0 | 1.3979 | 0 | 0 | 0.0061301 | 0 | 0 | 2702.5
2017-12-19 | SI | 0 | 0 | 2201.85 | 24.02 | 0 | 0 | 0.11472 | 0 | 0 | 0.10859 | 0 | 0 | 1.3979 | 0 | 0 | 0.0061301 | 0 | 0 | 2702.52
2017-12-20 | SI | 0 | 0 | 2201.82 | 24.14 | 0 | 0 | 0.11472 | 0 | 0 | 0.10859 | 0 | 0 | 1.3979 | 0 | 0 | 0.0061301 | 0 | 0 | 2702.52
2017-12-21 | SI | 0 | 0 | 2201.77 | 24.73 | 0 | 0 | 0.11472 | 0 | 0 | 0.10859 | 0 | 0 | 1.3979 | 0 | 0 | 0.0061301 | 0 | 0 | 2702.56
2017-12-22 | SI | 0 | 0 | 2201.77 | 24.59 | 0 | 0 | 0.11472 | 0 | 0 | 0.10859 | 0 | 0 | 1.3979 | 0 | 0 | 0.0061301 | 0 | 0 | 2702.56
2017-12-23 | SI | 0 | 0 | 2201.71 | 24.96 | 0 | 0 | 0.11472 | 0 | 0 | 0.10859 | 0 | 0 | 1.3979 | 0 | 0 | 0.0061301 | 0 | 0 | 2702.58
2017-12-24 | SI | 0 | 0 | 2201.76 | 25.46 | 0 | 0 | 0.11472 | 0 | 0 | 0.10859 | 0 | 0 | 1.3979 | 0 | 0 | 0.0061301 | 0 | 0 | 2702.6
2017-12-25 | SI | 0 | 0 | 2201.75 | 24.73 | 0 | 0 | 0.11472 | 0 | 0 | 0.10859 | 0 | 0 | 1.3979 | 0 | 0 | 0.0061301 | 0 | 0 | 2702.62
2017-12-26 | SI | 0 | 0 | 2201.72 | 24.92 | 0 | 0 | 0.11472 | 0 | 0 | 0.10859 | 0 | 0 | 1.3979 | 0 | 0 | 0.0061301 | 0 | 0 | 2702.62
2017-12-27 | SI | 0 | 0 | 2201.72 | 25.26 | 0 | 0 | 0.11472 | 0 | 0 | 0.10859 | 0 | 0 | 1.3979 | 0 | 0 | 0.0061301 | 0 | 0 | 2702.62
2017-12-28 | SI | 0 | 0 | 2201.76 | 25.17 | 0 | 0 | 0.11472 | 0 | 0 | 0.10859 | 0 | 0 | 1.3979 | 0 | 0 | 0.0061301 | 0 | 0 | 2702.66
2017-12-29 | SI | 0 | 0 | 2201.78 | 24.99 | 0 | 0 | 0.11472 | 0 | 0 | 0.10859 | 0 | 0 | 1.3979 | 0 | 0 | 0.0061301 | 0 | 0 | 2702.64
2017-12-30 | SI | 0 | 0 | 2201.77 | 25.04 | 0 | 0 | 0.11472 | 0 | 0 | 0.10859 | 0 | 0 | 1.3979 | 0 | 0 | 0.0061301 | 0 | 0 | 2702.63
2017-12-31 | SI | 0 | 0 | 2201.71 | 24.84 | 0 | 0 | 0.11472 | 0 | 0 | 0.10859 | 0 | 0 | 1.3979 | 0 | 0 | 0.0061301 | 0 | 0 | 2702.61
2018-01-01 | SI | 0 | 0 | 2201.69 | 24.72 | 0 | 0 | 0.11472 | 0 | 0 | 0.10859 | 0 | 0 | 1.3979 | 0 | 0 | 0.0061301 | 0 | 0 | 2702.57
2018-01-02 | SI | 0 | 0 | 2201.6 | 24.75 | 0 | 0 | 0.11472 | 0 | 0 | 0.10859 | 0 | 0 | 1.3979 | 0 | 0 | 0.0061301 | 0 | 0 | 2702.56
2018-01-03 | SI | 0 | 0 | 2201.55 | 25.1 | 0 | 0 | 0.11472 | 0 | 0 | 0.10859 | 0 | 0 | 1.3979 | 0 | 0 | 0.0061301 | 0 | 0 | 2702.53
2018-01-04 | SI | 0 | 0 | 2201.49 | 25.42 | 0 | 0 | 0.11472 | 0 | 0 | 0.10859 | 0 | 0 | 1.3979 | 0 | 0 | 0.0061301 | 0 | 0 | 2702.49
2018-01-05 | SI | 0 | 0 | 2201.51 | 25.21 | 0 | 0 | 0.11472 | 0 | 0 | 0.10859 | 0 | 0 | 1.3979 | 0 | 0 | 0.0061301 | 0 | 0 | 2702.46
2018-01-06 | SI | 0 | 0 | 2201.48 | 25.22 | 0 | 0 | 0.11472 | 0 | 0 | 0.10859 | 0 | 0 | 1.3979 | 0 | 0 | 0.0061301 | 0 | 0 | 2702.44
2018-01-07 | SI | 0 | 0 | 2201.56 | 25.21 | 0 | 0 | 0.11472 | 0 | 0 | 0.10859 | 0 | 0 | 1.3979 | 0 | 0 | 0.0061301 | 0 | 0 | 2702.41
2018-01-08 | SI | 0 | 0 | 2201.53 | 25.31 | 0 | 0 | 0.11472 | 0 | 0 | 0.10859 | 0 | 0 | 1.3979 | 0 | 0 | 0.0061301 | 0 | 0 | 2702.39
2018-01-09 | SI | 0 | 0 | 2201.52 | 25.27 | 0 | 0 | 0.11472 | 0 | 0 | 0.10859 | 0 | 0 | 1.3979 | 0 | 0 | 0.0061301 | 0 | 0 | 2702.37
2018-01-10 | SI | 0 | 0 | 2201.44 | 24.56 | 0 | 0 | 0.11472 | 0 | 0 | 0.10859 | 0 | 0 | 1.3979 | 0 | 0 | 0.0061301 | 0 | 0 | 2702.34
2018-01-11 | SI | 0 | 0 | 2201.36 | 24.23 | 0 | 0 | 0.11472 | 0 | 0 | 0.10859 | 0 | 0 | 1.3979 | 0 | 0 | 0.0061301 | 0 | 0 | 2702.29
2018-01-12 | SI | 0 | 0 | 2201.22 | 23.99 | 0 | 0 | 0.11472 | 0 | 0 | 0.10859 | 0 | 0 | 1.3979 | 0 | 0 | 0.0061301 | 0 | 0 | 2702.24
2018-01-13 | SI | 0 | 0 | 2201.15 | 23.98 | 0 | 0 | 0.11472 | 0 | 0 | 0.10859 | 0 | 0 | 1.3979 | 0 | 0 | 0.0061301 | 0 | 0 | 2702.23
2018-01-14 | SI | 0 | 0 | 2201.12 | 24.12 | 0 | 0 | 0.11472 | 0 | 0 | 0.10859 | 0 | 0 | 1.3979 | 0 | 0 | 0.0061301 | 0 | 0 | 2702.18
2018-01-15 | SI | 0 | 0 | 2201.12 | 24.31 | 0 | 0 | 0.11472 | 0 | 0 | 0.10859 | 0 | 0 | 1.3979 | 0 | 0 | 0.0061301 | 0 | 0 | 2702.17
2018-01-16 | SI | 0 | 0 | 2201.15 | 24.46 | 0 | 0 | 0.11472 | 0 | 0 | 0.10859 | 0 | 0 | 1.3979 | 0 | 0 | 0.0061301 | 0 | 0 | 2702.11
2018-01-17 | SI | 0 | 0 | 2201.09 | 24.49 | 0 | 0 | 0.11472 | 0 | 0 | 0.10859 | 0 | 0 | 1.3979 | 0 | 0 | 0.0061301 | 0 | 0 | 2702.07
2018-01-18 | SI | 0 | 0 | 2201.01 | 24.66 | 0 | 0 | 0.11472 | 0 | 0 | 0.10859 | 0 | 0 | 1.3979 | 0 | 0 | 0.0061301 | 0 | 0 | 2702.02
2018-01-19 | SI | 0 | 0 | 2200.96 | 24.71 | 0 | 0 | 0.11472 | 0 | 0 | 0.10859 | 0 | 0 | 1.3979 | 0 | 0 | 0.0061301 | 0 | 0 | 2701.95
2018-01-20 | SI | 0 | 0 | 2200.86 | 24.72 | 0 | 0 | 0.11472 | 0 | 0 | 0.10859 | 0 | 0 | 1.3979 | 0 | 0 | 0.0061301 | 0 | 0 | 2701.88
2018-01-21 | SI | 0 | 0 | 2200.83 | 24.82 | 0 | 0 | 0.11472 | 0 | 0 | 0.10859 | 0 | 0 | 1.3979 | 0 | 0 | 0.0061301 | 0 | 0 | 2701.82
2018-01-22 | SI | 0 | 0 | 2200.91 | 24.56 | 0 | 0 | 0.11472 | 0 | 0 | 0.10859 | 0 | 0 | 1.3979 | 0 | 0 | 0.0061301 | 0 | 0 | 2701.76
2018-01-23 | SI | 0 | 0 | 2200.77 | 24.67 | 0 | 0 | 0.11472 | 0 | 0 | 0.10859 | 0 | 0 | 1.3979 | 0 | 0 | 0.0061301 | 0 | 0 | 2701.68
2018-01-24 | SI | 0 | 0 | 2200.75 | 24.81 | 0 | 0 | 0.11472 | 0 | 0 | 0.10859 | 0 | 0 | 1.3979 | 0 | 0 | 0.0061301 | 0 | 0 | 2701.59
2018-01-25 | SI | 0 | 0 | 2200.7 | 25.12 | 0 | 0 | 0.11472 | 0 | 0 | 0.10859 | 0 | 0 | 1.3979 | 0 | 0 | 0.0061301 | 0 | 0 | 2701.53
2018-01-26 | SI | 0 | 0 | 2200.62 | 25.24 | 0 | 0 | 0.11472 | 0 | 0 | 0.10859 | 0 | 0 | 1.3979 | 0 | 0 | 0.0061301 | 0 | 0 | 2701.43
2018-01-27 | SI | 0 | 0 | 2200.59 | 25.28 | 0 | 0 | 0.11472 | 0 | 0 | 0.10859 | 0 | 0 | 1.3979 | 0 | 0 | 0.0061301 | 0 | 0 | 2701.37
2018-01-28 | SI | 0 | 0 | 2200.56 | 25.5 | 0 | 0 | 0.11472 | 0 | 0 | 0.10859 | 0 | 0 | 1.3979 | 0 | 0 | 0.0061301 | 0 | 0 | 2701.28
2018-01-29 | SI | 0 | 0 | 2200.55 | 25.52 | 0 | 0 | 0.11472 | 0 | 0 | 0.10859 | 0 | 0 | 1.3979 | 0 | 0 | 0.0061301 | 0 | 0 | 2701.2
2018-01-30 | SI | 0 | 0 | 2200.5 | 25.35 | 0 | 0 | 0.11472 | 0 | 0 | 0.10859 | 0 | 0 | 1.3979 | 0 | 0 | 0.0061301 | 0 | 0 | 2701.12
2018-01-31 | SI | 0 | 0 | 2200.46 | 25.18 | 0 | 0 | 0.11472 | 0 | 0 | 0.10859 | 0 | 0 | 1.3979 | 0 | 0 | 0.0061301 | 0 | 0 | 2701.03
2018-02-01 | SI | 0 | 0 | 2200.4 | 23.99 | 0 | 0 | 0.11472 | 0 | 0 | 0.10859 | 0 | 0 | 1.3979 | 0 | 0 | 0.0061301 | 0 | 0 | 2700.96
2018-02-02 | SI | 0 | 0 | 2200.32 | 24.19 | 0 | 0 | 0.11472 | 0 | 0 | 0.10859 | 0 | 0 | 1.3979 | 0 | 0 | 0.0061301 | 0 | 0 | 2700.86
2018-02-03 | SI | 0 | 0 | 2200.27 | 23.94 | 0 | 0 | 0.11472 | 0 | 0 | 0.10859 | 0 | 0 | 1.3979 | 0 | 0 | 0.0061301 | 0 | 0 | 2700.77
2018-02-04 | SI | 0 | 0 | 2200.11 | 23.52 | 0 | 0 | 0.11472 | 0 | 0 | 0.10859 | 0 | 0 | 1.3979 | 0 | 0 | 0.0061301 | 0 | 0 | 2700.68
2018-02-05 | SI | 0 | 0 | 2200.02 | 23.71 | 0 | 0 | 0.11472 | 0 | 0 | 0.10859 | 0 | 0 | 1.3979 | 0 | 0 | 0.0061301 | 0 | 0 | 2700.58
2018-02-06 | SI | 0 | 0 | 2199.87 | 23.03 | 0 | 0 | 0.11472 | 0 | 0 | 0.10859 | 0 | 0 | 1.3979 | 0 | 0 | 0.0061301 | 0 | 0 | 2700.48
2018-02-07 | SI | 0 | 0 | 2199.81 | 22.35 | 0 | 0 | 0.11472 | 0 | 0 | 0.10859 | 0 | 0 | 1.3979 | 0 | 0 | 0.0061301 | 0 | 0 | 2700.4
2018-02-08 | SI | 0 | 0 | 2199.7 | 22.85 | 0 | 0 | 0.11472 | 0 | 0 | 0.10859 | 0 | 0 | 1.3979 | 0 | 0 | 0.0061301 | 0 | 0 | 2700.3
2018-02-09 | SI | 0 | 0 | 2199.58 | 23.23 | 0 | 0 | 0.11472 | 0 | 0 | 0.10859 | 0 | 0 | 1.3979 | 0 | 0 | 0.0061301 | 0 | 0 | 2700.21
2018-02-10 | SI | 0 | 0 | 2199.5 | 23.82 | 0 | 0 | 0.11472 | 0 | 0 | 0.10859 | 0 | 0 | 1.3979 | 0 | 0 | 0.0061301 | 0 | 0 | 2700.1
2018-02-11 | SI | 0 | 0 | 2199.47 | 24.19 | 0 | 0 | 0.11472 | 0 | 0 | 0.10859 | 0 | 0 | 1.3979 | 0 | 0 | 0.0061301 | 0 | 0 | 2700.02
2018-02-12 | SI | 0 | 0 | 2199.4 | 24.27 | 0 | 0 | 0.11472 | 0 | 0 | 0.10859 | 0 | 0 | 1.3979 | 0 | 0 | 0.0061301 | 0 | 0 | 2699.93
2018-02-13 | SI | 0 | 0 | 2199.21 | 23.86 | 0 | 0 | 0.11472 | 0 | 0 | 0.10859 | 0 | 0 | 1.3979 | 0 | 0 | 0.0061301 | 0 | 0 | 2699.84
2018-02-14 | SI | 0 | 0 | 2199.12 | 23.77 | 0 | 0 | 0.11472 | 0 | 0 | 0.10859 | 0 | 0 | 1.3979 | 0 | 0 | 0.0061301 | 0 | 0 | 2699.7
2018-02-15 | SI | 0 | 0 | 2199.09 | 24.1 | 0 | 0 | 0.11472 | 0 | 0 | 0.10859 | 0 | 0 | 1.3979 | 0 | 0 | 0.0061301 | 0 | 0 | 2699.6
2018-02-16 | SI | 0 | 0 | 2199.01 | 24.56 | 0 | 0 | 0.11472 | 0 | 0 | 0.10859 | 0 | 0 | 1.3979 | 0 | 0 | 0.0061301 | 0 | 0 | 2699.5
2018-02-17 | SI | 0 | 0 | 2198.91 | 24.78 | 0 | 0 | 0.11472 | 0 | 0 | 0.10859 | 0 | 0 | 1.3979 | 0 | 0 | 0.0061301 | 0 | 0 | 2699.43
2018-02-18 | SI | 0 | 0 | 2198.81 | 24.95 | 0 | 0 | 0.11472 | 0 | 0 | 0.10859 | 0 | 0 | 1.3979 | 0 | 0 | 0.0061301 | 0 | 0 | 2699.3
2018-02-19 | SI | 0 | 0 | 2198.73 | 25.22 | 0 | 0 | 0.11472 | 0 | 0 | 0.10859 | 0 | 0 | 1.3979 | 0 | 0 | 0.0061301 | 0 | 0 | 2699.18
2018-02-20 | SI | 0 | 0 | 2198.75 | 25.06 | 0 | 0 | 0.11472 | 0 | 0 | 0.10859 | 0 | 0 | 1.3979 | 0 | 0 | 0.0061301 | 0 | 0 | 2699.09
2018-02-21 | SI | 0 | 0 | 2198.71 | 25.18 | 0 | 0 | 0.11472 | 0 | 0 | 0.10859 | 0 | 0 | 1.3979 | 0 | 0 | 0.0061301 | 0 | 0 | 2698.97
2018-02-22 | SI | 0 | 0 | 2198.6 | 25.5 | 0 | 0 | 0.11472 | 0 | 0 | 0.10859 | 0 | 0 | 1.3979 | 0 | 0 | 0.0061301 | 0 | 0 | 2698.86
2018-02-23 | SI | 0 | 0 | 2198.48 | 25.49 | 0 | 0 | 0.11472 | 0 | 0 | 0.10859 | 0 | 0 | 1.3979 | 0 | 0 | 0.0061301 | 0 | 0 | 2698.75
2018-02-24 | SI | 0 | 0 | 2198.39 | 25.4 | 0 | 0 | 0.11472 | 0 | 0 | 0.10859 | 0 | 0 | 1.3979 | 0 | 0 | 0.0061301 | 0 | 0 | 2698.64
2018-02-25 | SI | 0 | 0 | 2198.37 | 25.12 | 0 | 0 | 0.11472 | 0 | 0 | 0.10859 | 0 | 0 | 1.3979 | 0 | 0 | 0.0061301 | 0 | 0 | 2698.52
2018-02-26 | SI | 0 | 0 | 2198.29 | 25.12 | 0 | 0 | 0.11472 | 0 | 0 | 0.10859 | 0 | 0 | 1.3979 | 0 | 0 | 0.0061301 | 0 | 0 | 2698.4
2018-02-27 | SI | 0 | 0 | 2198.15 | 25.14 | 0 | 0 | 0.11472 | 0 | 0 | 0.10859 | 0 | 0 | 1.3979 | 0 | 0 | 0.0061301 | 0 | 0 | 2698.3
2018-02-28 | SI | 0 | 0 | 2198.02 | 25.35 | 0 | 0 | 0.11472 | 0 | 0 | 0.10859 | 0 | 0 | 1.3979 | 0 | 0 | 0.0061301 | 0 | 0 | 2698.2
2018-03-01 | SI | 0 | 0 | 2197.97 | 25.54 | 0 | 0 | 0.11472 | 0 | 0 | 0.10859 | 0 | 0 | 1.3979 | 0 | 0 | 0.0061301 | 0 | 0 | 2698.07
2018-03-02 | SI | 0 | 0 | 2197.88 | 25.93 | 0 | 0 | 0.11472 | 0 | 0 | 0.10859 | 0 | 0 | 1.3979 | 0 | 0 | 0.0061301 | 0 | 0 | 2697.95
2018-03-03 | SI | 0 | 0 | 2197.78 | 26.27 | 0 | 0 | 0.11472 | 0 | 0 | 0.10859 | 0 | 0 | 1.3979 | 0 | 0 | 0.0061301 | 0 | 0 | 2697.84
2018-03-04 | SI | 0 | 0 | 2197.7 | 26.24 | 0 | 0 | 0.11472 | 0 | 0 | 0.10859 | 0 | 0 | 1.3979 | 0 | 0 | 0.0061301 | 0 | 0 | 2697.71
2018-03-05 | SI | 0 | 0 | 2197.56 | 26.54 | 0 | 0 | 0.11472 | 0 | 0 | 0.10859 | 0 | 0 | 1.3979 | 0 | 0 | 0.0061301 | 0 | 0 | 2697.6
2018-03-06 | SI | 0 | 0 | 2197.44 | 26.53 | 0 | 0 | 0.11472 | 0 | 0 | 0.10859 | 0 | 0 | 1.3979 | 0 | 0 | 0.0061301 | 0 | 0 | 2697.47
2018-03-07 | SI | 0 | 0 | 2197.32 | 26.37 | 0 | 0 | 0.11472 | 0 | 0 | 0.10859 | 0 | 0 | 1.3979 | 0 | 0 | 0.0061301 | 0 | 0 | 2697.34
2018-03-08 | SI | 0 | 0 | 2197.25 | 26.15 | 0 | 0 | 0.11472 | 0 | 0 | 0.10859 | 0 | 0 | 1.3979 | 0 | 0 | 0.0061301 | 0 | 0 | 2697.23
2018-03-09 | SI | 0 | 0 | 2197.16 | 25.62 | 0 | 0 | 0.11472 | 0 | 0 | 0.10859 | 0 | 0 | 1.3979 | 0 | 0 | 0.0061301 | 0 | 0 | 2697.11
2018-03-10 | SI | 0 | 0 | 2197.03 | 24.78 | 0 | 0 | 0.11472 | 0 | 0 | 0.10859 | 0 | 0 | 1.3979 | 0 | 0 | 0.0061301 | 0 | 0 | 2696.99
2018-03-11 | SI | 0 | 0 | 2196.93 | 24.79 | 0 | 0 | 0.11472 | 0 | 0 | 0.10859 | 0 | 0 | 1.3979 | 0 | 0 | 0.0061301 | 0 | 0 | 2696.85
2018-03-12 | SI | 0 | 0 | 2196.74 | 25.11 | 0 | 0 | 0.11472 | 0 | 0 | 0.10859 | 0 | 0 | 1.3979 | 0 | 0 | 0.0061301 | 0 | 0 | 2696.75
2018-03-13 | SI | 0 | 0 | 2196.56 | 25.26 | 0 | 0 | 0.11472 | 0 | 0 | 0.10859 | 0 | 0 | 1.3979 | 0 | 0 | 0.0061301 | 0 | 0 | 2696.62
2018-03-14 | SI | 0 | 0 | 2196.71 | 25.5 | 0 | 0 | 0.11472 | 0 | 0 | 0.10859 | 0 | 0 | 1.3979 | 0 | 0 | 0.0061301 | 0 | 0 | 2696.7
2018-03-15 | SI | 0 | 0 | 2197.25 | 25.82 | 0 | 0 | 0.11472 | 0 | 0 | 0.10859 | 0 | 0 | 1.3979 | 0 | 0 | 0.0061301 | 0 | 0 | 2697.27
2018-03-16 | SI | 0 | 0 | 2197.71 | 25.75 | 0 | 0 | 0.11472 | 0 | 0 | 0.10859 | 0 | 0 | 1.3979 | 0 | 0 | 0.0061301 | 0 | 0 | 2697.75
2018-03-17 | SI | 0 | 0 | 2197.87 | 26.16 | 0 | 0 | 0.11472 | 0 | 0 | 0.10859 | 0 | 0 | 1.3979 | 0 | 0 | 0.0061301 | 0 | 0 | 2698.06
2018-03-18 | SI | 0 | 0 | 2197.86 | 26.21 | 0 | 0 | 0.11472 | 0 | 0 | 0.10859 | 0 | 0 | 1.3979 | 0 | 0 | 0.0061301 | 0 | 0 | 2698.1
2018-03-19 | SI | 0 | 0 | 2197.98 | 26.24 | 0 | 0 | 0.11472 | 0 | 0 | 0.10859 | 0 | 0 | 1.3979 | 0 | 0 | 0.0061301 | 0 | 0 | 2698.19
2018-03-20 | SI | 0 | 0 | 2198.11 | 26.59 | 0 | 0 | 0.11472 | 0 | 0 | 0.10859 | 0 | 0 | 1.3979 | 0 | 0 | 0.0061301 | 0 | 0 | 2698.26
2018-03-21 | SI | 0 | 0 | 2198.12 | 26.52 | 0 | 0 | 0.11472 | 0 | 0 | 0.10859 | 0 | 0 | 1.3979 | 0 | 0 | 0.0061301 | 0 | 0 | 2698.32
2018-03-22 | SI | 0 | 0 | 2197.99 | 25.57 | 0 | 0 | 0.11472 | 0 | 0 | 0.10859 | 0 | 0 | 1.3979 | 0 | 0 | 0.0061301 | 0 | 0 | 2698.37
2018-03-23 | SI | 0 | 0 | 2198.16 | 25.33 | 0 | 0 | 0.11472 | 0 | 0 | 0.10859 | 0 | 0 | 1.3979 | 0 | 0 | 0.0061301 | 0 | 0 | 2698.47
2018-03-24 | SI | 0 | 0 | 2198.21 | 25.6 | 0 | 0 | 0.11472 | 0 | 0 | 0.10859 | 0 | 0 | 1.3979 | 0 | 0 | 0.0061301 | 0 | 0 | 2698.52
2018-03-25 | SI | 0 | 0 | 2198.19 | 25.96 | 0 | 0 | 0.11472 | 0 | 0 | 0.10859 | 0 | 0 | 1.3979 | 0 | 0 | 0.0061301 | 0 | 0 | 2698.49
2018-03-26 | SI | 0 | 0 | 2198.15 | 26.03 | 0 | 0 | 0.11472 | 0 | 0 | 0.10859 | 0 | 0 | 1.3979 | 0 | 0 | 0.0061301 | 0 | 0 | 2698.49
2018-03-27 | SI | 0 | 0 | 2198.18 | 25.9 | 0 | 0 | 0.11472 | 0 | 0 | 0.10859 | 0 | 0 | 1.3979 | 0 | 0 | 0.0061301 | 0 | 0 | 2698.49
2018-03-28 | SI | 0 | 0 | 2198.18 | 26.07 | 0 | 0 | 0.11472 | 0 | 0 | 0.10859 | 0 | 0 | 1.3979 | 0 | 0 | 0.0061301 | 0 | 0 | 2698.47
2018-03-29 | SI | 0 | 0 | 2198.23 | 26.42 | 0 | 0 | 0.11472 | 0 | 0 | 0.10859 | 0 | 0 | 1.3979 | 0 | 0 | 0.0061301 | 0 | 0 | 2698.48
2018-03-30 | SI | 0 | 0 | 2198.21 | 26.65 | 0 | 0 | 0.11472 | 0 | 0 | 0.10859 | 0 | 0 | 1.3979 | 0 | 0 | 0.0061301 | 0 | 0 | 2698.43
2018-03-31 | SI | 0 | 0 | 2198.15 | 26.45 | 0 | 0 | 0.11472 | 0 | 0 | 0.10859 | 0 | 0 | 1.3979 | 0 | 0 | 0.0061301 | 0 | 0 | 2698.38
2018-04-01 | SI | 0 | 0 | 2198.12 | 26.18 | 0 | 0 | 0.11472 | 0 | 0 | 0.10859 | 0 | 0 | 1.3979 | 0 | 0 | 0.0061301 | 0 | 0 | 2698.36
2018-04-02 | SI | 0 | 0 | 2198.03 | 26.25 | 0 | 0 | 0.11472 | 0 | 0 | 0.10859 | 0 | 0 | 1.3979 | 0 | 0 | 0.0061301 | 0 | 0 | 2698.3
2018-04-03 | SI | 0 | 0 | 2198 | 26.49 | 0 | 0 | 0.11472 | 0 | 0 | 0.10859 | 0 | 0 | 1.3979 | 0 | 0 | 0.0061301 | 0 | 0 | 2698.28
2018-04-04 | SI | 0 | 0 | 2198.1 | 26.43 | 0 | 0 | 0.11472 | 0 | 0 | 0.10859 | 0 | 0 | 1.3979 | 0 | 0 | 0.0061301 | 0 | 0 | 2698.37
2018-04-05 | SI | 0 | 0 | 2198.17 | 26.77 | 0 | 0 | 0.11472 | 0 | 0 | 0.10859 | 0 | 0 | 1.3979 | 0 | 0 | 0.0061301 | 0 | 0 | 2698.45
2018-04-06 | SI | 0 | 0 | 2198.18 | 27.09 | 0 | 0 | 0.11472 | 0 | 0 | 0.10859 | 0 | 0 | 1.3979 | 0 | 0 | 0.0061301 | 0 | 0 | 2698.48
2018-04-07 | SI | 0 | 0 | 2198.1 | 27.01 | 0 | 0 | 0.11472 | 0 | 0 | 0.10859 | 0 | 0 | 1.3979 | 0 | 0 | 0.0061301 | 0 | 0 | 2698.41
2018-04-08 | SI | 0 | 0 | 2198.24 | 25.93 | 0 | 0 | 0.11472 | 0 | 0 | 0.10859 | 0 | 0 | 1.3979 | 0 | 0 | 0.0061301 | 0 | 0 | 2698.46
2018-04-09 | SI | 0 | 0 | 2198.18 | 26.16 | 0 | 0 | 0.11472 | 0 | 0 | 0.10859 | 0 | 0 | 1.3979 | 0 | 0 | 0.0061301 | 0 | 0 | 2698.47
2018-04-10 | SI | 0 | 0 | 2198.14 | 26.44 | 0 | 0 | 0.11472 | 0 | 0 | 0.10859 | 0 | 0 | 1.3979 | 0 | 0 | 0.0061301 | 0 | 0 | 2698.44
2018-04-11 | SI | 0 | 0 | 2198.11 | 26.82 | 0 | 0 | 0.11472 | 0 | 0 | 0.10859 | 0 | 0 | 1.3979 | 0 | 0 | 0.0061301 | 0 | 0 | 2698.4
2018-04-12 | SI | 0 | 0 | 2198.09 | 27.12 | 0 | 0 | 0.11472 | 0 | 0 | 0.10859 | 0 | 0 | 1.3979 | 0 | 0 | 0.0061301 | 0 | 0 | 2698.4
2018-04-13 | SI | 0 | 0 | 2198.11 | 27.4 | 0 | 0 | 0.11472 | 0 | 0 | 0.10859 | 0 | 0 | 1.3979 | 0 | 0 | 0.0061301 | 0 | 0 | 2698.37
2018-04-14 | SI | 0 | 0 | 2198.11 | 27.6 | 0 | 0 | 0.11472 | 0 | 0 | 0.10859 | 0 | 0 | 1.3979 | 0 | 0 | 0.0061301 | 0 | 0 | 2698.38
2018-04-15 | SI | 0 | 0 | 2197.95 | 27.77 | 0 | 0 | 0.11472 | 0 | 0 | 0.10859 | 0 | 0 | 1.3979 | 0 | 0 | 0.0061301 | 0 | 0 | 2698.37
2018-04-16 | SI | 0 | 0 | 2197.89 | 27.88 | 0 | 0 | 0.11472 | 0 | 0 | 0.10859 | 0 | 0 | 1.3979 | 0 | 0 | 0.0061301 | 0 | 0 | 2698.31
2018-04-17 | SI | 0 | 0 | 2197.89 | 27.52 | 0 | 0 | 0.11472 | 0 | 0 | 0.10859 | 0 | 0 | 1.3979 | 0 | 0 | 0.0061301 | 0 | 0 | 2698.28
2018-04-18 | SI | 0 | 0 | 2197.81 | 27.1 | 0 | 0 | 0.11472 | 0 | 0 | 0.10859 | 0 | 0 | 1.3979 | 0 | 0 | 0.0061301 | 0 | 0 | 2698.23
2018-04-19 | SI | 0 | 0 | 2197.81 | 27.32 | 0 | 0 | 0.11472 | 0 | 0 | 0.10859 | 0 | 0 | 1.3979 | 0 | 0 | 0.0061301 | 0 | 0 | 2698.18
2018-04-20 | SI | 0 | 0 | 2197.82 | 27.47 | 0 | 0 | 0.11472 | 0 | 0 | 0.10859 | 0 | 0 | 1.3979 | 0 | 0 | 0.0061301 | 0 | 0 | 2698.15
2018-04-21 | SI | 0 | 0 | 2197.76 | 27.71 | 0 | 0 | 0.11472 | 0 | 0 | 0.10859 | 0 | 0 | 1.3979 | 0 | 0 | 0.0061301 | 0 | 0 | 2698.12
2018-04-22 | SI | 0 | 0 | 2197.81 | 27.91 | 0 | 0 | 0.11472 | 0 | 0 | 0.10859 | 0 | 0 | 1.3979 | 0 | 0 | 0.0061301 | 0 | 0 | 2698.07
2018-04-23 | SI | 0 | 0 | 2197.94 | 27.97 | 0 | 0 | 0.11472 | 0 | 0 | 0.10859 | 0 | 0 | 1.3979 | 0 | 0 | 0.0061301 | 0 | 0 | 2698.04
2018-04-24 | SI | 0 | 0 | 2197.8 | 28.62 | 0 | 0 | 0.11472 | 0 | 0 | 0.10859 | 0 | 0 | 1.3979 | 0 | 0 | 0.0061301 | 0 | 0 | 2697.99
2018-04-25 | SI | 0 | 0 | 2197.73 | 29.16 | 0 | 0 | 0.11472 | 0 | 0 | 0.10859 | 0 | 0 | 1.3979 | 0 | 0 | 0.0061301 | 0 | 0 | 2697.95
2018-04-26 | SI | 0 | 0 | 2197.57 | 29.26 | 0 | 0 | 0.11472 | 0 | 0 | 0.10859 | 0 | 0 | 1.3979 | 0 | 0 | 0.0061301 | 0 | 0 | 2697.88
2018-04-27 | SI | 0 | 0 | 2197.41 | 28.91 | 0 | 0 | 0.11472 | 0 | 0 | 0.10859 | 0 | 0 | 1.3979 | 0 | 0 | 0.0061301 | 0 | 0 | 2697.83
2018-04-28 | SI | 0 | 0 | 2197.36 | 28.88 | 0 | 0 | 0.11472 | 0 | 0 | 0.10859 | 0 | 0 | 1.3979 | 0 | 0 | 0.0061301 | 0 | 0 | 2697.79
2018-04-29 | SI | 0 | 0 | 2197.42 | 28.71 | 0 | 0 | 0.11472 | 0 | 0 | 0.10859 | 0 | 0 | 1.3979 | 0 | 0 | 0.0061301 | 0 | 0 | 2697.76
2018-04-30 | SI | 0 | 0 | 2197.39 | 28.81 | 0 | 0 | 0.11472 | 0 | 0 | 0.10859 | 0 | 0 | 1.3979 | 0 | 0 | 0.0061301 | 0 | 0 | 2697.72
2018-05-01 | SI | 0 | 0 | 2197.29 | 28.87 | 0 | 0 | 0.11472 | 0 | 0 | 0.10859 | 0 | 0 | 1.3979 | 0 | 0 | 0.0061301 | 0 | 0 | 2697.64
2018-05-02 | SI | 0 | 0 | 2197.37 | 28.72 | 0 | 0 | 0.11472 | 0 | 0 | 0.10859 | 0 | 0 | 1.3979 | 0 | 0 | 0.0061301 | 0 | 0 | 2697.62
2018-05-03 | SI | 0 | 0 | 2197.15 | 28.86 | 0 | 0 | 0.11472 | 0 | 0 | 0.10859 | 0 | 0 | 1.3979 | 0 | 0 | 0.0061301 | 0 | 0 | 2697.5
2018-05-04 | SI | 0 | 0 | 2197.06 | 28.59 | 0 | 0 | 0.11472 | 0 | 0 | 0.10859 | 0 | 0 | 1.3979 | 0 | 0 | 0.0061301 | 0 | 0 | 2697.5
2018-05-05 | SI | 0 | 0 | 2197 | 28.41 | 0 | 0 | 0.11472 | 0 | 0 | 0.10859 | 0 | 0 | 1.3979 | 0 | 0 | 0.0061301 | 0 | 0 | 2697.41
2018-05-06 | SI | 0 | 0 | 2197 | 28.71 | 0 | 0 | 0.11472 | 0 | 0 | 0.10859 | 0 | 0 | 1.3979 | 0 | 0 | 0.0061301 | 0 | 0 | 2697.3
2018-05-07 | SI | 0 | 0 | 2196.91 | 28.63 | 0 | 0 | 0.11472 | 0 | 0 | 0.10859 | 0 | 0 | 1.3979 | 0 | 0 | 0.0061301 | 0 | 0 | 2697.14
2018-05-08 | SI | 0 | 0 | 2196.78 | 28.74 | 0 | 0 | 0.11472 | 0 | 0 | 0.10859 | 0 | 0 | 1.3979 | 0 | 0 | 0.0061301 | 0 | 0 | 2697.09
2018-05-09 | SI | 0 | 0 | 2196.67 | 28.69 | 0 | 0 | 0.11472 | 0 | 0 | 0.10859 | 0 | 0 | 1.3979 | 0 | 0 | 0.0061301 | 0 | 0 | 2697
2018-05-10 | SI | 0 | 0 | 2196.62 | 29.21 | 0 | 0 | 0.11472 | 0 | 0 | 0.10859 | 0 | 0 | 1.3979 | 0 | 0 | 0.0061301 | 0 | 0 | 2696.93
2018-05-11 | SI | 0 | 0 | 2196.51 | 29.26 | 0 | 0 | 0.11472 | 0 | 0 | 0.10859 | 0 | 0 | 1.3979 | 0 | 0 | 0.0061301 | 0 | 0 | 2696.8
2018-05-12 | SI | 0 | 0 | 2196.3 | 29.46 | 0 | 0 | 0.11472 | 0 | 0 | 0.10859 | 0 | 0 | 1.3979 | 0 | 0 | 0.0061301 | 0 | 0 | 2696.7
2018-05-13 | SI | 0 | 0 | 2196.26 | 29.09 | 0 | 0 | 0.11472 | 0 | 0 | 0.10859 | 0 | 0 | 1.3979 | 0 | 0 | 0.0061301 | 0 | 0 | 2696.6
2018-05-14 | SI | 0 | 0 | 2196.15 | 29.31 | 0 | 0 | 0.11472 | 0 | 0 | 0.10859 | 0 | 0 | 1.3979 | 0 | 0 | 0.0061301 | 0 | 0 | 2696.49
2018-05-15 | SI | 0 | 0 | 2196.06 | 29.43 | 0 | 0 | 0.11472 | 0 | 0 | 0.10859 | 0 | 0 | 1.3979 | 0 | 0 | 0.0061301 | 0 | 0 | 2696.41
2018-05-16 | SI | 0 | 0 | 2195.95 | 29.59 | 0 | 0 | 0.11472 | 0 | 0 | 0.10859 | 0 | 0 | 1.3979 | 0 | 0 | 0.0061301 | 0 | 0 | 2696.31
2018-05-17 | SI | 0 | 0 | 2195.94 | 29.72 | 0 | 0 | 0.11472 | 0 | 0 | 0.10859 | 0 | 0 | 1.3979 | 0 | 0 | 0.0061301 | 0 | 0 | 2696.2
2018-05-18 | SI | 0 | 0 | 2195.99 | 29.87 | 0 | 0 | 0.11472 | 0 | 0 | 0.10859 | 0 | 0 | 1.3979 | 0 | 0 | 0.0061301 | 0 | 0 | 2696.14
2018-05-19 | SI | 0 | 0 | 2195.91 | 30.12 | 0 | 0 | 0.11472 | 0 | 0 | 0.10859 | 0 | 0 | 1.3979 | 0 | 0 | 0.0061301 | 0 | 0 | 2696.02
2018-05-20 | SI | 0 | 0 | 2195.71 | 30.23 | 0 | 0 | 0.11472 | 0 | 0 | 0.10859 | 0 | 0 | 1.3979 | 0 | 0 | 0.0061301 | 0 | 0 | 2695.92
2018-05-21 | SI | 0 | 0 | 2195.67 | 30.2 | 0 | 0 | 0.11472 | 0 | 0 | 0.10859 | 0 | 0 | 1.3979 | 0 | 0 | 0.0061301 | 0 | 0 | 2695.84
2018-05-22 | SI | 0 | 0 | 2195.66 | 28.91 | 0 | 0 | 0.11472 | 0 | 0 | 0.10859 | 0 | 0 | 1.3979 | 0 | 0 | 0.0061301 | 0 | 0 | 2695.66
2018-05-23 | SI | 0 | 0 | 2195.39 | 29.44 | 0 | 0 | 0.11472 | 0 | 0 | 0.10859 | 0 | 0 | 1.3979 | 0 | 0 | 0.0061301 | 0 | 0 | 2695.62
2018-05-24 | SI | 0 | 0 | 2195.23 | 29.97 | 0 | 0 | 0.11472 | 0 | 0 | 0.10859 | 0 | 0 | 1.3979 | 0 | 0 | 0.0061301 | 0 | 0 | 2695.44
2018-05-25 | SI | 0 | 0 | 2195.22 | 29.95 | 0 | 0 | 0.11472 | 0 | 0 | 0.10859 | 0 | 0 | 1.3979 | 0 | 0 | 0.0061301 | 0 | 0 | 2695.33
2018-05-26 | SI | 0 | 0 | 2195.1 | 30.27 | 0 | 0 | 0.11472 | 0 | 0 | 0.10859 | 0 | 0 | 1.3979 | 0 | 0 | 0.0061301 | 0 | 0 | 2695.2
2018-05-27 | SI | 0 | 0 | 2194.7943 | 30.2359 | 0 | 0 | 0.11472 | 0 | 0 | 0.10859 | 0 | 0 | 1.3979 | 0 | 0 | 0.0061301 | 0 | 0 | 2695.0216
2018-05-28 | SI | 0 | 0 | 2194.5959 | 30.2576 | 0 | 0 | 0.11472 | 0 | 0 | 0.10859 | 0 | 0 | 1.3979 | 0 | 0 | 0.0061301 | 0 | 0 | 2694.8963
2018-05-29 | SI | 0 | 0 | 2194.7357 | 29.211 | 0 | 0 | 0.11472 | 0 | 0 | 0.10859 | 0 | 0 | 1.3979 | 0 | 0 | 0.0061301 | 0 | 0 | 2694.9496
2018-05-30 | SI | 0 | 0 | 2194.1255 | 28.7101 | 0 | 0 | 0.11472 | 0 | 0 | 0.10859 | 0 | 0 | 1.3979 | 0 | 0 | 0.0061301 | 0 | 0 | 2694.6148
2018-05-31 | SI | 0 | 0 | 2194.6245 | 29.095 | 0 | 0 | 0.11472 | 0 | 0 | 0.10859 | 0 | 0 | 1.3979 | 0 | 0 | 0.0061301 | 0 | 0 | 2694.3182
2018-06-01 | SI | 0 | 0 | 2194.4541 | 28.0634 | 0 | 0 | 0.11472 | 0 | 0 | 0.10859 | 0 | 0 | 1.3979 | 0 | 0 | 0.0061301 | 0 | 0 | 2694.0635
2018-06-02 | SI | 0 | 0 | 2193.9401 | 26.8984 | 0 | 0 | 0.11472 | 0 | 0 | 0.10859 | 0 | 0 | 1.3979 | 0 | 0 | 0.0061301 | 0 | 0 | 2694.189
2018-06-03 | SI | 0 | 0 | 2193.7361 | 27.7504 | 0 | 0 | 0.11472 | 0 | 0 | 0.10859 | 0 | 0 | 1.3979 | 0 | 0 | 0.0061301 | 0 | 0 | 2693.476
2018-06-04 | SI | 0 | 0 | 2193.5455 | 27.7692 | 0 | 0 | 0.11472 | 0 | 0 | 0.10859 | 0 | 0 | 1.3979 | 0 | 0 | 0.0061301 | 0 | 0 | 2693.6613
2018-06-05 | SI | 0 | 0 | 2195.4384 | 28.6112 | 0 | 0 | 0.11472 | 0 | 0 | 0.10859 | 0 | 0 | 1.3979 | 0 | 0 | 0.0061301 | 0 | 0 | 2693.5618
2018-06-06 | SI | 0 | 0 | 2193.0614 | 29.0587 | 0 | 0 | 0.11472 | 0 | 0 | 0.10859 | 0 | 0 | 1.3979 | 0 | 0 | 0.0061301 | 0 | 0 | 2693.4063
2018-06-07 | SI | 0 | 0 | 2192.9996 | 29.3826 | 0 | 0 | 0.11472 | 0 | 0 | 0.10859 | 0 | 0 | 1.3979 | 0 | 0 | 0.0061301 | 0 | 0 | 2693.3672
2018-06-08 | SI | 0 | 0 | 2191.5357 | 28.4969 | 0 | 0 | 0.11472 | 0 | 0 | 0.10859 | 0 | 0 | 1.3979 | 0 | 0 | 0.0061301 | 0 | 0 | 2693.3349
2018-06-09 | SI | 0 | 0 | 2192.7207 | 28.4722 | 0 | 0 | 0.11472 | 0 | 0 | 0.10859 | 0 | 0 | 1.3979 | 0 | 0 | 0.0061301 | 0 | 0 | 2692.8177
2018-06-10 | SI | 0 | 0 | 2192.6022 | 28.1727 | 0 | 0 | 0.11472 | 0 | 0 | 0.10859 | 0 | 0 | 1.3979 | 0 | 0 | 0.0061301 | 0 | 0 | 2692.3605
2018-06-11 | SI | 0 | 0 | 2192.1844 | 28.1836 | 0 | 0 | 0.11472 | 0 | 0 | 0.10859 | 0 | 0 | 1.3979 | 0 | 0 | 0.0061301 | 0 | 0 | 2692.269
2018-06-12 | SI | 0 | 0 | 2191.7638 | 28.4332 | 0 | 0 | 0.11472 | 0 | 0 | 0.10859 | 0 | 0 | 1.3979 | 0 | 0 | 0.0061301 | 0 | 0 | 2691.9231
2018-06-13 | SI | 0 | 0 | 2191.9678 | 29.1792 | 0 | 0 | 0.11472 | 0 | 0 | 0.10859 | 0 | 0 | 1.3979 | 0 | 0 | 0.0061301 | 0 | 0 | 2691.701
2018-06-14 | SI | 0 | 0 | 2191.8686 | 28.7936 | 0 | 0 | 0.11472 | 0 | 0 | 0.10859 | 0 | 0 | 1.3979 | 0 | 0 | 0.0061301 | 0 | 0 | 2691.8092
2018-06-15 | SI | 0 | 0 | 2191.362 | 29.3478 | 0 | 0 | 0.11472 | 0 | 0 | 0.10859 | 0 | 0 | 1.3979 | 0 | 0 | 0.0061301 | 0 | 0 | 2691.3361
2018-06-16 | SI | 0 | 0 | 2191.5163 | 28.6068 | 0 | 0 | 0.11472 | 0 | 0 | 0.10859 | 0 | 0 | 1.3979 | 0 | 0 | 0.0061301 | 0 | 0 | 2691.6684
2018-06-17 | SI | 0 | 0 | 2191.3915 | 27.9601 | 0 | 0 | 0.11472 | 0 | 0 | 0.10859 | 0 | 0 | 1.3979 | 0 | 0 | 0.0061301 | 0 | 0 | 2691.3112
2018-06-18 | SI | 0 | 0 | 2191.2688 | 27.7018 | 0 | 0 | 0.11472 | 0 | 0 | 0.10859 | 0 | 0 | 1.3979 | 0 | 0 | 0.0061301 | 0 | 0 | 2691.2987
2018-06-19 | SI | 0 | 0 | 2191.3862 | 27.5141 | 0 | 0 | 0.11472 | 0 | 0 | 0.10859 | 0 | 0 | 1.3979 | 0 | 0 | 0.0061301 | 0 | 0 | 2691.5126
2018-06-20 | SI | 0 | 0 | 2191.4831 | 28.0299 | 0 | 0 | 0.11472 | 0 | 0 | 0.10859 | 0 | 0 | 1.3979 | 0 | 0 | 0.0061301 | 0 | 0 | 2691.2132
2018-06-21 | SI | 0 | 0 | 2191.3835 | 28.0382 | 0 | 0 | 0.11472 | 0 | 0 | 0.10859 | 0 | 0 | 1.3979 | 0 | 0 | 0.0061301 | 0 | 0 | 2691.105
2018-06-22 | SI | 0 | 0 | 2190.7712 | 28.5406 | 0 | 0 | 0.11472 | 0 | 0 | 0.10859 | 0 | 0 | 1.3979 | 0 | 0 | 0.0061301 | 0 | 0 | 2691.0143
2018-06-23 | SI | 0 | 0 | 2190.0945 | 28.1898 | 0 | 0 | 0.11472 | 0 | 0 | 0.10859 | 0 | 0 | 1.3979 | 0 | 0 | 0.0061301 | 0 | 0 | 2690.5129
2018-06-24 | SI | 0 | 0 | 2190.5214 | 28.571 | 0 | 0 | 0.11472 | 0 | 0 | 0.10859 | 0 | 0 | 1.3979 | 0 | 0 | 0.0061301 | 0 | 0 | 2690.5444
2018-06-25 | SI | 0 | 0 | 2190.3904 | 28.804 | 0 | 0 | 0.11472 | 0 | 0 | 0.10859 | 0 | 0 | 1.3979 | 0 | 0 | 0.0061301 | 0 | 0 | 2690.2328
2018-06-26 | SI | 0 | 0 | 2189.8789 | 28.5563 | 0 | 0 | 0.11472 | 0 | 0 | 0.10859 | 0 | 0 | 1.3979 | 0 | 0 | 0.0061301 | 0 | 0 | 2689.941
2018-06-27 | SI | 0 | 0 | 2190.6064 | 26.7728 | 0 | 0 | 0.11472 | 0 | 0 | 0.10859 | 0 | 0 | 1.3979 | 0 | 0 | 0.0061301 | 0 | 0 | 2690.0863
2018-06-28 | SI | 0 | 0 | 2190.5144 | 27.9971 | 0 | 0 | 0.11472 | 0 | 0 | 0.10859 | 0 | 0 | 1.3979 | 0 | 0 | 0.0061301 | 0 | 0 | 2689.7435
2018-06-29 | SI | 0 | 0 | 2190.3857 | 28.4701 | 0 | 0 | 0.11472 | 0 | 0 | 0.10859 | 0 | 0 | 1.3979 | 0 | 0 | 0.0061301 | 0 | 0 | 2689.4234
2018-06-30 | SI | 0 | 0 | 2189.7165 | 28.5874 | 0 | 0 | 0.11472 | 0 | 0 | 0.10859 | 0 | 0 | 1.3979 | 0 | 0 | 0.0061301 | 0 | 0 | 2689.5334
2018-07-01 | SI | 0 | 0 | 2189.969 | 28.809 | 0 | 0 | 0.11472 | 0 | 0 | 0.10859 | 0 | 0 | 1.3979 | 0 | 0 | 0.0061301 | 0 | 0 | 2689.1147
2018-07-02 | SI | 0 | 0 | 2189.7551 | 28.1764 | 0 | 0 | 0.11472 | 0 | 0 | 0.10859 | 0 | 0 | 1.3979 | 0 | 0 | 0.0061301 | 0 | 0 | 2688.7218
2018-07-03 | SI | 0 | 0 | 2189.5085 | 28.4813 | 0 | 0 | 0.11472 | 0 | 0 | 0.10859 | 0 | 0 | 1.3979 | 0 | 0 | 0.0061301 | 0 | 0 | 2688.909
2018-07-04 | SI | 0 | 0 | 2188.3624 | 27.426 | 0 | 0 | 0.11472 | 0 | 0 | 0.10859 | 0 | 0 | 1.3979 | 0 | 0 | 0.0061301 | 0 | 0 | 2688.5382
2018-07-05 | SI | 0 | 0 | 2189.7585 | 27.8104 | 0 | 0 | 0.11472 | 0 | 0 | 0.10859 | 0 | 0 | 1.3979 | 0 | 0 | 0.0061301 | 0 | 0 | 2688.373
2018-07-06 | SI | 0 | 0 | 2188.8857 | 27.0554 | 0 | 0 | 0.11472 | 0 | 0 | 0.10859 | 0 | 0 | 1.3979 | 0 | 0 | 0.0061301 | 0 | 0 | 2687.9923
2018-07-07 | SI | 0 | 0 | 2188.396 | 27.1906 | 0 | 0 | 0.11472 | 0 | 0 | 0.10859 | 0 | 0 | 1.3979 | 0 | 0 | 0.0061301 | 0 | 0 | 2687.8513
2018-07-08 | SI | 0 | 0 | 2188.5367 | 27.497 | 0 | 0 | 0.11472 | 0 | 0 | 0.10859 | 0 | 0 | 1.3979 | 0 | 0 | 0.0061301 | 0 | 0 | 2687.6884
2018-07-09 | SI | 0 | 0 | 2189.3802 | 27.5334 | 0 | 0 | 0.11472 | 0 | 0 | 0.10859 | 0 | 0 | 1.3979 | 0 | 0 | 0.0061301 | 0 | 0 | 2687.8428
2018-07-10 | SI | 0 | 0 | 2187.8366 | 27.7767 | 0 | 0 | 0.11472 | 0 | 0 | 0.10859 | 0 | 0 | 1.3979 | 0 | 0 | 0.0061301 | 0 | 0 | 2687.5725
2018-07-11 | SI | 0 | 0 | 2188.0566 | 27.6269 | 0 | 0 | 0.11472 | 0 | 0 | 0.10859 | 0 | 0 | 1.3979 | 0 | 0 | 0.0061301 | 0 | 0 | 2687.1261
2018-07-12 | SI | 0 | 0 | 2187.864 | 27.4442 | 0 | 0 | 0.11472 | 0 | 0 | 0.10859 | 0 | 0 | 1.3979 | 0 | 0 | 0.0061301 | 0 | 0 | 2687.3133
2018-07-13 | SI | 0 | 0 | 2187.7429 | 27.6733 | 0 | 0 | 0.11472 | 0 | 0 | 0.10859 | 0 | 0 | 1.3979 | 0 | 0 | 0.0061301 | 0 | 0 | 2687.304
2018-07-14 | SI | 0 | 0 | 2187.7419 | 26.582 | 0 | 0 | 0.11472 | 0 | 0 | 0.10859 | 0 | 0 | 1.3979 | 0 | 0 | 0.0061301 | 0 | 0 | 2686.9484
2018-07-15 | SI | 0 | 0 | 2187.1919 | 27.0701 | 0 | 0 | 0.11472 | 0 | 0 | 0.10859 | 0 | 0 | 1.3979 | 0 | 0 | 0.0061301 | 0 | 0 | 2686.766
2018-07-16 | SI | 0 | 0 | 2187.2211 | 27.4252 | 0 | 0 | 0.11472 | 0 | 0 | 0.10859 | 0 | 0 | 1.3979 | 0 | 0 | 0.0061301 | 0 | 0 | 2686.5068
2018-07-17 | SI | 0 | 0 | 2187.2028 | 26.9945 | 0 | 0 | 0.11472 | 0 | 0 | 0.10859 | 0 | 0 | 1.3979 | 0 | 0 | 0.0061301 | 0 | 0 | 2686.781
2018-07-18 | SI | 0 | 0 | 2186.5722 | 27.2053 | 0 | 0 | 0.11472 | 0 | 0 | 0.10859 | 0 | 0 | 1.3979 | 0 | 0 | 0.0061301 | 0 | 0 | 2686.5748
2018-07-19 | SI | 0 | 0 | 2186.9714 | 26.9663 | 0 | 0 | 0.11472 | 0 | 0 | 0.10859 | 0 | 0 | 1.3979 | 0 | 0 | 0.0061301 | 0 | 0 | 2686.3878
2018-07-20 | SI | 0 | 0 | 2186.9796 | 26.74 | 0 | 0 | 0.11472 | 0 | 0 | 0.10859 | 0 | 0 | 1.3979 | 0 | 0 | 0.0061301 | 0 | 0 | 2686.1893
2018-07-21 | SI | 0 | 0 | 2186.8461 | 27.6864 | 0 | 0 | 0.11472 | 0 | 0 | 0.10859 | 0 | 0 | 1.3979 | 0 | 0 | 0.0061301 | 0 | 0 | 2686.2085
2018-07-22 | SI | 0 | 0 | 2186.6303 | 27.5092 | 0 | 0 | 0.11472 | 0 | 0 | 0.10859 | 0 | 0 | 1.3979 | 0 | 0 | 0.0061301 | 0 | 0 | 2685.7964
2018-07-23 | SI | 0 | 0 | 2186.5334 | 27.9619 | 0 | 0 | 0.11472 | 0 | 0 | 0.10859 | 0 | 0 | 1.3979 | 0 | 0 | 0.0061301 | 0 | 0 | 2685.8839
2018-07-24 | SI | 0 | 0 | 2186.6156 | 28.0705 | 0 | 0 | 0.11472 | 0 | 0 | 0.10859 | 0 | 0 | 1.3979 | 0 | 0 | 0.0061301 | 0 | 0 | 2685.8975
2018-07-25 | SI | 0 | 0 | 2186.2164 | 28.2202 | 0 | 0 | 0.11472 | 0 | 0 | 0.10859 | 0 | 0 | 1.3979 | 0 | 0 | 0.0061301 | 0 | 0 | 2685.1958
2018-07-26 | SI | 0 | 0 | 2186.2303 | 28.0298 | 0 | 0 | 0.11472 | 0 | 0 | 0.10859 | 0 | 0 | 1.3979 | 0 | 0 | 0.0061301 | 0 | 0 | 2685.5488
2018-07-27 | SI | 0 | 0 | 2185.6823 | 28.3134 | 0 | 0 | 0.11472 | 0 | 0 | 0.10859 | 0 | 0 | 1.3979 | 0 | 0 | 0.0061301 | 0 | 0 | 2684.9318
2018-07-28 | SI | 0 | 0 | 2185.9248 | 28.3078 | 0 | 0 | 0.11472 | 0 | 0 | 0.10859 | 0 | 0 | 1.3979 | 0 | 0 | 0.0061301 | 0 | 0 | 2685.1128
2018-07-29 | SI | 0 | 0 | 2186.2116 | 28.2179 | 0 | 0 | 0.11472 | 0 | 0 | 0.10859 | 0 | 0 | 1.3979 | 0 | 0 | 0.0061301 | 0 | 0 | 2685.2372
2018-07-30 | SI | 0 | 0 | 2186.4918 | 28.3714 | 0 | 0 | 0.11472 | 0 | 0 | 0.10859 | 0 | 0 | 1.3979 | 0 | 0 | 0.0061301 | 0 | 0 | 2684.7392
2018-07-31 | SI | 0 | 0 | 2185.9887 | 27.5338 | 0 | 0 | 0.11472 | 0 | 0 | 0.10859 | 0 | 0 | 1.3979 | 0 | 0 | 0.0061301 | 0 | 0 | 2684.8372
2018-08-01 | SI | 0 | 0 | 2185.6189 | 28.02 | 0 | 0 | 0.11472 | 0 | 0 | 0.10859 | 0 | 0 | 1.3979 | 0 | 0 | 0.0061301 | 0 | 0 | 2684.3729
2018-08-02 | SI | 0 | 0 | 2185.5459 | 27.7518 | 0 | 0 | 0.11472 | 0 | 0 | 0.10859 | 0 | 0 | 1.3979 | 0 | 0 | 0.0061301 | 0 | 0 | 2684.3567
2018-08-03 | SI | 0 | 0 | 2185.2683 | 27.4599 | 0 | 0 | 0.11472 | 0 | 0 | 0.10859 | 0 | 0 | 1.3979 | 0 | 0 | 0.0061301 | 0 | 0 | 2684.1653
2018-08-04 | SI | 0 | 0 | 2198.2742 | 26.2738 | 0 | 0 | 0.11472 | 0 | 0 | 0.10859 | 0 | 0 | 1.3979 | 0 | 0 | 0.0061301 | 0 | 0 | 2698.0767
2018-08-05 | SI | 0 | 0 | 2184.5238 | 27.7418 | 0 | 0 | 0.11472 | 0 | 0 | 0.10859 | 0 | 0 | 1.3979 | 0 | 0 | 0.0061301 | 0 | 0 | 2683.5216
2018-08-06 | SI | 0 | 0 | 2184.6894 | 26.7003 | 0 | 0 | 0.11472 | 0 | 0 | 0.10859 | 0 | 0 | 1.3979 | 0 | 0 | 0.0061301 | 0 | 0 | 2683.5335
2018-08-07 | SI | 0 | 0 | 2184.9747 | 27.1627 | 0 | 0 | 0.11472 | 0 | 0 | 0.10859 | 0 | 0 | 1.3979 | 0 | 0 | 0.0061301 | 0 | 0 | 2683.6922
2018-08-08 | SI | 0 | 0 | 2185.05 | 27.2477 | 0 | 0 | 0.11472 | 0 | 0 | 0.10859 | 0 | 0 | 1.3979 | 0 | 0 | 0.0061301 | 0 | 0 | 2684.0508
2018-08-09 | SI | 0 | 0 | 2182.5368 | 27.1204 | 0 | 0 | 0.11472 | 0 | 0 | 0.10859 | 0 | 0 | 1.3979 | 0 | 0 | 0.0061301 | 0 | 0 | 2683.9692
2018-08-10 | SI | 0 | 0 | 2185.0755 | 26.1887 | 0 | 0 | 0.11472 | 0 | 0 | 0.10859 | 0 | 0 | 1.3979 | 0 | 0 | 0.0061301 | 0 | 0 | 2683.7177
2018-08-11 | SI | 0 | 0 | 2184.5424 | 27.0775 | 0 | 0 | 0.11472 | 0 | 0 | 0.10859 | 0 | 0 | 1.3979 | 0 | 0 | 0.0061301 | 0 | 0 | 2683.729
2018-08-12 | SI | 0 | 0 | 2184.4636 | 26.8592 | 0 | 0 | 0.11472 | 0 | 0 | 0.10859 | 0 | 0 | 1.3979 | 0 | 0 | 0.0061301 | 0 | 0 | 2683.4248
2018-08-13 | SI | 0 | 0 | 2184.4595 | 27.3024 | 0 | 0 | 0.11472 | 0 | 0 | 0.10859 | 0 | 0 | 1.3979 | 0 | 0 | 0.0061301 | 0 | 0 | 2683.4817
2018-08-14 | SI | 0 | 0 | 2184.3231 | 27.2074 | 0 | 0 | 0.11472 | 0 | 0 | 0.10859 | 0 | 0 | 1.3979 | 0 | 0 | 0.0061301 | 0 | 0 | 2683.6656
2018-08-15 | SI | 0 | 0 | 2184.1338 | 27.6859 | 0 | 0 | 0.11472 | 0 | 0 | 0.10859 | 0 | 0 | 1.3979 | 0 | 0 | 0.0061301 | 0 | 0 | 2683.4239
2018-08-16 | SI | 0 | 0 | 2184.0948 | 27.5808 | 0 | 0 | 0.11472 | 0 | 0 | 0.10859 | 0 | 0 | 1.3979 | 0 | 0 | 0.0061301 | 0 | 0 | 2683.1644
2018-08-17 | SI | 0 | 0 | 2184.4282 | 28.1424 | 0 | 0 | 0.11472 | 0 | 0 | 0.10859 | 0 | 0 | 1.3979 | 0 | 0 | 0.0061301 | 0 | 0 | 2683.5896
2018-08-18 | SI | 0 | 0 | 2184.3434 | 26.945 | 0 | 0 | 0.11472 | 0 | 0 | 0.10859 | 0 | 0 | 1.3979 | 0 | 0 | 0.0061301 | 0 | 0 | 2683.3483
2018-08-19 | SI | 0 | 0 | 2184.0144 | 27.0869 | 0 | 0 | 0.11472 | 0 | 0 | 0.10859 | 0 | 0 | 1.3979 | 0 | 0 | 0.0061301 | 0 | 0 | 2683.0429
2018-08-20 | SI | 0 | 0 | 2183.9039 | 27.2605 | 0 | 0 | 0.11472 | 0 | 0 | 0.10859 | 0 | 0 | 1.3979 | 0 | 0 | 0.0061301 | 0 | 0 | 2682.5579
2018-08-21 | SI | 0 | 0 | 2183.7276 | 27.8745 | 0 | 0 | 0.11472 | 0 | 0 | 0.10859 | 0 | 0 | 1.3979 | 0 | 0 | 0.0061301 | 0 | 0 | 2682.6591
2018-08-22 | SI | 0 | 0 | 2191.8301 | 29.1407 | 0 | 0 | 0.11472 | 0 | 0 | 0.10859 | 0 | 0 | 1.3979 | 0 | 0 | 0.0061301 | 0 | 0 | 2691.701
2018-08-23 | SI | 0 | 0 | 2184.0924 | 28.4184 | 0 | 0 | 0.11472 | 0 | 0 | 0.10859 | 0 | 0 | 1.3979 | 0 | 0 | 0.0061301 | 0 | 0 | 2682.7075
2018-08-24 | SI | 0 | 0 | 2184.19 | 28.2184 | 0 | 0 | 0.11472 | 0 | 0 | 0.10859 | 0 | 0 | 1.3979 | 0 | 0 | 0.0061301 | 0 | 0 | 2682.746
2018-08-25 | SI | 0 | 0 | 2181.1091 | 28.3028 | 0 | 0 | 0.11472 | 0 | 0 | 0.10859 | 0 | 0 | 1.3979 | 0 | 0 | 0.0061301 | 0 | 0 | 2682.6157
2018-08-26 | SI | 0 | 0 | 2183.3133 | 28.5317 | 0 | 0 | 0.11472 | 0 | 0 | 0.10859 | 0 | 0 | 1.3979 | 0 | 0 | 0.0061301 | 0 | 0 | 2682.5146
2018-08-27 | SI | 0 | 0 | 2183.0491 | 28.5083 | 0 | 0 | 0.11472 | 0 | 0 | 0.10859 | 0 | 0 | 1.3979 | 0 | 0 | 0.0061301 | 0 | 0 | 2682.5327
2018-08-28 | SI | 0 | 0 | 2183.3049 | 28.0094 | 0 | 0 | 0.11472 | 0 | 0 | 0.10859 | 0 | 0 | 1.3979 | 0 | 0 | 0.0061301 | 0 | 0 | 2682.3104
2018-08-29 | SI | 0 | 0 | 2183.0447 | 28.4 | 0 | 0 | 0.11472 | 0 | 0 | 0.10859 | 0 | 0 | 1.3979 | 0 | 0 | 0.0061301 | 0 | 0 | 2682.2033
2018-08-30 | SI | 0 | 0 | 2183.2686 | 28.6239 | 0 | 0 | 0.11472 | 0 | 0 | 0.10859 | 0 | 0 | 1.3979 | 0 | 0 | 0.0061301 | 0 | 0 | 2682.005
2018-08-31 | SI | 0 | 0 | 2183.2753 | 28.5207 | 0 | 0 | 0.11472 | 0 | 0 | 0.10859 | 0 | 0 | 1.3979 | 0 | 0 | 0.0061301 | 0 | 0 | 2682.4231
2018-09-01 | SI | 0 | 0 | 2183.316 | 28.3736 | 0 | 0 | 0.11472 | 0 | 0 | 0.10859 | 0 | 0 | 1.3979 | 0 | 0 | 0.0061301 | 0 | 0 | 2682.0509
2018-09-02 | SI | 0 | 0 | 2182.9256 | 28.1386 | 0 | 0 | 0.11472 | 0 | 0 | 0.10859 | 0 | 0 | 1.3979 | 0 | 0 | 0.0061301 | 0 | 0 | 2681.9988
2018-09-03 | SI | 0 | 0 | 2180.8798 | 26.7177 | 0 | 0 | 0.11472 | 0 | 0 | 0.10859 | 0 | 0 | 1.3979 | 0 | 0 | 0.0061301 | 0 | 0 | 2682.0492
2018-09-04 | SI | 0 | 0 | 2183.0272 | 27.766 | 0 | 0 | 0.11472 | 0 | 0 | 0.10859 | 0 | 0 | 1.3979 | 0 | 0 | 0.0061301 | 0 | 0 | 2681.9954
2018-09-05 | SI | 0 | 0 | 2183.0706 | 27.8836 | 0 | 0 | 0.11472 | 0 | 0 | 0.10859 | 0 | 0 | 1.3979 | 0 | 0 | 0.0061301 | 0 | 0 | 2681.1268
2018-09-06 | SI | 0 | 0 | 2182.8468 | 27.4977 | 0 | 0 | 0.11472 | 0 | 0 | 0.10859 | 0 | 0 | 1.3979 | 0 | 0 | 0.0061301 | 0 | 0 | 2681.6461
2018-09-07 | SI | 0 | 0 | 2183.1583 | 27.8427 | 0 | 0 | 0.11472 | 0 | 0 | 0.10859 | 0 | 0 | 1.3979 | 0 | 0 | 0.0061301 | 0 | 0 | 2681.6472
2018-09-08 | SI | 0 | 0 | 2182.5258 | 26.9943 | 0 | 0 | 0.11472 | 0 | 0 | 0.10859 | 0 | 0 | 1.3979 | 0 | 0 | 0.0061301 | 0 | 0 | 2681.6447
2018-09-09 | SI | 0 | 0 | 2182.4326 | 27.7807 | 0 | 0 | 0.11472 | 0 | 0 | 0.10859 | 0 | 0 | 1.3979 | 0 | 0 | 0.0061301 | 0 | 0 | 2681.3121
2018-09-10 | SI | 0 | 0 | 2182.8674 | 27.7397 | 0 | 0 | 0.11472 | 0 | 0 | 0.10859 | 0 | 0 | 1.3979 | 0 | 0 | 0.0061301 | 0 | 0 | 2680.9727
2018-09-11 | SI | 0 | 0 | 2182.5906 | 28.4687 | 0 | 0 | 0.11472 | 0 | 0 | 0.10859 | 0 | 0 | 1.3979 | 0 | 0 | 0.0061301 | 0 | 0 | 2680.9979
2018-09-12 | SI | 0 | 0 | 2182.1715 | 28.5011 | 0 | 0 | 0.11472 | 0 | 0 | 0.10859 | 0 | 0 | 1.3979 | 0 | 0 | 0.0061301 | 0 | 0 | 2680.6625
2018-09-13 | SI | 0 | 0 | 2183.2008 | 27.5188 | 0 | 0 | 0.11472 | 0 | 0 | 0.10859 | 0 | 0 | 1.3979 | 0 | 0 | 0.0061301 | 0 | 0 | 2680.5603
2018-09-14 | SI | 0 | 0 | 2182.1667 | 27.9203 | 0 | 0 | 0.11472 | 0 | 0 | 0.10859 | 0 | 0 | 1.3979 | 0 | 0 | 0.0061301 | 0 | 0 | 2680.1677
2018-09-15 | SI | 0 | 0 | 2181.3799 | 27.0436 | 0 | 0 | 0.11472 | 0 | 0 | 0.10859 | 0 | 0 | 1.3979 | 0 | 0 | 0.0061301 | 0 | 0 | 2680.2702
2018-09-16 | SI | 0 | 0 | 2181.9823 | 27.6203 | 0 | 0 | 0.11472 | 0 | 0 | 0.10859 | 0 | 0 | 1.3979 | 0 | 0 | 0.0061301 | 0 | 0 | 2680.1974
2018-09-17 | SI | 0 | 0 | 2181.2262 | 27.5578 | 0 | 0 | 0.11472 | 0 | 0 | 0.10859 | 0 | 0 | 1.3979 | 0 | 0 | 0.0061301 | 0 | 0 | 2680.0566
2018-09-18 | SI | 0 | 0 | 2180.9254 | 27.3979 | 0 | 0 | 0.11472 | 0 | 0 | 0.10859 | 0 | 0 | 1.3979 | 0 | 0 | 0.0061301 | 0 | 0 | 2679.7195
2018-09-19 | SI | 0 | 0 | 2182.212 | 27.5177 | 0 | 0 | 0.11472 | 0 | 0 | 0.10859 | 0 | 0 | 1.3979 | 0 | 0 | 0.0061301 | 0 | 0 | 2677.9805
2018-09-20 | SI | 0 | 0 | 2181.0043 | 28.1121 | 0 | 0 | 0.11472 | 0 | 0 | 0.10859 | 0 | 0 | 1.3979 | 0 | 0 | 0.0061301 | 0 | 0 | 2682.0081
2018-09-21 | SI | 0 | 0 | 2182.8141 | 28.506 | 0 | 0 | 0.11472 | 0 | 0 | 0.10859 | 0 | 0 | 1.3979 | 0 | 0 | 0.0061301 | 0 | 0 | 2681.2693
2018-09-22 | SI | 0 | 0 | 2180.6286 | 28.0983 | 0 | 0 | 0.11472 | 0 | 0 | 0.10859 | 0 | 0 | 1.3979 | 0 | 0 | 0.0061301 | 0 | 0 | 2678.1286
2018-09-23 | SI | 0 | 0 | 2178.5891 | 28.2233 | 0 | 0 | 0.11472 | 0 | 0 | 0.10859 | 0 | 0 | 1.3979 | 0 | 0 | 0.0061301 | 0 | 0 | 2678.1898
2018-09-24 | SI | 0 | 0 | 2180.9649 | 28.4153 | 0 | 0 | 0.11472 | 0 | 0 | 0.10859 | 0 | 0 | 1.3979 | 0 | 0 | 0.0061301 | 0 | 0 | 2676.421
2018-09-25 | SI | 0 | 0 | 2181.158 | 28.4001 | 0 | 0 | 0.11472 | 0 | 0 | 0.10859 | 0 | 0 | 1.3979 | 0 | 0 | 0.0061301 | 0 | 0 | 2677.8853
2018-09-26 | SI | 0 | 0 | 2180.4781 | 27.965 | 0 | 0 | 0.11472 | 0 | 0 | 0.10859 | 0 | 0 | 1.3979 | 0 | 0 | 0.0061301 | 0 | 0 | 2678.6102
2018-09-27 | SI | 0 | 0 | 2181.1227 | 28.2521 | 0 | 0 | 0.11472 | 0 | 0 | 0.10859 | 0 | 0 | 1.3979 | 0 | 0 | 0.0061301 | 0 | 0 | 2678.5618
2018-09-28 | SI | 0 | 0 | 2180.3159 | 28.4328 | 0 | 0 | 0.11472 | 0 | 0 | 0.10859 | 0 | 0 | 1.3979 | 0 | 0 | 0.0061301 | 0 | 0 | 2678.5972
2018-09-29 | SI | 0 | 0 | 2179.7016 | 28.5072 | 0 | 0 | 0.11472 | 0 | 0 | 0.10859 | 0 | 0 | 1.3979 | 0 | 0 | 0.0061301 | 0 | 0 | 2678.1909
2018-09-30 | SI | 0 | 0 | 2179.5502 | 28.9957 | 0 | 0 | 0.11472 | 0 | 0 | 0.10859 | 0 | 0 | 1.3979 | 0 | 0 | 0.0061301 | 0 | 0 | 2678.1111
2018-10-01 | SI | 0 | 0 | 2184.2513 | 28.392 | 0 | 0 | 0.11472 | 0 | 0 | 0.10859 | 0 | 0 | 1.3979 | 0 | 0 | 0.0061301 | 0 | 0 | 2678.5841
2018-10-02 | SI | 0 | 0 | 2177.0574 | 28.6352 | 0 | 0 | 0.11472 | 0 | 0 | 0.10859 | 0 | 0 | 1.3979 | 0 | 0 | 0.0061301 | 0 | 0 | 2677.6439
2018-10-03 | SI | 0 | 0 | 2183.9251 | 27.093 | 0 | 0 | 0.11472 | 0 | 0 | 0.10859 | 0 | 0 | 1.3979 | 0 | 0 | 0.0061301 | 0 | 0 | 2677.9111
2018-10-04 | SI | 0 | 0 | 2178.5851 | 28.414 | 0 | 0 | 0.11472 | 0 | 0 | 0.10859 | 0 | 0 | 1.3979 | 0 | 0 | 0.0061301 | 0 | 0 | 2677.491
2018-10-05 | SI | 0 | 0 | 2178.6198 | 27.1243 | 0 | 0 | 0.11472 | 0 | 0 | 0.10859 | 0 | 0 | 1.3979 | 0 | 0 | 0.0061301 | 0 | 0 | 2677.8793
2018-10-06 | SI | 0 | 0 | 2178.7477 | 27.9404 | 0 | 0 | 0.11472 | 0 | 0 | 0.10859 | 0 | 0 | 1.3979 | 0 | 0 | 0.0061301 | 0 | 0 | 2675.8465
2018-10-07 | SI | 0 | 0 | 2178.8262 | 28.014 | 0 | 0 | 0.11472 | 0 | 0 | 0.10859 | 0 | 0 | 1.3979 | 0 | 0 | 0.0061301 | 0 | 0 | 2679.8903
2018-10-08 | SI | 0 | 0 | 2178.9776 | 27.8527 | 0 | 0 | 0.11472 | 0 | 0 | 0.10859 | 0 | 0 | 1.3979 | 0 | 0 | 0.0061301 | 0 | 0 | 2677.1794
2018-10-09 | SI | 0 | 0 | 2178.8365 | 27.675 | 0 | 0 | 0.11472 | 0 | 0 | 0.10859 | 0 | 0 | 1.3979 | 0 | 0 | 0.0061301 | 0 | 0 | 2677.1414
2018-10-10 | SI | 0 | 0 | 2176.4156 | 28.0017 | 0 | 0 | 0.11472 | 0 | 0 | 0.10859 | 0 | 0 | 1.3979 | 0 | 0 | 0.0061301 | 0 | 0 | 2677.2819
2018-10-11 | SI | 0 | 0 | 2178.6981 | 27.9424 | 0 | 0 | 0.11472 | 0 | 0 | 0.10859 | 0 | 0 | 1.3979 | 0 | 0 | 0.0061301 | 0 | 0 | 2677.4159
2018-10-12 | SI | 0 | 0 | 2178.69 | 28.22 | 0 | 0 | 0.11472 | 0 | 0 | 0.10859 | 0 | 0 | 1.3979 | 0 | 0 | 0.0061301 | 0 | 0 | 2677.14
2018-10-13 | SI | 0 | 0 | 2178.67 | 28.19 | 0 | 0 | 0.11472 | 0 | 0 | 0.10859 | 0 | 0 | 1.3979 | 0 | 0 | 0.0061301 | 0 | 0 | 2677.09
2018-10-14 | SI | 0 | 0 | 2178.64 | 28.03 | 0 | 0 | 0.11472 | 0 | 0 | 0.10859 | 0 | 0 | 1.3979 | 0 | 0 | 0.0061301 | 0 | 0 | 2676.95
2018-10-15 | SI | 0 | 0 | 2178.52 | 27.38 | 0 | 0 | 0.11472 | 0 | 0 | 0.10859 | 0 | 0 | 1.3979 | 0 | 0 | 0.0061301 | 0 | 0 | 2676.83
2018-10-16 | SI | 0 | 0 | 2178.44 | 27.97 | 0 | 0 | 0.11472 | 0 | 0 | 0.10859 | 0 | 0 | 1.3979 | 0 | 0 | 0.0061301 | 0 | 0 | 2676.78
2018-10-17 | SI | 0 | 0 | 2178.5 | 28.27 | 0 | 0 | 0.11472 | 0 | 0 | 0.10859 | 0 | 0 | 1.3979 | 0 | 0 | 0.0061301 | 0 | 0 | 2676.75
2018-10-18 | SI | 0 | 0 | 2178.5 | 28.08 | 0 | 0 | 0.11472 | 0 | 0 | 0.10859 | 0 | 0 | 1.3979 | 0 | 0 | 0.0061301 | 0 | 0 | 2676.65
2018-10-19 | SI | 0 | 0 | 2178.32 | 27.02 | 0 | 0 | 0.11472 | 0 | 0 | 0.10859 | 0 | 0 | 1.3979 | 0 | 0 | 0.0061301 | 0 | 0 | 2676.59
2018-10-20 | SI | 0 | 0 | 2178.16 | 27.63 | 0 | 0 | 0.11472 | 0 | 0 | 0.10859 | 0 | 0 | 1.3979 | 0 | 0 | 0.0061301 | 0 | 0 | 2676.54
2018-10-21 | SI | 0 | 0 | 2178.02 | 28.28 | 0 | 0 | 0.11472 | 0 | 0 | 0.10859 | 0 | 0 | 1.3979 | 0 | 0 | 0.0061301 | 0 | 0 | 2676.44
2018-10-22 | SI | 0 | 0 | 2177.95 | 28 | 0 | 0 | 0.11472 | 0 | 0 | 0.10859 | 0 | 0 | 1.3979 | 0 | 0 | 0.0061301 | 0 | 0 | 2676.32
2018-10-23 | SI | 0 | 0 | 2177.67 | 28.06 | 0 | 0 | 0.11472 | 0 | 0 | 0.10859 | 0 | 0 | 1.3979 | 0 | 0 | 0.0061301 | 0 | 0 | 2676.23
2018-10-24 | SI | 0 | 0 | 2177.81 | 27.27 | 0 | 0 | 0.11472 | 0 | 0 | 0.10859 | 0 | 0 | 1.3979 | 0 | 0 | 0.0061301 | 0 | 0 | 2676.13
2018-10-25 | SI | 0 | 0 | 2177.55 | 27.79 | 0 | 0 | 0.11472 | 0 | 0 | 0.10859 | 0 | 0 | 1.3979 | 0 | 0 | 0.0061301 | 0 | 0 | 2676.04
2018-10-26 | SI | 0 | 0 | 2177.47 | 28.15 | 0 | 0 | 0.11472 | 0 | 0 | 0.10859 | 0 | 0 | 1.3979 | 0 | 0 | 0.0061301 | 0 | 0 | 2675.94
2018-10-27 | SI | 0 | 0 | 2177.5 | 28.12 | 0 | 0 | 0.11472 | 0 | 0 | 0.10859 | 0 | 0 | 1.3979 | 0 | 0 | 0.0061301 | 0 | 0 | 2675.84
2018-10-28 | SI | 0 | 0 | 2177.39 | 28.07 | 0 | 0 | 0.11472 | 0 | 0 | 0.10859 | 0 | 0 | 1.3979 | 0 | 0 | 0.0061301 | 0 | 0 | 2675.71
2018-10-29 | SI | 0 | 0 | 2177.27 | 27.92 | 0 | 0 | 0.11472 | 0 | 0 | 0.10859 | 0 | 0 | 1.3979 | 0 | 0 | 0.0061301 | 0 | 0 | 2675.63
2018-10-30 | SI | 0 | 0 | 2177.27 | 27.64 | 0 | 0 | 0.11472 | 0 | 0 | 0.10859 | 0 | 0 | 1.3979 | 0 | 0 | 0.0061301 | 0 | 0 | 2675.53
2018-10-31 | SI | 0 | 0 | 2177.2 | 27.57 | 0 | 0 | 0.11472 | 0 | 0 | 0.10859 | 0 | 0 | 1.3979 | 0 | 0 | 0.0061301 | 0 | 0 | 2675.49
2018-11-01 | SI | 0 | 0 | 2177.18 | 27.54 | 0 | 0 | 0.11472 | 0 | 0 | 0.10859 | 0 | 0 | 1.3979 | 0 | 0 | 0.0061301 | 0 | 0 | 2675.36
2018-11-02 | SI | 0 | 0 | 2177.09 | 27.34 | 0 | 0 | 0.11472 | 0 | 0 | 0.10859 | 0 | 0 | 1.3979 | 0 | 0 | 0.0061301 | 0 | 0 | 2675.27
2018-11-03 | SI | 0 | 0 | 2176.93 | 27.32 | 0 | 0 | 0.11472 | 0 | 0 | 0.10859 | 0 | 0 | 1.3979 | 0 | 0 | 0.0061301 | 0 | 0 | 2675.11
2018-11-04 | SI | 0 | 0 | 2176.75 | 27.45 | 0 | 0 | 0.11472 | 0 | 0 | 0.10859 | 0 | 0 | 1.3979 | 0 | 0 | 0.0061301 | 0 | 0 | 2674.94
2018-11-05 | SI | 0 | 0 | 2176.59 | 27.52 | 0 | 0 | 0.11472 | 0 | 0 | 0.10859 | 0 | 0 | 1.3979 | 0 | 0 | 0.0061301 | 0 | 0 | 2674.77
2018-11-06 | SI | 0 | 0 | 2176.57 | 27.47 | 0 | 0 | 0.11472 | 0 | 0 | 0.10859 | 0 | 0 | 1.3979 | 0 | 0 | 0.0061301 | 0 | 0 | 2674.64
2018-11-07 | SI | 0 | 0 | 2176.39 | 26.03 | 0 | 0 | 0.11472 | 0 | 0 | 0.10859 | 0 | 0 | 1.3979 | 0 | 0 | 0.0061301 | 0 | 0 | 2674.45
2018-11-08 | SI | 0 | 0 | 2176.15 | 26.98 | 0 | 0 | 0.11472 | 0 | 0 | 0.10859 | 0 | 0 | 1.3979 | 0 | 0 | 0.0061301 | 0 | 0 | 2674.26
2018-11-09 | SI | 0 | 0 | 2176 | 27.25 | 0 | 0 | 0.11472 | 0 | 0 | 0.10859 | 0 | 0 | 1.3979 | 0 | 0 | 0.0061301 | 0 | 0 | 2674.13
2018-11-10 | SI | 0 | 0 | 2175.83 | 27.42 | 0 | 0 | 0.11472 | 0 | 0 | 0.10859 | 0 | 0 | 1.3979 | 0 | 0 | 0.0061301 | 0 | 0 | 2673.95
2018-11-11 | SI | 0 | 0 | 2175.69 | 27.38 | 0 | 0 | 0.11472 | 0 | 0 | 0.10859 | 0 | 0 | 1.3979 | 0 | 0 | 0.0061301 | 0 | 0 | 2673.79
2018-11-12 | SI | 0 | 0 | 2175.54 | 27.48 | 0 | 0 | 0.11472 | 0 | 0 | 0.10859 | 0 | 0 | 1.3979 | 0 | 0 | 0.0061301 | 0 | 0 | 2673.65
2018-11-13 | SI | 0 | 0 | 2175.3 | 27.64 | 0 | 0 | 0.11472 | 0 | 0 | 0.10859 | 0 | 0 | 1.3979 | 0 | 0 | 0.0061301 | 0 | 0 | 2673.47
2018-11-14 | SI | 0 | 0 | 2175.19 | 27.58 | 0 | 0 | 0.11472 | 0 | 0 | 0.10859 | 0 | 0 | 1.3979 | 0 | 0 | 0.0061301 | 0 | 0 | 2673.34
2018-11-15 | SI | 0 | 0 | 2175.09 | 27.5 | 0 | 0 | 0.11472 | 0 | 0 | 0.10859 | 0 | 0 | 1.3979 | 0 | 0 | 0.0061301 | 0 | 0 | 2673.16
2018-11-16 | SI | 0 | 0 | 2175 | 27.37 | 0 | 0 | 0.11472 | 0 | 0 | 0.10859 | 0 | 0 | 1.3979 | 0 | 0 | 0.0061301 | 0 | 0 | 2673
2018-11-17 | SI | 0 | 0 | 2174.97 | 27.05 | 0 | 0 | 0.11472 | 0 | 0 | 0.10859 | 0 | 0 | 1.3979 | 0 | 0 | 0.0061301 | 0 | 0 | 2672.85
2018-11-18 | SI | 0 | 0 | 2174.83 | 26.95 | 0 | 0 | 0.11472 | 0 | 0 | 0.10859 | 0 | 0 | 1.3979 | 0 | 0 | 0.0061301 | 0 | 0 | 2672.68
2018-11-19 | SI | 0 | 0 | 2174.51 | 27.19 | 0 | 0 | 0.11472 | 0 | 0 | 0.10859 | 0 | 0 | 1.3979 | 0 | 0 | 0.0061301 | 0 | 0 | 2672.52
2018-11-20 | SI | 0 | 0 | 2174.4 | 27.66 | 0 | 0 | 0.11472 | 0 | 0 | 0.10859 | 0 | 0 | 1.3979 | 0 | 0 | 0.0061301 | 0 | 0 | 2672.38
2018-11-21 | SI | 0 | 0 | 2174.32 | 27.39 | 0 | 0 | 0.11472 | 0 | 0 | 0.10859 | 0 | 0 | 1.3979 | 0 | 0 | 0.0061301 | 0 | 0 | 2672.23
2018-11-22 | SI | 0 | 0 | 2174.21 | 27.69 | 0 | 0 | 0.11472 | 0 | 0 | 0.10859 | 0 | 0 | 1.3979 | 0 | 0 | 0.0061301 | 0 | 0 | 2672.09
2018-11-23 | SI | 0 | 0 | 2174.14 | 27.42 | 0 | 0 | 0.11472 | 0 | 0 | 0.10859 | 0 | 0 | 1.3979 | 0 | 0 | 0.0061301 | 0 | 0 | 2671.94
2018-11-24 | SI | 0 | 0 | 2173.96 | 26.63 | 0 | 0 | 0.11472 | 0 | 0 | 0.10859 | 0 | 0 | 1.3979 | 0 | 0 | 0.0061301 | 0 | 0 | 2671.82
2018-11-25 | SI | 0 | 0 | 2173.73 | 26.44 | 0 | 0 | 0.11472 | 0 | 0 | 0.10859 | 0 | 0 | 1.3979 | 0 | 0 | 0.0061301 | 0 | 0 | 2671.67
2018-11-26 | SI | 0 | 0 | 2173.7 | 26.7 | 0 | 0 | 0.11472 | 0 | 0 | 0.10859 | 0 | 0 | 1.3979 | 0 | 0 | 0.0061301 | 0 | 0 | 2671.51
2018-11-27 | SI | 0 | 0 | 2173.51 | 27.27 | 0 | 0 | 0.11472 | 0 | 0 | 0.10859 | 0 | 0 | 1.3979 | 0 | 0 | 0.0061301 | 0 | 0 | 2671.37
2018-11-28 | SI | 0 | 0 | 2173.34 | 27.18 | 0 | 0 | 0.11472 | 0 | 0 | 0.10859 | 0 | 0 | 1.3979 | 0 | 0 | 0.0061301 | 0 | 0 | 2671.23
2018-11-29 | SI | 0 | 0 | 2173.23 | 27.33 | 0 | 0 | 0.11472 | 0 | 0 | 0.10859 | 0 | 0 | 1.3979 | 0 | 0 | 0.0061301 | 0 | 0 | 2671.04
2018-11-30 | SI | 0 | 0 | 2173.06 | 27.37 | 0 | 0 | 0.11472 | 0 | 0 | 0.10859 | 0 | 0 | 1.3979 | 0 | 0 | 0.0061301 | 0 | 0 | 2670.9
2018-12-01 | SI | 0 | 0 | 2172.99 | 27.33 | 0 | 0 | 0.11472 | 0 | 0 | 0.10859 | 0 | 0 | 1.3979 | 0 | 0 | 0.0061301 | 0 | 0 | 2670.75
2018-12-02 | SI | 0 | 0 | 2172.78 | 27.31 | 0 | 0 | 0.11472 | 0 | 0 | 0.10859 | 0 | 0 | 1.3979 | 0 | 0 | 0.0061301 | 0 | 0 | 2670.61
2018-12-03 | SI | 0 | 0 | 2172.61 | 27.23 | 0 | 0 | 0.11472 | 0 | 0 | 0.10859 | 0 | 0 | 1.3979 | 0 | 0 | 0.0061301 | 0 | 0 | 2670.35
2018-12-04 | SI | 0 | 0 | 2171.35 | 27.45 | 0 | 0 | 0.11472 | 0 | 0 | 0.10859 | 0 | 0 | 1.3979 | 0 | 0 | 0.0061301 | 0 | 0 | 2668.88
2018-12-05 | SI | 0 | 0 | 2167.76 | 27.35 | 0 | 0 | 0.11472 | 0 | 0 | 0.10859 | 0 | 0 | 1.3979 | 0 | 0 | 0.0061301 | 0 | 0 | 2664.51
2018-12-06 | SI | 0 | 0 | 2165.55 | 27.37 | 0 | 0 | 0.11472 | 0 | 0 | 0.10859 | 0 | 0 | 1.3979 | 0 | 0 | 0.0061301 | 0 | 0 | 2661.77
2018-12-07 | SI | 0 | 0 | 2164.16 | 27.46 | 0 | 0 | 0.11472 | 0 | 0 | 0.10859 | 0 | 0 | 1.3979 | 0 | 0 | 0.0061301 | 0 | 0 | 2660.12
2018-12-08 | SI | 0 | 0 | 2163.21 | 27.52 | 0 | 0 | 0.11472 | 0 | 0 | 0.10859 | 0 | 0 | 1.3979 | 0 | 0 | 0.0061301 | 0 | 0 | 2659
2018-12-09 | SI | 0 | 0 | 2162.56 | 27.56 | 0 | 0 | 0.11472 | 0 | 0 | 0.10859 | 0 | 0 | 1.3979 | 0 | 0 | 0.0061301 | 0 | 0 | 2658.25
2018-12-10 | SI | 0 | 0 | 2161.82 | 27.63 | 0 | 0 | 0.11472 | 0 | 0 | 0.10859 | 0 | 0 | 1.3979 | 0 | 0 | 0.0061301 | 0 | 0 | 2657.38
2018-12-11 | SI | 0 | 0 | 2161.02 | 27.67 | 0 | 0 | 0.11472 | 0 | 0 | 0.10859 | 0 | 0 | 1.3979 | 0 | 0 | 0.0061301 | 0 | 0 | 2656.41
2018-12-12 | SI | 0 | 0 | 2160.74 | 27.5 | 0 | 0 | 0.11472 | 0 | 0 | 0.10859 | 0 | 0 | 1.3979 | 0 | 0 | 0.0061301 | 0 | 0 | 2655.96
2018-12-13 | SI | 0 | 0 | 2160.21 | 26.58 | 0 | 0 | 0.11472 | 0 | 0 | 0.10859 | 0 | 0 | 1.3979 | 0 | 0 | 0.0061301 | 0 | 0 | 2655.34
2018-12-14 | SI | 0 | 0 | 2159.73 | 26.84 | 0 | 0 | 0.11472 | 0 | 0 | 0.10859 | 0 | 0 | 1.3979 | 0 | 0 | 0.0061301 | 0 | 0 | 2654.73
2018-12-15 | SI | 0 | 0 | 2159.28 | 26.96 | 0 | 0 | 0.11472 | 0 | 0 | 0.10859 | 0 | 0 | 1.3979 | 0 | 0 | 0.0061301 | 0 | 0 | 2654.26
2018-12-16 | SI | 0 | 0 | 2158.89 | 27.04 | 0 | 0 | 0.11472 | 0 | 0 | 0.10859 | 0 | 0 | 1.3979 | 0 | 0 | 0.0061301 | 0 | 0 | 2653.77
2018-12-17 | SI | 0 | 0 | 2158.43 | 26.98 | 0 | 0 | 0.11472 | 0 | 0 | 0.10859 | 0 | 0 | 1.3979 | 0 | 0 | 0.0061301 | 0 | 0 | 2653.31
2018-12-18 | SI | 0 | 0 | 2158 | 26.76 | 0 | 0 | 0.11472 | 0 | 0 | 0.10859 | 0 | 0 | 1.3979 | 0 | 0 | 0.0061301 | 0 | 0 | 2652.8
2018-12-19 | SI | 0 | 0 | 2157.63 | 26.6 | 0 | 0 | 0.11472 | 0 | 0 | 0.10859 | 0 | 0 | 1.3979 | 0 | 0 | 0.0061301 | 0 | 0 | 2652.37
2018-12-20 | SI | 0 | 0 | 2157.28 | 26.68 | 0 | 0 | 0.11472 | 0 | 0 | 0.10859 | 0 | 0 | 1.3979 | 0 | 0 | 0.0061301 | 0 | 0 | 2652.01
2018-12-21 | SI | 0 | 0 | 2156.77 | 26.55 | 0 | 0 | 0.11472 | 0 | 0 | 0.10859 | 0 | 0 | 1.3979 | 0 | 0 | 0.0061301 | 0 | 0 | 2651.45
2018-12-22 | SI | 0 | 0 | 2156.23 | 26.62 | 0 | 0 | 0.11472 | 0 | 0 | 0.10859 | 0 | 0 | 1.3979 | 0 | 0 | 0.0061301 | 0 | 0 | 2650.97
2018-12-23 | SI | 0 | 0 | 2155.93 | 26.41 | 0 | 0 | 0.11472 | 0 | 0 | 0.10859 | 0 | 0 | 1.3979 | 0 | 0 | 0.0061301 | 0 | 0 | 2650.43
2018-12-24 | SI | 0 | 0 | 2155.53 | 26.34 | 0 | 0 | 0.11472 | 0 | 0 | 0.10859 | 0 | 0 | 1.3979 | 0 | 0 | 0.0061301 | 0 | 0 | 2650
2018-12-25 | SI | 0 | 0 | 2155.41 | 26.61 | 0 | 0 | 0.11472 | 0 | 0 | 0.10859 | 0 | 0 | 1.3979 | 0 | 0 | 0.0061301 | 0 | 0 | 2649.9
2018-12-26 | SI | 0 | 0 | 2154.97 | 26.49 | 0 | 0 | 0.11472 | 0 | 0 | 0.10859 | 0 | 0 | 1.3979 | 0 | 0 | 0.0061301 | 0 | 0 | 2649.32
2018-12-27 | SI | 0 | 0 | 2154.64 | 25.72 | 0 | 0 | 0.11472 | 0 | 0 | 0.10859 | 0 | 0 | 1.3979 | 0 | 0 | 0.0061301 | 0 | 0 | 2648.83
2018-12-28 | SI | 0 | 0 | 2154.56 | 25.78 | 0 | 0 | 0.11472 | 0 | 0 | 0.10859 | 0 | 0 | 1.3979 | 0 | 0 | 0.0061301 | 0 | 0 | 2648.82
2018-12-29 | SI | 0 | 0 | 2154.48 | 25.79 | 0 | 0 | 0.11472 | 0 | 0 | 0.10859 | 0 | 0 | 1.3979 | 0 | 0 | 0.0061301 | 0 | 0 | 2648.82
2018-12-30 | SI | 0 | 0 | 2153.89 | 25.97 | 0 | 0 | 0.11472 | 0 | 0 | 0.10859 | 0 | 0 | 1.3979 | 0 | 0 | 0.0061301 | 0 | 0 | 2648.17
2018-12-31 | SI | 0 | 0 | 2153.82 | 26.15 | 0 | 0 | 0.11472 | 0 | 0 | 0.10859 | 0 | 0 | 1.3979 | 0 | 0 | 0.0061301 | 0 | 0 | 2648.13
2019-01-01 | SI | 0 | 0 | 2153.84 | 25.41 | 0 | 0 | 0.11472 | 0 | 0 | 0.10859 | 0 | 0 | 1.3979 | 0 | 0 | 0.0061301 | 0 | 0 | 2648.18
2019-01-02 | SI | 0 | 0 | 2153.83 | 24.97 | 0 | 0 | 0.11472 | 0 | 0 | 0.10859 | 0 | 0 | 1.3979 | 0 | 0 | 0.0061301 | 0 | 0 | 2648.18
2019-01-03 | SI | 0 | 0 | 2153.84 | 25.83 | 0 | 0 | 0.11472 | 0 | 0 | 0.10859 | 0 | 0 | 1.3979 | 0 | 0 | 0.0061301 | 0 | 0 | 2648.19
2019-01-04 | SI | 0 | 0 | 2153.74 | 26.35 | 0 | 0 | 0.11472 | 0 | 0 | 0.10859 | 0 | 0 | 1.3979 | 0 | 0 | 0.0061301 | 0 | 0 | 2648.14
2019-01-05 | SI | 0 | 0 | 2153.56 | 26.46 | 0 | 0 | 0.11472 | 0 | 0 | 0.10859 | 0 | 0 | 1.3979 | 0 | 0 | 0.0061301 | 0 | 0 | 2648.06
2019-01-06 | SI | 0 | 0 | 2153.5 | 26.34 | 0 | 0 | 0.11472 | 0 | 0 | 0.10859 | 0 | 0 | 1.3979 | 0 | 0 | 0.0061301 | 0 | 0 | 2647.91
2019-01-07 | SI | 0 | 0 | 2153.45 | 26 | 0 | 0 | 0.11472 | 0 | 0 | 0.10859 | 0 | 0 | 1.3979 | 0 | 0 | 0.0061301 | 0 | 0 | 2647.81
2019-01-08 | SI | 0 | 0 | 2153.31 | 26.2 | 0 | 0 | 0.11472 | 0 | 0 | 0.10859 | 0 | 0 | 1.3979 | 0 | 0 | 0.0061301 | 0 | 0 | 2647.7
2019-01-09 | SI | 0 | 0 | 2153.26 | 26.18 | 0 | 0 | 0.11472 | 0 | 0 | 0.10859 | 0 | 0 | 1.3979 | 0 | 0 | 0.0061301 | 0 | 0 | 2647.59
2019-01-10 | SI | 0 | 0 | 2153.27 | 26.28 | 0 | 0 | 0.11472 | 0 | 0 | 0.10859 | 0 | 0 | 1.3979 | 0 | 0 | 0.0061301 | 0 | 0 | 2647.7
2019-01-11 | SI | 0 | 0 | 2153.5 | 26.01 | 0 | 0 | 0.11472 | 0 | 0 | 0.10859 | 0 | 0 | 1.3979 | 0 | 0 | 0.0061301 | 0 | 0 | 2647.86
2019-01-12 | SI | 0 | 0 | 2153.53 | 25.89 | 0 | 0 | 0.11472 | 0 | 0 | 0.10859 | 0 | 0 | 1.3979 | 0 | 0 | 0.0061301 | 0 | 0 | 2648
2019-01-13 | SI | 0 | 0 | 2153.51 | 25.83 | 0 | 0 | 0.11472 | 0 | 0 | 0.10859 | 0 | 0 | 1.3979 | 0 | 0 | 0.0061301 | 0 | 0 | 2648
2019-01-14 | SI | 0 | 0 | 2153.36 | 25.57 | 0 | 0 | 0.11472 | 0 | 0 | 0.10859 | 0 | 0 | 1.3979 | 0 | 0 | 0.0061301 | 0 | 0 | 2647.89
2019-01-15 | SI | 0 | 0 | 2153.23 | 25.61 | 0 | 0 | 0.11472 | 0 | 0 | 0.10859 | 0 | 0 | 1.3979 | 0 | 0 | 0.0061301 | 0 | 0 | 2647.77
2019-01-16 | SI | 0 | 0 | 2153.08 | 25.45 | 0 | 0 | 0.11472 | 0 | 0 | 0.10859 | 0 | 0 | 1.3979 | 0 | 0 | 0.0061301 | 0 | 0 | 2647.63
2019-01-17 | SI | 0 | 0 | 2152.98 | 25.9 | 0 | 0 | 0.11472 | 0 | 0 | 0.10859 | 0 | 0 | 1.3979 | 0 | 0 | 0.0061301 | 0 | 0 | 2647.46
2019-01-18 | SI | 0 | 0 | 2152.85 | 25.97 | 0 | 0 | 0.11472 | 0 | 0 | 0.10859 | 0 | 0 | 1.3979 | 0 | 0 | 0.0061301 | 0 | 0 | 2647.29
2019-01-19 | SI | 0 | 0 | 2152.69 | 25.51 | 0 | 0 | 0.11472 | 0 | 0 | 0.10859 | 0 | 0 | 1.3979 | 0 | 0 | 0.0061301 | 0 | 0 | 2647.1
2019-01-20 | SI | 0 | 0 | 2152.5 | 25.77 | 0 | 0 | 0.11472 | 0 | 0 | 0.10859 | 0 | 0 | 1.3979 | 0 | 0 | 0.0061301 | 0 | 0 | 2646.93
2019-01-21 | SI | 0 | 0 | 2152.28 | 25.8 | 0 | 0 | 0.11472 | 0 | 0 | 0.10859 | 0 | 0 | 1.3979 | 0 | 0 | 0.0061301 | 0 | 0 | 2646.75
2019-01-22 | SI | 0 | 0 | 2152.16 | 25.42 | 0 | 0 | 0.11472 | 0 | 0 | 0.10859 | 0 | 0 | 1.3979 | 0 | 0 | 0.0061301 | 0 | 0 | 2646.61
2019-01-23 | SI | 0 | 0 | 2152.08 | 24.98 | 0 | 0 | 0.11472 | 0 | 0 | 0.10859 | 0 | 0 | 1.3979 | 0 | 0 | 0.0061301 | 0 | 0 | 2646.51
2019-01-24 | SI | 0 | 0 | 2151.91 | 24.71 | 0 | 0 | 0.11472 | 0 | 0 | 0.10859 | 0 | 0 | 1.3979 | 0 | 0 | 0.0061301 | 0 | 0 | 2646.34
2019-01-25 | SI | 0 | 0 | 2151.76 | 24.67 | 0 | 0 | 0.11472 | 0 | 0 | 0.10859 | 0 | 0 | 1.3979 | 0 | 0 | 0.0061301 | 0 | 0 | 2646.21
2019-01-26 | SI | 0 | 0 | 2151.58 | 24.97 | 0 | 0 | 0.11472 | 0 | 0 | 0.10859 | 0 | 0 | 1.3979 | 0 | 0 | 0.0061301 | 0 | 0 | 2646.13
2019-01-27 | SI | 0 | 0 | 2151.53 | 25.07 | 0 | 0 | 0.11472 | 0 | 0 | 0.10859 | 0 | 0 | 1.3979 | 0 | 0 | 0.0061301 | 0 | 0 | 2646.05
2019-01-28 | SI | 0 | 0 | 2151.42 | 25 | 0 | 0 | 0.11472 | 0 | 0 | 0.10859 | 0 | 0 | 1.3979 | 0 | 0 | 0.0061301 | 0 | 0 | 2645.93
2019-01-29 | SI | 0 | 0 | 2151.35 | 25.06 | 0 | 0 | 0.11472 | 0 | 0 | 0.10859 | 0 | 0 | 1.3979 | 0 | 0 | 0.0061301 | 0 | 0 | 2645.79
2019-01-30 | SI | 0 | 0 | 2151.08 | 25.42 | 0 | 0 | 0.11472 | 0 | 0 | 0.10859 | 0 | 0 | 1.3979 | 0 | 0 | 0.0061301 | 0 | 0 | 2645.63
2019-01-31 | SI | 0 | 0 | 2150.9 | 25.2 | 0 | 0 | 0.11472 | 0 | 0 | 0.10859 | 0 | 0 | 1.3979 | 0 | 0 | 0.0061301 | 0 | 0 | 2645.34
2019-02-01 | SI | 0 | 0 | 2150.72 | 25.12 | 0 | 0 | 0.11472 | 0 | 0 | 0.10859 | 0 | 0 | 1.3979 | 0 | 0 | 0.0061301 | 0 | 0 | 2645.07
2019-02-02 | SI | 0 | 0 | 2150.59 | 25.2 | 0 | 0 | 0.11472 | 0 | 0 | 0.10859 | 0 | 0 | 1.3979 | 0 | 0 | 0.0061301 | 0 | 0 | 2644.93
2019-02-03 | SI | 0 | 0 | 2150.46 | 25.63 | 0 | 0 | 0.11472 | 0 | 0 | 0.10859 | 0 | 0 | 1.3979 | 0 | 0 | 0.0061301 | 0 | 0 | 2644.76
2019-02-04 | SI | 0 | 0 | 2150.23 | 25.97 | 0 | 0 | 0.11472 | 0 | 0 | 0.10859 | 0 | 0 | 1.3979 | 0 | 0 | 0.0061301 | 0 | 0 | 2644.58
2019-02-05 | SI | 0 | 0 | 2150.03 | 25.95 | 0 | 0 | 0.11472 | 0 | 0 | 0.10859 | 0 | 0 | 1.3979 | 0 | 0 | 0.0061301 | 0 | 0 | 2644.42
2019-02-06 | SI | 0 | 0 | 2149.92 | 26.25 | 0 | 0 | 0.11472 | 0 | 0 | 0.10859 | 0 | 0 | 1.3979 | 0 | 0 | 0.0061301 | 0 | 0 | 2644.25
2019-02-07 | SI | 0 | 0 | 2149.77 | 26.62 | 0 | 0 | 0.11472 | 0 | 0 | 0.10859 | 0 | 0 | 1.3979 | 0 | 0 | 0.0061301 | 0 | 0 | 2644.07
2019-02-08 | SI | 0 | 0 | 2149.66 | 26.61 | 0 | 0 | 0.11472 | 0 | 0 | 0.10859 | 0 | 0 | 1.3979 | 0 | 0 | 0.0061301 | 0 | 0 | 2643.92
2019-02-09 | SI | 0 | 0 | 2149.48 | 26.65 | 0 | 0 | 0.11472 | 0 | 0 | 0.10859 | 0 | 0 | 1.3979 | 0 | 0 | 0.0061301 | 0 | 0 | 2643.73
2019-02-10 | SI | 0 | 0 | 2149.31 | 26.69 | 0 | 0 | 0.11472 | 0 | 0 | 0.10859 | 0 | 0 | 1.3979 | 0 | 0 | 0.0061301 | 0 | 0 | 2643.56
2019-02-11 | SI | 0 | 0 | 2149.23 | 26.6 | 0 | 0 | 0.11472 | 0 | 0 | 0.10859 | 0 | 0 | 1.3979 | 0 | 0 | 0.0061301 | 0 | 0 | 2643.39
2019-02-12 | SI | 0 | 0 | 2149.11 | 26.75 | 0 | 0 | 0.11472 | 0 | 0 | 0.10859 | 0 | 0 | 1.3979 | 0 | 0 | 0.0061301 | 0 | 0 | 2643.21
2019-02-13 | SI | 0 | 0 | 2149 | 26.82 | 0 | 0 | 0.11472 | 0 | 0 | 0.10859 | 0 | 0 | 1.3979 | 0 | 0 | 0.0061301 | 0 | 0 | 2643.02
2019-02-14 | SI | 0 | 0 | 2148.83 | 26.74 | 0 | 0 | 0.11472 | 0 | 0 | 0.10859 | 0 | 0 | 1.3979 | 0 | 0 | 0.0061301 | 0 | 0 | 2642.85
2019-02-15 | SI | 0 | 0 | 2148.68 | 26.72 | 0 | 0 | 0.11472 | 0 | 0 | 0.10859 | 0 | 0 | 1.3979 | 0 | 0 | 0.0061301 | 0 | 0 | 2642.67
2019-02-16 | SI | 0 | 0 | 2148.5 | 26.86 | 0 | 0 | 0.11472 | 0 | 0 | 0.10859 | 0 | 0 | 1.3979 | 0 | 0 | 0.0061301 | 0 | 0 | 2642.48
2019-02-17 | SI | 0 | 0 | 2148.39 | 27.11 | 0 | 0 | 0.11472 | 0 | 0 | 0.10859 | 0 | 0 | 1.3979 | 0 | 0 | 0.0061301 | 0 | 0 | 2642.32
2019-02-18 | SI | 0 | 0 | 2148.37 | 27.09 | 0 | 0 | 0.11472 | 0 | 0 | 0.10859 | 0 | 0 | 1.3979 | 0 | 0 | 0.0061301 | 0 | 0 | 2642.2
2019-02-19 | SI | 0 | 0 | 2148.22 | 27.06 | 0 | 0 | 0.11472 | 0 | 0 | 0.10859 | 0 | 0 | 1.3979 | 0 | 0 | 0.0061301 | 0 | 0 | 2642.03
2019-02-20 | SI | 0 | 0 | 2147.93 | 27.39 | 0 | 0 | 0.11472 | 0 | 0 | 0.10859 | 0 | 0 | 1.3979 | 0 | 0 | 0.0061301 | 0 | 0 | 2641.86
2019-02-21 | SI | 0 | 0 | 2147.76 | 27.33 | 0 | 0 | 0.11472 | 0 | 0 | 0.10859 | 0 | 0 | 1.3979 | 0 | 0 | 0.0061301 | 0 | 0 | 2641.67
2019-02-22 | SI | 0 | 0 | 2147.63 | 27.12 | 0 | 0 | 0.11472 | 0 | 0 | 0.10859 | 0 | 0 | 1.3979 | 0 | 0 | 0.0061301 | 0 | 0 | 2641.53
2019-02-23 | SI | 0 | 0 | 2147.55 | 26.99 | 0 | 0 | 0.11472 | 0 | 0 | 0.10859 | 0 | 0 | 1.3979 | 0 | 0 | 0.0061301 | 0 | 0 | 2641.4
2019-02-24 | SI | 0 | 0 | 2147.49 | 26.86 | 0 | 0 | 0.11472 | 0 | 0 | 0.10859 | 0 | 0 | 1.3979 | 0 | 0 | 0.0061301 | 0 | 0 | 2641.32
2019-02-25 | SI | 0 | 0 | 2147.33 | 26.94 | 0 | 0 | 0.11472 | 0 | 0 | 0.10859 | 0 | 0 | 1.3979 | 0 | 0 | 0.0061301 | 0 | 0 | 2641.2
2019-02-26 | SI | 0 | 0 | 2147.26 | 27.09 | 0 | 0 | 0.11472 | 0 | 0 | 0.10859 | 0 | 0 | 1.3979 | 0 | 0 | 0.0061301 | 0 | 0 | 2641.09
2019-02-27 | SI | 0 | 0 | 2147.15 | 27.21 | 0 | 0 | 0.11472 | 0 | 0 | 0.10859 | 0 | 0 | 1.3979 | 0 | 0 | 0.0061301 | 0 | 0 | 2640.96
2019-02-28 | SI | 0 | 0 | 2146.87 | 27.24 | 0 | 0 | 0.11472 | 0 | 0 | 0.10859 | 0 | 0 | 1.3979 | 0 | 0 | 0.0061301 | 0 | 0 | 2640.6
2019-03-01 | SI | 0 | 0 | 2146.74 | 27.22 | 0 | 0 | 0.11472 | 0 | 0 | 0.10859 | 0 | 0 | 1.3979 | 0 | 0 | 0.0061301 | 0 | 0 | 2640.51
2019-03-02 | SI | 0 | 0 | 2146.8 | 27.04 | 0 | 0 | 0.11472 | 0 | 0 | 0.10859 | 0 | 0 | 1.3979 | 0 | 0 | 0.0061301 | 0 | 0 | 2640.51
2019-03-03 | SI | 0 | 0 | 2146.87 | 26.78 | 0 | 0 | 0.11472 | 0 | 0 | 0.10859 | 0 | 0 | 1.3979 | 0 | 0 | 0.0061301 | 0 | 0 | 2640.38
2019-03-04 | SI | 0 | 0 | 2146.73 | 26.79 | 0 | 0 | 0.11472 | 0 | 0 | 0.10859 | 0 | 0 | 1.3979 | 0 | 0 | 0.0061301 | 0 | 0 | 2640.24
2019-03-05 | SI | 0 | 0 | 2146.44 | 27.05 | 0 | 0 | 0.11472 | 0 | 0 | 0.10859 | 0 | 0 | 1.3979 | 0 | 0 | 0.0061301 | 0 | 0 | 2640.08
2019-03-06 | SI | 0 | 0 | 2146.28 | 27.62 | 0 | 0 | 0.11472 | 0 | 0 | 0.10859 | 0 | 0 | 1.3979 | 0 | 0 | 0.0061301 | 0 | 0 | 2639.93
2019-03-07 | SI | 0 | 0 | 2146.21 | 27.64 | 0 | 0 | 0.11472 | 0 | 0 | 0.10859 | 0 | 0 | 1.3979 | 0 | 0 | 0.0061301 | 0 | 0 | 2639.75
2019-03-08 | SI | 0 | 0 | 2145.95 | 27.69 | 0 | 0 | 0.11472 | 0 | 0 | 0.10859 | 0 | 0 | 1.3979 | 0 | 0 | 0.0061301 | 0 | 0 | 2639.56
2019-03-09 | SI | 0 | 0 | 2145.87 | 27.61 | 0 | 0 | 0.11472 | 0 | 0 | 0.10859 | 0 | 0 | 1.3979 | 0 | 0 | 0.0061301 | 0 | 0 | 2639.4
2019-03-10 | SI | 0 | 0 | 1840.93 | 24.71 | 0 | 0 | 0.11472 | 0 | 0 | 0.10859 | 0 | 0 | 1.3979 | 0 | 0 | 0.0061301 | 0 | 0 | 2632.98
2019-03-11 | SI | 0 | 0 | 2139.42 | 26.4 | 0 | 0 | 0.11472 | 0 | 0 | 0.10859 | 0 | 0 | 1.3979 | 0 | 0 | 0.0061301 | 0 | 0 | 2639.32
2019-03-12 | SI | 0 | 0 | 2139.22 | 27.38 | 0 | 0 | 0.11472 | 0 | 0 | 0.10859 | 0 | 0 | 1.3979 | 0 | 0 | 0.0061301 | 0 | 0 | 2639.21
2019-03-13 | SI | 0 | 0 | 2138.89 | 27.49 | 0 | 0 | 0.11472 | 0 | 0 | 0.10859 | 0 | 0 | 1.3979 | 0 | 0 | 0.0061301 | 0 | 0 | 2638.93
2019-03-14 | SI | 0 | 0 | 2138.58 | 27.69 | 0 | 0 | 0.11472 | 0 | 0 | 0.10859 | 0 | 0 | 1.3979 | 0 | 0 | 0.0061301 | 0 | 0 | 2638.69
2019-03-15 | SI | 0 | 0 | 2138.38 | 27.77 | 0 | 0 | 0.11472 | 0 | 0 | 0.10859 | 0 | 0 | 1.3979 | 0 | 0 | 0.0061301 | 0 | 0 | 2638.58
2019-03-16 | SI | 0 | 0 | 2138.27 | 27.72 | 0 | 0 | 0.11472 | 0 | 0 | 0.10859 | 0 | 0 | 1.3979 | 0 | 0 | 0.0061301 | 0 | 0 | 2638.41
2019-03-17 | SI | 0 | 0 | 2138.26 | 27.54 | 0 | 0 | 0.11472 | 0 | 0 | 0.10859 | 0 | 0 | 1.3979 | 0 | 0 | 0.0061301 | 0 | 0 | 2638.38
2019-03-18 | SI | 0 | 0 | 2138.2 | 27.45 | 0 | 0 | 0.11472 | 0 | 0 | 0.10859 | 0 | 0 | 1.3979 | 0 | 0 | 0.0061301 | 0 | 0 | 2638.27
2019-03-19 | SI | 0 | 0 | 2138.07 | 27.69 | 0 | 0 | 0.11472 | 0 | 0 | 0.10859 | 0 | 0 | 1.3979 | 0 | 0 | 0.0061301 | 0 | 0 | 2638.23
2019-03-20 | SI | 0 | 0 | 2138.16 | 27.84 | 0 | 0 | 0.11472 | 0 | 0 | 0.10859 | 0 | 0 | 1.3979 | 0 | 0 | 0.0061301 | 0 | 0 | 2638.19
2019-03-21 | SI | 0 | 0 | 2138.06 | 28.08 | 0 | 0 | 0.11472 | 0 | 0 | 0.10859 | 0 | 0 | 1.3979 | 0 | 0 | 0.0061301 | 0 | 0 | 2638.12
2019-03-22 | SI | 0 | 0 | 2138.07 | 28.28 | 0 | 0 | 0.11472 | 0 | 0 | 0.10859 | 0 | 0 | 1.3979 | 0 | 0 | 0.0061301 | 0 | 0 | 2638.16
2019-03-23 | SI | 0 | 0 | 2137.74 | 28.48 | 0 | 0 | 0.11472 | 0 | 0 | 0.10859 | 0 | 0 | 1.3979 | 0 | 0 | 0.0061301 | 0 | 0 | 2638.03
2019-03-24 | SI | 0 | 0 | 2137.56 | 28.2 | 0 | 0 | 0.11472 | 0 | 0 | 0.10859 | 0 | 0 | 1.3979 | 0 | 0 | 0.0061301 | 0 | 0 | 2637.93
2019-03-25 | SI | 0 | 0 | 2137.39 | 28.21 | 0 | 0 | 0.11472 | 0 | 0 | 0.10859 | 0 | 0 | 1.3979 | 0 | 0 | 0.0061301 | 0 | 0 | 2637.87
2019-03-26 | SI | 0 | 0 | 2137.3 | 28.24 | 0 | 0 | 0.11472 | 0 | 0 | 0.10859 | 0 | 0 | 1.3979 | 0 | 0 | 0.0061301 | 0 | 0 | 2637.75
2019-03-27 | SI | 0 | 0 | 2137.07 | 28.25 | 0 | 0 | 0.11472 | 0 | 0 | 0.10859 | 0 | 0 | 1.3979 | 0 | 0 | 0.0061301 | 0 | 0 | 2637.6
2019-03-28 | SI | 0 | 0 | 2137.04 | 28.12 | 0 | 0 | 0.11472 | 0 | 0 | 0.10859 | 0 | 0 | 1.3979 | 0 | 0 | 0.0061301 | 0 | 0 | 2637.41
2019-03-29 | SI | 0 | 0 | 2136.96 | 28.09 | 0 | 0 | 0.11472 | 0 | 0 | 0.10859 | 0 | 0 | 1.3979 | 0 | 0 | 0.0061301 | 0 | 0 | 2637.24
2019-03-30 | SI | 0 | 0 | 2136.64 | 28.33 | 0 | 0 | 0.11472 | 0 | 0 | 0.10859 | 0 | 0 | 1.3979 | 0 | 0 | 0.0061301 | 0 | 0 | 2636.8
2019-03-31 | SI | 0 | 0 | 2136.42 | 28.38 | 0 | 0 | 0.11472 | 0 | 0 | 0.10859 | 0 | 0 | 1.3979 | 0 | 0 | 0.0061301 | 0 | 0 | 2636.61
2019-04-01 | SI | 0 | 0 | 2136.1 | 28.36 | 0 | 0 | 0.11472 | 0 | 0 | 0.10859 | 0 | 0 | 1.3979 | 0 | 0 | 0.0061301 | 0 | 0 | 2636.37
2019-04-02 | SI | 0 | 0 | 2135.82 | 28.35 | 0 | 0 | 0.11472 | 0 | 0 | 0.10859 | 0 | 0 | 1.3979 | 0 | 0 | 0.0061301 | 0 | 0 | 2636.07
2019-04-03 | SI | 0 | 0 | 2135.61 | 28.43 | 0 | 0 | 0.11472 | 0 | 0 | 0.10859 | 0 | 0 | 1.3979 | 0 | 0 | 0.0061301 | 0 | 0 | 2635.78
2019-04-04 | SI | 0 | 0 | 2135.42 | 28.21 | 0 | 0 | 0.11472 | 0 | 0 | 0.10859 | 0 | 0 | 1.3979 | 0 | 0 | 0.0061301 | 0 | 0 | 2635.62
2019-04-05 | SI | 0 | 0 | 2135.46 | 28.23 | 0 | 0 | 0.11472 | 0 | 0 | 0.10859 | 0 | 0 | 1.3979 | 0 | 0 | 0.0061301 | 0 | 0 | 2635.75
2019-04-06 | SI | 0 | 0 | 2135.66 | 28.27 | 0 | 0 | 0.11472 | 0 | 0 | 0.10859 | 0 | 0 | 1.3979 | 0 | 0 | 0.0061301 | 0 | 0 | 2636.05
2019-04-07 | SI | 0 | 0 | 2135.82 | 28.4 | 0 | 0 | 0.11472 | 0 | 0 | 0.10859 | 0 | 0 | 1.3979 | 0 | 0 | 0.0061301 | 0 | 0 | 2636.08
2019-04-08 | SI | 0 | 0 | 2135.95 | 28.36 | 0 | 0 | 0.11472 | 0 | 0 | 0.10859 | 0 | 0 | 1.3979 | 0 | 0 | 0.0061301 | 0 | 0 | 2636.35
2019-04-09 | SI | 0 | 0 | 2136.25 | 28.44 | 0 | 0 | 0.11472 | 0 | 0 | 0.10859 | 0 | 0 | 1.3979 | 0 | 0 | 0.0061301 | 0 | 0 | 2636.74
2019-04-10 | SI | 0 | 0 | 2136.28 | 28.75 | 0 | 0 | 0.11472 | 0 | 0 | 0.10859 | 0 | 0 | 1.3979 | 0 | 0 | 0.0061301 | 0 | 0 | 2636.71
2019-04-11 | SI | 0 | 0 | 2136.22 | 28.96 | 0 | 0 | 0.11472 | 0 | 0 | 0.10859 | 0 | 0 | 1.3979 | 0 | 0 | 0.0061301 | 0 | 0 | 2636.65
2019-04-12 | SI | 0 | 0 | 2135.97 | 29.2 | 0 | 0 | 0.11472 | 0 | 0 | 0.10859 | 0 | 0 | 1.3979 | 0 | 0 | 0.0061301 | 0 | 0 | 2636.24
2019-04-13 | SI | 0 | 0 | 2135.78 | 29.37 | 0 | 0 | 0.11472 | 0 | 0 | 0.10859 | 0 | 0 | 1.3979 | 0 | 0 | 0.0061301 | 0 | 0 | 2636
2019-04-14 | SI | 0 | 0 | 2135.65 | 29.6 | 0 | 0 | 0.11472 | 0 | 0 | 0.10859 | 0 | 0 | 1.3979 | 0 | 0 | 0.0061301 | 0 | 0 | 2635.91
2019-04-15 | SI | 0 | 0 | 2135.29 | 29.56 | 0 | 0 | 0.11472 | 0 | 0 | 0.10859 | 0 | 0 | 1.3979 | 0 | 0 | 0.0061301 | 0 | 0 | 2635.47
2019-04-16 | SI | 0 | 0 | 2134.58 | 29.83 | 0 | 0 | 0.11472 | 0 | 0 | 0.10859 | 0 | 0 | 1.3979 | 0 | 0 | 0.0061301 | 0 | 0 | 2634.63
2019-04-17 | SI | 0 | 0 | 2134.9 | 29.84 | 0 | 0 | 0.11472 | 0 | 0 | 0.10859 | 0 | 0 | 1.3979 | 0 | 0 | 0.0061301 | 0 | 0 | 2634.98
2019-04-18 | SI | 0 | 0 | 2135.31 | 29.53 | 0 | 0 | 0.11472 | 0 | 0 | 0.10859 | 0 | 0 | 1.3979 | 0 | 0 | 0.0061301 | 0 | 0 | 2635.5
2019-04-19 | SI | 0 | 0 | 2135.33 | 29.09 | 0 | 0 | 0.11472 | 0 | 0 | 0.10859 | 0 | 0 | 1.3979 | 0 | 0 | 0.0061301 | 0 | 0 | 2635.58
2019-04-20 | SI | 0 | 0 | 2135.32 | 28.93 | 0 | 0 | 0.11472 | 0 | 0 | 0.10859 | 0 | 0 | 1.3979 | 0 | 0 | 0.0061301 | 0 | 0 | 2635.57
2019-04-21 | SI | 0 | 0 | 2135.11 | 29.32 | 0 | 0 | 0.11472 | 0 | 0 | 0.10859 | 0 | 0 | 1.3979 | 0 | 0 | 0.0061301 | 0 | 0 | 2635.47
2019-04-22 | SI | 0 | 0 | 2134.91 | 29.55 | 0 | 0 | 0.11472 | 0 | 0 | 0.10859 | 0 | 0 | 1.3979 | 0 | 0 | 0.0061301 | 0 | 0 | 2635.33
2019-04-23 | SI | 0 | 0 | 2134.69 | 29.83 | 0 | 0 | 0.11472 | 0 | 0 | 0.10859 | 0 | 0 | 1.3979 | 0 | 0 | 0.0061301 | 0 | 0 | 2635.08
2019-04-24 | SI | 0 | 0 | 2134.58 | 29.67 | 0 | 0 | 0.11472 | 0 | 0 | 0.10859 | 0 | 0 | 1.3979 | 0 | 0 | 0.0061301 | 0 | 0 | 2635.06
2019-04-25 | SI | 0 | 0 | 2134.7 | 29.52 | 0 | 0 | 0.11472 | 0 | 0 | 0.10859 | 0 | 0 | 1.3979 | 0 | 0 | 0.0061301 | 0 | 0 | 2635
2019-04-26 | SI | 0 | 0 | 2134.61 | 29.54 | 0 | 0 | 0.11472 | 0 | 0 | 0.10859 | 0 | 0 | 1.3979 | 0 | 0 | 0.0061301 | 0 | 0 | 2635.01
2019-04-27 | SI | 0 | 0 | 2134.6 | 29.63 | 0 | 0 | 0.11472 | 0 | 0 | 0.10859 | 0 | 0 | 1.3979 | 0 | 0 | 0.0061301 | 0 | 0 | 2634.89
2019-04-28 | SI | 0 | 0 | 2134.62 | 29.37 | 0 | 0 | 0.11472 | 0 | 0 | 0.10859 | 0 | 0 | 1.3979 | 0 | 0 | 0.0061301 | 0 | 0 | 2634.92
2019-04-29 | SI | 0 | 0 | 2134.55 | 29.43 | 0 | 0 | 0.11472 | 0 | 0 | 0.10859 | 0 | 0 | 1.3979 | 0 | 0 | 0.0061301 | 0 | 0 | 2634.84
2019-04-30 | SI | 0 | 0 | 2134.48 | 29.41 | 0 | 0 | 0.11472 | 0 | 0 | 0.10859 | 0 | 0 | 1.3979 | 0 | 0 | 0.0061301 | 0 | 0 | 2634.74
2019-05-01 | SI | 0 | 0 | 2134.37 | 29.49 | 0 | 0 | 0.11472 | 0 | 0 | 0.10859 | 0 | 0 | 1.3979 | 0 | 0 | 0.0061301 | 0 | 0 | 2634.63
2019-05-02 | SI | 0 | 0 | 2134.23 | 29.63 | 0 | 0 | 0.11472 | 0 | 0 | 0.10859 | 0 | 0 | 1.3979 | 0 | 0 | 0.0061301 | 0 | 0 | 2634.56
2019-05-03 | SI | 0 | 0 | 2134.07 | 29.7 | 0 | 0 | 0.11472 | 0 | 0 | 0.10859 | 0 | 0 | 1.3979 | 0 | 0 | 0.0061301 | 0 | 0 | 2634.45
2019-05-04 | SI | 0 | 0 | 2134.02 | 29.63 | 0 | 0 | 0.11472 | 0 | 0 | 0.10859 | 0 | 0 | 1.3979 | 0 | 0 | 0.0061301 | 0 | 0 | 2634.4
2019-05-05 | SI | 0 | 0 | 2133.94 | 29.61 | 0 | 0 | 0.11472 | 0 | 0 | 0.10859 | 0 | 0 | 1.3979 | 0 | 0 | 0.0061301 | 0 | 0 | 2634.29
2019-05-06 | SI | 0 | 0 | 2133.82 | 29.7 | 0 | 0 | 0.11472 | 0 | 0 | 0.10859 | 0 | 0 | 1.3979 | 0 | 0 | 0.0061301 | 0 | 0 | 2634.16
2019-05-07 | SI | 0 | 0 | 2133.65 | 29.89 | 0 | 0 | 0.11472 | 0 | 0 | 0.10859 | 0 | 0 | 1.3979 | 0 | 0 | 0.0061301 | 0 | 0 | 2634.07
2019-05-08 | SI | 0 | 0 | 2133.47 | 30.11 | 0 | 0 | 0.11472 | 0 | 0 | 0.10859 | 0 | 0 | 1.3979 | 0 | 0 | 0.0061301 | 0 | 0 | 2633.92
2019-05-09 | SI | 0 | 0 | 2133.39 | 29.76 | 0 | 0 | 0.11472 | 0 | 0 | 0.10859 | 0 | 0 | 1.3979 | 0 | 0 | 0.0061301 | 0 | 0 | 2633.73
2019-05-10 | SI | 0 | 0 | 2133.19 | 28.71 | 0 | 0 | 0.11472 | 0 | 0 | 0.10859 | 0 | 0 | 1.3979 | 0 | 0 | 0.0061301 | 0 | 0 | 2633.46
2019-05-11 | SI | 0 | 0 | 2132.99 | 29.06 | 0 | 0 | 0.11472 | 0 | 0 | 0.10859 | 0 | 0 | 1.3979 | 0 | 0 | 0.0061301 | 0 | 0 | 2633.37
2019-05-12 | SI | 0 | 0 | 2132.9 | 28.97 | 0 | 0 | 0.11472 | 0 | 0 | 0.10859 | 0 | 0 | 1.3979 | 0 | 0 | 0.0061301 | 0 | 0 | 2633.23
2019-05-13 | SI | 0 | 0 | 2132.82 | 29.39 | 0 | 0 | 0.11472 | 0 | 0 | 0.10859 | 0 | 0 | 1.3979 | 0 | 0 | 0.0061301 | 0 | 0 | 2633.14
2019-05-14 | SI | 0 | 0 | 2132.66 | 29.74 | 0 | 0 | 0.11472 | 0 | 0 | 0.10859 | 0 | 0 | 1.3979 | 0 | 0 | 0.0061301 | 0 | 0 | 2633.05
2019-05-15 | SI | 0 | 0 | 2132.6 | 29.92 | 0 | 0 | 0.11472 | 0 | 0 | 0.10859 | 0 | 0 | 1.3979 | 0 | 0 | 0.0061301 | 0 | 0 | 2632.95
2019-05-16 | SI | 0 | 0 | 2132.55 | 29.83 | 0 | 0 | 0.11472 | 0 | 0 | 0.10859 | 0 | 0 | 1.3979 | 0 | 0 | 0.0061301 | 0 | 0 | 2632.79
2019-05-17 | SI | 0 | 0 | 2132.45 | 29.67 | 0 | 0 | 0.11472 | 0 | 0 | 0.10859 | 0 | 0 | 1.3979 | 0 | 0 | 0.0061301 | 0 | 0 | 2632.62
2019-05-18 | SI | 0 | 0 | 2132.17 | 29.94 | 0 | 0 | 0.11472 | 0 | 0 | 0.10859 | 0 | 0 | 1.3979 | 0 | 0 | 0.0061301 | 0 | 0 | 2632.47
2019-05-19 | SI | 0 | 0 | 2132.08 | 29.63 | 0 | 0 | 0.11472 | 0 | 0 | 0.10859 | 0 | 0 | 1.3979 | 0 | 0 | 0.0061301 | 0 | 0 | 2632.24
2019-05-20 | SI | 0 | 0 | 2131.83 | 29.86 | 0 | 0 | 0.11472 | 0 | 0 | 0.10859 | 0 | 0 | 1.3979 | 0 | 0 | 0.0061301 | 0 | 0 | 2631.98
2019-05-21 | SI | 0 | 0 | 2129.9 | 29.86 | 0 | 0 | 0.11472 | 0 | 0 | 0.10859 | 0 | 0 | 1.3979 | 0 | 0 | 0.0061301 | 0 | 0 | 2629.55
2019-05-22 | SI | 0 | 0 | 2128.54 | 29.64 | 0 | 0 | 0.11472 | 0 | 0 | 0.10859 | 0 | 0 | 1.3979 | 0 | 0 | 0.0061301 | 0 | 0 | 2627.81
2019-05-23 | SI | 0 | 0 | 2127.91 | 29.5 | 0 | 0 | 0.11472 | 0 | 0 | 0.10859 | 0 | 0 | 1.3979 | 0 | 0 | 0.0061301 | 0 | 0 | 2627.13
2019-05-24 | SI | 0 | 0 | 2128.52 | 29.58 | 0 | 0 | 0.11472 | 0 | 0 | 0.10859 | 0 | 0 | 1.3979 | 0 | 0 | 0.0061301 | 0 | 0 | 2627.89
2019-05-25 | SI | 0 | 0 | 2128.77 | 29.41 | 0 | 0 | 0.11472 | 0 | 0 | 0.10859 | 0 | 0 | 1.3979 | 0 | 0 | 0.0061301 | 0 | 0 | 2628.2
2019-05-26 | SI | 0 | 0 | 2128.96 | 29.03 | 0 | 0 | 0.11472 | 0 | 0 | 0.10859 | 0 | 0 | 1.3979 | 0 | 0 | 0.0061301 | 0 | 0 | 2628.42
2019-05-27 | SI | 0 | 0 | 2128.93 | 29.01 | 0 | 0 | 0.11472 | 0 | 0 | 0.10859 | 0 | 0 | 1.3979 | 0 | 0 | 0.0061301 | 0 | 0 | 2628.4
2019-05-28 | SI | 0 | 0 | 2128.84 | 29.6 | 0 | 0 | 0.11472 | 0 | 0 | 0.10859 | 0 | 0 | 1.3979 | 0 | 0 | 0.0061301 | 0 | 0 | 2628.25
2019-05-29 | SI | 0 | 0 | 2128.77 | 30.22 | 0 | 0 | 0.11472 | 0 | 0 | 0.10859 | 0 | 0 | 1.3979 | 0 | 0 | 0.0061301 | 0 | 0 | 2628.13
2019-05-30 | SI | 0 | 0 | 2128.52 | 30.4 | 0 | 0 | 0.11472 | 0 | 0 | 0.10859 | 0 | 0 | 1.3979 | 0 | 0 | 0.0061301 | 0 | 0 | 2627.88
2019-05-31 | SI | 0 | 0 | 2128.39 | 30.38 | 0 | 0 | 0.11472 | 0 | 0 | 0.10859 | 0 | 0 | 1.3979 | 0 | 0 | 0.0061301 | 0 | 0 | 2627.69
2019-06-01 | SI | 0 | 0 | 2128.23 | 30.43 | 0 | 0 | 0.11472 | 0 | 0 | 0.10859 | 0 | 0 | 1.3979 | 0 | 0 | 0.0061301 | 0 | 0 | 2627.51
2019-06-02 | SI | 0 | 0 | 2128.19 | 30.43 | 0 | 0 | 0.11472 | 0 | 0 | 0.10859 | 0 | 0 | 1.3979 | 0 | 0 | 0.0061301 | 0 | 0 | 2627.35
2019-06-03 | SI | 0 | 0 | 2128.11 | 29.67 | 0 | 0 | 0.11472 | 0 | 0 | 0.10859 | 0 | 0 | 1.3979 | 0 | 0 | 0.0061301 | 0 | 0 | 2627.1
2019-06-04 | SI | 0 | 0 | 2127.84 | 29.68 | 0 | 0 | 0.11472 | 0 | 0 | 0.10859 | 0 | 0 | 1.3979 | 0 | 0 | 0.0061301 | 0 | 0 | 2626.95
2019-06-05 | SI | 0 | 0 | 2127.68 | 29.52 | 0 | 0 | 0.11472 | 0 | 0 | 0.10859 | 0 | 0 | 1.3979 | 0 | 0 | 0.0061301 | 0 | 0 | 2626.69
2019-06-06 | SI | 0 | 0 | 2127.47 | 28.19 | 0 | 0 | 0.11472 | 0 | 0 | 0.10859 | 0 | 0 | 1.3979 | 0 | 0 | 0.0061301 | 0 | 0 | 2626.47
2019-06-07 | SI | 0 | 0 | 2127.14 | 28.64 | 0 | 0 | 0.11472 | 0 | 0 | 0.10859 | 0 | 0 | 1.3979 | 0 | 0 | 0.0061301 | 0 | 0 | 2626.14
2019-06-08 | SI | 0 | 0 | 2126.86 | 29.34 | 0 | 0 | 0.11472 | 0 | 0 | 0.10859 | 0 | 0 | 1.3979 | 0 | 0 | 0.0061301 | 0 | 0 | 2625.79
2019-06-09 | SI | 0 | 0 | 2126.51 | 28.61 | 0 | 0 | 0.11472 | 0 | 0 | 0.10859 | 0 | 0 | 1.3979 | 0 | 0 | 0.0061301 | 0 | 0 | 2625.46
2019-06-10 | SI | 0 | 0 | 2126.11 | 28.95 | 0 | 0 | 0.11472 | 0 | 0 | 0.10859 | 0 | 0 | 1.3979 | 0 | 0 | 0.0061301 | 0 | 0 | 2625.22
2019-06-11 | SI | 0 | 0 | 2125.9 | 28.67 | 0 | 0 | 0.11472 | 0 | 0 | 0.10859 | 0 | 0 | 1.3979 | 0 | 0 | 0.0061301 | 0 | 0 | 2624.95
2019-06-12 | SI | 0 | 0 | 2125.67 | 29.66 | 0 | 0 | 0.11472 | 0 | 0 | 0.10859 | 0 | 0 | 1.3979 | 0 | 0 | 0.0061301 | 0 | 0 | 2624.72
2019-06-13 | SI | 0 | 0 | 2125.48 | 29.64 | 0 | 0 | 0.11472 | 0 | 0 | 0.10859 | 0 | 0 | 1.3979 | 0 | 0 | 0.0061301 | 0 | 0 | 2624.47
2019-06-14 | SI | 0 | 0 | 2125.22 | 29.34 | 0 | 0 | 0.11472 | 0 | 0 | 0.10859 | 0 | 0 | 1.3979 | 0 | 0 | 0.0061301 | 0 | 0 | 2624.27
2019-06-15 | SI | 0 | 0 | 2124.98 | 29.69 | 0 | 0 | 0.11472 | 0 | 0 | 0.10859 | 0 | 0 | 1.3979 | 0 | 0 | 0.0061301 | 0 | 0 | 2624.04
2019-06-16 | SI | 0 | 0 | 2124.76 | 29.6 | 0 | 0 | 0.11472 | 0 | 0 | 0.10859 | 0 | 0 | 1.3979 | 0 | 0 | 0.0061301 | 0 | 0 | 2623.77
2019-06-17 | SI | 0 | 0 | 2124.49 | 29 | 0 | 0 | 0.11472 | 0 | 0 | 0.10859 | 0 | 0 | 1.3979 | 0 | 0 | 0.0061301 | 0 | 0 | 2623.53
2019-06-18 | SI | 0 | 0 | 2124.31 | 29.14 | 0 | 0 | 0.11472 | 0 | 0 | 0.10859 | 0 | 0 | 1.3979 | 0 | 0 | 0.0061301 | 0 | 0 | 2623.28
2019-06-19 | SI | 0 | 0 | 2124.13 | 29.17 | 0 | 0 | 0.11472 | 0 | 0 | 0.10859 | 0 | 0 | 1.3979 | 0 | 0 | 0.0061301 | 0 | 0 | 2623.03
2019-06-20 | SI | 0 | 0 | 2123.89 | 29.47 | 0 | 0 | 0.11472 | 0 | 0 | 0.10859 | 0 | 0 | 1.3979 | 0 | 0 | 0.0061301 | 0 | 0 | 2622.77
2019-06-21 | SI | 0 | 0 | 2123.69 | 29.3 | 0 | 0 | 0.11472 | 0 | 0 | 0.10859 | 0 | 0 | 1.3979 | 0 | 0 | 0.0061301 | 0 | 0 | 2622.49
2019-06-22 | SI | 0 | 0 | 2123.51 | 29.34 | 0 | 0 | 0.11472 | 0 | 0 | 0.10859 | 0 | 0 | 1.3979 | 0 | 0 | 0.0061301 | 0 | 0 | 2622.25
2019-06-23 | SI | 0 | 0 | 2123.34 | 28.7 | 0 | 0 | 0.11472 | 0 | 0 | 0.10859 | 0 | 0 | 1.3979 | 0 | 0 | 0.0061301 | 0 | 0 | 2621.98
2019-06-24 | SI | 0 | 0 | 2123.01 | 28.79 | 0 | 0 | 0.11472 | 0 | 0 | 0.10859 | 0 | 0 | 1.3979 | 0 | 0 | 0.0061301 | 0 | 0 | 2621.7
2019-06-25 | SI | 0 | 0 | 2122.83 | 29.09 | 0 | 0 | 0.11472 | 0 | 0 | 0.10859 | 0 | 0 | 1.3979 | 0 | 0 | 0.0061301 | 0 | 0 | 2621.44
2019-06-26 | SI | 0 | 0 | 2122.49 | 29.18 | 0 | 0 | 0.11472 | 0 | 0 | 0.10859 | 0 | 0 | 1.3979 | 0 | 0 | 0.0061301 | 0 | 0 | 2621.04
2019-06-27 | SI | 0 | 0 | 2121.71 | 28.93 | 0 | 0 | 0.11472 | 0 | 0 | 0.10859 | 0 | 0 | 1.3979 | 0 | 0 | 0.0061301 | 0 | 0 | 2620.15
2019-06-28 | SI | 0 | 0 | 2121.3 | 28.67 | 0 | 0 | 0.11472 | 0 | 0 | 0.10859 | 0 | 0 | 1.3979 | 0 | 0 | 0.0061301 | 0 | 0 | 2619.69
2019-06-29 | SI | 0 | 0 | 2121.11 | 28.73 | 0 | 0 | 0.11472 | 0 | 0 | 0.10859 | 0 | 0 | 1.3979 | 0 | 0 | 0.0061301 | 0 | 0 | 2619.49
2019-06-30 | SI | 0 | 0 | 2120.94 | 28.76 | 0 | 0 | 0.11472 | 0 | 0 | 0.10859 | 0 | 0 | 1.3979 | 0 | 0 | 0.0061301 | 0 | 0 | 2619.26
2019-07-01 | SI | 0 | 0 | 2120.63 | 28.73 | 0 | 0 | 0.11472 | 0 | 0 | 0.10859 | 0 | 0 | 1.3979 | 0 | 0 | 0.0061301 | 0 | 0 | 2618.99
2019-07-02 | SI | 0 | 0 | 2120.3 | 28.53 | 0 | 0 | 0.11472 | 0 | 0 | 0.10859 | 0 | 0 | 1.3979 | 0 | 0 | 0.0061301 | 0 | 0 | 2618.69
2019-07-03 | SI | 0 | 0 | 2120.08 | 27.67 | 0 | 0 | 0.11472 | 0 | 0 | 0.10859 | 0 | 0 | 1.3979 | 0 | 0 | 0.0061301 | 0 | 0 | 2618.46
2019-07-04 | SI | 0 | 0 | 2119.93 | 27.48 | 0 | 0 | 0.11472 | 0 | 0 | 0.10859 | 0 | 0 | 1.3979 | 0 | 0 | 0.0061301 | 0 | 0 | 2618.21
2019-07-05 | SI | 0 | 0 | 2119.71 | 28.12 | 0 | 0 | 0.11472 | 0 | 0 | 0.10859 | 0 | 0 | 1.3979 | 0 | 0 | 0.0061301 | 0 | 0 | 2617.98
2019-07-06 | SI | 0 | 0 | 2119.59 | 27.99 | 0 | 0 | 0.11472 | 0 | 0 | 0.10859 | 0 | 0 | 1.3979 | 0 | 0 | 0.0061301 | 0 | 0 | 2617.78
2019-07-07 | SI | 0 | 0 | 2119.47 | 28.44 | 0 | 0 | 0.11472 | 0 | 0 | 0.10859 | 0 | 0 | 1.3979 | 0 | 0 | 0.0061301 | 0 | 0 | 2617.71
2019-07-08 | SI | 0 | 0 | 2119.4 | 28.36 | 0 | 0 | 0.11472 | 0 | 0 | 0.10859 | 0 | 0 | 1.3979 | 0 | 0 | 0.0061301 | 0 | 0 | 2617.58
2019-07-09 | SI | 0 | 0 | 2119.18 | 28.51 | 0 | 0 | 0.11472 | 0 | 0 | 0.10859 | 0 | 0 | 1.3979 | 0 | 0 | 0.0061301 | 0 | 0 | 2617.34
2019-07-10 | SI | 0 | 0 | 2118.97 | 28.7 | 0 | 0 | 0.11472 | 0 | 0 | 0.10859 | 0 | 0 | 1.3979 | 0 | 0 | 0.0061301 | 0 | 0 | 2617.08
2019-07-11 | SI | 0 | 0 | 2118.75 | 28.87 | 0 | 0 | 0.11472 | 0 | 0 | 0.10859 | 0 | 0 | 1.3979 | 0 | 0 | 0.0061301 | 0 | 0 | 2616.85
2019-07-12 | SI | 0 | 0 | 2118.65 | 28.92 | 0 | 0 | 0.11472 | 0 | 0 | 0.10859 | 0 | 0 | 1.3979 | 0 | 0 | 0.0061301 | 0 | 0 | 2616.63
2019-07-13 | SI | 0 | 0 | 2118.5 | 28.87 | 0 | 0 | 0.11472 | 0 | 0 | 0.10859 | 0 | 0 | 1.3979 | 0 | 0 | 0.0061301 | 0 | 0 | 2616.41
2019-07-14 | SI | 0 | 0 | 2118.28 | 28.92 | 0 | 0 | 0.11472 | 0 | 0 | 0.10859 | 0 | 0 | 1.3979 | 0 | 0 | 0.0061301 | 0 | 0 | 2616.15
2019-07-15 | SI | 0 | 0 | 2118.1 | 28.88 | 0 | 0 | 0.11472 | 0 | 0 | 0.10859 | 0 | 0 | 1.3979 | 0 | 0 | 0.0061301 | 0 | 0 | 2615.94
2019-07-16 | SI | 0 | 0 | 2117.79 | 28.75 | 0 | 0 | 0.11472 | 0 | 0 | 0.10859 | 0 | 0 | 1.3979 | 0 | 0 | 0.0061301 | 0 | 0 | 2615.72
2019-07-17 | SI | 0 | 0 | 2117.6 | 28.14 | 0 | 0 | 0.11472 | 0 | 0 | 0.10859 | 0 | 0 | 1.3979 | 0 | 0 | 0.0061301 | 0 | 0 | 2615.48
2019-07-18 | SI | 0 | 0 | 2117.39 | 27.87 | 0 | 0 | 0.11472 | 0 | 0 | 0.10859 | 0 | 0 | 1.3979 | 0 | 0 | 0.0061301 | 0 | 0 | 2615.27
2019-07-19 | SI | 0 | 0 | 2117.2 | 27.98 | 0 | 0 | 0.11472 | 0 | 0 | 0.10859 | 0 | 0 | 1.3979 | 0 | 0 | 0.0061301 | 0 | 0 | 2615.02
2019-07-20 | SI | 0 | 0 | 2117.04 | 28.33 | 0 | 0 | 0.11472 | 0 | 0 | 0.10859 | 0 | 0 | 1.3979 | 0 | 0 | 0.0061301 | 0 | 0 | 2614.84
2019-07-21 | SI | 0 | 0 | 2116.94 | 28.47 | 0 | 0 | 0.11472 | 0 | 0 | 0.10859 | 0 | 0 | 1.3979 | 0 | 0 | 0.0061301 | 0 | 0 | 2614.62
2019-07-22 | SI | 0 | 0 | 2116.74 | 28.57 | 0 | 0 | 0.11472 | 0 | 0 | 0.10859 | 0 | 0 | 1.3979 | 0 | 0 | 0.0061301 | 0 | 0 | 2614.39
2019-07-23 | SI | 0 | 0 | 2116.59 | 28 | 0 | 0 | 0.11472 | 0 | 0 | 0.10859 | 0 | 0 | 1.3979 | 0 | 0 | 0.0061301 | 0 | 0 | 2614.16
2019-07-24 | SI | 0 | 0 | 2116.31 | 28.28 | 0 | 0 | 0.11472 | 0 | 0 | 0.10859 | 0 | 0 | 1.3979 | 0 | 0 | 0.0061301 | 0 | 0 | 2613.95
2019-07-25 | SI | 0 | 0 | 2116.09 | 27.29 | 0 | 0 | 0.11472 | 0 | 0 | 0.10859 | 0 | 0 | 1.3979 | 0 | 0 | 0.0061301 | 0 | 0 | 2613.71
2019-07-26 | SI | 0 | 0 | 2115.83 | 28.11 | 0 | 0 | 0.11472 | 0 | 0 | 0.10859 | 0 | 0 | 1.3979 | 0 | 0 | 0.0061301 | 0 | 0 | 2613.44
2019-07-27 | SI | 0 | 0 | 2115.66 | 28.16 | 0 | 0 | 0.11472 | 0 | 0 | 0.10859 | 0 | 0 | 1.3979 | 0 | 0 | 0.0061301 | 0 | 0 | 2613.21
2019-07-28 | SI | 0 | 0 | 2115.45 | 27.91 | 0 | 0 | 0.11472 | 0 | 0 | 0.10859 | 0 | 0 | 1.3979 | 0 | 0 | 0.0061301 | 0 | 0 | 2612.97
2019-07-29 | SI | 0 | 0 | 2115.26 | 28.4 | 0 | 0 | 0.11472 | 0 | 0 | 0.10859 | 0 | 0 | 1.3979 | 0 | 0 | 0.0061301 | 0 | 0 | 2612.76
2019-07-30 | SI | 0 | 0 | 2115 | 28.52 | 0 | 0 | 0.11472 | 0 | 0 | 0.10859 | 0 | 0 | 1.3979 | 0 | 0 | 0.0061301 | 0 | 0 | 2612.53
2019-07-31 | SI | 0 | 0 | 2114.84 | 28.91 | 0 | 0 | 0.11472 | 0 | 0 | 0.10859 | 0 | 0 | 1.3979 | 0 | 0 | 0.0061301 | 0 | 0 | 2612.28
2019-08-01 | SI | 0 | 0 | 2114.6 | 28.79 | 0 | 0 | 0.11472 | 0 | 0 | 0.10859 | 0 | 0 | 1.3979 | 0 | 0 | 0.0061301 | 0 | 0 | 2612.03
2019-08-02 | SI | 0 | 0 | 2114.39 | 27.92 | 0 | 0 | 0.11472 | 0 | 0 | 0.10859 | 0 | 0 | 1.3979 | 0 | 0 | 0.0061301 | 0 | 0 | 2611.81
2019-08-03 | SI | 0 | 0 | 2114.05 | 27.71 | 0 | 0 | 0.11472 | 0 | 0 | 0.10859 | 0 | 0 | 1.3979 | 0 | 0 | 0.0061301 | 0 | 0 | 2611.54
2019-08-04 | SI | 0 | 0 | 2113.75 | 28.02 | 0 | 0 | 0.11472 | 0 | 0 | 0.10859 | 0 | 0 | 1.3979 | 0 | 0 | 0.0061301 | 0 | 0 | 2611.28
2019-08-05 | SI | 0 | 0 | 2113.53 | 27.53 | 0 | 0 | 0.11472 | 0 | 0 | 0.10859 | 0 | 0 | 1.3979 | 0 | 0 | 0.0061301 | 0 | 0 | 2611.04
2019-08-06 | SI | 0 | 0 | 2113.35 | 27.38 | 0 | 0 | 0.11472 | 0 | 0 | 0.10859 | 0 | 0 | 1.3979 | 0 | 0 | 0.0061301 | 0 | 0 | 2610.8
2019-08-07 | SI | 0 | 0 | 2113.13 | 27.27 | 0 | 0 | 0.11472 | 0 | 0 | 0.10859 | 0 | 0 | 1.3979 | 0 | 0 | 0.0061301 | 0 | 0 | 2610.55
2019-08-08 | SI | 0 | 0 | 2112.78 | 27.58 | 0 | 0 | 0.11472 | 0 | 0 | 0.10859 | 0 | 0 | 1.3979 | 0 | 0 | 0.0061301 | 0 | 0 | 2610.3
2019-08-09 | SI | 0 | 0 | 2112.58 | 27.23 | 0 | 0 | 0.11472 | 0 | 0 | 0.10859 | 0 | 0 | 1.3979 | 0 | 0 | 0.0061301 | 0 | 0 | 2610.08
2019-08-10 | SI | 0 | 0 | 2112.4 | 27.62 | 0 | 0 | 0.11472 | 0 | 0 | 0.10859 | 0 | 0 | 1.3979 | 0 | 0 | 0.0061301 | 0 | 0 | 2609.87
2019-08-11 | SI | 0 | 0 | 2112.2 | 27.79 | 0 | 0 | 0.11472 | 0 | 0 | 0.10859 | 0 | 0 | 1.3979 | 0 | 0 | 0.0061301 | 0 | 0 | 2609.66
2019-08-12 | SI | 0 | 0 | 2112.06 | 28.1 | 0 | 0 | 0.11472 | 0 | 0 | 0.10859 | 0 | 0 | 1.3979 | 0 | 0 | 0.0061301 | 0 | 0 | 2609.46
2019-08-13 | SI | 0 | 0 | 2112 | 28.23 | 0 | 0 | 0.11472 | 0 | 0 | 0.10859 | 0 | 0 | 1.3979 | 0 | 0 | 0.0061301 | 0 | 0 | 2609.27
2019-08-14 | SI | 0 | 0 | 2111.81 | 28.39 | 0 | 0 | 0.11472 | 0 | 0 | 0.10859 | 0 | 0 | 1.3979 | 0 | 0 | 0.0061301 | 0 | 0 | 2609.06
2019-08-15 | SI | 0 | 0 | 2111.66 | 28.55 | 0 | 0 | 0.11472 | 0 | 0 | 0.10859 | 0 | 0 | 1.3979 | 0 | 0 | 0.0061301 | 0 | 0 | 2608.83
2019-08-16 | SI | 0 | 0 | 2111.49 | 28.6 | 0 | 0 | 0.11472 | 0 | 0 | 0.10859 | 0 | 0 | 1.3979 | 0 | 0 | 0.0061301 | 0 | 0 | 2608.64
2019-08-17 | SI | 0 | 0 | 2111.34 | 28.65 | 0 | 0 | 0.11472 | 0 | 0 | 0.10859 | 0 | 0 | 1.3979 | 0 | 0 | 0.0061301 | 0 | 0 | 2608.46
2019-08-18 | SI | 0 | 0 | 2111.18 | 28.45 | 0 | 0 | 0.11472 | 0 | 0 | 0.10859 | 0 | 0 | 1.3979 | 0 | 0 | 0.0061301 | 0 | 0 | 2608.27
2019-08-19 | SI | 0 | 0 | 2111.04 | 28.64 | 0 | 0 | 0.11472 | 0 | 0 | 0.10859 | 0 | 0 | 1.3979 | 0 | 0 | 0.0061301 | 0 | 0 | 2608.07
2019-08-20 | SI | 0 | 0 | 2110.9 | 28.82 | 0 | 0 | 0.11472 | 0 | 0 | 0.10859 | 0 | 0 | 1.3979 | 0 | 0 | 0.0061301 | 0 | 0 | 2607.85
2019-08-21 | SI | 0 | 0 | 2110.78 | 28.2 | 0 | 0 | 0.11472 | 0 | 0 | 0.10859 | 0 | 0 | 1.3979 | 0 | 0 | 0.0061301 | 0 | 0 | 2607.66
2019-08-22 | SI | 0 | 0 | 2110.63 | 28.8 | 0 | 0 | 0.11472 | 0 | 0 | 0.10859 | 0 | 0 | 1.3979 | 0 | 0 | 0.0061301 | 0 | 0 | 2607.48
2019-08-23 | SI | 0 | 0 | 2110.48 | 28.55 | 0 | 0 | 0.11472 | 0 | 0 | 0.10859 | 0 | 0 | 1.3979 | 0 | 0 | 0.0061301 | 0 | 0 | 2607.29
2019-08-24 | SI | 0 | 0 | 2110.24 | 28.69 | 0 | 0 | 0.11472 | 0 | 0 | 0.10859 | 0 | 0 | 1.3979 | 0 | 0 | 0.0061301 | 0 | 0 | 2607.07
2019-08-25 | SI | 0 | 0 | 2110.06 | 28.38 | 0 | 0 | 0.11472 | 0 | 0 | 0.10859 | 0 | 0 | 1.3979 | 0 | 0 | 0.0061301 | 0 | 0 | 2606.86
2019-08-26 | SI | 0 | 0 | 2109.81 | 28.27 | 0 | 0 | 0.11472 | 0 | 0 | 0.10859 | 0 | 0 | 1.3979 | 0 | 0 | 0.0061301 | 0 | 0 | 2606.68
2019-08-27 | SI | 0 | 0 | 2109.61 | 28.61 | 0 | 0 | 0.11472 | 0 | 0 | 0.10859 | 0 | 0 | 1.3979 | 0 | 0 | 0.0061301 | 0 | 0 | 2606.48
2019-08-28 | SI | 0 | 0 | 2109.45 | 28.47 | 0 | 0 | 0.11472 | 0 | 0 | 0.10859 | 0 | 0 | 1.3979 | 0 | 0 | 0.0061301 | 0 | 0 | 2606.28
2019-08-29 | SI | 0 | 0 | 2109.33 | 27.99 | 0 | 0 | 0.11472 | 0 | 0 | 0.10859 | 0 | 0 | 1.3979 | 0 | 0 | 0.0061301 | 0 | 0 | 2606.11
2019-08-30 | SI | 0 | 0 | 2109.01 | 28.04 | 0 | 0 | 0.11472 | 0 | 0 | 0.10859 | 0 | 0 | 1.3979 | 0 | 0 | 0.0061301 | 0 | 0 | 2605.91
2019-08-31 | SI | 0 | 0 | 2108.88 | 28.36 | 0 | 0 | 0.11472 | 0 | 0 | 0.10859 | 0 | 0 | 1.3979 | 0 | 0 | 0.0061301 | 0 | 0 | 2605.65
2019-09-01 | SI | 0 | 0 | 2108.78 | 28.45 | 0 | 0 | 0.11472 | 0 | 0 | 0.10859 | 0 | 0 | 1.3979 | 0 | 0 | 0.0061301 | 0 | 0 | 2605.48
2019-09-02 | SI | 0 | 0 | 2108.57 | 28.08 | 0 | 0 | 0.11472 | 0 | 0 | 0.10859 | 0 | 0 | 1.3979 | 0 | 0 | 0.0061301 | 0 | 0 | 2605.3
2019-09-03 | SI | 0 | 0 | 2108.34 | 27.64 | 0 | 0 | 0.11472 | 0 | 0 | 0.10859 | 0 | 0 | 1.3979 | 0 | 0 | 0.0061301 | 0 | 0 | 2605.11
2019-09-04 | SI | 0 | 0 | 2108.17 | 27.9 | 0 | 0 | 0.11472 | 0 | 0 | 0.10859 | 0 | 0 | 1.3979 | 0 | 0 | 0.0061301 | 0 | 0 | 2604.92
2019-09-05 | SI | 0 | 0 | 2107.99 | 27.71 | 0 | 0 | 0.11472 | 0 | 0 | 0.10859 | 0 | 0 | 1.3979 | 0 | 0 | 0.0061301 | 0 | 0 | 2604.72
2019-09-06 | SI | 0 | 0 | 2107.81 | 28.07 | 0 | 0 | 0.11472 | 0 | 0 | 0.10859 | 0 | 0 | 1.3979 | 0 | 0 | 0.0061301 | 0 | 0 | 2604.54
2019-09-07 | SI | 0 | 0 | 2107.69 | 28.13 | 0 | 0 | 0.11472 | 0 | 0 | 0.10859 | 0 | 0 | 1.3979 | 0 | 0 | 0.0061301 | 0 | 0 | 2604.35
2019-09-08 | SI | 0 | 0 | 2107.42 | 27.69 | 0 | 0 | 0.11472 | 0 | 0 | 0.10859 | 0 | 0 | 1.3979 | 0 | 0 | 0.0061301 | 0 | 0 | 2604.14
2019-09-09 | SI | 0 | 0 | 2107.2 | 28.1 | 0 | 0 | 0.11472 | 0 | 0 | 0.10859 | 0 | 0 | 1.3979 | 0 | 0 | 0.0061301 | 0 | 0 | 2603.92
2019-09-10 | SI | 0 | 0 | 2107 | 28.32 | 0 | 0 | 0.11472 | 0 | 0 | 0.10859 | 0 | 0 | 1.3979 | 0 | 0 | 0.0061301 | 0 | 0 | 2603.73
2019-09-11 | SI | 0 | 0 | 2106.86 | 28.58 | 0 | 0 | 0.11472 | 0 | 0 | 0.10859 | 0 | 0 | 1.3979 | 0 | 0 | 0.0061301 | 0 | 0 | 2603.56
2019-09-12 | SI | 0 | 0 | 2106.74 | 28.69 | 0 | 0 | 0.11472 | 0 | 0 | 0.10859 | 0 | 0 | 1.3979 | 0 | 0 | 0.0061301 | 0 | 0 | 2603.4
2019-09-13 | SI | 0 | 0 | 2106.61 | 28.23 | 0 | 0 | 0.11472 | 0 | 0 | 0.10859 | 0 | 0 | 1.3979 | 0 | 0 | 0.0061301 | 0 | 0 | 2603.14
2019-09-14 | SI | 0 | 0 | 2106.44 | 26.75 | 0 | 0 | 0.11472 | 0 | 0 | 0.10859 | 0 | 0 | 1.3979 | 0 | 0 | 0.0061301 | 0 | 0 | 2602.96
2019-09-15 | SI | 0 | 0 | 2106.24 | 27.01 | 0 | 0 | 0.11472 | 0 | 0 | 0.10859 | 0 | 0 | 1.3979 | 0 | 0 | 0.0061301 | 0 | 0 | 2602.77
2019-09-16 | SI | 0 | 0 | 2106.12 | 27.62 | 0 | 0 | 0.11472 | 0 | 0 | 0.10859 | 0 | 0 | 1.3979 | 0 | 0 | 0.0061301 | 0 | 0 | 2602.6
2019-09-17 | SI | 0 | 0 | 2106.03 | 27.85 | 0 | 0 | 0.11472 | 0 | 0 | 0.10859 | 0 | 0 | 1.3979 | 0 | 0 | 0.0061301 | 0 | 0 | 2602.41
2019-09-18 | SI | 0 | 0 | 2105.87 | 26.52 | 0 | 0 | 0.11472 | 0 | 0 | 0.10859 | 0 | 0 | 1.3979 | 0 | 0 | 0.0061301 | 0 | 0 | 2602.22
2019-09-19 | SI | 0 | 0 | 2105.64 | 27.55 | 0 | 0 | 0.11472 | 0 | 0 | 0.10859 | 0 | 0 | 1.3979 | 0 | 0 | 0.0061301 | 0 | 0 | 2602.04
2019-09-20 | SI | 0 | 0 | 2105.54 | 27.81 | 0 | 0 | 0.11472 | 0 | 0 | 0.10859 | 0 | 0 | 1.3979 | 0 | 0 | 0.0061301 | 0 | 0 | 2601.83
2019-09-21 | SI | 0 | 0 | 2105.37 | 27.7 | 0 | 0 | 0.11472 | 0 | 0 | 0.10859 | 0 | 0 | 1.3979 | 0 | 0 | 0.0061301 | 0 | 0 | 2601.64
2019-09-22 | SI | 0 | 0 | 2105.13 | 27.31 | 0 | 0 | 0.11472 | 0 | 0 | 0.10859 | 0 | 0 | 1.3979 | 0 | 0 | 0.0061301 | 0 | 0 | 2601.41
2019-09-23 | SI | 0 | 0 | 2104.83 | 28.39 | 0 | 0 | 0.11472 | 0 | 0 | 0.10859 | 0 | 0 | 1.3979 | 0 | 0 | 0.0061301 | 0 | 0 | 2601.21
2019-09-24 | SI | 0 | 0 | 2104.63 | 28.73 | 0 | 0 | 0.11472 | 0 | 0 | 0.10859 | 0 | 0 | 1.3979 | 0 | 0 | 0.0061301 | 0 | 0 | 2600.99
2019-09-25 | SI | 0 | 0 | 2104.51 | 28.76 | 0 | 0 | 0.11472 | 0 | 0 | 0.10859 | 0 | 0 | 1.3979 | 0 | 0 | 0.0061301 | 0 | 0 | 2600.79
2019-09-26 | SI | 0 | 0 | 2104.23 | 28.77 | 0 | 0 | 0.11472 | 0 | 0 | 0.10859 | 0 | 0 | 1.3979 | 0 | 0 | 0.0061301 | 0 | 0 | 2600.56
2019-09-27 | SI | 0 | 0 | 2104.18 | 28.73 | 0 | 0 | 0.11472 | 0 | 0 | 0.10859 | 0 | 0 | 1.3979 | 0 | 0 | 0.0061301 | 0 | 0 | 2600.37
2019-09-28 | SI | 0 | 0 | 2104.07 | 28.16 | 0 | 0 | 0.11472 | 0 | 0 | 0.10859 | 0 | 0 | 1.3979 | 0 | 0 | 0.0061301 | 0 | 0 | 2600.09
2019-09-29 | SI | 0 | 0 | 2103.84 | 28.44 | 0 | 0 | 0.11472 | 0 | 0 | 0.10859 | 0 | 0 | 1.3979 | 0 | 0 | 0.0061301 | 0 | 0 | 2599.84
2019-09-30 | SI | 0 | 0 | 2103.59 | 28.48 | 0 | 0 | 0.11472 | 0 | 0 | 0.10859 | 0 | 0 | 1.3979 | 0 | 0 | 0.0061301 | 0 | 0 | 2599.58
2019-10-01 | SI | 0 | 0 | 2103.48 | 28.4 | 0 | 0 | 0.11472 | 0 | 0 | 0.10859 | 0 | 0 | 1.3979 | 0 | 0 | 0.0061301 | 0 | 0 | 2599.3
2019-10-02 | SI | 0 | 0 | 2103.38 | 28.57 | 0 | 0 | 0.11472 | 0 | 0 | 0.10859 | 0 | 0 | 1.3979 | 0 | 0 | 0.0061301 | 0 | 0 | 2599.03
2019-10-03 | SI | 0 | 0 | 2103.07 | 28.97 | 0 | 0 | 0.11472 | 0 | 0 | 0.10859 | 0 | 0 | 1.3979 | 0 | 0 | 0.0061301 | 0 | 0 | 2598.74
2019-10-04 | SI | 0 | 0 | 2102.84 | 29.25 | 0 | 0 | 0.11472 | 0 | 0 | 0.10859 | 0 | 0 | 1.3979 | 0 | 0 | 0.0061301 | 0 | 0 | 2598.44
2019-10-05 | SI | 0 | 0 | 2102.57 | 28.78 | 0 | 0 | 0.11472 | 0 | 0 | 0.10859 | 0 | 0 | 1.3979 | 0 | 0 | 0.0061301 | 0 | 0 | 2598.16
2019-10-06 | SI | 0 | 0 | 2102.15 | 28.99 | 0 | 0 | 0.11472 | 0 | 0 | 0.10859 | 0 | 0 | 1.3979 | 0 | 0 | 0.0061301 | 0 | 0 | 2597.88
2019-10-07 | SI | 0 | 0 | 2101.86 | 29.06 | 0 | 0 | 0.11472 | 0 | 0 | 0.10859 | 0 | 0 | 1.3979 | 0 | 0 | 0.0061301 | 0 | 0 | 2597.61
2019-10-08 | SI | 0 | 0 | 2101.65 | 28.87 | 0 | 0 | 0.11472 | 0 | 0 | 0.10859 | 0 | 0 | 1.3979 | 0 | 0 | 0.0061301 | 0 | 0 | 2597.31
2019-10-09 | SI | 0 | 0 | 2101.4 | 28.62 | 0 | 0 | 0.11472 | 0 | 0 | 0.10859 | 0 | 0 | 1.3979 | 0 | 0 | 0.0061301 | 0 | 0 | 2597.02
2019-10-10 | SI | 0 | 0 | 2101.09 | 28.72 | 0 | 0 | 0.11472 | 0 | 0 | 0.10859 | 0 | 0 | 1.3979 | 0 | 0 | 0.0061301 | 0 | 0 | 2596.75
2019-10-11 | SI | 0 | 0 | 2100.8 | 28.76 | 0 | 0 | 0.11472 | 0 | 0 | 0.10859 | 0 | 0 | 1.3979 | 0 | 0 | 0.0061301 | 0 | 0 | 2596.44
2019-10-12 | SI | 0 | 0 | 2097.5 | 28.85 | 0 | 0 | 0.11472 | 0 | 0 | 0.10859 | 0 | 0 | 1.3979 | 0 | 0 | 0.0061301 | 0 | 0 | 2596.13
2019-10-13 | SI | 0 | 0 | 2096.27 | 28.44 | 0 | 0 | 0.11472 | 0 | 0 | 0.10859 | 0 | 0 | 1.3979 | 0 | 0 | 0.0061301 | 0 | 0 | 2595.87
2019-10-14 | SI | 0 | 0 | 2096.47 | 28.57 | 0 | 0 | 0.11472 | 0 | 0 | 0.10859 | 0 | 0 | 1.3979 | 0 | 0 | 0.0061301 | 0 | 0 | 2595.65
2019-10-15 | SI | 0 | 0 | 2096.71 | 28.61 | 0 | 0 | 0.11472 | 0 | 0 | 0.10859 | 0 | 0 | 1.3979 | 0 | 0 | 0.0061301 | 0 | 0 | 2595.44
2019-10-16 | SI | 0 | 0 | 2097.12 | 27.87 | 0 | 0 | 0.11472 | 0 | 0 | 0.10859 | 0 | 0 | 1.3979 | 0 | 0 | 0.0061301 | 0 | 0 | 2595.19
2019-10-17 | SI | 0 | 0 | 2096.68 | 27.95 | 0 | 0 | 0.11472 | 0 | 0 | 0.10859 | 0 | 0 | 1.3979 | 0 | 0 | 0.0061301 | 0 | 0 | 2594.95
2019-10-18 | SI | 0 | 0 | 2097.17 | 28.23 | 0 | 0 | 0.11472 | 0 | 0 | 0.10859 | 0 | 0 | 1.3979 | 0 | 0 | 0.0061301 | 0 | 0 | 2594.71
2019-10-19 | SI | 0 | 0 | 2096.23 | 27.85 | 0 | 0 | 0.11472 | 0 | 0 | 0.10859 | 0 | 0 | 1.3979 | 0 | 0 | 0.0061301 | 0 | 0 | 2594.49
2019-10-20 | SI | 0 | 0 | 2096.49 | 27.38 | 0 | 0 | 0.11472 | 0 | 0 | 0.10859 | 0 | 0 | 1.3979 | 0 | 0 | 0.0061301 | 0 | 0 | 2594.29
2019-10-21 | SI | 0 | 0 | 2096.45 | 28.21 | 0 | 0 | 0.11472 | 0 | 0 | 0.10859 | 0 | 0 | 1.3979 | 0 | 0 | 0.0061301 | 0 | 0 | 2594.04
2019-10-22 | SI | 0 | 0 | 2096.35 | 28.22 | 0 | 0 | 0.11472 | 0 | 0 | 0.10859 | 0 | 0 | 1.3979 | 0 | 0 | 0.0061301 | 0 | 0 | 2593.78
2019-10-23 | SI | 0 | 0 | 2096.06 | 28.27 | 0 | 0 | 0.11472 | 0 | 0 | 0.10859 | 0 | 0 | 1.3979 | 0 | 0 | 0.0061301 | 0 | 0 | 2593.53
2019-10-24 | SI | 0 | 0 | 2095.65 | 28.29 | 0 | 0 | 0.11472 | 0 | 0 | 0.10859 | 0 | 0 | 1.3979 | 0 | 0 | 0.0061301 | 0 | 0 | 2593.25
2019-10-25 | SI | 0 | 0 | 2095.51 | 28.16 | 0 | 0 | 0.11472 | 0 | 0 | 0.10859 | 0 | 0 | 1.3979 | 0 | 0 | 0.0061301 | 0 | 0 | 2593.01
2019-10-26 | SI | 0 | 0 | 2095.58 | 28.33 | 0 | 0 | 0.11472 | 0 | 0 | 0.10859 | 0 | 0 | 1.3979 | 0 | 0 | 0.0061301 | 0 | 0 | 2592.78
2019-10-27 | SI | 0 | 0 | 2095.05 | 28.6 | 0 | 0 | 0.11472 | 0 | 0 | 0.10859 | 0 | 0 | 1.3979 | 0 | 0 | 0.0061301 | 0 | 0 | 2592.49
2019-10-28 | SI | 0 | 0 | 2094.85 | 28.38 | 0 | 0 | 0.11472 | 0 | 0 | 0.10859 | 0 | 0 | 1.3979 | 0 | 0 | 0.0061301 | 0 | 0 | 2592.21
2019-10-29 | SI | 0 | 0 | 2094.67 | 28.24 | 0 | 0 | 0.11472 | 0 | 0 | 0.10859 | 0 | 0 | 1.3979 | 0 | 0 | 0.0061301 | 0 | 0 | 2591.95
2019-10-30 | SI | 0 | 0 | 2094.45 | 28.11 | 0 | 0 | 0.11472 | 0 | 0 | 0.10859 | 0 | 0 | 1.3979 | 0 | 0 | 0.0061301 | 0 | 0 | 2591.66
2019-10-31 | SI | 0 | 0 | 2094.35 | 27.8 | 0 | 0 | 0.11472 | 0 | 0 | 0.10859 | 0 | 0 | 1.3979 | 0 | 0 | 0.0061301 | 0 | 0 | 2591.41
2019-11-01 | SI | 0 | 0 | 2093.98 | 28.14 | 0 | 0 | 0.11472 | 0 | 0 | 0.10859 | 0 | 0 | 1.3979 | 0 | 0 | 0.0061301 | 0 | 0 | 2591.18
2019-11-02 | SI | 0 | 0 | 2093.58 | 28.08 | 0 | 0 | 0.11472 | 0 | 0 | 0.10859 | 0 | 0 | 1.3979 | 0 | 0 | 0.0061301 | 0 | 0 | 2590.88
2019-11-03 | SI | 0 | 0 | 2093.54 | 27.72 | 0 | 0 | 0.11472 | 0 | 0 | 0.10859 | 0 | 0 | 1.3979 | 0 | 0 | 0.0061301 | 0 | 0 | 2590.6
2019-11-04 | SI | 0 | 0 | 2092.86 | 27.68 | 0 | 0 | 0.11472 | 0 | 0 | 0.10859 | 0 | 0 | 1.3979 | 0 | 0 | 0.0061301 | 0 | 0 | 2590.35
2019-11-05 | SI | 0 | 0 | 2093.67 | 27.71 | 0 | 0 | 0.11472 | 0 | 0 | 0.10859 | 0 | 0 | 1.3979 | 0 | 0 | 0.0061301 | 0 | 0 | 2590.11
2019-11-06 | SI | 0 | 0 | 2090.66 | 27.57 | 0 | 0 | 0.11472 | 0 | 0 | 0.10859 | 0 | 0 | 1.3979 | 0 | 0 | 0.0061301 | 0 | 0 | 2589.72
2019-11-07 | SI | 0 | 0 | 2093.18 | 26.71 | 0 | 0 | 0.11472 | 0 | 0 | 0.10859 | 0 | 0 | 1.3979 | 0 | 0 | 0.0061301 | 0 | 0 | 2588.98
2019-11-08 | SI | 0 | 0 | 2091.98 | 27.47 | 0 | 0 | 0.11472 | 0 | 0 | 0.10859 | 0 | 0 | 1.3979 | 0 | 0 | 0.0061301 | 0 | 0 | 2588.93
2019-11-09 | SI | 0 | 0 | 2091.79 | 27.36 | 0 | 0 | 0.11472 | 0 | 0 | 0.10859 | 0 | 0 | 1.3979 | 0 | 0 | 0.0061301 | 0 | 0 | 2588.78
2019-11-10 | SI | 0 | 0 | 2090.36 | 26.97 | 0 | 0 | 0.11472 | 0 | 0 | 0.10859 | 0 | 0 | 1.3979 | 0 | 0 | 0.0061301 | 0 | 0 | 2588.56
2019-11-11 | SI | 0 | 0 | 2091.66 | 26.05 | 0 | 0 | 0.11472 | 0 | 0 | 0.10859 | 0 | 0 | 1.3979 | 0 | 0 | 0.0061301 | 0 | 0 | 2588.31
2019-11-12 | SI | 0 | 0 | 2092.56 | 26.62 | 0 | 0 | 0.11472 | 0 | 0 | 0.10859 | 0 | 0 | 1.3979 | 0 | 0 | 0.0061301 | 0 | 0 | 2588.06
2019-11-13 | SI | 0 | 0 | 2091.62 | 27.61 | 0 | 0 | 0.11472 | 0 | 0 | 0.10859 | 0 | 0 | 1.3979 | 0 | 0 | 0.0061301 | 0 | 0 | 2587.8
2019-11-14 | SI | 0 | 0 | 2090.15 | 27.27 | 0 | 0 | 0.11472 | 0 | 0 | 0.10859 | 0 | 0 | 1.3979 | 0 | 0 | 0.0061301 | 0 | 0 | 2587.55
2019-11-15 | SI | 0 | 0 | 2090.49 | 26.95 | 0 | 0 | 0.11472 | 0 | 0 | 0.10859 | 0 | 0 | 1.3979 | 0 | 0 | 0.0061301 | 0 | 0 | 2587.31
2019-11-16 | SI | 0 | 0 | 2090.27 | 26.75 | 0 | 0 | 0.11472 | 0 | 0 | 0.10859 | 0 | 0 | 1.3979 | 0 | 0 | 0.0061301 | 0 | 0 | 2587.05
2019-11-17 | SI | 0 | 0 | 2089.84 | 26.9 | 0 | 0 | 0.11472 | 0 | 0 | 0.10859 | 0 | 0 | 1.3979 | 0 | 0 | 0.0061301 | 0 | 0 | 2586.81
2019-11-18 | SI | 0 | 0 | 2089.33 | 26.87 | 0 | 0 | 0.11472 | 0 | 0 | 0.10859 | 0 | 0 | 1.3979 | 0 | 0 | 0.0061301 | 0 | 0 | 2586.56
2019-11-19 | SI | 0 | 0 | 2088.96 | 26.64 | 0 | 0 | 0.11472 | 0 | 0 | 0.10859 | 0 | 0 | 1.3979 | 0 | 0 | 0.0061301 | 0 | 0 | 2586.31
2019-11-20 | SI | 0 | 0 | 2088.79 | 26.57 | 0 | 0 | 0.11472 | 0 | 0 | 0.10859 | 0 | 0 | 1.3979 | 0 | 0 | 0.0061301 | 0 | 0 | 2586.05
2019-11-21 | SI | 0 | 0 | 2088.43 | 26.72 | 0 | 0 | 0.11472 | 0 | 0 | 0.10859 | 0 | 0 | 1.3979 | 0 | 0 | 0.0061301 | 0 | 0 | 2585.84
2019-11-22 | SI | 0 | 0 | 2088.2 | 26.51 | 0 | 0 | 0.11472 | 0 | 0 | 0.10859 | 0 | 0 | 1.3979 | 0 | 0 | 0.0061301 | 0 | 0 | 2585.62
2019-11-23 | SI | 0 | 0 | 2087.48 | 26.5 | 0 | 0 | 0.11472 | 0 | 0 | 0.10859 | 0 | 0 | 1.3979 | 0 | 0 | 0.0061301 | 0 | 0 | 2585.43
2019-11-24 | SI | 0 | 0 | 2087.72 | 26.46 | 0 | 0 | 0.11472 | 0 | 0 | 0.10859 | 0 | 0 | 1.3979 | 0 | 0 | 0.0061301 | 0 | 0 | 2585.21
2019-11-25 | SI | 0 | 0 | 2087.26 | 26.62 | 0 | 0 | 0.11472 | 0 | 0 | 0.10859 | 0 | 0 | 1.3979 | 0 | 0 | 0.0061301 | 0 | 0 | 2584.93
2019-11-26 | SI | 0 | 0 | 2087.3 | 26.7 | 0 | 0 | 0.11472 | 0 | 0 | 0.10859 | 0 | 0 | 1.3979 | 0 | 0 | 0.0061301 | 0 | 0 | 2584.74
2019-11-27 | SI | 0 | 0 | 2088.68 | 26.57 | 0 | 0 | 0.11472 | 0 | 0 | 0.10859 | 0 | 0 | 1.3979 | 0 | 0 | 0.0061301 | 0 | 0 | 2584.52
2019-11-28 | SI | 0 | 0 | 2086.92 | 26.76 | 0 | 0 | 0.11472 | 0 | 0 | 0.10859 | 0 | 0 | 1.3979 | 0 | 0 | 0.0061301 | 0 | 0 | 2584.32
2019-11-29 | SI | 0 | 0 | 2086.47 | 26.79 | 0 | 0 | 0.11472 | 0 | 0 | 0.10859 | 0 | 0 | 1.3979 | 0 | 0 | 0.0061301 | 0 | 0 | 2584.09
2019-11-30 | SI | 0 | 0 | 2086.01 | 26.65 | 0 | 0 | 0.11472 | 0 | 0 | 0.10859 | 0 | 0 | 1.3979 | 0 | 0 | 0.0061301 | 0 | 0 | 2583.86
2019-12-01 | SI | 0 | 0 | 2086.18 | 26.25 | 0 | 0 | 0.11472 | 0 | 0 | 0.10859 | 0 | 0 | 1.3979 | 0 | 0 | 0.0061301 | 0 | 0 | 2583.65
2019-12-02 | SI | 0 | 0 | 2085.73 | 26.31 | 0 | 0 | 0.11472 | 0 | 0 | 0.10859 | 0 | 0 | 1.3979 | 0 | 0 | 0.0061301 | 0 | 0 | 2583.46
2019-12-03 | SI | 0 | 0 | 2085.2 | 25.83 | 0 | 0 | 0.11472 | 0 | 0 | 0.10859 | 0 | 0 | 1.3979 | 0 | 0 | 0.0061301 | 0 | 0 | 2583.26
2019-12-04 | SI | 0 | 0 | 2085.11 | 25.36 | 0 | 0 | 0.11472 | 0 | 0 | 0.10859 | 0 | 0 | 1.3979 | 0 | 0 | 0.0061301 | 0 | 0 | 2583.05
2019-12-05 | SI | 0 | 0 | 2085.62 | 25.37 | 0 | 0 | 0.11472 | 0 | 0 | 0.10859 | 0 | 0 | 1.3979 | 0 | 0 | 0.0061301 | 0 | 0 | 2582.87
2019-12-06 | SI | 0 | 0 | 2084 | 25.47 | 0 | 0 | 0.11472 | 0 | 0 | 0.10859 | 0 | 0 | 1.3979 | 0 | 0 | 0.0061301 | 0 | 0 | 2582.66
2019-12-07 | SI | 0 | 0 | 2084.19 | 24.23 | 0 | 0 | 0.11472 | 0 | 0 | 0.10859 | 0 | 0 | 1.3979 | 0 | 0 | 0.0061301 | 0 | 0 | 2582.45
2019-12-08 | SI | 0 | 0 | 2085.03 | 24.24 | 0 | 0 | 0.11472 | 0 | 0 | 0.10859 | 0 | 0 | 1.3979 | 0 | 0 | 0.0061301 | 0 | 0 | 2582.23
2019-12-09 | SI | 0 | 0 | 2084.69 | 24.64 | 0 | 0 | 0.11472 | 0 | 0 | 0.10859 | 0 | 0 | 1.3979 | 0 | 0 | 0.0061301 | 0 | 0 | 2582.06
2019-12-10 | SI | 0 | 0 | 2084.32 | 24.76 | 0 | 0 | 0.11472 | 0 | 0 | 0.10859 | 0 | 0 | 1.3979 | 0 | 0 | 0.0061301 | 0 | 0 | 2581.81
2019-12-11 | SI | 0 | 0 | 2084.29 | 24.79 | 0 | 0 | 0.11472 | 0 | 0 | 0.10859 | 0 | 0 | 1.3979 | 0 | 0 | 0.0061301 | 0 | 0 | 2581.63
2019-12-12 | SI | 0 | 0 | 2084.13 | 25.1 | 0 | 0 | 0.11472 | 0 | 0 | 0.10859 | 0 | 0 | 1.3979 | 0 | 0 | 0.0061301 | 0 | 0 | 2581.42
2019-12-13 | SI | 0 | 0 | 2084.14 | 25.1 | 0 | 0 | 0.11472 | 0 | 0 | 0.10859 | 0 | 0 | 1.3979 | 0 | 0 | 0.0061301 | 0 | 0 | 2581.2
2019-12-14 | SI | 0 | 0 | 2084.02 | 25.43 | 0 | 0 | 0.11472 | 0 | 0 | 0.10859 | 0 | 0 | 1.3979 | 0 | 0 | 0.0061301 | 0 | 0 | 2581.04
2019-12-15 | SI | 0 | 0 | 2083.62 | 25.35 | 0 | 0 | 0.11472 | 0 | 0 | 0.10859 | 0 | 0 | 1.3979 | 0 | 0 | 0.0061301 | 0 | 0 | 2580.83
2019-12-16 | SI | 0 | 0 | 2083.81 | 25.4 | 0 | 0 | 0.11472 | 0 | 0 | 0.10859 | 0 | 0 | 1.3979 | 0 | 0 | 0.0061301 | 0 | 0 | 2580.65
2019-12-17 | SI | 0 | 0 | 2083.33 | 25.34 | 0 | 0 | 0.11472 | 0 | 0 | 0.10859 | 0 | 0 | 1.3979 | 0 | 0 | 0.0061301 | 0 | 0 | 2580.44
2019-12-18 | SI | 0 | 0 | 2083.23 | 25.37 | 0 | 0 | 0.11472 | 0 | 0 | 0.10859 | 0 | 0 | 1.3979 | 0 | 0 | 0.0061301 | 0 | 0 | 2580.27
2019-12-19 | SI | 0 | 0 | 2082.81 | 25.28 | 0 | 0 | 0.11472 | 0 | 0 | 0.10859 | 0 | 0 | 1.3979 | 0 | 0 | 0.0061301 | 0 | 0 | 2580.07
2019-12-20 | SI | 0 | 0 | 2082.97 | 25.15 | 0 | 0 | 0.11472 | 0 | 0 | 0.10859 | 0 | 0 | 1.3979 | 0 | 0 | 0.0061301 | 0 | 0 | 2579.87
2019-12-21 | SI | 0 | 0 | 2082.62 | 25.25 | 0 | 0 | 0.11472 | 0 | 0 | 0.10859 | 0 | 0 | 1.3979 | 0 | 0 | 0.0061301 | 0 | 0 | 2579.7
2019-12-22 | SI | 0 | 0 | 2082.56 | 25.18 | 0 | 0 | 0.11472 | 0 | 0 | 0.10859 | 0 | 0 | 1.3979 | 0 | 0 | 0.0061301 | 0 | 0 | 2579.51
2019-12-23 | SI | 0 | 0 | 2082.17 | 25.21 | 0 | 0 | 0.11472 | 0 | 0 | 0.10859 | 0 | 0 | 1.3979 | 0 | 0 | 0.0061301 | 0 | 0 | 2579.31
2019-12-24 | SI | 0 | 0 | 2082.03 | 25.11 | 0 | 0 | 0.11472 | 0 | 0 | 0.10859 | 0 | 0 | 1.3979 | 0 | 0 | 0.0061301 | 0 | 0 | 2579.13
2019-12-25 | SI | 0 | 0 | 2081.92 | 25.01 | 0 | 0 | 0.11472 | 0 | 0 | 0.10859 | 0 | 0 | 1.3979 | 0 | 0 | 0.0061301 | 0 | 0 | 2578.93
2019-12-26 | SI | 0 | 0 | 2080.5709 | 25.5159 | 0 | 0 | 0.11472 | 0 | 0 | 0.10859 | 0 | 0 | 1.3979 | 0 | 0 | 0.0061301 | 0 | 0 | 2578.1629
2019-12-27 | SI | 0 | 0 | 2081.1836 | 25.3799 | 0 | 0 | 0.11472 | 0 | 0 | 0.10859 | 0 | 0 | 1.3979 | 0 | 0 | 0.0061301 | 0 | 0 | 2577.8848
2019-12-28 | SI | 0 | 0 | 2081.54 | 25.14 | 0 | 0 | 0.11472 | 0 | 0 | 0.10859 | 0 | 0 | 1.3979 | 0 | 0 | 0.0061301 | 0 | 0 | 2578.43
2019-12-29 | SI | 0 | 0 | 2081.07 | 25.35 | 0 | 0 | 0.11472 | 0 | 0 | 0.10859 | 0 | 0 | 1.3979 | 0 | 0 | 0.0061301 | 0 | 0 | 2578.24
2019-12-30 | SI | 0 | 0 | 2081.12 | 25.45 | 0 | 0 | 0.11472 | 0 | 0 | 0.10859 | 0 | 0 | 1.3979 | 0 | 0 | 0.0061301 | 0 | 0 | 2578.07
2019-12-31 | SI | 0 | 0 | 2080.56 | 25.29 | 0 | 0 | 0.11472 | 0 | 0 | 0.10859 | 0 | 0 | 1.3979 | 0 | 0 | 0.0061301 | 0 | 0 | 2577.9
2020-01-01 | SI | 0 | 0 | 2080.51 | 25.31 | 0 | 0 | 0.11472 | 0 | 0 | 0.10859 | 0 | 0 | 1.3979 | 0 | 0 | 0.0061301 | 0 | 0 | 2577.77
2020-01-02 | SI | 0 | 0 | 2080.14 | 25.3 | 0 | 0 | 0.11472 | 0 | 0 | 0.10859 | 0 | 0 | 1.3979 | 0 | 0 | 0.0061301 | 0 | 0 | 2577.57
2020-01-03 | SI | 0 | 0 | 2079.78 | 25.22 | 0 | 0 | 0.11472 | 0 | 0 | 0.10859 | 0 | 0 | 1.3979 | 0 | 0 | 0.0061301 | 0 | 0 | 2577.4
2020-01-04 | SI | 0 | 0 | 2079.55 | 25.1 | 0 | 0 | 0.11472 | 0 | 0 | 0.10859 | 0 | 0 | 1.3979 | 0 | 0 | 0.0061301 | 0 | 0 | 2577.2
2020-01-05 | SI | 0 | 0 | 2079.58 | 25.1 | 0 | 0 | 0.11472 | 0 | 0 | 0.10859 | 0 | 0 | 1.3979 | 0 | 0 | 0.0061301 | 0 | 0 | 2577.03
2020-01-06 | SI | 0 | 0 | 2079.38 | 25.19 | 0 | 0 | 0.11472 | 0 | 0 | 0.10859 | 0 | 0 | 1.3979 | 0 | 0 | 0.0061301 | 0 | 0 | 2576.87
2020-01-07 | SI | 0 | 0 | 2079.46 | 25.32 | 0 | 0 | 0.11472 | 0 | 0 | 0.10859 | 0 | 0 | 1.3979 | 0 | 0 | 0.0061301 | 0 | 0 | 2576.67
2020-01-08 | SI | 0 | 0 | 2078.84 | 25.35 | 0 | 0 | 0.11472 | 0 | 0 | 0.10859 | 0 | 0 | 1.3979 | 0 | 0 | 0.0061301 | 0 | 0 | 2576.52
2020-01-09 | SI | 0 | 0 | 2078.89 | 25.28 | 0 | 0 | 0.11472 | 0 | 0 | 0.10859 | 0 | 0 | 1.3979 | 0 | 0 | 0.0061301 | 0 | 0 | 2576.31
2020-01-10 | SI | 0 | 0 | 2078.97 | 25.34 | 0 | 0 | 0.11472 | 0 | 0 | 0.10859 | 0 | 0 | 1.3979 | 0 | 0 | 0.0061301 | 0 | 0 | 2576.16
2020-01-11 | SI | 0 | 0 | 2078.73 | 25.31 | 0 | 0 | 0.11472 | 0 | 0 | 0.10859 | 0 | 0 | 1.3979 | 0 | 0 | 0.0061301 | 0 | 0 | 2576
2020-01-12 | SI | 0 | 0 | 2078.56 | 25.32 | 0 | 0 | 0.11472 | 0 | 0 | 0.10859 | 0 | 0 | 1.3979 | 0 | 0 | 0.0061301 | 0 | 0 | 2575.82
2020-01-13 | SI | 0 | 0 | 2078.12 | 25.19 | 0 | 0 | 0.11472 | 0 | 0 | 0.10859 | 0 | 0 | 1.3979 | 0 | 0 | 0.0061301 | 0 | 0 | 2575.66
2020-01-14 | SI | 0 | 0 | 2078.13 | 25.06 | 0 | 0 | 0.11472 | 0 | 0 | 0.10859 | 0 | 0 | 1.3979 | 0 | 0 | 0.0061301 | 0 | 0 | 2575.49
2020-01-15 | SI | 0 | 0 | 2078.27 | 25.17 | 0 | 0 | 0.11472 | 0 | 0 | 0.10859 | 0 | 0 | 1.3979 | 0 | 0 | 0.0061301 | 0 | 0 | 2575.31
2020-01-16 | SI | 0 | 0 | 2077.96 | 25.37 | 0 | 0 | 0.11472 | 0 | 0 | 0.10859 | 0 | 0 | 1.3979 | 0 | 0 | 0.0061301 | 0 | 0 | 2575.13
2020-01-17 | SI | 0 | 0 | 2077.53 | 25.43 | 0 | 0 | 0.11472 | 0 | 0 | 0.10859 | 0 | 0 | 1.3979 | 0 | 0 | 0.0061301 | 0 | 0 | 2574.92
2020-01-18 | SI | 0 | 0 | 2077.29 | 25.32 | 0 | 0 | 0.11472 | 0 | 0 | 0.10859 | 0 | 0 | 1.3979 | 0 | 0 | 0.0061301 | 0 | 0 | 2574.79
2020-01-19 | SI | 0 | 0 | 2076.14 | 25.14 | 0 | 0 | 0.11472 | 0 | 0 | 0.10859 | 0 | 0 | 1.3979 | 0 | 0 | 0.0061301 | 0 | 0 | 2574.69
2020-01-20 | SI | 0 | 0 | 2075.41 | 25.13 | 0 | 0 | 0.11472 | 0 | 0 | 0.10859 | 0 | 0 | 1.3979 | 0 | 0 | 0.0061301 | 0 | 0 | 2574.5
2020-01-21 | SI | 0 | 0 | 2075.08 | 25.26 | 0 | 0 | 0.11472 | 0 | 0 | 0.10859 | 0 | 0 | 1.3979 | 0 | 0 | 0.0061301 | 0 | 0 | 2574.31
2020-01-22 | SI | 0 | 0 | 2074.88 | 25.31 | 0 | 0 | 0.11472 | 0 | 0 | 0.10859 | 0 | 0 | 1.3979 | 0 | 0 | 0.0061301 | 0 | 0 | 2574.15
2020-01-23 | SI | 0 | 0 | 2075.81 | 25.34 | 0 | 0 | 0.11472 | 0 | 0 | 0.10859 | 0 | 0 | 1.3979 | 0 | 0 | 0.0061301 | 0 | 0 | 2573.95
2020-01-24 | SI | 0 | 0 | 2075.71 | 25.43 | 0 | 0 | 0.11472 | 0 | 0 | 0.10859 | 0 | 0 | 1.3979 | 0 | 0 | 0.0061301 | 0 | 0 | 2573.72
2020-01-25 | SI | 0 | 0 | 2075.8 | 25.83 | 0 | 0 | 0.11472 | 0 | 0 | 0.10859 | 0 | 0 | 1.3979 | 0 | 0 | 0.0061301 | 0 | 0 | 2573.54
2020-01-26 | SI | 0 | 0 | 2075.16 | 25.74 | 0 | 0 | 0.11472 | 0 | 0 | 0.10859 | 0 | 0 | 1.3979 | 0 | 0 | 0.0061301 | 0 | 0 | 2573.32
2020-01-27 | SI | 0 | 0 | 2074.16 | 25.63 | 0 | 0 | 0.11472 | 0 | 0 | 0.10859 | 0 | 0 | 1.3979 | 0 | 0 | 0.0061301 | 0 | 0 | 2573.11
2020-01-28 | SI | 0 | 0 | 2073.9 | 25.49 | 0 | 0 | 0.11472 | 0 | 0 | 0.10859 | 0 | 0 | 1.3979 | 0 | 0 | 0.0061301 | 0 | 0 | 2572.89
2020-01-29 | SI | 0 | 0 | 2072.82 | 25.46 | 0 | 0 | 0.11472 | 0 | 0 | 0.10859 | 0 | 0 | 1.3979 | 0 | 0 | 0.0061301 | 0 | 0 | 2572.66
2020-01-30 | SI | 0 | 0 | 2071.11 | 25.02 | 0 | 0 | 0.11472 | 0 | 0 | 0.10859 | 0 | 0 | 1.3979 | 0 | 0 | 0.0061301 | 0 | 0 | 2572.43
2020-01-31 | SI | 0 | 0 | 2069.85 | 24.4 | 0 | 0 | 0.11472 | 0 | 0 | 0.10859 | 0 | 0 | 1.3979 | 0 | 0 | 0.0061301 | 0 | 0 | 2572.19
2020-02-01 | SI | 0 | 0 | 2069.98 | 24.48 | 0 | 0 | 0.11472 | 0 | 0 | 0.10859 | 0 | 0 | 1.3979 | 0 | 0 | 0.0061301 | 0 | 0 | 2572
2020-02-02 | SI | 0 | 0 | 2070.34 | 24.47 | 0 | 0 | 0.11472 | 0 | 0 | 0.10859 | 0 | 0 | 1.3979 | 0 | 0 | 0.0061301 | 0 | 0 | 2571.76
2020-02-03 | SI | 0 | 0 | 2070.6 | 24.61 | 0 | 0 | 0.11472 | 0 | 0 | 0.10859 | 0 | 0 | 1.3979 | 0 | 0 | 0.0061301 | 0 | 0 | 2571.51
2020-02-04 | SI | 0 | 0 | 2070.72 | 24.82 | 0 | 0 | 0.11472 | 0 | 0 | 0.10859 | 0 | 0 | 1.3979 | 0 | 0 | 0.0061301 | 0 | 0 | 2571.23
2020-02-05 | SI | 0 | 0 | 2070.32 | 24.62 | 0 | 0 | 0.11472 | 0 | 0 | 0.10859 | 0 | 0 | 1.3979 | 0 | 0 | 0.0061301 | 0 | 0 | 2571.01
2020-02-06 | SI | 0 | 0 | 2069.67 | 24.47 | 0 | 0 | 0.11472 | 0 | 0 | 0.10859 | 0 | 0 | 1.3979 | 0 | 0 | 0.0061301 | 0 | 0 | 2570.77
2020-02-07 | SI | 0 | 0 | 2070.71 | 24.53 | 0 | 0 | 0.11472 | 0 | 0 | 0.10859 | 0 | 0 | 1.3979 | 0 | 0 | 0.0061301 | 0 | 0 | 2570.54
2020-02-08 | SI | 0 | 0 | 2071.02 | 24.83 | 0 | 0 | 0.11472 | 0 | 0 | 0.10859 | 0 | 0 | 1.3979 | 0 | 0 | 0.0061301 | 0 | 0 | 2570.31
2020-02-09 | SI | 0 | 0 | 2070.82 | 24.94 | 0 | 0 | 0.11472 | 0 | 0 | 0.10859 | 0 | 0 | 1.3979 | 0 | 0 | 0.0061301 | 0 | 0 | 2570.04
2020-02-10 | SI | 0 | 0 | 2071.5016 | 24.5727 | 0 | 0 | 0.11472 | 0 | 0 | 0.10859 | 0 | 0 | 1.3979 | 0 | 0 | 0.0061301 | 0 | 0 | 2569.3383
2020-02-11 | SI | 0 | 0 | 2071.6959 | 24.6551 | 0 | 0 | 0.11472 | 0 | 0 | 0.10859 | 0 | 0 | 1.3979 | 0 | 0 | 0.0061301 | 0 | 0 | 2568.7809
2020-02-12 | SI | 0 | 0 | 2072.6358 | 24.9443 | 0 | 0 | 0.11472 | 0 | 0 | 0.10859 | 0 | 0 | 1.3979 | 0 | 0 | 0.0061301 | 0 | 0 | 2568.4623
2020-02-13 | SI | 0 | 0 | 2075.7257 | 25.118 | 0 | 0 | 0.11472 | 0 | 0 | 0.10859 | 0 | 0 | 1.3979 | 0 | 0 | 0.0061301 | 0 | 0 | 2568.3437
2020-02-14 | SI | 0 | 0 | 2072.0813 | 25.5828 | 0 | 0 | 0.11472 | 0 | 0 | 0.10859 | 0 | 0 | 1.3979 | 0 | 0 | 0.0061301 | 0 | 0 | 2568.0457
2020-02-15 | SI | 0 | 0 | 2070.86 | 25.77 | 0 | 0 | 0.11472 | 0 | 0 | 0.10859 | 0 | 0 | 1.3979 | 0 | 0 | 0.0061301 | 0 | 0 | 2568.62
2020-02-16 | SI | 0 | 0 | 2070.26 | 26.06 | 0 | 0 | 0.11472 | 0 | 0 | 0.10859 | 0 | 0 | 1.3979 | 0 | 0 | 0.0061301 | 0 | 0 | 2568.36
2020-02-17 | SI | 0 | 0 | 2068.57 | 25.85 | 0 | 0 | 0.11472 | 0 | 0 | 0.10859 | 0 | 0 | 1.3979 | 0 | 0 | 0.0061301 | 0 | 0 | 2568.18
2020-02-18 | SI | 0 | 0 | 2068.5 | 25.02 | 0 | 0 | 0.11472 | 0 | 0 | 0.10859 | 0 | 0 | 1.3979 | 0 | 0 | 0.0061301 | 0 | 0 | 2567.98
2020-02-19 | SI | 0 | 0 | 2067.74 | 24.81 | 0 | 0 | 0.11472 | 0 | 0 | 0.10859 | 0 | 0 | 1.3979 | 0 | 0 | 0.0061301 | 0 | 0 | 2567.76
2020-02-20 | SI | 0 | 0 | 2067.96 | 24.94 | 0 | 0 | 0.11472 | 0 | 0 | 0.10859 | 0 | 0 | 1.3979 | 0 | 0 | 0.0061301 | 0 | 0 | 2567.53
2020-02-21 | SI | 0 | 0 | 2067.71 | 25.07 | 0 | 0 | 0.11472 | 0 | 0 | 0.10859 | 0 | 0 | 1.3979 | 0 | 0 | 0.0061301 | 0 | 0 | 2567.31
2020-02-22 | SI | 0 | 0 | 2067.06 | 25.06 | 0 | 0 | 0.11472 | 0 | 0 | 0.10859 | 0 | 0 | 1.3979 | 0 | 0 | 0.0061301 | 0 | 0 | 2567.06
2020-02-23 | SI | 0 | 0 | 2066.7 | 25.03 | 0 | 0 | 0.11472 | 0 | 0 | 0.10859 | 0 | 0 | 1.3979 | 0 | 0 | 0.0061301 | 0 | 0 | 2566.84
2020-02-24 | SI | 0 | 0 | 2067.7797 | 24.4938 | 0 | 0 | 0.11472 | 0 | 0 | 0.10859 | 0 | 0 | 1.3979 | 0 | 0 | 0.0061301 | 0 | 0 | 2565.9129
2020-02-25 | SI | 0 | 0 | 2068.89 | 25.0631 | 0 | 0 | 0.11472 | 0 | 0 | 0.10859 | 0 | 0 | 1.3979 | 0 | 0 | 0.0061301 | 0 | 0 | 2565.9192
2020-02-26 | SI | 0 | 0 | 2066.73 | 25.39 | 0 | 0 | 0.11472 | 0 | 0 | 0.10859 | 0 | 0 | 1.3979 | 0 | 0 | 0.0061301 | 0 | 0 | 2566.2
2020-02-27 | SI | 0 | 0 | 2066.7 | 25.35 | 0 | 0 | 0.11472 | 0 | 0 | 0.10859 | 0 | 0 | 1.3979 | 0 | 0 | 0.0061301 | 0 | 0 | 2566.01
2020-02-28 | SI | 0 | 0 | 2066.31 | 25.34 | 0 | 0 | 0.11472 | 0 | 0 | 0.10859 | 0 | 0 | 1.3979 | 0 | 0 | 0.0061301 | 0 | 0 | 2565.78
2020-02-29 | SI | 0 | 0 | 2066.83 | 25.66 | 0 | 0 | 0.11472 | 0 | 0 | 0.10859 | 0 | 0 | 1.3979 | 0 | 0 | 0.0061301 | 0 | 0 | 2565.6
2020-03-01 | SI | 0 | 0 | 2066.43 | 25.88 | 0 | 0 | 0.11472 | 0 | 0 | 0.10859 | 0 | 0 | 1.3979 | 0 | 0 | 0.0061301 | 0 | 0 | 2565.38
2020-03-02 | SI | 0 | 0 | 2066.12 | 26.2 | 0 | 0 | 0.11472 | 0 | 0 | 0.10859 | 0 | 0 | 1.3979 | 0 | 0 | 0.0061301 | 0 | 0 | 2565.19
2020-03-03 | SI | 0 | 0 | 2066.2 | 26.3 | 0 | 0 | 0.11472 | 0 | 0 | 0.10859 | 0 | 0 | 1.3979 | 0 | 0 | 0.0061301 | 0 | 0 | 2564.94
2020-03-04 | SI | 0 | 0 | 2066.73 | 26.35 | 0 | 0 | 0.11472 | 0 | 0 | 0.10859 | 0 | 0 | 1.3979 | 0 | 0 | 0.0061301 | 0 | 0 | 2564.74
2020-03-05 | SI | 0 | 0 | 2066.36 | 26.41 | 0 | 0 | 0.11472 | 0 | 0 | 0.10859 | 0 | 0 | 1.3979 | 0 | 0 | 0.0061301 | 0 | 0 | 2564.49
2020-03-06 | SI | 0 | 0 | 2066.26 | 26.41 | 0 | 0 | 0.11472 | 0 | 0 | 0.10859 | 0 | 0 | 1.3979 | 0 | 0 | 0.0061301 | 0 | 0 | 2564.29
2020-03-07 | SI | 0 | 0 | 2065.75 | 26.47 | 0 | 0 | 0.11472 | 0 | 0 | 0.10859 | 0 | 0 | 1.3979 | 0 | 0 | 0.0061301 | 0 | 0 | 2564.09
2020-03-08 | SI | 0 | 0 | 2065.97 | 26.22 | 0 | 0 | 0.11472 | 0 | 0 | 0.10859 | 0 | 0 | 1.3979 | 0 | 0 | 0.0061301 | 0 | 0 | 2563.89
2020-03-09 | SI | 0 | 0 | 2065.42 | 26.42 | 0 | 0 | 0.11472 | 0 | 0 | 0.10859 | 0 | 0 | 1.3979 | 0 | 0 | 0.0061301 | 0 | 0 | 2563.7
2020-03-10 | SI | 0 | 0 | 2065.41 | 26.64 | 0 | 0 | 0.11472 | 0 | 0 | 0.10859 | 0 | 0 | 1.3979 | 0 | 0 | 0.0061301 | 0 | 0 | 2563.53
2020-03-11 | SI | 0 | 0 | 2066.27 | 26.94 | 0 | 0 | 0.11472 | 0 | 0 | 0.10859 | 0 | 0 | 1.3979 | 0 | 0 | 0.0061301 | 0 | 0 | 2563.34
2020-03-12 | SI | 0 | 0 | 2065.64 | 26.91 | 0 | 0 | 0.11472 | 0 | 0 | 0.10859 | 0 | 0 | 1.3979 | 0 | 0 | 0.0061301 | 0 | 0 | 2563.15
2020-03-13 | SI | 0 | 0 | 2065.33 | 27.08 | 0 | 0 | 0.11472 | 0 | 0 | 0.10859 | 0 | 0 | 1.3979 | 0 | 0 | 0.0061301 | 0 | 0 | 2562.95
2020-03-14 | SI | 0 | 0 | 2065.14 | 27 | 0 | 0 | 0.11472 | 0 | 0 | 0.10859 | 0 | 0 | 1.3979 | 0 | 0 | 0.0061301 | 0 | 0 | 2562.76
2020-03-15 | SI | 0 | 0 | 2064.61 | 27.26 | 0 | 0 | 0.11472 | 0 | 0 | 0.10859 | 0 | 0 | 1.3979 | 0 | 0 | 0.0061301 | 0 | 0 | 2562.58
2020-03-16 | SI | 0 | 0 | 2064.56 | 27.16 | 0 | 0 | 0.11472 | 0 | 0 | 0.10859 | 0 | 0 | 1.3979 | 0 | 0 | 0.0061301 | 0 | 0 | 2562.39
2020-03-17 | SI | 0 | 0 | 2065.0138 | 27.7489 | 0 | 0 | 0.11472 | 0 | 0 | 0.10859 | 0 | 0 | 1.3979 | 0 | 0 | 0.0061301 | 0 | 0 | 2561.7507
2020-03-18 | SI | 0 | 0 | 2066.2023 | 27.4549 | 0 | 0 | 0.11472 | 0 | 0 | 0.10859 | 0 | 0 | 1.3979 | 0 | 0 | 0.0061301 | 0 | 0 | 2561.4038
2020-03-19 | SI | 0 | 0 | 2065.12 | 27.43 | 0 | 0 | 0.11472 | 0 | 0 | 0.10859 | 0 | 0 | 1.3979 | 0 | 0 | 0.0061301 | 0 | 0 | 2561.84
2020-03-20 | SI | 0 | 0 | 2065.06 | 27.6 | 0 | 0 | 0.11472 | 0 | 0 | 0.10859 | 0 | 0 | 1.3979 | 0 | 0 | 0.0061301 | 0 | 0 | 2561.63
2020-03-21 | SI | 0 | 0 | 2065.104 | 28.0641 | 0 | 0 | 0.11472 | 0 | 0 | 0.10859 | 0 | 0 | 1.3979 | 0 | 0 | 0.0061301 | 0 | 0 | 2560.775
2020-03-22 | SI | 0 | 0 | 2065.7535 | 27.5477 | 0 | 0 | 0.11472 | 0 | 0 | 0.10859 | 0 | 0 | 1.3979 | 0 | 0 | 0.0061301 | 0 | 0 | 2560.4196
2020-03-23 | SI | 0 | 0 | 2064.42 | 27.63 | 0 | 0 | 0.11472 | 0 | 0 | 0.10859 | 0 | 0 | 1.3979 | 0 | 0 | 0.0061301 | 0 | 0 | 2561.11
2020-03-24 | SI | 0 | 0 | 2064.38 | 27.58 | 0 | 0 | 0.11472 | 0 | 0 | 0.10859 | 0 | 0 | 1.3979 | 0 | 0 | 0.0061301 | 0 | 0 | 2560.92
2020-03-25 | SI | 0 | 0 | 2063.85 | 27.93 | 0 | 0 | 0.11472 | 0 | 0 | 0.10859 | 0 | 0 | 1.3979 | 0 | 0 | 0.0061301 | 0 | 0 | 2560.72
2020-03-26 | SI | 0 | 0 | 2063.92 | 27.92 | 0 | 0 | 0.11472 | 0 | 0 | 0.10859 | 0 | 0 | 1.3979 | 0 | 0 | 0.0061301 | 0 | 0 | 2560.57
2020-03-27 | SI | 0 | 0 | 2063.67 | 27.8 | 0 | 0 | 0.11472 | 0 | 0 | 0.10859 | 0 | 0 | 1.3979 | 0 | 0 | 0.0061301 | 0 | 0 | 2560.39
2020-03-28 | SI | 0 | 0 | 2063.32 | 27.72 | 0 | 0 | 0.11472 | 0 | 0 | 0.10859 | 0 | 0 | 1.3979 | 0 | 0 | 0.0061301 | 0 | 0 | 2560.2
2020-03-29 | SI | 0 | 0 | 2063.76 | 27.96 | 0 | 0 | 0.11472 | 0 | 0 | 0.10859 | 0 | 0 | 1.3979 | 0 | 0 | 0.0061301 | 0 | 0 | 2560.04
2020-03-30 | SI | 0 | 0 | 2062.89 | 28.27 | 0 | 0 | 0.11472 | 0 | 0 | 0.10859 | 0 | 0 | 1.3979 | 0 | 0 | 0.0061301 | 0 | 0 | 2559.86
2020-03-31 | SI | 0 | 0 | 2063.34 | 28.3 | 0 | 0 | 0.11472 | 0 | 0 | 0.10859 | 0 | 0 | 1.3979 | 0 | 0 | 0.0061301 | 0 | 0 | 2559.7
2020-04-01 | SI | 0 | 0 | 2062.74 | 28.46 | 0 | 0 | 0.11472 | 0 | 0 | 0.10859 | 0 | 0 | 1.3979 | 0 | 0 | 0.0061301 | 0 | 0 | 2559.53
2020-04-02 | SI | 0 | 0 | 2062.64 | 28.47 | 0 | 0 | 0.11472 | 0 | 0 | 0.10859 | 0 | 0 | 1.3979 | 0 | 0 | 0.0061301 | 0 | 0 | 2559.35
2020-04-03 | SI | 0 | 0 | 2062.53 | 28.59 | 0 | 0 | 0.11472 | 0 | 0 | 0.10859 | 0 | 0 | 1.3979 | 0 | 0 | 0.0061301 | 0 | 0 | 2559.19
2020-04-04 | SI | 0 | 0 | 2062.02 | 28.69 | 0 | 0 | 0.11472 | 0 | 0 | 0.10859 | 0 | 0 | 1.3979 | 0 | 0 | 0.0061301 | 0 | 0 | 2559.08
2020-04-05 | SI | 0 | 0 | 2063.7022 | 28.7354 | 0 | 0 | 0.11472 | 0 | 0 | 0.10859 | 0 | 0 | 1.3979 | 0 | 0 | 0.0061301 | 0 | 0 | 2558.352
2020-04-06 | SI | 0 | 0 | 2063.2716 | 28.6529 | 0 | 0 | 0.11472 | 0 | 0 | 0.10859 | 0 | 0 | 1.3979 | 0 | 0 | 0.0061301 | 0 | 0 | 2558.2288
2020-04-07 | SI | 0 | 0 | 2063.6893 | 28.2137 | 0 | 0 | 0.11472 | 0 | 0 | 0.10859 | 0 | 0 | 1.3979 | 0 | 0 | 0.0061301 | 0 | 0 | 2557.8986
2020-04-08 | SI | 0 | 0 | 2063.6985 | 28.1987 | 0 | 0 | 0.11472 | 0 | 0 | 0.10859 | 0 | 0 | 1.3979 | 0 | 0 | 0.0061301 | 0 | 0 | 2557.5236
2020-04-09 | SI | 0 | 0 | 2062.2131 | 28.4069 | 0 | 0 | 0.11472 | 0 | 0 | 0.10859 | 0 | 0 | 1.3979 | 0 | 0 | 0.0061301 | 0 | 0 | 2557.8733
2020-04-10 | SI | 0 | 0 | 2062.5556 | 28.5208 | 0 | 0 | 0.11472 | 0 | 0 | 0.10859 | 0 | 0 | 1.3979 | 0 | 0 | 0.0061301 | 0 | 0 | 2557.3605
2020-04-11 | SI | 0 | 0 | 2062.2832 | 28.4151 | 0 | 0 | 0.11472 | 0 | 0 | 0.10859 | 0 | 0 | 1.3979 | 0 | 0 | 0.0061301 | 0 | 0 | 2557.0982
2020-04-12 | SI | 0 | 0 | 2060.15 | 28.6 | 0 | 0 | 0.11472 | 0 | 0 | 0.10859 | 0 | 0 | 1.3979 | 0 | 0 | 0.0061301 | 0 | 0 | 2557.61
2020-04-13 | SI | 0 | 0 | 2059.19 | 28.26 | 0 | 0 | 0.11472 | 0 | 0 | 0.10859 | 0 | 0 | 1.3979 | 0 | 0 | 0.0061301 | 0 | 0 | 2557.49
2020-04-14 | SI | 0 | 0 | 2058.5 | 27.7 | 0 | 0 | 0.11472 | 0 | 0 | 0.10859 | 0 | 0 | 1.3979 | 0 | 0 | 0.0061301 | 0 | 0 | 2557.28
2020-04-15 | SI | 0 | 0 | 2058.14 | 27.79 | 0 | 0 | 0.11472 | 0 | 0 | 0.10859 | 0 | 0 | 1.3979 | 0 | 0 | 0.0061301 | 0 | 0 | 2557.14
2020-04-16 | SI | 0 | 0 | 2058.22 | 28.16 | 0 | 0 | 0.11472 | 0 | 0 | 0.10859 | 0 | 0 | 1.3979 | 0 | 0 | 0.0061301 | 0 | 0 | 2556.97
2020-04-17 | SI | 0 | 0 | 2057.79 | 28.52 | 0 | 0 | 0.11472 | 0 | 0 | 0.10859 | 0 | 0 | 1.3979 | 0 | 0 | 0.0061301 | 0 | 0 | 2556.79
2020-04-18 | SI | 0 | 0 | 2057.62 | 28.76 | 0 | 0 | 0.11472 | 0 | 0 | 0.10859 | 0 | 0 | 1.3979 | 0 | 0 | 0.0061301 | 0 | 0 | 2556.63
2020-04-19 | SI | 0 | 0 | 2057.68 | 28.61 | 0 | 0 | 0.11472 | 0 | 0 | 0.10859 | 0 | 0 | 1.3979 | 0 | 0 | 0.0061301 | 0 | 0 | 2556.47
2020-04-20 | SI | 0 | 0 | 2059.02 | 28.74 | 0 | 0 | 0.11472 | 0 | 0 | 0.10859 | 0 | 0 | 1.3979 | 0 | 0 | 0.0061301 | 0 | 0 | 2556.31
2020-04-21 | SI | 0 | 0 | 2060.38 | 29.1 | 0 | 0 | 0.11472 | 0 | 0 | 0.10859 | 0 | 0 | 1.3979 | 0 | 0 | 0.0061301 | 0 | 0 | 2556.17
2020-04-22 | SI | 0 | 0 | 2059.69 | 29.34 | 0 | 0 | 0.11472 | 0 | 0 | 0.10859 | 0 | 0 | 1.3979 | 0 | 0 | 0.0061301 | 0 | 0 | 2555.33
2020-04-23 | SI | 0 | 0 | 2056.92 | 29.29 | 0 | 0 | 0.11472 | 0 | 0 | 0.10859 | 0 | 0 | 1.3979 | 0 | 0 | 0.0061301 | 0 | 0 | 2552.05
2020-04-24 | SI | 0 | 0 | 2055.31 | 29.22 | 0 | 0 | 0.11472 | 0 | 0 | 0.10859 | 0 | 0 | 1.3979 | 0 | 0 | 0.0061301 | 0 | 0 | 2550.13
2020-04-25 | SI | 0 | 0 | 2054.04 | 29.22 | 0 | 0 | 0.11472 | 0 | 0 | 0.10859 | 0 | 0 | 1.3979 | 0 | 0 | 0.0061301 | 0 | 0 | 2548.81
2020-04-26 | SI | 0 | 0 | 2052.94 | 29.27 | 0 | 0 | 0.11472 | 0 | 0 | 0.10859 | 0 | 0 | 1.3979 | 0 | 0 | 0.0061301 | 0 | 0 | 2547.66
2020-04-27 | SI | 0 | 0 | 2051.78 | 29.01 | 0 | 0 | 0.11472 | 0 | 0 | 0.10859 | 0 | 0 | 1.3979 | 0 | 0 | 0.0061301 | 0 | 0 | 2546.77
2020-04-28 | SI | 0 | 0 | 2050.46 | 28.52 | 0 | 0 | 0.11472 | 0 | 0 | 0.10859 | 0 | 0 | 1.3979 | 0 | 0 | 0.0061301 | 0 | 0 | 2546.03
2020-04-29 | SI | 0 | 0 | 2049.98 | 28.42 | 0 | 0 | 0.11472 | 0 | 0 | 0.10859 | 0 | 0 | 1.3979 | 0 | 0 | 0.0061301 | 0 | 0 | 2545.46
2020-04-30 | SI | 0 | 0 | 2050.52 | 28.54 | 0 | 0 | 0.11472 | 0 | 0 | 0.10859 | 0 | 0 | 1.3979 | 0 | 0 | 0.0061301 | 0 | 0 | 2544.95
2020-05-01 | SI | 0 | 0 | 2050.1 | 28.66 | 0 | 0 | 0.11472 | 0 | 0 | 0.10859 | 0 | 0 | 1.3979 | 0 | 0 | 0.0061301 | 0 | 0 | 2544.52
2020-05-02 | SI | 0 | 0 | 2050.11 | 28.68 | 0 | 0 | 0.11472 | 0 | 0 | 0.10859 | 0 | 0 | 1.3979 | 0 | 0 | 0.0061301 | 0 | 0 | 2544.12
2020-05-03 | SI | 0 | 0 | 2049.07 | 29.05 | 0 | 0 | 0.11472 | 0 | 0 | 0.10859 | 0 | 0 | 1.3979 | 0 | 0 | 0.0061301 | 0 | 0 | 2543.74
2020-05-04 | SI | 0 | 0 | 2049.35 | 29.23 | 0 | 0 | 0.11472 | 0 | 0 | 0.10859 | 0 | 0 | 1.3979 | 0 | 0 | 0.0061301 | 0 | 0 | 2543.54
2020-05-05 | SI | 0 | 0 | 2049.66 | 29.34 | 0 | 0 | 0.11472 | 0 | 0 | 0.10859 | 0 | 0 | 1.3979 | 0 | 0 | 0.0061301 | 0 | 0 | 2543.25
2020-05-06 | SI | 0 | 0 | 2049.23 | 29.84 | 0 | 0 | 0.11472 | 0 | 0 | 0.10859 | 0 | 0 | 1.3979 | 0 | 0 | 0.0061301 | 0 | 0 | 2543.13
2020-05-07 | SI | 0 | 0 | 2048.39 | 30.03 | 0 | 0 | 0.11472 | 0 | 0 | 0.10859 | 0 | 0 | 1.3979 | 0 | 0 | 0.0061301 | 0 | 0 | 2542.95
2020-05-08 | SI | 0 | 0 | 2048.57 | 29.87 | 0 | 0 | 0.11472 | 0 | 0 | 0.10859 | 0 | 0 | 1.3979 | 0 | 0 | 0.0061301 | 0 | 0 | 2542.81
2020-05-09 | SI | 0 | 0 | 2048.37 | 29.87 | 0 | 0 | 0.11472 | 0 | 0 | 0.10859 | 0 | 0 | 1.3979 | 0 | 0 | 0.0061301 | 0 | 0 | 2542.72
2020-05-10 | SI | 0 | 0 | 2048.24 | 30.23 | 0 | 0 | 0.11472 | 0 | 0 | 0.10859 | 0 | 0 | 1.3979 | 0 | 0 | 0.0061301 | 0 | 0 | 2542.69
2020-05-11 | SI | 0 | 0 | 2050.2152 | 30.0482 | 0 | 0 | 0.11472 | 0 | 0 | 0.10859 | 0 | 0 | 1.3979 | 0 | 0 | 0.0061301 | 0 | 0 | 2541.4816
2020-05-12 | SI | 0 | 0 | 2049.2179 | 29.989 | 0 | 0 | 0.11472 | 0 | 0 | 0.10859 | 0 | 0 | 1.3979 | 0 | 0 | 0.0061301 | 0 | 0 | 2541.6147
2020-05-13 | SI | 0 | 0 | 2049.43 | 30.15 | 0 | 0 | 0.11472 | 0 | 0 | 0.10859 | 0 | 0 | 1.3979 | 0 | 0 | 0.0061301 | 0 | 0 | 2542.89
2020-05-14 | SI | 0 | 0 | 2049.61 | 30.11 | 0 | 0 | 0.11472 | 0 | 0 | 0.10859 | 0 | 0 | 1.3979 | 0 | 0 | 0.0061301 | 0 | 0 | 2543.26
2020-05-15 | SI | 0 | 0 | 2048.51 | 30.12 | 0 | 0 | 0.11472 | 0 | 0 | 0.10859 | 0 | 0 | 1.3979 | 0 | 0 | 0.0061301 | 0 | 0 | 2542.24
2020-05-16 | SI | 0 | 0 | 2048.54 | 30.46 | 0 | 0 | 0.11472 | 0 | 0 | 0.10859 | 0 | 0 | 1.3979 | 0 | 0 | 0.0061301 | 0 | 0 | 2541.95
2020-05-17 | SI | 0 | 0 | 2048.62 | 30.51 | 0 | 0 | 0.11472 | 0 | 0 | 0.10859 | 0 | 0 | 1.3979 | 0 | 0 | 0.0061301 | 0 | 0 | 2541.62
2020-05-18 | SI | 0 | 0 | 2047.72 | 30.08 | 0 | 0 | 0.11472 | 0 | 0 | 0.10859 | 0 | 0 | 1.3979 | 0 | 0 | 0.0061301 | 0 | 0 | 2541.48
2020-05-19 | SI | 0 | 0 | 2047.97 | 29.89 | 0 | 0 | 0.11472 | 0 | 0 | 0.10859 | 0 | 0 | 1.3979 | 0 | 0 | 0.0061301 | 0 | 0 | 2541.32
2020-05-20 | SI | 0 | 0 | 2048.19 | 30.01 | 0 | 0 | 0.11472 | 0 | 0 | 0.10859 | 0 | 0 | 1.3979 | 0 | 0 | 0.0061301 | 0 | 0 | 2541.12
2020-05-21 | SI | 0 | 0 | 2047.15 | 30.07 | 0 | 0 | 0.11472 | 0 | 0 | 0.10859 | 0 | 0 | 1.3979 | 0 | 0 | 0.0061301 | 0 | 0 | 2540.84
2020-05-22 | SI | 0 | 0 | 2047.13 | 30.15 | 0 | 0 | 0.11472 | 0 | 0 | 0.10859 | 0 | 0 | 1.3979 | 0 | 0 | 0.0061301 | 0 | 0 | 2540.61
2020-05-23 | SI | 0 | 0 | 2046.87 | 29.9 | 0 | 0 | 0.11472 | 0 | 0 | 0.10859 | 0 | 0 | 1.3979 | 0 | 0 | 0.0061301 | 0 | 0 | 2540.41
2020-05-24 | SI | 0 | 0 | 2045.75 | 29.12 | 0 | 0 | 0.11472 | 0 | 0 | 0.10859 | 0 | 0 | 1.3979 | 0 | 0 | 0.0061301 | 0 | 0 | 2540.2
2020-05-25 | SI | 0 | 0 | 2047.16 | 29.69 | 0 | 0 | 0.11472 | 0 | 0 | 0.10859 | 0 | 0 | 1.3979 | 0 | 0 | 0.0061301 | 0 | 0 | 2539.99
2020-05-26 | SI | 0 | 0 | 2046.98 | 29.92 | 0 | 0 | 0.11472 | 0 | 0 | 0.10859 | 0 | 0 | 1.3979 | 0 | 0 | 0.0061301 | 0 | 0 | 2539.8
2020-05-27 | SI | 0 | 0 | 2046.58 | 30.01 | 0 | 0 | 0.11472 | 0 | 0 | 0.10859 | 0 | 0 | 1.3979 | 0 | 0 | 0.0061301 | 0 | 0 | 2539.66
2020-05-28 | SI | 0 | 0 | 2046.15 | 29.59 | 0 | 0 | 0.11472 | 0 | 0 | 0.10859 | 0 | 0 | 1.3979 | 0 | 0 | 0.0061301 | 0 | 0 | 2539.48
2020-05-29 | SI | 0 | 0 | 2046.68 | 30.1 | 0 | 0 | 0.11472 | 0 | 0 | 0.10859 | 0 | 0 | 1.3979 | 0 | 0 | 0.0061301 | 0 | 0 | 2539.3
2020-05-30 | SI | 0 | 0 | 2048.7058 | 30.2401 | 0 | 0 | 0.11472 | 0 | 0 | 0.10859 | 0 | 0 | 1.3979 | 0 | 0 | 0.0061301 | 0 | 0 | 2538.6458
2020-05-31 | SI | 0 | 0 | 2047.2917 | 30.3766 | 0 | 0 | 0.11472 | 0 | 0 | 0.10859 | 0 | 0 | 1.3979 | 0 | 0 | 0.0061301 | 0 | 0 | 2538.4383
2020-06-01 | SI | 0 | 0 | 2046.01 | 30.41 | 0 | 0 | 0.11472 | 0 | 0 | 0.10859 | 0 | 0 | 1.3979 | 0 | 0 | 0.0061301 | 0 | 0 | 2538.79
2020-06-02 | SI | 0 | 0 | 2044.98 | 29.71 | 0 | 0 | 0.11472 | 0 | 0 | 0.10859 | 0 | 0 | 1.3979 | 0 | 0 | 0.0061301 | 0 | 0 | 2538.53
2020-06-03 | SI | 0 | 0 | 2045.49 | 29.84 | 0 | 0 | 0.11472 | 0 | 0 | 0.10859 | 0 | 0 | 1.3979 | 0 | 0 | 0.0061301 | 0 | 0 | 2538.41
2020-06-04 | SI | 0 | 0 | 2045.24 | 29.45 | 0 | 0 | 0.11472 | 0 | 0 | 0.10859 | 0 | 0 | 1.3979 | 0 | 0 | 0.0061301 | 0 | 0 | 2538.26
2020-06-05 | SI | 0 | 0 | 2046.8538 | 29.4538 | 0 | 0 | 0.11472 | 0 | 0 | 0.10859 | 0 | 0 | 1.3979 | 0 | 0 | 0.0061301 | 0 | 0 | 2537.496
2020-06-06 | SI | 0 | 0 | 2044.8883 | 29.6431 | 0 | 0 | 0.11472 | 0 | 0 | 0.10859 | 0 | 0 | 1.3979 | 0 | 0 | 0.0061301 | 0 | 0 | 2537.3726
2020-06-07 | SI | 0 | 0 | 2046.03 | 29.52 | 0 | 0 | 0.11472 | 0 | 0 | 0.10859 | 0 | 0 | 1.3979 | 0 | 0 | 0.0061301 | 0 | 0 | 2537.73
2020-06-08 | SI | 0 | 0 | 2045.24 | 29.2 | 0 | 0 | 0.11472 | 0 | 0 | 0.10859 | 0 | 0 | 1.3979 | 0 | 0 | 0.0061301 | 0 | 0 | 2537.56
2020-06-09 | SI | 0 | 0 | 2045.61 | 29.2 | 0 | 0 | 0.11472 | 0 | 0 | 0.10859 | 0 | 0 | 1.3979 | 0 | 0 | 0.0061301 | 0 | 0 | 2537.42
2020-06-10 | SI | 0 | 0 | 2043.1 | 28.69 | 0 | 0 | 0.11472 | 0 | 0 | 0.10859 | 0 | 0 | 1.3979 | 0 | 0 | 0.0061301 | 0 | 0 | 2537.23
2020-06-11 | SI | 0 | 0 | 2047.1489 | 28.3467 | 0 | 0 | 0.11472 | 0 | 0 | 0.10859 | 0 | 0 | 1.3979 | 0 | 0 | 0.0061301 | 0 | 0 | 2536.1259
2020-06-12 | SI | 0 | 0 | 2047.7707 | 27.2963 | 0 | 0 | 0.11472 | 0 | 0 | 0.10859 | 0 | 0 | 1.3979 | 0 | 0 | 0.0061301 | 0 | 0 | 2536.3244
2020-06-13 | SI | 0 | 0 | 2046.0626 | 29.6508 | 0 | 0 | 0.11472 | 0 | 0 | 0.10859 | 0 | 0 | 1.3979 | 0 | 0 | 0.0061301 | 0 | 0 | 2536.3544
2020-06-14 | SI | 0 | 0 | 2038.7865 | 27.7029 | 0 | 0 | 0.11472 | 0 | 0 | 0.10859 | 0 | 0 | 1.3979 | 0 | 0 | 0.0061301 | 0 | 0 | 2535.8472
2020-06-15 | SI | 0 | 0 | 2042.3665 | 27.9488 | 0 | 0 | 0.11472 | 0 | 0 | 0.10859 | 0 | 0 | 1.3979 | 0 | 0 | 0.0061301 | 0 | 0 | 2535.7334
2020-06-16 | SI | 0 | 0 | 2044.51 | 29.04 | 0 | 0 | 0.11472 | 0 | 0 | 0.10859 | 0 | 0 | 1.3979 | 0 | 0 | 0.0061301 | 0 | 0 | 2536.16
2020-06-17 | SI | 0 | 0 | 2042 | 29.24 | 0 | 0 | 0.11472 | 0 | 0 | 0.10859 | 0 | 0 | 1.3979 | 0 | 0 | 0.0061301 | 0 | 0 | 2535.98
2020-06-18 | SI | 0 | 0 | 2043.41 | 29.33 | 0 | 0 | 0.11472 | 0 | 0 | 0.10859 | 0 | 0 | 1.3979 | 0 | 0 | 0.0061301 | 0 | 0 | 2535.84
2020-06-19 | SI | 0 | 0 | 2043.21 | 29.29 | 0 | 0 | 0.11472 | 0 | 0 | 0.10859 | 0 | 0 | 1.3979 | 0 | 0 | 0.0061301 | 0 | 0 | 2535.72
2020-06-20 | SI | 0 | 0 | 2042.3 | 29.02 | 0 | 0 | 0.11472 | 0 | 0 | 0.10859 | 0 | 0 | 1.3979 | 0 | 0 | 0.0061301 | 0 | 0 | 2535.6
2020-06-21 | SI | 0 | 0 | 2043.2 | 29.02 | 0 | 0 | 0.11472 | 0 | 0 | 0.10859 | 0 | 0 | 1.3979 | 0 | 0 | 0.0061301 | 0 | 0 | 2535.43
2020-06-22 | SI | 0 | 0 | 2043.42 | 29.32 | 0 | 0 | 0.11472 | 0 | 0 | 0.10859 | 0 | 0 | 1.3979 | 0 | 0 | 0.0061301 | 0 | 0 | 2535.25
2020-06-23 | SI | 0 | 0 | 2042.4 | 29.58 | 0 | 0 | 0.11472 | 0 | 0 | 0.10859 | 0 | 0 | 1.3979 | 0 | 0 | 0.0061301 | 0 | 0 | 2535.18
2020-06-24 | SI | 0 | 0 | 2042.23 | 29.78 | 0 | 0 | 0.11472 | 0 | 0 | 0.10859 | 0 | 0 | 1.3979 | 0 | 0 | 0.0061301 | 0 | 0 | 2535
2020-06-25 | SI | 0 | 0 | 2041.38 | 29 | 0 | 0 | 0.11472 | 0 | 0 | 0.10859 | 0 | 0 | 1.3979 | 0 | 0 | 0.0061301 | 0 | 0 | 2535.07
2020-06-26 | SI | 0 | 0 | 2041.98 | 28.83 | 0 | 0 | 0.11472 | 0 | 0 | 0.10859 | 0 | 0 | 1.3979 | 0 | 0 | 0.0061301 | 0 | 0 | 2536.23
2020-06-27 | SI | 0 | 0 | 2040.69 | 28.52 | 0 | 0 | 0.11472 | 0 | 0 | 0.10859 | 0 | 0 | 1.3979 | 0 | 0 | 0.0061301 | 0 | 0 | 2536.47
2020-06-28 | SI | 0 | 0 | 2038.84 | 27.93 | 0 | 0 | 0.11472 | 0 | 0 | 0.10859 | 0 | 0 | 1.3979 | 0 | 0 | 0.0061301 | 0 | 0 | 2534.86
2020-06-29 | SI | 0 | 0 | 2040.65 | 27.29 | 0 | 0 | 0.11472 | 0 | 0 | 0.10859 | 0 | 0 | 1.3979 | 0 | 0 | 0.0061301 | 0 | 0 | 2535.02
2020-06-30 | SI | 0 | 0 | 2040.39 | 27.69 | 0 | 0 | 0.11472 | 0 | 0 | 0.10859 | 0 | 0 | 1.3979 | 0 | 0 | 0.0061301 | 0 | 0 | 2534.54
2020-07-01 | SI | 0 | 0 | 2037.96 | 28.22 | 0 | 0 | 0.11472 | 0 | 0 | 0.10859 | 0 | 0 | 1.3979 | 0 | 0 | 0.0061301 | 0 | 0 | 2533.7
2020-07-02 | SI | 0 | 0 | 2039.09 | 28.65 | 0 | 0 | 0.11472 | 0 | 0 | 0.10859 | 0 | 0 | 1.3979 | 0 | 0 | 0.0061301 | 0 | 0 | 2534.02
2020-07-03 | SI | 0 | 0 | 2039.65 | 27.42 | 0 | 0 | 0.11472 | 0 | 0 | 0.10859 | 0 | 0 | 1.3979 | 0 | 0 | 0.0061301 | 0 | 0 | 2535.83
2020-07-04 | SI | 0 | 0 | 2042.48 | 27.99 | 0 | 0 | 0.11472 | 0 | 0 | 0.10859 | 0 | 0 | 1.3979 | 0 | 0 | 0.0061301 | 0 | 0 | 2536.74
2020-07-05 | SI | 0 | 0 | 2041.89 | 28.5 | 0 | 0 | 0.11472 | 0 | 0 | 0.10859 | 0 | 0 | 1.3979 | 0 | 0 | 0.0061301 | 0 | 0 | 2537.39
2020-07-06 | SI | 0 | 0 | 2041.93 | 27.83 | 0 | 0 | 0.11472 | 0 | 0 | 0.10859 | 0 | 0 | 1.3979 | 0 | 0 | 0.0061301 | 0 | 0 | 2537.61
2020-07-07 | SI | 0 | 0 | 2040.47 | 28.8 | 0 | 0 | 0.11472 | 0 | 0 | 0.10859 | 0 | 0 | 1.3979 | 0 | 0 | 0.0061301 | 0 | 0 | 2534.86
2020-07-08 | SI | 0 | 0 | 2043.05 | 28.66 | 0 | 0 | 0.11472 | 0 | 0 | 0.10859 | 0 | 0 | 1.3979 | 0 | 0 | 0.0061301 | 0 | 0 | 2536.19
2020-07-09 | SI | 0 | 0 | 2044.47 | 28.54 | 0 | 0 | 0.11472 | 0 | 0 | 0.10859 | 0 | 0 | 1.3979 | 0 | 0 | 0.0061301 | 0 | 0 | 2536.55
2020-07-10 | SI | 0 | 0 | 2043.92 | 28.95 | 0 | 0 | 0.11472 | 0 | 0 | 0.10859 | 0 | 0 | 1.3979 | 0 | 0 | 0.0061301 | 0 | 0 | 2536.73
2020-07-11 | SI | 0 | 0 | 2044.55 | 28.6 | 0 | 0 | 0.11472 | 0 | 0 | 0.10859 | 0 | 0 | 1.3979 | 0 | 0 | 0.0061301 | 0 | 0 | 2537.11
2020-07-12 | SI | 0 | 0 | 2044.56 | 28.52 | 0 | 0 | 0.11472 | 0 | 0 | 0.10859 | 0 | 0 | 1.3979 | 0 | 0 | 0.0061301 | 0 | 0 | 2537.15
2020-07-13 | SI | 0 | 0 | 2044.18 | 28.37 | 0 | 0 | 0.11472 | 0 | 0 | 0.10859 | 0 | 0 | 1.3979 | 0 | 0 | 0.0061301 | 0 | 0 | 2537.27
2020-07-14 | P | 0 | 0 | 2045.41 | 29.46 | 0 | 0 | 0.11472 | 0 | 0 | 0.10859 | 0 | 0 | 1.3979 | 0 | 0 | 0.0061301 | 0 | 0 | 2538.46
2020-07-15 | SI | 0 | 0 | 2045.41 | 29.46 | 0 | 0 | 0.11472 | 0 | 0 | 0.10859 | 0 | 0 | 1.3979 | 0 | 0 | 0.0061301 | 0 | 0 | 2538.46
2020-07-16 | SI | 0 | 0 | 2045.41 | 29.46 | 0 | 0 | 0.11472 | 0 | 0 | 0.10859 | 0 | 0 | 1.3979 | 0 | 0 | 0.0061301 | 0 | 0 | 2538.46
2020-07-17 | SI | 0 | 0 | 2045.41 | 29.46 | 0 | 0 | 0.11472 | 0 | 0 | 0.10859 | 0 | 0 | 1.3979 | 0 | 0 | 0.0061301 | 0 | 0 | 2538.46
2020-07-18 | SI | 0 | 0 | 2045.15 | 29.72 | 0 | 0 | 0.11472 | 0 | 0 | 0.10859 | 0 | 0 | 1.3979 | 0 | 0 | 0.0061301 | 0 | 0 | 2538.69
2020-07-19 | SI | 0 | 0 | 2045.15 | 29.56 | 0 | 0 | 0.11472 | 0 | 0 | 0.10859 | 0 | 0 | 1.3979 | 0 | 0 | 0.0061301 | 0 | 0 | 2538.91
2020-07-20 | SI | 0 | 0 | 2045.62 | 29.96 | 0 | 0 | 0.11472 | 0 | 0 | 0.10859 | 0 | 0 | 1.3979 | 0 | 0 | 0.0061301 | 0 | 0 | 2539.15
2020-07-21 | SI | 0 | 0 | 2044.33 | 29.03 | 0 | 0 | 0.11472 | 0 | 0 | 0.10859 | 0 | 0 | 1.3979 | 0 | 0 | 0.0061301 | 0 | 0 | 2539.31
2020-07-22 | SI | 0 | 0 | 2045.3 | 29.02 | 0 | 0 | 0.11472 | 0 | 0 | 0.10859 | 0 | 0 | 1.3979 | 0 | 0 | 0.0061301 | 0 | 0 | 2539.47
2020-07-23 | SI | 0 | 0 | 2044.17 | 29.73 | 0 | 0 | 0.11472 | 0 | 0 | 0.10859 | 0 | 0 | 1.3979 | 0 | 0 | 0.0061301 | 0 | 0 | 2539.55
2020-07-24 | SI | 0 | 0 | 2044.72 | 28.49 | 0 | 0 | 0.11472 | 0 | 0 | 0.10859 | 0 | 0 | 1.3979 | 0 | 0 | 0.0061301 | 0 | 0 | 2539.21
2020-07-25 | SI | 0 | 0 | 2044.12 | 28.93 | 0 | 0 | 0.11472 | 0 | 0 | 0.10859 | 0 | 0 | 1.3979 | 0 | 0 | 0.0061301 | 0 | 0 | 2538.56
2020-07-26 | SI | 0 | 0 | 2043.93 | 29.38 | 0 | 0 | 0.11472 | 0 | 0 | 0.10859 | 0 | 0 | 1.3979 | 0 | 0 | 0.0061301 | 0 | 0 | 2538.19
2020-07-27 | SI | 0 | 0 | 2043.1 | 29.43 | 0 | 0 | 0.11472 | 0 | 0 | 0.10859 | 0 | 0 | 1.3979 | 0 | 0 | 0.0061301 | 0 | 0 | 2537.99
2020-07-28 | SI | 0 | 0 | 2042.94 | 29.35 | 0 | 0 | 0.11472 | 0 | 0 | 0.10859 | 0 | 0 | 1.3979 | 0 | 0 | 0.0061301 | 0 | 0 | 2538.33
2020-07-29 | SI | 0 | 0 | 2042.02 | 28.93 | 0 | 0 | 0.11472 | 0 | 0 | 0.10859 | 0 | 0 | 1.3979 | 0 | 0 | 0.0061301 | 0 | 0 | 2538.56
2020-07-30 | SI | 0 | 0 | 2039.71 | 28.83 | 0 | 0 | 0.11472 | 0 | 0 | 0.10859 | 0 | 0 | 1.3979 | 0 | 0 | 0.0061301 | 0 | 0 | 2538.7
2020-07-31 | SI | 0 | 0 | 2043.37 | 28.84 | 0 | 0 | 0.11472 | 0 | 0 | 0.10859 | 0 | 0 | 1.3979 | 0 | 0 | 0.0061301 | 0 | 0 | 2538.74
2020-08-01 | SI | 0 | 0 | 2044.6 | 27.63 | 0 | 0 | 0.11472 | 0 | 0 | 0.10859 | 0 | 0 | 1.3979 | 0 | 0 | 0.0061301 | 0 | 0 | 2538.85
2020-08-02 | SI | 0 | 0 | 2043.92 | 27.56 | 0 | 0 | 0.11472 | 0 | 0 | 0.10859 | 0 | 0 | 1.3979 | 0 | 0 | 0.0061301 | 0 | 0 | 2538.91
2020-08-03 | SI | 0 | 0 | 2043.75 | 27.25 | 0 | 0 | 0.11472 | 0 | 0 | 0.10859 | 0 | 0 | 1.3979 | 0 | 0 | 0.0061301 | 0 | 0 | 2538.96
2020-08-04 | SI | 0 | 0 | 2044.51 | 27.27 | 0 | 0 | 0.11472 | 0 | 0 | 0.10859 | 0 | 0 | 1.3979 | 0 | 0 | 0.0061301 | 0 | 0 | 2538.99
2020-08-05 | SI | 0 | 0 | 2044.51 | 27.27 | 0 | 0 | 0.11472 | 0 | 0 | 0.10859 | 0 | 0 | 1.3979 | 0 | 0 | 0.0061301 | 0 | 0 | 2538.99
2020-08-06 | SI | 0 | 0 | 2044.51 | 27.27 | 0 | 0 | 0.11472 | 0 | 0 | 0.10859 | 0 | 0 | 1.3979 | 0 | 0 | 0.0061301 | 0 | 0 | 2538.99
2020-08-07 | SI | 0 | 0 | 2044.51 | 27.27 | 0 | 0 | 0.11472 | 0 | 0 | 0.10859 | 0 | 0 | 1.3979 | 0 | 0 | 0.0061301 | 0 | 0 | 2538.99
2020-08-08 | SI | 0 | 0 | 2044.09 | 28.03 | 0 | 0 | 0.11472 | 0 | 0 | 0.10859 | 0 | 0 | 1.3979 | 0 | 0 | 0.0061301 | 0 | 0 | 2538.93
2020-08-09 | SI | 0 | 0 | 2044.03 | 27.96 | 0 | 0 | 0.11472 | 0 | 0 | 0.10859 | 0 | 0 | 1.3979 | 0 | 0 | 0.0061301 | 0 | 0 | 2538.9
2020-08-10 | SI | 0 | 0 | 2044.47 | 27.7 | 0 | 0 | 0.11472 | 0 | 0 | 0.10859 | 0 | 0 | 1.3979 | 0 | 0 | 0.0061301 | 0 | 0 | 2538.89
2020-08-11 | SI | 0 | 0 | 2044.63 | 28.43 | 0 | 0 | 0.11472 | 0 | 0 | 0.10859 | 0 | 0 | 1.3979 | 0 | 0 | 0.0061301 | 0 | 0 | 2538.86
2020-08-12 | SI | 0 | 0 | 2043.47 | 28.07 | 0 | 0 | 0.11472 | 0 | 0 | 0.10859 | 0 | 0 | 1.3979 | 0 | 0 | 0.0061301 | 0 | 0 | 2538.78
2020-08-13 | SI | 0 | 0 | 2043.01 | 27.39 | 0 | 0 | 0.11472 | 0 | 0 | 0.10859 | 0 | 0 | 1.3979 | 0 | 0 | 0.0061301 | 0 | 0 | 2538.71
2020-08-14 | SI | 0 | 0 | 2044.53 | 27.51 | 0 | 0 | 0.11472 | 0 | 0 | 0.10859 | 0 | 0 | 1.3979 | 0 | 0 | 0.0061301 | 0 | 0 | 2538.73
2020-08-15 | SI | 0 | 0 | 2044.04 | 27.82 | 0 | 0 | 0.11472 | 0 | 0 | 0.10859 | 0 | 0 | 1.3979 | 0 | 0 | 0.0061301 | 0 | 0 | 2538.66
2020-08-16 | SI | 0 | 0 | 2044.65 | 28.02 | 0 | 0 | 0.11472 | 0 | 0 | 0.10859 | 0 | 0 | 1.3979 | 0 | 0 | 0.0061301 | 0 | 0 | 2538.6
2020-08-17 | SI | 0 | 0 | 2044.44 | 28.42 | 0 | 0 | 0.11472 | 0 | 0 | 0.10859 | 0 | 0 | 1.3979 | 0 | 0 | 0.0061301 | 0 | 0 | 2538.56
2020-08-18 | SI | 0 | 0 | 2043.82 | 28.31 | 0 | 0 | 0.11472 | 0 | 0 | 0.10859 | 0 | 0 | 1.3979 | 0 | 0 | 0.0061301 | 0 | 0 | 2538.52
2020-08-19 | SI | 0 | 0 | 2043.83 | 27.86 | 0 | 0 | 0.11472 | 0 | 0 | 0.10859 | 0 | 0 | 1.3979 | 0 | 0 | 0.0061301 | 0 | 0 | 2538.49
2020-08-20 | SI | 0 | 0 | 2044.55 | 27.95 | 0 | 0 | 0.11472 | 0 | 0 | 0.10859 | 0 | 0 | 1.3979 | 0 | 0 | 0.0061301 | 0 | 0 | 2538.52
2020-08-21 | SI | 0 | 0 | 2044.31 | 28.53 | 0 | 0 | 0.11472 | 0 | 0 | 0.10859 | 0 | 0 | 1.3979 | 0 | 0 | 0.0061301 | 0 | 0 | 2538.52
2020-08-22 | SI | 0 | 0 | 2044.11 | 28.82 | 0 | 0 | 0.11472 | 0 | 0 | 0.10859 | 0 | 0 | 1.3979 | 0 | 0 | 0.0061301 | 0 | 0 | 2538.44
2020-08-23 | SI | 0 | 0 | 2043.88 | 28.95 | 0 | 0 | 0.11472 | 0 | 0 | 0.10859 | 0 | 0 | 1.3979 | 0 | 0 | 0.0061301 | 0 | 0 | 2538.41
2020-08-24 | SI | 0 | 0 | 2043.74 | 28.92 | 0 | 0 | 0.11472 | 0 | 0 | 0.10859 | 0 | 0 | 1.3979 | 0 | 0 | 0.0061301 | 0 | 0 | 2538.38
2020-08-25 | SI | 0 | 0 | 2043.89 | 29.15 | 0 | 0 | 0.11472 | 0 | 0 | 0.10859 | 0 | 0 | 1.3979 | 0 | 0 | 0.0061301 | 0 | 0 | 2538.36
2020-08-26 | SI | 0 | 0 | 2043.56 | 29.29 | 0 | 0 | 0.11472 | 0 | 0 | 0.10859 | 0 | 0 | 1.3979 | 0 | 0 | 0.0061301 | 0 | 0 | 2538.34
2020-08-27 | SI | 0 | 0 | 2043.51 | 29.4 | 0 | 0 | 0.11472 | 0 | 0 | 0.10859 | 0 | 0 | 1.3979 | 0 | 0 | 0.0061301 | 0 | 0 | 2538.31
2020-08-28 | SI | 0 | 0 | 2043.34 | 29.51 | 0 | 0 | 0.11472 | 0 | 0 | 0.10859 | 0 | 0 | 1.3979 | 0 | 0 | 0.0061301 | 0 | 0 | 2538.26
2020-08-29 | SI | 0 | 0 | 2043.61 | 29.26 | 0 | 0 | 0.11472 | 0 | 0 | 0.10859 | 0 | 0 | 1.3979 | 0 | 0 | 0.0061301 | 0 | 0 | 2538.19
2020-08-30 | SI | 0 | 0 | 2042.97 | 29.23 | 0 | 0 | 0.11472 | 0 | 0 | 0.10859 | 0 | 0 | 1.3979 | 0 | 0 | 0.0061301 | 0 | 0 | 2538.06
2020-08-31 | SI | 0 | 0 | 2042.85 | 29.26 | 0 | 0 | 0.11472 | 0 | 0 | 0.10859 | 0 | 0 | 1.3979 | 0 | 0 | 0.0061301 | 0 | 0 | 2537.97
2020-09-01 | SI | 0 | 0 | 2042.66 | 29.05 | 0 | 0 | 0.11472 | 0 | 0 | 0.10859 | 0 | 0 | 1.3979 | 0 | 0 | 0.0061301 | 0 | 0 | 2537.86
2020-09-02 | SI | 0 | 0 | 2042.65 | 28.89 | 0 | 0 | 0.11472 | 0 | 0 | 0.10859 | 0 | 0 | 1.3979 | 0 | 0 | 0.0061301 | 0 | 0 | 2537.74
2020-09-03 | SI | 0 | 0 | 2042.98 | 28.57 | 0 | 0 | 0.11472 | 0 | 0 | 0.10859 | 0 | 0 | 1.3979 | 0 | 0 | 0.0061301 | 0 | 0 | 2537.59
2020-09-04 | SI | 0 | 0 | 2043 | 29.3 | 0 | 0 | 0.11472 | 0 | 0 | 0.10859 | 0 | 0 | 1.3979 | 0 | 0 | 0.0061301 | 0 | 0 | 2537.48
2020-09-05 | SI | 0 | 0 | 2042.72 | 29.39 | 0 | 0 | 0.11472 | 0 | 0 | 0.10859 | 0 | 0 | 1.3979 | 0 | 0 | 0.0061301 | 0 | 0 | 2537.32
2020-09-06 | SI | 0 | 0 | 2042.13 | 29.29 | 0 | 0 | 0.11472 | 0 | 0 | 0.10859 | 0 | 0 | 1.3979 | 0 | 0 | 0.0061301 | 0 | 0 | 2537.14
2020-09-07 | SI | 0 | 0 | 2042.14 | 29.1 | 0 | 0 | 0.11472 | 0 | 0 | 0.10859 | 0 | 0 | 1.3979 | 0 | 0 | 0.0061301 | 0 | 0 | 2537.02
2020-09-08 | SI | 0 | 0 | 2041.53 | 29.23 | 0 | 0 | 0.11472 | 0 | 0 | 0.10859 | 0 | 0 | 1.3979 | 0 | 0 | 0.0061301 | 0 | 0 | 2536.87
2020-09-09 | SI | 0 | 0 | 2041.42 | 28.5 | 0 | 0 | 0.11472 | 0 | 0 | 0.10859 | 0 | 0 | 1.3979 | 0 | 0 | 0.0061301 | 0 | 0 | 2536.79
2020-09-10 | SI | 0 | 0 | 2039.34 | 28.79 | 0 | 0 | 0.11472 | 0 | 0 | 0.10859 | 0 | 0 | 1.3979 | 0 | 0 | 0.0061301 | 0 | 0 | 2536.7
2020-09-11 | SI | 0 | 0 | 1999 | 29.42 | 0 | 0 | 0.11472 | 0 | 0 | 0.10859 | 0 | 0 | 1.3979 | 0 | 0 | 0.0061301 | 0 | 0 | 2536.55
2020-09-12 | SI | 0 | 0 | 1991.24 | 29 | 0 | 0 | 0.11472 | 0 | 0 | 0.10859 | 0 | 0 | 1.3979 | 0 | 0 | 0.0061301 | 0 | 0 | 2536.43
2020-09-13 | SI | 0 | 0 | 1984.72 | 28.78 | 0 | 0 | 0.11472 | 0 | 0 | 0.10859 | 0 | 0 | 1.3979 | 0 | 0 | 0.0061301 | 0 | 0 | 2536.3
2020-09-14 | SI | 0 | 0 | 1974.82 | 27.66 | 0 | 0 | 0.11472 | 0 | 0 | 0.10859 | 0 | 0 | 1.3979 | 0 | 0 | 0.0061301 | 0 | 0 | 2536.19
2020-09-15 | SI | 0 | 0 | 1984.45 | 28.03 | 0 | 0 | 0.11472 | 0 | 0 | 0.10859 | 0 | 0 | 1.3979 | 0 | 0 | 0.0061301 | 0 | 0 | 2536.08
2020-09-16 | SI | 0 | 0 | 1983.5 | 28.95 | 0 | 0 | 0.11472 | 0 | 0 | 0.10859 | 0 | 0 | 1.3979 | 0 | 0 | 0.0061301 | 0 | 0 | 2535.88
2020-09-17 | SI | 0 | 0 | 1979.08 | 29.09 | 0 | 0 | 0.11472 | 0 | 0 | 0.10859 | 0 | 0 | 1.3979 | 0 | 0 | 0.0061301 | 0 | 0 | 2535.78
2020-09-18 | SI | 0 | 0 | 1959.29 | 27.98 | 0 | 0 | 0.11472 | 0 | 0 | 0.10859 | 0 | 0 | 1.3979 | 0 | 0 | 0.0061301 | 0 | 0 | 2535.68
2020-09-19 | SI | 0 | 0 | 1975 | 28.03 | 0 | 0 | 0.11472 | 0 | 0 | 0.10859 | 0 | 0 | 1.3979 | 0 | 0 | 0.0061301 | 0 | 0 | 2535.54
2020-09-20 | SI | 0 | 0 | 1968.46 | 28.62 | 0 | 0 | 0.11472 | 0 | 0 | 0.10859 | 0 | 0 | 1.3979 | 0 | 0 | 0.0061301 | 0 | 0 | 2535.31
2020-09-21 | SI | 0 | 0 | 1968.46 | 28.62 | 0 | 0 | 0.11472 | 0 | 0 | 0.10859 | 0 | 0 | 1.3979 | 0 | 0 | 0.0061301 | 0 | 0 | 2535.31
2020-09-22 | SI | 0 | 0 | 1968.46 | 28.62 | 0 | 0 | 0.11472 | 0 | 0 | 0.10859 | 0 | 0 | 1.3979 | 0 | 0 | 0.0061301 | 0 | 0 | 2535.31
2020-09-23 | SI | 0 | 0 | 1966.2 | 27.64 | 0 | 0 | 0.11472 | 0 | 0 | 0.10859 | 0 | 0 | 1.3979 | 0 | 0 | 0.0061301 | 0 | 0 | 2535.2
2020-09-24 | SI | 0 | 0 | 1984.18 | 28.35 | 0 | 0 | 0.11472 | 0 | 0 | 0.10859 | 0 | 0 | 1.3979 | 0 | 0 | 0.0061301 | 0 | 0 | 2535.14
2020-09-25 | SI | 0 | 0 | 1971.29 | 28.22 | 0 | 0 | 0.11472 | 0 | 0 | 0.10859 | 0 | 0 | 1.3979 | 0 | 0 | 0.0061301 | 0 | 0 | 2535
2020-09-26 | SI | 0 | 0 | 1962.79 | 26.95 | 0 | 0 | 0.11472 | 0 | 0 | 0.10859 | 0 | 0 | 1.3979 | 0 | 0 | 0.0061301 | 0 | 0 | 2534.87
2020-09-27 | SI | 0 | 0 | 1972.85 | 27.53 | 0 | 0 | 0.11472 | 0 | 0 | 0.10859 | 0 | 0 | 1.3979 | 0 | 0 | 0.0061301 | 0 | 0 | 2534.73
2020-09-28 | SI | 0 | 0 | 1969.87 | 27.98 | 0 | 0 | 0.11472 | 0 | 0 | 0.10859 | 0 | 0 | 1.3979 | 0 | 0 | 0.0061301 | 0 | 0 | 2534.21
2020-09-29 | SI | 0 | 0 | 1969.87 | 27.98 | 0 | 0 | 0.11472 | 0 | 0 | 0.10859 | 0 | 0 | 1.3979 | 0 | 0 | 0.0061301 | 0 | 0 | 2534.21
2020-09-30 | SI | 0 | 0 | 1969.87 | 27.98 | 0 | 0 | 0.11472 | 0 | 0 | 0.10859 | 0 | 0 | 1.3979 | 0 | 0 | 0.0061301 | 0 | 0 | 2534.21
2020-10-01 | SI | 0 | 0 | 1970.46 | 28.14 | 0 | 0 | 0.11472 | 0 | 0 | 0.10859 | 0 | 0 | 1.3979 | 0 | 0 | 0.0061301 | 0 | 0 | 2534.04
2020-10-02 | SI | 0 | 0 | 1963.53 | 27.69 | 0 | 0 | 0.11472 | 0 | 0 | 0.10859 | 0 | 0 | 1.3979 | 0 | 0 | 0.0061301 | 0 | 0 | 2533.85
2020-10-03 | SI | 0 | 0 | 1974.26 | 28.08 | 0 | 0 | 0.11472 | 0 | 0 | 0.10859 | 0 | 0 | 1.3979 | 0 | 0 | 0.0061301 | 0 | 0 | 2533.69
2020-10-04 | SI | 0 | 0 | 1963.83 | 27.98 | 0 | 0 | 0.11472 | 0 | 0 | 0.10859 | 0 | 0 | 1.3979 | 0 | 0 | 0.0061301 | 0 | 0 | 2533.44
2020-10-05 | SI | 0 | 0 | 1957.7 | 27.52 | 0 | 0 | 0.11472 | 0 | 0 | 0.10859 | 0 | 0 | 1.3979 | 0 | 0 | 0.0061301 | 0 | 0 | 2533.21
2020-10-06 | SI | 0 | 0 | 1955.6 | 27.19 | 0 | 0 | 0.11472 | 0 | 0 | 0.10859 | 0 | 0 | 1.3979 | 0 | 0 | 0.0061301 | 0 | 0 | 2533.02
2020-10-07 | SI | 0 | 0 | 1953.45 | 26.9 | 0 | 0 | 0.11472 | 0 | 0 | 0.10859 | 0 | 0 | 1.3979 | 0 | 0 | 0.0061301 | 0 | 0 | 2532.8
2020-10-08 | SI | 0 | 0 | 1953.45 | 26.9 | 0 | 0 | 0.11472 | 0 | 0 | 0.10859 | 0 | 0 | 1.3979 | 0 | 0 | 0.0061301 | 0 | 0 | 2532.8
2020-10-09 | SI | 0 | 0 | 1953.45 | 26.9 | 0 | 0 | 0.11472 | 0 | 0 | 0.10859 | 0 | 0 | 1.3979 | 0 | 0 | 0.0061301 | 0 | 0 | 2532.8
2020-10-10 | SI | 0 | 0 | 1953.45 | 26.9 | 0 | 0 | 0.11472 | 0 | 0 | 0.10859 | 0 | 0 | 1.3979 | 0 | 0 | 0.0061301 | 0 | 0 | 2532.8
2020-10-11 | SI | 0 | 0 | 1966.58 | 27.83 | 0 | 0 | 0.11472 | 0 | 0 | 0.10859 | 0 | 0 | 1.3979 | 0 | 0 | 0.0061301 | 0 | 0 | 2531.91
2020-10-12 | SI | 0 | 0 | 1967.02 | 27.62 | 0 | 0 | 0.11472 | 0 | 0 | 0.10859 | 0 | 0 | 1.3979 | 0 | 0 | 0.0061301 | 0 | 0 | 2531.66
2020-10-13 | SI | 0 | 0 | 1966.23 | 27.47 | 0 | 0 | 0.11472 | 0 | 0 | 0.10859 | 0 | 0 | 1.3979 | 0 | 0 | 0.0061301 | 0 | 0 | 2531.39
2020-10-14 | SI | 0 | 0 | 1955.43 | 27.13 | 0 | 0 | 0.11472 | 0 | 0 | 0.10859 | 0 | 0 | 1.3979 | 0 | 0 | 0.0061301 | 0 | 0 | 2531.18
2020-10-15 | SI | 0 | 0 | 1973.82 | 27.71 | 0 | 0 | 0.11472 | 0 | 0 | 0.10859 | 0 | 0 | 1.3979 | 0 | 0 | 0.0061301 | 0 | 0 | 2530.96
2020-10-16 | SI | 0 | 0 | 1960.78 | 27.4 | 0 | 0 | 0.11472 | 0 | 0 | 0.10859 | 0 | 0 | 1.3979 | 0 | 0 | 0.0061301 | 0 | 0 | 2530.72
2020-10-17 | SI | 0 | 0 | 1956.28 | 26.89 | 0 | 0 | 0.11472 | 0 | 0 | 0.10859 | 0 | 0 | 1.3979 | 0 | 0 | 0.0061301 | 0 | 0 | 2530.48
2020-10-18 | SI | 0 | 0 | 1957.17 | 27.2 | 0 | 0 | 0.11472 | 0 | 0 | 0.10859 | 0 | 0 | 1.3979 | 0 | 0 | 0.0061301 | 0 | 0 | 2530.26
2020-10-19 | SI | 0 | 0 | 1971.36 | 27.26 | 0 | 0 | 0.11472 | 0 | 0 | 0.10859 | 0 | 0 | 1.3979 | 0 | 0 | 0.0061301 | 0 | 0 | 2530.06
2020-10-20 | SI | 0 | 0 | 1965.27 | 27.42 | 0 | 0 | 0.11472 | 0 | 0 | 0.10859 | 0 | 0 | 1.3979 | 0 | 0 | 0.0061301 | 0 | 0 | 2529.81
2020-10-21 | SI | 0 | 0 | 1966.19 | 27.62 | 0 | 0 | 0.11472 | 0 | 0 | 0.10859 | 0 | 0 | 1.3979 | 0 | 0 | 0.0061301 | 0 | 0 | 2529.56
2020-10-22 | SI | 0 | 0 | 1973.34 | 28.08 | 0 | 0 | 0.11472 | 0 | 0 | 0.10859 | 0 | 0 | 1.3979 | 0 | 0 | 0.0061301 | 0 | 0 | 2529.36
2020-10-23 | SI | 0 | 0 | 1965.85 | 27.82 | 0 | 0 | 0.11472 | 0 | 0 | 0.10859 | 0 | 0 | 1.3979 | 0 | 0 | 0.0061301 | 0 | 0 | 2529.12
2020-10-24 | SI | 0 | 0 | 1969.35 | 27.65 | 0 | 0 | 0.11472 | 0 | 0 | 0.10859 | 0 | 0 | 1.3979 | 0 | 0 | 0.0061301 | 0 | 0 | 2528.88
2020-10-25 | SI | 0 | 0 | 1964.71 | 27.52 | 0 | 0 | 0.11472 | 0 | 0 | 0.10859 | 0 | 0 | 1.3979 | 0 | 0 | 0.0061301 | 0 | 0 | 2528.62
2020-10-26 | SI | 0 | 0 | 1958.97 | 27.04 | 0 | 0 | 0.11472 | 0 | 0 | 0.10859 | 0 | 0 | 1.3979 | 0 | 0 | 0.0061301 | 0 | 0 | 2528.33
2020-10-27 | SI | 0 | 0 | 1967.66 | 27.64 | 0 | 0 | 0.11472 | 0 | 0 | 0.10859 | 0 | 0 | 1.3979 | 0 | 0 | 0.0061301 | 0 | 0 | 2528.07
2020-10-28 | SI | 0 | 0 | 1964.95 | 28 | 0 | 0 | 0.11472 | 0 | 0 | 0.10859 | 0 | 0 | 1.3979 | 0 | 0 | 0.0061301 | 0 | 0 | 2527.79
2020-10-29 | SI | 0 | 0 | 1957.99 | 27.03 | 0 | 0 | 0.11472 | 0 | 0 | 0.10859 | 0 | 0 | 1.3979 | 0 | 0 | 0.0061301 | 0 | 0 | 2527.52
2020-10-30 | SI | 0 | 0 | 1972.77 | 27.57 | 0 | 0 | 0.11472 | 0 | 0 | 0.10859 | 0 | 0 | 1.3979 | 0 | 0 | 0.0061301 | 0 | 0 | 2527.29
2020-10-31 | SI | 0 | 0 | 1970.03 | 27.49 | 0 | 0 | 0.11472 | 0 | 0 | 0.10859 | 0 | 0 | 1.3979 | 0 | 0 | 0.0061301 | 0 | 0 | 2527.04
2020-11-01 | SI | 0 | 0 | 1970.03 | 27.49 | 0 | 0 | 0.11472 | 0 | 0 | 0.10859 | 0 | 0 | 1.3979 | 0 | 0 | 0.0061301 | 0 | 0 | 2527.04
2020-11-02 | SI | 0 | 0 | 1970.03 | 27.49 | 0 | 0 | 0.11472 | 0 | 0 | 0.10859 | 0 | 0 | 1.3979 | 0 | 0 | 0.0061301 | 0 | 0 | 2527.04
2020-11-03 | SI | 0 | 0 | 1965.01 | 27.25 | 0 | 0 | 0.11472 | 0 | 0 | 0.10859 | 0 | 0 | 1.3979 | 0 | 0 | 0.0061301 | 0 | 0 | 2526.31
2020-11-04 | SI | 0 | 0 | 1965.46 | 27.34 | 0 | 0 | 0.11472 | 0 | 0 | 0.10859 | 0 | 0 | 1.3979 | 0 | 0 | 0.0061301 | 0 | 0 | 2526.03
2020-11-05 | SI | 0 | 0 | 1956.82 | 27.27 | 0 | 0 | 0.11472 | 0 | 0 | 0.10859 | 0 | 0 | 1.3979 | 0 | 0 | 0.0061301 | 0 | 0 | 2525.81
2020-11-06 | SI | 0 | 0 | 1952.54 | 26.71 | 0 | 0 | 0.11472 | 0 | 0 | 0.10859 | 0 | 0 | 1.3979 | 0 | 0 | 0.0061301 | 0 | 0 | 2525.56
2020-11-07 | SI | 0 | 0 | 1970.11 | 26.91 | 0 | 0 | 0.11472 | 0 | 0 | 0.10859 | 0 | 0 | 1.3979 | 0 | 0 | 0.0061301 | 0 | 0 | 2525.31
2020-11-08 | SI | 0 | 0 | 1966.66 | 27.14 | 0 | 0 | 0.11472 | 0 | 0 | 0.10859 | 0 | 0 | 1.3979 | 0 | 0 | 0.0061301 | 0 | 0 | 2525.03
2020-11-09 | SI | 0 | 0 | 1962.73 | 27.44 | 0 | 0 | 0.11472 | 0 | 0 | 0.10859 | 0 | 0 | 1.3979 | 0 | 0 | 0.0061301 | 0 | 0 | 2524.8
2020-11-10 | SI | 0 | 0 | 1956.03 | 27.04 | 0 | 0 | 0.11472 | 0 | 0 | 0.10859 | 0 | 0 | 1.3979 | 0 | 0 | 0.0061301 | 0 | 0 | 2524.55
2020-11-11 | SI | 0 | 0 | 1961.3 | 26.46 | 0 | 0 | 0.11472 | 0 | 0 | 0.10859 | 0 | 0 | 1.3979 | 0 | 0 | 0.0061301 | 0 | 0 | 2524.28
2020-11-12 | SI | 0 | 0 | 1962.01 | 26.92 | 0 | 0 | 0.11472 | 0 | 0 | 0.10859 | 0 | 0 | 1.3979 | 0 | 0 | 0.0061301 | 0 | 0 | 2524.03
2020-11-13 | SI | 0 | 0 | 1958.77 | 26.82 | 0 | 0 | 0.11472 | 0 | 0 | 0.10859 | 0 | 0 | 1.3979 | 0 | 0 | 0.0061301 | 0 | 0 | 2523.78
2020-11-14 | SI | 0 | 0 | 1957.3 | 27.11 | 0 | 0 | 0.11472 | 0 | 0 | 0.10859 | 0 | 0 | 1.3979 | 0 | 0 | 0.0061301 | 0 | 0 | 2523.55
2020-11-15 | SI | 0 | 0 | 1960.38 | 27.13 | 0 | 0 | 0.11472 | 0 | 0 | 0.10859 | 0 | 0 | 1.3979 | 0 | 0 | 0.0061301 | 0 | 0 | 2523.28
2020-11-16 | SI | 0 | 0 | 1951.41 | 27.08 | 0 | 0 | 0.11472 | 0 | 0 | 0.10859 | 0 | 0 | 1.3979 | 0 | 0 | 0.0061301 | 0 | 0 | 2522.98
2020-11-17 | SI | 0 | 0 | 1951.41 | 27.08 | 0 | 0 | 0.11472 | 0 | 0 | 0.10859 | 0 | 0 | 1.3979 | 0 | 0 | 0.0061301 | 0 | 0 | 2522.98
2020-11-18 | SI | 0 | 0 | 1951.41 | 27.08 | 0 | 0 | 0.11472 | 0 | 0 | 0.10859 | 0 | 0 | 1.3979 | 0 | 0 | 0.0061301 | 0 | 0 | 2522.98
2020-11-19 | SI | 0 | 0 | 1949.24 | 26.82 | 0 | 0 | 0.11472 | 0 | 0 | 0.10859 | 0 | 0 | 1.3979 | 0 | 0 | 0.0061301 | 0 | 0 | 2522.13
2020-11-20 | SI | 0 | 0 | 1946.83 | 26.92 | 0 | 0 | 0.11472 | 0 | 0 | 0.10859 | 0 | 0 | 1.3979 | 0 | 0 | 0.0061301 | 0 | 0 | 2521.81
2020-11-21 | SI | 0 | 0 | 1944.69 | 26.79 | 0 | 0 | 0.11472 | 0 | 0 | 0.10859 | 0 | 0 | 1.3979 | 0 | 0 | 0.0061301 | 0 | 0 | 2521.47
2020-11-22 | SI | 0 | 0 | 1952.37 | 26.72 | 0 | 0 | 0.11472 | 0 | 0 | 0.10859 | 0 | 0 | 1.3979 | 0 | 0 | 0.0061301 | 0 | 0 | 2521.09
2020-11-23 | SI | 0 | 0 | 1950.54 | 26.76 | 0 | 0 | 0.11472 | 0 | 0 | 0.10859 | 0 | 0 | 1.3979 | 0 | 0 | 0.0061301 | 0 | 0 | 2520.73
2020-11-24 | SI | 0 | 0 | 1945.93 | 26.6 | 0 | 0 | 0.11472 | 0 | 0 | 0.10859 | 0 | 0 | 1.3979 | 0 | 0 | 0.0061301 | 0 | 0 | 2520.36
2020-11-25 | SI | 0 | 0 | 1942.91 | 26.6 | 0 | 0 | 0.11472 | 0 | 0 | 0.10859 | 0 | 0 | 1.3979 | 0 | 0 | 0.0061301 | 0 | 0 | 2519.95
2020-11-26 | SI | 0 | 0 | 1937.26 | 26.56 | 0 | 0 | 0.11472 | 0 | 0 | 0.10859 | 0 | 0 | 1.3979 | 0 | 0 | 0.0061301 | 0 | 0 | 2519.51
2020-11-27 | SI | 0 | 0 | 1932.73 | 26.47 | 0 | 0 | 0.11472 | 0 | 0 | 0.10859 | 0 | 0 | 1.3979 | 0 | 0 | 0.0061301 | 0 | 0 | 2519.11
2020-11-28 | SI | 0 | 0 | 1937.98 | 26.53 | 0 | 0 | 0.11472 | 0 | 0 | 0.10859 | 0 | 0 | 1.3979 | 0 | 0 | 0.0061301 | 0 | 0 | 2518.65
2020-11-29 | SI | 0 | 0 | 1935.78 | 25.7 | 0 | 0 | 0.11472 | 0 | 0 | 0.10859 | 0 | 0 | 1.3979 | 0 | 0 | 0.0061301 | 0 | 0 | 2518.21
2020-11-30 | SI | 0 | 0 | 1926.59 | 25.5 | 0 | 0 | 0.11472 | 0 | 0 | 0.10859 | 0 | 0 | 1.3979 | 0 | 0 | 0.0061301 | 0 | 0 | 2517.76
2020-12-01 | SI | 0 | 0 | 1939.76 | 26.05 | 0 | 0 | 0.11472 | 0 | 0 | 0.10859 | 0 | 0 | 1.3979 | 0 | 0 | 0.0061301 | 0 | 0 | 2517.29
2020-12-02 | SI | 0 | 0 | 1948.98 | 26.29 | 0 | 0 | 0.11472 | 0 | 0 | 0.10859 | 0 | 0 | 1.3979 | 0 | 0 | 0.0061301 | 0 | 0 | 2516.81
2020-12-03 | SI | 0 | 0 | 1944.42 | 25.82 | 0 | 0 | 0.11472 | 0 | 0 | 0.10859 | 0 | 0 | 1.3979 | 0 | 0 | 0.0061301 | 0 | 0 | 2516.26
2020-12-04 | SI | 0 | 0 | 1943.58 | 25.85 | 0 | 0 | 0.11472 | 0 | 0 | 0.10859 | 0 | 0 | 1.3979 | 0 | 0 | 0.0061301 | 0 | 0 | 2515.71
2020-12-05 | SI | 0 | 0 | 1942.51 | 25.84 | 0 | 0 | 0.11472 | 0 | 0 | 0.10859 | 0 | 0 | 1.3979 | 0 | 0 | 0.0061301 | 0 | 0 | 2515.2
2020-12-06 | SI | 0 | 0 | 1940.17 | 25.91 | 0 | 0 | 0.11472 | 0 | 0 | 0.10859 | 0 | 0 | 1.3979 | 0 | 0 | 0.0061301 | 0 | 0 | 2514.67
2020-12-07 | SI | 0 | 0 | 1933.02 | 25.84 | 0 | 0 | 0.11472 | 0 | 0 | 0.10859 | 0 | 0 | 1.3979 | 0 | 0 | 0.0061301 | 0 | 0 | 2514.08
2020-12-08 | SI | 0 | 0 | 1922.2 | 25.5 | 0 | 0 | 0.11472 | 0 | 0 | 0.10859 | 0 | 0 | 1.3979 | 0 | 0 | 0.0061301 | 0 | 0 | 2513.45
2020-12-09 | SI | 0 | 0 | 1276.73 | 25.83 | 0 | 0 | 0.11472 | 0 | 0 | 0.10859 | 0 | 0 | 1.3979 | 0 | 0 | 0.0061301 | 0 | 0 | 2511.62
2020-12-10 | SI | 0 | 0 | 1276.73 | 25.83 | 0 | 0 | 0.11472 | 0 | 0 | 0.10859 | 0 | 0 | 1.3979 | 0 | 0 | 0.0061301 | 0 | 0 | 2511.62
2020-12-11 | SI | 0 | 0 | 1276.73 | 25.83 | 0 | 0 | 0.11472 | 0 | 0 | 0.10859 | 0 | 0 | 1.3979 | 0 | 0 | 0.0061301 | 0 | 0 | 2511.62
2020-12-12 | SI | 0 | 0 | 1276.73 | 25.83 | 0 | 0 | 0.11472 | 0 | 0 | 0.10859 | 0 | 0 | 1.3979 | 0 | 0 | 0.0061301 | 0 | 0 | 2510.97
2020-12-13 | SI | 0 | 0 | 1054.53 | 25.97 | 0 | 0 | 0.11472 | 0 | 0 | 0.10859 | 0 | 0 | 1.3979 | 0 | 0 | 0.0061301 | 0 | 0 | 2510.34
2020-12-14 | SI | 0 | 0 | 1952.29 | 26.06 | 0 | 0 | 0.11472 | 0 | 0 | 0.10859 | 0 | 0 | 1.3979 | 0 | 0 | 0.0061301 | 0 | 0 | 2509.67
2020-12-15 | SI | 0 | 0 | 1948.73 | 26.02 | 0 | 0 | 0.11472 | 0 | 0 | 0.10859 | 0 | 0 | 1.3979 | 0 | 0 | 0.0061301 | 0 | 0 | 2509.02
2020-12-16 | SI | 0 | 0 | 1940.66 | 25.68 | 0 | 0 | 0.11472 | 0 | 0 | 0.10859 | 0 | 0 | 1.3979 | 0 | 0 | 0.0061301 | 0 | 0 | 2508.32
2020-12-17 | SI | 0 | 0 | 1936.33 | 25.42 | 0 | 0 | 0.11472 | 0 | 0 | 0.10859 | 0 | 0 | 1.3979 | 0 | 0 | 0.0061301 | 0 | 0 | 2507.62
2020-12-18 | SI | 0 | 0 | 1930.13 | 25.36 | 0 | 0 | 0.11472 | 0 | 0 | 0.10859 | 0 | 0 | 1.3979 | 0 | 0 | 0.0061301 | 0 | 0 | 2506.87
2020-12-19 | SI | 0 | 0 | 1926.84 | 25.53 | 0 | 0 | 0.11472 | 0 | 0 | 0.10859 | 0 | 0 | 1.3979 | 0 | 0 | 0.0061301 | 0 | 0 | 2506.12
2020-12-20 | SI | 0 | 0 | 1925.83 | 25.58 | 0 | 0 | 0.11472 | 0 | 0 | 0.10859 | 0 | 0 | 1.3979 | 0 | 0 | 0.0061301 | 0 | 0 | 2505.36
2020-12-21 | SI | 0 | 0 | 1923.5 | 25.5 | 0 | 0 | 0.11472 | 0 | 0 | 0.10859 | 0 | 0 | 1.3979 | 0 | 0 | 0.0061301 | 0 | 0 | 2504.61
2020-12-22 | SI | 0 | 0 | 1920.31 | 24.36 | 0 | 0 | 0.11472 | 0 | 0 | 0.10859 | 0 | 0 | 1.3979 | 0 | 0 | 0.0061301 | 0 | 0 | 2503.84
2020-12-23 | SI | 0 | 0 | 1941.77 | 24.37 | 0 | 0 | 0.11472 | 0 | 0 | 0.10859 | 0 | 0 | 1.3979 | 0 | 0 | 0.0061301 | 0 | 0 | 2503.05
2020-12-24 | SI | 0 | 0 | 1945.5 | 24.72 | 0 | 0 | 0.11472 | 0 | 0 | 0.10859 | 0 | 0 | 1.3979 | 0 | 0 | 0.0061301 | 0 | 0 | 2502.27
2020-12-25 | SI | 0 | 0 | 1942.21 | 24.69 | 0 | 0 | 0.11472 | 0 | 0 | 0.10859 | 0 | 0 | 1.3979 | 0 | 0 | 0.0061301 | 0 | 0 | 2501.46
2020-12-26 | SI | 0 | 0 | 1942.99 | 24.99 | 0 | 0 | 0.11472 | 0 | 0 | 0.10859 | 0 | 0 | 1.3979 | 0 | 0 | 0.0061301 | 0 | 0 | 2500.66
2020-12-27 | SI | 0 | 0 | 1940.33 | 25.33 | 0 | 0 | 0.11472 | 0 | 0 | 0.10859 | 0 | 0 | 1.3979 | 0 | 0 | 0.0061301 | 0 | 0 | 2499.86
2020-12-28 | SI | 0 | 0 | 1936.6 | 25.29 | 0 | 0 | 0.11472 | 0 | 0 | 0.10859 | 0 | 0 | 1.3979 | 0 | 0 | 0.0061301 | 0 | 0 | 2499.07
2020-12-29 | SI | 0 | 0 | 1933.89 | 25.49 | 0 | 0 | 0.11472 | 0 | 0 | 0.10859 | 0 | 0 | 1.3979 | 0 | 0 | 0.0061301 | 0 | 0 | 2498.28
2020-12-30 | SI | 0 | 0 | 1924.09 | 25.26 | 0 | 0 | 0.11472 | 0 | 0 | 0.10859 | 0 | 0 | 1.3979 | 0 | 0 | 0.0061301 | 0 | 0 | 2497.42
2020-12-31 | SI | 0 | 0 | 1921.1 | 24.32 | 0 | 0 | 0.11472 | 0 | 0 | 0.10859 | 0 | 0 | 1.3979 | 0 | 0 | 0.0061301 | 0 | 0 | 2496.54
2021-01-01 | SI | 0 | 0 | 1900.3 | 23.78 | 0 | 0 | 0.11472 | 0 | 0 | 0.10859 | 0 | 0 | 1.3979 | 0 | 0 | 0.0061301 | 0 | 0 | 2495.52
2021-01-02 | SI | 0 | 0 | 1890.45 | 24.09 | 0 | 0 | 0.11472 | 0 | 0 | 0.10859 | 0 | 0 | 1.3979 | 0 | 0 | 0.0061301 | 0 | 0 | 2494.67
2021-01-03 | SI | 0 | 0 | 1960.21 | 24.43 | 0 | 0 | 0.11472 | 0 | 0 | 0.10859 | 0 | 0 | 1.3979 | 0 | 0 | 0.0061301 | 0 | 0 | 2493.85
2021-01-04 | SI | 0 | 0 | 1982.99 | 24.68 | 0 | 0 | 0.11472 | 0 | 0 | 0.10859 | 0 | 0 | 1.3979 | 0 | 0 | 0.0061301 | 0 | 0 | 2493.03
2021-01-05 | SI | 0 | 0 | 1984.46 | 24.86 | 0 | 0 | 0.11472 | 0 | 0 | 0.10859 | 0 | 0 | 1.3979 | 0 | 0 | 0.0061301 | 0 | 0 | 2492.2
2021-01-06 | SI | 0 | 0 | 1981.56 | 24.74 | 0 | 0 | 0.11472 | 0 | 0 | 0.10859 | 0 | 0 | 1.3979 | 0 | 0 | 0.0061301 | 0 | 0 | 2491.39
2021-01-07 | SI | 0 | 0 | 1982.99 | 24.68 | 0 | 0 | 0.11472 | 0 | 0 | 0.10859 | 0 | 0 | 1.3979 | 0 | 0 | 0.0061301 | 0 | 0 | 2493.03
2021-01-08 | SI | 0 | 0 | 1982.99 | 24.86 | 0 | 0 | 0.11472 | 0 | 0 | 0.10859 | 0 | 0 | 1.3979 | 0 | 0 | 0.0061301 | 0 | 0 | 2493.03
2021-01-09 | SI | 0 | 0 | 1984.46 | 24.74 | 0 | 0 | 0.11472 | 0 | 0 | 0.10859 | 0 | 0 | 1.3979 | 0 | 0 | 0.0061301 | 0 | 0 | 2492.2
2021-01-10 | SI | 0 | 0 | 1981.56 | 24.03 | 0 | 0 | 0.11472 | 0 | 0 | 0.10859 | 0 | 0 | 1.3979 | 0 | 0 | 0.0061301 | 0 | 0 | 2491.39
2021-01-11 | SI | 0 | 0 | 1976 | 24.03 | 0 | 0 | 0.11472 | 0 | 0 | 0.10859 | 0 | 0 | 1.3979 | 0 | 0 | 0.0061301 | 0 | 0 | 2487.03
2021-01-12 | SI | 0 | 0 | 1966.59 | 23.06 | 0 | 0 | 0.11472 | 0 | 0 | 0.10859 | 0 | 0 | 1.3979 | 0 | 0 | 0.0061301 | 0 | 0 | 2486.22
2021-01-13 | SI | 0 | 0 | 1970.32 | 22.86 | 0 | 0 | 0.11472 | 0 | 0 | 0.10859 | 0 | 0 | 1.3979 | 0 | 0 | 0.0061301 | 0 | 0 | 2485.67
2021-01-14 | SI | 0 | 0 | 1975.41 | 23.38 | 0 | 0 | 0.11472 | 0 | 0 | 0.10859 | 0 | 0 | 1.3979 | 0 | 0 | 0.0061301 | 0 | 0 | 2485.03
2021-01-15 | SI | 0 | 0 | 1976.67 | 23.64 | 0 | 0 | 0.11472 | 0 | 0 | 0.10859 | 0 | 0 | 1.3979 | 0 | 0 | 0.0061301 | 0 | 0 | 2484.38
2021-01-16 | SI | 0 | 0 | 1976.55 | 23.93 | 0 | 0 | 0.11472 | 0 | 0 | 0.10859 | 0 | 0 | 1.3979 | 0 | 0 | 0.0061301 | 0 | 0 | 2483.7
2021-01-17 | SI | 0 | 0 | 1973.92 | 23.96 | 0 | 0 | 0.11472 | 0 | 0 | 0.10859 | 0 | 0 | 1.3979 | 0 | 0 | 0.0061301 | 0 | 0 | 2482.88
2021-01-18 | SI | 0 | 0 | 1969.37 | 23.73 | 0 | 0 | 0.11472 | 0 | 0 | 0.10859 | 0 | 0 | 1.3979 | 0 | 0 | 0.0061301 | 0 | 0 | 2482.03
2021-01-19 | SI | 0 | 0 | 1966.57 | 23.35 | 0 | 0 | 0.11472 | 0 | 0 | 0.10859 | 0 | 0 | 1.3979 | 0 | 0 | 0.0061301 | 0 | 0 | 2481.18
2021-01-20 | SI | 0 | 0 | 1974.71 | 23.94 | 0 | 0 | 0.11472 | 0 | 0 | 0.10859 | 0 | 0 | 1.3979 | 0 | 0 | 0.0061301 | 0 | 0 | 2480.38
2021-01-21 | SI | 0 | 0 | 1974.07 | 24.3 | 0 | 0 | 0.11472 | 0 | 0 | 0.10859 | 0 | 0 | 1.3979 | 0 | 0 | 0.0061301 | 0 | 0 | 2479.56
2021-01-22 | SI | 0 | 0 | 1971.37 | 24.28 | 0 | 0 | 0.11472 | 0 | 0 | 0.10859 | 0 | 0 | 1.3979 | 0 | 0 | 0.0061301 | 0 | 0 | 2478.76
2021-01-23 | SI | 0 | 0 | 1971.39 | 24.42 | 0 | 0 | 0.11472 | 0 | 0 | 0.10859 | 0 | 0 | 1.3979 | 0 | 0 | 0.0061301 | 0 | 0 | 2477.92
2021-01-24 | SI | 0 | 0 | 1968.77 | 24.13 | 0 | 0 | 0.11472 | 0 | 0 | 0.10859 | 0 | 0 | 1.3979 | 0 | 0 | 0.0061301 | 0 | 0 | 2477.1
2021-01-25 | SI | 0 | 0 | 1965.74 | 24.08 | 0 | 0 | 0.11472 | 0 | 0 | 0.10859 | 0 | 0 | 1.3979 | 0 | 0 | 0.0061301 | 0 | 0 | 2476.2
2021-01-26 | SI | 0 | 0 | 1964.5 | 24.33 | 0 | 0 | 0.11472 | 0 | 0 | 0.10859 | 0 | 0 | 1.3979 | 0 | 0 | 0.0061301 | 0 | 0 | 2475.31
2021-01-27 | SI | 0 | 0 | 1951.31 | 24.26 | 0 | 0 | 0.11472 | 0 | 0 | 0.10859 | 0 | 0 | 1.3979 | 0 | 0 | 0.0061301 | 0 | 0 | 2474.51
2021-01-28 | SI | 0 | 0 | 1947.73 | 24.17 | 0 | 0 | 0.11472 | 0 | 0 | 0.10859 | 0 | 0 | 1.3979 | 0 | 0 | 0.0061301 | 0 | 0 | 2473.65
2021-01-29 | SI | 0 | 0 | 1943.3 | 24.04 | 0 | 0 | 0.11472 | 0 | 0 | 0.10859 | 0 | 0 | 1.3979 | 0 | 0 | 0.0061301 | 0 | 0 | 2472.89
2021-01-30 | SI | 0 | 0 | 1906.02 | 24.01 | 0 | 0 | 0.11472 | 0 | 0 | 0.10859 | 0 | 0 | 1.3979 | 0 | 0 | 0.0061301 | 0 | 0 | 2472.04
2021-01-31 | SI | 0 | 0 | 1881.47 | 24.2 | 0 | 0 | 0.11472 | 0 | 0 | 0.10859 | 0 | 0 | 1.3979 | 0 | 0 | 0.0061301 | 0 | 0 | 2471.08
2021-02-01 | SI | 0 | 0 | 1874.36 | 24.17 | 0 | 0 | 0.11472 | 0 | 0 | 0.10859 | 0 | 0 | 1.3979 | 0 | 0 | 0.0061301 | 0 | 0 | 2470.25
2021-02-02 | SI | 0 | 0 | 1869.89 | 24.08 | 0 | 0 | 0.11472 | 0 | 0 | 0.10859 | 0 | 0 | 1.3979 | 0 | 0 | 0.0061301 | 0 | 0 | 2469.47
2021-02-03 | SI | 0 | 0 | 1869.52 | 24.17 | 0 | 0 | 0.11472 | 0 | 0 | 0.10859 | 0 | 0 | 1.3979 | 0 | 0 | 0.0061301 | 0 | 0 | 2468.55
2021-02-04 | SI | 0 | 0 | 1867.1 | 24.31 | 0 | 0 | 0.11472 | 0 | 0 | 0.10859 | 0 | 0 | 1.3979 | 0 | 0 | 0.0061301 | 0 | 0 | 2467.67
2021-02-05 | SI | 0 | 0 | 1859.33 | 24.36 | 0 | 0 | 0.11472 | 0 | 0 | 0.10859 | 0 | 0 | 1.3979 | 0 | 0 | 0.0061301 | 0 | 0 | 2466.77
2021-02-06 | SI | 0 | 0 | 1854.73 | 24.27 | 0 | 0 | 0.11472 | 0 | 0 | 0.10859 | 0 | 0 | 1.3979 | 0 | 0 | 0.0061301 | 0 | 0 | 2465.88
2021-02-07 | SI | 0 | 0 | 1950.86 | 24.47 | 0 | 0 | 0.11472 | 0 | 0 | 0.10859 | 0 | 0 | 1.3979 | 0 | 0 | 0.0061301 | 0 | 0 | 2465.03
2021-02-08 | SI | 0 | 0 | 1964.19 | 24.62 | 0 | 0 | 0.11472 | 0 | 0 | 0.10859 | 0 | 0 | 1.3979 | 0 | 0 | 0.0061301 | 0 | 0 | 2464.18
2021-02-09 | SI | 0 | 0 | 1964.23 | 24.91 | 0 | 0 | 0.11472 | 0 | 0 | 0.10859 | 0 | 0 | 1.3979 | 0 | 0 | 0.0061301 | 0 | 0 | 2463.31
2021-02-10 | SI | 0 | 0 | 1962.31 | 24.86 | 0 | 0 | 0.11472 | 0 | 0 | 0.10859 | 0 | 0 | 1.3979 | 0 | 0 | 0.0061301 | 0 | 0 | 2462.43
2021-02-11 | SI | 0 | 0 | 1960.64 | 24.27 | 0 | 0 | 0.11472 | 0 | 0 | 0.10859 | 0 | 0 | 1.3979 | 0 | 0 | 0.0061301 | 0 | 0 | 2461.59
2021-02-12 | SI | 0 | 0 | 1959.84 | 23.91 | 0 | 0 | 0.11472 | 0 | 0 | 0.10859 | 0 | 0 | 1.3979 | 0 | 0 | 0.0061301 | 0 | 0 | 2460.77
2021-02-13 | SI | 0 | 0 | 1958.49 | 23.79 | 0 | 0 | 0.11472 | 0 | 0 | 0.10859 | 0 | 0 | 1.3979 | 0 | 0 | 0.0061301 | 0 | 0 | 2459.96
2021-02-14 | SI | 0 | 0 | 1958.14 | 23.82 | 0 | 0 | 0.11472 | 0 | 0 | 0.10859 | 0 | 0 | 1.3979 | 0 | 0 | 0.0061301 | 0 | 0 | 2459.13
2021-02-15 | SI | 0 | 0 | 1957.46 | 23.83 | 0 | 0 | 0.11472 | 0 | 0 | 0.10859 | 0 | 0 | 1.3979 | 0 | 0 | 0.0061301 | 0 | 0 | 2458.37
2021-02-16 | SI | 0 | 0 | 1957.1 | 23.99 | 0 | 0 | 0.11472 | 0 | 0 | 0.10859 | 0 | 0 | 1.3979 | 0 | 0 | 0.0061301 | 0 | 0 | 2457.7
2021-02-17 | SI | 0 | 0 | 1956.92 | 24.05 | 0 | 0 | 0.11472 | 0 | 0 | 0.10859 | 0 | 0 | 1.3979 | 0 | 0 | 0.0061301 | 0 | 0 | 2457.01
2021-02-18 | SI | 0 | 0 | 1956.24 | 24.14 | 0 | 0 | 0.11472 | 0 | 0 | 0.10859 | 0 | 0 | 1.3979 | 0 | 0 | 0.0061301 | 0 | 0 | 2456.26
2021-02-19 | SI | 0 | 0 | 1954.88 | 24.18 | 0 | 0 | 0.11472 | 0 | 0 | 0.10859 | 0 | 0 | 1.3979 | 0 | 0 | 0.0061301 | 0 | 0 | 2455.47
2021-02-20 | SI | 0 | 0 | 1953.6 | 23.97 | 0 | 0 | 0.11472 | 0 | 0 | 0.10859 | 0 | 0 | 1.3979 | 0 | 0 | 0.0061301 | 0 | 0 | 2454.72
2021-02-21 | SI | 0 | 0 | 1954.57 | 24 | 0 | 0 | 0.11472 | 0 | 0 | 0.10859 | 0 | 0 | 1.3979 | 0 | 0 | 0.0061301 | 0 | 0 | 2453.97
2021-02-22 | SI | 0 | 0 | 1953.64 | 23.97 | 0 | 0 | 0.11472 | 0 | 0 | 0.10859 | 0 | 0 | 1.3979 | 0 | 0 | 0.0061301 | 0 | 0 | 2453.24
2021-02-23 | SI | 0 | 0 | 1954.06 | 24.19 | 0 | 0 | 0.11472 | 0 | 0 | 0.10859 | 0 | 0 | 1.3979 | 0 | 0 | 0.0061301 | 0 | 0 | 2452.52
2021-02-24 | SI | 0 | 0 | 1954.08 | 24.39 | 0 | 0 | 0.11472 | 0 | 0 | 0.10859 | 0 | 0 | 1.3979 | 0 | 0 | 0.0061301 | 0 | 0 | 2451.8
2021-02-25 | SI | 0 | 0 | 1954.61 | 24.65 | 0 | 0 | 0.11472 | 0 | 0 | 0.10859 | 0 | 0 | 1.3979 | 0 | 0 | 0.0061301 | 0 | 0 | 2451.07
2021-02-26 | SI | 0 | 0 | 1954.6 | 24.89 | 0 | 0 | 0.11472 | 0 | 0 | 0.10859 | 0 | 0 | 1.3979 | 0 | 0 | 0.0061301 | 0 | 0 | 2450.36
2021-02-27 | SI | 0 | 0 | 1953.75 | 25.31 | 0 | 0 | 0.11472 | 0 | 0 | 0.10859 | 0 | 0 | 1.3979 | 0 | 0 | 0.0061301 | 0 | 0 | 2449.65
2021-02-28 | SI | 0 | 0 | 1953.86 | 25.72 | 0 | 0 | 0.11472 | 0 | 0 | 0.10859 | 0 | 0 | 1.3979 | 0 | 0 | 0.0061301 | 0 | 0 | 2448.97
2021-03-01 | SI | 0 | 0 | 1953.45 | 25.75 | 0 | 0 | 0.11472 | 0 | 0 | 0.10859 | 0 | 0 | 1.3979 | 0 | 0 | 0.0061301 | 0 | 0 | 2448.3
2021-03-02 | SI | 0 | 0 | 1953.4 | 25.74 | 0 | 0 | 0.11472 | 0 | 0 | 0.10859 | 0 | 0 | 1.3979 | 0 | 0 | 0.0061301 | 0 | 0 | 2447.66
2021-03-03 | SI | 0 | 0 | 1952.56 | 25.65 | 0 | 0 | 0.11472 | 0 | 0 | 0.10859 | 0 | 0 | 1.3979 | 0 | 0 | 0.0061301 | 0 | 0 | 2446.96
2021-03-04 | SI | 0 | 0 | 1952.3 | 25.63 | 0 | 0 | 0.11472 | 0 | 0 | 0.10859 | 0 | 0 | 1.3979 | 0 | 0 | 0.0061301 | 0 | 0 | 2446.24
2021-03-05 | SI | 0 | 0 | 1952.1 | 25.68 | 0 | 0 | 0.11472 | 0 | 0 | 0.10859 | 0 | 0 | 1.3979 | 0 | 0 | 0.0061301 | 0 | 0 | 2445.46
2021-03-06 | SI | 0 | 0 | 1952.03 | 25.84 | 0 | 0 | 0.11472 | 0 | 0 | 0.10859 | 0 | 0 | 1.3979 | 0 | 0 | 0.0061301 | 0 | 0 | 2444.65
2021-03-07 | SI | 0 | 0 | 1950.08 | 26.14 | 0 | 0 | 0.11472 | 0 | 0 | 0.10859 | 0 | 0 | 1.3979 | 0 | 0 | 0.0061301 | 0 | 0 | 2443.93
2021-03-08 | SI | 0 | 0 | 1949.43 | 26.08 | 0 | 0 | 0.11472 | 0 | 0 | 0.10859 | 0 | 0 | 1.3979 | 0 | 0 | 0.0061301 | 0 | 0 | 2443.16
2021-03-09 | SI | 0 | 0 | 1950.06 | 25.98 | 0 | 0 | 0.11472 | 0 | 0 | 0.10859 | 0 | 0 | 1.3979 | 0 | 0 | 0.0061301 | 0 | 0 | 2442.4
2021-03-10 | SI | 0 | 0 | 1949.12 | 26.11 | 0 | 0 | 0.11472 | 0 | 0 | 0.10859 | 0 | 0 | 1.3979 | 0 | 0 | 0.0061301 | 0 | 0 | 2441.64
2021-03-11 | SI | 0 | 0 | 1948.29 | 26.25 | 0 | 0 | 0.11472 | 0 | 0 | 0.10859 | 0 | 0 | 1.3979 | 0 | 0 | 0.0061301 | 0 | 0 | 2440.89
2021-03-12 | SI | 0 | 0 | 1948.13 | 26.18 | 0 | 0 | 0.11472 | 0 | 0 | 0.10859 | 0 | 0 | 1.3979 | 0 | 0 | 0.0061301 | 0 | 0 | 2440.15
2021-03-13 | SI | 0 | 0 | 1946.81 | 26.11 | 0 | 0 | 0.11472 | 0 | 0 | 0.10859 | 0 | 0 | 1.3979 | 0 | 0 | 0.0061301 | 0 | 0 | 2439.49
2021-03-14 | SI | 0 | 0 | 1946.36 | 26.12 | 0 | 0 | 0.11472 | 0 | 0 | 0.10859 | 0 | 0 | 1.3979 | 0 | 0 | 0.0061301 | 0 | 0 | 2438.73
2021-03-15 | SI | 0 | 0 | 1945.61 | 26.06 | 0 | 0 | 0.11472 | 0 | 0 | 0.10859 | 0 | 0 | 1.3979 | 0 | 0 | 0.0061301 | 0 | 0 | 2437.97
2021-03-16 | SI | 0 | 0 | 1945.46 | 26.08 | 0 | 0 | 0.11472 | 0 | 0 | 0.10859 | 0 | 0 | 1.3979 | 0 | 0 | 0.0061301 | 0 | 0 | 2437.23
2021-03-17 | SI | 0 | 0 | 1945.41 | 26.21 | 0 | 0 | 0.11472 | 0 | 0 | 0.10859 | 0 | 0 | 1.3979 | 0 | 0 | 0.0061301 | 0 | 0 | 2436.59
2021-03-18 | SI | 0 | 0 | 1944.78 | 26.58 | 0 | 0 | 0.11472 | 0 | 0 | 0.10859 | 0 | 0 | 1.3979 | 0 | 0 | 0.0061301 | 0 | 0 | 2435.89
2021-03-19 | SI | 0 | 0 | 1944.24 | 26.84 | 0 | 0 | 0.11472 | 0 | 0 | 0.10859 | 0 | 0 | 1.3979 | 0 | 0 | 0.0061301 | 0 | 0 | 2435.13
2021-03-20 | SI | 0 | 0 | 1942.88 | 26.97 | 0 | 0 | 0.11472 | 0 | 0 | 0.10859 | 0 | 0 | 1.3979 | 0 | 0 | 0.0061301 | 0 | 0 | 2434.38
2021-03-21 | SI | 0 | 0 | 1942.25 | 27.07 | 0 | 0 | 0.11472 | 0 | 0 | 0.10859 | 0 | 0 | 1.3979 | 0 | 0 | 0.0061301 | 0 | 0 | 2433.61
2021-03-22 | SI | 0 | 0 | 1942.25 | 27.07 | 0 | 0 | 0.11472 | 0 | 0 | 0.10859 | 0 | 0 | 1.3979 | 0 | 0 | 0.0061301 | 0 | 0 | 2433.61
2021-03-23 | SI | 0 | 0 | 1941.05 | 26.32 | 0 | 0 | 0.11472 | 0 | 0 | 0.10859 | 0 | 0 | 1.3979 | 0 | 0 | 0.0061301 | 0 | 0 | 2431.32
2021-03-24 | SI | 0 | 0 | 1941.05 | 26.32 | 0 | 0 | 0.11472 | 0 | 0 | 0.10859 | 0 | 0 | 1.3979 | 0 | 0 | 0.0061301 | 0 | 0 | 2431.32
2021-03-25 | SI | 0 | 0 | 1940.05 | 26.49 | 0 | 0 | 0.11472 | 0 | 0 | 0.10859 | 0 | 0 | 1.3979 | 0 | 0 | 0.0061301 | 0 | 0 | 2430.57
2021-03-26 | SI | 0 | 0 | 1939.02 | 26.84 | 0 | 0 | 0.11472 | 0 | 0 | 0.10859 | 0 | 0 | 1.3979 | 0 | 0 | 0.0061301 | 0 | 0 | 2429.74
2021-03-27 | SI | 0 | 0 | 1938.61 | 26.96 | 0 | 0 | 0.11472 | 0 | 0 | 0.10859 | 0 | 0 | 1.3979 | 0 | 0 | 0.0061301 | 0 | 0 | 2428.89
2021-03-28 | SI | 0 | 0 | 1939.12 | 26.82 | 0 | 0 | 0.11472 | 0 | 0 | 0.10859 | 0 | 0 | 1.3979 | 0 | 0 | 0.0061301 | 0 | 0 | 2428.09
2021-03-29 | SI | 0 | 0 | 1939.94 | 27.18 | 0 | 0 | 0.11472 | 0 | 0 | 0.10859 | 0 | 0 | 1.3979 | 0 | 0 | 0.0061301 | 0 | 0 | 2427.23
2021-03-30 | SI | 0 | 0 | 1934.9 | 27.07 | 0 | 0 | 0.11472 | 0 | 0 | 0.10859 | 0 | 0 | 1.3979 | 0 | 0 | 0.0061301 | 0 | 0 | 2426.36
2021-03-31 | SI | 0 | 0 | 1933.79 | 27.03 | 0 | 0 | 0.11472 | 0 | 0 | 0.10859 | 0 | 0 | 1.3979 | 0 | 0 | 0.0061301 | 0 | 0 | 2425.51
2021-04-01 | SI | 0 | 0 | 1934.87 | 27 | 0 | 0 | 0.11472 | 0 | 0 | 0.10859 | 0 | 0 | 1.3979 | 0 | 0 | 0.0061301 | 0 | 0 | 2424.72
2021-04-02 | SI | 0 | 0 | 1935.59 | 27.44 | 0 | 0 | 0.11472 | 0 | 0 | 0.10859 | 0 | 0 | 1.3979 | 0 | 0 | 0.0061301 | 0 | 0 | 2423.88
2021-04-03 | SI | 0 | 0 | 1935.9 | 27.48 | 0 | 0 | 0.11472 | 0 | 0 | 0.10859 | 0 | 0 | 1.3979 | 0 | 0 | 0.0061301 | 0 | 0 | 2422.91
2021-04-04 | SI | 0 | 0 | 1933.04 | 27.77 | 0 | 0 | 0.11472 | 0 | 0 | 0.10859 | 0 | 0 | 1.3979 | 0 | 0 | 0.0061301 | 0 | 0 | 2422.04
2021-04-05 | SI | 0 | 0 | 1930.6 | 27.51 | 0 | 0 | 0.11472 | 0 | 0 | 0.10859 | 0 | 0 | 1.3979 | 0 | 0 | 0.0061301 | 0 | 0 | 2421.24
2021-04-06 | SI | 0 | 0 | 1932.09 | 27.37 | 0 | 0 | 0.11472 | 0 | 0 | 0.10859 | 0 | 0 | 1.3979 | 0 | 0 | 0.0061301 | 0 | 0 | 2420.34
2021-04-07 | SI | 0 | 0 | 1929.97 | 27.44 | 0 | 0 | 0.11472 | 0 | 0 | 0.10859 | 0 | 0 | 1.3979 | 0 | 0 | 0.0061301 | 0 | 0 | 2419.6
2021-04-08 | SI | 0 | 0 | 1929.19 | 27.62 | 0 | 0 | 0.11472 | 0 | 0 | 0.10859 | 0 | 0 | 1.3979 | 0 | 0 | 0.0061301 | 0 | 0 | 2418.86
2021-04-09 | SI | 0 | 0 | 1928.69 | 27.66 | 0 | 0 | 0.11472 | 0 | 0 | 0.10859 | 0 | 0 | 1.3979 | 0 | 0 | 0.0061301 | 0 | 0 | 2418.1
2021-04-10 | SI | 0 | 0 | 1929.06 | 27.83 | 0 | 0 | 0.11472 | 0 | 0 | 0.10859 | 0 | 0 | 1.3979 | 0 | 0 | 0.0061301 | 0 | 0 | 2417.34
2021-04-11 | SI | 0 | 0 | 1927.43 | 27.8 | 0 | 0 | 0.11472 | 0 | 0 | 0.10859 | 0 | 0 | 1.3979 | 0 | 0 | 0.0061301 | 0 | 0 | 2416.57
2021-04-12 | SI | 0 | 0 | 1928.4 | 27.75 | 0 | 0 | 0.11472 | 0 | 0 | 0.10859 | 0 | 0 | 1.3979 | 0 | 0 | 0.0061301 | 0 | 0 | 2415.81
2021-04-13 | SI | 0 | 0 | 1927.76 | 27.93 | 0 | 0 | 0.11472 | 0 | 0 | 0.10859 | 0 | 0 | 1.3979 | 0 | 0 | 0.0061301 | 0 | 0 | 2415.09
2021-04-14 | SI | 0 | 0 | 1924.88 | 28.12 | 0 | 0 | 0.11472 | 0 | 0 | 0.10859 | 0 | 0 | 1.3979 | 0 | 0 | 0.0061301 | 0 | 0 | 2413.59
2021-04-15 | SI | 0 | 0 | 1924.88 | 28.12 | 0 | 0 | 0.11472 | 0 | 0 | 0.10859 | 0 | 0 | 1.3979 | 0 | 0 | 0.0061301 | 0 | 0 | 2413.59
2021-04-16 | SI | 0 | 0 | 1925.64 | 28.2 | 0 | 0 | 0.11472 | 0 | 0 | 0.10859 | 0 | 0 | 1.3979 | 0 | 0 | 0.0061301 | 0 | 0 | 2412.89
2021-04-17 | SI | 0 | 0 | 1926.88 | 28.18 | 0 | 0 | 0.11472 | 0 | 0 | 0.10859 | 0 | 0 | 1.3979 | 0 | 0 | 0.0061301 | 0 | 0 | 2412.16
2021-04-18 | SI | 0 | 0 | 1924.38 | 28.01 | 0 | 0 | 0.11472 | 0 | 0 | 0.10859 | 0 | 0 | 1.3979 | 0 | 0 | 0.0061301 | 0 | 0 | 2411.52
2021-04-19 | SI | 0 | 0 | 1923.21 | 28.16 | 0 | 0 | 0.11472 | 0 | 0 | 0.10859 | 0 | 0 | 1.3979 | 0 | 0 | 0.0061301 | 0 | 0 | 2410.83
2021-04-20 | SI | 0 | 0 | 1924.29 | 28.36 | 0 | 0 | 0.11472 | 0 | 0 | 0.10859 | 0 | 0 | 1.3979 | 0 | 0 | 0.0061301 | 0 | 0 | 2410.16
2021-04-21 | SI | 0 | 0 | 1923.26 | 27.69 | 0 | 0 | 0.11472 | 0 | 0 | 0.10859 | 0 | 0 | 1.3979 | 0 | 0 | 0.0061301 | 0 | 0 | 2408.87
2021-04-22 | SI | 0 | 0 | 1923.26 | 27.69 | 0 | 0 | 0.11472 | 0 | 0 | 0.10859 | 0 | 0 | 1.3979 | 0 | 0 | 0.0061301 | 0 | 0 | 2408.87
2021-04-23 | SI | 0 | 0 | 1918.78 | 27.62 | 0 | 0 | 0.11472 | 0 | 0 | 0.10859 | 0 | 0 | 1.3979 | 0 | 0 | 0.0061301 | 0 | 0 | 2408.21
2021-04-24 | SI | 0 | 0 | 1924.17 | 28.13 | 0 | 0 | 0.11472 | 0 | 0 | 0.10859 | 0 | 0 | 1.3979 | 0 | 0 | 0.0061301 | 0 | 0 | 2407.56
2021-04-25 | SI | 0 | 0 | 1924.45 | 29.01 | 0 | 0 | 0.11472 | 0 | 0 | 0.10859 | 0 | 0 | 1.3979 | 0 | 0 | 0.0061301 | 0 | 0 | 2405.68
2021-04-26 | SI | 0 | 0 | 1924.45 | 29.01 | 0 | 0 | 0.11472 | 0 | 0 | 0.10859 | 0 | 0 | 1.3979 | 0 | 0 | 0.0061301 | 0 | 0 | 2405.68
2021-04-27 | SI | 0 | 0 | 1924.45 | 29.01 | 0 | 0 | 0.11472 | 0 | 0 | 0.10859 | 0 | 0 | 1.3979 | 0 | 0 | 0.0061301 | 0 | 0 | 2405.68
2021-04-28 | SI | 0 | 0 | 1917.27 | 29.05 | 0 | 0 | 0.11472 | 0 | 0 | 0.10859 | 0 | 0 | 1.3979 | 0 | 0 | 0.0061301 | 0 | 0 | 2405.07
2021-04-29 | SI | 0 | 0 | 1918.18 | 28.84 | 0 | 0 | 0.11472 | 0 | 0 | 0.10859 | 0 | 0 | 1.3979 | 0 | 0 | 0.0061301 | 0 | 0 | 2404.45
2021-04-30 | SI | 0 | 0 | 1917.29 | 28.89 | 0 | 0 | 0.11472 | 0 | 0 | 0.10859 | 0 | 0 | 1.3979 | 0 | 0 | 0.0061301 | 0 | 0 | 2403.86
2021-05-01 | SI | 0 | 0 | 1918.5 | 28.92 | 0 | 0 | 0.11472 | 0 | 0 | 0.10859 | 0 | 0 | 1.3979 | 0 | 0 | 0.0061301 | 0 | 0 | 2403.33
2021-05-02 | SI | 0 | 0 | 1916.33 | 29.06 | 0 | 0 | 0.11472 | 0 | 0 | 0.10859 | 0 | 0 | 1.3979 | 0 | 0 | 0.0061301 | 0 | 0 | 2402.73
2021-05-03 | SI | 0 | 0 | 1916.64 | 29.08 | 0 | 0 | 0.11472 | 0 | 0 | 0.10859 | 0 | 0 | 1.3979 | 0 | 0 | 0.0061301 | 0 | 0 | 2402.16
2021-05-04 | SI | 0 | 0 | 1914.99 | 29.29 | 0 | 0 | 0.11472 | 0 | 0 | 0.10859 | 0 | 0 | 1.3979 | 0 | 0 | 0.0061301 | 0 | 0 | 2401.55
2021-05-05 | SI | 0 | 0 | 1915.12 | 29.38 | 0 | 0 | 0.11472 | 0 | 0 | 0.10859 | 0 | 0 | 1.3979 | 0 | 0 | 0.0061301 | 0 | 0 | 2400.94
2021-05-06 | SI | 0 | 0 | 1902.19 | 28.84 | 0 | 0 | 0.11472 | 0 | 0 | 0.10859 | 0 | 0 | 1.3979 | 0 | 0 | 0.0061301 | 0 | 0 | 2400.39
2021-05-07 | SI | 0 | 0 | 1917.26 | 28.51 | 0 | 0 | 0.11472 | 0 | 0 | 0.10859 | 0 | 0 | 1.3979 | 0 | 0 | 0.0061301 | 0 | 0 | 2399.68
2021-05-08 | SI | 0 | 0 | 1910.6 | 28.29 | 0 | 0 | 0.11472 | 0 | 0 | 0.10859 | 0 | 0 | 1.3979 | 0 | 0 | 0.0061301 | 0 | 0 | 2399.06
2021-05-09 | SI | 0 | 0 | 1913.43 | 28.63 | 0 | 0 | 0.11472 | 0 | 0 | 0.10859 | 0 | 0 | 1.3979 | 0 | 0 | 0.0061301 | 0 | 0 | 2398.49
2021-05-10 | SI | 0 | 0 | 1914.67 | 29.14 | 0 | 0 | 0.11472 | 0 | 0 | 0.10859 | 0 | 0 | 1.3979 | 0 | 0 | 0.0061301 | 0 | 0 | 2397.97
2021-05-11 | SI | 0 | 0 | 1912.52 | 29.54 | 0 | 0 | 0.11472 | 0 | 0 | 0.10859 | 0 | 0 | 1.3979 | 0 | 0 | 0.0061301 | 0 | 0 | 2397.35
2021-05-12 | SI | 0 | 0 | 1914.1 | 29.65 | 0 | 0 | 0.11472 | 0 | 0 | 0.10859 | 0 | 0 | 1.3979 | 0 | 0 | 0.0061301 | 0 | 0 | 2396.68
2021-05-13 | SI | 0 | 0 | 1912.04 | 29.7 | 0 | 0 | 0.11472 | 0 | 0 | 0.10859 | 0 | 0 | 1.3979 | 0 | 0 | 0.0061301 | 0 | 0 | 2395.75
2021-05-14 | SI | 0 | 0 | 1910.33 | 29.25 | 0 | 0 | 0.11472 | 0 | 0 | 0.10859 | 0 | 0 | 1.3979 | 0 | 0 | 0.0061301 | 0 | 0 | 2395.09
2021-05-15 | SI | 0 | 0 | 1913.27 | 29.34 | 0 | 0 | 0.11472 | 0 | 0 | 0.10859 | 0 | 0 | 1.3979 | 0 | 0 | 0.0061301 | 0 | 0 | 2394.35
2021-05-16 | SI | 0 | 0 | 1907.01 | 29.56 | 0 | 0 | 0.11472 | 0 | 0 | 0.10859 | 0 | 0 | 1.3979 | 0 | 0 | 0.0061301 | 0 | 0 | 2393.64
2021-05-17 | SI | 0 | 0 | 1909.61 | 29.23 | 0 | 0 | 0.11472 | 0 | 0 | 0.10859 | 0 | 0 | 1.3979 | 0 | 0 | 0.0061301 | 0 | 0 | 2393
2021-05-18 | SI | 0 | 0 | 1911.25 | 29.6 | 0 | 0 | 0.11472 | 0 | 0 | 0.10859 | 0 | 0 | 1.3979 | 0 | 0 | 0.0061301 | 0 | 0 | 2392.34
2021-05-19 | SI | 0 | 0 | 1905.83 | 29.82 | 0 | 0 | 0.11472 | 0 | 0 | 0.10859 | 0 | 0 | 1.3979 | 0 | 0 | 0.0061301 | 0 | 0 | 2391.69
2021-05-20 | SI | 0 | 0 | 1906.75 | 29.46 | 0 | 0 | 0.11472 | 0 | 0 | 0.10859 | 0 | 0 | 1.3979 | 0 | 0 | 0.0061301 | 0 | 0 | 2391
2021-05-21 | SI | 0 | 0 | 1902.52 | 28.79 | 0 | 0 | 0.11472 | 0 | 0 | 0.10859 | 0 | 0 | 1.3979 | 0 | 0 | 0.0061301 | 0 | 0 | 2390.31
2021-05-22 | SI | 0 | 0 | 1903.44 | 28.47 | 0 | 0 | 0.11472 | 0 | 0 | 0.10859 | 0 | 0 | 1.3979 | 0 | 0 | 0.0061301 | 0 | 0 | 2389.61
2021-05-23 | SI | 0 | 0 | 1902.43 | 28.55 | 0 | 0 | 0.11472 | 0 | 0 | 0.10859 | 0 | 0 | 1.3979 | 0 | 0 | 0.0061301 | 0 | 0 | 2388.96
2021-05-24 | SI | 0 | 0 | 1901.36 | 28.35 | 0 | 0 | 0.11472 | 0 | 0 | 0.10859 | 0 | 0 | 1.3979 | 0 | 0 | 0.0061301 | 0 | 0 | 2388.24
2021-05-25 | SI | 0 | 0 | 1900.15 | 27.76 | 0 | 0 | 0.11472 | 0 | 0 | 0.10859 | 0 | 0 | 1.3979 | 0 | 0 | 0.0061301 | 0 | 0 | 2387.52
2021-05-26 | SI | 0 | 0 | 1901.04 | 27.35 | 0 | 0 | 0.11472 | 0 | 0 | 0.10859 | 0 | 0 | 1.3979 | 0 | 0 | 0.0061301 | 0 | 0 | 2386.79
2021-05-27 | SI | 0 | 0 | 1907.02 | 27.93 | 0 | 0 | 0.11472 | 0 | 0 | 0.10859 | 0 | 0 | 1.3979 | 0 | 0 | 0.0061301 | 0 | 0 | 2386.13
2021-05-28 | SI | 0 | 0 | 1905.05 | 28.33 | 0 | 0 | 0.11472 | 0 | 0 | 0.10859 | 0 | 0 | 1.3979 | 0 | 0 | 0.0061301 | 0 | 0 | 2385.43
2021-05-29 | SI | 0 | 0 | 1903.7 | 28.67 | 0 | 0 | 0.11472 | 0 | 0 | 0.10859 | 0 | 0 | 1.3979 | 0 | 0 | 0.0061301 | 0 | 0 | 2384.73
2021-05-30 | SI | 0 | 0 | 1901.79 | 28.77 | 0 | 0 | 0.11472 | 0 | 0 | 0.10859 | 0 | 0 | 1.3979 | 0 | 0 | 0.0061301 | 0 | 0 | 2383.98
2021-05-31 | SI | 0 | 0 | 1901.97 | 29.09 | 0 | 0 | 0.11472 | 0 | 0 | 0.10859 | 0 | 0 | 1.3979 | 0 | 0 | 0.0061301 | 0 | 0 | 2383.2
2021-06-01 | SI | 0 | 0 | 1900.32 | 29.12 | 0 | 0 | 0.11472 | 0 | 0 | 0.10859 | 0 | 0 | 1.3979 | 0 | 0 | 0.0061301 | 0 | 0 | 2382.45
2021-06-02 | SI | 0 | 0 | 1899.92 | 29.09 | 0 | 0 | 0.11472 | 0 | 0 | 0.10859 | 0 | 0 | 1.3979 | 0 | 0 | 0.0061301 | 0 | 0 | 2381.65
2021-06-03 | SI | 0 | 0 | 1900.84 | 29.39 | 0 | 0 | 0.11472 | 0 | 0 | 0.10859 | 0 | 0 | 1.3979 | 0 | 0 | 0.0061301 | 0 | 0 | 2380.94
2021-06-04 | SI | 0 | 0 | 1900.13 | 29.49 | 0 | 0 | 0.11472 | 0 | 0 | 0.10859 | 0 | 0 | 1.3979 | 0 | 0 | 0.0061301 | 0 | 0 | 2380.16
2021-06-05 | SI | 0 | 0 | 1898.17 | 29.72 | 0 | 0 | 0.11472 | 0 | 0 | 0.10859 | 0 | 0 | 1.3979 | 0 | 0 | 0.0061301 | 0 | 0 | 2379.49
2021-06-06 | SI | 0 | 0 | 1896.27 | 29.46 | 0 | 0 | 0.11472 | 0 | 0 | 0.10859 | 0 | 0 | 1.3979 | 0 | 0 | 0.0061301 | 0 | 0 | 2378.68
2021-06-07 | SI | 0 | 0 | 1893.36 | 29.15 | 0 | 0 | 0.11472 | 0 | 0 | 0.10859 | 0 | 0 | 1.3979 | 0 | 0 | 0.0061301 | 0 | 0 | 2377.94
2021-06-08 | SI | 0 | 0 | 1893.95 | 28.41 | 0 | 0 | 0.11472 | 0 | 0 | 0.10859 | 0 | 0 | 1.3979 | 0 | 0 | 0.0061301 | 0 | 0 | 2377.12
2021-06-09 | SI | 0 | 0 | 1895.67 | 28.26 | 0 | 0 | 0.11472 | 0 | 0 | 0.10859 | 0 | 0 | 1.3979 | 0 | 0 | 0.0061301 | 0 | 0 | 2376.4
2021-06-10 | SI | 0 | 0 | 1892.43 | 28.54 | 0 | 0 | 0.11472 | 0 | 0 | 0.10859 | 0 | 0 | 1.3979 | 0 | 0 | 0.0061301 | 0 | 0 | 2375.75
2021-06-11 | SI | 0 | 0 | 1893.54 | 28.78 | 0 | 0 | 0.11472 | 0 | 0 | 0.10859 | 0 | 0 | 1.3979 | 0 | 0 | 0.0061301 | 0 | 0 | 2374.99
2021-06-12 | SI | 0 | 0 | 1892.55 | 27.97 | 0 | 0 | 0.11472 | 0 | 0 | 0.10859 | 0 | 0 | 1.3979 | 0 | 0 | 0.0061301 | 0 | 0 | 2374.21
2021-06-13 | SI | 0 | 0 | 1893.31 | 28.47 | 0 | 0 | 0.11472 | 0 | 0 | 0.10859 | 0 | 0 | 1.3979 | 0 | 0 | 0.0061301 | 0 | 0 | 2373.37
2021-06-14 | SI | 0 | 0 | 1893.17 | 28.64 | 0 | 0 | 0.11472 | 0 | 0 | 0.10859 | 0 | 0 | 1.3979 | 0 | 0 | 0.0061301 | 0 | 0 | 2372.64
2021-06-15 | SI | 0 | 0 | 1890.06 | 28.14 | 0 | 0 | 0.11472 | 0 | 0 | 0.10859 | 0 | 0 | 1.3979 | 0 | 0 | 0.0061301 | 0 | 0 | 2371.91
2021-06-16 | SI | 0 | 0 | 1893.5 | 28.29 | 0 | 0 | 0.11472 | 0 | 0 | 0.10859 | 0 | 0 | 1.3979 | 0 | 0 | 0.0061301 | 0 | 0 | 2371.19
2021-06-17 | SI | 0 | 0 | 1892.34 | 28.71 | 0 | 0 | 0.11472 | 0 | 0 | 0.10859 | 0 | 0 | 1.3979 | 0 | 0 | 0.0061301 | 0 | 0 | 2370.49
2021-06-18 | SI | 0 | 0 | 1891.73 | 28.72 | 0 | 0 | 0.11472 | 0 | 0 | 0.10859 | 0 | 0 | 1.3979 | 0 | 0 | 0.0061301 | 0 | 0 | 2369.81
2021-06-19 | SI | 0 | 0 | 1888.22 | 28.79 | 0 | 0 | 0.11472 | 0 | 0 | 0.10859 | 0 | 0 | 1.3979 | 0 | 0 | 0.0061301 | 0 | 0 | 2369.12
2021-06-20 | SI | 0 | 0 | 1885.68 | 28.86 | 0 | 0 | 0.11472 | 0 | 0 | 0.10859 | 0 | 0 | 1.3979 | 0 | 0 | 0.0061301 | 0 | 0 | 2367.26
2021-06-21 | SI | 0 | 0 | 1885.68 | 28.86 | 0 | 0 | 0.11472 | 0 | 0 | 0.10859 | 0 | 0 | 1.3979 | 0 | 0 | 0.0061301 | 0 | 0 | 2367.26
2021-06-22 | SI | 0 | 0 | 1885.68 | 28.86 | 0 | 0 | 0.11472 | 0 | 0 | 0.10859 | 0 | 0 | 1.3979 | 0 | 0 | 0.0061301 | 0 | 0 | 2367.26
2021-06-23 | SI | 0 | 0 | 1889.7 | 28.83 | 0 | 0 | 0.11472 | 0 | 0 | 0.10859 | 0 | 0 | 1.3979 | 0 | 0 | 0.0061301 | 0 | 0 | 2366.58
2021-06-24 | SI | 0 | 0 | 1888.95 | 28.66 | 0 | 0 | 0.11472 | 0 | 0 | 0.10859 | 0 | 0 | 1.3979 | 0 | 0 | 0.0061301 | 0 | 0 | 2365.91
2021-06-25 | SI | 0 | 0 | 1887.84 | 28.66 | 0 | 0 | 0.11472 | 0 | 0 | 0.10859 | 0 | 0 | 1.3979 | 0 | 0 | 0.0061301 | 0 | 0 | 2365.33
2021-06-26 | SI | 0 | 0 | 1888.64 | 28.92 | 0 | 0 | 0.11472 | 0 | 0 | 0.10859 | 0 | 0 | 1.3979 | 0 | 0 | 0.0061301 | 0 | 0 | 2364.67
2021-06-27 | SI | 0 | 0 | 1887.64 | 28.8 | 0 | 0 | 0.11472 | 0 | 0 | 0.10859 | 0 | 0 | 1.3979 | 0 | 0 | 0.0061301 | 0 | 0 | 2364.05
2021-06-28 | SI | 0 | 0 | 1887.03 | 29.01 | 0 | 0 | 0.11472 | 0 | 0 | 0.10859 | 0 | 0 | 1.3979 | 0 | 0 | 0.0061301 | 0 | 0 | 2363.45
2021-06-29 | SI | 0 | 0 | 1883.67 | 28.99 | 0 | 0 | 0.11472 | 0 | 0 | 0.10859 | 0 | 0 | 1.3979 | 0 | 0 | 0.0061301 | 0 | 0 | 2362.69
2021-06-30 | SI | 0 | 0 | 1886.38 | 28.23 | 0 | 0 | 0.11472 | 0 | 0 | 0.10859 | 0 | 0 | 1.3979 | 0 | 0 | 0.0061301 | 0 | 0 | 2362.13
2021-07-01 | SI | 0 | 0 | 1878.55 | 28.84 | 0 | 0 | 0.11472 | 0 | 0 | 0.10859 | 0 | 0 | 1.3979 | 0 | 0 | 0.0061301 | 0 | 0 | 2361.54
2021-07-02 | SI | 0 | 0 | 1879.63 | 29.14 | 0 | 0 | 0.11472 | 0 | 0 | 0.10859 | 0 | 0 | 1.3979 | 0 | 0 | 0.0061301 | 0 | 0 | 2360.92
2021-07-03 | SI | 0 | 0 | 1878.93 | 29.19 | 0 | 0 | 0.11472 | 0 | 0 | 0.10859 | 0 | 0 | 1.3979 | 0 | 0 | 0.0061301 | 0 | 0 | 2360.48
2021-07-04 | SI | 0 | 0 | 1877.81 | 29.14 | 0 | 0 | 0.11472 | 0 | 0 | 0.10859 | 0 | 0 | 1.3979 | 0 | 0 | 0.0061301 | 0 | 0 | 2359.98
2021-07-05 | SI | 0 | 0 | 1875.38 | 28.94 | 0 | 0 | 0.11472 | 0 | 0 | 0.10859 | 0 | 0 | 1.3979 | 0 | 0 | 0.0061301 | 0 | 0 | 2359.4
2021-07-06 | SI | 0 | 0 | 1872.5 | 28.15 | 0 | 0 | 0.11472 | 0 | 0 | 0.10859 | 0 | 0 | 1.3979 | 0 | 0 | 0.0061301 | 0 | 0 | 2358.79
2021-07-07 | SI | 0 | 0 | 1876.06 | 27.77 | 0 | 0 | 0.11472 | 0 | 0 | 0.10859 | 0 | 0 | 1.3979 | 0 | 0 | 0.0061301 | 0 | 0 | 2358.19
2021-07-08 | SI | 0 | 0 | 1872.23 | 27.29 | 0 | 0 | 0.11472 | 0 | 0 | 0.10859 | 0 | 0 | 1.3979 | 0 | 0 | 0.0061301 | 0 | 0 | 2357.59
2021-07-09 | SI | 0 | 0 | 1879.05 | 27.31 | 0 | 0 | 0.11472 | 0 | 0 | 0.10859 | 0 | 0 | 1.3979 | 0 | 0 | 0.0061301 | 0 | 0 | 2356.97
2021-07-10 | SI | 0 | 0 | 1882.08 | 28.4 | 0 | 0 | 0.11472 | 0 | 0 | 0.10859 | 0 | 0 | 1.3979 | 0 | 0 | 0.0061301 | 0 | 0 | 2356.41
2021-07-11 | SI | 0 | 0 | 1871.94 | 28.33 | 0 | 0 | 0.11472 | 0 | 0 | 0.10859 | 0 | 0 | 1.3979 | 0 | 0 | 0.0061301 | 0 | 0 | 2355.83
2021-07-12 | SI | 0 | 0 | 1879.18 | 28.54 | 0 | 0 | 0.11472 | 0 | 0 | 0.10859 | 0 | 0 | 1.3979 | 0 | 0 | 0.0061301 | 0 | 0 | 2355.26
2021-07-13 | SI | 0 | 0 | 1873.7 | 28.94 | 0 | 0 | 0.11472 | 0 | 0 | 0.10859 | 0 | 0 | 1.3979 | 0 | 0 | 0.0061301 | 0 | 0 | 2354.69
2021-07-14 | SI | 0 | 0 | 1873.99 | 28.68 | 0 | 0 | 0.11472 | 0 | 0 | 0.10859 | 0 | 0 | 1.3979 | 0 | 0 | 0.0061301 | 0 | 0 | 2354.14
2021-07-15 | SI | 0 | 0 | 1866.01 | 27.41 | 0 | 0 | 0.11472 | 0 | 0 | 0.10859 | 0 | 0 | 1.3979 | 0 | 0 | 0.0061301 | 0 | 0 | 2353.57
2021-07-16 | SI | 0 | 0 | 1878.56 | 27.81 | 0 | 0 | 0.11472 | 0 | 0 | 0.10859 | 0 | 0 | 1.3979 | 0 | 0 | 0.0061301 | 0 | 0 | 2350.68
2021-07-17 | SI | 0 | 0 | 1878.56 | 27.81 | 0 | 0 | 0.11472 | 0 | 0 | 0.10859 | 0 | 0 | 1.3979 | 0 | 0 | 0.0061301 | 0 | 0 | 2350.68
2021-07-18 | SI | 0 | 0 | 1878.56 | 27.81 | 0 | 0 | 0.11472 | 0 | 0 | 0.10859 | 0 | 0 | 1.3979 | 0 | 0 | 0.0061301 | 0 | 0 | 2350.68
2021-07-19 | SI | 0 | 0 | 1878.56 | 27.81 | 0 | 0 | 0.11472 | 0 | 0 | 0.10859 | 0 | 0 | 1.3979 | 0 | 0 | 0.0061301 | 0 | 0 | 2350.68
2021-07-20 | SI | 0 | 0 | 1878.56 | 27.81 | 0 | 0 | 0.11472 | 0 | 0 | 0.10859 | 0 | 0 | 1.3979 | 0 | 0 | 0.0061301 | 0 | 0 | 2350.68
2021-07-21 | SI | 0 | 0 | 1870.6 | 28.19 | 0 | 0 | 0.11472 | 0 | 0 | 0.10859 | 0 | 0 | 1.3979 | 0 | 0 | 0.0061301 | 0 | 0 | 2349.95
2021-07-22 | SI | 0 | 0 | 1869.18 | 27.83 | 0 | 0 | 0.11472 | 0 | 0 | 0.10859 | 0 | 0 | 1.3979 | 0 | 0 | 0.0061301 | 0 | 0 | 2349.5
2021-07-23 | SI | 0 | 0 | 1867.25 | 28.15 | 0 | 0 | 0.11472 | 0 | 0 | 0.10859 | 0 | 0 | 1.3979 | 0 | 0 | 0.0061301 | 0 | 0 | 2348.82
2021-07-24 | SI | 0 | 0 | 1873.18 | 28.7 | 0 | 0 | 0.11472 | 0 | 0 | 0.10859 | 0 | 0 | 1.3979 | 0 | 0 | 0.0061301 | 0 | 0 | 2348.22
2021-07-25 | SI | 0 | 0 | 1866.07 | 27.98 | 0 | 0 | 0.11472 | 0 | 0 | 0.10859 | 0 | 0 | 1.3979 | 0 | 0 | 0.0061301 | 0 | 0 | 2347.53
2021-07-26 | SI | 0 | 0 | 1867.32 | 28.31 | 0 | 0 | 0.11472 | 0 | 0 | 0.10859 | 0 | 0 | 1.3979 | 0 | 0 | 0.0061301 | 0 | 0 | 2345.64
2021-07-27 | SI | 0 | 0 | 1867.32 | 28.31 | 0 | 0 | 0.11472 | 0 | 0 | 0.10859 | 0 | 0 | 1.3979 | 0 | 0 | 0.0061301 | 0 | 0 | 2345.64
2021-07-28 | SI | 0 | 0 | 1867.32 | 28.31 | 0 | 0 | 0.11472 | 0 | 0 | 0.10859 | 0 | 0 | 1.3979 | 0 | 0 | 0.0061301 | 0 | 0 | 2345.64
2021-07-29 | SI | 0 | 0 | 1864.77 | 28.19 | 0 | 0 | 0.11472 | 0 | 0 | 0.10859 | 0 | 0 | 1.3979 | 0 | 0 | 0.0061301 | 0 | 0 | 2345.1
2021-07-30 | SI | 0 | 0 | 1866.19 | 27.92 | 0 | 0 | 0.11472 | 0 | 0 | 0.10859 | 0 | 0 | 1.3979 | 0 | 0 | 0.0061301 | 0 | 0 | 2344.41
2021-07-31 | SI | 0 | 0 | 1867.33 | 28.2 | 0 | 0 | 0.11472 | 0 | 0 | 0.10859 | 0 | 0 | 1.3979 | 0 | 0 | 0.0061301 | 0 | 0 | 2343.8
2021-08-01 | SI | 0 | 0 | 1864.61 | 28.3 | 0 | 0 | 0.11472 | 0 | 0 | 0.10859 | 0 | 0 | 1.3979 | 0 | 0 | 0.0061301 | 0 | 0 | 2343.08
2021-08-02 | SI | 0 | 0 | 1865.77 | 28.32 | 0 | 0 | 0.11472 | 0 | 0 | 0.10859 | 0 | 0 | 1.3979 | 0 | 0 | 0.0061301 | 0 | 0 | 2342.47
2021-08-03 | SI | 0 | 0 | 1865 | 28.52 | 0 | 0 | 0.11472 | 0 | 0 | 0.10859 | 0 | 0 | 1.3979 | 0 | 0 | 0.0061301 | 0 | 0 | 2341.86
2021-08-04 | SI | 0 | 0 | 1864.91 | 28.49 | 0 | 0 | 0.11472 | 0 | 0 | 0.10859 | 0 | 0 | 1.3979 | 0 | 0 | 0.0061301 | 0 | 0 | 2341.18
2021-08-05 | SI | 0 | 0 | 1863.06 | 28.37 | 0 | 0 | 0.11472 | 0 | 0 | 0.10859 | 0 | 0 | 1.3979 | 0 | 0 | 0.0061301 | 0 | 0 | 2340.47
2021-08-06 | SI | 0 | 0 | 1863.06 | 28.37 | 0 | 0 | 0.11472 | 0 | 0 | 0.10859 | 0 | 0 | 1.3979 | 0 | 0 | 0.0061301 | 0 | 0 | 2340.47
2021-08-07 | SI | 0 | 0 | 1863.06 | 28.37 | 0 | 0 | 0.11472 | 0 | 0 | 0.10859 | 0 | 0 | 1.3979 | 0 | 0 | 0.0061301 | 0 | 0 | 2340.47
2021-08-08 | SI | 0 | 0 | 1863.06 | 28.37 | 0 | 0 | 0.11472 | 0 | 0 | 0.10859 | 0 | 0 | 1.3979 | 0 | 0 | 0.0061301 | 0 | 0 | 2340.47
2021-08-09 | SI | 0 | 0 | 1858.73 | 27.85 | 0 | 0 | 0.11472 | 0 | 0 | 0.10859 | 0 | 0 | 1.3979 | 0 | 0 | 0.0061301 | 0 | 0 | 2335.84
2021-08-10 | SI | 0 | 0 | 1858.73 | 27.85 | 0 | 0 | 0.11472 | 0 | 0 | 0.10859 | 0 | 0 | 1.3979 | 0 | 0 | 0.0061301 | 0 | 0 | 2335.84
2021-08-11 | SI | 0 | 0 | 1858.73 | 27.85 | 0 | 0 | 0.11472 | 0 | 0 | 0.10859 | 0 | 0 | 1.3979 | 0 | 0 | 0.0061301 | 0 | 0 | 2335.84
2021-08-12 | SI | 0 | 0 | 1858.73 | 27.85 | 0 | 0 | 0.11472 | 0 | 0 | 0.10859 | 0 | 0 | 1.3979 | 0 | 0 | 0.0061301 | 0 | 0 | 2335.84
2021-08-13 | SI | 0 | 0 | 1862.41 | 28.46 | 0 | 0 | 0.11472 | 0 | 0 | 0.10859 | 0 | 0 | 1.3979 | 0 | 0 | 0.0061301 | 0 | 0 | 2335.07
2021-08-14 | SI | 0 | 0 | 1859.18 | 28.33 | 0 | 0 | 0.11472 | 0 | 0 | 0.10859 | 0 | 0 | 1.3979 | 0 | 0 | 0.0061301 | 0 | 0 | 2334.4
2021-08-15 | SI | 0 | 0 | 1862.98 | 28.62 | 0 | 0 | 0.11472 | 0 | 0 | 0.10859 | 0 | 0 | 1.3979 | 0 | 0 | 0.0061301 | 0 | 0 | 2333.8
2021-08-16 | SI | 0 | 0 | 1859.76 | 28.87 | 0 | 0 | 0.11472 | 0 | 0 | 0.10859 | 0 | 0 | 1.3979 | 0 | 0 | 0.0061301 | 0 | 0 | 2333.23
2021-08-17 | SI | 0 | 0 | 1859.29 | 29.16 | 0 | 0 | 0.11472 | 0 | 0 | 0.10859 | 0 | 0 | 1.3979 | 0 | 0 | 0.0061301 | 0 | 0 | 2332.5
2021-08-18 | SI | 0 | 0 | 1857.34 | 29.22 | 0 | 0 | 0.11472 | 0 | 0 | 0.10859 | 0 | 0 | 1.3979 | 0 | 0 | 0.0061301 | 0 | 0 | 2331.93
2021-08-19 | SI | 0 | 0 | 1856.22 | 28.95 | 0 | 0 | 0.11472 | 0 | 0 | 0.10859 | 0 | 0 | 1.3979 | 0 | 0 | 0.0061301 | 0 | 0 | 2331.34
2021-08-20 | SI | 0 | 0 | 1856.04 | 28.84 | 0 | 0 | 0.11472 | 0 | 0 | 0.10859 | 0 | 0 | 1.3979 | 0 | 0 | 0.0061301 | 0 | 0 | 2330.8
2021-08-21 | SI | 0 | 0 | 1859.73 | 28.69 | 0 | 0 | 0.11472 | 0 | 0 | 0.10859 | 0 | 0 | 1.3979 | 0 | 0 | 0.0061301 | 0 | 0 | 2330.18
2021-08-22 | SI | 0 | 0 | 1855.56 | 29.08 | 0 | 0 | 0.11472 | 0 | 0 | 0.10859 | 0 | 0 | 1.3979 | 0 | 0 | 0.0061301 | 0 | 0 | 2329.81
2021-08-23 | SI | 0 | 0 | 1853.28 | 28.3 | 0 | 0 | 0.11472 | 0 | 0 | 0.10859 | 0 | 0 | 1.3979 | 0 | 0 | 0.0061301 | 0 | 0 | 2329.42
2021-08-24 | SI | 0 | 0 | 1853.28 | 28.3 | 0 | 0 | 0.11472 | 0 | 0 | 0.10859 | 0 | 0 | 1.3979 | 0 | 0 | 0.0061301 | 0 | 0 | 2329.42
2021-08-25 | SI | 0 | 0 | 1853.28 | 28.3 | 0 | 0 | 0.11472 | 0 | 0 | 0.10859 | 0 | 0 | 1.3979 | 0 | 0 | 0.0061301 | 0 | 0 | 2329.42
2021-08-26 | SI | 0 | 0 | 1853.28 | 28.3 | 0 | 0 | 0.11472 | 0 | 0 | 0.10859 | 0 | 0 | 1.3979 | 0 | 0 | 0.0061301 | 0 | 0 | 2329.42
2021-08-27 | SI | 0 | 0 | 1853.28 | 28.3 | 0 | 0 | 0.11472 | 0 | 0 | 0.10859 | 0 | 0 | 1.3979 | 0 | 0 | 0.0061301 | 0 | 0 | 2329.42
2021-08-28 | SI | 0 | 0 | 1849.91 | 27.44 | 0 | 0 | 0.11472 | 0 | 0 | 0.10859 | 0 | 0 | 1.3979 | 0 | 0 | 0.0061301 | 0 | 0 | 2326.96
2021-08-29 | SI | 0 | 0 | 1848.53 | 27.29 | 0 | 0 | 0.11472 | 0 | 0 | 0.10859 | 0 | 0 | 1.3979 | 0 | 0 | 0.0061301 | 0 | 0 | 2326.46
2021-08-30 | SI | 0 | 0 | 1848.53 | 27.29 | 0 | 0 | 0.11472 | 0 | 0 | 0.10859 | 0 | 0 | 1.3979 | 0 | 0 | 0.0061301 | 0 | 0 | 2326.46
2021-08-31 | SI | 0 | 0 | 1848.53 | 27.29 | 0 | 0 | 0.11472 | 0 | 0 | 0.10859 | 0 | 0 | 1.3979 | 0 | 0 | 0.0061301 | 0 | 0 | 2326.46
2021-09-01 | SI | 0 | 0 | 1852.61 | 28.32 | 0 | 0 | 0.11472 | 0 | 0 | 0.10859 | 0 | 0 | 1.3979 | 0 | 0 | 0.0061301 | 0 | 0 | 2324.84
2021-09-02 | SI | 0 | 0 | 1851.51 | 28.58 | 0 | 0 | 0.11472 | 0 | 0 | 0.10859 | 0 | 0 | 1.3979 | 0 | 0 | 0.0061301 | 0 | 0 | 2324.23
2021-09-03 | SI | 0 | 0 | 1840.67 | 27.86 | 0 | 0 | 0.11472 | 0 | 0 | 0.10859 | 0 | 0 | 1.3979 | 0 | 0 | 0.0061301 | 0 | 0 | 2323.76
2021-09-04 | SI | 0 | 0 | 1850.33 | 27.2 | 0 | 0 | 0.11472 | 0 | 0 | 0.10859 | 0 | 0 | 1.3979 | 0 | 0 | 0.0061301 | 0 | 0 | 2323.23
2021-09-05 | SI | 0 | 0 | 1848.91 | 27.65 | 0 | 0 | 0.11472 | 0 | 0 | 0.10859 | 0 | 0 | 1.3979 | 0 | 0 | 0.0061301 | 0 | 0 | 2322.74
2021-09-06 | SI | 0 | 0 | 1850.26 | 27.92 | 0 | 0 | 0.11472 | 0 | 0 | 0.10859 | 0 | 0 | 1.3979 | 0 | 0 | 0.0061301 | 0 | 0 | 2322.29
2021-09-07 | SI | 0 | 0 | 1848.58 | 28.34 | 0 | 0 | 0.11472 | 0 | 0 | 0.10859 | 0 | 0 | 1.3979 | 0 | 0 | 0.0061301 | 0 | 0 | 2321.86
2021-09-08 | SI | 0 | 0 | 1845.38 | 27.88 | 0 | 0 | 0.11472 | 0 | 0 | 0.10859 | 0 | 0 | 1.3979 | 0 | 0 | 0.0061301 | 0 | 0 | 2321.35
2021-09-09 | SI | 0 | 0 | 1845.4 | 27.32 | 0 | 0 | 0.11472 | 0 | 0 | 0.10859 | 0 | 0 | 1.3979 | 0 | 0 | 0.0061301 | 0 | 0 | 2320.86
2021-09-10 | SI | 0 | 0 | 1849.77 | 27.89 | 0 | 0 | 0.11472 | 0 | 0 | 0.10859 | 0 | 0 | 1.3979 | 0 | 0 | 0.0061301 | 0 | 0 | 2320.47
2021-09-11 | SI | 0 | 0 | 1848.09 | 28.33 | 0 | 0 | 0.11472 | 0 | 0 | 0.10859 | 0 | 0 | 1.3979 | 0 | 0 | 0.0061301 | 0 | 0 | 2320.26
2021-09-12 | SI | 0 | 0 | 1842.41 | 28.13 | 0 | 0 | 0.11472 | 0 | 0 | 0.10859 | 0 | 0 | 1.3979 | 0 | 0 | 0.0061301 | 0 | 0 | 2319.8
2021-09-13 | SI | 0 | 0 | 1849.3 | 28.18 | 0 | 0 | 0.11472 | 0 | 0 | 0.10859 | 0 | 0 | 1.3979 | 0 | 0 | 0.0061301 | 0 | 0 | 2319.34
2021-09-14 | SI | 0 | 0 | 1843.71 | 27.08 | 0 | 0 | 0.11472 | 0 | 0 | 0.10859 | 0 | 0 | 1.3979 | 0 | 0 | 0.0061301 | 0 | 0 | 2318.84
2021-09-15 | SI | 0 | 0 | 1848.86 | 27.05 | 0 | 0 | 0.11472 | 0 | 0 | 0.10859 | 0 | 0 | 1.3979 | 0 | 0 | 0.0061301 | 0 | 0 | 2318.37
2021-09-16 | SI | 0 | 0 | 1847.46 | 27.87 | 0 | 0 | 0.11472 | 0 | 0 | 0.10859 | 0 | 0 | 1.3979 | 0 | 0 | 0.0061301 | 0 | 0 | 2317.86
2021-09-17 | SI | 0 | 0 | 1844.96 | 28.05 | 0 | 0 | 0.11472 | 0 | 0 | 0.10859 | 0 | 0 | 1.3979 | 0 | 0 | 0.0061301 | 0 | 0 | 2317.3
2021-09-18 | SI | 0 | 0 | 1846.33 | 28.59 | 0 | 0 | 0.11472 | 0 | 0 | 0.10859 | 0 | 0 | 1.3979 | 0 | 0 | 0.0061301 | 0 | 0 | 2316.76
2021-09-19 | SI | 0 | 0 | 1839.19 | 27.45 | 0 | 0 | 0.11472 | 0 | 0 | 0.10859 | 0 | 0 | 1.3979 | 0 | 0 | 0.0061301 | 0 | 0 | 2316.29
2021-09-20 | SI | 0 | 0 | 1845.57 | 27.88 | 0 | 0 | 0.11472 | 0 | 0 | 0.10859 | 0 | 0 | 1.3979 | 0 | 0 | 0.0061301 | 0 | 0 | 2315.8
2021-09-21 | SI | 0 | 0 | 1845.6 | 28.16 | 0 | 0 | 0.11472 | 0 | 0 | 0.10859 | 0 | 0 | 1.3979 | 0 | 0 | 0.0061301 | 0 | 0 | 2315.29
2021-09-22 | SI | 0 | 0 | 1839.66 | 28.13 | 0 | 0 | 0.11472 | 0 | 0 | 0.10859 | 0 | 0 | 1.3979 | 0 | 0 | 0.0061301 | 0 | 0 | 2314.79
2021-09-23 | SI | 0 | 0 | 1844.15 | 28.05 | 0 | 0 | 0.11472 | 0 | 0 | 0.10859 | 0 | 0 | 1.3979 | 0 | 0 | 0.0061301 | 0 | 0 | 2314.16
2021-09-24 | SI | 0 | 0 | 1840.8 | 28.47 | 0 | 0 | 0.11472 | 0 | 0 | 0.10859 | 0 | 0 | 1.3979 | 0 | 0 | 0.0061301 | 0 | 0 | 2313.57
2021-09-25 | SI | 0 | 0 | 1844.96 | 28.24 | 0 | 0 | 0.11472 | 0 | 0 | 0.10859 | 0 | 0 | 1.3979 | 0 | 0 | 0.0061301 | 0 | 0 | 2313.08
2021-09-26 | SI | 0 | 0 | 1845.03 | 28.77 | 0 | 0 | 0.11472 | 0 | 0 | 0.10859 | 0 | 0 | 1.3979 | 0 | 0 | 0.0061301 | 0 | 0 | 2312.59
2021-09-27 | SI | 0 | 0 | 1841.01 | 29.09 | 0 | 0 | 0.11472 | 0 | 0 | 0.10859 | 0 | 0 | 1.3979 | 0 | 0 | 0.0061301 | 0 | 0 | 2312.11
2021-09-28 | SI | 0 | 0 | 1842.4 | 28.74 | 0 | 0 | 0.11472 | 0 | 0 | 0.10859 | 0 | 0 | 1.3979 | 0 | 0 | 0.0061301 | 0 | 0 | 2311.68
2021-09-29 | SI | 0 | 0 | 1838.97 | 28.91 | 0 | 0 | 0.11472 | 0 | 0 | 0.10859 | 0 | 0 | 1.3979 | 0 | 0 | 0.0061301 | 0 | 0 | 2311.25
2021-09-30 | SI | 0 | 0 | 1836.99 | 27.63 | 0 | 0 | 0.11472 | 0 | 0 | 0.10859 | 0 | 0 | 1.3979 | 0 | 0 | 0.0061301 | 0 | 0 | 2310.79
2021-10-01 | SI | 0 | 0 | 1840.39 | 28.12 | 0 | 0 | 0.11472 | 0 | 0 | 0.10859 | 0 | 0 | 1.3979 | 0 | 0 | 0.0061301 | 0 | 0 | 2310.29
2021-10-02 | SI | 0 | 0 | 1836.05 | 27.85 | 0 | 0 | 0.11472 | 0 | 0 | 0.10859 | 0 | 0 | 1.3979 | 0 | 0 | 0.0061301 | 0 | 0 | 2310.12
2021-10-03 | SI | 0 | 0 | 1835.06 | 26.83 | 0 | 0 | 0.11472 | 0 | 0 | 0.10859 | 0 | 0 | 1.3979 | 0 | 0 | 0.0061301 | 0 | 0 | 2309.82
2021-10-04 | SI | 0 | 0 | 1838.28 | 26.69 | 0 | 0 | 0.11472 | 0 | 0 | 0.10859 | 0 | 0 | 1.3979 | 0 | 0 | 0.0061301 | 0 | 0 | 2308.03
2021-10-05 | SI | 0 | 0 | 1838.28 | 26.69 | 0 | 0 | 0.11472 | 0 | 0 | 0.10859 | 0 | 0 | 1.3979 | 0 | 0 | 0.0061301 | 0 | 0 | 2308.03
2021-10-06 | SI | 0 | 0 | 1838.28 | 26.69 | 0 | 0 | 0.11472 | 0 | 0 | 0.10859 | 0 | 0 | 1.3979 | 0 | 0 | 0.0061301 | 0 | 0 | 2308.03
2021-10-07 | SI | 0 | 0 | 1837.01 | 28.62 | 0 | 0 | 0.11472 | 0 | 0 | 0.10859 | 0 | 0 | 1.3979 | 0 | 0 | 0.0061301 | 0 | 0 | 2306.67
2021-10-08 | SI | 0 | 0 | 1837.01 | 28.62 | 0 | 0 | 0.11472 | 0 | 0 | 0.10859 | 0 | 0 | 1.3979 | 0 | 0 | 0.0061301 | 0 | 0 | 2306.67
2021-10-09 | SI | 0 | 0 | 1837.01 | 28.62 | 0 | 0 | 0.11472 | 0 | 0 | 0.10859 | 0 | 0 | 1.3979 | 0 | 0 | 0.0061301 | 0 | 0 | 2306.67
2021-10-10 | SI | 0 | 0 | 1833.43 | 28.53 | 0 | 0 | 0.11472 | 0 | 0 | 0.10859 | 0 | 0 | 1.3979 | 0 | 0 | 0.0061301 | 0 | 0 | 2306.5
2021-10-11 | SI | 0 | 0 | 1834.91 | 28.31 | 0 | 0 | 0.11472 | 0 | 0 | 0.10859 | 0 | 0 | 1.3979 | 0 | 0 | 0.0061301 | 0 | 0 | 2306.16
2021-10-12 | SI | 0 | 0 | 1834.93 | 27.64 | 0 | 0 | 0.11472 | 0 | 0 | 0.10859 | 0 | 0 | 1.3979 | 0 | 0 | 0.0061301 | 0 | 0 | 2305.76
2021-10-13 | SI | 0 | 0 | 1834.7 | 28.22 | 0 | 0 | 0.11472 | 0 | 0 | 0.10859 | 0 | 0 | 1.3979 | 0 | 0 | 0.0061301 | 0 | 0 | 2305.36
2021-10-14 | SI | 0 | 0 | 1834.55 | 27.71 | 0 | 0 | 0.11472 | 0 | 0 | 0.10859 | 0 | 0 | 1.3979 | 0 | 0 | 0.0061301 | 0 | 0 | 2303.96
2021-10-15 | SI | 0 | 0 | 1834.55 | 27.71 | 0 | 0 | 0.11472 | 0 | 0 | 0.10859 | 0 | 0 | 1.3979 | 0 | 0 | 0.0061301 | 0 | 0 | 2303.96
2021-10-16 | SI | 0 | 0 | 1834.55 | 27.71 | 0 | 0 | 0.11472 | 0 | 0 | 0.10859 | 0 | 0 | 1.3979 | 0 | 0 | 0.0061301 | 0 | 0 | 2303.96
2021-10-17 | SI | 0 | 0 | 1834.08 | 28.65 | 0 | 0 | 0.11472 | 0 | 0 | 0.10859 | 0 | 0 | 1.3979 | 0 | 0 | 0.0061301 | 0 | 0 | 2302.93
2021-10-18 | SI | 0 | 0 | 1834.08 | 28.65 | 0 | 0 | 0.11472 | 0 | 0 | 0.10859 | 0 | 0 | 1.3979 | 0 | 0 | 0.0061301 | 0 | 0 | 2302.93
2021-10-19 | SI | 0 | 0 | 1834.08 | 28.65 | 0 | 0 | 0.11472 | 0 | 0 | 0.10859 | 0 | 0 | 1.3979 | 0 | 0 | 0.0061301 | 0 | 0 | 2302.93
2021-10-20 | SI | 0 | 0 | 1823.95 | 28.01 | 0 | 0 | 0.11472 | 0 | 0 | 0.10859 | 0 | 0 | 1.3979 | 0 | 0 | 0.0061301 | 0 | 0 | 2302.62
2021-10-21 | SI | 0 | 0 | 1840.54 | 27.42 | 0 | 0 | 0.11472 | 0 | 0 | 0.10859 | 0 | 0 | 1.3979 | 0 | 0 | 0.0061301 | 0 | 0 | 2302.35
2021-10-22 | SI | 0 | 0 | 1832.6 | 28.17 | 0 | 0 | 0.11472 | 0 | 0 | 0.10859 | 0 | 0 | 1.3979 | 0 | 0 | 0.0061301 | 0 | 0 | 2302.03
2021-10-23 | SI | 0 | 0 | 1832.79 | 28.22 | 0 | 0 | 0.11472 | 0 | 0 | 0.10859 | 0 | 0 | 1.3979 | 0 | 0 | 0.0061301 | 0 | 0 | 2301.73
2021-10-24 | SI | 0 | 0 | 1831.61 | 28.13 | 0 | 0 | 0.11472 | 0 | 0 | 0.10859 | 0 | 0 | 1.3979 | 0 | 0 | 0.0061301 | 0 | 0 | 2301.48
2021-10-25 | SI | 0 | 0 | 1831.19 | 27.81 | 0 | 0 | 0.11472 | 0 | 0 | 0.10859 | 0 | 0 | 1.3979 | 0 | 0 | 0.0061301 | 0 | 0 | 2301.24
2021-10-26 | SI | 0 | 0 | 1830.32 | 27.43 | 0 | 0 | 0.11472 | 0 | 0 | 0.10859 | 0 | 0 | 1.3979 | 0 | 0 | 0.0061301 | 0 | 0 | 2300.89
2021-10-27 | SI | 0 | 0 | 1830.31 | 27.63 | 0 | 0 | 0.11472 | 0 | 0 | 0.10859 | 0 | 0 | 1.3979 | 0 | 0 | 0.0061301 | 0 | 0 | 2300.4
2021-10-28 | SI | 0 | 0 | 1834.57 | 27.47 | 0 | 0 | 0.11472 | 0 | 0 | 0.10859 | 0 | 0 | 1.3979 | 0 | 0 | 0.0061301 | 0 | 0 | 2299.98
2021-10-29 | SI | 0 | 0 | 1827.13 | 27.74 | 0 | 0 | 0.11472 | 0 | 0 | 0.10859 | 0 | 0 | 1.3979 | 0 | 0 | 0.0061301 | 0 | 0 | 2299.66
2021-10-30 | SI | 0 | 0 | 1831.94 | 27.45 | 0 | 0 | 0.11472 | 0 | 0 | 0.10859 | 0 | 0 | 1.3979 | 0 | 0 | 0.0061301 | 0 | 0 | 2299.34
2021-10-31 | SI | 0 | 0 | 1829.94 | 27.47 | 0 | 0 | 0.11472 | 0 | 0 | 0.10859 | 0 | 0 | 1.3979 | 0 | 0 | 0.0061301 | 0 | 0 | 2299.05
2021-11-01 | SI | 0 | 0 | 1830.67 | 27.48 | 0 | 0 | 0.11472 | 0 | 0 | 0.10859 | 0 | 0 | 1.3979 | 0 | 0 | 0.0061301 | 0 | 0 | 2298.74
2021-11-02 | SI | 0 | 0 | 1830.01 | 27.57 | 0 | 0 | 0.11472 | 0 | 0 | 0.10859 | 0 | 0 | 1.3979 | 0 | 0 | 0.0061301 | 0 | 0 | 2298.51
2021-11-03 | SI | 0 | 0 | 1828.48 | 27.41 | 0 | 0 | 0.11472 | 0 | 0 | 0.10859 | 0 | 0 | 1.3979 | 0 | 0 | 0.0061301 | 0 | 0 | 2298.16
2021-11-04 | SI | 0 | 0 | 1828.28 | 27.24 | 0 | 0 | 0.11472 | 0 | 0 | 0.10859 | 0 | 0 | 1.3979 | 0 | 0 | 0.0061301 | 0 | 0 | 2297.86
2021-11-05 | SI | 0 | 0 | 1828.62 | 27.2 | 0 | 0 | 0.11472 | 0 | 0 | 0.10859 | 0 | 0 | 1.3979 | 0 | 0 | 0.0061301 | 0 | 0 | 2297.58
2021-11-06 | SI | 0 | 0 | 1831.33 | 27.51 | 0 | 0 | 0.11472 | 0 | 0 | 0.10859 | 0 | 0 | 1.3979 | 0 | 0 | 0.0061301 | 0 | 0 | 2297.24
2021-11-07 | SI | 0 | 0 | 1827.05 | 27.39 | 0 | 0 | 0.11472 | 0 | 0 | 0.10859 | 0 | 0 | 1.3979 | 0 | 0 | 0.0061301 | 0 | 0 | 2296.96
2021-11-08 | SI | 0 | 0 | 1830.39 | 27.95 | 0 | 0 | 0.11472 | 0 | 0 | 0.10859 | 0 | 0 | 1.3979 | 0 | 0 | 0.0061301 | 0 | 0 | 2296.66
2021-11-09 | SI | 0 | 0 | 1825.39 | 27.59 | 0 | 0 | 0.11472 | 0 | 0 | 0.10859 | 0 | 0 | 1.3979 | 0 | 0 | 0.0061301 | 0 | 0 | 2296.32
2021-11-10 | SI | 0 | 0 | 1824.22 | 27.04 | 0 | 0 | 0.11472 | 0 | 0 | 0.10859 | 0 | 0 | 1.3979 | 0 | 0 | 0.0061301 | 0 | 0 | 2295.98
2021-11-11 | SI | 0 | 0 | 1821.93 | 26.55 | 0 | 0 | 0.11472 | 0 | 0 | 0.10859 | 0 | 0 | 1.3979 | 0 | 0 | 0.0061301 | 0 | 0 | 2295.58
2021-11-12 | SI | 0 | 0 | 1831.49 | 26.64 | 0 | 0 | 0.11472 | 0 | 0 | 0.10859 | 0 | 0 | 1.3979 | 0 | 0 | 0.0061301 | 0 | 0 | 2295.17
2021-11-13 | SI | 0 | 0 | 1827.49 | 27.26 | 0 | 0 | 0.11472 | 0 | 0 | 0.10859 | 0 | 0 | 1.3979 | 0 | 0 | 0.0061301 | 0 | 0 | 2294.75
2021-11-14 | SI | 0 | 0 | 1823.27 | 26.6 | 0 | 0 | 0.11472 | 0 | 0 | 0.10859 | 0 | 0 | 1.3979 | 0 | 0 | 0.0061301 | 0 | 0 | 2294.37
2021-11-15 | SI | 0 | 0 | 1823.03 | 26.63 | 0 | 0 | 0.11472 | 0 | 0 | 0.10859 | 0 | 0 | 1.3979 | 0 | 0 | 0.0061301 | 0 | 0 | 2294.04
2021-11-16 | SI | 0 | 0 | 1827.15 | 26.43 | 0 | 0 | 0.11472 | 0 | 0 | 0.10859 | 0 | 0 | 1.3979 | 0 | 0 | 0.0061301 | 0 | 0 | 2293.66
2021-11-17 | SI | 0 | 0 | 1823.92 | 26.75 | 0 | 0 | 0.11472 | 0 | 0 | 0.10859 | 0 | 0 | 1.3979 | 0 | 0 | 0.0061301 | 0 | 0 | 2293.25
2021-11-18 | SI | 0 | 0 | 1826.72 | 26.29 | 0 | 0 | 0.11472 | 0 | 0 | 0.10859 | 0 | 0 | 1.3979 | 0 | 0 | 0.0061301 | 0 | 0 | 2292.86
2021-11-19 | SI | 0 | 0 | 1825.34 | 26.51 | 0 | 0 | 0.11472 | 0 | 0 | 0.10859 | 0 | 0 | 1.3979 | 0 | 0 | 0.0061301 | 0 | 0 | 2292.38
2021-11-20 | SI | 0 | 0 | 1820.78 | 26.82 | 0 | 0 | 0.11472 | 0 | 0 | 0.10859 | 0 | 0 | 1.3979 | 0 | 0 | 0.0061301 | 0 | 0 | 2291.24
2021-11-21 | SI | 0 | 0 | 1820.78 | 26.82 | 0 | 0 | 0.11472 | 0 | 0 | 0.10859 | 0 | 0 | 1.3979 | 0 | 0 | 0.0061301 | 0 | 0 | 2291.24
2021-11-22 | SI | 0 | 0 | 1820.78 | 26.82 | 0 | 0 | 0.11472 | 0 | 0 | 0.10859 | 0 | 0 | 1.3979 | 0 | 0 | 0.0061301 | 0 | 0 | 2291.24
2021-11-23 | SI | 0 | 0 | 1826.47 | 26.72 | 0 | 0 | 0.11472 | 0 | 0 | 0.10859 | 0 | 0 | 1.3979 | 0 | 0 | 0.0061301 | 0 | 0 | 2290.91
2021-11-24 | SI | 0 | 0 | 1817.78 | 27.02 | 0 | 0 | 0.11472 | 0 | 0 | 0.10859 | 0 | 0 | 1.3979 | 0 | 0 | 0.0061301 | 0 | 0 | 2290.54
2021-11-25 | SI | 0 | 0 | 1823.27 | 26.41 | 0 | 0 | 0.11472 | 0 | 0 | 0.10859 | 0 | 0 | 1.3979 | 0 | 0 | 0.0061301 | 0 | 0 | 2290.22
2021-11-26 | SI | 0 | 0 | 1818.3 | 26.56 | 0 | 0 | 0.11472 | 0 | 0 | 0.10859 | 0 | 0 | 1.3979 | 0 | 0 | 0.0061301 | 0 | 0 | 2289.83
2021-11-27 | SI | 0 | 0 | 1821.01 | 26.02 | 0 | 0 | 0.11472 | 0 | 0 | 0.10859 | 0 | 0 | 1.3979 | 0 | 0 | 0.0061301 | 0 | 0 | 2289.45
2021-11-28 | SI | 0 | 0 | 1821.01 | 26.02 | 0 | 0 | 0.11472 | 0 | 0 | 0.10859 | 0 | 0 | 1.3979 | 0 | 0 | 0.0061301 | 0 | 0 | 2289.45
2021-11-29 | SI | 0 | 0 | 1821.01 | 26.02 | 0 | 0 | 0.11472 | 0 | 0 | 0.10859 | 0 | 0 | 1.3979 | 0 | 0 | 0.0061301 | 0 | 0 | 2289.45
2021-11-30 | SI | 0 | 0 | 1821.01 | 26.02 | 0 | 0 | 0.11472 | 0 | 0 | 0.10859 | 0 | 0 | 1.3979 | 0 | 0 | 0.0061301 | 0 | 0 | 2289.45
2021-12-01 | SI | 0 | 0 | 1818.55 | 25.6 | 0 | 0 | 0.11472 | 0 | 0 | 0.10859 | 0 | 0 | 1.3979 | 0 | 0 | 0.0061301 | 0 | 0 | 2287.29
2021-12-02 | SI | 0 | 0 | 1818.55 | 25.6 | 0 | 0 | 0.11472 | 0 | 0 | 0.10859 | 0 | 0 | 1.3979 | 0 | 0 | 0.0061301 | 0 | 0 | 2287.29
2021-12-03 | SI | 0 | 0 | 1818.55 | 25.6 | 0 | 0 | 0.11472 | 0 | 0 | 0.10859 | 0 | 0 | 1.3979 | 0 | 0 | 0.0061301 | 0 | 0 | 2287.29
2021-12-04 | SI | 0 | 0 | 1817.99 | 25 | 0 | 0 | 0.11472 | 0 | 0 | 0.10859 | 0 | 0 | 1.3979 | 0 | 0 | 0.0061301 | 0 | 0 | 2286.93
2021-12-05 | SI | 0 | 0 | 1820.84 | 25.61 | 0 | 0 | 0.11472 | 0 | 0 | 0.10859 | 0 | 0 | 1.3979 | 0 | 0 | 0.0061301 | 0 | 0 | 2286.65
2021-12-06 | SI | 0 | 0 | 1817.97 | 25.79 | 0 | 0 | 0.11472 | 0 | 0 | 0.10859 | 0 | 0 | 1.3979 | 0 | 0 | 0.0061301 | 0 | 0 | 2286.37
2021-12-07 | SI | 0 | 0 | 1818.37 | 25.38 | 0 | 0 | 0.11472 | 0 | 0 | 0.10859 | 0 | 0 | 1.3979 | 0 | 0 | 0.0061301 | 0 | 0 | 2286.03
2021-12-08 | SI | 0 | 0 | 1818.48 | 25.75 | 0 | 0 | 0.11472 | 0 | 0 | 0.10859 | 0 | 0 | 1.3979 | 0 | 0 | 0.0061301 | 0 | 0 | 2285.73
2021-12-09 | SI | 0 | 0 | 1816.26 | 25.44 | 0 | 0 | 0.11472 | 0 | 0 | 0.10859 | 0 | 0 | 1.3979 | 0 | 0 | 0.0061301 | 0 | 0 | 2285.41
2021-12-10 | SI | 0 | 0 | 1819 | 25.67 | 0 | 0 | 0.11472 | 0 | 0 | 0.10859 | 0 | 0 | 1.3979 | 0 | 0 | 0.0061301 | 0 | 0 | 2285.08
2021-12-11 | SI | 0 | 0 | 1818.35 | 25.72 | 0 | 0 | 0.11472 | 0 | 0 | 0.10859 | 0 | 0 | 1.3979 | 0 | 0 | 0.0061301 | 0 | 0 | 2284.76
2021-12-12 | SI | 0 | 0 | 1817.3 | 25.99 | 0 | 0 | 0.11472 | 0 | 0 | 0.10859 | 0 | 0 | 1.3979 | 0 | 0 | 0.0061301 | 0 | 0 | 2284.42
2021-12-13 | SI | 0 | 0 | 1814.17 | 25.69 | 0 | 0 | 0.11472 | 0 | 0 | 0.10859 | 0 | 0 | 1.3979 | 0 | 0 | 0.0061301 | 0 | 0 | 2284.07
2021-12-14 | SI | 0 | 0 | 1818.45 | 25.31 | 0 | 0 | 0.11472 | 0 | 0 | 0.10859 | 0 | 0 | 1.3979 | 0 | 0 | 0.0061301 | 0 | 0 | 2283.76
2021-12-15 | SI | 0 | 0 | 1817.36 | 25.57 | 0 | 0 | 0.11472 | 0 | 0 | 0.10859 | 0 | 0 | 1.3979 | 0 | 0 | 0.0061301 | 0 | 0 | 2283.43
2021-12-16 | SI | 0 | 0 | 1816.73 | 25.74 | 0 | 0 | 0.11472 | 0 | 0 | 0.10859 | 0 | 0 | 1.3979 | 0 | 0 | 0.0061301 | 0 | 0 | 2283.17
2021-12-17 | SI | 0 | 0 | 1816.52 | 25.79 | 0 | 0 | 0.11472 | 0 | 0 | 0.10859 | 0 | 0 | 1.3979 | 0 | 0 | 0.0061301 | 0 | 0 | 2282.84
2021-12-18 | SI | 0 | 0 | 1816.56 | 25.9 | 0 | 0 | 0.11472 | 0 | 0 | 0.10859 | 0 | 0 | 1.3979 | 0 | 0 | 0.0061301 | 0 | 0 | 2282.55
2021-12-19 | SI | 0 | 0 | 1812.58 | 25.67 | 0 | 0 | 0.11472 | 0 | 0 | 0.10859 | 0 | 0 | 1.3979 | 0 | 0 | 0.0061301 | 0 | 0 | 2282.25
2021-12-20 | SI | 0 | 0 | 1817.33 | 26.13 | 0 | 0 | 0.11472 | 0 | 0 | 0.10859 | 0 | 0 | 1.3979 | 0 | 0 | 0.0061301 | 0 | 0 | 2281.93
2021-12-21 | SI | 0 | 0 | 1811.4 | 26.26 | 0 | 0 | 0.11472 | 0 | 0 | 0.10859 | 0 | 0 | 1.3979 | 0 | 0 | 0.0061301 | 0 | 0 | 2281.59
2021-12-22 | SI | 0 | 0 | 1814.28 | 25.49 | 0 | 0 | 0.11472 | 0 | 0 | 0.10859 | 0 | 0 | 1.3979 | 0 | 0 | 0.0061301 | 0 | 0 | 2281.33
2021-12-23 | SI | 0 | 0 | 1815.35 | 25.49 | 0 | 0 | 0.11472 | 0 | 0 | 0.10859 | 0 | 0 | 1.3979 | 0 | 0 | 0.0061301 | 0 | 0 | 2281.05
2021-12-24 | SI | 0 | 0 | 1814.33 | 25.64 | 0 | 0 | 0.11472 | 0 | 0 | 0.10859 | 0 | 0 | 1.3979 | 0 | 0 | 0.0061301 | 0 | 0 | 2279.34
2021-12-25 | SI | 0 | 0 | 1814.33 | 25.64 | 0 | 0 | 0.11472 | 0 | 0 | 0.10859 | 0 | 0 | 1.3979 | 0 | 0 | 0.0061301 | 0 | 0 | 2279.34
2021-12-26 | SI | 0 | 0 | 1814.33 | 25.64 | 0 | 0 | 0.11472 | 0 | 0 | 0.10859 | 0 | 0 | 1.3979 | 0 | 0 | 0.0061301 | 0 | 0 | 2279.34
2021-12-27 | SI | 0 | 0 | 1814.33 | 25.64 | 0 | 0 | 0.11472 | 0 | 0 | 0.10859 | 0 | 0 | 1.3979 | 0 | 0 | 0.0061301 | 0 | 0 | 2279.34
2021-12-28 | SI | 0 | 0 | 1814.33 | 25.64 | 0 | 0 | 0.11472 | 0 | 0 | 0.10859 | 0 | 0 | 1.3979 | 0 | 0 | 0.0061301 | 0 | 0 | 2279.34
2021-12-29 | SI | 0 | 0 | 1814.5 | 25.55 | 0 | 0 | 0.11472 | 0 | 0 | 0.10859 | 0 | 0 | 1.3979 | 0 | 0 | 0.0061301 | 0 | 0 | 2279.02
2021-12-30 | SI | 0 | 0 | 1814.5 | 25.55 | 0 | 0 | 0.11472 | 0 | 0 | 0.10859 | 0 | 0 | 1.3979 | 0 | 0 | 0.0061301 | 0 | 0 | 2279.02
2021-12-31 | SI | 0 | 0 | 1814.5 | 25.55 | 0 | 0 | 0.11472 | 0 | 0 | 0.10859 | 0 | 0 | 1.3979 | 0 | 0 | 0.0061301 | 0 | 0 | 2279.02
2022-01-01 | SI | 0 | 0 | 1812.16 | 25.01 | 0 | 0 | 0.11472 | 0 | 0 | 0.10859 | 0 | 0 | 1.3979 | 0 | 0 | 0.0061301 | 0 | 0 | 2277.22
2022-01-02 | SI | 0 | 0 | 1812.16 | 25.01 | 0 | 0 | 0.11472 | 0 | 0 | 0.10859 | 0 | 0 | 1.3979 | 0 | 0 | 0.0061301 | 0 | 0 | 2277.22
2022-01-03 | SI | 0 | 0 | 1812.16 | 25.01 | 0 | 0 | 0.11472 | 0 | 0 | 0.10859 | 0 | 0 | 1.3979 | 0 | 0 | 0.0061301 | 0 | 0 | 2277.22
2022-01-04 | SI | 0 | 0 | 1811.95 | 25.04 | 0 | 0 | 0.11472 | 0 | 0 | 0.10859 | 0 | 0 | 1.3979 | 0 | 0 | 0.0061301 | 0 | 0 | 2276.93
2022-01-05 | SI | 0 | 0 | 1813.41 | 25.13 | 0 | 0 | 0.11472 | 0 | 0 | 0.10859 | 0 | 0 | 1.3979 | 0 | 0 | 0.0061301 | 0 | 0 | 2276.54
2022-01-06 | SI | 0 | 0 | 1811.2 | 25.28 | 0 | 0 | 0.11472 | 0 | 0 | 0.10859 | 0 | 0 | 1.3979 | 0 | 0 | 0.0061301 | 0 | 0 | 2276.23
2022-01-07 | SI | 0 | 0 | 1811.48 | 25.31 | 0 | 0 | 0.11472 | 0 | 0 | 0.10859 | 0 | 0 | 1.3979 | 0 | 0 | 0.0061301 | 0 | 0 | 2275.84
2022-01-08 | SI | 0 | 0 | 1810.05 | 25.19 | 0 | 0 | 0.11472 | 0 | 0 | 0.10859 | 0 | 0 | 1.3979 | 0 | 0 | 0.0061301 | 0 | 0 | 2274.73
2022-01-09 | SI | 0 | 0 | 1810.05 | 25.19 | 0 | 0 | 0.11472 | 0 | 0 | 0.10859 | 0 | 0 | 1.3979 | 0 | 0 | 0.0061301 | 0 | 0 | 2274.73
2022-01-10 | SI | 0 | 0 | 1810.05 | 25.19 | 0 | 0 | 0.11472 | 0 | 0 | 0.10859 | 0 | 0 | 1.3979 | 0 | 0 | 0.0061301 | 0 | 0 | 2274.73
2022-01-11 | SI | 0 | 0 | 1809.24 | 25.09 | 0 | 0 | 0.11472 | 0 | 0 | 0.10859 | 0 | 0 | 1.3979 | 0 | 0 | 0.0061301 | 0 | 0 | 2274.36
2022-01-12 | SI | 0 | 0 | 1811.05 | 25.1 | 0 | 0 | 0.11472 | 0 | 0 | 0.10859 | 0 | 0 | 1.3979 | 0 | 0 | 0.0061301 | 0 | 0 | 2273.93
2022-01-13 | SI | 0 | 0 | 1809.23 | 25.27 | 0 | 0 | 0.11472 | 0 | 0 | 0.10859 | 0 | 0 | 1.3979 | 0 | 0 | 0.0061301 | 0 | 0 | 2273.68
2022-01-14 | SI | 0 | 0 | 1809.57 | 25.04 | 0 | 0 | 0.11472 | 0 | 0 | 0.10859 | 0 | 0 | 1.3979 | 0 | 0 | 0.0061301 | 0 | 0 | 2273.38
2022-01-15 | SI | 0 | 0 | 1809.52 | 25.06 | 0 | 0 | 0.11472 | 0 | 0 | 0.10859 | 0 | 0 | 1.3979 | 0 | 0 | 0.0061301 | 0 | 0 | 2273.05
2022-01-16 | SI | 0 | 0 | 1809.44 | 25.11 | 0 | 0 | 0.11472 | 0 | 0 | 0.10859 | 0 | 0 | 1.3979 | 0 | 0 | 0.0061301 | 0 | 0 | 2272.72
2022-01-17 | SI | 0 | 0 | 1809.65 | 25.26 | 0 | 0 | 0.11472 | 0 | 0 | 0.10859 | 0 | 0 | 1.3979 | 0 | 0 | 0.0061301 | 0 | 0 | 2272.25
2022-01-18 | SI | 0 | 0 | 1808.56 | 25.36 | 0 | 0 | 0.11472 | 0 | 0 | 0.10859 | 0 | 0 | 1.3979 | 0 | 0 | 0.0061301 | 0 | 0 | 2271.85
2022-01-19 | SI | 0 | 0 | 1808.26 | 25.2 | 0 | 0 | 0.11472 | 0 | 0 | 0.10859 | 0 | 0 | 1.3979 | 0 | 0 | 0.0061301 | 0 | 0 | 2271.48
2022-01-20 | SI | 0 | 0 | 1808.06 | 25.09 | 0 | 0 | 0.11472 | 0 | 0 | 0.10859 | 0 | 0 | 1.3979 | 0 | 0 | 0.0061301 | 0 | 0 | 2271.15
2022-01-21 | SI | 0 | 0 | 1808.62 | 25.25 | 0 | 0 | 0.11472 | 0 | 0 | 0.10859 | 0 | 0 | 1.3979 | 0 | 0 | 0.0061301 | 0 | 0 | 2270.78
2022-01-22 | SI | 0 | 0 | 1808.18 | 25.44 | 0 | 0 | 0.11472 | 0 | 0 | 0.10859 | 0 | 0 | 1.3979 | 0 | 0 | 0.0061301 | 0 | 0 | 2270.36
2022-01-23 | SI | 0 | 0 | 1809.23 | 25.72 | 0 | 0 | 0.11472 | 0 | 0 | 0.10859 | 0 | 0 | 1.3979 | 0 | 0 | 0.0061301 | 0 | 0 | 2269.92
2022-01-24 | SI | 0 | 0 | 1807.16 | 25.85 | 0 | 0 | 0.11472 | 0 | 0 | 0.10859 | 0 | 0 | 1.3979 | 0 | 0 | 0.0061301 | 0 | 0 | 2269.5
2022-01-25 | SI | 0 | 0 | 1807.26 | 25.98 | 0 | 0 | 0.11472 | 0 | 0 | 0.10859 | 0 | 0 | 1.3979 | 0 | 0 | 0.0061301 | 0 | 0 | 2269.07
2022-01-26 | SI | 0 | 0 | 1806.58 | 25.87 | 0 | 0 | 0.11472 | 0 | 0 | 0.10859 | 0 | 0 | 1.3979 | 0 | 0 | 0.0061301 | 0 | 0 | 2268.64
2022-01-27 | SI | 0 | 0 | 1806.47 | 25.71 | 0 | 0 | 0.11472 | 0 | 0 | 0.10859 | 0 | 0 | 1.3979 | 0 | 0 | 0.0061301 | 0 | 0 | 2268.23
2022-01-28 | SI | 0 | 0 | 1807.41 | 26.15 | 0 | 0 | 0.11472 | 0 | 0 | 0.10859 | 0 | 0 | 1.3979 | 0 | 0 | 0.0061301 | 0 | 0 | 2267.78
2022-01-29 | SI | 0 | 0 | 1805.51 | 25.93 | 0 | 0 | 0.11472 | 0 | 0 | 0.10859 | 0 | 0 | 1.3979 | 0 | 0 | 0.0061301 | 0 | 0 | 2267.39
2022-01-30 | SI | 0 | 0 | 1805.06 | 26.04 | 0 | 0 | 0.11472 | 0 | 0 | 0.10859 | 0 | 0 | 1.3979 | 0 | 0 | 0.0061301 | 0 | 0 | 2266.88
2022-01-31 | SI | 0 | 0 | 1805.06 | 26.16 | 0 | 0 | 0.11472 | 0 | 0 | 0.10859 | 0 | 0 | 1.3979 | 0 | 0 | 0.0061301 | 0 | 0 | 2266.4
2022-02-01 | SI | 0 | 0 | 1804.56 | 26.07 | 0 | 0 | 0.11472 | 0 | 0 | 0.10859 | 0 | 0 | 1.3979 | 0 | 0 | 0.0061301 | 0 | 0 | 2265.99
2022-02-02 | SI | 0 | 0 | 1803.8 | 25.72 | 0 | 0 | 0.11472 | 0 | 0 | 0.10859 | 0 | 0 | 1.3979 | 0 | 0 | 0.0061301 | 0 | 0 | 2265.6
2022-02-03 | SI | 0 | 0 | 1803.25 | 25.73 | 0 | 0 | 0.11472 | 0 | 0 | 0.10859 | 0 | 0 | 1.3979 | 0 | 0 | 0.0061301 | 0 | 0 | 2265.16
2022-02-04 | SI | 0 | 0 | 1803.2 | 25.49 | 0 | 0 | 0.11472 | 0 | 0 | 0.10859 | 0 | 0 | 1.3979 | 0 | 0 | 0.0061301 | 0 | 0 | 2264.73
2022-02-05 | SI | 0 | 0 | 1804.38 | 25.56 | 0 | 0 | 0.11472 | 0 | 0 | 0.10859 | 0 | 0 | 1.3979 | 0 | 0 | 0.0061301 | 0 | 0 | 2264.07
2022-02-06 | SI | 0 | 0 | 1802.92 | 25.5 | 0 | 0 | 0.11472 | 0 | 0 | 0.10859 | 0 | 0 | 1.3979 | 0 | 0 | 0.0061301 | 0 | 0 | 2263.52
2022-02-07 | SI | 0 | 0 | 1804.44 | 25.63 | 0 | 0 | 0.11472 | 0 | 0 | 0.10859 | 0 | 0 | 1.3979 | 0 | 0 | 0.0061301 | 0 | 0 | 2263.09
2022-02-08 | SI | 0 | 0 | 1802.55 | 26.06 | 0 | 0 | 0.11472 | 0 | 0 | 0.10859 | 0 | 0 | 1.3979 | 0 | 0 | 0.0061301 | 0 | 0 | 2262.12
2022-02-09 | SI | 0 | 0 | 1802.55 | 26.06 | 0 | 0 | 0.11472 | 0 | 0 | 0.10859 | 0 | 0 | 1.3979 | 0 | 0 | 0.0061301 | 0 | 0 | 2262.12
2022-02-10 | SI | 0 | 0 | 1802.55 | 26.06 | 0 | 0 | 0.11472 | 0 | 0 | 0.10859 | 0 | 0 | 1.3979 | 0 | 0 | 0.0061301 | 0 | 0 | 2262.12
2022-02-11 | SI | 0 | 0 | 1801.79 | 25.98 | 0 | 0 | 0.11472 | 0 | 0 | 0.10859 | 0 | 0 | 1.3979 | 0 | 0 | 0.0061301 | 0 | 0 | 2261.88
2022-02-12 | SI | 0 | 0 | 1801.28 | 25.87 | 0 | 0 | 0.11472 | 0 | 0 | 0.10859 | 0 | 0 | 1.3979 | 0 | 0 | 0.0061301 | 0 | 0 | 2261.53
2022-02-13 | SI | 0 | 0 | 1802.01 | 26.01 | 0 | 0 | 0.11472 | 0 | 0 | 0.10859 | 0 | 0 | 1.3979 | 0 | 0 | 0.0061301 | 0 | 0 | 2261.15
2022-02-14 | SI | 0 | 0 | 1800.48 | 26.14 | 0 | 0 | 0.11472 | 0 | 0 | 0.10859 | 0 | 0 | 1.3979 | 0 | 0 | 0.0061301 | 0 | 0 | 2260.75
2022-02-15 | SI | 0 | 0 | 1800.23 | 25.56 | 0 | 0 | 0.11472 | 0 | 0 | 0.10859 | 0 | 0 | 1.3979 | 0 | 0 | 0.0061301 | 0 | 0 | 2260.41
2022-02-16 | SI | 0 | 0 | 1799.72 | 26.47 | 0 | 0 | 0.11472 | 0 | 0 | 0.10859 | 0 | 0 | 1.3979 | 0 | 0 | 0.0061301 | 0 | 0 | 2259.14
2022-02-17 | SI | 0 | 0 | 1799.72 | 26.47 | 0 | 0 | 0.11472 | 0 | 0 | 0.10859 | 0 | 0 | 1.3979 | 0 | 0 | 0.0061301 | 0 | 0 | 2259.14
2022-02-18 | SI | 0 | 0 | 1799.72 | 26.47 | 0 | 0 | 0.11472 | 0 | 0 | 0.10859 | 0 | 0 | 1.3979 | 0 | 0 | 0.0061301 | 0 | 0 | 2259.14
2022-02-19 | SI | 0 | 0 | 1800.08 | 26.53 | 0 | 0 | 0.11472 | 0 | 0 | 0.10859 | 0 | 0 | 1.3979 | 0 | 0 | 0.0061301 | 0 | 0 | 2258.82
2022-02-20 | SI | 0 | 0 | 1796.06 | 26.63 | 0 | 0 | 0.11472 | 0 | 0 | 0.10859 | 0 | 0 | 1.3979 | 0 | 0 | 0.0061301 | 0 | 0 | 2258.53
2022-02-21 | SI | 0 | 0 | 1795.99 | 24.1 | 0 | 0 | 0.11472 | 0 | 0 | 0.10859 | 0 | 0 | 1.3979 | 0 | 0 | 0.0061301 | 0 | 0 | 2257.4
2022-02-22 | SI | 0 | 0 | 1795.99 | 24.1 | 0 | 0 | 0.11472 | 0 | 0 | 0.10859 | 0 | 0 | 1.3979 | 0 | 0 | 0.0061301 | 0 | 0 | 2257.4
2022-02-23 | SI | 0 | 0 | 1795.99 | 24.1 | 0 | 0 | 0.11472 | 0 | 0 | 0.10859 | 0 | 0 | 1.3979 | 0 | 0 | 0.0061301 | 0 | 0 | 2257.4
2022-02-24 | SI | 0 | 0 | 1796.07 | 23.98 | 0 | 0 | 0.11472 | 0 | 0 | 0.10859 | 0 | 0 | 1.3979 | 0 | 0 | 0.0061301 | 0 | 0 | 2257.06
2022-02-25 | SI | 0 | 0 | 1793.18 | 24.16 | 0 | 0 | 0.11472 | 0 | 0 | 0.10859 | 0 | 0 | 1.3979 | 0 | 0 | 0.0061301 | 0 | 0 | 2256.7
2022-02-26 | SI | 0 | 0 | 1792.83 | 24.31 | 0 | 0 | 0.11472 | 0 | 0 | 0.10859 | 0 | 0 | 1.3979 | 0 | 0 | 0.0061301 | 0 | 0 | 2256.36
2022-02-27 | SI | 0 | 0 | 1792.63 | 24.45 | 0 | 0 | 0.11472 | 0 | 0 | 0.10859 | 0 | 0 | 1.3979 | 0 | 0 | 0.0061301 | 0 | 0 | 2256
2022-02-28 | SI | 0 | 0 | 1792.35 | 24.53 | 0 | 0 | 0.11472 | 0 | 0 | 0.10859 | 0 | 0 | 1.3979 | 0 | 0 | 0.0061301 | 0 | 0 | 2255.64
2022-03-01 | SI | 0 | 0 | 1793.3 | 24.89 | 0 | 0 | 0.11472 | 0 | 0 | 0.10859 | 0 | 0 | 1.3979 | 0 | 0 | 0.0061301 | 0 | 0 | 2255.29
2022-03-02 | SI | 0 | 0 | 1791.87 | 25.1 | 0 | 0 | 0.11472 | 0 | 0 | 0.10859 | 0 | 0 | 1.3979 | 0 | 0 | 0.0061301 | 0 | 0 | 2254.89
2022-03-03 | SI | 0 | 0 | 1790.47 | 25.35 | 0 | 0 | 0.11472 | 0 | 0 | 0.10859 | 0 | 0 | 1.3979 | 0 | 0 | 0.0061301 | 0 | 0 | 2254.18
2022-03-04 | SI | 0 | 0 | 1790.47 | 25.35 | 0 | 0 | 0.11472 | 0 | 0 | 0.10859 | 0 | 0 | 1.3979 | 0 | 0 | 0.0061301 | 0 | 0 | 2254.18
2022-03-05 | SI | 0 | 0 | 1790.09 | 26.17 | 0 | 0 | 0.11472 | 0 | 0 | 0.10859 | 0 | 0 | 1.3979 | 0 | 0 | 0.0061301 | 0 | 0 | 2253.2
2022-03-06 | SI | 0 | 0 | 1790.09 | 26.17 | 0 | 0 | 0.11472 | 0 | 0 | 0.10859 | 0 | 0 | 1.3979 | 0 | 0 | 0.0061301 | 0 | 0 | 2253.2
2022-03-07 | SI | 0 | 0 | 1790.09 | 26.17 | 0 | 0 | 0.11472 | 0 | 0 | 0.10859 | 0 | 0 | 1.3979 | 0 | 0 | 0.0061301 | 0 | 0 | 2253.2
2022-03-08 | SI | 0 | 0 | 1789.86 | 25.79 | 0 | 0 | 0.11472 | 0 | 0 | 0.10859 | 0 | 0 | 1.3979 | 0 | 0 | 0.0061301 | 0 | 0 | 2252.93
2022-03-09 | SI | 0 | 0 | 1789.95 | 25.33 | 0 | 0 | 0.11472 | 0 | 0 | 0.10859 | 0 | 0 | 1.3979 | 0 | 0 | 0.0061301 | 0 | 0 | 2252.61
2022-03-10 | SI | 0 | 0 | 1791.28 | 25.33 | 0 | 0 | 0.11472 | 0 | 0 | 0.10859 | 0 | 0 | 1.3979 | 0 | 0 | 0.0061301 | 0 | 0 | 2252.16
2022-03-11 | SI | 0 | 0 | 1791.09 | 26.38 | 0 | 0 | 0.11472 | 0 | 0 | 0.10859 | 0 | 0 | 1.3979 | 0 | 0 | 0.0061301 | 0 | 0 | 2251.02
2022-03-12 | SI | 0 | 0 | 1791.09 | 26.38 | 0 | 0 | 0.11472 | 0 | 0 | 0.10859 | 0 | 0 | 1.3979 | 0 | 0 | 0.0061301 | 0 | 0 | 2251.02
2022-03-13 | SI | 0 | 0 | 1791.09 | 26.38 | 0 | 0 | 0.11472 | 0 | 0 | 0.10859 | 0 | 0 | 1.3979 | 0 | 0 | 0.0061301 | 0 | 0 | 2251.02
2022-03-14 | SI | 0 | 0 | 1791.97 | 26.64 | 0 | 0 | 0.11472 | 0 | 0 | 0.10859 | 0 | 0 | 1.3979 | 0 | 0 | 0.0061301 | 0 | 0 | 2250.69
2022-03-15 | SI | 0 | 0 | 1791.02 | 26.9 | 0 | 0 | 0.11472 | 0 | 0 | 0.10859 | 0 | 0 | 1.3979 | 0 | 0 | 0.0061301 | 0 | 0 | 2250.3
2022-03-16 | SI | 0 | 0 | 1791.35 | 27.02 | 0 | 0 | 0.11472 | 0 | 0 | 0.10859 | 0 | 0 | 1.3979 | 0 | 0 | 0.0061301 | 0 | 0 | 2249.2
2022-03-17 | SI | 0 | 0 | 1791.35 | 27.02 | 0 | 0 | 0.11472 | 0 | 0 | 0.10859 | 0 | 0 | 1.3979 | 0 | 0 | 0.0061301 | 0 | 0 | 2249.2
2022-03-18 | SI | 0 | 0 | 1791.35 | 27.02 | 0 | 0 | 0.11472 | 0 | 0 | 0.10859 | 0 | 0 | 1.3979 | 0 | 0 | 0.0061301 | 0 | 0 | 2249.2
2022-03-19 | SI | 0 | 0 | 1789.3 | 27.31 | 0 | 0 | 0.11472 | 0 | 0 | 0.10859 | 0 | 0 | 1.3979 | 0 | 0 | 0.0061301 | 0 | 0 | 2248.85
2022-03-20 | SI | 0 | 0 | 1785.16 | 27.16 | 0 | 0 | 0.11472 | 0 | 0 | 0.10859 | 0 | 0 | 1.3979 | 0 | 0 | 0.0061301 | 0 | 0 | 2248.47
2022-03-21 | SI | 0 | 0 | 1791.72 | 27.1 | 0 | 0 | 0.11472 | 0 | 0 | 0.10859 | 0 | 0 | 1.3979 | 0 | 0 | 0.0061301 | 0 | 0 | 2248.08
2022-03-22 | SI | 0 | 0 | 1788.8 | 27.31 | 0 | 0 | 0.11472 | 0 | 0 | 0.10859 | 0 | 0 | 1.3979 | 0 | 0 | 0.0061301 | 0 | 0 | 2247.62
2022-03-23 | SI | 0 | 0 | 1790.18 | 27.8 | 0 | 0 | 0.11472 | 0 | 0 | 0.10859 | 0 | 0 | 1.3979 | 0 | 0 | 0.0061301 | 0 | 0 | 2247.31
2022-03-24 | SI | 0 | 0 | 1789.13 | 28.05 | 0 | 0 | 0.11472 | 0 | 0 | 0.10859 | 0 | 0 | 1.3979 | 0 | 0 | 0.0061301 | 0 | 0 | 2246.92
2022-03-25 | SI | 0 | 0 | 1787.99 | 28.2 | 0 | 0 | 0.11472 | 0 | 0 | 0.10859 | 0 | 0 | 1.3979 | 0 | 0 | 0.0061301 | 0 | 0 | 2246.6
2022-03-26 | SI | 0 | 0 | 1789.12 | 28.34 | 0 | 0 | 0.11472 | 0 | 0 | 0.10859 | 0 | 0 | 1.3979 | 0 | 0 | 0.0061301 | 0 | 0 | 2246.2
2022-03-27 | SI | 0 | 0 | 1787.79 | 28.58 | 0 | 0 | 0.11472 | 0 | 0 | 0.10859 | 0 | 0 | 1.3979 | 0 | 0 | 0.0061301 | 0 | 0 | 2245.77
2022-03-28 | SI | 0 | 0 | 1785.38 | 28.5 | 0 | 0 | 0.11472 | 0 | 0 | 0.10859 | 0 | 0 | 1.3979 | 0 | 0 | 0.0061301 | 0 | 0 | 2245.38
2022-03-29 | SI | 0 | 0 | 1785.41 | 27.78 | 0 | 0 | 0.11472 | 0 | 0 | 0.10859 | 0 | 0 | 1.3979 | 0 | 0 | 0.0061301 | 0 | 0 | 2245.04
2022-03-30 | SI | 0 | 0 | 1784.09 | 27.38 | 0 | 0 | 0.11472 | 0 | 0 | 0.10859 | 0 | 0 | 1.3979 | 0 | 0 | 0.0061301 | 0 | 0 | 2244.66
2022-03-31 | SI | 0 | 0 | 1784.09 | 27.38 | 0 | 0 | 0.11472 | 0 | 0 | 0.10859 | 0 | 0 | 1.3979 | 0 | 0 | 0.0061301 | 0 | 0 | 2244.66

## TL_5P
Date | Status | Working | Choke | WHFP | WHFT | Liquid |  |  | Oil |  |  | Gas |  |  | Water |  |  | GOR | Water Cut | BHFP | Gaslift | Frequency
|  | Hour | Size | (ave.) |  | Daily Prod. | Daily Rate | Cum. | Daily Prod. | Daily Rate | Cum. | Daily Prod. | Daily Rate | Cum. | Daily Prod. | Daily Rate | Cum. |  |  | @Gauge
(d-m-y) |  | (hrs) | (/64in) | (psig) | (degC) | (bbl) | (bbl/d) | (mmbbl) | (stb) | (stb/d) | (mmstb) | (mmscf) | (mmscf/d) | (bscf) | (bbl) | (bbl/d) | (mmbbl) | (scf/stb) | (%) | (psia) | (mmscf/d) | (Hz)
2014-06-01
2014-06-02
2014-06-03
2014-06-04
2014-06-05
2014-06-06 | P | 3 | 0 | 0 | 48 | 0 | 0 | 0 | 0 | 0 | 0 | 0.38032 | 3.0426 | 0.00038032 | 0 | 0 | 0 | 0 | 0 | 2918.1593
2014-06-07 | P | 15 | 0 | 1039.9206 | 48 | 620.4412 | 992.7059 | 0.00062044 | 611.2344 | 977.9751 | 0.00061123 | 0.38032 | 0.60852 | 0.00076065 | 9.2068 | 14.7308 | 9.2068e-06 | 622.2232 | 1.4839 | 2918.1593
2014-06-08 | P | 24 | 30 | 1039.9206 | 48 | 822.6648 | 822.6648 | 0.0014431 | 767.2755 | 767.2755 | 0.0013785 | 0.50219 | 0.50219 | 0.0012628 | 55.3893 | 55.3893 | 6.4596e-05 | 654.5096 | 6.7329 | 2918.1593
2014-06-09 | P | 24 | 30 | 1128.147 | 48 | 885.8591 | 885.8591 | 0.002329 | 885.8591 | 885.8591 | 0.0022644 | 0.93102 | 0.93102 | 0.0021939 | 0 | 0 | 6.4596e-05 | 1050.9822 | 0 | 2910
2014-06-10 | P | 24 | 42 | 1146.5233 | 48 | 1422.8676 | 1422.8676 | 0.0037518 | 1415.407 | 1415.407 | 0.0036798 | 0.87208 | 0.87208 | 0.0030659 | 7.4606 | 7.4606 | 7.2057e-05 | 616.1335 | 0.52434 | 2902.4952
2014-06-11 | P | 23.92 | 42 | 1146.5233 | 48 | 1500.8277 | 1505.8472 | 0.0052527 | 1490.8359 | 1495.822 | 0.0051706 | 1.0081 | 1.0114 | 0.004074 | 9.9918 | 10.0252 | 8.2048e-05 | 676.1734 | 0.66575 | 2902.4952
2014-06-12 | P | 24 | 42 | 1238.0421 | 51 | 1595.969 | 1595.969 | 0.0068486 | 1584.4689 | 1584.4689 | 0.0067551 | 1.1867 | 1.1867 | 0.0052607 | 11.5001 | 11.5001 | 9.3549e-05 | 748.9861 | 0.72057 | 2890.167
2014-06-13 | P | 24 | 42 | 1277.2023 | 52 | 1788.8606 | 1788.8606 | 0.0086375 | 1780.3025 | 1780.3025 | 0.0085354 | 1.5929 | 1.5929 | 0.0068536 | 8.5581 | 8.5581 | 0.00010211 | 894.7226 | 0.47841 | 2890.7472
2014-06-14 | P | 23.5 | 48 | 1277.2023 | 50 | 1713.1033 | 1749.5523 | 0.010351 | 1693.2568 | 1729.2835 | 0.010229 | 1.4253 | 1.4556 | 0.0082789 | 19.8465 | 20.2688 | 0.00012195 | 841.7322 | 1.1585 | 2895.5334
2014-06-15 | P | 22.73 | 50 | 1277.2023 | 51 | 1774.1263 | 1873.2526 | 0.012125 | 1746.0011 | 1843.5559 | 0.011975 | 1.7552 | 1.8532 | 0.010034 | 28.1253 | 29.6967 | 0.00015008 | 1005.2552 | 1.5853 | 2889.1517
2014-06-16 | P | 24 | 50 | 1277.2023 | 52 | 1934.2928 | 1934.2928 | 0.014059 | 1861.7824 | 1861.7824 | 0.013836 | 1.5003 | 1.5003 | 0.011534 | 72.5104 | 72.5104 | 0.00022259 | 805.8601 | 3.7487 | 2881.8418
2014-06-17 | P | 23.3 | 50 | 1485.0414 | 51 | 1784.1153 | 1837.7154 | 0.015843 | 1763.0066 | 1815.9725 | 0.015599 | 2.5989 | 2.6769 | 0.014133 | 21.1087 | 21.7429 | 0.0002437 | 1474.1056 | 1.1831 | 2882.48
2014-06-18 | P | 23.3 | 50 | 1485 | 49 | 1568.3943 | 1615.5135 | 0.017412 | 1552.2019 | 1598.8346 | 0.017152 | 2.537 | 2.6132 | 0.01667 | 16.1924 | 16.6789 | 0.00025989 | 1634.4397 | 1.0324 | 2891.8784
2014-06-19 | P | 24 | 50 | 1485 | 52 | 1788.6834 | 1788.6834 | 0.0192 | 1784.9699 | 1784.9699 | 0.018937 | 2.5515 | 2.5515 | 0.019222 | 3.7135 | 3.7135 | 0.0002636 | 1429.4579 | 0.20761 | 2892.0525
2014-06-20 | P | 24 | 50 | 1579.461 | 49 | 1985.937 | 1985.937 | 0.021186 | 1912.3594 | 1912.3594 | 0.020849 | 3.6487 | 3.6487 | 0.02287 | 73.5776 | 73.5776 | 0.00033718 | 1907.9647 | 3.7049 | 2877.6938
2014-06-21 | P | 24 | 50 | 1636.7509 | 49 | 1917.6486 | 1917.6486 | 0.023104 | 1797.03 | 1797.03 | 0.022646 | 3.9287 | 3.9287 | 0.026799 | 120.6186 | 120.6186 | 0.0004578 | 2186.2203 | 6.2899 | 2877.9838
2014-06-22 | P | 24 | 50 | 1633.8501 | 49 | 1895.1646 | 1895.1646 | 0.024999 | 1778.6159 | 1778.6159 | 0.024425 | 4.0593 | 4.0593 | 0.030858 | 116.5487 | 116.5487 | 0.00057435 | 2282.2531 | 6.1498 | 2876.3884
2014-06-23 | P | 24 | 50 | 1703.9033 | 48 | 1898.2664 | 1898.2664 | 0.026897 | 1771.3893 | 1771.3893 | 0.026196 | 3.9664 | 3.9664 | 0.034825 | 126.8771 | 126.8771 | 0.00070123 | 2239.121 | 6.6838 | 2876.8235
2014-06-24 | P | 24 | 28 | 1857.6433 | 48 | 933.2589 | 933.2589 | 0.02783 | 876.4039 | 876.4039 | 0.027072 | 1.4625 | 1.4625 | 0.036287 | 56.855 | 56.855 | 0.00075808 | 1668.7823 | 6.0921 | 2968.7775
2014-06-25 | P | 24 | 28 | 1783.239 | 48 | 869.4523 | 869.4523 | 0.0287 | 825.5695 | 825.5695 | 0.027898 | 1.5009 | 1.5009 | 0.037788 | 43.8828 | 43.8828 | 0.00080196 | 1818.0624 | 5.0472 | 2967.182
2014-06-26 | P | 24 | 28 | 1695.056 | 48 | 960.8412 | 960.8412 | 0.029661 | 925.9899 | 925.9899 | 0.028824 | 1.1422 | 1.1422 | 0.038931 | 34.8512 | 34.8512 | 0.00083681 | 1233.5337 | 3.6272 | 2962.2508
2014-06-27 | P | 24 | 28 | 1702.453 | 48 | 937.034 | 937.034 | 0.030598 | 916.1145 | 916.1145 | 0.02974 | 1.1786 | 1.1786 | 0.040109 | 20.9195 | 20.9195 | 0.00085773 | 1286.5018 | 2.2325 | 2962.2508
2014-06-28 | P | 24 | 28 | 1699.5145 | 48 | 959.8831 | 959.8831 | 0.031558 | 943.5229 | 943.5229 | 0.030684 | 1.1275 | 1.1275 | 0.041237 | 16.3603 | 16.3603 | 0.00087409 | 1194.9371 | 1.7044 | 2964.9383
2014-06-29 | P | 24 | 28 | 1697.3897 | 48 | 934.8359 | 934.8359 | 0.032493 | 919.0621 | 919.0621 | 0.031603 | 1.06 | 1.06 | 0.042297 | 15.7738 | 15.7738 | 0.00088987 | 1153.4005 | 1.6873 | 2964.9789
2014-06-30 | P | 24 | 28 | 1708.9536 | 48 | 936.5361 | 936.5361 | 0.033429 | 908.3557 | 908.3557 | 0.032511 | 1.1167 | 1.1167 | 0.043413 | 28.1804 | 28.1804 | 0.00091805 | 1229.3361 | 3.009 | 2964.8455
2014-07-01 | P | 24 | 28 | 1707.9644 | 48 | 947.5066 | 947.5066 | 0.034377 | 917.8386 | 917.8386 | 0.033429 | 1.0709 | 1.0709 | 0.044484 | 29.668 | 29.668 | 0.00094772 | 1166.8131 | 3.1312 | 2964.2813
2014-07-02 | P | 23.67 | 28 | 1710.6816 | 48 | 890.1517 | 902.5619 | 0.035267 | 860.4688 | 872.4652 | 0.034289 | 1.0368 | 1.0513 | 0.045521 | 29.6829 | 30.0967 | 0.0009774 | 1204.9631 | 3.3346 | 2959.9992
2014-07-03 | P | 24 | 28 | 1725.4088 | 48 | 995.7292 | 995.7292 | 0.036262 | 959.3552 | 959.3552 | 0.035249 | 1.3996 | 1.3996 | 0.046921 | 36.374 | 36.374 | 0.0010138 | 1458.8609 | 3.653 | 2954.7362
2014-07-04 | P | 24 | 28 | 1745.0176 | 48 | 978.0446 | 978.0446 | 0.03724 | 923.1169 | 923.1169 | 0.036172 | 1.4956 | 1.4956 | 0.048416 | 54.9277 | 54.9277 | 0.0010687 | 1620.1817 | 5.6161 | 2954.8908
2014-07-05 | P | 24 | 28 | 1758.0453 | 48 | 978.9997 | 978.9997 | 0.038219 | 915.681 | 915.681 | 0.037087 | 1.3946 | 1.3946 | 0.049811 | 63.3188 | 63.3188 | 0.001132 | 1523.0119 | 6.4677 | 2944.2199
2014-07-06 | P | 24 | 28 | 1758.0453 | 48 | 979.8917 | 979.8917 | 0.039199 | 916.4754 | 916.4754 | 0.038004 | 1.3289 | 1.3289 | 0.05114 | 63.4163 | 63.4163 | 0.0011954 | 1449.963 | 6.4718 | 2944.2199
2014-07-07 | P | 24 | 28 | 1765.9242 | 48 | 898.5563 | 898.5563 | 0.040098 | 872.1961 | 872.1961 | 0.038876 | 1.4556 | 1.4556 | 0.052595 | 26.3602 | 26.3602 | 0.0012218 | 1668.8976 | 2.9336 | 2954.1101
2014-07-08 | P | 24 | 28 | 1773.3764 | 48 | 771.419 | 771.419 | 0.040869 | 737.8356 | 737.8356 | 0.039614 | 1.3975 | 1.3975 | 0.053993 | 33.5833 | 33.5833 | 0.0012554 | 1894.1167 | 4.3534 | 2952.9683
2014-07-09 | P | 24 | 28 | 1776.2772 | 48 | 967.4411 | 967.4411 | 0.041837 | 924.493 | 924.493 | 0.040538 | 1.458 | 1.458 | 0.055451 | 42.9482 | 42.9482 | 0.0012983 | 1577.1089 | 4.4394 | 2951.808
2014-07-10 | P | 24 | 28 | 1773.3764 | 48 | 724.529 | 724.529 | 0.042561 | 694.8009 | 694.8009 | 0.041233 | 1.4082 | 1.4082 | 0.056859 | 29.7281 | 29.7281 | 0.0013281 | 2026.8363 | 4.1031 | 2952.9683
2014-07-11 | P | 24 | 28 | 1783.239 | 48 | 798.5085 | 798.5085 | 0.04336 | 760.7618 | 760.7618 | 0.041994 | 1.4032 | 1.4032 | 0.058262 | 37.7467 | 37.7467 | 0.0013658 | 1844.5167 | 4.7272 | 2950.9378
2014-07-12 | P | 24 | 28 | 1788.7504 | 48 | 807.5428 | 807.5428 | 0.044167 | 747.2718 | 747.2718 | 0.042741 | 1.4112 | 1.4112 | 0.059674 | 60.2711 | 60.2711 | 0.0014261 | 1888.5337 | 7.4635 | 2949.3424
2014-07-13 | P | 24 | 28 | 1794.842 | 48 | 865.556 | 865.556 | 0.045033 | 826.7784 | 826.7784 | 0.043568 | 1.4436 | 1.4436 | 0.061117 | 38.7776 | 38.7776 | 0.0014649 | 1746.0673 | 4.4801 | 2948.1821
2014-07-14 | P | 24 | 28 | 1799.3382 | 48 | 894.1029 | 894.1029 | 0.045927 | 849.728 | 849.728 | 0.044418 | 1.4338 | 1.4338 | 0.062551 | 44.3749 | 44.3749 | 0.0015092 | 1687.4146 | 4.9631 | 2947.747
2014-07-15 | P | 24 | 28 | 1800.745 | 48 | 857.5318 | 857.5318 | 0.046785 | 814.0806 | 814.0806 | 0.045232 | 1.5068 | 1.5068 | 0.064058 | 43.4513 | 43.4513 | 0.0015527 | 1850.9021 | 5.067 | 2946.9058
2014-07-16 | P | 24 | 28 | 1801.2237 | 48 | 865.7362 | 865.7362 | 0.04765 | 818.1199 | 818.1199 | 0.04605 | 1.4958 | 1.4958 | 0.065554 | 47.6163 | 47.6163 | 0.0016003 | 1828.3443 | 5.5001 | 2946.1516
2014-07-17 | P | 24 | 28 | 1805.2847 | 48 | 834.1117 | 834.1117 | 0.048484 | 759.0482 | 759.0482 | 0.046809 | 1.4697 | 1.4697 | 0.067023 | 75.0635 | 75.0635 | 0.0016754 | 1936.2267 | 8.9992 | 2946.2966
2014-07-18 | P | 24 | 28 | 1808.3305 | 48 | 813.5193 | 813.5193 | 0.049298 | 769.3464 | 769.3464 | 0.047578 | 1.451 | 1.451 | 0.068474 | 44.1729 | 44.1729 | 0.0017195 | 1886.0102 | 5.4298 | 2954.4187
2014-07-19 | P | 24 | 28 | 1809.4908 | 48 | 834.3719 | 834.3719 | 0.050132 | 792.9735 | 792.9735 | 0.048371 | 1.4816 | 1.4816 | 0.069956 | 41.3984 | 41.3984 | 0.0017609 | 1868.3577 | 4.9616 | 2944.2661
2014-07-20 | P | 24 | 28 | 1815.3648 | 48 | 886.748 | 886.748 | 0.051019 | 848.4285 | 848.4285 | 0.04922 | 1.486 | 1.486 | 0.071442 | 38.3195 | 38.3195 | 0.0017992 | 1751.4496 | 4.3213 | 2943.0623
2014-07-21 | P | 24 | 28 | 1816.4526 | 48 | 851.0476 | 851.0476 | 0.05187 | 815.4792 | 815.4792 | 0.050035 | 1.6954 | 1.6954 | 0.073137 | 35.5684 | 35.5684 | 0.0018348 | 2079.0422 | 4.1794 | 2942.6707
2014-07-22 | P | 24 | 28 | 1817.3229 | 48 | 831.3067 | 831.3067 | 0.052701 | 797.9642 | 797.9642 | 0.050833 | 1.7249 | 1.7249 | 0.074862 | 33.3425 | 33.3425 | 0.0018682 | 2161.5688 | 4.0109 | 2942.3806
2014-07-23 | P | 24 | 28 | 1822.8343 | 48 | 840.4692 | 840.4692 | 0.053542 | 804.63 | 804.63 | 0.051638 | 1.788 | 1.788 | 0.07665 | 35.8392 | 35.8392 | 0.001904 | 2222.1259 | 4.2642 | 2940.6401
2014-07-24 | P | 24 | 28 | 1825.9796 | 48 | 904.9493 | 904.9493 | 0.054447 | 866.0446 | 866.0446 | 0.052504 | 1.7996 | 1.7996 | 0.07845 | 38.9047 | 38.9047 | 0.0019429 | 2077.8961 | 4.2991 | 2942.3806
2014-07-25 | P | 24 | 28 | 1828.7743 | 48 | 793.1006 | 793.1006 | 0.05524 | 759.8561 | 759.8561 | 0.053264 | 1.7736 | 1.7736 | 0.080223 | 33.2445 | 33.2445 | 0.0019761 | 2334.1169 | 4.1917 | 2942.3806
2014-07-26 | P | 24 | 28 | 1831.9764 | 48 | 888.5406 | 888.5406 | 0.056128 | 846.6288 | 846.6288 | 0.05411 | 1.8035 | 1.8035 | 0.082027 | 41.9118 | 41.9118 | 0.0020181 | 2130.2485 | 4.7169 | 2937.9713
2014-07-27 | P | 24 | 28 | 1834.509 | 48 | 805.7283 | 805.7283 | 0.056934 | 771.1524 | 771.1524 | 0.054882 | 1.5374 | 1.5374 | 0.083564 | 34.5759 | 34.5759 | 0.0020526 | 1993.6412 | 4.2913 | 2937.2893
2014-07-28 | P | 24 | 28 | 1836.1551 | 48 | 875.1745 | 875.1745 | 0.057809 | 838.2056 | 838.2056 | 0.05572 | 1.5195 | 1.5195 | 0.085084 | 36.9689 | 36.9689 | 0.0020896 | 1812.7689 | 4.2242 | 2937.1525
2014-07-29 | P | 24 | 28 | 1836.1551 | 48 | 793.4052 | 793.4052 | 0.058603 | 760.9723 | 760.9723 | 0.056481 | 1.5537 | 1.5537 | 0.086637 | 32.4329 | 32.4329 | 0.002122 | 2041.6903 | 4.0878 | 2936.144
2014-07-30 | P | 24 | 28 | 1836.1551 | 48 | 776.8033 | 776.8033 | 0.05938 | 746.4884 | 746.4884 | 0.057227 | 1.5007 | 1.5007 | 0.088138 | 30.3148 | 30.3148 | 0.0021524 | 2010.3665 | 3.9025 | 2936.144
2014-07-31 | P | 24 | 28 | 1836.1551 | 48 | 624.3544 | 624.3544 | 0.060004 | 594.7442 | 594.7442 | 0.057822 | 1.4906 | 1.4906 | 0.089629 | 29.6101 | 29.6101 | 0.002182 | 2506.205 | 4.7425 | 2936.144
2014-08-01 | P | 24 | 28 | 1840.2388 | 48 | 773.9038 | 773.9038 | 0.060778 | 739.1711 | 739.1711 | 0.058561 | 1.4977 | 1.4977 | 0.091126 | 34.7326 | 34.7326 | 0.0022167 | 2026.1491 | 4.488 | 2933.6783
2014-08-02 | P | 24 | 28 | 1841.109 | 48 | 752.0764 | 752.0764 | 0.06153 | 716.2273 | 716.2273 | 0.059277 | 1.4311 | 1.4311 | 0.092557 | 35.8491 | 35.8491 | 0.0022525 | 1998.1482 | 4.7667 | 2933.5333
2014-08-03 | P | 24 | 28 | 1843.4296 | 48 | 805.8484 | 805.8484 | 0.062336 | 771.719 | 771.719 | 0.060049 | 1.5186 | 1.5186 | 0.094076 | 34.1294 | 34.1294 | 0.0022867 | 1967.7565 | 4.2352 | 2932.8081
2014-08-04 | P | 24 | 28 | 1844.735 | 48 | 811.0738 | 811.0738 | 0.063147 | 774.3182 | 774.3182 | 0.060823 | 1.5036 | 1.5036 | 0.09558 | 36.7556 | 36.7556 | 0.0023234 | 1941.7875 | 4.5317 | 2932.0829
2014-08-05 | P | 24 | 28 | 1850.6815 | 48 | 844.6429 | 844.6429 | 0.063991 | 810.9197 | 810.9197 | 0.061634 | 1.7339 | 1.7339 | 0.097313 | 33.7232 | 33.7232 | 0.0023572 | 2138.1357 | 3.9926 | 2930.8646
2014-08-06 | P | 24 | 28 | 1851.9869 | 48 | 752.7706 | 752.7706 | 0.064744 | 712.681 | 712.681 | 0.062347 | 1.6866 | 1.6866 | 0.099 | 40.0896 | 40.0896 | 0.0023972 | 2366.538 | 5.3256 | 2930.1974
2014-08-07 | P | 24 | 28 | 1854.0174 | 48 | 822.3182 | 822.3182 | 0.065567 | 782.8546 | 782.8546 | 0.06313 | 1.6781 | 1.6781 | 0.10068 | 39.4636 | 39.4636 | 0.0024367 | 2143.6119 | 4.7991 | 2929.7623
2014-08-08 | P | 24 | 28 | 1853.1472 | 48 | 802.5589 | 802.5589 | 0.066369 | 758.8982 | 758.8982 | 0.063889 | 1.6819 | 1.6819 | 0.10236 | 43.6607 | 43.6607 | 0.0024804 | 2216.1829 | 5.4402 | 2928.8921
2014-08-09 | P | 24 | 28 | 1855.7579 | 48 | 848.8276 | 848.8276 | 0.067218 | 809.5471 | 809.5471 | 0.064698 | 1.7034 | 1.7034 | 0.10406 | 39.2805 | 39.2805 | 0.0025196 | 2104.1535 | 4.6276 | 2928.0218
2014-08-10 | P | 24 | 28 | 1856.9182 | 48 | 796.2728 | 796.2728 | 0.068014 | 753.4519 | 753.4519 | 0.065452 | 1.7426 | 1.7426 | 0.10581 | 42.8209 | 42.8209 | 0.0025625 | 2312.8611 | 5.3777 | 2927.7318
2014-08-11 | P | 24 | 28 | 1859.2388 | 48 | 805.9971 | 805.9971 | 0.06882 | 764.3584 | 764.3584 | 0.066216 | 1.8341 | 1.8341 | 0.10764 | 41.6387 | 41.6387 | 0.0026041 | 2399.4911 | 5.1661 | 2927.0066
2014-08-12 | P | 24 | 28 | 1862.1395 | 48 | 795.5163 | 795.5163 | 0.069616 | 754.7516 | 754.7516 | 0.066971 | 1.7649 | 1.7649 | 0.1094 | 40.7646 | 40.7646 | 0.0026449 | 2338.384 | 5.1243 | 2925.8463
2014-08-13 | P | 24 | 28 | 1862.8647 | 48 | 806.4122 | 806.4122 | 0.070422 | 764.4527 | 764.4527 | 0.067735 | 1.7196 | 1.7196 | 0.11112 | 41.9596 | 41.9596 | 0.0026868 | 2249.4876 | 5.2032 | 2925.4112
2014-08-14 | P | 24 | 28 | 1862.7197 | 48 | 845.3264 | 845.3264 | 0.071267 | 798.5089 | 798.5089 | 0.068534 | 1.6963 | 1.6963 | 0.11282 | 46.8175 | 46.8175 | 0.0027336 | 2124.3663 | 5.5384 | 2925.5562
2014-08-15 | P | 24 | 28 | 1862.4296 | 48 | 752.9596 | 752.9596 | 0.07202 | 725.7412 | 725.7412 | 0.06926 | 1.7073 | 1.7073 | 0.11453 | 27.2184 | 27.2184 | 0.0027609 | 2352.4612 | 3.6149 | 2925.2661
2014-08-16 | P | 24 | 28 | 1863.4449 | 48 | 817.6465 | 817.6465 | 0.072838 | 783.2374 | 783.2374 | 0.070043 | 1.7437 | 1.7437 | 0.11627 | 34.4091 | 34.4091 | 0.0027953 | 2226.2198 | 4.2083 | 2923.6707
2014-08-17 | P | 24 | 28 | 1869.5364 | 48 | 776.9956 | 776.9956 | 0.073615 | 732.2688 | 732.2688 | 0.070775 | 1.7132 | 1.7132 | 0.11799 | 44.7267 | 44.7267 | 0.00284 | 2339.6114 | 5.7564 | 2922.8005
2014-08-18 | P | 24 | 28 | 1869.3914 | 48 | 743.5367 | 743.5367 | 0.074359 | 711.5854 | 711.5854 | 0.071487 | 1.6877 | 1.6877 | 0.11967 | 31.9513 | 31.9513 | 0.002872 | 2371.7965 | 4.2972 | 2922.3654
2014-08-19 | P | 24 | 28 | 1872.0021 | 48 | 758.9838 | 758.9838 | 0.075118 | 724.4914 | 724.4914 | 0.072211 | 1.6268 | 1.6268 | 0.1213 | 34.4924 | 34.4924 | 0.0029064 | 2245.4975 | 4.5445 | 2921.06
2014-08-20 | P | 24 | 28 | 1870.2616 | 48 | 667.2487 | 667.2487 | 0.075785 | 642.6412 | 642.6412 | 0.072854 | 1.6302 | 1.6302 | 0.12293 | 24.6075 | 24.6075 | 0.0029311 | 2536.7186 | 3.6879 | 2922.0753
2014-08-21 | P | 24 | 28 | 1867.3609 | 48 | 643.759 | 643.759 | 0.076429 | 620.1207 | 620.1207 | 0.073474 | 1.3089 | 1.3089 | 0.12424 | 23.6384 | 23.6384 | 0.0029547 | 2110.7072 | 3.6719 | 2922.9455
2014-08-22 | P | 24 | 28 | 1879.254 | 48 | 865.1092 | 865.1092 | 0.077294 | 816.1734 | 816.1734 | 0.07429 | 1.3056 | 1.3056 | 0.12554 | 48.9359 | 48.9359 | 0.0030036 | 1599.6181 | 5.6566 | 2918.7394
2014-08-23 | P | 24 | 28 | 1879.254 | 48 | 704.9674 | 704.9674 | 0.077999 | 676.6238 | 676.6238 | 0.074967 | 1.2059 | 1.2059 | 0.12675 | 28.3436 | 28.3436 | 0.003032 | 1782.169 | 4.0206 | 2918.7394
2014-08-24 | P | 24 | 28 | 1882.4448 | 48 | 610.2027 | 610.2027 | 0.078609 | 580.2948 | 580.2948 | 0.075547 | 1.3321 | 1.3321 | 0.12808 | 29.9079 | 29.9079 | 0.0030619 | 2295.5017 | 4.9013 | 2916.999
2014-08-25 | P | 24 | 28 | 1884.4753 | 48 | 682.635 | 682.635 | 0.079292 | 682.635 | 682.635 | 0.07623 | 1.1948 | 1.1948 | 0.12928 | 0 | 0 | 0.0030619 | 1750.3446 | 0 | 2916.999
2014-08-26 | P | 24 | 28 | 1884.4753 | 48 | 756.8811 | 756.8811 | 0.080048 | 756.8811 | 756.8811 | 0.076987 | 1.3509 | 1.3509 | 0.13063 | 0 | 0 | 0.0030619 | 1784.7678 | 0 | 2916.999
2014-08-27 | P | 24 | 28 | 1888.3913 | 48 | 670.8806 | 670.8806 | 0.080719 | 627.1048 | 627.1048 | 0.077614 | 1.5146 | 1.5146 | 0.13214 | 43.7757 | 43.7757 | 0.0031057 | 2415.1808 | 6.5251 | 2915.5486
2014-08-28 | P | 24 | 28 | 1890.712 | 48 | 697.2119 | 697.2119 | 0.081417 | 639.2415 | 639.2415 | 0.078253 | 1.4749 | 1.4749 | 0.13362 | 57.9704 | 57.9704 | 0.0031636 | 2307.2315 | 8.3146 | 2916.999
2014-08-29 | P | 24 | 28 | 1892.5974 | 48 | 684.7707 | 684.7707 | 0.082101 | 646.2468 | 646.2468 | 0.078899 | 1.5167 | 1.5167 | 0.13513 | 38.5239 | 38.5239 | 0.0032021 | 2346.8832 | 5.6258 | 2913.8082
2014-08-30 | P | 24 | 28 | 1893.3226 | 48 | 708.3476 | 708.3476 | 0.08281 | 650.6674 | 650.6674 | 0.07955 | 1.3432 | 1.3432 | 0.13648 | 57.6802 | 57.6802 | 0.0032598 | 2064.3425 | 8.1429 | 2913.228
2014-08-31 | P | 24 | 28 | 1894.628 | 48 | 750.8926 | 750.8926 | 0.083561 | 679.5185 | 679.5185 | 0.080229 | 1.3775 | 1.3775 | 0.13785 | 71.3741 | 71.3741 | 0.0033312 | 2027.1072 | 9.5052 | 2911.6326
2014-09-01 | P | 24 | 28 | 1896.9486 | 48 | 670.0373 | 670.0373 | 0.084231 | 611.3817 | 611.3817 | 0.080841 | 1.3053 | 1.3053 | 0.13916 | 58.6556 | 58.6556 | 0.0033899 | 2134.9497 | 8.7541 | 2911.6326
2014-09-02 | P | 24 | 28 | 1899.1241 | 48 | 635.6442 | 635.6442 | 0.084866 | 586.3077 | 586.3077 | 0.081427 | 1.4322 | 1.4322 | 0.14059 | 49.3366 | 49.3366 | 0.0034392 | 2442.7401 | 7.7617 | 2911.7776
2014-09-03 | P | 24 | 28 | 1901.5898 | 48 | 601.62 | 601.62 | 0.085468 | 555.6268 | 555.6268 | 0.081983 | 1.3899 | 1.3899 | 0.14198 | 45.9932 | 45.9932 | 0.0034852 | 2501.4444 | 7.6449 | 2909.8921
2014-09-04 | P | 24 | 28 | 1903.1852 | 48 | 546.7479 | 546.7479 | 0.086015 | 508.569 | 508.569 | 0.082491 | 1.2477 | 1.2477 | 0.14323 | 38.179 | 38.179 | 0.0035234 | 2453.4298 | 6.9829 | 2908.4418
2014-09-05 | P | 24 | 28 | 1904.3455 | 48 | 716.6593 | 716.6593 | 0.086731 | 668.1438 | 668.1438 | 0.083159 | 1.2978 | 1.2978 | 0.14453 | 48.5155 | 48.5155 | 0.0035719 | 1942.4179 | 6.7697 | 2909.1669
2014-09-06 | P | 24 | 28 | 1905.7959 | 48 | 599.4002 | 599.4002 | 0.087331 | 545.9946 | 545.9946 | 0.083705 | 1.2314 | 1.2314 | 0.14576 | 53.4056 | 53.4056 | 0.0036253 | 2255.3457 | 8.9098 | 2908.0066
2014-09-07 | P | 24 | 28 | 1907.9714 | 48 | 624.8293 | 624.8293 | 0.087955 | 576.7371 | 576.7371 | 0.084282 | 1.2406 | 1.2406 | 0.147 | 48.0922 | 48.0922 | 0.0036734 | 2151.1049 | 7.6969 | 2907.1364
2014-09-08 | P | 24 | 28 | 1912.0325 | 48 | 621.8088 | 621.8088 | 0.088577 | 576.9986 | 576.9986 | 0.084859 | 1.2111 | 1.2111 | 0.14821 | 44.8102 | 44.8102 | 0.0037182 | 2098.8942 | 7.2064 | 2906.4112
2014-09-09 | P | 24 | 28 | 1913.1928 | 48 | 579.8318 | 579.8318 | 0.089157 | 519.5402 | 519.5402 | 0.085379 | 1.1909 | 1.1909 | 0.1494 | 60.2915 | 60.2915 | 0.0037785 | 2292.3141 | 10.3981 | 2905.8311
2014-09-10 | P | 24 | 28 | 1914.3531 | 48 | 609.4062 | 609.4062 | 0.089767 | 502.4776 | 502.4776 | 0.085881 | 1.0682 | 1.0682 | 0.15047 | 106.9286 | 106.9286 | 0.0038854 | 2125.8998 | 17.5464 | 2904.5257
2014-09-11 | P | 24 | 28 | 1914.3531 | 48 | 591.1954 | 591.1954 | 0.090358 | 487.9014 | 487.9014 | 0.086369 | 1.2443 | 1.2443 | 0.15171 | 103.2939 | 103.2939 | 0.0039887 | 2550.33 | 17.472 | 2904.5257
2014-09-12 | P | 23.5 | 28 | 1919.7195 | 48 | 604.0288 | 616.8805 | 0.090962 | 561.645 | 573.5949 | 0.086931 | 1.3492 | 1.3779 | 0.15306 | 42.3839 | 43.2856 | 0.0040311 | 2402.2829 | 7.0169 | 2903.8006
2014-09-13 | P | 23.7 | 28 | 1904.9257 | 48 | 655.9051 | 664.2077 | 0.091618 | 612.0047 | 619.7516 | 0.087543 | 1.607 | 1.6273 | 0.15467 | 43.9003 | 44.456 | 0.004075 | 2625.8016 | 6.6931 | 2891.7624
2014-09-14 | P | 24 | 28 | 1904.9257 | 48 | 672.6029 | 672.6029 | 0.09229 | 634.5298 | 634.5298 | 0.088177 | 1.6677 | 1.6677 | 0.15634 | 38.073 | 38.073 | 0.0041131 | 2628.202 | 5.6606 | 2891.7624
2014-09-15 | P | 24 | 28 | 1904.9257 | 48 | 715.1341 | 715.1341 | 0.093005 | 661.6349 | 661.6349 | 0.088839 | 1.7592 | 1.7592 | 0.1581 | 53.4992 | 53.4992 | 0.0041666 | 2658.8633 | 7.481 | 2891.7624
2014-09-16 | P | 24 | 28 | 1929.7429 | 48 | 692.8066 | 692.8066 | 0.093698 | 635.9251 | 635.9251 | 0.089475 | 1.5878 | 1.5878 | 0.15969 | 56.8815 | 56.8815 | 0.0042234 | 2496.7642 | 8.2103 | 2889.9659
2014-09-17 | P | 24 | 28 | 1934.0782 | 48 | 674.0281 | 674.0281 | 0.094372 | 618.7232 | 618.7232 | 0.090093 | 1.6593 | 1.6593 | 0.16134 | 55.3049 | 55.3049 | 0.0042787 | 2681.8749 | 8.2051 | 2885.2357
2014-09-18 | P | 4 | 0 | 1934.0782 | 48 | 81.7941 | 490.7647 | 0.094454 | 73.392 | 440.3519 | 0.090167 | 0.28264 | 1.6958 | 0.16163 | 8.4021 | 50.4128 | 0.0042871 | 3851.1022 | 10.2723 | 2885.2357
2014-09-19 | P | 5 | 28 | 1934.0782 | 48 | 131.3433 | 630.448 | 0.094585 | 120.5508 | 578.6438 | 0.090287 | 0.33706 | 1.6179 | 0.16196 | 10.7925 | 51.8042 | 0.0042979 | 2795.9828 | 8.217 | 2885.2357
2014-09-20 | P | 24 | 28 | 1914.7882 | 48 | 576.8829 | 576.8829 | 0.095162 | 511.9814 | 511.9814 | 0.090799 | 1.4679 | 1.4679 | 0.16343 | 64.9015 | 64.9015 | 0.0043628 | 2867.1251 | 11.2504 | 2883.6403
2014-09-21 | P | 24 | 28 | 1930.7424 | 48 | 680.7098 | 680.7098 | 0.095843 | 610.023 | 610.023 | 0.091409 | 1.83 | 1.83 | 0.16526 | 70.6867 | 70.6867 | 0.0044335 | 2999.908 | 10.3843 | 2879.1441
2014-09-22 | P | 24 | 28 | 1930.7424 | 48 | 721.6785 | 721.6785 | 0.096565 | 647.8508 | 647.8508 | 0.092057 | 1.8512 | 1.8512 | 0.16711 | 73.8276 | 73.8276 | 0.0045074 | 2857.4239 | 10.23 | 2879.1441
2014-09-23 | P | 24 | 28 | 1938.2843 | 48 | 721.2787 | 721.2787 | 0.097286 | 681.5667 | 681.5667 | 0.092739 | 1.8495 | 1.8495 | 0.16896 | 39.712 | 39.712 | 0.0045471 | 2713.5402 | 5.5058 | 2881.6098
2014-09-24 | P | 24 | 28 | 1953.3683 | 48 | 721.5871 | 721.5871 | 0.098007 | 664.2783 | 664.2783 | 0.093403 | 2.0664 | 2.0664 | 0.17103 | 57.3088 | 57.3088 | 0.0046044 | 3110.7481 | 7.942 | 2879.5793
2014-09-25 | P | 24 | 28 | 1958.1545 | 48 | 753.0612 | 753.0612 | 0.098761 | 700.3628 | 700.3628 | 0.094103 | 2.1371 | 2.1371 | 0.17317 | 52.6983 | 52.6983 | 0.0046571 | 3051.4329 | 6.9979 | 2879.5793
2014-09-26 | P | 24 | 28 | 1978.8949 | 48 | 624.3098 | 624.3098 | 0.099385 | 560.8036 | 560.8036 | 0.094664 | 1.5688 | 1.5688 | 0.17473 | 63.5062 | 63.5062 | 0.0047206 | 2797.4438 | 10.1722 | 2888.4266
2014-09-27 | P | 24 | 28 | 1973.3835 | 48 | 654.9477 | 654.9477 | 0.10004 | 598.8915 | 598.8915 | 0.095263 | 1.8574 | 1.8574 | 0.17659 | 56.0562 | 56.0562 | 0.0047766 | 3101.4782 | 8.5589 | 2891.4723
2014-09-28 | P | 24 | 28 | 1970.6277 | 48 | 619.9774 | 619.9774 | 0.10066 | 566.0067 | 566.0067 | 0.095829 | 1.779 | 1.779 | 0.17837 | 53.9707 | 53.9707 | 0.0048306 | 3143.0151 | 8.7053 | 2885.2357
2014-09-29 | P | 24 | 28 | 1977.2995 | 48 | 666.3113 | 666.3113 | 0.10133 | 601.106 | 601.106 | 0.09643 | 1.8582 | 1.8582 | 0.18023 | 65.2053 | 65.2053 | 0.0048958 | 3091.2259 | 9.786 | 2887.4113
2014-09-30 | P | 24 | 28 | 1988.3224 | 48 | 684.5426 | 684.5426 | 0.10201 | 617.1957 | 617.1957 | 0.097047 | 1.6402 | 1.6402 | 0.18187 | 67.3469 | 67.3469 | 0.0049632 | 2657.4524 | 9.8382 | 2890.7472
2014-10-01 | P | 24 | 28 | 1984.6964 | 48 | 639.4651 | 639.4651 | 0.10265 | 589.5443 | 589.5443 | 0.097637 | 1.6309 | 1.6309 | 0.1835 | 49.9208 | 49.9208 | 0.0050131 | 2766.4225 | 7.8066 | 2886.9762
2014-10-02 | P | 24 | 28 | 1982.0857 | 48 | 615.0681 | 615.0681 | 0.10327 | 569.4087 | 569.4087 | 0.098206 | 1.6333 | 1.6333 | 0.18513 | 45.6594 | 45.6594 | 0.0050587 | 2868.472 | 7.4235 | 2884.9456
2014-10-03 | P | 24 | 28 | 1980.2002 | 48 | 626.8284 | 626.8284 | 0.10389 | 562.4031 | 562.4031 | 0.098769 | 1.4906 | 1.4906 | 0.18662 | 64.4253 | 64.4253 | 0.0051232 | 2650.4319 | 10.278 | 2882.9151
2014-10-04 | P | 24 | 28 | 1979.6201 | 48 | 627.2567 | 627.2567 | 0.10452 | 571.7466 | 571.7466 | 0.099341 | 1.6615 | 1.6615 | 0.18829 | 55.5102 | 55.5102 | 0.0051787 | 2906.03 | 8.8497 | 2880.7396
2014-10-05 | P | 24 | 28 | 1978.3147 | 48 | 575.8865 | 575.8865 | 0.1051 | 518.4733 | 518.4733 | 0.099859 | 1.6666 | 1.6666 | 0.18995 | 57.4132 | 57.4132 | 0.0052361 | 3214.424 | 9.9695 | 2879.5793
2014-10-06 | P | 24 | 28 | 1978.4598 | 48 | 666.0784 | 666.0784 | 0.10576 | 606.1932 | 606.1932 | 0.10047 | 1.4042 | 1.4042 | 0.19136 | 59.8852 | 59.8852 | 0.005296 | 2316.3971 | 8.9907 | 2878.4189
2014-10-07 | P | 24 | 28 | 1987.4521 | 48 | 624.3241 | 624.3241 | 0.10639 | 546.6461 | 546.6461 | 0.10101 | 1.5796 | 1.5796 | 0.19294 | 77.678 | 77.678 | 0.0053737 | 2889.5366 | 12.4419 | 2888.2815
2014-10-08 | P | 24 | 28 | 1990.788 | 48 | 612.1258 | 612.1258 | 0.107 | 547.2017 | 547.2017 | 0.10156 | 1.5638 | 1.5638 | 0.1945 | 64.9241 | 64.9241 | 0.0054386 | 2857.8874 | 10.6063 | 2885.0907
2014-10-09 | P | 24 | 28 | 1989.1926 | 48 | 594.6334 | 594.6334 | 0.10759 | 525.485 | 525.485 | 0.10208 | 1.6175 | 1.6175 | 0.19612 | 69.1484 | 69.1484 | 0.0055077 | 3078.1842 | 11.6287 | 2882.7701
2014-10-10 | P | 24 | 28 | 1988.0323 | 48 | 548.3839 | 548.3839 | 0.10814 | 470.6329 | 470.6329 | 0.10256 | 1.5188 | 1.5188 | 0.19764 | 77.751 | 77.751 | 0.0055855 | 3227.1081 | 14.1782 | 2880.5945
2014-10-11 | P | 24 | 28 | 1987.5972 | 48 | 550.1416 | 550.1416 | 0.10869 | 483.1172 | 483.1172 | 0.10304 | 1.5349 | 1.5349 | 0.19917 | 67.0245 | 67.0245 | 0.0056525 | 3176.9946 | 12.1831 | 2878.1289
2014-10-12 | P | 22.5 | 28 | 1985.1315 | 48 | 552.1408 | 588.9502 | 0.10924 | 509.0055 | 542.9392 | 0.10355 | 1.6027 | 1.7095 | 0.20077 | 43.1352 | 46.0109 | 0.0056956 | 3148.6555 | 7.8124 | 2877.9838
2014-10-13 | P | 24 | 28 | 1985.2766 | 48 | 512.3216 | 512.3216 | 0.10976 | 454.6979 | 454.6979 | 0.104 | 1.4411 | 1.4411 | 0.20222 | 57.6237 | 57.6237 | 0.0057533 | 3169.2804 | 11.2476 | 2875.2281
2014-10-14 | P | 24 | 28 | 1990.0628 | 48 | 527.6404 | 527.6404 | 0.11028 | 463.7472 | 463.7472 | 0.10447 | 1.5201 | 1.5201 | 0.20374 | 63.8932 | 63.8932 | 0.0058172 | 3277.9354 | 12.1092 | 2877.5487
2014-10-15 | P | 24 | 28 | 1992.5284 | 48 | 521.252 | 521.252 | 0.1108 | 465.0722 | 465.0722 | 0.10493 | 1.6245 | 1.6245 | 0.20536 | 56.1798 | 56.1798 | 0.0058733 | 3492.9977 | 10.7779 | 2875.0831
2014-10-16 | P | 24 | 28 | 1953.9484 | 48 | 601.3979 | 601.3979 | 0.11141 | 557.7968 | 557.7968 | 0.10549 | 1.9342 | 1.9342 | 0.20729 | 43.6011 | 43.6011 | 0.0059169 | 3467.6297 | 7.25 | 2865.2205
2014-10-17 | P | 24 | 28 | 1953.0782 | 48 | 687.1282 | 687.1282 | 0.11209 | 628.6302 | 628.6302 | 0.10612 | 1.8841 | 1.8841 | 0.20918 | 58.498 | 58.498 | 0.0059754 | 2997.1786 | 8.5134 | 2858.5488
2014-10-18 | P | 24 | 28 | 1988.1773 | 48 | 681.569 | 681.569 | 0.11277 | 620.2342 | 620.2342 | 0.10674 | 1.8733 | 1.8733 | 0.21105 | 61.3347 | 61.3347 | 0.0060368 | 3020.2935 | 8.9991 | 2869.8617
2014-10-19 | P | 24 | 28 | 1995.1391 | 48 | 677.6777 | 677.6777 | 0.11345 | 613.203 | 613.203 | 0.10735 | 1.9656 | 1.9656 | 0.21302 | 64.4748 | 64.4748 | 0.0061012 | 3205.4505 | 9.5141 | 2862.6098
2014-10-20 | P | 24 | 28 | 1996.1544 | 48 | 674.5952 | 674.5952 | 0.11413 | 610.8342 | 610.8342 | 0.10796 | 1.8595 | 1.8595 | 0.21488 | 63.761 | 63.761 | 0.006165 | 3044.1421 | 9.4517 | 2862.4648
2014-10-21 | P | 24 | 28 | 1968.3071 | 48 | 661.1474 | 661.1474 | 0.11479 | 593.7828 | 593.7828 | 0.10856 | 1.9121 | 1.9121 | 0.21679 | 67.3646 | 67.3646 | 0.0062324 | 3220.1916 | 10.1891 | 2867.6862
2014-10-22 | P | 24 | 28 | 1999.3452 | 48 | 678.4289 | 678.4289 | 0.11547 | 611.7797 | 611.7797 | 0.10917 | 1.8959 | 1.8959 | 0.21868 | 66.6492 | 66.6492 | 0.006299 | 3098.9304 | 9.824 | 2865.5106
2014-10-23 | P | 24 | 28 | 1997.3147 | 48 | 651.927 | 651.927 | 0.11612 | 582.0076 | 582.0076 | 0.10975 | 1.9683 | 1.9683 | 0.22065 | 69.9194 | 69.9194 | 0.0063689 | 3381.8668 | 10.725 | 2869.5716
2014-10-24 | P | 24 | 28 | 1965.9865 | 48 | 620.5465 | 620.5465 | 0.11674 | 554.1002 | 554.1002 | 0.1103 | 1.7416 | 1.7416 | 0.22239 | 66.4463 | 66.4463 | 0.0064354 | 3143.0287 | 10.7077 | 2867.3961
2014-10-25 | P | 24 | 28 | 1966 | 48 | 630.4805 | 630.4805 | 0.11737 | 549.1423 | 549.1423 | 0.11085 | 1.7992 | 1.7992 | 0.22419 | 81.3382 | 81.3382 | 0.0065167 | 3276.3684 | 12.901 | 2862.8999
2014-10-26 | P | 21 | 28 | 1965.9865 | 48 | 523.8854 | 598.7261 | 0.11789 | 464.5665 | 530.9332 | 0.11132 | 1.5419 | 1.7621 | 0.22574 | 59.3189 | 67.793 | 0.006576 | 3318.9643 | 11.3229 | 2867.3961
2014-10-27 | P | 0 | 0 | 0 | 0 | 0 | 0 | 0.11789 | 0 | 0 | 0.11132 | 0 | 0 | 0.22574 | 0 | 0 | 0.006576 | 0 | 0 | 0
2014-10-28 | P | 24 | 40 | 1934.0782 | 0 | 637.3958 | 637.3958 | 0.11853 | 585.1547 | 585.1547 | 0.1119 | 1.7993 | 1.7993 | 0.22753 | 52.2412 | 52.2412 | 0.0066283 | 3074.9632 | 8.196 | 2844.3351
2014-10-29 | P | 24 | 40 | 1936.3988 | 0 | 657.216 | 657.216 | 0.11919 | 631.6 | 631.6 | 0.11253 | 1.865 | 1.865 | 0.2294 | 25.616 | 25.616 | 0.0066539 | 2952.8381 | 3.8976 | 2863.0449
2014-10-30 | P | 24 | 40 | 1936.3988 | 0 | 682.4867 | 682.4867 | 0.11987 | 655.1245 | 655.1245 | 0.11319 | 1.8847 | 1.8847 | 0.23128 | 27.3623 | 27.3623 | 0.0066813 | 2876.8296 | 4.0092 | 2863.0449
2014-10-31 | P | 24 | 40 | 1936.3988 | 0 | 664.3023 | 664.3023 | 0.12053 | 637.7863 | 637.7863 | 0.11383 | 1.9085 | 1.9085 | 0.23319 | 26.5159 | 26.5159 | 0.0067078 | 2992.3981 | 3.9915 | 2863.0449
2014-11-01 | P | 15 | 28 | 1936.3988 | 0 | 472.0838 | 755.334 | 0.12101 | 455.5847 | 728.9356 | 0.11428 | 1.9198 | 3.0718 | 0.23511 | 16.499 | 26.3985 | 0.0067243 | 4214.0244 | 3.4949 | 2819.8237
2014-11-02 | P | 24 | 28 | 1953.5133 | 0 | 741.3336 | 741.3336 | 0.12175 | 682.8551 | 682.8551 | 0.11497 | 2.2187 | 2.2187 | 0.23733 | 58.4784 | 58.4784 | 0.0067828 | 3249.1941 | 7.8883 | 2819.8237
2014-11-03 | P | 24 | 28 | 1954.9637 | 0 | 719.3305 | 719.3305 | 0.12247 | 659.0937 | 659.0937 | 0.11562 | 2.2215 | 2.2215 | 0.23955 | 60.2367 | 60.2367 | 0.006843 | 3370.5987 | 8.374 | 2824.4649
2014-11-04 | P | 24 | 28 | 2011.6734 | 0 | 763.1792 | 763.1792 | 0.12323 | 699.5642 | 699.5642 | 0.11632 | 2.226 | 2.226 | 0.24178 | 63.6151 | 63.6151 | 0.0069066 | 3181.9574 | 8.3355 | 2825.1901
2014-11-05 | P | 24 | 28 | 1962.5056 | 0 | 761.4709 | 761.4709 | 0.12399 | 693.0115 | 693.0115 | 0.11702 | 2.4822 | 2.4822 | 0.24426 | 68.4594 | 68.4594 | 0.0069751 | 3581.8053 | 8.9904 | 2825.0451
2014-11-06 | P | 24 | 28 | 1967.727 | 0 | 747.5369 | 747.5369 | 0.12474 | 691.7072 | 691.7072 | 0.11771 | 2.3846 | 2.3846 | 0.24665 | 55.8298 | 55.8298 | 0.0070309 | 3447.4669 | 7.4685 | 2826.0603
2014-11-07 | P | 24 | 28 | 1985.8567 | 0 | 717.3865 | 717.3865 | 0.12546 | 648.0799 | 648.0799 | 0.11836 | 2.2838 | 2.2838 | 0.24893 | 69.3066 | 69.3066 | 0.0071002 | 3523.8735 | 9.661 | 2827.2206
2014-11-08 | P | 24 | 28 | 2003.8414 | 0 | 837.1763 | 837.1763 | 0.12629 | 806.4905 | 806.4905 | 0.11916 | 2.499 | 2.499 | 0.25143 | 30.6858 | 30.6858 | 0.0071309 | 3098.6572 | 3.6654 | 2826.7855
2014-11-09 | P | 24 | 28 | 2017.4749 | 0 | 833.4292 | 833.4292 | 0.12713 | 762.4565 | 762.4565 | 0.11993 | 2.4279 | 2.4279 | 0.25386 | 70.9727 | 70.9727 | 0.0072019 | 3184.2882 | 8.5157 | 2834.4725
2014-11-10 | P | 24 | 28 | 1982.8109 | 0 | 743.1477 | 743.1477 | 0.12787 | 665.9497 | 665.9497 | 0.12059 | 2.3518 | 2.3518 | 0.25621 | 77.198 | 77.198 | 0.0072791 | 3531.496 | 10.388 | 2828.526
2014-11-11 | P | 24 | 28 | 1976.7193 | 0 | 735.7517 | 735.7517 | 0.12861 | 671.6151 | 671.6151 | 0.12126 | 2.1569 | 2.1569 | 0.25837 | 64.1366 | 64.1366 | 0.0073432 | 3211.4522 | 8.7172 | 2826.9306
2014-11-12 | P | 24 | 28 | 2006.7421 | 0 | 661.5877 | 661.5877 | 0.12927 | 596.6497 | 596.6497 | 0.12186 | 2.1827 | 2.1827 | 0.26055 | 64.938 | 64.938 | 0.0074081 | 3658.1998 | 9.8155 | 2827.3657
2014-11-13 | P | 24 | 28 | 2011.6734 | 0 | 763.1792 | 763.1792 | 0.13003 | 699.5642 | 699.5642 | 0.12256 | 2.2083 | 2.2083 | 0.26276 | 63.6151 | 63.6151 | 0.0074717 | 3156.6882 | 8.3355 | 2825.1901
2014-11-14 | P | 24 | 28 | 2021.1009 | 0 | 642.4257 | 642.4257 | 0.13067 | 582.7975 | 582.7975 | 0.12314 | 2.237 | 2.237 | 0.26499 | 59.6282 | 59.6282 | 0.0075314 | 3838.3151 | 9.2817 | 2832.7321
2014-11-15 | P | 24 | 28 | 1984.2613 | 0 | 648.4254 | 648.4254 | 0.13132 | 578.6374 | 578.6374 | 0.12372 | 2.1621 | 2.1621 | 0.26716 | 69.7879 | 69.7879 | 0.0076012 | 3736.4772 | 10.7627 | 2826.0603
2014-11-16 | P | 24 | 28 | 2033.7192 | 0 | 676.2703 | 676.2703 | 0.132 | 610.923 | 610.923 | 0.12433 | 2.1665 | 2.1665 | 0.26932 | 65.3473 | 65.3473 | 0.0076665 | 3546.3541 | 9.6629 | 2826.6405
2014-11-17 | P | 24 | 28 | 2015.2994 | 0 | 649.6281 | 649.6281 | 0.13265 | 584.5515 | 584.5515 | 0.12492 | 2.2424 | 2.2424 | 0.27156 | 65.0767 | 65.0767 | 0.0077316 | 3836.1135 | 10.0175 | 2824.6099
2014-11-18 | P | 24 | 28 | 2283.1841 | 0 | 634.5576 | 634.5576 | 0.13328 | 575.2957 | 575.2957 | 0.12549 | 2.3375 | 2.3375 | 0.2739 | 59.2619 | 59.2619 | 0.0077908 | 4063.1764 | 9.3391 | 2824.3199
2014-11-19 | P | 24 | 28 | 2205.7339 | 0 | 678.7716 | 678.7716 | 0.13396 | 628.57 | 628.57 | 0.12612 | 2.2013 | 2.2013 | 0.2761 | 50.2016 | 50.2016 | 0.0078411 | 3502.0385 | 7.3959 | 2833.4572
2014-11-20 | P | 23.9 | 28 | 2153.5203 | 0 | 653.0256 | 655.7579 | 0.13461 | 603.3706 | 605.8952 | 0.12672 | 1.9992 | 2.0076 | 0.2781 | 49.655 | 49.8628 | 0.0078907 | 3313.4214 | 7.6038 | 2825.3351
2014-11-21 | P | 24 | 28 | 2100.2915 | 0 | 680.9917 | 680.9917 | 0.1353 | 627.354 | 627.354 | 0.12735 | 2.1369 | 2.1369 | 0.28024 | 53.6378 | 53.6378 | 0.0079443 | 3406.2291 | 7.8764 | 2817.7932
2014-11-22 | P | 24 | 28 | 2102.6121 | 0 | 712.4151 | 712.4151 | 0.13601 | 663.8795 | 663.8795 | 0.12801 | 2.3453 | 2.3453 | 0.28258 | 48.5356 | 48.5356 | 0.0079929 | 3532.691 | 6.8128 | 2827.3657
2014-11-23 | P | 24 | 28 | 2082.1618 | 0 | 703.6644 | 703.6644 | 0.13671 | 660.1858 | 660.1858 | 0.12867 | 2.2819 | 2.2819 | 0.28487 | 43.4786 | 43.4786 | 0.0080364 | 3456.3808 | 6.1789 | 2813.0069
2014-11-24 | P | 24 | 28 | 2072.4442 | #REF! | 675.4988 | 675.4988 | 0.13739 | 626.3921 | 626.3921 | 0.1293 | 2.1602 | 2.1602 | 0.28703 | 49.1067 | 49.1067 | 0.0080855 | 3448.6898 | 7.2697 | 2825.7702
2014-11-25 | P | 24 | 28 | 2061.4214 | #REF! | 696.0194 | 696.0194 | 0.13808 | 652.2252 | 652.2252 | 0.12995 | 2.215 | 2.215 | 0.28924 | 43.7942 | 43.7942 | 0.0081293 | 3396.0896 | 6.2921 | 2815.0375
2014-11-26 | P | 23.83 | 28 | 2035.7497 | #REF! | 694.0475 | 698.9988 | 0.13878 | 644.8903 | 649.4908 | 0.1306 | 2.2186 | 2.2344 | 0.29146 | 49.1572 | 49.5079 | 0.0081784 | 3440.2038 | 7.0827 | 2824.6099
2014-11-27 | P | 24 | 28 | 2044.8871 | 0 | 736.4772 | 736.4772 | 0.13951 | 688.0766 | 688.0766 | 0.13129 | 2.6881 | 2.6881 | 0.29415 | 48.4006 | 48.4006 | 0.0082268 | 3906.6873 | 6.5719 | 2818.0832
2014-11-28 | P | 24 | 28 | 2049.5283 | 0 | 731.9808 | 731.9808 | 0.14025 | 671.9607 | 671.9607 | 0.13196 | 2.2335 | 2.2335 | 0.29638 | 60.0201 | 60.0201 | 0.0082868 | 3323.9228 | 8.1997 | 2823.8848
2014-11-29 | P | 24 | 28 | 2068.5282 | 0 | 723.6186 | 723.6186 | 0.14097 | 653.4322 | 653.4322 | 0.13261 | 2.2059 | 2.2059 | 0.29859 | 70.1864 | 70.1864 | 0.008357 | 3375.8408 | 9.6994 | 2813.5871
2014-11-30 | P | 24 | 28 | 2062.4366 | #REF! | 681.0544 | 681.0544 | 0.14165 | 610.2758 | 610.2758 | 0.13322 | 2.1413 | 2.1413 | 0.30073 | 70.7786 | 70.7786 | 0.0084278 | 3508.7692 | 10.3925 | 2817.068
2014-12-01 | P | 24 | 28 | 2054.8947 | #REF! | 695.8398 | 695.8398 | 0.14235 | 621.5868 | 621.5868 | 0.13384 | 2.2811 | 2.2811 | 0.30301 | 74.253 | 74.253 | 0.0085021 | 3669.748 | 10.671 | 2815.4726
2014-12-02 | P | 24 | 28 | 2006.307 | #REF! | 736.8791 | 736.8791 | 0.14308 | 672.636 | 672.636 | 0.13452 | 2.4832 | 2.4832 | 0.30549 | 64.2431 | 64.2431 | 0.0085663 | 3691.7294 | 8.7183 | 2815.6176
2014-12-03 | P | 24 | 28 | 2060.116 | #REF! | 701.0035 | 701.0035 | 0.14378 | 628.5292 | 628.5292 | 0.13514 | 2.2623 | 2.2623 | 0.30776 | 72.4744 | 72.4744 | 0.0086388 | 3599.4314 | 10.3387 | 2818.5184
2014-12-04 | P | 24 | 28 | 1965.9865 | #REF! | 681.1727 | 681.1727 | 0.14446 | 617.8524 | 617.8524 | 0.13576 | 2.3226 | 2.3226 | 0.31008 | 63.3203 | 63.3203 | 0.0087021 | 3759.1345 | 9.2958 | 2816.1978
2014-12-05 | P | 24 | 28 | 1982.3758 | #REF! | 756.3636 | 756.3636 | 0.14522 | 695.4924 | 695.4924 | 0.13646 | 2.4174 | 2.4174 | 0.3125 | 60.8712 | 60.8712 | 0.008763 | 3475.8048 | 8.0479 | 2818.8084
2014-12-06 | P | 24 | 28 | 1999.0551 | #REF! | 707.6239 | 707.6239 | 0.14593 | 631.9668 | 631.9668 | 0.13709 | 2.3402 | 2.3402 | 0.31484 | 75.6571 | 75.6571 | 0.0088386 | 3702.986 | 10.6917 | 2816.6329
2014-12-07 | P | 24 | 28 | 2014.4291 | #REF! | 738.7406 | 738.7406 | 0.14667 | 692.8284 | 692.8284 | 0.13778 | 2.597 | 2.597 | 0.31743 | 45.9121 | 45.9121 | 0.0088845 | 3748.4325 | 6.2149 | 2819.0985
2014-12-08 | P | 24 | 28 | 2032.8489 | #REF! | 698.2111 | 698.2111 | 0.14737 | 631.645 | 631.645 | 0.13841 | 2.4932 | 2.4932 | 0.31993 | 66.5661 | 66.5661 | 0.0089511 | 3947.2106 | 9.5338 | 2813.442
2014-12-09 | P | 24 | 28 | 2015.7345 | #REF! | 785.6949 | 785.6949 | 0.14815 | 746.2235 | 746.2235 | 0.13916 | 2.6952 | 2.6952 | 0.32262 | 39.4714 | 39.4714 | 0.0089906 | 3611.747 | 5.0238 | 2811.5566
2014-12-10 | P | 23.7 | 28 | 2015.7345 | #REF! | 763.2032 | 772.864 | 0.14891 | 724.792 | 733.9665 | 0.13989 | 2.892 | 2.9287 | 0.32551 | 38.4112 | 38.8974 | 0.009029 | 3990.1685 | 5.0329 | 2811.5566
2014-12-11 | P | 24 | 28 | 2023.8566 | #REF! | 778.4996 | 778.4996 | 0.14969 | 724.1596 | 724.1596 | 0.14061 | 2.8264 | 2.8264 | 0.32834 | 54.34 | 54.34 | 0.0090833 | 3903.0181 | 6.9801 | 2804.8848
2014-12-12 | P | 24 | 28 | 2023.8566 | #REF! | 706.7129 | 706.7129 | 0.1504 | 658.4354 | 658.4354 | 0.14127 | 2.6939 | 2.6939 | 0.33103 | 48.2775 | 48.2775 | 0.0091316 | 4091.3881 | 6.8313 | 2804.8848
2014-12-13 | P | 24 | 28 | 2032.1237 | #REF! | 693.7533 | 693.7533 | 0.15109 | 665.8021 | 665.8021 | 0.14193 | 2.6945 | 2.6945 | 0.33373 | 27.9512 | 27.9512 | 0.0091596 | 4046.9273 | 4.029 | 2803.8696
2014-12-14 | P | 24 | 28 | 2030.9634 | #REF! | 649.215 | 649.215 | 0.15174 | 624.7919 | 624.7919 | 0.14256 | 2.578 | 2.578 | 0.33631 | 24.423 | 24.423 | 0.009184 | 4126.2129 | 3.7619 | 2810.9764
2014-12-15 | P | 24 | 28 | 2030.9634 | #REF! | 700.9232 | 700.9232 | 0.15244 | 675.818 | 675.818 | 0.14323 | 2.603 | 2.603 | 0.33891 | 25.1052 | 25.1052 | 0.0092091 | 3851.686 | 3.5817 | 2810.9764
2014-12-16 | P | 24 | 28 | 2030.9634 | #REF! | 684.231 | 684.231 | 0.15313 | 659.7673 | 659.7673 | 0.14389 | 2.5843 | 2.5843 | 0.34149 | 24.4638 | 24.4638 | 0.0092335 | 3916.9247 | 3.5754 | 2810.9764
2014-12-17 | P | 21.3 | 28 | 2030.9634 | #REF! | 575.1939 | 648.1059 | 0.1537 | 554.7275 | 625.045 | 0.14445 | 2.2273 | 2.5096 | 0.34372 | 20.4665 | 23.0608 | 0.009254 | 4015.058 | 3.5582 | 2810.9764
2014-12-18 | P | 24 | 28 | 2055.0397 | #REF! | 620.6067 | 620.6067 | 0.15432 | 599.3407 | 599.3407 | 0.14505 | 2.3046 | 2.3046 | 0.34603 | 21.2661 | 21.2661 | 0.0092753 | 3845.2055 | 3.4267 | 2828.0909
2014-12-19 | P | 24 | 28 | 2067.658 | #REF! | 641.4 | 641.4 | 0.15497 | 609.336 | 609.336 | 0.14566 | 2.1604 | 2.1604 | 0.34819 | 32.064 | 32.064 | 0.0093073 | 3545.5062 | 4.9991 | 2819.9687
2014-12-20 | P | 24 | 28 | 2065.0473 | #REF! | 653.5359 | 653.5359 | 0.15562 | 598.7901 | 598.7901 | 0.14626 | 2.0744 | 2.0744 | 0.35026 | 54.7458 | 54.7458 | 0.0093621 | 3464.2598 | 8.3769 | 2810.8314
2014-12-21 | P | 24 | 28 | 2053.1542 | #REF! | 622.1132 | 622.1132 | 0.15624 | 569.8515 | 569.8515 | 0.14683 | 2.1152 | 2.1152 | 0.35238 | 52.2617 | 52.2617 | 0.0094143 | 3711.9011 | 8.4007 | 2811.1214
2014-12-22 | P | 24 | 28 | 2028.2077 | #REF! | 709.6083 | 709.6083 | 0.15695 | 672.4908 | 672.4908 | 0.1475 | 2.3719 | 2.3719 | 0.35475 | 37.1175 | 37.1175 | 0.0094515 | 3527.1088 | 5.2307 | 2813.7321
2014-12-23 | P | 24 | 28 | 2032.5589 | #REF! | 622.4989 | 622.4989 | 0.15757 | 574.0917 | 574.0917 | 0.14807 | 2.0336 | 2.0336 | 0.35678 | 48.4072 | 48.4072 | 0.0094999 | 3542.3281 | 7.7763 | 2811.5566
2014-12-24 | P | 24 | 28 | 2071.719 | #REF! | 666.4406 | 666.4406 | 0.15824 | 634.3326 | 634.3326 | 0.14871 | 2.0903 | 2.0903 | 0.35887 | 32.1081 | 32.1081 | 0.009532 | 3295.2153 | 4.8178 | 2811.9917
2014-12-25 | P | 24 | 28 | 2050.8336 | #REF! | 667.9945 | 667.9945 | 0.15891 | 639.314 | 639.314 | 0.14935 | 2.2706 | 2.2706 | 0.36114 | 28.6805 | 28.6805 | 0.0095607 | 3551.696 | 4.2935 | 2814.3123
2014-12-26 | P | 24 | 28 | 2073.8946 | #REF! | 703.6912 | 703.6912 | 0.15961 | 680.8898 | 680.8898 | 0.15003 | 2.3357 | 2.3357 | 0.36348 | 22.8014 | 22.8014 | 0.0095835 | 3430.3769 | 3.2403 | 2809.8161
2014-12-27 | P | 24 | 28 | 2077.9557 | #REF! | 685.7032 | 685.7032 | 0.1603 | 655.5257 | 655.5257 | 0.15068 | 2.1781 | 2.1781 | 0.36566 | 30.1776 | 30.1776 | 0.0096136 | 3322.7033 | 4.401 | 2810.3962
2014-12-28 | P | 24 | 28 | 2079.406 | #REF! | 593.4038 | 593.4038 | 0.16089 | 551.2672 | 551.2672 | 0.15123 | 2.0391 | 2.0391 | 0.36769 | 42.1366 | 42.1366 | 0.0096558 | 3698.9721 | 7.1008 | 2809.6711
2014-12-29 | P | 24 | 28 | 2010.9482 | #REF! | 694.7257 | 694.7257 | 0.16158 | 663.7215 | 663.7215 | 0.1519 | 2.1903 | 2.1903 | 0.36988 | 31.0042 | 31.0042 | 0.0096868 | 3300.0129 | 4.4628 | 2811.8466
2014-12-30 | P | 24 | 28 | 2040.826 | #REF! | 647.5687 | 647.5687 | 0.16223 | 605.0836 | 605.0836 | 0.1525 | 2.2864 | 2.2864 | 0.37217 | 42.4852 | 42.4852 | 0.0097293 | 3778.6577 | 6.5607 | 2809.526
2014-12-31 | P | 24 | 28 | 2074.9099 | #REF! | 701.931 | 701.931 | 0.16293 | 653.9208 | 653.9208 | 0.15316 | 2.5217 | 2.5217 | 0.37469 | 48.0103 | 48.0103 | 0.0097773 | 3856.2699 | 6.8397 | 2808.6558
2015-01-01 | P | 24 | 28 | 2059.826 | #REF! | 717.2768 | 717.2768 | 0.16365 | 687.7392 | 687.7392 | 0.15384 | 2.4691 | 2.4691 | 0.37716 | 29.5376 | 29.5376 | 0.0098068 | 3590.1359 | 4.118 | 2807.0604
2015-01-02 | P | 24 | 28 | 1997.0246 | #REF! | 704.2544 | 704.2544 | 0.16436 | 673.7 | 673.7 | 0.15452 | 2.7408 | 2.7408 | 0.3799 | 30.5545 | 30.5545 | 0.0098374 | 4068.2707 | 4.3386 | 2805.755
2015-01-03 | P | 24 | 28 | 2035.0245 | #REF! | 697.2429 | 697.2429 | 0.16505 | 654.3659 | 654.3659 | 0.15517 | 2.5029 | 2.5029 | 0.38241 | 42.877 | 42.877 | 0.0098802 | 3824.9319 | 6.1495 | 2803.5795
2015-01-04 | P | 24 | 28 | 2013.5589 | #REF! | 682.1829 | 682.1829 | 0.16574 | 650.412 | 650.412 | 0.15582 | 2.8315 | 2.8315 | 0.38524 | 31.7709 | 31.7709 | 0.009912 | 4353.352 | 4.6572 | 2807.2054
2015-01-05 | P | 24 | 28 | 2016.3146 | #REF! | 685.6628 | 685.6628 | 0.16642 | 652.5103 | 652.5103 | 0.15648 | 2.6625 | 2.6625 | 0.3879 | 33.1525 | 33.1525 | 0.0099452 | 4080.3873 | 4.8351 | 2804.1596
2015-01-06 | P | 24 | 20 | 2051.9939 | #REF! | 578.6784 | 578.6784 | 0.167 | 549.2302 | 549.2302 | 0.15702 | 2.3177 | 2.3177 | 0.39022 | 29.4482 | 29.4482 | 0.0099746 | 4219.9281 | 5.0889 | 2828.816
2015-01-07 | P | 24 | 20 | 2050.3985 | #REF! | 561.105 | 561.105 | 0.16756 | 517.2752 | 517.2752 | 0.15754 | 2.1384 | 2.1384 | 0.39236 | 43.8298 | 43.8298 | 0.010018 | 4133.953 | 7.8113 | 2826.2054
2015-01-08 | P | 24 | 20 | 2043.1466 | #REF! | 512.06 | 512.06 | 0.16807 | 465.9447 | 465.9447 | 0.15801 | 1.9483 | 1.9483 | 0.3943 | 46.1153 | 46.1153 | 0.010065 | 4181.4005 | 9.0058 | 2825.1901
2015-01-09 | P | 24 | 20 | 2038.9405 | #REF! | 526.0598 | 526.0598 | 0.1686 | 480.4274 | 480.4274 | 0.15849 | 1.9721 | 1.9721 | 0.39628 | 45.6325 | 45.6325 | 0.01011 | 4104.9295 | 8.6744 | 2823.8848
2015-01-10 | P | 24 | 20 | 2039.5207 | #REF! | 528.7011 | 528.7011 | 0.16913 | 484.2227 | 484.2227 | 0.15897 | 2.0422 | 2.0422 | 0.39832 | 44.4784 | 44.4784 | 0.010155 | 4217.5835 | 8.4128 | 2822.8695
2015-01-11 | P | 24 | 20 | 2040.3909 | #REF! | 548.6044 | 548.6044 | 0.16968 | 503.8862 | 503.8862 | 0.15948 | 1.9106 | 1.9106 | 0.40023 | 44.7182 | 44.7182 | 0.010199 | 3791.6387 | 8.1513 | 2821.129 |  | 0.15806
2015-01-12 | P | 24 | 20 | 2035.4596 | #REF! | 540.2056 | 540.2056 | 0.17022 | 494.7288 | 494.7288 | 0.15997 | 1.7933 | 1.7933 | 0.40202 | 45.4768 | 45.4768 | 0.010245 | 3624.8569 | 8.4184 | 2819.0985 |  | 0.21109
2015-01-13 | P | 24 | 20 | 2032.1237 | #REF! | 554.5836 | 554.5836 | 0.17077 | 510.362 | 510.362 | 0.16048 | 1.9281 | 1.9281 | 0.40395 | 44.2216 | 44.2216 | 0.010289 | 3777.9526 | 7.9738 | 2817.7932 |  | 0.19271
2015-01-14 | P | 24 | 20 | 2033.7192 | #REF! | 528.2924 | 528.2924 | 0.1713 | 483.7051 | 483.7051 | 0.16097 | 1.7958 | 1.7958 | 0.40575 | 44.5873 | 44.5873 | 0.010334 | 3712.5807 | 8.4399 | 2816.7779 |  | 0.19694
2015-01-15 | P | 24 | 20 | 2034.7344 | #REF! | 520.074 | 520.074 | 0.17182 | 485.8219 | 485.8219 | 0.16145 | 1.8237 | 1.8237 | 0.40757 | 34.2521 | 34.2521 | 0.010368 | 3753.9003 | 6.586 | 2817.068 |  | 0.22002
2015-01-16 | P | 24 | 20 | 2031.9787 | #REF! | 513.6401 | 513.6401 | 0.17233 | 477.2207 | 477.2207 | 0.16193 | 1.6947 | 1.6947 | 0.40926 | 36.4193 | 36.4193 | 0.010404 | 3551.1113 | 7.0904 | 2817.5031 |  | 0.22914
2015-01-17 | P | 24 | 20 | 2029.9482 | #REF! | 512.2058 | 512.2058 | 0.17285 | 471.5788 | 471.5788 | 0.1624 | 1.616 | 1.616 | 0.41088 | 40.627 | 40.627 | 0.010445 | 3426.8689 | 7.9318 | 2817.3581 |  | 0.22431
2015-01-18 | P | 24 | 20 | 2034.7344 | #REF! | 520.6354 | 520.6354 | 0.17337 | 474.2848 | 474.2848 | 0.16287 | 1.7576 | 1.7576 | 0.41264 | 46.3506 | 46.3506 | 0.010491 | 3705.7599 | 8.9027 | 2819.2436 |  | 0.17212
2015-01-19 | P | 24 | 20 | 2030.2383 | #REF! | 527.3479 | 527.3479 | 0.17389 | 480.3593 | 480.3593 | 0.16335 | 1.7904 | 1.7904 | 0.41443 | 46.9886 | 46.9886 | 0.010538 | 3727.2606 | 8.9104 | 2817.7932 | 0.15806 | 0.2114
2015-01-20 | P | 24 | 28 | 1982.6659 | #REF! | 675.0929 | 675.0929 | 0.17457 | 642.383 | 642.383 | 0.164 | 2.5557 | 2.5557 | 0.41698 | 32.7099 | 32.7099 | 0.010571 | 3978.5181 | 4.8452 | 2796.3276 | 0.21109
2015-01-21 | P | 24 | 28 | 1968.1621 | #REF! | 640.3568 | 640.3568 | 0.17521 | 585.7404 | 585.7404 | 0.16458 | 2.241 | 2.241 | 0.41923 | 54.6164 | 54.6164 | 0.010626 | 3826.0084 | 8.5291 | 2789.6559 | 0.19271
2015-01-22 | P | 24 | 28 | 1955.8339 | #REF! | 660.7047 | 660.7047 | 0.17587 | 598.4038 | 598.4038 | 0.16518 | 2.6655 | 2.6655 | 0.42189 | 62.3009 | 62.3009 | 0.010688 | 4454.3825 | 9.4295 | 2787.3352 | 0.19694
2015-01-23 | P | 24 | 28 | 1998.0399 | #REF! | 717.5404 | 717.5404 | 0.17659 | 669.1308 | 669.1308 | 0.16585 | 2.4625 | 2.4625 | 0.42435 | 48.4097 | 48.4097 | 0.010736 | 3680.0997 | 6.7466 | 2785.8849 | 0.22002
2015-01-24 | P | 24 | 28 | 1986.4369 | #REF! | 718.2863 | 718.2863 | 0.17731 | 697.7749 | 697.7749 | 0.16655 | 2.6955 | 2.6955 | 0.42705 | 20.5114 | 20.5114 | 0.010757 | 3862.9973 | 2.8556 | 2783.7093 | 0.22914
2015-01-25 | P | 24 | 28 | 2007.1773 | #REF! | 703.3502 | 703.3502 | 0.17801 | 683.0586 | 683.0586 | 0.16723 | 2.923 | 2.923 | 0.42997 | 20.2916 | 20.2916 | 0.010777 | 4279.3043 | 2.885 | 2785.4498 | 0.22431
2015-01-26 | P | 19.75 | 28 | 1973.3835 | #REF! | 545.8977 | 663.3693 | 0.17855 | 523.9312 | 636.6759 | 0.16776 | 2.2115 | 2.6874 | 0.43218 | 21.9665 | 26.6934 | 0.010799 | 4220.9202 | 4.0239 | 2784.2895 | 0.17212
2015-01-27 | P | 24 | 28 | 2017.4749 | #REF! | 708.1452 | 708.1452 | 0.17926 | 681.9564 | 681.9564 | 0.16844 | 2.519 | 2.519 | 0.4347 | 26.1888 | 26.1888 | 0.010825 | 3693.7826 | 3.6982 | 2779.7933 | 0.2114
2015-01-28 | P | 24 | 28 | 1989.0475 | #REF! | 623.6891 | 623.6891 | 0.17989 | 586.0765 | 586.0765 | 0.16902 | 2.455 | 2.455 | 0.43716 | 37.6126 | 37.6126 | 0.010863 | 4188.8358 | 6.0307 | 2780.8086
2015-01-29 | P | 24 | 28 | 1994.9941 | #REF! | 654.2824 | 654.2824 | 0.18054 | 619.6611 | 619.6611 | 0.16964 | 2.5984 | 2.5984 | 0.43976 | 34.6213 | 34.6213 | 0.010898 | 4193.2754 | 5.2915 | 2781.5337
2015-01-30 | SI | #REF! | #REF! | #REF! | #REF! | 0 | #REF! | 0.18054 | 0 | #REF! | 0.16964 | 0 | #REF! | 0.43976 | 0 | #REF! | 0.010898 | #DIV/0! | #DIV/0! | #REF!
2015-01-31 | SI | #REF! | #REF! | #REF! | #REF! | 0 | #REF! | 0.18054 | 0 | #REF! | 0.16964 | 0 | #REF! | 0.43976 | 0 | #REF! | 0.010898 | #DIV/0! | #DIV/0! | #REF!
2015-02-01 | SI | #REF! | #REF! | #REF! | #REF! | 0 | #REF! | 0.18054 | 0 | #REF! | 0.16964 | 0 | #REF! | 0.43976 | 0 | #REF! | 0.010898 | #DIV/0! | #DIV/0! | #REF!
2015-02-02 | P | 24 | 52 | 1823.1244 | #REF! | 1117.1016 | 1117.1016 | 0.18166 | 1100.2682 | 1100.2682 | 0.17074 | 4.8551 | 4.8551 | 0.44461 | 16.8335 | 16.8335 | 0.010914 | 4412.6888 | 1.5069 | 2740.7781
2015-02-03 | P | 24 | 52 | 1808.7656 | #REF! | 988.4694 | 988.4694 | 0.18265 | 956.6723 | 956.6723 | 0.1717 | 4.4009 | 4.4009 | 0.44901 | 31.797 | 31.797 | 0.010946 | 4600.2194 | 3.2168 | 2743.2438
2015-02-04 | P | 24 | 52 | 1878.5288 | #REF! | 1033.0957 | 1033.0957 | 0.18368 | 1016.5791 | 1016.5791 | 0.17272 | 4.3597 | 4.3597 | 0.45337 | 16.5167 | 16.5167 | 0.010963 | 4288.5655 | 1.5988 | 2742.2285
2015-02-05 | P | 24 | 52 | 1906.376 | #REF! | 1040.8768 | 1040.8768 | 0.18472 | 1024.2207 | 1024.2207 | 0.17374 | 4.5326 | 4.5326 | 0.4579 | 16.6561 | 16.6561 | 0.010979 | 4425.4515 | 1.6002 | 2742.6636
2015-02-06 | P | 24 | 52 | 1890.2768 | #REF! | 996.4244 | 996.4244 | 0.18572 | 972.845 | 972.845 | 0.17471 | 4.3171 | 4.3171 | 0.46222 | 23.5793 | 23.5793 | 0.011003 | 4437.6455 | 2.3664 | 2752.9613
2015-02-07 | P | 24 | 52 | 1922.3302 | #REF! | 969.2381 | 969.2381 | 0.18669 | 951.9279 | 951.9279 | 0.17567 | 4.8105 | 4.8105 | 0.46703 | 17.3102 | 17.3102 | 0.01102 | 5053.4429 | 1.786 | 2736.572
2015-02-08 | P | 24 | 52 | 1877.5135 | #REF! | 954.2248 | 954.2248 | 0.18764 | 933.0379 | 933.0379 | 0.1766 | 4.7128 | 4.7128 | 0.47174 | 21.1869 | 21.1869 | 0.011041 | 5050.9924 | 2.2203 | 2733.2362
2015-02-09 | P | 24 | 52 | 1976.2842 | #REF! | 968.2538 | 968.2538 | 0.18861 | 948.8821 | 948.8821 | 0.17755 | 4.3664 | 4.3664 | 0.47611 | 19.3716 | 19.3716 | 0.011061 | 4601.6628 | 2.0007 | 2752.6712
2015-02-10 | P | 24 | 52 | 1927.2615 | #REF! | 1069.1133 | 1069.1133 | 0.18968 | 1047.6983 | 1047.6983 | 0.1786 | 4.3326 | 4.3326 | 0.48044 | 21.415 | 21.415 | 0.011082 | 4135.3487 | 2.0031 | 2757.8926
2015-02-11 | P | 24 | 52 | 1937.124 | #REF! | 1015.9756 | 1015.9756 | 0.19069 | 985.4697 | 985.4697 | 0.17958 | 4.5851 | 4.5851 | 0.48503 | 30.5059 | 30.5059 | 0.011113 | 4652.6989 | 3.0026 | 2742.8087
2015-02-12 | P | 24 | 52 | 1903.7653 | #REF! | 1006.581 | 1006.581 | 0.1917 | 1006.581 | 1006.581 | 0.18059 | 4.778 | 4.778 | 0.48981 | 0 | 0 | 0.011113 | 4746.7805 | 0 | 2738.0224
2015-02-13 | P | 24 | 52 | 1960.9102 | #REF! | 1075.4762 | 1075.4762 | 0.19278 | 1035.6765 | 1035.6765 | 0.18162 | 5.1793 | 5.1793 | 0.49499 | 39.7998 | 39.7998 | 0.011153 | 5000.9104 | 3.7007 | 2732.3659
2015-02-14 | P | 24 | 52 | 1959.1698 | #REF! | 963.7049 | 963.7049 | 0.19374 | 938.2761 | 938.2761 | 0.18256 | 4.9206 | 4.9206 | 0.49991 | 25.4287 | 25.4287 | 0.011178 | 5244.247 | 2.6386 | 2737.1522
2015-02-15 | P | 24 | 52 | 1891.7272 | #REF! | 998.7609 | 998.7609 | 0.19474 | 950.5905 | 950.5905 | 0.18351 | 5.0837 | 5.0837 | 0.50499 | 48.1704 | 48.1704 | 0.011226 | 5347.9484 | 4.823 | 2760.2132
2015-02-16 | P | 24 | 52 | 1941.1851 | #REF! | 1013.9668 | 1013.9668 | 0.19575 | 976.1035 | 976.1035 | 0.18449 | 5.1791 | 5.1791 | 0.51017 | 37.8633 | 37.8633 | 0.011264 | 5305.9043 | 3.7342 | 2755.8621
2015-02-17 | P | 24 | 52 | 1951.6278 | #REF! | 998.0958 | 998.0958 | 0.19675 | 965.0011 | 965.0011 | 0.18545 | 4.9412 | 4.9412 | 0.51511 | 33.0947 | 33.0947 | 0.011297 | 5120.4434 | 3.3158 | 2748.7552
2015-02-18 | P | 24 | 52 | 1892.1623 | #REF! | 974.7627 | 974.7627 | 0.19772 | 945.2644 | 945.2644 | 0.1864 | 5.4844 | 5.4844 | 0.5206 | 29.4983 | 29.4983 | 0.011327 | 5802.0027 | 3.0262 | 2750.6407
2015-02-19 | P | 24 | 52 | 1936.1088 | #REF! | 932.1837 | 932.1837 | 0.19866 | 909.5452 | 909.5452 | 0.18731 | 5.5857 | 5.5857 | 0.52618 | 22.6385 | 22.6385 | 0.011349 | 6141.1837 | 2.4285 | 2728.4499
2015-02-20 | P | 24 | 52 | 1942.3454 | #REF! | 971.21 | 971.21 | 0.19963 | 944.4462 | 944.4462 | 0.18825 | 5.6014 | 5.6014 | 0.53178 | 26.7638 | 26.7638 | 0.011376 | 5930.9205 | 2.7557 | 2751.0758
2015-02-21 | P | 24 | 52 | 1941.1851 | #REF! | 939.2971 | 939.2971 | 0.20057 | 904.7277 | 904.7277 | 0.18916 | 5.8467 | 5.8467 | 0.53763 | 34.5695 | 34.5695 | 0.011411 | 6462.4415 | 3.6804 | 2735.7018
2015-02-22 | P | 24 | 52 | 1940.1698 | #REF! | 941.4771 | 941.4771 | 0.20151 | 911.8021 | 911.8021 | 0.19007 | 5.7628 | 5.7628 | 0.54339 | 29.675 | 29.675 | 0.01144 | 6320.2658 | 3.152 | 2734.8316
2015-02-23 | P | 24 | 52 | 1940.895 | #REF! | 972.5368 | 972.5368 | 0.20248 | 943.9773 | 943.9773 | 0.19101 | 5.791 | 5.791 | 0.54918 | 28.5595 | 28.5595 | 0.011469 | 6134.6969 | 2.9366 | 2733.2362
2015-02-24 | P | 24 | 52 | 1929.7271 | #REF! | 934.742 | 934.742 | 0.20342 | 901.2018 | 901.2018 | 0.19191 | 5.6339 | 5.6339 | 0.55482 | 33.5402 | 33.5402 | 0.011502 | 6251.52 | 3.5882 | 2732.3659
2015-02-25 | P | 24 | 52 | 1923.0554 | #REF! | 938.3221 | 938.3221 | 0.20435 | 873.635 | 873.635 | 0.19279 | 5.15 | 5.15 | 0.55997 | 64.6872 | 64.6872 | 0.011567 | 5894.8979 | 6.8939 | 2730.3354
2015-02-26 | P | 24 | 52 | 1927.1164 | #REF! | 1029.0315 | 1029.0315 | 0.20538 | 964.5866 | 964.5866 | 0.19375 | 5.2291 | 5.2291 | 0.5652 | 64.4449 | 64.4449 | 0.011631 | 5421.0554 | 6.2627 | 2729.3202
2015-02-27 | P | 24 | 52 | 1940.4599 | #REF! | 1057.8661 | 1057.8661 | 0.20644 | 1008.2795 | 1008.2795 | 0.19476 | 5.2807 | 5.2807 | 0.57048 | 49.5866 | 49.5866 | 0.011681 | 5237.3772 | 4.6874 | 2727.8698
2015-02-28 | P | 24 | 52 | 1942.2003 | #REF! | 1051.8941 | 1051.8941 | 0.20749 | 988.8578 | 988.8578 | 0.19575 | 5.2282 | 5.2282 | 0.5757 | 63.0363 | 63.0363 | 0.011744 | 5287.1476 | 5.9926 | 2726.7095
2015-03-01 | P | 24 | 52 | 1931.1775 | #REF! | 1014.267 | 1014.267 | 0.20851 | 979.0586 | 979.0586 | 0.19673 | 5.2754 | 5.2754 | 0.58098 | 35.2084 | 35.2084 | 0.011779 | 5388.1966 | 3.4713 | 2725.5492
2015-03-02 | P | 24 | 52 | 1936.5439 | #REF! | 1026.6981 | 1026.6981 | 0.20953 | 991.071 | 991.071 | 0.19772 | 5.6052 | 5.6052 | 0.58659 | 35.6272 | 35.6272 | 0.011815 | 5655.746 | 3.4701 | 2724.2438
2015-03-03 | P | 24 | 52 | 1933.353 | #REF! | 1066.2339 | 1066.2339 | 0.2106 | 1010.3264 | 1010.3264 | 0.19873 | 5.6032 | 5.6032 | 0.59219 | 55.9076 | 55.9076 | 0.011871 | 5545.8881 | 5.2435 | 2723.0835
2015-03-04 | P | 24 | 52 | 1936.834 | #REF! | 1088.8855 | 1088.8855 | 0.21169 | 1041.2204 | 1041.2204 | 0.19977 | 5.7965 | 5.7965 | 0.59798 | 47.665 | 47.665 | 0.011918 | 5566.9923 | 4.3774 | 2721.6332
2015-03-05 | P | 24 | 52 | 1933.353 | #REF! | 1056.0943 | 1056.0943 | 0.21275 | 1007.536 | 1007.536 | 0.20078 | 5.6838 | 5.6838 | 0.60367 | 48.5584 | 48.5584 | 0.011967 | 5641.2779 | 4.5979 | 2720.7629
2015-03-06 | P | 24 | 52 | 1935.0935 | #REF! | 941.418 | 941.418 | 0.21369 | 902.9556 | 902.9556 | 0.20168 | 5.3995 | 5.3995 | 0.60907 | 38.4624 | 38.4624 | 0.012005 | 5979.7662 | 4.0856 | 2726.5644
2015-03-07 | P | 24 | 52 | 1920.4447 | #REF! | 1014.1729 | 1014.1729 | 0.2147 | 986.3272 | 986.3272 | 0.20267 | 5.6226 | 5.6226 | 0.61469 | 27.8457 | 27.8457 | 0.012033 | 5700.579 | 2.7457 | 2725.6942
2015-03-08 | P | 24 | 52 | 1905.5058 | #REF! | 1004.102 | 1004.102 | 0.21571 | 962.6631 | 962.6631 | 0.20363 | 5.5513 | 5.5513 | 0.62024 | 41.4389 | 41.4389 | 0.012075 | 5766.5564 | 4.127 | 2718.1522
2015-03-09 | P | 24 | 52 | 1925.376 | #REF! | 985.4107 | 985.4107 | 0.21669 | 985.0742 | 985.0742 | 0.20462 | 5.7686 | 5.7686 | 0.62601 | 0.33651 | 0.33651 | 0.012075 | 5855.9636 | 0.034149 | 2715.2515
2015-03-10 | P | 24 | 52 | 1926.9714 | #REF! | 1030.9283 | 1030.9283 | 0.21772 | 1030.8345 | 1030.8345 | 0.20565 | 5.9432 | 5.9432 | 0.63195 | 0.093819 | 0.093819 | 0.012075 | 5765.4696 | 0.0091004 | 2716.2668
2015-03-11 | P | 24 | 52 | 1929.147 | #REF! | 986.0928 | 986.0928 | 0.21871 | 985.3801 | 985.3801 | 0.20663 | 5.7977 | 5.7977 | 0.63775 | 0.71266 | 0.71266 | 0.012076 | 5883.6811 | 0.072271 | 2717.4271
2015-03-12 | P | 24 | 36 | 2024.5818 | #REF! | 738.9778 | 738.9778 | 0.21945 | 738.9778 | 738.9778 | 0.20737 | 4.7677 | 4.7677 | 0.64252 | 0 | 0 | 0.012076 | 6451.8036 | 0 | 2756.0071
2015-03-13 | P | 24 | 36 | 2002.1009 | #REF! | 737.7088 | 737.7088 | 0.22018 | 737.6423 | 737.6423 | 0.20811 | 4.5699 | 4.5699 | 0.64709 | 0.066448 | 0.066448 | 0.012076 | 6195.2448 | 0.0090074 | 2755.4269
2015-03-14 | P | 24 | 36 | 2020.0856 | #REF! | 719.4962 | 719.4962 | 0.2209 | 719.4314 | 719.4314 | 0.20883 | 4.5553 | 4.5553 | 0.65164 | 0.064759 | 0.064759 | 0.012076 | 6331.8066 | 0.0090006 | 2739.4728
2015-03-15 | P | 24 | 36 | 2019.7955 | #REF! | 732.1998 | 732.1998 | 0.22164 | 732.1353 | 732.1353 | 0.20956 | 4.6987 | 4.6987 | 0.65634 | 0.064529 | 0.064529 | 0.012076 | 6417.8357 | 0.008813 | 2740.6331
2015-03-16 | P | 24 | 36 | 1976.1392 | #REF! | 765.2814 | 765.2814 | 0.2224 | 765.2814 | 765.2814 | 0.21032 | 4.4427 | 4.4427 | 0.66079 | 0 | 0 | 0.012076 | 5805.3671 | 0 | 2747.1598
2015-03-17 | P | 24 | 52 | 1902.1699 | #REF! | 1243.7231 | 1243.7231 | 0.22364 | 1243.7231 | 1243.7231 | 0.21157 | 6.0347 | 6.0347 | 0.66682 | 0 | 0 | 0.012076 | 4852.1623 | 0 | 2695.8164
2015-03-18 | P | 24 | 52 | 1861.7044 | #REF! | 1163.5539 | 1163.5539 | 0.22481 | 1163.5539 | 1163.5539 | 0.21273 | 6.7639 | 6.7639 | 0.67358 | 0 | 0 | 0.012076 | 5813.1414 | 0 | 2680.0073
2015-03-19 | P | 24 | 52 | 1920.8798 | #REF! | 1178.9833 | 1178.9833 | 0.22599 | 1177.5813 | 1177.5813 | 0.21391 | 6.8181 | 6.8181 | 0.6804 | 1.4021 | 1.4021 | 0.012078 | 5789.9581 | 0.11892 | 2667.244
2015-03-20 | P | 24 | 52 | 1865.3217 | #REF! | 1139.6232 | 1139.6232 | 0.22713 | 1138.3022 | 1138.3022 | 0.21505 | 6.7304 | 6.7304 | 0.68713 | 1.321 | 1.321 | 0.012079 | 5912.695 | 0.11591 | 2682.5499
2015-03-21 | P | 24 | 52 | 1889.2535 | #REF! | 1096.2396 | 1096.2396 | 0.22822 | 1094.691 | 1094.691 | 0.21614 | 6.6191 | 6.6191 | 0.69375 | 1.5486 | 1.5486 | 0.01208 | 6046.5355 | 0.14127 | 2718.3275
2015-03-22 | P | 24 | 52 | 1887.625 | #REF! | 1139.9865 | 1139.9865 | 0.22936 | 1138.3916 | 1138.3916 | 0.21728 | 6.634 | 6.634 | 0.70039 | 1.5949 | 1.5949 | 0.012082 | 5827.5042 | 0.1399 | 2719.0519
2015-03-23 | P | 24 | 52 | 1869.2897 | #REF! | 1125.9412 | 1125.9412 | 0.23049 | 1124.3683 | 1124.3683 | 0.21841 | 6.5821 | 6.5821 | 0.70697 | 1.573 | 1.573 | 0.012084 | 5854.0318 | 0.1397 | 2681.6816
2015-03-24 | P | 24 | 52 | 1893.5767 | #REF! | 1108.3968 | 1108.3968 | 0.2316 | 1106.8349 | 1106.8349 | 0.21951 | 6.4235 | 6.4235 | 0.71339 | 1.5619 | 1.5619 | 0.012085 | 5803.4504 | 0.14091 | 2720.8283
2015-03-25 | P | 24 | 52 | 1811.6664 | #REF! | 988.001 | 988.001 | 0.23259 | 986.6387 | 986.6387 | 0.2205 | 6.5798 | 6.5798 | 0.71997 | 1.3623 | 1.3623 | 0.012086 | 6668.9011 | 0.13788 | 2672.3203
2015-03-26 | P | 24 | 52 | 1919.4294 | #REF! | 999.2399 | 999.2399 | 0.23358 | 997.3205 | 997.3205 | 0.2215 | 6.2241 | 6.2241 | 0.7262 | 1.9194 | 1.9194 | 0.012088 | 6240.8116 | 0.19208 | 2697.7019
2015-03-27 | P | 24 | 52 | 1919.4294 | #REF! | 1040.0919 | 1040.0919 | 0.23462 | 1038.0902 | 1038.0902 | 0.22253 | 6.3882 | 6.3882 | 0.73258 | 2.0017 | 2.0017 | 0.01209 | 6153.7954 | 0.19245 | 2697.7019
2015-03-28 | P | 24 | 52 | 1871.2769 | #REF! | 1098.5154 | 1098.5154 | 0.23572 | 1097.9399 | 1097.9399 | 0.22363 | 6.7809 | 6.7809 | 0.73936 | 0.57559 | 0.57559 | 0.012091 | 6175.9838 | 0.052397 | 2676.2363
2015-03-29 | P | 24 | 52 | 1871.2769 | #REF! | 1022.1348 | 1022.1348 | 0.23675 | 1021.6008 | 1021.6008 | 0.22465 | 6.841 | 6.841 | 0.74621 | 0.53394 | 0.53394 | 0.012092 | 6696.329 | 0.052237 | 2676.2363
2015-03-30 | P | 24 | 52 | 1828.2007 | #REF! | 1009.6337 | 1009.6337 | 0.23776 | 1008.361 | 1008.361 | 0.22566 | 6.8541 | 6.8541 | 0.75306 | 1.2727 | 1.2727 | 0.012093 | 6797.2498 | 0.12605 | 2670.4348
2015-03-31 | P | 24 | 36 | 1828.2007 | #REF! | 999.5902 | 999.5902 | 0.23875 | 998.0613 | 998.0613 | 0.22666 | 6.217 | 6.217 | 0.75928 | 1.5289 | 1.5289 | 0.012094 | 6229.0774 | 0.15295 | 2670.4348
2015-04-01 | P | 24 | 36 | 2042.7115 | #REF! | 650.0361 | 650.0361 | 0.2394 | 650.0361 | 650.0361 | 0.22731 | 4.541 | 4.541 | 0.76382 | 0 | 0 | 0.012094 | 6985.8334 | 0 | 2741.9384
2015-04-02 | P | 24 | 36 | 2042.7115 | #REF! | 689.0745 | 689.0745 | 0.24009 | 689.0745 | 689.0745 | 0.228 | 4.472 | 4.472 | 0.76829 | 0 | 0 | 0.012094 | 6489.8905 | 0 | 2741.9384
2015-04-03 | P | 24 | 36 | 2016.8948 | #REF! | 676.3963 | 676.3963 | 0.24077 | 676.3963 | 676.3963 | 0.22868 | 4.3745 | 4.3745 | 0.77266 | 0 | 0 | 0.012094 | 6467.4315 | 0 | 2732.0759
2015-04-04 | P | 24 | 36 | 2016.8948 | #REF! | 652.7307 | 652.7307 | 0.24142 | 652.7307 | 652.7307 | 0.22933 | 4.1894 | 4.1894 | 0.77685 | 0 | 0 | 0.012094 | 6418.3235 | 0 | 2732.0759
2015-04-05 | P | 24 | 36 | 2014.8643 | #REF! | 680.007 | 680.007 | 0.2421 | 680.007 | 680.007 | 0.23001 | 4.1774 | 4.1774 | 0.78103 | 0 | 0 | 0.012094 | 6143.231 | 0 | 2724.3889
2015-04-06 | P | 24 | 52 | 1779.9031 | #REF! | 1137.0728 | 1137.0728 | 0.24324 | 1137.0728 | 1137.0728 | 0.23115 | 5.8313 | 5.8313 | 0.78686 | 0 | 0 | 0.012094 | 5128.3795 | 0 | 2663.473
2015-04-07 | P | 24 | 52 | 1863.0097 | #REF! | 1213.0691 | 1213.0691 | 0.24445 | 1213.0691 | 1213.0691 | 0.23236 | 6.4673 | 6.4673 | 0.79333 | 0 | 0 | 0.012094 | 5331.3894 | 0 | 2657.9616
2015-04-08 | P | 24 | 52 | 1863.0097 | #REF! | 1216.755 | 1216.755 | 0.24567 | 1216.755 | 1216.755 | 0.23358 | 6.4001 | 6.4001 | 0.79973 | 0 | 0 | 0.012094 | 5259.9868 | 0 | 2657.9616
2015-04-09 | P | 24 | 52 | 1803.2542 | #REF! | 1172.0401 | 1172.0401 | 0.24684 | 1170.8654 | 1170.8654 | 0.23475 | 6.4588 | 6.4588 | 0.80619 | 1.1748 | 1.1748 | 0.012095 | 5516.227 | 0.10023 | 2655.3509
2015-04-10 | P | 24 | 52 | 1803.2542 | #REF! | 1159.0244 | 1159.0244 | 0.248 | 1157.8651 | 1157.8651 | 0.2359 | 6.617 | 6.617 | 0.81281 | 1.1593 | 1.1593 | 0.012097 | 5714.7916 | 0.10002 | 2655.3509
2015-04-11 | P | 24 | 52 | 1825.2999 | #REF! | 1046.5786 | 1046.5786 | 0.24905 | 1043.3311 | 1043.3311 | 0.23695 | 6.716 | 6.716 | 0.81952 | 3.2475 | 3.2475 | 0.0121 | 6437.0678 | 0.3103 | 2663.473
2015-04-12 | P | 24 | 52 | 1825.2999 | #REF! | 1057.0271 | 1057.0271 | 0.2501 | 1053.7488 | 1053.7488 | 0.238 | 6.7119 | 6.7119 | 0.82623 | 3.2783 | 3.2783 | 0.012103 | 6369.5281 | 0.31015 | 2663.473
2015-04-13 | P | 24 | 52 | 1864.6052 | #REF! | 1076.0002 | 1076.0002 | 0.25118 | 1076.0002 | 1076.0002 | 0.23908 | 7.0216 | 7.0216 | 0.83326 | 0 | 0 | 0.012103 | 6525.6502 | 0 | 2798.068
2015-04-14 | P | 24 | 52 | 1864.6052 | #REF! | 1074.774 | 1074.774 | 0.25226 | 1074.774 | 1074.774 | 0.24015 | 6.908 | 6.908 | 0.84016 | 0 | 0 | 0.012103 | 6427.3763 | 0 | 2798.068
2015-04-15 | P | 24 | 52 | 1883.4601 | #REF! | 1056.3776 | 1056.3776 | 0.25331 | 1056.3776 | 1056.3776 | 0.24121 | 6.9306 | 6.9306 | 0.84709 | 0 | 0 | 0.012103 | 6560.7165 | 0 | 2650.5647
2015-04-16 | P | 24 | 52 | 1883.4601 | #REF! | 1115.0371 | 1115.0371 | 0.25443 | 1115.0371 | 1115.0371 | 0.24232 | 7.1326 | 7.1326 | 0.85423 | 0 | 0 | 0.012103 | 6396.6964 | 0 | 2650.5647
2015-04-17 | P | 24 | 52 | 1870.6967 | #REF! | 1114.0638 | 1114.0638 | 0.25554 | 1114.0638 | 1114.0638 | 0.24344 | 6.646 | 6.646 | 0.86087 | 0 | 0 | 0.012103 | 5965.5173 | 0 | 2648.9692
2015-04-18 | P | 24 | 52 | 1870.6967 | #REF! | 1095.8001 | 1095.8001 | 0.25664 | 1095.8001 | 1095.8001 | 0.24453 | 7.0209 | 7.0209 | 0.86789 | 0 | 0 | 0.012103 | 6407.1424 | 0 | 2648.9692
2015-04-19 | P | 24 | 52 | 1867.5059 | #REF! | 1101.2227 | 1101.2227 | 0.25774 | 1101.2227 | 1101.2227 | 0.24563 | 6.9016 | 6.9016 | 0.87479 | 0 | 0 | 0.012103 | 6267.2238 | 0 | 2639.5418
2015-04-20 | P | 24 | 52 | 1867.5059 | #REF! | 1120.8184 | 1120.8184 | 0.25886 | 1120.8184 | 1120.8184 | 0.24676 | 6.9163 | 6.9163 | 0.88171 | 0 | 0 | 0.012103 | 6170.7671 | 0 | 2639.5418
2015-04-21 | P | 23.5 | 52 | 1887.5211 | #REF! | 1063.3556 | 1085.9802 | 0.25992 | 1063.3556 | 1085.9802 | 0.24782 | 7.1141 | 7.2654 | 0.88883 | 0 | 0 | 0.012103 | 6690.1958 | 0 | 2639.6868
2015-04-22 | P | 13.5 | 52 | 1887.5211 | #REF! | 552.0348 | 981.3953 | 0.26047 | 552.0348 | 981.3953 | 0.24837 | 6.2857 | 11.1747 | 0.89511 | 0 | 0 | 0.012103 | 11386.5078 | 0 | 2639.6868
2015-04-23 | P | 24 | 52 | 1887.5211 | #REF! | 1030.9747 | 1030.9747 | 0.26151 | 1030.9747 | 1030.9747 | 0.2494 | 7.0616 | 7.0616 | 0.90217 | 0 | 0 | 0.012103 | 6849.4704 | 0 | 2639.6868
2015-04-24 | P | 24 | 52 | 1887.5211 | #REF! | 1045.3414 | 1045.3414 | 0.26255 | 1045.3414 | 1045.3414 | 0.25045 | 6.3374 | 6.3374 | 0.90851 | 0 | 0 | 0.012103 | 6062.5361 | 0 | 2639.6868
2015-04-25 | P | 24 | 52 | 1887.5211 | #REF! | 1081.9904 | 1081.9904 | 0.26363 | 1081.9904 | 1081.9904 | 0.25153 | 6.4754 | 6.4754 | 0.91499 | 0 | 0 | 0.012103 | 5984.6774 | 0 | 2639.6868
2015-04-26 | P | 24 | 52 | 1870.1166 | #REF! | 1057.2206 | 1057.2206 | 0.26469 | 1057.2206 | 1057.2206 | 0.25259 | 6.3513 | 6.3513 | 0.92134 | 0 | 0 | 0.012103 | 6007.572 | 0 | 2630.1143
2015-04-27 | P | 24 | 52 | 1870.1166 | #REF! | 1046.1943 | 1046.1943 | 0.26574 | 1046.1943 | 1046.1943 | 0.25363 | 6.4467 | 6.4467 | 0.92778 | 0 | 0 | 0.012103 | 6162.051 | 0 | 2630.1143
2015-04-28 | P | 24 | 52 | 1875.1929 | #REF! | 1096.7884 | 1096.7884 | 0.26683 | 1096.7884 | 1096.7884 | 0.25473 | 6.4631 | 6.4631 | 0.93425 | 0 | 0 | 0.012103 | 5892.7727 | 0 | 2627.0685
2015-04-29 | P | 24 | 52 | 1875.1929 | #REF! | 1102.0899 | 1102.0899 | 0.26793 | 1102.0899 | 1102.0899 | 0.25583 | 6.5922 | 6.5922 | 0.94084 | 0 | 0 | 0.012103 | 5981.5013 | 0 | 2627.0685
2015-04-30 | P | 24 | 52 | 1866.7807 | #REF! | 1190.479 | 1190.479 | 0.26913 | 1190.479 | 1190.479 | 0.25702 | 6.2337 | 6.2337 | 0.94707 | 0 | 0 | 0.012103 | 5236.3233 | 0 | 2624.7479
2015-05-01 | P | 24 | 52 | 1866.7807 | #REF! | 1163.4427 | 1163.4427 | 0.27029 | 1163.4427 | 1163.4427 | 0.25819 | 6.2006 | 6.2006 | 0.95327 | 0 | 0 | 0.012103 | 5329.4848 | 0 | 2624.7479
2015-05-02 | P | 24 | 52 | 1866.4907 | #REF! | 1067.2974 | 1067.2974 | 0.27136 | 1067.2974 | 1067.2974 | 0.25925 | 6.3222 | 6.3222 | 0.9596 | 0 | 0 | 0.012103 | 5923.5565 | 0 | 2623.2976
2015-05-03 | P | 24 | 52 | 1867.3609 | #REF! | 1086.1536 | 1086.1536 | 0.27244 | 1086.1536 | 1086.1536 | 0.26034 | 6.3787 | 6.3787 | 0.96597 | 0 | 0 | 0.012103 | 5872.7344 | 0 | 2620.6869
2015-05-04 | P | 21.5 | 52 | 1867.3609 | #REF! | 992.3254 | 1107.7121 | 0.27343 | 992.3254 | 1107.7121 | 0.26133 | 5.6058 | 6.2577 | 0.97158 | 0 | 0 | 0.012103 | 5649.1789 | 0 | 2620.6869
2015-05-05 | SI | 0 | 0 | 1867.3609 | #REF! | 0 | #DIV/0! | 0.27343 | 0 | #DIV/0! | 0.26133 | 0 | #DIV/0! | 0.97158 | 0 | #DIV/0! | 0.012103 | #DIV/0! | #DIV/0! | 2620.6869
2015-05-06 | SI | 0 | 0 | 1867.3609 | #REF! | 0 | #DIV/0! | 0.27343 | 0 | #DIV/0! | 0.26133 | 0 | #DIV/0! | 0.97158 | 0 | #DIV/0! | 0.012103 | #DIV/0! | #DIV/0! | 2620.6869
2015-05-07 | SI | 0 | 0 | 1867.3609 | #REF! | 0 | #DIV/0! | 0.27343 | 0 | #DIV/0! | 0.26133 | 0 | #DIV/0! | 0.97158 | 0 | #DIV/0! | 0.012103 | #DIV/0! | #DIV/0! | 2620.6869
2015-05-08 | SI | 0 | 0 | 1867.3609 | #REF! | 0 | #DIV/0! | 0.27343 | 0 | #DIV/0! | 0.26133 | 0 | #DIV/0! | 0.97158 | 0 | #DIV/0! | 0.012103 | #DIV/0! | #DIV/0! | 2620.6869
2015-05-09 | SI | 0 | 0 | 1867.3609 | #REF! | 0 | #DIV/0! | 0.27343 | 0 | #DIV/0! | 0.26133 | 0 | #DIV/0! | 0.97158 | 0 | #DIV/0! | 0.012103 | #DIV/0! | #DIV/0! | 2620.6869
2015-05-10 | SI | 0 | 0 | 1686.9339 | #REF! | 0 | #DIV/0! | 0.27343 | 0 | #DIV/0! | 0.26133 | 0 | #DIV/0! | 0.97158 | 0 | #DIV/0! | 0.012103 | #DIV/0! | #DIV/0! | 2570.5038
2015-05-11 | P | 24 | 52 | 1791.5061 | #REF! | 904.5694 | 904.5694 | 0.27434 | 904.5694 | 904.5694 | 0.26224 | 4.2388 | 4.2388 | 0.97582 | 0 | 0 | 0.012103 | 4685.9947 | 0 | 2573.4046
2015-05-12 | P | 24 | 60 | 1797.7428 | #REF! | 827.0291 | 827.0291 | 0.27517 | 827.0291 | 827.0291 | 0.26306 | 4.7096 | 4.7096 | 0.98053 | 0 | 0 | 0.012103 | 5694.6121 | 0 | 2582.542
2015-05-13 | P | 24 | 40 | 1759.4528 | #REF! | 1228.7225 | 1228.7225 | 0.27639 | 1224.9123 | 1224.9123 | 0.26429 | 5.6018 | 5.6018 | 0.98613 | 3.8102 | 3.8102 | 0.012107 | 4573.2164 | 0.3101 | 2554.1146
2015-05-14 | P | 24 | 60 | 1769.1703 | #REF! | 1137.9311 | 1137.9311 | 0.27753 | 1137.7034 | 1137.7034 | 0.26543 | 5.9009 | 5.9009 | 0.99203 | 0.22769 | 0.22769 | 0.012107 | 5186.7184 | 0.020009 | 2548.168
2015-05-15 | P | 24 | 64 | 1841.8342 | #REF! | 993.1965 | 993.1965 | 0.27853 | 992.9979 | 992.9979 | 0.26642 | 5.9444 | 5.9444 | 0.99798 | 0.19862 | 0.19862 | 0.012107 | 5986.3096 | 0.019998 | 2573.4046
2015-05-16 | P | 24 | 64 | 1734.3613 | #REF! | 1241.1558 | 1241.1558 | 0.27977 | 1241.1558 | 1241.1558 | 0.26766 | 6.4771 | 6.4771 | 1.0045 | 0 | 0 | 0.012107 | 5218.5828 | 0 | 2554.1146
2015-05-17 | P | 24 | 64 | 1768.8803 | #REF! | 1143.5192 | 1143.5192 | 0.28091 | 1143.5192 | 1143.5192 | 0.2688 | 6.736 | 6.736 | 1.0112 | 0 | 0 | 0.012107 | 5890.589 | 0 | 2545.1222
2015-05-18 | P | 24 | 64 | 1794.2619 | #REF! | 1129.5398 | 1129.5398 | 0.28204 | 1129.5398 | 1129.5398 | 0.26993 | 6.6872 | 6.6872 | 1.0179 | 0 | 0 | 0.012107 | 5920.3093 | 0 | 2543.6718
2015-05-19 | P | 24 | 64 | 1770.4757 | #REF! | 1134.9042 | 1134.9042 | 0.28317 | 1134.9042 | 1134.9042 | 0.27107 | 6.7955 | 6.7955 | 1.0247 | 0 | 0 | 0.012107 | 5987.7446 | 0 | 2542.6566
2015-05-20 | P | 24 | 64 | 1780.4833 | #REF! | 1062.1786 | 1062.1786 | 0.28424 | 1061.7535 | 1061.7535 | 0.27213 | 6.9542 | 6.9542 | 1.0316 | 0.42507 | 0.42507 | 0.012108 | 6549.6996 | 0.040019 | 2549.4734
2015-05-21 | P | 24 | 64 | 1763.8039 | #REF! | 1090.5553 | 1090.5553 | 0.28533 | 1090.1191 | 1090.1191 | 0.27322 | 6.9806 | 6.9806 | 1.0386 | 0.43621 | 0.43621 | 0.012108 | 6403.5551 | 0.039999 | 2542.9467
2015-05-22 | P | 24 | 64 | 1755.5368 | #REF! | 1058.7628 | 1058.7628 | 0.28639 | 1058.7628 | 1058.7628 | 0.27428 | 7.019 | 7.019 | 1.0456 | 0 | 0 | 0.012108 | 6629.4776 | 0 | 2545.9925
2015-05-23 | P | 24 | 64 | 1785.5596 | #REF! | 1054.054 | 1054.054 | 0.28744 | 1054.054 | 1054.054 | 0.27533 | 7.0962 | 7.0962 | 1.0527 | 0 | 0 | 0.012108 | 6732.3052 | 0 | 2543.6718
2015-05-24 | P | 24 | 64 | 1791.071 | #REF! | 1098.0278 | 1098.0278 | 0.28854 | 1098.0278 | 1098.0278 | 0.27643 | 7.0603 | 7.0603 | 1.0598 | 0 | 0 | 0.012108 | 6429.977 | 0 | 2538.3055
2015-05-25 | P | 24 | 64 | 1805.5748 | #REF! | 1091.8664 | 1091.8664 | 0.28963 | 1091.8664 | 1091.8664 | 0.27752 | 7.1507 | 7.1507 | 1.0669 | 0 | 0 | 0.012108 | 6549.1041 | 0 | 2533.3742
2015-05-26 | P | 24 | 64 | 1805.5748 | #REF! | 1026.6957 | 1026.6957 | 0.29066 | 1026.6957 | 1026.6957 | 0.27855 | 6.9598 | 6.9598 | 1.0739 | 0 | 0 | 0.012108 | 6778.8487 | 0 | 2533.3742
2015-05-27 | P | 24 | 64 | 1805.5748 | #REF! | 1103.0988 | 1103.0988 | 0.29176 | 1103.0988 | 1103.0988 | 0.27965 | 6.9339 | 6.9339 | 1.0808 | 0 | 0 | 0.012108 | 6285.7946 | 0 | 2533.3742
2015-05-28 | P | 24 | 64 | 1805.5748 | #REF! | 1070.9152 | 1070.9152 | 0.29283 | 1070.9152 | 1070.9152 | 0.28072 | 6.5945 | 6.5945 | 1.0874 | 0 | 0 | 0.012108 | 6157.7735 | 0 | 2533.3742
2015-05-29 | P | 24 | 64 | 1785.7046 | #REF! | 1054.1419 | 1054.1419 | 0.29389 | 1054.1419 | 1054.1419 | 0.28178 | 6.5359 | 6.5359 | 1.094 | 0 | 0 | 0.012108 | 6200.2235 | 0 | 2530.7635
2015-05-30 | P | 24 | 64 | 1776.8573 | #REF! | 1075.4221 | 1075.4221 | 0.29496 | 1075.4221 | 1075.4221 | 0.28285 | 6.5818 | 6.5818 | 1.1005 | 0 | 0 | 0.012108 | 6120.1792 | 0 | 2527.7177
2015-05-31 | P | 24 | 64 | 1776.8573 | #REF! | 1082.78 | 1082.78 | 0.29604 | 1082.78 | 1082.78 | 0.28394 | 6.6331 | 6.6331 | 1.1072 | 0 | 0 | 0.012108 | 6126.0338 | 0 | 2527.7177
2015-06-01 | P | 24 | 64 | 1768.7352 | 0 | 1077.5027 | 1077.5027 | 0.29712 | 1077.4106 | 1077.4106 | 0.28501 | 6.7705 | 6.7705 | 1.1139 | 0.092174 | 0.092174 | 0.012108 | 6284.0568 | 0.0085544 | 2526.2673
2015-06-02 | P | 24 | 64 | 1768.7352 | 0 | 1091.9095 | 1091.9095 | 0.29821 | 1091.794 | 1091.794 | 0.2861 | 6.4287 | 6.4287 | 1.1204 | 0.11544 | 0.11544 | 0.012108 | 5888.239 | 0.010572 | 2526.2673
2015-06-03 | P | 22 | 64 | 1888.3913 | 0 | 1039.1412 | 1133.6085 | 0.29925 | 1035.9495 | 1130.1267 | 0.28714 | 6.3151 | 6.8892 | 1.1267 | 3.1916 | 3.4818 | 0.012112 | 6095.9268 | 0.30714 | 2595.0152
2015-06-04 | P | 24 | 64 | 1774.6818 | 0 | 1149.5009 | 1149.5009 | 0.3004 | 1149.5009 | 1149.5009 | 0.28829 | 7.0572 | 7.0572 | 1.1337 | 0 | 0 | 0.012112 | 6139.35 | 0 | 2525.6872
2015-06-05 | P | 24 | 64 | 1832.9869 | 0 | 1146.5602 | 1146.5602 | 0.30155 | 1146.5602 | 1146.5602 | 0.28944 | 6.5413 | 6.5413 | 1.1403 | 0 | 0 | 0.012112 | 5705.1805 | 0 | 2532.3589
2015-06-06 | P | 24 | 64 | 1832.9869 | 0 | 1141.022 | 1141.022 | 0.30269 | 1141.022 | 1141.022 | 0.29058 | 6.9941 | 6.9941 | 1.1473 | 0 | 0 | 0.012112 | 6129.6933 | 0 | 2532.3589
2015-06-07 | P | 24 | 64 | 1832.9869 | 0 | 1199.1398 | 1199.1398 | 0.30389 | 1199.1398 | 1199.1398 | 0.29178 | 6.9881 | 6.9881 | 1.1543 | 0 | 0 | 0.012112 | 5827.601 | 0 | 2532.3589
2015-06-08 | P | 24 | 64 | 1783.239 | 0 | 1029.7799 | 1029.7799 | 0.30492 | 1029.7799 | 1029.7799 | 0.29281 | 7.2457 | 7.2457 | 1.1615 | 0 | 0 | 0.012112 | 7036.1982 | 0 | 2521.7712
2015-06-09 | P | 24 | 64 | 1783.239 | 0 | 1036.4757 | 1036.4757 | 0.30595 | 1036.4757 | 1036.4757 | 0.29384 | 6.9949 | 6.9949 | 1.1685 | 0 | 0 | 0.012112 | 6748.7614 | 0 | 2521.7712
2015-06-10 | P | 24 | 48 | 1711.0755 | 0 | 1299.163 | 1299.163 | 0.30725 | 1299.163 | 1299.163 | 0.29514 | 7.5778 | 7.5778 | 1.1761 | 0 | 0 | 0.012112 | 5832.8413 | 0 | 2492.9434
2015-06-11 | P | 24 | 48 | 1711.0755 | 0 | 1292.6454 | 1292.6454 | 0.30855 | 1292.6454 | 1292.6454 | 0.29643 | 7.2946 | 7.2946 | 1.1834 | 0 | 0 | 0.012112 | 5643.1835 | 0 | 2492.9434
2015-06-12 | P | 24 | 48 | 1711.0755 | 0 | 1152.7844 | 1152.7844 | 0.3097 | 1152.7844 | 1152.7844 | 0.29759 | 6.5795 | 6.5795 | 1.19 | 0 | 0 | 0.012112 | 5707.4621 | 0 | 2492.9434
2015-06-13 | P | 24 | 48 | 1901.5869 | 0 | 702.0472 | 702.0472 | 0.3104 | 702.0472 | 702.0472 | 0.29829 | 5.7679 | 5.7679 | 1.1957 | 0 | 0 | 0.012112 | 8215.8517 | 0 | 2577.4656
2015-06-14 | P | 24 | 64 | 1901.5869 | 0 | 754.0701 | 754.0701 | 0.31116 | 754.0701 | 754.0701 | 0.29904 | 6.3025 | 6.3025 | 1.202 | 0 | 0 | 0.012112 | 8358.0108 | 0 | 2577.4656
2015-06-15 | P | 24 | 64 | 1704.0484 | 0 | 1261.1461 | 1261.1461 | 0.31242 | 1261.1461 | 1261.1461 | 0.3003 | 7.3198 | 7.3198 | 1.2093 | 0 | 0 | 0.012112 | 5804.1043 | 0 | 2485.5117
2015-06-16 | P | 24 | 64 | 1704.0484 | 0 | 1245.7767 | 1245.7767 | 0.31366 | 1245.7767 | 1245.7767 | 0.30155 | 6.1772 | 6.1772 | 1.2155 | 0 | 0 | 0.012112 | 4958.5228 | 0 | 2485.5117
2015-06-17 | P | 24 | 64 | 1733.7811 | 0 | 1198.3268 | 1198.3268 | 0.31486 | 1198.3268 | 1198.3268 | 0.30275 | 6.1933 | 6.1933 | 1.2217 | 0 | 0 | 0.012112 | 5168.3027 | 0 | 2486.3819
2015-06-18 | P | 24 | 64 | 1733.7811 | 0 | 1244.0999 | 1244.0999 | 0.3161 | 1244.0999 | 1244.0999 | 0.30399 | 6.2247 | 6.2247 | 1.2279 | 0 | 0 | 0.012112 | 5003.3743 | 0 | 2486.3819
2015-06-19 | P | 24 | 64 | 1720.7277 | 0 | 1198.9605 | 1198.9605 | 0.3173 | 1198.9605 | 1198.9605 | 0.30519 | 6.6006 | 6.6006 | 1.2345 | 0 | 0 | 0.012112 | 5505.2472 | 0 | 2486.0919
2015-06-20 | P | 24 | 64 | 1717.5369 | 0 | 1224.4958 | 1224.4958 | 0.31853 | 1224.4958 | 1224.4958 | 0.30642 | 6.3311 | 6.3311 | 1.2409 | 0 | 0 | 0.012112 | 5170.3892 | 0 | 2484.7865
2015-06-21 | P | 24 | 64 | 1717.3919 | 0 | 1233.408 | 1233.408 | 0.31976 | 1233.408 | 1233.408 | 0.30765 | 6.2242 | 6.2242 | 1.2471 | 0 | 0 | 0.012112 | 5046.3576 | 0 | 2485.2216
2015-06-22 | P | 24 | 64 | 1717.3919 | 0 | 1258.6189 | 1258.6189 | 0.32102 | 1258.6189 | 1258.6189 | 0.30891 | 6.2994 | 6.2994 | 1.2534 | 0 | 0 | 0.012112 | 5005.0419 | 0 | 2485.2216
2015-06-23 | P | 24 | 64 | 1713.1858 | 0 | 1201.597 | 1201.597 | 0.32222 | 1201.597 | 1201.597 | 0.31011 | 6.3111 | 6.3111 | 1.2597 | 0 | 0 | 0.012112 | 5252.2802 | 0 | 2482.1758
2015-06-24 | P | 23 | 56 | 1863.0097 | 0 | 708.4877 | 739.2916 | 0.32293 | 708.4877 | 739.2916 | 0.31082 | 4.4637 | 4.6578 | 1.2642 | 0 | 0 | 0.012112 | 6300.3589 | 0 | 2545.9925
2015-06-25 | P | 24 | 56 | 1863.0097 | 0 | 798.5056 | 798.5056 | 0.32373 | 798.5056 | 798.5056 | 0.31162 | 5.3768 | 5.3768 | 1.2696 | 0 | 0 | 0.012112 | 6733.5739 | 0 | 2545.9925
2015-06-26 | P | 24 | 56 | 1840.0938 | 0 | 861.5177 | 861.5177 | 0.32459 | 861.5177 | 861.5177 | 0.31248 | 6.5022 | 6.5022 | 1.2761 | 0 | 0 | 0.012112 | 7547.3706 | 0 | 2539.9009
2015-06-27 | P | 24 | 56 | 1840.0938 | 0 | 848.826 | 848.826 | 0.32544 | 848.826 | 848.826 | 0.31333 | 6.4468 | 6.4468 | 1.2825 | 0 | 0 | 0.012112 | 7594.9702 | 0 | 2539.9009
2015-06-28 | P | 24 | 56 | 1831.1014 | 0 | 831.3923 | 831.3923 | 0.32627 | 831.3923 | 831.3923 | 0.31416 | 6.3759 | 6.3759 | 1.2889 | 0 | 0 | 0.012112 | 7668.9562 | 0 | 2531.0536
2015-06-29 | P | 24 | 56 | 1829.216 | 0 | 887.2018 | 887.2018 | 0.32716 | 887.2018 | 887.2018 | 0.31505 | 6.3187 | 6.3187 | 1.2952 | 0 | 0 | 0.012112 | 7122.0625 | 0 | 2526.8475
2015-06-30 | P | 24 | 50 | 1829.216 | 0 | 945.6907 | 945.6907 | 0.3281 | 945.6907 | 945.6907 | 0.31599 | 6.1836 | 6.1836 | 1.3014 | 0 | 0 | 0.012112 | 6538.7329 | 0 | 2526.8475
2015-07-01 | P | 24 | 50 | 1870.8418 | #REF! | 789.3208 | 789.3208 | 0.32889 | 789.3208 | 789.3208 | 0.31678 | 5.8302 | 5.8302 | 1.3072 | 0 | 0 | 0.012112 | 7386.3317 | 0 | 2545.2673
2015-07-02 | P | 5 | 0 | 1870.8418 | #REF! | 200.9149 | 964.3915 | 0.32909 | 200.9149 | 964.3915 | 0.31698 | 1.0628 | 5.1016 | 1.3083 | 0 | 0 | 0.012112 | 5289.9969 | 0 | 2545.2673
2015-07-03 | SI | 0 | 0 | #VALUE! | #REF! | 0 | 0 | 0.32909 | 0 | 0 | 0.31698 | 0 | 0 | 1.3083 | 0 | 0 | 0.012112 | 0 | 0 | 2545.2673
2015-07-04 | P | 13.5 | 56 | 1870.8418 | #REF! | 432.2511 | 768.4463 | 0.32953 | 432.2511 | 768.4463 | 0.31741 | 3.9048 | 6.9419 | 1.3122 | 0 | 0 | 0.012112 | 9033.6488 | 0 | 2545.2673
2015-07-05 | P | 24 | 56 | 1802.7234 | #REF! | 994.6025 | 994.6025 | 0.33052 | 994.6025 | 994.6025 | 0.31841 | 7.3415 | 7.3415 | 1.3195 | 0 | 0 | 0.012112 | 7381.3653 | 0 | 2536.6593
2015-07-06 | P | 24 | 56 | 1802.7234 | #REF! | 961.9821 | 961.9821 | 0.33148 | 961.9821 | 961.9821 | 0.31937 | 7.216 | 7.216 | 1.3267 | 0 | 0 | 0.012112 | 7501.2147 | 0 | 2536.6593
2015-07-07 | P | 24 | 56 | 1802.7234 | #REF! | 917.4363 | 917.4363 | 0.3324 | 917.4363 | 917.4363 | 0.32029 | 7.2673 | 7.2673 | 1.334 | 0 | 0 | 0.012112 | 7921.285 | 0 | 2536.6593
2015-07-08 | P | 24 | 48 | 1873.3074 | #REF! | 685.7119 | 685.7119 | 0.33309 | 685.3534 | 685.3534 | 0.32097 | 5.5973 | 5.5973 | 1.3396 | 0.35845 | 0.35845 | 0.012112 | 8167.0004 | 0.052275 | 2546.4276
2015-07-09 | P | 24 | 48 | 1867.5059 | #REF! | 703.5755 | 703.5755 | 0.33379 | 703.3726 | 703.3726 | 0.32168 | 5.1617 | 5.1617 | 1.3448 | 0.20291 | 0.20291 | 0.012112 | 7338.5168 | 0.02884 | 2542.5115
2015-07-10 | P | 24 | 48 | 1859.964 | #REF! | 684.3767 | 684.3767 | 0.33447 | 684.3767 | 684.3767 | 0.32236 | 5.6439 | 5.6439 | 1.3504 | 0 | 0 | 0.012112 | 8246.7852 | 0 | 2542.8016
2015-07-11 | P | 23.5 | 48 | 1859.964 | #REF! | 719.9422 | 735.2602 | 0.33519 | 719.9422 | 735.2602 | 0.32308 | 5.4214 | 5.5367 | 1.3558 | 0 | 0 | 0.012112 | 7530.2878 | 0 | 2542.8016
2015-07-12 | P | 24 | 48 | 1810.361 | #REF! | 813.2313 | 813.2313 | 0.33601 | 813.2313 | 813.2313 | 0.32389 | 5.6763 | 5.6763 | 1.3615 | 0 | 0 | 0.012112 | 6979.9046 | 0 | 2513.0689
2015-07-13 | P | 24 | 48 | 1810.361 | #REF! | 814.0844 | 814.0844 | 0.33682 | 814.0844 | 814.0844 | 0.32471 | 5.6604 | 5.6604 | 1.3672 | 0 | 0 | 0.012112 | 6953.08 | 0 | 2513.0689
2015-07-14 | P | 24 | 48 | 1808.6206 | #REF! | 823.998 | 823.998 | 0.33764 | 823.998 | 823.998 | 0.32553 | 5.0637 | 5.0637 | 1.3722 | 0 | 0 | 0.012112 | 6145.2282 | 0 | 2508.4277
2015-07-15 | P | 24 | 48 | 1827.9106 | #REF! | 810.7857 | 810.7857 | 0.33846 | 810.7857 | 810.7857 | 0.32634 | 6.0251 | 6.0251 | 1.3783 | 0 | 0 | 0.012112 | 7431.1724 | 0 | 2504.6567
2015-07-16 | P | 24 | 48 | 1827.9106 | #REF! | 818.1492 | 818.1492 | 0.33927 | 818.1492 | 818.1492 | 0.32716 | 6.1324 | 6.1324 | 1.3844 | 0 | 0 | 0.012112 | 7495.416 | 0 | 2504.6567
2015-07-17 | P | 24 | 48 | 1801.5137 | #REF! | 853.5437 | 853.5437 | 0.34013 | 853.5437 | 853.5437 | 0.32801 | 6.0213 | 6.0213 | 1.3904 | 0 | 0 | 0.012112 | 7054.4387 | 0 | 2501.6109
2015-07-18 | P | 24 | 48 | 1802.8191 | #REF! | 829.7975 | 829.7975 | 0.34096 | 829.7975 | 829.7975 | 0.32884 | 5.216 | 5.216 | 1.3956 | 0 | 0 | 0.012112 | 6285.8602 | 0 | 2499.1453
2015-07-19 | P | 24 | 48 | 1802.8191 | #REF! | 818.7001 | 818.7001 | 0.34178 | 818.7001 | 818.7001 | 0.32966 | 4.9837 | 4.9837 | 1.4006 | 0 | 0 | 0.012112 | 6087.2864 | 0 | 2499.1453
2015-07-20 | P | 24 | 48 | 1802.0939 | #REF! | 775.2607 | 775.2607 | 0.34255 | 775.2607 | 775.2607 | 0.33044 | 6.486 | 6.486 | 1.4071 | 0 | 0 | 0.012112 | 8366.1897 | 0 | 2495.8094
2015-07-21 | P | 24 | 48 | 1792.9565 | #REF! | 765.1264 | 765.1264 | 0.34332 | 764.9745 | 764.9745 | 0.3312 | 6.9857 | 6.9857 | 1.4141 | 0.15194 | 0.15194 | 0.012112 | 9131.9413 | 0.019859 | 2494.0689
2015-07-22 | P | 24 | 48 | 1792.9565 | #REF! | 756.5086 | 756.5086 | 0.34407 | 756.379 | 756.379 | 0.33196 | 7.3597 | 7.3597 | 1.4214 | 0.12959 | 0.12959 | 0.012113 | 9730.1938 | 0.01713 | 2494.0689
2015-07-23 | P | 24 | 48 | 1795.4222 | #REF! | 761.0903 | 761.0903 | 0.34483 | 760.9556 | 760.9556 | 0.33272 | 7.6082 | 7.6082 | 1.429 | 0.13464 | 0.13464 | 0.012113 | 9998.1935 | 0.01769 | 2493.1987
2015-07-24 | P | 24 | 48 | 1776.5673 | #REF! | 764.1641 | 764.1641 | 0.3456 | 764.0056 | 764.0056 | 0.33348 | 7.4938 | 7.4938 | 1.4365 | 0.15847 | 0.15847 | 0.012113 | 9808.505 | 0.020737 | 2481.3056
2015-07-25 | P | 24 | 48 | 1785.8497 | #REF! | 770.6156 | 770.6156 | 0.34637 | 770.4876 | 770.4876 | 0.33426 | 6.8344 | 6.8344 | 1.4434 | 0.128 | 0.128 | 0.012113 | 8870.2611 | 0.01661 | 2488.1224
2015-07-26 | P | 24 | 48 | 1779.7581 | #REF! | 770.5631 | 770.5631 | 0.34714 | 770.4364 | 770.4364 | 0.33503 | 7.2422 | 7.2422 | 1.4506 | 0.1267 | 0.1267 | 0.012113 | 9400.0838 | 0.016443 | 2484.3514
2015-07-27 | P | 24 | 48 | 1776.1321 | #REF! | 777.0047 | 777.0047 | 0.34792 | 776.875 | 776.875 | 0.3358 | 7.8044 | 7.8044 | 1.4584 | 0.1297 | 0.1297 | 0.012113 | 10045.8335 | 0.016693 | 2482.611
2015-07-28 | P | 24 | 48 | 1785.9947 | #REF! | 837.2874 | 837.2874 | 0.34875 | 837.1493 | 837.1493 | 0.33664 | 7.5482 | 7.5482 | 1.466 | 0.13814 | 0.13814 | 0.012113 | 9016.5137 | 0.016498 | 2478.5499
2015-07-29 | P | 24 | 48 | 1765.2543 | #REF! | 780.532 | 780.532 | 0.34953 | 779.9379 | 779.9379 | 0.33742 | 7.9828 | 7.9828 | 1.4739 | 0.5941 | 0.5941 | 0.012114 | 10235.1374 | 0.076115 | 2477.6797
2015-07-30 | P | 24 | 48 | 1765.2543 | #REF! | 789.345 | 789.345 | 0.35032 | 788.8059 | 788.8059 | 0.33821 | 7.6181 | 7.6181 | 1.4816 | 0.53911 | 0.53911 | 0.012114 | 9657.7399 | 0.068299 | 2477.6797
2015-07-31 | P | 24 | 48 | 1765.2543 | #REF! | 821.4978 | 821.4978 | 0.35114 | 820.8931 | 820.8931 | 0.33903 | 7.4087 | 7.4087 | 1.489 | 0.60471 | 0.60471 | 0.012115 | 9025.1447 | 0.073611 | 2477.6797
2015-08-01 | P | 24 | 48 | 1765.2543 | #REF! | 814.3703 | 814.3703 | 0.35196 | 813.7194 | 813.7194 | 0.33984 | 7.2823 | 7.2823 | 1.4963 | 0.65081 | 0.65081 | 0.012116 | 8949.3728 | 0.079915 | 2477.6797
2015-08-02 | P | 24 | 48 | 1788.4603 | #REF! | 970.8992 | 970.8992 | 0.35293 | 970.8222 | 970.8222 | 0.34081 | 7.4669 | 7.4669 | 1.5037 | 0.077061 | 0.077061 | 0.012116 | 7691.3641 | 0.007937 | 2483.0461
2015-08-03 | P | 24 | 48 | 1773.6665 | #REF! | 996.5417 | 996.5417 | 0.35393 | 996.4605 | 996.4605 | 0.34181 | 7.1091 | 7.1091 | 1.5108 | 0.081122 | 0.081122 | 0.012116 | 7134.3104 | 0.0081404 | 2479.7102
2015-08-04 | P | 24 | 48 | 1778.7428 | #REF! | 1081.7603 | 1081.7603 | 0.35501 | 1081.6707 | 1081.6707 | 0.34289 | 7.1705 | 7.1705 | 1.518 | 0.089608 | 0.089608 | 0.012116 | 6629.0634 | 0.0082835 | 2477.9698
2015-08-05 | P | 24 | 48 | 1778.7428 | #REF! | 1084.7905 | 1084.7905 | 0.35609 | 1084.7011 | 1084.7011 | 0.34398 | 7.3539 | 7.3539 | 1.5254 | 0.089437 | 0.089437 | 0.012116 | 6779.6611 | 0.0082447 | 2477.9698
2015-08-06 | P | 24 | 48 | 1778.7428 | #REF! | 1089.7053 | 1089.7053 | 0.35718 | 1089.6166 | 1089.6166 | 0.34507 | 7.232 | 7.232 | 1.5326 | 0.088727 | 0.088727 | 0.012116 | 6637.1901 | 0.0081423 | 2477.9698
2015-08-07 | P | 24 | 48 | 1778.4527 | #REF! | 1063.3981 | 1063.3981 | 0.35825 | 1063.3981 | 1063.3981 | 0.34613 | 7.4396 | 7.4396 | 1.54 | 0 | 0 | 0.012116 | 6996.0586 | 0 | 2477.0995
2015-08-08 | P | 24 | 48 | 1778.4527 | #REF! | 1059.8919 | 1059.8919 | 0.35931 | 1059.8919 | 1059.8919 | 0.34719 | 6.7487 | 6.7487 | 1.5468 | 0 | 0 | 0.012116 | 6367.3383 | 0 | 2477.0995
2015-08-09 | P | 24 | 48 | 1787.8802 | #REF! | 1054.4997 | 1054.4997 | 0.36036 | 1054.4997 | 1054.4997 | 0.34824 | 7.1812 | 7.1812 | 1.554 | 0 | 0 | 0.012116 | 6810.0971 | 0 | 2474.0537
2015-08-10 | P | 24 | 48 | 1787.8802 | #REF! | 1058.3793 | 1058.3793 | 0.36142 | 1058.3793 | 1058.3793 | 0.3493 | 7.4496 | 7.4496 | 1.5614 | 0 | 0 | 0.012116 | 7038.7147 | 0 | 2474.0537
2015-08-11 | P | 24 | 48 | 1772.2161 | #REF! | 1048.6697 | 1048.6697 | 0.36247 | 1048.6697 | 1048.6697 | 0.35035 | 7.3518 | 7.3518 | 1.5688 | 0 | 0 | 0.012116 | 7010.5589 | 0 | 2473.7637
2015-08-12 | P | 24 | 48 | 1772.2161 | #REF! | 1053.5648 | 1053.5648 | 0.36352 | 1053.5648 | 1053.5648 | 0.3514 | 7.8511 | 7.8511 | 1.5766 | 0 | 0 | 0.012116 | 7451.9656 | 0 | 2473.7637
2015-08-13 | P | 24 | 48 | 1784.1092 | #REF! | 1093.5779 | 1093.5779 | 0.36461 | 1093.5779 | 1093.5779 | 0.3525 | 7.3028 | 7.3028 | 1.5839 | 0 | 0 | 0.012116 | 6677.8892 | 0 | 2477.5346
2015-08-14 | P | 24 | 48 | 1784.1092 | #REF! | 1132.4213 | 1132.4213 | 0.36575 | 1132.4213 | 1132.4213 | 0.35363 | 7.6334 | 7.6334 | 1.5915 | 0 | 0 | 0.012116 | 6740.8061 | 0 | 2477.5346
2015-08-15 | P | 24 | 48 | 1784.6894 | #REF! | 1034.4562 | 1034.4562 | 0.36678 | 1034.4562 | 1034.4562 | 0.35467 | 7.8613 | 7.8613 | 1.5994 | 0 | 0 | 0.012116 | 7599.4756 | 0 | 2470.5728
2015-08-16 | P | 24 | 48 | 1775.552 | #REF! | 1015.0121 | 1015.0121 | 0.3678 | 1015.0121 | 1015.0121 | 0.35568 | 7.9689 | 7.9689 | 1.6074 | 0 | 0 | 0.012116 | 7851.0425 | 0 | 2465.7866
2015-08-17 | P | 24 | 48 | 1775.552 | #REF! | 1018.2967 | 1018.2967 | 0.36881 | 1018.2967 | 1018.2967 | 0.3567 | 8.6295 | 8.6295 | 1.616 | 0 | 0 | 0.012116 | 8474.4621 | 0 | 2465.7866
2015-08-18 | P | 24 | 48 | 1796.5825 | #REF! | 1086.5724 | 1086.5724 | 0.3699 | 1085.7623 | 1085.7623 | 0.35778 | 8.6687 | 8.6687 | 1.6247 | 0.81009 | 0.81009 | 0.012117 | 7983.9521 | 0.074555 | 2468.6873
2015-08-19 | P | 24 | 48 | 1796.5825 | #REF! | 1070.2495 | 1070.2495 | 0.37097 | 1069.3975 | 1069.3975 | 0.35885 | 7.8267 | 7.8267 | 1.6325 | 0.85197 | 0.85197 | 0.012118 | 7318.7858 | 0.079605 | 2468.6873
2015-08-20 | P | 24 | 48 | 1781.6436 | #REF! | 1024.8471 | 1024.8471 | 0.372 | 1024.7489 | 1024.7489 | 0.35988 | 7.5661 | 7.5661 | 1.6401 | 0.098192 | 0.098192 | 0.012118 | 7383.3316 | 0.0095811 | 2465.4965
2015-08-21 | P | 24 | 48 | 1781.6436 | #REF! | 1028.5142 | 1028.5142 | 0.37303 | 1028.4152 | 1028.4152 | 0.36091 | 8.5581 | 8.5581 | 1.6486 | 0.098974 | 0.098974 | 0.012118 | 8321.6612 | 0.009623 | 2465.4965
2015-08-22 | P | 24 | 48 | 1778.4527 | #REF! | 1038.2528 | 1038.2528 | 0.37406 | 1037.8525 | 1037.8525 | 0.36194 | 7.8708 | 7.8708 | 1.6565 | 0.40031 | 0.40031 | 0.012118 | 7583.771 | 0.038556 | 2463.1759
2015-08-23 | P | 24 | 48 | 1778.4527 | #REF! | 1000.1536 | 1000.1536 | 0.37506 | 999.7675 | 999.7675 | 0.36294 | 8.7309 | 8.7309 | 1.6652 | 0.38609 | 0.38609 | 0.012119 | 8732.9073 | 0.038603 | 2463.1759
2015-08-24 | P | 24 | 48 | 1792.6664 | #REF! | 1104.1105 | 1104.1105 | 0.37617 | 1104.1105 | 1104.1105 | 0.36405 | 7.9762 | 7.9762 | 1.6732 | 0 | 0 | 0.012119 | 7224.0731 | 0 | 2460.4202
2015-08-25 | P | 24 | 48 | 1792.6664 | #REF! | 1081.007 | 1081.007 | 0.37725 | 1081.007 | 1081.007 | 0.36513 | 7.5351 | 7.5351 | 1.6807 | 0 | 0 | 0.012119 | 6970.4024 | 0 | 2460.4202
2015-08-26 | P | 24 | 48 | 1792.6664 | #REF! | 1137.796 | 1137.796 | 0.37839 | 1137.796 | 1137.796 | 0.36627 | 7.5925 | 7.5925 | 1.6883 | 0 | 0 | 0.012119 | 6673.0238 | 0 | 2460.4202
2015-08-27 | P | 24 | 48 | 1765.8345 | #REF! | 1118.98 | 1118.98 | 0.37951 | 1118.4389 | 1118.4389 | 0.36739 | 7.8271 | 7.8271 | 1.6962 | 0.54106 | 0.54106 | 0.012119 | 6998.2633 | 0.048353 | 2458.9698
2015-08-28 | P | 24 | 48 | 1765.8345 | #REF! | 1137.0608 | 1137.0608 | 0.38064 | 1136.5104 | 1136.5104 | 0.36852 | 7.9741 | 7.9741 | 1.7041 | 0.55046 | 0.55046 | 0.01212 | 7016.2808 | 0.048411 | 2458.9698
2015-08-29 | P | 24 | 48 | 1783.239 | #REF! | 1062.9621 | 1062.9621 | 0.38171 | 1062.0329 | 1062.0329 | 0.36958 | 8.8535 | 8.8535 | 1.713 | 0.92927 | 0.92927 | 0.012121 | 8336.3879 | 0.087423 | 2454.9088
2015-08-30 | P | 24 | 48 | 1936.3988 | #REF! | 659.1129 | 659.1129 | 0.38236 | 657.7309 | 657.7309 | 0.37024 | 5.815 | 5.815 | 1.7188 | 1.382 | 1.382 | 0.012122 | 8841.009 | 0.20967 | 2551.2138
2015-08-31 | P | 24 | 48 | 1783.239 | #REF! | 1082.6135 | 1082.6135 | 0.38345 | 1081.6364 | 1081.6364 | 0.37132 | 8.2211 | 8.2211 | 1.727 | 0.97708 | 0.97708 | 0.012123 | 7600.6366 | 0.090252 | 2454.9088
2015-09-01 | P | 24 | 60 | 1717.1018 | #REF! | 1418.1275 | 1418.1275 | 0.38487 | 1418.1275 | 1418.1275 | 0.37274 | 8.6643 | 8.6643 | 1.7357 | 0 | 0 | 0.012123 | 6109.6958 | 0 | 2410.8173
2015-09-02 | P | 24 | 60 | 1685.4836 | #REF! | 1435.9216 | 1435.9216 | 0.3863 | 1435.9216 | 1435.9216 | 0.37418 | 8.9611 | 8.9611 | 1.7447 | 0 | 0 | 0.012123 | 6240.6452 | 0 | 2410.8173
2015-09-03 | P | 24 | 60 | 1694.0408 | #REF! | 1306.6939 | 1306.6939 | 0.38761 | 1306.6939 | 1306.6939 | 0.37548 | 9.1806 | 9.1806 | 1.7538 | 0 | 0 | 0.012123 | 7025.7936 | 0 | 2413.2829
2015-09-04 | P | 24 | 60 | 1694.0408 | #REF! | 1321.4586 | 1321.4586 | 0.38893 | 1321.4586 | 1321.4586 | 0.37681 | 9.2294 | 9.2294 | 1.7631 | 0 | 0 | 0.012123 | 6984.2596 | 0 | 2413.2829
2015-09-05 | P | 24 | 60 | 1711.7354 | #REF! | 1354.353 | 1354.353 | 0.39028 | 1354.353 | 1354.353 | 0.37816 | 9.2956 | 9.2956 | 1.7724 | 0 | 0 | 0.012123 | 6863.4995 | 0 | 2416.0386
2015-09-06 | P | 24 | 60 | 1711.7354 | #REF! | 1361.2385 | 1361.2385 | 0.39164 | 1361.2385 | 1361.2385 | 0.37952 | 9.3551 | 9.3551 | 1.7817 | 0 | 0 | 0.012123 | 6872.4631 | 0 | 2416.0386
2015-09-07 | P | 24 | 60 | 1698.682 | #REF! | 1352.2503 | 1352.2503 | 0.393 | 1352.2503 | 1352.2503 | 0.38087 | 10.0761 | 10.0761 | 1.7918 | 0 | 0 | 0.012123 | 7451.3483 | 0 | 2415.1684
2015-09-08 | P | 24 | 60 | 1698.682 | #REF! | 1344.8096 | 1344.8096 | 0.39434 | 1344.8096 | 1344.8096 | 0.38222 | 9.9391 | 9.9391 | 1.8017 | 0 | 0 | 0.012123 | 7390.7113 | 0 | 2415.1684
2015-09-09 | P | 24 | 60 | 1719.5674 | #REF! | 1381.7134 | 1381.7134 | 0.39572 | 1381.7134 | 1381.7134 | 0.3836 | 8.9741 | 8.9741 | 1.8107 | 0 | 0 | 0.012123 | 6494.9215 | 0 | 2417.489
2015-09-10 | P | 24 | 60 | 1771.2009 | #REF! | 1423.53 | 1423.53 | 0.39715 | 1423.53 | 1423.53 | 0.38502 | 8.9522 | 8.9522 | 1.8197 | 0 | 0 | 0.012123 | 6288.7555 | 0 | 2416.7638
2015-09-11 | P | 24 | 60 | 1771.2009 | #REF! | 1432.887 | 1432.887 | 0.39858 | 1432.887 | 1432.887 | 0.38646 | 8.8317 | 8.8317 | 1.8285 | 0 | 0 | 0.012123 | 6163.5648 | 0 | 2416.7638
2015-09-12 | P | 24 | 60 | 1771.2009 | #REF! | 1406.207 | 1406.207 | 0.39999 | 1406.207 | 1406.207 | 0.38786 | 8.9532 | 8.9532 | 1.8374 | 0 | 0 | 0.012123 | 6366.8815 | 0 | 2416.7638
2015-09-13 | P | 24 | 60 | 1754.0864 | #REF! | 1412.9882 | 1412.9882 | 0.4014 | 1412.9882 | 1412.9882 | 0.38928 | 8.8769 | 8.8769 | 1.8463 | 0 | 0 | 0.012123 | 6282.3407 | 0 | 2410.6722
2015-09-14 | P | 24 | 60 | 1754.0864 | #REF! | 1454.1205 | 1454.1205 | 0.40285 | 1454.1205 | 1454.1205 | 0.39073 | 8.9537 | 8.9537 | 1.8553 | 0 | 0 | 0.012123 | 6157.4985 | 0 | 2410.6722
2015-09-15 | P | 24 | 60 | 1736.1017 | #REF! | 1405.43 | 1405.43 | 0.40426 | 1405.43 | 1405.43 | 0.39214 | 9.0294 | 9.0294 | 1.8643 | 0 | 0 | 0.012123 | 6424.6265 | 0 | 2409.2219
2015-09-16 | P | 24 | 60 | 1736.1017 | #REF! | 1375.3503 | 1375.3503 | 0.40563 | 1375.3503 | 1375.3503 | 0.39351 | 9.3156 | 9.3156 | 1.8736 | 0 | 0 | 0.012123 | 6773.2328 | 0 | 2409.2219
2015-09-17 | P | 24 | 60 | 1717.6819 | #REF! | 1372.5413 | 1372.5413 | 0.40701 | 1372.5413 | 1372.5413 | 0.39488 | 9.0773 | 9.0773 | 1.8827 | 0 | 0 | 0.012123 | 6613.5041 | 0 | 2410.3822
2015-09-18 | P | 24 | 60 | 1717.6819 | #REF! | 1366.0004 | 1366.0004 | 0.40837 | 1366.0004 | 1366.0004 | 0.39625 | 9.2253 | 9.2253 | 1.8919 | 0 | 0 | 0.012123 | 6753.5432 | 0 | 2410.3822
2015-09-19 | P | 24 | 60 | 1715.0713 | #REF! | 1312.062 | 1312.062 | 0.40968 | 1312.062 | 1312.062 | 0.39756 | 8.9786 | 8.9786 | 1.9009 | 0 | 0 | 0.012123 | 6843.1397 | 0 | 2405.4509
2015-09-20 | P | 24 | 60 | 1718.6972 | #REF! | 1316.9757 | 1316.9757 | 0.411 | 1316.9757 | 1316.9757 | 0.39888 | 8.8971 | 8.8971 | 1.9098 | 0 | 0 | 0.012123 | 6755.6874 | 0 | 2407.7715
2015-09-21 | P | 24 | 60 | 1711.4453 | #REF! | 1317.2321 | 1317.2321 | 0.41232 | 1317.2321 | 1317.2321 | 0.4002 | 9.1607 | 9.1607 | 1.919 | 0 | 0 | 0.012123 | 6954.5406 | 0 | 2406.7562
2015-09-22 | P | 24 | 60 | 1711.4453 | #REF! | 1285.6613 | 1285.6613 | 0.4136 | 1285.6613 | 1285.6613 | 0.40148 | 8.6071 | 8.6071 | 1.9276 | 0 | 0 | 0.012123 | 6694.7168 | 0 | 2406.7562
2015-09-23 | P | 24 | 60 | 1694.6209 | #REF! | 1341.4564 | 1341.4564 | 0.41495 | 1341.4564 | 1341.4564 | 0.40282 | 9.2801 | 9.2801 | 1.9368 | 0 | 0 | 0.012123 | 6917.9003 | 0 | 2407.6265
2015-09-24 | P | 24 | 60 | 1712.6056 | #REF! | 1373.8683 | 1373.8683 | 0.41632 | 1373.8683 | 1373.8683 | 0.4042 | 9.0368 | 9.0368 | 1.9459 | 0 | 0 | 0.012123 | 6577.6326 | 0 | 2400.0845
2015-09-25 | P | 24 | 60 | 1714.7812 | #REF! | 1358.3029 | 1358.3029 | 0.41768 | 1358.3029 | 1358.3029 | 0.40556 | 8.6815 | 8.6815 | 1.9546 | 0 | 0 | 0.012123 | 6391.4068 | 0 | 2404.2906
2015-09-26 | P | 24 | 60 | 1713.3308 | #REF! | 1307.9704 | 1307.9704 | 0.41899 | 1307.9704 | 1307.9704 | 0.40686 | 8.7946 | 8.7946 | 1.9634 | 0 | 0 | 0.012123 | 6723.8459 | 0 | 2402.4051
2015-09-27 | P | 24 | 60 | 1703.0331 | #REF! | 1233.8734 | 1233.8734 | 0.42022 | 1233.8734 | 1233.8734 | 0.4081 | 9.0421 | 9.0421 | 1.9724 | 0 | 0 | 0.012123 | 7328.2512 | 0 | 2400.5196
2015-09-28 | P | 24 | 60 | 1699.8423 | #REF! | 1299.738 | 1299.738 | 0.42152 | 1299.738 | 1299.738 | 0.4094 | 8.8482 | 8.8482 | 1.9812 | 0 | 0 | 0.012123 | 6807.6813 | 0 | 2400.6646
2015-09-29 | P | 24 | 60 | 1707.5293 | #REF! | 1228.7768 | 1228.7768 | 0.42275 | 1228.7768 | 1228.7768 | 0.41063 | 8.7827 | 8.7827 | 1.99 | 0 | 0 | 0.012123 | 7147.4889 | 0 | 2400.0845
2015-09-30 | P | 24 | 60 | 1707.5293 | #REF! | 1221.1319 | 1221.1319 | 0.42397 | 1221.1319 | 1221.1319 | 0.41185 | 8.7344 | 8.7344 | 1.9988 | 0 | 0 | 0.012123 | 7152.7108 | 0 | 2400.0845
2015-10-01 | P | 24 | 60 | 1700.1324 | #REF! | 1210.4498 | 1210.4498 | 0.42518 | 1210.4498 | 1210.4498 | 0.41306 | 8.5349 | 8.5349 | 2.0073 | 0 | 0 | 0.012123 | 7050.9985 | 0 | 2399.2143
2015-10-02 | P | 24 | 60 | 1693.0255 | #REF! | 1218.4005 | 1218.4005 | 0.4264 | 1218.4005 | 1218.4005 | 0.41428 | 8.5752 | 8.5752 | 2.0159 | 0 | 0 | 0.012123 | 7038.1006 | 0 | 2400.3746
2015-10-03 | P | 24 | 60 | 1707.0942 | #REF! | 1314.0973 | 1314.0973 | 0.42771 | 1314.0973 | 1314.0973 | 0.41559 | 8.5009 | 8.5009 | 2.0244 | 0 | 0 | 0.012123 | 6468.9697 | 0 | 2397.1837
2015-10-04 | P | 24 | 60 | 1707.0942 | #REF! | 1250.7708 | 1250.7708 | 0.42896 | 1250.7708 | 1250.7708 | 0.41684 | 8.1423 | 8.1423 | 2.0325 | 0 | 0 | 0.012123 | 6509.8066 | 0 | 2397.1837
2015-10-05 | P | 24 | 60 | 1698.827 | #REF! | 1286.7095 | 1286.7095 | 0.43025 | 1286.7095 | 1286.7095 | 0.41813 | 8.4968 | 8.4968 | 2.041 | 0 | 0 | 0.012123 | 6603.5348 | 0 | 2400.5196
2015-10-06 | P | 24 | 60 | 1698.827 | #REF! | 1290.7166 | 1290.7166 | 0.43154 | 1290.7166 | 1290.7166 | 0.41942 | 8.5559 | 8.5559 | 2.0496 | 0 | 0 | 0.012123 | 6628.8177 | 0 | 2400.5196
2015-10-07 | P | 24 | 60 | 1697.6667 | #REF! | 1327.7951 | 1327.7951 | 0.43287 | 1327.7951 | 1327.7951 | 0.42075 | 8.5464 | 8.5464 | 2.0581 | 0 | 0 | 0.012123 | 6436.5473 | 0 | 2396.0234
2015-10-08 | P | 24 | 60 | 1697.6667 | #REF! | 1327.596 | 1327.596 | 0.4342 | 1327.596 | 1327.596 | 0.42207 | 8.5064 | 8.5064 | 2.0666 | 0 | 0 | 0.012123 | 6407.356 | 0 | 2396.0234
2015-10-09 | P | 24 | 60 | 1690.8499 | #REF! | 1229.3043 | 1229.3043 | 0.43543 | 1229.3043 | 1229.3043 | 0.4233 | 8.5464 | 8.5464 | 2.0752 | 0 | 0 | 0.012123 | 6952.232 | 0 | 2398.344
2015-10-10 | P | 24 | 60 | 1697.8118 | #REF! | 1270.9033 | 1270.9033 | 0.4367 | 1270.9033 | 1270.9033 | 0.42457 | 8.5419 | 8.5419 | 2.0837 | 0 | 0 | 0.012123 | 6721.1141 | 0 | 2392.5425
2015-10-11 | P | 24 | 60 | 1688.5293 | #REF! | 1234.5291 | 1234.5291 | 0.43793 | 1234.5291 | 1234.5291 | 0.42581 | 8.7006 | 8.7006 | 2.0924 | 0 | 0 | 0.012123 | 7047.7014 | 0 | 2389.3517
2015-10-12 | P | 24 | 36 | 1922.0401 | #REF! | 697.4106 | 697.4106 | 0.43863 | 697.4106 | 697.4106 | 0.42651 | 6.8461 | 6.8461 | 2.0993 | 0 | 0 | 0.012123 | 9816.4367 | 0 | 2507.7025
2015-10-13 | P | 24 | 36 | 1919.4294 | #REF! | 739.3235 | 739.3235 | 0.43937 | 739.2566 | 739.2566 | 0.42724 | 5.8792 | 5.8792 | 2.1051 | 0.06687 | 0.06687 | 0.012123 | 7952.7997 | 0.0090448 | 2510.1681
2015-10-14 | P | 24 | 36 | 1919.4294 | #REF! | 709.3376 | 709.3376 | 0.44008 | 709.272 | 709.272 | 0.42795 | 5.5591 | 5.5591 | 2.1107 | 0.065624 | 0.065624 | 0.012123 | 7837.7549 | 0.0092515 | 2510.1681
2015-10-15 | P | 22 | 36 | 1867.0708 | #REF! | 706.7988 | 771.0532 | 0.44078 | 706.7988 | 771.0532 | 0.42866 | 5.6599 | 6.1744 | 2.1164 | 0 | 0 | 0.012123 | 8007.7822 | 0 | 2482.3209
2015-10-16 | P | 24 | 36 | 1867.0708 | #REF! | 769.1269 | 769.1269 | 0.44155 | 769.1269 | 769.1269 | 0.42943 | 6.2393 | 6.2393 | 2.1226 | 0 | 0 | 0.012123 | 8112.2 | 0 | 2482.3209
2015-10-17 | P | 24 | 36 | 1857.9334 | #REF! | 788.5943 | 788.5943 | 0.44234 | 788.5943 | 788.5943 | 0.43022 | 6.1618 | 6.1618 | 2.1288 | 0 | 0 | 0.012123 | 7813.6537 | 0 | 2476.5194
2015-10-18 | P | 24 | 36 | 1857.9334 | #REF! | 783.7544 | 783.7544 | 0.44313 | 783.7544 | 783.7544 | 0.431 | 6.1455 | 6.1455 | 2.1349 | 0 | 0 | 0.012123 | 7841.1363 | 0 | 2476.5194
2015-10-19 | P | 24 | 36 | 1857.9334 | #REF! | 801.3006 | 801.3006 | 0.44393 | 801.3006 | 801.3006 | 0.4318 | 6.1689 | 6.1689 | 2.1411 | 0 | 0 | 0.012123 | 7698.5513 | 0 | 2476.5194
2015-10-20 | P | 21 | 24 | 1945.6813 | #REF! | 411.684 | 470.496 | 0.44434 | 411.4552 | 470.2346 | 0.43221 | 4.3364 | 4.9559 | 2.1454 | 0.22876 | 0.26144 | 0.012124 | 10539.1361 | 0.055566 | 2538.7406
2015-10-21 | P | 21 | 24 | 1945.6813 | #REF! | 404.2615 | 462.0132 | 0.44474 | 404.027 | 461.7451 | 0.43262 | 2.7721 | 3.1681 | 2.1482 | 0.23456 | 0.26807 | 0.012124 | 6861.2274 | 0.058022 | 2538.7406
2015-10-22 | P | 24 | 24 | 1945.6813 | #REF! | 453.0973 | 453.0973 | 0.4452 | 452.8371 | 452.8371 | 0.43307 | 3.0602 | 3.0602 | 2.1512 | 0.26021 | 0.26021 | 0.012124 | 6757.7838 | 0.057428 | 2538.7406
2015-10-23 | P | 24 | 24 | 1945.6813 | #REF! | 447.6964 | 447.6964 | 0.44564 | 447.4402 | 447.4402 | 0.43352 | 3.3247 | 3.3247 | 2.1546 | 0.25617 | 0.25617 | 0.012124 | 7430.3997 | 0.057221 | 2538.7406
2015-10-24 | P | 24 | 24 | 1945.6813 | #REF! | 479.1514 | 479.1514 | 0.44612 | 475.4463 | 475.4463 | 0.43399 | 3.4768 | 3.4768 | 2.158 | 3.7051 | 3.7051 | 0.012128 | 7312.6862 | 0.77327 | 2530.7635
2015-10-25 | P | 24 | 24 | 1945.6813 | #REF! | 476.2306 | 476.2306 | 0.4466 | 472.2342 | 472.2342 | 0.43447 | 3.421 | 3.421 | 2.1615 | 3.9964 | 3.9964 | 0.012132 | 7244.2125 | 0.83918 | 2530.7635
2015-10-26 | P | 24 | 24 | 1943.3607 | #REF! | 506.7745 | 506.7745 | 0.44711 | 506.2512 | 506.2512 | 0.43497 | 3.4074 | 3.4074 | 2.1649 | 0.52333 | 0.52333 | 0.012133 | 6730.5604 | 0.10327 | 2529.7482
2015-10-27 | P | 24 | 24 | 1943.5057 | #REF! | 475.021 | 475.021 | 0.44758 | 471.6323 | 471.6323 | 0.43544 | 3.694 | 3.694 | 2.1686 | 3.3886 | 3.3886 | 0.012136 | 7832.4472 | 0.71336 | 2528.4429
2015-10-28 | P | 24 | 24 | 1943.5057 | #REF! | 483.0395 | 483.0395 | 0.44806 | 479.6611 | 479.6611 | 0.43592 | 3.5498 | 3.5498 | 2.1721 | 3.3784 | 3.3784 | 0.012139 | 7400.6195 | 0.69941 | 2528.4429
2015-10-29 | P | 24 | 24 | 1937.7042 | #REF! | 489.198 | 489.198 | 0.44855 | 485.6283 | 485.6283 | 0.43641 | 3.5367 | 3.5367 | 2.1756 | 3.5697 | 3.5697 | 0.012143 | 7282.7268 | 0.7297 | 2527.7177
2015-10-30 | P | 24 | 24 | 1937.7042 | #REF! | 459.7406 | 459.7406 | 0.44901 | 456.3943 | 456.3943 | 0.43687 | 3.4626 | 3.4626 | 2.1791 | 3.3463 | 3.3463 | 0.012146 | 7586.8096 | 0.72787 | 2527.7177
2015-10-31 | P | 24 | 24 | 1933.9332 | #REF! | 480.6353 | 480.6353 | 0.44949 | 480.3056 | 480.3056 | 0.43735 | 3.3687 | 3.3687 | 2.1825 | 0.3297 | 0.3297 | 0.012147 | 7013.7056 | 0.068597 | 2525.9772
2015-11-01 | P | 24 | 24 | 1933.9332 | #REF! | 470.3612 | 470.3612 | 0.44996 | 470.0351 | 470.0351 | 0.43782 | 3.0958 | 3.0958 | 2.1856 | 0.32612 | 0.32612 | 0.012147 | 6586.3449 | 0.069335 | 2525.9772
2015-11-02 | P | 24 | 24 | 1932.1927 | #REF! | 473.1883 | 473.1883 | 0.45044 | 472.4379 | 472.4379 | 0.43829 | 3.6475 | 3.6475 | 2.1892 | 0.7504 | 0.7504 | 0.012148 | 7720.5622 | 0.15858 | 2525.8322
2015-11-03 | P | 24 | 24 | 1932.1927 | #REF! | 473.4604 | 473.4604 | 0.45091 | 472.7095 | 472.7095 | 0.43876 | 3.7931 | 3.7931 | 2.193 | 0.75089 | 0.75089 | 0.012148 | 8024.1209 | 0.1586 | 2525.8322
2015-11-04 | P | 24 | 24 | 1934.2233 | #REF! | 478.1312 | 478.1312 | 0.45139 | 477.6099 | 477.6099 | 0.43924 | 3.887 | 3.887 | 2.1969 | 0.5213 | 0.5213 | 0.012149 | 8138.4973 | 0.10903 | 2524.3818
2015-11-05 | P | 24 | 24 | 1932.1927 | #REF! | 485.4652 | 485.4652 | 0.45187 | 484.6956 | 484.6956 | 0.43972 | 3.9296 | 3.9296 | 2.2008 | 0.76955 | 0.76955 | 0.01215 | 8107.3855 | 0.15852 | 2525.8322
2015-11-06 | P | 24 | 24 | 1926.6813 | #REF! | 547.8051 | 547.8051 | 0.45242 | 545.3841 | 545.3841 | 0.44027 | 3.8015 | 3.8015 | 2.2046 | 2.4211 | 2.4211 | 0.012152 | 6970.342 | 0.44196 | 2523.8017
2015-11-07 | P | 24 | 24 | 1928.1317 | #REF! | 503.7819 | 503.7819 | 0.45293 | 501.1937 | 501.1937 | 0.44077 | 4.04 | 4.04 | 2.2087 | 2.5882 | 2.5882 | 0.012155 | 8060.7955 | 0.51375 | 2523.6566
2015-11-08 | P | 24 | 24 | 1928.1317 | #REF! | 495.8351 | 495.8351 | 0.45342 | 493.3959 | 493.3959 | 0.44126 | 4.1604 | 4.1604 | 2.2128 | 2.4392 | 2.4392 | 0.012157 | 8432.1299 | 0.49195 | 2523.6566
2015-11-09 | P | 24 | 24 | 1922.0401 | #REF! | 492.1115 | 492.1115 | 0.45391 | 491.9618 | 491.9618 | 0.44176 | 3.819 | 3.819 | 2.2167 | 0.14971 | 0.14971 | 0.012157 | 7762.7553 | 0.030422 | 2522.4963
2015-11-10 | P | 24 | 24 | 1919.1393 | #REF! | 507.1045 | 507.1045 | 0.45442 | 507.0032 | 507.0032 | 0.44226 | 3.8145 | 3.8145 | 2.2205 | 0.10133 | 0.10133 | 0.012157 | 7523.6254 | 0.019982 | 2522.3513
2015-11-11 | P | 24 | 24 | 1918.9943 | #REF! | 506.7476 | 506.7476 | 0.45493 | 506.0493 | 506.0493 | 0.44277 | 3.8682 | 3.8682 | 2.2243 | 0.69835 | 0.69835 | 0.012158 | 7643.9097 | 0.13781 | 2521.6261
2015-11-12 | P | 24 | 24 | 1918.9943 | #REF! | 504.2141 | 504.2141 | 0.45543 | 503.5092 | 503.5092 | 0.44327 | 3.9058 | 3.9058 | 2.2282 | 0.70497 | 0.70497 | 0.012159 | 7757.1546 | 0.13982 | 2521.6261
2015-11-13 | P | 24 | 24 | 1915.8035 | #REF! | 493.4639 | 493.4639 | 0.45592 | 492.8224 | 492.8224 | 0.44377 | 4.0125 | 4.0125 | 2.2323 | 0.64144 | 0.64144 | 0.012159 | 8141.9114 | 0.12999 | 2520.6108
2015-11-14 | P | 24 | 24 | 1915.8035 | #REF! | 499.8372 | 499.8372 | 0.45642 | 499.2336 | 499.2336 | 0.44426 | 4.0325 | 4.0325 | 2.2363 | 0.60367 | 0.60367 | 0.01216 | 8077.4753 | 0.12077 | 2520.6108
2015-11-15 | P | 24 | 24 | 1907.3913 | #REF! | 505.3495 | 505.3495 | 0.45693 | 504.6396 | 504.6396 | 0.44477 | 4.0385 | 4.0385 | 2.2403 | 0.70996 | 0.70996 | 0.012161 | 8002.7859 | 0.14049 | 2519.4505
2015-11-16 | P | 21 | 24 | 1909.8569 | #REF! | 439.0603 | 501.7832 | 0.45737 | 438.4921 | 501.1338 | 0.44521 | 3.7002 | 4.2288 | 2.244 | 0.56827 | 0.64945 | 0.012161 | 8438.3656 | 0.12943 | 2519.8857
2015-11-17 | P | 24 | 24 | 1907.9714 | #REF! | 503.3833 | 503.3833 | 0.45787 | 502.7289 | 502.7289 | 0.44571 | 3.9813 | 3.9813 | 2.248 | 0.65435 | 0.65435 | 0.012162 | 7919.4253 | 0.12999 | 2519.1605
2015-11-18 | P | 24 | 24 | 1907.9714 | #REF! | 504.9681 | 504.9681 | 0.45838 | 504.3117 | 504.3117 | 0.44621 | 3.9882 | 3.9882 | 2.252 | 0.65641 | 0.65641 | 0.012163 | 7908.14 | 0.12999 | 2519.1605
2015-11-19 | P | 24 | 16 | 1907.6814 | #REF! | 498.9537 | 498.9537 | 0.45888 | 498.3051 | 498.3051 | 0.44671 | 4.1613 | 4.1613 | 2.2562 | 0.64859 | 0.64859 | 0.012163 | 8350.9314 | 0.12999 | 2520.6108
2015-11-20 | P | 24 | 16 | 1908.4066 | #REF! | 503.7186 | 503.7186 | 0.45938 | 503.0626 | 503.0626 | 0.44722 | 4.1029 | 4.1029 | 2.2603 | 0.65594 | 0.65594 | 0.012164 | 8155.8207 | 0.13022 | 2520.0307
2015-11-21 | P | 24 | 16 | 1907.2463 | #REF! | 496.1593 | 496.1593 | 0.45988 | 495.5134 | 495.5134 | 0.44771 | 4.1631 | 4.1631 | 2.2644 | 0.64598 | 0.64598 | 0.012165 | 8401.5993 | 0.1302 | 2519.8857
2015-11-22 | P | 24 | 16 | 1906.231 | #REF! | 496.5509 | 496.5509 | 0.46037 | 495.9043 | 495.9043 | 0.44821 | 4.2017 | 4.2017 | 2.2686 | 0.64661 | 0.64661 | 0.012165 | 8472.8318 | 0.13022 | 2519.4505
2015-11-23 | P | 24 | 16 | 1901.1547 | #REF! | 497.6376 | 497.6376 | 0.46087 | 496.9906 | 496.9906 | 0.4487 | 3.9222 | 3.9222 | 2.2725 | 0.647 | 0.647 | 0.012166 | 7891.9711 | 0.13001 | 2519.1605
2015-11-24 | P | 24 | 16 | 1899.4142 | #REF! | 498.1134 | 498.1134 | 0.46137 | 497.4659 | 497.4659 | 0.4492 | 3.9045 | 3.9045 | 2.2764 | 0.64744 | 0.64744 | 0.012166 | 7848.7865 | 0.12998 | 2520.6108
2015-11-25 | P | 24 | 16 | 1899.4142 | #REF! | 499.7402 | 499.7402 | 0.46187 | 499.0906 | 499.0906 | 0.4497 | 3.9937 | 3.9937 | 2.2804 | 0.64963 | 0.64963 | 0.012167 | 8001.997 | 0.12999 | 2518.5803
2015-11-26 | P | 24 | 16 | 1896.6585 | #REF! | 497.7425 | 497.7425 | 0.46237 | 497.0955 | 497.0955 | 0.4502 | 3.9276 | 3.9276 | 2.2844 | 0.64699 | 0.64699 | 0.012168 | 7901.1235 | 0.12999 | 2517.8551
2015-11-27 | P | 24 | 16 | 1896.6585 | #REF! | 476.2721 | 476.2721 | 0.46284 | 475.6205 | 475.6205 | 0.45067 | 3.5771 | 3.5771 | 2.2879 | 0.65167 | 0.65167 | 0.012168 | 7520.8299 | 0.13683 | 2517.8551
2015-11-28 | P | 24 | 16 | 1890.2768 | #REF! | 498.4117 | 498.4117 | 0.46334 | 497.7639 | 497.7639 | 0.45117 | 4.1452 | 4.1452 | 2.2921 | 0.64782 | 0.64782 | 0.012169 | 8327.6257 | 0.12998 | 2516.4047
2015-11-29 | P | 24 | 16 | 1890.2768 | #REF! | 498.5553 | 498.5553 | 0.46384 | 497.9073 | 497.9073 | 0.45167 | 4.0829 | 4.0829 | 2.2962 | 0.64795 | 0.64795 | 0.01217 | 8200.0536 | 0.12996 | 2516.4047
2015-11-30 | P | 24 | 16 | 1893.6127 | #REF! | 484.9436 | 484.9436 | 0.46432 | 481.7821 | 481.7821 | 0.45215 | 4.3898 | 4.3898 | 2.3006 | 3.1615 | 3.1615 | 0.012173 | 9111.5032 | 0.65194 | 2516.3424
2015-12-01 | P | 24 | 16 | 1894.918 | #REF! | 427.461 | 427.461 | 0.46475 | 424.4017 | 424.4017 | 0.45258 | 5.1216 | 5.1216 | 2.3057 | 3.0593 | 3.0593 | 0.012176 | 12067.7686 | 0.7157 | 2516.1147
2015-12-02 | P | 24 | 16 | 1894.0478 | #REF! | 428.5873 | 428.5873 | 0.46518 | 425.5957 | 425.5957 | 0.453 | 5.0944 | 5.0944 | 2.3108 | 2.9916 | 2.9916 | 0.012179 | 11969.9876 | 0.69801 | 2515.668
2015-12-03 | P | 24 | 64 | 1579.751 | #REF! | 782.589 | 782.589 | 0.46596 | 777.0139 | 777.0139 | 0.45378 | 7.3513 | 7.3513 | 2.3181 | 5.5751 | 5.5751 | 0.012185 | 9461.0257 | 0.71239 | 2373.8907
2015-12-04 | P | 24 | 64 | 1589.1785 | #REF! | 1073.6095 | 1073.6095 | 0.46704 | 1066.7896 | 1066.7896 | 0.45485 | 10.2294 | 10.2294 | 2.3284 | 6.8199 | 6.8199 | 0.012191 | 9588.9997 | 0.63523 | 2359.4739
2015-12-05 | P | 24 | 64 | 1589.1785 | #REF! | 1092.2324 | 1092.2324 | 0.46813 | 1085.4168 | 1085.4168 | 0.45593 | 10.5244 | 10.5244 | 2.3389 | 6.8156 | 6.8156 | 0.012198 | 9696.1792 | 0.624 | 2359.4739
2015-12-06 | P | 24 | 64 | 1594.5449 | #REF! | 1152.3302 | 1152.3302 | 0.46928 | 1144.7983 | 1144.7983 | 0.45708 | 10.7847 | 10.7847 | 2.3497 | 7.5319 | 7.5319 | 0.012206 | 9420.5842 | 0.65362 | 2358.8938
2015-12-07 | P | 24 | 64 | 1594.5449 | #REF! | 1054.301 | 1054.301 | 0.47034 | 1052.8307 | 1052.8307 | 0.45813 | 8.9732 | 8.9732 | 2.3586 | 1.4703 | 1.4703 | 0.012207 | 8522.9506 | 0.13945 | 2358.8938
2015-12-08 | P | 24 | 16 | 1911.8875 | #REF! | 506.67 | 506.67 | 0.47084 | 506.0287 | 506.0287 | 0.45863 | 4.5607 | 4.5607 | 2.3632 | 0.64137 | 0.64137 | 0.012208 | 9012.7232 | 0.12659 | 2529.023
2015-12-09 | P | 24 | 16 | 1911.8875 | #REF! | 484.1736 | 484.1736 | 0.47133 | 483.5346 | 483.5346 | 0.45912 | 3.7785 | 3.7785 | 2.367 | 0.639 | 0.639 | 0.012208 | 7814.2821 | 0.13198 | 2529.023
2015-12-10 | P | 24 | 16 | 1905.6508 | #REF! | 488.6558 | 488.6558 | 0.47181 | 488.0113 | 488.0113 | 0.45961 | 3.8017 | 3.8017 | 2.3708 | 0.64456 | 0.64456 | 0.012209 | 7790.144 | 0.1319 | 2525.8322
2015-12-11 | P | 24 | 16 | 1905.6508 | #REF! | 596.6389 | 596.6389 | 0.47241 | 596.0991 | 596.0991 | 0.4602 | 3.6589 | 3.6589 | 2.3744 | 0.53979 | 0.53979 | 0.01221 | 6138.1179 | 0.090472 | 2525.8322
2015-12-12 | P | 24 | 16 | 1905.6508 | #REF! | 612.7279 | 612.7279 | 0.47302 | 612.1825 | 612.1825 | 0.46081 | 3.9436 | 3.9436 | 2.3784 | 0.54539 | 0.54539 | 0.01221 | 6441.7919 | 0.089009 | 2525.8322
2015-12-13 | P | 13.5 | 0 | 1905.6508 | #REF! | 348.0989 | 618.8424 | 0.47337 | 347.795 | 618.3022 | 0.46116 | 2.4229 | 4.3074 | 2.3808 | 0.30387 | 0.54022 | 0.01221 | 6966.4826 | 0.087295 | 2525.8322
2015-12-14 | P | 22 | 16 | 1905.6508 | #REF! | 526.1156 | 573.9442 | 0.4739 | 525.6192 | 573.4027 | 0.46169 | 3.1236 | 3.4075 | 2.3839 | 0.4964 | 0.54152 | 0.012211 | 5942.6452 | 0.094351 | 2525.8322
2015-12-15 | P | 24 | 16 | 1905.6508 | #REF! | 591.7261 | 591.7261 | 0.47449 | 591.1761 | 591.1761 | 0.46228 | 3.4738 | 3.4738 | 2.3874 | 0.54996 | 0.54996 | 0.012212 | 5876.0669 | 0.092942 | 2525.8322
2015-12-16 | P | 22 | 16 | 1899.8493 | #REF! | 533.7662 | 582.2904 | 0.47502 | 533.7662 | 582.2904 | 0.46281 | 3.3785 | 3.6857 | 2.3908 | 0 | 0 | 0.012212 | 6329.6121 | 0 | 2515.8246
2015-12-17 | P | 22 | 16 | 1899.8493 | #REF! | 571.5013 | 623.456 | 0.4756 | 571.5013 | 623.456 | 0.46338 | 3.4849 | 3.8017 | 2.3943 | 0 | 0 | 0.012212 | 6097.8013 | 0 | 2515.8246
2015-12-18 | P | 22 | 16 | 1899.8493 | #REF! | 589.9245 | 643.554 | 0.47619 | 589.9245 | 643.554 | 0.46397 | 3.2783 | 3.5763 | 2.3975 | 0 | 0 | 0.012212 | 5557.1578 | 0 | 2515.8246
2015-12-19 | P | 22 | 16 | 1894.4829 | #REF! | 428.7898 | 467.7707 | 0.47661 | 428.2313 | 467.1614 | 0.4644 | 4.0941 | 4.4663 | 2.4016 | 0.55851 | 0.60929 | 0.012212 | 9560.6001 | 0.13025 | 2514.6643
2015-12-20 | P | 24 | 16 | 1894.4829 | #REF! | 551.3922 | 551.3922 | 0.47717 | 551.3922 | 551.3922 | 0.46495 | 3.7195 | 3.7195 | 2.4054 | 0 | 0 | 0.012212 | 6745.6235 | 0 | 2514.6643
2015-12-21 | P | 24 | 16 | 1892.1623 | #REF! | 500.563 | 500.563 | 0.47767 | 498.2103 | 498.2103 | 0.46545 | 3.7582 | 3.7582 | 2.4091 | 2.3527 | 2.3527 | 0.012214 | 7543.4584 | 0.47001 | 2514.0842
2015-12-22 | P | 24 | 16 | 1892.1623 | #REF! | 504.7826 | 504.7826 | 0.47817 | 502.5995 | 502.5995 | 0.46595 | 3.8904 | 3.8904 | 2.413 | 2.1832 | 2.1832 | 0.012217 | 7740.5915 | 0.4325 | 2514.0842
2015-12-23 | P | 24 | 16 | 1892.4524 | #REF! | 496.5558 | 496.5558 | 0.47867 | 496.1425 | 496.1425 | 0.46645 | 3.873 | 3.873 | 2.4169 | 0.41332 | 0.41332 | 0.012217 | 7806.2831 | 0.083237 | 2513.359
2015-12-24 | P | 24 | 16 | 1893.4677 | #REF! | 519.4958 | 519.4958 | 0.47919 | 518.7271 | 518.7271 | 0.46697 | 3.7712 | 3.7712 | 2.4207 | 0.76867 | 0.76867 | 0.012218 | 7270.1931 | 0.14796 | 2513.2139
2015-12-25 | P | 24 | 16 | 1893.4677 | #REF! | 509.9467 | 509.9467 | 0.4797 | 509.1919 | 509.1919 | 0.46748 | 3.7926 | 3.7926 | 2.4244 | 0.75476 | 0.75476 | 0.012219 | 7448.1755 | 0.14801 | 2513.2139
2015-12-26 | P | 24 | 16 | 1892.5974 | #REF! | 502.2854 | 502.2854 | 0.4802 | 501.2163 | 501.2163 | 0.46798 | 3.7883 | 3.7883 | 2.4282 | 1.069 | 1.069 | 0.01222 | 7558.2232 | 0.21283 | 2512.9238
2015-12-27 | P | 24 | 16 | 1892.5974 | #REF! | 508.696 | 508.696 | 0.48071 | 507.6136 | 507.6136 | 0.46849 | 3.8701 | 3.8701 | 2.4321 | 1.0825 | 1.0825 | 0.012221 | 7624.1658 | 0.21279 | 2512.9238
2015-12-28 | P | 24 | 16 | 1887.086 | #REF! | 502.9412 | 502.9412 | 0.48121 | 502.9412 | 502.9412 | 0.46899 | 3.8449 | 3.8449 | 2.436 | 0 | 0 | 0.012221 | 7644.7383 | 0 | 2512.0536
2015-12-29 | P | 23.8 | 12 | 1881.5746 | #REF! | 509.7947 | 514.0787 | 0.48172 | 509.7947 | 514.0787 | 0.4695 | 3.7786 | 3.8104 | 2.4397 | 0 | 0 | 0.012221 | 7412.0721 | 0 | 2512.4887
2015-12-30 | P | 24 | 12 | 1881.5746 | #REF! | 505.0542 | 505.0542 | 0.48223 | 505.0542 | 505.0542 | 0.47 | 3.8396 | 3.8396 | 2.4436 | 0 | 0 | 0.012221 | 7602.3408 | 0 | 2512.4887
2015-12-31 | P | 24 | 12 | 1885.7807 | #REF! | 508.2306 | 508.2306 | 0.48273 | 505.8773 | 505.8773 | 0.47051 | 3.7942 | 3.7942 | 2.4474 | 2.3533 | 2.3533 | 0.012223 | 7500.3103 | 0.46303 | 2510.4582
2016-01-01 | P | 24 | 12 | 1885.7807 | #REF! | 513.2711 | 513.2711 | 0.48325 | 510.8946 | 510.8946 | 0.47102 | 3.8001 | 3.8001 | 2.4512 | 2.3765 | 2.3765 | 0.012225 | 7438.1274 | 0.46301 | 2510.4582
2016-01-02 | P | 24 | 12 | 1884.7654 | #REF! | 514.9018 | 514.9018 | 0.48376 | 514.4261 | 514.4261 | 0.47154 | 3.8108 | 3.8108 | 2.455 | 0.47573 | 0.47573 | 0.012226 | 7407.7889 | 0.092392 | 2510.4582
2016-01-03 | P | 24 | 12 | 1884.7654 | #REF! | 520.5935 | 520.5935 | 0.48428 | 520.1125 | 520.1125 | 0.47206 | 3.7872 | 3.7872 | 2.4588 | 0.48101 | 0.48101 | 0.012226 | 7281.4743 | 0.092396 | 2510.4582
2016-01-04 | P | 24 | 12 | 1879.254 | #REF! | 499.6694 | 499.6694 | 0.48478 | 499.2068 | 499.2068 | 0.47256 | 3.9097 | 3.9097 | 2.4627 | 0.46267 | 0.46267 | 0.012227 | 7831.8977 | 0.092595 | 2509.733
2016-01-05 | P | 24 | 8 | 1883.17 | #REF! | 499.6377 | 499.6377 | 0.48528 | 499.1759 | 499.1759 | 0.47305 | 3.8407 | 3.8407 | 2.4665 | 0.46173 | 0.46173 | 0.012227 | 7694.0863 | 0.092413 | 2510.4582 |  | 0
2016-01-06 | P | 24 | 8 | 1885.6356 | #REF! | 521.1443 | 521.1443 | 0.4858 | 520.6626 | 520.6626 | 0.47358 | 3.8825 | 3.8825 | 2.4704 | 0.48161 | 0.48161 | 0.012228 | 7456.9364 | 0.092414 | 2510.1681 |  | 0
2016-01-07 | P | 24 | 8 | 1885.6356 | #REF! | 524.3285 | 524.3285 | 0.48633 | 523.8308 | 523.8308 | 0.4741 | 3.9323 | 3.9323 | 2.4743 | 0.49771 | 0.49771 | 0.012228 | 7506.8958 | 0.094924 | 2510.1681 |  | 0
2016-01-08 | P | 24 | 8 | 1883.025 | #REF! | 531.1358 | 531.1358 | 0.48686 | 530.632 | 530.632 | 0.47463 | 3.8632 | 3.8632 | 2.4782 | 0.50374 | 0.50374 | 0.012229 | 7280.443 | 0.094843 | 2509.733 |  | 0
2016-01-09 | P | 24 | 8 | 1883.025 | #REF! | 534.137 | 534.137 | 0.48739 | 533.6348 | 533.6348 | 0.47516 | 3.9023 | 3.9023 | 2.4821 | 0.5022 | 0.5022 | 0.012229 | 7312.6466 | 0.094022 | 2509.733 |  | 0
2016-01-10 | P | 24 | 8 | 1881.2845 | #REF! | 542.3784 | 542.3784 | 0.48794 | 541.3478 | 541.3478 | 0.4757 | 3.9075 | 3.9075 | 2.486 | 1.0306 | 1.0306 | 0.01223 | 7218.1546 | 0.19002 | 2509.733 |  | 0
2016-01-11 | P | 24 | 8 | 1876.7883 | #REF! | 560.9624 | 560.9624 | 0.4885 | 560.4289 | 560.4289 | 0.47627 | 3.9233 | 3.9233 | 2.4899 | 0.53348 | 0.53348 | 0.012231 | 7000.4609 | 0.0951 | 2509.1529 |  | 0
2016-01-12 | P | 0 | 0 | 1876.7883 | #REF! | 0 | #DIV/0! | 0.4885 | 0 | #DIV/0! | 0.47627 | 0 | #DIV/0! | 2.4899 | 0 | #DIV/0! | 0.012231 | #DIV/0! | #DIV/0! | 2509.1529 |  | 0
2016-01-13 | P | 19 | 0 | 1927.61 | 21.09 | 411.57 | 519.878 | 0.48891 | 411.57 | 519.878 | 0.47668 | 2.821 | 3.563 | 2.4927 | 0 | 0 | 0.012231 | 6853.7551 | 0 | 2530.31 | 0 | 0
2016-01-14 | SI | 0 | 0 | 2183.54 | 23.95 | 0 | 0 | 0.48891 | 0 | 0 | 0.47668 | 0 | 0 | 2.4927 | 0 | 0 | 0.012231 | 0 | 0 | 2656.05 | 0 | 0
2016-01-15 | SI | 0 | 0 | 2192.35 | 26.17 | 0 | 0 | 0.48891 | 0 | 0 | 0.47668 | 0 | 0 | 2.4927 | 0 | 0 | 0.012231 | 0 | 0 | 2670.37 | 0 | 0
2016-01-16 | SI | 0 | 0 | 2191.98 | 26.46 | 0 | 0 | 0.48891 | 0 | 0 | 0.47668 | 0 | 0 | 2.4927 | 0 | 0 | 0.012231 | 0 | 0 | 2671.54 | 0 | 0
2016-01-17 | SI | 0 | 0 | 2191.83 | 26.48 | 0 | 0 | 0.48891 | 0 | 0 | 0.47668 | 0 | 0 | 2.4927 | 0 | 0 | 0.012231 | 0 | 0 | 2672.25 | 0 | 0
2016-01-18 | SI | 0 | 0 | 2191.25 | 26.76 | 0 | 0 | 0.48891 | 0 | 0 | 0.47668 | 0 | 0 | 2.4927 | 0 | 0 | 0.012231 | 0 | 0 | 2672.9 | 0 | 0
2016-01-19 | SI | 0 | 0 | 2190.67 | 26.75 | 0 | 0 | 0.48891 | 0 | 0 | 0.47668 | 0 | 0 | 2.4927 | 0 | 0 | 0.012231 | 0 | 0 | 2673.48 | 0 | 0
2016-01-20 | SI | 0 | 0 | 2190.38 | 26.44 | 0 | 0 | 0.48891 | 0 | 0 | 0.47668 | 0 | 0 | 2.4927 | 0 | 0 | 0.012231 | 0 | 0 | 2674.04 | 0 | 0
2016-01-21 | SI | 0 | 0 | 2190.39 | 26.27 | 0 | 0 | 0.48891 | 0 | 0 | 0.47668 | 0 | 0 | 2.4927 | 0 | 0 | 0.012231 | 0 | 0 | 2674.57 | 0 | 0
2016-01-22 | SI | 0 | 0 | 2190.56 | 26.41 | 0 | 0 | 0.48891 | 0 | 0 | 0.47668 | 0 | 0 | 2.4927 | 0 | 0 | 0.012231 | 0 | 0 | 2675.08 | 0 | 0
2016-01-23 | SI | 0 | 0 | 2190.55 | 26.85 | 0 | 0 | 0.48891 | 0 | 0 | 0.47668 | 0 | 0 | 2.4927 | 0 | 0 | 0.012231 | 0 | 0 | 2675.57 | 0 | 0
2016-01-24 | SI | 0 | 0 | 2190.34 | 25.55 | 0 | 0 | 0.48891 | 0 | 0 | 0.47668 | 0 | 0 | 2.4927 | 0 | 0 | 0.012231 | 0 | 0 | 2676.11 | 0 | 0
2016-01-25 | SI | 0 | 0 | 2190.25 | 23.95 | 0 | 0 | 0.48891 | 0 | 0 | 0.47668 | 0 | 0 | 2.4927 | 0 | 0 | 0.012231 | 0 | 0 | 2676.63 | 0 | 0
2016-01-26 | SI | 0 | 0 | 2190.54 | 24.18 | 0 | 0 | 0.48891 | 0 | 0 | 0.47668 | 0 | 0 | 2.4927 | 0 | 0 | 0.012231 | 0 | 0 | 2677.08 | 0 | 0
2016-01-27 | SI | 0 | 0 | 2190.94 | 24.69 | 0 | 0 | 0.48891 | 0 | 0 | 0.47668 | 0 | 0 | 2.4927 | 0 | 0 | 0.012231 | 0 | 0 | 2677.55 | 0 | 0
2016-01-28 | SI | 0 | 0 | 2191.19 | 25.27 | 0 | 0 | 0.48891 | 0 | 0 | 0.47668 | 0 | 0 | 2.4927 | 0 | 0 | 0.012231 | 0 | 0 | 2678.07 | 0 | 0
2016-01-29 | SI | 0 | 0 | 2191 | 25.95 | 0 | 0 | 0.48891 | 0 | 0 | 0.47668 | 0 | 0 | 2.4927 | 0 | 0 | 0.012231 | 0 | 0 | 2678.52 | 0 | 0
2016-01-30 | SI | 0 | 0 | 2191.19 | 26 | 0 | 0 | 0.48891 | 0 | 0 | 0.47668 | 0 | 0 | 2.4927 | 0 | 0 | 0.012231 | 0 | 0 | 2678.96 | 0 | 0
2016-01-31 | SI | 0 | 0 | 2191.45 | 26 | 0 | 0 | 0.48891 | 0 | 0 | 0.47668 | 0 | 0 | 2.4927 | 0 | 0 | 0.012231 | 0 | 0 | 2679.41 | 0 | 0
2016-02-01 | SI | 0 | 0 | 2191.69 | 26.13 | 0 | 0 | 0.48891 | 0 | 0 | 0.47668 | 0 | 0 | 2.4927 | 0 | 0 | 0.012231 | 0 | 0 | 2679.86 | 0 | 0
2016-02-02 | SI | 0 | 0 | 2191.77 | 25.59 | 0 | 0 | 0.48891 | 0 | 0 | 0.47668 | 0 | 0 | 2.4927 | 0 | 0 | 0.012231 | 0 | 0 | 2680.31 | 0 | 0
2016-02-03 | SI | 0 | 0 | 2191.93 | 25.15 | 0 | 0 | 0.48891 | 0 | 0 | 0.47668 | 0 | 0 | 2.4927 | 0 | 0 | 0.012231 | 0 | 0 | 2680.76 | 0 | 0
2016-02-04 | SI | 0 | 0 | 2192.07 | 25.37 | 0 | 0 | 0.48891 | 0 | 0 | 0.47668 | 0 | 0 | 2.4927 | 0 | 0 | 0.012231 | 0 | 0 | 2681.2 | 0 | 0
2016-02-05 | SI | 0 | 0 | 2192.21 | 25.34 | 0 | 0 | 0.48891 | 0 | 0 | 0.47668 | 0 | 0 | 2.4927 | 0 | 0 | 0.012231 | 0 | 0 | 2681.62 | 0 | 0
2016-02-06 | SI | 0 | 0 | 2192.22 | 24.66 | 0 | 0 | 0.48891 | 0 | 0 | 0.47668 | 0 | 0 | 2.4927 | 0 | 0 | 0.012231 | 0 | 0 | 2682.02 | 0 | 0
2016-02-07 | SI | 0 | 0 | 2192.16 | 23.46 | 0 | 0 | 0.48891 | 0 | 0 | 0.47668 | 0 | 0 | 2.4927 | 0 | 0 | 0.012231 | 0 | 0 | 2682.45 | 0 | 0
2016-02-08 | SI | 0 | 0 | 1882.53 | 24.81 | 0 | 0 | 0.48891 | 0 | 0 | 0.47668 | 0 | 0 | 2.4927 | 0 | 0 | 0.012231 | 0 | 0 | 2553.31 | 0 | 0
2016-02-09 | SI | 0 | 0 | 2052.77 | 25.1 | 0 | 0 | 0.48891 | 0 | 0 | 0.47668 | 0 | 0 | 2.4927 | 0 | 0 | 0.012231 | 0 | 0 | 2602.1 | 0 | 0
2016-02-10 | SI | 0 | 0 | 2203.19 | 24.71 | 0 | 0 | 0.48891 | 0 | 0 | 0.47668 | 0 | 0 | 2.4927 | 0 | 0 | 0.012231 | 0 | 0 | 2676.92 | 0 | 0
2016-02-11 | SI | 0 | 0 | 2206.85 | 24.98 | 0 | 0 | 0.48891 | 0 | 0 | 0.47668 | 0 | 0 | 2.4927 | 0 | 0 | 0.012231 | 0 | 0 | 2683.1 | 0 | 0
2016-02-12 | SI | 0 | 0 | 2206.78 | 25.45 | 0 | 0 | 0.48891 | 0 | 0 | 0.47668 | 0 | 0 | 2.4927 | 0 | 0 | 0.012231 | 0 | 0 | 2683.83 | 0 | 0
2016-02-13 | SI | 0 | 0 | 2206.84 | 25.66 | 0 | 0 | 0.48891 | 0 | 0 | 0.47668 | 0 | 0 | 2.4927 | 0 | 0 | 0.012231 | 0 | 0 | 2684.29 | 0 | 0
2016-02-14 | SI | 0 | 0 | 2206.94 | 25.93 | 0 | 0 | 0.48891 | 0 | 0 | 0.47668 | 0 | 0 | 2.4927 | 0 | 0 | 0.012231 | 0 | 0 | 2684.7 | 0 | 0
2016-02-15 | SI | 0 | 0 | 2206.94 | 25.95 | 0 | 0 | 0.48891 | 0 | 0 | 0.47668 | 0 | 0 | 2.4927 | 0 | 0 | 0.012231 | 0 | 0 | 2685.06 | 0 | 0
2016-02-16 | SI | 0 | 0 | 2206.96 | 25.18 | 0 | 0 | 0.48891 | 0 | 0 | 0.47668 | 0 | 0 | 2.4927 | 0 | 0 | 0.012231 | 0 | 0 | 2685.49 | 0 | 0
2016-02-17 | SI | 0 | 0 | 2207.09 | 24.82 | 0 | 0 | 0.48891 | 0 | 0 | 0.47668 | 0 | 0 | 2.4927 | 0 | 0 | 0.012231 | 0 | 0 | 2685.81 | 0 | 0
2016-02-18 | SI | 0 | 0 | 2207.32 | 24.85 | 0 | 0 | 0.48891 | 0 | 0 | 0.47668 | 0 | 0 | 2.4927 | 0 | 0 | 0.012231 | 0 | 0 | 2686.22 | 0 | 0
2016-02-19 | SI | 0 | 0 | 2207.48 | 24.97 | 0 | 0 | 0.48891 | 0 | 0 | 0.47668 | 0 | 0 | 2.4927 | 0 | 0 | 0.012231 | 0 | 0 | 2686.55 | 0 | 0
2016-02-20 | SI | 0 | 0 | 2207.68 | 25.28 | 0 | 0 | 0.48891 | 0 | 0 | 0.47668 | 0 | 0 | 2.4927 | 0 | 0 | 0.012231 | 0 | 0 | 2686.93 | 0 | 0
2016-02-21 | SI | 0 | 0 | 2207.88 | 24.93 | 0 | 0 | 0.48891 | 0 | 0 | 0.47668 | 0 | 0 | 2.4927 | 0 | 0 | 0.012231 | 0 | 0 | 2687.27 | 0 | 0
2016-02-22 | SI | 0 | 0 | 2208.18 | 25.27 | 0 | 0 | 0.48891 | 0 | 0 | 0.47668 | 0 | 0 | 2.4927 | 0 | 0 | 0.012231 | 0 | 0 | 2687.63 | 0 | 0
2016-02-23 | SI | 0 | 0 | 2208.39 | 25.69 | 0 | 0 | 0.48891 | 0 | 0 | 0.47668 | 0 | 0 | 2.4927 | 0 | 0 | 0.012231 | 0 | 0 | 2687.98 | 0 | 0
2016-02-24 | SI | 0 | 0 | 2208.48 | 25.57 | 0 | 0 | 0.48891 | 0 | 0 | 0.47668 | 0 | 0 | 2.4927 | 0 | 0 | 0.012231 | 0 | 0 | 2688.34 | 0 | 0
2016-02-25 | SI | 0 | 0 | 2208.51 | 25.15 | 0 | 0 | 0.48891 | 0 | 0 | 0.47668 | 0 | 0 | 2.4927 | 0 | 0 | 0.012231 | 0 | 0 | 2688.67 | 0 | 0
2016-02-26 | SI | 0 | 0 | 2208.59 | 24.99 | 0 | 0 | 0.48891 | 0 | 0 | 0.47668 | 0 | 0 | 2.4927 | 0 | 0 | 0.012231 | 0 | 0 | 2689.02 | 0 | 0
2016-02-27 | SI | 0 | 0 | 2208.87 | 24.6 | 0 | 0 | 0.48891 | 0 | 0 | 0.47668 | 0 | 0 | 2.4927 | 0 | 0 | 0.012231 | 0 | 0 | 2689.35 | 0 | 0
2016-02-28 | SI | 0 | 0 | 2209.11 | 24.6 | 0 | 0 | 0.48891 | 0 | 0 | 0.47668 | 0 | 0 | 2.4927 | 0 | 0 | 0.012231 | 0 | 0 | 2689.7 | 0 | 0
2016-02-29 | SI | 0 | 0 | 2209.2 | 24.56 | 0 | 0 | 0.48891 | 0 | 0 | 0.47668 | 0 | 0 | 2.4927 | 0 | 0 | 0.012231 | 0 | 0 | 2690.02 | 0 | 0
2016-03-01 | SI | 0 | 0 | 2209.32 | 24.63 | 0 | 0 | 0.48891 | 0 | 0 | 0.47668 | 0 | 0 | 2.4927 | 0 | 0 | 0.012231 | 0 | 0 | 2690.34 | 0 | 0
2016-03-02 | SI | 0 | 0 | 2209.49 | 24.97 | 0 | 0 | 0.48891 | 0 | 0 | 0.47668 | 0 | 0 | 2.4927 | 0 | 0 | 0.012231 | 0 | 0 | 2690.68 | 0 | 0
2016-03-03 | SI | 0 | 0 | 2209.76 | 25.13 | 0 | 0 | 0.48891 | 0 | 0 | 0.47668 | 0 | 0 | 2.4927 | 0 | 0 | 0.012231 | 0 | 0 | 2691.01 | 0 | 0
2016-03-04 | SI | 0 | 0 | 2209.93 | 25.09 | 0 | 0 | 0.48891 | 0 | 0 | 0.47668 | 0 | 0 | 2.4927 | 0 | 0 | 0.012231 | 0 | 0 | 2691.33 | 0 | 0
2016-03-05 | SI | 0 | 0 | 2210.11 | 25.29 | 0 | 0 | 0.48891 | 0 | 0 | 0.47668 | 0 | 0 | 2.4927 | 0 | 0 | 0.012231 | 0 | 0 | 2691.63 | 0 | 0
2016-03-06 | P | 5 | 0 | 2060.45 | 27.11 | 118.45 | 568.56 | 0.48903 | 118.45 | 568.56 | 0.4768 | 0.793 | 3.806 | 2.4935 | 0 | 0 | 0.012231 | 6694.9768 | 0 | 2622.61 | 0 | 0
2016-03-07 | SI | 0 | 0 | 2190.14 | 26.6 | 0 | 0 | 0.48903 | 0 | 0 | 0.4768 | 0 | 0 | 2.4935 | 0 | 0 | 0.012231 | 0 | 0 | 2658.63 | 0 | 0
2016-03-08 | SI | 0 | 0 | 2207.4 | 26.04 | 0 | 0 | 0.48903 | 0 | 0 | 0.4768 | 0 | 0 | 2.4935 | 0 | 0 | 0.012231 | 0 | 0 | 2680.61 | 0 | 0
2016-03-09 | P | 3 | 0 | 2104.22 | 27.08 | 68.56 | 548.48 | 0.48909 | 68.56 | 548.48 | 0.47686 | 0.495 | 3.959 | 2.494 | 0 | 0 | 0.012231 | 7217.78 | 0 | 2647.31 | 0 | 0
2016-03-10 | SI | 0 | 0 | 2181.4 | 27.95 | 0 | 0 | 0.48909 | 0 | 0 | 0.47686 | 0 | 0 | 2.494 | 0 | 0 | 0.012231 | 0 | 0 | 2646.48 | 0 | 0
2016-03-11 | SI | 0 | 0 | 2201.78 | 26.6 | 0 | 0 | 0.48909 | 0 | 0 | 0.47686 | 0 | 0 | 2.494 | 0 | 0 | 0.012231 | 0 | 0 | 2672.78 | 0 | 0
2016-03-12 | SI | 0 | 0 | 2211.87 | 25.68 | 0 | 0 | 0.48909 | 0 | 0 | 0.47686 | 0 | 0 | 2.494 | 0 | 0 | 0.012231 | 0 | 0 | 2685.54 | 0 | 0
2016-03-13 | SI | 0 | 0 | 2216.67 | 26.58 | 0 | 0 | 0.48909 | 0 | 0 | 0.47686 | 0 | 0 | 2.494 | 0 | 0 | 0.012231 | 0 | 0 | 2691.51 | 0 | 0
2016-03-14 | SI | 0 | 0 | 2218.46 | 26.7 | 0 | 0 | 0.48909 | 0 | 0 | 0.47686 | 0 | 0 | 2.494 | 0 | 0 | 0.012231 | 0 | 0 | 2693.98 | 0 | 0
2016-03-15 | SI | 0 | 0 | 2218.54 | 25.69 | 0 | 0 | 0.48909 | 0 | 0 | 0.47686 | 0 | 0 | 2.494 | 0 | 0 | 0.012231 | 0 | 0 | 2694.47 | 0 | 0
2016-03-16 | SI | 0 | 0 | 2218.9 | 26.32 | 0 | 0 | 0.48909 | 0 | 0 | 0.47686 | 0 | 0 | 2.494 | 0 | 0 | 0.012231 | 0 | 0 | 2694.8 | 0 | 0
2016-03-17 | SI | 0 | 0 | 2219.12 | 26.91 | 0 | 0 | 0.48909 | 0 | 0 | 0.47686 | 0 | 0 | 2.494 | 0 | 0 | 0.012231 | 0 | 0 | 2695.09 | 0 | 0
2016-03-18 | SI | 0 | 0 | 2219.28 | 26.96 | 0 | 0 | 0.48909 | 0 | 0 | 0.47686 | 0 | 0 | 2.494 | 0 | 0 | 0.012231 | 0 | 0 | 2695.36 | 0 | 0
2016-03-19 | SI | 0 | 0 | 2219.46 | 26.9 | 0 | 0 | 0.48909 | 0 | 0 | 0.47686 | 0 | 0 | 2.494 | 0 | 0 | 0.012231 | 0 | 0 | 2695.68 | 0 | 0
2016-03-20 | SI | 0 | 0 | 2219.74 | 27.47 | 0 | 0 | 0.48909 | 0 | 0 | 0.47686 | 0 | 0 | 2.494 | 0 | 0 | 0.012231 | 0 | 0 | 2695.98 | 0 | 0
2016-03-21 | SI | 0 | 0 | 2219.86 | 27.36 | 0 | 0 | 0.48909 | 0 | 0 | 0.47686 | 0 | 0 | 2.494 | 0 | 0 | 0.012231 | 0 | 0 | 2696.28 | 0 | 0
2016-03-22 | SI | 0 | 0 | 2220.07 | 27.55 | 0 | 0 | 0.48909 | 0 | 0 | 0.47686 | 0 | 0 | 2.494 | 0 | 0 | 0.012231 | 0 | 0 | 2696.52 | 0 | 0
2016-03-23 | SI | 0 | 0 | 2220.09 | 27.7 | 0 | 0 | 0.48909 | 0 | 0 | 0.47686 | 0 | 0 | 2.494 | 0 | 0 | 0.012231 | 0 | 0 | 2696.83 | 0 | 0
2016-03-24 | SI | 0 | 0 | 2220.25 | 27.79 | 0 | 0 | 0.48909 | 0 | 0 | 0.47686 | 0 | 0 | 2.494 | 0 | 0 | 0.012231 | 0 | 0 | 2697.1 | 0
2016-03-25 | SI | 0 | 0 | 2220.27 | 27.34 | 0 | 0 | 0.48909 | 0 | 0 | 0.47686 | 0 | 0 | 2.494 | 0 | 0 | 0.012231 | 0 | 0 | 2697.38 | 0
2016-03-26 | SI | 0 | 0 | 2220.33 | 26.21 | 0 | 0 | 0.48909 | 0 | 0 | 0.47686 | 0 | 0 | 2.494 | 0 | 0 | 0.012231 | 0 | 0 | 2697.64 | 0
2016-03-27 | SI | 0 | 0 | 2220.66 | 25.9 | 0 | 0 | 0.48909 | 0 | 0 | 0.47686 | 0 | 0 | 2.494 | 0 | 0 | 0.012231 | 0 | 0 | 2697.93 | 0
2016-03-28 | SI | 0 | 0 | 2220.95 | 25.71 | 0 | 0 | 0.48909 | 0 | 0 | 0.47686 | 0 | 0 | 2.494 | 0 | 0 | 0.012231 | 0 | 0 | 2698.2 | 0
2016-03-29 | SI | 0 | 0 | 2221.24 | 26.22 | 0 | 0 | 0.48909 | 0 | 0 | 0.47686 | 0 | 0 | 2.494 | 0 | 0 | 0.012231 | 0 | 0 | 2698.47 | 0
2016-03-30 | SI | 0 | 0 | 2221.4 | 26.33 | 0 | 0 | 0.48909 | 0 | 0 | 0.47686 | 0 | 0 | 2.494 | 0 | 0 | 0.012231 | 0 | 0 | 2698.74 | 0
2016-03-31 | SI | 0 | 0 | 2221.56 | 26.62 | 0 | 0 | 0.48909 | 0 | 0 | 0.47686 | 0 | 0 | 2.494 | 0 | 0 | 0.012231 | 0 | 0 | 2699 | 0
2016-04-01 | SI | 0 | 0 | 2221.74 | 26.87 | 0 | 0 | 0.48909 | 0 | 0 | 0.47686 | 0 | 0 | 2.494 | 0 | 0 | 0.012231 | 0 | 0 | 2699.29
2016-04-02 | SI | 0 | 0 | 2221.91 | 27 | 0 | 0 | 0.48909 | 0 | 0 | 0.47686 | 0 | 0 | 2.494 | 0 | 0 | 0.012231 | 0 | 0 | 2699.56
2016-04-03 | SI | 0 | 0 | 2222.09 | 27.24 | 0 | 0 | 0.48909 | 0 | 0 | 0.47686 | 0 | 0 | 2.494 | 0 | 0 | 0.012231 | 0 | 0 | 2699.8
2016-04-04 | SI | 0 | 0 | 2222.42 | 27.66 | 0 | 0 | 0.48909 | 0 | 0 | 0.47686 | 0 | 0 | 2.494 | 0 | 0 | 0.012231 | 0 | 0 | 2700.05
2016-04-05 | SI | 0 | 0 | 2222.54 | 27.82 | 0 | 0 | 0.48909 | 0 | 0 | 0.47686 | 0 | 0 | 2.494 | 0 | 0 | 0.012231 | 0 | 0 | 2700.33
2016-04-06 | SI | 0 | 0 | 2222.75 | 28 | 0 | 0 | 0.48909 | 0 | 0 | 0.47686 | 0 | 0 | 2.494 | 0 | 0 | 0.012231 | 0 | 0 | 2700.57
2016-04-07 | SI | 0 | 0 | 2222.88 | 28.12 | 0 | 0 | 0.48909 | 0 | 0 | 0.47686 | 0 | 0 | 2.494 | 0 | 0 | 0.012231 | 0 | 0 | 2700.84
2016-04-08 | SI | 0 | 0 | 2223.11 | 28.41 | 0 | 0 | 0.48909 | 0 | 0 | 0.47686 | 0 | 0 | 2.494 | 0 | 0 | 0.012231 | 0 | 0 | 2701.08
2016-04-09 | SI | 0 | 0 | 2223.25 | 28.44 | 0 | 0 | 0.48909 | 0 | 0 | 0.47686 | 0 | 0 | 2.494 | 0 | 0 | 0.012231 | 0 | 0 | 2701.35
2016-04-10 | SI | 0 | 0 | 2223.32 | 28.31 | 0 | 0 | 0.48909 | 0 | 0 | 0.47686 | 0 | 0 | 2.494 | 0 | 0 | 0.012231 | 0 | 0 | 2701.59
2016-04-11 | SI | 0 | 0 | 2223.41 | 28.09 | 0 | 0 | 0.48909 | 0 | 0 | 0.47686 | 0 | 0 | 2.494 | 0 | 0 | 0.012231 | 0 | 0 | 2701.83
2016-04-12 | SI | 0 | 0 | 2223.58 | 28.01 | 0 | 0 | 0.48909 | 0 | 0 | 0.47686 | 0 | 0 | 2.494 | 0 | 0 | 0.012231 | 0 | 0 | 2702.09
2016-04-13 | SI | 0 | 0 |  |  | 0 | 0 | 0.48909 | 0 | 0 | 0.47686 | 0 | 0 | 2.494 | 0 | 0 | 0.012231 | 0 | 0 | 2702.09
2016-04-14 | SI | 0 | 0 |  |  | 0 | 0 | 0.48909 | 0 | 0 | 0.47686 | 0 | 0 | 2.494 | 0 | 0 | 0.012231 | 0 | 0 | 2702.09
2016-04-15 | SI | 0 | 0 |  |  | 0 | 0 | 0.48909 | 0 | 0 | 0.47686 | 0 | 0 | 2.494 | 0 | 0 | 0.012231 | 0 | 0 | 2702.09
2016-04-16 | SI | 0 | 0 |  |  | 0 | 0 | 0.48909 | 0 | 0 | 0.47686 | 0 | 0 | 2.494 | 0 | 0 | 0.012231 | 0 | 0 | 2702.09
2016-04-17 | SI | 0 | 0 |  |  | 0 | 0 | 0.48909 | 0 | 0 | 0.47686 | 0 | 0 | 2.494 | 0 | 0 | 0.012231 | 0 | 0 | 2702.09
2016-04-18 | SI | 0 | 0 |  |  | 0 | 0 | 0.48909 | 0 | 0 | 0.47686 | 0 | 0 | 2.494 | 0 | 0 | 0.012231 | 0 | 0 | 2702.09
2016-04-19 | SI | 0 | 0 |  |  | 0 | 0 | 0.48909 | 0 | 0 | 0.47686 | 0 | 0 | 2.494 | 0 | 0 | 0.012231 | 0 | 0 | 2702.09
2016-04-20 | SI | 0 | 0 | 2224.64 | 28.6 | 0 | 0 | 0.48909 | 0 | 0 | 0.47686 | 0 | 0 | 2.494 | 0 | 0 | 0.012231 | 0 | 0 | 2704.01
2016-04-21 | SI | 0 | 0 | 2224.97 | 28.86 | 0 | 0 | 0.48909 | 0 | 0 | 0.47686 | 0 | 0 | 2.494 | 0 | 0 | 0.012231 | 0 | 0 | 2704.2
2016-04-22 | SI | 0 | 0 | 2225.19 | 29.28 | 0 | 0 | 0.48909 | 0 | 0 | 0.47686 | 0 | 0 | 2.494 | 0 | 0 | 0.012231 | 0 | 0 | 2704.43
2016-04-23 | SI | 0 | 0 | 2225.25 | 29.56 | 0 | 0 | 0.48909 | 0 | 0 | 0.47686 | 0 | 0 | 2.494 | 0 | 0 | 0.012231 | 0 | 0 | 2704.69
2016-04-24 | SI | 0 | 0 | 2225.29 | 29.51 | 0 | 0 | 0.48909 | 0 | 0 | 0.47686 | 0 | 0 | 2.494 | 0 | 0 | 0.012231 | 0 | 0 | 2704.91
2016-04-25 | SI | 0 | 0 | 2225.39 | 29.71 | 0 | 0 | 0.48909 | 0 | 0 | 0.47686 | 0 | 0 | 2.494 | 0 | 0 | 0.012231 | 0 | 0 | 2705.15
2016-04-26 | SI | 0 | 0 | 2225.58 | 29.8 | 0 | 0 | 0.48909 | 0 | 0 | 0.47686 | 0 | 0 | 2.494 | 0 | 0 | 0.012231 | 0 | 0 | 2705.36
2016-04-27 | SI | 0 | 0 | 2225.69 | 29.64 | 0 | 0 | 0.48909 | 0 | 0 | 0.47686 | 0 | 0 | 2.494 | 0 | 0 | 0.012231 | 0 | 0 | 2705.6
2016-04-28 | SI | 0 | 0 | 2225.72 | 29.45 | 0 | 0 | 0.48909 | 0 | 0 | 0.47686 | 0 | 0 | 2.494 | 0 | 0 | 0.012231 | 0 | 0 | 2705.8
2016-04-29 | SI | 0 | 0 | 2225.87 | 29.49 | 0 | 0 | 0.48909 | 0 | 0 | 0.47686 | 0 | 0 | 2.494 | 0 | 0 | 0.012231 | 0 | 0 | 2706.04
2016-04-30 | SI | 0 | 0 | 2226.01 | 29.54 | 0 | 0 | 0.48909 | 0 | 0 | 0.47686 | 0 | 0 | 2.494 | 0 | 0 | 0.012231 | 0 | 0 | 2706.26
2016-05-01 | SI | 0 | 0 | 2226.29 | 29.8 | 0 | 0 | 0.48909 | 0 | 0 | 0.47686 | 0 | 0 | 2.494 | 0 | 0 | 0.012231 | 0 | 0 | 2706.44
2016-05-02 | SI | 0 | 0 | 2226.35 | 30.02 | 0 | 0 | 0.48909 | 0 | 0 | 0.47686 | 0 | 0 | 2.494 | 0 | 0 | 0.012231 | 0 | 0 | 2706.68
2016-05-03 | SI | 0 | 0 | 2226.5 | 30.16 | 0 | 0 | 0.48909 | 0 | 0 | 0.47686 | 0 | 0 | 2.494 | 0 | 0 | 0.012231 | 0 | 0 | 2706.88
2016-05-04 | SI | 0 | 0 | 2226.59 | 30.15 | 0 | 0 | 0.48909 | 0 | 0 | 0.47686 | 0 | 0 | 2.494 | 0 | 0 | 0.012231 | 0 | 0 | 2707.09
2016-05-05 | SI | 0 | 0 | 2226.69 | 30.21 | 0 | 0 | 0.48909 | 0 | 0 | 0.47686 | 0 | 0 | 2.494 | 0 | 0 | 0.012231 | 0 | 0 | 2707.31
2016-05-06 | SI | 0 | 0 | 2226.82 | 30.22 | 0 | 0 | 0.48909 | 0 | 0 | 0.47686 | 0 | 0 | 2.494 | 0 | 0 | 0.012231 | 0 | 0 | 2707.53
2016-05-07 | SI | 0 | 0 | 2226.88 | 30.16 | 0 | 0 | 0.48909 | 0 | 0 | 0.47686 | 0 | 0 | 2.494 | 0 | 0 | 0.012231 | 0 | 0 | 2707.72
2016-05-08 | SI | 0 | 0 | 2227.22 | 30.28 | 0 | 0 | 0.48909 | 0 | 0 | 0.47686 | 0 | 0 | 2.494 | 0 | 0 | 0.012231 | 0 | 0 | 2707.94
2016-05-09 | SI | 0 | 0 | 2227.35 | 30.32 | 0 | 0 | 0.48909 | 0 | 0 | 0.47686 | 0 | 0 | 2.494 | 0 | 0 | 0.012231 | 0 | 0 | 2708.15
2016-05-10 | SI | 0 | 0 | 2227.34 | 30.41 | 0 | 0 | 0.48909 | 0 | 0 | 0.47686 | 0 | 0 | 2.494 | 0 | 0 | 0.012231 | 0 | 0 | 2708.36
2016-05-11 | SI | 0 | 0 | 2227.46 | 30.28 | 0 | 0 | 0.48909 | 0 | 0 | 0.47686 | 0 | 0 | 2.494 | 0 | 0 | 0.012231 | 0 | 0 | 2708.56
2016-05-12 | SI | 0 | 0 | 2227.6 | 30.3 | 0 | 0 | 0.48909 | 0 | 0 | 0.47686 | 0 | 0 | 2.494 | 0 | 0 | 0.012231 | 0 | 0 | 2708.76
2016-05-13 | SI | 0 | 0 | 2227.94 | 30.41 | 0 | 0 | 0.48909 | 0 | 0 | 0.47686 | 0 | 0 | 2.494 | 0 | 0 | 0.012231 | 0 | 0 | 2708.96
2016-05-14 | SI | 0 | 0 | 2228.05 | 30.5 | 0 | 0 | 0.48909 | 0 | 0 | 0.47686 | 0 | 0 | 2.494 | 0 | 0 | 0.012231 | 0 | 0 | 2709.14
2016-05-15 | SI | 0 | 0 | 2228.06 | 30.29 | 0 | 0 | 0.48909 | 0 | 0 | 0.47686 | 0 | 0 | 2.494 | 0 | 0 | 0.012231 | 0 | 0 | 2709.37
2016-05-16 | SI | 0 | 0 | 2228.11 | 30.1 | 0 | 0 | 0.48909 | 0 | 0 | 0.47686 | 0 | 0 | 2.494 | 0 | 0 | 0.012231 | 0 | 0 | 2709.57
2016-05-17 | SI | 0 | 0 | 2228.17 | 29.82 | 0 | 0 | 0.48909 | 0 | 0 | 0.47686 | 0 | 0 | 2.494 | 0 | 0 | 0.012231 | 0 | 0 | 2709.75
2016-05-18 | SI | 0 | 0 | 2228.28 | 29.43 | 0 | 0 | 0.48909 | 0 | 0 | 0.47686 | 0 | 0 | 2.494 | 0 | 0 | 0.012231 | 0 | 0 | 2709.93
2016-05-19 | SI | 0 | 0 | 2228.49 | 29.98 | 0 | 0 | 0.48909 | 0 | 0 | 0.47686 | 0 | 0 | 2.494 | 0 | 0 | 0.012231 | 0 | 0 | 2710.13
2016-05-20 | SI | 0 | 0 | 2228.42 | 29.79 | 0 | 0 | 0.48909 | 0 | 0 | 0.47686 | 0 | 0 | 2.494 | 0 | 0 | 0.012231 | 0 | 0 | 2710.33
2016-05-21 | SI | 0 | 0 | 2228.48 | 29.27 | 0 | 0 | 0.48909 | 0 | 0 | 0.47686 | 0 | 0 | 2.494 | 0 | 0 | 0.012231 | 0 | 0 | 2710.49
2016-05-22 | SI | 0 | 0 | 2228.5 | 28.81 | 0 | 0 | 0.48909 | 0 | 0 | 0.47686 | 0 | 0 | 2.494 | 0 | 0 | 0.012231 | 0 | 0 | 2710.71
2016-05-23 | SI | 0 | 0 | 2228.71 | 29.55 | 0 | 0 | 0.48909 | 0 | 0 | 0.47686 | 0 | 0 | 2.494 | 0 | 0 | 0.012231 | 0 | 0 | 2710.88
2016-05-24 | SI | 0 | 0 | 2228.74 | 29.25 | 0 | 0 | 0.48909 | 0 | 0 | 0.47686 | 0 | 0 | 2.494 | 0 | 0 | 0.012231 | 0 | 0 | 2711.07
2016-05-25 | SI | 0 | 0 | 2228.77 | 28.65 | 0 | 0 | 0.48909 | 0 | 0 | 0.47686 | 0 | 0 | 2.494 | 0 | 0 | 0.012231 | 0 | 0 | 2711.27
2016-05-26 | SI | 0 | 0 | 2228.91 | 29.23 | 0 | 0 | 0.48909 | 0 | 0 | 0.47686 | 0 | 0 | 2.494 | 0 | 0 | 0.012231 | 0 | 0 | 2711.46
2016-05-27 | SI | 0 | 0 | 2228.96 | 28.19 | 0 | 0 | 0.48909 | 0 | 0 | 0.47686 | 0 | 0 | 2.494 | 0 | 0 | 0.012231 | 0 | 0 | 2711.62
2016-05-28 | SI | 0 | 0 | 2229.08 | 28.54 | 0 | 0 | 0.48909 | 0 | 0 | 0.47686 | 0 | 0 | 2.494 | 0 | 0 | 0.012231 | 0 | 0 | 2711.82
2016-05-29 | SI | 0 | 0 | 2229.29 | 28.77 | 0 | 0 | 0.48909 | 0 | 0 | 0.47686 | 0 | 0 | 2.494 | 0 | 0 | 0.012231 | 0 | 0 | 2711.98
2016-05-30 | SI | 0 | 0 | 2229.42 | 29.16 | 0 | 0 | 0.48909 | 0 | 0 | 0.47686 | 0 | 0 | 2.494 | 0 | 0 | 0.012231 | 0 | 0 | 2712.19
2016-05-31 | SI | 0 | 0 | 2229.62 | 29.14 | 0 | 0 | 0.48909 | 0 | 0 | 0.47686 | 0 | 0 | 2.494 | 0 | 0 | 0.012231 | 0 | 0 | 2712.36
2016-06-01 | SI | 0 | 0 | 2229.73 | 29.44 | 0 | 0 | 0.48909 | 0 | 0 | 0.47686 | 0 | 0 | 2.494 | 0 | 0 | 0.012231 | 0 | 0 | 2712.52
2016-06-02 | SI | 0 | 0 | 2229.96 | 29.57 | 0 | 0 | 0.48909 | 0 | 0 | 0.47686 | 0 | 0 | 2.494 | 0 | 0 | 0.012231 | 0 | 0 | 2712.7
2016-06-03 | SI | 0 | 0 | 2230 | 29.55 | 0 | 0 | 0.48909 | 0 | 0 | 0.47686 | 0 | 0 | 2.494 | 0 | 0 | 0.012231 | 0 | 0 | 2712.86
2016-06-04 | SI | 0 | 0 | 2230.13 | 29.5 | 0 | 0 | 0.48909 | 0 | 0 | 0.47686 | 0 | 0 | 2.494 | 0 | 0 | 0.012231 | 0 | 0 | 2713.05
2016-06-05 | SI | 0 | 0 | 2230.26 | 29.45 | 0 | 0 | 0.48909 | 0 | 0 | 0.47686 | 0 | 0 | 2.494 | 0 | 0 | 0.012231 | 0 | 0 | 2713.19
2016-06-06 | SI | 0 | 0 | 2230.45 | 29.2 | 0 | 0 | 0.48909 | 0 | 0 | 0.47686 | 0 | 0 | 2.494 | 0 | 0 | 0.012231 | 0 | 0 | 2713.4
2016-06-07 | SI | 0 | 0 | 2230.62 | 29.34 | 0 | 0 | 0.48909 | 0 | 0 | 0.47686 | 0 | 0 | 2.494 | 0 | 0 | 0.012231 | 0 | 0 | 2713.54
2016-06-08 | SI | 0 | 0 | 2230.69 | 29.28 | 0 | 0 | 0.48909 | 0 | 0 | 0.47686 | 0 | 0 | 2.494 | 0 | 0 | 0.012231 | 0 | 0 | 2713.71
2016-06-09 | SI | 0 | 0 | 2230.79 | 29.53 | 0 | 0 | 0.48909 | 0 | 0 | 0.47686 | 0 | 0 | 2.494 | 0 | 0 | 0.012231 | 0 | 0 | 2713.87
2016-06-10 | SI | 0 | 0 | 2230.89 | 29.66 | 0 | 0 | 0.48909 | 0 | 0 | 0.47686 | 0 | 0 | 2.494 | 0 | 0 | 0.012231 | 0 | 0 | 2714.05
2016-06-11 | SI | 0 | 0 | 2230.9 | 29.6 | 0 | 0 | 0.48909 | 0 | 0 | 0.47686 | 0 | 0 | 2.494 | 0 | 0 | 0.012231 | 0 | 0 | 2714.21
2016-06-12 | SI | 0 | 0 | 2230.93 | 29.06 | 0 | 0 | 0.48909 | 0 | 0 | 0.47686 | 0 | 0 | 2.494 | 0 | 0 | 0.012231 | 0 | 0 | 2714.35
2016-06-13 | SI | 0 | 0 | 2231.03 | 29.06 | 0 | 0 | 0.48909 | 0 | 0 | 0.47686 | 0 | 0 | 2.494 | 0 | 0 | 0.012231 | 0 | 0 | 2714.53
2016-06-14 | SI | 0 | 0 | 2231.1 | 29.18 | 0 | 0 | 0.48909 | 0 | 0 | 0.47686 | 0 | 0 | 2.494 | 0 | 0 | 0.012231 | 0 | 0 | 2714.68
2016-06-15 | SI | 0 | 0 | 2231.11 | 28.81 | 0 | 0 | 0.48909 | 0 | 0 | 0.47686 | 0 | 0 | 2.494 | 0 | 0 | 0.012231 | 0 | 0 | 2714.84
2016-06-16 | SI | 0 | 0 | 2231.39 | 28.93 | 0 | 0 | 0.48909 | 0 | 0 | 0.47686 | 0 | 0 | 2.494 | 0 | 0 | 0.012231 | 0 | 0 | 2714.99
2016-06-17 | SI | 0 | 0 | 2231.53 | 28.97 | 0 | 0 | 0.48909 | 0 | 0 | 0.47686 | 0 | 0 | 2.494 | 0 | 0 | 0.012231 | 0 | 0 | 2715.14
2016-06-18 | SI | 0 | 0 | 2140.03 | 28.55 | 0 | 0 | 0.48909 | 0 | 0 | 0.47686 | 0 | 0 | 2.494 | 0 | 0 | 0.012231 | 0 | 0 | 2686.04
2016-06-19 | SI | 0 | 0 | 1985.64 | 29.91 | 0 | 0 | 0.48909 | 0 | 0 | 0.47686 | 0 | 0 | 2.494 | 0 | 0 | 0.012231 | 0 | 0 | 2607.54
2016-06-20 | SI | 0 | 0 | 1314.46 | 28.05 | 0 | 0 | 0.48909 | 0 | 0 | 0.47686 | 0 | 0 | 2.494 | 0 | 0 | 0.012231 | 0 | 0 | 2658.49
2016-06-21 | SI | 0 | 0 | 0.65 | 28.77 | 0 | 0 | 0.48909 | 0 | 0 | 0.47686 | 0 | 0 | 2.494 | 0 | 0 | 0.012231 | 0 | 0 | 2671.96
2016-06-22 | SI | 0 | 0 | 575.54 | 28.72 | 0 | 0 | 0.48909 | 0 | 0 | 0.47686 | 0 | 0 | 2.494 | 0 | 0 | 0.012231 | 0 | 0 | 2685.14
2016-06-23 | SI | 0 | 0 | 2217.14 | 27.36 | 0 | 0 | 0.48909 | 0 | 0 | 0.47686 | 0 | 0 | 2.494 | 0 | 0 | 0.012231 | 0 | 0 | 2695.87
2016-06-24 | SI | 0 | 0 | 2222.5 | 27.15 | 0 | 0 | 0.48909 | 0 | 0 | 0.47686 | 0 | 0 | 2.494 | 0 | 0 | 0.012231 | 0 | 0 | 2702.66
2016-06-25 | SI | 0 | 0 | 2225.71 | 27.43 | 0 | 0 | 0.48909 | 0 | 0 | 0.47686 | 0 | 0 | 2.494 | 0 | 0 | 0.012231 | 0 | 0 | 2707.14
2016-06-26 | P | 6 | 8 | 2042.16 | 26.57 | 0 | 0 | 0.48909 | 0 | 0 | 0.47686 | 0 | 0 | 2.494 | 0 | 0 | 0.012231 | 0 | 0 | 2663.59
2016-06-27 | SI | 0 | 0 | 1903.3 | 29.06 | 0 | 0 | 0.48909 | 0 | 0 | 0.47686 | 0 | 0 | 2.494 | 0 | 0 | 0.012231 | 0 | 0 | 2592.45
2016-06-28 | P | 10.5 | 0 | 2194.42 | 26.81 | 0 | 0 | 0.48909 | 0 | 0 | 0.47686 | 0 | 0 | 2.494 | 0 | 0 | 0.012231 | 0 | 0 | 2668.25
2016-06-29 | SI | 0 | 0 | 2209.61 | 27.29 | 0 | 0 | 0.48909 | 0 | 0 | 0.47686 | 0 | 0 | 2.494 | 0 | 0 | 0.012231 | 0 | 0 | 2688.04
2016-06-30 | SI | 0 | 0 | 2220.24 | 27.69 | 0 | 0 | 0.48909 | 0 | 0 | 0.47686 | 0 | 0 | 2.494 | 0 | 0 | 0.012231 | 0 | 0 | 2701.4
2016-07-01 | SI | 0 | 0 | 1987 | 28.38 | 0 | 0 | 0.48909 | 0 | 0 | 0.47686 | 0 | 0 | 2.494 | 0 | 0 | 0.012231 | 0 | 0 | 2638.21
2016-07-02 | SI | 0 | 0 | 2175.71 | 27.75 | 0 | 0 | 0.48909 | 0 | 0 | 0.47686 | 0 | 0 | 2.494 | 0 | 0 | 0.012231 | 0 | 0 | 2653.39
2016-07-03 | P | 9 | 8 | 2175.71 | 27.75 | 0 | 0 | 0.48909 | 0 | 0 | 0.47686 | 0 | 0 | 2.494 | 0 | 0 | 0.012231 | 0 | 0 | 2653.39
2016-07-04 | SI | 0 | 0 | 2190.8 | 29.04 | 0 | 0 | 0.48909 | 0 | 0 | 0.47686 | 0 | 0 | 2.494 | 0 | 0 | 0.012231 | 0 | 0 | 2664.9
2016-07-05 | SI | 0 | 0 | 2214.43 | 28.08 | 0 | 0 | 0.48909 | 0 | 0 | 0.47686 | 0 | 0 | 2.494 | 0 | 0 | 0.012231 | 0 | 0 | 2693.03
2016-07-06 | SI | 0 | 0 | 2224.91 | 27.12 | 0 | 0 | 0.48909 | 0 | 0 | 0.47686 | 0 | 0 | 2.494 | 0 | 0 | 0.012231 | 0 | 0 | 2706.82
2016-07-07 | SI | 0 | 0 | 2229.34 | 27.76 | 0 | 0 | 0.48909 | 0 | 0 | 0.47686 | 0 | 0 | 2.494 | 0 | 0 | 0.012231 | 0 | 0 | 2712.62
2016-07-08 | SI | 0 | 0 | 2232 | 28.24 | 0 | 0 | 0.48909 | 0 | 0 | 0.47686 | 0 | 0 | 2.494 | 0 | 0 | 0.012231 | 0 | 0 | 2716.19
2016-07-09 | SI | 0 | 0 | 2233 | 28.49 | 0 | 0 | 0.48909 | 0 | 0 | 0.47686 | 0 | 0 | 2.494 | 0 | 0 | 0.012231 | 0 | 0 | 2717.58
2016-07-10 | SI | 0 | 0 | 2232.98 | 27.94 | 0 | 0 | 0.48909 | 0 | 0 | 0.47686 | 0 | 0 | 2.494 | 0 | 0 | 0.012231 | 0 | 0 | 2717.81
2016-07-11 | SI | 0 | 0 | 2232.95 | 27.84 | 0 | 0 | 0.48909 | 0 | 0 | 0.47686 | 0 | 0 | 2.494 | 0 | 0 | 0.012231 | 0 | 0 | 2717.98
2016-07-12 | SI | 0 | 0 | 2233.06 | 27.89 | 0 | 0 | 0.48909 | 0 | 0 | 0.47686 | 0 | 0 | 2.494 | 0 | 0 | 0.012231 | 0 | 0 | 2718.12
2016-07-13 | SI | 0 | 0 | 2233.26 | 28.08 | 0 | 0 | 0.48909 | 0 | 0 | 0.47686 | 0 | 0 | 2.494 | 0 | 0 | 0.012231 | 0 | 0 | 2718.28
2016-07-14 | SI | 0 | 0 | 2233.37 | 28.5 | 0 | 0 | 0.48909 | 0 | 0 | 0.47686 | 0 | 0 | 2.494 | 0 | 0 | 0.012231 | 0 | 0 | 2718.4
2016-07-15 | SI | 0 | 0 | 2233.46 | 28.5 | 0 | 0 | 0.48909 | 0 | 0 | 0.47686 | 0 | 0 | 2.494 | 0 | 0 | 0.012231 | 0 | 0 | 2718.55
2016-07-16 | SI | 0 | 0 | 2233.59 | 28.49 | 0 | 0 | 0.48909 | 0 | 0 | 0.47686 | 0 | 0 | 2.494 | 0 | 0 | 0.012231 | 0 | 0 | 2718.68
2016-07-17 | SI | 0 | 0 | 2233.6 | 28.82 | 0 | 0 | 0.48909 | 0 | 0 | 0.47686 | 0 | 0 | 2.494 | 0 | 0 | 0.012231 | 0 | 0 | 2718.82
2016-07-18 | SI | 0 | 0 | 2233.67 | 28.87 | 0 | 0 | 0.48909 | 0 | 0 | 0.47686 | 0 | 0 | 2.494 | 0 | 0 | 0.012231 | 0 | 0 | 2718.92
2016-07-19 | SI | 0 | 0 | 2233.8 | 28.81 | 0 | 0 | 0.48909 | 0 | 0 | 0.47686 | 0 | 0 | 2.494 | 0 | 0 | 0.012231 | 0 | 0 | 2719.08
2016-07-20 | SI | 0 | 0 | 2233.91 | 29.04 | 0 | 0 | 0.48909 | 0 | 0 | 0.47686 | 0 | 0 | 2.494 | 0 | 0 | 0.012231 | 0 | 0 | 2719.22
2016-07-21 | SI | 0 | 0 | 2233.93 | 29.25 | 0 | 0 | 0.48909 | 0 | 0 | 0.47686 | 0 | 0 | 2.494 | 0 | 0 | 0.012231 | 0 | 0 | 2719.36
2016-07-22 | SI | 0 | 0 | 2233.96 | 29.03 | 0 | 0 | 0.48909 | 0 | 0 | 0.47686 | 0 | 0 | 2.494 | 0 | 0 | 0.012231 | 0 | 0 | 2719.5
2016-07-23 | SI | 0 | 0 | 2233.96 | 29.03 | 0 | 0 | 0.48909 | 0 | 0 | 0.47686 | 0 | 0 | 2.494 | 0 | 0 | 0.012231 | 0 | 0 | 2719.5
2016-07-24 | SI | 0 | 0 | 2233.96 | 29.03 | 0 | 0 | 0.48909 | 0 | 0 | 0.47686 | 0 | 0 | 2.494 | 0 | 0 | 0.012231 | 0 | 0 | 2719.5
2016-07-25 | SI | 0 | 0 | 2233.96 | 29.03 | 0 | 0 | 0.48909 | 0 | 0 | 0.47686 | 0 | 0 | 2.494 | 0 | 0 | 0.012231 | 0 | 0 | 2719.5
2016-07-26 | SI | 0 | 0 | 2214.72 | 27.98 | 0 | 0 | 0.48909 | 0 | 0 | 0.47686 | 0 | 0 | 2.494 | 0 | 0 | 0.012231 | 0 | 0 | 2717.5
2016-07-27 | SI | 0 | 0 | 2216.17 | 27.75 | 0 | 0 | 0.48909 | 0 | 0 | 0.47686 | 0 | 0 | 2.494 | 0 | 0 | 0.012231 | 0 | 0 | 2719.35
2016-07-28 | SI | 0 | 0 | 2216.71 | 27.34 | 0 | 0 | 0.48909 | 0 | 0 | 0.47686 | 0 | 0 | 2.494 | 0 | 0 | 0.012231 | 0 | 0 | 2720.09
2016-07-29 | SI | 0 | 0 | 2216.79 | 27.1 | 0 | 0 | 0.48909 | 0 | 0 | 0.47686 | 0 | 0 | 2.494 | 0 | 0 | 0.012231 | 0 | 0 | 2720.3
2016-07-30 | SI | 0 | 0 | 2216.95 | 27.83 | 0 | 0 | 0.48909 | 0 | 0 | 0.47686 | 0 | 0 | 2.494 | 0 | 0 | 0.012231 | 0 | 0 | 2720.4
2016-07-31 | SI | 0 | 0 | 2217.17 | 28.12 | 0 | 0 | 0.48909 | 0 | 0 | 0.47686 | 0 | 0 | 2.494 | 0 | 0 | 0.012231 | 0 | 0 | 2720.53
2016-08-01 | SI | 0 | 0 | 2217.32 | 28.7 | 0 | 0 | 0.48909 | 0 | 0 | 0.47686 | 0 | 0 | 2.494 | 0 | 0 | 0.012231 | 0 | 0 | 2720.66
2016-08-02 | SI | 0 | 0 | 2217.27 | 28.32 | 0 | 0 | 0.48909 | 0 | 0 | 0.47686 | 0 | 0 | 2.494 | 0 | 0 | 0.012231 | 0 | 0 | 2720.81
2016-08-03 | SI | 0 | 0 | 2217.23 | 27.9 | 0 | 0 | 0.48909 | 0 | 0 | 0.47686 | 0 | 0 | 2.494 | 0 | 0 | 0.012231 | 0 | 0 | 2720.89
2016-08-04 | SI | 0 | 0 | 2217.23 | 27.9 | 0 | 0 | 0.48909 | 0 | 0 | 0.47686 | 0 | 0 | 2.494 | 0 | 0 | 0.012231 | 0 | 0 | 2721.03
2016-08-05 | SI | 0 | 0 | 2217.27 | 27.9 | 0 | 0 | 0.48909 | 0 | 0 | 0.47686 | 0 | 0 | 2.494 | 0 | 0 | 0.012231 | 0 | 0 | 2721.13
2016-08-06 | SI | 0 | 0 | 2217.33 | 28.15 | 0 | 0 | 0.48909 | 0 | 0 | 0.47686 | 0 | 0 | 2.494 | 0 | 0 | 0.012231 | 0 | 0 | 2721.26
2016-08-07 | SI | 0 | 0 | 2217.37 | 28.3 | 0 | 0 | 0.48909 | 0 | 0 | 0.47686 | 0 | 0 | 2.494 | 0 | 0 | 0.012231 | 0 | 0 | 2721.35
2016-08-08 | SI | 0 | 0 | 2217.33 | 28.34 | 0 | 0 | 0.48909 | 0 | 0 | 0.47686 | 0 | 0 | 2.494 | 0 | 0 | 0.012231 | 0 | 0 | 2721.49
2016-08-09 | SI | 0 | 0 | 2217.28 | 28.61 | 0 | 0 | 0.48909 | 0 | 0 | 0.47686 | 0 | 0 | 2.494 | 0 | 0 | 0.012231 | 0 | 0 | 2721.6
2016-08-10 | SI | 0 | 0 | 2217.25 | 28.5 | 0 | 0 | 0.48909 | 0 | 0 | 0.47686 | 0 | 0 | 2.494 | 0 | 0 | 0.012231 | 0 | 0 | 2721.69
2016-08-11 | SI | 0 | 0 | 2217.25 | 28.24 | 0 | 0 | 0.48909 | 0 | 0 | 0.47686 | 0 | 0 | 2.494 | 0 | 0 | 0.012231 | 0 | 0 | 2721.82
2016-08-12 | SI | 0 | 0 | 2217.19 | 28.57 | 0 | 0 | 0.48909 | 0 | 0 | 0.47686 | 0 | 0 | 2.494 | 0 | 0 | 0.012231 | 0 | 0 | 2721.9
2016-08-13 | SI | 0 | 0 | 2217.22 | 28.49 | 0 | 0 | 0.48909 | 0 | 0 | 0.47686 | 0 | 0 | 2.494 | 0 | 0 | 0.012231 | 0 | 0 | 2722
2016-08-14 | SI | 0 | 0 | 2217.25 | 28.6 | 0 | 0 | 0.48909 | 0 | 0 | 0.47686 | 0 | 0 | 2.494 | 0 | 0 | 0.012231 | 0 | 0 | 2722.12
2016-08-15 | SI | 0 | 0 | 2217.35 | 28.61 | 0 | 0 | 0.48909 | 0 | 0 | 0.47686 | 0 | 0 | 2.494 | 0 | 0 | 0.012231 | 0 | 0 | 2722.23
2016-08-16 | SI | 0 | 0 | 2217.38 | 28.66 | 0 | 0 | 0.48909 | 0 | 0 | 0.47686 | 0 | 0 | 2.494 | 0 | 0 | 0.012231 | 0 | 0 | 2722.32
2016-08-17 | SI | 0 | 0 | 2211.78 | 28.78 | 0 | 0 | 0.48909 | 0 | 0 | 0.47686 | 0 | 0 | 2.494 | 0 | 0 | 0.012231 | 0 | 0 | 2722.41
2016-08-18 | SI | 0 | 0 | 2217.54 | 28.75 | 0 | 0 | 0.48909 | 0 | 0 | 0.47686 | 0 | 0 | 2.494 | 0 | 0 | 0.012231 | 0 | 0 | 2722.51
2016-08-19 | SI | 0 | 0 | 2217.59 | 28.82 | 0 | 0 | 0.48909 | 0 | 0 | 0.47686 | 0 | 0 | 2.494 | 0 | 0 | 0.012231 | 0 | 0 | 2722.62
2016-08-20 | SI | 0 | 0 | 2217.59 | 28.82 | 0 | 0 | 0.48909 | 0 | 0 | 0.47686 | 0 | 0 | 2.494 | 0 | 0 | 0.012231 | 0 | 0 | 2722.62
2016-08-21 | SI | 0 | 0 | 2217.59 | 28.82 | 0 | 0 | 0.48909 | 0 | 0 | 0.47686 | 0 | 0 | 2.494 | 0 | 0 | 0.012231 | 0 | 0 | 2722.62
2016-08-22 | SI | 0 | 0 | 2217.59 | 28.82 | 0 | 0 | 0.48909 | 0 | 0 | 0.47686 | 0 | 0 | 2.494 | 0 | 0 | 0.012231 | 0 | 0 | 2722.62
2016-08-23 | SI | 0 | 0 | 2217.74 | 28.27 | 0 | 0 | 0.48909 | 0 | 0 | 0.47686 | 0 | 0 | 2.494 | 0 | 0 | 0.012231 | 0 | 0 | 2723.04
2016-08-24 | SI | 0 | 0 | 2217.74 | 28.27 | 0 | 0 | 0.48909 | 0 | 0 | 0.47686 | 0 | 0 | 2.494 | 0 | 0 | 0.012231 | 0 | 0 | 2723.04
2016-08-25 | SI | 0 | 0 | 2217.74 | 28.27 | 0 | 0 | 0.48909 | 0 | 0 | 0.47686 | 0 | 0 | 2.494 | 0 | 0 | 0.012231 | 0 | 0 | 2723.04
2016-08-26 | SI | 0 | 0 | 2217.9 | 28.87 | 0 | 0 | 0.48909 | 0 | 0 | 0.47686 | 0 | 0 | 2.494 | 0 | 0 | 0.012231 | 0 | 0 | 2723.29
2016-08-27 | SI | 0 | 0 | 2218 | 28.77 | 0 | 0 | 0.48909 | 0 | 0 | 0.47686 | 0 | 0 | 2.494 | 0 | 0 | 0.012231 | 0 | 0 | 2723.37
2016-08-28 | P | 2.5 | 0 | 2113.64 | 28.25 | 0 | 0 | 0.48909 | 0 | 0 | 0.47686 | 0 | 0 | 2.494 | 0 | 0 | 0.012231 | 0 | 0 | 2691.63
2016-08-29 | SI | 0 | 0 | 2113.64 | 28.25 | 0 | 0 | 0.48909 | 0 | 0 | 0.47686 | 0 | 0 | 2.494 | 0 | 0 | 0.012231 | 0 | 0 | 2691.63
2016-08-30 | SI | 0 | 0 | 2113.64 | 28.25 | 0 | 0 | 0.48909 | 0 | 0 | 0.47686 | 0 | 0 | 2.494 | 0 | 0 | 0.012231 | 0 | 0 | 2691.63
2016-08-31 | SI | 0 | 0 | 2191.62 | 28.61 | 0 | 0 | 0.48909 | 0 | 0 | 0.47686 | 0 | 0 | 2.494 | 0 | 0 | 0.012231 | 0 | 0 | 2661.84
2016-09-01 | SI | 0 | 0 | 2195.88 | 28.76 | 0 | 0 | 0.48909 | 0 | 0 | 0.47686 | 0 | 0 | 2.494 | 0 | 0 | 0.012231 | 0 | 0 | 2667.12
2016-09-02 | SI | 0 | 0 | 2199.35 | 29.09 | 0 | 0 | 0.48909 | 0 | 0 | 0.47686 | 0 | 0 | 2.494 | 0 | 0 | 0.012231 | 0 | 0 | 2671.38
2016-09-03 | SI | 0 | 0 | 2202.27 | 28.89 | 0 | 0 | 0.48909 | 0 | 0 | 0.47686 | 0 | 0 | 2.494 | 0 | 0 | 0.012231 | 0 | 0 | 2675.09
2016-09-04 | SI | 0 | 0 | 2204.97 | 28.91 | 0 | 0 | 0.48909 | 0 | 0 | 0.47686 | 0 | 0 | 2.494 | 0 | 0 | 0.012231 | 0 | 0 | 2678.43
2016-09-05 | SI | 0 | 0 | 2207.59 | 28.96 | 0 | 0 | 0.48909 | 0 | 0 | 0.47686 | 0 | 0 | 2.494 | 0 | 0 | 0.012231 | 0 | 0 | 2681.48
2016-09-06 | SI | 0 | 0 | 2209.94 | 28.94 | 0 | 0 | 0.48909 | 0 | 0 | 0.47686 | 0 | 0 | 2.494 | 0 | 0 | 0.012231 | 0 | 0 | 2684.32
2016-09-07 | SI | 0 | 0 | 2213.19 | 27.88 | 0 | 0 | 0.48909 | 0 | 0 | 0.47686 | 0 | 0 | 2.494 | 0 | 0 | 0.012231 | 0 | 0 | 2688.5
2016-09-08 | SI | 0 | 0 | 2216.83 | 27.87 | 0 | 0 | 0.48909 | 0 | 0 | 0.47686 | 0 | 0 | 2.494 | 0 | 0 | 0.012231 | 0 | 0 | 2693
2016-09-09 | SI | 0 | 0 | 2220.19 | 28.44 | 0 | 0 | 0.48909 | 0 | 0 | 0.47686 | 0 | 0 | 2.494 | 0 | 0 | 0.012231 | 0 | 0 | 2696.97
2016-09-10 | SI | 0 | 0 | 2222.92 | 28.55 | 0 | 0 | 0.48909 | 0 | 0 | 0.47686 | 0 | 0 | 2.494 | 0 | 0 | 0.012231 | 0 | 0 | 2700.35
2016-09-11 | SI | 0 | 0 | 2225.28 | 28.07 | 0 | 0 | 0.48909 | 0 | 0 | 0.47686 | 0 | 0 | 2.494 | 0 | 0 | 0.012231 | 0 | 0 | 2703.32
2016-09-12 | SI | 0 | 0 | 2227.39 | 27.18 | 0 | 0 | 0.48909 | 0 | 0 | 0.47686 | 0 | 0 | 2.494 | 0 | 0 | 0.012231 | 0 | 0 | 2706
2016-09-13 | SI | 0 | 0 | 2229.34 | 27.7 | 0 | 0 | 0.48909 | 0 | 0 | 0.47686 | 0 | 0 | 2.494 | 0 | 0 | 0.012231 | 0 | 0 | 2708.33
2016-09-14 | SI | 0 | 0 | 2231.1 | 28.05 | 0 | 0 | 0.48909 | 0 | 0 | 0.47686 | 0 | 0 | 2.494 | 0 | 0 | 0.012231 | 0 | 0 | 2710.43
2016-09-15 | SI | 0 | 0 | 2232.61 | 27.73 | 0 | 0 | 0.48909 | 0 | 0 | 0.47686 | 0 | 0 | 2.494 | 0 | 0 | 0.012231 | 0 | 0 | 2712.23
2016-09-16 | SI | 0 | 0 | 2233.97 | 27.97 | 0 | 0 | 0.48909 | 0 | 0 | 0.47686 | 0 | 0 | 2.494 | 0 | 0 | 0.012231 | 0 | 0 | 2713.89
2016-09-17 | SI | 0 | 0 | 2235.26 | 27.87 | 0 | 0 | 0.48909 | 0 | 0 | 0.47686 | 0 | 0 | 2.494 | 0 | 0 | 0.012231 | 0 | 0 | 2715.35
2016-09-18 | P | 6 | 0 | 1991.19 | 28.06 | 0 | 0 | 0.48909 | 0 | 0 | 0.47686 | 0 | 0 | 2.494 | 0 | 0 | 0.012231 | 0 | 0 | 2648.6
2016-09-19 | SI | 0 | 0 | 2165.29 | 28.64 | 0 | 0 | 0.48909 | 0 | 0 | 0.47686 | 0 | 0 | 2.494 | 0 | 0 | 0.012231 | 0 | 0 | 2639.22
2016-09-20 | SI | 0 | 0 | 2190.21 | 27.75 | 0 | 0 | 0.48909 | 0 | 0 | 0.47686 | 0 | 0 | 2.494 | 0 | 0 | 0.012231 | 0 | 0 | 2659.46
2016-09-21 | SI | 0 | 0 | 2195.47 | 28 | 0 | 0 | 0.48909 | 0 | 0 | 0.47686 | 0 | 0 | 2.494 | 0 | 0 | 0.012231 | 0 | 0 | 2666.36
2016-09-22 | SI | 0 | 0 | 2199.27 | 28.1 | 0 | 0 | 0.48909 | 0 | 0 | 0.47686 | 0 | 0 | 2.494 | 0 | 0 | 0.012231 | 0 | 0 | 2671.14
2016-09-23 | SI | 0 | 0 | 2202.27 | 27.45 | 0 | 0 | 0.48909 | 0 | 0 | 0.47686 | 0 | 0 | 2.494 | 0 | 0 | 0.012231 | 0 | 0 | 2674.89
2016-09-24 | SI | 0 | 0 | 2204.97 | 28.29 | 0 | 0 | 0.48909 | 0 | 0 | 0.47686 | 0 | 0 | 2.494 | 0 | 0 | 0.012231 | 0 | 0 | 2678.07
2016-09-25 | SI | 0 | 0 | 2207.24 | 28.1 | 0 | 0 | 0.48909 | 0 | 0 | 0.47686 | 0 | 0 | 2.494 | 0 | 0 | 0.012231 | 0 | 0 | 2680.81
2016-09-26 | SI | 0 | 0 | 2209.27 | 27.38 | 0 | 0 | 0.48909 | 0 | 0 | 0.47686 | 0 | 0 | 2.494 | 0 | 0 | 0.012231 | 0 | 0 | 2683.29
2016-09-27 | SI | 0 | 0 | 2211.1 | 27.49 | 0 | 0 | 0.48909 | 0 | 0 | 0.47686 | 0 | 0 | 2.494 | 0 | 0 | 0.012231 | 0 | 0 | 2685.49
2016-09-28 | SI | 0 | 0 | 2213.53 | 27.8 | 0 | 0 | 0.48909 | 0 | 0 | 0.47686 | 0 | 0 | 2.494 | 0 | 0 | 0.012231 | 0 | 0 | 2688.41
2016-09-29 | SI | 0 | 0 | 2216.71 | 27.92 | 0 | 0 | 0.48909 | 0 | 0 | 0.47686 | 0 | 0 | 2.494 | 0 | 0 | 0.012231 | 0 | 0 | 2692
2016-09-30 | SI | 0 | 0 | 2219.33 | 28.19 | 0 | 0 | 0.48909 | 0 | 0 | 0.47686 | 0 | 0 | 2.494 | 0 | 0 | 0.012231 | 0 | 0 | 2695.2
2016-10-01 | SI | 0 | 0 | 2221.33 | 28.03 | 0 | 0 | 0.48909 | 0 | 0 | 0.47686 | 0 | 0 | 2.494 | 0 | 0 | 0.012231 | 0 | 0 | 2698.03
2016-10-02 | SI | 0 | 0 | 2223.3 | 27.7 | 0 | 0 | 0.48909 | 0 | 0 | 0.47686 | 0 | 0 | 2.494 | 0 | 0 | 0.012231 | 0 | 0 | 2700.54
2016-10-03 | SI | 0 | 0 | 2225.07 | 27.45 | 0 | 0 | 0.48909 | 0 | 0 | 0.47686 | 0 | 0 | 2.494 | 0 | 0 | 0.012231 | 0 | 0 | 2702.75
2016-10-04 | SI | 0 | 0 | 2226.74 | 27.89 | 0 | 0 | 0.48909 | 0 | 0 | 0.47686 | 0 | 0 | 2.494 | 0 | 0 | 0.012231 | 0 | 0 | 2704.74
2016-10-05 | SI | 0 | 0 | 2228.26 | 28 | 0 | 0 | 0.48909 | 0 | 0 | 0.47686 | 0 | 0 | 2.494 | 0 | 0 | 0.012231 | 0 | 0 | 2706.55
2016-10-06 | SI | 0 | 0 | 2229.44 | 27.41 | 0 | 0 | 0.48909 | 0 | 0 | 0.47686 | 0 | 0 | 2.494 | 0 | 0 | 0.012231 | 0 | 0 | 2708.26
2016-10-07 | SI | 0 | 0 | 2230.59 | 27.16 | 0 | 0 | 0.48909 | 0 | 0 | 0.47686 | 0 | 0 | 2.494 | 0 | 0 | 0.012231 | 0 | 0 | 2709.75
2016-10-08 | SI | 0 | 0 | 2231.69 | 27.28 | 0 | 0 | 0.48909 | 0 | 0 | 0.47686 | 0 | 0 | 2.494 | 0 | 0 | 0.012231 | 0 | 0 | 2711.08
2016-10-09 | SI | 0 | 0 | 2232.7 | 27.84 | 0 | 0 | 0.48909 | 0 | 0 | 0.47686 | 0 | 0 | 2.494 | 0 | 0 | 0.012231 | 0 | 0 | 2712.37
2016-10-10 | SI | 0 | 0 | 2233.64 | 26.66 | 0 | 0 | 0.48909 | 0 | 0 | 0.47686 | 0 | 0 | 2.494 | 0 | 0 | 0.012231 | 0 | 0 | 2713.48
2016-10-11 | SI | 0 | 0 | 2234.54 | 27.38 | 0 | 0 | 0.48909 | 0 | 0 | 0.47686 | 0 | 0 | 2.494 | 0 | 0 | 0.012231 | 0 | 0 | 2714.48
2016-10-12 | SI | 0 | 0 | 2235.2 | 26.94 | 0 | 0 | 0.48909 | 0 | 0 | 0.47686 | 0 | 0 | 2.494 | 0 | 0 | 0.012231 | 0 | 0 | 2715.46
2016-10-13 | SI | 0 | 0 | 2236.05 | 27.7 | 0 | 0 | 0.48909 | 0 | 0 | 0.47686 | 0 | 0 | 2.494 | 0 | 0 | 0.012231 | 0 | 0 | 2716.36
2016-10-14 | SI | 0 | 0 | 2236.7 | 28.05 | 0 | 0 | 0.48909 | 0 | 0 | 0.47686 | 0 | 0 | 2.494 | 0 | 0 | 0.012231 | 0 | 0 | 2717.14
2016-10-15 | P | 3.25 | 0 | 2011.93 | 29.27 | 0 | 0 | 0.48909 | 0 | 0 | 0.47686 | 0 | 0 | 2.494 | 0 | 0 | 0.012231 | 0 | 0 | 2650.34
2016-10-16 | SI | 0 | 0 | 2133.72 | 27.83 | 0 | 0 | 0.48909 | 0 | 0 | 0.47686 | 0 | 0 | 2.494 | 0 | 0 | 0.012231 | 0 | 0 | 2626.97
2016-10-17 | SI | 0 | 0 | 2181.81 | 27.12 | 0 | 0 | 0.48909 | 0 | 0 | 0.47686 | 0 | 0 | 2.494 | 0 | 0 | 0.012231 | 0 | 0 | 2647.1
2016-10-18 | SI | 0 | 0 | 2189.13 | 27 | 0 | 0 | 0.48909 | 0 | 0 | 0.47686 | 0 | 0 | 2.494 | 0 | 0 | 0.012231 | 0 | 0 | 2656.33
2016-10-19 | SI | 0 | 0 | 2192.04 | 27.59 | 0 | 0 | 0.48909 | 0 | 0 | 0.47686 | 0 | 0 | 2.494 | 0 | 0 | 0.012231 | 0 | 0 | 2659.94
2016-10-20 | SI | 0 | 0 | 2194.16 | 27.33 | 0 | 0 | 0.48909 | 0 | 0 | 0.47686 | 0 | 0 | 2.494 | 0 | 0 | 0.012231 | 0 | 0 | 2662.73
2016-10-21 | SI | 0 | 0 | 2196 | 27.36 | 0 | 0 | 0.48909 | 0 | 0 | 0.47686 | 0 | 0 | 2.494 | 0 | 0 | 0.012231 | 0 | 0 | 2665.05
2016-10-22 | SI | 0 | 0 | 2197.6 | 27.54 | 0 | 0 | 0.48909 | 0 | 0 | 0.47686 | 0 | 0 | 2.494 | 0 | 0 | 0.012231 | 0 | 0 | 2667.05
2016-10-23 | SI | 0 | 0 | 2198.96 | 27.45 | 0 | 0 | 0.48909 | 0 | 0 | 0.47686 | 0 | 0 | 2.494 | 0 | 0 | 0.012231 | 0 | 0 | 2668.73
2016-10-24 | SI | 0 | 0 | 2200.3 | 27.21 | 0 | 0 | 0.48909 | 0 | 0 | 0.47686 | 0 | 0 | 2.494 | 0 | 0 | 0.012231 | 0 | 0 | 2670.24
2016-10-25 | SI | 0 | 0 | 2201.27 | 27.84 | 0 | 0 | 0.48909 | 0 | 0 | 0.47686 | 0 | 0 | 2.494 | 0 | 0 | 0.012231 | 0 | 0 | 2671.65
2016-10-26 | SI | 0 | 0 | 2202.33 | 27.9 | 0 | 0 | 0.48909 | 0 | 0 | 0.47686 | 0 | 0 | 2.494 | 0 | 0 | 0.012231 | 0 | 0 | 2672.86
2016-10-27 | SI | 0 | 0 | 2202.93 | 27.54 | 0 | 0 | 0.48909 | 0 | 0 | 0.47686 | 0 | 0 | 2.494 | 0 | 0 | 0.012231 | 0 | 0 | 2673.97
2016-10-28 | P | 5 | 0 | 1945.31 | 29.69 | 0 | 0 | 0.48909 | 0 | 0 | 0.47686 | 0 | 0 | 2.494 | 0 | 0 | 0.012231 | 0 | 0 | 2619.25
2016-10-29 | SI | 0 | 0 | 2160.7 | 27.64 | 0 | 0 | 0.48909 | 0 | 0 | 0.47686 | 0 | 0 | 2.494 | 0 | 0 | 0.012231 | 0 | 0 | 2635.91
2016-10-30 | SI | 0 | 0 | 2188.82 | 26.5 | 0 | 0 | 0.48909 | 0 | 0 | 0.47686 | 0 | 0 | 2.494 | 0 | 0 | 0.012231 | 0 | 0 | 2656.69
2016-10-31 | SI | 0 | 0 | 2192.68 | 26.64 | 0 | 0 | 0.48909 | 0 | 0 | 0.47686 | 0 | 0 | 2.494 | 0 | 0 | 0.012231 | 0 | 0 | 2661.88
2016-11-01 | SI | 0 | 0 | 2195.35 | 26.25 | 0 | 0 | 0.48909 | 0 | 0 | 0.47686 | 0 | 0 | 2.494 | 0 | 0 | 0.012231 | 0 | 0 | 2665.34
2016-11-02 | SI | 0 | 0 | 2197.41 | 26.84 | 0 | 0 | 0.48909 | 0 | 0 | 0.47686 | 0 | 0 | 2.494 | 0 | 0 | 0.012231 | 0 | 0 | 2667.93
2016-11-03 | SI | 0 | 0 | 2199.05 | 26.7 | 0 | 0 | 0.48909 | 0 | 0 | 0.47686 | 0 | 0 | 2.494 | 0 | 0 | 0.012231 | 0 | 0 | 2669.98
2016-11-04 | SI | 0 | 0 | 2200.39 | 26.59 | 0 | 0 | 0.48909 | 0 | 0 | 0.47686 | 0 | 0 | 2.494 | 0 | 0 | 0.012231 | 0 | 0 | 2671.7
2016-11-05 | SI | 0 | 0 | 2201.67 | 26.2 | 0 | 0 | 0.48909 | 0 | 0 | 0.47686 | 0 | 0 | 2.494 | 0 | 0 | 0.012231 | 0 | 0 | 2673.11
2016-11-06 | SI | 0 | 0 | 2202.8 | 26.89 | 0 | 0 | 0.48909 | 0 | 0 | 0.47686 | 0 | 0 | 2.494 | 0 | 0 | 0.012231 | 0 | 0 | 2674.39
2016-11-07 | SI | 0 | 0 | 2203.82 | 27.51 | 0 | 0 | 0.48909 | 0 | 0 | 0.47686 | 0 | 0 | 2.494 | 0 | 0 | 0.012231 | 0 | 0 | 2675.52
2016-11-08 | SI | 0 | 0 | 2204.6 | 27.58 | 0 | 0 | 0.48909 | 0 | 0 | 0.47686 | 0 | 0 | 2.494 | 0 | 0 | 0.012231 | 0 | 0 | 2676.52
2016-11-09 | SI | 0 | 0 | 2205.22 | 27.45 | 0 | 0 | 0.48909 | 0 | 0 | 0.47686 | 0 | 0 | 2.494 | 0 | 0 | 0.012231 | 0 | 0 | 2677.38
2016-11-10 | SI | 0 | 0 | 2205.84 | 27.32 | 0 | 0 | 0.48909 | 0 | 0 | 0.47686 | 0 | 0 | 2.494 | 0 | 0 | 0.012231 | 0 | 0 | 2678.14
2016-11-11 | SI | 0 | 0 | 2206.38 | 27.26 | 0 | 0 | 0.48909 | 0 | 0 | 0.47686 | 0 | 0 | 2.494 | 0 | 0 | 0.012231 | 0 | 0 | 2678.85
2016-11-12 | SI | 0 | 0 | 2206.78 | 27.41 | 0 | 0 | 0.48909 | 0 | 0 | 0.47686 | 0 | 0 | 2.494 | 0 | 0 | 0.012231 | 0 | 0 | 2679.44
2016-11-13 | SI | 0 | 0 | 2207.17 | 27.44 | 0 | 0 | 0.48909 | 0 | 0 | 0.47686 | 0 | 0 | 2.494 | 0 | 0 | 0.012231 | 0 | 0 | 2679.98
2016-11-14 | P | 5 | 0 | 1979.74 | 28.93 | 0 | 0 | 0.48909 | 0 | 0 | 0.47686 | 0 | 0 | 2.494 | 0 | 0 | 0.012231 | 0 | 0 | 2639.3
2016-11-15 | SI | 0 | 0 | 2079.7 | 29.33 | 0 | 0 | 0.48909 | 0 | 0 | 0.47686 | 0 | 0 | 2.494 | 0 | 0 | 0.012231 | 0 | 0 | 2627.45
2016-11-16 | SI | 0 | 0 | 2163.29 | 27.48 | 0 | 0 | 0.48909 | 0 | 0 | 0.47686 | 0 | 0 | 2.494 | 0 | 0 | 0.012231 | 0 | 0 | 2632.4
2016-11-17 | SI | 0 | 0 | 2186.76 | 27.09 | 0 | 0 | 0.48909 | 0 | 0 | 0.47686 | 0 | 0 | 2.494 | 0 | 0 | 0.012231 | 0 | 0 | 2653.02
2016-11-18 | SI | 0 | 0 | 2189.69 | 26.85 | 0 | 0 | 0.48909 | 0 | 0 | 0.47686 | 0 | 0 | 2.494 | 0 | 0 | 0.012231 | 0 | 0 | 2656.83
2016-11-19 | SI | 0 | 0 | 2191.6 | 27.28 | 0 | 0 | 0.48909 | 0 | 0 | 0.47686 | 0 | 0 | 2.494 | 0 | 0 | 0.012231 | 0 | 0 | 2659.17
2016-11-20 | SI | 0 | 0 | 2192.95 | 26.95 | 0 | 0 | 0.48909 | 0 | 0 | 0.47686 | 0 | 0 | 2.494 | 0 | 0 | 0.012231 | 0 | 0 | 2660.96
2016-11-21 | SI | 0 | 0 | 2194.03 | 27.22 | 0 | 0 | 0.48909 | 0 | 0 | 0.47686 | 0 | 0 | 2.494 | 0 | 0 | 0.012231 | 0 | 0 | 2662.31
2016-11-22 | SI | 0 | 0 | 2194.83 | 27.39 | 0 | 0 | 0.48909 | 0 | 0 | 0.47686 | 0 | 0 | 2.494 | 0 | 0 | 0.012231 | 0 | 0 | 2663.46
2016-11-23 | SI | 0 | 0 | 2194.83 | 27.39 | 0 | 0 | 0.48909 | 0 | 0 | 0.47686 | 0 | 0 | 2.494 | 0 | 0 | 0.012231 | 0 | 0 | 2663.46
2016-11-24 | SI | 0 | 0 | 2194.83 | 27.39 | 0 | 0 | 0.48909 | 0 | 0 | 0.47686 | 0 | 0 | 2.494 | 0 | 0 | 0.012231 | 0 | 0 | 2663.46
2016-11-25 | SI | 0 | 0 | 2194.83 | 27.39 | 0 | 0 | 0.48909 | 0 | 0 | 0.47686 | 0 | 0 | 2.494 | 0 | 0 | 0.012231 | 0 | 0 | 2663.46
2016-11-26 | SI | 0 | 0 | 2194.83 | 27.39 | 0 | 0 | 0.48909 | 0 | 0 | 0.47686 | 0 | 0 | 2.494 | 0 | 0 | 0.012231 | 0 | 0 | 2663.46
2016-11-27 | SI | 0 | 0 | 2194.83 | 27.39 | 0 | 0 | 0.48909 | 0 | 0 | 0.47686 | 0 | 0 | 2.494 | 0 | 0 | 0.012231 | 0 | 0 | 2663.46
2016-11-28 | P | 5.5 | 0 | 2194.83 | 27.39 | 0 | 0 | 0.48909 | 0 | 0 | 0.47686 | 0 | 0 | 2.494 | 0 | 0 | 0.012231 | 0 | 0 | 2663.46
2016-11-29 | SI | 0 | 0 | 2194.83 | 27.39 | 0 | 0 | 0.48909 | 0 | 0 | 0.47686 | 0 | 0 | 2.494 | 0 | 0 | 0.012231 | 0 | 0 | 2663.46
2016-11-30 | SI | 0 | 0 | 2204.28 | 27.79 | 0 | 0 | 0.48909 | 0 | 0 | 0.47686 | 0 | 0 | 2.494 | 0 | 0 | 0.012231 | 0 | 0 | 2677.17
2016-12-01 | SI | 0 | 0 | 2210.22 | 26.39 | 0 | 0 | 0.48909 | 0 | 0 | 0.47686 | 0 | 0 | 2.494 | 0 | 0 | 0.012231 | 0 | 0 | 2685.3
2016-12-02 | SI | 0 | 0 | 1938.42 | 32.9 | 0 | 0 | 0.48909 | 0 | 0 | 0.47686 | 0 | 0 | 2.494 | 0 | 0 | 0.012231 | 0 | 0 | 2611.94
2016-12-03 | SI | 0 | 0 | 2224.09 | 30.64 | 0 | 0 | 0.48909 | 0 | 0 | 0.47686 | 0 | 0 | 2.494 | 0 | 0 | 0.012231 | 0 | 0 | 2699.26
2016-12-04 | SI | 0 | 0 | 2241.1 | 26.36 | 0 | 0 | 0.48909 | 0 | 0 | 0.47686 | 0 | 0 | 2.494 | 0 | 0 | 0.012231 | 0 | 0 | 2723.08
2016-12-05 | P | 3.5 | 0 | 2241.1 | 26.36 | 0 | 0 | 0.48909 | 0 | 0 | 0.47686 | 0 | 0 | 2.494 | 0 | 0 | 0.012231 | 0 | 0 | 2723.08
2016-12-06 | SI | 0 | 0 | 2241.1 | 26.36 | 0 | 0 | 0.48909 | 0 | 0 | 0.47686 | 0 | 0 | 2.494 | 0 | 0 | 0.012231 | 0 | 0 | 2723.08
2016-12-07 | SI | 0 | 0 | 2241.1 | 26.36 | 0 | 0 | 0.48909 | 0 | 0 | 0.47686 | 0 | 0 | 2.494 | 0 | 0 | 0.012231 | 0 | 0 | 2723.08
2016-12-08 | SI | 0 | 0 | 2241.1 | 26.36 | 0 | 0 | 0.48909 | 0 | 0 | 0.47686 | 0 | 0 | 2.494 | 0 | 0 | 0.012231 | 0 | 0 | 2723.08
2016-12-09 | SI | 0 | 0 | 2241.1 | 26.36 | 0 | 0 | 0.48909 | 0 | 0 | 0.47686 | 0 | 0 | 2.494 | 0 | 0 | 0.012231 | 0 | 0 | 2723.08
2016-12-10 | SI | 0 | 0 | 2241.1 | 26.36 | 0 | 0 | 0.48909 | 0 | 0 | 0.47686 | 0 | 0 | 2.494 | 0 | 0 | 0.012231 | 0 | 0 | 2723.08
2016-12-11 | SI | 0 | 0 | 2241.1 | 26.36 | 0 | 0 | 0.48909 | 0 | 0 | 0.47686 | 0 | 0 | 2.494 | 0 | 0 | 0.012231 | 0 | 0 | 2723.08
2016-12-12 | SI | 0 | 0 |  |  | 0 | 0 | 0.48909 | 0 | 0 | 0.47686 | 0 | 0 | 2.494 | 0 | 0 | 0.012231 | 0 | 0
2016-12-13 | SI | 0 | 0 | 2243.46 | 25.34 | 0 | 0 | 0.48909 | 0 | 0 | 0.47686 | 0 | 0 | 2.494 | 0 | 0 | 0.012231 | 0 | 0 | 2728.08
2016-12-14 | SI | 0 | 0 |  |  | 0 | 0 | 0.48909 | 0 | 0 | 0.47686 | 0 | 0 | 2.494 | 0 | 0 | 0.012231 | 0 | 0
2016-12-15 | SI | 0 | 0 | 2243.32 | 26.32 | 0 | 0 | 0.48909 | 0 | 0 | 0.47686 | 0 | 0 | 2.494 | 0 | 0 | 0.012231 | 0 | 0 | 2728.16
2016-12-16 | SI | 0 | 0 | 2243.06 | 25.79 | 0 | 0 | 0.48909 | 0 | 0 | 0.47686 | 0 | 0 | 2.494 | 0 | 0 | 0.012231 | 0 | 0 | 2728.18
2016-12-17 | SI | 0 | 0 | 2243 | 25.52 | 0 | 0 | 0.48909 | 0 | 0 | 0.47686 | 0 | 0 | 2.494 | 0 | 0 | 0.012231 | 0 | 0 | 2728.21
2016-12-18 | SI | 0 | 0 | 2242.85 | 25.16 | 0 | 0 | 0.48909 | 0 | 0 | 0.47686 | 0 | 0 | 2.494 | 0 | 0 | 0.012231 | 0 | 0 | 2728.2
2016-12-19 | SI | 0 | 0 | 2242.78 | 25.19 | 0 | 0 | 0.48909 | 0 | 0 | 0.47686 | 0 | 0 | 2.494 | 0 | 0 | 0.012231 | 0 | 0 | 2728.24
2016-12-20 | SI | 0 | 0 | 2242.73 | 25.38 | 0 | 0 | 0.48909 | 0 | 0 | 0.47686 | 0 | 0 | 2.494 | 0 | 0 | 0.012231 | 0 | 0 | 2728.26
2016-12-21 | SI | 0 | 0 | 2242.63 | 25.21 | 0 | 0 | 0.48909 | 0 | 0 | 0.47686 | 0 | 0 | 2.494 | 0 | 0 | 0.012231 | 0 | 0 | 2728.27
2016-12-22 | SI | 0 | 0 | 2242.71 | 25.66 | 0 | 0 | 0.48909 | 0 | 0 | 0.47686 | 0 | 0 | 2.494 | 0 | 0 | 0.012231 | 0 | 0 | 2728.31
2016-12-23 | SI | 0 | 0 | 2242.7 | 25.83 | 0 | 0 | 0.48909 | 0 | 0 | 0.47686 | 0 | 0 | 2.494 | 0 | 0 | 0.012231 | 0 | 0 | 2728.32
2016-12-24 | SI | 0 | 0 | 2242.66 | 25.87 | 0 | 0 | 0.48909 | 0 | 0 | 0.47686 | 0 | 0 | 2.494 | 0 | 0 | 0.012231 | 0 | 0 | 2728.31
2016-12-25 | SI | 0 | 0 | 2242.66 | 25.87 | 0 | 0 | 0.48909 | 0 | 0 | 0.47686 | 0 | 0 | 2.494 | 0 | 0 | 0.012231 | 0 | 0 | 2728.31
2016-12-26 | SI | 0 | 0 | 2242.59 | 25.75 | 0 | 0 | 0.48909 | 0 | 0 | 0.47686 | 0 | 0 | 2.494 | 0 | 0 | 0.012231 | 0 | 0 | 2728.35
2016-12-27 | SI | 0 | 0 | 2211.3 | 22.52 | 0 | 0 | 0.48909 | 0 | 0 | 0.47686 | 0 | 0 | 2.494 | 0 | 0 | 0.012231 | 0 | 0 | 2707.56
2016-12-28 | SI | 0 | 0 | 2163.63 | 22.29 | 0 | 0 | 0.48909 | 0 | 0 | 0.47686 | 0 | 0 | 2.494 | 0 | 0 | 0.012231 | 0 | 0 | 2655.37
2016-12-29 | SI | 0 | 0 | 2169.04 | 25.22 | 0 | 0 | 0.48909 | 0 | 0 | 0.47686 | 0 | 0 | 2.494 | 0 | 0 | 0.012231 | 0 | 0 | 2662.35
2016-12-30 | P | 0 | 0 | 1928.23 | 28.73 | 0 | 0 | 0.48909 | 0 | 0 | 0.47686 | 0 | 0 | 2.494 | 0 | 0 | 0.012231 | 0 | 0 | 2619.65
2016-12-31 | P | 0 | 0 | 2168.65 | 27.21 | 0 | 0 | 0.48909 | 0 | 0 | 0.47686 | 0 | 0 | 2.494 | 0 | 0 | 0.012231 | 0 | 0 | 2643.89
2017-01-01 | SI | 0 | 0 | 2193.17 | 25.9 | 0 | 0 | 0.48909 | 0 | 0 | 0.47686 | 0 | 0 | 2.494 | 0 | 0 | 0.012231 | 0 | 0 | 2663.45
2017-01-02 | SI | 0 | 0 | 2197.66 | 25.72 | 0 | 0 | 0.48909 | 0 | 0 | 0.47686 | 0 | 0 | 2.494 | 0 | 0 | 0.012231 | 0 | 0 | 2669.37
2017-01-03 | SI | 0 | 0 | 2200.48 | 25.51 | 0 | 0 | 0.48909 | 0 | 0 | 0.47686 | 0 | 0 | 2.494 | 0 | 0 | 0.012231 | 0 | 0 | 2673.02
2017-01-04 | SI | 0 | 0 | 2202.46 | 25.45 | 0 | 0 | 0.48909 | 0 | 0 | 0.47686 | 0 | 0 | 2.494 | 0 | 0 | 0.012231 | 0 | 0 | 2675.6
2017-01-05 | SI | 0 | 0 | 2203.98 | 25.45 | 0 | 0 | 0.48909 | 0 | 0 | 0.47686 | 0 | 0 | 2.494 | 0 | 0 | 0.012231 | 0 | 0 | 2677.54
2017-01-06 | SI | 0 | 0 | 2205.14 | 25.47 | 0 | 0 | 0.48909 | 0 | 0 | 0.47686 | 0 | 0 | 2.494 | 0 | 0 | 0.012231 | 0 | 0 | 2679.08
2017-01-07 | SI | 0 | 0 | 2206.11 | 25.41 | 0 | 0 | 0.48909 | 0 | 0 | 0.47686 | 0 | 0 | 2.494 | 0 | 0 | 0.012231 | 0 | 0 | 2680.35
2017-01-08 | SI | 0 | 0 | 2206.92 | 25.54 | 0 | 0 | 0.48909 | 0 | 0 | 0.47686 | 0 | 0 | 2.494 | 0 | 0 | 0.012231 | 0 | 0 | 2681.36
2017-01-09 | SI | 0 | 0 | 2207.54 | 25.52 | 0 | 0 | 0.48909 | 0 | 0 | 0.47686 | 0 | 0 | 2.494 | 0 | 0 | 0.012231 | 0 | 0 | 2682.16
2017-01-10 | SI | 0 | 0 | 2208.01 | 25.58 | 0 | 0 | 0.48909 | 0 | 0 | 0.47686 | 0 | 0 | 2.494 | 0 | 0 | 0.012231 | 0 | 0 | 2682.84
2017-01-11 | SI | 0 | 0 | 2208.42 | 25.61 | 0 | 0 | 0.48909 | 0 | 0 | 0.47686 | 0 | 0 | 2.494 | 0 | 0 | 0.012231 | 0 | 0 | 2683.39
2017-01-12 | SI | 0 | 0 | 2208.79 | 25.86 | 0 | 0 | 0.48909 | 0 | 0 | 0.47686 | 0 | 0 | 2.494 | 0 | 0 | 0.012231 | 0 | 0 | 2683.79
2017-01-13 | SI | 0 | 0 | 2208.79 | 25.86 | 0 | 0 | 0.48909 | 0 | 0 | 0.47686 | 0 | 0 | 2.494 | 0 | 0 | 0.012231 | 0 | 0 | 2683.79
2017-01-14 | SI | 0 | 0 | 2209.14 | 25.66 | 0 | 0 | 0.48909 | 0 | 0 | 0.47686 | 0 | 0 | 2.494 | 0 | 0 | 0.012231 | 0 | 0 | 2684.33
2017-01-15 | SI | 0 | 0 | 2209.11 | 24.67 | 0 | 0 | 0.48909 | 0 | 0 | 0.47686 | 0 | 0 | 2.494 | 0 | 0 | 0.012231 | 0 | 0 | 2684.53
2017-01-16 | SI | 0 | 0 | 2209.34 | 25.28 | 0 | 0 | 0.48909 | 0 | 0 | 0.47686 | 0 | 0 | 2.494 | 0 | 0 | 0.012231 | 0 | 0 | 2684.77
2017-01-17 | SI | 0 | 0 | 2209.41 | 24.89 | 0 | 0 | 0.48909 | 0 | 0 | 0.47686 | 0 | 0 | 2.494 | 0 | 0 | 0.012231 | 0 | 0 | 2685
2017-01-18 | SI | 0 | 0 | 2209.59 | 25.04 | 0 | 0 | 0.48909 | 0 | 0 | 0.47686 | 0 | 0 | 2.494 | 0 | 0 | 0.012231 | 0 | 0 | 2685.23
2017-01-19 | SI | 0 | 0 | 2209.68 | 25.07 | 0 | 0 | 0.48909 | 0 | 0 | 0.47686 | 0 | 0 | 2.494 | 0 | 0 | 0.012231 | 0 | 0 | 2685.41
2017-01-20 | SI | 0 | 0 | 2209.84 | 25.01 | 0 | 0 | 0.48909 | 0 | 0 | 0.47686 | 0 | 0 | 2.494 | 0 | 0 | 0.012231 | 0 | 0 | 2685.63
2017-01-21 | SI | 0 | 0 | 2209.9 | 25.01 | 0 | 0 | 0.48909 | 0 | 0 | 0.47686 | 0 | 0 | 2.494 | 0 | 0 | 0.012231 | 0 | 0 | 2685.82
2017-01-22 | SI | 0 | 0 | 2210.03 | 25.08 | 0 | 0 | 0.48909 | 0 | 0 | 0.47686 | 0 | 0 | 2.494 | 0 | 0 | 0.012231 | 0 | 0 | 2686.06
2017-01-23 | SI | 0 | 0 | 2210.19 | 25.01 | 0 | 0 | 0.48909 | 0 | 0 | 0.47686 | 0 | 0 | 2.494 | 0 | 0 | 0.012231 | 0 | 0 | 2686.25
2017-01-24 | SI | 0 | 0 | 2210.24 | 25.05 | 0 | 0 | 0.48909 | 0 | 0 | 0.47686 | 0 | 0 | 2.494 | 0 | 0 | 0.012231 | 0 | 0 | 2686.45
2017-01-25 | SI | 0 | 0 | 2210.24 | 25.05 | 0 | 0 | 0.48909 | 0 | 0 | 0.47686 | 0 | 0 | 2.494 | 0 | 0 | 0.012231 | 0 | 0 | 2686.45
2017-01-26 | SI | 0 | 0 | 2210.59 | 25.28 | 0 | 0 | 0.48909 | 0 | 0 | 0.47686 | 0 | 0 | 2.494 | 0 | 0 | 0.012231 | 0 | 0 | 2686.85
2017-01-27 | SI | 0 | 0 | 2210.6 | 24.78 | 0 | 0 | 0.48909 | 0 | 0 | 0.47686 | 0 | 0 | 2.494 | 0 | 0 | 0.012231 | 0 | 0 | 2687.03
2017-01-28 | SI | 0 | 0 | 2210.74 | 24.61 | 0 | 0 | 0.48909 | 0 | 0 | 0.47686 | 0 | 0 | 2.494 | 0 | 0 | 0.012231 | 0 | 0 | 2687.21
2017-01-29 | SI | 0 | 0 | 2210.89 | 24.94 | 0 | 0 | 0.48909 | 0 | 0 | 0.47686 | 0 | 0 | 2.494 | 0 | 0 | 0.012231 | 0 | 0 | 2687.39
2017-01-30 | SI | 0 | 0 | 2210.95 | 24.83 | 0 | 0 | 0.48909 | 0 | 0 | 0.47686 | 0 | 0 | 2.494 | 0 | 0 | 0.012231 | 0 | 0 | 2687.57
2017-01-31 | SI | 0 | 0 | 2211.1 | 24.95 | 0 | 0 | 0.48909 | 0 | 0 | 0.47686 | 0 | 0 | 2.494 | 0 | 0 | 0.012231 | 0 | 0 | 2687.76
2017-02-01 | SI | 0 | 0 | 2211.23 | 25.33 | 0 | 0 | 0.48909 | 0 | 0 | 0.47686 | 0 | 0 | 2.494 | 0 | 0 | 0.012231 | 0 | 0 | 2687.98 |  | 0
2017-02-02 | SI | 0 | 0 | 2211.31 | 25.05 | 0 | 0 | 0.48909 | 0 | 0 | 0.47686 | 0 | 0 | 2.494 | 0 | 0 | 0.012231 | 0 | 0 | 2688.17 |  | 0
2017-02-03 | SI | 0 | 0 | 2211.39 | 24.73 | 0 | 0 | 0.48909 | 0 | 0 | 0.47686 | 0 | 0 | 2.494 | 0 | 0 | 0.012231 | 0 | 0 | 2688.32 |  | 0
2017-02-04 | SI | 0 | 0 | 2211.53 | 25.01 | 0 | 0 | 0.48909 | 0 | 0 | 0.47686 | 0 | 0 | 2.494 | 0 | 0 | 0.012231 | 0 | 0 | 2688.51 |  | 0
2017-02-05 | SI | 0 | 0 | 2211.65 | 25.31 | 0 | 0 | 0.48909 | 0 | 0 | 0.47686 | 0 | 0 | 2.494 | 0 | 0 | 0.012231 | 0 | 0 | 2688.67 |  | 0
2017-02-06 | SI | 0 | 0 | 2211.8 | 24.72 | 0 | 0 | 0.48909 | 0 | 0 | 0.47686 | 0 | 0 | 2.494 | 0 | 0 | 0.012231 | 0 | 0 | 2688.85 |  | 0
2017-02-07 | SI | 0 | 0 | 2212.02 | 25.06 | 0 | 0 | 0.48909 | 0 | 0 | 0.47686 | 0 | 0 | 2.494 | 0 | 0 | 0.012231 | 0 | 0 | 2689.03 |  | 0
2017-02-08 | P | 13 | 8 | 1737.45 | 31.8 | 375.45 | 693.138 | 0.48947 | 375.17 | 692.622 | 0.47724 | 0.632 | 1.167 | 2.4947 | 0.28 | 0.517 | 0.012231 | 1684.6923 | 0.08 | 2584.49 |  | 0
2017-02-09 | P | 24 | 4 | 1498.61 | 37.47 | 744.25 | 744.25 | 0.49021 | 743.7 | 743.7 | 0.47798 | 1.851 | 1.851 | 2.4965 | 0.55 | 0.55 | 0.012232 | 2489.2026 | 0.07 | 2486.27 | 0 | 0
2017-02-10 | P | 7 | 4 | 1990.05 | 31.41 | 264.41 | 906.549 | 0.49048 | 264.22 | 905.897 | 0.47825 | 0.546 | 1.874 | 2.4971 | 0.19 | 0.651 | 0.012232 | 2068.2991 | 0.07 | 2619.73 | 0 | 0
2017-02-11 | SI | 0 | 0 | 2235.36 | 25.32 | 0 | 0 | 0.49048 | 0 | 0 | 0.47825 | 0 | 0 | 2.4971 | 0 | 0 | 0.012232 | 0 | 0 | 2718.52 | 0 | 0
2017-02-12 | SI | 0 | 0 | 2240.03 | 24.57 | 0 | 0 | 0.49048 | 0 | 0 | 0.47825 | 0 | 0 | 2.4971 | 0 | 0 | 0.012232 | 0 | 0 | 2726.76 | 0
2017-02-13 | SI | 0 | 0 | 2239.59 | 24.32 | 0 | 0 | 0.49048 | 0 | 0 | 0.47825 | 0 | 0 | 2.4971 | 0 | 0 | 0.012232 | 0 | 0 | 2727.43 | 0
2017-02-14 | SI | 0 | 0 | 2239.39 | 24.61 | 0 | 0 | 0.49048 | 0 | 0 | 0.47825 | 0 | 0 | 2.4971 | 0 | 0 | 0.012232 | 0 | 0 | 2727.52 | 0
2017-02-15 | SI | 0 | 0 | 2238.99 | 24.54 | 0 | 0 | 0.49048 | 0 | 0 | 0.47825 | 0 | 0 | 2.4971 | 0 | 0 | 0.012232 | 0 | 0 | 2727.53 | 0
2017-02-16 | SI | 0 | 0 | 2238.65 | 24.34 | 0 | 0 | 0.49048 | 0 | 0 | 0.47825 | 0 | 0 | 2.4971 | 0 | 0 | 0.012232 | 0 | 0 | 2727.55 | 0
2017-02-17 | SI | 0 | 0 | 2238.46 | 24.53 | 0 | 0 | 0.49048 | 0 | 0 | 0.47825 | 0 | 0 | 2.4971 | 0 | 0 | 0.012232 | 0 | 0 | 2727.54 | 0
2017-02-18 | SI | 0 | 0 | 2042.53 | 26.8 | 0 | 0 | 0.49048 | 0 | 0 | 0.47825 | 0 | 0 | 2.4971 | 0 | 0 | 0.012232 | 0 | 0 | 2650.19 | 0
2017-02-19 | SI | 0 | 0 | 2020.56 | 29.39 | 0 | 0 | 0.49048 | 0 | 0 | 0.47825 | 0 | 0 | 2.4971 | 0 | 0 | 0.012232 | 0 | 0 | 2619.33 | 0
2017-02-20 | SI | 0 | 0 | 2194.77 | 26.46 | 0 | 0 | 0.49048 | 0 | 0 | 0.47825 | 0 | 0 | 2.4971 | 0 | 0 | 0.012232 | 0 | 0 | 2666.67
2017-02-21 | SI | 0 | 0 | 2096.87 | 25.62 | 0 | 0 | 0.49048 | 0 | 0 | 0.47825 | 0 | 0 | 2.4971 | 0 | 0 | 0.012232 | 0 | 0 | 2658.7
2017-02-22 | SI | 0 | 0 | 2129.72 | 26.11 | 0 | 0 | 0.49048 | 0 | 0 | 0.47825 | 0 | 0 | 2.4971 | 0 | 0 | 0.012232 | 0 | 0 | 2629.93
2017-02-23 | SI | 0 | 0 | 2185.26 | 25.6 | 0 | 0 | 0.49048 | 0 | 0 | 0.47825 | 0 | 0 | 2.4971 | 0 | 0 | 0.012232 | 0 | 0 | 2655.46
2017-02-24 | SI | 0 | 0 | 2190.14 | 25.52 | 0 | 0 | 0.49048 | 0 | 0 | 0.47825 | 0 | 0 | 2.4971 | 0 | 0 | 0.012232 | 0 | 0 | 2661.68
2017-02-25 | SI | 0 | 0 | 2193.27 | 25.13 | 0 | 0 | 0.49048 | 0 | 0 | 0.47825 | 0 | 0 | 2.4971 | 0 | 0 | 0.012232 | 0 | 0 | 2665.86
2017-02-26 | SI | 0 | 0 | 2195.65 | 24.67 | 0 | 0 | 0.49048 | 0 | 0 | 0.47825 | 0 | 0 | 2.4971 | 0 | 0 | 0.012232 | 0 | 0 | 2668.91
2017-02-27 | SI | 0 | 0 | 2197.41 | 24.35 | 0 | 0 | 0.49048 | 0 | 0 | 0.47825 | 0 | 0 | 2.4971 | 0 | 0 | 0.012232 | 0 | 0 | 2671.27
2017-02-28 | SI | 0 | 0 | 2198.77 | 24.46 | 0 | 0 | 0.49048 | 0 | 0 | 0.47825 | 0 | 0 | 2.4971 | 0 | 0 | 0.012232 | 0 | 0 | 2673.06
2017-03-01 | SI | 0 | 0 | 2199.77 | 24.6 | 0 | 0 | 0.49048 | 0 | 0 | 0.47825 | 0 | 0 | 2.4971 | 0 | 0 | 0.012232 | 0 | 0 | 2674.41
2017-03-02 | SI | 0 | 0 | 2200.35 | 24.49 | 0 | 0 | 0.49048 | 0 | 0 | 0.47825 | 0 | 0 | 2.4971 | 0 | 0 | 0.012232 | 0 | 0 | 2675.42
2017-03-03 | SI | 0 | 0 | 2200.83 | 24.3 | 0 | 0 | 0.49048 | 0 | 0 | 0.47825 | 0 | 0 | 2.4971 | 0 | 0 | 0.012232 | 0 | 0 | 2676.18
2017-03-04 | SI | 0 | 0 | 2201.19 | 24.49 | 0 | 0 | 0.49048 | 0 | 0 | 0.47825 | 0 | 0 | 2.4971 | 0 | 0 | 0.012232 | 0 | 0 | 2676.67
2017-03-05 | SI | 0 | 0 | 2201.49 | 24.78 | 0 | 0 | 0.49048 | 0 | 0 | 0.47825 | 0 | 0 | 2.4971 | 0 | 0 | 0.012232 | 0 | 0 | 2676.96
2017-03-06 | SI | 0 | 0 | 2201.55 | 24.98 | 0 | 0 | 0.49048 | 0 | 0 | 0.47825 | 0 | 0 | 2.4971 | 0 | 0 | 0.012232 | 0 | 0 | 2677.14
2017-03-07 | SI | 0 | 0 | 2201.53 | 25.06 | 0 | 0 | 0.49048 | 0 | 0 | 0.47825 | 0 | 0 | 2.4971 | 0 | 0 | 0.012232 | 0 | 0 | 2677.34
2017-03-08 | SI | 0 | 0 | 2201.72 | 25.17 | 0 | 0 | 0.49048 | 0 | 0 | 0.47825 | 0 | 0 | 2.4971 | 0 | 0 | 0.012232 | 0 | 0 | 2677.54
2017-03-09 | SI | 0 | 0 | 2201.88 | 25.4 | 0 | 0 | 0.49048 | 0 | 0 | 0.47825 | 0 | 0 | 2.4971 | 0 | 0 | 0.012232 | 0 | 0 | 2677.74
2017-03-10 | SI | 0 | 0 | 2201.93 | 25.38 | 0 | 0 | 0.49048 | 0 | 0 | 0.47825 | 0 | 0 | 2.4971 | 0 | 0 | 0.012232 | 0 | 0 | 2677.95
2017-03-11 | SI | 0 | 0 | 2202.17 | 25.73 | 0 | 0 | 0.49048 | 0 | 0 | 0.47825 | 0 | 0 | 2.4971 | 0 | 0 | 0.012232 | 0 | 0 | 2678.14
2017-03-12 | SI | 0 | 0 | 2202.19 | 25.71 | 0 | 0 | 0.49048 | 0 | 0 | 0.47825 | 0 | 0 | 2.4971 | 0 | 0 | 0.012232 | 0 | 0 | 2678.34
2017-03-13 | SI | 0 | 0 | 2202.28 | 25.86 | 0 | 0 | 0.49048 | 0 | 0 | 0.47825 | 0 | 0 | 2.4971 | 0 | 0 | 0.012232 | 0 | 0 | 2678.5
2017-03-14 | SI | 0 | 0 | 2202.35 | 26.21 | 0 | 0 | 0.49048 | 0 | 0 | 0.47825 | 0 | 0 | 2.4971 | 0 | 0 | 0.012232 | 0 | 0 | 2678.67
2017-03-15 | SI | 0 | 0 | 2202.34 | 26.32 | 0 | 0 | 0.49048 | 0 | 0 | 0.47825 | 0 | 0 | 2.4971 | 0 | 0 | 0.012232 | 0 | 0 | 2678.86
2017-03-16 | SI | 0 | 0 | 2202.42 | 26.36 | 0 | 0 | 0.49048 | 0 | 0 | 0.47825 | 0 | 0 | 2.4971 | 0 | 0 | 0.012232 | 0 | 0 | 2679.03
2017-03-17 | SI | 0 | 0 | 2202.49 | 26.61 | 0 | 0 | 0.49048 | 0 | 0 | 0.47825 | 0 | 0 | 2.4971 | 0 | 0 | 0.012232 | 0 | 0 | 2679.23
2017-03-18 | SI | 0 | 0 | 2005.37 | 33.81 | 0 | 0 | 0.49048 | 0 | 0 | 0.47825 | 0 | 0 | 2.4971 | 0 | 0 | 0.012232 | 0 | 0 | 2625.49
2017-03-19 | SI | 0 | 0 | 2190.52 | 27.55 | 0 | 0 | 0.49048 | 0 | 0 | 0.47825 | 0 | 0 | 2.4971 | 0 | 0 | 0.012232 | 0 | 0 | 2660.35
2017-03-20 | SI | 0 | 0 | 2194.98 | 26.61 | 0 | 0 | 0.49048 | 0 | 0 | 0.47825 | 0 | 0 | 2.4971 | 0 | 0 | 0.012232 | 0 | 0 | 2666.28
2017-03-21 | SI | 0 | 0 | 2196.96 | 26.6 | 0 | 0 | 0.49048 | 0 | 0 | 0.47825 | 0 | 0 | 2.4971 | 0 | 0 | 0.012232 | 0 | 0 | 2668.96
2017-03-22 | SI | 0 | 0 | 2197.92 | 26.69 | 0 | 0 | 0.49048 | 0 | 0 | 0.47825 | 0 | 0 | 2.4971 | 0 | 0 | 0.012232 | 0 | 0 | 2670.29
2017-03-23 | SI | 0 | 0 | 2198.35 | 27.19 | 0 | 0 | 0.49048 | 0 | 0 | 0.47825 | 0 | 0 | 2.4971 | 0 | 0 | 0.012232 | 0 | 0 | 2670.87
2017-03-24 | SI | 0 | 0 | 2198.41 | 27.23 | 0 | 0 | 0.49048 | 0 | 0 | 0.47825 | 0 | 0 | 2.4971 | 0 | 0 | 0.012232 | 0 | 0 | 2671.16
2017-03-25 | SI | 0 | 0 | 2198.6 | 27.31 | 0 | 0 | 0.49048 | 0 | 0 | 0.47825 | 0 | 0 | 2.4971 | 0 | 0 | 0.012232 | 0 | 0 | 2671.41
2017-03-26 | SI | 0 | 0 | 2198.71 | 27.15 | 0 | 0 | 0.49048 | 0 | 0 | 0.47825 | 0 | 0 | 2.4971 | 0 | 0 | 0.012232 | 0 | 0 | 2671.66
2017-03-27 | SI | 0 | 0 | 2198.72 | 26.47 | 0 | 0 | 0.49048 | 0 | 0 | 0.47825 | 0 | 0 | 2.4971 | 0 | 0 | 0.012232 | 0 | 0 | 2671.85
2017-03-28 | SI | 0 | 0 | 2198.97 | 26.24 | 0 | 0 | 0.49048 | 0 | 0 | 0.47825 | 0 | 0 | 2.4971 | 0 | 0 | 0.012232 | 0 | 0 | 2672.1
2017-03-29 | SI | 0 | 0 | 2199.11 | 26.1 | 0 | 0 | 0.49048 | 0 | 0 | 0.47825 | 0 | 0 | 2.4971 | 0 | 0 | 0.012232 | 0 | 0 | 2672.3
2017-03-30 | SI | 0 | 0 | 2199.26 | 26.34 | 0 | 0 | 0.49048 | 0 | 0 | 0.47825 | 0 | 0 | 2.4971 | 0 | 0 | 0.012232 | 0 | 0 | 2672.52
2017-03-31 | SI | 0 | 0 | 2199.49 | 26.69 | 0 | 0 | 0.49048 | 0 | 0 | 0.47825 | 0 | 0 | 2.4971 | 0 | 0 | 0.012232 | 0 | 0 | 2672.72
2017-04-01 | P | 2.5 | 32 | 2099.72 | 27.02 | 0 | 0 | 0.49048 | 0 | 0 | 0.47825 | 0 | 0 | 2.4971 | 0 | 0 | 0.012232 | 0 | 0 | 2653.37
2017-04-02 | SI | 0 | 0 | 1923.37 | 33.74 | 0 | 0 | 0.49048 | 0 | 0 | 0.47825 | 0 | 0 | 2.4971 | 0 | 0 | 0.012232 | 0 | 0 | 2598.98
2017-04-03 | SI | 0 | 0 | 2198.98 | 25.96 | 0 | 0 | 0.49048 | 0 | 0 | 0.47825 | 0 | 0 | 2.4971 | 0 | 0 | 0.012232 | 0 | 0 | 2674.39
2017-04-04 | SI | 0 | 0 | 2205.72 | 25.42 | 0 | 0 | 0.49048 | 0 | 0 | 0.47825 | 0 | 0 | 2.4971 | 0 | 0 | 0.012232 | 0 | 0 | 2683.7
2017-04-05 | P | 4.5 | 24 | 2046.29 | 27 | 0 | 0 | 0.49048 | 0 | 0 | 0.47825 | 0 | 0 | 2.4971 | 0 | 0 | 0.012232 | 0 | 0 | 2647.14
2017-04-06 | SI | 0 | 24 | 2025.04 | 30.4 | 0 | 0 | 0.49048 | 0 | 0 | 0.47825 | 0 | 0 | 2.4971 | 0 | 0 | 0.012232 | 0 | 0 | 2626.43
2017-04-07 | SI | 0 | 24 | 2200.32 | 26.46 | 0 | 0 | 0.49048 | 0 | 0 | 0.47825 | 0 | 0 | 2.4971 | 0 | 0 | 0.012232 | 0 | 0 | 2676.32
2017-04-08 | SI | 0 | 24 | 2206.86 | 26.38 | 0 | 0 | 0.49048 | 0 | 0 | 0.47825 | 0 | 0 | 2.4971 | 0 | 0 | 0.012232 | 0 | 0 | 2685.3
2017-04-09 | SI | 0 | 24 | 2212.56 | 26.84 | 0 | 0 | 0.49048 | 0 | 0 | 0.47825 | 0 | 0 | 2.4971 | 0 | 0 | 0.012232 | 0 | 0 | 2692.4
2017-04-10 | SI | 0 | 0 | 2216.34 | 27.69 | 0 | 0 | 0.49048 | 0 | 0 | 0.47825 | 0 | 0 | 2.4971 | 0 | 0 | 0.012232 | 0 | 0 | 2697.1
2017-04-11 | SI | 0 | 0 | 2218.2 | 27.36 | 0 | 0 | 0.49048 | 0 | 0 | 0.47825 | 0 | 0 | 2.4971 | 0 | 0 | 0.012232 | 0 | 0 | 2699.6
2017-04-12 | SI | 0 | 0 | 2219.13 | 27.71 | 0 | 0 | 0.49048 | 0 | 0 | 0.47825 | 0 | 0 | 2.4971 | 0 | 0 | 0.012232 | 0 | 0 | 2700.93
2017-04-13 | SI | 0 | 0 | 2219.46 | 27.98 | 0 | 0 | 0.49048 | 0 | 0 | 0.47825 | 0 | 0 | 2.4971 | 0 | 0 | 0.012232 | 0 | 0 | 2701.52
2017-04-14 | SI | 0 | 0 | 2219.38 | 27.23 | 0 | 0 | 0.49048 | 0 | 0 | 0.47825 | 0 | 0 | 2.4971 | 0 | 0 | 0.012232 | 0 | 0 | 2701.74
2017-04-15 | SI | 0 | 0 | 2219.52 | 27.32 | 0 | 0 | 0.49048 | 0 | 0 | 0.47825 | 0 | 0 | 2.4971 | 0 | 0 | 0.012232 | 0 | 0 | 2701.96
2017-04-16 | SI | 0 | 0 | 2219.59 | 27.56 | 0 | 0 | 0.49048 | 0 | 0 | 0.47825 | 0 | 0 | 2.4971 | 0 | 0 | 0.012232 | 0 | 0 | 2702.17
2017-04-17 | SI | 0 | 0 | 2219.66 | 27.71 | 0 | 0 | 0.49048 | 0 | 0 | 0.47825 | 0 | 0 | 2.4971 | 0 | 0 | 0.012232 | 0 | 0 | 2702.33
2017-04-18 | P | 24 | 40 | 2219.73 | 28.14 | 0 | 0 | 0.49048 | 0 | 0 | 0.47825 | 0 | 0 | 2.4971 | 0 | 0 | 0.012232 | 0 | 0 | 2702.5
2017-04-19 | SI | 0 | 0 | 2219.74 | 28.14 | 0 | 0 | 0.49048 | 0 | 0 | 0.47825 | 0 | 0 | 2.4971 | 0 | 0 | 0.012232 | 0 | 0 | 2702.66
2017-04-20 | SI | 0 | 0 | 2219.78 | 28.07 | 0 | 0 | 0.49048 | 0 | 0 | 0.47825 | 0 | 0 | 2.4971 | 0 | 0 | 0.012232 | 0 | 0 | 2702.88
2017-04-21 | SI | 0 | 0 | 2219.82 | 28.13 | 0 | 0 | 0.49048 | 0 | 0 | 0.47825 | 0 | 0 | 2.4971 | 0 | 0 | 0.012232 | 0 | 0 | 2703.03
2017-04-22 | SI | 0 | 0 | 2219.9 | 28.31 | 0 | 0 | 0.49048 | 0 | 0 | 0.47825 | 0 | 0 | 2.4971 | 0 | 0 | 0.012232 | 0 | 0 | 2703.18
2017-04-23 | SI | 0 | 0 | 2220.09 | 28.78 | 0 | 0 | 0.49048 | 0 | 0 | 0.47825 | 0 | 0 | 2.4971 | 0 | 0 | 0.012232 | 0 | 0 | 2703.36
2017-04-24 | SI | 0 | 0 | 2220.34 | 28.94 | 0 | 0 | 0.49048 | 0 | 0 | 0.47825 | 0 | 0 | 2.4971 | 0 | 0 | 0.012232 | 0 | 0 | 2703.53
2017-04-25 | SI | 0 | 0 | 2220.37 | 28.94 | 0 | 0 | 0.49048 | 0 | 0 | 0.47825 | 0 | 0 | 2.4971 | 0 | 0 | 0.012232 | 0 | 0 | 2703.7
2017-04-26 | SI | 0 | 0 | 2220.36 | 29.05 | 0 | 0 | 0.49048 | 0 | 0 | 0.47825 | 0 | 0 | 2.4971 | 0 | 0 | 0.012232 | 0 | 0 | 2703.86
2017-04-27 | SI | 0 | 0 | 2220.55 | 29.26 | 0 | 0 | 0.49048 | 0 | 0 | 0.47825 | 0 | 0 | 2.4971 | 0 | 0 | 0.012232 | 0 | 0 | 2703.99
2017-04-28 | SI | 0 | 0 | 2220.63 | 29.57 | 0 | 0 | 0.49048 | 0 | 0 | 0.47825 | 0 | 0 | 2.4971 | 0 | 0 | 0.012232 | 0 | 0 | 2704.14
2017-04-29 | SI | 0 | 0 | 2220.59 | 28.95 | 0 | 0 | 0.49048 | 0 | 0 | 0.47825 | 0 | 0 | 2.4971 | 0 | 0 | 0.012232 | 0 | 0 | 2704.26
2017-04-30 | SI | 0 | 0 | 2220.59 | 28.95 | 0 | 0 | 0.49048 | 0 | 0 | 0.47825 | 0 | 0 | 2.4971 | 0 | 0 | 0.012232 | 0 | 0 | 2704.26
2017-05-01 | SI | 0 | 0 | 2221.16 | 29.62 | 0 | 0 | 0.49048 | 0 | 0 | 0.47825 | 0 | 0 | 2.4971 | 0 | 0 | 0.012232 | 0 | 0 | 2705.24
2017-05-02 | SI | 0 | 0 | 2221.16 | 29.62 | 0 | 0 | 0.49048 | 0 | 0 | 0.47825 | 0 | 0 | 2.4971 | 0 | 0 | 0.012232 | 0 | 0 | 2705.24
2017-05-03 | SI | 0 | 0 | 2221.16 | 29.62 | 0 | 0 | 0.49048 | 0 | 0 | 0.47825 | 0 | 0 | 2.4971 | 0 | 0 | 0.012232 | 0 | 0 | 2705.24
2017-05-04 | SI | 0 | 0 | 2221.16 | 29.62 | 0 | 0 | 0.49048 | 0 | 0 | 0.47825 | 0 | 0 | 2.4971 | 0 | 0 | 0.012232 | 0 | 0 | 2705.24
2017-05-05 | SI | 0 | 0 | 2221.16 | 29.62 | 0 | 0 | 0.49048 | 0 | 0 | 0.47825 | 0 | 0 | 2.4971 | 0 | 0 | 0.012232 | 0 | 0 | 2705.24
2017-05-06 | SI | 0 | 0 | 2221.16 | 29.62 | 0 | 0 | 0.49048 | 0 | 0 | 0.47825 | 0 | 0 | 2.4971 | 0 | 0 | 0.012232 | 0 | 0 | 2705.24
2017-05-07 | SI | 0 | 0 | 2221.11 | 28.53 | 0 | 0 | 0.49048 | 0 | 0 | 0.47825 | 0 | 0 | 2.4971 | 0 | 0 | 0.012232 | 0 | 0 | 2705.34
2017-05-08 | SI | 0 | 0 | 2221.06 | 28.08 | 0 | 0 | 0.49048 | 0 | 0 | 0.47825 | 0 | 0 | 2.4971 | 0 | 0 | 0.012232 | 0 | 0 | 2705.45
2017-05-09 | SI | 0 | 0 | 2221.29 | 28.65 | 0 | 0 | 0.49048 | 0 | 0 | 0.47825 | 0 | 0 | 2.4971 | 0 | 0 | 0.012232 | 0 | 0 | 2705.57
2017-05-10 | SI | 0 | 0 | 2221.14 | 28.31 | 0 | 0 | 0.49048 | 0 | 0 | 0.47825 | 0 | 0 | 2.4971 | 0 | 0 | 0.012232 | 0 | 0 | 2705.69
2017-05-11 | SI | 0 | 0 | 2221.17 | 28.3 | 0 | 0 | 0.49048 | 0 | 0 | 0.47825 | 0 | 0 | 2.4971 | 0 | 0 | 0.012232 | 0 | 0 | 2705.78
2017-05-12 | SI | 0 | 0 | 2221.4 | 28.56 | 0 | 0 | 0.49048 | 0 | 0 | 0.47825 | 0 | 0 | 2.4971 | 0 | 0 | 0.012232 | 0 | 0 | 2705.87
2017-05-13 | SI | 0 | 0 | 2221.54 | 27.71 | 0 | 0 | 0.49048 | 0 | 0 | 0.47825 | 0 | 0 | 2.4971 | 0 | 0 | 0.012232 | 0 | 0 | 2706
2017-05-14 | SI | 0 | 0 | 2221.75 | 27.95 | 0 | 0 | 0.49048 | 0 | 0 | 0.47825 | 0 | 0 | 2.4971 | 0 | 0 | 0.012232 | 0 | 0 | 2706.12
2017-05-15 | SI | 0 | 0 | 2221.9 | 28.69 | 0 | 0 | 0.49048 | 0 | 0 | 0.47825 | 0 | 0 | 2.4971 | 0 | 0 | 0.012232 | 0 | 0 | 2706.24
2017-05-16 | SI | 0 | 0 | 2221.83 | 28.19 | 0 | 0 | 0.49048 | 0 | 0 | 0.47825 | 0 | 0 | 2.4971 | 0 | 0 | 0.012232 | 0 | 0 | 2706.33
2017-05-17 | SI | 0 | 0 | 2221.74 | 28.34 | 0 | 0 | 0.49048 | 0 | 0 | 0.47825 | 0 | 0 | 2.4971 | 0 | 0 | 0.012232 | 0 | 0 | 2706.43
2017-05-18 | SI | 0 | 0 | 2221.83 | 28.92 | 0 | 0 | 0.49048 | 0 | 0 | 0.47825 | 0 | 0 | 2.4971 | 0 | 0 | 0.012232 | 0 | 0 | 2706.53
2017-05-19 | SI | 0 | 0 | 2221.92 | 28.82 | 0 | 0 | 0.49048 | 0 | 0 | 0.47825 | 0 | 0 | 2.4971 | 0 | 0 | 0.012232 | 0 | 0 | 2706.64
2017-05-20 | SI | 0 | 0 | 2221.92 | 28.56 | 0 | 0 | 0.49048 | 0 | 0 | 0.47825 | 0 | 0 | 2.4971 | 0 | 0 | 0.012232 | 0 | 0 | 2706.7
2017-05-21 | SI | 0 | 0 | 2221.98 | 29.12 | 0 | 0 | 0.49048 | 0 | 0 | 0.47825 | 0 | 0 | 2.4971 | 0 | 0 | 0.012232 | 0 | 0 | 2706.81
2017-05-22 | SI | 0 | 0 | 2221.96 | 28.64 | 0 | 0 | 0.49048 | 0 | 0 | 0.47825 | 0 | 0 | 2.4971 | 0 | 0 | 0.012232 | 0 | 0 | 2706.88
2017-05-23 | SI | 0 | 0 | 2221.93 | 28.5 | 0 | 0 | 0.49048 | 0 | 0 | 0.47825 | 0 | 0 | 2.4971 | 0 | 0 | 0.012232 | 0 | 0 | 2706.93
2017-05-24 | SI | 0 | 0 | 2222.08 | 28.83 | 0 | 0 | 0.49048 | 0 | 0 | 0.47825 | 0 | 0 | 2.4971 | 0 | 0 | 0.012232 | 0 | 0 | 2707.08
2017-05-25 | SI | 0 | 0 | 2222.21 | 28.98 | 0 | 0 | 0.49048 | 0 | 0 | 0.47825 | 0 | 0 | 2.4971 | 0 | 0 | 0.012232 | 0 | 0 | 2707.18
2017-05-26 | SI | 0 | 0 | 2222.15 | 28.22 | 0 | 0 | 0.49048 | 0 | 0 | 0.47825 | 0 | 0 | 2.4971 | 0 | 0 | 0.012232 | 0 | 0 | 2707.22
2017-05-27 | SI | 0 | 0 | 2222.18 | 28.37 | 0 | 0 | 0.49048 | 0 | 0 | 0.47825 | 0 | 0 | 2.4971 | 0 | 0 | 0.012232 | 0 | 0 | 2707.31
2017-05-28 | SI | 0 | 0 | 2222.25 | 28.54 | 0 | 0 | 0.49048 | 0 | 0 | 0.47825 | 0 | 0 | 2.4971 | 0 | 0 | 0.012232 | 0 | 0 | 2707.39
2017-05-29 | SI | 0 | 0 | 2222.32 | 28.61 | 0 | 0 | 0.49048 | 0 | 0 | 0.47825 | 0 | 0 | 2.4971 | 0 | 0 | 0.012232 | 0 | 0 | 2707.47
2017-05-30 | SI | 0 | 0 | 2222.32 | 28.61 | 0 | 0 | 0.49048 | 0 | 0 | 0.47825 | 0 | 0 | 2.4971 | 0 | 0 | 0.012232 | 0 | 0 | 2707.47
2017-05-31 | SI | 0 | 0 | 2222.52 | 29.19 | 0 | 0 | 0.49048 | 0 | 0 | 0.47825 | 0 | 0 | 2.4971 | 0 | 0 | 0.012232 | 0 | 0 | 2707.63
2017-06-01 | SI | 0 | 0 | 2222.54 | 29.18 | 0 | 0 | 0.49048 | 0 | 0 | 0.47825 | 0 | 0 | 2.4971 | 0 | 0 | 0.012232 | 0 | 0 | 2707.65
2017-06-02 | SI | 0 | 0 | 2222.47 | 28.87 | 0 | 0 | 0.49048 | 0 | 0 | 0.47825 | 0 | 0 | 2.4971 | 0 | 0 | 0.012232 | 0 | 0 | 2707.73
2017-06-03 | SI | 0 | 0 | 2222.47 | 29.17 | 0 | 0 | 0.49048 | 0 | 0 | 0.47825 | 0 | 0 | 2.4971 | 0 | 0 | 0.012232 | 0 | 0 | 2707.8
2017-06-04 | SI | 0 | 0 | 2222.38 | 28.42 | 0 | 0 | 0.49048 | 0 | 0 | 0.47825 | 0 | 0 | 2.4971 | 0 | 0 | 0.012232 | 0 | 0 | 2707.85
2017-06-05 | SI | 0 | 0 | 2222.36 | 28.37 | 0 | 0 | 0.49048 | 0 | 0 | 0.47825 | 0 | 0 | 2.4971 | 0 | 0 | 0.012232 | 0 | 0 | 2707.89
2017-06-06 | SI | 0 | 0 | 2222.37 | 28.42 | 0 | 0 | 0.49048 | 0 | 0 | 0.47825 | 0 | 0 | 2.4971 | 0 | 0 | 0.012232 | 0 | 0 | 2707.94
2017-06-07 | SI | 0 | 0 | 2222.34 | 28.1 | 0 | 0 | 0.49048 | 0 | 0 | 0.47825 | 0 | 0 | 2.4971 | 0 | 0 | 0.012232 | 0 | 0 | 2708
2017-06-08 | SI | 0 | 0 | 2222.49 | 28.7 | 0 | 0 | 0.49048 | 0 | 0 | 0.47825 | 0 | 0 | 2.4971 | 0 | 0 | 0.012232 | 0 | 0 | 2708.08
2017-06-09 | SI | 0 | 0 | 2222.54 | 28.5 | 0 | 0 | 0.49048 | 0 | 0 | 0.47825 | 0 | 0 | 2.4971 | 0 | 0 | 0.012232 | 0 | 0 | 2708.13
2017-06-10 | SI | 0 | 0 | 2222.5 | 28.13 | 0 | 0 | 0.49048 | 0 | 0 | 0.47825 | 0 | 0 | 2.4971 | 0 | 0 | 0.012232 | 0 | 0 | 2708.19
2017-06-11 | SI | 0 | 0 | 2222.49 | 27.98 | 0 | 0 | 0.49048 | 0 | 0 | 0.47825 | 0 | 0 | 2.4971 | 0 | 0 | 0.012232 | 0 | 0 | 2708.23
2017-06-12 | SI | 0 | 0 | 2222.45 | 27.75 | 0 | 0 | 0.49048 | 0 | 0 | 0.47825 | 0 | 0 | 2.4971 | 0 | 0 | 0.012232 | 0 | 0 | 2708.57
2017-06-13 | SI | 0 | 0 | 2222.48 | 28.02 | 0 | 0 | 0.49048 | 0 | 0 | 0.47825 | 0 | 0 | 2.4971 | 0 | 0 | 0.012232 | 0 | 0 | 2708.63
2017-06-14 | SI | 0 | 0 | 2222.5 | 28.29 | 0 | 0 | 0.49048 | 0 | 0 | 0.47825 | 0 | 0 | 2.4971 | 0 | 0 | 0.012232 | 0 | 0 | 2708.69
2017-06-15 | SI | 0 | 0 | 2222.52 | 28.57 | 0 | 0 | 0.49048 | 0 | 0 | 0.47825 | 0 | 0 | 2.4971 | 0 | 0 | 0.012232 | 0 | 0 | 2708.75
2017-06-16 | SI | 0 | 0 | 2222.49 | 28.61 | 0 | 0 | 0.49048 | 0 | 0 | 0.47825 | 0 | 0 | 2.4971 | 0 | 0 | 0.012232 | 0 | 0 | 2708.54
2017-06-17 | SI | 0 | 0 | 2222.78 | 28.91 | 0 | 0 | 0.49048 | 0 | 0 | 0.47825 | 0 | 0 | 2.4971 | 0 | 0 | 0.012232 | 0 | 0 | 2708.55
2017-06-18 | SI | 0 | 0 | 2222.67 | 29.12 | 0 | 0 | 0.49048 | 0 | 0 | 0.47825 | 0 | 0 | 2.4971 | 0 | 0 | 0.012232 | 0 | 0 | 2708.66
2017-06-19 | SI | 0 | 0 | 2222.74 | 29.17 | 0 | 0 | 0.49048 | 0 | 0 | 0.47825 | 0 | 0 | 2.4971 | 0 | 0 | 0.012232 | 0 | 0 | 2708.65
2017-06-20 | SI | 0 | 0 | 2222.41 | 28.68 | 0 | 0 | 0.49048 | 0 | 0 | 0.47825 | 0 | 0 | 2.4971 | 0 | 0 | 0.012232 | 0 | 0 | 2708.63
2017-06-21 | SI | 0 | 0 | 2222.56 | 28.12 | 0 | 0 | 0.49048 | 0 | 0 | 0.47825 | 0 | 0 | 2.4971 | 0 | 0 | 0.012232 | 0 | 0 | 2708.69
2017-06-22 | SI | 0 | 0 | 2222.37 | 27.76 | 0 | 0 | 0.49048 | 0 | 0 | 0.47825 | 0 | 0 | 2.4971 | 0 | 0 | 0.012232 | 0 | 0 | 2708.74
2017-06-23 | SI | 0 | 0 | 2222.29 | 27.7 | 0 | 0 | 0.49048 | 0 | 0 | 0.47825 | 0 | 0 | 2.4971 | 0 | 0 | 0.012232 | 0 | 0 | 2708.73
2017-06-24 | SI | 0 | 0 | 2222.22 | 27.94 | 0 | 0 | 0.49048 | 0 | 0 | 0.47825 | 0 | 0 | 2.4971 | 0 | 0 | 0.012232 | 0 | 0 | 2708.77
2017-06-25 | SI | 0 | 0 | 2222.43 | 27.63 | 0 | 0 | 0.49048 | 0 | 0 | 0.47825 | 0 | 0 | 2.4971 | 0 | 0 | 0.012232 | 0 | 0 | 2708.81
2017-06-26 | SI | 0 | 0 | 2222.4 | 27.93 | 0 | 0 | 0.49048 | 0 | 0 | 0.47825 | 0 | 0 | 2.4971 | 0 | 0 | 0.012232 | 0 | 0 | 2708.88
2017-06-27 | SI | 0 | 0 | 2222.44 | 28.15 | 0 | 0 | 0.49048 | 0 | 0 | 0.47825 | 0 | 0 | 2.4971 | 0 | 0 | 0.012232 | 0 | 0 | 2708.89
2017-06-28 | SI | 0 | 0 | 2222.45 | 28.29 | 0 | 0 | 0.49048 | 0 | 0 | 0.47825 | 0 | 0 | 2.4971 | 0 | 0 | 0.012232 | 0 | 0 | 2708.91
2017-06-29 | SI | 0 | 0 | 2222.42 | 28.4 | 0 | 0 | 0.49048 | 0 | 0 | 0.47825 | 0 | 0 | 2.4971 | 0 | 0 | 0.012232 | 0 | 0 | 2708.95
2017-06-30 | SI | 0 | 0 | 2222.3 | 28.5 | 0 | 0 | 0.49048 | 0 | 0 | 0.47825 | 0 | 0 | 2.4971 | 0 | 0 | 0.012232 | 0 | 0 | 2708.96
2017-07-01 | SI | 0 | 0 | 2222.37 | 28.69 | 0 | 0 | 0.49048 | 0 | 0 | 0.47825 | 0 | 0 | 2.4971 | 0 | 0 | 0.012232 | 0 | 0 | 2709
2017-07-02 | SI | 0 | 0 | 2222.35 | 28.55 | 0 | 0 | 0.49048 | 0 | 0 | 0.47825 | 0 | 0 | 2.4971 | 0 | 0 | 0.012232 | 0 | 0 | 2709.03
2017-07-03 | SI | 0 | 0 | 2222.35 | 28.48 | 0 | 0 | 0.49048 | 0 | 0 | 0.47825 | 0 | 0 | 2.4971 | 0 | 0 | 0.012232 | 0 | 0 | 2709.05
2017-07-04 | SI | 0 | 0 | 2222.36 | 28.82 | 0 | 0 | 0.49048 | 0 | 0 | 0.47825 | 0 | 0 | 2.4971 | 0 | 0 | 0.012232 | 0 | 0 | 2709.11
2017-07-05 | SI | 0 | 0 | 2222.19 | 28.24 | 0 | 0 | 0.49048 | 0 | 0 | 0.47825 | 0 | 0 | 2.4971 | 0 | 0 | 0.012232 | 0 | 0 | 2709.1
2017-07-06 | SI | 0 | 0 | 2222.19 | 28.06 | 0 | 0 | 0.49048 | 0 | 0 | 0.47825 | 0 | 0 | 2.4971 | 0 | 0 | 0.012232 | 0 | 0 | 2709.11
2017-07-07 | SI | 0 | 0 | 2222.22 | 28.15 | 0 | 0 | 0.49048 | 0 | 0 | 0.47825 | 0 | 0 | 2.4971 | 0 | 0 | 0.012232 | 0 | 0 | 2709.16
2017-07-08 | SI | 0 | 0 | 2222.18 | 28.26 | 0 | 0 | 0.49048 | 0 | 0 | 0.47825 | 0 | 0 | 2.4971 | 0 | 0 | 0.012232 | 0 | 0 | 2709.2
2017-07-09 | SI | 0 | 0 | 2222.23 | 28.57 | 0 | 0 | 0.49048 | 0 | 0 | 0.47825 | 0 | 0 | 2.4971 | 0 | 0 | 0.012232 | 0 | 0 | 2709.21
2017-07-10 | SI | 0 | 0 | 2222.33 | 27.93 | 0 | 0 | 0.49048 | 0 | 0 | 0.47825 | 0 | 0 | 2.4971 | 0 | 0 | 0.012232 | 0 | 0 | 2709.21
2017-07-11 | SI | 0 | 0 | 2222.3 | 28.01 | 0 | 0 | 0.49048 | 0 | 0 | 0.47825 | 0 | 0 | 2.4971 | 0 | 0 | 0.012232 | 0 | 0 | 2709.24
2017-07-12 | SI | 0 | 0 | 2222.13 | 28.23 | 0 | 0 | 0.49048 | 0 | 0 | 0.47825 | 0 | 0 | 2.4971 | 0 | 0 | 0.012232 | 0 | 0 | 2709.21
2017-07-13 | SI | 0 | 0 | 2222.04 | 27.91 | 0 | 0 | 0.49048 | 0 | 0 | 0.47825 | 0 | 0 | 2.4971 | 0 | 0 | 0.012232 | 0 | 0 | 2709.21
2017-07-14 | SI | 0 | 0 | 2222.02 | 27.55 | 0 | 0 | 0.49048 | 0 | 0 | 0.47825 | 0 | 0 | 2.4971 | 0 | 0 | 0.012232 | 0 | 0 | 2709.25
2017-07-15 | SI | 0 | 0 | 2221.98 | 27.96 | 0 | 0 | 0.49048 | 0 | 0 | 0.47825 | 0 | 0 | 2.4971 | 0 | 0 | 0.012232 | 0 | 0 | 2709.23
2017-07-16 | SI | 0 | 0 | 2221.86 | 27.44 | 0 | 0 | 0.49048 | 0 | 0 | 0.47825 | 0 | 0 | 2.4971 | 0 | 0 | 0.012232 | 0 | 0 | 2709.22
2017-07-17 | SI | 0 | 0 | 2221.61 | 26.67 | 0 | 0 | 0.49048 | 0 | 0 | 0.47825 | 0 | 0 | 2.4971 | 0 | 0 | 0.012232 | 0 | 0 | 2709.18
2017-07-18 | SI | 0 | 0 | 2221.57 | 26.52 | 0 | 0 | 0.49048 | 0 | 0 | 0.47825 | 0 | 0 | 2.4971 | 0 | 0 | 0.012232 | 0 | 0 | 2709.19
2017-07-19 | SI | 0 | 0 | 2221.61 | 26.97 | 0 | 0 | 0.49048 | 0 | 0 | 0.47825 | 0 | 0 | 2.4971 | 0 | 0 | 0.012232 | 0 | 0 | 2709.21
2017-07-20 | SI | 0 | 0 | 2221.57 | 27.02 | 0 | 0 | 0.49048 | 0 | 0 | 0.47825 | 0 | 0 | 2.4971 | 0 | 0 | 0.012232 | 0 | 0 | 2709.23
2017-07-21 | SI | 0 | 0 | 2221.48 | 26.95 | 0 | 0 | 0.49048 | 0 | 0 | 0.47825 | 0 | 0 | 2.4971 | 0 | 0 | 0.012232 | 0 | 0 | 2709.22
2017-07-22 | SI | 0 | 0 | 2221.51 | 27.55 | 0 | 0 | 0.49048 | 0 | 0 | 0.47825 | 0 | 0 | 2.4971 | 0 | 0 | 0.012232 | 0 | 0 | 2709.25
2017-07-23 | SI | 0 | 0 | 2221.58 | 27.89 | 0 | 0 | 0.49048 | 0 | 0 | 0.47825 | 0 | 0 | 2.4971 | 0 | 0 | 0.012232 | 0 | 0 | 2709.24
2017-07-24 | SI | 0 | 0 | 2221.53 | 27.93 | 0 | 0 | 0.49048 | 0 | 0 | 0.47825 | 0 | 0 | 2.4971 | 0 | 0 | 0.012232 | 0 | 0 | 2709.25
2017-07-25 | SI | 0 | 0 | 2221.48 | 27.42 | 0 | 0 | 0.49048 | 0 | 0 | 0.47825 | 0 | 0 | 2.4971 | 0 | 0 | 0.012232 | 0 | 0 | 2709.24
2017-07-26 | SI | 0 | 0 | 2221.42 | 27.41 | 0 | 0 | 0.49048 | 0 | 0 | 0.47825 | 0 | 0 | 2.4971 | 0 | 0 | 0.012232 | 0 | 0 | 2709.24
2017-07-27 | SI | 0 | 0 | 2221.37 | 27.14 | 0 | 0 | 0.49048 | 0 | 0 | 0.47825 | 0 | 0 | 2.4971 | 0 | 0 | 0.012232 | 0 | 0 | 2709.23
2017-07-28 | SI | 0 | 0 | 2221.39 | 27.62 | 0 | 0 | 0.49048 | 0 | 0 | 0.47825 | 0 | 0 | 2.4971 | 0 | 0 | 0.012232 | 0 | 0 | 2709.23
2017-07-29 | SI | 0 | 0 | 2221.41 | 28.08 | 0 | 0 | 0.49048 | 0 | 0 | 0.47825 | 0 | 0 | 2.4971 | 0 | 0 | 0.012232 | 0 | 0 | 2709.24
2017-07-30 | SI | 0 | 0 | 2221.37 | 28.21 | 0 | 0 | 0.49048 | 0 | 0 | 0.47825 | 0 | 0 | 2.4971 | 0 | 0 | 0.012232 | 0 | 0 | 2709.23
2017-07-31 | SI | 0 | 0 | 2221.38 | 28.37 | 0 | 0 | 0.49048 | 0 | 0 | 0.47825 | 0 | 0 | 2.4971 | 0 | 0 | 0.012232 | 0 | 0 | 2709.23
2017-08-01 | SI | 0 | 0 | 2221.3 | 28.48 | 0 | 0 | 0.49048 | 0 | 0 | 0.47825 | 0 | 0 | 2.4971 | 0 | 0 | 0.012232 | 0 | 0 | 2709.24
2017-08-02 | SI | 0 | 0 | 2221.26 | 28.36 | 0 | 0 | 0.49048 | 0 | 0 | 0.47825 | 0 | 0 | 2.4971 | 0 | 0 | 0.012232 | 0 | 0 | 2709.25
2017-08-03 | SI | 0 | 0 | 2221.27 | 28.57 | 0 | 0 | 0.49048 | 0 | 0 | 0.47825 | 0 | 0 | 2.4971 | 0 | 0 | 0.012232 | 0 | 0 | 2709.23
2017-08-04 | SI | 0 | 0 | 2221.27 | 28.37 | 0 | 0 | 0.49048 | 0 | 0 | 0.47825 | 0 | 0 | 2.4971 | 0 | 0 | 0.012232 | 0 | 0 | 2709.2
2017-08-05 | SI | 0 | 0 | 2221.18 | 27.87 | 0 | 0 | 0.49048 | 0 | 0 | 0.47825 | 0 | 0 | 2.4971 | 0 | 0 | 0.012232 | 0 | 0 | 2709.2
2017-08-06 | SI | 0 | 0 | 2221.25 | 27.99 | 0 | 0 | 0.49048 | 0 | 0 | 0.47825 | 0 | 0 | 2.4971 | 0 | 0 | 0.012232 | 0 | 0 | 2709.18
2017-08-07 | SI | 0 | 0 | 2221.31 | 28.44 | 0 | 0 | 0.49048 | 0 | 0 | 0.47825 | 0 | 0 | 2.4971 | 0 | 0 | 0.012232 | 0 | 0 | 2709.2
2017-08-08 | SI | 0 | 0 | 2221.25 | 28.75 | 0 | 0 | 0.49048 | 0 | 0 | 0.47825 | 0 | 0 | 2.4971 | 0 | 0 | 0.012232 | 0 | 0 | 2709.18
2017-08-09 | SI | 0 | 0 | 2221.24 | 28.6 | 0 | 0 | 0.49048 | 0 | 0 | 0.47825 | 0 | 0 | 2.4971 | 0 | 0 | 0.012232 | 0 | 0 | 2709.15
2017-08-10 | SI | 0 | 0 | 2221.2 | 28.57 | 0 | 0 | 0.49048 | 0 | 0 | 0.47825 | 0 | 0 | 2.4971 | 0 | 0 | 0.012232 | 0 | 0 | 2709.19
2017-08-11 | SI | 0 | 0 | 2221.19 | 28.79 | 0 | 0 | 0.49048 | 0 | 0 | 0.47825 | 0 | 0 | 2.4971 | 0 | 0 | 0.012232 | 0 | 0 | 2709.16
2017-08-12 | SI | 0 | 0 | 2221.12 | 28.68 | 0 | 0 | 0.49048 | 0 | 0 | 0.47825 | 0 | 0 | 2.4971 | 0 | 0 | 0.012232 | 0 | 0 | 2709.16
2017-08-13 | SI | 0 | 0 | 2221.02 | 28.38 | 0 | 0 | 0.49048 | 0 | 0 | 0.47825 | 0 | 0 | 2.4971 | 0 | 0 | 0.012232 | 0 | 0 | 2709.14
2017-08-14 | SI | 0 | 0 | 2221.04 | 28.34 | 0 | 0 | 0.49048 | 0 | 0 | 0.47825 | 0 | 0 | 2.4971 | 0 | 0 | 0.012232 | 0 | 0 | 2709.11
2017-08-15 | SI | 0 | 0 | 2220.93 | 28.21 | 0 | 0 | 0.49048 | 0 | 0 | 0.47825 | 0 | 0 | 2.4971 | 0 | 0 | 0.012232 | 0 | 0 | 2709.08
2017-08-16 | SI | 0 | 0 | 2220.85 | 27.83 | 0 | 0 | 0.49048 | 0 | 0 | 0.47825 | 0 | 0 | 2.4971 | 0 | 0 | 0.012232 | 0 | 0 | 2709.06
2017-08-17 | SI | 0 | 0 | 2220.6 | 26.79 | 0 | 0 | 0.49048 | 0 | 0 | 0.47825 | 0 | 0 | 2.4971 | 0 | 0 | 0.012232 | 0 | 0 | 2709.02
2017-08-18 | SI | 0 | 0 | 2220.53 | 27.06 | 0 | 0 | 0.49048 | 0 | 0 | 0.47825 | 0 | 0 | 2.4971 | 0 | 0 | 0.012232 | 0 | 0 | 2709.01
2017-08-19 | SI | 0 | 0 | 2220.56 | 27.19 | 0 | 0 | 0.49048 | 0 | 0 | 0.47825 | 0 | 0 | 2.4971 | 0 | 0 | 0.012232 | 0 | 0 | 2708.98
2017-08-20 | SI | 0 | 0 | 2220.55 | 27.92 | 0 | 0 | 0.49048 | 0 | 0 | 0.47825 | 0 | 0 | 2.4971 | 0 | 0 | 0.012232 | 0 | 0 | 2708.97
2017-08-21 | SI | 0 | 0 | 2220.55 | 27.97 | 0 | 0 | 0.49048 | 0 | 0 | 0.47825 | 0 | 0 | 2.4971 | 0 | 0 | 0.012232 | 0 | 0 | 2708.97
2017-08-22 | SI | 0 | 0 | 2220.46 | 28.16 | 0 | 0 | 0.49048 | 0 | 0 | 0.47825 | 0 | 0 | 2.4971 | 0 | 0 | 0.012232 | 0 | 0 | 2708.93
2017-08-23 | SI | 0 | 0 | 2220.33 | 27.68 | 0 | 0 | 0.49048 | 0 | 0 | 0.47825 | 0 | 0 | 2.4971 | 0 | 0 | 0.012232 | 0 | 0 | 2708.93
2017-08-24 | SI | 0 | 0 | 2220.34 | 28.09 | 0 | 0 | 0.49048 | 0 | 0 | 0.47825 | 0 | 0 | 2.4971 | 0 | 0 | 0.012232 | 0 | 0 | 2708.87
2017-08-25 | SI | 0 | 0 | 2220.21 | 28.32 | 0 | 0 | 0.49048 | 0 | 0 | 0.47825 | 0 | 0 | 2.4971 | 0 | 0 | 0.012232 | 0 | 0 | 2708.85
2017-08-26 | SI | 0 | 0 | 2220.09 | 27.47 | 0 | 0 | 0.49048 | 0 | 0 | 0.47825 | 0 | 0 | 2.4971 | 0 | 0 | 0.012232 | 0 | 0 | 2708.83
2017-08-27 | SI | 0 | 0 | 2219.99 | 27.45 | 0 | 0 | 0.49048 | 0 | 0 | 0.47825 | 0 | 0 | 2.4971 | 0 | 0 | 0.012232 | 0 | 0 | 2708.79
2017-08-28 | SI | 0 | 0 | 2220.03 | 28.17 | 0 | 0 | 0.49048 | 0 | 0 | 0.47825 | 0 | 0 | 2.4971 | 0 | 0 | 0.012232 | 0 | 0 | 2708.78
2017-08-29 | SI | 0 | 0 | 2219.94 | 28.12 | 0 | 0 | 0.49048 | 0 | 0 | 0.47825 | 0 | 0 | 2.4971 | 0 | 0 | 0.012232 | 0 | 0 | 2708.73
2017-08-30 | SI | 0 | 0 | 2219.88 | 28.15 | 0 | 0 | 0.49048 | 0 | 0 | 0.47825 | 0 | 0 | 2.4971 | 0 | 0 | 0.012232 | 0 | 0 | 2708.67
2017-08-31 | SI | 0 | 0 | 2219.85 | 28.19 | 0 | 0 | 0.49048 | 0 | 0 | 0.47825 | 0 | 0 | 2.4971 | 0 | 0 | 0.012232 | 0 | 0 | 2708.66
2017-09-01 | SI | 0 | 0 | 2219.75 | 28.21 | 0 | 0 | 0.49048 | 0 | 0 | 0.47825 | 0 | 0 | 2.4971 | 0 | 0 | 0.012232 | 0 | 0 | 2708.63
2017-09-02 | SI | 0 | 0 | 2219.74 | 28.25 | 0 | 0 | 0.49048 | 0 | 0 | 0.47825 | 0 | 0 | 2.4971 | 0 | 0 | 0.012232 | 0 | 0 | 2708.61
2017-09-03 | SI | 0 | 0 | 2219.79 | 28.79 | 0 | 0 | 0.49048 | 0 | 0 | 0.47825 | 0 | 0 | 2.4971 | 0 | 0 | 0.012232 | 0 | 0 | 2708.56
2017-09-04 | SI | 0 | 0 | 2219.75 | 28.94 | 0 | 0 | 0.49048 | 0 | 0 | 0.47825 | 0 | 0 | 2.4971 | 0 | 0 | 0.012232 | 0 | 0 | 2708.56
2017-09-05 | SI | 0 | 0 | 2219.74 | 29.04 | 0 | 0 | 0.49048 | 0 | 0 | 0.47825 | 0 | 0 | 2.4971 | 0 | 0 | 0.012232 | 0 | 0 | 2708.49
2017-09-06 | SI | 0 | 0 | 2219.73 | 29.05 | 0 | 0 | 0.49048 | 0 | 0 | 0.47825 | 0 | 0 | 2.4971 | 0 | 0 | 0.012232 | 0 | 0 | 2708.47
2017-09-07 | SI | 0 | 0 | 2219.71 | 29.19 | 0 | 0 | 0.49048 | 0 | 0 | 0.47825 | 0 | 0 | 2.4971 | 0 | 0 | 0.012232 | 0 | 0 | 2708.43
2017-09-08 | SI | 0 | 0 | 2219.79 | 29.69 | 0 | 0 | 0.49048 | 0 | 0 | 0.47825 | 0 | 0 | 2.4971 | 0 | 0 | 0.012232 | 0 | 0 | 2708.36
2017-09-09 | SI | 0 | 0 | 2219.8 | 29.86 | 0 | 0 | 0.49048 | 0 | 0 | 0.47825 | 0 | 0 | 2.4971 | 0 | 0 | 0.012232 | 0 | 0 | 2708.35
2017-09-10 | SI | 0 | 0 | 2219.63 | 29.26 | 0 | 0 | 0.49048 | 0 | 0 | 0.47825 | 0 | 0 | 2.4971 | 0 | 0 | 0.012232 | 0 | 0 | 2708.29
2017-09-11 | SI | 0 | 0 | 2219.61 | 29.11 | 0 | 0 | 0.49048 | 0 | 0 | 0.47825 | 0 | 0 | 2.4971 | 0 | 0 | 0.012232 | 0 | 0 | 2708.23
2017-09-12 | SI | 0 | 0 | 2219.47 | 28.8 | 0 | 0 | 0.49048 | 0 | 0 | 0.47825 | 0 | 0 | 2.4971 | 0 | 0 | 0.012232 | 0 | 0 | 2708.19
2017-09-13 | SI | 0 | 0 | 2219.36 | 28.72 | 0 | 0 | 0.49048 | 0 | 0 | 0.47825 | 0 | 0 | 2.4971 | 0 | 0 | 0.012232 | 0 | 0 | 2708.14
2017-09-14 | SI | 0 | 0 | 2219.5 | 28.28 | 0 | 0 | 0.49048 | 0 | 0 | 0.47825 | 0 | 0 | 2.4971 | 0 | 0 | 0.012232 | 0 | 0 | 2708.1
2017-09-15 | SI | 0 | 0 | 2219.28 | 28.66 | 0 | 0 | 0.49048 | 0 | 0 | 0.47825 | 0 | 0 | 2.4971 | 0 | 0 | 0.012232 | 0 | 0 | 2708.01
2017-09-16 | SI | 0 | 0 | 2219.08 | 28.5 | 0 | 0 | 0.49048 | 0 | 0 | 0.47825 | 0 | 0 | 2.4971 | 0 | 0 | 0.012232 | 0 | 0 | 2707.96
2017-09-17 | SI | 0 | 0 | 2219.05 | 28.7 | 0 | 0 | 0.49048 | 0 | 0 | 0.47825 | 0 | 0 | 2.4971 | 0 | 0 | 0.012232 | 0 | 0 | 2707.91
2017-09-18 | SI | 0 | 0 | 2218.9 | 28.62 | 0 | 0 | 0.49048 | 0 | 0 | 0.47825 | 0 | 0 | 2.4971 | 0 | 0 | 0.012232 | 0 | 0 | 2707.87
2017-09-19 | SI | 0 | 0 | 2218.83 | 28.89 | 0 | 0 | 0.49048 | 0 | 0 | 0.47825 | 0 | 0 | 2.4971 | 0 | 0 | 0.012232 | 0 | 0 | 2707.81
2017-09-20 | SI | 0 | 0 | 2218.82 | 28.72 | 0 | 0 | 0.49048 | 0 | 0 | 0.47825 | 0 | 0 | 2.4971 | 0 | 0 | 0.012232 | 0 | 0 | 2707.76
2017-09-21 | SI | 0 | 0 | 2218.69 | 28.11 | 0 | 0 | 0.49048 | 0 | 0 | 0.47825 | 0 | 0 | 2.4971 | 0 | 0 | 0.012232 | 0 | 0 | 2707.7
2017-09-22 | SI | 0 | 0 | 2218.37 | 27 | 0 | 0 | 0.49048 | 0 | 0 | 0.47825 | 0 | 0 | 2.4971 | 0 | 0 | 0.012232 | 0 | 0 | 2707.63
2017-09-23 | SI | 0 | 0 | 2218.38 | 27.33 | 0 | 0 | 0.49048 | 0 | 0 | 0.47825 | 0 | 0 | 2.4971 | 0 | 0 | 0.012232 | 0 | 0 | 2707.58
2017-09-24 | SI | 0 | 0 | 2218.4 | 27.85 | 0 | 0 | 0.49048 | 0 | 0 | 0.47825 | 0 | 0 | 2.4971 | 0 | 0 | 0.012232 | 0 | 0 | 2707.5
2017-09-25 | SI | 0 | 0 | 2218.34 | 28.02 | 0 | 0 | 0.49048 | 0 | 0 | 0.47825 | 0 | 0 | 2.4971 | 0 | 0 | 0.012232 | 0 | 0 | 2707.49
2017-09-26 | SI | 0 | 0 | 2218.39 | 28.42 | 0 | 0 | 0.49048 | 0 | 0 | 0.47825 | 0 | 0 | 2.4971 | 0 | 0 | 0.012232 | 0 | 0 | 2707.44
2017-09-27 | SI | 0 | 0 | 2218.3 | 28.3 | 0 | 0 | 0.49048 | 0 | 0 | 0.47825 | 0 | 0 | 2.4971 | 0 | 0 | 0.012232 | 0 | 0 | 2707.34
2017-09-28 | SI | 0 | 0 | 2218.17 | 28.23 | 0 | 0 | 0.49048 | 0 | 0 | 0.47825 | 0 | 0 | 2.4971 | 0 | 0 | 0.012232 | 0 | 0 | 2707.28
2017-09-29 | SI | 0 | 0 | 2218.12 | 28.51 | 0 | 0 | 0.49048 | 0 | 0 | 0.47825 | 0 | 0 | 2.4971 | 0 | 0 | 0.012232 | 0 | 0 | 2707.22
2017-09-30 | SI | 0 | 0 | 2217.98 | 28.5 | 0 | 0 | 0.49048 | 0 | 0 | 0.47825 | 0 | 0 | 2.4971 | 0 | 0 | 0.012232 | 0 | 0 | 2707.14
2017-10-01 | SI | 0 | 0 | 2217.85 | 28.22 | 0 | 0 | 0.49048 | 0 | 0 | 0.47825 | 0 | 0 | 2.4971 | 0 | 0 | 0.012232 | 0 | 0 | 2707.07
2017-10-02 | SI | 0 | 0 | 2217.55 | 26.9 | 0 | 0 | 0.49048 | 0 | 0 | 0.47825 | 0 | 0 | 2.4971 | 0 | 0 | 0.012232 | 0 | 0 | 2707.01
2017-10-03 | SI | 0 | 0 | 2217.45 | 27.06 | 0 | 0 | 0.49048 | 0 | 0 | 0.47825 | 0 | 0 | 2.4971 | 0 | 0 | 0.012232 | 0 | 0 | 2706.92
2017-10-04 | SI | 0 | 0 | 2217.52 | 27.79 | 0 | 0 | 0.49048 | 0 | 0 | 0.47825 | 0 | 0 | 2.4971 | 0 | 0 | 0.012232 | 0 | 0 | 2706.87
2017-10-05 | SI | 0 | 0 | 2217.76 | 28.58 | 0 | 0 | 0.49048 | 0 | 0 | 0.47825 | 0 | 0 | 2.4971 | 0 | 0 | 0.012232 | 0 | 0 | 2706.81
2017-10-06 | SI | 0 | 0 | 2217.8 | 29.11 | 0 | 0 | 0.49048 | 0 | 0 | 0.47825 | 0 | 0 | 2.4971 | 0 | 0 | 0.012232 | 0 | 0 | 2706.77
2017-10-07 | SI | 0 | 0 | 2217.71 | 29.12 | 0 | 0 | 0.49048 | 0 | 0 | 0.47825 | 0 | 0 | 2.4971 | 0 | 0 | 0.012232 | 0 | 0 | 2706.7
2017-10-08 | SI | 0 | 0 | 2217.65 | 29.37 | 0 | 0 | 0.49048 | 0 | 0 | 0.47825 | 0 | 0 | 2.4971 | 0 | 0 | 0.012232 | 0 | 0 | 2706.64
2017-10-09 | SI | 0 | 0 | 2217.51 | 28.9 | 0 | 0 | 0.49048 | 0 | 0 | 0.47825 | 0 | 0 | 2.4971 | 0 | 0 | 0.012232 | 0 | 0 | 2706.59
2017-10-10 | SI | 0 | 0 | 2217.49 | 29.26 | 0 | 0 | 0.49048 | 0 | 0 | 0.47825 | 0 | 0 | 2.4971 | 0 | 0 | 0.012232 | 0 | 0 | 2706.51
2017-10-11 | SI | 0 | 0 | 2217.33 | 28.86 | 0 | 0 | 0.49048 | 0 | 0 | 0.47825 | 0 | 0 | 2.4971 | 0 | 0 | 0.012232 | 0 | 0 | 2706.44
2017-10-12 | SI | 0 | 0 | 2217.42 | 29.06 | 0 | 0 | 0.49048 | 0 | 0 | 0.47825 | 0 | 0 | 2.4971 | 0 | 0 | 0.012232 | 0 | 0 | 2706.35
2017-10-13 | SI | 0 | 0 | 2217.16 | 28.46 | 0 | 0 | 0.49048 | 0 | 0 | 0.47825 | 0 | 0 | 2.4971 | 0 | 0 | 0.012232 | 0 | 0 | 2706.31
2017-10-14 | SI | 0 | 0 | 2216.89 | 27.87 | 0 | 0 | 0.49048 | 0 | 0 | 0.47825 | 0 | 0 | 2.4971 | 0 | 0 | 0.012232 | 0 | 0 | 2705.68
2017-10-15 | SI | 0 | 0 | 2216.81 | 27.28 | 0 | 0 | 0.49048 | 0 | 0 | 0.47825 | 0 | 0 | 2.4971 | 0 | 0 | 0.012232 | 0 | 0 | 2705.25
2017-10-16 | SI | 0 | 0 | 2216.86 | 28.25 | 0 | 0 | 0.49048 | 0 | 0 | 0.47825 | 0 | 0 | 2.4971 | 0 | 0 | 0.012232 | 0 | 0 | 2705.19
2017-10-17 | SI | 0 | 0 | 2216.48 | 26.86 | 0 | 0 | 0.49048 | 0 | 0 | 0.47825 | 0 | 0 | 2.4971 | 0 | 0 | 0.012232 | 0 | 0 | 2705.14
2017-10-18 | SI | 0 | 0 | 2216.68 | 26.56 | 0 | 0 | 0.49048 | 0 | 0 | 0.47825 | 0 | 0 | 2.4971 | 0 | 0 | 0.012232 | 0 | 0 | 2705.07
2017-10-19 | SI | 0 | 0 | 2216.72 | 27.34 | 0 | 0 | 0.49048 | 0 | 0 | 0.47825 | 0 | 0 | 2.4971 | 0 | 0 | 0.012232 | 0 | 0 | 2704.98
2017-10-20 | SI | 0 | 0 | 2216.7 | 27.89 | 0 | 0 | 0.49048 | 0 | 0 | 0.47825 | 0 | 0 | 2.4971 | 0 | 0 | 0.012232 | 0 | 0 | 2704.91
2017-10-21 | SI | 0 | 0 | 2216.44 | 27.31 | 0 | 0 | 0.49048 | 0 | 0 | 0.47825 | 0 | 0 | 2.4971 | 0 | 0 | 0.012232 | 0 | 0 | 2704.83
2017-10-22 | SI | 0 | 0 | 2216.38 | 27.2 | 0 | 0 | 0.49048 | 0 | 0 | 0.47825 | 0 | 0 | 2.4971 | 0 | 0 | 0.012232 | 0 | 0 | 2704.77
2017-10-23 | SI | 0 | 0 | 2216.22 | 27.11 | 0 | 0 | 0.49048 | 0 | 0 | 0.47825 | 0 | 0 | 2.4971 | 0 | 0 | 0.012232 | 0 | 0 | 2704.69
2017-10-24 | SI | 0 | 0 | 2216.08 | 27.17 | 0 | 0 | 0.49048 | 0 | 0 | 0.47825 | 0 | 0 | 2.4971 | 0 | 0 | 0.012232 | 0 | 0 | 2704.62
2017-10-25 | SI | 0 | 0 | 2123.07 | 26.57 | 0 | 0 | 0.49048 | 0 | 0 | 0.47825 | 0 | 0 | 2.4971 | 0 | 0 | 0.012232 | 0 | 0 | 2701.29
2017-10-26 | SI | 0 | 0 | 1817.46 | 26.69 | 0 | 0 | 0.49048 | 0 | 0 | 0.47825 | 0 | 0 | 2.4971 | 0 | 0 | 0.012232 | 0 | 0 | 2692.36
2017-10-27 | SI | 0 | 0 | 2166.55 | 26.9 | 0 | 0 | 0.49048 | 0 | 0 | 0.47825 | 0 | 0 | 2.4971 | 0 | 0 | 0.012232 | 0 | 0 | 2685.86
2017-10-28 | SI | 0 | 0 | 2195.5 | 26.92 | 0 | 0 | 0.49048 | 0 | 0 | 0.47825 | 0 | 0 | 2.4971 | 0 | 0 | 0.012232 | 0 | 0 | 2686.06
2017-10-29 | SI | 0 | 0 | 2186.94 | 27.4 | 0 | 0 | 0.49048 | 0 | 0 | 0.47825 | 0 | 0 | 2.4971 | 0 | 0 | 0.012232 | 0 | 0 | 2686.2
2017-10-30 | SI | 0 | 0 | 2187.52 | 27.5 | 0 | 0 | 0.49048 | 0 | 0 | 0.47825 | 0 | 0 | 2.4971 | 0 | 0 | 0.012232 | 0 | 0 | 2686.37
2017-10-31 | SI | 0 | 0 | 2189.1 | 26.54 | 0 | 0 | 0.49048 | 0 | 0 | 0.47825 | 0 | 0 | 2.4971 | 0 | 0 | 0.012232 | 0 | 0 | 2686.45
2017-11-01 | SI | 0 | 0 | 2194.47 | 25.75 | 0 | 0 | 0.49048 | 0 | 0 | 0.47825 | 0 | 0 | 2.4971 | 0 | 0 | 0.012232 | 0 | 0 | 2686.57
2017-11-02 | SI | 0 | 0 | 2201.96 | 26.51 | 0 | 0 | 0.49048 | 0 | 0 | 0.47825 | 0 | 0 | 2.4971 | 0 | 0 | 0.012232 | 0 | 0 | 2686.68
2017-11-03 | SI | 0 | 0 | 2194.39 | 26.85 | 0 | 0 | 0.49048 | 0 | 0 | 0.47825 | 0 | 0 | 2.4971 | 0 | 0 | 0.012232 | 0 | 0 | 2686.84
2017-11-04 | SI | 0 | 0 | 2186.33 | 26.78 | 0 | 0 | 0.49048 | 0 | 0 | 0.47825 | 0 | 0 | 2.4971 | 0 | 0 | 0.012232 | 0 | 0 | 2686.92
2017-11-05 | SI | 0 | 0 | 2190.34 | 26.69 | 0 | 0 | 0.49048 | 0 | 0 | 0.47825 | 0 | 0 | 2.4971 | 0 | 0 | 0.012232 | 0 | 0 | 2687.05
2017-11-06 | P | 4.5 | 20 | 2038.94 | 28.61 | 0 | 0 | 0.49048 | 0 | 0 | 0.47825 | 0 | 0 | 2.4971 | 0 | 0 | 0.012232 | 0 | 0 | 2645.92
2017-11-07 | P | 24 | 20 | 1139.28 | 44.69 | 0 | 0 | 0.49048 | 0 | 0 | 0.47825 | 0 | 0 | 2.4971 | 0 | 0 | 0.012232 | 0 | 0 | 2398.14
2017-11-08 | P | 6.3 | 20 | 1854.69 | 37.19 | 0 | 0 | 0.49048 | 0 | 0 | 0.47825 | 0 | 0 | 2.4971 | 0 | 0 | 0.012232 | 0 | 0 | 2558.54
2017-11-09 | SI | 0 | 20 | 2195.36 | 28.18 | 0 | 0 | 0.49048 | 0 | 0 | 0.47825 | 0 | 0 | 2.4971 | 0 | 0 | 0.012232 | 0 | 0 | 2672.23
2017-11-10 | SI | 0 | 20 | 2210.42 | 26.86 | 0 | 0 | 0.49048 | 0 | 0 | 0.47825 | 0 | 0 | 2.4971 | 0 | 0 | 0.012232 | 0 | 0 | 2693.26
2017-11-11 | SI | 0 | 20 | 2214.68 | 27.04 | 0 | 0 | 0.49048 | 0 | 0 | 0.47825 | 0 | 0 | 2.4971 | 0 | 0 | 0.012232 | 0 | 0 | 2699.57
2017-11-12 | SI | 0 | 20 | 2216.19 | 27.38 | 0 | 0 | 0.49048 | 0 | 0 | 0.47825 | 0 | 0 | 2.4971 | 0 | 0 | 0.012232 | 0 | 0 | 2701.99
2017-11-13 | SI | 0 | 20 | 2216.84 | 27.37 | 0 | 0 | 0.49048 | 0 | 0 | 0.47825 | 0 | 0 | 2.4971 | 0 | 0 | 0.012232 | 0 | 0 | 2703.15
2017-11-14 | SI | 0 | 20 | 2217.13 | 27.1 | 0 | 0 | 0.49048 | 0 | 0 | 0.47825 | 0 | 0 | 2.4971 | 0 | 0 | 0.012232 | 0 | 0 | 2703.79
2017-11-15 | SI | 0 | 20 | 2217.11 | 27.15 | 0 | 0 | 0.49048 | 0 | 0 | 0.47825 | 0 | 0 | 2.4971 | 0 | 0 | 0.012232 | 0 | 0 | 2704.06
2017-11-16 | SI | 0 | 20 | 2217.08 | 27.57 | 0 | 0 | 0.49048 | 0 | 0 | 0.47825 | 0 | 0 | 2.4971 | 0 | 0 | 0.012232 | 0 | 0 | 2704.25
2017-11-17 | SI | 0 | 20 | 2217.14 | 27.56 | 0 | 0 | 0.49048 | 0 | 0 | 0.47825 | 0 | 0 | 2.4971 | 0 | 0 | 0.012232 | 0 | 0 | 2704.4
2017-11-18 | SI | 0 | 20 | 2217.12 | 27.58 | 0 | 0 | 0.49048 | 0 | 0 | 0.47825 | 0 | 0 | 2.4971 | 0 | 0 | 0.012232 | 0 | 0 | 2704.51
2017-11-19 | SI | 0 | 20 | 2216.86 | 25.81 | 0 | 0 | 0.49048 | 0 | 0 | 0.47825 | 0 | 0 | 2.4971 | 0 | 0 | 0.012232 | 0 | 0 | 2704.58
2017-11-20 | SI | 0 | 20 | 2216.93 | 26.81 | 0 | 0 | 0.49048 | 0 | 0 | 0.47825 | 0 | 0 | 2.4971 | 0 | 0 | 0.012232 | 0 | 0 | 2704.69
2017-11-21 | SI | 0 | 20 | 2217.02 | 27.31 | 0 | 0 | 0.49048 | 0 | 0 | 0.47825 | 0 | 0 | 2.4971 | 0 | 0 | 0.012232 | 0 | 0 | 2704.75
2017-11-22 | SI | 0 | 20 | 2216.96 | 27.32 | 0 | 0 | 0.49048 | 0 | 0 | 0.47825 | 0 | 0 | 2.4971 | 0 | 0 | 0.012232 | 0 | 0 | 2704.76
2017-11-23 | SI | 0 | 20 | 2216.85 | 27.26 | 0 | 0 | 0.49048 | 0 | 0 | 0.47825 | 0 | 0 | 2.4971 | 0 | 0 | 0.012232 | 0 | 0 | 2704.79
2017-11-24 | SI | 0 | 20 | 2217.42 | 27.19 | 0 | 0 | 0.49048 | 0 | 0 | 0.47825 | 0 | 0 | 2.4971 | 0 | 0 | 0.012232 | 0 | 0 | 2704.78
2017-11-25 | SI | 0 | 20 | 2217.91 | 27.08 | 0 | 0 | 0.49048 | 0 | 0 | 0.47825 | 0 | 0 | 2.4971 | 0 | 0 | 0.012232 | 0 | 0 | 2704.78
2017-11-26 | SI | 0 | 20 | 2218.54 | 27 | 0 | 0 | 0.49048 | 0 | 0 | 0.47825 | 0 | 0 | 2.4971 | 0 | 0 | 0.012232 | 0 | 0 | 2704.75
2017-11-27 | SI | 0 | 20 | 2216.54 | 27.04 | 0 | 0 | 0.49048 | 0 | 0 | 0.47825 | 0 | 0 | 2.4971 | 0 | 0 | 0.012232 | 0 | 0 | 2704.72
2017-11-28 | SI | 0 | 20 | 2216.49 | 26.75 | 0 | 0 | 0.49048 | 0 | 0 | 0.47825 | 0 | 0 | 2.4971 | 0 | 0 | 0.012232 | 0 | 0 | 2704.72
2017-11-29 | SI | 0 | 20 | 2219.26 | 26.56 | 0 | 0 | 0.49048 | 0 | 0 | 0.47825 | 0 | 0 | 2.4971 | 0 | 0 | 0.012232 | 0 | 0 | 2704.67
2017-11-30 | SI | 0 | 20 | 2217.76 | 26.67 | 0 | 0 | 0.49048 | 0 | 0 | 0.47825 | 0 | 0 | 2.4971 | 0 | 0 | 0.012232 | 0 | 0 | 2704.62
2017-12-01 | SI | 0 | 20 | 2216.26 | 26.78 | 0 | 0 | 0.49048 | 0 | 0 | 0.47825 | 0 | 0 | 2.4971 | 0 | 0 | 0.012232 | 0 | 0 | 2704.57
2017-12-02 | SI | 0 | 20 | 2216.33 | 26.63 | 0 | 0 | 0.49048 | 0 | 0 | 0.47825 | 0 | 0 | 2.4971 | 0 | 0 | 0.012232 | 0 | 0 | 2704.52
2017-12-03 | SI | 0 | 20 | 2217.13 | 26.38 | 0 | 0 | 0.49048 | 0 | 0 | 0.47825 | 0 | 0 | 2.4971 | 0 | 0 | 0.012232 | 0 | 0 | 2704.48
2017-12-04 | SI | 0 | 20 | 2216.9 | 26.36 | 0 | 0 | 0.49048 | 0 | 0 | 0.47825 | 0 | 0 | 2.4971 | 0 | 0 | 0.012232 | 0 | 0 | 2704.42
2017-12-05 | SI | 0 | 20 | 2218.67 | 26.44 | 0 | 0 | 0.49048 | 0 | 0 | 0.47825 | 0 | 0 | 2.4971 | 0 | 0 | 0.012232 | 0 | 0 | 2704.36
2017-12-06 | SI | 0 | 20 | 2215.64 | 26.32 | 0 | 0 | 0.49048 | 0 | 0 | 0.47825 | 0 | 0 | 2.4971 | 0 | 0 | 0.012232 | 0 | 0 | 2704.27
2017-12-07 | SI | 0 | 20 | 2215.56 | 26.42 | 0 | 0 | 0.49048 | 0 | 0 | 0.47825 | 0 | 0 | 2.4971 | 0 | 0 | 0.012232 | 0 | 0 | 2704.21
2017-12-08 | SI | 0 | 20 | 2215.36 | 26.32 | 0 | 0 | 0.49048 | 0 | 0 | 0.47825 | 0 | 0 | 2.4971 | 0 | 0 | 0.012232 | 0 | 0 | 2704.18
2017-12-09 | SI | 0 | 20 | 2214.96 | 25.9 | 0 | 0 | 0.49048 | 0 | 0 | 0.47825 | 0 | 0 | 2.4971 | 0 | 0 | 0.012232 | 0 | 0 | 2704.07
2017-12-10 | SI | 0 | 20 | 2214.93 | 25.67 | 0 | 0 | 0.49048 | 0 | 0 | 0.47825 | 0 | 0 | 2.4971 | 0 | 0 | 0.012232 | 0 | 0 | 2704
2017-12-11 | SI | 0 | 20 | 2214.89 | 25.91 | 0 | 0 | 0.49048 | 0 | 0 | 0.47825 | 0 | 0 | 2.4971 | 0 | 0 | 0.012232 | 0 | 0 | 2703.92
2017-12-12 | SI | 0 | 20 | 2214.83 | 26.17 | 0 | 0 | 0.49048 | 0 | 0 | 0.47825 | 0 | 0 | 2.4971 | 0 | 0 | 0.012232 | 0 | 0 | 2703.85
2017-12-13 | SI | 0 | 20 | 2214.79 | 26.38 | 0 | 0 | 0.49048 | 0 | 0 | 0.47825 | 0 | 0 | 2.4971 | 0 | 0 | 0.012232 | 0 | 0 | 2703.76
2017-12-14 | SI | 0 | 20 | 2214.57 | 26.41 | 0 | 0 | 0.49048 | 0 | 0 | 0.47825 | 0 | 0 | 2.4971 | 0 | 0 | 0.012232 | 0 | 0 | 2703.69
2017-12-15 | SI | 0 | 20 | 2212.93 | 26.31 | 0 | 0 | 0.49048 | 0 | 0 | 0.47825 | 0 | 0 | 2.4971 | 0 | 0 | 0.012232 | 0 | 0 | 2703.62
2017-12-16 | SI | 0 | 20 | 2212.83 | 26.15 | 0 | 0 | 0.49048 | 0 | 0 | 0.47825 | 0 | 0 | 2.4971 | 0 | 0 | 0.012232 | 0 | 0 | 2703.51
2017-12-17 | SI | 0 | 20 | 2212.22 | 25.8 | 0 | 0 | 0.49048 | 0 | 0 | 0.47825 | 0 | 0 | 2.4971 | 0 | 0 | 0.012232 | 0 | 0 | 2703.42
2017-12-18 | SI | 0 | 20 | 2211.97 | 25.05 | 0 | 0 | 0.49048 | 0 | 0 | 0.47825 | 0 | 0 | 2.4971 | 0 | 0 | 0.012232 | 0 | 0 | 2703.32
2017-12-19 | SI | 0 | 20 | 2211.75 | 24.08 | 0 | 0 | 0.49048 | 0 | 0 | 0.47825 | 0 | 0 | 2.4971 | 0 | 0 | 0.012232 | 0 | 0 | 2703.24
2017-12-20 | SI | 0 | 20 | 2212.21 | 24.09 | 0 | 0 | 0.49048 | 0 | 0 | 0.47825 | 0 | 0 | 2.4971 | 0 | 0 | 0.012232 | 0 | 0 | 2703.13
2017-12-21 | SI | 0 | 20 | 2211.48 | 24.67 | 0 | 0 | 0.49048 | 0 | 0 | 0.47825 | 0 | 0 | 2.4971 | 0 | 0 | 0.012232 | 0 | 0 | 2703
2017-12-22 | SI | 0 | 20 | 2211.55 | 24.57 | 0 | 0 | 0.49048 | 0 | 0 | 0.47825 | 0 | 0 | 2.4971 | 0 | 0 | 0.012232 | 0 | 0 | 2702.92
2017-12-23 | SI | 0 | 20 | 2211.16 | 24.97 | 0 | 0 | 0.49048 | 0 | 0 | 0.47825 | 0 | 0 | 2.4971 | 0 | 0 | 0.012232 | 0 | 0 | 2702.84
2017-12-24 | SI | 0 | 20 | 2211.25 | 25.43 | 0 | 0 | 0.49048 | 0 | 0 | 0.47825 | 0 | 0 | 2.4971 | 0 | 0 | 0.012232 | 0 | 0 | 2702.75
2017-12-25 | SI | 0 | 20 | 2210.8 | 24.79 | 0 | 0 | 0.49048 | 0 | 0 | 0.47825 | 0 | 0 | 2.4971 | 0 | 0 | 0.012232 | 0 | 0 | 2702.62
2017-12-26 | SI | 0 | 20 | 2213.24 | 25 | 0 | 0 | 0.49048 | 0 | 0 | 0.47825 | 0 | 0 | 2.4971 | 0 | 0 | 0.012232 | 0 | 0 | 2702.51
2017-12-27 | SI | 0 | 20 | 2211.11 | 25.35 | 0 | 0 | 0.49048 | 0 | 0 | 0.47825 | 0 | 0 | 2.4971 | 0 | 0 | 0.012232 | 0 | 0 | 2702.44
2017-12-28 | SI | 0 | 20 | 2211.24 | 25.23 | 0 | 0 | 0.49048 | 0 | 0 | 0.47825 | 0 | 0 | 2.4971 | 0 | 0 | 0.012232 | 0 | 0 | 2702.33
2017-12-29 | SI | 0 | 20 | 2210.71 | 25.07 | 0 | 0 | 0.49048 | 0 | 0 | 0.47825 | 0 | 0 | 2.4971 | 0 | 0 | 0.012232 | 0 | 0 | 2702.23
2017-12-30 | SI | 0 | 20 | 2210.44 | 25.08 | 0 | 0 | 0.49048 | 0 | 0 | 0.47825 | 0 | 0 | 2.4971 | 0 | 0 | 0.012232 | 0 | 0 | 2702.15
2017-12-31 | SI | 0 | 20 | 2210.26 | 24.85 | 0 | 0 | 0.49048 | 0 | 0 | 0.47825 | 0 | 0 | 2.4971 | 0 | 0 | 0.012232 | 0 | 0 | 2702.01
2018-01-01 | SI | 0 | 20 | 2210.06 | 24.77 | 0 | 0 | 0.49048 | 0 | 0 | 0.47825 | 0 | 0 | 2.4971 | 0 | 0 | 0.012232 | 0 | 0 | 2701.91
2018-01-02 | SI | 0 | 20 | 2210.33 | 24.8 | 0 | 0 | 0.49048 | 0 | 0 | 0.47825 | 0 | 0 | 2.4971 | 0 | 0 | 0.012232 | 0 | 0 | 2701.78
2018-01-03 | SI | 0 | 20 | 2210.19 | 25.16 | 0 | 0 | 0.49048 | 0 | 0 | 0.47825 | 0 | 0 | 2.4971 | 0 | 0 | 0.012232 | 0 | 0 | 2701.7
2018-01-04 | SI | 0 | 20 | 2211.13 | 25.52 | 0 | 0 | 0.49048 | 0 | 0 | 0.47825 | 0 | 0 | 2.4971 | 0 | 0 | 0.012232 | 0 | 0 | 2701.58
2018-01-05 | SI | 0 | 20 | 2213.6 | 25.39 | 0 | 0 | 0.49048 | 0 | 0 | 0.47825 | 0 | 0 | 2.4971 | 0 | 0 | 0.012232 | 0 | 0 | 2701.44
2018-01-06 | SI | 0 | 20 | 2211.85 | 25.37 | 0 | 0 | 0.49048 | 0 | 0 | 0.47825 | 0 | 0 | 2.4971 | 0 | 0 | 0.012232 | 0 | 0 | 2701.32
2018-01-07 | SI | 0 | 20 | 2213.92 | 25.33 | 0 | 0 | 0.49048 | 0 | 0 | 0.47825 | 0 | 0 | 2.4971 | 0 | 0 | 0.012232 | 0 | 0 | 2701.25
2018-01-08 | SI | 0 | 20 | 2212.32 | 25.45 | 0 | 0 | 0.49048 | 0 | 0 | 0.47825 | 0 | 0 | 2.4971 | 0 | 0 | 0.012232 | 0 | 0 | 2701.14
2018-01-09 | SI | 0 | 20 | 2209.82 | 25.39 | 0 | 0 | 0.49048 | 0 | 0 | 0.47825 | 0 | 0 | 2.4971 | 0 | 0 | 0.012232 | 0 | 0 | 2701.01
2018-01-10 | SI | 0 | 20 | 2208.75 | 24.63 | 0 | 0 | 0.49048 | 0 | 0 | 0.47825 | 0 | 0 | 2.4971 | 0 | 0 | 0.012232 | 0 | 0 | 2700.88
2018-01-11 | SI | 0 | 20 | 2207.83 | 24.25 | 0 | 0 | 0.49048 | 0 | 0 | 0.47825 | 0 | 0 | 2.4971 | 0 | 0 | 0.012232 | 0 | 0 | 2700.81
2018-01-12 | SI | 0 | 20 | 2207.71 | 24.01 | 0 | 0 | 0.49048 | 0 | 0 | 0.47825 | 0 | 0 | 2.4971 | 0 | 0 | 0.012232 | 0 | 0 | 2700.67
2018-01-13 | SI | 0 | 20 | 2208.17 | 23.99 | 0 | 0 | 0.49048 | 0 | 0 | 0.47825 | 0 | 0 | 2.4971 | 0 | 0 | 0.012232 | 0 | 0 | 2700.53
2018-01-14 | SI | 0 | 20 | 2208.34 | 24.15 | 0 | 0 | 0.49048 | 0 | 0 | 0.47825 | 0 | 0 | 2.4971 | 0 | 0 | 0.012232 | 0 | 0 | 2700.41
2018-01-15 | SI | 0 | 20 | 2208.48 | 24.33 | 0 | 0 | 0.49048 | 0 | 0 | 0.47825 | 0 | 0 | 2.4971 | 0 | 0 | 0.012232 | 0 | 0 | 2700.28
2018-01-16 | SI | 0 | 20 | 2208.53 | 24.48 | 0 | 0 | 0.49048 | 0 | 0 | 0.47825 | 0 | 0 | 2.4971 | 0 | 0 | 0.012232 | 0 | 0 | 2700.18
2018-01-17 | SI | 0 | 20 | 2208.46 | 24.51 | 0 | 0 | 0.49048 | 0 | 0 | 0.47825 | 0 | 0 | 2.4971 | 0 | 0 | 0.012232 | 0 | 0 | 2700.05
2018-01-18 | SI | 0 | 20 | 2208.02 | 24.69 | 0 | 0 | 0.49048 | 0 | 0 | 0.47825 | 0 | 0 | 2.4971 | 0 | 0 | 0.012232 | 0 | 0 | 2699.92
2018-01-19 | SI | 0 | 20 | 2208.05 | 24.76 | 0 | 0 | 0.49048 | 0 | 0 | 0.47825 | 0 | 0 | 2.4971 | 0 | 0 | 0.012232 | 0 | 0 | 2699.83
2018-01-20 | SI | 0 | 20 | 2207.88 | 24.76 | 0 | 0 | 0.49048 | 0 | 0 | 0.47825 | 0 | 0 | 2.4971 | 0 | 0 | 0.012232 | 0 | 0 | 2699.7
2018-01-21 | SI | 0 | 20 | 2207.92 | 24.89 | 0 | 0 | 0.49048 | 0 | 0 | 0.47825 | 0 | 0 | 2.4971 | 0 | 0 | 0.012232 | 0 | 0 | 2699.57
2018-01-22 | SI | 0 | 20 | 2207.65 | 24.58 | 0 | 0 | 0.49048 | 0 | 0 | 0.47825 | 0 | 0 | 2.4971 | 0 | 0 | 0.012232 | 0 | 0 | 2699.45
2018-01-23 | SI | 0 | 20 | 2207.69 | 24.68 | 0 | 0 | 0.49048 | 0 | 0 | 0.47825 | 0 | 0 | 2.4971 | 0 | 0 | 0.012232 | 0 | 0 | 2699.32
2018-01-24 | SI | 0 | 20 | 2208.34 | 24.9 | 0 | 0 | 0.49048 | 0 | 0 | 0.47825 | 0 | 0 | 2.4971 | 0 | 0 | 0.012232 | 0 | 0 | 2699.2
2018-01-25 | SI | 0 | 20 | 2208.49 | 25.23 | 0 | 0 | 0.49048 | 0 | 0 | 0.47825 | 0 | 0 | 2.4971 | 0 | 0 | 0.012232 | 0 | 0 | 2699.07
2018-01-26 | SI | 0 | 20 | 2208.31 | 25.33 | 0 | 0 | 0.49048 | 0 | 0 | 0.47825 | 0 | 0 | 2.4971 | 0 | 0 | 0.012232 | 0 | 0 | 2698.95
2018-01-27 | SI | 0 | 20 | 2208.33 | 25.33 | 0 | 0 | 0.49048 | 0 | 0 | 0.47825 | 0 | 0 | 2.4971 | 0 | 0 | 0.012232 | 0 | 0 | 2698.82
2018-01-28 | SI | 0 | 20 | 2209.49 | 25.62 | 0 | 0 | 0.49048 | 0 | 0 | 0.47825 | 0 | 0 | 2.4971 | 0 | 0 | 0.012232 | 0 | 0 | 2698.71
2018-01-29 | SI | 0 | 20 | 2208.89 | 25.64 | 0 | 0 | 0.49048 | 0 | 0 | 0.47825 | 0 | 0 | 2.4971 | 0 | 0 | 0.012232 | 0 | 0 | 2698.57
2018-01-30 | SI | 0 | 20 | 2206.71 | 25.43 | 0 | 0 | 0.49048 | 0 | 0 | 0.47825 | 0 | 0 | 2.4971 | 0 | 0 | 0.012232 | 0 | 0 | 2698.47
2018-01-31 | SI | 0 | 20 | 2206.42 | 25.26 | 0 | 0 | 0.49048 | 0 | 0 | 0.47825 | 0 | 0 | 2.4971 | 0 | 0 | 0.012232 | 0 | 0 | 2698.32
2018-02-01 | SI | 0 | 20 | 2203.74 | 24.07 | 0 | 0 | 0.49048 | 0 | 0 | 0.47825 | 0 | 0 | 2.4971 | 0 | 0 | 0.012232 | 0 | 0 | 2698.21
2018-02-02 | SI | 0 | 20 | 2204.08 | 24.22 | 0 | 0 | 0.49048 | 0 | 0 | 0.47825 | 0 | 0 | 2.4971 | 0 | 0 | 0.012232 | 0 | 0 | 2698.06
2018-02-03 | SI | 0 | 20 | 2202.31 | 23.98 | 0 | 0 | 0.49048 | 0 | 0 | 0.47825 | 0 | 0 | 2.4971 | 0 | 0 | 0.012232 | 0 | 0 | 2697.92
2018-02-04 | SI | 0 | 20 | 2203.85 | 23.59 | 0 | 0 | 0.49048 | 0 | 0 | 0.47825 | 0 | 0 | 2.4971 | 0 | 0 | 0.012232 | 0 | 0 | 2697.78
2018-02-05 | SI | 0 | 20 | 2202.94 | 23.73 | 0 | 0 | 0.49048 | 0 | 0 | 0.47825 | 0 | 0 | 2.4971 | 0 | 0 | 0.012232 | 0 | 0 | 2697.66
2018-02-06 | SI | 0 | 20 | 2202.33 | 23.12 | 0 | 0 | 0.49048 | 0 | 0 | 0.47825 | 0 | 0 | 2.4971 | 0 | 0 | 0.012232 | 0 | 0 | 2697.5
2018-02-07 | SI | 0 | 20 | 2204.66 | 22.45 | 0 | 0 | 0.49048 | 0 | 0 | 0.47825 | 0 | 0 | 2.4971 | 0 | 0 | 0.012232 | 0 | 0 | 2697.39
2018-02-08 | SI | 0 | 20 | 2204.87 | 22.92 | 0 | 0 | 0.49048 | 0 | 0 | 0.47825 | 0 | 0 | 2.4971 | 0 | 0 | 0.012232 | 0 | 0 | 2697.25
2018-02-09 | SI | 0 | 20 | 2204.5 | 23.36 | 0 | 0 | 0.49048 | 0 | 0 | 0.47825 | 0 | 0 | 2.4971 | 0 | 0 | 0.012232 | 0 | 0 | 2697.09
2018-02-10 | SI | 0 | 20 | 2204.12 | 23.94 | 0 | 0 | 0.49048 | 0 | 0 | 0.47825 | 0 | 0 | 2.4971 | 0 | 0 | 0.012232 | 0 | 0 | 2696.97
2018-02-11 | SI | 0 | 20 | 2203.15 | 24.26 | 0 | 0 | 0.49048 | 0 | 0 | 0.47825 | 0 | 0 | 2.4971 | 0 | 0 | 0.012232 | 0 | 0 | 2696.83
2018-02-12 | SI | 0 | 20 | 2200.61 | 24.31 | 0 | 0 | 0.49048 | 0 | 0 | 0.47825 | 0 | 0 | 2.4971 | 0 | 0 | 0.012232 | 0 | 0 | 2696.7
2018-02-13 | SI | 0 | 20 | 2200.23 | 23.88 | 0 | 0 | 0.49048 | 0 | 0 | 0.47825 | 0 | 0 | 2.4971 | 0 | 0 | 0.012232 | 0 | 0 | 2696.54
2018-02-14 | SI | 0 | 20 | 2200.64 | 23.82 | 0 | 0 | 0.49048 | 0 | 0 | 0.47825 | 0 | 0 | 2.4971 | 0 | 0 | 0.012232 | 0 | 0 | 2696.41
2018-02-15 | SI | 0 | 20 | 2201.56 | 24.21 | 0 | 0 | 0.49048 | 0 | 0 | 0.47825 | 0 | 0 | 2.4971 | 0 | 0 | 0.012232 | 0 | 0 | 2696.25
2018-02-16 | SI | 0 | 20 | 2201.57 | 24.7 | 0 | 0 | 0.49048 | 0 | 0 | 0.47825 | 0 | 0 | 2.4971 | 0 | 0 | 0.012232 | 0 | 0 | 2696.14
2018-02-17 | SI | 0 | 20 | 2201.44 | 24.84 | 0 | 0 | 0.49048 | 0 | 0 | 0.47825 | 0 | 0 | 2.4971 | 0 | 0 | 0.012232 | 0 | 0 | 2696
2018-02-18 | SI | 0 | 20 | 2200.14 | 24.99 | 0 | 0 | 0.49048 | 0 | 0 | 0.47825 | 0 | 0 | 2.4971 | 0 | 0 | 0.012232 | 0 | 0 | 2695.84
2018-02-19 | SI | 0 | 20 | 2200.42 | 25.29 | 0 | 0 | 0.49048 | 0 | 0 | 0.47825 | 0 | 0 | 2.4971 | 0 | 0 | 0.012232 | 0 | 0 | 2695.7
2018-02-20 | SI | 0 | 20 | 2200.23 | 25.12 | 0 | 0 | 0.49048 | 0 | 0 | 0.47825 | 0 | 0 | 2.4971 | 0 | 0 | 0.012232 | 0 | 0 | 2695.57
2018-02-21 | SI | 0 | 20 | 2200.69 | 25.24 | 0 | 0 | 0.49048 | 0 | 0 | 0.47825 | 0 | 0 | 2.4971 | 0 | 0 | 0.012232 | 0 | 0 | 2695.43
2018-02-22 | SI | 0 | 20 | 2200.58 | 25.55 | 0 | 0 | 0.49048 | 0 | 0 | 0.47825 | 0 | 0 | 2.4971 | 0 | 0 | 0.012232 | 0 | 0 | 2695.31
2018-02-23 | SI | 0 | 20 | 2200.26 | 25.54 | 0 | 0 | 0.49048 | 0 | 0 | 0.47825 | 0 | 0 | 2.4971 | 0 | 0 | 0.012232 | 0 | 0 | 2695.15
2018-02-24 | SI | 0 | 20 | 2200.32 | 25.44 | 0 | 0 | 0.49048 | 0 | 0 | 0.47825 | 0 | 0 | 2.4971 | 0 | 0 | 0.012232 | 0 | 0 | 2695.03
2018-02-25 | SI | 0 | 20 | 2199.59 | 25.15 | 0 | 0 | 0.49048 | 0 | 0 | 0.47825 | 0 | 0 | 2.4971 | 0 | 0 | 0.012232 | 0 | 0 | 2694.88
2018-02-26 | SI | 0 | 20 | 2199.18 | 25.13 | 0 | 0 | 0.49048 | 0 | 0 | 0.47825 | 0 | 0 | 2.4971 | 0 | 0 | 0.012232 | 0 | 0 | 2694.72
2018-02-27 | SI | 0 | 20 | 2199.59 | 25.17 | 0 | 0 | 0.49048 | 0 | 0 | 0.47825 | 0 | 0 | 2.4971 | 0 | 0 | 0.012232 | 0 | 0 | 2694.59
2018-02-28 | SI | 0 | 20 | 2199.82 | 25.38 | 0 | 0 | 0.49048 | 0 | 0 | 0.47825 | 0 | 0 | 2.4971 | 0 | 0 | 0.012232 | 0 | 0 | 2694.44
2018-03-01 | SI | 0 | 20 | 2200.67 | 25.6 | 0 | 0 | 0.49048 | 0 | 0 | 0.47825 | 0 | 0 | 2.4971 | 0 | 0 | 0.012232 | 0 | 0 | 2694.3
2018-03-02 | SI | 0 | 20 | 2200.47 | 26.01 | 0 | 0 | 0.49048 | 0 | 0 | 0.47825 | 0 | 0 | 2.4971 | 0 | 0 | 0.012232 | 0 | 0 | 2694.15
2018-03-03 | SI | 0 | 20 | 2200.16 | 26.32 | 0 | 0 | 0.49048 | 0 | 0 | 0.47825 | 0 | 0 | 2.4971 | 0 | 0 | 0.012232 | 0 | 0 | 2694
2018-03-04 | SI | 0 | 20 | 2199.91 | 26.31 | 0 | 0 | 0.49048 | 0 | 0 | 0.47825 | 0 | 0 | 2.4971 | 0 | 0 | 0.012232 | 0 | 0 | 2693.85
2018-03-05 | SI | 0 | 20 | 2199.84 | 26.58 | 0 | 0 | 0.49048 | 0 | 0 | 0.47825 | 0 | 0 | 2.4971 | 0 | 0 | 0.012232 | 0 | 0 | 2693.72
2018-03-06 | SI | 0 | 20 | 2199.8 | 26.57 | 0 | 0 | 0.49048 | 0 | 0 | 0.47825 | 0 | 0 | 2.4971 | 0 | 0 | 0.012232 | 0 | 0 | 2693.57
2018-03-07 | SI | 0 | 20 | 2199.52 | 26.41 | 0 | 0 | 0.49048 | 0 | 0 | 0.47825 | 0 | 0 | 2.4971 | 0 | 0 | 0.012232 | 0 | 0 | 2693.41
2018-03-08 | SI | 0 | 20 | 2199.31 | 26.19 | 0 | 0 | 0.49048 | 0 | 0 | 0.47825 | 0 | 0 | 2.4971 | 0 | 0 | 0.012232 | 0 | 0 | 2693.25
2018-03-09 | SI | 0 | 20 | 2195.98 | 25.65 | 0 | 0 | 0.49048 | 0 | 0 | 0.47825 | 0 | 0 | 2.4971 | 0 | 0 | 0.012232 | 0 | 0 | 2693.12
2018-03-10 | SI | 0 | 20 | 2195.75 | 24.82 | 0 | 0 | 0.49048 | 0 | 0 | 0.47825 | 0 | 0 | 2.4971 | 0 | 0 | 0.012232 | 0 | 0 | 2692.96
2018-03-11 | SI | 0 | 20 | 2196.01 | 24.8 | 0 | 0 | 0.49048 | 0 | 0 | 0.47825 | 0 | 0 | 2.4971 | 0 | 0 | 0.012232 | 0 | 0 | 2692.8
2018-03-12 | SI | 0 | 20 | 2195.45 | 25.13 | 0 | 0 | 0.49048 | 0 | 0 | 0.47825 | 0 | 0 | 2.4971 | 0 | 0 | 0.012232 | 0 | 0 | 2692.64
2018-03-13 | SI | 0 | 20 | 2195.98 | 25.3 | 0 | 0 | 0.49048 | 0 | 0 | 0.47825 | 0 | 0 | 2.4971 | 0 | 0 | 0.012232 | 0 | 0 | 2692.47
2018-03-14 | SI | 0 | 20 | 2196.9 | 25.56 | 0 | 0 | 0.49048 | 0 | 0 | 0.47825 | 0 | 0 | 2.4971 | 0 | 0 | 0.012232 | 0 | 0 | 2692.35
2018-03-15 | SI | 0 | 20 | 2197.45 | 25.86 | 0 | 0 | 0.49048 | 0 | 0 | 0.47825 | 0 | 0 | 2.4971 | 0 | 0 | 0.012232 | 0 | 0 | 2692.22
2018-03-16 | SI | 0 | 20 | 2197.28 | 25.79 | 0 | 0 | 0.49048 | 0 | 0 | 0.47825 | 0 | 0 | 2.4971 | 0 | 0 | 0.012232 | 0 | 0 | 2692.06
2018-03-17 | SI | 0 | 20 | 2197.89 | 26.21 | 0 | 0 | 0.49048 | 0 | 0 | 0.47825 | 0 | 0 | 2.4971 | 0 | 0 | 0.012232 | 0 | 0 | 2691.91
2018-03-18 | SI | 0 | 20 | 2197.38 | 26.26 | 0 | 0 | 0.49048 | 0 | 0 | 0.47825 | 0 | 0 | 2.4971 | 0 | 0 | 0.012232 | 0 | 0 | 2691.74
2018-03-19 | SI | 0 | 20 | 2198.14 | 26.28 | 0 | 0 | 0.49048 | 0 | 0 | 0.47825 | 0 | 0 | 2.4971 | 0 | 0 | 0.012232 | 0 | 0 | 2691.62
2018-03-20 | SI | 0 | 20 | 2197.8 | 26.63 | 0 | 0 | 0.49048 | 0 | 0 | 0.47825 | 0 | 0 | 2.4971 | 0 | 0 | 0.012232 | 0 | 0 | 2691.45
2018-03-21 | SI | 0 | 20 | 2196.08 | 26.55 | 0 | 0 | 0.49048 | 0 | 0 | 0.47825 | 0 | 0 | 2.4971 | 0 | 0 | 0.012232 | 0 | 0 | 2691.29
2018-03-22 | SI | 0 | 20 | 2193.31 | 25.58 | 0 | 0 | 0.49048 | 0 | 0 | 0.47825 | 0 | 0 | 2.4971 | 0 | 0 | 0.012232 | 0 | 0 | 2691.11
2018-03-23 | SI | 0 | 20 | 2193.3 | 25.33 | 0 | 0 | 0.49048 | 0 | 0 | 0.47825 | 0 | 0 | 2.4971 | 0 | 0 | 0.012232 | 0 | 0 | 2690.98
2018-03-24 | SI | 0 | 20 | 2195.57 | 25.61 | 0 | 0 | 0.49048 | 0 | 0 | 0.47825 | 0 | 0 | 2.4971 | 0 | 0 | 0.012232 | 0 | 0 | 2690.83
2018-03-25 | SI | 0 | 20 | 2195.05 | 25.98 | 0 | 0 | 0.49048 | 0 | 0 | 0.47825 | 0 | 0 | 2.4971 | 0 | 0 | 0.012232 | 0 | 0 | 2690.69
2018-03-26 | SI | 0 | 20 | 2193.37 | 26.04 | 0 | 0 | 0.49048 | 0 | 0 | 0.47825 | 0 | 0 | 2.4971 | 0 | 0 | 0.012232 | 0 | 0 | 2690.53
2018-03-27 | SI | 0 | 20 | 2194.34 | 25.92 | 0 | 0 | 0.49048 | 0 | 0 | 0.47825 | 0 | 0 | 2.4971 | 0 | 0 | 0.012232 | 0 | 0 | 2690.37
2018-03-28 | SI | 0 | 20 | 2194.47 | 26.11 | 0 | 0 | 0.49048 | 0 | 0 | 0.47825 | 0 | 0 | 2.4971 | 0 | 0 | 0.012232 | 0 | 0 | 2690.21
2018-03-29 | SI | 0 | 20 | 2194.96 | 26.45 | 0 | 0 | 0.49048 | 0 | 0 | 0.47825 | 0 | 0 | 2.4971 | 0 | 0 | 0.012232 | 0 | 0 | 2690.08
2018-03-30 | SI | 0 | 20 | 2197.69 | 26.68 | 0 | 0 | 0.49048 | 0 | 0 | 0.47825 | 0 | 0 | 2.4971 | 0 | 0 | 0.012232 | 0 | 0 | 2689.9
2018-03-31 | SI | 0 | 20 | 2196.24 | 26.49 | 0 | 0 | 0.49048 | 0 | 0 | 0.47825 | 0 | 0 | 2.4971 | 0 | 0 | 0.012232 | 0 | 0 | 2689.72
2018-04-01 | SI | 0 | 20 | 2195.1 | 26.2 | 0 | 0 | 0.49048 | 0 | 0 | 0.47825 | 0 | 0 | 2.4971 | 0 | 0 | 0.012232 | 0 | 0 | 2689.58
2018-04-02 | SI | 0 | 20 | 2194.49 | 26.29 | 0 | 0 | 0.49048 | 0 | 0 | 0.47825 | 0 | 0 | 2.4971 | 0 | 0 | 0.012232 | 0 | 0 | 2689.45
2018-04-03 | SI | 0 | 20 | 2194.51 | 26.51 | 0 | 0 | 0.49048 | 0 | 0 | 0.47825 | 0 | 0 | 2.4971 | 0 | 0 | 0.012232 | 0 | 0 | 2689.27
2018-04-04 | SI | 0 | 20 | 2195.36 | 26.47 | 0 | 0 | 0.49048 | 0 | 0 | 0.47825 | 0 | 0 | 2.4971 | 0 | 0 | 0.012232 | 0 | 0 | 2689.09
2018-04-05 | SI | 0 | 20 | 2195.52 | 26.77 | 0 | 0 | 0.49048 | 0 | 0 | 0.47825 | 0 | 0 | 2.4971 | 0 | 0 | 0.012232 | 0 | 0 | 2688.94
2018-04-06 | SI | 0 | 20 | 2195.23 | 27.05 | 0 | 0 | 0.49048 | 0 | 0 | 0.47825 | 0 | 0 | 2.4971 | 0 | 0 | 0.012232 | 0 | 0 | 2688.78
2018-04-07 | SI | 0 | 20 | 2192.76 | 26.97 | 0 | 0 | 0.49048 | 0 | 0 | 0.47825 | 0 | 0 | 2.4971 | 0 | 0 | 0.012232 | 0 | 0 | 2688.61
2018-04-08 | SI | 0 | 20 | 2192.44 | 25.91 | 0 | 0 | 0.49048 | 0 | 0 | 0.47825 | 0 | 0 | 2.4971 | 0 | 0 | 0.012232 | 0 | 0 | 2688.46
2018-04-09 | SI | 0 | 20 | 2193.93 | 26.07 | 0 | 0 | 0.49048 | 0 | 0 | 0.47825 | 0 | 0 | 2.4971 | 0 | 0 | 0.012232 | 0 | 0 | 2688.29
2018-04-10 | SI | 0 | 20 | 2195.8 | 26.34 | 0 | 0 | 0.49048 | 0 | 0 | 0.47825 | 0 | 0 | 2.4971 | 0 | 0 | 0.012232 | 0 | 0 | 2688.15
2018-04-11 | SI | 0 | 20 | 2196.22 | 26.74 | 0 | 0 | 0.49048 | 0 | 0 | 0.47825 | 0 | 0 | 2.4971 | 0 | 0 | 0.012232 | 0 | 0 | 2687.96
2018-04-12 | SI | 0 | 20 | 2198.57 | 27.09 | 0 | 0 | 0.49048 | 0 | 0 | 0.47825 | 0 | 0 | 2.4971 | 0 | 0 | 0.012232 | 0 | 0 | 2687.8
2018-04-13 | SI | 0 | 20 | 2198.07 | 27.38 | 0 | 0 | 0.49048 | 0 | 0 | 0.47825 | 0 | 0 | 2.4971 | 0 | 0 | 0.012232 | 0 | 0 | 2687.62
2018-04-14 | SI | 0 | 20 | 2196.88 | 27.57 | 0 | 0 | 0.49048 | 0 | 0 | 0.47825 | 0 | 0 | 2.4971 | 0 | 0 | 0.012232 | 0 | 0 | 2687.47
2018-04-15 | SI | 0 | 20 | 2198.24 | 27.75 | 0 | 0 | 0.49048 | 0 | 0 | 0.47825 | 0 | 0 | 2.4971 | 0 | 0 | 0.012232 | 0 | 0 | 2687.32
2018-04-16 | SI | 0 | 20 | 2196.18 | 27.83 | 0 | 0 | 0.49048 | 0 | 0 | 0.47825 | 0 | 0 | 2.4971 | 0 | 0 | 0.012232 | 0 | 0 | 2687.19
2018-04-17 | SI | 0 | 20 | 2194.49 | 27.49 | 0 | 0 | 0.49048 | 0 | 0 | 0.47825 | 0 | 0 | 2.4971 | 0 | 0 | 0.012232 | 0 | 0 | 2687.06
2018-04-18 | SI | 0 | 20 | 2192.62 | 27.07 | 0 | 0 | 0.49048 | 0 | 0 | 0.47825 | 0 | 0 | 2.4971 | 0 | 0 | 0.012232 | 0 | 0 | 2686.9
2018-04-19 | SI | 0 | 20 | 2193.15 | 27.31 | 0 | 0 | 0.49048 | 0 | 0 | 0.47825 | 0 | 0 | 2.4971 | 0 | 0 | 0.012232 | 0 | 0 | 2686.74
2018-04-20 | SI | 0 | 20 | 2193.38 | 27.45 | 0 | 0 | 0.49048 | 0 | 0 | 0.47825 | 0 | 0 | 2.4971 | 0 | 0 | 0.012232 | 0 | 0 | 2686.58
2018-04-21 | SI | 0 | 20 | 2193.31 | 27.68 | 0 | 0 | 0.49048 | 0 | 0 | 0.47825 | 0 | 0 | 2.4971 | 0 | 0 | 0.012232 | 0 | 0 | 2686.42
2018-04-22 | SI | 0 | 20 | 2193.55 | 27.87 | 0 | 0 | 0.49048 | 0 | 0 | 0.47825 | 0 | 0 | 2.4971 | 0 | 0 | 0.012232 | 0 | 0 | 2686.26
2018-04-23 | SI | 0 | 20 | 2193.16 | 27.95 | 0 | 0 | 0.49048 | 0 | 0 | 0.47825 | 0 | 0 | 2.4971 | 0 | 0 | 0.012232 | 0 | 0 | 2686.09
2018-04-24 | SI | 0 | 20 | 2193.11 | 28.56 | 0 | 0 | 0.49048 | 0 | 0 | 0.47825 | 0 | 0 | 2.4971 | 0 | 0 | 0.012232 | 0 | 0 | 2685.91
2018-04-25 | SI | 0 | 20 | 2193.45 | 29.08 | 0 | 0 | 0.49048 | 0 | 0 | 0.47825 | 0 | 0 | 2.4971 | 0 | 0 | 0.012232 | 0 | 0 | 2685.74
2018-04-26 | SI | 0 | 20 | 2192.68 | 29.17 | 0 | 0 | 0.49048 | 0 | 0 | 0.47825 | 0 | 0 | 2.4971 | 0 | 0 | 0.012232 | 0 | 0 | 2685.58
2018-04-27 | SI | 0 | 20 | 2193.12 | 28.85 | 0 | 0 | 0.49048 | 0 | 0 | 0.47825 | 0 | 0 | 2.4971 | 0 | 0 | 0.012232 | 0 | 0 | 2685.41
2018-04-28 | SI | 0 | 20 | 2192.81 | 28.8 | 0 | 0 | 0.49048 | 0 | 0 | 0.47825 | 0 | 0 | 2.4971 | 0 | 0 | 0.012232 | 0 | 0 | 2685.21
2018-04-29 | SI | 0 | 20 | 2192.22 | 28.65 | 0 | 0 | 0.49048 | 0 | 0 | 0.47825 | 0 | 0 | 2.4971 | 0 | 0 | 0.012232 | 0 | 0 | 2685.05
2018-04-30 | SI | 0 | 20 | 2196.1 | 28.75 | 0 | 0 | 0.49048 | 0 | 0 | 0.47825 | 0 | 0 | 2.4971 | 0 | 0 | 0.012232 | 0 | 0 | 2684.92
2018-05-01 | SI | 0 | 20 | 2192.01 | 28.78 | 0 | 0 | 0.49048 | 0 | 0 | 0.47825 | 0 | 0 | 2.4971 | 0 | 0 | 0.012232 | 0 | 0 | 2684.72
2018-05-02 | SI | 0 | 20 | 2193.22 | 28.64 | 0 | 0 | 0.49048 | 0 | 0 | 0.47825 | 0 | 0 | 2.4971 | 0 | 0 | 0.012232 | 0 | 0 | 2684.56
2018-05-03 | SI | 0 | 20 | 2191.43 | 28.78 | 0 | 0 | 0.49048 | 0 | 0 | 0.47825 | 0 | 0 | 2.4971 | 0 | 0 | 0.012232 | 0 | 0 | 2684.38
2018-05-04 | SI | 0 | 20 | 2191.49 | 28.52 | 0 | 0 | 0.49048 | 0 | 0 | 0.47825 | 0 | 0 | 2.4971 | 0 | 0 | 0.012232 | 0 | 0 | 2684.23
2018-05-05 | SI | 0 | 20 | 2195.62 | 28.38 | 0 | 0 | 0.49048 | 0 | 0 | 0.47825 | 0 | 0 | 2.4971 | 0 | 0 | 0.012232 | 0 | 0 | 2684.05
2018-05-06 | SI | 0 | 20 | 2192.33 | 28.7 | 0 | 0 | 0.49048 | 0 | 0 | 0.47825 | 0 | 0 | 2.4971 | 0 | 0 | 0.012232 | 0 | 0 | 2683.88
2018-05-07 | SI | 0 | 20 | 2189.85 | 28.67 | 0 | 0 | 0.49048 | 0 | 0 | 0.47825 | 0 | 0 | 2.4971 | 0 | 0 | 0.012232 | 0 | 0 | 2683.72
2018-05-08 | SI | 0 | 20 | 2190.96 | 28.79 | 0 | 0 | 0.49048 | 0 | 0 | 0.47825 | 0 | 0 | 2.4971 | 0 | 0 | 0.012232 | 0 | 0 | 2683.56
2018-05-09 | SI | 0 | 20 | 2193 | 28.74 | 0 | 0 | 0.49048 | 0 | 0 | 0.47825 | 0 | 0 | 2.4971 | 0 | 0 | 0.012232 | 0 | 0 | 2683.35
2018-05-10 | SI | 0 | 20 | 2189.62 | 29.2 | 0 | 0 | 0.49048 | 0 | 0 | 0.47825 | 0 | 0 | 2.4971 | 0 | 0 | 0.012232 | 0 | 0 | 2683.17
2018-05-11 | SI | 0 | 20 | 2191.29 | 29.22 | 0 | 0 | 0.49048 | 0 | 0 | 0.47825 | 0 | 0 | 2.4971 | 0 | 0 | 0.012232 | 0 | 0 | 2683
2018-05-12 | SI | 0 | 20 | 2188.87 | 29.39 | 0 | 0 | 0.49048 | 0 | 0 | 0.47825 | 0 | 0 | 2.4971 | 0 | 0 | 0.012232 | 0 | 0 | 2682.85
2018-05-13 | SI | 0 | 20 | 2193.2 | 28.78 | 0 | 0 | 0.49048 | 0 | 0 | 0.47825 | 0 | 0 | 2.4971 | 0 | 0 | 0.012232 | 0 | 0 | 2682.67
2018-05-14 | SI | 0 | 20 | 2189.08 | 28.91 | 0 | 0 | 0.49048 | 0 | 0 | 0.47825 | 0 | 0 | 2.4971 | 0 | 0 | 0.012232 | 0 | 0 | 2682.51
2018-05-15 | SI | 0 | 20 | 2188.57 | 28.97 | 0 | 0 | 0.49048 | 0 | 0 | 0.47825 | 0 | 0 | 2.4971 | 0 | 0 | 0.012232 | 0 | 0 | 2682.33
2018-05-16 | SI | 0 | 20 | 2189.52 | 29.21 | 0 | 0 | 0.49048 | 0 | 0 | 0.47825 | 0 | 0 | 2.4971 | 0 | 0 | 0.012232 | 0 | 0 | 2682.14
2018-05-17 | SI | 0 | 20 | 2188.28 | 29.39 | 0 | 0 | 0.49048 | 0 | 0 | 0.47825 | 0 | 0 | 2.4971 | 0 | 0 | 0.012232 | 0 | 0 | 2682
2018-05-18 | SI | 0 | 20 | 2189.71 | 29.64 | 0 | 0 | 0.49048 | 0 | 0 | 0.47825 | 0 | 0 | 2.4971 | 0 | 0 | 0.012232 | 0 | 0 | 2681.82
2018-05-19 | SI | 0 | 20 | 2192.02 | 29.81 | 0 | 0 | 0.49048 | 0 | 0 | 0.47825 | 0 | 0 | 2.4971 | 0 | 0 | 0.012232 | 0 | 0 | 2681.62
2018-05-20 | SI | 0 | 20 | 2190.97 | 29.82 | 0 | 0 | 0.49048 | 0 | 0 | 0.47825 | 0 | 0 | 2.4971 | 0 | 0 | 0.012232 | 0 | 0 | 2681.45
2018-05-21 | SI | 0 | 20 | 2188.29 | 29.75 | 0 | 0 | 0.49048 | 0 | 0 | 0.47825 | 0 | 0 | 2.4971 | 0 | 0 | 0.012232 | 0 | 0 | 2681.3
2018-05-22 | SI | 0 | 20 | 2190.84 | 28.4 | 0 | 0 | 0.49048 | 0 | 0 | 0.47825 | 0 | 0 | 2.4971 | 0 | 0 | 0.012232 | 0 | 0 | 2681.09
2018-05-23 | SI | 0 | 20 | 2190.65 | 29.02 | 0 | 0 | 0.49048 | 0 | 0 | 0.47825 | 0 | 0 | 2.4971 | 0 | 0 | 0.012232 | 0 | 0 | 2680.92
2018-05-24 | SI | 0 | 20 | 2187.39 | 29.51 | 0 | 0 | 0.49048 | 0 | 0 | 0.47825 | 0 | 0 | 2.4971 | 0 | 0 | 0.012232 | 0 | 0 | 2680.75
2018-05-25 | SI | 0 | 20 | 2185.19 | 29.54 | 0 | 0 | 0.49048 | 0 | 0 | 0.47825 | 0 | 0 | 2.4971 | 0 | 0 | 0.012232 | 0 | 0 | 2680.59
2018-05-26 | SI | 0 | 20 | 2187.29 | 29.85 | 0 | 0 | 0.49048 | 0 | 0 | 0.47825 | 0 | 0 | 2.4971 | 0 | 0 | 0.012232 | 0 | 0 | 2680.39
2018-05-27 | SI | 0 | 20 | 2191.8094 | 29.8873 | 0 | 0 | 0.49048 | 0 | 0 | 0.47825 | 0 | 0 | 2.4971 | 0 | 0 | 0.012232 | 0 | 0 | 2680.388
2018-05-28 | SI | 0 | 20 | 2192.0097 | 29.9856 | 0 | 0 | 0.49048 | 0 | 0 | 0.47825 | 0 | 0 | 2.4971 | 0 | 0 | 0.012232 | 0 | 0 | 2680.2458
2018-05-29 | SI | 0 | 20 | 2190.2449 | 28.3421 | 0 | 0 | 0.49048 | 0 | 0 | 0.47825 | 0 | 0 | 2.4971 | 0 | 0 | 0.012232 | 0 | 0 | 2679.6691
2018-05-30 | SI | 0 | 20 | 2189.0628 | 28.2675 | 0 | 0 | 0.49048 | 0 | 0 | 0.47825 | 0 | 0 | 2.4971 | 0 | 0 | 0.012232 | 0 | 0 | 2679.5631
2018-05-31 | SI | 0 | 20 | 2190.6772 | 28.7187 | 0 | 0 | 0.49048 | 0 | 0 | 0.47825 | 0 | 0 | 2.4971 | 0 | 0 | 0.012232 | 0 | 0 | 2679.3648
2018-06-01 | SI | 0 | 20 | 2188.7294 | 27.7714 | 0 | 0 | 0.49048 | 0 | 0 | 0.47825 | 0 | 0 | 2.4971 | 0 | 0 | 0.012232 | 0 | 0 | 2679.4184
2018-06-02 | SI | 0 | 20 | 2197.6634 | 26.8062 | 0 | 0 | 0.49048 | 0 | 0 | 0.47825 | 0 | 0 | 2.4971 | 0 | 0 | 0.012232 | 0 | 0 | 2679.3493
2018-06-03 | SI | 0 | 20 | 2186.3474 | 27.4724 | 0 | 0 | 0.49048 | 0 | 0 | 0.47825 | 0 | 0 | 2.4971 | 0 | 0 | 0.012232 | 0 | 0 | 2678.8153
2018-06-04 | SI | 0 | 20 | 2188.6162 | 27.5377 | 0 | 0 | 0.49048 | 0 | 0 | 0.47825 | 0 | 0 | 2.4971 | 0 | 0 | 0.012232 | 0 | 0 | 2678.3671
2018-06-05 | SI | 0 | 20 | 2187.2478 | 28.3995 | 0 | 0 | 0.49048 | 0 | 0 | 0.47825 | 0 | 0 | 2.4971 | 0 | 0 | 0.012232 | 0 | 0 | 2677.9269
2018-06-06 | SI | 0 | 20 | 2186.5534 | 28.8154 | 0 | 0 | 0.49048 | 0 | 0 | 0.47825 | 0 | 0 | 2.4971 | 0 | 0 | 0.012232 | 0 | 0 | 2677.7167
2018-06-07 | SI | 0 | 20 | 2186.6079 | 29.2738 | 0 | 0 | 0.49048 | 0 | 0 | 0.47825 | 0 | 0 | 2.4971 | 0 | 0 | 0.012232 | 0 | 0 | 2677.757
2018-06-08 | SI | 0 | 20 | 2198.3907 | 28.2341 | 0 | 0 | 0.49048 | 0 | 0 | 0.47825 | 0 | 0 | 2.4971 | 0 | 0 | 0.012232 | 0 | 0 | 2677.734
2018-06-09 | SI | 0 | 20 | 2187.5736 | 28.351 | 0 | 0 | 0.49048 | 0 | 0 | 0.47825 | 0 | 0 | 2.4971 | 0 | 0 | 0.012232 | 0 | 0 | 2677.3417
2018-06-10 | SI | 0 | 20 | 2176.6356 | 27.9531 | 0 | 0 | 0.49048 | 0 | 0 | 0.47825 | 0 | 0 | 2.4971 | 0 | 0 | 0.012232 | 0 | 0 | 2677.2527
2018-06-11 | SI | 0 | 20 | 2193.9521 | 27.9815 | 0 | 0 | 0.49048 | 0 | 0 | 0.47825 | 0 | 0 | 2.4971 | 0 | 0 | 0.012232 | 0 | 0 | 2676.8856
2018-06-12 | SI | 0 | 20 | 2186.2456 | 28.2768 | 0 | 0 | 0.49048 | 0 | 0 | 0.47825 | 0 | 0 | 2.4971 | 0 | 0 | 0.012232 | 0 | 0 | 2676.4638
2018-06-13 | SI | 0 | 20 | 2185.632 | 29.0785 | 0 | 0 | 0.49048 | 0 | 0 | 0.47825 | 0 | 0 | 2.4971 | 0 | 0 | 0.012232 | 0 | 0 | 2676.7893
2018-06-14 | SI | 0 | 20 | 2187.8788 | 28.6954 | 0 | 0 | 0.49048 | 0 | 0 | 0.47825 | 0 | 0 | 2.4971 | 0 | 0 | 0.012232 | 0 | 0 | 2676.2193
2018-06-15 | SI | 0 | 20 | 2185.1326 | 29.2555 | 0 | 0 | 0.49048 | 0 | 0 | 0.47825 | 0 | 0 | 2.4971 | 0 | 0 | 0.012232 | 0 | 0 | 2676.2426
2018-06-16 | SI | 0 | 20 | 2187.2553 | 28.5345 | 0 | 0 | 0.49048 | 0 | 0 | 0.47825 | 0 | 0 | 2.4971 | 0 | 0 | 0.012232 | 0 | 0 | 2675.8613
2018-06-17 | SI | 0 | 20 | 2180.7238 | 28.0127 | 0 | 0 | 0.49048 | 0 | 0 | 0.47825 | 0 | 0 | 2.4971 | 0 | 0 | 0.012232 | 0 | 0 | 2675.6879
2018-06-18 | SI | 0 | 20 | 2183.3606 | 27.8033 | 0 | 0 | 0.49048 | 0 | 0 | 0.47825 | 0 | 0 | 2.4971 | 0 | 0 | 0.012232 | 0 | 0 | 2675.8528
2018-06-19 | SI | 0 | 20 | 2185.5197 | 27.534 | 0 | 0 | 0.49048 | 0 | 0 | 0.47825 | 0 | 0 | 2.4971 | 0 | 0 | 0.012232 | 0 | 0 | 2675.3468
2018-06-20 | SI | 0 | 20 | 2188.4277 | 28.1543 | 0 | 0 | 0.49048 | 0 | 0 | 0.47825 | 0 | 0 | 2.4971 | 0 | 0 | 0.012232 | 0 | 0 | 2675.3163
2018-06-21 | SI | 0 | 20 | 2178.6213 | 28.0637 | 0 | 0 | 0.49048 | 0 | 0 | 0.47825 | 0 | 0 | 2.4971 | 0 | 0 | 0.012232 | 0 | 0 | 2675.2276
2018-06-22 | SI | 0 | 20 | 2184.2199 | 28.5903 | 0 | 0 | 0.49048 | 0 | 0 | 0.47825 | 0 | 0 | 2.4971 | 0 | 0 | 0.012232 | 0 | 0 | 2675.1429
2018-06-23 | SI | 0 | 20 | 2194.9882 | 28.1603 | 0 | 0 | 0.49048 | 0 | 0 | 0.47825 | 0 | 0 | 2.4971 | 0 | 0 | 0.012232 | 0 | 0 | 2674.9429
2018-06-24 | SI | 0 | 20 | 2189.193 | 28.5949 | 0 | 0 | 0.49048 | 0 | 0 | 0.47825 | 0 | 0 | 2.4971 | 0 | 0 | 0.012232 | 0 | 0 | 2674.7752
2018-06-25 | SI | 0 | 20 | 2184.5644 | 28.7872 | 0 | 0 | 0.49048 | 0 | 0 | 0.47825 | 0 | 0 | 2.4971 | 0 | 0 | 0.012232 | 0 | 0 | 2674.6375
2018-06-26 | SI | 0 | 20 | 2185.6105 | 28.5534 | 0 | 0 | 0.49048 | 0 | 0 | 0.47825 | 0 | 0 | 2.4971 | 0 | 0 | 0.012232 | 0 | 0 | 2674.352
2018-06-27 | SI | 0 | 20 | 2184.341 | 26.9076 | 0 | 0 | 0.49048 | 0 | 0 | 0.47825 | 0 | 0 | 2.4971 | 0 | 0 | 0.012232 | 0 | 0 | 2674.2698
2018-06-28 | SI | 0 | 20 | 2186.9263 | 28.0485 | 0 | 0 | 0.49048 | 0 | 0 | 0.47825 | 0 | 0 | 2.4971 | 0 | 0 | 0.012232 | 0 | 0 | 2673.6557
2018-06-29 | SI | 0 | 20 | 2179.9179 | 28.5232 | 0 | 0 | 0.49048 | 0 | 0 | 0.47825 | 0 | 0 | 2.4971 | 0 | 0 | 0.012232 | 0 | 0 | 2673.5002
2018-06-30 | SI | 0 | 20 | 2181.7688 | 28.5424 | 0 | 0 | 0.49048 | 0 | 0 | 0.47825 | 0 | 0 | 2.4971 | 0 | 0 | 0.012232 | 0 | 0 | 2673.4636
2018-07-01 | SI | 0 | 20 | 2180.97 | 28.8552 | 0 | 0 | 0.49048 | 0 | 0 | 0.47825 | 0 | 0 | 2.4971 | 0 | 0 | 0.012232 | 0 | 0 | 2673.6081
2018-07-02 | SI | 0 | 20 | 2185.8213 | 28.2274 | 0 | 0 | 0.49048 | 0 | 0 | 0.47825 | 0 | 0 | 2.4971 | 0 | 0 | 0.012232 | 0 | 0 | 2673.0611
2018-07-03 | SI | 0 | 20 | 2184.4379 | 28.4634 | 0 | 0 | 0.49048 | 0 | 0 | 0.47825 | 0 | 0 | 2.4971 | 0 | 0 | 0.012232 | 0 | 0 | 2673.2067
2018-07-04 | SI | 0 | 20 | 2200.1422 | 27.3811 | 0 | 0 | 0.49048 | 0 | 0 | 0.47825 | 0 | 0 | 2.4971 | 0 | 0 | 0.012232 | 0 | 0 | 2672.6166
2018-07-05 | SI | 0 | 20 | 2184.968 | 27.7588 | 0 | 0 | 0.49048 | 0 | 0 | 0.47825 | 0 | 0 | 2.4971 | 0 | 0 | 0.012232 | 0 | 0 | 2672.8316
2018-07-06 | SI | 0 | 20 | 2190.347 | 27.1095 | 0 | 0 | 0.49048 | 0 | 0 | 0.47825 | 0 | 0 | 2.4971 | 0 | 0 | 0.012232 | 0 | 0 | 2672.2744
2018-07-07 | SI | 0 | 20 | 2180.4792 | 27.632 | 0 | 0 | 0.49048 | 0 | 0 | 0.47825 | 0 | 0 | 2.4971 | 0 | 0 | 0.012232 | 0 | 0 | 2672.126
2018-07-08 | SI | 0 | 20 | 2183.5718 | 27.4612 | 0 | 0 | 0.49048 | 0 | 0 | 0.47825 | 0 | 0 | 2.4971 | 0 | 0 | 0.012232 | 0 | 0 | 2672.2042
2018-07-09 | SI | 0 | 20 | 2189.4697 | 27.4809 | 0 | 0 | 0.49048 | 0 | 0 | 0.47825 | 0 | 0 | 2.4971 | 0 | 0 | 0.012232 | 0 | 0 | 2671.5963
2018-07-10 | SI | 0 | 20 | 2200.6905 | 27.7045 | 0 | 0 | 0.49048 | 0 | 0 | 0.47825 | 0 | 0 | 2.4971 | 0 | 0 | 0.012232 | 0 | 0 | 2671.3937
2018-07-11 | SI | 0 | 20 | 2179.6181 | 27.5757 | 0 | 0 | 0.49048 | 0 | 0 | 0.47825 | 0 | 0 | 2.4971 | 0 | 0 | 0.012232 | 0 | 0 | 2671.4291
2018-07-12 | SI | 0 | 20 | 2181.4548 | 27.42 | 0 | 0 | 0.49048 | 0 | 0 | 0.47825 | 0 | 0 | 2.4971 | 0 | 0 | 0.012232 | 0 | 0 | 2670.858
2018-07-13 | SI | 0 | 20 | 2182.8133 | 27.6698 | 0 | 0 | 0.49048 | 0 | 0 | 0.47825 | 0 | 0 | 2.4971 | 0 | 0 | 0.012232 | 0 | 0 | 2671.0824
2018-07-14 | SI | 0 | 20 | 2179.8846 | 26.5987 | 0 | 0 | 0.49048 | 0 | 0 | 0.47825 | 0 | 0 | 2.4971 | 0 | 0 | 0.012232 | 0 | 0 | 2670.815
2018-07-15 | SI | 0 | 20 | 2188.1178 | 26.9574 | 0 | 0 | 0.49048 | 0 | 0 | 0.47825 | 0 | 0 | 2.4971 | 0 | 0 | 0.012232 | 0 | 0 | 2670.0122
2018-07-16 | SI | 0 | 20 | 2184.3108 | 27.4619 | 0 | 0 | 0.49048 | 0 | 0 | 0.47825 | 0 | 0 | 2.4971 | 0 | 0 | 0.012232 | 0 | 0 | 2670.2045
2018-07-17 | SI | 0 | 20 | 2177.5688 | 26.8781 | 0 | 0 | 0.49048 | 0 | 0 | 0.47825 | 0 | 0 | 2.4971 | 0 | 0 | 0.012232 | 0 | 0 | 2670.2195
2018-07-18 | SI | 0 | 20 | 2181.766 | 27.2266 | 0 | 0 | 0.49048 | 0 | 0 | 0.47825 | 0 | 0 | 2.4971 | 0 | 0 | 0.012232 | 0 | 0 | 2670.1717
2018-07-19 | SI | 0 | 20 | 2180.8792 | 26.9873 | 0 | 0 | 0.49048 | 0 | 0 | 0.47825 | 0 | 0 | 2.4971 | 0 | 0 | 0.012232 | 0 | 0 | 2669.5363
2018-07-20 | SI | 0 | 20 | 2172.8742 | 26.7837 | 0 | 0 | 0.49048 | 0 | 0 | 0.47825 | 0 | 0 | 2.4971 | 0 | 0 | 0.012232 | 0 | 0 | 2669.6527
2018-07-21 | SI | 0 | 20 | 2181.5193 | 27.6692 | 0 | 0 | 0.49048 | 0 | 0 | 0.47825 | 0 | 0 | 2.4971 | 0 | 0 | 0.012232 | 0 | 0 | 2669.3873
2018-07-22 | SI | 0 | 20 | 2185.2978 | 27.372 | 0 | 0 | 0.49048 | 0 | 0 | 0.47825 | 0 | 0 | 2.4971 | 0 | 0 | 0.012232 | 0 | 0 | 2669.4711
2018-07-23 | SI | 0 | 20 | 2182.1205 | 27.8766 | 0 | 0 | 0.49048 | 0 | 0 | 0.47825 | 0 | 0 | 2.4971 | 0 | 0 | 0.012232 | 0 | 0 | 2668.502
2018-07-24 | SI | 0 | 20 | 2179.5185 | 27.9739 | 0 | 0 | 0.49048 | 0 | 0 | 0.47825 | 0 | 0 | 2.4971 | 0 | 0 | 0.012232 | 0 | 0 | 2668.644
2018-07-25 | SI | 0 | 20 | 2179.8348 | 28.1546 | 0 | 0 | 0.49048 | 0 | 0 | 0.47825 | 0 | 0 | 2.4971 | 0 | 0 | 0.012232 | 0 | 0 | 2668.5451
2018-07-26 | SI | 0 | 20 | 2180.3394 | 27.9411 | 0 | 0 | 0.49048 | 0 | 0 | 0.47825 | 0 | 0 | 2.4971 | 0 | 0 | 0.012232 | 0 | 0 | 2668.5335
2018-07-27 | SI | 0 | 20 | 2180.0842 | 28.2059 | 0 | 0 | 0.49048 | 0 | 0 | 0.47825 | 0 | 0 | 2.4971 | 0 | 0 | 0.012232 | 0 | 0 | 2668.0097
2018-07-28 | SI | 0 | 20 | 2180.042 | 28.2103 | 0 | 0 | 0.49048 | 0 | 0 | 0.47825 | 0 | 0 | 2.4971 | 0 | 0 | 0.012232 | 0 | 0 | 2668.0264
2018-07-29 | SI | 0 | 20 | 2178.964 | 28.2025 | 0 | 0 | 0.49048 | 0 | 0 | 0.47825 | 0 | 0 | 2.4971 | 0 | 0 | 0.012232 | 0 | 0 | 2667.9522
2018-07-30 | SI | 0 | 20 | 2179.3838 | 28.2895 | 0 | 0 | 0.49048 | 0 | 0 | 0.47825 | 0 | 0 | 2.4971 | 0 | 0 | 0.012232 | 0 | 0 | 2667.8089
2018-07-31 | SI | 0 | 20 | 2178.6236 | 27.6347 | 0 | 0 | 0.49048 | 0 | 0 | 0.47825 | 0 | 0 | 2.4971 | 0 | 0 | 0.012232 | 0 | 0 | 2667.6746
2018-08-01 | SI | 0 | 20 | 2177.494 | 28.1339 | 0 | 0 | 0.49048 | 0 | 0 | 0.47825 | 0 | 0 | 2.4971 | 0 | 0 | 0.012232 | 0 | 0 | 2667.4975
2018-08-02 | SI | 0 | 20 | 2176.3404 | 27.7793 | 0 | 0 | 0.49048 | 0 | 0 | 0.47825 | 0 | 0 | 2.4971 | 0 | 0 | 0.012232 | 0 | 0 | 2667.3154
2018-08-03 | SI | 0 | 20 | 2176.7165 | 27.569 | 0 | 0 | 0.49048 | 0 | 0 | 0.47825 | 0 | 0 | 2.4971 | 0 | 0 | 0.012232 | 0 | 0 | 2667.346
2018-08-04 | SI | 0 | 20 | 2197.1509 | 26.3603 | 0 | 0 | 0.49048 | 0 | 0 | 0.47825 | 0 | 0 | 2.4971 | 0 | 0 | 0.012232 | 0 | 0 | 2689.2719
2018-08-05 | SI | 0 | 20 | 2175.3413 | 27.7605 | 0 | 0 | 0.49048 | 0 | 0 | 0.47825 | 0 | 0 | 2.4971 | 0 | 0 | 0.012232 | 0 | 0 | 2666.6698
2018-08-06 | SI | 0 | 20 | 2180.8107 | 26.6778 | 0 | 0 | 0.49048 | 0 | 0 | 0.47825 | 0 | 0 | 2.4971 | 0 | 0 | 0.012232 | 0 | 0 | 2665.9497
2018-08-07 | P | 10.5 | 12 | 2177.3064 | 27.1294 | 970.389 | 2218.032 | 0.49145 | 970.389 | 2218.032 | 0.47922 | 0.882 | 2.015 | 2.4979 | 0 | 0 | 0.012232 | 908.4913 | 0 | 2666.2061 | 0
2018-08-08 | P | 24 | 12 | 1040.6172 | 45.2618 | 998.356 | 998.356 | 0.49245 | 998.356 | 998.356 | 0.48022 | 0.971 | 0.97 | 2.4989 | 0 | 0 | 0.012232 | 972.1021 | 0 | 2346.2061 | 0
2018-08-09 | P | 24 | 12 | 1144.6651 | 46.5928 | 972.317 | 972.317 | 0.49342 | 971.464 | 971.464 | 0.48119 | 1.191 | 1.191 | 2.5001 | 0.853 | 0.853 | 0.012233 | 1226.0372 | 0.09 | 2308.7929 | 0
2018-08-10 | P | 24 | 8 | 1242.7556 | 45.3186 | 864.904 | 864.904 | 0.49428 | 864.904 | 864.904 | 0.48205 | 1.189 | 1.189 | 2.5013 | 0 | 0 | 0.012233 | 1375.2162 | 0 | 2315.4926 | 0
2018-08-11 | P | 24 | 8 | 1352.8299 | 42.2269 | 841.179 | 841.179 | 0.49513 | 841.179 | 841.179 | 0.48289 | 1.259 | 1.259 | 2.5026 | 0 | 0 | 0.012233 | 1496.4579 | 0 | 2343.6074 | 0
2018-08-12 | P | 24 | 8 | 1407.8241 | 43.2314 | 841.578 | 841.578 | 0.49597 | 840.864 | 840.864 | 0.48373 | 1.376 | 1.376 | 2.5039 | 0.714 | 0.714 | 0.012233 | 1636.5096 | 0.08 | 2348.4986 | 0
2018-08-13 | P | 24 | 8 | 1412.1227 | 42.3218 | 804.863 | 804.863 | 0.49677 | 804.863 | 804.863 | 0.48454 | 1.391 | 1.391 | 2.5053 | 0 | 0 | 0.012233 | 1727.7065 | 0 | 2337.8758 | 0
2018-08-14 | P | 18 | 0 | 1412.7759 | 42.2412 | 733.101 | 977.468 | 0.49751 | 732.062 | 976.083 | 0.48527 | 1.482 | 1.975 | 2.5068 | 1.039 | 1.385 | 0.012234 | 2023.8532 | 0.14 | 2338.789 | 0
2018-08-15 | SI | 0 | 0 | 2177.531 | 28.1555 | 0 | 0 | 0.49751 | 0 | 0 | 0.48527 | 0 | 0 | 2.5068 | 0 | 0 | 0.012234 | 0 | 0 | 2653.9017 | 0
2018-08-16 | SI | 0 | 0 | 2177.0873 | 28.1357 | 0 | 0 | 0.49751 | 0 | 0 | 0.48527 | 0 | 0 | 2.5068 | 0 | 0 | 0.012234 | 0 | 0 | 2652.4428 | 0
2018-08-17 | SI | 0 | 0 | 2178.515 | 28.0964 | 0 | 0 | 0.49751 | 0 | 0 | 0.48527 | 0 | 0 | 2.5068 | 0 | 0 | 0.012234 | 0 | 0 | 2661.4241 | 0
2018-08-18 | SI | 0 | 0 | 2177.2793 | 27.102 | 0 | 0 | 0.49751 | 0 | 0 | 0.48527 | 0 | 0 | 2.5068 | 0 | 0 | 0.012234 | 0 | 0 | 2661.8277 | 0
2018-08-19 | SI | 0 | 0 | 2176.8189 | 27.0486 | 0 | 0 | 0.49751 | 0 | 0 | 0.48527 | 0 | 0 | 2.5068 | 0 | 0 | 0.012234 | 0 | 0 | 2661.4323 | 0
2018-08-20 | SI | 0 | 0 | 2176.4272 | 27.1797 | 0 | 0 | 0.49751 | 0 | 0 | 0.48527 | 0 | 0 | 2.5068 | 0 | 0 | 0.012234 | 0 | 0 | 2661.4261 | 0
2018-08-21 | SI | 0 | 0 | 2175.2079 | 27.7766 | 0 | 0 | 0.49751 | 0 | 0 | 0.48527 | 0 | 0 | 2.5068 | 0 | 0 | 0.012234 | 0 | 0 | 2661 | 0
2018-08-22 | SI | 0 | 0 | 2185.65 | 29.0885 | 0 | 0 | 0.49751 | 0 | 0 | 0.48527 | 0 | 0 | 2.5068 | 0 | 0 | 0.012234 | 0 | 0 | 2676.7893 | 0
2018-08-23 | SI | 0 | 0 | 2174.0952 | 28.3106 | 0 | 0 | 0.49751 | 0 | 0 | 0.48527 | 0 | 0 | 2.5068 | 0 | 0 | 0.012234 | 0 | 0 | 2660.7227 | 0
2018-08-24 | SI | 0 | 0 | 2173.6969 | 28.1097 | 0 | 0 | 0.49751 | 0 | 0 | 0.48527 | 0 | 0 | 2.5068 | 0 | 0 | 0.012234 | 0 | 0 | 2660.7232 | 0
2018-08-25 | SI | 0 | 0 | 2173.5984 | 28.1484 | 0 | 0 | 0.49751 | 0 | 0 | 0.48527 | 0 | 0 | 2.5068 | 0 | 0 | 0.012234 | 0 | 0 | 2660.3125 | 0
2018-08-26 | SI | 0 | 0 | 2173.4354 | 28.3152 | 0 | 0 | 0.49751 | 0 | 0 | 0.48527 | 0 | 0 | 2.5068 | 0 | 0 | 0.012234 | 0 | 0 | 2659.9068 | 0
2018-08-27 | SI | 0 | 0 | 2173.698 | 28.4223 | 0 | 0 | 0.49751 | 0 | 0 | 0.48527 | 0 | 0 | 2.5068 | 0 | 0 | 0.012234 | 0 | 0 | 2660.2278 | 0
2018-08-28 | P | 10 | 8 | 1383.2341 | 32.8183 | 397.359 | 953.662 | 0.4979 | 396.789 | 952.294 | 0.48567 | 0.985 | 2.365 | 2.5078 | 0.57 | 1.368 | 0.012235 | 2483.3123 | 0.14 | 2356.6256 | 0
2018-08-29 | P | 24 | 8 | 1395.1611 | 40.9976 | 749.364 | 749.364 | 0.49865 | 749.364 | 749.364 | 0.48642 | 1.394 | 1.394 | 2.5092 | 0 | 0 | 0.012235 | 1859.8999 | 0 | 2356.6726 | 0
2018-08-30 | P | 24 | 8 | 1425.7644 | 38.7669 | 747.614 | 747.614 | 0.4994 | 747.614 | 747.614 | 0.48716 | 1.615 | 1.615 | 2.5108 | 0 | 0 | 0.012235 | 2160.5909 | 0 | 2356.4954 | 0
2018-08-31 | P | 9.5 | 8 | 2044.5341 | 36.1167 | 315.207 | 796.312 | 0.49971 | 315.207 | 796.312 | 0.48748 | 0.806 | 2.037 | 2.5116 | 0 | 0 | 0.012235 | 2558.6043 | 0 | 2585.0725 | 0
2018-09-01 | SI | 0 | 0 | 2175.6044 | 28.67 | 0 | 0 | 0.49971 | 0 | 0 | 0.48748 | 0 | 0 | 2.5116 | 0 | 0 | 0.012235 | 0 | 0 | 2654.424 | 0
2018-09-02 | SI | 0 | 0 | 2175.4054 | 27.9335 | 0 | 0 | 0.49971 | 0 | 0 | 0.48748 | 0 | 0 | 2.5116 | 0 | 0 | 0.012235 | 0 | 0 | 2657.4908 | 0
2018-09-03 | SI | 0 | 0 | 2173.9668 | 26.6119 | 0 | 0 | 0.49971 | 0 | 0 | 0.48748 | 0 | 0 | 2.5116 | 0 | 0 | 0.012235 | 0 | 0 | 2657.3642 | 0
2018-09-04 | SI | 0 | 0 | 2174.3158 | 27.5907 | 0 | 0 | 0.49971 | 0 | 0 | 0.48748 | 0 | 0 | 2.5116 | 0 | 0 | 0.012235 | 0 | 0 | 2656.9945 | 0
2018-09-05 | SI | 0 | 0 | 2172.1377 | 27.8845 | 0 | 0 | 0.49971 | 0 | 0 | 0.48748 | 0 | 0 | 2.5116 | 0 | 0 | 0.012235 | 0 | 0 | 2656.9894 | 0
2018-09-06 | SI | 0 | 0 | 2172.0057 | 27.6196 | 0 | 0 | 0.49971 | 0 | 0 | 0.48748 | 0 | 0 | 2.5116 | 0 | 0 | 0.012235 | 0 | 0 | 2656.6871 | 0
2018-09-07 | SI | 0 | 0 | 2171.4002 | 27.7994 | 0 | 0 | 0.49971 | 0 | 0 | 0.48748 | 0 | 0 | 2.5116 | 0 | 0 | 0.012235 | 0 | 0 | 2656.5798 | 0
2018-09-08 | SI | 0 | 0 | 2171.0186 | 27.034 | 0 | 0 | 0.49971 | 0 | 0 | 0.48748 | 0 | 0 | 2.5116 | 0 | 0 | 0.012235 | 0 | 0 | 2656.1843 | 0
2018-09-09 | SI | 0 | 0 | 2171.2096 | 27.8197 | 0 | 0 | 0.49971 | 0 | 0 | 0.48748 | 0 | 0 | 2.5116 | 0 | 0 | 0.012235 | 0 | 0 | 2656.3857 | 0
2018-09-10 | SI | 0 | 0 | 2170.645 | 27.7098 | 0 | 0 | 0.49971 | 0 | 0 | 0.48748 | 0 | 0 | 2.5116 | 0 | 0 | 0.012235 | 0 | 0 | 2656.2115 | 0
2018-09-11 | SI | 0 | 0 | 2170.3814 | 28.3513 | 0 | 0 | 0.49971 | 0 | 0 | 0.48748 | 0 | 0 | 2.5116 | 0 | 0 | 0.012235 | 0 | 0 | 2656.0574 | 0
2018-09-12 | SI | 0 | 0 | 2169.336 | 28.4749 | 0 | 0 | 0.49971 | 0 | 0 | 0.48748 | 0 | 0 | 2.5116 | 0 | 0 | 0.012235 | 0 | 0 | 2656.0175 | 0
2018-09-13 | SI | 0 | 0 | 2170.1315 | 27.582 | 0 | 0 | 0.49971 | 0 | 0 | 0.48748 | 0 | 0 | 2.5116 | 0 | 0 | 0.012235 | 0 | 0 | 2656.0619 | 0
2018-09-14 | SI | 0 | 0 | 2170.1889 | 27.8207 | 0 | 0 | 0.49971 | 0 | 0 | 0.48748 | 0 | 0 | 2.5116 | 0 | 0 | 0.012235 | 0 | 0 | 2656.1778 | 0
2018-09-15 | SI | 0 | 0 | 2169.7893 | 27.0857 | 0 | 0 | 0.49971 | 0 | 0 | 0.48748 | 0 | 0 | 2.5116 | 0 | 0 | 0.012235 | 0 | 0 | 2655.8075 | 0
2018-09-16 | SI | 0 | 0 | 2169.3528 | 27.6254 | 0 | 0 | 0.49971 | 0 | 0 | 0.48748 | 0 | 0 | 2.5116 | 0 | 0 | 0.012235 | 0 | 0 | 2655.7883 | 0
2018-09-17 | SI | 0 | 0 | 2169.5476 | 27.5257 | 0 | 0 | 0.49971 | 0 | 0 | 0.48748 | 0 | 0 | 2.5116 | 0 | 0 | 0.012235 | 0 | 0 | 2655.4466 | 0
2018-09-18 | SI | 0 | 0 | 2169.3443 | 27.438 | 0 | 0 | 0.49971 | 0 | 0 | 0.48748 | 0 | 0 | 2.5116 | 0 | 0 | 0.012235 | 0 | 0 | 2656.0424 | 0
2018-09-19 | SI | 0 | 0 | 2169.093 | 27.5411 | 0 | 0 | 0.49971 | 0 | 0 | 0.48748 | 0 | 0 | 2.5116 | 0 | 0 | 0.012235 | 0 | 0 | 2655.8328 | 0
2018-09-20 | SI | 0 | 0 | 2169.266 | 28.0148 | 0 | 0 | 0.49971 | 0 | 0 | 0.48748 | 0 | 0 | 2.5116 | 0 | 0 | 0.012235 | 0 | 0 | 2655.8438 | 0
2018-09-21 | SI | 0 | 0 | 2169.0252 | 28.4724 | 0 | 0 | 0.49971 | 0 | 0 | 0.48748 | 0 | 0 | 2.5116 | 0 | 0 | 0.012235 | 0 | 0 | 2655.054 | 0
2018-09-22 | SI | 0 | 0 | 2168.6768 | 27.9973 | 0 | 0 | 0.49971 | 0 | 0 | 0.48748 | 0 | 0 | 2.5116 | 0 | 0 | 0.012235 | 0 | 0 | 2655.4382 | 0
2018-09-23 | SI | 0 | 0 | 2169.0282 | 28.1354 | 0 | 0 | 0.49971 | 0 | 0 | 0.48748 | 0 | 0 | 2.5116 | 0 | 0 | 0.012235 | 0 | 0 | 2655.2515 | 0
2018-09-24 | SI | 0 | 0 | 2168.3485 | 28.2897 | 0 | 0 | 0.49971 | 0 | 0 | 0.48748 | 0 | 0 | 2.5116 | 0 | 0 | 0.012235 | 0 | 0 | 2654.7498 | 0
2018-09-25 | SI | 0 | 0 | 2168.519 | 28.3616 | 0 | 0 | 0.49971 | 0 | 0 | 0.48748 | 0 | 0 | 2.5116 | 0 | 0 | 0.012235 | 0 | 0 | 2655.105 | 0
2018-09-26 | SI | 0 | 0 | 2168.4122 | 27.9315 | 0 | 0 | 0.49971 | 0 | 0 | 0.48748 | 0 | 0 | 2.5116 | 0 | 0 | 0.012235 | 0 | 0 | 2654.8506 | 0
2018-09-27 | SI | 0 | 0 | 2168.2772 | 28.2239 | 0 | 0 | 0.49971 | 0 | 0 | 0.48748 | 0 | 0 | 2.5116 | 0 | 0 | 0.012235 | 0 | 0 | 2654.9815 | 0
2018-09-28 | SI | 0 | 0 | 2167.9465 | 28.5261 | 0 | 0 | 0.49971 | 0 | 0 | 0.48748 | 0 | 0 | 2.5116 | 0 | 0 | 0.012235 | 0 | 0 | 2654.0988 | 0
2018-09-29 | SI | 0 | 0 | 2167.6979 | 28.499 | 0 | 0 | 0.49971 | 0 | 0 | 0.48748 | 0 | 0 | 2.5116 | 0 | 0 | 0.012235 | 0 | 0 | 2654.6954 | 0
2018-09-30 | SI | 0 | 0 | 2167.6199 | 28.9929 | 0 | 0 | 0.49971 | 0 | 0 | 0.48748 | 0 | 0 | 2.5116 | 0 | 0 | 0.012235 | 0 | 0 | 2654.1866 | 0
2018-10-01 | SI | 0 | 0 | 2167.4617 | 28.3389 | 0 | 0 | 0.49971 | 0 | 0 | 0.48748 | 0 | 0 | 2.5116 | 0 | 0 | 0.012235 | 0 | 0 | 2654.3328 | 0
2018-10-02 | SI | 0 | 0 | 2167.0056 | 28.5136 | 0 | 0 | 0.49971 | 0 | 0 | 0.48748 | 0 | 0 | 2.5116 | 0 | 0 | 0.012235 | 0 | 0 | 2653.9167 | 0
2018-10-03 | P | 1.9 | 4 | 2167.4347 | 26.9214 | 16.766 | 211.781 | 0.49973 | 16.766 | 211.781 | 0.4875 | 0.363 | 4.588 | 2.512 | 0 | 0 | 0.012235 | 21664.2014 | 0 | 2653.8065 | 0
2018-10-04 | P | 2.5 | 4 | 1551.2557 | 35.9468 | 89.488 | 859.085 | 0.49982 | 89.488 | 859.085 | 0.48759 | 0.346 | 3.32 | 2.5123 | 0 | 0 | 0.012235 | 3864.6075 | 0 | 2533.3974 | 0
2018-10-05 | P | 24 | 0 | 1256.5189 | 43.5099 | 1082.508 | 1082.508 | 0.5009 | 1082.508 | 1082.508 | 0.48867 | 1.689 | 1.689 | 2.514 | 0 | 0 | 0.012235 | 1560.3155 | 0 | 2322.0278 | 0
2018-10-06 | P | 24 | 4 | 1341.1664 | 43.8767 | 1058.692 | 1058.692 | 0.50196 | 1058.692 | 1058.692 | 0.48973 | 1.54 | 1.54 | 2.5155 | 0 | 0 | 0.012235 | 1454.9019 | 0 | 2313.2169 | 0
2018-10-07 | P | 24 | 4 | 1365.6785 | 45.0394 | 1042.015 | 1042.015 | 0.503 | 1042.015 | 1042.015 | 0.49077 | 1.653 | 1.653 | 2.5172 | 0 | 0 | 0.012235 | 1586.6537 | 0 | 2296.2899 | 0
2018-10-08 | P | 24 | 4 | 1341.9583 | 47.5856 | 1062.469 | 1062.469 | 0.50407 | 1062.469 | 1062.469 | 0.49183 | 1.578 | 1.578 | 2.5188 | 0 | 0 | 0.012235 | 1485.0636 | 0 | 2270.5362 | 0
2018-10-09 | P | 24 | 4 | 1529.6021 | 40.8539 | 587.064 | 587.064 | 0.50465 | 587.064 | 587.064 | 0.49242 | 2.082 | 2.082 | 2.5209 | 0 | 0 | 0.012235 | 3547.0306 | 0 | 2354.2588 | 0
2018-10-10 | P | 9 | 4 | 2128.5704 | 34.7319 | 205.414 | 547.771 | 0.50486 | 205.414 | 547.771 | 0.49262 | 0.932 | 2.485 | 2.5218 | 0 | 0 | 0.012235 | 4536.8183 | 0 | 2599.4292 | 0
2018-10-11 | SI | 0 | 0 | 2167.9475 | 28.6554 | 0 | 0 | 0.50486 | 0 | 0 | 0.49262 | 0 | 0 | 2.5218 | 0 | 0 | 0.012235 | 0 | 0 | 2644.6983 | 0
2018-10-12 | SI | 0 | 0 | 2166.69 | 28.26 | 0 | 0 | 0.50486 | 0 | 0 | 0.49262 | 0 | 0 | 2.5218 | 0 | 0 | 0.012235 | 0 | 0 | 2646.23 | 0
2018-10-13 | SI | 0 | 0 | 2155.57 | 28.14 | 0 | 0 | 0.50486 | 0 | 0 | 0.49262 | 0 | 0 | 2.5218 | 0 | 0 | 0.012235 | 0 | 0 | 2644.42 | 0
2018-10-14 | SI | 0 | 0 | 2147.11 | 27.98 | 0 | 0 | 0.50486 | 0 | 0 | 0.49262 | 0 | 0 | 2.5218 | 0 | 0 | 0.012235 | 0 | 0 | 2646.45 | 0
2018-10-15 | SI | 0 | 0 | 2146.3 | 27.34 | 0 | 0 | 0.50486 | 0 | 0 | 0.49262 | 0 | 0 | 2.5218 | 0 | 0 | 0.012235 | 0 | 0 | 2646.58 | 0
2018-10-16 | SI | 0 | 0 | 2145.66 | 27.91 | 0 | 0 | 0.50486 | 0 | 0 | 0.49262 | 0 | 0 | 2.5218 | 0 | 0 | 0.012235 | 0 | 0 | 2646.41 | 0
2018-10-17 | SI | 0 | 0 | 2145.12 | 28.23 | 0 | 0 | 0.50486 | 0 | 0 | 0.49262 | 0 | 0 | 2.5218 | 0 | 0 | 0.012235 | 0 | 0 | 2646.19 | 0
2018-10-18 | SI | 0 | 0 | 2144.55 | 28 | 0 | 0 | 0.50486 | 0 | 0 | 0.49262 | 0 | 0 | 2.5218 | 0 | 0 | 0.012235 | 0 | 0 | 2646.03 | 0
2018-10-19 | SI | 0 | 0 | 2143.92 | 26.74 | 0 | 0 | 0.50486 | 0 | 0 | 0.49262 | 0 | 0 | 2.5218 | 0 | 0 | 0.012235 | 0 | 0 | 2645.89 | 0
2018-10-20 | SI | 0 | 0 | 2143.62 | 27.35 | 0 | 0 | 0.50486 | 0 | 0 | 0.49262 | 0 | 0 | 2.5218 | 0 | 0 | 0.012235 | 0 | 0 | 2645.71 | 0
2018-10-21 | SI | 0 | 0 | 2143.29 | 28.06 | 0 | 0 | 0.50486 | 0 | 0 | 0.49262 | 0 | 0 | 2.5218 | 0 | 0 | 0.012235 | 0 | 0 | 2645.56 | 0
2018-10-22 | SI | 0 | 0 | 2142.67 | 27.8 | 0 | 0 | 0.50486 | 0 | 0 | 0.49262 | 0 | 0 | 2.5218 | 0 | 0 | 0.012235 | 0 | 0 | 2645.43 | 0
2018-10-23 | SI | 0 | 0 | 2142.42 | 27.85 | 0 | 0 | 0.50486 | 0 | 0 | 0.49262 | 0 | 0 | 2.5218 | 0 | 0 | 0.012235 | 0 | 0 | 2645.28 | 0
2018-10-24 | SI | 0 | 0 | 2142.06 | 27.12 | 0 | 0 | 0.50486 | 0 | 0 | 0.49262 | 0 | 0 | 2.5218 | 0 | 0 | 0.012235 | 0 | 0 | 2645.1 | 0
2018-10-25 | SI | 0 | 0 | 2141.73 | 27.66 | 0 | 0 | 0.50486 | 0 | 0 | 0.49262 | 0 | 0 | 2.5218 | 0 | 0 | 0.012235 | 0 | 0 | 2644.97 | 0
2018-10-26 | SI | 0 | 0 | 2141.57 | 28.03 | 0 | 0 | 0.50486 | 0 | 0 | 0.49262 | 0 | 0 | 2.5218 | 0 | 0 | 0.012235 | 0 | 0 | 2644.81 | 0
2018-10-27 | SI | 0 | 0 | 2141.47 | 28.03 | 0 | 0 | 0.50486 | 0 | 0 | 0.49262 | 0 | 0 | 2.5218 | 0 | 0 | 0.012235 | 0 | 0 | 2644.74 | 0
2018-10-28 | SI | 0 | 0 | 2141.36 | 27.99 | 0 | 0 | 0.50486 | 0 | 0 | 0.49262 | 0 | 0 | 2.5218 | 0 | 0 | 0.012235 | 0 | 0 | 2644.76 | 0
2018-10-29 | SI | 0 | 0 | 2141.24 | 27.79 | 0 | 0 | 0.50486 | 0 | 0 | 0.49262 | 0 | 0 | 2.5218 | 0 | 0 | 0.012235 | 0 | 0 | 2644.74 | 0
2018-10-30 | SI | 0 | 0 | 2141.09 | 27.58 | 0 | 0 | 0.50486 | 0 | 0 | 0.49262 | 0 | 0 | 2.5218 | 0 | 0 | 0.012235 | 0 | 0 | 2644.64 | 0
2018-10-31 | SI | 0 | 0 | 2141.05 | 27.54 | 0 | 0 | 0.50486 | 0 | 0 | 0.49262 | 0 | 0 | 2.5218 | 0 | 0 | 0.012235 | 0 | 0 | 2644.58 | 0
2018-11-01 | SI | 0 | 0 | 2140.88 | 27.48 | 0 | 0 | 0.50486 | 0 | 0 | 0.49262 | 0 | 0 | 2.5218 | 0 | 0 | 0.012235 | 0 | 0 | 2644.46 | 0
2018-11-02 | SI | 0 | 0 | 2140.81 | 27.3 | 0 | 0 | 0.50486 | 0 | 0 | 0.49262 | 0 | 0 | 2.5218 | 0 | 0 | 0.012235 | 0 | 0 | 2644.37 | 0
2018-11-03 | SI | 0 | 0 | 2140.56 | 27.28 | 0 | 0 | 0.50486 | 0 | 0 | 0.49262 | 0 | 0 | 2.5218 | 0 | 0 | 0.012235 | 0 | 0 | 2644.27 | 0
2018-11-04 | SI | 0 | 0 | 2140.35 | 27.38 | 0 | 0 | 0.50486 | 0 | 0 | 0.49262 | 0 | 0 | 2.5218 | 0 | 0 | 0.012235 | 0 | 0 | 2644.19 | 0
2018-11-05 | SI | 0 | 0 | 2140.19 | 27.45 | 0 | 0 | 0.50486 | 0 | 0 | 0.49262 | 0 | 0 | 2.5218 | 0 | 0 | 0.012235 | 0 | 0 | 2644.06 | 0
2018-11-06 | SI | 0 | 0 | 2140.05 | 27.41 | 0 | 0 | 0.50486 | 0 | 0 | 0.49262 | 0 | 0 | 2.5218 | 0 | 0 | 0.012235 | 0 | 0 | 2643.95 | 0
2018-11-07 | SI | 0 | 0 | 2139.72 | 25.89 | 0 | 0 | 0.50486 | 0 | 0 | 0.49262 | 0 | 0 | 2.5218 | 0 | 0 | 0.012235 | 0 | 0 | 2643.88 | 0
2018-11-08 | SI | 0 | 0 | 2139.79 | 26.85 | 0 | 0 | 0.50486 | 0 | 0 | 0.49262 | 0 | 0 | 2.5218 | 0 | 0 | 0.012235 | 0 | 0 | 2643.76 | 0
2018-11-09 | SI | 0 | 0 | 2139.74 | 27.15 | 0 | 0 | 0.50486 | 0 | 0 | 0.49262 | 0 | 0 | 2.5218 | 0 | 0 | 0.012235 | 0 | 0 | 2643.67 | 0
2018-11-10 | SI | 0 | 0 | 2139.62 | 27.33 | 0 | 0 | 0.50486 | 0 | 0 | 0.49262 | 0 | 0 | 2.5218 | 0 | 0 | 0.012235 | 0 | 0 | 2643.58 | 0
2018-11-11 | SI | 0 | 0 | 2139.55 | 27.32 | 0 | 0 | 0.50486 | 0 | 0 | 0.49262 | 0 | 0 | 2.5218 | 0 | 0 | 0.012235 | 0 | 0 | 2643.47 | 0
2018-11-12 | P | 1 | 8 | 2006.88 | 27.32 | 19.392 | 465.408 | 0.50488 | 19.392 | 465.408 | 0.49264 | 0.127 | 3.047 | 2.5219 | 0 | 0 | 0.012235 | 6545.9468 | 0 | 2589.64 | 0
2018-11-13 | P | 1 | 8 | 1951.53 | 27.74 | 19.34 | 464.16 | 0.5049 | 19.34 | 464.16 | 0.49266 | 0.118 | 2.833 | 2.522 | 0 | 0 | 0.012235 | 6104.1882 | 0 | 2540.26 | 0
2018-11-14 | P | 1 | 8 | 1956.62 | 27.53 | 19.275 | 462.6 | 0.50492 | 19.275 | 462.6 | 0.49268 | 0.12 | 2.874 | 2.5222 | 0 | 0 | 0.012235 | 6213.1258 | 0 | 2541.35 | 0
2018-11-15 | P | 1 | 8 | 1959.63 | 27.42 | 19.574 | 469.776 | 0.50494 | 19.574 | 469.776 | 0.4927 | 0.13 | 3.12 | 2.5223 | 0 | 0 | 0.012235 | 6640.4925 | 0 | 2541.89 | 0
2018-11-16 | P | 14.5 | 8 | 1475.27 | 36.58 | 309.555 | 512.367 | 0.50525 | 309.555 | 512.367 | 0.49301 | 1.514 | 2.507 | 2.5238 | 0 | 0 | 0.012235 | 4892.4295 | 0 | 2413.82 | 0
2018-11-17 | P | 24 | 8 | 1344.31 | 43.32 | 1035.337 | 1035.337 | 0.50628 | 1035.337 | 1035.337 | 0.49405 | 1.879 | 1.879 | 2.5257 | 0 | 0 | 0.012235 | 1814.6864 | 0 | 2319.36 | 0
2018-11-18 | P | 24 | 8 | 1405.58 | 43.35 | 1009.087 | 1009.087 | 0.50729 | 1009.087 | 1009.087 | 0.49506 | 2.209 | 2.209 | 2.5279 | 0 | 0 | 0.012235 | 2189.1314 | 0 | 2313.81 | 0
2018-11-19 | P | 12 | 0 | 1769.6 | 37.9 | 491.423 | 982.846 | 0.50778 | 491.423 | 982.846 | 0.49555 | 1.432 | 2.863 | 2.5293 | 0 | 0 | 0.012235 | 2913.4778 | 0 | 2460.16 | 0
2018-11-20 | SI | 0 | 0 | 2161.26 | 28.76 | 0 | 0 | 0.50778 | 0 | 0 | 0.49555 | 0 | 0 | 2.5293 | 0 | 0 | 0.012235 | 0 | 0 | 2635.88 | 0
2018-11-21 | SI | 0 | 0 | 2159.82 | 27.52 | 0 | 0 | 0.50778 | 0 | 0 | 0.49555 | 0 | 0 | 2.5293 | 0 | 0 | 0.012235 | 0 | 0 | 2638.28 | 0
2018-11-22 | SI | 0 | 0 | 2158.5 | 27.66 | 0 | 0 | 0.50778 | 0 | 0 | 0.49555 | 0 | 0 | 2.5293 | 0 | 0 | 0.012235 | 0 | 0 | 2638.62 | 0
2018-11-23 | SI | 0 | 0 | 2157.42 | 27.4 | 0 | 0 | 0.50778 | 0 | 0 | 0.49555 | 0 | 0 | 2.5293 | 0 | 0 | 0.012235 | 0 | 0 | 2638.44 | 0
2018-11-24 | SI | 0 | 0 | 2156.61 | 26.42 | 0 | 0 | 0.50778 | 0 | 0 | 0.49555 | 0 | 0 | 2.5293 | 0 | 0 | 0.012235 | 0 | 0 | 2638.21 | 0
2018-11-25 | SI | 0 | 0 | 2155.94 | 26.26 | 0 | 0 | 0.50778 | 0 | 0 | 0.49555 | 0 | 0 | 2.5293 | 0 | 0 | 0.012235 | 0 | 0 | 2638.02 | 0
2018-11-26 | SI | 0 | 0 | 2155.53 | 26.57 | 0 | 0 | 0.50778 | 0 | 0 | 0.49555 | 0 | 0 | 2.5293 | 0 | 0 | 0.012235 | 0 | 0 | 2637.84 | 0
2018-11-27 | SI | 0 | 0 | 2155.22 | 27.14 | 0 | 0 | 0.50778 | 0 | 0 | 0.49555 | 0 | 0 | 2.5293 | 0 | 0 | 0.012235 | 0 | 0 | 2637.68 | 0
2018-11-28 | SI | 0 | 0 | 2154.85 | 27.02 | 0 | 0 | 0.50778 | 0 | 0 | 0.49555 | 0 | 0 | 2.5293 | 0 | 0 | 0.012235 | 0 | 0 | 2637.53 | 0
2018-11-29 | SI | 0 | 0 | 2154.54 | 27.15 | 0 | 0 | 0.50778 | 0 | 0 | 0.49555 | 0 | 0 | 2.5293 | 0 | 0 | 0.012235 | 0 | 0 | 2637.4 | 0
2018-11-30 | SI | 0 | 0 | 2154.43 | 27.19 | 0 | 0 | 0.50778 | 0 | 0 | 0.49555 | 0 | 0 | 2.5293 | 0 | 0 | 0.012235 | 0 | 0 | 2637.35 | 0
2018-12-01 | SI | 0 | 0 | 2154.41 | 27.2 | 0 | 0 | 0.50778 | 0 | 0 | 0.49555 | 0 | 0 | 2.5293 | 0 | 0 | 0.012235 | 0 | 0 | 2637.46 | 0
2018-12-02 | SI | 0 | 0 | 2154.27 | 27.18 | 0 | 0 | 0.50778 | 0 | 0 | 0.49555 | 0 | 0 | 2.5293 | 0 | 0 | 0.012235 | 0 | 0 | 2637.54 | 0
2018-12-03 | SI | 0 | 0 | 2154.26 | 27.1 | 0 | 0 | 0.50778 | 0 | 0 | 0.49555 | 0 | 0 | 2.5293 | 0 | 0 | 0.012235 | 0 | 0 | 2637.53 | 0
2018-12-04 | SI | 0 | 0 | 2154.17 | 27.36 | 0 | 0 | 0.50778 | 0 | 0 | 0.49555 | 0 | 0 | 2.5293 | 0 | 0 | 0.012235 | 0 | 0 | 2637.52 | 0
2018-12-05 | SI | 0 | 0 | 2154.03 | 27.26 | 0 | 0 | 0.50778 | 0 | 0 | 0.49555 | 0 | 0 | 2.5293 | 0 | 0 | 0.012235 | 0 | 0 | 2637.45 | 0
2018-12-06 | SI | 0 | 0 | 2153.89 | 27.32 | 0 | 0 | 0.50778 | 0 | 0 | 0.49555 | 0 | 0 | 2.5293 | 0 | 0 | 0.012235 | 0 | 0 | 2637.4 | 0
2018-12-07 | SI | 0 | 0 | 2153.73 | 27.39 | 0 | 0 | 0.50778 | 0 | 0 | 0.49555 | 0 | 0 | 2.5293 | 0 | 0 | 0.012235 | 0 | 0 | 2637.36 | 0
2018-12-08 | SI | 0 | 0 | 2153.6 | 27.47 | 0 | 0 | 0.50778 | 0 | 0 | 0.49555 | 0 | 0 | 2.5293 | 0 | 0 | 0.012235 | 0 | 0 | 2637.28 | 0
2018-12-09 | SI | 0 | 0 | 2153.41 | 27.55 | 0 | 0 | 0.50778 | 0 | 0 | 0.49555 | 0 | 0 | 2.5293 | 0 | 0 | 0.012235 | 0 | 0 | 2637.16 | 0
2018-12-10 | SI | 0 | 0 | 2153.26 | 27.62 | 0 | 0 | 0.50778 | 0 | 0 | 0.49555 | 0 | 0 | 2.5293 | 0 | 0 | 0.012235 | 0 | 0 | 2637.04 | 0
2018-12-11 | SI | 0 | 0 | 2153.05 | 27.66 | 0 | 0 | 0.50778 | 0 | 0 | 0.49555 | 0 | 0 | 2.5293 | 0 | 0 | 0.012235 | 0 | 0 | 2636.95 | 0
2018-12-12 | SI | 0 | 0 | 2152.88 | 27.47 | 0 | 0 | 0.50778 | 0 | 0 | 0.49555 | 0 | 0 | 2.5293 | 0 | 0 | 0.012235 | 0 | 0 | 2636.84 | 0
2018-12-13 | SI | 0 | 0 | 2152.63 | 26.61 | 0 | 0 | 0.50778 | 0 | 0 | 0.49555 | 0 | 0 | 2.5293 | 0 | 0 | 0.012235 | 0 | 0 | 2636.73 | 0
2018-12-14 | SI | 0 | 0 | 2152.53 | 26.82 | 0 | 0 | 0.50778 | 0 | 0 | 0.49555 | 0 | 0 | 2.5293 | 0 | 0 | 0.012235 | 0 | 0 | 2636.57 | 0
2018-12-15 | SI | 0 | 0 | 2152.35 | 26.9 | 0 | 0 | 0.50778 | 0 | 0 | 0.49555 | 0 | 0 | 2.5293 | 0 | 0 | 0.012235 | 0 | 0 | 2636.44 | 0
2018-12-16 | SI | 0 | 0 | 2152.09 | 26.99 | 0 | 0 | 0.50778 | 0 | 0 | 0.49555 | 0 | 0 | 2.5293 | 0 | 0 | 0.012235 | 0 | 0 | 2636.24 | 0
2018-12-17 | SI | 0 | 0 | 2151.85 | 26.9 | 0 | 0 | 0.50778 | 0 | 0 | 0.49555 | 0 | 0 | 2.5293 | 0 | 0 | 0.012235 | 0 | 0 | 2636.12 | 0
2018-12-18 | SI | 0 | 0 | 2151.73 | 26.72 | 0 | 0 | 0.50778 | 0 | 0 | 0.49555 | 0 | 0 | 2.5293 | 0 | 0 | 0.012235 | 0 | 0 | 2635.96 | 0
2018-12-19 | SI | 0 | 0 | 2151.58 | 26.61 | 0 | 0 | 0.50778 | 0 | 0 | 0.49555 | 0 | 0 | 2.5293 | 0 | 0 | 0.012235 | 0 | 0 | 2635.77 | 0
2018-12-20 | SI | 0 | 0 | 2151.32 | 26.71 | 0 | 0 | 0.50778 | 0 | 0 | 0.49555 | 0 | 0 | 2.5293 | 0 | 0 | 0.012235 | 0 | 0 | 2635.59 | 0
2018-12-21 | SI | 0 | 0 | 2151.16 | 26.59 | 0 | 0 | 0.50778 | 0 | 0 | 0.49555 | 0 | 0 | 2.5293 | 0 | 0 | 0.012235 | 0 | 0 | 2635.42 | 0
2018-12-22 | SI | 0 | 0 | 2150.94 | 26.61 | 0 | 0 | 0.50778 | 0 | 0 | 0.49555 | 0 | 0 | 2.5293 | 0 | 0 | 0.012235 | 0 | 0 | 2635.24 | 0
2018-12-23 | SI | 0 | 0 | 2150.72 | 26.48 | 0 | 0 | 0.50778 | 0 | 0 | 0.49555 | 0 | 0 | 2.5293 | 0 | 0 | 0.012235 | 0 | 0 | 2635.06 | 0
2018-12-24 | SI | 0 | 0 | 2150.52 | 26.42 | 0 | 0 | 0.50778 | 0 | 0 | 0.49555 | 0 | 0 | 2.5293 | 0 | 0 | 0.012235 | 0 | 0 | 2634.9 | 0
2018-12-25 | SI | 0 | 0 | 1987.39 | 25.52 | 0 | 0 | 0.50778 | 0 | 0 | 0.49555 | 0 | 0 | 2.5293 | 0 | 0 | 0.012235 | 0 | 0 | 2632.8 | 0
2018-12-26 | SI | 0 | 0 | 2140.88 | 25.46 | 0 | 0 | 0.50778 | 0 | 0 | 0.49555 | 0 | 0 | 2.5293 | 0 | 0 | 0.012235 | 0 | 0 | 2630.79 | 0
2018-12-27 | SI | 0 | 0 | 2140.75 | 25.71 | 0 | 0 | 0.50778 | 0 | 0 | 0.49555 | 0 | 0 | 2.5293 | 0 | 0 | 0.012235 | 0 | 0 | 2630.81 | 0
2018-12-28 | SI | 0 | 0 | 2140.55 | 25.59 | 0 | 0 | 0.50778 | 0 | 0 | 0.49555 | 0 | 0 | 2.5293 | 0 | 0 | 0.012235 | 0 | 0 | 2630.72 | 0
2018-12-29 | SI | 0 | 0 | 2140.4 | 25.68 | 0 | 0 | 0.50778 | 0 | 0 | 0.49555 | 0 | 0 | 2.5293 | 0 | 0 | 0.012235 | 0 | 0 | 2630.63 | 0
2018-12-30 | SI | 0 | 0 | 2140.22 | 25.75 | 0 | 0 | 0.50778 | 0 | 0 | 0.49555 | 0 | 0 | 2.5293 | 0 | 0 | 0.012235 | 0 | 0 | 2630.54 | 0
2018-12-31 | SI | 0 | 0 | 2140.06 | 25.79 | 0 | 0 | 0.50778 | 0 | 0 | 0.49555 | 0 | 0 | 2.5293 | 0 | 0 | 0.012235 | 0 | 0 | 2630.45 | 0
2019-01-01 | SI | 0 | 0 | 2139.87 | 25.18 | 0 | 0 | 0.50778 | 0 | 0 | 0.49555 | 0 | 0 | 2.5293 | 0 | 0 | 0.012235 | 0 | 0 | 2630.31 | 0
2019-01-02 | SI | 0 | 0 | 2139.73 | 24.67 | 0 | 0 | 0.50778 | 0 | 0 | 0.49555 | 0 | 0 | 2.5293 | 0 | 0 | 0.012235 | 0 | 0 | 2630.21 | 0
2019-01-03 | SI | 0 | 0 | 2139.68 | 25.62 | 0 | 0 | 0.50778 | 0 | 0 | 0.49555 | 0 | 0 | 2.5293 | 0 | 0 | 0.012235 | 0 | 0 | 2630.07 | 0
2019-01-04 | SI | 0 | 0 | 2139.62 | 26.28 | 0 | 0 | 0.50778 | 0 | 0 | 0.49555 | 0 | 0 | 2.5293 | 0 | 0 | 0.012235 | 0 | 0 | 2629.96 | 0
2019-01-05 | SI | 0 | 0 | 2139.55 | 26.45 | 0 | 0 | 0.50778 | 0 | 0 | 0.49555 | 0 | 0 | 2.5293 | 0 | 0 | 0.012235 | 0 | 0 | 2629.82 | 0
2019-01-06 | SI | 0 | 0 | 2139.42 | 26.26 | 0 | 0 | 0.50778 | 0 | 0 | 0.49555 | 0 | 0 | 2.5293 | 0 | 0 | 0.012235 | 0 | 0 | 2629.69 | 0
2019-01-07 | SI | 0 | 0 | 2139.37 | 25.93 | 0 | 0 | 0.50778 | 0 | 0 | 0.49555 | 0 | 0 | 2.5293 | 0 | 0 | 0.012235 | 0 | 0 | 2629.57 | 0
2019-01-08 | SI | 0 | 0 | 2139.25 | 26.17 | 0 | 0 | 0.50778 | 0 | 0 | 0.49555 | 0 | 0 | 2.5293 | 0 | 0 | 0.012235 | 0 | 0 | 2629.43 | 0
2019-01-09 | SI | 0 | 0 | 2139.05 | 26.11 | 0 | 0 | 0.50778 | 0 | 0 | 0.49555 | 0 | 0 | 2.5293 | 0 | 0 | 0.012235 | 0 | 0 | 2629.34 | 0
2019-01-10 | SI | 0 | 0 | 2138.82 | 26.22 | 0 | 0 | 0.50778 | 0 | 0 | 0.49555 | 0 | 0 | 2.5293 | 0 | 0 | 0.012235 | 0 | 0 | 2629.2 | 0
2019-01-11 | SI | 0 | 0 | 2138.69 | 25.97 | 0 | 0 | 0.50778 | 0 | 0 | 0.49555 | 0 | 0 | 2.5293 | 0 | 0 | 0.012235 | 0 | 0 | 2629.04 | 0
2019-01-12 | SI | 0 | 0 | 2138.54 | 25.81 | 0 | 0 | 0.50778 | 0 | 0 | 0.49555 | 0 | 0 | 2.5293 | 0 | 0 | 0.012235 | 0 | 0 | 2628.91 | 0
2019-01-13 | SI | 0 | 0 | 2138.45 | 25.73 | 0 | 0 | 0.50778 | 0 | 0 | 0.49555 | 0 | 0 | 2.5293 | 0 | 0 | 0.012235 | 0 | 0 | 2628.77 | 0
2019-01-14 | SI | 0 | 0 | 2138.26 | 25.47 | 0 | 0 | 0.50778 | 0 | 0 | 0.49555 | 0 | 0 | 2.5293 | 0 | 0 | 0.012235 | 0 | 0 | 2628.59 | 0
2019-01-15 | SI | 0 | 0 | 2137.99 | 25.51 | 0 | 0 | 0.50778 | 0 | 0 | 0.49555 | 0 | 0 | 2.5293 | 0 | 0 | 0.012235 | 0 | 0 | 2628.46 | 0
2019-01-16 | SI | 0 | 0 | 2137.74 | 25.39 | 0 | 0 | 0.50778 | 0 | 0 | 0.49555 | 0 | 0 | 2.5293 | 0 | 0 | 0.012235 | 0 | 0 | 2628.33 | 0
2019-01-17 | SI | 0 | 0 | 2137.71 | 25.86 | 0 | 0 | 0.50778 | 0 | 0 | 0.49555 | 0 | 0 | 2.5293 | 0 | 0 | 0.012235 | 0 | 0 | 2628.18 | 0
2019-01-18 | SI | 0 | 0 | 2137.56 | 25.89 | 0 | 0 | 0.50778 | 0 | 0 | 0.49555 | 0 | 0 | 2.5293 | 0 | 0 | 0.012235 | 0 | 0 | 2628.02 | 0
2019-01-19 | SI | 0 | 0 | 2137.46 | 25.51 | 0 | 0 | 0.50778 | 0 | 0 | 0.49555 | 0 | 0 | 2.5293 | 0 | 0 | 0.012235 | 0 | 0 | 2627.89 | 0
2019-01-20 | SI | 0 | 0 | 2137.33 | 25.77 | 0 | 0 | 0.50778 | 0 | 0 | 0.49555 | 0 | 0 | 2.5293 | 0 | 0 | 0.012235 | 0 | 0 | 2627.71 | 0
2019-01-21 | SI | 0 | 0 | 2137.11 | 25.81 | 0 | 0 | 0.50778 | 0 | 0 | 0.49555 | 0 | 0 | 2.5293 | 0 | 0 | 0.012235 | 0 | 0 | 2627.56 | 0
2019-01-22 | SI | 0 | 0 | 2136.81 | 25.47 | 0 | 0 | 0.50778 | 0 | 0 | 0.49555 | 0 | 0 | 2.5293 | 0 | 0 | 0.012235 | 0 | 0 | 2627.44 | 0
2019-01-23 | SI | 0 | 0 | 2136.75 | 25.02 | 0 | 0 | 0.50778 | 0 | 0 | 0.49555 | 0 | 0 | 2.5293 | 0 | 0 | 0.012235 | 0 | 0 | 2627.24 | 0
2019-01-24 | SI | 0 | 0 | 2136.55 | 24.77 | 0 | 0 | 0.50778 | 0 | 0 | 0.49555 | 0 | 0 | 2.5293 | 0 | 0 | 0.012235 | 0 | 0 | 2627.08 | 0
2019-01-25 | SI | 0 | 0 | 2136.34 | 24.74 | 0 | 0 | 0.50778 | 0 | 0 | 0.49555 | 0 | 0 | 2.5293 | 0 | 0 | 0.012235 | 0 | 0 | 2626.97 | 0
2019-01-26 | SI | 0 | 0 | 2136.13 | 25.01 | 0 | 0 | 0.50778 | 0 | 0 | 0.49555 | 0 | 0 | 2.5293 | 0 | 0 | 0.012235 | 0 | 0 | 2626.81 | 0
2019-01-27 | SI | 0 | 0 | 2135.97 | 25.13 | 0 | 0 | 0.50778 | 0 | 0 | 0.49555 | 0 | 0 | 2.5293 | 0 | 0 | 0.012235 | 0 | 0 | 2626.61 | 0
2019-01-28 | SI | 0 | 0 | 2135.87 | 25.07 | 0 | 0 | 0.50778 | 0 | 0 | 0.49555 | 0 | 0 | 2.5293 | 0 | 0 | 0.012235 | 0 | 0 | 2626.46 | 0
2019-01-29 | SI | 0 | 0 | 2135.75 | 25.16 | 0 | 0 | 0.50778 | 0 | 0 | 0.49555 | 0 | 0 | 2.5293 | 0 | 0 | 0.012235 | 0 | 0 | 2626.32 | 0
2019-01-30 | SI | 0 | 0 | 2135.62 | 25.46 | 0 | 0 | 0.50778 | 0 | 0 | 0.49555 | 0 | 0 | 2.5293 | 0 | 0 | 0.012235 | 0 | 0 | 2626.16 | 0
2019-01-31 | SI | 0 | 0 | 2135.46 | 25.27 | 0 | 0 | 0.50778 | 0 | 0 | 0.49555 | 0 | 0 | 2.5293 | 0 | 0 | 0.012235 | 0 | 0 | 2626.02 | 0
2019-02-01 | SI | 0 | 0 | 2135.33 | 25.17 | 0 | 0 | 0.50778 | 0 | 0 | 0.49555 | 0 | 0 | 2.5293 | 0 | 0 | 0.012235 | 0 | 0 | 2625.85 | 0
2019-02-02 | SI | 0 | 0 | 2135.22 | 25.26 | 0 | 0 | 0.50778 | 0 | 0 | 0.49555 | 0 | 0 | 2.5293 | 0 | 0 | 0.012235 | 0 | 0 | 2625.68 | 0
2019-02-03 | SI | 0 | 0 | 2135.08 | 25.72 | 0 | 0 | 0.50778 | 0 | 0 | 0.49555 | 0 | 0 | 2.5293 | 0 | 0 | 0.012235 | 0 | 0 | 2625.52 | 0
2019-02-04 | SI | 0 | 0 | 2134.95 | 26.08 | 0 | 0 | 0.50778 | 0 | 0 | 0.49555 | 0 | 0 | 2.5293 | 0 | 0 | 0.012235 | 0 | 0 | 2625.4 | 0
2019-02-05 | SI | 0 | 0 | 2134.79 | 26.06 | 0 | 0 | 0.50778 | 0 | 0 | 0.49555 | 0 | 0 | 2.5293 | 0 | 0 | 0.012235 | 0 | 0 | 2625.21 | 0
2019-02-06 | SI | 0 | 0 | 2134.67 | 26.37 | 0 | 0 | 0.50778 | 0 | 0 | 0.49555 | 0 | 0 | 2.5293 | 0 | 0 | 0.012235 | 0 | 0 | 2625.01 | 0
2019-02-07 | SI | 0 | 0 | 2134.56 | 26.73 | 0 | 0 | 0.50778 | 0 | 0 | 0.49555 | 0 | 0 | 2.5293 | 0 | 0 | 0.012235 | 0 | 0 | 2624.9 | 0
2019-02-08 | SI | 0 | 0 | 2134.43 | 26.69 | 0 | 0 | 0.50778 | 0 | 0 | 0.49555 | 0 | 0 | 2.5293 | 0 | 0 | 0.012235 | 0 | 0 | 2624.74 | 0
2019-02-09 | SI | 0 | 0 | 2134.31 | 26.72 | 0 | 0 | 0.50778 | 0 | 0 | 0.49555 | 0 | 0 | 2.5293 | 0 | 0 | 0.012235 | 0 | 0 | 2624.57 | 0
2019-02-10 | SI | 0 | 0 | 2134.15 | 26.77 | 0 | 0 | 0.50778 | 0 | 0 | 0.49555 | 0 | 0 | 2.5293 | 0 | 0 | 0.012235 | 0 | 0 | 2624.4 | 0
2019-02-11 | SI | 0 | 0 | 2134.04 | 26.65 | 0 | 0 | 0.50778 | 0 | 0 | 0.49555 | 0 | 0 | 2.5293 | 0 | 0 | 0.012235 | 0 | 0 | 2624.23 | 0
2019-02-12 | SI | 0 | 0 | 2133.97 | 26.77 | 0 | 0 | 0.50778 | 0 | 0 | 0.49555 | 0 | 0 | 2.5293 | 0 | 0 | 0.012235 | 0 | 0 | 2624.06 | 0
2019-02-13 | SI | 0 | 0 | 2133.94 | 26.83 | 0 | 0 | 0.50778 | 0 | 0 | 0.49555 | 0 | 0 | 2.5293 | 0 | 0 | 0.012235 | 0 | 0 | 2623.91 | 0
2019-02-14 | SI | 0 | 0 | 2133.81 | 26.79 | 0 | 0 | 0.50778 | 0 | 0 | 0.49555 | 0 | 0 | 2.5293 | 0 | 0 | 0.012235 | 0 | 0 | 2623.75 | 0
2019-02-15 | SI | 0 | 0 | 2133.63 | 26.76 | 0 | 0 | 0.50778 | 0 | 0 | 0.49555 | 0 | 0 | 2.5293 | 0 | 0 | 0.012235 | 0 | 0 | 2623.5 | 0
2019-02-16 | SI | 0 | 0 | 2133.51 | 26.92 | 0 | 0 | 0.50778 | 0 | 0 | 0.49555 | 0 | 0 | 2.5293 | 0 | 0 | 0.012235 | 0 | 0 | 2623.4 | 0
2019-02-17 | SI | 0 | 0 | 2133.4 | 27.2 | 0 | 0 | 0.50778 | 0 | 0 | 0.49555 | 0 | 0 | 2.5293 | 0 | 0 | 0.012235 | 0 | 0 | 2623.24 | 0
2019-02-18 | SI | 0 | 0 | 2133.28 | 27.15 | 0 | 0 | 0.50778 | 0 | 0 | 0.49555 | 0 | 0 | 2.5293 | 0 | 0 | 0.012235 | 0 | 0 | 2623.06 | 0
2019-02-19 | SI | 0 | 0 | 2133.04 | 27.08 | 0 | 0 | 0.50778 | 0 | 0 | 0.49555 | 0 | 0 | 2.5293 | 0 | 0 | 0.012235 | 0 | 0 | 2622.84 | 0
2019-02-20 | SI | 0 | 0 | 2132.84 | 27.41 | 0 | 0 | 0.50778 | 0 | 0 | 0.49555 | 0 | 0 | 2.5293 | 0 | 0 | 0.012235 | 0 | 0 | 2622.71 | 0
2019-02-21 | SI | 0 | 0 | 2132.67 | 27.35 | 0 | 0 | 0.50778 | 0 | 0 | 0.49555 | 0 | 0 | 2.5293 | 0 | 0 | 0.012235 | 0 | 0 | 2622.51 | 0
2019-02-22 | SI | 0 | 0 | 2132.57 | 27.13 | 0 | 0 | 0.50778 | 0 | 0 | 0.49555 | 0 | 0 | 2.5293 | 0 | 0 | 0.012235 | 0 | 0 | 2622.38 | 0
2019-02-23 | SI | 0 | 0 | 2132.44 | 26.99 | 0 | 0 | 0.50778 | 0 | 0 | 0.49555 | 0 | 0 | 2.5293 | 0 | 0 | 0.012235 | 0 | 0 | 2622.17 | 0
2019-02-24 | SI | 0 | 0 | 2132.23 | 26.91 | 0 | 0 | 0.50778 | 0 | 0 | 0.49555 | 0 | 0 | 2.5293 | 0 | 0 | 0.012235 | 0 | 0 | 2621.96 | 0
2019-02-25 | SI | 0 | 0 | 2132.06 | 26.98 | 0 | 0 | 0.50778 | 0 | 0 | 0.49555 | 0 | 0 | 2.5293 | 0 | 0 | 0.012235 | 0 | 0 | 2621.81 | 0
2019-02-26 | SI | 0 | 0 | 1815.59 | 30.18 | 0 | 0 | 0.50778 | 0 | 0 | 0.49555 | 0 | 0 | 2.5293 | 0 | 0 | 0.012235 | 0 | 0 | 2558.89 | 0
2019-02-27 | SI | 0 | 0 | 1358.39 | 30.04 | 0 | 0 | 0.50778 | 0 | 0 | 0.49555 | 0 | 0 | 2.5293 | 0 | 0 | 0.012235 | 0 | 0 | 2517.96 | 0
2019-02-28 | SI | 0 | 0 | 1371.74 | 27.52 | 0 | 0 | 0.50778 | 0 | 0 | 0.49555 | 0 | 0 | 2.5293 | 0 | 0 | 0.012235 | 0 | 0 | 2520.36 | 0
2019-03-01 | SI | 0 | 0 | 1378.2 | 27.26 | 0 | 0 | 0.50778 | 0 | 0 | 0.49555 | 0 | 0 | 2.5293 | 0 | 0 | 0.012235 | 0 | 0 | 2521.26 | 0
2019-03-02 | SI | 0 | 0 | 1384.71 | 27.05 | 0 | 0 | 0.50778 | 0 | 0 | 0.49555 | 0 | 0 | 2.5293 | 0 | 0 | 0.012235 | 0 | 0 | 2521.78 | 0
2019-03-03 | SI | 0 | 0 | 1391.01 | 26.8 | 0 | 0 | 0.50778 | 0 | 0 | 0.49555 | 0 | 0 | 2.5293 | 0 | 0 | 0.012235 | 0 | 0 | 2522.01 | 0
2019-03-04 | SI | 0 | 0 | 1397.05 | 26.8 | 0 | 0 | 0.50778 | 0 | 0 | 0.49555 | 0 | 0 | 2.5293 | 0 | 0 | 0.012235 | 0 | 0 | 2522.09 | 0
2019-03-05 | SI | 0 | 0 | 1402.95 | 27.06 | 0 | 0 | 0.50778 | 0 | 0 | 0.49555 | 0 | 0 | 2.5293 | 0 | 0 | 0.012235 | 0 | 0 | 2522.09 | 0
2019-03-06 | SI | 0 | 0 | 1408.66 | 27.61 | 0 | 0 | 0.50778 | 0 | 0 | 0.49555 | 0 | 0 | 2.5293 | 0 | 0 | 0.012235 | 0 | 0 | 2522.05 | 0
2019-03-07 | SI | 0 | 0 | 1414.23 | 27.65 | 0 | 0 | 0.50778 | 0 | 0 | 0.49555 | 0 | 0 | 2.5293 | 0 | 0 | 0.012235 | 0 | 0 | 2521.96 | 0
2019-03-08 | SI | 0 | 0 | 1419.7 | 27.65 | 0 | 0 | 0.50778 | 0 | 0 | 0.49555 | 0 | 0 | 2.5293 | 0 | 0 | 0.012235 | 0 | 0 | 2521.92 | 0
2019-03-09 | SI | 0 | 0 | 1425.14 | 27.59 | 0 | 0 | 0.50778 | 0 | 0 | 0.49555 | 0 | 0 | 2.5293 | 0 | 0 | 0.012235 | 0 | 0 | 2521.77 | 0
2019-03-10 | SI | 0 | 0 | 1430.43 | 27.54 | 0 | 0 | 0.50778 | 0 | 0 | 0.49555 | 0 | 0 | 2.5293 | 0 | 0 | 0.012235 | 0 | 0 | 2521.68 | 0
2019-03-11 | SI | 0 | 0 | 1435.61 | 27.35 | 0 | 0 | 0.50778 | 0 | 0 | 0.49555 | 0 | 0 | 2.5293 | 0 | 0 | 0.012235 | 0 | 0 | 2521.53 | 0
2019-03-12 | SI | 0 | 0 | 1440.79 | 27.5 | 0 | 0 | 0.50778 | 0 | 0 | 0.49555 | 0 | 0 | 2.5293 | 0 | 0 | 0.012235 | 0 | 0 | 2521.4 | 0
2019-03-13 | SI | 0 | 0 | 1445.85 | 27.47 | 0 | 0 | 0.50778 | 0 | 0 | 0.49555 | 0 | 0 | 2.5293 | 0 | 0 | 0.012235 | 0 | 0 | 2521.27 | 0
2019-03-14 | SI | 0 | 0 | 1450.88 | 27.67 | 0 | 0 | 0.50778 | 0 | 0 | 0.49555 | 0 | 0 | 2.5293 | 0 | 0 | 0.012235 | 0 | 0 | 2521.14 | 0
2019-03-15 | SI | 0 | 0 | 1455.9 | 27.75 | 0 | 0 | 0.50778 | 0 | 0 | 0.49555 | 0 | 0 | 2.5293 | 0 | 0 | 0.012235 | 0 | 0 | 2520.98 | 0
2019-03-16 | SI | 0 | 0 | 1460.89 | 27.68 | 0 | 0 | 0.50778 | 0 | 0 | 0.49555 | 0 | 0 | 2.5293 | 0 | 0 | 0.012235 | 0 | 0 | 2520.84 | 0
2019-03-17 | SI | 0 | 0 | 1465.86 | 27.49 | 0 | 0 | 0.50778 | 0 | 0 | 0.49555 | 0 | 0 | 2.5293 | 0 | 0 | 0.012235 | 0 | 0 | 2520.64 | 0
2019-03-18 | SI | 0 | 0 | 1470.74 | 27.4 | 0 | 0 | 0.50778 | 0 | 0 | 0.49555 | 0 | 0 | 2.5293 | 0 | 0 | 0.012235 | 0 | 0 | 2520.5 | 0
2019-03-19 | SI | 0 | 0 | 1475.57 | 27.66 | 0 | 0 | 0.50778 | 0 | 0 | 0.49555 | 0 | 0 | 2.5293 | 0 | 0 | 0.012235 | 0 | 0 | 2520.38 | 0
2019-03-20 | SI | 0 | 0 | 1480.47 | 27.79 | 0 | 0 | 0.50778 | 0 | 0 | 0.49555 | 0 | 0 | 2.5293 | 0 | 0 | 0.012235 | 0 | 0 | 2520.18 | 0
2019-03-21 | SI | 0 | 0 | 1485.2 | 28.03 | 0 | 0 | 0.50778 | 0 | 0 | 0.49555 | 0 | 0 | 2.5293 | 0 | 0 | 0.012235 | 0 | 0 | 2520 | 0
2019-03-22 | SI | 0 | 0 | 1489.82 | 28.26 | 0 | 0 | 0.50778 | 0 | 0 | 0.49555 | 0 | 0 | 2.5293 | 0 | 0 | 0.012235 | 0 | 0 | 2519.86 | 0
2019-03-23 | SI | 0 | 0 | 1494.18 | 28.41 | 0 | 0 | 0.50778 | 0 | 0 | 0.49555 | 0 | 0 | 2.5293 | 0 | 0 | 0.012235 | 0 | 0 | 2519.67 | 0
2019-03-24 | SI | 0 | 0 | 1498.51 | 28.14 | 0 | 0 | 0.50778 | 0 | 0 | 0.49555 | 0 | 0 | 2.5293 | 0 | 0 | 0.012235 | 0 | 0 | 2519.51 | 0
2019-03-25 | SI | 0 | 0 | 1502.85 | 28.15 | 0 | 0 | 0.50778 | 0 | 0 | 0.49555 | 0 | 0 | 2.5293 | 0 | 0 | 0.012235 | 0 | 0 | 2519.35 | 0
2019-03-26 | SI | 0 | 0 | 1507.21 | 28.21 | 0 | 0 | 0.50778 | 0 | 0 | 0.49555 | 0 | 0 | 2.5293 | 0 | 0 | 0.012235 | 0 | 0 | 2519.2 | 0
2019-03-27 | SI | 0 | 0 | 1511.53 | 28.24 | 0 | 0 | 0.50778 | 0 | 0 | 0.49555 | 0 | 0 | 2.5293 | 0 | 0 | 0.012235 | 0 | 0 | 2519.01 | 0
2019-03-28 | SI | 0 | 0 | 1515.85 | 28.1 | 0 | 0 | 0.50778 | 0 | 0 | 0.49555 | 0 | 0 | 2.5293 | 0 | 0 | 0.012235 | 0 | 0 | 2518.83 | 0
2019-03-29 | SI | 0 | 0 | 1520.16 | 28.1 | 0 | 0 | 0.50778 | 0 | 0 | 0.49555 | 0 | 0 | 2.5293 | 0 | 0 | 0.012235 | 0 | 0 | 2518.69 | 0
2019-03-30 | SI | 0 | 0 | 1524.46 | 28.33 | 0 | 0 | 0.50778 | 0 | 0 | 0.49555 | 0 | 0 | 2.5293 | 0 | 0 | 0.012235 | 0 | 0 | 2518.51 | 0
2019-03-31 | SI | 0 | 0 | 1528.66 | 28.38 | 0 | 0 | 0.50778 | 0 | 0 | 0.49555 | 0 | 0 | 2.5293 | 0 | 0 | 0.012235 | 0 | 0 | 2518.37 | 0
2019-04-01 | SI | 0 | 0 | 1532.84 | 28.3 | 0 | 0 | 0.50778 | 0 | 0 | 0.49555 | 0 | 0 | 2.5293 | 0 | 0 | 0.012235 | 0 | 0 | 2518.12 | 0
2019-04-02 | SI | 0 | 0 | 1537.02 | 28.3 | 0 | 0 | 0.50778 | 0 | 0 | 0.49555 | 0 | 0 | 2.5293 | 0 | 0 | 0.012235 | 0 | 0 | 2517.97 | 0
2019-04-03 | SI | 0 | 0 | 1541.16 | 28.4 | 0 | 0 | 0.50778 | 0 | 0 | 0.49555 | 0 | 0 | 2.5293 | 0 | 0 | 0.012235 | 0 | 0 | 2517.83 | 0
2019-04-04 | SI | 0 | 0 | 1545.26 | 28.16 | 0 | 0 | 0.50778 | 0 | 0 | 0.49555 | 0 | 0 | 2.5293 | 0 | 0 | 0.012235 | 0 | 0 | 2517.65 | 0
2019-04-05 | SI | 0 | 0 | 1549.33 | 28.18 | 0 | 0 | 0.50778 | 0 | 0 | 0.49555 | 0 | 0 | 2.5293 | 0 | 0 | 0.012235 | 0 | 0 | 2517.46 | 0
2019-04-06 | SI | 0 | 0 | 1553.52 | 28.22 | 0 | 0 | 0.50778 | 0 | 0 | 0.49555 | 0 | 0 | 2.5293 | 0 | 0 | 0.012235 | 0 | 0 | 2517.27 | 0
2019-04-07 | SI | 0 | 0 | 1557.66 | 28.33 | 0 | 0 | 0.50778 | 0 | 0 | 0.49555 | 0 | 0 | 2.5293 | 0 | 0 | 0.012235 | 0 | 0 | 2517.13 | 0
2019-04-08 | SI | 0 | 0 | 1561.72 | 28.25 | 0 | 0 | 0.50778 | 0 | 0 | 0.49555 | 0 | 0 | 2.5293 | 0 | 0 | 0.012235 | 0 | 0 | 2516.92 | 0
2019-04-09 | SI | 0 | 0 | 1565.77 | 28.33 | 0 | 0 | 0.50778 | 0 | 0 | 0.49555 | 0 | 0 | 2.5293 | 0 | 0 | 0.012235 | 0 | 0 | 2516.73 | 0
2019-04-10 | SI | 0 | 0 | 1569.83 | 28.62 | 0 | 0 | 0.50778 | 0 | 0 | 0.49555 | 0 | 0 | 2.5293 | 0 | 0 | 0.012235 | 0 | 0 | 2516.6 | 0
2019-04-11 | SI | 0 | 0 | 1573.96 | 28.86 | 0 | 0 | 0.50778 | 0 | 0 | 0.49555 | 0 | 0 | 2.5293 | 0 | 0 | 0.012235 | 0 | 0 | 2516.42 | 0
2019-04-12 | SI | 0 | 0 | 1577.99 | 29.1 | 0 | 0 | 0.50778 | 0 | 0 | 0.49555 | 0 | 0 | 2.5293 | 0 | 0 | 0.012235 | 0 | 0 | 2516.24 | 0
2019-04-13 | SI | 0 | 0 | 1581.91 | 29.22 | 0 | 0 | 0.50778 | 0 | 0 | 0.49555 | 0 | 0 | 2.5293 | 0 | 0 | 0.012235 | 0 | 0 | 2516.06 | 0
2019-04-14 | SI | 0 | 0 | 1586.04 | 29.45 | 0 | 0 | 0.50778 | 0 | 0 | 0.49555 | 0 | 0 | 2.5293 | 0 | 0 | 0.012235 | 0 | 0 | 2515.9 | 0
2019-04-15 | SI | 0 | 0 | 1590.03 | 29.43 | 0 | 0 | 0.50778 | 0 | 0 | 0.49555 | 0 | 0 | 2.5293 | 0 | 0 | 0.012235 | 0 | 0 | 2515.73 | 0
2019-04-16 | SI | 0 | 0 | 1594.07 | 29.66 | 0 | 0 | 0.50778 | 0 | 0 | 0.49555 | 0 | 0 | 2.5293 | 0 | 0 | 0.012235 | 0 | 0 | 2515.54 | 0
2019-04-17 | SI | 0 | 0 | 1598 | 29.7 | 0 | 0 | 0.50778 | 0 | 0 | 0.49555 | 0 | 0 | 2.5293 | 0 | 0 | 0.012235 | 0 | 0 | 2515.37 | 0
2019-04-18 | SI | 0 | 0 | 1601.88 | 29.42 | 0 | 0 | 0.50778 | 0 | 0 | 0.49555 | 0 | 0 | 2.5293 | 0 | 0 | 0.012235 | 0 | 0 | 2515.19 | 0
2019-04-19 | SI | 0 | 0 | 1605.74 | 29.05 | 0 | 0 | 0.50778 | 0 | 0 | 0.49555 | 0 | 0 | 2.5293 | 0 | 0 | 0.012235 | 0 | 0 | 2515.01 | 0
2019-04-20 | SI | 0 | 0 | 1609.62 | 28.93 | 0 | 0 | 0.50778 | 0 | 0 | 0.49555 | 0 | 0 | 2.5293 | 0 | 0 | 0.012235 | 0 | 0 | 2514.82 | 0
2019-04-21 | SI | 0 | 0 | 1613.54 | 29.26 | 0 | 0 | 0.50778 | 0 | 0 | 0.49555 | 0 | 0 | 2.5293 | 0 | 0 | 0.012235 | 0 | 0 | 2514.63 | 0
2019-04-22 | SI | 0 | 0 | 1617.48 | 29.46 | 0 | 0 | 0.50778 | 0 | 0 | 0.49555 | 0 | 0 | 2.5293 | 0 | 0 | 0.012235 | 0 | 0 | 2514.47 | 0
2019-04-23 | SI | 0 | 0 | 1621.36 | 29.72 | 0 | 0 | 0.50778 | 0 | 0 | 0.49555 | 0 | 0 | 2.5293 | 0 | 0 | 0.012235 | 0 | 0 | 2514.31 | 0
2019-04-24 | SI | 0 | 0 | 1624.91 | 29.55 | 0 | 0 | 0.50778 | 0 | 0 | 0.49555 | 0 | 0 | 2.5293 | 0 | 0 | 0.012235 | 0 | 0 | 2514.12 | 0
2019-04-25 | SI | 0 | 0 | 1628.75 | 29.4 | 0 | 0 | 0.50778 | 0 | 0 | 0.49555 | 0 | 0 | 2.5293 | 0 | 0 | 0.012235 | 0 | 0 | 2513.92 | 0
2019-04-26 | P | 9 | 8 | 1313.68 | 36.19 | 368.69 | 983.173 | 0.50815 | 368.69 | 983.173 | 0.49592 | 0.87 | 2.321 | 2.5302 | 0 | 0 | 0.012235 | 2360.5197 | 0 | 2417.31 | 0
2019-04-27 | P | 24 | 8 | 957.1 | 50.72 | 1276.514 | 1276.514 | 0.50943 | 1276.514 | 1276.514 | 0.49719 | 1.142 | 1.142 | 2.5313 | 0 | 0 | 0.012235 | 894.9561 | 0 | 2218.73 | 0
2019-04-28 | P | 24 | 8 | 1143.79 | 49.37 | 1175.165 | 1175.165 | 0.5106 | 1139.437 | 1139.437 | 0.49833 | 1.346 | 1.346 | 2.5327 | 35.728 | 35.728 | 0.012271 | 1181.1342 | 3.04 | 2225.22 | 0
2019-04-29 | P | 24 | 8 | 1244.64 | 48.16 | 1138.147 | 1138.147 | 0.51174 | 1138.147 | 1138.147 | 0.49947 | 1.508 | 1.508 | 2.5342 | 0 | 0 | 0.012271 | 1325.2286 | 0 | 2233.37 | 0
2019-04-30 | P | 24 | 8 | 1309.83 | 47.45 | 1140.633 | 1140.633 | 0.51288 | 1140.633 | 1140.633 | 0.50061 | 1.672 | 1.672 | 2.5359 | 0 | 0 | 0.012271 | 1465.4757 | 0 | 2239.59 | 0
2019-05-01 | P | 24 | 8 | 1364.13 | 46.62 | 1154.41 | 1154.41 | 0.51404 | 1154.41 | 1154.41 | 0.50177 | 1.7 | 1.7 | 2.5376 | 0 | 0 | 0.012271 | 1472.2534 | 0 | 2248.47 | 0
2019-05-02 | P | 24 | 4 | 1428.7 | 44.77 | 1130.185 | 1130.185 | 0.51517 | 1130.185 | 1130.185 | 0.5029 | 1.819 | 1.819 | 2.5394 | 0 | 0 | 0.012271 | 1609.3755 | 0 | 2269.49 | 0
2019-05-03 | P | 24 | 4 | 1467.57 | 43.41 | 1111.964 | 1111.964 | 0.51628 | 1111.964 | 1111.964 | 0.50401 | 1.97 | 1.97 | 2.5413 | 0 | 0 | 0.012271 | 1772.0601 | 0 | 2280.77 | 0
2019-05-04 | P | 24 | 4 | 1506.61 | 42.11 | 1106.492 | 1106.492 | 0.51738 | 1106.492 | 1106.492 | 0.50511 | 1.982 | 1.982 | 2.5433 | 0 | 0 | 0.012271 | 1791.3595 | 0 | 2295.95 | 0
2019-05-05 | P | 24 | 4 | 1509.22 | 42.29 | 1098.981 | 1098.981 | 0.51848 | 1098.981 | 1098.981 | 0.50621 | 2.01 | 2.01 | 2.5453 | 0 | 0 | 0.012271 | 1829.099 | 0 | 2292.89 | 0
2019-05-06 | P | 24 | 4 | 1516.23 | 42.45 | 1090.117 | 1090.117 | 0.51957 | 1090.117 | 1090.117 | 0.5073 | 2.017 | 2.017 | 2.5474 | 0 | 0 | 0.012271 | 1850.6133 | 0 | 2296.87 | 0
2019-05-07 | P | 24 | 4 | 1555.4 | 40.54 | 879.082 | 879.082 | 0.52045 | 879.082 | 879.082 | 0.50818 | 2.46 | 2.46 | 2.5498 | 0 | 0 | 0.012271 | 2798.3078 | 0 | 2313.68 | 0
2019-05-08 | P | 24 | 4 | 1565.07 | 40.19 | 882.081 | 882.081 | 0.52133 | 882.081 | 882.081 | 0.50906 | 2.516 | 2.516 | 2.5523 | 0 | 0 | 0.012271 | 2852.2086 | 0 | 2315.49 | 0
2019-05-09 | P | 24 | 4 | 1571.04 | 39.98 | 878.798 | 878.798 | 0.52221 | 878.798 | 878.798 | 0.50994 | 2.437 | 2.437 | 2.5548 | 0 | 0 | 0.012271 | 2773.0878 | 0 | 2316.17 | 0
2019-05-10 | P | 24 | 4 | 1572.17 | 40.08 | 889.811 | 889.811 | 0.5231 | 889.811 | 889.811 | 0.51083 | 2.457 | 2.457 | 2.5572 | 0 | 0 | 0.012271 | 2760.8413 | 0 | 2314.32 | 0
2019-05-11 | P | 24 | 4 | 1588.23 | 39.03 | 874.485 | 874.485 | 0.52398 | 874.485 | 874.485 | 0.51171 | 2.565 | 2.565 | 2.5598 | 0 | 0 | 0.012271 | 2933.2647 | 0 | 2318.6 | 0
2019-05-12 | P | 24 | 4 | 1593.52 | 39 | 818.384 | 818.384 | 0.5248 | 818.384 | 818.384 | 0.51253 | 2.476 | 2.476 | 2.5623 | 0 | 0 | 0.012271 | 3025.2424 | 0 | 2319.25 | 0
2019-05-13 | P | 24 | 4 | 1600.44 | 38.87 | 822.298 | 822.298 | 0.52562 | 822.298 | 822.298 | 0.51335 | 2.608 | 2.608 | 2.5649 | 0 | 0 | 0.012271 | 3171.8185 | 0 | 2321.13 | 0
2019-05-14 | P | 24 | 4 | 1606.51 | 38.4 | 831.373 | 831.373 | 0.52645 | 831.373 | 831.373 | 0.51418 | 2.515 | 2.515 | 2.5674 | 0 | 0 | 0.012271 | 3025.1079 | 0 | 2322.75 | 0
2019-05-15 | P | 24 | 4 | 1611.09 | 38.63 | 808.161 | 808.161 | 0.52726 | 808.161 | 808.161 | 0.51499 | 2.554 | 2.554 | 2.5699 | 0 | 0 | 0.012271 | 3159.6798 | 0 | 2323.83 | 0
2019-05-16 | P | 24 | 4 | 1614.27 | 38.19 | 804.149 | 804.149 | 0.52806 | 804.149 | 804.149 | 0.51579 | 2.607 | 2.607 | 2.5725 | 0 | 0 | 0.012271 | 3241.9141 | 0 | 2324.19 | 0
2019-05-17 | P | 24 | 4 | 1615.3 | 38.25 | 826.757 | 826.757 | 0.52889 | 826.757 | 826.757 | 0.51662 | 2.595 | 2.595 | 2.5751 | 0 | 0 | 0.012271 | 3138.5703 | 0 | 2323.5 | 0
2019-05-18 | P | 24 | 4 | 1620.49 | 38.14 | 773.357 | 773.357 | 0.52966 | 773.357 | 773.357 | 0.51739 | 2.875 | 2.875 | 2.578 | 0 | 0 | 0.012271 | 3718.1121 | 0 | 2324.84 | 0
2019-05-19 | P | 24 | 4 | 1621.44 | 38.21 | 796.083 | 796.083 | 0.53046 | 796.083 | 796.083 | 0.51819 | 2.8 | 2.8 | 2.5808 | 0 | 0 | 0.012271 | 3516.7903 | 0 | 2324.11 | 0
2019-05-20 | P | 24 | 4 | 1624.93 | 37.94 | 791.687 | 791.687 | 0.53125 | 791.687 | 791.687 | 0.51898 | 2.585 | 2.585 | 2.5834 | 0 | 0 | 0.012271 | 3265.1831 | 0 | 2324.65 | 0
2019-05-21 | P | 24 | 4 | 1627.41 | 38.14 | 749.602 | 749.602 | 0.532 | 749.602 | 749.602 | 0.51973 | 2.621 | 2.621 | 2.586 | 0 | 0 | 0.012271 | 3497.0331 | 0 | 2324.79 | 0
2019-05-22 | P | 24 | 4 | 1627.8 | 38.14 | 738.364 | 738.364 | 0.53274 | 738.364 | 738.364 | 0.52047 | 2.677 | 2.677 | 2.5887 | 0 | 0 | 0.012271 | 3625.9541 | 0 | 2323.99 | 0
2019-05-23 | P | 24 | 4 | 1631.44 | 38.09 | 749.797 | 749.797 | 0.53349 | 749.797 | 749.797 | 0.52122 | 2.685 | 2.685 | 2.5914 | 0 | 0 | 0.012271 | 3580.8679 | 0 | 2324.61 | 0
2019-05-24 | P | 24 | 4 | 1632.04 | 37.67 | 763.85 | 763.85 | 0.53425 | 763.85 | 763.85 | 0.52198 | 2.685 | 2.685 | 2.5941 | 0 | 0 | 0.012271 | 3514.6599 | 0 | 2323.8 | 0
2019-05-25 | P | 9.5 | 0 | 1832.57 | 34.97 | 270.823 | 684.184 | 0.53452 | 270.823 | 684.184 | 0.52225 | 1.505 | 3.801 | 2.5956 | 0 | 0 | 0.012271 | 5555.6729 | 0 | 2427.65 | 0
2019-05-26 | SI | 0 | 0 | 2117.04 | 29.61 | 0 | 0 | 0.53452 | 0 | 0 | 0.52225 | 0 | 0 | 2.5956 | 0 | 0 | 0.012271 | 0 | 0 | 2582.39 | 0
2019-05-27 | SI | 0 | 0 | 2115.36 | 29.06 | 0 | 0 | 0.53452 | 0 | 0 | 0.52225 | 0 | 0 | 2.5956 | 0 | 0 | 0.012271 | 0 | 0 | 2584.39 | 0
2019-05-28 | SI | 0 | 0 | 2114.17 | 29.57 | 0 | 0 | 0.53452 | 0 | 0 | 0.52225 | 0 | 0 | 2.5956 | 0 | 0 | 0.012271 | 0 | 0 | 2585.16 | 0
2019-05-29 | SI | 0 | 0 | 2113.24 | 30.14 | 0 | 0 | 0.53452 | 0 | 0 | 0.52225 | 0 | 0 | 2.5956 | 0 | 0 | 0.012271 | 0 | 0 | 2585.57 | 0
2019-05-30 | SI | 0 | 0 | 2112.4 | 30.25 | 0 | 0 | 0.53452 | 0 | 0 | 0.52225 | 0 | 0 | 2.5956 | 0 | 0 | 0.012271 | 0 | 0 | 2585.78 | 0
2019-05-31 | SI | 0 | 0 | 2111.82 | 30.02 | 0 | 0 | 0.53452 | 0 | 0 | 0.52225 | 0 | 0 | 2.5956 | 0 | 0 | 0.012271 | 0 | 0 | 2585.93 | 0
2019-06-01 | SI | 0 | 0 | 2111.28 | 29.92 | 0 | 0 | 0.53452 | 0 | 0 | 0.52225 | 0 | 0 | 2.5956 | 0 | 0 | 0.012271 | 0 | 0 | 2585.96 | 0
2019-06-02 | SI | 0 | 0 | 2110.74 | 29.83 | 0 | 0 | 0.53452 | 0 | 0 | 0.52225 | 0 | 0 | 2.5956 | 0 | 0 | 0.012271 | 0 | 0 | 2585.95 | 0
2019-06-03 | SI | 0 | 0 | 2110.22 | 28.99 | 0 | 0 | 0.53452 | 0 | 0 | 0.52225 | 0 | 0 | 2.5956 | 0 | 0 | 0.012271 | 0 | 0 | 2585.91 | 0
2019-06-04 | SI | 0 | 0 | 2109.82 | 29.24 | 0 | 0 | 0.53452 | 0 | 0 | 0.52225 | 0 | 0 | 2.5956 | 0 | 0 | 0.012271 | 0 | 0 | 2585.85 | 0
2019-06-05 | SI | 0 | 0 | 2109.37 | 29.03 | 0 | 0 | 0.53452 | 0 | 0 | 0.52225 | 0 | 0 | 2.5956 | 0 | 0 | 0.012271 | 0 | 0 | 2585.8 | 0
2019-06-06 | P | 7 | 8 | 1933.86 | 30.06 | 265.61 | 910.663 | 0.53479 | 265.61 | 910.663 | 0.52252 | 1.077 | 3.694 | 2.5967 | 0 | 0 | 0.012271 | 4055.8526 | 0 | 2505.52 | 0
2019-06-07 | P | 15.5 | 8 | 1732.18 | 37 | 545.796 | 845.103 | 0.53533 | 545.796 | 845.103 | 0.52306 | 2.013 | 3.117 | 2.5987 | 0 | 0 | 0.012271 | 3688.0758 | 0 | 2399.82 | 0
2019-06-08 | SI | 0 | 0 | 2114.65 | 29.73 | 0 | 0 | 0.53533 | 0 | 0 | 0.52306 | 0 | 0 | 2.5987 | 0 | 0 | 0.012271 | 0 | 0 | 2582.72 | 0
2019-06-09 | SI | 0 | 0 | 2113.21 | 28.42 | 0 | 0 | 0.53533 | 0 | 0 | 0.52306 | 0 | 0 | 2.5987 | 0 | 0 | 0.012271 | 0 | 0 | 2584.49 | 0
2019-06-10 | SI | 0 | 0 | 2112.15 | 28.64 | 0 | 0 | 0.53533 | 0 | 0 | 0.52306 | 0 | 0 | 2.5987 | 0 | 0 | 0.012271 | 0 | 0 | 2584.74 | 0
2019-06-11 | P | 0.5 | 4 | 2075.26 | 27.54 | 19.226 | 922.848 | 0.53535 | 19.226 | 922.848 | 0.52308 | 0.076 | 3.64 | 2.5987 | 0 | 0 | 0.012271 | 3944.8143 | 0 | 2565.02 | 0
2019-06-12 | SI | 0 | 0 | 2097.71 | 28.93 | 0 | 0 | 0.53535 | 0 | 0 | 0.52308 | 0 | 0 | 2.5987 | 0 | 0 | 0.012271 | 0 | 0 | 2564.38 | 0
2019-06-13 | SI | 0 | 0 | 2109.2 | 29.39 | 0 | 0 | 0.53535 | 0 | 0 | 0.52308 | 0 | 0 | 2.5987 | 0 | 0 | 0.012271 | 0 | 0 | 2579.16 | 0
2019-06-14 | SI | 0 | 0 | 2112.48 | 29.18 | 0 | 0 | 0.53535 | 0 | 0 | 0.52308 | 0 | 0 | 2.5987 | 0 | 0 | 0.012271 | 0 | 0 | 2583.62 | 0
2019-06-15 | SI | 0 | 0 | 2112.56 | 29.53 | 0 | 0 | 0.53535 | 0 | 0 | 0.52308 | 0 | 0 | 2.5987 | 0 | 0 | 0.012271 | 0 | 0 | 2584.04 | 0
2019-06-16 | SI | 0 | 0 | 2112.33 | 29.48 | 0 | 0 | 0.53535 | 0 | 0 | 0.52308 | 0 | 0 | 2.5987 | 0 | 0 | 0.012271 | 0 | 0 | 2584.03 | 0
2019-06-17 | SI | 0 | 0 | 2111.97 | 28.9 | 0 | 0 | 0.53535 | 0 | 0 | 0.52308 | 0 | 0 | 2.5987 | 0 | 0 | 0.012271 | 0 | 0 | 2583.94 | 0
2019-06-18 | SI | 0 | 0 | 2111.68 | 29.02 | 0 | 0 | 0.53535 | 0 | 0 | 0.52308 | 0 | 0 | 2.5987 | 0 | 0 | 0.012271 | 0 | 0 | 2583.86 | 0
2019-06-19 | SI | 0 | 0 | 2111.46 | 29.07 | 0 | 0 | 0.53535 | 0 | 0 | 0.52308 | 0 | 0 | 2.5987 | 0 | 0 | 0.012271 | 0 | 0 | 2583.78 | 0
2019-06-20 | SI | 0 | 0 | 2111.26 | 29.4 | 0 | 0 | 0.53535 | 0 | 0 | 0.52308 | 0 | 0 | 2.5987 | 0 | 0 | 0.012271 | 0 | 0 | 2583.69 | 0
2019-06-21 | SI | 0 | 0 | 2111.05 | 29.24 | 0 | 0 | 0.53535 | 0 | 0 | 0.52308 | 0 | 0 | 2.5987 | 0 | 0 | 0.012271 | 0 | 0 | 2583.58 | 0
2019-06-22 | SI | 0 | 0 | 2110.92 | 29.26 | 0 | 0 | 0.53535 | 0 | 0 | 0.52308 | 0 | 0 | 2.5987 | 0 | 0 | 0.012271 | 0 | 0 | 2583.49 | 0
2019-06-23 | SI | 0 | 0 | 2110.67 | 28.66 | 0 | 0 | 0.53535 | 0 | 0 | 0.52308 | 0 | 0 | 2.5987 | 0 | 0 | 0.012271 | 0 | 0 | 2583.39 | 0
2019-06-24 | SI | 0 | 0 | 2110.48 | 28.68 | 0 | 0 | 0.53535 | 0 | 0 | 0.52308 | 0 | 0 | 2.5987 | 0 | 0 | 0.012271 | 0 | 0 | 2583.31 | 0
2019-06-25 | SI | 0 | 0 | 2110.32 | 28.98 | 0 | 0 | 0.53535 | 0 | 0 | 0.52308 | 0 | 0 | 2.5987 | 0 | 0 | 0.012271 | 0 | 0 | 2583.18 | 0
2019-06-26 | SI | 0 | 0 | 2110.19 | 29.09 | 0 | 0 | 0.53535 | 0 | 0 | 0.52308 | 0 | 0 | 2.5987 | 0 | 0 | 0.012271 | 0 | 0 | 2583.09 | 0
2019-06-27 | SI | 0 | 0 | 2109.96 | 28.85 | 0 | 0 | 0.53535 | 0 | 0 | 0.52308 | 0 | 0 | 2.5987 | 0 | 0 | 0.012271 | 0 | 0 | 2582.99 | 0
2019-06-28 | SI | 0 | 0 | 2109.67 | 28.65 | 0 | 0 | 0.53535 | 0 | 0 | 0.52308 | 0 | 0 | 2.5987 | 0 | 0 | 0.012271 | 0 | 0 | 2582.86 | 0
2019-06-29 | SI | 0 | 0 | 2109.53 | 28.64 | 0 | 0 | 0.53535 | 0 | 0 | 0.52308 | 0 | 0 | 2.5987 | 0 | 0 | 0.012271 | 0 | 0 | 2582.89 | 0
2019-06-30 | SI | 0 | 0 | 2109.42 | 28.7 | 0 | 0 | 0.53535 | 0 | 0 | 0.52308 | 0 | 0 | 2.5987 | 0 | 0 | 0.012271 | 0 | 0 | 2582.85 | 0
2019-07-01 | SI | 0 | 0 | 2109.34 | 28.65 | 0 | 0 | 0.53535 | 0 | 0 | 0.52308 | 0 | 0 | 2.5987 | 0 | 0 | 0.012271 | 0 | 0 | 2582.85 | 0
2019-07-02 | SI | 0 | 0 | 2109.09 | 28.51 | 0 | 0 | 0.53535 | 0 | 0 | 0.52308 | 0 | 0 | 2.5987 | 0 | 0 | 0.012271 | 0 | 0 | 2582.84 | 0
2019-07-03 | SI | 0 | 0 | 2108.87 | 27.69 | 0 | 0 | 0.53535 | 0 | 0 | 0.52308 | 0 | 0 | 2.5987 | 0 | 0 | 0.012271 | 0 | 0 | 2582.79 | 0
2019-07-04 | SI | 0 | 0 | 2108.8 | 27.43 | 0 | 0 | 0.53535 | 0 | 0 | 0.52308 | 0 | 0 | 2.5987 | 0 | 0 | 0.012271 | 0 | 0 | 2582.82 | 0
2019-07-05 | SI | 0 | 0 | 2108.79 | 28.05 | 0 | 0 | 0.53535 | 0 | 0 | 0.52308 | 0 | 0 | 2.5987 | 0 | 0 | 0.012271 | 0 | 0 | 2582.77 | 0
2019-07-06 | SI | 0 | 0 | 2108.77 | 27.97 | 0 | 0 | 0.53535 | 0 | 0 | 0.52308 | 0 | 0 | 2.5987 | 0 | 0 | 0.012271 | 0 | 0 | 2582.76 | 0
2019-07-07 | SI | 0 | 0 | 2108.71 | 28.38 | 0 | 0 | 0.53535 | 0 | 0 | 0.52308 | 0 | 0 | 2.5987 | 0 | 0 | 0.012271 | 0 | 0 | 2582.72 | 0
2019-07-08 | SI | 0 | 0 | 2108.59 | 28.34 | 0 | 0 | 0.53535 | 0 | 0 | 0.52308 | 0 | 0 | 2.5987 | 0 | 0 | 0.012271 | 0 | 0 | 2582.7 | 0
2019-07-09 | SI | 0 | 0 | 2108.57 | 28.44 | 0 | 0 | 0.53535 | 0 | 0 | 0.52308 | 0 | 0 | 2.5987 | 0 | 0 | 0.012271 | 0 | 0 | 2582.67 | 0
2019-07-10 | SI | 0 | 0 | 2108.47 | 28.65 | 0 | 0 | 0.53535 | 0 | 0 | 0.52308 | 0 | 0 | 2.5987 | 0 | 0 | 0.012271 | 0 | 0 | 2582.62 | 0
2019-07-11 | SI | 0 | 0 | 2108.36 | 28.84 | 0 | 0 | 0.53535 | 0 | 0 | 0.52308 | 0 | 0 | 2.5987 | 0 | 0 | 0.012271 | 0 | 0 | 2582.58 | 0
2019-07-12 | SI | 0 | 0 | 2108.3 | 28.88 | 0 | 0 | 0.53535 | 0 | 0 | 0.52308 | 0 | 0 | 2.5987 | 0 | 0 | 0.012271 | 0 | 0 | 2582.53 | 0
2019-07-13 | SI | 0 | 0 | 2108.25 | 28.86 | 0 | 0 | 0.53535 | 0 | 0 | 0.52308 | 0 | 0 | 2.5987 | 0 | 0 | 0.012271 | 0 | 0 | 2582.49 | 0
2019-07-14 | P | 9 | 4 | 1798.69 | 33.58 | 348.539 | 929.437 | 0.5357 | 348.539 | 929.437 | 0.52343 | 0.948 | 2.528 | 2.5997 | 0 | 0 | 0.012271 | 2719.8879 | 0 | 2464.45 | 0
2019-07-15 | P | 24 | 4 | 1369.32 | 43.66 | 917.129 | 917.129 | 0.53662 | 917.129 | 917.129 | 0.52435 | 1.874 | 1.874 | 2.6016 | 0 | 0 | 0.012271 | 2043.1422 | 0 | 2259.67 | 0
2019-07-16 | P | 24 | 8 | 1414.81 | 43.8 | 894.075 | 894.075 | 0.53751 | 894.075 | 894.075 | 0.52524 | 2.271 | 2.271 | 2.6038 | 0 | 0 | 0.012271 | 2539.9715 | 0 | 2254.3 | 0
2019-07-17 | P | 24 | 8 | 1437.49 | 43.89 | 1064.599 | 1064.599 | 0.53858 | 1064.599 | 1064.599 | 0.52631 | 2.596 | 2.596 | 2.6064 | 0 | 0 | 0.012271 | 2438.6065 | 0 | 2252.83 | 0
2019-07-18 | P | 24 | 8 | 1463.16 | 43.31 | 1033.207 | 1033.207 | 0.53961 | 1033.207 | 1033.207 | 0.52734 | 2.243 | 2.243 | 2.6087 | 0 | 0 | 0.012271 | 2170.4557 | 0 | 2259.04 | 0
2019-07-19 | P | 16.5 | 8 | 1664.33 | 40.84 | 700.344 | 1018.682 | 0.54031 | 700.344 | 1018.682 | 0.52804 | 1.724 | 2.508 | 2.6104 | 0 | 0 | 0.012271 | 2461.7816 | 0 | 2353.35 | 0
2019-07-20 | SI | 0 | 0 | 2108.35 | 29.54 | 0 | 0 | 0.54031 | 0 | 0 | 0.52804 | 0 | 0 | 2.6104 | 0 | 0 | 0.012271 | 0 | 0 | 2572.61 | 0
2019-07-21 | SI | 0 | 0 | 2106.62 | 28.55 | 0 | 0 | 0.54031 | 0 | 0 | 0.52804 | 0 | 0 | 2.6104 | 0 | 0 | 0.012271 | 0 | 0 | 2575.33 | 0
2019-07-22 | SI | 0 | 0 | 2105.29 | 28.57 | 0 | 0 | 0.54031 | 0 | 0 | 0.52804 | 0 | 0 | 2.6104 | 0 | 0 | 0.012271 | 0 | 0 | 2576.15 | 0
2019-07-23 | SI | 0 | 0 | 2104.22 | 27.83 | 0 | 0 | 0.54031 | 0 | 0 | 0.52804 | 0 | 0 | 2.6104 | 0 | 0 | 0.012271 | 0 | 0 | 2576.29 | 0
2019-07-24 | SI | 0 | 0 | 2103.33 | 27.86 | 0 | 0 | 0.54031 | 0 | 0 | 0.52804 | 0 | 0 | 2.6104 | 0 | 0 | 0.012271 | 0 | 0 | 2576.22 | 0
2019-07-25 | SI | 0 | 0 | 2102.55 | 26.69 | 0 | 0 | 0.54031 | 0 | 0 | 0.52804 | 0 | 0 | 2.6104 | 0 | 0 | 0.012271 | 0 | 0 | 2576.07 | 0
2019-07-26 | SI | 0 | 0 | 2102.07 | 27.58 | 0 | 0 | 0.54031 | 0 | 0 | 0.52804 | 0 | 0 | 2.6104 | 0 | 0 | 0.012271 | 0 | 0 | 2575.95 | 0
2019-07-27 | SI | 0 | 0 | 2101.61 | 27.71 | 0 | 0 | 0.54031 | 0 | 0 | 0.52804 | 0 | 0 | 2.6104 | 0 | 0 | 0.012271 | 0 | 0 | 2575.86 | 0
2019-07-28 | SI | 0 | 0 | 2101.25 | 27.55 | 0 | 0 | 0.54031 | 0 | 0 | 0.52804 | 0 | 0 | 2.6104 | 0 | 0 | 0.012271 | 0 | 0 | 2575.78 | 0
2019-07-29 | SI | 0 | 0 | 2100.93 | 28.02 | 0 | 0 | 0.54031 | 0 | 0 | 0.52804 | 0 | 0 | 2.6104 | 0 | 0 | 0.012271 | 0 | 0 | 2575.68 | 0
2019-07-30 | SI | 0 | 0 | 2100.62 | 28.25 | 0 | 0 | 0.54031 | 0 | 0 | 0.52804 | 0 | 0 | 2.6104 | 0 | 0 | 0.012271 | 0 | 0 | 2575.6 | 0
2019-07-31 | SI | 0 | 0 | 2100.32 | 28.7 | 0 | 0 | 0.54031 | 0 | 0 | 0.52804 | 0 | 0 | 2.6104 | 0 | 0 | 0.012271 | 0 | 0 | 2575.48 | 0
2019-08-01 | SI | 0 | 0 | 2099.97 | 28.65 | 0 | 0 | 0.54031 | 0 | 0 | 0.52804 | 0 | 0 | 2.6104 | 0 | 0 | 0.012271 | 0 | 0 | 2575.39 | 0
2019-08-02 | SI | 0 | 0 | 2099.6 | 27.9 | 0 | 0 | 0.54031 | 0 | 0 | 0.52804 | 0 | 0 | 2.6104 | 0 | 0 | 0.012271 | 0 | 0 | 2575.29 | 0
2019-08-03 | SI | 0 | 0 | 2099.3 | 27.65 | 0 | 0 | 0.54031 | 0 | 0 | 0.52804 | 0 | 0 | 2.6104 | 0 | 0 | 0.012271 | 0 | 0 | 2575.17 | 0
2019-08-04 | SI | 0 | 0 | 2099.04 | 27.94 | 0 | 0 | 0.54031 | 0 | 0 | 0.52804 | 0 | 0 | 2.6104 | 0 | 0 | 0.012271 | 0 | 0 | 2575.05 | 0
2019-08-05 | P | 9.5 | 0 | 1775.16 | 33.5 | 327.651 | 827.75 | 0.54064 | 327.651 | 827.75 | 0.52837 | 1.419 | 3.584 | 2.6118 | 0 | 0 | 0.012271 | 4329.7228 | 0 | 2441 | 0
2019-08-06 | SI | 0 | 0 | 2090.84 | 29.54 | 0 | 0 | 0.54064 | 0 | 0 | 0.52837 | 0 | 0 | 2.6118 | 0 | 0 | 0.012271 | 0 | 0 | 2558.72 | 0
2019-08-07 | SI | 0 | 0 | 2103.78 | 27.22 | 0 | 0 | 0.54064 | 0 | 0 | 0.52837 | 0 | 0 | 2.6118 | 0 | 0 | 0.012271 | 0 | 0 | 2573.72 | 0
2019-08-08 | SI | 0 | 0 | 2103.25 | 27.52 | 0 | 0 | 0.54064 | 0 | 0 | 0.52837 | 0 | 0 | 2.6118 | 0 | 0 | 0.012271 | 0 | 0 | 2574.22 | 0
2019-08-09 | SI | 0 | 0 | 2102.76 | 27.21 | 0 | 0 | 0.54064 | 0 | 0 | 0.52837 | 0 | 0 | 2.6118 | 0 | 0 | 0.012271 | 0 | 0 | 2574.12 | 0
2019-08-10 | SI | 0 | 0 | 2102.44 | 27.56 | 0 | 0 | 0.54064 | 0 | 0 | 0.52837 | 0 | 0 | 2.6118 | 0 | 0 | 0.012271 | 0 | 0 | 2574.06 | 0
2019-08-11 | SI | 0 | 0 | 2102.15 | 27.8 | 0 | 0 | 0.54064 | 0 | 0 | 0.52837 | 0 | 0 | 2.6118 | 0 | 0 | 0.012271 | 0 | 0 | 2573.92 | 0
2019-08-12 | SI | 0 | 0 | 2101.98 | 28.09 | 0 | 0 | 0.54064 | 0 | 0 | 0.52837 | 0 | 0 | 2.6118 | 0 | 0 | 0.012271 | 0 | 0 | 2573.8 | 0
2019-08-13 | SI | 0 | 0 | 2101.97 | 28.18 | 0 | 0 | 0.54064 | 0 | 0 | 0.52837 | 0 | 0 | 2.6118 | 0 | 0 | 0.012271 | 0 | 0 | 2573.92 | 0
2019-08-14 | SI | 0 | 0 | 2101.95 | 28.33 | 0 | 0 | 0.54064 | 0 | 0 | 0.52837 | 0 | 0 | 2.6118 | 0 | 0 | 0.012271 | 0 | 0 | 2574 | 0
2019-08-15 | SI | 0 | 0 | 2101.87 | 28.5 | 0 | 0 | 0.54064 | 0 | 0 | 0.52837 | 0 | 0 | 2.6118 | 0 | 0 | 0.012271 | 0 | 0 | 2574.05 | 0
2019-08-16 | SI | 0 | 0 | 2101.82 | 28.57 | 0 | 0 | 0.54064 | 0 | 0 | 0.52837 | 0 | 0 | 2.6118 | 0 | 0 | 0.012271 | 0 | 0 | 2574.06 | 0
2019-08-17 | SI | 0 | 0 | 2101.71 | 28.62 | 0 | 0 | 0.54064 | 0 | 0 | 0.52837 | 0 | 0 | 2.6118 | 0 | 0 | 0.012271 | 0 | 0 | 2574.05 | 0
2019-08-18 | SI | 0 | 0 | 2101.62 | 28.44 | 0 | 0 | 0.54064 | 0 | 0 | 0.52837 | 0 | 0 | 2.6118 | 0 | 0 | 0.012271 | 0 | 0 | 2574.04 | 0
2019-08-19 | SI | 0 | 0 | 2101.62 | 28.6 | 0 | 0 | 0.54064 | 0 | 0 | 0.52837 | 0 | 0 | 2.6118 | 0 | 0 | 0.012271 | 0 | 0 | 2574.01 | 0
2019-08-20 | SI | 0 | 0 | 2101.56 | 28.8 | 0 | 0 | 0.54064 | 0 | 0 | 0.52837 | 0 | 0 | 2.6118 | 0 | 0 | 0.012271 | 0 | 0 | 2573.96 | 0
2019-08-21 | SI | 0 | 0 | 2101.4 | 28.21 | 0 | 0 | 0.54064 | 0 | 0 | 0.52837 | 0 | 0 | 2.6118 | 0 | 0 | 0.012271 | 0 | 0 | 2573.92 | 0
2019-08-22 | SI | 0 | 0 | 2101.38 | 28.76 | 0 | 0 | 0.54064 | 0 | 0 | 0.52837 | 0 | 0 | 2.6118 | 0 | 0 | 0.012271 | 0 | 0 | 2573.92 | 0
2019-08-23 | SI | 0 | 0 | 2101.3 | 28.52 | 0 | 0 | 0.54064 | 0 | 0 | 0.52837 | 0 | 0 | 2.6118 | 0 | 0 | 0.012271 | 0 | 0 | 2573.82 | 0
2019-08-24 | SI | 0 | 0 | 2101.2 | 28.65 | 0 | 0 | 0.54064 | 0 | 0 | 0.52837 | 0 | 0 | 2.6118 | 0 | 0 | 0.012271 | 0 | 0 | 2573.73 | 0
2019-08-25 | SI | 0 | 0 | 2100.99 | 28.37 | 0 | 0 | 0.54064 | 0 | 0 | 0.52837 | 0 | 0 | 2.6118 | 0 | 0 | 0.012271 | 0 | 0 | 2573.66 | 0
2019-08-26 | SI | 0 | 0 | 2100.81 | 28.22 | 0 | 0 | 0.54064 | 0 | 0 | 0.52837 | 0 | 0 | 2.6118 | 0 | 0 | 0.012271 | 0 | 0 | 2573.59 | 0
2019-08-27 | SI | 0 | 0 | 2100.68 | 28.56 | 0 | 0 | 0.54064 | 0 | 0 | 0.52837 | 0 | 0 | 2.6118 | 0 | 0 | 0.012271 | 0 | 0 | 2573.53 | 0
2019-08-28 | SI | 0 | 0 | 2100.58 | 28.48 | 0 | 0 | 0.54064 | 0 | 0 | 0.52837 | 0 | 0 | 2.6118 | 0 | 0 | 0.012271 | 0 | 0 | 2573.42 | 0
2019-08-29 | SI | 0 | 0 | 2100.46 | 27.97 | 0 | 0 | 0.54064 | 0 | 0 | 0.52837 | 0 | 0 | 2.6118 | 0 | 0 | 0.012271 | 0 | 0 | 2573.33 | 0
2019-08-30 | SI | 0 | 0 | 2100.26 | 28 | 0 | 0 | 0.54064 | 0 | 0 | 0.52837 | 0 | 0 | 2.6118 | 0 | 0 | 0.012271 | 0 | 0 | 2573.22 | 0
2019-08-31 | SI | 0 | 0 | 2100.09 | 28.37 | 0 | 0 | 0.54064 | 0 | 0 | 0.52837 | 0 | 0 | 2.6118 | 0 | 0 | 0.012271 | 0 | 0 | 2573.14 | 0
2019-09-01 | SI | 0 | 0 | 2100 | 28.41 | 0 | 0 | 0.54064 | 0 | 0 | 0.52837 | 0 | 0 | 2.6118 | 0 | 0 | 0.012271 | 0 | 0 | 2573 | 0
2019-09-02 | SI | 0 | 0 | 2099.82 | 28.01 | 0 | 0 | 0.54064 | 0 | 0 | 0.52837 | 0 | 0 | 2.6118 | 0 | 0 | 0.012271 | 0 | 0 | 2572.91 | 0
2019-09-03 | SI | 0 | 0 | 2099.6 | 27.6 | 0 | 0 | 0.54064 | 0 | 0 | 0.52837 | 0 | 0 | 2.6118 | 0 | 0 | 0.012271 | 0 | 0 | 2572.79 | 0
2019-09-04 | SI | 0 | 0 | 2099.43 | 27.91 | 0 | 0 | 0.54064 | 0 | 0 | 0.52837 | 0 | 0 | 2.6118 | 0 | 0 | 0.012271 | 0 | 0 | 2572.68 | 0
2019-09-05 | SI | 0 | 0 | 2099.25 | 27.68 | 0 | 0 | 0.54064 | 0 | 0 | 0.52837 | 0 | 0 | 2.6118 | 0 | 0 | 0.012271 | 0 | 0 | 2572.57 | 0
2019-09-06 | SI | 0 | 0 | 2099.09 | 28.01 | 0 | 0 | 0.54064 | 0 | 0 | 0.52837 | 0 | 0 | 2.6118 | 0 | 0 | 0.012271 | 0 | 0 | 2572.45 | 0
2019-09-07 | SI | 0 | 0 | 2098.94 | 28.11 | 0 | 0 | 0.54064 | 0 | 0 | 0.52837 | 0 | 0 | 2.6118 | 0 | 0 | 0.012271 | 0 | 0 | 2572.33 | 0
2019-09-08 | SI | 0 | 0 | 2098.77 | 27.55 | 0 | 0 | 0.54064 | 0 | 0 | 0.52837 | 0 | 0 | 2.6118 | 0 | 0 | 0.012271 | 0 | 0 | 2572.2 | 0
2019-09-09 | SI | 0 | 0 | 2098.62 | 27.91 | 0 | 0 | 0.54064 | 0 | 0 | 0.52837 | 0 | 0 | 2.6118 | 0 | 0 | 0.012271 | 0 | 0 | 2572.05 | 0
2019-09-10 | SI | 0 | 0 | 2098.45 | 28.15 | 0 | 0 | 0.54064 | 0 | 0 | 0.52837 | 0 | 0 | 2.6118 | 0 | 0 | 0.012271 | 0 | 0 | 2571.94 | 0
2019-09-11 | P | 3 | 0 | 1963.66 | 30.05 | 95.282 | 762.256 | 0.54073 | 95.282 | 762.256 | 0.52846 | 0.413 | 3.3 | 2.6122 | 0 | 0 | 0.012271 | 4329.821 | 0 | 2524.46 | 0
2019-09-12 | P | 24 | 0 | 1196.74 | 47.37 | 1274.015 | 1274.015 | 0.54201 | 1274.015 | 1274.015 | 0.52974 | 2.116 | 2.116 | 2.6143 | 0 | 0 | 0.012271 | 1660.5205 | 0 | 2201.16 | 0
2019-09-13 | P | 24 | 0 | 1302.34 | 47.17 | 1173.541 | 1173.541 | 0.54318 | 1173.541 | 1173.541 | 0.53091 | 2.74 | 2.74 | 2.6171 | 0 | 0 | 0.012271 | 2334.751 | 0 | 2203.03 | 0
2019-09-14 | P | 24 | 0 | 1357.98 | 46.41 | 1139.543 | 1139.543 | 0.54432 | 1139.543 | 1139.543 | 0.53205 | 2.657 | 2.657 | 2.6197 | 0 | 0 | 0.012271 | 2331.5566 | 0 | 2214.89 | 0
2019-09-15 | P | 24 | 0 | 1399.68 | 45.54 | 1060.926 | 1060.926 | 0.54538 | 1060.926 | 1060.926 | 0.53311 | 2.65 | 2.65 | 2.6224 | 0 | 0 | 0.012271 | 2497.5408 | 0 | 2226.95 | 0
2019-09-16 | P | 24 | 0 | 1419.07 | 45.25 | 1051.335 | 1051.335 | 0.54643 | 1051.335 | 1051.335 | 0.53416 | 2.728 | 2.728 | 2.6251 | 0 | 0 | 0.012271 | 2594.41 | 0 | 2230.96 | 0
2019-09-17 | P | 24 | 8 | 1439.52 | 45.01 | 1042.372 | 1042.372 | 0.54748 | 1042.372 | 1042.372 | 0.53521 | 2.777 | 2.777 | 2.6279 | 0 | 0 | 0.012271 | 2664.0038 | 0 | 2235.98 | 0
2019-09-18 | P | 24 | 8 | 1458.36 | 44.21 | 1007.142 | 1007.142 | 0.54848 | 1007.142 | 1007.142 | 0.53621 | 2.859 | 2.859 | 2.6308 | 0 | 0 | 0.012271 | 2839.1994 | 0 | 2240.07 | 0
2019-09-19 | P | 24 | 8 | 1469.09 | 44.35 | 1008.033 | 1008.033 | 0.54949 | 1008.033 | 1008.033 | 0.53722 | 2.901 | 2.901 | 2.6337 | 0 | 0 | 0.012271 | 2877.6707 | 0 | 2242.01 | 0
2019-09-20 | P | 24 | 8 | 1480.42 | 44.25 | 1001.095 | 1001.095 | 0.55049 | 1001.095 | 1001.095 | 0.53822 | 2.91 | 2.91 | 2.6366 | 0 | 0 | 0.012271 | 2906.6053 | 0 | 2246.22 | 0
2019-09-21 | P | 24 | 8 | 1494.24 | 43.69 | 976.76 | 976.76 | 0.55147 | 976.76 | 976.76 | 0.5392 | 3.249 | 3.249 | 2.6398 | 0 | 0 | 0.012271 | 3326.677 | 0 | 2250.47 | 0
2019-09-22 | P | 24 | 8 | 1516.71 | 42.58 | 972.48 | 972.48 | 0.55244 | 972.48 | 972.48 | 0.54017 | 2.974 | 2.974 | 2.6428 | 0 | 0 | 0.012271 | 3058.322 | 0 | 2260.23 | 0
2019-09-23 | P | 24 | 4 | 1516.3 | 42.87 | 848.425 | 848.425 | 0.55329 | 848.425 | 848.425 | 0.54102 | 2.967 | 2.967 | 2.6458 | 0 | 0 | 0.012271 | 3497.3981 | 0 | 2258.77 | 0
2019-09-24 | P | 24 | 4 | 1557.86 | 41.04 | 859.524 | 859.524 | 0.55415 | 859.524 | 859.524 | 0.54188 | 2.734 | 2.734 | 2.6485 | 0 | 0 | 0.012271 | 3180.7524 | 0 | 2278.06 | 0
2019-09-25 | P | 24 | 4 | 1539.32 | 41.86 | 854.982 | 854.982 | 0.555 | 854.982 | 854.982 | 0.54273 | 2.825 | 2.825 | 2.6513 | 0 | 0 | 0.012271 | 3303.6625 | 0 | 2268.64 | 0
2019-09-26 | P | 24 | 4 | 1541.33 | 42.08 | 795.126 | 795.126 | 0.5558 | 795.126 | 795.126 | 0.54353 | 2.876 | 2.876 | 2.6542 | 0 | 0 | 0.012271 | 3616.828 | 0 | 2268.07 | 0
2019-09-27 | P | 14 | 0 | 1782.04 | 38.03 | 463.357 | 794.326 | 0.55626 | 463.357 | 794.326 | 0.54399 | 2.378 | 4.077 | 2.6566 | 0 | 0 | 0.012271 | 5132.1616 | 0 | 2388.87 | 0
2019-09-28 | SI | 0 | 0 | 2086.38 | 29.35 | 0 | 0 | 0.55626 | 0 | 0 | 0.54399 | 0 | 0 | 2.6566 | 0 | 0 | 0.012271 | 0 | 0 | 2549.04 | 0
2019-09-29 | SI | 0 | 0 | 2085.2 | 28.54 | 0 | 0 | 0.55626 | 0 | 0 | 0.54399 | 0 | 0 | 2.6566 | 0 | 0 | 0.012271 | 0 | 0 | 2551.74 | 0
2019-09-30 | SI | 0 | 0 | 2084.15 | 28.46 | 0 | 0 | 0.55626 | 0 | 0 | 0.54399 | 0 | 0 | 2.6566 | 0 | 0 | 0.012271 | 0 | 0 | 2552.82 | 0
2019-10-01 | SI | 0 | 0 | 2083.33 | 28.39 | 0 | 0 | 0.55626 | 0 | 0 | 0.54399 | 0 | 0 | 2.6566 | 0 | 0 | 0.012271 | 0 | 0 | 2553.35 | 0
2019-10-02 | SI | 0 | 0 | 2082.61 | 28.59 | 0 | 0 | 0.55626 | 0 | 0 | 0.54399 | 0 | 0 | 2.6566 | 0 | 0 | 0.012271 | 0 | 0 | 2553.6 | 0
2019-10-03 | SI | 0 | 0 | 2081.96 | 28.96 | 0 | 0 | 0.55626 | 0 | 0 | 0.54399 | 0 | 0 | 2.6566 | 0 | 0 | 0.012271 | 0 | 0 | 2553.74 | 0
2019-10-04 | SI | 0 | 0 | 2081.38 | 29.21 | 0 | 0 | 0.55626 | 0 | 0 | 0.54399 | 0 | 0 | 2.6566 | 0 | 0 | 0.012271 | 0 | 0 | 2553.8 | 0
2019-10-05 | SI | 0 | 0 | 2080.8 | 28.75 | 0 | 0 | 0.55626 | 0 | 0 | 0.54399 | 0 | 0 | 2.6566 | 0 | 0 | 0.012271 | 0 | 0 | 2553.82 | 0
2019-10-06 | SI | 0 | 0 | 2080.28 | 28.87 | 0 | 0 | 0.55626 | 0 | 0 | 0.54399 | 0 | 0 | 2.6566 | 0 | 0 | 0.012271 | 0 | 0 | 2553.8 | 0
2019-10-07 | SI | 0 | 0 | 2079.86 | 28.93 | 0 | 0 | 0.55626 | 0 | 0 | 0.54399 | 0 | 0 | 2.6566 | 0 | 0 | 0.012271 | 0 | 0 | 2553.8 | 0
2019-10-08 | SI | 0 | 0 | 2079.41 | 28.77 | 0 | 0 | 0.55626 | 0 | 0 | 0.54399 | 0 | 0 | 2.6566 | 0 | 0 | 0.012271 | 0 | 0 | 2553.72 | 0
2019-10-09 | SI | 0 | 0 | 2079.09 | 28.54 | 0 | 0 | 0.55626 | 0 | 0 | 0.54399 | 0 | 0 | 2.6566 | 0 | 0 | 0.012271 | 0 | 0 | 2553.74 | 0
2019-10-10 | SI | 0 | 0 | 2078.71 | 28.62 | 0 | 0 | 0.55626 | 0 | 0 | 0.54399 | 0 | 0 | 2.6566 | 0 | 0 | 0.012271 | 0 | 0 | 2553.7 | 0
2019-10-11 | SI | 0 | 0 | 2078.35 | 28.64 | 0 | 0 | 0.55626 | 0 | 0 | 0.54399 | 0 | 0 | 2.6566 | 0 | 0 | 0.012271 | 0 | 0 | 2553.64 | 0
2019-10-12 | SI | 0 | 0 | 1505.08 | 26.49 | 0 | 0 | 0.55626 | 0 | 0 | 0.54399 | 0 | 0 | 2.6566 | 0 | 0 | 0.012271 | 0 | 0 | 2553.25 | 0
2019-10-13 | SI | 0 | 0 | 1543.84 | 26.33 | 0 | 0 | 0.55626 | 0 | 0 | 0.54399 | 0 | 0 | 2.6566 | 0 | 0 | 0.012271 | 0 | 0 | 2553.18 | 0
2019-10-14 | P | 5.5 | 8 | 1929.5 | 29.76 | 51.863 | 226.311 | 0.55631 | 51.863 | 226.311 | 0.54404 | 0.339 | 1.48 | 2.6569 | 0 | 0 | 0.012271 | 6540.6745 | 0 | 2491.04 | 0
2019-10-15 | P | 23.5 | 4 | 1471.99 | 40.73 | 701.145 | 716.063 | 0.55702 | 701.145 | 716.063 | 0.54474 | 3.629 | 3.706 | 2.6605 | 0 | 0 | 0.012271 | 5175.4773 | 0 | 2264.82 | 0
2019-10-16 | P | 24 | 4 | 1497.88 | 41.18 | 957.812 | 957.812 | 0.55797 | 957.812 | 957.812 | 0.5457 | 4.004 | 4.004 | 2.6645 | 0 | 0 | 0.012271 | 4180.6075 | 0 | 2257.64 | 0
2019-10-17 | P | 24 | 4 | 1514.08 | 41.53 | 822.788 | 822.788 | 0.5588 | 822.788 | 822.788 | 0.54653 | 3.882 | 3.882 | 2.6684 | 0 | 0 | 0.012271 | 4718.5909 | 0 | 2257.07 | 0
2019-10-18 | P | 18 | 0 | 1665.13 | 40.45 | 728.487 | 971.316 | 0.55952 | 728.487 | 971.316 | 0.54725 | 3.559 | 4.745 | 2.672 | 0 | 0 | 0.012271 | 4884.8723 | 0 | 2328.86 | 0
2019-10-19 | SI | 0 | 0 | 2083.47 | 29.97 | 0 | 0 | 0.55952 | 0 | 0 | 0.54725 | 0 | 0 | 2.672 | 0 | 0 | 0.012271 | 0 | 0 | 2545.15 | 0
2019-10-20 | SI | 0 | 0 | 2081.74 | 27.64 | 0 | 0 | 0.55952 | 0 | 0 | 0.54725 | 0 | 0 | 2.672 | 0 | 0 | 0.012271 | 0 | 0 | 2547.91 | 0
2019-10-21 | SI | 0 | 0 | 2080.61 | 28.24 | 0 | 0 | 0.55952 | 0 | 0 | 0.54725 | 0 | 0 | 2.672 | 0 | 0 | 0.012271 | 0 | 0 | 2548.79 | 0
2019-10-22 | SI | 0 | 0 | 2079.62 | 28.24 | 0 | 0 | 0.55952 | 0 | 0 | 0.54725 | 0 | 0 | 2.672 | 0 | 0 | 0.012271 | 0 | 0 | 2549.03 | 0
2019-10-23 | SI | 0 | 0 | 2078.89 | 28.27 | 0 | 0 | 0.55952 | 0 | 0 | 0.54725 | 0 | 0 | 2.672 | 0 | 0 | 0.012271 | 0 | 0 | 2549.1 | 0
2019-10-24 | SI | 0 | 0 | 2078.19 | 28.28 | 0 | 0 | 0.55952 | 0 | 0 | 0.54725 | 0 | 0 | 2.672 | 0 | 0 | 0.012271 | 0 | 0 | 2549.12 | 0
2019-10-25 | SI | 0 | 0 | 2077.64 | 28.12 | 0 | 0 | 0.55952 | 0 | 0 | 0.54725 | 0 | 0 | 2.672 | 0 | 0 | 0.012271 | 0 | 0 | 2549.11 | 0
2019-10-26 | SI | 0 | 0 | 2077.38 | 28.28 | 0 | 0 | 0.55952 | 0 | 0 | 0.54725 | 0 | 0 | 2.672 | 0 | 0 | 0.012271 | 0 | 0 | 2549.11 | 0
2019-10-27 | SI | 0 | 0 | 2077.15 | 28.56 | 0 | 0 | 0.55952 | 0 | 0 | 0.54725 | 0 | 0 | 2.672 | 0 | 0 | 0.012271 | 0 | 0 | 2549.08 | 0
2019-10-28 | SI | 0 | 0 | 2076.86 | 28.35 | 0 | 0 | 0.55952 | 0 | 0 | 0.54725 | 0 | 0 | 2.672 | 0 | 0 | 0.012271 | 0 | 0 | 2549.09 | 0
2019-10-29 | SI | 0 | 0 | 2076.61 | 28.22 | 0 | 0 | 0.55952 | 0 | 0 | 0.54725 | 0 | 0 | 2.672 | 0 | 0 | 0.012271 | 0 | 0 | 2549.03 | 0
2019-10-30 | SI | 0 | 0 | 2076.42 | 28.13 | 0 | 0 | 0.55952 | 0 | 0 | 0.54725 | 0 | 0 | 2.672 | 0 | 0 | 0.012271 | 0 | 0 | 2549 | 0
2019-10-31 | SI | 0 | 0 | 2076.16 | 27.8 | 0 | 0 | 0.55952 | 0 | 0 | 0.54725 | 0 | 0 | 2.672 | 0 | 0 | 0.012271 | 0 | 0 | 2548.99 | 0
2019-11-01 | SI | 0 | 0 | 2075.92 | 28.16 | 0 | 0 | 0.55952 | 0 | 0 | 0.54725 | 0 | 0 | 2.672 | 0 | 0 | 0.012271 | 0 | 0 | 2548.89 | 0
2019-11-02 | SI | 0 | 0 | 2075.69 | 28.09 | 0 | 0 | 0.55952 | 0 | 0 | 0.54725 | 0 | 0 | 2.672 | 0 | 0 | 0.012271 | 0 | 0 | 2548.86 | 0
2019-11-03 | SI | 0 | 0 | 2075.46 | 27.76 | 0 | 0 | 0.55952 | 0 | 0 | 0.54725 | 0 | 0 | 2.672 | 0 | 0 | 0.012271 | 0 | 0 | 2548.8 | 0
2019-11-04 | SI | 0 | 0 | 2075.31 | 27.7 | 0 | 0 | 0.55952 | 0 | 0 | 0.54725 | 0 | 0 | 2.672 | 0 | 0 | 0.012271 | 0 | 0 | 2548.75 | 0
2019-11-05 | SI | 0 | 0 | 2075.13 | 27.68 | 0 | 0 | 0.55952 | 0 | 0 | 0.54725 | 0 | 0 | 2.672 | 0 | 0 | 0.012271 | 0 | 0 | 2548.7 | 0
2019-11-06 | SI | 0 | 0 | 2074.97 | 27.61 | 0 | 0 | 0.55952 | 0 | 0 | 0.54725 | 0 | 0 | 2.672 | 0 | 0 | 0.012271 | 0 | 0 | 2548.64 | 0
2019-11-07 | SI | 0 | 0 | 2074.67 | 26.64 | 0 | 0 | 0.55952 | 0 | 0 | 0.54725 | 0 | 0 | 2.672 | 0 | 0 | 0.012271 | 0 | 0 | 2548.59 | 0
2019-11-08 | SI | 0 | 0 | 2074.52 | 27.24 | 0 | 0 | 0.55952 | 0 | 0 | 0.54725 | 0 | 0 | 2.672 | 0 | 0 | 0.012271 | 0 | 0 | 2548.47 | 0
2019-11-09 | SI | 0 | 0 | 2074.33 | 27.16 | 0 | 0 | 0.55952 | 0 | 0 | 0.54725 | 0 | 0 | 2.672 | 0 | 0 | 0.012271 | 0 | 0 | 2548.41 | 0
2019-11-10 | SI | 0 | 0 | 2074.18 | 26.89 | 0 | 0 | 0.55952 | 0 | 0 | 0.54725 | 0 | 0 | 2.672 | 0 | 0 | 0.012271 | 0 | 0 | 2548.36 | 0
2019-11-11 | SI | 0 | 0 | 2073.93 | 25.95 | 0 | 0 | 0.55952 | 0 | 0 | 0.54725 | 0 | 0 | 2.672 | 0 | 0 | 0.012271 | 0 | 0 | 2548.3 | 0
2019-11-12 | SI | 0 | 0 | 2073.74 | 26.59 | 0 | 0 | 0.55952 | 0 | 0 | 0.54725 | 0 | 0 | 2.672 | 0 | 0 | 0.012271 | 0 | 0 | 2548.18 | 0
2019-11-13 | SI | 0 | 0 | 2073.63 | 27.57 | 0 | 0 | 0.55952 | 0 | 0 | 0.54725 | 0 | 0 | 2.672 | 0 | 0 | 0.012271 | 0 | 0 | 2548.13 | 0
2019-11-14 | SI | 0 | 0 | 2073.46 | 27.22 | 0 | 0 | 0.55952 | 0 | 0 | 0.54725 | 0 | 0 | 2.672 | 0 | 0 | 0.012271 | 0 | 0 | 2548.05 | 0
2019-11-15 | SI | 0 | 0 | 2073.22 | 26.93 | 0 | 0 | 0.55952 | 0 | 0 | 0.54725 | 0 | 0 | 2.672 | 0 | 0 | 0.012271 | 0 | 0 | 2548.01 | 0
2019-11-16 | SI | 0 | 0 | 2073.07 | 26.73 | 0 | 0 | 0.55952 | 0 | 0 | 0.54725 | 0 | 0 | 2.672 | 0 | 0 | 0.012271 | 0 | 0 | 2548.02 | 0
2019-11-17 | SI | 0 | 0 | 2073.05 | 26.87 | 0 | 0 | 0.55952 | 0 | 0 | 0.54725 | 0 | 0 | 2.672 | 0 | 0 | 0.012271 | 0 | 0 | 2548.03 | 0
2019-11-18 | SI | 0 | 0 | 2072.95 | 26.82 | 0 | 0 | 0.55952 | 0 | 0 | 0.54725 | 0 | 0 | 2.672 | 0 | 0 | 0.012271 | 0 | 0 | 2548.06 | 0
2019-11-19 | SI | 0 | 0 | 2072.78 | 26.6 | 0 | 0 | 0.55952 | 0 | 0 | 0.54725 | 0 | 0 | 2.672 | 0 | 0 | 0.012271 | 0 | 0 | 2548.01 | 0
2019-11-20 | SI | 0 | 0 | 2072.68 | 26.51 | 0 | 0 | 0.55952 | 0 | 0 | 0.54725 | 0 | 0 | 2.672 | 0 | 0 | 0.012271 | 0 | 0 | 2548 | 0
2019-11-21 | SI | 0 | 0 | 2072.55 | 26.65 | 0 | 0 | 0.55952 | 0 | 0 | 0.54725 | 0 | 0 | 2.672 | 0 | 0 | 0.012271 | 0 | 0 | 2547.98 | 0
2019-11-22 | SI | 0 | 0 | 2072.46 | 26.48 | 0 | 0 | 0.55952 | 0 | 0 | 0.54725 | 0 | 0 | 2.672 | 0 | 0 | 0.012271 | 0 | 0 | 2547.96 | 0
2019-11-23 | SI | 0 | 0 | 2072.32 | 26.46 | 0 | 0 | 0.55952 | 0 | 0 | 0.54725 | 0 | 0 | 2.672 | 0 | 0 | 0.012271 | 0 | 0 | 2547.92 | 0
2019-11-24 | SI | 0 | 0 | 2072.17 | 26.41 | 0 | 0 | 0.55952 | 0 | 0 | 0.54725 | 0 | 0 | 2.672 | 0 | 0 | 0.012271 | 0 | 0 | 2547.87 | 0
2019-11-25 | SI | 0 | 0 | 2072.05 | 26.55 | 0 | 0 | 0.55952 | 0 | 0 | 0.54725 | 0 | 0 | 2.672 | 0 | 0 | 0.012271 | 0 | 0 | 2547.81 | 0
2019-11-26 | SI | 0 | 0 | 2071.89 | 26.65 | 0 | 0 | 0.55952 | 0 | 0 | 0.54725 | 0 | 0 | 2.672 | 0 | 0 | 0.012271 | 0 | 0 | 2547.75 | 0
2019-11-27 | SI | 0 | 0 | 2071.76 | 26.47 | 0 | 0 | 0.55952 | 0 | 0 | 0.54725 | 0 | 0 | 2.672 | 0 | 0 | 0.012271 | 0 | 0 | 2547.68 | 0
2019-11-28 | SI | 0 | 0 | 2071.65 | 26.65 | 0 | 0 | 0.55952 | 0 | 0 | 0.54725 | 0 | 0 | 2.672 | 0 | 0 | 0.012271 | 0 | 0 | 2547.65 | 0
2019-11-29 | SI | 0 | 0 | 2071.51 | 26.69 | 0 | 0 | 0.55952 | 0 | 0 | 0.54725 | 0 | 0 | 2.672 | 0 | 0 | 0.012271 | 0 | 0 | 2547.53 | 0
2019-11-30 | SI | 0 | 0 | 2071.36 | 26.57 | 0 | 0 | 0.55952 | 0 | 0 | 0.54725 | 0 | 0 | 2.672 | 0 | 0 | 0.012271 | 0 | 0 | 2547.47 | 0
2019-12-01 | SI | 0 | 0 | 2071.22 | 26.19 | 0 | 0 | 0.55952 | 0 | 0 | 0.54725 | 0 | 0 | 2.672 | 0 | 0 | 0.012271 | 0 | 0 | 2547.39 | 0
2019-12-02 | SI | 0 | 0 | 2071.05 | 26.23 | 0 | 0 | 0.55952 | 0 | 0 | 0.54725 | 0 | 0 | 2.672 | 0 | 0 | 0.012271 | 0 | 0 | 2547.3 | 0
2019-12-03 | SI | 0 | 0 | 2070.79 | 25.77 | 0 | 0 | 0.55952 | 0 | 0 | 0.54725 | 0 | 0 | 2.672 | 0 | 0 | 0.012271 | 0 | 0 | 2547.2 | 0
2019-12-04 | SI | 0 | 0 | 2070.54 | 25.34 | 0 | 0 | 0.55952 | 0 | 0 | 0.54725 | 0 | 0 | 2.672 | 0 | 0 | 0.012271 | 0 | 0 | 2546.99 | 0
2019-12-05 | SI | 0 | 0 | 2070.33 | 25.33 | 0 | 0 | 0.55952 | 0 | 0 | 0.54725 | 0 | 0 | 2.672 | 0 | 0 | 0.012271 | 0 | 0 | 2546.67 | 0
2019-12-06 | SI | 0 | 0 | 2070.11 | 25.43 | 0 | 0 | 0.55952 | 0 | 0 | 0.54725 | 0 | 0 | 2.672 | 0 | 0 | 0.012271 | 0 | 0 | 2546.56 | 0
2019-12-07 | SI | 0 | 0 | 2069.84 | 24.27 | 0 | 0 | 0.55952 | 0 | 0 | 0.54725 | 0 | 0 | 2.672 | 0 | 0 | 0.012271 | 0 | 0 | 2546.46 | 0
2019-12-08 | SI | 0 | 0 | 2069.65 | 24.21 | 0 | 0 | 0.55952 | 0 | 0 | 0.54725 | 0 | 0 | 2.672 | 0 | 0 | 0.012271 | 0 | 0 | 2546.37 | 0
2019-12-09 | SI | 0 | 0 | 2069.51 | 24.59 | 0 | 0 | 0.55952 | 0 | 0 | 0.54725 | 0 | 0 | 2.672 | 0 | 0 | 0.012271 | 0 | 0 | 2546.25 | 0
2019-12-10 | SI | 0 | 0 | 2069.33 | 24.69 | 0 | 0 | 0.55952 | 0 | 0 | 0.54725 | 0 | 0 | 2.672 | 0 | 0 | 0.012271 | 0 | 0 | 2546.13 | 0
2019-12-11 | SI | 0 | 0 | 2069.18 | 24.71 | 0 | 0 | 0.55952 | 0 | 0 | 0.54725 | 0 | 0 | 2.672 | 0 | 0 | 0.012271 | 0 | 0 | 2546.04 | 0
2019-12-12 | SI | 0 | 0 | 2068.95 | 25.01 | 0 | 0 | 0.55952 | 0 | 0 | 0.54725 | 0 | 0 | 2.672 | 0 | 0 | 0.012271 | 0 | 0 | 2545.91 | 0
2019-12-13 | SI | 0 | 0 | 2068.74 | 25.02 | 0 | 0 | 0.55952 | 0 | 0 | 0.54725 | 0 | 0 | 2.672 | 0 | 0 | 0.012271 | 0 | 0 | 2545.79 | 0
2019-12-14 | SI | 0 | 0 | 2068.57 | 25.34 | 0 | 0 | 0.55952 | 0 | 0 | 0.54725 | 0 | 0 | 2.672 | 0 | 0 | 0.012271 | 0 | 0 | 2545.68 | 0
2019-12-15 | SI | 0 | 0 | 2068.36 | 25.26 | 0 | 0 | 0.55952 | 0 | 0 | 0.54725 | 0 | 0 | 2.672 | 0 | 0 | 0.012271 | 0 | 0 | 2545.56 | 0
2019-12-16 | SI | 0 | 0 | 2068.2 | 25.31 | 0 | 0 | 0.55952 | 0 | 0 | 0.54725 | 0 | 0 | 2.672 | 0 | 0 | 0.012271 | 0 | 0 | 2545.43 | 0
2019-12-17 | SI | 0 | 0 | 2068.04 | 25.25 | 0 | 0 | 0.55952 | 0 | 0 | 0.54725 | 0 | 0 | 2.672 | 0 | 0 | 0.012271 | 0 | 0 | 2545.34 | 0
2019-12-18 | SI | 0 | 0 | 2067.92 | 25.26 | 0 | 0 | 0.55952 | 0 | 0 | 0.54725 | 0 | 0 | 2.672 | 0 | 0 | 0.012271 | 0 | 0 | 2545.24 | 0
2019-12-19 | SI | 0 | 0 | 2067.75 | 25.18 | 0 | 0 | 0.55952 | 0 | 0 | 0.54725 | 0 | 0 | 2.672 | 0 | 0 | 0.012271 | 0 | 0 | 2545.11 | 0
2019-12-20 | SI | 0 | 0 | 2067.57 | 25.07 | 0 | 0 | 0.55952 | 0 | 0 | 0.54725 | 0 | 0 | 2.672 | 0 | 0 | 0.012271 | 0 | 0 | 2544.99 | 0
2019-12-21 | SI | 0 | 0 | 2067.46 | 25.16 | 0 | 0 | 0.55952 | 0 | 0 | 0.54725 | 0 | 0 | 2.672 | 0 | 0 | 0.012271 | 0 | 0 | 2544.87 | 0
2019-12-22 | SI | 0 | 0 | 2067.33 | 25.09 | 0 | 0 | 0.55952 | 0 | 0 | 0.54725 | 0 | 0 | 2.672 | 0 | 0 | 0.012271 | 0 | 0 | 2544.8 | 0
2019-12-23 | SI | 0 | 0 | 2067.18 | 25.09 | 0 | 0 | 0.55952 | 0 | 0 | 0.54725 | 0 | 0 | 2.672 | 0 | 0 | 0.012271 | 0 | 0 | 2544.69 | 0
2019-12-24 | SI | 0 | 0 | 2066.99 | 24.98 | 0 | 0 | 0.55952 | 0 | 0 | 0.54725 | 0 | 0 | 2.672 | 0 | 0 | 0.012271 | 0 | 0 | 2544.55 | 0
2019-12-25 | SI | 0 | 0 | 2066.88 | 24.87 | 0 | 0 | 0.55952 | 0 | 0 | 0.54725 | 0 | 0 | 2.672 | 0 | 0 | 0.012271 | 0 | 0 | 2544.42 | 0
2019-12-26 | SI | 0 | 0 | 2066.2075 | 24.8838 | 0 | 0 | 0.55952 | 0 | 0 | 0.54725 | 0 | 0 | 2.672 | 0 | 0 | 0.012271 | 0 | 0 | 2543.6945 | 0
2019-12-27 | SI | 0 | 0 | 2066.0797 | 24.7608 | 0 | 0 | 0.55952 | 0 | 0 | 0.54725 | 0 | 0 | 2.672 | 0 | 0 | 0.012271 | 0 | 0 | 2543.9196 | 0
2019-12-28 | SI | 0 | 0 | 2066.4 | 25.01 | 0 | 0 | 0.55952 | 0 | 0 | 0.54725 | 0 | 0 | 2.672 | 0 | 0 | 0.012271 | 0 | 0 | 2544.06 | 0
2019-12-29 | SI | 0 | 0 | 2066.2 | 25.2 | 0 | 0 | 0.55952 | 0 | 0 | 0.54725 | 0 | 0 | 2.672 | 0 | 0 | 0.012271 | 0 | 0 | 2543.91 | 0
2019-12-30 | SI | 0 | 0 | 2066.01 | 25.31 | 0 | 0 | 0.55952 | 0 | 0 | 0.54725 | 0 | 0 | 2.672 | 0 | 0 | 0.012271 | 0 | 0 | 2543.79 | 0
2019-12-31 | SI | 0 | 0 | 2065.82 | 25.19 | 0 | 0 | 0.55952 | 0 | 0 | 0.54725 | 0 | 0 | 2.672 | 0 | 0 | 0.012271 | 0 | 0 | 2543.65 | 0
2020-01-01 | SI | 0 | 0 | 2065.65 | 25.22 | 0 | 0 | 0.55952 | 0 | 0 | 0.54725 | 0 | 0 | 2.672 | 0 | 0 | 0.012271 | 0 | 0 | 2543.51 | 0
2020-01-02 | SI | 0 | 0 | 2065.46 | 25.21 | 0 | 0 | 0.55952 | 0 | 0 | 0.54725 | 0 | 0 | 2.672 | 0 | 0 | 0.012271 | 0 | 0 | 2543.34 | 0
2020-01-03 | SI | 0 | 0 | 2065.25 | 25.11 | 0 | 0 | 0.55952 | 0 | 0 | 0.54725 | 0 | 0 | 2.672 | 0 | 0 | 0.012271 | 0 | 0 | 2543.2 | 0
2020-01-04 | SI | 0 | 0 | 2065.08 | 24.99 | 0 | 0 | 0.55952 | 0 | 0 | 0.54725 | 0 | 0 | 2.672 | 0 | 0 | 0.012271 | 0 | 0 | 2543.05 | 0
2020-01-05 | SI | 0 | 0 | 2064.91 | 24.99 | 0 | 0 | 0.55952 | 0 | 0 | 0.54725 | 0 | 0 | 2.672 | 0 | 0 | 0.012271 | 0 | 0 | 2542.91 | 0
2020-01-06 | SI | 0 | 0 | 2064.72 | 25.12 | 0 | 0 | 0.55952 | 0 | 0 | 0.54725 | 0 | 0 | 2.672 | 0 | 0 | 0.012271 | 0 | 0 | 2542.8 | 0
2020-01-07 | SI | 0 | 0 | 2064.56 | 25.19 | 0 | 0 | 0.55952 | 0 | 0 | 0.54725 | 0 | 0 | 2.672 | 0 | 0 | 0.012271 | 0 | 0 | 2542.67 | 0
2020-01-08 | SI | 0 | 0 | 2064.43 | 25.24 | 0 | 0 | 0.55952 | 0 | 0 | 0.54725 | 0 | 0 | 2.672 | 0 | 0 | 0.012271 | 0 | 0 | 2542.56 | 0
2020-01-09 | SI | 0 | 0 | 2064.24 | 25.16 | 0 | 0 | 0.55952 | 0 | 0 | 0.54725 | 0 | 0 | 2.672 | 0 | 0 | 0.012271 | 0 | 0 | 2542.4 | 0
2020-01-10 | SI | 0 | 0 | 2064.11 | 25.24 | 0 | 0 | 0.55952 | 0 | 0 | 0.54725 | 0 | 0 | 2.672 | 0 | 0 | 0.012271 | 0 | 0 | 2542.28 | 0
2020-01-11 | P | 13.5 | 8 | 1521.59 | 37.63 | 618.471 | 1099.504 | 0.56014 | 618.471 | 1099.504 | 0.54787 | 1.262 | 2.244 | 2.6732 | 0 | 0 | 0.012271 | 2040.6114 | 0 | 2327.65 | 0
2020-01-12 | P | 24 | 8 | 1172.69 | 50.24 | 1438.065 | 1438.065 | 0.56158 | 1438.065 | 1438.065 | 0.54931 | 2.001 | 2.001 | 2.6752 | 0 | 0 | 0.012271 | 1391.5804 | 0 | 2142.4 | 0
2020-01-13 | P | 24 | 8 | 1248.35 | 49.58 | 1151.651 | 1151.651 | 0.56273 | 1151.651 | 1151.651 | 0.55046 | 2.475 | 2.475 | 2.6777 | 0 | 0 | 0.012271 | 2148.967 | 0 | 2151.25 | 0
2020-01-14 | P | 24 | 8 | 1308.89 | 48.27 | 1173.976 | 1173.976 | 0.56391 | 1173.976 | 1173.976 | 0.55164 | 2.434 | 2.434 | 2.6802 | 0 | 0 | 0.012271 | 2073.5151 | 0 | 2169.08 | 0
2020-01-15 | P | 24 | 8 | 1330.96 | 48.09 | 1193.841 | 1193.841 | 0.5651 | 1193.841 | 1193.841 | 0.55283 | 2.413 | 2.413 | 2.6826 | 0 | 0 | 0.012271 | 2021.2792 | 0 | 2174.26 | 0
2020-01-16 | P | 24 | 8 | 1358.31 | 47.78 | 1100.604 | 1100.604 | 0.5662 | 1100.604 | 1100.604 | 0.55393 | 2.436 | 2.436 | 2.685 | 0 | 0 | 0.012271 | 2213.3301 | 0 | 2183.03 | 0
2020-01-17 | P | 24 | 8 | 1387.64 | 46.49 | 1052.073 | 1052.073 | 0.56725 | 1052.073 | 1052.073 | 0.55498 | 2.386 | 2.386 | 2.6874 | 0 | 0 | 0.012271 | 2267.6326 | 0 | 2191.81 | 0
2020-01-18 | P | 24 | 8 | 1406.58 | 46.51 | 977.762 | 977.762 | 0.56823 | 977.762 | 977.762 | 0.55596 | 2.459 | 2.459 | 2.6898 | 0 | 0 | 0.012271 | 2515.0487 | 0 | 2198.05 | 0
2020-01-19 | P | 24 | 8 | 1427.42 | 45.37 | 951.607 | 951.607 | 0.56918 | 951.607 | 951.607 | 0.55691 | 2.457 | 2.457 | 2.6923 | 0 | 0 | 0.012271 | 2582.0029 | 0 | 2204.84 | 0
2020-01-20 | P | 24 | 4 | 1477.88 | 43.46 | 845.535 | 845.535 | 0.57003 | 845.535 | 845.535 | 0.55776 | 2.403 | 2.403 | 2.6947 | 0 | 0 | 0.012271 | 2842.5423 | 0 | 2226.17 | 0
2020-01-21 | P | 24 | 4 | 1502.2 | 42.52 | 810.747 | 810.747 | 0.57084 | 810.747 | 810.747 | 0.55857 | 2.385 | 2.385 | 2.6971 | 0 | 0 | 0.012271 | 2942.2644 | 0 | 2236.56 | 0
2020-01-22 | P | 10 | 4 | 1822.92 | 37.16 | 375.721 | 901.73 | 0.57121 | 375.721 | 901.73 | 0.55894 | 1.478 | 3.546 | 2.6986 | 0 | 0 | 0.012271 | 3932.9156 | 0 | 2398.39 | 0
2020-01-23 | SI | 0 | 0 | 2064.5 | 26.61 | 0 | 0 | 0.57121 | 0 | 0 | 0.55894 | 0 | 0 | 2.6986 | 0 | 0 | 0.012271 | 0 | 0 | 2524.74 | 0
2020-01-24 | SI | 0 | 0 | 2063.58 | 25.49 | 0 | 0 | 0.57121 | 0 | 0 | 0.55894 | 0 | 0 | 2.6986 | 0 | 0 | 0.012271 | 0 | 0 | 2527.44 | 0
2020-01-25 | SI | 0 | 0 | 2062.64 | 25.71 | 0 | 0 | 0.57121 | 0 | 0 | 0.55894 | 0 | 0 | 2.6986 | 0 | 0 | 0.012271 | 0 | 0 | 2528.48 | 0
2020-01-26 | SI | 0 | 0 | 2061.79 | 25.62 | 0 | 0 | 0.57121 | 0 | 0 | 0.55894 | 0 | 0 | 2.6986 | 0 | 0 | 0.012271 | 0 | 0 | 2528.95 | 0
2020-01-27 | SI | 0 | 0 | 2061.04 | 25.49 | 0 | 0 | 0.57121 | 0 | 0 | 0.55894 | 0 | 0 | 2.6986 | 0 | 0 | 0.012271 | 0 | 0 | 2529.12 | 0
2020-01-28 | SI | 0 | 0 | 2060.37 | 25.36 | 0 | 0 | 0.57121 | 0 | 0 | 0.55894 | 0 | 0 | 2.6986 | 0 | 0 | 0.012271 | 0 | 0 | 2529.2 | 0
2020-01-29 | SI | 0 | 0 | 2059.82 | 25.3 | 0 | 0 | 0.57121 | 0 | 0 | 0.55894 | 0 | 0 | 2.6986 | 0 | 0 | 0.012271 | 0 | 0 | 2529.25 | 0
2020-01-30 | SI | 0 | 0 | 2059.28 | 24.89 | 0 | 0 | 0.57121 | 0 | 0 | 0.55894 | 0 | 0 | 2.6986 | 0 | 0 | 0.012271 | 0 | 0 | 2529.21 | 0
2020-01-31 | SI | 0 | 0 | 2058.76 | 24.27 | 0 | 0 | 0.57121 | 0 | 0 | 0.55894 | 0 | 0 | 2.6986 | 0 | 0 | 0.012271 | 0 | 0 | 2529.15 | 0
2020-02-01 | SI | 0 | 0 | 2058.3 | 24.35 | 0 | 0 | 0.57121 | 0 | 0 | 0.55894 | 0 | 0 | 2.6986 | 0 | 0 | 0.012271 | 0 | 0 | 2529.11 | 0
2020-02-02 | SI | 0 | 0 | 2057.88 | 24.35 | 0 | 0 | 0.57121 | 0 | 0 | 0.55894 | 0 | 0 | 2.6986 | 0 | 0 | 0.012271 | 0 | 0 | 2529.06 | 0
2020-02-03 | SI | 0 | 0 | 2057.57 | 24.5 | 0 | 0 | 0.57121 | 0 | 0 | 0.55894 | 0 | 0 | 2.6986 | 0 | 0 | 0.012271 | 0 | 0 | 2529.01 | 0
2020-02-04 | SI | 0 | 0 | 2057.28 | 24.7 | 0 | 0 | 0.57121 | 0 | 0 | 0.55894 | 0 | 0 | 2.6986 | 0 | 0 | 0.012271 | 0 | 0 | 2528.97 | 0
2020-02-05 | SI | 0 | 0 | 2056.96 | 24.5 | 0 | 0 | 0.57121 | 0 | 0 | 0.55894 | 0 | 0 | 2.6986 | 0 | 0 | 0.012271 | 0 | 0 | 2528.92 | 0
2020-02-06 | SI | 0 | 0 | 2056.66 | 24.36 | 0 | 0 | 0.57121 | 0 | 0 | 0.55894 | 0 | 0 | 2.6986 | 0 | 0 | 0.012271 | 0 | 0 | 2528.9 | 0
2020-02-07 | SI | 0 | 0 | 2056.37 | 24.51 | 0 | 0 | 0.57121 | 0 | 0 | 0.55894 | 0 | 0 | 2.6986 | 0 | 0 | 0.012271 | 0 | 0 | 2528.81 | 0
2020-02-08 | SI | 0 | 0 | 2056.09 | 24.73 | 0 | 0 | 0.57121 | 0 | 0 | 0.55894 | 0 | 0 | 2.6986 | 0 | 0 | 0.012271 | 0 | 0 | 2528.76 | 0
2020-02-09 | SI | 0 | 0 | 2055.75 | 24.85 | 0 | 0 | 0.57121 | 0 | 0 | 0.55894 | 0 | 0 | 2.6986 | 0 | 0 | 0.012271 | 0 | 0 | 2528.69 | 0
2020-02-10 | SI | 0 | 0 | 2055.036 | 24.5727 | 0 | 0 | 0.57121 | 0 | 0 | 0.55894 | 0 | 0 | 2.6986 | 0 | 0 | 0.012271 | 0 | 0 | 2527.5771 | 0
2020-02-11 | SI | 0 | 0 | 2054.5776 | 24.5413 | 0 | 0 | 0.57121 | 0 | 0 | 0.55894 | 0 | 0 | 2.6986 | 0 | 0 | 0.012271 | 0 | 0 | 2528.0951 | 0
2020-02-12 | SI | 0 | 0 | 2054.7184 | 24.7887 | 0 | 0 | 0.57121 | 0 | 0 | 0.55894 | 0 | 0 | 2.6986 | 0 | 0 | 0.012271 | 0 | 0 | 2527.8793 | 0
2020-02-13 | SI | 0 | 0 | 2054.5744 | 24.9696 | 0 | 0 | 0.57121 | 0 | 0 | 0.55894 | 0 | 0 | 2.6986 | 0 | 0 | 0.012271 | 0 | 0 | 2528.0342 | 0
2020-02-14 | SI | 0 | 0 | 2053.8831 | 25.4454 | 0 | 0 | 0.57121 | 0 | 0 | 0.55894 | 0 | 0 | 2.6986 | 0 | 0 | 0.012271 | 0 | 0 | 2527.3749 | 0
2020-02-15 | SI | 0 | 0 | 2054.47 | 25.7 | 0 | 0 | 0.57121 | 0 | 0 | 0.55894 | 0 | 0 | 2.6986 | 0 | 0 | 0.012271 | 0 | 0 | 2528.21 | 0
2020-02-16 | SI | 0 | 0 | 2054.25 | 25.98 | 0 | 0 | 0.57121 | 0 | 0 | 0.55894 | 0 | 0 | 2.6986 | 0 | 0 | 0.012271 | 0 | 0 | 2528.09 | 0
2020-02-17 | SI | 0 | 0 | 2054.03 | 25.73 | 0 | 0 | 0.57121 | 0 | 0 | 0.55894 | 0 | 0 | 2.6986 | 0 | 0 | 0.012271 | 0 | 0 | 2528.01 | 0
2020-02-18 | SI | 0 | 0 | 2053.71 | 24.94 | 0 | 0 | 0.57121 | 0 | 0 | 0.55894 | 0 | 0 | 2.6986 | 0 | 0 | 0.012271 | 0 | 0 | 2527.92 | 0
2020-02-19 | SI | 0 | 0 | 2053.44 | 24.73 | 0 | 0 | 0.57121 | 0 | 0 | 0.55894 | 0 | 0 | 2.6986 | 0 | 0 | 0.012271 | 0 | 0 | 2527.84 | 0
2020-02-20 | SI | 0 | 0 | 2053.21 | 24.85 | 0 | 0 | 0.57121 | 0 | 0 | 0.55894 | 0 | 0 | 2.6986 | 0 | 0 | 0.012271 | 0 | 0 | 2527.75 | 0
2020-02-21 | SI | 0 | 0 | 2053.04 | 25 | 0 | 0 | 0.57121 | 0 | 0 | 0.55894 | 0 | 0 | 2.6986 | 0 | 0 | 0.012271 | 0 | 0 | 2527.64 | 0
2020-02-22 | SI | 0 | 0 | 2052.8 | 24.97 | 0 | 0 | 0.57121 | 0 | 0 | 0.55894 | 0 | 0 | 2.6986 | 0 | 0 | 0.012271 | 0 | 0 | 2527.58 | 0
2020-02-23 | SI | 0 | 0 | 2052.7 | 24.96 | 0 | 0 | 0.57121 | 0 | 0 | 0.55894 | 0 | 0 | 2.6986 | 0 | 0 | 0.012271 | 0 | 0 | 2527.49 | 0
2020-02-24 | SI | 0 | 0 | 2052.1936 | 24.5132 | 0 | 0 | 0.57121 | 0 | 0 | 0.55894 | 0 | 0 | 2.6986 | 0 | 0 | 0.012271 | 0 | 0 | 2526.7776 | 0
2020-02-25 | SI | 0 | 0 | 2051.8748 | 24.9687 | 0 | 0 | 0.57121 | 0 | 0 | 0.55894 | 0 | 0 | 2.6986 | 0 | 0 | 0.012271 | 0 | 0 | 2527.3194 | 0
2020-02-26 | SI | 0 | 0 | 2052.36 | 25.3 | 0 | 0 | 0.57121 | 0 | 0 | 0.55894 | 0 | 0 | 2.6986 | 0 | 0 | 0.012271 | 0 | 0 | 2527.42 | 0
2020-02-27 | SI | 0 | 0 | 2052.23 | 25.25 | 0 | 0 | 0.57121 | 0 | 0 | 0.55894 | 0 | 0 | 2.6986 | 0 | 0 | 0.012271 | 0 | 0 | 2527.39 | 0
2020-02-28 | SI | 0 | 0 | 2052.12 | 25.23 | 0 | 0 | 0.57121 | 0 | 0 | 0.55894 | 0 | 0 | 2.6986 | 0 | 0 | 0.012271 | 0 | 0 | 2527.39 | 0
2020-02-29 | SI | 0 | 0 | 2052.02 | 25.55 | 0 | 0 | 0.57121 | 0 | 0 | 0.55894 | 0 | 0 | 2.6986 | 0 | 0 | 0.012271 | 0 | 0 | 2527.33 | 0
2020-03-01 | SI | 0 | 0 | 2051.94 | 25.75 | 0 | 0 | 0.57121 | 0 | 0 | 0.55894 | 0 | 0 | 2.6986 | 0 | 0 | 0.012271 | 0 | 0 | 2527.3 | 0
2020-03-02 | SI | 0 | 0 | 2051.86 | 26.06 | 0 | 0 | 0.57121 | 0 | 0 | 0.55894 | 0 | 0 | 2.6986 | 0 | 0 | 0.012271 | 0 | 0 | 2527.27 | 0
2020-03-03 | SI | 0 | 0 | 2051.8 | 26.2 | 0 | 0 | 0.57121 | 0 | 0 | 0.55894 | 0 | 0 | 2.6986 | 0 | 0 | 0.012271 | 0 | 0 | 2527.25 | 0
2020-03-04 | SI | 0 | 0 | 2051.7 | 26.22 | 0 | 0 | 0.57121 | 0 | 0 | 0.55894 | 0 | 0 | 2.6986 | 0 | 0 | 0.012271 | 0 | 0 | 2527.22 | 0
2020-03-05 | SI | 0 | 0 | 2051.58 | 26.27 | 0 | 0 | 0.57121 | 0 | 0 | 0.55894 | 0 | 0 | 2.6986 | 0 | 0 | 0.012271 | 0 | 0 | 2527.15 | 0
2020-03-06 | SI | 0 | 0 | 2051.47 | 26.26 | 0 | 0 | 0.57121 | 0 | 0 | 0.55894 | 0 | 0 | 2.6986 | 0 | 0 | 0.012271 | 0 | 0 | 2527.09 | 0
2020-03-07 | SI | 0 | 0 | 2051.41 | 26.28 | 0 | 0 | 0.57121 | 0 | 0 | 0.55894 | 0 | 0 | 2.6986 | 0 | 0 | 0.012271 | 0 | 0 | 2527.04 | 0
2020-03-08 | SI | 0 | 0 | 2051.35 | 26.14 | 0 | 0 | 0.57121 | 0 | 0 | 0.55894 | 0 | 0 | 2.6986 | 0 | 0 | 0.012271 | 0 | 0 | 2526.99 | 0
2020-03-09 | SI | 0 | 0 | 2051.26 | 26.35 | 0 | 0 | 0.57121 | 0 | 0 | 0.55894 | 0 | 0 | 2.6986 | 0 | 0 | 0.012271 | 0 | 0 | 2526.88 | 0
2020-03-10 | SI | 0 | 0 | 2051.12 | 26.54 | 0 | 0 | 0.57121 | 0 | 0 | 0.55894 | 0 | 0 | 2.6986 | 0 | 0 | 0.012271 | 0 | 0 | 2526.83 | 0
2020-03-11 | SI | 0 | 0 | 2050.94 | 26.77 | 0 | 0 | 0.57121 | 0 | 0 | 0.55894 | 0 | 0 | 2.6986 | 0 | 0 | 0.012271 | 0 | 0 | 2526.76 | 0
2020-03-12 | SI | 0 | 0 | 2050.78 | 26.73 | 0 | 0 | 0.57121 | 0 | 0 | 0.55894 | 0 | 0 | 2.6986 | 0 | 0 | 0.012271 | 0 | 0 | 2526.69 | 0
2020-03-13 | SI | 0 | 0 | 2050.63 | 26.88 | 0 | 0 | 0.57121 | 0 | 0 | 0.55894 | 0 | 0 | 2.6986 | 0 | 0 | 0.012271 | 0 | 0 | 2526.63 | 0
2020-03-14 | SI | 0 | 0 | 2050.52 | 26.84 | 0 | 0 | 0.57121 | 0 | 0 | 0.55894 | 0 | 0 | 2.6986 | 0 | 0 | 0.012271 | 0 | 0 | 2526.55 | 0
2020-03-15 | SI | 0 | 0 | 2050.42 | 27.08 | 0 | 0 | 0.57121 | 0 | 0 | 0.55894 | 0 | 0 | 2.6986 | 0 | 0 | 0.012271 | 0 | 0 | 2526.45 | 0
2020-03-16 | SI | 0 | 0 | 2050.34 | 26.99 | 0 | 0 | 0.57121 | 0 | 0 | 0.55894 | 0 | 0 | 2.6986 | 0 | 0 | 0.012271 | 0 | 0 | 2526.38 | 0
2020-03-17 | SI | 0 | 0 | 2049.8289 | 27.1993 | 0 | 0 | 0.57121 | 0 | 0 | 0.55894 | 0 | 0 | 2.6986 | 0 | 0 | 0.012271 | 0 | 0 | 2525.5854 | 0
2020-03-18 | SI | 0 | 0 | 2049.7931 | 27.2922 | 0 | 0 | 0.57121 | 0 | 0 | 0.55894 | 0 | 0 | 2.6986 | 0 | 0 | 0.012271 | 0 | 0 | 2525.0122 | 0
2020-03-19 | SI | 0 | 0 | 2050.04 | 27.27 | 0 | 0 | 0.57121 | 0 | 0 | 0.55894 | 0 | 0 | 2.6986 | 0 | 0 | 0.012271 | 0 | 0 | 2526.08 | 0
2020-03-20 | SI | 0 | 0 | 2049.92 | 27.4 | 0 | 0 | 0.57121 | 0 | 0 | 0.55894 | 0 | 0 | 2.6986 | 0 | 0 | 0.012271 | 0 | 0 | 2525.98 | 0
2020-03-21 | SI | 0 | 0 | 2049.3108 | 27.5192 | 0 | 0 | 0.57121 | 0 | 0 | 0.55894 | 0 | 0 | 2.6986 | 0 | 0 | 0.012271 | 0 | 0 | 2525.2515 | 0
2020-03-22 | SI | 0 | 0 | 2049.4963 | 27.352 | 0 | 0 | 0.57121 | 0 | 0 | 0.55894 | 0 | 0 | 2.6986 | 0 | 0 | 0.012271 | 0 | 0 | 2525.1761 | 0
2020-03-23 | SI | 0 | 0 | 2049.63 | 27.4 | 0 | 0 | 0.57121 | 0 | 0 | 0.55894 | 0 | 0 | 2.6986 | 0 | 0 | 0.012271 | 0 | 0 | 2525.69 | 0
2020-03-24 | SI | 0 | 0 | 2049.54 | 27.41 | 0 | 0 | 0.57121 | 0 | 0 | 0.55894 | 0 | 0 | 2.6986 | 0 | 0 | 0.012271 | 0 | 0 | 2525.57 | 0
2020-03-25 | SI | 0 | 0 | 2049.44 | 27.74 | 0 | 0 | 0.57121 | 0 | 0 | 0.55894 | 0 | 0 | 2.6986 | 0 | 0 | 0.012271 | 0 | 0 | 2525.46 | 0
2020-03-26 | SI | 0 | 0 | 2049.3 | 27.7 | 0 | 0 | 0.57121 | 0 | 0 | 0.55894 | 0 | 0 | 2.6986 | 0 | 0 | 0.012271 | 0 | 0 | 2525.36 | 0
2020-03-27 | SI | 0 | 0 | 2049.17 | 27.58 | 0 | 0 | 0.57121 | 0 | 0 | 0.55894 | 0 | 0 | 2.6986 | 0 | 0 | 0.012271 | 0 | 0 | 2525.24 | 0
2020-03-28 | SI | 0 | 0 | 2049.1 | 27.5 | 0 | 0 | 0.57121 | 0 | 0 | 0.55894 | 0 | 0 | 2.6986 | 0 | 0 | 0.012271 | 0 | 0 | 2525.13 | 0
2020-03-29 | SI | 0 | 0 | 2048.97 | 27.76 | 0 | 0 | 0.57121 | 0 | 0 | 0.55894 | 0 | 0 | 2.6986 | 0 | 0 | 0.012271 | 0 | 0 | 2525.02 | 0
2020-03-30 | SI | 0 | 0 | 2048.85 | 28.07 | 0 | 0 | 0.57121 | 0 | 0 | 0.55894 | 0 | 0 | 2.6986 | 0 | 0 | 0.012271 | 0 | 0 | 2524.89 | 0
2020-03-31 | SI | 0 | 0 | 2048.71 | 28.09 | 0 | 0 | 0.57121 | 0 | 0 | 0.55894 | 0 | 0 | 2.6986 | 0 | 0 | 0.012271 | 0 | 0 | 2524.78 | 0
2020-04-01 | SI | 0 | 0 | 2048.6 | 28.24 | 0 | 0 | 0.57121 | 0 | 0 | 0.55894 | 0 | 0 | 2.6986 | 0 | 0 | 0.012271 | 0 | 0 | 2524.63 | 0
2020-04-02 | SI | 0 | 0 | 2048.45 | 28.26 | 0 | 0 | 0.57121 | 0 | 0 | 0.55894 | 0 | 0 | 2.6986 | 0 | 0 | 0.012271 | 0 | 0 | 2524.5 | 0
2020-04-03 | SI | 0 | 0 | 1968.53 | 27.62 | 0 | 0 | 0.57121 | 0 | 0 | 0.55894 | 0 | 0 | 2.6986 | 0 | 0 | 0.012271 | 0 | 0 | 2522.42 | 0
2020-04-04 | SI | 0 | 0 | 2040.56 | 27.82 | 0 | 0 | 0.57121 | 0 | 0 | 0.55894 | 0 | 0 | 2.6986 | 0 | 0 | 0.012271 | 0 | 0 | 2521.23 | 0
2020-04-05 | SI | 0 | 0 | 2039.9454 | 28.4806 | 0 | 0 | 0.57121 | 0 | 0 | 0.55894 | 0 | 0 | 2.6986 | 0 | 0 | 0.012271 | 0 | 0 | 2520.7262 | 0
2020-04-06 | SI | 0 | 0 | 2039.9772 | 28.4736 | 0 | 0 | 0.57121 | 0 | 0 | 0.55894 | 0 | 0 | 2.6986 | 0 | 0 | 0.012271 | 0 | 0 | 2520.9938 | 0
2020-04-07 | SI | 0 | 0 | 2040.0016 | 28.1102 | 0 | 0 | 0.57121 | 0 | 0 | 0.55894 | 0 | 0 | 2.6986 | 0 | 0 | 0.012271 | 0 | 0 | 2520.6353 | 0
2020-04-08 | SI | 0 | 0 | 2039.6116 | 28.0309 | 0 | 0 | 0.57121 | 0 | 0 | 0.55894 | 0 | 0 | 2.6986 | 0 | 0 | 0.012271 | 0 | 0 | 2520.2997 | 0
2020-04-09 | SI | 0 | 0 | 2039.6575 | 28.2342 | 0 | 0 | 0.57121 | 0 | 0 | 0.55894 | 0 | 0 | 2.6986 | 0 | 0 | 0.012271 | 0 | 0 | 2520.5356 | 0
2020-04-10 | SI | 0 | 0 | 2039.4923 | 28.3568 | 0 | 0 | 0.57121 | 0 | 0 | 0.55894 | 0 | 0 | 2.6986 | 0 | 0 | 0.012271 | 0 | 0 | 2520.3385 | 0
2020-04-11 | SI | 0 | 0 | 2039.2202 | 28.2189 | 0 | 0 | 0.57121 | 0 | 0 | 0.55894 | 0 | 0 | 2.6986 | 0 | 0 | 0.012271 | 0 | 0 | 2520.4302 | 0
2020-04-12 | SI | 0 | 0 | 2039.81 | 28.38 | 0 | 0 | 0.57121 | 0 | 0 | 0.55894 | 0 | 0 | 2.6986 | 0 | 0 | 0.012271 | 0 | 0 | 2520.79 | 0
2020-04-13 | SI | 0 | 0 | 2039.69 | 28.13 | 0 | 0 | 0.57121 | 0 | 0 | 0.55894 | 0 | 0 | 2.6986 | 0 | 0 | 0.012271 | 0 | 0 | 2520.72 | 0
2020-04-14 | SI | 0 | 0 | 2039.63 | 27.6 | 0 | 0 | 0.57121 | 0 | 0 | 0.55894 | 0 | 0 | 2.6986 | 0 | 0 | 0.012271 | 0 | 0 | 2520.65 | 0
2020-04-15 | SI | 0 | 0 | 2039.61 | 27.64 | 0 | 0 | 0.57121 | 0 | 0 | 0.55894 | 0 | 0 | 2.6986 | 0 | 0 | 0.012271 | 0 | 0 | 2520.56 | 0
2020-04-16 | SI | 0 | 0 | 2039.62 | 27.96 | 0 | 0 | 0.57121 | 0 | 0 | 0.55894 | 0 | 0 | 2.6986 | 0 | 0 | 0.012271 | 0 | 0 | 2520.45 | 0
2020-04-17 | SI | 0 | 0 | 2039.5 | 28.29 | 0 | 0 | 0.57121 | 0 | 0 | 0.55894 | 0 | 0 | 2.6986 | 0 | 0 | 0.012271 | 0 | 0 | 2520.36 | 0
2020-04-18 | SI | 0 | 0 | 2039.35 | 28.48 | 0 | 0 | 0.57121 | 0 | 0 | 0.55894 | 0 | 0 | 2.6986 | 0 | 0 | 0.012271 | 0 | 0 | 2520.29 | 0
2020-04-19 | SI | 0 | 0 | 2039.25 | 28.36 | 0 | 0 | 0.57121 | 0 | 0 | 0.55894 | 0 | 0 | 2.6986 | 0 | 0 | 0.012271 | 0 | 0 | 2520.19 | 0
2020-04-20 | SI | 0 | 0 | 2039.14 | 28.55 | 0 | 0 | 0.57121 | 0 | 0 | 0.55894 | 0 | 0 | 2.6986 | 0 | 0 | 0.012271 | 0 | 0 | 2520.09 | 0
2020-04-21 | SI | 0 | 0 | 2039.07 | 28.92 | 0 | 0 | 0.57121 | 0 | 0 | 0.55894 | 0 | 0 | 2.6986 | 0 | 0 | 0.012271 | 0 | 0 | 2519.97 | 0
2020-04-22 | SI | 0 | 0 | 2038.94 | 29.15 | 0 | 0 | 0.57121 | 0 | 0 | 0.55894 | 0 | 0 | 2.6986 | 0 | 0 | 0.012271 | 0 | 0 | 2519.85 | 0
2020-04-23 | SI | 0 | 0 | 2038.79 | 29.18 | 0 | 0 | 0.57121 | 0 | 0 | 0.55894 | 0 | 0 | 2.6986 | 0 | 0 | 0.012271 | 0 | 0 | 2519.78 | 0
2020-04-24 | SI | 0 | 0 | 2038.67 | 29.14 | 0 | 0 | 0.57121 | 0 | 0 | 0.55894 | 0 | 0 | 2.6986 | 0 | 0 | 0.012271 | 0 | 0 | 2519.65 | 0
2020-04-25 | SI | 0 | 0 | 2038.56 | 29.13 | 0 | 0 | 0.57121 | 0 | 0 | 0.55894 | 0 | 0 | 2.6986 | 0 | 0 | 0.012271 | 0 | 0 | 2519.57 | 0
2020-04-26 | SI | 0 | 0 | 2038.54 | 29.19 | 0 | 0 | 0.57121 | 0 | 0 | 0.55894 | 0 | 0 | 2.6986 | 0 | 0 | 0.012271 | 0 | 0 | 2519.48 | 0
2020-04-27 | SI | 0 | 0 | 2038.47 | 28.93 | 0 | 0 | 0.57121 | 0 | 0 | 0.55894 | 0 | 0 | 2.6986 | 0 | 0 | 0.012271 | 0 | 0 | 2519.39 | 0
2020-04-28 | SI | 0 | 0 | 2038.3 | 28.47 | 0 | 0 | 0.57121 | 0 | 0 | 0.55894 | 0 | 0 | 2.6986 | 0 | 0 | 0.012271 | 0 | 0 | 2519.28 | 0
2020-04-29 | SI | 0 | 0 | 2038.22 | 28.38 | 0 | 0 | 0.57121 | 0 | 0 | 0.55894 | 0 | 0 | 2.6986 | 0 | 0 | 0.012271 | 0 | 0 | 2519.16 | 0
2020-04-30 | SI | 0 | 0 | 2038.1 | 28.53 | 0 | 0 | 0.57121 | 0 | 0 | 0.55894 | 0 | 0 | 2.6986 | 0 | 0 | 0.012271 | 0 | 0 | 2519.08 | 0
2020-05-01 | SI | 0 | 0 | 2038.05 | 28.65 | 0 | 0 | 0.57121 | 0 | 0 | 0.55894 | 0 | 0 | 2.6986 | 0 | 0 | 0.012271 | 0 | 0 | 2518.98 | 0
2020-05-02 | SI | 0 | 0 | 2037.96 | 28.66 | 0 | 0 | 0.57121 | 0 | 0 | 0.55894 | 0 | 0 | 2.6986 | 0 | 0 | 0.012271 | 0 | 0 | 2518.88 | 0
2020-05-03 | SI | 0 | 0 | 2037.86 | 28.99 | 0 | 0 | 0.57121 | 0 | 0 | 0.55894 | 0 | 0 | 2.6986 | 0 | 0 | 0.012271 | 0 | 0 | 2518.78 | 0
2020-05-04 | SI | 0 | 0 | 2037.7 | 29.2 | 0 | 0 | 0.57121 | 0 | 0 | 0.55894 | 0 | 0 | 2.6986 | 0 | 0 | 0.012271 | 0 | 0 | 2518.67 | 0
2020-05-05 | SI | 0 | 0 | 2037.61 | 29.31 | 0 | 0 | 0.57121 | 0 | 0 | 0.55894 | 0 | 0 | 2.6986 | 0 | 0 | 0.012271 | 0 | 0 | 2518.52 | 0
2020-05-06 | SI | 0 | 0 | 2037.49 | 29.82 | 0 | 0 | 0.57121 | 0 | 0 | 0.55894 | 0 | 0 | 2.6986 | 0 | 0 | 0.012271 | 0 | 0 | 2518.44 | 0
2020-05-07 | SI | 0 | 0 | 2037.35 | 29.98 | 0 | 0 | 0.57121 | 0 | 0 | 0.55894 | 0 | 0 | 2.6986 | 0 | 0 | 0.012271 | 0 | 0 | 2518.3 | 0
2020-05-08 | SI | 0 | 0 | 2037.22 | 29.85 | 0 | 0 | 0.57121 | 0 | 0 | 0.55894 | 0 | 0 | 2.6986 | 0 | 0 | 0.012271 | 0 | 0 | 2518.2 | 0
2020-05-09 | SI | 0 | 0 | 2037.07 | 29.87 | 0 | 0 | 0.57121 | 0 | 0 | 0.55894 | 0 | 0 | 2.6986 | 0 | 0 | 0.012271 | 0 | 0 | 2518.09 | 0
2020-05-10 | SI | 0 | 0 | 2036.92 | 30.2 | 0 | 0 | 0.57121 | 0 | 0 | 0.55894 | 0 | 0 | 2.6986 | 0 | 0 | 0.012271 | 0 | 0 | 2517.98 | 0
2020-05-11 | SI | 0 | 0 | 2036.1649 | 30.0083 | 0 | 0 | 0.57121 | 0 | 0 | 0.55894 | 0 | 0 | 2.6986 | 0 | 0 | 0.012271 | 0 | 0 | 2516.9312 | 0
2020-05-12 | SI | 0 | 0 | 2036.1782 | 29.637 | 0 | 0 | 0.57121 | 0 | 0 | 0.55894 | 0 | 0 | 2.6986 | 0 | 0 | 0.012271 | 0 | 0 | 2517.0893 | 0
2020-05-13 | SI | 0 | 0 | 2036.48 | 30.24 | 0 | 0 | 0.57121 | 0 | 0 | 0.55894 | 0 | 0 | 2.6986 | 0 | 0 | 0.012271 | 0 | 0 | 2517.63 | 0
2020-05-14 | SI | 0 | 0 | 2036.37 | 30.1 | 0 | 0 | 0.57121 | 0 | 0 | 0.55894 | 0 | 0 | 2.6986 | 0 | 0 | 0.012271 | 0 | 0 | 2517.52 | 0
2020-05-15 | SI | 0 | 0 | 2036.28 | 30.13 | 0 | 0 | 0.57121 | 0 | 0 | 0.55894 | 0 | 0 | 2.6986 | 0 | 0 | 0.012271 | 0 | 0 | 2517.38 | 0
2020-05-16 | SI | 0 | 0 | 2036.17 | 30.53 | 0 | 0 | 0.57121 | 0 | 0 | 0.55894 | 0 | 0 | 2.6986 | 0 | 0 | 0.012271 | 0 | 0 | 2517.28 | 0
2020-05-17 | SI | 0 | 0 | 2035.97 | 30.6 | 0 | 0 | 0.57121 | 0 | 0 | 0.55894 | 0 | 0 | 2.6986 | 0 | 0 | 0.012271 | 0 | 0 | 2517.15 | 0
2020-05-18 | SI | 0 | 0 | 2035.8 | 30.17 | 0 | 0 | 0.57121 | 0 | 0 | 0.55894 | 0 | 0 | 2.6986 | 0 | 0 | 0.012271 | 0 | 0 | 2517.02 | 0
2020-05-19 | SI | 0 | 0 | 2035.57 | 29.96 | 0 | 0 | 0.57121 | 0 | 0 | 0.55894 | 0 | 0 | 2.6986 | 0 | 0 | 0.012271 | 0 | 0 | 2516.89 | 0
2020-05-20 | SI | 0 | 0 | 2035.42 | 30.07 | 0 | 0 | 0.57121 | 0 | 0 | 0.55894 | 0 | 0 | 2.6986 | 0 | 0 | 0.012271 | 0 | 0 | 2516.78 | 0
2020-05-21 | SI | 0 | 0 | 2035.29 | 30.13 | 0 | 0 | 0.57121 | 0 | 0 | 0.55894 | 0 | 0 | 2.6986 | 0 | 0 | 0.012271 | 0 | 0 | 2516.62 | 0
2020-05-22 | SI | 0 | 0 | 2035.15 | 30.21 | 0 | 0 | 0.57121 | 0 | 0 | 0.55894 | 0 | 0 | 2.6986 | 0 | 0 | 0.012271 | 0 | 0 | 2516.54 | 0
2020-05-23 | SI | 0 | 0 | 2034.99 | 29.96 | 0 | 0 | 0.57121 | 0 | 0 | 0.55894 | 0 | 0 | 2.6986 | 0 | 0 | 0.012271 | 0 | 0 | 2516.39 | 0
2020-05-24 | SI | 0 | 0 | 2034.77 | 29.24 | 0 | 0 | 0.57121 | 0 | 0 | 0.55894 | 0 | 0 | 2.6986 | 0 | 0 | 0.012271 | 0 | 0 | 2516.27 | 0
2020-05-25 | SI | 0 | 0 | 2034.66 | 29.72 | 0 | 0 | 0.57121 | 0 | 0 | 0.55894 | 0 | 0 | 2.6986 | 0 | 0 | 0.012271 | 0 | 0 | 2516.15 | 0
2020-05-26 | SI | 0 | 0 | 2034.58 | 29.95 | 0 | 0 | 0.57121 | 0 | 0 | 0.55894 | 0 | 0 | 2.6986 | 0 | 0 | 0.012271 | 0 | 0 | 2516.01 | 0
2020-05-27 | SI | 0 | 0 | 2034.42 | 30.04 | 0 | 0 | 0.57121 | 0 | 0 | 0.55894 | 0 | 0 | 2.6986 | 0 | 0 | 0.012271 | 0 | 0 | 2515.91 | 0
2020-05-28 | SI | 0 | 0 | 2034.29 | 29.67 | 0 | 0 | 0.57121 | 0 | 0 | 0.55894 | 0 | 0 | 2.6986 | 0 | 0 | 0.012271 | 0 | 0 | 2515.78 | 0
2020-05-29 | SI | 0 | 0 | 2034.17 | 30.08 | 0 | 0 | 0.57121 | 0 | 0 | 0.55894 | 0 | 0 | 2.6986 | 0 | 0 | 0.012271 | 0 | 0 | 2515.66 | 0
2020-05-30 | SI | 0 | 0 | 2033.9023 | 30.3723 | 0 | 0 | 0.57121 | 0 | 0 | 0.55894 | 0 | 0 | 2.6986 | 0 | 0 | 0.012271 | 0 | 0 | 2514.778 | 0
2020-05-31 | SI | 0 | 0 | 2033.4862 | 30.5222 | 0 | 0 | 0.57121 | 0 | 0 | 0.55894 | 0 | 0 | 2.6986 | 0 | 0 | 0.012271 | 0 | 0 | 2514.7089 | 0
2020-06-01 | SI | 0 | 0 | 2033.89 | 30.43 | 0 | 0 | 0.57121 | 0 | 0 | 0.55894 | 0 | 0 | 2.6986 | 0 | 0 | 0.012271 | 0 | 0 | 2515.35 | 0
2020-06-02 | SI | 0 | 0 | 2033.72 | 29.79 | 0 | 0 | 0.57121 | 0 | 0 | 0.55894 | 0 | 0 | 2.6986 | 0 | 0 | 0.012271 | 0 | 0 | 2515.16 | 0
2020-06-03 | SI | 0 | 0 | 2033.65 | 29.87 | 0 | 0 | 0.57121 | 0 | 0 | 0.55894 | 0 | 0 | 2.6986 | 0 | 0 | 0.012271 | 0 | 0 | 2515.06 | 0
2020-06-04 | SI | 0 | 0 | 2033.47 | 29.6 | 0 | 0 | 0.57121 | 0 | 0 | 0.55894 | 0 | 0 | 2.6986 | 0 | 0 | 0.012271 | 0 | 0 | 2514.93 | 0
2020-06-05 | SI | 0 | 0 | 2032.776 | 29.3073 | 0 | 0 | 0.57121 | 0 | 0 | 0.55894 | 0 | 0 | 2.6986 | 0 | 0 | 0.012271 | 0 | 0 | 2514.1335 | 0
2020-06-06 | SI | 0 | 0 | 2032.4758 | 29.5868 | 0 | 0 | 0.57121 | 0 | 0 | 0.55894 | 0 | 0 | 2.6986 | 0 | 0 | 0.012271 | 0 | 0 | 2513.9876 | 0
2020-06-07 | SI | 0 | 0 | 2033.23 | 29.58 | 0 | 0 | 0.57121 | 0 | 0 | 0.55894 | 0 | 0 | 2.6986 | 0 | 0 | 0.012271 | 0 | 0 | 2514.54 | 0
2020-06-08 | SI | 0 | 0 | 2032.96 | 29.29 | 0 | 0 | 0.57121 | 0 | 0 | 0.55894 | 0 | 0 | 2.6986 | 0 | 0 | 0.012271 | 0 | 0 | 2514.44 | 0
2020-06-09 | SI | 0 | 0 | 2032.83 | 29.23 | 0 | 0 | 0.57121 | 0 | 0 | 0.55894 | 0 | 0 | 2.6986 | 0 | 0 | 0.012271 | 0 | 0 | 2514.32 | 0
2020-06-10 | SI | 0 | 0 | 2032.62 | 28.54 | 0 | 0 | 0.57121 | 0 | 0 | 0.55894 | 0 | 0 | 2.6986 | 0 | 0 | 0.012271 | 0 | 0 | 2514.2 | 0
2020-06-11 | SI | 0 | 0 | 2032.0917 | 27.565 | 0 | 0 | 0.57121 | 0 | 0 | 0.55894 | 0 | 0 | 2.6986 | 0 | 0 | 0.012271 | 0 | 0 | 2513.4677 | 0
2020-06-12 | SI | 0 | 0 | 2031.6896 | 27.5157 | 0 | 0 | 0.57121 | 0 | 0 | 0.55894 | 0 | 0 | 2.6986 | 0 | 0 | 0.012271 | 0 | 0 | 2513.5764 | 0
2020-06-13 | SI | 0 | 0 | 2031.9108 | 29.0031 | 0 | 0 | 0.57121 | 0 | 0 | 0.55894 | 0 | 0 | 2.6986 | 0 | 0 | 0.012271 | 0 | 0 | 2513.0751 | 0
2020-06-14 | SI | 0 | 0 | 2031.3117 | 27.2051 | 0 | 0 | 0.57121 | 0 | 0 | 0.55894 | 0 | 0 | 2.6986 | 0 | 0 | 0.012271 | 0 | 0 | 2513.0103 | 0
2020-06-15 | SI | 0 | 0 | 2031.4371 | 27.5807 | 0 | 0 | 0.57121 | 0 | 0 | 0.55894 | 0 | 0 | 2.6986 | 0 | 0 | 0.012271 | 0 | 0 | 2512.7786 | 0
2020-06-16 | SI | 0 | 0 | 2031.85 | 29.02 | 0 | 0 | 0.57121 | 0 | 0 | 0.55894 | 0 | 0 | 2.6986 | 0 | 0 | 0.012271 | 0 | 0 | 2513.6 | 0
2020-06-17 | SI | 0 | 0 | 2031.78 | 29.01 | 0 | 0 | 0.57121 | 0 | 0 | 0.55894 | 0 | 0 | 2.6986 | 0 | 0 | 0.012271 | 0 | 0 | 2513.46 | 0
2020-06-18 | SI | 0 | 0 | 2031.67 | 29.18 | 0 | 0 | 0.57121 | 0 | 0 | 0.55894 | 0 | 0 | 2.6986 | 0 | 0 | 0.012271 | 0 | 0 | 2513.38 | 0
2020-06-19 | SI | 0 | 0 | 2031.53 | 29.11 | 0 | 0 | 0.57121 | 0 | 0 | 0.55894 | 0 | 0 | 2.6986 | 0 | 0 | 0.012271 | 0 | 0 | 2513.26 | 0
2020-06-20 | SI | 0 | 0 | 2031.45 | 28.9 | 0 | 0 | 0.57121 | 0 | 0 | 0.55894 | 0 | 0 | 2.6986 | 0 | 0 | 0.012271 | 0 | 0 | 2513.19 | 0
2020-06-21 | SI | 0 | 0 | 2031.4 | 28.87 | 0 | 0 | 0.57121 | 0 | 0 | 0.55894 | 0 | 0 | 2.6986 | 0 | 0 | 0.012271 | 0 | 0 | 2513.09 | 0
2020-06-22 | SI | 0 | 0 | 2031.34 | 29.21 | 0 | 0 | 0.57121 | 0 | 0 | 0.55894 | 0 | 0 | 2.6986 | 0 | 0 | 0.012271 | 0 | 0 | 2513 | 0
2020-06-23 | SI | 0 | 0 | 2031.29 | 29.44 | 0 | 0 | 0.57121 | 0 | 0 | 0.55894 | 0 | 0 | 2.6986 | 0 | 0 | 0.012271 | 0 | 0 | 2512.93 | 0
2020-06-24 | SI | 0 | 0 | 2031.2 | 29.6 | 0 | 0 | 0.57121 | 0 | 0 | 0.55894 | 0 | 0 | 2.6986 | 0 | 0 | 0.012271 | 0 | 0 | 2512.83 | 0
2020-06-25 | SI | 0 | 0 | 2031.09 | 28.82 | 0 | 0 | 0.57121 | 0 | 0 | 0.55894 | 0 | 0 | 2.6986 | 0 | 0 | 0.012271 | 0 | 0 | 2512.72 | 0
2020-06-26 | SI | 0 | 0 | 2030.93 | 28.66 | 0 | 0 | 0.57121 | 0 | 0 | 0.55894 | 0 | 0 | 2.6986 | 0 | 0 | 0.012271 | 0 | 0 | 2512.36 | 0
2020-06-27 | SI | 0 | 0 | 2030.77 | 28.31 | 0 | 0 | 0.57121 | 0 | 0 | 0.55894 | 0 | 0 | 2.6986 | 0 | 0 | 0.012271 | 0 | 0 | 2512.25 | 0
2020-06-28 | SI | 0 | 0 | 2030.6 | 27.65 | 0 | 0 | 0.57121 | 0 | 0 | 0.55894 | 0 | 0 | 2.6986 | 0 | 0 | 0.012271 | 0 | 0 | 2512.45 | 0
2020-06-29 | P | 8.5 | 8 | 1527.42 | 37.06 | 556.491 | 1571.269 | 0.57177 | 556.491 | 1571.269 | 0.5595 | 1.295 | 3.656 | 2.6999 | 0 | 0 | 0.012271 | 2327.0601 | 0 | 2324.59 | 0
2020-06-30 | P | 10.5 | 8 | 1466.7 | 43.77 | 751.158 | 1716.933 | 0.57252 | 751.158 | 1716.933 | 0.56025 | 1.664 | 3.803 | 2.7015 | 0 | 0 | 0.012271 | 2214.7764 | 0 | 2279.75 | 0
2020-07-01 | SI | 0 | 0 | 2045.52 | 28.82 | 0 | 0 | 0.57252 | 0 | 0 | 0.56025 | 0 | 0 | 2.7015 | 0 | 0 | 0.012271 | 0 | 0 | 2502.65 | 0
2020-07-02 | SI | 0 | 0 | 2049.65 | 28.61 | 0 | 0 | 0.57252 | 0 | 0 | 0.56025 | 0 | 0 | 2.7015 | 0 | 0 | 0.012271 | 0 | 0 | 2510.71 | 0
2020-07-03 | SI | 0 | 0 | 2049.73 | 27.38 | 0 | 0 | 0.57252 | 0 | 0 | 0.56025 | 0 | 0 | 2.7015 | 0 | 0 | 0.012271 | 0 | 0 | 2512.06 | 0
2020-07-04 | SI | 0 | 0 | 2049.24 | 27.85 | 0 | 0 | 0.57252 | 0 | 0 | 0.56025 | 0 | 0 | 2.7015 | 0 | 0 | 0.012271 | 0 | 0 | 2512.18 | 0
2020-07-05 | SI | 0 | 0 | 2048.81 | 28.41 | 0 | 0 | 0.57252 | 0 | 0 | 0.56025 | 0 | 0 | 2.7015 | 0 | 0 | 0.012271 | 0 | 0 | 2512.02 | 0
2020-07-06 | SI | 0 | 0 | 2048.54 | 27.28 | 0 | 0 | 0.57252 | 0 | 0 | 0.56025 | 0 | 0 | 2.7015 | 0 | 0 | 0.012271 | 0 | 0 | 2512.02 | 0
2020-07-07 | SI | 0 | 0 | 2048.49 | 28.63 | 0 | 0 | 0.57252 | 0 | 0 | 0.56025 | 0 | 0 | 2.7015 | 0 | 0 | 0.012271 | 0 | 0 | 2512.08 | 0
2020-07-08 | SI | 0 | 0 | 2048.72 | 28.38 | 0 | 0 | 0.57252 | 0 | 0 | 0.56025 | 0 | 0 | 2.7015 | 0 | 0 | 0.012271 | 0 | 0 | 2512.49 | 0
2020-07-09 | SI | 0 | 0 | 2048.95 | 28.21 | 0 | 0 | 0.57252 | 0 | 0 | 0.56025 | 0 | 0 | 2.7015 | 0 | 0 | 0.012271 | 0 | 0 | 2512.83 | 0
2020-07-10 | SI | 0 | 0 | 2049.02 | 28.56 | 0 | 0 | 0.57252 | 0 | 0 | 0.56025 | 0 | 0 | 2.7015 | 0 | 0 | 0.012271 | 0 | 0 | 2513.02 | 0
2020-07-11 | SI | 0 | 0 | 2049.12 | 28.29 | 0 | 0 | 0.57252 | 0 | 0 | 0.56025 | 0 | 0 | 2.7015 | 0 | 0 | 0.012271 | 0 | 0 | 2513.23 | 0
2020-07-12 | SI | 0 | 0 | 2049.15 | 28.25 | 0 | 0 | 0.57252 | 0 | 0 | 0.56025 | 0 | 0 | 2.7015 | 0 | 0 | 0.012271 | 0 | 0 | 2513.38 | 0
2020-07-13 | SI | 0 | 0 | 2049.19 | 28.11 | 0 | 0 | 0.57252 | 0 | 0 | 0.56025 | 0 | 0 | 2.7015 | 0 | 0 | 0.012271 | 0 | 0 | 2513.47 | 0
2020-07-14 | SI | 0 | 0 | 2049.26 | 29.2 | 0 | 0 | 0.57252 | 0 | 0 | 0.56025 | 0 | 0 | 2.7015 | 0 | 0 | 0.012271 | 0 | 0 | 2513.72 | 0
2020-07-15 | SI | 0 | 0 | 2049.26 | 29.2 | 0 | 0 | 0.57252 | 0 | 0 | 0.56025 | 0 | 0 | 2.7015 | 0 | 0 | 0.012271 | 0 | 0 | 2513.72 | 0
2020-07-16 | SI | 0 | 0 | 2049.26 | 29.2 | 0 | 0 | 0.57252 | 0 | 0 | 0.56025 | 0 | 0 | 2.7015 | 0 | 0 | 0.012271 | 0 | 0 | 2513.72 | 0
2020-07-17 | SI | 0 | 0 | 2049.26 | 29.2 | 0 | 0 | 0.57252 | 0 | 0 | 0.56025 | 0 | 0 | 2.7015 | 0 | 0 | 0.012271 | 0 | 0 | 2513.72 | 0
2020-07-18 | SI | 0 | 0 | 2049.26 | 29.43 | 0 | 0 | 0.57252 | 0 | 0 | 0.56025 | 0 | 0 | 2.7015 | 0 | 0 | 0.012271 | 0 | 0 | 2513.74 | 0
2020-07-19 | SI | 0 | 0 | 2049.32 | 29.3 | 0 | 0 | 0.57252 | 0 | 0 | 0.56025 | 0 | 0 | 2.7015 | 0 | 0 | 0.012271 | 0 | 0 | 2513.76 | 0
2020-07-20 | SI | 0 | 0 | 2049.22 | 29.73 | 0 | 0 | 0.57252 | 0 | 0 | 0.56025 | 0 | 0 | 2.7015 | 0 | 0 | 0.012271 | 0 | 0 | 2513.73 | 0
2020-07-21 | SI | 0 | 0 | 2049.09 | 28.73 | 0 | 0 | 0.57252 | 0 | 0 | 0.56025 | 0 | 0 | 2.7015 | 0 | 0 | 0.012271 | 0 | 0 | 2513.71 | 0
2020-07-22 | SI | 0 | 0 | 2049.03 | 28.76 | 0 | 0 | 0.57252 | 0 | 0 | 0.56025 | 0 | 0 | 2.7015 | 0 | 0 | 0.012271 | 0 | 0 | 2513.7 | 0
2020-07-23 | SI | 0 | 0 | 2049.06 | 29.45 | 0 | 0 | 0.57252 | 0 | 0 | 0.56025 | 0 | 0 | 2.7015 | 0 | 0 | 0.012271 | 0 | 0 | 2513.67 | 0
2020-07-24 | SI | 0 | 0 | 2048.91 | 28.16 | 0 | 0 | 0.57252 | 0 | 0 | 0.56025 | 0 | 0 | 2.7015 | 0 | 0 | 0.012271 | 0 | 0 | 2513.64 | 0
2020-07-25 | SI | 0 | 0 | 2048.85 | 28.63 | 0 | 0 | 0.57252 | 0 | 0 | 0.56025 | 0 | 0 | 2.7015 | 0 | 0 | 0.012271 | 0 | 0 | 2513.59 | 0
2020-07-26 | SI | 0 | 0 | 2048.85 | 29.06 | 0 | 0 | 0.57252 | 0 | 0 | 0.56025 | 0 | 0 | 2.7015 | 0 | 0 | 0.012271 | 0 | 0 | 2513.57 | 0
2020-07-27 | SI | 0 | 0 | 2048.79 | 29.19 | 0 | 0 | 0.57252 | 0 | 0 | 0.56025 | 0 | 0 | 2.7015 | 0 | 0 | 0.012271 | 0 | 0 | 2513.5 | 0
2020-07-28 | SI | 0 | 0 | 2048.63 | 29.14 | 0 | 0 | 0.57252 | 0 | 0 | 0.56025 | 0 | 0 | 2.7015 | 0 | 0 | 0.012271 | 0 | 0 | 2513.46 | 0
2020-07-29 | SI | 0 | 0 | 2048.48 | 28.74 | 0 | 0 | 0.57252 | 0 | 0 | 0.56025 | 0 | 0 | 2.7015 | 0 | 0 | 0.012271 | 0 | 0 | 2513.4 | 0
2020-07-30 | SI | 0 | 0 | 2048.37 | 28.4 | 0 | 0 | 0.57252 | 0 | 0 | 0.56025 | 0 | 0 | 2.7015 | 0 | 0 | 0.012271 | 0 | 0 | 2513.36 | 0
2020-07-31 | SI | 0 | 0 | 2048.16 | 28.82 | 0 | 0 | 0.57252 | 0 | 0 | 0.56025 | 0 | 0 | 2.7015 | 0 | 0 | 0.012271 | 0 | 0 | 2513.27 | 0
2020-08-01 | SI | 0 | 0 | 2047.88 | 27.24 | 0 | 0 | 0.57252 | 0 | 0 | 0.56025 | 0 | 0 | 2.7015 | 0 | 0 | 0.012271 | 0 | 0 | 2513.23 | 0
2020-08-02 | SI | 0 | 0 | 2047.64 | 27.17 | 0 | 0 | 0.57252 | 0 | 0 | 0.56025 | 0 | 0 | 2.7015 | 0 | 0 | 0.012271 | 0 | 0 | 2513.16 | 0
2020-08-03 | SI | 0 | 0 | 2047.41 | 26.94 | 0 | 0 | 0.57252 | 0 | 0 | 0.56025 | 0 | 0 | 2.7015 | 0 | 0 | 0.012271 | 0 | 0 | 2513.07 | 0
2020-08-04 | SI | 0 | 0 | 2047.41 | 26.94 | 0 | 0 | 0.57252 | 0 | 0 | 0.56025 | 0 | 0 | 2.7015 | 0 | 0 | 0.012271 | 0 | 0 | 2513.07 | 0
2020-08-05 | SI | 0 | 0 | 2047.41 | 26.94 | 0 | 0 | 0.57252 | 0 | 0 | 0.56025 | 0 | 0 | 2.7015 | 0 | 0 | 0.012271 | 0 | 0 | 2513.07 | 0
2020-08-06 | SI | 0 | 0 | 2047.41 | 26.94 | 0 | 0 | 0.57252 | 0 | 0 | 0.56025 | 0 | 0 | 2.7015 | 0 | 0 | 0.012271 | 0 | 0 | 2513.07 | 0
2020-08-07 | SI | 0 | 0 | 2047.04 | 27.02 | 0 | 0 | 0.57252 | 0 | 0 | 0.56025 | 0 | 0 | 2.7015 | 0 | 0 | 0.012271 | 0 | 0 | 2512.81 | 0
2020-08-08 | SI | 0 | 0 | 2047.02 | 27.78 | 0 | 0 | 0.57252 | 0 | 0 | 0.56025 | 0 | 0 | 2.7015 | 0 | 0 | 0.012271 | 0 | 0 | 2512.73 | 0
2020-08-09 | SI | 0 | 0 | 2046.85 | 27.76 | 0 | 0 | 0.57252 | 0 | 0 | 0.56025 | 0 | 0 | 2.7015 | 0 | 0 | 0.012271 | 0 | 0 | 2512.66 | 0
2020-08-10 | SI | 0 | 0 | 2046.72 | 27.4 | 0 | 0 | 0.57252 | 0 | 0 | 0.56025 | 0 | 0 | 2.7015 | 0 | 0 | 0.012271 | 0 | 0 | 2512.56 | 0
2020-08-11 | SI | 0 | 0 | 2046.68 | 28.03 | 0 | 0 | 0.57252 | 0 | 0 | 0.56025 | 0 | 0 | 2.7015 | 0 | 0 | 0.012271 | 0 | 0 | 2512.5 | 0
2020-08-12 | SI | 0 | 0 | 2046.55 | 27.81 | 0 | 0 | 0.57252 | 0 | 0 | 0.56025 | 0 | 0 | 2.7015 | 0 | 0 | 0.012271 | 0 | 0 | 2512.41 | 0
2020-08-13 | SI | 0 | 0 | 2046.47 | 27.13 | 0 | 0 | 0.57252 | 0 | 0 | 0.56025 | 0 | 0 | 2.7015 | 0 | 0 | 0.012271 | 0 | 0 | 2512.34 | 0
2020-08-14 | P | 12 | 8 | 1437.01 | 39.04 | 751.997 | 1503.994 | 0.57327 | 745.384 | 1490.768 | 0.561 | 1.224 | 2.447 | 2.7028 | 6.613 | 13.226 | 0.012277 | 1641.5311 | 0.88 | 2302.18 | 0
2020-08-15 | P | 24 | 8 | 921.23 | 55.18 | 1420.476 | 1420.476 | 0.5747 | 1407.54 | 1407.54 | 0.5624 | 2.369 | 2.369 | 2.7051 | 12.936 | 12.936 | 0.01229 | 1682.7344 | 0.91 | 2051.45 | 0
2020-08-16 | P | 24 | 8 | 1053.39 | 53.99 | 1437.246 | 1437.246 | 0.57613 | 1422.741 | 1422.741 | 0.56383 | 2.005 | 2.005 | 2.7071 | 14.505 | 14.505 | 0.012305 | 1409.4343 | 1.01 | 2059.97 | 0
2020-08-17 | P | 24 | 8 | 1118.53 | 53.56 | 1322.851 | 1322.851 | 0.57746 | 1309.029 | 1309.029 | 0.56514 | 2.449 | 2.449 | 2.7096 | 13.822 | 13.822 | 0.012319 | 1870.7317 | 1.04 | 2069.4 | 0
2020-08-18 | P | 24 | 8 | 1199.58 | 51.29 | 1187.699 | 1187.699 | 0.57864 | 1175.063 | 1175.063 | 0.56631 | 2.495 | 2.495 | 2.7121 | 12.636 | 12.636 | 0.012331 | 2123.2487 | 1.06 | 2096.21 | 0
2020-08-19 | P | 24 | 8 | 1257.98 | 50.13 | 1093.229 | 1093.229 | 0.57974 | 1093.229 | 1093.229 | 0.5674 | 2.707 | 2.707 | 2.7148 | 0 | 0 | 0.012331 | 2475.753 | 0 | 2117.52 | 0
2020-08-20 | P | 24 | 8 | 1289.34 | 48.91 | 1000.22 | 1000.22 | 0.58074 | 988.612 | 988.612 | 0.56839 | 2.868 | 2.868 | 2.7176 | 11.608 | 11.608 | 0.012343 | 2900.5798 | 1.16 | 2129.87 | 0
2020-08-21 | P | 24 | 4 | 1333.73 | 47.73 | 958.189 | 958.189 | 0.58169 | 958.189 | 958.189 | 0.56935 | 3.018 | 3.018 | 2.7207 | 0 | 0 | 0.012343 | 3149.3808 | 0 | 2143.73 | 0
2020-08-22 | P | 24 | 4 | 1373.89 | 46.17 | 841.558 | 841.558 | 0.58254 | 841.558 | 841.558 | 0.57019 | 3.047 | 3.047 | 2.7237 | 0 | 0 | 0.012343 | 3620.1581 | 0 | 2157.3 | 0
2020-08-23 | P | 24 | 4 | 1377.85 | 46.02 | 880.131 | 880.131 | 0.58342 | 880.131 | 880.131 | 0.57107 | 3.048 | 3.048 | 2.7268 | 0 | 0 | 0.012343 | 3463.4731 | 0 | 2161.51 | 0
2020-08-24 | P | 14 | 0 | 1647.3 | 41.33 | 454.095 | 778.449 | 0.58387 | 454.095 | 778.449 | 0.57153 | 2.321 | 3.979 | 2.7291 | 0 | 0 | 0.012343 | 5111.2521 | 0 | 2293.66 | 0
2020-08-25 | SI | 0 | 0 | 2033.8 | 30.16 | 0 | 0 | 0.58387 | 0 | 0 | 0.57153 | 0 | 0 | 2.7291 | 0 | 0 | 0.012343 | 0 | 0 | 2490.98 | 0
2020-08-26 | SI | 0 | 0 | 2034.38 | 29.3 | 0 | 0 | 0.58387 | 0 | 0 | 0.57153 | 0 | 0 | 2.7291 | 0 | 0 | 0.012343 | 0 | 0 | 2495.99 | 0
2020-08-27 | SI | 0 | 0 | 2033.97 | 29.32 | 0 | 0 | 0.58387 | 0 | 0 | 0.57153 | 0 | 0 | 2.7291 | 0 | 0 | 0.012343 | 0 | 0 | 2497.94 | 0
2020-08-28 | SI | 0 | 0 | 2033.42 | 29.41 | 0 | 0 | 0.58387 | 0 | 0 | 0.57153 | 0 | 0 | 2.7291 | 0 | 0 | 0.012343 | 0 | 0 | 2498.88 | 0
2020-08-29 | SI | 0 | 0 | 2032.87 | 29.17 | 0 | 0 | 0.58387 | 0 | 0 | 0.57153 | 0 | 0 | 2.7291 | 0 | 0 | 0.012343 | 0 | 0 | 2499.37 | 0
2020-08-30 | SI | 0 | 0 | 2032.31 | 29.14 | 0 | 0 | 0.58387 | 0 | 0 | 0.57153 | 0 | 0 | 2.7291 | 0 | 0 | 0.012343 | 0 | 0 | 2499.55 | 0
2020-08-31 | SI | 0 | 0 | 2031.82 | 29.08 | 0 | 0 | 0.58387 | 0 | 0 | 0.57153 | 0 | 0 | 2.7291 | 0 | 0 | 0.012343 | 0 | 0 | 2499.63 | 0
2020-09-01 | SI | 0 | 0 | 2031.4 | 28.85 | 0 | 0 | 0.58387 | 0 | 0 | 0.57153 | 0 | 0 | 2.7291 | 0 | 0 | 0.012343 | 0 | 0 | 2499.67 | 0
2020-09-02 | SI | 0 | 0 | 2030.99 | 28.8 | 0 | 0 | 0.58387 | 0 | 0 | 0.57153 | 0 | 0 | 2.7291 | 0 | 0 | 0.012343 | 0 | 0 | 2499.65 | 0
2020-09-03 | SI | 0 | 0 | 2030.64 | 28.58 | 0 | 0 | 0.58387 | 0 | 0 | 0.57153 | 0 | 0 | 2.7291 | 0 | 0 | 0.012343 | 0 | 0 | 2499.59 | 0
2020-09-04 | SI | 0 | 0 | 2030.38 | 29.14 | 0 | 0 | 0.58387 | 0 | 0 | 0.57153 | 0 | 0 | 2.7291 | 0 | 0 | 0.012343 | 0 | 0 | 2499.53 | 0
2020-09-05 | SI | 0 | 0 | 2030.11 | 29.26 | 0 | 0 | 0.58387 | 0 | 0 | 0.57153 | 0 | 0 | 2.7291 | 0 | 0 | 0.012343 | 0 | 0 | 2499.49 | 0
2020-09-06 | SI | 0 | 0 | 2029.84 | 29.2 | 0 | 0 | 0.58387 | 0 | 0 | 0.57153 | 0 | 0 | 2.7291 | 0 | 0 | 0.012343 | 0 | 0 | 2499.44 | 0
2020-09-07 | SI | 0 | 0 | 2029.6 | 29.02 | 0 | 0 | 0.58387 | 0 | 0 | 0.57153 | 0 | 0 | 2.7291 | 0 | 0 | 0.012343 | 0 | 0 | 2499.41 | 0
2020-09-08 | SI | 0 | 0 | 2029.32 | 29.07 | 0 | 0 | 0.58387 | 0 | 0 | 0.57153 | 0 | 0 | 2.7291 | 0 | 0 | 0.012343 | 0 | 0 | 2499.36 | 0
2020-09-09 | SI | 0 | 0 | 2029.18 | 28.34 | 0 | 0 | 0.58387 | 0 | 0 | 0.57153 | 0 | 0 | 2.7291 | 0 | 0 | 0.012343 | 0 | 0 | 2499.34 | 0
2020-09-10 | SI | 0 | 0 | 2029.07 | 28.62 | 0 | 0 | 0.58387 | 0 | 0 | 0.57153 | 0 | 0 | 2.7291 | 0 | 0 | 0.012343 | 0 | 0 | 2499.29 | 0
2020-09-11 | SI | 0 | 0 | 2028.87 | 29.31 | 0 | 0 | 0.58387 | 0 | 0 | 0.57153 | 0 | 0 | 2.7291 | 0 | 0 | 0.012343 | 0 | 0 | 2499.24 | 0
2020-09-12 | SI | 0 | 0 | 2028.68 | 28.97 | 0 | 0 | 0.58387 | 0 | 0 | 0.57153 | 0 | 0 | 2.7291 | 0 | 0 | 0.012343 | 0 | 0 | 2499.19 | 0
2020-09-13 | SI | 0 | 0 | 2028.47 | 28.71 | 0 | 0 | 0.58387 | 0 | 0 | 0.57153 | 0 | 0 | 2.7291 | 0 | 0 | 0.012343 | 0 | 0 | 2499.13 | 0
2020-09-14 | SI | 0 | 0 | 2028.36 | 27.66 | 0 | 0 | 0.58387 | 0 | 0 | 0.57153 | 0 | 0 | 2.7291 | 0 | 0 | 0.012343 | 0 | 0 | 2499.05 | 0
2020-09-15 | SI | 0 | 0 | 2028.21 | 27.91 | 0 | 0 | 0.58387 | 0 | 0 | 0.57153 | 0 | 0 | 2.7291 | 0 | 0 | 0.012343 | 0 | 0 | 2498.99 | 0
2020-09-16 | SI | 0 | 0 | 2028.01 | 28.78 | 0 | 0 | 0.58387 | 0 | 0 | 0.57153 | 0 | 0 | 2.7291 | 0 | 0 | 0.012343 | 0 | 0 | 2498.94 | 0
2020-09-17 | SI | 0 | 0 | 1801.01 | 29.02 | 0 | 0 | 0.58387 | 0 | 0 | 0.57153 | 0 | 0 | 2.7291 | 0 | 0 | 0.012343 | 0 | 0 | 2498.85 | 0
2020-09-18 | P | 11 | 8 | 1337.42 | 38.31 | 223.342 | 487.292 | 0.58409 | 223.342 | 487.292 | 0.57175 | 1.711 | 3.733 | 2.7308 | 0 | 0 | 0.012343 | 7660.6102 | 0 | 2296.6 | 0
2020-09-19 | P | 24 | 8 | 1127.38 | 51.6 | 997.876 | 997.876 | 0.58509 | 997.876 | 997.876 | 0.57275 | 3.354 | 3.354 | 2.7341 | 0 | 0 | 0.012343 | 3361.578 | 0 | 2090.74 | 0
2020-09-20 | P | 24 | 8 | 1234.08 | 51.21 | 1273.514 | 1273.514 | 0.58636 | 1260.713 | 1260.713 | 0.57401 | 3.414 | 3.414 | 2.7376 | 12.801 | 12.801 | 0.012356 | 2707.7154 | 1 | 2092.7 | 0
2020-09-21 | P | 24 | 8 | 1234.08 | 51.21 | 1200.595 | 1200.595 | 0.58757 | 1188.427 | 1188.427 | 0.5752 | 3.703 | 3.703 | 2.7413 | 12.168 | 12.168 | 0.012368 | 3116.2276 | 1.01 | 2092.7 | 0
2020-09-22 | P | 24 | 8 | 1234.08 | 51.21 | 1208.153 | 1208.153 | 0.58877 | 1195.802 | 1195.802 | 0.57639 | 3.707 | 3.707 | 2.745 | 12.351 | 12.351 | 0.01238 | 3100.1938 | 1.02 | 2092.7 | 0
2020-09-23 | P | 24 | 8 | 1244.92 | 51.46 | 1267.488 | 1267.488 | 0.59004 | 1254.266 | 1254.266 | 0.57765 | 3.473 | 3.473 | 2.7484 | 13.222 | 13.222 | 0.012393 | 2768.6791 | 1.04 | 2094.93 | 0
2020-09-24 | P | 24 | 8 | 1269.98 | 50.23 | 1228.279 | 1228.279 | 0.59127 | 1214.757 | 1214.757 | 0.57886 | 3.363 | 3.363 | 2.7518 | 13.522 | 13.522 | 0.012407 | 2768.52 | 1.1 | 2111.59 | 0
2020-09-25 | P | 24 | 8 | 1339.98 | 48.24 | 1243.659 | 1243.659 | 0.59251 | 1231.39 | 1231.39 | 0.58009 | 3.321 | 3.321 | 2.7551 | 12.269 | 12.269 | 0.012419 | 2697.0497 | 0.99 | 2130.18 | 0
2020-09-26 | P | 24 | 8 | 1369.32 | 48.24 | 1116.196 | 1116.196 | 0.59363 | 1105.169 | 1105.169 | 0.5812 | 3.29 | 3.29 | 2.7584 | 11.027 | 11.027 | 0.01243 | 2977.1926 | 0.99 | 2135.47 | 0
2020-09-27 | P | 23.5 | 4 | 1708.25 | 42.86 | 868.275 | 886.749 | 0.5945 | 858.759 | 877.03 | 0.58206 | 3.156 | 3.223 | 2.7616 | 9.516 | 9.718 | 0.01244 | 3674.5257 | 1.1 | 2308.01 | 0
2020-09-28 | SI | 0 | 0 | 2020.79 | 27.8 | 0 | 0 | 0.5945 | 0 | 0 | 0.58206 | 0 | 0 | 2.7616 | 0 | 0 | 0.01244 | 0 | 0 | 2484.38 | 0
2020-09-29 | SI | 0 | 0 | 2020.79 | 27.8 | 0 | 0 | 0.5945 | 0 | 0 | 0.58206 | 0 | 0 | 2.7616 | 0 | 0 | 0.01244 | 0 | 0 | 2484.38 | 0
2020-09-30 | SI | 0 | 0 | 2020.79 | 27.8 | 0 | 0 | 0.5945 | 0 | 0 | 0.58206 | 0 | 0 | 2.7616 | 0 | 0 | 0.01244 | 0 | 0 | 2484.38 | 0
2020-10-01 | SI | 0 | 0 | 2020.27 | 27.98 | 0 | 0 | 0.5945 | 0 | 0 | 0.58206 | 0 | 0 | 2.7616 | 0 | 0 | 0.01244 | 0 | 0 | 2485.22 | 0
2020-10-02 | SI | 0 | 0 | 2019.78 | 27.52 | 0 | 0 | 0.5945 | 0 | 0 | 0.58206 | 0 | 0 | 2.7616 | 0 | 0 | 0.01244 | 0 | 0 | 2485.68 | 0
2020-10-03 | SI | 0 | 0 | 2019.26 | 27.93 | 0 | 0 | 0.5945 | 0 | 0 | 0.58206 | 0 | 0 | 2.7616 | 0 | 0 | 0.01244 | 0 | 0 | 2485.91 | 0
2020-10-04 | SI | 0 | 0 | 2018.78 | 27.87 | 0 | 0 | 0.5945 | 0 | 0 | 0.58206 | 0 | 0 | 2.7616 | 0 | 0 | 0.01244 | 0 | 0 | 2486 | 0
2020-10-05 | SI | 0 | 0 | 2018.28 | 27.42 | 0 | 0 | 0.5945 | 0 | 0 | 0.58206 | 0 | 0 | 2.7616 | 0 | 0 | 0.01244 | 0 | 0 | 2486.09 | 0
2020-10-06 | SI | 0 | 0 | 2017.93 | 27.1 | 0 | 0 | 0.5945 | 0 | 0 | 0.58206 | 0 | 0 | 2.7616 | 0 | 0 | 0.01244 | 0 | 0 | 2486.17 | 0
2020-10-07 | SI | 0 | 0 | 2017.72 | 26.84 | 0 | 0 | 0.5945 | 0 | 0 | 0.58206 | 0 | 0 | 2.7616 | 0 | 0 | 0.01244 | 0 | 0 | 2486.2 | 0
2020-10-08 | SI | 0 | 0 | 2017.72 | 26.84 | 0 | 0 | 0.5945 | 0 | 0 | 0.58206 | 0 | 0 | 2.7616 | 0 | 0 | 0.01244 | 0 | 0 | 2486.2 | 0
2020-10-09 | SI | 0 | 0 | 2017.72 | 26.84 | 0 | 0 | 0.5945 | 0 | 0 | 0.58206 | 0 | 0 | 2.7616 | 0 | 0 | 0.01244 | 0 | 0 | 2486.2 | 0
2020-10-10 | SI | 0 | 0 | 2017.72 | 26.84 | 0 | 0 | 0.5945 | 0 | 0 | 0.58206 | 0 | 0 | 2.7616 | 0 | 0 | 0.01244 | 0 | 0 | 2486.2 | 0
2020-10-11 | SI | 0 | 0 | 2016.94 | 27.68 | 0 | 0 | 0.5945 | 0 | 0 | 0.58206 | 0 | 0 | 2.7616 | 0 | 0 | 0.01244 | 0 | 0 | 2486.19 | 0
2020-10-12 | SI | 0 | 0 | 2016.73 | 27.49 | 0 | 0 | 0.5945 | 0 | 0 | 0.58206 | 0 | 0 | 2.7616 | 0 | 0 | 0.01244 | 0 | 0 | 2486.19 | 0
2020-10-13 | P | 16 | 8 | 1731.65 | 28.06 | 369.318 | 553.977 | 0.59487 | 369.318 | 553.977 | 0.58243 | 1.48 | 2.22 | 2.7631 | 0 | 0 | 0.01244 | 4007.9606 | 0 | 2367.13 | 0
2020-10-14 | P | 24 | 12 | 1622.35 | 28.59 | 506.302 | 506.302 | 0.59537 | 506.302 | 506.302 | 0.58293 | 2.082 | 2.082 | 2.7651 | 0 | 0 | 0.01244 | 4112.8398 | 0 | 2309.79 | 0
2020-10-15 | P | 24 | 12 | 1626.12 | 29.92 | 548.36 | 548.36 | 0.59592 | 548.36 | 548.36 | 0.58348 | 2.293 | 2.293 | 2.7674 | 0 | 0 | 0.01244 | 4181.5468 | 0 | 2301.95 | 0
2020-10-16 | P | 24 | 28 | 1569.81 | 35.39 | 755.616 | 755.616 | 0.59668 | 755.616 | 755.616 | 0.58424 | 2.831 | 2.831 | 2.7703 | 0 | 0 | 0.01244 | 3747.1613 | 0 | 2267.08 | 0
2020-10-17 | P | 24 | 28 | 1516.95 | 40.21 | 759.906 | 759.906 | 0.59744 | 759.906 | 759.906 | 0.585 | 2.994 | 2.994 | 2.7733 | 0 | 0 | 0.01244 | 3939.6425 | 0 | 2228.56 | 0
2020-10-18 | P | 24 | 36 | 1433.16 | 45.22 | 945.041 | 945.041 | 0.59838 | 945.041 | 945.041 | 0.58594 | 3.43 | 3.43 | 2.7767 | 0 | 0 | 0.01244 | 3629.6404 | 0 | 2184.84 | 0
2020-10-19 | P | 17 | 36 | 1564.54 | 45.27 | 684.763 | 966.724 | 0.59907 | 684.763 | 966.724 | 0.58663 | 2.848 | 4.021 | 2.7795 | 0 | 0 | 0.01244 | 4159.4362 | 0 | 2243.42 | 0
2020-10-20 | SI | 0 | 0 | 2018.72 | 29.74 | 0 | 0 | 0.59907 | 0 | 0 | 0.58663 | 0 | 0 | 2.7795 | 0 | 0 | 0.01244 | 0 | 0 | 2474.73 | 0
2020-10-21 | SI | 0 | 0 | 2018.04 | 27.73 | 0 | 0 | 0.59907 | 0 | 0 | 0.58663 | 0 | 0 | 2.7795 | 0 | 0 | 0.01244 | 0 | 0 | 2478.55 | 0
2020-10-22 | SI | 0 | 0 | 2017.17 | 27.75 | 0 | 0 | 0.59907 | 0 | 0 | 0.58663 | 0 | 0 | 2.7795 | 0 | 0 | 0.01244 | 0 | 0 | 2479.74 | 0
2020-10-23 | SI | 0 | 0 | 2013.74 | 24.53 | 0 | 0 | 0.59907 | 0 | 0 | 0.58663 | 0 | 0 | 2.7795 | 0 | 0 | 0.01244 | 0 | 0 | 2479.89 | 0
2020-10-24 | SI | 0 | 0 | 2007.96 | 25.48 | 0 | 0 | 0.59907 | 0 | 0 | 0.58663 | 0 | 0 | 2.7795 | 0 | 0 | 0.01244 | 0 | 0 | 2480.4 | 0
2020-10-25 | SI | 0 | 0 | 2007.15 | 26.9 | 0 | 0 | 0.59907 | 0 | 0 | 0.58663 | 0 | 0 | 2.7795 | 0 | 0 | 0.01244 | 0 | 0 | 2480.5 | 0
2020-10-26 | SI | 0 | 0 | 2007.72 | 26.72 | 0 | 0 | 0.59907 | 0 | 0 | 0.58663 | 0 | 0 | 2.7795 | 0 | 0 | 0.01244 | 0 | 0 | 2480.52 | 0
2020-10-27 | SI | 0 | 0 | 2007.37 | 27.28 | 0 | 0 | 0.59907 | 0 | 0 | 0.58663 | 0 | 0 | 2.7795 | 0 | 0 | 0.01244 | 0 | 0 | 2480.6 | 0
2020-10-28 | SI | 0 | 0 | 2006.99 | 27.79 | 0 | 0 | 0.59907 | 0 | 0 | 0.58663 | 0 | 0 | 2.7795 | 0 | 0 | 0.01244 | 0 | 0 | 2480.62 | 0
2020-10-29 | SI | 0 | 0 | 2006.66 | 26.89 | 0 | 0 | 0.59907 | 0 | 0 | 0.58663 | 0 | 0 | 2.7795 | 0 | 0 | 0.01244 | 0 | 0 | 2480.65 | 0
2020-10-30 | SI | 0 | 0 | 2006.25 | 27.42 | 0 | 0 | 0.59907 | 0 | 0 | 0.58663 | 0 | 0 | 2.7795 | 0 | 0 | 0.01244 | 0 | 0 | 2480.64 | 0
2020-10-31 | SI | 0 | 0 | 2005.99 | 27.36 | 0 | 0 | 0.59907 | 0 | 0 | 0.58663 | 0 | 0 | 2.7795 | 0 | 0 | 0.01244 | 0 | 0 | 2480.69 | 0
2020-11-01 | SI | 0 | 0 | 2005.99 | 27.36 | 0 | 0 | 0.59907 | 0 | 0 | 0.58663 | 0 | 0 | 2.7795 | 0 | 0 | 0.01244 | 0 | 0 | 2480.69 | 0
2020-11-02 | SI | 0 | 0 | 2005.99 | 27.36 | 0 | 0 | 0.59907 | 0 | 0 | 0.58663 | 0 | 0 | 2.7795 | 0 | 0 | 0.01244 | 0 | 0 | 2480.69 | 0
2020-11-03 | P | 9 | 72 | 1619.82 | 36.29 | 652.133 | 1739.021 | 0.59972 | 652.133 | 1739.021 | 0.58728 | 2.65 | 0.99375 | 2.7822 | 0 | 0 | 0.01244 | 4063.5883 | 0 | 2320.11 | 0
2020-11-04 | P | 24 | 72 | 1053 | 56.36 | 1860.073 | 1860.073 | 0.60158 | 1860.073 | 1860.073 | 0.58914 | 8.016 | 8.016 | 2.7902 | 0 | 0 | 0.01244 | 4309.484 | 0 | 2038.37 | 0
2020-11-05 | P | 24 | 72 | 1081.04 | 55.95 | 1917.17 | 1917.17 | 0.6035 | 1917.17 | 1917.17 | 0.59106 | 8.5914 | 8.5914 | 2.7988 | 0 | 0 | 0.01244 | 4481.3105 | 0 | 2029.51 | 0
2020-11-06 | P | 24 | 72 | 1115.62 | 56.43 | 1851.286 | 1851.286 | 0.60535 | 1851.286 | 1851.286 | 0.59291 | 9.0508 | 9.0508 | 2.8078 | 0 | 0 | 0.01244 | 4888.9328 | 0 | 2035.58 | 0
2020-11-07 | P | 24 | 72 | 1137.08 | 55.8 | 1822.769 | 1822.769 | 0.60717 | 1822.769 | 1822.769 | 0.59473 | 9.0684 | 9.0684 | 2.8169 | 0 | 0 | 0.01244 | 4975.0608 | 0 | 2038.4 | 0
2020-11-08 | P | 24 | 72 | 1146.93 | 54.52 | 1702.275 | 1702.275 | 0.60887 | 1702.275 | 1702.275 | 0.59643 | 9.0215 | 9.0215 | 2.8259 | 0 | 0 | 0.01244 | 5299.6611 | 0 | 2041.2 | 0
2020-11-09 | P | 24 | 72 | 1158.13 | 53.97 | 1773.793 | 1773.793 | 0.61065 | 1773.793 | 1773.793 | 0.59821 | 8.9216 | 8.9216 | 2.8349 | 0 | 0 | 0.01244 | 5029.6603 | 0 | 2044.77 | 0
2020-11-10 | P | 24 | 72 | 1164.04 | 54.22 | 1783.232 | 1783.232 | 0.61243 | 1783.232 | 1783.232 | 0.59999 | 8.8181 | 8.8181 | 2.8437 | 0 | 0 | 0.01244 | 4945.0021 | 0 | 2048.47 | 0
2020-11-11 | P | 24 | 72 | 1172.21 | 53.4 | 1717.031 | 1717.031 | 0.61415 | 1717.031 | 1717.031 | 0.60171 | 9.0271 | 9.0271 | 2.8527 | 0 | 0 | 0.01244 | 5257.3696 | 0 | 2051.81 | 0
2020-11-12 | P | 24 | 72 | 1179.33 | 53.3 | 1673.188 | 1673.188 | 0.61582 | 1673.188 | 1673.188 | 0.60338 | 9.3249 | 9.3249 | 2.862 | 0 | 0 | 0.01244 | 5573.122 | 0 | 2054.86 | 0
2020-11-13 | P | 24 | 72 | 1176.31 | 53.66 | 1707.672 | 1707.672 | 0.61753 | 1707.672 | 1707.672 | 0.60509 | 9.0423 | 9.0423 | 2.8711 | 0 | 0 | 0.01244 | 5295.0772 | 0 | 2054.46 | 0
2020-11-14 | P | 24 | 72 | 1175.29 | 54.02 | 1685.122 | 1685.122 | 0.61921 | 1685.122 | 1685.122 | 0.60677 | 9.0437 | 9.0437 | 2.8801 | 0 | 0 | 0.01244 | 5366.7736 | 0 | 2054.32 | 0
2020-11-15 | P | 24 | 72 | 1179.92 | 53.6 | 1646.009 | 1646.009 | 0.62086 | 1646.009 | 1646.009 | 0.60842 | 9.0484 | 9.0484 | 2.8892 | 0 | 0 | 0.01244 | 5497.1657 | 0 | 2057.09 | 0
2020-11-16 | P | 24 | 72 | 1186.24 | 53.62 | 1649.361 | 1649.361 | 0.62251 | 1649.361 | 1649.361 | 0.61007 | 9.0975 | 9.0975 | 2.8983 | 0 | 0 | 0.01244 | 5515.8015 | 0 | 2059.2 | 0
2020-11-17 | P | 24 | 72 | 1186.24 | 53.62 | 1631.932 | 1631.932 | 0.62414 | 1631.932 | 1631.932 | 0.6117 | 9.1003 | 9.1003 | 2.9074 | 0 | 0 | 0.01244 | 5576.4048 | 0 | 2059.2 | 0
2020-11-18 | P | 24 | 72 | 1186.24 | 53.62 | 1646.932 | 1646.932 | 0.62579 | 1646.932 | 1646.932 | 0.61335 | 8.9782 | 8.9782 | 2.9163 | 0 | 0 | 0.01244 | 5451.4944 | 0 | 2059.2 | 0
2020-11-19 | P | 24 | 72 | 1162.57 | 53.73 | 1675.836 | 1675.836 | 0.62746 | 1675.836 | 1675.836 | 0.61502 | 9.1641 | 9.1641 | 2.9255 | 0 | 0 | 0.01244 | 5468.3721 | 0 | 2052.34 | 0
2020-11-20 | P | 23.5 | 72 | 1196.3 | 53.3 | 1562.286 | 1595.526 | 0.62903 | 1562.286 | 1595.526 | 0.61659 | 8.7388 | 8.5568 | 2.9342 | 0 | 0 | 0.01244 | 5593.6064 | 0 | 2067.59 | 0
2020-11-21 | P | 24 | 72 | 1180.84 | 53.03 | 1571.398 | 1571.398 | 0.6306 | 1571.398 | 1571.398 | 0.61816 | 9.0428 | 9.0428 | 2.9433 | 0 | 0 | 0.01244 | 5754.6242 | 0 | 2063.03 | 0
2020-11-22 | P | 24 | 72 | 1173.74 | 53.42 | 1484.86 | 1484.86 | 0.63208 | 1484.86 | 1484.86 | 0.61964 | 8.4939 | 8.4939 | 2.9518 | 0 | 0 | 0.01244 | 5720.3199 | 0 | 2058.22 | 0
2020-11-23 | P | 24 | 72 | 1173.7 | 53.1 | 1547.613 | 1547.613 | 0.63363 | 1547.613 | 1547.613 | 0.62119 | 8.7636 | 8.7636 | 2.9605 | 0 | 0 | 0.01244 | 5662.6269 | 0 | 2056.29 | 0
2020-11-24 | P | 24 | 72 | 1187.59 | 52.61 | 1512.281 | 1512.281 | 0.63514 | 1512.281 | 1512.281 | 0.6227 | 8.8785 | 8.8785 | 2.9694 | 0 | 0 | 0.01244 | 5870.9008 | 0 | 2059.82 | 0
2020-11-25 | P | 24 | 72 | 1175.21 | 52.79 | 1533.646 | 1533.646 | 0.63667 | 1533.646 | 1533.646 | 0.62424 | 8.8269 | 8.8269 | 2.9782 | 0 | 0 | 0.01244 | 5755.4708 | 0 | 2055.18 | 0
2020-11-26 | P | 24 | 72 | 1168.79 | 52.33 | 1534.606 | 1534.606 | 0.63821 | 1534.606 | 1534.606 | 0.62577 | 8.9024 | 8.9024 | 2.9871 | 0 | 0 | 0.01244 | 5801.0854 | 0 | 2052.12 | 0
2020-11-27 | P | 24 | 72 | 1170.29 | 53.15 | 1545.518 | 1545.518 | 0.63975 | 1545.518 | 1545.518 | 0.62732 | 8.8981 | 8.8981 | 2.996 | 0 | 0 | 0.01244 | 5757.3322 | 0 | 2051.8 | 0
2020-11-28 | P | 24 | 72 | 1167.57 | 52 | 1522.192 | 1522.192 | 0.64128 | 1522.192 | 1522.192 | 0.62884 | 9.0093 | 9.0093 | 3.005 | 0 | 0 | 0.01244 | 5918.6408 | 0 | 2050.56 | 0
2020-11-29 | P | 24 | 72 | 1189.24 | 51.62 | 1555.825 | 1555.825 | 0.64283 | 1555.825 | 1555.825 | 0.63039 | 8.8518 | 8.8518 | 3.0139 | 0 | 0 | 0.01244 | 5689.4469 | 0 | 2056.08 | 0
2020-11-30 | P | 24 | 72 | 1175.36 | 51.96 | 1514.501 | 1514.501 | 0.64435 | 1514.501 | 1514.501 | 0.63191 | 8.9917 | 8.9917 | 3.0229 | 0 | 0 | 0.01244 | 5937.0518 | 0 | 2051.45 | 0
2020-12-01 | P | 24 | 72 | 1178.4 | 50.71 | 1500.429 | 1500.429 | 0.64585 | 1500.429 | 1500.429 | 0.63341 | 9.755 | 9.755 | 3.0326 | 0 | 0 | 0.01244 | 6501.4605 | 0 | 2051.64 | 0
2020-12-02 | P | 24 | 72 | 1129.18 | 52.95 | 1503.706 | 1503.706 | 0.64735 | 1503.706 | 1503.706 | 0.63491 | 9.3538 | 9.3538 | 3.042 | 0 | 0 | 0.01244 | 6220.47 | 0 | 2036.85 | 0
2020-12-03 | P | 24 | 72 | 1108.83 | 51.47 | 1530.536 | 1530.536 | 0.64888 | 1530.536 | 1530.536 | 0.63644 | 10.0096 | 10.0096 | 3.052 | 0 | 0 | 0.01244 | 6539.9046 | 0 | 2033.3 | 0
2020-12-04 | P | 24 | 72 | 1228.5 | 49.61 | 1588.244 | 1588.244 | 0.65047 | 1588.244 | 1588.244 | 0.63803 | 10.0277 | 10.0277 | 3.062 | 0 | 0 | 0.01244 | 6313.7286 | 0 | 2067.6 | 0
2020-12-05 | P | 24 | 72 | 1226.58 | 49.68 | 1537.697 | 1537.697 | 0.65201 | 1537.697 | 1537.697 | 0.63957 | 10.7775 | 10.7775 | 3.0728 | 0 | 0 | 0.01244 | 7008.8727 | 0 | 2066.44 | 0
2020-12-06 | P | 24 | 72 | 1206.17 | 50.9 | 1553.997 | 1553.997 | 0.65356 | 1553.997 | 1553.997 | 0.64112 | 11.054 | 11.054 | 3.0839 | 0 | 0 | 0.01244 | 7113.248 | 0 | 2058.69 | 0
2020-12-07 | P | 24 | 72 | 1226.21 | 50.3 | 1483.123 | 1483.123 | 0.65505 | 1483.123 | 1483.123 | 0.64261 | 10.4243 | 10.4243 | 3.0943 | 0 | 0 | 0.01244 | 7028.6099 | 0 | 2063.48 | 0
2020-12-08 | P | 24 | 72 | 1226.59 | 49.38 | 1362.306 | 1362.306 | 0.65641 | 1362.306 | 1362.306 | 0.64397 | 9.0265 | 9.0265 | 3.1033 | 0 | 0 | 0.01244 | 6625.8615 | 0 | 2062.65 | 0
2020-12-09 | P | 24 | 72 | 1226.59 | 49.38 | 1357.835 | 1357.835 | 0.65777 | 1357.835 | 1357.835 | 0.64533 | 9.3373 | 9.3373 | 3.1127 | 0 | 0 | 0.01244 | 6876.6406 | 0 | 2062.65 | 0
2020-12-10 | P | 24 | 72 | 1220.5 | 50.55 | 1296.537 | 1296.537 | 0.65906 | 1296.537 | 1296.537 | 0.64662 | 9.7019 | 9.7019 | 3.1224 | 0 | 0 | 0.01244 | 7482.938 | 0 | 2056.41 | 0
2020-12-11 | P | 24 | 72 | 1220.5 | 50.55 | 1297.417 | 1297.417 | 0.66036 | 1297.417 | 1297.417 | 0.64792 | 9.8973 | 9.8973 | 3.1323 | 0 | 0 | 0.01244 | 7628.4853 | 0 | 2056.41 | 0
2020-12-12 | P | 24 | 72 | 1232.89 | 50.27 | 1304.454 | 1304.454 | 0.66166 | 1298.064 | 1298.064 | 0.64922 | 9.9254 | 9.9254 | 3.1422 | 6.39 | 6.39 | 0.012446 | 7646.3133 | 0.49 | 2058.96 | 0
2020-12-13 | P | 24 | 72 | 1219.81 | 50.85 | 1298.888 | 1298.888 | 0.66296 | 1298.888 | 1298.888 | 0.65052 | 9.7331 | 9.7331 | 3.1519 | 0 | 0 | 0.012446 | 7493.4311 | 0 | 2053.78 | 0
2020-12-14 | P | 24 | 72 | 1212.14 | 50.59 | 1360.72 | 1360.72 | 0.66432 | 1360.72 | 1360.72 | 0.65188 | 9.6461 | 9.6461 | 3.1616 | 0 | 0 | 0.012446 | 7088.9459 | 0 | 2049.77 | 0
2020-12-15 | P | 24 | 72 | 1203.49 | 50.64 | 1308.105 | 1308.105 | 0.66563 | 1308.105 | 1308.105 | 0.65319 | 9.8831 | 9.8831 | 3.1714 | 0 | 0 | 0.012446 | 7555.3026 | 0 | 2047.4 | 0
2020-12-16 | P | 24 | 72 | 1222.74 | 50.15 | 1359.527 | 1359.527 | 0.66699 | 1359.527 | 1359.527 | 0.65454 | 9.6674 | 9.6674 | 3.1811 | 0 | 0 | 0.012446 | 7110.8774 | 0 | 2054.84 | 0
2020-12-17 | P | 24 | 72 | 1218.35 | 50.48 | 1342.886 | 1342.886 | 0.66833 | 1342.886 | 1342.886 | 0.65589 | 9.7767 | 9.7767 | 3.1909 | 0 | 0 | 0.012446 | 7280.3963 | 0 | 2051.74 | 0
2020-12-18 | P | 24 | 72 | 1230.52 | 49.93 | 1347.121 | 1347.121 | 0.66968 | 1347.121 | 1347.121 | 0.65723 | 9.7565 | 9.7565 | 3.2006 | 0 | 0 | 0.012446 | 7242.4849 | 0 | 2053.78 | 0
2020-12-19 | P | 24 | 72 | 1222.9 | 50.01 | 1313.131 | 1313.131 | 0.67099 | 1313.131 | 1313.131 | 0.65855 | 9.9731 | 9.9731 | 3.2106 | 0 | 0 | 0.012446 | 7594.9269 | 0 | 2050.45 | 0
2020-12-20 | P | 24 | 72 | 1218.16 | 50.23 | 1347.811 | 1347.811 | 0.67234 | 1347.811 | 1347.811 | 0.6599 | 9.7313 | 9.7313 | 3.2203 | 0 | 0 | 0.012446 | 7220.1118 | 0 | 2047.79 | 0
2020-12-21 | P | 24 | 72 | 1218.44 | 50.09 | 1354.305 | 1354.305 | 0.6737 | 1354.305 | 1354.305 | 0.66125 | 9.6941 | 9.6941 | 3.23 | 0 | 0 | 0.012446 | 7157.9596 | 0 | 2046.16 | 0
2020-12-22 | P | 24 | 72 | 1191.81 | 50.94 | 1411.947 | 1411.947 | 0.67511 | 1411.947 | 1411.947 | 0.66266 | 9.474 | 9.474 | 3.2395 | 0 | 0 | 0.012446 | 6709.8868 | 0 | 2036.87 | 0
2020-12-23 | P | 24 | 72 | 1168.19 | 51.26 | 1319.726 | 1319.726 | 0.67643 | 1319.726 | 1319.726 | 0.66398 | 10.1903 | 10.1903 | 3.2497 | 0 | 0 | 0.012446 | 7721.5554 | 0 | 2029.42 | 0
2020-12-24 | P | 24 | 72 | 1162.1 | 51.18 | 1329.487 | 1329.487 | 0.67776 | 1329.487 | 1329.487 | 0.66531 | 10.3049 | 10.3049 | 3.26 | 0 | 0 | 0.012446 | 7751.0308 | 0 | 2026.56 | 0
2020-12-25 | P | 24 | 72 | 1186.29 | 50.73 | 1395.532 | 1395.532 | 0.67915 | 1395.532 | 1395.532 | 0.66671 | 9.9299 | 9.9299 | 3.2699 | 0 | 0 | 0.012446 | 7115.529 | 0 | 2033.01 | 0
2020-12-26 | P | 24 | 72 | 1187.27 | 50.54 | 1317.956 | 1317.956 | 0.68047 | 1317.956 | 1317.956 | 0.66802 | 10.3466 | 10.3466 | 3.2803 | 0 | 0 | 0.012446 | 7850.521 | 0 | 2032.48 | 0
2020-12-27 | P | 24 | 72 | 1157.12 | 51.36 | 1316.928 | 1316.928 | 0.68179 | 1316.928 | 1316.928 | 0.66934 | 10.2851 | 10.2851 | 3.2906 | 0 | 0 | 0.012446 | 7809.9471 | 0 | 2023.27 | 0
2020-12-28 | P | 24 | 76 | 1164.44 | 51.17 | 1376.474 | 1376.474 | 0.68316 | 1376.474 | 1376.474 | 0.67072 | 10.3957 | 10.3957 | 3.301 | 0 | 0 | 0.012446 | 7552.4137 | 0 | 2023.98 | 0
2020-12-29 | P | 24 | 76 | 1141.69 | 51.58 | 1424.028 | 1424.028 | 0.68459 | 1424.028 | 1424.028 | 0.67214 | 10.0767 | 10.0767 | 3.311 | 0 | 0 | 0.012446 | 7076.222 | 0 | 2017.06 | 0
2020-12-30 | P | 24 | 80 | 1128.06 | 52.12 | 1470.722 | 1470.722 | 0.68606 | 1470.722 | 1470.722 | 0.67361 | 9.7573 | 9.7573 | 3.3208 | 0 | 0 | 0.012446 | 6634.3607 | 0 | 2012.24 | 0
2020-12-31 | P | 24 | 80 | 1116.51 | 51.7 | 1472.315 | 1472.315 | 0.68753 | 1472.315 | 1472.315 | 0.67509 | 9.7336 | 9.7336 | 3.3305 | 0 | 0 | 0.012446 | 6611.0595 | 0 | 2008.01 | 0
2021-01-01 | P | 8.5 | 0 | 1628.27 | 34.13 | 609.815 | 1721.831 | 0.68814 | 609.815 | 1721.831 | 0.6757 | 4.618 | 1.6356 | 3.3352 | 0 | 0 | 0.012446 | 7572.8273 | 0 | 2225.23 | 0
2021-01-02 | SI | 0 | 0 | 1916.27 | 24.1 | 0 | 0 | 0.68814 | 0 | 0 | 0.6757 | 0 | 0 | 3.3352 | 0 | 0 | 0.012446 | 0 | 0 | 2362.49 | 0
2021-01-03 | SI | 0 | 0 | 1917.94 | 24.41 | 0 | 0 | 0.68814 | 0 | 0 | 0.6757 | 0 | 0 | 3.3352 | 0 | 0 | 0.012446 | 0 | 0 | 2367.48 | 0
2021-01-04 | SI | 0 | 0 | 1918.31 | 24.62 | 0 | 0 | 0.68814 | 0 | 0 | 0.6757 | 0 | 0 | 3.3352 | 0 | 0 | 0.012446 | 0 | 0 | 2369.66 | 0
2021-01-05 | SI | 0 | 0 | 1918.43 | 24.78 | 0 | 0 | 0.68814 | 0 | 0 | 0.6757 | 0 | 0 | 3.3352 | 0 | 0 | 0.012446 | 0 | 0 | 2371.11 | 0
2021-01-06 | SI | 0 | 0 | 1918.63 | 24.68 | 0 | 0 | 0.68814 | 0 | 0 | 0.6757 | 0 | 0 | 3.3352 | 0 | 0 | 0.012446 | 0 | 0 | 2372.13 | 0
2021-01-07 | SI | 0 | 0 | 1918.72 | 23.97 | 0 | 0 | 0.68814 | 0 | 0 | 0.6757 | 0 | 0 | 3.3352 | 0 | 0 | 0.012446 | 0 | 0 | 2375.92 | 0
2021-01-08 | SI | 0 | 0 | 1918.76 | 23.05 | 0 | 0 | 0.68814 | 0 | 0 | 0.6757 | 0 | 0 | 3.3352 | 0 | 0 | 0.012446 | 0 | 0 | 2376.5 | 0
2021-01-09 | SI | 0 | 0 | 1562.39 | 35.34 | 0 | 0 | 0.68814 | 0 | 0 | 0.6757 | 0 | 0 | 3.3352 | 0 | 0 | 0.012446 | 0 | 0 | 2215.91 | 0
2021-01-10 | SI | 0 | 0 | 1157.45 | 51.13 | 0 | 0 | 0.68814 | 0 | 0 | 0.6757 | 0 | 0 | 3.3352 | 0 | 0 | 0.012446 | 0 | 0 | 2012.7 | 0
2021-01-11 | SI | 0 | 0 | 1918.72 | 23.97 | 0 | 0 | 0.68814 | 0 | 0 | 0.6757 | 0 | 0 | 3.3352 | 0 | 0 | 0.012446 | 0 | 0 | 2375.92 | 0
2021-01-12 | SI | 0 | 0 | 1918.76 | 23.05 | 0 | 0 | 0.68814 | 0 | 0 | 0.6757 | 0 | 0 | 3.3352 | 0 | 0 | 0.012446 | 0 | 0 | 2376.5 | 0
2021-01-13 | P | 15 | 76 | 1562.39 | 35.34 | 862.892 | 1380.627 | 0.689 | 862.892 | 1380.627 | 0.67656 | 6.5333 | 4.0833 | 3.3417 | 0 | 0 | 0.012446 | 7571.4509 | 0 | 2215.91 | 0
2021-01-14 | P | 24 | 76 | 1157.45 | 51.13 | 1479.811 | 1479.811 | 0.69048 | 1479.811 | 1479.811 | 0.67804 | 10.0767 | 10.0767 | 3.3518 | 0 | 0 | 0.012446 | 6809.4765 | 0 | 2012.7 | 0
2021-01-15 | P | 24 | 76 | 1164.54 | 51.42 | 1442.21 | 1442.21 | 0.69193 | 1442.21 | 1442.21 | 0.67948 | 9.819 | 9.819 | 3.3616 | 0 | 0 | 0.012446 | 6808.324 | 0 | 2012.4 | 0
2021-01-16 | P | 24 | 76 | 1166.86 | 51.01 | 1425.113 | 1425.113 | 0.69335 | 1425.113 | 1425.113 | 0.68091 | 9.9595 | 9.9595 | 3.3715 | 0 | 0 | 0.012446 | 6988.5756 | 0 | 2011.96 | 0
2021-01-17 | P | 24 | 76 | 1162.31 | 51.15 | 1377.883 | 1377.883 | 0.69473 | 1377.883 | 1377.883 | 0.68228 | 9.857 | 9.857 | 3.3814 | 0 | 0 | 0.012446 | 7153.7185 | 0 | 2009.52 | 0
2021-01-18 | P | 24 | 72 | 1181.6 | 51.61 | 1317.474 | 1317.474 | 0.69605 | 1317.474 | 1317.474 | 0.6836 | 9.6313 | 9.6313 | 3.391 | 0 | 0 | 0.012446 | 7310.4355 | 0 | 2014.8 | 0
2021-01-19 | P | 24 | 72 | 1186.94 | 50.17 | 1357.448 | 1357.448 | 0.6974 | 1357.448 | 1357.448 | 0.68496 | 10.3856 | 10.3856 | 3.4014 | 0 | 0 | 0.012446 | 7650.8125 | 0 | 2015.5 | 0
2021-01-20 | P | 24 | 72 | 1184.99 | 51.02 | 1331.919 | 1331.919 | 0.69874 | 1331.919 | 1331.919 | 0.68629 | 9.8845 | 9.8845 | 3.4113 | 0 | 0 | 0.012446 | 7421.278 | 0 | 2013.8 | 0
2021-01-21 | P | 24 | 72 | 1181.76 | 51.01 | 1243.765 | 1243.765 | 0.69998 | 1243.765 | 1243.765 | 0.68753 | 9.4088 | 9.4088 | 3.4207 | 0 | 0 | 0.012446 | 7564.7803 | 0 | 2011.73 | 0
2021-01-22 | P | 24 | 72 | 1180.08 | 50.49 | 1315.902 | 1315.902 | 0.7013 | 1315.902 | 1315.902 | 0.68885 | 10.6626 | 10.6626 | 3.4314 | 0 | 0 | 0.012446 | 8102.9151 | 0 | 2009.91 | 0
2021-01-23 | P | 24 | 72 | 1178.65 | 50.55 | 1261.854 | 1261.854 | 0.70256 | 1261.854 | 1261.854 | 0.69011 | 9.6598 | 9.6598 | 3.441 | 0 | 0 | 0.012446 | 7655.2691 | 0 | 2008.6 | 0
2021-01-24 | P | 24 | 72 | 1177.32 | 50.52 | 1281.171 | 1281.171 | 0.70384 | 1281.171 | 1281.171 | 0.69139 | 10.2366 | 10.2366 | 3.4513 | 0 | 0 | 0.012446 | 7990.0158 | 0 | 2007.25 | 0
2021-01-25 | P | 24 | 72 | 1176.49 | 50.59 | 1299.195 | 1299.195 | 0.70514 | 1299.195 | 1299.195 | 0.69269 | 10.216 | 10.216 | 3.4615 | 0 | 0 | 0.012446 | 7863.342 | 0 | 2005.94 | 0
2021-01-26 | P | 24 | 72 | 1175.93 | 50.46 | 1314.287 | 1314.287 | 0.70645 | 1314.287 | 1314.287 | 0.69401 | 10.1927 | 10.1927 | 3.4717 | 0 | 0 | 0.012446 | 7755.3307 | 0 | 2005 | 0
2021-01-27 | P | 24 | 72 | 1174.2 | 50.43 | 1277.131 | 1277.131 | 0.70773 | 1277.131 | 1277.131 | 0.69528 | 9.7902 | 9.7902 | 3.4815 | 0 | 0 | 0.012446 | 7665.7692 | 0 | 2003.43 | 0
2021-01-28 | P | 24 | 72 | 1172.83 | 50.5 | 1310.342 | 1310.342 | 0.70904 | 1310.342 | 1310.342 | 0.69659 | 10.3424 | 10.3424 | 3.4918 | 0 | 0 | 0.012446 | 7892.8916 | 0 | 2002.2 | 0
2021-01-29 | P | 15 | 72 | 1434.29 | 40.97 | 858.853 | 1374.165 | 0.7099 | 858.853 | 1374.165 | 0.69745 | 6.5862 | 4.1163 | 3.4984 | 0 | 0 | 0.012446 | 7668.5485 | 0 | 2115.37 | 0
2021-01-30 | SI | 0 | 0 | 1896.31 | 23.98 | 0 | 0 | 0.7099 | 0 | 0 | 0.69745 | 0 | 0 | 3.4984 | 0 | 0 | 0.012446 | 0 | 0 | 2339.21 | 0
2021-01-31 | SI | 0 | 0 | 1898.47 | 24.23 | 0 | 0 | 0.7099 | 0 | 0 | 0.69745 | 0 | 0 | 3.4984 | 0 | 0 | 0.012446 | 0 | 0 | 2345.68 | 0
2021-02-01 | SI | 0 | 0 | 1898.73 | 24.2 | 0 | 0 | 0.7099 | 0 | 0 | 0.69745 | 0 | 0 | 3.4984 | 0 | 0 | 0.012446 | 0 | 0 | 2348.1 | 0
2021-02-02 | SI | 0 | 0 | 1898.74 | 24.13 | 0 | 0 | 0.7099 | 0 | 0 | 0.69745 | 0 | 0 | 3.4984 | 0 | 0 | 0.012446 | 0 | 0 | 2349.6 | 0
2021-02-03 | SI | 0 | 0 | 1898.74 | 24.19 | 0 | 0 | 0.7099 | 0 | 0 | 0.69745 | 0 | 0 | 3.4984 | 0 | 0 | 0.012446 | 0 | 0 | 2350.69 | 0
2021-02-04 | SI | 0 | 0 | 1898.77 | 24.31 | 0 | 0 | 0.7099 | 0 | 0 | 0.69745 | 0 | 0 | 3.4984 | 0 | 0 | 0.012446 | 0 | 0 | 2351.57 | 0
2021-02-05 | SI | 0 | 0 | 1898.84 | 24.36 | 0 | 0 | 0.7099 | 0 | 0 | 0.69745 | 0 | 0 | 3.4984 | 0 | 0 | 0.012446 | 0 | 0 | 2352.37 | 0
2021-02-06 | SI | 0 | 0 | 1898.89 | 24.26 | 0 | 0 | 0.7099 | 0 | 0 | 0.69745 | 0 | 0 | 3.4984 | 0 | 0 | 0.012446 | 0 | 0 | 2353.06 | 0
2021-02-07 | SI | 0 | 0 | 1898.94 | 24.46 | 0 | 0 | 0.7099 | 0 | 0 | 0.69745 | 0 | 0 | 3.4984 | 0 | 0 | 0.012446 | 0 | 0 | 2353.64 | 0
2021-02-08 | SI | 0 | 0 | 1899.05 | 24.62 | 0 | 0 | 0.7099 | 0 | 0 | 0.69745 | 0 | 0 | 3.4984 | 0 | 0 | 0.012446 | 0 | 0 | 2354.25 | 0
2021-02-09 | SI | 0 | 0 | 1899.21 | 24.91 | 0 | 0 | 0.7099 | 0 | 0 | 0.69745 | 0 | 0 | 3.4984 | 0 | 0 | 0.012446 | 0 | 0 | 2354.78 | 0
2021-02-10 | SI | 0 | 0 | 1899.32 | 24.86 | 0 | 0 | 0.7099 | 0 | 0 | 0.69745 | 0 | 0 | 3.4984 | 0 | 0 | 0.012446 | 0 | 0 | 2355.29 | 0
2021-02-11 | SI | 0 | 0 | 1899.39 | 24.28 | 0 | 0 | 0.7099 | 0 | 0 | 0.69745 | 0 | 0 | 3.4984 | 0 | 0 | 0.012446 | 0 | 0 | 2355.79 | 0
2021-02-12 | SI | 0 | 0 | 1899.51 | 23.91 | 0 | 0 | 0.7099 | 0 | 0 | 0.69745 | 0 | 0 | 3.4984 | 0 | 0 | 0.012446 | 0 | 0 | 2356.27 | 0
2021-02-13 | SI | 0 | 0 | 1899.63 | 23.75 | 0 | 0 | 0.7099 | 0 | 0 | 0.69745 | 0 | 0 | 3.4984 | 0 | 0 | 0.012446 | 0 | 0 | 2356.73 | 0
2021-02-14 | SI | 0 | 0 | 1899.76 | 23.8 | 0 | 0 | 0.7099 | 0 | 0 | 0.69745 | 0 | 0 | 3.4984 | 0 | 0 | 0.012446 | 0 | 0 | 2357.16 | 0
2021-02-15 | SI | 0 | 0 | 1899.9 | 23.8 | 0 | 0 | 0.7099 | 0 | 0 | 0.69745 | 0 | 0 | 3.4984 | 0 | 0 | 0.012446 | 0 | 0 | 2357.59 | 0
2021-02-16 | SI | 0 | 0 | 1899.99 | 23.95 | 0 | 0 | 0.7099 | 0 | 0 | 0.69745 | 0 | 0 | 3.4984 | 0 | 0 | 0.012446 | 0 | 0 | 2357.97 | 0
2021-02-17 | SI | 0 | 0 | 1900.13 | 24.01 | 0 | 0 | 0.7099 | 0 | 0 | 0.69745 | 0 | 0 | 3.4984 | 0 | 0 | 0.012446 | 0 | 0 | 2358.36 | 0
2021-02-18 | P | 12 | 72 | 1620.22 | 31.93 | 679.485 | 1358.97 | 0.71058 | 679.485 | 1358.97 | 0.69813 | 3.8812 | 7.7623 | 3.5023 | 0 | 0 | 0.012446 | 5711.9088 | 0 | 2225.45 | 0
2021-02-19 | P | 24 | 72 | 1158.24 | 50.57 | 1246.971 | 1246.971 | 0.71182 | 1246.971 | 1246.971 | 0.69938 | 7.0661 | 7.0661 | 3.5093 | 0 | 0 | 0.012446 | 5666.6108 | 0 | 1994.87 | 0
2021-02-20 | P | 24 | 72 | 1157.55 | 51.05 | 1317.343 | 1317.343 | 0.71314 | 1317.343 | 1317.343 | 0.7007 | 7.8327 | 7.8327 | 3.5172 | 0 | 0 | 0.012446 | 5945.8397 | 0 | 1987.54 | 0
2021-02-21 | P | 24 | 72 | 1170.16 | 50.7 | 1260.64 | 1260.64 | 0.7144 | 1260.64 | 1260.64 | 0.70196 | 8.511 | 8.511 | 3.5257 | 0 | 0 | 0.012446 | 6751.354 | 0 | 1990.61 | 0
2021-02-22 | P | 24 | 72 | 1175.7 | 50.55 | 1301.982 | 1301.982 | 0.7157 | 1301.982 | 1301.982 | 0.70326 | 8.3967 | 8.3967 | 3.5341 | 0 | 0 | 0.012446 | 6449.1419 | 0 | 1992.02 | 0
2021-02-23 | P | 24 | 72 | 1175.59 | 50.55 | 1303.578 | 1303.578 | 0.71701 | 1303.578 | 1303.578 | 0.70456 | 8.6524 | 8.6524 | 3.5427 | 0 | 0 | 0.012446 | 6637.3867 | 0 | 1991.93 | 0
2021-02-24 | P | 24 | 72 | 1172.8 | 50.61 | 1291.924 | 1291.924 | 0.7183 | 1291.924 | 1291.924 | 0.70585 | 9.0527 | 9.0527 | 3.5518 | 0 | 0 | 0.012446 | 7007.1682 | 0 | 1990.87 | 0
2021-02-25 | P | 24 | 72 | 1175.67 | 50.33 | 1308.019 | 1308.019 | 0.71961 | 1308.019 | 1308.019 | 0.70716 | 8.7932 | 8.7932 | 3.5606 | 0 | 0 | 0.012446 | 6722.5605 | 0 | 1991.17 | 0
2021-02-26 | P | 24 | 40 | 1172.57 | 50.47 | 1331.828 | 1331.828 | 0.72094 | 1331.828 | 1331.828 | 0.70849 | 8.7944 | 8.7944 | 3.5694 | 0 | 0 | 0.012446 | 6603.2612 | 0 | 1990.01 | 0
2021-02-27 | P | 24 | 72 | 1176.39 | 50.47 | 1322.046 | 1322.046 | 0.72226 | 1322.046 | 1322.046 | 0.70982 | 8.9318 | 8.9318 | 3.5783 | 0 | 0 | 0.012446 | 6756.0738 | 0 | 1991.12 | 0
2021-02-28 | P | 24 | 72 | 1176.87 | 50.4 | 1297.229 | 1297.229 | 0.72356 | 1297.229 | 1297.229 | 0.71111 | 9.3165 | 9.3165 | 3.5876 | 0 | 0 | 0.012446 | 7181.8461 | 0 | 1990.7 | 0
2021-03-01 | P | 24 | 72 | 1177.5 | 50.23 | 1289.742 | 1289.742 | 0.72485 | 1289.742 | 1289.742 | 0.7124 | 9.0527 | 9.0527 | 3.5967 | 0 | 0 | 0.012446 | 7019.023 | 0 | 1990.02 | 0
2021-03-02 | P | 24 | 72 | 1177.89 | 50.18 | 1259.433 | 1259.433 | 0.72611 | 1259.433 | 1259.433 | 0.71366 | 8.8386 | 8.8386 | 3.6055 | 0 | 0 | 0.012446 | 7017.8965 | 0 | 1989.93 | 0
2021-03-03 | P | 24 | 72 | 1174.08 | 50.3 | 1287.343 | 1287.343 | 0.7274 | 1287.343 | 1287.343 | 0.71495 | 9.2538 | 9.2538 | 3.6148 | 0 | 0 | 0.012446 | 7188.2924 | 0 | 1987.96 | 0
2021-03-04 | P | 24 | 72 | 1178.23 | 50.34 | 1283.911 | 1283.911 | 0.72868 | 1283.911 | 1283.911 | 0.71623 | 9.0275 | 9.0275 | 3.6238 | 0 | 0 | 0.012446 | 7031.2553 | 0 | 1988.72 | 0
2021-03-05 | P | 24 | 72 | 1172.49 | 50.34 | 1271.858 | 1271.858 | 0.72995 | 1271.858 | 1271.858 | 0.71751 | 8.9678 | 8.9678 | 3.6328 | 0 | 0 | 0.012446 | 7050.9161 | 0 | 1986.31 | 0
2021-03-06 | P | 24 | 72 | 1170.29 | 50.25 | 1272.037 | 1272.037 | 0.73122 | 1272.037 | 1272.037 | 0.71878 | 9.0548 | 9.0548 | 3.6418 | 0 | 0 | 0.012446 | 7118.3324 | 0 | 1984.93 | 0
2021-03-07 | P | 24 | 72 | 1170.44 | 50.34 | 1281.789 | 1281.789 | 0.73251 | 1281.789 | 1281.789 | 0.72006 | 9.1222 | 9.1222 | 3.6509 | 0 | 0 | 0.012446 | 7116.7673 | 0 | 1984.17 | 0
2021-03-08 | P | 24 | 72 | 1167.33 | 50.36 | 1292.055 | 1292.055 | 0.7338 | 1292.055 | 1292.055 | 0.72135 | 9.125 | 9.125 | 3.6601 | 0 | 0 | 0.012446 | 7062.3987 | 0 | 1982.45 | 0
2021-03-09 | P | 24 | 72 | 1168.35 | 49.68 | 1295.452 | 1295.452 | 0.73509 | 1295.452 | 1295.452 | 0.72265 | 9.0768 | 9.0768 | 3.6691 | 0 | 0 | 0.012446 | 7006.658 | 0 | 1982.04 | 0
2021-03-10 | P | 24 | 72 | 1160.44 | 50.99 | 1275.377 | 1275.377 | 0.73637 | 1275.377 | 1275.377 | 0.72392 | 8.9119 | 8.9119 | 3.6781 | 0 | 0 | 0.012446 | 6987.6697 | 0 | 1978.69 | 0
2021-03-11 | P | 24 | 72 | 1158.93 | 50.23 | 1297.192 | 1297.192 | 0.73767 | 1297.192 | 1297.192 | 0.72522 | 9.2093 | 9.2093 | 3.6873 | 0 | 0 | 0.012446 | 7099.4186 | 0 | 1977.48 | 0
2021-03-12 | P | 24 | 72 | 1158.42 | 51.15 | 1270.976 | 1270.976 | 0.73894 | 1270.976 | 1270.976 | 0.72649 | 8.867 | 8.867 | 3.6961 | 0 | 0 | 0.012446 | 6976.5497 | 0 | 1977.06 | 0
2021-03-13 | P | 24 | 72 | 1144.31 | 51.35 | 1263.97 | 1263.97 | 0.7402 | 1263.97 | 1263.97 | 0.72775 | 9.0034 | 9.0034 | 3.7051 | 0 | 0 | 0.012446 | 7123.0951 | 0 | 1971.75 | 0
2021-03-14 | P | 24 | 72 | 1151.94 | 51.61 | 1308.084 | 1308.084 | 0.74151 | 1308.084 | 1308.084 | 0.72906 | 9.3714 | 9.3714 | 3.7145 | 0 | 0 | 0.012446 | 7164.2554 | 0 | 1974.25 | 0
2021-03-15 | P | 24 | 72 | 1159.59 | 51.02 | 1295.294 | 1295.294 | 0.7428 | 1295.294 | 1295.294 | 0.73036 | 8.9637 | 8.9637 | 3.7235 | 0 | 0 | 0.012446 | 6920.2236 | 0 | 1975.67 | 0
2021-03-16 | P | 24 | 72 | 1162.93 | 50.31 | 1256.396 | 1256.396 | 0.74406 | 1256.396 | 1256.396 | 0.73161 | 8.8618 | 8.8618 | 3.7323 | 0 | 0 | 0.012446 | 7053.341 | 0 | 1975.62 | 0
2021-03-17 | P | 24 | 72 | 1161.19 | 50.26 | 1271.769 | 1271.769 | 0.74533 | 1271.769 | 1271.769 | 0.73289 | 9.1647 | 9.1647 | 3.7415 | 0 | 0 | 0.012446 | 7206.2902 | 0 | 1974.73 | 0
2021-03-18 | P | 24 | 72 | 1166.31 | 50.09 | 1230.274 | 1230.274 | 0.74656 | 1230.274 | 1230.274 | 0.73412 | 8.7561 | 8.7561 | 3.7503 | 0 | 0 | 0.012446 | 7117.2201 | 0 | 1975.02 | 0
2021-03-19 | P | 24 | 72 | 1162.52 | 50.17 | 1253.172 | 1253.172 | 0.74782 | 1253.172 | 1253.172 | 0.73537 | 9.1658 | 9.1658 | 3.7594 | 0 | 0 | 0.012446 | 7314.0544 | 0 | 1973.2 | 0
2021-03-20 | P | 24 | 72 | 1158.07 | 50.35 | 1252.939 | 1252.939 | 0.74907 | 1252.939 | 1252.939 | 0.73662 | 9.0508 | 9.0508 | 3.7685 | 0 | 0 | 0.012446 | 7223.6731 | 0 | 1971.03 | 9
2021-03-21 | P | 24 | 72 | 1155.57 | 50.34 | 1252.053 | 1252.053 | 0.75032 | 1252.053 | 1252.053 | 0.73787 | 9.0469 | 9.0469 | 3.7775 | 0 | 0 | 0.012446 | 7225.6844 | 0 | 1968.97 | 0
2021-03-22 | P | 24 | 72 | 1155.57 | 50.34 | 1179.309 | 1179.309 | 0.7515 | 1179.309 | 1179.309 | 0.73905 | 8.5235 | 8.5235 | 3.786 | 0 | 0 | 0.012446 | 7227.5575 | 0 | 1968.97 | 0
2021-03-23 | P | 12 | 72 | 1867.69 | 27.78 | 564.396 | 1128.792 | 0.75206 | 564.396 | 1128.792 | 0.73962 | 4.318 | 8.636 | 3.7904 | 0 | 0 | 0.012446 | 7650.6746 | 0 | 2296.38 | 0
2021-03-24 | SI | 0 | 0 | 1867.69 | 27.78 | 0 | 0 | 0.75206 | 0 | 0 | 0.73962 | 0 | 0 | 3.7904 | 0 | 0 | 0.012446 | 0 | 0 | 2296.38 | 0
2021-03-25 | SI | 0 | 0 | 1869.56 | 26.64 | 0 | 0 | 0.75206 | 0 | 0 | 0.73962 | 0 | 0 | 3.7904 | 0 | 0 | 0.012446 | 0 | 0 | 2301.76 | 0
2021-03-26 | SI | 0 | 0 | 1869.99 | 26.85 | 0 | 0 | 0.75206 | 0 | 0 | 0.73962 | 0 | 0 | 3.7904 | 0 | 0 | 0.012446 | 0 | 0 | 2304.01 | 0
2021-03-27 | SI | 0 | 0 | 1870.16 | 26.93 | 0 | 0 | 0.75206 | 0 | 0 | 0.73962 | 0 | 0 | 3.7904 | 0 | 0 | 0.012446 | 0 | 0 | 2305.46 | 0
2021-03-28 | SI | 0 | 0 | 1870.33 | 26.77 | 0 | 0 | 0.75206 | 0 | 0 | 0.73962 | 0 | 0 | 3.7904 | 0 | 0 | 0.012446 | 0 | 0 | 2306.61 | 0
2021-03-29 | SI | 0 | 0 | 1870.51 | 27.11 | 0 | 0 | 0.75206 | 0 | 0 | 0.73962 | 0 | 0 | 3.7904 | 0 | 0 | 0.012446 | 0 | 0 | 2307.56 | 0
2021-03-30 | SI | 0 | 0 | 1870.69 | 27.01 | 0 | 0 | 0.75206 | 0 | 0 | 0.73962 | 0 | 0 | 3.7904 | 0 | 0 | 0.012446 | 0 | 0 | 2308.41 | 0
2021-03-31 | SI | 0 | 0 | 1870.81 | 26.98 | 0 | 0 | 0.75206 | 0 | 0 | 0.73962 | 0 | 0 | 3.7904 | 0 | 0 | 0.012446 | 0 | 0 | 2309.17 | 0
2021-04-01 | SI | 0 | 0 | 1870.93 | 26.95 | 0 | 0 | 0.75206 | 0 | 0 | 0.73962 | 0 | 0 | 3.7904 | 0 | 0 | 0.012446 | 0 | 0 | 2309.81 | 0
2021-04-02 | SI | 0 | 0 | 1871.07 | 27.4 | 0 | 0 | 0.75206 | 0 | 0 | 0.73962 | 0 | 0 | 3.7904 | 0 | 0 | 0.012446 | 0 | 0 | 2310.49 | 0
2021-04-03 | SI | 0 | 0 | 1871.17 | 27.37 | 0 | 0 | 0.75206 | 0 | 0 | 0.73962 | 0 | 0 | 3.7904 | 0 | 0 | 0.012446 | 0 | 0 | 2311.06 | 0
2021-04-04 | SI | 0 | 0 | 1871.28 | 27.63 | 0 | 0 | 0.75206 | 0 | 0 | 0.73962 | 0 | 0 | 3.7904 | 0 | 0 | 0.012446 | 0 | 0 | 2311.68 | 0
2021-04-05 | SI | 0 | 0 | 1871.42 | 27.38 | 0 | 0 | 0.75206 | 0 | 0 | 0.73962 | 0 | 0 | 3.7904 | 0 | 0 | 0.012446 | 0 | 0 | 2312.21 | 0
2021-04-06 | SI | 0 | 0 | 1871.57 | 27.26 | 0 | 0 | 0.75206 | 0 | 0 | 0.73962 | 0 | 0 | 3.7904 | 0 | 0 | 0.012446 | 0 | 0 | 2312.75 | 0
2021-04-07 | SI | 0 | 0 | 1871.76 | 27.35 | 0 | 0 | 0.75206 | 0 | 0 | 0.73962 | 0 | 0 | 3.7904 | 0 | 0 | 0.012446 | 0 | 0 | 2313.28 | 0
2021-04-08 | SI | 0 | 0 | 1871.98 | 27.55 | 0 | 0 | 0.75206 | 0 | 0 | 0.73962 | 0 | 0 | 3.7904 | 0 | 0 | 0.012446 | 0 | 0 | 2313.76 | 0
2021-04-09 | SI | 0 | 0 | 1872.14 | 27.6 | 0 | 0 | 0.75206 | 0 | 0 | 0.73962 | 0 | 0 | 3.7904 | 0 | 0 | 0.012446 | 0 | 0 | 2314.27 | 0
2021-04-10 | SI | 0 | 0 | 1872.26 | 27.77 | 0 | 0 | 0.75206 | 0 | 0 | 0.73962 | 0 | 0 | 3.7904 | 0 | 0 | 0.012446 | 0 | 0 | 2314.72 | 0
2021-04-11 | SI | 0 | 0 | 1872.4 | 27.76 | 0 | 0 | 0.75206 | 0 | 0 | 0.73962 | 0 | 0 | 3.7904 | 0 | 0 | 0.012446 | 0 | 0 | 2315.13 | 0
2021-04-12 | SI | 0 | 0 | 1872.62 | 27.69 | 0 | 0 | 0.75206 | 0 | 0 | 0.73962 | 0 | 0 | 3.7904 | 0 | 0 | 0.012446 | 0 | 0 | 2315.58 | 0
2021-04-13 | SI | 0 | 0 | 1872.82 | 27.86 | 0 | 0 | 0.75206 | 0 | 0 | 0.73962 | 0 | 0 | 3.7904 | 0 | 0 | 0.012446 | 0 | 0 | 2315.98 | 0
2021-04-14 | SI | 0 | 0 | 1873.04 | 28.03 | 0 | 0 | 0.75206 | 0 | 0 | 0.73962 | 0 | 0 | 3.7904 | 0 | 0 | 0.012446 | 0 | 0 | 2316.76 | 0
2021-04-15 | SI | 0 | 0 | 1873.04 | 28.03 | 0 | 0 | 0.75206 | 0 | 0 | 0.73962 | 0 | 0 | 3.7904 | 0 | 0 | 0.012446 | 0 | 0 | 2316.76 | 0
2021-04-16 | SI | 0 | 0 | 1873.16 | 28.14 | 0 | 0 | 0.75206 | 0 | 0 | 0.73962 | 0 | 0 | 3.7904 | 0 | 0 | 0.012446 | 0 | 0 | 2317.12 | 0
2021-04-17 | SI | 0 | 0 | 1873.26 | 28.15 | 0 | 0 | 0.75206 | 0 | 0 | 0.73962 | 0 | 0 | 3.7904 | 0 | 0 | 0.012446 | 0 | 0 | 2317.5 | 0
2021-04-18 | SI | 0 | 0 | 1873.37 | 27.94 | 0 | 0 | 0.75206 | 0 | 0 | 0.73962 | 0 | 0 | 3.7904 | 0 | 0 | 0.012446 | 0 | 0 | 2317.84 | 0
2021-04-19 | P | 11 | 72 | 1563.02 | 32.11 | 632.915 | 1380.905 | 0.7527 | 632.915 | 1380.905 | 0.74025 | 3.5837 | 7.819 | 3.7939 | 0 | 0 | 0.012446 | 5662.2127 | 0 | 2193.97 | 0
2021-04-20 | P | 24 | 72 | 1138.73 | 50.87 | 1275.641 | 1275.641 | 0.75397 | 1275.641 | 1275.641 | 0.74153 | 8.4486 | 8.4486 | 3.8024 | 0 | 0 | 0.012446 | 6623.0601 | 0 | 1962.66 | 0
2021-04-21 | P | 24 | 72 | 1137.77 | 51.33 | 1297.245 | 1297.245 | 0.75527 | 1297.245 | 1297.245 | 0.74282 | 8.679 | 8.679 | 3.8111 | 0 | 0 | 0.012446 | 6690.3547 | 0 | 1950.49 | 0
2021-04-22 | P | 24 | 72 | 1137.77 | 51.33 | 1274.54 | 1274.54 | 0.75654 | 1274.54 | 1274.54 | 0.7441 | 8.5009 | 8.5009 | 3.8196 | 0 | 0 | 0.012446 | 6669.7706 | 0 | 1950.49 | 0
2021-04-23 | P | 24 | 72 | 1127.18 | 51.48 | 1314.775 | 1314.775 | 0.75786 | 1314.775 | 1314.775 | 0.74541 | 9.7006 | 9.7006 | 3.8293 | 0 | 0 | 0.012446 | 7378.1735 | 0 | 1947.51 | 0
2021-04-24 | P | 24 | 72 | 1156.22 | 50.84 | 1193.227 | 1193.227 | 0.75905 | 1193.227 | 1193.227 | 0.74661 | 8.1421 | 8.1421 | 3.8374 | 0 | 0 | 0.012446 | 6823.5928 | 0 | 1956.94 | 0
2021-04-25 | P | 24 | 72 | 1139.08 | 51.62 | 1254.908 | 1254.908 | 0.76031 | 1254.908 | 1254.908 | 0.74786 | 8.5882 | 8.5882 | 3.846 | 0 | 0 | 0.012446 | 6843.6679 | 0 | 1951.97 | 0
2021-04-26 | P | 24 | 72 | 1139.08 | 51.62 | 1273.577 | 1273.577 | 0.76158 | 1273.577 | 1273.577 | 0.74913 | 9.9516 | 9.9516 | 3.856 | 0 | 0 | 0.012446 | 7813.9172 | 0 | 1951.97 | 0
2021-04-27 | P | 24 | 72 | 1139.08 | 51.62 | 1190.352 | 1190.352 | 0.76277 | 1190.352 | 1190.352 | 0.75033 | 8.0849 | 8.0849 | 3.864 | 0 | 0 | 0.012446 | 6792.0177 | 0 | 1951.97 | 0
2021-04-28 | P | 24 | 72 | 1144.82 | 51.51 | 1223.295 | 1223.295 | 0.76399 | 1223.295 | 1223.295 | 0.75155 | 8.1584 | 8.1584 | 3.8722 | 0 | 0 | 0.012446 | 6669.2046 | 0 | 1953.54 | 0
2021-04-29 | P | 24 | 72 | 1139.09 | 51 | 1126.431 | 1126.431 | 0.76512 | 1126.431 | 1126.431 | 0.75268 | 6.7989 | 6.7989 | 3.879 | 0 | 0 | 0.012446 | 6035.8278 | 0 | 1951.69 | 0
2021-04-30 | P | 24 | 72 | 1141.27 | 51.04 | 1215.255 | 1215.255 | 0.76634 | 1215.255 | 1215.255 | 0.75389 | 8.0767 | 8.0767 | 3.8871 | 0 | 0 | 0.012446 | 6646.0859 | 0 | 1951.76 | 0
2021-05-01 | P | 24 | 72 | 1142.95 | 50.99 | 1262.682 | 1262.682 | 0.7676 | 1262.682 | 1262.682 | 0.75515 | 9.7375 | 9.7375 | 3.8968 | 0 | 0 | 0.012446 | 7711.7692 | 0 | 1952.42 | 0
2021-05-02 | P | 24 | 72 | 1141.01 | 50.78 | 1278.039 | 1278.039 | 0.76888 | 1278.039 | 1278.039 | 0.75643 | 10.8419 | 10.8419 | 3.9077 | 0 | 0 | 0.012446 | 8483.2116 | 0 | 1951.24 | 0
2021-05-03 | P | 24 | 72 | 1139.71 | 51.07 | 1188.82 | 1188.82 | 0.77007 | 1188.82 | 1188.82 | 0.75762 | 9.8729 | 9.8729 | 3.9175 | 0 | 0 | 0.012446 | 8304.7809 | 0 | 1950.17 | 0
2021-05-04 | P | 24 | 72 | 1137.69 | 50.86 | 1188.456 | 1188.456 | 0.77125 | 1188.456 | 1188.456 | 0.75881 | 9.9559 | 9.9559 | 3.9275 | 0 | 0 | 0.012446 | 8377.1954 | 0 | 1949.21 | 0
2021-05-05 | P | 24 | 72 | 1136.84 | 50.85 | 1179.874 | 1179.874 | 0.77243 | 1179.874 | 1179.874 | 0.75999 | 9.9579 | 9.9579 | 3.9374 | 0 | 0 | 0.012446 | 8439.7836 | 0 | 1948.05 | 0
2021-05-06 | P | 24 | 72 | 1142.66 | 49.96 | 1163.602 | 1163.602 | 0.7736 | 1163.602 | 1163.602 | 0.76115 | 10.1661 | 10.1661 | 3.9476 | 0 | 0 | 0.012446 | 8736.7819 | 0 | 1947.62 | 0
2021-05-07 | P | 24 | 0 | 1152.61 | 50.5 | 1183.862 | 1183.862 | 0.77478 | 1183.862 | 1183.862 | 0.76234 | 10.0249 | 10.0249 | 3.9576 | 0 | 0 | 0.012446 | 8467.9325 | 0 | 1951.79 | 0
2021-05-08 | P | 24 | 0 | 1149.06 | 50.49 | 1198.522 | 1198.522 | 0.77598 | 1198.522 | 1198.522 | 0.76353 | 9.9339 | 9.9339 | 3.9676 | 0 | 0 | 0.012446 | 8288.4458 | 0 | 1949.38 | 0
2021-05-09 | P | 24 | 0 | 1146.15 | 51.13 | 1195.818 | 1195.818 | 0.77718 | 1195.818 | 1195.818 | 0.76473 | 9.9961 | 9.9961 | 3.9776 | 0 | 0 | 0.012446 | 8359.2216 | 0 | 1948.15 | 0
2021-05-10 | P | 24 | 72 | 1140.91 | 50.99 | 1210.972 | 1210.972 | 0.77839 | 1210.972 | 1210.972 | 0.76594 | 9.8772 | 9.8772 | 3.9874 | 0 | 0 | 0.012446 | 8156.4237 | 0 | 1945.78 | 0
2021-05-11 | P | 24 | 72 | 1142.25 | 50.96 | 1166.085 | 1166.085 | 0.77955 | 1166.085 | 1166.085 | 0.76711 | 10.1835 | 10.1835 | 3.9976 | 0 | 0 | 0.012446 | 8733.0747 | 0 | 1945.5 | 0
2021-05-12 | P | 24 | 72 | 1138.5 | 50.84 | 1211.351 | 1211.351 | 0.78076 | 1211.351 | 1211.351 | 0.76832 | 10.0101 | 10.0101 | 4.0076 | 0 | 0 | 0.012446 | 8263.5506 | 0 | 1943.65 | 0
2021-05-13 | P | 24 | 72 | 1134.49 | 51.14 | 1228.63 | 1228.63 | 0.78199 | 1228.63 | 1228.63 | 0.76955 | 9.864 | 9.864 | 4.0175 | 0 | 0 | 0.012446 | 8028.4473 | 0 | 1941.6 | 0
2021-05-14 | P | 24 | 72 | 1128.05 | 51.18 | 1230.059 | 1230.059 | 0.78322 | 1230.059 | 1230.059 | 0.77078 | 9.7185 | 9.7185 | 4.0272 | 0 | 0 | 0.012446 | 7900.8066 | 0 | 1939.01 | 0
2021-05-15 | P | 24 | 72 | 1127.36 | 51.34 | 1228.738 | 1228.738 | 0.78445 | 1228.738 | 1228.738 | 0.77201 | 9.7398 | 9.7398 | 4.037 | 0 | 0 | 0.012446 | 7926.6538 | 0 | 1937.93 | 0
2021-05-16 | P | 24 | 72 | 1128.02 | 51.44 | 1221.251 | 1221.251 | 0.78567 | 1221.251 | 1221.251 | 0.77323 | 9.4599 | 9.4599 | 4.0464 | 0 | 0 | 0.012446 | 7746.0688 | 0 | 1937.59 | 0
2021-05-17 | P | 24 | 72 | 1125.22 | 51.44 | 1227.133 | 1227.133 | 0.7869 | 1227.133 | 1227.133 | 0.77445 | 9.6741 | 9.6741 | 4.0561 | 0 | 0 | 0.012446 | 7883.5131 | 0 | 1936.24 | 0
2021-05-18 | P | 24 | 72 | 1127.9 | 51.22 | 1223.302 | 1223.302 | 0.78812 | 1223.302 | 1223.302 | 0.77568 | 9.6473 | 9.6473 | 4.0657 | 0 | 0 | 0.012446 | 7886.2784 | 0 | 1935.87 | 0
2021-05-19 | P | 24 | 72 | 1124.33 | 51.36 | 1222.243 | 1222.243 | 0.78935 | 1222.243 | 1222.243 | 0.7769 | 9.7352 | 9.7352 | 4.0755 | 0 | 0 | 0.012446 | 7965.0378 | 0 | 1933.96 | 0
2021-05-20 | P | 24 | 72 | 1118.37 | 51.24 | 1216.546 | 1216.546 | 0.79056 | 1216.546 | 1216.546 | 0.77812 | 9.426 | 9.426 | 4.0849 | 0 | 0 | 0.012446 | 7748.1516 | 0 | 1931.64 | 0
2021-05-21 | P | 24 | 72 | 1113.15 | 51.28 | 1209.526 | 1209.526 | 0.79177 | 1209.526 | 1209.526 | 0.77933 | 9.5315 | 9.5315 | 4.0944 | 0 | 0 | 0.012446 | 7880.3298 | 0 | 1929.4 | 0
2021-05-22 | P | 24 | 72 | 1109.3 | 51.27 | 1207.765 | 1207.765 | 0.79298 | 1207.765 | 1207.765 | 0.78053 | 9.3088 | 9.3088 | 4.1037 | 0 | 0 | 0.012446 | 7707.489 | 0 | 1927.28 | 0
2021-05-23 | P | 24 | 72 | 1108.88 | 51.04 | 1207.644 | 1207.644 | 0.79419 | 1207.644 | 1207.644 | 0.78174 | 9.2614 | 9.2614 | 4.113 | 0 | 0 | 0.012446 | 7669.0076 | 0 | 1926.56 | 0
2021-05-24 | P | 24 | 72 | 1106.13 | 50.13 | 1203.895 | 1203.895 | 0.79539 | 1203.895 | 1203.895 | 0.78295 | 9.2813 | 9.2813 | 4.1223 | 0 | 0 | 0.012446 | 7709.3583 | 0 | 1924.86 | 0
2021-05-25 | P | 24 | 72 | 1102.44 | 51.17 | 1209.757 | 1209.757 | 0.7966 | 1209.757 | 1209.757 | 0.78415 | 9.1003 | 9.1003 | 4.1314 | 0 | 0 | 0.012446 | 7522.4163 | 0 | 1922.77 | 0
2021-05-26 | P | 14 | 72 | 1393.33 | 44.46 | 688.946 | 1181.05 | 0.79729 | 688.946 | 1181.05 | 0.78484 | 5.3381 | 9.151 | 4.1367 | 0 | 0 | 0.012446 | 7748.1516 | 0 | 2048.33 | 0
2021-05-27 | SI | 0 | 0 | 1828.56 | 29.3 | 0 | 0 | 0.79729 | 0 | 0 | 0.78484 | 0 | 0 | 4.1367 | 0 | 0 | 0.012446 | 0 | 0 | 2249.79 | 0
2021-05-28 | SI | 0 | 0 | 1830.97 | 28.44 | 0 | 0 | 0.79729 | 0 | 0 | 0.78484 | 0 | 0 | 4.1367 | 0 | 0 | 0.012446 | 0 | 0 | 2255.93 | 0
2021-05-29 | SI | 0 | 0 | 1831.53 | 28.67 | 0 | 0 | 0.79729 | 0 | 0 | 0.78484 | 0 | 0 | 4.1367 | 0 | 0 | 0.012446 | 0 | 0 | 2258.35 | 0
2021-05-30 | SI | 0 | 0 | 1831.86 | 28.75 | 0 | 0 | 0.79729 | 0 | 0 | 0.78484 | 0 | 0 | 4.1367 | 0 | 0 | 0.012446 | 0 | 0 | 2259.9 | 0
2021-05-31 | SI | 0 | 0 | 1832.08 | 29.03 | 0 | 0 | 0.79729 | 0 | 0 | 0.78484 | 0 | 0 | 4.1367 | 0 | 0 | 0.012446 | 0 | 0 | 2261.05 | 0
2021-06-01 | SI | 0 | 0 | 1832.25 | 29.05 | 0 | 0 | 0.79729 | 0 | 0 | 0.78484 | 0 | 0 | 4.1367 | 0 | 0 | 0.012446 | 0 | 0 | 2262.11 | 0
2021-06-02 | SI | 0 | 0 | 1832.47 | 29.05 | 0 | 0 | 0.79729 | 0 | 0 | 0.78484 | 0 | 0 | 4.1367 | 0 | 0 | 0.012446 | 0 | 0 | 2263 | 0
2021-06-03 | SI | 0 | 0 | 1832.68 | 29.3 | 0 | 0 | 0.79729 | 0 | 0 | 0.78484 | 0 | 0 | 4.1367 | 0 | 0 | 0.012446 | 0 | 0 | 2263.78 | 0
2021-06-04 | SI | 0 | 0 | 1832.9 | 29.41 | 0 | 0 | 0.79729 | 0 | 0 | 0.78484 | 0 | 0 | 4.1367 | 0 | 0 | 0.012446 | 0 | 0 | 2264.48 | 0
2021-06-05 | SI | 0 | 0 | 1833.12 | 29.62 | 0 | 0 | 0.79729 | 0 | 0 | 0.78484 | 0 | 0 | 4.1367 | 0 | 0 | 0.012446 | 0 | 0 | 2265.13 | 0
2021-06-06 | SI | 0 | 0 | 1833.33 | 29.38 | 0 | 0 | 0.79729 | 0 | 0 | 0.78484 | 0 | 0 | 4.1367 | 0 | 0 | 0.012446 | 0 | 0 | 2265.79 | 0
2021-06-07 | SI | 0 | 0 | 1833.48 | 29 | 0 | 0 | 0.79729 | 0 | 0 | 0.78484 | 0 | 0 | 4.1367 | 0 | 0 | 0.012446 | 0 | 0 | 2266.42 | 0
2021-06-08 | SI | 0 | 0 | 1833.67 | 28.2 | 0 | 0 | 0.79729 | 0 | 0 | 0.78484 | 0 | 0 | 4.1367 | 0 | 0 | 0.012446 | 0 | 0 | 2267 | 0
2021-06-09 | SI | 0 | 0 | 1833.87 | 28.04 | 0 | 0 | 0.79729 | 0 | 0 | 0.78484 | 0 | 0 | 4.1367 | 0 | 0 | 0.012446 | 0 | 0 | 2267.55 | 0
2021-06-10 | SI | 0 | 0 | 1834.18 | 28.39 | 0 | 0 | 0.79729 | 0 | 0 | 0.78484 | 0 | 0 | 4.1367 | 0 | 0 | 0.012446 | 0 | 0 | 2268.08 | 0
2021-06-11 | SI | 0 | 0 | 1834.43 | 28.64 | 0 | 0 | 0.79729 | 0 | 0 | 0.78484 | 0 | 0 | 4.1367 | 0 | 0 | 0.012446 | 0 | 0 | 2268.62 | 0
2021-06-12 | SI | 0 | 0 | 1834.49 | 27.84 | 0 | 0 | 0.79729 | 0 | 0 | 0.78484 | 0 | 0 | 4.1367 | 0 | 0 | 0.012446 | 0 | 0 | 2269.12 | 0
2021-06-13 | SI | 0 | 0 | 1834.73 | 28.36 | 0 | 0 | 0.79729 | 0 | 0 | 0.78484 | 0 | 0 | 4.1367 | 0 | 0 | 0.012446 | 0 | 0 | 2269.62 | 0
2021-06-14 | SI | 0 | 0 | 1834.96 | 28.56 | 0 | 0 | 0.79729 | 0 | 0 | 0.78484 | 0 | 0 | 4.1367 | 0 | 0 | 0.012446 | 0 | 0 | 2270.1 | 0
2021-06-15 | SI | 0 | 0 | 1835.17 | 28 | 0 | 0 | 0.79729 | 0 | 0 | 0.78484 | 0 | 0 | 4.1367 | 0 | 0 | 0.012446 | 0 | 0 | 2270.56 | 0
2021-06-16 | SI | 0 | 0 | 1835.37 | 28.09 | 0 | 0 | 0.79729 | 0 | 0 | 0.78484 | 0 | 0 | 4.1367 | 0 | 0 | 0.012446 | 0 | 0 | 2271.03 | 0
2021-06-17 | SI | 0 | 0 | 1835.58 | 28.58 | 0 | 0 | 0.79729 | 0 | 0 | 0.78484 | 0 | 0 | 4.1367 | 0 | 0 | 0.012446 | 0 | 0 | 2271.44 | 0
2021-06-18 | SI | 0 | 0 | 1835.86 | 28.63 | 0 | 0 | 0.79729 | 0 | 0 | 0.78484 | 0 | 0 | 4.1367 | 0 | 0 | 0.012446 | 0 | 0 | 2271.86 | 0
2021-06-19 | SI | 0 | 0 | 1836.02 | 28.7 | 0 | 0 | 0.79729 | 0 | 0 | 0.78484 | 0 | 0 | 4.1367 | 0 | 0 | 0.012446 | 0 | 0 | 2272.23 | 0
2021-06-20 | SI | 0 | 0 | 1836.72 | 28.83 | 0 | 0 | 0.79729 | 0 | 0 | 0.78484 | 0 | 0 | 4.1367 | 0 | 0 | 0.012446 | 0 | 0 | 2273.43 | 0
2021-06-21 | SI | 0 | 0 | 1836.72 | 28.83 | 0 | 0 | 0.79729 | 0 | 0 | 0.78484 | 0 | 0 | 4.1367 | 0 | 0 | 0.012446 | 0 | 0 | 2273.43 | 0
2021-06-22 | SI | 0 | 0 | 1836.72 | 28.83 | 0 | 0 | 0.79729 | 0 | 0 | 0.78484 | 0 | 0 | 4.1367 | 0 | 0 | 0.012446 | 0 | 0 | 2273.43 | 0
2021-06-23 | SI | 0 | 0 | 1836.87 | 28.79 | 0 | 0 | 0.79729 | 0 | 0 | 0.78484 | 0 | 0 | 4.1367 | 0 | 0 | 0.012446 | 0 | 0 | 2273.81 | 0
2021-06-24 | SI | 0 | 0 | 1837.02 | 28.64 | 0 | 0 | 0.79729 | 0 | 0 | 0.78484 | 0 | 0 | 4.1367 | 0 | 0 | 0.012446 | 0 | 0 | 2274.19 | 0
2021-06-25 | SI | 0 | 0 | 1837.2 | 28.55 | 0 | 0 | 0.79729 | 0 | 0 | 0.78484 | 0 | 0 | 4.1367 | 0 | 0 | 0.012446 | 0 | 0 | 2274.55 | 0
2021-06-26 | P | 12 | 72 | 1491.66 | 37.48 | 634.367 | 1268.734 | 0.79792 | 634.367 | 1268.734 | 0.78548 | 4.2683 | 8.5367 | 4.141 | 0 | 0 | 0.012446 | 6728.5173 | 0 | 2116.13 | 0
2021-06-27 | P | 24 | 72 | 1093.86 | 51.1 | 1401.077 | 1401.077 | 0.79933 | 1401.077 | 1401.077 | 0.78688 | 9.6122 | 9.6122 | 4.1506 | 0 | 0 | 0.012446 | 6860.5757 | 0 | 1918.48 | 0
2021-06-28 | P | 24 | 72 | 1093.05 | 51.46 | 1364.644 | 1364.644 | 0.80069 | 1364.644 | 1364.644 | 0.78824 | 9.9507 | 9.9507 | 4.1605 | 0 | 0 | 0.012446 | 7291.8031 | 0 | 1909.23 | 0
2021-06-29 | P | 24 | 72 | 1095.95 | 51.23 | 1344.957 | 1344.957 | 0.80204 | 1344.957 | 1344.957 | 0.78959 | 10.0411 | 10.0411 | 4.1706 | 0 | 0 | 0.012446 | 7465.7097 | 0 | 1907.74 | 0
2021-06-30 | P | 24 | 72 | 1093.86 | 51.33 | 1302.624 | 1302.624 | 0.80334 | 1302.624 | 1302.624 | 0.79089 | 9.3897 | 9.3897 | 4.18 | 0 | 0 | 0.012446 | 7208.2751 | 0 | 1906.58 | 0
2021-07-01 | P | 24 | 72 | 1099.36 | 51.13 | 1303.431 | 1303.431 | 0.80464 | 1303.431 | 1303.431 | 0.79219 | 10.272 | 10.272 | 4.1903 | 0 | 0 | 0.012446 | 7880.7394 | 0 | 1908.96 | 0
2021-07-02 | P | 24 | 72 | 1100.07 | 51.08 | 1278.335 | 1278.335 | 0.80592 | 1278.335 | 1278.335 | 0.79347 | 10.376 | 10.376 | 4.2006 | 0 | 0 | 0.012446 | 8116.8082 | 0 | 1908.79 | 0
2021-07-03 | P | 24 | 72 | 1102.7 | 50.73 | 1115.087 | 1115.087 | 0.80703 | 1115.087 | 1115.087 | 0.79459 | 10.36 | 10.36 | 4.211 | 0 | 0 | 0.012446 | 9290.7549 | 0 | 1909.31 | 0
2021-07-04 | P | 24 | 72 | 1102.89 | 50.88 | 1195.061 | 1195.061 | 0.80823 | 1195.061 | 1195.061 | 0.79578 | 10.56 | 10.56 | 4.2215 | 0 | 0 | 0.012446 | 8836.369 | 0 | 1909.65 | 0
2021-07-05 | P | 24 | 72 | 1097.14 | 50.9 | 1231.215 | 1231.215 | 0.80946 | 1231.215 | 1231.215 | 0.79701 | 10.496 | 10.496 | 4.232 | 0 | 0 | 0.012446 | 8524.9124 | 0 | 1907.91 | 0
2021-07-06 | P | 24 | 72 | 1103.67 | 50.78 | 1208.531 | 1208.531 | 0.81067 | 1208.531 | 1208.531 | 0.79822 | 10.488 | 10.488 | 4.2425 | 0 | 0 | 0.012446 | 8678.3045 | 0 | 1909.54 | 0
2021-07-07 | P | 24 | 72 | 1114.72 | 50.43 | 1198.688 | 1198.688 | 0.81187 | 1198.688 | 1198.688 | 0.79942 | 10.4 | 10.4 | 4.2529 | 0 | 0 | 0.012446 | 8676.1526 | 0 | 1912.68 | 0
2021-07-08 | P | 24 | 72 | 1114.19 | 50.57 | 1196.187 | 1196.187 | 0.81306 | 1196.187 | 1196.187 | 0.80062 | 10.48 | 10.48 | 4.2634 | 0 | 0 | 0.012446 | 8761.172 | 0 | 1912.64 | 0
2021-07-09 | P | 24 | 72 | 1106.01 | 50.74 | 1241.771 | 1241.771 | 0.81431 | 1241.771 | 1241.771 | 0.80186 | 10.4 | 10.4 | 4.2738 | 0 | 0 | 0.012446 | 8375.1352 | 0 | 1909.61 | 0
2021-07-10 | P | 24 | 72 | 1102.44 | 50.94 | 1246.139 | 1246.139 | 0.81555 | 1246.139 | 1246.139 | 0.80311 | 10.512 | 10.512 | 4.2843 | 0 | 0 | 0.012446 | 8435.6561 | 0 | 1907.87 | 0
2021-07-11 | P | 24 | 72 | 1095.97 | 51.28 | 1232.594 | 1232.594 | 0.81678 | 1232.594 | 1232.594 | 0.80434 | 10.7994 | 10.7994 | 4.2951 | 0 | 0 | 0.012446 | 8761.5224 | 0 | 1906.67 | 0
2021-07-12 | P | 24 | 72 | 1100.85 | 52.06 | 1234.838 | 1234.838 | 0.81802 | 1234.838 | 1234.838 | 0.80557 | 10.7888 | 10.7888 | 4.3059 | 0 | 0 | 0.012446 | 8736.9873 | 0 | 1906.19 | 0
2021-07-13 | P | 24 | 72 | 1101.76 | 52.16 | 1238.041 | 1238.041 | 0.81926 | 1238.041 | 1238.041 | 0.80681 | 10.8435 | 10.8435 | 4.3168 | 0 | 0 | 0.012446 | 8758.5979 | 0 | 1905.4 | 0
2021-07-14 | P | 24 | 72 | 1098.35 | 52.58 | 1209.913 | 1209.913 | 0.82047 | 1209.913 | 1209.913 | 0.80802 | 10.979 | 10.979 | 4.3277 | 0 | 0 | 0.012446 | 9074.1663 | 0 | 1904.28 | 0
2021-07-15 | P | 24 | 72 | 1112.62 | 51.49 | 1200.402 | 1200.402 | 0.82167 | 1200.402 | 1200.402 | 0.80922 | 10.8646 | 10.8646 | 4.3386 | 0 | 0 | 0.012446 | 9050.7775 | 0 | 1908.08 | 0
2021-07-16 | P | 24 | 72 | 1112.62 | 51.49 | 1256.374 | 1256.374 | 0.82292 | 1256.374 | 1256.374 | 0.81048 | 10.6956 | 10.6956 | 4.3493 | 0 | 0 | 0.012446 | 8513.1009 | 0 | 1908.08 | 0
2021-07-17 | P | 24 | 72 | 1112.62 | 51.49 | 1247.071 | 1247.071 | 0.82417 | 1247.071 | 1247.071 | 0.81173 | 10.7135 | 10.7135 | 4.36 | 0 | 0 | 0.012446 | 8590.9377 | 0 | 1908.08 | 0
2021-07-18 | P | 24 | 72 | 1111.34 | 50.9 | 1208.334 | 1208.334 | 0.82538 | 1208.334 | 1208.334 | 0.81293 | 10.8524 | 10.8524 | 4.3709 | 0 | 0 | 0.012446 | 8981.284 | 0 | 1904 | 0
2021-07-19 | P | 24 | 72 | 1111.34 | 50.9 | 1206.848 | 1206.848 | 0.82659 | 1206.848 | 1206.848 | 0.81414 | 10.7292 | 10.7292 | 4.3816 | 0 | 0 | 0.012446 | 8890.2866 | 0 | 1904 | 0
2021-07-20 | P | 24 | 72 | 1111.34 | 50.9 | 1109.02 | 1109.02 | 0.8277 | 1109.02 | 1109.02 | 0.81525 | 10.8825 | 10.8825 | 4.3925 | 0 | 0 | 0.012446 | 9812.685 | 0 | 1904 | 0
2021-07-21 | P | 24 | 72 | 1094.42 | 51.29 | 1129.587 | 1129.587 | 0.82883 | 1129.587 | 1129.587 | 0.81638 | 10.9183 | 10.9183 | 4.4034 | 0 | 0 | 0.012446 | 9665.7095 | 0 | 1897.76 | 0
2021-07-22 | P | 24 | 72 | 1091.64 | 51.42 | 1185.085 | 1185.085 | 0.83001 | 1185.085 | 1185.085 | 0.81756 | 10.7994 | 10.7994 | 4.4142 | 0 | 0 | 0.012446 | 9112.7641 | 0 | 1895.96 | 0
2021-07-23 | P | 24 | 72 | 1092.51 | 51.06 | 1189.401 | 1189.401 | 0.8312 | 1189.401 | 1189.401 | 0.81875 | 10.8695 | 10.8695 | 4.4251 | 0 | 0 | 0.012446 | 9138.5959 | 0 | 1895.5 | 0
2021-07-24 | P | 24 | 72 | 1097.4 | 49.64 | 1209.706 | 1209.706 | 0.83241 | 1209.706 | 1209.706 | 0.81996 | 10.8695 | 10.8695 | 4.4359 | 0 | 0 | 0.012446 | 8985.2039 | 0 | 1896.79 | 0
2021-07-25 | P | 23.25 | 72 | 1119.13 | 50.35 | 953.585 | 984.346 | 0.83336 | 953.585 | 984.346 | 0.82092 | 8.913 | 9.2005 | 4.4448 | 0 | 0 | 0.012446 | 9346.7842 | 0 | 1912.23 | 0
2021-07-26 | P | 11.42 | 72 | 1119.13 | 50.35 | 571.827 | 1201.738 | 0.83393 | 571.827 | 1201.738 | 0.82149 | 5.1755 | 10.8767 | 4.45 | 0 | 0 | 0.012446 | 9050.7775 | 0 | 1912.23 | 0
2021-07-27 | SI | 0 | 0 | 1803.76 | 28.32 | 0 | 0 | 0.83393 | 0 | 0 | 0.82149 | 0 | 0 | 4.45 | 0 | 0 | 0.012446 | 0 | 0 | 2224.47 | 0
2021-07-28 | SI | 0 | 0 | 1803.76 | 28.32 | 0 | 0 | 0.83393 | 0 | 0 | 0.82149 | 0 | 0 | 4.45 | 0 | 0 | 0.012446 | 0 | 0 | 2224.47 | 0
2021-07-29 | SI | 0 | 0 | 1804.14 | 28.17 | 0 | 0 | 0.83393 | 0 | 0 | 0.82149 | 0 | 0 | 4.45 | 0 | 0 | 0.012446 | 0 | 0 | 2226.67 | 0
2021-07-30 | SI | 0 | 0 | 1804.33 | 27.83 | 0 | 0 | 0.83393 | 0 | 0 | 0.82149 | 0 | 0 | 4.45 | 0 | 0 | 0.012446 | 0 | 0 | 2228.12 | 0
2021-07-31 | SI | 0 | 0 | 1804.52 | 28.11 | 0 | 0 | 0.83393 | 0 | 0 | 0.82149 | 0 | 0 | 4.45 | 0 | 0 | 0.012446 | 0 | 0 | 2229.27 | 0
2021-08-01 | SI | 0 | 0 | 1804.79 | 28.21 | 0 | 0 | 0.83393 | 0 | 0 | 0.82149 | 0 | 0 | 4.45 | 0 | 0 | 0.012446 | 0 | 0 | 2230.2 | 0
2021-08-02 | SI | 0 | 0 | 1805.02 | 28.21 | 0 | 0 | 0.83393 | 0 | 0 | 0.82149 | 0 | 0 | 4.45 | 0 | 0 | 0.012446 | 0 | 0 | 2231.05 | 0
2021-08-03 | SI | 0 | 0 | 1805.23 | 28.42 | 0 | 0 | 0.83393 | 0 | 0 | 0.82149 | 0 | 0 | 4.45 | 0 | 0 | 0.012446 | 0 | 0 | 2231.78 | 0
2021-08-04 | SI | 0 | 0 | 1805.4 | 28.42 | 0 | 0 | 0.83393 | 0 | 0 | 0.82149 | 0 | 0 | 4.45 | 0 | 0 | 0.012446 | 0 | 0 | 2232.49 | 0
2021-08-05 | SI | 0 | 0 | 1805.61 | 28.31 | 0 | 0 | 0.83393 | 0 | 0 | 0.82149 | 0 | 0 | 4.45 | 0 | 0 | 0.012446 | 0 | 0 | 2233.13 | 0
2021-08-06 | SI | 0 | 0 | 1805.61 | 28.31 | 0 | 0 | 0.83393 | 0 | 0 | 0.82149 | 0 | 0 | 4.45 | 0 | 0 | 0.012446 | 0 | 0 | 2233.13 | 0
2021-08-07 | SI | 0 | 0 | 1805.61 | 28.31 | 0 | 0 | 0.83393 | 0 | 0 | 0.82149 | 0 | 0 | 4.45 | 0 | 0 | 0.012446 | 0 | 0 | 2233.13 | 0
2021-08-08 | SI | 0 | 0 | 1805.61 | 28.31 | 0 | 0 | 0.83393 | 0 | 0 | 0.82149 | 0 | 0 | 4.45 | 0 | 0 | 0.012446 | 0 | 0 | 2233.13 | 0
2021-08-09 | SI | 0 | 0 | 1807.32 | 27.7 | 0 | 0 | 0.83393 | 0 | 0 | 0.82149 | 0 | 0 | 4.45 | 0 | 0 | 0.012446 | 0 | 0 | 2237.01 | 0
2021-08-10 | SI | 0 | 0 | 1807.32 | 27.7 | 0 | 0 | 0.83393 | 0 | 0 | 0.82149 | 0 | 0 | 4.45 | 0 | 0 | 0.012446 | 0 | 0 | 2237.01 | 0
2021-08-11 | SI | 0 | 0 | 1807.32 | 27.7 | 0 | 0 | 0.83393 | 0 | 0 | 0.82149 | 0 | 0 | 4.45 | 0 | 0 | 0.012446 | 0 | 0 | 2237.01 | 0
2021-08-12 | SI | 0 | 0 | 1807.32 | 27.7 | 0 | 0 | 0.83393 | 0 | 0 | 0.82149 | 0 | 0 | 4.45 | 0 | 0 | 0.012446 | 0 | 0 | 2237.01 | 0
2021-08-13 | SI | 0 | 0 | 1807.62 | 28.3 | 0 | 0 | 0.83393 | 0 | 0 | 0.82149 | 0 | 0 | 4.45 | 0 | 0 | 0.012446 | 0 | 0 | 2237.48 | 0
2021-08-14 | SI | 0 | 0 | 1807.87 | 28.18 | 0 | 0 | 0.83393 | 0 | 0 | 0.82149 | 0 | 0 | 4.45 | 0 | 0 | 0.012446 | 0 | 0 | 2237.94 | 0
2021-08-15 | SI | 0 | 0 | 1808.15 | 28.48 | 0 | 0 | 0.83393 | 0 | 0 | 0.82149 | 0 | 0 | 4.45 | 0 | 0 | 0.012446 | 0 | 0 | 2238.36 | 0
2021-08-16 | SI | 0 | 0 | 1808.31 | 28.73 | 0 | 0 | 0.83393 | 0 | 0 | 0.82149 | 0 | 0 | 4.45 | 0 | 0 | 0.012446 | 0 | 0 | 2238.79 | 0
2021-08-17 | SI | 0 | 0 | 1808.58 | 29.07 | 0 | 0 | 0.83393 | 0 | 0 | 0.82149 | 0 | 0 | 4.45 | 0 | 0 | 0.012446 | 0 | 0 | 2239.19 | 0
2021-08-18 | SI | 0 | 0 | 1808.85 | 29.09 | 0 | 0 | 0.83393 | 0 | 0 | 0.82149 | 0 | 0 | 4.45 | 0 | 0 | 0.012446 | 0 | 0 | 2239.58 | 0
2021-08-19 | SI | 0 | 0 | 1809.05 | 28.86 | 0 | 0 | 0.83393 | 0 | 0 | 0.82149 | 0 | 0 | 4.45 | 0 | 0 | 0.012446 | 0 | 0 | 2240 | 0
2021-08-20 | SI | 0 | 0 | 1809.22 | 28.75 | 0 | 0 | 0.83393 | 0 | 0 | 0.82149 | 0 | 0 | 4.45 | 0 | 0 | 0.012446 | 0 | 0 | 2240.39 | 0
2021-08-21 | SI | 0 | 0 | 1809.46 | 28.57 | 0 | 0 | 0.83393 | 0 | 0 | 0.82149 | 0 | 0 | 4.45 | 0 | 0 | 0.012446 | 0 | 0 | 2240.81 | 0
2021-08-22 | SI | 0 | 0 | 1809.74 | 28.98 | 0 | 0 | 0.83393 | 0 | 0 | 0.82149 | 0 | 0 | 4.45 | 0 | 0 | 0.012446 | 0 | 0 | 2241.2 | 0
2021-08-23 | SI | 0 | 0 | 1809.95 | 28.23 | 0 | 0 | 0.83393 | 0 | 0 | 0.82149 | 0 | 0 | 4.45 | 0 | 0 | 0.012446 | 0 | 0 | 2241.53 | 0
2021-08-24 | SI | 0 | 0 | 1809.95 | 28.23 | 0 | 0 | 0.83393 | 0 | 0 | 0.82149 | 0 | 0 | 4.45 | 0 | 0 | 0.012446 | 0 | 0 | 2241.53 | 0
2021-08-25 | P | 12 | 72 | 1069.93 | 51.11 | 626.715 | 1253.43 | 0.83456 | 626.715 | 1253.43 | 0.82212 | 5.3478 | 10.6956 | 4.4554 | 0 | 0 | 0.012446 | 8533.0961 | 0 | 1878.19 | 0
2021-08-26 | P | 24 | 72 | 1069.93 | 51.11 | 1258.184 | 1258.184 | 0.83582 | 1258.184 | 1258.184 | 0.82337 | 10.7362 | 10.7362 | 4.4661 | 0 | 0 | 0.012446 | 8533.0961 | 0 | 1878.19 | 0
2021-08-27 | P | 24 | 72 | 1069.93 | 51.11 | 1278.609 | 1278.609 | 0.8371 | 1278.609 | 1278.609 | 0.82465 | 10.8693 | 10.8693 | 4.477 | 0 | 0 | 0.012446 | 8500.8541 | 0 | 1878.19 | 0
2021-08-28 | P | 24 | 72 | 1069.93 | 51.11 | 1281.695 | 1281.695 | 0.83838 | 1281.695 | 1281.695 | 0.82593 | 10.7215 | 10.7215 | 4.4877 | 0 | 0 | 0.012446 | 8365.0582 | 0 | 1878.19 | 0
2021-08-29 | P | 24 | 72 | 1070.14 | 51.72 | 1286.146 | 1286.146 | 0.83967 | 1286.146 | 1286.146 | 0.82722 | 10.7328 | 10.7328 | 4.4984 | 0 | 0 | 0.012446 | 8344.9172 | 0 | 1876.95 | 0
2021-08-30 | P | 24 | 72 | 1070.14 | 51.72 | 1217.678 | 1217.678 | 0.84088 | 1217.678 | 1217.678 | 0.82844 | 10.1263 | 10.1263 | 4.5086 | 0 | 0 | 0.012446 | 8316.0377 | 0 | 1876.95 | 0
2021-08-31 | P | 24 | 72 | 1070.14 | 51.72 | 1201.885 | 1201.885 | 0.84209 | 1201.885 | 1201.885 | 0.82964 | 10.5569 | 10.5569 | 4.5191 | 0 | 0 | 0.012446 | 8783.6347 | 0 | 1876.95 | 0
2021-09-01 | P | 24 | 72 | 1062.7 | 51.67 | 1189.903 | 1189.903 | 0.84328 | 1189.903 | 1189.903 | 0.83083 | 10.5569 | 10.5569 | 4.5297 | 0 | 0 | 0.012446 | 8872.0835 | 0 | 1873.64 | 0
2021-09-02 | P | 24 | 72 | 1079.8 | 51.18 | 1233.107 | 1233.107 | 0.84451 | 1233.107 | 1233.107 | 0.83206 | 10.7328 | 10.7328 | 4.5404 | 0 | 0 | 0.012446 | 8703.8529 | 0 | 1878.19 | 0
2021-09-03 | P | 24 | 72 | 1081.16 | 51.05 | 1251.066 | 1251.066 | 0.84576 | 1251.066 | 1251.066 | 0.83331 | 10.8891 | 10.8891 | 4.5513 | 0 | 0 | 0.012446 | 8703.8529 | 0 | 1878.7 | 0
2021-09-04 | P | 24 | 72 | 1078.94 | 51.25 | 1259.565 | 1259.565 | 0.84702 | 1259.565 | 1259.565 | 0.83457 | 10.8057 | 10.8057 | 4.5621 | 0 | 0 | 0.012446 | 8578.9094 | 0 | 1878.11 | 0
2021-09-05 | P | 24 | 72 | 1083.01 | 50.88 | 1226.871 | 1226.871 | 0.84825 | 1226.871 | 1226.871 | 0.8358 | 10.4542 | 10.4542 | 4.5725 | 0 | 0 | 0.012446 | 8521.0227 | 0 | 1879.68 | 0
2021-09-06 | P | 24 | 72 | 1084.93 | 50.84 | 1209.641 | 1209.641 | 0.84946 | 1209.641 | 1209.641 | 0.83701 | 10.5821 | 10.5821 | 4.5831 | 0 | 0 | 0.012446 | 8748.0932 | 0 | 1879.86 | 0
2021-09-07 | P | 24 | 72 | 1075.32 | 51.03 | 1213.352 | 1213.352 | 0.85067 | 1213.352 | 1213.352 | 0.83822 | 10.7657 | 10.7657 | 4.5939 | 0 | 0 | 0.012446 | 8872.7002 | 0 | 1876.79 | 0
2021-09-08 | P | 24 | 72 | 1079.6 | 50.86 | 1206.682 | 1206.682 | 0.85188 | 1206.682 | 1206.682 | 0.83943 | 10.6738 | 10.6738 | 4.6046 | 0 | 0 | 0.012446 | 8845.5633 | 0 | 1877.72 | 0
2021-09-09 | P | 24 | 72 | 1097.16 | 50.46 | 1123.258 | 1123.258 | 0.853 | 1123.258 | 1123.258 | 0.84055 | 9.9908 | 9.9908 | 4.6146 | 0 | 0 | 0.012446 | 8894.4576 | 0 | 1882.55 | 0
2021-09-10 | P | 12 | 72 | 1388.02 | 38.94 | 558.233 | 1116.466 | 0.85356 | 558.233 | 1116.466 | 0.84111 | 4.9954 | 9.9908 | 4.6196 | 0 | 0 | 0.012446 | 8948.5669 | 0 | 2007.94 | 0
2021-09-11 | SI | 0 | 0 | 1785.96 | 27.94 | 0 | 0 | 0.85356 | 0 | 0 | 0.84111 | 0 | 0 | 4.6196 | 0 | 0 | 0.012446 | 0 | 0 | 2207.18 | 0
2021-09-12 | SI | 0 | 0 | 1787.69 | 28.14 | 0 | 0 | 0.85356 | 0 | 0 | 0.84111 | 0 | 0 | 4.6196 | 0 | 0 | 0.012446 | 0 | 0 | 2212.75 | 0
2021-09-13 | SI | 0 | 0 | 1787.96 | 28.05 | 0 | 0 | 0.85356 | 0 | 0 | 0.84111 | 0 | 0 | 4.6196 | 0 | 0 | 0.012446 | 0 | 0 | 2215 | 0
2021-09-14 | SI | 0 | 0 | 1787.6 | 27.01 | 0 | 0 | 0.85356 | 0 | 0 | 0.84111 | 0 | 0 | 4.6196 | 0 | 0 | 0.012446 | 0 | 0 | 2216.15 | 0
2021-09-15 | SI | 0 | 0 | 1787.81 | 26.95 | 0 | 0 | 0.85356 | 0 | 0 | 0.84111 | 0 | 0 | 4.6196 | 0 | 0 | 0.012446 | 0 | 0 | 2216.98 | 0
2021-09-16 | SI | 0 | 0 | 1322.53 | 27.76 | 0 | 0 | 0.85356 | 0 | 0 | 0.84111 | 0 | 0 | 4.6196 | 0 | 0 | 0.012446 | 0 | 0 | 2217.8 | 0
2021-09-17 | P | 8.5 | 72 | 1116.3 | 33.17 | 153.557 | 433.573 | 0.85371 | 153.557 | 433.573 | 0.84126 | 1.3146 | 3.7117 | 4.6209 | 0 | 0 | 0.012446 | 8560.8281 | 0 | 2136.15 | 0
2021-09-18 | P | 16.5 | 72 | 1386.49 | 43.15 | 524.411 | 762.78 | 0.85424 | 524.411 | 762.78 | 0.84179 | 4.6927 | 6.8258 | 4.6256 | 0 | 0 | 0.012446 | 8948.5669 | 0 | 2021.99 | 0
2021-09-19 | SI | 0 | 0 | 1789.22 | 27.94 | 0 | 0 | 0.85424 | 0 | 0 | 0.84179 | 0 | 0 | 4.6256 | 0 | 0 | 0.012446 | 0 | 0 | 2214.36 | 0
2021-09-20 | SI | 0 | 0 | 1790 | 27.91 | 0 | 0 | 0.85424 | 0 | 0 | 0.84179 | 0 | 0 | 4.6256 | 0 | 0 | 0.012446 | 0 | 0 | 2217.23 | 0
2021-09-21 | SI | 0 | 0 | 1790.27 | 28.16 | 0 | 0 | 0.85424 | 0 | 0 | 0.84179 | 0 | 0 | 4.6256 | 0 | 0 | 0.012446 | 0 | 0 | 2218.3 | 0
2021-09-22 | SI | 0 | 0 | 1790.43 | 28.13 | 0 | 0 | 0.85424 | 0 | 0 | 0.84179 | 0 | 0 | 4.6256 | 0 | 0 | 0.012446 | 0 | 0 | 2219.04 | 0
2021-09-23 | SI | 0 | 0 | 1790.55 | 28.02 | 0 | 0 | 0.85424 | 0 | 0 | 0.84179 | 0 | 0 | 4.6256 | 0 | 0 | 0.012446 | 0 | 0 | 2219.64 | 0
2021-09-24 | SI | 0 | 0 | 1790.74 | 28.49 | 0 | 0 | 0.85424 | 0 | 0 | 0.84179 | 0 | 0 | 4.6256 | 0 | 0 | 0.012446 | 0 | 0 | 2220.17 | 0
2021-09-25 | SI | 0 | 0 | 1790.89 | 28.27 | 0 | 0 | 0.85424 | 0 | 0 | 0.84179 | 0 | 0 | 4.6256 | 0 | 0 | 0.012446 | 0 | 0 | 2220.75 | 0
2021-09-26 | SI | 0 | 0 | 1791.09 | 28.84 | 0 | 0 | 0.85424 | 0 | 0 | 0.84179 | 0 | 0 | 4.6256 | 0 | 0 | 0.012446 | 0 | 0 | 2221.22 | 0
2021-09-27 | SI | 0 | 0 | 1791.37 | 29.16 | 0 | 0 | 0.85424 | 0 | 0 | 0.84179 | 0 | 0 | 4.6256 | 0 | 0 | 0.012446 | 0 | 0 | 2221.6 | 0
2021-09-28 | SI | 0 | 0 | 1791.56 | 28.84 | 0 | 0 | 0.85424 | 0 | 0 | 0.84179 | 0 | 0 | 4.6256 | 0 | 0 | 0.012446 | 0 | 0 | 2222.09 | 0
2021-09-29 | SI | 0 | 0 | 1791.78 | 28.88 | 0 | 0 | 0.85424 | 0 | 0 | 0.84179 | 0 | 0 | 4.6256 | 0 | 0 | 0.012446 | 0 | 0 | 2222.51 | 0
2021-09-30 | SI | 0 | 0 | 1791.9 | 27.27 | 0 | 0 | 0.85424 | 0 | 0 | 0.84179 | 0 | 0 | 4.6256 | 0 | 0 | 0.012446 | 0 | 0 | 2222.93 | 0
2021-10-01 | SI | 0 | 0 | 1792.11 | 27.8 | 0 | 0 | 0.85424 | 0 | 0 | 0.84179 | 0 | 0 | 4.6256 | 0 | 0 | 0.012446 | 0 | 0 | 2223.33 | 0
2021-10-02 | SI | 0 | 0 | 1792.24 | 27.48 | 0 | 0 | 0.85424 | 0 | 0 | 0.84179 | 0 | 0 | 4.6256 | 0 | 0 | 0.012446 | 0 | 0 | 2223.71 | 0
2021-10-03 | SI | 0 | 0 | 1792.37 | 26.37 | 0 | 0 | 0.85424 | 0 | 0 | 0.84179 | 0 | 0 | 4.6256 | 0 | 0 | 0.012446 | 0 | 0 | 2224.09 | 0
2021-10-04 | SI | 0 | 0 | 1793.04 | 26.04 | 0 | 0 | 0.85424 | 0 | 0 | 0.84179 | 0 | 0 | 4.6256 | 0 | 0 | 0.012446 | 0 | 0 | 2225.18 | 0
2021-10-05 | SI | 0 | 0 | 1793.04 | 26.04 | 0 | 0 | 0.85424 | 0 | 0 | 0.84179 | 0 | 0 | 4.6256 | 0 | 0 | 0.012446 | 0 | 0 | 2225.18 | 0
2021-10-06 | SI | 0 | 0 | 1793.04 | 26.04 | 0 | 0 | 0.85424 | 0 | 0 | 0.84179 | 0 | 0 | 4.6256 | 0 | 0 | 0.012446 | 0 | 0 | 2225.18 | 0
2021-10-07 | SI | 0 | 0 | 1793.44 | 28.12 | 0 | 0 | 0.85424 | 0 | 0 | 0.84179 | 0 | 0 | 4.6256 | 0 | 0 | 0.012446 | 0 | 0 | 2226.21 | 0
2021-10-08 | SI | 0 | 0 | 1793.44 | 28.12 | 0 | 0 | 0.85424 | 0 | 0 | 0.84179 | 0 | 0 | 4.6256 | 0 | 0 | 0.012446 | 0 | 0 | 2226.21 | 0
2021-10-09 | SI | 0 | 0 | 1793.44 | 28.12 | 0 | 0 | 0.85424 | 0 | 0 | 0.84179 | 0 | 0 | 4.6256 | 0 | 0 | 0.012446 | 0 | 0 | 2226.21 | 0
2021-10-10 | SI | 0 | 0 | 1793.59 | 28.13 | 0 | 0 | 0.85424 | 0 | 0 | 0.84179 | 0 | 0 | 4.6256 | 0 | 0 | 0.012446 | 0 | 0 | 2226.54 | 0
2021-10-11 | SI | 0 | 0 | 1793.74 | 27.92 | 0 | 0 | 0.85424 | 0 | 0 | 0.84179 | 0 | 0 | 4.6256 | 0 | 0 | 0.012446 | 0 | 0 | 2226.86 | 0
2021-10-12 | SI | 0 | 0 | 1793.86 | 27.34 | 0 | 0 | 0.85424 | 0 | 0 | 0.84179 | 0 | 0 | 4.6256 | 0 | 0 | 0.012446 | 0 | 0 | 2227.18 | 0
2021-10-13 | SI | 0 | 0 | 1794.03 | 28.01 | 0 | 0 | 0.85424 | 0 | 0 | 0.84179 | 0 | 0 | 4.6256 | 0 | 0 | 0.012446 | 0 | 0 | 2227.49 | 0
2021-10-14 | SI | 0 | 0 | 1794.65 | 27.47 | 0 | 0 | 0.85424 | 0 | 0 | 0.84179 | 0 | 0 | 4.6256 | 0 | 0 | 0.012446 | 0 | 0 | 2228.44 | 0
2021-10-15 | SI | 0 | 0 | 1794.65 | 27.47 | 0 | 0 | 0.85424 | 0 | 0 | 0.84179 | 0 | 0 | 4.6256 | 0 | 0 | 0.012446 | 0 | 0 | 2228.44 | 0
2021-10-16 | SI | 0 | 0 | 1794.65 | 27.47 | 0 | 0 | 0.85424 | 0 | 0 | 0.84179 | 0 | 0 | 4.6256 | 0 | 0 | 0.012446 | 0 | 0 | 2228.44 | 0
2021-10-17 | SI | 0 | 0 | 1795.35 | 28.56 | 0 | 0 | 0.85424 | 0 | 0 | 0.84179 | 0 | 0 | 4.6256 | 0 | 0 | 0.012446 | 0 | 0 | 2229.25 | 0
2021-10-18 | SI | 0 | 0 | 1795.35 | 28.56 | 0 | 0 | 0.85424 | 0 | 0 | 0.84179 | 0 | 0 | 4.6256 | 0 | 0 | 0.012446 | 0 | 0 | 2229.25 | 0
2021-10-19 | SI | 0 | 0 | 1795.35 | 28.56 | 0 | 0 | 0.85424 | 0 | 0 | 0.84179 | 0 | 0 | 4.6256 | 0 | 0 | 0.012446 | 0 | 0 | 2229.25 | 0
2021-10-20 | P | 12 | 72 | 1434.79 | 42.1 | 621.603 | 1243.206 | 0.85486 | 621.603 | 1243.206 | 0.84241 | 5.3478 | 10.6956 | 4.6309 | 0 | 0 | 0.012446 | 8603.2714 | 0 | 2066.36 | 0
2021-10-21 | P | 24 | 72 | 1028.61 | 58.1 | 1154.149 | 1154.149 | 0.85601 | 1154.149 | 1154.149 | 0.84356 | 10.512 | 10.512 | 4.6414 | 0 | 0 | 0.012446 | 9108.0095 | 0 | 1856.95 | 0
2021-10-22 | P | 24 | 72 | 1034.68 | 57.84 | 1214.659 | 1214.659 | 0.85723 | 1214.659 | 1214.659 | 0.84478 | 11.0631 | 11.0631 | 4.6525 | 0 | 0 | 0.012446 | 9108.0095 | 0 | 1848.93 | 0
2021-10-23 | P | 24 | 72 | 1037.24 | 57.26 | 1193.986 | 1193.986 | 0.85842 | 1193.986 | 1193.986 | 0.84597 | 10.3331 | 10.3331 | 4.6628 | 0 | 0 | 0.012446 | 8654.2807 | 0 | 1848.86 | 0
2021-10-24 | P | 24 | 72 | 1041.1 | 56.99 | 1125.864 | 1125.864 | 0.85955 | 1125.864 | 1125.864 | 0.8471 | 9.9122 | 9.9122 | 4.6727 | 0 | 0 | 0.012446 | 8804.1233 | 0 | 1849.2 | 0
2021-10-25 | P | 24 | 72 | 1044.71 | 56.73 | 1119.75 | 1119.75 | 0.86067 | 1119.75 | 1119.75 | 0.84822 | 10.4549 | 10.4549 | 4.6832 | 0 | 0 | 0.012446 | 9336.8293 | 0 | 1849.4 | 0
2021-10-26 | P | 24 | 72 | 1047.69 | 56.6 | 1124.864 | 1124.864 | 0.86179 | 1124.864 | 1124.864 | 0.84934 | 10.56 | 10.56 | 4.6937 | 0 | 0 | 0.012446 | 9387.8098 | 0 | 1850.74 | 0
2021-10-27 | P | 24 | 72 | 1050.28 | 56.48 | 1115.229 | 1115.229 | 0.86291 | 1115.229 | 1115.229 | 0.85046 | 10.422 | 10.422 | 4.7042 | 0 | 0 | 0.012446 | 9345.1297 | 0 | 1852.15 | 0
2021-10-28 | P | 24 | 72 | 1055.69 | 56.23 | 1111.017 | 1111.017 | 0.86402 | 1111.017 | 1111.017 | 0.85157 | 10.4723 | 10.4723 | 4.7146 | 0 | 0 | 0.012446 | 9425.8668 | 0 | 1853.92 | 0
2021-10-29 | P | 24 | 72 | 1053.6 | 56.24 | 1054.192 | 1054.192 | 0.86507 | 1054.192 | 1054.192 | 0.85262 | 9.9743 | 9.9743 | 4.7246 | 0 | 0 | 0.012446 | 9461.6014 | 0 | 1853.63 | 0
2021-10-30 | P | 24 | 72 | 1053.57 | 56.04 | 1058.244 | 1058.244 | 0.86613 | 1058.244 | 1058.244 | 0.85368 | 10.5524 | 10.5524 | 4.7352 | 0 | 0 | 0.012446 | 9971.6181 | 0 | 1853.99 | 0
2021-10-31 | P | 24 | 72 | 1059.78 | 55.91 | 1059.782 | 1059.782 | 0.86719 | 1059.782 | 1059.782 | 0.85474 | 10.5273 | 10.5273 | 4.7457 | 0 | 0 | 0.012446 | 9933.4369 | 0 | 1855.72 | 0
2021-11-01 | P | 24 | 72 | 1057.61 | 56.64 | 1059.711 | 1059.711 | 0.86825 | 1059.711 | 1059.711 | 0.8558 | 10.6986 | 10.6986 | 4.7564 | 0 | 0 | 0.012446 | 10095.7714 | 0 | 1855.26 | 0
2021-11-02 | P | 24 | 72 | 1054.49 | 55.88 | 1134.536 | 1134.536 | 0.86938 | 1134.536 | 1134.536 | 0.85694 | 10.6419 | 10.6419 | 4.767 | 0 | 0 | 0.012446 | 9379.9271 | 0 | 1854.1 | 0
2021-11-03 | P | 24 | 72 | 1062.59 | 55.76 | 1089.61 | 1089.61 | 0.87047 | 1089.61 | 1089.61 | 0.85803 | 10.7067 | 10.7067 | 4.7777 | 0 | 0 | 0.012446 | 9826.1809 | 0 | 1856.57 | 0
2021-11-04 | P | 24 | 72 | 1063.29 | 56.61 | 1069.149 | 1069.149 | 0.87154 | 1069.149 | 1069.149 | 0.8591 | 10.8364 | 10.8364 | 4.7886 | 0 | 0 | 0.012446 | 10135.5237 | 0 | 1856.76 | 0
2021-11-05 | P | 24 | 72 | 1062.66 | 55.61 | 1067.833 | 1067.833 | 0.87261 | 1067.833 | 1067.833 | 0.86016 | 10.5284 | 10.5284 | 4.7991 | 0 | 0 | 0.012446 | 9859.5895 | 0 | 1856.24 | 0
2021-11-06 | P | 24 | 72 | 1062.05 | 55.62 | 1081.917 | 1081.917 | 0.87369 | 1081.917 | 1081.917 | 0.86125 | 10.7959 | 10.7959 | 4.8099 | 0 | 0 | 0.012446 | 9978.4549 | 0 | 1855.8 | 0
2021-11-07 | P | 9 | 72 | 1511.85 | 41.01 | 396.153 | 1056.408 | 0.87409 | 396.153 | 1056.408 | 0.86164 | 4.3337 | 11.5566 | 4.8142 | 0 | 0 | 0.012446 | 10939.5701 | 0 | 2061.3 | 0
2021-11-08 | SI | 0 | 0 | 1772.05 | 28.98 | 0 | 0 | 0.87409 | 0 | 0 | 0.86164 | 0 | 0 | 4.8142 | 0 | 0 | 0.012446 | 0 | 0 | 2194.02 | 0
2021-11-09 | SI | 0 | 0 | 1774.2 | 27.72 | 0 | 0 | 0.87409 | 0 | 0 | 0.86164 | 0 | 0 | 4.8142 | 0 | 0 | 0.012446 | 0 | 0 | 2198.47 | 0
2021-11-10 | SI | 0 | 0 | 1774.85 | 26.97 | 0 | 0 | 0.87409 | 0 | 0 | 0.86164 | 0 | 0 | 4.8142 | 0 | 0 | 0.012446 | 0 | 0 | 2200.28 | 0
2021-11-11 | SI | 0 | 0 | 1775.27 | 26.14 | 0 | 0 | 0.87409 | 0 | 0 | 0.86164 | 0 | 0 | 4.8142 | 0 | 0 | 0.012446 | 0 | 0 | 2201.47 | 0
2021-11-12 | SI | 0 | 0 | 1775.53 | 26.27 | 0 | 0 | 0.87409 | 0 | 0 | 0.86164 | 0 | 0 | 4.8142 | 0 | 0 | 0.012446 | 0 | 0 | 2202.37 | 0
2021-11-13 | SI | 0 | 0 | 1775.79 | 26.95 | 0 | 0 | 0.87409 | 0 | 0 | 0.86164 | 0 | 0 | 4.8142 | 0 | 0 | 0.012446 | 0 | 0 | 2203.13 | 0
2021-11-14 | SI | 0 | 0 | 1776.02 | 26.02 | 0 | 0 | 0.87409 | 0 | 0 | 0.86164 | 0 | 0 | 4.8142 | 0 | 0 | 0.012446 | 0 | 0 | 2203.76 | 0
2021-11-15 | SI | 0 | 0 | 1776.25 | 26.09 | 0 | 0 | 0.87409 | 0 | 0 | 0.86164 | 0 | 0 | 4.8142 | 0 | 0 | 0.012446 | 0 | 0 | 2204.35 | 0
2021-11-16 | SI | 0 | 0 | 1776.39 | 25.99 | 0 | 0 | 0.87409 | 0 | 0 | 0.86164 | 0 | 0 | 4.8142 | 0 | 0 | 0.012446 | 0 | 0 | 2204.9 | 0
2021-11-17 | SI | 0 | 0 | 1776.61 | 26.39 | 0 | 0 | 0.87409 | 0 | 0 | 0.86164 | 0 | 0 | 4.8142 | 0 | 0 | 0.012446 | 0 | 0 | 2205.4 | 0
2021-11-18 | SI | 0 | 0 | 1776.74 | 25.98 | 0 | 0 | 0.87409 | 0 | 0 | 0.86164 | 0 | 0 | 4.8142 | 0 | 0 | 0.012446 | 0 | 0 | 2205.85 | 0
2021-11-19 | SI | 0 | 0 | 1776.94 | 26.21 | 0 | 0 | 0.87409 | 0 | 0 | 0.86164 | 0 | 0 | 4.8142 | 0 | 0 | 0.012446 | 0 | 0 | 2206.34 | 0
2021-11-20 | SI | 0 | 0 | 1777.51 | 26.39 | 0 | 0 | 0.87409 | 0 | 0 | 0.86164 | 0 | 0 | 4.8142 | 0 | 0 | 0.012446 | 0 | 0 | 2207.65 | 0
2021-11-21 | SI | 0 | 0 | 1777.51 | 26.39 | 0 | 0 | 0.87409 | 0 | 0 | 0.86164 | 0 | 0 | 4.8142 | 0 | 0 | 0.012446 | 0 | 0 | 2207.65 | 0
2021-11-22 | SI | 0 | 0 | 1777.51 | 26.39 | 0 | 0 | 0.87409 | 0 | 0 | 0.86164 | 0 | 0 | 4.8142 | 0 | 0 | 0.012446 | 0 | 0 | 2207.65 | 0
2021-11-23 | SI | 0 | 0 | 1777.68 | 26.28 | 0 | 0 | 0.87409 | 0 | 0 | 0.86164 | 0 | 0 | 4.8142 | 0 | 0 | 0.012446 | 0 | 0 | 2208.01 | 0
2021-11-24 | SI | 0 | 0 | 1777.89 | 26.48 | 0 | 0 | 0.87409 | 0 | 0 | 0.86164 | 0 | 0 | 4.8142 | 0 | 0 | 0.012446 | 0 | 0 | 2208.36 | 0
2021-11-25 | SI | 0 | 0 | 1778.01 | 25.74 | 0 | 0 | 0.87409 | 0 | 0 | 0.86164 | 0 | 0 | 4.8142 | 0 | 0 | 0.012446 | 0 | 0 | 2208.72 | 0
2021-11-26 | SI | 0 | 0 | 1778.27 | 25.8 | 0 | 0 | 0.87409 | 0 | 0 | 0.86164 | 0 | 0 | 4.8142 | 0 | 0 | 0.012446 | 0 | 0 | 2209.06 | 0
2021-11-27 | SI | 0 | 0 | 1778.47 | 25.32 | 0 | 0 | 0.87409 | 0 | 0 | 0.86164 | 0 | 0 | 4.8142 | 0 | 0 | 0.012446 | 0 | 0 | 2209.38 | 0
2021-11-28 | SI | 0 | 0 | 1778.47 | 25.32 | 0 | 0 | 0.87409 | 0 | 0 | 0.86164 | 0 | 0 | 4.8142 | 0 | 0 | 0.012446 | 0 | 0 | 2209.38 | 0
2021-11-29 | SI | 0 | 0 | 1778.47 | 25.32 | 0 | 0 | 0.87409 | 0 | 0 | 0.86164 | 0 | 0 | 4.8142 | 0 | 0 | 0.012446 | 0 | 0 | 2209.38 | 0
2021-11-30 | SI | 0 | 0 | 1778.47 | 25.32 | 0 | 0 | 0.87409 | 0 | 0 | 0.86164 | 0 | 0 | 4.8142 | 0 | 0 | 0.012446 | 0 | 0 | 2209.38 | 0
2021-12-01 | SI | 0 | 0 | 1778.47 | 25.32 | 0 | 0 | 0.87409 | 0 | 0 | 0.86164 | 0 | 0 | 4.8142 | 0 | 0 | 0.012446 | 0 | 0 | 2209.38 | 0
2021-12-02 | SI | 0 | 0 | 1778.47 | 25.32 | 0 | 0 | 0.87409 | 0 | 0 | 0.86164 | 0 | 0 | 4.8142 | 0 | 0 | 0.012446 | 0 | 0 | 2209.38 | 0
2021-12-03 | SI | 0 | 0 | 1779.21 | 24.73 | 0 | 0 | 0.87409 | 0 | 0 | 0.86164 | 0 | 0 | 4.8142 | 0 | 0 | 0.012446 | 0 | 0 | 2211.3 | 0
2021-12-04 | SI | 0 | 0 | 1779.36 | 24.18 | 0 | 0 | 0.87409 | 0 | 0 | 0.86164 | 0 | 0 | 4.8142 | 0 | 0 | 0.012446 | 0 | 0 | 2211.61 | 0
2021-12-05 | SI | 0 | 0 | 1779.51 | 24.85 | 0 | 0 | 0.87409 | 0 | 0 | 0.86164 | 0 | 0 | 4.8142 | 0 | 0 | 0.012446 | 0 | 0 | 2211.89 | 0
2021-12-06 | SI | 0 | 0 | 1779.65 | 25.06 | 0 | 0 | 0.87409 | 0 | 0 | 0.86164 | 0 | 0 | 4.8142 | 0 | 0 | 0.012446 | 0 | 0 | 2212.2 | 0
2021-12-07 | P | 12 | 68 | 1469.13 | 38.32 | 627.908 | 1255.816 | 0.87472 | 627.908 | 1255.816 | 0.86227 | 5.2075 | 10.4149 | 4.8194 | 0 | 0 | 0.012446 | 8293.3516 | 0 | 2064.73 | 0
2021-12-08 | P | 24 | 68 | 1089.16 | 57.02 | 1210.586 | 1210.586 | 0.87593 | 1210.586 | 1210.586 | 0.86348 | 10.8366 | 10.8366 | 4.8303 | 0 | 0 | 0.012446 | 8951.5546 | 0 | 1873.14 | 0
2021-12-09 | P | 24 | 68 | 1086.3 | 56.91 | 1186.647 | 1186.647 | 0.87711 | 1186.647 | 1186.647 | 0.86467 | 11.2448 | 11.2448 | 4.8415 | 0 | 0 | 0.012446 | 9476.1171 | 0 | 1863.13 | 0
2021-12-10 | P | 24 | 68 | 1092.33 | 56.63 | 1188.956 | 1188.956 | 0.8783 | 1188.956 | 1188.956 | 0.86586 | 11.6415 | 11.6415 | 4.8532 | 0 | 0 | 0.012446 | 9791.3447 | 0 | 1861.24 | 0
2021-12-11 | P | 24 | 68 | 1088.67 | 56.4 | 1234.677 | 1234.677 | 0.87954 | 1234.677 | 1234.677 | 0.86709 | 11.6809 | 11.6809 | 4.8648 | 0 | 0 | 0.012446 | 9460.6742 | 0 | 1857.7 | 0
2021-12-12 | P | 24 | 68 | 1084.85 | 56.31 | 1209.743 | 1209.743 | 0.88075 | 1209.743 | 1209.743 | 0.8683 | 11.8748 | 11.8748 | 4.8767 | 0 | 0 | 0.012446 | 9815.9509 | 0 | 1855.25 | 0
2021-12-13 | P | 24 | 68 | 1076.7 | 56.33 | 1246.324 | 1246.324 | 0.88199 | 1246.324 | 1246.324 | 0.86955 | 11.6826 | 11.6826 | 4.8884 | 0 | 0 | 0.012446 | 9373.6183 | 0 | 1851.86 | 0
2021-12-14 | P | 24 | 68 | 1081.05 | 56.22 | 1124.613 | 1124.613 | 0.88312 | 1124.613 | 1124.613 | 0.87067 | 11.568 | 11.568 | 4.9 | 0 | 0 | 0.012446 | 10286.1685 | 0 | 1853.13 | 0
2021-12-15 | P | 24 | 68 | 1088.75 | 56.42 | 1147.096 | 1147.096 | 0.88426 | 1147.096 | 1147.096 | 0.87182 | 11.4003 | 11.4003 | 4.9114 | 0 | 0 | 0.012446 | 9938.4142 | 0 | 1855.65 | 0
2021-12-16 | P | 24 | 68 | 1089.85 | 56.15 | 1127.575 | 1127.575 | 0.88539 | 1127.575 | 1127.575 | 0.87295 | 11.7067 | 11.7067 | 4.9231 | 0 | 0 | 0.012446 | 10382.1656 | 0 | 1855.67 | 0
2021-12-17 | P | 24 | 68 | 1086.35 | 55.8 | 1104.19 | 1104.19 | 0.8865 | 1104.19 | 1104.19 | 0.87405 | 11.9514 | 11.9514 | 4.935 | 0 | 0 | 0.012446 | 10823.7232 | 0 | 1854.5 | 0
2021-12-18 | P | 24 | 68 | 1084.22 | 55.86 | 1135.174 | 1135.174 | 0.88763 | 1135.174 | 1135.174 | 0.87518 | 11.6561 | 11.6561 | 4.9467 | 0 | 0 | 0.012446 | 10268.1388 | 0 | 1853.47 | 0
2021-12-19 | P | 24 | 68 | 1097.26 | 55.76 | 1100.52 | 1100.52 | 0.88873 | 1100.52 | 1100.52 | 0.87629 | 11.6578 | 11.6578 | 4.9583 | 0 | 0 | 0.012446 | 10593.0138 | 0 | 1857.83 | 0
2021-12-20 | P | 24 | 68 | 1098.17 | 55.38 | 1073.284 | 1073.284 | 0.8898 | 1073.284 | 1073.284 | 0.87736 | 12.0164 | 12.0164 | 4.9704 | 0 | 0 | 0.012446 | 11195.9288 | 0 | 1857.77 | 0
2021-12-21 | P | 24 | 68 | 1097.4 | 54.42 | 1120.813 | 1120.813 | 0.89093 | 1120.813 | 1120.813 | 0.87848 | 11.324 | 11.324 | 4.9817 | 0 | 0 | 0.012446 | 10103.4208 | 0 | 1857.44 | 0
2021-12-22 | P | 24 | 68 | 1084.08 | 54.57 | 1119.472 | 1119.472 | 0.89205 | 1119.472 | 1119.472 | 0.8796 | 11.3105 | 11.3105 | 4.993 | 0 | 0 | 0.012446 | 10103.4208 | 0 | 1852.55 | 0
2021-12-23 | P | 24 | 68 | 1079.11 | 55.78 | 1145.054 | 1145.054 | 0.89319 | 1145.054 | 1145.054 | 0.88074 | 11.6371 | 11.6371 | 5.0046 | 0 | 0 | 0.012446 | 10162.917 | 0 | 1850.01 | 0
2021-12-24 | P | 13 | 68 | 1079.11 | 55.78 | 564.289 | 1041.764 | 0.89375 | 564.289 | 1041.764 | 0.88131 | 5.9775 | 11.0354 | 5.0106 | 0 | 0 | 0.012446 | 10593.0138 | 0 | 1850.01 | 0
2021-12-25 | SI | 0 | 0 | 1764.01 | 25.67 | 0 | 0 | 0.89375 | 0 | 0 | 0.88131 | 0 | 0 | 5.0106 | 0 | 0 | 0.012446 | 0 | 0 | 2186.94 | 0
2021-12-26 | SI | 0 | 0 | 1764.01 | 25.67 | 0 | 0 | 0.89375 | 0 | 0 | 0.88131 | 0 | 0 | 5.0106 | 0 | 0 | 0.012446 | 0 | 0 | 2186.94 | 0
2021-12-27 | SI | 0 | 0 | 1764.01 | 25.67 | 0 | 0 | 0.89375 | 0 | 0 | 0.88131 | 0 | 0 | 5.0106 | 0 | 0 | 0.012446 | 0 | 0 | 2186.94 | 0
2021-12-28 | SI | 0 | 0 | 1764.01 | 25.67 | 0 | 0 | 0.89375 | 0 | 0 | 0.88131 | 0 | 0 | 5.0106 | 0 | 0 | 0.012446 | 0 | 0 | 2186.94 | 0
2021-12-29 | SI | 0 | 0 | 1764.24 | 25.56 | 0 | 0 | 0.89375 | 0 | 0 | 0.88131 | 0 | 0 | 5.0106 | 0 | 0 | 0.012446 | 0 | 0 | 2187.82 | 0
2021-12-30 | SI | 0 | 0 | 1764.24 | 25.56 | 0 | 0 | 0.89375 | 0 | 0 | 0.88131 | 0 | 0 | 5.0106 | 0 | 0 | 0.012446 | 0 | 0 | 2187.82 | 0
2021-12-31 | SI | 0 | 0 | 1764.24 | 25.56 | 0 | 0 | 0.89375 | 0 | 0 | 0.88131 | 0 | 0 | 5.0106 | 0 | 0 | 0.012446 | 0 | 0 | 2187.82 | 0
2022-01-01 | SI | 0 | 0 | 1764.24 | 25.56 | 0 | 0 | 0.89375 | 0 | 0 | 0.88131 | 0 | 0 | 5.0106 | 0 | 0 | 0.012446 | 0 | 0 | 2187.82 | 0
2022-01-02 | SI | 0 | 0 | 1765.18 | 25.01 | 0 | 0 | 0.89375 | 0 | 0 | 0.88131 | 0 | 0 | 5.0106 | 0 | 0 | 0.012446 | 0 | 0 | 2190.67 | 0
2022-01-03 | SI | 0 | 0 | 1765.18 | 25.01 | 0 | 0 | 0.89375 | 0 | 0 | 0.88131 | 0 | 0 | 5.0106 | 0 | 0 | 0.012446 | 0 | 0 | 2190.67 | 0
2022-01-04 | P | 8.25 | 72 | 1548.13 | 34.27 | 467.658 | 1360.46 | 0.89422 | 467.658 | 1360.46 | 0.88178 | 4.0712 | 11.8435 | 5.0147 | 0 | 0 | 0.012446 | 8705.5077 | 0 | 2093.46 | 0
2022-01-05 | P | 24 | 72 | 1053.07 | 55.55 | 1299.959 | 1299.959 | 0.89552 | 1299.959 | 1299.959 | 0.88308 | 11.9197 | 11.9197 | 5.0266 | 0 | 0 | 0.012446 | 9169.3182 | 0 | 1853.66 | 0
2022-01-06 | P | 24 | 72 | 1052.35 | 57.74 | 1234.203 | 1234.203 | 0.89676 | 1234.203 | 1234.203 | 0.88431 | 11.3168 | 11.3168 | 5.0379 | 0 | 0 | 0.012446 | 9169.3182 | 0 | 1845.76 | 0
2022-01-07 | P | 24 | 72 | 1048.75 | 56.18 | 1197.866 | 1197.866 | 0.89795 | 1197.866 | 1197.866 | 0.88551 | 11.4928 | 11.4928 | 5.0494 | 0 | 0 | 0.012446 | 9594.3954 | 0 | 1842.52 | 0
2022-01-08 | P | 24 | 72 | 1045 | 56.38 | 1132.001 | 1132.001 | 0.89909 | 1132.001 | 1132.001 | 0.88664 | 11.5456 | 11.5456 | 5.061 | 0 | 0 | 0.012446 | 10199.2843 | 0 | 1837.76 | 0
2022-01-09 | P | 24 | 72 | 1045 | 56.38 | 1108.783 | 1108.783 | 0.90019 | 1108.783 | 1108.783 | 0.88775 | 11.5016 | 11.5016 | 5.0725 | 0 | 0 | 0.012446 | 10373.1749 | 0 | 1837.76 | 0
2022-01-10 | P | 24 | 72 | 1045 | 56.38 | 1130.901 | 1130.901 | 0.90133 | 1130.901 | 1130.901 | 0.88888 | 11.5016 | 11.5016 | 5.084 | 0 | 0 | 0.012446 | 10170.2978 | 0 | 1837.76 | 0
2022-01-11 | P | 24 | 72 | 1043.67 | 56.46 | 1092.541 | 1092.541 | 0.90242 | 1092.541 | 1092.541 | 0.88997 | 11.7832 | 11.7832 | 5.0957 | 0 | 0 | 0.012446 | 10785.133 | 0 | 1836.7 | 0
2022-01-12 | P | 24 | 72 | 1035.56 | 57.01 | 1141.803 | 1141.803 | 0.90356 | 1141.803 | 1141.803 | 0.89111 | 11.66 | 11.66 | 5.1074 | 0 | 0 | 0.012446 | 10211.9192 | 0 | 1833.99 | 0
2022-01-13 | P | 24 | 72 | 1024.52 | 56.66 | 1175.767 | 1175.767 | 0.90474 | 1175.767 | 1175.767 | 0.89229 | 11.5984 | 11.5984 | 5.119 | 0 | 0 | 0.012446 | 9864.5395 | 0 | 1830.03 | 0
2022-01-14 | P | 24 | 72 | 1016.85 | 57.27 | 1133.261 | 1133.261 | 0.90587 | 1133.261 | 1133.261 | 0.89342 | 11.8184 | 11.8184 | 5.1308 | 0 | 0 | 0.012446 | 10428.6656 | 0 | 1826.8 | 0
2022-01-15 | P | 24 | 72 | 1026.44 | 56.61 | 1134.194 | 1134.194 | 0.907 | 1134.194 | 1134.194 | 0.89456 | 11.66 | 11.66 | 5.1425 | 0 | 0 | 0.012446 | 10280.4282 | 0 | 1829.12 | 0
2022-01-16 | P | 24 | 72 | 1038.41 | 56.1 | 1152.232 | 1152.232 | 0.90816 | 1152.232 | 1152.232 | 0.89571 | 11.6512 | 11.6512 | 5.1541 | 0 | 0 | 0.012446 | 10111.8525 | 0 | 1832.69 | 0
2022-01-17 | P | 24 | 72 | 1046.16 | 56.25 | 1125.495 | 1125.495 | 0.90928 | 1125.495 | 1125.495 | 0.89683 | 11.6864 | 11.6864 | 5.1658 | 0 | 0 | 0.012446 | 10383.3424 | 0 | 1834.54 | 0
2022-01-18 | P | 24 | 72 | 1044.88 | 55.55 | 1066.667 | 1066.667 | 0.91035 | 1066.667 | 1066.667 | 0.8979 | 11.9152 | 11.9152 | 5.1777 | 0 | 0 | 0.012446 | 11170.4965 | 0 | 1833.87 | 0
2022-01-19 | P | 12 | 72 | 1377.45 | 44.51 | 534.687 | 1069.374 | 0.91088 | 534.687 | 1069.374 | 0.89844 | 5.9727 | 11.9454 | 5.1837 | 0 | 0 | 0.012446 | 11170.4965 | 0 | 1981.37 | 0
2022-01-20 | SI | 0 | 0 | 1744.34 | 26.39 | 0 | 0 | 0.91088 | 0 | 0 | 0.89844 | 0 | 0 | 5.1837 | 0 | 0 | 0.012446 | 0 | 0 | 2159.71 | 0
2022-01-21 | SI | 0 | 0 | 1746.99 | 25.46 | 0 | 0 | 0.91088 | 0 | 0 | 0.89844 | 0 | 0 | 5.1837 | 0 | 0 | 0.012446 | 0 | 0 | 2164.99 | 0
2022-01-22 | SI | 0 | 0 | 1747.84 | 25.51 | 0 | 0 | 0.91088 | 0 | 0 | 0.89844 | 0 | 0 | 5.1837 | 0 | 0 | 0.012446 | 0 | 0 | 2166.97 | 0
2022-01-23 | SI | 0 | 0 | 1748.27 | 25.8 | 0 | 0 | 0.91088 | 0 | 0 | 0.89844 | 0 | 0 | 5.1837 | 0 | 0 | 0.012446 | 0 | 0 | 2168.27 | 0
2022-01-24 | SI | 0 | 0 | 1748.61 | 25.9 | 0 | 0 | 0.91088 | 0 | 0 | 0.89844 | 0 | 0 | 5.1837 | 0 | 0 | 0.012446 | 0 | 0 | 2169.23 | 0
2022-01-25 | SI | 0 | 0 | 1748.89 | 26 | 0 | 0 | 0.91088 | 0 | 0 | 0.89844 | 0 | 0 | 5.1837 | 0 | 0 | 0.012446 | 0 | 0 | 2170.01 | 0
2022-01-26 | SI | 0 | 0 | 1749.15 | 25.89 | 0 | 0 | 0.91088 | 0 | 0 | 0.89844 | 0 | 0 | 5.1837 | 0 | 0 | 0.012446 | 0 | 0 | 2170.73 | 0
2022-01-27 | SI | 0 | 0 | 1749.42 | 25.74 | 0 | 0 | 0.91088 | 0 | 0 | 0.89844 | 0 | 0 | 5.1837 | 0 | 0 | 0.012446 | 0 | 0 | 2171.35 | 0
2022-01-28 | SI | 0 | 0 | 1749.67 | 26.17 | 0 | 0 | 0.91088 | 0 | 0 | 0.89844 | 0 | 0 | 5.1837 | 0 | 0 | 0.012446 | 0 | 0 | 2171.9 | 0
2022-01-29 | SI | 0 | 0 | 1749.87 | 25.97 | 0 | 0 | 0.91088 | 0 | 0 | 0.89844 | 0 | 0 | 5.1837 | 0 | 0 | 0.012446 | 0 | 0 | 2172.43 | 0
2022-01-30 | SI | 0 | 0 | 1750.06 | 26.05 | 0 | 0 | 0.91088 | 0 | 0 | 0.89844 | 0 | 0 | 5.1837 | 0 | 0 | 0.012446 | 0 | 0 | 2172.9 | 0
2022-01-31 | SI | 0 | 0 | 1750.31 | 26.18 | 0 | 0 | 0.91088 | 0 | 0 | 0.89844 | 0 | 0 | 5.1837 | 0 | 0 | 0.012446 | 0 | 0 | 2173.37 | 0
2022-02-01 | SI | 0 | 0 | 1750.52 | 26.08 | 0 | 0 | 0.91088 | 0 | 0 | 0.89844 | 0 | 0 | 5.1837 | 0 | 0 | 0.012446 | 0 | 0 | 2173.84 | 0
2022-02-02 | SI | 0 | 0 | 1750.75 | 25.72 | 0 | 0 | 0.91088 | 0 | 0 | 0.89844 | 0 | 0 | 5.1837 | 0 | 0 | 0.012446 | 0 | 0 | 2174.29 | 0
2022-02-03 | SI | 0 | 0 | 1750.99 | 25.72 | 0 | 0 | 0.91088 | 0 | 0 | 0.89844 | 0 | 0 | 5.1837 | 0 | 0 | 0.012446 | 0 | 0 | 2174.75 | 0
2022-02-04 | SI | 0 | 0 | 1751.22 | 25.48 | 0 | 0 | 0.91088 | 0 | 0 | 0.89844 | 0 | 0 | 5.1837 | 0 | 0 | 0.012446 | 0 | 0 | 2175.12 | 0
2022-02-05 | SI | 0 | 0 | 1751.42 | 25.56 | 0 | 0 | 0.91088 | 0 | 0 | 0.89844 | 0 | 0 | 5.1837 | 0 | 0 | 0.012446 | 0 | 0 | 2175.52 | 0
2022-02-06 | SI | 0 | 0 | 1751.65 | 25.52 | 0 | 0 | 0.91088 | 0 | 0 | 0.89844 | 0 | 0 | 5.1837 | 0 | 0 | 0.012446 | 0 | 0 | 2175.91 | 0
2022-02-07 | SI | 0 | 0 | 1751.81 | 25.62 | 0 | 0 | 0.91088 | 0 | 0 | 0.89844 | 0 | 0 | 5.1837 | 0 | 0 | 0.012446 | 0 | 0 | 2176.3 | 0
2022-02-08 | SI | 0 | 0 | 1752.31 | 26.05 | 0 | 0 | 0.91088 | 0 | 0 | 0.89844 | 0 | 0 | 5.1837 | 0 | 0 | 0.012446 | 0 | 0 | 2177.32 | 0
2022-02-09 | SI | 0 | 0 | 1752.31 | 26.05 | 0 | 0 | 0.91088 | 0 | 0 | 0.89844 | 0 | 0 | 5.1837 | 0 | 0 | 0.012446 | 0 | 0 | 2177.32 | 0
2022-02-10 | SI | 0 | 0 | 1752.31 | 26.05 | 0 | 0 | 0.91088 | 0 | 0 | 0.89844 | 0 | 0 | 5.1837 | 0 | 0 | 0.012446 | 0 | 0 | 2177.32 | 0
2022-02-11 | SI | 0 | 0 | 1752.53 | 25.99 | 0 | 0 | 0.91088 | 0 | 0 | 0.89844 | 0 | 0 | 5.1837 | 0 | 0 | 0.012446 | 0 | 0 | 2177.64 | 0
2022-02-12 | SI | 0 | 0 | 1752.73 | 25.87 | 0 | 0 | 0.91088 | 0 | 0 | 0.89844 | 0 | 0 | 5.1837 | 0 | 0 | 0.012446 | 0 | 0 | 2177.97 | 0
2022-02-13 | SI | 0 | 0 | 1752.92 | 25.99 | 0 | 0 | 0.91088 | 0 | 0 | 0.89844 | 0 | 0 | 5.1837 | 0 | 0 | 0.012446 | 0 | 0 | 2178.3 | 0
2022-02-14 | SI | 0 | 0 | 1753.11 | 26.11 | 0 | 0 | 0.91088 | 0 | 0 | 0.89844 | 0 | 0 | 5.1837 | 0 | 0 | 0.012446 | 0 | 0 | 2178.65 | 0
2022-02-15 | SI | 0 | 0 | 1753.24 | 25.55 | 0 | 0 | 0.91088 | 0 | 0 | 0.89844 | 0 | 0 | 5.1837 | 0 | 0 | 0.012446 | 0 | 0 | 2178.93 | 0
2022-02-16 | P | 16 | 72 | 1015.77 | 57.94 | 799.881 | 1199.821 | 0.91168 | 799.881 | 1199.821 | 0.89924 | 7.081 | 10.6215 | 5.1908 | 0 | 0 | 0.012446 | 8852.5693 | 0 | 1817.55 | 0
2022-02-17 | P | 24 | 72 | 1015.77 | 57.94 | 1209.759 | 1209.759 | 0.91289 | 1209.759 | 1209.759 | 0.90045 | 10.3623 | 10.3623 | 5.2011 | 0 | 0 | 0.012446 | 8565.6016 | 0 | 1817.55 | 0
2022-02-18 | P | 24 | 72 | 1015.77 | 57.94 | 1255.746 | 1255.746 | 0.91415 | 1255.746 | 1255.746 | 0.9017 | 10.4298 | 10.4298 | 5.2116 | 0 | 0 | 0.012446 | 8305.6478 | 0 | 1817.55 | 0
2022-02-19 | P | 24 | 72 | 1018.09 | 58.12 | 1232.793 | 1232.793 | 0.91538 | 1232.793 | 1232.793 | 0.90293 | 10.696 | 10.696 | 5.2223 | 0 | 0 | 0.012446 | 8676.2689 | 0 | 1815.35 | 0
2022-02-20 | P | 24 | 72 | 1018.05 | 57.65 | 1185.791 | 1185.791 | 0.91657 | 1185.791 | 1185.791 | 0.90412 | 11.2092 | 11.2092 | 5.2335 | 0 | 0 | 0.012446 | 9452.954 | 0 | 1815.01 | 0
2022-02-21 | P | 24 | 72 | 1028.7 | 56.86 | 1181.132 | 1181.132 | 0.91775 | 1181.132 | 1181.132 | 0.9053 | 11.2087 | 11.2087 | 5.2447 | 0 | 0 | 0.012446 | 9489.7959 | 0 | 1818.42 | 0
2022-02-22 | P | 24 | 72 | 1028.7 | 56.86 | 1179.417 | 1179.417 | 0.91893 | 1179.417 | 1179.417 | 0.90648 | 11.108 | 11.108 | 5.2558 | 0 | 0 | 0.012446 | 9418.1818 | 0 | 1818.42 | 0
2022-02-23 | P | 24 | 72 | 1028.7 | 56.86 | 1175.516 | 1175.516 | 0.9201 | 1175.516 | 1175.516 | 0.90766 | 11.1356 | 11.1356 | 5.2669 | 0 | 0 | 0.012446 | 9472.9136 | 0 | 1818.42 | 0
2022-02-24 | P | 24 | 72 | 1018.73 | 57.1 | 1178.553 | 1178.553 | 0.92128 | 1178.553 | 1178.553 | 0.90883 | 10.8313 | 10.8313 | 5.2778 | 0 | 0 | 0.012446 | 9190.3409 | 0 | 1815.08 | 0
2022-02-25 | P | 10 | 72 | 1433.99 | 42.14 | 499.508 | 1198.819 | 0.92178 | 499.508 | 1198.819 | 0.90933 | 5.3917 | 12.94 | 5.2832 | 0 | 0 | 0.012446 | 10793.9546 | 0 | 2003.16 | 0
2022-02-26 | SI | 0 | 0 | 1741.5 | 25.56 | 0 | 0 | 0.92178 | 0 | 0 | 0.90933 | 0 | 0 | 5.2832 | 0 | 0 | 0.012446 | 0 | 0 | 2157.21 | 0
2022-02-27 | SI | 0 | 0 | 1743.82 | 24.65 | 0 | 0 | 0.92178 | 0 | 0 | 0.90933 | 0 | 0 | 5.2832 | 0 | 0 | 0.012446 | 0 | 0 | 2161.87 | 0
2022-02-28 | SI | 0 | 0 | 1744.45 | 24.6 | 0 | 0 | 0.92178 | 0 | 0 | 0.90933 | 0 | 0 | 5.2832 | 0 | 0 | 0.012446 | 0 | 0 | 2163.63 | 0
2022-03-01 | SI | 0 | 0 | 1744.73 | 24.92 | 0 | 0 | 0.92178 | 0 | 0 | 0.90933 | 0 | 0 | 5.2832 | 0 | 0 | 0.012446 | 0 | 0 | 2164.7 | 0
2022-03-02 | SI | 0 | 0 | 1744.98 | 25.12 | 0 | 0 | 0.92178 | 0 | 0 | 0.90933 | 0 | 0 | 5.2832 | 0 | 0 | 0.012446 | 0 | 0 | 2165.45 | 0
2022-03-03 | SI | 0 | 0 | 1745.37 | 25.35 | 0 | 0 | 0.92178 | 0 | 0 | 0.90933 | 0 | 0 | 5.2832 | 0 | 0 | 0.012446 | 0 | 0 | 2166.65 | 0
2022-03-04 | SI | 0 | 0 | 1745.37 | 25.35 | 0 | 0 | 0.92178 | 0 | 0 | 0.90933 | 0 | 0 | 5.2832 | 0 | 0 | 0.012446 | 0 | 0 | 2166.65 | 0
2022-03-05 | P | 10.5 | 72 | 1037.12 | 57.36 | 546.489 | 1249.118 | 0.92233 | 546.489 | 1249.118 | 0.90988 | 4.6972 | 10.7366 | 5.2879 | 0 | 0 | 0.012446 | 8595.3197 | 0 | 1828.01 | 0
2022-03-06 | P | 24 | 72 | 1037.12 | 57.36 | 1185.467 | 1185.467 | 0.92351 | 1185.467 | 1185.467 | 0.91107 | 11.0315 | 11.0315 | 5.2989 | 0 | 0 | 0.012446 | 9305.655 | 0 | 1828.01 | 0
2022-03-07 | P | 24 | 72 | 1037.12 | 57.36 | 1200.481 | 1200.481 | 0.92471 | 1200.481 | 1200.481 | 0.91227 | 11.2675 | 11.2675 | 5.3102 | 0 | 0 | 0.012446 | 9385.8382 | 0 | 1828.01 | 0
2022-03-08 | P | 24 | 72 | 1034.97 | 57.02 | 1173.257 | 1173.257 | 0.92589 | 1173.257 | 1173.257 | 0.91344 | 11.4622 | 11.4622 | 5.3216 | 0 | 0 | 0.012446 | 9769.5167 | 0 | 1825.11 | 0
2022-03-09 | P | 24 | 72 | 1032.51 | 56.97 | 1175.305 | 1175.305 | 0.92706 | 1175.305 | 1175.305 | 0.91462 | 11.4909 | 11.4909 | 5.3331 | 0 | 0 | 0.012446 | 9776.9517 | 0 | 1822.52 | 0
2022-03-10 | P | 24 | 72 | 1035.92 | 57.13 | 1148.99 | 1148.99 | 0.92821 | 1148.99 | 1148.99 | 0.91576 | 11.5424 | 11.5424 | 5.3447 | 0 | 0 | 0.012446 | 10045.6969 | 0 | 1822.15 | 0
2022-03-11 | P | 24 | 72 | 1033.01 | 57.06 | 1117.634 | 1117.634 | 0.92933 | 1117.634 | 1117.634 | 0.91688 | 11.6672 | 11.6672 | 5.3563 | 0 | 0 | 0.012446 | 10439.2157 | 0 | 1818.27 | 0
2022-03-12 | P | 24 | 72 | 1033.01 | 57.06 | 1121.466 | 1121.466 | 0.93045 | 1121.466 | 1121.466 | 0.918 | 10.9725 | 10.9725 | 5.3673 | 0 | 0 | 0.012446 | 9784.0655 | 0 | 1818.27 | 0
2022-03-13 | P | 24 | 72 | 1033.01 | 57.06 | 1119.839 | 1119.839 | 0.93157 | 1119.839 | 1119.839 | 0.91912 | 11.5551 | 11.5551 | 5.3788 | 0 | 0 | 0.012446 | 10318.5703 | 0 | 1818.27 | 0
2022-03-14 | P | 24 | 72 | 1026.37 | 56.93 | 1125.331 | 1125.331 | 0.93269 | 1125.331 | 1125.331 | 0.92025 | 11.3822 | 11.3822 | 5.3902 | 0 | 0 | 0.012446 | 10114.5038 | 0 | 1815.18 | 0
2022-03-15 | P | 15.5 | 72 | 1266.11 | 49.43 | 695.965 | 1077.623 | 0.93339 | 695.965 | 1077.623 | 0.92094 | 7.0393 | 10.8996 | 5.3973 | 0 | 0 | 0.012446 | 10114.5017 | 0 | 1920.02 | 0
2022-03-16 | SI | 0 | 0 | 1736.22 | 27.08 | 0 | 0 | 0.93339 | 0 | 0 | 0.92094 | 0 | 0 | 5.3973 | 0 | 0 | 0.012446 | 0 | 0 | 2150.33 | 0
2022-03-17 | SI | 0 | 0 | 1736.22 | 27.08 | 0 | 0 | 0.93339 | 0 | 0 | 0.92094 | 0 | 0 | 5.3973 | 0 | 0 | 0.012446 | 0 | 0 | 2150.33 | 0
2022-03-18 | SI | 0 | 0 | 1736.22 | 27.08 | 0 | 0 | 0.93339 | 0 | 0 | 0.92094 | 0 | 0 | 5.3973 | 0 | 0 | 0.012446 | 0 | 0 | 2150.33 | 0
2022-03-19 | SI | 0 | 0 | 1736.68 | 27.36 | 0 | 0 | 0.93339 | 0 | 0 | 0.92094 | 0 | 0 | 5.3973 | 0 | 0 | 0.012446 | 0 | 0 | 2151.63 | 0
2022-03-20 | SI | 0 | 0 | 1736.86 | 27.19 | 0 | 0 | 0.93339 | 0 | 0 | 0.92094 | 0 | 0 | 5.3973 | 0 | 0 | 0.012446 | 0 | 0 | 2152.45 | 0
2022-03-21 | SI | 0 | 0 | 1737.1 | 27.11 | 0 | 0 | 0.93339 | 0 | 0 | 0.92094 | 0 | 0 | 5.3973 | 0 | 0 | 0.012446 | 0 | 0 | 2153.18 | 0
2022-03-22 | SI | 0 | 0 | 1737.28 | 27.27 | 0 | 0 | 0.93339 | 0 | 0 | 0.92094 | 0 | 0 | 5.3973 | 0 | 0 | 0.012446 | 0 | 0 | 2153.83 | 0
2022-03-23 | SI | 0 | 0 | 1737.52 | 27.77 | 0 | 0 | 0.93339 | 0 | 0 | 0.92094 | 0 | 0 | 5.3973 | 0 | 0 | 0.012446 | 0 | 0 | 2154.45 | 0
2022-03-24 | SI | 0 | 0 | 1737.76 | 28.02 | 0 | 0 | 0.93339 | 0 | 0 | 0.92094 | 0 | 0 | 5.3973 | 0 | 0 | 0.012446 | 0 | 0 | 2154.96 | 0
2022-03-25 | SI | 0 | 0 | 1737.95 | 28.18 | 0 | 0 | 0.93339 | 0 | 0 | 0.92094 | 0 | 0 | 5.3973 | 0 | 0 | 0.012446 | 0 | 0 | 2155.47 | 0
2022-03-26 | SI | 0 | 0 | 1738.16 | 28.37 | 0 | 0 | 0.93339 | 0 | 0 | 0.92094 | 0 | 0 | 5.3973 | 0 | 0 | 0.012446 | 0 | 0 | 2155.96 | 0
2022-03-27 | P | 15 | 72 | 1328.88 | 44.09 | 776.866 | 1242.986 | 0.93417 | 776.866 | 1242.986 | 0.92172 | 6.7248 | 10.7597 | 5.404 | 0 | 0 | 0.012446 | 8656.3161 | 0 | 1972.36 | 0
2022-03-28 | P | 24 | 72 | 1014.46 | 57.47 | 1135.352 | 1135.352 | 0.9353 | 1135.352 | 1135.352 | 0.92286 | 10.9835 | 10.9835 | 5.415 | 0 | 0 | 0.012446 | 9674.0741 | 0 | 1816.75 | 0
2022-03-29 | P | 24 | 72 | 1000.89 | 57.3 | 1140.01 | 1140.01 | 0.93644 | 1140.01 | 1140.01 | 0.924 | 10.6575 | 10.6575 | 5.4256 | 0 | 0 | 0.012446 | 9348.6042 | 0 | 1806.81 | 0
2022-03-30 | P | 24 | 72 | 1011.69 | 57.18 | 1133.064 | 1133.064 | 0.93758 | 1133.064 | 1133.064 | 0.92513 | 10.9619 | 10.9619 | 5.4366 | 0 | 0 | 0.012446 | 9674.5562 | 0 | 1809.2 | 0
2022-03-31 | P | 24 | 72 | 1011.69 | 57.18 | 1109.056 | 1109.056 | 0.93869 | 1109.056 | 1109.056 | 0.92624 | 10.5348 | 10.5348 | 5.4471 | 0 | 0 | 0.012446 | 9498.9107 | 0 | 1809.2 | 0

## TL_7P
Date | Status | Working | Choke | WHFP | WHFT | Liquid |  |  | Oil |  |  | Gas |  |  | Water |  |  | GOR | Water Cut | BHFP | Gaslift | Frequency
|  | Hour | Size | (ave.) |  | Daily Prod. | Daily Rate | Cum. | Daily Prod. | Daily Rate | Cum. | Daily Prod. | Daily Rate | Cum. | Daily Prod. | Daily Rate | Cum. |  |  | @Gauge
(d-m-y) |  | (hrs) | (/64in) | (psig) | (degC) | (bbl) | (bbl/d) | (mmbbl) | (stb) | (stb/d) | (mmstb) | (mmscf) | (mmscf/d) | (bscf) | (bbl) | (bbl/d) | (mmbbl) | (scf/stb) | (%) | (psia) | (mmscf/d) | (Hz)
2014-06-01 | P
2014-06-02 | P
2014-06-03 | P
2014-06-04 | P
2014-06-05 | P
2014-06-06 | P | 1 | 36 | 801.4785 | 66 | 100.4934 | 2411.8423 | 0.00010049 | 98.4934 | 2363.8423 | 9.8493e-05 | 0 | 0 | 0 | 2 | 48 | 2e-06 | 0 | 1.9902 | 2601.977 | 0
2014-06-07 | P | 21.28 | 36 | 844.1196 | 66 | 1594.4593 | 1798.2624 | 0.001695 | 1593.3804 | 1797.0455 | 0.0016919 | 1.0789 | 1.2168 | 0.0010789 | 1.0789 | 1.2168 | 3.0789e-06 | 677.1288 | 0.067667 | 2601.977 | 0
2014-06-08 | P | 24 | 36 | 844.1196 | 66 | 1457.5266 | 1457.5266 | 0.0031525 | 1456.4892 | 1456.4892 | 0.0031484 | 1.0374 | 1.0374 | 0.0021163 | 1.0374 | 1.0374 | 4.1163e-06 | 712.2642 | 0.071176 | 2601.977 | 0
2014-06-09 | P | 24 | 36 | 819.4632 | 73 | 1672.7767 | 1672.7767 | 0.0048253 | 1670.6369 | 1670.6369 | 0.004819 | 2.1399 | 2.1399 | 0.0042562 | 2.1399 | 2.1399 | 6.2562e-06 | 1280.8712 | 0.12792 | 2548.023 | 0
2014-06-10 | P | 24 | 36 | 806.8449 | 73 | 1530.7887 | 1530.7887 | 0.006356 | 1529.9164 | 1529.9164 | 0.0063489 | 0.87233 | 0.87233 | 0.0051285 | 0.87233 | 0.87233 | 7.1285e-06 | 570.1845 | 0.056986 | 2526.8475 | 0
2014-06-11 | P | 23.92 | 36 | 792.6312 | 73 | 1633.1294 | 1638.5914 | 0.0079892 | 1632.0939 | 1637.5524 | 0.007981 | 1.0355 | 1.039 | 0.0061641 | 1.0355 | 1.039 | 8.1641e-06 | 634.48 | 0.063408 | 2507.1223 | 0
2014-06-12 | P | 24 | 36 | 786.2496 | 68 | 1737.1904 | 1737.1904 | 0.0097264 | 1736.1544 | 1736.1544 | 0.0097172 | 1.036 | 1.036 | 0.0072001 | 1.036 | 1.036 | 9.2001e-06 | 596.7175 | 0.059636 | 2493.1987 | 0
2014-06-13 | P | 24 | 36 | 786.2496 | 68 | 1826.2159 | 1826.2159 | 0.011553 | 1825.0999 | 1825.0999 | 0.011542 | 1.1161 | 1.1161 | 0.0083161 | 1.1161 | 1.1161 | 1.0316e-05 | 611.5199 | 0.061115 | 2493.1987 | 0
2014-06-14 | P | 23.5 | 36 | 791.1809 | 67 | 1653.9645 | 1689.1552 | 0.013207 | 1653.0395 | 1688.2106 | 0.013195 | 0.92498 | 0.94466 | 0.0092411 | 0.92498 | 0.94466 | 1.1241e-05 | 559.5652 | 0.055925 | 2494.5041 | 0
2014-06-15 | P | 22.73 | 36 | 719.3872 | 69 | 1986.3235 | 2097.3059 | 0.015193 | 1985.1769 | 2096.0953 | 0.01518 | 1.1466 | 1.2106 | 0.010388 | 1.1466 | 1.2106 | 1.2388e-05 | 577.5669 | 0.057723 | 2390.8021 | 0
2014-06-16 | P | 24 | 36 | 716.4864 | 69 | 2059.8476 | 2059.8476 | 0.017253 | 2059.0069 | 2059.0069 | 0.017239 | 0.84064 | 0.84064 | 0.011228 | 0.84064 | 0.84064 | 1.3228e-05 | 408.2753 | 0.040811 | 2383.1151 | 0
2014-06-17 | P | 23.3 | 36 | 711.9903 | 69 | 1950.6558 | 2009.2592 | 0.019203 | 1949.3564 | 2007.9207 | 0.019189 | 1.2994 | 1.3384 | 0.012528 | 1.2994 | 1.3384 | 1.4528e-05 | 666.5719 | 0.066613 | 2371.222 | 0
2014-06-18 | P | 23.3 | 36 | 712 | 68 | 1717.5381 | 1769.1379 | 0.020921 | 1716.2696 | 1767.8314 | 0.020905 | 1.2684 | 1.3066 | 0.013796 | 1.2684 | 1.3066 | 1.5796e-05 | 739.073 | 0.073853 | 2392.6876 | 0
2014-06-19 | P | 24 | 36 | 712 | 68 | 1824.98 | 1824.98 | 0.022746 | 1823.6457 | 1823.6457 | 0.022729 | 1.3344 | 1.3344 | 0.015131 | 1.3344 | 1.3344 | 1.7131e-05 |  | 0.073116 | 2401.3898 | 0
2014-06-20 | P | 24 | 36 | 734.4711 | 68 | 1748.6637 | 1748.6637 | 0.024495 | 1747.44 | 1747.44 | 0.024476 | 1.2237 | 1.2237 | 0.016354 | 1.2237 | 1.2237 | 1.8354e-05 | 700.286 | 0.06998 | 2398.9242 | 0
2014-06-21 | P | 24 | 36 | 734.181 | 64 | 1683.7737 | 1683.7737 | 0.026178 | 1682.5621 | 1682.5621 | 0.026159 | 1.2115 | 1.2115 | 0.017566 | 1.2115 | 1.2115 | 1.9566e-05 | 720.0613 | 0.071954 | 2398.7791 | 0
2014-06-22 | P | 24 | 36 | 734.036 | 68 | 1664.6326 | 1664.6326 | 0.027843 | 1663.434 | 1663.434 | 0.027822 | 1.1985 | 1.1985 | 0.018764 | 1.1985 | 1.1985 | 2.0764e-05 | 720.5262 | 0.072001 | 2396.6036 | 0
2014-06-23 | P | 24 | 36 | 732.5856 | 68 | 1673.9039 | 1673.9039 | 0.029517 | 1672.7814 | 1672.7814 | 0.029495 | 1.1225 | 1.1225 | 0.019887 | 1.1225 | 1.1225 | 2.1887e-05 | 671.0479 | 0.06706 | 2394.7181 | 0
2014-06-24 | P | 24 | 36 | 731.5703 | 64 | 1815.4246 | 1815.4246 | 0.031332 | 1814.2433 | 1814.2433 | 0.031309 | 1.1813 | 1.1813 | 0.021068 | 1.1813 | 1.1813 | 2.3068e-05 | 651.1163 | 0.065069 | 2392.2524 | 0
2014-06-25 | P | 24 | 36 | 692.4102 | 68 | 1750.6449 | 1750.6449 | 0.033083 | 1749.4039 | 1749.4039 | 0.033059 | 1.241 | 1.241 | 0.022309 | 1.241 | 1.241 | 2.4309e-05 | 709.3615 | 0.070886 | 2332.3519 | 0
2014-06-26 | P | 24 | 36 | 690.3796 | 68 | 1779.0918 | 1779.0918 | 0.034862 | 1777.729 | 1777.729 | 0.034836 | 1.3628 | 1.3628 | 0.023672 | 1.3628 | 1.3628 | 2.5672e-05 | 766.5777 | 0.076599 | 2325.9702 | 0
2014-06-27 | P | 24 | 36 | 686.8987 | 68 | 1711.2883 | 1711.2883 | 0.036573 | 1709.9092 | 1709.9092 | 0.036546 | 1.3791 | 1.3791 | 0.025051 | 1.3791 | 1.3791 | 2.7051e-05 | 806.5082 | 0.080586 | 2325.9702 | 0
2014-06-28 | P | 24 | 36 | 686.1735 | 68 | 1768.8649 | 1768.8649 | 0.038342 | 1767.5581 | 1767.5581 | 0.038314 | 1.3068 | 1.3068 | 0.026358 | 1.3068 | 1.3068 | 2.8358e-05 | 739.3189 | 0.073877 | 2316.9779 | 0
2014-06-29 | P | 24 | 36 | 682.1125 | 68 | 1712.6051 | 1712.6051 | 0.040055 | 1711.3507 | 1711.3507 | 0.040025 | 1.2544 | 1.2544 | 0.027612 | 1.2544 | 1.2544 | 2.9612e-05 | 732.9878 | 0.073245 | 2310.7412 | 0
2014-06-30 | P | 24 | 36 | 679.1131 | 68 | 1699.0364 | 1699.0364 | 0.041754 | 1697.7505 | 1697.7505 | 0.041723 | 1.2859 | 1.2859 | 0.028898 | 1.2859 | 1.2859 | 3.0898e-05 | 757.4069 | 0.075683 | 2306.2871 | 0
2014-07-01 | P | 24 | 36 | 679.1131 | 68 | 1723.3616 | 1723.3616 | 0.043477 | 1723.1892 | 1723.1892 | 0.043446 | 1.2458 | 1.2458 | 0.030144 | 0.1724 | 0.1724 | 3.107e-05 | 722.9382 | 0.010004 | 2306.2871 | 0
2014-07-02 | P | 23.67 | 36 | 671.963 | 68 | 1678.8329 | 1702.2386 | 0.045156 | 1678.6611 | 1702.0645 | 0.045125 | 1.2699 | 1.2876 | 0.031414 | 0.17173 | 0.17412 | 3.1242e-05 | 756.4991 | 0.010229 | 2298.9174 | 0
2014-07-03 | P | 24 | 36 | 662.7156 | 68 | 1680.0996 | 1680.0996 | 0.046836 | 1679.8688 | 1679.8688 | 0.046805 | 1.3492 | 1.3492 | 0.032763 | 0.23078 | 0.23078 | 3.1473e-05 | 803.1877 | 0.013736 | 2278.7211 | 0
2014-07-04 | P | 24 | 36 | 660.4323 | 68 | 1656.661 | 1656.661 | 0.048493 | 1656.4483 | 1656.4483 | 0.048461 | 1.3833 | 1.3833 | 0.034146 | 0.21273 | 0.21273 | 3.1686e-05 | 835.1257 | 0.012841 | 2274.1291 | 0
2014-07-05 | P | 24 | 36 | 658.0415 | 68 | 1654.1105 | 1654.1105 | 0.050147 | 1653.7208 | 1653.7208 | 0.050115 | 1.2659 | 1.2659 | 0.035412 | 0.38969 | 0.38969 | 3.2075e-05 | 765.481 | 0.023559 | 2269.1286 | 0
2014-07-06 | P | 24 | 36 | 658.0415 | 68 | 1655.5459 | 1655.5459 | 0.051802 | 1655.1556 | 1655.1556 | 0.05177 | 1.2062 | 1.2062 | 0.036618 | 0.39029 | 0.39029 | 3.2466e-05 | 728.7658 | 0.023575 | 2269.1286 | 0
2014-07-07 | P | 24 | 36 | 655.2411 | 68 | 1711.2152 | 1711.2152 | 0.053514 | 1701.6391 | 1701.6391 | 0.053472 | 1.2189 | 1.2189 | 0.037837 | 9.5761 | 9.5761 | 4.2042e-05 | 716.2807 | 0.55961 | 2263.7977 | 0
2014-07-08 | P | 24 | 44 | 610.899 | 68 | 1663.0711 | 1663.0711 | 0.055177 | 1652.3236 | 1652.3236 | 0.055124 | 1.3916 | 1.3916 | 0.039229 | 10.7475 | 10.7475 | 5.2789e-05 | 842.2007 | 0.64624 | 2196.7416 | 0
2014-07-09 | P | 24 | 52 | 590.3036 | 68 | 2247.8255 | 2247.8255 | 0.057425 | 2209.3934 | 2209.3934 | 0.057333 | 1.5637 | 1.5637 | 0.040793 | 38.4321 | 38.4321 | 9.1221e-05 | 707.7561 | 1.7097 | 2191.3752 | 0
2014-07-10 | P | 24 | 52 | 610.899 | 68 | 1565.4646 | 1565.4646 | 0.05899 | 1555.9509 | 1555.9509 | 0.058889 | 1.4022 | 1.4022 | 0.042195 | 9.5137 | 9.5137 | 0.00010074 | 901.2132 | 0.60772 | 2196.7416 | 0
2014-07-11 | P | 24 | 52 | 554.4793 | 68 | 1831.526 | 1831.526 | 0.060822 | 1824.3004 | 1824.3004 | 0.060714 | 1.4234 | 1.4234 | 0.043618 | 7.2256 | 7.2256 | 0.00010796 | 780.2369 | 0.39451 | 2101.5243 | 0
2014-07-12 | P | 24 | 52 | 552.1587 | 68 | 1904.2142 | 1904.2142 | 0.062726 | 1889.3557 | 1889.3557 | 0.062603 | 1.3914 | 1.3914 | 0.04501 | 14.8585 | 14.8585 | 0.00012282 | 736.4439 | 0.7803 | 2097.6808 | 0
2014-07-13 | P | 24 | 56 | 538.9602 | 68 | 2071.6943 | 2071.6943 | 0.064797 | 2032.0447 | 2032.0447 | 0.064635 | 1.5265 | 1.5265 | 0.046536 | 39.6496 | 39.6496 | 0.00016247 | 751.1928 | 1.9139 | 2092.3144 | 0
2014-07-14 | P | 24 | 54 | 531.2732 | 68 | 2165.4392 | 2165.4392 | 0.066963 | 2147.9674 | 2147.9674 | 0.066783 | 1.4869 | 1.4869 | 0.048023 | 17.4718 | 17.4718 | 0.00017994 | 692.2384 | 0.80685 | 2055.9099 | 0
2014-07-15 | P | 24 | 54 | 520.3954 | 68 | 2056.2003 | 2056.2003 | 0.069019 | 2039.5137 | 2039.5137 | 0.068822 | 1.5244 | 1.5244 | 0.049547 | 16.6867 | 16.6867 | 0.00019663 | 747.4462 | 0.81153 | 2049.3832 | 0
2014-07-16 | P | 24 | 54 | 524.4565 | 68 | 2100.4807 | 2100.4807 | 0.07112 | 2100.4807 | 2100.4807 | 0.070923 | 1.5141 | 1.5141 | 0.051061 | 0 | 0 | 0.00019663 | 720.8267 | 0 | 2043.2916 | 0
2014-07-17 | P | 24 | 54 | 629.4638 | 68 | 2426.4426 | 2426.4426 | 0.073546 | 2412.63 | 2412.63 | 0.073336 | 1.7678 | 1.7678 | 0.052829 | 13.8126 | 13.8126 | 0.00021044 | 732.7251 | 0.56925 | 2289.2757 | 0
2014-07-18 | P | 24 | 54 | 621.4867 | 68 | 2220.6273 | 2220.6273 | 0.075767 | 2198.5203 | 2198.5203 | 0.075534 | 1.7474 | 1.7474 | 0.054577 | 22.107 | 22.107 | 0.00023255 | 794.8003 | 0.99553 | 2273.3215 | 0
2014-07-19 | P | 24 | 54 | 620.6165 | 68 | 2303.4063 | 2303.4063 | 0.07807 | 2282.4358 | 2282.4358 | 0.077817 | 1.7613 | 1.7613 | 0.056338 | 20.9705 | 20.9705 | 0.00025352 | 771.6845 | 0.91041 | 2269.6956 | 0
2014-07-20 | P | 24 | 54 | 615.105 | 68 | 2421.5379 | 2421.5379 | 0.080492 | 2404.0552 | 2404.0552 | 0.080221 | 1.781 | 1.781 | 0.058119 | 17.4827 | 17.4827 | 0.000271 | 740.8439 | 0.72197 | 2254.7857 | 0
2014-07-21 | P | 24 | 54 | 609.4486 | 68 | 2315.8978 | 2315.8978 | 0.082807 | 2301.7731 | 2301.7731 | 0.082522 | 1.9939 | 1.9939 | 0.060113 | 14.1247 | 14.1247 | 0.00028512 | 866.237 | 0.6099 | 2243.7338 | 0
2014-07-22 | P | 24 | 54 | 609.8837 | 68 | 2258.4644 | 2258.4644 | 0.085066 | 2241.5222 | 2241.5222 | 0.084764 | 2.0285 | 2.0285 | 0.062141 | 16.9422 | 16.9422 | 0.00030207 | 904.9573 | 0.75016 | 2247.0697 | 0
2014-07-23 | P | 24 | 54 | 608.8684 | 68 | 2299.253 | 2299.253 | 0.087365 | 2286.5942 | 2286.5942 | 0.08705 | 2.0882 | 2.0882 | 0.06423 | 12.6588 | 12.6588 | 0.00031473 | 913.2477 | 0.55056 | 2238.3674 | 0
2014-07-24 | P | 24 | 54 | 603.5695 | 68 | 2478.7594 | 2478.7594 | 0.089844 | 2463.8155 | 2463.8155 | 0.089514 | 2.0649 | 2.0649 | 0.066294 | 14.9439 | 14.9439 | 0.00032967 | 838.1068 | 0.60288 | 2247.0697 | 0
2014-07-25 | P | 24 | 54 | 601.1714 | 68 | 2159.8879 | 2159.8879 | 0.092004 | 2144.6917 | 2144.6917 | 0.091659 | 2.0164 | 2.0164 | 0.068311 | 15.1963 | 15.1963 | 0.00034487 | 940.1929 | 0.70357 | 2247.0697 | 0
2014-07-26 | P | 24 | 54 | 594.8016 | 68 | 2387.0635 | 2387.0635 | 0.094391 | 2368.4943 | 2368.4943 | 0.094027 | 2.0538 | 2.0538 | 0.070365 | 18.5692 | 18.5692 | 0.00036344 | 867.1507 | 0.77791 | 2212.4161 | 0
2014-07-27 | P | 24 | 54 | 593.8397 | 68 | 2173.2037 | 2173.2037 | 0.096564 | 2160.3378 | 2160.3378 | 0.096188 | 1.7134 | 1.7134 | 0.072078 | 12.8659 | 12.8659 | 0.0003763 | 793.1109 | 0.59202 | 2208.8227 | 0
2014-07-28 | P | 24 | 54 | 590.8546 | 68 | 2352.8502 | 2352.8502 | 0.098917 | 2338.8018 | 2338.8018 | 0.098527 | 1.6766 | 1.6766 | 0.073755 | 14.0484 | 14.0484 | 0.00039035 | 716.8745 | 0.59708 | 2201.2328 | 0
2014-07-29 | P | 24 | 54 | 586.3876 | 68 | 2127.2483 | 2127.2483 | 0.10104 | 2114.972 | 2114.972 | 0.10064 | 1.6991 | 1.6991 | 0.075454 | 12.2763 | 12.2763 | 0.00040263 | 803.3546 | 0.5771 | 2197.0317 | 0
2014-07-30 | P | 24 | 54 | 586.3876 | 68 | 2074.245 | 2074.245 | 0.10312 | 2063.5841 | 2063.5841 | 0.10271 | 1.6374 | 1.6374 | 0.077091 | 10.6609 | 10.6609 | 0.00041329 | 793.4916 | 0.51396 | 2197.0317 | 0
2014-07-31 | P | 24 | 54 | 586.3876 | 68 | 1676.3235 | 1676.3235 | 0.10479 | 1665.3973 | 1665.3973 | 0.10437 | 1.6088 | 1.6088 | 0.0787 | 10.9262 | 10.9262 | 0.00042421 | 966.0415 | 0.65179 | 2197.0317 | 0
2014-08-01 | P | 24 | 54 | 582.9067 | 68 | 2052.4558 | 2052.4558 | 0.10685 | 2042.1745 | 2042.1745 | 0.10641 | 1.6179 | 1.6179 | 0.080318 | 10.2813 | 10.2813 | 0.00043449 | 792.2221 | 0.50093 | 2185.5737 | 0
2014-08-02 | P | 24 | 54 | 585.5173 | 68 | 1998.1468 | 1998.1468 | 0.10885 | 1988.2882 | 1988.2882 | 0.1084 | 1.6282 | 1.6282 | 0.081946 | 9.8586 | 9.8586 | 0.00044435 | 818.9132 | 0.49339 | 2192.5355 | 0
2014-08-03 | P | 24 | 54 | 583.7769 | 68 | 2128.1905 | 2128.1905 | 0.11097 | 2116.2574 | 2116.2574 | 0.11052 | 1.6359 | 1.6359 | 0.083582 | 11.9331 | 11.9331 | 0.00045629 | 773.034 | 0.56072 | 2184.8485 | 0
2014-08-04 | P | 24 | 54 | 582.1815 | 68 | 2147.0439 | 2147.0439 | 0.11312 | 2137.2088 | 2137.2088 | 0.11265 | 1.642 | 1.642 | 0.085224 | 9.835 | 9.835 | 0.00046612 | 768.3105 | 0.45807 | 2190.2149 | 0
2014-08-05 | P | 24 | 54 | 582.3265 | 68 | 2249.8228 | 2249.8228 | 0.11537 | 2241.2677 | 2241.2677 | 0.1149 | 1.8515 | 1.8515 | 0.087076 | 8.5551 | 8.5551 | 0.00047468 | 826.0817 | 0.38026 | 2178.3218 | 0
2014-08-06 | P | 24 | 54 | 580.151 | 68 | 2021.9486 | 2021.9486 | 0.11739 | 2014.1989 | 2014.1989 | 0.11691 | 1.8129 | 1.8129 | 0.088889 | 7.7496 | 7.7496 | 0.00048243 | 900.0434 | 0.38327 | 2183.5431 | 0
2014-08-07 | P | 24 | 54 | 585.5173 | 68 | 2249.3885 | 2249.3885 | 0.11964 | 2231.8818 | 2231.8818 | 0.11914 | 1.7671 | 1.7671 | 0.090656 | 17.5068 | 17.5068 | 0.00049993 | 791.7367 | 0.77829 | 2186.4439 | 0
2014-08-08 | P | 24 | 54 | 574.3494 | 68 | 2217.6364 | 2217.6364 | 0.12186 | 2205.2172 | 2205.2172 | 0.12135 | 1.7488 | 1.7488 | 0.092404 | 12.4192 | 12.4192 | 0.00051235 | 793.0234 | 0.56002 | 2169.9096 | 0
2014-08-09 | P | 24 | 54 | 572.3189 | 68 | 2291.2844 | 2291.2844 | 0.12415 | 2270.8138 | 2270.8138 | 0.12362 | 1.7824 | 1.7824 | 0.094187 | 20.4706 | 20.4706 | 0.00053282 | 784.9261 | 0.89341 | 2168.6043 | 0
2014-08-10 | P | 24 | 54 | 573.7693 | 68 | 2211.0457 | 2211.0457 | 0.12636 | 2192.2603 | 2192.2603 | 0.12581 | 1.7883 | 1.7883 | 0.095975 | 18.7854 | 18.7854 | 0.00055161 | 815.7208 | 0.84961 | 2166.2837 | 0
2014-08-11 | P | 24 | 54 | 570.7235 | 68 | 2194.2791 | 2194.2791 | 0.12856 | 2188.4482 | 2188.4482 | 0.128 | 1.2321 | 1.2321 | 0.097207 | 5.8309 | 5.8309 | 0.00055744 | 562.9814 | 0.26573 | 2160.1921 | 0
2014-08-12 | P | 24 | 54 | 570.8685 | 68 | 2162.1053 | 2162.1053 | 0.13072 | 2162.1053 | 2162.1053 | 0.13016 | 1.8116 | 1.8116 | 0.099019 | 0 | 0 | 0.00055744 | 837.8931 | 0 | 2159.1768 | 0
2014-08-13 | P | 24 | 54 | 570.8685 | 68 | 2215.0188 | 2215.0188 | 0.13293 | 2208.8731 | 2208.8731 | 0.13237 | 1.777 | 1.777 | 0.1008 | 6.1458 | 6.1458 | 0.00056358 | 804.4747 | 0.27746 | 2150 | 0
2014-08-14 | P | 24 | 54 | 570.8685 | 68 | 2337.1732 | 2337.1732 | 0.13527 | 2330.1735 | 2330.1735 | 0.1347 | 1.7188 | 1.7188 | 0.10251 | 6.9997 | 6.9997 | 0.00057058 | 737.6311 | 0.2995 | 2151.9249 | 0
2014-08-15 | P | 24 | 54 | 570.7235 | 68 | 2100.1358 | 2100.1358 | 0.13737 | 2093.2133 | 2093.2133 | 0.13679 | 1.7185 | 1.7185 | 0.10423 | 6.9225 | 6.9225 | 0.00057751 | 821.0045 | 0.32962 | 2157.7264 | 0
2014-08-16 | P | 24 | 54 | 568.693 | 68 | 2203.5985 | 2203.5985 | 0.13957 | 2187.622 | 2187.622 | 0.13898 | 1.7667 | 1.7667 | 0.106 | 15.9764 | 15.9764 | 0.00059348 | 807.6002 | 0.72502 | 2145.1081 | 0
2014-08-17 | P | 24 | 54 | 565.5021 | 68 | 2109.4372 | 2109.4372 | 0.14168 | 2095.8723 | 2095.8723 | 0.14108 | 1.7128 | 1.7128 | 0.10771 | 13.565 | 13.565 | 0.00060705 | 817.2385 | 0.64306 | 2142.6425 | 0
2014-08-18 | P | 24 | 54 | 567.8227 | 68 | 2007.5747 | 2007.5747 | 0.14369 | 1997.7791 | 1997.7791 | 0.14307 | 1.6545 | 1.6545 | 0.10937 | 9.7956 | 9.7956 | 0.00061684 | 828.1706 | 0.48793 | 2143.9478 | 0
2014-08-19 | P | 24 | 54 | 564.6319 | 68 | 2061.2106 | 2061.2106 | 0.14575 | 2049.1 | 2049.1 | 0.14512 | 1.6054 | 1.6054 | 0.11097 | 12.1106 | 12.1106 | 0.00062895 | 783.485 | 0.58755 | 2126.9784 | 0
2014-08-20 | P | 24 | 54 | 565.5021 | 68 | 2007.0761 | 2007.0761 | 0.14776 | 1999.6677 | 1999.6677 | 0.14712 | 1.7269 | 1.7269 | 0.1127 | 7.4083 | 7.4083 | 0.00063636 | 863.5749 | 0.36911 | 2127.9937 | 0
2014-08-21 | P | 24 | 54 | 563.7617 | 68 | 2041.6481 | 2041.6481 | 0.1498 | 2034.8065 | 2034.8065 | 0.14916 | 1.4756 | 1.4756 | 0.11418 | 6.8416 | 6.8416 | 0.0006432 | 725.1952 | 0.3351 | 2129.4441 | 0
2014-08-22 | P | 24 | 54 | 563.7617 | 68 | 2131.9822 | 2131.9822 | 0.15193 | 2122.3063 | 2122.3063 | 0.15128 | 1.1214 | 1.1214 | 0.1153 | 9.6759 | 9.6759 | 0.00065288 | 528.3701 | 0.45384 | 2129.4441 | 0
2014-08-23 | P | 24 | 54 | 563.7617 | 68 | 1977.3101 | 1977.3101 | 0.15391 | 1971.0318 | 1971.0318 | 0.15325 | 1.1603 | 1.1603 | 0.11646 | 6.2783 | 6.2783 | 0.00065916 | 588.6685 | 0.31751 | 2129.4441 | 0
2014-08-24 | P | 24 | 54 | 560.5709 | 68 | 1972.4549 | 1972.4549 | 0.15588 | 1954.4185 | 1954.4185 | 0.15521 | 1.4689 | 1.4689 | 0.11793 | 18.0364 | 18.0364 | 0.00067719 | 751.5544 | 0.91441 | 2134.6654 | 0
2014-08-25 | P | 24 | 54 | 568.2579 | 68 | 1929.073 | 1929.073 | 0.15781 | 1921.1777 | 1921.1777 | 0.15713 | 1.1974 | 1.1974 | 0.11912 | 7.8953 | 7.8953 | 0.00068509 | 623.2872 | 0.40928 | 2132.1998 | 0
2014-08-26 | P | 24 | 54 | 559.4106 | 68 | 1968.8644 | 1968.8644 | 0.15978 | 1953.507 | 1953.507 | 0.15908 | 1.2241 | 1.2241 | 0.12035 | 15.3574 | 15.3574 | 0.00070045 | 626.6291 | 0.78001 | 2122.6273 | 0
2014-08-27 | P | 24 | 54 | 559.4106 | 68 | 1960.2377 | 1960.2377 | 0.16174 | 1941.6559 | 1941.6559 | 0.16102 | 1.5179 | 1.5179 | 0.12187 | 18.5818 | 18.5818 | 0.00071903 | 781.7613 | 0.94793 | 2122.6273 | 0
2014-08-28 | P | 24 | 54 | 565.2121 | 68 | 2018.8099 | 2018.8099 | 0.16376 | 1994.5598 | 1994.5598 | 0.16302 | 1.4873 | 1.4873 | 0.12335 | 24.25 | 24.25 | 0.00074328 | 745.6937 | 1.2012 | 2132.1998 | 0
2014-08-29 | P | 24 | 54 | 567.8227 | 68 | 1969.0474 | 1969.0474 | 0.16573 | 1942.9935 | 1942.9935 | 0.16496 | 1.5344 | 1.5344 | 0.12489 | 26.0539 | 26.0539 | 0.00076933 | 789.7078 | 1.3232 | 2125.5281 | 0
2014-08-30 | P | 24 | 54 | 564.1968 | 68 | 1953.2825 | 1953.2825 | 0.16768 | 1940.0676 | 1940.0676 | 0.1669 | 1.2639 | 1.2639 | 0.12615 | 13.2149 | 13.2149 | 0.00078255 | 651.4892 | 0.67655 | 2125.8181 | 0
2014-08-31 | P | 24 | 54 | 566.0823 | 68 | 2029.218 | 2029.218 | 0.16971 | 2014.8936 | 2014.8936 | 0.16891 | 1.2389 | 1.2389 | 0.12739 | 14.3244 | 14.3244 | 0.00079687 | 614.8564 | 0.70591 | 2121.0319 | 0
2014-09-01 | P | 24 | 54 | 565.7922 | 68 | 2001.6876 | 2001.6876 | 0.17171 | 1982.5772 | 1982.5772 | 0.1709 | 1.3133 | 1.3133 | 0.1287 | 19.1104 | 19.1104 | 0.00081598 | 662.3987 | 0.95471 | 2117.551 | 0
2014-09-02 | P | 24 | 54 | 564.777 | 68 | 1960.1601 | 1960.1601 | 0.17367 | 1943.9264 | 1943.9264 | 0.17284 | 1.4778 | 1.4778 | 0.13018 | 16.2336 | 16.2336 | 0.00083222 | 760.2034 | 0.82818 | 2119.1464 | 0
2014-09-03 | P | 24 | 54 | 565.5021 | 68 | 1968.2906 | 1968.2906 | 0.17564 | 1959.3534 | 1959.3534 | 0.1748 | 1.4696 | 1.4696 | 0.13165 | 8.9372 | 8.9372 | 0.00084115 | 750.0322 | 0.45406 | 2122.1922 | 0
2014-09-04 | P | 24 | 54 | 564.3418 | 68 | 1794.8529 | 1794.8529 | 0.17744 | 1771.798 | 1771.798 | 0.17657 | 1.3888 | 1.3888 | 0.13304 | 23.0549 | 23.0549 | 0.00086421 | 783.8378 | 1.2845 | 2120.8868 | 0
2014-09-05 | P | 24 | 54 | 563.0365 | 68 | 2005.0198 | 2005.0198 | 0.17944 | 1998.116 | 1998.116 | 0.17857 | 1.174 | 1.174 | 0.13421 | 6.9039 | 6.9039 | 0.00087111 | 587.5355 | 0.34433 | 2111.4594 | 0
2014-09-06 | P | 24 | 54 | 565.067 | 68 | 1897.4782 | 1897.4782 | 0.18134 | 1890.2177 | 1890.2177 | 0.18046 | 1.2815 | 1.2815 | 0.13549 | 7.2605 | 7.2605 | 0.00087837 | 677.966 | 0.38264 | 2111.0243 | 0
2014-09-07 | P | 24 | 54 | 564.777 | 68 | 1870.1048 | 1870.1048 | 0.18321 | 1861.8476 | 1861.8476 | 0.18232 | 1.2301 | 1.2301 | 0.13672 | 8.2573 | 8.2573 | 0.00088663 | 660.6868 | 0.44154 | 2110.5892 | 0
2014-09-08 | P | 24 | 54 | 563.9067 | 68 | 1848.6252 | 1848.6252 | 0.18506 | 1840.8217 | 1840.8217 | 0.18416 | 1.17 | 1.17 | 0.13789 | 7.8035 | 7.8035 | 0.00089443 | 635.5987 | 0.42212 | 2108.5586 | 0
2014-09-09 | P | 24 | 54 | 563.9067 | 68 | 1809.9698 | 1809.9698 | 0.18687 | 1802.5281 | 1802.5281 | 0.18597 | 1.1691 | 1.1691 | 0.13906 | 7.4417 | 7.4417 | 0.00090188 | 648.6109 | 0.41115 | 2108.5586 | 0
2014-09-10 | P | 24 | 54 | 562.1663 | 68 | 1815.373 | 1815.373 | 0.18868 | 1806.3026 | 1806.3026 | 0.18777 | 1.0365 | 1.0365 | 0.1401 | 9.0704 | 9.0704 | 0.00091095 | 573.8278 | 0.49965 | 2074.4748 | 0
2014-09-11 | P | 24 | 54 | 561.4411 | 68 | 1762.2444 | 1762.2444 | 0.19045 | 1751.7864 | 1751.7864 | 0.18952 | 1.4662 | 1.4662 | 0.14157 | 10.458 | 10.458 | 0.0009214 | 836.997 | 0.59345 | 2099.8564 | 0
2014-09-12 | P | 23.5 | 54 | 559.8457 | 68 | 1817.892 | 1856.5705 | 0.19226 | 1795.304 | 1833.502 | 0.19132 | 1.3716 | 1.4008 | 0.14294 | 22.588 | 23.0686 | 0.00094399 | 763.9808 | 1.2425 | 2100.8716 | 0
2014-09-13 | P | 23.7 | 54 | 546.9373 | 68 | 1759.7058 | 1781.9805 | 0.19402 | 1751.3537 | 1773.5228 | 0.19307 | 1.3961 | 1.4138 | 0.14433 | 8.352 | 8.4578 | 0.00095234 | 797.1695 | 0.47463 | 2068.9633 | 0
2014-09-14 | P | 24 | 54 | 540.7007 | 68 | 1821.216 | 1821.216 | 0.19584 | 1808.8754 | 1808.8754 | 0.19488 | 1.4539 | 1.4539 | 0.14579 | 12.3406 | 12.3406 | 0.00096468 | 803.7315 | 0.6776 | 2061.1313 | 0
2014-09-15 | P | 24 | 54 | 540.7007 | 68 | 1903.4853 | 1903.4853 | 0.19775 | 1886.1447 | 1886.1447 | 0.19677 | 1.356 | 1.356 | 0.14714 | 17.3407 | 17.3407 | 0.00098202 | 718.9435 | 0.911 | 2061.1313 | 0
2014-09-16 | P | 24 | 54 | 541.5709 | 68 | 1867.5418 | 1867.5418 | 0.19961 | 1848.8362 | 1848.8362 | 0.19861 | 1.4002 | 1.4002 | 0.14854 | 18.7055 | 18.7055 | 0.0010007 | 757.3518 | 1.0016 | 2064.4672 | 0
2014-09-17 | P | 24 | 54 | 540.7007 | 68 | 1831.1787 | 1831.1787 | 0.20145 | 1817.2523 | 1817.2523 | 0.20043 | 1.3669 | 1.3669 | 0.14991 | 13.9264 | 13.9264 | 0.0010147 | 752.1806 | 0.76051 | 2067.3679 | 0
2014-09-18 | P | 4 | 54 | 540.7007 | 68 | 217.6754 | 1306.0524 | 0.20166 | 215.5597 | 1293.3579 | 0.20065 | 0.20178 | 1.2107 | 0.15011 | 2.1157 | 12.6945 | 0.0010168 | 936.0968 | 0.97197 | 2067.3679 | 0
2014-09-19 | P | 12 | 54 | 531.5633 | 68 | 853.3981 | 1706.7962 | 0.20252 | 847.0688 | 1694.1375 | 0.20149 | 0.68319 | 1.3664 | 0.1508 | 6.3293 | 12.6587 | 0.0010231 | 806.5335 | 0.74166 | 2122.6273 | 0
2014-09-20 | P | 24 | 54 | 533.7389 | 68 | 1472.9719 | 1472.9719 | 0.20399 | 1457.4634 | 1457.4634 | 0.20295 | 1.0642 | 1.0642 | 0.15186 | 15.5085 | 15.5085 | 0.0010386 | 730.1542 | 1.0529 | 2090.4289 | 0
2014-09-21 | P | 24 | 54 | 539.2503 | 68 | 1824.6799 | 1824.6799 | 0.20581 | 1796.7664 | 1796.7664 | 0.20475 | 1.2757 | 1.2757 | 0.15314 | 27.9135 | 27.9135 | 0.0010665 | 709.9782 | 1.5298 | 2077.6656 | 0
2014-09-22 | P | 24 | 54 | 539.2503 | 68 | 1937.3385 | 1937.3385 | 0.20775 | 1908.1847 | 1908.1847 | 0.20666 | 1.1854 | 1.1854 | 0.15432 | 29.1538 | 29.1538 | 0.0010957 | 621.2323 | 1.5048 | 2077.6656 | 0
2014-09-23 | P | 24 | 54 | 542.4411 | 68 | 1902.661 | 1902.661 | 0.20965 | 1902.661 | 1902.661 | 0.20856 | 1.146 | 1.146 | 0.15547 | 0 | 0 | 0.0010957 | 602.3071 | 0 | 2073.0244 | 0
2014-09-24 | P | 24 | 54 | 519.8153 | 68 | 1868.7437 | 1868.7437 | 0.21152 | 1868.7437 | 1868.7437 | 0.21043 | 1.4425 | 1.4425 | 0.15691 | 0 | 0 | 0.0010957 | 771.8978 | 0 | 2071.8641 | 0
2014-09-25 | P | 24 | 54 | 544.3266 | 68 | 1923.1956 | 1923.1956 | 0.21345 | 1923.1956 | 1923.1956 | 0.21235 | 1.5101 | 1.5101 | 0.15842 | 0 | 0 | 0.0010957 | 785.2231 | 0 | 2071.8641 | 0
2014-09-26 | P | 24 | 54 | 544.7617 | 68 | 1808.68 | 1808.68 | 0.21526 | 1808.68 | 1808.68 | 0.21416 | 1.1231 | 1.1231 | 0.15954 | 0 | 0 | 0.0010957 | 620.9307 | 0 | 2061.2763 | 0
2014-09-27 | P | 24 | 54 | 545.3419 | 68 | 1829.0555 | 1829.0555 | 0.21708 | 1829.0555 | 1829.0555 | 0.21599 | 1.2591 | 1.2591 | 0.1608 | 0 | 0 | 0.0010957 | 688.4152 | 0 | 2057.5054 | 0
2014-09-28 | P | 24 | 54 | 546.2121 | 68 | 1809.7274 | 1809.7274 | 0.21889 | 1809.7274 | 1809.7274 | 0.2178 | 1.52 | 1.52 | 0.16232 | 0 | 0 | 0.0010957 | 839.8971 | 0 | 2059.6809 | 0
2014-09-29 | P | 24 | 54 | 547.5175 | 68 | 1760.9057 | 1760.9057 | 0.22066 | 1760.9057 | 1760.9057 | 0.21956 | 1.4272 | 1.4272 | 0.16375 | 0 | 0 | 0.0010957 | 810.4717 | 0 | 2063.3069 | 0
2014-09-30 | P | 24 | 54 | 547.8075 | 68 | 1859.9794 | 1859.9794 | 0.22252 | 1859.9794 | 1859.9794 | 0.22142 | 1.1146 | 1.1146 | 0.16486 | 0 | 0 | 0.0010957 | 599.2461 | 0 | 2056.055 | 0
2014-10-01 | P | 24 | 54 | 545.0518 | 68 | 1738.7243 | 1738.7243 | 0.22425 | 1738.7243 | 1738.7243 | 0.22316 | 1.1074 | 1.1074 | 0.16597 | 0 | 0 | 0.0010957 | 636.8982 | 0 | 2055.9099 | 0
2014-10-02 | P | 24 | 54 | 551.4335 | 68 | 1655.6871 | 1655.6871 | 0.22591 | 1655.6871 | 1655.6871 | 0.22481 | 1.0263 | 1.0263 | 0.167 | 0 | 0 | 0.0010957 | 619.8848 | 0 | 2056.9252 | 0
2014-10-03 | P | 24 | 54 | 545.3419 | 68 | 1753.7201 | 1753.7201 | 0.22766 | 1753.7201 | 1753.7201 | 0.22657 | 1.0027 | 1.0027 | 0.168 | 0 | 0 | 0.0010957 | 571.7771 | 0 | 2053.4443 | 0
2014-10-04 | P | 24 | 54 | 548.3877 | 68 | 1805.7024 | 1805.7024 | 0.22947 | 1805.7024 | 1805.7024 | 0.22837 | 1.1127 | 1.1127 | 0.16911 | 0 | 0 | 0.0010957 | 616.1972 | 0 | 2049.9634 | 0
2014-10-05 | P | 24 | 54 | 546.5022 | 68 | 1626.611 | 1626.611 | 0.2311 | 1697.6502 | 1697.6502 | 0.23007 | 1.5623 | 1.5623 | 0.17068 | 0 | 0 | 0.0010957 | 960.4767 | 0 | 2047.4977 | 0
2014-10-06 | P | 24 | 54 | 546.9373 | 68 | 1685.6293 | 1685.6293 | 0.23278 | 1685.6293 | 1685.6293 | 0.23176 | 0.84444 | 0.84444 | 0.17152 | 0 | 0 | 0.0010957 | 500.9634 | 0 | 2046.4825 | 0
2014-10-07 | P | 24 | 54 | 548.2426 | 68 | 1786.9147 | 1786.9147 | 0.23457 | 1786.9147 | 1786.9147 | 0.23354 | 1.048 | 1.048 | 0.17257 | 0 | 0 | 0.0010957 | 586.4813 | 0 | 2041.1161 | 0
2014-10-08 | P | 24 | 54 | 547.6625 | 68 | 1680.54 | 1680.54 | 0.23625 | 1680.54 | 1680.54 | 0.23522 | 1.0559 | 1.0559 | 0.17362 | 0 | 0 | 0.0010957 | 628.3042 | 0 | 2042.4214 | 0
2014-10-09 | P | 24 | 54 | 546.3572 | 68 | 1653.4684 | 1653.4684 | 0.2379 | 1653.4684 | 1653.4684 | 0.23688 | 1.097 | 1.097 | 0.17472 | 0 | 0 | 0.0010957 | 663.4607 | 0 | 2038.9405 | 0
2014-10-10 | P | 24 | 54 | 547.0823 | 68 | 1584.5308 | 1584.5308 | 0.23949 | 1584.5308 | 1584.5308 | 0.23846 | 1.2046 | 1.2046 | 0.17593 | 0 | 0 | 0.0010957 | 760.2523 | 0 | 2037.2001 | 0
2014-10-11 | P | 24 | 54 | 547.5175 | 68 | 1551.2109 | 1551.2109 | 0.24104 | 1551.2109 | 1551.2109 | 0.24001 | 1.2591 | 1.2591 | 0.17718 | 0 | 0 | 0.0010957 | 811.7092 | 0 | 2040.1008 | 0
2014-10-12 | P | 24 | 54 | 548.8228 | 68 | 1529.4263 | 1529.4263 | 0.24257 | 1529.4263 | 1529.4263 | 0.24154 | 1.0585 | 1.0585 | 0.17824 | 0 | 0 | 0.0010957 | 692.063 | 0 | 2037.055 | 0
2014-10-13 | P | 22.6 | 54 | 524.1664 | 68 | 1486.2346 | 1578.3022 | 0.24405 | 1486.2346 | 1578.3022 | 0.24303 | 1.2412 | 1.3181 | 0.17948 | 0 | 0 | 0.0010957 | 835.1515 | 0 | 1996.0094 | 0
2014-10-14 | P | 24 | 54 | 538.3801 | 68 | 1578.0744 | 1578.0744 | 0.24563 | 1578.0744 | 1578.0744 | 0.24461 | 1.3753 | 1.3753 | 0.18086 | 0 | 0 | 0.0010957 | 871.4961 | 0 | 2004.5666 | 0
2014-10-15 | P | 24 | 40 | 539.1053 | 68 | 1505.064 | 1505.064 | 0.24714 | 1505.064 | 1505.064 | 0.24611 | 1.2022 | 1.2022 | 0.18206 | 0 | 0 | 0.0010957 | 798.7821 | 0 | 1996.4445 | 0
2014-10-16 | P | 24 | 54 | 522.861 | 68 | 1556.8865 | 1556.8865 | 0.24869 | 1556.8865 | 1556.8865 | 0.24767 | 1.3858 | 1.3858 | 0.18345 | 0 | 0 | 0.0010957 | 890.1389 | 0 | 2025.8871 | 0
2014-10-17 | P | 24 | 54 | 532.7236 | 68 | 1870.1455 | 1870.1455 | 0.25056 | 1870.1455 | 1870.1455 | 0.24954 | 1.1736 | 1.1736 | 0.18462 | 0 | 0 | 0.0010957 | 627.5379 | 0 | 2003.9864 | 0
2014-10-18 | P | 24 | 54 | 539.6854 | 68 | 1867.1217 | 1867.1217 | 0.25243 | 1867.1217 | 1867.1217 | 0.25141 | 1.1797 | 1.1797 | 0.1858 | 0 | 0 | 0.0010957 | 631.8125 | 0 | 1996.2994 | 0
2014-10-19 | P | 24 | 54 | 546.3572 | 68 | 1868.2661 | 1868.2661 | 0.2543 | 1868.2661 | 1868.2661 | 0.25327 | 1.2713 | 1.2713 | 0.18707 | 0 | 0 | 0.0010957 | 680.4448 | 0 | 1991.0781 | 0
2014-10-20 | P | 24 | 54 | 547.0823 | 68 | 1844.4849 | 1844.4849 | 0.25614 | 1844.4849 | 1844.4849 | 0.25512 | 1.1433 | 1.1433 | 0.18822 | 0 | 0 | 0.0010957 | 619.8729 | 0 | 1987.3071 | 0
2014-10-21 | P | 24 | 55 | 546.2121 | 68 | 1835.9949 | 1835.9949 | 0.25798 | 1835.9949 | 1835.9949 | 0.25695 | 1.137 | 1.137 | 0.18935 | 0 | 0 | 0.0010957 | 619.2894 | 0 | 1983.101 | 0
2014-10-22 | P | 24 | 55 | 545.632 | 68 | 1885.7525 | 1885.7525 | 0.25987 | 1885.7525 | 1885.7525 | 0.25884 | 1.1347 | 1.1347 | 0.19049 | 0 | 0 | 0.0010957 | 601.7107 | 0 | 1978.7499 | 0
2014-10-23 | P | 24 | 55 | 545.4869 | 68 | 1853.0763 | 1853.0763 | 0.26172 | 1853.0763 | 1853.0763 | 0.26069 | 1.067 | 1.067 | 0.19155 | 0 | 0 | 0.0010957 | 575.7954 | 0 | 1974.9789 | 0
2014-10-24 | P | 24 | 55 | 546.0671 | 68 | 1718.4392 | 1718.4392 | 0.26344 | 1718.4392 | 1718.4392 | 0.26241 | 1.1755 | 1.1755 | 0.19273 | 0 | 0 | 0.0010957 | 684.0708 | 0 | 1970.4827 | 0
2014-10-25 | P | 24 | 54 | 532.2885 | 68 | 1812.6108 | 1812.6108 | 0.26525 | 1812.6108 | 1812.6108 | 0.26422 | 1.0909 | 1.0909 | 0.19382 | 0 | 0 | 0.0010957 | 601.8139 | 0 | 1956.124 | 0
2014-10-26 | P | 24 | 54 | 546.0671 | 68 | 1705.033 | 1705.033 | 0.26695 | 1705.033 | 1705.033 | 0.26593 | 1.2064 | 1.2064 | 0.19503 | 0 | 0 | 0.0010957 | 707.577 | 0 | 1970.4827 | 0
2014-10-27 | P | 24 | 54 | 525.0366 | 68 | 1783.5064 | 1783.5064 | 0.26874 | 1783.5064 | 1783.5064 | 0.26771 | 0.81918 | 0.81918 | 0.19585 | 0 | 0 | 0.0010957 | 459.309 | 0 | 1943.6507 | 0
2014-10-28 | P | 24 | 40 | 535.9144 | 0 | 1620.8275 | 1620.8275 | 0.27036 | 1620.8275 | 1620.8275 | 0.26933 | 0.84109 | 0.84109 | 0.19669 | 0 | 0 | 0.0010957 | 518.9256 | 0 | 1942.3454 | 0
2014-10-29 | P | 24 | 40 | 535.0442 | 0 | 1601.8985 | 1601.8985 | 0.27196 | 1601.8985 | 1601.8985 | 0.27094 | 0.97205 | 0.97205 | 0.19766 | 0 | 0 | 0.0010957 | 606.8082 | 0 | 1937.2691 | 0
2014-10-30 | P | 24 | 40 | 531.2732 | 0 | 1656.7394 | 1656.7394 | 0.27362 | 1656.7394 | 1656.7394 | 0.27259 | 0.96515 | 0.96515 | 0.19862 | 0 | 0 | 0.0010957 | 582.558 | 0 | 1933.6431 | 0
2014-10-31 | P | 24 | 40 | 530.9832 | 0 | 1596.459 | 1596.459 | 0.27521 | 1596.459 | 1596.459 | 0.27419 | 0.93498 | 0.93498 | 0.19956 | 0 | 0 | 0.0010957 | 585.6572 | 0 | 1928.8569 | 0
2014-11-01 | P | 24 | 54 | 530.9832 | 0 | 1824.617 | 1824.617 | 0.27704 | 1824.617 | 1824.617 | 0.27601 | 1.1558 | 1.1558 | 0.20072 | 0 | 0 | 0.0010957 | 633.4585 | 0 | 1928.8569 | 0
2014-11-02 | P | 24 | 54 | 531.4183 | 0 | 1775.4566 | 1775.4566 | 0.27881 | 1775.4566 | 1775.4566 | 0.27779 | 1.2893 | 1.2893 | 0.202 | 0 | 0 | 0.0010957 | 726.1513 | 0 | 1931.1775 | 0
2014-11-03 | P | 24 | 54 | 532.8686 | 0 | 1759.9138 | 1759.9138 | 0.28057 | 1759.9138 | 1759.9138 | 0.27955 | 1.3659 | 1.3659 | 0.20337 | 0 | 0 | 0.0010957 | 776.1317 | 0 | 1926.3912 | 0
2014-11-04 | P | 24 | 54 | 532.2885 | 0 | 1865.233 | 1865.233 | 0.28244 | 1865.233 | 1865.233 | 0.28141 | 1.3257 | 1.3257 | 0.2047 | 0 | 0 | 0.0010957 | 710.7575 | 0 | 1923.4905 | 0
2014-11-05 | P | 24 | 54 | 533.1587 | 0 | 1841.348 | 1841.348 | 0.28428 | 1841.348 | 1841.348 | 0.28326 | 1.3818 | 1.3818 | 0.20608 | 0 | 0 | 0.0010957 | 750.4079 | 0 | 1921.0248 | 0
2014-11-06 | P | 24 | 54 | 532.5786 | 0 | 1752.9034 | 1752.9034 | 0.28603 | 1752.9034 | 1752.9034 | 0.28501 | 1.2619 | 1.2619 | 0.20734 | 0 | 0 | 0.0010957 | 719.9143 | 0 | 1918.9943 | 0
2014-11-07 | P | 24 | 54 | 534.029 | 0 | 1787.9321 | 1787.9321 | 0.28782 | 1787.9321 | 1787.9321 | 0.2868 | 1.3429 | 1.3429 | 0.20868 | 0 | 0 | 0.0010957 | 751.089 | 0 | 1917.3989 | 0
2014-11-08 | P | 24 | 54 | 537.2198 | 0 | 1991.7091 | 1991.7091 | 0.28981 | 1991.7091 | 1991.7091 | 0.28879 | 1.2576 | 1.2576 | 0.20994 | 0 | 0 | 0.0010957 | 631.434 | 0 | 1915.9485 | 0
2014-11-09 | P | 24 | 54 | 388.8462 | 0 | 2025.4275 | 2025.4275 | 0.29184 | 2025.4275 | 2025.4275 | 0.29081 | 1.3562 | 1.3562 | 0.2113 | 0 | 0 | 0.0010957 | 669.5881 | 0 | 1915.9485 | 0
2014-11-10 | P | 24 | 54 | 537.6549 | 0 | 1862.2877 | 1862.2877 | 0.2937 | 1862.2877 | 1862.2877 | 0.29268 | 1.424 | 1.424 | 0.21272 | 0 | 0 | 0.0010957 | 764.6308 | 0 | 1914.6432 | 0
2014-11-11 | P | 24 | 54 | 537.2198 | 0 | 1783.3432 | 1783.3432 | 0.29548 | 1783.3432 | 1783.3432 | 0.29446 | 1.239 | 1.239 | 0.21396 | 0 | 0 | 0.0010957 | 694.7849 | 0 | 1909.7119 | 0
2014-11-12 | P | 24 | 54 | 537.3648 | 0 | 1665.5538 | 1665.5538 | 0.29715 | 1665.5538 | 1665.5538 | 0.29612 | 1.3406 | 1.3406 | 0.2153 | 0 | 0 | 0.0010957 | 804.8997 | 0 | 1909.5669 | 0
2014-11-13 | P | 24 | 54 | 532.2885 | 0 | 1865.233 | 1865.233 | 0.29901 | 1865.233 | 1865.233 | 0.29799 | 1.2328 | 1.2328 | 0.21653 | 0 | 0 | 0.0010957 | 660.9114 | 0 | 1923.4905 | 0
2014-11-14 | P | 24 | 54 | 536.2045 | 0 | 1593.0097 | 1593.0097 | 0.30061 | 1593.0097 | 1593.0097 | 0.29958 | 1.5891 | 1.5891 | 0.21812 | 0 | 0 | 0.0010957 | 997.546 | 0 | 1908.4066 | 0
2014-11-15 | P | 24 | 54 | 538.6702 | 0 | 1652.3892 | 1652.3892 | 0.30226 | 1652.3892 | 1652.3892 | 0.30124 | 1.6119 | 1.6119 | 0.21973 | 0 | 0 | 0.0010957 | 975.5043 | 0 | 1904.9257 | 0
2014-11-16 | P | 24 | 60 | 536.3496 | 0 | 1750.7201 | 1750.7201 | 0.30401 | 1750.7201 | 1750.7201 | 0.30299 | 1.6232 | 1.6232 | 0.22136 | 0 | 0 | 0.0010957 | 927.1514 | 0 | 1886.0707 | 0
2014-11-17 | P | 24 | 60 | 534.029 | 0 | 1687.4431 | 1687.4431 | 0.3057 | 1687.4431 | 1687.4431 | 0.30467 | 1.692 | 1.692 | 0.22305 | 0 | 0 | 0.0010957 | 1002.7055 | 0 | 1883.315 | 0
2014-11-18 | P | 24 | 60 | 528.2274 | 0 | 1649.645 | 1649.645 | 0.30735 | 1649.645 | 1649.645 | 0.30632 | 1.6746 | 1.6746 | 0.22472 | 0 | 0 | 0.0010957 | 1015.1074 | 0 | 1894.1929 | 0
2014-11-19 | P | 24 | 60 | 529.9679 | 0 | 1692.0383 | 1692.0383 | 0.30904 | 1692.0383 | 1692.0383 | 0.30802 | 1.4779 | 1.4779 | 0.2262 | 0 | 0 | 0.0010957 | 873.4421 | 0 | 1888.8265 | 0
2014-11-20 | P | 23.9 | 60 | 524.3114 | 0 | 1790.3139 | 1797.8048 | 0.31083 | 1790.3139 | 1797.8048 | 0.30981 | 1.5357 | 1.5421 | 0.22774 | 0 | 0 | 0.0010957 | 857.7697 | 0 | 1882.4448 | 0
2014-11-21 | P | 24 | 60 | 524.4565 | 0 | 1804.0995 | 1804.0995 | 0.31263 | 1804.0995 | 1804.0995 | 0.31161 | 1.6084 | 1.6084 | 0.22935 | 0 | 0 | 0.0010957 | 891.5274 | 0 | 1876.6433 | 0
2014-11-22 | P | 24 | 60 | 524.0213 | 0 | 1802.6424 | 1802.6424 | 0.31444 | 1802.6424 | 1802.6424 | 0.31341 | 1.6575 | 1.6575 | 0.231 | 0 | 0 | 0.0010957 | 919.498 | 0 | 1874.3227 | 0
2014-11-23 | P | 24 | 60 | 527.5023 | 0 | 1815.7549 | 1815.7549 | 0.31625 | 1815.7549 | 1815.7549 | 0.31523 | 1.6369 | 1.6369 | 0.23264 | 0 | 0 | 0.0010957 | 901.4882 | 0 | 1874.3227 | 0
2014-11-24 | P | 24 | 60 | 524.8916 | #REF! | 1821.6105 | 1821.6105 | 0.31807 | 1821.6105 | 1821.6105 | 0.31705 | 1.651 | 1.651 | 0.23429 | 0 | 0 | 0.0010957 | 906.3362 | 0 | 1872.5822 | 0
2014-11-25 | P | 24 | 60 | 523.7313 | #REF! | 1804.6845 | 1804.6845 | 0.31988 | 1804.6845 | 1804.6845 | 0.31885 | 1.6228 | 1.6228 | 0.23591 | 0 | 0 | 0.0010957 | 899.2294 | 0 | 1870.8418 | 0
2014-11-26 | P | 23.83 | 60 | 526.632 | #REF! | 1830.8966 | 1843.958 | 0.32171 | 1830.8966 | 1843.958 | 0.32069 | 1.6662 | 1.6781 | 0.23758 | 0 | 0 | 0.0010957 | 910.0266 | 0 | 1869.2464 | 0
2014-11-27 | P | 24 | 60 | 509.9527 | 0 | 1951.2916 | 1951.2916 | 0.32366 | 1951.2916 | 1951.2916 | 0.32264 | 1.9476 | 1.9476 | 0.23953 | 0 | 0 | 0.0010957 | 998.0892 | 0 | 1879.6891 | 0
2014-11-28 | P | 24 | 60 | 513.5786 | 0 | 1890.2866 | 1890.2866 | 0.32555 | 1890.2866 | 1890.2866 | 0.32453 | 1.6711 | 1.6711 | 0.2412 | 0 | 0 | 0.0010957 | 884.022 | 0 | 1877.5135 | 0
2014-11-29 | P | 24 | 60 | 519.0901 | 0 | 1924.1416 | 1924.1416 | 0.32748 | 1924.1416 | 1924.1416 | 0.32645 | 1.8427 | 1.8427 | 0.24304 | 0 | 0 | 0.0010957 | 957.671 | 0 | 1873.8876 | 0
2014-11-30 | P | 24 | 60 | 521.8458 | #REF! | 1900.8166 | 1900.8166 | 0.32938 | 1900.8166 | 1900.8166 | 0.32835 | 1.7663 | 1.7663 | 0.24481 | 0 | 0 | 0.0010957 | 929.255 | 0 | 1869.2464 | 0
2014-12-01 | P | 24 | 60 | 522.2809 | #REF! | 1855.5869 | 1855.5869 | 0.33123 | 1855.5869 | 1855.5869 | 0.33021 | 2.0075 | 2.0075 | 0.24682 | 0 | 0 | 0.0010957 | 1081.8665 | 0 | 1866.4907 | 0
2014-12-02 | P | 24 | 60 | 523.1511 | #REF! | 1878.0135 | 1878.0135 | 0.33311 | 1877.8278 | 1877.8278 | 0.33209 | 1.9189 | 1.9189 | 0.24873 | 0.18566 | 0.18566 | 0.0010959 | 1021.8948 | 0.0098859 | 1865.0403 | 0
2014-12-03 | P | 24 | 60 | 526.0519 | #REF! | 1863.6932 | 1863.6932 | 0.33497 | 1863.6932 | 1863.6932 | 0.33395 | 1.9039 | 1.9039 | 0.25064 | 0 | 0 | 0.0010959 | 1021.5912 | 0 | 1861.5594 | 0
2014-12-04 | P | 24 | 60 | 528.2274 | #REF! | 1780.1784 | 1780.1784 | 0.33675 | 1780.1784 | 1780.1784 | 0.33573 | 1.8974 | 1.8974 | 0.25254 | 0 | 0 | 0.0010959 | 1065.8492 | 0 | 1860.109 | 0
2014-12-05 | P | 24 | 60 | 529.9679 | #REF! | 1927.522 | 1927.522 | 0.33868 | 1927.522 | 1927.522 | 0.33766 | 1.9006 | 1.9006 | 0.25444 | 0 | 0 | 0.0010959 | 986.0217 | 0 | 1854.8876 | 0
2014-12-06 | P | 24 | 60 | 530.1129 | #REF! | 1862.4323 | 1862.4323 | 0.34054 | 1862.4323 | 1862.4323 | 0.33952 | 1.9235 | 1.9235 | 0.25636 | 0 | 0 | 0.0010959 | 1032.7754 | 0 | 1855.6128 | 0
2014-12-07 | P | 24 | 60 | 526.632 | #REF! | 1859.1092 | 1859.1092 | 0.3424 | 1859.1092 | 1859.1092 | 0.34138 | 1.926 | 1.926 | 0.25829 | 0 | 0 | 0.0010959 | 1035.9886 | 0 | 1857.0632 | 0
2014-12-08 | P | 24 | 60 | 526.0519 | #REF! | 1921.9731 | 1921.9731 | 0.34433 | 1921.9731 | 1921.9731 | 0.3433 | 2.032 | 2.032 | 0.26032 | 0 | 0 | 0.0010959 | 1057.2528 | 0 | 1856.7731 | 0
2014-12-09 | P | 24 | 60 | 526.0519 | #REF! | 1985.5655 | 1985.5655 | 0.34631 | 1985.5655 | 1985.5655 | 0.34529 | 1.9809 | 1.9809 | 0.2623 | 0 | 0 | 0.0010959 | 997.6308 | 0 | 1856.7731 | 0
2014-12-10 | P | 23.7 | 60 | 519.2351 | #REF! | 1961.7113 | 1986.5431 | 0.34827 | 1961.7113 | 1986.5431 | 0.34725 | 2.2427 | 2.2711 | 0.26454 | 0 | 0 | 0.0010959 | 1143.2611 | 0 | 1850.8266 | 0
2014-12-11 | P | 24 | 60 | 519.2351 | #REF! | 2045.4531 | 2045.4531 | 0.35032 | 2045.4531 | 2045.4531 | 0.34929 | 2.2874 | 2.2874 | 0.26683 | 0 | 0 | 0.0010959 | 1118.2908 | 0 | 1850.8266 | 0
2014-12-12 | P | 24 | 60 | 520.9756 | #REF! | 1830.9818 | 1830.9818 | 0.35215 | 1830.9818 | 1830.9818 | 0.35112 | 1.982 | 1.982 | 0.26881 | 0 | 0 | 0.0010959 | 1082.4717 | 0 | 1847.6357 | 0
2014-12-13 | P | 24 | 60 | 518.5099 | #REF! | 1732.6143 | 1732.6143 | 0.35388 | 1732.6143 | 1732.6143 | 0.35286 | 2.0494 | 2.0494 | 0.27086 | 0 | 0 | 0.0010959 | 1182.8585 | 0 | 1847.3457 | 0
2014-12-14 | P | 24 | 60 | 518.3649 | #REF! | 1622.7658 | 1622.7658 | 0.3555 | 1622.7658 | 1622.7658 | 0.35448 | 1.8239 | 1.8239 | 0.27268 | 0 | 0 | 0.0010959 | 1123.9238 | 0 | 1846.3304 | 0
2014-12-15 | P | 24 | 60 | 518.3649 | #REF! | 1755.2954 | 1755.2954 | 0.35726 | 1755.2954 | 1755.2954 | 0.35623 | 1.8025 | 1.8025 | 0.27449 | 0 | 0 | 0.0010959 | 1026.8918 | 0 | 1846.3304 | 0
2014-12-16 | P | 24 | 60 | 518.3649 | #REF! | 1713.607 | 1713.607 | 0.35897 | 1713.607 | 1713.607 | 0.35795 | 1.7369 | 1.7369 | 0.27622 | 0 | 0 | 0.0010959 | 1013.5707 | 0 | 1846.3304 | 0
2014-12-17 | P | 21.3 | 60 | 473.6933 | #REF! | 1390.9147 | 1567.2278 | 0.36036 | 1390.9147 | 1567.2278 | 0.35934 | 1.3535 | 1.5251 | 0.27758 | 0 | 0 | 0.0010959 | 973.105 | 0 | 1886.6509 | 0
2014-12-18 | P | 24 | 60 | 510.6779 | #REF! | 1592.1234 | 1592.1234 | 0.36196 | 1592.1234 | 1592.1234 | 0.36093 | 1.5327 | 1.5327 | 0.27911 | 0 | 0 | 0.0010959 | 962.6756 | 0 | 1861.7044 | 0
2014-12-19 | P | 24 | 60 | 511.5481 | #REF! | 1599.4767 | 1599.4767 | 0.36356 | 1599.4767 | 1599.4767 | 0.36253 | 1.4234 | 1.4234 | 0.28053 | 0 | 0 | 0.0010959 | 889.9036 | 0 | 1858.8037 | 0
2014-12-20 | P | 24 | 60 | 516.6244 | #REF! | 1741.7519 | 1741.7519 | 0.3653 | 1741.7519 | 1741.7519 | 0.36427 | 1.4762 | 1.4762 | 0.28201 | 0 | 0 | 0.0010959 | 847.5443 | 0 | 1853.8724 | 0
2014-12-21 | P | 24 | 60 | 512.7084 | #REF! | 1677.0624 | 1677.0624 | 0.36697 | 1677.0624 | 1677.0624 | 0.36595 | 1.5089 | 1.5089 | 0.28352 | 0 | 0 | 0.0010959 | 899.7218 | 0 | 1854.3075 | 0
2014-12-22 | P | 24 | 60 | 515.3191 | #REF! | 1791.1096 | 1791.1096 | 0.36877 | 1791.1096 | 1791.1096 | 0.36774 | 1.5699 | 1.5699 | 0.28509 | 0 | 0 | 0.0010959 | 876.4884 | 0 | 1848.651 | 0
2014-12-23 | P | 24 | 60 | 515.4641 | #REF! | 1678.9834 | 1678.9834 | 0.37044 | 1678.9834 | 1678.9834 | 0.36942 | 1.4749 | 1.4749 | 0.28656 | 0 | 0 | 0.0010959 | 878.458 | 0 | 1852.567 | 0
2014-12-24 | P | 24 | 60 | 515.4641 | #REF! | 1675.7557 | 1675.7557 | 0.37212 | 1675.7557 | 1675.7557 | 0.3711 | 1.1297 | 1.1297 | 0.28769 | 0 | 0 | 0.0010959 | 674.1708 | 0 | 1852.567 | 0
2014-12-25 | P | 24 | 60 | 523.8763 | #REF! | 1696.6495 | 1696.6495 | 0.37382 | 1696.6495 | 1696.6495 | 0.37279 | 1.4427 | 1.4427 | 0.28914 | 0 | 0 | 0.0010959 | 850.3375 | 0 | 1849.2312 | 0
2014-12-26 | P | 24 | 60 | 526.0519 | #REF! | 1742.1774 | 1742.1774 | 0.37556 | 1742.1774 | 1742.1774 | 0.37453 | 1.3099 | 1.3099 | 0.29045 | 0 | 0 | 0.0010959 | 751.8982 | 0 | 1849.6663 | 0
2014-12-27 | P | 24 | 60 | 527.3572 | #REF! | 1746.0514 | 1746.0514 | 0.37731 | 1746.0514 | 1746.0514 | 0.37628 | 1.3538 | 1.3538 | 0.2918 | 0 | 0 | 0.0010959 | 775.3722 | 0 | 1849.9563 | 0
2014-12-28 | P | 24 | 60 | 523.7313 | #REF! | 1578.6638 | 1578.6638 | 0.37888 | 1578.6638 | 1578.6638 | 0.37786 | 1.3838 | 1.3838 | 0.29318 | 0 | 0 | 0.0010959 | 876.561 | 0 | 1847.9258 | 0
2014-12-29 | P | 24 | 60 | 524.0213 | #REF! | 1695.9736 | 1695.9736 | 0.38058 | 1695.9736 | 1695.9736 | 0.37956 | 1.3016 | 1.3016 | 0.29448 | 0 | 0 | 0.0010959 | 767.466 | 0 | 1843.2846 | 0
2014-12-30 | P | 24 | 60 | 526.7771 | #REF! | 1674.4392 | 1674.4392 | 0.38225 | 1674.4392 | 1674.4392 | 0.38123 | 1.4548 | 1.4548 | 0.29594 | 0 | 0 | 0.0010959 | 868.8342 | 0 | 1841.5442 | 0
2014-12-31 | P | 24 | 60 | 525.3267 | #REF! | 1815.7975 | 1815.7975 | 0.38407 | 1815.7975 | 1815.7975 | 0.38305 | 1.577 | 1.577 | 0.29752 | 0 | 0 | 0.0010959 | 868.506 | 0 | 1840.0938 | 0
2015-01-01 | P | 24 | 60 | 526.7771 | #REF! | 1716.2513 | 1716.2513 | 0.38579 | 1716.2513 | 1716.2513 | 0.38476 | 1.3775 | 1.3775 | 0.29889 | 0 | 0 | 0.0010959 | 802.643 | 0 | 1841.2541 | 0
2015-01-02 | P | 24 | 60 | 527.3572 | #REF! | 1700.6697 | 1700.6697 | 0.38749 | 1700.6697 | 1700.6697 | 0.38646 | 1.5237 | 1.5237 | 0.30042 | 0 | 0 | 0.0010959 | 895.9539 | 0 | 1835.0175 | 0
2015-01-03 | P | 24 | 60 | 525.0366 | #REF! | 1650.0373 | 1650.0373 | 0.38914 | 1650.0373 | 1650.0373 | 0.38811 | 1.4076 | 1.4076 | 0.30182 | 0 | 0 | 0.0010959 | 853.0497 | 0 | 1839.5136 | 0
2015-01-04 | P | 24 | 60 | 528.6626 | #REF! | 1624.7305 | 1624.7305 | 0.39076 | 1624.7305 | 1624.7305 | 0.38974 | 1.5604 | 1.5604 | 0.30339 | 0 | 0 | 0.0010959 | 960.3955 | 0 | 1839.2236 | 0
2015-01-05 | P | 24 | 60 | 528.2274 | #REF! | 1649.5888 | 1649.5888 | 0.39241 | 1649.5888 | 1649.5888 | 0.39139 | 1.498 | 1.498 | 0.30488 | 0 | 0 | 0.0010959 | 908.0904 | 0 | 1837.4831 | 0
2015-01-06 | P | 24 | 60 | 527.7923 | #REF! | 1646.0225 | 1646.0225 | 0.39406 | 1646.0225 | 1646.0225 | 0.39303 | 1.5379 | 1.5379 | 0.30642 | 0 | 0 | 0.0010959 | 934.3303 | 0 | 1835.8877 | 0
2015-01-07 | P | 24 | 60 | 530.8381 | #REF! | 1603.7862 | 1603.7862 | 0.39566 | 1603.7862 | 1603.7862 | 0.39464 | 1.4552 | 1.4552 | 0.30788 | 0 | 0 | 0.0010959 | 907.3407 | 0 | 1833.8572 | 0
2015-01-08 | P | 24 | 60 | 529.0977 | #REF! | 1567.5473 | 1567.5473 | 0.39723 | 1567.5473 | 1567.5473 | 0.3962 | 1.4793 | 1.4793 | 0.30936 | 0 | 0 | 0.0010959 | 943.6812 | 0 | 1833.5671 | 0
2015-01-09 | P | 24 | 60 | 530.1129 | #REF! | 1597.0068 | 1597.0068 | 0.39883 | 1597.0068 | 1597.0068 | 0.3978 | 1.4523 | 1.4523 | 0.31081 | 0 | 0 | 0.0010959 | 909.3653 | 0 | 1833.422 | 0
2015-01-10 | P | 24 | 60 | 530.548 | #REF! | 1593.8652 | 1593.8652 | 0.40042 | 1593.8652 | 1593.8652 | 0.39939 | 1.4625 | 1.4625 | 0.31227 | 0 | 0 | 0.0010959 | 917.5826 | 0 | 1831.6816 | 0
2015-01-11 | P | 24 | 60 | 531.4183 | #REF! | 1633.1692 | 1633.1692 | 0.40205 | 1633.1692 | 1633.1692 | 0.40103 | 1.4946 | 1.4946 | 0.31377 | 0 | 0 | 0.0010959 | 915.14 | 0 | 1831.8266 | 0
2015-01-12 | P | 24 | 60 | 532.1435 | #REF! | 1614.2004 | 1614.2004 | 0.40367 | 1614.2004 | 1614.2004 | 0.40264 | 1.6486 | 1.6486 | 0.31541 | 0 | 0 | 0.0010959 | 1021.3104 | 0 | 1829.9411 | 0
2015-01-13 | P | 24 | 60 | 533.0137 | #REF! | 1643.6406 | 1643.6406 | 0.40531 | 1643.6406 | 1643.6406 | 0.40429 | 1.6427 | 1.6427 | 0.31706 | 0 | 0 | 0.0010959 | 999.4109 | 0 | 1827.9106 | 0
2015-01-14 | P | 24 | 60 | 532.8686 | #REF! | 1575.5436 | 1575.5436 | 0.40689 | 1575.5436 | 1575.5436 | 0.40586 | 1.3808 | 1.3808 | 0.31844 | 0 | 0 | 0.0010959 | 876.4008 | 0 | 1826.0251 | 0
2015-01-15 | P | 24 | 60 | 533.1587 | #REF! | 1540.4502 | 1540.4502 | 0.40843 | 1540.4502 | 1540.4502 | 0.4074 | 1.3651 | 1.3651 | 0.3198 | 0 | 0 | 0.0010959 | 886.1548 | 0 | 1826.8953 | 0
2015-01-16 | P | 24 | 60 | 533.5938 | #REF! | 1514.1057 | 1514.1057 | 0.40994 | 1514.1057 | 1514.1057 | 0.40892 | 1.4691 | 1.4691 | 0.32127 | 0 | 0 | 0.0010959 | 970.2807 | 0 | 1823.8496 | 0
2015-01-17 | P | 24 | 60 | 533.4488 | #REF! | 1548.7728 | 1548.7728 | 0.41149 | 1548.7728 | 1548.7728 | 0.41046 | 1.3444 | 1.3444 | 0.32262 | 0 | 0 | 0.0010959 | 868.0196 | 0 | 1822.1091 | 0
2015-01-18 | P | 24 | 60 | 534.7541 | #REF! | 1562.0109 | 1562.0109 | 0.41305 | 1562.0109 | 1562.0109 | 0.41203 | 1.3144 | 1.3144 | 0.32393 | 0 | 0 | 0.0010959 | 841.501 | 0 | 1822.2541 | 0
2015-01-19 | P | 24 | 60 | 534.319 | #REF! | 1577.847 | 1577.847 | 0.41463 | 1577.847 | 1577.847 | 0.4136 | 1.3055 | 1.3055 | 0.32524 | 0 | 0 | 0.0010959 | 827.4046 | 0 | 1821.529 | 0
2015-01-20 | P | 24 | 60 | 533.3038 | #REF! | 1535.5314 | 1535.5314 | 0.41616 | 1535.5314 | 1535.5314 | 0.41514 | 1.3686 | 1.3686 | 0.3266 | 0 | 0 | 0.0010959 | 891.264 | 0 | 1816.4526 | 0
2015-01-21 | P | 24 | 60 | 535.0442 | #REF! | 1587.3566 | 1587.3566 | 0.41775 | 1587.3566 | 1587.3566 | 0.41673 | 1.3446 | 1.3446 | 0.32795 | 0 | 0 | 0.0010959 | 847.0867 | 0 | 1818.6282 | 0
2015-01-22 | P | 24 | 60 | 536.0595 | #REF! | 1624.7309 | 1624.7309 | 0.41938 | 1624.7309 | 1624.7309 | 0.41835 | 1.6204 | 1.6204 | 0.32957 | 0 | 0 | 0.0010959 | 997.3379 | 0 | 1816.4526 | 0
2015-01-23 | P | 24 | 60 | 538.09 | #REF! | 1777.8161 | 1777.8161 | 0.42115 | 1777.8161 | 1777.8161 | 0.42013 | 1.4339 | 1.4339 | 0.331 | 0 | 0 | 0.0010959 | 806.531 | 0 | 1816.8877 | 0
2015-01-24 | P | 24 | 60 | 538.9602 | #REF! | 1666.5645 | 1666.5645 | 0.42282 | 1666.5645 | 1666.5645 | 0.4218 | 1.3928 | 1.3928 | 0.3324 | 0 | 0 | 0.0010959 | 835.7374 | 0 | 1818.9183 | 0
2015-01-25 | P | 24 | 60 | 539.9755 | #REF! | 1630.0262 | 1630.0262 | 0.42445 | 1630.0262 | 1630.0262 | 0.42343 | 1.5123 | 1.5123 | 0.33391 | 0 | 0 | 0.0010959 | 927.7625 | 0 | 1818.1931 | 0
2015-01-26 | P | 19.75 | 60 | 539.9755 | #REF! | 1329.1678 | 1615.1913 | 0.42578 | 1329.1678 | 1615.1913 | 0.42476 | 1.2163 | 1.4781 | 0.33512 | 0 | 0 | 0.0010959 | 915.1047 | 0 | 1818.1931 | 0
2015-01-27 | P | 24 | 60 | 523.0061 | #REF! | 1708.0109 | 1708.0109 | 0.42749 | 1708.0109 | 1708.0109 | 0.42646 | 1.3332 | 1.3332 | 0.33646 | 0 | 0 | 0.0010959 | 780.5488 | 0 | 1810.6511 | 0
2015-01-28 | P | 24 | 60 | 530.6931 | #REF! | 1582.4065 | 1582.4065 | 0.42907 | 1582.4065 | 1582.4065 | 0.42805 | 1.4895 | 1.4895 | 0.33795 | 0 | 0 | 0.0010959 | 941.2736 | 0 | 1806.0099 | 0
2015-01-29 | P | 24 | 60 | 530.403 | #REF! | 1583.1181 | 1583.1181 | 0.43065 | 1583.1181 | 1583.1181 | 0.42963 | 1.4851 | 1.4851 | 0.33943 | 0 | 0 | 0.0010959 | 938.0561 | 0 | 1803.1092 | 0
2015-01-30 | P | 24 | 60 | 531.1282 | #REF! | 1503.2691 | 1503.2691 | 0.43216 | 1473.6517 | 1473.6517 | 0.4311 | 1.4833 | 1.4833 | 0.34092 | 29.6175 | 29.6175 | 0.0011255 | 1006.5177 | 1.9702 | 1798.1779 | 0
2015-01-31 | P | 24 | 60 | 529.6778 | #REF! | 1631.9483 | 1631.9483 | 0.43379 | 1631.9483 | 1631.9483 | 0.43273 | 1.7075 | 1.7075 | 0.34262 | 0 | 0 | 0.0011255 | 1046.2846 | 0 | 1793.9718 | 0
2015-02-01 | P | 24 | 60 | 537.5099 | #REF! | 1629.1123 | 1629.1123 | 0.43542 | 1629.1123 | 1629.1123 | 0.43436 | 1.596 | 1.596 | 0.34422 | 0 | 0 | 0.0011255 | 979.6484 | 0 | 1790.3458 | 0
2015-02-02 | P | 24 | 60 | 537.5099 | #REF! | 1649.0996 | 1649.0996 | 0.43707 | 1649.0996 | 1649.0996 | 0.43601 | 1.3152 | 1.3152 | 0.34553 | 0 | 0 | 0.0011255 | 797.5547 | 0 | 1790.3458 | 0
2015-02-03 | P | 24 | 60 | 537.5099 | #REF! | 1554.081 | 1554.081 | 0.43862 | 1554.081 | 1554.081 | 0.43757 | 1.464 | 1.464 | 0.347 | 0 | 0 | 0.0011255 | 942.0612 | 0 | 1790.3458 | 0
2015-02-04 | P | 24 | 60 | 537.6549 | #REF! | 1600.6071 | 1600.6071 | 0.44022 | 1600.6071 | 1600.6071 | 0.43917 | 1.3634 | 1.3634 | 0.34836 | 0 | 0 | 0.0011255 | 851.8006 | 0 | 1791.2161 | 0
2015-02-05 | P | 24 | 60 | 539.2503 | #REF! | 1592.3955 | 1592.3955 | 0.44181 | 1592.3955 | 1592.3955 | 0.44076 | 1.4319 | 1.4319 | 0.34979 | 0 | 0 | 0.0011255 | 899.1984 | 0 | 1790.0558 | 0
2015-02-06 | P | 24 | 60 | 542.4411 | #REF! | 1584.9441 | 1584.9441 | 0.4434 | 1584.9441 | 1584.9441 | 0.44235 | 1.4329 | 1.4329 | 0.35123 | 0 | 0 | 0.0011255 | 904.0514 | 0 | 1784.9794 | 0
2015-02-07 | P | 24 | 60 | 542.7312 | #REF! | 1536.7885 | 1536.7885 | 0.44494 | 1536.7885 | 1536.7885 | 0.44388 | 1.484 | 1.484 | 0.35271 | 0 | 0 | 0.0011255 | 965.626 | 0 | 1782.8039 | 0
2015-02-08 | P | 24 | 60 | 542.5862 | #REF! | 1525.6868 | 1525.6868 | 0.44646 | 1525.6868 | 1525.6868 | 0.44541 | 1.4375 | 1.4375 | 0.35415 | 0 | 0 | 0.0011255 | 942.2095 | 0 | 1781.6436 | 0
2015-02-09 | P | 24 | 60 | 544.1816 | #REF! | 1602.0307 | 1602.0307 | 0.44806 | 1602.0307 | 1602.0307 | 0.44701 | 1.4877 | 1.4877 | 0.35564 | 0 | 0 | 0.0011255 | 928.6056 | 0 | 1777.8726 | 0
2015-02-10 | P | 24 | 60 | 544.0366 | #REF! | 1772.956 | 1772.956 | 0.44984 | 1772.956 | 1772.956 | 0.44878 | 1.4473 | 1.4473 | 0.35708 | 0 | 0 | 0.0011255 | 816.3185 | 0 | 1775.8421 | 0
2015-02-11 | P | 24 | 60 | 544.4717 | #REF! | 1725.72 | 1725.72 | 0.45156 | 1725.72 | 1725.72 | 0.45051 | 1.4747 | 1.4747 | 0.35856 | 0 | 0 | 0.0011255 | 854.5169 | 0 | 1774.1016 | 0
2015-02-12 | P | 24 | 60 | 545.1969 | #REF! | 1701.558 | 1701.558 | 0.45326 | 1701.558 | 1701.558 | 0.45221 | 1.4595 | 1.4595 | 0.36002 | 0 | 0 | 0.0011255 | 857.7697 | 0 | 1768.5902 | 0
2015-02-13 | P | 24 | 60 | 544.6167 | #REF! | 1746.0683 | 1746.0683 | 0.45501 | 1746.0683 | 1746.0683 | 0.45396 | 1.5523 | 1.5523 | 0.36157 | 0 | 0 | 0.0011255 | 889.0148 | 0 | 1769.4604 | 0
2015-02-14 | P | 24 | 60 | 544.4717 | #REF! | 1632.9698 | 1632.9698 | 0.45664 | 1632.9698 | 1632.9698 | 0.45559 | 1.4841 | 1.4841 | 0.36305 | 0 | 0 | 0.0011255 | 908.8282 | 0 | 1764.6742 | 0
2015-02-15 | P | 24 | 60 | 544.1816 | #REF! | 1629.5837 | 1629.5837 | 0.45827 | 1629.5837 | 1629.5837 | 0.45722 | 1.4906 | 1.4906 | 0.36454 | 0 | 0 | 0.0011255 | 914.6827 | 0 | 1765.6894 | 0
2015-02-16 | P | 24 | 60 | 545.3419 | #REF! | 1631.2479 | 1631.2479 | 0.4599 | 1631.2479 | 1631.2479 | 0.45885 | 1.5056 | 1.5056 | 0.36605 | 0 | 0 | 0.0011255 | 922.9927 | 0 | 1761.7734 | 0
2015-02-17 | P | 24 | 60 | 545.777 | #REF! | 1624.8008 | 1624.8008 | 0.46153 | 1624.8008 | 1624.8008 | 0.46047 | 1.4357 | 1.4357 | 0.36749 | 0 | 0 | 0.0011255 | 883.5882 | 0 | 1758.2925 | 0
2015-02-18 | P | 24 | 60 | 545.632 | #REF! | 1568.0269 | 1568.0269 | 0.4631 | 1568.0269 | 1568.0269 | 0.46204 | 1.489 | 1.489 | 0.36897 | 0 | 0 | 0.0011255 | 949.5913 | 0 | 1761.6284 | 0
2015-02-19 | P | 24 | 60 | 547.6625 | #REF! | 1486.0743 | 1486.0743 | 0.46458 | 1486.0743 | 1486.0743 | 0.46353 | 1.4608 | 1.4608 | 0.37044 | 0 | 0 | 0.0011255 | 982.9893 | 0 | 1755.9719 | 0
2015-02-20 | P | 24 | 60 | 544.1816 | #REF! | 1578.9556 | 1578.9556 | 0.46616 | 1578.9556 | 1578.9556 | 0.46511 | 1.4816 | 1.4816 | 0.37192 | 0 | 0 | 0.0011255 | 938.3529 | 0 | 1757.7123 | 0
2015-02-21 | P | 24 | 60 | 548.5327 | #REF! | 1515.8518 | 1515.8518 | 0.46768 | 1515.8518 | 1515.8518 | 0.46662 | 1.5378 | 1.5378 | 0.37345 | 0 | 0 | 0.0011255 | 1014.4577 | 0 | 1755.5368 | 0
2015-02-22 | P | 24 | 60 | 546.3572 | #REF! | 1538.1414 | 1538.1414 | 0.46922 | 1538.1414 | 1538.1414 | 0.46816 | 1.5654 | 1.5654 | 0.37502 | 0 | 0 | 0.0011255 | 1017.7284 | 0 | 1753.2162 | 0
2015-02-23 | P | 24 | 60 | 546.2121 | #REF! | 1571.2876 | 1571.2876 | 0.47079 | 1571.2876 | 1571.2876 | 0.46973 | 1.5318 | 1.5318 | 0.37655 | 0 | 0 | 0.0011255 | 974.8454 | 0 | 1753.7963 | 0
2015-02-24 | P | 24 | 60 | 550.1281 | #REF! | 1557.7796 | 1557.7796 | 0.47235 | 1557.7796 | 1557.7796 | 0.47129 | 1.5753 | 1.5753 | 0.37813 | 0 | 0 | 0.0011255 | 1011.2419 | 0 | 1750.3154 | 0
2015-02-25 | P | 24 | 60 | 550.1281 | #REF! | 1592.6904 | 1592.6904 | 0.47394 | 1592.6904 | 1592.6904 | 0.47288 | 1.4697 | 1.4697 | 0.3796 | 0 | 0 | 0.0011255 | 922.7951 | 0 | 1750.3154 | 0
2015-02-26 | P | 24 | 60 | 549.9831 | #REF! | 1717.666 | 1717.666 | 0.47566 | 1717.666 | 1717.666 | 0.4746 | 1.4609 | 1.4609 | 0.38106 | 0 | 0 | 0.0011255 | 850.507 | 0 | 1749.5902 | 0
2015-02-27 | P | 24 | 60 | 550.8533 | #REF! | 1737.0643 | 1737.0643 | 0.47739 | 1737.0643 | 1737.0643 | 0.47634 | 1.4578 | 1.4578 | 0.38252 | 0 | 0 | 0.0011255 | 839.2553 | 0 | 1747.4147 | 0
2015-02-28 | P | 24 | 60 | 549.693 | #REF! | 1713.9571 | 1713.9571 | 0.47911 | 1713.9571 | 1713.9571 | 0.47805 | 1.4995 | 1.4995 | 0.38401 | 0 | 0 | 0.0011255 | 874.8727 | 0 | 1745.0941 | 0
2015-03-01 | P | 24 | 60 | 549.9831 | #REF! | 1724.0982 | 1724.0982 | 0.48083 | 1724.0982 | 1724.0982 | 0.47978 | 1.4623 | 1.4623 | 0.38548 | 0 | 0 | 0.0011255 | 848.1618 | 0 | 1744.804 | 0
2015-03-02 | P | 24 | 60 | 550.5633 | #REF! | 1700.9938 | 1700.9938 | 0.48253 | 1700.9938 | 1700.9938 | 0.48148 | 1.5354 | 1.5354 | 0.38701 | 0 | 0 | 0.0011255 | 902.636 | 0 | 1740.7429 | 0
2015-03-03 | P | 24 | 60 | 550.9984 | #REF! | 1787.5774 | 1787.5774 | 0.48432 | 1787.5774 | 1787.5774 | 0.48326 | 1.569 | 1.569 | 0.38858 | 0 | 0 | 0.0011255 | 877.6981 | 0 | 1740.888 | 0
2015-03-04 | P | 24 | 60 | 552.4487 | #REF! | 1862.8004 | 1862.8004 | 0.48618 | 1862.8004 | 1862.8004 | 0.48513 | 1.6061 | 1.6061 | 0.39019 | 0 | 0 | 0.0011255 | 862.1764 | 0 | 1735.2315 | 0
2015-03-05 | P | 24 | 60 | 549.693 | #REF! | 1844.3908 | 1844.3908 | 0.48803 | 1844.3908 | 1844.3908 | 0.48697 | 1.625 | 1.625 | 0.39181 | 0 | 0 | 0.0011255 | 881.0314 | 0 | 1733.0559 | 0
2015-03-06 | P | 24 | 60 | 549.693 | #REF! | 1594.0295 | 1594.0295 | 0.48962 | 1594.0295 | 1594.0295 | 0.48857 | 1.4887 | 1.4887 | 0.3933 | 0 | 0 | 0.0011255 | 933.8951 | 0 | 1733.0559 | 0
2015-03-07 | P | 24 | 60 | 553.8991 | #REF! | 1627.5307 | 1627.5307 | 0.49125 | 1627.5307 | 1627.5307 | 0.49019 | 1.5031 | 1.5031 | 0.3948 | 0 | 0 | 0.0011255 | 923.5529 | 0 | 1734.5063 | 0
2015-03-08 | P | 24 | 60 | 553.609 | #REF! | 1699.1527 | 1699.1527 | 0.49295 | 1699.1527 | 1699.1527 | 0.49189 | 1.526 | 1.526 | 0.39633 | 0 | 0 | 0.0011255 | 898.0784 | 0 | 1732.4758 | 0
2015-03-09 | P | 24 | 60 | 553.609 | #REF! | 1630.845 | 1630.845 | 0.49458 | 1630.845 | 1630.845 | 0.49352 | 1.4873 | 1.4873 | 0.39782 | 0 | 0 | 0.0011255 | 912.0026 | 0 | 1732.4758 | 0
2015-03-10 | P | 24 | 60 | 554.6243 | #REF! | 1624.3175 | 1624.3175 | 0.4962 | 1624.3175 | 1624.3175 | 0.49515 | 1.4888 | 1.4888 | 0.39931 | 0 | 0 | 0.0011255 | 916.5525 | 0 | 1727.2544 | 0
2015-03-11 | P | 24 | 60 | 554.9144 | #REF! | 1662.4796 | 1662.4796 | 0.49786 | 1662.4796 | 1662.4796 | 0.49681 | 1.5498 | 1.5498 | 0.40086 | 0 | 0 | 0.0011255 | 932.2009 | 0 | 1724.6437 | 0
2015-03-12 | P | 24 | 60 | 556.3648 | #REF! | 1705.1866 | 1705.1866 | 0.49957 | 1705.1866 | 1705.1866 | 0.49852 | 1.7248 | 1.7248 | 0.40258 | 0 | 0 | 0.0011255 | 1011.481 | 0 | 1722.9033 | 0
2015-03-13 | P | 24 | 60 | 557.38 | #REF! | 1651.3551 | 1651.3551 | 0.50122 | 1651.3551 | 1651.3551 | 0.50017 | 1.5831 | 1.5831 | 0.40416 | 0 | 0 | 0.0011255 | 958.6901 | 0 | 1721.598 | 0
2015-03-14 | P | 24 | 60 | 554.1892 | #REF! | 1590.9819 | 1590.9819 | 0.50281 | 1590.9819 | 1590.9819 | 0.50176 | 1.5073 | 1.5073 | 0.40567 | 0 | 0 | 0.0011255 | 947.4211 | 0 | 1718.6943 | 0
2015-03-15 | P | 24 | 60 | 557.09 | #REF! | 1618.1545 | 1618.1545 | 0.50443 | 1618.1545 | 1618.1545 | 0.50338 | 1.5462 | 1.5462 | 0.40722 | 0 | 0 | 0.0011255 | 955.5318 | 0 | 1717.3512 | 0
2015-03-16 | P | 24 | 60 | 555.2045 | #REF! | 1672.6228 | 1672.6228 | 0.5061 | 1672.6228 | 1672.6228 | 0.50505 | 1.4945 | 1.4945 | 0.40871 | 0 | 0 | 0.0011255 | 893.5216 | 0 | 1713.7659 | 0
2015-03-17 | P | 24 | 60 | 555.0594 | #REF! | 1644.984 | 1644.984 | 0.50775 | 1644.984 | 1644.984 | 0.50669 | 1.3378 | 1.3378 | 0.41005 | 0 | 0 | 0.0011255 | 813.2308 | 0 | 1717.3919 | 0
2015-03-18 | P | 24 | 60 | 554.7693 | #REF! | 1598.5273 | 1598.5273 | 0.50935 | 1598.5273 | 1598.5273 | 0.50829 | 1.5141 | 1.5141 | 0.41156 | 0 | 0 | 0.0011255 | 947.16 | 0 | 1717.972 | 0
2015-03-19 | P | 24 | 60 | 558.5403 | #REF! | 1654.1991 | 1654.1991 | 0.511 | 1654.1991 | 1654.1991 | 0.50995 | 1.5069 | 1.5069 | 0.41307 | 0 | 0 | 0.0011255 | 910.9599 | 0 | 1723.9186 | 0
2015-03-20 | P | 24 | 60 | 556.3227 | #REF! | 1599.0222 | 1599.0222 | 0.5126 | 1599.0222 | 1599.0222 | 0.51155 | 1.4875 | 1.4875 | 0.41456 | 0 | 0 | 0.0011255 | 930.2707 | 0 | 1723.106 | 0
2015-03-21 | P | 24 | 60 | 563.3595 | #REF! | 1537.7597 | 1537.7597 | 0.51414 | 1537.7597 | 1537.7597 | 0.51308 | 1.4629 | 1.4629 | 0.41602 | 0 | 0 | 0.0011255 | 951.3284 | 0 | 1744.6722 | 0
2015-03-22 | P | 24 | 60 | 564.7463 | #REF! | 1599.1477 | 1599.1477 | 0.51574 | 1599.1477 | 1599.1477 | 0.51468 | 1.4662 | 1.4662 | 0.41749 | 0 | 0 | 0.0011255 | 916.8672 | 0 | 1742.9783 | 0
2015-03-23 | P | 24 | 60 | 558.6001 | #REF! | 1579.4486 | 1579.4486 | 0.51732 | 1579.4486 | 1579.4486 | 0.51626 | 1.4547 | 1.4547 | 0.41894 | 0 | 0 | 0.0011255 | 921.0409 | 0 | 1718.5493 | 0
2015-03-24 | P | 24 | 60 | 567.043 | #REF! | 1554.8187 | 1554.8187 | 0.51887 | 1554.8187 | 1554.8187 | 0.51782 | 1.4197 | 1.4197 | 0.42036 | 0 | 0 | 0.0011255 | 913.0827 | 0 | 1740.2716 | 0
2015-03-25 | P | 24 | 60 | 559.8457 | #REF! | 1548.9355 | 1548.9355 | 0.52042 | 1548.9355 | 1548.9355 | 0.51937 | 1.5927 | 1.5927 | 0.42195 | 0 | 0 | 0.0011255 | 1028.2641 | 0 | 1716.0865 | 0
2015-03-26 | P | 24 | 60 | 562.3113 | #REF! | 1601.6751 | 1601.6751 | 0.52202 | 1601.6751 | 1601.6751 | 0.52097 | 1.5888 | 1.5888 | 0.42354 | 0 | 0 | 0.0011255 | 991.9764 | 0 | 1713.7659 | 0
2015-03-27 | P | 24 | 60 | 562.3113 | #REF! | 1667.1503 | 1667.1503 | 0.52369 | 1667.1503 | 1667.1503 | 0.52263 | 1.5828 | 1.5828 | 0.42513 | 0 | 0 | 0.0011255 | 949.3762 | 0 | 1713.7659 | 0
2015-03-28 | P | 24 | 60 | 562.7464 | #REF! | 1624.8407 | 1624.8407 | 0.52531 | 1624.8407 | 1624.8407 | 0.52426 | 1.5391 | 1.5391 | 0.42667 | 0 | 0 | 0.0011255 | 947.2445 | 0 | 1712.1705 | 0
2015-03-29 | P | 24 | 60 | 562.7464 | #REF! | 1511.8666 | 1511.8666 | 0.52683 | 1511.8666 | 1511.8666 | 0.52577 | 1.5139 | 1.5139 | 0.42818 | 0 | 0 | 0.0011255 | 1001.3582 | 0 | 1712.1705 | 0
2015-03-30 | P | 24 | 60 | 563.0365 | #REF! | 1460.8413 | 1460.8413 | 0.52829 | 1460.8413 | 1460.8413 | 0.52723 | 1.5186 | 1.5186 | 0.4297 | 0 | 0 | 0.0011255 | 1039.55 | 0 | 1705.2087 | 0
2015-03-31 | P | 24 | 60 | 563.0365 | #REF! | 1445.9197 | 1445.9197 | 0.52973 | 1445.9197 | 1445.9197 | 0.52868 | 1.3775 | 1.3775 | 0.43108 | 0 | 0 | 0.0011255 | 952.6555 | 0 | 1705.2087 | 0
2015-04-01 | P | 24 | 60 | 563.4716 | #REF! | 1580.1983 | 1580.1983 | 0.53131 | 1580.1983 | 1580.1983 | 0.53026 | 1.4876 | 1.4876 | 0.43256 | 0 | 0 | 0.0011255 | 941.3903 | 0 | 1702.8881 | 0
2015-04-02 | P | 24 | 60 | 563.4716 | #REF! | 1675.0982 | 1675.0982 | 0.53299 | 1675.0982 | 1675.0982 | 0.53193 | 1.465 | 1.465 | 0.43403 | 0 | 0 | 0.0011255 | 874.5585 | 0 | 1702.8881 | 0
2015-04-03 | P | 24 | 60 | 561.7312 | #REF! | 1630.6991 | 1630.6991 | 0.53462 | 1630.6991 | 1630.6991 | 0.53356 | 1.4582 | 1.4582 | 0.43549 | 0 | 0 | 0.0011255 | 894.2068 | 0 | 1698.682 | 0
2015-04-04 | P | 24 | 64 | 618.731 | #REF! | 1621.8267 | 1621.8267 | 0.53624 | 1621.8267 | 1621.8267 | 0.53519 | 1.6889 | 1.6889 | 0.43717 | 0 | 0 | 0.0011255 | 1041.3784 | 0 | 1626.7433 | 0.5
2015-04-05 | P | 24 | 64 | 597.9906 | #REF! | 1606.6393 | 1606.6393 | 0.53785 | 1606.6393 | 1606.6393 | 0.53679 | 1.6635 | 1.6635 | 0.43884 | 0 | 0 | 0.0011255 | 1035.4012 | 0 | 1621.2318 | 0.5
2015-04-06 | P | 24 | 64 | 597.9906 | #REF! | 1583.6227 | 1583.6227 | 0.53943 | 1583.6227 | 1583.6227 | 0.53838 | 1.6255 | 1.6255 | 0.44046 | 0 | 0 | 0.0011255 | 1026.4353 | 0 | 1621.2318 | 0.5
2015-04-07 | P | 24 | 64 | 609.8837 | #REF! | 1671.3396 | 1671.3396 | 0.5411 | 1671.3396 | 1671.3396 | 0.54005 | 1.7544 | 1.7544 | 0.44222 | 0 | 0 | 0.0011255 | 1049.6948 | 0 | 1670.2546 | 0.5
2015-04-08 | P | 24 | 64 | 609.8837 | #REF! | 1676.418 | 1676.418 | 0.54278 | 1676.418 | 1676.418 | 0.54172 | 1.7362 | 1.7362 | 0.44395 | 0 | 0 | 0.0011255 | 1035.6364 | 0 | 1670.2546 | 0.5
2015-04-09 | P | 24 | 64 | 610.4638 | #REF! | 1670.6592 | 1670.6592 | 0.54445 | 1670.6592 | 1670.6592 | 0.54339 | 1.7422 | 1.7422 | 0.4457 | 0 | 0 | 0.0011255 | 1042.832 | 0 | 1668.9493 | 0.5
2015-04-10 | P | 24 | 64 | 540.7007 | #REF! | 1732.6327 | 1732.6327 | 0.54618 | 1732.6327 | 1732.6327 | 0.54513 | 1.7447 | 1.7447 | 0.44744 | 0 | 0 | 0.0011255 | 1006.9589 | 0 | 1643.7127 | 0
2015-04-11 | P | 24 | 64 | 540.2656 | #REF! | 1689.8898 | 1689.8898 | 0.54787 | 1689.8898 | 1689.8898 | 0.54682 | 1.7397 | 1.7397 | 0.44918 | 0 | 0 | 0.0011255 | 1029.4665 | 0 | 1645.1631 | 0
2015-04-12 | P | 24 | 64 | 540.2656 | #REF! | 1706.7634 | 1706.7634 | 0.54958 | 1706.7634 | 1706.7634 | 0.54852 | 1.7386 | 1.7386 | 0.45092 | 0 | 0 | 0.0011255 | 1018.665 | 0 | 1645.1631 | 0
2015-04-13 | P | 24 | 64 | 537.7999 | #REF! | 1684.4097 | 1684.4097 | 0.55126 | 1684.4097 | 1684.4097 | 0.55021 | 1.7678 | 1.7678 | 0.45269 | 0 | 0 | 0.0011255 | 1049.502 | 0 | 1640.5219 | 0
2015-04-14 | P | 24 | 64 | 537.7999 | #REF! | 1682.4902 | 1682.4902 | 0.55294 | 1682.4902 | 1682.4902 | 0.55189 | 1.7392 | 1.7392 | 0.45443 | 0 | 0 | 0.0011255 | 1033.6968 | 0 | 1640.5219 | 0
2015-04-15 | P | 24 | 64 | 536.7847 | #REF! | 1662.1759 | 1662.1759 | 0.55461 | 1662.1759 | 1662.1759 | 0.55355 | 1.7326 | 1.7326 | 0.45616 | 0 | 0 | 0.0011255 | 1042.3977 | 0 | 1640.0867 | 0
2015-04-16 | P | 24 | 64 | 536.7847 | #REF! | 1754.4749 | 1754.4749 | 0.55636 | 1754.4749 | 1754.4749 | 0.55531 | 1.7831 | 1.7831 | 0.45794 | 0 | 0 | 0.0011255 | 1016.3374 | 0 | 1640.0867 | 0
2015-04-17 | P | 24 | 64 | 536.7847 | #REF! | 1780.9799 | 1780.9799 | 0.55814 | 1780.9799 | 1780.9799 | 0.55709 | 1.6306 | 1.6306 | 0.45957 | 0 | 0 | 0.0011255 | 915.5523 | 0 | 1634.4303 | 0
2015-04-18 | P | 24 | 64 | 536.7847 | #REF! | 1751.7829 | 1751.7829 | 0.55989 | 1751.7829 | 1751.7829 | 0.55884 | 1.7226 | 1.7226 | 0.4613 | 0 | 0 | 0.0011255 | 983.3303 | 0 | 1634.4303 | 0
2015-04-19 | P | 24 | 64 | 542.4411 | #REF! | 1781.9609 | 1781.9609 | 0.56168 | 1781.9609 | 1781.9609 | 0.56062 | 1.7135 | 1.7135 | 0.46301 | 0 | 0 | 0.0011255 | 961.5828 | 0 | 1630.6593 | 0
2015-04-20 | P | 24 | 64 | 542.4411 | #REF! | 1813.67 | 1813.67 | 0.56349 | 1813.67 | 1813.67 | 0.56244 | 1.7172 | 1.7172 | 0.46473 | 0 | 0 | 0.0011255 | 946.7834 | 0 | 1630.6593 | 0
2015-04-21 | P | 23.5 | 64 | 534.7541 | #REF! | 1764.4905 | 1802.0329 | 0.56525 | 1764.4905 | 1802.0329 | 0.5642 | 1.7704 | 1.808 | 0.4665 | 0 | 0 | 0.0011255 | 1003.3242 | 0 | 1628.4837 | 0
2015-04-22 | P | 13.5 | 64 | 534.7541 | #REF! | 916.0249 | 1628.4888 | 0.56617 | 916.0249 | 1628.4888 | 0.56512 | 1.5642 | 2.7809 | 0.46806 | 0 | 0 | 0.0011255 | 1707.6269 | 0 | 1628.4837 | 0
2015-04-23 | P | 24 | 64 | 534.7541 | #REF! | 1710.7589 | 1710.7589 | 0.56788 | 1710.7589 | 1710.7589 | 0.56683 | 1.7573 | 1.7573 | 0.46982 | 0 | 0 | 0.0011255 | 1027.2105 | 0 | 1628.4837 | 0
2015-04-24 | P | 24 | 64 | 534.7541 | #REF! | 1734.5984 | 1734.5984 | 0.56962 | 1734.5984 | 1734.5984 | 0.56856 | 1.5771 | 1.5771 | 0.4714 | 0 | 0 | 0.0011255 | 909.1944 | 0 | 1628.4837 | 0
2015-04-25 | P | 24 | 64 | 534.7541 | #REF! | 1795.4123 | 1795.4123 | 0.57141 | 1795.4123 | 1795.4123 | 0.57036 | 1.6114 | 1.6114 | 0.47301 | 0 | 0 | 0.0011255 | 897.518 | 0 | 1628.4837 | 0
2015-04-26 | P | 24 | 64 | 518.5099 | #REF! | 1782.0645 | 1782.0645 | 0.57319 | 1782.0645 | 1782.0645 | 0.57214 | 1.5654 | 1.5654 | 0.47457 | 0 | 0 | 0.0011255 | 878.3985 | 0 | 1602.812 | 0
2015-04-27 | P | 24 | 64 | 518.5099 | #REF! | 1763.4786 | 1763.4786 | 0.57496 | 1763.4786 | 1763.4786 | 0.5739 | 1.5889 | 1.5889 | 0.47616 | 0 | 0 | 0.0011255 | 900.9857 | 0 | 1602.812 | 0
2015-04-28 | P | 24 | 64 | 518.5099 | #REF! | 1768.6529 | 1768.6529 | 0.57673 | 1768.6529 | 1768.6529 | 0.57567 | 1.6275 | 1.6275 | 0.47779 | 0 | 0 | 0.0011255 | 920.1701 | 0 | 1602.812 | 0
2015-04-29 | P | 24 | 64 | 512.4183 | #REF! | 1761.2838 | 1761.2838 | 0.57849 | 1761.2838 | 1761.2838 | 0.57743 | 1.6758 | 1.6758 | 0.47946 | 0 | 0 | 0.0011255 | 951.4856 | 0 | 1602.2319 | 0
2015-04-30 | P | 24 | 64 | 512.4183 | #REF! | 1833.9812 | 1833.9812 | 0.58032 | 1833.9812 | 1833.9812 | 0.57927 | 1.6441 | 1.6441 | 0.48111 | 0 | 0 | 0.0011255 | 896.4907 | 0 | 1602.2319 | 0
2015-05-01 | P | 24 | 64 | 511.6931 | #REF! | 1790.4249 | 1790.4249 | 0.58211 | 1790.4249 | 1790.4249 | 0.58106 | 1.6586 | 1.6586 | 0.48277 | 0 | 0 | 0.0011255 | 926.3986 | 0 | 1614.125 | 0
2015-05-02 | P | 24 | 64 | 511.6931 | #REF! | 1793.7851 | 1793.7851 | 0.5839 | 1793.7851 | 1793.7851 | 0.58285 | 1.5955 | 1.5955 | 0.48436 | 0 | 0 | 0.0011255 | 889.4376 | 0 | 1614.125 | 0
2015-05-03 | P | 24 | 64 | 525.4717 | #REF! | 1803.1695 | 1803.1695 | 0.58571 | 1803.1695 | 1803.1695 | 0.58465 | 1.6134 | 1.6134 | 0.48598 | 0 | 0 | 0.0011255 | 894.7765 | 0 | 1611.3693 | 0
2015-05-04 | P | 24 | 64 | 525.4717 | #REF! | 1838.9597 | 1838.9597 | 0.58755 | 1838.9597 | 1838.9597 | 0.58649 | 1.5828 | 1.5828 | 0.48756 | 0 | 0 | 0.0011255 | 860.7153 | 0 | 1611.3693 | 0
2015-05-05 | P | 24 | 64 | 528.2274 | #REF! | 1890.765 | 1890.765 | 0.58944 | 1890.765 | 1890.765 | 0.58838 | 1.7286 | 1.7286 | 0.48929 | 0 | 0 | 0.0011255 | 914.2122 | 0 | 1603.3922 | 0
2015-05-06 | P | 24 | 64 | 528.2274 | #REF! | 1849.7489 | 1849.7489 | 0.59129 | 1849.7489 | 1849.7489 | 0.59023 | 2.0642 | 2.0642 | 0.49135 | 0 | 0 | 0.0011255 | 1115.9546 | 0 | 1603.3922 | 0
2015-05-07 | P | 24 | 64 | 528.8076 | #REF! | 1753.5011 | 1753.5011 | 0.59304 | 1753.5011 | 1753.5011 | 0.59199 | 1.812 | 1.812 | 0.49316 | 0 | 0 | 0.0011255 | 1033.386 | 0 | 1597.3006 | 0
2015-05-08 | P | 24 | 64 | 528.8076 | #REF! | 1625.1557 | 1625.1557 | 0.59467 | 1625.1557 | 1625.1557 | 0.59361 | 1.9328 | 1.9328 | 0.4951 | 0 | 0 | 0.0011255 | 1189.2883 | 0 | 1597.3006 | 0
2015-05-09 | P | 24 | 64 | 536.2045 | #REF! | 1749.5119 | 1749.5119 | 0.59642 | 1749.5119 | 1749.5119 | 0.59536 | 1.7774 | 1.7774 | 0.49687 | 0 | 0 | 0.0011255 | 1015.9473 | 0 | 1595.8502 | 0
2015-05-10 | P | 24 | 64 | 536.2045 | #REF! | 1755.3442 | 1755.3442 | 0.59817 | 1755.3442 | 1755.3442 | 0.59712 | 1.9697 | 1.9697 | 0.49884 | 0 | 0 | 0.0011255 | 1122.108 | 0 | 1595.8502 | 0
2015-05-11 | P | 24 | 64 | 536.2045 | #REF! | 1723.8374 | 1723.8374 | 0.59989 | 1723.8374 | 1723.8374 | 0.59884 | 1.6237 | 1.6237 | 0.50047 | 0 | 0 | 0.0011255 | 941.8979 | 0 | 1595.8502 | 0
2015-05-12 | P | 24 | 64 | 540.5556 | #REF! | 1737.9871 | 1737.9871 | 0.60163 | 1737.9871 | 1737.9871 | 0.60058 | 1.6476 | 1.6476 | 0.50211 | 0 | 0 | 0.0011255 | 948.0131 | 0 | 1593.8197 | 0
2015-05-13 | P | 24 | 64 | 540.5556 | #REF! | 1718.0467 | 1718.0467 | 0.60335 | 1718.0467 | 1718.0467 | 0.6023 | 1.6592 | 1.6592 | 0.50377 | 0 | 0 | 0.0011255 | 965.7744 | 0 | 1593.8197 | 0
2015-05-14 | P | 24 | 64 | 540.5556 | #REF! | 1728.5963 | 1728.5963 | 0.60508 | 1728.5963 | 1728.5963 | 0.60402 | 1.6881 | 1.6881 | 0.50546 | 0 | 0 | 0.0011255 | 976.5837 | 0 | 1593.8197 | 0
2015-05-15 | P | 24 | 64 | 541.2808 | #REF! | 1773.693 | 1773.693 | 0.60685 | 1773.693 | 1773.693 | 0.6058 | 1.799 | 1.799 | 0.50726 | 0 | 0 | 0.0011255 | 1014.246 | 0 | 1594.835 | 0
2015-05-16 | P | 24 | 64 | 541.2808 | #REF! | 1744.0706 | 1744.0706 | 0.6086 | 1744.0706 | 1744.0706 | 0.60754 | 1.7949 | 1.7949 | 0.50906 | 0 | 0 | 0.0011255 | 1029.1165 | 0 | 1594.835 | 0
2015-05-17 | P | 24 | 64 | 541.2808 | #REF! | 1745.6714 | 1745.6714 | 0.61034 | 1745.6714 | 1745.6714 | 0.60929 | 1.7808 | 1.7808 | 0.51084 | 0 | 0 | 0.0011255 | 1020.113 | 0 | 1594.835 | 0
2015-05-18 | P | 24 | 64 | 541.2808 | #REF! | 1738.7723 | 1738.7723 | 0.61208 | 1738.7723 | 1738.7723 | 0.61103 | 1.7679 | 1.7679 | 0.5126 | 0 | 0 | 0.0011255 | 1016.7444 | 0 | 1594.835 | 0
2015-05-19 | P | 24 | 64 | 541.2808 | #REF! | 1744.1086 | 1744.1086 | 0.61383 | 1744.1086 | 1744.1086 | 0.61277 | 1.7761 | 1.7761 | 0.51438 | 0 | 0 | 0.0011255 | 1018.343 | 0 | 1594.835 | 0
2015-05-20 | P | 24 | 64 | 538.5251 | #REF! | 1786.1183 | 1786.1183 | 0.61561 | 1786.1183 | 1786.1183 | 0.61456 | 1.7772 | 1.7772 | 0.51616 | 0 | 0 | 0.0011255 | 994.9934 | 0 | 1589.1785 | 0
2015-05-21 | P | 24 | 64 | 538.5251 | #REF! | 1733.8084 | 1733.8084 | 0.61735 | 1733.8084 | 1733.8084 | 0.61629 | 1.804 | 1.804 | 0.51796 | 0 | 0 | 0.0011255 | 1040.4754 | 0 | 1589.1785 | 0
2015-05-22 | P | 24 | 64 | 538.5251 | #REF! | 1764.9249 | 1764.9249 | 0.61911 | 1764.9249 | 1764.9249 | 0.61806 | 1.7978 | 1.7978 | 0.51976 | 0 | 0 | 0.0011255 | 1018.599 | 0 | 1589.1785 | 0
2015-05-23 | P | 24 | 64 | 544.9068 | #REF! | 1715.199 | 1715.199 | 0.62083 | 1715.199 | 1715.199 | 0.61977 | 1.8169 | 1.8169 | 0.52158 | 0 | 0 | 0.0011255 | 1059.3188 | 0 | 1583.8121 | 0
2015-05-24 | P | 24 | 64 | 544.9068 | #REF! | 1697.037 | 1697.037 | 0.62252 | 1697.037 | 1697.037 | 0.62147 | 1.836 | 1.836 | 0.52341 | 0 | 0 | 0.0011255 | 1081.8806 | 0 | 1583.8121 | 0
2015-05-25 | P | 24 | 64 | 539.9755 | #REF! | 1687.7728 | 1687.7728 | 0.62421 | 1687.7728 | 1687.7728 | 0.62316 | 1.8772 | 1.8772 | 0.52529 | 0 | 0 | 0.0011255 | 1112.2175 | 0 | 1582.7968 | 0
2015-05-26 | P | 24 | 64 | 539.9755 | #REF! | 1587.0339 | 1587.0339 | 0.6258 | 1587.0339 | 1587.0339 | 0.62474 | 1.827 | 1.827 | 0.52712 | 0 | 0 | 0.0011255 | 1151.2345 | 0 | 1582.7968 | 0
2015-05-27 | P | 24 | 64 | 539.9755 | #REF! | 1705.1354 | 1705.1354 | 0.6275 | 1705.1354 | 1705.1354 | 0.62645 | 1.8202 | 1.8202 | 0.52894 | 0 | 0 | 0.0011255 | 1067.5003 | 0 | 1582.7968 | 0
2015-05-28 | P | 24 | 64 | 543.8915 | #REF! | 1674.8078 | 1674.8078 | 0.62918 | 1674.8078 | 1674.8078 | 0.62812 | 1.7238 | 1.7238 | 0.53066 | 0 | 0 | 0.0011255 | 1029.2526 | 0 | 1573.5144 | 0
2015-05-29 | P | 24 | 64 | 543.8915 | #REF! | 1612.3742 | 1612.3742 | 0.63079 | 1612.3742 | 1612.3742 | 0.62974 | 1.7355 | 1.7355 | 0.5324 | 0 | 0 | 0.0011255 | 1076.3789 | 0 | 1573.5144 | 0
2015-05-30 | P | 24 | 64 | 536.7847 | #REF! | 1645.68 | 1645.68 | 0.63244 | 1645.68 | 1645.68 | 0.63138 | 1.7512 | 1.7512 | 0.53415 | 0 | 0 | 0.0011255 | 1064.1089 | 0 | 1568.7282 | 0
2015-05-31 | P | 24 | 64 | 536.7847 | #REF! | 1656.9395 | 1656.9395 | 0.63409 | 1656.9395 | 1656.9395 | 0.63304 | 1.7649 | 1.7649 | 0.53591 | 0 | 0 | 0.0011255 | 1065.1268 | 0 | 1568.7282 | 0
2015-06-01 | P | 24 | 64 | 544.4717 | 0 | 1603.504 | 1603.504 | 0.6357 | 1603.504 | 1603.504 | 0.63464 | 1.8208 | 1.8208 | 0.53773 | 0 | 0 | 0.0011255 | 1135.4943 | 0 | 1568.7282 | 0
2015-06-02 | P | 24 | 64 | 544.4717 | 0 | 1624.9108 | 1624.9108 | 0.63732 | 1624.9108 | 1624.9108 | 0.63627 | 1.7289 | 1.7289 | 0.53946 | 0 | 0 | 0.0011255 | 1063.9722 | 0 | 1568.7282 | 0
2015-06-03 | P | 24 | 64 | 544.4717 | 0 | 1609.3005 | 1609.3005 | 0.63893 | 1609.3005 | 1609.3005 | 0.63788 | 1.8238 | 1.8238 | 0.54129 | 0 | 0 | 0.0011255 | 1133.3056 | 0 | 1568.7282 | 0
2015-06-04 | P | 24 | 64 | 542.7312 | 0 | 1613.0525 | 1613.0525 | 0.64054 | 1613.0525 | 1613.0525 | 0.63949 | 1.8205 | 1.8205 | 0.54311 | 0 | 0 | 0.0011255 | 1128.5809 | 0 | 1562.2015 | 0
2015-06-05 | P | 24 | 64 | 542.7312 | 0 | 1590.3899 | 1590.3899 | 0.64213 | 1590.3899 | 1590.3899 | 0.64108 | 1.737 | 1.737 | 0.54484 | 0 | 0 | 0.0011255 | 1092.1624 | 0 | 1562.2015 | 0
2015-06-06 | P | 24 | 64 | 545.4869 | 0 | 1545.0244 | 1545.0244 | 0.64368 | 1545.0244 | 1545.0244 | 0.64262 | 1.8967 | 1.8967 | 0.54674 | 0 | 0 | 0.0011255 | 1227.6241 | 0 | 1562.7816 | 0
2015-06-07 | P | 24 | 64 | 545.4869 | 0 | 1623.7201 | 1623.7201 | 0.6453 | 1623.7201 | 1623.7201 | 0.64425 | 1.8951 | 1.8951 | 0.54863 | 0 | 0 | 0.0011255 | 1167.1225 | 0 | 1562.7816 | 0
2015-06-08 | P | 24 | 64 | 543.1663 | 0 | 1588.3197 | 1588.3197 | 0.64689 | 1588.3197 | 1588.3197 | 0.64584 | 1.8902 | 1.8902 | 0.55053 | 0 | 0 | 0.0011255 | 1190.0576 | 0 | 1557.7053 | 0
2015-06-09 | P | 24 | 64 | 543.1663 | 0 | 1598.6473 | 1598.6473 | 0.64849 | 1598.6473 | 1598.6473 | 0.64743 | 1.8248 | 1.8248 | 0.55235 | 0 | 0 | 0.0011255 | 1141.4423 | 0 | 1557.7053 | 0
2015-06-10 | P | 24 | 64 | 546.7923 | 0 | 1683.4578 | 1683.4578 | 0.65017 | 1683.4578 | 1683.4578 | 0.64912 | 1.9226 | 1.9226 | 0.55427 | 0 | 0 | 0.0011255 | 1142.0591 | 0 | 1559.4109 | 0
2015-06-11 | P | 24 | 64 | 546.7923 | 0 | 1675.0123 | 1675.0123 | 0.65185 | 1675.0123 | 1675.0123 | 0.65079 | 1.8508 | 1.8508 | 0.55612 | 0 | 0 | 0.0011255 | 1104.9245 | 0 | 1559.4109 | 0
2015-06-12 | P | 24 | 64 | 546.7923 | 0 | 1493.7801 | 1493.7801 | 0.65334 | 1493.7801 | 1493.7801 | 0.65229 | 1.6693 | 1.6693 | 0.55779 | 0 | 0 | 0.0011255 | 1117.5101 | 0 | 1559.4109 | 0
2015-06-13 | P | 24 | 64 | 546.7923 | 0 | 1554.6581 | 1554.6581 | 0.6549 | 1554.6581 | 1554.6581 | 0.65384 | 1.8781 | 1.8781 | 0.55967 | 0 | 0 | 0.0011255 | 1208.0526 | 0 | 1559.4109 | 0
2015-06-14 | P | 24 | 64 | 546.7923 | 0 | 1669.8609 | 1669.8609 | 0.65657 | 1669.8609 | 1669.8609 | 0.65551 | 2.0522 | 2.0522 | 0.56172 | 0 | 0 | 0.0011255 | 1228.9555 | 0 | 1559.4109 | 0
2015-06-15 | P | 24 | 64 | 546.7923 | 0 | 1605.5881 | 1605.5881 | 0.65817 | 1605.5881 | 1605.5881 | 0.65712 | 1.9057 | 1.9057 | 0.56363 | 0 | 0 | 0.0011255 | 1186.9206 | 0 | 1559.4109 | 0
2015-06-16 | P | 24 | 64 | 545.0518 | 0 | 1568.1605 | 1568.1605 | 0.65974 | 1568.1605 | 1568.1605 | 0.65869 | 1.6082 | 1.6082 | 0.56524 | 0 | 0 | 0.0011255 | 1025.5509 | 0 | 1575.2549 | 0
2015-06-17 | P | 24 | 64 | 545.777 | 0 | 1536.0527 | 1536.0527 | 0.66128 | 1536.0527 | 1536.0527 | 0.66022 | 1.6124 | 1.6124 | 0.56685 | 0 | 0 | 0.0011255 | 1049.7172 | 0 | 1545.3771 | 0
2015-06-18 | P | 24 | 64 | 545.777 | 0 | 1594.726 | 1594.726 | 0.66287 | 1594.726 | 1594.726 | 0.66182 | 1.6206 | 1.6206 | 0.56847 | 0 | 0 | 0.0011255 | 1016.2192 | 0 | 1545.3771 | 0
2015-06-19 | P | 24 | 64 | 555.6396 | 0 | 1554.6288 | 1554.6288 | 0.66443 | 1554.6288 | 1554.6288 | 0.66337 | 1.6963 | 1.6963 | 0.57017 | 0 | 0 | 0.0011255 | 1091.1135 | 0 | 1545.6672 | 0
2015-06-20 | P | 24 | 64 | 555.6396 | 0 | 1572.8361 | 1572.8361 | 0.666 | 1572.8361 | 1572.8361 | 0.66494 | 1.6429 | 1.6429 | 0.57181 | 0 | 0 | 0.0011255 | 1044.5647 | 0 | 1545.6672 | 0
2015-06-21 | P | 24 | 64 | 550.7083 | 0 | 1580.0001 | 1580.0001 | 0.66758 | 1580.0001 | 1580.0001 | 0.66652 | 1.5882 | 1.5882 | 0.5734 | 0 | 0 | 0.0011255 | 1005.1616 | 0 | 1539.8657 | 0
2015-06-22 | P | 24 | 64 | 550.7083 | 0 | 1612.2953 | 1612.2953 | 0.66919 | 1612.2953 | 1612.2953 | 0.66814 | 1.6073 | 1.6073 | 0.575 | 0 | 0 | 0.0011255 | 996.9322 | 0 | 1539.8657 | 0
2015-06-23 | P | 24 | 64 | 549.403 | 0 | 1549.1736 | 1549.1736 | 0.67074 | 1549.1736 | 1549.1736 | 0.66969 | 1.5965 | 1.5965 | 0.5766 | 0 | 0 | 0.0011255 | 1030.5256 | 0 | 1536.0947 | 0
2015-06-24 | P | 23 | 64 | 539.5404 | 0 | 1451.4381 | 1514.5441 | 0.67219 | 1451.4381 | 1514.5441 | 0.67114 | 1.6138 | 1.684 | 0.57821 | 0 | 0 | 0.0011255 | 1111.869 | 0 | 1549.7282 | 0
2015-06-25 | P | 24 | 64 | 539.5404 | 0 | 1635.8525 | 1635.8525 | 0.67383 | 1635.8525 | 1635.8525 | 0.67277 | 2.1059 | 2.1059 | 0.58032 | 0 | 0 | 0.0011255 | 1287.3483 | 0 | 1549.7282 | 0
2015-06-26 | P | 24 | 64 | 547.6625 | 0 | 1584.4633 | 1584.4633 | 0.67541 | 1584.4633 | 1584.4633 | 0.67436 | 1.9824 | 1.9824 | 0.5823 | 0 | 0 | 0.0011255 | 1251.1341 | 0 | 1532.3237 | 0
2015-06-27 | P | 24 | 64 | 547.6625 | 0 | 1561.1213 | 1561.1213 | 0.67697 | 1561.1213 | 1561.1213 | 0.67592 | 1.9655 | 1.9655 | 0.58427 | 0 | 0 | 0.0011255 | 1259.0248 | 0 | 1532.3237 | 0
2015-06-28 | P | 24 | 64 | 548.6778 | 0 | 1584.9828 | 1584.9828 | 0.67856 | 1584.9828 | 1584.9828 | 0.6775 | 1.9439 | 1.9439 | 0.58621 | 0 | 0 | 0.0011255 | 1226.433 | 0 | 1528.2626 | 0
2015-06-29 | P | 24 | 64 | 549.8381 | 0 | 1571.8706 | 1571.8706 | 0.68013 | 1571.8706 | 1571.8706 | 0.67907 | 1.9502 | 1.9502 | 0.58816 | 0 | 0 | 0.0011255 | 1240.6988 | 0 | 1526.5222 | 0
2015-06-30 | P | 24 | 64 | 549.8381 | 0 | 1675.4965 | 1675.4965 | 0.6818 | 1675.4965 | 1675.4965 | 0.68075 | 2.0612 | 2.0612 | 0.59022 | 0 | 0 | 0.0011255 | 1230.2063 | 0 | 1526.5222 | 0
2015-07-01 | P | 24 | 64 | 548.0976 | #REF! | 1643.2479 | 1643.2479 | 0.68345 | 1643.2479 | 1643.2479 | 0.68239 | 1.9593 | 1.9593 | 0.59218 | 0 | 0 | 0.0011255 | 1192.3091 | 0 | 1524.4917 | 0
2015-07-02 | P | 5 | 0 | 548.0976 | #REF! | 418.2748 | 2007.7189 | 0.68387 | 418.2748 | 2007.7189 | 0.68281 | 0.35717 | 1.7144 | 0.59254 | 0 | 0 | 0.0011255 | 853.9167 | 0 | 1524.4917 | 0
2015-07-03 | P | 11.5 | 64 | 548.0976 | #REF! | 830.7045 | 1733.6441 | 0.6847 | 830.7045 | 1733.6441 | 0.68364 | 1.0817 | 2.2575 | 0.59362 | 0 | 0 | 0.0011255 | 1302.1655 | 0 | 1524.4917 | 0
2015-07-04 | P | 24 | 64 | 548.0976 | #REF! | 1599.7904 | 1599.7904 | 0.6863 | 1599.7904 | 1599.7904 | 0.68524 | 1.8233 | 1.8233 | 0.59545 | 0 | 0 | 0.0011255 | 1139.7146 | 0 | 1524.4917 | 0
2015-07-05 | P | 24 | 64 | 500.8893 | #REF! | 1668.4756 | 1668.4756 | 0.68797 | 1668.4756 | 1668.4756 | 0.68691 | 1.9979 | 1.9979 | 0.59744 | 0 | 0 | 0.0011255 | 1197.4336 | 0 | 1558.1056 | 0
2015-07-06 | P | 24 | 64 | 534.7541 | #REF! | 1589.8176 | 1589.8176 | 0.68956 | 1589.8176 | 1589.8176 | 0.6885 | 1.762 | 1.762 | 0.59921 | 0 | 0 | 0.0011255 | 1108.3089 | 0 | 1537.5451 | 0
2015-07-07 | P | 24 | 64 | 534.7541 | #REF! | 1516.1991 | 1516.1991 | 0.69107 | 1516.1991 | 1516.1991 | 0.69002 | 1.6055 | 1.6055 | 0.60081 | 0 | 0 | 0.0011255 | 1058.9103 | 0 | 1537.5451 | 0
2015-07-08 | P | 24 | 64 | 517.3496 | #REF! | 1606.7528 | 1606.7528 | 0.69268 | 1606.7528 | 1606.7528 | 0.69162 | 1.8096 | 1.8096 | 0.60262 | 0 | 0 | 0.0011255 | 1126.2338 | 0 | 1516.6596 | 0
2015-07-09 | P | 24 | 64 | 519.3801 | #REF! | 1510.593 | 1510.593 | 0.69419 | 1510.593 | 1510.593 | 0.69313 | 1.6379 | 1.6379 | 0.60426 | 0 | 0 | 0.0011255 | 1084.2702 | 0 | 1513.9039 | 0
2015-07-10 | P | 24 | 64 | 526.632 | #REF! | 1398.2594 | 1398.2594 | 0.69559 | 1398.2594 | 1398.2594 | 0.69453 | 1.5902 | 1.5902 | 0.60585 | 0 | 0 | 0.0011255 | 1137.2362 | 0 | 1516.5146 | 0
2015-07-11 | P | 23.5 | 64 | 521.5557 | #REF! | 1544.2114 | 1577.067 | 0.69713 | 1544.2114 | 1577.067 | 0.69608 | 1.7181 | 1.7547 | 0.60757 | 0 | 0 | 0.0011255 | 1112.6044 | 0 | 1538.9954 | 0
2015-07-12 | P | 24 | 64 | 521.5557 | #REF! | 1701.5156 | 1701.5156 | 0.69883 | 1701.5156 | 1701.5156 | 0.69778 | 1.7547 | 1.7547 | 0.60932 | 0 | 0 | 0.0011255 | 1031.285 | 0 | 1538.9954 | 0
2015-07-13 | P | 24 | 64 | 518.655 | #REF! | 1636.7281 | 1636.7281 | 0.70047 | 1636.7281 | 1636.7281 | 0.69941 | 1.6814 | 1.6814 | 0.611 | 0 | 0 | 0.0011255 | 1027.3216 | 0 | 1510.7131 | 0
2015-07-14 | P | 24 | 64 | 528.6626 | #REF! | 1642.3134 | 1642.3134 | 0.70211 | 1642.3134 | 1642.3134 | 0.70106 | 1.8837 | 1.8837 | 0.61289 | 0 | 0 | 0.0011255 | 1146.9822 | 0 | 1509.6978 | 0
2015-07-15 | P | 24 | 64 | 528.6626 | #REF! | 1608.5839 | 1608.5839 | 0.70372 | 1608.5839 | 1608.5839 | 0.70267 | 2.2311 | 2.2311 | 0.61512 | 0 | 0 | 0.0011255 | 1386.9985 | 0 | 1509.6978 | 0
2015-07-16 | P | 24 | 64 | 532.5786 | #REF! | 1606.3433 | 1606.3433 | 0.70533 | 1606.3433 | 1606.3433 | 0.70427 | 2.2906 | 2.2906 | 0.61741 | 0 | 0 | 0.0011255 | 1425.9568 | 0 | 1507.9574 | 0
2015-07-17 | P | 24 | 64 | 531.7083 | #REF! | 1587.1298 | 1587.1298 | 0.70691 | 1587.1298 | 1587.1298 | 0.70586 | 2.1251 | 2.1251 | 0.61953 | 0 | 0 | 0.0011255 | 1338.9425 | 0 | 1505.4917 | 0
2015-07-18 | P | 24 | 64 | 531.7083 | #REF! | 1600.0579 | 1600.0579 | 0.70851 | 1600.0579 | 1600.0579 | 0.70746 | 1.909 | 1.909 | 0.62144 | 0 | 0 | 0.0011255 | 1193.0652 | 0 | 1505.4917 | 0
2015-07-19 | P | 24 | 64 | 530.8381 | #REF! | 1574.0702 | 1574.0702 | 0.71009 | 1574.0702 | 1574.0702 | 0.70903 | 1.8397 | 1.8397 | 0.62328 | 0 | 0 | 0.0011255 | 1168.7332 | 0 | 1501.1406 | 0
2015-07-20 | P | 24 | 64 | 530.8381 | #REF! | 1590.3973 | 1590.3973 | 0.71168 | 1590.3973 | 1590.3973 | 0.71062 | 1.8025 | 1.8025 | 0.62508 | 0 | 0 | 0.0011255 | 1133.375 | 0 | 1501.1406 | 0
2015-07-21 | P | 24 | 64 | 535.1893 | #REF! | 1560.3636 | 1560.3636 | 0.71324 | 1560.3636 | 1560.3636 | 0.71218 | 1.9699 | 1.9699 | 0.62705 | 0 | 0 | 0.0011255 | 1262.4633 | 0 | 1500.9956 | 0
2015-07-22 | P | 24 | 64 | 535.1893 | #REF! | 1542.8309 | 1542.8309 | 0.71478 | 1542.8309 | 1542.8309 | 0.71373 | 2.0754 | 2.0754 | 0.62913 | 0 | 0 | 0.0011255 | 1345.1699 | 0 | 1500.9956 | 0
2015-07-23 | P | 24 | 64 | 536.4946 | #REF! | 1552.1662 | 1552.1662 | 0.71633 | 1552.1662 | 1552.1662 | 0.71528 | 2.1454 | 2.1454 | 0.63128 | 0 | 0 | 0.0011255 | 1382.22 | 0 | 1495.9192 | 0
2015-07-24 | P | 24 | 64 | 545.3419 | #REF! | 1558.3874 | 1558.3874 | 0.71789 | 1558.3874 | 1558.3874 | 0.71684 | 2.1132 | 2.1132 | 0.63339 | 0 | 0 | 0.0011255 | 1355.9962 | 0 | 1489.2475 | 0
2015-07-25 | P | 24 | 64 | 542.7312 | #REF! | 1571.6091 | 1571.6091 | 0.71946 | 1571.6091 | 1571.6091 | 0.71841 | 1.9272 | 1.9272 | 0.63532 | 0 | 0 | 0.0011255 | 1226.2868 | 0 | 1492.0032 | 0
2015-07-26 | P | 24 | 64 | 542.1511 | #REF! | 1571.5047 | 1571.5047 | 0.72104 | 1571.5047 | 1571.5047 | 0.71998 | 2.0422 | 2.0422 | 0.63736 | 0 | 0 | 0.0011255 | 1299.5332 | 0 | 1491.5681 | 0
2015-07-27 | P | 24 | 64 | 546.5022 | #REF! | 1584.6379 | 1584.6379 | 0.72262 | 1584.6379 | 1584.6379 | 0.72157 | 2.2008 | 2.2008 | 0.63956 | 0 | 0 | 0.0011255 | 1388.8061 | 0 | 1492.1482 | 0
2015-07-28 | P | 24 | 64 | 545.777 | #REF! | 1547.7097 | 1547.7097 | 0.72417 | 1547.7097 | 1547.7097 | 0.72311 | 2.3131 | 2.3131 | 0.64187 | 0 | 0 | 0.0011255 | 1494.562 | 0 | 1489.9727 | 0
2015-07-29 | P | 24 | 64 | 545.777 | #REF! | 1570.1875 | 1570.1875 | 0.72574 | 1570.1875 | 1570.1875 | 0.72468 | 2.3061 | 2.3061 | 0.64418 | 0 | 0 | 0.0011255 | 1468.6998 | 0 | 1489.9727 | 0
2015-07-30 | P | 24 | 68 | 550.2732 | #REF! | 1586.1445 | 1586.1445 | 0.72732 | 1586.1445 | 1586.1445 | 0.72627 | 2.1919 | 2.1919 | 0.64637 | 0 | 0 | 0.0011255 | 1381.8849 | 0 | 1490.6979 | 0
2015-07-31 | P | 24 | 68 | 550.2732 | #REF! | 1650.6661 | 1650.6661 | 0.72897 | 1650.6661 | 1650.6661 | 0.72792 | 2.1316 | 2.1316 | 0.6485 | 0 | 0 | 0.0011255 | 1291.3696 | 0 | 1490.6979 | 0
2015-08-01 | P | 24 | 68 | 550.2732 | #REF! | 1636.2411 | 1636.2411 | 0.73061 | 1636.2411 | 1636.2411 | 0.72956 | 2.0953 | 2.0953 | 0.6506 | 0 | 0 | 0.0011255 | 1280.5277 | 0 | 1490.6979 | 0
2015-08-02 | P | 24 | 68 | 540.7007 | #REF! | 1563.522 | 1563.522 | 0.73217 | 1554.3267 | 1554.3267 | 0.73111 | 2.4591 | 2.4591 | 0.65306 | 9.1952 | 9.1952 | 0.0011347 | 1582.0783 | 0.58811 | 1470.1025 | 0
2015-08-03 | P | 24 | 68 | 540.7007 | #REF! | 1575.5138 | 1575.5138 | 0.73375 | 1566.0121 | 1566.0121 | 0.73268 | 2.393 | 2.393 | 0.65545 | 9.5017 | 9.5017 | 0.0011442 | 1528.0696 | 0.60309 | 1470.1025 | 0
2015-08-04 | P | 24 | 68 | 537.3648 | #REF! | 1591.1572 | 1591.1572 | 0.73534 | 1587.5971 | 1587.5971 | 0.73426 | 2.4473 | 2.4473 | 0.6579 | 3.5601 | 3.5601 | 0.0011477 | 1541.5433 | 0.22374 | 1473.1483 | 0
2015-08-05 | P | 24 | 68 | 537.3648 | #REF! | 1595.5983 | 1595.5983 | 0.73694 | 1592.0449 | 1592.0449 | 0.73586 | 2.51 | 2.51 | 0.66041 | 3.5533 | 3.5533 | 0.0011513 | 1576.5637 | 0.22269 | 1473.1483 | 0
2015-08-06 | P | 24 | 68 | 537.3648 | #REF! | 1602.7847 | 1602.7847 | 0.73854 | 1599.2596 | 1599.2596 | 0.73746 | 2.4684 | 2.4684 | 0.66287 | 3.5251 | 3.5251 | 0.0011548 | 1543.4331 | 0.21994 | 1473.1483 | 0
2015-08-07 | P | 24 | 68 | 542.7312 | #REF! | 1595.6645 | 1595.6645 | 0.74013 | 1573.4162 | 1573.4162 | 0.73903 | 2.6174 | 2.6174 | 0.66549 | 22.2483 | 22.2483 | 0.0011771 | 1663.5452 | 1.3943 | 1471.5529 | 0
2015-08-08 | P | 24 | 68 | 542.7312 | #REF! | 1589.6632 | 1589.6632 | 0.74172 | 1568.2284 | 1568.2284 | 0.7406 | 2.3744 | 2.3744 | 0.66787 | 21.4348 | 21.4348 | 0.0011985 | 1514.0461 | 1.3484 | 1471.5529 | 0
2015-08-09 | P | 24 | 68 | 540.5556 | #REF! | 1577.4341 | 1577.4341 | 0.7433 | 1559.7595 | 1559.7595 | 0.74216 | 2.3596 | 2.3596 | 0.67023 | 17.6746 | 17.6746 | 0.0012162 | 1512.7666 | 1.1205 | 1474.4536 | 0
2015-08-10 | P | 24 | 68 | 540.5556 | #REF! | 1583.2743 | 1583.2743 | 0.74489 | 1565.4979 | 1565.4979 | 0.74372 | 2.4477 | 2.4477 | 0.67267 | 17.7764 | 17.7764 | 0.001234 | 1563.5507 | 1.1228 | 1474.4536 | 0
2015-08-11 | P | 24 | 68 | 543.3114 | #REF! | 1557.6802 | 1557.6802 | 0.74644 | 1545.7794 | 1545.7794 | 0.74527 | 2.4506 | 2.4506 | 0.67512 | 11.9007 | 11.9007 | 0.0012459 | 1585.3406 | 0.764 | 1473.5834 | 0
2015-08-12 | P | 24 | 68 | 543.3114 | #REF! | 1564.9948 | 1564.9948 | 0.74801 | 1552.995 | 1552.995 | 0.74682 | 2.617 | 2.617 | 0.67774 | 11.9998 | 11.9998 | 0.0012579 | 1685.1586 | 0.76676 | 1473.5834 | 0
2015-08-13 | P | 24 | 68 | 543.3114 | #REF! | 1581.8879 | 1581.8879 | 0.74959 | 1569.7144 | 1569.7144 | 0.74839 | 2.5658 | 2.5658 | 0.68031 | 12.1735 | 12.1735 | 0.00127 | 1634.5941 | 0.76956 | 1473.5834 | 0
2015-08-14 | P | 24 | 68 | 539.3953 | #REF! | 1623.7425 | 1623.7425 | 0.75121 | 1598.962 | 1598.962 | 0.74999 | 2.682 | 2.682 | 0.68299 | 24.7806 | 24.7806 | 0.0012948 | 1677.3488 | 1.5261 | 1464.8812 | 0
2015-08-15 | P | 24 | 68 | 539.3953 | #REF! | 1595.4857 | 1595.4857 | 0.75281 | 1572.5403 | 1572.5403 | 0.75156 | 2.718 | 2.718 | 0.68571 | 22.9454 | 22.9454 | 0.0013178 | 1728.4207 | 1.4381 | 1464.8812 | 0
2015-08-16 | P | 24 | 68 | 543.3114 | #REF! | 1584.2824 | 1584.2824 | 0.75439 | 1566.136 | 1566.136 | 0.75313 | 2.6563 | 2.6563 | 0.68836 | 18.1464 | 18.1464 | 0.0013359 | 1696.0858 | 1.1454 | 1466.1865 | 0
2015-08-17 | P | 24 | 68 | 536.6396 | #REF! | 1571.4449 | 1571.4449 | 0.75596 | 1554.7301 | 1554.7301 | 0.75468 | 3.0103 | 3.0103 | 0.69137 | 16.7148 | 16.7148 | 0.0013526 | 1936.2182 | 1.0637 | 1449.7972 | 0
2015-08-18 | P | 24 | 68 | 536.6396 | #REF! | 1581.2136 | 1581.2136 | 0.75755 | 1564.4094 | 1564.4094 | 0.75625 | 3.0436 | 3.0436 | 0.69442 | 16.8042 | 16.8042 | 0.0013694 | 1945.5378 | 1.0627 | 1449.7972 | 0
2015-08-19 | P | 24 | 68 | 554.0442 | #REF! | 1542.0004 | 1542.0004 | 0.75909 | 1522.4628 | 1522.4628 | 0.75777 | 2.7683 | 2.7683 | 0.69719 | 19.5376 | 19.5376 | 0.001389 | 1818.3357 | 1.267 | 1457.0491 | 0
2015-08-20 | P | 24 | 68 | 554.0442 | #REF! | 1519.7883 | 1519.7883 | 0.76061 | 1498.9465 | 1498.9465 | 0.75927 | 2.7043 | 2.7043 | 0.69989 | 20.8418 | 20.8418 | 0.0014098 | 1804.1306 | 1.3714 | 1457.0491 | 0
2015-08-21 | P | 24 | 68 | 546.3572 | #REF! | 1540.3252 | 1540.3252 | 0.76215 | 1515.4001 | 1515.4001 | 0.76078 | 3.0027 | 3.0027 | 0.70289 | 24.9251 | 24.9251 | 0.0014347 | 1981.4259 | 1.6182 | 1444.2858 | 0
2015-08-22 | P | 24 | 68 | 536.3496 | #REF! | 1559.4983 | 1559.4983 | 0.76371 | 1542.9475 | 1542.9475 | 0.76233 | 2.7688 | 2.7688 | 0.70566 | 16.5508 | 16.5508 | 0.0014513 | 1794.4823 | 1.0613 | 1450.5224 | 0
2015-08-23 | P | 24 | 68 | 536.3496 | #REF! | 1502.2905 | 1502.2905 | 0.76521 | 1486.3276 | 1486.3276 | 0.76381 | 3.0713 | 3.0713 | 0.70873 | 15.9629 | 15.9629 | 0.0014672 | 2066.3925 | 1.0626 | 1450.5224 | 0
2015-08-24 | P | 24 | 68 | 536.3496 | #REF! | 1579.5368 | 1579.5368 | 0.76679 | 1562.773 | 1562.773 | 0.76538 | 2.8624 | 2.8624 | 0.71159 | 16.7639 | 16.7639 | 0.001484 | 1831.6273 | 1.0613 | 1450.5224 | 0
2015-08-25 | P | 24 | 68 | 548.5327 | #REF! | 1543.4683 | 1543.4683 | 0.76833 | 1520.9281 | 1520.9281 | 0.7669 | 2.7041 | 2.7041 | 0.7143 | 22.5402 | 22.5402 | 0.0015065 | 1777.9355 | 1.4604 | 1464.8812 | 0
2015-08-26 | P | 24 | 68 | 548.5327 | #REF! | 1622.3324 | 1622.3324 | 0.76996 | 1600.8277 | 1600.8277 | 0.7685 | 2.7247 | 2.7247 | 0.71702 | 21.5047 | 21.5047 | 0.001528 | 1702.0834 | 1.3255 | 1464.8812 | 0
2015-08-27 | P | 24 | 68 | 528.8076 | #REF! | 1654.8104 | 1654.8104 | 0.77161 | 1637.675 | 1637.675 | 0.77014 | 2.7784 | 2.7784 | 0.7198 | 17.1354 | 17.1354 | 0.0015452 | 1696.5344 | 1.0355 | 1442.8354 | 0
2015-08-28 | P | 24 | 68 | 528.8076 | #REF! | 1681.5693 | 1681.5693 | 0.77329 | 1664.1362 | 1664.1362 | 0.7718 | 2.8305 | 2.8305 | 0.72263 | 17.4332 | 17.4332 | 0.0015626 | 1700.9022 | 1.0367 | 1442.8354 | 0
2015-08-29 | P | 24 | 68 | 528.8076 | #REF! | 1596.434 | 1596.434 | 0.77489 | 1579.8399 | 1579.8399 | 0.77338 | 3.237 | 3.237 | 0.72587 | 16.594 | 16.594 | 0.0015792 | 2048.9606 | 1.0394 | 1442.8354 | 0
2015-08-30 | P | 24 | 68 | 544.3266 | #REF! | 1596.5358 | 1596.5358 | 0.77648 | 1575.8137 | 1575.8137 | 0.77496 | 3.2694 | 3.2694 | 0.72914 | 20.7221 | 20.7221 | 0.0015999 | 2074.7253 | 1.2979 | 1448.927 | 0
2015-08-31 | P | 24 | 68 | 544.3266 | #REF! | 1631.2513 | 1631.2513 | 0.77812 | 1609.0015 | 1609.0015 | 0.77656 | 2.9385 | 2.9385 | 0.73208 | 22.2498 | 22.2498 | 0.0016222 | 1826.3001 | 1.364 | 1448.927 | 0
2015-09-01 | P | 24 | 76 | 521.9908 | #REF! | 1652.5649 | 1652.5649 | 0.77977 | 1601.0129 | 1601.0129 | 0.77817 | 3.0159 | 3.0159 | 0.73509 | 51.5521 | 51.5521 | 0.0016737 | 1883.7652 | 3.1195 | 1404.1103 | 0
2015-09-02 | P | 24 | 76 | 521.9908 | #REF! | 1674.5439 | 1674.5439 | 0.78144 | 1621.1017 | 1621.1017 | 0.77979 | 3.1192 | 3.1192 | 0.73821 | 53.4422 | 53.4422 | 0.0017272 | 1924.14 | 3.1914 | 1404.1103 | 0
2015-09-03 | P | 24 | 76 | 508.7924 | #REF! | 1629.8635 | 1629.8635 | 0.78307 | 1611.9294 | 1611.9294 | 0.7814 | 3.0321 | 3.0321 | 0.74124 | 17.9341 | 17.9341 | 0.0017451 | 1881.0452 | 1.1003 | 1403.6752 | 0
2015-09-04 | P | 24 | 76 | 508.7924 | #REF! | 1648.4576 | 1648.4576 | 0.78472 | 1630.143 | 1630.143 | 0.78303 | 3.0482 | 3.0482 | 0.74429 | 18.3145 | 18.3145 | 0.0017634 | 1869.9251 | 1.111 | 1403.6752 | 0
2015-09-05 | P | 24 | 76 | 510.5328 | #REF! | 1652.6787 | 1652.6787 | 0.78637 | 1636.9826 | 1636.9826 | 0.78467 | 3.0486 | 3.0486 | 0.74734 | 15.6961 | 15.6961 | 0.0017791 | 1862.3379 | 0.94973 | 1398.0188 | 0
2015-09-06 | P | 24 | 76 | 510.5328 | #REF! | 1661.0733 | 1661.0733 | 0.78804 | 1645.3051 | 1645.3051 | 0.78631 | 3.0681 | 3.0681 | 0.75041 | 15.7682 | 15.7682 | 0.0017949 | 1864.7701 | 0.94928 | 1398.0188 | 0
2015-09-07 | P | 24 | 76 | 500.3802 | #REF! | 1662.6046 | 1662.6046 | 0.7897 | 1631.1851 | 1631.1851 | 0.78794 | 3.0995 | 3.0995 | 0.75351 | 31.4195 | 31.4195 | 0.0018263 | 1900.1475 | 1.8898 | 1395.6982 | 0
2015-09-08 | P | 24 | 76 | 500.3802 | #REF! | 1653.4562 | 1653.4562 | 0.79135 | 1622.2095 | 1622.2095 | 0.78956 | 3.0574 | 3.0574 | 0.75657 | 31.2467 | 31.2467 | 0.0018576 | 1884.6847 | 1.8898 | 1395.6982 | 0
2015-09-09 | P | 24 | 76 | 500.6703 | #REF! | 1671.3506 | 1671.3506 | 0.79302 | 1655.5477 | 1655.5477 | 0.79122 | 2.94 | 2.94 | 0.75951 | 15.803 | 15.803 | 0.0018734 | 1775.8324 | 0.94552 | 1388.7363 | 0
2015-09-10 | P | 24 | 76 | 500.6703 | #REF! | 1680.8188 | 1680.8188 | 0.7947 | 1665.3408 | 1665.3408 | 0.79289 | 2.9634 | 2.9634 | 0.76247 | 15.478 | 15.478 | 0.0018888 | 1779.4283 | 0.92086 | 1388.7363 | 0
2015-09-11 | P | 24 | 76 | 500.8153 | #REF! | 1658.1171 | 1658.1171 | 0.79636 | 1633.9568 | 1633.9568 | 0.79452 | 2.8928 | 2.8928 | 0.76536 | 24.1602 | 24.1602 | 0.001913 | 1770.4189 | 1.4571 | 1390.0417 | 0
2015-09-12 | P | 24 | 76 | 500.8153 | #REF! | 1628.4336 | 1628.4336 | 0.79799 | 1603.5329 | 1603.5329 | 0.79612 | 2.9326 | 2.9326 | 0.7683 | 24.9007 | 24.9007 | 0.0019379 | 1828.8194 | 1.5291 | 1390.0417 | 0
2015-09-13 | P | 24 | 76 | 503.426 | #REF! | 1630.3172 | 1630.3172 | 0.79962 | 1616.7549 | 1616.7549 | 0.79774 | 2.9521 | 2.9521 | 0.77125 | 13.5623 | 13.5623 | 0.0019515 | 1825.9418 | 0.83188 | 1379.4539 | 0
2015-09-14 | P | 24 | 76 | 508.6473 | #REF! | 1673.4478 | 1673.4478 | 0.80129 | 1657.4644 | 1657.4644 | 0.7994 | 2.9465 | 2.9465 | 0.77419 | 15.9834 | 15.9834 | 0.0019674 | 1777.7392 | 0.95512 | 1383.9501 | 0
2015-09-15 | P | 24 | 76 | 508.6473 | #REF! | 1673.4887 | 1673.4887 | 0.80297 | 1657.4966 | 1657.4966 | 0.80105 | 2.9374 | 2.9374 | 0.77713 | 15.9921 | 15.9921 | 0.0019834 | 1772.183 | 0.95562 | 1383.9501 | 0
2015-09-16 | P | 24 | 76 | 511.258 | #REF! | 1662.2328 | 1662.2328 | 0.80463 | 1647.9329 | 1647.9329 | 0.8027 | 3.0305 | 3.0305 | 0.78016 | 14.2999 | 14.2999 | 0.0019977 | 1838.9668 | 0.86028 | 1376.8432 | 0
2015-09-17 | P | 24 | 76 | 511.258 | #REF! | 1653.9614 | 1653.9614 | 0.80628 | 1639.6249 | 1639.6249 | 0.80434 | 2.9666 | 2.9666 | 0.78313 | 14.3365 | 14.3365 | 0.0020121 | 1809.3022 | 0.8668 | 1376.8432 | 0
2015-09-18 | P | 24 | 76 | 495.3039 | #REF! | 1612.895 | 1612.895 | 0.8079 | 1592.8119 | 1592.8119 | 0.80594 | 3.0468 | 3.0468 | 0.78618 | 20.0831 | 20.0831 | 0.0020321 | 1912.8466 | 1.2452 | 1376.9883 | 0
2015-09-19 | P | 24 | 76 | 495.3039 | #REF! | 1595.9595 | 1595.9595 | 0.80949 | 1576.0993 | 1576.0993 | 0.80751 | 2.9283 | 2.9283 | 0.7891 | 19.8603 | 19.8603 | 0.002052 | 1857.9132 | 1.2444 | 1376.9883 | 0
2015-09-20 | P | 24 | 76 | 486.6016 | #REF! | 1612.7971 | 1612.7971 | 0.81111 | 1605.0326 | 1605.0326 | 0.80912 | 3.0331 | 3.0331 | 0.79214 | 7.7645 | 7.7645 | 0.0020598 | 1889.74 | 0.48143 | 1364.515 | 0
2015-09-21 | P | 24 | 76 | 506.1817 | #REF! | 1642.1145 | 1642.1145 | 0.81275 | 1631.1079 | 1631.1079 | 0.81075 | 3.0052 | 3.0052 | 0.79514 | 11.0067 | 11.0067 | 0.0020708 | 1842.4419 | 0.67027 | 1373.3623 | 0
2015-09-22 | P | 24 | 76 | 506.1817 | #REF! | 1602.7567 | 1602.7567 | 0.81435 | 1592.0143 | 1592.0143 | 0.81234 | 2.8236 | 2.8236 | 0.79797 | 10.7425 | 10.7425 | 0.0020815 | 1773.6077 | 0.67025 | 1373.3623 | 0
2015-09-23 | P | 24 | 76 | 502.1206 | #REF! | 1638.8535 | 1638.8535 | 0.81599 | 1621.5749 | 1621.5749 | 0.81396 | 2.9908 | 2.9908 | 0.80096 | 17.2786 | 17.2786 | 0.0020988 | 1844.3991 | 1.0543 | 1373.7975 | 0
2015-09-24 | P | 24 | 76 | 502.1206 | #REF! | 1625.5547 | 1625.5547 | 0.81761 | 1608.5065 | 1608.5065 | 0.81557 | 2.9495 | 2.9495 | 0.80391 | 17.0482 | 17.0482 | 0.0021159 | 1833.6957 | 1.0488 | 1373.7975 | 0
2015-09-25 | P | 24 | 76 | 502.2657 | #REF! | 1593.9972 | 1593.9972 | 0.81921 | 1568.6141 | 1568.6141 | 0.81714 | 2.8405 | 2.8405 | 0.80675 | 25.3831 | 25.3831 | 0.0021412 | 1810.8212 | 1.5924 | 1368.5761 | 0
2015-09-26 | P | 24 | 76 | 502.2657 | #REF! | 1492.169 | 1492.169 | 0.8207 | 1468.3457 | 1468.3457 | 0.81861 | 2.9076 | 2.9076 | 0.80965 | 23.8234 | 23.8234 | 0.0021651 | 1980.2159 | 1.5966 | 1368.5761 | 0
2015-09-27 | P | 24 | 76 | 496.0291 | #REF! | 1538.6541 | 1538.6541 | 0.82224 | 1517.8601 | 1517.8601 | 0.82012 | 2.8947 | 2.8947 | 0.81255 | 20.794 | 20.794 | 0.0021859 | 1907.0996 | 1.3514 | 1364.515 | 0
2015-09-28 | P | 24 | 76 | 496.0291 | #REF! | 1514.539 | 1514.539 | 0.82375 | 1494.5058 | 1494.5058 | 0.82162 | 2.8982 | 2.8982 | 0.81545 | 20.0332 | 20.0332 | 0.0022059 | 1939.2335 | 1.3227 | 1364.515 | 0
2015-09-29 | P | 24 | 76 | 490.5176 | #REF! | 1525.4273 | 1525.4273 | 0.82528 | 1500.4319 | 1500.4319 | 0.82312 | 2.8116 | 2.8116 | 0.81826 | 24.9954 | 24.9954 | 0.0022309 | 1873.8912 | 1.6386 | 1364.37 | 0
2015-09-30 | P | 24 | 76 | 488.3421 | #REF! | 1519.9812 | 1519.9812 | 0.8268 | 1500.773 | 1500.773 | 0.82462 | 2.7863 | 2.7863 | 0.82104 | 19.2082 | 19.2082 | 0.0022501 | 1856.586 | 1.2637 | 1360.599 | 0
2015-10-01 | P | 24 | 76 | 498.4947 | #REF! | 1455.2064 | 1455.2064 | 0.82825 | 1432.4127 | 1432.4127 | 0.82605 | 3.0382 | 3.0382 | 0.82408 | 22.7938 | 22.7938 | 0.0022729 | 2121.022 | 1.5664 | 1361.3242 | 0
2015-10-02 | P | 24 | 76 | 498.4947 | #REF! | 1461.5282 | 1461.5282 | 0.82972 | 1439.5841 | 1439.5841 | 0.82749 | 3.0282 | 3.0282 | 0.82711 | 21.9441 | 21.9441 | 0.0022948 | 2103.5459 | 1.5014 | 1361.3242 | 0
2015-10-03 | P | 24 | 76 | 496.4642 | #REF! | 1563.0437 | 1563.0437 | 0.83128 | 1538.7979 | 1538.7979 | 0.82903 | 3.0479 | 3.0479 | 0.83016 | 24.2458 | 24.2458 | 0.0023191 | 1980.7169 | 1.5512 | 1357.1181 | 0
2015-10-04 | P | 24 | 76 | 477.1742 | #REF! | 1466.621 | 1466.621 | 0.83275 | 1452.2308 | 1452.2308 | 0.83048 | 2.8946 | 2.8946 | 0.83305 | 14.3902 | 14.3902 | 0.0023335 | 1993.2207 | 0.98118 | 1347.1105 | 0
2015-10-05 | P | 24 | 76 | 477.1742 | #REF! | 1560.1128 | 1560.1128 | 0.83431 | 1545.8808 | 1545.8808 | 0.83203 | 2.9596 | 2.9596 | 0.83601 | 14.232 | 14.232 | 0.0023477 | 1914.488 | 0.91224 | 1347.1105 | 0
2015-10-06 | P | 24 | 76 | 492.9833 | #REF! | 1546.2331 | 1546.2331 | 0.83585 | 1521.1289 | 1521.1289 | 0.83355 | 2.8263 | 2.8263 | 0.83884 | 25.1042 | 25.1042 | 0.0023728 | 1858.0538 | 1.6236 | 1346.9655 | 0
2015-10-07 | P | 24 | 76 | 492.9833 | #REF! | 1558.7874 | 1558.7874 | 0.83741 | 1534.5239 | 1534.5239 | 0.83508 | 2.8074 | 2.8074 | 0.84165 | 24.2635 | 24.2635 | 0.0023971 | 1829.5096 | 1.5566 | 1346.9655 | 0
2015-10-08 | P | 24 | 76 | 497.1894 | #REF! | 1555.0417 | 1555.0417 | 0.83897 | 1532.237 | 1532.237 | 0.83662 | 2.8513 | 2.8513 | 0.8445 | 22.8047 | 22.8047 | 0.0024199 | 1860.8743 | 1.4665 | 1345.3701 | 0
2015-10-09 | P | 24 | 76 | 493.8535 | #REF! | 1569.2062 | 1569.2062 | 0.84053 | 1559.4427 | 1559.4427 | 0.83818 | 2.8055 | 2.8055 | 0.8473 | 9.7635 | 9.7635 | 0.0024296 | 1799.009 | 0.6222 | 1347.6907 | 0
2015-10-10 | P | 24 | 76 | 493.8535 | #REF! | 1561.1859 | 1561.1859 | 0.8421 | 1551.3996 | 1551.3996 | 0.83973 | 2.8348 | 2.8348 | 0.85014 | 9.7863 | 9.7863 | 0.0024394 | 1827.2402 | 0.62685 | 1347.6907 | 0
2015-10-11 | P | 24 | 76 | 493.1283 | #REF! | 1538.8703 | 1538.8703 | 0.84363 | 1516.4455 | 1516.4455 | 0.84124 | 2.8464 | 2.8464 | 0.85298 | 22.4249 | 22.4249 | 0.0024618 | 1877.0418 | 1.4572 | 1342.9044 | 0
2015-10-12 | P | 24 | 60 | 493.1283 | #REF! | 1615.2169 | 1615.2169 | 0.84525 | 1591.3351 | 1591.3351 | 0.84284 | 3.6095 | 3.6095 | 0.85659 | 23.8817 | 23.8817 | 0.0024857 | 2268.244 | 1.4785 | 1342.9044 | 0
2015-10-13 | P | 24 | 60 | 632.0745 | #REF! | 1307.5302 | 1307.5302 | 0.84656 | 1292.6119 | 1292.6119 | 0.84413 | 2.3037 | 2.3037 | 0.8589 | 14.9183 | 14.9183 | 0.0025006 | 1782.2157 | 1.141 | 1464.156 | 0
2015-10-14 | P | 24 | 60 | 632.0745 | #REF! | 1254.8234 | 1254.8234 | 0.84781 | 1240.183 | 1240.183 | 0.84537 | 2.1783 | 2.1783 | 0.86108 | 14.6404 | 14.6404 | 0.0025153 | 1756.4343 | 1.1667 | 1464.156 | 0
2015-10-15 | P | 24 | 60 | 627.8684 | #REF! | 1250.7094 | 1250.7094 | 0.84906 | 1237.8531 | 1237.8531 | 0.84661 | 2.0391 | 2.0391 | 0.86312 | 12.8564 | 12.8564 | 0.0025281 | 1647.2757 | 1.0279 | 1472.4231 | 0
2015-10-16 | P | 24 | 60 | 627.8684 | #REF! | 1248.7844 | 1248.7844 | 0.85031 | 1234.7605 | 1234.7605 | 0.84784 | 2.0605 | 2.0605 | 0.86518 | 14.0239 | 14.0239 | 0.0025422 | 1668.7554 | 1.123 | 1472.4231 | 0
2015-10-17 | P | 24 | 60 | 631.7844 | #REF! | 1284.1648 | 1284.1648 | 0.8516 | 1270.1626 | 1270.1626 | 0.84911 | 2.0572 | 2.0572 | 0.86723 | 14.0022 | 14.0022 | 0.0025562 | 1619.6106 | 1.0904 | 1475.4689 | 0
2015-10-18 | P | 24 | 60 | 631.7844 | #REF! | 1276.0799 | 1276.0799 | 0.85287 | 1262.3671 | 1262.3671 | 0.85037 | 2.0517 | 2.0517 | 0.86929 | 13.7128 | 13.7128 | 0.0025699 | 1625.3072 | 1.0746 | 1475.4689 | 0
2015-10-19 | P | 24 | 60 | 631.7844 | #REF! | 1304.3337 | 1304.3337 | 0.85418 | 1290.6281 | 1290.6281 | 0.85166 | 2.0595 | 2.0595 | 0.87134 | 13.7056 | 13.7056 | 0.0025836 | 1595.7523 | 1.0508 | 1475.4689 | 0
2015-10-20 | P | 24 | 60 | 618.2959 | #REF! | 1346.5599 | 1346.5599 | 0.85552 | 1324.1983 | 1324.1983 | 0.85299 | 2.3127 | 2.3127 | 0.87366 | 22.3616 | 22.3616 | 0.0026059 | 1746.519 | 1.6606 | 1477.2094 | 0
2015-10-21 | P | 24 | 60 | 617.4257 | #REF! | 1314.3576 | 1314.3576 | 0.85684 | 1291.5794 | 1291.5794 | 0.85428 | 2.1256 | 2.1256 | 0.87578 | 22.7781 | 22.7781 | 0.0026287 | 1645.7275 | 1.733 | 1475.759 | 0
2015-10-22 | P | 24 | 60 | 617.4257 | #REF! | 1288.7722 | 1288.7722 | 0.85813 | 1266.6622 | 1266.6622 | 0.85555 | 2.0532 | 2.0532 | 0.87784 | 22.11 | 22.11 | 0.0026508 | 1620.9157 | 1.7156 | 1475.759 | 0
2015-10-23 | P | 22 | 60 | 617.4257 | #REF! | 1167.2224 | 1273.3335 | 0.85929 | 1147.269 | 1251.5662 | 0.85669 | 2.0447 | 2.2306 | 0.87988 | 19.9534 | 21.7674 | 0.0026708 | 1782.2487 | 1.7095 | 1475.759 | 0
2015-10-24 | P | 24 | 60 | 564.4869 | #REF! | 1445.371 | 1445.371 | 0.86074 | 1432.7783 | 1432.7783 | 0.85813 | 2.387 | 2.387 | 0.88227 | 12.5926 | 12.5926 | 0.0026834 | 1666.0285 | 0.87124 | 1432.9729 | 0
2015-10-25 | P | 24 | 60 | 556.2197 | #REF! | 1433.7698 | 1433.7698 | 0.86217 | 1408.1745 | 1408.1745 | 0.85953 | 2.3487 | 2.3487 | 0.88462 | 25.5952 | 25.5952 | 0.002709 | 1667.9196 | 1.7852 | 1427.8965 | 0
2015-10-26 | P | 24 | 60 | 562.7464 | #REF! | 1445.7204 | 1445.7204 | 0.86362 | 1421.8118 | 1421.8118 | 0.86096 | 2.3676 | 2.3676 | 0.88698 | 23.9086 | 23.9086 | 0.0027329 | 1665.233 | 1.6538 | 1425.866 | 0
2015-10-27 | P | 24 | 60 | 562.7464 | #REF! | 1438.3606 | 1438.3606 | 0.86506 | 1414.897 | 1414.897 | 0.86237 | 2.5137 | 2.5137 | 0.8895 | 23.4636 | 23.4636 | 0.0027563 | 1776.5906 | 1.6313 | 1425.866 | 0
2015-10-28 | P | 24 | 60 | 558.3953 | #REF! | 1447.0402 | 1447.0402 | 0.8665 | 1418.2706 | 1418.2706 | 0.86379 | 2.4365 | 2.4365 | 0.89193 | 28.7696 | 28.7696 | 0.0027851 | 1717.9667 | 1.9882 | 1423.9805 | 0
2015-10-29 | P | 24 | 60 | 558.3953 | #REF! | 1451.867 | 1451.867 | 0.86796 | 1422.9785 | 1422.9785 | 0.86521 | 2.4276 | 2.4276 | 0.89436 | 28.8885 | 28.8885 | 0.002814 | 1705.9684 | 1.9897 | 1423.9805 | 0
2015-10-30 | P | 24 | 60 | 563.3266 | #REF! | 1365.2488 | 1365.2488 | 0.86932 | 1339.3732 | 1339.3732 | 0.86655 | 2.3767 | 2.3767 | 0.89674 | 25.8756 | 25.8756 | 0.0028399 | 1774.4715 | 1.8953 | 1420.7897 | 0
2015-10-31 | P | 24 | 60 | 551.7236 | #REF! | 1366.2979 | 1366.2979 | 0.87069 | 1361.2065 | 1361.2065 | 0.86791 | 2.3091 | 2.3091 | 0.89905 | 5.0915 | 5.0915 | 0.002845 | 1696.3804 | 0.37265 | 1419.7744 | 0
2015-11-01 | P | 24 | 60 | 551.7236 | #REF! | 1337.1355 | 1337.1355 | 0.87202 | 1332.0993 | 1332.0993 | 0.86925 | 2.1221 | 2.1221 | 0.90117 | 5.0362 | 5.0362 | 0.00285 | 1593.0161 | 0.37664 | 1419.7744 | 0
2015-11-02 | P | 24 | 60 | 560.8609 | #REF! | 1358.7636 | 1358.7636 | 0.87338 | 1358.7636 | 1358.7636 | 0.8706 | 2.4711 | 2.4711 | 0.90364 | 0 | 0 | 0.00285 | 1818.6624 | 0 | 1419.6294 | 0
2015-11-03 | P | 24 | 60 | 552.8839 | #REF! | 1353.4846 | 1353.4846 | 0.87474 | 1353.4846 | 1353.4846 | 0.87196 | 2.5616 | 2.5616 | 0.9062 | 0 | 0 | 0.00285 | 1892.5665 | 0 | 1415.8584 | 0
2015-11-04 | P | 24 | 60 | 552.8839 | #REF! | 1364.5997 | 1364.5997 | 0.8761 | 1364.5997 | 1364.5997 | 0.87332 | 2.625 | 2.625 | 0.90883 | 0 | 0 | 0.00285 | 1923.6448 | 0 | 1415.8584 | 0
2015-11-05 | P | 24 | 60 | 560.8609 | #REF! | 1394.0178 | 1394.0178 | 0.8775 | 1394.0178 | 1394.0178 | 0.87472 | 2.6623 | 2.6623 | 0.91149 | 0 | 0 | 0.00285 | 1909.7828 | 0 | 1419.6294 | 0
2015-11-06 | P | 24 | 60 | 556.3648 | #REF! | 1437.557 | 1437.557 | 0.87893 | 1437.557 | 1437.557 | 0.87615 | 2.6259 | 2.6259 | 0.91412 | 0 | 0 | 0.00285 | 1826.624 | 0 | 1410.347 | 0
2015-11-07 | P | 24 | 60 | 562.0212 | #REF! | 1448.203 | 1448.203 | 0.88038 | 1448.203 | 1448.203 | 0.8776 | 2.7138 | 2.7138 | 0.91683 | 0 | 0 | 0.00285 | 1873.9359 | 0 | 1409.9742 | 0
2015-11-08 | P | 24 | 60 | 562.0212 | #REF! | 1425.671 | 1425.671 | 0.88181 | 1425.671 | 1425.671 | 0.87903 | 2.7947 | 2.7947 | 0.91962 | 0 | 0 | 0.00285 | 1960.2619 | 0 | 1409.9742 | 0
2015-11-09 | P | 24 | 60 | 555.4945 | #REF! | 1367.3494 | 1367.3494 | 0.88317 | 1367.3494 | 1367.3494 | 0.88039 | 2.605 | 2.605 | 0.92223 | 0 | 0 | 0.00285 | 1905.1449 | 0 | 1409.4767 | 0
2015-11-10 | P | 24 | 60 | 555.4945 | #REF! | 1400.4924 | 1400.4924 | 0.88457 | 1400.4924 | 1400.4924 | 0.8818 | 2.6019 | 2.6019 | 0.92483 | 0 | 0 | 0.00285 | 1857.8788 | 0 | 1409.4767 | 0
2015-11-11 | P | 24 | 60 | 555.4945 | #REF! | 1394.9989 | 1394.9989 | 0.88597 | 1394.9989 | 1394.9989 | 0.88319 | 2.6444 | 2.6444 | 0.92748 | 0 | 0 | 0.00285 | 1895.6343 | 0 | 1409.4767 | 0
2015-11-12 | P | 24 | 60 | 557.235 | #REF! | 1394.1746 | 1394.1746 | 0.88736 | 1394.1746 | 1394.1746 | 0.88458 | 2.6615 | 2.6615 | 0.93014 | 0 | 0 | 0.00285 | 1908.9956 | 0 | 1407.5912 | 0
2015-11-13 | P | 24 | 60 | 553.8991 | #REF! | 1378.2669 | 1378.2669 | 0.88874 | 1378.2669 | 1378.2669 | 0.88596 | 2.7398 | 2.7398 | 0.93288 | 0 | 0 | 0.00285 | 1987.8763 | 0 | 1405.2706 | 0
2015-11-14 | P | 24 | 60 | 553.8991 | #REF! | 1396.1968 | 1396.1968 | 0.89014 | 1396.1968 | 1396.1968 | 0.88736 | 2.7535 | 2.7535 | 0.93563 | 0 | 0 | 0.00285 | 1972.144 | 0 | 1405.2706 | 0
2015-11-15 | P | 24 | 60 | 559.7006 | #REF! | 1411.3157 | 1411.3157 | 0.89155 | 1411.3157 | 1411.3157 | 0.88877 | 2.7576 | 2.7576 | 0.93839 | 0 | 0 | 0.00285 | 1953.9083 | 0 | 1406.2859 | 0
2015-11-16 | P | 24 | 60 | 559.7006 | #REF! | 1401.5111 | 1401.5111 | 0.89295 | 1401.5111 | 1401.5111 | 0.89017 | 2.8875 | 2.8875 | 0.94128 | 0 | 0 | 0.00285 | 2060.2566 | 0 | 1406.2859 | 0
2015-11-17 | P | 24 | 60 | 549.1129 | #REF! | 1405.9722 | 1405.9722 | 0.89436 | 1405.9722 | 1405.9722 | 0.89158 | 2.7185 | 2.7185 | 0.94399 | 0 | 0 | 0.00285 | 1933.5556 | 0 | 1398.0188 | 0
2015-11-18 | P | 24 | 60 | 548.2426 | #REF! | 1410.3988 | 1410.3988 | 0.89577 | 1410.3988 | 1410.3988 | 0.89299 | 2.7232 | 2.7232 | 0.94672 | 0 | 0 | 0.00285 | 1930.8002 | 0 | 1394.3928 | 0
2015-11-19 | P | 24 | 60 | 547.8075 | #REF! | 1393.6002 | 1393.6002 | 0.89716 | 1393.6002 | 1393.6002 | 0.89438 | 2.8414 | 2.8414 | 0.94956 | 0 | 0 | 0.00285 | 2038.9093 | 0 | 1396.7134 | 0
2015-11-20 | P | 24 | 60 | 547.8075 | #REF! | 1406.9054 | 1406.9054 | 0.89857 | 1406.9054 | 1406.9054 | 0.89579 | 2.8015 | 2.8015 | 0.95236 | 0 | 0 | 0.00285 | 1991.2723 | 0 | 1396.7134 | 0
2015-11-21 | P | 24 | 60 | 553.7541 | #REF! | 1385.7926 | 1385.7926 | 0.89995 | 1385.7926 | 1385.7926 | 0.89717 | 2.8426 | 2.8426 | 0.9552 | 0 | 0 | 0.00285 | 2051.28 | 0 | 1395.9882 | 0
2015-11-22 | P | 24 | 60 | 549.403 | #REF! | 1386.8859 | 1386.8859 | 0.90134 | 1386.8859 | 1386.8859 | 0.89856 | 2.869 | 2.869 | 0.95807 | 0 | 0 | 0.00285 | 2068.6717 | 0 | 1393.5226 | 0
2015-11-23 | P | 24 | 60 | 553.464 | #REF! | 1389.924 | 1389.924 | 0.90273 | 1389.924 | 1389.924 | 0.89995 | 2.6782 | 2.6782 | 0.96075 | 0 | 0 | 0.00285 | 1926.8525 | 0 | 1394.6829 | 0
2015-11-24 | P | 24 | 60 | 562.3113 | #REF! | 1391.2533 | 1391.2533 | 0.90412 | 1391.2533 | 1391.2533 | 0.90134 | 2.6661 | 2.6661 | 0.96342 | 0 | 0 | 0.00285 | 1916.3088 | 0 | 1393.0875 | 0
2015-11-25 | P | 24 | 60 | 562.3113 | #REF! | 1395.7969 | 1395.7969 | 0.90552 | 1395.7969 | 1395.7969 | 0.90274 | 2.727 | 2.727 | 0.96614 | 0 | 0 | 0.00285 | 1953.7157 | 0 | 1393.0875 | 0
2015-11-26 | P | 24 | 60 | 560.8609 | #REF! | 1390.2172 | 1390.2172 | 0.90691 | 1390.2172 | 1390.2172 | 0.90413 | 2.6819 | 2.6819 | 0.96882 | 0 | 0 | 0.00285 | 1929.0871 | 0 | 1393.5226 | 0
2015-11-27 | P | 24 | 60 | 560.8609 | #REF! | 1330.1585 | 1330.1585 | 0.90824 | 1330.1585 | 1330.1585 | 0.90546 | 2.4425 | 2.4425 | 0.97127 | 0 | 0 | 0.00285 | 1836.2371 | 0 | 1393.5226 | 0
2015-11-28 | P | 24 | 60 | 557.6701 | #REF! | 1392.0865 | 1392.0865 | 0.90963 | 1392.0865 | 1392.0865 | 0.90685 | 2.8304 | 2.8304 | 0.9741 | 0 | 0 | 0.00285 | 2033.2191 | 0 | 1388.7363 | 0
2015-11-29 | P | 24 | 60 | 557.6701 | #REF! | 1392.4878 | 1392.4878 | 0.91102 | 1392.4878 | 1392.4878 | 0.90824 | 2.7879 | 2.7879 | 0.97689 | 0 | 0 | 0.00285 | 2002.0719 | 0 | 1388.7363 | 0
2015-11-30 | P | 15.5 | 60 | 558.6701 | #REF! | 870.1898 | 1347.3906 | 0.91189 | 870.1898 | 1347.3906 | 0.90911 | 1.9358 | 2.9974 | 0.97882 | 0 | 0 | 0.00285 | 2224.6056 | 0 | 1389.7363 | 0
2015-12-01 | P | 0 | 60 | 0 | #REF! | 0 | #DIV/0! | 0.91189 | 0 | #DIV/0! | 0.90911 | 0 | #DIV/0! | 0.97882 | 0 | #DIV/0! | 0.00285 | #DIV/0! | #DIV/0! | 1521.8008 | 0
2015-12-02 | P | 0 | 60 | 0 | #REF! | 0 | #DIV/0! | 0.91189 | 0 | #DIV/0! | 0.90911 | 0 | #DIV/0! | 0.97882 | 0 | #DIV/0! | 0.00285 | #DIV/0! | #DIV/0! | 1919.52 | 0
2015-12-03 | P | 0 | 60 | 0 | #REF! | 0 | #DIV/0! | 0.91189 | 0 | #DIV/0! | 0.90911 | 0 | #DIV/0! | 0.97882 | 0 | #DIV/0! | 0.00285 | #DIV/0! | #DIV/0! | 1954.8534 | 0
2015-12-04 | P | 0 | 60 | 0 | #REF! | 0 | #DIV/0! | 0.91189 | 0 | #DIV/0! | 0.90911 | 0 | #DIV/0! | 0.97882 | 0 | #DIV/0! | 0.00285 | #DIV/0! | #DIV/0! | 1970.4629 | #REF!
2015-12-05 | P | 2 | 60 | 295.0068 | #REF! | 50.2963 | 603.5555 | 0.91194 | 50.2963 | 603.5555 | 0.90916 | 0.014483 | 0.17379 | 0.97884 | 0 | 0 | 0.00285 | 287.9491 | 0 | 1981.0176 | 0
2015-12-06 | P | 15 | 60 | 546.6472 | #REF! | 808.9209 | 1294.2734 | 0.91275 | 808.9209 | 1294.2734 | 0.90997 | 0.63531 | 1.0165 | 0.97947 | 0 | 0 | 0.00285 | 785.3812 | 0 | 1689.7322 | 0
2015-12-07 | P | 24 | 60 | 617.5707 | #REF! | 1291.8756 | 1291.8756 | 0.91404 | 1291.8756 | 1291.8756 | 0.91126 | 2.6883 | 2.6883 | 0.98216 | 0 | 0 | 0.00285 | 2080.9084 | 0 | 1500.7084 | 0
2015-12-08 | P | 24 | 60 | 617.5707 | #REF! | 1415.2005 | 1415.2005 | 0.91546 | 1415.2005 | 1415.2005 | 0.91268 | 3.1141 | 3.1141 | 0.98527 | 0 | 0 | 0.00285 | 2200.4881 | 0 | 1484.4612 | 0
2015-12-09 | P | 24 | 60 | 550.8533 | #REF! | 1352.2917 | 1352.2917 | 0.91681 | 1352.2917 | 1352.2917 | 0.91403 | 2.58 | 2.58 | 0.98785 | 0 | 0 | 0.00285 | 1907.8845 | 0 | 1471.6979 | 0
2015-12-10 | P | 24 | 60 | 550.8533 | #REF! | 1364.8116 | 1364.8116 | 0.91818 | 1364.8116 | 1364.8116 | 0.9154 | 2.5959 | 2.5959 | 0.99045 | 0 | 0 | 0.00285 | 1901.9911 | 0 | 1471.6979 | 0
2015-12-11 | P | 24 | 40 | 550.8533 | #REF! | 1460.8361 | 1460.8361 | 0.91964 | 1460.6892 | 1460.6892 | 0.91686 | 1.9522 | 1.9522 | 0.9924 | 0.14698 | 0.14698 | 0.0028502 | 1336.524 | 0.010061 | 1471.6979 | 0
2015-12-12 | P | 24 | 40 | 633.3798 | #REF! | 1081.8597 | 1081.8597 | 0.92072 | 1081.8597 | 1081.8597 | 0.91794 | 1.3101 | 1.3101 | 0.99371 | 0 | 0 | 0.0028502 | 1210.9761 | 0 | 1591.209 | 0
2015-12-13 | P | 24 | 40 | 633.3798 | #REF! | 1092.6745 | 1092.6745 | 0.92181 | 1092.6745 | 1092.6745 | 0.91903 | 1.431 | 1.431 | 0.99514 | 0 | 0 | 0.0028502 | 1309.6114 | 0 | 1591.209 | 0
2015-12-14 | P | 24 | 60 | 525.3267 | #REF! | 1512.4879 | 1512.4879 | 0.92332 | 1512.4879 | 1512.4879 | 0.92054 | 2.0354 | 2.0354 | 0.99718 | 0 | 0 | 0.0028502 | 1345.7097 | 0 | 1426.5912 | 0
2015-12-15 | P | 24 | 60 | 559.7006 | #REF! | 1559.3695 | 1559.3695 | 0.92488 | 1559.3695 | 1559.3695 | 0.9221 | 2.0749 | 2.0749 | 0.99925 | 0 | 0 | 0.0028502 | 1330.6331 | 0 | 1406.2859 | 0
2015-12-16 | P | 24 | 60 | 559.7006 | #REF! | 1512.8367 | 1512.8367 | 0.9264 | 1512.8367 | 1512.8367 | 0.92362 | 2.1868 | 2.1868 | 1.0014 | 0 | 0 | 0.0028502 | 1445.5176 | 0 | 1406.2859 | 0
2015-12-17 | P | 24 | 60 | 549.1129 | #REF! | 1619.7883 | 1619.7883 | 0.92802 | 1619.7883 | 1619.7883 | 0.92524 | 2.2557 | 2.2557 | 1.0037 | 0 | 0 | 0.0028502 | 1392.5781 | 0 | 1398.0188 | 0
2015-12-18 | P | 24 | 60 | 548.2426 | #REF! | 1681.7153 | 1681.7153 | 0.9297 | 1681.7153 | 1681.7153 | 0.92692 | 2.11 | 2.11 | 1.0058 | 0 | 0 | 0.0028502 | 1254.6925 | 0 | 1394.3928 | 0
2015-12-19 | P | 24 | 60 | 547.8075 | #REF! | 1306.5012 | 1306.5012 | 0.931 | 1306.5012 | 1306.5012 | 0.92822 | 1.4926 | 1.4926 | 1.0073 | 0 | 0 | 0.0028502 | 1142.405 | 0 | 1396.7134 | 0
2015-12-20 | P | 24 | 60 | 547.8075 | #REF! | 1305.1943 | 1305.1943 | 0.93231 | 1305.1943 | 1305.1943 | 0.92953 | 2.1625 | 2.1625 | 1.0095 | 0 | 0 | 0.0028502 | 1656.8345 | 0 | 1396.7134 | 0
2015-12-21 | P | 24 | 60 | 553.7541 | #REF! | 1336.388 | 1336.388 | 0.93365 | 1336.388 | 1336.388 | 0.93087 | 2.1354 | 2.1354 | 1.0116 | 0 | 0 | 0.0028502 | 1597.8574 | 0 | 1395.9882 | 0
2015-12-22 | P | 24 | 60 | 549.403 | #REF! | 1355.3707 | 1355.3707 | 0.935 | 1355.3707 | 1355.3707 | 0.93222 | 2.1751 | 2.1751 | 1.0138 | 0 | 0 | 0.0028502 | 1604.7985 | 0 | 1393.5226 | 0
2015-12-23 | P | 24 | 60 | 553.464 | #REF! | 1340.7054 | 1340.7054 | 0.93634 | 1340.7054 | 1340.7054 | 0.93356 | 2.1605 | 2.1605 | 1.0159 | 0 | 0 | 0.0028502 | 1611.4391 | 0 | 1394.6829 | 0
2015-12-24 | P | 24 | 60 | 562.3113 | #REF! | 1293.2924 | 1293.2924 | 0.93763 | 1293.2924 | 1293.2924 | 0.93486 | 2.165 | 2.165 | 1.0181 | 0 | 0 | 0.0028502 | 1674.0024 | 0 | 1393.0875 | 0
2015-12-25 | P | 24 | 60 | 562.3113 | #REF! | 1268.5305 | 1268.5305 | 0.9389 | 1268.5305 | 1268.5305 | 0.93612 | 2.1772 | 2.1772 | 1.0203 | 0 | 0 | 0.0028502 | 1716.3206 | 0 | 1393.0875 | 0
2015-12-26 | P | 24 | 60 | 560.8609 | #REF! | 1313.4284 | 1313.4284 | 0.94022 | 1313.4284 | 1313.4284 | 0.93744 | 2.1325 | 2.1325 | 1.0224 | 0 | 0 | 0.0028502 | 1623.6492 | 0 | 1393.5226 | 0
2015-12-27 | P | 24 | 60 | 560.8609 | #REF! | 1330.1922 | 1330.1922 | 0.94155 | 1330.1922 | 1330.1922 | 0.93877 | 2.1786 | 2.1786 | 1.0246 | 0 | 0 | 0.0028502 | 1637.815 | 0 | 1393.5226 | 0
2015-12-28 | P | 24 | 60 | 557.6701 | #REF! | 1325.1939 | 1325.1939 | 0.94287 | 1325.1939 | 1325.1939 | 0.94009 | 2.1496 | 2.1496 | 1.0267 | 0 | 0 | 0.0028502 | 1622.1194 | 0 | 1388.7363 | 0
2015-12-29 | P | 23.8 | 60 | 557.6701 | #REF! | 1295.936 | 1306.8262 | 0.94417 | 1295.936 | 1306.8262 | 0.94139 | 2.1126 | 2.1304 | 1.0288 | 0 | 0 | 0.0028502 | 1630.1734 | 0 | 1388.7363 | 0
2015-12-30 | P | 24 | 60 | 558.6701 | #REF! | 1300.6876 | 1300.6876 | 0.94547 | 1300.6876 | 1300.6876 | 0.94269 | 2.1903 | 2.1903 | 1.031 | 0 | 0 | 0.0028502 | 1683.9663 | 0 | 1389.7363 | 0
2015-12-31 | P | 24 | 60 | 559.6701 | #REF! | 1289.139 | 1289.139 | 0.94676 | 1289.139 | 1289.139 | 0.94398 | 2.1583 | 2.1583 | 1.0332 | 0 | 0 | 0.0028502 | 1674.2546 | 0 | 1390.7363 | 0
2016-01-01 | P | 24 | 60 | 499.8 | #REF! | 1301.9247 | 1301.9247 | 0.94806 | 1301.9247 | 1301.9247 | 0.94528 | 2.1617 | 2.1617 | 1.0354 | 0 | 0 | 0.0028502 | 1660.3738 | 0 | 1379.0188 | 0
2016-01-02 | P | 24 | 60 | 514.7389 | #REF! | 1316.2073 | 1316.2073 | 0.94938 | 1316.2073 | 1316.2073 | 0.9466 | 2.1899 | 2.1899 | 1.0375 | 0 | 0 | 0.0028502 | 1663.7908 | 0 | 1379.1639 | 0
2016-01-03 | P | 24 | 60 | 514.7389 | #REF! | 1330.7567 | 1330.7567 | 0.95071 | 1330.7567 | 1330.7567 | 0.94793 | 2.1763 | 2.1763 | 1.0397 | 0 | 0 | 0.0028502 | 1635.4205 | 0 | 1379.1639 | 0
2016-01-04 | P | 24 | 60 | 514.1588 | #REF! | 1320.1245 | 1320.1245 | 0.95203 | 1320.1245 | 1320.1245 | 0.94925 | 2.2304 | 2.2304 | 1.042 | 0 | 0 | 0.0028502 | 1689.5273 | 0 | 1380.4692 | 0
2016-01-05 | P | 24 | 60 | 511.4031 | #REF! | 1318.6733 | 1318.6733 | 0.95335 | 1318.6733 | 1318.6733 | 0.95057 | 2.2382 | 2.2382 | 1.0442 | 0 | 0 | 0.0028502 | 1697.3368 | 0 | 1375.828 | 0
2016-01-06 | P | 24 | 60 | 511.4031 | #REF! | 1332.2838 | 1332.2838 | 0.95468 | 1332.2838 | 1332.2838 | 0.9519 | 2.2886 | 2.2886 | 1.0465 | 0 | 0 | 0.0028502 | 1717.7768 | 0 | 1375.828 | 0
2016-01-07 | P | 24 | 60 | 509.5176 | #REF! | 1326.0109 | 1326.0109 | 0.956 | 1326.0109 | 1326.0109 | 0.95322 | 2.354 | 2.354 | 1.0488 | 0 | 0 | 0.0028502 | 1775.2452 | 0 | 1374.6677 | 0
2016-01-08 | P | 24 | 60 | 512.5634 | #REF! | 1343.2929 | 1343.2929 | 0.95735 | 1343.2929 | 1343.2929 | 0.95457 | 2.325 | 2.325 | 1.0512 | 0 | 0 | 0.0028502 | 1730.8318 | 0 | 1369.7364 | 0
2016-01-09 | P | 24 | 60 | 512.5634 | #REF! | 1350.8945 | 1350.8945 | 0.9587 | 1350.8945 | 1350.8945 | 0.95592 | 2.3485 | 2.3485 | 1.0535 | 0 | 0 | 0.0028502 | 1738.4878 | 0 | 1369.7364 | 0
2016-01-10 | P | 24 | 60 | 513.5786 | #REF! | 1370.2208 | 1370.2208 | 0.96007 | 1370.2208 | 1370.2208 | 0.95729 | 2.3679 | 2.3679 | 1.0559 | 0 | 0 | 0.0028502 | 1728.1364 | 0 | 1368.5761 | 0
2016-01-11 | P | 24 | 60 | 517.9298 | #REF! | 1367.107 | 1367.107 | 0.96144 | 1367.107 | 1367.107 | 0.95866 | 2.3955 | 2.3955 | 1.0583 | 0 | 0 | 0.0028502 | 1752.2692 | 0 | 1365.0952 | 0
2016-01-12 | P | 24 | 60 | 517.9298 | #REF! | 1353.2872 | 1353.2872 | 0.96279 | 1353.2872 | 1353.2872 | 0.96001 | 2.4416 | 2.4416 | 1.0607 | 0 | 0 | 0.0028502 | 1804.1721 | 0 | 1365.0952 | 0
2016-01-13 | P | 24 | 60 | 515.33 | 62.93 | 1275.62 | 1275.62 | 0.96406 | 1275.62 | 1275.62 | 0.96129 | 2.192 | 2.192 | 1.0629 | 0 | 0 | 0.0028502 | 1718.4232 | 0 | 1364.41 | 0
2016-01-14 | P | 24 | 60 | 515.87 | 63.01 | 1347.85 | 1347.85 | 0.96541 | 1347.85 | 1347.85 | 0.96263 | 2.538 | 2.538 | 1.0654 | 0 | 0 | 0.0028502 | 1883.1094 | 0 | 1364.96 | 0
2016-01-15 | P | 24 | 60 | 516.25 | 63 | 1340.81 | 1340.81 | 0.96675 | 1340.81 | 1340.81 | 0.96397 | 2.636 | 2.636 | 1.0681 | 0 | 0 | 0.0028502 | 1965.7386 | 0 | 1364.3 | 0
2016-01-16 | P | 24 | 60 | 516.94 | 63.04 | 1343.17 | 1343.17 | 0.9681 | 1343.17 | 1343.17 | 0.96532 | 2.61 | 2.61 | 1.0707 | 0 | 0 | 0.0028502 | 1943.2395 | 0 | 1363.65 | 0
2016-01-17 | P | 24 | 60 | 517.6 | 62.98 | 1329.53 | 1329.53 | 0.96943 | 1329.53 | 1329.53 | 0.96665 | 2.614 | 2.614 | 1.0733 | 0 | 0 | 0.0028502 | 1966.1625 | 0 | 1362.13 | 0
2016-01-18 | P | 24 | 60 | 518.6 | 63.02 | 1295.79 | 1295.79 | 0.97072 | 1295.79 | 1295.79 | 0.96794 | 2.55 | 2.55 | 1.0759 | 0 | 0 | 0.0028502 | 1967.7502 | 0 | 1361.29 | 0
2016-01-19 | P | 24 | 60 | 519.59 | 62.89 | 1306.76 | 1306.76 | 0.97203 | 1306.76 | 1306.76 | 0.96925 | 2.586 | 2.586 | 1.0784 | 0 | 0 | 0.0028502 | 1978.8217 | 0 | 1360.06 | 0
2016-01-20 | P | 24 | 60 | 520.8 | 62.91 | 1327.38 | 1327.38 | 0.97336 | 1326.85 | 1326.85 | 0.97058 | 2.602 | 2.602 | 1.081 | 0.53 | 0.53 | 0.0028507 | 1960.6843 | 0.04 | 1359.73 | 0
2016-01-21 | P | 24 | 60 | 521.26 | 62.85 | 1314.87 | 1314.87 | 0.97467 | 1314.35 | 1314.35 | 0.97189 | 2.612 | 2.612 | 1.0837 | 0.52 | 0.52 | 0.0028512 | 1987.2911 | 0.04 | 1357.96 | 0
2016-01-22 | P | 24 | 60 | 522.03 | 62.91 | 1311.62 | 1311.62 | 0.97598 | 1311.62 | 1311.62 | 0.9732 | 2.575 | 2.575 | 1.0862 | 0 | 0 | 0.0028512 | 1963.0838 | 0 | 1357.16 | 0
2016-01-23 | P | 24 | 60 | 522.72 | 62.85 | 1290.58 | 1290.58 | 0.97727 | 1290.58 | 1290.58 | 0.97449 | 2.594 | 2.594 | 1.0888 | 0 | 0 | 0.0028512 | 2009.5794 | 0 | 1355.64 | 0
2016-01-24 | P | 24 | 60 | 523.74 | 62.75 | 1289.5 | 1289.5 | 0.97856 | 1289.5 | 1289.5 | 0.97578 | 2.593 | 2.593 | 1.0914 | 0 | 0 | 0.0028512 | 2010.95 | 0 | 1354.21 | 0
2016-01-25 | P | 24 | 60 | 524.25 | 62.58 | 1285.37 | 1285.37 | 0.97985 | 1285.37 | 1285.37 | 0.97707 | 2.663 | 2.663 | 1.0941 | 0 | 0 | 0.0028512 | 2071.8361 | 0 | 1352.78 | 0
2016-01-26 | P | 24 | 60 | 524.75 | 62.66 | 1299.5 | 1299.5 | 0.98115 | 1299.5 | 1299.5 | 0.97837 | 2.685 | 2.685 | 1.0968 | 0 | 0 | 0.0028512 | 2066.2078 | 0 | 1352.03 | 0
2016-01-27 | P | 24 | 60 | 525.02 | 62.63 | 1318.57 | 1318.57 | 0.98247 | 1318.57 | 1318.57 | 0.97969 | 2.671 | 2.671 | 1.0994 | 0 | 0 | 0.0028512 | 2025.9433 | 0 | 1351.05 | 0
2016-01-28 | P | 24 | 60 | 525.27 | 62.69 | 1310.14 | 1310.14 | 0.98378 | 1310.14 | 1310.14 | 0.981 | 2.682 | 2.682 | 1.1021 | 0 | 0 | 0.0028512 | 2047.1438 | 0 | 1350.1 | 0
2016-01-29 | P | 24 | 60 | 525.73 | 62.65 | 1307.51 | 1307.51 | 0.98508 | 1307.51 | 1307.51 | 0.9823 | 2.637 | 2.636 | 1.1048 | 0 | 0 | 0.0028512 | 2016.4404 | 0 | 1349.62 | 0
2016-01-30 | P | 24 | 60 | 526.22 | 62.73 | 1288.12 | 1288.12 | 0.98637 | 1288.12 | 1288.12 | 0.98359 | 2.615 | 2.615 | 1.1074 | 0 | 0 | 0.0028512 | 2030.3869 | 0 | 1349.26 | 0
2016-01-31 | P | 24 | 60 | 526.36 | 62.68 | 1334.66 | 1334.66 | 0.98771 | 1334.66 | 1334.66 | 0.98493 | 2.606 | 2.606 | 1.11 | 0 | 0 | 0.0028512 | 1952.8397 | 0 | 1347.77 | 0
2016-02-01 | P | 24 | 60 | 526.88 | 62.73 | 1312.21 | 1312.21 | 0.98902 | 1312.21 | 1312.21 | 0.98624 | 2.665 | 2.665 | 1.1126 | 0 | 0 | 0.0028512 | 2030.678 | 0 | 1347.48 | 0
2016-02-02 | P | 24 | 60 | 527.26 | 62.61 | 1336.72 | 1336.72 | 0.99036 | 1336.72 | 1336.72 | 0.98757 | 2.749 | 2.749 | 1.1154 | 0 | 0 | 0.0028512 | 2056.3012 | 0 | 1346.32 | 0
2016-02-03 | P | 24 | 60 | 527.78 | 62.6 | 1319.16 | 1319.16 | 0.99167 | 1319.16 | 1319.16 | 0.98889 | 2.691 | 2.691 | 1.1181 | 0 | 0 | 0.0028512 | 2040.0755 | 0 | 1345.7 | 0
2016-02-04 | P | 24 | 60 | 527.7 | 62.55 | 1331.09 | 1331.09 | 0.99301 | 1331.09 | 1331.09 | 0.99023 | 2.704 | 2.704 | 1.1208 | 0 | 0 | 0.0028512 | 2031.7161 | 0 | 1344.17 | 0
2016-02-05 | P | 24 | 60 | 528.14 | 62.57 | 1307.68 | 1307.68 | 0.99431 | 1307.68 | 1307.68 | 0.99153 | 2.721 | 2.721 | 1.1235 | 0 | 0 | 0.0028512 | 2080.4868 | 0 | 1342.94 | 0
2016-02-06 | P | 24 | 60 | 527.97 | 62.31 | 1349.56 | 1349.56 | 0.99566 | 1349.56 | 1349.56 | 0.99288 | 2.931 | 2.931 | 1.1264 | 0 | 0 | 0.0028512 | 2171.9546 | 0 | 1341.38 | 0
2016-02-07 | P | 24 | 60 | 528.84 | 62.44 | 1307.94 | 1307.94 | 0.99697 | 1307.94 | 1307.94 | 0.99419 | 3.106 | 3.106 | 1.1295 | 0 | 0 | 0.0028512 | 2374.8712 | 0 | 1340.63 | 0
2016-02-08 | P | 24 | 60 | 529.41 | 62.56 | 1307.84 | 1307.84 | 0.99828 | 1307.84 | 1307.84 | 0.9955 | 3.611 | 3.611 | 1.1332 | 0 | 0 | 0.0028512 | 2760.6825 | 0 | 1342.1 | 0
2016-02-09 | P | 24 | 60 | 530.16 | 62.78 | 1309.15 | 1309.15 | 0.99959 | 1309.15 | 1309.15 | 0.99681 | 4.376 | 4.376 | 1.1375 | 0 | 0 | 0.0028512 | 3342.6949 | 0 | 1342.39 | 0
2016-02-10 | P | 24 | 60 | 529.05 | 62.56 | 1299.21 | 1299.21 | 1.0009 | 1299.21 | 1299.21 | 0.99811 | 3.479 | 3.479 | 1.141 | 0 | 0 | 0.0028512 | 2677.758 | 0 | 1340.04 | 0
2016-02-11 | P | 24 | 60 | 528.8 | 62.48 | 1266.92 | 1266.92 | 1.0022 | 1266.92 | 1266.92 | 0.99937 | 2.767 | 2.767 | 1.1438 | 0 | 0 | 0.0028512 | 2184.0542 | 0 | 1339.92 | 0
2016-02-12 | P | 24 | 60 | 528.49 | 62.47 | 1260.14 | 1260.14 | 1.0034 | 1260.14 | 1260.14 | 1.0006 | 2.783 | 2.783 | 1.1466 | 0 | 0 | 0.0028512 | 2208.4681 | 0 | 1338.92 | 0
2016-02-13 | P | 24 | 60 | 528.6 | 62.55 | 1285.69 | 1285.69 | 1.0047 | 1285.69 | 1285.69 | 1.0019 | 2.85 | 2.85 | 1.1494 | 0 | 0 | 0.0028512 | 2216.7085 | 0 | 1338.27 | 0
2016-02-14 | P | 24 | 60 | 528.64 | 62.5 | 1307.31 | 1307.31 | 1.006 | 1307.31 | 1307.31 | 1.0032 | 2.879 | 2.879 | 1.1523 | 0 | 0 | 0.0028512 | 2202.6015 | 0 | 1336.95 | 0
2016-02-15 | P | 24 | 60 | 528.9 | 62.52 | 1306.88 | 1306.88 | 1.0073 | 1306.88 | 1306.88 | 1.0045 | 2.896 | 2.896 | 1.1552 | 0 | 0 | 0.0028512 | 2216.1514 | 0 | 1335.47 | 0
2016-02-16 | P | 24 | 60 | 529.31 | 62.41 | 1314.89 | 1314.89 | 1.0086 | 1314.89 | 1314.89 | 1.0058 | 2.873 | 2.873 | 1.1581 | 0 | 0 | 0.0028512 | 2185.1569 | 0 | 1334.01 | 0
2016-02-17 | P | 24 | 60 | 529.39 | 62.44 | 1350.61 | 1350.61 | 1.01 | 1350.61 | 1350.61 | 1.0072 | 2.88 | 2.88 | 1.1609 | 0 | 0 | 0.0028512 | 2132.3698 | 0 | 1332.15 | 0
2016-02-18 | P | 24 | 60 | 529.38 | 62.39 | 1358.65 | 1358.65 | 1.0113 | 1358.65 | 1358.65 | 1.0086 | 2.465 | 2.465 | 1.1634 | 0 | 0 | 0.0028512 | 1814.5343 | 0 | 1331.01 | 0
2016-02-19 | P | 24 | 60 | 529.69 | 62.47 | 1315.9 | 1315.9 | 1.0127 | 1315.9 | 1315.9 | 1.0099 | 2.493 | 2.493 | 1.1659 | 0 | 0 | 0.0028512 | 1894.8552 | 0 | 1330.78 | 0
2016-02-20 | P | 24 | 60 | 529.31 | 62.38 | 1289.12 | 1289.12 | 1.0139 | 1289.12 | 1289.12 | 1.0112 | 2.805 | 2.805 | 1.1687 | 0 | 0 | 0.0028512 | 2175.9068 | 0 | 1329.74 | 0
2016-02-21 | P | 24 | 60 | 529.57 | 62.46 | 1275.02 | 1275.02 | 1.0152 | 1275.02 | 1275.02 | 1.0124 | 2.608 | 2.608 | 1.1713 | 0 | 0 | 0.0028512 | 2045.8236 | 0 | 1328.85 | 0
2016-02-22 | P | 24 | 60 | 529.33 | 62.47 | 1273.65 | 1273.65 | 1.0165 | 1273.65 | 1273.65 | 1.0137 | 2.524 | 2.524 | 1.1738 | 0 | 0 | 0.0028512 | 1981.3614 | 0 | 1327.47 | 0
2016-02-23 | P | 24 | 60 | 529.64 | 62.55 | 1289.26 | 1289.26 | 1.0178 | 1289.26 | 1289.26 | 1.015 | 2.563 | 2.563 | 1.1764 | 0 | 0 | 0.0028512 | 1987.8876 | 0 | 1327.55 | 0
2016-02-24 | P | 24 | 60 | 529.22 | 62.44 | 1287.64 | 1287.64 | 1.0191 | 1287.64 | 1287.64 | 1.0163 | 2.541 | 2.541 | 1.1789 | 0 | 0 | 0.0028512 | 1973.0724 | 0 | 1326.01 | 0
2016-02-25 | P | 24 | 60 | 529.5 | 62.42 | 1259 | 1259 | 1.0203 | 1259 | 1259 | 1.0175 | 2.492 | 2.492 | 1.1814 | 0 | 0 | 0.0028512 | 1979.5766 | 0 | 1325.6 | 0
2016-02-26 | P | 24 | 60 | 529.17 | 62.31 | 1251.15 | 1251.15 | 1.0216 | 1251.15 | 1251.15 | 1.0188 | 2.571 | 2.571 | 1.184 | 0 | 0 | 0.0028512 | 2054.8312 | 0 | 1324.02 | 0
2016-02-27 | P | 24 | 60 | 530.21 | 62.34 | 1273.65 | 1273.65 | 1.0229 | 1273.65 | 1273.65 | 1.0201 | 2.588 | 2.588 | 1.1866 | 0 | 0 | 0.0028512 | 2032.1313 | 0 | 1324.94 | 0
2016-02-28 | P | 24 | 60 | 530.01 | 62.39 | 1295.03 | 1295.03 | 1.0241 | 1295.03 | 1295.03 | 1.0214 | 2.637 | 2.637 | 1.1892 | 0 | 0 | 0.0028512 | 2035.9675 | 0 | 1325.28 | 0
2016-02-29 | P | 24 | 60 | 529.67 | 62.32 | 1304.54 | 1304.54 | 1.0255 | 1304.54 | 1304.54 | 1.0227 | 2.637 | 2.637 | 1.1919 | 0 | 0 | 0.0028512 | 2021.774 | 0 | 1324.54 | 0
2016-03-01 | P | 24 | 60 | 529.68 | 62.31 | 1298.08 | 1298.08 | 1.0267 | 1298.08 | 1298.08 | 1.024 | 2.664 | 2.664 | 1.1945 | 0 | 0 | 0.0028512 | 2052.0114 | 0 | 1324.1 | 0
2016-03-02 | P | 24 | 60 | 529.39 | 62.31 | 1286.16 | 1286.16 | 1.028 | 1286.16 | 1286.16 | 1.0253 | 2.648 | 2.648 | 1.1972 | 0 | 0 | 0.0028512 | 2059.0782 | 0 | 1323.38 | 0
2016-03-03 | P | 24 | 60 | 529.63 | 62.4 | 1282.59 | 1282.59 | 1.0293 | 1282.59 | 1282.59 | 1.0265 | 2.677 | 2.677 | 1.1998 | 0 | 0 | 0.0028512 | 2087.5401 | 0 | 1322.63 | 0
2016-03-04 | P | 24 | 60 | 529.41 | 62.33 | 1285.29 | 1285.29 | 1.0306 | 1285.29 | 1285.29 | 1.0278 | 2.705 | 2.705 | 1.2026 | 0 | 0 | 0.0028512 | 2104.7981 | 0 | 1321.63 | 0
2016-03-05 | P | 24 | 60 | 529.61 | 62.44 | 1303.2 | 1303.2 | 1.0319 | 1303.08 | 1303.08 | 1.0291 | 2.632 | 2.632 | 1.2052 | 0.12 | 0.12 | 0.0028513 | 2019.823 | 0.01 | 1321.35 | 0
2016-03-06 | P | 24 | 60 | 529.17 | 62.29 | 1320.88 | 1320.88 | 1.0332 | 1320.88 | 1320.88 | 1.0304 | 2.544 | 2.543 | 1.2077 | 0 | 0 | 0.0028513 | 1925.6185 | 0 | 1319.54 | 0
2016-03-07 | P | 24 | 60 | 529.19 | 62.35 | 1273.04 | 1273.04 | 1.0345 | 1273.04 | 1273.04 | 1.0317 | 2.733 | 2.733 | 1.2105 | 0 | 0 | 0.0028513 | 2146.9993 | 0 | 1318.53 | 0
2016-03-08 | P | 24 | 60 | 529.83 | 62.44 | 1281.49 | 1281.49 | 1.0358 | 1281.49 | 1281.49 | 1.033 | 2.697 | 2.697 | 1.2132 | 0 | 0 | 0.0028513 | 2104.8311 | 0 | 1318.24 | 0
2016-03-09 | P | 24 | 60 | 530.83 | 62.37 | 1273.23 | 1273.23 | 1.0371 | 1273.23 | 1273.23 | 1.0343 | 2.654 | 2.654 | 1.2158 | 0 | 0 | 0.0028513 | 2084.7828 | 0 | 1318.83 | 0
2016-03-10 | P | 24 | 60 | 530.27 | 62.42 | 1230.73 | 1230.73 | 1.0383 | 1230.25 | 1230.25 | 1.0355 | 2.616 | 2.616 | 1.2184 | 0.48 | 0.48 | 0.0028518 | 2126.0858 | 0.04 | 1317.84 | 0
2016-03-11 | P | 24 | 60 | 529.39 | 62.27 | 1257.16 | 1257.16 | 1.0395 | 1256.67 | 1256.67 | 1.0368 | 2.592 | 2.592 | 1.221 | 0.49 | 0.49 | 0.0028523 | 2062.8327 | 0.04 | 1315.37 | 0
2016-03-12 | P | 24 | 60 | 529.53 | 62.28 | 1261.24 | 1261.24 | 1.0408 | 1260.88 | 1260.88 | 1.038 | 2.593 | 2.593 | 1.2236 | 0.36 | 0.36 | 0.0028527 | 2056.4471 | 0.03 | 1314.52 | 0
2016-03-13 | P | 24 | 60 | 529.08 | 62.28 | 1253.55 | 1253.55 | 1.0421 | 1253.19 | 1253.19 | 1.0393 | 2.639 | 2.639 | 1.2263 | 0.36 | 0.36 | 0.002853 | 2106.2177 | 0.03 | 1313.35 | 0
2016-03-14 | P | 24 | 60 | 530.58 | 62.26 | 1257.06 | 1257.06 | 1.0433 | 1257.06 | 1257.06 | 1.0405 | 2.607 | 2.607 | 1.2289 | 0 | 0 | 0.002853 | 2073.8429 | 0 | 1314.03 | 0
2016-03-15 | P | 24 | 60 | 532.04 | 62.1 | 1287.32 | 1287.32 | 1.0446 | 1287.32 | 1287.32 | 1.0418 | 2.644 | 2.644 | 1.2315 | 0 | 0 | 0.002853 | 2053.6401 | 0 | 1315.45 | 0
2016-03-16 | P | 24 | 60 | 533.48 | 62.19 | 1256.07 | 1256.07 | 1.0459 | 1255.83 | 1255.83 | 1.0431 | 2.628 | 2.628 | 1.2341 | 0.24 | 0.24 | 0.0028533 | 2092.5794 | 0.02 | 1317.41 | 0
2016-03-17 | P | 24 | 60 | 530.9 | 62.31 | 1221.87 | 1221.87 | 1.0471 | 1221.63 | 1221.63 | 1.0443 | 2.635 | 2.635 | 1.2368 | 0.24 | 0.24 | 0.0028535 | 2156.5982 | 0.02 | 1313.85 | 0
2016-03-18 | P | 24 | 60 | 530.3 | 62.42 | 1221.99 | 1221.99 | 1.0483 | 1221.75 | 1221.75 | 1.0455 | 2.663 | 2.663 | 1.2394 | 0.24 | 0.24 | 0.0028537 | 2179.5989 | 0.02 | 1312.25 | 0
2016-03-19 | P | 24 | 60 | 529.52 | 62.32 | 1232.98 | 1232.98 | 1.0495 | 1232.74 | 1232.74 | 1.0468 | 2.666 | 2.666 | 1.2421 | 0.24 | 0.24 | 0.002854 | 2162.9508 | 0.02 | 1310.78 | 0
2016-03-20 | P | 24 | 60 | 529.69 | 62.42 | 1251.9 | 1251.9 | 1.0508 | 1251.65 | 1251.65 | 1.048 | 2.647 | 2.647 | 1.2447 | 0.25 | 0.25 | 0.0028542 | 2114.5176 | 0.02 | 1309.64 | 0
2016-03-21 | P | 24 | 60 | 529.16 | 62.32 | 1270.81 | 1270.81 | 1.0521 | 1270.55 | 1270.55 | 1.0493 | 2.695 | 2.695 | 1.2474 | 0.26 | 0.26 | 0.0028545 | 2121.3608 | 0.02 | 1307.6 | 0
2016-03-22 | P | 24 | 60 | 529.42 | 62.45 | 1286.18 | 1286.18 | 1.0533 | 1285.93 | 1285.93 | 1.0506 | 2.724 | 2.724 | 1.2502 | 0.25 | 0.25 | 0.0028547 | 2118.3393 | 0.02 | 1306.58 | 0
2016-03-23 | P | 24 | 60 | 529.57 | 62.3 | 1271.04 | 1271.04 | 1.0546 | 1270.79 | 1270.79 | 1.0518 | 2.692 | 2.692 | 1.2529 | 0.25 | 0.25 | 0.002855 | 2118.579 | 0.02 | 1305.67 | 0
2016-03-24 | P | 24 | 60 | 529.9 | 62.44 | 1262.04 | 1262.04 | 1.0559 | 1261.79 | 1261.79 | 1.0531 | 2.734 | 2.734 | 1.2556 | 0.25 | 0.25 | 0.0028552 | 2166.4001 | 0.02 | 1306.13 | 0
2016-03-25 | P | 24 | 60 | 529.19 | 62.26 | 1259.32 | 1259.32 | 1.0571 | 1259.07 | 1259.07 | 1.0544 | 2.7 | 2.7 | 1.2583 | 0.25 | 0.25 | 0.0028555 | 2144.4026 | 0.02 | 1303.74 | 0
2016-03-26 | P | 24 | 60 | 529.31 | 62.29 | 1225.06 | 1225.06 | 1.0584 | 1224.8 | 1224.8 | 1.0556 | 2.756 | 2.756 | 1.261 | 0.26 | 0.26 | 0.0028557 | 2250.1911 | 0.02 | 1301.59 | 0
2016-03-27 | P | 24 | 60 | 529.06 | 62.25 | 1227.43 | 1227.43 | 1.0596 | 1227.17 | 1227.17 | 1.0568 | 2.751 | 2.751 | 1.2638 | 0.26 | 0.26 | 0.002856 | 2242.0716 | 0.02 | 1300.43 | 0
2016-03-28 | P | 24 | 60 | 529.01 | 62.26 | 1215.19 | 1215.19 | 1.0608 | 1214.94 | 1214.94 | 1.058 | 2.739 | 2.739 | 1.2665 | 0.25 | 0.25 | 0.0028563 | 2254.6282 | 0.02 | 1299.9 | 0
2016-03-29 | P | 24 | 60 | 529.58 | 62.46 | 925.3 | 925.3 | 1.0617 | 925.11 | 925.11 | 1.0589 | 2.743 | 2.743 | 1.2693 | 0.19 | 0.19 | 0.0028564 | 2965.4257 | 0.02 | 1300.2 | 0
2016-03-30 | P | 24 | 60 | 529.5 | 62.39 | 936.03 | 936.03 | 1.0627 | 935.84 | 935.84 | 1.0599 | 2.656 | 2.656 | 1.2719 | 0.19 | 0.19 | 0.0028566 | 2837.8377 | 0.02 | 1301.02 | 0
2016-03-31 | P | 24 | 24 | 663.63 | 55.88 | 908.11 | 908.11 | 1.0636 | 907.93 | 907.93 | 1.0608 | 2.478 | 2.478 | 1.2744 | 0.18 | 0.18 | 0.0028568 | 2729.8228 | 0.02 | 1442.46 | 0
2016-04-01 | P | 17 | 0 | 889.3 | 46.64 | 624.93 | 882.254 | 1.0642 | 624.8 | 882.071 | 1.0614 | 1.695 | 2.394 | 1.2761 | 0.13 | 0.184 | 0.0028569 | 2713.5259 | 0.02 | 1627.61 | 0
2016-04-02 | SI | 0 | 0 | 1476.34 | 30.87 | 0 | 0 | 1.0642 | 0 | 0 | 1.0614 | 0 | 0 | 1.2761 | 0 | 0 | 0.0028569 | 0 | 0 | 1774.34 | 0
2016-04-03 | SI | 0 | 0 | 1508.92 | 27.84 | 0 | 0 | 1.0642 | 0 | 0 | 1.0614 | 0 | 0 | 1.2761 | 0 | 0 | 0.0028569 | 0 | 0 | 1805.14 | 0
2016-04-04 | P | 24 | 60 | 540.9 | 56.8 | 1242.43 | 1242.43 | 1.0654 | 1242.18 | 1242.18 | 1.0627 | 2.533 | 2.533 | 1.2786 | 0.25 | 0.25 | 0.0028572 | 2039.095 | 0.02 | 1436.71 | 0
2016-04-05 | P | 24 | 60 | 579.03 | 60.37 | 1223.79 | 1223.79 | 1.0667 | 1223.55 | 1223.55 | 1.0639 | 2.559 | 2.559 | 1.2812 | 0.24 | 0.24 | 0.0028574 | 2091.6088 | 0.02 | 1357.65 | 0
2016-04-06 | P | 24 | 36 | 578.78 | 59.86 | 1217.18 | 1217.18 | 1.0679 | 1216.94 | 1216.94 | 1.0651 | 2.308 | 2.308 | 1.2835 | 0.24 | 0.24 | 0.0028577 | 1896.3203 | 0.02 | 1372.71 | 0
2016-04-07 | P | 4 | 30 | 706.32 | 51.35 | 204.71 | 1228.26 | 1.0681 | 204.67 | 1228.02 | 1.0653 | 0.625 | 3.75 | 1.2841 | 0.04 | 0.24 | 0.0028577 | 3053.6962 | 0.02 | 1561.65 | 0
2016-04-08 | P | 5 | 30 | 705.71 | 50.98 | 257.6 | 1236.48 | 1.0683 | 257.55 | 1236.24 | 1.0656 | 0.752 | 3.608 | 1.2849 | 0.05 | 0.24 | 0.0028578 | 2918.4663 | 0.02 | 1572.04 | 0
2016-04-09 | P | 11 | 0 | 936.36 | 43.68 | 550.77 | 1201.68 | 1.0689 | 550.66 | 1201.44 | 1.0661 | 1.11 | 2.421 | 1.286 | 0.11 | 0.24 | 0.0028579 | 2015.3307 | 0.02 | 1682.52 | 0
2016-04-10 | P | 10.75 | 30 | 816.65 | 38.3 | 524.95 | 1171.981 | 1.0694 | 524.85 | 1171.758 | 1.0666 | 1.006 | 2.246 | 1.287 | 0.1 | 0.223 | 0.002858 | 1917.0372 | 0.02 | 1736.06 | 0
2016-04-11 | P | 10 | 0 | 887.6 | 45.31 | 504.63 | 1211.112 | 1.0699 | 504.53 | 1210.872 | 1.0671 | 1.063 | 2.55 | 1.2881 | 0.1 | 0.24 | 0.0028581 | 2106.0096 | 0.02 | 1658.66 | 0
2016-04-12 | P | 3 | 24 | 973.97 | 34.51 | 155.46 | 1243.68 | 1.0701 | 155.43 | 1243.44 | 1.0673 | 0.339 | 2.709 | 1.2884 | 0.03 | 0.24 | 0.0028581 | 2178.6399 | 0.02 | 1779.47 | 0
2016-04-13 | P | 7 | 12 |  |  | 361.65 | 1239.943 | 1.0704 | 361.58 | 1239.703 | 1.0677 | 0.769 | 2.636 | 1.2892 | 0.07 | 0.24 | 0.0028582 | 2126.517 | 0.02 | 1779.47 | 0
2016-04-14 | P | 3 | 0 |  |  | 153.14 | 1225.12 | 1.0706 | 153.11 | 1224.88 | 1.0678 | 0.339 | 2.709 | 1.2895 | 0.03 | 0.24 | 0.0028582 | 2211.3448 | 0.02 | 1779.47 | 0
2016-04-15 | SI | 0 | 0 |  |  | 0 | 0 | 1.0706 | 0 | 0 | 1.0678 | 0 | 0 | 1.2895 | 0 | 0 | 0.0028582 | 0 | 0 | 1779.47
2016-04-16 | SI | 0 | 0 |  |  | 0 | 0 | 1.0706 | 0 | 0 | 1.0678 | 0 | 0 | 1.2895 | 0 | 0 | 0.0028582 | 0 | 0 | 1779.47
2016-04-17 | SI | 0 | 0 |  |  | 0 | 0 | 1.0706 | 0 | 0 | 1.0678 | 0 | 0 | 1.2895 | 0 | 0 | 0.0028582 | 0 | 0 | 1779.47
2016-04-18 | SI | 0 | 0 |  |  | 0 | 0 | 1.0706 | 0 | 0 | 1.0678 | 0 | 0 | 1.2895 | 0 | 0 | 0.0028582 | 0 | 0 | 1779.47
2016-04-19 | SI | 0 | 0 |  |  | 0 | 0 | 1.0706 | 0 | 0 | 1.0678 | 0 | 0 | 1.2895 | 0 | 0 | 0.0028582 | 0 | 0 | 1779.47
2016-04-20 | SI | 0 | 0 | 1263.41 | 28.76 | 0 | 0 | 1.0706 | 0 | 0 | 1.0678 | 0 | 0 | 1.2895 | 0 | 0 | 0.0028582 | 0 | 0 | 1868.5
2016-04-21 | SI | 0 | 0 | 1263.99 | 28.97 | 0 | 0 | 1.0706 | 0 | 0 | 1.0678 | 0 | 0 | 1.2895 | 0 | 0 | 0.0028582 | 0 | 0 | 1871.86
2016-04-22 | SI | 0 | 0 | 1264.54 | 29.37 | 0 | 0 | 1.0706 | 0 | 0 | 1.0678 | 0 | 0 | 1.2895 | 0 | 0 | 0.0028582 | 0 | 0 | 1874.69
2016-04-23 | SI | 0 | 0 | 1264.9 | 29.66 | 0 | 0 | 1.0706 | 0 | 0 | 1.0678 | 0 | 0 | 1.2895 | 0 | 0 | 0.0028582 | 0 | 0 | 1877.46
2016-04-24 | SI | 0 | 0 | 1265.15 | 29.63 | 0 | 0 | 1.0706 | 0 | 0 | 1.0678 | 0 | 0 | 1.2895 | 0 | 0 | 0.0028582 | 0 | 0 | 1880.12
2016-04-25 | SI | 0 | 0 | 1265.55 | 29.8 | 0 | 0 | 1.0706 | 0 | 0 | 1.0678 | 0 | 0 | 1.2895 | 0 | 0 | 0.0028582 | 0 | 0 | 1882.53
2016-04-26 | SI | 0 | 0 | 1266.04 | 29.99 | 0 | 0 | 1.0706 | 0 | 0 | 1.0678 | 0 | 0 | 1.2895 | 0 | 0 | 0.0028582 | 0 | 0 | 1884.89
2016-04-27 | SI | 0 | 0 | 1266.49 | 29.93 | 0 | 0 | 1.0706 | 0 | 0 | 1.0678 | 0 | 0 | 1.2895 | 0 | 0 | 0.0028582 | 0 | 0 | 1887.1
2016-04-28 | SI | 0 | 0 | 1266.84 | 29.78 | 0 | 0 | 1.0706 | 0 | 0 | 1.0678 | 0 | 0 | 1.2895 | 0 | 0 | 0.0028582 | 0 | 0 | 1889.54
2016-04-29 | SI | 0 | 0 | 1267.28 | 29.67 | 0 | 0 | 1.0706 | 0 | 0 | 1.0678 | 0 | 0 | 1.2895 | 0 | 0 | 0.0028582 | 0 | 0 | 1891.59
2016-04-30 | SI | 0 | 0 | 1267.75 | 29.69 | 0 | 0 | 1.0706 | 0 | 0 | 1.0678 | 0 | 0 | 1.2895 | 0 | 0 | 0.0028582 | 0 | 0 | 1893.62
2016-05-01 | SI | 0 | 0 | 1268.22 | 29.92 | 0 | 0 | 1.0706 | 0 | 0 | 1.0678 | 0 | 0 | 1.2895 | 0 | 0 | 0.0028582 | 0 | 0 | 1895.48
2016-05-02 | SI | 0 | 0 | 1268.59 | 30.11 | 0 | 0 | 1.0706 | 0 | 0 | 1.0678 | 0 | 0 | 1.2895 | 0 | 0 | 0.0028582 | 0 | 0 | 1897.44
2016-05-03 | SI | 0 | 0 | 1269.02 | 30.25 | 0 | 0 | 1.0706 | 0 | 0 | 1.0678 | 0 | 0 | 1.2895 | 0 | 0 | 0.0028582 | 0 | 0 | 1899.23
2016-05-04 | SI | 0 | 0 | 1269.36 | 30.29 | 0 | 0 | 1.0706 | 0 | 0 | 1.0678 | 0 | 0 | 1.2895 | 0 | 0 | 0.0028582 | 0 | 0 | 1900.98
2016-05-05 | SI | 0 | 0 | 1269.66 | 30.34 | 0 | 0 | 1.0706 | 0 | 0 | 1.0678 | 0 | 0 | 1.2895 | 0 | 0 | 0.0028582 | 0 | 0 | 1902.83
2016-05-06 | P | 7.5 | 60 | 975.19 | 32.59 | 0 | 0 | 1.0706 | 0 | 0 | 1.0678 | 0 | 0 | 1.2895 | 0 | 0 | 0.0028582 | 0 | 0 | 1877.04
2016-05-07 | SI | 0 | 0 | 933.39 | 42.86 | 0 | 0 | 1.0706 | 0 | 0 | 1.0678 | 0 | 0 | 1.2895 | 0 | 0 | 0.0028582 | 0 | 0 | 1775.46
2016-05-08 | SI | 0 | 0 | 1157.68 | 31.6 | 0 | 0 | 1.0706 | 0 | 0 | 1.0678 | 0 | 0 | 1.2895 | 0 | 0 | 0.0028582 | 0 | 0 | 1898.15
2016-05-09 | SI | 0 | 0 | 1157.98 | 30.57 | 0 | 0 | 1.0706 | 0 | 0 | 1.0678 | 0 | 0 | 1.2895 | 0 | 0 | 0.0028582 | 0 | 0 | 1904.23
2016-05-10 | SI | 0 | 0 | 1158.36 | 30.48 | 0 | 0 | 1.0706 | 0 | 0 | 1.0678 | 0 | 0 | 1.2895 | 0 | 0 | 0.0028582 | 0 | 0 | 1907.52
2016-05-11 | SI | 0 | 0 | 1158.77 | 30.34 | 0 | 0 | 1.0706 | 0 | 0 | 1.0678 | 0 | 0 | 1.2895 | 0 | 0 | 0.0028582 | 0 | 0 | 1910.03
2016-05-12 | SI | 0 | 0 | 1159.21 | 30.32 | 0 | 0 | 1.0706 | 0 | 0 | 1.0678 | 0 | 0 | 1.2895 | 0 | 0 | 0.0028582 | 0 | 0 | 1912.23
2016-05-13 | SI | 0 | 0 | 1159.62 | 30.47 | 0 | 0 | 1.0706 | 0 | 0 | 1.0678 | 0 | 0 | 1.2895 | 0 | 0 | 0.0028582 | 0 | 0 | 1914.17
2016-05-14 | SI | 0 | 0 | 1160 | 30.61 | 0 | 0 | 1.0706 | 0 | 0 | 1.0678 | 0 | 0 | 1.2895 | 0 | 0 | 0.0028582 | 0 | 0 | 1915.96
2016-05-15 | SI | 0 | 0 | 1160.37 | 30.38 | 0 | 0 | 1.0706 | 0 | 0 | 1.0678 | 0 | 0 | 1.2895 | 0 | 0 | 0.0028582 | 0 | 0 | 1917.64
2016-05-16 | SI | 0 | 0 | 1160.75 | 30.25 | 0 | 0 | 1.0706 | 0 | 0 | 1.0678 | 0 | 0 | 1.2895 | 0 | 0 | 0.0028582 | 0 | 0 | 1919.13
2016-05-17 | SI | 0 | 0 | 1161.1 | 29.97 | 0 | 0 | 1.0706 | 0 | 0 | 1.0678 | 0 | 0 | 1.2895 | 0 | 0 | 0.0028582 | 0 | 0 | 1920.61
2016-05-18 | SI | 0 | 0 | 1161.45 | 29.59 | 0 | 0 | 1.0706 | 0 | 0 | 1.0678 | 0 | 0 | 1.2895 | 0 | 0 | 0.0028582 | 0 | 0 | 1922.11
2016-05-19 | SI | 0 | 0 | 1161.78 | 30.13 | 0 | 0 | 1.0706 | 0 | 0 | 1.0678 | 0 | 0 | 1.2895 | 0 | 0 | 0.0028582 | 0 | 0 | 1923.58
2016-05-20 | SI | 0 | 0 | 1162.03 | 29.95 | 0 | 0 | 1.0706 | 0 | 0 | 1.0678 | 0 | 0 | 1.2895 | 0 | 0 | 0.0028582 | 0 | 0 | 1924.97
2016-05-21 | SI | 0 | 0 | 1162.42 | 29.43 | 0 | 0 | 1.0706 | 0 | 0 | 1.0678 | 0 | 0 | 1.2895 | 0 | 0 | 0.0028582 | 0 | 0 | 1926.47
2016-05-22 | SI | 0 | 0 | 1162.69 | 29.06 | 0 | 0 | 1.0706 | 0 | 0 | 1.0678 | 0 | 0 | 1.2895 | 0 | 0 | 0.0028582 | 0 | 0 | 1927.8
2016-05-23 | SI | 0 | 0 | 1163.1 | 29.86 | 0 | 0 | 1.0706 | 0 | 0 | 1.0678 | 0 | 0 | 1.2895 | 0 | 0 | 0.0028582 | 0 | 0 | 1929.06
2016-05-24 | SI | 0 | 0 | 1163.4 | 29.54 | 0 | 0 | 1.0706 | 0 | 0 | 1.0678 | 0 | 0 | 1.2895 | 0 | 0 | 0.0028582 | 0 | 0 | 1930.45
2016-05-25 | SI | 0 | 0 | 1163.53 | 28.86 | 0 | 0 | 1.0706 | 0 | 0 | 1.0678 | 0 | 0 | 1.2895 | 0 | 0 | 0.0028582 | 0 | 0 | 1931.76
2016-05-26 | SI | 0 | 0 | 1163.95 | 29.41 | 0 | 0 | 1.0706 | 0 | 0 | 1.0678 | 0 | 0 | 1.2895 | 0 | 0 | 0.0028582 | 0 | 0 | 1933.06
2016-05-27 | SI | 0 | 0 | 1164.36 | 28.33 | 0 | 0 | 1.0706 | 0 | 0 | 1.0678 | 0 | 0 | 1.2895 | 0 | 0 | 0.0028582 | 0 | 0 | 1934.33
2016-05-28 | SI | 0 | 0 | 1164.72 | 28.77 | 0 | 0 | 1.0706 | 0 | 0 | 1.0678 | 0 | 0 | 1.2895 | 0 | 0 | 0.0028582 | 0 | 0 | 1935.57
2016-05-29 | SI | 0 | 0 | 1165.11 | 29 | 0 | 0 | 1.0706 | 0 | 0 | 1.0678 | 0 | 0 | 1.2895 | 0 | 0 | 0.0028582 | 0 | 0 | 1936.75
2016-05-30 | SI | 0 | 0 | 1165.52 | 29.31 | 0 | 0 | 1.0706 | 0 | 0 | 1.0678 | 0 | 0 | 1.2895 | 0 | 0 | 0.0028582 | 0 | 0 | 1938.05
2016-05-31 | SI | 0 | 0 | 1165.98 | 29.31 | 0 | 0 | 1.0706 | 0 | 0 | 1.0678 | 0 | 0 | 1.2895 | 0 | 0 | 0.0028582 | 0 | 0 | 1939.14
2016-06-01 | SI | 0 | 0 | 1166.26 | 29.58 | 0 | 0 | 1.0706 | 0 | 0 | 1.0678 | 0 | 0 | 1.2895 | 0 | 0 | 0.0028582 | 0 | 0 | 1940.41
2016-06-02 | SI | 0 | 0 | 1166.65 | 29.69 | 0 | 0 | 1.0706 | 0 | 0 | 1.0678 | 0 | 0 | 1.2895 | 0 | 0 | 0.0028582 | 0 | 0 | 1941.53
2016-06-03 | SI | 0 | 0 | 1167.02 | 29.69 | 0 | 0 | 1.0706 | 0 | 0 | 1.0678 | 0 | 0 | 1.2895 | 0 | 0 | 0.0028582 | 0 | 0 | 1942.72
2016-06-04 | SI | 0 | 0 | 1167.35 | 29.7 | 0 | 0 | 1.0706 | 0 | 0 | 1.0678 | 0 | 0 | 1.2895 | 0 | 0 | 0.0028582 | 0 | 0 | 1943.89
2016-06-05 | SI | 0 | 0 | 1167.67 | 29.63 | 0 | 0 | 1.0706 | 0 | 0 | 1.0678 | 0 | 0 | 1.2895 | 0 | 0 | 0.0028582 | 0 | 0 | 1944.97
2016-06-06 | SI | 0 | 0 | 1168.15 | 29.39 | 0 | 0 | 1.0706 | 0 | 0 | 1.0678 | 0 | 0 | 1.2895 | 0 | 0 | 0.0028582 | 0 | 0 | 1946.14
2016-06-07 | SI | 0 | 0 | 1168.53 | 29.53 | 0 | 0 | 1.0706 | 0 | 0 | 1.0678 | 0 | 0 | 1.2895 | 0 | 0 | 0.0028582 | 0 | 0 | 1947.4
2016-06-08 | SI | 0 | 0 | 1169.03 | 29.54 | 0 | 0 | 1.0706 | 0 | 0 | 1.0678 | 0 | 0 | 1.2895 | 0 | 0 | 0.0028582 | 0 | 0 | 1948.47
2016-06-09 | SI | 0 | 0 | 1169.63 | 29.77 | 0 | 0 | 1.0706 | 0 | 0 | 1.0678 | 0 | 0 | 1.2895 | 0 | 0 | 0.0028582 | 0 | 0 | 1949.69
2016-06-10 | SI | 0 | 0 | 1170.56 | 29.86 | 0 | 0 | 1.0706 | 0 | 0 | 1.0678 | 0 | 0 | 1.2895 | 0 | 0 | 0.0028582 | 0 | 0 | 1950.71
2016-06-11 | SI | 0 | 0 | 1171.55 | 29.72 | 0 | 0 | 1.0706 | 0 | 0 | 1.0678 | 0 | 0 | 1.2895 | 0 | 0 | 0.0028582 | 0 | 0 | 1951.83
2016-06-12 | SI | 0 | 0 | 1172.47 | 29.22 | 0 | 0 | 1.0706 | 0 | 0 | 1.0678 | 0 | 0 | 1.2895 | 0 | 0 | 0.0028582 | 0 | 0 | 1952.8
2016-06-13 | SI | 0 | 0 | 1173.34 | 29.28 | 0 | 0 | 1.0706 | 0 | 0 | 1.0678 | 0 | 0 | 1.2895 | 0 | 0 | 0.0028582 | 0 | 0 | 1953.85
2016-06-14 | SI | 0 | 0 | 1174.23 | 29.41 | 0 | 0 | 1.0706 | 0 | 0 | 1.0678 | 0 | 0 | 1.2895 | 0 | 0 | 0.0028582 | 0 | 0 | 1954.97
2016-06-15 | SI | 0 | 0 | 1175.23 | 29.04 | 0 | 0 | 1.0706 | 0 | 0 | 1.0678 | 0 | 0 | 1.2895 | 0 | 0 | 0.0028582 | 0 | 0 | 1955.94
2016-06-16 | SI | 0 | 0 | 1176.29 | 29.13 | 0 | 0 | 1.0706 | 0 | 0 | 1.0678 | 0 | 0 | 1.2895 | 0 | 0 | 0.0028582 | 0 | 0 | 1957.05
2016-06-17 | SI | 0 | 0 | 1177.34 | 29.25 | 0 | 0 | 1.0706 | 0 | 0 | 1.0678 | 0 | 0 | 1.2895 | 0 | 0 | 0.0028582 | 0 | 0 | 1958.19
2016-06-18 | SI | 0 | 0 | 914.91 | 34.45 | 0 | 0 | 1.0706 | 0 | 0 | 1.0678 | 0 | 0 | 1.2895 | 0 | 0 | 0.0028582 | 0 | 0 | 1902.29
2016-06-19 | SI | 0 | 0 | 482.92 | 33.59 | 0 | 0 | 1.0706 | 0 | 0 | 1.0678 | 0 | 0 | 1.2895 | 0 | 0 | 0.0028582 | 0 | 0 | 1948.5
2016-06-20 | SI | 0 | 0 | 486.1 | 28.45 | 0 | 0 | 1.0706 | 0 | 0 | 1.0678 | 0 | 0 | 1.2895 | 0 | 0 | 0.0028582 | 0 | 0 | 1956.88
2016-06-21 | SI | 0 | 0 | 486.64 | 28.67 | 0 | 0 | 1.0706 | 0 | 0 | 1.0678 | 0 | 0 | 1.2895 | 0 | 0 | 0.0028582 | 0 | 0 | 1959.07
2016-06-22 | SI | 0 | 0 | 487.1 | 28.87 | 0 | 0 | 1.0706 | 0 | 0 | 1.0678 | 0 | 0 | 1.2895 | 0 | 0 | 0.0028582 | 0 | 0 | 1960.69
2016-06-23 | SI | 0 | 0 | 487.62 | 34.93 | 0 | 0 | 1.0706 | 0 | 0 | 1.0678 | 0 | 0 | 1.2895 | 0 | 0 | 0.0028582 | 0 | 0 | 1962.07
2016-06-24 | SI | 0 | 0 | 488.02 | 52.49 | 0 | 0 | 1.0706 | 0 | 0 | 1.0678 | 0 | 0 | 1.2895 | 0 | 0 | 0.0028582 | 0 | 0 | 1963.43
2016-06-25 | SI | 0 | 0 | 487.89 | 39.7 | 0 | 0 | 1.0706 | 0 | 0 | 1.0678 | 0 | 0 | 1.2895 | 0 | 0 | 0.0028582 | 0 | 0 | 1964.2
2016-06-26 | P | 3 | 60 | 407.51 | 29.2 | 0 | 0 | 1.0706 | 0 | 0 | 1.0678 | 0 | 0 | 1.2895 | 0 | 0 | 0.0028582 | 0 | 0 | 1946.07
2016-06-27 | SI | 0 | 0 | 582.11 | 39.22 | 0 | 0 | 1.0706 | 0 | 0 | 1.0678 | 0 | 0 | 1.2895 | 0 | 0 | 0.0028582 | 0 | 0 | 1854.92
2016-06-28 | P | 7 | 0 | 740.5 | 27.54 | 0 | 0 | 1.0706 | 0 | 0 | 1.0678 | 0 | 0 | 1.2895 | 0 | 0 | 0.0028582 | 0 | 0 | 1959.15
2016-06-29 | SI | 0 | 0 | 741.1 | 27.71 | 0 | 0 | 1.0706 | 0 | 0 | 1.0678 | 0 | 0 | 1.2895 | 0 | 0 | 0.0028582 | 0 | 0 | 1963.77
2016-06-30 | SI | 0 | 0 | 741.53 | 28.08 | 0 | 0 | 1.0706 | 0 | 0 | 1.0678 | 0 | 0 | 1.2895 | 0 | 0 | 0.0028582 | 0 | 0 | 1966.13
2016-07-01 | SI | 0 | 0 | 741.95 | 28.78 | 0 | 0 | 1.0706 | 0 | 0 | 1.0678 | 0 | 0 | 1.2895 | 0 | 0 | 0.0028582 | 0 | 0 | 1968.01
2016-07-02 | SI | 0 | 0 | 742.35 | 28.99 | 0 | 0 | 1.0706 | 0 | 0 | 1.0678 | 0 | 0 | 1.2895 | 0 | 0 | 0.0028582 | 0 | 0 | 1969.5
2016-07-03 | SI | 0 | 0 | 742.35 | 28.99 | 0 | 0 | 1.0706 | 0 | 0 | 1.0678 | 0 | 0 | 1.2895 | 0 | 0 | 0.0028582 | 0 | 0 | 1969.5
2016-07-04 | SI | 0 | 0 | 743.1 | 29.29 | 0 | 0 | 1.0706 | 0 | 0 | 1.0678 | 0 | 0 | 1.2895 | 0 | 0 | 0.0028582 | 0 | 0 | 1972.11
2016-07-05 | SI | 0 | 0 | 743.6 | 28.73 | 0 | 0 | 1.0706 | 0 | 0 | 1.0678 | 0 | 0 | 1.2895 | 0 | 0 | 0.0028582 | 0 | 0 | 1973.37
2016-07-06 | SI | 0 | 0 | 743.96 | 27.74 | 0 | 0 | 1.0706 | 0 | 0 | 1.0678 | 0 | 0 | 1.2895 | 0 | 0 | 0.0028582 | 0 | 0 | 1974.43
2016-07-07 | SI | 0 | 0 | 744.36 | 28.39 | 0 | 0 | 1.0706 | 0 | 0 | 1.0678 | 0 | 0 | 1.2895 | 0 | 0 | 0.0028582 | 0 | 0 | 1975.47
2016-07-08 | SI | 0 | 0 | 744.73 | 28.86 | 0 | 0 | 1.0706 | 0 | 0 | 1.0678 | 0 | 0 | 1.2895 | 0 | 0 | 0.0028582 | 0 | 0 | 1976.63
2016-07-09 | SI | 0 | 0 | 745.16 | 29.07 | 0 | 0 | 1.0706 | 0 | 0 | 1.0678 | 0 | 0 | 1.2895 | 0 | 0 | 0.0028582 | 0 | 0 | 1977.61
2016-07-10 | SI | 0 | 0 | 745.59 | 28.48 | 0 | 0 | 1.0706 | 0 | 0 | 1.0678 | 0 | 0 | 1.2895 | 0 | 0 | 0.0028582 | 0 | 0 | 1978.64
2016-07-11 | SI | 0 | 0 | 745.91 | 28.33 | 0 | 0 | 1.0706 | 0 | 0 | 1.0678 | 0 | 0 | 1.2895 | 0 | 0 | 0.0028582 | 0 | 0 | 1979.76
2016-07-12 | SI | 0 | 0 | 746.25 | 28.33 | 0 | 0 | 1.0706 | 0 | 0 | 1.0678 | 0 | 0 | 1.2895 | 0 | 0 | 0.0028582 | 0 | 0 | 1980.73
2016-07-13 | SI | 0 | 0 | 746.72 | 28.45 | 0 | 0 | 1.0706 | 0 | 0 | 1.0678 | 0 | 0 | 1.2895 | 0 | 0 | 0.0028582 | 0 | 0 | 1981.82
2016-07-14 | SI | 0 | 0 | 747.12 | 28.85 | 0 | 0 | 1.0706 | 0 | 0 | 1.0678 | 0 | 0 | 1.2895 | 0 | 0 | 0.0028582 | 0 | 0 | 1982.67
2016-07-15 | SI | 0 | 0 | 747.58 | 28.88 | 0 | 0 | 1.0706 | 0 | 0 | 1.0678 | 0 | 0 | 1.2895 | 0 | 0 | 0.0028582 | 0 | 0 | 1983.69
2016-07-16 | SI | 0 | 0 | 748 | 28.91 | 0 | 0 | 1.0706 | 0 | 0 | 1.0678 | 0 | 0 | 1.2895 | 0 | 0 | 0.0028582 | 0 | 0 | 1984.61
2016-07-17 | SI | 0 | 0 | 748.32 | 29.26 | 0 | 0 | 1.0706 | 0 | 0 | 1.0678 | 0 | 0 | 1.2895 | 0 | 0 | 0.0028582 | 0 | 0 | 1985.65
2016-07-18 | SI | 0 | 0 | 748.68 | 29.28 | 0 | 0 | 1.0706 | 0 | 0 | 1.0678 | 0 | 0 | 1.2895 | 0 | 0 | 0.0028582 | 0 | 0 | 1986.55
2016-07-19 | P | 14 | 20 | 503.25 | 33.3 | 217.47 | 372.806 | 1.0708 | 217.47 | 372.806 | 1.068 | 0.097 | 0.167 | 1.2896 | 0 | 0 | 0.0028582 | 447.956 | 0 | 1947.12 | 0
2016-07-20 | P | 24 | 20 | 283.53 | 38 | 94.96 | 94.96 | 1.0709 | 94.96 | 94.96 | 1.0681 | 0.037 | 0.037 | 1.2896 | 0 | 0 | 0.0028582 | 390.417 | 0 | 1917.74 | 0
2016-07-21 | P | 24 | 20 | 286.42 | 38.31 | 99 | 99 | 1.071 | 99 | 99 | 1.0682 | 0.019 | 0.019 | 1.2897 | 0 | 0 | 0.0028582 | 194.8586 | 0 | 1916.88 | 0
2016-07-22 | P | 13.5 | 0 | 359.94 | 37.42 | 123.23 | 219.076 | 1.0711 | 123.23 | 219.076 | 1.0683 | 0.054 | 0.096 | 1.2897 | 0 | 0 | 0.0028582 | 437.3205 | 0 | 1938.53 | 0
2016-07-23 | P | 13.5 | 0 | 359.94 | 37.42 | 118.59 | 210.827 | 1.0712 | 118.59 | 210.827 | 1.0685 | 0.051 | 0.092 | 1.2898 | 0 | 0 | 0.0028582 | 434.244 | 0 | 1938.53 | 0
2016-07-24 | SI | 0 | 0 | 359.94 | 37.42 | 0 | 0 | 1.0712 | 0 | 0 | 1.0685 | 0 | 0 | 1.2898 | 0 | 0 | 0.0028582 | 0 | 0 | 1938.53 | 0
2016-07-25 | P | 12.5 | 40 | 359.94 | 37.42 | 310.39 | 595.949 | 1.0716 | 310.39 | 595.949 | 1.0688 | 0.152 | 0.293 | 1.2899 | 0 | 0 | 0.0028582 | 491.0178 | 0 | 1938.53 | 0
2016-07-26 | P | 24 | 40 | 389.96 | 49.5 | 686.64 | 686.64 | 1.0722 | 686.64 | 686.64 | 1.0695 | 0.619 | 0.619 | 1.2905 | 0 | 0 | 0.0028582 | 900.9364 | 0 | 1757.6 | 0
2016-07-27 | P | 24 | 40 | 480.29 | 52.79 | 727.75 | 727.75 | 1.073 | 727.75 | 727.75 | 1.0702 | 0.749 | 0.749 | 1.2913 | 0 | 0 | 0.0028582 | 1029.1556 | 0 | 1714.25 | 0
2016-07-28 | P | 24 | 32 | 511.5 | 52.56 | 624.59 | 624.59 | 1.0736 | 624.59 | 624.59 | 1.0708 | 0.635 | 0.635 | 1.2919 | 0 | 0 | 0.0028582 | 1016.9423 | 0 | 1718.12 | 0
2016-07-29 | P | 24 | 32 | 501.24 | 51.5 | 641.81 | 641.81 | 1.0742 | 641.81 | 641.81 | 1.0715 | 0.636 | 0.636 | 1.2926 | 0 | 0 | 0.0028582 | 991.5006 | 0 | 1736.01 | 0
2016-07-30 | P | 24 | 32 | 499.72 | 51.76 | 653.37 | 653.37 | 1.0749 | 653.37 | 653.37 | 1.0721 | 0.612 | 0.612 | 1.2932 | 0 | 0 | 0.0028582 | 936.6485 | 0 | 1732.56 | 0
2016-07-31 | P | 24 | 32 | 498.87 | 51.85 | 658.53 | 658.53 | 1.0756 | 657.87 | 657.87 | 1.0728 | 0.617 | 0.617 | 1.2938 | 0.66 | 0.66 | 0.0028589 | 937.6123 | 0.1 | 1730.51 | 0
2016-08-01 | P | 24 | 24 | 497.39 | 50.34 | 481.83 | 481.83 | 1.076 | 481.107 | 481.107 | 1.0732 | 0.407 | 0.407 | 1.2942 | 0.723 | 0.723 | 0.0028596 | 845.076 | 0.15 | 1757.63 | 0
2016-08-02 | P | 24 | 24 | 470.27 | 48.48 | 482.003 | 482.003 | 1.0765 | 481.762 | 481.762 | 1.0737 | 0.375 | 0.375 | 1.2946 | 0.241 | 0.241 | 0.0028598 | 778.073 | 0.05 | 1788.34 | 0
2016-08-03 | P | 24 | 24 | 466.02 | 48.38 | 477.286 | 477.286 | 1.077 | 476.809 | 476.809 | 1.0742 | 0.357 | 0.357 | 1.2949 | 0.477 | 0.477 | 0.0028603 | 747.8445 | 0.1 | 1791.71 | 0
2016-08-04 | P | 24 | 24 | 469.57 | 48.44 | 461.954 | 461.954 | 1.0775 | 461.908 | 461.908 | 1.0747 | 0.339 | 0.339 | 1.2953 | 0.046 | 0.046 | 0.0028604 | 733.8994 | 0.01 | 1792.37 | 0
2016-08-05 | P | 24 | 24 | 472.11 | 48.36 | 465.02 | 465.02 | 1.0779 | 462.61 | 462.61 | 1.0751 | 0.343 | 0.343 | 1.2956 | 2.41 | 2.41 | 0.0028628 | 740.4185 | 0.52 | 1792.63 | 0
2016-08-06 | P | 24 | 24 | 474.96 | 48.35 | 475 | 475 | 1.0784 | 474.95 | 474.95 | 1.0756 | 0.348 | 0.348 | 1.296 | 0.05 | 0.05 | 0.0028628 | 732.5971 | 0.01 | 1791.92 | 0
2016-08-07 | P | 24 | 24 | 477.79 | 48.39 | 471.19 | 471.19 | 1.0789 | 471.14 | 471.14 | 1.0761 | 0.345 | 0.345 | 1.2963 | 0.05 | 0.05 | 0.0028629 | 732.7695 | 0.01 | 1791.72 | 0
2016-08-08 | P | 24 | 24 | 479.74 | 48.33 | 470.58 | 470.58 | 1.0793 | 467.71 | 467.71 | 1.0765 | 0.347 | 0.347 | 1.2966 | 2.87 | 2.87 | 0.0028657 | 742.5007 | 0.61 | 1792.24 | 0
2016-08-09 | P | 24 | 24 | 481.07 | 48.44 | 479.7 | 479.7 | 1.0798 | 479.7 | 479.7 | 1.077 | 0.351 | 0.351 | 1.297 | 0 | 0 | 0.0028657 | 731.6823 | 0 | 1792.46 | 0
2016-08-10 | P | 24 | 24 | 482.42 | 48.41 | 475.82 | 475.82 | 1.0803 | 475.82 | 475.82 | 1.0775 | 0.35 | 0.35 | 1.2973 | 0 | 0 | 0.0028657 | 736.5159 | 0 | 1791.85 | 0
2016-08-11 | P | 24 | 24 | 483.29 | 48.51 | 476.83 | 476.83 | 1.0808 | 476.83 | 476.83 | 1.078 | 0.382 | 0.382 | 1.2977 | 0 | 0 | 0.0028657 | 800.4719 | 0 | 1791.35 | 0
2016-08-12 | P | 24 | 24 | 483.79 | 48.72 | 480.64 | 480.64 | 1.0812 | 480.64 | 480.64 | 1.0785 | 0.342 | 0.342 | 1.2981 | 0 | 0 | 0.0028657 | 710.8626 | 0 | 1791.5 | 0
2016-08-13 | P | 24 | 24 | 483.92 | 48.7 | 466.27 | 466.27 | 1.0817 | 466.27 | 466.27 | 1.0789 | 0.338 | 0.338 | 1.2984 | 0 | 0 | 0.0028657 | 724.5115 | 0 | 1791.92 | 0
2016-08-14 | P | 24 | 24 | 484.13 | 48.85 | 458.05 | 458.05 | 1.0822 | 458.05 | 458.05 | 1.0794 | 0.351 | 0.351 | 1.2988 | 0 | 0 | 0.0028657 | 765.4448 | 0 | 1792 | 0
2016-08-15 | P | 10 | 0 | 639.16 | 40.64 | 188.75 | 453 | 1.0824 | 188.75 | 453 | 1.0796 | 0.137 | 0.329 | 1.2989 | 0 | 0 | 0.0028657 | 726.1563 | 0 | 1874.98 | 0
2016-08-16 | P | 13 | 24 | 596.77 | 34.89 | 262.54 | 484.689 | 1.0826 | 262.54 | 484.689 | 1.0798 | 0.135 | 0.25 | 1.299 | 0 | 0 | 0.0028657 | 515.6014 | 0 | 1900.41 | 0.5
2016-08-17 | P | 13 | 32 | 545.53 | 44.66 | 268.39 | 495.489 | 1.0829 | 268.39 | 495.489 | 1.0801 | 0.136 | 0.25 | 1.2992 | 0 | 0 | 0.0028657 | 505.2647 | 0 | 1775.44 | 0.5
2016-08-18 | P | 24 | 36 | 476.28 | 50.88 | 584.93 | 584.93 | 1.0835 | 584.93 | 584.93 | 1.0807 | 0.488 | 0.488 | 1.2997 | 0 | 0 | 0.0028657 | 833.7596 | 0 | 1743.62 | 0
2016-08-19 | P | 24 | 36 | 504.27 | 54.3 | 788.64 | 788.64 | 1.0843 | 788.64 | 788.64 | 1.0815 | 0.838 | 0.838 | 1.3005 | 0 | 0 | 0.0028657 | 1062.675 | 0 | 1669.94 | 0
2016-08-20 | P | 24 | 36 | 504.27 | 54.3 | 776.98 | 776.98 | 1.085 | 776.98 | 776.98 | 1.0822 | 0.794 | 0.794 | 1.3013 | 0 | 0 | 0.0028657 | 1021.635 | 0 | 1669.94 | 0
2016-08-21 | P | 24 | 36 | 504.27 | 54.3 | 766.06 | 766.06 | 1.0858 | 766.06 | 766.06 | 1.083 | 0.83 | 0.83 | 1.3021 | 0 | 0 | 0.0028657 | 1083.5587 | 0 | 1669.94 | 0
2016-08-22 | P | 24 | 36 | 504.27 | 54.3 | 775.73 | 775.73 | 1.0866 | 775.73 | 775.73 | 1.0838 | 0.83 | 0.83 | 1.303 | 0 | 0 | 0.0028657 | 1069.9728 | 0 | 1669.94 | 0
2016-08-23 | P | 24 | 36 | 477.48 | 55.35 | 775.27 | 775.27 | 1.0874 | 775.27 | 775.27 | 1.0846 | 0.801 | 0.801 | 1.3038 | 0 | 0 | 0.0028657 | 1033.3639 | 0 | 1649.92 | 0
2016-08-24 | P | 24 | 40 | 477.48 | 55.35 | 893.38 | 893.38 | 1.0883 | 893.38 | 893.38 | 1.0855 | 1.11 | 1.11 | 1.3049 | 0 | 0 | 0.0028657 | 1242.2127 | 0 | 1649.92 | 0
2016-08-25 | P | 24 | 40 | 477.48 | 55.35 | 879.98 | 879.98 | 1.0891 | 879.98 | 879.98 | 1.0863 | 0.987 | 0.987 | 1.3058 | 0 | 0 | 0.0028657 | 1121.1539 | 0 | 1649.92 | 0
2016-08-26 | P | 24 | 40 | 475.54 | 57.38 | 866.44 | 866.44 | 1.09 | 866.44 | 866.44 | 1.0872 | 1.049 | 1.049 | 1.3069 | 0 | 0 | 0.0028657 | 1210.714 | 0 | 1592.21 | 0
2016-08-27 | P | 24 | 40 | 477.85 | 57.24 | 863.83 | 863.83 | 1.0909 | 863.83 | 863.83 | 1.0881 | 0.965 | 0.965 | 1.3079 | 0 | 0 | 0.0028657 | 1117.0242 | 0 | 1588.93 | 0
2016-08-28 | P | 24 | 40 | 481.49 | 57.03 | 862.31 | 862.31 | 1.0917 | 862.31 | 862.31 | 1.0889 | 0.955 | 0.955 | 1.3088 | 0 | 0 | 0.0028657 | 1107.5843 | 0 | 1588.91 | 0
2016-08-29 | P | 24 | 40 | 481.49 | 57.03 | 862.37 | 862.37 | 1.0926 | 862.37 | 862.37 | 1.0898 | 0.956 | 0.956 | 1.3098 | 0 | 0 | 0.0028657 | 1108.4685 | 0 | 1588.91 | 0
2016-08-30 | P | 24 | 40 | 481.49 | 57.03 | 849.79 | 849.79 | 1.0934 | 849.79 | 849.79 | 1.0906 | 1.001 | 1.001 | 1.3108 | 0 | 0 | 0.0028657 | 1177.5062 | 0 | 1588.91 | 0
2016-08-31 | P | 24 | 40 | 485.75 | 57.36 | 844.4 | 844.4 | 1.0943 | 843.22 | 843.22 | 1.0915 | 1.005 | 1.005 | 1.3118 | 1.18 | 1.18 | 0.0028669 | 1192.2926 | 0.14 | 1577.19 | 0
2016-09-01 | P | 24 | 40 | 485.85 | 57.36 | 896.48 | 896.48 | 1.0952 | 885.99 | 885.99 | 1.0924 | 1.009 | 1.009 | 1.3128 | 10.49 | 10.49 | 0.0028774 | 1138.7679 | 1.17 | 1575.98 | 0
2016-09-02 | P | 24 | 40 | 485.05 | 57.36 | 888.27 | 888.27 | 1.0961 | 877.79 | 877.79 | 1.0933 | 0.948 | 0.948 | 1.3137 | 10.48 | 10.48 | 0.0028879 | 1080.1934 | 1.18 | 1574.22 | 0
2016-09-03 | P | 24 | 40 | 483.8 | 57.36 | 887.88 | 887.88 | 1.097 | 887.53 | 887.53 | 1.0941 | 0.862 | 0.862 | 1.3146 | 0.35 | 0.35 | 0.0028882 | 971.0748 | 0.04 | 1572.39 | 0
2016-09-04 | P | 24 | 40 | 482.55 | 57.47 | 895.66 | 895.66 | 1.0979 | 895.12 | 895.12 | 1.095 | 0.831 | 0.831 | 1.3154 | 0.54 | 0.54 | 0.0028888 | 928.3984 | 0.06 | 1571.13 | 0
2016-09-05 | P | 24 | 40 | 481.43 | 57.43 | 889.87 | 889.87 | 1.0987 | 889.69 | 889.69 | 1.0959 | 0.83 | 0.83 | 1.3163 | 0.18 | 0.18 | 0.002889 | 933.3015 | 0.02 | 1568.58 | 0
2016-09-06 | P | 24 | 40 | 479.86 | 57.43 | 849.57 | 850 | 1.0996 | 849.37 | 849 | 1.0968 | 0.435 | 0 | 1.3167 | 0.2 | 0 | 0.0028892 | 512.3233 | 0.02 | 1568.86 | 0
2016-09-07 | P | 24 | 40 | 478.75 | 57.5 | 901.76 | 901.76 | 1.1005 | 900.86 | 900.86 | 1.0977 | 0.805 | 0.805 | 1.3175 | 0.9 | 0.9 | 0.0028901 | 893.1632 | 0.1 | 1566.69 | 0
2016-09-08 | P | 24 | 40 | 477.91 | 57.55 | 854.99 | 854.99 | 1.1013 | 854.99 | 854.99 | 1.0985 | 1.096 | 1.096 | 1.3186 | 0 | 0 | 0.0028901 | 1281.3308 | 0 | 1563.76 | 0
2016-09-09 | P | 24 | 40 | 476.85 | 57.68 | 869.1 | 869.1 | 1.1022 | 869.1 | 869.1 | 1.0994 | 0.828 | 0.828 | 1.3194 | 0 | 0 | 0.0028901 | 952.4382 | 0 | 1562.79 | 0
2016-09-10 | P | 24 | 40 | 476.39 | 57.73 | 877.94 | 877.94 | 1.1031 | 877.5 | 877.5 | 1.1003 | 0.813 | 0.813 | 1.3202 | 0.44 | 0.44 | 0.0028905 | 926.1983 | 0.05 | 1561.29 | 0
2016-09-11 | P | 24 | 40 | 476.02 | 57.65 | 891.17 | 891.17 | 1.104 | 890.72 | 890.72 | 1.1012 | 0.826 | 0.826 | 1.3211 | 0.45 | 0.45 | 0.0028909 | 927.1578 | 0.05 | 1560.1 | 0
2016-09-12 | P | 24 | 40 | 475.51 | 57.58 | 894.2 | 894.2 | 1.1049 | 894.2 | 894.2 | 1.1021 | 0.816 | 0.816 | 1.3219 | 0 | 0 | 0.0028909 | 912.3328 | 0 | 1558.33 | 0
2016-09-13 | P | 24 | 40 | 474.64 | 57.66 | 882.314 | 882.314 | 1.1058 | 882.314 | 882.314 | 1.1029 | 0.833 | 0.833 | 1.3227 | 0 | 0 | 0.0028909 | 943.5666 | 0 | 1557.96 | 0
2016-09-14 | P | 24 | 40 | 473.6 | 57.78 | 887.674 | 887.674 | 1.1067 | 887.674 | 887.674 | 1.1038 | 0.82 | 0.82 | 1.3235 | 0 | 0 | 0.0028909 | 924.0724 | 0 | 1557.12 | 0
2016-09-15 | P | 24 | 40 | 473.29 | 57.75 | 889.137 | 889.137 | 1.1075 | 889.137 | 889.137 | 1.1047 | 0.823 | 0.823 | 1.3244 | 0 | 0 | 0.0028909 | 925.3433 | 0 | 1555.8 | 0
2016-09-16 | P | 24 | 40 | 473.14 | 57.74 | 895.431 | 895.431 | 1.1084 | 895.431 | 895.431 | 1.1056 | 0.815 | 0.815 | 1.3252 | 0 | 0 | 0.0028909 | 910.2466 | 0 | 1555.26 | 0
2016-09-17 | P | 24 | 40 | 473 | 57.73 | 906.852 | 906.852 | 1.1093 | 906.852 | 906.852 | 1.1065 | 0.819 | 0.819 | 1.326 | 0 | 0 | 0.0028909 | 903.5377 | 0 | 1555.04 | 0
2016-09-18 | P | 24 | 40 | 473.3 | 57.69 | 873.148 | 873.148 | 1.1102 | 873.148 | 873.148 | 1.1074 | 0.835 | 0.835 | 1.3268 | 0 | 0 | 0.0028909 | 955.8128 | 0 | 1553.97 | 0
2016-09-19 | P | 24 | 40 | 473.61 | 57.86 | 904.778 | 904.778 | 1.1111 | 904.778 | 904.778 | 1.1083 | 0.805 | 0.805 | 1.3276 | 0 | 0 | 0.0028909 | 889.3021 | 0 | 1552.43 | 0
2016-09-20 | P | 24 | 40 | 473.49 | 57.94 | 912.767 | 912.767 | 1.112 | 912.767 | 912.767 | 1.1092 | 0.809 | 0.809 | 1.3284 | 0 | 0 | 0.0028909 | 885.8471 | 0 | 1551.99
2016-09-21 | P | 24 | 40 | 473.31 | 58.06 | 903.895 | 903.895 | 1.1129 | 903.895 | 903.895 | 1.1101 | 0.811 | 0.811 | 1.3292 | 0 | 0 | 0.0028909 | 897.2779 | 0 | 1551.58
2016-09-22 | P | 24 | 40 | 474.13 | 58.1 | 891.202 | 891.202 | 1.1138 | 890.935 | 890.935 | 1.111 | 0.805 | 0.805 | 1.3301 | 0.267 | 0.267 | 0.0028912 | 903.4239 | 0.03 | 1550.59 | 0
2016-09-23 | P | 24 | 40 | 474.16 | 58.07 | 883.43 | 883.43 | 1.1147 | 883.165 | 883.165 | 1.1119 | 0.805 | 0.805 | 1.3309 | 0.265 | 0.265 | 0.0028915 | 912.0289 | 0.03 | 1549.83 | 0
2016-09-24 | P | 24 | 40 | 474.92 | 58.07 | 882.376 | 882.376 | 1.1156 | 881.405 | 881.405 | 1.1128 | 0.803 | 0.803 | 1.3317 | 0.971 | 0.971 | 0.0028924 | 910.7505 | 0.11 | 1548.93 | 0
2016-09-25 | P | 24 | 40 | 475.42 | 58.1 | 881.216 | 881.216 | 1.1165 | 880.951 | 880.951 | 1.1137 | 0.804 | 0.804 | 1.3325 | 0.265 | 0.265 | 0.0028927 | 912.6296 | 0.03 | 1548.13 | 0
2016-09-26 | P | 24 | 40 | 475.82 | 58.02 | 880.853 | 880.853 | 1.1174 | 880.588 | 880.588 | 1.1145 | 0.765 | 0.765 | 1.3332 | 0.265 | 0.265 | 0.002893 | 868.3312 | 0.03 | 1546.81 | 0
2016-09-27 | P | 24 | 40 | 475.96 | 58.16 | 882.726 | 882.726 | 1.1182 | 882.726 | 882.726 | 1.1154 | 0.717 | 0.717 | 1.3339 | 0 | 0 | 0.002893 | 812.5341 | 0 | 1545.62 | 0
2016-09-28 | P | 24 | 40 | 477.04 | 58.14 | 885.785 | 885.785 | 1.1191 | 885.785 | 885.785 | 1.1163 | 0.722 | 0.722 | 1.3347 | 0 | 0 | 0.002893 | 814.9483 | 0 | 1543.54 | 0
2016-09-29 | P | 24 | 40 | 476.15 | 58.23 | 890.578 | 890.578 | 1.12 | 890.578 | 890.578 | 1.1172 | 0.731 | 0.731 | 1.3354 | 0 | 0 | 0.002893 | 820.8972 | 0 | 1544.15 | 0
2016-09-30 | P | 24 | 40 | 476.43 | 58.14 | 895.07 | 895.07 | 1.1209 | 895.07 | 895.07 | 1.1181 | 0.71 | 0.71 | 1.3361 | 0 | 0 | 0.002893 | 792.9123 | 0 | 1543.28 | 0
2016-10-01 | P | 24 | 40 | 476.48 | 58.07 | 899.823 | 899.823 | 1.1218 | 899.823 | 899.823 | 1.119 | 0.996 | 0.996 | 1.3371 | 0 | 0 | 0.002893 | 1106.3609 | 0 | 1542.57 | 0
2016-10-02 | P | 24 | 40 | 476.39 | 58.13 | 895.158 | 895.158 | 1.1227 | 895.158 | 895.158 | 1.1199 | 0.983 | 0.983 | 1.3381 | 0 | 0 | 0.002893 | 1097.7906 | 0 | 1542.24 | 0
2016-10-03 | P | 24 | 40 | 477.03 | 58.07 | 909.954 | 909.954 | 1.1236 | 909.954 | 909.954 | 1.1208 | 0.966 | 0.966 | 1.3391 | 0 | 0 | 0.002893 | 1061.8471 | 0 | 1541.84 | 0
2016-10-04 | P | 24 | 40 | 477.49 | 58.07 | 919.257 | 919.257 | 1.1245 | 919.257 | 919.257 | 1.1217 | 0.965 | 0.965 | 1.34 | 0 | 0 | 0.002893 | 1049.4116 | 0 | 1540.9 | 0
2016-10-05 | P | 24 | 40 | 477.7 | 58.16 | 907.636 | 907.636 | 1.1254 | 907.636 | 907.636 | 1.1226 | 0.971 | 0.971 | 1.341 | 0 | 0 | 0.002893 | 1069.3075 | 0 | 1540.58 | 0
2016-10-06 | P | 24 | 40 | 478.63 | 57.95 | 906.114 | 906.114 | 1.1263 | 906.114 | 906.114 | 1.1235 | 0.952 | 0.952 | 1.3419 | 0 | 0 | 0.002893 | 1050.5455 | 0 | 1539.84 | 0
2016-10-07 | P | 24 | 40 | 478.72 | 57.98 | 912.342 | 912.342 | 1.1273 | 912.342 | 912.342 | 1.1244 | 0.964 | 0.964 | 1.3429 | 0 | 0 | 0.002893 | 1056.6783 | 0 | 1539.31 | 0
2016-10-08 | P | 24 | 40 | 479.23 | 57.93 | 913.969 | 913.969 | 1.1282 | 913.969 | 913.969 | 1.1254 | 0.974 | 0.974 | 1.3439 | 0 | 0 | 0.002893 | 1065.6609 | 0 | 1538.2 | 0
2016-10-09 | P | 24 | 40 | 479.24 | 58.06 | 923.128 | 923.128 | 1.1291 | 923.128 | 923.128 | 1.1263 | 0.995 | 0.995 | 1.3449 | 0 | 0 | 0.002893 | 1078.3358 | 0 | 1537.51 | 0
2016-10-10 | P | 24 | 40 | 478.98 | 58.14 | 918.932 | 918.932 | 1.13 | 918.013 | 918.013 | 1.1272 | 0.973 | 0.973 | 1.3458 | 0.919 | 0.919 | 0.0028939 | 1059.7279 | 0.1 | 1536.73 | 0
2016-10-11 | P | 24 | 40 | 478.77 | 58.3 | 929.199 | 929.199 | 1.1309 | 928.27 | 928.27 | 1.1281 | 0.998 | 0.998 | 1.3468 | 0.929 | 0.929 | 0.0028948 | 1075.129 | 0.1 | 1536.38 | 0
2016-10-12 | P | 24 | 40 | 479.01 | 58.23 | 930.307 | 930.307 | 1.1319 | 929.842 | 929.842 | 1.1291 | 0.991 | 0.991 | 1.3478 | 0.465 | 0.465 | 0.0028953 | 1066.0435 | 0.05 | 1535.76 | 0
2016-10-13 | P | 24 | 40 | 478.79 | 58.28 | 927.491 | 927.491 | 1.1328 | 927.027 | 927.027 | 1.13 | 1 | 1 | 1.3488 | 0.464 | 0.464 | 0.0028958 | 1078.9772 | 0.05 | 1535.74 | 0
2016-10-14 | P | 24 | 40 | 479.31 | 58.27 | 919.256 | 919.256 | 1.1337 | 918.153 | 918.153 | 1.1309 | 1 | 1 | 1.3498 | 1.103 | 1.103 | 0.0028969 | 1089.4056 | 0.12 | 1534.96 | 0
2016-10-15 | P | 24 | 40 | 480.3 | 58.15 | 919.166 | 919.166 | 1.1346 | 916.316 | 916.316 | 1.1318 | 1.009 | 1.009 | 1.3508 | 2.85 | 2.85 | 0.0028997 | 1101.6789 | 0.31 | 1533.82 | 0
2016-10-16 | P | 24 | 40 | 480.98 | 58.17 | 924.465 | 924.465 | 1.1356 | 922.708 | 922.708 | 1.1327 | 0.983 | 0.983 | 1.3518 | 1.757 | 1.757 | 0.0029015 | 1065.6004 | 0.19 | 1532.52 | 0
2016-10-17 | P | 24 | 40 | 480.97 | 58.26 | 933.821 | 933.821 | 1.1365 | 933.074 | 933.074 | 1.1337 | 1.007 | 1.007 | 1.3528 | 0.747 | 0.747 | 0.0029022 | 1079.1716 | 0.08 | 1531.64 | 0
2016-10-18 | P | 24 | 40 | 481.27 | 58.07 | 924.262 | 924.262 | 1.1374 | 923.523 | 923.523 | 1.1346 | 1.003 | 1.003 | 1.3538 | 0.739 | 0.739 | 0.0029029 | 1086.052 | 0.08 | 1531.93 | 0
2016-10-19 | P | 24 | 40 | 481.65 | 58.05 | 925.183 | 925.183 | 1.1383 | 924.073 | 924.073 | 1.1355 | 1.002 | 1.002 | 1.3548 | 1.11 | 1.11 | 0.0029041 | 1084.3689 | 0.12 | 1531.78 | 0
2016-10-20 | P | 24 | 40 | 482.43 | 57.94 | 921.048 | 921.048 | 1.1393 | 919.943 | 919.943 | 1.1364 | 1.06 | 1.06 | 1.3559 | 1.105 | 1.105 | 0.0029052 | 1152.192 | 0.12 | 1531.05 | 0
2016-10-21 | P | 24 | 40 | 482.67 | 57.98 | 913.609 | 913.609 | 1.1402 | 912.787 | 912.787 | 1.1373 | 1.032 | 1.032 | 1.3569 | 0.822 | 0.822 | 0.002906 | 1131.0273 | 0.09 | 1530.3 | 0
2016-10-22 | P | 24 | 40 | 482.57 | 57.95 | 908.699 | 908.699 | 1.1411 | 907.882 | 907.882 | 1.1383 | 1.037 | 1.037 | 1.358 | 0.817 | 0.817 | 0.0029068 | 1141.8885 | 0.09 | 1530.53 | 0
2016-10-23 | P | 24 | 40 | 483.31 | 58.05 | 918.693 | 918.693 | 1.142 | 917.774 | 917.774 | 1.1392 | 1.033 | 1.033 | 1.359 | 0.919 | 0.919 | 0.0029077 | 1126.091 | 0.1 | 1528.68 | 0
2016-10-24 | P | 24 | 40 | 482.68 | 58.23 | 916.008 | 916.008 | 1.1429 | 915.092 | 915.092 | 1.1401 | 1.023 | 1.023 | 1.36 | 0.916 | 0.916 | 0.0029086 | 1117.9772 | 0.1 | 1528.4 | 0
2016-10-25 | P | 24 | 40 | 483.21 | 58.25 | 933.213 | 933.213 | 1.1439 | 932.56 | 932.56 | 1.141 | 1.059 | 1.059 | 1.3611 | 0.653 | 0.653 | 0.0029093 | 1135.231 | 0.07 | 1527.82 | 0
2016-10-26 | P | 24 | 40 | 483.64 | 58.17 | 925.337 | 925.337 | 1.1448 | 924.69 | 924.69 | 1.1419 | 1.073 | 1.073 | 1.3622 | 0.647 | 0.647 | 0.0029099 | 1160.8842 | 0.07 | 1527.26 | 0
2016-10-27 | P | 24 | 40 | 483.31 | 58.25 | 921.72 | 921.72 | 1.1457 | 920.614 | 920.614 | 1.1429 | 1.031 | 1.031 | 1.3632 | 1.106 | 1.106 | 0.002911 | 1120.2198 | 0.12 | 1526.9 | 0
2016-10-28 | P | 24 | 40 | 483.6 | 58.05 | 924.218 | 924.218 | 1.1466 | 921.815 | 921.815 | 1.1438 | 1.057 | 1.057 | 1.3642 | 2.403 | 2.403 | 0.0029134 | 1146.9308 | 0.26 | 1526.46 | 0
2016-10-29 | P | 24 | 40 | 483.44 | 58.14 | 913.124 | 913.124 | 1.1475 | 910.75 | 910.75 | 1.1447 | 1.002 | 1.002 | 1.3652 | 2.374 | 2.374 | 0.0029158 | 1100.2987 | 0.26 | 1526.63 | 0
2016-10-30 | P | 24 | 40 | 483.41 | 58.25 | 914.518 | 914.518 | 1.1485 | 913.603 | 913.603 | 1.1456 | 1.03 | 1.03 | 1.3663 | 0.915 | 0.915 | 0.0029167 | 1127.0355 | 0.1 | 1526.31 | 0
2016-10-31 | P | 24 | 40 | 482.83 | 58.2 | 913.117 | 913.117 | 1.1494 | 912.204 | 912.204 | 1.1465 | 1.019 | 1.019 | 1.3673 | 0.913 | 0.913 | 0.0029176 | 1117.5691 | 0.1 | 1526.59 | 0
2016-11-01 | P | 24 | 40 | 483.63 | 58.18 | 921.3 | 921.3 | 1.1503 | 919.46 | 919.46 | 1.1474 | 0.968 | 0.968 | 1.3683 | 1.84 | 1.84 | 0.0029195 | 1053.2497 | 0.2 | 1525.82 | 0
2016-11-02 | P | 24 | 40 | 484.26 | 58.12 | 918.51 | 918.51 | 1.1512 | 916.67 | 916.67 | 1.1484 | 0.953 | 0.953 | 1.3692 | 1.84 | 1.84 | 0.0029213 | 1039.6435 | 0.2 | 1524.49 | 0
2016-11-03 | P | 24 | 40 | 484.93 | 58.14 | 931.87 | 931.87 | 1.1521 | 930 | 930 | 1.1493 | 0.98 | 0.98 | 1.3702 | 1.87 | 1.87 | 0.0029232 | 1053.3978 | 0.2 | 1523.23 | 0
2016-11-04 | P | 24 | 40 | 485.08 | 58.03 | 934.57 | 934.57 | 1.1531 | 932.7 | 932.7 | 1.1502 | 0.987 | 0.987 | 1.3712 | 1.87 | 1.87 | 0.0029251 | 1057.905 | 0.2 | 1523.25 | 0
2016-11-05 | P | 24 | 40 | 486.13 | 57.99 | 939.46 | 939.46 | 1.154 | 937.58 | 937.58 | 1.1512 | 0.973 | 0.973 | 1.3722 | 1.88 | 1.88 | 0.0029269 | 1037.5691 | 0.2 | 1522.66 | 0
2016-11-06 | P | 24 | 40 | 484.55 | 58.21 | 939.72 | 939.72 | 1.155 | 937.84 | 937.84 | 1.1521 | 0.996 | 0.996 | 1.3732 | 1.88 | 1.88 | 0.0029288 | 1061.5905 | 0.2 | 1521.38 | 0
2016-11-07 | P | 24 | 40 | 485.15 | 58.31 | 924.28 | 924.28 | 1.1559 | 922.43 | 922.43 | 1.153 | 1.042 | 1.042 | 1.3742 | 1.85 | 1.85 | 0.0029307 | 1129.6619 | 0.2 | 1520.09 | 0
2016-11-08 | P | 24 | 40 | 484.95 | 58.31 | 907.2 | 907.2 | 1.1568 | 905.39 | 905.39 | 1.1539 | 0.976 | 0.976 | 1.3752 | 1.81 | 1.81 | 0.0029325 | 1077.5655 | 0.2 | 1519.54 | 0
2016-11-09 | P | 24 | 40 | 484.64 | 58.36 | 902.88 | 902.88 | 1.1577 | 900.17 | 900.17 | 1.1548 | 0.972 | 0.972 | 1.3761 | 2.71 | 2.71 | 0.0029352 | 1079.515 | 0.3 | 1518.87 | 0
2016-11-10 | P | 24 | 40 | 484.82 | 58.27 | 907.31 | 907.31 | 1.1586 | 904.59 | 904.59 | 1.1557 | 0.976 | 0.976 | 1.3771 | 2.72 | 2.72 | 0.0029379 | 1078.8324 | 0.3 | 1518.31 | 0
2016-11-11 | P | 24 | 40 | 484.8 | 58.32 | 911.58 | 911.58 | 1.1595 | 908.85 | 908.85 | 1.1566 | 0.969 | 0.969 | 1.3781 | 2.73 | 2.73 | 0.0029406 | 1066.5566 | 0.3 | 1517.75 | 0
2016-11-12 | P | 24 | 40 | 484.71 | 58.33 | 906.95 | 906.95 | 1.1604 | 904.23 | 904.23 | 1.1575 | 0.964 | 0.964 | 1.3791 | 2.72 | 2.72 | 0.0029434 | 1066.4267 | 0.3 | 1516.52 | 0
2016-11-13 | P | 24 | 40 | 484.97 | 58.32 | 917.63 | 917.63 | 1.1613 | 890.1 | 890.1 | 1.1584 | 0.973 | 0.973 | 1.38 | 27.53 | 27.53 | 0.0029709 | 1093.3491 | 3 | 1516 | 0
2016-11-14 | P | 24 | 40 | 484.02 | 58.33 | 908.48 | 908.48 | 1.1622 | 881.23 | 881.23 | 1.1593 | 1.052 | 1.052 | 1.3811 | 27.25 | 27.25 | 0.0029981 | 1194.047 | 3 | 1517.35 | 0
2016-11-15 | P | 24 | 40 | 483.63 | 58.39 | 883.33 | 883.33 | 1.1631 | 881.56 | 881.56 | 1.1602 | 0.966 | 0.966 | 1.382 | 1.77 | 1.77 | 0.0029999 | 1095.5545 | 0.2 | 1517.23 | 0
2016-11-16 | P | 24 | 40 | 484.17 | 58.29 | 900.41 | 900.41 | 1.164 | 898.61 | 898.61 | 1.1611 | 0.972 | 0.972 | 1.383 | 1.8 | 1.8 | 0.0030017 | 1081.3846 | 0.2 | 1515.73 | 0
2016-11-17 | P | 24 | 40 | 484.79 | 58.3 | 910.69 | 910.69 | 1.1649 | 907.96 | 907.96 | 1.162 | 0.956 | 0.956 | 1.384 | 2.73 | 2.73 | 0.0030044 | 1052.5232 | 0.3 | 1513.22 | 0
2016-11-18 | P | 24 | 40 | 484.58 | 58.25 | 910.5 | 910.5 | 1.1658 | 907.77 | 907.77 | 1.1629 | 0.974 | 0.974 | 1.3849 | 2.73 | 2.73 | 0.0030072 | 1073.0703 | 0.3 | 1511.64 | 0
2016-11-19 | P | 24 | 40 | 486.24 | 58.28 | 906.49 | 906.49 | 1.1668 | 901.96 | 901.96 | 1.1638 | 0.991 | 0.991 | 1.3859 | 4.53 | 4.53 | 0.0030117 | 1098.5254 | 0.5 | 1508.81 | 0
2016-11-20 | P | 24 | 40 | 485.29 | 58.28 | 925.28 | 925.28 | 1.1677 | 920.65 | 920.65 | 1.1647 | 0.974 | 0.974 | 1.3869 | 4.63 | 4.63 | 0.0030163 | 1057.9123 | 0.5 | 1507.62 | 0
2016-11-21 | P | 24 | 40 | 484.86 | 58.34 | 927.49 | 927.49 | 1.1686 | 926.56 | 926.56 | 1.1657 | 0.957 | 0.957 | 1.3879 | 0.93 | 0.93 | 0.0030173 | 1032.9714 | 0.1 | 1507.67 | 0
2016-11-22 | P | 24 | 40 | 484.07 | 58.4 | 918.03 | 918.03 | 1.1695 | 917.11 | 917.11 | 1.1666 | 0.97 | 0.97 | 1.3888 | 0.92 | 0.92 | 0.0030182 | 1057.9363 | 0.1 | 1511.8 | 0
2016-11-23 | P | 24 | 40 | 484.07 | 58.4 | 914.69 | 914.69 | 1.1704 | 912.4 | 912.4 | 1.1675 | 0.943 | 0.943 | 1.3898 | 2.29 | 2.29 | 0.0030205 | 1033.3461 | 0.25 | 1511.8 | 0
2016-11-24 | P | 24 | 40 | 484.07 | 58.4 | 932.7 | 932.7 | 1.1714 | 930.36 | 930.36 | 1.1684 | 0.945 | 0.945 | 1.3907 | 2.34 | 2.34 | 0.0030228 | 1015.6219 | 0.25 | 1511.8 | 0
2016-11-25 | P | 24 | 40 | 484.07 | 58.4 | 931.57 | 931.57 | 1.1723 | 928.12 | 928.12 | 1.1694 | 0.975 | 0.975 | 1.3917 | 3.45 | 3.45 | 0.0030263 | 1050.1821 | 0.37 | 1511.8 | 0
2016-11-26 | P | 24 | 40 | 484.07 | 58.4 | 922.46 | 922.46 | 1.1732 | 919.05 | 919.05 | 1.1703 | 0.939 | 0.939 | 1.3926 | 3.41 | 3.41 | 0.0030297 | 1021.1914 | 0.37 | 1511.8 | 0
2016-11-27 | P | 24 | 40 | 484.07 | 58.4 | 915.19 | 915.19 | 1.1741 | 911.89 | 911.89 | 1.1712 | 0.954 | 0.954 | 1.3936 | 3.3 | 3.3 | 0.003033 | 1046.4585 | 0.36 | 1511.8 | 0
2016-11-28 | P | 24 | 40 | 484.07 | 58.4 | 878.46 | 878.46 | 1.175 | 875.3 | 875.3 | 1.1721 | 0.843 | 0.843 | 1.3944 | 3.16 | 3.16 | 0.0030361 | 963.5908 | 0.36 | 1511.8 | 0
2016-11-29 | P | 24 | 40 | 484.07 | 58.4 | 893.25 | 893.25 | 1.1759 | 890.57 | 890.57 | 1.1729 | 0.751 | 0.751 | 1.3952 | 2.68 | 2.68 | 0.0030388 | 843.3947 | 0.3 | 1511.8 | 0
2016-11-30 | P | 24 | 40 | 480.23 | 58.32 | 902.68 | 902.68 | 1.1768 | 899.97 | 899.97 | 1.1738 | 0.737 | 0.737 | 1.3959 | 2.71 | 2.71 | 0.0030415 | 818.784 | 0.3 | 1510.58 | 0
2016-12-01 | P | 24 | 40 | 480.37 | 58.26 | 973.094 | 973.094 | 1.1778 | 969.98 | 969.98 | 1.1748 | 1.087 | 1.087 | 1.397 | 3.114 | 3.114 | 0.0030446 | 1120.7489 | 0.32 | 1510.07 | 0
2016-12-02 | P | 24 | 40 | 480.14 | 58.22 | 995.245 | 995.245 | 1.1788 | 992.06 | 992.06 | 1.1758 | 1.107 | 1.107 | 1.3981 | 3.185 | 3.185 | 0.0030478 | 1115.6543 | 0.32 | 1509.82 | 0
2016-12-03 | P | 24 | 40 | 479.59 | 58.36 | 990.53 | 990.53 | 1.1798 | 986.073 | 986.073 | 1.1768 | 1.033 | 1.033 | 1.3992 | 4.457 | 4.457 | 0.0030523 | 1047.9498 | 0.45 | 1509.32 | 0
2016-12-04 | P | 24 | 40 | 479.83 | 58.24 | 1007.255 | 1007.255 | 1.1808 | 1002.722 | 1002.722 | 1.1778 | 1.067 | 1.067 | 1.4002 | 4.533 | 4.533 | 0.0030568 | 1064.0267 | 0.45 | 1508.87 | 0
2016-12-05 | P | 24 | 40 | 479.83 | 58.24 | 1001.999 | 1001.999 | 1.1818 | 998.392 | 998.392 | 1.1788 | 1.063 | 1.063 | 1.4013 | 3.607 | 3.607 | 0.0030604 | 1064.9815 | 0.36 | 1508.87 | 0
2016-12-06 | P | 24 | 40 | 479.83 | 58.24 | 996.446 | 996.446 | 1.1828 | 992.859 | 992.859 | 1.1798 | 1.021 | 1.021 | 1.4023 | 3.587 | 3.587 | 0.003064 | 1028.7866 | 0.36 | 1508.87 | 0
2016-12-07 | P | 24 | 40 | 479.83 | 58.24 | 1010.599 | 1010.599 | 1.1838 | 1002.514 | 1002.514 | 1.1808 | 1.031 | 1.031 | 1.4033 | 8.085 | 8.085 | 0.0030721 | 1028.1502 | 0.8 | 1508.87 | 0
2016-12-08 | P | 24 | 40 | 479.83 | 58.24 | 1002.933 | 1002.933 | 1.1848 | 994.91 | 994.91 | 1.1818 | 1.038 | 1.038 | 1.4044 | 8.023 | 8.023 | 0.0030801 | 1043.4934 | 0.8 | 1508.87 | 0
2016-12-09 | P | 24 | 40 | 479.83 | 58.24 | 984.262 | 984.262 | 1.1858 | 981.014 | 981.014 | 1.1828 | 1.053 | 1.052 | 1.4054 | 3.248 | 3.248 | 0.0030834 | 1072.8736 | 0.33 | 1508.87 | 0
2016-12-10 | P | 24 | 40 | 479.83 | 58.24 | 993.161 | 993.161 | 1.1868 | 989.884 | 989.884 | 1.1838 | 1.032 | 1.032 | 1.4065 | 3.277 | 3.277 | 0.0030866 | 1042.7606 | 0.33 | 1508.87 | 0
2016-12-11 | P | 24 | 40 | 479.83 | 58.24 | 924.868 | 924.868 | 1.1877 | 924.868 | 924.868 | 1.1847 | 1.008 | 1.008 | 1.4075 | 0 | 0 | 0.0030866 | 1090.0107 | 0 | 1508.87 | 0
2016-12-12 | P | 24 | 40 |  |  | 915.779 | 915.779 | 1.1886 | 915.779 | 915.779 | 1.1856 | 1.021 | 1.021 | 1.4085 | 0 | 0 | 0.0030866 | 1114.4916 | 0 |  | 0
2016-12-13 | P | 24 | 40 | 476.53 | 58.08 | 972.934 | 972.934 | 1.1896 | 972.836 | 972.836 | 1.1866 | 1.077 | 1.077 | 1.4096 | 0.098 | 0.098 | 0.0030867 | 1106.8515 | 0.01 | 1507.1 | 0
2016-12-14 | P | 24 | 40 |  |  | 979.977 | 979.977 | 1.1906 | 979.879 | 979.879 | 1.1876 | 1.097 | 1.097 | 1.4107 | 0.098 | 0.098 | 0.0030868 | 1119.1474 | 0.01 |  | 0
2016-12-15 | P | 24 | 40 | 475.41 | 58.38 | 998.102 | 998.102 | 1.1916 | 993.81 | 993.81 | 1.1885 | 1.106 | 1.106 | 1.4118 | 4.292 | 4.292 | 0.0030911 | 1112.5275 | 0.43 | 1505.77 | 0
2016-12-16 | P | 24 | 40 | 475.25 | 58.26 | 977.205 | 977.205 | 1.1925 | 973.003 | 973.003 | 1.1895 | 1.113 | 1.113 | 1.4129 | 4.202 | 4.202 | 0.0030953 | 1143.721 | 0.43 | 1506.22 | 0
2016-12-17 | P | 24 | 40 | 474.71 | 58.13 | 1000.612 | 1000.612 | 1.1935 | 997.51 | 997.51 | 1.1905 | 1.1 | 1.1 | 1.414 | 3.102 | 3.102 | 0.0030984 | 1103.0035 | 0.31 | 1505.8 | 0
2016-12-18 | P | 24 | 40 | 474.17 | 58.14 | 981.214 | 981.214 | 1.1945 | 978.172 | 978.172 | 1.1915 | 1.116 | 1.116 | 1.4151 | 3.042 | 3.042 | 0.0031015 | 1141.3289 | 0.31 | 1505.74 | 0
2016-12-19 | P | 24 | 40 | 473.87 | 58.13 | 985.691 | 985.691 | 1.1955 | 981.649 | 981.649 | 1.1925 | 1.107 | 1.107 | 1.4162 | 4.042 | 4.042 | 0.0031055 | 1128.1996 | 0.41 | 1504.91 | 0
2016-12-20 | P | 24 | 40 | 473.48 | 58.14 | 986.68 | 986.68 | 1.1965 | 982.634 | 982.634 | 1.1935 | 1.1 | 1.1 | 1.4173 | 4.046 | 4.046 | 0.0031096 | 1119.7974 | 0.41 | 1504.27 | 0
2016-12-21 | P | 24 | 40 | 472.83 | 58.17 | 979.307 | 979.307 | 1.1975 | 975.683 | 975.683 | 1.1944 | 1.054 | 1.054 | 1.4184 | 3.624 | 3.624 | 0.0031132 | 1080.1746 | 0.37 | 1504.18 | 0
2016-12-22 | P | 24 | 40 | 472.46 | 58.17 | 980.998 | 980.998 | 1.1985 | 977.368 | 977.368 | 1.1954 | 1.066 | 1.066 | 1.4194 | 3.63 | 3.63 | 0.0031168 | 1091.1059 | 0.37 | 1503.79 | 0
2016-12-23 | P | 24 | 40 | 471.77 | 58.24 | 977.359 | 977.359 | 1.1994 | 973.548 | 973.548 | 1.1964 | 1.103 | 1.103 | 1.4205 | 3.811 | 3.811 | 0.0031206 | 1132.8861 | 0.39 | 1503.62 | 0
2016-12-24 | P | 24 | 40 | 471.45 | 58.23 | 975.824 | 975.824 | 1.2004 | 972.019 | 972.019 | 1.1974 | 1.085 | 1.085 | 1.4216 | 3.805 | 3.805 | 0.0031244 | 1116.5759 | 0.39 | 1502.56 | 0
2016-12-25 | P | 24 | 40 | 471.45 | 58.23 | 973.657 | 973.657 | 1.2014 | 970.054 | 970.054 | 1.1983 | 1.036 | 1.036 | 1.4226 | 3.603 | 3.603 | 0.003128 | 1067.9818 | 0.37 | 1502.56 | 0
2016-12-26 | P | 24 | 40 | 470.86 | 58.19 | 976.36 | 976.36 | 1.2024 | 972.747 | 972.747 | 1.1993 | 1.059 | 1.059 | 1.4237 | 3.613 | 3.613 | 0.0031317 | 1088.5718 | 0.37 | 1501.45 | 0
2016-12-27 | P | 23.9 | 40 | 470.97 | 58.17 | 956.895 | 960.899 | 1.2033 | 953.259 | 957.248 | 1.2003 | 1.122 | 1.127 | 1.4248 | 3.636 | 3.651 | 0.0031353 | 1176.9771 | 0.38 | 1503.6 | 0
2016-12-28 | P | 24 | 40 | 468.96 | 58.39 | 965.486 | 965.486 | 1.2043 | 961.817 | 961.817 | 1.2012 | 1.119 | 1.119 | 1.4259 | 3.669 | 3.669 | 0.003139 | 1163.894 | 0.38 | 1502.32 | 0
2016-12-29 | P | 24 | 48 | 476.32 | 58.77 | 1086.126 | 1086.126 | 1.2054 | 1084.283 | 1084.283 | 1.2023 | 1.312 | 1.312 | 1.4273 | 1.843 | 1.843 | 0.0031408 | 1210.4091 | 0.17 | 1488.25 | 0
2016-12-30 | P | 24 | 48 | 470.69 | 59.81 | 1070.459 | 1070.459 | 1.2064 | 1066.926 | 1066.926 | 1.2034 | 1.332 | 1.332 | 1.4286 | 3.533 | 3.533 | 0.0031443 | 1248.1344 | 0.33 | 1455.4 | 0
2016-12-31 | P | 24 | 48 | 461.82 | 59.95 | 1071.711 | 1071.711 | 1.2075 | 1068.174 | 1068.174 | 1.2044 | 1.472 | 1.472 | 1.4301 | 3.537 | 3.537 | 0.0031479 | 1378.2174 | 0.33 | 1454.09 | 0
2017-01-01 | P | 24 | 48 | 456.53 | 59.95 | 1063.532 | 1063.532 | 1.2086 | 1059.172 | 1059.172 | 1.2055 | 1.577 | 1.577 | 1.4316 | 4.36 | 4.36 | 0.0031522 | 1488.7601 | 0.41 | 1453.08 | 0
2017-01-02 | P | 24 | 48 | 453.37 | 59.92 | 1073.301 | 1073.301 | 1.2096 | 1068.9 | 1068.9 | 1.2066 | 1.534 | 1.534 | 1.4332 | 4.401 | 4.401 | 0.0031566 | 1435.3391 | 0.41 | 1451.37 | 0
2017-01-03 | P | 24 | 48 | 450.65 | 59.94 | 1086.438 | 1086.438 | 1.2107 | 1080.68 | 1080.68 | 1.2076 | 1.493 | 1.493 | 1.4347 | 5.758 | 5.758 | 0.0031624 | 1381.8818 | 0.53 | 1449.03 | 0
2017-01-04 | P | 24 | 48 | 448.58 | 59.97 | 1090.052 | 1090.052 | 1.2118 | 1084.275 | 1084.275 | 1.2087 | 1.33 | 1.33 | 1.436 | 5.777 | 5.777 | 0.0031682 | 1226.9157 | 0.53 | 1448.07 | 0
2017-01-05 | P | 24 | 48 | 446.29 | 59.96 | 1087.29 | 1087.29 | 1.2129 | 1083.049 | 1083.049 | 1.2098 | 1.193 | 1.193 | 1.4372 | 4.241 | 4.241 | 0.0031724 | 1101.5808 | 0.39 | 1448.01 | 0
2017-01-06 | P | 24 | 48 | 444.89 | 59.94 | 1065.976 | 1065.976 | 1.214 | 1061.818 | 1061.818 | 1.2109 | 1.199 | 1.199 | 1.4384 | 4.158 | 4.158 | 0.0031766 | 1129.1323 | 0.39 | 1447.38 | 0
2017-01-07 | P | 24 | 48 | 443.94 | 59.99 | 1070.397 | 1070.397 | 1.215 | 1065.473 | 1065.473 | 1.2119 | 1.171 | 1.171 | 1.4396 | 4.924 | 4.924 | 0.0031815 | 1098.9044 | 0.46 | 1446.9 | 0
2017-01-08 | P | 24 | 48 | 443.07 | 59.99 | 1068.744 | 1068.744 | 1.2161 | 1063.827 | 1063.827 | 1.213 | 1.132 | 1.132 | 1.4407 | 4.917 | 4.917 | 0.0031864 | 1064.3779 | 0.46 | 1446.32 | 0
2017-01-09 | P | 24 | 48 | 441.29 | 59.98 | 1075.039 | 1075.039 | 1.2172 | 1070.094 | 1070.094 | 1.2141 | 1.237 | 1.237 | 1.4419 | 4.945 | 4.945 | 0.0031913 | 1155.8844 | 0.46 | 1447.71 | 0
2017-01-10 | P | 24 | 48 | 440.2 | 59.99 | 1077.508 | 1077.508 | 1.2183 | 1072.552 | 1072.552 | 1.2151 | 1.05 | 1.05 | 1.443 | 4.956 | 4.956 | 0.0031963 | 978.9735 | 0.46 | 1447.13 | 0
2017-01-11 | P | 24 | 48 | 439.54 | 60.09 | 1073.702 | 1073.702 | 1.2193 | 1069.837 | 1069.837 | 1.2162 | 1.006 | 1.006 | 1.444 | 3.865 | 3.865 | 0.0032002 | 940.1142 | 0.36 | 1446.3 | 0
2017-01-12 | P | 24 | 48 | 438.85 | 60.09 | 1074.137 | 1074.137 | 1.2204 | 1070.27 | 1070.27 | 1.2173 | 1.055 | 1.055 | 1.445 | 3.867 | 3.867 | 0.003204 | 985.5223 | 0.36 | 1446.84 | 0
2017-01-13 | P | 24 | 48 | 438.85 | 60.09 | 1076.705 | 1076.705 | 1.2215 | 1072.721 | 1072.721 | 1.2184 | 1.02 | 1.02 | 1.4461 | 3.984 | 3.984 | 0.003208 | 950.7645 | 0.37 | 1446.84 | 0
2017-01-14 | P | 24 | 48 | 437.36 | 60.11 | 1077.453 | 1077.453 | 1.2226 | 1073.467 | 1073.467 | 1.2194 | 1.037 | 1.037 | 1.4471 | 3.986 | 3.986 | 0.003212 | 966.284 | 0.37 | 1446.41 | 0
2017-01-15 | P | 24 | 48 | 438.4 | 59.91 | 1090.127 | 1090.127 | 1.2237 | 1085.657 | 1085.657 | 1.2205 | 1.119 | 1.119 | 1.4482 | 4.47 | 4.47 | 0.0032165 | 1030.5373 | 0.41 | 1445.1 | 0
2017-01-16 | P | 24 | 48 | 437.39 | 60.06 | 1083.92 | 1083.92 | 1.2247 | 1079.476 | 1079.476 | 1.2216 | 1.034 | 1.034 | 1.4493 | 4.444 | 4.444 | 0.0032209 | 957.6545 | 0.41 | 1443.74 | 0
2017-01-17 | P | 24 | 48 | 437.02 | 60.05 | 1060.523 | 1060.523 | 1.2258 | 1055.22 | 1055.22 | 1.2226 | 1.039 | 1.039 | 1.4503 | 5.303 | 5.303 | 0.0032262 | 984.7908 | 0.5 | 1443.64 | 0
2017-01-18 | P | 24 | 48 | 436.33 | 59.97 | 1060.69 | 1060.69 | 1.2269 | 1055.387 | 1055.387 | 1.2237 | 1.07 | 1.069 | 1.4514 | 5.303 | 5.303 | 0.0032315 | 1013.3828 | 0.5 | 1442.65 | 0
2017-01-19 | P | 24 | 48 | 435.98 | 60.04 | 1071.726 | 1071.726 | 1.2279 | 1066.367 | 1066.367 | 1.2248 | 1.032 | 1.032 | 1.4524 | 5.359 | 5.359 | 0.0032369 | 967.7278 | 0.5 | 1442.19 | 0
2017-01-20 | P | 24 | 48 | 435.98 | 59.98 | 1078.108 | 1078.108 | 1.229 | 1072.717 | 1072.717 | 1.2258 | 1.089 | 1.089 | 1.4535 | 5.391 | 5.391 | 0.0032423 | 1014.9536 | 0.5 | 1441.45 | 0
2017-01-21 | P | 24 | 48 | 435.25 | 60.03 | 1082.582 | 1082.582 | 1.2301 | 1077.169 | 1077.169 | 1.2269 | 1.159 | 1.159 | 1.4546 | 5.413 | 5.413 | 0.0032477 | 1076.1301 | 0.5 | 1441.86 | 0
2017-01-22 | P | 24 | 48 | 435 | 59.98 | 1085.463 | 1085.463 | 1.2312 | 1080.036 | 1080.036 | 1.228 | 1.08 | 1.08 | 1.4557 | 5.427 | 5.427 | 0.0032531 | 999.8574 | 0.5 | 1442.07 | 0
2017-01-23 | P | 24 | 48 | 433.82 | 59.94 | 1083.732 | 1083.732 | 1.2323 | 1077.23 | 1077.23 | 1.2291 | 1.068 | 1.068 | 1.4568 | 6.502 | 6.502 | 0.0032596 | 991.4484 | 0.6 | 1443.46 | 0
2017-01-24 | P | 24 | 48 | 433.85 | 59.94 | 1078.652 | 1078.652 | 1.2333 | 1072.18 | 1072.18 | 1.2302 | 1.059 | 1.059 | 1.4578 | 6.472 | 6.472 | 0.0032661 | 988.1568 | 0.6 | 1443.1 | 0
2017-01-25 | P | 24 | 48 | 433.85 | 59.94 | 1069.393 | 1069.393 | 1.2344 | 1064.046 | 1064.046 | 1.2312 | 1.046 | 1.046 | 1.4589 | 5.347 | 5.347 | 0.0032714 | 983.4396 | 0.5 | 1443.1 | 0
2017-01-26 | P | 24 | 48 | 433.61 | 59.97 | 1070.575 | 1070.575 | 1.2355 | 1065.222 | 1065.222 | 1.2323 | 1.053 | 1.053 | 1.4599 | 5.353 | 5.353 | 0.0032768 | 988.9187 | 0.5 | 1442.55 | 0
2017-01-27 | P | 24 | 48 | 433.96 | 59.97 | 1075.432 | 1075.432 | 1.2366 | 1070.055 | 1070.055 | 1.2334 | 1.066 | 1.066 | 1.461 | 5.377 | 5.377 | 0.0032822 | 996.6488 | 0.5 | 1438.6 | 0
2017-01-28 | P | 24 | 48 | 433.28 | 59.96 | 1075.68 | 1075.68 | 1.2376 | 1070.302 | 1070.302 | 1.2344 | 1.061 | 1.061 | 1.4621 | 5.378 | 5.378 | 0.0032875 | 991.4865 | 0.5 | 1438.66 | 0
2017-01-29 | P | 24 | 48 | 432.29 | 60.08 | 1080.43 | 1080.43 | 1.2387 | 1075.028 | 1075.028 | 1.2355 | 1.07 | 1.07 | 1.4631 | 5.402 | 5.402 | 0.0032929 | 995.7862 | 0.5 | 1439.1 | 0
2017-01-30 | P | 24 | 48 | 432.58 | 59.97 | 1081.524 | 1081.524 | 1.2398 | 1076.116 | 1076.116 | 1.2366 | 1.07 | 1.07 | 1.4642 | 5.408 | 5.408 | 0.0032984 | 994.7794 | 0.5 | 1438.31 | 0
2017-01-31 | P | 24 | 48 | 431.93 | 60.04 | 1090.009 | 1090.009 | 1.2409 | 1083.469 | 1083.469 | 1.2377 | 1.099 | 1.099 | 1.4653 | 6.54 | 6.54 | 0.0033049 | 1014.6982 | 0.6 | 1438.4 | 0
2017-02-01 | P | 24 | 48 | 431.14 | 60.03 | 1088.55 | 1088.55 | 1.242 | 1082.02 | 1082.02 | 1.2387 | 1.071 | 1.071 | 1.4664 | 6.53 | 6.53 | 0.0033114 | 989.6231 | 0.6 | 1439.62 | 0
2017-02-02 | P | 24 | 48 | 430.5 | 60.07 | 1112.28 | 1112.28 | 1.2431 | 1106.72 | 1106.72 | 1.2398 | 0.985 | 0.985 | 1.4674 | 5.56 | 5.56 | 0.003317 | 890.0065 | 0.5 | 1439.13 | 0
2017-02-03 | P | 24 | 48 | 430.37 | 60.08 | 1119.51 | 1119.51 | 1.2442 | 1113.91 | 1113.91 | 1.241 | 0.992 | 0.992 | 1.4684 | 5.6 | 5.6 | 0.0033226 | 890.4472 | 0.5 | 1439.23 | 0
2017-02-04 | P | 24 | 48 | 429.85 | 60.08 | 1118.35 | 1118.35 | 1.2453 | 1112.76 | 1112.76 | 1.2421 | 1.002 | 1.002 | 1.4694 | 5.59 | 5.59 | 0.0033282 | 900.3271 | 0.5 | 1439.07 | 0
2017-02-05 | P | 24 | 48 | 429.71 | 60.01 | 1090.2 | 1090.2 | 1.2464 | 1084.75 | 1084.75 | 1.2432 | 0.98 | 0.98 | 1.4703 | 5.45 | 5.45 | 0.0033336 | 903.2478 | 0.5 | 1438.89 | 0
2017-02-06 | P | 24 | 48 | 429.71 | 60.1 | 1120.57 | 1120.57 | 1.2475 | 1113.84 | 1113.84 | 1.2443 | 0.972 | 0.972 | 1.4713 | 6.73 | 6.73 | 0.0033404 | 872.6765 | 0.6 | 1439.49 | 0
2017-02-07 | P | 24 | 48 | 429.1 | 60.21 | 1142.63 | 1142.63 | 1.2487 | 1134.87 | 1134.87 | 1.2454 | 1.043 | 1.043 | 1.4724 | 7.76 | 7.76 | 0.0033481 | 919.1987 | 0.68 | 1439.39 | 0
2017-02-08 | P | 24 | 48 | 429.12 | 60.29 | 1143.73 | 1143.73 | 1.2498 | 1135.55 | 1135.55 | 1.2465 | 0.971 | 0.971 | 1.4733 | 8.18 | 8.18 | 0.0033563 | 855.301 | 0.72 | 1439.66 | 0
2017-02-09 | P | 24 | 48 | 429.41 | 60.28 | 1107.85 | 1107.85 | 1.2509 | 1100.33 | 1100.33 | 1.2476 | 0.934 | 0.934 | 1.4743 | 7.52 | 7.52 | 0.0033638 | 848.7254 | 0.68 | 1440.72 | 0
2017-02-10 | P | 24 | 48 | 429.73 | 60.05 | 1151.64 | 1151.64 | 1.2521 | 1143.61 | 1143.61 | 1.2488 | 0.975 | 0.975 | 1.4752 | 8.03 | 8.03 | 0.0033718 | 852.3212 | 0.7 | 1436.38 | 0
2017-02-11 | P | 24 | 48 | 429.41 | 59.95 | 1141.93 | 1141.93 | 1.2532 | 1135.86 | 1135.86 | 1.2499 | 0.933 | 0.933 | 1.4762 | 6.07 | 6.07 | 0.0033779 | 821.802 | 0.53 | 1436.15 | 0
2017-02-12 | P | 24 | 48 | 429.86 | 59.87 | 1149.06 | 1149.06 | 1.2544 | 1142.95 | 1142.95 | 1.2511 | 0.88 | 0.88 | 1.477 | 6.11 | 6.11 | 0.003384 | 770.0241 | 0.53 | 1435.14 | 0
2017-02-13 | P | 24 | 48 | 429.43 | 59.95 | 1157.82 | 1157.82 | 1.2555 | 1150.24 | 1150.24 | 1.2522 | 0.893 | 0.893 | 1.4779 | 7.58 | 7.58 | 0.0033916 | 776.4632 | 0.66 | 1435.35 | 0
2017-02-14 | P | 24 | 48 | 428.83 | 60.05 | 1140.33 | 1140.33 | 1.2567 | 1136.91 | 1136.91 | 1.2533 | 0.84 | 0.84 | 1.4788 | 3.42 | 3.42 | 0.003395 | 739.0647 | 0.3 | 1434.77 | 0
2017-02-15 | P | 24 | 48 | 428.88 | 60 | 1134.94 | 1134.94 | 1.2578 | 1131.53 | 1131.53 | 1.2545 | 0.916 | 0.916 | 1.4797 | 3.41 | 3.41 | 0.0033984 | 809.7779 | 0.3 | 1435.24 | 0
2017-02-16 | P | 24 | 48 | 428.44 | 60.04 | 1139.19 | 1139.19 | 1.2589 | 1133.5 | 1133.5 | 1.2556 | 0.899 | 0.899 | 1.4806 | 5.69 | 5.69 | 0.0034041 | 793.1292 | 0.5 | 1434.09 | 0
2017-02-17 | P | 24 | 48 | 428.47 | 60.01 | 1120.32 | 1120.32 | 1.2601 | 1114.72 | 1114.72 | 1.2567 | 0.867 | 0.867 | 1.4815 | 5.6 | 5.6 | 0.0034097 | 777.972 | 0.5 | 1435.15 | 0
2017-02-18 | P | 22.5 | 48 | 429.63 | 59.39 | 1080.95 | 1153.013 | 1.2611 | 1075.55 | 1147.253 | 1.2578 | 0.904 | 0.964 | 1.4824 | 5.4 | 5.76 | 0.0034151 | 840.1079 | 0.5 | 1462.16 | 0
2017-02-19 | P | 24 | 48 | 428.51 | 60.08 | 1100.78 | 1100.78 | 1.2622 | 1094.18 | 1094.18 | 1.2589 | 0.923 | 0.923 | 1.4833 | 6.6 | 6.6 | 0.0034217 | 843.7332 | 0.6 | 1441.24 | 0
2017-02-20 | P | 24 | 48 | 427.28 | 60.18 | 1092.68 | 1092.68 | 1.2633 | 1086.12 | 1086.12 | 1.26 | 0.922 | 0.922 | 1.4842 | 6.56 | 6.56 | 0.0034283 | 849.3472 | 0.6 | 1439.47 | 0
2017-02-21 | P | 24 | 48 | 426.63 | 60.26 | 1110.82 | 1110.82 | 1.2645 | 1105.04 | 1105.04 | 1.2611 | 1.022 | 1.022 | 1.4852 | 5.78 | 5.78 | 0.0034341 | 924.705 | 0.52 | 1439.77 | 0
2017-02-22 | P | 24 | 48 | 426.81 | 60.24 | 1108.41 | 1108.41 | 1.2656 | 1102.64 | 1102.64 | 1.2622 | 1.017 | 1.017 | 1.4863 | 5.77 | 5.77 | 0.0034398 | 922.2901 | 0.52 | 1439.26 | 0
2017-02-23 | P | 24 | 48 | 426.39 | 60.33 | 1106.35 | 1106.35 | 1.2667 | 1095.28 | 1095.28 | 1.2633 | 1.01 | 1.01 | 1.4873 | 11.07 | 11.07 | 0.0034509 | 922.2035 | 1 | 1439.9 | 0
2017-02-24 | P | 24 | 48 | 426.67 | 60.33 | 1105.74 | 1105.74 | 1.2678 | 1094.68 | 1094.68 | 1.2644 | 1.042 | 1.042 | 1.4883 | 11.06 | 11.06 | 0.003462 | 951.4251 | 1 | 1440.04 | 0
2017-02-25 | P | 24 | 48 | 427.43 | 60.24 | 1101.4 | 1101.4 | 1.2689 | 1094.57 | 1094.57 | 1.2655 | 0.985 | 0.985 | 1.4893 | 6.83 | 6.83 | 0.0034688 | 899.7908 | 0.62 | 1438.06 | 0
2017-02-26 | P | 24 | 48 | 427.24 | 60.18 | 1098.2 | 1098.2 | 1.27 | 1091.39 | 1091.39 | 1.2666 | 0.996 | 0.996 | 1.4903 | 6.81 | 6.81 | 0.0034756 | 912.4236 | 0.62 | 1437.34 | 0
2017-02-27 | P | 24 | 48 | 427.58 | 60.17 | 1093.03 | 1093.03 | 1.2711 | 1087.56 | 1087.56 | 1.2677 | 1.012 | 1.012 | 1.4913 | 5.47 | 5.47 | 0.0034811 | 930.5988 | 0.5 | 1436.61 | 0
2017-02-28 | P | 24 | 48 | 427.84 | 60.14 | 1097.32 | 1097.32 | 1.2722 | 1091.83 | 1091.83 | 1.2687 | 0.981 | 0.981 | 1.4923 | 5.49 | 5.49 | 0.0034866 | 898.4576 | 0.5 | 1435.2 | 0
2017-03-01 | P | 24 | 48 | 427.67 | 60.16 | 1099.11 | 1099.11 | 1.2733 | 1091.42 | 1091.42 | 1.2698 | 1.017 | 1.017 | 1.4933 | 7.69 | 7.69 | 0.0034943 | 931.8484 | 0.7 | 1436.78 | 0
2017-03-02 | P | 24 | 48 | 427.59 | 60.09 | 1085.18 | 1085.18 | 1.2743 | 1077.58 | 1077.58 | 1.2709 | 0.997 | 0.997 | 1.4943 | 7.6 | 7.6 | 0.0035019 | 925.457 | 0.7 | 1437.62 | 0
2017-03-03 | P | 24 | 48 | 427.84 | 60.17 | 1082.38 | 1082.38 | 1.2754 | 1071.56 | 1071.56 | 1.272 | 0.982 | 0.982 | 1.4953 | 10.82 | 10.82 | 0.0035127 | 916.1559 | 1 | 1435.86 | 0
2017-03-04 | P | 24 | 48 | 427.4 | 60.2 | 1085.54 | 1085.54 | 1.2765 | 1074.68 | 1074.68 | 1.2731 | 0.943 | 0.943 | 1.4962 | 10.86 | 10.86 | 0.0035235 | 877.103 | 1 | 1435.64 | 0
2017-03-05 | P | 24 | 48 | 426.76 | 60.31 | 1073.26 | 1073.26 | 1.2776 | 1067.89 | 1067.89 | 1.2741 | 0.949 | 0.949 | 1.4972 | 5.37 | 5.37 | 0.0035289 | 888.4632 | 0.5 | 1435.57 | 0
2017-03-06 | P | 24 | 48 | 427 | 60.29 | 1061.37 | 1061.37 | 1.2787 | 1056.06 | 1056.06 | 1.2752 | 0.94 | 0.94 | 1.4981 | 5.31 | 5.31 | 0.0035342 | 889.7733 | 0.5 | 1433.93 | 0
2017-03-07 | P | 24 | 48 | 427.3 | 60.24 | 1064.99 | 1064.99 | 1.2797 | 1058.81 | 1058.81 | 1.2762 | 0.935 | 0.935 | 1.499 | 6.18 | 6.18 | 0.0035404 | 883.0612 | 0.58 | 1435.44 | 0
2017-03-08 | P | 24 | 48 | 426.86 | 60.26 | 1092.48 | 1092.48 | 1.2808 | 1086.14 | 1086.14 | 1.2773 | 0.941 | 0.941 | 1.5 | 6.34 | 6.34 | 0.0035467 | 866.3257 | 0.58 | 1434.86 | 0
2017-03-09 | P | 24 | 48 | 427.19 | 60.3 | 1088.52 | 1088.52 | 1.2819 | 1080.9 | 1080.9 | 1.2784 | 0.943 | 0.943 | 1.5009 | 7.62 | 7.62 | 0.0035544 | 872.4766 | 0.7 | 1436.21 | 0
2017-03-10 | P | 24 | 48 | 427.7 | 60.29 | 1085.5 | 1085.5 | 1.283 | 1077.9 | 1077.9 | 1.2795 | 0.966 | 0.966 | 1.5019 | 7.6 | 7.6 | 0.003562 | 896.5136 | 0.7 | 1435.32 | 0
2017-03-11 | P | 24 | 48 | 426.75 | 60.44 | 1076.81 | 1076.81 | 1.2841 | 1071.42 | 1071.42 | 1.2806 | 0.927 | 0.927 | 1.5028 | 5.39 | 5.39 | 0.0035673 | 864.9055 | 0.5 | 1435.64 | 0
2017-03-12 | P | 24 | 48 | 427.01 | 60.4 | 1065.45 | 1065.45 | 1.2851 | 1060.12 | 1060.12 | 1.2816 | 0.933 | 0.933 | 1.5038 | 5.33 | 5.33 | 0.0035727 | 879.7919 | 0.5 | 1434.6 | 0
2017-03-13 | P | 24 | 48 | 427.15 | 60.4 | 1076.01 | 1076.01 | 1.2862 | 1068.69 | 1068.69 | 1.2827 | 0.923 | 0.923 | 1.5047 | 7.32 | 7.32 | 0.00358 | 863.7397 | 0.68 | 1434.92 | 0
2017-03-14 | P | 24 | 48 | 426.82 | 60.37 | 1081.2 | 1081.2 | 1.2873 | 1073.85 | 1073.85 | 1.2838 | 0.916 | 0.916 | 1.5056 | 7.35 | 7.35 | 0.0035873 | 853.459 | 0.68 | 1434.86 | 0
2017-03-15 | P | 24 | 48 | 427.03 | 60.35 | 1081.84 | 1081.84 | 1.2884 | 1018.66 | 1018.66 | 1.2848 | 0.913 | 0.913 | 1.5065 | 63.18 | 63.18 | 0.0036505 | 896.2382 | 5.84 | 1434.19 | 0
2017-03-16 | P | 24 | 48 | 427.23 | 60.37 | 1062.36 | 1062.36 | 1.2894 | 1055.98 | 1055.98 | 1.2858 | 0.912 | 0.912 | 1.5074 | 6.38 | 6.38 | 0.0036569 | 864.1167 | 0.6 | 1433.98 | 0
2017-03-17 | P | 24 | 48 | 427.47 | 60.39 | 1057.81 | 1057.81 | 1.2905 | 1051.46 | 1051.46 | 1.2869 | 0.93 | 0.93 | 1.5083 | 6.35 | 6.35 | 0.0036633 | 884.045 | 0.6 | 1433.32 | 0
2017-03-18 | P | 24 | 48 | 426.9 | 60.36 | 1034.48 | 1034.48 | 1.2915 | 1028.27 | 1028.27 | 1.2879 | 0.932 | 0.932 | 1.5093 | 6.21 | 6.21 | 0.0036695 | 906.8027 | 0.6 | 1433.15 | 0
2017-03-19 | P | 24 | 48 | 427.35 | 60.37 | 1039.36 | 1039.36 | 1.2926 | 1033.54 | 1033.54 | 1.289 | 0.918 | 0.918 | 1.5102 | 5.82 | 5.82 | 0.0036753 | 888.5471 | 0.56 | 1432.99 | 0
2017-03-20 | P | 24 | 48 | 427.47 | 60.38 | 1045.13 | 1045.13 | 1.2936 | 1039.28 | 1039.28 | 1.29 | 0.928 | 0.928 | 1.5111 | 5.85 | 5.85 | 0.0036811 | 892.9865 | 0.56 | 1432.04 | 0
2017-03-21 | P | 24 | 48 | 426.63 | 60.36 | 1069.2 | 1069.2 | 1.2947 | 1063.21 | 1063.21 | 1.2911 | 0.98 | 0.98 | 1.5121 | 5.99 | 5.99 | 0.0036871 | 921.8677 | 0.56 | 1432.17 | 0
2017-03-22 | P | 24 | 48 | 427.4 | 60.39 | 1061.03 | 1061.03 | 1.2957 | 1053.82 | 1053.82 | 1.2921 | 0.956 | 0.956 | 1.5131 | 7.21 | 7.21 | 0.0036943 | 907.5051 | 0.68 | 1431.96 | 0
2017-03-23 | P | 24 | 48 | 427.55 | 60.33 | 1057.13 | 1057.13 | 1.2968 | 1049.94 | 1049.94 | 1.2932 | 0.931 | 0.931 | 1.514 | 7.19 | 7.19 | 0.0037015 | 886.7411 | 0.68 | 1431.05 | 0
2017-03-24 | P | 24 | 48 | 426.83 | 60.38 | 1060.39 | 1060.39 | 1.2979 | 1053.18 | 1053.18 | 1.2942 | 0.97 | 0.97 | 1.515 | 7.21 | 7.21 | 0.0037087 | 921.3392 | 0.68 | 1431.2 | 0
2017-03-25 | P | 24 | 48 | 427.28 | 60.39 | 1057.97 | 1057.97 | 1.2989 | 1051.09 | 1051.09 | 1.2953 | 0.834 | 0.834 | 1.5158 | 6.88 | 6.88 | 0.0037156 | 793.2042 | 0.65 | 1430.65 | 0
2017-03-26 | P | 24 | 48 | 427.46 | 60.35 | 1066.38 | 1066.38 | 1.3 | 1059.44 | 1059.44 | 1.2963 | 0.854 | 0.854 | 1.5166 | 6.94 | 6.94 | 0.0037226 | 805.7785 | 0.65 | 1429.96 | 0
2017-03-27 | P | 24 | 48 | 427.13 | 60.31 | 1055.22 | 1055.22 | 1.301 | 1048.36 | 1048.36 | 1.2974 | 0.839 | 0.838 | 1.5175 | 6.86 | 6.86 | 0.0037294 | 799.8273 | 0.65 | 1430.19 | 0
2017-03-28 | P | 24 | 48 | 427.52 | 60.36 | 1055.71 | 1055.71 | 1.3021 | 1048.85 | 1048.85 | 1.2984 | 0.805 | 0.805 | 1.5183 | 6.86 | 6.86 | 0.0037363 | 767.4081 | 0.65 | 1429.33 | 0
2017-03-29 | P | 24 | 48 | 427.47 | 60.39 | 1054.74 | 1054.74 | 1.3031 | 1047.88 | 1047.88 | 1.2995 | 0.802 | 0.802 | 1.5191 | 6.86 | 6.86 | 0.0037431 | 765.7003 | 0.65 | 1428.88 | 0
2017-03-30 | P | 24 | 48 | 427.15 | 60.46 | 1056.25 | 1056.25 | 1.3042 | 1050.86 | 1050.86 | 1.3005 | 0.823 | 0.823 | 1.5199 | 5.39 | 5.39 | 0.0037485 | 782.7123 | 0.51 | 1429.02 | 0
2017-03-31 | P | 24 | 48 | 427.37 | 60.5 | 1055.94 | 1055.94 | 1.3053 | 1050.56 | 1050.56 | 1.3016 | 0.816 | 0.816 | 1.5207 | 5.38 | 5.38 | 0.0037539 | 776.5097 | 0.51 | 1427.46 | 0
2017-04-01 | P | 24 | 48 | 427.73 | 60.4 | 1046.89 | 1046.89 | 1.3063 | 1039.46 | 1039.46 | 1.3026 | 0.844 | 0.844 | 1.5216 | 7.43 | 7.43 | 0.0037613 | 812.1784 | 0.71 | 1426.92 | 0
2017-04-02 | P | 24 | 48 | 428.43 | 60.3 | 1062.27 | 1062.27 | 1.3074 | 1054.73 | 1054.73 | 1.3037 | 0.793 | 0.793 | 1.5224 | 7.54 | 7.54 | 0.0037689 | 751.5961 | 0.71 | 1425.82 | 0
2017-04-03 | P | 24 | 48 | 427.27 | 60.29 | 1067.25 | 1067.25 | 1.3084 | 1059.67 | 1059.67 | 1.3047 | 0.81 | 0.81 | 1.5232 | 7.58 | 7.58 | 0.0037765 | 764.5475 | 0.71 | 1425.3 | 0
2017-04-04 | P | 24 | 48 | 427.58 | 60.36 | 1095.6 | 1095.6 | 1.3095 | 1085.85 | 1085.85 | 1.3058 | 0.837 | 0.837 | 1.524 | 9.75 | 9.75 | 0.0037862 | 770.9251 | 0.89 | 1425.34 | 0
2017-04-05 | P | 24 | 48 | 427.51 | 60.27 | 896.39 | 896.39 | 1.3104 | 888.41 | 888.41 | 1.3067 | 0.858 | 0.858 | 1.5249 | 7.98 | 7.98 | 0.0037942 | 965.2931 | 0.89 | 1424.3 | 0
2017-04-06 | P | 24 | 48 | 427.74 | 60.34 | 1039.33 | 1039.33 | 1.3115 | 1030.08 | 1030.08 | 1.3077 | 0.868 | 0.868 | 1.5257 | 9.25 | 9.25 | 0.0038034 | 842.1754 | 0.89 | 1424.1 | 0
2017-04-07 | P | 24 | 48 | 426.97 | 60.47 | 1055.15 | 1055.15 | 1.3125 | 1045.86 | 1045.86 | 1.3088 | 0.862 | 0.862 | 1.5266 | 9.29 | 9.29 | 0.0038127 | 824.0405 | 0.88 | 1424.59 | 0
2017-04-08 | P | 24 | 48 | 427.02 | 60.44 | 1100.48 | 1100.48 | 1.3136 | 1090.79 | 1090.79 | 1.3099 | 0.87 | 0.87 | 1.5275 | 9.69 | 9.69 | 0.0038224 | 797.5275 | 0.88 | 1423.77 | 0
2017-04-09 | P | 24 | 48 | 427.63 | 60.51 | 1100.28 | 1100.28 | 1.3147 | 1092.03 | 1092.03 | 1.311 | 0.879 | 0.879 | 1.5284 | 8.25 | 8.25 | 0.0038307 | 805.1162 | 0.75 | 1423.7 | 0
2017-04-10 | P | 24 | 48 | 428.7 | 60.51 | 1081.06 | 1081.06 | 1.3158 | 1072.95 | 1072.95 | 1.312 | 0.903 | 0.903 | 1.5293 | 8.11 | 8.11 | 0.0038388 | 841.9004 | 0.75 | 1422.72 | 0
2017-04-11 | P | 24 | 48 | 428.39 | 60.45 | 1030.82 | 1030.82 | 1.3168 | 1023.09 | 1023.09 | 1.3131 | 0.908 | 0.908 | 1.5302 | 7.73 | 7.73 | 0.0038465 | 887.5202 | 0.75 | 1422.07 | 0
2017-04-12 | P | 24 | 48 | 428.94 | 60.43 | 1151.94 | 1151.94 | 1.318 | 1142.65 | 1142.65 | 1.3142 | 0.88 | 0.88 | 1.531 | 9.29 | 9.29 | 0.0038558 | 769.7449 | 0.81 | 1421.17 | 0
2017-04-13 | P | 24 | 48 | 429.37 | 60.44 | 1001.51 | 1001.51 | 1.319 | 994 | 994 | 1.3152 | 0.895 | 0.895 | 1.5319 | 7.51 | 7.51 | 0.0038633 | 900.3521 | 0.75 | 1421.32 | 0
2017-04-14 | P | 24 | 48 | 429.01 | 60.42 | 972.64 | 972.64 | 1.32 | 966.8 | 966.8 | 1.3162 | 0.889 | 0.889 | 1.5328 | 5.84 | 5.84 | 0.0038691 | 919.8904 | 0.6 | 1420.05 | 0
2017-04-15 | P | 24 | 48 | 429.03 | 60.42 | 968.39 | 968.39 | 1.3209 | 962.58 | 962.58 | 1.3171 | 0.886 | 0.886 | 1.5337 | 5.81 | 5.81 | 0.003875 | 920.3703 | 0.6 | 1420.03 | 0
2017-04-16 | P | 24 | 48 | 429.62 | 60.56 | 1053.31 | 1053.31 | 1.322 | 1045.94 | 1045.94 | 1.3182 | 0.928 | 0.928 | 1.5346 | 7.37 | 7.37 | 0.0038823 | 887.4897 | 0.7 | 1419.53 | 0
2017-04-17 | P | 24 | 52 | 436.1 | 60.88 | 1034.74 | 1034.74 | 1.323 | 1027.5 | 1027.5 | 1.3192 | 0.998 | 0.998 | 1.5356 | 7.24 | 7.24 | 0.0038896 | 971.3898 | 0.7 | 1409.78 | 0
2017-04-18 | NA | 0 |  | 435.44 | 61.72 | 1069.4 | 0 | 1.3241 | 1062.93 | 0 | 1.3203 | 0.629 | 0 | 1.5363 | 6.47 | 0 | 0.003896 | 591.7737 | 0.6 | 1388.13 | 0
2017-04-19 | P | 24 | 52 | 431.29 | 61.69 | 1159.64 | 1159.64 | 1.3252 | 1153.9 | 1153.9 | 1.3214 | 1.1 | 1.1 | 1.5374 | 5.74 | 5.74 | 0.0039018 | 953.1649 | 0.5 | 1385.45 | 0
2017-04-20 | P | 24 | 52 | 428.35 | 61.63 | 1150.45 | 1150.45 | 1.3264 | 1144.69 | 1144.69 | 1.3226 | 1.114 | 1.114 | 1.5385 | 5.76 | 5.76 | 0.0039075 | 973.1622 | 0.5 | 1384.41 | 0
2017-04-21 | P | 24 | 52 | 426.64 | 61.67 | 1154.61 | 1154.61 | 1.3275 | 1148.83 | 1148.83 | 1.3237 | 1.1 | 1.1 | 1.5396 | 5.78 | 5.78 | 0.0039133 | 957.9076 | 0.5 | 1383.8 | 0
2017-04-22 | P | 24 | 52 | 426.15 | 61.59 | 1151.67 | 1151.67 | 1.3287 | 1144.41 | 1144.41 | 1.3248 | 0.992 | 0.992 | 1.5406 | 7.26 | 7.26 | 0.0039206 | 866.4106 | 0.63 | 1382.33 | 0
2017-04-23 | P | 24 | 52 | 424.25 | 61.68 | 1152.01 | 1152.01 | 1.3298 | 1144.75 | 1144.75 | 1.326 | 1.033 | 1.033 | 1.5416 | 7.26 | 7.26 | 0.0039278 | 902.4564 | 0.63 | 1381.35 | 0
2017-04-24 | P | 24 | 52 | 423.99 | 61.75 | 1170.26 | 1170.26 | 1.331 | 1162.07 | 1162.07 | 1.3272 | 1.005 | 1.005 | 1.5426 | 8.19 | 8.19 | 0.003936 | 865.0684 | 0.7 | 1382.23 | 0
2017-04-25 | P | 24 | 52 | 423.89 | 61.68 | 1154.5 | 1154.5 | 1.3322 | 1146.42 | 1146.42 | 1.3283 | 0.984 | 0.984 | 1.5436 | 8.08 | 8.08 | 0.0039441 | 858.4751 | 0.7 | 1379.65 | 0
2017-04-26 | P | 24 | 52 | 424.15 | 61.72 | 1130.3 | 1130.3 | 1.3333 | 1123.29 | 1123.29 | 1.3294 | 0.961 | 0.961 | 1.5446 | 7.01 | 7.01 | 0.0039511 | 855.4834 | 0.62 | 1378.38 | 0
2017-04-27 | P | 24 | 52 | 424.07 | 61.74 | 1160.45 | 1160.45 | 1.3345 | 1153.26 | 1153.26 | 1.3306 | 0.928 | 0.928 | 1.5455 | 7.19 | 7.19 | 0.0039583 | 804.3728 | 0.62 | 1378.63 | 0
2017-04-28 | P | 24 | 52 | 424.62 | 61.76 | 1159.9 | 1159.9 | 1.3356 | 1152.71 | 1152.71 | 1.3317 | 0.976 | 0.976 | 1.5465 | 7.19 | 7.19 | 0.0039655 | 846.5425 | 0.62 | 1377.6 | 0
2017-04-29 | P | 24 | 52 | 424.45 | 61.77 | 1149.38 | 1149.38 | 1.3368 | 1140.76 | 1140.76 | 1.3329 | 0.988 | 0.988 | 1.5475 | 8.62 | 8.62 | 0.0039741 | 866.3566 | 0.75 | 1377.11 | 0
2017-04-30 | P | 24 | 52 | 424.45 | 61.77 | 1145.97 | 1145.97 | 1.3379 | 1137.37 | 1137.37 | 1.334 | 0.984 | 0.984 | 1.5484 | 8.6 | 8.6 | 0.0039827 | 865.2268 | 0.75 | 1377.11 | 0
2017-05-01 | P | 24 | 52 | 426.12 | 61.68 | 1152.382 | 1152.382 | 1.3391 | 1143.739 | 1143.739 | 1.3352 | 0.966 | 0.966 | 1.5494 | 8.643 | 8.643 | 0.0039914 | 844.3561 | 0.75 | 1371.24 | 0
2017-05-02 | P | 24 | 52 | 426.12 | 61.68 | 1163.727 | 1163.727 | 1.3402 | 1154.068 | 1154.068 | 1.3363 | 1.032 | 1.032 | 1.5504 | 9.659 | 9.659 | 0.004001 | 894.5565 | 0.83 | 1371.24 | 0
2017-05-03 | P | 24 | 52 | 426.12 | 61.68 | 1170.467 | 1170.467 | 1.3414 | 1160.752 | 1160.752 | 1.3375 | 1.006 | 1.006 | 1.5514 | 9.715 | 9.715 | 0.0040107 | 866.2979 | 0.83 | 1371.24 | 0
2017-05-04 | P | 24 | 52 | 426.12 | 61.68 | 1191.86 | 1191.86 | 1.3426 | 1182.563 | 1182.563 | 1.3386 | 1.136 | 1.136 | 1.5526 | 9.297 | 9.297 | 0.00402 | 960.403 | 0.78 | 1371.24 | 0
2017-05-05 | P | 24 | 52 | 426.12 | 61.68 | 1166.192 | 1166.192 | 1.3438 | 1157.095 | 1157.095 | 1.3398 | 0.971 | 0.971 | 1.5535 | 9.097 | 9.097 | 0.0040291 | 839.2008 | 0.78 | 1371.24 | 0
2017-05-06 | P | 24 | 52 | 426.12 | 61.68 | 1163.217 | 1163.217 | 1.3449 | 1154.143 | 1154.143 | 1.341 | 0.964 | 0.964 | 1.5545 | 9.074 | 9.074 | 0.0040382 | 835.4996 | 0.78 | 1371.24 | 0
2017-05-07 | P | 24 | 52 | 426.92 | 61.68 | 1156.05 | 1156.05 | 1.3461 | 1148.42 | 1148.42 | 1.3421 | 0.985 | 0.985 | 1.5555 | 7.63 | 7.63 | 0.0040458 | 858.065 | 0.66 | 1370.89 | 0
2017-05-08 | P | 24 | 52 | 427.13 | 61.68 | 1157.862 | 1157.862 | 1.3472 | 1150.22 | 1150.22 | 1.3433 | 0.999 | 0.999 | 1.5565 | 7.642 | 7.642 | 0.0040535 | 868.9112 | 0.66 | 1370.4 | 0
2017-05-09 | P | 24 | 52 | 427.12 | 61.74 | 1143.375 | 1143.375 | 1.3484 | 1133.771 | 1133.771 | 1.3444 | 1.007 | 1.007 | 1.5575 | 9.604 | 9.604 | 0.0040631 | 888.0241 | 0.84 | 1369.72 | 0
2017-05-10 | P | 24 | 52 | 427.89 | 61.63 | 1130.494 | 1130.494 | 1.3495 | 1120.998 | 1120.998 | 1.3455 | 1.002 | 1.002 | 1.5585 | 9.496 | 9.496 | 0.0040726 | 893.7081 | 0.84 | 1367.9 | 0
2017-05-11 | P | 24 | 52 | 428.34 | 61.67 | 1137.351 | 1137.351 | 1.3507 | 1129.617 | 1129.617 | 1.3466 | 1.018 | 1.018 | 1.5595 | 7.734 | 7.734 | 0.0040803 | 901.4578 | 0.68 | 1366.79 | 0
2017-05-12 | P | 24 | 52 | 428.25 | 61.62 | 1139.591 | 1139.591 | 1.3518 | 1131.841 | 1131.841 | 1.3478 | 1.037 | 1.037 | 1.5606 | 7.75 | 7.75 | 0.0040881 | 916.3646 | 0.68 | 1366.19 | 0
2017-05-13 | P | 24 | 52 | 429.02 | 61.65 | 1151.892 | 1151.892 | 1.3529 | 1142.446 | 1142.446 | 1.3489 | 1.024 | 1.024 | 1.5616 | 9.446 | 9.446 | 0.0040975 | 896.6997 | 0.82 | 1365.55 | 0
2017-05-14 | P | 24 | 52 | 429.26 | 61.65 | 1121.786 | 1121.786 | 1.3541 | 1112.587 | 1112.587 | 1.35 | 0.985 | 0.985 | 1.5626 | 9.199 | 9.199 | 0.0041067 | 885.5721 | 0.82 | 1364.29 | 0
2017-05-15 | P | 24 | 52 | 429.76 | 61.69 | 1117.196 | 1117.196 | 1.3552 | 1108.035 | 1108.035 | 1.3511 | 0.993 | 0.993 | 1.5636 | 9.161 | 9.161 | 0.0041159 | 896.2036 | 0.82 | 1363.16 | 0
2017-05-16 | P | 24 | 52 | 430.76 | 61.64 | 1106.125 | 1106.125 | 1.3563 | 1096.834 | 1096.834 | 1.3522 | 0.985 | 0.985 | 1.5645 | 9.291 | 9.291 | 0.0041252 | 898.0019 | 0.84 | 1363.08 | 0
2017-05-17 | P | 24 | 52 | 431.25 | 61.54 | 1107.564 | 1107.564 | 1.3574 | 1098.261 | 1098.261 | 1.3533 | 0.96 | 0.96 | 1.5655 | 9.303 | 9.303 | 0.0041345 | 874.2904 | 0.84 | 1362.2 | 0
2017-05-18 | P | 24 | 52 | 431.68 | 61.65 | 1107.558 | 1107.558 | 1.3585 | 1098.476 | 1098.476 | 1.3544 | 0.976 | 0.976 | 1.5665 | 9.082 | 9.082 | 0.0041435 | 888.7422 | 0.82 | 1361.32 | 0
2017-05-19 | P | 24 | 52 | 432.24 | 61.59 | 1109.649 | 1109.649 | 1.3596 | 1100.55 | 1100.55 | 1.3555 | 1.014 | 1.014 | 1.5675 | 9.099 | 9.099 | 0.0041526 | 921.1094 | 0.82 | 1360.27 | 0
2017-05-20 | P | 24 | 52 | 433.31 | 61.5 | 1110.082 | 1110.082 | 1.3607 | 1100.979 | 1100.979 | 1.3566 | 0.982 | 0.982 | 1.5685 | 9.103 | 9.103 | 0.0041617 | 891.8681 | 0.82 | 1359.98 | 0
2017-05-21 | P | 24 | 52 | 433.85 | 61.57 | 1107.526 | 1107.526 | 1.3618 | 1099.109 | 1099.109 | 1.3577 | 1.031 | 1.031 | 1.5695 | 8.417 | 8.417 | 0.0041702 | 938.0453 | 0.76 | 1359.39 | 0
2017-05-22 | P | 24 | 52 | 434.48 | 61.55 | 1111.416 | 1111.416 | 1.3629 | 1102.969 | 1102.969 | 1.3588 | 1.048 | 1.048 | 1.5706 | 8.447 | 8.447 | 0.0041786 | 950.558 | 0.76 | 1358.37 | 0
2017-05-23 | P | 24 | 52 | 435.48 | 61.54 | 1117.062 | 1117.062 | 1.3641 | 1107.008 | 1107.008 | 1.3599 | 1.046 | 1.046 | 1.5716 | 10.054 | 10.054 | 0.0041887 | 945.2271 | 0.9 | 1357.62 | 0
2017-05-24 | P | 24 | 52 | 435.98 | 61.57 | 1114.658 | 1114.658 | 1.3652 | 1104.626 | 1104.626 | 1.361 | 0.964 | 0.964 | 1.5726 | 10.032 | 10.032 | 0.0041987 | 873.1037 | 0.9 | 1356.52 | 0
2017-05-25 | P | 24 | 52 | 436.69 | 61.64 | 1104.498 | 1104.498 | 1.3663 | 1092.68 | 1092.68 | 1.3621 | 0.967 | 0.967 | 1.5735 | 11.818 | 11.818 | 0.0042105 | 884.6643 | 1.07 | 1356.09 | 0
2017-05-26 | P | 24 | 52 | 437.93 | 61.57 | 1085.725 | 1085.725 | 1.3674 | 1074.108 | 1074.108 | 1.3632 | 1.034 | 1.034 | 1.5746 | 11.617 | 11.617 | 0.0042221 | 962.4042 | 1.07 | 1354.54 | 0
2017-05-27 | P | 24 | 52 | 438.81 | 61.58 | 1081.704 | 1081.704 | 1.3684 | 1073.374 | 1073.374 | 1.3643 | 1.034 | 1.034 | 1.5756 | 8.33 | 8.33 | 0.0042305 | 962.9635 | 0.77 | 1353.85 | 0
2017-05-28 | P | 24 | 52 | 439.52 | 61.58 | 1082.389 | 1082.389 | 1.3695 | 1074.054 | 1074.054 | 1.3654 | 1.003 | 1.003 | 1.5766 | 8.335 | 8.335 | 0.0042388 | 933.7221 | 0.77 | 1352.71 | 0
2017-05-29 | P | 24 | 52 | 440.05 | 61.62 | 1094.815 | 1094.815 | 1.3706 | 1086.275 | 1086.275 | 1.3664 | 0.98 | 0.98 | 1.5776 | 8.54 | 8.54 | 0.0042473 | 901.965 | 0.78 | 1352.6 | 0
2017-05-30 | P | 24 | 52 | 440.05 | 61.62 | 1104.722 | 1104.722 | 1.3717 | 1096.105 | 1096.105 | 1.3675 | 0.947 | 0.947 | 1.5785 | 8.617 | 8.617 | 0.0042559 | 864.4081 | 0.78 | 1352.6 | 0
2017-05-31 | P | 24 | 52 | 441.59 | 61.72 | 1087.655 | 1087.655 | 1.3728 | 1076.452 | 1076.452 | 1.3686 | 0.977 | 0.976 | 1.5795 | 11.203 | 11.203 | 0.0042672 | 907.1524 | 1.03 | 1351.35 | 0
2017-06-01 | P | 24 | 52 | 442.61 | 61.67 | 1074.89 | 1074.89 | 1.3739 | 1063.82 | 1063.82 | 1.3697 | 1.003 | 1.003 | 1.5805 | 11.07 | 11.07 | 0.0042782 | 942.9302 | 1.03 | 1350.7 | 0
2017-06-02 | P | 24 | 52 | 443.86 | 61.64 | 1082.38 | 1082.38 | 1.375 | 1073.72 | 1073.72 | 1.3708 | 1.059 | 1.059 | 1.5816 | 8.66 | 8.66 | 0.0042869 | 985.947 | 0.8 | 1349.95 | 0
2017-06-03 | P | 24 | 52 | 444.91 | 61.6 | 1086.02 | 1086.02 | 1.3761 | 1077.34 | 1077.34 | 1.3718 | 1.029 | 1.029 | 1.5826 | 8.68 | 8.68 | 0.0042956 | 955.1479 | 0.8 | 1348.6 | 0
2017-06-04 | P | 24 | 52 | 445.68 | 61.59 | 1080.07 | 1080.07 | 1.3771 | 1071.43 | 1071.43 | 1.3729 | 1.059 | 1.059 | 1.5837 | 8.64 | 8.64 | 0.0043042 | 988.5359 | 0.8 | 1348.22 | 0
2017-06-05 | P | 24 | 52 | 447.02 | 61.5 | 1079.91 | 1079.91 | 1.3782 | 1071.27 | 1071.27 | 1.374 | 1.01 | 1.01 | 1.5847 | 8.64 | 8.64 | 0.0043128 | 942.5784 | 0.8 | 1346.88 | 0
2017-06-06 | P | 24 | 52 | 447.9 | 61.55 | 1080.3 | 1080.3 | 1.3793 | 1071.66 | 1071.66 | 1.375 | 1.034 | 1.034 | 1.5857 | 8.64 | 8.64 | 0.0043215 | 964.4262 | 0.8 | 1347.33 | 0
2017-06-07 | P | 24 | 52 | 448.34 | 61.53 | 1078.81 | 1078.81 | 1.3804 | 1070.18 | 1070.18 | 1.3761 | 0.986 | 0.986 | 1.5867 | 8.63 | 8.63 | 0.0043301 | 921.3179 | 0.8 | 1346.04 | 0
2017-06-08 | P | 24 | 52 | 449.64 | 61.63 | 1075.7 | 1075.7 | 1.3815 | 1067.1 | 1067.1 | 1.3772 | 1.021 | 1.021 | 1.5877 | 8.6 | 8.6 | 0.0043387 | 956.5477 | 0.8 | 1345.1 | 0
2017-06-09 | P | 24 | 52 | 450.51 | 61.64 | 1080.72 | 1080.72 | 1.3825 | 1072.08 | 1072.08 | 1.3783 | 0.904 | 0.904 | 1.5886 | 8.64 | 8.64 | 0.0043474 | 842.9016 | 0.8 | 1344.35 | 0
2017-06-10 | P | 24 | 52 | 451.76 | 61.61 | 1081.99 | 1081.99 | 1.3836 | 1073.34 | 1073.34 | 1.3793 | 0.913 | 0.913 | 1.5895 | 8.65 | 8.65 | 0.004356 | 850.4342 | 0.8 | 1343.72 | 0
2017-06-11 | P | 24 | 52 | 453.01 | 61.52 | 1079.932 | 1079.932 | 1.3847 | 1071.296 | 1071.296 | 1.3804 | 0.926 | 0.926 | 1.5905 | 8.636 | 8.636 | 0.0043646 | 864.0096 | 0.8 | 1342.45 | 0
2017-06-12 | P | 24 | 52 | 454.13 | 61.58 | 1080.866 | 1080.866 | 1.3858 | 1072.223 | 1072.223 | 1.3815 | 0.869 | 0.869 | 1.5913 | 8.643 | 8.643 | 0.0043733 | 810.3743 | 0.8 | 1340.77 | 0
2017-06-13 | P | 24 | 52 | 456.86 | 61.61 | 1084.746 | 1084.746 | 1.3869 | 1076.072 | 1076.072 | 1.3826 | 0.912 | 0.912 | 1.5922 | 8.674 | 8.674 | 0.004382 | 847.8894 | 0.8 | 1340.33 | 0
2017-06-14 | P | 24 | 52 | 459.6 | 61.64 | 1101.462 | 1101.462 | 1.388 | 1092.654 | 1092.654 | 1.3836 | 1.024 | 1.024 | 1.5933 | 8.808 | 8.808 | 0.0043908 | 936.9526 | 0.8 | 1339.89 | 0
2017-06-15 | P | 24 | 52 | 462.33 | 61.68 | 1113.877 | 1113.877 | 1.3891 | 1104.97 | 1104.97 | 1.3847 | 1.12 | 1.12 | 1.5944 | 8.907 | 8.907 | 0.0043997 | 1013.3705 | 0.8 | 1339.45 | 0
2017-06-16 | P | 24 | 52 | 458.85 | 61.65 | 1088.47 | 1088.47 | 1.3902 | 1079.766 | 1079.766 | 1.3858 | 1.056 | 1.056 | 1.5954 | 8.704 | 8.704 | 0.0044084 | 977.7656 | 0.8 | 1337.85 | 0
2017-06-17 | P | 24 | 52 | 458.95 | 61.79 | 1103.548 | 1103.548 | 1.3913 | 1094.724 | 1094.724 | 1.3869 | 1.022 | 1.022 | 1.5965 | 8.824 | 8.824 | 0.0044172 | 933.3604 | 0.8 | 1337.54 | 0
2017-06-18 | P | 24 | 52 | 460.01 | 61.69 | 1119.186 | 1119.186 | 1.3924 | 1110.237 | 1110.237 | 1.388 | 1.04 | 1.04 | 1.5975 | 8.949 | 8.949 | 0.0044261 | 936.8027 | 0.8 | 1336.17 | 0
2017-06-19 | P | 24 | 52 | 461.13 | 61.66 | 1115.01 | 1115.01 | 1.3935 | 1106.094 | 1106.094 | 1.3891 | 1.063 | 1.063 | 1.5986 | 8.916 | 8.916 | 0.0044351 | 960.6082 | 0.8 | 1336.09 | 0
2017-06-20 | P | 24 | 52 | 462.17 | 61.53 | 1102.637 | 1102.637 | 1.3946 | 1093.82 | 1093.82 | 1.3902 | 1.051 | 1.051 | 1.5996 | 8.817 | 8.817 | 0.0044439 | 960.979 | 0.8 | 1335.09 | 0