2020-07-13 | P | 24 | 34 | 385.82 | 64.86 | 1121.648 | 1121.648 | 2.4383 | 291.592 | 291.592 | 0.70258 | 0 | 0 | 0.017141 | 830.056 | 830.056 | 1.7357 | 0 | 74 | 1782.51 | 0 | 43
2020-07-14 | P | 24 | 34 | 383.57 | 63.9 | 1344.394 | 1344.394 | 2.4396 | 332.034 | 332.034 | 0.70291 | 0 | 0 | 0.017141 | 1012.36 | 1012.36 | 1.7367 | 0 | 75.3 | 1790.87 | 0 | 43
2020-07-15 | P | 24 | 34 | 383.57 | 63.9 | 1328.926 | 1328.926 | 2.441 | 313.482 | 313.482 | 0.70322 | 0 | 0 | 0.017141 | 1015.444 | 1015.444 | 1.7377 | 0 | 76.41 | 1790.87 | 0 | 43
2020-07-16 | P | 24 | 34 | 383.57 | 63.9 | 1313.72 | 1313.72 | 2.4423 | 300.36 | 300.36 | 0.70352 | 0 | 0 | 0.017141 | 1013.36 | 1013.36 | 1.7388 | 0 | 77.14 | 1790.87 | 0 | 43
2020-07-17 | P | 24 | 34 | 383.57 | 63.9 | 1239.309 | 1239.309 | 2.4435 | 301.477 | 301.477 | 0.70383 | 0 | 0 | 0.017141 | 937.832 | 937.832 | 1.7397 | 0 | 75.67 | 1790.87 | 0 | 43
2020-07-18 | P | 24 | 34 | 351.68 | 66.18 | 1304.893 | 1304.893 | 2.4448 | 318.074 | 318.074 | 0.70414 | 0 | 0 | 0.017141 | 986.819 | 986.819 | 1.7407 | 0 | 75.62 | 1773.95 | 0 | 43
2020-07-19 | P | 24 | 34 | 351.68 | 66.18 | 1289.878 | 1289.878 | 2.4461 | 308.33 | 308.33 | 0.70445 | 0 | 0 | 0.017141 | 981.548 | 981.548 | 1.7417 | 0 | 76.1 | 1773.95 | 0 | 43
2020-07-20 | P | 24 | 34 | 351.68 | 66.18 | 1231.477 | 1231.477 | 2.4473 | 305.04 | 305.04 | 0.70476 | 0 | 0 | 0.017141 | 926.437 | 926.437 | 1.7426 | 0 | 75.23 | 1773.95 | 0 | 43
2020-07-21 | P | 24 | 34 | 353.32 | 65.98 | 1078.034 | 1078.034 | 2.4484 | 294.84 | 294.84 | 0.70505 | 0 | 0 | 0.017141 | 783.194 | 783.194 | 1.7434 | 0 | 72.65 | 1774.42 | 0 | 43
2020-07-22 | P | 24 | 34 | 353.52 | 66.1 | 1248.937 | 1248.937 | 2.4497 | 299.571 | 299.571 | 0.70535 | 0 | 0 | 0.017141 | 949.366 | 949.366 | 1.7443 | 0 | 76.01 | 1774.02 | 0 | 43
2020-07-23 | P | 24 | 34 | 354.99 | 65.98 | 1272.211 | 1272.211 | 2.4509 | 303.98 | 303.98 | 0.70566 | 0 | 0 | 0.017141 | 968.231 | 968.231 | 1.7453 | 0 | 76.11 | 1774.81 | 0 | 43
2020-07-24 | P | 24 | 34 | 349.13 | 66.11 | 1538.683 | 1538.683 | 2.4525 | 292.35 | 292.35 | 0.70595 | 0 | 0 | 0.017141 | 1246.333 | 1246.333 | 1.7465 | 0 | 81 | 1772.17 | 0 | 43
2020-07-25 | P | 24 | 34 | 359.4 | 65.75 | 1110.513 | 1110.513 | 2.4536 | 289.279 | 289.279 | 0.70624 | 0 | 0 | 0.017141 | 821.234 | 821.234 | 1.7474 | 0 | 73.95 | 1776.02 | 0 | 43
2020-07-26 | P | 24 | 34 | 335.1 | 66.39 | 1125.685 | 1125.685 | 2.4547 | 292.552 | 292.552 | 0.70653 | 0 | 0 | 0.017141 | 833.133 | 833.133 | 1.7482 | 0 | 74.01 | 1767.51 | 0 | 43
2020-07-27 | P | 24 | 34 | 355.08 | 66.01 | 1173.607 | 1173.607 | 2.4559 | 297.109 | 297.109 | 0.70683 | 0 | 0 | 0.017141 | 876.498 | 876.498 | 1.7491 | 0 | 74.68 | 1773.82 | 0 | 43
2020-07-28 | P | 24 | 34 | 371.99 | 65.4 | 1293.758 | 1293.758 | 2.4572 | 303.533 | 303.533 | 0.70713 | 0 | 0 | 0.017141 | 990.225 | 990.225 | 1.7501 | 0 | 76.54 | 1779.99 | 0 | 43
2020-07-29 | P | 24 | 34 | 385.81 | 64.76 | 1198.066 | 1198.066 | 2.4584 | 302.837 | 302.837 | 0.70743 | 0 | 0 | 0.017141 | 895.229 | 895.229 | 1.751 | 0 | 74.72 | 1785.35 | 0 | 43
2020-07-30 | P | 24 | 34 | 395.23 | 64.17 | 1258.336 | 1258.336 | 2.4596 | 294.786 | 294.786 | 0.70773 | 0 | 0 | 0.017141 | 963.55 | 963.55 | 1.7519 | 0 | 76.57 | 1789.51 | 0 | 43
2020-07-31 | P | 24 | 34 | 399.8 | 63.12 | 1073.971 | 1073.971 | 2.4607 | 294.201 | 294.201 | 0.70802 | 0 | 0 | 0.017141 | 779.77 | 779.77 | 1.7527 | 0 | 72.61 | 1793.3 | 0 | 43
2020-08-01 | P | 24 | 34 | 382.5 | 64.4 | 1063.847 | 1063.847 | 2.4618 | 298.601 | 298.601 | 0.70832 | 0 | 0 | 0.017141 | 765.246 | 765.246 | 1.7535 | 0 | 71.93 | 1785.17 | 0 | 43
2020-08-02 | P | 24 | 34 | 369.11 | 64.97 | 1091.502 | 1091.502 | 2.4629 | 296.295 | 296.295 | 0.70862 | 0 | 0 | 0.017141 | 795.207 | 795.207 | 1.7543 | 0 | 72.85 | 1779.61 | 0 | 43
2020-08-03 | P | 24 | 34 | 350.5 | 65.03 | 1156.866 | 1156.866 | 2.464 | 300.034 | 300.034 | 0.70892 | 0 | 0 | 0.017141 | 856.832 | 856.832 | 1.7551 | 0 | 74.06 | 1774.49 | 0 | 43
2020-08-04 | P | 24 | 34 | 284.99 | 66.21 | 1160.696 | 1160.696 | 2.4652 | 307.443 | 307.443 | 0.70922 | 0 | 0 | 0.017141 | 853.253 | 853.253 | 1.756 | 0 | 73.51 | 1752.3 | 0 | 43
2020-08-05 | P | 24 | 34 | 320.64 | 65.83 | 1763.133 | 1763.133 | 2.467 | 327.526 | 327.526 | 0.70955 | 0 | 0 | 0.017141 | 1435.607 | 1435.607 | 1.7574 | 0 | 81.42 | 1763.02 | 0 | 43
2020-08-06 | P | 24 | 34 | 340.65 | 65.45 | 1351.874 | 1351.874 | 2.4683 | 226.243 | 226.243 | 0.70978 | 0 | 0 | 0.017141 | 1125.631 | 1125.631 | 1.7585 | 0 | 83.26 | 1769.62 | 0 | 43
2020-08-07 | P | 24 | 34 | 335.97 | 65.66 | 1752.41 | 1752.41 | 2.4701 | 229.907 | 229.907 | 0.71001 | 0 | 0 | 0.017141 | 1522.503 | 1522.503 | 1.7601 | 0 | 86.88 | 1767.57 | 0 | 43
2020-08-08 | P | 24 | 34 | 337.41 | 65.72 | 1723.513 | 1723.513 | 2.4718 | 291.786 | 291.786 | 0.7103 | 0 | 0 | 0.017141 | 1431.727 | 1431.727 | 1.7615 | 0 | 83.07 | 1767.41 | 0 | 43
2020-08-09 | P | 24 | 34 | 342.62 | 65.6 | 1719.061 | 1719.061 | 2.4735 | 286.549 | 286.549 | 0.71059 | 0 | 0 | 0.017141 | 1432.512 | 1432.512 | 1.7629 | 0 | 83.33 | 1768.85 | 0 | 43
2020-08-10 | P | 24 | 34 | 346.61 | 65.5 | 1440.496 | 1440.496 | 2.4749 | 243.474 | 243.474 | 0.71083 | 0 | 0 | 0.017141 | 1197.022 | 1197.022 | 1.7641 | 0 | 83.1 | 1770.01 | 0 | 43
2020-08-11 | P | 24 | 34 | 349.8 | 65.4 | 1453.156 | 1453.156 | 2.4764 | 241.505 | 241.505 | 0.71107 | 0 | 0 | 0.017141 | 1211.651 | 1211.651 | 1.7653 | 0 | 83.38 | 1770.91 | 0 | 43
2020-08-12 | P | 24 | 34 | 352.25 | 65.44 | 1426.478 | 1426.478 | 2.4778 | 238.359 | 238.359 | 0.71131 | 0 | 0 | 0.017141 | 1188.119 | 1188.119 | 1.7665 | 0 | 83.29 | 1771.88 | 0 | 43
2020-08-13 | P | 24 | 34 | 354.55 | 65.44 | 1278.634 | 1278.634 | 2.4791 | 240.72 | 240.72 | 0.71155 | 0 | 0 | 0.017141 | 1037.914 | 1037.914 | 1.7676 | 0 | 81.17 | 1772.44 | 0 | 43
2020-08-14 | P | 24 | 34 | 357.1 | 65.43 | 1310.462 | 1310.462 | 2.4804 | 276.208 | 276.208 | 0.71183 | 0 | 0 | 0.017141 | 1034.254 | 1034.254 | 1.7686 | 0 | 78.92 | 1773.32 | 0 | 43
2020-08-15 | P | 24 | 34 | 360.78 | 65.32 | 1433.337 | 1433.337 | 2.4818 | 293.781 | 293.781 | 0.71212 | 0 | 0 | 0.017141 | 1139.556 | 1139.556 | 1.7697 | 0 | 79.5 | 1774.56 | 0 | 43
2020-08-16 | P | 24 | 34 | 369.67 | 65.01 | 1574.714 | 1574.714 | 2.4834 | 296.954 | 296.954 | 0.71242 | 0 | 0 | 0.017141 | 1277.76 | 1277.76 | 1.771 | 0 | 81.14 | 1777.93 | 0 | 43
2020-08-17 | P | 24 | 34 | 373.54 | 64.8 | 1650.056 | 1650.056 | 2.4851 | 302.397 | 302.397 | 0.71272 | 0 | 0 | 0.017141 | 1347.659 | 1347.659 | 1.7723 | 0 | 81.67 | 1779.78 | 0 | 43
2020-08-18 | P | 24 | 34 | 374.09 | 64.72 | 1660.79 | 1660.79 | 2.4867 | 299.867 | 299.867 | 0.71302 | 0 | 0 | 0.017141 | 1360.923 | 1360.923 | 1.7737 | 0 | 81.94 | 1779.91 | 0 | 43
2020-08-19 | P | 24 | 34 | 375.07 | 64.61 | 1465.576 | 1465.576 | 2.4882 | 278.808 | 278.808 | 0.7133 | 0 | 0 | 0.017141 | 1186.768 | 1186.768 | 1.7749 | 0 | 80.98 | 1780.19 | 0 | 43
2020-08-20 | P | 24 | 34 | 381.58 | 64.37 | 1672.323 | 1672.323 | 2.4899 | 280.806 | 280.806 | 0.71358 | 0 | 0 | 0.017141 | 1391.517 | 1391.517 | 1.7763 | 0 | 83.21 | 1783.06 | 0 | 43
2020-08-21 | P | 24 | 34 | 374.82 | 64.73 | 1509.294 | 1509.294 | 2.4914 | 271.33 | 271.33 | 0.71385 | 0 | 0 | 0.017141 | 1237.964 | 1237.964 | 1.7775 | 0 | 82.02 | 1779.84 | 0 | 43
2020-08-22 | P | 24 | 34 | 381.39 | 64.39 | 1508.888 | 1508.888 | 2.4929 | 253.628 | 253.628 | 0.7141 | 0 | 0 | 0.017141 | 1255.26 | 1255.26 | 1.7788 | 0 | 83.19 | 1783.09 | 0 | 43
2020-08-23 | P | 24 | 34 | 379.22 | 64.51 | 1739.748 | 1739.748 | 2.4946 | 248.303 | 248.303 | 0.71435 | 0 | 0 | 0.017141 | 1491.445 | 1491.445 | 1.7803 | 0 | 85.73 | 1781.84 | 0 | 43
2020-08-24 | P | 24 | 34 | 365.55 | 64.86 | 1511.747 | 1511.747 | 2.4961 | 219.617 | 219.617 | 0.71457 | 0 | 0 | 0.017141 | 1292.13 | 1292.13 | 1.7816 | 0 | 85.47 | 1777.05 | 0 | 43
2020-08-25 | P | 24 | 34 | 355.5 | 65.1 | 1390.834 | 1390.834 | 2.4975 | 208.55 | 208.55 | 0.71478 | 0 | 0 | 0.017141 | 1182.284 | 1182.284 | 1.7827 | 0 | 85 | 1774.31 | 0 | 43
2020-08-26 | P | 24 | 34 | 336.51 | 66.1 | 1582.979 | 1582.979 | 2.4991 | 249.175 | 249.175 | 0.71503 | 0 | 0 | 0.017141 | 1333.804 | 1333.804 | 1.7841 | 0 | 84.26 | 1773.03 | 0 | 43
2020-08-27 | P | 24 | 34 | 337.8 | 65.97 | 1575.663 | 1575.663 | 2.5007 | 249.047 | 249.047 | 0.71528 | 0 | 0 | 0.017141 | 1326.616 | 1326.616 | 1.7854 | 0 | 84.19 | 1772.41 | 0 | 43
2020-08-28 | P | 24 | 34 | 339.63 | 65.95 | 1624.876 | 1624.876 | 2.5023 | 245.593 | 245.593 | 0.71552 | 0 | 0 | 0.017141 | 1379.283 | 1379.283 | 1.7868 | 0 | 84.88 | 1772.25 | 0 | 43
2020-08-29 | P | 24 | 34 | 341.98 | 65.94 | 1507.298 | 1507.298 | 2.5038 | 237.956 | 237.956 | 0.71576 | 0 | 0 | 0.017141 | 1269.342 | 1269.342 | 1.7881 | 0 | 84.21 | 1772.57 | 0 | 43
2020-08-30 | P | 24 | 34 | 342.72 | 65.97 | 1549.878 | 1549.878 | 2.5054 | 244.621 | 244.621 | 0.71601 | 0 | 0 | 0.017141 | 1305.257 | 1305.257 | 1.7894 | 0 | 84.22 | 1772.41 | 0 | 43
2020-08-31 | P | 24 | 34 | 344.48 | 65.93 | 1570.056 | 1570.056 | 2.5069 | 249.093 | 249.093 | 0.71626 | 0 | 0 | 0.017141 | 1320.963 | 1320.963 | 1.7907 | 0 | 84.14 | 1773.17 | 0 | 43
2020-09-01 | P | 24 | 34 | 345.44 | 65.91 | 1514.084 | 1514.084 | 2.5085 | 248.012 | 248.012 | 0.7165 | 0 | 0 | 0.017141 | 1266.072 | 1266.072 | 1.7919 | 0 | 83.62 | 1773.26 | 0 | 43
2020-09-02 | P | 24 | 34 | 347.12 | 65.83 | 1537.126 | 1537.126 | 2.51 | 250.485 | 250.485 | 0.71675 | 0 | 0 | 0.017141 | 1286.641 | 1286.641 | 1.7932 | 0 | 83.7 | 1773.65 | 0 | 43
2020-09-03 | P | 24 | 34 | 316.89 | 66.12 | 1549.246 | 1549.246 | 2.5115 | 248.39 | 248.39 | 0.717 | 0 | 0 | 0.017141 | 1300.856 | 1300.856 | 1.7945 | 0 | 83.97 | 1764.72 | 0 | 43
2020-09-04 | P | 24 | 34 | 311.66 | 66.34 | 1560.593 | 1560.593 | 2.5131 | 248.752 | 248.752 | 0.71725 | 0 | 0 | 0.017141 | 1311.841 | 1311.841 | 1.7958 | 0 | 84.06 | 1762.34 | 0 | 43
2020-09-05 | P | 24 | 34 | 315.58 | 66.38 | 1615.115 | 1615.115 | 2.5147 | 251.5 | 251.5 | 0.7175 | 0 | 0 | 0.017141 | 1363.615 | 1363.615 | 1.7972 | 0 | 84.43 | 1763.31 | 0 | 43
2020-09-06 | P | 24 | 34 | 314.28 | 66.27 | 1576.52 | 1576.52 | 2.5163 | 248.037 | 248.037 | 0.71775 | 0 | 0 | 0.017141 | 1328.483 | 1328.483 | 1.7985 | 0 | 84.27 | 1762.54 | 0 | 43
2020-09-07 | P | 24 | 34 | 316.74 | 66.2 | 1560.659 | 1560.659 | 2.5179 | 248.375 | 248.375 | 0.718 | 0 | 0 | 0.017141 | 1312.284 | 1312.284 | 1.7999 | 0 | 84.08 | 1763 | 0 | 43
2020-09-08 | P | 24 | 34 | 320.64 | 66.25 | 1535.391 | 1535.391 | 2.5194 | 243.579 | 243.579 | 0.71824 | 0 | 0 | 0.017141 | 1291.812 | 1291.812 | 1.8011 | 0 | 84.14 | 1763.98 | 0 | 43
2020-09-09 | P | 24 | 34 | 322.06 | 66.32 | 1534.631 | 1534.631 | 2.5209 | 243.294 | 243.294 | 0.71849 | 0 | 0 | 0.017141 | 1291.337 | 1291.337 | 1.8024 | 0 | 84.15 | 1764.26 | 0 | 43
2020-09-10 | P | 24 | 34 | 322.47 | 66.43 | 1556.263 | 1556.263 | 2.5225 | 246.586 | 246.586 | 0.71873 | 0 | 0 | 0.017141 | 1309.677 | 1309.677 | 1.8037 | 0 | 84.16 | 1764.18 | 0 | 43
2020-09-11 | P | 24 | 34 | 327.52 | 66.34 | 1486.339 | 1486.339 | 2.524 | 272.156 | 272.156 | 0.71901 | 0 | 0 | 0.017141 | 1214.183 | 1214.183 | 1.805 | 0 | 81.69 | 1765.74 | 0 | 43
2020-09-12 | P | 24 | 34 | 330.27 | 66.19 | 1478.22 | 1478.22 | 2.5254 | 273.708 | 273.708 | 0.71928 | 0 | 0 | 0.017141 | 1204.512 | 1204.512 | 1.8062 | 0 | 81.48 | 1766.68 | 0 | 43
2020-09-13 | P | 24 | 34 | 332.61 | 66.14 | 1481.037 | 1481.037 | 2.5269 | 275.174 | 275.174 | 0.71955 | 0 | 0 | 0.017141 | 1205.863 | 1205.863 | 1.8074 | 0 | 81.42 | 1767.24 | 0 | 43
2020-09-14 | P | 24 | 34 | 331.62 | 66.08 | 1364.585 | 1364.585 | 2.5283 | 254.597 | 254.597 | 0.71981 | 0 | 0 | 0.017141 | 1109.988 | 1109.988 | 1.8085 | 0 | 81.34 | 1766.61 | 0 | 43
2020-09-15 | P | 24 | 34 | 347.75 | 65.59 | 1258.647 | 1258.647 | 2.5295 | 234.816 | 234.816 | 0.72004 | 0 | 0 | 0.017141 | 1023.831 | 1023.831 | 1.8095 | 0 | 81.34 | 1772.29 | 0 | 43
2020-09-16 | P | 5.6 | 34 | 125.5 | 43.67 | 193.588 | 829.663 | 2.5297 | 36.116 | 154.783 | 0.72008 | 0 | 0 | 0.017141 | 157.472 | 674.88 | 1.8097 | 0 | 81.34 | 1840.42 | 0 | 43
2020-09-17 | SI | 0 | 0 | 63.25 | 29.61 | 0 | 0 | 2.5297 | 0 | 0 | 0.72008 | 0 | 0 | 0.017141 | 0 | 0 | 1.8097 | 0 | 0 | 1855.2 | 0 | 43
2020-09-18 | P | 11.67 | 10 | 199.36 | 44.91 | 377.692 | 776.966 | 2.5301 | 74.545 | 153.35 | 0.72015 | 0 | 0 | 0.017141 | 303.147 | 623.617 | 1.81 | 0 | 80.26 | 1816.61 | 0 | 43
2020-09-19 | P | 24 | 10 | 280.16 | 65.37 | 1649.375 | 1649.375 | 2.5318 | 314.03 | 314.03 | 0.72047 | 0 | 0 | 0.017141 | 1335.345 | 1335.345 | 1.8113 | 0 | 80.96 | 1757.75 | 0 | 43
2020-09-20 | P | 24 | 10 | 268.74 | 66.31 | 1533.628 | 1533.628 | 2.5333 | 290.154 | 290.154 | 0.72076 | 0 | 0 | 0.017141 | 1243.474 | 1243.474 | 1.8125 | 0 | 81.08 | 1752.11 | 0 | 43
2020-09-21 | P | 24 | 10 | 268.36 | 66.52 | 1618.271 | 1618.271 | 2.5349 | 304.109 | 304.109 | 0.72106 | 0 | 0 | 0.017141 | 1314.162 | 1314.162 | 1.8139 | 0 | 81.21 | 1751.03 | 0 | 43
2020-09-22 | P | 24 | 10 | 270.28 | 66.63 | 1639.852 | 1639.852 | 2.5366 | 305.996 | 305.996 | 0.72137 | 0 | 0 | 0.017141 | 1333.856 | 1333.856 | 1.8152 | 0 | 81.34 | 1750.4 | 0 | 43
2020-09-23 | P | 24 | 10 | 270.68 | 66.51 | 1574.053 | 1574.053 | 2.5381 | 288.861 | 288.861 | 0.72166 | 0 | 0 | 0.017141 | 1285.192 | 1285.192 | 1.8165 | 0 | 81.65 | 1749.73 | 0 | 43
2020-09-24 | P | 24 | 10 | 272.14 | 66.56 | 1635.286 | 1635.286 | 2.5398 | 286.984 | 286.984 | 0.72194 | 0 | 0 | 0.017141 | 1348.302 | 1348.302 | 1.8178 | 0 | 82.45 | 1749.47 | 0 | 43
2020-09-25 | P | 24 | 10 | 273.75 | 66.49 | 1514.284 | 1514.284 | 2.5413 | 290.914 | 290.914 | 0.72224 | 0 | 0 | 0.017141 | 1223.37 | 1223.37 | 1.819 | 0 | 80.79 | 1749.66 | 0 | 43
2020-09-26 | P | 24 | 10 | 273.59 | 66.4 | 1593.342 | 1593.342 | 2.5429 | 305.752 | 305.752 | 0.72254 | 0 | 0 | 0.017141 | 1287.59 | 1287.59 | 1.8203 | 0 | 80.81 | 1749.26 | 0 | 43
2020-09-27 | P | 24 | 10 | 272.5 | 66.66 | 1457.404 | 1457.404 | 2.5443 | 256.729 | 256.729 | 0.7228 | 0 | 0 | 0.017141 | 1200.675 | 1200.675 | 1.8215 | 0 | 82.38 | 1748.65 | 0 | 43
2020-09-28 | P | 24 | 10 | 273.23 | 66.41 | 1502.374 | 1502.374 | 2.5458 | 314.198 | 314.198 | 0.72311 | 0 | 0 | 0.017141 | 1188.176 | 1188.176 | 1.8227 | 0 | 79.09 | 1748.71 | 0 | 43
2020-09-29 | P | 24 | 10 | 272.96 | 66.52 | 1428.388 | 1428.388 | 2.5473 | 301.487 | 301.487 | 0.72341 | 0 | 0 | 0.017141 | 1126.901 | 1126.901 | 1.8239 | 0 | 78.89 | 1748.34 | 0 | 43
2020-09-30 | P | 24 | 10 | 276.56 | 66.5 | 1377.049 | 1377.049 | 2.5486 | 290.208 | 290.208 | 0.7237 | 0 | 0 | 0.017141 | 1086.841 | 1086.841 | 1.8249 | 0 | 78.92 | 1749.17 | 0 | 43
2020-10-01 | P | 24 | 10 | 276.79 | 66.59 | 1381.701 | 1381.701 | 2.55 | 297.899 | 297.899 | 0.724 | 0 | 0 | 0.017141 | 1083.802 | 1083.802 | 1.826 | 0 | 78.44 | 1749.33 | 0
2020-10-02 | P | 24 | 10 | 277.22 | 66.64 | 1407.024 | 1407.024 | 2.5514 | 302.597 | 302.597 | 0.7243 | 0 | 0 | 0.017141 | 1104.427 | 1104.427 | 1.8271 | 0 | 78.49 | 1749.34 | 0
2020-10-03 | P | 24 | 10 | 277.65 | 66.59 | 1399.189 | 1399.189 | 2.5528 | 303.208 | 303.208 | 0.72461 | 0 | 0 | 0.017141 | 1095.981 | 1095.981 | 1.8282 | 0 | 78.33 | 1749 | 0
2020-10-04 | P | 24 | 10 | 276.81 | 66.51 | 1416.599 | 1416.599 | 2.5542 | 305.484 | 305.484 | 0.72491 | 0 | 0 | 0.017141 | 1111.115 | 1111.115 | 1.8293 | 0 | 78.44 | 1748.55 | 0
2020-10-05 | P | 24 | 10 | 277.56 | 66.42 | 1404.393 | 1404.393 | 2.5557 | 304.338 | 304.338 | 0.72522 | 0 | 0 | 0.017141 | 1100.055 | 1100.055 | 1.8304 | 0 | 78.33 | 1748.64 | 0
2020-10-06 | P | 24 | 10 | 284.75 | 66.3 | 1488.071 | 1488.071 | 2.5571 | 302.46 | 302.46 | 0.72552 | 0 | 0 | 0.017141 | 1185.611 | 1185.611 | 1.8316 | 0 | 79.67 | 1750.85 | 0
2020-10-07 | P | 24 | 10 | 278.67 | 66.33 | 1423.515 | 1423.515 | 2.5586 | 299.498 | 299.498 | 0.72582 | 0 | 0 | 0.017141 | 1124.017 | 1124.017 | 1.8327 | 0 | 78.96 | 1748.93 | 0
2020-10-08 | P | 24 | 10 | 282.23 | 66.44 | 1406.076 | 1406.076 | 2.56 | 297.491 | 297.491 | 0.72612 | 0 | 0 | 0.017141 | 1108.585 | 1108.585 | 1.8339 | 0 | 78.84 | 1749.44 | 0
2020-10-09 | P | 24 | 10 | 283.37 | 66.47 | 1405.391 | 1405.391 | 2.5614 | 293.361 | 293.361 | 0.72641 | 0 | 0 | 0.017141 | 1112.03 | 1112.03 | 1.835 | 0 | 79.13 | 1749.52 | 0
2020-10-10 | P | 24 | 10 | 279.6 | 66.52 | 1397.159 | 1397.159 | 2.5628 | 292.184 | 292.184 | 0.7267 | 0 | 0 | 0.017141 | 1104.975 | 1104.975 | 1.8361 | 0 | 79.09 | 1748.49 | 0
2020-10-11 | P | 24 | 10 | 278.88 | 66.48 | 1404.053 | 1404.053 | 2.5642 | 294.04 | 294.04 | 0.727 | 0 | 0 | 0.017141 | 1110.013 | 1110.013 | 1.8372 | 0 | 79.06 | 1748.15 | 0
2020-10-12 | P | 24 | 10 | 279.99 | 66.51 | 1413.521 | 1413.521 | 2.5656 | 299.422 | 299.422 | 0.7273 | 0 | 0 | 0.017141 | 1114.099 | 1114.099 | 1.8383 | 0 | 78.82 | 1748.28 | 0
2020-10-13 | P | 24 | 10 | 288.98 | 66.27 | 1480.785 | 1480.785 | 2.5671 | 285.514 | 285.514 | 0.72758 | 0 | 0 | 0.017141 | 1195.271 | 1195.271 | 1.8395 | 0 | 80.72 | 1751.31 | 0
2020-10-14 | P | 24 | 10 | 293.36 | 66.18 | 1448.889 | 1448.889 | 2.5685 | 278.895 | 278.895 | 0.72786 | 0 | 0 | 0.017141 | 1169.994 | 1169.994 | 1.8407 | 0 | 80.75 | 1753.2 | 0
2020-10-15 | P | 24 | 10 | 282.96 | 66.29 | 1457.212 | 1457.212 | 2.57 | 280.519 | 280.519 | 0.72814 | 0 | 0 | 0.017141 | 1176.693 | 1176.693 | 1.8418 | 0 | 80.75 | 1749.39 | 0
2020-10-16 | P | 24 | 10 | 282.96 | 66.22 | 1435.344 | 1435.344 | 2.5714 | 207.529 | 207.529 | 0.72835 | 0 | 0 | 0.017141 | 1227.815 | 1227.815 | 1.8431 | 0 | 85.54 | 1749.25 | 0
2020-10-17 | P | 24 | 10 | 281.53 | 66.36 | 1448.841 | 1448.841 | 2.5729 | 209.152 | 209.152 | 0.72856 | 0 | 0 | 0.017141 | 1239.689 | 1239.689 | 1.8443 | 0 | 85.56 | 1748.43 | 0
2020-10-18 | P | 24 | 10 | 286.86 | 66.41 | 1417.589 | 1417.589 | 2.5743 | 203.581 | 203.581 | 0.72876 | 0 | 0 | 0.017141 | 1214.008 | 1214.008 | 1.8455 | 0 | 85.64 | 1750.11 | 0
2020-10-19 | P | 24 | 10 | 291.4 | 66.4 | 1443.348 | 1443.348 | 2.5757 | 208.252 | 208.252 | 0.72897 | 0 | 0 | 0.017141 | 1235.096 | 1235.096 | 1.8468 | 0 | 85.57 | 1751.98 | 0
2020-10-20 | P | 24 | 10 | 282.43 | 66.58 | 1524.903 | 1524.903 | 2.5772 | 222.113 | 222.113 | 0.72919 | 0 | 0 | 0.017141 | 1302.79 | 1302.79 | 1.8481 | 0 | 85.43 | 1748.65 | 0
2020-10-21 | P | 24 | 10 | 283 | 66.55 | 1524.489 | 1524.489 | 2.5788 | 222.534 | 222.534 | 0.72941 | 0 | 0 | 0.017141 | 1301.955 | 1301.955 | 1.8494 | 0 | 85.4 | 1748.71 | 0
2020-10-22 | P | 24 | 10 | 283.06 | 66.5 | 1525.18 | 1525.18 | 2.5803 | 222.092 | 222.092 | 0.72964 | 0 | 0 | 0.017141 | 1303.088 | 1303.088 | 1.8507 | 0 | 85.44 | 1748.52 | 0
2020-10-23 | P | 24 | 10 | 282 | 66.56 | 1518.109 | 1518.109 | 2.5818 | 221.07 | 221.07 | 0.72986 | 0 | 0 | 0.017141 | 1297.039 | 1297.039 | 1.852 | 0 | 85.44 | 1748.25 | 0
2020-10-24 | P | 24 | 10 | 281.31 | 66.64 | 1535.248 | 1535.248 | 2.5833 | 223.149 | 223.149 | 0.73008 | 0 | 0 | 0.017141 | 1312.099 | 1312.099 | 1.8533 | 0 | 85.46 | 1748.17 | 0
2020-10-25 | P | 24 | 10 | 280.46 | 66.74 | 1541.154 | 1541.154 | 2.5849 | 224.021 | 224.021 | 0.7303 | 0 | 0 | 0.017141 | 1317.133 | 1317.133 | 1.8546 | 0 | 85.46 | 1747.8 | 0
2020-10-26 | P | 24 | 10 | 281.53 | 66.66 | 1551.139 | 1551.139 | 2.5864 | 225.829 | 225.829 | 0.73053 | 0 | 0 | 0.017141 | 1325.31 | 1325.31 | 1.8559 | 0 | 85.44 | 1748 | 0
2020-10-27 | P | 24 | 10 | 282.32 | 66.49 | 1563.559 | 1563.559 | 2.588 | 227.758 | 227.758 | 0.73076 | 0 | 0 | 0.017141 | 1335.801 | 1335.801 | 1.8572 | 0 | 85.43 | 1747.72 | 0
2020-10-28 | P | 24 | 10 | 282.89 | 66.33 | 1556.637 | 1556.637 | 2.5896 | 226.733 | 226.733 | 0.73098 | 0 | 0 | 0.017141 | 1329.904 | 1329.904 | 1.8586 | 0 | 85.43 | 1747.27 | 0
2020-10-29 | P | 24 | 10 | 282.14 | 66.42 | 1567.045 | 1567.045 | 2.5911 | 228.26 | 228.26 | 0.73121 | 0 | 0 | 0.017141 | 1338.785 | 1338.785 | 1.8599 | 0 | 85.43 | 1747.01 | 0
2020-10-30 | P | 24 | 10 | 283.42 | 66.59 | 1572.175 | 1572.175 | 2.5927 | 228.437 | 228.437 | 0.73144 | 0 | 0 | 0.017141 | 1343.738 | 1343.738 | 1.8613 | 0 | 85.47 | 1747.39 | 0
2020-10-31 | P | 24 | 10 | 283.1 | 66.48 | 1580.168 | 1580.168 | 2.5943 | 229.62 | 229.62 | 0.73167 | 0 | 0 | 0.017141 | 1350.548 | 1350.548 | 1.8626 | 0 | 85.47 | 1747.03 | 0
2020-11-01 | P | 24 | 10 | 283.5 | 66.36 | 1644.808 | 1644.808 | 2.5959 | 234.363 | 234.363 | 0.7319 | 0 | 0 | 0.017141 | 1410.445 | 1410.445 | 1.864 | 0 | 85.75 | 1747.14 | 0
2020-11-02 | P | 24 | 10 | 281.32 | 66.32 | 1668.712 | 1668.712 | 2.5976 | 234.743 | 234.743 | 0.73214 | 0 | 0 | 0.017141 | 1433.969 | 1433.969 | 1.8655 | 0 | 85.93 | 1747.44 | 0
2020-11-03 | P | 24 | 10 | 284.35 | 66.33 | 1563.859 | 1563.859 | 2.5992 | 219.366 | 219.366 | 0.73236 | 0 | 0 | 0.017141 | 1344.493 | 1344.493 | 1.8668 | 0 | 85.97 | 1747.19 | 0
2020-11-04 | P | 24 | 10 | 286.62 | 66.39 | 1638.589 | 1638.589 | 2.6008 | 235.785 | 235.785 | 0.73259 | 0 | 0 | 0.017141 | 1402.804 | 1402.804 | 1.8682 | 0 | 85.61 | 1747.84 | 0
2020-11-05 | P | 24 | 10 | 286.67 | 66.44 | 1750.781 | 1750.781 | 2.6025 | 245.185 | 245.185 | 0.73284 | 0 | 0 | 0.017141 | 1505.596 | 1505.596 | 1.8697 | 0 | 86 | 1747.7 | 0
2020-11-06 | P | 24 | 10 | 287.34 | 66.4 | 1781.515 | 1781.515 | 2.6043 | 248.297 | 248.297 | 0.73309 | 0 | 0 | 0.017141 | 1533.218 | 1533.218 | 1.8712 | 0 | 86.06 | 1747.86 | 0
2020-11-07 | P | 24 | 10 | 288.8 | 66.44 | 1759.662 | 1759.662 | 2.6061 | 244.219 | 244.219 | 0.73333 | 0 | 0 | 0.017141 | 1515.443 | 1515.443 | 1.8728 | 0 | 86.12 | 1748.2 | 0
2020-11-08 | P | 24 | 10 | 290.55 | 66.17 | 1365.288 | 1365.288 | 2.6075 | 201.444 | 201.444 | 0.73353 | 0 | 0 | 0.017141 | 1163.844 | 1163.844 | 1.8739 | 0 | 85.24 | 1748.62 | 0
2020-11-09 | P | 24 | 10 | 290.44 | 66.27 | 1317.374 | 1317.374 | 2.6088 | 195.502 | 195.502 | 0.73373 | 0 | 0 | 0.017141 | 1121.872 | 1121.872 | 1.875 | 0 | 85.16 | 1748.55 | 0
2020-11-10 | P | 24 | 10 | 290.99 | 66.16 | 1301.938 | 1301.938 | 2.6101 | 192.665 | 192.665 | 0.73392 | 0 | 0 | 0.017141 | 1109.273 | 1109.273 | 1.8762 | 0 | 85.2 | 1748.66 | 0
2020-11-11 | P | 24 | 10 | 292.07 | 66.37 | 1310.689 | 1310.689 | 2.6114 | 193.54 | 193.54 | 0.73412 | 0 | 0 | 0.017141 | 1117.149 | 1117.149 | 1.8773 | 0 | 85.23 | 1748.98 | 0
2020-11-12 | P | 24 | 10 | 292.44 | 66.18 | 1350.613 | 1350.613 | 2.6127 | 195.939 | 195.939 | 0.73431 | 0 | 0 | 0.017141 | 1154.674 | 1154.674 | 1.8784 | 0 | 85.49 | 1749.15 | 0
2020-11-13 | P | 24 | 10 | 291.72 | 66.1 | 1313.034 | 1313.034 | 2.614 | 191.374 | 191.374 | 0.7345 | 0 | 0 | 0.017141 | 1121.66 | 1121.66 | 1.8795 | 0 | 85.42 | 1748.92 | 0
2020-11-14 | P | 24 | 10 | 294.21 | 66.28 | 1387.966 | 1387.966 | 2.6154 | 190.356 | 190.356 | 0.73469 | 0 | 0 | 0.017141 | 1197.61 | 1197.61 | 1.8807 | 0 | 86.28 | 1749.7 | 0
2020-11-15 | P | 24 | 10 | 292.4 | 66.4 | 1382.259 | 1382.259 | 2.6168 | 188.836 | 188.836 | 0.73488 | 0 | 0 | 0.017141 | 1193.423 | 1193.423 | 1.8819 | 0 | 86.34 | 1749.09 | 0
2020-11-16 | P | 24 | 10 | 293.18 | 66.15 | 1383.577 | 1383.577 | 2.6182 | 188.814 | 188.814 | 0.73507 | 0 | 0 | 0.017141 | 1194.763 | 1194.763 | 1.8831 | 0 | 86.35 | 1749.31 | 0
2020-11-17 | P | 24 | 10 | 294.3 | 66.05 | 1369.328 | 1369.328 | 2.6196 | 188.13 | 188.13 | 0.73526 | 0 | 0 | 0.017141 | 1181.198 | 1181.198 | 1.8843 | 0 | 86.26 | 1749.88 | 0
2020-11-18 | P | 24 | 10 | 294.1 | 66.12 | 1356.355 | 1356.355 | 2.6209 | 186.338 | 186.338 | 0.73545 | 0 | 0 | 0.017141 | 1170.017 | 1170.017 | 1.8855 | 0 | 86.26 | 1749.76 | 0
2020-11-19 | P | 24 | 10 | 295.47 | 66.14 | 1365.429 | 1365.429 | 2.6223 | 188.708 | 188.708 | 0.73563 | 0 | 0 | 0.017141 | 1176.721 | 1176.721 | 1.8867 | 0 | 86.18 | 1750.14 | 0
2020-11-20 | P | 24 | 10 | 300.45 | 66.14 | 1330.224 | 1330.224 | 2.6236 | 183.636 | 183.636 | 0.73582 | 0 | 0 | 0.017141 | 1146.588 | 1146.588 | 1.8878 | 0 | 86.2 | 1751.84 | 0
2020-11-21 | P | 24 | 10 | 296.79 | 66.11 | 1335.294 | 1335.294 | 2.625 | 184.337 | 184.337 | 0.736 | 0 | 0 | 0.017141 | 1150.957 | 1150.957 | 1.889 | 0 | 86.2 | 1750.8 | 0
2020-11-22 | P | 24 | 10 | 303.23 | 65.98 | 1285.081 | 1285.081 | 2.6262 | 172.48 | 172.48 | 0.73617 | 0 | 0 | 0.017141 | 1112.601 | 1112.601 | 1.8901 | 0 | 86.58 | 1753.32 | 0
2020-11-23 | P | 24 | 10 | 296.3 | 66.01 | 1305.239 | 1305.239 | 2.6275 | 178.506 | 178.506 | 0.73635 | 0 | 0 | 0.017141 | 1126.733 | 1126.733 | 1.8912 | 0 | 86.32 | 1750.78 | 0
2020-11-24 | P | 24 | 10 | 297.55 | 66 | 1313.842 | 1313.842 | 2.6289 | 179.873 | 179.873 | 0.73653 | 0 | 0 | 0.017141 | 1133.969 | 1133.969 | 1.8923 | 0 | 86.31 | 1750.84 | 0
2020-11-25 | P | 24 | 10 | 300.08 | 65.94 | 1301.729 | 1301.729 | 2.6302 | 178.828 | 178.828 | 0.73671 | 0 | 0 | 0.017141 | 1122.901 | 1122.901 | 1.8935 | 0 | 86.26 | 1752.04 | 0
2020-11-26 | P | 24 | 10 | 301.12 | 65.93 | 1316.14 | 1316.14 | 2.6315 | 180.219 | 180.219 | 0.73689 | 0 | 0 | 0.017141 | 1135.921 | 1135.921 | 1.8946 | 0 | 86.31 | 1752.34 | 0
2020-11-27 | P | 24 | 10 | 301.22 | 65.94 | 1320.405 | 1320.405 | 2.6328 | 180.409 | 180.409 | 0.73707 | 0 | 0 | 0.017141 | 1139.996 | 1139.996 | 1.8957 | 0 | 86.34 | 1752.26 | 0
2020-11-28 | P | 24 | 10 | 301.62 | 65.94 | 1319.574 | 1319.574 | 2.6341 | 181.964 | 181.964 | 0.73725 | 0 | 0 | 0.017141 | 1137.61 | 1137.61 | 1.8969 | 0 | 86.21 | 1751.98 | 0
2020-11-29 | P | 24 | 10 | 303.23 | 65.96 | 1322.522 | 1322.522 | 2.6354 | 180.723 | 180.723 | 0.73744 | 0 | 0 | 0.017141 | 1141.799 | 1141.799 | 1.898 | 0 | 86.34 | 1752.44 | 0
2020-11-30 | P | 24 | 10 | 305.47 | 65.86 | 1339.044 | 1339.044 | 2.6368 | 182.167 | 182.167 | 0.73762 | 0 | 0 | 0.017141 | 1156.877 | 1156.877 | 1.8992 | 0 | 86.4 | 1753.05 | 0
2020-12-01 | P | 24 | 10 | 306.71 | 65.93 | 1037.437 | 1037.437 | 2.6378 | 162.68 | 162.68 | 0.73778 | 0 | 0 | 0.017141 | 874.757 | 874.757 | 1.9 | 0 | 84.32 | 1753.56 | 0
2020-12-02 | P | 24 | 10 | 307.45 | 65.85 | 1030.693 | 1030.693 | 2.6388 | 163.035 | 163.035 | 0.73794 | 0 | 0 | 0.017141 | 867.658 | 867.658 | 1.9009 | 0 | 84.18 | 1753.88 | 0
2020-12-03 | P | 24 | 10 | 320.69 | 65.54 | 1067.976 | 1067.976 | 2.6399 | 165.945 | 165.945 | 0.73811 | 0 | 0 | 0.017141 | 902.031 | 902.031 | 1.9018 | 0 | 84.46 | 1758.85 | 0
2020-12-04 | P | 24 | 10 | 306.56 | 65.57 | 1330.764 | 1330.764 | 2.6412 | 181.507 | 181.507 | 0.73829 | 0 | 0 | 0.017141 | 1149.257 | 1149.257 | 1.903 | 0 | 86.36 | 1754.12 | 0
2020-12-05 | P | 24 | 10 | 263.56 | 66.4 | 1290.092 | 1290.092 | 2.6425 | 177.416 | 177.416 | 0.73847 | 0 | 0 | 0.017141 | 1112.676 | 1112.676 | 1.9041 | 0 | 86.25 | 1740.1 | 0
2020-12-06 | P | 24 | 10 | 262.72 | 66.52 | 1296.803 | 1296.803 | 2.6438 | 178.547 | 178.547 | 0.73865 | 0 | 0 | 0.017141 | 1118.256 | 1118.256 | 1.9052 | 0 | 86.23 | 1740.13 | 0
2020-12-07 | P | 24 | 10 | 297.8 | 66.05 | 1426.024 | 1426.024 | 2.6453 | 164.322 | 164.322 | 0.73881 | 0 | 0 | 0.017141 | 1261.702 | 1261.702 | 1.9065 | 0 | 88.48 | 1751.24 | 0
2020-12-08 | P | 24 | 10 | 315.54 | 65.8 | 1038.034 | 1038.034 | 2.6463 | 156.583 | 156.583 | 0.73897 | 0 | 0 | 0.017141 | 881.451 | 881.451 | 1.9073 | 0 | 84.92 | 1755.88 | 0
2020-12-09 | P | 24 | 10 | 315.54 | 65.8 | 1057.873 | 1057.873 | 2.6474 | 161.364 | 161.364 | 0.73913 | 0 | 0 | 0.017141 | 896.509 | 896.509 | 1.9082 | 0 | 84.75 | 1755.35 | 0
2020-12-10 | P | 24 | 10 | 316.16 | 65.84 | 1100.378 | 1100.378 | 2.6485 | 166.038 | 166.038 | 0.73929 | 0 | 0 | 0.017141 | 934.34 | 934.34 | 1.9092 | 0 | 84.91 | 1755.35 | 0
2020-12-11 | P | 24 | 10 | 316.16 | 65.84 | 1091.214 | 1091.214 | 2.6495 | 166.578 | 166.578 | 0.73946 | 0 | 0 | 0.017141 | 924.636 | 924.636 | 1.9101 | 0 | 84.74 | 1755.35 | 0
2020-12-12 | P | 24 | 10 | 315.21 | 65.85 | 1090.327 | 1090.327 | 2.6506 | 166.429 | 166.429 | 0.73963 | 0 | 0 | 0.017141 | 923.898 | 923.898 | 1.911 | 0 | 84.74 | 1755.05 | 0
2020-12-13 | P | 24 | 10 | 314.93 | 65.92 | 1101.171 | 1101.171 | 2.6517 | 164.441 | 164.441 | 0.73979 | 0 | 0 | 0.017141 | 936.73 | 936.73 | 1.9119 | 0 | 85.07 | 1755.23 | 0
2020-12-14 | P | 24 | 10 | 318.84 | 65.92 | 1098.259 | 1098.259 | 2.6528 | 165.148 | 165.148 | 0.73996 | 0 | 0 | 0.017141 | 933.111 | 933.111 | 1.9129 | 0 | 84.96 | 1756.27 | 0
2020-12-15 | P | 24 | 10 | 314.59 | 65.77 | 1117.241 | 1117.241 | 2.654 | 167.305 | 167.305 | 0.74012 | 0 | 0 | 0.017141 | 949.936 | 949.936 | 1.9138 | 0 | 85.02 | 1754.57 | 0
2020-12-16 | P | 24 | 10 | 314.47 | 65.65 | 1112.491 | 1112.491 | 2.6551 | 164.702 | 164.702 | 0.74029 | 0 | 0 | 0.017141 | 947.789 | 947.789 | 1.9148 | 0 | 85.2 | 1754.32 | 0
2020-12-17 | P | 24 | 10 | 316.53 | 65.62 | 1098.307 | 1098.307 | 2.6562 | 162.49 | 162.49 | 0.74045 | 0 | 0 | 0.017141 | 935.817 | 935.817 | 1.9157 | 0 | 85.2 | 1755.03 | 0
2020-12-18 | P | 24 | 10 | 317.1 | 65.56 | 1106.682 | 1106.682 | 2.6573 | 163.71 | 163.71 | 0.74062 | 0 | 0 | 0.017141 | 942.972 | 942.972 | 1.9167 | 0 | 85.21 | 1755.25 | 0
2020-12-19 | P | 24 | 10 | 316.96 | 65.53 | 1120.008 | 1120.008 | 2.6584 | 165.749 | 165.749 | 0.74078 | 0 | 0 | 0.017141 | 954.259 | 954.259 | 1.9176 | 0 | 85.2 | 1755.13 | 0
2020-12-20 | P | 24 | 10 | 319.07 | 65.65 | 1104.242 | 1104.242 | 2.6595 | 163.49 | 163.49 | 0.74094 | 0 | 0 | 0.017141 | 940.752 | 940.752 | 1.9186 | 0 | 85.19 | 1755.85 | 0
2020-12-21 | P | 24 | 10 | 319.5 | 65.69 | 1097.418 | 1097.418 | 2.6606 | 162.467 | 162.467 | 0.74111 | 0 | 0 | 0.017141 | 934.951 | 934.951 | 1.9195 | 0 | 85.2 | 1755.95 | 0
2020-12-22 | P | 24 | 10 | 319.66 | 65.6 | 1084.153 | 1084.153 | 2.6617 | 160.534 | 160.534 | 0.74127 | 0 | 0 | 0.017141 | 923.619 | 923.619 | 1.9204 | 0 | 85.19 | 1755.99 | 0
2020-12-23 | P | 24 | 10 | 319.28 | 65.58 | 1115.359 | 1115.359 | 2.6628 | 166.367 | 166.367 | 0.74143 | 0 | 0 | 0.017141 | 948.992 | 948.992 | 1.9214 | 0 | 85.08 | 1756.27 | 0
2020-12-24 | P | 24 | 10 | 320.33 | 65.58 | 1122.95 | 1122.95 | 2.6639 | 168.03 | 168.03 | 0.7416 | 0 | 0 | 0.017141 | 954.92 | 954.92 | 1.9223 | 0 | 85.04 | 1756.3 | 0
2020-12-25 | P | 24 | 10 | 320.71 | 65.61 | 1103.673 | 1103.673 | 2.665 | 165.187 | 165.187 | 0.74177 | 0 | 0 | 0.017141 | 938.486 | 938.486 | 1.9233 | 0 | 85.03 | 1756.29 | 0
2020-12-26 | P | 24 | 10 | 321.81 | 65.61 | 1122.608 | 1122.608 | 2.6661 | 168.64 | 168.64 | 0.74194 | 0 | 0 | 0.017141 | 953.968 | 953.968 | 1.9242 | 0 | 84.98 | 1756.62 | 0
2020-12-27 | P | 24 | 10 | 322.18 | 65.57 | 1121.733 | 1121.733 | 2.6673 | 168.509 | 168.509 | 0.7421 | 0 | 0 | 0.017141 | 953.224 | 953.224 | 1.9252 | 0 | 84.98 | 1756.67 | 0
2020-12-28 | P | 24 | 10 | 323.3 | 65.58 | 1104.362 | 1104.362 | 2.6684 | 155.179 | 155.179 | 0.74226 | 0 | 0 | 0.017141 | 949.183 | 949.183 | 1.9261 | 0 | 85.95 | 1756.99 | 0
2020-12-29 | P | 24 | 10 | 323.74 | 65.63 | 1095.299 | 1095.299 | 2.6695 | 153.339 | 153.339 | 0.74241 | 0 | 0 | 0.017141 | 941.96 | 941.96 | 1.9271 | 0 | 86 | 1757.01 | 0
2020-12-30 | P | 24 | 10 | 324.58 | 65.44 | 1071.517 | 1071.517 | 2.6705 | 149.937 | 149.937 | 0.74256 | 0 | 0 | 0.017141 | 921.58 | 921.58 | 1.928 | 0 | 86.01 | 1757.32 | 0
2020-12-31 | P | 24 | 10 | 326.1 | 65.33 | 1117.547 | 1117.547 | 2.6717 | 166.79 | 166.79 | 0.74273 | 0 | 0 | 0.017141 | 950.757 | 950.757 | 1.9289 | 0 | 85.08 | 1757.87 | 0
2021-01-01 | P | 24 | 10 | 325.24 | 65.28 | 1268.093 | 1268.093 | 2.6729 | 186.734 | 186.734 | 0.74292 | 0 | 0 | 0.017141 | 1081.359 | 1081.359 | 1.93 | 0 | 85.27 | 1757.56 | 0
2021-01-02 | P | 24 | 10 | 323.79 | 65.35 | 1145.453 | 1145.453 | 2.6741 | 165.477 | 165.477 | 0.74308 | 0 | 0 | 0.017141 | 979.976 | 979.976 | 1.931 | 0 | 85.55 | 1757.08 | 0
2021-01-03 | P | 24 | 10 | 325.82 | 65.32 | 1143.461 | 1143.461 | 2.6752 | 165.16 | 165.16 | 0.74325 | 0 | 0 | 0.017141 | 978.301 | 978.301 | 1.932 | 0 | 85.56 | 1757.83 | 0
2021-01-04 | P | 24 | 10 | 326.92 | 65.38 | 1148.555 | 1148.555 | 2.6764 | 165.487 | 165.487 | 0.74341 | 0 | 0 | 0.017141 | 983.068 | 983.068 | 1.9329 | 0 | 85.59 | 1758.34 | 0
2021-01-05 | P | 24 | 10 | 329.83 | 65.34 | 1146.512 | 1146.512 | 2.6775 | 165.799 | 165.799 | 0.74358 | 0 | 0 | 0.017141 | 980.713 | 980.713 | 1.9339 | 0 | 85.54 | 1759.73 | 0
2021-01-06 | P | 24 | 10 | 331.2 | 65.47 | 1106.072 | 1106.072 | 2.6786 | 161.134 | 161.134 | 0.74374 | 0 | 0 | 0.017141 | 944.938 | 944.938 | 1.9349 | 0 | 85.43 | 1759.91 | 0
2021-01-07 | P | 24 | 10 | 332.65 | 65.35 | 1106.734 | 1106.734 | 2.6797 | 162.018 | 162.018 | 0.7439 | 0 | 0 | 0.017141 | 944.716 | 944.716 | 1.9358 | 0 | 85.36 | 1760.19 | 0
2021-01-08 | P | 24 | 10 | 333.92 | 65.25 | 1089.496 | 1089.496 | 2.6808 | 158.676 | 158.676 | 0.74406 | 0 | 0 | 0.017141 | 930.82 | 930.82 | 1.9367 | 0 | 85.44 | 1760.57 | 0
2021-01-09 | P | 24 | 10 | 336.9 | 65.2 | 1094.08 | 1094.08 | 2.6819 | 157.443 | 157.443 | 0.74422 | 0 | 0 | 0.017141 | 936.637 | 936.637 | 1.9377 | 0 | 85.61 | 1761.52 | 0
2021-01-10 | P | 24 | 10 | 336.79 | 65.09 | 1080.128 | 1080.128 | 2.683 | 158.804 | 158.804 | 0.74438 | 0 | 0 | 0.017141 | 921.324 | 921.324 | 1.9386 | 0 | 85.3 | 1761.36 | 0
2021-01-11 | P | 24 | 10 | 340.42 | 65.02 | 1094.28 | 1094.28 | 2.6841 | 158.432 | 158.432 | 0.74453 | 0 | 0 | 0.017141 | 935.848 | 935.848 | 1.9395 | 0 | 85.52 | 1762.44 | 0
2021-01-12 | P | 24 | 10 | 342.07 | 64.95 | 1111.627 | 1111.627 | 2.6852 | 160.82 | 160.82 | 0.7447 | 0 | 0 | 0.017141 | 950.807 | 950.807 | 1.9405 | 0 | 85.53 | 1763.11 | 0
2021-01-13 | P | 24 | 10 | 345.46 | 64.94 | 1044.265 | 1044.265 | 2.6862 | 150.358 | 150.358 | 0.74485 | 0 | 0 | 0.017141 | 893.907 | 893.907 | 1.9414 | 0 | 85.6 | 1764.36 | 0
2021-01-14 | P | 24 | 10 | 343.98 | 64.81 | 1064.287 | 1064.287 | 2.6873 | 152.842 | 152.842 | 0.745 | 0 | 0 | 0.017141 | 911.445 | 911.445 | 1.9423 | 0 | 85.64 | 1763.94 | 0
2021-01-15 | P | 24 | 10 | 309.34 | 65.37 | 1092.541 | 1092.541 | 2.6884 | 175.595 | 175.595 | 0.74517 | 0 | 0 | 0.017141 | 916.946 | 916.946 | 1.9432 | 0 | 83.93 | 1752.35 | 0
2021-01-16 | P | 24 | 10 | 316.61 | 65.39 | 1120.778 | 1120.778 | 2.6895 | 200.804 | 200.804 | 0.74538 | 0 | 0 | 0.017141 | 919.974 | 919.974 | 1.9441 | 0 | 82.08 | 1754.67 | 0
2021-01-17 | P | 24 | 10 | 320.36 | 65.21 | 1118.014 | 1118.014 | 2.6906 | 198.391 | 198.391 | 0.74557 | 0 | 0 | 0.017141 | 919.623 | 919.623 | 1.9451 | 0 | 82.26 | 1755.95 | 0
2021-01-18 | P | 24 | 10 | 324.3 | 65.08 | 1122.708 | 1122.708 | 2.6918 | 199.795 | 199.795 | 0.74577 | 0 | 0 | 0.017141 | 922.913 | 922.913 | 1.946 | 0 | 82.2 | 1757.2 | 0
2021-01-19 | P | 24 | 10 | 329.39 | 65.04 | 1108.656 | 1108.656 | 2.6929 | 196.677 | 196.677 | 0.74597 | 0 | 0 | 0.017141 | 911.979 | 911.979 | 1.9469 | 0 | 82.26 | 1759.03 | 0
2021-01-20 | P | 24 | 10 | 334.2 | 65.17 | 1008.28 | 1008.28 | 2.6939 | 178.403 | 178.403 | 0.74615 | 0 | 0 | 0.017141 | 829.877 | 829.877 | 1.9477 | 0 | 82.31 | 1760.65 | 0
2021-01-21 | P | 24 | 10 | 345.5 | 64.93 | 956.236 | 956.236 | 2.6948 | 168.664 | 168.664 | 0.74632 | 0 | 0 | 0.017141 | 787.572 | 787.572 | 1.9485 | 0 | 82.36 | 1764.82 | 0
2021-01-22 | P | 24 | 10 | 344.91 | 64.94 | 993.598 | 993.598 | 2.6958 | 175.239 | 175.239 | 0.74649 | 0 | 0 | 0.017141 | 818.359 | 818.359 | 1.9493 | 0 | 82.36 | 1764.17 | 0
2021-01-23 | P | 24 | 10 | 348.63 | 64.72 | 1156.443 | 1156.443 | 2.697 | 175.349 | 175.349 | 0.74667 | 0 | 0 | 0.017141 | 981.094 | 981.094 | 1.9503 | 0 | 84.84 | 1765.58 | 0
2021-01-24 | P | 24 | 10 | 351.6 | 64.55 | 1138.337 | 1138.337 | 2.6981 | 172.114 | 172.114 | 0.74684 | 0 | 0 | 0.017141 | 966.223 | 966.223 | 1.9513 | 0 | 84.88 | 1766.62 | 0
2021-01-25 | P | 24 | 10 | 356.97 | 64.34 | 1028.101 | 1028.101 | 2.6991 | 154.685 | 154.685 | 0.74699 | 0 | 0 | 0.017141 | 873.416 | 873.416 | 1.9521 | 0 | 84.95 | 1768.62 | 0
2021-01-26 | P | 24 | 10 | 363.44 | 64.03 | 960.192 | 960.192 | 2.7001 | 144.258 | 144.258 | 0.74714 | 0 | 0 | 0.017141 | 815.934 | 815.934 | 1.953 | 0 | 84.98 | 1771.43 | 0
2021-01-27 | P | 24 | 10 | 367.78 | 63.84 | 1148.364 | 1148.364 | 2.7012 | 166.353 | 166.353 | 0.74731 | 0 | 0 | 0.017141 | 982.011 | 982.011 | 1.9539 | 0 | 85.51 | 1772.77 | 0
2021-01-28 | P | 24 | 10 | 371.03 | 63.57 | 1127.89 | 1127.89 | 2.7024 | 163.33 | 163.33 | 0.74747 | 0 | 0 | 0.017141 | 964.56 | 964.56 | 1.9549 | 0 | 85.52 | 1774 | 0
2021-01-29 | P | 24 | 10 | 373.91 | 63.34 | 1189.904 | 1189.904 | 2.7036 | 171.285 | 171.285 | 0.74764 | 0 | 0 | 0.017141 | 1018.619 | 1018.619 | 1.9559 | 0 | 85.6 | 1775.14 | 0
2021-01-30 | P | 24 | 10 | 370.01 | 63.34 | 1133.539 | 1133.539 | 2.7047 | 165.941 | 165.941 | 0.74781 | 0 | 0 | 0.017141 | 967.598 | 967.598 | 1.9569 | 0 | 85.36 | 1774.15 | 0
2021-01-31 | P | 24 | 10 | 316.39 | 65.18 | 1118.122 | 1118.122 | 2.7058 | 163.806 | 163.806 | 0.74797 | 0 | 0 | 0.017141 | 954.316 | 954.316 | 1.9578 | 0 | 85.35 | 1754.41 | 0
2021-02-01 | P | 24 | 10 | 321.75 | 65.23 | 1074.838 | 1074.838 | 2.7069 | 167.246 | 167.246 | 0.74814 | 0 | 0 | 0.017141 | 907.592 | 907.592 | 1.9588 | 0 | 84.44 | 1756.28 | 0
2021-02-02 | P | 24 | 10 | 327.54 | 65.18 | 1112.296 | 1112.296 | 2.708 | 164.211 | 164.211 | 0.7483 | 0 | 0 | 0.017141 | 948.085 | 948.085 | 1.9597 | 0 | 85.24 | 1758.18 | 0
2021-02-03 | P | 24 | 10 | 332.73 | 65.13 | 1119.086 | 1119.086 | 2.7091 | 164.357 | 164.357 | 0.74847 | 0 | 0 | 0.017141 | 954.729 | 954.729 | 1.9607 | 0 | 85.31 | 1759.84 | 0
2021-02-04 | P | 24 | 10 | 336.99 | 65.07 | 1109.056 | 1109.056 | 2.7102 | 162.794 | 162.794 | 0.74863 | 0 | 0 | 0.017141 | 946.262 | 946.262 | 1.9616 | 0 | 85.32 | 1761.28 | 0
2021-02-05 | P | 24 | 10 | 341.92 | 65.13 | 1103.068 | 1103.068 | 2.7113 | 161.328 | 161.328 | 0.74879 | 0 | 0 | 0.017141 | 941.74 | 941.74 | 1.9625 | 0 | 85.38 | 1763.18 | 0
2021-02-06 | P | 24 | 10 | 344.13 | 64.9 | 1027.722 | 1027.722 | 2.7124 | 158.326 | 158.326 | 0.74895 | 0 | 0 | 0.017141 | 869.396 | 869.396 | 1.9634 | 0 | 84.59 | 1764.33 | 0
2021-02-07 | P | 24 | 10 | 327.54 | 65.09 | 1163.328 | 1163.328 | 2.7135 | 180.639 | 180.639 | 0.74913 | 0 | 0 | 0.017141 | 982.689 | 982.689 | 1.9644 | 0 | 84.47 | 1758.81 | 0
2021-02-08 | P | 24 | 10 | 321.04 | 65.23 | 1175.878 | 1175.878 | 2.7147 | 182.273 | 182.273 | 0.74931 | 0 | 0 | 0.017141 | 993.605 | 993.605 | 1.9654 | 0 | 84.5 | 1756.36 | 0
2021-02-09 | P | 24 | 10 | 328.14 | 65.31 | 1193.27 | 1193.27 | 2.7159 | 183.938 | 183.938 | 0.74949 | 0 | 0 | 0.017141 | 1009.332 | 1009.332 | 1.9664 | 0 | 84.58 | 1758.56 | 0
2021-02-10 | P | 24 | 10 | 328.9 | 65.38 | 1194.761 | 1194.761 | 2.7171 | 182.919 | 182.919 | 0.74968 | 0 | 0 | 0.017141 | 1011.842 | 1011.842 | 1.9674 | 0 | 84.69 | 1758.77 | 0
2021-02-11 | P | 24 | 10 | 333.66 | 65.26 | 1197.495 | 1197.495 | 2.7183 | 183.092 | 183.092 | 0.74986 | 0 | 0 | 0.017141 | 1014.403 | 1014.403 | 1.9684 | 0 | 84.71 | 1760.4 | 0
2021-02-12 | P | 24 | 10 | 334.92 | 65.24 | 1195.88 | 1195.88 | 2.7195 | 184.446 | 184.446 | 0.75005 | 0 | 0 | 0.017141 | 1011.434 | 1011.434 | 1.9694 | 0 | 84.58 | 1760.86 | 0
2021-02-13 | P | 24 | 10 | 345.3 | 65.02 | 1090.059 | 1090.059 | 2.7206 | 167.1 | 167.1 | 0.75021 | 0 | 0 | 0.017141 | 922.959 | 922.959 | 1.9704 | 0 | 84.67 | 1764.56 | 0
2021-02-14 | P | 24 | 10 | 333.55 | 65.38 | 1042.416 | 1042.416 | 2.7216 | 160.459 | 160.459 | 0.75037 | 0 | 0 | 0.017141 | 881.957 | 881.957 | 1.9712 | 0 | 84.61 | 1761.24 | 0
2021-02-15 | P | 24 | 10 | 328.95 | 65.51 | 1122.593 | 1122.593 | 2.7227 | 173.306 | 173.306 | 0.75055 | 0 | 0 | 0.017141 | 949.287 | 949.287 | 1.9722 | 0 | 84.56 | 1759.72 | 0
2021-02-16 | P | 24 | 10 | 332.08 | 65.42 | 1147.868 | 1147.868 | 2.7239 | 173.962 | 173.962 | 0.75072 | 0 | 0 | 0.017141 | 973.906 | 973.906 | 1.9732 | 0 | 84.84 | 1761.02 | 0
2021-02-17 | P | 24 | 10 | 335.03 | 65.24 | 1167.624 | 1167.624 | 2.7251 | 175.882 | 175.882 | 0.7509 | 0 | 0 | 0.017141 | 991.742 | 991.742 | 1.9742 | 0 | 84.94 | 1761.53 | 0
2021-02-18 | P | 24 | 10 | 339 | 65.09 | 1091.582 | 1091.582 | 2.7261 | 164.019 | 164.019 | 0.75106 | 0 | 0 | 0.017141 | 927.563 | 927.563 | 1.9751 | 0 | 84.97 | 1762.69 | 0
2021-02-19 | P | 24 | 10 | 352.35 | 64.7 | 1032.962 | 1032.962 | 2.7272 | 155.81 | 155.81 | 0.75122 | 0 | 0 | 0.017141 | 877.152 | 877.152 | 1.976 | 0 | 84.92 | 1767.79 | 0
2021-02-20 | P | 24 | 10 | 346.74 | 64.86 | 1082.409 | 1082.409 | 2.7283 | 163.289 | 163.289 | 0.75138 | 0 | 0 | 0.017141 | 919.12 | 919.12 | 1.9769 | 0 | 84.91 | 1765.45 | 0
2021-02-21 | P | 24 | 10 | 337.25 | 65.11 | 1123.521 | 1123.521 | 2.7294 | 168.799 | 168.799 | 0.75155 | 0 | 0 | 0.017141 | 954.722 | 954.722 | 1.9778 | 0 | 84.98 | 1762.69 | 0
2021-02-22 | P | 24 | 10 | 331.67 | 65.31 | 1130.881 | 1130.881 | 2.7305 | 168.415 | 168.415 | 0.75172 | 0 | 0 | 0.017141 | 962.466 | 962.466 | 1.9788 | 0 | 85.11 | 1761.35 | 0
2021-02-23 | P | 24 | 10 | 330.16 | 65.57 | 1139.284 | 1139.284 | 2.7317 | 170.368 | 170.368 | 0.75189 | 0 | 0 | 0.017141 | 968.916 | 968.916 | 1.9798 | 0 | 85.05 | 1761.35 | 0
2021-02-24 | P | 24 | 10 | 338.15 | 65.4 | 1153.863 | 1153.863 | 2.7328 | 173.217 | 173.217 | 0.75206 | 0 | 0 | 0.017141 | 980.646 | 980.646 | 1.9808 | 0 | 84.99 | 1763.64 | 0
2021-02-25 | P | 24 | 10 | 343.28 | 65.4 | 1135.579 | 1135.579 | 2.7339 | 171.281 | 171.281 | 0.75223 | 0 | 0 | 0.017141 | 964.298 | 964.298 | 1.9817 | 0 | 84.92 | 1765.02 | 0
2021-02-26 | P | 24 | 10 | 345.89 | 65.41 | 1144.137 | 1144.137 | 2.7351 | 171.726 | 171.726 | 0.7524 | 0 | 0 | 0.017141 | 972.411 | 972.411 | 1.9827 | 0 | 84.99 | 1765.87 | 0
2021-02-27 | P | 24 | 10 | 342.43 | 65.54 | 1155.954 | 1155.954 | 2.7362 | 172.67 | 172.67 | 0.75258 | 0 | 0 | 0.017141 | 983.284 | 983.284 | 1.9837 | 0 | 85.06 | 1765.12 | 0
2021-02-28 | P | 24 | 10 | 338.35 | 65.6 | 1176.6 | 1176.6 | 2.7374 | 175.326 | 175.326 | 0.75275 | 0 | 0 | 0.017141 | 1001.274 | 1001.274 | 1.9847 | 0 | 85.1 | 1763.67 | 0
2021-03-01 | P | 24 | 10 | 343.77 | 65.46 | 1177.709 | 1177.709 | 2.7386 | 175.488 | 175.488 | 0.75293 | 0 | 0 | 0.017141 | 1002.221 | 1002.221 | 1.9857 | 0 | 85.1 | 1765.39 | 0
2021-03-02 | P | 24 | 10 | 349.72 | 65.27 | 1187.643 | 1187.643 | 2.7398 | 176.969 | 176.969 | 0.7531 | 0 | 0 | 0.017141 | 1010.674 | 1010.674 | 1.9867 | 0 | 85.1 | 1767.23 | 0
2021-03-03 | P | 24 | 10 | 349.71 | 65.22 | 1137.744 | 1137.744 | 2.7409 | 189.748 | 189.748 | 0.75329 | 0 | 0 | 0.017141 | 947.996 | 947.996 | 1.9876 | 0 | 83.32 | 1767.09 | 0
2021-03-04 | P | 24 | 10 | 346.74 | 65.27 | 1121.347 | 1121.347 | 2.742 | 191.581 | 191.581 | 0.75348 | 0 | 0 | 0.017141 | 929.766 | 929.766 | 1.9886 | 0 | 82.92 | 1766.21 | 0
2021-03-05 | P | 24 | 10 | 331.18 | 65.72 | 1111.941 | 1111.941 | 2.7432 | 189.783 | 189.783 | 0.75367 | 0 | 0 | 0.017141 | 922.158 | 922.158 | 1.9895 | 0 | 82.93 | 1761.09 | 0
2021-03-06 | P | 24 | 10 | 338.85 | 65.72 | 1097.312 | 1097.312 | 2.7443 | 187.492 | 187.492 | 0.75386 | 0 | 0 | 0.017141 | 909.82 | 909.82 | 1.9904 | 0 | 82.91 | 1763.65 | 0
2021-03-07 | P | 24 | 10 | 338.04 | 65.75 | 1091.551 | 1091.551 | 2.7453 | 185.902 | 185.902 | 0.75405 | 0 | 0 | 0.017141 | 905.649 | 905.649 | 1.9913 | 0 | 82.97 | 1763.31 | 0
2021-03-08 | P | 24 | 10 | 343.16 | 65.56 | 1105.644 | 1105.644 | 2.7465 | 188.524 | 188.524 | 0.75424 | 0 | 0 | 0.017141 | 917.12 | 917.12 | 1.9922 | 0 | 82.95 | 1764.72 | 0
2021-03-09 | P | 24 | 10 | 346.34 | 65.5 | 1107.76 | 1107.76 | 2.7476 | 189.02 | 189.02 | 0.75443 | 0 | 0 | 0.017141 | 918.74 | 918.74 | 1.9931 | 0 | 82.94 | 1765.72 | 0
2021-03-10 | P | 24 | 10 | 339.3 | 65.52 | 1100.821 | 1100.821 | 2.7487 | 187.475 | 187.475 | 0.75461 | 0 | 0 | 0.017141 | 913.346 | 913.346 | 1.994 | 0 | 82.97 | 1763.49 | 0
2021-03-11 | P | 24 | 10 | 328.72 | 65.71 | 1077.859 | 1077.859 | 2.7497 | 184.926 | 184.926 | 0.7548 | 0 | 0 | 0.017141 | 892.933 | 892.933 | 1.9949 | 0 | 82.84 | 1760.05 | 0
2021-03-12 | P | 24 | 10 | 330.65 | 65.73 | 1095.327 | 1095.327 | 2.7508 | 187.973 | 187.973 | 0.75499 | 0 | 0 | 0.017141 | 907.354 | 907.354 | 1.9958 | 0 | 82.84 | 1760.38 | 0
2021-03-13 | P | 24 | 10 | 329.42 | 65.73 | 1091.934 | 1091.934 | 2.7519 | 186.937 | 186.937 | 0.75517 | 0 | 0 | 0.017141 | 904.997 | 904.997 | 1.9968 | 0 | 82.88 | 1760.09 | 0
2021-03-14 | P | 24 | 10 | 330.31 | 65.75 | 1079.784 | 1079.784 | 2.753 | 185.505 | 185.505 | 0.75536 | 0 | 0 | 0.017141 | 894.279 | 894.279 | 1.9976 | 0 | 82.82 | 1760.37 | 0
2021-03-15 | P | 24 | 10 | 336.22 | 65.72 | 1085.628 | 1085.628 | 2.7541 | 185.142 | 185.142 | 0.75554 | 0 | 0 | 0.017141 | 900.486 | 900.486 | 1.9985 | 0 | 82.95 | 1762.37 | 0
2021-03-16 | P | 24 | 10 | 340 | 65.74 | 1074.788 | 1074.788 | 2.7552 | 182.341 | 182.341 | 0.75573 | 0 | 0 | 0.017141 | 892.447 | 892.447 | 1.9994 | 0 | 83.04 | 1763.57 | 0
2021-03-17 | P | 24 | 10 | 341.67 | 65.81 | 1055.517 | 1055.517 | 2.7562 | 179.186 | 179.186 | 0.7559 | 0 | 0 | 0.017141 | 876.331 | 876.331 | 2.0003 | 0 | 83.02 | 1763.81 | 0
2021-03-18 | P | 24 | 10 | 346.72 | 65.67 | 1060.261 | 1060.261 | 2.7573 | 179.751 | 179.751 | 0.75608 | 0 | 0 | 0.017141 | 880.51 | 880.51 | 2.0012 | 0 | 83.05 | 1765.65 | 0
2021-03-19 | P | 24 | 10 | 349.43 | 65.63 | 1065.249 | 1065.249 | 2.7583 | 181.995 | 181.995 | 0.75627 | 0 | 0 | 0.017141 | 883.254 | 883.254 | 2.0021 | 0 | 82.92 | 1766.36 | 0
2021-03-20 | P | 24 | 10 | 351.74 | 65.63 | 1065.394 | 1065.394 | 2.7594 | 181.961 | 181.961 | 0.75645 | 0 | 0 | 0.017141 | 883.433 | 883.433 | 2.003 | 0 | 82.92 | 1767.07 | 0
2021-03-21 | P | 24 | 10 | 351.5 | 65.67 | 1054.411 | 1054.411 | 2.7605 | 179.908 | 179.908 | 0.75663 | 0 | 0 | 0.017141 | 874.503 | 874.503 | 2.0038 | 0 | 82.94 | 1766.92 | 0
2021-03-22 | P | 24 | 10 | 353.04 | 65.38 | 1066.276 | 1066.276 | 2.7615 | 180.816 | 180.816 | 0.75681 | 0 | 0 | 0.017141 | 885.46 | 885.46 | 2.0047 | 0 | 83.04 | 1767.38 | 0
2021-03-23 | P | 24 | 10 | 346.52 | 65.46 | 1018.041 | 1018.041 | 2.7626 | 173.071 | 173.071 | 0.75698 | 0 | 0 | 0.017141 | 844.97 | 844.97 | 2.0056 | 0 | 83 | 1765.94 | 0
2021-03-24 | P | 24 | 10 | 335.65 | 65.78 | 1084.415 | 1084.415 | 2.7636 | 186.257 | 186.257 | 0.75717 | 0 | 0 | 0.017141 | 898.158 | 898.158 | 2.0065 | 0 | 82.82 | 1762.85 | 0
2021-03-25 | P | 24 | 10 | 341.1 | 65.76 | 1092.187 | 1092.187 | 2.7647 | 187.99 | 187.99 | 0.75736 | 0 | 0 | 0.017141 | 904.197 | 904.197 | 2.0074 | 0 | 82.79 | 1764.41 | 0
2021-03-26 | P | 24 | 10 | 346.43 | 65.69 | 1097.491 | 1097.491 | 2.7658 | 188.124 | 188.124 | 0.75754 | 0 | 0 | 0.017141 | 909.367 | 909.367 | 2.0083 | 0 | 82.86 | 1766.18 | 0
2021-03-27 | P | 24 | 10 | 349.65 | 65.67 | 1101.654 | 1101.654 | 2.7669 | 189.202 | 189.202 | 0.75773 | 0 | 0 | 0.017141 | 912.452 | 912.452 | 2.0092 | 0 | 82.83 | 1767.09 | 0
2021-03-28 | P | 24 | 10 | 353.18 | 65.68 | 1092.594 | 1092.594 | 2.768 | 187.673 | 187.673 | 0.75792 | 0 | 0 | 0.017141 | 904.921 | 904.921 | 2.0101 | 0 | 82.82 | 1768.06 | 0
2021-03-29 | P | 24 | 10 | 349.05 | 65.81 | 1087.078 | 1087.078 | 2.7691 | 187.985 | 187.985 | 0.75811 | 0 | 0 | 0.017141 | 899.093 | 899.093 | 2.011 | 0 | 82.71 | 1767.29 | 0
2021-03-30 | P | 24 | 10 | 340.69 | 66.04 | 1109.766 | 1109.766 | 2.7702 | 189.719 | 189.719 | 0.7583 | 0 | 0 | 0.017141 | 920.047 | 920.047 | 2.0119 | 0 | 82.9 | 1764.8 | 0
2021-03-31 | P | 24 | 10 | 346 | 65.88 | 1011.665 | 1011.665 | 2.7712 | 184.368 | 184.368 | 0.75848 | 0 | 0 | 0.017141 | 827.297 | 827.297 | 2.0127 | 0 | 81.78 | 1766.26 | 0
2021-04-01 | P | 24 | 10 | 350.59 | 65.73 | 1106.928 | 1106.928 | 2.7723 | 190.881 | 190.881 | 0.75867 | 0 | 0 | 0.017141 | 916.047 | 916.047 | 2.0137 | 0 | 82.76 | 1767.68 | 0
2021-04-02 | P | 24 | 10 | 353.59 | 65.65 | 1094.184 | 1094.184 | 2.7734 | 190.47 | 190.47 | 0.75887 | 0 | 0 | 0.017141 | 903.714 | 903.714 | 2.0146 | 0 | 82.59 | 1768.78 | 0
2021-04-03 | P | 24 | 10 | 356.67 | 65.64 | 1081.456 | 1081.456 | 2.7745 | 188.566 | 188.566 | 0.75905 | 0 | 0 | 0.017141 | 892.89 | 892.89 | 2.0155 | 0 | 82.56 | 1769.74 | 0
2021-04-04 | P | 24 | 10 | 358.91 | 65.47 | 1075.165 | 1075.165 | 2.7756 | 187.437 | 187.437 | 0.75924 | 0 | 0 | 0.017141 | 887.728 | 887.728 | 2.0163 | 0 | 82.57 | 1770.63 | 0
2021-04-05 | P | 24 | 10 | 360.54 | 65.23 | 1087.504 | 1087.504 | 2.7767 | 188.014 | 188.014 | 0.75943 | 0 | 0 | 0.017141 | 899.49 | 899.49 | 2.0172 | 0 | 82.71 | 1771.13 | 0
2021-04-06 | P | 24 | 10 | 362.71 | 65.13 | 1087.292 | 1087.292 | 2.7778 | 187.235 | 187.235 | 0.75962 | 0 | 0 | 0.017141 | 900.057 | 900.057 | 2.0181 | 0 | 82.78 | 1771.9 | 0
2021-04-07 | P | 24 | 10 | 365.46 | 65.14 | 1041.592 | 1041.592 | 2.7788 | 187.851 | 187.851 | 0.7598 | 0 | 0 | 0.017141 | 853.741 | 853.741 | 2.019 | 0 | 81.96 | 1772.91 | 0
2021-04-08 | P | 24 | 10 | 368.25 | 65.04 | 1047.674 | 1047.674 | 2.7799 | 188.885 | 188.885 | 0.75999 | 0 | 0 | 0.017141 | 858.789 | 858.789 | 2.0199 | 0 | 81.97 | 1774 | 0
2021-04-09 | P | 24 | 10 | 372.3 | 64.87 | 1047.878 | 1047.878 | 2.7809 | 189.67 | 189.67 | 0.76018 | 0 | 0 | 0.017141 | 858.208 | 858.208 | 2.0207 | 0 | 81.9 | 1775.38 | 0
2021-04-10 | P | 24 | 10 | 375.53 | 64.66 | 1046.844 | 1046.844 | 2.7819 | 189.435 | 189.435 | 0.76037 | 0 | 0 | 0.017141 | 857.409 | 857.409 | 2.0216 | 0 | 81.9 | 1776.61 | 0
2021-04-11 | P | 24 | 10 | 377.39 | 64.54 | 1047.38 | 1047.38 | 2.783 | 188.607 | 188.607 | 0.76056 | 0 | 0 | 0.017141 | 858.773 | 858.773 | 2.0224 | 0 | 81.99 | 1777.38 | 0
2021-04-12 | P | 24 | 10 | 358.45 | 65.29 | 1052.468 | 1052.468 | 2.784 | 189.47 | 189.47 | 0.76075 | 0 | 0 | 0.017141 | 862.998 | 862.998 | 2.0233 | 0 | 82 | 1770.63 | 0
2021-04-13 | P | 24 | 10 | 355.88 | 65.63 | 1048.916 | 1048.916 | 2.7851 | 188.831 | 188.831 | 0.76094 | 0 | 0 | 0.017141 | 860.085 | 860.085 | 2.0242 | 0 | 82 | 1769.41 | 0
2021-04-14 | P | 24 | 10 | 363.09 | 65.48 | 1047.978 | 1047.978 | 2.7861 | 189.163 | 189.163 | 0.76113 | 0 | 0 | 0.017141 | 858.815 | 858.815 | 2.025 | 0 | 81.95 | 1772.01 | 0
2021-04-15 | P | 24 | 10 | 363.09 | 65.48 | 1047.099 | 1047.099 | 2.7872 | 189.639 | 189.639 | 0.76132 | 0 | 0 | 0.017141 | 857.46 | 857.46 | 2.0259 | 0 | 81.89 | 1772.01 | 0
2021-04-16 | P | 24 | 10 | 366.7 | 65.29 | 999.954 | 999.954 | 2.7882 | 179.988 | 179.988 | 0.7615 | 0 | 0 | 0.017141 | 819.966 | 819.966 | 2.0267 | 0 | 82 | 1773.42 | 0
2021-04-17 | P | 24 | 10 | 358.79 | 65.6 | 1023.234 | 1023.234 | 2.7892 | 183.533 | 183.533 | 0.76168 | 0 | 0 | 0.017141 | 839.701 | 839.701 | 2.0275 | 0 | 82.06 | 1771.09 | 0
2021-04-18 | P | 24 | 10 | 354.67 | 65.81 | 1033.356 | 1033.356 | 2.7902 | 184.814 | 184.814 | 0.76187 | 0 | 0 | 0.017141 | 848.542 | 848.542 | 2.0284 | 0 | 82.12 | 1769.95 | 0
2021-04-19 | P | 24 | 10 | 351.5 | 65.92 | 966.289 | 966.289 | 2.7912 | 172.522 | 172.522 | 0.76204 | 0 | 0 | 0.017141 | 793.767 | 793.767 | 2.0292 | 0 | 82.15 | 1769.18 | 0
2021-04-20 | P | 24 | 10 | 352.54 | 65.77 | 993.099 | 993.099 | 2.7922 | 177.203 | 177.203 | 0.76222 | 0 | 0 | 0.017141 | 815.896 | 815.896 | 2.03 | 0 | 82.16 | 1769.23 | 0
2021-04-21 | P | 24 | 10 | 362.83 | 65.38 | 997.952 | 997.952 | 2.7932 | 179.745 | 179.745 | 0.7624 | 0 | 0 | 0.017141 | 818.207 | 818.207 | 2.0308 | 0 | 81.99 | 1772.71 | 0
2021-04-22 | P | 24 | 10 | 362.86 | 65.33 | 999.021 | 999.021 | 2.7942 | 177.961 | 177.961 | 0.76257 | 0 | 0 | 0.017141 | 821.06 | 821.06 | 2.0316 | 0 | 82.19 | 1773.08 | 0
2021-04-23 | P | 24 | 10 | 358.13 | 65.44 | 997.499 | 997.499 | 2.7952 | 177.421 | 177.421 | 0.76275 | 0 | 0 | 0.017141 | 820.078 | 820.078 | 2.0324 | 0 | 82.21 | 1771.44 | 0
2021-04-24 | P | 24 | 10 | 366.51 | 65.19 | 1028.924 | 1028.924 | 2.7962 | 183.468 | 183.468 | 0.76293 | 0 | 0 | 0.017141 | 845.456 | 845.456 | 2.0333 | 0 | 82.17 | 1774.43 | 0
2021-04-25 | P | 24 | 10 | 363.06 | 65.31 | 1012.566 | 1012.566 | 2.7972 | 181.036 | 181.036 | 0.76312 | 0 | 0 | 0.017141 | 831.53 | 831.53 | 2.0341 | 0 | 82.12 | 1773.78 | 0
2021-04-26 | P | 24 | 10 | 369.7 | 65.16 | 1003.01 | 1003.01 | 2.7982 | 179.907 | 179.907 | 0.7633 | 0 | 0 | 0.017141 | 823.103 | 823.103 | 2.0349 | 0 | 82.06 | 1776.18 | 0
2021-04-27 | P | 24 | 10 | 370.09 | 65.24 | 987.853 | 987.853 | 2.7992 | 176.65 | 176.65 | 0.76347 | 0 | 0 | 0.017141 | 811.203 | 811.203 | 2.0358 | 0 | 82.12 | 1776.28 | 0
2021-04-28 | P | 24 | 10 | 367.34 | 65.27 | 979.489 | 979.489 | 2.8002 | 176.009 | 176.009 | 0.76365 | 0 | 0 | 0.017141 | 803.48 | 803.48 | 2.0366 | 0 | 82.03 | 1775 | 0
2021-04-29 | P | 24 | 10 | 375.87 | 64.89 | 769.172 | 769.172 | 2.801 | 158.606 | 158.606 | 0.76381 | 0 | 0 | 0.017141 | 610.566 | 610.566 | 2.0372 | 0 | 79.38 | 1778.7 | 0
2021-04-30 | P | 24 | 10 | 371.74 | 65.09 | 942.391 | 942.391 | 2.8019 | 169.901 | 169.901 | 0.76398 | 0 | 0 | 0.017141 | 772.49 | 772.49 | 2.0379 | 0 | 81.97 | 1777.32 | 0
2021-05-01 | P | 24 | 10 | 372.3 | 65.1 | 978.86 | 978.86 | 2.8029 | 176.532 | 176.532 | 0.76415 | 0 | 0 | 0.017141 | 802.328 | 802.328 | 2.0387 | 0 | 81.97 | 1777.79 | 0
2021-05-02 | P | 24 | 10 | 372.07 | 65.26 | 1009.001 | 1009.001 | 2.8039 | 178.679 | 178.679 | 0.76433 | 0 | 0 | 0.017141 | 830.322 | 830.322 | 2.0396 | 0 | 82.29 | 1777.41 | 0
2021-05-03 | P | 24 | 10 | 372.06 | 65.25 | 984.224 | 984.224 | 2.8049 | 176.785 | 176.785 | 0.76451 | 0 | 0 | 0.017141 | 807.439 | 807.439 | 2.0404 | 0 | 82.04 | 1777 | 0
2021-05-04 | P | 24 | 10 | 375.11 | 65.1 | 923.318 | 923.318 | 2.8058 | 177.949 | 177.949 | 0.76469 | 0 | 0 | 0.017141 | 745.369 | 745.369 | 2.0411 | 0 | 80.73 | 1778.03 | 0
2021-05-05 | P | 24 | 10 | 385.5 | 64.74 | 920.374 | 920.374 | 2.8067 | 177.89 | 177.89 | 0.76486 | 0 | 0 | 0.017141 | 742.484 | 742.484 | 2.0419 | 0 | 80.67 | 1782.29 | 0
2021-05-06 | P | 24 | 10 | 389.62 | 64.53 | 926.358 | 926.358 | 2.8077 | 179.548 | 179.548 | 0.76504 | 0 | 0 | 0.017141 | 746.81 | 746.81 | 2.0426 | 0 | 80.62 | 1783.95 | 0
2021-05-07 | P | 24 | 10 | 379.84 | 64.92 | 930.922 | 930.922 | 2.8086 | 179.864 | 179.864 | 0.76522 | 0 | 0 | 0.017141 | 751.058 | 751.058 | 2.0434 | 0 | 80.68 | 1779.28 | 0
2021-05-08 | P | 24 | 10 | 374.74 | 65.06 | 933.215 | 933.215 | 2.8095 | 179.333 | 179.333 | 0.7654 | 0 | 0 | 0.017141 | 753.882 | 753.882 | 2.0441 | 0 | 80.78 | 1777.77 | 0
2021-05-09 | P | 24 | 10 | 364.39 | 65.64 | 931.737 | 931.737 | 2.8105 | 180.169 | 180.169 | 0.76558 | 0 | 0 | 0.017141 | 751.568 | 751.568 | 2.0449 | 0 | 80.66 | 1773.41 | 0
2021-05-10 | P | 24 | 10 | 372.73 | 65.43 | 931.702 | 931.702 | 2.8114 | 178.612 | 178.612 | 0.76576 | 0 | 0 | 0.017141 | 753.09 | 753.09 | 2.0456 | 0 | 80.83 | 1776.51 | 0
2021-05-11 | P | 24 | 10 | 372.66 | 65.39 | 943.059 | 943.059 | 2.8123 | 180.96 | 180.96 | 0.76594 | 0 | 0 | 0.017141 | 762.099 | 762.099 | 2.0464 | 0 | 80.81 | 1776.43 | 0
2021-05-12 | P | 24 | 10 | 375.97 | 65.19 | 939.543 | 939.543 | 2.8133 | 179.766 | 179.766 | 0.76612 | 0 | 0 | 0.017141 | 759.777 | 759.777 | 2.0472 | 0 | 80.87 | 1778.07 | 0
2021-05-13 | P | 24 | 10 | 370.04 | 65.5 | 933.951 | 933.951 | 2.8142 | 178.431 | 178.431 | 0.7663 | 0 | 0 | 0.017141 | 755.52 | 755.52 | 2.0479 | 0 | 80.9 | 1776.03 | 0
2021-05-14 | P | 24 | 10 | 381.35 | 65.02 | 945.921 | 945.921 | 2.8152 | 178.638 | 178.638 | 0.76648 | 0 | 0 | 0.017141 | 767.283 | 767.283 | 2.0487 | 0 | 81.12 | 1780.52 | 0
2021-05-15 | P | 24 | 10 | 385.37 | 64.84 | 933.438 | 933.438 | 2.8161 | 178.446 | 178.446 | 0.76666 | 0 | 0 | 0.017141 | 754.992 | 754.992 | 2.0494 | 0 | 80.88 | 1782.14 | 0
2021-05-16 | P | 24 | 10 | 377.69 | 65.15 | 917.494 | 917.494 | 2.817 | 177.359 | 177.359 | 0.76684 | 0 | 0 | 0.017141 | 740.135 | 740.135 | 2.0502 | 0 | 80.67 | 1779.31 | 0
2021-05-17 | P | 24 | 10 | 377.33 | 65.23 | 936.859 | 936.859 | 2.8179 | 178.213 | 178.213 | 0.76701 | 0 | 0 | 0.017141 | 758.646 | 758.646 | 2.0509 | 0 | 80.98 | 1778.91 | 0
2021-05-18 | P | 24 | 10 | 376.33 | 65.38 | 922.458 | 922.458 | 2.8189 | 177.657 | 177.657 | 0.76719 | 0 | 0 | 0.017141 | 744.801 | 744.801 | 2.0517 | 0 | 80.74 | 1778.9 | 0
2021-05-19 | P | 24 | 10 | 386.56 | 65.01 | 923.34 | 923.34 | 2.8198 | 177.503 | 177.503 | 0.76737 | 0 | 0 | 0.017141 | 745.837 | 745.837 | 2.0524 | 0 | 80.78 | 1783.19 | 0
2021-05-20 | P | 24 | 10 | 374.37 | 65.31 | 936.809 | 936.809 | 2.8207 | 176.676 | 176.676 | 0.76755 | 0 | 0 | 0.017141 | 760.133 | 760.133 | 2.0532 | 0 | 81.14 | 1778.55 | 0
2021-05-21 | P | 24 | 10 | 374.47 | 65.29 | 914.408 | 914.408 | 2.8216 | 175.656 | 175.656 | 0.76772 | 0 | 0 | 0.017141 | 738.752 | 738.752 | 2.0539 | 0 | 80.79 | 1778.18 | 0
2021-05-22 | P | 24 | 10 | 376.45 | 65.06 | 910.041 | 910.041 | 2.8226 | 175.4 | 175.4 | 0.7679 | 0 | 0 | 0.017141 | 734.641 | 734.641 | 2.0547 | 0 | 80.73 | 1779.69 | 0
2021-05-23 | P | 24 | 10 | 383.93 | 64.73 | 898.866 | 898.866 | 2.8234 | 175.383 | 175.383 | 0.76807 | 0 | 0 | 0.017141 | 723.483 | 723.483 | 2.0554 | 0 | 80.49 | 1782.64 | 0
2021-05-24 | P | 24 | 10 | 380.57 | 64.9 | 914.302 | 914.302 | 2.8244 | 174.839 | 174.839 | 0.76825 | 0 | 0 | 0.017141 | 739.463 | 739.463 | 2.0561 | 0 | 80.88 | 1782 | 0
2021-05-25 | P | 24 | 10 | 384.73 | 64.76 | 913.913 | 913.913 | 2.8253 | 175.69 | 175.69 | 0.76842 | 0 | 0 | 0.017141 | 738.223 | 738.223 | 2.0569 | 0 | 80.78 | 1783.48 | 0
2021-05-26 | P | 24 | 12 | 374.61 | 65.09 | 946.577 | 946.577 | 2.8262 | 159.41 | 159.41 | 0.76858 | 0 | 0 | 0.017141 | 787.167 | 787.167 | 2.0576 | 0 | 83.16 | 1779.31 | 0
2021-05-27 | P | 24 | 12 | 367.97 | 65.49 | 1093.133 | 1093.133 | 2.8273 | 175.728 | 175.728 | 0.76876 | 0 | 0 | 0.017141 | 917.405 | 917.405 | 2.0586 | 0 | 83.92 | 1776.68 | 0
2021-05-28 | P | 24 | 12 | 374.78 | 65.33 | 1078.344 | 1078.344 | 2.8284 | 175.257 | 175.257 | 0.76893 | 0 | 0 | 0.017141 | 903.087 | 903.087 | 2.0595 | 0 | 83.75 | 1778.93 | 0
2021-05-29 | P | 24 | 12 | 382.63 | 64.98 | 1051.446 | 1051.446 | 2.8294 | 172.307 | 172.307 | 0.76911 | 0 | 0 | 0.017141 | 879.139 | 879.139 | 2.0603 | 0 | 83.61 | 1781.95 | 0
2021-05-30 | P | 24 | 12 | 392.63 | 64.48 | 1047.131 | 1047.131 | 2.8305 | 171.314 | 171.314 | 0.76928 | 0 | 0 | 0.017141 | 875.817 | 875.817 | 2.0612 | 0 | 83.64 | 1786.32 | 0
2021-05-31 | P | 24 | 12 | 393.08 | 64.39 | 1035.666 | 1035.666 | 2.8315 | 170.212 | 170.212 | 0.76945 | 0 | 0 | 0.017141 | 865.454 | 865.454 | 2.0621 | 0 | 83.56 | 1786.33 | 0
2021-06-01 | P | 24 | 14 | 394.22 | 64.39 | 1035.619 | 1035.619 | 2.8326 | 169.405 | 169.405 | 0.76962 | 0 | 0 | 0.017141 | 866.214 | 866.214 | 2.0629 | 0 | 83.64 | 1786.73 | 0
2021-06-02 | P | 24 | 14 | 396.27 | 64.33 | 1029.873 | 1029.873 | 2.8336 | 169.39 | 169.39 | 0.76979 | 0 | 0 | 0.017141 | 860.483 | 860.483 | 2.0638 | 0 | 83.55 | 1787.42 | 0
2021-06-03 | P | 24 | 16 | 373.51 | 65.1 | 1055.751 | 1055.751 | 2.8347 | 171.278 | 171.278 | 0.76996 | 0 | 0 | 0.017141 | 884.473 | 884.473 | 2.0647 | 0 | 83.78 | 1778.94 | 0
2021-06-04 | P | 24 | 16 | 366.49 | 65.45 | 1059.958 | 1059.958 | 2.8357 | 172.109 | 172.109 | 0.77013 | 0 | 0 | 0.017141 | 887.849 | 887.849 | 2.0656 | 0 | 83.76 | 1775.74 | 0
2021-06-05 | P | 24 | 16 | 371.26 | 65.27 | 1050.826 | 1050.826 | 2.8368 | 170.209 | 170.209 | 0.7703 | 0 | 0 | 0.017141 | 880.617 | 880.617 | 2.0665 | 0 | 83.8 | 1777.09 | 0
2021-06-06 | P | 24 | 16 | 373.13 | 65.17 | 1022.827 | 1022.827 | 2.8378 | 169.016 | 169.016 | 0.77047 | 0 | 0 | 0.017141 | 853.811 | 853.811 | 2.0673 | 0 | 83.48 | 1777.59 | 0
2021-06-07 | P | 24 | 16 | 373.8 | 65.1 | 1028.453 | 1028.453 | 2.8388 | 169.887 | 169.887 | 0.77064 | 0 | 0 | 0.017141 | 858.566 | 858.566 | 2.0682 | 0 | 83.48 | 1777.99 | 0
2021-06-08 | P | 24 | 16 | 375.49 | 65.02 | 1030.5 | 1030.5 | 2.8398 | 170.263 | 170.263 | 0.77081 | 0 | 0 | 0.017141 | 860.237 | 860.237 | 2.069 | 0 | 83.48 | 1778.63 | 0
2021-06-09 | P | 24 | 22 | 359.9 | 65.37 | 1500.911 | 1500.911 | 2.8413 | 201.892 | 201.892 | 0.77101 | 0 | 0 | 0.017141 | 1299.019 | 1299.019 | 2.0703 | 0 | 86.55 | 1773.48 | 0
2021-06-10 | P | 24 | 22 | 337.59 | 66.02 | 1495.105 | 1495.105 | 2.8428 | 201.111 | 201.111 | 0.77121 | 0 | 0 | 0.017141 | 1293.994 | 1293.994 | 2.0716 | 0 | 86.55 | 1765.74 | 0
2021-06-11 | P | 24 | 22 | 337.56 | 65.98 | 1513.867 | 1513.867 | 2.8444 | 201.478 | 201.478 | 0.77141 | 0 | 0 | 0.017141 | 1312.389 | 1312.389 | 2.0729 | 0 | 86.69 | 1765.59 | 0
2021-06-12 | P | 24 | 22 | 339.35 | 65.88 | 1525.966 | 1525.966 | 2.8459 | 203.019 | 203.019 | 0.77162 | 0 | 0 | 0.017141 | 1322.947 | 1322.947 | 2.0743 | 0 | 86.7 | 1765.77 | 0
2021-06-13 | P | 24 | 22 | 342.64 | 65.91 | 1517.733 | 1517.733 | 2.8474 | 201.89 | 201.89 | 0.77182 | 0 | 0 | 0.017141 | 1315.843 | 1315.843 | 2.0756 | 0 | 86.7 | 1766.78 | 0
2021-06-14 | P | 24 | 22 | 338.04 | 65.97 | 1576.795 | 1576.795 | 2.849 | 201.712 | 201.712 | 0.77202 | 0 | 0 | 0.017141 | 1375.083 | 1375.083 | 2.077 | 0 | 87.21 | 1765.58 | 0
2021-06-15 | P | 24 | 22 | 340.69 | 66.03 | 1591.36 | 1591.36 | 2.8506 | 202.072 | 202.072 | 0.77222 | 0 | 0 | 0.017141 | 1389.288 | 1389.288 | 2.0783 | 0 | 87.3 | 1766.57 | 0
2021-06-16 | P | 24 | 22 | 347.62 | 65.88 | 1582.291 | 1582.291 | 2.8521 | 201.414 | 201.414 | 0.77242 | 0 | 0 | 0.017141 | 1380.877 | 1380.877 | 2.0797 | 0 | 87.27 | 1768.67 | 0
2021-06-17 | P | 24 | 22 | 353.67 | 65.81 | 1570.774 | 1570.774 | 2.8537 | 203.517 | 203.517 | 0.77263 | 0 | 0 | 0.017141 | 1367.257 | 1367.257 | 2.0811 | 0 | 87.04 | 1770.77 | 0
2021-06-18 | P | 24 | 22 | 344.96 | 65.97 | 1573.605 | 1573.605 | 2.8553 | 202.186 | 202.186 | 0.77283 | 0 | 0 | 0.017141 | 1371.419 | 1371.419 | 2.0825 | 0 | 87.15 | 1767.66 | 0
2021-06-19 | P | 24 | 22 | 354.81 | 65.69 | 1510.292 | 1510.292 | 2.8568 | 200.819 | 200.819 | 0.77303 | 0 | 0 | 0.017141 | 1309.473 | 1309.473 | 2.0838 | 0 | 86.7 | 1771.33 | 0
2021-06-20 | P | 24 | 22 | 348.54 | 65.79 | 1493.907 | 1493.907 | 2.8583 | 198.503 | 198.503 | 0.77323 | 0 | 0 | 0.017141 | 1295.404 | 1295.404 | 2.0851 | 0 | 86.71 | 1768.35 | 0
2021-06-21 | P | 24 | 22 | 318.86 | 66.07 | 1499.173 | 1499.173 | 2.8598 | 199.57 | 199.57 | 0.77343 | 0 | 0 | 0.017141 | 1299.603 | 1299.603 | 2.0864 | 0 | 86.69 | 1758.42 | 0
2021-06-22 | P | 24 | 22 | 310.49 | 66.25 | 1497.399 | 1497.399 | 2.8613 | 199.863 | 199.863 | 0.77363 | 0 | 0 | 0.017141 | 1297.536 | 1297.536 | 2.0877 | 0 | 86.65 | 1755.65 | 0
2021-06-23 | P | 24 | 22 | 316.22 | 66.26 | 1517.165 | 1517.165 | 2.8628 | 202.103 | 202.103 | 0.77383 | 0 | 0 | 0.017141 | 1315.062 | 1315.062 | 2.089 | 0 | 86.68 | 1757.24 | 0
2021-06-24 | P | 24 | 22 | 321.91 | 66.15 | 1511.599 | 1511.599 | 2.8643 | 202.428 | 202.428 | 0.77403 | 0 | 0 | 0.017141 | 1309.171 | 1309.171 | 2.0903 | 0 | 86.61 | 1758.93 | 0
2021-06-25 | P | 24 | 22 | 319.63 | 66.2 | 1529.365 | 1529.365 | 2.8659 | 204.338 | 204.338 | 0.77424 | 0 | 0 | 0.017141 | 1325.027 | 1325.027 | 2.0916 | 0 | 86.64 | 1758.08 | 0
2021-06-26 | P | 24 | 22 | 328.62 | 66.21 | 1336.952 | 1336.952 | 2.8672 | 179.806 | 179.806 | 0.77442 | 0 | 0 | 0.017141 | 1157.146 | 1157.146 | 2.0928 | 0 | 86.55 | 1761.31 | 0
2021-06-27 | P | 24 | 22 | 329.14 | 66.27 | 1485.233 | 1485.233 | 2.8687 | 202.621 | 202.621 | 0.77462 | 0 | 0 | 0.017141 | 1282.612 | 1282.612 | 2.0941 | 0 | 86.36 | 1761.3 | 0
2021-06-28 | P | 24 | 22 | 330.78 | 66.21 | 1519.599 | 1519.599 | 2.8702 | 206.934 | 206.934 | 0.77483 | 0 | 0 | 0.017141 | 1312.665 | 1312.665 | 2.0954 | 0 | 86.38 | 1761.6 | 0
2021-06-29 | P | 24 | 22 | 334.54 | 66.17 | 1514.907 | 1514.907 | 2.8717 | 206.685 | 206.685 | 0.77503 | 0 | 0 | 0.017141 | 1308.222 | 1308.222 | 2.0967 | 0 | 86.36 | 1762.84 | 0
2021-06-30 | P | 24 | 22 | 348.8 | 65.92 | 1423.724 | 1423.724 | 2.8731 | 194.343 | 194.343 | 0.77523 | 0 | 0 | 0.017141 | 1229.381 | 1229.381 | 2.0979 | 0 | 86.35 | 1767.64 | 0
2021-07-01 | P | 24 | 22 | 347.38 | 65.94 | 1423.645 | 1423.645 | 2.8746 | 203.291 | 203.291 | 0.77543 | 0 | 0 | 0.017141 | 1220.354 | 1220.354 | 2.0991 | 0 | 85.72 | 1766.89 | 0
2021-07-02 | P | 24 | 22 | 338.6 | 66.02 | 1428.033 | 1428.033 | 2.876 | 203.873 | 203.873 | 0.77563 | 0 | 0 | 0.017141 | 1224.16 | 1224.16 | 2.1003 | 0 | 85.72 | 1763.99 | 0
2021-07-03 | P | 24 | 22 | 341.59 | 66 | 1295.798 | 1295.798 | 2.8773 | 176.201 | 176.201 | 0.77581 | 0 | 0 | 0.017141 | 1119.597 | 1119.597 | 2.1015 | 0 | 86.4 | 1765.14 | 0
2021-07-04 | P | 24 | 22 | 334.95 | 66.13 | 1467.553 | 1467.553 | 2.8787 | 200.009 | 200.009 | 0.77601 | 0 | 0 | 0.017141 | 1267.544 | 1267.544 | 2.1027 | 0 | 86.37 | 1762.59 | 0
2021-07-05 | P | 24 | 22 | 317.04 | 66.22 | 1464.894 | 1464.894 | 2.8802 | 199.533 | 199.533 | 0.77621 | 0 | 0 | 0.017141 | 1265.361 | 1265.361 | 2.104 | 0 | 86.38 | 1756.72 | 0
2021-07-06 | P | 24 | 22 | 317.91 | 66.18 | 1466.564 | 1466.564 | 2.8817 | 200.173 | 200.173 | 0.77641 | 0 | 0 | 0.017141 | 1266.391 | 1266.391 | 2.1053 | 0 | 86.35 | 1757 | 0
2021-07-07 | P | 24 | 22 | 323.92 | 66.07 | 1460.325 | 1460.325 | 2.8831 | 198.27 | 198.27 | 0.77661 | 0 | 0 | 0.017141 | 1262.055 | 1262.055 | 2.1065 | 0 | 86.42 | 1759.09 | 0
2021-07-08 | P | 24 | 22 | 320.53 | 66.16 | 1475.136 | 1475.136 | 2.8846 | 200.476 | 200.476 | 0.77681 | 0 | 0 | 0.017141 | 1274.66 | 1274.66 | 2.1078 | 0 | 86.41 | 1757.82 | 0
2021-07-09 | P | 24 | 22 | 321.6 | 66.25 | 1463.369 | 1463.369 | 2.8861 | 199.23 | 199.23 | 0.77701 | 0 | 0 | 0.017141 | 1264.139 | 1264.139 | 2.1091 | 0 | 86.39 | 1758.09 | 0
2021-07-10 | P | 24 | 22 | 326.76 | 66.4 | 1468.516 | 1468.516 | 2.8875 | 199.931 | 199.931 | 0.77721 | 0 | 0 | 0.017141 | 1268.585 | 1268.585 | 2.1103 | 0 | 86.39 | 1759.84 | 0
2021-07-11 | P | 24 | 22 | 327.45 | 66.41 | 1499.801 | 1499.801 | 2.889 | 204.018 | 204.018 | 0.77741 | 0 | 0 | 0.017141 | 1295.783 | 1295.783 | 2.1116 | 0 | 86.4 | 1760.01 | 0
2021-07-12 | P | 24 | 22 | 326.47 | 66.42 | 1511.352 | 1511.352 | 2.8906 | 205.949 | 205.949 | 0.77762 | 0 | 0 | 0.017141 | 1305.403 | 1305.403 | 2.1129 | 0 | 86.37 | 1759.53 | 0
2021-07-13 | P | 24 | 22 | 328.97 | 66.44 | 1513.202 | 1513.202 | 2.8921 | 206.34 | 206.34 | 0.77782 | 0 | 0 | 0.017141 | 1306.862 | 1306.862 | 2.1142 | 0 | 86.36 | 1760.38 | 0
2021-07-14 | P | 24 | 22 | 328.25 | 66.42 | 1532.813 | 1532.813 | 2.8936 | 209.04 | 209.04 | 0.77803 | 0 | 0 | 0.017141 | 1323.773 | 1323.773 | 2.1156 | 0 | 86.36 | 1760.09 | 0
2021-07-15 | P | 24 | 22 | 327.64 | 66.17 | 1532.679 | 1532.679 | 2.8951 | 209.049 | 209.049 | 0.77824 | 0 | 0 | 0.017141 | 1323.63 | 1323.63 | 2.1169 | 0 | 86.36 | 1759.86 | 0
2021-07-16 | P | 24 | 22 | 328.83 | 66.15 | 1500.393 | 1500.393 | 2.8966 | 204.299 | 204.299 | 0.77845 | 0 | 0 | 0.017141 | 1296.094 | 1296.094 | 2.1182 | 0 | 86.38 | 1760.38 | 0
2021-07-17 | P | 24 | 22 | 330.32 | 66.09 | 1487.429 | 1487.429 | 2.8981 | 202.512 | 202.512 | 0.77865 | 0 | 0 | 0.017141 | 1284.917 | 1284.917 | 2.1195 | 0 | 86.38 | 1760.97 | 0
2021-07-18 | P | 24 | 22 | 331.25 | 66.01 | 1497.541 | 1497.541 | 2.8996 | 203.933 | 203.933 | 0.77885 | 0 | 0 | 0.017141 | 1293.608 | 1293.608 | 2.1208 | 0 | 86.38 | 1761.2 | 0
2021-07-19 | P | 24 | 22 | 335.63 | 65.95 | 1495.231 | 1495.231 | 2.9011 | 203.682 | 203.682 | 0.77906 | 0 | 0 | 0.017141 | 1291.549 | 1291.549 | 2.1221 | 0 | 86.38 | 1762.64 | 0
2021-07-20 | P | 24 | 22 | 335.63 | 65.95 | 1389.873 | 1389.873 | 2.9025 | 187.698 | 187.698 | 0.77924 | 0 | 0 | 0.017141 | 1202.175 | 1202.175 | 2.1233 | 0 | 86.5 | 1761.2 | 0
2021-07-21 | P | 24 | 22 | 335.63 | 65.95 | 1414.169 | 1414.169 | 2.9039 | 192.944 | 192.944 | 0.77944 | 0 | 0 | 0.017141 | 1221.225 | 1221.225 | 2.1245 | 0 | 86.36 | 1762.64 | 0
2021-07-22 | P | 24 | 22 | 339.61 | 65.84 | 1416.192 | 1416.192 | 2.9053 | 193.229 | 193.229 | 0.77963 | 0 | 0 | 0.017141 | 1222.963 | 1222.963 | 2.1257 | 0 | 86.36 | 1764.23 | 0
2021-07-23 | P | 24 | 22 | 338.58 | 65.82 | 1454.636 | 1454.636 | 2.9068 | 198.509 | 198.509 | 0.77983 | 0 | 0 | 0.017141 | 1256.127 | 1256.127 | 2.127 | 0 | 86.35 | 1763.84 | 0
2021-07-24 | P | 24 | 22 | 343.3 | 65.73 | 1478.431 | 1478.431 | 2.9083 | 201.898 | 201.898 | 0.78003 | 0 | 0 | 0.017141 | 1276.533 | 1276.533 | 2.1282 | 0 | 86.34 | 1765.16 | 0
2021-07-25 | P | 24 | 22 | 355.67 | 65.34 | 1190.74 | 1190.74 | 2.9095 | 135.714 | 135.714 | 0.78017 | 0 | 0 | 0.017141 | 1055.026 | 1055.026 | 2.1293 | 0 | 88.6 | 1770.22 | 0
2021-07-26 | P | 24 | 22 | 362.5 | 65.21 | 1233.538 | 1233.538 | 2.9107 | 165.687 | 165.687 | 0.78033 | 0 | 0 | 0.017141 | 1067.851 | 1067.851 | 2.1304 | 0 | 86.57 | 1772.7 | 0
2021-07-27 | P | 24 | 22 | 349.75 | 65.58 | 1253.24 | 1253.24 | 2.9119 | 176.621 | 176.621 | 0.78051 | 0 | 0 | 0.017141 | 1076.619 | 1076.619 | 2.1314 | 0 | 85.91 | 1767.6 | 0
2021-07-28 | P | 24 | 22 | 355.3 | 65.42 | 1298.383 | 1298.383 | 2.9132 | 185.876 | 185.876 | 0.78069 | 0 | 0 | 0.017141 | 1112.507 | 1112.507 | 2.1326 | 0 | 85.68 | 1769.52 | 0
2021-07-29 | P | 24 | 22 | 329.11 | 65.67 | 1316.888 | 1316.888 | 2.9146 | 184.772 | 184.772 | 0.78088 | 0 | 0 | 0.017141 | 1132.116 | 1132.116 | 2.1337 | 0 | 85.97 | 1761.79 | 0
2021-07-30 | P | 24 | 22 | 330.19 | 65.8 | 1323.938 | 1323.938 | 2.9159 | 183.671 | 183.671 | 0.78106 | 0 | 0 | 0.017141 | 1140.267 | 1140.267 | 2.1348 | 0 | 86.13 | 1761.96 | 0
2021-07-31 | P | 24 | 22 | 330.62 | 65.82 | 1339.817 | 1339.817 | 2.9172 | 179.942 | 179.942 | 0.78124 | 0 | 0 | 0.017141 | 1159.875 | 1159.875 | 2.136 | 0 | 86.57 | 1761.86 | 0
2021-08-01 | P | 24 | 22 | 325.6 | 65.84 | 1392.925 | 1392.925 | 2.9186 | 181.281 | 181.281 | 0.78142 | 0 | 0 | 0.017141 | 1211.644 | 1211.644 | 2.1372 | 0 | 86.99 | 1759.85 | 0
2021-08-02 | P | 24 | 22 | 316.33 | 65.95 | 1300.425 | 1300.425 | 2.9199 | 181.607 | 181.607 | 0.78161 | 0 | 0 | 0.017141 | 1118.818 | 1118.818 | 2.1383 | 0 | 86.04 | 1756.85 | 0
2021-08-03 | P | 24 | 22 | 318.77 | 65.92 | 1310.877 | 1310.877 | 2.9212 | 182.945 | 182.945 | 0.78179 | 0 | 0 | 0.017141 | 1127.932 | 1127.932 | 2.1394 | 0 | 86.04 | 1757.53 | 0
2021-08-04 | P | 24 | 22 | 320.53 | 65.96 | 1502.151 | 1502.151 | 2.9227 | 183.633 | 183.633 | 0.78197 | 0 | 0 | 0.017141 | 1318.518 | 1318.518 | 2.1408 | 0 | 87.78 | 1758.06 | 0
2021-08-05 | P | 24 | 22 | 325.78 | 65.93 | 1509.832 | 1509.832 | 2.9242 | 184.531 | 184.531 | 0.78216 | 0 | 0 | 0.017141 | 1325.301 | 1325.301 | 2.1421 | 0 | 87.78 | 1759.9 | 0
2021-08-06 | P | 24 | 22 | 328.85 | 65.96 | 1611.653 | 1611.653 | 2.9259 | 185.799 | 185.799 | 0.78234 | 0 | 0 | 0.017141 | 1425.854 | 1425.854 | 2.1435 | 0 | 88.47 | 1760.86 | 0
2021-08-07 | P | 24 | 22 | 328.55 | 66.01 | 1651.926 | 1651.926 | 2.9275 | 186.12 | 186.12 | 0.78253 | 0 | 0 | 0.017141 | 1465.806 | 1465.806 | 2.145 | 0 | 88.73 | 1760.63 | 0
2021-08-08 | P | 24 | 22 | 331.25 | 65.99 | 1706.327 | 1706.327 | 2.9292 | 187.853 | 187.853 | 0.78272 | 0 | 0 | 0.017141 | 1518.474 | 1518.474 | 2.1465 | 0 | 88.99 | 1761.28 | 0
2021-08-09 | P | 24 | 22 | 330.88 | 66.04 | 1713.759 | 1713.759 | 2.9309 | 189.17 | 189.17 | 0.78291 | 0 | 0 | 0.017141 | 1524.589 | 1524.589 | 2.148 | 0 | 88.96 | 1761.07 | 0
2021-08-10 | P | 24 | 22 | 332.17 | 66.05 | 1698.205 | 1698.205 | 2.9326 | 187.452 | 187.452 | 0.78309 | 0 | 0 | 0.017141 | 1510.753 | 1510.753 | 2.1495 | 0 | 88.96 | 1761.34 | 0
2021-08-11 | P | 24 | 22 | 333.47 | 66.12 | 1705.949 | 1705.949 | 2.9343 | 188.307 | 188.307 | 0.78328 | 0 | 0 | 0.017141 | 1517.642 | 1517.642 | 2.151 | 0 | 88.96 | 1761.71 | 0
2021-08-12 | P | 24 | 22 | 336.33 | 66.09 | 1685.593 | 1685.593 | 2.936 | 186.056 | 186.056 | 0.78347 | 0 | 0 | 0.017141 | 1499.537 | 1499.537 | 2.1525 | 0 | 88.96 | 1762.69 | 0
2021-08-13 | P | 24 | 22 | 336.37 | 66.12 | 1677.59 | 1677.59 | 2.9377 | 185.173 | 185.173 | 0.78365 | 0 | 0 | 0.017141 | 1492.417 | 1492.417 | 2.154 | 0 | 88.96 | 1762.71 | 0
2021-08-14 | P | 24 | 22 | 336.66 | 66.15 | 1685.057 | 1685.057 | 2.9394 | 186.002 | 186.002 | 0.78384 | 0 | 0 | 0.017141 | 1499.055 | 1499.055 | 2.1555 | 0 | 88.96 | 1762.71 | 0
2021-08-15 | P | 24 | 22 | 324.89 | 66.34 | 1694.938 | 1694.938 | 2.9411 | 187.094 | 187.094 | 0.78403 | 0 | 0 | 0.017141 | 1507.844 | 1507.844 | 2.157 | 0 | 88.96 | 1759.62 | 0
2021-08-16 | P | 24 | 22 | 311.81 | 66.55 | 1691.117 | 1691.117 | 2.9428 | 186.673 | 186.673 | 0.78421 | 0 | 0 | 0.017141 | 1504.444 | 1504.444 | 2.1586 | 0 | 88.96 | 1755.77 | 0
2021-08-17 | P | 24 | 22 | 312.9 | 66.61 | 1684.817 | 1684.817 | 2.9444 | 185.127 | 185.127 | 0.7844 | 0 | 0 | 0.017141 | 1499.69 | 1499.69 | 2.1601 | 0 | 89.01 | 1755.76 | 0
2021-08-18 | P | 24 | 22 | 315.5 | 66.57 | 1709.288 | 1709.288 | 2.9462 | 187.481 | 187.481 | 0.78459 | 0 | 0 | 0.017141 | 1521.807 | 1521.807 | 2.1616 | 0 | 89.03 | 1756.59 | 0
2021-08-19 | P | 24 | 22 | 319.15 | 66.43 | 1704.899 | 1704.899 | 2.9479 | 187.865 | 187.865 | 0.78477 | 0 | 0 | 0.017141 | 1517.034 | 1517.034 | 2.1631 | 0 | 88.98 | 1757.54 | 0
2021-08-20 | P | 24 | 22 | 322.98 | 66.44 | 1713.154 | 1713.154 | 2.9496 | 188.372 | 188.372 | 0.78496 | 0 | 0 | 0.017141 | 1524.782 | 1524.782 | 2.1646 | 0 | 89 | 1758.84 | 0
2021-08-21 | P | 24 | 22 | 326.11 | 66.36 | 1723.377 | 1723.377 | 2.9513 | 189.494 | 189.494 | 0.78515 | 0 | 0 | 0.017141 | 1533.883 | 1533.883 | 2.1661 | 0 | 89 | 1759.6 | 0
2021-08-22 | P | 24 | 22 | 340.17 | 66.15 | 1691.504 | 1691.504 | 2.953 | 188.67 | 188.67 | 0.78534 | 0 | 0 | 0.017141 | 1502.834 | 1502.834 | 2.1677 | 0 | 88.85 | 1764.32 | 0
2021-08-23 | P | 24 | 22 | 326.69 | 66.22 | 1650.066 | 1650.066 | 2.9546 | 184 | 184 | 0.78552 | 0 | 0 | 0.017141 | 1466.066 | 1466.066 | 2.1691 | 0 | 88.85 | 1759.85 | 0
2021-08-24 | P | 24 | 22 | 332.17 | 66.21 | 1640.131 | 1640.131 | 2.9563 | 182.895 | 182.895 | 0.78571 | 0 | 0 | 0.017141 | 1457.236 | 1457.236 | 2.1706 | 0 | 88.85 | 1761.73 | 0
2021-08-25 | P | 24 | 22 | 348.01 | 65.93 | 1552.985 | 1552.985 | 2.9578 | 172.814 | 172.814 | 0.78588 | 0 | 0 | 0.017141 | 1380.171 | 1380.171 | 2.172 | 0 | 88.87 | 1766.74 | 0
2021-08-26 | P | 24 | 22 | 346.24 | 66 | 1497.84 | 1497.84 | 2.9593 | 165.401 | 165.401 | 0.78604 | 0 | 0 | 0.017141 | 1332.439 | 1332.439 | 2.1733 | 0 | 88.96 | 1766.1 | 0
2021-08-27 | P | 24 | 22 | 345.42 | 66.11 | 1523.489 | 1523.489 | 2.9609 | 169.399 | 169.399 | 0.78621 | 0 | 0 | 0.017141 | 1354.09 | 1354.09 | 2.1746 | 0 | 88.88 | 1765.82 | 0
2021-08-28 | P | 24 | 22 | 355.28 | 65.82 | 1539.472 | 1539.472 | 2.9624 | 169.808 | 169.808 | 0.78638 | 0 | 0 | 0.017141 | 1369.664 | 1369.664 | 2.176 | 0 | 88.97 | 1769.25 | 0
2021-08-29 | P | 24 | 22 | 342.72 | 66.13 | 1573.479 | 1573.479 | 2.964 | 173.561 | 173.561 | 0.78656 | 0 | 0 | 0.017141 | 1399.918 | 1399.918 | 2.1774 | 0 | 88.97 | 1764.54 | 0
2021-08-30 | P | 24 | 22 | 339.84 | 66.25 | 1611.446 | 1611.446 | 2.9656 | 177.76 | 177.76 | 0.78674 | 0 | 0 | 0.017141 | 1433.686 | 1433.686 | 2.1788 | 0 | 88.97 | 1763.58 | 0
2021-08-31 | P | 24 | 22 | 317.58 | 66.5 | 1597.405 | 1597.405 | 2.9672 | 176.213 | 176.213 | 0.78691 | 0 | 0 | 0.017141 | 1421.192 | 1421.192 | 2.1803 | 0 | 88.97 | 1756.74 | 0
2021-09-01 | P | 24 | 22 | 319.93 | 66.43 | 1578.243 | 1578.243 | 2.9688 | 174.456 | 174.456 | 0.78709 | 0 | 0 | 0.017141 | 1403.787 | 1403.787 | 2.1817 | 0 | 88.95 | 1757.44 | 0
2021-09-02 | P | 24 | 22 | 319.33 | 66.39 | 1613.039 | 1613.039 | 2.9704 | 174.747 | 174.747 | 0.78726 | 0 | 0 | 0.017141 | 1438.292 | 1438.292 | 2.1831 | 0 | 89.17 | 1757.09 | 0
2021-09-03 | P | 24 | 22 | 323.87 | 66.2 | 1619.688 | 1619.688 | 2.972 | 175.339 | 175.339 | 0.78744 | 0 | 0 | 0.017141 | 1444.349 | 1444.349 | 2.1846 | 0 | 89.18 | 1758.47 | 0
2021-09-04 | P | 24 | 22 | 326.49 | 66.11 | 1622.805 | 1622.805 | 2.9736 | 175.683 | 175.683 | 0.78761 | 0 | 0 | 0.017141 | 1447.122 | 1447.122 | 2.186 | 0 | 89.17 | 1759.29 | 0
2021-09-05 | P | 24 | 22 | 346.29 | 65.9 | 1613.858 | 1613.858 | 2.9752 | 174.715 | 174.715 | 0.78779 | 0 | 0 | 0.017141 | 1439.143 | 1439.143 | 2.1874 | 0 | 89.17 | 1765.94 | 0
2021-09-06 | P | 24 | 22 | 340.43 | 66.02 | 1593.495 | 1593.495 | 2.9768 | 172.503 | 172.503 | 0.78796 | 0 | 0 | 0.017141 | 1420.992 | 1420.992 | 2.1889 | 0 | 89.18 | 1763.69 | 0
2021-09-07 | P | 24 | 22 | 329.07 | 66.17 | 1593.977 | 1593.977 | 2.9784 | 172.549 | 172.549 | 0.78813 | 0 | 0 | 0.017141 | 1421.428 | 1421.428 | 2.1903 | 0 | 89.18 | 1759.64 | 0
2021-09-08 | P | 24 | 22 | 329.02 | 66.03 | 1593.016 | 1593.016 | 2.98 | 172.443 | 172.443 | 0.7883 | 0 | 0 | 0.017141 | 1420.573 | 1420.573 | 2.1917 | 0 | 89.18 | 1759.72 | 0
2021-09-09 | P | 24 | 22 | 327.28 | 65.98 | 1640.239 | 1640.239 | 2.9816 | 177.609 | 177.609 | 0.78848 | 0 | 0 | 0.017141 | 1462.63 | 1462.63 | 2.1932 | 0 | 89.17 | 1759.15 | 0
2021-09-10 | P | 24 | 22 | 330.43 | 65.94 | 1393.352 | 1393.352 | 2.983 | 176.535 | 176.535 | 0.78866 | 0 | 0 | 0.017141 | 1216.817 | 1216.817 | 2.1944 | 0 | 87.33 | 1760.23 | 0
2021-09-11 | P | 24 | 22 | 335.25 | 65.84 | 1421.48 | 1421.48 | 2.9845 | 178.888 | 178.888 | 0.78884 | 0 | 0 | 0.017141 | 1242.592 | 1242.592 | 2.1956 | 0 | 87.42 | 1761.63 | 0
2021-09-12 | P | 24 | 22 | 332.04 | 65.79 | 1411.669 | 1411.669 | 2.9859 | 177.708 | 177.708 | 0.78901 | 0 | 0 | 0.017141 | 1233.961 | 1233.961 | 2.1969 | 0 | 87.41 | 1760.41 | 0
2021-09-13 | P | 24 | 22 | 325.34 | 65.85 | 1299.784 | 1299.784 | 2.9872 | 163.581 | 163.581 | 0.78918 | 0 | 0 | 0.017141 | 1136.203 | 1136.203 | 2.198 | 0 | 87.42 | 1758.21 | 0
2021-09-14 | P | 24 | 22 | 315.38 | 65.93 | 1439.911 | 1439.911 | 2.9886 | 181.243 | 181.243 | 0.78936 | 0 | 0 | 0.017141 | 1258.668 | 1258.668 | 2.1993 | 0 | 87.41 | 1754.95 | 0
2021-09-15 | P | 5.3 | 22 | 74.87 | 45.97 | 357.153 | 1617.297 | 2.989 | 44.932 | 203.466 | 0.7894 | 0 | 0 | 0.017141 | 312.221 | 1413.831 | 2.1996 | 0 | 87.42 | 1821.49 | 0
2021-09-16 | SI | 0 | 0 | 74.87 | 45.97 | 0 | 0 | 2.989 | 0 | 0 | 0.7894 | 0 | 0 | 0.017141 | 0 | 0 | 2.1996 | 0 | 0 | 1821.49 | 0
2021-09-17 | P | 8 | 22 | 381.72 | 63.86 | 526.204 | 1578.612 | 2.9895 | 22.852 | 68.556 | 0.78943 | 0 | 0 | 0.017141 | 503.352 | 1510.056 | 2.2001 | 0 | 95.66 | 1785.44 | 0
2021-09-18 | P | 24 | 22 | 381.72 | 63.86 | 1868.851 | 1868.851 | 2.9914 | 120.61 | 120.61 | 0.78955 | 0 | 0 | 0.017141 | 1748.241 | 1748.241 | 2.2018 | 0 | 93.55 | 1785.44 | 0
2021-09-19 | P | 24 | 22 | 346.53 | 65.15 | 1556.417 | 1556.417 | 2.9929 | 188.148 | 188.148 | 0.78974 | 0 | 0 | 0.017141 | 1368.269 | 1368.269 | 2.2032 | 0 | 87.91 | 1772.5 | 0
2021-09-20 | P | 24 | 22 | 330.75 | 65.67 | 1463.621 | 1463.621 | 2.9944 | 178.879 | 178.879 | 0.78992 | 0 | 0 | 0.017141 | 1284.742 | 1284.742 | 2.2045 | 0 | 87.78 | 1766.47 | 0
2021-09-21 | P | 24 | 22 | 329.36 | 65.86 | 1488.793 | 1488.793 | 2.9959 | 178.843 | 178.843 | 0.79009 | 0 | 0 | 0.017141 | 1309.95 | 1309.95 | 2.2058 | 0 | 87.99 | 1765.44 | 0
2021-09-22 | P | 24 | 22 | 325.32 | 65.9 | 1436.377 | 1436.377 | 2.9973 | 175.759 | 175.759 | 0.79027 | 0 | 0 | 0.017141 | 1260.618 | 1260.618 | 2.207 | 0 | 87.76 | 1763.62 | 0
2021-09-23 | P | 24 | 22 | 320.03 | 66.04 | 1391.638 | 1391.638 | 2.9987 | 174.838 | 174.838 | 0.79044 | 0 | 0 | 0.017141 | 1216.8 | 1216.8 | 2.2083 | 0 | 87.44 | 1761.08 | 0
2021-09-24 | P | 24 | 22 | 330.15 | 65.99 | 1440.454 | 1440.454 | 3.0001 | 179.529 | 179.529 | 0.79062 | 0 | 0 | 0.017141 | 1260.925 | 1260.925 | 2.2095 | 0 | 87.54 | 1764.22 | 0
2021-09-25 | P | 24 | 22 | 336.22 | 66.11 | 1395.83 | 1395.83 | 3.0015 | 174.454 | 174.454 | 0.7908 | 0 | 0 | 0.017141 | 1221.376 | 1221.376 | 2.2107 | 0 | 87.5 | 1766.38 | 0
2021-09-26 | P | 24 | 22 | 332.28 | 66.3 | 1386.138 | 1386.138 | 3.0029 | 174.693 | 174.693 | 0.79097 | 0 | 0 | 0.017141 | 1211.445 | 1211.445 | 2.212 | 0 | 87.4 | 1764.79 | 0
2021-09-27 | P | 24 | 22 | 324.89 | 66.33 | 1421.666 | 1421.666 | 3.0043 | 180.408 | 180.408 | 0.79115 | 0 | 0 | 0.017141 | 1241.258 | 1241.258 | 2.2132 | 0 | 87.31 | 1761.65 | 0
2021-09-28 | P | 24 | 22 | 324.72 | 66.44 | 1399.765 | 1399.765 | 3.0057 | 179.081 | 179.081 | 0.79133 | 0 | 0 | 0.017141 | 1220.684 | 1220.684 | 2.2144 | 0 | 87.21 | 1761.25 | 0
2021-09-29 | P | 24 | 22 | 325.15 | 66.46 | 1400.576 | 1400.576 | 3.0071 | 179.206 | 179.206 | 0.79151 | 0 | 0 | 0.017141 | 1221.37 | 1221.37 | 2.2156 | 0 | 87.2 | 1761.18 | 0
2021-09-30 | P | 24 | 22 | 328.31 | 66.38 | 1485.396 | 1485.396 | 3.0086 | 181.048 | 181.048 | 0.79169 | 0 | 0 | 0.017141 | 1304.348 | 1304.348 | 2.2169 | 0 | 87.81 | 1762.02 | 0
2021-10-01 | P | 24 | 22 | 321.61 | 66.42 | 1696.537 | 1696.537 | 3.0103 | 186.619 | 186.619 | 0.79188 | 0 | 0 | 0.017141 | 1509.918 | 1509.918 | 2.2184 | 0 | 89 | 1760.09 | 0
2021-10-02 | P | 24 | 22 | 289.04 | 66.47 | 1685.798 | 1685.798 | 3.012 | 185.438 | 185.438 | 0.79206 | 0 | 0 | 0.017141 | 1500.36 | 1500.36 | 2.2199 | 0 | 89 | 1750.8 | 0
2021-10-03 | P | 24 | 22 | 293.18 | 66.52 | 1501.97 | 1501.97 | 3.0135 | 183.652 | 183.652 | 0.79225 | 0 | 0 | 0.017141 | 1318.318 | 1318.318 | 2.2213 | 0 | 87.77 | 1751.69 | 0
2021-10-04 | P | 24 | 22 | 297.19 | 66.54 | 1485.097 | 1485.097 | 3.015 | 181.604 | 181.604 | 0.79243 | 0 | 0 | 0.017141 | 1303.493 | 1303.493 | 2.2226 | 0 | 87.77 | 1752.57 | 0
2021-10-05 | P | 24 | 22 | 299.7 | 66.48 | 1466.947 | 1466.947 | 3.0165 | 180.239 | 180.239 | 0.79261 | 0 | 0 | 0.017141 | 1286.708 | 1286.708 | 2.2239 | 0 | 87.71 | 1753.01 | 0
2021-10-06 | P | 24 | 22 | 301.06 | 66.4 | 1478.669 | 1478.669 | 3.0179 | 181.65 | 181.65 | 0.79279 | 0 | 0 | 0.017141 | 1297.019 | 1297.019 | 2.2252 | 0 | 87.72 | 1753.26 | 0
2021-10-07 | P | 24 | 22 | 303.59 | 66.23 | 1480.837 | 1480.837 | 3.0194 | 181.04 | 181.04 | 0.79297 | 0 | 0 | 0.017141 | 1299.797 | 1299.797 | 2.2265 | 0 | 87.77 | 1753.89 | 0
2021-10-08 | P | 24 | 22 | 305.01 | 66.11 | 1474.369 | 1474.369 | 3.0209 | 180.253 | 180.253 | 0.79315 | 0 | 0 | 0.017141 | 1294.116 | 1294.116 | 2.2277 | 0 | 87.77 | 1754.17 | 0
2021-10-09 | P | 24 | 22 | 307.52 | 66.06 | 1448.254 | 1448.254 | 3.0223 | 177.049 | 177.049 | 0.79333 | 0 | 0 | 0.017141 | 1271.205 | 1271.205 | 2.229 | 0 | 87.78 | 1755.13 | 0
2021-10-10 | P | 24 | 22 | 310.42 | 66.09 | 1453.701 | 1453.701 | 3.0238 | 177.707 | 177.707 | 0.79351 | 0 | 0 | 0.017141 | 1275.994 | 1275.994 | 2.2303 | 0 | 87.78 | 1755.78 | 0
2021-10-11 | P | 24 | 22 | 313.05 | 66.02 | 1458.801 | 1458.801 | 3.0253 | 178.308 | 178.308 | 0.79369 | 0 | 0 | 0.017141 | 1280.493 | 1280.493 | 2.2316 | 0 | 87.78 | 1756.34 | 0
2021-10-12 | P | 24 | 22 | 314.7 | 65.94 | 1436.136 | 1436.136 | 3.0267 | 175.601 | 175.601 | 0.79386 | 0 | 0 | 0.017141 | 1260.535 | 1260.535 | 2.2328 | 0 | 87.77 | 1756.81 | 0
2021-10-13 | P | 24 | 22 | 311.99 | 65.98 | 1436.093 | 1436.093 | 3.0281 | 175.538 | 175.538 | 0.79404 | 0 | 0 | 0.017141 | 1260.555 | 1260.555 | 2.2341 | 0 | 87.78 | 1756.52 | 0
2021-10-14 | P | 24 | 22 | 302.67 | 66.18 | 1458.661 | 1458.661 | 3.0296 | 176.916 | 176.916 | 0.79421 | 0 | 0 | 0.017141 | 1281.745 | 1281.745 | 2.2354 | 0 | 87.87 | 1755.05 | 0
2021-10-15 | P | 24 | 22 | 307.07 | 66.28 | 1468.007 | 1468.007 | 3.0311 | 178.697 | 178.697 | 0.79439 | 0 | 0 | 0.017141 | 1289.31 | 1289.31 | 2.2367 | 0 | 87.83 | 1756.15 | 0
2021-10-16 | P | 24 | 22 | 308.97 | 66.16 | 1465.934 | 1465.934 | 3.0325 | 178.341 | 178.341 | 0.79457 | 0 | 0 | 0.017141 | 1287.593 | 1287.593 | 2.238 | 0 | 87.83 | 1756.45 | 0
2021-10-17 | P | 24 | 22 | 307.83 | 66.18 | 1459.578 | 1459.578 | 3.034 | 178.233 | 178.233 | 0.79475 | 0 | 0 | 0.017141 | 1281.345 | 1281.345 | 2.2392 | 0 | 87.79 | 1756.12 | 0
2021-10-18 | P | 24 | 22 | 294.89 | 66.74 | 1480.06 | 1480.06 | 3.0355 | 179.955 | 179.955 | 0.79493 | 0 | 0 | 0.017141 | 1300.105 | 1300.105 | 2.2405 | 0 | 87.84 | 1753.26 | 0
2021-10-19 | P | 24 | 22 | 298.28 | 66.73 | 1478.835 | 1478.835 | 3.0369 | 179.789 | 179.789 | 0.79511 | 0 | 0 | 0.017141 | 1299.046 | 1299.046 | 2.2418 | 0 | 87.84 | 1753.77 | 0
2021-10-20 | P | 24 | 22 | 302.22 | 66.53 | 1369.038 | 1369.038 | 3.0383 | 167.434 | 167.434 | 0.79528 | 0 | 0 | 0.017141 | 1201.604 | 1201.604 | 2.243 | 0 | 87.77 | 1754.79 | 0
2021-10-21 | P | 24 | 22 | 303.2 | 66.65 | 1414.941 | 1414.941 | 3.0397 | 174.106 | 174.106 | 0.79545 | 0 | 0 | 0.017141 | 1240.835 | 1240.835 | 2.2443 | 0 | 87.7 | 1754.78 | 0
2021-10-22 | P | 24 | 22 | 306.9 | 66.62 | 1471.324 | 1471.324 | 3.0412 | 183.234 | 183.234 | 0.79563 | 0 | 0 | 0.017141 | 1288.09 | 1288.09 | 2.2456 | 0 | 87.55 | 1755.77 | 0
2021-10-23 | P | 24 | 22 | 309.2 | 66.51 | 1498.532 | 1498.532 | 3.0427 | 185.762 | 185.762 | 0.79582 | 0 | 0 | 0.017141 | 1312.77 | 1312.77 | 2.2469 | 0 | 87.6 | 1756.23 | 0
2021-10-24 | P | 24 | 22 | 311.47 | 66.39 | 1425.491 | 1425.491 | 3.0441 | 177.47 | 177.47 | 0.796 | 0 | 0 | 0.017141 | 1248.021 | 1248.021 | 2.2481 | 0 | 87.55 | 1756.84 | 0
2021-10-25 | P | 24 | 22 | 310.2 | 66.4 | 1431.044 | 1431.044 | 3.0456 | 176.506 | 176.506 | 0.79617 | 0 | 0 | 0.017141 | 1254.538 | 1254.538 | 2.2494 | 0 | 87.67 | 1756.29 | 0
2021-10-26 | P | 24 | 22 | 313.39 | 66.41 | 1377.895 | 1377.895 | 3.0469 | 177.312 | 177.312 | 0.79635 | 0 | 0 | 0.017141 | 1200.583 | 1200.583 | 2.2506 | 0 | 87.13 | 1757.29 | 0
2021-10-27 | P | 24 | 22 | 314.21 | 66.35 | 1398.617 | 1398.617 | 3.0483 | 175.793 | 175.793 | 0.79653 | 0 | 0 | 0.017141 | 1222.824 | 1222.824 | 2.2518 | 0 | 87.43 | 1757.2 | 0
2021-10-28 | P | 24 | 22 | 319.36 | 66.52 | 1472.341 | 1472.341 | 3.0498 | 175.129 | 175.129 | 0.7967 | 0 | 0 | 0.017141 | 1297.212 | 1297.212 | 2.2531 | 0 | 88.1 | 1758.92 | 0
2021-10-29 | P | 24 | 22 | 311.94 | 66.4 | 1465.642 | 1465.642 | 3.0513 | 180.276 | 180.276 | 0.79688 | 0 | 0 | 0.017141 | 1285.366 | 1285.366 | 2.2544 | 0 | 87.7 | 1756.2 | 0
2021-10-30 | P | 24 | 22 | 310.6 | 66.4 | 1472.694 | 1472.694 | 3.0527 | 181.121 | 181.121 | 0.79706 | 0 | 0 | 0.017141 | 1291.573 | 1291.573 | 2.2557 | 0 | 87.7 | 1755.82 | 0
2021-10-31 | P | 24 | 22 | 288.59 | 66.63 | 1475.884 | 1475.884 | 3.0542 | 181.537 | 181.537 | 0.79725 | 0 | 0 | 0.017141 | 1294.347 | 1294.347 | 2.257 | 0 | 87.7 | 1749.56 | 0
2021-11-01 | P | 24 | 22 | 293.21 | 66.53 | 1479.52 | 1479.52 | 3.0557 | 181.984 | 181.984 | 0.79743 | 0 | 0 | 0.017141 | 1297.536 | 1297.536 | 2.2583 | 0 | 87.7 | 1750.72 | 0
2021-11-02 | P | 24 | 22 | 297.69 | 66.4 | 1447.168 | 1447.168 | 3.0571 | 178.009 | 178.009 | 0.79761 | 0 | 0 | 0.017141 | 1269.159 | 1269.159 | 2.2595 | 0 | 87.7 | 1751.95 | 0
2021-11-03 | P | 24 | 22 | 301.94 | 66.37 | 1461.092 | 1461.092 | 3.0586 | 179.689 | 179.689 | 0.79778 | 0 | 0 | 0.017141 | 1281.403 | 1281.403 | 2.2608 | 0 | 87.7 | 1753.02 | 0
2021-11-04 | P | 24 | 22 | 304.64 | 66.42 | 1461.148 | 1461.148 | 3.0601 | 179.663 | 179.663 | 0.79796 | 0 | 0 | 0.017141 | 1281.485 | 1281.485 | 2.2621 | 0 | 87.7 | 1753.66 | 0
2021-11-05 | P | 24 | 22 | 306.74 | 66.41 | 1426.869 | 1426.869 | 3.0615 | 179.442 | 179.442 | 0.79814 | 0 | 0 | 0.017141 | 1247.427 | 1247.427 | 2.2634 | 0 | 87.42 | 1754.18 | 0
2021-11-06 | P | 24 | 22 | 312.14 | 66.45 | 1465.982 | 1465.982 | 3.063 | 180.32 | 180.32 | 0.79832 | 0 | 0 | 0.017141 | 1285.662 | 1285.662 | 2.2646 | 0 | 87.7 | 1755.78 | 0
2021-11-07 | P | 24 | 22 | 310.58 | 66.4 | 1437.472 | 1437.472 | 3.0644 | 176.068 | 176.068 | 0.7985 | 0 | 0 | 0.017141 | 1261.404 | 1261.404 | 2.2659 | 0 | 87.75 | 1755.3 | 0
2021-11-08 | P | 24 | 22 | 311.77 | 66.43 | 1499.485 | 1499.485 | 3.0659 | 184.296 | 184.296 | 0.79868 | 0 | 0 | 0.017141 | 1315.189 | 1315.189 | 2.2672 | 0 | 87.71 | 1755.65 | 0
2021-11-09 | P | 24 | 22 | 314.2 | 66.15 | 1502.176 | 1502.176 | 3.0674 | 184.661 | 184.661 | 0.79887 | 0 | 0 | 0.017141 | 1317.515 | 1317.515 | 2.2685 | 0 | 87.71 | 1756.31 | 0
2021-11-10 | P | 24 | 22 | 317.99 | 66.04 | 1496.965 | 1496.965 | 3.0689 | 184.832 | 184.832 | 0.79905 | 0 | 0 | 0.017141 | 1312.133 | 1312.133 | 2.2698 | 0 | 87.65 | 1757.4 | 0
2021-11-11 | P | 24 | 22 | 319.1 | 66.09 | 1479.189 | 1479.189 | 3.0704 | 182.674 | 182.674 | 0.79924 | 0 | 0 | 0.017141 | 1296.515 | 1296.515 | 2.2711 | 0 | 87.65 | 1757.61 | 0
2021-11-12 | P | 24 | 22 | 322.47 | 66 | 1483.661 | 1483.661 | 3.0719 | 182.862 | 182.862 | 0.79942 | 0 | 0 | 0.017141 | 1300.799 | 1300.799 | 2.2724 | 0 | 87.68 | 1758.72 | 0
2021-11-13 | P | 24 | 22 | 326.31 | 66.05 | 1485.767 | 1485.767 | 3.0733 | 183.24 | 183.24 | 0.7996 | 0 | 0 | 0.017141 | 1302.527 | 1302.527 | 2.2737 | 0 | 87.67 | 1759.87 | 0
2021-11-14 | P | 24 | 22 | 327.78 | 66.11 | 1500.295 | 1500.295 | 3.0748 | 183.226 | 183.226 | 0.79979 | 0 | 0 | 0.017141 | 1317.069 | 1317.069 | 2.2751 | 0 | 87.79 | 1760.33 | 0
2021-11-15 | P | 24 | 22 | 331.91 | 66.09 | 1433.425 | 1433.425 | 3.0763 | 175.739 | 175.739 | 0.79996 | 0 | 0 | 0.017141 | 1257.686 | 1257.686 | 2.2763 | 0 | 87.74 | 1761.45 | 0
2021-11-16 | P | 24 | 22 | 332.68 | 66.14 | 1478.19 | 1478.19 | 3.0778 | 181.659 | 181.659 | 0.80014 | 0 | 0 | 0.017141 | 1296.531 | 1296.531 | 2.2776 | 0 | 87.71 | 1761.59 | 0
2021-11-17 | P | 24 | 22 | 334.6 | 66.1 | 1481.993 | 1481.993 | 3.0792 | 182.058 | 182.058 | 0.80033 | 0 | 0 | 0.017141 | 1299.935 | 1299.935 | 2.2789 | 0 | 87.72 | 1762.33 | 0
2021-11-18 | P | 24 | 22 | 299.03 | 66.36 | 1487.454 | 1487.454 | 3.0807 | 182.729 | 182.729 | 0.80051 | 0 | 0 | 0.017141 | 1304.725 | 1304.725 | 2.2802 | 0 | 87.72 | 1752.07 | 0
2021-11-19 | P | 24 | 22 | 307.59 | 66.21 | 1484.209 | 1484.209 | 3.0822 | 182.399 | 182.399 | 0.80069 | 0 | 0 | 0.017141 | 1301.81 | 1301.81 | 2.2815 | 0 | 87.71 | 1754.43 | 0
2021-11-20 | P | 24 | 22 | 311.29 | 66.17 | 1470.556 | 1470.556 | 3.0837 | 180.484 | 180.484 | 0.80087 | 0 | 0 | 0.017141 | 1290.072 | 1290.072 | 2.2828 | 0 | 87.73 | 1755.43 | 0
2021-11-21 | P | 24 | 22 | 314.66 | 66.16 | 1473.486 | 1473.486 | 3.0852 | 180.863 | 180.863 | 0.80105 | 0 | 0 | 0.017141 | 1292.623 | 1292.623 | 2.2841 | 0 | 87.73 | 1756.35 | 0
2021-11-22 | P | 24 | 22 | 321.36 | 66.27 | 1479.088 | 1479.088 | 3.0866 | 181.056 | 181.056 | 0.80123 | 0 | 0 | 0.017141 | 1298.032 | 1298.032 | 2.2854 | 0 | 87.76 | 1758.25 | 0
2021-11-23 | P | 24 | 22 | 325.71 | 66.14 | 1474.212 | 1474.212 | 3.0881 | 180.362 | 180.362 | 0.80141 | 0 | 0 | 0.017141 | 1293.85 | 1293.85 | 2.2867 | 0 | 87.77 | 1759.57 | 0
2021-11-24 | P | 24 | 22 | 332.07 | 66.06 | 1437.439 | 1437.439 | 3.0895 | 181.317 | 181.317 | 0.80159 | 0 | 0 | 0.017141 | 1256.122 | 1256.122 | 2.288 | 0 | 87.39 | 1761.55 | 0
2021-11-25 | P | 24 | 22 | 337.7 | 65.93 | 1441.641 | 1441.641 | 3.091 | 181.793 | 181.793 | 0.80178 | 0 | 0 | 0.017141 | 1259.848 | 1259.848 | 2.2892 | 0 | 87.39 | 1763.76 | 0
2021-11-26 | P | 24 | 22 | 303.41 | 66.23 | 1442.096 | 1442.096 | 3.0924 | 176.091 | 176.091 | 0.80195 | 0 | 0 | 0.017141 | 1266.005 | 1266.005 | 2.2905 | 0 | 87.79 | 1754.13 | 0
2021-11-27 | P | 24 | 22 | 306.4 | 66.26 | 1439.368 | 1439.368 | 3.0939 | 175.759 | 175.759 | 0.80213 | 0 | 0 | 0.017141 | 1263.609 | 1263.609 | 2.2917 | 0 | 87.79 | 1754.48 | 0
2021-11-28 | P | 24 | 22 | 310.02 | 66.22 | 1467.994 | 1467.994 | 3.0953 | 176.619 | 176.619 | 0.80231 | 0 | 0 | 0.017141 | 1291.375 | 1291.375 | 2.293 | 0 | 87.97 | 1755.51 | 0
2021-11-29 | P | 24 | 22 | 313.51 | 66.25 | 1482.158 | 1482.158 | 3.0968 | 176.899 | 176.899 | 0.80248 | 0 | 0 | 0.017141 | 1305.259 | 1305.259 | 2.2943 | 0 | 88.06 | 1756.41 | 0
2021-11-30 | P | 24 | 22 | 319.15 | 66.29 | 1488.751 | 1488.751 | 3.0983 | 178.403 | 178.403 | 0.80266 | 0 | 0 | 0.017141 | 1310.348 | 1310.348 | 2.2956 | 0 | 88.02 | 1758.06 | 0
2021-12-01 | P | 24 | 22 | 324.06 | 66.07 | 1494.745 | 1494.745 | 3.0998 | 183.784 | 183.784 | 0.80284 | 0 | 0 | 0.017141 | 1310.961 | 1310.961 | 2.297 | 0 | 87.7 | 1759.66 | 0
2021-12-02 | P | 24 | 22 | 330.77 | 65.98 | 1470.653 | 1470.653 | 3.1013 | 180.873 | 180.873 | 0.80303 | 0 | 0 | 0.017141 | 1289.78 | 1289.78 | 2.2982 | 0 | 87.7 | 1761.79 | 0
2021-12-03 | P | 24 | 22 | 324.56 | 65.95 | 1481.778 | 1481.778 | 3.1028 | 180.36 | 180.36 | 0.80321 | 0 | 0 | 0.017141 | 1301.418 | 1301.418 | 2.2995 | 0 | 87.83 | 1760.58 | 0
2021-12-04 | P | 24 | 22 | 309.67 | 66.04 | 1486.364 | 1486.364 | 3.1042 | 180.914 | 180.914 | 0.80339 | 0 | 0 | 0.017141 | 1305.45 | 1305.45 | 2.3009 | 0 | 87.83 | 1756 | 0
2021-12-05 | P | 24 | 22 | 316.99 | 66.01 | 1493.26 | 1493.26 | 3.1057 | 181.739 | 181.739 | 0.80357 | 0 | 0 | 0.017141 | 1311.521 | 1311.521 | 2.3022 | 0 | 87.83 | 1758.13 | 0
2021-12-06 | P | 24 | 22 | 319.46 | 65.99 | 1493.328 | 1493.328 | 3.1072 | 181.964 | 181.964 | 0.80375 | 0 | 0 | 0.017141 | 1311.364 | 1311.364 | 2.3035 | 0 | 87.82 | 1758.7 | 0
2021-12-07 | P | 24 | 22 | 326.12 | 65.92 | 1429.97 | 1429.97 | 3.1087 | 175.16 | 175.16 | 0.80393 | 0 | 0 | 0.017141 | 1254.81 | 1254.81 | 2.3047 | 0 | 87.75 | 1760.72 | 0
2021-12-08 | P | 24 | 22 | 329.24 | 65.95 | 1494.827 | 1494.827 | 3.1102 | 178.13 | 178.13 | 0.8041 | 0 | 0 | 0.017141 | 1316.697 | 1316.697 | 2.306 | 0 | 88.08 | 1761.48 | 0
2021-12-09 | P | 24 | 22 | 332.14 | 65.8 | 1522.249 | 1522.249 | 3.1117 | 186.042 | 186.042 | 0.80429 | 0 | 0 | 0.017141 | 1336.207 | 1336.207 | 2.3074 | 0 | 87.78 | 1762.37 | 0
2021-12-10 | P | 24 | 22 | 339.25 | 65.68 | 1522.453 | 1522.453 | 3.1132 | 186.98 | 186.98 | 0.80448 | 0 | 0 | 0.017141 | 1335.473 | 1335.473 | 2.3087 | 0 | 87.72 | 1764.69 | 0
2021-12-11 | P | 24 | 22 | 341.08 | 65.72 | 1534.906 | 1534.906 | 3.1147 | 188.207 | 188.207 | 0.80466 | 0 | 0 | 0.017141 | 1346.699 | 1346.699 | 2.3101 | 0 | 87.74 | 1765.2 | 0
2021-12-12 | P | 24 | 22 | 340.24 | 65.65 | 1540.002 | 1540.002 | 3.1163 | 188.79 | 188.79 | 0.80485 | 0 | 0 | 0.017141 | 1351.212 | 1351.212 | 2.3114 | 0 | 87.74 | 1765.48 | 0
2021-12-13 | P | 24 | 22 | 325.51 | 65.84 | 1524.177 | 1524.177 | 3.1178 | 186.903 | 186.903 | 0.80504 | 0 | 0 | 0.017141 | 1337.274 | 1337.274 | 2.3128 | 0 | 87.74 | 1761.02 | 0
2021-12-14 | P | 24 | 22 | 332.1 | 65.79 | 1516.901 | 1516.901 | 3.1193 | 181.923 | 181.923 | 0.80522 | 0 | 0 | 0.017141 | 1334.978 | 1334.978 | 2.3141 | 0 | 88.01 | 1762.85 | 0
2021-12-15 | P | 24 | 22 | 336.04 | 65.84 | 1468.168 | 1468.168 | 3.1208 | 179.703 | 179.703 | 0.8054 | 0 | 0 | 0.017141 | 1288.465 | 1288.465 | 2.3154 | 0 | 87.76 | 1763.83 | 0
2021-12-16 | P | 24 | 22 | 344.1 | 65.82 | 1552.452 | 1552.452 | 3.1223 | 182.692 | 182.692 | 0.80558 | 0 | 0 | 0.017141 | 1369.76 | 1369.76 | 2.3167 | 0 | 88.23 | 1766.35 | 0
2021-12-17 | P | 24 | 22 | 351.21 | 65.68 | 1547.788 | 1547.788 | 3.1239 | 185.093 | 185.093 | 0.80577 | 0 | 0 | 0.017141 | 1362.695 | 1362.695 | 2.3181 | 0 | 88.04 | 1768.71 | 0
2021-12-18 | P | 24 | 22 | 350.92 | 65.67 | 1517.492 | 1517.492 | 3.1254 | 182.183 | 182.183 | 0.80595 | 0 | 0 | 0.017141 | 1335.309 | 1335.309 | 2.3194 | 0 | 87.99 | 1768.37 | 0
2021-12-19 | P | 24 | 22 | 356.29 | 65.6 | 1479.281 | 1479.281 | 3.1269 | 181.93 | 181.93 | 0.80613 | 0 | 0 | 0.017141 | 1297.351 | 1297.351 | 2.3207 | 0 | 87.7 | 1770.28 | 0
2021-12-20 | P | 24 | 22 | 362.81 | 65.63 | 1506.924 | 1506.924 | 3.1284 | 185.253 | 185.253 | 0.80632 | 0 | 0 | 0.017141 | 1321.671 | 1321.671 | 2.3221 | 0 | 87.71 | 1772.56 | 0
2021-12-21 | P | 24 | 22 | 367.13 | 65.43 | 1475.44 | 1475.44 | 3.1299 | 181.453 | 181.453 | 0.8065 | 0 | 0 | 0.017141 | 1293.987 | 1293.987 | 2.3234 | 0 | 87.7 | 1774.07 | 0
2021-12-22 | P | 24 | 22 | 368.04 | 65.19 | 1476.76 | 1476.76 | 3.1313 | 181.235 | 181.235 | 0.80668 | 0 | 0 | 0.017141 | 1295.525 | 1295.525 | 2.3247 | 0 | 87.73 | 1774.37 | 0
2021-12-23 | P | 24 | 22 | 369.86 | 65.06 | 1472.914 | 1472.914 | 3.1328 | 180.775 | 180.775 | 0.80686 | 0 | 0 | 0.017141 | 1292.139 | 1292.139 | 2.3259 | 0 | 87.73 | 1774.96 | 0
2021-12-24 | P | 24 | 22 | 355.94 | 65.17 | 1457.54 | 1457.54 | 3.1343 | 164.468 | 164.468 | 0.80703 | 0 | 0 | 0.017141 | 1293.072 | 1293.072 | 2.3272 | 0 | 88.72 | 1770.41 | 0
2021-12-25 | P | 24 | 22 | 335 | 65.75 | 1470.903 | 1470.903 | 3.1357 | 175.167 | 175.167 | 0.8072 | 0 | 0 | 0.017141 | 1295.736 | 1295.736 | 2.3285 | 0 | 88.09 | 1762.6 | 0
2021-12-26 | P | 24 | 22 | 342.2 | 65.72 | 1474.558 | 1474.558 | 3.1372 | 176.406 | 176.406 | 0.80738 | 0 | 0 | 0.017141 | 1298.152 | 1298.152 | 2.3298 | 0 | 88.04 | 1764.95 | 0
2021-12-27 | P | 24 | 22 | 350.59 | 65.66 | 1470.404 | 1470.404 | 3.1387 | 177.089 | 177.089 | 0.80756 | 0 | 0 | 0.017141 | 1293.315 | 1293.315 | 2.3311 | 0 | 87.96 | 1767.65 | 0
2021-12-28 | P | 24 | 22 | 357.55 | 65.35 | 1473.685 | 1473.685 | 3.1402 | 177.306 | 177.306 | 0.80773 | 0 | 0 | 0.017141 | 1296.379 | 1296.379 | 2.3324 | 0 | 87.97 | 1770.35 | 0
2021-12-29 | P | 24 | 22 | 332.17 | 65.79 | 1474.505 | 1474.505 | 3.1416 | 177.686 | 177.686 | 0.80791 | 0 | 0 | 0.017141 | 1296.819 | 1296.819 | 2.3337 | 0 | 87.95 | 1762.5 | 0
2021-12-30 | P | 24 | 22 | 342.26 | 65.7 | 1472.754 | 1472.754 | 3.1431 | 177.639 | 177.639 | 0.80809 | 0 | 0 | 0.017141 | 1295.115 | 1295.115 | 2.335 | 0 | 87.94 | 1765.6 | 0
2021-12-31 | P | 24 | 22 | 347.07 | 65.56 | 1474.003 | 1474.003 | 3.1446 | 178.188 | 178.188 | 0.80827 | 0 | 0 | 0.017141 | 1295.815 | 1295.815 | 2.3363 | 0 | 87.91 | 1767.18 | 0
2022-01-01 | P | 24 | 22 | 334.46 | 65.74 | 1481.501 | 1481.501 | 3.1461 | 177.409 | 177.409 | 0.80844 | 0 | 0 | 0.017141 | 1304.092 | 1304.092 | 2.3376 | 0 | 88.02 | 1763.09 | 0
2022-01-02 | P | 24 | 22 | 347.8 | 65.58 | 1492.828 | 1492.828 | 3.1476 | 178.096 | 178.096 | 0.80862 | 0 | 0 | 0.017141 | 1314.732 | 1314.732 | 2.3389 | 0 | 88.07 | 1767.35 | 0
2022-01-03 | P | 24 | 22 | 349.49 | 65.49 | 1498.576 | 1498.576 | 3.1491 | 178.778 | 178.778 | 0.8088 | 0 | 0 | 0.017141 | 1319.798 | 1319.798 | 2.3403 | 0 | 88.07 | 1768.45 | 0
2022-01-04 | P | 24 | 22 | 345.34 | 65.65 | 1512.993 | 1512.993 | 3.1506 | 185.063 | 185.063 | 0.80899 | 0 | 0 | 0.017141 | 1327.93 | 1327.93 | 2.3416 | 0 | 87.77 | 1767.14 | 0
2022-01-05 | P | 24 | 22 | 360.7 | 65.34 | 1437.938 | 1437.938 | 3.152 | 176.833 | 176.833 | 0.80916 | 0 | 0 | 0.017141 | 1261.105 | 1261.105 | 2.3428 | 0 | 87.7 | 1772.33 | 0
2022-01-06 | P | 24 | 22 | 358.87 | 65.3 | 1429.982 | 1429.982 | 3.1534 | 176.749 | 176.749 | 0.80934 | 0 | 0 | 0.017141 | 1253.233 | 1253.233 | 2.3441 | 0 | 87.64 | 1772.11 | 0
2022-01-07 | P | 24 | 22 | 353.67 | 65.46 | 1451.051 | 1451.051 | 3.1549 | 177.931 | 177.931 | 0.80952 | 0 | 0 | 0.017141 | 1273.12 | 1273.12 | 2.3454 | 0 | 87.74 | 1770.5 | 0
2022-01-08 | P | 24 | 22 | 369.35 | 65.04 | 1367.443 | 1367.443 | 3.1563 | 168.27 | 168.27 | 0.80969 | 0 | 0 | 0.017141 | 1199.173 | 1199.173 | 2.3466 | 0 | 87.7 | 1776.14 | 0
2022-01-09 | P | 24 | 22 | 336 | 65.74 | 1337.397 | 1337.397 | 3.1576 | 163.981 | 163.981 | 0.80985 | 0 | 0 | 0.017141 | 1173.416 | 1173.416 | 2.3477 | 0 | 87.74 | 1764.21 | 0
2022-01-10 | P | 24 | 22 | 317.36 | 65.87 | 1363.197 | 1363.197 | 3.159 | 166.888 | 166.888 | 0.81002 | 0 | 0 | 0.017141 | 1196.309 | 1196.309 | 2.3489 | 0 | 87.76 | 1758.2 | 0
2022-01-11 | P | 24 | 22 | 325.61 | 65.82 | 1414.067 | 1414.067 | 3.1604 | 173.021 | 173.021 | 0.81019 | 0 | 0 | 0.017141 | 1241.046 | 1241.046 | 2.3502 | 0 | 87.76 | 1758.2 | 0
2022-01-12 | P | 24 | 22 | 325.61 | 65.82 | 1418.839 | 1418.839 | 3.1618 | 173.66 | 173.66 | 0.81036 | 0 | 0 | 0.017141 | 1245.179 | 1245.179 | 2.3514 | 0 | 87.76 | 1758.2 | 0
2022-01-13 | P | 24 | 22 | 325.61 | 65.82 | 1407.126 | 1407.126 | 3.1632 | 172.882 | 172.882 | 0.81054 | 0 | 0 | 0.017141 | 1234.244 | 1234.244 | 2.3527 | 0 | 87.71 | 1758.2 | 0
2022-01-14 | P | 24 | 22 | 325.61 | 65.82 | 1418.134 | 1418.134 | 3.1646 | 174.183 | 174.183 | 0.81071 | 0 | 0 | 0.017141 | 1243.951 | 1243.951 | 2.3539 | 0 | 87.72 | 1759.58 | 0
2022-01-15 | P | 24 | 22 | 326.77 | 65.8 | 1426.829 | 1426.829 | 3.166 | 175.253 | 175.253 | 0.81089 | 0 | 0 | 0.017141 | 1251.576 | 1251.576 | 2.3552 | 0 | 87.72 | 1759.91 | 0
2022-01-16 | P | 24 | 22 | 329.25 | 65.78 | 1397.719 | 1397.719 | 3.1674 | 171.403 | 171.403 | 0.81106 | 0 | 0 | 0.017141 | 1226.316 | 1226.316 | 2.3564 | 0 | 87.74 | 1760.63 | 0
2022-01-17 | P | 24 | 22 | 330.78 | 65.8 | 1419.659 | 1419.659 | 3.1689 | 174.041 | 174.041 | 0.81123 | 0 | 0 | 0.017141 | 1245.618 | 1245.618 | 2.3576 | 0 | 87.74 | 1761.08 | 0
2022-01-18 | P | 24 | 22 | 329.74 | 65.75 | 1456.909 | 1456.909 | 3.1703 | 178.509 | 178.509 | 0.81141 | 0 | 0 | 0.017141 | 1278.4 | 1278.4 | 2.3589 | 0 | 87.75 | 1760.45 | 0
2022-01-19 | P | 24 | 22 | 332.37 | 65.73 | 1466.193 | 1466.193 | 3.1718 | 178.962 | 178.962 | 0.81159 | 0 | 0 | 0.017141 | 1287.231 | 1287.231 | 2.3602 | 0 | 87.79 | 1761.49 | 0
2022-01-20 | P | 24 | 22 | 333.54 | 65.78 | 1502.916 | 1502.916 | 3.1733 | 182.7 | 182.7 | 0.81177 | 0 | 0 | 0.017141 | 1320.216 | 1320.216 | 2.3615 | 0 | 87.84 | 1761.99 | 0
2022-01-21 | P | 24 | 22 | 339.9 | 65.76 | 1519.036 | 1519.036 | 3.1748 | 184.639 | 184.639 | 0.81196 | 0 | 0 | 0.017141 | 1334.397 | 1334.397 | 2.3628 | 0 | 87.84 | 1763.67 | 0
2022-01-22 | P | 24 | 22 | 344.68 | 65.78 | 1550.876 | 1550.876 | 3.1763 | 186.218 | 186.218 | 0.81214 | 0 | 0 | 0.017141 | 1364.658 | 1364.658 | 2.3642 | 0 | 87.99 | 1765.22 | 0
2022-01-23 | P | 24 | 22 | 347.37 | 65.89 | 1550.672 | 1550.672 | 3.1779 | 185.648 | 185.648 | 0.81233 | 0 | 0 | 0.017141 | 1365.024 | 1365.024 | 2.3656 | 0 | 88.03 | 1765.94 | 0
2022-01-24 | P | 24 | 22 | 347.44 | 65.91 | 1538.174 | 1538.174 | 3.1794 | 184.539 | 184.539 | 0.81251 | 0 | 0 | 0.017141 | 1353.635 | 1353.635 | 2.3669 | 0 | 88 | 1765.95 | 0
2022-01-25 | P | 24 | 22 | 347.95 | 65.83 | 1528.368 | 1528.368 | 3.181 | 184.678 | 184.678 | 0.8127 | 0 | 0 | 0.017141 | 1343.69 | 1343.69 | 2.3683 | 0 | 87.92 | 1766.12 | 0
2022-01-26 | P | 24 | 22 | 350.24 | 65.62 | 1507.018 | 1507.018 | 3.1825 | 181.991 | 181.991 | 0.81288 | 0 | 0 | 0.017141 | 1325.027 | 1325.027 | 2.3696 | 0 | 87.92 | 1766.92 | 0
2022-01-27 | P | 24 | 22 | 353.19 | 65.54 | 1512.43 | 1512.43 | 3.184 | 182.473 | 182.473 | 0.81306 | 0 | 0 | 0.017141 | 1329.957 | 1329.957 | 2.3709 | 0 | 87.94 | 1767.89 | 0
2022-01-28 | P | 24 | 22 | 355.07 | 65.6 | 1501.436 | 1501.436 | 3.1855 | 181.282 | 181.282 | 0.81324 | 0 | 0 | 0.017141 | 1320.154 | 1320.154 | 2.3722 | 0 | 87.93 | 1768.32 | 0
2022-01-29 | P | 24 | 22 | 358.77 | 65.54 | 1505.989 | 1505.989 | 3.187 | 181.481 | 181.481 | 0.81342 | 0 | 0 | 0.017141 | 1324.508 | 1324.508 | 2.3736 | 0 | 87.95 | 1769.64 | 0
2022-01-30 | P | 24 | 22 | 360.86 | 65.51 | 1512.252 | 1512.252 | 3.1885 | 182.235 | 182.235 | 0.81361 | 0 | 0 | 0.017141 | 1330.017 | 1330.017 | 2.3749 | 0 | 87.95 | 1770.35 | 0
2022-01-31 | P | 24 | 22 | 361.03 | 65.42 | 1533.46 | 1533.46 | 3.19 | 184.439 | 184.439 | 0.81379 | 0 | 0 | 0.017141 | 1349.021 | 1349.021 | 2.3762 | 0 | 87.97 | 1770.27 | 0
2022-02-01 | P | 24 | 22 | 361.19 | 65.35 | 1539.675 | 1539.675 | 3.1916 | 183.841 | 183.841 | 0.81397 | 0 | 0 | 0.017141 | 1355.834 | 1355.834 | 2.3776 | 0 | 88.06 | 1770.41 | 0
2022-02-02 | P | 24 | 22 | 362.05 | 65.24 | 1543.674 | 1543.674 | 3.1931 | 184.318 | 184.318 | 0.81416 | 0 | 0 | 0.017141 | 1359.356 | 1359.356 | 2.379 | 0 | 88.06 | 1770.72 | 0
2022-02-03 | P | 24 | 22 | 343.01 | 65.39 | 1537.962 | 1537.962 | 3.1947 | 183.687 | 183.687 | 0.81434 | 0 | 0 | 0.017141 | 1354.275 | 1354.275 | 2.3803 | 0 | 88.06 | 1764.62 | 0
2022-02-04 | P | 24 | 22 | 318.93 | 65.8 | 1511.999 | 1511.999 | 3.1962 | 182.393 | 182.393 | 0.81452 | 0 | 0 | 0.017141 | 1329.606 | 1329.606 | 2.3816 | 0 | 87.94 | 1756.66 | 0
2022-02-05 | P | 24 | 22 | 329.05 | 65.81 | 1497.216 | 1497.216 | 3.1977 | 181.42 | 181.42 | 0.81471 | 0 | 0 | 0.017141 | 1315.796 | 1315.796 | 2.383 | 0 | 87.88 | 1759.58 | 0
2022-02-06 | P | 24 | 22 | 338.12 | 65.75 | 1489.021 | 1489.021 | 3.1992 | 180.103 | 180.103 | 0.81489 | 0 | 0 | 0.017141 | 1308.918 | 1308.918 | 2.3843 | 0 | 87.9 | 1762.71 | 0
2022-02-07 | P | 24 | 22 | 345.28 | 65.72 | 1493.967 | 1493.967 | 3.2007 | 181.187 | 181.187 | 0.81507 | 0 | 0 | 0.017141 | 1312.78 | 1312.78 | 2.3856 | 0 | 87.87 | 1764.94 | 0
2022-02-08 | P | 24 | 22 | 352.56 | 65.62 | 1486.567 | 1486.567 | 3.2021 | 180.234 | 180.234 | 0.81525 | 0 | 0 | 0.017141 | 1306.333 | 1306.333 | 2.3869 | 0 | 87.88 | 1767.46 | 0
2022-02-09 | P | 24 | 22 | 359.19 | 65.42 | 1476.636 | 1476.636 | 3.2036 | 180.335 | 180.335 | 0.81543 | 0 | 0 | 0.017141 | 1296.301 | 1296.301 | 2.3882 | 0 | 87.79 | 1769.85 | 0
2022-02-10 | P | 24 | 22 | 363.41 | 65.24 | 1502.25 | 1502.25 | 3.2051 | 183.027 | 183.027 | 0.81561 | 0 | 0 | 0.017141 | 1319.223 | 1319.223 | 2.3895 | 0 | 87.82 | 1771.41 | 0
2022-02-11 | P | 24 | 22 | 366.37 | 65.15 | 1472.278 | 1472.278 | 3.2066 | 179.188 | 179.188 | 0.81579 | 0 | 0 | 0.017141 | 1293.09 | 1293.09 | 2.3908 | 0 | 87.83 | 1772.3 | 0
2022-02-12 | P | 24 | 22 | 368.08 | 65.09 | 1480.321 | 1480.321 | 3.2081 | 180.019 | 180.019 | 0.81597 | 0 | 0 | 0.017141 | 1300.302 | 1300.302 | 2.3921 | 0 | 87.84 | 1772.93 | 0
2022-02-13 | P | 24 | 22 | 373.64 | 64.97 | 1489.735 | 1489.735 | 3.2096 | 180.47 | 180.47 | 0.81615 | 0 | 0 | 0.017141 | 1309.265 | 1309.265 | 2.3934 | 0 | 87.89 | 1774.93 | 0
2022-02-14 | P | 24 | 22 | 349.36 | 65.33 | 1499.585 | 1499.585 | 3.2111 | 181.783 | 181.783 | 0.81633 | 0 | 0 | 0.017141 | 1317.802 | 1317.802 | 2.3947 | 0 | 87.88 | 1766.77 | 0
2022-02-15 | P | 24 | 22 | 342.21 | 65.7 | 1496.349 | 1496.349 | 3.2126 | 181.562 | 181.562 | 0.81651 | 0 | 0 | 0.017141 | 1314.787 | 1314.787 | 2.396 | 0 | 87.87 | 1763.79 | 0
2022-02-16 | P | 24 | 22 | 351.19 | 65.64 | 1418.58 | 1418.58 | 3.214 | 169.793 | 169.793 | 0.81668 | 0 | 0 | 0.017141 | 1248.787 | 1248.787 | 2.3973 | 0 | 88.03 | 1766.82 | 0
2022-02-17 | P | 24 | 22 | 358.3 | 65.59 | 1534.814 | 1534.814 | 3.2155 | 167.359 | 167.359 | 0.81685 | 0 | 0 | 0.017141 | 1367.455 | 1367.455 | 2.3987 | 0 | 89.1 | 1769.34 | 0
2022-02-18 | P | 24 | 22 | 364.21 | 65.46 | 1559.79 | 1559.79 | 3.2171 | 169.797 | 169.797 | 0.81702 | 0 | 0 | 0.017141 | 1389.993 | 1389.993 | 2.4 | 0 | 89.11 | 1771.49 | 0
2022-02-19 | P | 24 | 22 | 371.11 | 65.3 | 1576.545 | 1576.545 | 3.2186 | 172.067 | 172.067 | 0.81719 | 0 | 0 | 0.017141 | 1404.478 | 1404.478 | 2.4015 | 0 | 89.09 | 1774.04 | 0
2022-02-20 | P | 24 | 22 | 377.17 | 64.99 | 1607.245 | 1607.245 | 3.2203 | 176.009 | 176.009 | 0.81737 | 0 | 0 | 0.017141 | 1431.236 | 1431.236 | 2.4029 | 0 | 89.05 | 1776.62 | 0
2022-02-21 | P | 24 | 22 | 380.58 | 64.47 | 1599.791 | 1599.791 | 3.2219 | 175.19 | 175.19 | 0.81754 | 0 | 0 | 0.017141 | 1424.601 | 1424.601 | 2.4043 | 0 | 89.05 | 1778.16 | 0
2022-02-22 | P | 24 | 22 | 382 | 64.24 | 1594.733 | 1594.733 | 3.2234 | 174.554 | 174.554 | 0.81772 | 0 | 0 | 0.017141 | 1420.179 | 1420.179 | 2.4057 | 0 | 89.05 | 1778.91 | 0
2022-02-23 | P | 15.2 | 22 | 329.31 | 61.13 | 1007.597 | 1590.943 | 3.2245 | 110.911 | 175.123 | 0.81783 | 0 | 0 | 0.017141 | 896.686 | 1415.82 | 2.4066 | 0 | 88.99 | 1807.44 | 0
2022-02-24 | P | 24 | 22 | 365.11 | 64.96 | 1553.841 | 1553.841 | 3.226 | 170.338 | 170.338 | 0.818 | 0 | 0 | 0.017141 | 1383.503 | 1383.503 | 2.408 | 0 | 89.04 | 1790.71 | 0
2022-02-25 | P | 24 | 22 | 384.43 | 64.92 | 1421.062 | 1421.062 | 3.2274 | 173.267 | 173.267 | 0.81817 | 0 | 0 | 0.017141 | 1247.795 | 1247.795 | 2.4093 | 0 | 87.81 | 1793.9 | 0
2022-02-26 | P | 24 | 22 | 383.18 | 64.95 | 1459.36 | 1459.36 | 3.2289 | 177.26 | 177.26 | 0.81835 | 0 | 0 | 0.017141 | 1282.1 | 1282.1 | 2.4105 | 0 | 87.85 | 1792.4 | 0
2022-02-27 | P | 24 | 22 | 377.4 | 65.14 | 1454.383 | 1454.383 | 3.2303 | 176.704 | 176.704 | 0.81853 | 0 | 0 | 0.017141 | 1277.679 | 1277.679 | 2.4118 | 0 | 87.85 | 1790.84 | 0
2022-02-28 | P | 24 | 22 | 369.79 | 65.51 | 1474.919 | 1474.919 | 3.2318 | 179.146 | 179.146 | 0.81871 | 0 | 0 | 0.017141 | 1295.773 | 1295.773 | 2.4131 | 0 | 87.85 | 1788.06 | 0
2022-03-01 | P | 24 | 22 | 373.55 | 65.5 | 1471.937 | 1471.937 | 3.2333 | 178.942 | 178.942 | 0.81889 | 0 | 0 | 0.017141 | 1292.995 | 1292.995 | 2.4144 | 0 | 87.84 | 1788.4 | 0
2022-03-02 | P | 24 | 22 | 380.72 | 65.26 | 1482.687 | 1482.687 | 3.2348 | 180.191 | 180.191 | 0.81907 | 0 | 0 | 0.017141 | 1302.496 | 1302.496 | 2.4157 | 0 | 87.85 | 1790.34 | 0
2022-03-03 | P | 24 | 22 | 380.72 | 65.26 | 1479.077 | 1479.077 | 3.2363 | 179.76 | 179.76 | 0.81925 | 0 | 0 | 0.017141 | 1299.317 | 1299.317 | 2.417 | 0 | 87.85 | 1790.34 | 0
2022-03-04 | P | 24 | 22 | 388.94 | 65.05 | 1465.083 | 1465.083 | 3.2377 | 177.951 | 177.951 | 0.81942 | 0 | 0 | 0.017141 | 1287.132 | 1287.132 | 2.4183 | 0 | 87.85 | 1790.34 | 0
2022-03-05 | P | 24 | 22 | 401.29 | 64.63 | 1390.605 | 1390.605 | 3.2391 | 170.031 | 170.031 | 0.81959 | 0 | 0 | 0.017141 | 1220.574 | 1220.574 | 2.4195 | 0 | 87.77 | 1790.34 | 0
2022-03-06 | P | 24 | 22 | 401.29 | 64.63 | 1402.436 | 1402.436 | 3.2405 | 172.686 | 172.686 | 0.81977 | 0 | 0 | 0.017141 | 1229.75 | 1229.75 | 2.4207 | 0 | 87.69 | 1790.34 | 0
2022-03-07 | P | 24 | 22 | 401.29 | 64.63 | 1434.111 | 1434.111 | 3.2419 | 176.516 | 176.516 | 0.81994 | 0 | 0 | 0.017141 | 1257.595 | 1257.595 | 2.422 | 0 | 87.69 | 1790.34 | 0
2022-03-08 | P | 24 | 22 | 403.87 | 64.41 | 1442.454 | 1442.454 | 3.2434 | 177.515 | 177.515 | 0.82012 | 0 | 0 | 0.017141 | 1264.939 | 1264.939 | 2.4233 | 0 | 87.69 | 1790.34 | 0
2022-03-09 | P | 24 | 22 | 383.19 | 65.01 | 1445.04 | 1445.04 | 3.2448 | 177.825 | 177.825 | 0.8203 | 0 | 0 | 0.017141 | 1267.215 | 1267.215 | 2.4245 | 0 | 87.69 | 1790.34 | 0
2022-03-10 | P | 24 | 22 | 383.19 | 65.01 | 1447.354 | 1447.354 | 3.2463 | 178.08 | 178.08 | 0.82048 | 0 | 0 | 0.017141 | 1269.274 | 1269.274 | 2.4258 | 0 | 87.7 | 1790.34 | 0
2022-03-11 | P | 24 | 22 | 383.19 | 65.01 | 1449.872 | 1449.872 | 3.2477 | 178.383 | 178.383 | 0.82065 | 0 | 0 | 0.017141 | 1271.489 | 1271.489 | 2.4271 | 0 | 87.7 | 1790.55 | 0
2022-03-12 | P | 24 | 22 | 380.46 | 65.34 | 1436.38 | 1436.38 | 3.2492 | 178.995 | 178.995 | 0.82083 | 0 | 0 | 0.017141 | 1257.385 | 1257.385 | 2.4283 | 0 | 87.54 | 1788.62 | 0
2022-03-13 | P | 24 | 22 | 392.62 | 65.03 | 1449.395 | 1449.395 | 3.2506 | 178.735 | 178.735 | 0.82101 | 0 | 0 | 0.017141 | 1270.66 | 1270.66 | 2.4296 | 0 | 87.67 | 1792.58 | 0
2022-03-14 | P | 24 | 22 | 402.02 | 64.75 | 1450.587 | 1450.587 | 3.2521 | 179.612 | 179.612 | 0.82119 | 0 | 0 | 0.017141 | 1270.975 | 1270.975 | 2.4309 | 0 | 87.62 | 1796.16 | 0
2022-03-15 | P | 24 | 22 | 405.73 | 64.44 | 1394.732 | 1394.732 | 3.2535 | 171.997 | 171.997 | 0.82136 | 0 | 0 | 0.017141 | 1222.735 | 1222.735 | 2.4321 | 0 | 87.67 | 1798.03 | 0
2022-03-16 | P | 24 | 22 | 383.34 | 65.49 | 1441.719 | 1441.719 | 3.2549 | 175.883 | 175.883 | 0.82154 | 0 | 0 | 0.017141 | 1265.836 | 1265.836 | 2.4334 | 0 | 87.8 | 1789.06 | 0
2022-03-17 | P | 24 | 22 | 395.95 | 65.11 | 1411.827 | 1411.827 | 3.2563 | 174.404 | 174.404 | 0.82171 | 0 | 0 | 0.017141 | 1237.423 | 1237.423 | 2.4346 | 0 | 87.65 | 1793.45 | 0
2022-03-18 | P | 24 | 22 | 404.3 | 64.86 | 1415.401 | 1415.401 | 3.2577 | 174.877 | 174.877 | 0.82189 | 0 | 0 | 0.017141 | 1240.524 | 1240.524 | 2.4358 | 0 | 87.64 | 1796.61 | 0
2022-03-19 | P | 24 | 22 | 410.29 | 64.46 | 1430.532 | 1430.532 | 3.2592 | 174.661 | 174.661 | 0.82206 | 0 | 0 | 0.017141 | 1255.871 | 1255.871 | 2.4371 | 0 | 87.79 | 1798.92 | 0
2022-03-20 | P | 24 | 22 | 405.85 | 64.49 | 1441.6 | 1441.6 | 3.2606 | 175.988 | 175.988 | 0.82224 | 0 | 0 | 0.017141 | 1265.612 | 1265.612 | 2.4384 | 0 | 87.79 | 1797.19 | 0
2022-03-21 | P | 24 | 22 | 387.81 | 65.42 | 1437.943 | 1437.943 | 3.262 | 175.561 | 175.561 | 0.82242 | 0 | 0 | 0.017141 | 1262.382 | 1262.382 | 2.4396 | 0 | 87.79 | 1790.08 | 0
2022-03-22 | P | 24 | 22 | 401.66 | 64.94 | 1422.872 | 1422.872 | 3.2635 | 173.795 | 173.795 | 0.82259 | 0 | 0 | 0.017141 | 1249.077 | 1249.077 | 2.4409 | 0 | 87.79 | 1795.22 | 0
2022-03-23 | P | 24 | 22 | 399.01 | 64.92 | 1433.871 | 1433.871 | 3.2649 | 173.861 | 173.861 | 0.82276 | 0 | 0 | 0.017141 | 1260.01 | 1260.01 | 2.4421 | 0 | 87.88 | 1794.46 | 0
2022-03-24 | P | 24 | 22 | 395.09 | 65.21 | 1409.901 | 1409.901 | 3.2663 | 171.103 | 171.103 | 0.82293 | 0 | 0 | 0.017141 | 1238.798 | 1238.798 | 2.4434 | 0 | 87.86 | 1792.57 | 0
2022-03-25 | P | 24 | 22 | 407.13 | 64.68 | 1388.207 | 1388.207 | 3.2677 | 169.478 | 169.478 | 0.8231 | 0 | 0 | 0.017141 | 1218.729 | 1218.729 | 2.4446 | 0 | 87.79 | 1797.44 | 0
2022-03-26 | P | 24 | 22 | 411.12 | 64.46 | 1436.05 | 1436.05 | 3.2691 | 175.053 | 175.053 | 0.82328 | 0 | 0 | 0.017141 | 1260.997 | 1260.997 | 2.4459 | 0 | 87.81 | 1799.03 | 0
2022-03-27 | P | 24 | 22 | 414.79 | 64.09 | 1390.801 | 1390.801 | 3.2705 | 170.795 | 170.795 | 0.82345 | 0 | 0 | 0.017141 | 1220.006 | 1220.006 | 2.4471 | 0 | 87.72 | 1800.96 | 0
2022-03-28 | P | 24 | 22 | 397.18 | 64.81 | 1389.505 | 1389.505 | 3.2719 | 171.144 | 171.144 | 0.82362 | 0 | 0 | 0.017141 | 1218.361 | 1218.361 | 2.4483 | 0 | 87.68 | 1794.09 | 0
2022-03-29 | P | 24 | 22 | 395.99 | 64.95 | 1383.552 | 1383.552 | 3.2733 | 171.846 | 171.846 | 0.82379 | 0 | 0 | 0.017141 | 1211.706 | 1211.706 | 2.4495 | 0 | 87.58 | 1792.96 | 0
2022-03-30 | P | 24 | 22 | 431.8 | 54.81 | 1385.007 | 1385.007 | 3.2747 | 170.546 | 170.546 | 0.82396 | 0 | 0 | 0.017141 | 1214.461 | 1214.461 | 2.4507 | 0 | 87.69 | 1820.02 | 0
2022-03-31 | P | 24 | 22 | 429.86 | 31.57 | 1355.702 | 1355.702 | 3.276 | 166.932 | 166.932 | 0.82413 | 0 | 0 | 0.017141 | 1188.77 | 1188.77 | 2.4519 | 0 | 87.69 | 1856.61 | 0

## DD_6P
Date | Status | Working | Choke | WHFP | WHFT | Liquid |  |  | Oil |  |  | Gas |  |  | Water |  |  | GOR | Water Cut | BHFP | Gaslift | Frequency
|  | Hour | Size | (ave.) |  | Daily Prod. | Daily Rate | Cum. | Daily Prod. | Daily Rate | Cum. | Daily Prod. | Daily Rate | Cum. | Daily Prod. | Daily Rate | Cum. |  |  | @Gauge
(d-m-y) |  | (hrs) | (/64in) | (psig) | (degC) | (bbl) | (bbl/d) | (mmbbl) | (stb) | (stb/d) | (mmstb) | (mmscf) | (mmscf/d) | (bscf) | (bbl) | (bbl/d) | (mmbbl) | (scf/stb) | (%) | (psia) | (mmscf/d) | (Hz)
2014-07-08
2014-07-09
2014-07-10
2014-07-11
2014-07-12
2014-07-13
2014-07-14
2014-07-15
2014-07-16
2014-07-17
2014-07-18
2014-07-19
2014-07-20
2014-07-21
2014-07-22
2014-07-23
2014-07-24
2014-07-25
2014-07-26
2014-07-27
2014-07-28
2014-07-29
2014-07-30
2014-07-31
2014-08-01
2014-08-02
2014-08-03
2014-08-04
2014-08-05
2014-08-06
2014-08-07
2014-08-08
2014-08-09
2014-08-10
2014-08-11
2014-08-12
2014-08-13
2014-08-14
2014-08-15
2014-08-16
2014-08-17
2014-08-18
2014-08-19
2014-08-20
2014-08-21
2014-08-22
2014-08-23
2014-08-24
2014-08-25
2014-08-26
2014-08-27
2014-08-28
2014-08-29
2014-08-30
2014-08-31
2014-09-01 | P | 0 | 0 | 0 | 0 | 0 | 0 | 0 | 0 | 0 | 0 | 0 | 0 | 0 | 0 | 0 | 0 | 0 | 0 | 0 | 0 | 49
2014-09-02 | P | 0 | 0 | 0 | 0 | 0 | 0 | 0 | 0 | 0 | 0 | 0 | 0 | 0 | 0 | 0 | 0 | 0 | 0 | 0 | 0 | 49
2014-09-03 | P | 0 | 0 | 0 | 0 | 0 | 0 | 0 | 0 | 0 | 0 | 0 | 0 | 0 | 0 | 0 | 0 | 0 | 0 | 0 | 0 | 49
2014-09-04 | P | 0 | 0 | 0 | 0 | 0 | 0 | 0 | 0 | 0 | 0 | 0 | 0 | 0 | 0 | 0 | 0 | 0 | 0 | 0 | 0 | 49
2014-09-05 | P | 0 | 0 | 0 | 0 | 0 | 0 | 0 | 0 | 0 | 0 | 0 | 0 | 0 | 0 | 0 | 0 | 0 | 0 | 0 | 0 | 49
2014-09-06 | P | 24 | 50 | 740.5627 | 0 | 1174.7045 | 1174.7045 | 0.0011747 | 1007.8268 | 1007.8268 | 0.0010078 | 0 | 0 | 0 | 166.8778 | 166.8778 | 0.00016688 | 0 | 14.2059 | 0 | 0 | 49
2014-09-07 | P | 24 | 50 | 443.8155 | 0 | 1522.0964 | 1522.0964 | 0.0026968 | 1422.696 | 1422.696 | 0.0024305 | 0 | 0 | 0 | 99.4004 | 99.4004 | 0.00026628 | 0 | 6.5305 | 1615 | 0 | 49
2014-09-08 | P | 24 | 50 | 453.0979 | 0 | 1538.2732 | 1538.2732 | 0.0042351 | 1459.6052 | 1459.6052 | 0.0038901 | 0 | 0 | 0 | 78.6679 | 78.6679 | 0.00034495 | 0 | 5.114 | 1615 | 0 | 49
2014-09-09 | P | 24 | 10 | 425.1056 | 0 | 1073.7018 | 1073.7018 | 0.0053088 | 1073.7018 | 1073.7018 | 0.0049638 | 0 | 0 | 0 | 0 | 0 | 0.00034495 | 0 | 0 | 1659 | 0 | 49
2014-09-10 | P | 24 | 14 | 423.9453 | 0 | 1360.2527 | 1360.2527 | 0.006669 | 1351.5899 | 1351.5899 | 0.0063154 | 0 | 0 | 0 | 8.6629 | 8.6629 | 0.00035361 | 0 | 0.63686 | 1635 | 0 | 49
2014-09-11 | P | 24 | 14 | 443.2353 | 0 | 1347.3746 | 1347.3746 | 0.0080164 | 1342.8393 | 1342.8393 | 0.0076583 | 0 | 0 | 0 | 4.5354 | 4.5354 | 0.00035814 | 0 | 0.33661 | 1636.9 | 0 | 49
2014-09-12 | P | 23.5 | 14 | 370.7165 | 0 | 1493.7739 | 1525.5564 | 0.0095102 | 1491.9612 | 1523.705 | 0.0091502 | 0 | 0 | 0 | 1.8128 | 1.8513 | 0.00035996 | 0 | 0.12135 | 1623 | 0 | 49
2014-09-13 | P | 20.7 | 14 | 490.3726 | 0 | 1138.9672 | 1320.5416 | 0.010649 | 1138.9672 | 1320.5416 | 0.010289 | 0 | 0 | 0 | 0 | 0 | 0.00035996 | 0 | 0 | 1646 | 0 | 49
2014-09-14 | P | 24 | 14 | 471.5177 | 0 | 1358.0586 | 1358.0586 | 0.012007 | 1358.0586 | 1358.0586 | 0.011647 | 0 | 0 | 0 | 0 | 0 | 0.00035996 | 0 | 0 | 1648 | 0 | 49
2014-09-15 | P | 23.6 | 14 | 449.3269 | 0 | 1394.2214 | 1417.8523 | 0.013401 | 1392.8409 | 1416.4484 | 0.01304 | 0 | 0 | 0 | 1.3805 | 1.4039 | 0.00036134 | 0 | 0.099013 | 1640 | 0 | 49
2014-09-16 | P | 24 | 14 | 462.8154 | 0 | 1412.0426 | 1412.0426 | 0.014813 | 1412.0426 | 1412.0426 | 0.014452 | 0 | 0 | 0 | 0 | 0 | 0.00036134 | 0 | 0 | 1640 | 0 | 49
2014-09-17 | P | 24 | 14 | 462.8154 | 0 | 1393.9146 | 1393.9146 | 0.016207 | 1393.9146 | 1393.9146 | 0.015846 | 0 | 0 | 0 | 0 | 0 | 0.00036134 | 0 | 0 | 1640 | 0 | 49
2014-09-18 | P | 4 | 14 | 462.8154 | 0 | 165.344 | 992.064 | 0.016373 | 165.344 | 992.064 | 0.016011 | 0 | 0 | 0 | 0 | 0 | 0.00036134 | 0 | 0 | 1640 | 0 | 49
2014-09-19 | P | 8 | 14 | 480.1537 | 0 | 403.0866 | 1209.2598 | 0.016776 | 403.0866 | 1209.2598 | 0.016414 | 0 | 0 | 0 | 0 | 0 | 0.00036134 | 0 | 0 | 1663.6333 | 0 | 49
2014-09-20 | P | 24 | 16 | 479.516 | 0 | 1160.6422 | 1160.6422 | 0.017936 | 1158.6166 | 1158.6166 | 0.017573 | 0 | 0 | 0 | 2.0256 | 2.0256 | 0.00036336 | 0 | 0.17453 | 1665.1917 | 0 | 49
2014-09-21 | P | 24 | 16 | 466.2807 | 0 | 1396.5374 | 1396.5374 | 0.019333 | 1396.5374 | 1396.5374 | 0.01897 | 0 | 0 | 0 | 0 | 0 | 0.00036336 | 0 | 0 | 1663.4708 | 0 | 49
2014-09-22 | P | 24 | 16 | 467.3212 | 0 | 1483.9386 | 1483.9386 | 0.020817 | 1483.8923 | 1483.8923 | 0.020454 | 0 | 0 | 0 | 0.046385 | 0.046385 | 0.00036341 | 0 | 0.0031258 | 1664.1762 | 0 | 49
2014-09-23 | P | 24 | 16 | 470.143 | 0 | 1450.5232 | 1450.5232 | 0.022267 | 1450.4169 | 1450.4169 | 0.021904 | 0 | 0 | 0 | 0.1063 | 0.1063 | 0.00036352 | 0 | 0.0073285 | 1665.775 | 0 | 49
2014-09-24 | P | 24 | 16 | 466.9597 | 0 | 1423.1152 | 1423.1152 | 0.023691 | 1422.915 | 1422.915 | 0.023327 | 0 | 0 | 0 | 0.20023 | 0.20023 | 0.00036372 | 0 | 0.01407 | 1665.9792 | 0 | 49
2014-09-25 | P | 24 | 16 | 468.9502 | 0 | 1497.1892 | 1497.1892 | 0.025188 | 1497.1562 | 1497.1562 | 0.024824 | 0 | 0 | 0 | 0.03297 | 0.03297 | 0.00036375 | 0 | 0.0022021 | 1666.5318 | 0 | 49
2014-09-26 | P | 24 | 16 | 469.5173 | 0 | 1363.7617 | 1363.7617 | 0.026552 | 1363.7617 | 1363.7617 | 0.026188 | 0 | 0 | 0 | 0 | 0 | 0.00036375 | 0 | 0 | 1667.0333 | 0 | 49
2014-09-27 | P | 24 | 16 | 479.394 | 0 | 1395.5087 | 1395.5087 | 0.027947 | 1395.5087 | 1395.5087 | 0.027583 | 0 | 0 | 0 | 0 | 0 | 0.00036375 | 0 | 0 | 1669.4083 | 0 | 49
2014-09-28 | P | 24 | 16 | 482.4147 | 0 | 1348.4485 | 1348.4485 | 0.029295 | 1348.3666 | 1348.3666 | 0.028932 | 0 | 0 | 0 | 0.081935 | 0.081935 | 0.00036383 | 0 | 0.0060763 | 1669.4958 | 0 | 49
2014-09-29 | P | 24 | 16 | 481.9779 | 0 | 1154.8645 | 1154.8645 | 0.03045 | 1153.9295 | 1153.9295 | 0.030086 | 0 | 0 | 0 | 0.9349 | 0.9349 | 0.00036477 | 0 | 0.080954 | 1668.0417 | 0 | 49
2014-09-30 | P | 24 | 16 | 464.846 | 0 | 1424.1748 | 1424.1748 | 0.031875 | 1396.836 | 1396.836 | 0.031482 | 0 | 0 | 0 | 27.3388 | 27.3388 | 0.0003921 | 0 | 1.9196 | 1669 | 0 | 49
2014-10-01 | P | 24 | 16 | 457.449 | 0 | 1345.2586 | 1345.2586 | 0.03322 | 1342.5656 | 1342.5656 | 0.032825 | 0 | 0 | 0 | 2.693 | 2.693 | 0.0003948 | 0 | 0 | 1668 | 0 | 49
2014-10-02 | P | 24 | 16 | 477.7543 | 0 | 1341.1188 | 1341.1188 | 0.034561 | 1334.4098 | 1334.4098 | 0.034159 | 0 | 0 | 0 | 6.709 | 6.709 | 0.00040151 | 0 | 0 | 1668 | 0 | 49
2014-10-03 | P | 24 | 16 | 450.7773 | 0 | 1380.4913 | 1380.4913 | 0.035941 | 1374.9705 | 1374.9705 | 0.035534 | 0 | 0 | 0 | 5.5208 | 5.5208 | 0.00040703 | 0 | 0 | 1666 | 0 | 49
2014-10-04 | P | 24 | 16 | 480.9451 | 0 | 1412.9644 | 1412.9644 | 0.037354 | 1411.9196 | 1411.9196 | 0.036946 | 0 | 0 | 0 | 1.0448 | 1.0448 | 0.00040807 | 0 | 0 | 1668 | 0 | 49
2014-10-05 | P | 24 | 16 | 501.2504 | 0 | 1256.3756 | 1256.3756 | 0.038611 | 1254.2337 | 1254.2337 | 0.038201 | 0 | 0 | 0 | 2.1419 | 2.1419 | 0.00041021 | 0 | 0 | 1672 | 0 | 49
2014-10-06 | P | 24 | 16 | 415.243 | 0 | 1450.8812 | 1450.8812 | 0.040062 | 1449.6567 | 1449.6567 | 0.03965 | 0 | 0 | 0 | 1.2245 | 1.2245 | 0.00041144 | 0 | 0.084399 | 1672 | 0 | 49
2014-10-07 | P | 24 | 16 | 415.243 | 0 | 1486.5061 | 1486.5061 | 0.041548 | 1485.0194 | 1485.0194 | 0.041135 | 0 | 0 | 0 | 1.4868 | 1.4868 | 0.00041293 | 0 | 0.10002 | 1667 | 0 | 49
2014-10-08 | P | 24 | 16 | 415.243 | 0 | 1464.9874 | 1464.9874 | 0.043013 | 1463.585 | 1463.585 | 0.042599 | 0 | 0 | 0 | 1.4023 | 1.4023 | 0.00041433 | 0 | 0.095724 | 1667 | 0 | 49
2014-10-09 | P | 24 | 16 | 453.8231 | 0 | 1466.0838 | 1466.0838 | 0.044479 | 1448.1691 | 1448.1691 | 0.044047 | 0 | 0 | 0 | 17.9147 | 17.9147 | 0.00043224 | 0 | 1.2219 | 1667 | 0 | 49
2014-10-10 | P | 24 | 16 | 453.9681 | 0 | 1446.6806 | 1446.6806 | 0.045926 | 1405.1656 | 1405.1656 | 0.045452 | 0 | 0 | 0 | 41.5151 | 41.5151 | 0.00047376 | 0 | 2.8697 | 1668 | 0 | 49
2014-10-11 | P | 24 | 16 | 470.6475 | 0 | 1390.0594 | 1390.0594 | 0.047316 | 1357.2097 | 1357.2097 | 0.046809 | 0 | 0 | 0 | 32.8497 | 32.8497 | 0.00050661 | 0 | 2.3632 | 1671 | 0 | 49
2014-10-12 | P | 24 | 16 | 436.9987 | 0 | 1491.5781 | 1491.5781 | 0.048808 | 1433.0907 | 1433.0907 | 0.048242 | 0 | 0 | 0 | 58.4874 | 58.4874 | 0.00056509 | 0 | 3.9212 | 1672 | 0 | 49
2014-10-13 | P | 24 | 16 | 443.8155 | 0 | 1390.1858 | 1390.1858 | 0.050198 | 1347.0574 | 1347.0574 | 0.049589 | 0 | 0 | 0 | 43.1284 | 43.1284 | 0.00060822 | 0 | 3.1023 | 1674 | 0 | 49
2014-10-14 | P | 24 | 16 | 482.9757 | 0 | 1439.0243 | 1439.0243 | 0.051637 | 1388.3352 | 1388.3352 | 0.050978 | 0 | 0 | 0 | 50.6891 | 50.6891 | 0.00065891 | 0 | 3.5225 | 1675 | 0 | 49
2014-10-15 | P | 24 | 8 | 439.3193 | #REF! | 1160.2248 | 1160.2248 | 0.052797 | 1113.6866 | 1113.6866 | 0.052091 | 0 | 0 | 0 | 46.5382 | 46.5382 | 0.00070545 | 0 | 4.0111 | 1698 | 0 | 49
2014-10-16 | P | 20 | 14 | 396.8233 | #REF! | 1004.6863 | 1205.6235 | 0.053802 | 903.6003 | 1084.3203 | 0.052995 | 0 | 0 | 0 | 101.086 | 121.3032 | 0.00080654 | 0 | 10.0614 | 1672 | 0 | 49
2014-10-17 | P | 24 | 14 | 396.8233 | #REF! | 1437.3809 | 1437.3809 | 0.055239 | 1309.403 | 1309.403 | 0.054304 | 0 | 0 | 0 | 127.9779 | 127.9779 | 0.00093451 | 0 | 8.9036 | 1672 | 0 | 49
2014-10-18 | P | 24 | 14 | 390.0065 | #REF! | 1510.9959 | 1510.9959 | 0.05675 | 1412.7918 | 1412.7918 | 0.055717 | 0 | 0 | 0 | 98.2041 | 98.2041 | 0.0010327 | 0 | 6.4993 | 1658 | 0 | 49
2014-10-19 | P | 24 | 14 | 385.8004 | #REF! | 1527.5278 | 1527.5278 | 0.058278 | 1432.8822 | 1432.8822 | 0.05715 | 0 | 0 | 0 | 94.6456 | 94.6456 | 0.0011274 | 0 | 6.196 | 1658 | 0 | 49
2014-10-20 | P | 24 | 14 | 386.9607 | #REF! | 1302.5541 | 1302.5541 | 0.05958 | 1195.0331 | 1195.0331 | 0.058345 | 0 | 0 | 0 | 107.521 | 107.521 | 0.0012349 | 0 | 8.2546 | 1657 | 0 | 49
2014-10-21 | P | 24 | 14 | 383.3347 | #REF! | 1472.8887 | 1472.8887 | 0.061053 | 1366.8509 | 1366.8509 | 0.059712 | 0 | 0 | 0 | 106.0378 | 106.0378 | 0.0013409 | 0 | 7.1993 | 1657 | 0 | 49
2014-10-22 | P | 24 | 14 | 393.1973 | #REF! | 1512.4829 | 1512.4829 | 0.062565 | 1424.2317 | 1424.2317 | 0.061136 | 0 | 0 | 0 | 88.2512 | 88.2512 | 0.0014292 | 0 | 5.8349 | 1657 | 0 | 49
2014-10-23 | P | 24 | 14 | 382.7546 | #REF! | 1478.0432 | 1478.0432 | 0.064043 | 1362.8109 | 1362.8109 | 0.062499 | 0 | 0 | 0 | 115.2322 | 115.2322 | 0.0015444 | 0 | 7.7963 | 1654 | 0 | 49
2014-10-24 | P | 23 | 14 | 385.5103 | #REF! | 1329.0304 | 1386.8143 | 0.065373 | 1211.718 | 1264.4014 | 0.063711 | 0 | 0 | 0 | 117.3124 | 122.4129 | 0.0016617 | 0 | 8.8269 | 1660 | 0 | 49
2014-10-25 | P | 24 | 14 | 385.5103 | #REF! | 1407.3169 | 1407.3169 | 0.06678 | 1289.0928 | 1289.0928 | 0.065 | 0 | 0 | 0 | 118.2242 | 118.2242 | 0.0017799 | 0 | 8.4007 | 1660 | 0 | 49
2014-10-26 | P | 24 | 14 | 432.9376 | #REF! | 1247.5592 | 1247.5592 | 0.068027 | 1126.9488 | 1126.9488 | 0.066127 | 0 | 0 | 0 | 120.6103 | 120.6103 | 0.0019006 | 0 | 9.6677 | 1667 | 0 | 49
2014-10-27 | P | 24 | 14 | 421.1896 | 0 | 1332.1567 | 1332.1567 | 0.06936 | 1196.9054 | 1196.9054 | 0.067324 | 0 | 0 | 0 | 135.2514 | 135.2514 | 0.0020358 | 0 | 10.1528 | 1666 | 0 | 49
2014-10-28 | P | 24 | 40 | 424.3804 | 0 | 1197.8004 | 1197.8004 | 0.070557 | 1063.6683 | 1063.6683 | 0.068387 | 0 | 0 | 0 | 134.1321 | 134.1321 | 0.0021699 | 0 | 11.1982 | 1667 | 0 | 49
2014-10-29 | P | 24 | 40 | 400.0141 | 0 | 1225.8578 | 1225.8578 | 0.071783 | 1084.4942 | 1084.4942 | 0.069472 | 0 | 0 | 0 | 141.3637 | 141.3637 | 0.0023113 | 0 | 11.5318 | 1663 | 0 | 49
2014-10-30 | P | 24 | 40 | 432.6476 | 0 | 1223.69 | 1223.69 | 0.073007 | 1071.6188 | 1071.6188 | 0.070544 | 0 | 0 | 0 | 152.0712 | 152.0712 | 0.0024634 | 0 | 12.4273 | 1669 | 0 | 49
2014-10-31 | P | 24 | 40 | 427.8613 | 0 | 1191.5287 | 1191.5287 | 0.074198 | 1041.4594 | 1041.4594 | 0.071585 | 0 | 0 | 0 | 150.0692 | 150.0692 | 0.0026134 | 0 | 12.5947 | 1669 | 0 | 49
2014-11-01 | P | 24 | 14 | 427.8613 |  | 1339.7041 | 1339.7041 | 0.075538 | 1190.2996 | 1190.2996 | 0.072775 | 0.042502 | 0.042502 | 4.2502e-05 | 149.4045 | 149.4045 | 0.0027628 | 35.7066 | 11.1521 | 1669 | 0 | 49
2014-11-02 | P | 24 | 14 | 425.9758 |  | 1288.3861 | 1288.3861 | 0.076827 | 1123.7044 | 1123.7044 | 0.073899 | 0 | 0 | 4.2502e-05 | 164.6817 | 164.6817 | 0.0029275 | 0 | 12.782 | 1670 | 0 | 49
2014-11-03 | P | 24 | 14 | 424.0903 |  | 1276.7418 | 1276.7418 | 0.078103 | 1097.1514 | 1097.1514 | 0.074996 | 0 | 0 | 4.2502e-05 | 179.5903 | 179.5903 | 0.0031071 | 0 | 14.0663 | 1671 | 0 | 49
2014-11-04 | P | 24 | 14 | 424.0903 |  | 1357.8374 | 1357.8374 | 0.079461 | 1166.8066 | 1166.8066 | 0.076163 | 0 | 0 | 4.2502e-05 | 191.0308 | 191.0308 | 0.0032981 | 0 | 14.0688 | 1671 | 0 | 49
2014-11-05 | P | 24 | 14 | 429.3117 |  | 1335.2434 | 1335.2434 | 0.080796 | 1139.5662 | 1139.5662 | 0.077303 | 0 | 0 | 4.2502e-05 | 195.6772 | 195.6772 | 0.0034938 | 0 | 14.6548 | 1672 | 0 | 49
2014-11-06 | P | 24 | 14 | 424.3804 |  | 1279.499 | 1279.499 | 0.082076 | 1082.4925 | 1082.4925 | 0.078385 | 0 | 0 | 4.2502e-05 | 197.0066 | 197.0066 | 0.0036908 | 0 | 15.3972 | 1672 | 0 | 49
2014-11-07 | P | 24 | 14 | 414.2278 |  | 1279.7638 | 1279.7638 | 0.083356 | 1070.0637 | 1070.0637 | 0.079455 | 0 | 0 | 4.2502e-05 | 209.7001 | 209.7001 | 0.0039005 | 0 | 16.3858 | 1673 | 0 | 49
2014-11-08 | P | 24 | 14 | 429.3117 |  | 1410.0361 | 1410.0361 | 0.084766 | 1172.8693 | 1172.8693 | 0.080628 | 0 | 0 | 4.2502e-05 | 237.1668 | 237.1668 | 0.0041377 | 0 | 16.8199 | 1676 | 0 | 49
2014-11-09 | P | 24 | 14 | 439.0292 |  | 1434.814 | 1434.814 | 0.0862 | 1147.9765 | 1147.9765 | 0.081776 | 0 | 0 | 4.2502e-05 | 286.8375 | 286.8375 | 0.0044245 | 0 | 19.9913 | 1675 | 0 | 49
2014-11-10 | P | 24 | 14 | 430.472 |  | 1320.723 | 1320.723 | 0.087521 | 1083.8521 | 1083.8521 | 0.08286 | 0 | 0 | 4.2502e-05 | 236.871 | 236.871 | 0.0046614 | 0 | 17.9349 | 1674 | 0 | 49
2014-11-11 | P | 24 | 14 | 426.701 |  | 1263.9051 | 1263.9051 | 0.088785 | 1038.1982 | 1038.1982 | 0.083898 | 0 | 0 | 4.2502e-05 | 225.7069 | 225.7069 | 0.0048871 | 0 | 17.8579 | 1676 | 0 | 49
2014-11-12 | P | 24 | 14 | 433.0827 |  | 1175.2949 | 1175.2949 | 0.08996 | 958.9313 | 958.9313 | 0.084857 | 0 | 0 | 4.2502e-05 | 216.3635 | 216.3635 | 0.0051035 | 0 | 18.4093 | 1678 | 0 | 49
2014-11-13 | P | 24 | 14 | 424.0903 |  | 1357.8374 | 1357.8374 | 0.091318 | 1166.8066 | 1166.8066 | 0.086024 | 0 | 0 | 4.2502e-05 | 191.0308 | 191.0308 | 0.0052945 | 0 | 14.0688 | 1671 | 0 | 49
2014-11-14 | P | 24 | 14 | 422.93 | 0 | 1148.4917 | 1148.4917 | 0.092467 | 930.0318 | 930.0318 | 0.086954 | 0.048167 | 0.048167 | 9.0669e-05 | 218.4599 | 218.4599 | 0.005513 | 51.7907 | 19.0215 | 1677 | 0 | 49
2014-11-15 | P | 24 | 14 | 419.8843 | 0 | 1201.4981 | 1201.4981 | 0.093668 | 969.5567 | 969.5567 | 0.087923 | 0.048882 | 0.048882 | 0.00013955 | 231.9414 | 231.9414 | 0.0057449 | 50.4166 | 19.3043 | 1677 | 0 | 49
2014-11-16 | P | 24 | 14 | 394.6477 | 0 | 1277.0615 | 1277.0615 | 0.094945 | 1022.8586 | 1022.8586 | 0.088946 | 0.046108 | 0.046108 | 0.00018566 | 254.2029 | 254.2029 | 0.0059991 | 45.0777 | 19.9053 | 1672 | 0 | 49
2014-11-17 | P | 24 | 14 | 393.7775 | 0 | 1221.922 | 1221.922 | 0.096167 | 965.3739 | 965.3739 | 0.089912 | 0.047794 | 0.047794 | 0.00023345 | 256.5481 | 256.5481 | 0.0062557 | 49.5085 | 20.9955 | 1673 | 0 | 49
2014-11-18 | P | 24 | 14 | 394.6477 | 0 | 1174.8326 | 1174.8326 | 0.097342 | 945.9162 | 945.9162 | 0.090857 | 0.049225 | 0.049225 | 0.00028268 | 228.9164 | 228.9164 | 0.0064846 | 52.04 | 19.485 | 1674 | 0 | 49
2014-11-19 | P | 24 | 14 | 394.6477 | 0 | 1205.174 | 1205.174 | 0.098547 | 972.1106 | 972.1106 | 0.09183 | 0.043444 | 0.043444 | 0.00032612 | 233.0635 | 233.0635 | 0.0067176 | 44.6906 | 19.3386 | 1674 | 0 | 49
2014-11-20 | P | 24 | 14 | 396.8233 | 0 | 1180.4756 | 1180.4756 | 0.099728 | 979.4307 | 979.4307 | 0.092809 | 0.042832 | 0.042832 | 0.00036895 | 201.0449 | 201.0449 | 0.0069187 | 43.7311 | 17.0308 | 1676 | 0 | 49
2014-11-21 | P | 24 | 14 | 394.7927 | 0 | 1195.2686 | 1195.2686 | 0.10092 | 988.9625 | 988.9625 | 0.093798 | 0.044654 | 0.044654 | 0.00041361 | 206.3061 | 206.3061 | 0.007125 | 45.1527 | 17.2602 | 1677 | 0 | 49
2014-11-22 | P | 24 | 14 | 405.2354 | 0 | 1194.3326 | 1194.3326 | 0.10212 | 988.4787 | 988.4787 | 0.094786 | 0.046051 | 0.046051 | 0.00045966 | 205.8539 | 205.8539 | 0.0073308 | 46.5877 | 17.2359 | 1677 | 0 | 49
2014-11-23 | P | 24 | 14 | 396.6782 | 0 | 1201.5369 | 1201.5369 | 0.10332 | 985.9802 | 985.9802 | 0.095772 | 0.045476 | 0.045476 | 0.00050514 | 215.5567 | 215.5567 | 0.0075464 | 46.123 | 17.9401 | 1677 | 0 | 49
2014-11-24 | P | 24 | 14 | 395.3729 | #REF! | 1217.8503 | 1217.8503 | 0.10454 | 994.6285 | 994.6285 | 0.096767 | 0.045838 | 0.045838 | 0.00055097 | 223.2218 | 223.2218 | 0.0077696 | 46.0853 | 18.3292 | 1676 | 0 | 49
2014-11-25 | P | 24 | 14 | 394.2126 | #REF! | 1208.4197 | 1208.4197 | 0.10575 | 991.9413 | 991.9413 | 0.097759 | 0.045089 | 0.045089 | 0.00059606 | 216.4783 | 216.4783 | 0.0079861 | 45.4557 | 17.9142 | 1677 | 0 | 49
2014-11-26 | P | 24 | 14 | 393.6324 | #REF! | 1230.1927 | 1230.1927 | 0.10698 | 998.0463 | 998.0463 | 0.098757 | 0.046615 | 0.046615 | 0.00064268 | 232.1464 | 232.1464 | 0.0082182 | 46.7064 | 18.8707 | 1678 | 0 | 49
2014-11-27 | P | 24 | 14 | 392.7622 | 0 | 1272.0489 | 1272.0489 | 0.10825 | 1032.3932 | 1032.3932 | 0.099789 | 0.054079 | 0.054079 | 0.00069676 | 239.6557 | 239.6557 | 0.0084579 | 52.3825 | 18.8401 | 1677 | 0 | 49
2014-11-28 | P | 23.9 | 14 | 853.257 | 0 | 1056.4518 | 1060.8721 | 0.1093 | 764.8798 | 768.0802 | 0.10055 | 0.046371 | 0.046565 | 0.00074313 | 291.572 | 292.7919 | 0.0087495 | 60.6251 | 27.5992 | 1703 | 0.3 | 49
2014-11-29 | P | 24 | 16 | 612.9295 | 0 | 1388.1453 | 1388.1453 | 0.11069 | 985.8049 | 985.8049 | 0.10154 | 0.067966 | 0.067966 | 0.00081109 | 402.3403 | 402.3403 | 0.0091518 | 68.9449 | 28.984 | 1675 | 0.2 | 49
2014-11-30 | P | 24 | 18 | 647.5935 | #REF! | 1284.1014 | 1284.1014 | 0.11198 | 905.5065 | 905.5065 | 0.10245 | 0.06499 | 0.06499 | 0.00087608 | 378.5949 | 378.5949 | 0.0095304 | 71.7718 | 29.4833 | 1678 | 0.2 | 49
2014-12-01 | P | 24 | 22 | 606.2577 | #REF! | 1390.9769 | 0 | 0.11337 | 977.0794 | 0 | 0.10342 | 0 | 0 | 0.00087608 | 413.8975 | 0 | 0.0099443 | 0 | 0 | 1672 | 0.2 | 49
2014-12-02 | P | 24 | 24 | 615.6852 | #REF! | 1382.6496 | 0 | 0.11475 | 1026.2041 | 0 | 0.10445 | 0 | 0 | 0.00087608 | 356.4455 | 0 | 0.010301 | 0 | 0 | 1675 | 0.14 | 49
2014-12-03 | P | 24 | 26 | 413.6476 | #REF! | 1724.6739 | 0 | 0.11647 | 1229.7435 | 0 | 0.10568 | 0 | 0 | 0.00087608 | 494.9304 | 0 | 0.010796 | 0 | 0 | 1643 | 0.2 | 49
2014-12-04 | P | 24 | 26 | 409.5866 | #REF! | 1649.7621 | 0 | 0.11812 | 1173.1068 | 0 | 0.10685 | 0 | 0 | 0.00087608 | 476.6553 | 0 | 0.011272 | 0 | 0 | 1642 | 0.2 | 49
2014-12-05 | P | 24 | 30 | 430.7621 |  | 1908.8396 | 1908.8396 | 0.12003 | 1330.5771 | 1330.5771 | 0.10818 | 0.12073 | 0.12073 | 0.00099682 | 578.2625 | 578.2625 | 0.011851 | 90.7385 | 30.2939 | 1642 | 0.2 | 49
2014-12-06 | P | 24 | 26 | 410.0217 |  | 1851.5988 | 1851.5988 | 0.12188 | 1275.8407 | 1275.8407 | 0.10946 | 0.031557 | 0.031557 | 0.0010284 | 575.7581 | 575.7581 | 0.012426 | 24.7342 | 31.0952 | 1640 | 0.3 | 49
2014-12-07 | P | 24 | 26 | 439.0292 |  | 1900.0883 | 1900.0883 | 0.12378 | 1276.6067 | 1276.6067 | 0.11073 | 0.029846 | 0.029846 | 0.0010582 | 623.4816 | 623.4816 | 0.01305 | 23.3792 | 32.8133 | 1647 | 0.3 | 49
2014-12-08 | P | 24 | 26 | 428.1514 | #REF! | 1814.0169 | 1814.0169 | 0.1256 | 1319.7738 | 1319.7738 | 0.11205 | 0.033106 | 0.033106 | 0.0010913 | 494.243 | 494.243 | 0.013544 | 25.0849 | 27.2458 | 1646 | 0.3 | 49
2014-12-09 | P | 24 | 26 | 432.9376 | #REF! | 1959.1213 | 1959.1213 | 0.12756 | 1363.4412 | 1363.4412 | 0.11342 | 0.035827 | 0.035827 | 0.0011272 | 595.6801 | 595.6801 | 0.01414 | 26.277 | 30.4055 | 1648 | 0.3 | 49
2014-12-10 | P | 24 | 26 | 425.2506 | #REF! | 1928.065 | 1928.065 | 0.12949 | 1341.0463 | 1341.0463 | 0.11476 | 0.044752 | 0.044752 | 0.0011719 | 587.0188 | 587.0188 | 0.014727 | 33.3708 | 30.446 | 1648 | 0.3 | 49
2014-12-11 | P | 24 | 26 | 434.243 |  | 2018.2459 | 2018.2459 | 0.1315 | 1380.8144 | 1380.8144 | 0.11614 | 0.05105 | 0.05105 | 0.001223 | 637.4315 | 637.4315 | 0.015364 | 36.9706 | 31.5834 | 1648 | 0.3 | 49
2014-12-12 | P | 24 | 26 | 445.1208 |  | 1821.8083 | 1821.8083 | 0.13333 | 1255.4927 | 1255.4927 | 0.1174 | 0.072563 | 0.072563 | 0.0012955 | 566.3156 | 566.3156 | 0.015931 | 57.7965 | 31.0854 | 1651 | 0.3 | 49
2014-12-13 | P | 24 | 26 | 468.0368 |  | 1715.7761 | 1715.7761 | 0.13504 | 1193.166 | 1193.166 | 0.11859 | 0.10795 | 0.10795 | 0.0014035 | 522.6101 | 522.6101 | 0.016453 | 90.4765 | 30.4591 | 1633 | 0.3 | 49
2014-12-14 | P | 24 | 26 | 451.2124 | #REF! | 1627.1316 | 1627.1316 | 0.13667 | 1121.2797 | 1121.2797 | 0.11971 | 0.089995 | 0.089995 | 0.0014935 | 505.8519 | 505.8519 | 0.016959 | 80.261 | 31.0886 | 1630 | 0.3 | 49
2014-12-15 | P | 24 | 26 | 412.4873 | #REF! | 1732.8345 | 1732.8345 | 0.1384 | 1212.8534 | 1212.8534 | 0.12092 | 0.028523 | 0.028523 | 0.001522 | 519.9811 | 519.9811 | 0.017479 | 23.5173 | 30.0075 | 1625 | 0.3 | 49
2014-12-16 | P | 24 | 26 | 405.9606 | #REF! | 1690.7431 | 1690.7431 | 0.14009 | 1184.048 | 1184.048 | 0.12211 | 0.035222 | 0.035222 | 0.0015572 | 506.6951 | 506.6951 | 0.017986 | 29.7468 | 29.9688 | 1624 | 0.3 | 49
2014-12-17 | P | 21.3 | 26 | 404.5103 | #REF! | 1419.4422 | 1599.3715 | 0.14151 | 995.5389 | 1121.7339 | 0.1231 | 0.048981 | 0.05519 | 0.0016062 | 423.9033 | 477.6376 | 0.01841 | 49.2005 | 29.8641 | 1625 | 0.3 | 49
2014-12-18 | P | 24 | 26 | 371.0065 | #REF! | 1632.3351 | 1632.3351 | 0.14314 | 1149.2828 | 1149.2828 | 0.12425 | 0.010887 | 0.010887 | 0.0016171 | 483.0523 | 483.0523 | 0.018893 | 9.4727 | 29.5927 | 1625 | 0.3 | 49
2014-12-19 | P | 24 | 26 | 508.0672 | #REF! | 1665.6179 | 1665.6179 | 0.14481 | 1161.0052 | 1161.0052 | 0.12541 | 0.1398 | 0.1398 | 0.0017569 | 504.6127 | 504.6127 | 0.019397 | 120.4146 | 30.2958 | 1626 | 0.3 | 49
2014-12-20 | P | 24 | 26 | 418.5789 | #REF! | 1793.2135 | 1793.2135 | 0.1466 | 1251.0096 | 1251.0096 | 0.12666 | 0.10102 | 0.10102 | 0.0018579 | 542.2039 | 542.2039 | 0.019939 | 80.7478 | 30.2364 | 1618 | 0.3 | 49
2014-12-21 | P | 24 | 26 | 400.3042 | #REF! | 1731.0228 | 1731.0228 | 0.14833 | 1211.2048 | 1211.2048 | 0.12787 | 0.050481 | 0.050481 | 0.0019084 | 519.818 | 519.818 | 0.020459 | 41.6785 | 30.0295 | 1621 | 0.3 | 49
2014-12-22 | P | 24 | 26 | 493.8535 | #REF! | 1852.8107 | 1852.8107 | 0.15019 | 1296.8301 | 1296.8301 | 0.12917 | 0.031836 | 0.031836 | 0.0019402 | 555.9806 | 555.9806 | 0.021015 | 24.5489 | 30.0074 | 1613 | 0.3 | 49
2014-12-23 | P | 24 | 26 | 501.2504 | #REF! | 1718.6868 | 1718.6868 | 0.15191 | 1204.121 | 1204.121 | 0.13038 | 0.16577 | 0.16577 | 0.002106 | 514.5657 | 514.5657 | 0.02153 | 137.6714 | 29.9395 | 1617 | 0.3 | 49
2014-12-24 | P | 24 | 26 | 464.5559 | #REF! | 1724.0104 | 1724.0104 | 0.15363 | 1201.8061 | 1201.8061 | 0.13158 | 0.087572 | 0.087572 | 0.0021936 | 522.2042 | 522.2042 | 0.022052 | 72.8667 | 30.2901 | 1620 | 0.3 | 49
2014-12-25 | P | 24 | 26 | 466.8765 | #REF! | 1765.1812 | 1765.1812 | 0.15539 | 1230.9179 | 1230.9179 | 0.13281 | 0.070619 | 0.070619 | 0.0022642 | 534.2632 | 534.2632 | 0.022586 | 57.3712 | 30.2668 | 1623 | 0.3 | 49
2014-12-26 | P | 24 | 26 | 465.4261 | #REF! | 1591.866 | 1591.866 | 0.15699 | 1079.2566 | 1079.2566 | 0.13389 | 0.031486 | 0.031486 | 0.0022957 | 512.6094 | 512.6094 | 0.023099 | 29.1739 | 32.2018 | 1623 | 0.3 | 49
2014-12-27 | P | 24 | 26 | 453.2429 | #REF! | 1618.9276 | 1618.9276 | 0.15861 | 1100.79 | 1100.79 | 0.13499 | 0.024631 | 0.024631 | 0.0023203 | 518.1376 | 518.1376 | 0.023617 | 22.376 | 32.005 | 1623 | 0.3 | 49
2014-12-28 | P | 24 | 26 | 469.052 | #REF! | 1475.5588 | 1475.5588 | 0.16008 | 1000.3882 | 1000.3882 | 0.13599 | 0.066267 | 0.066267 | 0.0023866 | 475.1706 | 475.1706 | 0.024092 | 66.2412 | 32.2028 | 1621 | 0.3 | 49
2014-12-29 | P | 24 | 26 | 493.1283 | #REF! | 1606.0446 | 1606.0446 | 0.16169 | 1082.3731 | 1082.3731 | 0.13707 | 0.077123 | 0.077123 | 0.0024637 | 523.6715 | 523.6715 | 0.024616 | 71.2537 | 32.6063 | 1619 | 0.3 | 49
2014-12-30 | P | 24 | 26 | 527.9374 | #REF! | 1592.4874 | 1592.4874 | 0.16328 | 1068.5178 | 1068.5178 | 0.13814 | 0.12905 | 0.12905 | 0.0025927 | 523.9696 | 523.9696 | 0.02514 | 120.7709 | 32.9026 | 1619 | 0.3 | 49
2014-12-31 | P | 24 | 26 | 458.8994 | #REF! | 1675.2757 | 1675.2757 | 0.16495 | 1118.5895 | 1118.5895 | 0.13926 | 0.037526 | 0.037526 | 0.0026303 | 556.6861 | 556.6861 | 0.025697 | 33.5474 | 33.2295 | 1620 | 0.3 | 49
2015-01-01 | P | 24 | 26 | 438.304 | #REF! | 1583.0328 | 1583.0328 | 0.16654 | 1070.304 | 1070.304 | 0.14033 | 0.04922 | 0.04922 | 0.0026795 | 512.7287 | 512.7287 | 0.026209 | 45.9872 | 32.389 | 1624 | 0.3 | 49
2015-01-02 | P | 24 | 26 | 430.617 | #REF! | 1597.8951 | 1597.8951 | 0.16814 | 1086.6897 | 1086.6897 | 0.14142 | 0 | 0 | 0.0026795 | 511.2054 | 511.2054 | 0.02672 | 0 | 31.9924 | 1626 | 0.25 | 49
2015-01-03 | P | 24 | 26 | 602.3417 | #REF! | 1557.7592 | 1557.7592 | 0.16969 | 1023.4775 | 1023.4775 | 0.14244 | 0.24433 | 0.24433 | 0.0029238 | 534.2817 | 534.2817 | 0.027255 | 238.729 | 34.2981 | 1619 | 0.3 | 49
2015-01-04 | P | 24 | 26 | 414.2278 | #REF! | 1470.4249 | 1470.4249 | 0.17116 | 1008.9083 | 1008.9083 | 0.14345 | 0 | 0 | 0.0029238 | 461.5166 | 461.5166 | 0.027716 | 0 | 31.3866 | 1635 | 0.17 | 49
2015-01-05 | P | 24 | 26 | 667.1736 | #REF! | 1524.821 | 1524.821 | 0.17269 | 999.1242 | 999.1242 | 0.14445 | 0.43931 | 0.43931 | 0.0033631 | 525.6967 | 525.6967 | 0.028242 | 0 | 34.476 | 1623 | 0.3 | 49
2015-01-06 | P | 24 | 26 | 478.0444 | #REF! | 1535.8847 | 1535.8847 | 0.17422 | 1016.0112 | 1016.0112 | 0.14546 | 0.064451 | 0.064451 | 0.0034276 | 519.8735 | 519.8735 | 0.028762 | 63.4358 | 33.8485 | 1624 | 0.3 | 49
2015-01-07 | P | 24 | 26 | 478.0444 | #REF! | 1505.4649 | 1505.4649 | 0.17573 | 978.0121 | 978.0121 | 0.14644 | 0.11334 | 0.11334 | 0.0035409 | 527.4527 | 527.4527 | 0.029289 | 115.8879 | 35.0359 | 1623 | 0.3 | 49
2015-01-08 | P | 24 | 26 | 508.7924 | #REF! | 1522.8139 | 1522.8139 | 0.17725 | 966.1281 | 966.1281 | 0.14741 | 0.12398 | 0.12398 | 0.0036649 | 556.6858 | 556.6858 | 0.029846 | 128.3223 | 36.5564 | 1623 | 0.3 | 49
2015-01-09 | P | 24 | 26 | 517.9298 | #REF! | 1577.2489 | 1577.2489 | 0.17883 | 997.3009 | 997.3009 | 0.1484 | 0.11305 | 0.11305 | 0.0037779 | 579.948 | 579.948 | 0.030426 | 113.3563 | 36.7696 | 1620 | 0.3 | 49
2015-01-10 | P | 24 | 26 | 491.0978 | #REF! | 1557.7923 | 1557.7923 | 0.18039 | 984.2263 | 984.2263 | 0.14939 | 0.096333 | 0.096333 | 0.0038743 | 573.566 | 573.566 | 0.030999 | 97.8764 | 36.8192 | 1623 | 0.3 | 49
2015-01-11 | P | 24 | 26 | 500.6703 | #REF! | 1613.1953 | 1613.1953 | 0.182 | 1022.2178 | 1022.2178 | 0.15041 | 0.10739 | 0.10739 | 0.0039817 | 590.9775 | 590.9775 | 0.03159 | 105.0606 | 36.634 | 1625 | 0.3 | 49
2015-01-12 | P | 24 | 26 | 432.0674 | #REF! | 1579.846 | 1579.846 | 0.18358 | 1006.3425 | 1006.3425 | 0.15142 | 0 | 0 | 0.0039817 | 573.5035 | 573.5035 | 0.032164 | 0 | 36.3012 | 1628 | 0.3 | 49
2015-01-13 | P | 24 | 26 | 499.2199 | #REF! | 1614.7744 | 1614.7744 | 0.1852 | 1019.0056 | 1019.0056 | 0.15244 | 0.1082 | 0.1082 | 0.0040899 | 595.7688 | 595.7688 | 0.03276 | 106.1819 | 36.8949 | 1620 | 0.3 | 49
2015-01-14 | P | 24 | 26 | 435.2583 | #REF! | 1503.8001 | 1503.8001 | 0.1867 | 954.2257 | 954.2257 | 0.15339 | 0.033073 | 0.033073 | 0.0041229 | 549.5744 | 549.5744 | 0.033309 | 34.6598 | 36.5457 | 1625 | 0.2 | 49
2015-01-15 | P | 24 | 26 | 396.2431 | #REF! | 1425.1394 | 1425.1394 | 0.18812 | 925.7203 | 925.7203 | 0.15432 | 0.0081741 | 0.0081741 | 0.0041311 | 499.4191 | 499.4191 | 0.033809 | 8.83 | 35.0435 | 1630 | 0.2 | 49
2015-01-16 | P | 24 | 26 | 433.9529 | #REF! | 1516.905 | 1516.905 | 0.18964 | 946.5142 | 946.5142 | 0.15526 | 0.043985 | 0.043985 | 0.0041751 | 570.3908 | 570.3908 | 0.034379 | 46.4708 | 37.6023 | 1618 | 0.2 | 49
2015-01-17 | P | 24 | 26 | 512.1283 | #REF! | 1555.8313 | 1555.8313 | 0.1912 | 990.5608 | 990.5608 | 0.15625 | 0.16805 | 0.16805 | 0.0043431 | 565.2705 | 565.2705 | 0.034944 | 169.647 | 36.3324 | 1617 | 0.2 | 49
2015-01-18 | P | 24 | 26 | 536.0595 | #REF! | 1613.9357 | 1613.9357 | 0.19281 | 989.7402 | 989.7402 | 0.15724 | 0.24254 | 0.24254 | 0.0045857 | 624.1955 | 624.1955 | 0.035569 | 245.0586 | 38.6754 | 1615 | 0.2 | 49
2015-01-19 | P | 24 | 26 | 526.1969 | #REF! | 1654.3058 | 1654.3058 | 0.19447 | 994.9109 | 994.9109 | 0.15824 | 0.1865 | 0.1865 | 0.0047722 | 659.3948 | 659.3948 | 0.036228 | 187.4565 | 39.8593 | 1619 | 0.2 | 49
2015-01-20 | P | 24 | 26 | 645.853 | #REF! | 1519.2127 | 1519.2127 | 0.19598 | 926.5296 | 926.5296 | 0.15916 | 0.38061 | 0.38061 | 0.0051528 | 592.6831 | 592.6831 | 0.036821 | 0 | 39.0125 | 1618 | 0.2 | 49
2015-01-21 | P | 24 | 26 | 626.1279 | #REF! | 1617.1652 | 1617.1652 | 0.1976 | 999.9426 | 999.9426 | 0.16016 | 0.14407 | 0.14407 | 0.0052969 | 617.2227 | 617.2227 | 0.037438 | 144.0756 | 38.167 | 1622 | 0.2 | 49
2015-01-22 | P | 24 | 26 | 522.716 | #REF! | 1530.0757 | 1530.0757 | 0.19913 | 1006.5238 | 1006.5238 | 0.16117 | 0.22053 | 0.22053 | 0.0055174 | 523.5519 | 523.5519 | 0.037961 | 219.0992 | 34.2174 | 1621 | 0.2 | 49
2015-01-23 | P | 24 | 26 | 423.5102 | #REF! | 1537.0588 | 1537.0588 | 0.20067 | 980.8319 | 980.8319 | 0.16215 | 0 | 0 | 0.0055174 | 556.227 | 556.227 | 0.038518 | 0 | 36.1877 | 1630 | 0.15 | 49
2015-01-24 | P | 24 | 26 | 833.0968 | #REF! | 1468.4732 | 1468.4732 | 0.20214 | 918.6343 | 918.6343 | 0.16307 | 0.77102 | 0.77102 | 0.0062884 | 549.8389 | 549.8389 | 0.039067 | 0 | 37.4429 | 1629 | 0.2 | 49
2015-01-25 | P | 24 | 26 | 809.1655 | #REF! | 1463.068 | 1463.068 | 0.2036 | 916.7819 | 916.7819 | 0.16399 | 0.77414 | 0.77414 | 0.0070626 | 546.286 | 546.286 | 0.039614 | 0 | 37.3384 | 1635 | 0.2 | 49
2015-01-26 | P | 19.75 | 26 | 524.4565 | #REF! | 1257.0579 | 1527.564 | 0.20486 | 773.5897 | 940.0584 | 0.16476 | 0.15928 | 0.19356 | 0.0072218 | 483.4681 | 587.5056 | 0.040097 | 205.8985 | 38.4603 | 1641 | 0.2 | 49
2015-01-27 | P | 24 | 26 | 558.2503 | #REF! | 1583.419 | 1583.419 | 0.20644 | 938.6929 | 938.6929 | 0.1657 | 0.23291 | 0.23291 | 0.0074547 | 644.7262 | 644.7262 | 0.040742 | 248.1173 | 40.7173 | 1638 | 0.2 | 49
2015-01-28 | P | 24 | 26 | 535.4793 | #REF! | 1441.615 | 1441.615 | 0.20788 | 866.7328 | 866.7328 | 0.16657 | 0.18618 | 0.18618 | 0.0076409 | 574.8822 | 574.8822 | 0.041317 | 214.8121 | 39.8776 | 1643 | 0.2 | 49
2015-01-29 | P | 24 | 26 | 548.9678 | #REF! | 1438.9925 | 1438.9925 | 0.20932 | 859.0756 | 859.0756 | 0.16743 | 0.19106 | 0.19106 | 0.007832 | 579.9169 | 579.9169 | 0.041897 | 222.4013 | 40.3002 | 1636 | 0.2 | 49
2015-01-30 | P | 24 | 26 | 586.5326 | #REF! | 1488.2811 | 1488.2811 | 0.21081 | 877.0912 | 877.0912 | 0.1683 | 0.24721 | 0.24721 | 0.0080792 | 611.1899 | 611.1899 | 0.042508 | 281.8515 | 41.0668 | 1642 | 0.2 | 49
2015-01-31 | P | 24 | 26 | 506.4718 | #REF! | 1505.5836 | 1505.5836 | 0.21232 | 895.1068 | 895.1068 | 0.1692 | 0.12831 | 0.12831 | 0.0082075 | 610.4769 | 610.4769 | 0.043118 | 143.3437 | 40.5475 | 1640 | 0.2 | 49
2015-02-01 | P | 24 | 26 | 527.5023 | #REF! | 1466.5667 | 1466.5667 | 0.21378 | 872.463 | 872.463 | 0.17007 | 0.20975 | 0.20975 | 0.0084173 | 594.1037 | 594.1037 | 0.043713 | 240.4164 | 40.5098 | 1643 | 0.2 | 49
2015-02-02 | P | 24 | 26 | 570.4334 | #REF! | 1538.0479 | 1538.0479 | 0.21532 | 870.141 | 870.141 | 0.17094 | 0.18789 | 0.18789 | 0.0086051 | 667.9069 | 667.9069 | 0.04438 | 215.9333 | 43.4256 | 1641 | 0.2 | 49
2015-02-03 | P | 24 | 26 | 556.2197 | #REF! | 1475.3147 | 1475.3147 | 0.2168 | 829.0069 | 829.0069 | 0.17177 | 0.17568 | 0.17568 | 0.0087808 | 646.3078 | 646.3078 | 0.045027 | 211.9219 | 43.8081 | 1642 | 0.2 | 49
2015-02-04 | P | 24 | 26 | 543.6014 | #REF! | 1465.3885 | 1465.3885 | 0.21826 | 860.8943 | 860.8943 | 0.17263 | 0.1604 | 0.1604 | 0.0089412 | 604.4942 | 604.4942 | 0.045631 | 186.3176 | 41.2515 | 1643 | 0.2 | 49
2015-02-05 | P | 24 | 26 | 533.4488 | #REF! | 1469.372 | 1469.372 | 0.21973 | 864.3954 | 864.3954 | 0.17349 | 0.1399 | 0.1399 | 0.0090811 | 604.9766 | 604.9766 | 0.046236 | 161.8429 | 41.1725 | 1636 | 0.2 | 49
2015-02-06 | P | 24 | 26 | 524.4565 | #REF! | 1468.1262 | 1468.1262 | 0.2212 | 856.7717 | 856.7717 | 0.17435 | 0.13176 | 0.13176 | 0.0092129 | 611.3546 | 611.3546 | 0.046848 | 153.7846 | 41.6418 | 1638 | 0.2 | 49
2015-02-07 | P | 24 | 26 | 524.4565 | #REF! | 1463.2303 | 1463.2303 | 0.22266 | 849.149 | 849.149 | 0.1752 | 0.082442 | 0.082442 | 0.0092953 | 614.0813 | 614.0813 | 0.047462 | 97.0882 | 41.9675 | 1635 | 0.2 | 49
2015-02-08 | P | 24 | 26 | 402.7698 | #REF! | 1350.5723 | 1350.5723 | 0.22401 | 783.4608 | 783.4608 | 0.17598 | 0 | 0 | 0.0092953 | 567.1115 | 567.1115 | 0.048029 | 0 | 41.9905 | 1638 | 0.11 | 49
2015-02-09 | P | 24 | 26 | 536.4946 | #REF! | 1507.8058 | 1507.8058 | 0.22552 | 874.5263 | 874.5263 | 0.17686 | 0.13524 | 0.13524 | 0.0094306 | 633.2795 | 633.2795 | 0.048662 | 154.6453 | 42.0001 | 1635 | 0.2 | 49
2015-02-10 | P | 24 | 26 | 545.1969 | #REF! | 1664.3716 | 1664.3716 | 0.22718 | 957.9757 | 957.9757 | 0.17782 | 0.15624 | 0.15624 | 0.0095868 | 706.3959 | 706.3959 | 0.049368 | 163.0963 | 42.4422 | 1638 | 0.2 | 49
2015-02-11 | P | 24 | 26 | 535.4793 | #REF! | 1641.5176 | 1641.5176 | 0.22883 | 938.63 | 938.63 | 0.17875 | 0.1592 | 0.1592 | 0.009746 | 702.8876 | 702.8876 | 0.050071 | 169.6045 | 42.8194 | 1635 | 0.2 | 49
2015-02-12 | P | 24 | 26 | 556.7999 | #REF! | 1632.6846 | 1632.6846 | 0.23046 | 935.7206 | 935.7206 | 0.17969 | 0.16586 | 0.16586 | 0.0099119 | 696.9639 | 696.9639 | 0.050768 | 177.251 | 42.6882 | 1640 | 0.2 | 49
2015-02-13 | P | 24 | 26 | 556.7999 | #REF! | 1679.6994 | 1679.6994 | 0.23214 | 962.7678 | 962.7678 | 0.18065 | 0.1764 | 0.1764 | 0.010088 | 716.9316 | 716.9316 | 0.051485 | 183.2171 | 42.6821 | 1640 | 0.2 | 49
2015-02-14 | P | 24 | 26 | 549.9831 | #REF! | 1547.4778 | 1547.4778 | 0.23369 | 904.8605 | 904.8605 | 0.18156 | 0.15931 | 0.15931 | 0.010248 | 642.6173 | 642.6173 | 0.052128 | 176.0592 | 41.5268 | 1637 | 0.2 | 49
2015-02-15 | P | 24 | 26 | 557.5251 | #REF! | 1559.3338 | 1559.3338 | 0.23525 | 907.3819 | 907.3819 | 0.18247 | 0.16842 | 0.16842 | 0.010416 | 651.9519 | 651.9519 | 0.05278 | 185.6153 | 41.8096 | 1634 | 0.2 | 49
2015-02-16 | P | 24 | 26 | 546.7923 | #REF! | 1555.7398 | 1555.7398 | 0.2368 | 907.3265 | 907.3265 | 0.18337 | 0.16162 | 0.16162 | 0.010578 | 648.4133 | 648.4133 | 0.053428 | 178.1291 | 41.6788 | 1635 | 0.2 | 49
2015-02-17 | P | 24 | 26 | 581.3113 | #REF! | 1553.7702 | 1553.7702 | 0.23835 | 889.8563 | 889.8563 | 0.18426 | 0.20164 | 0.20164 | 0.010779 | 663.9139 | 663.9139 | 0.054092 | 226.5949 | 42.7292 | 1635.2 | 0.2 | 49
2015-02-18 | P | 24 | 26 | 588.9983 | #REF! | 1502.3757 | 1502.3757 | 0.23986 | 864.8528 | 864.8528 | 0.18513 | 0.23555 | 0.23555 | 0.011015 | 637.5229 | 637.5229 | 0.05473 | 272.3534 | 42.4343 | 1634 | 0.2 | 49
2015-02-19 | P | 24 | 26 | 526.632 | #REF! | 1395.7402 | 1395.7402 | 0.24125 | 807.7294 | 807.7294 | 0.18594 | 0.13205 | 0.13205 | 0.011147 | 588.0108 | 588.0108 | 0.055318 | 163.4821 | 42.129 | 1634.9 | 0.02 | 49
2015-02-20 | P | 24 | 26 | 551.5785 | #REF! | 1479.7374 | 1479.7374 | 0.24273 | 880.737 | 880.737 | 0.18682 | 0.1423 | 0.1423 | 0.011289 | 599.0004 | 599.0004 | 0.055917 | 161.5718 | 40.4802 | 1633 | 0.2 | 49
2015-02-21 | P | 24 | 26 | 543.1663 | #REF! | 1580.9802 | 1580.9802 | 0.24431 | 843.6977 | 843.6977 | 0.18766 | 0.15727 | 0.15727 | 0.011446 | 737.2824 | 737.2824 | 0.056654 | 186.4076 | 46.6345 | 1633 | 0.2 | 49
2015-02-22 | P | 24 | 26 | 539.1053 | #REF! | 1496.7851 | 1496.7851 | 0.24581 | 856.3888 | 856.3888 | 0.18852 | 0.14151 | 0.14151 | 0.011588 | 640.3964 | 640.3964 | 0.057294 | 165.2357 | 42.7848 | 1634 | 0.2 | 49
2015-02-23 | P | 24 | 26 | 534.029 | #REF! | 1537.183 | 1537.183 | 0.24735 | 845.8793 | 845.8793 | 0.18936 | 0.14712 | 0.14712 | 0.011735 | 691.3036 | 691.3036 | 0.057986 | 173.9237 | 44.9721 | 1640 | 0.2 | 49
2015-02-24 | P | 24 | 26 | 677.0362 | #REF! | 1499.3145 | 1499.3145 | 0.24885 | 859.5818 | 859.5818 | 0.19022 | 0.1593 | 0.1593 | 0.011894 | 639.7327 | 639.7327 | 0.058625 | 185.3217 | 42.6683 | 1638 | 0.2 | 49
2015-02-25 | P | 24 | 26 | 579.5708 | #REF! | 1828.5079 | 1828.5079 | 0.25068 | 865.8192 | 865.8192 | 0.19109 | 0.18165 | 0.18165 | 0.012076 | 962.6887 | 962.6887 | 0.059588 | 209.8032 | 52.6489 | 1634 | 0.2 | 49
2015-02-26 | P | 24 | 26 | 574.3494 | #REF! | 1989.4349 | 1989.4349 | 0.25266 | 943.7204 | 943.7204 | 0.19203 | 0.17955 | 0.17955 | 0.012256 | 1045.7144 | 1045.7144 | 0.060634 | 190.258 | 52.5634 | 1644 | 0.2 | 49
2015-02-27 | P | 24 | 26 | 574.9296 | #REF! | 1968.9068 | 1968.9068 | 0.25463 | 945.3217 | 945.3217 | 0.19298 | 0.18018 | 0.18018 | 0.012436 | 1023.5851 | 1023.5851 | 0.061657 | 190.6045 | 51.9875 | 1636 | 0.2 | 49
2015-02-28 | P | 24 | 26 | 563.7617 | #REF! | 1931.8332 | 1931.8332 | 0.25657 | 920.7911 | 920.7911 | 0.1939 | 0.16661 | 0.16661 | 0.012602 | 1011.0422 | 1011.0422 | 0.062668 | 180.9428 | 52.3359 | 1634 | 0.2 | 49
2015-03-01 | P | 24 | 26 | 579.5708 | #REF! | 1933.0245 | 1933.0245 | 0.2585 | 923.6582 | 923.6582 | 0.19482 | 0.1879 | 0.1879 | 0.01279 | 1009.3663 | 1009.3663 | 0.063678 | 203.425 | 52.2169 | 1636 | 0.2 | 49
2015-03-02 | P | 24 | 26 | 586.0975 | #REF! | 1693.845 | 1693.845 | 0.26019 | 906.4444 | 906.4444 | 0.19573 | 0.21444 | 0.21444 | 0.013005 | 787.4006 | 787.4006 | 0.064465 | 236.5708 | 46.486 | 1634 | 0.2 | 49
2015-03-03 | P | 24 | 26 | 590.8837 | #REF! | 1925.4069 | 1925.4069 | 0.26212 | 961.3105 | 961.3105 | 0.19669 | 0.20804 | 0.20804 | 0.013213 | 964.0963 | 964.0963 | 0.065429 | 216.4108 | 50.0723 | 1637 | 0.2 | 49
2015-03-04 | P | 24 | 26 | 582.4716 | #REF! | 1820.6015 | 1820.6015 | 0.26394 | 986.3103 | 986.3103 | 0.19767 | 0.23071 | 0.23071 | 0.013443 | 834.2912 | 834.2912 | 0.066264 | 233.9072 | 45.825 | 1636 | 0.2 | 49
2015-03-05 | P | 24 | 26 | 582.3265 | #REF! | 1815.9194 | 1815.9194 | 0.26575 | 980.6408 | 980.6408 | 0.19866 | 0.21547 | 0.21547 | 0.013659 | 835.2787 | 835.2787 | 0.067099 | 219.7187 | 45.9976 | 1636 | 0.2 | 49
2015-03-06 | P | 24 | 26 | 578.8456 | #REF! | 1732.1625 | 1732.1625 | 0.26749 | 845.7386 | 845.7386 | 0.1995 | 0.18917 | 0.18917 | 0.013848 | 886.4239 | 886.4239 | 0.067985 | 223.6699 | 51.1744 | 1636 | 0.2 | 49
2015-03-07 | P | 24 | 26 | 588.2731 | #REF! | 1676.7458 | 1676.7458 | 0.26916 | 853.7271 | 853.7271 | 0.20035 | 0.20041 | 0.20041 | 0.014048 | 823.0188 | 823.0188 | 0.068808 | 234.7527 | 49.0843 | 1637 | 0.2 | 49
2015-03-08 | P | 24 | 26 | 575.6548 | #REF! | 1703.3458 | 1703.3458 | 0.27087 | 882.8372 | 882.8372 | 0.20124 | 0.19391 | 0.19391 | 0.014242 | 820.5087 | 820.5087 | 0.069629 | 219.642 | 48.1704 | 1638 | 0.2 | 49
2015-03-09 | P | 24 | 26 | 579.2807 | #REF! | 1517.7121 | 1517.7121 | 0.27238 | 850.0825 | 850.0825 | 0.20209 | 0.189 | 0.189 | 0.014431 | 667.6296 | 667.6296 | 0.070296 | 222.3294 | 43.9892 | 1638 | 0.2 | 49
2015-03-10 | P | 24 | 26 | 571.1586 | #REF! | 1561.9105 | 1561.9105 | 0.27395 | 847.3112 | 847.3112 | 0.20294 | 0.18918 | 0.18918 | 0.014621 | 714.5993 | 714.5993 | 0.071011 | 223.2722 | 45.7516 | 1637 | 0.2 | 49
2015-03-11 | P | 24 | 26 | 580.8761 | #REF! | 1592.6781 | 1592.6781 | 0.27554 | 862.4404 | 862.4404 | 0.2038 | 0.18837 | 0.18837 | 0.014809 | 730.2377 | 730.2377 | 0.071741 | 218.4142 | 45.8497 | 1636 | 0.2 | 49
2015-03-12 | P | 24 | 26 | 539.5404 | #REF! | 1638.9705 | 1638.9705 | 0.27718 | 874.5526 | 874.5526 | 0.20467 | 0.1611 | 0.1611 | 0.01497 | 764.4179 | 764.4179 | 0.072506 | 184.2134 | 46.6401 | 1635 | 0.2 | 49
2015-03-13 | P | 24 | 26 | 561.296 | #REF! | 1582.9062 | 1582.9062 | 0.27876 | 851.6248 | 851.6248 | 0.20552 | 0.17397 | 0.17397 | 0.015144 | 731.2814 | 731.2814 | 0.073237 | 204.2815 | 46.1987 | 1636 | 0.2 | 49
2015-03-14 | P | 24 | 26 | 555.7846 | #REF! | 1520.7092 | 1520.7092 | 0.28028 | 790.5545 | 790.5545 | 0.20631 | 0.17488 | 0.17488 | 0.015319 | 730.1547 | 730.1547 | 0.073967 | 221.2163 | 48.0141 | 1635 | 0.2 | 49
2015-03-15 | P | 24 | 26 | 553.319 | #REF! | 1548.7678 | 1548.7678 | 0.28183 | 838.6388 | 838.6388 | 0.20715 | 0.16321 | 0.16321 | 0.015482 | 710.129 | 710.129 | 0.074677 | 194.6127 | 45.8512 | 1636 | 0.2 | 49
2015-03-16 | P | 24 | 26 | 542.4411 | #REF! | 1609.3221 | 1609.3221 | 0.28344 | 857.9726 | 857.9726 | 0.20801 | 0.13884 | 0.13884 | 0.015621 | 751.3495 | 751.3495 | 0.075429 | 161.8182 | 46.6873 | 1635 | 0.2 | 49
2015-03-17 | P | 24 | 26 | 541.861 | #REF! | 1578.7274 | 1578.7274 | 0.28502 | 841.5333 | 841.5333 | 0.20885 | 0.12634 | 0.12634 | 0.015747 | 737.194 | 737.194 | 0.076166 | 150.1345 | 46.6955 | 1635 | 0.2 | 49
2015-03-18 | P | 24 | 26 | 494.2886 | #REF! | 1529.0357 | 1529.0357 | 0.28655 | 826.4495 | 826.4495 | 0.20968 | 0.082286 | 0.082286 | 0.01583 | 702.5862 | 702.5862 | 0.076868 | 99.5656 | 45.9496 | 1635 | 0.2 | 49
2015-03-19 | P | 24 | 26 | 525.4717 | #REF! | 1522.3199 | 1522.3199 | 0.28807 | 886.2113 | 886.2113 | 0.21057 | 0.12352 | 0.12352 | 0.015953 | 636.1085 | 636.1085 | 0.077504 | 139.3766 | 41.7855 | 1637 | 0.2 | 49
2015-03-20 | P | 24 | 26 | 517.3496 | #REF! | 1450.6241 | 1450.6241 | 0.28952 | 842.2537 | 842.2537 | 0.21141 | 0 | 0 | 0.015953 | 608.3704 | 608.3704 | 0.078113 | 0 | 41.9385 | 1636 | 0.02 | 49
2015-03-21 | P | 24 | 26 | 522.2809 | #REF! | 1523.1976 | 1523.1976 | 0.29104 | 809.9848 | 809.9848 | 0.21222 | 0.11192 | 0.11192 | 0.016065 | 713.2127 | 713.2127 | 0.078826 | 138.1717 | 46.8234 | 1637 | 0.2 | 49
2015-03-22 | P | 24 | 26 | 516.1893 | #REF! | 1580.0755 | 1580.0755 | 0.29262 | 841.4199 | 841.4199 | 0.21306 | 0.10416 | 0.10416 | 0.016169 | 738.6556 | 738.6556 | 0.079565 | 123.7869 | 46.7481 | 1636 | 0.2 | 49
2015-03-23 | P | 24 | 26 | 517.7847 | #REF! | 1558.8385 | 1558.8385 | 0.29418 | 829.2772 | 829.2772 | 0.21389 | 0.11129 | 0.11129 | 0.01628 | 729.5613 | 729.5613 | 0.080294 | 134.2028 | 46.8016 | 1637 | 0.2 | 49
2015-03-24 | P | 24 | 26 | 521.2656 | #REF! | 1545.674 | 1545.674 | 0.29573 | 814.5955 | 814.5955 | 0.2147 | 0.10861 | 0.10861 | 0.016389 | 731.0785 | 731.0785 | 0.081025 | 133.3291 | 47.2984 | 1634 | 0.2 | 49
2015-03-25 | P | 24 | 26 | 523.7313 | #REF! | 1522.8171 | 1522.8171 | 0.29725 | 810.2661 | 810.2661 | 0.21551 | 0.11988 | 0.11988 | 0.016509 | 712.551 | 712.551 | 0.081738 | 147.9536 | 46.7916 | 1635 | 0.2 | 49
2015-03-26 | P | 24 | 26 | 519.0901 | #REF! | 1580.5157 | 1580.5157 | 0.29883 | 829.2937 | 829.2937 | 0.21634 | 0.11105 | 0.11105 | 0.01662 | 751.222 | 751.222 | 0.082489 | 133.9053 | 47.5302 | 1634 | 0.2 | 49
2015-03-27 | P | 24 | 26 | 515.7542 | #REF! | 1646.5619 | 1646.5619 | 0.30048 | 858.4931 | 858.4931 | 0.2172 | 0.11062 | 0.11062 | 0.016731 | 788.0688 | 788.0688 | 0.083277 | 128.8566 | 47.8615 | 1636 | 0.2 | 49
2015-03-28 | P | 24 | 26 | 521.1206 | #REF! | 1612.0452 | 1612.0452 | 0.30209 | 841.3861 | 841.3861 | 0.21804 | 0.107 | 0.107 | 0.016838 | 770.6591 | 770.6591 | 0.084048 | 127.1684 | 47.8063 | 1636 | 0.2 | 49
2015-03-29 | P | 24 | 26 | 519.9603 | #REF! | 1497.5311 | 1497.5311 | 0.30359 | 779.4626 | 779.4626 | 0.21882 | 0.10525 | 0.10525 | 0.016943 | 718.0685 | 718.0685 | 0.084766 | 135.0235 | 47.9502 | 1635 | 0.2 | 49
2015-03-30 | P | 23 | 26 | 513.8687 | #REF! | 1368.7533 | 1428.2643 | 0.30496 | 724.5613 | 756.064 | 0.21955 | 0.093391 | 0.097451 | 0.017036 | 644.192 | 672.2003 | 0.08541 | 128.8931 | 47.0641 | 1636 | 0.2 | 49
2015-03-31 | P | 24 | 26 | 506.7619 | #REF! | 1623.8826 | 1623.8826 | 0.30658 | 767.1726 | 767.1726 | 0.22031 | 0.13996 | 0.13996 | 0.017176 | 856.71 | 856.71 | 0.086267 | 182.4312 | 52.7569 | 1634 | 0.2 | 49
2015-04-01 | P | 24 | 26 | 535.9144 | #REF! | 1610.5811 | 1610.5811 | 0.30819 | 825.1149 | 825.1149 | 0.22114 | 0.19573 | 0.19573 | 0.017372 | 785.4662 | 785.4662 | 0.087052 | 237.2211 | 48.7691 | 1635 | 0.2 | 49
2015-04-02 | P | 24 | 26 | 527.6473 | #REF! | 1781.5987 | 1781.5987 | 0.30997 | 865.1501 | 865.1501 | 0.222 | 0.18505 | 0.18505 | 0.017557 | 916.4486 | 916.4486 | 0.087969 | 213.8924 | 51.4397 | 1634 | 0.2 | 49
2015-04-03 | P | 24 | 26 | 537.6549 | #REF! | 1649.5151 | 1649.5151 | 0.31162 | 843.1402 | 843.1402 | 0.22285 | 0.19086 | 0.19086 | 0.017748 | 806.3749 | 806.3749 | 0.088775 | 226.3699 | 48.8856 | 1635 | 0.2 | 49
2015-04-04 | P | 24 | 26 | 531.5633 | #REF! | 1598.049 | 1598.049 | 0.31322 | 818.1861 | 818.1861 | 0.22366 | 0.16085 | 0.16085 | 0.017909 | 779.8629 | 779.8629 | 0.089555 | 196.5946 | 48.8009 | 1634 | 0.2 | 49
2015-04-05 | P | 24 | 26 | 520.9756 | #REF! | 1589.3941 | 1589.3941 | 0.31481 | 812.2554 | 812.2554 | 0.22448 | 0.17157 | 0.17157 | 0.01808 | 777.1388 | 777.1388 | 0.090332 | 211.2309 | 48.8953 | 1634 | 0.2 | 49
2015-04-06 | P | 24 | 26 | 529.8229 | #REF! | 1531.4185 | 1531.4185 | 0.31634 | 797.096 | 797.096 | 0.22527 | 0.17494 | 0.17494 | 0.018255 | 734.3225 | 734.3225 | 0.091066 | 219.472 | 47.9505 | 1634 | 0.2 | 49
2015-04-07 | P | 24 | 26 | 517.6397 | #REF! | 1637.0769 | 1637.0769 | 0.31798 | 834.7403 | 834.7403 | 0.22611 | 0.17544 | 0.17544 | 0.018431 | 802.3366 | 802.3366 | 0.091869 | 210.1727 | 49.0103 | 1633 | 0.2 | 49
2015-04-08 | P | 24 | 26 | 520.6855 | #REF! | 1776.4969 | 1776.4969 | 0.31975 | 834.4795 | 834.4795 | 0.22694 | 0.17362 | 0.17362 | 0.018604 | 942.0174 | 942.0174 | 0.092811 | 208.053 | 53.0267 | 1634 | 0.2 | 49
2015-04-09 | P | 24 | 26 | 523.5862 | #REF! | 1771.4285 | 1771.4285 | 0.32153 | 828.31 | 828.31 | 0.22777 | 0.17265 | 0.17265 | 0.018777 | 943.1185 | 943.1185 | 0.093754 | 208.439 | 53.2406 | 1634 | 0.2 | 49
2015-04-10 | P | 24 | 26 | 529.0977 | #REF! | 1743.0473 | 1743.0473 | 0.32327 | 816.3366 | 816.3366 | 0.22859 | 0.18492 | 0.18492 | 0.018962 | 926.7107 | 926.7107 | 0.094681 | 226.5255 | 53.1661 | 1635 | 0.2 | 49
2015-04-11 | P | 24 | 26 | 520.8305 | #REF! | 1704.204 | 1704.204 | 0.32497 | 793.5448 | 793.5448 | 0.22938 | 0.17801 | 0.17801 | 0.01914 | 910.6592 | 910.6592 | 0.095591 | 224.3279 | 53.436 | 1634 | 0.2 | 49
2015-04-12 | P | 24 | 26 | 524.4565 | #REF! | 1716.9899 | 1716.9899 | 0.32669 | 797.6523 | 797.6523 | 0.23018 | 0.17791 | 0.17791 | 0.019318 | 919.3376 | 919.3376 | 0.096511 | 223.0362 | 53.5436 | 1635 | 0.2 | 49
2015-04-13 | P | 24 | 26 | 513.1435 | #REF! | 1717.749 | 1717.749 | 0.32841 | 795.6353 | 795.6353 | 0.23097 | 0.19 | 0.19 | 0.019508 | 922.1137 | 922.1137 | 0.097433 | 238.7982 | 53.6815 | 1633 | 0.2 | 49
2015-04-14 | P | 24 | 26 | 514.3038 | #REF! | 1710.8947 | 1710.8947 | 0.33012 | 790.1753 | 790.1753 | 0.23177 | 0.18692 | 0.18692 | 0.019695 | 920.7194 | 920.7194 | 0.098353 | 236.5573 | 53.8151 | 1634 | 0.2 | 49
2015-04-15 | P | 24 | 26 | 524.1664 | #REF! | 1701.3373 | 1701.3373 | 0.33182 | 789.4005 | 789.4005 | 0.23255 | 0.17896 | 0.17896 | 0.019874 | 911.9368 | 911.9368 | 0.099265 | 226.7024 | 53.6012 | 1635 | 0.2 | 49
2015-04-16 | P | 24 | 26 | 418.5789 | #REF! | 1849.0219 | 1849.0219 | 0.33367 | 864.1304 | 864.1304 | 0.23342 | 0.10046 | 0.10046 | 0.019974 | 984.8915 | 984.8915 | 0.10025 | 116.2539 | 53.2655 | 1637 | 0.2 | 49
2015-04-17 | P | 24 | 26 | 493.9985 | #REF! | 1706.2902 | 1706.2902 | 0.33538 | 762.0539 | 762.0539 | 0.23418 | 0.12365 | 0.12365 | 0.020098 | 944.2363 | 944.2363 | 0.10119 | 162.2535 | 55.3386 | 1635 | 0.2 | 49
2015-04-18 | P | 24 | 26 | 557.8151 | #REF! | 1774.4928 | 1774.4928 | 0.33715 | 801.9647 | 801.9647 | 0.23498 | 0.53882 | 0.53882 | 0.020637 | 972.528 | 972.528 | 0.10217 | 671.8711 | 54.806 | 1649 | 0.2 | 49
2015-04-19 | P | 24 | 26 | 478.0444 | #REF! | 1725.2624 | 1725.2624 | 0.33888 | 775.9056 | 775.9056 | 0.23576 | 0.15072 | 0.15072 | 0.020787 | 949.3568 | 949.3568 | 0.10312 | 194.2566 | 55.0268 | 1651 | 0.2 | 49
2015-04-20 | P | 24 | 26 | 464.846 | #REF! | 1757.2663 | 1757.2663 | 0.34063 | 792.6776 | 792.6776 | 0.23655 | 0.159 | 0.159 | 0.020946 | 964.5887 | 964.5887 | 0.10408 | 200.5804 | 54.8914 | 1646 | 0.2 | 49
2015-04-21 | P | 24 | 26 | 487.907 | #REF! | 1760.788 | 1760.788 | 0.34239 | 791.4267 | 791.4267 | 0.23734 | 0.16664 | 0.16664 | 0.021113 | 969.3613 | 969.3613 | 0.10505 | 210.554 | 55.0527 | 1649 | 0.2 | 49
2015-04-22 | P | 14.5 | 26 | 487.907 | #REF! | 958.6598 | 1586.7473 | 0.34335 | 432.1052 | 715.2086 | 0.23777 | 0.15485 | 0.2563 | 0.021268 | 526.5546 | 871.5387 | 0.10558 | 358.3565 | 54.9261 | 1649 | 0.2 | 49
2015-04-23 | P | 7.5 | 26 | 487.907 | #REF! | 523.8668 | 1676.3738 | 0.34388 | 234.7939 | 751.3405 | 0.23801 | 0.050614 | 0.16196 | 0.021318 | 289.0729 | 925.0334 | 0.10587 | 215.5667 | 55.1806 | 1649 | 0.2 | 49
2015-04-24 | P | 24 | 26 | 362.4493 | #REF! | 990.4499 | 990.4499 | 0.34487 | 410.4994 | 410.4994 | 0.23842 | 0.34158 | 0.34158 | 0.02166 | 579.9506 | 579.9506 | 0.10645 | 0 | 58.5543 | 1732 | 0.2 | 49
2015-04-25 | P | 24 | 26 | 271.0755 | #REF! | 831.5429 | 831.5429 | 0.3457 | 362.6397 | 362.6397 | 0.23878 | 0.17822 | 0.17822 | 0.021838 | 468.9032 | 468.9032 | 0.10691 | 0 | 56.3895 | 1749 | 0.2 | 49
2015-04-26 | P | 24 | 26 | 327.4952 | #REF! | 882.081 | 882.081 | 0.34658 | 409.3678 | 409.3678 | 0.23919 | 0 | 0 | 0.021838 | 472.7132 | 472.7132 | 0.10739 | 0 | 53.5907 | 1749 | 0.8 | 49
2015-04-27 | P | 24 | 26 | 331.5563 | #REF! | 781.0542 | 781.0542 | 0.34736 | 375.3664 | 375.3664 | 0.23957 | 0 | 0 | 0.021838 | 405.6879 | 405.6879 | 0.10779 | 0 | 51.9411 | 1756 | 0.8 | 49
2015-04-28 | P | 6 | 26 | 331.5563 | #REF! | 197.6636 | 790.6546 | 0.34756 | 94.1169 | 376.4677 | 0.23966 | 0 | 0 | 0.021838 | 103.5467 | 414.1868 | 0.1079 | 0 | 52.3853 | 1756 | 0.8 | 49
2015-04-29 | P | 24 | 26 | 403.9301 | #REF! | 1055.466 | 1055.466 | 0.34861 | 433.5324 | 433.5324 | 0.2401 | 0.039712 | 0.039712 | 0.021878 | 621.9336 | 621.9336 | 0.10852 | 91.6004 | 58.925 | 1774 | 0.8 | 49
2015-04-30 | P | 24 | 32 | 432.2125 | #REF! | 1206.4324 | 1206.4324 | 0.34982 | 483.6016 | 483.6016 | 0.24058 | 0.085714 | 0.085714 | 0.021964 | 722.8308 | 722.8308 | 0.10924 | 177.2406 | 59.9147 | 1726 | 0.8 | 49
2015-05-01 | P | 24 | 32 | 444.6857 | #REF! | 1350.1627 | 1350.1627 | 0.35117 | 582.1978 | 582.1978 | 0.24116 | 0.0077507 | 0.0077507 | 0.021971 | 767.9649 | 767.9649 | 0.11001 | 13.3128 | 56.8794 | 1707 | 0.8 | 49
2015-05-02 | P | 24 | 24 | 476.3039 | #REF! | 1950.5652 | 1950.5652 | 0.35312 | 854.4107 | 854.4107 | 0.24202 | 0.037277 | 0.037277 | 0.022009 | 1096.1545 | 1096.1545 | 0.11111 | 43.629 | 56.1968 | 1650 | 0.4 | 49
2015-05-03 | P | 24 | 24 | 503.571 | #REF! | 1937.6933 | 1937.6933 | 0.35506 | 855.0754 | 855.0754 | 0.24287 | 0.022513 | 0.022513 | 0.022031 | 1082.618 | 1082.618 | 0.11219 | 26.3287 | 55.8715 | 1641 | 0.4 | 49
2015-05-04 | P | 24 | 24 | 500.3802 | #REF! | 1935.5164 | 1935.5164 | 0.35699 | 840.3041 | 840.3041 | 0.24371 | 0.014724 | 0.014724 | 0.022046 | 1095.2123 | 1095.2123 | 0.11328 | 17.5221 | 56.585 | 1642 | 0.4 | 49
2015-05-05 | P | 24 | 24 | 507.197 | #REF! | 1971.7656 | 1971.7656 | 0.35897 | 870.0475 | 870.0475 | 0.24458 | 0.031286 | 0.031286 | 0.022077 | 1101.7181 | 1101.7181 | 0.11439 | 35.9591 | 55.8747 | 1642 | 0.4 | 49
2015-05-06 | P | 24 | 24 | 509.4422 | #REF! | 1945.9354 | 1945.9354 | 0.36091 | 851.9814 | 851.9814 | 0.24543 | 0.037362 | 0.037362 | 0.022115 | 1093.9541 | 1093.9541 | 0.11548 | 43.8528 | 56.2174 | 1640 | 0.4 | 49
2015-05-07 | P | 24 | 32 | 494.525 | #REF! | 2033.9316 | 2033.9316 | 0.36295 | 896.8623 | 896.8623 | 0.24633 | 0.21127 | 0.21127 | 0.022326 | 1137.0693 | 1137.0693 | 0.11662 | 235.5653 | 55.905 | 1621 | 0.4 | 49
2015-05-08 | P | 24 | 32 | 414.8079 | #REF! | 1864.9961 | 1864.9961 | 0.36481 | 827.0647 | 827.0647 | 0.24716 | 0.034669 | 0.034669 | 0.02236 | 1037.9315 | 1037.9315 | 0.11765 | 41.9177 | 55.6533 | 1626 | 0.4 | 49
2015-05-09 | P | 24 | 32 | 424.9997 | #REF! | 2042.3611 | 2042.3611 | 0.36685 | 859.5536 | 859.5536 | 0.24802 | 0.039323 | 0.039323 | 0.0224 | 1182.8076 | 1182.8076 | 0.11884 | 45.7485 | 57.9137 | 1625 | 0.4 | 49
2015-05-10 | P | 24 | 32 | 419.014 | #REF! | 2006.2918 | 2006.2918 | 0.36886 | 885.6232 | 885.6232 | 0.2489 | 0.017431 | 0.017431 | 0.022417 | 1120.6686 | 1120.6686 | 0.11996 | 19.682 | 55.8577 | 1624 | 0.4 | 49
2015-05-11 | P | 24 | 32 | 407.556 | #REF! | 1995.6985 | 1995.6985 | 0.37086 | 868.949 | 868.949 | 0.24977 | 0 | 0 | 0.022417 | 1126.7495 | 1126.7495 | 0.12108 | 0 | 56.4589 | 1624 | 0.4 | 49
2015-05-12 | P | 24 | 32 | 408.4263 | #REF! | 1985.4003 | 1985.4003 | 0.37284 | 861.9209 | 861.9209 | 0.25063 | 0 | 0 | 0.022417 | 1123.4794 | 1123.4794 | 0.12221 | 0 | 56.587 | 1625 | 0.4 | 49
2015-05-13 | P | 24 | 32 | 412.9224 | #REF! | 1946.1651 | 1946.1651 | 0.37479 | 841.5259 | 841.5259 | 0.25147 | 0 | 0 | 0.022417 | 1104.6392 | 1104.6392 | 0.12331 | 0 | 56.7598 | 1622 | 0.4 | 49
2015-05-14 | P | 24 | 32 | 416.1133 | #REF! | 1951.5217 | 1951.5217 | 0.37674 | 844.1328 | 844.1328 | 0.25232 | 0 | 0 | 0.022417 | 1107.3889 | 1107.3889 | 0.12442 | 0 | 56.7449 | 1624 | 0.4 | 49
2015-05-15 | P | 24 | 32 | 416.5484 | #REF! | 2017.7292 | 2017.7292 | 0.37876 | 873.1819 | 873.1819 | 0.25319 | 0 | 0 | 0.022417 | 1144.5473 | 1144.5473 | 0.12556 | 0 | 56.7245 | 1625 | 0.4 | 49
2015-05-16 | P | 24 | 32 | 396.056 | #REF! | 2009.6352 | 2009.6352 | 0.38077 | 866.2281 | 866.2281 | 0.25406 | 0 | 0 | 0.022417 | 1143.4071 | 1143.4071 | 0.12671 | 0 | 56.8963 | 1627 | 0.4 | 49
2015-05-17 | P | 24 | 32 | 399.724 | #REF! | 2002.6254 | 2002.6254 | 0.38277 | 858.7791 | 858.7791 | 0.25492 | 0 | 0 | 0.022417 | 1143.8462 | 1143.8462 | 0.12785 | 0 | 57.1173 | 1626 | 0.4 | 49
2015-05-18 | P | 24 | 32 | 388.3617 | #REF! | 1999.7733 | 1999.7733 | 0.38477 | 857.1826 | 857.1826 | 0.25577 | 0 | 0 | 0.022417 | 1142.5907 | 1142.5907 | 0.12899 | 0 | 57.136 | 1626 | 0.4 | 49
2015-05-19 | P | 24 | 32 | 407.266 | #REF! | 2019.5824 | 2019.5824 | 0.38679 | 826.5063 | 826.5063 | 0.2566 | 0 | 0 | 0.022417 | 1193.0761 | 1193.0761 | 0.13019 | 0 | 59.0754 | 1626 | 0.4 | 49
2015-05-20 | P | 24 | 32 | 378.6935 | #REF! | 2068.2685 | 2068.2685 | 0.38886 | 877.0162 | 877.0162 | 0.25748 | 0 | 0 | 0.022417 | 1191.2523 | 1191.2523 | 0.13138 | 0 | 57.5966 | 1626 | 0.4 | 49
2015-05-21 | P | 24 | 32 | 378.6935 | #REF! | 2007.4836 | 2007.4836 | 0.39086 | 851.3311 | 851.3311 | 0.25833 | 0 | 0 | 0.022417 | 1156.1525 | 1156.1525 | 0.13253 | 0 | 57.5921 | 1626 | 0.4 | 49
2015-05-22 | P | 24 | 32 | 378.6935 | #REF! | 2043.7751 | 2043.7751 | 0.39291 | 866.6098 | 866.6098 | 0.2592 | 0 | 0 | 0.022417 | 1177.1653 | 1177.1653 | 0.13371 | 0 | 57.5976 | 1626 | 0.4 | 49
2015-05-23 | P | 24 | 32 | 378.6935 | #REF! | 2054.0734 | 2054.0734 | 0.39496 | 851.9325 | 851.9325 | 0.26005 | 0 | 0 | 0.022417 | 1202.1409 | 1202.1409 | 0.13491 | 0 | 58.5247 | 1626 | 0.4 | 49
2015-05-24 | P | 24 | 32 | 378.6935 | #REF! | 2101.0803 | 2101.0803 | 0.39706 | 842.9116 | 842.9116 | 0.26089 | 0 | 0 | 0.022417 | 1258.1688 | 1258.1688 | 0.13617 | 0 | 59.882 | 1626 | 0.4 | 49
2015-05-25 | P | 24 | 32 | 378.6935 | #REF! | 1977.503 | 1977.503 | 0.39904 | 850.4866 | 850.4866 | 0.26174 | 0 | 0 | 0.022417 | 1127.0164 | 1127.0164 | 0.1373 | 0 | 56.9919 | 1626 | 0.4 | 49
2015-05-26 | P | 17 | 28 | 378.6935 | #REF! | 1340.4785 | 1892.4403 | 0.40038 | 566.4706 | 799.7232 | 0.26231 | 0 | 0 | 0.022417 | 774.0079 | 1092.717 | 0.13807 | 0 | 57.7412 | 1626 | 0.4 | 49
2015-05-27 | P | 24 | 28 | 439.6094 | #REF! | 1888.1655 | 1888.1655 | 0.40227 | 778.2657 | 778.2657 | 0.26309 | 0 | 0 | 0.022417 | 1109.8998 | 1109.8998 | 0.13918 | 0 | 58.7819 | 1640 | 0.4 | 49
2015-05-28 | P | 24 | 28 | 436.8537 | #REF! | 1854.8763 | 1854.8763 | 0.40412 | 759.2585 | 759.2585 | 0.26384 | 0 | 0 | 0.022417 | 1095.6178 | 1095.6178 | 0.14028 | 0 | 59.0669 | 1638 | 0.5 | 49
2015-05-29 | P | 24 | 28 | 438.304 | #REF! | 1723.365 | 1723.365 | 0.40585 | 703.3548 | 703.3548 | 0.26455 | 0 | 0 | 0.022417 | 1020.0102 | 1020.0102 | 0.1413 | 0 | 59.1871 | 1643 | 0.4 | 49
2015-05-30 | P | 24 | 28 | 431.3422 | #REF! | 1785.4917 | 1785.4917 | 0.40763 | 720.6153 | 720.6153 | 0.26527 | 0 | 0 | 0.022417 | 1064.8763 | 1064.8763 | 0.14236 | 0 | 59.6405 | 1642 | 0.4 | 49
2015-05-31 | P | 24 | 28 | 511.258 | #REF! | 1846.6506 | 1846.6506 | 0.40948 | 752.3152 | 752.3152 | 0.26602 | 0.059825 | 0.059825 | 0.022477 | 1094.3354 | 1094.3354 | 0.14346 | 79.5218 | 59.2606 | 1638 | 0.4 | 49
2015-06-01 | P | 24 | 28 | 413.9377 | 0 | 1584.0367 | 1584.0367 | 0.41106 | 711.6675 | 711.6675 | 0.26673 | 0 | 0 | 0.022477 | 872.3692 | 872.3692 | 0.14433 | 0 | 55.0725 | 1641 | 0.4 | 49
2015-06-02 | P | 24 | 28 | 417.4259 | 0 | 1778.0664 | 1778.0664 | 0.41284 | 695.7357 | 695.7357 | 0.26743 | 0 | 0 | 0.022477 | 1082.3307 | 1082.3307 | 0.14541 | 0 | 60.8712 | 1642 | 0.4 | 49
2015-06-03 | P | 24 | 28 | 417.1517 | 0 | 1759.0499 | 1759.0499 | 0.4146 | 688.8258 | 688.8258 | 0.26812 | 0 | 0 | 0.022477 | 1070.2241 | 1070.2241 | 0.14648 | 0 | 60.841 | 1643 | 0.4 | 49
2015-06-04 | P | 24 | 28 | 455.1487 | 0 | 1953.3841 | 1953.3841 | 0.41655 | 909.9724 | 909.9724 | 0.26903 | 0.015493 | 0.015493 | 0.022493 | 1043.4118 | 1043.4118 | 0.14753 | 17.0261 | 53.4156 | 1635 | 0.4 | 49
2015-06-05 | P | 24 | 28 | 510.2022 | 0 | 1861.8021 | 1861.8021 | 0.41842 | 835.2453 | 835.2453 | 0.26986 | 0.073913 | 0.073913 | 0.022566 | 1026.5568 | 1026.5568 | 0.14855 | 88.493 | 55.1378 | 1626 | 0.4 | 49
2015-06-06 | P | 24 | 28 | 441.2991 | 0 | 1906.6578 | 1906.6578 | 0.42032 | 882.4692 | 882.4692 | 0.27074 | 0 | 0 | 0.022566 | 1024.1886 | 1024.1886 | 0.14958 | 0 | 53.7164 | 1637 | 0.4 | 49
2015-06-07 | P | 24 | 28 | 471.8484 | 0 | 2032.6442 | 2032.6442 | 0.42235 | 859.4756 | 859.4756 | 0.2716 | 0 | 0 | 0.022566 | 1173.1686 | 1173.1686 | 0.15075 | 0 | 57.7164 | 1629 | 0.4 | 49
2015-06-08 | P | 24 | 28 | 381.4493 | 0 | 1862.4155 | 1862.4155 | 0.42422 | 735.3127 | 735.3127 | 0.27234 | 0 | 0 | 0.022566 | 1127.1027 | 1127.1027 | 0.15188 | 0 | 60.5183 | 1636 | 0.4 | 49
2015-06-09 | P | 24 | 28 | 381.4493 | 0 | 1839.3851 | 1839.3851 | 0.42606 | 740.0939 | 740.0939 | 0.27308 | 0 | 0 | 0.022566 | 1099.2912 | 1099.2912 | 0.15298 | 0 | 59.7641 | 1636 | 0.4 | 49
2015-06-10 | P | 24 | 28 | 381.4493 | 0 | 1968.9702 | 1968.9702 | 0.42803 | 782.4287 | 782.4287 | 0.27386 | 0 | 0 | 0.022566 | 1186.5415 | 1186.5415 | 0.15416 | 0 | 60.262 | 1636 | 0.4 | 49
2015-06-11 | P | 24 | 28 | 381.4493 | 0 | 1860.5475 | 1860.5475 | 0.42989 | 778.5034 | 778.5034 | 0.27464 | 0 | 0 | 0.022566 | 1082.0441 | 1082.0441 | 0.15525 | 0 | 58.1573 | 1636 | 0.36 | 49
2015-06-12 | P | 24 | 28 | 430.0369 | 0 | 1702.1252 | 1702.1252 | 0.43159 | 687.1725 | 687.1725 | 0.27533 | 0.041907 | 0.041907 | 0.022608 | 1014.9527 | 1014.9527 | 0.15626 | 60.9854 | 59.6286 | 1650 | 0.4 | 49
2015-06-13 | P | 24 | 28 | 430.0369 | 0 | 1987.4894 | 1987.4894 | 0.43358 | 715.1777 | 715.1777 | 0.27604 | 0.047149 | 0.047149 | 0.022655 | 1272.3117 | 1272.3117 | 0.15753 | 65.9265 | 64.016 | 1650 | 0.4 | 49
2015-06-14 | P | 24 | 28 | 430.0369 | 0 | 1989.2637 | 1989.2637 | 0.43556 | 768.1736 | 768.1736 | 0.27681 | 0.051519 | 0.051519 | 0.022707 | 1221.0901 | 1221.0901 | 0.15875 | 67.0672 | 61.384 | 1650 | 0.4 | 49
2015-06-15 | P | 24 | 28 | 555.4945 | 0 | 1794.6033 | 1794.6033 | 0.43736 | 706.061 | 706.061 | 0.27752 | 0 | 0 | 0.022707 | 1088.5423 | 1088.5423 | 0.15984 | 0 | 60.6564 | 1639 | 0.4 | 49
2015-06-16 | P | 24 | 28 | 461.6551 | 0 | 1750.3349 | 1750.3349 | 0.43911 | 686.74 | 686.74 | 0.2782 | 0 | 0 | 0.022707 | 1063.5949 | 1063.5949 | 0.16091 | 0 | 60.7652 | 1640 | 0.36 | 49
2015-06-17 | P | 24 | 28 | 451.2124 | 0 | 1637.128 | 1637.128 | 0.44075 | 740.5968 | 740.5968 | 0.27894 | 0 | 0 | 0.022707 | 896.5312 | 896.5312 | 0.1618 | 0 | 54.7624 | 1642 | 0.4 | 49
2015-06-18 | P | 24 | 28 | 448.6017 | 0 | 1735.2585 | 1735.2585 | 0.44248 | 682.5641 | 682.5641 | 0.27963 | 0 | 0 | 0.022707 | 1052.6944 | 1052.6944 | 0.16285 | 0 | 60.665 | 1641 | 0.34 | 49
2015-06-19 | P | 24 | 28 | 459.4796 | 0 | 1690.1584 | 1690.1584 | 0.44417 | 661.5256 | 661.5256 | 0.28029 | 0 | 0 | 0.022707 | 1028.6328 | 1028.6328 | 0.16388 | 0 | 60.8601 | 1641 | 0.37 | 49
2015-06-20 | P | 24 | 28 | 459.7696 | 0 | 1700.1703 | 1700.1703 | 0.44587 | 666.1611 | 666.1611 | 0.28095 | 0 | 0 | 0.022707 | 1034.0093 | 1034.0093 | 0.16492 | 0 | 60.818 | 1642 | 0.34 | 49
2015-06-21 | P | 24 | 28 | 470.2123 | 0 | 1695.0025 | 1695.0025 | 0.44757 | 661.3543 | 661.3543 | 0.28162 | 0 | 0 | 0.022707 | 1033.6482 | 1033.6482 | 0.16595 | 0 | 60.9821 | 1643 | 0.34 | 49
2015-06-22 | P | 24 | 28 | 456.1437 | 0 | 1727.8772 | 1727.8772 | 0.4493 | 673.9701 | 673.9701 | 0.28229 | 0 | 0 | 0.022707 | 1053.9071 | 1053.9071 | 0.16701 | 0 | 60.9943 | 1643 | 0.34 | 49
2015-06-23 | P | 24 | 28 | 416.6934 | 0 | 1782.7598 | 1782.7598 | 0.45108 | 668.4267 | 668.4267 | 0.28296 | 0 | 0 | 0.022707 | 1114.3331 | 1114.3331 | 0.16812 | 0 | 62.5061 | 1643 | 0.38 | 49
2015-06-24 | P | 23.2 | 28 | 621.6317 | 0 | 1772.9483 | 1834.0845 | 0.45285 | 674.2272 | 697.4764 | 0.28363 | 0 | 0 | 0.022707 | 1098.7211 | 1136.6081 | 0.16922 | 0 | 61.9714 | 1643 | 0.4 | 49
2015-06-25 | P | 24 | 28 | 420.8995 | 0 | 1800.3634 | 1800.3634 | 0.45465 | 659.3994 | 659.3994 | 0.28429 | 0 | 0 | 0.022707 | 1140.964 | 1140.964 | 0.17036 | 0 | 63.3741 | 1641 | 0.3 | 49
2015-06-26 | P | 24 | 20 | 565.5021 | 0 | 1736.9249 | 1736.9249 | 0.45639 | 670.981 | 670.981 | 0.28496 | 0.055507 | 0.055507 | 0.022763 | 1065.9439 | 1065.9439 | 0.17143 | 82.7244 | 61.3696 | 1649 | 0.25 | 49
2015-06-27 | P | 24 | 20 | 578.7006 | 0 | 1656.5969 | 1656.5969 | 0.45804 | 643.1317 | 643.1317 | 0.28561 | 0.047172 | 0.047172 | 0.02281 | 1013.4652 | 1013.4652 | 0.17244 | 73.347 | 61.1775 | 1652 | 0.25 | 49
2015-06-28 | P | 24 | 20 | 591.0288 | 0 | 1632.7024 | 1632.7024 | 0.45968 | 635.4316 | 635.4316 | 0.28624 | 0.046653 | 0.046653 | 0.022856 | 997.2708 | 997.2708 | 0.17344 | 73.4194 | 61.081 | 1654 | 0.25 | 49
2015-06-29 | P | 24 | 20 | 570.7235 | 0 | 1597.9624 | 1597.9624 | 0.46128 | 715.1384 | 715.1384 | 0.28696 | 0.054606 | 0.054606 | 0.022911 | 882.824 | 882.824 | 0.17432 | 76.3574 | 55.2469 | 1652 | 0.25 | 49
2015-06-30 | P | 10.5 | 20 | 533.3038 | 0 | 770.1533 | 1760.3503 | 0.46205 | 284.6028 | 650.5206 | 0.28724 | 0.02525 | 0.057714 | 0.022936 | 485.5505 | 1109.8297 | 0.1748 | 88.7194 | 63.046 | 1666 | 0.25 | 49
2015-07-01 | P | 24 | 20 | 533.3038 | #REF! | 1700.4201 | 1700.4201 | 0.46375 | 637.6364 | 637.6364 | 0.28788 | 0.055526 | 0.055526 | 0.022992 | 1062.7838 | 1062.7838 | 0.17587 | 87.0803 | 62.5012 | 1666 | 0.25 | 49
2015-07-02 | P | 5 | 0 | 533.3038 | #REF! | 406.7377 | 1952.341 | 0.46415 | 162.3049 | 779.0636 | 0.28804 | 0.010122 | 0.048587 | 0.023002 | 244.4328 | 1173.2774 | 0.17611 | 62.3658 | 60.0959 | 1666 | 0.25 | 49
2015-07-03 | P | 10.5 | 20 | 533.3038 | #REF! | 796.436 | 1820.425 | 0.46495 | 294.312 | 672.7132 | 0.28834 | 0 | 0 | 0.023002 | 502.1239 | 1147.7118 | 0.17661 | 0 | 63.0464 | 1666 | 0.25 | 49
2015-07-04 | P | 24 | 20 | 533.3038 | #REF! | 1549.4048 | 1549.4048 | 0.4665 | 620.7734 | 620.7734 | 0.28896 | 0.066113 | 0.066113 | 0.023068 | 928.6314 | 928.6314 | 0.17754 | 106.5012 | 59.9347 | 1666 | 0.25 | 49
2015-07-05 | P | 24 | 20 | 566.5174 | #REF! | 1734.2595 | 1734.2595 | 0.46823 | 640.5568 | 640.5568 | 0.2896 | 0.038237 | 0.038237 | 0.023106 | 1093.7027 | 1093.7027 | 0.17864 | 59.6935 | 63.0645 | 1655 | 0.25 | 49
2015-07-06 | P | 24 | 20 | 566.5174 | #REF! | 1677.0665 | 1677.0665 | 0.46991 | 619.5482 | 619.5482 | 0.29022 | 0.037584 | 0.037584 | 0.023144 | 1057.5183 | 1057.5183 | 0.17969 | 60.6628 | 63.0576 | 1655 | 0.25 | 49
2015-07-07 | P | 24 | 20 | 579.4258 | #REF! | 1452.344 | 1452.344 | 0.47136 | 584.9167 | 584.9167 | 0.2908 | 0.03785 | 0.03785 | 0.023182 | 867.4274 | 867.4274 | 0.18056 | 64.7107 | 59.726 | 1656 | 0.25 | 49
2015-07-08 | P | 24 | 20 | 576.8151 | #REF! | 1704.2687 | 1704.2687 | 0.47307 | 633.4051 | 633.4051 | 0.29143 | 0.041895 | 0.041895 | 0.023224 | 1070.8636 | 1070.8636 | 0.18163 | 66.1421 | 62.8342 | 1655 | 0.25 | 49
2015-07-09 | P | 24 | 20 | 576.8151 | #REF! | 1549.1504 | 1549.1504 | 0.47462 | 606.5061 | 606.5061 | 0.29204 | 0.036046 | 0.036046 | 0.02326 | 942.6442 | 942.6442 | 0.18257 | 59.4324 | 60.8491 | 1655 | 0.25 | 49
2015-07-10 | P | 24 | 20 | 586.0699 | #REF! | 1437.4166 | 1437.4166 | 0.47605 | 561.025 | 561.025 | 0.2926 | 0.019022 | 0.019022 | 0.023279 | 876.3917 | 876.3917 | 0.18345 | 33.9064 | 60.9699 | 1656 | 0.25 | 49
2015-07-11 | P | 24 | 20 | 547.5175 | #REF! | 1554.9653 | 1554.9653 | 0.47761 | 602.2969 | 602.2969 | 0.2932 | 0 | 0 | 0.023279 | 952.6684 | 952.6684 | 0.1844 | 0 | 61.2662 | 1657 | 0.25 | 49
2015-07-12 | P | 24 | 20 | 547.5175 | #REF! | 1673.851 | 1673.851 | 0.47928 | 649.825 | 649.825 | 0.29385 | 0 | 0 | 0.023279 | 1024.0259 | 1024.0259 | 0.18543 | 0 | 61.1778 | 1657 | 0.25 | 49
2015-07-13 | P | 24 | 20 | 577.8303 | #REF! | 1711.2348 | 1711.2348 | 0.48099 | 643.8494 | 643.8494 | 0.2945 | 0.027915 | 0.027915 | 0.023307 | 1067.3854 | 1067.3854 | 0.18649 | 43.3561 | 62.3752 | 1656 | 0.25 | 49
2015-07-14 | P | 17 | 20 | 498.3497 | #REF! | 992.2508 | 1400.8247 | 0.48199 | 327.9125 | 462.9354 | 0.29483 | 0 | 0 | 0.023307 | 664.3383 | 937.8893 | 0.18716 | 0 | 66.9527 | 1714.0917 | 0.5 | 49
2015-07-15 | P | 24 | 20 | 525.4123 | #REF! | 1782.856 | 1782.856 | 0.48377 | 659.5101 | 659.5101 | 0.29549 | 0.029101 | 0.029101 | 0.023336 | 1123.3459 | 1123.3459 | 0.18828 | 44.1257 | 63.0082 | 1656 | 0.25 | 49
2015-07-16 | P | 16 | 20 | 509.0955 | #REF! | 1205.9354 | 1808.9031 | 0.48497 | 438.0936 | 657.1404 | 0.29592 | 0.013164 | 0.019746 | 0.023349 | 767.8418 | 1151.7627 | 0.18905 | 30.0489 | 63.6719 | 1664 | 0.25 | 49
2015-07-17 | P | 24 | 20 | 522.1359 | #REF! | 1768.567 | 1768.567 | 0.48674 | 646.7831 | 646.7831 | 0.29657 | 0.027479 | 0.027479 | 0.023376 | 1121.7839 | 1121.7839 | 0.19017 | 42.4863 | 63.429 | 1653 | 0.25 | 49
2015-07-18 | P | 24 | 20 | 531.485 | #REF! | 1780.7496 | 1780.7496 | 0.48852 | 652.6655 | 652.6655 | 0.29722 | 0.024685 | 0.024685 | 0.023401 | 1128.0841 | 1128.0841 | 0.1913 | 37.8218 | 63.3488 | 1650 | 0.25 | 49
2015-07-19 | P | 24 | 20 | 531.485 | #REF! | 1758.9221 | 1758.9221 | 0.49028 | 643.937 | 643.937 | 0.29787 | 0.023585 | 0.023585 | 0.023425 | 1114.9851 | 1114.9851 | 0.19242 | 36.627 | 63.3903 | 1650 | 0.25 | 49
2015-07-20 | P | 24 | 20 | 541.2808 | #REF! | 1747.5653 | 1747.5653 | 0.49203 | 649.1417 | 649.1417 | 0.29852 | 0.023109 | 0.023109 | 0.023448 | 1098.4236 | 1098.4236 | 0.19351 | 35.5996 | 62.8545 | 1651 | 0.25 | 49
2015-07-21 | P | 24 | 20 | 547.9526 | #REF! | 1706.7059 | 1706.7059 | 0.49374 | 632.7168 | 632.7168 | 0.29915 | 0.016554 | 0.016554 | 0.023464 | 1073.989 | 1073.989 | 0.19459 | 26.163 | 62.9276 | 1654 | 0.25 | 49
2015-07-22 | P | 24 | 20 | 547.9526 | #REF! | 1541.5702 | 1541.5702 | 0.49528 | 625.6074 | 625.6074 | 0.29977 | 0.01744 | 0.01744 | 0.023482 | 915.9627 | 915.9627 | 0.1955 | 27.877 | 59.4175 | 1654 | 0.25 | 49
2015-07-23 | P | 24 | 20 | 534.6091 | #REF! | 1579.2516 | 1579.2516 | 0.49686 | 629.8512 | 629.8512 | 0.3004 | 0.0090144 | 0.0090144 | 0.023491 | 949.4004 | 949.4004 | 0.19645 | 14.312 | 60.1171 | 1655 | 0.25 | 49
2015-07-24 | P | 24 | 20 | 537.5099 | #REF! | 1760.3555 | 1760.3555 | 0.49862 | 635.1372 | 635.1372 | 0.30104 | 0.0088789 | 0.0088789 | 0.0235 | 1125.2183 | 1125.2183 | 0.19758 | 13.9794 | 63.9199 | 1653 | 0.25 | 49
2015-07-25 | P | 24 | 20 | 555.0594 | #REF! | 1540.515 | 1540.515 | 0.50016 | 632.1712 | 632.1712 | 0.30167 | 0.024293 | 0.024293 | 0.023524 | 908.3438 | 908.3438 | 0.19849 | 38.4279 | 58.9636 | 1654 | 0.25 | 49
2015-07-26 | P | 24 | 20 | 536.7847 | #REF! | 1525.5934 | 1525.5934 | 0.50168 | 628.4162 | 628.4162 | 0.3023 | 0.017162 | 0.017162 | 0.023541 | 897.1771 | 897.1771 | 0.19938 | 27.3092 | 58.8084 | 1653 | 0.25 | 49
2015-07-27 | P | 24 | 20 | 540.5556 | #REF! | 1553.9664 | 1553.9664 | 0.50324 | 635.5399 | 635.5399 | 0.30294 | 0.0092469 | 0.0092469 | 0.02355 | 918.4265 | 918.4265 | 0.2003 | 14.5496 | 59.1021 | 1653 | 0.25 | 49
2015-07-28 | P | 24 | 20 | 540.5556 | #REF! | 1523.487 | 1523.487 | 0.50476 | 627.3999 | 627.3999 | 0.30356 | 0.009365 | 0.009365 | 0.02356 | 896.087 | 896.087 | 0.2012 | 14.9266 | 58.8182 | 1653 | 0.25 | 49
2015-07-29 | P | 24 | 20 | 540.5556 | #REF! | 1474.8379 | 1474.8379 | 0.50624 | 636.5118 | 636.5118 | 0.3042 | 0.0093366 | 0.0093366 | 0.023569 | 838.3261 | 838.3261 | 0.20204 | 14.6683 | 56.8419 | 1653 | 0.25 | 49
2015-07-30 | P | 24 | 20 | 580.151 | #REF! | 1375.2287 | 1375.2287 | 0.50761 | 625.7354 | 625.7354 | 0.30483 | 0 | 0 | 0.023569 | 749.4933 | 749.4933 | 0.20279 | 0 | 54.4995 | 1650 | 0.25 | 49
2015-07-31 | P | 24 | 20 | 495.3039 | #REF! | 944.4373 | 944.4373 | 0.50856 | 356.1808 | 356.1808 | 0.30518 | 0 | 0 | 0.023569 | 588.2566 | 588.2566 | 0.20337 | 0 | 62.2865 | 1719 | 0.5 | 49
2015-08-01 | P | 24 | 20 | 495.3039 | #REF! | 986.1649 | 986.1649 | 0.50954 | 353.0682 | 353.0682 | 0.30553 | 0 | 0 | 0.023569 | 633.0967 | 633.0967 | 0.20401 | 0 | 64.1979 | 1719 | 0.5 | 49
2015-08-02 | P | 24 | 20 | 437.4338 | #REF! | 1351.4987 | 1351.4987 | 0.51089 | 550.1326 | 550.1326 | 0.30608 | 0 | 0 | 0.023569 | 801.3662 | 801.3662 | 0.20481 | 0 | 59.2946 | 1683 | 0.84 | 49
2015-08-03 | P | 24 | 20 | 396.9683 | #REF! | 1365.5452 | 1365.5452 | 0.51226 | 550.1929 | 550.1929 | 0.30664 | 0 | 0 | 0.023569 | 815.3522 | 815.3522 | 0.20562 | 0 | 59.7089 | 1683 | 0.84 | 49
2015-08-04 | P | 24 | 48 | 367.3806 | #REF! | 1508.7386 | 1508.7386 | 0.51377 | 600.7775 | 600.7775 | 0.30724 | 0 | 0 | 0.023569 | 907.9611 | 907.9611 | 0.20653 | 0 | 60.1801 | 1673 | 1 | 49
2015-08-05 | P | 24 | 48 | 367.3806 | #REF! | 1508.6934 | 1508.6934 | 0.51528 | 602.4606 | 602.4606 | 0.30784 | 0 | 0 | 0.023569 | 906.2327 | 906.2327 | 0.20744 | 0 | 60.0674 | 1673 | 1 | 49
2015-08-06 | P | 24 | 48 | 367.3806 | #REF! | 1504.2287 | 1504.2287 | 0.51678 | 605.1908 | 605.1908 | 0.30844 | 0 | 0 | 0.023569 | 899.0379 | 899.0379 | 0.20834 | 0 | 59.7674 | 1673 | 1 | 49
2015-08-07 | P | 24 | 48 | 410.7469 | #REF! | 1636.33 | 1636.33 | 0.51842 | 623.6055 | 623.6055 | 0.30907 | 0 | 0 | 0.023569 | 1012.7245 | 1012.7245 | 0.20935 | 0 | 61.89 | 1671 | 1 | 49
2015-08-08 | P | 24 | 48 | 404.9773 | #REF! | 1607.3822 | 1607.3822 | 0.52002 | 635.7396 | 635.7396 | 0.3097 | 0 | 0 | 0.023569 | 971.6426 | 971.6426 | 0.21032 | 0 | 60.4488 | 1667 | 1 | 49
2015-08-09 | P | 24 | 48 | 425.6118 | #REF! | 1480.5511 | 1480.5511 | 0.52151 | 585.1297 | 585.1297 | 0.31029 | 0 | 0 | 0.023569 | 895.4214 | 895.4214 | 0.21122 | 0 | 60.4789 | 1686 | 1 | 49
2015-08-10 | P | 24 | 48 | 395.6629 | #REF! | 1462.5455 | 1462.5455 | 0.52297 | 590.978 | 590.978 | 0.31088 | 0 | 0 | 0.023569 | 871.5675 | 871.5675 | 0.21209 | 0 | 59.5925 | 1674 | 1 | 49
2015-08-11 | P | 24 | 48 | 412.3423 | #REF! | 1390.594 | 1390.594 | 0.52436 | 551.5599 | 551.5599 | 0.31143 | 0 | 0 | 0.023569 | 839.0341 | 839.0341 | 0.21293 | 0 | 60.3364 | 1677 | 1 | 49
2015-08-12 | P | 24 | 48 | 427.1361 | #REF! | 1495.773 | 1495.773 | 0.52585 | 605.7997 | 605.7997 | 0.31204 | 0 | 0 | 0.023569 | 889.9732 | 889.9732 | 0.21382 | 0 | 59.4992 | 1673 | 1 | 49
2015-08-13 | P | 24 | 48 | 412.1973 | #REF! | 1500.4187 | 1500.4187 | 0.52735 | 596.9625 | 596.9625 | 0.31263 | 0 | 0 | 0.023569 | 903.4562 | 903.4562 | 0.21472 | 0 | 60.2136 | 1676 | 1 | 49
2015-08-14 | P | 24 | 48 | 423.9453 | #REF! | 1599.7803 | 1599.7803 | 0.52895 | 613.9251 | 613.9251 | 0.31325 | 0 | 0 | 0.023569 | 985.8552 | 985.8552 | 0.21571 | 0 | 61.6244 | 1676 | 1 | 49
2015-08-15 | P | 24 | 48 | 423.9453 | #REF! | 1516.6255 | 1516.6255 | 0.53047 | 603.7804 | 603.7804 | 0.31385 | 0 | 0 | 0.023569 | 912.8451 | 912.8451 | 0.21662 | 0 | 60.1892 | 1676 | 1 | 49
2015-08-16 | P | 24 | 48 | 434.0979 | #REF! | 1532.4134 | 1532.4134 | 0.532 | 628.0965 | 628.0965 | 0.31448 | 0 | 0 | 0.023569 | 904.3169 | 904.3169 | 0.21752 | 0 | 59.0126 | 1670 | 1 | 49
2015-08-17 | P | 24 | 48 | 434.0979 | #REF! | 1511.8365 | 1511.8365 | 0.53352 | 630.129 | 630.129 | 0.31511 | 0 | 0 | 0.023569 | 881.7074 | 881.7074 | 0.21841 | 0 | 58.3203 | 1670 | 1 | 49
2015-08-18 | P | 24 | 48 | 420.7545 | #REF! | 1501.771 | 1501.771 | 0.53502 | 613.3314 | 613.3314 | 0.31572 | 0 | 0 | 0.023569 | 888.4397 | 888.4397 | 0.21929 | 0 | 59.1595 | 1671 | 1 | 49
2015-08-19 | P | 24 | 58 | 359.1134 | #REF! | 1642.8825 | 1642.8825 | 0.53666 | 646.9447 | 646.9447 | 0.31637 | 0 | 0 | 0.023569 | 995.9378 | 995.9378 | 0.22029 | 0 | 60.6214 | 1666 | 1 | 49
2015-08-20 | P | 24 | 58 | 361.5791 | #REF! | 1690.0301 | 1690.0301 | 0.53835 | 634.9425 | 634.9425 | 0.317 | 0 | 0 | 0.023569 | 1055.0876 | 1055.0876 | 0.22135 | 0 | 62.4301 | 1665 | 1 | 49
2015-08-21 | P | 24 | 58 | 361.5791 | #REF! | 1700.7082 | 1700.7082 | 0.54005 | 637.2141 | 637.2141 | 0.31764 | 0 | 0 | 0.023569 | 1063.4941 | 1063.4941 | 0.22241 | 0 | 62.5324 | 1665 | 1 | 49
2015-08-22 | P | 24 | 58 | 365.9302 | #REF! | 1720.4658 | 1720.4658 | 0.54177 | 639.3089 | 639.3089 | 0.31828 | 0 | 0 | 0.023569 | 1081.1569 | 1081.1569 | 0.22349 | 0 | 62.8409 | 1667 | 1 | 49
2015-08-23 | P | 24 | 58 | 365.9302 | #REF! | 1658.5999 | 1658.5999 | 0.54343 | 615.8489 | 615.8489 | 0.3189 | 0 | 0 | 0.023569 | 1042.751 | 1042.751 | 0.22453 | 0 | 62.8694 | 1667 | 1 | 49
2015-08-24 | P | 24 | 58 | 367.2356 | #REF! | 1764.3612 | 1764.3612 | 0.54519 | 507.4343 | 507.4343 | 0.3194 | 0 | 0 | 0.023569 | 1256.9269 | 1256.9269 | 0.22579 | 0 | 71.2398 | 1665 | 1 | 49
2015-08-25 | P | 24 | 58 | 353.2844 | #REF! | 1812.1688 | 1812.1688 | 0.54701 | 557.2164 | 557.2164 | 0.31996 | 0 | 0 | 0.023569 | 1254.9523 | 1254.9523 | 0.22704 | 0 | 69.2514 | 1655 | 1 | 49
2015-08-26 | P | 24 | 58 | 356.0676 | #REF! | 1787.0332 | 1787.0332 | 0.54879 | 591.3545 | 591.3545 | 0.32055 | 0 | 0 | 0.023569 | 1195.6787 | 1195.6787 | 0.22824 | 0 | 66.9086 | 1665 | 1 | 49
2015-08-27 | P | 24 | 58 | 364.4798 | #REF! | 1865.7326 | 1865.7326 | 0.55066 | 610.6611 | 610.6611 | 0.32116 | 0 | 0 | 0.023569 | 1255.0715 | 1255.0715 | 0.2295 | 0 | 67.2696 | 1666 | 1 | 49
2015-08-28 | P | 24 | 58 | 364.4798 | #REF! | 1897.4084 | 1897.4084 | 0.55256 | 620.528 | 620.528 | 0.32178 | 0 | 0 | 0.023569 | 1276.8805 | 1276.8805 | 0.23077 | 0 | 67.296 | 1666 | 1 | 49
2015-08-29 | P | 24 | 58 | 367.5256 | #REF! | 1802.5387 | 1802.5387 | 0.55436 | 592.2656 | 592.2656 | 0.32238 | 0 | 0 | 0.023569 | 1210.2731 | 1210.2731 | 0.23198 | 0 | 67.1427 | 1670 | 1 | 49
2015-08-30 | P | 24 | 58 | 345.915 | #REF! | 1752.2546 | 1752.2546 | 0.55611 | 578.213 | 578.213 | 0.32295 | 0 | 0 | 0.023569 | 1174.0416 | 1174.0416 | 0.23316 | 0 | 67.0018 | 1681 | 1 | 49
2015-08-31 | P | 24 | 58 | 345.915 | #REF! | 1850.9864 | 1850.9864 | 0.55796 | 590.3905 | 590.3905 | 0.32354 | 0 | 0 | 0.023569 | 1260.5959 | 1260.5959 | 0.23442 | 0 | 68.104 | 1681 | 1 | 49
2015-09-01 | P | 24 | 58 | 362.0142 | #REF! | 1694.2011 | 1694.2011 | 0.55966 | 718.8824 | 718.8824 | 0.32426 | 0 | 0 | 0.023569 | 975.3188 | 975.3188 | 0.23539 | 0 | 57.5681 | 1659 | 1 | 49
2015-09-02 | P | 24 | 58 | 350.5519 | #REF! | 1769.5458 | 1769.5458 | 0.56143 | 579.324 | 579.324 | 0.32484 | 0 | 0 | 0.023569 | 1190.2218 | 1190.2218 | 0.23658 | 0 | 67.2614 | 1662 | 1 | 49
2015-09-03 | P | 24 | 58 | 339.2433 | #REF! | 1697.0195 | 1697.0195 | 0.56312 | 556.3658 | 556.3658 | 0.3254 | 0 | 0 | 0.023569 | 1140.6537 | 1140.6537 | 0.23772 | 0 | 67.2151 | 1659 | 1 | 49
2015-09-04 | P | 24 | 58 | 346.6402 | #REF! | 1716.3379 | 1716.3379 | 0.56484 | 553.6085 | 553.6085 | 0.32595 | 0 | 0 | 0.023569 | 1162.7294 | 1162.7294 | 0.23889 | 0 | 67.7448 | 1666 | 1 | 49
2015-09-05 | P | 24 | 58 | 362.1578 | #REF! | 1695.3151 | 1695.3151 | 0.56653 | 548.8998 | 548.8998 | 0.3265 | 0 | 0 | 0.023569 | 1146.4153 | 1146.4153 | 0.24003 | 0 | 67.6226 | 1656 | 1 | 49
2015-09-06 | P | 24 | 58 | 360.3535 | #REF! | 1700.192 | 1700.192 | 0.56823 | 551.0683 | 551.0683 | 0.32705 | 0 | 0 | 0.023569 | 1149.1237 | 1149.1237 | 0.24118 | 0 | 67.5879 | 1662 | 1 | 49
2015-09-07 | P | 24 | 58 | 360.3535 | #REF! | 1733.42 | 1733.42 | 0.56997 | 563.7452 | 563.7452 | 0.32762 | 0 | 0 | 0.023569 | 1169.6748 | 1169.6748 | 0.24235 | 0 | 67.4779 | 1662 | 1 | 49
2015-09-08 | P | 24 | 58 | 320.3884 | #REF! | 1719.3809 | 1719.3809 | 0.57169 | 546.3619 | 546.3619 | 0.32816 | 0 | 0 | 0.023569 | 1173.0191 | 1173.0191 | 0.24352 | 0 | 68.2233 | 1660 | 1 | 49
2015-09-09 | P | 24 | 58 | 351.8616 | #REF! | 1735.6185 | 1735.6185 | 0.57342 | 626.0562 | 626.0562 | 0.32879 | 0 | 0 | 0.023569 | 1109.5622 | 1109.5622 | 0.24463 | 0 | 63.9289 | 1664 | 1 | 49
2015-09-10 | P | 24 | 58 | 351.2814 | #REF! | 1693.9033 | 1693.9033 | 0.57512 | 636.0677 | 636.0677 | 0.32943 | 0 | 0 | 0.023569 | 1057.8356 | 1057.8356 | 0.24569 | 0 | 62.4496 | 1665 | 1 | 49
2015-09-11 | P | 24 | 58 | 368.831 | #REF! | 1697.8662 | 1697.8662 | 0.57681 | 642.3652 | 642.3652 | 0.33007 | 0 | 0 | 0.023569 | 1055.501 | 1055.501 | 0.24675 | 0 | 62.1663 | 1665 | 1 | 49
2015-09-12 | P | 24 | 58 | 364.3348 | #REF! | 1723.5568 | 1723.5568 | 0.57854 | 621.0574 | 621.0574 | 0.33069 | 0 | 0 | 0.023569 | 1102.4994 | 1102.4994 | 0.24785 | 0 | 63.9665 | 1665 | 1 | 49
2015-09-13 | P | 24 | 58 | 364.3348 | #REF! | 1708.5992 | 1708.5992 | 0.58025 | 615.4166 | 615.4166 | 0.3313 | 0 | 0 | 0.023569 | 1093.1826 | 1093.1826 | 0.24894 | 0 | 63.9812 | 1665 | 1 | 49
2015-09-14 | P | 24 | 58 | 348.3806 | #REF! | 1742.7352 | 1742.7352 | 0.58199 | 646.0404 | 646.0404 | 0.33195 | 0 | 0 | 0.023569 | 1096.6948 | 1096.6948 | 0.25004 | 0 | 62.9295 | 1665 | 1 | 49
2015-09-15 | P | 24 | 58 | 348.3806 | #REF! | 1743.3499 | 1743.3499 | 0.58373 | 646.053 | 646.053 | 0.3326 | 0 | 0 | 0.023569 | 1097.2969 | 1097.2969 | 0.25114 | 0 | 62.9419 | 1665 | 1 | 49
2015-09-16 | P | 24 | 58 | 356.5028 | #REF! | 1732.4293 | 1732.4293 | 0.58547 | 624.9708 | 624.9708 | 0.33322 | 0 | 0 | 0.023569 | 1107.4586 | 1107.4586 | 0.25224 | 0 | 63.9252 | 1665 | 1 | 49
2015-09-17 | P | 24 | 58 | 356.5028 | #REF! | 1732.1146 | 1732.1146 | 0.5872 | 621.82 | 621.82 | 0.33384 | 0 | 0 | 0.023569 | 1110.2946 | 1110.2946 | 0.25335 | 0 | 64.1005 | 1665 | 1 | 49
2015-09-18 | P | 24 | 58 | 346.2051 | #REF! | 1640.1881 | 1640.1881 | 0.58884 | 589.0941 | 589.0941 | 0.33443 | 0 | 0 | 0.023569 | 1051.094 | 1051.094 | 0.25441 | 0 | 64.0837 | 1663 | 1 | 49
2015-09-19 | P | 24 | 58 | 346.2051 | #REF! | 1622.3449 | 1622.3449 | 0.59046 | 582.913 | 582.913 | 0.33501 | 0 | 0 | 0.023569 | 1039.4319 | 1039.4319 | 0.25545 | 0 | 64.0697 | 1663 | 1 | 49
2015-09-20 | P | 24 | 58 | 355.6325 | #REF! | 1576.8646 | 1576.8646 | 0.59204 | 566.0065 | 566.0065 | 0.33558 | 0 | 0 | 0.023569 | 1010.8582 | 1010.8582 | 0.25646 | 0 | 64.1056 | 1673 | 1 | 49
2015-09-21 | P | 24 | 58 | 351.5715 | #REF! | 1630.9155 | 1630.9155 | 0.59367 | 589.0402 | 589.0402 | 0.33617 | 0 | 0 | 0.023569 | 1041.8752 | 1041.8752 | 0.2575 | 0 | 63.8828 | 1670 | 1 | 49
2015-09-22 | P | 24 | 58 | 364.7699 | #REF! | 1594.681 | 1594.681 | 0.59526 | 572.8801 | 572.8801 | 0.33674 | 0 | 0 | 0.023569 | 1021.8009 | 1021.8009 | 0.25852 | 0 | 64.0756 | 1667 | 1 | 49
2015-09-23 | P | 24 | 58 | 364.7699 | #REF! | 1621.273 | 1621.273 | 0.59688 | 582.024 | 582.024 | 0.33732 | 0 | 0 | 0.023569 | 1039.249 | 1039.249 | 0.25956 | 0 | 64.1008 | 1667 | 1 | 49
2015-09-24 | P | 24 | 58 | 358.0982 | #REF! | 1618.8369 | 1618.8369 | 0.5985 | 590.7119 | 590.7119 | 0.33792 | 0 | 0 | 0.023569 | 1028.1249 | 1028.1249 | 0.26059 | 0 | 63.5101 | 1673 | 1 | 49
2015-09-25 | P | 24 | 58 | 338.9532 | #REF! | 1615.2348 | 1615.2348 | 0.60012 | 590.7079 | 590.7079 | 0.33851 | 0 | 0 | 0.023569 | 1024.5269 | 1024.5269 | 0.26161 | 0 | 63.429 | 1656 | 1 | 49
2015-09-26 | P | 12.5 | 0 | 338.9532 | #REF! | 788.8134 | 1514.5217 | 0.60091 | 287.9942 | 552.9488 | 0.33879 | 0 | 0 | 0.023569 | 500.8192 | 961.5729 | 0.26211 | 0 | 63.4902 | 1656 | 1 | 49
2015-09-27 | P | 0 | 0 | 305.4495 | #REF! | 0 | #DIV/0! | 0.60091 | 0 | #DIV/0! | 0.33879 | 0 | #DIV/0! | 0.023569 | 0 | #DIV/0! | 0.26211 | #DIV/0! | #DIV/0! | 1733 | #REF! | 49
2015-09-28 | P | 11 | 58 | 329.0906 | #REF! | 636.8716 | 1389.5381 | 0.60154 | 203.0507 | 443.0197 | 0.339 | 0 | 0 | 0.023569 | 433.8209 | 946.5183 | 0.26255 | 0 | 68.1175 | 1692 | 1 | 49
2015-09-29 | P | 16 | 58 | 329.0906 | #REF! | 961.1074 | 1441.6612 | 0.6025 | 298.2494 | 447.3741 | 0.3393 | 0 | 0 | 0.023569 | 662.8581 | 994.2871 | 0.26321 | 0 | 68.9682 | 1692 | 1 | 49
2015-09-30 | P | 24 | 64 | 337.2127 | #REF! | 1408.7931 | 1408.7931 | 0.60391 | 502.1929 | 502.1929 | 0.3398 | 0 | 0 | 0.023569 | 906.6001 | 906.6001 | 0.26412 | 0 | 64.353 | 1687 | 1 | 49
2015-10-01 | P | 24 | 64 | 347.5104 | #REF! | 1458.2018 | 1458.2018 | 0.60537 | 474.9704 | 474.9704 | 0.34027 | 0 | 0 | 0.023569 | 983.2315 | 983.2315 | 0.2651 | 0 | 67.4277 | 1685 | 1.2 | 49
2015-10-02 | P | 24 | 76 | 347.5104 | #REF! | 1423.9271 | 1423.9271 | 0.6068 | 477.3483 | 477.3483 | 0.34075 | 0 | 0 | 0.023569 | 946.5788 | 946.5788 | 0.26605 | 0 | 66.4766 | 1685 | 1.2 | 49
2015-10-03 | P | 24 | 76 | 339.6784 | #REF! | 1665.2724 | 1665.2724 | 0.60846 | 558.4653 | 558.4653 | 0.34131 | 0 | 0 | 0.023569 | 1106.8071 | 1106.8071 | 0.26715 | 0 | 66.464 | 1680 | 1.2 | 49
2015-10-04 | P | 24 | 76 | 316.4723 | #REF! | 1586.1238 | 1586.1238 | 0.61005 | 515.4646 | 515.4646 | 0.34182 | 0 | 0 | 0.023569 | 1070.6592 | 1070.6592 | 0.26822 | 0 | 67.5016 | 1683 | 1.2 | 49
2015-10-05 | P | 24 | 76 | 331.7013 | #REF! | 1617.5049 | 1617.5049 | 0.61166 | 545.577 | 545.577 | 0.34237 | 0 | 0 | 0.023569 | 1071.9279 | 1071.9279 | 0.26929 | 0 | 66.2705 | 1683 | 1.2 | 49
2015-10-06 | P | 24 | 76 | 333.0066 | #REF! | 1579.2454 | 1579.2454 | 0.61324 | 544.5601 | 544.5601 | 0.34291 | 0 | 0 | 0.023569 | 1034.6854 | 1034.6854 | 0.27033 | 0 | 65.5177 | 1679 | 1.2 | 49
2015-10-07 | P | 21 | 76 | 327.7853 | #REF! | 1363.8529 | 1558.6891 | 0.61461 | 489.1895 | 559.0738 | 0.3434 | 0 | 0 | 0.023569 | 874.6634 | 999.6153 | 0.2712 | 0 | 64.1318 | 1677 | 1.2 | 49
2015-10-08 | P | 24 | 76 | 327.7853 | #REF! | 1540.5469 | 1540.5469 | 0.61615 | 558.9899 | 558.9899 | 0.34396 | 0 | 0 | 0.023569 | 981.557 | 981.557 | 0.27219 | 0 | 63.7148 | 1677 | 1.2 | 49
2015-10-09 | P | 24 | 76 | 342.7242 | #REF! | 1496.5518 | 1496.5518 | 0.61764 | 549.7184 | 549.7184 | 0.34451 | 0 | 0 | 0.023569 | 946.8334 | 946.8334 | 0.27313 | 0 | 63.2677 | 1681 | 1.2 | 49
2015-10-10 | P | 24 | 76 | 342.7242 | #REF! | 1495.9204 | 1495.9204 | 0.61914 | 546.8832 | 546.8832 | 0.34506 | 0 | 0 | 0.023569 | 949.0372 | 949.0372 | 0.27408 | 0 | 63.4417 | 1681 | 1.2 | 49
2015-10-11 | P | 24 | 76 | 351.2814 | #REF! | 1531.7401 | 1531.7401 | 0.62067 | 549.1131 | 549.1131 | 0.34561 | 0 | 0 | 0.023569 | 982.627 | 982.627 | 0.27506 | 0 | 64.151 | 1680 | 1.2 | 49
2015-10-12 | P | 24 | 76 | 335.6173 | #REF! | 1566.951 | 1566.951 | 0.62224 | 556.4354 | 556.4354 | 0.34616 | 0 | 0 | 0.023569 | 1010.5155 | 1010.5155 | 0.27607 | 0 | 64.4893 | 1680 | 1.2 | 49
2015-10-13 | P | 24 | 76 | 335.6173 | #REF! | 1574.3681 | 1574.3681 | 0.62381 | 566.4032 | 566.4032 | 0.34673 | 0 | 0 | 0.023569 | 1007.9649 | 1007.9649 | 0.27708 | 0 | 64.0235 | 1680 | 1.2 | 49
2015-10-14 | P | 24 | 76 | 346.2051 | #REF! | 1612.9156 | 1612.9156 | 0.62543 | 571.9017 | 571.9017 | 0.3473 | 0 | 0 | 0.023569 | 1041.0139 | 1041.0139 | 0.27812 | 0 | 64.5424 | 1679 | 1.2 | 0
2015-10-15 | P | 24 | 76 | 351.4264 | #REF! | 1667.3676 | 1667.3676 | 0.62709 | 577.3647 | 577.3647 | 0.34788 | 0 | 0 | 0.023569 | 1090.0029 | 1090.0029 | 0.27921 | 0 | 65.3727 | 1678 | 1.2 | 0
2015-10-16 | P | 24 | 76 | 351.4264 | #REF! | 1764.9155 | 1764.9155 | 0.62886 | 575.9222 | 575.9222 | 0.34846 | 0 | 0 | 0.023569 | 1188.9933 | 1188.9933 | 0.2804 | 0 | 67.3683 | 1678 | 1.2 | 0
2015-10-17 | P | 24 | 76 | 344.1746 | #REF! | 1683.8195 | 1683.8195 | 0.63054 | 563.7577 | 563.7577 | 0.34902 | 0 | 0 | 0.023569 | 1120.0618 | 1120.0618 | 0.28152 | 0 | 66.5191 | 1679 | 1.2 | 0
2015-10-18 | P | 24 | 76 | 282.9686 | #REF! | 1660.5414 | 1660.5414 | 0.6322 | 535.043 | 535.043 | 0.34955 | 0 | 0 | 0.023569 | 1125.4984 | 1125.4984 | 0.28265 | 0 | 67.779 | 1675 | 1.2 | 0
2015-10-19 | P | 24 | 76 | 282.9686 | #REF! | 1671.5798 | 1671.5798 | 0.63387 | 546.6729 | 546.6729 | 0.3501 | 0 | 0 | 0.023569 | 1124.9069 | 1124.9069 | 0.28377 | 0 | 67.296 | 1675 | 1.2 | 0
2015-10-20 | P | 24 | 76 | 346.6402 | #REF! | 1678.1112 | 1678.1112 | 0.63555 | 577.7541 | 577.7541 | 0.35068 | 0 | 0 | 0.023569 | 1100.3571 | 1100.3571 | 0.28487 | 0 | 65.5712 | 1675 | 1.2 | 0
2015-10-21 | P | 24 | 76 | 346.6402 | #REF! | 1695.5994 | 1695.5994 | 0.63725 | 567.3235 | 567.3235 | 0.35125 | 0 | 0 | 0.023569 | 1128.2759 | 1128.2759 | 0.286 | 0 | 66.5414 | 1675 | 1.2 | 0
2015-10-22 | P | 24 | 76 | 346.6402 | #REF! | 1651.5579 | 1651.5579 | 0.6389 | 556.3787 | 556.3787 | 0.3518 | 0 | 0 | 0.023569 | 1095.1792 | 1095.1792 | 0.2871 | 0 | 66.3119 | 1675 | 1.2 | 0
2015-10-23 | P | 24 | 76 | 346.6402 | #REF! | 1627.9572 | 1627.9572 | 0.64053 | 549.7478 | 549.7478 | 0.35235 | 0 | 0 | 0.023569 | 1078.2094 | 1078.2094 | 0.28818 | 0 | 66.2308 | 1675 | 1.2 | 0
2015-10-24 | P | 22.5 | 76 | 336.9227 | #REF! | 1615.7108 | 1723.4248 | 0.64214 | 538.298 | 574.1846 | 0.35289 | 0 | 0 | 0.023569 | 1077.4128 | 1149.2403 | 0.28925 | 0 | 66.6835 | 1681 | 1.2 | 0
2015-10-25 | P | 24 | 76 | 336.9227 | #REF! | 1809.8981 | 1809.8981 | 0.64395 | 570.3054 | 570.3054 | 0.35346 | 0 | 0 | 0.023569 | 1239.5928 | 1239.5928 | 0.29049 | 0 | 68.4896 | 1681 | 1.2 | 0
2015-10-26 | P | 24 | 76 | 347.3654 | #REF! | 1847.9901 | 1847.9901 | 0.6458 | 617.1956 | 617.1956 | 0.35408 | 0 | 0 | 0.023569 | 1230.7946 | 1230.7946 | 0.29172 | 0 | 66.6018 | 1679 | 1.2 | 0
2015-10-27 | P | 24 | 76 | 347.3654 | #REF! | 1822.0795 | 1822.0795 | 0.64762 | 614.1939 | 614.1939 | 0.35469 | 0 | 0 | 0.023569 | 1207.8856 | 1207.8856 | 0.29293 | 0 | 66.2916 | 1679 | 1.2 | 0
2015-10-28 | P | 24 | 76 | 347.3654 | #REF! | 1828.8922 | 1828.8922 | 0.64945 | 624.6495 | 624.6495 | 0.35532 | 0 | 0 | 0.023569 | 1204.2426 | 1204.2426 | 0.29414 | 0 | 65.8455 | 1679 | 1.2 | 0
2015-10-29 | P | 24 | 76 | 340.2585 | #REF! | 1734.1377 | 1734.1377 | 0.65119 | 565.4726 | 565.4726 | 0.35588 | 0 | 0 | 0.023569 | 1168.665 | 1168.665 | 0.2953 | 0 | 67.3917 | 1670 | 1.2 | 0
2015-10-30 | P | 24 | 76 | 335.7624 | #REF! | 1623.4433 | 1623.4433 | 0.65281 | 577.6882 | 577.6882 | 0.35646 | 0 | 0 | 0.023569 | 1045.7551 | 1045.7551 | 0.29635 | 0 | 64.4159 | 1668 | 1.2 | 0
2015-10-31 | P | 24 | 76 | 335.7624 | #REF! | 1596.2464 | 1596.2464 | 0.65441 | 574.3228 | 574.3228 | 0.35703 | 0 | 0 | 0.023569 | 1021.9236 | 1021.9236 | 0.29737 | 0 | 64.0204 | 1668 | 1.2 | 0
2015-11-01 | P | 24 | 76 | 338.373 | #REF! | 1589.3739 | 1589.3739 | 0.656 | 607.0453 | 607.0453 | 0.35764 | 0 | 0 | 0.023569 | 982.3286 | 982.3286 | 0.29835 | 0 | 61.806 | 1671 | 1.2 | 0
2015-11-02 | P | 24 | 76 | 338.373 | #REF! | 1603.753 | 1603.753 | 0.6576 | 612.756 | 612.756 | 0.35825 | 0 | 0 | 0.023569 | 990.997 | 990.997 | 0.29934 | 0 | 61.7924 | 1671 | 1.2 | 0
2015-11-03 | P | 24 | 76 | 353.3119 | #REF! | 1599.2013 | 1599.2013 | 0.6592 | 553.5146 | 553.5146 | 0.35881 | 0 | 0 | 0.023569 | 1045.6867 | 1045.6867 | 0.30039 | 0 | 65.3881 | 1677 | 1.2 | 0
2015-11-04 | P | 24 | 76 | 321.1136 | #REF! | 1611.4322 | 1611.4322 | 0.66081 | 593.7027 | 593.7027 | 0.3594 | 0 | 0 | 0.023569 | 1017.7295 | 1017.7295 | 0.30141 | 0 | 63.1568 | 1680 | 1.2 | 0
2015-11-05 | P | 24 | 76 | 321.1136 | #REF! | 1638.8805 | 1638.8805 | 0.66245 | 603.7982 | 603.7982 | 0.36001 | 0 | 0 | 0.023569 | 1035.0823 | 1035.0823 | 0.30244 | 0 | 63.1579 | 1680 | 1.2 | 0
2015-11-06 | P | 24 | 76 | 339.9685 | #REF! | 1730.4476 | 1730.4476 | 0.66418 | 594.8729 | 594.8729 | 0.3606 | 0 | 0 | 0.023569 | 1135.5747 | 1135.5747 | 0.30358 | 0 | 65.6232 | 1678 | 1.2 | 0
2015-11-07 | P | 24 | 76 | 339.9685 | #REF! | 1769.8752 | 1769.8752 | 0.66595 | 608.5157 | 608.5157 | 0.36121 | 0 | 0 | 0.023569 | 1161.3595 | 1161.3595 | 0.30474 | 0 | 65.6182 | 1678 | 1.2 | 0
2015-11-08 | P | 24 | 76 | 339.8234 | #REF! | 1678.1573 | 1678.1573 | 0.66763 | 593.7655 | 593.7655 | 0.3618 | 0 | 0 | 0.023569 | 1084.3919 | 1084.3919 | 0.30582 | 0 | 64.618 | 1677 | 1.2 | 0
2015-11-09 | P | 24 | 76 | 339.8234 | #REF! | 1643.2284 | 1643.2284 | 0.66927 | 570.067 | 570.067 | 0.36237 | 0 | 0 | 0.023569 | 1073.1613 | 1073.1613 | 0.3069 | 0 | 65.3081 | 1677 | 1.2 | 0
2015-11-10 | P | 24 | 76 | 351.8616 | #REF! | 1404.3661 | 1404.3661 | 0.67068 | 463.3677 | 463.3677 | 0.36284 | 0 | 0 | 0.023569 | 940.9985 | 940.9985 | 0.30784 | 0 | 67.0052 | 1678 | 1.2 | 0
2015-11-11 | P | 24 | 76 | 334.312 | #REF! | 1610.7978 | 1610.7978 | 0.67229 | 552.6182 | 552.6182 | 0.36339 | 0 | 0 | 0.023569 | 1058.1796 | 1058.1796 | 0.3089 | 0 | 65.6929 | 1677 | 1.2 | 0
2015-11-12 | P | 24 | 76 | 346.2051 | #REF! | 1571.1315 | 1571.1315 | 0.67386 | 487.0344 | 487.0344 | 0.36388 | 0 | 0 | 0.023569 | 1084.0971 | 1084.0971 | 0.30998 | 0 | 69.001 | 1678 | 1.2 | 0
2015-11-13 | P | 24 | 76 | 346.2051 | #REF! | 1560.1289 | 1560.1289 | 0.67542 | 483.6204 | 483.6204 | 0.36436 | 0 | 0 | 0.023569 | 1076.5086 | 1076.5086 | 0.31106 | 0 | 69.0013 | 1678 | 1.2 | 0
2015-11-14 | P | 24 | 76 | 344.1746 | #REF! | 1612.2912 | 1612.2912 | 0.67703 | 510.6269 | 510.6269 | 0.36487 | 0 | 0 | 0.023569 | 1101.6643 | 1101.6643 | 0.31216 | 0 | 68.3291 | 1677 | 1.2 | 0
2015-11-15 | P | 24 | 76 | 334.6021 | #REF! | 1698.5793 | 1698.5793 | 0.67873 | 515.1093 | 515.1093 | 0.36539 | 0 | 0 | 0.023569 | 1183.47 | 1183.47 | 0.31334 | 0 | 69.6741 | 1677 | 1.2 | 0
2015-11-16 | P | 24 | 76 | 334.6021 | #REF! | 1594.1386 | 1594.1386 | 0.68032 | 511.5308 | 511.5308 | 0.3659 | 0 | 0 | 0.023569 | 1082.6079 | 1082.6079 | 0.31443 | 0 | 67.9118 | 1677 | 1.2 | 0
2015-11-17 | P | 24 | 76 | 334.6021 | #REF! | 1603.928 | 1603.928 | 0.68193 | 513.159 | 513.159 | 0.36641 | 0 | 0 | 0.023569 | 1090.7691 | 1090.7691 | 0.31552 | 0 | 68.0061 | 1677 | 1.2 | 0
2015-11-18 | P | 22.6 | 76 | 334.6021 | #REF! | 1515.1208 | 1608.9778 | 0.68344 | 484.7461 | 514.7746 | 0.36689 | 0 | 0 | 0.023569 | 1030.3747 | 1094.2032 | 0.31655 | 0 | 68.0061 | 1677 | 1.2 | 0
2015-11-19 | P | 24 | 76 | 334.6021 | #REF! | 1589.8141 | 1589.8141 | 0.68503 | 508.6434 | 508.6434 | 0.3674 | 0 | 0 | 0.023569 | 1081.1707 | 1081.1707 | 0.31763 | 0 | 68.0061 | 1677 | 1.2 | 0
2015-11-20 | P | 24 | 76 | 345.77 | #REF! | 1581.6942 | 1581.6942 | 0.68661 | 489.4946 | 489.4946 | 0.36789 | 0 | 0 | 0.023569 | 1092.1997 | 1092.1997 | 0.31872 | 0 | 69.0525 | 1680 | 1.2 | 0
2015-11-21 | P | 24 | 76 | 344.8997 | #REF! | 1556.8854 | 1556.8854 | 0.68817 | 497.5694 | 497.5694 | 0.36839 | 0 | 0 | 0.023569 | 1059.316 | 1059.316 | 0.31978 | 0 | 68.0407 | 1681 | 1.2 | 0
2015-11-22 | P | 24 | 76 | 331.1212 | #REF! | 1511.0528 | 1511.0528 | 0.68968 | 452.6927 | 452.6927 | 0.36884 | 0 | 0 | 0.023569 | 1058.36 | 1058.36 | 0.32084 | 0 | 70.0412 | 1679 | 1.2 | 0
2015-11-23 | P | 24 | 76 | 343.7394 | #REF! | 1526.9114 | 1526.9114 | 0.69121 | 457.8088 | 457.8088 | 0.3693 | 0 | 0 | 0.023569 | 1069.1027 | 1069.1027 | 0.32191 | 0 | 70.0173 | 1679 | 1.2 | 0
2015-11-24 | P | 24 | 76 | 343.7394 | #REF! | 1528.0743 | 1528.0743 | 0.69274 | 458.2466 | 458.2466 | 0.36976 | 0 | 0 | 0.023569 | 1069.8276 | 1069.8276 | 0.32298 | 0 | 70.0115 | 1679 | 1.2 | 0
2015-11-25 | P | 24 | 76 | 342.5385 | #REF! | 1520.0114 | 1520.0114 | 0.69426 | 477.2963 | 477.2963 | 0.37024 | 0 | 0 | 0.023569 | 1042.7152 | 1042.7152 | 0.32402 | 0 | 68.5992 | 1680 | 1.2 | 0
2015-11-26 | P | 24 | 76 | 343.664 | #REF! | 1529.8362 | 1529.8362 | 0.69579 | 474.4065 | 474.4065 | 0.37071 | 0 | 0 | 0.023569 | 1055.4297 | 1055.4297 | 0.32507 | 0 | 68.9897 | 1677 | 1.2 | 0
2015-11-27 | P | 24 | 76 | 316.1823 | #REF! | 1537.9156 | 1537.9156 | 0.69732 | 475.6205 | 475.6205 | 0.37119 | 0 | 0 | 0.023569 | 1062.2951 | 1062.2951 | 0.32614 | 0 | 69.0737 | 1680 | 1.2 | 0
2015-11-28 | P | 24 | 76 | 344.0295 | #REF! | 1523.4 | 1523.4 | 0.69885 | 445.0959 | 445.0959 | 0.37163 | 0 | 0 | 0.023569 | 1078.3041 | 1078.3041 | 0.32722 | 0 | 70.7827 | 1675 | 1.2 | 0
2015-11-29 | P | 24 | 76 | 344.0295 | #REF! | 1523.7358 | 1523.7358 | 0.70037 | 445.2242 | 445.2242 | 0.37208 | 0 | 0 | 0.023569 | 1078.5115 | 1078.5115 | 0.32829 | 0 | 70.7807 | 1675 | 1.2 | 0
2015-11-30 | P | 24 | 76 | 333.0066 | #REF! | 1499.4325 | 1499.4325 | 0.70187 | 430.5053 | 430.5053 | 0.37251 | 0 | 0 | 0.023569 | 1068.9272 | 1068.9272 | 0.32936 | 0 | 71.2888 | 1680 | 1.2 | 0
2015-12-01 | P | 24 | 76 | 333.0066 | #REF! | 1409.1826 | 1409.1826 | 0.70328 | 434.7158 | 434.7158 | 0.37294 | 0 | 0 | 0.023569 | 974.4668 | 974.4668 | 0.33034 | 0 | 69.1512 | 1680 | 1.2 | 0
2015-12-02 | P | 24 | 76 | 333.2967 | #REF! | 1351.9452 | 1351.9452 | 0.70463 | 424.2454 | 424.2454 | 0.37337 | 0 | 0 | 0.023569 | 927.6998 | 927.6998 | 0.33126 | 0 | 68.6196 | 1680 | 1.2 | 0
2015-12-03 | P | 24 | 76 | 333.2967 | #REF! | 1342.3988 | 1342.3988 | 0.70597 | 415.3389 | 415.3389 | 0.37378 | 0 | 0 | 0.023569 | 927.0599 | 927.0599 | 0.33219 | 0 | 69.0599 | 1680 | 1.2 | 0
2015-12-04 | P | 24 | 76 | 330.8311 | #REF! | 1359.9912 | 1359.9912 | 0.70733 | 449.9616 | 449.9616 | 0.37423 | 0 | 0 | 0.023569 | 910.0296 | 910.0296 | 0.3331 | 0 | 66.9144 | 1680 | 1.2 | 0
2015-12-05 | P | 24 | 76 | 330.8311 | #REF! | 1367.2712 | 1367.2712 | 0.7087 | 457.8183 | 457.8183 | 0.37469 | 0 | 0 | 0.023569 | 909.4528 | 909.4528 | 0.33401 | 0 | 66.5159 | 1680 | 1.2 | 0
2015-12-06 | P | 24 | 76 | 328.5105 | #REF! | 1363.9096 | 1363.9096 | 0.71006 | 442.6262 | 442.6262 | 0.37513 | 0 | 0 | 0.023569 | 921.2834 | 921.2834 | 0.33493 | 0 | 67.5473 | 1678 | 1.2 | 0
2015-12-07 | P | 24 | 76 | 328.5105 | #REF! | 1431.2325 | 1431.2325 | 0.7115 | 468.6403 | 468.6403 | 0.3756 | 0 | 0 | 0.023569 | 962.5921 | 962.5921 | 0.3359 | 0 | 67.2562 | 1678 | 1.2 | 0
2015-12-08 | P | 24 | 76 | 325.0296 | #REF! | 1596.5212 | 1596.5212 | 0.71309 | 516.5272 | 516.5272 | 0.37612 | 0 | 0 | 0.023569 | 1079.994 | 1079.994 | 0.33698 | 0 | 67.6467 | 1663 | 1.2 | 0
2015-12-09 | P | 24 | 76 | 325.0296 | #REF! | 1569.5737 | 1569.5737 | 0.71466 | 493.5664 | 493.5664 | 0.37661 | 0 | 0 | 0.023569 | 1076.0073 | 1076.0073 | 0.33805 | 0 | 68.5541 | 1663 | 1.2 | 0
2015-12-10 | P | 24 | 76 | 325.0296 | #REF! | 1583.5036 | 1583.5036 | 0.71625 | 498.136 | 498.136 | 0.37711 | 0 | 0 | 0.023569 | 1085.3676 | 1085.3676 | 0.33914 | 0 | 68.5422 | 1663 | 1.2 | 0
2015-12-11 | P | 24 | 76 | 325.0296 | #REF! | 1276.7374 | 1276.7374 | 0.71752 | 403.968 | 403.968 | 0.37751 | 0 | 0 | 0.023569 | 872.7694 | 872.7694 | 0.34001 | 0 | 68.3594 | 1663 | 1.2 | 0
2015-12-12 | P | 24 | 76 | 336.1975 | #REF! | 1171.8855 | 1171.8855 | 0.71869 | 383.6681 | 383.6681 | 0.3779 | 0 | 0 | 0.023569 | 788.2174 | 788.2174 | 0.3408 | 0 | 67.2606 | 1680 | 1.2 | 0
2015-12-13 | P | 24 | 76 | 326.1899 | #REF! | 1155.7679 | 1155.7679 | 0.71985 | 364.5087 | 364.5087 | 0.37826 | 0 | 0 | 0.023569 | 791.2592 | 791.2592 | 0.34159 | 0 | 68.4618 | 1679 | 1.2 | 0
2015-12-14 | P | 24 | 76 | 326.1899 | #REF! | 1131.2077 | 1131.2077 | 0.72098 | 338.0391 | 338.0391 | 0.3786 | 0 | 0 | 0.023569 | 793.1686 | 793.1686 | 0.34238 | 0 | 70.117 | 1679 | 1.2 | 0
2015-12-15 | P | 24 | 76 | 341.2738 | #REF! | 1165.4175 | 1165.4175 | 0.72215 | 390.046 | 390.046 | 0.37899 | 0 | 0 | 0.023569 | 775.3715 | 775.3715 | 0.34316 | 0 | 66.5317 | 1680 | 1.2 | 0
2015-12-16 | P | 24 | 76 | 332.2815 | #REF! | 1163.2885 | 1163.2885 | 0.72331 | 309.1171 | 309.1171 | 0.3793 | 0 | 0 | 0.023569 | 854.1713 | 854.1713 | 0.34401 | 0 | 73.4273 | 1680 | 1.2 | 0
2015-12-17 | P | 24 | 76 | 332.2815 | #REF! | 1164.2111 | 1164.2111 | 0.72447 | 330.9705 | 330.9705 | 0.37963 | 0 | 0 | 0.023569 | 833.2406 | 833.2406 | 0.34484 | 0 | 71.5713 | 1680 | 1.2 | 0
2015-12-18 | P | 24 | 76 | 339.2433 | #REF! | 1139.1777 | 1139.1777 | 0.72561 | 360.1784 | 360.1784 | 0.37999 | 0 | 0 | 0.023569 | 778.9993 | 778.9993 | 0.34562 | 0 | 68.3826 | 1681 | 1.2 | 0
2015-12-19 | P | 24 | 76 | 339.2433 | #REF! | 1319.2887 | 1319.2887 | 0.72693 | 395.4395 | 395.4395 | 0.38038 | 0 | 0 | 0.023569 | 923.8492 | 923.8492 | 0.34655 | 0 | 70.0263 | 1681 | 1.2 | 0
2015-12-20 | P | 24 | 76 | 336.0524 | #REF! | 1306.715 | 1306.715 | 0.72824 | 418.7789 | 418.7789 | 0.3808 | 0 | 0 | 0.023569 | 887.9361 | 887.9361 | 0.34744 | 0 | 67.9518 | 1679 | 1.2 | 0
2015-12-21 | P | 24 | 76 | 336.3425 | #REF! | 1319.7589 | 1319.7589 | 0.72956 | 448.7977 | 448.7977 | 0.38125 | 0 | 0 | 0.023569 | 870.9612 | 870.9612 | 0.34831 | 0 | 65.994 | 1680 | 1.2 | 0
2015-12-22 | P | 24 | 76 | 336.3425 | #REF! | 1260.9553 | 1260.9553 | 0.73082 | 452.7515 | 452.7515 | 0.38171 | 0 | 0 | 0.023569 | 808.2038 | 808.2038 | 0.34911 | 0 | 64.0946 | 1680 | 1.2 | 0
2015-12-23 | P | 24 | 76 | 318.0678 | #REF! | 1256.1374 | 1256.1374 | 0.73208 | 411.2685 | 411.2685 | 0.38212 | 0 | 0 | 0.023569 | 844.8689 | 844.8689 | 0.34996 | 0 | 67.2593 | 1681 | 1.2 | 0
2015-12-24 | P | 24 | 76 | 318.0678 | #REF! | 1241.8791 | 1241.8791 | 0.73332 | 406.6115 | 406.6115 | 0.38252 | 0 | 0 | 0.023569 | 835.2675 | 835.2675 | 0.35079 | 0 | 67.2584 | 1681 | 1.2 | 0
2015-12-25 | P | 24 | 76 | 322.2739 | #REF! | 1199.0767 | 1199.0767 | 0.73452 | 398.455 | 398.455 | 0.38292 | 0 | 0 | 0.023569 | 800.6217 | 800.6217 | 0.3516 | 0 | 66.7698 | 1681 | 1.2 | 0
2015-12-26 | P | 24 | 76 | 322.2739 | #REF! | 1220.6801 | 1220.6801 | 0.73574 | 405.6028 | 405.6028 | 0.38333 | 0 | 0 | 0.023569 | 815.0773 | 815.0773 | 0.35241 | 0 | 66.7724 | 1681 | 1.2 | 0
2015-12-27 | P | 24 | 76 | 317.6326 | #REF! | 1255.1305 | 1255.1305 | 0.73699 | 384.2777 | 384.2777 | 0.38371 | 0 | 0 | 0.023569 | 870.8527 | 870.8527 | 0.35328 | 0 | 69.3834 | 1680 | 1.2 | 0
2015-12-28 | P | 24 | 76 | 317.6326 | #REF! | 1256.1553 | 1256.1553 | 0.73825 | 384.6021 | 384.6021 | 0.3841 | 0 | 0 | 0.023569 | 871.5533 | 871.5533 | 0.35415 | 0 | 69.3826 | 1680 | 1.2 | 0
2015-12-29 | P | 24 | 76 | 318.0678 | #REF! | 1183.7088 | 1183.7088 | 0.73943 | 411.4641 | 411.4641 | 0.38451 | 0 | 0 | 0.023569 | 772.2447 | 772.2447 | 0.35493 | 0 | 65.2394 | 1679 | 1.2 | 0
2015-12-30 | P | 24 | 76 | 318.0678 | #REF! | 1162.8677 | 1162.8677 | 0.7406 | 404.2411 | 404.2411 | 0.38491 | 0 | 0 | 0.023569 | 758.6266 | 758.6266 | 0.35568 | 0 | 65.2376 | 1679 | 1.2 | 0
2015-12-31 | P | 24 | 76 | 325.6097 | #REF! | 1180.4959 | 1180.4959 | 0.74178 | 385.9435 | 385.9435 | 0.3853 | 0 | 0 | 0.023569 | 794.5524 | 794.5524 | 0.35648 | 0 | 67.3067 | 1681 | 1.2 | 0
2016-01-01 | P | 24 | 76 | 325.6097 | #REF! | 1192.1709 | 1192.1709 | 0.74297 | 389.7713 | 389.7713 | 0.38569 | 0 | 0 | 0.023569 | 802.3997 | 802.3997 | 0.35728 | 0 | 67.3058 | 1681 | 1.2 | 0
2016-01-02 | P | 24 | 76 | 325.6097 | #REF! | 1188.6158 | 1188.6158 | 0.74416 | 388.6328 | 388.6328 | 0.38608 | 0 | 0 | 0.023569 | 799.983 | 799.983 | 0.35808 | 0 | 67.3037 | 1681 | 1.2 | 0
2016-01-03 | P | 24 | 76 | 323.5792 | #REF! | 1245.3907 | 1245.3907 | 0.7454 | 368.7517 | 368.7517 | 0.38644 | 0 | 0 | 0.023569 | 876.639 | 876.639 | 0.35896 | 0 | 70.3907 | 1680 | 1.2 | 0
2016-01-04 | P | 24 | 76 | 323.5792 | #REF! | 1236.4966 | 1236.4966 | 0.74664 | 366.085 | 366.085 | 0.38681 | 0 | 0 | 0.023569 | 870.4116 | 870.4116 | 0.35983 | 0 | 70.3934 | 1977 | 1.2 | 0
2016-01-05 | P | 24 | 76 | 366.0753 | #REF! | 1380.0012 | 1380.0012 | 0.74802 | 408.233 | 408.233 | 0.38722 | 0 | 0 | 0.023569 | 971.7682 | 971.7682 | 0.3608 | 0 | 70.4179 | 1676 | 1.6 | 0
2016-01-06 | P | 24 | 76 | 378.4035 | #REF! | 1432.9469 | 1432.9469 | 0.74945 | 379.7775 | 379.7775 | 0.3876 | 0 | 0 | 0.023569 | 1053.1694 | 1053.1694 | 0.36185 | 0 | 73.4968 | 1675 | 1.6 | 0
2016-01-07 | P | 24 | 76 | 381.7393 | #REF! | 1510.8988 | 1510.8988 | 0.75096 | 500.207 | 500.207 | 0.3881 | 0 | 0 | 0.023569 | 1010.6917 | 1010.6917 | 0.36286 | 0 | 66.8934 | 1676 | 1.6 | 0
2016-01-08 | P | 24 | 76 | 381.7393 | #REF! | 1533.6437 | 1533.6437 | 0.7525 | 508.6965 | 508.6965 | 0.38861 | 0 | 0 | 0.023569 | 1024.9473 | 1024.9473 | 0.36389 | 0 | 66.8309 | 1676 | 1.6 | 0
2016-01-09 | P | 24 | 76 | 381.7393 | #REF! | 1533.3892 | 1533.3892 | 0.75403 | 511.5751 | 511.5751 | 0.38912 | 0 | 0 | 0.023569 | 1021.8141 | 1021.8141 | 0.36491 | 0 | 66.6376 | 1676 | 1.6 | 0
2016-01-10 | P | 24 | 76 | 377.2432 | #REF! | 1545.0248 | 1545.0248 | 0.75557 | 374.9413 | 374.9413 | 0.38949 | 0 | 0 | 0.023569 | 1170.0835 | 1170.0835 | 0.36608 | 0 | 75.7323 | 1675 | 1.6 | 0
2016-01-11 | P | 24 | 76 | 377.2432 | #REF! | 1557.1335 | 1557.1335 | 0.75713 | 377.865 | 377.865 | 0.38987 | 0 | 0 | 0.023569 | 1179.2686 | 1179.2686 | 0.36726 | 0 | 75.7333 | 1675 | 1.6 | 0
2016-01-12 | P | 24 | 76 | 385.9454 | #REF! | 1606.1199 | 1606.1199 | 0.75874 | 348.8287 | 348.8287 | 0.39022 | 0 | 0 | 0.023569 | 1257.2913 | 1257.2913 | 0.36852 | 0 | 78.2813 | 1675 | 1.6 | 0
2016-01-13 | P | 24 | 76 | 284.02 | 52.84 | 1569.49 | 1569.49 | 0.76031 | 326.04 | 326.04 | 0.39055 | 0 | 0 | 0.023569 | 1243.45 | 1243.45 | 0.36976 | 0 | 79.23 | 1689.6 | 1.6 | 0
2016-01-14 | P | 24 | 76 | 332.11 | 52.62 | 1683.29 | 1683.29 | 0.76199 | 296.27 | 296.27 | 0.39084 | 0 | 0 | 0.023569 | 1387.02 | 1387.02 | 0.37115 | 0 | 82.4 | 1677.14 | 1.6 | 0
2016-01-15 | P | 24 | 76 | 314.82 | 52.53 | 1681.83 | 1681.83 | 0.76367 | 370.64 | 370.64 | 0.39121 | 0 | 0 | 0.023569 | 1311.19 | 1311.19 | 0.37246 | 0 | 77.96 | 1674.48 | 1.6 | 0
2016-01-16 | P | 24 | 76 | 326.43 | 52.46 | 1702.55 | 1702.55 | 0.76538 | 376.24 | 376.24 | 0.39159 | 0 | 0 | 0.023569 | 1326.31 | 1326.31 | 0.37378 | 0 | 77.9 | 1674.61 | 1.6 | 0
2016-01-17 | P | 24 | 76 | 304.41 | 52.28 | 1657.13 | 1657.13 | 0.76703 | 366.66 | 366.66 | 0.39196 | 0 | 0 | 0.023569 | 1290.47 | 1290.47 | 0.37508 | 0 | 77.87 | 1672.89 | 1.6 | 0
2016-01-18 | P | 24 | 76 | 321.02 | 52.21 | 1681.43 | 1681.43 | 0.76871 | 388.86 | 388.86 | 0.39235 | 0 | 0 | 0.023569 | 1292.57 | 1292.57 | 0.37637 | 0 | 76.87 | 1673.13 | 1.6 | 0
2016-01-19 | P | 24 | 76 | 303.77 | 52.55 | 1696.11 | 1696.11 | 0.77041 | 392.15 | 392.15 | 0.39274 | 0 | 0 | 0.023569 | 1303.96 | 1303.96 | 0.37767 | 0 | 76.88 | 1672.14 | 1.6 | 0
2016-01-20 | P | 24 | 76 | 326.85 | 52.69 | 1666.3 | 1666.3 | 0.77208 | 351.91 | 351.91 | 0.39309 | 0 | 0 | 0.023569 | 1314.39 | 1314.39 | 0.37899 | 0 | 78.88 | 1673.42 | 2.12 | 0
2016-01-21 | P | 24 | 76 | 303.56 | 52.55 | 1652.07 | 1652.07 | 0.77373 | 348.59 | 348.59 | 0.39344 | 0 | 0 | 0.023569 | 1303.48 | 1303.48 | 0.38029 | 0 | 78.9 | 1671.63 | 2.12 | 0
2016-01-22 | P | 24 | 76 | 323.3 | 52.65 | 1637.22 | 1637.22 | 0.77537 | 338.9 | 338.9 | 0.39378 | 0 | 0 | 0.023569 | 1298.32 | 1298.32 | 0.38159 | 0 | 79.3 | 1672.71 | 2.12 | 0
2016-01-23 | P | 24 | 76 | 302.93 | 52.7 | 1610.95 | 1610.95 | 0.77698 | 333.46 | 333.46 | 0.39411 | 0 | 0 | 0.023569 | 1277.49 | 1277.49 | 0.38287 | 0 | 79.3 | 1671.51 | 2.12 | 0
2016-01-24 | P | 24 | 76 | 321.95 | 52.62 | 1629.53 | 1629.53 | 0.77861 | 273.76 | 273.76 | 0.39438 | 0 | 0 | 0.023569 | 1355.77 | 1355.77 | 0.38422 | 0 | 83.2 | 1672.3 | 2.12 | 0
2016-01-25 | P | 24 | 76 | 299.04 | 52.62 | 1624.32 | 1624.32 | 0.78023 | 272.89 | 272.89 | 0.39466 | 0 | 0 | 0.023569 | 1351.43 | 1351.43 | 0.38557 | 0 | 83.2 | 1670.86 | 2.12 | 0
2016-01-26 | P | 24 | 76 | 313.39 | 52.84 | 1620.07 | 1620.07 | 0.78185 | 231.67 | 231.67 | 0.39489 | 0 | 0 | 0.023569 | 1388.4 | 1388.4 | 0.38696 | 0 | 85.7 | 1671.73 | 2.1 | 0
2016-01-27 | P | 24 | 76 | 294.76 | 53.1 | 1648.55 | 1648.55 | 0.7835 | 235.07 | 235.07 | 0.39512 | 0 | 0 | 0.023569 | 1413.48 | 1413.48 | 0.38837 | 0 | 85.74 | 1670.75 | 2.1 | 0
2016-01-28 | P | 24 | 55 | 339.22 | 56.25 | 1999.91 | 1999.91 | 0.7855 | 375.46 | 375.46 | 0.3955 | 0 | 0 | 0.023569 | 1624.45 | 1624.45 | 0.39 | 0 | 81.23 | 1681.51 | 1.16 | 0
2016-01-29 | P | 24 | 55 | 327.29 | 57.2 | 2241.07 | 2241.07 | 0.78774 | 565.62 | 565.62 | 0.39607 | 0 | 0 | 0.023569 | 1675.45 | 1675.45 | 0.39167 | 0 | 74.76 | 1682.21 | 1.11 | 0
2016-01-30 | P | 24 | 55 | 314.88 | 57.46 | 2254.33 | 2254.33 | 0.78999 | 560.72 | 560.72 | 0.39663 | 0 | 0 | 0.023569 | 1693.61 | 1693.61 | 0.39337 | 0 | 75.13 | 1681.4 | 1.11 | 0
2016-01-31 | P | 24 | 55 | 319.19 | 57.34 | 1608.33 | 1608.33 | 0.7916 | 109.39 | 109.39 | 0.39674 | 0 | 0 | 0.023569 | 1498.94 | 1498.94 | 0.39487 | 0 | 93.2 | 1681.4 | 1.11 | 0
2016-02-01 | P | 24 | 55 | 306.09 | 57.21 | 1530.06 | 1530.06 | 0.79313 | 443.72 | 443.72 | 0.39718 | 0 | 0 | 0.023569 | 1086.34 | 1086.34 | 0.39595 | 0 | 71 | 1681.4 | 1.11 | 0
2016-02-02 | P | 24 | 50 | 324.4 | 57.04 | 1331.48 | 1331.48 | 0.79446 | 386.13 | 386.13 | 0.39757 | 0 | 0 | 0.023569 | 945.35 | 945.35 | 0.3969 | 0 | 71 | 1681.4 | 0.96 | 0
2016-02-03 | P | 24 | 50 | 310.13 | 57.21 | 1314 | 1314 | 0.79578 | 381.06 | 381.06 | 0.39795 | 0 | 0 | 0.023569 | 932.94 | 932.94 | 0.39783 | 0 | 71 | 1681.4 | 0.96 | 0
2016-02-04 | P | 24 | 50 | 320.64 | 57.13 | 1325.87 | 1325.87 | 0.7971 | 384.5 | 384.5 | 0.39833 | 0 | 0 | 0.023569 | 941.37 | 941.37 | 0.39877 | 0 | 71 | 1681.4 | 0.96 | 0
2016-02-05 | P | 24 | 50 | 309.31 | 57.01 | 1305.62 | 1305.62 | 0.79841 | 378.63 | 378.63 | 0.39871 | 0 | 0 | 0.023569 | 926.99 | 926.99 | 0.3997 | 0 | 71 | 1681.4 | 0.96 | 0
2016-02-06 | P | 22.5 | 50 | 318 | 57.3 | 1263.23 | 1347.445 | 0.79967 | 366.34 | 390.763 | 0.39908 | 0 | 0 | 0.023569 | 896.89 | 956.683 | 0.4006 | 0 | 71 | 1569.01 | 0.96 | 0
2016-02-07 | P | 24 | 50 | 341.24 | 57.61 | 1295.72 | 1295.72 | 0.80097 | 375.76 | 375.76 | 0.39945 | 0 | 0 | 0.023569 | 919.96 | 919.96 | 0.40152 | 0 | 71 | 1686.83 | 0.96 | 0
2016-02-08 | P | 24 | 50 | 331.8 | 57.7 | 1295.61 | 1295.61 | 0.80226 | 375.73 | 375.73 | 0.39983 | 0 | 0 | 0.023569 | 919.88 | 919.88 | 0.40244 | 0 | 71 | 1686.27 | 0.96 | 0
2016-02-09 | P | 24 | 50 | 337.72 | 58.28 | 1307.1 | 1307.1 | 0.80357 | 379.06 | 379.06 | 0.40021 | 0 | 0 | 0.023569 | 928.04 | 928.04 | 0.40336 | 0 | 71 | 1686.88 | 0.96 | 0
2016-02-10 | P | 24 | 50 | 340.14 | 58.11 | 1297.17 | 1297.17 | 0.80487 | 376.18 | 376.18 | 0.40058 | 0 | 0 | 0.023569 | 920.99 | 920.99 | 0.40429 | 0 | 71 | 1686.01 | 0.96 | 0
2016-02-11 | P | 24 | 50 | 338.72 | 57.9 | 1295.44 | 1295.44 | 0.80616 | 375.68 | 375.68 | 0.40096 | 0 | 0 | 0.023569 | 919.76 | 919.76 | 0.40521 | 0 | 71 | 1685.07 | 0.96 | 0
2016-02-12 | P | 24 | 50 | 330.47 | 57.99 | 1288.51 | 1288.51 | 0.80745 | 373.67 | 373.67 | 0.40133 | 0 | 0 | 0.023569 | 914.84 | 914.84 | 0.40612 | 0 | 71 | 1684.2 | 0.96 | 0
2016-02-13 | P | 24 | 50 | 337.85 | 58.24 | 1294.86 | 1294.86 | 0.80875 | 375.51 | 375.51 | 0.40171 | 0 | 0 | 0.023569 | 919.35 | 919.35 | 0.40704 | 0 | 71 | 1684.72 | 0.96 | 0
2016-02-14 | P | 24 | 50 | 331.66 | 58.37 | 1316.62 | 1316.62 | 0.81006 | 381.82 | 381.82 | 0.40209 | 0 | 0 | 0.023569 | 934.8 | 934.8 | 0.40797 | 0 | 71 | 1684.33 | 0.96 | 0
2016-02-15 | P | 24 | 50 | 340.45 | 58.27 | 1344.35 | 1344.35 | 0.81141 | 389.86 | 389.86 | 0.40248 | 0 | 0 | 0.023569 | 954.49 | 954.49 | 0.40893 | 0 | 71 | 1684.67 | 0.96 | 0
2016-02-16 | P | 24 | 50 | 345.74 | 58.13 | 1352.59 | 1352.59 | 0.81276 | 392.25 | 392.25 | 0.40287 | 0 | 0 | 0.023569 | 960.34 | 960.34 | 0.40989 | 0 | 71 | 1685.33 | 0.96 | 0
2016-02-17 | P | 24 | 50 | 333.57 | 58.23 | 1352.74 | 1352.74 | 0.81411 | 392.29 | 392.29 | 0.40326 | 0 | 0 | 0.023569 | 960.45 | 960.45 | 0.41085 | 0 | 71 | 1686.06 | 0.96 | 0
2016-02-18 | P | 24 | 50 | 336.67 | 58 | 1360.79 | 1360.79 | 0.81547 | 394.63 | 394.63 | 0.40366 | 0 | 0 | 0.023569 | 966.16 | 966.16 | 0.41182 | 0 | 71 | 1687.64 | 0.96 | 0
2016-02-19 | P | 24 | 50 | 335.12 | 57.99 | 1332.29 | 1332.29 | 0.81681 | 386.78 | 386.78 | 0.40404 | 0 | 0 | 0.023569 | 945.51 | 945.51 | 0.41276 | 0 | 70.97 | 1688.02 | 0.96 | 0
2016-02-20 | P | 24 | 50 | 333.21 | 58.04 | 1305.2 | 1305.2 | 0.81811 | 378.91 | 378.91 | 0.40442 | 0 | 0 | 0.023569 | 926.29 | 926.29 | 0.41369 | 0 | 70.97 | 1688.32 | 0.96 | 0
2016-02-21 | P | 24 | 50 | 327.5 | 58.12 | 1317.48 | 1317.48 | 0.81943 | 382.07 | 382.07 | 0.40481 | 0 | 0 | 0.023569 | 935.41 | 935.41 | 0.41462 | 0 | 71 | 1687.18 | 0.96 | 0
2016-02-22 | P | 22 | 50 | 532.9 | 53.56 | 1206.4 | 1316.073 | 0.82064 | 349.86 | 381.665 | 0.40516 | 0 | 0 | 0.023569 | 856.54 | 934.407 | 0.41548 | 0 | 71 | 1708.79 | 0.96 | 0
2016-02-23 | P | 21.8 | 50 | 469.42 | 56.08 | 1195.92 | 1316.609 | 0.82183 | 346.98 | 381.996 | 0.4055 | 0 | 0 | 0.023569 | 848.94 | 934.613 | 0.41633 | 0 | 70.99 | 1696.4 | 0.96 | 0
2016-02-24 | P | 22 | 50 | 457.99 | 56.5 | 1162.75 | 1268.455 | 0.82299 | 349.72 | 381.513 | 0.40585 | 0 | 0 | 0.023569 | 813.03 | 886.942 | 0.41714 | 0 | 69.92 | 1696 | 0.96 | 0
2016-02-25 | P | 24 | 50 | 444.3 | 56.23 | 1115.19 | 1115.19 | 0.82411 | 340.17 | 340.17 | 0.40619 | 0 | 0 | 0.023569 | 775.02 | 775.02 | 0.41792 | 0 | 69.5 | 1697.97 | 1.12 | 0
2016-02-26 | P | 24 | 50 | 427.05 | 55.77 | 1106.38 | 1106.38 | 0.82522 | 338.05 | 338.05 | 0.40653 | 0 | 0 | 0.023569 | 768.33 | 768.33 | 0.41869 | 0 | 69.44 | 1702.19 | 1.12 | 0
2016-02-27 | P | 24 | 50 | 427.26 | 55.31 | 1158 | 1158 | 0.82637 | 345.5 | 345.5 | 0.40688 | 0 | 0 | 0.023569 | 812.5 | 812.5 | 0.4195 | 0 | 70.16 | 1703.8 | 0.96 | 0
2016-02-28 | P | 24 | 50 | 435.82 | 54.71 | 1126.28 | 1126.28 | 0.8275 | 349.91 | 349.91 | 0.40723 | 0 | 0 | 0.023569 | 776.37 | 776.37 | 0.42027 | 0 | 68.93 | 1704.69 | 0.96 | 0
2016-02-29 | P | 24 | 50 | 437.59 | 56.6 | 1121.33 | 1121.33 | 0.82862 | 352.47 | 352.47 | 0.40758 | 0 | 0 | 0.023569 | 768.86 | 768.86 | 0.42104 | 0 | 68.57 | 1695.63 | 0.96 | 0
2016-03-01 | P | 24 | 50 | 446.95 | 55.98 | 1134.79 | 1134.79 | 0.82976 | 353.54 | 353.54 | 0.40793 | 0 | 0 | 0.023569 | 781.25 | 781.25 | 0.42182 | 0 | 68.84 | 1701.4 | 1.11 | 0
2016-03-02 | P | 24 | 50 | 418.95 | 55.07 | 1125.66 | 1125.66 | 0.83088 | 350.29 | 350.29 | 0.40828 | 0 | 0 | 0.023569 | 775.37 | 775.37 | 0.4226 | 0 | 68.88 | 1705.55 | 1.11 | 0
2016-03-03 | P | 24 | 50 | 420.69 | 55.06 | 1131.71 | 1131.71 | 0.83201 | 352.14 | 352.14 | 0.40863 | 0 | 0 | 0.023569 | 779.57 | 779.57 | 0.42338 | 0 | 68.88 | 1704.42 | 1.11 | 0
2016-03-04 | P | 24 | 50 | 425.01 | 54.95 | 1118.9 | 1118.9 | 0.83313 | 352.88 | 352.88 | 0.40899 | 0 | 0 | 0.023569 | 766.02 | 766.02 | 0.42415 | 0 | 68.46 | 1706.83 | 1.08 | 0
2016-03-05 | P | 24 | 50 | 422.82 | 55.51 | 1130.97 | 1130.97 | 0.83426 | 356.94 | 356.94 | 0.40934 | 0 | 0 | 0.023569 | 774.03 | 774.03 | 0.42492 | 0 | 68.44 | 1703.35 | 1.08 | 0
2016-03-06 | P | 22 | 50 | 429.12 | 57.47 | 1086.08 | 1184.815 | 0.83535 | 334.87 | 365.313 | 0.40968 | 0 | 0 | 0.023569 | 751.21 | 819.502 | 0.42567 | 0 | 69.17 | 1699.17 | 1.15 | 0
2016-03-07 | P | 24 | 50 | 466.57 | 56.19 | 1142.96 | 1142.96 | 0.83649 | 352.08 | 352.08 | 0.41003 | 0 | 0 | 0.023569 | 790.88 | 790.88 | 0.42646 | 0 | 69.2 | 1698.27 | 1.15 | 0
2016-03-08 | P | 24 | 50 | 475.01 | 56.27 | 1141.33 | 1141.33 | 0.83763 | 354.71 | 354.71 | 0.41039 | 0 | 0 | 0.023569 | 786.62 | 786.62 | 0.42725 | 0 | 68.92 | 1696.64 | 1.28 | 0
2016-03-09 | P | 23 | 50 | 433.92 | 47.52 | 1112.73 | 1161.11 | 0.83875 | 337.74 | 352.424 | 0.41072 | 0 | 0 | 0.023569 | 774.99 | 808.685 | 0.42802 | 0 | 69.65 | 1701.44 | 1.28 | 0
2016-03-10 | P | 24 | 50 | 390.69 | 54.62 | 1120.09 | 1120.09 | 0.83987 | 341.22 | 341.22 | 0.41106 | 0 | 0 | 0.023569 | 778.87 | 778.87 | 0.4288 | 0 | 69.54 | 1708.11 | 1.28 | 0
2016-03-11 | P | 24 | 50 | 380.63 | 54.44 | 1143.69 | 1143.69 | 0.84101 | 348.54 | 348.54 | 0.41141 | 0 | 0 | 0.023569 | 795.15 | 795.15 | 0.4296 | 0 | 69.52 | 1711.17 | 1.28 | 0
2016-03-12 | P | 24 | 50 | 390.2 | 54.31 | 1126.33 | 1126.33 | 0.84214 | 350.25 | 350.25 | 0.41176 | 0 | 0 | 0.023569 | 776.08 | 776.08 | 0.43037 | 0 | 68.9 | 1710.22 | 1.28 | 0
2016-03-13 | P | 24 | 50 | 398.06 | 54.18 | 1121.04 | 1121.04 | 0.84326 | 348.11 | 348.11 | 0.41211 | 0 | 0 | 0.023569 | 772.93 | 772.93 | 0.43115 | 0 | 68.95 | 1711.17 | 1.05 | 0
2016-03-14 | P | 24 | 50 | 409.18 | 54.19 | 1128.8 | 1128.8 | 0.84439 | 344.85 | 344.85 | 0.41246 | 0 | 0 | 0.023569 | 783.95 | 783.95 | 0.43193 | 0 | 69.45 | 1710.04 | 1.05 | 0
2016-03-15 | P | 24 | 50 | 471.11 | 52.56 | 1122.43 | 1122.43 | 0.84551 | 353.15 | 353.15 | 0.41281 | 0 | 0 | 0.023569 | 769.28 | 769.28 | 0.4327 | 0 | 68.54 | 1713.77 | 1.05 | 0
2016-03-16 | P | 24 | 50 | 532.86 | 50.6 | 1142.33 | 1142.33 | 0.84665 | 349.38 | 349.38 | 0.41316 | 0 | 0 | 0.023569 | 792.95 | 792.95 | 0.43349 | 0 | 69.42 | 1718.45 | 1.05 | 0
2016-03-17 | P | 24 | 50 | 374.94 | 56.09 | 1118.27 | 1118.27 | 0.84777 | 339.86 | 339.86 | 0.4135 | 0 | 0 | 0.023569 | 778.41 | 778.41 | 0.43427 | 0 | 69.61 | 1698.78 | 1.21 | 0
2016-03-18 | P | 24 | 50 | 355.54 | 55.58 | 1115.98 | 1115.98 | 0.84889 | 339.34 | 339.34 | 0.41384 | 0 | 0 | 0.023569 | 776.64 | 776.64 | 0.43505 | 0 | 69.59 | 1702.68 | 1.21 | 0
2016-03-19 | P | 24 | 50 | 374.09 | 56.09 | 1122.71 | 1122.71 | 0.85001 | 342.39 | 342.39 | 0.41418 | 0 | 0 | 0.023569 | 780.32 | 780.32 | 0.43583 | 0 | 69.5 | 1700.12 | 1.18 | 0
2016-03-20 | P | 24 | 50 | 352.19 | 55.56 | 1145.92 | 1145.92 | 0.85115 | 344.83 | 344.83 | 0.41453 | 0 | 0 | 0.023569 | 801.09 | 801.09 | 0.43663 | 0 | 69.91 | 1703.21 | 1.18 | 0
2016-03-21 | P | 24 | 50 | 348.51 | 55.35 | 1162.8 | 1162.8 | 0.85232 | 350.04 | 350.04 | 0.41488 | 0 | 0 | 0.023569 | 812.76 | 812.76 | 0.43744 | 0 | 69.9 | 1704.49 | 1.18 | 0
2016-03-22 | P | 24 | 50 | 354.01 | 55.2 | 1180 | 1180 | 0.8535 | 357.46 | 357.46 | 0.41523 | 0 | 0 | 0.023569 | 822.54 | 822.54 | 0.43826 | 0 | 69.71 | 1705.06 | 1.16 | 0
2016-03-23 | P | 24 | 50 | 355.76 | 55.09 | 1190.98 | 1190.98 | 0.85469 | 353.25 | 353.25 | 0.41559 | 0 | 0 | 0.023569 | 837.73 | 837.73 | 0.4391 | 0 | 70.34 | 1704.79 | 1.15 | 0
2016-03-24 | P | 24 | 50 | 360.76 | 55.26 | 1180.63 | 1180.63 | 0.85587 | 351.9 | 351.9 | 0.41594 | 0 | 0 | 0.023569 | 828.73 | 828.73 | 0.43993 | 0 | 70.19 | 1705.17 | 1.1 | 0
2016-03-25 | P | 24 | 50 | 346.69 | 55.39 | 1191.2 | 1191.2 | 0.85706 | 351.14 | 351.14 | 0.41629 | 0 | 0 | 0.023569 | 840.06 | 840.06 | 0.44077 | 0 | 70.52 | 1703.94 | 1.1 | 0
2016-03-26 | P | 24 | 50 | 360.5 | 55.28 | 1193.84 | 1193.84 | 0.85825 | 347.86 | 347.86 | 0.41664 | 0 | 0 | 0.023569 | 845.98 | 845.98 | 0.44162 | 0 | 70.86 | 1704.89 | 1.1 | 0
2016-03-27 | P | 24 | 50 | 346.66 | 55.44 | 1206.2 | 1206.2 | 0.85946 | 348.54 | 348.54 | 0.41699 | 0 | 0 | 0.023569 | 857.66 | 857.66 | 0.44247 | 0 | 71.1 | 1680.08 | 1.1 | 0
2016-03-28 | P | 24 | 50 | 350.05 | 55.54 | 1179.66 | 1179.66 | 0.86064 | 345.06 | 345.06 | 0.41733 | 0 | 0 | 0.023569 | 834.6 | 834.6 | 0.44331 | 0 | 70.75 | 1703.87 | 1.1 | 0
2016-03-29 | P | 24 | 50 | 344.16 | 55.69 | 1166.44 | 1166.44 | 0.86181 | 342.23 | 342.23 | 0.41767 | 0 | 0 | 0.023569 | 824.21 | 824.21 | 0.44413 | 0 | 70.66 | 1703.11 | 1.1 | 0
2016-03-30 | P | 24 | 50 | 344.54 | 55.7 | 1163.89 | 1163.89 | 0.86297 | 346.2 | 346.2 | 0.41802 | 0 | 0 | 0.023569 | 817.69 | 817.69 | 0.44495 | 0 | 70.26 | 1703.04 | 1.1 | 0
2016-03-31 | P | 24 | 50 | 355.97 | 55.51 | 1140.29 | 1140.29 | 0.86411 | 335.87 | 335.87 | 0.41836 | 0 | 0 | 0.023569 | 804.42 | 804.42 | 0.44575 | 0 | 70.54 | 1703.49 | 1.13 | 0
2016-04-01 | P | 24 | 50 | 347.63 | 55.19 | 1131.82 | 1131.82 | 0.86524 | 326.31 | 326.31 | 0.41868 | 0 | 0 | 0.023569 | 805.51 | 805.51 | 0.44656 | 0 | 71.17 | 1702.56 | 1.13 | 0
2016-04-02 | P | 24 | 50 | 355.67 | 55.35 | 1247.54 | 1247.54 | 0.86649 | 358.98 | 358.98 | 0.41904 | 0 | 0 | 0.023569 | 888.56 | 888.56 | 0.44745 | 0 | 71.22 | 1703.09 | 1.12 | 0
2016-04-03 | P | 24 | 50 | 347.58 | 55.49 | 1172.04 | 1172.04 | 0.86766 | 350.81 | 350.81 | 0.41939 | 0 | 0 | 0.023569 | 821.23 | 821.23 | 0.44827 | 0 | 70.07 | 1702.35 | 1.12 | 0
2016-04-04 | P | 24 | 50 | 346.59 | 56 | 1110.03 | 1110.03 | 0.86877 | 332.26 | 332.26 | 0.41972 | 0 | 0 | 0.023569 | 777.77 | 777.77 | 0.44905 | 0 | 70.07 | 1703.11 | 1.08 | 0
2016-04-05 | P | 24 | 50 | 335.9 | 56.48 | 1095.2 | 1095.2 | 0.86987 | 327.27 | 327.27 | 0.42005 | 0 | 0 | 0.023569 | 767.93 | 767.93 | 0.44982 | 0 | 70.12 | 1703.18 | 1.08 | 0
2016-04-06 | P | 24 | 50 | 339.51 | 56.21 | 1087.68 | 1087.68 | 0.87095 | 325.51 | 325.51 | 0.42038 | 0 | 0 | 0.023569 | 762.17 | 762.17 | 0.45058 | 0 | 70.07 | 1702.92 | 1.08 | 0
2016-04-07 | P | 24 | 50 | 329.12 | 57.02 | 1091.82 | 1091.82 | 0.87205 | 328.48 | 328.48 | 0.4207 | 0 | 0 | 0.023569 | 763.34 | 763.34 | 0.45134 | 0 | 69.91 | 1702.14 | 0.8 | 0
2016-04-08 | P | 24 | 50 | 323.96 | 57.31 | 1096.19 | 1096.19 | 0.87314 | 330.67 | 330.67 | 0.42104 | 0 | 0 | 0.023569 | 765.52 | 765.52 | 0.45211 | 0 | 69.84 | 1701.17 | 0.8 | 0
2016-04-09 | P | 24 | 50 | 357.25 | 55.68 | 1080.23 | 1080.23 | 0.87422 | 321.36 | 321.36 | 0.42136 | 0 | 0 | 0.023569 | 758.87 | 758.87 | 0.45287 | 0 | 70.25 | 1702.63 | 1.1 | 0
2016-04-10 | P | 24 | 50 | 335.37 | 56.82 | 1047.28 | 1047.28 | 0.87527 | 313.42 | 313.42 | 0.42167 | 0 | 0 | 0.023569 | 733.86 | 733.86 | 0.4536 | 0 | 70.07 | 1701.43 | 1.1 | 0
2016-04-11 | P | 24 | 50 | 348.06 | 56.26 | 1083.83 | 1083.83 | 0.87635 | 323.88 | 323.88 | 0.42199 | 0 | 0 | 0.023569 | 759.95 | 759.95 | 0.45436 | 0 | 70.12 | 1702.38 | 1.08 | 0
2016-04-12 | P | 24 | 50 | 318.33 | 57.7 | 1108.5 | 1108.5 | 0.87746 | 332.6 | 332.6 | 0.42233 | 0 | 0 | 0.023569 | 775.9 | 775.9 | 0.45514 | 0 | 70 | 1700.82 | 1.08 | 0
2016-04-13 | P | 24 | 50 |  |  | 1104.13 | 1104.13 | 0.87857 | 331.6 | 331.6 | 0.42266 | 0 | 0 | 0.023569 | 772.53 | 772.53 | 0.45591 | 0 | 69.97 |  | 1.08 | 0
2016-04-14 | P | 24 | 50 |  |  | 1091.21 | 1091.21 | 0.87966 | 327.63 | 327.63 | 0.42299 | 0 | 0 | 0.023569 | 763.58 | 763.58 | 0.45667 | 0 | 69.98 |  | 1.08 | 0
2016-04-15 | P | 24 | 50 |  |  | 1168.11 | 1168.11 | 0.88083 | 331.95 | 331.95 | 0.42332 | 0 | 0 | 0.023569 | 836.16 | 836.16 | 0.45751 | 0 | 71.58 |  | 1.08 | 0
2016-04-16 | P | 24 | 50 | 346.51 | 56.33 | 1122.7 | 1122.7 | 0.88195 | 333.06 | 333.06 | 0.42365 | 0 | 0 | 0.023569 | 789.64 | 789.64 | 0.4583 | 0 | 70.33 | 1702.09 | 1.09 | 0
2016-04-17 | P | 24 | 50 | 342.21 | 56.29 | 1099.19 | 1099.19 | 0.88305 | 332.71 | 332.71 | 0.42398 | 0 | 0 | 0.023569 | 766.48 | 766.48 | 0.45906 | 0 | 69.73 | 1701.69 | 1.09 | 0
2016-04-18 | P | 24 | 50 | 349.04 | 56.25 | 1132.94 | 1132.94 | 0.88418 | 327.75 | 327.75 | 0.42431 | 0 | 0 | 0.023569 | 805.19 | 805.19 | 0.45987 | 0 | 71.07 | 1702.16 | 1.03 | 0
2016-04-19 | P | 24 | 50 | 342.24 | 56.37 | 1103.82 | 1103.82 | 0.88528 | 326.49 | 326.49 | 0.42464 | 0 | 0 | 0.023569 | 777.33 | 777.33 | 0.46065 | 0 | 70.42 | 1701.69 | 1.03 | 0
2016-04-20 | P | 24 | 50 | 344.49 | 56.55 | 1075.39 | 1075.39 | 0.88636 | 321.36 | 321.36 | 0.42496 | 0 | 0 | 0.023569 | 754.03 | 754.03 | 0.4614 | 0 | 70.12 | 1701.92 | 1.02 | 0
2016-04-21 | P | 24 | 50 | 332.76 | 57.14 | 1073.35 | 1073.35 | 0.88743 | 321.09 | 321.09 | 0.42528 | 0 | 0 | 0.023569 | 752.26 | 752.26 | 0.46215 | 0 | 70.08 | 1700.74 | 1.02 | 0
2016-04-22 | P | 24 | 50 | 347.08 | 56.15 | 1077.27 | 1077.27 | 0.88851 | 316.92 | 316.92 | 0.4256 | 0 | 0 | 0.023569 | 760.35 | 760.35 | 0.46291 | 0 | 70.58 | 1701.48 | 1.02 | 0
2016-04-23 | P | 24 | 50 | 354.75 | 55.63 | 1083.36 | 1083.36 | 0.88959 | 318.21 | 318.21 | 0.42592 | 0 | 0 | 0.023569 | 765.15 | 765.15 | 0.46368 | 0 | 70.63 | 1701.47 | 1.02 | 0
2016-04-24 | P | 24 | 50 | 350.89 | 55.68 | 1120.43 | 1120.43 | 0.89071 | 317.74 | 317.74 | 0.42623 | 0 | 0 | 0.023569 | 802.69 | 802.69 | 0.46448 | 0 | 71.64 | 1701.12 | 1.02 | 0
2016-04-25 | P | 24 | 50 | 322.05 | 56.05 | 1112.16 | 1112.16 | 0.89183 | 315.44 | 315.44 | 0.42655 | 0 | 0 | 0.023569 | 796.72 | 796.72 | 0.46528 | 0 | 71.64 | 1698.91 | 1.02 | 0
2016-04-26 | P | 24 | 50 | 320.15 | 56.13 | 1085.98 | 1085.98 | 0.89291 | 319.87 | 319.87 | 0.42687 | 0 | 0 | 0.023569 | 766.11 | 766.11 | 0.46604 | 0 | 70.54 | 1698.78 | 1.02 | 0
2016-04-27 | P | 24 | 50 | 320.61 | 56.14 | 1074.69 | 1074.69 | 0.89399 | 316.31 | 316.31 | 0.42718 | 0 | 0 | 0.023569 | 758.38 | 758.38 | 0.4668 | 0 | 70.57 | 1698.71 | 1.02 | 0
2016-04-28 | P | 24 | 50 | 320.02 | 55.99 | 1073.16 | 1073.16 | 0.89506 | 314.43 | 314.43 | 0.4275 | 0 | 0 | 0.023569 | 758.73 | 758.73 | 0.46756 | 0 | 70.7 | 1698.78 | 1.02 | 0
2016-04-29 | P | 24 | 50 | 320.43 | 56.19 | 1079.33 | 1079.33 | 0.89614 | 316.34 | 316.34 | 0.42782 | 0 | 0 | 0.023569 | 762.99 | 762.99 | 0.46832 | 0 | 70.69 | 1699.1 | 1.02 | 0
2016-04-30 | P | 24 | 50 | 317.68 | 56.54 | 1076.21 | 1076.21 | 0.89722 | 315.43 | 315.43 | 0.42813 | 0 | 0 | 0.023569 | 760.78 | 760.78 | 0.46908 | 0 | 70.69 | 1699.2 | 1.02 | 0
2016-05-01 | P | 24 | 50 | 316.18 | 56.7 | 1045.362 | 1045.362 | 0.89826 | 313.609 | 313.609 | 0.42844 | 0 | 0 | 0.023569 | 731.753 | 731.753 | 0.46982 | 0 | 70 | 1699 | 1.02 | 0
2016-05-02 | P | 24 | 50 | 316 | 56.88 | 1043.15 | 1043.15 | 0.8993 | 312.945 | 312.945 | 0.42876 | 0 | 0 | 0.023569 | 730.205 | 730.205 | 0.47055 | 0 | 70 | 1698.78 | 1.02 | 0
2016-05-03 | P | 24 | 50 | 321.11 | 56.48 | 1050.33 | 1050.33 | 0.90035 | 315.1 | 315.1 | 0.42907 | 0 | 0 | 0.023569 | 735.23 | 735.23 | 0.47128 | 0 | 70 | 1698.85 | 1.02 | 0
2016-05-04 | P | 24 | 50 | 321.81 | 56.4 | 1051.362 | 1051.362 | 0.90141 | 315.409 | 315.409 | 0.42939 | 0 | 0 | 0.023569 | 735.953 | 735.953 | 0.47202 | 0 | 70 | 1698.5 | 1.02 | 0
2016-05-05 | P | 24 | 50 | 319.74 | 56.59 | 1048.48 | 1048.48 | 0.90245 | 314.54 | 314.54 | 0.4297 | 0 | 0 | 0.023569 | 733.94 | 733.94 | 0.47275 | 0 | 70 | 1698.32 | 1.02 | 0
2016-05-06 | P | 24 | 50 | 318 | 62.7 | 1014.779 | 1014.779 | 0.90347 | 304.434 | 304.434 | 0.43001 | 0 | 0 | 0.023569 | 710.345 | 710.345 | 0.47346 | 0 | 70 | 1672.75 | 1.02 | 0
2016-05-07 | P | 24 | 22 | 378.68 | 69.7 | 1123.604 | 1123.604 | 0.90459 | 337.081 | 337.081 | 0.43034 | 0 | 0 | 0.023569 | 786.523 | 786.523 | 0.47425 | 0 | 70 | 1681.33 | 0 | 0
2016-05-08 | P | 24 | 22 | 564.99 | 68.37 | 1109.02 | 1109.02 | 0.9057 | 332.71 | 332.71 | 0.43068 | 0 | 0 | 0.023569 | 776.31 | 776.31 | 0.47502 | 0 | 70 | 1674.67 | 0.2 | 0
2016-05-09 | P | 24 | 16 | 504.16 | 68.19 | 1129.597 | 1129.597 | 0.90683 | 300.473 | 300.473 | 0.43098 | 0 | 0 | 0.023569 | 829.124 | 829.124 | 0.47585 | 0 | 73.4 | 1684.13 | 0.2 | 0
2016-05-10 | P | 24 | 20 | 337.71 | 69.63 | 1117.783 | 1117.783 | 0.90795 | 297.33 | 297.33 | 0.43127 | 0 | 0 | 0.023569 | 820.453 | 820.453 | 0.47667 | 0 | 73.4 | 1692.67 | 0.2 | 0
2016-05-11 | P | 24 | 20 | 342.65 | 70.38 | 1134.943 | 1134.943 | 0.90908 | 301.895 | 301.895 | 0.43158 | 0 | 0 | 0.023569 | 833.048 | 833.048 | 0.47751 | 0 | 73.4 | 1684.53 | 0.2 | 0
2016-05-12 | P | 24 | 20 | 347.56 | 70.42 | 1111.46 | 1111.46 | 0.9102 | 295.648 | 295.648 | 0.43187 | 0 | 0 | 0.023569 | 815.812 | 815.812 | 0.47832 | 0 | 73.4 | 1685.01 | 0 | 0
2016-05-13 | P | 23.75 | 20 | 349.44 | 70.46 | 1093.11 | 1104.616 | 0.91129 | 290.77 | 293.831 | 0.43216 | 0 | 0 | 0.023569 | 802.34 | 810.786 | 0.47913 | 0 | 73.4 | 1686.92 | 0 | 0
2016-05-14 | P | 24 | 20 | 353.1 | 70.5 | 1066.8 | 1066.8 | 0.91236 | 283.77 | 283.77 | 0.43245 | 0 | 0 | 0.023569 | 783.03 | 783.03 | 0.47991 | 0 | 73.4 | 1686.96 | 0 | 0
2016-05-15 | P | 24 | 20 | 354.11 | 70.49 | 1061.8 | 1061.8 | 0.91342 | 282.44 | 282.44 | 0.43273 | 0 | 0 | 0.023569 | 779.36 | 779.36 | 0.48069 | 0 | 73.4 | 1686.86 | 0 | 0
2016-05-16 | P | 24 | 20 | 355.24 | 70.52 | 1073.16 | 1073.16 | 0.91449 | 285.46 | 285.46 | 0.43301 | 0 | 0 | 0.023569 | 787.7 | 787.7 | 0.48148 | 0 | 73.4 | 1686.77 | 0 | 0
2016-05-17 | P | 24 | 20 | 354.25 | 70.53 | 1071.1 | 1071.1 | 0.91556 | 284.91 | 284.91 | 0.4333 | 0 | 0 | 0.023569 | 786.19 | 786.19 | 0.48226 | 0 | 73.4 | 1686.42 | 0 | 0
2016-05-18 | P | 24 | 20 | 355.58 | 70.57 | 1070.63 | 1070.63 | 0.91663 | 284.79 | 284.79 | 0.43358 | 0 | 0 | 0.023569 | 785.84 | 785.84 | 0.48305 | 0 | 73.4 | 1686.56 | 0 | 0
2016-05-19 | P | 24 | 20 | 354.83 | 70.58 | 1086.82 | 1086.82 | 0.91772 | 289.09 | 289.09 | 0.43387 | 0 | 0 | 0.023569 | 797.73 | 797.73 | 0.48385 | 0 | 73.4 | 1686.46 | 0 | 0
2016-05-20 | P | 24 | 20 | 353.17 | 70.51 | 1103.76 | 1103.76 | 0.91882 | 293.6 | 293.6 | 0.43417 | 0 | 0 | 0.023569 | 810.16 | 810.16 | 0.48466 | 0 | 73.4 | 1686.33 | 0 | 0
2016-05-21 | P | 24 | 20 | 352.38 | 70.48 | 1096.02 | 1096.02 | 0.91992 | 291.54 | 291.54 | 0.43446 | 0 | 0 | 0.023569 | 804.48 | 804.48 | 0.48546 | 0 | 73.4 | 1686.1 | 0 | 0
2016-05-22 | P | 23 | 20 |  |  | 1048.71 | 1094.306 | 0.92097 | 278.96 | 291.089 | 0.43474 | 0 | 0 | 0.023569 | 769.75 | 803.217 | 0.48623 | 0 | 73.4 |  | 0 | 0
2016-05-23 | P | 24 | 20 |  |  | 1083.53 | 1083.53 | 0.92205 | 288.22 | 288.22 | 0.43503 | 0 | 0 | 0.023569 | 795.31 | 795.31 | 0.48703 | 0 | 73.4 |  | 0 | 0
2016-05-24 | P | 24 | 20 |  |  | 1060.217 | 1060.217 | 0.92311 | 282.018 | 282.018 | 0.43531 | 0 | 0 | 0.023569 | 778.199 | 778.199 | 0.4878 | 0 | 73.4 |  | 0 | 0
2016-05-25 | P | 24 | 20 | 330.2 | 69.45 | 1069.245 | 1069.245 | 0.92418 | 284.419 | 284.419 | 0.43559 | 0 | 0 | 0.023569 | 784.826 | 784.826 | 0.48859 | 0 | 73.4 | 1700.33 | 0 | 0
2016-05-26 | P | 24 | 20 | 334.97 | 69.41 | 1088.824 | 1088.824 | 0.92527 | 289.627 | 289.627 | 0.43588 | 0 | 0 | 0.023569 | 799.197 | 799.197 | 0.48939 | 0 | 73.4 | 1702.08 | 0.01 | 0
2016-05-27 | P | 24 | 20 | 339.7 | 69.49 | 1100.959 | 1100.959 | 0.92637 | 292.855 | 292.855 | 0.43617 | 0 | 0 | 0.023569 | 808.104 | 808.104 | 0.4902 | 0 | 73.4 | 1702.57 | 0.01 | 0
2016-05-28 | P | 24 | 20 | 342.74 | 69.49 | 1109.315 | 1109.315 | 0.92748 | 295.078 | 295.078 | 0.43647 | 0 | 0 | 0.023569 | 814.237 | 814.237 | 0.49101 | 0 | 73.4 | 1702.65 | 0 | 0
2016-05-29 | P | 24 | 20 | 343.1 | 69.51 | 1112.97 | 1112.97 | 0.92859 | 296.05 | 296.05 | 0.43677 | 0 | 0 | 0.023569 | 816.92 | 816.92 | 0.49183 | 0 | 73.4 | 1702.33 | 0 | 0
2016-05-30 | P | 24 | 20 | 345.31 | 69.51 | 1124.756 | 1124.756 | 0.92972 | 299.185 | 299.185 | 0.43707 | 0 | 0 | 0.023569 | 825.571 | 825.571 | 0.49265 | 0 | 73.4 | 1702.6 | 0 | 0
2016-05-31 | P | 24 | 20 | 343.34 | 69.58 | 1126.456 | 1126.456 | 0.93084 | 299.637 | 299.637 | 0.43736 | 0 | 0 | 0.023569 | 826.819 | 826.819 | 0.49348 | 0 | 73.4 | 1702.05 | 0 | 0
2016-06-01 | P | 24 | 20 | 343.63 | 69.57 | 1125.129 | 1125.129 | 0.93197 | 299.284 | 299.284 | 0.43766 | 0 | 0 | 0.023569 | 825.845 | 825.845 | 0.4943 | 0 | 73.4 | 1701.87 | 0 | 0
2016-06-02 | P | 24 | 20 | 343.21 | 69.54 | 1116.365 | 1116.365 | 0.93309 | 296.953 | 296.953 | 0.43796 | 0 | 0 | 0.023569 | 819.412 | 819.412 | 0.49512 | 0 | 73.4 | 1701.69 | 0 | 0
2016-06-03 | P | 24 | 20 | 345 | 69.49 | 1112.384 | 1112.384 | 0.9342 | 295.894 | 295.894 | 0.43826 | 0 | 0 | 0.023569 | 816.49 | 816.49 | 0.49594 | 0 | 73.4 | 1701.85 | 0 | 0
2016-06-04 | P | 24 | 20 | 344.37 | 69.48 | 1110.12 | 1110.12 | 0.93531 | 295.292 | 295.292 | 0.43855 | 0 | 0 | 0.023569 | 814.828 | 814.828 | 0.49676 | 0 | 73.4 | 1701.66 | 0 | 0
2016-06-05 | P | 24 | 20 | 345.57 | 69.41 | 1110.896 | 1110.896 | 0.93642 | 295.498 | 295.498 | 0.43885 | 0 | 0 | 0.023569 | 815.398 | 815.398 | 0.49757 | 0 | 73.4 | 1701.93 | 0 | 0
2016-06-06 | P | 24 | 20 | 344.66 | 69.44 | 1118.635 | 1118.635 | 0.93754 | 297.557 | 297.557 | 0.43915 | 0 | 0 | 0.023569 | 821.078 | 821.078 | 0.49839 | 0 | 73.4 | 1701.72 | 0 | 0
2016-06-07 | P | 24 | 20 | 346.77 | 69.4 | 1106.466 | 1106.466 | 0.93864 | 294.32 | 294.32 | 0.43944 | 0 | 0 | 0.023569 | 812.146 | 812.146 | 0.4992 | 0 | 73.4 | 1702.09 | 0 | 0
2016-06-08 | P | 24 | 20 | 346.29 | 69.44 | 1105.817 | 1105.817 | 0.93975 | 294.147 | 294.147 | 0.43973 | 0 | 0 | 0.023569 | 811.67 | 811.67 | 0.50002 | 0 | 73.4 | 1701.96 | 0 | 0
2016-06-09 | P | 24 | 20 | 347.78 | 69.4 | 1110.505 | 1110.505 | 0.94086 | 295.394 | 295.394 | 0.44003 | 0 | 0 | 0.023569 | 815.111 | 815.111 | 0.50083 | 0 | 73.4 | 1702.15 | 0 | 0
2016-06-10 | P | 24 | 20 | 347.48 | 69.39 | 1112.906 | 1112.906 | 0.94197 | 296.033 | 296.033 | 0.44033 | 0 | 0 | 0.023569 | 816.873 | 816.873 | 0.50165 | 0 | 73.4 | 1702.12 | 0 | 0
2016-06-11 | P | 24 | 20 | 348.72 | 69.36 | 1112.89 | 1112.89 | 0.94309 | 295.94 | 295.94 | 0.44062 | 0 | 0 | 0.023569 | 816.95 | 816.95 | 0.50246 | 0 | 73.41 | 1702.22 | 0 | 0
2016-06-12 | P | 24 | 20 | 331.81 | 69.58 | 1143.432 | 1143.432 | 0.94423 | 304.153 | 304.153 | 0.44093 | 0 | 0 | 0.023569 | 839.279 | 839.279 | 0.5033 | 0 | 73.4 | 1699.14 | 0 | 0
2016-06-13 | P | 24 | 20 | 345.68 | 69.41 | 1097.91 | 1097.91 | 0.94533 | 292.044 | 292.044 | 0.44122 | 0 | 0 | 0.023569 | 805.866 | 805.866 | 0.50411 | 0 | 73.4 | 1701.61 | 0 | 0
2016-06-14 | P | 24 | 20 | 342.89 | 69.47 | 1100.719 | 1100.719 | 0.94643 | 292.791 | 292.791 | 0.44151 | 0 | 0 | 0.023569 | 807.928 | 807.928 | 0.50492 | 0 | 73.4 | 1701.04 | 0 | 0
2016-06-15 | P | 24 | 20 | 346.21 | 69.43 | 1098.718 | 1098.718 | 0.94753 | 292.259 | 292.259 | 0.4418 | 0 | 0 | 0.023569 | 806.459 | 806.459 | 0.50572 | 0 | 73.4 | 1701.58 | 0 | 0
2016-06-16 | P | 24 | 20 | 346.96 | 69.46 | 1059.61 | 1059.61 | 0.94859 | 281.86 | 281.86 | 0.44208 | 0 | 0 | 0.023569 | 777.75 | 777.75 | 0.5065 | 0 | 73.4 | 1701.71 | 0 | 0
2016-06-17 | P | 24 | 20 | 346.47 | 69.55 | 1051.932 | 1051.932 | 0.94964 | 279.814 | 279.814 | 0.44236 | 0 | 0 | 0.023569 | 772.118 | 772.118 | 0.50727 | 0 | 73.4 | 1701.34 | 0 | 0
2016-06-18 | P | 23.5 | 20 | 354.74 | 69.92 | 1034.772 | 1056.788 | 0.95067 | 275.249 | 281.105 | 0.44264 | 0 | 0 | 0.023569 | 759.523 | 775.683 | 0.50803 | 0 | 73.4 | 1698.85 | 0 | 0
2016-06-19 | P | 24 | 20 | 355.36 | 70.8 | 1056.231 | 1056.231 | 0.95173 | 280.957 | 280.957 | 0.44292 | 0 | 0 | 0.023569 | 775.274 | 775.274 | 0.50881 | 0 | 73.4 | 1689.48 | 0 | 0
2016-06-20 | P | 24 | 20 | 385.04 | 70.4 | 1093.294 | 1093.294 | 0.95282 | 290.816 | 290.816 | 0.44321 | 0 | 0 | 0.023569 | 802.478 | 802.478 | 0.50961 | 0 | 73.4 | 1693.6 | 0 | 0
2016-06-21 | P | 24 | 20 | 382.39 | 70.44 | 1101.498 | 1101.498 | 0.95392 | 292.998 | 292.998 | 0.4435 | 0 | 0 | 0.023569 | 808.5 | 808.5 | 0.51042 | 0 | 73.4 | 1692.96 | 0 | 0
2016-06-22 | P | 24 | 20 | 382.29 | 70.35 | 1064.598 | 1064.598 | 0.95499 | 283.183 | 283.183 | 0.44379 | 0 | 0 | 0.023569 | 781.415 | 781.415 | 0.5112 | 0 | 73.4 | 1692.67 | 0 | 0
2016-06-23 | P | 24 | 20 | 382.3 | 70.34 | 1073.88 | 1073.88 | 0.95606 | 285.652 | 285.652 | 0.44407 | 0 | 0 | 0.023569 | 788.228 | 788.228 | 0.51199 | 0 | 73.4 | 1692.76 | 0 | 0
2016-06-24 | P | 24 | 20 | 379.93 | 70.39 | 1066.224 | 1066.224 | 0.95713 | 283.615 | 283.615 | 0.44436 | 0 | 0 | 0.023569 | 782.609 | 782.609 | 0.51277 | 0 | 73.4 | 1692.46 | 0 | 0
2016-06-25 | P | 5 | 20 | 995.1 | 45.42 | 4.92 | 23.616 | 0.95713 | 1.26 | 6.048 | 0.44436 | 0 | 0 | 0.023569 | 3.66 | 17.568 | 0.51278 | 0 | 74.39 | 1662.08 | 0 | 0
2016-06-26 | P | 6 | 20 | 993.38 | 36.27 | 110.719 | 442.876 | 0.95724 | 29.451 | 117.804 | 0.44439 | 0 | 0 | 0.023569 | 81.268 | 325.072 | 0.51286 | 0 | 73.4 | 1753.02 | 0 | 0
2016-06-27 | P | 24 | 20 | 330.63 | 69.75 | 1076.674 | 1076.674 | 0.95832 | 286.395 | 286.395 | 0.44467 | 0 | 0 | 0.023569 | 790.279 | 790.279 | 0.51365 | 0 | 73.4 | 1687.23 | 0 | 0
2016-06-28 | P | 24 | 20 | 339.71 | 70.44 | 1043.09 | 1043.09 | 0.95936 | 277.462 | 277.462 | 0.44495 | 0 | 0 | 0.023569 | 765.628 | 765.628 | 0.51441 | 0 | 73.4 | 1687.34 | 0 | 0
2016-06-29 | P | 24 | 20 | 363.14 | 70.44 | 1064.02 | 1064.02 | 0.96043 | 283.029 | 283.029 | 0.44523 | 0 | 0 | 0.023569 | 780.991 | 780.991 | 0.51519 | 0 | 73.4 | 1690.36 | 0 | 0
2016-06-30 | P | 24 | 20 | 370 | 70.45 | 1077.38 | 1077.38 | 0.96151 | 286.58 | 286.58 | 0.44552 | 0 | 0 | 0.023569 | 790.8 | 790.8 | 0.51598 | 0 | 73.4 | 1691.06 | 0 | 0
2016-07-01 | P | 24 | 20 | 378.15 | 70.41 | 1021.92 | 1021.92 | 0.96253 | 271.83 | 271.83 | 0.44579 | 0 | 0 | 0.023569 | 750.09 | 750.09 | 0.51673 | 0 | 73.4 | 1691.99 | 0 | 0
2016-07-02 | P | 24 | 20 | 382.32 | 70.36 | 1042.78 | 1042.78 | 0.96357 | 277.38 | 277.38 | 0.44607 | 0 | 0 | 0.023569 | 765.4 | 765.4 | 0.5175 | 0 | 73.4 | 1692.58 | 0 | 0
2016-07-03 | P | 24 | 20 |  |  | 997.1 | 997.1 | 0.96457 | 265.23 | 265.23 | 0.44634 | 0 | 0 | 0.023569 | 731.87 | 731.87 | 0.51823 | 0 | 73.4 |  | 0 | 0
2016-07-04 | P | 24 | 20 | 384.64 | 70.39 | 1059.07 | 1059.07 | 0.96563 | 281.71 | 281.71 | 0.44662 | 0 | 0 | 0.023569 | 777.36 | 777.36 | 0.51901 | 0 | 73.4 | 1691.97 | 0 | 0
2016-07-05 | P | 24 | 20 | 385.6 | 70.39 | 1041.04 | 1041.04 | 0.96667 | 276.92 | 276.92 | 0.44689 | 0 | 0 | 0.023569 | 764.12 | 764.12 | 0.51977 | 0 | 73.4 | 1692.04 | 0 | 0
2016-07-06 | P | 24 | 20 | 386.72 | 70.42 | 1046.98 | 1046.98 | 0.96771 | 278.5 | 278.5 | 0.44717 | 0 | 0 | 0.023569 | 768.48 | 768.48 | 0.52054 | 0 | 73.4 | 1692.1 | 0 | 0
2016-07-07 | P | 24 | 20 | 384.47 | 70.4 | 1065.52 | 1065.52 | 0.96878 | 283.43 | 283.43 | 0.44746 | 0 | 0 | 0.023569 | 782.09 | 782.09 | 0.52132 | 0 | 73.4 | 1691.88 | 0 | 0
2016-07-08 | P | 24 | 20 | 383.74 | 70.43 | 1088.21 | 1088.21 | 0.96987 | 289.46 | 289.46 | 0.44775 | 0 | 0 | 0.023569 | 798.75 | 798.75 | 0.52212 | 0 | 73.4 | 1691.89 | 0 | 0
2016-07-09 | P | 24 | 20 | 385.33 | 70.42 | 1074.07 | 1074.07 | 0.97094 | 285.7 | 285.7 | 0.44803 | 0 | 0 | 0.023569 | 788.37 | 788.37 | 0.52291 | 0 | 73.4 | 1691.68 | 0 | 0
2016-07-10 | P | 24 | 20 | 385.29 | 70.42 | 1085.57 | 1085.57 | 0.97203 | 288.76 | 288.76 | 0.44832 | 0 | 0 | 0.023569 | 796.81 | 796.81 | 0.52371 | 0 | 73.4 | 1691.35 | 0 | 0
2016-07-11 | P | 24 | 20 | 386 | 70.46 | 1088.34 | 1088.34 | 0.97312 | 289.5 | 289.5 | 0.44861 | 0 | 0 | 0.023569 | 798.84 | 798.84 | 0.52451 | 0 | 73.4 | 1690.83 | 0 | 0
2016-07-12 | P | 24 | 20 | 387.52 | 70.43 | 1079.9 | 1079.9 | 0.9742 | 287.25 | 287.25 | 0.4489 | 0 | 0 | 0.023569 | 792.65 | 792.65 | 0.5253 | 0 | 73.4 | 1690.64 | 0 | 0
2016-07-13 | P | 24 | 20 | 387.76 | 70.44 | 1088 | 1088 | 0.97528 | 289.41 | 289.41 | 0.44919 | 0 | 0 | 0.023569 | 798.59 | 798.59 | 0.5261 | 0 | 73.4 | 1690.69 | 0 | 0
2016-07-14 | P | 24 | 20 | 388.19 | 70.48 | 1108.04 | 1108.04 | 0.97639 | 294.74 | 294.74 | 0.44948 | 0 | 0 | 0.023569 | 813.3 | 813.3 | 0.52691 | 0 | 73.4 | 1690.89 | 0 | 0
2016-07-15 | P | 24 | 20 | 390.08 | 70.5 | 1075.25 | 1075.25 | 0.97747 | 286.02 | 286.02 | 0.44977 | 0 | 0 | 0.023569 | 789.23 | 789.23 | 0.5277 | 0 | 73.4 | 1690.92 | 0 | 0
2016-07-16 | P | 23.6 | 20 | 376.49 | 70.37 | 1051.04 | 1068.854 | 0.97852 | 279.58 | 284.319 | 0.45005 | 0 | 0 | 0.023569 | 771.46 | 784.536 | 0.52847 | 0 | 73.4 | 1693.69 | 0 | 0
2016-07-17 | P | 24 | 20 | 352.76 | 70.97 | 1038.07 | 1038.07 | 0.97956 | 276.13 | 276.13 | 0.45032 | 0 | 0 | 0.023569 | 761.94 | 761.94 | 0.52923 | 0 | 73.4 | 1691.99 | 0 | 0
2016-07-18 | P | 24 | 20 | 346.72 | 71.07 | 1066.81 | 1066.81 | 0.98062 | 283.77 | 283.77 | 0.45061 | 0 | 0 | 0.023569 | 783.04 | 783.04 | 0.53002 | 0 | 73.4 | 1689.48 | 0 | 25
2016-07-19 | P | 24 | 20 | 346.59 | 71.1 | 1007.6 | 1007.6 | 0.98163 | 268.02 | 268.02 | 0.45087 | 0 | 0 | 0.023569 | 739.58 | 739.58 | 0.53076 | 0 | 73.4 | 1688.63 | 0 | 49
2016-07-20 | P | 24 | 20 | 346.28 | 71.13 | 1075.07 | 1075.07 | 0.98271 | 285.97 | 285.97 | 0.45116 | 0 | 0 | 0.023569 | 789.1 | 789.1 | 0.53155 | 0 | 73.4 | 1688.08 | 0 | 49
2016-07-21 | P | 24 | 20 | 354 | 71.08 | 1015.44 | 1015.44 | 0.98372 | 270.11 | 270.11 | 0.45143 | 0 | 0 | 0.023569 | 745.33 | 745.33 | 0.53229 | 0 | 73.4 | 1688.8 | 0 | 46
2016-07-22 | P | 24 | 20 | 357.53 | 71.05 | 1047.33 | 1047.33 | 0.98477 | 278.59 | 278.59 | 0.45171 | 0 | 0 | 0.023569 | 768.74 | 768.74 | 0.53306 | 0 | 73.4 | 1688.66 | 0 | 46
2016-07-23 | P | 24 | 20 | 357.53 | 71.05 | 1007.92 | 1007.92 | 0.98578 | 268.11 | 268.11 | 0.45198 | 0 | 0 | 0.023569 | 739.81 | 739.81 | 0.5338 | 0 | 73.4 | 1688.66 | 0 | 48
2016-07-24 | P | 24 | 20 | 357.53 | 71.05 | 999.77 | 999.77 | 0.98678 | 265.94 | 265.94 | 0.45224 | 0 | 0 | 0.023569 | 733.83 | 733.83 | 0.53453 | 0 | 73.4 | 1688.66 | 0 | 48
2016-07-25 | P | 24 | 20 | 357.53 | 71.05 | 1003.01 | 1003.01 | 0.98778 | 266.8 | 266.8 | 0.45251 | 0 | 0 | 0.023569 | 736.21 | 736.21 | 0.53527 | 0 | 73.4 | 1688.66 | 0 | 48
2016-07-26 | P | 24 | 20 | 363.5 | 70.82 | 941.68 | 941.68 | 0.98872 | 250.49 | 250.49 | 0.45276 | 0 | 0 | 0.023569 | 691.19 | 691.19 | 0.53596 | 0 | 73.4 | 1688.88 | 0 | 48
2016-07-27 | P | 24 | 20 | 363.64 | 70.79 | 959.67 | 959.67 | 0.98968 | 255.27 | 255.27 | 0.45302 | 0 | 0 | 0.023569 | 704.4 | 704.4 | 0.53667 | 0 | 73.4 | 1688.98 | 0 | 48
2016-07-28 | P | 24 | 20 | 362.66 | 70.81 | 977.2 | 977.2 | 0.99066 | 259.94 | 259.94 | 0.45328 | 0 | 0 | 0.023569 | 717.26 | 717.26 | 0.53738 | 0 | 73.4 | 1688.9 | 0 | 48
2016-07-29 | P | 24 | 20 | 360.7 | 70.81 | 1014.71 | 1014.71 | 0.99167 | 269.91 | 269.91 | 0.45355 | 0 | 0 | 0.023569 | 744.8 | 744.8 | 0.53813 | 0 | 73.4 | 1688.58 | 0 | 48
2016-07-30 | P | 24 | 20 | 358.4 | 70.82 | 1031.63 | 1031.63 | 0.9927 | 274.41 | 274.41 | 0.45382 | 0 | 0 | 0.023569 | 757.22 | 757.22 | 0.53888 | 0 | 73.4 | 1688.43 | 0 | 48
2016-07-31 | P | 24 | 20 | 358.49 | 70.81 | 1039.78 | 1039.78 | 0.99374 | 276.58 | 276.58 | 0.4541 | 0 | 0 | 0.023569 | 763.2 | 763.2 | 0.53965 | 0 | 73.4 | 1688.04 | 0 | 48
2016-08-01 | P | 24 | 20 | 358.77 | 70.84 | 1016.161 | 1016.161 | 0.99476 | 270.299 | 270.299 | 0.45437 | 0 | 0 | 0.023569 | 745.862 | 745.862 | 0.54039 | 0 | 73.4 | 1687.69 | 0 | 48
2016-08-02 | P | 24 | 20 | 361.33 | 70.77 | 1021.915 | 1021.915 | 0.99578 | 271.829 | 271.829 | 0.45464 | 0 | 0 | 0.023569 | 750.086 | 750.086 | 0.54114 | 0 | 73.4 | 1687.89 | 0 | 48
2016-08-03 | P | 24 | 20 | 361.68 | 70.79 | 1022.756 | 1022.756 | 0.9968 | 272.053 | 272.053 | 0.45491 | 0 | 0 | 0.023569 | 750.703 | 750.703 | 0.54189 | 0 | 73.4 | 1687.51 | 0 | 48
2016-08-04 | P | 24 | 6 | 359.88 | 70.06 | 1007.899 | 1007.899 | 0.99781 | 268.101 | 268.101 | 0.45518 | 0 | 0 | 0.023569 | 739.798 | 739.798 | 0.54263 | 0 | 73.4 | 1696.92 | 0 | 48
2016-08-05 | P | 24 | 6 | 360.06 | 68.3 | 850.14 | 850.14 | 0.99866 | 170.03 | 170.03 | 0.45535 | 0 | 0 | 0.023569 | 680.11 | 680.11 | 0.54331 | 402.8995 | 80 | 1714.71 | 0 | 48
2016-08-06 | P | 24 | 6 | 361.79 | 68.15 | 842.2 | 842.2 | 0.99951 | 168.44 | 168.44 | 0.45552 | 0 | 0 | 0.023569 | 673.76 | 673.76 | 0.54399 | 403.0634 | 80 | 1714.83 | 0 | 45
2016-08-07 | P | 24 | 6 | 363.07 | 68.09 | 838.41 | 838.41 | 1.0003 | 167.68 | 167.68 | 0.45568 | 0 | 0 | 0.023569 | 670.73 | 670.73 | 0.54466 | 401.7354 | 80 | 1714.95 | 0 | 45
2016-08-08 | P | 24 | 6 | 364.18 | 68.02 | 835.85 | 835.85 | 1.0012 | 167.17 | 167.17 | 0.45585 | 0 | 0 | 0.023569 | 668.68 | 668.68 | 0.54533 | 405.3419 | 80 | 1714.97 | 0 | 45
2016-08-09 | P | 24 | 6 | 364.14 | 68.02 | 862.76 | 862.76 | 1.002 | 172.55 | 172.55 | 0.45602 | 0 | 0 | 0.023569 | 690.21 | 690.21 | 0.54602 | 396.8994 | 80 | 1715.31 | 0 | 45
2016-08-10 | P | 24 | 6 | 364.87 | 67.92 | 854.25 | 854.25 | 1.0029 | 170.85 | 170.85 | 0.4562 | 0 | 0 | 0.023569 | 683.4 | 683.4 | 0.5467 | 400.2341 | 80 | 1715.37 | 0 | 45
2016-08-11 | P | 24 | 6 | 366.31 | 67.84 | 856.07 | 856.07 | 1.0038 | 171.21 | 171.21 | 0.45637 | 0 | 0 | 0.023569 | 684.86 | 684.86 | 0.54739 | 434.998 | 80 | 1715.67 | 0 | 45
2016-08-12 | P | 24 | 6 | 368.25 | 67.77 | 847.69 | 847.69 | 1.0046 | 169.54 | 169.54 | 0.45654 | 0 | 0 | 0.023569 | 678.15 | 678.15 | 0.54806 | 383.8622 | 80 | 1716 | 0 | 45
2016-08-13 | P | 24 | 6 | 369.59 | 67.73 | 822.34 | 822.34 | 1.0054 | 164.47 | 164.47 | 0.4567 | 0 | 0 | 0.023569 | 657.87 | 657.87 | 0.54872 | 391.2324 | 80 | 1716.28 | 0 | 45
2016-08-14 | P | 24 | 6 | 369.56 | 67.75 | 825.33 | 825.33 | 1.0062 | 165.07 | 165.07 | 0.45687 | 0 | 0 | 0.023569 | 660.26 | 660.26 | 0.54938 | 395.1657 | 80 | 1716.29 | 0 | 45
2016-08-15 | P | 24 | 6 | 369 | 67.74 | 816.21 | 816.21 | 1.0071 | 163.24 | 163.24 | 0.45703 | 0 | 0 | 0.023569 | 652.97 | 652.97 | 0.55004 | 374.9081 | 80 | 1716.15 | 0 | 45
2016-08-16 | P | 24 | 6 | 368.92 | 67.75 | 822.91 | 822.91 | 1.0079 | 164.58 | 164.58 | 0.45719 | 0 | 0 | 0.023569 | 658.33 | 658.33 | 0.55069 | 404.9216 | 80 | 1716.11 | 0 | 45
2016-08-17 | P | 24 | 6 | 370.4 | 67.69 | 841.24 | 841.24 | 1.0087 | 168.25 | 168.25 | 0.45736 | 0 | 0 | 0.023569 | 672.99 | 672.99 | 0.55137 | 396.7964 | 80 | 1716.52 | 0 | 45
2016-08-18 | P | 24 | 6 | 370.5 | 67.7 | 796.91 | 796.91 | 1.0095 | 159.38 | 159.38 | 0.45752 | 0 | 0 | 0.023569 | 637.53 | 637.53 | 0.552 | 414.9078 | 80 | 1716.84 | 0 | 45
2016-08-19 | P | 24 | 6 | 370.81 | 67.59 | 793.4 | 793.4 | 1.0103 | 158.68 | 158.68 | 0.45768 | 0 | 0 | 0.023569 | 634.72 | 634.72 | 0.55264 | 402.4011 | 80 | 1716.84 | 0 | 45
2016-08-20 | P | 24 | 6 | 370.81 | 67.59 | 800.19 | 800.19 | 1.0111 | 160.04 | 160.04 | 0.45784 | 0 | 0 | 0.023569 | 640.15 | 640.15 | 0.55328 | 396.7946 | 80 | 1716.84 | 0 | 45
2016-08-21 | P | 24 | 6 | 370.81 | 67.59 | 799.64 | 799.64 | 1.0119 | 159.93 | 159.93 | 0.458 | 0 | 0 | 0.023569 | 639.71 | 639.71 | 0.55392 | 423.6916 | 80 | 1716.84 | 0 | 45
2016-08-22 | P | 24 | 6 | 370.81 | 67.59 | 812.29 | 812.29 | 1.0127 | 162.46 | 162.46 | 0.45816 | 0 | 0 | 0.023569 | 649.83 | 649.83 | 0.55457 | 430.2351 | 80 | 1716.84 | 0 | 45
2016-08-23 | P | 24 | 6 | 376.41 | 67.5 | 813.49 | 813.49 | 1.0135 | 162.7 | 162.7 | 0.45832 | 0 | 0 | 0.023569 | 650.79 | 650.79 | 0.55522 | 414.6527 | 80 | 1717.93 | 0 | 45
2016-08-24 | P | 24 | 6 | 376.41 | 67.5 | 813.64 | 813.64 | 1.0144 | 162.73 | 162.73 | 0.45849 | 0 | 0 | 0.023569 | 650.91 | 650.91 | 0.55587 | 407.1468 | 80 | 1717.93 | 0 | 45
2016-08-25 | P | 24 | 6 | 376.41 | 67.5 | 820.11 | 820.11 | 1.0152 | 164.02 | 164.02 | 0.45865 | 0 | 0 | 0.023569 | 656.09 | 656.09 | 0.55653 | 407.8039 | 80 | 1717.93 | 0 | 45
2016-08-26 | P | 24 | 6 | 370.63 | 67.72 | 810.51 | 810.51 | 1.016 | 162.1 | 162.1 | 0.45881 | 0 | 0 | 0.023569 | 648.41 | 648.41 | 0.55717 | 438.7353 | 80 | 1716.66 | 0 | 45
2016-08-27 | P | 24 | 6 | 370.87 | 67.95 | 808.08 | 808.08 | 1.0168 | 161.62 | 161.62 | 0.45898 | 0 | 0 | 0.023569 | 646.46 | 646.46 | 0.55782 | 404.7643 | 80 | 1716.94 | 0 | 45
2016-08-28 | P | 24 | 6 | 368.84 | 67.87 | 814.26 | 814.26 | 1.0176 | 162.85 | 162.85 | 0.45914 | 0 | 0 | 0.023569 | 651.41 | 651.41 | 0.55847 | 415.2042 | 80 | 1716.2 | 0 | 45
2016-08-29 | P | 24 | 6 | 368.84 | 67.87 | 822.09 | 822.09 | 1.0184 | 164.42 | 164.42 | 0.4593 | 0 | 0 | 0.023569 | 657.67 | 657.67 | 0.55913 | 404.4398 | 80 | 1716.2 | 0 | 45
2016-08-30 | P | 24 | 6 | 368.84 | 67.87 | 816.32 | 816.32 | 1.0192 | 163.26 | 163.26 | 0.45947 | 0 | 0 | 0.023569 | 653.06 | 653.06 | 0.55978 | 422.6939 | 80 | 1716.2 | 0 | 46
2016-08-31 | P | 24 | 6 | 368.76 | 67.79 | 792.87 | 792.87 | 1.02 | 158.57 | 158.57 | 0.45962 | 0 | 0 | 0.023569 | 634.3 | 634.3 | 0.56042 | 429.8417 | 80 | 1716.58 | 0 | 48
2016-09-01 | P | 24 | 6 | 357.85 | 68.12 | 839.4 | 839.4 | 1.0209 | 167.88 | 167.88 | 0.45979 | 0.069 | 0.069 | 0.023638 | 671.52 | 671.52 | 0.56109 | 410.9304 | 80 | 1713.88 | 0 | 48
2016-09-02 | P | 24 | 6 | 355.68 | 68.18 | 841.98 | 841.98 | 1.0217 | 168.4 | 168.4 | 0.45996 | 0.064 | 0.064 | 0.023702 | 673.58 | 673.58 | 0.56176 | 381.734 | 80 | 1713.41 | 0 | 48
2016-09-03 | P | 24 | 6 | 364.24 | 67.83 | 841.6 | 841.6 | 1.0226 | 168.32 | 168.32 | 0.46013 | 0.059 | 0.059 | 0.023761 | 673.28 | 673.28 | 0.56244 | 350.1129 | 80 | 1715.44 | 0 | 48
2016-09-04 | P | 24 | 6 | 383.53 | 66.62 | 850.56 | 850.56 | 1.0234 | 170.11 | 170.11 | 0.4603 | 0.057 | 0.057 | 0.023818 | 680.45 | 680.45 | 0.56312 | 334.0309 | 80 | 1720.38 | 0 | 48
2016-09-05 | P | 24 | 6 | 384.23 | 66.33 | 845.88 | 845.88 | 1.0243 | 169.18 | 169.18 | 0.46047 | 0.057 | 0.057 | 0.023875 | 676.7 | 676.7 | 0.56379 | 338.4856 | 80 | 1720.48 | 0 | 48
2016-09-06 | P | 24 | 6 | 385.62 | 66.24 | 905.96 | 905.96 | 1.0252 | 162.28 | 162.28 | 0.46063 | 0.031 | 0.031 | 0.023906 | 743.68 | 743.68 | 0.56454 | 188.1748 | 82.09 | 1720.34 | 0 | 48
2016-09-07 | P | 24 | 6 | 386.46 | 66 | 856.37 | 856.37 | 1.026 | 171.27 | 171.27 | 0.4608 | 0.055 | 0.055 | 0.023961 | 685.1 | 685.1 | 0.56522 | 323.9972 | 80 | 1720.52 | 0 | 48
2016-09-08 | P | 24 | 6 | 386.84 | 65.97 | 876.01 | 876.01 | 1.0269 | 175.2 | 175.2 | 0.46098 | 0.054 | 0.054 | 0.024015 | 700.81 | 700.81 | 0.56592 | 308.79 | 80 | 1720.6 | 0 | 48
2016-09-09 | P | 24 | 6 | 387.23 | 65.9 | 824.59 | 824.59 | 1.0277 | 164.92 | 164.92 | 0.46114 | 0.058 | 0.058 | 0.024073 | 659.67 | 659.67 | 0.56658 | 349.1632 | 80 | 1720.71 | 0 | 48
2016-09-10 | P | 24 | 6 | 387.33 | 65.75 | 844.16 | 844.16 | 1.0286 | 168.83 | 168.83 | 0.46131 | 0.056 | 0.056 | 0.024129 | 675.33 | 675.33 | 0.56726 | 331.9967 | 80 | 1720.71 | 0 | 48
2016-09-11 | P | 24 | 6 | 387.33 | 65.69 | 856.89 | 856.89 | 1.0294 | 171.38 | 171.38 | 0.46148 | 0.057 | 0.057 | 0.024186 | 685.51 | 685.51 | 0.56794 | 332.3258 | 80 | 1720.7 | 0 | 48
2016-09-12 | P | 24 | 6 | 387.91 | 65.38 | 852.44 | 852.44 | 1.0303 | 170.49 | 170.49 | 0.46165 | 0.056 | 0.056 | 0.024242 | 681.95 | 681.95 | 0.56863 | 330.0076 | 80 | 1720.94 | 0 | 48
2016-09-13 | P | 24 | 6 | 389.59 | 65.32 | 841.101 | 841.101 | 1.0311 | 168.22 | 168.22 | 0.46182 | 0.057 | 0.057 | 0.024299 | 672.881 | 672.881 | 0.5693 | 341.309 | 80 | 1721.47 | 0 | 48
2016-09-14 | P | 24 | 6 | 386.93 | 65.56 | 849.449 | 849.449 | 1.032 | 169.89 | 169.89 | 0.46199 | 0.057 | 0.057 | 0.024356 | 679.559 | 679.559 | 0.56998 | 332.986 | 80 | 1720.88 | 0 | 48
2016-09-15 | P | 24 | 6 | 387.03 | 65.54 | 850.849 | 850.849 | 1.0328 | 170.17 | 170.17 | 0.46216 | 0.057 | 0.057 | 0.024413 | 680.679 | 680.679 | 0.57066 | 333.443 | 80 | 1720.96 | 0 | 48
2016-09-16 | P | 24 | 6 | 386.81 | 65.47 | 850.361 | 850.361 | 1.0337 | 170.072 | 170.072 | 0.46233 | 0.057 | 0.057 | 0.02447 | 680.289 | 680.289 | 0.57134 | 333.3882 | 80 | 1720.95 | 0 | 48
2016-09-17 | P | 24 | 6 | 386.97 | 65.52 | 861.207 | 861.207 | 1.0345 | 172.241 | 172.241 | 0.4625 | 0.057 | 0.057 | 0.024527 | 688.966 | 688.966 | 0.57203 | 330.9317 | 80 | 1721.06 | 0 | 48
2016-09-18 | P | 24 | 6 | 385.62 | 65.59 | 830.779 | 830.779 | 1.0354 | 166.156 | 166.156 | 0.46267 | 0.059 | 0.059 | 0.024586 | 664.623 | 664.623 | 0.57269 | 352.476 | 80 | 1720.8 | 0 | 48
2016-09-19 | P | 24 | 6 |  |  | 860.873 | 860.873 | 1.0362 | 172.175 | 172.175 | 0.46284 | 0.056 | 0.056 | 0.024642 | 688.698 | 688.698 | 0.57338 | 327.9512 | 80 |  | 0 | 48
2016-09-20 | P | 24 | 6 |  |  | 974.744 | 974.744 | 1.0372 | 173.695 | 173.695 | 0.46302 | 0.057 | 0.057 | 0.024699 | 801.049 | 801.049 | 0.57418 | 326.6761 | 82.18 |  | 0 | 48
2016-09-21 | P | 24 | 6 | 386.06 | 65.94 | 964.716 | 964.716 | 1.0382 | 172.006 | 172.006 | 0.46319 | 0.057 | 0.057 | 0.024756 | 792.71 | 792.71 | 0.57497 | 330.8896 | 82.17 | 1721.09 | 0 | 48
2016-09-22 | P | 24 | 6 | 386.4 | 66 | 873.727 | 873.727 | 1.039 | 174.745 | 174.745 | 0.46336 | 0.057 | 0.057 | 0.024813 | 698.982 | 698.982 | 0.57567 | 326.098 | 80 | 1721.24 | 0 | 48
2016-09-23 | P | 24 | 6 | 386.19 | 65.91 | 873.818 | 873.818 | 1.0399 | 174.764 | 174.764 | 0.46354 | 0.057 | 0.057 | 0.02487 | 699.054 | 699.054 | 0.57637 | 326.2972 | 80 | 1721.23 | 0 | 48
2016-09-24 | P | 24 | 6 | 471.61 | 65.41 | 869.335 | 869.335 | 1.0408 | 173.867 | 173.867 | 0.46371 | 0.057 | 0.057 | 0.024927 | 695.468 | 695.468 | 0.57707 | 326.8648 | 80 | 1718.32 | 0 | 48
2016-09-25 | P | 24 | 6 | 664.95 | 64.95 | 864.785 | 864.785 | 1.0416 | 172.957 | 172.957 | 0.46388 | 0.057 | 0.057 | 0.024984 | 691.828 | 691.828 | 0.57776 | 329.0934 | 80 | 1711.66 | 0 | 48
2016-09-26 | P | 24 | 6 | 645.43 | 65.28 | 864.429 | 864.429 | 1.0425 | 172.886 | 172.886 | 0.46406 | 0.054 | 0.054 | 0.025038 | 691.543 | 691.543 | 0.57845 | 313.1196 | 80 | 1711.61 | 0 | 48
2016-09-27 | P | 24 | 6 | 652.6 | 65.2 | 1511.254 | 1511.254 | 1.044 | 155.659 | 155.659 | 0.46421 | 0.094 | 0.094 | 0.025132 | 1355.595 | 1355.595 | 0.57981 | 606.2868 | 89.7 | 1712.23 | 0 | 48
2016-09-28 | P | 24 | 6 | 650.6 | 65.24 | 1516.491 | 1516.491 | 1.0455 | 156.199 | 156.199 | 0.46437 | 0.095 | 0.095 | 0.025227 | 1360.292 | 1360.292 | 0.58117 | 608.0897 | 89.7 | 1712.42 | 0 | 48
2016-09-29 | P | 24 | 6 | 652.82 | 65.17 | 1521.698 | 1521.698 | 1.0471 | 156.735 | 156.735 | 0.46452 | 0.096 | 0.096 | 0.025323 | 1364.963 | 1364.963 | 0.58253 | 613.7366 | 89.7 | 1712.84 | 0 | 48
2016-09-30 | P | 24 | 6 | 706.03 | 64.13 | 1529.37 | 1529.37 | 1.0486 | 157.525 | 157.525 | 0.46468 | 0.093 | 0.093 | 0.025416 | 1371.845 | 1371.845 | 0.5839 | 592.8138 | 89.7 | 1714.78 | 0 | 48
2016-10-01 | P | 24 | 6 | 762.76 | 62.76 | 1535.982 | 1535.982 | 1.0501 | 158.206 | 158.206 | 0.46484 | 0 | 0 | 0.025416 | 1377.776 | 1377.776 | 0.58528 | 0 | 89.7 | 1716.29 | 0.15 | 48
2016-10-02 | P | 24 | 6 | 765.49 | 62.75 | 1528.017 | 1528.017 | 1.0517 | 157.386 | 157.386 | 0.465 | 0 | 0 | 0.025416 | 1370.631 | 1370.631 | 0.58665 | 0 | 89.7 | 1716.38 | 0.15 | 48
2016-10-03 | P | 24 | 6 | 755.45 | 62.98 | 1538.149 | 1538.149 | 1.0532 | 158.429 | 158.429 | 0.46516 | 0 | 0 | 0.025416 | 1379.72 | 1379.72 | 0.58803 | 0 | 89.7 | 1715.13 | 0.15 | 48
2016-10-04 | P | 24 | 6 | 761.1 | 62.87 | 1553.878 | 1553.878 | 1.0547 | 160.049 | 160.049 | 0.46532 | 0 | 0 | 0.025416 | 1393.829 | 1393.829 | 0.58943 | 0 | 89.7 | 1715.68 | 0.15 | 48
2016-10-05 | P | 24 | 6 | 767.34 | 62.64 | 1561.601 | 1561.601 | 1.0563 | 160.845 | 160.845 | 0.46548 | 0 | 0 | 0.025416 | 1400.756 | 1400.756 | 0.59083 | 0 | 89.7 | 1716.14 | 0.15 | 48
2016-10-06 | P | 24 | 6 | 765.7 | 62.67 | 1558.983 | 1558.983 | 1.0579 | 160.575 | 160.575 | 0.46564 | 0 | 0 | 0.025416 | 1398.408 | 1398.408 | 0.59223 | 0 | 89.7 | 1715.95 | 0.15 | 48
2016-10-07 | P | 24 | 6 | 759.63 | 62.73 | 1566.593 | 1566.593 | 1.0594 | 161.359 | 161.359 | 0.4658 | 0 | 0 | 0.025416 | 1405.234 | 1405.234 | 0.59363 | 0 | 89.7 | 1715.37 | 0.15 | 48
2016-10-08 | P | 24 | 6 | 751.5 | 63.07 | 1569.387 | 1569.387 | 1.061 | 161.647 | 161.647 | 0.46596 | 0 | 0 | 0.025416 | 1407.74 | 1407.74 | 0.59504 | 0 | 89.7 | 1714.11 | 0.15 | 48
2016-10-09 | P | 24 | 6 | 747.59 | 63.2 | 1578.867 | 1578.867 | 1.0626 | 162.623 | 162.623 | 0.46612 | 0 | 0 | 0.025416 | 1416.244 | 1416.244 | 0.59645 | 0 | 89.7 | 1714.28 | 0.15 | 48
2016-10-10 | P | 24 | 6 | 756.59 | 62.92 | 1574.793 | 1574.793 | 1.0642 | 162.204 | 162.204 | 0.46629 | 0 | 0 | 0.025416 | 1412.589 | 1412.589 | 0.59787 | 0 | 89.7 | 1714.75 | 0.3 | 48
2016-10-11 | P | 24 | 6 | 751.52 | 63.12 | 1592.389 | 1592.389 | 1.0657 | 164.016 | 164.016 | 0.46645 | 0 | 0 | 0.025416 | 1428.373 | 1428.373 | 0.5993 | 0 | 89.7 | 1714.19 | 0.3 | 48
2016-10-12 | P | 24 | 6 | 743.36 | 62.83 | 1586.457 | 1586.457 | 1.0673 | 163.405 | 163.405 | 0.46661 | 0 | 0 | 0.025416 | 1423.052 | 1423.052 | 0.60072 | 0 | 89.7 | 1718.93 | 0.3 | 48
2016-10-13 | P | 24 | 6 | 738.04 | 63.39 | 1581.654 | 1581.654 | 1.0689 | 162.91 | 162.91 | 0.46678 | 0 | 0 | 0.025416 | 1418.744 | 1418.744 | 0.60214 | 0 | 89.7 | 1719.31 | 0.3 | 48
2016-10-14 | P | 24 | 6 | 734.11 | 63.54 | 1582.817 | 1582.817 | 1.0705 | 163.03 | 163.03 | 0.46694 | 0 | 0 | 0.025416 | 1419.787 | 1419.787 | 0.60356 | 0 | 89.7 | 1718.72 | 0.3 | 48
2016-10-15 | P | 24 | 6 | 708.87 | 64.09 | 1574.945 | 1574.945 | 1.0721 | 162.219 | 162.219 | 0.4671 | 0 | 0 | 0.025416 | 1412.726 | 1412.726 | 0.60497 | 0 | 89.7 | 1717.12 | 0.3 | 48
2016-10-16 | P | 24 | 6 | 732.05 | 63.59 | 1584.418 | 1584.418 | 1.0737 | 163.195 | 163.195 | 0.46726 | 0 | 0 | 0.025416 | 1421.223 | 1421.223 | 0.60639 | 0 | 89.7 | 1717.63 | 0.3 | 45
2016-10-17 | P | 24 | 6 | 737.26 | 63.43 | 1598.274 | 1598.274 | 1.0753 | 164.622 | 164.622 | 0.46743 | 0 | 0 | 0.025416 | 1433.652 | 1433.652 | 0.60782 | 0 | 89.7 | 1718.17 | 0.3 | 42
2016-10-18 | P | 24 | 6 | 739.88 | 63.34 | 1581.915 | 1581.915 | 1.0768 | 162.937 | 162.937 | 0.46759 | 0 | 0 | 0.025416 | 1418.978 | 1418.978 | 0.60924 | 0 | 89.7 | 1718.32 | 0.3 | 42
2016-10-19 | P | 24 | 6 | 736.91 | 63.4 | 1594.953 | 1594.953 | 1.0784 | 164.28 | 164.28 | 0.46776 | 0 | 0 | 0.025416 | 1430.673 | 1430.673 | 0.61067 | 0 | 89.7 | 1718.02 | 0.3 | 42
2016-10-20 | P | 24 | 6 | 738.42 | 63.37 | 1587.824 | 1587.824 | 1.08 | 163.546 | 163.546 | 0.46792 | 0 | 0 | 0.025416 | 1424.278 | 1424.278 | 0.6121 | 0 | 89.7 | 1718.24 | 0.3 | 42
2016-10-21 | P | 24 | 6 | 712.14 | 64.04 | 1561.047 | 1561.047 | 1.0816 | 160.788 | 160.788 | 0.46808 | 0 | 0 | 0.025416 | 1400.259 | 1400.259 | 0.6135 | 0 | 89.7 | 1714.35 | 0.3 | 42
2016-10-22 | P | 24 | 6 | 702.86 | 64.39 | 1552.659 | 1552.659 | 1.0831 | 159.924 | 159.924 | 0.46824 | 0 | 0 | 0.025416 | 1392.735 | 1392.735 | 0.61489 | 0 | 89.7 | 1712.93 | 0.3 | 42
2016-10-23 | P | 24 | 6 | 707.78 | 64.25 | 1569.735 | 1569.735 | 1.0847 | 161.683 | 161.683 | 0.4684 | 0 | 0 | 0.025416 | 1408.052 | 1408.052 | 0.6163 | 0 | 89.7 | 1713.26 | 0.3 | 42
2016-10-24 | P | 24 | 6 | 706.7 | 64.3 | 1565.147 | 1565.147 | 1.0863 | 161.21 | 161.21 | 0.46856 | 0 | 0 | 0.025416 | 1403.937 | 1403.937 | 0.6177 | 0 | 89.7 | 1713.17 | 0.3 | 42
2016-10-25 | P | 24 | 6 | 707.52 | 64.36 | 1589.848 | 1589.848 | 1.0879 | 163.754 | 163.754 | 0.46873 | 0 | 0 | 0.025416 | 1426.094 | 1426.094 | 0.61913 | 0 | 89.7 | 1713.42 | 0.3 | 42
2016-10-26 | P | 24 | 6 | 702.9 | 64.49 | 1576.434 | 1576.434 | 1.0894 | 162.373 | 162.373 | 0.46889 | 0 | 0 | 0.025416 | 1414.061 | 1414.061 | 0.62054 | 0 | 89.7 | 1713.29 | 0.3 | 42
2016-10-27 | P | 24 | 6 | 710.83 | 64.31 | 1587.408 | 1587.408 | 1.091 | 163.503 | 163.503 | 0.46905 | 0 | 0 | 0.025416 | 1423.905 | 1423.905 | 0.62197 | 0 | 89.7 | 1713.93 | 0.3 | 42
2016-10-28 | P | 24 | 6 | 696.03 | 64.17 | 1586.987 | 1586.987 | 1.0926 | 163.46 | 163.46 | 0.46922 | 0 | 0 | 0.025416 | 1423.527 | 1423.527 | 0.62339 | 0 | 89.7 | 1717.47 | 0.3 | 42
2016-10-29 | P | 24 | 6 | 730.91 | 63.59 | 1567.939 | 1567.939 | 1.0942 | 161.498 | 161.498 | 0.46938 | 0 | 0 | 0.025416 | 1406.441 | 1406.441 | 0.6248 | 0 | 89.7 | 1720.5 | 0.3 | 42
2016-10-30 | P | 24 | 6 | 737.25 | 63.41 | 1576.567 | 1576.567 | 1.0958 | 162.386 | 162.386 | 0.46954 | 0 | 0 | 0.025416 | 1414.181 | 1414.181 | 0.62621 | 0 | 89.7 | 1721.02 | 0.3 | 42
2016-10-31 | P | 24 | 6 | 741.01 | 63.31 | 1574.153 | 1574.153 | 1.0973 | 162.138 | 162.138 | 0.4697 | 0 | 0 | 0.025416 | 1412.015 | 1412.015 | 0.62762 | 0 | 89.7 | 1721.19 | 0.3 | 42
2016-11-01 | P | 24 | 6 | 740.57 | 63.28 | 1592.998 | 1592.998 | 1.0989 | 164.079 | 164.079 | 0.46987 | 0 | 0 | 0.025416 | 1428.919 | 1428.919 | 0.62905 | 0 | 89.7 | 1720.95 | 0.3 | 42
2016-11-02 | P | 24 | 6 | 743.89 | 63.26 | 1588.16 | 1588.16 | 1.1005 | 163.58 | 163.58 | 0.47003 | 0 | 0 | 0.025416 | 1424.58 | 1424.58 | 0.63048 | 0 | 89.7 | 1721.05 | 0.3 | 42
2016-11-03 | P | 24 | 6 | 742.71 | 63.26 | 1589.12 | 1589.12 | 1.1021 | 163.68 | 163.68 | 0.47019 | 0 | 0 | 0.025416 | 1425.44 | 1425.44 | 0.6319 | 0 | 89.7 | 1720.94 | 0.3 | 42
2016-11-04 | P | 24 | 6 | 750.74 | 63.08 | 1593.75 | 1593.75 | 1.1037 | 164.16 | 164.16 | 0.47036 | 0 | 0 | 0.025416 | 1429.59 | 1429.59 | 0.63333 | 0 | 89.7 | 1721.3 | 0.3 | 42
2016-11-05 | P | 24 | 6 | 747.11 | 63.09 | 1609.97 | 1609.97 | 1.1053 | 165.83 | 165.83 | 0.47052 | 0 | 0 | 0.025416 | 1444.14 | 1444.14 | 0.63478 | 0 | 89.7 | 1720.76 | 0.3 | 42
2016-11-06 | P | 24 | 6 | 742.9 | 63.31 | 1610.42 | 1610.42 | 1.1069 | 165.87 | 165.87 | 0.47069 | 0 | 0 | 0.025416 | 1444.55 | 1444.55 | 0.63622 | 0 | 89.7 | 1720.47 | 0.3 | 42
2016-11-07 | P | 24 | 6 | 746.1 | 63.27 | 1596.57 | 1596.57 | 1.1085 | 164.45 | 164.45 | 0.47085 | 0 | 0 | 0.025416 | 1432.12 | 1432.12 | 0.63765 | 0 | 89.7 | 1720.48 | 0.3 | 42
2016-11-08 | P | 24 | 6 | 747.18 | 63.26 | 1567.07 | 1567.07 | 1.1101 | 161.41 | 161.41 | 0.47102 | 0 | 0 | 0.025416 | 1405.66 | 1405.66 | 0.63906 | 0 | 89.7 | 1720.42 | 0.3 | 42
2016-11-09 | P | 24 | 6 | 749.71 | 63.2 | 1561.14 | 1561.14 | 1.1116 | 160.8 | 160.8 | 0.47118 | 0 | 0 | 0.025416 | 1400.34 | 1400.34 | 0.64046 | 0 | 89.7 | 1720.54 | 0.3 | 42
2016-11-10 | P | 24 | 6 | 747.17 | 63.24 | 1568.82 | 1568.82 | 1.1132 | 161.59 | 161.59 | 0.47134 | 0 | 0 | 0.025416 | 1407.23 | 1407.23 | 0.64187 | 0 | 89.7 | 1720.43 | 0.3 | 42
2016-11-11 | P | 24 | 6 | 742.48 | 63.41 | 1571.53 | 1571.53 | 1.1148 | 161.87 | 161.87 | 0.4715 | 0 | 0 | 0.025416 | 1409.66 | 1409.66 | 0.64328 | 0 | 89.7 | 1720.1 | 0.3 | 42
2016-11-12 | P | 24 | 6 | 746.5 | 63.32 | 1563.52 | 1563.52 | 1.1163 | 161.04 | 161.04 | 0.47166 | 0 | 0 | 0.025416 | 1402.48 | 1402.48 | 0.64468 | 0 | 89.7 | 1720.36 | 0.3 | 42
2016-11-13 | P | 24 | 6 | 747.76 | 63.27 | 1589.83 | 1589.83 | 1.1179 | 163.75 | 163.75 | 0.47182 | 0 | 0 | 0.025416 | 1426.08 | 1426.08 | 0.6461 | 0 | 89.7 | 1720.42 | 0.3 | 42
2016-11-14 | P | 24 | 6 | 689.75 | 64.25 | 1573.98 | 1573.98 | 1.1195 | 162.12 | 162.12 | 0.47199 | 0 | 0 | 0.025416 | 1411.86 | 1411.86 | 0.64752 | 0 | 89.7 | 1719.97 | 0.3 | 42
2016-11-15 | P | 24 | 6 | 630.25 | 65.5 | 1412.65 | 1412.65 | 1.1209 | 152.57 | 152.57 | 0.47214 | 0 | 0 | 0.025416 | 1260.08 | 1260.08 | 0.64878 | 0 | 89.2 | 1720.15 | 0.3 | 42
2016-11-16 | P | 24 | 6 | 746.31 | 63.26 | 1439.92 | 1439.92 | 1.1224 | 155.51 | 155.51 | 0.47229 | 0 | 0 | 0.025416 | 1284.41 | 1284.41 | 0.65006 | 0 | 89.2 | 1720.17 | 0.3 | 42
2016-11-17 | P | 24 | 6 | 743.89 | 63.33 | 1452.01 | 1452.01 | 1.1238 | 156.82 | 156.82 | 0.47245 | 0 | 0 | 0.025416 | 1295.19 | 1295.19 | 0.65136 | 0 | 89.2 | 1720.16 | 0.3 | 42
2016-11-18 | P | 24 | 6 | 749.27 | 63.17 | 1451.69 | 1451.69 | 1.1253 | 156.78 | 156.78 | 0.47261 | 0 | 0 | 0.025416 | 1294.91 | 1294.91 | 0.65265 | 0 | 89.2 | 1720.71 | 0.3 | 42
2016-11-19 | P | 24 | 6 | 749.04 | 63.19 | 1446.75 | 1446.75 | 1.1267 | 156.25 | 156.25 | 0.47276 | 0 | 0 | 0.025416 | 1290.5 | 1290.5 | 0.65394 | 0 | 89.2 | 1720.58 | 0.3 | 42
2016-11-20 | P | 24 | 6 | 752.12 | 63.09 | 1476.74 | 1476.74 | 1.1282 | 159.49 | 159.49 | 0.47292 | 0 | 0 | 0.025416 | 1317.25 | 1317.25 | 0.65526 | 0 | 89.2 | 1720.75 | 0.3 | 42
2016-11-21 | P | 24 | 6 | 752.82 | 63.1 | 1483.22 | 1483.22 | 1.1297 | 160.19 | 160.19 | 0.47308 | 0 | 0 | 0.025416 | 1323.03 | 1323.03 | 0.65658 | 0 | 89.2 | 1720.76 | 0.3 | 42
2016-11-22 | P | 24 | 6 | 754.39 | 63.06 | 1468.12 | 1468.12 | 1.1311 | 158.56 | 158.56 | 0.47324 | 0 | 0 | 0.025416 | 1309.56 | 1309.56 | 0.65789 | 0 | 89.2 | 1721 | 0.3 | 42
2016-11-23 | P | 24 | 6 | 754.39 | 63.06 | 1468.63 | 1468.63 | 1.1326 | 158.61 | 158.61 | 0.4734 | 0 | 0 | 0.025416 | 1310.02 | 1310.02 | 0.6592 | 0 | 89.2 | 1721 | 0.3 | 42
2016-11-24 | P | 24 | 6 | 754.39 | 63.06 | 1497.54 | 1497.54 | 1.1341 | 161.74 | 161.74 | 0.47356 | 0 | 0 | 0.025416 | 1335.8 | 1335.8 | 0.66054 | 0 | 89.2 | 1721 | 0.3 | 42
2016-11-25 | P | 24 | 6 | 754.39 | 63.06 | 1494.26 | 1494.26 | 1.1356 | 161.38 | 161.38 | 0.47372 | 0 | 0 | 0.025416 | 1332.88 | 1332.88 | 0.66187 | 0 | 89.2 | 1721 | 0.3 | 42
2016-11-26 | P | 24 | 6 | 754.39 | 63.06 | 1479.64 | 1479.64 | 1.1371 | 159.8 | 159.8 | 0.47388 | 0 | 0 | 0.025416 | 1319.84 | 1319.84 | 0.66319 | 0 | 89.2 | 1721 | 0.3 | 42
2016-11-27 | P | 24 | 6 | 754.39 | 63.06 | 1473.9 | 1473.9 | 1.1385 | 159.18 | 159.18 | 0.47404 | 0 | 0 | 0.025416 | 1314.72 | 1314.72 | 0.6645 | 0 | 89.2 | 1721 | 0.3 | 42
2016-11-28 | P | 24 | 6 | 754.39 | 63.06 | 1414.76 | 1414.76 | 1.14 | 152.8 | 152.8 | 0.4742 | 0 | 0 | 0.025416 | 1261.96 | 1261.96 | 0.66577 | 0 | 89.2 | 1721 | 0.3 | 42
2016-11-29 | P | 24 | 6 | 754.39 | 63.06 | 1429.91 | 1429.91 | 1.1414 | 154.43 | 154.43 | 0.47435 | 0 | 0 | 0.025416 | 1275.48 | 1275.48 | 0.66704 | 0 | 89.2 | 1721 | 0.3 | 42
2016-11-30 | P | 24 | 6 | 768.01 | 62.6 | 1445.03 | 1445.03 | 1.1428 | 156.06 | 156.06 | 0.47451 | 0 | 0 | 0.025416 | 1288.97 | 1288.97 | 0.66833 | 0 | 89.2 | 1722.57 | 0.3 | 42
2016-12-01 | P | 24 | 6 | 762.27 | 62.58 | 1548.413 | 1548.413 | 1.1444 | 167.229 | 167.229 | 0.47467 | 0 | 0 | 0.025416 | 1381.184 | 1381.184 | 0.66971 | 0 | 89.2 | 1722.25 | 0.3 | 42
2016-12-02 | P | 24 | 6 | 669.64 | 62.16 | 1583.663 | 1583.663 | 1.146 | 171.036 | 171.036 | 0.47485 | 0 | 0 | 0.025416 | 1412.627 | 1412.627 | 0.67113 | 0 | 89.2 | 1725.83 | 0.3 | 42
2016-12-03 | P | 24 | 6 | 701.5 | 64.08 | 1584.055 | 1584.055 | 1.1476 | 171.078 | 171.078 | 0.47502 | 0 | 0 | 0.025416 | 1412.977 | 1412.977 | 0.67254 | 0 | 89.2 | 1719.11 | 0.3 | 42
2016-12-04 | P | 24 | 6 | 708.2 | 63.87 | 1610.797 | 1610.797 | 1.1492 | 173.966 | 173.966 | 0.47519 | 0 | 0 | 0.025416 | 1436.831 | 1436.831 | 0.67397 | 0 | 89.2 | 1719.01 | 0.3 | 42
2016-12-05 | P | 24 | 6 | 708.2 | 63.87 | 1710.751 | 1710.751 | 1.1509 | 184.077 | 184.077 | 0.47537 | 0 | 0 | 0.025416 | 1526.674 | 1526.674 | 0.6755 | 0 | 89.24 | 1719.01 | 0.3 | 42
2016-12-06 | P | 24 | 6 | 708.2 | 63.87 | 1701.268 | 1701.268 | 1.1526 | 183.057 | 183.057 | 0.47556 | 0 | 0 | 0.025416 | 1518.211 | 1518.211 | 0.67702 | 0 | 89.24 | 1719.01 | 0.3 | 42
2016-12-07 | P | 24 | 6 | 708.2 | 63.87 | 1727.167 | 1727.167 | 1.1543 | 185.843 | 185.843 | 0.47574 | 0 | 0 | 0.025416 | 1541.324 | 1541.324 | 0.67856 | 0 | 89.24 | 1719.01 | 0.3 | 42
2016-12-08 | P | 24 | 6 | 708.2 | 63.87 | 1714.067 | 1714.067 | 1.156 | 184.434 | 184.434 | 0.47593 | 0 | 0 | 0.025416 | 1529.633 | 1529.633 | 0.68009 | 0 | 89.24 | 1719.01 | 0.3 | 42
2016-12-09 | P | 24 | 6 | 708.2 | 63.87 | 1675.412 | 1675.412 | 1.1577 | 180.274 | 180.274 | 0.47611 | 0 | 0 | 0.025416 | 1495.138 | 1495.138 | 0.68159 | 0 | 89.24 | 1719.01 | 0.3 | 42
2016-12-10 | P | 24 | 6 | 708.2 | 63.87 | 1690.563 | 1690.563 | 1.1594 | 181.905 | 181.905 | 0.47629 | 0 | 0 | 0.025416 | 1508.658 | 1508.658 | 0.68309 | 0 | 89.24 | 1719.01 | 0.3 | 42
2016-12-11 | P | 24 | 6 | 708.2 | 63.87 | 1722.77 | 1722.77 | 1.1611 | 185.37 | 185.37 | 0.47648 | 0 | 0 | 0.025416 | 1537.4 | 1537.4 | 0.68463 | 0 | 89.24 | 1719.01 | 0.3 | 42
2016-12-12 | P | 24 | 6 | 708.2 | 63.87 | 1705.842 | 1705.842 | 1.1628 | 183.549 | 183.549 | 0.47666 | 0 | 0 | 0.025416 | 1522.293 | 1522.293 | 0.68615 | 0 | 89.24 | 1719.01 | 0.3 | 42
2016-12-13 | P | 24 | 6 | 716.43 | 63.37 | 1691.729 | 1691.729 | 1.1645 | 182.03 | 182.03 | 0.47684 | 0 | 0 | 0.025416 | 1509.699 | 1509.699 | 0.68766 | 0 | 89.24 | 1719.92 | 0.3 | 42
2016-12-14 | P | 24 | 6 | 716.43 | 63.37 | 1703.977 | 1703.977 | 1.1662 | 183.348 | 183.348 | 0.47702 | 0 | 0 | 0.025416 | 1520.629 | 1520.629 | 0.68918 | 0 | 89.24 | 1719.92 | 0.3 | 42
2016-12-15 | P | 24 | 6 | 700.68 | 63.79 | 1702.388 | 1702.388 | 1.1679 | 183.177 | 183.177 | 0.47721 | 0 | 0 | 0.025416 | 1519.211 | 1519.211 | 0.6907 | 0 | 89.24 | 1718.12 | 0.3 | 42
2016-12-16 | P | 24 | 6 | 700.68 | 63.79 | 1666.739 | 1666.739 | 1.1696 | 179.341 | 179.341 | 0.47739 | 0 | 0 | 0.025416 | 1487.398 | 1487.398 | 0.69219 | 0 | 89.24 | 1718.12 | 0.3 | 42
2016-12-17 | P | 24 | 6 | 700.68 | 63.79 | 1704.953 | 1704.953 | 1.1713 | 183.453 | 183.453 | 0.47757 | 0 | 0 | 0.025416 | 1521.5 | 1521.5 | 0.69371 | 0 | 89.24 | 1718.12 | 0.3 | 42
2016-12-18 | P | 24 | 6 | 700.68 | 63.79 | 1671.903 | 1671.903 | 1.173 | 179.897 | 179.897 | 0.47775 | 0 | 0 | 0.025416 | 1492.006 | 1492.006 | 0.6952 | 0 | 89.24 | 1718.12 | 0.3 | 42
2016-12-19 | P | 24 | 6 | 700.68 | 63.79 | 1681.216 | 1681.216 | 1.1746 | 180.899 | 180.899 | 0.47793 | 0 | 0 | 0.025416 | 1500.317 | 1500.317 | 0.6967 | 0 | 89.24 | 1718.12 | 0.3 | 42
2016-12-20 | P | 24 | 6 | 700.68 | 63.79 | 1682.902 | 1682.902 | 1.1763 | 181.08 | 181.08 | 0.47811 | 0 | 0 | 0.025416 | 1501.822 | 1501.822 | 0.69821 | 0 | 89.24 | 1718.12 | 0.3 | 42
2016-12-21 | P | 24 | 6 | 700.68 | 63.79 | 1683.854 | 1683.854 | 1.178 | 181.183 | 181.183 | 0.47829 | 0 | 0 | 0.025416 | 1502.671 | 1502.671 | 0.69971 | 0 | 89.24 | 1718.12 | 0.3 | 42
2016-12-22 | P | 24 | 6 | 700.68 | 63.79 | 1686.759 | 1686.759 | 1.1797 | 181.495 | 181.495 | 0.47847 | 0 | 0 | 0.025416 | 1505.264 | 1505.264 | 0.70121 | 0 | 89.24 | 1718.12 | 0.3 | 42
2016-12-23 | P | 24 | 6 | 700.68 | 63.79 | 1682.205 | 1682.205 | 1.1814 | 181.005 | 181.005 | 0.47866 | 0 | 0 | 0.025416 | 1501.2 | 1501.2 | 0.70272 | 0 | 89.24 | 1718.12 | 0.3 | 42
2016-12-24 | P | 24 | 6 | 726.93 | 63.61 | 1679.567 | 1679.567 | 1.1831 | 180.722 | 180.722 | 0.47884 | 0 | 0 | 0.025416 | 1498.845 | 1498.845 | 0.70421 | 0 | 89.24 | 1718.78 | 0.3 | 42
2016-12-25 | P | 24 | 6 | 725.93 | 63.62 | 1679.235 | 1679.235 | 1.1847 | 180.686 | 180.686 | 0.47902 | 0 | 0 | 0.025416 | 1498.549 | 1498.549 | 0.70571 | 0 | 89.24 | 1718.51 | 0.3 | 42
2016-12-26 | P | 24 | 6 | 726.63 | 63.58 | 1683.896 | 1683.896 | 1.1864 | 181.187 | 181.187 | 0.4792 | 0 | 0 | 0.025416 | 1502.709 | 1502.709 | 0.70722 | 0 | 89.24 | 1718.48 | 0.3 | 42
2016-12-27 | P | 24 | 6 | 725.54 | 63.61 | 1669.606 | 1669.606 | 1.1881 | 179.65 | 179.65 | 0.47938 | 0 | 0 | 0.025416 | 1489.956 | 1489.956 | 0.70871 | 0 | 89.24 | 1718.34 | 0.3 | 42
2016-12-28 | P | 24 | 6 | 725.44 | 63.6 | 1677.577 | 1677.577 | 1.1898 | 180.507 | 180.507 | 0.47956 | 0 | 0 | 0.025416 | 1497.07 | 1497.07 | 0.7102 | 0 | 89.24 | 1718.44 | 0.3 | 42
2016-12-29 | P | 24 | 6 | 722.13 | 63.71 | 1647.567 | 1647.567 | 1.1914 | 177.278 | 177.278 | 0.47974 | 0 | 0 | 0.025416 | 1470.289 | 1470.289 | 0.71167 | 0 | 89.24 | 1718.11 | 0.3 | 42
2016-12-30 | P | 24 | 6 | 699.29 | 64.2 | 1633.867 | 1633.867 | 1.193 | 175.804 | 175.804 | 0.47991 | 0 | 0 | 0.025416 | 1458.063 | 1458.063 | 0.71313 | 0 | 89.24 | 1717.57 | 0.3 | 42
2016-12-31 | P | 24 | 6 | 723.05 | 63.8 | 1635.779 | 1635.779 | 1.1947 | 176.01 | 176.01 | 0.48009 | 0 | 0 | 0.025416 | 1459.769 | 1459.769 | 0.71459 | 0 | 89.24 | 1718.46 | 0.3 | 42
2017-01-01 | P | 24 | 6 | 722.82 | 63.73 | 1642.482 | 1642.482 | 1.1963 | 176.731 | 176.731 | 0.48026 | 0 | 0 | 0.025416 | 1465.751 | 1465.751 | 0.71606 | 0 | 89.24 | 1718.25 | 0.3 | 42
2017-01-02 | P | 24 | 6 | 724.28 | 63.67 | 1657.568 | 1657.568 | 1.198 | 178.354 | 178.354 | 0.48044 | 0 | 0 | 0.025416 | 1479.214 | 1479.214 | 0.71754 | 0 | 89.24 | 1718.37 | 0.3 | 42
2017-01-03 | P | 24 | 6 | 724.47 | 63.63 | 1680.912 | 1680.912 | 1.1997 | 180.866 | 180.866 | 0.48062 | 0 | 0 | 0.025416 | 1500.046 | 1500.046 | 0.71904 | 0 | 89.24 | 1718.3 | 0.3 | 42
2017-01-04 | P | 24 | 6 | 724.01 | 63.64 | 1686.503 | 1686.503 | 1.2013 | 181.468 | 181.468 | 0.4808 | 0 | 0 | 0.025416 | 1505.035 | 1505.035 | 0.72054 | 0 | 89.24 | 1718.27 | 0.3 | 42
2017-01-05 | P | 24 | 6 | 726.02 | 63.6 | 1691.473 | 1691.473 | 1.203 | 182.003 | 182.003 | 0.48099 | 0 | 0 | 0.025416 | 1509.47 | 1509.47 | 0.72205 | 0 | 89.24 | 1718.52 | 0.3 | 42
2017-01-06 | P | 24 | 6 | 725.44 | 63.62 | 1658.315 | 1658.315 | 1.2047 | 178.435 | 178.435 | 0.48117 | 0 | 0 | 0.025416 | 1479.88 | 1479.88 | 0.72353 | 0 | 89.24 | 1718.34 | 0.3 | 42
2017-01-07 | P | 24 | 6 | 726.93 | 63.59 | 1674.392 | 1674.392 | 1.2064 | 180.165 | 180.165 | 0.48135 | 0 | 0 | 0.025416 | 1494.227 | 1494.227 | 0.72502 | 0 | 89.24 | 1718.38 | 0.3 | 42
2017-01-08 | P | 24 | 6 | 728.58 | 63.58 | 1671.805 | 1671.805 | 1.208 | 179.886 | 179.886 | 0.48153 | 0 | 0 | 0.025416 | 1491.919 | 1491.919 | 0.72652 | 0 | 89.24 | 1718.53 | 0.3 | 42
2017-01-09 | P | 24 | 6 | 724.62 | 63.67 | 1677.021 | 1677.021 | 1.2097 | 180.448 | 180.448 | 0.48171 | 0 | 0 | 0.025416 | 1496.573 | 1496.573 | 0.72801 | 0 | 89.24 | 1718.24 | 0.3 | 42
2017-01-10 | P | 24 | 6 | 729.07 | 63.6 | 1680.874 | 1680.874 | 1.2114 | 180.862 | 180.862 | 0.48189 | 0 | 0 | 0.025416 | 1500.012 | 1500.012 | 0.72951 | 0 | 89.24 | 1718.49 | 0.3 | 42
2017-01-11 | P | 24 | 1 | 712.1 | 63.67 | 1665.757 | 1665.757 | 1.2131 | 179.236 | 179.236 | 0.48207 | 0 | 0 | 0.025416 | 1486.521 | 1486.521 | 0.731 | 0 | 89.24 | 1719.46 | 0.3 | 42
2017-01-12 | P | 24 | 1 | 680.4 | 63.67 | 1666.432 | 1666.432 | 1.2147 | 179.308 | 179.308 | 0.48225 | 0 | 0 | 0.025416 | 1487.124 | 1487.124 | 0.73249 | 0 | 89.24 | 1721.98 | 0.3 | 42
2017-01-13 | P | 24 | 1 | 680.4 | 63.67 | 1684.259 | 1684.259 | 1.2164 | 181.226 | 181.226 | 0.48243 | 0 | 0 | 0.025416 | 1503.033 | 1503.033 | 0.73399 | 0 | 89.24 | 1721.98 | 0.3 | 42
2017-01-14 | P | 24 | 1 | 681.14 | 63.62 | 1685.432 | 1685.432 | 1.2181 | 181.353 | 181.353 | 0.48261 | 0 | 0 | 0.025416 | 1504.079 | 1504.079 | 0.73549 | 0 | 89.24 | 1722.2 | 0.2 | 42
2017-01-15 | P | 24 | 1 | 685.35 | 63.4 | 1671.395 | 1671.395 | 1.2198 | 179.842 | 179.842 | 0.48279 | 0 | 0 | 0.025416 | 1491.553 | 1491.553 | 0.73699 | 0 | 89.24 | 1722.46 | 0.2 | 42
2017-01-16 | P | 24 | 1 | 680.4 | 63.55 | 1661.879 | 1661.879 | 1.2214 | 178.818 | 178.818 | 0.48297 | 0 | 0 | 0.025416 | 1483.061 | 1483.061 | 0.73847 | 0 | 89.24 | 1722.3 | 0.2 | 42
2017-01-17 | P | 24 | 1 | 681.53 | 63.46 | 1652.858 | 1652.858 | 1.2231 | 177.848 | 177.848 | 0.48314 | 0 | 0 | 0.025416 | 1475.01 | 1475.01 | 0.73994 | 0 | 89.24 | 1722.35 | 0.2 | 42
2017-01-18 | P | 24 | 1 | 680.19 | 63.44 | 1653.119 | 1653.119 | 1.2247 | 177.876 | 177.876 | 0.48332 | 0 | 0 | 0.025416 | 1475.243 | 1475.243 | 0.74142 | 0 | 89.24 | 1722.39 | 0.2 | 42
2017-01-19 | P | 24 | 1 | 684.44 | 63.3 | 1670.317 | 1670.317 | 1.2264 | 179.726 | 179.726 | 0.4835 | 0 | 0 | 0.025416 | 1490.591 | 1490.591 | 0.74291 | 0 | 89.24 | 1722.79 | 0.2 | 42
2017-01-20 | P | 24 | 1 | 684.09 | 63.26 | 1680.265 | 1680.265 | 1.2281 | 180.797 | 180.797 | 0.48368 | 0 | 0 | 0.025416 | 1499.468 | 1499.468 | 0.74441 | 0 | 89.24 | 1723.04 | 0.2 | 42
2017-01-21 | P | 24 | 1 | 686.33 | 63.18 | 1687.239 | 1687.239 | 1.2298 | 181.547 | 181.547 | 0.48386 | 0 | 0 | 0.025416 | 1505.692 | 1505.692 | 0.74591 | 0 | 89.24 | 1723.24 | 0.2 | 42
2017-01-22 | P | 24 | 1 | 689.6 | 63.03 | 1691.729 | 1691.729 | 1.2315 | 182.03 | 182.03 | 0.48405 | 0 | 0 | 0.025416 | 1509.699 | 1509.699 | 0.74742 | 0 | 89.24 | 1723.57 | 0.2 | 42
2017-01-23 | P | 24 | 1 | 688.83 | 63 | 1681.319 | 1681.319 | 1.2332 | 180.91 | 180.91 | 0.48423 | 0 | 0 | 0.025416 | 1500.409 | 1500.409 | 0.74892 | 0 | 89.24 | 1723.78 | 0.2 | 42
2017-01-24 | P | 24 | 1 | 691.34 | 62.95 | 1673.437 | 1673.437 | 1.2348 | 180.062 | 180.062 | 0.48441 | 0 | 0 | 0.025416 | 1493.375 | 1493.375 | 0.75042 | 0 | 89.24 | 1724.06 | 0.2 | 42
2017-01-25 | P | 24 | 1 | 691.34 | 62.95 | 1672.822 | 1672.822 | 1.2365 | 179.996 | 179.996 | 0.48459 | 0 | 0 | 0.025416 | 1492.826 | 1492.826 | 0.75191 | 0 | 89.24 | 1724.06 | 0.2 | 42
2017-01-26 | P | 24 | 1 | 689.64 | 63.02 | 1674.671 | 1674.671 | 1.2382 | 180.195 | 180.195 | 0.48477 | 0 | 0 | 0.025416 | 1494.476 | 1494.476 | 0.75341 | 0 | 89.24 | 1723.92 | 0.2 | 42
2017-01-27 | P | 24 | 1 | 690.39 | 62.9 | 1682.268 | 1682.268 | 1.2399 | 181.012 | 181.012 | 0.48495 | 0 | 0 | 0.025416 | 1501.256 | 1501.256 | 0.75491 | 0 | 89.24 | 1723.94 | 0.2 | 42
2017-01-28 | P | 24 | 1 | 691.68 | 62.88 | 1682.659 | 1682.659 | 1.2415 | 181.054 | 181.054 | 0.48513 | 0 | 0 | 0.025416 | 1501.605 | 1501.605 | 0.75641 | 0 | 89.24 | 1723.96 | 0.2 | 42
2017-01-29 | P | 24 | 1 | 697.62 | 62.77 | 1691.645 | 1691.645 | 1.2432 | 182.021 | 182.021 | 0.48531 | 0 | 0 | 0.025416 | 1509.624 | 1509.624 | 0.75792 | 0 | 89.24 | 1724.32 | 0.2 | 42
2017-01-30 | P | 24 | 1 | 697.44 | 62.74 | 1693.355 | 1693.355 | 1.2449 | 182.205 | 182.205 | 0.48549 | 0 | 0 | 0.025416 | 1511.15 | 1511.15 | 0.75943 | 0 | 89.24 | 1724.31 | 0.2 | 42
2017-01-31 | P | 24 | 1 | 696.98 | 62.71 | 1698.813 | 1698.813 | 1.2466 | 182.792 | 182.792 | 0.48568 | 0 | 0 | 0.025416 | 1516.021 | 1516.021 | 0.76095 | 0 | 89.24 | 1724.57 | 0.2 | 42
2017-02-01 | P | 24 | 1 | 699.15 | 62.68 | 1696.54 | 1696.54 | 1.2483 | 182.55 | 182.55 | 0.48586 | 0 | 0 | 0.025416 | 1513.99 | 1513.99 | 0.76246 | 0 | 89.24 | 1724.76 | 0.2 | 42
2017-02-02 | P | 24 | 1 | 698.93 | 62.69 | 1736.7 | 1736.7 | 1.2501 | 186.87 | 186.87 | 0.48605 | 0 | 0 | 0.025416 | 1549.83 | 1549.83 | 0.76401 | 0 | 89.24 | 1724.86 | 0.2 | 42
2017-02-03 | P | 24 | 1 | 698.67 | 62.65 | 1747.97 | 1747.97 | 1.2518 | 188.08 | 188.08 | 0.48623 | 0 | 0 | 0.025416 | 1559.89 | 1559.89 | 0.76557 | 0 | 89.24 | 1724.97 | 0.2 | 42
2017-02-04 | P | 24 | 1 | 687.63 | 62.93 | 1742.98 | 1742.98 | 1.2535 | 187.54 | 187.54 | 0.48642 | 0 | 0 | 0.025416 | 1555.44 | 1555.44 | 0.76712 | 0 | 89.24 | 1724.57 | 0.2 | 42
2017-02-05 | P | 24 | 1 | 672.69 | 63.29 | 1699.11 | 1699.11 | 1.2552 | 182.82 | 182.82 | 0.4866 | 0 | 0 | 0.025416 | 1516.29 | 1516.29 | 0.76864 | 0 | 89.24 | 1724.25 | 0.2 | 42
2017-02-06 | P | 24 | 1 | 682.39 | 63.01 | 1752.86 | 1752.86 | 1.257 | 188.61 | 188.61 | 0.48679 | 0 | 0 | 0.025416 | 1564.25 | 1564.25 | 0.7702 | 0 | 89.24 | 1724.84 | 0.2 | 42
2017-02-07 | P | 24 | 1 | 690.38 | 62.86 | 1782.97 | 1782.97 | 1.2588 | 191.85 | 191.85 | 0.48698 | 0 | 0 | 0.025416 | 1591.12 | 1591.12 | 0.7718 | 0 | 89.24 | 1725.21 | 0.2 | 42
2017-02-08 | P | 24 | 1 | 692 | 62.88 | 1869.66 | 1869.66 | 1.2607 | 191.96 | 191.96 | 0.48718 | 0 | 0 | 0.025416 | 1677.7 | 1677.7 | 0.77347 | 0 | 89.73 | 1725.35 | 0.2 | 42
2017-02-09 | P | 24 | 1 | 587.22 | 63.84 | 1728.67 | 1728.67 | 1.2624 | 186 | 186 | 0.48736 | 0 | 0 | 0.025416 | 1542.67 | 1542.67 | 0.77502 | 0 | 89.24 | 1726.19 | 0.2 | 42
2017-02-10 | P | 24 | 1 | 346.31 | 65.78 | 1170.04 | 1170.04 | 1.2635 | 187.68 | 187.68 | 0.48755 | 0 | 0 | 0.025416 | 982.36 | 982.36 | 0.776 | 0 | 83.96 | 1729.33 | 0 | 42
2017-02-11 | P | 24 | 1 | 342.64 | 65.8 | 1137.9 | 1137.9 | 1.2647 | 186.62 | 186.62 | 0.48774 | 0 | 0 | 0.025416 | 951.28 | 951.28 | 0.77695 | 0 | 83.6 | 1729.49 | 0 | 42
2017-02-12 | P | 24 | 1 | 347.84 | 65.62 | 1144.99 | 1144.99 | 1.2658 | 187.78 | 187.78 | 0.48792 | 0 | 0 | 0.025416 | 957.21 | 957.21 | 0.77791 | 0 | 83.6 | 1730.64 | 0 | 42
2017-02-13 | P | 24 | 1 | 344.59 | 65.74 | 1151.81 | 1151.81 | 1.267 | 188.9 | 188.9 | 0.48811 | 0 | 0 | 0.025416 | 962.91 | 962.91 | 0.77887 | 0 | 83.6 | 1729.43 | 0 | 42
2017-02-14 | P | 24 | 1 | 343.7 | 65.86 | 1139.29 | 1139.29 | 1.2681 | 186.85 | 186.85 | 0.4883 | 0 | 0 | 0.025416 | 952.44 | 952.44 | 0.77982 | 0 | 83.6 | 1729.26 | 0 | 42
2017-02-15 | P | 24 | 1 | 344.04 | 65.8 | 1133.89 | 1133.89 | 1.2693 | 185.96 | 185.96 | 0.48849 | 0 | 0 | 0.025416 | 947.93 | 947.93 | 0.78077 | 0 | 83.6 | 1729.47 | 0 | 42
2017-02-16 | P | 24 | 1 | 345.09 | 65.7 | 1147.29 | 1147.29 | 1.2704 | 188.16 | 188.16 | 0.48867 | 0 | 0 | 0.025416 | 959.13 | 959.13 | 0.78173 | 0 | 83.6 | 1729.97 | 0 | 42
2017-02-17 | P | 24 | 1 | 343.96 | 65.8 | 1128.27 | 1128.27 | 1.2715 | 185.04 | 185.04 | 0.48886 | 0 | 0 | 0.025416 | 943.23 | 943.23 | 0.78267 | 0 | 83.6 | 1729.49 | 0 | 42
2017-02-18 | P | 20.8 | 1 | 356.88 | 63.63 | 1006.38 | 1161.208 | 1.2725 | 165.05 | 190.442 | 0.48902 | 0 | 0 | 0.025416 | 841.33 | 970.765 | 0.78351 | 0 | 83.6 | 1735.59 | 0 | 42
2017-02-19 | P | 24 | 1 | 353.75 | 64.81 | 893.29 | 893.29 | 1.2734 | 144.71 | 144.71 | 0.48917 | 0 | 0 | 0.025416 | 748.58 | 748.58 | 0.78426 | 0 | 83.8 | 1738.59 | 0 | 42
2017-02-20 | P | 24 | 1 | 355.03 | 64.85 | 886.7 | 886.7 | 1.2743 | 143.64 | 143.64 | 0.48931 | 0 | 0 | 0.025416 | 743.06 | 743.06 | 0.78501 | 0 | 83.8 | 1738.82 | 0 | 42
2017-02-21 | P | 24 | 1 | 356.8 | 64.8 | 897.94 | 897.94 | 1.2752 | 145.46 | 145.46 | 0.48946 | 0 | 0 | 0.025416 | 752.48 | 752.48 | 0.78576 | 0 | 83.8 | 1739.13 | 0 | 42
2017-02-22 | P | 24 | 1 | 356.47 | 64.84 | 896 | 896 | 1.2761 | 145.15 | 145.15 | 0.4896 | 0 | 0 | 0.025416 | 750.85 | 750.85 | 0.78651 | 0 | 83.8 | 1739.08 | 0 | 42
2017-02-23 | P | 24 | 1 | 355.56 | 64.86 | 890.82 | 890.82 | 1.277 | 144.31 | 144.31 | 0.48975 | 0 | 0 | 0.025416 | 746.51 | 746.51 | 0.78726 | 0 | 83.8 | 1738.98 | 0 | 42
2017-02-24 | P | 24 | 1 | 357.23 | 64.74 | 890.33 | 890.33 | 1.2779 | 144.23 | 144.23 | 0.48989 | 0 | 0 | 0.025416 | 746.1 | 746.1 | 0.788 | 0 | 83.8 | 1739.08 | 0 | 42
2017-02-25 | P | 24 | 1 | 355.13 | 64.83 | 886.05 | 886.05 | 1.2788 | 143.54 | 143.54 | 0.49004 | 0 | 0 | 0.025416 | 742.51 | 742.51 | 0.78874 | 0 | 83.8 | 1738.61 | 0 | 42
2017-02-26 | P | 24 | 1 | 354.71 | 65.08 | 883.48 | 883.48 | 1.2797 | 143.12 | 143.12 | 0.49018 | 0 | 0 | 0.025416 | 740.36 | 740.36 | 0.78948 | 0 | 83.8 | 1738.32 | 0 | 42
2017-02-27 | P | 24 | 1 | 350.99 | 65.01 | 930.25 | 930.25 | 1.2806 | 139.54 | 139.54 | 0.49032 | 0 | 0 | 0.025416 | 790.71 | 790.71 | 0.79028 | 0 | 85 | 1737.5 | 0 | 42
2017-02-28 | P | 24 | 1 | 351.47 | 64.94 | 933.92 | 933.92 | 1.2815 | 140.09 | 140.09 | 0.49046 | 0 | 0 | 0.025416 | 793.83 | 793.83 | 0.79107 | 0 | 85 | 1737.58 | 0 | 42
2017-03-01 | P | 24 | 1 | 352.31 | 64.9 | 937.86 | 937.86 | 1.2825 | 140.68 | 140.68 | 0.4906 | 0 | 0 | 0.025416 | 797.18 | 797.18 | 0.79187 | 0 | 85 | 1737.77 | 0 | 42
2017-03-02 | P | 24 | 1 | 355.49 | 64.59 | 925.98 | 925.98 | 1.2834 | 138.9 | 138.9 | 0.49074 | 0 | 0 | 0.025416 | 787.08 | 787.08 | 0.79265 | 0 | 85 | 1738.54 | 0 | 42
2017-03-03 | P | 24 | 1 | 355.09 | 64.74 | 924.45 | 924.45 | 1.2843 | 138.67 | 138.67 | 0.49088 | 0 | 0 | 0.025416 | 785.78 | 785.78 | 0.79344 | 0 | 85 | 1738.24 | 0 | 42
2017-03-04 | P | 24 | 1 | 355.85 | 64.77 | 887.8 | 887.8 | 1.2852 | 142.05 | 142.05 | 0.49102 | 0 | 0 | 0.025416 | 745.75 | 745.75 | 0.79418 | 0 | 84 | 1738.4 | 0 | 42
2017-03-05 | P | 24 | 1 | 357.5 | 64.7 | 882.67 | 882.67 | 1.2861 | 141.23 | 141.23 | 0.49116 | 0 | 0 | 0.025416 | 741.44 | 741.44 | 0.79493 | 0 | 84 | 1738.95 | 0 | 42
2017-03-06 | P | 24 | 1 | 359.29 | 64.6 | 872.9 | 872.9 | 1.287 | 139.66 | 139.66 | 0.4913 | 0 | 0 | 0.025416 | 733.24 | 733.24 | 0.79566 | 0 | 84 | 1739.51 | 0 | 42
2017-03-07 | P | 24 | 1 | 360.12 | 64.46 | 878.34 | 878.34 | 1.2878 | 140.53 | 140.53 | 0.49144 | 0 | 0 | 0.025416 | 737.81 | 737.81 | 0.7964 | 0 | 84 | 1739.82 | 0 | 42
2017-03-08 | P | 24 | 1 | 361.86 | 64.35 | 901.01 | 901.01 | 1.2887 | 144.16 | 144.16 | 0.49158 | 0 | 0 | 0.025416 | 756.85 | 756.85 | 0.79715 | 0 | 84 | 1740.7 | 0 | 42
2017-03-09 | P | 24 | 1 | 359.49 | 64.43 | 896.91 | 896.91 | 1.2896 | 143.51 | 143.51 | 0.49173 | 0 | 0 | 0.025416 | 753.4 | 753.4 | 0.79791 | 0 | 84 | 1739.61 | 0 | 42
2017-03-10 | P | 24 | 1 | 357.84 | 64.57 | 892.39 | 892.39 | 1.2905 | 151.71 | 151.71 | 0.49188 | 0 | 0 | 0.025416 | 740.68 | 740.68 | 0.79865 | 0 | 83 | 1739.03 | 0 | 42
2017-03-11 | P | 24 | 1 | 357.92 | 64.67 | 886.06 | 886.06 | 1.2914 | 150.63 | 150.63 | 0.49203 | 0 | 0 | 0.025416 | 735.43 | 735.43 | 0.79938 | 0 | 83 | 1739.02 | 0 | 42
2017-03-12 | P | 24 | 1 | 361.67 | 64.66 | 876.71 | 876.71 | 1.2923 | 149.04 | 149.04 | 0.49218 | 0 | 0 | 0.025416 | 727.67 | 727.67 | 0.80011 | 0 | 83 | 1739.63 | 0 | 42
2017-03-13 | P | 24 | 1 | 365.79 | 64.72 | 883.75 | 883.75 | 1.2932 | 150.24 | 150.24 | 0.49233 | 0 | 0 | 0.025416 | 733.51 | 733.51 | 0.80084 | 0 | 83 | 1740.18 | 0 | 42
2017-03-14 | P | 24 | 1 | 361.01 | 64.5 | 888.02 | 888.02 | 1.2941 | 150.96 | 150.96 | 0.49248 | 0 | 0 | 0.025416 | 737.06 | 737.06 | 0.80158 | 0 | 83 | 1739.78 | 0 | 42
2017-03-15 | P | 24 | 1 | 361.53 | 64.42 | 896.94 | 896.94 | 1.295 | 152.48 | 152.48 | 0.49263 | 0 | 0 | 0.025416 | 744.46 | 744.46 | 0.80233 | 0 | 83 | 1739.96 | 0 | 42
2017-03-16 | P | 24 | 1 | 362.11 | 64.32 | 876.46 | 876.46 | 1.2958 | 166.53 | 166.53 | 0.4928 | 0 | 0 | 0.025416 | 709.93 | 709.93 | 0.80304 | 0 | 81 | 1740.12 | 0 | 42
2017-03-17 | P | 24 | 1 | 361.54 | 64.39 | 872.71 | 872.71 | 1.2967 | 165.82 | 165.82 | 0.49297 | 0 | 0 | 0.025416 | 706.89 | 706.89 | 0.80374 | 0 | 81 | 1739.91 | 0 | 42
2017-03-18 | P | 24 | 1 | 359.68 | 64.58 | 853.47 | 853.47 | 1.2976 | 162.16 | 162.16 | 0.49313 | 0 | 0 | 0.025416 | 691.31 | 691.31 | 0.80443 | 0 | 81 | 1738.87 | 0 | 42
2017-03-19 | P | 24 | 1 | 360.42 | 64.5 | 851.89 | 851.89 | 1.2984 | 161.86 | 161.86 | 0.49329 | 0 | 0 | 0.025416 | 690.03 | 690.03 | 0.80512 | 0 | 81 | 1739.57 | 0 | 42
2017-03-20 | P | 24 | 1 | 360.99 | 64.43 | 856.62 | 856.62 | 1.2993 | 162.76 | 162.76 | 0.49345 | 0 | 0 | 0.025416 | 693.86 | 693.86 | 0.80582 | 0 | 81 | 1739.73 | 0 | 42
2017-03-21 | P | 24 | 1 | 361.75 | 64.37 | 876.33 | 876.33 | 1.3001 | 166.5 | 166.5 | 0.49362 | 0 | 0 | 0.025416 | 709.83 | 709.83 | 0.80653 | 0 | 81 | 1739.97 | 0 | 42
2017-03-22 | P | 24 | 1 | 363.64 | 64.27 | 876.21 | 876.21 | 1.301 | 166.48 | 166.48 | 0.49379 | 0 | 0 | 0.025416 | 709.73 | 709.73 | 0.80724 | 0 | 81 | 1740.22 | 0 | 42
2017-03-23 | P | 24 | 1 | 362.01 | 64.33 | 882.93 | 882.93 | 1.3019 | 202.19 | 202.19 | 0.49399 | 0 | 0 | 0.025416 | 680.74 | 680.74 | 0.80792 | 0 | 77.1 | 1740.08 | 0 | 42
2017-03-24 | P | 24 | 1 | 365.53 | 64.03 | 885.65 | 885.65 | 1.3028 | 202.81 | 202.81 | 0.49419 | 0 | 0 | 0.025416 | 682.84 | 682.84 | 0.8086 | 0 | 77.1 | 1741.07 | 0 | 42
2017-03-25 | P | 24 | 1 | 370.55 | 63.46 | 880.71 | 880.71 | 1.3037 | 201.68 | 201.68 | 0.49439 | 0 | 0 | 0.025416 | 679.03 | 679.03 | 0.80928 | 0 | 77.1 | 1742.44 | 0 | 42
2017-03-26 | P | 24 | 1 | 369.33 | 63.47 | 887.71 | 887.71 | 1.3046 | 203.28 | 203.28 | 0.4946 | 0 | 0 | 0.025416 | 684.43 | 684.43 | 0.80997 | 0 | 77.1 | 1742.64 | 0 | 42
2017-03-27 | P | 24 | 1 | 366.8 | 63.72 | 883.19 | 883.19 | 1.3054 | 202.25 | 202.25 | 0.4948 | 0 | 0 | 0.025416 | 680.94 | 680.94 | 0.81065 | 0 | 77.1 | 1741.46 | 0 | 42
2017-03-28 | P | 24 | 1 | 368.52 | 63.75 | 883.6 | 883.6 | 1.3063 | 202.34 | 202.34 | 0.495 | 0 | 0 | 0.025416 | 681.26 | 681.26 | 0.81133 | 0 | 77.1 | 1741.97 | 0 | 42
2017-03-29 | P | 24 | 1 | 371.03 | 63.64 | 838.99 | 838.99 | 1.3072 | 177.87 | 177.87 | 0.49518 | 0 | 0 | 0.025416 | 661.12 | 661.12 | 0.81199 | 0 | 78.8 | 1742.8 | 0 | 42
2017-03-30 | P | 24 | 1 | 367.82 | 63.73 | 840.87 | 840.87 | 1.308 | 178.27 | 178.27 | 0.49536 | 0 | 0 | 0.025416 | 662.6 | 662.6 | 0.81265 | 0 | 78.8 | 1741.77 | 0 | 42
2017-03-31 | P | 24 | 1 | 367.8 | 63.87 | 840.63 | 840.63 | 1.3088 | 178.22 | 178.22 | 0.49553 | 0 | 0 | 0.025416 | 662.41 | 662.41 | 0.81331 | 0 | 78.8 | 1741.75 | 0 | 42
2017-04-01 | P | 24 | 1 | 367.67 | 63.68 | 821.24 | 821.24 | 1.3097 | 174.11 | 174.11 | 0.49571 | 0 | 0 | 0.025416 | 647.13 | 647.13 | 0.81396 | 0 | 78.8 | 1741.74 | 0 | 42
2017-04-02 | P | 24 | 1 | 368.17 | 63.54 | 833.29 | 833.29 | 1.3105 | 176.66 | 176.66 | 0.49588 | 0 | 0 | 0.025416 | 656.63 | 656.63 | 0.81462 | 0 | 78.8 | 1741.95 | 0 | 42
2017-04-03 | P | 24 | 1 | 367.91 | 63.64 | 837.18 | 837.18 | 1.3113 | 177.49 | 177.49 | 0.49606 | 0 | 0 | 0.025416 | 659.69 | 659.69 | 0.81528 | 0 | 78.8 | 1741.78 | 0 | 42
2017-04-04 | P | 24 | 1 | 368.27 | 63.55 | 870.16 | 870.16 | 1.3122 | 184.48 | 184.48 | 0.49625 | 0 | 0 | 0.025416 | 685.68 | 685.68 | 0.81596 | 0 | 78.8 | 1741.9 | 0 | 42
2017-04-05 | P | 24 | 1 | 372.08 | 63.28 | 727.61 | 727.61 | 1.3129 | 129.51 | 129.51 | 0.49638 | 0 | 0 | 0.025416 | 598.1 | 598.1 | 0.81656 | 0 | 82.2 | 1742.99 | 0 | 42
2017-04-06 | P | 24 | 1 | 368.94 | 63.37 | 843.65 | 843.65 | 1.3138 | 150.17 | 150.17 | 0.49653 | 0 | 0 | 0.025416 | 693.48 | 693.48 | 0.81725 | 0 | 82.2 | 1741.91 | 0 | 42
2017-04-07 | P | 24 | 1 | 367.82 | 63.53 | 863.15 | 863.15 | 1.3146 | 153.64 | 153.64 | 0.49668 | 0 | 0 | 0.025416 | 709.51 | 709.51 | 0.81796 | 0 | 82.2 | 1741.74 | 0 | 42
2017-04-08 | P | 24 | 1 | 369.48 | 63.59 | 900.23 | 900.23 | 1.3155 | 160.24 | 160.24 | 0.49684 | 0 | 0 | 0.025416 | 739.99 | 739.99 | 0.8187 | 0 | 82.2 | 1742.26 | 0 | 42
2017-04-09 | P | 24 | 1 | 371.48 | 63.62 | 899.51 | 899.51 | 1.3164 | 160.11 | 160.11 | 0.497 | 0 | 0 | 0.025416 | 739.4 | 739.4 | 0.81944 | 0 | 82.2 | 1742.57 | 0 | 42
2017-04-10 | P | 24 | 1 | 370.96 | 63.5 | 883.78 | 883.78 | 1.3173 | 157.31 | 157.31 | 0.49716 | 0 | 0 | 0.025416 | 726.47 | 726.47 | 0.82017 | 0 | 82.2 | 1742.59 | 0 | 42
2017-04-11 | P | 24 | 1 | 371.3 | 63.42 | 842.71 | 842.71 | 1.3182 | 150 | 150 | 0.49731 | 0 | 0 | 0.025416 | 692.71 | 692.71 | 0.82086 | 0 | 82.2 | 1742.83 | 0 | 42
2017-04-12 | P | 1 | 1 | 371.24 | 63.45 | 41.31 | 991.44 | 1.3182 | 7.16 | 171.84 | 0.49732 | 0 | 0 | 0.025416 | 34.15 | 819.6 | 0.8209 | 0 | 82.67 | 1743.13 | 0 | 42
2017-04-13 | P | 24 | 1 | 370.91 | 63.45 | 812.17 | 812.17 | 1.319 | 149.44 | 149.44 | 0.49746 | 0 | 0 | 0.025416 | 662.73 | 662.73 | 0.82156 | 0 | 81.6 | 1742.61 | 0 | 42
2017-04-14 | P | 24 | 1 | 367.51 | 63.52 | 786.51 | 786.51 | 1.3198 | 144.72 | 144.72 | 0.49761 | 0 | 0 | 0.025416 | 641.79 | 641.79 | 0.8222 | 0 | 81.6 | 1741.16 | 0 | 42
2017-04-15 | P | 24 | 1 | 360.13 | 64.44 | 783.07 | 783.07 | 1.3206 | 144.09 | 144.09 | 0.49775 | 0 | 0 | 0.025416 | 638.98 | 638.98 | 0.82284 | 0 | 81.6 | 1739.24 | 0 | 42
2017-04-16 | P | 24 | 1 | 360.25 | 64.55 | 857.37 | 857.37 | 1.3215 | 157.76 | 157.76 | 0.49791 | 0 | 0 | 0.025416 | 699.61 | 699.61 | 0.82354 | 0 | 81.6 | 1739.34 | 0 | 42
2017-04-17 | P | 24 | 1 | 361.57 | 64.51 | 799.58 | 799.58 | 1.3223 | 145.76 | 145.76 | 0.49806 | 0 | 0 | 0.025416 | 653.82 | 653.82 | 0.82419 | 0 | 81.77 | 1739.73 | 0 | 42
2017-04-18 | P | 24 | 1 | 363.15 | 64.43 | 899.13 | 899.13 | 1.3231 | 139.91 | 139.91 | 0.4982 | 0 | 0 | 0.025416 | 759.22 | 759.22 | 0.82495 | 0 | 84.44 | 1740.22 | 0 | 42
2017-04-19 | P | 24 | 1 | 363.04 | 64.35 | 825.251 | 825.251 | 1.324 | 151.894 | 151.894 | 0.49835 | 0 | 0 | 0.025416 | 673.357 | 673.357 | 0.82563 | 0 | 81.59 | 1740.25 | 0 | 42
2017-04-20 | P | 24 | 1 | 363.72 | 64.23 | 826.552 | 826.552 | 1.3248 | 150.681 | 150.681 | 0.4985 | 0 | 0 | 0.025416 | 675.871 | 675.871 | 0.8263 | 0 | 81.77 | 1740.41 | 0 | 42
2017-04-21 | P | 24 | 1 | 362.75 | 64.3 | 829.54 | 829.54 | 1.3256 | 151.22 | 151.22 | 0.49865 | 0 | 0 | 0.025416 | 678.32 | 678.32 | 0.82698 | 0 | 81.77 | 1740.14 | 0 | 42
2017-04-22 | P | 24 | 1 | 363.21 | 64.16 | 839.21 | 839.21 | 1.3265 | 152.99 | 152.99 | 0.4988 | 0 | 0 | 0.025416 | 686.22 | 686.22 | 0.82767 | 0 | 81.77 | 1740.23 | 0 | 42
2017-04-23 | P | 24 | 1 | 363.62 | 64.35 | 981.72 | 981.72 | 1.3275 | 164.93 | 164.93 | 0.49897 | 0 | 0 | 0.025416 | 816.79 | 816.79 | 0.82848 | 0 | 83.2 | 1740.45 | 0 | 42
2017-04-24 | P | 24 | 1 | 364.33 | 64.28 | 991.96 | 991.96 | 1.3284 | 166.65 | 166.65 | 0.49914 | 0 | 0 | 0.025416 | 825.31 | 825.31 | 0.82931 | 0 | 83.2 | 1740.56 | 0 | 42
2017-04-25 | P | 24 | 1 | 364.93 | 64.28 | 978.62 | 978.62 | 1.3294 | 164.41 | 164.41 | 0.4993 | 0 | 0 | 0.025416 | 814.21 | 814.21 | 0.83012 | 0 | 83.2 | 1740.82 | 0 | 42
2017-04-26 | P | 24 | 1 | 365.01 | 64.25 | 960.64 | 960.64 | 1.3304 | 161.39 | 161.39 | 0.49946 | 0 | 0 | 0.025416 | 799.25 | 799.25 | 0.83092 | 0 | 83.2 | 1740.89 | 0 | 42
2017-04-27 | P | 24 | 1 | 365.38 | 64.29 | 986.29 | 986.29 | 1.3314 | 165.7 | 165.7 | 0.49963 | 0 | 0 | 0.025416 | 820.59 | 820.59 | 0.83174 | 0 | 83.2 | 1740.92 | 0 | 42
2017-04-28 | P | 24 | 1 | 366.07 | 64.21 | 985.82 | 985.82 | 1.3324 | 165.62 | 165.62 | 0.49979 | 0 | 0 | 0.025416 | 820.2 | 820.2 | 0.83256 | 0 | 83.2 | 1741.08 | 0 | 42
2017-04-29 | P | 24 | 1 | 366.79 | 64.12 | 956.29 | 956.29 | 1.3333 | 153.97 | 153.97 | 0.49995 | 0 | 0 | 0.025416 | 802.32 | 802.32 | 0.83336 | 0 | 83.9 | 1741.3 | 0 | 42
2017-04-30 | P | 24 | 1 | 366.79 | 64.12 | 953.45 | 953.45 | 1.3343 | 153.51 | 153.51 | 0.5001 | 0 | 0 | 0.025416 | 799.94 | 799.94 | 0.83416 | 0 | 83.9 | 1741.3 | 0 | 42
2017-05-01 | P | 24 | 1 | 370.01 | 63.79 | 958.782 | 958.782 | 1.3352 | 154.364 | 154.364 | 0.50025 | 0 | 0 | 0.025416 | 804.418 | 804.418 | 0.83497 | 0 | 83.9 | 1742.34 | 0 | 42
2017-05-02 | P | 24 | 1 | 370.01 | 63.79 | 973.412 | 973.412 | 1.3362 | 156.719 | 156.719 | 0.50041 | 0 | 0 | 0.025416 | 816.693 | 816.693 | 0.83579 | 0 | 83.9 | 1742.34 | 0 | 42
2017-05-03 | P | 24 | 1 | 370.01 | 63.79 | 979.05 | 979.05 | 1.3372 | 157.627 | 157.627 | 0.50057 | 0 | 0 | 0.025416 | 821.423 | 821.423 | 0.83661 | 0 | 83.9 | 1742.34 | 0 | 42
2017-05-04 | P | 24 | 1 | 370.01 | 63.79 | 998.729 | 998.729 | 1.3382 | 160.795 | 160.795 | 0.50073 | 0 | 0 | 0.025416 | 837.934 | 837.934 | 0.83745 | 0 | 83.9 | 1742.34 | 0 | 42
2017-05-05 | P | 24 | 1 | 370.01 | 63.79 | 977.221 | 977.221 | 1.3392 | 157.333 | 157.333 | 0.50089 | 0 | 0 | 0.025416 | 819.888 | 819.888 | 0.83827 | 0 | 83.9 | 1742.34 | 0 | 42
2017-05-06 | P | 24 | 1 | 370.01 | 63.79 | 984.1 | 984.1 | 1.3401 | 147.615 | 147.615 | 0.50103 | 0 | 0 | 0.025416 | 836.485 | 836.485 | 0.8391 | 0 | 85 | 1742.34 | 0 | 42
2017-05-07 | P | 24 | 1 | 370.83 | 63.61 | 982.435 | 982.435 | 1.3411 | 147.365 | 147.365 | 0.50118 | 0 | 0 | 0.025416 | 835.07 | 835.07 | 0.83994 | 0 | 85 | 1742.59 | 0 | 42
2017-05-08 | P | 24 | 1 | 371.3 | 63.56 | 983.973 | 983.973 | 1.3421 | 147.596 | 147.596 | 0.50133 | 0 | 0 | 0.025416 | 836.377 | 836.377 | 0.84077 | 0 | 85 | 1742.75 | 0 | 42
2017-05-09 | P | 24 | 1 | 371.86 | 63.59 | 970.791 | 970.791 | 1.3431 | 145.619 | 145.619 | 0.50147 | 0 | 0 | 0.025416 | 825.172 | 825.172 | 0.8416 | 0 | 85 | 1742.92 | 0 | 42
2017-05-10 | P | 24 | 1 | 371.9 | 63.44 | 959.853 | 959.853 | 1.344 | 143.978 | 143.978 | 0.50162 | 0 | 0 | 0.025416 | 815.875 | 815.875 | 0.84241 | 0 | 85 | 1742.99 | 0 | 42
2017-05-11 | P | 24 | 1 | 372.37 | 63.42 | 912.313 | 912.313 | 1.3449 | 155.093 | 155.093 | 0.50177 | 0 | 0 | 0.025416 | 757.22 | 757.22 | 0.84317 | 0 | 83 | 1743.16 | 0 | 42
2017-05-12 | P | 24 | 1 | 373.71 | 63.39 | 914.11 | 914.11 | 1.3459 | 155.399 | 155.399 | 0.50193 | 0 | 0 | 0.025416 | 758.711 | 758.711 | 0.84393 | 0 | 83 | 1743.45 | 0 | 42
2017-05-13 | P | 24 | 1 | 372.55 | 63.38 | 923.155 | 923.155 | 1.3468 | 156.936 | 156.936 | 0.50209 | 0 | 0 | 0.025416 | 766.219 | 766.219 | 0.8447 | 0 | 83 | 1743.25 | 0 | 42
2017-05-14 | P | 24 | 1 | 372.6 | 63.38 | 899.028 | 899.028 | 1.3477 | 152.835 | 152.835 | 0.50224 | 0 | 0 | 0.025416 | 746.193 | 746.193 | 0.84544 | 0 | 83 | 1743.23 | 0 | 42
2017-05-15 | P | 24 | 1 | 373.41 | 63.33 | 895.349 | 895.349 | 1.3486 | 152.209 | 152.209 | 0.50239 | 0 | 0 | 0.025416 | 743.14 | 743.14 | 0.84619 | 0 | 83 | 1743.45 | 0 | 42
2017-05-16 | P | 24 | 1 | 375.21 | 62.92 | 905.069 | 905.069 | 1.3495 | 153.862 | 153.862 | 0.50255 | 0 | 0 | 0.025416 | 751.207 | 751.207 | 0.84694 | 0 | 83 | 1744.05 | 0 | 42
2017-05-17 | P | 24 | 1 | 375.34 | 62.88 | 906.247 | 906.247 | 1.3504 | 154.062 | 154.062 | 0.5027 | 0 | 0 | 0.025416 | 752.185 | 752.185 | 0.84769 | 0 | 83 | 1744.04 | 0 | 42
2017-05-18 | P | 24 | 1 | 375.03 | 63.06 | 897.828 | 897.828 | 1.3513 | 136.47 | 136.47 | 0.50284 | 0 | 0 | 0.025416 | 761.358 | 761.358 | 0.84845 | 0 | 84.8 | 1744 | 0 | 42
2017-05-19 | P | 24 | 1 | 375.02 | 63.07 | 899.525 | 899.525 | 1.3522 | 136.728 | 136.728 | 0.50297 | 0 | 0 | 0.025416 | 762.797 | 762.797 | 0.84921 | 0 | 84.8 | 1743.88 | 0 | 42
2017-05-20 | P | 24 | 1 | 376.19 | 63.09 | 899.875 | 899.875 | 1.3531 | 136.781 | 136.781 | 0.50311 | 0 | 0 | 0.025416 | 763.094 | 763.094 | 0.84998 | 0 | 84.8 | 1743.7 | 0 | 42
2017-05-21 | P | 24 | 1 | 374.95 | 63 | 897.05 | 897.05 | 1.354 | 136.352 | 136.352 | 0.50325 | 0 | 0 | 0.025416 | 760.698 | 760.698 | 0.85074 | 0 | 84.8 | 1743.93 | 0 | 42
2017-05-22 | P | 24 | 1 | 374.87 | 62.89 | 900.199 | 900.199 | 1.3549 | 136.83 | 136.83 | 0.50338 | 0 | 0 | 0.025416 | 763.369 | 763.369 | 0.8515 | 0 | 84.8 | 1743.86 | 0 | 42
2017-05-23 | P | 24 | 1 | 375.55 | 62.83 | 905.344 | 905.344 | 1.3558 | 137.612 | 137.612 | 0.50352 | 0 | 0 | 0.025416 | 767.732 | 767.732 | 0.85227 | 0 | 84.8 | 1744.11 | 0 | 42
2017-05-24 | P | 24 | 1 | 376.41 | 62.83 | 898.366 | 898.366 | 1.3567 | 131.161 | 131.161 | 0.50365 | 0 | 0 | 0.025416 | 767.205 | 767.205 | 0.85304 | 0 | 85.4 | 1744.36 | 0 | 42
2017-05-25 | P | 24 | 1 | 376.28 | 62.85 | 895.024 | 895.024 | 1.3576 | 130.674 | 130.674 | 0.50378 | 0 | 0 | 0.025416 | 764.35 | 764.35 | 0.8538 | 0 | 85.4 | 1744.34 | 0 | 42
2017-05-26 | P | 24 | 1 | 376.52 | 62.73 | 879.81 | 879.81 | 1.3585 | 128.452 | 128.452 | 0.50391 | 0 | 0 | 0.025416 | 751.358 | 751.358 | 0.85455 | 0 | 85.4 | 1744.43 | 0 | 42
2017-05-27 | P | 24 | 1 | 376.91 | 62.69 | 874.172 | 874.172 | 1.3593 | 127.629 | 127.629 | 0.50404 | 0 | 0 | 0.025416 | 746.543 | 746.543 | 0.8553 | 0 | 85.4 | 1744.56 | 0 | 42
2017-05-28 | P | 24 | 1 | 377.91 | 62.61 | 874.727 | 874.727 | 1.3602 | 127.71 | 127.71 | 0.50417 | 0 | 0 | 0.025416 | 747.017 | 747.017 | 0.85604 | 0 | 85.4 | 1744.89 | 0 | 42
2017-05-29 | P | 24 | 1 | 378.08 | 62.58 | 876.834 | 876.834 | 1.3611 | 128.018 | 128.018 | 0.50429 | 0 | 0 | 0.025416 | 748.816 | 748.816 | 0.85679 | 0 | 85.4 | 1744.93 | 0 | 42
2017-05-30 | P | 24 | 1 | 378.08 | 62.58 | 885.758 | 885.758 | 1.362 | 129.321 | 129.321 | 0.50442 | 0 | 0 | 0.025416 | 756.437 | 756.437 | 0.85755 | 0 | 85.4 | 1744.93 | 0 | 42
2017-05-31 | P | 24 | 1 | 378.79 | 62.67 | 883.966 | 883.966 | 1.3629 | 129.059 | 129.059 | 0.50455 | 0 | 0 | 0.025416 | 754.907 | 754.907 | 0.8583 | 0 | 85.4 | 1745.28 | 0 | 42
2017-06-01 | P | 24 | 1 | 379.38 | 62.44 | 873.59 | 873.59 | 1.3637 | 127.54 | 127.54 | 0.50468 | 0 | 0 | 0.025416 | 746.05 | 746.05 | 0.85905 | 0 | 85.4 | 1745.41 | 0 | 42
2017-06-02 | P | 24 | 1 | 378.73 | 62.32 | 873.32 | 873.32 | 1.3646 | 127.5 | 127.5 | 0.50481 | 0 | 0 | 0.025416 | 745.82 | 745.82 | 0.8598 | 0 | 85.4 | 1745.3 | 0 | 42
2017-06-03 | P | 24 | 1 | 379.45 | 62.24 | 876.26 | 876.26 | 1.3655 | 127.93 | 127.93 | 0.50493 | 0 | 0 | 0.025416 | 748.33 | 748.33 | 0.86054 | 0 | 85.4 | 1745.47 | 0 | 42
2017-06-04 | P | 24 | 1 | 379.92 | 62.05 | 871.46 | 871.46 | 1.3664 | 127.23 | 127.23 | 0.50506 | 0 | 0 | 0.025416 | 744.23 | 744.23 | 0.86129 | 0 | 85.4 | 1745.57 | 0 | 42
2017-06-05 | P | 24 | 1 | 379.77 | 62.09 | 866.45 | 866.45 | 1.3672 | 132.57 | 132.57 | 0.50519 | 0 | 0 | 0.025416 | 733.88 | 733.88 | 0.86202 | 0 | 84.7 | 1745.52 | 0 | 42
2017-06-06 | P | 24 | 1 | 380.08 | 62.04 | 866.77 | 866.77 | 1.3681 | 132.62 | 132.62 | 0.50533 | 0 | 0 | 0.025416 | 734.15 | 734.15 | 0.86276 | 0 | 84.7 | 1745.61 | 0 | 42
2017-06-07 | P | 24 | 1 | 380.16 | 62.07 | 865.58 | 865.58 | 1.369 | 132.44 | 132.44 | 0.50546 | 0 | 0 | 0.025416 | 733.14 | 733.14 | 0.86349 | 0 | 84.7 | 1745.61 | 0 | 40
2017-06-08 | P | 24 | 1 | 380.46 | 62.08 | 863.1 | 863.1 | 1.3698 | 132.06 | 132.06 | 0.50559 | 0 | 0 | 0.025416 | 731.04 | 731.04 | 0.86422 | 0 | 84.7 | 1745.73 | 0 | 40
2017-06-09 | P | 24 | 1 | 380.69 | 62.13 | 867.11 | 867.11 | 1.3707 | 132.67 | 132.67 | 0.50572 | 0 | 0 | 0.025416 | 734.44 | 734.44 | 0.86496 | 0 | 84.7 | 1745.87 | 0 | 40
2017-06-10 | P | 24 | 1 | 381.02 | 61.94 | 868.14 | 868.14 | 1.3715 | 132.83 | 132.83 | 0.50586 | 0 | 0 | 0.025416 | 735.31 | 735.31 | 0.86569 | 0 | 84.7 | 1745.99 | 0 | 40
2017-06-11 | P | 24 | 1 | 381.11 | 61.89 | 866.48 | 866.48 | 1.3724 | 132.574 | 132.574 | 0.50599 | 0 | 0 | 0.025416 | 733.906 | 733.906 | 0.86643 | 0 | 84.7 | 1745.98 | 0 | 40
2017-06-12 | P | 24 | 1 | 377.65 | 61.84 | 867.229 | 867.229 | 1.3733 | 132.689 | 132.689 | 0.50612 | 0 | 0 | 0.025416 | 734.54 | 734.54 | 0.86716 | 0 | 84.7 | 1745.26 | 0 | 40
2017-06-13 | P | 24 | 1 | 378.06 | 61.92 | 870.342 | 870.342 | 1.3742 | 133.165 | 133.165 | 0.50626 | 0 | 0 | 0.025416 | 737.177 | 737.177 | 0.8679 | 0 | 84.7 | 1745.38 | 0 | 40
2017-06-14 | P | 24 | 1 | 378.47 | 62 | 883.754 | 883.754 | 1.375 | 135.217 | 135.217 | 0.50639 | 0 | 0 | 0.025416 | 748.537 | 748.537 | 0.86865 | 0 | 84.7 | 1745.5 | 0 | 40
2017-06-15 | P | 24 | 1 | 378.88 | 62.08 | 893.716 | 893.716 | 1.3759 | 136.742 | 136.742 | 0.50653 | 0 | 0 | 0.025416 | 756.974 | 756.974 | 0.8694 | 0 | 84.7 | 1745.63 | 0 | 40
2017-06-16 | P | 24 | 1 | 380.47 | 62.1 | 873.33 | 873.33 | 1.3768 | 133.622 | 133.622 | 0.50666 | 0 | 0 | 0.025416 | 739.708 | 739.708 | 0.87014 | 0 | 84.7 | 1745.86 | 0 | 40
2017-06-17 | P | 24 | 1 | 380.34 | 62.14 | 885.427 | 885.427 | 1.3777 | 135.473 | 135.473 | 0.5068 | 0 | 0 | 0.025416 | 749.954 | 749.954 | 0.87089 | 0 | 84.7 | 1745.71 | 0 | 40
2017-06-18 | P | 24 | 1 | 379.87 | 62.09 | 916.157 | 916.157 | 1.3786 | 133.759 | 133.759 | 0.50693 | 0 | 0 | 0.025416 | 782.398 | 782.398 | 0.87167 | 0 | 85.4 | 1745.67 | 0 | 40
2017-06-19 | P | 24 | 1 | 379.11 | 62.22 | 912.738 | 912.738 | 1.3795 | 133.26 | 133.26 | 0.50706 | 0 | 0 | 0.025416 | 779.478 | 779.478 | 0.87245 | 0 | 85.4 | 1745.36 | 0 | 40
2017-06-20 | P | 24 | 1 | 378.87 | 62.2 | 902.61 | 902.61 | 1.3804 | 131.781 | 131.781 | 0.5072 | 0 | 0 | 0.025416 | 770.829 | 770.829 | 0.87322 | 0 | 85.4 | 1745.22 | 0 | 40
2017-06-21 | P | 24 | 1 | 378.65 | 62.2 | 916.687 | 916.687 | 1.3813 | 133.836 | 133.836 | 0.50733 | 0 | 0 | 0.025416 | 782.851 | 782.851 | 0.87401 | 0 | 85.4 | 1745.14 | 0 | 40
2017-06-22 | P | 24 | 1 | 378.65 | 62.21 | 919.102 | 919.102 | 1.3823 | 134.189 | 134.189 | 0.50746 | 0 | 0 | 0.025416 | 784.913 | 784.913 | 0.87479 | 0 | 85.4 | 1745.15 | 0 | 40
2017-06-23 | P | 24 | 1 | 378.62 | 62.22 | 934.898 | 934.898 | 1.3832 | 136.495 | 136.495 | 0.5076 | 0 | 0 | 0.025416 | 798.403 | 798.403 | 0.87559 | 0 | 85.4 | 1745.12 | 0 | 40
2017-06-24 | P | 24 | 1 | 378.6 | 62.24 | 953.363 | 953.363 | 1.3841 | 139.191 | 139.191 | 0.50774 | 0 | 0 | 0.025416 | 814.172 | 814.172 | 0.8764 | 0 | 85.4 | 1745.13 | 0 | 40
2017-06-25 | P | 24 | 1 | 378.37 | 62.23 | 951.506 | 951.506 | 1.3851 | 138.92 | 138.92 | 0.50788 | 0 | 0 | 0.025416 | 812.586 | 812.586 | 0.87722 | 0 | 85.4 | 1745.09 | 0 | 40
2017-06-26 | P | 24 | 1 | 378.33 | 62.31 | 920.259 | 920.259 | 1.386 | 134.358 | 134.358 | 0.50801 | 0 | 0 | 0.025416 | 785.901 | 785.901 | 0.878 | 0 | 85.4 | 1745.1 | 0 | 40
2017-06-27 | P | 24 | 1 | 378.24 | 62.35 | 921.371 | 921.371 | 1.3869 | 134.52 | 134.52 | 0.50815 | 0 | 0 | 0.025416 | 786.851 | 786.851 | 0.87879 | 0 | 85.4 | 1745.1 | 0 | 40
2017-06-28 | P | 24 | 1 | 378.23 | 62.37 | 925.615 | 925.615 | 1.3879 | 135.14 | 135.14 | 0.50828 | 0 | 0 | 0.025416 | 790.475 | 790.475 | 0.87958 | 0 | 85.4 | 1745.08 | 0 | 40
2017-06-29 | P | 24 | 1 | 378.29 | 62.49 | 919.573 | 919.573 | 1.3888 | 134.258 | 134.258 | 0.50842 | 0 | 0 | 0.025416 | 785.315 | 785.315 | 0.88037 | 0 | 85.4 | 1745.1 | 0 | 40
2017-06-30 | P | 24 | 1 | 378.9 | 62.25 | 936.728 | 936.728 | 1.3897 | 136.762 | 136.762 | 0.50855 | 0 | 0 | 0.025416 | 799.966 | 799.966 | 0.88117 | 0 | 85.4 | 1745.27 | 0 | 40
2017-07-01 | P | 24 | 1 | 378.23 | 62.3 | 924.1 | 924.1 | 1.3906 | 135.44 | 135.44 | 0.50869 | 0 | 0 | 0.025416 | 788.66 | 788.66 | 0.88195 | 0 | 85.34 | 1745.11 | 0 | 40
2017-07-02 | P | 24 | 1 | 378.67 | 62.26 | 924.2 | 924.2 | 1.3916 | 135.45 | 135.45 | 0.50882 | 0 | 0 | 0.025416 | 788.75 | 788.75 | 0.88274 | 0 | 85.34 | 1745.17 | 0 | 40
2017-07-03 | P | 24 | 1 | 378.95 | 62.25 | 919.33 | 919.33 | 1.3925 | 134.73 | 134.73 | 0.50896 | 0 | 0 | 0.025416 | 784.6 | 784.6 | 0.88353 | 0 | 85.34 | 1745.27 | 0 | 40
2017-07-04 | P | 24 | 1 | 378.88 | 62.24 | 910.15 | 910.15 | 1.3934 | 133.39 | 133.39 | 0.50909 | 0 | 0 | 0.025416 | 776.76 | 776.76 | 0.8843 | 0 | 85.34 | 1745.22 | 0 | 40
2017-07-05 | P | 24 | 1 | 379.25 | 62.15 | 913.714 | 913.714 | 1.3943 | 133.402 | 133.402 | 0.50923 | 0 | 0 | 0.025416 | 780.312 | 780.312 | 0.88509 | 0 | 85.4 | 1745.42 | 0 | 40
2017-07-06 | P | 24 | 1 | 379.46 | 62.15 | 918.02 | 918.02 | 1.3952 | 136.38 | 136.38 | 0.50936 | 0 | 0 | 0.025416 | 781.64 | 781.64 | 0.88587 | 0 | 85.14 | 1745.46 | 0 | 40
2017-07-07 | P | 24 | 1 | 379.4 | 62.22 | 909.39 | 909.39 | 1.3961 | 135.94 | 135.94 | 0.5095 | 0 | 0 | 0.025416 | 773.45 | 773.45 | 0.88664 | 0 | 85.05 | 1745.54 | 0 | 40
2017-07-08 | P | 24 | 1 | 379.36 | 62.22 | 927.08 | 927.08 | 1.3971 | 138.07 | 138.07 | 0.50964 | 0 | 0 | 0.025416 | 789.01 | 789.01 | 0.88743 | 0 | 85.11 | 1745.48 | 0 | 40
2017-07-09 | P | 24 | 1 | 379.54 | 62.16 | 916.09 | 916.09 | 1.398 | 135.92 | 135.92 | 0.50977 | 0 | 0 | 0.025416 | 780.17 | 780.17 | 0.88821 | 0 | 85.16 | 1745.5 | 0 | 40
2017-07-10 | P | 24 | 1 | 379.85 | 62.02 | 932.87 | 932.87 | 1.3989 | 138.39 | 138.39 | 0.50991 | 0 | 0 | 0.025416 | 794.48 | 794.48 | 0.889 | 0 | 85.16 | 1745.68 | 0 | 40
2017-07-11 | P | 24 | 1 | 380.34 | 61.98 | 901.88 | 901.88 | 1.3998 | 133.75 | 133.75 | 0.51004 | 0 | 0 | 0.025416 | 768.13 | 768.13 | 0.88977 | 0 | 85.17 | 1745.78 | 0 | 40
2017-07-12 | P | 24 | 1 | 380.53 | 61.92 | 911.02 | 911.02 | 1.4007 | 142.41 | 142.41 | 0.51019 | 0 | 0 | 0.025416 | 768.61 | 768.61 | 0.89054 | 0 | 84.37 | 1745.87 | 0 | 40
2017-07-13 | P | 24 | 1 | 380.47 | 61.91 | 915.79 | 915.79 | 1.4016 | 142.35 | 142.35 | 0.51033 | 0 | 0 | 0.025416 | 773.44 | 773.44 | 0.89131 | 0 | 84.46 | 1745.84 | 0 | 40
2017-07-14 | P | 24 | 1 | 380.44 | 61.9 | 909.02 | 909.02 | 1.4026 | 141.3 | 141.3 | 0.51047 | 0 | 0 | 0.025416 | 767.72 | 767.72 | 0.89208 | 0 | 84.46 | 1745.78 | 0 | 40
2017-07-15 | P | 24 | 1 | 379.93 | 61.92 | 898.35 | 898.35 | 1.4035 | 141.09 | 141.09 | 0.51061 | 0 | 0 | 0.025416 | 757.26 | 757.26 | 0.89284 | 0 | 84.3 | 1745.57 | 0 | 40
2017-07-16 | P | 24 | 1 | 380.02 | 61.84 | 913.88 | 913.88 | 1.4044 | 143.54 | 143.54 | 0.51075 | 0 | 0 | 0.025416 | 770.34 | 770.34 | 0.89361 | 0 | 84.29 | 1745.69 | 0 | 40
2017-07-17 | P | 24 | 1 | 380.44 | 61.73 | 914.48 | 914.48 | 1.4053 | 143.08 | 143.08 | 0.5109 | 0 | 0 | 0.025416 | 771.4 | 771.4 | 0.89438 | 0 | 84.35 | 1745.81 | 0 | 40
2017-07-18 | P | 24 | 1 | 381.3 | 61.77 | 924.8 | 924.8 | 1.4062 | 136.35 | 136.35 | 0.51103 | 0 | 0 | 0.025416 | 788.45 | 788.45 | 0.89517 | 0 | 85.26 | 1746.15 | 0 | 40
2017-07-19 | P | 24 | 1 | 381.57 | 61.61 | 929.27 | 929.27 | 1.4071 | 137.01 | 137.01 | 0.51117 | 0 | 0 | 0.025416 | 792.26 | 792.26 | 0.89596 | 0 | 85.26 | 1746.22 | 0 | 40
2017-07-20 | P | 24 | 1 | 381.9 | 61.55 | 914.19 | 914.19 | 1.408 | 135.01 | 135.01 | 0.51131 | 0 | 0 | 0.025416 | 779.18 | 779.18 | 0.89674 | 0 | 85.23 | 1746.34 | 0 | 40
2017-07-21 | P | 24 | 1 | 382.36 | 61.45 | 914.31 | 914.31 | 1.409 | 135.52 | 135.52 | 0.51144 | 0 | 0 | 0.025416 | 778.79 | 778.79 | 0.89752 | 0 | 85.18 | 1746.54 | 0 | 40
2017-07-22 | P | 24 | 1 | 382.56 | 61.44 | 926.7 | 926.7 | 1.4099 | 135.93 | 135.93 | 0.51158 | 0 | 0 | 0.025416 | 790.77 | 790.77 | 0.89831 | 0 | 85.33 | 1746.66 | 0 | 40
2017-07-23 | P | 24 | 1 | 383.46 | 61.34 | 909.21 | 909.21 | 1.4108 | 133.42 | 133.42 | 0.51171 | 0 | 0 | 0.025416 | 775.79 | 775.79 | 0.89909 | 0 | 85.33 | 1746.98 | 0 | 40
2017-07-24 | P | 24 | 1 | 384.06 | 61.17 | 890.33 | 890.33 | 1.4117 | 135.95 | 135.95 | 0.51185 | 0 | 0 | 0.025416 | 754.38 | 754.38 | 0.89984 | 0 | 84.73 | 1747.2 | 0 | 40
2017-07-25 | P | 24 | 1 | 384.7 | 60.92 | 912.1 | 912.1 | 1.4126 | 139.3 | 139.3 | 0.51199 | 0 | 0 | 0.025416 | 772.8 | 772.8 | 0.90061 | 0 | 84.73 | 1747.39 | 0 | 40
2017-07-26 | P | 24 | 1 | 384.88 | 60.97 | 914.44 | 914.44 | 1.4135 | 139.86 | 139.86 | 0.51213 | 0 | 0 | 0.025416 | 774.58 | 774.58 | 0.90139 | 0 | 84.7 | 1747.44 | 0 | 40
2017-07-27 | P | 24 | 1 | 384.92 | 60.94 | 917.25 | 917.25 | 1.4144 | 139.58 | 139.58 | 0.51227 | 0 | 0 | 0.025416 | 777.67 | 777.67 | 0.90217 | 0 | 84.78 | 1747.53 | 0 | 40
2017-07-28 | P | 24 | 1 | 385.4 | 60.85 | 905.07 | 905.07 | 1.4153 | 139.08 | 139.08 | 0.5124 | 0 | 0 | 0.025416 | 765.99 | 765.99 | 0.90293 | 0 | 84.63 | 1747.72 | 0 | 40
2017-07-29 | P | 24 | 1 | 385.8 | 60.77 | 900.99 | 900.99 | 1.4162 | 138.22 | 138.22 | 0.51254 | 0 | 0 | 0.025416 | 762.77 | 762.77 | 0.90369 | 0 | 84.66 | 1747.82 | 0 | 40
2017-07-30 | P | 24 | 1 | 386.87 | 60.68 | 918.84 | 918.84 | 1.4172 | 138.57 | 138.57 | 0.51268 | 0 | 0 | 0.025416 | 780.27 | 780.27 | 0.90447 | 0 | 84.92 | 1748.11 | 0 | 40
2017-07-31 | P | 24 | 1 | 386.88 | 60.67 | 914.559 | 914.559 | 1.4181 | 137.184 | 137.184 | 0.51282 | 0 | 0 | 0.025416 | 777.375 | 777.375 | 0.90525 | 0 | 85 | 1748.21 | 0 | 40
2017-08-01 | P | 24 | 1 | 387.12 | 60.7 | 946.1 | 946.1 | 1.419 | 139.09 | 139.09 | 0.51296 | 0 | 0 | 0.025416 | 807.01 | 807.01 | 0.90606 | 0 | 85.3 | 1748.27 | 0 | 40
2017-08-02 | P | 24 | 1 | 387.52 | 60.58 | 939.94 | 939.94 | 1.42 | 138.43 | 138.43 | 0.5131 | 0 | 0 | 0.025416 | 801.51 | 801.51 | 0.90686 | 0 | 85.27 | 1748.42 | 0 | 40
2017-08-03 | P | 24 | 1 | 387.93 | 60.49 | 932.5 | 932.5 | 1.4209 | 136.83 | 136.83 | 0.51323 | 0 | 0 | 0.025416 | 795.67 | 795.67 | 0.90766 | 0 | 85.33 | 1748.49 | 0 | 40
2017-08-04 | P | 24 | 1 | 388.61 | 60.37 | 935.62 | 935.62 | 1.4218 | 137.05 | 137.05 | 0.51337 | 0 | 0 | 0.025416 | 798.57 | 798.57 | 0.90845 | 0 | 85.35 | 1748.76 | 0 | 40
2017-08-05 | P | 24 | 1 | 388.92 | 60.39 | 936.57 | 936.57 | 1.4228 | 144.86 | 144.86 | 0.51352 | 0 | 0 | 0.025416 | 791.71 | 791.71 | 0.90925 | 0 | 84.53 | 1748.87 | 0 | 40
2017-08-06 | P | 24 | 1 | 389.21 | 60.6 | 937.8 | 937.8 | 1.4237 | 144.91 | 144.91 | 0.51366 | 0 | 0 | 0.025416 | 792.89 | 792.89 | 0.91004 | 0 | 84.55 | 1749.01 | 0 | 40
2017-08-07 | P | 24 | 1 | 389.58 | 60.48 | 929.41 | 929.41 | 1.4246 | 146.36 | 146.36 | 0.51381 | 0 | 0 | 0.025416 | 783.05 | 783.05 | 0.91082 | 0 | 84.25 | 1749.17 | 0 | 40
2017-08-08 | P | 24 | 1 | 390.15 | 60.4 | 945.46 | 945.46 | 1.4256 | 147.83 | 147.83 | 0.51395 | 0 | 0 | 0.025416 | 797.63 | 797.63 | 0.91162 | 0 | 84.36 | 1749.41 | 0 | 40
2017-08-09 | P | 24 | 1 | 390.29 | 60.34 | 954.33 | 954.33 | 1.4265 | 146.88 | 146.88 | 0.5141 | 0 | 0 | 0.025416 | 807.45 | 807.45 | 0.91243 | 0 | 84.61 | 1749.5 | 0 | 40
2017-08-10 | P | 24 | 1 | 390.65 | 60.26 | 935.4 | 935.4 | 1.4275 | 144.62 | 144.62 | 0.51425 | 0 | 0 | 0.025416 | 790.78 | 790.78 | 0.91322 | 0 | 84.54 | 1749.64 | 0 | 40
2017-08-11 | P | 24 | 1 | 391.32 | 60.19 | 945.72 | 945.72 | 1.4284 | 145.32 | 145.32 | 0.51439 | 0 | 0 | 0.025416 | 800.4 | 800.4 | 0.91402 | 0 | 84.63 | 1749.82 | 0 | 40
2017-08-12 | P | 24 | 1 | 390.65 | 60.36 | 944.15 | 944.15 | 1.4294 | 145.65 | 145.65 | 0.51454 | 0 | 0 | 0.025416 | 798.5 | 798.5 | 0.91482 | 0 | 84.57 | 1749.58 | 0 | 40
2017-08-13 | P | 24 | 1 | 387.86 | 60.9 | 914.44 | 914.44 | 1.4303 | 145.81 | 145.81 | 0.51468 | 0 | 0 | 0.025416 | 768.63 | 768.63 | 0.91559 | 0 | 84.06 | 1748.5 | 0 | 40
2017-08-14 | P | 24 | 1 | 369.94 | 62.46 | 918.63 | 918.63 | 1.4312 | 148.07 | 148.07 | 0.51483 | 0 | 0 | 0.025416 | 770.56 | 770.56 | 0.91636 | 0 | 83.88 | 1743.32 | 0 | 40
2017-08-15 | P | 24 | 1 | 342.76 | 65.44 | 924.15 | 924.15 | 1.4321 | 148.37 | 148.37 | 0.51498 | 0 | 0 | 0.025416 | 775.78 | 775.78 | 0.91713 | 0 | 83.94 | 1734.76 | 0 | 40
2017-08-16 | P | 24 | 1 | 341.73 | 65.56 | 931.56 | 931.56 | 1.433 | 150.02 | 150.02 | 0.51513 | 0 | 0 | 0.025416 | 781.54 | 781.54 | 0.91791 | 0 | 83.9 | 1734.51 | 0 | 40
2017-08-17 | P | 24 | 1 | 341.92 | 65.61 | 1141.81 | 1141.81 | 1.4342 | 212.01 | 212.01 | 0.51534 | 0 | 0 | 0.025416 | 929.8 | 929.8 | 0.91884 | 0 | 81.43 | 1734.54 | 0 | 40
2017-08-18 | P | 24 | 1 | 344.1 | 65.5 | 1135.65 | 1135.65 | 1.4353 | 210.53 | 210.53 | 0.51555 | 0 | 0 | 0.025416 | 925.12 | 925.12 | 0.91977 | 0 | 81.46 | 1734.98 | 0 | 40
2017-08-19 | P | 24 | 1 | 345.47 | 65.47 | 1142.47 | 1142.47 | 1.4365 | 209.76 | 209.76 | 0.51576 | 0 | 0 | 0.025416 | 932.71 | 932.71 | 0.9207 | 0 | 81.64 | 1735.38 | 0 | 40
2017-08-20 | P | 24 | 1 | 345.92 | 65.42 | 1125.99 | 1125.99 | 1.4376 | 207.11 | 207.11 | 0.51597 | 0 | 0 | 0.025416 | 918.88 | 918.88 | 0.92162 | 0 | 81.61 | 1735.5 | 0 | 40
2017-08-21 | P | 24 | 1 | 347.46 | 65.31 | 1119.36 | 1119.36 | 1.4387 | 211.54 | 211.54 | 0.51618 | 0 | 0 | 0.025416 | 907.82 | 907.82 | 0.92253 | 0 | 81.1 | 1735.92 | 0 | 40
2017-08-22 | P | 24 | 1 | 349.61 | 65.15 | 1106.76 | 1106.76 | 1.4398 | 211.64 | 211.64 | 0.51639 | 0 | 0 | 0.025416 | 895.12 | 895.12 | 0.92342 | 0 | 80.88 | 1736.47 | 0 | 40
2017-08-23 | P | 24 | 1 | 352.81 | 64.88 | 1091.23 | 1091.23 | 1.4409 | 197.54 | 197.54 | 0.51659 | 0 | 0 | 0.025416 | 893.69 | 893.69 | 0.92432 | 0 | 81.9 | 1737.31 | 0 | 40
2017-08-24 | P | 24 | 1 | 355.28 | 64.73 | 1071.11 | 1071.11 | 1.442 | 193.64 | 193.64 | 0.51678 | 0 | 0 | 0.025416 | 877.47 | 877.47 | 0.92519 | 0 | 81.92 | 1738.01 | 0 | 40
2017-08-25 | P | 24 | 1 | 357.49 | 64.6 | 1104.66 | 1104.66 | 1.4431 | 194.86 | 194.86 | 0.51698 | 0 | 0 | 0.025416 | 909.8 | 909.8 | 0.9261 | 0 | 82.36 | 1738.61 | 0 | 40
2017-08-26 | P | 24 | 1 | 359.39 | 64.38 | 1120.53 | 1120.53 | 1.4442 | 196.19 | 196.19 | 0.51717 | 0 | 0 | 0.025416 | 924.34 | 924.34 | 0.92703 | 0 | 82.49 | 1739.07 | 0 | 40
2017-08-27 | P | 24 | 1 | 361.19 | 64.14 | 1118.28 | 1118.28 | 1.4453 | 194.98 | 194.98 | 0.51737 | 0 | 0 | 0.025416 | 923.3 | 923.3 | 0.92795 | 0 | 82.56 | 1739.71 | 0 | 40
2017-08-28 | P | 24 | 1 | 362.97 | 64.23 | 1121.36 | 1121.36 | 1.4464 | 194.48 | 194.48 | 0.51756 | 0 | 0 | 0.025416 | 926.88 | 926.88 | 0.92888 | 0 | 82.66 | 1740.22 | 0 | 40
2017-08-29 | P | 24 | 1 | 366.38 | 63.91 | 1065.08 | 1065.08 | 1.4475 | 192.75 | 192.75 | 0.51776 | 0 | 0 | 0.025416 | 872.33 | 872.33 | 0.92975 | 0 | 81.9 | 1741.22 | 0 | 40
2017-08-30 | P | 24 | 1 | 368.57 | 63.59 | 1047.75 | 1047.75 | 1.4486 | 189.61 | 189.61 | 0.51795 | 0 | 0 | 0.025416 | 858.14 | 858.14 | 0.93061 | 0 | 81.9 | 1742 | 0 | 40
2017-08-31 | P | 24 | 1 | 368.74 | 63.59 | 1051.353 | 1051.353 | 1.4496 | 191.241 | 191.241 | 0.51814 | 0 | 0 | 0.025416 | 860.112 | 860.112 | 0.93147 | 0 | 81.81 | 1742 | 0 | 40
2017-09-01 | P | 24 | 1 | 369.4 | 63.55 | 1059.89 | 1059.89 | 1.4507 | 191.34 | 191.34 | 0.51833 | 0 | 0 | 0.025416 | 868.55 | 868.55 | 0.93234 | 0 | 81.95 | 1742.19 | 0 | 40
2017-09-02 | P | 24 | 1 | 370.68 | 63.37 | 1063.69 | 1063.69 | 1.4517 | 192.7 | 192.7 | 0.51852 | 0 | 0 | 0.025416 | 870.99 | 870.99 | 0.93321 | 0 | 81.88 | 1742.62 | 0 | 40
2017-09-03 | P | 24 | 1 | 372.52 | 63.16 | 1090.72 | 1090.72 | 1.4528 | 192.95 | 192.95 | 0.51871 | 0 | 0 | 0.025416 | 897.77 | 897.77 | 0.93411 | 0 | 82.31 | 1743.27 | 0 | 40
2017-09-04 | P | 24 | 1 | 373.59 | 63.1 | 1082.52 | 1082.52 | 1.4539 | 194.06 | 194.06 | 0.51891 | 0 | 0 | 0.025416 | 888.46 | 888.46 | 0.93499 | 0 | 82.07 | 1743.63 | 0 | 40
2017-09-05 | P | 24 | 1 | 373.97 | 63.13 | 1092.47 | 1092.47 | 1.455 | 196.35 | 196.35 | 0.5191 | 0 | 0 | 0.025416 | 896.12 | 896.12 | 0.93589 | 0 | 82.03 | 1743.78 | 0 | 40
2017-09-06 | P | 24 | 1 | 373.76 | 63.16 | 1083.76 | 1083.76 | 1.4561 | 199.67 | 199.67 | 0.5193 | 0 | 0 | 0.025416 | 884.09 | 884.09 | 0.93678 | 0 | 81.58 | 1743.8 | 0 | 40
2017-09-07 | P | 24 | 1 | 374.14 | 63.19 | 1085.23 | 1085.23 | 1.4572 | 198.64 | 198.64 | 0.5195 | 0 | 0 | 0.025416 | 886.59 | 886.59 | 0.93766 | 0 | 81.7 | 1743.88 | 0 | 40
2017-09-08 | P | 24 | 1 | 374.8 | 63.31 | 1066.26 | 1066.26 | 1.4582 | 199.47 | 199.47 | 0.5197 | 0 | 0 | 0.025416 | 866.79 | 866.79 | 0.93853 | 0 | 81.29 | 1744.09 | 0 | 40
2017-09-09 | P | 24 | 1 | 372.95 | 63.45 | 1062.28 | 1062.28 | 1.4593 | 197.8 | 197.8 | 0.5199 | 0 | 0 | 0.025416 | 864.48 | 864.48 | 0.93939 | 0 | 81.38 | 1743.52 | 0 | 40
2017-09-10 | P | 24 | 1 | 372.33 | 63.56 | 1074.86 | 1074.86 | 1.4604 | 194.22 | 194.22 | 0.52009 | 0 | 0 | 0.025416 | 880.64 | 880.64 | 0.94027 | 0 | 81.93 | 1743.24 | 0 | 40
2017-09-11 | P | 24 | 1 | 365.38 | 63.91 | 1010.38 | 1010.38 | 1.4614 | 191.33 | 191.33 | 0.52029 | 0 | 0 | 0.025416 | 819.05 | 819.05 | 0.94109 | 0 | 81.06 | 1741.31 | 0 | 40
2017-09-12 | P | 24 | 1 | 336.44 | 66.04 | 1048.97 | 1048.97 | 1.4624 | 191.62 | 191.62 | 0.52048 | 0 | 0 | 0.025416 | 857.35 | 857.35 | 0.94195 | 0 | 81.73 | 1733.05 | 0 | 40
2017-09-13 | P | 24 | 1 | 329.83 | 66.54 | 1135.83 | 1135.83 | 1.4636 | 193.84 | 193.84 | 0.52067 | 0 | 0 | 0.025416 | 941.99 | 941.99 | 0.94289 | 0 | 82.93 | 1731.55 | 0 | 40
2017-09-14 | P | 24 | 1 | 328.75 | 66.54 | 1130.67 | 1130.67 | 1.4647 | 198.79 | 198.79 | 0.52087 | 0 | 0 | 0.025416 | 931.88 | 931.88 | 0.94382 | 0 | 82.42 | 1731.35 | 0 | 40
2017-09-15 | P | 24 | 1 | 328.15 | 66.52 | 1123.13 | 1123.13 | 1.4658 | 196.38 | 196.38 | 0.52107 | 0 | 0 | 0.025416 | 926.75 | 926.75 | 0.94475 | 0 | 82.52 | 1731.29 | 0 | 40
2017-09-16 | P | 24 | 1 | 328.04 | 66.62 | 1140.8 | 1140.8 | 1.467 | 198.79 | 198.79 | 0.52126 | 0 | 0 | 0.025416 | 942.01 | 942.01 | 0.94569 | 0 | 82.58 | 1731.3 | 0 | 40
2017-09-17 | P | 24 | 1 | 327.92 | 66.74 | 1123.28 | 1123.28 | 1.4681 | 198.34 | 198.34 | 0.52146 | 0 | 0 | 0.025416 | 924.94 | 924.94 | 0.94662 | 0 | 82.34 | 1731.28 | 0 | 40
2017-09-18 | P | 24 | 1 | 327.26 | 66.7 | 1169.59 | 1169.59 | 1.4693 | 206.76 | 206.76 | 0.52167 | 0 | 0 | 0.025416 | 962.83 | 962.83 | 0.94758 | 0 | 82.32 | 1731.04 | 0 | 40
2017-09-19 | P | 24 | 1 | 327.09 | 66.89 | 1173.56 | 1173.56 | 1.4704 | 208.15 | 208.15 | 0.52188 | 0 | 0 | 0.025416 | 965.41 | 965.41 | 0.94855 | 0 | 82.26 | 1731.06 | 0 | 40
2017-09-20 | P | 24 | 1 | 327.22 | 66.86 | 1175.63 | 1175.63 | 1.4716 | 206.49 | 206.49 | 0.52208 | 0 | 0 | 0.025416 | 969.14 | 969.14 | 0.94951 | 0 | 82.44 | 1731.12 | 0 | 40
2017-09-21 | P | 24 | 50 | 314.27 | 65.55 | 1179.92 | 1179.92 | 1.4728 | 205.48 | 205.48 | 0.52229 | 0 | 0 | 0.025416 | 974.44 | 974.44 | 0.95049 | 0 | 82.58 | 1733.52 | 0 | 40
2017-09-22 | P | 24 | 50 | 311.67 | 61.19 | 1531.7 | 1531.7 | 1.4743 | 414.64 | 414.64 | 0.5227 | 0 | 0 | 0.025416 | 1117.06 | 1117.06 | 0.95161 | 0 | 72.93 | 1701.74 | 0.8 | 40
2017-09-23 | P | 24 | 50 | 282.21 | 61.29 | 1529.02 | 1529.02 | 1.4758 | 415.95 | 415.95 | 0.52312 | 0 | 0 | 0.025416 | 1113.07 | 1113.07 | 0.95272 | 0 | 72.8 | 1701.14 | 0.8 | 40
2017-09-24 | P | 24 | 50 | 279.91 | 61.39 | 1526.35 | 1526.35 | 1.4774 | 415.43 | 415.43 | 0.52354 | 0 | 0 | 0.025416 | 1110.92 | 1110.92 | 0.95383 | 0 | 72.78 | 1703 | 0.8 | 40
2017-09-25 | P | 24 | 50 | 281.5 | 61.9 | 1599.78 | 1599.78 | 1.479 | 415.71 | 415.71 | 0.52395 | 0 | 0 | 0.025416 | 1184.07 | 1184.07 | 0.95501 | 0 | 74.02 | 1700 | 0.8 | 40
2017-09-26 | P | 24 | 50 | 289.26 | 61.97 | 1584.18 | 1584.18 | 1.4806 | 410.56 | 410.56 | 0.52436 | 0 | 0 | 0.025416 | 1173.62 | 1173.62 | 0.95619 | 0 | 74.08 | 1698.54 | 0.8 | 40
2017-09-27 | P | 24 | 50 | 294.47 | 61.93 | 1647 | 1647 | 1.4822 | 445.14 | 445.14 | 0.52481 | 0 | 0 | 0.025416 | 1201.86 | 1201.86 | 0.95739 | 0 | 72.97 | 1698.6 | 0.8 | 40
2017-09-28 | P | 24 | 50 | 294.51 | 62.03 | 1632.47 | 1632.47 | 1.4838 | 442.31 | 442.31 | 0.52525 | 0 | 0 | 0.025416 | 1190.16 | 1190.16 | 0.95858 | 0 | 72.9 | 1697.41 | 0.8 | 40
2017-09-29 | P | 24 | 50 | 291.73 | 62.12 | 1637.63 | 1637.63 | 1.4855 | 443.22 | 443.22 | 0.52569 | 0 | 0 | 0.025416 | 1194.41 | 1194.41 | 0.95977 | 0 | 72.94 | 1696.72 | 0.8 | 40
2017-09-30 | P | 24 | 50 | 297.65 | 62.21 | 1671.211 | 1671.211 | 1.4871 | 434.515 | 434.515 | 0.52613 | 0.111 | 0.111 | 0.025527 | 1236.696 | 1236.696 | 0.96101 | 256.5987 | 74 | 1697.54 | 0.8 | 40
2017-10-01 | P | 24 | 50 | 306.29 | 62.16 | 1608.54 | 1608.54 | 1.4887 | 443.237 | 443.237 | 0.52657 | 0 | 0 | 0.025527 | 1165.303 | 1165.303 | 0.96218 | 0 | 72.44 | 1697.56 | 0.8 | 40
2017-10-02 | P | 24 | 50 | 300.49 | 61.99 | 1672.829 | 1672.829 | 1.4904 | 415.556 | 415.556 | 0.52699 | 0 | 0 | 0.025527 | 1257.273 | 1257.273 | 0.96343 | 0 | 75.16 | 1696.23 | 0.8 | 40
2017-10-03 | P | 24 | 50 | 299.83 | 62.17 | 1623.633 | 1623.633 | 1.492 | 423.653 | 423.653 | 0.52741 | 0 | 0 | 0.025527 | 1199.98 | 1199.98 | 0.96463 | 0 | 73.91 | 1695.63 | 0.8 | 40
2017-10-04 | P | 24 | 50 | 298.76 | 62.34 | 1669.026 | 1669.026 | 1.4937 | 427.912 | 427.912 | 0.52784 | 0 | 0 | 0.025527 | 1241.114 | 1241.114 | 0.96587 | 0 | 74.36 | 1695.11 | 0.8 | 40
2017-10-05 | P | 24 | 50 | 299.76 | 62.27 | 1650.781 | 1650.781 | 1.4954 | 430.179 | 430.179 | 0.52827 | 0 | 0 | 0.025527 | 1220.602 | 1220.602 | 0.9671 | 0 | 73.94 | 1695 | 0.8 | 40
2017-10-06 | P | 24 | 50 | 309.89 | 62.4 | 1669.717 | 1669.717 | 1.497 | 429.566 | 429.566 | 0.5287 | 0 | 0 | 0.025527 | 1240.151 | 1240.151 | 0.96834 | 0 | 74.27 | 1696.03 | 0.8 | 40
2017-10-07 | P | 24 | 50 | 301.9 | 62.24 | 1746.397 | 1746.397 | 1.4988 | 429.152 | 429.152 | 0.52913 | 0 | 0 | 0.025527 | 1317.245 | 1317.245 | 0.96965 | 0 | 75.43 | 1694.37 | 0.8 | 40
2017-10-08 | P | 24 | 50 | 294.87 | 62.38 | 1766.025 | 1766.025 | 1.5005 | 434.036 | 434.036 | 0.52956 | 0 | 0 | 0.025527 | 1331.989 | 1331.989 | 0.97098 | 0 | 75.42 | 1706.83 | 0.8 | 40
2017-10-09 | P | 24 | 20 | 401.21 | 56.91 | 1435.966 | 1435.966 | 1.502 | 367.653 | 367.653 | 0.52993 | 0 | 0 | 0.025527 | 1068.313 | 1068.313 | 0.97205 | 0 | 74.4 | 1707.38 | 0.8 | 40
2017-10-10 | P | 24 | 8 | 466.93 | 61.17 | 1304.471 | 1304.471 | 1.5033 | 266.608 | 266.608 | 0.5302 | 0 | 0 | 0.025527 | 1037.863 | 1037.863 | 0.97309 | 0 | 79.56 | 1717.31 | 0 | 40
2017-10-11 | P | 24 | 8 | 299.64 | 69.04 | 1370.203 | 1370.203 | 1.5047 | 276.96 | 276.96 | 0.53047 | 0 | 0 | 0.025527 | 1093.243 | 1093.243 | 0.97418 | 0 | 79.79 | 1714.18 | 0 | 40
2017-10-12 | P | 24 | 8 | 292.83 | 69.11 | 1162.704 | 1162.704 | 1.5058 | 223.237 | 223.237 | 0.5307 | 0 | 0 | 0.025527 | 939.467 | 939.467 | 0.97512 | 0 | 80.8 | 1714.47 | 0 | 40
2017-10-13 | P | 22.5 | 8 | 279.73 | 68.84 | 1293.66 | 1379.904 | 1.5071 | 223.911 | 238.838 | 0.53092 | 0 | 0 | 0.025527 | 1069.749 | 1141.066 | 0.97619 | 0 | 82.69 | 1721.73 | 0 | 40
2017-10-14 | P | 24 | 8 | 296.25 | 69 | 1368.187 | 1368.187 | 1.5085 | 238.358 | 238.358 | 0.53116 | 0 | 0 | 0.025527 | 1129.829 | 1129.829 | 0.97732 | 0 | 82.58 | 1719.04 | 0 | 40
2017-10-15 | P | 24 | 8 | 296.7 | 68.95 | 1360.15 | 1360.15 | 1.5098 | 238.733 | 238.733 | 0.5314 | 0 | 0 | 0.025527 | 1121.417 | 1121.417 | 0.97844 | 0 | 82.45 | 1718.48 | 0 | 40
2017-10-16 | P | 13 | 8 | 171.16 | 58.13 | 854.629 | 1577.777 | 1.5107 | 150.405 | 277.671 | 0.53155 | 0 | 0 | 0.025527 | 704.224 | 1300.106 | 0.97915 | 0 | 82.4 | 1739.62 | 0 | 40
2017-10-17 | SI | 0 | 0 | 123.2 | 28.67 | 0 | 0 | 1.5107 | 0 | 0 | 0.53155 | 0 | 0 | 0.025527 | 0 | 0 | 0.97915 | - | - | 1779.7 | 0 | 40
2017-10-18 | SI | 0 | 0 | 100.6 | 26.85 | 0 | 0 | 1.5107 | 0 | 0 | 0.53155 | 0 | 0 | 0.025527 | 0 | 0 | 0.97915 | - | - | 1822.24 | 0 | 40
2017-10-19 | SI | 0 | 0 | 138.21 | 27.58 | 0 | 0 | 1.5107 | 0 | 0 | 0.53155 | 0 | 0 | 0.025527 | 0 | 0 | 0.97915 | - | - | 1819.96 | 0 | 40
2017-10-20 | SI | 0 | 0 | 152.39 | 28.17 | 0 | 0 | 1.5107 | 0 | 0 | 0.53155 | 0 | 0 | 0.025527 | 0 | 0 | 0.97915 | - | - | 1816.13 | 0 | 40
2017-10-21 | SI | 0 | 0 | 137.08 | 27.57 | 0 | 0 | 1.5107 | 0 | 0 | 0.53155 | 0 | 0 | 0.025527 | 0 | 0 | 0.97915 | - | - | 1809.36 | 0 | 40
2017-10-22 | SI | 0 | 0 | 136.21 | 27.39 | 0 | 0 | 1.5107 | 0 | 0 | 0.53155 | 0 | 0 | 0.025527 | 0 | 0 | 0.97915 | - | - | 1802.16 | 0 | 40
2017-10-23 | SI | 0 | 0 | 171.17 | 27.16 | 0 | 0 | 1.5107 | 0 | 0 | 0.53155 | 0 | 0 | 0.025527 | 0 | 0 | 0.97915 | - | - | 1798.84 | 0 | 40
2017-10-24 | SI | 0 | 0 | 182.12 | 27.25 | 0 | 0 | 1.5107 | 0 | 0 | 0.53155 | 0 | 0 | 0.025527 | 0 | 0 | 0.97915 | - | - | 1797.28 | 0 | 40
2017-10-25 | SI | 0 | 0 | 153.37 | 27.72 | 0 | 0 | 1.5107 | 0 | 0 | 0.53155 | 0 | 0 | 0.025527 | 0 | 0 | 0.97915 | - | - | 1798.14 | 0 | 40
2017-10-26 | SI | 0 | 0 | 155.8 | 27.34 | 0 | 0 | 1.5107 | 0 | 0 | 0.53155 | 0 | 0 | 0.025527 | 0 | 0 | 0.97915 | - | - | 1799.48 | 0 | 40
2017-10-27 | SI | 0 | 0 | 156.78 | 27.21 | 0 | 0 | 1.5107 | 0 | 0 | 0.53155 | 0 | 0 | 0.025527 | 0 | 0 | 0.97915 | - | - | 1801.16 | 0 | 40
2017-10-28 | SI | 0 | 0 | 157.08 | 27.02 | 0 | 0 | 1.5107 | 0 | 0 | 0.53155 | 0 | 0 | 0.025527 | 0 | 0 | 0.97915 | - | - | 1802.81 | 0 | 40
2017-10-29 | SI | 0 | 0 | 154.85 | 27.54 | 0 | 0 | 1.5107 | 0 | 0 | 0.53155 | 0 | 0 | 0.025527 | 0 | 0 | 0.97915 | - | - | 1804.21 | 0 | 40
2017-10-30 | SI | 0 | 0 | 147.05 | 27.63 | 0 | 0 | 1.5107 | 0 | 0 | 0.53155 | 0 | 0 | 0.025527 | 0 | 0 | 0.97915 | - | - | 1805.44 | 0 | 40
2017-10-31 | SI | 0 | 0 | 143.26 | 26.79 | 0 | 0 | 1.5107 | 0 | 0 | 0.53155 | 0 | 0 | 0.025527 | 0 | 0 | 0.97915 | - | - | 1806.18 | 0 | 40
2017-11-01 | SI | 0 | 0 | 142.45 | 26.02 | 0 | 0 | 1.5107 | 0 | 0 | 0.53155 | 0 | 0 | 0.025527 | 0 | 0 | 0.97915 | 0 | 0 | 1806.54 | 0 | 40
2017-11-02 | SI | 0 | 0 |  |  | 0 | 0 | 1.5107 | 0 | 0 | 0.53155 | 0 | 0 | 0.025527 | 0 | 0 | 0.97915 | 0 | 0 |  | 0 | 40
2017-11-03 | SI | 0 | 0 |  |  | 0 | 0 | 1.5107 | 0 | 0 | 0.53155 | 0 | 0 | 0.025527 | 0 | 0 | 0.97915 | 0 | 0 |  | 0 | 40
2017-11-04 | SI | 0 | 0 |  |  | 0 | 0 | 1.5107 | 0 | 0 | 0.53155 | 0 | 0 | 0.025527 | 0 | 0 | 0.97915 | 0 | 0 |  | 0 | 40
2017-11-05 | SI | 0 | 0 |  |  | 0 | 0 | 1.5107 | 0 | 0 | 0.53155 | 0 | 0 | 0.025527 | 0 | 0 | 0.97915 | 0 | 0 |  | 0 | 40
2017-11-06 | P | 0.6 | 8 |  |  | 3.193 | 127.72 | 1.5107 | 3.193 | 127.72 | 0.53155 | 0 | 0 | 0.025527 | 0 | 0 | 0.97915 | 0 | 0 |  | 0 | 40
2017-11-07 | P | 24 | 8 |  |  | 1237.463 | 1237.463 | 1.5119 | 204.231 | 204.231 | 0.53175 | 0 | 0 | 0.025527 | 1033.232 | 1033.232 | 0.98018 | 0 | 83.5 |  | 0 | 40
2017-11-08 | P | 24 | 50 |  |  | 1318.378 | 1318.378 | 1.5133 | 214.977 | 214.977 | 0.53197 | 0 | 0 | 0.025527 | 1103.401 | 1103.401 | 0.98129 | 0 | 83.69 |  | 0 | 43
2017-11-09 | P | 24 | 50 |  |  | 1296.791 | 1296.791 | 1.5146 | 204.107 | 204.107 | 0.53217 | 0 | 0 | 0.025527 | 1092.684 | 1092.684 | 0.98238 | 0 | 84.26 |  | 0 | 42
2017-11-10 | P | 24 | 50 | 293 | 60.25 | 1576.949 | 1576.949 | 1.5161 | 332.907 | 332.907 | 0.53251 | 0 | 0 | 0.025527 | 1244.042 | 1244.042 | 0.98362 | 0 | 78.89 | 1712.58 | 0.8 | 42
2017-11-11 | P | 24 | 50 | 286.32 | 60.42 | 1628.739 | 1628.739 | 1.5178 | 347.08 | 347.08 | 0.53285 | 0 | 0 | 0.025527 | 1281.659 | 1281.659 | 0.9849 | 0 | 78.69 | 1712.55 | 0.8 | 42
2017-11-12 | P | 24 | 50 | 286.49 | 60.54 | 1695.297 | 1695.297 | 1.5195 | 371.804 | 371.804 | 0.53322 | 0 | 0 | 0.025527 | 1323.493 | 1323.493 | 0.98623 | 0 | 78.07 | 1712.24 | 0.8 | 42
2017-11-13 | P | 24 | 50 | 290.05 | 60.67 | 1704.364 | 1704.364 | 1.5212 | 335.823 | 335.823 | 0.53356 | 0 | 0 | 0.025527 | 1368.541 | 1368.541 | 0.9876 | 0 | 80.3 | 1711.66 | 0.8 | 42
2017-11-14 | P | 24 | 50 | 286.92 | 60.7 | 1565.009 | 1565.009 | 1.5227 | 341.732 | 341.732 | 0.5339 | 0 | 0 | 0.025527 | 1223.277 | 1223.277 | 0.98882 | 0 | 78.16 | 1709.86 | 0.8 | 42
2017-11-15 | P | 24 | 50 | 286.37 | 60.85 | 1666.535 | 1666.535 | 1.5244 | 342.541 | 342.541 | 0.53425 | 0 | 0 | 0.025527 | 1323.994 | 1323.994 | 0.99014 | 0 | 79.45 | 1709.3 | 0.8 | 0
2017-11-16 | P | 24 | 50 | 287.3 | 61.56 | 1531.385 | 1531.385 | 1.5259 | 339.571 | 339.571 | 0.53458 | 0 | 0 | 0.025527 | 1191.814 | 1191.814 | 0.99134 | 0 | 77.83 | 1709.5 | 0.8 | 0
2017-11-17 | P | 24 | 50 | 281.71 | 61.58 | 1508.477 | 1508.477 | 1.5274 | 339.055 | 339.055 | 0.53492 | 0 | 0 | 0.025527 | 1169.422 | 1169.422 | 0.9925 | 0 | 77.52 | 1707.45 | 0.8 | 0
2017-11-18 | P | 24 | 50 | 287.43 | 61.06 | 1383.225 | 1383.225 | 1.5288 | 334.829 | 334.829 | 0.53526 | 0 | 0 | 0.025527 | 1048.396 | 1048.396 | 0.99355 | 0 | 75.79 | 1705.8 | 0.8 | 0
2017-11-19 | P | 24 | 50 | 299.21 | 60.86 | 1421.754 | 1421.754 | 1.5302 | 333.826 | 333.826 | 0.53559 | 0 | 0 | 0.025527 | 1087.928 | 1087.928 | 0.99464 | 0 | 76.52 | 1707.07 | 0.8 | 0
2017-11-20 | P | 24 | 50 | 292.2 | 60.85 | 1500.682 | 1500.682 | 1.5317 | 334.781 | 334.781 | 0.53593 | 0 | 0 | 0.025527 | 1165.901 | 1165.901 | 0.99581 | 0 | 77.69 | 1704.19 | 0.8 | 0
2017-11-21 | P | 24 | 50 | 295.18 | 61.54 | 1619.646 | 1619.646 | 1.5334 | 339.464 | 339.464 | 0.53627 | 0 | 0 | 0.025527 | 1280.182 | 1280.182 | 0.99709 | 0 | 79.04 | 1705.36 | 0.8 | 0
2017-11-22 | P | 24 | 50 | 287.9 | 61.63 | 1708.738 | 1708.738 | 1.5351 | 336.776 | 336.776 | 0.5366 | 0 | 0 | 0.025527 | 1371.962 | 1371.962 | 0.99846 | 0 | 80.29 | 1703.82 | 0.8 | 0
2017-11-23 | P | 24 | 50 | 286.8 | 61.84 | 1595.04 | 1595.04 | 1.5367 | 337.553 | 337.553 | 0.53694 | 0 | 0 | 0.025527 | 1257.487 | 1257.487 | 0.99972 | 0 | 78.84 | 1703.7 | 0.8 | 0
2017-11-24 | P | 24 | 50 |  |  | 1608.031 | 1608.031 | 1.5383 | 346.668 | 346.668 | 0.53729 | 0 | 0 | 0.025527 | 1261.363 | 1261.363 | 1.001 | 0 | 78.44 |  | 0.8 | 0
2017-11-25 | P | 24 | 50 |  |  | 1600.271 | 1600.271 | 1.5399 | 345.389 | 345.389 | 0.53763 | 0 | 0 | 0.025527 | 1254.882 | 1254.882 | 1.0022 | 0 | 78.42 |  | 0.8 | 0
2017-11-26 | P | 24 | 50 |  |  | 1649.343 | 1649.343 | 1.5415 | 380.647 | 380.647 | 0.53801 | 0 | 0 | 0.025527 | 1268.696 | 1268.696 | 1.0035 | 0 | 76.92 |  | 0.8 | 0
2017-11-27 | P | 24 | 50 |  |  | 1657.431 | 1657.431 | 1.5432 | 381.45 | 381.45 | 0.5384 | 0 | 0 | 0.025527 | 1275.981 | 1275.981 | 1.0048 | 0 | 76.98 |  | 0.8 | 0
2017-11-28 | P | 24 | 50 |  |  | 1705.22 | 1705.22 | 1.5449 | 343.199 | 343.199 | 0.53874 | 0 | 0 | 0.025527 | 1362.021 | 1362.021 | 1.0061 | 0 | 79.87 |  | 0.8 | 0
2017-11-29 | P | 24 | 50 |  |  | 1720.627 | 1720.627 | 1.5466 | 343.49 | 343.49 | 0.53908 | 0 | 0 | 0.025527 | 1377.137 | 1377.137 | 1.0075 | 0 | 80.04 |  | 0.8 | 0
2017-11-30 | P | 24 | 50 |  |  | 1754.026 | 1754.026 | 1.5484 | 352.559 | 352.559 | 0.53943 | 0.09 | 0.09 | 0.025617 | 1401.467 | 1401.467 | 1.0089 | 254.2355 | 79.9 |  | 0.8 | 0
2017-12-01 | P | 24 | 50 |  |  | 1846.883 | 1846.883 | 1.5502 | 430.253 | 430.253 | 0.53986 | 0 | 0 | 0.025617 | 1416.63 | 1416.63 | 1.0103 | 0 | 76.7 |  | 0.8 | 0
2017-12-02 | P | 24 | 50 |  |  | 1882.328 | 1882.328 | 1.5521 | 432.659 | 432.659 | 0.5403 | 0 | 0 | 0.025617 | 1449.669 | 1449.669 | 1.0118 | 0 | 77.02 |  | 0.8 | 0
2017-12-03 | P | 24 | 50 |  |  | 1914.757 | 1914.757 | 1.554 | 439.815 | 439.815 | 0.54074 | 0 | 0 | 0.025617 | 1474.942 | 1474.942 | 1.0133 | 0 | 77.03 |  | 0.8 | 0
2017-12-04 | P | 24 | 50 |  |  | 1876.458 | 1876.458 | 1.5559 | 430.073 | 430.073 | 0.54117 | 0 | 0 | 0.025617 | 1446.385 | 1446.385 | 1.0147 | 0 | 77.08 |  | 0.8 | 0
2017-12-05 | P | 24 | 50 |  |  | 1868.094 | 1868.094 | 1.5577 | 428.987 | 428.987 | 0.5416 | 0 | 0 | 0.025617 | 1439.107 | 1439.107 | 1.0161 | 0 | 77.04 |  | 0.8 | 0
2017-12-06 | P | 24 | 50 |  |  | 1898.659 | 1898.659 | 1.5596 | 434.547 | 434.547 | 0.54203 | 0 | 0 | 0.025617 | 1464.112 | 1464.112 | 1.0176 | 0 | 77.11 |  | 0.8 | 0
2017-12-07 | P | 24 | 50 | 301.29 | 62.81 | 1867.085 | 1867.085 | 1.5615 | 430.651 | 430.651 | 0.54246 | 0 | 0 | 0.025617 | 1436.434 | 1436.434 | 1.019 | 0 | 76.94 | 1699.52 | 0.8 | 0
2017-12-08 | P | 24 | 50 | 290.52 | 62.82 | 1876.919 | 1876.919 | 1.5634 | 436.654 | 436.654 | 0.5429 | 0 | 0 | 0.025617 | 1440.265 | 1440.265 | 1.0205 | 0 | 76.74 | 1698.51 | 0.8 | 0
2017-12-09 | P | 24 | 50 | 291.57 | 62.84 | 1834.394 | 1834.394 | 1.5652 | 435.409 | 435.409 | 0.54333 | 0 | 0 | 0.025617 | 1398.985 | 1398.985 | 1.0219 | 0 | 76.26 | 1698.4 | 0.8 | 0
2017-12-10 | P | 24 | 50 | 299.25 | 62.89 | 1839.545 | 1839.545 | 1.5671 | 442.171 | 442.171 | 0.54378 | 0 | 0 | 0.025617 | 1397.374 | 1397.374 | 1.0233 | 0 | 75.96 | 1698.69 | 0.8 | 0
2017-12-11 | P | 24 | 50 | 291.72 | 62.89 | 1854.787 | 1854.787 | 1.5689 | 438.043 | 438.043 | 0.54421 | 0 | 0 | 0.025617 | 1416.744 | 1416.744 | 1.0247 | 0 | 76.38 | 1697.88 | 0.8 | 0
2017-12-12 | P | 24 | 50 | 290.97 | 62.95 | 1838.096 | 1838.096 | 1.5708 | 434.809 | 434.809 | 0.54465 | 0 | 0 | 0.025617 | 1403.287 | 1403.287 | 1.0261 | 0 | 76.34 | 1697.49 | 0.8 | 0
2017-12-13 | P | 24 | 50 | 298.99 | 62.97 | 1907.231 | 1907.231 | 1.5727 | 432.272 | 432.272 | 0.54508 | 0 | 0 | 0.025617 | 1474.959 | 1474.959 | 1.0276 | 0 | 77.34 | 1697.74 | 0.8 | 0
2017-12-14 | P | 24 | 50 | 289.27 | 63.16 | 1913.897 | 1913.897 | 1.5746 | 431.111 | 431.111 | 0.54551 | 0 | 0 | 0.025617 | 1482.786 | 1482.786 | 1.0291 | 0 | 77.48 | 1696.91 | 0.8 | 0
2017-12-15 | P | 24 | 50 | 290.11 | 63.18 | 1919.264 | 1919.264 | 1.5765 | 426.887 | 426.887 | 0.54594 | 0 | 0 | 0.025617 | 1492.377 | 1492.377 | 1.0306 | 0 | 77.76 | 1696.65 | 0.8 | 0
2017-12-16 | P | 24 | 50 | 300.51 | 63.07 | 1880.739 | 1880.739 | 1.5784 | 421.659 | 421.659 | 0.54636 | 0 | 0 | 0.025617 | 1459.08 | 1459.08 | 1.032 | 0 | 77.58 | 1696.99 | 0.8 | 0
2017-12-17 | P | 24 | 50 | 290.45 | 63.03 | 1861.057 | 1861.057 | 1.5802 | 420.726 | 420.726 | 0.54678 | 0 | 0 | 0.025617 | 1440.331 | 1440.331 | 1.0335 | 0 | 77.39 | 1695.85 | 0.8 | 0
2017-12-18 | P | 24 | 50 | 292.06 | 62.72 | 1827.673 | 1827.673 | 1.5821 | 420.772 | 420.772 | 0.5472 | 0 | 0 | 0.025617 | 1406.901 | 1406.901 | 1.0349 | 0 | 76.98 | 1695.03 | 0.8 | 0
2017-12-19 | P | 24 | 50 | 302.46 | 62.46 | 1819.717 | 1819.717 | 1.5839 | 421.466 | 421.466 | 0.54762 | 0 | 0 | 0.025617 | 1398.251 | 1398.251 | 1.0363 | 0 | 76.84 | 1694.98 | 0.8 | 0
2017-12-20 | P | 24 | 50 | 295.45 | 62.31 | 1820.531 | 1820.531 | 1.5857 | 420.294 | 420.294 | 0.54804 | 0 | 0 | 0.025617 | 1400.237 | 1400.237 | 1.0377 | 0 | 76.91 | 1694.1 | 0.8 | 0
2017-12-21 | P | 24 | 50 | 305.99 | 62.6 | 2215.014 | 2215.014 | 1.5879 | 439.733 | 439.733 | 0.54848 | 0 | 0 | 0.025617 | 1775.281 | 1775.281 | 1.0394 | 0 | 80.15 | 1694.8 | 0.8 | 0
2017-12-22 | P | 24 | 50 | 294.44 | 62.48 | 2157.106 | 2157.106 | 1.5901 | 443.462 | 443.462 | 0.54893 | 0 | 0 | 0.025617 | 1713.644 | 1713.644 | 1.0411 | 0 | 79.44 | 1693.46 | 0.8 | 0
2017-12-23 | P | 24 | 50 | 295.52 | 62.56 | 2153.515 | 2153.515 | 1.5922 | 445.308 | 445.308 | 0.54937 | 0 | 0 | 0.025617 | 1708.207 | 1708.207 | 1.0429 | 0 | 79.32 | 1694.12 | 0.8 | 0
2017-12-24 | P | 24 | 50 | 308.27 | 62.8 | 2116.143 | 2116.143 | 1.5943 | 445.124 | 445.124 | 0.54982 | 0 | 0 | 0.025617 | 1671.019 | 1671.019 | 1.0445 | 0 | 78.96 | 1695.59 | 0.8 | 0
2017-12-25 | P | 24 | 50 | 298.62 | 62.44 | 2134.604 | 2134.604 | 1.5965 | 447.214 | 447.214 | 0.55026 | 0 | 0 | 0.025617 | 1687.39 | 1687.39 | 1.0462 | 0 | 79.05 | 1693.96 | 0.8 | 0
2017-12-26 | P | 24 | 50 | 310.29 | 62.5 | 1996.355 | 1996.355 | 1.5985 | 458.814 | 458.814 | 0.55072 | 0 | 0 | 0.025617 | 1537.541 | 1537.541 | 1.0477 | 0 | 77.02 | 1694.93 | 0.8 | 0
2017-12-27 | P | 24 | 50 | 301.04 | 62.38 | 2004.284 | 2004.284 | 1.6005 | 458.747 | 458.747 | 0.55118 | 0 | 0 | 0.025617 | 1545.537 | 1545.537 | 1.0493 | 0 | 77.11 | 1693.66 | 0.8 | 0
2017-12-28 | P | 24 | 50 | 301.52 | 62.34 | 1988.693 | 1988.693 | 1.6025 | 458.969 | 458.969 | 0.55164 | 0 | 0 | 0.025617 | 1529.724 | 1529.724 | 1.0508 | 0 | 76.92 | 1693.36 | 0.8 | 0
2017-12-29 | P | 24 | 50 | 308.15 | 62.33 | 1996.206 | 1996.206 | 1.6045 | 452.692 | 452.692 | 0.55209 | 0 | 0 | 0.025617 | 1543.514 | 1543.514 | 1.0524 | 0 | 77.32 | 1693.67 | 0.8 | 0
2017-12-30 | P | 24 | 50 | 301.26 | 62.28 | 2056.09 | 2056.09 | 1.6065 | 462.483 | 462.483 | 0.55256 | 0 | 0 | 0.025617 | 1593.607 | 1593.607 | 1.054 | 0 | 77.51 | 1692.72 | 0.8 | 0
2017-12-31 | P | 24 | 50 | 311.1 | 62.37 | 2037.319 | 2037.319 | 1.6086 | 460.503 | 460.503 | 0.55302 | 0 | 0 | 0.025617 | 1576.816 | 1576.816 | 1.0555 | 0 | 77.4 | 1693.18 | 0.8 | 0
2018-01-01 | P | 24 | 50 | 302.31 | 62.3 | 2057.94 | 2057.94 | 1.6106 | 468.344 | 468.344 | 0.55348 | 0 | 0 | 0.025617 | 1589.596 | 1589.596 | 1.0571 | 0 | 77.24 | 1692.32 | 0.8 | 0
2018-01-02 | P | 24 | 50 | 304.42 | 62.34 | 2019.593 | 2019.593 | 1.6126 | 454.588 | 454.588 | 0.55394 | 0 | 0 | 0.025617 | 1565.005 | 1565.005 | 1.0587 | 0 | 77.49 | 1692.53 | 0.8 | 0
2018-01-03 | P | 24 | 50 | 315.27 | 62.33 | 1911.405 | 1911.405 | 1.6145 | 450.26 | 450.26 | 0.55439 | 0 | 0 | 0.025617 | 1461.145 | 1461.145 | 1.0602 | 0 | 76.44 | 1692.93 | 0.8 | 0
2018-01-04 | P | 24 | 50 | 307.87 | 62.27 | 1927.876 | 1927.876 | 1.6165 | 451.082 | 451.082 | 0.55484 | 0 | 0 | 0.025617 | 1476.794 | 1476.794 | 1.0616 | 0 | 76.6 | 1692.33 | 0.8 | 0
2018-01-05 | P | 24 | 50 | 316.89 | 62.33 | 1924.532 | 1924.532 | 1.6184 | 424.125 | 424.125 | 0.55527 | 0 | 0 | 0.025617 | 1500.407 | 1500.407 | 1.0631 | 0 | 77.96 | 1692.65 | 0.8 | 0
2018-01-06 | P | 24 | 50 | 305.21 | 62.41 | 1890.999 | 1890.999 | 1.6203 | 420.746 | 420.746 | 0.55569 | 0 | 0 | 0.025617 | 1470.253 | 1470.253 | 1.0646 | 0 | 77.75 | 1691.72 | 0.8 | 0
2018-01-07 | P | 24 | 50 | 305.12 | 62.49 | 1886.859 | 1886.859 | 1.6222 | 420.24 | 420.24 | 0.55611 | 0 | 0 | 0.025617 | 1466.619 | 1466.619 | 1.0661 | 0 | 77.73 | 1691.45 | 0.8 | 0
2018-01-08 | P | 24 | 50 | 316.59 | 62.67 | 1885.074 | 1885.074 | 1.6241 | 419.041 | 419.041 | 0.55653 | 0 | 0 | 0.025617 | 1466.033 | 1466.033 | 1.0675 | 0 | 77.77 | 1692.17 | 0.8 | 0
2018-01-09 | P | 24 | 50 |  |  | 1861.185 | 1861.185 | 1.6259 | 416.033 | 416.033 | 0.55694 | 0 | 0 | 0.025617 | 1445.152 | 1445.152 | 1.069 | 0 | 77.65 |  | 0.8 | 0
2018-01-10 | P | 24 | 50 |  |  | 1836.813 | 1836.813 | 1.6278 | 441.639 | 441.639 | 0.55738 | 0 | 0 | 0.025617 | 1395.174 | 1395.174 | 1.0704 | 0 | 75.96 |  | 0.8 | 0
2018-01-11 | P | 24 | 50 |  |  | 1799.77 | 1799.77 | 1.6296 | 438.68 | 438.68 | 0.55782 | 0 | 0 | 0.025617 | 1361.09 | 1361.09 | 1.0717 | 0 | 75.63 |  | 0.8 | 0
2018-01-12 | P | 24 | 50 |  |  | 1995.055 | 1995.055 | 1.6316 | 325.064 | 325.064 | 0.55815 | 0 | 0 | 0.025617 | 1669.991 | 1669.991 | 1.0734 | 0 | 83.71 |  | 0.8 | 0
2018-01-13 | P | 24 | 50 | 298.67 | 61.48 | 2017.53 | 2017.53 | 1.6336 | 330.047 | 330.047 | 0.55848 | 0 | 0 | 0.025617 | 1687.483 | 1687.483 | 1.0751 | 0 | 83.64 | 1703.31 | 0.8 | 0
2018-01-14 | P | 24 | 50 | 300.23 | 60.83 | 1988.126 | 1988.126 | 1.6356 | 325.465 | 325.465 | 0.5588 | 0 | 0 | 0.025617 | 1662.661 | 1662.661 | 1.0768 | 0 | 83.63 | 1709.91 | 0.8 | 0
2018-01-15 | P | 24 | 50 | 322.73 | 62.59 | 3349.067 | 3349.067 | 1.6389 | 295.925 | 295.925 | 0.5591 | 0 | 0 | 0.025617 | 3053.142 | 3053.142 | 1.0798 | 0 | 91.16 | 1698.5 | 0.8 | 0
2018-01-16 | P | 24 | 50 | 308.44 | 62.87 | 1909.314 | 1909.314 | 1.6408 | 296.456 | 296.456 | 0.55939 | 0 | 0 | 0.025617 | 1612.858 | 1612.858 | 1.0814 | 0 | 84.47 | 1695.56 | 0.8 | 0
2018-01-17 | P | 24 | 50 | 318.84 | 62.56 | 1938.296 | 1938.296 | 1.6428 | 299.274 | 299.274 | 0.55969 | 0 | 0 | 0.025617 | 1639.022 | 1639.022 | 1.0831 | 0 | 84.56 | 1700.97 | 0.8 | 0
2018-01-18 | P | 24 | 50 | 317.7 | 62.63 | 1960.183 | 1960.183 | 1.6447 | 299.638 | 299.638 | 0.55999 | 0 | 0 | 0.025617 | 1660.545 | 1660.545 | 1.0847 | 0 | 84.71 | 1695.64 | 0.8 | 0
2018-01-19 | P | 24 | 50 | 330.68 | 62.65 | 1952.891 | 1952.891 | 1.6467 | 299.182 | 299.182 | 0.56029 | 0 | 0 | 0.025617 | 1653.709 | 1653.709 | 1.0864 | 0 | 84.68 | 1695.98 | 0.8 | 0
2018-01-20 | P | 24 | 50 | 318.48 | 62.74 | 1973.244 | 1973.244 | 1.6486 | 299.867 | 299.867 | 0.56059 | 0 | 0 | 0.025617 | 1673.377 | 1673.377 | 1.088 | 0 | 84.8 | 1694.12 | 0.8 | 0
2018-01-21 | P | 24 | 50 | 331.79 | 62.61 | 1983.806 | 1983.806 | 1.6506 | 298.02 | 298.02 | 0.56089 | 0 | 0 | 0.025617 | 1685.786 | 1685.786 | 1.0897 | 0 | 84.98 | 1694.8 | 0.8 | 0
2018-01-22 | P | 24 | 50 | 322.91 | 62.47 | 1985.655 | 1985.655 | 1.6526 | 295.023 | 295.023 | 0.56119 | 0 | 0 | 0.025617 | 1690.632 | 1690.632 | 1.0914 | 0 | 85.14 | 1693.65 | 0.8 | 0
2018-01-23 | P | 24 | 50 | 322.92 | 62.32 | 1976.914 | 1976.914 | 1.6546 | 296.622 | 296.622 | 0.56148 | 0 | 0 | 0.025617 | 1680.292 | 1680.292 | 1.0931 | 0 | 85 | 1693.33 | 0.8 | 0
2018-01-24 | P | 21 | 1 | 357.65 | 54.14 | 530.443 | 606.221 | 1.6551 | 131.958 | 150.809 | 0.56161 | 0 | 0 | 0.025617 | 398.485 | 455.411 | 1.0935 | 0 | 75.12 | 1737.35 | 0 | 0
2018-01-25 | P | 24 | 1 | 218.38 | 50.95 | 381.072 | 381.072 | 1.6555 | 79.853 | 79.853 | 0.56169 | 0 | 0 | 0.025617 | 301.219 | 301.219 | 1.0938 | 0 | 79.04 | 1761.6 | 0 | 0
2018-01-26 | P | 24 | 1 | 216.44 | 48.89 | 379.45 | 379.45 | 1.6559 | 79.68 | 79.68 | 0.56177 | 0 | 0 | 0.025617 | 299.77 | 299.77 | 1.0941 | 0 | 79 | 1761.86 | 0 | 0
2018-01-27 | P | 24 | 1 | 216.26 | 48.81 | 382.965 | 382.965 | 1.6563 | 80.124 | 80.124 | 0.56185 | 0 | 0 | 0.025617 | 302.841 | 302.841 | 1.0944 | 0 | 79.08 | 1762.96 | 0 | 0
2018-01-28 | P | 24 | 1 | 215.64 | 48.76 | 483.211 | 483.211 | 1.6567 | 101.434 | 101.434 | 0.56196 | 0 | 0 | 0.025617 | 381.777 | 381.777 | 1.0948 | 0 | 79.01 | 1763.2 | 0 | 0
2018-01-29 | P | 24 | 8 | 215.16 | 48.45 | 380.687 | 380.687 | 1.6571 | 78.41 | 78.41 | 0.56203 | 0 | 0 | 0.025617 | 302.277 | 302.277 | 1.0951 | 0 | 79.4 | 1763.39 | 0 | 0
2018-01-30 | P | 24 | 8 | 219.51 | 44.2 | 379.339 | 379.339 | 1.6575 | 78.407 | 78.407 | 0.56211 | 0 | 0 | 0.025617 | 300.932 | 300.932 | 1.0954 | 0 | 79.33 | 1764.87 | 0.3 | 0
2018-01-31 | P | 24 | 50 | 316.57 | 29.97 | 1632.983 | 1632.983 | 1.6591 | 537.946 | 537.946 | 0.56265 | 0 | 0 | 0.025617 | 1095.037 | 1095.037 | 1.0965 | 0 | 67.06 | 1767.1 | 0.8 | 0
2018-02-01 | P | 24 | 46 | 314.36 | 60.87 | 1783.342 | 1783.342 | 1.6609 | 410.429 | 410.429 | 0.56306 | 0 | 0 | 0.025617 | 1372.913 | 1372.913 | 1.0979 | 0 | 76.98 | 1711.47 | 0.5 | 0
2018-02-02 | P | 24 | 46 | 305.96 | 63.05 | 1685.843 | 1685.843 | 1.6626 | 428.896 | 428.896 | 0.56349 | 0 | 0 | 0.025617 | 1256.947 | 1256.947 | 1.0991 | 0 | 74.56 | 1705.6 | 0.5 | 0
2018-02-03 | P | 24 | 46 | 284.27 | 63.85 | 1703.525 | 1703.525 | 1.6643 | 427.89 | 427.89 | 0.56392 | 0 | 0 | 0.025617 | 1275.635 | 1275.635 | 1.1004 | 0 | 74.88 | 1704.65 | 0.5 | 0
2018-02-04 | P | 24 | 46 | 290.67 | 63.42 | 1725.344 | 1725.344 | 1.666 | 434.663 | 434.663 | 0.56435 | 0 | 0 | 0.025617 | 1290.681 | 1290.681 | 1.1017 | 0 | 74.81 | 1704.29 | 0.5 | 0
2018-02-05 | P | 24 | 46 | 295.39 | 63.56 | 1732.89 | 1732.89 | 1.6678 | 438.13 | 438.13 | 0.56479 | 0 | 0 | 0.025617 | 1294.76 | 1294.76 | 1.103 | 0 | 74.72 | 1706.89 | 0.5 | 0
2018-02-06 | P | 24 | 46 | 285.8 | 61.9 | 1461.93 | 1461.93 | 1.6692 | 386.053 | 386.053 | 0.56518 | 0 | 0 | 0.025617 | 1075.877 | 1075.877 | 1.1041 | 0 | 73.59 | 1717.31 | 0.5 | 0
2018-02-07 | P | 24 | 46 | 296.72 | 62.49 | 1924.359 | 1924.359 | 1.6712 | 628.295 | 628.295 | 0.5658 | 0 | 0 | 0.025617 | 1296.064 | 1296.064 | 1.1054 | 0 | 67.35 | 1712.39 | 0.5 | 0
2018-02-08 | P | 24 | 46 | 296.3 | 62.62 | 1952.918 | 1952.918 | 1.6731 | 627.158 | 627.158 | 0.56643 | 0 | 0 | 0.025617 | 1325.76 | 1325.76 | 1.1067 | 0 | 67.89 | 1710.71 | 0.5 | 0
2018-02-09 | P | 24 | 46 | 284.75 | 63.73 | 1802.911 | 1802.911 | 1.6749 | 537.527 | 537.527 | 0.56697 | 0 | 0 | 0.025617 | 1265.384 | 1265.384 | 1.1079 | 0 | 70.19 | 1710.89 | 0.5 | 0
2018-02-10 | P | 24 | 46 | 327.01 | 61.23 | 1984.774 | 1984.774 | 1.6769 | 475.257 | 475.257 | 0.56744 | 0 | 0 | 0.025617 | 1509.517 | 1509.517 | 1.1095 | 0 | 76.06 | 1712.29 | 0.5 | 0
2018-02-11 | P | 24 | 46 | 307.5 | 63.09 | 2174.443 | 2174.443 | 1.6791 | 498.106 | 498.106 | 0.56794 | 0 | 0 | 0.025617 | 1676.337 | 1676.337 | 1.1111 | 0 | 77.09 | 1707.38 | 0.5 | 0
2018-02-12 | P | 24 | 46 | 301.94 | 63.42 | 1862.937 | 1862.937 | 1.6809 | 389.529 | 389.529 | 0.56833 | 0 | 0 | 0.025617 | 1473.408 | 1473.408 | 1.1126 | 0 | 79.09 | 1709.29 | 0.5 | 0
2018-02-13 | P | 24 | 46 | 296.27 | 64.46 | 1887.663 | 1887.663 | 1.6828 | 389.471 | 389.471 | 0.56872 | 0 | 0 | 0.025617 | 1498.192 | 1498.192 | 1.1141 | 0 | 79.37 | 1702.7 | 0.5 | 0
2018-02-14 | P | 24 | 46 | 309.02 | 63.57 | 1892.804 | 1892.804 | 1.6847 | 389.244 | 389.244 | 0.56911 | 0 | 0 | 0.025617 | 1503.56 | 1503.56 | 1.1156 | 0 | 79.44 | 1701.95 | 0.5 | 0
2018-02-15 | P | 24 | 46 | 308.68 | 63.7 | 2042.897 | 2042.897 | 1.6868 | 383.426 | 383.426 | 0.56949 | 0 | 0 | 0.025617 | 1659.471 | 1659.471 | 1.1173 | 0 | 81.23 | 1700.68 | 0.5 | 0
2018-02-16 | P | 24 | 46 | 297.7 | 64.59 | 2096.703 | 2096.703 | 1.6889 | 382.654 | 382.654 | 0.56988 | 0 | 0 | 0.025617 | 1714.049 | 1714.049 | 1.119 | 0 | 81.75 | 1700.3 | 0.5 | 0
2018-02-17 | P | 24 | 46 | 287.43 | 65.25 | 2106.716 | 2106.716 | 1.691 | 384.948 | 384.948 | 0.57026 | 0 | 0 | 0.025617 | 1721.768 | 1721.768 | 1.1207 | 0 | 81.73 | 1700.46 | 0.5 | 0
2018-02-18 | P | 24 | 46 | 310.17 | 64.6 | 2099.459 | 2099.459 | 1.6931 | 384.074 | 384.074 | 0.57065 | 0 | 0 | 0.025617 | 1715.385 | 1715.385 | 1.1224 | 0 | 81.71 | 1700.44 | 0.5 | 0
2018-02-19 | P | 24 | 46 | 317.55 | 63.75 | 2044.724 | 2044.724 | 1.6951 | 382.21 | 382.21 | 0.57103 | 0 | 0 | 0.025617 | 1662.514 | 1662.514 | 1.1241 | 0 | 81.31 | 1698.4 | 0.5 | 0
2018-02-20 | P | 24 | 46 | 313.27 | 63.51 | 2070.643 | 2070.643 | 1.6972 | 411.439 | 411.439 | 0.57144 | 0 | 0 | 0.025617 | 1659.204 | 1659.204 | 1.1257 | 0 | 80.13 | 1697.67 | 0.5 | 0
2018-02-21 | P | 24 | 46 | 321.69 | 62.89 | 2066.131 | 2066.131 | 1.6992 | 408.545 | 408.545 | 0.57185 | 0 | 0 | 0.025617 | 1657.586 | 1657.586 | 1.1274 | 0 | 80.23 | 1697.37 | 0.5 | 0
2018-02-22 | P | 24 | 46 | 319.44 | 62.91 | 2075.706 | 2075.706 | 1.7013 | 406.09 | 406.09 | 0.57225 | 0 | 0 | 0.025617 | 1669.616 | 1669.616 | 1.1291 | 0 | 80.44 | 1697.34 | 0.5 | 0
2018-02-23 | P | 24 | 46 | 300.31 | 64.72 | 2000.65 | 2000.65 | 1.7033 | 463.324 | 463.324 | 0.57272 | 0 | 0 | 0.025617 | 1537.326 | 1537.326 | 1.1306 | 0 | 76.84 | 1697.03 | 0.5 | 0
2018-02-24 | P | 24 | 46 | 301.66 | 64.78 | 1966.397 | 1966.397 | 1.7053 | 402.108 | 402.108 | 0.57312 | 0 | 0 | 0.025617 | 1564.289 | 1564.289 | 1.1322 | 0 | 79.55 | 1696.82 | 0.5 | 0
2018-02-25 | P | 24 | 46 | 295.46 | 63.74 | 1973.969 | 1973.969 | 1.7073 | 403.012 | 403.012 | 0.57352 | 0 | 0 | 0.025617 | 1570.957 | 1570.957 | 1.1337 | 0 | 79.58 | 1705.23 | 0.5 | 0
2018-02-26 | P | 24 | 46 | 310.19 | 63.94 | 1915.721 | 1915.721 | 1.7092 | 372.871 | 372.871 | 0.5739 | 0 | 0 | 0.025617 | 1542.85 | 1542.85 | 1.1353 | 0 | 80.54 | 1701.68 | 0.5 | 0
2018-02-27 | P | 24 | 46 | 328 | 63.1 | 2029.76 | 2029.76 | 1.7112 | 397.531 | 397.531 | 0.57429 | 0 | 0 | 0.025617 | 1632.229 | 1632.229 | 1.1369 | 0 | 80.42 | 1698.1 | 0.5 | 0
2018-02-28 | P | 24 | 46 | 315.51 | 63.66 | 1994.264 | 1994.264 | 1.7132 | 395.303 | 395.303 | 0.57469 | 0 | 0 | 0.025617 | 1598.961 | 1598.961 | 1.1385 | 0 | 80.18 | 1697.4 | 0.5 | 0
2018-03-01 | P | 24 | 46 | 309.98 | 64.4 | 2068.809 | 2068.809 | 1.7153 | 406.89 | 406.89 | 0.57509 | 0 | 0 | 0.025617 | 1661.919 | 1661.919 | 1.1402 | 0 | 80.33 | 1696.9 | 0.5 | 0
2018-03-02 | P | 24 | 46 | 313.13 | 63.98 | 2025.459 | 2025.459 | 1.7173 | 478.441 | 478.441 | 0.57557 | 0 | 0 | 0.025617 | 1547.018 | 1547.018 | 1.1417 | 0 | 76.38 | 1696.84 | 0.5 | 0
2018-03-03 | P | 24 | 46 | 312.29 | 63.78 | 2001.256 | 2001.256 | 1.7193 | 480.221 | 480.221 | 0.57605 | 0 | 0 | 0.025617 | 1521.035 | 1521.035 | 1.1432 | 0 | 76 | 1696.56 | 0.5 | 0
2018-03-04 | P | 24 | 46 | 312.16 | 63.73 | 1997.608 | 1997.608 | 1.7213 | 441.889 | 441.889 | 0.5765 | 0 | 0 | 0.025617 | 1555.719 | 1555.719 | 1.1448 | 0 | 77.88 | 1696.63 | 0.5 | 0
2018-03-05 | P | 24 | 46 | 308.99 | 64.51 | 1949.82 | 1949.82 | 1.7232 | 426.878 | 426.878 | 0.57692 | 0 | 0 | 0.025617 | 1522.942 | 1522.942 | 1.1463 | 0 | 78.11 | 1695.45 | 0.5 | 0
2018-03-06 | P | 24 | 46 | 311.12 | 63.99 | 1958.732 | 1958.732 | 1.7252 | 420.045 | 420.045 | 0.57734 | 0 | 0 | 0.025617 | 1538.687 | 1538.687 | 1.1479 | 0 | 78.56 | 1696.2 | 0.5 | 0
2018-03-07 | P | 24 | 46 | 311.97 | 64.3 | 1976.264 | 1976.264 | 1.7272 | 433.808 | 433.808 | 0.57778 | 0 | 0 | 0.025617 | 1542.456 | 1542.456 | 1.1494 | 0 | 78.05 | 1695.79 | 0.5 | 0
2018-03-08 | P | 24 | 46 | 307.55 | 64.93 | 2004.755 | 2004.755 | 1.7292 | 436.443 | 436.443 | 0.57821 | 0 | 0 | 0.025617 | 1568.312 | 1568.312 | 1.151 | 0 | 78.23 | 1694.78 | 0.5 | 0
2018-03-09 | P | 24 | 46 | 306.37 | 64.6 | 2006.804 | 2006.804 | 1.7312 | 346.104 | 346.104 | 0.57856 | 0 | 0 | 0.025617 | 1660.7 | 1660.7 | 1.1526 | 0 | 82.75 | 1696.43 | 0.5 | 0
2018-03-10 | P | 24 | 46 | 298.77 | 63.64 | 1924.081 | 1924.081 | 1.7331 | 342.397 | 342.397 | 0.5789 | 0 | 0 | 0.025617 | 1581.684 | 1581.684 | 1.1542 | 0 | 82.2 | 1705.37 | 0.5 | 0
2018-03-11 | P | 24 | 46 | 319.02 | 64.19 | 2054.51 | 2054.51 | 1.7352 | 347.573 | 347.573 | 0.57925 | 0 | 0 | 0.025617 | 1706.937 | 1706.937 | 1.1559 | 0 | 83.08 | 1697.44 | 0.5 | 0
2018-03-12 | P | 24 | 46 | 311.95 | 64.41 | 2101.429 | 2101.429 | 1.7373 | 349.275 | 349.275 | 0.5796 | 0 | 0 | 0.025617 | 1752.154 | 1752.154 | 1.1577 | 0 | 83.38 | 1696.44 | 0.5 | 0
2018-03-13 | P | 24 | 46 | 315.6 | 64.11 | 2069.47 | 2069.47 | 1.7393 | 343.028 | 343.028 | 0.57994 | 0 | 0 | 0.025617 | 1726.442 | 1726.442 | 1.1594 | 0 | 83.42 | 1696.27 | 0.5 | 0
2018-03-14 | P | 24 | 46 | 320.21 | 63.95 | 2163.959 | 2163.959 | 1.7415 | 341.909 | 341.909 | 0.58028 | 0 | 0 | 0.025617 | 1822.05 | 1822.05 | 1.1612 | 0 | 84.2 | 1695.35 | 0.5 | 0
2018-03-15 | P | 24 | 46 | 313.78 | 64.4 | 2171.937 | 2171.937 | 1.7437 | 338.416 | 338.416 | 0.58062 | 0 | 0 | 0.025617 | 1833.521 | 1833.521 | 1.1631 | 0 | 84.42 | 1694.5 | 0.5 | 0
2018-03-16 | P | 24 | 46 | 307.96 | 65.15 | 1957.451 | 1957.451 | 1.7456 | 332.47 | 332.47 | 0.58095 | 0 | 0 | 0.025617 | 1624.981 | 1624.981 | 1.1647 | 0 | 83.02 | 1694.11 | 0.5 | 0
2018-03-17 | P | 24 | 46 | 309.43 | 64.81 | 1890.888 | 1890.888 | 1.7475 | 309.856 | 309.856 | 0.58126 | 0 | 0 | 0.025617 | 1581.032 | 1581.032 | 1.1663 | 0 | 83.61 | 1693.83 | 0.5 | 0
2018-03-18 | P | 24 | 46 | 309.99 | 64.89 | 2062.162 | 2062.162 | 1.7496 | 314.942 | 314.942 | 0.58158 | 0 | 0 | 0.025617 | 1747.22 | 1747.22 | 1.168 | 0 | 84.73 | 1693.5 | 0.5 | 0
2018-03-19 | P | 24 | 46 | 307.28 | 65.18 | 1894.488 | 1894.488 | 1.7515 | 308.071 | 308.071 | 0.58189 | 0 | 0 | 0.025617 | 1586.417 | 1586.417 | 1.1696 | 0 | 83.74 | 1693.27 | 0.5 | 0
2018-03-20 | P | 24 | 46 | 304.46 | 65.24 | 1943.434 | 1943.434 | 1.7534 | 313.158 | 313.158 | 0.5822 | 0 | 0 | 0.025617 | 1630.276 | 1630.276 | 1.1712 | 0 | 83.89 | 1692.93 | 0.5 | 0
2018-03-21 | P | 24 | 46 | 309.38 | 65.19 | 1969.353 | 1969.353 | 1.7554 | 327.199 | 327.199 | 0.58253 | 0 | 0 | 0.025617 | 1642.154 | 1642.154 | 1.1729 | 0 | 83.38 | 1693.2 | 0.5 | 0
2018-03-22 | P | 24 | 46 | 289.08 | 63.65 | 1921.096 | 1921.096 | 1.7573 | 323.437 | 323.437 | 0.58285 | 0 | 0 | 0.025617 | 1597.659 | 1597.659 | 1.1745 | 0 | 83.16 | 1703.04 | 0.5 | 0
2018-03-23 | P | 24 | 46 | 310.36 | 64.95 | 1940.974 | 1940.974 | 1.7593 | 327.887 | 327.887 | 0.58318 | 0 | 0 | 0.025617 | 1613.087 | 1613.087 | 1.1761 | 0 | 83.11 | 1696.02 | 0.5 | 0
2018-03-24 | P | 24 | 46 | 305.07 | 65.15 | 1904.502 | 1904.502 | 1.7612 | 320.7 | 320.7 | 0.5835 | 0 | 0 | 0.025617 | 1583.802 | 1583.802 | 1.1777 | 0 | 83.16 | 1694.36 | 0.5 | 0
2018-03-25 | P | 24 | 46 | 306.49 | 65.21 | 1919.708 | 1919.708 | 1.7631 | 325.932 | 325.932 | 0.58382 | 0 | 0 | 0.025617 | 1593.776 | 1593.776 | 1.1793 | 0 | 83.02 | 1694.17 | 0.5 | 0
2018-03-26 | P | 24 | 46 |  |  | 1930.599 | 1930.599 | 1.765 | 323.547 | 323.547 | 0.58415 | 0 | 0 | 0.025617 | 1607.052 | 1607.052 | 1.1809 | 0 | 83.24 |  | 0.5 | 0
2018-03-27 | P | 24 | 46 |  |  | 1943.917 | 1943.917 | 1.767 | 328.485 | 328.485 | 0.58448 | 0 | 0 | 0.025617 | 1615.432 | 1615.432 | 1.1825 | 0 | 83.1 |  | 0.5 | 0
2018-03-28 | P | 24 | 46 |  |  | 1951.751 | 1951.751 | 1.7689 | 327.066 | 327.066 | 0.5848 | 0 | 0 | 0.025617 | 1624.685 | 1624.685 | 1.1841 | 0 | 83.24 |  | 0.5 | 0
2018-03-29 | P | 24 | 46 | 306.11 | 65.25 | 1931.405 | 1931.405 | 1.7708 | 326.391 | 326.391 | 0.58513 | 0 | 0 | 0.025617 | 1605.014 | 1605.014 | 1.1857 | 0 | 83.1 | 1692.99 | 0.5 | 0
2018-03-30 | P | 24 | 46 | 305.48 | 65.27 | 1909.644 | 1909.644 | 1.7727 | 325.474 | 325.474 | 0.58546 | 0 | 0 | 0.025617 | 1584.17 | 1584.17 | 1.1873 | 0 | 82.96 | 1692.76 | 0.5 | 0
2018-03-31 | P | 24 | 46 | 308.4 | 65.25 | 1917.878 | 1917.878 | 1.7747 | 327.335 | 327.335 | 0.58578 | 0 | 0 | 0.025617 | 1590.543 | 1590.543 | 1.1889 | 0 | 82.93 | 1692.76 | 0.5 | 0
2018-04-01 | P | 24 | 46 | 308.07 | 65.18 | 1850.967 | 1850.967 | 1.7765 | 339.331 | 339.331 | 0.58612 | 0 | 0 | 0.025617 | 1511.636 | 1511.636 | 1.1904 | 0 | 81.67 | 1692.43 | 0.5 | 0
2018-04-02 | P | 24 | 46 | 302.92 | 65.25 | 1882.211 | 1882.211 | 1.7784 | 335.005 | 335.005 | 0.58646 | 0 | 0 | 0.025617 | 1547.206 | 1547.206 | 1.1919 | 0 | 82.2 | 1691.88 | 0.5 | 0
2018-04-03 | P | 24 | 46 | 304.46 | 64.57 | 1827.354 | 1827.354 | 1.7802 | 323.32 | 323.32 | 0.58678 | 0 | 0 | 0.025617 | 1504.034 | 1504.034 | 1.1934 | 0 | 82.31 | 1703.8 | 0.5 | 0
2018-04-04 | P | 24 | 46 | 292.18 | 65.77 | 1840.433 | 1840.433 | 1.7821 | 313.401 | 313.401 | 0.58709 | 0 | 0 | 0.025617 | 1527.032 | 1527.032 | 1.195 | 0 | 82.97 | 1696.29 | 0.5 | 0
2018-04-05 | P | 24 | 46 | 290.79 | 65.88 | 1585.849 | 1585.849 | 1.7836 | 320.356 | 320.356 | 0.58741 | 0 | 0 | 0.025617 | 1265.493 | 1265.493 | 1.1962 | 0 | 79.8 | 1695.77 | 0.5 | 0
2018-04-06 | P | 24 | 46 | 291.24 | 65.87 | 1578.67 | 1578.67 | 1.7852 | 319.731 | 319.731 | 0.58773 | 0 | 0 | 0.025617 | 1258.939 | 1258.939 | 1.1975 | 0 | 79.75 | 1695.08 | 0.5 | 0
2018-04-07 | P | 24 | 46 | 294.87 | 65.8 | 1583.327 | 1583.327 | 1.7868 | 321.889 | 321.889 | 0.58806 | 0 | 0 | 0.025617 | 1261.438 | 1261.438 | 1.1988 | 0 | 79.67 | 1695.34 | 0.5 | 0
2018-04-08 | P | 24 | 46 | 289.23 | 65.83 | 1589.914 | 1589.914 | 1.7884 | 322.408 | 322.408 | 0.58838 | 0 | 0 | 0.025617 | 1267.506 | 1267.506 | 1.2 | 0 | 79.72 | 1695.12 | 0.5 | 0
2018-04-09 | P | 24 | 46 | 284.97 | 65.95 | 1612.644 | 1612.644 | 1.79 | 320.236 | 320.236 | 0.5887 | 0 | 0 | 0.025617 | 1292.408 | 1292.408 | 1.2013 | 0 | 80.14 | 1695.03 | 0.5 | 0
2018-04-10 | P | 24 | 46 | 285.82 | 66.02 | 1613.963 | 1613.963 | 1.7916 | 320.865 | 320.865 | 0.58902 | 0 | 0 | 0.025617 | 1293.098 | 1293.098 | 1.2026 | 0 | 80.12 | 1695.13 | 0.5 | 0
2018-04-11 | P | 24 | 46 | 284.67 | 66.08 | 1611.459 | 1611.459 | 1.7932 | 320.36 | 320.36 | 0.58934 | 0 | 0 | 0.025617 | 1291.099 | 1291.099 | 1.2039 | 0 | 80.12 | 1695.02 | 0.5 | 0
2018-04-12 | P | 24 | 46 | 285.52 | 66.13 | 1657.223 | 1657.223 | 1.7949 | 329.948 | 329.948 | 0.58967 | 0 | 0 | 0.025617 | 1327.275 | 1327.275 | 1.2052 | 0 | 80.09 | 1694.99 | 0.5 | 0
2018-04-13 | P | 24 | 46 | 286.22 | 66.12 | 1658.448 | 1658.448 | 1.7966 | 329.366 | 329.366 | 0.59 | 0 | 0 | 0.025617 | 1329.082 | 1329.082 | 1.2066 | 0 | 80.14 | 1694.97 | 0.5 | 0
2018-04-14 | P | 24 | 46 | 285.76 | 66.12 | 1674.023 | 1674.023 | 1.7982 | 328.185 | 328.185 | 0.59033 | 0 | 0 | 0.025617 | 1345.838 | 1345.838 | 1.2079 | 0 | 80.4 | 1694.84 | 0.5 | 0
2018-04-15 | P | 24 | 46 | 286.03 | 66.09 | 1674.303 | 1674.303 | 1.7999 | 324.943 | 324.943 | 0.59065 | 0 | 0 | 0.025617 | 1349.36 | 1349.36 | 1.2092 | 0 | 80.59 | 1694.53 | 0.5 | 0
2018-04-16 | P | 24 | 46 | 287.1 | 66.04 | 1670.464 | 1670.464 | 1.8016 | 326.12 | 326.12 | 0.59098 | 0 | 0 | 0.025617 | 1344.344 | 1344.344 | 1.2106 | 0 | 80.48 | 1694.46 | 0.5 | 0
2018-04-17 | P | 24 | 46 | 285.41 | 65.93 | 1642.072 | 1642.072 | 1.8032 | 327.94 | 327.94 | 0.59131 | 0 | 0 | 0.025617 | 1314.132 | 1314.132 | 1.2119 | 0 | 80.03 | 1693.75 | 0.5 | 0
2018-04-18 | P | 24 | 46 | 291.64 | 65.94 | 1630.755 | 1630.755 | 1.8048 | 327.861 | 327.861 | 0.59163 | 0 | 0 | 0.025617 | 1302.894 | 1302.894 | 1.2132 | 0 | 79.9 | 1694.41 | 0.5 | 0
2018-04-19 | P | 24 | 46 | 284.29 | 65.99 | 1639.91 | 1639.91 | 1.8065 | 332.074 | 332.074 | 0.59197 | 0 | 0 | 0.025617 | 1307.836 | 1307.836 | 1.2145 | 0 | 79.75 | 1693.65 | 0.5 | 0
2018-04-20 | P | 24 | 46 | 284.53 | 66.04 | 1627.082 | 1627.082 | 1.8081 | 329.946 | 329.946 | 0.5923 | 0 | 0 | 0.025617 | 1297.136 | 1297.136 | 1.2158 | 0 | 79.72 | 1693.79 | 0.5 | 0
2018-04-21 | P | 24 | 46 | 283.15 | 66.1 | 1644.128 | 1644.128 | 1.8098 | 327.22 | 327.22 | 0.59262 | 0 | 0 | 0.025617 | 1316.908 | 1316.908 | 1.2171 | 0 | 80.1 | 1693.71 | 0.5 | 0
2018-04-22 | P | 24 | 46 | 282.96 | 66.16 | 1631.823 | 1631.823 | 1.8114 | 326.024 | 326.024 | 0.59295 | 0 | 0 | 0.025617 | 1305.799 | 1305.799 | 1.2184 | 0 | 80.02 | 1693.92 | 0.5 | 0
2018-04-23 | P | 24 | 46 | 282.4 | 66.14 | 1646.066 | 1646.066 | 1.813 | 331.423 | 331.423 | 0.59328 | 0 | 0 | 0.025617 | 1314.643 | 1314.643 | 1.2198 | 0 | 79.87 | 1693.38 | 0.5 | 0
2018-04-24 | P | 24 | 46 | 284.09 | 66.14 | 1642.414 | 1642.414 | 1.8147 | 363.528 | 363.528 | 0.59364 | 0 | 0 | 0.025617 | 1278.886 | 1278.886 | 1.221 | 0 | 77.87 | 1693.32 | 0.5 | 0
2018-04-25 | P | 24 | 46 | 285.33 | 66.1 | 1654.875 | 1654.875 | 1.8163 | 311.993 | 311.993 | 0.59396 | 0 | 0 | 0.025617 | 1342.882 | 1342.882 | 1.2224 | 0 | 81.15 | 1693.39 | 0.5 | 0
2018-04-26 | P | 24 | 46 | 283.93 | 66.11 | 1595.116 | 1595.116 | 1.8179 | 319.888 | 319.888 | 0.59428 | 0 | 0 | 0.025617 | 1275.228 | 1275.228 | 1.2237 | 0 | 79.95 | 1693.3 | 0.5 | 0
2018-04-27 | P | 24 | 46 | 281.98 | 66.12 | 1581.421 | 1581.421 | 1.8195 | 316.617 | 316.617 | 0.59459 | 0 | 0 | 0.025617 | 1264.804 | 1264.804 | 1.2249 | 0 | 79.98 | 1693.19 | 0.5 | 0
2018-04-28 | P | 24 | 46 | 281.69 | 66.14 | 1629.827 | 1629.827 | 1.8211 | 305.828 | 305.828 | 0.5949 | 0 | 0 | 0.025617 | 1323.999 | 1323.999 | 1.2262 | 0 | 81.24 | 1693.21 | 0.5 | 0
2018-04-29 | P | 24 | 46 | 283.74 | 66.09 | 1626.984 | 1626.984 | 1.8228 | 309.909 | 309.909 | 0.59521 | 0 | 0 | 0.025617 | 1317.075 | 1317.075 | 1.2276 | 0 | 80.95 | 1692.91 | 0.5 | 0
2018-04-30 | P | 24 | 46 | 285.22 | 66.09 | 1580.049 | 1580.049 | 1.8243 | 310.69 | 310.69 | 0.59552 | 0 | 0 | 0.025617 | 1269.359 | 1269.359 | 1.2288 | 0 | 80.34 | 1693.21 | 0.5 | 0
2018-05-01 | P | 24 | 46 | 282.06 | 66.15 | 1582.012 | 1582.012 | 1.8259 | 307.021 | 307.021 | 0.59583 | 0 | 0 | 0.025617 | 1274.991 | 1274.991 | 1.2301 | 0 | 80.59 | 1693.05 | 0.5 | 0
2018-05-02 | P | 24 | 46 | 285.87 | 66.15 | 1585.689 | 1585.689 | 1.8275 | 339.422 | 339.422 | 0.59617 | 0 | 0 | 0.025617 | 1246.267 | 1246.267 | 1.2313 | 0 | 78.6 | 1693.46 | 0.5 | 0
2018-05-03 | P | 24 | 46 | 284.87 | 66.2 | 1767.172 | 1767.172 | 1.8293 | 316.438 | 316.438 | 0.59648 | 0 | 0 | 0.025617 | 1450.734 | 1450.734 | 1.2328 | 0 | 82.09 | 1693.69 | 0.5 | 0
2018-05-04 | P | 24 | 46 | 284.93 | 65.35 | 1756.184 | 1756.184 | 1.831 | 297.735 | 297.735 | 0.59678 | 0 | 0 | 0.025617 | 1458.449 | 1458.449 | 1.2343 | 0 | 83.05 | 1704.84 | 0.5 | 0
2018-05-05 | P | 24 | 46 | 280.92 | 66.1 | 1700.303 | 1700.303 | 1.8327 | 293.784 | 293.784 | 0.59707 | 0 | 0 | 0.025617 | 1406.519 | 1406.519 | 1.2357 | 0 | 82.72 | 1697.51 | 0.5 | 0
2018-05-06 | P | 24 | 46 | 285.14 | 66.15 | 1732.441 | 1732.441 | 1.8345 | 296.583 | 296.583 | 0.59737 | 0 | 0 | 0.025617 | 1435.858 | 1435.858 | 1.2371 | 0 | 82.88 | 1696.53 | 0.5 | 0
2018-05-07 | P | 24 | 46 | 289.47 | 65.93 | 1773.087 | 1773.087 | 1.8362 | 301.346 | 301.346 | 0.59767 | 0 | 0 | 0.025617 | 1471.741 | 1471.741 | 1.2386 | 0 | 83 | 1695.44 | 0.5 | 0
2018-05-08 | P | 24 | 46 | 287.54 | 65.94 | 1775.061 | 1775.061 | 1.838 | 297.347 | 297.347 | 0.59797 | 0 | 0 | 0.025617 | 1477.714 | 1477.714 | 1.24 | 0 | 83.25 | 1694.88 | 0.5 | 0
2018-05-09 | P | 24 | 46 | 286.55 | 65.99 | 1731.253 | 1731.253 | 1.8397 | 290.033 | 290.033 | 0.59826 | 0 | 0 | 0.025617 | 1441.22 | 1441.22 | 1.2415 | 0 | 83.25 | 1694.71 | 0.5 | 0
2018-05-10 | P | 24 | 46 | 289.29 | 65.97 | 1775.291 | 1775.291 | 1.8415 | 318.103 | 318.103 | 0.59858 | 0 | 0 | 0.025617 | 1457.188 | 1457.188 | 1.2429 | 0 | 82.08 | 1694.08 | 0.5 | 0
2018-05-11 | P | 24 | 46 | 294.72 | 65.84 | 1685.588 | 1685.588 | 1.8432 | 317.685 | 317.685 | 0.5989 | 0 | 0 | 0.025617 | 1367.903 | 1367.903 | 1.2443 | 0 | 81.15 | 1693.76 | 0.5 | 0
2018-05-12 | P | 24 | 46 | 297.63 | 65.8 | 1681.654 | 1681.654 | 1.8449 | 317.388 | 317.388 | 0.59921 | 0 | 0 | 0.025617 | 1364.266 | 1364.266 | 1.2457 | 0 | 81.13 | 1693.74 | 0.5 | 0
2018-05-13 | P | 24 | 46 | 291.04 | 65.84 | 1696.554 | 1696.554 | 1.8466 | 317.699 | 317.699 | 0.59953 | 0 | 0 | 0.025617 | 1378.855 | 1378.855 | 1.2471 | 0 | 81.27 | 1692.98 | 0.5 | 0
2018-05-14 | P | 24 | 46 | 288.09 | 65.93 | 1717.47 | 1717.47 | 1.8483 | 316.591 | 316.591 | 0.59985 | 0 | 0 | 0.025617 | 1400.879 | 1400.879 | 1.2485 | 0 | 81.57 | 1692.73 | 0.5 | 0
2018-05-15 | P | 24 | 46 | 297.52 | 65.86 | 1724.066 | 1724.066 | 1.85 | 318.647 | 318.647 | 0.60017 | 0 | 0 | 0.025617 | 1405.419 | 1405.419 | 1.2499 | 0 | 81.52 | 1693.76 | 0.5 | 0
2018-05-16 | P | 24 | 46 | 293.93 | 65.98 | 1713.915 | 1713.915 | 1.8517 | 319.279 | 319.279 | 0.60048 | 0 | 0 | 0.025617 | 1394.636 | 1394.636 | 1.2513 | 0 | 81.37 | 1693.83 | 0.5 | 0
2018-05-17 | P | 24 | 46 | 296.31 | 65.97 | 1723.169 | 1723.169 | 1.8535 | 320.088 | 320.088 | 0.6008 | 0 | 0 | 0.025617 | 1403.081 | 1403.081 | 1.2527 | 0 | 81.42 | 1693.95 | 0.5 | 0
2018-05-18 | P | 24 | 46 | 297.91 | 65.92 | 1707.643 | 1707.643 | 1.8552 | 322.616 | 322.616 | 0.60113 | 0 | 0 | 0.025617 | 1385.027 | 1385.027 | 1.254 | 0 | 81.11 | 1693.92 | 0.5 | 0
2018-05-19 | P | 24 | 46 | 296.81 | 66.15 | 1719.94 | 1719.94 | 1.8569 | 318.414 | 318.414 | 0.60145 | 0 | 0 | 0.025617 | 1401.526 | 1401.526 | 1.2554 | 0 | 81.49 | 1695.2 | 0.5 | 0
2018-05-20 | P | 21.5 | 46 | 320.48 | 64.79 | 1440.542 | 1608.047 | 1.8583 | 254.709 | 284.326 | 0.6017 | 0 | 0 | 0.025617 | 1185.833 | 1323.721 | 1.2566 | 0 | 82.32 | 1706.85 | 0.5 | 0
2018-05-21 | P | 21.7 | 46 | 297.79 | 64.18 | 1457.364 | 1611.831 | 1.8598 | 253.252 | 280.094 | 0.60195 | 0 | 0 | 0.025617 | 1204.112 | 1331.737 | 1.2578 | 0 | 82.62 | 1716.56 | 0.5 | 0
2018-05-22 | P | 24 | 46 | 289.99 | 65.99 | 2741.328 | 2741.328 | 1.8625 | 286.685 | 286.685 | 0.60224 | 0 | 0 | 0.025617 | 2454.643 | 2454.643 | 1.2603 | 0 | 89.54 | 1699.17 | 0.5 | 0
2018-05-23 | P | 24 | 46 | 286.99 | 66.15 | 1742.927 | 1742.927 | 1.8643 | 290.771 | 290.771 | 0.60253 | 0 | 0 | 0.025617 | 1452.156 | 1452.156 | 1.2617 | 0 | 83.32 | 1698.17 | 0.5 | 0
2018-05-24 | P | 24 | 46 | 288.93 | 66.14 | 1693.833 | 1693.833 | 1.866 | 285.915 | 285.915 | 0.60282 | 0 | 0 | 0.025617 | 1407.918 | 1407.918 | 1.2632 | 0 | 83.12 | 1697.17 | 0.5 | 0
2018-05-25 | P | 24 | 46 | 288.44 | 66.2 | 1679.067 | 1679.067 | 1.8676 | 284.757 | 284.757 | 0.6031 | 0 | 0 | 0.025617 | 1394.31 | 1394.31 | 1.2645 | 0 | 83.04 | 1696.66 | 0.5 | 0
2018-05-26 | P | 24 | 46 | 288.68 | 66.24 | 1717.825 | 1717.825 | 1.8694 | 269.324 | 269.324 | 0.60337 | 0 | 0 | 0.025617 | 1448.501 | 1448.501 | 1.266 | 0 | 84.32 | 1696.41 | 0.5 | 0
2018-05-27 | P | 24 | 46 | 299.8673 | 66.2326 | 1758.113 | 1758.113 | 1.8711 | 314.38 | 314.38 | 0.60369 | 0 | 0 | 0.025617 | 1443.733 | 1443.733 | 1.2674 | 0 | 82.12 | 1696 | 0.5 | 0
2018-05-28 | P | 24 | 46 | 303.0552 | 66.0914 | 1759.049 | 1759.049 | 1.8729 | 323.279 | 323.279 | 0.60401 | 0 | 0 | 0.025617 | 1435.77 | 1435.77 | 1.2689 | 0 | 81.62 | 1694.1 | 0.5 | 0
2018-05-29 | P | 24 | 46 | 266.5226 | 65.7406 | 1785.545 | 1785.545 | 1.8747 | 306.677 | 306.677 | 0.60432 | 0 | 0 | 0.025617 | 1478.868 | 1478.868 | 1.2704 | 0 | 82.82 | 1696.3 | 0.5 | 0
2018-05-30 | P | 24 | 46 | 311.1888 | 65.767 | 1861.239 | 1861.239 | 1.8765 | 311.729 | 311.729 | 0.60463 | 0 | 0 | 0.025617 | 1549.51 | 1549.51 | 1.2719 | 0 | 83.25 | 1696.4 | 0.5 | 0
2018-05-31 | P | 24 | 46 | 306.6224 | 66.0479 | 1838.365 | 1838.365 | 1.8784 | 311.091 | 311.091 | 0.60494 | 0 | 0 | 0.025617 | 1527.274 | 1527.274 | 1.2734 | 0 | 83.08 | 1697.1 | 0.5 | 0
2018-06-01 | P | 24 | 46 | 317.2975 | 65.5733 | 1862.206 | 1862.206 | 1.8802 | 312.993 | 312.993 | 0.60525 | 0 | 0 | 0.025617 | 1549.213 | 1549.213 | 1.275 | 0 | 83.19 | 1695.6 | 0.5 | 0
2018-06-02 | P | 24 | 46 | 288.2816 | 64.9222 | 1817.343 | 1817.343 | 1.882 | 304.145 | 304.145 | 0.60556 | 0 | 0 | 0.025617 | 1513.198 | 1513.198 | 1.2765 | 0 | 83.26 | 1700.4 | 0.5 | 0
2018-06-03 | P | 24 | 46 | 291.3102 | 66.2115 | 1860.844 | 1860.844 | 1.8839 | 312.934 | 312.934 | 0.60587 | 0 | 0 | 0.025617 | 1547.91 | 1547.91 | 1.278 | 0 | 83.18 | 1700 | 0.5 | 0
2018-06-04 | P | 24 | 46 | 319.1314 | 65.8865 | 1790.953 | 1790.953 | 1.8857 | 302.88 | 302.88 | 0.60617 | 0 | 0 | 0.025617 | 1488.073 | 1488.073 | 1.2795 | 0 | 83.09 | 1700.6 | 0.5 | 0
2018-06-05 | P | 24 | 46 | 293.8686 | 66.5208 | 1715.355 | 1715.355 | 1.8874 | 305.87 | 305.87 | 0.60648 | 0 | 0 | 0.025617 | 1409.485 | 1409.485 | 1.2809 | 0 | 82.17 | 1701 | 0.5 | 0
2018-06-06 | P | 24 | 46 | 315.1858 | 66.2408 | 1776.861 | 1776.861 | 1.8892 | 304.909 | 304.909 | 0.60678 | 0 | 0 | 0.025617 | 1471.952 | 1471.952 | 1.2824 | 0 | 82.84 | 1698.7 | 0.5 | 0
2018-06-07 | P | 24 | 46 | 296.3548 | 66.09 | 1786.165 | 1786.165 | 1.891 | 304.987 | 304.987 | 0.60709 | 0 | 0 | 0.025617 | 1481.178 | 1481.178 | 1.2839 | 0 | 82.92 | 1705 | 0.5 | 0
2018-06-08 | P | 24 | 46 | 310.4218 | 65.6049 | 1837.061 | 1837.061 | 1.8928 | 366.794 | 366.794 | 0.60745 | 0 | 0 | 0.025617 | 1470.267 | 1470.267 | 1.2854 | 0 | 80.03 | 1698.7 | 0.5 | 0
2018-06-09 | P | 24 | 46 | 314.5828 | 65.4159 | 1870.376 | 1870.376 | 1.8947 | 374.329 | 374.329 | 0.60783 | 0 | 0 | 0.025617 | 1496.047 | 1496.047 | 1.2869 | 0 | 79.99 | 1697.1 | 0.5 | 0
2018-06-10 | P | 24 | 46 | 331.064 | 65.4131 | 1796.694 | 1796.694 | 1.8965 | 308.187 | 308.187 | 0.60814 | 0 | 0 | 0.025617 | 1488.507 | 1488.507 | 1.2883 | 0 | 82.85 | 1695.2 | 0.5 | 0
2018-06-11 | P | 24 | 46 | 309.6793 | 65.4203 | 1852.558 | 1852.558 | 1.8983 | 281.527 | 281.527 | 0.60842 | 0 | 0 | 0.025617 | 1571.031 | 1571.031 | 1.2899 | 0 | 84.8 | 1694.6 | 0.5 | 0
2018-06-12 | P | 24 | 46 | 319.8256 | 65.6547 | 1877.702 | 1877.702 | 1.9002 | 298.115 | 298.115 | 0.60872 | 0 | 0 | 0.025617 | 1579.587 | 1579.587 | 1.2915 | 0 | 84.12 | 1692.9 | 0.5 | 0
2018-06-13 | P | 24 | 46 | 317.7311 | 65.5606 | 1917.511 | 1917.511 | 1.9021 | 322.501 | 322.501 | 0.60904 | 0 | 0 | 0.025617 | 1595.01 | 1595.01 | 1.2931 | 0 | 83.18 | 1693.9 | 0.5 | 0
2018-06-14 | P | 24 | 46 | 302.9061 | 65.485 | 1887.28 | 1887.28 | 1.904 | 317.858 | 317.858 | 0.60936 | 0 | 0 | 0.025617 | 1569.422 | 1569.422 | 1.2947 | 0 | 83.16 | 1694.1 | 0.5 | 0
2018-06-15 | P | 24 | 46 | 297.7312 | 65.4738 | 1899.244 | 1899.244 | 1.9059 | 299.711 | 299.711 | 0.60966 | 0 | 0 | 0.025617 | 1599.533 | 1599.533 | 1.2963 | 0 | 84.22 | 1694.3 | 0.5 | 0
2018-06-16 | P | 24 | 46 | 297.4412 | 65.2834 | 1925.332 | 1925.332 | 1.9078 | 306.332 | 306.332 | 0.60996 | 0 | 0 | 0.025617 | 1619 | 1619 | 1.2979 | 0 | 84.09 | 1695.6 | 0.5 | 0
2018-06-17 | P | 24 | 46 | 259.5584 | 65.3103 | 1810.866 | 1810.866 | 1.9097 | 304.111 | 304.111 | 0.61027 | 0 | 0 | 0.025617 | 1506.755 | 1506.755 | 1.2994 | 0 | 83.21 | 1693.2 | 0.5 | 0
2018-06-18 | P | 24 | 46 | 307.9602 | 65.5829 | 1808.419 | 1808.419 | 1.9115 | 303.877 | 303.877 | 0.61057 | 0 | 0 | 0.025617 | 1504.542 | 1504.542 | 1.3009 | 0 | 83.2 | 1695.1 | 0.5 | 0
2018-06-19 | P | 24 | 46 | 321.3427 | 65.3337 | 1839.255 | 1839.255 | 1.9133 | 303.881 | 303.881 | 0.61087 | 0 | 0 | 0.025617 | 1535.374 | 1535.374 | 1.3024 | 0 | 83.48 | 1693.5 | 0.5 | 0
2018-06-20 | P | 24 | 46 | 315.6148 | 65.5131 | 1849.924 | 1849.924 | 1.9152 | 300.675 | 300.675 | 0.61118 | 0 | 0 | 0.025617 | 1549.249 | 1549.249 | 1.304 | 0 | 83.75 | 1693 | 0.6 | 0
2018-06-21 | P | 24 | 46 | 314.3619 | 65.4469 | 1880.096 | 1880.096 | 1.917 | 303.397 | 303.397 | 0.61148 | 0 | 0 | 0.025617 | 1576.699 | 1576.699 | 1.3056 | 0 | 83.86 | 1692.9 | 0.6 | 0
2018-06-22 | P | 24 | 46 | 250.2806 | 65.5271 | 1831.335 | 1831.335 | 1.9189 | 297.189 | 297.189 | 0.61178 | 0 | 0 | 0.025617 | 1534.146 | 1534.146 | 1.3071 | 0 | 83.77 | 1692.6 | 0.6 | 0
2018-06-23 | P | 24 | 46 | 274.4241 | 65.3211 | 1844.902 | 1844.902 | 1.9207 | 296.853 | 296.853 | 0.61207 | 0 | 0 | 0.025617 | 1548.049 | 1548.049 | 1.3086 | 0 | 83.91 | 1694.3 | 0.6 | 0
2018-06-24 | P | 24 | 46 | 320.626 | 65.5564 | 1840.426 | 1840.426 | 1.9225 | 314.303 | 314.303 | 0.61239 | 0 | 0 | 0.025617 | 1526.123 | 1526.123 | 1.3102 | 0 | 82.92 | 1693.2 | 0.6 | 0
2018-06-25 | P | 24 | 46 | 279.4285 | 65.7252 | 1810.428 | 1810.428 | 1.9244 | 314.44 | 314.44 | 0.6127 | 0 | 0 | 0.025617 | 1495.988 | 1495.988 | 1.3117 | 0 | 82.63 | 1693.8 | 0.6 | 0
2018-06-26 | P | 24 | 46 | 278.4778 | 65.4764 | 1832.301 | 1832.301 | 1.9262 | 312.863 | 312.863 | 0.61301 | 0 | 0 | 0.025617 | 1519.438 | 1519.438 | 1.3132 | 0 | 82.92 | 1691.5 | 0.6 | 0
2018-06-27 | P | 24 | 46 | 277.2043 | 65.5859 | 1879.692 | 1879.692 | 1.9281 | 317.293 | 317.293 | 0.61333 | 0 | 0 | 0.025617 | 1562.399 | 1562.399 | 1.3147 | 0 | 83.12 | 1688 | 0.6 | 0
2018-06-28 | P | 24 | 46 | 322.4457 | 65.5681 | 1861.345 | 1861.345 | 1.9299 | 323.914 | 323.914 | 0.61366 | 0 | 0 | 0.025617 | 1537.431 | 1537.431 | 1.3163 | 0 | 82.6 | 1693.1 | 0.6 | 0
2018-06-29 | P | 24 | 46 | 316.4487 | 65.4987 | 1882.638 | 1882.638 | 1.9318 | 324.258 | 324.258 | 0.61398 | 0 | 0 | 0.025617 | 1558.38 | 1558.38 | 1.3178 | 0 | 82.78 | 1692.4 | 0.6 | 0
2018-06-30 | P | 24 | 46 | 271.6538 | 65.3704 | 1832.378 | 1832.378 | 1.9336 | 317.39 | 317.39 | 0.6143 | 0 | 0 | 0.025617 | 1514.988 | 1514.988 | 1.3193 | 0 | 82.68 | 1692.7 | 0.6 | 0
2018-07-01 | P | 24 | 46 | 299.9703 | 65.3681 | 1886.78 | 1886.78 | 1.9355 | 321.052 | 321.052 | 0.61462 | 0 | 0 | 0.025617 | 1565.728 | 1565.728 | 1.3209 | 0 | 82.98 | 1692.4 | 0.6 | 0
2018-07-02 | P | 24 | 46 | 287.1666 | 65.4646 | 1891.664 | 1891.664 | 1.9374 | 321.883 | 321.883 | 0.61494 | 0 | 0 | 0.025617 | 1569.781 | 1569.781 | 1.3225 | 0 | 82.98 | 1692.1 | 0.5 | 0
2018-07-03 | P | 24 | 46 | 312.5152 | 65.7348 | 1868.625 | 1868.625 | 1.9393 | 319.085 | 319.085 | 0.61526 | 0 | 0 | 0.025617 | 1549.54 | 1549.54 | 1.324 | 0 | 82.92 | 1693.4 | 0.5 | 0
2018-07-04 | P | 24 | 46 | 315.098 | 65.4304 | 1909.756 | 1909.756 | 1.9412 | 287.521 | 287.521 | 0.61555 | 0 | 0 | 0.025617 | 1622.235 | 1622.235 | 1.3257 | 0 | 84.94 | 1695.3 | 0.5 | 0
2018-07-05 | P | 24 | 46 | 362.2668 | 65.2987 | 1920.532 | 1920.532 | 1.9431 | 288.666 | 288.666 | 0.61584 | 0 | 0 | 0.025617 | 1631.866 | 1631.866 | 1.3273 | 0 | 84.97 | 1697.1 | 0.5 | 0
2018-07-06 | P | 24 | 46 | 358.7784 | 65.8439 | 1860.194 | 1860.194 | 1.945 | 285.367 | 285.367 | 0.61612 | 0 | 0 | 0.025617 | 1574.827 | 1574.827 | 1.3289 | 0 | 84.66 | 1696.3 | 0.5 | 0
2018-07-07 | P | 24 | 46 | 288.953 | 65.2369 | 1838.597 | 1838.597 | 1.9468 | 281.417 | 281.417 | 0.6164 | 0 | 0 | 0.025617 | 1557.18 | 1557.18 | 1.3304 | 0 | 84.69 | 1694.7 | 0.5 | 0
2018-07-08 | P | 24 | 46 | 320.2868 | 65.4727 | 1829.43 | 1829.43 | 1.9487 | 278.532 | 278.532 | 0.61668 | 0 | 0 | 0.025617 | 1550.898 | 1550.898 | 1.332 | 0 | 84.78 | 1695.5 | 0.5 | 0
2018-07-09 | P | 23.3 | 46 | 341.6016 | 65.2159 | 1801.073 | 1855.182 | 1.9505 | 269.649 | 277.75 | 0.61695 | 0 | 0 | 0.025617 | 1531.424 | 1577.432 | 1.3335 | 0 | 85.03 | 1694.5 | 0.5 | 0
2018-07-10 | P | 24 | 46 | 321.9586 | 65.6694 | 1817.457 | 1817.457 | 1.9523 | 273.899 | 273.899 | 0.61722 | 0 | 0 | 0.025617 | 1543.558 | 1543.558 | 1.335 | 0 | 84.93 | 1697.8 | 0.5 | 0
2018-07-11 | P | 24 | 46 | 377.756 | 65.3918 | 1852.9 | 1852.9 | 1.9541 | 278.749 | 278.749 | 0.6175 | 0 | 0 | 0.025617 | 1574.151 | 1574.151 | 1.3366 | 0 | 84.96 | 1698 | 0.5 | 0
2018-07-12 | P | 24 | 46 | 322.2377 | 65.575 | 1841.369 | 1841.369 | 1.956 | 275.034 | 275.034 | 0.61778 | 0 | 0 | 0.025617 | 1566.335 | 1566.335 | 1.3382 | 0 | 85.06 | 1695.6 | 0.5 | 0
2018-07-13 | P | 24 | 46 | 313.2367 | 65.4953 | 1824.516 | 1824.516 | 1.9578 | 273.486 | 273.486 | 0.61805 | 0 | 0 | 0.025617 | 1551.03 | 1551.03 | 1.3397 | 0 | 85.01 | 1694.4 | 0.5 | 0
2018-07-14 | P | 24 | 46 | 293.1503 | 65.464 | 1821.937 | 1821.937 | 1.9596 | 274.318 | 274.318 | 0.61833 | 0 | 0 | 0.025617 | 1547.619 | 1547.619 | 1.3413 | 0 | 84.94 | 1696.2 | 0.5 | 0
2018-07-15 | P | 24 | 46 | 316.8404 | 65.5049 | 1769.968 | 1769.968 | 1.9614 | 303.156 | 303.156 | 0.61863 | 0 | 0 | 0.025617 | 1466.812 | 1466.812 | 1.3428 | 0 | 82.87 | 1696.4 | 0.5 | 0
2018-07-16 | P | 24 | 46 | 328.8607 | 65.7706 | 1792.872 | 1792.872 | 1.9632 | 303.817 | 303.817 | 0.61893 | 0 | 0 | 0.025617 | 1489.055 | 1489.055 | 1.3442 | 0 | 83.05 | 1695.1 | 0.5 | 0
2018-07-17 | P | 24 | 46 | 342.0145 | 65.6298 | 1780.912 | 1780.912 | 1.965 | 300.375 | 300.375 | 0.61923 | 0 | 0 | 0.025617 | 1480.537 | 1480.537 | 1.3457 | 0 | 83.13 | 1694.9 | 0.5 | 0
2018-07-18 | P | 24 | 46 | 330.7806 | 65.5105 | 1802.649 | 1802.649 | 1.9668 | 303.947 | 303.947 | 0.61954 | 0 | 0 | 0.025617 | 1498.702 | 1498.702 | 1.3472 | 0 | 83.14 | 1695.6 | 0.5 | 0
2018-07-19 | P | 24 | 46 | 338.5645 | 65.3145 | 1765.363 | 1765.363 | 1.9685 | 316.569 | 316.569 | 0.61985 | 0 | 0 | 0.025617 | 1448.794 | 1448.794 | 1.3487 | 0 | 82.07 | 1694.8 | 0.5 | 0
2018-07-20 | P | 24 | 46 | 304.3475 | 65.3954 | 1768.893 | 1768.893 | 1.9703 | 319.156 | 319.156 | 0.62017 | 0 | 0 | 0.025617 | 1449.737 | 1449.737 | 1.3501 | 0 | 81.96 | 1695.1 | 0.5 | 0
2018-07-21 | P | 24 | 46 | 331.6357 | 65.7052 | 1799.338 | 1799.338 | 1.9721 | 342.344 | 342.344 | 0.62051 | 0 | 0 | 0.025617 | 1456.994 | 1456.994 | 1.3516 | 0 | 80.97 | 1694.9 | 0.5 | 0
2018-07-22 | P | 24 | 46 | 340.4095 | 65.3836 | 1796.265 | 1796.265 | 1.9739 | 325.051 | 325.051 | 0.62084 | 0 | 0 | 0.025617 | 1471.214 | 1471.214 | 1.353 | 0 | 81.9 | 1694.4 | 0.5 | 0
2018-07-23 | P | 24 | 46 | 344.1808 | 65.4106 | 1772.929 | 1772.929 | 1.9757 | 325.177 | 325.177 | 0.62117 | 0 | 0 | 0.025617 | 1447.752 | 1447.752 | 1.3545 | 0 | 81.66 | 1694.9 | 0.5 | 0
2018-07-24 | P | 24 | 46 | 284.6374 | 65.7489 | 1798.334 | 1798.334 | 1.9775 | 308.764 | 308.764 | 0.62147 | 0 | 0 | 0.025617 | 1489.57 | 1489.57 | 1.356 | 0 | 82.83 | 1692.1 | 0.5 | 0
2018-07-25 | P | 24 | 46 | 320.7228 | 65.7759 | 1825.175 | 1825.175 | 1.9793 | 310.592 | 310.592 | 0.62178 | 0 | 0 | 0.025617 | 1514.583 | 1514.583 | 1.3575 | 0 | 82.98 | 1692.5 | 0.5 | 0
2018-07-26 | P | 24 | 46 | 299.377 | 65.676 | 1817.376 | 1817.376 | 1.9811 | 309.92 | 309.92 | 0.62209 | 0 | 0 | 0.025617 | 1507.456 | 1507.456 | 1.359 | 0 | 82.95 | 1692.8 | 0.5 | 0
2018-07-27 | P | 24 | 46 | 300.7138 | 65.7038 | 1829.773 | 1829.773 | 1.9829 | 312.104 | 312.104 | 0.62241 | 0 | 0 | 0.025617 | 1517.669 | 1517.669 | 1.3605 | 0 | 82.94 | 1691.9 | 0.5 | 0
2018-07-28 | P | 24 | 46 | 289.6952 | 65.8447 | 1826.883 | 1826.883 | 1.9848 | 314.565 | 314.565 | 0.62272 | 0 | 0 | 0.025617 | 1512.318 | 1512.318 | 1.362 | 0 | 82.78 | 1692.4 | 0.5 | 0
2018-07-29 | P | 24 | 46 | 282.8429 | 65.9478 | 1851.564 | 1851.564 | 1.9866 | 313.112 | 313.112 | 0.62303 | 0 | 0 | 0.025617 | 1538.452 | 1538.452 | 1.3636 | 0 | 83.09 | 1692 | 0.5 | 0
2018-07-30 | P | 24 | 46 | 287.6508 | 65.9577 | 1872.837 | 1872.837 | 1.9885 | 312.926 | 312.926 | 0.62335 | 0 | 0 | 0.025617 | 1559.911 | 1559.911 | 1.3651 | 0 | 83.29 | 1691.7 | 0.5 | 0
2018-07-31 | P | 24 | 46 | 269.2353 | 65.6463 | 1815.432 | 1815.432 | 1.9903 | 309.395 | 309.395 | 0.62366 | 0 | 0 | 0.025617 | 1506.037 | 1506.037 | 1.3666 | 0 | 82.96 | 1694 | 0.5 | 0
2018-08-01 | P | 24 | 46 | 316.609 | 65.6257 | 1825.596 | 1825.596 | 1.9921 | 310.177 | 310.177 | 0.62397 | 0 | 0 | 0.025617 | 1515.419 | 1515.419 | 1.3682 | 0 | 83.01 | 1691.3 | 0.5 | 0
2018-08-02 | P | 24 | 46 | 287.9879 | 65.8925 | 1836.215 | 1836.215 | 1.994 | 311.726 | 311.726 | 0.62428 | 0 | 0 | 0.025617 | 1524.489 | 1524.489 | 1.3697 | 0 | 83.02 | 1691.7 | 0.5 | 0
2018-08-03 | P | 24 | 46 | 320.4341 | 65.6195 | 1812.923 | 1812.923 | 1.9958 | 308.519 | 308.519 | 0.62459 | 0 | 0 | 0.025617 | 1504.404 | 1504.404 | 1.3712 | 0 | 82.98 | 1694.5 | 0.5 | 0
2018-08-04 | P | 24 | 46 | 295.5746 | 65.7935 | 1773.764 | 1773.764 | 1.9975 | 303.947 | 303.947 | 0.62489 | 0 | 0 | 0.025617 | 1469.817 | 1469.817 | 1.3727 | 0 | 82.86 | 1692.1 | 0.5 | 0
2018-08-05 | P | 24 | 46 | 304.5879 | 65.8415 | 1752.548 | 1752.548 | 1.9993 | 300.566 | 300.566 | 0.62519 | 0 | 0 | 0.025617 | 1451.982 | 1451.982 | 1.3741 | 0 | 82.85 | 1692.1 | 0.5 | 0
2018-08-06 | P | 24 | 46 | 308.088 | 65.3912 | 1710.771 | 1710.771 | 2.001 | 293.931 | 293.931 | 0.62549 | 0 | 0 | 0.025617 | 1416.84 | 1416.84 | 1.3755 | 0 | 82.82 | 1706.9 | 0.5 | 0
2018-08-07 | P | 24 | 46 | 300.7205 | 65.8729 | 1713.737 | 1713.737 | 2.0027 | 268.583 | 268.583 | 0.62575 | 0 | 0 | 0.025617 | 1445.154 | 1445.154 | 1.377 | 0 | 84.33 | 1694.6 | 0.5 | 0
2018-08-08 | P | 24 | 46 | 268.3381 | 65.9959 | 1744.005 | 1744.005 | 2.0045 | 297.054 | 297.054 | 0.62605 | 0 | 0 | 0.025617 | 1446.951 | 1446.951 | 1.3784 | 0 | 82.97 | 1696.1 | 0.5 | 0
2018-08-09 | P | 24 | 46 | 304.3526 | 65.7836 | 1623.661 | 1623.661 | 2.0061 | 307.347 | 307.347 | 0.62636 | 0 | 0 | 0.025617 | 1316.314 | 1316.314 | 1.3797 | 0 | 81.07 | 1704.9 | 0.5 | 0
2018-08-10 | P | 24 | 46 | 275.6294 | 66.0018 | 1593.541 | 1593.541 | 2.0077 | 309.516 | 309.516 | 0.62667 | 0 | 0 | 0.025617 | 1284.025 | 1284.025 | 1.381 | 0 | 80.58 | 1704.9 | 0.5 | 0
2018-08-11 | P | 24 | 46 | 275.0926 | 65.9327 | 1585.469 | 1585.469 | 2.0093 | 311.021 | 311.021 | 0.62698 | 0 | 0 | 0.025617 | 1274.448 | 1274.448 | 1.3823 | 0 | 80.38 | 1704.9 | 0.5 | 0
2018-08-12 | P | 24 | 46 | 254.875 | 66.0917 | 1595.95 | 1595.95 | 2.0109 | 310.423 | 310.423 | 0.62729 | 0 | 0 | 0.025617 | 1285.527 | 1285.527 | 1.3836 | 0 | 80.55 | 1704.9 | 0.5 | 0
2018-08-13 | P | 24 | 46 | 294.6129 | 66.0542 | 1624.639 | 1624.639 | 2.0125 | 312.354 | 312.354 | 0.6276 | 0 | 0 | 0.025617 | 1312.285 | 1312.285 | 1.3849 | 0 | 80.77 | 1704.9 | 0.5 | 0
2018-08-14 | P | 24 | 46 | 297.9237 | 66.2326 | 1526.546 | 1526.546 | 2.014 | 286.863 | 286.863 | 0.62789 | 0 | 0 | 0.025617 | 1239.683 | 1239.683 | 1.3861 | 0 | 81.21 | 1704.9 | 0.5 | 0
2018-08-15 | P | 24 | 46 | 273.1217 | 66.1467 | 1569.393 | 1569.393 | 2.0156 | 301.31 | 301.31 | 0.62819 | 0 | 0 | 0.025617 | 1268.083 | 1268.083 | 1.3874 | 0 | 80.8 | 1704.9 | 0.5 | 0
2018-08-16 | P | 24 | 46 | 348.1387 | 65.821 | 1576.054 | 1576.054 | 2.0172 | 303.928 | 303.928 | 0.62849 | 0 | 0 | 0.025617 | 1272.126 | 1272.126 | 1.3887 | 0 | 80.72 | 1704.9 | 0.5 | 0
2018-08-17 | P | 24 | 46 | 308.5543 | 65.5273 | 1553.185 | 1553.185 | 2.0187 | 298.46 | 298.46 | 0.62879 | 0 | 0 | 0.025617 | 1254.725 | 1254.725 | 1.3899 | 0 | 80.78 | 1704.9 | 0.5 | 0
2018-08-18 | P | 24 | 46 | 335.0018 | 64.5085 | 1551.88 | 1551.88 | 2.0203 | 297.986 | 297.986 | 0.62909 | 0 | 0 | 0.025617 | 1253.894 | 1253.894 | 1.3912 | 0 | 80.8 | 1704.9 | 0.5 | 0
2018-08-19 | P | 24 | 46 | 361.7252 | 65.0295 | 1566.215 | 1566.215 | 2.0218 | 297.381 | 297.381 | 0.62939 | 0 | 0 | 0.025617 | 1268.834 | 1268.834 | 1.3924 | 0 | 81.01 | 1704.9 | 0.5 | 0
2018-08-20 | P | 24 | 46 | 354.6371 | 65.3037 | 1583.48 | 1583.48 | 2.0234 | 300.293 | 300.293 | 0.62969 | 0 | 0 | 0.025617 | 1283.187 | 1283.187 | 1.3937 | 0 | 81.04 | 1704.9 | 0.5 | 0
2018-08-21 | P | 24 | 46 | 363.9994 | 65.5585 | 1589.877 | 1589.877 | 2.025 | 300.18 | 300.18 | 0.62999 | 0 | 0 | 0.025617 | 1289.697 | 1289.697 | 1.395 | 0 | 81.12 | 1704.9 | 0.5 | 0
2018-08-22 | P | 24 | 46 | 362.1731 | 65.8176 | 1588.132 | 1588.132 | 2.0266 | 303.356 | 303.356 | 0.63029 | 0 | 0 | 0.025617 | 1284.776 | 1284.776 | 1.3963 | 0 | 80.9 | 1704.9 | 0.5 | 0
2018-08-23 | P | 24 | 46 | 339.1635 | 65.836 | 1585.218 | 1585.218 | 2.0282 | 302.141 | 302.141 | 0.63059 | 0 | 0 | 0.025617 | 1283.077 | 1283.077 | 1.3976 | 0 | 80.94 | 1704.9 | 0.5 | 0
2018-08-24 | P | 24 | 46 | 321.9408 | 65.7666 | 1586.772 | 1586.772 | 2.0298 | 302.786 | 302.786 | 0.6309 | 0 | 0 | 0.025617 | 1283.986 | 1283.986 | 1.3989 | 0 | 80.92 | 1704.9 | 0.5 | 0
2018-08-25 | P | 24 | 46 | 318.0388 | 66.2288 | 1572.684 | 1572.684 | 2.0313 | 301.77 | 301.77 | 0.6312 | 0 | 0 | 0.025617 | 1270.914 | 1270.914 | 1.4001 | 0 | 80.81 | 1704.9 | 0.5 | 0
2018-08-26 | P | 24 | 46 | 315.5603 | 66.3976 | 1554.269 | 1554.269 | 2.0329 | 297.535 | 297.535 | 0.6315 | 0 | 0 | 0.025617 | 1256.734 | 1256.734 | 1.4014 | 0 | 80.86 | 1704.9 | 0.5 | 0
2018-08-27 | P | 24 | 46 | 287.4649 | 66.5029 | 1535.641 | 1535.641 | 2.0344 | 289.019 | 289.019 | 0.63178 | 0 | 0 | 0.025617 | 1246.622 | 1246.622 | 1.4026 | 0 | 81.18 | 1704.9 | 0.5 | 0
2018-08-28 | P | 24 | 46 | 295.0573 | 66.2906 | 1503.636 | 1503.636 | 2.0359 | 279.872 | 279.872 | 0.63206 | 0 | 0 | 0.025617 | 1223.764 | 1223.764 | 1.4039 | 0 | 81.39 | 1704.9 | 0.5 | 0
2018-08-29 | P | 24 | 46 | 279.005 | 66.0648 | 1367.548 | 1367.548 | 2.0373 | 260.13 | 260.13 | 0.63232 | 0 | 0 | 0.025617 | 1107.418 | 1107.418 | 1.405 | 0 | 80.98 | 1704.9 | 0.5 | 0
2018-08-30 | P | 24 | 46 | 303.5501 | 66.1659 | 1457.278 | 1457.278 | 2.0388 | 264.922 | 264.922 | 0.63259 | 0 | 0 | 0.025617 | 1192.356 | 1192.356 | 1.4062 | 0 | 81.82 | 1704.9 | 0.5 | 0
2018-08-31 | P | 24 | 46 | 307.4625 | 66.1163 | 1547.685 | 1547.685 | 2.0403 | 282.179 | 282.179 | 0.63287 | 0 | 0 | 0.025617 | 1265.506 | 1265.506 | 1.4074 | 0 | 81.77 | 1704.9 | 0.5 | 0
2018-09-01 | P | 24 | 46 | 293.2133 | 65.857 | 1577.632 | 1577.632 | 2.0419 | 285.887 | 285.887 | 0.63316 | 0 | 0 | 0.025617 | 1291.745 | 1291.745 | 1.4087 | 0 | 81.88 | 1704.9 | 0.5 | 0
2018-09-02 | P | 24 | 46 | 290.3827 | 66.289 | 1581.028 | 1581.028 | 2.0435 | 282.139 | 282.139 | 0.63344 | 0 | 0 | 0.025617 | 1298.889 | 1298.889 | 1.41 | 0 | 82.16 | 1704.9 | 0.5 | 0
2018-09-03 | P | 24 | 46 | 308.5913 | 65.9747 | 1598.592 | 1598.592 | 2.0451 | 282.502 | 282.502 | 0.63372 | 0 | 0 | 0.025617 | 1316.09 | 1316.09 | 1.4113 | 0 | 82.33 | 1704.9 | 0.5 | 0
2018-09-04 | P | 24 | 46 | 314.5159 | 66.1873 | 1547.556 | 1547.556 | 2.0466 | 281.509 | 281.509 | 0.634 | 0 | 0 | 0.025617 | 1266.047 | 1266.047 | 1.4126 | 0 | 81.81 | 1704.9 | 0.5 | 0
2018-09-05 | P | 24 | 46 | 300.7122 | 66.2347 | 1535.593 | 1535.593 | 2.0481 | 281.342 | 281.342 | 0.63429 | 0 | 0 | 0.025617 | 1254.251 | 1254.251 | 1.4139 | 0 | 81.68 | 1704.9 | 0.5 | 0
2018-09-06 | P | 24 | 46 | 272.2995 | 66.3305 | 1617.586 | 1617.586 | 2.0498 | 290.908 | 290.908 | 0.63458 | 0 | 0 | 0.025617 | 1326.678 | 1326.678 | 1.4152 | 0 | 82.02 | 1704.9 | 0.5 | 0
2018-09-07 | P | 24 | 46 | 258.9444 | 66.2023 | 1620.386 | 1620.386 | 2.0514 | 290.55 | 290.55 | 0.63487 | 0 | 0 | 0.025617 | 1329.836 | 1329.836 | 1.4165 | 0 | 82.07 | 1704.9 | 0.5 | 0
2018-09-08 | P | 24 | 46 | 284.8724 | 66.4238 | 1630.39 | 1630.39 | 2.053 | 291.648 | 291.648 | 0.63516 | 0 | 0 | 0.025617 | 1338.742 | 1338.742 | 1.4179 | 0 | 82.11 | 1704.9 | 0.5 | 0
2018-09-09 | P | 24 | 46 | 316.0297 | 65.9694 | 1651.652 | 1651.652 | 2.0547 | 291.424 | 291.424 | 0.63545 | 0 | 0 | 0.025617 | 1360.228 | 1360.228 | 1.4192 | 0 | 82.36 | 1704.9 | 0.5 | 0
2018-09-10 | P | 24 | 46 | 354.7138 | 66.1579 | 1648.322 | 1648.322 | 2.0563 | 295.048 | 295.048 | 0.63574 | 0 | 0 | 0.025617 | 1353.274 | 1353.274 | 1.4206 | 0 | 82.1 | 1704.9 | 0.5 | 0
2018-09-11 | P | 24 | 46 | 318.5696 | 66.0355 | 1647.718 | 1647.718 | 2.058 | 297.217 | 297.217 | 0.63604 | 0 | 0 | 0.025617 | 1350.501 | 1350.501 | 1.4219 | 0 | 81.96 | 1704.9 | 0.5 | 0
2018-09-12 | P | 24 | 46 | 334.9545 | 66.0797 | 1640.792 | 1640.792 | 2.0596 | 300.633 | 300.633 | 0.63634 | 0 | 0 | 0.025617 | 1340.159 | 1340.159 | 1.4233 | 0 | 81.68 | 1704.9 | 0.5 | 0
2018-09-13 | P | 24 | 46 | 295.3189 | 66.1729 | 1655.203 | 1655.203 | 2.0613 | 304.132 | 304.132 | 0.63665 | 0 | 0 | 0.025617 | 1351.071 | 1351.071 | 1.4246 | 0 | 81.63 | 1704.9 | 0.5 | 0
2018-09-14 | P | 24 | 46 | 328.9154 | 65.8957 | 1656.323 | 1656.323 | 2.0629 | 304.385 | 304.385 | 0.63695 | 0 | 0 | 0.025617 | 1351.938 | 1351.938 | 1.426 | 0 | 81.62 | 1704.9 | 0.5 | 0
2018-09-15 | P | 24 | 46 | 352.1976 | 66.3241 | 1630.428 | 1630.428 | 2.0645 | 300.648 | 300.648 | 0.63725 | 0 | 0 | 0.025617 | 1329.78 | 1329.78 | 1.4273 | 0 | 81.56 | 1704.9 | 0.5 | 0
2018-09-16 | P | 24 | 46 | 291.7996 | 66.2297 | 1676.768 | 1676.768 | 2.0662 | 304.474 | 304.474 | 0.63756 | 0 | 0 | 0.025617 | 1372.294 | 1372.294 | 1.4287 | 0 | 81.84 | 1704.9 | 0.5 | 0
2018-09-17 | P | 24 | 46 | 330.7517 | 65.9651 | 1615.183 | 1615.183 | 2.0678 | 304.057 | 304.057 | 0.63786 | 0 | 0 | 0.025617 | 1311.126 | 1311.126 | 1.43 | 0 | 81.18 | 1704.9 | 0.5 | 0
2018-09-18 | P | 24 | 46 | 291.9242 | 66.4195 | 1514.196 | 1514.196 | 2.0694 | 304.237 | 304.237 | 0.63816 | 0 | 0 | 0.025617 | 1209.959 | 1209.959 | 1.4312 | 0 | 79.91 | 1704.9 | 0.5 | 0
2018-09-19 | P | 24 | 46 | 274.5222 | 66.5923 | 1514.128 | 1514.128 | 2.0709 | 306.018 | 306.018 | 0.63847 | 0 | 0 | 0.025617 | 1208.11 | 1208.11 | 1.4324 | 0 | 79.79 | 1704.9 | 0.5 | 0
2018-09-20 | P | 24 | 46 | 285.5129 | 66.2361 | 1581.144 | 1581.144 | 2.0724 | 306.447 | 306.447 | 0.63878 | 0 | 0 | 0.025617 | 1274.697 | 1274.697 | 1.4337 | 0 | 80.62 | 1704.9 | 0.5 | 0
2018-09-21 | P | 24 | 46 | 262.4586 | 66.3777 | 1560.942 | 1560.942 | 2.074 | 305.992 | 305.992 | 0.63908 | 0 | 0 | 0.025617 | 1254.95 | 1254.95 | 1.4349 | 0 | 80.4 | 1704.9 | 0.5 | 0
2018-09-22 | P | 24 | 46 | 282.927 | 66.281 | 1571.951 | 1571.951 | 2.0756 | 303.98 | 303.98 | 0.63939 | 0 | 0 | 0.025617 | 1267.971 | 1267.971 | 1.4362 | 0 | 80.66 | 1704.9 | 0.5 | 0
2018-09-23 | P | 24 | 46 | 248.6367 | 66.4182 | 1585.771 | 1585.771 | 2.0772 | 304.669 | 304.669 | 0.63969 | 0 | 0 | 0.025617 | 1281.102 | 1281.102 | 1.4375 | 0 | 80.79 | 1704.9 | 0.5 | 0
2018-09-24 | P | 24 | 46 | 306.9924 | 66.2638 | 1514.199 | 1514.199 | 2.0787 | 305.143 | 305.143 | 0.64 | 0 | 0 | 0.025617 | 1209.056 | 1209.056 | 1.4387 | 0 | 79.85 | 1704.9 | 0.5 | 0
2018-09-25 | P | 24 | 46 | 303.7365 | 66.2248 | 1572.779 | 1572.779 | 2.0803 | 303.237 | 303.237 | 0.6403 | 0 | 0 | 0.025617 | 1269.542 | 1269.542 | 1.44 | 0 | 80.72 | 1704.9 | 0.5 | 0
2018-09-26 | P | 24 | 46 | 330.9688 | 66.134 | 1593.428 | 1593.428 | 2.0818 | 305.774 | 305.774 | 0.64061 | 0 | 0 | 0.025617 | 1287.654 | 1287.654 | 1.4412 | 0 | 80.81 | 1704.9 | 0.5 | 0
2018-09-27 | P | 24 | 46 | 303.0821 | 66.1214 | 1606.511 | 1606.511 | 2.0835 | 305.835 | 305.835 | 0.64091 | 0 | 0 | 0.025617 | 1300.676 | 1300.676 | 1.4425 | 0 | 80.96 | 1704.9 | 0.5 | 0
2018-09-28 | P | 24 | 46 | 310.9964 | 66.2365 | 1591.043 | 1591.043 | 2.085 | 297.574 | 297.574 | 0.64121 | 0 | 0 | 0.025617 | 1293.469 | 1293.469 | 1.4438 | 0 | 81.3 | 1704.9 | 0.5 | 0
2018-09-29 | P | 24 | 46 | 307.8175 | 66.4598 | 1589.452 | 1589.452 | 2.0866 | 298.915 | 298.915 | 0.64151 | 0 | 0 | 0.025617 | 1290.537 | 1290.537 | 1.4451 | 0 | 81.19 | 1704.9 | 0.5 | 0
2018-09-30 | P | 24 | 46 | 320.8234 | 66.4021 | 1563.879 | 1563.879 | 2.0882 | 293.271 | 293.271 | 0.6418 | 0 | 0 | 0.025617 | 1270.608 | 1270.608 | 1.4464 | 0 | 81.25 | 1704.9 | 0.5 | 0
2018-10-01 | P | 5.5 | 46 | 1158.9175 | 37.4174 | 492.923 | 2150.937 | 2.0887 | 141.277 | 616.481 | 0.64194 | 0 | 0 | 0.025617 | 351.646 | 1534.455 | 1.4467 | 0 | 71.34 | 1704.9 | 0.5 | 0
2018-10-02 | SI | 0 | 46 | 1202.3628 | 29.3854 | 0 | 0 | 2.0887 | 0 | 0 | 0.64194 | 0 | 0 | 0.025617 | 0 | 0 | 1.4467 | 0 | 0 | 1704.9 | 0 | 0
2018-10-03 | SI | 0 | 0 | 1202.3628 | 26.8989 | 0 | 0 | 2.0887 | 0 | 0 | 0.64194 | 0 | 0 | 0.025617 | 0 | 0 | 1.4467 | 0 | 0 | 1704.9 | 0 | 0
2018-10-04 | P | 22.5 | 0 | 302.1659 | 64.5556 | 1712.611 | 1826.785 | 2.0904 | 285.397 | 304.423 | 0.64223 | 0 | 0 | 0.025617 | 1427.214 | 1522.362 | 1.4482 | 0 | 83.34 | 1704.9 | 0.5 | 0
2018-10-05 | P | 24 | 46 | 320.3093 | 65.3487 | 1904.157 | 1904.157 | 2.0923 | 341.764 | 341.764 | 0.64257 | 0 | 0 | 0.025617 | 1562.393 | 1562.393 | 1.4497 | 0 | 82.05 | 1704.9 | 0.5 | 0
2018-10-06 | P | 24 | 46 | 285.759 | 65.5201 | 1779.484 | 1779.484 | 2.0941 | 334.245 | 334.245 | 0.6429 | 0 | 0 | 0.025617 | 1445.239 | 1445.239 | 1.4512 | 0 | 81.22 | 1704.9 | 0.5 | 0
2018-10-07 | P | 24 | 46 | 302.523 | 65.5498 | 1838.692 | 1838.692 | 2.0959 | 328.979 | 328.979 | 0.64323 | 0 | 0 | 0.025617 | 1509.713 | 1509.713 | 1.4527 | 0 | 82.11 | 1704.9 | 0.5 | 0
2018-10-08 | P | 24 | 46 | 321.7267 | 65.5385 | 1856.1 | 1856.1 | 2.0978 | 335.437 | 335.437 | 0.64357 | 0 | 0 | 0.025617 | 1520.663 | 1520.663 | 1.4542 | 0 | 81.93 | 1704.9 | 0.5 | 0
2018-10-09 | P | 24 | 46 | 344.4165 | 66.0527 | 2012.527 | 2012.527 | 2.0998 | 360.087 | 360.087 | 0.64393 | 0 | 0 | 0.025617 | 1652.44 | 1652.44 | 1.4559 | 0 | 82.11 | 1704.9 | 0.5 | 0
2018-10-10 | P | 24 | 46 | 325.2716 | 65.8533 | 1882.968 | 1882.968 | 2.1017 | 335.986 | 335.986 | 0.64426 | 0 | 0 | 0.025617 | 1546.982 | 1546.982 | 1.4574 | 0 | 82.16 | 1704.9 | 0.5 | 0
2018-10-11 | P | 24 | 46 | 309.9799 | 65.9403 | 1849.456 | 1849.456 | 2.1035 | 329.928 | 329.928 | 0.64459 | 0 | 0 | 0.025617 | 1519.528 | 1519.528 | 1.4589 | 0 | 82.16 | 1704.9 | 0.5 | 0
2018-10-12 | P | 24 | 46 | 297.3789 | 65.8492 | 1820.318 | 1820.318 | 2.1053 | 321.96 | 321.96 | 0.64492 | 0 | 0 | 0.025617 | 1498.358 | 1498.358 | 1.4604 | 0 | 82.31 | 1704.9 | 0.5 | 0
2018-10-13 | P | 24 | 46 | 297.441 | 65.9401 | 1822.738 | 1822.738 | 2.1072 | 324.912 | 324.912 | 0.64524 | 0 | 0 | 0.025617 | 1497.826 | 1497.826 | 1.4619 | 0 | 82.18 | 1704.9 | 0.5 | 0
2018-10-14 | P | 24 | 46 | 301.9 | 65.96 | 1821.787 | 1821.787 | 2.109 | 323.799 | 323.799 | 0.64557 | 0 | 0 | 0.025617 | 1497.988 | 1497.988 | 1.4634 | 0 | 82.23 | 1704.9 | 0.5 | 0
2018-10-15 | P | 24 | 46 | 304.43 | 65.91 | 1766.163 | 1766.163 | 2.1108 | 325.564 | 325.564 | 0.64589 | 0 | 0 | 0.025617 | 1440.599 | 1440.599 | 1.4649 | 0 | 81.57 | 1704.9 | 0.5 | 0
2018-10-16 | P | 24 | 46 | 301.09 | 65.96 | 1801.19 | 1801.19 | 2.1126 | 329.403 | 329.403 | 0.64622 | 0 | 0 | 0.025617 | 1471.787 | 1471.787 | 1.4663 | 0 | 81.71 | 1704.9 | 0.5 | 0
2018-10-17 | P | 24 | 46 | 301.93 | 65.97 | 1792.905 | 1792.905 | 2.1144 | 329.765 | 329.765 | 0.64655 | 0 | 0 | 0.025617 | 1463.14 | 1463.14 | 1.4678 | 0 | 81.61 | 1704.9 | 0.5 | 0
2018-10-18 | P | 24 | 46 | 302.19 | 65.87 | 1821.922 | 1821.922 | 2.1162 | 332.998 | 332.998 | 0.64688 | 0 | 0 | 0.025617 | 1488.924 | 1488.924 | 1.4693 | 0 | 81.72 | 1704.9 | 0.5 | 0
2018-10-19 | P | 24 | 46 | 300.93 | 65.87 | 1787.045 | 1787.045 | 2.118 | 328.585 | 328.585 | 0.64721 | 0 | 0 | 0.025617 | 1458.46 | 1458.46 | 1.4707 | 0 | 81.61 | 1704.9 | 0.5 | 0
2018-10-20 | P | 24 | 46 | 300.35 | 66 | 1743.068 | 1743.068 | 2.1197 | 327.932 | 327.932 | 0.64754 | 0 | 0 | 0.025617 | 1415.136 | 1415.136 | 1.4722 | 0 | 81.19 | 1704.9 | 0.5 | 0
2018-10-21 | P | 24 | 46 | 297.56 | 66.08 | 1749.851 | 1749.851 | 2.1215 | 323.399 | 323.399 | 0.64786 | 0 | 0 | 0.025617 | 1426.452 | 1426.452 | 1.4736 | 0 | 81.52 | 1704.9 | 0.5 | 0
2018-10-22 | P | 24 | 46 | 298.63 | 66.04 | 1738.826 | 1738.826 | 2.1232 | 325.14 | 325.14 | 0.64819 | 0 | 0 | 0.025617 | 1413.686 | 1413.686 | 1.475 | 0 | 81.3 | 1704.9 | 0.5 | 0
2018-10-23 | P | 24 | 46 | 297.47 | 66.1 | 1734.869 | 1734.869 | 2.1249 | 313.102 | 313.102 | 0.6485 | 0 | 0 | 0.025617 | 1421.767 | 1421.767 | 1.4764 | 0 | 81.95 | 1704.9 | 0.5 | 0
2018-10-24 | P | 24 | 46 | 299.74 | 66.01 | 1777.918 | 1777.918 | 2.1267 | 319.785 | 319.785 | 0.64882 | 0 | 0 | 0.025617 | 1458.133 | 1458.133 | 1.4779 | 0 | 82.01 | 1704.9 | 0.5 | 0
2018-10-25 | P | 24 | 46 | 303.8 | 65.97 | 1775.145 | 1775.145 | 2.1285 | 322.347 | 322.347 | 0.64914 | 0 | 0 | 0.025617 | 1452.798 | 1452.798 | 1.4793 | 0 | 81.84 | 1704.9 | 0.5 | 0
2018-10-26 | P | 24 | 46 | 298.83 | 65.95 | 1785.379 | 1785.379 | 2.1303 | 326.695 | 326.695 | 0.64947 | 0 | 0 | 0.025617 | 1458.684 | 1458.684 | 1.4808 | 0 | 81.7 | 1704.9 | 0.5 | 0
2018-10-27 | P | 24 | 46 | 295.77 | 66.15 | 1762.545 | 1762.545 | 2.132 | 324.484 | 324.484 | 0.64979 | 0 | 0 | 0.025617 | 1438.061 | 1438.061 | 1.4822 | 0 | 81.59 | 1704.9 | 0.5 | 0
2018-10-28 | P | 24 | 46 | 303.76 | 66.05 | 1744.311 | 1744.311 | 2.1338 | 323.837 | 323.837 | 0.65012 | 0 | 0 | 0.025617 | 1420.474 | 1420.474 | 1.4837 | 0 | 81.44 | 1704.9 | 0.5 | 0
2018-10-29 | P | 24 | 46 | 298.43 | 66.05 | 1779 | 1779 | 2.1356 | 322.181 | 322.181 | 0.65044 | 0 | 0 | 0.025617 | 1456.819 | 1456.819 | 1.4851 | 0 | 81.89 | 1704.9 | 0.5 | 0
2018-10-30 | P | 24 | 46 | 298.91 | 66.06 | 1825.017 | 1825.017 | 2.1374 | 328.494 | 328.494 | 0.65077 | 0 | 0 | 0.025617 | 1496.523 | 1496.523 | 1.4866 | 0 | 82 | 1704.9 | 0.5 | 0
2018-10-31 | P | 24 | 46 | 304.04 | 65.96 | 1750.376 | 1750.376 | 2.1391 | 317.705 | 317.705 | 0.65109 | 0 | 0 | 0.025617 | 1432.671 | 1432.671 | 1.488 | 0 | 81.85 | 1704.9 | 0.5 | 0
2018-11-01 | P | 24 | 46 | 294.5 | 66.16 | 1849.589 | 1849.589 | 2.141 | 312.131 | 312.131 | 0.6514 | 0 | 0 | 0.025617 | 1537.458 | 1537.458 | 1.4896 | 0 | 83.12 | 1704.9 | 0.5 | 0
2018-11-02 | P | 24 | 46 | 287.79 | 66.49 | 1842.364 | 1842.364 | 2.1428 | 316.49 | 316.49 | 0.65172 | 0 | 0 | 0.025617 | 1525.874 | 1525.874 | 1.4911 | 0 | 82.82 | 1704.9 | 0 | 0
2018-11-03 | P | 24 | 46 | 290.91 | 66.51 | 1868.371 | 1868.371 | 2.1447 | 319.832 | 319.832 | 0.65204 | 0 | 0 | 0.025617 | 1548.539 | 1548.539 | 1.4927 | 0 | 82.88 | 1704.9 | 0 | 0
2018-11-04 | P | 24 | 46 | 286.94 | 66.54 | 1882.223 | 1882.223 | 2.1466 | 323.484 | 323.484 | 0.65236 | 0 | 0 | 0.025617 | 1558.739 | 1558.739 | 1.4942 | 0 | 82.81 | 1704.9 | 0.5 | 0
2018-11-05 | P | 24 | 46 | 286.36 | 66.57 | 1865.325 | 1865.325 | 2.1484 | 320.39 | 320.39 | 0.65268 | 0 | 0 | 0.025617 | 1544.935 | 1544.935 | 1.4958 | 0 | 82.82 | 1704.9 | 0.5 | 0
2018-11-06 | P | 24 | 46 | 290.31 | 66.55 | 1820.135 | 1820.135 | 2.1503 | 313.073 | 313.073 | 0.65299 | 0 | 0 | 0.025617 | 1507.062 | 1507.062 | 1.4973 | 0 | 82.8 | 1704.9 | 0.5 | 0
2018-11-07 | P | 24 | 46 | 286.5 | 66.53 | 1766.373 | 1766.373 | 2.152 | 304.489 | 304.489 | 0.6533 | 0 | 0 | 0.025617 | 1461.884 | 1461.884 | 1.4987 | 0 | 82.76 | 1704.9 | 0.5 | 0
2018-11-08 | P | 24 | 46 | 285.48 | 66.58 | 1809.55 | 1809.55 | 2.1538 | 305.413 | 305.413 | 0.6536 | 0 | 0 | 0.025617 | 1504.137 | 1504.137 | 1.5002 | 0 | 83.12 | 1704.9 | 0.5 | 0
2018-11-09 | P | 24 | 46 | 290.45 | 66.56 | 1678.943 | 1678.943 | 2.1555 | 308.648 | 308.648 | 0.65391 | 0 | 0 | 0.025617 | 1370.295 | 1370.295 | 1.5016 | 0 | 81.62 | 1704.9 | 0.5 | 0
2018-11-10 | P | 24 | 46 | 288.2 | 66.51 | 1636.359 | 1636.359 | 2.1571 | 308.71 | 308.71 | 0.65422 | 0 | 0 | 0.025617 | 1327.649 | 1327.649 | 1.5029 | 0 | 81.13 | 1704.9 | 0.5 | 0
2018-11-11 | P | 24 | 46 | 277.89 | 63.09 | 1463.863 | 1463.863 | 2.1586 | 270.616 | 270.616 | 0.65449 | 0 | 0 | 0.025617 | 1193.247 | 1193.247 | 1.5041 | 0 | 81.51 | 1704.9 | 0.5 | 0
2018-11-12 | P | 24 | 46 | 278.74 | 66.86 | 1542.763 | 1542.763 | 2.1602 | 285.467 | 285.467 | 0.65478 | 0 | 0 | 0.025617 | 1257.296 | 1257.296 | 1.5054 | 0 | 81.5 | 1704.9 | 0.5 | 0
2018-11-13 | P | 22.3 | 46 | 286.43 | 65.76 | 1484.335 | 1597.491 | 2.1616 | 264.542 | 284.709 | 0.65504 | 0 | 0 | 0.025617 | 1219.793 | 1312.782 | 1.5066 | 0 | 82.18 | 1704.9 | 0.5 | 0
2018-11-14 | P | 24 | 46 | 281.12 | 66.54 | 1550.486 | 1550.486 | 2.1632 | 283.748 | 283.748 | 0.65532 | 0 | 0 | 0.025617 | 1266.738 | 1266.738 | 1.5079 | 0 | 81.7 | 1704.9 | 0.5 | 0
2018-11-15 | P | 24 | 46 | 276.2 | 66.67 | 1588.32 | 1588.32 | 2.1648 | 288.149 | 288.149 | 0.65561 | 0 | 0 | 0.025617 | 1300.171 | 1300.171 | 1.5092 | 0 | 81.86 | 1704.9 | 0.5 | 0
2018-11-16 | P | 24 | 46 | 279.38 | 64.91 | 1707.203 | 1707.203 | 2.1665 | 314.269 | 314.269 | 0.65593 | 0 | 0 | 0.025617 | 1392.934 | 1392.934 | 1.5106 | 0 | 81.59 | 1704.9 | 0.5 | 0
2018-11-17 | P | 24 | 46 | 291.09 | 66.55 | 1763.848 | 1763.848 | 2.1682 | 317.521 | 317.521 | 0.65624 | 0 | 0 | 0.025617 | 1446.327 | 1446.327 | 1.512 | 0 | 82 | 1704.9 | 0.5 | 0
2018-11-18 | P | 24 | 46 | 284.49 | 66.65 | 1772.258 | 1772.258 | 2.17 | 319.979 | 319.979 | 0.65656 | 0 | 0 | 0.025617 | 1452.279 | 1452.279 | 1.5135 | 0 | 81.94 | 1704.9 | 0.5 | 0
2018-11-19 | P | 24 | 46 | 280.66 | 66.82 | 1738.287 | 1738.287 | 2.1718 | 311.658 | 311.658 | 0.65688 | 0 | 0 | 0.025617 | 1426.629 | 1426.629 | 1.5149 | 0 | 82.07 | 1704.9 | 0.5 | 0
2018-11-20 | P | 24 | 46 | 274.33 | 66.95 | 1554.957 | 1554.957 | 2.1733 | 282.71 | 282.71 | 0.65716 | 0 | 0 | 0.025617 | 1272.247 | 1272.247 | 1.5162 | 0 | 81.82 | 1704.9 | 0.5 | 0
2018-11-21 | P | 24 | 46 | 280.41 | 66.87 | 1585.435 | 1585.435 | 2.1749 | 287.072 | 287.072 | 0.65745 | 0 | 0 | 0.025617 | 1298.363 | 1298.363 | 1.5175 | 0 | 81.89 | 1704.9 | 0.5 | 0
2018-11-22 | P | 24 | 46 | 275.27 | 66.92 | 1622.599 | 1622.599 | 2.1765 | 295.021 | 295.021 | 0.65774 | 0 | 0 | 0.025617 | 1327.578 | 1327.578 | 1.5188 | 0 | 81.82 | 1704.9 | 0.5 | 0
2018-11-23 | P | 24 | 46 | 284.66 | 66.77 | 1651.203 | 1651.203 | 2.1782 | 300.063 | 300.063 | 0.65804 | 0 | 0 | 0.025617 | 1351.14 | 1351.14 | 1.5201 | 0 | 81.83 | 1704.9 | 0.5 | 0
2018-11-24 | P | 24 | 46 | 283.52 | 66.57 | 1668.975 | 1668.975 | 2.1798 | 299.685 | 299.685 | 0.65834 | 0 | 0 | 0.025617 | 1369.29 | 1369.29 | 1.5215 | 0 | 82.04 | 1704.9 | 0.5 | 0
2018-11-25 | P | 24 | 46 | 282.27 | 66.56 | 1648.639 | 1648.639 | 2.1815 | 299.829 | 299.829 | 0.65864 | 0 | 0 | 0.025617 | 1348.81 | 1348.81 | 1.5228 | 0 | 81.81 | 1704.9 | 0.5 | 0
2018-11-26 | P | 24 | 46 | 288.06 | 66.64 | 1643.275 | 1643.275 | 2.1831 | 300.016 | 300.016 | 0.65894 | 0 | 0 | 0.025617 | 1343.259 | 1343.259 | 1.5242 | 0 | 81.74 | 1704.9 | 0.5 | 0
2018-11-27 | P | 24 | 46 | 283.2 | 66.75 | 1685.78 | 1685.78 | 2.1848 | 300.886 | 300.886 | 0.65924 | 0 | 0 | 0.025617 | 1384.894 | 1384.894 | 1.5256 | 0 | 82.15 | 1704.9 | 0.5 | 0
2018-11-28 | P | 17 | 46 | 333.74 | 61.39 | 1224.197 | 1728.278 | 2.186 | 212.822 | 300.455 | 0.65945 | 0 | 0 | 0.025617 | 1011.375 | 1427.824 | 1.5266 | 0 | 82.62 | 1704.9 | 0.5 | 0
2018-11-29 | P | 14 | 46 | 269.81 | 58.29 | 1012.718 | 1736.088 | 2.1871 | 175.267 | 300.458 | 0.65963 | 0 | 0 | 0.025617 | 837.451 | 1435.63 | 1.5274 | 0 | 82.69 | 1704.9 | 0.5 | 0
2018-11-30 | P | 16 | 46 | 320.43 | 55.83 | 1048.343 | 1572.514 | 2.1881 | 188.847 | 283.27 | 0.65982 | 0 | 0 | 0.025617 | 859.496 | 1289.244 | 1.5283 | 0 | 81.99 | 1704.9 | 0.5 | 0
2018-12-01 | P | 22 | 46 | 323.12 | 62.11 | 1515.847 | 1653.651 | 2.1896 | 277.429 | 302.65 | 0.66009 | 0 | 0 | 0.025617 | 1238.418 | 1351.001 | 1.5295 | 0 | 81.7 | 1704.9 | 0.5 | 0
2018-12-02 | P | 24 | 46 | 326.04 | 63.75 | 1438.681 | 1438.681 | 2.1911 | 266.287 | 266.287 | 0.66036 | 0 | 0 | 0.025617 | 1172.394 | 1172.394 | 1.5307 | 0 | 81.49 | 1704.9 | 0.5 | 0
2018-12-03 | P | 24 | 46 | 326.67 | 62.89 | 1523.365 | 1523.365 | 2.1926 | 279.837 | 279.837 | 0.66064 | 0 | 0 | 0.025617 | 1243.528 | 1243.528 | 1.5319 | 0 | 81.63 | 1704.9 | 0.5 | 0
2018-12-04 | P | 24 | 46 | 320.37 | 62.37 | 1606.356 | 1606.356 | 2.1942 | 274.766 | 274.766 | 0.66092 | 0 | 0 | 0.025617 | 1331.59 | 1331.59 | 1.5333 | 0 | 82.9 | 1704.9 | 0.5 | 0
2018-12-05 | P | 24 | 46 | 325.73 | 62.49 | 1530.954 | 1530.954 | 2.1957 | 277.014 | 277.014 | 0.66119 | 0 | 0 | 0.025617 | 1253.94 | 1253.94 | 1.5345 | 0 | 81.91 | 1704.9 | 0.5 | 0
2018-12-06 | P | 24 | 46 | 312.38 | 62.59 | 1870.842 | 1870.842 | 2.1976 | 277.847 | 277.847 | 0.66147 | 0 | 0 | 0.025617 | 1592.995 | 1592.995 | 1.5361 | 0 | 85.15 | 1704.9 | 0.5 | 0
2018-12-07 | P | 24 | 46 | 307.44 | 62.81 | 1849.338 | 1849.338 | 2.1994 | 275.292 | 275.292 | 0.66175 | 0 | 0 | 0.025617 | 1574.046 | 1574.046 | 1.5377 | 0 | 85.11 | 1704.9 | 0.5 | 0
2018-12-08 | P | 24 | 46 | 313.13 | 62.63 | 1867.302 | 1867.302 | 2.2013 | 285.062 | 285.062 | 0.66203 | 0 | 0 | 0.025617 | 1582.24 | 1582.24 | 1.5393 | 0 | 84.73 | 1704.9 | 0.5 | 0
2018-12-09 | P | 24 | 46 | 314.39 | 62.52 | 1807.775 | 1807.775 | 2.2031 | 299.408 | 299.408 | 0.66233 | 0 | 0 | 0.025617 | 1508.367 | 1508.367 | 1.5408 | 0 | 83.44 | 1704.9 | 0.5 | 0
2018-12-10 | P | 24 | 46 | 307.66 | 62.79 | 1690.584 | 1690.584 | 2.2048 | 280.766 | 280.766 | 0.66261 | 0 | 0 | 0.025617 | 1409.818 | 1409.818 | 1.5422 | 0 | 83.39 | 1704.9 | 0.5 | 0
2018-12-11 | P | 24 | 46 | 307.66 | 62.79 | 1763.589 | 1763.589 | 2.2066 | 293.029 | 293.029 | 0.6629 | 0 | 0 | 0.025617 | 1470.56 | 1470.56 | 1.5437 | 0 | 83.38 | 1704.9 | 0.5 | 0
2018-12-12 | P | 24 | 46 | 307.66 | 62.79 | 1738.898 | 1738.898 | 2.2083 | 293.091 | 293.091 | 0.6632 | 0 | 0 | 0.025617 | 1445.807 | 1445.807 | 1.5451 | 0 | 83.14 | 1704.9 | 0.5 | 0
2018-12-13 | P | 24 | 46 | 307.92 | 62.87 | 1715.921 | 1715.921 | 2.21 | 274.361 | 274.361 | 0.66347 | 0 | 0 | 0.025617 | 1441.56 | 1441.56 | 1.5466 | 0 | 84.01 | 1704.9 | 0.5 | 0
2018-12-14 | P | 24 | 46 | 314.06 | 62.68 | 1711.157 | 1711.157 | 2.2117 | 271.669 | 271.669 | 0.66374 | 0 | 0 | 0.025617 | 1439.488 | 1439.488 | 1.548 | 0 | 84.12 | 1704.9 | 0.5 | 0
2018-12-15 | P | 24 | 46 | 323.54 | 62.08 | 1601.874 | 1601.874 | 2.2133 | 288.825 | 288.825 | 0.66403 | 0 | 0 | 0.025617 | 1313.049 | 1313.049 | 1.5493 | 0 | 81.97 | 1704.9 | 0.5 | 0
2018-12-16 | P | 24 | 46 | 324.47 | 62.02 | 1635.037 | 1635.037 | 2.215 | 294.051 | 294.051 | 0.66433 | 0 | 0 | 0.025617 | 1340.986 | 1340.986 | 1.5506 | 0 | 82.02 | 1704.9 | 0.5 | 0
2018-12-17 | P | 24 | 46 | 330.15 | 62.14 | 1584.563 | 1584.563 | 2.2166 | 286.449 | 286.449 | 0.66461 | 0 | 0 | 0.025617 | 1298.114 | 1298.114 | 1.5519 | 0 | 81.92 | 1704.9 | 0.5 | 0
2018-12-18 | P | 24 | 46 | 322.59 | 61.72 | 1646.802 | 1646.802 | 2.2182 | 283.948 | 283.948 | 0.6649 | 0 | 0 | 0.025617 | 1362.854 | 1362.854 | 1.5533 | 0 | 82.76 | 1704.9 | 0.5 | 0
2018-12-19 | P | 24 | 46 | 320.15 | 61.7 | 1814.111 | 1814.111 | 2.22 | 279.696 | 279.696 | 0.66518 | 0 | 0 | 0.025617 | 1534.415 | 1534.415 | 1.5548 | 0 | 84.58 | 1704.9 | 0.5 | 0
2018-12-20 | P | 24 | 46 | 321.05 | 61.59 | 1898.845 | 1898.845 | 2.2219 | 284.727 | 284.727 | 0.66546 | 0 | 0 | 0.025617 | 1614.118 | 1614.118 | 1.5565 | 0 | 85 | 1704.9 | 0.5 | 0
2018-12-21 | P | 24 | 46 | 325.55 | 61.77 | 1850.899 | 1850.899 | 2.2238 | 280.052 | 280.052 | 0.66574 | 0 | 0 | 0.025617 | 1570.847 | 1570.847 | 1.558 | 0 | 84.87 | 1704.9 | 0.5 | 0
2018-12-22 | P | 22 | 46 | 341.15 | 60.89 | 1658.879 | 1809.686 | 2.2254 | 260.212 | 283.868 | 0.666 | 0 | 0 | 0.025617 | 1398.667 | 1525.819 | 1.5594 | 0 | 84.31 | 1704.9 | 0.5 | 0
2018-12-23 | P | 24 | 46 | 326.32 | 61.26 | 1748.82 | 1748.82 | 2.2272 | 286.067 | 286.067 | 0.66629 | 0 | 0 | 0.025617 | 1462.753 | 1462.753 | 1.5609 | 0 | 83.64 | 1704.9 | 0.5 | 0
2018-12-24 | P | 24 | 46 | 323.33 | 61.56 | 1660.779 | 1660.779 | 2.2288 | 276.785 | 276.785 | 0.66656 | 0 | 0 | 0.025617 | 1383.994 | 1383.994 | 1.5623 | 0 | 83.33 | 1704.9 | 0.5 | 0
2018-12-25 | P | 24 | 46 | 316.13 | 62.01 | 1653.576 | 1653.576 | 2.2305 | 273.843 | 273.843 | 0.66684 | 0 | 0 | 0.025617 | 1379.733 | 1379.733 | 1.5636 | 0 | 83.44 | 1704.9 | 0.5 | 0
2018-12-26 | P | 24 | 46 | 317.37 | 61.93 | 1548.651 | 1548.651 | 2.232 | 213.029 | 213.029 | 0.66705 | 0 | 0 | 0.025617 | 1335.622 | 1335.622 | 1.565 | 0 | 86.24 | 1704.9 | 0.8 | 0
2018-12-27 | P | 24 | 46 | 318.25 | 61.88 | 1717.99 | 1717.99 | 2.2338 | 236.653 | 236.653 | 0.66729 | 0 | 0 | 0.025617 | 1481.337 | 1481.337 | 1.5665 | 0 | 86.22 | 1704.9 | 0.8 | 0
2018-12-28 | P | 24 | 46 | 322.77 | 61.64 | 1681.405 | 1681.405 | 2.2354 | 245.656 | 245.656 | 0.66753 | 0 | 0 | 0.025617 | 1435.749 | 1435.749 | 1.5679 | 0 | 85.39 | 1704.9 | 0.8 | 0
2018-12-29 | P | 24 | 46 | 326.3 | 61.62 | 1716.052 | 1716.052 | 2.2372 | 258.119 | 258.119 | 0.66779 | 0 | 0 | 0.025617 | 1457.933 | 1457.933 | 1.5694 | 0 | 84.96 | 1704.9 | 0.8 | 0
2018-12-30 | P | 24 | 46 | 327.38 | 61.78 | 1724.125 | 1724.125 | 2.2389 | 260.443 | 260.443 | 0.66805 | 0 | 0 | 0.025617 | 1463.682 | 1463.682 | 1.5708 | 0 | 84.89 | 1704.9 | 0.8 | 0
2018-12-31 | P | 24 | 46 | 322.61 | 62.09 | 1815.154 | 1815.154 | 2.2407 | 253.502 | 253.502 | 0.66831 | 0 | 0 | 0.025617 | 1561.652 | 1561.652 | 1.5724 | 0 | 86.03 | 1704.9 | 0.8 | 0
2019-01-01 | P | 24 | 46 | 317.81 | 62.07 | 1905.484 | 1905.484 | 2.2426 | 271.191 | 271.191 | 0.66858 | 0 | 0 | 0.025617 | 1634.293 | 1634.293 | 1.574 | 0 | 85.77 | 1704.9 | 0.8 | 0
2019-01-02 | P | 24 | 46 | 319.91 | 61.81 | 1918.503 | 1918.503 | 2.2445 | 275.33 | 275.33 | 0.66885 | 0 | 0 | 0.025617 | 1643.173 | 1643.173 | 1.5757 | 0 | 85.65 | 1704.9 | 0.8 | 0
2019-01-03 | P | 24 | 46 | 318.96 | 61.9 | 1749.68 | 1749.68 | 2.2463 | 252.746 | 252.746 | 0.6691 | 0 | 0 | 0.025617 | 1496.934 | 1496.934 | 1.5772 | 0 | 85.56 | 1704.9 | 0.8 | 0
2019-01-04 | P | 24 | 46 | 315.06 | 61.94 | 1736.572 | 1736.572 | 2.248 | 256.117 | 256.117 | 0.66936 | 0 | 0 | 0.025617 | 1480.455 | 1480.455 | 1.5786 | 0 | 85.25 | 1704.9 | 0.8 | 0
2019-01-05 | P | 24 | 46 | 316.68 | 62.1 | 1769.766 | 1769.766 | 2.2498 | 258.036 | 258.036 | 0.66962 | 0 | 0 | 0.025617 | 1511.73 | 1511.73 | 1.5802 | 0 | 85.42 | 1704.9 | 0.8 | 0
2019-01-06 | P | 24 | 46 | 318.32 | 62.28 | 1817.737 | 1817.737 | 2.2516 | 302.655 | 302.655 | 0.66992 | 0 | 0 | 0.025617 | 1515.082 | 1515.082 | 1.5817 | 0 | 83.35 | 1704.9 | 0.8 | 0
2019-01-07 | P | 24 | 46 | 318.89 | 62.42 | 1815.473 | 1815.473 | 2.2534 | 282.772 | 282.772 | 0.6702 | 0 | 0 | 0.025617 | 1532.701 | 1532.701 | 1.5832 | 0 | 84.42 | 1704.9 | 0.8 | 0
2019-01-08 | P | 24 | 46 | 318.71 | 62.44 | 1806.342 | 1806.342 | 2.2552 | 285.586 | 285.586 | 0.67049 | 0 | 0 | 0.025617 | 1520.756 | 1520.756 | 1.5847 | 0 | 84.19 | 1704.9 | 0.8 | 0
2019-01-09 | P | 24 | 46 | 316.63 | 62.56 | 1821.235 | 1821.235 | 2.257 | 281.173 | 281.173 | 0.67077 | 0 | 0 | 0.025617 | 1540.062 | 1540.062 | 1.5863 | 0 | 84.56 | 1704.9 | 0.8 | 0
2019-01-10 | P | 24 | 46 | 316.27 | 62.63 | 1777.504 | 1777.504 | 2.2588 | 285.294 | 285.294 | 0.67106 | 0 | 0 | 0.025617 | 1492.21 | 1492.21 | 1.5878 | 0 | 83.95 | 1704.9 | 0.8 | 0
2019-01-11 | P | 24 | 46 | 317.05 | 62.53 | 1817.654 | 1817.654 | 2.2606 | 284.973 | 284.973 | 0.67134 | 0 | 0 | 0.025617 | 1532.681 | 1532.681 | 1.5893 | 0 | 84.32 | 1704.9 | 0.8 | 0
2019-01-12 | P | 24 | 46 | 317.23 | 62.46 | 1826.195 | 1826.195 | 2.2625 | 286.965 | 286.965 | 0.67163 | 0 | 0 | 0.025617 | 1539.23 | 1539.23 | 1.5908 | 0 | 84.29 | 1704.9 | 0.8 | 0
2019-01-13 | P | 24 | 46 | 321.3 | 62.56 | 1806.706 | 1806.706 | 2.2643 | 278.027 | 278.027 | 0.67191 | 0 | 0 | 0.025617 | 1528.679 | 1528.679 | 1.5924 | 0 | 84.61 | 1704.9 | 0.8 | 0
2019-01-14 | P | 24 | 46 | 317.65 | 62.47 | 1822.56 | 1822.56 | 2.2661 | 277.113 | 277.113 | 0.67218 | 0 | 0 | 0.025617 | 1545.447 | 1545.447 | 1.5939 | 0 | 84.8 | 1704.9 | 0.8 | 0
2019-01-15 | P | 24 | 46 | 319.13 | 62.34 | 1802.174 | 1802.174 | 2.2679 | 275.211 | 275.211 | 0.67246 | 0 | 0 | 0.025617 | 1526.963 | 1526.963 | 1.5954 | 0 | 84.73 | 1704.9 | 0.8 | 0
2019-01-16 | P | 24 | 46 | 318.86 | 62.37 | 1789.042 | 1789.042 | 2.2697 | 277.78 | 277.78 | 0.67274 | 0 | 0 | 0.025617 | 1511.262 | 1511.262 | 1.5969 | 0 | 84.47 | 1704.9 | 0.8 | 0
2019-01-17 | P | 24 | 46 | 317.87 | 62.51 | 1821.166 | 1821.166 | 2.2715 | 280.979 | 280.979 | 0.67302 | 0 | 0 | 0.025617 | 1540.187 | 1540.187 | 1.5985 | 0 | 84.57 | 1704.9 | 0.8 | 0
2019-01-18 | P | 24 | 46 | 317.75 | 62.45 | 1816.677 | 1816.677 | 2.2733 | 282.977 | 282.977 | 0.6733 | 0 | 0 | 0.025617 | 1533.7 | 1533.7 | 1.6 | 0 | 84.42 | 1704.9 | 0.8 | 0
2019-01-19 | P | 24 | 46 | 318.55 | 62.49 | 1794.542 | 1794.542 | 2.2751 | 282.393 | 282.393 | 0.67358 | 0 | 0 | 0.025617 | 1512.149 | 1512.149 | 1.6015 | 0 | 84.26 | 1704.9 | 0.8 | 0
2019-01-20 | P | 24 | 46 | 317.49 | 62.53 | 1821.167 | 1821.167 | 2.2769 | 279.766 | 279.766 | 0.67386 | 0 | 0 | 0.025617 | 1541.401 | 1541.401 | 1.6031 | 0 | 84.64 | 1704.9 | 0.8 | 0
2019-01-21 | P | 24 | 46 | 319.21 | 62.48 | 1810.583 | 1810.583 | 2.2787 | 282.141 | 282.141 | 0.67414 | 0 | 0 | 0.025617 | 1528.442 | 1528.442 | 1.6046 | 0 | 84.42 | 1704.9 | 0.8 | 0
2019-01-22 | P | 24 | 46 | 322.9 | 62.65 | 1799.061 | 1799.061 | 2.2805 | 280.48 | 280.48 | 0.67443 | 0 | 0 | 0.025617 | 1518.581 | 1518.581 | 1.6061 | 0 | 84.41 | 1704.9 | 0.8 | 0
2019-01-23 | P | 24 | 46 | 323.7 | 62.33 | 1821.336 | 1821.336 | 2.2824 | 242.054 | 242.054 | 0.67467 | 0 | 0 | 0.025617 | 1579.282 | 1579.282 | 1.6077 | 0 | 86.71 | 1704.9 | 0.8 | 0
2019-01-24 | P | 24 | 46 | 322.38 | 62.29 | 1825.959 | 1825.959 | 2.2842 | 244.538 | 244.538 | 0.67491 | 0 | 0 | 0.025617 | 1581.421 | 1581.421 | 1.6093 | 0 | 86.61 | 1704.9 | 0.8 | 0
2019-01-25 | P | 24 | 46 | 318.98 | 62.25 | 1805.402 | 1805.402 | 2.286 | 260.503 | 260.503 | 0.67517 | 0 | 0 | 0.025617 | 1544.899 | 1544.899 | 1.6108 | 0 | 85.57 | 1704.9 | 0.8 | 0
2019-01-26 | P | 24 | 46 | 325.85 | 62.07 | 1825.349 | 1825.349 | 2.2878 | 260.462 | 260.462 | 0.67543 | 0 | 0 | 0.025617 | 1564.887 | 1564.887 | 1.6124 | 0 | 85.73 | 1704.9 | 0.8 | 0
2019-01-27 | P | 24 | 46 | 323.84 | 62.33 | 1804.193 | 1804.193 | 2.2896 | 264.323 | 264.323 | 0.6757 | 0 | 0 | 0.025617 | 1539.87 | 1539.87 | 1.6139 | 0 | 85.35 | 1704.9 | 0.8 | 0
2019-01-28 | P | 24 | 46 | 318.46 | 62.36 | 1815.582 | 1815.582 | 2.2914 | 283.89 | 283.89 | 0.67598 | 0 | 0 | 0.025617 | 1531.692 | 1531.692 | 1.6155 | 0 | 84.36 | 1704.9 | 0.8 | 0
2019-01-29 | P | 24 | 46 | 323.81 | 62.48 | 1801.696 | 1801.696 | 2.2932 | 245.727 | 245.727 | 0.67623 | 0 | 0 | 0.025617 | 1555.969 | 1555.969 | 1.617 | 0 | 86.36 | 1704.9 | 0.8 | 0
2019-01-30 | P | 24 | 46 | 326.42 | 62.38 | 1787.46 | 1787.46 | 2.295 | 240.183 | 240.183 | 0.67647 | 0 | 0 | 0.025617 | 1547.277 | 1547.277 | 1.6186 | 0 | 86.56 | 1704.9 | 0.8 | 0
2019-01-31 | P | 24 | 46 | 319.2 | 62.31 | 1781.797 | 1781.797 | 2.2968 | 240.659 | 240.659 | 0.67671 | 0 | 0 | 0.025617 | 1541.138 | 1541.138 | 1.6201 | 0 | 86.49 | 1704.9 | 0.8 | 0
2019-02-01 | P | 24 | 46 | 320.95 | 62.44 | 1859.717 | 1859.717 | 2.2987 | 274.639 | 274.639 | 0.67698 | 0 | 0 | 0.025617 | 1585.078 | 1585.078 | 1.6217 | 0 | 85.23 | 1704.9 | 0.8 | 0
2019-02-02 | P | 24 | 46 | 334.68 | 62.2 | 1888.016 | 1888.016 | 2.3006 | 277.437 | 277.437 | 0.67726 | 0 | 0 | 0.025617 | 1610.579 | 1610.579 | 1.6233 | 0 | 85.3 | 1704.9 | 0.8 | 0
2019-02-03 | P | 24 | 46 | 318.29 | 62.71 | 1819.67 | 1819.67 | 2.3024 | 210.943 | 210.943 | 0.67747 | 0 | 0 | 0.025617 | 1608.727 | 1608.727 | 1.6249 | 0 | 88.41 | 1704.9 | 0.8 | 0
2019-02-04 | P | 24 | 46 | 315.49 | 62.85 | 1821.145 | 1821.145 | 2.3042 | 211.261 | 211.261 | 0.67768 | 0 | 0 | 0.025617 | 1609.884 | 1609.884 | 1.6265 | 0 | 88.4 | 1704.9 | 0.8 | 0
2019-02-05 | P | 24 | 46 | 322.26 | 62.9 | 1816.37 | 1816.37 | 2.306 | 212.751 | 212.751 | 0.67789 | 0 | 0 | 0.025617 | 1603.619 | 1603.619 | 1.6281 | 0 | 88.29 | 1704.9 | 0.8 | 0
2019-02-06 | P | 24 | 46 | 316.1 | 62.88 | 1768.666 | 1768.666 | 2.3078 | 210.829 | 210.829 | 0.67811 | 0 | 0 | 0.025617 | 1557.837 | 1557.837 | 1.6297 | 0 | 88.08 | 1704.9 | 0.8 | 0
2019-02-07 | P | 24 | 46 | 315.51 | 63.02 | 1786.726 | 1786.726 | 2.3096 | 211.159 | 211.159 | 0.67832 | 0 | 0 | 0.025617 | 1575.567 | 1575.567 | 1.6312 | 0 | 88.18 | 1704.9 | 0.8 | 0
2019-02-08 | P | 24 | 46 | 315.85 | 62.76 | 1788.345 | 1788.345 | 2.3114 | 211.039 | 211.039 | 0.67853 | 0 | 0 | 0.025617 | 1577.306 | 1577.306 | 1.6328 | 0 | 88.2 | 1704.9 | 0.8 | 0
2019-02-09 | P | 24 | 46 | 318.41 | 62.83 | 1787.918 | 1787.918 | 2.3131 | 211.317 | 211.317 | 0.67874 | 0 | 0 | 0.025617 | 1576.601 | 1576.601 | 1.6344 | 0 | 88.18 | 1704.9 | 0.8 | 0
2019-02-10 | P | 24 | 46 | 319.39 | 63.03 | 1792.462 | 1792.462 | 2.3149 | 209.745 | 209.745 | 0.67895 | 0 | 0 | 0.025617 | 1582.717 | 1582.717 | 1.636 | 0 | 88.3 | 1704.9 | 0.8 | 0
2019-02-11 | P | 24 | 46 | 319.21 | 63 | 1804.837 | 1804.837 | 2.3167 | 224.931 | 224.931 | 0.67917 | 0 | 0 | 0.025617 | 1579.906 | 1579.906 | 1.6376 | 0 | 87.54 | 1704.9 | 0.8 | 0
2019-02-12 | P | 24 | 46 | 316.87 | 63.09 | 1844.979 | 1844.979 | 2.3186 | 213.407 | 213.407 | 0.67939 | 0 | 0 | 0.025617 | 1631.572 | 1631.572 | 1.6392 | 0 | 88.43 | 1704.9 | 0.8 | 0
2019-02-13 | P | 24 | 46 | 313.85 | 63.2 | 1838.655 | 1838.655 | 2.3204 | 224.174 | 224.174 | 0.67961 | 0 | 0 | 0.025617 | 1614.481 | 1614.481 | 1.6408 | 0 | 87.81 | 1704.9 | 0.8 | 0
2019-02-14 | P | 24 | 46 | 314.88 | 63.21 | 1865.587 | 1865.587 | 2.3223 | 244.371 | 244.371 | 0.67986 | 0 | 0 | 0.025617 | 1621.216 | 1621.216 | 1.6424 | 0 | 86.9 | 1704.9 | 0.8 | 0
2019-02-15 | P | 24 | 46 | 317.93 | 63.2 | 1852.089 | 1852.089 | 2.3241 | 223.668 | 223.668 | 0.68008 | 0 | 0 | 0.025617 | 1628.421 | 1628.421 | 1.6441 | 0 | 87.92 | 1704.9 | 0.8 | 0
2019-02-16 | P | 24 | 46 | 320.26 | 63.15 | 1842.517 | 1842.517 | 2.326 | 220.788 | 220.788 | 0.6803 | 0 | 0 | 0.025617 | 1621.729 | 1621.729 | 1.6457 | 0 | 88.02 | 1704.9 | 0.8 | 0
2019-02-17 | P | 24 | 46 | 314.95 | 63.2 | 1869.099 | 1869.099 | 2.3279 | 225.725 | 225.725 | 0.68053 | 0 | 0 | 0.025617 | 1643.374 | 1643.374 | 1.6473 | 0 | 87.92 | 1704.9 | 0.8 | 0
2019-02-18 | P | 24 | 46 | 316.61 | 63.22 | 1867.384 | 1867.384 | 2.3297 | 225.226 | 225.226 | 0.68075 | 0 | 0 | 0.025617 | 1642.158 | 1642.158 | 1.649 | 0 | 87.94 | 1704.9 | 0.8 | 0
2019-02-19 | P | 24 | 46 | 318.7 | 63.09 | 1871.909 | 1871.909 | 2.3316 | 226.386 | 226.386 | 0.68098 | 0 | 0 | 0.025617 | 1645.523 | 1645.523 | 1.6506 | 0 | 87.91 | 1704.9 | 0.8 | 0
2019-02-20 | P | 24 | 46 | 316.05 | 63.3 | 1880.978 | 1880.978 | 2.3335 | 209.204 | 209.204 | 0.68119 | 0 | 0 | 0.025617 | 1671.774 | 1671.774 | 1.6523 | 0 | 88.88 | 1704.9 | 0.8 | 0
2019-02-21 | P | 24 | 46 | 316.01 | 63.15 | 1864.328 | 1864.328 | 2.3353 | 225.761 | 225.761 | 0.68141 | 0 | 0 | 0.025617 | 1638.567 | 1638.567 | 1.6539 | 0 | 87.89 | 1704.9 | 0.8 | 0
2019-02-22 | P | 24 | 46 | 313.17 | 63.16 | 1873.613 | 1873.613 | 2.3372 | 206.601 | 206.601 | 0.68162 | 0 | 0 | 0.025617 | 1667.012 | 1667.012 | 1.6556 | 0 | 88.97 | 1704.9 | 0.8 | 0
2019-02-23 | P | 24 | 46 | 314.79 | 63.03 | 1913.553 | 1913.553 | 2.3391 | 230.898 | 230.898 | 0.68185 | 0 | 0 | 0.025617 | 1682.655 | 1682.655 | 1.6573 | 0 | 87.93 | 1704.9 | 0.8 | 0
2019-02-24 | P | 24 | 46 | 314.07 | 63.13 | 1881.43 | 1881.43 | 2.341 | 227.353 | 227.353 | 0.68208 | 0 | 0 | 0.025617 | 1654.077 | 1654.077 | 1.6589 | 0 | 87.92 | 1704.9 | 0.8 | 0
2019-02-25 | P | 24 | 46 | 314.55 | 62.94 | 1831.469 | 1831.469 | 2.3428 | 223.542 | 223.542 | 0.6823 | 0 | 0 | 0.025617 | 1607.927 | 1607.927 | 1.6605 | 0 | 87.79 | 1704.9 | 0.8 | 0
2019-02-26 | P | 24 | 46 | 304.93 | 63 | 1763.805 | 1763.805 | 2.3446 | 218.685 | 218.685 | 0.68252 | 0 | 0 | 0.025617 | 1545.12 | 1545.12 | 1.6621 | 0 | 87.6 | 1704.9 | 0.8 | 0
2019-02-27 | P | 24 | 46 | 322.41 | 63.29 | 1810.128 | 1810.128 | 2.3464 | 221.283 | 221.283 | 0.68274 | 0 | 0 | 0.025617 | 1588.845 | 1588.845 | 1.6637 | 0 | 87.78 | 1704.9 | 0.8 | 0
2019-02-28 | P | 24 | 46 | 320.4 | 63.35 | 1825.707 | 1825.707 | 2.3482 | 224.342 | 224.342 | 0.68296 | 0 | 0 | 0.025617 | 1601.365 | 1601.365 | 1.6653 | 0 | 87.71 | 1704.9 | 0.8 | 0
2019-03-01 | P | 24 | 46 | 320.45 | 63.33 | 1827.359 | 1827.359 | 2.3501 | 225.275 | 225.275 | 0.68319 | 0 | 0 | 0.025617 | 1602.084 | 1602.084 | 1.6669 | 0 | 87.67 | 1705 | 0.8 | 0
2019-03-02 | P | 24 | 46 | 318.49 | 63.53 | 1991.221 | 1991.221 | 2.3521 | 265.845 | 265.845 | 0.68346 | 0 | 0 | 0.025617 | 1725.376 | 1725.376 | 1.6686 | 0 | 86.65 | 1705 | 0.8 | 0
2019-03-03 | P | 24 | 46 | 319.55 | 63.49 | 1961.902 | 1961.902 | 2.354 | 262.793 | 262.793 | 0.68372 | 0 | 0 | 0.025617 | 1699.109 | 1699.109 | 1.6703 | 0 | 86.6 | 1705 | 0.8 | 0
2019-03-04 | P | 24 | 46 | 321.05 | 63.51 | 1976.197 | 1976.197 | 2.356 | 247.19 | 247.19 | 0.68397 | 0 | 0 | 0.025617 | 1729.007 | 1729.007 | 1.672 | 0 | 87.49 | 1705 | 0.8 | 0
2019-03-05 | P | 24 | 46 | 319.65 | 63.62 | 1989.935 | 1989.935 | 2.358 | 223.389 | 223.389 | 0.68419 | 0 | 0 | 0.025617 | 1766.546 | 1766.546 | 1.6738 | 0 | 88.77 | 1705 | 0.8 | 0
2019-03-06 | P | 24 | 46 | 323.68 | 63.6 | 1996.278 | 1996.278 | 2.36 | 205.752 | 205.752 | 0.6844 | 0 | 0 | 0.025617 | 1790.526 | 1790.526 | 1.6756 | 0 | 89.69 | 1705 | 0.8 | 0
2019-03-07 | P | 24 | 46 | 325.36 | 63.47 | 2007.215 | 2007.215 | 2.362 | 244.869 | 244.869 | 0.68464 | 0 | 0 | 0.025617 | 1762.346 | 1762.346 | 1.6773 | 0 | 87.8 | 1705 | 0.8 | 0
2019-03-08 | P | 24 | 46 | 324.14 | 63.51 | 2025.049 | 2025.049 | 2.364 | 226.954 | 226.954 | 0.68487 | 0 | 0 | 0.025617 | 1798.095 | 1798.095 | 1.6791 | 0 | 88.79 | 1705 | 0.8 | 0
2019-03-09 | P | 24 | 46 | 323.47 | 63.6 | 2006.367 | 2006.367 | 2.366 | 224.568 | 224.568 | 0.68509 | 0 | 0 | 0.025617 | 1781.799 | 1781.799 | 1.6809 | 0 | 88.81 | 1705 | 0.8 | 0
2019-03-10 | P | 24 | 46 | 323.36 | 63.43 | 2005.499 | 2005.499 | 2.368 | 208.099 | 208.099 | 0.6853 | 0 | 0 | 0.025617 | 1797.4 | 1797.4 | 1.6827 | 0 | 89.62 | 1705 | 0.8 | 0
2019-03-11 | P | 24 | 46 | 322.25 | 63.58 | 1996.692 | 1996.692 | 2.37 | 225.869 | 225.869 | 0.68553 | 0 | 0 | 0.025617 | 1770.823 | 1770.823 | 1.6845 | 0 | 88.69 | 1705 | 0.8 | 0
2019-03-12 | P | 24 | 46 | 320.47 | 63.66 | 2037.436 | 2037.436 | 2.3721 | 209.799 | 209.799 | 0.68574 | 0 | 0 | 0.025617 | 1827.637 | 1827.637 | 1.6863 | 0 | 89.7 | 1705 | 0.8 | 0
2019-03-13 | P | 24 | 46 | 324.47 | 63.62 | 2027.923 | 2027.923 | 2.3741 | 210.417 | 210.417 | 0.68595 | 0 | 0 | 0.025617 | 1817.506 | 1817.506 | 1.6881 | 0 | 89.62 | 1705 | 0.8 | 0
2019-03-14 | P | 24 | 46 | 322.51 | 63.69 | 2057.007 | 2057.007 | 2.3761 | 212.214 | 212.214 | 0.68616 | 0 | 0 | 0.025617 | 1844.793 | 1844.793 | 1.69 | 0 | 89.68 | 1705 | 0.8 | 0
2019-03-15 | P | 24 | 46 | 322.87 | 63.66 | 2058.567 | 2058.567 | 2.3782 | 212.7 | 212.7 | 0.68637 | 0 | 0 | 0.025617 | 1845.867 | 1845.867 | 1.6918 | 0 | 89.67 | 1705 | 0.8 | 0
2019-03-16 | P | 24 | 46 | 323.48 | 63.67 | 2057.441 | 2057.441 | 2.3803 | 213.621 | 213.621 | 0.68658 | 0 | 0 | 0.025617 | 1843.82 | 1843.82 | 1.6937 | 0 | 89.62 | 1705 | 0.8 | 0
2019-03-17 | P | 24 | 46 | 320.48 | 63.76 | 2079.263 | 2079.263 | 2.3823 | 252.484 | 252.484 | 0.68684 | 0 | 0 | 0.025617 | 1826.779 | 1826.779 | 1.6955 | 0 | 87.86 | 1705 | 0.8 | 0
2019-03-18 | P | 24 | 46 | 322.67 | 63.66 | 2067.514 | 2067.514 | 2.3844 | 231.508 | 231.508 | 0.68707 | 0 | 0 | 0.025617 | 1836.006 | 1836.006 | 1.6973 | 0 | 88.8 | 1705 | 0.8 | 0
2019-03-19 | P | 24 | 46 | 322.92 | 63.68 | 2071.669 | 2071.669 | 2.3865 | 230.72 | 230.72 | 0.6873 | 0 | 0 | 0.025617 | 1840.949 | 1840.949 | 1.6992 | 0 | 88.86 | 1705 | 0.8 | 0
2019-03-20 | P | 24 | 46 | 321.72 | 63.78 | 2057.837 | 2057.837 | 2.3885 | 230.098 | 230.098 | 0.68753 | 0 | 0 | 0.025617 | 1827.739 | 1827.739 | 1.701 | 0 | 88.82 | 1705 | 0.8 | 0
2019-03-21 | P | 24 | 46 | 321.37 | 63.74 | 2057.575 | 2057.575 | 2.3906 | 251.214 | 251.214 | 0.68778 | 0 | 0 | 0.025617 | 1806.361 | 1806.361 | 1.7028 | 0 | 87.79 | 1705 | 0.8 | 0
2019-03-22 | P | 24 | 46 | 320.95 | 63.68 | 2033.487 | 2033.487 | 2.3926 | 268.371 | 268.371 | 0.68805 | 0 | 0 | 0.025617 | 1765.116 | 1765.116 | 1.7046 | 0 | 86.8 | 1705 | 0.8 | 0
2019-03-23 | P | 24 | 46 | 320.31 | 63.53 | 2012.607 | 2012.607 | 2.3946 | 268.767 | 268.767 | 0.68832 | 0 | 0 | 0.025617 | 1743.84 | 1743.84 | 1.7063 | 0 | 86.65 | 1705 | 0.8 | 0
2019-03-24 | P | 24 | 46 | 321.35 | 63.79 | 2032.339 | 2032.339 | 2.3967 | 231.518 | 231.518 | 0.68855 | 0 | 0 | 0.025617 | 1800.821 | 1800.821 | 1.7081 | 0 | 88.61 | 1705 | 0.8 | 0
2019-03-25 | P | 24 | 46 | 322.87 | 63.79 | 1951.378 | 1951.378 | 2.3986 | 243.602 | 243.602 | 0.68879 | 0 | 0 | 0.025617 | 1707.776 | 1707.776 | 1.7098 | 0 | 87.52 | 1705 | 0.8 | 0
2019-03-26 | P | 24 | 46 | 323.9 | 63.85 | 2023.945 | 2023.945 | 2.4006 | 268.931 | 268.931 | 0.68906 | 0 | 0 | 0.025617 | 1755.014 | 1755.014 | 1.7116 | 0 | 86.71 | 1705 | 0.8 | 0
2019-03-27 | P | 24 | 46 | 324.6 | 63.88 | 2010.766 | 2010.766 | 2.4027 | 245.501 | 245.501 | 0.68931 | 0 | 0 | 0.025617 | 1765.265 | 1765.265 | 1.7134 | 0 | 87.79 | 1705 | 0.8 | 0
2019-03-28 | P | 24 | 46 | 316.3717 | 64.3513 | 1969.531 | 1969.531 | 2.4046 | 222.418 | 222.418 | 0.68953 | 0 | 0 | 0.025617 | 1747.113 | 1747.113 | 1.7151 | 0 | 88.71 | 1705 | 0.8 | 0
2019-03-29 | P | 24 | 42 | 337.0765 | 64.2518 | 1831.539 | 1831.539 | 2.4065 | 244.665 | 244.665 | 0.68977 | 0 | 0 | 0.025617 | 1586.874 | 1586.874 | 1.7167 | 0 | 86.64 | 1705 | 0.8 | 0
2019-03-30 | P | 24 | 42 | 358.9 | 62.88 | 1782.156 | 1782.156 | 2.4082 | 224.549 | 224.549 | 0.69 | 0 | 0 | 0.025617 | 1557.607 | 1557.607 | 1.7182 | 0 | 87.4 | 1705 | 0.8 | 0
2019-03-31 | P | 24 | 42 | 363.43 | 63.12 | 1944.443 | 1944.443 | 2.4102 | 243.438 | 243.438 | 0.69024 | 0 | 0 | 0.025617 | 1701.005 | 1701.005 | 1.7199 | 0 | 87.48 | 1705 | 0.8 | 0
2019-04-01 | P | 24 | 42 | 363.04 | 63.12 | 2044.456 | 2044.456 | 2.4122 | 226.85 | 226.85 | 0.69047 | 0 | 0 | 0.025617 | 1817.606 | 1817.606 | 1.7218 | 0 | 88.9 | 1705 | 0.8 | 0
2019-04-02 | P | 24 | 42 | 361.92 | 63.28 | 2051.067 | 2051.067 | 2.4143 | 251.481 | 251.481 | 0.69072 | 0 | 0 | 0.025617 | 1799.586 | 1799.586 | 1.7236 | 0 | 87.74 | 1705 | 0.8 | 0
2019-04-03 | P | 24 | 42 | 361.49 | 63.32 | 2062.537 | 2062.537 | 2.4163 | 251.955 | 251.955 | 0.69097 | 0 | 0 | 0.025617 | 1810.582 | 1810.582 | 1.7254 | 0 | 87.78 | 1705 | 0.8 | 0
2019-04-04 | P | 24 | 42 | 361.47 | 63.39 | 2059.95 | 2059.95 | 2.4184 | 249.176 | 249.176 | 0.69122 | 0 | 0 | 0.025617 | 1810.774 | 1810.774 | 1.7272 | 0 | 87.9 | 1705 | 0.8 | 0
2019-04-05 | P | 24 | 42 | 359.63 | 63.52 | 2064.555 | 2064.555 | 2.4205 | 246.284 | 246.284 | 0.69147 | 0 | 0 | 0.025617 | 1818.271 | 1818.271 | 1.729 | 0 | 88.07 | 1705 | 0.8 | 0
2019-04-06 | P | 24 | 42 | 338.27 | 63.87 | 2072.296 | 2072.296 | 2.4225 | 242.378 | 242.378 | 0.69171 | 0 | 0 | 0.025617 | 1829.918 | 1829.918 | 1.7308 | 0 | 88.3 | 1705 | 0.8 | 0
2019-04-07 | P | 24 | 42 | 370.27 | 62.62 | 2140.697 | 2140.697 | 2.4247 | 245.698 | 245.698 | 0.69196 | 0 | 0 | 0.025617 | 1894.999 | 1894.999 | 1.7327 | 0 | 88.52 | 1705 | 0.8 | 0
2019-04-08 | P | 24 | 42 | 324.58 | 64.13 | 2064.299 | 2064.299 | 2.4267 | 244.537 | 244.537 | 0.6922 | 0 | 0 | 0.025617 | 1819.762 | 1819.762 | 1.7345 | 0 | 88.15 | 1705 | 0.8 | 0
2019-04-09 | P | 24 | 42 | 326.63 | 64.14 | 2018.261 | 2018.261 | 2.4288 | 242.718 | 242.718 | 0.69244 | 0 | 0 | 0.025617 | 1775.543 | 1775.543 | 1.7363 | 0 | 87.97 | 1705 | 0.8 | 0
2019-04-10 | P | 24 | 42 | 324.48 | 64.17 | 2018.139 | 2018.139 | 2.4308 | 242.119 | 242.119 | 0.69269 | 0 | 0 | 0.025617 | 1776.02 | 1776.02 | 1.7381 | 0 | 88 | 1705 | 0.8 | 0
2019-04-11 | P | 24 | 42 | 324.89 | 64.22 | 2053.831 | 2053.831 | 2.4328 | 244.877 | 244.877 | 0.69293 | 0 | 0 | 0.025617 | 1808.954 | 1808.954 | 1.7399 | 0 | 88.08 | 1705 | 0.8 | 0
2019-04-12 | P | 24 | 42 | 321.48 | 64.33 | 2049.698 | 2049.698 | 2.4349 | 244.153 | 244.153 | 0.69317 | 0 | 0 | 0.025617 | 1805.545 | 1805.545 | 1.7417 | 0 | 88.09 | 1705 | 0.8 | 0
2019-04-13 | P | 24 | 42 | 322.5 | 64.19 | 2065.013 | 2065.013 | 2.4369 | 245.861 | 245.861 | 0.69342 | 0 | 0 | 0.025617 | 1819.152 | 1819.152 | 1.7435 | 0 | 88.09 | 1705 | 0.8 | 0
2019-04-14 | P | 24 | 42 | 322.78 | 64.16 | 2060.058 | 2060.058 | 2.439 | 247.721 | 247.721 | 0.69367 | 0 | 0 | 0.025617 | 1812.337 | 1812.337 | 1.7453 | 0 | 87.98 | 1705 | 0.8 | 0
2019-04-15 | P | 24 | 42 | 324.51 | 64.17 | 2065.462 | 2065.462 | 2.4411 | 246.035 | 246.035 | 0.69391 | 0 | 0 | 0.025617 | 1819.427 | 1819.427 | 1.7472 | 0 | 88.09 | 1705 | 0.8 | 0
2019-04-16 | P | 24 | 36 | 326.31 | 64.06 | 2046.69 | 2046.69 | 2.4431 | 243.985 | 243.985 | 0.69416 | 0 | 0 | 0.025617 | 1802.705 | 1802.705 | 1.749 | 0 | 88.08 | 1705 | 0.8 | 0
2019-04-17 | P | 24 | 36 | 334.09 | 63.97 | 2045.249 | 2045.249 | 2.4452 | 242.516 | 242.516 | 0.6944 | 0 | 0 | 0.025617 | 1802.733 | 1802.733 | 1.7508 | 0 | 88.14 | 1705 | 0.8 | 0
2019-04-18 | P | 24 | 36 | 334.91 | 63.77 | 2043.384 | 2043.384 | 2.4472 | 243.511 | 243.511 | 0.69464 | 0 | 0 | 0.025617 | 1799.873 | 1799.873 | 1.7526 | 0 | 88.08 | 1705 | 0.8 | 0
2019-04-19 | P | 24 | 36 | 331.94 | 63.89 | 2025.86 | 2025.86 | 2.4492 | 241.989 | 241.989 | 0.69489 | 0 | 0 | 0.025617 | 1783.871 | 1783.871 | 1.7544 | 0 | 88.06 | 1705 | 0.8 | 0
2019-04-20 | P | 24 | 36 | 336.27 | 63.74 | 2024.397 | 2024.397 | 2.4513 | 241.575 | 241.575 | 0.69513 | 0 | 0 | 0.025617 | 1782.822 | 1782.822 | 1.7561 | 0 | 88.07 | 1705 | 0.8 | 0
2019-04-21 | P | 24 | 36 | 332.73 | 64.18 | 2029.837 | 2029.837 | 2.4533 | 242.19 | 242.19 | 0.69537 | 0 | 0 | 0.025617 | 1787.647 | 1787.647 | 1.7579 | 0 | 88.07 | 1705 | 0.8 | 0
2019-04-22 | P | 24 | 36 | 334.19 | 64.06 | 2013.661 | 2013.661 | 2.4553 | 241.201 | 241.201 | 0.69561 | 0 | 0 | 0.025617 | 1772.46 | 1772.46 | 1.7597 | 0 | 88.02 | 1705 | 0.8 | 0
2019-04-23 | P | 24 | 36 | 339.9 | 64.17 | 2002.355 | 2002.355 | 2.4573 | 239.885 | 239.885 | 0.69585 | 0 | 0 | 0.025617 | 1762.47 | 1762.47 | 1.7615 | 0 | 88.02 | 1705 | 0.8 | 0
2019-04-24 | P | 24 | 36 | 335.71 | 63.92 | 2006.387 | 2006.387 | 2.4593 | 240.61 | 240.61 | 0.69609 | 0 | 0 | 0.025617 | 1765.777 | 1765.777 | 1.7632 | 0 | 88.01 | 1705 | 0.8 | 0
2019-04-25 | P | 24 | 36 | 341.86 | 63.82 | 2048.431 | 2048.431 | 2.4614 | 242.274 | 242.274 | 0.69633 | 0 | 0 | 0.025617 | 1806.157 | 1806.157 | 1.765 | 0 | 88.17 | 1705 | 0.8 | 0
2019-04-26 | P | 24 | 36 | 346.38 | 63.82 | 2006.076 | 2006.076 | 2.4634 | 238.804 | 238.804 | 0.69657 | 0 | 0 | 0.025617 | 1767.272 | 1767.272 | 1.7668 | 0 | 88.1 | 1705 | 0.8 | 0
2019-04-27 | P | 24 | 36 | 346.99 | 63.57 | 2025.955 | 2025.955 | 2.4654 | 240.919 | 240.919 | 0.69681 | 0 | 0 | 0.025617 | 1785.036 | 1785.036 | 1.7686 | 0 | 88.11 | 1705 | 0.8 | 0
2019-04-28 | P | 24 | 36 | 342.81 | 63.63 | 2110.701 | 2110.701 | 2.4675 | 250.237 | 250.237 | 0.69706 | 0 | 0 | 0.025617 | 1860.464 | 1860.464 | 1.7704 | 0 | 88.14 | 1705 | 0.8 | 0
2019-04-29 | P | 24 | 36 | 342.98 | 63.85 | 2089.552 | 2089.552 | 2.4696 | 248.911 | 248.911 | 0.69731 | 0 | 0 | 0.025617 | 1840.641 | 1840.641 | 1.7723 | 0 | 88.09 | 1705 | 0.8 | 0
2019-04-30 | P | 24 | 36 | 343.48 | 64 | 2092.704 | 2092.704 | 2.4717 | 249.454 | 249.454 | 0.69756 | 0 | 0 | 0.025617 | 1843.25 | 1843.25 | 1.7741 | 0 | 88.08 | 1705 | 0.8 | 0
2019-05-01 | P | 24 | 36 | 341.6 | 63.81 | 2139.502 | 2139.502 | 2.4738 | 252.467 | 252.467 | 0.69781 | 0 | 0 | 0.025617 | 1887.035 | 1887.035 | 1.776 | 0 | 88.2 | 1705 | 0.8 | 0
2019-05-02 | P | 24 | 36 | 343.78 | 63.99 | 2106.84 | 2106.84 | 2.4759 | 247.169 | 247.169 | 0.69806 | 0 | 0 | 0.025617 | 1859.671 | 1859.671 | 1.7779 | 0 | 88.27 | 1705 | 0.8 | 0
2019-05-03 | P | 24 | 36 | 345.55 | 64.12 | 2098.603 | 2098.603 | 2.478 | 243.185 | 243.185 | 0.6983 | 0 | 0 | 0.025617 | 1855.418 | 1855.418 | 1.7797 | 0 | 88.41 | 1705 | 0.8 | 0
2019-05-04 | P | 24 | 36 | 343.93 | 63.98 | 2119.267 | 2119.267 | 2.4802 | 241.988 | 241.988 | 0.69855 | 0 | 0 | 0.025617 | 1877.279 | 1877.279 | 1.7816 | 0 | 88.58 | 1705 | 0.8 | 0
2019-05-05 | P | 24 | 36 | 342.81 | 63.98 | 2114.01 | 2114.01 | 2.4823 | 240.345 | 240.345 | 0.69879 | 0 | 0 | 0.025617 | 1873.665 | 1873.665 | 1.7835 | 0 | 88.63 | 1705 | 0.8 | 0
2019-05-06 | P | 24 | 36 | 343.18 | 63.86 | 2089.81 | 2089.81 | 2.4844 | 238.406 | 238.406 | 0.69903 | 0 | 0 | 0.025617 | 1851.404 | 1851.404 | 1.7853 | 0 | 88.59 | 1705 | 0.8 | 0
2019-05-07 | P | 24 | 36 | 344.89 | 63.78 | 2072.487 | 2072.487 | 2.4864 | 246.766 | 246.766 | 0.69927 | 0 | 0 | 0.025617 | 1825.721 | 1825.721 | 1.7872 | 0 | 88.09 | 1705 | 0.8 | 0
2019-05-08 | P | 24 | 36 | 347.08 | 63.87 | 2066.63 | 2066.63 | 2.4885 | 246.051 | 246.051 | 0.69952 | 0 | 0 | 0.025617 | 1820.579 | 1820.579 | 1.789 | 0 | 88.09 | 1705 | 0.8 | 0
2019-05-09 | P | 24 | 36 | 351.85 | 63.77 | 2077.28 | 2077.28 | 2.4906 | 247.627 | 247.627 | 0.69977 | 0 | 0 | 0.025617 | 1829.653 | 1829.653 | 1.7908 | 0 | 88.08 | 1705 | 0.8 | 0
2019-05-10 | P | 24 | 36 | 353.69 | 63.98 | 2069.479 | 2069.479 | 2.4926 | 245.429 | 245.429 | 0.70001 | 0 | 0 | 0.025617 | 1824.05 | 1824.05 | 1.7926 | 0 | 88.14 | 1705 | 0.8 | 0
2019-05-11 | P | 24 | 36 | 354.1 | 64.15 | 2051.445 | 2051.445 | 2.4947 | 243.32 | 243.32 | 0.70025 | 0 | 0 | 0.025617 | 1808.125 | 1808.125 | 1.7944 | 0 | 88.14 | 1705 | 0.8 | 0
2019-05-12 | P | 24 | 36 | 365.37 | 64 | 2033.923 | 2033.923 | 2.4967 | 242.627 | 242.627 | 0.7005 | 0 | 0 | 0.025617 | 1791.296 | 1791.296 | 1.7962 | 0 | 88.07 | 1705 | 0.8 | 0
2019-05-13 | P | 24 | 36 | 373.74 | 63.66 | 2044.749 | 2044.749 | 2.4988 | 242.813 | 242.813 | 0.70074 | 0 | 0 | 0.025617 | 1801.936 | 1801.936 | 1.798 | 0 | 88.12 | 1705 | 0.8 | 0
2019-05-14 | P | 24 | 36 | 372.69 | 63.77 | 2012.309 | 2012.309 | 2.5008 | 241.316 | 241.316 | 0.70098 | 0 | 0 | 0.025617 | 1770.993 | 1770.993 | 1.7998 | 0 | 88.01 | 1705 | 0.8 | 0
2019-05-15 | P | 24 | 36 | 374.46 | 63.89 | 2002.011 | 2002.011 | 2.5028 | 238.639 | 238.639 | 0.70122 | 0 | 0 | 0.025617 | 1763.372 | 1763.372 | 1.8016 | 0 | 88.08 | 1705 | 0.8 | 0
2019-05-16 | P | 24 | 36 | 368.88 | 64.03 | 1991.875 | 1991.875 | 2.5048 | 237.454 | 237.454 | 0.70146 | 0 | 0 | 0.025617 | 1754.421 | 1754.421 | 1.8033 | 0 | 88.08 | 1705 | 0.8 | 0
2019-05-17 | P | 24 | 36 | 350.91 | 64.48 | 1962.205 | 1962.205 | 2.5067 | 234.153 | 234.153 | 0.70169 | 0 | 0 | 0.025617 | 1728.052 | 1728.052 | 1.805 | 0 | 88.07 | 1705 | 0.8 | 0
2019-05-18 | P | 24 | 36 | 359.9 | 64.08 | 1985 | 1985 | 2.5087 | 234.931 | 234.931 | 0.70193 | 0 | 0 | 0.025617 | 1750.069 | 1750.069 | 1.8068 | 0 | 88.16 | 1705 | 0.8 | 0
2019-05-19 | P | 24 | 36 | 356.73 | 64.08 | 1997.49 | 1997.49 | 2.5107 | 234.76 | 234.76 | 0.70216 | 0 | 0 | 0.025617 | 1762.73 | 1762.73 | 1.8086 | 0 | 88.25 | 1705 | 0.8 | 0
2019-05-20 | P | 24 | 36 | 344.14 | 64.05 | 1933.128 | 1933.128 | 2.5127 | 235.974 | 235.974 | 0.7024 | 0 | 0 | 0.025617 | 1697.154 | 1697.154 | 1.8103 | 0 | 87.79 | 1705 | 0.8 | 0
2019-05-21 | P | 24 | 36 | 324.96 | 65.2 | 1834.196 | 1834.196 | 2.5145 | 232.818 | 232.818 | 0.70263 | 0 | 0 | 0.025617 | 1601.378 | 1601.378 | 1.8119 | 0 | 87.31 | 1705 | 0.8 | 0
2019-05-22 | P | 24 | 36 | 318.89 | 65.73 | 1840.076 | 1840.076 | 2.5163 | 234.584 | 234.584 | 0.70286 | 0 | 0 | 0.025617 | 1605.492 | 1605.492 | 1.8135 | 0 | 87.25 | 1705 | 0.8 | 0
2019-05-23 | P | 24 | 36 | 339.41 | 63.97 | 1939.197 | 1939.197 | 2.5183 | 235.851 | 235.851 | 0.7031 | 0 | 0 | 0.025617 | 1703.346 | 1703.346 | 1.8152 | 0 | 87.84 | 1705 | 0.8 | 0
2019-05-24 | P | 24 | 36 | 345.48 | 63.97 | 1975.064 | 1975.064 | 2.5202 | 234.29 | 234.29 | 0.70333 | 0 | 0 | 0.025617 | 1740.774 | 1740.774 | 1.8169 | 0 | 88.14 | 1705 | 0.8 | 0
2019-05-25 | P | 24 | 36 | 312.45 | 58.96 | 1786.152 | 1786.152 | 2.522 | 209.854 | 209.854 | 0.70354 | 0 | 0 | 0.025617 | 1576.298 | 1576.298 | 1.8185 | 0 | 88.25 | 1705 | 0.8 | 0
2019-05-26 | P | 24 | 36 | 356.24 | 63.24 | 2158.175 | 2158.175 | 2.5242 | 253.944 | 253.944 | 0.7038 | 0 | 0 | 0.025617 | 1904.231 | 1904.231 | 1.8204 | 0 | 88.23 | 1705 | 0.8 | 0
2019-05-27 | P | 24 | 36 | 346.15 | 63.42 | 2058.301 | 2058.301 | 2.5262 | 244.865 | 244.865 | 0.70404 | 0 | 0 | 0.025617 | 1813.436 | 1813.436 | 1.8222 | 0 | 88.1 | 1705 | 0.8 | 0
2019-05-28 | P | 24 | 36 | 380.45 | 63.61 | 2005.016 | 2005.016 | 2.5283 | 238.524 | 238.524 | 0.70428 | 0 | 0 | 0.025617 | 1766.492 | 1766.492 | 1.824 | 0 | 88.1 | 1705 | 0.8 | 0
2019-05-29 | P | 24 | 36 | 383.52 | 63.36 | 2016.862 | 2016.862 | 2.5303 | 239.874 | 239.874 | 0.70452 | 0 | 0 | 0.025617 | 1776.988 | 1776.988 | 1.8257 | 0 | 88.11 | 1705 | 0.8 | 0
2019-05-30 | P | 24 | 36 | 377.02 | 63.28 | 2009.048 | 2009.048 | 2.5323 | 239.472 | 239.472 | 0.70476 | 0 | 0 | 0.025617 | 1769.576 | 1769.576 | 1.8275 | 0 | 88.08 | 1705 | 0.8 | 0
2019-05-31 | P | 24 | 36 | 370.83 | 62.49 | 1927.318 | 1927.318 | 2.5342 | 229.73 | 229.73 | 0.70499 | 0 | 0 | 0.025617 | 1697.588 | 1697.588 | 1.8292 | 0 | 88.08 | 1705 | 0.8 | 0
2019-06-01 | P | 24 | 36 | 411.89 | 63.52 | 1989.651 | 1989.651 | 2.5362 | 241.701 | 241.701 | 0.70523 | 0 | 0 | 0.025617 | 1747.95 | 1747.95 | 1.831 | 0 | 87.85 | 1705 | 0.8 | 0
2019-06-02 | P | 24 | 36 | 372.59 | 63.32 | 1992.32 | 1992.32 | 2.5382 | 241.225 | 241.225 | 0.70547 | 0 | 0 | 0.025617 | 1751.095 | 1751.095 | 1.8327 | 0 | 87.89 | 1705 | 0.8 | 0
2019-06-03 | P | 24 | 36 | 384.52 | 63.01 | 1968.644 | 1968.644 | 2.5402 | 237.945 | 237.945 | 0.70571 | 0 | 0 | 0.025617 | 1730.699 | 1730.699 | 1.8344 | 0 | 87.91 | 1705 | 0.8 | 0
2019-06-04 | P | 24 | 36 | 410.38 | 62.73 | 1870.014 | 1870.014 | 2.542 | 221.384 | 221.384 | 0.70593 | 0 | 0 | 0.025617 | 1648.63 | 1648.63 | 1.8361 | 0 | 88.16 | 1705 | 0.8 | 0
2019-06-05 | P | 24 | 36 | 375.74 | 63.51 | 1883.248 | 1883.248 | 2.5439 | 223.429 | 223.429 | 0.70616 | 0 | 0 | 0.025617 | 1659.819 | 1659.819 | 1.8378 | 0 | 88.14 | 1705 | 0.8 | 0
2019-06-06 | P | 24 | 36 | 376.15 | 64.53 | 1819.054 | 1819.054 | 2.5457 | 213.929 | 213.929 | 0.70637 | 0 | 0 | 0.025617 | 1605.125 | 1605.125 | 1.8394 | 0 | 88.24 | 1705 | 0.8 | 0
2019-06-07 | P | 24 | 36 | 364.6 | 65.04 | 1707.165 | 1707.165 | 2.5474 | 198.528 | 198.528 | 0.70657 | 0 | 0 | 0.025617 | 1508.637 | 1508.637 | 1.8409 | 0 | 88.37 | 1705 | 0.8 | 0
2019-06-08 | P | 24 | 36 | 407.06 | 64.47 | 1765.335 | 1765.335 | 2.5492 | 216.919 | 216.919 | 0.70679 | 0 | 0 | 0.025617 | 1548.416 | 1548.416 | 1.8424 | 0 | 87.71 | 1705 | 0.8 | 0
2019-06-09 | P | 24 | 36 | 385.61 | 64.72 | 1781.719 | 1781.719 | 2.551 | 218.034 | 218.034 | 0.707 | 0 | 0 | 0.025617 | 1563.685 | 1563.685 | 1.844 | 0 | 87.76 | 1705 | 0.8 | 0
2019-06-10 | P | 24 | 36 | 356.96 | 65.18 | 1878.95 | 1878.95 | 2.5529 | 328.442 | 328.442 | 0.70733 | 0 | 0 | 0.025617 | 1550.508 | 1550.508 | 1.8455 | 0 | 82.52 | 1705 | 0.8 | 0
2019-06-11 | P | 24 | 36 | 329.89 | 65.35 | 2076.338 | 2076.338 | 2.5549 | 328.776 | 328.776 | 0.70766 | 0 | 0 | 0.025617 | 1747.562 | 1747.562 | 1.8473 | 0 | 84.17 | 1705 | 0.8 | 0
2019-06-12 | P | 24 | 36 | 321.82 | 63.86 | 1823.304 | 1823.304 | 2.5568 | 283.684 | 283.684 | 0.70795 | 0 | 0 | 0.025617 | 1539.62 | 1539.62 | 1.8488 | 0 | 84.44 | 1705 | 0.8 | 0
2019-06-13 | P | 24 | 36 | 373.01 | 63.21 | 1983.751 | 1983.751 | 2.5587 | 326.711 | 326.711 | 0.70827 | 0 | 0 | 0.025617 | 1657.04 | 1657.04 | 1.8505 | 0 | 83.53 | 1705 | 0.8 | 0
2019-06-14 | P | 24 | 36 | 444.44 | 62.2 | 2094.192 | 2094.192 | 2.5608 | 343.335 | 343.335 | 0.70862 | 0 | 0 | 0.025617 | 1750.857 | 1750.857 | 1.8522 | 0 | 83.6 | 1705 | 0.8 | 0
2019-06-15 | P | 24 | 36 | 395.22 | 64.14 | 2110.136 | 2110.136 | 2.5629 | 355.294 | 355.294 | 0.70897 | 0 | 0 | 0.025617 | 1754.842 | 1754.842 | 1.854 | 0 | 83.16 | 1705 | 0.8 | 0
2019-06-16 | P | 24 | 36 | 380.25 | 64.86 | 2291.81 | 2291.81 | 2.5652 | 248.8 | 248.8 | 0.70922 | 0 | 0 | 0.025617 | 2043.01 | 2043.01 | 1.856 | 0 | 89.14 | 1705 | 0.5 | 0
2019-06-17 | P | 24 | 36 | 344.46 | 65.51 | 2121.314 | 2121.314 | 2.5674 | 312.818 | 312.818 | 0.70953 | 0 | 0 | 0.025617 | 1808.496 | 1808.496 | 1.8578 | 0 | 85.25 | 1705 | 0.5 | 0
2019-06-18 | P | 24 | 36 | 315.97 | 64.43 | 2086.624 | 2086.624 | 2.5694 | 311.083 | 311.083 | 0.70984 | 0 | 0 | 0.025617 | 1775.541 | 1775.541 | 1.8596 | 0 | 85.09 | 1705 | 0.5 | 0
2019-06-19 | P | 24 | 36 | 307.42 | 62.11 | 2084.092 | 2084.092 | 2.5715 | 305.7 | 305.7 | 0.71015 | 0 | 0 | 0.025617 | 1778.392 | 1778.392 | 1.8614 | 0 | 85.33 | 1705 | 0.5 | 0
2019-06-20 | P | 24 | 36 | 317.04 | 65.64 | 2159.5 | 2159.5 | 2.5737 | 307.64 | 307.64 | 0.71046 | 0 | 0 | 0.025617 | 1851.86 | 1851.86 | 1.8632 | 0 | 85.75 | 1705 | 0.5 | 0
2019-06-21 | P | 24 | 36 | 339.7 | 65.57 | 2182.415 | 2182.415 | 2.5759 | 316.089 | 316.089 | 0.71077 | 0 | 0 | 0.025617 | 1866.326 | 1866.326 | 1.8651 | 0 | 85.52 | 1705 | 0.5 | 0
2019-06-22 | P | 24 | 36 | 319.96 | 63.9 | 2157.171 | 2157.171 | 2.578 | 312.949 | 312.949 | 0.71109 | 0 | 0 | 0.025617 | 1844.222 | 1844.222 | 1.8669 | 0 | 85.49 | 1705 | 0.5 | 0
2019-06-23 | P | 24 | 36 | 335.46 | 65.85 | 2184.76 | 2184.76 | 2.5802 | 315.767 | 315.767 | 0.7114 | 0 | 0 | 0.025617 | 1868.993 | 1868.993 | 1.8688 | 0 | 85.55 | 1705 | 0.5 | 0
2019-06-24 | P | 24 | 36 | 340.31 | 65.6 | 2425.919 | 2425.919 | 2.5826 | 427.475 | 427.475 | 0.71183 | 0 | 0 | 0.025617 | 1998.444 | 1998.444 | 1.8708 | 0 | 82.38 | 1705 | 0.5 | 0
2019-06-25 | P | 24 | 36 | 335.88 | 64.81 | 2427.822 | 2427.822 | 2.5851 | 427.023 | 427.023 | 0.71226 | 0 | 0 | 0.025617 | 2000.799 | 2000.799 | 1.8728 | 0 | 82.41 | 1705 | 0.5 | 0
2019-06-26 | P | 24 | 36 | 333.23 | 65.47 | 2429.259 | 2429.259 | 2.5875 | 427.276 | 427.276 | 0.71268 | 0 | 0 | 0.025617 | 2001.983 | 2001.983 | 1.8748 | 0 | 82.41 | 1705 | 0.5 | 0
2019-06-27 | P | 24 | 36 | 332.87 | 65.75 | 2354.815 | 2354.815 | 2.5899 | 320.473 | 320.473 | 0.713 | 0 | 0 | 0.025617 | 2034.342 | 2034.342 | 1.8768 | 0 | 86.39 | 1705 | 0.5 | 0
2019-06-28 | P | 24 | 36 | 344.16 | 65.13 | 2287.042 | 2287.042 | 2.5921 | 323.13 | 323.13 | 0.71333 | 0 | 0 | 0.025617 | 1963.912 | 1963.912 | 1.8788 | 0 | 85.87 | 1705 | 0.5 | 0
2019-06-29 | P | 24 | 36 | 359.68 | 65.24 | 2258.2 | 2258.2 | 2.5944 | 321.221 | 321.221 | 0.71365 | 0 | 0 | 0.025617 | 1936.979 | 1936.979 | 1.8808 | 0 | 85.78 | 1705 | 0.5 | 0
2019-06-30 | P | 24 | 36 | 361.03 | 65.31 | 2325.608 | 2325.608 | 2.5967 | 323.176 | 323.176 | 0.71397 | 0 | 0 | 0.025617 | 2002.432 | 2002.432 | 1.8828 | 0 | 86.1 | 1705 | 0.5 | 0
2019-07-01 | P | 24 | 36 | 357.59 | 65.4 | 2334.107 | 2334.107 | 2.5991 | 323.238 | 323.238 | 0.71429 | 0 | 0 | 0.025617 | 2010.869 | 2010.869 | 1.8848 | 0 | 86.15 | 1705 | 0.5 | 0
2019-07-02 | P | 24 | 36 | 350.1 | 65.64 | 2299.293 | 2299.293 | 2.6014 | 321.965 | 321.965 | 0.71462 | 0 | 0 | 0.025617 | 1977.328 | 1977.328 | 1.8867 | 0 | 86 | 1705 | 0.5 | 0
2019-07-03 | P | 24 | 36 | 349.87 | 65.57 | 2456.245 | 2456.245 | 2.6038 | 384.903 | 384.903 | 0.715 | 0 | 0 | 0.025617 | 2071.342 | 2071.342 | 1.8888 | 0 | 84.33 | 1705 | 0.5 | 0
2019-07-04 | P | 24 | 36 | 348.58 | 65.63 | 2440.295 | 2440.295 | 2.6063 | 382.598 | 382.598 | 0.71538 | 0 | 0 | 0.025617 | 2057.697 | 2057.697 | 1.8909 | 0 | 84.32 | 1705 | 0.5 | 0
2019-07-05 | P | 24 | 36 | 352.28 | 65.67 | 2472.692 | 2472.692 | 2.6087 | 423.576 | 423.576 | 0.71581 | 0 | 0 | 0.025617 | 2049.116 | 2049.116 | 1.8929 | 0 | 82.87 | 1705 | 0.5 | 0
2019-07-06 | P | 24 | 36 | 349.9 | 65.71 | 2491.599 | 2491.599 | 2.6112 | 427.587 | 427.587 | 0.71624 | 0 | 0 | 0.025617 | 2064.012 | 2064.012 | 1.895 | 0 | 82.84 | 1705 | 0.5 | 0
2019-07-07 | P | 24 | 36 | 352.76 | 65.7 | 2465.921 | 2465.921 | 2.6137 | 423.778 | 423.778 | 0.71666 | 0 | 0 | 0.025617 | 2042.143 | 2042.143 | 1.897 | 0 | 82.82 | 1705 | 0.5 | 0
2019-07-08 | P | 24 | 36 | 341.86 | 65.45 | 2038.889 | 2038.889 | 2.6157 | 259.889 | 259.889 | 0.71692 | 0 | 0 | 0.025617 | 1779 | 1779 | 1.8988 | 0 | 87.25 | 1705 | 0.5 | 0
2019-07-09 | P | 24 | 36 | 331.93 | 65.91 | 2035.561 | 2035.561 | 2.6178 | 257.872 | 257.872 | 0.71718 | 0 | 0 | 0.025617 | 1777.689 | 1777.689 | 1.9006 | 0 | 87.33 | 1705 | 0.5 | 0
2019-07-10 | P | 24 | 36 | 337.99 | 65.15 | 2168.445 | 2168.445 | 2.6199 | 270.833 | 270.833 | 0.71745 | 0 | 0 | 0.025617 | 1897.612 | 1897.612 | 1.9025 | 0 | 87.51 | 1705 | 0.5 | 0
2019-07-11 | P | 24 | 36 | 353.72 | 65.62 | 2192.378 | 2192.378 | 2.6221 | 272.7 | 272.7 | 0.71772 | 0 | 0 | 0.025617 | 1919.678 | 1919.678 | 1.9044 | 0 | 87.56 | 1705 | 0.5 | 0
2019-07-12 | P | 24 | 36 | 329.09 | 65.56 | 2123.042 | 2123.042 | 2.6242 | 267.281 | 267.281 | 0.71799 | 0 | 0 | 0.025617 | 1855.761 | 1855.761 | 1.9063 | 0 | 87.41 | 1705 | 0.5 | 0
2019-07-13 | P | 24 | 36 | 318.93 | 65.01 | 1790.738 | 1790.738 | 2.626 | 220.619 | 220.619 | 0.71821 | 0 | 0 | 0.025617 | 1570.119 | 1570.119 | 1.9078 | 0 | 87.68 | 1705 | 0.5 | 0
2019-07-14 | P | 24 | 36 | 314.58 | 51.45 | 3434.858 | 3434.858 | 2.6295 | 217.175 | 217.175 | 0.71843 | 0 | 0 | 0.025617 | 3217.683 | 3217.683 | 1.911 | 0 | 93.68 | 1705 | 0.5 | 0
2019-07-15 | P | 24 | 36 | 295.33 | 38.93 | 1853.891 | 1853.891 | 2.6313 | 234.167 | 234.167 | 0.71866 | 0 | 0 | 0.025617 | 1619.724 | 1619.724 | 1.9127 | 0 | 87.37 | 1705 | 0.5 | 0
2019-07-16 | P | 24 | 36 | 344.04 | 48.99 | 1923.908 | 1923.908 | 2.6332 | 241.052 | 241.052 | 0.7189 | 0 | 0 | 0.025617 | 1682.856 | 1682.856 | 1.9143 | 0 | 87.47 | 1705 | 0.5 | 0
2019-07-17 | P | 24 | 36 | 447.36 | 62.03 | 2488.259 | 2488.259 | 2.6357 | 315.01 | 315.01 | 0.71922 | 0 | 0 | 0.025617 | 2173.249 | 2173.249 | 1.9165 | 0 | 87.34 | 1705 | 0.8 | 0
2019-07-18 | P | 24 | 36 | 430.58 | 62.67 | 2548.494 | 2548.494 | 2.6383 | 297.432 | 297.432 | 0.71951 | 0 | 0 | 0.025617 | 2251.062 | 2251.062 | 1.9188 | 0 | 88.33 | 1705 | 0.8 | 0
2019-07-19 | P | 24 | 36 | 430.99 | 62.7 | 2465.499 | 2465.499 | 2.6407 | 293.25 | 293.25 | 0.71981 | 0 | 0 | 0.025617 | 2172.249 | 2172.249 | 1.9209 | 0 | 88.11 | 1705 | 0.8 | 0
2019-07-20 | P | 24 | 36 | 424.7 | 62.87 | 2536.579 | 2536.579 | 2.6433 | 305.19 | 305.19 | 0.72011 | 0 | 0 | 0.025617 | 2231.389 | 2231.389 | 1.9232 | 0 | 87.97 | 1705 | 0.8 | 0
2019-07-21 | P | 24 | 36 | 406.68 | 63.16 | 2492.989 | 2492.989 | 2.6458 | 295.62 | 295.62 | 0.72041 | 0 | 0 | 0.025617 | 2197.369 | 2197.369 | 1.9254 | 0 | 88.14 | 1705 | 0.8 | 0
2019-07-22 | P | 24 | 36 | 399.68 | 63.81 | 2534.349 | 2534.349 | 2.6483 | 288.965 | 288.965 | 0.7207 | 0 | 0 | 0.025617 | 2245.384 | 2245.384 | 1.9276 | 0 | 88.6 | 1705 | 0.8 | 0
2019-07-23 | P | 24 | 36 | 418.6 | 62.7 | 2515.751 | 2515.751 | 2.6508 | 288.424 | 288.424 | 0.72098 | 0 | 0 | 0.025617 | 2227.327 | 2227.327 | 1.9298 | 0 | 88.54 | 1705 | 0.8 | 0
2019-07-24 | P | 24 | 36 | 413.22 | 62.97 | 2497.845 | 2497.845 | 2.6533 | 285.626 | 285.626 | 0.72127 | 0 | 0 | 0.025617 | 2212.219 | 2212.219 | 1.9321 | 0 | 88.56 | 1705 | 0.8 | 0
2019-07-25 | P | 24 | 36 | 426.14 | 63.06 | 2429.277 | 2429.277 | 2.6558 | 272.73 | 272.73 | 0.72154 | 0 | 0 | 0.025617 | 2156.547 | 2156.547 | 1.9342 | 0 | 88.77 | 1705 | 0.8 | 0
2019-07-26 | P | 24 | 36 | 410.22 | 63.61 | 2379.35 | 2379.35 | 2.6581 | 270.181 | 270.181 | 0.72181 | 0 | 0 | 0.025617 | 2109.169 | 2109.169 | 1.9363 | 0 | 88.64 | 1705 | 0.8 | 0
2019-07-27 | P | 24 | 36 | 408.04 | 63.7 | 2298.249 | 2298.249 | 2.6604 | 267.541 | 267.541 | 0.72208 | 0 | 0 | 0.025617 | 2030.708 | 2030.708 | 1.9384 | 0 | 88.36 | 1705 | 0.8 | 0
2019-07-28 | P | 24 | 36 | 406.71 | 63.7 | 2342.732 | 2342.732 | 2.6628 | 264.948 | 264.948 | 0.72235 | 0 | 0 | 0.025617 | 2077.784 | 2077.784 | 1.9404 | 0 | 88.69 | 1705 | 0.8 | 0
2019-07-29 | P | 24 | 36 | 403.03 | 63.79 | 2354.637 | 2354.637 | 2.6651 | 266.013 | 266.013 | 0.72261 | 0 | 0 | 0.025617 | 2088.624 | 2088.624 | 1.9425 | 0 | 88.7 | 1705 | 0.8 | 0
2019-07-30 | P | 24 | 36 | 406.47 | 63.84 | 2325.073 | 2325.073 | 2.6675 | 264.449 | 264.449 | 0.72288 | 0 | 0 | 0.025617 | 2060.624 | 2060.624 | 1.9446 | 0 | 88.63 | 1705 | 0.8 | 0
2019-07-31 | P | 24 | 36 | 411.87 | 64.1 | 2400.078 | 2400.078 | 2.6699 | 295.485 | 295.485 | 0.72317 | 0 | 0 | 0.025617 | 2104.593 | 2104.593 | 1.9467 | 0 | 87.69 | 1705 | 0.8 | 0
2019-08-01 | P | 24 | 36 | 436.38 | 63.42 | 2417.018 | 2417.018 | 2.6723 | 297.594 | 297.594 | 0.72347 | 0 | 0 | 0.025617 | 2119.424 | 2119.424 | 1.9488 | 0 | 87.69 | 1705 | 0.8 | 0
2019-08-02 | P | 24 | 36 | 414.25 | 64.11 | 2435.427 | 2435.427 | 2.6747 | 294.883 | 294.883 | 0.72376 | 0 | 0 | 0.025617 | 2140.544 | 2140.544 | 1.9509 | 0 | 87.89 | 1705 | 0.8 | 0
2019-08-03 | P | 24 | 36 | 424.1 | 64.14 | 2445.772 | 2445.772 | 2.6772 | 295.335 | 295.335 | 0.72406 | 0 | 0 | 0.025617 | 2150.437 | 2150.437 | 1.9531 | 0 | 87.92 | 1705 | 0.8 | 0
2019-08-04 | P | 24 | 36 | 434.11 | 64.81 | 2410.679 | 2410.679 | 2.6796 | 290.198 | 290.198 | 0.72435 | 0 | 0 | 0.025617 | 2120.481 | 2120.481 | 1.9552 | 0 | 87.96 | 1705 | 0.8 | 0
2019-08-05 | P | 24 | 36 | 361.11 | 62.85 | 2034.117 | 2034.117 | 2.6816 | 256.356 | 256.356 | 0.72461 | 0 | 0 | 0.025617 | 1777.761 | 1777.761 | 1.957 | 0 | 87.4 | 1705 | 0.8 | 0
2019-08-06 | P | 24 | 36 | 402.31 | 65.4 | 2428.522 | 2428.522 | 2.684 | 290.868 | 290.868 | 0.7249 | 0 | 0 | 0.025617 | 2137.654 | 2137.654 | 1.9591 | 0 | 88.02 | 1705 | 0.8 | 0
2019-08-07 | P | 24 | 36 | 426 | 65.08 | 2594.554 | 2594.554 | 2.6866 | 288.85 | 288.85 | 0.72519 | 0 | 0 | 0.025617 | 2305.704 | 2305.704 | 1.9614 | 0 | 88.87 | 1705 | 0.5 | 0
2019-08-08 | P | 24 | 36 | 414.89 | 65.2 | 2603.186 | 2603.186 | 2.6892 | 289.619 | 289.619 | 0.72547 | 0 | 0 | 0.025617 | 2313.567 | 2313.567 | 1.9637 | 0 | 88.87 | 1705 | 0.5 | 0
2019-08-09 | P | 24 | 36 | 413.95 | 65.18 | 2617.848 | 2617.848 | 2.6918 | 292.397 | 292.397 | 0.72577 | 0 | 0 | 0.025617 | 2325.451 | 2325.451 | 1.9661 | 0 | 88.83 | 1705 | 0.5 | 0
2019-08-10 | P | 24 | 36 | 416.64 | 65.12 | 2602.152 | 2602.152 | 2.6944 | 291.704 | 291.704 | 0.72606 | 0 | 0 | 0.025617 | 2310.448 | 2310.448 | 1.9684 | 0 | 88.79 | 1705 | 0.5 | 0
2019-08-11 | P | 24 | 36 | 415.3 | 65.16 | 2596.793 | 2596.793 | 2.697 | 288.728 | 288.728 | 0.72635 | 0 | 0 | 0.025617 | 2308.065 | 2308.065 | 1.9707 | 0 | 88.88 | 1705 | 0.5 | 0
2019-08-12 | P | 24 | 36 | 413.16 | 65.19 | 2642.318 | 2642.318 | 2.6997 | 290.739 | 290.739 | 0.72664 | 0 | 0 | 0.025617 | 2351.579 | 2351.579 | 1.973 | 0 | 89 | 1705 | 0.5 | 0
2019-08-13 | P | 24 | 36 | 400.94 | 65.39 | 2522.166 | 2522.166 | 2.7022 | 287.771 | 287.771 | 0.72693 | 0 | 0 | 0.025617 | 2234.395 | 2234.395 | 1.9753 | 0 | 88.59 | 1705 | 0.5 | 0
2019-08-14 | P | 24 | 36 | 399.57 | 65.48 | 2560.157 | 2560.157 | 2.7048 | 286.976 | 286.976 | 0.72721 | 0 | 0 | 0.025617 | 2273.181 | 2273.181 | 1.9776 | 0 | 88.79 | 1705 | 0.5 | 0
2019-08-15 | P | 24 | 36 | 392.72 | 65.48 | 2552.879 | 2552.879 | 2.7073 | 287.422 | 287.422 | 0.7275 | 0 | 0 | 0.025617 | 2265.457 | 2265.457 | 1.9798 | 0 | 88.74 | 1705 | 0.5 | 0
2019-08-16 | P | 24 | 36 | 387.82 | 65.53 | 2602.145 | 2602.145 | 2.7099 | 287.295 | 287.295 | 0.72779 | 0 | 0 | 0.025617 | 2314.85 | 2314.85 | 1.9821 | 0 | 88.96 | 1705 | 0.5 | 0
2019-08-17 | P | 24 | 36 | 394.59 | 65.51 | 2639.522 | 2639.522 | 2.7126 | 289.508 | 289.508 | 0.72808 | 0 | 0 | 0.025617 | 2350.014 | 2350.014 | 1.9845 | 0 | 89.03 | 1705 | 0.5 | 0
2019-08-18 | P | 24 | 36 | 393.3 | 65.61 | 2604.103 | 2604.103 | 2.7152 | 291.507 | 291.507 | 0.72837 | 0 | 0 | 0.025617 | 2312.596 | 2312.596 | 1.9868 | 0 | 88.81 | 1705 | 0.5 | 0
2019-08-19 | P | 24 | 36 | 394.15 | 65.58 | 2650.056 | 2650.056 | 2.7178 | 290.01 | 290.01 | 0.72866 | 0 | 0 | 0.025617 | 2360.046 | 2360.046 | 1.9892 | 0 | 89.06 | 1705 | 0.5 | 0
2019-08-20 | P | 24 | 36 | 396.47 | 65.5 | 2650.023 | 2650.023 | 2.7205 | 287.31 | 287.31 | 0.72895 | 0 | 0 | 0.025617 | 2362.713 | 2362.713 | 1.9915 | 0 | 89.16 | 1705 | 0.5 | 0
2019-08-21 | P | 24 | 36 | 393.29 | 65.52 | 2647.067 | 2647.067 | 2.7231 | 285.449 | 285.449 | 0.72923 | 0 | 0 | 0.025617 | 2361.618 | 2361.618 | 1.9939 | 0 | 89.22 | 1705 | 0.5 | 0
2019-08-22 | P | 24 | 36 | 397.45 | 65.49 | 2658.213 | 2658.213 | 2.7258 | 289.355 | 289.355 | 0.72952 | 0 | 0 | 0.025617 | 2368.858 | 2368.858 | 1.9962 | 0 | 89.12 | 1705 | 0.5 | 0
2019-08-23 | P | 24 | 36 | 393.57 | 65.29 | 2634.577 | 2634.577 | 2.7284 | 287.775 | 287.775 | 0.72981 | 0 | 0 | 0.025617 | 2346.802 | 2346.802 | 1.9986 | 0 | 89.08 | 1705 | 0.5 | 0
2019-08-24 | P | 24 | 36 | 417.99 | 65.3 | 2635.669 | 2635.669 | 2.731 | 286.716 | 286.716 | 0.7301 | 0 | 0 | 0.025617 | 2348.953 | 2348.953 | 2.0009 | 0 | 89.12 | 1705 | 0.5 | 0
2019-08-25 | P | 24 | 36 | 406.46 | 65.47 | 2536.069 | 2536.069 | 2.7336 | 283.031 | 283.031 | 0.73038 | 0 | 0 | 0.025617 | 2253.038 | 2253.038 | 2.0032 | 0 | 88.84 | 1705 | 0.5 | 0
2019-08-26 | P | 24 | 36 | 416.86 | 65.33 | 2492.037 | 2492.037 | 2.7361 | 282.395 | 282.395 | 0.73066 | 0 | 0 | 0.025617 | 2209.642 | 2209.642 | 2.0054 | 0 | 88.67 | 1705 | 0.5 | 0
2019-08-27 | P | 24 | 36 | 425.03 | 65.2 | 2492.299 | 2492.299 | 2.7386 | 280.585 | 280.585 | 0.73094 | 0 | 0 | 0.025617 | 2211.714 | 2211.714 | 2.0076 | 0 | 88.74 | 1705 | 0.5 | 0
2019-08-28 | P | 24 | 36 | 422.24 | 65.21 | 2576.982 | 2576.982 | 2.7411 | 280.927 | 280.927 | 0.73122 | 0 | 0 | 0.025617 | 2296.055 | 2296.055 | 2.0099 | 0 | 89.1 | 1705 | 0.5 | 0
2019-08-29 | P | 24 | 36 | 414.86 | 65.21 | 2581.597 | 2581.597 | 2.7437 | 281.353 | 281.353 | 0.7315 | 0 | 0 | 0.025617 | 2300.244 | 2300.244 | 2.0122 | 0 | 89.1 | 1705 | 0.5 | 0
2019-08-30 | P | 24 | 36 | 407.26 | 65.25 | 2605.36 | 2605.36 | 2.7463 | 281.598 | 281.598 | 0.73179 | 0 | 0 | 0.025617 | 2323.762 | 2323.762 | 2.0145 | 0 | 89.19 | 1705 | 0.5 | 0
2019-08-31 | P | 24 | 36 | 404.62 | 65.16 | 2567.87 | 2567.87 | 2.7489 | 281.13 | 281.13 | 0.73207 | 0 | 0 | 0.025617 | 2286.74 | 2286.74 | 2.0168 | 0 | 89.05 | 1705 | 0.5 | 0
2019-09-01 | P | 24 | 36 | 396.15 | 65.25 | 2591.947 | 2591.947 | 2.7515 | 280.53 | 280.53 | 0.73235 | 0 | 0 | 0.025617 | 2311.417 | 2311.417 | 2.0191 | 0 | 89.18 | 1705 | 0.5 | 0
2019-09-02 | P | 24 | 36 | 387.92 | 65.66 | 2590.15 | 2590.15 | 2.7541 | 280.933 | 280.933 | 0.73263 | 0 | 0 | 0.025617 | 2309.217 | 2309.217 | 2.0214 | 0 | 89.15 | 1705 | 0.5 | 0
2019-09-03 | P | 24 | 36 | 368.31 | 65.46 | 2543.541 | 2543.541 | 2.7566 | 279.868 | 279.868 | 0.73291 | 0 | 0 | 0.025617 | 2263.673 | 2263.673 | 2.0237 | 0 | 89 | 1705 | 0.5 | 0
2019-09-04 | P | 24 | 36 | 441.8 | 65.13 | 2595.944 | 2595.944 | 2.7592 | 278.689 | 278.689 | 0.73319 | 0 | 0 | 0.025617 | 2317.255 | 2317.255 | 2.026 | 0 | 89.26 | 1705 | 0.5 | 0
2019-09-05 | P | 24 | 36 | 440.2 | 65.1 | 2558.537 | 2558.537 | 2.7618 | 281.146 | 281.146 | 0.73347 | 0 | 0 | 0.025617 | 2277.391 | 2277.391 | 2.0283 | 0 | 89.01 | 1705 | 0.5 | 0
2019-09-06 | P | 24 | 36 | 429.36 | 65.2 | 2484.555 | 2484.555 | 2.7643 | 273.212 | 273.212 | 0.73374 | 0 | 0 | 0.025617 | 2211.343 | 2211.343 | 2.0305 | 0 | 89 | 1705 | 0.5 | 0
2019-09-07 | P | 24 | 36 | 410.62 | 65.39 | 2424.13 | 2424.13 | 2.7667 | 272.216 | 272.216 | 0.73401 | 0 | 0 | 0.025617 | 2151.914 | 2151.914 | 2.0327 | 0 | 88.77 | 1705 | 0.5 | 0
2019-09-08 | P | 24 | 36 | 410.14 | 65.63 | 2451.597 | 2451.597 | 2.7691 | 271.719 | 271.719 | 0.73428 | 0 | 0 | 0.025617 | 2179.878 | 2179.878 | 2.0348 | 0 | 88.92 | 1705 | 0.5 | 0
2019-09-09 | P | 24 | 36 | 411.6 | 65.61 | 2478.985 | 2478.985 | 2.7716 | 272.835 | 272.835 | 0.73456 | 0 | 0 | 0.025617 | 2206.15 | 2206.15 | 2.0371 | 0 | 88.99 | 1705 | 0.5 | 0
2019-09-10 | P | 24 | 36 | 413.07 | 65.6 | 2453.966 | 2453.966 | 2.7741 | 270.169 | 270.169 | 0.73483 | 0 | 0 | 0.025617 | 2183.797 | 2183.797 | 2.0392 | 0 | 88.99 | 1705 | 0.5 | 0
2019-09-11 | P | 24 | 36 | 375.29 | 60.47 | 2048.212 | 2048.212 | 2.7761 | 230.046 | 230.046 | 0.73506 | 0 | 0 | 0.025617 | 1818.166 | 1818.166 | 2.0411 | 0 | 88.77 | 1705 | 0.5 | 0
2019-09-12 | P | 24 | 36 | 417.28 | 65.12 | 2590.47 | 2590.47 | 2.7787 | 291.943 | 291.943 | 0.73535 | 0 | 0 | 0.025617 | 2298.527 | 2298.527 | 2.0434 | 0 | 88.73 | 1705 | 0.5 | 0
2019-09-13 | P | 24 | 36 | 409.35 | 65.58 | 2556.107 | 2556.107 | 2.7813 | 292.807 | 292.807 | 0.73564 | 0 | 0 | 0.025617 | 2263.3 | 2263.3 | 2.0456 | 0 | 88.54 | 1705 | 0.5 | 0
2019-09-14 | P | 24 | 36 | 414.53 | 65.48 | 2579.695 | 2579.695 | 2.7838 | 295.77 | 295.77 | 0.73594 | 0 | 0 | 0.025617 | 2283.925 | 2283.925 | 2.0479 | 0 | 88.54 | 1705 | 0.5 | 0
2019-09-15 | P | 24 | 36 | 419.85 | 65.43 | 2615.675 | 2615.675 | 2.7865 | 295.073 | 295.073 | 0.73623 | 0 | 0 | 0.025617 | 2320.602 | 2320.602 | 2.0502 | 0 | 88.72 | 1705 | 0.5 | 0
2019-09-16 | P | 24 | 36 | 421.43 | 65.45 | 2586.934 | 2586.934 | 2.789 | 292.405 | 292.405 | 0.73653 | 0 | 0 | 0.025617 | 2294.529 | 2294.529 | 2.0525 | 0 | 88.7 | 1705 | 0.5 | 0
2019-09-17 | P | 24 | 36 | 432.99 | 65.27 | 2574.473 | 2574.473 | 2.7916 | 290.197 | 290.197 | 0.73682 | 0 | 0 | 0.025617 | 2284.276 | 2284.276 | 2.0548 | 0 | 88.73 | 1705 | 0.5 | 0
2019-09-18 | P | 24 | 36 | 431.58 | 65.22 | 2588.41 | 2588.41 | 2.7942 | 284.578 | 284.578 | 0.7371 | 0 | 0 | 0.025617 | 2303.832 | 2303.832 | 2.0571 | 0 | 89.01 | 1705 | 0.5 | 0
2019-09-19 | P | 24 | 36 | 421.94 | 65.44 | 2616.708 | 2616.708 | 2.7968 | 284.546 | 284.546 | 0.73739 | 0 | 0 | 0.025617 | 2332.162 | 2332.162 | 2.0594 | 0 | 89.13 | 1705 | 0.5 | 0
2019-09-20 | P | 24 | 36 | 444.49 | 65.21 | 2562.833 | 2562.833 | 2.7994 | 283.433 | 283.433 | 0.73767 | 0 | 0 | 0.025617 | 2279.4 | 2279.4 | 2.0617 | 0 | 88.94 | 1705 | 0.5 | 0
2019-09-21 | P | 24 | 36 | 422.18 | 65.23 | 2589.205 | 2589.205 | 2.802 | 284.202 | 284.202 | 0.73795 | 0 | 0 | 0.025617 | 2305.003 | 2305.003 | 2.064 | 0 | 89.02 | 1705 | 0.5 | 0
2019-09-22 | P | 24 | 36 | 425.38 | 65.44 | 2525.841 | 2525.841 | 2.8045 | 277.269 | 277.269 | 0.73823 | 0 | 0 | 0.025617 | 2248.572 | 2248.572 | 2.0663 | 0 | 89.02 | 1705 | 0.5 | 0
2019-09-23 | P | 24 | 36 | 423.94 | 65.53 | 2549.911 | 2549.911 | 2.8071 | 279.872 | 279.872 | 0.73851 | 0 | 0 | 0.025617 | 2270.039 | 2270.039 | 2.0685 | 0 | 89.02 | 1705 | 0.5 | 0
2019-09-24 | P | 24 | 36 | 383.02 | 65.34 | 2440.91 | 2440.91 | 2.8095 | 271.535 | 271.535 | 0.73878 | 0 | 0 | 0.025617 | 2169.375 | 2169.375 | 2.0707 | 0 | 88.88 | 1705 | 0.5 | 0
2019-09-25 | P | 24 | 36 | 395.65 | 66.06 | 2478.048 | 2478.048 | 2.812 | 275 | 275 | 0.73906 | 0 | 0 | 0.025617 | 2203.048 | 2203.048 | 2.0729 | 0 | 88.9 | 1705 | 0.5 | 0
2019-09-26 | P | 24 | 36 | 387.68 | 66.13 | 2456.882 | 2456.882 | 2.8144 | 275.085 | 275.085 | 0.73933 | 0 | 0 | 0.025617 | 2181.797 | 2181.797 | 2.0751 | 0 | 88.8 | 1705 | 0.5 | 0
2019-09-27 | P | 24 | 36 | 346.31 | 65.42 | 2417.589 | 2417.589 | 2.8168 | 271.497 | 271.497 | 0.7396 | 0 | 0 | 0.025617 | 2146.092 | 2146.092 | 2.0772 | 0 | 88.77 | 1705 | 0.5 | 0
2019-09-28 | P | 24 | 36 | 394.04 | 66.05 | 2484.685 | 2484.685 | 2.8193 | 277.035 | 277.035 | 0.73988 | 0 | 0 | 0.025617 | 2207.65 | 2207.65 | 2.0794 | 0 | 88.85 | 1705 | 0.5 | 0
2019-09-29 | P | 24 | 36 | 398.92 | 66.01 | 2498.543 | 2498.543 | 2.8218 | 271.922 | 271.922 | 0.74015 | 0 | 0 | 0.025617 | 2226.621 | 2226.621 | 2.0817 | 0 | 89.12 | 1705 | 0.5 | 0
2019-09-30 | P | 24 | 36 | 396.08 | 66.05 | 2473.776 | 2473.776 | 2.8243 | 271.865 | 271.865 | 0.74042 | 0 | 0 | 0.025617 | 2201.911 | 2201.911 | 2.0839 | 0 | 89.01 | 1705 | 0.5 | 0
2019-10-01 | P | 23.5 | 36 | 399.37 | 65.67 | 2474.414 | 2527.061 | 2.8268 | 267.501 | 273.193 | 0.74069 | 0 | 0 | 0.025617 | 2206.913 | 2253.869 | 2.0861 | 0 | 89.19 | 1705 | 0.5 | 0
2019-10-02 | P | 24 | 36 | 422.33 | 65.71 | 2520.604 | 2520.604 | 2.8293 | 272.39 | 272.39 | 0.74096 | 0 | 0 | 0.025617 | 2248.214 | 2248.214 | 2.0883 | 0 | 89.19 | 1705 | 0.5 | 0
2019-10-03 | P | 24 | 36 | 421.4 | 65.71 | 2502.366 | 2502.366 | 2.8318 | 269.082 | 269.082 | 0.74123 | 0 | 0 | 0.025617 | 2233.284 | 2233.284 | 2.0906 | 0 | 89.25 | 1705 | 0.5 | 0
2019-10-04 | P | 24 | 36 | 432.84 | 65.57 | 2526.989 | 2526.989 | 2.8343 | 273.4 | 273.4 | 0.74151 | 0 | 0 | 0.025617 | 2253.589 | 2253.589 | 2.0928 | 0 | 89.18 | 1705 | 0.5 | 0
2019-10-05 | P | 24 | 36 | 442.93 | 65.35 | 2466.423 | 2466.423 | 2.8368 | 270.311 | 270.311 | 0.74178 | 0 | 0 | 0.025617 | 2196.112 | 2196.112 | 2.095 | 0 | 89.04 | 1705 | 0.5 | 0
2019-10-06 | P | 24 | 36 | 439.94 | 65.39 | 2387.424 | 2387.424 | 2.8392 | 264.856 | 264.856 | 0.74204 | 0 | 0 | 0.025617 | 2122.568 | 2122.568 | 2.0971 | 0 | 88.91 | 1705 | 0.5 | 0
2019-10-07 | P | 24 | 36 | 436.58 | 65.44 | 2408.065 | 2408.065 | 2.8416 | 264.308 | 264.308 | 0.74231 | 0 | 0 | 0.025617 | 2143.757 | 2143.757 | 2.0993 | 0 | 89.02 | 1705 | 0.5 | 0
2019-10-08 | P | 24 | 36 | 398.32 | 64.58 | 2218.029 | 2218.029 | 2.8438 | 244.801 | 244.801 | 0.74255 | 0 | 0 | 0.025617 | 1973.228 | 1973.228 | 2.1013 | 0 | 88.96 | 1705 | 0.5 | 0
2019-10-09 | P | 24 | 36 | 424.02 | 65.59 | 2402.848 | 2402.848 | 2.8462 | 262.438 | 262.438 | 0.74281 | 0 | 0 | 0.025617 | 2140.41 | 2140.41 | 2.1034 | 0 | 89.08 | 1705 | 0.5 | 0
2019-10-10 | P | 24 | 36 | 423.73 | 65.54 | 2312.664 | 2312.664 | 2.8485 | 257.02 | 257.02 | 0.74307 | 0 | 0 | 0.025617 | 2055.644 | 2055.644 | 2.1055 | 0 | 88.89 | 1705 | 0.5 | 0
2019-10-11 | P | 24 | 36 | 416.03 | 65.41 | 2301.79 | 2301.79 | 2.8508 | 252.435 | 252.435 | 0.74332 | 0 | 0 | 0.025617 | 2049.355 | 2049.355 | 2.1075 | 0 | 89.03 | 1705 | 0.5 | 0
2019-10-12 | P | 5.5 | 36 | 505.05 | 47.41 | 443.505 | 1935.295 | 2.8513 | 87.655 | 382.495 | 0.74341 | 0 | 0 | 0.025617 | 355.85 | 1552.8 | 2.1079 | 0 | 80.24 | 1705 | 0.5 | 0
2019-10-13 | SI | 0 | 0 | 456.63 | 29.9 | 0 | 0 | 2.8513 | 0 | 0 | 0.74341 | 0 | 0 | 0.025617 | 0 | 0 | 2.1079 | 0 | 0 | 1705 | 0.5 | 0
2019-10-14 | SI | 0 | 0 | 302.48 | 28.94 | 0 | 0 | 2.8513 | 0 | 0 | 0.74341 | 0 | 0 | 0.025617 | 0 | 0 | 2.1079 | 0 | 0 | 1705 | 0.5 | 0
2019-10-15 | P | 24 | 36 | 330.65 | 48.09 | 1896.298 | 1896.298 | 2.8532 | 202.734 | 202.734 | 0.74361 | 0 | 0 | 0.025617 | 1693.564 | 1693.564 | 2.1095 | 0 | 89.31 | 1705 | 0.5 | 0
2019-10-16 | P | 24 | 36 | 347.3 | 64.39 | 2477.777 | 2477.777 | 2.8556 | 279.549 | 279.549 | 0.74389 | 0 | 0 | 0.025617 | 2198.228 | 2198.228 | 2.1117 | 0 | 88.72 | 1705 | 0.5 | 0
2019-10-17 | P | 24 | 36 | 336.78 | 63.31 | 2197.442 | 2197.442 | 2.8578 | 248.845 | 248.845 | 0.74414 | 0 | 0 | 0.025617 | 1948.597 | 1948.597 | 2.1137 | 0 | 88.68 | 1705 | 0.5 | 0
2019-10-18 | P | 24 | 36 | 363.14 | 65.21 | 2401.372 | 2401.372 | 2.8602 | 293.766 | 293.766 | 0.74444 | 0 | 0 | 0.025617 | 2107.606 | 2107.606 | 2.1158 | 0 | 87.77 | 1705 | 0.5 | 0
2019-10-19 | P | 24 | 36 | 371.25 | 65.96 | 2337.596 | 2337.596 | 2.8626 | 281.37 | 281.37 | 0.74472 | 0 | 0 | 0.025617 | 2056.226 | 2056.226 | 2.1179 | 0 | 87.96 | 1705 | 0.5 | 0
2019-10-20 | P | 24 | 36 | 379.9 | 65.85 | 2338.821 | 2338.821 | 2.8649 | 280.655 | 280.655 | 0.745 | 0 | 0 | 0.025617 | 2058.166 | 2058.166 | 2.1199 | 0 | 88 | 1705 | 0.5 | 0
2019-10-21 | P | 24 | 36 | 372.21 | 65.98 | 2219.979 | 2219.979 | 2.8671 | 275.674 | 275.674 | 0.74527 | 0 | 0 | 0.025617 | 1944.305 | 1944.305 | 2.1219 | 0 | 87.58 | 1705 | 0.5 | 0
2019-10-22 | P | 24 | 36 | 374.088 | 66.1939 | 2301.34 | 2301.34 | 2.8694 | 274.651 | 274.651 | 0.74555 | 0 | 0 | 0.025617 | 2026.689 | 2026.689 | 2.1239 | 0 | 88.07 | 1705 | 0.5 | 0
2019-10-23 | P | 24 | 36 | 377.0303 | 65.8594 | 2223.563 | 2223.563 | 2.8717 | 268.777 | 268.777 | 0.74582 | 0 | 0 | 0.025617 | 1954.786 | 1954.786 | 2.1258 | 0 | 87.91 | 1705 | 0.5 | 0
2019-10-24 | P | 24 | 36 | 382.2 | 65.84 | 2162.714 | 2162.714 | 2.8738 | 263.497 | 263.497 | 0.74608 | 0 | 0 | 0.025617 | 1899.217 | 1899.217 | 2.1277 | 0 | 87.82 | 1705 | 0.5 | 0
2019-10-25 | P | 24 | 36 | 380.76 | 65.81 | 2178.413 | 2178.413 | 2.876 | 260.366 | 260.366 | 0.74634 | 0 | 0 | 0.025617 | 1918.047 | 1918.047 | 2.1297 | 0 | 88.05 | 1705 | 0.5 | 0
2019-10-26 | P | 24 | 36 | 377.23 | 65.67 | 2052.899 | 2052.899 | 2.8781 | 245.475 | 245.475 | 0.74659 | 0 | 0 | 0.025617 | 1807.424 | 1807.424 | 2.1315 | 0 | 88.04 | 1705 | 0.5 | 0
2019-10-27 | P | 24 | 36 | 366.5 | 64.21 | 1985.59 | 1985.59 | 2.88 | 244.876 | 244.876 | 0.74683 | 0 | 0 | 0.025617 | 1740.714 | 1740.714 | 2.1332 | 0 | 87.67 | 1705 | 0.5 | 0
2019-10-28 | P | 24 | 36 | 379.95 | 66.17 | 2098.036 | 2098.036 | 2.8821 | 244.025 | 244.025 | 0.74707 | 0 | 0 | 0.025617 | 1854.011 | 1854.011 | 2.1351 | 0 | 88.37 | 1705 | 0.5 | 0
2019-10-29 | P | 24 | 36 | 365.55 | 63.78 | 1889.944 | 1889.944 | 2.884 | 220.466 | 220.466 | 0.74729 | 0 | 0 | 0.025617 | 1669.478 | 1669.478 | 2.1367 | 0 | 88.34 | 1705 | 0.5 | 0
2019-10-30 | P | 24 | 36 | 379.04 | 66.01 | 2107.689 | 2107.689 | 2.8861 | 239.889 | 239.889 | 0.74753 | 0 | 0 | 0.025617 | 1867.8 | 1867.8 | 2.1386 | 0 | 88.62 | 1705 | 0.5 | 0
2019-10-31 | P | 24 | 36 | 387.55 | 65.87 | 2141.511 | 2141.511 | 2.8883 | 242.66 | 242.66 | 0.74778 | 0 | 0 | 0.025617 | 1898.851 | 1898.851 | 2.1405 | 0 | 88.67 | 1705 | 0.5 | 0
2019-11-01 | P | 24 | 36 | 387.15 | 66.01 | 2279.518 | 2279.518 | 2.8906 | 259.034 | 259.034 | 0.74804 | 0 | 0 | 0.025617 | 2020.484 | 2020.484 | 2.1425 | 0 | 88.64 | 1705 | 0.5 | 0
2019-11-02 | P | 24 | 36 | 389.28 | 66 | 2343.105 | 2343.105 | 2.8929 | 259.939 | 259.939 | 0.7483 | 0 | 0 | 0.025617 | 2083.166 | 2083.166 | 2.1446 | 0 | 88.91 | 1705 | 0.5 | 0
2019-11-03 | P | 24 | 36 | 392.92 | 65.96 | 2351.776 | 2351.776 | 2.8953 | 261.333 | 261.333 | 0.74856 | 0 | 0 | 0.025617 | 2090.443 | 2090.443 | 2.1467 | 0 | 88.89 | 1705 | 0.5 | 0
2019-11-04 | P | 24 | 36 | 407.33 | 65.79 | 2523.111 | 2523.111 | 2.8978 | 258.745 | 258.745 | 0.74882 | 0 | 0 | 0.025617 | 2264.366 | 2264.366 | 2.149 | 0 | 89.74 | 1705 | 0.5 | 0
2019-11-05 | P | 24 | 36 | 423.8 | 65.61 | 2602.329 | 2602.329 | 2.9004 | 261.089 | 261.089 | 0.74908 | 0 | 0 | 0.025617 | 2341.24 | 2341.24 | 2.1513 | 0 | 89.97 | 1705 | 0.5 | 0
2019-11-06 | P | 24 | 36 | 416.67 | 65.67 | 2466.323 | 2466.323 | 2.9028 | 259.794 | 259.794 | 0.74934 | 0 | 0 | 0.025617 | 2206.529 | 2206.529 | 2.1535 | 0 | 89.47 | 1705 | 0.5 | 0
2019-11-07 | P | 24 | 36 | 424.85 | 65.55 | 2457.236 | 2457.236 | 2.9053 | 259.422 | 259.422 | 0.7496 | 0 | 0 | 0.025617 | 2197.814 | 2197.814 | 2.1557 | 0 | 89.44 | 1705 | 0.5 | 0
2019-11-08 | P | 24 | 36 | 427.8 | 65.52 | 2474.72 | 2474.72 | 2.9078 | 259.562 | 259.562 | 0.74986 | 0 | 0 | 0.025617 | 2215.158 | 2215.158 | 2.1579 | 0 | 89.51 | 1705 | 0.5 | 0
2019-11-09 | P | 24 | 36 | 436.97 | 65.4 | 2507.767 | 2507.767 | 2.9103 | 259.969 | 259.969 | 0.75012 | 0 | 0 | 0.025617 | 2247.798 | 2247.798 | 2.1602 | 0 | 89.63 | 1705 | 0.5 | 0
2019-11-10 | P | 24 | 36 | 466.24 | 64.97 | 2554.074 | 2554.074 | 2.9128 | 263.687 | 263.687 | 0.75038 | 0 | 0 | 0.025617 | 2290.387 | 2290.387 | 2.1625 | 0 | 89.68 | 1705 | 0.5 | 0
2019-11-11 | P | 24 | 36 | 462.96 | 64.99 | 2543.662 | 2543.662 | 2.9154 | 267.887 | 267.887 | 0.75065 | 0 | 0 | 0.025617 | 2275.775 | 2275.775 | 2.1647 | 0 | 89.47 | 1705 | 0.5 | 0
2019-11-12 | P | 24 | 36 | 466.72 | 65.05 | 2558.571 | 2558.571 | 2.9179 | 267.97 | 267.97 | 0.75092 | 0 | 0 | 0.025617 | 2290.601 | 2290.601 | 2.167 | 0 | 89.53 | 1705 | 0.5 | 0
2019-11-13 | P | 24 | 36 | 468.39 | 65.04 | 2585.769 | 2585.769 | 2.9205 | 272.659 | 272.659 | 0.75119 | 0 | 0 | 0.025617 | 2313.11 | 2313.11 | 2.1693 | 0 | 89.46 | 1705 | 0.5 | 0
2019-11-14 | P | 24 | 36 | 442.79 | 64.13 | 2433.935 | 2433.935 | 2.923 | 258.541 | 258.541 | 0.75145 | 0 | 0 | 0.025617 | 2175.394 | 2175.394 | 2.1715 | 0 | 89.38 | 1705 | 0.5 | 0
2019-11-15 | P | 24 | 36 | 450.28 | 65.13 | 2630.951 | 2630.951 | 2.9256 | 271.179 | 271.179 | 0.75172 | 0 | 0 | 0.025617 | 2359.772 | 2359.772 | 2.1739 | 0 | 89.69 | 1705 | 0.5 | 0
2019-11-16 | P | 24 | 36 | 444.93 | 65.14 | 2567.546 | 2567.546 | 2.9282 | 269.2 | 269.2 | 0.75199 | 0 | 0 | 0.025617 | 2298.346 | 2298.346 | 2.1762 | 0 | 89.52 | 1705 | 0.5 | 0
2019-11-17 | P | 24 | 36 | 475.67 | 64.78 | 2562.255 | 2562.255 | 2.9307 | 268.461 | 268.461 | 0.75226 | 0 | 0 | 0.025617 | 2293.794 | 2293.794 | 2.1785 | 0 | 89.52 | 1705 | 0.5 | 0
2019-11-18 | P | 24 | 36 | 462.87 | 64.93 | 2614.969 | 2614.969 | 2.9333 | 269.576 | 269.576 | 0.75253 | 0 | 0 | 0.025617 | 2345.393 | 2345.393 | 2.1808 | 0 | 89.69 | 1705 | 0.5 | 0
2019-11-19 | P | 24 | 36 | 458.15 | 65 | 2591.334 | 2591.334 | 2.9359 | 270.999 | 270.999 | 0.7528 | 0 | 0 | 0.025617 | 2320.335 | 2320.335 | 2.1831 | 0 | 89.54 | 1705 | 0.5 | 0
2019-11-20 | P | 24 | 36 | 463.29 | 64.9 | 2541.231 | 2541.231 | 2.9385 | 271.7 | 271.7 | 0.75307 | 0 | 0 | 0.025617 | 2269.531 | 2269.531 | 2.1854 | 0 | 89.31 | 1705 | 0.5 | 0
2019-11-21 | P | 24 | 36 | 468.44 | 64.82 | 2508.996 | 2508.996 | 2.941 | 268.981 | 268.981 | 0.75334 | 0 | 0 | 0.025617 | 2240.015 | 2240.015 | 2.1876 | 0 | 89.28 | 1705 | 0.5 | 0
2019-11-22 | P | 24 | 36 | 468.85 | 64.79 | 2568.136 | 2568.136 | 2.9435 | 271.762 | 271.762 | 0.75361 | 0 | 0 | 0.025617 | 2296.374 | 2296.374 | 2.1899 | 0 | 89.42 | 1705 | 0.5 | 0
2019-11-23 | P | 24 | 36 | 469.4 | 64.82 | 2519.096 | 2519.096 | 2.9461 | 270.34 | 270.34 | 0.75388 | 0 | 0 | 0.025617 | 2248.756 | 2248.756 | 2.1922 | 0 | 89.27 | 1705 | 0.5 | 0
2019-11-24 | P | 24 | 36 | 467.56 | 64.82 | 2503.5 | 2503.5 | 2.9486 | 267.311 | 267.311 | 0.75415 | 0 | 0 | 0.025617 | 2236.189 | 2236.189 | 2.1944 | 0 | 89.32 | 1705 | 0.5 | 0
2019-11-25 | P | 24 | 36 | 470.67 | 64.77 | 2484.632 | 2484.632 | 2.9511 | 265.808 | 265.808 | 0.75441 | 0 | 0 | 0.025617 | 2218.824 | 2218.824 | 2.1966 | 0 | 89.3 | 1705 | 0.5 | 0
2019-11-26 | P | 24 | 36 | 461.93 | 64.89 | 2511.04 | 2511.04 | 2.9536 | 267.247 | 267.247 | 0.75468 | 0 | 0 | 0.025617 | 2243.793 | 2243.793 | 2.1989 | 0 | 89.36 | 1705 | 0.5 | 0
2019-11-27 | P | 24 | 36 | 486.03 | 64.45 | 2303.723 | 2303.723 | 2.9559 | 267.94 | 267.94 | 0.75495 | 0 | 0 | 0.025617 | 2035.783 | 2035.783 | 2.2009 | 0 | 88.37 | 1705 | 0.5 | 0
2019-11-28 | P | 24 | 36 | 496.25 | 64.24 | 2303.169 | 2303.169 | 2.9582 | 268.994 | 268.994 | 0.75522 | 0 | 0 | 0.025617 | 2034.175 | 2034.175 | 2.203 | 0 | 88.32 | 1705 | 0.5 | 0
2019-11-29 | P | 24 | 36 | 493.13 | 64.36 | 2303.716 | 2303.716 | 2.9605 | 268.266 | 268.266 | 0.75548 | 0 | 0 | 0.025617 | 2035.45 | 2035.45 | 2.205 | 0 | 88.36 | 1705 | 0.5 | 0
2019-11-30 | P | 24 | 36 | 488.2 | 64.61 | 1961.969 | 1961.969 | 2.9624 | 280.467 | 280.467 | 0.75577 | 0 | 0 | 0.025617 | 1681.502 | 1681.502 | 2.2067 | 0 | 85.7 | 1705 | 0.5 | 0
2019-12-01 | P | 24 | 36 | 496.91 | 64.36 | 1939.784 | 1939.784 | 2.9644 | 278.334 | 278.334 | 0.75604 | 0 | 0 | 0.025617 | 1661.45 | 1661.45 | 2.2083 | 0 | 85.65 | 1705 | 0.5 | 0
2019-12-02 | P | 24 | 36 | 510.02 | 64.06 | 2098.201 | 2098.201 | 2.9665 | 275.39 | 275.39 | 0.75632 | 0 | 0 | 0.025617 | 1822.811 | 1822.811 | 2.2102 | 0 | 86.88 | 1705 | 0.5 | 0
2019-12-03 | P | 24 | 36 | 511.34 | 63.95 | 2125.206 | 2125.206 | 2.9686 | 271.706 | 271.706 | 0.75659 | 0 | 0 | 0.025617 | 1853.5 | 1853.5 | 2.212 | 0 | 87.22 | 1705 | 0.5 | 0
2019-12-04 | P | 24 | 36 | 508.73 | 64.02 | 2110.854 | 2110.854 | 2.9707 | 273.294 | 273.294 | 0.75686 | 0 | 0 | 0.025617 | 1837.56 | 1837.56 | 2.2138 | 0 | 87.05 | 1705 | 0.5 | 0
2019-12-05 | P | 24 | 36 | 508.59 | 64 | 1964.58 | 1964.58 | 2.9727 | 268.319 | 268.319 | 0.75713 | 0 | 0 | 0.025617 | 1696.261 | 1696.261 | 2.2155 | 0 | 86.34 | 1705 | 0.5 | 0
2019-12-06 | P | 24 | 36 | 512.77 | 63.85 | 1981.004 | 1981.004 | 2.9747 | 265.654 | 265.654 | 0.7574 | 0 | 0 | 0.025617 | 1715.35 | 1715.35 | 2.2173 | 0 | 86.59 | 1705 | 0.5 | 0
2019-12-07 | P | 24 | 36 | 514.53 | 63.69 | 1962.128 | 1962.128 | 2.9766 | 266.173 | 266.173 | 0.75766 | 0 | 0 | 0.025617 | 1695.955 | 1695.955 | 2.219 | 0 | 86.43 | 1705 | 0.5 | 0
2019-12-08 | P | 24 | 36 | 510.72 | 63.71 | 1854.759 | 1854.759 | 2.9785 | 222.13 | 222.13 | 0.75789 | 0 | 0 | 0.025617 | 1632.629 | 1632.629 | 2.2206 | 0 | 88.02 | 1705 | 0.5 | 0
2019-12-09 | P | 24 | 36 | 474.68 | 63.5 | 1863.775 | 1863.775 | 2.9803 | 213.041 | 213.041 | 0.7581 | 0 | 0 | 0.025617 | 1650.734 | 1650.734 | 2.2222 | 0 | 88.57 | 1705 | 0.5 | 0
2019-12-10 | P | 24 | 36 | 491.13 | 64.19 | 1984.368 | 1984.368 | 2.9823 | 215.015 | 215.015 | 0.75831 | 0 | 0 | 0.025617 | 1769.353 | 1769.353 | 2.224 | 0 | 89.16 | 1705 | 0.5 | 0
2019-12-11 | P | 24 | 36 | 493.6 | 64.18 | 1997.922 | 1997.922 | 2.9843 | 219.024 | 219.024 | 0.75853 | 0 | 0 | 0.025617 | 1778.898 | 1778.898 | 2.2258 | 0 | 89.04 | 1705 | 0.5 | 0
2019-12-12 | P | 24 | 36 | 491.68 | 64.17 | 2010.075 | 2010.075 | 2.9863 | 222.116 | 222.116 | 0.75876 | 0 | 0 | 0.025617 | 1787.959 | 1787.959 | 2.2276 | 0 | 88.95 | 1705 | 0.5 | 0
2019-12-13 | P | 24 | 36 | 420.67 | 64.9 | 2004.544 | 2004.544 | 2.9883 | 222.34 | 222.34 | 0.75898 | 0 | 0 | 0.025617 | 1782.204 | 1782.204 | 2.2294 | 0 | 88.91 | 1705 | 0.5 | 0
2019-12-14 | P | 24 | 36 | 424.61 | 64.88 | 2018.534 | 2018.534 | 2.9904 | 222.255 | 222.255 | 0.7592 | 0 | 0 | 0.025617 | 1796.279 | 1796.279 | 2.2312 | 0 | 88.99 | 1705 | 0.5 | 0
2019-12-15 | P | 24 | 36 | 432.25 | 64.9 | 2365.721 | 2365.721 | 2.9927 | 264.467 | 264.467 | 0.75946 | 0 | 0 | 0.025617 | 2101.254 | 2101.254 | 2.2333 | 0 | 88.82 | 1705 | 0.5 | 0
2019-12-16 | P | 24 | 36 | 434.68 | 64.81 | 2342.347 | 2342.347 | 2.9951 | 264.184 | 264.184 | 0.75973 | 0 | 0 | 0.025617 | 2078.163 | 2078.163 | 2.2353 | 0 | 88.72 | 1705 | 0.5 | 0
2019-12-17 | P | 24 | 36 | 441.63 | 64.73 | 2351.887 | 2351.887 | 2.9974 | 250.95 | 250.95 | 0.75998 | 0 | 0 | 0.025617 | 2100.937 | 2100.937 | 2.2374 | 0 | 89.33 | 1705 | 0.5 | 0
2019-12-18 | P | 24 | 36 | 445.34 | 64.79 | 2504.713 | 2504.713 | 2.9999 | 237.482 | 237.482 | 0.76022 | 0 | 0 | 0.025617 | 2267.231 | 2267.231 | 2.2397 | 0 | 90.52 | 1705 | 0.5 | 0
2019-12-19 | P | 24 | 36 | 447.03 | 64.7 | 2385.396 | 2385.396 | 3.0023 | 254.286 | 254.286 | 0.76047 | 0 | 0 | 0.025617 | 2131.11 | 2131.11 | 2.2418 | 0 | 89.34 | 1705 | 0.5 | 0
2019-12-20 | P | 24 | 36 | 444.36 | 64.59 | 2337.464 | 2337.464 | 3.0046 | 259.52 | 259.52 | 0.76073 | 0 | 0 | 0.025617 | 2077.944 | 2077.944 | 2.2439 | 0 | 88.9 | 1705 | 0.5 | 0
2019-12-21 | P | 24 | 36 | 444.6 | 64.66 | 2258.528 | 2258.528 | 3.0069 | 257.958 | 257.958 | 0.76099 | 0 | 0 | 0.025617 | 2000.57 | 2000.57 | 2.2459 | 0 | 88.58 | 1705 | 0.5 | 0
2019-12-22 | P | 24 | 36 | 443.13 | 64.72 | 2220.319 | 2220.319 | 3.0091 | 257.644 | 257.644 | 0.76125 | 0 | 0 | 0.025617 | 1962.675 | 1962.675 | 2.2479 | 0 | 88.4 | 1705 | 0.5 | 0
2019-12-23 | P | 24 | 36 | 441.76 | 64.76 | 2199.76 | 2199.76 | 3.0113 | 260.877 | 260.877 | 0.76151 | 0 | 0 | 0.025617 | 1938.883 | 1938.883 | 2.2498 | 0 | 88.14 | 1705 | 0.5 | 0
2019-12-24 | P | 24 | 36 | 441.74 | 64.79 | 2225.486 | 2225.486 | 3.0135 | 262.302 | 262.302 | 0.76177 | 0 | 0 | 0.025617 | 1963.184 | 1963.184 | 2.2518 | 0 | 88.21 | 1705 | 0.5 | 0
2019-12-25 | P | 24 | 36 | 448.4 | 64.72 | 1943.913 | 1943.913 | 3.0155 | 306.07 | 306.07 | 0.76208 | 0 | 0 | 0.025617 | 1637.843 | 1637.843 | 2.2534 | 0 | 84.26 | 1705 | 0.5 | 0
2019-12-26 | P | 24 | 36 | 445.99 | 64.74 | 1991.307 | 1991.307 | 3.0175 | 304.244 | 304.244 | 0.76238 | 0 | 0 | 0.025617 | 1687.063 | 1687.063 | 2.2551 | 0 | 84.72 | 1705 | 0.5 | 0
2019-12-27 | P | 24 | 36 | 449.87 | 64.71 | 2000.949 | 2000.949 | 3.0195 | 305.27 | 305.27 | 0.76269 | 0 | 0 | 0.025617 | 1695.679 | 1695.679 | 2.2568 | 0 | 84.74 | 1705 | 0.5 | 0
2019-12-28 | P | 24 | 36 | 454.78 | 64.74 | 1944.973 | 1944.973 | 3.0214 | 303.153 | 303.153 | 0.76299 | 0 | 0 | 0.025617 | 1641.82 | 1641.82 | 2.2584 | 0 | 84.41 | 1705 | 0.5 | 0
2019-12-29 | P | 24 | 36 | 448.06 | 64.73 | 1946.24 | 1946.24 | 3.0234 | 299.47 | 299.47 | 0.76329 | 0 | 0 | 0.025617 | 1646.77 | 1646.77 | 2.2601 | 0 | 84.61 | 1705 | 0.5 | 0
2019-12-30 | P | 24 | 36 | 432.38 | 64.93 | 2059.976 | 2059.976 | 3.0254 | 311.341 | 311.341 | 0.7636 | 0 | 0 | 0.025617 | 1748.635 | 1748.635 | 2.2618 | 0 | 84.89 | 1705 | 0.5 | 0
2019-12-31 | P | 24 | 36 | 418.04 | 65.05 | 3074.622 | 3074.622 | 3.0285 | 308.223 | 308.223 | 0.76391 | 0 | 0 | 0.025617 | 2766.399 | 2766.399 | 2.2646 | 0 | 89.98 | 1705 | 0.5 | 0
2020-01-01 | P | 24 | 36 | 416.13 | 65.05 | 1932.507 | 1932.507 | 3.0304 | 304.962 | 304.962 | 0.76421 | 0 | 0 | 0.025617 | 1627.545 | 1627.545 | 2.2662 | 0 | 84.22 | 1705 | 0.5 | 0
2020-01-02 | P | 24 | 36 | 428.28 | 65.03 | 1926.259 | 1926.259 | 3.0324 | 301.629 | 301.629 | 0.76451 | 0 | 0 | 0.025617 | 1624.63 | 1624.63 | 2.2678 | 0 | 84.34 | 1705 | 0.5 | 0
2020-01-03 | P | 24 | 36 | 453.56 | 64.84 | 1901.838 | 1901.838 | 3.0343 | 288.386 | 288.386 | 0.7648 | 0 | 0 | 0.025617 | 1613.452 | 1613.452 | 2.2695 | 0 | 84.84 | 1705 | 0.5 | 0
2020-01-04 | P | 24 | 36 | 454.71 | 64.75 | 1888.477 | 1888.477 | 3.0362 | 285.416 | 285.416 | 0.76509 | 0 | 0 | 0.025617 | 1603.061 | 1603.061 | 2.2711 | 0 | 84.89 | 1705 | 0.5 | 0
2020-01-05 | P | 24 | 36 | 462.7 | 64.75 | 1930.077 | 1930.077 | 3.0381 | 286.777 | 286.777 | 0.76537 | 0 | 0 | 0.025617 | 1643.3 | 1643.3 | 2.2727 | 0 | 85.14 | 1705 | 0.5 | 0
2020-01-06 | P | 24 | 36 | 464.46 | 64.78 | 1891.582 | 1891.582 | 3.04 | 285.714 | 285.714 | 0.76566 | 0 | 0 | 0.025617 | 1605.868 | 1605.868 | 2.2743 | 0 | 84.9 | 1705 | 0.5 | 0
2020-01-07 | P | 24 | 36 | 464.78 | 64.76 | 1871.048 | 1871.048 | 3.0418 | 284.537 | 284.537 | 0.76595 | 0 | 0 | 0.025617 | 1586.511 | 1586.511 | 2.2759 | 0 | 84.79 | 1705 | 0.5 | 0
2020-01-08 | P | 24 | 36 | 470.11 | 64.62 | 1857.301 | 1857.301 | 3.0437 | 278.017 | 278.017 | 0.76622 | 0 | 0 | 0.025617 | 1579.284 | 1579.284 | 2.2775 | 0 | 85.03 | 1705 | 0.5 | 0
2020-01-09 | P | 24 | 36 | 475.04 | 64.48 | 1869.048 | 1869.048 | 3.0456 | 281.315 | 281.315 | 0.7665 | 0 | 0 | 0.025617 | 1587.733 | 1587.733 | 2.2791 | 0 | 84.95 | 1705 | 0.5 | 0
2020-01-10 | P | 24 | 36 | 480.75 | 64.49 | 1833.216 | 1833.216 | 3.0474 | 280.31 | 280.31 | 0.76678 | 0 | 0 | 0.025617 | 1552.906 | 1552.906 | 2.2806 | 0 | 84.71 | 1705 | 0.5 | 0
2020-01-11 | P | 24 | 36 | 430.59 | 64.6 | 1654.689 | 1654.689 | 3.0491 | 242.971 | 242.971 | 0.76703 | 0 | 0 | 0.025617 | 1411.718 | 1411.718 | 2.282 | 0 | 85.32 | 1705 | 0.5 | 0
2020-01-12 | P | 24 | 36 | 457.43 | 64.87 | 2327.503 | 2327.503 | 3.0514 | 317.787 | 317.787 | 0.76735 | 0 | 0 | 0.025617 | 2009.716 | 2009.716 | 2.284 | 0 | 86.35 | 1705 | 0.5 | 0
2020-01-13 | P | 24 | 36 | 458.85 | 65.02 | 2303.216 | 2303.216 | 3.0537 | 319.159 | 319.159 | 0.76766 | 0 | 0 | 0.025617 | 1984.057 | 1984.057 | 2.286 | 0 | 86.14 | 1705 | 0.5 | 0
2020-01-14 | P | 24 | 36 | 446.71 | 65.09 | 2220.58 | 2220.58 | 3.0559 | 327.32 | 327.32 | 0.76799 | 0 | 0 | 0.025617 | 1893.26 | 1893.26 | 2.2879 | 0 | 85.26 | 1705 | 0.5 | 0
2020-01-15 | P | 24 | 36 | 447.89 | 65.12 | 2193.622 | 2193.622 | 3.0581 | 327.188 | 327.188 | 0.76832 | 0 | 0 | 0.025617 | 1866.434 | 1866.434 | 2.2898 | 0 | 85.08 | 1705 | 0.5 | 0
2020-01-16 | P | 24 | 36 | 448.3 | 65.18 | 2214.017 | 2214.017 | 3.0603 | 330.644 | 330.644 | 0.76865 | 0 | 0 | 0.025617 | 1883.373 | 1883.373 | 2.2917 | 0 | 85.07 | 1705 | 0.5 | 0
2020-01-17 | P | 24 | 36 | 454.89 | 65.09 | 2086.636 | 2086.636 | 3.0624 | 315.181 | 315.181 | 0.76896 | 0 | 0 | 0.025617 | 1771.455 | 1771.455 | 2.2934 | 0 | 84.9 | 1705 | 0.5 | 0
2020-01-18 | P | 24 | 36 | 455.9 | 65 | 2020.529 | 2020.529 | 3.0644 | 303.663 | 303.663 | 0.76927 | 0 | 0 | 0.025617 | 1716.866 | 1716.866 | 2.2952 | 0 | 84.97 | 1705 | 0.5 | 0
2020-01-19 | P | 24 | 36 | 458.72 | 64.95 | 1953.371 | 1953.371 | 3.0664 | 292.995 | 292.995 | 0.76956 | 0 | 0 | 0.025617 | 1660.376 | 1660.376 | 2.2968 | 0 | 85 | 1705 | 0.5 | 0
2020-01-20 | P | 24 | 36 | 458.26 | 64.98 | 1924.165 | 1924.165 | 3.0683 | 284.87 | 284.87 | 0.76985 | 0 | 0 | 0.025617 | 1639.295 | 1639.295 | 2.2985 | 0 | 85.2 | 1705 | 0.5 | 0
2020-01-21 | P | 24 | 36 | 461.09 | 64.99 | 1887.312 | 1887.312 | 3.0702 | 278.993 | 278.993 | 0.77013 | 0 | 0 | 0.025617 | 1608.319 | 1608.319 | 2.3001 | 0 | 85.22 | 1705 | 0.5 | 0
2020-01-22 | P | 24 | 36 | 480.17 | 64.7 | 1932.173 | 1932.173 | 3.0721 | 235.973 | 235.973 | 0.77036 | 0 | 0 | 0.025617 | 1696.2 | 1696.2 | 2.3018 | 0 | 87.79 | 1705 | 0.5 | 0
2020-01-23 | P | 24 | 36 | 495.08 | 64.42 | 1905.134 | 1905.134 | 3.074 | 232.858 | 232.858 | 0.77059 | 0 | 0 | 0.025617 | 1672.276 | 1672.276 | 2.3034 | 0 | 87.78 | 1705 | 0.5 | 0
2020-01-24 | P | 24 | 36 | 495.96 | 64.4 | 1951.295 | 1951.295 | 3.076 | 229.412 | 229.412 | 0.77082 | 0 | 0 | 0.025617 | 1721.883 | 1721.883 | 2.3052 | 0 | 88.24 | 1705 | 0.5 | 0
2020-01-25 | P | 24 | 36 | 483.4 | 64.66 | 1876.922 | 1876.922 | 3.0779 | 225.68 | 225.68 | 0.77105 | 0 | 0 | 0.025617 | 1651.242 | 1651.242 | 2.3068 | 0 | 87.98 | 1705 | 0.5 | 0
2020-01-26 | P | 24 | 36 | 480.3719 | 64.9882 | 1843.163 | 1843.163 | 3.0797 | 226.074 | 226.074 | 0.77128 | 0 | 0 | 0.025617 | 1617.089 | 1617.089 | 2.3084 | 0 | 87.73 | 1705 | 0.5 | 0
2020-01-27 | P | 24 | 36 | 483.0918 | 64.6304 | 1864.122 | 1864.122 | 3.0816 | 225.583 | 225.583 | 0.7715 | 0 | 0 | 0.025617 | 1638.539 | 1638.539 | 2.3101 | 0 | 87.9 | 1705 | 0.5 | 0
2020-01-28 | P | 24 | 36 | 489.606 | 64.8357 | 1835.305 | 1835.305 | 3.0834 | 225.607 | 225.607 | 0.77173 | 0 | 0 | 0.025617 | 1609.698 | 1609.698 | 2.3117 | 0 | 87.71 | 1705 | 0.5 | 0
2020-01-29 | P | 24 | 36 | 481.8158 | 64.8787 | 1799.481 | 1799.481 | 3.0852 | 224.336 | 224.336 | 0.77195 | 0 | 0 | 0.025617 | 1575.145 | 1575.145 | 2.3132 | 0 | 87.53 | 1705 | 0.5 | 0
2020-01-30 | P | 24 | 36 | 482.5312 | 64.5085 | 1836.295 | 1836.295 | 3.087 | 224.459 | 224.459 | 0.77218 | 0 | 0 | 0.025617 | 1611.836 | 1611.836 | 2.3149 | 0 | 87.78 | 1705 | 0.5 | 0
2020-01-31 | P | 24 | 36 | 481.0008 | 64.6467 | 1811.841 | 1811.841 | 3.0888 | 223.533 | 223.533 | 0.7724 | 0 | 0 | 0.025617 | 1588.308 | 1588.308 | 2.3164 | 0 | 87.66 | 1705 | 0.5 | 0
2020-02-01 | P | 24 | 36 | 488.8116 | 64.8102 | 1729.971 | 1729.971 | 3.0906 | 226.143 | 226.143 | 0.77263 | 0 | 0 | 0.025617 | 1503.828 | 1503.828 | 2.318 | 0 | 86.93 | 1705 | 0.5 | 0
2020-02-02 | P | 24 | 36 | 484.66 | 64.58 | 1744.495 | 1744.495 | 3.0923 | 225.727 | 225.727 | 0.77285 | 0 | 0 | 0.025617 | 1518.768 | 1518.768 | 2.3195 | 0 | 87.06 | 1705 | 0.5 | 0
2020-02-03 | P | 24 | 36 | 487.22 | 64.56 | 1784.264 | 1784.264 | 3.0941 | 225.766 | 225.766 | 0.77308 | 0 | 0 | 0.025617 | 1558.498 | 1558.498 | 2.321 | 0 | 87.35 | 1705 | 0.5 | 0
2020-02-04 | P | 24 | 36 | 483.68 | 64.62 | 1717.54 | 1717.54 | 3.0958 | 225.538 | 225.538 | 0.7733 | 0 | 0 | 0.025617 | 1492.002 | 1492.002 | 2.3225 | 0 | 86.87 | 1705 | 0.5 | 0
2020-02-05 | P | 24 | 36 | 483.12 | 64.61 | 2068.392 | 2068.392 | 3.0979 | 225.638 | 225.638 | 0.77353 | 0 | 0 | 0.025617 | 1842.754 | 1842.754 | 2.3244 | 0 | 89.09 | 1705 | 0.5 | 0
2020-02-06 | P | 24 | 36 | 483.99 | 64.57 | 1776.453 | 1776.453 | 3.0997 | 225.098 | 225.098 | 0.77375 | 0 | 0 | 0.025617 | 1551.355 | 1551.355 | 2.3259 | 0 | 87.33 | 1705 | 0.5 | 0
2020-02-07 | P | 24 | 36 | 488.31 | 64.54 | 1805.378 | 1805.378 | 3.1015 | 225.246 | 225.246 | 0.77398 | 0 | 0 | 0.025617 | 1580.132 | 1580.132 | 2.3275 | 0 | 87.52 | 1705 | 0.5 | 0
2020-02-08 | P | 24 | 36 | 486.4 | 64.55 | 1817.553 | 1817.553 | 3.1033 | 226.777 | 226.777 | 0.7742 | 0 | 0 | 0.025617 | 1590.776 | 1590.776 | 2.3291 | 0 | 87.52 | 1705 | 0.5 | 0
2020-02-09 | P | 24 | 36 | 483.26 | 64.53 | 1860.245 | 1860.245 | 3.1052 | 226.565 | 226.565 | 0.77443 | 0 | 0 | 0.025617 | 1633.68 | 1633.68 | 2.3307 | 0 | 87.82 | 1705 | 0.5 | 0
2020-02-10 | P | 24 | 36 | 478.977 | 64.6444 | 1844.937 | 1844.937 | 3.107 | 226.06 | 226.06 | 0.77466 | 0 | 0 | 0.025617 | 1618.877 | 1618.877 | 2.3323 | 0 | 87.75 | 1705 | 0.5 | 0
2020-02-11 | P | 24 | 36 | 494.0558 | 64.6486 | 1803.682 | 1803.682 | 3.1088 | 228.598 | 228.598 | 0.77489 | 0 | 0 | 0.025617 | 1575.084 | 1575.084 | 2.3339 | 0 | 87.33 | 1705 | 0.5 | 0
2020-02-12 | P | 24 | 36 | 496.9078 | 64.5286 | 1875.31 | 1875.31 | 3.1107 | 230.348 | 230.348 | 0.77512 | 0 | 0 | 0.025617 | 1644.962 | 1644.962 | 2.3356 | 0 | 87.72 | 1705 | 0.5 | 0
2020-02-13 | P | 24 | 36 | 484.0218 | 64.8234 | 1891.941 | 1891.941 | 3.1126 | 230.399 | 230.399 | 0.77535 | 0 | 0 | 0.025617 | 1661.542 | 1661.542 | 2.3372 | 0 | 87.82 | 1705 | 0.5 | 0
2020-02-14 | P | 24 | 36 | 476.7728 | 64.6338 | 1966.91 | 1966.91 | 3.1145 | 241.662 | 241.662 | 0.77559 | 0 | 0 | 0.025617 | 1725.248 | 1725.248 | 2.3389 | 0 | 87.71 | 1705 | 0.5 | 0
2020-02-15 | P | 24 | 36 | 474.18 | 64.82 | 1966.9 | 1966.9 | 3.1165 | 242.07 | 242.07 | 0.77583 | 0 | 0 | 0.025617 | 1724.83 | 1724.83 | 2.3407 | 0 | 87.69 | 1705 | 0.5 | 0
2020-02-16 | P | 24 | 36 | 487.51 | 64.61 | 1947.572 | 1947.572 | 3.1184 | 242.444 | 242.444 | 0.77607 | 0 | 0 | 0.025617 | 1705.128 | 1705.128 | 2.3424 | 0 | 87.55 | 1705 | 0.5 | 0
2020-02-17 | P | 24 | 36 | 486.85 | 64.56 | 1428.081 | 1428.081 | 3.1199 | 242.686 | 242.686 | 0.77632 | 0 | 0 | 0.025617 | 1185.395 | 1185.395 | 2.3436 | 0 | 83.01 | 1705 | 0.5 | 0
2020-02-18 | P | 24 | 36 | 479.22 | 64.64 | 1432.695 | 1432.695 | 3.1213 | 239.98 | 239.98 | 0.77656 | 0 | 0 | 0.025617 | 1192.715 | 1192.715 | 2.3448 | 0 | 83.25 | 1705 | 0.5 | 0
2020-02-19 | P | 24 | 36 | 481.88 | 64.57 | 1907.996 | 1907.996 | 3.1232 | 242.634 | 242.634 | 0.7768 | 0 | 0 | 0.025617 | 1665.362 | 1665.362 | 2.3464 | 0 | 87.28 | 1705 | 0.5 | 0
2020-02-20 | P | 24 | 36 | 484.62 | 64.54 | 1934.005 | 1934.005 | 3.1252 | 243.309 | 243.309 | 0.77704 | 0 | 0 | 0.025617 | 1690.696 | 1690.696 | 2.3481 | 0 | 87.42 | 1705 | 0.5 | 0
2020-02-21 | P | 24 | 36 | 486.83 | 64.52 | 1875.95 | 1875.95 | 3.127 | 241.647 | 241.647 | 0.77728 | 0 | 0 | 0.025617 | 1634.303 | 1634.303 | 2.3497 | 0 | 87.12 | 1705 | 0.5 | 0
2020-02-22 | P | 24 | 36 | 489.68 | 64.44 | 1890.223 | 1890.223 | 3.1289 | 259.135 | 259.135 | 0.77754 | 0 | 0 | 0.025617 | 1631.088 | 1631.088 | 2.3514 | 0 | 86.29 | 1705 | 0.5 | 0
2020-02-23 | P | 24 | 36 | 489.22 | 64.47 | 1873.529 | 1873.529 | 3.1308 | 259.242 | 259.242 | 0.7778 | 0 | 0 | 0.025617 | 1614.287 | 1614.287 | 2.353 | 0 | 86.16 | 1705 | 0.5 | 0
2020-02-24 | P | 24 | 36 | 489.82 | 64.46 | 1920.232 | 1920.232 | 3.1327 | 258.419 | 258.419 | 0.77806 | 0 | 0 | 0.025617 | 1661.813 | 1661.813 | 2.3547 | 0 | 86.54 | 1705 | 0.5 | 0
2020-02-25 | P | 24 | 36 | 489.19 | 64.52 | 1900.438 | 1900.438 | 3.1346 | 259.69 | 259.69 | 0.77832 | 0 | 0 | 0.025617 | 1640.748 | 1640.748 | 2.3563 | 0 | 86.34 | 1705 | 0.5 | 0
2020-02-26 | P | 24 | 36 | 488.34 | 64.53 | 1900.721 | 1900.721 | 3.1365 | 257.92 | 257.92 | 0.77858 | 0 | 0 | 0.025617 | 1642.801 | 1642.801 | 2.3579 | 0 | 86.43 | 1705 | 0.5 | 0
2020-02-27 | P | 24 | 36 | 487.29 | 64.56 | 1892.714 | 1892.714 | 3.1384 | 256.102 | 256.102 | 0.77883 | 0 | 0 | 0.025617 | 1636.612 | 1636.612 | 2.3596 | 0 | 86.47 | 1705 | 0.5 | 0
2020-02-28 | P | 24 | 36 | 485.16 | 64.63 | 1908.521 | 1908.521 | 3.1403 | 254.374 | 254.374 | 0.77909 | 0 | 0 | 0.025617 | 1654.147 | 1654.147 | 2.3612 | 0 | 86.67 | 1705 | 0.5 | 0
2020-02-29 | P | 24 | 36 | 489.9 | 64.6 | 1900.556 | 1900.556 | 3.1422 | 256.142 | 256.142 | 0.77934 | 0 | 0 | 0.025617 | 1644.414 | 1644.414 | 2.3629 | 0 | 86.52 | 1705 | 0.5 | 0
2020-03-01 | P | 24 | 36 | 495.35 | 64.48 | 1894.708 | 1894.708 | 3.1441 | 254.094 | 254.094 | 0.7796 | 0 | 0 | 0.025617 | 1640.614 | 1640.614 | 2.3645 | 0 | 86.59 | 1705 | 0.5 | 0
2020-03-02 | P | 24 | 36 | 491.46 | 64.53 | 2027.776 | 2027.776 | 3.1461 | 253.595 | 253.595 | 0.77985 | 0 | 0 | 0.025617 | 1774.181 | 1774.181 | 2.3663 | 0 | 87.49 | 1705 | 0.5 | 0
2020-03-03 | P | 24 | 36 | 490.38 | 64.56 | 2000.891 | 2000.891 | 3.1481 | 253.089 | 253.089 | 0.78011 | 0 | 0 | 0.025617 | 1747.802 | 1747.802 | 2.368 | 0 | 87.35 | 1705 | 0.5 | 0
2020-03-04 | P | 24 | 36 | 489.08 | 64.56 | 1974.429 | 1974.429 | 3.1501 | 249.762 | 249.762 | 0.78035 | 0 | 0 | 0.025617 | 1724.667 | 1724.667 | 2.3698 | 0 | 87.35 | 1705 | 0.5 | 0
2020-03-05 | P | 24 | 36 | 490.76 | 64.52 | 2010.459 | 2010.459 | 3.1521 | 253.322 | 253.322 | 0.78061 | 0 | 0 | 0.025617 | 1757.137 | 1757.137 | 2.3715 | 0 | 87.4 | 1705 | 0.5 | 0
2020-03-06 | P | 24 | 36 | 489.19 | 64.49 | 1993.937 | 1993.937 | 3.1541 | 251.197 | 251.197 | 0.78086 | 0 | 0 | 0.025617 | 1742.74 | 1742.74 | 2.3733 | 0 | 87.4 | 1705 | 0.5 | 0
2020-03-07 | P | 24 | 36 | 490.14 | 64.42 | 1923.112 | 1923.112 | 3.156 | 247.234 | 247.234 | 0.78111 | 0 | 0 | 0.025617 | 1675.878 | 1675.878 | 2.3749 | 0 | 87.14 | 1705 | 0.5 | 0
2020-03-08 | P | 24 | 36 | 488.78 | 64.6 | 1967.81 | 1967.81 | 3.158 | 248.63 | 248.63 | 0.78136 | 0 | 0 | 0.025617 | 1719.18 | 1719.18 | 2.3767 | 0 | 87.36 | 1705 | 0.5 | 0
2020-03-09 | P | 24 | 36 | 484.22 | 64.76 | 1941.31 | 1941.31 | 3.1599 | 249.094 | 249.094 | 0.7816 | 0 | 0 | 0.025617 | 1692.216 | 1692.216 | 2.3783 | 0 | 87.17 | 1705 | 0.5 | 0
2020-03-10 | P | 24 | 36 | 474.14 | 64.91 | 1960.906 | 1960.906 | 3.1619 | 249.311 | 249.311 | 0.78185 | 0 | 0 | 0.025617 | 1711.595 | 1711.595 | 2.3801 | 0 | 87.29 | 1705 | 0.5 | 0
2020-03-11 | P | 24 | 36 | 474.58 | 64.9 | 1943.79 | 1943.79 | 3.1639 | 250.009 | 250.009 | 0.7821 | 0 | 0 | 0.025617 | 1693.781 | 1693.781 | 2.3817 | 0 | 87.14 | 1705 | 0.5 | 0
2020-03-12 | P | 24 | 36 | 473.89 | 64.9 | 1964.713 | 1964.713 | 3.1658 | 249.678 | 249.678 | 0.78235 | 0 | 0 | 0.025617 | 1715.035 | 1715.035 | 2.3835 | 0 | 87.29 | 1705 | 0.5 | 0
2020-03-13 | P | 24 | 36 | 467.96 | 64.98 | 1914.649 | 1914.649 | 3.1677 | 249.74 | 249.74 | 0.7826 | 0 | 0 | 0.025617 | 1664.909 | 1664.909 | 2.3851 | 0 | 86.96 | 1705 | 0.5 | 0
2020-03-14 | P | 24 | 36 | 472.17 | 64.91 | 1916.533 | 1916.533 | 3.1696 | 247.653 | 247.653 | 0.78285 | 0 | 0 | 0.025617 | 1668.88 | 1668.88 | 2.3868 | 0 | 87.08 | 1705 | 0.5 | 0
2020-03-15 | P | 24 | 36 | 473.29 | 64.9 | 1920.389 | 1920.389 | 3.1716 | 247.268 | 247.268 | 0.7831 | 0 | 0 | 0.025617 | 1673.121 | 1673.121 | 2.3885 | 0 | 87.12 | 1705 | 0.5 | 0
2020-03-16 | P | 24 | 36 | 467.25 | 65 | 1960.12 | 1960.12 | 3.1735 | 248.526 | 248.526 | 0.78335 | 0 | 0 | 0.025617 | 1711.594 | 1711.594 | 2.3902 | 0 | 87.32 | 1705 | 0.5 | 0
2020-03-17 | P | 24 | 36 | 461.27 | 65.12 | 1977.389 | 1977.389 | 3.1755 | 248.27 | 248.27 | 0.78359 | 0 | 0 | 0.025617 | 1729.119 | 1729.119 | 2.3919 | 0 | 87.44 | 1705 | 0.5 | 0
2020-03-18 | P | 24 | 36 | 470.08 | 64.98 | 1969.333 | 1969.333 | 3.1775 | 247.074 | 247.074 | 0.78384 | 0 | 0 | 0.025617 | 1722.259 | 1722.259 | 2.3936 | 0 | 87.45 | 1705 | 0.5 | 0
2020-03-19 | P | 24 | 36 | 466.83 | 65.04 | 1951.973 | 1951.973 | 3.1794 | 246.413 | 246.413 | 0.78409 | 0 | 0 | 0.025617 | 1705.56 | 1705.56 | 2.3953 | 0 | 87.38 | 1705 | 0.5 | 0
2020-03-20 | P | 24 | 36 | 471.15 | 65.01 | 1920.22 | 1920.22 | 3.1813 | 248.358 | 248.358 | 0.78434 | 0 | 0 | 0.025617 | 1671.862 | 1671.862 | 2.397 | 0 | 87.07 | 1705 | 0.5 | 0
2020-03-21 | P | 24 | 36 | 475.19 | 64.95 | 1913.574 | 1913.574 | 3.1833 | 246.87 | 246.87 | 0.78458 | 0 | 0 | 0.025617 | 1666.704 | 1666.704 | 2.3987 | 0 | 87.1 | 1705 | 0.5 | 0
2020-03-22 | P | 24 | 36 | 474.64 | 64.96 | 2006.655 | 2006.655 | 3.1853 | 246.159 | 246.159 | 0.78483 | 0 | 0 | 0.025617 | 1760.496 | 1760.496 | 2.4004 | 0 | 87.73 | 1705 | 0.5 | 0
2020-03-23 | P | 24 | 36 | 472.43 | 65.03 | 1957.553 | 1957.553 | 3.1872 | 247.049 | 247.049 | 0.78508 | 0 | 0 | 0.025617 | 1710.504 | 1710.504 | 2.4021 | 0 | 87.38 | 1705 | 0.5 | 0
2020-03-24 | P | 24 | 36 | 473.9 | 65 | 1954.482 | 1954.482 | 3.1892 | 246.355 | 246.355 | 0.78532 | 0 | 0 | 0.025617 | 1708.127 | 1708.127 | 2.4039 | 0 | 87.4 | 1705 | 0.5 | 0
2020-03-25 | P | 24 | 36 | 459.04 | 64.61 | 1940.526 | 1940.526 | 3.1911 | 244.731 | 244.731 | 0.78557 | 0 | 0 | 0.025617 | 1695.795 | 1695.795 | 2.4056 | 0 | 87.39 | 1705 | 0.5 | 0
2020-03-26 | P | 24 | 36 | 457.25 | 65.26 | 1897.474 | 1897.474 | 3.193 | 244.921 | 244.921 | 0.78581 | 0 | 0 | 0.025617 | 1652.553 | 1652.553 | 2.4072 | 0 | 87.09 | 1705 | 0.5 | 0
2020-03-27 | P | 24 | 36 | 454.76 | 65.32 | 1931.209 | 1931.209 | 3.1949 | 244.67 | 244.67 | 0.78606 | 0 | 0 | 0.025617 | 1686.539 | 1686.539 | 2.4089 | 0 | 87.33 | 1705 | 0.5 | 0
2020-03-28 | P | 24 | 36 | 447.56 | 65.44 | 1890.891 | 1890.891 | 3.1968 | 241.927 | 241.927 | 0.7863 | 0 | 0 | 0.025617 | 1648.964 | 1648.964 | 2.4105 | 0 | 87.21 | 1705 | 0.5 | 0
2020-03-29 | P | 24 | 36 | 437.42 | 65.57 | 1931.25 | 1931.25 | 3.1988 | 242.456 | 242.456 | 0.78654 | 0 | 0 | 0.025617 | 1688.794 | 1688.794 | 2.4122 | 0 | 87.45 | 1705 | 0.5 | 0
2020-03-30 | P | 24 | 36 | 437.54 | 65.52 | 1938.375 | 1938.375 | 3.2007 | 242.723 | 242.723 | 0.78678 | 0 | 0 | 0.025617 | 1695.652 | 1695.652 | 2.4139 | 0 | 87.48 | 1705 | 0.5 | 0
2020-03-31 | P | 24 | 36 | 426.9 | 65.71 | 1863.092 | 1863.092 | 3.2026 | 243.228 | 243.228 | 0.78703 | 0 | 0 | 0.025617 | 1619.864 | 1619.864 | 2.4155 | 0 | 86.94 | 1705 | 0.5 | 0
2020-04-01 | P | 24 | 36 | 432.75 | 65.63 | 1892.198 | 1892.198 | 3.2045 | 246.026 | 246.026 | 0.78727 | 0 | 0 | 0.025617 | 1646.172 | 1646.172 | 2.4172 | 0 | 87 | 1705 | 0.5 | 0
2020-04-02 | P | 24 | 36 | 424.43 | 65.23 | 1839.458 | 1839.458 | 3.2063 | 241.805 | 241.805 | 0.78752 | 0 | 0 | 0.025617 | 1597.653 | 1597.653 | 2.4188 | 0 | 86.86 | 1705 | 0.5 | 0
2020-04-03 | P | 24 | 36 | 435.01 | 65.36 | 1867.201 | 1867.201 | 3.2082 | 245.441 | 245.441 | 0.78776 | 0 | 0 | 0.025617 | 1621.76 | 1621.76 | 2.4204 | 0 | 86.86 | 1705 | 0.5 | 0
2020-04-04 | P | 24 | 36 | 439.49 | 65.3 | 1870.078 | 1870.078 | 3.21 | 242.395 | 242.395 | 0.788 | 0 | 0 | 0.025617 | 1627.683 | 1627.683 | 2.422 | 0 | 87.04 | 1705 | 0.5 | 0
2020-04-05 | P | 24 | 36 | 417.0274 | 65.6161 | 1915.077 | 1915.077 | 3.212 | 241.294 | 241.294 | 0.78824 | 0 | 0 | 0.025617 | 1673.783 | 1673.783 | 2.4237 | 0 | 87.4 | 1705 | 0.5 | 0
2020-04-06 | P | 24 | 36 | 425.1104 | 65.4144 | 1887.576 | 1887.576 | 3.2138 | 239.893 | 239.893 | 0.78848 | 0 | 0 | 0.025617 | 1647.683 | 1647.683 | 2.4254 | 0 | 87.29 | 1705 | 0.5 | 0
2020-04-07 | P | 24 | 36 | 414.7917 | 65.6571 | 1957.374 | 1957.374 | 3.2158 | 240.22 | 240.22 | 0.78872 | 0 | 0 | 0.025617 | 1717.154 | 1717.154 | 2.4271 | 0 | 87.73 | 1705 | 0.5 | 0
2020-04-08 | P | 24 | 36 | 412.4416 | 65.7231 | 1921.572 | 1921.572 | 3.2177 | 243.692 | 243.692 | 0.78897 | 0 | 0 | 0.025617 | 1677.88 | 1677.88 | 2.4288 | 0 | 87.32 | 1705 | 0.5 | 0
2020-04-09 | P | 24 | 36 | 430.433 | 65.5353 | 1900.471 | 1900.471 | 3.2196 | 242.659 | 242.659 | 0.78921 | 0 | 0 | 0.025617 | 1657.812 | 1657.812 | 2.4304 | 0 | 87.23 | 1705 | 0.5 | 0
2020-04-10 | P | 24 | 36 | 425.4911 | 65.5145 | 1879.237 | 1879.237 | 3.2215 | 241.546 | 241.546 | 0.78945 | 0 | 0 | 0.025617 | 1637.691 | 1637.691 | 2.4321 | 0 | 87.15 | 1705 | 0.5 | 0
2020-04-11 | P | 24 | 36 | 426.5841 | 65.28 | 1844.922 | 1844.922 | 3.2233 | 241.857 | 241.857 | 0.78969 | 0 | 0 | 0.025617 | 1603.065 | 1603.065 | 2.4337 | 0 | 86.89 | 1705 | 0.5 | 0
2020-04-12 | P | 24 | 36 | 422.38 | 65.56 | 1814.531 | 1814.531 | 3.2252 | 240.929 | 240.929 | 0.78994 | 0 | 0 | 0.025617 | 1573.602 | 1573.602 | 2.4352 | 0 | 86.72 | 1705 | 0.5 | 0
2020-04-13 | P | 24 | 36 | 425.37 | 65.5 | 1870.583 | 1870.583 | 3.227 | 243.735 | 243.735 | 0.79018 | 0 | 0 | 0.025617 | 1626.848 | 1626.848 | 2.4369 | 0 | 86.97 | 1705 | 0.5 | 0
2020-04-14 | P | 24 | 36 | 420.76 | 65.6 | 1899.821 | 1899.821 | 3.2289 | 244.575 | 244.575 | 0.79042 | 0 | 0 | 0.025617 | 1655.246 | 1655.246 | 2.4385 | 0 | 87.13 | 1705 | 0.5 | 0
2020-04-15 | P | 24 | 36 | 430.65 | 65.37 | 1961.826 | 1961.826 | 3.2309 | 245.11 | 245.11 | 0.79067 | 0 | 0 | 0.025617 | 1716.716 | 1716.716 | 2.4402 | 0 | 87.51 | 1705 | 0.5 | 0
2020-04-16 | P | 24 | 36 | 428.19 | 65.44 | 1912.726 | 1912.726 | 3.2328 | 247.001 | 247.001 | 0.79092 | 0 | 0 | 0.025617 | 1665.725 | 1665.725 | 2.4419 | 0 | 87.09 | 1705 | 0.5 | 0
2020-04-17 | P | 24 | 36 | 419.03 | 65.66 | 1902.027 | 1902.027 | 3.2347 | 246.597 | 246.597 | 0.79116 | 0 | 0 | 0.025617 | 1655.43 | 1655.43 | 2.4435 | 0 | 87.04 | 1705 | 0.5 | 0
2020-04-18 | P | 24 | 36 | 417.98 | 65.7 | 1946.602 | 1946.602 | 3.2367 | 248.719 | 248.719 | 0.79141 | 0 | 0 | 0.025617 | 1697.883 | 1697.883 | 2.4452 | 0 | 87.22 | 1705 | 0.5 | 0
2020-04-19 | P | 24 | 36 | 426.63 | 65.52 | 1919.55 | 1919.55 | 3.2386 | 247.953 | 247.953 | 0.79166 | 0 | 0 | 0.025617 | 1671.597 | 1671.597 | 2.4469 | 0 | 87.08 | 1705 | 0.5 | 0
2020-04-20 | P | 24 | 36 | 421.95 | 65.64 | 1930.833 | 1930.833 | 3.2405 | 247.848 | 247.848 | 0.79191 | 0 | 0 | 0.025617 | 1682.985 | 1682.985 | 2.4486 | 0 | 87.16 | 1705 | 0.5 | 0
2020-04-21 | P | 24 | 36 | 424.13 | 65.61 | 2653.708 | 2653.708 | 3.2432 | 205.31 | 205.31 | 0.79211 | 0 | 0 | 0.025617 | 2448.398 | 2448.398 | 2.451 | 0 | 92.26 | 1705 | 0.5 | 0
2020-04-22 | P | 24 | 28 | 436.75 | 65.48 | 1737.763 | 1737.763 | 3.2449 | 225.499 | 225.499 | 0.79234 | 0 | 0 | 0.025617 | 1512.264 | 1512.264 | 2.4526 | 0 | 87.02 | 1705 | 0.5 | 0
2020-04-23 | P | 24 | 28 | 458.54 | 65.29 | 1595.989 | 1595.989 | 3.2465 | 209.472 | 209.472 | 0.79255 | 0 | 0 | 0.025617 | 1386.517 | 1386.517 | 2.4539 | 0 | 86.88 | 1705 | 0.5 | 0
2020-04-24 | P | 24 | 28 | 460.62 | 65.31 | 1340.888 | 1340.888 | 3.2478 | 162.615 | 162.615 | 0.79271 | 0 | 0 | 0.025617 | 1178.273 | 1178.273 | 2.4551 | 0 | 87.87 | 1705 | 0.5 | 0
2020-04-25 | P | 24 | 28 | 464.257 | 65.1592 | 1342.408 | 1342.408 | 3.2492 | 163.302 | 163.302 | 0.79287 | 0 | 0 | 0.025617 | 1179.106 | 1179.106 | 2.4563 | 0 | 87.84 | 1705 | 0.5 | 0
2020-04-26 | P | 24 | 28 | 459.4778 | 65.2126 | 1366.859 | 1366.859 | 3.2505 | 162.106 | 162.106 | 0.79304 | 0 | 0 | 0.025617 | 1204.753 | 1204.753 | 2.4575 | 0 | 88.14 | 1705 | 0.5 | 0
2020-04-27 | P | 24 | 28 | 466.8462 | 65.1723 | 1310.229 | 1310.229 | 3.2519 | 154.315 | 154.315 | 0.79319 | 0 | 0 | 0.025617 | 1155.914 | 1155.914 | 2.4587 | 0 | 88.22 | 1705 | 0.5 | 0
2020-04-28 | P | 24 | 28 | 461.17 | 65.27 | 1329.045 | 1329.045 | 3.2532 | 153.438 | 153.438 | 0.79334 | 0 | 0 | 0.025617 | 1175.607 | 1175.607 | 2.4598 | 0 | 88.46 | 1705 | 0.5 | 0
2020-04-29 | P | 14.5 | 28 | 613.17 | 58.33 | 813.251 | 1346.071 | 3.254 | 91.068 | 150.733 | 0.79343 | 0 | 0 | 0.025617 | 722.183 | 1195.337 | 2.4606 | 0 | 88.8 | 1705 | 0.5 | 0
2020-04-30 | SI | 0 | 0 | 1069.03 | 30.85 | 0 | 0 | 3.254 | 0 | 0 | 0.79343 | 0 | 0 | 0.025617 | 0 | 0 | 2.4606 | 0 | 0 | 1705 | 0 | 0
2020-05-01 | SI | 0 | 0 | 1200.35 | 28.88 | 0 | 0 | 3.254 | 0 | 0 | 0.79343 | 0 | 0 | 0.025617 | 0 | 0 | 2.4606 | 0 | 0 | 1705 | 0 | 0
2020-05-02 | SI | 0 | 0 | 1202.36 | 29.22 | 0 | 0 | 3.254 | 0 | 0 | 0.79343 | 0 | 0 | 0.025617 | 0 | 0 | 2.4606 | 0 | 0 | 1705 | 0 | 0
2020-05-03 | SI | 0 | 0 | 1202.36 | 29.6 | 0 | 0 | 3.254 | 0 | 0 | 0.79343 | 0 | 0 | 0.025617 | 0 | 0 | 2.4606 | 0 | 0 | 1705 | 0 | 0
2020-05-04 | SI | 0 | 0 | 1202.36 | 29.47 | 0 | 0 | 3.254 | 0 | 0 | 0.79343 | 0 | 0 | 0.025617 | 0 | 0 | 2.4606 | 0 | 0 | 1705 | 0 | 0
2020-05-05 | SI | 0 | 0 | 1202.36 | 29.45 | 0 | 0 | 3.254 | 0 | 0 | 0.79343 | 0 | 0 | 0.025617 | 0 | 0 | 2.4606 | 0 | 0 | 1705 | 0 | 0
2020-05-06 | SI | 0 | 0 | 1202.36 | 30.06 | 0 | 0 | 3.254 | 0 | 0 | 0.79343 | 0 | 0 | 0.025617 | 0 | 0 | 2.4606 | 0 | 0 | 1705 | 0 | 0
2020-05-07 | SI | 0 | 0 | 1202.36 | 29.94 | 0 | 0 | 3.254 | 0 | 0 | 0.79343 | 0 | 0 | 0.025617 | 0 | 0 | 2.4606 | 0 | 0 | 1705 | 0 | 0
2020-05-08 | SI | 0 | 0 | 1202.36 | 30.05 | 0 | 0 | 3.254 | 0 | 0 | 0.79343 | 0 | 0 | 0.025617 | 0 | 0 | 2.4606 | 0 | 0 | 1705 | 0 | 0
2020-05-09 | SI | 0 | 0 | 1202.36 | 30.1 | 0 | 0 | 3.254 | 0 | 0 | 0.79343 | 0 | 0 | 0.025617 | 0 | 0 | 2.4606 | 0 | 0 | 1705 | 0 | 0
2020-05-10 | SI | 0 | 0 | 1202.36 | 30.36 | 0 | 0 | 3.254 | 0 | 0 | 0.79343 | 0 | 0 | 0.025617 | 0 | 0 | 2.4606 | 0 | 0 | 1705 | 0 | 0
2020-05-11 | SI | 0 | 0 | 1202.36 | 30.45 | 0 | 0 | 3.254 | 0 | 0 | 0.79343 | 0 | 0 | 0.025617 | 0 | 0 | 2.4606 | 0 | 0 | 1705 | 0 | 0
2020-05-12 | SI | 0 | 0 | 1202.36 | 30.17 | 0 | 0 | 3.254 | 0 | 0 | 0.79343 | 0 | 0 | 0.025617 | 0 | 0 | 2.4606 | 0 | 0 | 1705 | 0 | 0
2020-05-13 | SI | 0 | 0 | 1202.36 | 30.69 | 0 | 0 | 3.254 | 0 | 0 | 0.79343 | 0 | 0 | 0.025617 | 0 | 0 | 2.4606 | 0 | 0 | 1705 | 0 | 0
2020-05-14 | SI | 0 | 0 | 1202.36 | 30.34 | 0 | 0 | 3.254 | 0 | 0 | 0.79343 | 0 | 0 | 0.025617 | 0 | 0 | 2.4606 | 0 | 0 | 1705 | 0 | 0
2020-05-15 | SI | 0 | 0 | 1202.36 | 30.6 | 0 | 0 | 3.254 | 0 | 0 | 0.79343 | 0 | 0 | 0.025617 | 0 | 0 | 2.4606 | 0 | 0 | 1705 | 0 | 0
2020-05-16 | SI | 0 | 0 | 1202.36 | 30.59 | 0 | 0 | 3.254 | 0 | 0 | 0.79343 | 0 | 0 | 0.025617 | 0 | 0 | 2.4606 | 0 | 0 | 1705 | 0 | 0
2020-05-17 | SI | 0 | 0 | 1202.36 | 30.76 | 0 | 0 | 3.254 | 0 | 0 | 0.79343 | 0 | 0 | 0.025617 | 0 | 0 | 2.4606 | 0 | 0 | 1705 | 0 | 0
2020-05-18 | SI | 0 | 0 | 1202.36 | 30.46 | 0 | 0 | 3.254 | 0 | 0 | 0.79343 | 0 | 0 | 0.025617 | 0 | 0 | 2.4606 | 0 | 0 | 1705 | 0 | 0
2020-05-19 | SI | 0 | 0 | 1202.36 | 30.21 | 0 | 0 | 3.254 | 0 | 0 | 0.79343 | 0 | 0 | 0.025617 | 0 | 0 | 2.4606 | 0 | 0 | 1705 | 0 | 0
2020-05-20 | SI | 0 | 0 | 1202.36 | 30.36 | 0 | 0 | 3.254 | 0 | 0 | 0.79343 | 0 | 0 | 0.025617 | 0 | 0 | 2.4606 | 0 | 0 | 1705 | 0 | 0
2020-05-21 | SI | 0 | 0 | 1202.36 | 30.45 | 0 | 0 | 3.254 | 0 | 0 | 0.79343 | 0 | 0 | 0.025617 | 0 | 0 | 2.4606 | 0 | 0 | 1705 | 0 | 0
2020-05-22 | SI | 0 | 0 | 1202.36 | 30.48 | 0 | 0 | 3.254 | 0 | 0 | 0.79343 | 0 | 0 | 0.025617 | 0 | 0 | 2.4606 | 0 | 0 | 1705 | 0 | 0
2020-05-23 | SI | 0 | 0 | 1202.36 | 30.17 | 0 | 0 | 3.254 | 0 | 0 | 0.79343 | 0 | 0 | 0.025617 | 0 | 0 | 2.4606 | 0 | 0 | 1705 | 0 | 0
2020-05-24 | SI | 0 | 0 | 1202.36 | 29.42 | 0 | 0 | 3.254 | 0 | 0 | 0.79343 | 0 | 0 | 0.025617 | 0 | 0 | 2.4606 | 0 | 0 | 1705 | 0 | 0
2020-05-25 | SI | 0 | 0 | 1202.36 | 30.09 | 0 | 0 | 3.254 | 0 | 0 | 0.79343 | 0 | 0 | 0.025617 | 0 | 0 | 2.4606 | 0 | 0 | 1705 | 0 | 0
2020-05-26 | SI | 0 | 0 | 1202.36 | 30.26 | 0 | 0 | 3.254 | 0 | 0 | 0.79343 | 0 | 0 | 0.025617 | 0 | 0 | 2.4606 | 0 | 0 | 1705 | 0 | 0
2020-05-27 | SI | 0 | 0 | 1202.36 | 30.28 | 0 | 0 | 3.254 | 0 | 0 | 0.79343 | 0 | 0 | 0.025617 | 0 | 0 | 2.4606 | 0 | 0 | 1705 | 0 | 0
2020-05-28 | SI | 0 | 0 | 1202.36 | 30.01 | 0 | 0 | 3.254 | 0 | 0 | 0.79343 | 0 | 0 | 0.025617 | 0 | 0 | 2.4606 | 0 | 0 | 1705 | 0 | 0
2020-05-29 | SI | 0 | 0 | 1202.36 | 30.49 | 0 | 0 | 3.254 | 0 | 0 | 0.79343 | 0 | 0 | 0.025617 | 0 | 0 | 2.4606 | 0 | 0 | 1705 | 0 | 0
2020-05-30 | SI | 0 | 0 | 1202.36 | 30.92 | 0 | 0 | 3.254 | 0 | 0 | 0.79343 | 0 | 0 | 0.025617 | 0 | 0 | 2.4606 | 0 | 0 | 1705 | 0 | 0
2020-05-31 | SI | 0 | 0 | 1202.36 | 30.73 | 0 | 0 | 3.254 | 0 | 0 | 0.79343 | 0 | 0 | 0.025617 | 0 | 0 | 2.4606 | 0 | 0 | 1705 | 0 | 0
2020-06-01 | SI | 0 | 0 | 1202.36 | 31 | 0 | 0 | 3.254 | 0 | 0 | 0.79343 | 0 | 0 | 0.025617 | 0 | 0 | 2.4606 | 0 | 0 | 1705 | 0
2020-06-02 | SI | 0 | 0 | 1202.36 | 29.76 | 0 | 0 | 3.254 | 0 | 0 | 0.79343 | 0 | 0 | 0.025617 | 0 | 0 | 2.4606 | 0 | 0 | 1705 | 0
2020-06-03 | SI | 0 | 0 | 1202.36 | 29.89 | 0 | 0 | 3.254 | 0 | 0 | 0.79343 | 0 | 0 | 0.025617 | 0 | 0 | 2.4606 | 0 | 0 | 1705 | 0
2020-06-04 | SI | 0 | 0 | 1202.36 | 29.63 | 0 | 0 | 3.254 | 0 | 0 | 0.79343 | 0 | 0 | 0.025617 | 0 | 0 | 2.4606 | 0 | 0 | 1705 | 0
2020-06-05 | SI | 0 | 0 | 1202.36 | 29.4 | 0 | 0 | 3.254 | 0 | 0 | 0.79343 | 0 | 0 | 0.025617 | 0 | 0 | 2.4606 | 0 | 0 | 1705 | 0
2020-06-06 | SI | 0 | 0 | 1202.36 | 29.5 | 0 | 0 | 3.254 | 0 | 0 | 0.79343 | 0 | 0 | 0.025617 | 0 | 0 | 2.4606 | 0 | 0 | 1705 | 0
2020-06-07 | SI | 0 | 0 | 1202.36 | 29.61 | 0 | 0 | 3.254 | 0 | 0 | 0.79343 | 0 | 0 | 0.025617 | 0 | 0 | 2.4606 | 0 | 0 | 1705 | 0
2020-06-08 | SI | 0 | 0 | 1252.47 | 29.19 | 0 | 0 | 3.254 | 0 | 0 | 0.79343 | 0 | 0 | 0.025617 | 0 | 0 | 2.4606 | 0 | 0 | 1705 | 0
2020-06-09 | SI | 0 | 0 | 1275.55 | 29.24 | 0 | 0 | 3.254 | 0 | 0 | 0.79343 | 0 | 0 | 0.025617 | 0 | 0 | 2.4606 | 0 | 0 | 1705 | 0
2020-06-10 | SI | 0 | 0 | 1275.14 | 28.62 | 0 | 0 | 3.254 | 0 | 0 | 0.79343 | 0 | 0 | 0.025617 | 0 | 0 | 2.4606 | 0 | 0 | 1705 | 0
2020-06-11 | SI | 0 | 0 | 1274.63 | 28.13 | 0 | 0 | 3.254 | 0 | 0 | 0.79343 | 0 | 0 | 0.025617 | 0 | 0 | 2.4606 | 0 | 0 | 1705 | 0
2020-06-12 | SI | 0 | 0 | 1274.2 | 28.62 | 0 | 0 | 3.254 | 0 | 0 | 0.79343 | 0 | 0 | 0.025617 | 0 | 0 | 2.4606 | 0 | 0 | 1705 | 0
2020-06-13 | SI | 0 | 0 | 1273.75 | 29.3 | 0 | 0 | 3.254 | 0 | 0 | 0.79343 | 0 | 0 | 0.025617 | 0 | 0 | 2.4606 | 0 | 0 | 1705 | 0
2020-06-14 | SI | 0 | 0 | 1272.95 | 27.78 | 0 | 0 | 3.254 | 0 | 0 | 0.79343 | 0 | 0 | 0.025617 | 0 | 0 | 2.4606 | 0 | 0 | 1705 | 0
2020-06-15 | SI | 0 | 0 | 1272.39 | 27.85 | 0 | 0 | 3.254 | 0 | 0 | 0.79343 | 0 | 0 | 0.025617 | 0 | 0 | 2.4606 | 0 | 0 | 1705 | 0
2020-06-16 | SI | 0 | 0 | 1272 | 29.42 | 0 | 0 | 3.254 | 0 | 0 | 0.79343 | 0 | 0 | 0.025617 | 0 | 0 | 2.4606 | 0 | 0 | 1705 | 0
2020-06-17 | SI | 0 | 0 | 1271.51 | 29.36 | 0 | 0 | 3.254 | 0 | 0 | 0.79343 | 0 | 0 | 0.025617 | 0 | 0 | 2.4606 | 0 | 0 | 1705 | 0
2020-06-18 | SI | 0 | 0 | 1270.96 | 29.33 | 0 | 0 | 3.254 | 0 | 0 | 0.79343 | 0 | 0 | 0.025617 | 0 | 0 | 2.4606 | 0 | 0 | 1705 | 0
2020-06-19 | SI | 0 | 0 | 1270.41 | 29.19 | 0 | 0 | 3.254 | 0 | 0 | 0.79343 | 0 | 0 | 0.025617 | 0 | 0 | 2.4606 | 0 | 0 | 1705 | 0
2020-06-20 | SI | 0 | 0 | 1269.85 | 28.97 | 0 | 0 | 3.254 | 0 | 0 | 0.79343 | 0 | 0 | 0.025617 | 0 | 0 | 2.4606 | 0 | 0 | 1705 | 0
2020-06-21 | SI | 0 | 0 | 1269.26 | 29.02 | 0 | 0 | 3.254 | 0 | 0 | 0.79343 | 0 | 0 | 0.025617 | 0 | 0 | 2.4606 | 0 | 0 | 1705 | 0
2020-06-22 | SI | 0 | 0 | 1268.68 | 29.3 | 0 | 0 | 3.254 | 0 | 0 | 0.79343 | 0 | 0 | 0.025617 | 0 | 0 | 2.4606 | 0 | 0 | 1705 | 0
2020-06-23 | SI | 0 | 0 | 1268.13 | 29.61 | 0 | 0 | 3.254 | 0 | 0 | 0.79343 | 0 | 0 | 0.025617 | 0 | 0 | 2.4606 | 0 | 0 | 1705 | 0
2020-06-24 | SI | 0 | 0 | 1267.6 | 29.84 | 0 | 0 | 3.254 | 0 | 0 | 0.79343 | 0 | 0 | 0.025617 | 0 | 0 | 2.4606 | 0 | 0 | 1705 | 0
2020-06-25 | SI | 0 | 0 | 1266.86 | 28.96 | 0 | 0 | 3.254 | 0 | 0 | 0.79343 | 0 | 0 | 0.025617 | 0 | 0 | 2.4606 | 0 | 0 | 1705 | 0
2020-06-26 | SI | 0 | 0 | 1266.09 | 28.89 | 0 | 0 | 3.254 | 0 | 0 | 0.79343 | 0 | 0 | 0.025617 | 0 | 0 | 2.4606 | 0 | 0 | 1705 | 0
2020-06-27 | SI | 0 | 0 | 1265.24 | 28.48 | 0 | 0 | 3.254 | 0 | 0 | 0.79343 | 0 | 0 | 0.025617 | 0 | 0 | 2.4606 | 0 | 0 | 1705 | 0
2020-06-28 | SI | 0 | 0 | 1264.49 | 27.9 | 0 | 0 | 3.254 | 0 | 0 | 0.79343 | 0 | 0 | 0.025617 | 0 | 0 | 2.4606 | 0 | 0 | 1705 | 0
2020-06-29 | SI | 0 | 0 | 1263.68 | 27.33 | 0 | 0 | 3.254 | 0 | 0 | 0.79343 | 0 | 0 | 0.025617 | 0 | 0 | 2.4606 | 0 | 0 | 1705 | 0
2020-06-30 | SI | 0 | 0 | 1263.11 | 27.71 | 0 | 0 | 3.254 | 0 | 0 | 0.79343 | 0 | 0 | 0.025617 | 0 | 0 | 2.4606 | 0 | 0 | 1705 | 0
2020-07-01 | SI | 0 | 0 | 1262.35 | 28.18 | 0 | 0 | 3.254 | 0 | 0 | 0.79343 | 0 | 0 | 0.025617 | 0 | 0 | 2.4606 | 0 | 0 | 1705 | 0
2020-07-02 | SI | 0 | 0 | 1261.81 | 28.68 | 0 | 0 | 3.254 | 0 | 0 | 0.79343 | 0 | 0 | 0.025617 | 0 | 0 | 2.4606 | 0 | 0 | 1705 | 0
2020-07-03 | SI | 0 | 0 | 1260.94 | 27.4 | 0 | 0 | 3.254 | 0 | 0 | 0.79343 | 0 | 0 | 0.025617 | 0 | 0 | 2.4606 | 0 | 0 | 1705 | 0
2020-07-04 | SI | 0 | 0 | 1260.44 | 28.1 | 0 | 0 | 3.254 | 0 | 0 | 0.79343 | 0 | 0 | 0.025617 | 0 | 0 | 2.4606 | 0 | 0 | 1705 | 0
2020-07-05 | SI | 0 | 0 | 1259.91 | 28.53 | 0 | 0 | 3.254 | 0 | 0 | 0.79343 | 0 | 0 | 0.025617 | 0 | 0 | 2.4606 | 0 | 0 | 1705 | 0
2020-07-06 | SI | 0 | 0 | 1259.38 | 28.05 | 0 | 0 | 3.254 | 0 | 0 | 0.79343 | 0 | 0 | 0.025617 | 0 | 0 | 2.4606 | 0 | 0 | 1705 | 0
2020-07-07 | SI | 0 | 0 | 1258.92 | 29.06 | 0 | 0 | 3.254 | 0 | 0 | 0.79343 | 0 | 0 | 0.025617 | 0 | 0 | 2.4606 | 0 | 0 | 1705 | 0
2020-07-08 | SI | 0 | 0 | 1258.41 | 28.73 | 0 | 0 | 3.254 | 0 | 0 | 0.79343 | 0 | 0 | 0.025617 | 0 | 0 | 2.4606 | 0 | 0 | 1705 | 0
2020-07-09 | SI | 0 | 0 | 1257.74 | 28.58 | 0 | 0 | 3.254 | 0 | 0 | 0.79343 | 0 | 0 | 0.025617 | 0 | 0 | 2.4606 | 0 | 0 | 1705 | 0
2020-07-10 | SI | 0 | 0 | 1257 | 28.96 | 0 | 0 | 3.254 | 0 | 0 | 0.79343 | 0 | 0 | 0.025617 | 0 | 0 | 2.4606 | 0 | 0 | 1705 | 0
2020-07-11 | SI | 0 | 0 | 1256.27 | 28.55 | 0 | 0 | 3.254 | 0 | 0 | 0.79343 | 0 | 0 | 0.025617 | 0 | 0 | 2.4606 | 0 | 0 | 1705 | 0
2020-07-12 | SI | 0 | 0 | 1255.6 | 28.58 | 0 | 0 | 3.254 | 0 | 0 | 0.79343 | 0 | 0 | 0.025617 | 0 | 0 | 2.4606 | 0 | 0 | 1705 | 0
2020-07-13 | SI | 0 | 0 | 1254.9 | 28.36 | 0 | 0 | 3.254 | 0 | 0 | 0.79343 | 0 | 0 | 0.025617 | 0 | 0 | 2.4606 | 0 | 0 | 1705 | 0
2020-07-14 | SI | 0 | 0 | 1252.85 | 29.44 | 0 | 0 | 3.254 | 0 | 0 | 0.79343 | 0 | 0 | 0.025617 | 0 | 0 | 2.4606 | 0 | 0 | 1705 | 0
2020-07-15 | SI | 0 | 0 | 1252.85 | 29.44 | 0 | 0 | 3.254 | 0 | 0 | 0.79343 | 0 | 0 | 0.025617 | 0 | 0 | 2.4606 | 0 | 0 | 1705 | 0
2020-07-16 | SI | 0 | 0 | 1252.85 | 29.44 | 0 | 0 | 3.254 | 0 | 0 | 0.79343 | 0 | 0 | 0.025617 | 0 | 0 | 2.4606 | 0 | 0 | 1705 | 0
2020-07-17 | SI | 0 | 0 | 1252.85 | 29.44 | 0 | 0 | 3.254 | 0 | 0 | 0.79343 | 0 | 0 | 0.025617 | 0 | 0 | 2.4606 | 0 | 0 | 1705 | 0
2020-07-18 | SI | 0 | 0 | 1251.47 | 29.95 | 0 | 0 | 3.254 | 0 | 0 | 0.79343 | 0 | 0 | 0.025617 | 0 | 0 | 2.4606 | 0 | 0 | 1705 | 0
2020-07-19 | SI | 0 | 0 | 1251.47 | 29.95 | 0 | 0 | 3.254 | 0 | 0 | 0.79343 | 0 | 0 | 0.025617 | 0 | 0 | 2.4606 | 0 | 0 | 1705 | 0
2020-07-20 | SI | 0 | 0 | 1251.47 | 29.95 | 0 | 0 | 3.254 | 0 | 0 | 0.79343 | 0 | 0 | 0.025617 | 0 | 0 | 2.4606 | 0 | 0 | 1705 | 0
2020-07-21 | SI | 0 | 0 | 1250.89 | 28.77 | 0 | 0 | 3.254 | 0 | 0 | 0.79343 | 0 | 0 | 0.025617 | 0 | 0 | 2.4606 | 0 | 0 | 1705 | 0
2020-07-22 | SI | 0 | 0 | 1250.31 | 29.3 | 0 | 0 | 3.254 | 0 | 0 | 0.79343 | 0 | 0 | 0.025617 | 0 | 0 | 2.4606 | 0 | 0 | 1705 | 0
2020-07-23 | SI | 0 | 0 | 1249.98 | 29.76 | 0 | 0 | 3.254 | 0 | 0 | 0.79343 | 0 | 0 | 0.025617 | 0 | 0 | 2.4606 | 0 | 0 | 1705 | 0
2020-07-24 | SI | 0 | 0 | 1249.29 | 28.39 | 0 | 0 | 3.254 | 0 | 0 | 0.79343 | 0 | 0 | 0.025617 | 0 | 0 | 2.4606 | 0 | 0 | 1705 | 0
2020-07-25 | SI | 0 | 0 | 1248.84 | 28.96 | 0 | 0 | 3.254 | 0 | 0 | 0.79343 | 0 | 0 | 0.025617 | 0 | 0 | 2.4606 | 0 | 0 | 1705 | 0
2020-07-26 | SI | 0 | 0 | 1248.4 | 29.33 | 0 | 0 | 3.254 | 0 | 0 | 0.79343 | 0 | 0 | 0.025617 | 0 | 0 | 2.4606 | 0 | 0 | 1705 | 0
2020-07-27 | SI | 0 | 0 | 1247.93 | 29.47 | 0 | 0 | 3.254 | 0 | 0 | 0.79343 | 0 | 0 | 0.025617 | 0 | 0 | 2.4606 | 0 | 0 | 1705 | 0
2020-07-28 | SI | 0 | 0 | 1247.34 | 29.32 | 0 | 0 | 3.254 | 0 | 0 | 0.79343 | 0 | 0 | 0.025617 | 0 | 0 | 2.4606 | 0 | 0 | 1705 | 0
2020-07-29 | SI | 0 | 0 | 1246.65 | 28.9 | 0 | 0 | 3.254 | 0 | 0 | 0.79343 | 0 | 0 | 0.025617 | 0 | 0 | 2.4606 | 0 | 0 | 1705 | 0
2020-07-30 | SI | 0 | 0 | 1246.1 | 28.83 | 0 | 0 | 3.254 | 0 | 0 | 0.79343 | 0 | 0 | 0.025617 | 0 | 0 | 2.4606 | 0 | 0 | 1705 | 0
2020-07-31 | SI | 0 | 0 | 1245.49 | 28.8 | 0 | 0 | 3.254 | 0 | 0 | 0.79343 | 0 | 0 | 0.025617 | 0 | 0 | 2.4606 | 0 | 0 | 1705 | 0
2020-08-01 | SI | 0 | 0 | 1244.79 | 27.62 | 0 | 0 | 3.254 | 0 | 0 | 0.79343 | 0 | 0 | 0.025617 | 0 | 0 | 2.4606 | 0 | 0 | 1705 | 0
2020-08-02 | SI | 0 | 0 | 1244.16 | 27.51 | 0 | 0 | 3.254 | 0 | 0 | 0.79343 | 0 | 0 | 0.025617 | 0 | 0 | 2.4606 | 0 | 0 | 1705 | 0
2020-08-03 | SI | 0 | 0 | 1243.46 | 27.25 | 0 | 0 | 3.254 | 0 | 0 | 0.79343 | 0 | 0 | 0.025617 | 0 | 0 | 2.4606 | 0 | 0 | 1705 | 0
2020-08-04 | SI | 0 | 0 | 1243.08 | 28.12 | 0 | 0 | 3.254 | 0 | 0 | 0.79343 | 0 | 0 | 0.025617 | 0 | 0 | 2.4606 | 0 | 0 | 1705 | 0
2020-08-05 | SI | 0 | 0 | 1242.61 | 28.01 | 0 | 0 | 3.254 | 0 | 0 | 0.79343 | 0 | 0 | 0.025617 | 0 | 0 | 2.4606 | 0 | 0 | 1705 | 0
2020-08-06 | P | 12.5 | 28 | 784.86 | 43.17 | 777.808 | 1493.391 | 3.2548 | 81.375 | 156.24 | 0.79352 | 0 | 0 | 0.025617 | 696.433 | 1337.151 | 2.4613 | 0 | 89.54 | 1705 | 0.5
2020-08-07 | P | 24 | 28 | 432.38 | 61.56 | 1967.37 | 1967.37 | 3.2567 | 158.769 | 158.769 | 0.79367 | 0 | 0 | 0.025617 | 1808.601 | 1808.601 | 2.4631 | 0 | 91.93 | 1705 | 0.5
2020-08-08 | P | 24 | 28 | 427.45 | 62.23 | 1902.268 | 1902.268 | 3.2586 | 201.502 | 201.502 | 0.79388 | 0 | 0 | 0.025617 | 1700.766 | 1700.766 | 2.4648 | 0 | 89.41 | 1705 | 0.5
2020-08-09 | P | 24 | 28 | 450.3 | 62.36 | 1899.584 | 1899.584 | 3.2605 | 197.885 | 197.885 | 0.79407 | 0 | 0 | 0.025617 | 1701.699 | 1701.699 | 2.4665 | 0 | 89.58 | 1705 | 0.5
2020-08-10 | P | 24 | 28 | 481.34 | 62.95 | 1590.095 | 1590.095 | 3.2621 | 168.138 | 168.138 | 0.79424 | 0 | 0 | 0.025617 | 1421.957 | 1421.957 | 2.4679 | 0 | 89.43 | 1705 | 0.5
2020-08-11 | P | 24 | 28 | 470.14 | 63.49 | 1606.114 | 1606.114 | 3.2637 | 166.778 | 166.778 | 0.79441 | 0 | 0 | 0.025617 | 1439.336 | 1439.336 | 2.4693 | 0 | 89.62 | 1705 | 0.5
2020-08-12 | P | 24 | 28 | 476.41 | 63.48 | 1575.987 | 1575.987 | 3.2653 | 164.606 | 164.606 | 0.79457 | 0 | 0 | 0.025617 | 1411.381 | 1411.381 | 2.4707 | 0 | 89.56 | 1705 | 0.5
2020-08-13 | P | 24 | 28 | 475.85 | 63.57 | 1399.187 | 1399.187 | 3.2667 | 166.236 | 166.236 | 0.79474 | 0 | 0 | 0.025617 | 1232.951 | 1232.951 | 2.472 | 0 | 88.12 | 1705 | 0.5
2020-08-14 | P | 24 | 28 | 483.15 | 63.52 | 1419.347 | 1419.347 | 3.2681 | 190.744 | 190.744 | 0.79493 | 0 | 0 | 0.025617 | 1228.603 | 1228.603 | 2.4732 | 0 | 86.56 | 1705 | 0.5
2020-08-15 | P | 24 | 28 | 461.8 | 63.47 | 1556.573 | 1556.573 | 3.2697 | 202.88 | 202.88 | 0.79513 | 0 | 0 | 0.025617 | 1353.693 | 1353.693 | 2.4746 | 0 | 86.97 | 1705 | 0.5
2020-08-16 | P | 24 | 28 | 367.13 | 63 | 1722.939 | 1722.939 | 3.2714 | 205.071 | 205.071 | 0.79534 | 0 | 0 | 0.025617 | 1517.868 | 1517.868 | 2.4761 | 0 | 88.1 | 1705 | 0.5
2020-08-17 | P | 24 | 28 | 354.62 | 62.53 | 1809.731 | 1809.731 | 3.2732 | 208.83 | 208.83 | 0.79555 | 0 | 0 | 0.025617 | 1600.901 | 1600.901 | 2.4777 | 0 | 88.46 | 1705 | 0.5
2020-08-18 | P | 24 | 28 | 368.45 | 62.9 | 1823.74 | 1823.74 | 3.275 | 207.083 | 207.083 | 0.79575 | 0 | 0 | 0.025617 | 1616.657 | 1616.657 | 2.4793 | 0 | 88.64 | 1705 | 0.5
2020-08-19 | P | 24 | 28 | 395.68 | 63.7 | 1602.316 | 1602.316 | 3.2767 | 192.539 | 192.539 | 0.79595 | 0 | 0 | 0.025617 | 1409.777 | 1409.777 | 2.4807 | 0 | 87.98 | 1705 | 0.5
2020-08-20 | P | 24 | 28 | 370.94 | 62.25 | 1846.92 | 1846.92 | 3.2785 | 193.919 | 193.919 | 0.79614 | 0 | 0 | 0.025617 | 1653.001 | 1653.001 | 2.4824 | 0 | 89.5 | 1705 | 0.5
2020-08-21 | P | 24 | 28 | 430.16 | 64.45 | 1657.969 | 1657.969 | 3.2802 | 187.376 | 187.376 | 0.79633 | 0 | 0 | 0.025617 | 1470.593 | 1470.593 | 2.4838 | 0 | 88.7 | 1705 | 0.5
2020-08-22 | P | 24 | 28 | 364.85 | 64.58 | 1666.29 | 1666.29 | 3.2818 | 175.151 | 175.151 | 0.7965 | 0 | 0 | 0.025617 | 1491.139 | 1491.139 | 2.4853 | 0 | 89.49 | 1705 | 0.5
2020-08-23 | P | 24 | 28 | 376.3 | 64.46 | 1687.05 | 1687.05 | 3.2835 | 179.663 | 179.663 | 0.79668 | 0 | 0 | 0.025617 | 1507.387 | 1507.387 | 2.4868 | 0 | 89.35 | 1705 | 0.5
2020-08-24 | P | 24 | 28 | 343.25 | 64.51 | 1464.848 | 1464.848 | 3.285 | 158.906 | 158.906 | 0.79684 | 0 | 0 | 0.025617 | 1305.942 | 1305.942 | 2.4881 | 0 | 89.15 | 1705 | 0.5
2020-08-25 | P | 24 | 28 | 346.88 | 64.03 | 1345.82 | 1345.82 | 3.2863 | 150.899 | 150.899 | 0.79699 | 0 | 0 | 0.025617 | 1194.921 | 1194.921 | 2.4893 | 0 | 88.79 | 1705 | 0.5
2020-08-26 | P | 24 | 28 | 484.41 | 63.04 | 1528.355 | 1528.355 | 3.2878 | 180.294 | 180.294 | 0.79717 | 0 | 0 | 0.025617 | 1348.061 | 1348.061 | 2.4907 | 0 | 88.2 | 1705 | 0.5
2020-08-27 | P | 24 | 28 | 458.53 | 64.42 | 1520.997 | 1520.997 | 3.2894 | 180.201 | 180.201 | 0.79735 | 0 | 0 | 0.025617 | 1340.796 | 1340.796 | 2.492 | 0 | 88.15 | 1705 | 0.5
2020-08-28 | P | 24 | 28 | 451.96 | 64.5 | 1571.728 | 1571.728 | 3.2909 | 177.702 | 177.702 | 0.79753 | 0 | 0 | 0.025617 | 1394.026 | 1394.026 | 2.4934 | 0 | 88.69 | 1705 | 0.5
2020-08-29 | P | 24 | 28 | 461.56 | 64.46 | 1455.086 | 1455.086 | 3.2924 | 172.176 | 172.176 | 0.7977 | 0 | 0 | 0.025617 | 1282.91 | 1282.91 | 2.4947 | 0 | 88.17 | 1705 | 0.5
2020-08-30 | P | 24 | 28 | 468.74 | 64.43 | 1496.207 | 1496.207 | 3.2939 | 176.998 | 176.998 | 0.79788 | 0 | 0 | 0.025617 | 1319.209 | 1319.209 | 2.496 | 0 | 88.17 | 1705 | 0.5
2020-08-31 | P | 24 | 28 | 465.37 | 64.52 | 1515.316 | 1515.316 | 3.2954 | 180.234 | 180.234 | 0.79806 | 0 | 0 | 0.025617 | 1335.082 | 1335.082 | 2.4973 | 0 | 88.11 | 1705 | 0.5
2020-09-01 | P | 24 | 28 | 472.26 | 64.43 | 1408.444 | 1408.444 | 3.2968 | 173.227 | 173.227 | 0.79823 | 0 | 0 | 0.025617 | 1235.217 | 1235.217 | 2.4986 | 0 | 87.7 | 1705 | 0.5
2020-09-02 | P | 24 | 28 | 472.98 | 64.4 | 1430.239 | 1430.239 | 3.2982 | 174.954 | 174.954 | 0.79841 | 0 | 0 | 0.025617 | 1255.285 | 1255.285 | 2.4998 | 0 | 87.77 | 1705 | 0.5
2020-09-03 | P | 24 | 28 | 474.18 | 64.4 | 1442.644 | 1442.644 | 3.2997 | 173.491 | 173.491 | 0.79858 | 0 | 0 | 0.025617 | 1269.153 | 1269.153 | 2.5011 | 0 | 87.97 | 1705 | 0.5
2020-09-04 | P | 24 | 28 | 465.47 | 64.61 | 1453.615 | 1453.615 | 3.3011 | 173.744 | 173.744 | 0.79876 | 0 | 0 | 0.025617 | 1279.871 | 1279.871 | 2.5024 | 0 | 88.05 | 1705 | 0.5
2020-09-05 | P | 24 | 36 | 419.16 | 65.2 | 1506.046 | 1506.046 | 3.3026 | 175.663 | 175.663 | 0.79893 | 0 | 0 | 0.025617 | 1330.383 | 1330.383 | 2.5037 | 0 | 88.34 | 1705 | 0.5
2020-09-06 | P | 24 | 36 | 397.23 | 65.45 | 1469.351 | 1469.351 | 3.3041 | 173.244 | 173.244 | 0.7991 | 0 | 0 | 0.025617 | 1296.107 | 1296.107 | 2.505 | 0 | 88.21 | 1705 | 0.5
2020-09-07 | P | 24 | 36 | 391.89 | 65.56 | 1453.784 | 1453.784 | 3.3056 | 173.481 | 173.481 | 0.79928 | 0 | 0 | 0.025617 | 1280.303 | 1280.303 | 2.5063 | 0 | 88.07 | 1705 | 0.5
2020-09-08 | P | 24 | 36 | 393.82 | 65.55 | 1430.461 | 1430.461 | 3.307 | 170.131 | 170.131 | 0.79945 | 0 | 0 | 0.025617 | 1260.33 | 1260.33 | 2.5076 | 0 | 88.11 | 1705 | 0.5
2020-09-09 | P | 24 | 36 | 394.85 | 65.51 | 1429.797 | 1429.797 | 3.3084 | 169.931 | 169.931 | 0.79962 | 0 | 0 | 0.025617 | 1259.866 | 1259.866 | 2.5088 | 0 | 88.12 | 1705 | 0.5
2020-09-10 | P | 24 | 36 | 394.89 | 65.55 | 1449.99 | 1449.99 | 3.3099 | 172.23 | 172.23 | 0.79979 | 0 | 0 | 0.025617 | 1277.76 | 1277.76 | 2.5101 | 0 | 88.12 | 1705 | 0.5
2020-09-11 | P | 24 | 36 | 382.12 | 65.9 | 1478.2 | 1478.2 | 3.3114 | 170.412 | 170.412 | 0.79996 | 0 | 0 | 0.025617 | 1307.788 | 1307.788 | 2.5114 | 0 | 88.47 | 1705 | 0.5
2020-09-12 | P | 24 | 36 | 383.29 | 65.88 | 1468.756 | 1468.756 | 3.3128 | 171.384 | 171.384 | 0.80013 | 0 | 0 | 0.025617 | 1297.372 | 1297.372 | 2.5127 | 0 | 88.33 | 1705 | 0.5
2020-09-13 | P | 24 | 36 | 382.42 | 65.93 | 1471.129 | 1471.129 | 3.3143 | 172.302 | 172.302 | 0.8003 | 0 | 0 | 0.025617 | 1298.827 | 1298.827 | 2.514 | 0 | 88.29 | 1705 | 0.5
2020-09-14 | P | 24 | 36 | 394.43 | 65.55 | 1354.978 | 1354.978 | 3.3157 | 159.418 | 159.418 | 0.80046 | 0 | 0 | 0.025617 | 1195.56 | 1195.56 | 2.5152 | 0 | 88.24 | 1705 | 0.5
2020-09-15 | P | 24 | 36 | 364.38 | 57.59 | 1249.794 | 1249.794 | 3.3169 | 147.032 | 147.032 | 0.80061 | 0 | 0 | 0.025617 | 1102.762 | 1102.762 | 2.5163 | 0 | 88.24 | 1705 | 0.5
2020-09-16 | P | 5.6 | 36 | 132.1 | 30.27 | 192.226 | 823.826 | 3.3171 | 22.614 | 96.917 | 0.80063 | 0 | 0 | 0.025617 | 169.612 | 726.909 | 2.5165 | 0 | 88.24 | 1705 | 0.5
2020-09-17 | SI | 0 | 0 | 5.78 | 29.25 | 0 | 0 | 3.3171 | 0 | 0 | 0.80063 | 0 | 0 | 0.025617 | 0 | 0 | 2.5165 | 0 | 0 | 1705 | 0
2020-09-18 | P | 5.33 | 36 | 115.54 | 36.8 | 170.603 | 767.713 | 3.3173 | 21.338 | 96.021 | 0.80065 | 0 | 0 | 0.025617 | 149.265 | 671.692 | 2.5166 | 0 | 87.49 | 1705 | 0.5
2020-09-19 | P | 24 | 36 | 327.98 | 64.68 | 1634.923 | 1634.923 | 3.3189 | 196.632 | 196.632 | 0.80085 | 0 | 0 | 0.025617 | 1438.291 | 1438.291 | 2.5181 | 0 | 87.97 | 1705 | 0.5
2020-09-20 | P | 24 | 36 | 316.18 | 66.02 | 1521.019 | 1521.019 | 3.3204 | 181.682 | 181.682 | 0.80103 | 0 | 0 | 0.025617 | 1339.337 | 1339.337 | 2.5194 | 0 | 88.06 | 1705 | 0.5
2020-09-21 | P | 24 | 36 | 317.57 | 66.1 | 1605.894 | 1605.894 | 3.322 | 190.42 | 190.42 | 0.80122 | 0 | 0 | 0.025617 | 1415.474 | 1415.474 | 2.5208 | 0 | 88.14 | 1705 | 0.5
2020-09-22 | P | 24 | 36 | 320.48 | 66.08 | 1628.288 | 1628.288 | 3.3237 | 191.601 | 191.601 | 0.80142 | 0 | 0 | 0.025617 | 1436.687 | 1436.687 | 2.5222 | 0 | 88.23 | 1705 | 0.5
2020-09-23 | P | 24 | 36 | 319.04 | 66.08 | 1565.143 | 1565.143 | 3.3252 | 180.872 | 180.872 | 0.8016 | 0 | 0 | 0.025617 | 1384.271 | 1384.271 | 2.5236 | 0 | 88.44 | 1705 | 0.5
2020-09-24 | P | 24 | 36 | 332.05 | 66.17 | 1631.943 | 1631.943 | 3.3269 | 179.697 | 179.697 | 0.80178 | 0 | 0 | 0.025617 | 1452.246 | 1452.246 | 2.5251 | 0 | 88.99 | 1705 | 0.5
2020-09-25 | P | 24 | 36 | 344.94 | 66.06 | 1499.84 | 1499.84 | 3.3284 | 182.157 | 182.157 | 0.80196 | 0 | 0 | 0.025617 | 1317.683 | 1317.683 | 2.5264 | 0 | 87.86 | 1705 | 0.5
2020-09-26 | P | 24 | 36 | 345.56 | 66 | 1578.303 | 1578.303 | 3.3299 | 191.449 | 191.449 | 0.80215 | 0 | 0 | 0.025617 | 1386.854 | 1386.854 | 2.5278 | 0 | 87.87 | 1705 | 0.5
2020-09-27 | P | 24 | 36 | 345.63 | 66.11 | 1453.991 | 1453.991 | 3.3314 | 160.752 | 160.752 | 0.80231 | 0 | 0 | 0.025617 | 1293.239 | 1293.239 | 2.5291 | 0 | 88.94 | 1705 | 0.5
2020-09-28 | P | 24 | 36 | 351.76 | 65.85 | 1476.513 | 1476.513 | 3.3329 | 196.737 | 196.737 | 0.80251 | 0 | 0 | 0.025617 | 1279.776 | 1279.776 | 2.5304 | 0 | 86.68 | 1705 | 0.5
2020-09-29 | P | 24 | 36 | 347.24 | 66.02 | 1402.555 | 1402.555 | 3.3343 | 188.778 | 188.778 | 0.8027 | 0 | 0 | 0.025617 | 1213.777 | 1213.777 | 2.5316 | 0 | 86.54 | 1705 | 0.5
2020-09-30 | P | 24 | 36 | 340.01 | 66.23 | 1352.345 | 1352.345 | 3.3356 | 181.716 | 181.716 | 0.80288 | 0 | 0 | 0.025617 | 1170.629 | 1170.629 | 2.5327 | 0 | 86.56 | 1705 | 0.5
2020-10-01 | P | 24 | 36 | 349.24 | 66.14 | 1353.886 | 1353.886 | 3.337 | 186.531 | 186.531 | 0.80306 | 0 | 0 | 0.025617 | 1167.355 | 1167.355 | 2.5339 | 0 | 86.22 | 1705 | 0.5
2020-10-02 | P | 24 | 36 | 347.08 | 66.22 | 1379.044 | 1379.044 | 3.3384 | 189.473 | 189.473 | 0.80325 | 0 | 0 | 0.025617 | 1189.571 | 1189.571 | 2.5351 | 0 | 86.26 | 1705 | 0.5
2020-10-03 | P | 24 | 36 | 346.22 | 66.26 | 1370.329 | 1370.329 | 3.3397 | 189.856 | 189.856 | 0.80344 | 0 | 0 | 0.025617 | 1180.473 | 1180.473 | 2.5363 | 0 | 86.14 | 1705 | 0.5
2020-10-04 | P | 24 | 36 | 350.95 | 66.12 | 1388.054 | 1388.054 | 3.3411 | 191.28 | 191.28 | 0.80363 | 0 | 0 | 0.025617 | 1196.774 | 1196.774 | 2.5375 | 0 | 86.22 | 1705 | 0.5
2020-10-05 | P | 24 | 36 | 350.78 | 66.09 | 1375.424 | 1375.424 | 3.3425 | 190.563 | 190.563 | 0.80382 | 0 | 0 | 0.025617 | 1184.861 | 1184.861 | 2.5387 | 0 | 86.14 | 1705 | 0.5
2020-10-06 | P | 24 | 36 | 343.39 | 66.02 | 1466.4 | 1466.4 | 3.344 | 189.387 | 189.387 | 0.80401 | 0 | 0 | 0.025617 | 1277.013 | 1277.013 | 2.5399 | 0 | 87.08 | 1705 | 0.5
2020-10-07 | P | 24 | 36 | 353.44 | 66.06 | 1398.203 | 1398.203 | 3.3453 | 187.532 | 187.532 | 0.8042 | 0 | 0 | 0.025617 | 1210.671 | 1210.671 | 2.5411 | 0 | 86.59 | 1705 | 0.5
2020-10-08 | P | 24 | 36 | 352.26 | 66.27 | 1380.325 | 1380.325 | 3.3467 | 186.276 | 186.276 | 0.80439 | 0 | 0 | 0.025617 | 1194.049 | 1194.049 | 2.5423 | 0 | 86.5 | 1705 | 0.5
2020-10-09 | P | 24 | 36 | 351.36 | 66.28 | 1381.45 | 1381.45 | 3.3481 | 183.69 | 183.69 | 0.80457 | 0 | 0 | 0.025617 | 1197.76 | 1197.76 | 2.5435 | 0 | 86.7 | 1705 | 0.5
2020-10-10 | P | 24 | 36 | 357.37 | 66.14 | 1373.114 | 1373.114 | 3.3495 | 182.953 | 182.953 | 0.80475 | 0 | 0 | 0.025617 | 1190.161 | 1190.161 | 2.5447 | 0 | 86.68 | 1705 | 0.5
2020-10-11 | P | 24 | 36 | 352.33 | 66.22 | 1379.703 | 1379.703 | 3.3509 | 184.115 | 184.115 | 0.80494 | 0 | 0 | 0.025617 | 1195.588 | 1195.588 | 2.5459 | 0 | 86.66 | 1705 | 0.5
2020-10-12 | P | 24 | 36 | 349.85 | 66.29 | 1387.473 | 1387.473 | 3.3523 | 187.485 | 187.485 | 0.80513 | 0 | 0 | 0.025617 | 1199.988 | 1199.988 | 2.5471 | 0 | 86.49 | 1705 | 0.5
2020-10-13 | P | 24 | 36 | 321.21 | 66.18 | 1466.195 | 1466.195 | 3.3537 | 178.776 | 178.776 | 0.80531 | 0 | 0 | 0.025617 | 1287.419 | 1287.419 | 2.5484 | 0 | 87.81 | 1705 | 0.5
2020-10-14 | P | 24 | 36 | 321.93 | 65.79 | 1434.825 | 1434.825 | 3.3552 | 174.632 | 174.632 | 0.80548 | 0 | 0 | 0.025617 | 1260.193 | 1260.193 | 2.5497 | 0 | 87.83 | 1705 | 0.5
2020-10-15 | P | 24 | 36 | 350.7 | 66.28 | 1443.056 | 1443.056 | 3.3566 | 175.649 | 175.649 | 0.80566 | 0 | 0 | 0.025617 | 1267.407 | 1267.407 | 2.5509 | 0 | 87.83 | 1705 | 0.5
2020-10-16 | P | 24 | 36 | 348.4 | 66.3 | 1394.238 | 1394.238 | 3.358 | 172.92 | 172.92 | 0.80583 | 0 | 0 | 0.025617 | 1221.318 | 1221.318 | 2.5522 | 0 | 87.6 | 1705 | 0.5
2020-10-17 | P | 24 | 36 | 349.1 | 66.31 | 1407.402 | 1407.402 | 3.3594 | 174.272 | 174.272 | 0.806 | 0 | 0 | 0.025617 | 1233.13 | 1233.13 | 2.5534 | 0 | 87.62 | 1705 | 0.5
2020-10-18 | P | 24 | 36 | 341.83 | 66.5 | 1377.215 | 1377.215 | 3.3608 | 169.63 | 169.63 | 0.80617 | 0 | 0 | 0.025617 | 1207.585 | 1207.585 | 2.5546 | 0 | 87.68 | 1705 | 0.5
2020-10-19 | P | 24 | 36 | 336.12 | 66.44 | 1402.083 | 1402.083 | 3.3622 | 173.522 | 173.522 | 0.80635 | 0 | 0 | 0.025617 | 1228.561 | 1228.561 | 2.5558 | 0 | 87.62 | 1705 | 0.5
2020-10-20 | P | 24 | 36 | 354.17 | 66.32 | 1480.968 | 1480.968 | 3.3637 | 185.071 | 185.071 | 0.80653 | 0 | 0 | 0.025617 | 1295.897 | 1295.897 | 2.5571 | 0 | 87.5 | 1705 | 0.5
2020-10-21 | P | 24 | 36 | 354.32 | 66.43 | 1480.489 | 1480.489 | 3.3651 | 185.422 | 185.422 | 0.80672 | 0 | 0 | 0.025617 | 1295.067 | 1295.067 | 2.5584 | 0 | 87.48 | 1705 | 0.5
2020-10-22 | P | 24 | 36 | 356.64 | 66.4 | 1481.246 | 1481.246 | 3.3666 | 185.053 | 185.053 | 0.8069 | 0 | 0 | 0.025617 | 1296.193 | 1296.193 | 2.5597 | 0 | 87.51 | 1705 | 0.5
2020-10-23 | P | 24 | 36 | 363.16 | 66.26 | 1474.379 | 1474.379 | 3.3681 | 184.202 | 184.202 | 0.80709 | 0 | 0 | 0.025617 | 1290.177 | 1290.177 | 2.561 | 0 | 87.51 | 1705 | 0.5
2020-10-24 | P | 24 | 36 | 365.4 | 66.26 | 1491.091 | 1491.091 | 3.3696 | 185.934 | 185.934 | 0.80727 | 0 | 0 | 0.025617 | 1305.157 | 1305.157 | 2.5623 | 0 | 87.53 | 1705 | 0.5
2020-10-25 | P | 24 | 36 | 361.16 | 66.17 | 1496.825 | 1496.825 | 3.3711 | 186.661 | 186.661 | 0.80746 | 0 | 0 | 0.025617 | 1310.164 | 1310.164 | 2.5636 | 0 | 87.53 | 1705 | 0.5
2020-10-26 | P | 24 | 36 | 361.39 | 66.28 | 1506.465 | 1506.465 | 3.3726 | 188.167 | 188.167 | 0.80765 | 0 | 0 | 0.025617 | 1318.298 | 1318.298 | 2.5649 | 0 | 87.51 | 1705 | 0.5
2020-10-27 | P | 24 | 36 | 360.39 | 66.2 | 1518.508 | 1518.508 | 3.3741 | 189.774 | 189.774 | 0.80784 | 0 | 0 | 0.025617 | 1328.734 | 1328.734 | 2.5663 | 0 | 87.5 | 1705 | 0.5
2020-10-28 | P | 24 | 36 | 356.82 | 66.21 | 1511.787 | 1511.787 | 3.3756 | 188.92 | 188.92 | 0.80802 | 0 | 0 | 0.025617 | 1322.867 | 1322.867 | 2.5676 | 0 | 87.5 | 1705 | 0.5
2020-10-29 | P | 24 | 36 | 357.43 | 66.23 | 1521.894 | 1521.894 | 3.3771 | 190.193 | 190.193 | 0.80822 | 0 | 0 | 0.025617 | 1331.701 | 1331.701 | 2.5689 | 0 | 87.5 | 1705 | 0.5
2020-10-30 | P | 24 | 36 | 366.81 | 66.16 | 1526.969 | 1526.969 | 3.3787 | 190.341 | 190.341 | 0.80841 | 0 | 0 | 0.025617 | 1336.628 | 1336.628 | 2.5703 | 0 | 87.54 | 1705 | 0.5
2020-10-31 | P | 24 | 36 | 374.05 | 66.03 | 1534.728 | 1534.728 | 3.3802 | 191.326 | 191.326 | 0.8086 | 0 | 0 | 0.025617 | 1343.402 | 1343.402 | 2.5716 | 0 | 87.53 | 1705 | 0.5
2020-11-01 | P | 24 | 36 | 374.77 | 66 | 1598.26 | 1598.26 | 3.3818 | 195.278 | 195.278 | 0.80879 | 0 | 0 | 0.025617 | 1402.982 | 1402.982 | 2.573 | 0 | 87.78 | 1705 | 0.5
2020-11-02 | P | 24 | 36 | 377.15 | 65.85 | 1621.977 | 1621.977 | 3.3834 | 195.595 | 195.595 | 0.80899 | 0 | 0 | 0.025617 | 1426.382 | 1426.382 | 2.5744 | 0 | 87.94 | 1705 | 0.5
2020-11-03 | P | 24 | 36 | 379.28 | 65.87 | 1520.161 | 1520.161 | 3.3849 | 182.782 | 182.782 | 0.80917 | 0 | 0 | 0.025617 | 1337.379 | 1337.379 | 2.5758 | 0 | 87.98 | 1705 | 0.5
2020-11-04 | P | 24 | 36 | 372.14 | 66.11 | 1591.844 | 1591.844 | 3.3865 | 196.463 | 196.463 | 0.80937 | 0 | 0 | 0.025617 | 1395.381 | 1395.381 | 2.5772 | 0 | 87.66 | 1705 | 0.5
2020-11-05 | P | 24 | 36 | 370.22 | 66.13 | 1701.926 | 1701.926 | 3.3882 | 204.296 | 204.296 | 0.80957 | 0 | 0 | 0.025617 | 1497.63 | 1497.63 | 2.5787 | 0 | 88 | 1705 | 0.5
2020-11-06 | P | 24 | 36 | 369.53 | 66.13 | 1731.994 | 1731.994 | 3.39 | 206.888 | 206.888 | 0.80978 | 0 | 0 | 0.025617 | 1525.106 | 1525.106 | 2.5802 | 0 | 88.06 | 1705 | 0.5
2020-11-07 | P | 24 | 36 | 366.11 | 66.3 | 1710.915 | 1710.915 | 3.3917 | 203.49 | 203.49 | 0.80998 | 0 | 0 | 0.025617 | 1507.425 | 1507.425 | 2.5817 | 0 | 88.11 | 1705 | 0.5
2020-11-08 | P | 24 | 36 | 369.63 | 66.22 | 1723.37 | 1723.37 | 3.3934 | 203.304 | 203.304 | 0.81018 | 0 | 0 | 0.025617 | 1520.066 | 1520.066 | 2.5832 | 0 | 88.2 | 1705 | 0.5
2020-11-09 | P | 24 | 36 | 370.89 | 66.19 | 1662.554 | 1662.554 | 3.3951 | 197.307 | 197.307 | 0.81038 | 0 | 0 | 0.025617 | 1465.247 | 1465.247 | 2.5847 | 0 | 88.13 | 1705 | 0.5
2020-11-10 | P | 24 | 36 | 371.52 | 66.07 | 1643.237 | 1643.237 | 3.3967 | 194.445 | 194.445 | 0.81058 | 0 | 0 | 0.025617 | 1448.792 | 1448.792 | 2.5861 | 0 | 88.17 | 1705 | 0.5
2020-11-11 | P | 24 | 36 | 370.97 | 66.22 | 1654.405 | 1654.405 | 3.3984 | 195.327 | 195.327 | 0.81077 | 0 | 0 | 0.025617 | 1459.078 | 1459.078 | 2.5876 | 0 | 88.19 | 1705 | 0.5
2020-11-12 | P | 24 | 36 | 370.27 | 66.28 | 1705.838 | 1705.838 | 3.4001 | 197.749 | 197.749 | 0.81097 | 0 | 0 | 0.025617 | 1508.089 | 1508.089 | 2.5891 | 0 | 88.41 | 1705 | 0.5
2020-11-13 | P | 24 | 36 | 373.2 | 66.16 | 1658.112 | 1658.112 | 3.4017 | 193.142 | 193.142 | 0.81116 | 0 | 0 | 0.025617 | 1464.97 | 1464.97 | 2.5906 | 0 | 88.35 | 1705 | 0.5
2020-11-14 | P | 24 | 36 | 361.87 | 66.15 | 1635.794 | 1635.794 | 3.4034 | 192.205 | 192.205 | 0.81136 | 0 | 0 | 0.025617 | 1443.589 | 1443.589 | 2.592 | 0 | 88.25 | 1705 | 0.5
2020-11-15 | P | 24 | 36 | 365.28 | 66.41 | 1629.211 | 1629.211 | 3.405 | 190.669 | 190.669 | 0.81155 | 0 | 0 | 0.025617 | 1438.542 | 1438.542 | 2.5934 | 0 | 88.3 | 1705 | 0.5
2020-11-16 | P | 24 | 36 | 363.86 | 66.43 | 1630.805 | 1630.805 | 3.4066 | 190.648 | 190.648 | 0.81174 | 0 | 0 | 0.025617 | 1440.157 | 1440.157 | 2.5949 | 0 | 88.31 | 1705 | 0.5
2020-11-17 | P | 24 | 36 | 364.11 | 66.39 | 1613.763 | 1613.763 | 3.4082 | 189.957 | 189.957 | 0.81193 | 0 | 0 | 0.025617 | 1423.806 | 1423.806 | 2.5963 | 0 | 88.23 | 1705 | 0.5
2020-11-18 | P | 24 | 36 | 363.55 | 66.41 | 1598.476 | 1598.476 | 3.4098 | 188.147 | 188.147 | 0.81211 | 0 | 0 | 0.025617 | 1410.329 | 1410.329 | 2.5977 | 0 | 88.23 | 1705 | 0.5
2020-11-19 | P | 24 | 36 | 364.67 | 66.43 | 1608.951 | 1608.951 | 3.4114 | 190.541 | 190.541 | 0.8123 | 0 | 0 | 0.025617 | 1418.41 | 1418.41 | 2.5991 | 0 | 88.16 | 1705 | 0.5
2020-11-20 | P | 24 | 36 | 353.14 | 65.71 | 1567.506 | 1567.506 | 3.413 | 185.419 | 185.419 | 0.81249 | 0 | 0 | 0.025617 | 1382.087 | 1382.087 | 2.6005 | 0 | 88.17 | 1705 | 0.5
2020-11-21 | P | 24 | 36 | 363.08 | 66.42 | 1573.48 | 1573.48 | 3.4146 | 186.127 | 186.127 | 0.81268 | 0 | 0 | 0.025617 | 1387.353 | 1387.353 | 2.6019 | 0 | 88.17 | 1705 | 0.5
2020-11-22 | P | 24 | 36 | 350.33 | 64.49 | 1515.273 | 1515.273 | 3.4161 | 174.154 | 174.154 | 0.81285 | 0 | 0 | 0.025617 | 1341.119 | 1341.119 | 2.6032 | 0 | 88.51 | 1705 | 0.5
2020-11-23 | P | 24 | 36 | 375.38 | 66.15 | 1538.394 | 1538.394 | 3.4176 | 180.24 | 180.24 | 0.81303 | 0 | 0 | 0.025617 | 1358.154 | 1358.154 | 2.6046 | 0 | 88.28 | 1705 | 0.5
2020-11-24 | P | 24 | 36 | 372.63 | 66.24 | 1548.495 | 1548.495 | 3.4192 | 181.619 | 181.619 | 0.81321 | 0 | 0 | 0.025617 | 1366.876 | 1366.876 | 2.606 | 0 | 88.27 | 1705 | 0.5
2020-11-25 | P | 24 | 36 | 367.55 | 66.36 | 1534.1 | 1534.1 | 3.4207 | 180.564 | 180.564 | 0.81339 | 0 | 0 | 0.025617 | 1353.536 | 1353.536 | 2.6073 | 0 | 88.23 | 1705 | 0.5
2020-11-26 | P | 24 | 36 | 366.89 | 66.38 | 1551.199 | 1551.199 | 3.4223 | 181.969 | 181.969 | 0.81358 | 0 | 0 | 0.025617 | 1369.23 | 1369.23 | 2.6087 | 0 | 88.27 | 1705 | 0.5
2020-11-27 | P | 24 | 36 | 371.7 | 66.3 | 1556.303 | 1556.303 | 3.4238 | 182.161 | 182.161 | 0.81376 | 0 | 0 | 0.025617 | 1374.142 | 1374.142 | 2.6101 | 0 | 88.3 | 1705 | 0.5
2020-11-28 | P | 24 | 36 | 371.16 | 66.29 | 1554.996 | 1554.996 | 3.4254 | 183.731 | 183.731 | 0.81394 | 0 | 0 | 0.025617 | 1371.265 | 1371.265 | 2.6114 | 0 | 88.18 | 1705 | 0.5
2020-11-29 | P | 24 | 36 | 372.07 | 66.27 | 1558.793 | 1558.793 | 3.4269 | 182.478 | 182.478 | 0.81412 | 0 | 0 | 0.025617 | 1376.315 | 1376.315 | 2.6128 | 0 | 88.29 | 1705 | 0.5
2020-11-30 | P | 24 | 36 | 372.3 | 66.22 | 1578.426 | 1578.426 | 3.4285 | 183.936 | 183.936 | 0.81431 | 0 | 0 | 0.025617 | 1394.49 | 1394.49 | 2.6142 | 0 | 88.35 | 1705 | 0.5
2020-12-01 | P | 24 | 36 | 364.29 | 66.43 | 1450.282 | 1450.282 | 3.43 | 182.226 | 182.226 | 0.81449 | 0 | 0 | 0.025617 | 1268.056 | 1268.056 | 2.6155 | 0 | 87.44 | 1705 | 0.5
2020-12-02 | P | 24 | 36 | 369.54 | 66.33 | 1440.388 | 1440.388 | 3.4314 | 182.624 | 182.624 | 0.81467 | 0 | 0 | 0.025617 | 1257.764 | 1257.764 | 2.6167 | 0 | 87.32 | 1705 | 0.5
2020-12-03 | P | 17.5 | 0 | 474.4 | 62.03 | 1088.992 | 1493.475 | 3.4325 | 135.54 | 185.883 | 0.81481 | 0 | 0 | 0.025617 | 953.452 | 1307.591 | 2.6177 | 0 | 87.55 | 1705 | 0.5
2020-12-04 | SI | 0 | 0 | 1002.85 | 29.88 | 0 | 0 | 3.4325 | 0 | 0 | 0.81481 | 0 | 0 | 0.025617 | 0 | 0 | 2.6177 | 0 | 0 | 1705 | 0
2020-12-05 | SI | 0 | 0 | 1206.2 | 26.26 | 0 | 0 | 3.4325 | 0 | 0 | 0.81481 | 0 | 0 | 0.025617 | 0 | 0 | 2.6177 | 0 | 0 | 1705 | 0
2020-12-06 | SI | 0 | 0 | 1221.5 | 26.27 | 0 | 0 | 3.4325 | 0 | 0 | 0.81481 | 0 | 0 | 0.025617 | 0 | 0 | 2.6177 | 0 | 0 | 1705 | 0
2020-12-07 | P | 12 | 36 | 783.43 | 43.68 | 1006.52 | 2013.04 | 3.4335 | 92.033 | 184.066 | 0.8149 | 0 | 0 | 0.025617 | 914.487 | 1828.974 | 2.6186 | 0 | 90.86 | 1705 | 0.5
2020-12-08 | P | 24 | 36 | 340.5 | 65.81 | 1400.75 | 1400.75 | 3.4349 | 169.071 | 169.071 | 0.81507 | 0 | 0 | 0.025617 | 1231.679 | 1231.679 | 2.6198 | 0 | 87.93 | 1705 | 0.5
2020-12-09 | P | 24 | 36 | 340.5 | 65.81 | 1426.954 | 1426.954 | 3.4363 | 174.234 | 174.234 | 0.81524 | 0 | 0 | 0.025617 | 1252.72 | 1252.72 | 2.6211 | 0 | 87.79 | 1705 | 0.5
2020-12-10 | P | 24 | 36 | 339 | 66.38 | 1484.863 | 1484.863 | 3.4378 | 179.281 | 179.281 | 0.81542 | 0 | 0 | 0.025617 | 1305.582 | 1305.582 | 2.6224 | 0 | 87.93 | 1705 | 0.5
2020-12-11 | P | 24 | 36 | 339 | 66.38 | 1471.887 | 1471.887 | 3.4393 | 179.864 | 179.864 | 0.8156 | 0 | 0 | 0.025617 | 1292.023 | 1292.023 | 2.6237 | 0 | 87.78 | 1705 | 0.5
2020-12-12 | P | 24 | 36 | 342 | 66.37 | 1470.694 | 1470.694 | 3.4408 | 179.702 | 179.702 | 0.81578 | 0 | 0 | 0.025617 | 1290.992 | 1290.992 | 2.625 | 0 | 87.78 | 1705 | 0.5
2020-12-13 | P | 24 | 36 | 346.39 | 66.3 | 1486.478 | 1486.478 | 3.4422 | 177.556 | 177.556 | 0.81596 | 0 | 0 | 0.025617 | 1308.922 | 1308.922 | 2.6263 | 0 | 88.06 | 1705 | 0.5
2020-12-14 | P | 24 | 36 | 341.7 | 66.48 | 1482.184 | 1482.184 | 3.4437 | 178.319 | 178.319 | 0.81614 | 0 | 0 | 0.025617 | 1303.865 | 1303.865 | 2.6276 | 0 | 87.97 | 1705 | 0.5
2020-12-15 | P | 24 | 36 | 347.24 | 66.31 | 1508.024 | 1508.024 | 3.4452 | 180.648 | 180.648 | 0.81632 | 0 | 0 | 0.025617 | 1327.376 | 1327.376 | 2.6289 | 0 | 88.02 | 1705 | 0.5
2020-12-16 | P | 24 | 36 | 348.15 | 66.25 | 1502.213 | 1502.213 | 3.4467 | 177.838 | 177.838 | 0.8165 | 0 | 0 | 0.025617 | 1324.375 | 1324.375 | 2.6302 | 0 | 88.16 | 1705 | 0.5
2020-12-17 | P | 24 | 36 | 353.27 | 66.15 | 1511.486 | 1511.486 | 3.4483 | 178.808 | 178.808 | 0.81668 | 0 | 0 | 0.025617 | 1332.678 | 1332.678 | 2.6316 | 0 | 88.17 | 1705 | 0.5
2020-12-18 | P | 24 | 36 | 357.41 | 66.02 | 1523.018 | 1523.018 | 3.4498 | 180.151 | 180.151 | 0.81686 | 0 | 0 | 0.025617 | 1342.867 | 1342.867 | 2.6329 | 0 | 88.17 | 1705 | 0.5
2020-12-19 | P | 24 | 36 | 359.25 | 65.95 | 1541.335 | 1541.335 | 3.4513 | 182.394 | 182.394 | 0.81704 | 0 | 0 | 0.025617 | 1358.941 | 1358.941 | 2.6343 | 0 | 88.17 | 1705 | 0.5
2020-12-20 | P | 24 | 36 | 359.84 | 65.93 | 1519.614 | 1519.614 | 3.4528 | 179.908 | 179.908 | 0.81722 | 0 | 0 | 0.025617 | 1339.706 | 1339.706 | 2.6356 | 0 | 88.16 | 1705 | 0.5
2020-12-21 | P | 24 | 36 | 359.41 | 65.91 | 1510.227 | 1510.227 | 3.4543 | 178.782 | 178.782 | 0.8174 | 0 | 0 | 0.025617 | 1331.445 | 1331.445 | 2.6369 | 0 | 88.16 | 1705 | 0.5
2020-12-22 | P | 24 | 36 | 362.78 | 65.77 | 1491.964 | 1491.964 | 3.4558 | 176.656 | 176.656 | 0.81757 | 0 | 0 | 0.025617 | 1315.308 | 1315.308 | 2.6383 | 0 | 88.16 | 1705 | 0.5
2020-12-23 | P | 24 | 36 | 359.89 | 65.94 | 1534.514 | 1534.514 | 3.4574 | 183.074 | 183.074 | 0.81776 | 0 | 0 | 0.025617 | 1351.44 | 1351.44 | 2.6396 | 0 | 88.07 | 1705 | 0.5
2020-12-24 | P | 24 | 36 | 359.2 | 66.05 | 1544.786 | 1544.786 | 3.4589 | 184.904 | 184.904 | 0.81794 | 0 | 0 | 0.025617 | 1359.882 | 1359.882 | 2.641 | 0 | 88.03 | 1705 | 0.5
2020-12-25 | P | 24 | 36 | 359.9 | 66.04 | 1518.255 | 1518.255 | 3.4604 | 181.776 | 181.776 | 0.81812 | 0 | 0 | 0.025617 | 1336.479 | 1336.479 | 2.6423 | 0 | 88.03 | 1705 | 0.5
2020-12-26 | P | 24 | 36 | 356.6 | 66.15 | 1544.101 | 1544.101 | 3.462 | 185.575 | 185.575 | 0.81831 | 0 | 0 | 0.025617 | 1358.526 | 1358.526 | 2.6437 | 0 | 87.98 | 1705 | 0.5
2020-12-27 | P | 24 | 36 | 357.5 | 66.14 | 1542.898 | 1542.898 | 3.4635 | 185.431 | 185.431 | 0.81849 | 0 | 0 | 0.025617 | 1357.467 | 1357.467 | 2.645 | 0 | 87.98 | 1705 | 0.5
2020-12-28 | P | 24 | 36 | 358.32 | 66.13 | 1542.578 | 1542.578 | 3.4651 | 185.805 | 185.805 | 0.81868 | 0 | 0 | 0.025617 | 1356.773 | 1356.773 | 2.6464 | 0 | 87.96 | 1705 | 0.5
2020-12-29 | P | 24 | 36 | 353.95 | 66.27 | 1530.05 | 1530.05 | 3.4666 | 183.602 | 183.602 | 0.81886 | 0 | 0 | 0.025617 | 1346.448 | 1346.448 | 2.6477 | 0 | 88 | 1705 | 0.5
2020-12-30 | P | 24 | 36 | 357.31 | 66.11 | 1496.846 | 1496.846 | 3.4681 | 179.529 | 179.529 | 0.81904 | 0 | 0 | 0.025617 | 1317.317 | 1317.317 | 2.649 | 0 | 88.01 | 1705 | 0.5
2020-12-31 | P | 24 | 36 | 359.94 | 65.97 | 1502.969 | 1502.969 | 3.4696 | 179.418 | 179.418 | 0.81922 | 0 | 0 | 0.025617 | 1323.551 | 1323.551 | 2.6504 | 0 | 88.06 | 1705 | 0.5
2021-01-01 | P | 24 | 36 | 365.63 | 65.71 | 1782.275 | 1782.275 | 3.4714 | 209.825 | 209.825 | 0.81943 | 0 | 0 | 0.025617 | 1572.45 | 1572.45 | 2.6519 | 0 | 88.23 | 1705 | 0
2021-01-02 | P | 24 | 36 | 369.4 | 65.55 | 1610.964 | 1610.964 | 3.473 | 185.939 | 185.939 | 0.81962 | 0 | 0 | 0.025617 | 1425.025 | 1425.025 | 2.6534 | 0 | 88.46 | 1705 | 0
2021-01-03 | P | 24 | 36 | 364.5 | 65.77 | 1608.172 | 1608.172 | 3.4746 | 185.583 | 185.583 | 0.8198 | 0 | 0 | 0.025617 | 1422.589 | 1422.589 | 2.6548 | 0 | 88.46 | 1705 | 0
2021-01-04 | P | 24 | 36 | 369.71 | 65.63 | 1615.472 | 1615.472 | 3.4762 | 185.951 | 185.951 | 0.81999 | 0 | 0 | 0.025617 | 1429.521 | 1429.521 | 2.6562 | 0 | 88.49 | 1705 | 0
2021-01-05 | P | 24 | 36 | 363.42 | 65.89 | 1612.396 | 1612.396 | 3.4778 | 186.3 | 186.3 | 0.82018 | 0 | 0 | 0.025617 | 1426.096 | 1426.096 | 2.6576 | 0 | 88.45 | 1705 | 0
2021-01-06 | P | 24 | 36 | 368.36 | 65.73 | 1623.687 | 1623.687 | 3.4794 | 189.04 | 189.04 | 0.82036 | 0 | 0 | 0.025617 | 1434.647 | 1434.647 | 2.6591 | 0 | 88.36 | 1705 | 0
2021-01-07 | P | 24 | 36 | 372.36 | 65.61 | 1624.386 | 1624.386 | 3.4811 | 190.078 | 190.078 | 0.82055 | 0 | 0 | 0.025617 | 1434.308 | 1434.308 | 2.6605 | 0 | 88.3 | 1705 | 0
2021-01-08 | P | 24 | 36 | 368.53 | 65.7 | 1668.846 | 1668.846 | 3.4827 | 194.243 | 194.243 | 0.82075 | 0 | 0 | 0.025617 | 1474.603 | 1474.603 | 2.662 | 0 | 88.36 | 1705 | 0
2021-01-09 | P | 24 | 36 | 366.72 | 65.78 | 1676.552 | 1676.552 | 3.4844 | 192.734 | 192.734 | 0.82094 | 0 | 0 | 0.025617 | 1483.818 | 1483.818 | 2.6635 | 0 | 88.5 | 1705 | 0
2021-01-10 | P | 24 | 36 | 361.85 | 65.85 | 1654.345 | 1654.345 | 3.4861 | 178.201 | 178.201 | 0.82112 | 0 | 0 | 0.025617 | 1476.144 | 1476.144 | 2.665 | 0 | 89.23 | 1705 | 0.5
2021-01-11 | P | 24 | 36 | 361.46 | 65.86 | 1677.198 | 1677.198 | 3.4877 | 177.783 | 177.783 | 0.8213 | 0 | 0 | 0.025617 | 1499.415 | 1499.415 | 2.6665 | 0 | 89.4 | 1705 | 0.5
2021-01-12 | P | 24 | 36 | 363.06 | 65.8 | 1703.845 | 1703.845 | 3.4895 | 180.463 | 180.463 | 0.82148 | 0 | 0 | 0.025617 | 1523.382 | 1523.382 | 2.668 | 0 | 89.41 | 1705 | 0.5
2021-01-13 | P | 24 | 36 | 362.39 | 65.89 | 1600.938 | 1600.938 | 3.4911 | 168.722 | 168.722 | 0.82165 | 0 | 0 | 0.025617 | 1432.216 | 1432.216 | 2.6694 | 0 | 89.46 | 1705 | 0.5
2021-01-14 | P | 24 | 36 | 360.76 | 66.03 | 1631.826 | 1631.826 | 3.4927 | 171.51 | 171.51 | 0.82182 | 0 | 0 | 0.025617 | 1460.316 | 1460.316 | 2.6709 | 0 | 89.49 | 1705 | 0.5
2021-01-15 | P | 24 | 36 | 356.45 | 66.21 | 1675.536 | 1675.536 | 3.4944 | 173.565 | 173.565 | 0.82199 | 0 | 0 | 0.025617 | 1501.971 | 1501.971 | 2.6724 | 0 | 89.64 | 1705 | 0.5
2021-01-16 | P | 24 | 36 | 357.36 | 66.18 | 1667.837 | 1667.837 | 3.496 | 172.031 | 172.031 | 0.82216 | 0 | 0 | 0.025617 | 1495.806 | 1495.806 | 2.6739 | 0 | 89.68 | 1705 | 0.5
2021-01-17 | P | 24 | 36 | 362.01 | 65.99 | 1665.198 | 1665.198 | 3.4977 | 169.964 | 169.964 | 0.82233 | 0 | 0 | 0.025617 | 1495.234 | 1495.234 | 2.6754 | 0 | 89.79 | 1705 | 0.5
2021-01-18 | P | 24 | 36 | 365 | 65.91 | 1671.751 | 1671.751 | 3.4994 | 171.167 | 171.167 | 0.82251 | 0 | 0 | 0.025617 | 1500.584 | 1500.584 | 2.6769 | 0 | 89.76 | 1705 | 0.5
2021-01-19 | P | 24 | 36 | 364.7 | 65.9 | 1651.302 | 1651.302 | 3.501 | 168.495 | 168.495 | 0.82267 | 0 | 0 | 0.025617 | 1482.807 | 1482.807 | 2.6783 | 0 | 89.8 | 1705 | 0.5
2021-01-20 | P | 24 | 36 | 365.65 | 65.92 | 1669.978 | 1669.978 | 3.5027 | 169.916 | 169.916 | 0.82284 | 0 | 0 | 0.025617 | 1500.062 | 1500.062 | 2.6798 | 0 | 89.82 | 1705 | 0.5
2021-01-21 | P | 24 | 36 | 361.55 | 64.31 | 1584.234 | 1584.234 | 3.5043 | 160.64 | 160.64 | 0.823 | 0 | 0 | 0.025617 | 1423.594 | 1423.594 | 2.6813 | 0 | 89.86 | 1705 | 0.5
2021-01-22 | P | 24 | 36 | 371.54 | 65.8 | 1646.145 | 1646.145 | 3.5059 | 166.902 | 166.902 | 0.82317 | 0 | 0 | 0.025617 | 1479.243 | 1479.243 | 2.6827 | 0 | 89.86 | 1705 | 0.5
2021-01-23 | P | 24 | 36 | 357.15 | 66.15 | 1617.978 | 1617.978 | 3.5075 | 168.142 | 168.142 | 0.82334 | 0 | 0 | 0.025617 | 1449.836 | 1449.836 | 2.6842 | 0 | 89.61 | 1705 | 0.5
2021-01-24 | P | 24 | 36 | 361.74 | 66.03 | 1592.901 | 1592.901 | 3.5091 | 165.04 | 165.04 | 0.8235 | 0 | 0 | 0.025617 | 1427.861 | 1427.861 | 2.6856 | 0 | 89.64 | 1705 | 0.5
2021-01-25 | P | 24 | 36 | 363.93 | 66 | 1621.594 | 1621.594 | 3.5108 | 167.144 | 167.144 | 0.82367 | 0 | 0 | 0.025617 | 1454.45 | 1454.45 | 2.6871 | 0 | 89.69 | 1705 | 0.5
2021-01-26 | P | 24 | 36 | 360.9 | 66.12 | 1627.062 | 1627.062 | 3.5124 | 167.45 | 167.45 | 0.82384 | 0 | 0 | 0.025617 | 1459.612 | 1459.612 | 2.6885 | 0 | 89.71 | 1705 | 0.5
2021-01-27 | P | 24 | 36 | 359.58 | 66.16 | 1598.064 | 1598.064 | 3.514 | 169.491 | 169.491 | 0.82401 | 0 | 0 | 0.025617 | 1428.573 | 1428.573 | 2.69 | 0 | 89.39 | 1705 | 0.5
2021-01-28 | P | 24 | 36 | 357.58 | 66.18 | 1569.597 | 1569.597 | 3.5155 | 166.411 | 166.411 | 0.82417 | 0 | 0 | 0.025617 | 1403.186 | 1403.186 | 2.6914 | 0 | 89.4 | 1705 | 0.5
2021-01-29 | P | 24 | 36 | 360.51 | 66.05 | 1656.344 | 1656.344 | 3.5172 | 174.516 | 174.516 | 0.82435 | 0 | 0 | 0.025617 | 1481.828 | 1481.828 | 2.6929 | 0 | 89.46 | 1705 | 0.5
2021-01-30 | P | 24 | 36 | 371.61 | 65.68 | 1576.676 | 1576.676 | 3.5188 | 169.071 | 169.071 | 0.82452 | 0 | 0 | 0.025617 | 1407.605 | 1407.605 | 2.6943 | 0 | 89.28 | 1705 | 0.5
2021-01-31 | P | 24 | 36 | 366.11 | 65.78 | 1555.181 | 1555.181 | 3.5203 | 166.897 | 166.897 | 0.82469 | 0 | 0 | 0.025617 | 1388.284 | 1388.284 | 2.6956 | 0 | 89.27 | 1705 | 0.5
2021-02-01 | P | 24 | 36 | 364.13 | 65.83 | 1576.238 | 1576.238 | 3.5219 | 168.344 | 168.344 | 0.82485 | 0 | 0 | 0.025617 | 1407.894 | 1407.894 | 2.6971 | 0 | 89.32 | 1705 | 0.5
2021-02-02 | P | 24 | 36 | 362.18 | 65.95 | 1564.68 | 1564.68 | 3.5235 | 169.273 | 169.273 | 0.82502 | 0 | 0 | 0.025617 | 1395.407 | 1395.407 | 2.6985 | 0 | 89.18 | 1705 | 0.5
2021-02-03 | P | 24 | 36 | 363.03 | 65.86 | 1574.609 | 1574.609 | 3.525 | 169.424 | 169.424 | 0.82519 | 0 | 0 | 0.025617 | 1405.185 | 1405.185 | 2.6999 | 0 | 89.24 | 1705 | 0.5
2021-02-04 | P | 24 | 36 | 361.58 | 65.89 | 1560.536 | 1560.536 | 3.5266 | 167.812 | 167.812 | 0.82536 | 0 | 0 | 0.025617 | 1392.724 | 1392.724 | 2.7012 | 0 | 89.25 | 1705 | 0.5
2021-02-05 | P | 24 | 36 | 361 | 65.91 | 1552.369 | 1552.369 | 3.5282 | 166.301 | 166.301 | 0.82553 | 0 | 0 | 0.025617 | 1386.068 | 1386.068 | 2.7026 | 0 | 89.29 | 1705 | 0.5
2021-02-06 | P | 24 | 36 | 360.4 | 65.92 | 1573.407 | 1573.407 | 3.5297 | 166.276 | 166.276 | 0.82569 | 0 | 0 | 0.025617 | 1407.131 | 1407.131 | 2.704 | 0 | 89.43 | 1705 | 0.5
2021-02-07 | P | 24 | 36 | 347.58 | 65.99 | 1556.524 | 1556.524 | 3.5313 | 165.873 | 165.873 | 0.82586 | 0 | 0 | 0.025617 | 1390.651 | 1390.651 | 2.7054 | 0 | 89.34 | 1705 | 0.5
2021-02-08 | P | 24 | 36 | 342.28 | 65.97 | 1573.47 | 1573.47 | 3.5329 | 167.373 | 167.373 | 0.82603 | 0 | 0 | 0.025617 | 1406.097 | 1406.097 | 2.7068 | 0 | 89.36 | 1705 | 0.5
2021-02-09 | P | 24 | 36 | 335.78 | 66.34 | 1597.256 | 1597.256 | 3.5345 | 168.902 | 168.902 | 0.82619 | 0 | 0 | 0.025617 | 1428.354 | 1428.354 | 2.7083 | 0 | 89.42 | 1705 | 0.5
2021-02-10 | P | 24 | 36 | 345.65 | 65.97 | 1608.242 | 1608.242 | 3.5361 | 168.845 | 168.845 | 0.82636 | 0 | 0 | 0.025617 | 1439.397 | 1439.397 | 2.7097 | 0 | 89.5 | 1705 | 0.5
2021-02-11 | P | 24 | 36 | 340.03 | 66.16 | 1612.045 | 1612.045 | 3.5377 | 169.005 | 169.005 | 0.82653 | 0 | 0 | 0.025617 | 1443.04 | 1443.04 | 2.7111 | 0 | 89.52 | 1705 | 0.5
2021-02-12 | P | 24 | 36 | 346.88 | 65.95 | 1609.072 | 1609.072 | 3.5393 | 170.255 | 170.255 | 0.8267 | 0 | 0 | 0.025617 | 1438.817 | 1438.817 | 2.7126 | 0 | 89.42 | 1705 | 0.5
2021-02-13 | P | 24 | 36 | 335.73 | 62.59 | 1479.362 | 1479.362 | 3.5408 | 155.522 | 155.522 | 0.82686 | 0 | 0 | 0.025617 | 1323.84 | 1323.84 | 2.7139 | 0 | 89.49 | 1705 | 0.5
2021-02-14 | P | 24 | 36 | 358.74 | 65.67 | 1487.218 | 1487.218 | 3.5423 | 157.033 | 157.033 | 0.82702 | 0 | 0 | 0.025617 | 1330.185 | 1330.185 | 2.7152 | 0 | 89.44 | 1705 | 0.5
2021-02-15 | P | 24 | 36 | 359.19 | 65.59 | 1601.339 | 1601.339 | 3.5439 | 169.606 | 169.606 | 0.82719 | 0 | 0 | 0.025617 | 1431.733 | 1431.733 | 2.7167 | 0 | 89.41 | 1705 | 0.5
2021-02-16 | P | 24 | 36 | 354.07 | 65.76 | 1639.112 | 1639.112 | 3.5455 | 170.248 | 170.248 | 0.82736 | 0 | 0 | 0.025617 | 1468.864 | 1468.864 | 2.7181 | 0 | 89.61 | 1705 | 0.5
2021-02-17 | P | 24 | 36 | 347.06 | 65.97 | 1667.892 | 1667.892 | 3.5472 | 172.127 | 172.127 | 0.82753 | 0 | 0 | 0.025617 | 1495.765 | 1495.765 | 2.7196 | 0 | 89.68 | 1705 | 0.5
2021-02-18 | P | 24 | 36 | 344.21 | 66.11 | 1559.487 | 1559.487 | 3.5487 | 160.517 | 160.517 | 0.82769 | 0 | 0 | 0.025617 | 1398.97 | 1398.97 | 2.721 | 0 | 89.71 | 1705 | 0.5
2021-02-19 | P | 24 | 36 | 317.6 | 65.04 | 1475.421 | 1475.421 | 3.5502 | 152.483 | 152.483 | 0.82784 | 0 | 0 | 0.025617 | 1322.938 | 1322.938 | 2.7224 | 0 | 89.66 | 1705 | 0.5
2021-02-20 | P | 24 | 36 | 343.35 | 66.28 | 1546.038 | 1546.038 | 3.5517 | 159.803 | 159.803 | 0.828 | 0 | 0 | 0.025617 | 1386.235 | 1386.235 | 2.7237 | 0 | 89.66 | 1705 | 0.5
2021-02-21 | P | 24 | 36 | 341.17 | 66.35 | 1605.126 | 1605.126 | 3.5534 | 165.195 | 165.195 | 0.82817 | 0 | 0 | 0.025617 | 1439.931 | 1439.931 | 2.7252 | 0 | 89.71 | 1705 | 0.5
2021-02-22 | P | 24 | 36 | 342.96 | 66.31 | 1616.43 | 1616.43 | 3.555 | 164.819 | 164.819 | 0.82833 | 0 | 0 | 0.025617 | 1451.611 | 1451.611 | 2.7266 | 0 | 89.8 | 1705 | 0.5
2021-02-23 | P | 24 | 36 | 344.37 | 66.31 | 1628.069 | 1628.069 | 3.5566 | 166.73 | 166.73 | 0.8285 | 0 | 0 | 0.025617 | 1461.339 | 1461.339 | 2.7281 | 0 | 89.76 | 1705 | 0.5
2021-02-24 | P | 24 | 36 | 346.05 | 66.31 | 1648.549 | 1648.549 | 3.5582 | 169.519 | 169.519 | 0.82867 | 0 | 0 | 0.025617 | 1479.03 | 1479.03 | 2.7296 | 0 | 89.72 | 1705 | 0.5
2021-02-25 | P | 24 | 36 | 335.11 | 65.47 | 1621.997 | 1621.997 | 3.5599 | 167.624 | 167.624 | 0.82883 | 0 | 0 | 0.025617 | 1454.373 | 1454.373 | 2.731 | 0 | 89.67 | 1705 | 0.5
2021-02-26 | P | 24 | 36 | 340.66 | 66.56 | 1634.67 | 1634.67 | 3.5615 | 168.06 | 168.06 | 0.829 | 0 | 0 | 0.025617 | 1466.61 | 1466.61 | 2.7325 | 0 | 89.72 | 1705 | 0.5
2021-02-27 | P | 24 | 36 | 342.73 | 66.55 | 1651.992 | 1651.992 | 3.5632 | 168.983 | 168.983 | 0.82917 | 0 | 0 | 0.025617 | 1483.009 | 1483.009 | 2.734 | 0 | 89.77 | 1705 | 0.5
2021-02-28 | P | 24 | 36 | 340.53 | 66.59 | 1681.724 | 1681.724 | 3.5648 | 171.583 | 171.583 | 0.82934 | 0 | 0 | 0.025617 | 1510.141 | 1510.141 | 2.7355 | 0 | 89.8 | 1705 | 0.5
2021-03-01 | P | 24 | 36 | 341.9 | 66.53 | 1683.312 | 1683.312 | 3.5665 | 171.742 | 171.742 | 0.82951 | 0 | 0 | 0.025617 | 1511.57 | 1511.57 | 2.737 | 0 | 89.8 | 1705 | 0.5
2021-03-02 | P | 24 | 36 | 341.4 | 66.59 | 1697.51 | 1697.51 | 3.5682 | 173.191 | 173.191 | 0.82969 | 0 | 0 | 0.025617 | 1524.319 | 1524.319 | 2.7385 | 0 | 89.8 | 1705 | 0.5
2021-03-03 | P | 24 | 36 | 348.33 | 66.37 | 1703.986 | 1703.986 | 3.5699 | 172.585 | 172.585 | 0.82986 | 0 | 0 | 0.025617 | 1531.401 | 1531.401 | 2.7401 | 0 | 89.87 | 1705 | 0.5
2021-03-04 | P | 24 | 36 | 344.3 | 66.51 | 1676.204 | 1676.204 | 3.5716 | 174.253 | 174.253 | 0.83003 | 0 | 0 | 0.025617 | 1501.951 | 1501.951 | 2.7416 | 0 | 89.6 | 1705 | 0.5
2021-03-05 | P | 24 | 36 | 339.96 | 66.64 | 1662.279 | 1662.279 | 3.5733 | 172.617 | 172.617 | 0.83021 | 0 | 0 | 0.025617 | 1489.662 | 1489.662 | 2.7431 | 0 | 89.62 | 1705 | 0.5
2021-03-06 | P | 24 | 36 | 334.73 | 65.96 | 1640.264 | 1640.264 | 3.5749 | 170.533 | 170.533 | 0.83038 | 0 | 0 | 0.025617 | 1469.731 | 1469.731 | 2.7445 | 0 | 89.6 | 1705 | 0.5
2021-03-07 | P | 24 | 36 | 350 | 66.38 | 1632.079 | 1632.079 | 3.5765 | 169.087 | 169.087 | 0.83055 | 0 | 0 | 0.025617 | 1462.992 | 1462.992 | 2.746 | 0 | 89.64 | 1705 | 0.5
2021-03-08 | P | 24 | 36 | 343.73 | 66.56 | 1652.994 | 1652.994 | 3.5782 | 171.472 | 171.472 | 0.83072 | 0 | 0 | 0.025617 | 1481.522 | 1481.522 | 2.7475 | 0 | 89.63 | 1705 | 0.5
2021-03-09 | P | 24 | 36 | 342.1 | 66.62 | 1656.063 | 1656.063 | 3.5798 | 171.923 | 171.923 | 0.83089 | 0 | 0 | 0.025617 | 1484.14 | 1484.14 | 2.749 | 0 | 89.62 | 1705 | 0.5
2021-03-10 | P | 24 | 36 | 351.24 | 66.36 | 1645.945 | 1645.945 | 3.5815 | 170.518 | 170.518 | 0.83106 | 0 | 0 | 0.025617 | 1475.427 | 1475.427 | 2.7504 | 0 | 89.64 | 1705 | 0.5
2021-03-11 | P | 24 | 36 | 338.54 | 65.6 | 1610.652 | 1610.652 | 3.5831 | 168.2 | 168.2 | 0.83123 | 0 | 0 | 0.025617 | 1442.452 | 1442.452 | 2.7519 | 0 | 89.56 | 1705 | 0.5
2021-03-12 | P | 24 | 36 | 352.4 | 66.39 | 1636.718 | 1636.718 | 3.5847 | 170.971 | 170.971 | 0.8314 | 0 | 0 | 0.025617 | 1465.747 | 1465.747 | 2.7533 | 0 | 89.55 | 1705 | 0.5
2021-03-13 | P | 24 | 36 | 353.81 | 66.35 | 1631.969 | 1631.969 | 3.5864 | 170.029 | 170.029 | 0.83157 | 0 | 0 | 0.025617 | 1461.94 | 1461.94 | 2.7548 | 0 | 89.58 | 1705 | 0.5
2021-03-14 | P | 24 | 36 | 354.15 | 66.32 | 1613.353 | 1613.353 | 3.588 | 168.727 | 168.727 | 0.83174 | 0 | 0 | 0.025617 | 1444.626 | 1444.626 | 2.7562 | 0 | 89.54 | 1705 | 0.5
2021-03-15 | P | 24 | 36 | 351.12 | 66.42 | 1623.048 | 1623.048 | 3.5896 | 168.396 | 168.396 | 0.83191 | 0 | 0 | 0.025617 | 1454.652 | 1454.652 | 2.7577 | 0 | 89.62 | 1705 | 0.5
2021-03-16 | P | 24 | 36 | 352.75 | 66.37 | 1608.636 | 1608.636 | 3.5912 | 150.771 | 150.771 | 0.83206 | 0 | 0 | 0.025617 | 1457.865 | 1457.865 | 2.7592 | 0 | 90.63 | 1705 | 0.5
2021-03-17 | P | 24 | 36 | 348.65 | 66.51 | 1579.701 | 1579.701 | 3.5928 | 148.162 | 148.162 | 0.83221 | 0 | 0 | 0.025617 | 1431.539 | 1431.539 | 2.7606 | 0 | 90.62 | 1705 | 0.5
2021-03-18 | P | 24 | 36 | 349.2 | 66.55 | 1586.994 | 1586.994 | 3.5944 | 148.629 | 148.629 | 0.83235 | 0 | 0 | 0.025617 | 1438.365 | 1438.365 | 2.762 | 0 | 90.64 | 1705 | 0.5
2021-03-19 | P | 24 | 36 | 348.36 | 66.57 | 1593.332 | 1593.332 | 3.596 | 150.485 | 150.485 | 0.83251 | 0 | 0 | 0.025617 | 1442.847 | 1442.847 | 2.7635 | 0 | 90.56 | 1705 | 0.5
2021-03-20 | P | 24 | 36 | 349 | 66.56 | 1593.596 | 1593.596 | 3.5976 | 150.456 | 150.456 | 0.83266 | 0 | 0 | 0.025617 | 1443.14 | 1443.14 | 2.7649 | 0 | 90.56 | 1705 | 0.5
2021-03-21 | P | 24 | 36 | 347.63 | 66.63 | 1577.312 | 1577.312 | 3.5991 | 148.759 | 148.759 | 0.8328 | 0 | 0 | 0.025617 | 1428.553 | 1428.553 | 2.7663 | 0 | 90.57 | 1705 | 0.5
2021-03-22 | P | 24 | 36 | 348.29 | 66.6 | 1595.962 | 1595.962 | 3.6007 | 149.51 | 149.51 | 0.83295 | 0 | 0 | 0.025617 | 1446.452 | 1446.452 | 2.7678 | 0 | 90.63 | 1705 | 0.5
2021-03-23 | P | 24 | 36 | 352.33 | 66.44 | 1523.414 | 1523.414 | 3.6023 | 143.106 | 143.106 | 0.8331 | 0 | 0 | 0.025617 | 1380.308 | 1380.308 | 2.7692 | 0 | 90.61 | 1705 | 0.5
2021-03-24 | P | 24 | 36 | 360.81 | 66.1 | 1621.204 | 1621.204 | 3.6039 | 154.009 | 154.009 | 0.83325 | 0 | 0 | 0.025617 | 1467.195 | 1467.195 | 2.7706 | 0 | 90.5 | 1705 | 0.5
2021-03-25 | P | 24 | 36 | 357.95 | 66.14 | 1632.501 | 1632.501 | 3.6055 | 155.441 | 155.441 | 0.83341 | 0 | 0 | 0.025617 | 1477.06 | 1477.06 | 2.7721 | 0 | 90.48 | 1705 | 0.5
2021-03-26 | P | 24 | 36 | 355.02 | 66.27 | 1641.058 | 1641.058 | 3.6072 | 155.553 | 155.553 | 0.83356 | 0 | 0 | 0.025617 | 1485.505 | 1485.505 | 2.7736 | 0 | 90.52 | 1705 | 0.5
2021-03-27 | P | 24 | 36 | 361.92 | 66.06 | 1646.989 | 1646.989 | 3.6088 | 156.444 | 156.444 | 0.83372 | 0 | 0 | 0.025617 | 1490.545 | 1490.545 | 2.7751 | 0 | 90.5 | 1705 | 0.5
2021-03-28 | P | 24 | 36 | 358.1 | 66.19 | 1633.422 | 1633.422 | 3.6104 | 155.18 | 155.18 | 0.83387 | 0 | 0 | 0.025617 | 1478.242 | 1478.242 | 2.7766 | 0 | 90.5 | 1705 | 0.5
2021-03-29 | P | 24 | 36 | 358.07 | 66.24 | 1624.159 | 1624.159 | 3.6121 | 155.437 | 155.437 | 0.83403 | 0 | 0 | 0.025617 | 1468.722 | 1468.722 | 2.778 | 0 | 90.43 | 1705 | 0.5
2021-03-30 | P | 24 | 36 | 359.4 | 66.22 | 1659.822 | 1659.822 | 3.6137 | 156.871 | 156.871 | 0.83419 | 0 | 0 | 0.025617 | 1502.951 | 1502.951 | 2.7795 | 0 | 90.55 | 1705 | 0.5
2021-03-31 | P | 24 | 36 | 358.92 | 66.21 | 1504.344 | 1504.344 | 3.6152 | 182.936 | 182.936 | 0.83437 | 0 | 0 | 0.025617 | 1321.408 | 1321.408 | 2.7809 | 0 | 87.84 | 1705 | 0.5
2021-04-01 | P | 24 | 36 | 357.3 | 66.25 | 1654.25 | 1654.25 | 3.6169 | 157.832 | 157.832 | 0.83453 | 0 | 0 | 0.025617 | 1496.418 | 1496.418 | 2.7824 | 0 | 90.46 | 1705 | 0.5
2021-04-02 | P | 24 | 36 | 356.01 | 66.31 | 1633.763 | 1633.763 | 3.6185 | 157.493 | 157.493 | 0.83468 | 0 | 0 | 0.025617 | 1476.27 | 1476.27 | 2.7838 | 0 | 90.36 | 1705 | 0.5
2021-04-03 | P | 24 | 36 | 356.2 | 66.35 | 1614.507 | 1614.507 | 3.6201 | 155.918 | 155.918 | 0.83484 | 0 | 0 | 0.025617 | 1458.589 | 1458.589 | 2.7853 | 0 | 90.34 | 1705 | 0.5
2021-04-04 | P | 24 | 36 | 358.76 | 66.29 | 1605.141 | 1605.141 | 3.6217 | 154.985 | 154.985 | 0.835 | 0 | 0 | 0.025617 | 1450.156 | 1450.156 | 2.7867 | 0 | 90.34 | 1705 | 0.5
2021-04-05 | P | 24 | 36 | 357.15 | 66.29 | 1624.833 | 1624.833 | 3.6234 | 155.462 | 155.462 | 0.83515 | 0 | 0 | 0.025617 | 1469.371 | 1469.371 | 2.7882 | 0 | 90.43 | 1705 | 0.5
2021-04-06 | P | 24 | 36 | 357.66 | 66.31 | 1625.115 | 1625.115 | 3.625 | 154.818 | 154.818 | 0.83531 | 0 | 0 | 0.025617 | 1470.297 | 1470.297 | 2.7897 | 0 | 90.47 | 1705 | 0.5
2021-04-07 | P | 24 | 36 | 358.18 | 66.31 | 1549.964 | 1549.964 | 3.6265 | 155.327 | 155.327 | 0.83546 | 0 | 0 | 0.025617 | 1394.637 | 1394.637 | 2.7911 | 0 | 89.98 | 1705 | 0.5
2021-04-08 | P | 24 | 36 | 356.66 | 66.34 | 1559.065 | 1559.065 | 3.6281 | 156.182 | 156.182 | 0.83562 | 0 | 0 | 0.025617 | 1402.883 | 1402.883 | 2.7925 | 0 | 89.98 | 1705 | 0.5
2021-04-09 | P | 24 | 36 | 356.31 | 66.36 | 1558.765 | 1558.765 | 3.6297 | 156.831 | 156.831 | 0.83577 | 0 | 0 | 0.025617 | 1401.934 | 1401.934 | 2.7939 | 0 | 89.94 | 1705 | 0.5
2021-04-10 | P | 24 | 36 | 357.28 | 66.33 | 1557.266 | 1557.266 | 3.6312 | 156.637 | 156.637 | 0.83593 | 0 | 0 | 0.025617 | 1400.629 | 1400.629 | 2.7953 | 0 | 89.94 | 1705 | 0.5
2021-04-11 | P | 24 | 36 | 356.78 | 66.38 | 1558.809 | 1558.809 | 3.6328 | 155.952 | 155.952 | 0.83609 | 0 | 0 | 0.025617 | 1402.857 | 1402.857 | 2.7967 | 0 | 90 | 1705 | 0.5
2021-04-12 | P | 24 | 36 | 359.97 | 66.33 | 1566.425 | 1566.425 | 3.6343 | 156.666 | 156.666 | 0.83624 | 0 | 0 | 0.025617 | 1409.759 | 1409.759 | 2.7981 | 0 | 90 | 1705 | 0.5
2021-04-13 | P | 24 | 36 | 360.15 | 66.33 | 1561.137 | 1561.137 | 3.6359 | 156.137 | 156.137 | 0.8364 | 0 | 0 | 0.025617 | 1405 | 1405 | 2.7995 | 0 | 90 | 1705 | 0.5
2021-04-14 | P | 24 | 36 | 361.26 | 66.29 | 1559.337 | 1559.337 | 3.6375 | 156.412 | 156.412 | 0.83656 | 0 | 0 | 0.025617 | 1402.925 | 1402.925 | 2.8009 | 0 | 89.97 | 1705 | 0.5
2021-04-15 | P | 24 | 36 | 361.26 | 66.29 | 1557.516 | 1557.516 | 3.639 | 156.805 | 156.805 | 0.83671 | 0 | 0 | 0.025617 | 1400.711 | 1400.711 | 2.8023 | 0 | 89.93 | 1705 | 0.5
2021-04-16 | P | 24 | 36 | 361.66 | 66.26 | 1488.288 | 1488.288 | 3.6405 | 148.825 | 148.825 | 0.83686 | 0 | 0 | 0.025617 | 1339.463 | 1339.463 | 2.8036 | 0 | 90 | 1705 | 0.5
2021-04-17 | P | 24 | 36 | 360.77 | 66.25 | 1523.459 | 1523.459 | 3.642 | 151.757 | 151.757 | 0.83701 | 0 | 0 | 0.025617 | 1371.702 | 1371.702 | 2.805 | 0 | 90.04 | 1705 | 0.5
2021-04-18 | P | 24 | 36 | 360.31 | 66.3 | 1538.96 | 1538.96 | 3.6436 | 152.816 | 152.816 | 0.83717 | 0 | 0 | 0.025617 | 1386.144 | 1386.144 | 2.8064 | 0 | 90.07 | 1705 | 0.5
2021-04-19 | P | 24 | 36 | 356.96 | 66.41 | 1439.317 | 1439.317 | 3.645 | 142.652 | 142.652 | 0.83731 | 0 | 0 | 0.025617 | 1296.665 | 1296.665 | 2.8077 | 0 | 90.09 | 1705 | 0.5
2021-04-20 | P | 24 | 36 | 351.98 | 66.63 | 1479.337 | 1479.337 | 3.6465 | 146.523 | 146.523 | 0.83745 | 0 | 0 | 0.025617 | 1332.814 | 1332.814 | 2.809 | 0 | 90.1 | 1705 | 0.5
2021-04-21 | P | 24 | 36 | 348.85 | 66.69 | 1485.214 | 1485.214 | 3.648 | 148.624 | 148.624 | 0.8376 | 0 | 0 | 0.025617 | 1336.59 | 1336.59 | 2.8104 | 0 | 89.99 | 1705 | 0.5
2021-04-22 | P | 24 | 36 | 346.05 | 66.76 | 1488.399 | 1488.399 | 3.6495 | 147.149 | 147.149 | 0.83775 | 0 | 0 | 0.025617 | 1341.25 | 1341.25 | 2.8117 | 0 | 90.11 | 1705 | 0.5
2021-04-23 | P | 24 | 36 | 350.72 | 66.62 | 1486.348 | 1486.348 | 3.6509 | 146.703 | 146.703 | 0.8379 | 0 | 0 | 0.025617 | 1339.645 | 1339.645 | 2.813 | 0 | 90.13 | 1705 | 0.5
2021-04-24 | P | 24 | 36 | 351.12 | 66.61 | 1532.806 | 1532.806 | 3.6525 | 151.703 | 151.703 | 0.83805 | 0 | 0 | 0.025617 | 1381.103 | 1381.103 | 2.8144 | 0 | 90.1 | 1705 | 0.5
2021-04-25 | P | 24 | 36 | 353.31 | 66.57 | 1508.045 | 1508.045 | 3.654 | 149.692 | 149.692 | 0.8382 | 0 | 0 | 0.025617 | 1358.353 | 1358.353 | 2.8158 | 0 | 90.07 | 1705 | 0.5
2021-04-26 | P | 24 | 36 | 355.7 | 66.51 | 1493.346 | 1493.346 | 3.6555 | 148.758 | 148.758 | 0.83835 | 0 | 0 | 0.025617 | 1344.588 | 1344.588 | 2.8171 | 0 | 90.04 | 1705 | 0.5
2021-04-27 | P | 24 | 36 | 351.09 | 66.04 | 1471.213 | 1471.213 | 3.6569 | 146.065 | 146.065 | 0.83849 | 0 | 0 | 0.025617 | 1325.148 | 1325.148 | 2.8185 | 0 | 90.07 | 1705 | 0.5
2021-04-28 | P | 24 | 36 | 358.85 | 66.33 | 1458.067 | 1458.067 | 3.6584 | 145.535 | 145.535 | 0.83864 | 0 | 0 | 0.025617 | 1312.532 | 1312.532 | 2.8198 | 0 | 90.02 | 1705 | 0.5
2021-04-29 | P | 9.42 | 36 | 576.35 | 52.75 | 442.795 | 1128.539 | 3.6588 | 51.456 | 131.144 | 0.83869 | 0 | 0 | 0.025617 | 391.339 | 997.395 | 2.8202 | 0 | 88.38 | 1705 | 0.5
2021-04-30 | SI | 0 | 0 | 1145.96 | 30.43 | 0 | 0 | 3.6588 | 0 | 0 | 0.83869 | 0 | 0 | 0.025617 | 0 | 0 | 2.8202 | 0 | 0 | 1705 | 0.5
2021-05-01 | SI | 0 | 0 | 1226.89 | 29.43 | 0 | 0 | 3.6588 | 0 | 0 | 0.83869 | 0 | 0 | 0.025617 | 0 | 0 | 2.8202 | 0 | 0 | 1705 | 0.5
2021-05-02 | P | 6 | 36 | 1014.61 | 37.56 | 385.241 | 1540.964 | 3.6592 | 37.84 | 151.36 | 0.83873 | 0 | 0 | 0.025617 | 347.401 | 1389.604 | 2.8205 | 0 | 90.18 | 1705 | 0.5
2021-05-03 | P | 24 | 36 | 353.28 | 65.91 | 1501.062 | 1501.062 | 3.6607 | 149.757 | 149.757 | 0.83888 | 0 | 0 | 0.025617 | 1351.305 | 1351.305 | 2.8219 | 0 | 90.02 | 1705 | 0.5
2021-05-04 | P | 24 | 36 | 362.57 | 66.32 | 1398.171 | 1398.171 | 3.6621 | 150.743 | 150.743 | 0.83903 | 0 | 0 | 0.025617 | 1247.428 | 1247.428 | 2.8231 | 0 | 89.22 | 1705 | 0.5
2021-05-05 | P | 24 | 36 | 361.87 | 66.57 | 1393.293 | 1393.293 | 3.6635 | 150.693 | 150.693 | 0.83918 | 0 | 0 | 0.025617 | 1242.6 | 1242.6 | 2.8243 | 0 | 89.18 | 1705 | 0.5
2021-05-06 | P | 24 | 36 | 370 | 66.44 | 1401.937 | 1401.937 | 3.6649 | 152.098 | 152.098 | 0.83933 | 0 | 0 | 0.025617 | 1249.839 | 1249.839 | 2.8256 | 0 | 89.15 | 1705 | 0.5
2021-05-07 | P | 24 | 36 | 357.99 | 66.39 | 1409.312 | 1409.312 | 3.6663 | 152.365 | 152.365 | 0.83948 | 0 | 0 | 0.025617 | 1256.947 | 1256.947 | 2.8269 | 0 | 89.19 | 1705 | 0.5
2021-05-08 | P | 24 | 36 | 354.52 | 66.53 | 1413.589 | 1413.589 | 3.6677 | 151.915 | 151.915 | 0.83964 | 0 | 0 | 0.025617 | 1261.674 | 1261.674 | 2.8281 | 0 | 89.25 | 1705 | 0.5
2021-05-09 | P | 24 | 36 | 357.41 | 66.49 | 1410.425 | 1410.425 | 3.6692 | 152.624 | 152.624 | 0.83979 | 0 | 0 | 0.025617 | 1257.801 | 1257.801 | 2.8294 | 0 | 89.18 | 1705 | 0.5
2021-05-10 | P | 24 | 36 | 360.52 | 66.48 | 1411.653 | 1411.653 | 3.6706 | 151.305 | 151.305 | 0.83994 | 0 | 0 | 0.025617 | 1260.348 | 1260.348 | 2.8306 | 0 | 89.28 | 1705 | 0.5
2021-05-11 | P | 24 | 36 | 357.27 | 66.63 | 1428.72 | 1428.72 | 3.672 | 153.294 | 153.294 | 0.84009 | 0 | 0 | 0.025617 | 1275.426 | 1275.426 | 2.8319 | 0 | 89.27 | 1705 | 0.5
2021-05-12 | P | 24 | 36 | 354.04 | 66.71 | 1423.822 | 1423.822 | 3.6734 | 152.283 | 152.283 | 0.84025 | 0 | 0 | 0.025617 | 1271.539 | 1271.539 | 2.8332 | 0 | 89.3 | 1705 | 0.5
2021-05-13 | P | 24 | 36 | 349.35 | 66.88 | 1415.567 | 1415.567 | 3.6748 | 151.151 | 151.151 | 0.8404 | 0 | 0 | 0.025617 | 1264.416 | 1264.416 | 2.8344 | 0 | 89.32 | 1705 | 0.5
2021-05-14 | P | 24 | 36 | 347.84 | 66.93 | 1435.429 | 1435.429 | 3.6763 | 151.327 | 151.327 | 0.84055 | 0 | 0 | 0.025617 | 1284.102 | 1284.102 | 2.8357 | 0 | 89.46 | 1705 | 0.5
2021-05-15 | P | 24 | 36 | 360.13 | 66.65 | 1414.697 | 1414.697 | 3.6777 | 151.164 | 151.164 | 0.8407 | 0 | 0 | 0.025617 | 1263.533 | 1263.533 | 2.837 | 0 | 89.32 | 1705 | 0.5
2021-05-16 | P | 24 | 36 | 357.7 | 66.68 | 1388.91 | 1388.91 | 3.6791 | 150.243 | 150.243 | 0.84085 | 0 | 0 | 0.025617 | 1238.667 | 1238.667 | 2.8382 | 0 | 89.18 | 1705 | 0.5
2021-05-17 | P | 24 | 36 | 354.32 | 66.79 | 1420.613 | 1420.613 | 3.6805 | 150.967 | 150.967 | 0.841 | 0 | 0 | 0.025617 | 1269.646 | 1269.646 | 2.8395 | 0 | 89.37 | 1705 | 0.5
2021-05-18 | P | 24 | 36 | 353.11 | 66.84 | 1396.972 | 1396.972 | 3.6819 | 150.495 | 150.495 | 0.84115 | 0 | 0 | 0.025617 | 1246.477 | 1246.477 | 2.8407 | 0 | 89.23 | 1705 | 0.5
2021-05-19 | P | 24 | 36 | 346.06 | 66.62 | 1398.574 | 1398.574 | 3.6833 | 150.365 | 150.365 | 0.8413 | 0 | 0 | 0.025617 | 1248.209 | 1248.209 | 2.842 | 0 | 89.25 | 1705 | 0.5
2021-05-20 | P | 24 | 36 | 357.32 | 66.7 | 1421.801 | 1421.801 | 3.6847 | 149.665 | 149.665 | 0.84145 | 0 | 0 | 0.025617 | 1272.136 | 1272.136 | 2.8433 | 0 | 89.47 | 1705 | 0.5
2021-05-21 | P | 24 | 36 | 364.03 | 66.43 | 1385.155 | 1385.155 | 3.6861 | 148.801 | 148.801 | 0.8416 | 0 | 0 | 0.025617 | 1236.354 | 1236.354 | 2.8445 | 0 | 89.26 | 1705 | 0.5
2021-05-22 | P | 24 | 36 | 362.67 | 66.42 | 1378.056 | 1378.056 | 3.6875 | 148.584 | 148.584 | 0.84175 | 0 | 0 | 0.025617 | 1229.472 | 1229.472 | 2.8457 | 0 | 89.22 | 1705 | 0.5
2021-05-23 | P | 24 | 36 | 362.91 | 66.38 | 1359.369 | 1359.369 | 3.6888 | 148.569 | 148.569 | 0.8419 | 0 | 0 | 0.025617 | 1210.8 | 1210.8 | 2.8469 | 0 | 89.07 | 1705 | 0.5
2021-05-24 | P | 24 | 36 | 361.19 | 66.42 | 1385.651 | 1385.651 | 3.6902 | 148.108 | 148.108 | 0.84204 | 0 | 0 | 0.025617 | 1237.543 | 1237.543 | 2.8482 | 0 | 89.31 | 1705 | 0.5
2021-05-25 | P | 24 | 36 | 363.68 | 66.36 | 1384.297 | 1384.297 | 3.6916 | 148.829 | 148.829 | 0.84219 | 0 | 0 | 0.025617 | 1235.468 | 1235.468 | 2.8494 | 0 | 89.25 | 1705 | 0.5
2021-05-26 | P | 24 | 36 | 364.61 | 65.44 | 1375.264 | 1375.264 | 3.693 | 145.298 | 145.298 | 0.84234 | 0 | 0 | 0.025617 | 1229.966 | 1229.966 | 2.8506 | 0 | 89.44 | 1705 | 0.5
2021-05-27 | P | 24 | 36 | 383.7 | 65.8 | 1593.637 | 1593.637 | 3.6946 | 160.171 | 160.171 | 0.8425 | 0 | 0 | 0.025617 | 1433.466 | 1433.466 | 2.8521 | 0 | 89.95 | 1705 | 0.5
2021-05-28 | P | 24 | 36 | 384.54 | 65.79 | 1570.836 | 1570.836 | 3.6961 | 159.742 | 159.742 | 0.84266 | 0 | 0 | 0.025617 | 1411.094 | 1411.094 | 2.8535 | 0 | 89.83 | 1705 | 0.5
2021-05-29 | P | 24 | 36 | 380.13 | 65.89 | 1530.726 | 1530.726 | 3.6977 | 157.052 | 157.052 | 0.84282 | 0 | 0 | 0.025617 | 1373.674 | 1373.674 | 2.8549 | 0 | 89.74 | 1705 | 0.5
2021-05-30 | P | 24 | 36 | 390.25 | 65.83 | 1524.63 | 1524.63 | 3.6992 | 156.147 | 156.147 | 0.84297 | 0 | 0 | 0.025617 | 1368.483 | 1368.483 | 2.8562 | 0 | 89.76 | 1705 | 0.5
2021-05-31 | P | 24 | 36 | 382.57 | 65.96 | 1507.435 | 1507.435 | 3.7007 | 155.143 | 155.143 | 0.84313 | 0 | 0 | 0.025617 | 1352.292 | 1352.292 | 2.8576 | 0 | 89.71 | 1705 | 0.5
2021-06-01 | P | 24 | 36 | 376.28 | 66.01 | 1507.886 | 1507.886 | 3.7022 | 154.407 | 154.407 | 0.84328 | 0 | 0 | 0.025617 | 1353.479 | 1353.479 | 2.8589 | 0 | 89.76 | 1705 | 0.5
2021-06-02 | P | 24 | 36 | 376.7 | 66.02 | 1498.918 | 1498.918 | 3.7037 | 154.394 | 154.394 | 0.84344 | 0 | 0 | 0.025617 | 1344.524 | 1344.524 | 2.8603 | 0 | 89.7 | 1705 | 0.5
2021-06-03 | P | 24 | 36 | 380.26 | 65.98 | 1538.125 | 1538.125 | 3.7053 | 156.115 | 156.115 | 0.84359 | 0 | 0 | 0.025617 | 1382.01 | 1382.01 | 2.8617 | 0 | 89.85 | 1705 | 0.5
2021-06-04 | P | 24 | 36 | 379.93 | 66.01 | 1544.157 | 1544.157 | 3.7068 | 156.873 | 156.873 | 0.84375 | 0 | 0 | 0.025617 | 1387.284 | 1387.284 | 2.8631 | 0 | 89.84 | 1705 | 0.5
2021-06-05 | P | 24 | 36 | 381.71 | 65.96 | 1531.123 | 1531.123 | 3.7083 | 155.14 | 155.14 | 0.8439 | 0 | 0 | 0.025617 | 1375.983 | 1375.983 | 2.8644 | 0 | 89.87 | 1705 | 0.5
2021-06-06 | P | 24 | 36 | 382.9 | 65.9 | 1488.152 | 1488.152 | 3.7098 | 154.053 | 154.053 | 0.84406 | 0 | 0 | 0.025617 | 1334.099 | 1334.099 | 2.8658 | 0 | 89.65 | 1705 | 0.5
2021-06-07 | P | 24 | 36 | 386.15 | 65.76 | 1496.377 | 1496.377 | 3.7113 | 154.847 | 154.847 | 0.84421 | 0 | 0 | 0.025617 | 1341.53 | 1341.53 | 2.8671 | 0 | 89.65 | 1705 | 0.5
2021-06-08 | P | 24 | 36 | 384.51 | 65.74 | 1499.331 | 1499.331 | 3.7128 | 155.19 | 155.19 | 0.84437 | 0 | 0 | 0.025617 | 1344.141 | 1344.141 | 2.8684 | 0 | 89.65 | 1705 | 0.5
2021-06-09 | P | 24 | 36 | 385.4 | 65.75 | 1491.37 | 1491.37 | 3.7143 | 154.499 | 154.499 | 0.84452 | 0 | 0 | 0.025617 | 1336.871 | 1336.871 | 2.8698 | 0 | 89.64 | 1705 | 0.5
2021-06-10 | P | 24 | 36 | 389.47 | 65.8 | 1485.601 | 1485.601 | 3.7158 | 153.901 | 153.901 | 0.84468 | 0 | 0 | 0.025617 | 1331.7 | 1331.7 | 2.8711 | 0 | 89.64 | 1705 | 0.5
2021-06-11 | P | 24 | 36 | 386.48 | 65.78 | 1504.814 | 1504.814 | 3.7173 | 154.183 | 154.183 | 0.84483 | 0 | 0 | 0.025617 | 1350.631 | 1350.631 | 2.8725 | 0 | 89.75 | 1705 | 0.5
2021-06-12 | P | 24 | 36 | 385.73 | 65.75 | 1516.857 | 1516.857 | 3.7188 | 155.361 | 155.361 | 0.84499 | 0 | 0 | 0.025617 | 1361.496 | 1361.496 | 2.8738 | 0 | 89.76 | 1705 | 0.5
2021-06-13 | P | 24 | 36 | 386.07 | 65.78 | 1508.683 | 1508.683 | 3.7203 | 154.497 | 154.497 | 0.84514 | 0 | 0 | 0.025617 | 1354.186 | 1354.186 | 2.8752 | 0 | 89.76 | 1705 | 0.5
2021-06-14 | P | 24 | 36 | 383.41 | 65.8 | 1569.513 | 1569.513 | 3.7219 | 154.361 | 154.361 | 0.8453 | 0 | 0 | 0.025617 | 1415.152 | 1415.152 | 2.8766 | 0 | 90.16 | 1705 | 0.5
2021-06-15 | P | 24 | 36 | 389.42 | 65.74 | 1584.406 | 1584.406 | 3.7235 | 154.636 | 154.636 | 0.84545 | 0 | 0 | 0.025617 | 1429.77 | 1429.77 | 2.878 | 0 | 90.24 | 1705 | 0.5
2021-06-16 | P | 24 | 36 | 394.24 | 65.75 | 1575.247 | 1575.247 | 3.7251 | 154.133 | 154.133 | 0.8456 | 0 | 0 | 0.025617 | 1421.114 | 1421.114 | 2.8794 | 0 | 90.22 | 1705 | 0.5
2021-06-17 | P | 24 | 36 | 398.18 | 65.8 | 1562.84 | 1562.84 | 3.7266 | 155.742 | 155.742 | 0.84576 | 0 | 0 | 0.025617 | 1407.098 | 1407.098 | 2.8809 | 0 | 90.04 | 1705 | 0.5
2021-06-18 | P | 24 | 36 | 389.23 | 65.82 | 1566.104 | 1566.104 | 3.7282 | 154.724 | 154.724 | 0.84591 | 0 | 0 | 0.025617 | 1411.38 | 1411.38 | 2.8823 | 0 | 90.12 | 1705 | 0.5
2021-06-19 | P | 24 | 36 | 398.03 | 65.78 | 1501.307 | 1501.307 | 3.7297 | 153.678 | 153.678 | 0.84607 | 0 | 0 | 0.025617 | 1347.629 | 1347.629 | 2.8836 | 0 | 89.76 | 1705 | 0.5
2021-06-20 | P | 24 | 36 | 399.04 | 65.79 | 1485.056 | 1485.056 | 3.7312 | 151.905 | 151.905 | 0.84622 | 0 | 0 | 0.025617 | 1333.151 | 1333.151 | 2.8849 | 0 | 89.77 | 1705 | 0.5
2021-06-21 | P | 24 | 36 | 395 | 65.81 | 1490.194 | 1490.194 | 3.7327 | 152.722 | 152.722 | 0.84637 | 0 | 0 | 0.025617 | 1337.472 | 1337.472 | 2.8863 | 0 | 89.75 | 1705 | 0.5
2021-06-22 | P | 24 | 36 | 382.76 | 65.93 | 1488.291 | 1488.291 | 3.7341 | 152.946 | 152.946 | 0.84653 | 0 | 0 | 0.025617 | 1335.345 | 1335.345 | 2.8876 | 0 | 89.72 | 1705 | 0.5
2021-06-23 | P | 24 | 36 | 384.49 | 65.93 | 1508.041 | 1508.041 | 3.7357 | 154.66 | 154.66 | 0.84668 | 0 | 0 | 0.025617 | 1353.381 | 1353.381 | 2.889 | 0 | 89.74 | 1705 | 0.5
2021-06-24 | P | 24 | 36 | 386.93 | 65.94 | 1502.228 | 1502.228 | 3.7372 | 154.909 | 154.909 | 0.84684 | 0 | 0 | 0.025617 | 1347.319 | 1347.319 | 2.8903 | 0 | 89.69 | 1705 | 0.5
2021-06-25 | P | 24 | 36 | 383.06 | 65.97 | 1520.008 | 1520.008 | 3.7387 | 156.371 | 156.371 | 0.84699 | 0 | 0 | 0.025617 | 1363.637 | 1363.637 | 2.8917 | 0 | 89.71 | 1705 | 0.5
2021-06-26 | P | 24 | 36 | 366.52 | 64.7 | 1328.462 | 1328.462 | 3.74 | 137.598 | 137.598 | 0.84713 | 0 | 0 | 0.025617 | 1190.864 | 1190.864 | 2.8929 | 0 | 89.64 | 1705 | 0.5
2021-06-27 | P | 24 | 36 | 384.49 | 66.19 | 1475.043 | 1475.043 | 3.7415 | 155.057 | 155.057 | 0.84728 | 0 | 0 | 0.025617 | 1319.986 | 1319.986 | 2.8942 | 0 | 89.49 | 1705 | 0.5
2021-06-28 | P | 24 | 36 | 369 | 66.45 | 1509.272 | 1509.272 | 3.743 | 158.357 | 158.357 | 0.84744 | 0 | 0 | 0.025617 | 1350.915 | 1350.915 | 2.8955 | 0 | 89.51 | 1705 | 0.5
2021-06-29 | P | 24 | 36 | 360.8 | 66.67 | 1504.509 | 1504.509 | 3.7445 | 158.167 | 158.167 | 0.8476 | 0 | 0 | 0.025617 | 1346.342 | 1346.342 | 2.8969 | 0 | 89.49 | 1705 | 0.5
2021-06-30 | P | 24 | 36 | 374.79 | 66.56 | 1413.926 | 1413.926 | 3.7459 | 148.722 | 148.722 | 0.84775 | 0 | 0 | 0.025617 | 1265.204 | 1265.204 | 2.8982 | 0 | 89.48 | 1705 | 0.5
2021-07-01 | P | 24 | 36 | 370.57 | 66.65 | 1411.484 | 1411.484 | 3.7473 | 155.57 | 155.57 | 0.84791 | 0 | 0 | 0.025617 | 1255.914 | 1255.914 | 2.8994 | 0 | 88.98 | 1705 | 0.5
2021-07-02 | P | 24 | 36 | 373.98 | 66.66 | 1415.846 | 1415.846 | 3.7487 | 156.015 | 156.015 | 0.84806 | 0 | 0 | 0.025617 | 1259.831 | 1259.831 | 2.9007 | 0 | 88.98 | 1705 | 0.5
2021-07-03 | P | 24 | 36 | 357.11 | 62.05 | 1287.059 | 1287.059 | 3.75 | 134.839 | 134.839 | 0.8482 | 0 | 0 | 0.025617 | 1152.22 | 1152.22 | 2.9018 | 0 | 89.52 | 1705 | 0.5
2021-07-04 | P | 24 | 36 | 385.86 | 66.49 | 1457.537 | 1457.537 | 3.7515 | 153.058 | 153.058 | 0.84835 | 0 | 0 | 0.025617 | 1304.479 | 1304.479 | 2.9031 | 0 | 89.5 | 1705 | 0.5
2021-07-05 | P | 24 | 36 | 371.3 | 66.56 | 1454.926 | 1454.926 | 3.7529 | 152.694 | 152.694 | 0.8485 | 0 | 0 | 0.025617 | 1302.232 | 1302.232 | 2.9044 | 0 | 89.5 | 1705 | 0.5
2021-07-06 | P | 24 | 36 | 361.72 | 66.68 | 1456.476 | 1456.476 | 3.7544 | 153.184 | 153.184 | 0.84865 | 0 | 0 | 0.025617 | 1303.292 | 1303.292 | 2.9057 | 0 | 89.48 | 1705 | 0.5
2021-07-07 | P | 24 | 36 | 354.63 | 66.82 | 1450.557 | 1450.557 | 3.7558 | 151.727 | 151.727 | 0.84881 | 0 | 0 | 0.025617 | 1298.83 | 1298.83 | 2.907 | 0 | 89.54 | 1705 | 0.5
2021-07-08 | P | 24 | 36 | 363.99 | 66.65 | 1465.218 | 1465.218 | 3.7573 | 153.415 | 153.415 | 0.84896 | 0 | 0 | 0.025617 | 1311.803 | 1311.803 | 2.9083 | 0 | 89.53 | 1705 | 0.5
2021-07-09 | P | 24 | 36 | 358.04 | 66.79 | 1453.437 | 1453.437 | 3.7588 | 152.462 | 152.462 | 0.84911 | 0 | 0 | 0.025617 | 1300.975 | 1300.975 | 2.9096 | 0 | 89.51 | 1705 | 0.5
2021-07-10 | P | 24 | 36 | 353.66 | 67.03 | 1458.548 | 1458.548 | 3.7602 | 152.998 | 152.998 | 0.84927 | 0 | 0 | 0.025617 | 1305.55 | 1305.55 | 2.911 | 0 | 89.51 | 1705 | 0.5
2021-07-11 | P | 24 | 36 | 362.61 | 66.87 | 1489.667 | 1489.667 | 3.7617 | 156.126 | 156.126 | 0.84942 | 0 | 0 | 0.025617 | 1333.541 | 1333.541 | 2.9123 | 0 | 89.52 | 1705 | 0.5
2021-07-12 | P | 24 | 36 | 366.65 | 66.75 | 1501.045 | 1501.045 | 3.7632 | 157.604 | 157.604 | 0.84958 | 0 | 0 | 0.025617 | 1343.441 | 1343.441 | 2.9136 | 0 | 89.5 | 1705 | 0.5
2021-07-13 | P | 24 | 36 | 368.36 | 66.75 | 1502.846 | 1502.846 | 3.7647 | 157.903 | 157.903 | 0.84974 | 0 | 0 | 0.025617 | 1344.943 | 1344.943 | 2.915 | 0 | 89.49 | 1705 | 0.5
2021-07-14 | P | 24 | 36 | 370.1 | 66.68 | 1522.315 | 1522.315 | 3.7662 | 159.969 | 159.969 | 0.8499 | 0 | 0 | 0.025617 | 1362.346 | 1362.346 | 2.9163 | 0 | 89.49 | 1705 | 0.5
2021-07-15 | P | 24 | 36 | 375.69 | 66.45 | 1522.176 | 1522.176 | 3.7678 | 159.976 | 159.976 | 0.85006 | 0 | 0 | 0.025617 | 1362.2 | 1362.2 | 2.9177 | 0 | 89.49 | 1705 | 0.5
2021-07-16 | P | 24 | 36 | 370.41 | 66.55 | 1490.202 | 1490.202 | 3.7692 | 156.341 | 156.341 | 0.85021 | 0 | 0 | 0.025617 | 1333.861 | 1333.861 | 2.919 | 0 | 89.51 | 1705 | 0.5
2021-07-17 | P | 24 | 36 | 370.3 | 66.58 | 1477.332 | 1477.332 | 3.7707 | 154.974 | 154.974 | 0.85037 | 0 | 0 | 0.025617 | 1322.358 | 1322.358 | 2.9204 | 0 | 89.51 | 1705 | 0.5
2021-07-18 | P | 24 | 36 | 369.81 | 66.58 | 1487.363 | 1487.363 | 3.7722 | 156.061 | 156.061 | 0.85052 | 0 | 0 | 0.025617 | 1331.302 | 1331.302 | 2.9217 | 0 | 89.51 | 1705 | 0.5
2021-07-19 | P | 24 | 36 | 361.96 | 66.71 | 1485.052 | 1485.052 | 3.7737 | 155.869 | 155.869 | 0.85068 | 0 | 0 | 0.025617 | 1329.183 | 1329.183 | 2.923 | 0 | 89.5 | 1705 | 0.5
2021-07-20 | P | 24 | 40 | 361.96 | 66.71 | 1380.842 | 1380.842 | 3.7751 | 143.637 | 143.637 | 0.85082 | 0 | 0 | 0.025617 | 1237.205 | 1237.205 | 2.9243 | 0 | 89.6 | 1705 | 0.5
2021-07-21 | P | 24 | 40 | 361.96 | 66.71 | 1404.462 | 1404.462 | 3.7765 | 147.652 | 147.652 | 0.85097 | 0 | 0 | 0.025617 | 1256.81 | 1256.81 | 2.9255 | 0 | 89.49 | 1705 | 0.5
2021-07-22 | P | 24 | 40 | 338.72 | 66.98 | 1406.469 | 1406.469 | 3.7779 | 147.87 | 147.87 | 0.85112 | 0 | 0 | 0.025617 | 1258.599 | 1258.599 | 2.9268 | 0 | 89.49 | 1705 | 0.5
2021-07-23 | P | 24 | 40 | 344.11 | 66.88 | 1444.639 | 1444.639 | 3.7793 | 151.91 | 151.91 | 0.85127 | 0 | 0 | 0.025617 | 1292.729 | 1292.729 | 2.9281 | 0 | 89.48 | 1705 | 0.5
2021-07-24 | P | 24 | 40 | 348.54 | 66.84 | 1468.232 | 1468.232 | 3.7808 | 154.503 | 154.503 | 0.85143 | 0 | 0 | 0.025617 | 1313.729 | 1313.729 | 2.9294 | 0 | 89.48 | 1705 | 0.5
2021-07-25 | P | 24 | 40 | 325.48 | 62.08 | 1184.108 | 1184.108 | 3.782 | 122.739 | 122.739 | 0.85155 | 0 | 0 | 0.025617 | 1061.369 | 1061.369 | 2.9304 | 0 | 89.63 | 1705 | 0.2
2021-07-26 | P | 24 | 40 | 321.57 | 64.25 | 1224.117 | 1224.117 | 3.7832 | 149.846 | 149.846 | 0.8517 | 0 | 0 | 0.025617 | 1074.271 | 1074.271 | 2.9315 | 0 | 87.76 | 1705 | 0.3
2021-07-27 | P | 24 | 40 | 360.66 | 66.44 | 1242.827 | 1242.827 | 3.7845 | 159.735 | 159.735 | 0.85186 | 0 | 0 | 0.025617 | 1083.092 | 1083.092 | 2.9326 | 0 | 87.15 | 1705 | 0.4
2021-07-28 | P | 24 | 40 | 360.74 | 66.57 | 1287.301 | 1287.301 | 3.7857 | 168.105 | 168.105 | 0.85203 | 0 | 0 | 0.025617 | 1119.196 | 1119.196 | 2.9337 | 0 | 86.94 | 1705 | 0.4
2021-07-29 | P | 24 | 40 | 367.63 | 66.22 | 1306.028 | 1306.028 | 3.787 | 167.106 | 167.106 | 0.85219 | 0 | 0 | 0.025617 | 1138.922 | 1138.922 | 2.9349 | 0 | 87.2 | 1705 | 0.4
2021-07-30 | P | 24 | 40 | 374.34 | 66.18 | 1313.234 | 1313.234 | 3.7884 | 166.111 | 166.111 | 0.85236 | 0 | 0 | 0.025617 | 1147.123 | 1147.123 | 2.936 | 0 | 87.35 | 1705 | 0.4
2021-07-31 | P | 24 | 40 | 373.63 | 66.21 | 1329.586 | 1329.586 | 3.7897 | 162.738 | 162.738 | 0.85252 | 0 | 0 | 0.025617 | 1166.848 | 1166.848 | 2.9372 | 0 | 87.76 | 1705 | 0.4
2021-08-01 | P | 24 | 40 | 375.26 | 66.05 | 1382.877 | 1382.877 | 3.7911 | 163.949 | 163.949 | 0.85269 | 0 | 0 | 0.025617 | 1218.928 | 1218.928 | 2.9384 | 0 | 88.14 | 1705 | 0.5
2021-08-02 | P | 24 | 40 | 372.75 | 65.9 | 1289.788 | 1289.788 | 3.7924 | 164.244 | 164.244 | 0.85285 | 0 | 0 | 0.025617 | 1125.544 | 1125.544 | 2.9395 | 0 | 87.27 | 1705 | 0.5
2021-08-03 | P | 24 | 40 | 364.29 | 66.17 | 1300.169 | 1300.169 | 3.7937 | 165.455 | 165.455 | 0.85302 | 0 | 0 | 0.025617 | 1134.714 | 1134.714 | 2.9406 | 0 | 87.27 | 1705 | 0.5
2021-08-04 | P | 24 | 40 | 358.91 | 66.3 | 1492.521 | 1492.521 | 3.7952 | 166.076 | 166.076 | 0.85318 | 0 | 0 | 0.025617 | 1326.445 | 1326.445 | 2.942 | 0 | 88.87 | 1705 | 0.5
2021-08-05 | P | 24 | 40 | 360.36 | 66.31 | 1500.158 | 1500.158 | 3.7967 | 166.889 | 166.889 | 0.85335 | 0 | 0 | 0.025617 | 1333.269 | 1333.269 | 2.9433 | 0 | 88.88 | 1705 | 0.5
2021-08-06 | P | 24 | 40 | 360.25 | 66.34 | 1602.463 | 1602.463 | 3.7983 | 168.036 | 168.036 | 0.85352 | 0 | 0 | 0.025617 | 1434.427 | 1434.427 | 2.9447 | 0 | 89.51 | 1705 | 0.5
2021-08-07 | P | 24 | 40 | 361.49 | 66.3 | 1642.944 | 1642.944 | 3.7999 | 168.326 | 168.326 | 0.85369 | 0 | 0 | 0.025617 | 1474.618 | 1474.618 | 2.9462 | 0 | 89.76 | 1705 | 0.5
2021-08-08 | P | 24 | 40 | 367.83 | 66.18 | 1697.496 | 1697.496 | 3.8016 | 169.893 | 169.893 | 0.85386 | 0 | 0 | 0.025617 | 1527.603 | 1527.603 | 2.9477 | 0 | 89.99 | 1705 | 0.5
2021-08-09 | P | 24 | 40 | 368.82 | 66.13 | 1704.839 | 1704.839 | 3.8033 | 171.084 | 171.084 | 0.85403 | 0 | 0 | 0.025617 | 1533.755 | 1533.755 | 2.9493 | 0 | 89.96 | 1705 | 0.5
2021-08-10 | P | 24 | 40 | 365.33 | 66.22 | 1689.366 | 1689.366 | 3.805 | 169.53 | 169.53 | 0.8542 | 0 | 0 | 0.025617 | 1519.836 | 1519.836 | 2.9508 | 0 | 89.96 | 1705 | 0.5
2021-08-11 | P | 24 | 40 | 364.63 | 66.26 | 1697.069 | 1697.069 | 3.8067 | 170.303 | 170.303 | 0.85437 | 0 | 0 | 0.025617 | 1526.766 | 1526.766 | 2.9523 | 0 | 89.96 | 1705 | 0.5
2021-08-12 | P | 24 | 40 | 365.3 | 66.27 | 1676.82 | 1676.82 | 3.8084 | 168.268 | 168.268 | 0.85453 | 0 | 0 | 0.025617 | 1508.552 | 1508.552 | 2.9538 | 0 | 89.96 | 1705 | 0.5
2021-08-13 | P | 24 | 40 | 363.18 | 66.33 | 1668.858 | 1668.858 | 3.81 | 167.469 | 167.469 | 0.8547 | 0 | 0 | 0.025617 | 1501.389 | 1501.389 | 2.9553 | 0 | 89.96 | 1705 | 0.5
2021-08-14 | P | 24 | 40 | 361.11 | 66.37 | 1676.286 | 1676.286 | 3.8117 | 168.219 | 168.219 | 0.85487 | 0 | 0 | 0.025617 | 1508.067 | 1508.067 | 2.9568 | 0 | 89.96 | 1705 | 0.5
2021-08-15 | P | 24 | 40 | 361.27 | 66.42 | 1686.117 | 1686.117 | 3.8134 | 169.207 | 169.207 | 0.85504 | 0 | 0 | 0.025617 | 1516.91 | 1516.91 | 2.9584 | 0 | 89.96 | 1705 | 0.5
2021-08-16 | P | 24 | 40 | 364.9 | 66.39 | 1682.315 | 1682.315 | 3.8151 | 168.826 | 168.826 | 0.85521 | 0 | 0 | 0.025617 | 1513.489 | 1513.489 | 2.9599 | 0 | 89.96 | 1705 | 0.5
2021-08-17 | P | 24 | 40 | 368.19 | 66.21 | 1676.134 | 1676.134 | 3.8168 | 167.427 | 167.427 | 0.85538 | 0 | 0 | 0.025617 | 1508.707 | 1508.707 | 2.9614 | 0 | 90.01 | 1705 | 0.5
2021-08-18 | P | 24 | 40 | 363.86 | 66.22 | 1700.512 | 1700.512 | 3.8185 | 169.556 | 169.556 | 0.85554 | 0 | 0 | 0.025617 | 1530.956 | 1530.956 | 2.9629 | 0 | 90.03 | 1705 | 0.5
2021-08-19 | P | 24 | 40 | 366.8 | 66.16 | 1696.058 | 1696.058 | 3.8202 | 169.903 | 169.903 | 0.85571 | 0 | 0 | 0.025617 | 1526.155 | 1526.155 | 2.9644 | 0 | 89.98 | 1705 | 0.5
2021-08-20 | P | 24 | 40 | 366.66 | 66.22 | 1704.311 | 1704.311 | 3.8219 | 170.362 | 170.362 | 0.85589 | 0 | 0 | 0.025617 | 1533.949 | 1533.949 | 2.966 | 0 | 90 | 1705 | 0.5
2021-08-21 | P | 24 | 40 | 363.04 | 66.35 | 1714.482 | 1714.482 | 3.8236 | 171.377 | 171.377 | 0.85606 | 0 | 0 | 0.025617 | 1543.105 | 1543.105 | 2.9675 | 0 | 90 | 1705 | 0.5
2021-08-22 | P | 24 | 40 | 372.95 | 66.39 | 1682.501 | 1682.501 | 3.8253 | 170.632 | 170.632 | 0.85623 | 0 | 0 | 0.025617 | 1511.869 | 1511.869 | 2.969 | 0 | 89.86 | 1705 | 0.5
2021-08-23 | P | 24 | 40 | 361.28 | 66.34 | 1641.289 | 1641.289 | 3.8269 | 166.408 | 166.408 | 0.85639 | 0 | 0 | 0.025617 | 1474.881 | 1474.881 | 2.9705 | 0 | 89.86 | 1705 | 0.5
2021-08-24 | P | 24 | 40 | 360.23 | 66.43 | 1631.406 | 1631.406 | 3.8285 | 165.409 | 165.409 | 0.85656 | 0 | 0 | 0.025617 | 1465.997 | 1465.997 | 2.972 | 0 | 89.86 | 1705 | 0.5
2021-08-25 | P | 24 | 40 | 368.4 | 66.49 | 1544.761 | 1544.761 | 3.8301 | 156.292 | 156.292 | 0.85672 | 0 | 0 | 0.025617 | 1388.469 | 1388.469 | 2.9734 | 0 | 89.88 | 1705 | 0.5
2021-08-26 | P | 24 | 40 | 353.68 | 66.83 | 1490.037 | 1490.037 | 3.8316 | 149.587 | 149.587 | 0.85686 | 0 | 0 | 0.025617 | 1340.45 | 1340.45 | 2.9747 | 0 | 89.96 | 1705 | 0.5
2021-08-27 | P | 24 | 40 | 352.67 | 66.88 | 1515.434 | 1515.434 | 3.8331 | 153.203 | 153.203 | 0.85702 | 0 | 0 | 0.025617 | 1362.231 | 1362.231 | 2.9761 | 0 | 89.89 | 1705 | 0.5
2021-08-28 | P | 24 | 40 | 379.25 | 66.47 | 1531.472 | 1531.472 | 3.8346 | 153.573 | 153.573 | 0.85717 | 0 | 0 | 0.025617 | 1377.899 | 1377.899 | 2.9774 | 0 | 89.97 | 1705 | 0.5
2021-08-29 | P | 24 | 40 | 368.23 | 66.35 | 1565.302 | 1565.302 | 3.8362 | 156.968 | 156.968 | 0.85733 | 0 | 0 | 0.025617 | 1408.334 | 1408.334 | 2.9788 | 0 | 89.97 | 1705 | 0.5
2021-08-30 | P | 24 | 40 | 365.19 | 66.48 | 1603.071 | 1603.071 | 3.8378 | 160.765 | 160.765 | 0.85749 | 0 | 0 | 0.025617 | 1442.306 | 1442.306 | 2.9803 | 0 | 89.97 | 1705 | 0.5
2021-08-31 | P | 24 | 40 | 366.83 | 66.54 | 1589.102 | 1589.102 | 3.8394 | 159.366 | 159.366 | 0.85765 | 0 | 0 | 0.025617 | 1429.736 | 1429.736 | 2.9817 | 0 | 89.97 | 1705 | 0.5
2021-09-01 | P | 24 | 40 | 370.23 | 66.41 | 1570.003 | 1570.003 | 3.8409 | 157.777 | 157.777 | 0.85781 | 0 | 0 | 0.025617 | 1412.226 | 1412.226 | 2.9831 | 0 | 89.95 | 1705 | 0.5
2021-09-02 | P | 24 | 40 | 367.61 | 66.42 | 1604.98 | 1604.98 | 3.8425 | 158.04 | 158.04 | 0.85796 | 0 | 0 | 0.025617 | 1446.94 | 1446.94 | 2.9846 | 0 | 90.15 | 1705 | 0.5
2021-09-03 | P | 24 | 40 | 369.32 | 66.38 | 1611.607 | 1611.607 | 3.8442 | 158.575 | 158.575 | 0.85812 | 0 | 0 | 0.025617 | 1453.032 | 1453.032 | 2.986 | 0 | 90.16 | 1705 | 0.5
2021-09-04 | P | 24 | 40 | 363.95 | 66.46 | 1614.708 | 1614.708 | 3.8458 | 158.886 | 158.886 | 0.85828 | 0 | 0 | 0.025617 | 1455.822 | 1455.822 | 2.9875 | 0 | 90.16 | 1705 | 0.5
2021-09-05 | P | 24 | 40 | 369.67 | 66.67 | 1605.806 | 1605.806 | 3.8474 | 158.011 | 158.011 | 0.85844 | 0 | 0 | 0.025617 | 1447.795 | 1447.795 | 2.9889 | 0 | 90.16 | 1705 | 0.5
2021-09-06 | P | 24 | 40 | 367.05 | 66.67 | 1585.547 | 1585.547 | 3.849 | 156.011 | 156.011 | 0.8586 | 0 | 0 | 0.025617 | 1429.536 | 1429.536 | 2.9904 | 0 | 90.16 | 1705 | 0.5
2021-09-07 | P | 24 | 40 | 362.3 | 66.56 | 1586.026 | 1586.026 | 3.8505 | 156.052 | 156.052 | 0.85875 | 0 | 0 | 0.025617 | 1429.974 | 1429.974 | 2.9918 | 0 | 90.16 | 1705 | 0.5
2021-09-08 | P | 24 | 40 | 368.11 | 66.39 | 1585.071 | 1585.071 | 3.8521 | 155.957 | 155.957 | 0.85891 | 0 | 0 | 0.025617 | 1429.114 | 1429.114 | 2.9932 | 0 | 90.16 | 1705 | 0.5
2021-09-09 | P | 24 | 40 | 373.75 | 66.15 | 1632.052 | 1632.052 | 3.8538 | 160.629 | 160.629 | 0.85907 | 0 | 0 | 0.025617 | 1471.423 | 1471.423 | 2.9947 | 0 | 90.16 | 1705 | 0.5
2021-09-10 | P | 24 | 40 | 376.81 | 66.16 | 1383.789 | 1383.789 | 3.8551 | 159.657 | 159.657 | 0.85923 | 0 | 0 | 0.025617 | 1224.132 | 1224.132 | 2.9959 | 0 | 88.46 | 1705 | 0.5
2021-09-11 | P | 24 | 40 | 375.12 | 66.2 | 1411.848 | 1411.848 | 3.8566 | 161.785 | 161.785 | 0.85939 | 0 | 0 | 0.025617 | 1250.063 | 1250.063 | 2.9972 | 0 | 88.54 | 1705 | 0.5
2021-09-12 | P | 24 | 40 | 357.84 | 66.47 | 1402.098 | 1402.098 | 3.858 | 160.718 | 160.718 | 0.85955 | 0 | 0 | 0.025617 | 1241.38 | 1241.38 | 2.9984 | 0 | 88.54 | 1705 | 0.5
2021-09-13 | P | 24 | 40 | 357.96 | 66.42 | 1290.976 | 1290.976 | 3.8592 | 147.942 | 147.942 | 0.8597 | 0 | 0 | 0.025617 | 1143.034 | 1143.034 | 2.9995 | 0 | 88.54 | 1705 | 0.5
2021-09-14 | P | 24 | 40 | 357.43 | 66.28 | 1430.151 | 1430.151 | 3.8607 | 163.915 | 163.915 | 0.85986 | 0 | 0 | 0.025617 | 1266.236 | 1266.236 | 3.0008 | 0 | 88.54 | 1705 | 0.5
2021-09-15 | P | 5 | 40 | 272.62 | 42.58 | 334.655 | 1606.344 | 3.861 | 38.336 | 184.013 | 0.8599 | 0 | 0 | 0.025617 | 296.319 | 1422.331 | 3.0011 | 0 | 88.54 | 1705 | 0.5
2021-09-16 | SI | 0 | 0 | 1220.1 | 29.09 | 0 | 0 | 3.861 | 0 | 0 | 0.8599 | 0 | 0 | 0.025617 | 0 | 0 | 3.0011 | 0 | 0 | 1705 | 0
2021-09-17 | SI | 0 | 0 | 1220.1 | 29.09 | 0 | 0 | 3.861 | 0 | 0 | 0.8599 | 0 | 0 | 0.025617 | 0 | 0 | 3.0011 | 0 | 0 | 1705 | 0
2021-09-18 | SI | 0 | 0 | 1220.1 | 29.09 | 0 | 0 | 3.861 | 0 | 0 | 0.8599 | 0 | 0 | 0.025617 | 0 | 0 | 3.0011 | 0 | 0 | 1705 | 0
2021-09-19 | P | 10.5 | 40 | 741.12 | 47.39 | 676.662 | 1546.656 | 3.8617 | 74.445 | 170.16 | 0.85998 | 0 | 0 | 0.025617 | 602.217 | 1376.496 | 3.0017 | 0 | 89 | 1705 | 0.5
2021-09-20 | P | 24 | 40 | 345.78 | 66.05 | 1454.243 | 1454.243 | 3.8631 | 161.777 | 161.777 | 0.86014 | 0 | 0 | 0.025617 | 1292.466 | 1292.466 | 3.003 | 0 | 88.88 | 1705 | 0.5
2021-09-21 | P | 24 | 40 | 353.41 | 66.12 | 1479.571 | 1479.571 | 3.8646 | 161.745 | 161.745 | 0.8603 | 0 | 0 | 0.025617 | 1317.826 | 1317.826 | 3.0043 | 0 | 89.07 | 1705 | 0.5
2021-09-22 | P | 24 | 40 | 366.48 | 65.49 | 1427.152 | 1427.152 | 3.8661 | 158.955 | 158.955 | 0.86046 | 0 | 0 | 0.025617 | 1268.197 | 1268.197 | 3.0056 | 0 | 88.86 | 1705 | 0.5
2021-09-23 | P | 24 | 40 | 358.17 | 65.7 | 1382.237 | 1382.237 | 3.8674 | 158.122 | 158.122 | 0.86062 | 0 | 0 | 0.025617 | 1224.115 | 1224.115 | 3.0068 | 0 | 88.56 | 1705 | 0.5
2021-09-24 | P | 24 | 40 | 358.69 | 66.06 | 1430.871 | 1430.871 | 3.8689 | 162.365 | 162.365 | 0.86078 | 0 | 0 | 0.025617 | 1268.506 | 1268.506 | 3.0081 | 0 | 88.65 | 1705 | 0.5
2021-09-25 | P | 24 | 40 | 360.23 | 66.25 | 1386.494 | 1386.494 | 3.8703 | 157.775 | 157.775 | 0.86094 | 0 | 0 | 0.025617 | 1228.719 | 1228.719 | 3.0093 | 0 | 88.62 | 1705 | 0.5
2021-09-26 | P | 24 | 40 | 356.98 | 66.27 | 1376.719 | 1376.719 | 3.8716 | 157.991 | 157.991 | 0.86109 | 0 | 0 | 0.025617 | 1218.728 | 1218.728 | 3.0105 | 0 | 88.52 | 1705 | 0.5
2021-09-27 | P | 24 | 40 | 359.12 | 65.88 | 1411.879 | 1411.879 | 3.873 | 163.159 | 163.159 | 0.86126 | 0 | 0 | 0.025617 | 1248.72 | 1248.72 | 3.0118 | 0 | 88.44 | 1705 | 0.5
2021-09-28 | P | 24 | 40 | 352.13 | 66.1 | 1389.982 | 1389.982 | 3.8744 | 161.959 | 161.959 | 0.86142 | 0 | 0 | 0.025617 | 1228.023 | 1228.023 | 3.013 | 0 | 88.35 | 1705 | 0.5
2021-09-29 | P | 24 | 40 | 347.53 | 66.28 | 1390.785 | 1390.785 | 3.8758 | 162.072 | 162.072 | 0.86158 | 0 | 0 | 0.025617 | 1228.713 | 1228.713 | 3.0142 | 0 | 88.35 | 1705 | 0.5
2021-09-30 | P | 24 | 40 | 349.56 | 66.25 | 1475.929 | 1475.929 | 3.8773 | 163.739 | 163.739 | 0.86175 | 0 | 0 | 0.025617 | 1312.19 | 1312.19 | 3.0156 | 0 | 88.91 | 1705 | 0.5
2021-10-01 | P | 24 | 40 | 350.26 | 66.24 | 1687.773 | 1687.773 | 3.879 | 168.777 | 168.777 | 0.86191 | 0 | 0 | 0.025617 | 1518.996 | 1518.996 | 3.0171 | 0 | 90 | 1705 | 0.5
2021-10-02 | P | 24 | 40 | 364.43 | 65.67 | 1677.089 | 1677.089 | 3.8807 | 167.709 | 167.709 | 0.86208 | 0 | 0 | 0.025617 | 1509.38 | 1509.38 | 3.0186 | 0 | 90 | 1705 | 0.5
2021-10-03 | P | 24 | 40 | 359.01 | 65.81 | 1492.338 | 1492.338 | 3.8822 | 166.094 | 166.094 | 0.86225 | 0 | 0 | 0.025617 | 1326.244 | 1326.244 | 3.0199 | 0 | 88.87 | 1705 | 0.5
2021-10-04 | P | 24 | 40 | 355.51 | 66.01 | 1475.572 | 1475.572 | 3.8836 | 164.242 | 164.242 | 0.86241 | 0 | 0 | 0.025617 | 1311.33 | 1311.33 | 3.0212 | 0 | 88.87 | 1705 | 0.5
2021-10-05 | P | 24 | 40 | 349.09 | 66.27 | 1457.451 | 1457.451 | 3.8851 | 163.007 | 163.007 | 0.86258 | 0 | 0 | 0.025617 | 1294.444 | 1294.444 | 3.0225 | 0 | 88.82 | 1705 | 0.5
2021-10-06 | P | 24 | 40 | 351.01 | 66.14 | 1469.1 | 1469.1 | 3.8866 | 164.283 | 164.283 | 0.86274 | 0 | 0 | 0.025617 | 1304.817 | 1304.817 | 3.0238 | 0 | 88.82 | 1705 | 0.5
2021-10-07 | P | 24 | 40 | 348.44 | 66.24 | 1471.343 | 1471.343 | 3.888 | 163.732 | 163.732 | 0.8629 | 0 | 0 | 0.025617 | 1307.611 | 1307.611 | 3.0251 | 0 | 88.87 | 1705 | 0.5
2021-10-08 | P | 24 | 40 | 350.66 | 66.16 | 1464.916 | 1464.916 | 3.8895 | 163.019 | 163.019 | 0.86307 | 0 | 0 | 0.025617 | 1301.897 | 1301.897 | 3.0264 | 0 | 88.87 | 1705 | 0.5
2021-10-09 | P | 24 | 40 | 362.16 | 65.83 | 1438.969 | 1438.969 | 3.8909 | 160.122 | 160.122 | 0.86323 | 0 | 0 | 0.025617 | 1278.847 | 1278.847 | 3.0277 | 0 | 88.87 | 1705 | 0.5
2021-10-10 | P | 24 | 40 | 349.03 | 66.18 | 1444.382 | 1444.382 | 3.8924 | 160.717 | 160.717 | 0.86339 | 0 | 0 | 0.025617 | 1283.665 | 1283.665 | 3.029 | 0 | 88.87 | 1705 | 0.5
2021-10-11 | P | 24 | 40 | 350.09 | 66.13 | 1449.451 | 1449.451 | 3.8938 | 161.26 | 161.26 | 0.86355 | 0 | 0 | 0.025617 | 1288.191 | 1288.191 | 3.0303 | 0 | 88.87 | 1705 | 0.5
2021-10-12 | P | 24 | 40 | 354.89 | 65.93 | 1426.925 | 1426.925 | 3.8953 | 158.812 | 158.812 | 0.86371 | 0 | 0 | 0.025617 | 1268.113 | 1268.113 | 3.0315 | 0 | 88.87 | 1705 | 0.5
2021-10-13 | P | 24 | 40 | 365.72 | 65.61 | 1426.888 | 1426.888 | 3.8967 | 158.755 | 158.755 | 0.86387 | 0 | 0 | 0.025617 | 1268.133 | 1268.133 | 3.0328 | 0 | 88.87 | 1705 | 0.5
2021-10-14 | P | 24 | 40 | 359.64 | 65.83 | 1449.453 | 1449.453 | 3.8981 | 160.002 | 160.002 | 0.86403 | 0 | 0 | 0.025617 | 1289.451 | 1289.451 | 3.0341 | 0 | 88.96 | 1705 | 0.5
2021-10-15 | P | 24 | 40 | 355.96 | 66.01 | 1458.673 | 1458.673 | 3.8996 | 161.612 | 161.612 | 0.86419 | 0 | 0 | 0.025617 | 1297.061 | 1297.061 | 3.0354 | 0 | 88.92 | 1705 | 0.5
2021-10-16 | P | 24 | 40 | 356.49 | 65.99 | 1456.624 | 1456.624 | 3.901 | 161.29 | 161.29 | 0.86435 | 0 | 0 | 0.025617 | 1295.334 | 1295.334 | 3.0367 | 0 | 88.93 | 1705 | 0.5
2021-10-17 | P | 24 | 40 | 360.24 | 65.83 | 1450.241 | 1450.241 | 3.9025 | 161.192 | 161.192 | 0.86451 | 0 | 0 | 0.025617 | 1289.049 | 1289.049 | 3.038 | 0 | 88.88 | 1705 | 0.5
2021-10-18 | P | 24 | 40 | 355.15 | 66.13 | 1470.671 | 1470.671 | 3.904 | 162.75 | 162.75 | 0.86467 | 0 | 0 | 0.025617 | 1307.921 | 1307.921 | 3.0393 | 0 | 88.93 | 1705 | 0.5
2021-10-19 | P | 24 | 40 | 353.54 | 66.3 | 1469.456 | 1469.456 | 3.9054 | 162.6 | 162.6 | 0.86484 | 0 | 0 | 0.025617 | 1306.856 | 1306.856 | 3.0406 | 0 | 88.94 | 1705 | 0.5
2021-10-20 | P | 24 | 40 | 354.6 | 66.29 | 1360.254 | 1360.254 | 3.9068 | 151.426 | 151.426 | 0.86499 | 0 | 0 | 0.025617 | 1208.828 | 1208.828 | 3.0418 | 0 | 88.87 | 1705 | 0.5
2021-10-21 | P | 24 | 40 | 349.92 | 66.49 | 1405.756 | 1405.756 | 3.9082 | 157.461 | 157.461 | 0.86514 | 0 | 0 | 0.025617 | 1248.295 | 1248.295 | 3.0431 | 0 | 88.8 | 1705 | 0.5
2021-10-22 | P | 24 | 40 | 349.84 | 66.56 | 1461.55 | 1461.55 | 3.9097 | 165.716 | 165.716 | 0.86531 | 0 | 0 | 0.025617 | 1295.834 | 1295.834 | 3.0444 | 0 | 88.66 | 1705 | 0.5
2021-10-23 | P | 24 | 40 | 347.56 | 66.65 | 1488.664 | 1488.664 | 3.9111 | 168.002 | 168.002 | 0.86548 | 0 | 0 | 0.025617 | 1320.662 | 1320.662 | 3.0457 | 0 | 88.72 | 1705 | 0.5
2021-10-24 | P | 24 | 40 | 358.72 | 65.79 | 1416.026 | 1416.026 | 3.9126 | 160.502 | 160.502 | 0.86564 | 0 | 0 | 0.025617 | 1255.524 | 1255.524 | 3.0469 | 0 | 88.66 | 1705 | 0.5
2021-10-25 | P | 24 | 40 | 373.96 | 65.88 | 1421.712 | 1421.712 | 3.914 | 159.631 | 159.631 | 0.8658 | 0 | 0 | 0.025617 | 1262.081 | 1262.081 | 3.0482 | 0 | 88.77 | 1705 | 0.5
2021-10-26 | P | 24 | 40 | 371.16 | 65.94 | 1368.161 | 1368.161 | 3.9154 | 160.36 | 160.36 | 0.86596 | 0 | 0 | 0.025617 | 1207.801 | 1207.801 | 3.0494 | 0 | 88.28 | 1705 | 0.5
2021-10-27 | P | 24 | 40 | 374.35 | 65.76 | 1389.162 | 1389.162 | 3.9167 | 158.986 | 158.986 | 0.86612 | 0 | 0 | 0.025617 | 1230.176 | 1230.176 | 3.0506 | 0 | 88.56 | 1705 | 0.5
2021-10-28 | P | 24 | 40 | 373.8 | 65.95 | 1463.397 | 1463.397 | 3.9182 | 158.386 | 158.386 | 0.86628 | 0 | 0 | 0.025617 | 1305.011 | 1305.011 | 3.0519 | 0 | 89.18 | 1705 | 0.5
2021-10-29 | P | 24 | 40 | 370.2 | 65.99 | 1456.134 | 1456.134 | 3.9197 | 163.04 | 163.04 | 0.86644 | 0 | 0 | 0.025617 | 1293.094 | 1293.094 | 3.0532 | 0 | 88.8 | 1705 | 0.5
2021-10-30 | P | 24 | 40 | 367.63 | 66.04 | 1463.143 | 1463.143 | 3.9211 | 163.804 | 163.804 | 0.8666 | 0 | 0 | 0.025617 | 1299.339 | 1299.339 | 3.0545 | 0 | 88.8 | 1705 | 0.5
2021-10-31 | P | 24 | 40 | 365.86 | 66.1 | 1466.31 | 1466.31 | 3.9226 | 164.181 | 164.181 | 0.86677 | 0 | 0 | 0.025617 | 1302.129 | 1302.129 | 3.0558 | 0 | 88.8 | 1705 | 0.5
2021-11-01 | P | 24 | 40 | 370.59 | 65.99 | 1469.922 | 1469.922 | 3.9241 | 164.585 | 164.585 | 0.86693 | 0 | 0 | 0.025617 | 1305.337 | 1305.337 | 3.0571 | 0 | 88.8 | 1705 | 0.5
2021-11-02 | P | 24 | 40 | 373.45 | 65.87 | 1437.779 | 1437.779 | 3.9255 | 160.99 | 160.99 | 0.86709 | 0 | 0 | 0.025617 | 1276.789 | 1276.789 | 3.0584 | 0 | 88.8 | 1705 | 0.5
2021-11-03 | P | 24 | 40 | 365.06 | 66.11 | 1451.616 | 1451.616 | 3.927 | 162.509 | 162.509 | 0.86725 | 0 | 0 | 0.025617 | 1289.107 | 1289.107 | 3.0597 | 0 | 88.8 | 1705 | 0.5
2021-11-04 | P | 24 | 40 | 361.37 | 66.23 | 1451.676 | 1451.676 | 3.9284 | 162.486 | 162.486 | 0.86742 | 0 | 0 | 0.025617 | 1289.19 | 1289.19 | 3.061 | 0 | 88.81 | 1705 | 0.5
2021-11-05 | P | 24 | 40 | 363.57 | 66.16 | 1417.212 | 1417.212 | 3.9298 | 162.286 | 162.286 | 0.86758 | 0 | 0 | 0.025617 | 1254.926 | 1254.926 | 3.0622 | 0 | 88.55 | 1705 | 0.5
2021-11-06 | P | 24 | 40 | 371.19 | 66.05 | 1456.472 | 1456.472 | 3.9313 | 163.08 | 163.08 | 0.86774 | 0 | 0 | 0.025617 | 1293.392 | 1293.392 | 3.0635 | 0 | 88.8 | 1705 | 0.5
2021-11-07 | P | 24 | 40 | 382.69 | 65.55 | 1428.223 | 1428.223 | 3.9327 | 159.235 | 159.235 | 0.8679 | 0 | 0 | 0.025617 | 1268.988 | 1268.988 | 3.0648 | 0 | 88.85 | 1705 | 0.5
2021-11-08 | P | 24 | 40 | 394.05 | 65.14 | 1489.772 | 1489.772 | 3.9342 | 166.676 | 166.676 | 0.86807 | 0 | 0 | 0.025617 | 1323.096 | 1323.096 | 3.0661 | 0 | 88.81 | 1705 | 0.5
2021-11-09 | P | 24 | 40 | 388.62 | 65.24 | 1492.442 | 1492.442 | 3.9357 | 167.006 | 167.006 | 0.86824 | 0 | 0 | 0.025617 | 1325.436 | 1325.436 | 3.0675 | 0 | 88.81 | 1705 | 0.5
2021-11-10 | P | 24 | 40 | 393.36 | 65.1 | 1487.183 | 1487.183 | 3.9372 | 167.161 | 167.161 | 0.8684 | 0 | 0 | 0.025617 | 1320.022 | 1320.022 | 3.0688 | 0 | 88.76 | 1705 | 0.5
2021-11-11 | P | 24 | 40 | 389.96 | 65.1 | 1469.519 | 1469.519 | 3.9386 | 165.209 | 165.209 | 0.86857 | 0 | 0 | 0.025617 | 1304.31 | 1304.31 | 3.0701 | 0 | 88.76 | 1705 | 0.5
2021-11-12 | P | 24 | 40 | 386.24 | 65.25 | 1473.998 | 1473.998 | 3.9401 | 165.379 | 165.379 | 0.86873 | 0 | 0 | 0.025617 | 1308.619 | 1308.619 | 3.0714 | 0 | 88.78 | 1705 | 0.5
2021-11-13 | P | 24 | 40 | 386.04 | 65.33 | 1476.079 | 1476.079 | 3.9416 | 165.721 | 165.721 | 0.8689 | 0 | 0 | 0.025617 | 1310.358 | 1310.358 | 3.0727 | 0 | 88.77 | 1705 | 0.5
2021-11-14 | P | 24 | 40 | 386.98 | 65.29 | 1490.695 | 1490.695 | 3.9431 | 165.708 | 165.708 | 0.86906 | 0 | 0 | 0.025617 | 1324.987 | 1324.987 | 3.074 | 0 | 88.88 | 1705 | 0.5
2021-11-15 | P | 24 | 40 | 358.06 | 65.44 | 1424.184 | 1424.184 | 3.9445 | 158.937 | 158.937 | 0.86922 | 0 | 0 | 0.025617 | 1265.247 | 1265.247 | 3.0753 | 0 | 88.84 | 1705 | 0.5
2021-11-16 | P | 24 | 40 | 339.22 | 66.56 | 1468.617 | 1468.617 | 3.946 | 164.291 | 164.291 | 0.86939 | 0 | 0 | 0.025617 | 1304.326 | 1304.326 | 3.0766 | 0 | 88.81 | 1705 | 0.5
2021-11-17 | P | 24 | 40 | 341.05 | 66.58 | 1472.403 | 1472.403 | 3.9475 | 164.652 | 164.652 | 0.86955 | 0 | 0 | 0.025617 | 1307.751 | 1307.751 | 3.0779 | 0 | 88.82 | 1705 | 0.5
2021-11-18 | P | 24 | 40 | 337.55 | 66.64 | 1477.827 | 1477.827 | 3.9489 | 165.258 | 165.258 | 0.86972 | 0 | 0 | 0.025617 | 1312.569 | 1312.569 | 3.0792 | 0 | 88.82 | 1705 | 0.5
2021-11-19 | P | 24 | 40 | 338.83 | 66.65 | 1474.597 | 1474.597 | 3.9504 | 164.96 | 164.96 | 0.86988 | 0 | 0 | 0.025617 | 1309.637 | 1309.637 | 3.0805 | 0 | 88.81 | 1705 | 0.5
2021-11-20 | P | 24 | 40 | 337.26 | 66.67 | 1461.057 | 1461.057 | 3.9519 | 163.229 | 163.229 | 0.87005 | 0 | 0 | 0.025617 | 1297.828 | 1297.828 | 3.0818 | 0 | 88.83 | 1705 | 0.5
2021-11-21 | P | 24 | 40 | 333.38 | 66.73 | 1463.966 | 1463.966 | 3.9533 | 163.572 | 163.572 | 0.87021 | 0 | 0 | 0.025617 | 1300.394 | 1300.394 | 3.0831 | 0 | 88.83 | 1705 | 0.5
2021-11-22 | P | 24 | 40 | 341.51 | 66.52 | 1469.582 | 1469.582 | 3.9548 | 163.746 | 163.746 | 0.87037 | 0 | 0 | 0.025617 | 1305.836 | 1305.836 | 3.0844 | 0 | 88.86 | 1705 | 0.5
2021-11-23 | P | 24 | 40 | 338.33 | 66.56 | 1464.748 | 1464.748 | 3.9563 | 163.119 | 163.119 | 0.87054 | 0 | 0 | 0.025617 | 1301.629 | 1301.629 | 3.0857 | 0 | 88.86 | 1705 | 0.5
2021-11-24 | P | 24 | 40 | 334.54 | 66.7 | 1427.656 | 1427.656 | 3.9577 | 163.982 | 163.982 | 0.8707 | 0 | 0 | 0.025617 | 1263.674 | 1263.674 | 3.087 | 0 | 88.51 | 1705 | 0.5
2021-11-25 | P | 24 | 40 | 332.15 | 66.79 | 1431.835 | 1431.835 | 3.9591 | 164.412 | 164.412 | 0.87086 | 0 | 0 | 0.025617 | 1267.423 | 1267.423 | 3.0883 | 0 | 88.52 | 1705 | 0.5
2021-11-26 | P | 24 | 40 | 330.89 | 66.86 | 1432.873 | 1432.873 | 3.9606 | 159.256 | 159.256 | 0.87102 | 0 | 0 | 0.025617 | 1273.617 | 1273.617 | 3.0895 | 0 | 88.89 | 1705 | 0.5
2021-11-27 | P | 24 | 40 | 329.2 | 66.83 | 1430.162 | 1430.162 | 3.962 | 158.956 | 158.956 | 0.87118 | 0 | 0 | 0.025617 | 1271.206 | 1271.206 | 3.0908 | 0 | 88.88 | 1705 | 0.5
2021-11-28 | P | 24 | 40 | 327.87 | 66.91 | 1458.871 | 1458.871 | 3.9634 | 159.733 | 159.733 | 0.87134 | 0 | 0 | 0.025617 | 1299.138 | 1299.138 | 3.0921 | 0 | 89.05 | 1705 | 0.5
2021-11-29 | P | 24 | 40 | 328.91 | 66.88 | 1473.092 | 1473.092 | 3.9649 | 159.986 | 159.986 | 0.8715 | 0 | 0 | 0.025617 | 1313.106 | 1313.106 | 3.0934 | 0 | 89.14 | 1705 | 0.5
2021-11-30 | P | 24 | 40 | 336.99 | 66.72 | 1479.573 | 1479.573 | 3.9664 | 161.347 | 161.347 | 0.87166 | 0 | 0 | 0.025617 | 1318.226 | 1318.226 | 3.0947 | 0 | 89.1 | 1705 | 0.5
2021-12-01 | P | 24 | 40 | 336.41 | 66.66 | 1485.056 | 1485.056 | 3.9679 | 166.213 | 166.213 | 0.87183 | 0 | 0 | 0.025617 | 1318.843 | 1318.843 | 3.0961 | 0 | 88.81 | 1705 | 0.5
2021-12-02 | P | 24 | 40 | 334.01 | 66.74 | 1461.116 | 1461.116 | 3.9693 | 163.581 | 163.581 | 0.87199 | 0 | 0 | 0.025617 | 1297.535 | 1297.535 | 3.0973 | 0 | 88.8 | 1705 | 0.5
2021-12-03 | P | 24 | 40 | 334.63 | 66.75 | 1472.359 | 1472.359 | 3.9708 | 163.116 | 163.116 | 0.87216 | 0 | 0 | 0.025617 | 1309.243 | 1309.243 | 3.0987 | 0 | 88.92 | 1705 | 0.5
2021-12-04 | P | 24 | 40 | 330.45 | 66.82 | 1476.917 | 1476.917 | 3.9723 | 163.618 | 163.618 | 0.87232 | 0 | 0 | 0.025617 | 1313.299 | 1313.299 | 3.1 | 0 | 88.92 | 1705 | 0.5
2021-12-05 | P | 24 | 40 | 332.91 | 66.82 | 1483.77 | 1483.77 | 3.9738 | 164.364 | 164.364 | 0.87249 | 0 | 0 | 0.025617 | 1319.406 | 1319.406 | 3.1013 | 0 | 88.92 | 1705 | 0.5
2021-12-06 | P | 24 | 40 | 333.51 | 66.74 | 1483.815 | 1483.815 | 3.9753 | 164.567 | 164.567 | 0.87265 | 0 | 0 | 0.025617 | 1319.248 | 1319.248 | 3.1026 | 0 | 88.91 | 1705 | 0.5
2021-12-07 | P | 24 | 40 | 334.09 | 66.76 | 1420.768 | 1420.768 | 3.9767 | 158.414 | 158.414 | 0.87281 | 0 | 0 | 0.025617 | 1262.354 | 1262.354 | 3.1039 | 0 | 88.85 | 1705 | 0.5
2021-12-08 | P | 24 | 40 | 337.33 | 66.71 | 1485.713 | 1485.713 | 3.9782 | 161.1 | 161.1 | 0.87297 | 0 | 0 | 0.025617 | 1324.613 | 1324.613 | 3.1052 | 0 | 89.16 | 1705 | 0.5
2021-12-09 | P | 24 | 40 | 343.32 | 66.49 | 1512.496 | 1512.496 | 3.9797 | 168.255 | 168.255 | 0.87314 | 0 | 0 | 0.025617 | 1344.241 | 1344.241 | 3.1065 | 0 | 88.88 | 1705 | 0.5
2021-12-10 | P | 24 | 40 | 336.22 | 66.8 | 1512.606 | 1512.606 | 3.9812 | 169.104 | 169.104 | 0.87331 | 0 | 0 | 0.025617 | 1343.502 | 1343.502 | 3.1079 | 0 | 88.82 | 1705 | 0.5
2021-12-11 | P | 24 | 40 | 332.58 | 66.84 | 1525.008 | 1525.008 | 3.9827 | 170.213 | 170.213 | 0.87348 | 0 | 0 | 0.025617 | 1354.795 | 1354.795 | 3.1092 | 0 | 88.84 | 1705 | 0.5
2021-12-12 | P | 24 | 40 | 332.47 | 66.94 | 1530.077 | 1530.077 | 3.9842 | 170.741 | 170.741 | 0.87365 | 0 | 0 | 0.025617 | 1359.336 | 1359.336 | 3.1106 | 0 | 88.84 | 1705 | 0.5
2021-12-13 | P | 24 | 40 | 329.77 | 66.95 | 1514.348 | 1514.348 | 3.9858 | 169.034 | 169.034 | 0.87382 | 0 | 0 | 0.025617 | 1345.314 | 1345.314 | 3.1119 | 0 | 88.84 | 1705 | 0.5
2021-12-14 | P | 24 | 40 | 330.01 | 65.72 | 1507.534 | 1507.534 | 3.9873 | 164.53 | 164.53 | 0.87398 | 0 | 0 | 0.025617 | 1343.004 | 1343.004 | 3.1133 | 0 | 89.09 | 1705 | 0.5
2021-12-15 | P | 24 | 40 | 340.53 | 66.62 | 1458.734 | 1458.734 | 3.9887 | 162.522 | 162.522 | 0.87414 | 0 | 0 | 0.025617 | 1296.212 | 1296.212 | 3.1146 | 0 | 88.86 | 1705 | 0.5
2021-12-16 | P | 24 | 40 | 330.12 | 66.89 | 1543.221 | 1543.221 | 3.9903 | 165.226 | 165.226 | 0.87431 | 0 | 0 | 0.025617 | 1377.995 | 1377.995 | 3.116 | 0 | 89.29 | 1705 | 0.5
2021-12-17 | P | 24 | 40 | 331.95 | 66.9 | 1538.285 | 1538.285 | 3.9918 | 167.397 | 167.397 | 0.87448 | 0 | 0 | 0.025617 | 1370.888 | 1370.888 | 3.1173 | 0 | 89.12 | 1705 | 0.5
2021-12-18 | P | 24 | 40 | 338.04 | 66.58 | 1508.102 | 1508.102 | 3.9933 | 164.765 | 164.765 | 0.87464 | 0 | 0 | 0.025617 | 1343.337 | 1343.337 | 3.1187 | 0 | 89.08 | 1705 | 0.5
2021-12-19 | P | 24 | 40 | 336.42 | 66.65 | 1469.687 | 1469.687 | 3.9948 | 164.536 | 164.536 | 0.87481 | 0 | 0 | 0.025617 | 1305.151 | 1305.151 | 3.12 | 0 | 88.8 | 1705 | 0.5
2021-12-20 | P | 24 | 40 | 335.97 | 66.78 | 1497.159 | 1497.159 | 3.9963 | 167.542 | 167.542 | 0.87497 | 0 | 0 | 0.025617 | 1329.617 | 1329.617 | 3.1213 | 0 | 88.81 | 1705 | 0.5
2021-12-21 | P | 24 | 40 | 334.36 | 66.82 | 1465.87 | 1465.87 | 3.9977 | 164.104 | 164.104 | 0.87514 | 0 | 0 | 0.025617 | 1301.766 | 1301.766 | 3.1226 | 0 | 88.8 | 1705 | 0.5
2021-12-22 | P | 24 | 40 | 334.61 | 66.71 | 1467.221 | 1467.221 | 3.9992 | 163.908 | 163.908 | 0.8753 | 0 | 0 | 0.025617 | 1303.313 | 1303.313 | 3.1239 | 0 | 88.83 | 1705 | 0.5
2021-12-23 | P | 24 | 40 | 334.66 | 66.7 | 1463.399 | 1463.399 | 4.0007 | 163.491 | 163.491 | 0.87546 | 0 | 0 | 0.025617 | 1299.908 | 1299.908 | 3.1252 | 0 | 88.83 | 1705 | 0.5
2021-12-24 | P | 24 | 40 | 340 | 66.57 | 1449.59 | 1449.59 | 4.0021 | 148.744 | 148.744 | 0.87561 | 0 | 0 | 0.025617 | 1300.846 | 1300.846 | 3.1265 | 0 | 89.74 | 1705 | 0.5
2021-12-25 | P | 24 | 40 | 344.77 | 66.38 | 1461.946 | 1461.946 | 4.0036 | 158.42 | 158.42 | 0.87577 | 0 | 0 | 0.025617 | 1303.526 | 1303.526 | 3.1278 | 0 | 89.16 | 1705 | 0.5
2021-12-26 | P | 24 | 40 | 341.32 | 66.5 | 1465.498 | 1465.498 | 4.0051 | 159.541 | 159.541 | 0.87593 | 0 | 0 | 0.025617 | 1305.957 | 1305.957 | 3.1291 | 0 | 89.11 | 1705 | 0.5
2021-12-27 | P | 24 | 40 | 338.65 | 66.59 | 1461.248 | 1461.248 | 4.0065 | 160.158 | 160.158 | 0.87609 | 0 | 0 | 0.025617 | 1301.09 | 1301.09 | 3.1304 | 0 | 89.04 | 1705 | 0.5
2021-12-28 | P | 24 | 40 | 336.67 | 66.65 | 1464.528 | 1464.528 | 4.008 | 160.355 | 160.355 | 0.87625 | 0 | 0 | 0.025617 | 1304.173 | 1304.173 | 3.1317 | 0 | 89.05 | 1705 | 0.5
2021-12-29 | P | 24 | 40 | 339.24 | 66.52 | 1465.313 | 1465.313 | 4.0094 | 160.698 | 160.698 | 0.87641 | 0 | 0 | 0.025617 | 1304.615 | 1304.615 | 3.133 | 0 | 89.03 | 1705 | 0.5
2021-12-30 | P | 24 | 40 | 345.55 | 66.33 | 1463.557 | 1463.557 | 4.0109 | 160.655 | 160.655 | 0.87657 | 0 | 0 | 0.025617 | 1302.902 | 1302.902 | 3.1343 | 0 | 89.02 | 1705 | 0.5
2021-12-31 | P | 24 | 40 | 338.11 | 66.49 | 1464.758 | 1464.758 | 4.0124 | 161.152 | 161.152 | 0.87673 | 0 | 0 | 0.025617 | 1303.606 | 1303.606 | 3.1356 | 0 | 89 | 1705 | 0.5
2022-01-01 | P | 24 | 40 | 334.62 | 66.6 | 1472.379 | 1472.379 | 4.0138 | 160.447 | 160.447 | 0.87689 | 0 | 0 | 0.025617 | 1311.932 | 1311.932 | 3.137 | 0 | 89.1 | 1705 | 0.5
2022-01-02 | P | 24 | 40 | 332.79 | 66.61 | 1483.706 | 1483.706 | 4.0153 | 161.069 | 161.069 | 0.87706 | 0 | 0 | 0.025617 | 1322.637 | 1322.637 | 3.1383 | 0 | 89.14 | 1705 | 0.5
2022-01-03 | P | 24 | 40 | 332.76 | 66.61 | 1489.418 | 1489.418 | 4.0168 | 161.685 | 161.685 | 0.87722 | 0 | 0 | 0.025617 | 1327.733 | 1327.733 | 3.1396 | 0 | 89.14 | 1705 | 0.5
2022-01-04 | P | 24 | 40 | 334.51 | 66.62 | 1503.283 | 1503.283 | 4.0183 | 167.369 | 167.369 | 0.87738 | 0 | 0 | 0.025617 | 1335.914 | 1335.914 | 3.1409 | 0 | 88.87 | 1705 | 0.5
2022-01-05 | P | 24 | 40 | 326.92 | 66.92 | 1428.613 | 1428.613 | 4.0198 | 159.926 | 159.926 | 0.87754 | 0 | 0 | 0.025617 | 1268.687 | 1268.687 | 3.1422 | 0 | 88.81 | 1705 | 0.5
2022-01-06 | P | 24 | 40 | 336.27 | 66.76 | 1420.618 | 1420.618 | 4.0212 | 159.851 | 159.851 | 0.8777 | 0 | 0 | 0.025617 | 1260.767 | 1260.767 | 3.1435 | 0 | 88.75 | 1705 | 0.5
2022-01-07 | P | 24 | 40 | 330.15 | 66.94 | 1441.694 | 1441.694 | 4.0226 | 160.92 | 160.92 | 0.87787 | 0 | 0 | 0.025617 | 1280.774 | 1280.774 | 3.1448 | 0 | 88.84 | 1705 | 0.5
2022-01-08 | P | 24 | 40 | 314.34 | 63.78 | 1358.566 | 1358.566 | 4.024 | 152.183 | 152.183 | 0.87802 | 0 | 0 | 0.025617 | 1206.383 | 1206.383 | 3.146 | 0 | 88.8 | 1705 | 0.5
2022-01-09 | P | 24 | 40 | 303.2 | 66.47 | 1328.774 | 1328.774 | 4.0253 | 148.303 | 148.303 | 0.87817 | 0 | 0 | 0.025617 | 1180.471 | 1180.471 | 3.1471 | 0 | 88.84 | 1705 | 0.5
2022-01-10 | P | 24 | 40 | 318.14 | 66.64 | 1354.433 | 1354.433 | 4.0267 | 150.932 | 150.932 | 0.87832 | 0 | 0 | 0.025617 | 1203.501 | 1203.501 | 3.1483 | 0 | 88.86 | 1705 | 0.5
2022-01-11 | P | 24 | 40 | 336.26 | 66.73 | 1404.986 | 1404.986 | 4.0281 | 156.479 | 156.479 | 0.87847 | 0 | 0 | 0.025617 | 1248.507 | 1248.507 | 3.1496 | 0 | 88.86 | 1705 | 0.5
2022-01-12 | P | 24 | 40 | 336.26 | 66.73 | 1409.723 | 1409.723 | 4.0295 | 157.057 | 157.057 | 0.87863 | 0 | 0 | 0.025617 | 1252.666 | 1252.666 | 3.1508 | 0 | 88.86 | 1705 | 0.5
2022-01-13 | P | 24 | 40 | 336.26 | 66.73 | 1398.017 | 1398.017 | 4.0309 | 156.353 | 156.353 | 0.87879 | 0 | 0 | 0.025617 | 1241.664 | 1241.664 | 3.1521 | 0 | 88.82 | 1705 | 0.5
2022-01-14 | P | 24 | 40 | 336.26 | 66.73 | 1408.96 | 1408.96 | 4.0323 | 157.53 | 157.53 | 0.87894 | 0 | 0 | 0.025617 | 1251.43 | 1251.43 | 3.1533 | 0 | 88.82 | 1705 | 0.5
2022-01-15 | P | 24 | 40 | 337.19 | 66.73 | 1417.598 | 1417.598 | 4.0337 | 158.497 | 158.497 | 0.8791 | 0 | 0 | 0.025617 | 1259.101 | 1259.101 | 3.1546 | 0 | 88.82 | 1705 | 0.5
2022-01-16 | P | 24 | 40 | 340.13 | 66.73 | 1388.704 | 1388.704 | 4.0351 | 155.016 | 155.016 | 0.87926 | 0 | 0 | 0.025617 | 1233.688 | 1233.688 | 3.1558 | 0 | 88.84 | 1705 | 0.5
2022-01-17 | P | 24 | 40 | 338.84 | 66.75 | 1410.509 | 1410.509 | 4.0365 | 157.402 | 157.402 | 0.87942 | 0 | 0 | 0.025617 | 1253.107 | 1253.107 | 3.1571 | 0 | 88.84 | 1705 | 0.5
2022-01-18 | P | 24 | 40 | 334.05 | 66.79 | 1447.528 | 1447.528 | 4.0379 | 161.442 | 161.442 | 0.87958 | 0 | 0 | 0.025617 | 1286.086 | 1286.086 | 3.1584 | 0 | 88.85 | 1705 | 0.5
2022-01-19 | P | 24 | 40 | 335.26 | 66.68 | 1456.822 | 1456.822 | 4.0394 | 161.852 | 161.852 | 0.87974 | 0 | 0 | 0.025617 | 1294.97 | 1294.97 | 3.1597 | 0 | 88.89 | 1705 | 0.5
2022-01-20 | P | 24 | 40 | 341.83 | 66.35 | 1493.385 | 1493.385 | 4.0409 | 165.232 | 165.232 | 0.8799 | 0 | 0 | 0.025617 | 1328.153 | 1328.153 | 3.161 | 0 | 88.94 | 1705 | 0.5
2022-01-21 | P | 24 | 40 | 336.52 | 66.55 | 1509.405 | 1509.405 | 4.0424 | 166.986 | 166.986 | 0.88007 | 0 | 0 | 0.025617 | 1342.419 | 1342.419 | 3.1623 | 0 | 88.94 | 1705 | 0.5
2022-01-22 | P | 24 | 40 | 333.75 | 66.7 | 1541.278 | 1541.278 | 4.0439 | 168.415 | 168.415 | 0.88024 | 0 | 0 | 0.025617 | 1372.863 | 1372.863 | 3.1637 | 0 | 89.07 | 1705 | 0.5
2022-01-23 | P | 24 | 40 | 334.08 | 66.76 | 1541.129 | 1541.129 | 4.0455 | 167.899 | 167.899 | 0.88041 | 0 | 0 | 0.025617 | 1373.23 | 1373.23 | 3.1651 | 0 | 89.1 | 1705 | 0.5
2022-01-24 | P | 24 | 40 | 336.36 | 66.68 | 1528.669 | 1528.669 | 4.047 | 166.896 | 166.896 | 0.88057 | 0 | 0 | 0.025617 | 1361.773 | 1361.773 | 3.1664 | 0 | 89.08 | 1705 | 0.5
2022-01-25 | P | 24 | 40 | 340.63 | 66.47 | 1518.79 | 1518.79 | 4.0485 | 167.022 | 167.022 | 0.88074 | 0 | 0 | 0.025617 | 1351.768 | 1351.768 | 3.1678 | 0 | 89 | 1705 | 0.5
2022-01-26 | P | 24 | 40 | 341.07 | 66.45 | 1497.585 | 1497.585 | 4.05 | 164.592 | 164.592 | 0.88091 | 0 | 0 | 0.025617 | 1332.993 | 1332.993 | 3.1691 | 0 | 89.01 | 1705 | 0.5
2022-01-27 | P | 24 | 40 | 341.2 | 66.48 | 1502.981 | 1502.981 | 4.0515 | 165.028 | 165.028 | 0.88107 | 0 | 0 | 0.025617 | 1337.953 | 1337.953 | 3.1705 | 0 | 89.02 | 1705 | 0.5
2022-01-28 | P | 24 | 40 | 340.33 | 66.5 | 1492.042 | 1492.042 | 4.053 | 163.951 | 163.951 | 0.88123 | 0 | 0 | 0.025617 | 1328.091 | 1328.091 | 3.1718 | 0 | 89.01 | 1705 | 0.5
2022-01-29 | P | 24 | 40 | 336.43 | 66.68 | 1496.601 | 1496.601 | 4.0545 | 164.13 | 164.13 | 0.8814 | 0 | 0 | 0.025617 | 1332.471 | 1332.471 | 3.1731 | 0 | 89.03 | 1705 | 0.5
2022-01-30 | P | 24 | 40 | 336.32 | 66.66 | 1502.826 | 1502.826 | 4.056 | 164.812 | 164.812 | 0.88156 | 0 | 0 | 0.025617 | 1338.014 | 1338.014 | 3.1745 | 0 | 89.03 | 1705 | 0.5
2022-01-31 | P | 24 | 40 | 340.57 | 66.5 | 1523.938 | 1523.938 | 4.0575 | 166.806 | 166.806 | 0.88173 | 0 | 0 | 0.025617 | 1357.132 | 1357.132 | 3.1758 | 0 | 89.05 | 1705 | 0.5
2022-02-01 | P | 24 | 40 | 341.36 | 66.44 | 1530.25 | 1530.25 | 4.0591 | 166.264 | 166.264 | 0.8819 | 0 | 0 | 0.025617 | 1363.986 | 1363.986 | 3.1772 | 0 | 89.14 | 1705 | 0.5
2022-02-02 | P | 24 | 40 | 336.64 | 66.58 | 1534.225 | 1534.225 | 4.0606 | 166.696 | 166.696 | 0.88206 | 0 | 0 | 0.025617 | 1367.529 | 1367.529 | 3.1786 | 0 | 89.14 | 1705 | 0.5
2022-02-03 | P | 24 | 40 | 333.42 | 66.71 | 1528.543 | 1528.543 | 4.0621 | 166.126 | 166.126 | 0.88223 | 0 | 0 | 0.025617 | 1362.417 | 1362.417 | 3.1799 | 0 | 89.13 | 1705 | 0.5
2022-02-04 | P | 24 | 40 | 338.37 | 66.53 | 1502.555 | 1502.555 | 4.0636 | 164.955 | 164.955 | 0.88239 | 0 | 0 | 0.025617 | 1337.6 | 1337.6 | 3.1813 | 0 | 89.02 | 1705 | 0.5
2022-02-05 | P | 24 | 40 | 339.66 | 66.47 | 1487.782 | 1487.782 | 4.0651 | 164.075 | 164.075 | 0.88256 | 0 | 0 | 0.025617 | 1323.707 | 1323.707 | 3.1826 | 0 | 88.97 | 1705 | 0.5
2022-02-06 | P | 24 | 40 | 335.61 | 66.6 | 1479.672 | 1479.672 | 4.0666 | 162.884 | 162.884 | 0.88272 | 0 | 0 | 0.025617 | 1316.788 | 1316.788 | 3.1839 | 0 | 88.99 | 1705 | 0.5
2022-02-07 | P | 24 | 40 | 334.05 | 66.67 | 1484.536 | 1484.536 | 4.0681 | 163.864 | 163.864 | 0.88289 | 0 | 0 | 0.025617 | 1320.672 | 1320.672 | 3.1852 | 0 | 88.96 | 1705 | 0.5
2022-02-08 | P | 24 | 40 | 332.97 | 66.74 | 1477.189 | 1477.189 | 4.0696 | 163.002 | 163.002 | 0.88305 | 0 | 0 | 0.025617 | 1314.187 | 1314.187 | 3.1865 | 0 | 88.96 | 1705 | 0.5
2022-02-09 | P | 24 | 40 | 333.27 | 66.76 | 1467.189 | 1467.189 | 4.071 | 163.094 | 163.094 | 0.88321 | 0 | 0 | 0.025617 | 1304.095 | 1304.095 | 3.1878 | 0 | 88.88 | 1705 | 0.5
2022-02-10 | P | 24 | 40 | 331.17 | 66.82 | 1492.682 | 1492.682 | 4.0725 | 165.528 | 165.528 | 0.88338 | 0 | 0 | 0.025617 | 1327.154 | 1327.154 | 3.1892 | 0 | 88.91 | 1705 | 0.5
2022-02-11 | P | 24 | 40 | 330.57 | 66.83 | 1462.921 | 1462.921 | 4.074 | 162.056 | 162.056 | 0.88354 | 0 | 0 | 0.025617 | 1300.865 | 1300.865 | 3.1905 | 0 | 88.92 | 1705 | 0.5
2022-02-12 | P | 24 | 40 | 336.19 | 66.63 | 1470.928 | 1470.928 | 4.0755 | 162.808 | 162.808 | 0.8837 | 0 | 0 | 0.025617 | 1308.12 | 1308.12 | 3.1918 | 0 | 88.93 | 1705 | 0.5
2022-02-13 | P | 24 | 40 | 335.69 | 66.67 | 1480.353 | 1480.353 | 4.0769 | 163.216 | 163.216 | 0.88386 | 0 | 0 | 0.025617 | 1317.137 | 1317.137 | 3.1931 | 0 | 88.98 | 1705 | 0.5
2022-02-14 | P | 24 | 40 | 331.73 | 66.82 | 1490.128 | 1490.128 | 4.0784 | 164.404 | 164.404 | 0.88403 | 0 | 0 | 0.025617 | 1325.724 | 1325.724 | 3.1944 | 0 | 88.97 | 1705 | 0.5
2022-02-15 | P | 24 | 40 | 332.09 | 66.8 | 1486.894 | 1486.894 | 4.0799 | 164.203 | 164.203 | 0.88419 | 0 | 0 | 0.025617 | 1322.691 | 1322.691 | 3.1957 | 0 | 88.96 | 1705 | 0.5
2022-02-16 | P | 24 | 40 | 333.32 | 66.8 | 1409.854 | 1409.854 | 4.0813 | 153.56 | 153.56 | 0.88435 | 0 | 0 | 0.025617 | 1256.294 | 1256.294 | 3.197 | 0 | 89.11 | 1705 | 0.5
2022-02-17 | P | 24 | 40 | 334.85 | 66.82 | 1527.035 | 1527.035 | 4.0829 | 151.359 | 151.359 | 0.8845 | 0 | 0 | 0.025617 | 1375.676 | 1375.676 | 3.1984 | 0 | 90.09 | 1705 | 0.5
2022-02-18 | P | 24 | 40 | 334.23 | 66.85 | 1551.913 | 1551.913 | 4.0844 | 153.563 | 153.563 | 0.88465 | 0 | 0 | 0.025617 | 1398.35 | 1398.35 | 3.1998 | 0 | 90.1 | 1705 | 0.5
2022-02-19 | P | 24 | 40 | 330.86 | 67.02 | 1568.538 | 1568.538 | 4.086 | 155.616 | 155.616 | 0.88481 | 0 | 0 | 0.025617 | 1412.922 | 1412.922 | 3.2012 | 0 | 90.08 | 1705 | 0.5
2022-02-20 | P | 24 | 40 | 326.75 | 67.13 | 1599.022 | 1599.022 | 4.0876 | 159.181 | 159.181 | 0.88497 | 0 | 0 | 0.025617 | 1439.841 | 1439.841 | 3.2026 | 0 | 90.04 | 1705 | 0.5
2022-02-21 | P | 24 | 40 | 325.98 | 67.07 | 1591.606 | 1591.606 | 4.0892 | 158.44 | 158.44 | 0.88513 | 0 | 0 | 0.025617 | 1433.166 | 1433.166 | 3.204 | 0 | 90.04 | 1705 | 0.5
2022-02-22 | P | 24 | 40 | 327.47 | 66.99 | 1586.583 | 1586.583 | 4.0908 | 157.865 | 157.865 | 0.88528 | 0 | 0 | 0.025617 | 1428.718 | 1428.718 | 3.2055 | 0 | 90.05 | 1705 | 0.5
2022-02-23 | P | 24 | 40 | 330.7 | 66.87 | 1582.712 | 1582.712 | 4.0923 | 158.38 | 158.38 | 0.88544 | 0 | 0 | 0.025617 | 1424.332 | 1424.332 | 3.2069 | 0 | 89.99 | 1705 | 0.5
2022-02-24 | P | 24 | 40 | 331.6 | 66.83 | 1545.873 | 1545.873 | 4.0939 | 154.052 | 154.052 | 0.8856 | 0 | 0 | 0.025617 | 1391.821 | 1391.821 | 3.2083 | 0 | 90.04 | 1705 | 0.5
2022-02-25 | P | 24 | 40 | 337.46 | 66.62 | 1411.998 | 1411.998 | 4.0953 | 156.701 | 156.701 | 0.88575 | 0 | 0 | 0.025617 | 1255.297 | 1255.297 | 3.2095 | 0 | 88.9 | 1705 | 0.5
2022-02-26 | P | 24 | 40 | 343.12 | 66.3 | 1450.121 | 1450.121 | 4.0968 | 160.313 | 160.313 | 0.88591 | 0 | 0 | 0.025617 | 1289.808 | 1289.808 | 3.2108 | 0 | 88.94 | 1705 | 0.5
2022-02-27 | P | 24 | 40 | 337.84 | 66.48 | 1445.171 | 1445.171 | 4.0982 | 159.81 | 159.81 | 0.88607 | 0 | 0 | 0.025617 | 1285.361 | 1285.361 | 3.2121 | 0 | 88.94 | 1705 | 0.5
2022-02-28 | P | 24 | 40 | 335.48 | 66.56 | 1465.581 | 1465.581 | 4.0997 | 162.018 | 162.018 | 0.88623 | 0 | 0 | 0.025617 | 1303.563 | 1303.563 | 3.2134 | 0 | 88.94 | 1705 | 0.5
2022-03-01 | P | 24 | 40 | 338.14 | 66.5 | 1462.602 | 1462.602 | 4.1011 | 161.833 | 161.833 | 0.8864 | 0 | 0 | 0.025617 | 1300.769 | 1300.769 | 3.2147 | 0 | 88.94 | 1705 | 0.5
2022-03-02 | P | 24 | 40 | 338.01 | 66.56 | 1473.291 | 1473.291 | 4.1026 | 162.964 | 162.964 | 0.88656 | 0 | 0 | 0.025617 | 1310.327 | 1310.327 | 3.216 | 0 | 88.94 | 1705 | 0.5
2022-03-03 | P | 24 | 40 | 340.46 | 66.46 | 1469.703 | 1469.703 | 4.1041 | 162.574 | 162.574 | 0.88672 | 0 | 0 | 0.025617 | 1307.129 | 1307.129 | 3.2173 | 0 | 88.94 | 1705 | 0.5
2022-03-04 | P | 24 | 40 | 340.46 | 66.46 | 1455.808 | 1455.808 | 4.1055 | 160.938 | 160.938 | 0.88688 | 0 | 0 | 0.025617 | 1294.87 | 1294.87 | 3.2186 | 0 | 88.94 | 1705 | 0.5
2022-03-05 | P | 24 | 40 | 333.28 | 66.89 | 1381.687 | 1381.687 | 4.1069 | 153.774 | 153.774 | 0.88704 | 0 | 0 | 0.025617 | 1227.913 | 1227.913 | 3.2199 | 0 | 88.87 | 1705 | 0.5
2022-03-06 | P | 24 | 40 | 333.28 | 66.89 | 1393.319 | 1393.319 | 4.1083 | 156.176 | 156.176 | 0.88719 | 0 | 0 | 0.025617 | 1237.143 | 1237.143 | 3.2211 | 0 | 88.79 | 1705 | 0.5
2022-03-07 | P | 24 | 40 | 333.28 | 66.89 | 1424.796 | 1424.796 | 4.1097 | 159.64 | 159.64 | 0.88735 | 0 | 0 | 0.025617 | 1265.156 | 1265.156 | 3.2224 | 0 | 88.8 | 1705 | 0.5
2022-03-08 | P | 24 | 40 | 332.64 | 66.9 | 1433.087 | 1433.087 | 4.1112 | 160.543 | 160.543 | 0.88751 | 0 | 0 | 0.025617 | 1272.544 | 1272.544 | 3.2236 | 0 | 88.8 | 1705 | 0.5
2022-03-09 | P | 24 | 40 | 335.03 | 66.82 | 1435.658 | 1435.658 | 4.1126 | 160.824 | 160.824 | 0.88767 | 0 | 0 | 0.025617 | 1274.834 | 1274.834 | 3.2249 | 0 | 88.8 | 1705 | 0.5
2022-03-10 | P | 24 | 40 | 335.03 | 66.82 | 1437.96 | 1437.96 | 4.114 | 161.054 | 161.054 | 0.88783 | 0 | 0 | 0.025617 | 1276.906 | 1276.906 | 3.2262 | 0 | 88.8 | 1705 | 0.5
2022-03-11 | P | 24 | 40 | 335.03 | 66.82 | 1440.461 | 1440.461 | 4.1155 | 161.328 | 161.328 | 0.888 | 0 | 0 | 0.025617 | 1279.133 | 1279.133 | 3.2275 | 0 | 88.8 | 1705 | 0.5
2022-03-12 | P | 24 | 40 | 334.96 | 66.86 | 1426.827 | 1426.827 | 4.1169 | 161.882 | 161.882 | 0.88816 | 0 | 0 | 0.025617 | 1264.945 | 1264.945 | 3.2287 | 0 | 88.65 | 1705 | 0.5
2022-03-13 | P | 24 | 40 | 333.65 | 66.91 | 1439.946 | 1439.946 | 4.1183 | 161.647 | 161.647 | 0.88832 | 0 | 0 | 0.025617 | 1278.299 | 1278.299 | 3.23 | 0 | 88.77 | 1705 | 0.5
2022-03-14 | P | 24 | 40 | 332.82 | 66.96 | 1441.056 | 1441.056 | 4.1198 | 162.44 | 162.44 | 0.88848 | 0 | 0 | 0.025617 | 1278.616 | 1278.616 | 3.2313 | 0 | 88.73 | 1705 | 0.5
2022-03-15 | P | 24 | 40 | 334.66 | 66.88 | 1385.639 | 1385.639 | 4.1212 | 155.553 | 155.553 | 0.88864 | 0 | 0 | 0.025617 | 1230.086 | 1230.086 | 3.2325 | 0 | 88.77 | 1705 | 0.5
2022-03-16 | P | 24 | 40 | 343.45 | 66.5 | 1432.513 | 1432.513 | 4.1226 | 159.067 | 159.067 | 0.8888 | 0 | 0 | 0.025617 | 1273.446 | 1273.446 | 3.2338 | 0 | 88.9 | 1705 | 0.5
2022-03-17 | P | 24 | 40 | 339.81 | 66.64 | 1402.591 | 1402.591 | 4.124 | 157.729 | 157.729 | 0.88895 | 0 | 0 | 0.025617 | 1244.862 | 1244.862 | 3.235 | 0 | 88.75 | 1705 | 0.5
2022-03-18 | P | 24 | 40 | 338.2 | 66.7 | 1406.139 | 1406.139 | 4.1254 | 158.157 | 158.157 | 0.88911 | 0 | 0 | 0.025617 | 1247.982 | 1247.982 | 3.2363 | 0 | 88.75 | 1705 | 0.5
2022-03-19 | P | 24 | 40 | 334.7 | 66.83 | 1421.383 | 1421.383 | 4.1268 | 157.962 | 157.962 | 0.88927 | 0 | 0 | 0.025617 | 1263.421 | 1263.421 | 3.2376 | 0 | 88.89 | 1705 | 0.5
2022-03-20 | P | 24 | 40 | 339.31 | 66.65 | 1432.384 | 1432.384 | 4.1283 | 159.163 | 159.163 | 0.88943 | 0 | 0 | 0.025617 | 1273.221 | 1273.221 | 3.2388 | 0 | 88.89 | 1705 | 0.5
2022-03-21 | P | 24 | 40 | 334.11 | 66.82 | 1428.748 | 1428.748 | 4.1297 | 158.776 | 158.776 | 0.88959 | 0 | 0 | 0.025617 | 1269.972 | 1269.972 | 3.2401 | 0 | 88.89 | 1705 | 0.5
2022-03-22 | P | 24 | 40 | 332.94 | 66.88 | 1413.765 | 1413.765 | 4.1311 | 157.179 | 157.179 | 0.88975 | 0 | 0 | 0.025617 | 1256.586 | 1256.586 | 3.2414 | 0 | 88.88 | 1705 | 0.5
2022-03-23 | P | 24 | 40 | 332.07 | 66.92 | 1424.824 | 1424.824 | 4.1325 | 157.239 | 157.239 | 0.8899 | 0 | 0 | 0.025617 | 1267.585 | 1267.585 | 3.2426 | 0 | 88.96 | 1705 | 0.5
2022-03-24 | P | 24 | 40 | 333.01 | 66.88 | 1400.99 | 1400.99 | 4.1339 | 154.744 | 154.744 | 0.89006 | 0 | 0 | 0.025617 | 1246.246 | 1246.246 | 3.2439 | 0 | 88.96 | 1705 | 0.5
2022-03-25 | P | 24 | 40 | 333.8 | 66.3 | 1379.331 | 1379.331 | 4.1353 | 153.275 | 153.275 | 0.89021 | 0 | 0 | 0.025617 | 1226.056 | 1226.056 | 3.2451 | 0 | 88.89 | 1705 | 0.5
2022-03-26 | P | 24 | 40 | 331.83 | 66.83 | 1426.895 | 1426.895 | 4.1367 | 158.317 | 158.317 | 0.89037 | 0 | 0 | 0.025617 | 1268.578 | 1268.578 | 3.2464 | 0 | 88.9 | 1705 | 0.5
2022-03-27 | P | 24 | 40 | 327.78 | 66.99 | 1381.806 | 1381.806 | 4.1381 | 154.466 | 154.466 | 0.89052 | 0 | 0 | 0.025617 | 1227.34 | 1227.34 | 3.2476 | 0 | 88.82 | 1705 | 0.5
2022-03-28 | P | 24 | 40 | 336.03 | 66.8 | 1380.466 | 1380.466 | 4.1395 | 154.781 | 154.781 | 0.89068 | 0 | 0 | 0.025617 | 1225.685 | 1225.685 | 3.2488 | 0 | 88.79 | 1705 | 0.5
2022-03-29 | P | 24 | 40 | 329.77 | 66.98 | 1374.407 | 1374.407 | 4.1409 | 155.416 | 155.416 | 0.89083 | 0 | 0 | 0.025617 | 1218.991 | 1218.991 | 3.25 | 0 | 88.69 | 1705 | 0.5
2022-03-30 | P | 24 | 40 | 429.83 | 64.97 | 1376.003 | 1376.003 | 4.1422 | 154.241 | 154.241 | 0.89099 | 0 | 0 | 0.025617 | 1221.762 | 1221.762 | 3.2513 | 0 | 88.79 | 1705 | 0.5
2022-03-31 | P | 24 | 40 | 543.01 | 61.65 | 1346.89 | 1346.89 | 4.1436 | 150.973 | 150.973 | 0.89114 | 0 | 0 | 0.025617 | 1195.917 | 1195.917 | 3.2525 | 0 | 88.79 | 1705 | 0.5

## DD_7P
Date | Status | Working | Choke | WHFP | WHFT | Liquid |  |  | Oil |  |  | Gas |  |  | Water |  |  | GOR | Water Cut | BHFP | Gaslift | Frequency
|  | Hour | Size | (ave.) |  | Daily Prod. | Daily Rate | Cum. | Daily Prod. | Daily Rate | Cum. | Daily Prod. | Daily Rate | Cum. | Daily Prod. | Daily Rate | Cum. |  |  | @Gauge
(d-m-y) |  | (hrs) | (/64in) | (psig) | (degC) | (bbl) | (bbl/d) | (mmbbl) | (stb) | (stb/d) | (mmstb) | (mmscf) | (mmscf/d) | (bscf) | (bbl) | (bbl/d) | (mmbbl) | (scf/stb) | (%) | (psia) | (mmscf/d) | (Hz)
2014-07-08
2014-07-09
2014-07-10
2014-07-11
2014-07-12
2014-07-13
2014-07-14
2014-07-15
2014-07-16
2014-07-17
2014-07-18
2014-07-19
2014-07-20
2014-07-21
2014-07-22
2014-07-23
2014-07-24
2014-07-25
2014-07-26
2014-07-27
2014-07-28
2014-07-29
2014-07-30
2014-07-31
2014-08-01
2014-08-02
2014-08-03
2014-08-04
2014-08-05
2014-08-06
2014-08-07
2014-08-08
2014-08-09
2014-08-10
2014-08-11
2014-08-12
2014-08-13
2014-08-14
2014-08-15
2014-08-16
2014-08-17
2014-08-18
2014-08-19
2014-08-20
2014-08-21
2014-08-22
2014-08-23
2014-08-24
2014-08-25
2014-08-26
2014-08-27
2014-08-28
2014-08-29
2014-08-30
2014-08-31
2014-09-01
2014-09-02
2014-09-03
2014-09-04
2014-09-05
2014-09-06
2014-09-07
2014-09-08
2014-09-09
2014-09-10
2014-09-11
2014-09-12
2014-09-13
2014-09-14
2014-09-15
2014-09-16
2014-09-17
2014-09-18
2014-09-19
2014-09-20
2014-09-21
2014-09-22
2014-09-23
2014-09-24
2014-09-25
2014-09-26
2014-09-27
2014-09-28
2014-09-29
2014-09-30
2014-10-01
2014-10-02
2014-10-03
2014-10-04
2014-10-05
2014-10-06
2014-10-07
2014-10-08
2014-10-09
2014-10-10
2014-10-11
2014-10-12
2014-10-13
2014-10-14
2014-10-15
2014-10-16
2014-10-17
2014-10-18
2014-10-19
2014-10-20
2014-10-21
2014-10-22
2014-10-23
2014-10-24
2014-10-25
2014-10-26
2014-10-27
2014-10-28
2014-10-29
2014-10-30
2014-10-31
2014-11-01
2014-11-02
2014-11-03
2014-11-04
2014-11-05
2014-11-06
2014-11-07
2014-11-08
2014-11-09
2014-11-10
2014-11-11
2014-11-12
2014-11-13
2014-11-14
2014-11-15
2014-11-16
2014-11-17
2014-11-18
2014-11-19
2014-11-20
2014-11-21
2014-11-22
2014-11-23
2014-11-24
2014-11-25
2014-11-26
2014-11-27
2014-11-28
2014-11-29
2014-11-30
2014-12-01
2014-12-02
2014-12-03
2014-12-04
2014-12-05
2014-12-06
2014-12-07
2014-12-08
2014-12-09
2014-12-10
2014-12-11
2014-12-12
2014-12-13
2014-12-14
2014-12-15
2014-12-16
2014-12-17
2014-12-18
2014-12-19
2014-12-20
2014-12-21
2014-12-22
2014-12-23
2014-12-24
2014-12-25
2014-12-26
2014-12-27
2014-12-28
2014-12-29
2014-12-30
2014-12-31
2015-01-01
2015-01-02
2015-01-03
2015-01-04
2015-01-05
2015-01-06
2015-01-07
2015-01-08
2015-01-09
2015-01-10
2015-01-11
2015-01-12
2015-01-13
2015-01-14
2015-01-15
2015-01-16
2015-01-17
2015-01-18
2015-01-19
2015-01-20
2015-01-21
2015-01-22
2015-01-23
2015-01-24
2015-01-25
2015-01-26
2015-01-27
2015-01-28
2015-01-29
2015-01-30
2015-01-31
2015-02-01
2015-02-02
2015-02-03
2015-02-04
2015-02-05
2015-02-06
2015-02-07
2015-02-08
2015-02-09
2015-02-10
2015-02-11
2015-02-12
2015-02-13
2015-02-14
2015-02-15
2015-02-16
2015-02-17
2015-02-18
2015-02-19
2015-02-20
2015-02-21
2015-02-22
2015-02-23
2015-02-24
2015-02-25
2015-02-26
2015-02-27
2015-02-28
2015-03-01
2015-03-02
2015-03-03
2015-03-04
2015-03-05
2015-03-06
2015-03-07
2015-03-08
2015-03-09
2015-03-10
2015-03-11
2015-03-12
2015-03-13
2015-03-14
2015-03-15
2015-03-16
2015-03-17
2015-03-18
2015-03-19
2015-03-20
2015-03-21
2015-03-22
2015-03-23
2015-03-24
2015-03-25
2015-03-26
2015-03-27
2015-03-28
2015-03-29
2015-03-30
2015-03-31
2015-04-01
2015-04-02
2015-04-03
2015-04-04
2015-04-05
2015-04-06
2015-04-07
2015-04-08
2015-04-09
2015-04-10
2015-04-11
2015-04-12
2015-04-13
2015-04-14
2015-04-15
2015-04-16
2015-04-17
2015-04-18
2015-04-19
2015-04-20
2015-04-21
2015-04-22
2015-04-23
2015-04-24
2015-04-25
2015-04-26
2015-04-27
2015-04-28
2015-04-29
2015-04-30
2015-05-01
2015-05-02
2015-05-03
2015-05-04
2015-05-05
2015-05-06
2015-05-07
2015-05-08
2015-05-09
2015-05-10
2015-05-11
2015-05-12
2015-05-13
2015-05-14
2015-05-15
2015-05-16
2015-05-17
2015-05-18
2015-05-19
2015-05-20
2015-05-21
2015-05-22
2015-05-23 | P | 14.5 | 44 | 454.6933 | #REF! | 807.5286 | 1336.599 | 0.00080753 | 684.7573 | 1133.3914 | 0.00068476 | 0 | 0 | 0 | 122.7713 | 203.2076 | 0.00012277 | 0 | 15.2033 | 1937.7042 | 0 | 48
2015-05-24 | P | 18.5 | 24 | 522.1359 | #REF! | 1208.2129 | 1567.4113 | 0.0020157 | 1189.9974 | 1543.7804 | 0.0018748 | 0 | 0 | 0 | 18.2155 | 23.6309 | 0.00014099 | 0 | 1.5076 | 1934.8034 | 0 | 48
2015-05-25 | P | 18.5 | 24 | 675.0056 | #REF! | 1386.0284 | 1798.0909 | 0.0034018 | 1386.0284 | 1798.0909 | 0.0032608 | 0 | 0 | 0 | 0 | 0 | 0.00014099 | 0 | 0 | 1938 | 0 | 48
2015-05-26 | P | 24 | 24 | 674.2804 | #REF! | 1691.654 | 1691.654 | 0.0050934 | 1691.654 | 1691.654 | 0.0049524 | 0 | 0 | 0 | 0 | 0 | 0.00014099 | 0 | 0 | 1938 | 0 | 48
2015-05-27 | P | 24 | 14 | 682.2575 | #REF! | 1803.2521 | 1803.2521 | 0.0068967 | 1803.2521 | 1803.2521 | 0.0067557 | 0 | 0 | 0 | 0 | 0 | 0.00014099 | 0 | 0 | 1943 | 0 | 48
2015-05-28 | P | 24 | 12 | 661.5171 | #REF! | 1740.4684 | 1740.4684 | 0.0086371 | 1740.4684 | 1740.4684 | 0.0084962 | 0 | 0 | 0 | 0 | 0 | 0.00014099 | 0 | 0 | 1942 | 0 | 48
2015-05-29 | P | 24 | 12 | 693.2804 | #REF! | 1626.6193 | 1626.6193 | 0.010264 | 1626.6193 | 1626.6193 | 0.010123 | 0 | 0 | 0 | 0 | 0 | 0.00014099 | 0 | 0 | 1944 | 0 | 48
2015-05-30 | P | 24 | 12 | 709.6697 | #REF! | 1612.6747 | 1612.6747 | 0.011876 | 1612.6747 | 1612.6747 | 0.011735 | 0 | 0 | 0 | 0 | 0 | 0.00014099 | 0 | 0 | 1945 | 0 | 48
2015-05-31 | P | 24 | 16 | 682.5476 | #REF! | 1671.7089 | 1671.7089 | 0.013548 | 1671.7089 | 1671.7089 | 0.013407 | 0 | 0 | 0 | 0 | 0 | 0.00014099 | 0 | 0 | 1946 | 0 | 48
2015-06-01 | P | 24 | 16 | 642.9523 | 0 | 1666.5632 | 1666.5632 | 0.015215 | 1666.5632 | 1666.5632 | 0.015074 | 0 | 0 | 0 | 0 | 0 | 0.00014099 | 0 | 0 | 1944 | 0 | 48
2015-06-02 | P | 24 | 16 | 649.624 | 0 | 1669.4681 | 1669.4681 | 0.016884 | 1669.4681 | 1669.4681 | 0.016743 | 0 | 0 | 0 | 0 | 0 | 0.00014099 | 0 | 0 | 1944 | 0 | 48
2015-06-03 | P | 24 | 16 | 634.8302 | 0 | 1667.3076 | 1667.3076 | 0.018551 | 1667.3076 | 1667.3076 | 0.01841 | 0 | 0 | 0 | 0 | 0 | 0.00014099 | 0 | 0 | 1945 | 0 | 48
2015-06-04 | P | 24 | 16 | 614.7932 | 0 | 1663.1957 | 1663.1957 | 0.020215 | 1605.9072 | 1605.9072 | 0.020016 | 0 | 0 | 0 | 57.2886 | 57.2886 | 0.00019828 | 0 | 3.4445 | 1945 | 0 | 48
2015-06-05 | P | 24 | 16 | 621.5288 | 0 | 1624.3222 | 1624.3222 | 0.021839 | 1526.5454 | 1526.5454 | 0.021543 | 0 | 0 | 0 | 97.7768 | 97.7768 | 0.00029605 | 0 | 6.0195 | 1946 | 0 | 48
2015-06-06 | P | 24 | 16 | 614.9179 | 0 | 1621.4565 | 1621.4565 | 0.02346 | 1507.0429 | 1507.0429 | 0.02305 | 0 | 0 | 0 | 114.4136 | 114.4136 | 0.00041047 | 0 | 7.0562 | 1946 | 0 | 48
2015-06-07 | P | 24 | 16 | 606.6827 | 0 | 1728.1604 | 1728.1604 | 0.025189 | 1631.8248 | 1631.8248 | 0.024682 | 0 | 0 | 0 | 96.3356 | 96.3356 | 0.0005068 | 0 | 5.5745 | 1947 | 0 | 48
2015-06-08 | P | 24 | 16 | 610.8511 | 0 | 1647.8687 | 1647.8687 | 0.026836 | 1543.7791 | 1543.7791 | 0.026226 | 0 | 0 | 0 | 104.0896 | 104.0896 | 0.00061089 | 0 | 6.3166 | 1946 | 0 | 48
2015-06-09 | P | 24 | 16 | 608.8684 | 0 | 1666.4794 | 1666.4794 | 0.028503 | 1548.4374 | 1548.4374 | 0.027774 | 0 | 0 | 0 | 118.042 | 118.042 | 0.00072893 | 0 | 7.0833 | 1946 | 0 | 48
2015-06-10 | P | 24 | 16 | 694.2957 | 0 | 1534.0431 | 1534.0431 | 0.030037 | 1231.3129 | 1231.3129 | 0.029005 | 0 | 0 | 0 | 302.7302 | 302.7302 | 0.0010317 | 0 | 19.7341 | 1956 | 0.01 | 48
2015-06-11 | P | 24 | 16 | 694.2957 | 0 | 1501.2048 | 1501.2048 | 0.031538 | 1225.1357 | 1225.1357 | 0.03023 | 0 | 0 | 0 | 276.0691 | 276.0691 | 0.0013077 | 0 | 18.3898 | 1956 | 0 | 48
2015-06-12 | P | 24 | 16 | 694.2957 | 0 | 1346.3096 | 1346.3096 | 0.032885 | 1092.579 | 1092.579 | 0.031323 | 0 | 0 | 0 | 253.7306 | 253.7306 | 0.0015615 | 0 | 18.8464 | 1956 | 0.1 | 48
2015-06-13 | P | 24 | 16 | 603.6471 | 0 | 1590.0537 | 1590.0537 | 0.034475 | 1281.5425 | 1281.5425 | 0.032605 | 0 | 0 | 0 | 308.5112 | 308.5112 | 0.00187 | 0 | 19.4026 | 1949 | 0 | 48
2015-06-14 | P | 24 | 16 | 603.6471 | 0 | 1672.5979 | 1672.5979 | 0.036147 | 1376.5069 | 1376.5069 | 0.033981 | 0 | 0 | 0 | 296.091 | 296.091 | 0.0021661 | 0 | 17.7025 | 1949 | 0 | 48
2015-06-15 | P | 24 | 16 | 602.0516 | 0 | 1606.9477 | 1606.9477 | 0.037754 | 1309.9647 | 1309.9647 | 0.035291 | 0 | 0 | 0 | 296.983 | 296.983 | 0.002463 | 0 | 18.4812 | 1954 | 0.2 | 48
2015-06-16 | P | 24 | 16 | 734.036 | 0 | 1410.3212 | 1410.3212 | 0.039164 | 1074.315 | 1074.315 | 0.036365 | 0 | 0 | 0 | 336.0062 | 336.0062 | 0.0027991 | 0 | 23.8248 | 1956 | 0.2 | 48
2015-06-17 | P | 24 | 16 | 699.2269 | 0 | 1439.801 | 1439.801 | 0.040604 | 1078.3227 | 1078.3227 | 0.037444 | 0 | 0 | 0 | 361.4783 | 361.4783 | 0.0031605 | 0 | 25.1061 | 1954 | 0.2 | 48
2015-06-18 | P | 24 | 24 | 684.288 | 0 | 1492.837 | 1492.837 | 0.042097 | 1117.2693 | 1117.2693 | 0.038561 | 0 | 0 | 0 | 375.5677 | 375.5677 | 0.0035361 | 0 | 25.158 | 1955 | 0.2 | 48
2015-06-19 | P | 24 | 28 | 646.1431 | 0 | 1541.2219 | 1541.2219 | 0.043638 | 1135.1674 | 1135.1674 | 0.039696 | 0 | 0 | 0 | 406.0545 | 406.0545 | 0.0039422 | 0 | 26.3463 | 1952 | 0.2 | 48
2015-06-20 | P | 24 | 28 | 618.1508 | 0 | 1570.43 | 1570.43 | 0.045209 | 1165.2603 | 1165.2603 | 0.040861 | 0 | 0 | 0 | 405.1697 | 405.1697 | 0.0043473 | 0 | 25.7999 | 1952 | 0.2 | 48
2015-06-21 | P | 24 | 28 | 627.1432 | 0 | 1560.9957 | 1560.9957 | 0.04677 | 1143.2233 | 1143.2233 | 0.042005 | 0 | 0 | 0 | 417.7724 | 417.7724 | 0.0047651 | 0 | 26.7632 | 1951 | 0.2 | 48
2015-06-22 | P | 24 | 28 | 645.1279 | 0 | 1582.053 | 1582.053 | 0.048352 | 1151.2528 | 1151.2528 | 0.043156 | 0 | 0 | 0 | 430.8001 | 430.8001 | 0.0051959 | 0 | 27.2304 | 1952 | 0.2 | 48
2015-06-23 | P | 24 | 16 | 588.9983 | 0 | 1576.0764 | 1576.0764 | 0.049928 | 1217.3959 | 1217.3959 | 0.044373 | 0 | 0 | 0 | 358.6805 | 358.6805 | 0.0055546 | 0 | 22.7578 | 1953 | 0 | 48
2015-06-24 | P | 23.2 | 16 | 580.7311 | 0 | 1487.9708 | 1539.2802 | 0.051416 | 1077.6317 | 1114.7915 | 0.045451 | 0 | 0 | 0 | 410.3391 | 424.4887 | 0.0059649 | 0 | 27.5771 | 1954 | 0 | 48
2015-06-25 | P | 24 | 16 | 587.983 | 0 | 1718.883 | 1718.883 | 0.053135 | 1290.7969 | 1290.7969 | 0.046742 | 0 | 0 | 0 | 428.0861 | 428.0861 | 0.006393 | 0 | 24.9049 | 1952 | 0 | 48
2015-06-26 | P | 24 | 16 | 580.5861 | 0 | 1735.0448 | 1735.0448 | 0.05487 | 1297.2907 | 1297.2907 | 0.048039 | 0 | 0 | 0 | 437.7541 | 437.7541 | 0.0068308 | 0 | 25.2301 | 1951 | 0 | 48
2015-06-27 | P | 24 | 16 | 584.067 | 0 | 1720.8087 | 1720.8087 | 0.056591 | 1270.0952 | 1270.0952 | 0.049309 | 0 | 0 | 0 | 450.7135 | 450.7135 | 0.0072815 | 0 | 26.192 | 1950 | 0 | 48
2015-06-28 | P | 24 | 16 | 574.7846 | 0 | 1734.0571 | 1734.0571 | 0.058325 | 1272.8715 | 1272.8715 | 0.050582 | 0 | 0 | 0 | 461.1856 | 461.1856 | 0.0077427 | 0 | 26.5958 | 1950 | 0 | 48
2015-06-29 | P | 24 | 16 | 576.0899 | 0 | 1714.1667 | 1714.1667 | 0.060039 | 1269.8635 | 1269.8635 | 0.051852 | 0 | 0 | 0 | 444.3031 | 444.3031 | 0.008187 | 0 | 25.9195 | 1949 | 0 | 48
2015-06-30 | P | 10.5 | 16 | 568.5479 | 0 | 816.376 | 1866.0023 | 0.060855 | 605.7525 | 1384.5772 | 0.052458 | 0 | 0 | 0 | 210.6235 | 481.4251 | 0.0083976 | 0 | 25.7998 | 1951 | 0 | 48
2015-07-01 | P | 24 | 16 | 568.5479 | #REF! | 1818.1716 | 1818.1716 | 0.062673 | 1357.1543 | 1357.1543 | 0.053815 | 0 | 0 | 0 | 461.0174 | 461.0174 | 0.0088586 | 0 | 25.3561 | 1951 | 0 | 48
2015-07-02 | P | 5 | 0 | 568.5479 | #REF! | 451.4828 | 2167.1175 | 0.063125 | 345.4521 | 1658.1699 | 0.05416 | 0 | 0 | 0 | 106.0308 | 508.9476 | 0.0089646 | 0 | 23.485 | 1951 | 0 | 48
2015-07-03 | P | 10.5 | 16 | 568.5479 | #REF! | 844.2306 | 1929.67 | 0.063969 | 626.4179 | 1431.8122 | 0.054787 | 0 | 0 | 0 | 217.8128 | 497.8577 | 0.0091824 | 0 | 25.8001 | 1951 | 0 | 48
2015-07-04 | P | 24 | 16 | 568.5479 | #REF! | 1724.0872 | 1724.0872 | 0.065693 | 1321.2628 | 1321.2628 | 0.056108 | 0 | 0 | 0 | 402.8244 | 402.8244 | 0.0095853 | 0 | 23.3645 | 1951 | 0 | 48
2015-07-05 | P | 24 | 16 | 536.9297 | #REF! | 1757.259 | 1757.259 | 0.06745 | 1257.1847 | 1257.1847 | 0.057365 | 0 | 0 | 0 | 500.0743 | 500.0743 | 0.010085 | 0 | 28.4576 | 1946 | 0 | 48
2015-07-06 | P | 24 | 16 | 536.9297 | #REF! | 1699.482 | 1699.482 | 0.06915 | 1215.9523 | 1215.9523 | 0.058581 | 0 | 0 | 0 | 483.5297 | 483.5297 | 0.010569 | 0 | 28.4516 | 1946 | 0 | 48
2015-07-07 | P | 24 | 16 | 516.1037 | #REF! | 1581.4996 | 1581.4996 | 0.070731 | 1066.4839 | 1066.4839 | 0.059647 | 0 | 0 | 0 | 515.0156 | 515.0156 | 0.011084 | 0 | 32.565 | 1944 | 0 | 48
2015-07-08 | P | 24 | 16 | 495.1588 | #REF! | 1810.8598 | 1810.8598 | 0.072542 | 1312.3789 | 1312.3789 | 0.06096 | 0 | 0 | 0 | 498.4809 | 498.4809 | 0.011582 | 0 | 27.5273 | 1945 | 0 | 48
2015-07-09 | P | 24 | 16 | 506.6806 | #REF! | 1678.2504 | 1678.2504 | 0.07422 | 1246.7672 | 1246.7672 | 0.062207 | 0 | 0 | 0 | 431.4832 | 431.4832 | 0.012014 | 0 | 25.7103 | 1943 | 0 | 48
2015-07-10 | P | 24 | 16 | 528.9526 | #REF! | 1595.7082 | 1595.7082 | 0.075816 | 1191.5859 | 1191.5859 | 0.063398 | 0 | 0 | 0 | 404.1223 | 404.1223 | 0.012418 | 0 | 25.3256 | 1943 | 0 | 48
2015-07-11 | P | 24 | 16 | 547.2274 | #REF! | 1690.6488 | 1690.6488 | 0.077507 | 1263.5908 | 1263.5908 | 0.064662 | 0 | 0 | 0 | 427.058 | 427.058 | 0.012845 | 0 | 25.26 | 1944 | 0 | 48
2015-07-12 | P | 24 | 16 | 541.861 | #REF! | 1815.6186 | 1815.6186 | 0.079322 | 1359.5024 | 1359.5024 | 0.066021 | 0 | 0 | 0 | 456.1162 | 456.1162 | 0.013301 | 0 | 25.1218 | 1941 | 0 | 48
2015-07-13 | P | 24 | 16 | 547.5175 | #REF! | 1833.6961 | 1833.6961 | 0.081156 | 1362.8305 | 1362.8305 | 0.067384 | 0 | 0 | 0 | 470.8656 | 470.8656 | 0.013772 | 0 | 25.6785 | 1941 | 0 | 48
2015-07-14 | P | 17 | 16 | 547.5175 | #REF! | 1293.6969 | 1826.3956 | 0.08245 | 961.3705 | 1357.229 | 0.068346 | 0 | 0 | 0 | 332.3263 | 469.1666 | 0.014104 | 0 | 25.6881 | 1941 | 0 | 48
2015-07-15 | P | 24 | 16 | 609.0352 | #REF! | 1637.4588 | 1637.4588 | 0.084087 | 1180.2868 | 1180.2868 | 0.069526 | 0 | 0 | 0 | 457.172 | 457.172 | 0.014562 | 0 | 27.9196 | 1948 | 0 | 48
2015-07-16 | P | 16 | 16 | 572.5495 | #REF! | 1168.7866 | 1753.1799 | 0.085256 | 863.2504 | 1294.8756 | 0.070389 | 0 | 0 | 0 | 305.5362 | 458.3043 | 0.014867 | 0 | 26.1413 | 1947 | 0 | 48
2015-07-17 | P | 24 | 16 | 586.769 | #REF! | 1707.8266 | 1707.8266 | 0.086964 | 1243.2117 | 1243.2117 | 0.071632 | 0 | 0 | 0 | 464.6149 | 464.6149 | 0.015332 | 0 | 27.205 | 1945 | 0 | 48
2015-07-18 | P | 24 | 16 | 606.8219 | #REF! | 1696.8048 | 1696.8048 | 0.088661 | 1250.1662 | 1250.1662 | 0.072882 | 0 | 0 | 0 | 446.6386 | 446.6386 | 0.015778 | 0 | 26.3223 | 1944 | 0 | 48
2015-07-19 | P | 24 | 16 | 619.4924 | #REF! | 1655.5247 | 1655.5247 | 0.090316 | 1217.0086 | 1217.0086 | 0.074099 | 0 | 0 | 0 | 438.5161 | 438.5161 | 0.016217 | 0 | 26.488 | 1944 | 0 | 48
2015-07-20 | P | 24 | 16 | 617.7708 | #REF! | 1641.9599 | 1641.9599 | 0.091958 | 1069.665 | 1069.665 | 0.075169 | 0 | 0 | 0 | 572.2948 | 572.2948 | 0.016789 | 0 | 34.8544 | 1943 | 0 | 48
2015-07-21 | P | 24 | 16 | 634.6851 | #REF! | 1622.7601 | 1622.7601 | 0.093581 | 1192.6228 | 1192.6228 | 0.076362 | 0 | 0 | 0 | 430.1373 | 430.1373 | 0.017219 | 0 | 26.5065 | 1944 | 0 | 48
2015-07-22 | P | 24 | 16 | 643.2424 | #REF! | 1519.1338 | 1519.1338 | 0.0951 | 1148.238 | 1148.238 | 0.07751 | 0 | 0 | 0 | 370.8958 | 370.8958 | 0.01759 | 0 | 24.415 | 1944 | 0 | 48
2015-07-23 | P | 24 | 16 | 615.105 | #REF! | 1594.4935 | 1594.4935 | 0.096695 | 1202.86 | 1202.86 | 0.078713 | 0 | 0 | 0 | 391.6335 | 391.6335 | 0.017982 | 0 | 24.5616 | 1942 | 0 | 48
2015-07-24 | P | 24 | 16 | 638.3111 | #REF! | 1629.8896 | 1629.8896 | 0.098324 | 1180.0665 | 1180.0665 | 0.079893 | 0 | 0 | 0 | 449.8231 | 449.8231 | 0.018432 | 0 | 27.5984 | 1942 | 0 | 48
2015-07-25 | P | 24 | 16 | 591.4639 | #REF! | 1635.5157 | 1635.5157 | 0.09996 | 1258.7725 | 1258.7725 | 0.081152 | 0 | 0 | 0 | 376.7432 | 376.7432 | 0.018808 | 0 | 23.0351 | 1939 | 0 | 48
2015-07-26 | P | 24 | 16 | 615.6852 | #REF! | 1579.6396 | 1579.6396 | 0.10154 | 1216.9183 | 1216.9183 | 0.082369 | 0 | 0 | 0 | 362.7214 | 362.7214 | 0.019171 | 0 | 22.9623 | 1940 | 0 | 48
2015-07-27 | P | 24 | 16 | 619.1661 | #REF! | 1605.3027 | 1605.3027 | 0.10314 | 1228.0242 | 1228.0242 | 0.083597 | 0 | 0 | 0 | 377.2786 | 377.2786 | 0.019548 | 0 | 23.502 | 1941 | 0 | 48
2015-07-28 | P | 24 | 16 | 619.1661 | #REF! | 1580.3974 | 1580.3974 | 0.10473 | 1212.2956 | 1212.2956 | 0.084809 | 0 | 0 | 0 | 368.1018 | 368.1018 | 0.019916 | 0 | 23.2917 | 1941 | 0 | 48
2015-07-29 | P | 24 | 16 | 619.1661 | #REF! | 1574.2764 | 1574.2764 | 0.1063 | 1229.9021 | 1229.9021 | 0.086039 | 0 | 0 | 0 | 344.3743 | 344.3743 | 0.020261 | 0 | 21.8751 | 1941 | 0 | 48
2015-07-30 | P | 24 | 16 | 619.1661 | #REF! | 1556.387 | 1556.387 | 0.10786 | 1243.8862 | 1243.8862 | 0.087283 | 0 | 0 | 0 | 312.5008 | 312.5008 | 0.020573 | 0 | 20.0786 | 1941 | 0 | 48
2015-07-31 | P | 24 | 16 | 621.0516 | #REF! | 1417.0092 | 1417.0092 | 0.10927 | 952.1176 | 952.1176 | 0.088235 | 0 | 0 | 0 | 464.8916 | 464.8916 | 0.021038 | 0 | 32.8079 | 1952 | 0 | 48
2015-08-01 | P | 24 | 16 | 621.0516 | #REF! | 1444.1254 | 1444.1254 | 0.11072 | 943.7972 | 943.7972 | 0.089179 | 0 | 0 | 0 | 500.3282 | 500.3282 | 0.021539 | 0 | 34.6458 | 1952 | 0 | 48
2015-08-02 | P | 24 | 16 | 621.0516 | #REF! | 1489.9325 | 1489.9325 | 0.11221 | 975.8785 | 975.8785 | 0.090154 | 0 | 0 | 0 | 514.054 | 514.054 | 0.022053 | 0 | 34.5018 | 1952 | 0 | 48
2015-08-03 | P | 24 | 16 | 548.3877 | #REF! | 1646.5715 | 1646.5715 | 0.11385 | 1063.7063 | 1063.7063 | 0.091218 | 0 | 0 | 0 | 582.8651 | 582.8651 | 0.022635 | 0 | 35.3987 | 1949 | 0 | 48
2015-08-04 | P | 24 | 16 | 548.3877 | #REF! | 1645.4031 | 1645.4031 | 0.1155 | 1056.3744 | 1056.3744 | 0.092275 | 0 | 0 | 0 | 589.0287 | 589.0287 | 0.023224 | 0 | 35.7984 | 1949 | 0 | 48
2015-08-05 | P | 24 | 16 | 548.3877 | #REF! | 1647.2414 | 1647.2414 | 0.11715 | 1059.3339 | 1059.3339 | 0.093334 | 0 | 0 | 0 | 587.9075 | 587.9075 | 0.023812 | 0 | 35.6904 | 1949 | 0 | 48
2015-08-06 | P | 24 | 16 | 647.4485 | #REF! | 1491.7189 | 1491.7189 | 0.11864 | 989.1558 | 989.1558 | 0.094323 | 0 | 0 | 0 | 502.5631 | 502.5631 | 0.024315 | 0 | 33.6902 | 1948 | 0 | 48
2015-08-07 | P | 24 | 16 | 691.8677 | #REF! | 1442.9871 | 1442.9871 | 0.12008 | 862.23 | 862.23 | 0.095185 | 0 | 0 | 0 | 580.7571 | 580.7571 | 0.024896 | 0 | 40.2469 | 1951 | 0 | 48
2015-08-08 | P | 24 | 16 | 877.2898 | #REF! | 1308.1435 | 1308.1435 | 0.12139 | 722.4038 | 722.4038 | 0.095908 | 0 | 0 | 0 | 585.7397 | 585.7397 | 0.025481 | 0 | 44.7764 | 1962 | 0 | 48
2015-08-09 | P | 24 | 16 | 822.5902 | #REF! | 1306.4642 | 1306.4642 | 0.1227 | 770.5212 | 770.5212 | 0.096678 | 0 | 0 | 0 | 535.943 | 535.943 | 0.026017 | 0 | 41.0224 | 1957 | 0 | 48
2015-08-10 | P | 24 | 16 | 864.8383 | #REF! | 1267.4668 | 1267.4668 | 0.12396 | 753.6872 | 753.6872 | 0.097432 | 0 | 0 | 0 | 513.7796 | 513.7796 | 0.026531 | 0 | 40.5359 | 1957 | 0 | 48
2015-08-11 | P | 24 | 16 | 866.1654 | #REF! | 1355.6832 | 1355.6832 | 0.12532 | 974.0528 | 974.0528 | 0.098406 | 0 | 0 | 0 | 381.6304 | 381.6304 | 0.026913 | 0 | 28.1504 | 1956 | 0 | 48
2015-08-12 | P | 24 | 16 | 866.1654 | #REF! | 1363.4078 | 1363.4078 | 0.12668 | 978.5996 | 978.5996 | 0.099385 | 0 | 0 | 0 | 384.8082 | 384.8082 | 0.027298 | 0 | 28.224 | 1956 | 0 | 48
2015-08-13 | P | 24 | 16 | 886.3256 | #REF! | 1400.2808 | 1400.2808 | 0.12808 | 841.6864 | 841.6864 | 0.10023 | 0 | 0 | 0 | 558.5944 | 558.5944 | 0.027856 | 0 | 39.8916 | 1957 | 0 | 48
2015-08-14 | P | 24 | 16 | 901.6996 | #REF! | 1340.8718 | 1340.8718 | 0.12942 | 744.3444 | 744.3444 | 0.10097 | 0 | 0 | 0 | 596.5274 | 596.5274 | 0.028453 | 0 | 44.488 | 1959 | 0 | 48
2015-08-15 | P | 24 | 16 | 901.6996 | #REF! | 1284.3946 | 1284.3946 | 0.13071 | 732.0446 | 732.0446 | 0.1017 | 0 | 0 | 0 | 552.35 | 552.35 | 0.029005 | 0 | 43.0047 | 1959 | 0 | 48
2015-08-16 | P | 24 | 16 | 886.6157 | #REF! | 1365.7706 | 1365.7706 | 0.13207 | 845.6724 | 845.6724 | 0.10255 | 0 | 0 | 0 | 520.0982 | 520.0982 | 0.029525 | 0 | 38.0809 | 1955 | 0 | 48
2015-08-17 | P | 24 | 16 | 894.7378 | #REF! | 1251.1913 | 1251.1913 | 0.13332 | 846.3498 | 846.3498 | 0.10339 | 0 | 0 | 0 | 404.8415 | 404.8415 | 0.02993 | 0 | 32.3565 | 1956 | 0 | 48
2015-08-18 | P | 24 | 16 | 756.5168 | #REF! | 1665.3362 | 1665.3362 | 0.13499 | 871.3035 | 871.3035 | 0.10427 | 0 | 0 | 0 | 794.0327 | 794.0327 | 0.030724 | 0 | 47.68 | 1950 | 0 | 48
2015-08-19 | P | 24 | 27 | 670.7995 | #REF! | 1872.3095 | 1872.3095 | 0.13686 | 1073.4791 | 1073.4791 | 0.10534 | 0 | 0 | 0 | 798.8303 | 798.8303 | 0.031523 | 0 | 42.6655 | 1945 | 0 | 48
2015-08-20 | P | 24 | 27 | 641.2118 | #REF! | 1946.9575 | 1946.9575 | 0.13881 | 1304.0432 | 1304.0432 | 0.10664 | 0 | 0 | 0 | 642.9143 | 642.9143 | 0.032166 | 0 | 33.0215 | 1945 | 0 | 48
2015-08-21 | P | 24 | 27 | 645.853 | #REF! | 1958.2172 | 1958.2172 | 0.14077 | 1411.5503 | 1411.5503 | 0.10806 | 0 | 0 | 0 | 546.6669 | 546.6669 | 0.032712 | 0 | 27.9166 | 1942 | 0 | 48
2015-08-22 | P | 24 | 27 | 658.0362 | #REF! | 1947.2768 | 1947.2768 | 0.14271 | 1185.3853 | 1185.3853 | 0.10924 | 0 | 0 | 0 | 761.8915 | 761.8915 | 0.033474 | 0 | 39.126 | 1941 | 0 | 48
2015-08-23 | P | 24 | 27 | 648.4637 | #REF! | 1874.9056 | 1874.9056 | 0.14459 | 1129.0563 | 1129.0563 | 0.11037 | 0 | 0 | 0 | 745.8493 | 745.8493 | 0.03422 | 0 | 39.7806 | 1940 | 0 | 48
2015-08-24 | P | 24 | 27 | 572.464 | #REF! | 1986.222 | 1986.222 | 0.14658 | 1208.918 | 1208.918 | 0.11158 | 0 | 0 | 0 | 777.3039 | 777.3039 | 0.034998 | 0 | 39.1348 | 1946 | 0 | 48
2015-08-25 | P | 24 | 27 | 651.0744 | #REF! | 2071.823 | 2071.823 | 0.14865 | 1252.7083 | 1252.7083 | 0.11283 | 0 | 0 | 0 | 819.1146 | 819.1146 | 0.035817 | 0 | 39.5359 | 1938 | 0 | 48
2015-08-26 | P | 24 | 27 | 637.7309 | #REF! | 2113.8563 | 2113.8563 | 0.15076 | 1385.8869 | 1385.8869 | 0.11422 | 0 | 0 | 0 | 727.9694 | 727.9694 | 0.036545 | 0 | 34.438 | 1938 | 0 | 48
2015-08-27 | P | 24 | 27 | 648.8988 | #REF! | 2157.8301 | 2157.8301 | 0.15292 | 1286.0405 | 1286.0405 | 0.1155 | 0 | 0 | 0 | 871.7897 | 871.7897 | 0.037416 | 0 | 40.4012 | 1937 | 0 | 48
2015-08-28 | P | 24 | 27 | 652.2347 | #REF! | 2147.3245 | 2147.3245 | 0.15507 | 1032.9889 | 1032.9889 | 0.11654 | 0 | 0 | 0 | 1114.3357 | 1114.3357 | 0.038531 | 0 | 51.8941 | 1938 | 0 | 48
2015-08-29 | P | 24 | 27 | 662.5324 | #REF! | 2046.7522 | 2046.7522 | 0.15711 | 1209.9777 | 1209.9777 | 0.11775 | 0 | 0 | 0 | 836.7744 | 836.7744 | 0.039368 | 0 | 40.883 | 1944 | 0 | 48
2015-08-30 | P | 24 | 27 | 664.2728 | #REF! | 2022.856 | 2022.856 | 0.15914 | 1242.732 | 1242.732 | 0.11899 | 0 | 0 | 0 | 780.124 | 780.124 | 0.040148 | 0 | 38.5655 | 1938 | 0 | 48
2015-08-31 | P | 24 | 27 | 654.2652 | #REF! | 2147.1479 | 2147.1479 | 0.16128 | 1099.9328 | 1099.9328 | 0.12009 | 0 | 0 | 0 | 1047.2151 | 1047.2151 | 0.041195 | 0 | 48.7724 | 1936 | 0 | 48
2015-09-01 | P | 24 | 27 | 600.6013 | #REF! | 1941.6568 | 1941.6568 | 0.16323 | 1098.3336 | 1098.3336 | 0.12119 | 0 | 0 | 0 | 843.3232 | 843.3232 | 0.042038 | 0 | 43.4332 | 1936 | 0 | 48
2015-09-02 | P | 24 | 27 | 600.6013 | #REF! | 1986.3587 | 1986.3587 | 0.16521 | 1112.1151 | 1112.1151 | 0.1223 | 0 | 0 | 0 | 874.2437 | 874.2437 | 0.042912 | 0 | 44.0124 | 1936 | 0 | 48
2015-09-03 | P | 24 | 27 | 640.4866 | #REF! | 1943.8752 | 1943.8752 | 0.16716 | 1163.7743 | 1163.7743 | 0.12346 | 0 | 0 | 0 | 780.1009 | 780.1009 | 0.043693 | 0 | 40.1312 | 1935 | 0 | 48
2015-09-04 | P | 24 | 27 | 678.0514 | #REF! | 1948.0713 | 1948.0713 | 0.1691 | 905.4056 | 905.4056 | 0.12437 | 0 | 0 | 0 | 1042.6657 | 1042.6657 | 0.044735 | 0 | 53.523 | 1935 | 0 | 48
2015-09-05 | P | 24 | 27 | 635.6656 | #REF! | 1892.367 | 1892.367 | 0.171 | 1169.1996 | 1169.1996 | 0.12554 | 0 | 0 | 0 | 723.1674 | 723.1674 | 0.045458 | 0 | 38.215 | 1940 | 0 | 49
2015-09-06 | P | 24 | 27 | 635.1203 | #REF! | 1963.5927 | 1963.5927 | 0.17296 | 1191.2133 | 1191.2133 | 0.12673 | 0 | 0 | 0 | 772.3793 | 772.3793 | 0.046231 | 0 | 39.335 | 1936 | 0 | 48
2015-09-07 | P | 24 | 27 | 651.9446 | #REF! | 1969.5006 | 1969.5006 | 0.17493 | 1181.4956 | 1181.4956 | 0.12791 | 0 | 0 | 0 | 788.005 | 788.005 | 0.047019 | 0 | 40.0104 | 1940 | 0 | 48
2015-09-08 | P | 24 | 27 | 652.8149 | #REF! | 1951.691 | 1951.691 | 0.17688 | 1159.1731 | 1159.1731 | 0.12907 | 0 | 0 | 0 | 792.5179 | 792.5179 | 0.047811 | 0 | 40.6067 | 1938 | 0 | 48
2015-09-09 | P | 24 | 27 | 649.7691 | #REF! | 1908.1001 | 1908.1001 | 0.17879 | 1123.5567 | 1123.5567 | 0.13019 | 0 | 0 | 0 | 784.5435 | 784.5435 | 0.048596 | 0 | 41.1165 | 1933 | 0 | 48
2015-09-10 | P | 24 | 27 | 625.8378 | #REF! | 1838.3183 | 1838.3183 | 0.18063 | 1084.9948 | 1084.9948 | 0.13128 | 0 | 0 | 0 | 753.3235 | 753.3235 | 0.049349 | 0 | 40.9789 | 1934 | 0 | 48
2015-09-11 | P | 24 | 27 | 542.7312 | #REF! | 1878.9466 | 1878.9466 | 0.18251 | 1077.3109 | 1077.3109 | 0.13236 | 0 | 0 | 0 | 801.6357 | 801.6357 | 0.050151 | 0 | 42.6641 | 1936 | 0 | 48
2015-09-12 | P | 24 | 27 | 537.0747 | #REF! | 1918.8117 | 1918.8117 | 0.18442 | 1076.9842 | 1076.9842 | 0.13343 | 0 | 0 | 0 | 841.8275 | 841.8275 | 0.050993 | 0 | 43.8723 | 1936 | 0 | 48
2015-09-13 | P | 24 | 27 | 566.2273 | #REF! | 1918.0571 | 1918.0571 | 0.18634 | 1038.3868 | 1038.3868 | 0.13447 | 0 | 0 | 0 | 879.6702 | 879.6702 | 0.051872 | 0 | 45.8626 | 1928 | 0 | 48
2015-09-14 | P | 24 | 27 | 627.4333 | #REF! | 1902.3738 | 1902.3738 | 0.18825 | 973.297 | 973.297 | 0.13544 | 0 | 0 | 0 | 929.0768 | 929.0768 | 0.052801 | 0 | 48.8378 | 1935 | 0 | 48
2015-09-15 | P | 24 | 27 | 526.7771 | #REF! | 2082.8043 | 2082.8043 | 0.19033 | 1169.25 | 1169.25 | 0.13661 | 0 | 0 | 0 | 913.5543 | 913.5543 | 0.053715 | 0 | 43.8617 | 1923 | 0 | 48
2015-09-16 | P | 24 | 27 | 584.6471 | #REF! | 2065.5304 | 2065.5304 | 0.19239 | 1140.0794 | 1140.0794 | 0.13775 | 0 | 0 | 0 | 925.451 | 925.451 | 0.05464 | 0 | 44.8045 | 1922 | 0 | 48
2015-09-17 | P | 24 | 27 | 628.8836 | #REF! | 1962.2043 | 1962.2043 | 0.19436 | 1122.9884 | 1122.9884 | 0.13888 | 0 | 0 | 0 | 839.2159 | 839.2159 | 0.05548 | 0 | 42.769 | 1925 | 0 | 48
2015-09-18 | P | 24 | 27 | 615.3951 | #REF! | 1926.1753 | 1926.1753 | 0.19628 | 1214.1085 | 1214.1085 | 0.14009 | 0 | 0 | 0 | 712.0668 | 712.0668 | 0.056192 | 0 | 36.9679 | 1923 | 0 | 48
2015-09-19 | P | 24 | 27 | 665.2881 | #REF! | 1946.0661 | 1946.0661 | 0.19823 | 1196.2918 | 1196.2918 | 0.14129 | 0 | 0 | 0 | 749.7743 | 749.7743 | 0.056941 | 0 | 38.5277 | 1926 | 0 | 48
2015-09-20 | P | 24 | 27 | 564.922 | #REF! | 1997.4656 | 1997.4656 | 0.20023 | 1201.753 | 1201.753 | 0.14249 | 0 | 0 | 0 | 795.7126 | 795.7126 | 0.057737 | 0 | 39.8361 | 1921 | 0 | 48
2015-09-21 | P | 24 | 27 | 500.6703 | #REF! | 2007.8536 | 2007.8536 | 0.20223 | 1171.803 | 1171.803 | 0.14366 | 0 | 0 | 0 | 836.0506 | 836.0506 | 0.058573 | 0 | 41.639 | 1912 | 0 | 48
2015-09-22 | P | 24 | 27 | 660.937 | #REF! | 1913.9861 | 1913.9861 | 0.20415 | 1101.8495 | 1101.8495 | 0.14476 | 0 | 0 | 0 | 812.1366 | 812.1366 | 0.059385 | 0 | 42.4317 | 1925 | 0 | 48
2015-09-23 | P | 24 | 27 | 657.4561 | #REF! | 1948.8703 | 1948.8703 | 0.2061 | 1179.6101 | 1179.6101 | 0.14594 | 0 | 0 | 0 | 769.2601 | 769.2601 | 0.060155 | 0 | 39.4721 | 1923 | 0 | 48
2015-09-24 | P | 24 | 27 | 676.952 | #REF! | 1843.0915 | 1843.0915 | 0.20794 | 1096.0073 | 1096.0073 | 0.14704 | 0 | 0 | 0 | 747.0842 | 747.0842 | 0.060902 | 0 | 40.5343 | 1924 | 0 | 48
2015-09-25 | P | 24 | 27 | 688.3491 | #REF! | 1795.1307 | 1795.1307 | 0.20973 | 1053.608 | 1053.608 | 0.14809 | 0 | 0 | 0 | 741.5226 | 741.5226 | 0.061643 | 0 | 41.3074 | 1924 | 0 | 48
2015-09-26 | P | 24 | 27 | 652.0897 | #REF! | 1579.7877 | 1579.7877 | 0.21131 | 949.7671 | 949.7671 | 0.14904 | 0 | 0 | 0 | 630.0206 | 630.0206 | 0.062273 | 0 | 39.8801 | 1924 | 0 | 48
2015-09-27 | P | 24 | 27 | 652.0897 | #REF! | 1667.7183 | 1667.7183 | 0.21298 | 968.4927 | 968.4927 | 0.15001 | 0 | 0 | 0 | 699.2256 | 699.2256 | 0.062972 | 0 | 41.9271 | 1924 | 0 | 48
2015-09-28 | P | 24 | 27 | 666.8835 | #REF! | 1779.6955 | 1779.6955 | 0.21476 | 1024.9417 | 1024.9417 | 0.15103 | 0 | 0 | 0 | 754.7538 | 754.7538 | 0.063727 | 0 | 42.4092 | 1923 | 0 | 48
2015-09-29 | P | 24 | 27 | 683.8529 | #REF! | 1810.6531 | 1810.6531 | 0.21657 | 952.2533 | 952.2533 | 0.15199 | 0 | 0 | 0 | 858.3998 | 858.3998 | 0.064586 | 0 | 47.4083 | 1931 | 0 | 48
2015-09-30 | P | 24 | 27 | 683.8529 | #REF! | 1754.7087 | 1754.7087 | 0.21833 | 946.3288 | 946.3288 | 0.15293 | 0 | 0 | 0 | 808.3798 | 808.3798 | 0.065394 | 0 | 46.0692 | 1931 | 0 | 48
2015-10-01 | P | 24 | 27 | 673.5553 | #REF! | 1720.7601 | 1720.7601 | 0.22005 | 999.7732 | 999.7732 | 0.15393 | 0 | 0 | 0 | 720.9868 | 720.9868 | 0.066115 | 0 | 41.8993 | 1922 | 0 | 48
2015-10-02 | P | 24 | 27 | 673.5553 | #REF! | 1698.8887 | 1698.8887 | 0.22175 | 1004.7787 | 1004.7787 | 0.15494 | 0 | 0 | 0 | 694.11 | 694.11 | 0.066809 | 0 | 40.8567 | 1922 | 0 | 48
2015-10-03 | P | 24 | 27 | 673.5553 | #REF! | 1812.5088 | 1812.5088 | 0.22356 | 1066.3248 | 1066.3248 | 0.156 | 0 | 0 | 0 | 746.184 | 746.184 | 0.067555 | 0 | 41.1686 | 1922 | 0 | 48
2015-10-04 | P | 23.5 | 27 | 673.5553 | #REF! | 1722.6292 | 1759.2809 | 0.22528 | 993.7939 | 1014.9384 | 0.157 | 0 | 0 | 0 | 728.8353 | 744.3424 | 0.068284 | 0 | 42.3095 | 1922 | 0 | 48
2015-10-05 | P | 24 | 27 | 673.5553 | #REF! | 1816.5489 | 1816.5489 | 0.2271 | 1080.3888 | 1080.3888 | 0.15808 | 0 | 0 | 0 | 736.1601 | 736.1601 | 0.06902 | 0 | 40.5252 | 1922 | 0 | 48
2015-10-06 | P | 24 | 27 | 709.6697 | #REF! | 1807.5323 | 1807.5323 | 0.22891 | 1071.5191 | 1071.5191 | 0.15915 | 0 | 0 | 0 | 736.0132 | 736.0132 | 0.069756 | 0 | 40.7192 | 1926 | 0 | 48
2015-10-07 | P | 24 | 27 | 723.5933 | #REF! | 1698.7251 | 1698.7251 | 0.2306 | 1034.6723 | 1034.6723 | 0.16018 | 0 | 0 | 0 | 664.0528 | 664.0528 | 0.07042 | 0 | 39.0912 | 1927 | 0 | 48
2015-10-08 | P | 24 | 27 | 769.2802 | #REF! | 1627.334 | 1627.334 | 0.23223 | 1067.671 | 1067.671 | 0.16125 | 0 | 0 | 0 | 559.663 | 559.663 | 0.07098 | 0 | 34.3914 | 1929 | 0 | 48
2015-10-09 | P | 24 | 27 | 792.7763 | #REF! | 1589.7557 | 1589.7557 | 0.23382 | 1031.5329 | 1031.5329 | 0.16228 | 0 | 0 | 0 | 558.2228 | 558.2228 | 0.071538 | 0 | 35.1137 | 1930 | 0 | 48
2015-10-10 | P | 24 | 27 | 665.5782 | #REF! | 1795.7168 | 1795.7168 | 0.23562 | 1136.0009 | 1136.0009 | 0.16342 | 0 | 0 | 0 | 659.7159 | 659.7159 | 0.072198 | 0 | 36.7383 | 1923 | 0 | 48
2015-10-11 | P | 24 | 27 | 745.2039 | #REF! | 1697.7011 | 1697.7011 | 0.23732 | 1050.3166 | 1050.3166 | 0.16447 | 0 | 0 | 0 | 647.3845 | 647.3845 | 0.072845 | 0 | 38.133 | 1927 | 0 | 48
2015-10-12 | P | 24 | 27 | 772.616 | #REF! | 1746.5174 | 1746.5174 | 0.23906 | 1103.2545 | 1103.2545 | 0.16557 | 0 | 0 | 0 | 643.2629 | 643.2629 | 0.073489 | 0 | 36.8312 | 1929 | 0 | 48
2015-10-13 | P | 24 | 27 | 771.6008 | #REF! | 1715.9378 | 1715.9378 | 0.24078 | 1050.2706 | 1050.2706 | 0.16662 | 0 | 0 | 0 | 665.6672 | 665.6672 | 0.074154 | 0 | 38.7932 | 1929 | 0 | 48
2015-10-14 | P | 24 | 27 | 772.1809 | #REF! | 1667.0029 | 1667.0029 | 0.24244 | 1011.351 | 1011.351 | 0.16763 | 0 | 0 | 0 | 655.6519 | 655.6519 | 0.07481 | 0 | 39.3312 | 1928 | 0 | 48
2015-10-15 | P | 24 | 27 | 712.7154 | #REF! | 1791.4534 | 1791.4534 | 0.24424 | 1078.9202 | 1078.9202 | 0.16871 | 0 | 0 | 0 | 712.5332 | 712.5332 | 0.075522 | 0 | 39.774 | 1924 | 0 | 48
2015-10-16 | P | 24 | 27 | 727.2192 | #REF! | 1810.3149 | 1810.3149 | 0.24605 | 1051.1678 | 1051.1678 | 0.16976 | 0 | 0 | 0 | 759.1471 | 759.1471 | 0.076282 | 0 | 41.9345 | 1925 | 0 | 48
2015-10-17 | P | 24 | 27 | 763.4787 | #REF! | 1720.8484 | 1720.8484 | 0.24777 | 1007.7604 | 1007.7604 | 0.17077 | 0 | 0 | 0 | 713.088 | 713.088 | 0.076995 | 0 | 41.4382 | 1928 | 0 | 48
2015-10-18 | P | 24 | 27 | 690.0896 | #REF! | 1879.7629 | 1879.7629 | 0.24965 | 989.1764 | 989.1764 | 0.17176 | 0 | 0 | 0 | 890.5865 | 890.5865 | 0.077885 | 0 | 47.3776 | 1923 | 0 | 48
2015-10-19 | P | 24 | 27 | 690.0896 | #REF! | 1901.44 | 1901.44 | 0.25155 | 1011.3215 | 1011.3215 | 0.17277 | 0 | 0 | 0 | 890.1185 | 890.1185 | 0.078775 | 0 | 46.8129 | 1923 | 0 | 48
2015-10-20 | P | 24 | 27 | 723.1582 | #REF! | 1785.9709 | 1785.9709 | 0.25333 | 974.1009 | 974.1009 | 0.17375 | 0 | 0 | 0 | 811.8701 | 811.8701 | 0.079587 | 0 | 45.4582 | 1924 | 0 | 48
2015-10-21 | P | 24 | 27 | 723.1582 | #REF! | 1788.984 | 1788.984 | 0.25512 | 956.5148 | 956.5148 | 0.1747 | 0 | 0 | 0 | 832.4692 | 832.4692 | 0.08042 | 0 | 46.5331 | 1924 | 0 | 48
2015-10-22 | P | 24 | 27 | 723.1582 | #REF! | 1746.1114 | 1746.1114 | 0.25687 | 938.0616 | 938.0616 | 0.17564 | 0 | 0 | 0 | 808.0497 | 808.0497 | 0.081228 | 0 | 46.2771 | 1924 | 0 | 48
2015-10-23 | P | 23.6 | 27 | 723.1582 | #REF! | 1693.7039 | 1722.4108 | 0.25856 | 911.4338 | 926.8818 | 0.17655 | 0 | 0 | 0 | 782.2701 | 795.5289 | 0.08201 | 0 | 46.1869 | 1924 | 0 | 48
2015-10-24 | P | 24 | 27 | 723.1582 | #REF! | 1767.8709 | 1767.8709 | 0.26033 | 942.6554 | 942.6554 | 0.1775 | 0 | 0 | 0 | 825.2154 | 825.2154 | 0.082835 | 0 | 46.6785 | 1924 | 0 | 48
2015-10-25 | P | 24 | 27 | 676.311 | #REF! | 1922.784 | 1922.784 | 0.26225 | 956.8338 | 956.8338 | 0.17845 | 0 | 0 | 0 | 965.9502 | 965.9502 | 0.083801 | 0 | 50.2371 | 1922 | 0 | 48
2015-10-26 | P | 24 | 27 | 676.311 | #REF! | 1927.0958 | 1927.0958 | 0.26418 | 966.832 | 966.832 | 0.17942 | 0 | 0 | 0 | 960.2638 | 960.2638 | 0.084761 | 0 | 49.8296 | 1922 | 0 | 48
2015-10-27 | P | 24 | 27 | 676.311 | #REF! | 1904.5203 | 1904.5203 | 0.26609 | 962.13 | 962.13 | 0.18038 | 0 | 0 | 0 | 942.3903 | 942.3903 | 0.085704 | 0 | 49.4818 | 1922 | 0 | 48
2015-10-28 | P | 24 | 27 | 771.0206 | #REF! | 1791.5303 | 1791.5303 | 0.26788 | 913.9604 | 913.9604 | 0.1813 | 0 | 0 | 0 | 877.5699 | 877.5699 | 0.086581 | 0 | 48.9844 | 1928 | 0 | 48
2015-10-29 | P | 24 | 27 | 783.871 | #REF! | 1808.144 | 1808.144 | 0.26969 | 922.0704 | 922.0704 | 0.18222 | 0 | 0 | 0 | 886.0736 | 886.0736 | 0.087467 | 0 | 49.0046 | 1929 | 0 | 48
2015-10-30 | P | 24 | 27 | 783.871 | #REF! | 1697.1926 | 1697.1926 | 0.27138 | 866.5632 | 866.5632 | 0.18308 | 0 | 0 | 0 | 830.6295 | 830.6295 | 0.088298 | 0 | 48.9414 | 1929 | 0 | 48
2015-10-31 | P | 24 | 27 | 615.8302 | #REF! | 2115.5596 | 2115.5596 | 0.2735 | 1089.2717 | 1089.2717 | 0.18417 | 0 | 0 | 0 | 1026.2879 | 1026.2879 | 0.089324 | 0 | 48.5114 | 1916 | 0 | 48
2015-11-01 | P | 24 | 27 | 533.7389 | #REF! | 2151.389 | 2151.389 | 0.27565 | 1016.0758 | 1016.0758 | 0.18519 | 0 | 0 | 0 | 1135.3132 | 1135.3132 | 0.09046 | 0 | 52.7712 | 1914 | 0 | 48
2015-11-02 | P | 24 | 27 | 533.7389 | #REF! | 2170.966 | 2170.966 | 0.27782 | 1025.6344 | 1025.6344 | 0.18622 | 0 | 0 | 0 | 1145.3317 | 1145.3317 | 0.091605 | 0 | 52.7568 | 1914 | 0 | 48
2015-11-03 | P | 24 | 27 | 553.8991 | #REF! | 2140.4172 | 2140.4172 | 0.27996 | 1016.1235 | 1016.1235 | 0.18723 | 0 | 0 | 0 | 1124.2937 | 1124.2937 | 0.092729 | 0 | 52.5268 | 1914 | 0 | 48
2015-11-04 | P | 24 | 27 | 589.1433 | #REF! | 2092.3707 | 2092.3707 | 0.28205 | 921.614 | 921.614 | 0.18815 | 0 | 0 | 0 | 1170.7567 | 1170.7567 | 0.0939 | 0 | 55.9536 | 1916 | 0 | 48
2015-11-05 | P | 24 | 27 | 589.1433 | #REF! | 2128.0041 | 2128.0041 | 0.28418 | 937.2854 | 937.2854 | 0.18909 | 0 | 0 | 0 | 1190.7187 | 1190.7187 | 0.095091 | 0 | 55.9547 | 1916 | 0 | 48
2015-11-06 | P | 24 | 27 | 623.3722 | #REF! | 1828.2723 | 1828.2723 | 0.28601 | 948.4393 | 948.4393 | 0.19004 | 0 | 0 | 0 | 879.833 | 879.833 | 0.095971 | 0 | 48.1237 | 1917 | 0 | 48
2015-11-07 | P | 24 | 27 | 623.3722 | #REF! | 1870.0017 | 1870.0017 | 0.28788 | 970.1908 | 970.1908 | 0.19101 | 0 | 0 | 0 | 899.8108 | 899.8108 | 0.09687 | 0 | 48.1182 | 1917 | 0 | 48
2015-11-08 | P | 24 | 27 | 637.876 | #REF! | 2209.2733 | 2209.2733 | 0.29009 | 1060.7483 | 1060.7483 | 0.19207 | 0 | 0 | 0 | 1148.5251 | 1148.5251 | 0.098019 | 0 | 51.9866 | 1918 | 0 | 48
2015-11-09 | P | 24 | 27 | 637.876 | #REF! | 2051.7119 | 2051.7119 | 0.29214 | 1018.4116 | 1018.4116 | 0.19309 | 0 | 0 | 0 | 1033.3003 | 1033.3003 | 0.099052 | 0 | 50.3628 | 1918 | 0 | 48
2015-11-10 | P | 24 | 27 | 649.9141 | #REF! | 2121.5302 | 2121.5302 | 0.29426 | 968.2929 | 968.2929 | 0.19406 | 0 | 0 | 0 | 1153.2372 | 1153.2372 | 0.10021 | 0 | 54.3587 | 1918 | 0 | 48
2015-11-11 | P | 24 | 27 | 649.9141 | #REF! | 2097.5869 | 2097.5869 | 0.29636 | 964.4948 | 964.4948 | 0.19502 | 0 | 0 | 0 | 1133.0921 | 1133.0921 | 0.10134 | 0 | 54.0188 | 1918 | 0 | 48
2015-11-12 | P | 24 | 27 | 653.9752 | #REF! | 1971.4933 | 1971.4933 | 0.29833 | 1084.2437 | 1084.2437 | 0.19611 | 0 | 0 | 0 | 887.2497 | 887.2497 | 0.10223 | 0 | 45.0039 | 1919 | 0 | 48
2015-11-13 | P | 24 | 27 | 653.9752 | #REF! | 1957.6823 | 1957.6823 | 0.30029 | 1076.6432 | 1076.6432 | 0.19718 | 0 | 0 | 0 | 881.0391 | 881.0391 | 0.10311 | 0 | 45.0042 | 1919 | 0 | 48
2015-11-14 | P | 24 | 27 | 653.9752 | #REF! | 1919.8115 | 1919.8115 | 0.30221 | 1090.6493 | 1090.6493 | 0.19827 | 0 | 0 | 0 | 829.1622 | 829.1622 | 0.10394 | 0 | 43.1898 | 1919 | 0 | 48
2015-11-15 | P | 24 | 27 | 654.7003 | #REF! | 2120.7972 | 2120.7972 | 0.30433 | 914.0049 | 914.0049 | 0.19919 | 0 | 0 | 0 | 1206.7923 | 1206.7923 | 0.10514 | 0 | 56.9028 | 1919 | 0 | 48
2015-11-16 | P | 24 | 27 | 654.7003 | #REF! | 2011.5976 | 2011.5976 | 0.30634 | 907.6552 | 907.6552 | 0.20009 | 0 | 0 | 0 | 1103.9424 | 1103.9424 | 0.10625 | 0 | 54.8789 | 1919 | 0 | 48
2015-11-17 | P | 24 | 27 | 654.7003 | #REF! | 2022.8088 | 2022.8088 | 0.30836 | 910.5443 | 910.5443 | 0.201 | 0 | 0 | 0 | 1112.2645 | 1112.2645 | 0.10736 | 0 | 54.9861 | 1919 | 0 | 48
2015-11-18 | P | 24 | 27 | 654.7003 | #REF! | 2029.1774 | 2029.1774 | 0.31039 | 913.4111 | 913.4111 | 0.20192 | 0 | 0 | 0 | 1115.7663 | 1115.7663 | 0.10847 | 0 | 54.9861 | 1919 | 0 | 48
2015-11-19 | P | 24 | 27 | 654.7003 | #REF! | 2005.0088 | 2005.0088 | 0.3124 | 902.5318 | 902.5318 | 0.20282 | 0 | 0 | 0 | 1102.4769 | 1102.4769 | 0.10958 | 0 | 54.9861 | 1919 | 0 | 48
2015-11-20 | P | 24 | 27 | 653.8301 | #REF! | 1909.8051 | 1909.8051 | 0.31431 | 889.231 | 889.231 | 0.20371 | 0 | 0 | 0 | 1020.5741 | 1020.5741 | 0.1106 | 0 | 53.4386 | 1919 | 0 | 48
2015-11-21 | P | 24 | 27 | 654.1202 | #REF! | 1879.3544 | 1879.3544 | 0.31619 | 863.5503 | 863.5503 | 0.20457 | 0 | 0 | 0 | 1015.8042 | 1015.8042 | 0.11161 | 0 | 54.0507 | 1919 | 0 | 48
2015-11-22 | P | 24 | 27 | 650.3492 | #REF! | 1860.1197 | 1860.1197 | 0.31805 | 767.5199 | 767.5199 | 0.20534 | 0 | 0 | 0 | 1092.5998 | 1092.5998 | 0.11271 | 0 | 58.7381 | 1919 | 0 | 48
2015-11-23 | P | 24 | 27 | 655.1355 | #REF! | 1809.5496 | 1809.5496 | 0.31986 | 788.7922 | 788.7922 | 0.20613 | 0 | 0 | 0 | 1020.7574 | 1020.7574 | 0.11373 | 0 | 56.4095 | 1919 | 0 | 48
2015-11-24 | P | 24 | 27 | 652.6698 | #REF! | 1753.0707 | 1753.0707 | 0.32161 | 748.7482 | 748.7482 | 0.20688 | 0 | 0 | 0 | 1004.3225 | 1004.3225 | 0.11473 | 0 | 57.2893 | 1919 | 0 | 48
2015-11-25 | P | 24 | 27 | 653.6474 | #REF! | 1791.051 | 1791.051 | 0.3234 | 806.1038 | 806.1038 | 0.20768 | 0 | 0 | 0 | 984.9473 | 984.9473 | 0.11572 | 0 | 54.9927 | 1920 | 0 | 48
2015-11-26 | P | 24 | 27 | 657.021 | #REF! | 1884.5462 | 1884.5462 | 0.32529 | 806.491 | 806.491 | 0.20849 | 0 | 0 | 0 | 1078.0552 | 1078.0552 | 0.11679 | 0 | 57.205 | 1919 | 0 | 48
2015-11-27 | P | 24 | 27 | 658.6164 | #REF! | 1690.2038 | 1690.2038 | 0.32698 | 729.2189 | 729.2189 | 0.20922 | 0 | 0 | 0 | 960.9849 | 960.9849 | 0.11776 | 0 | 56.8562 | 1909 | 0 | 48
2015-11-28 | P | 24 | 27 | 668.769 | #REF! | 1717.5683 | 1717.5683 | 0.32869 | 766.2672 | 766.2672 | 0.20999 | 0 | 0 | 0 | 951.3011 | 951.3011 | 0.11871 | 0 | 55.3865 | 1907 | 0 | 48
2015-11-29 | P | 24 | 27 | 657.021 | #REF! | 1887.452 | 1887.452 | 0.33058 | 807.8082 | 807.8082 | 0.21079 | 0 | 0 | 0 | 1079.6438 | 1079.6438 | 0.11979 | 0 | 57.2011 | 1919 | 0 | 48
2015-11-30 | P | 24 | 27 | 668.769 | #REF! | 1761.6515 | 1761.6515 | 0.33234 | 782.646 | 782.646 | 0.21158 | 0 | 0 | 0 | 979.0055 | 979.0055 | 0.12077 | 0 | 55.5732 | 1905 | 0 | 48
2015-12-01 | P | 24 | 27 | 670.9446 | #REF! | 1617.5385 | 1617.5385 | 0.33396 | 683.2608 | 683.2608 | 0.21226 | 0 | 0 | 0 | 934.2778 | 934.2778 | 0.1217 | 0 | 57.7592 | 1904 | 0 | 48
2015-12-02 | P | 24 | 27 | 670.9446 | #REF! | 1598.7786 | 1598.7786 | 0.33556 | 685.183 | 685.183 | 0.21295 | 0 | 0 | 0 | 913.5956 | 913.5956 | 0.12261 | 0 | 57.1433 | 1904 | 0 | 48
2015-12-03 | P | 24 | 27 | 698.3567 | #REF! | 1584.5569 | 1584.5569 | 0.33714 | 705.5548 | 705.5548 | 0.21365 | 0 | 0 | 0 | 879.0021 | 879.0021 | 0.12349 | 0 | 55.4731 | 1903 | 0 | 48
2015-12-04 | P | 24 | 27 | 698.3567 | #REF! | 1672.3233 | 1672.3233 | 0.33882 | 792.557 | 792.557 | 0.21444 | 0 | 0 | 0 | 879.7663 | 879.7663 | 0.12437 | 0 | 52.6074 | 1903 | 0 | 48
2015-12-05 | P | 24 | 27 | 700.9674 | #REF! | 1685.6046 | 1685.6046 | 0.3405 | 806.3959 | 806.3959 | 0.21525 | 0 | 0 | 0 | 879.2087 | 879.2087 | 0.12525 | 0 | 52.1598 | 1903 | 0 | 48
2015-12-06 | P | 24 | 27 | 687.0438 | #REF! | 1670.2824 | 1670.2824 | 0.34217 | 779.6365 | 779.6365 | 0.21603 | 0 | 0 | 0 | 890.6459 | 890.6459 | 0.12614 | 0 | 53.3231 | 1901 | 0 | 48
2015-12-07 | P | 24 | 27 | 687.0438 | #REF! | 1691.4221 | 1691.4221 | 0.34386 | 676.6055 | 676.6055 | 0.21671 | 0 | 0 | 0 | 1014.8166 | 1014.8166 | 0.12716 | 0 | 59.9978 | 1901 | 0 | 48
2015-12-08 | P | 24 | 60 | 687.0438 | #REF! | 1750.2026 | 1750.2026 | 0.34561 | 741.1955 | 741.1955 | 0.21745 | 0 | 0 | 0 | 1009.0071 | 1009.0071 | 0.12817 | 0 | 57.6509 | 1901 | 0 | 48
2015-12-09 | P | 24 | 76 | 346.4952 | #REF! | 1353.6669 | 1353.6669 | 0.34697 | 647.0535 | 647.0535 | 0.21809 | 0 | 0 | 0 | 706.6134 | 706.6134 | 0.12887 | 0 | 52.1999 | 1923 | 1.2 | 48
2015-12-10 | P | 24 | 76 | 317.6326 | #REF! | 1456.3415 | 1456.3415 | 0.34842 | 692.5305 | 692.5305 | 0.21879 | 0 | 0 | 0 | 763.811 | 763.811 | 0.12964 | 0 | 52.4472 | 1923 | 0.8 | 48
2015-12-11 | P | 24 | 20 | 683.7079 | #REF! | 1702.0421 | 1702.0421 | 0.35012 | 889.2222 | 889.2222 | 0.21968 | 0 | 0 | 0 | 812.8198 | 812.8198 | 0.13045 | 0 | 47.7556 | 1898 | 0.3 | 48
2015-12-12 | P | 24 | 20 | 799.8831 | #REF! | 1601.9613 | 1601.9613 | 0.35173 | 843.493 | 843.493 | 0.22052 | 0 | 0 | 0 | 758.4683 | 758.4683 | 0.13121 | 0 | 47.3462 | 1902 | 0.3 | 48
2015-12-13 | P | 24 | 20 | 818.593 | #REF! | 1570.7779 | 1570.7779 | 0.3533 | 815.8864 | 815.8864 | 0.22134 | 0 | 0 | 0 | 754.8915 | 754.8915 | 0.13196 | 0 | 48.0585 | 1901 | 0.2 | 48
2015-12-14 | P | 24 | 20 | 830.196 | #REF! | 1493.9567 | 1493.9567 | 0.35479 | 728.9955 | 728.9955 | 0.22206 | 0 | 0 | 0 | 764.9612 | 764.9612 | 0.13273 | 0 | 51.2037 | 1901 | 0.2 | 48
2015-12-15 | P | 24 | 20 | 825.8449 | #REF! | 1541.0679 | 1541.0679 | 0.35633 | 813.4779 | 813.4779 | 0.22288 | 0 | 0 | 0 | 727.59 | 727.59 | 0.13345 | 0 | 47.2134 | 1900 | 0.2 | 48
2015-12-16 | P | 24 | 20 | 836.8677 | #REF! | 1542.7934 | 1542.7934 | 0.35788 | 590.2779 | 590.2779 | 0.22347 | 0 | 0 | 0 | 952.5155 | 952.5155 | 0.13441 | 0 | 61.7397 | 1899 | 0.1 | 48
2015-12-17 | P | 24 | 20 | 836.8677 | #REF! | 1561.1831 | 1561.1831 | 0.35944 | 632.0082 | 632.0082 | 0.2241 | 0 | 0 | 0 | 929.1749 | 929.1749 | 0.13534 | 0 | 59.5174 | 1899 | 0.1 | 48
2015-12-18 | P | 24 | 20 | 836.8677 | #REF! | 1560.3547 | 1560.3547 | 0.361 | 652.3819 | 652.3819 | 0.22475 | 0 | 0 | 0 | 907.9727 | 907.9727 | 0.13624 | 0 | 58.1902 | 1899 | 0.1 | 48
2015-12-19 | P | 24 | 20 | 848.9059 | #REF! | 1764.0738 | 1764.0738 | 0.36276 | 775.3716 | 775.3716 | 0.22553 | 0 | 0 | 0 | 988.7022 | 988.7022 | 0.13723 | 0 | 56.0465 | 1899 | 0.1 | 48
2015-12-20 | P | 24 | 20 | 852.3868 | #REF! | 1805.7465 | 1805.7465 | 0.36457 | 939.2613 | 939.2613 | 0.22647 | 0 | 0 | 0 | 866.4853 | 866.4853 | 0.1381 | 0 | 47.9849 | 1899 | 0.1 | 48
2015-12-21 | P | 24 | 20 | 847.8906 | #REF! | 1833.4378 | 1833.4378 | 0.3664 | 880.0355 | 880.0355 | 0.22735 | 0 | 0 | 0 | 953.4024 | 953.4024 | 0.13905 | 0 | 52.0008 | 1898 | 0.1 | 48
2015-12-22 | P | 24 | 20 | 852.2417 | #REF! | 1773.6653 | 1773.6653 | 0.36817 | 835.2626 | 835.2626 | 0.22818 | 0 | 0 | 0 | 938.4026 | 938.4026 | 0.13999 | 0 | 52.9075 | 1899 | 0.1 | 48
2015-12-23 | P | 24 | 20 | 851.9517 | #REF! | 1750.3317 | 1750.3317 | 0.36992 | 961.7218 | 961.7218 | 0.22914 | 0 | 0 | 0 | 788.6099 | 788.6099 | 0.14078 | 0 | 45.0549 | 1898 | 0.1 | 48
2015-12-24 | P | 24 | 20 | 851.9517 | #REF! | 1730.4797 | 1730.4797 | 0.37165 | 950.8318 | 950.8318 | 0.2301 | 0 | 0 | 0 | 779.6479 | 779.6479 | 0.14156 | 0 | 45.0539 | 1898 | 0.1 | 48
2015-12-25 | P | 24 | 28 | 656.0057 | #REF! | 2038.6826 | 2038.6826 | 0.37369 | 1039.147 | 1039.147 | 0.23113 | 0 | 0 | 0 | 999.5356 | 999.5356 | 0.14256 | 0 | 49.0285 | 1883 | 0.1 | 48
2015-12-26 | P | 24 | 28 | 662.5324 | #REF! | 2055.4084 | 2055.4084 | 0.37575 | 1026.5877 | 1026.5877 | 0.23216 | 0 | 0 | 0 | 1028.8207 | 1028.8207 | 0.14359 | 0 | 50.0543 | 1881 | 0.1 | 48
2015-12-27 | P | 24 | 28 | 661.8072 | #REF! | 2074.9012 | 2074.9012 | 0.37782 | 1077.9144 | 1077.9144 | 0.23324 | 0 | 0 | 0 | 996.9869 | 996.9869 | 0.14458 | 0 | 48.0498 | 1879 | 0.1 | 48
2015-12-28 | P | 24 | 28 | 676.8911 | #REF! | 2062.6697 | 2062.6697 | 0.37989 | 1030.3663 | 1030.3663 | 0.23427 | 0 | 0 | 0 | 1032.3034 | 1032.3034 | 0.14562 | 0 | 50.047 | 1879 | 0.1 | 48
2015-12-29 | P | 24 | 28 | 678.7766 | #REF! | 2037.6236 | 2037.6236 | 0.38192 | 1079.4646 | 1079.4646 | 0.23535 | 0 | 0 | 0 | 958.159 | 958.159 | 0.14658 | 0 | 47.0234 | 1878 | 0.1 | 48
2015-12-30 | P | 24 | 28 | 678.7766 | #REF! | 2001.7776 | 2001.7776 | 0.38393 | 1060.5151 | 1060.5151 | 0.23641 | 0 | 0 | 0 | 941.2625 | 941.2625 | 0.14752 | 0 | 47.0213 | 1878 | 0.1 | 48
2015-12-31 | P | 24 | 28 | 680.9522 | #REF! | 2021.3828 | 2021.3828 | 0.38595 | 1110.5354 | 1110.5354 | 0.23752 | 0 | 0 | 0 | 910.8474 | 910.8474 | 0.14843 | 0 | 45.0606 | 1876 | 0.1 | 48
2016-01-01 | P | 24 | 28 | 690.8147 | #REF! | 2017.0815 | 2017.0815 | 0.38796 | 1068.1426 | 1068.1426 | 0.23859 | 0 | 0 | 0 | 948.939 | 948.939 | 0.14938 | 0 | 47.0451 | 1871 | 0.1 | 48
2016-01-02 | P | 24 | 28 | 693.7924 | #REF! | 1992.4774 | 1992.4774 | 0.38996 | 1075.0701 | 1075.0701 | 0.23966 | 0 | 0 | 0 | 917.4073 | 917.4073 | 0.15029 | 0 | 46.0435 | 1871 | 0.1 | 48
2016-01-03 | P | 24 | 28 | 699.662 | #REF! | 2010.0679 | 2010.0679 | 0.39197 | 984.3536 | 984.3536 | 0.24065 | 0 | 0 | 0 | 1025.7143 | 1025.7143 | 0.15132 | 0 | 51.0288 | 1869 | 0.1 | 48
2016-01-04 | P | 24 | 28 | 702.2727 | #REF! | 1993.176 | 1993.176 | 0.39396 | 1015.558 | 1015.558 | 0.24166 | 0 | 0 | 0 | 977.618 | 977.618 | 0.1523 | 0 | 49.0483 | 1869 | 0.1 | 48
2016-01-05 | P | 24 | 28 | 702.2727 | #REF! | 1997.1425 | 1997.1425 | 0.39596 | 1017.5509 | 1017.5509 | 0.24268 | 0 | 0 | 0 | 979.5915 | 979.5915 | 0.15328 | 0 | 49.0497 | 1869 | 0.1 | 48
2016-01-06 | P | 24 | 28 | 708.9445 | #REF! | 1998.6511 | 1998.6511 | 0.39796 | 1038.2626 | 1038.2626 | 0.24372 | 0 | 0 | 0 | 960.3885 | 960.3885 | 0.15424 | 0 | 48.0518 | 1868 | 0.1 | 48
2016-01-07 | P | 24 | 28 | 708.9445 | #REF! | 2037.081 | 2037.081 | 0.39999 | 1044.5802 | 1044.5802 | 0.24476 | 0 | 0 | 0 | 992.5008 | 992.5008 | 0.15523 | 0 | 48.7217 | 1868 | 0.1 | 48
2016-01-08 | P | 24 | 28 | 715.6162 | #REF! | 2015.6904 | 2015.6904 | 0.40201 | 952.6308 | 952.6308 | 0.24572 | 0 | 0 | 0 | 1063.0597 | 1063.0597 | 0.15629 | 0 | 52.7392 | 1867 | 0.1 | 48
2016-01-09 | P | 24 | 28 | 715.6162 | #REF! | 2017.8316 | 2017.8316 | 0.40403 | 958.0216 | 958.0216 | 0.24667 | 0 | 0 | 0 | 1059.81 | 1059.81 | 0.15735 | 0 | 52.5222 | 1867 | 0.1 | 48
2016-01-10 | P | 24 | 28 | 712.4254 | #REF! | 2079.0017 | 2079.0017 | 0.40611 | 1037.4078 | 1037.4078 | 0.24771 | 0 | 0 | 0 | 1041.594 | 1041.594 | 0.15839 | 0 | 50.1007 | 1866 | 0.1 | 48
2016-01-11 | P | 24 | 28 | 712.4254 | #REF! | 2095.2676 | 2095.2676 | 0.4082 | 1045.4972 | 1045.4972 | 0.24876 | 0 | 0 | 0 | 1049.7704 | 1049.7704 | 0.15944 | 0 | 50.102 | 1866 | 0.1 | 48
2016-01-12 | P | 24 | 28 | 718.807 | #REF! | 2104.2715 | 2104.2715 | 0.4103 | 1069.6012 | 1069.6012 | 0.24983 | 0 | 0 | 0 | 1034.6703 | 1034.6703 | 0.16048 | 0 | 49.17 | 1865 | 0.1 | 48
2016-01-13 | P | 24 | 28 | 658.08 | 69.35 | 2023.79 | 2023.79 | 0.41233 | 1000.51 | 1000.51 | 0.25083 | 0 | 0 | 0 | 1023.28 | 1023.28 | 0.1615 | 0 | 50.56 | 1863.57 | 0.1 | 48
2016-01-14 | P | 24 | 28 | 713.15 | 68.52 | 2082.29 | 2082.29 | 0.41441 | 1057.35 | 1057.35 | 0.25188 | 0 | 0 | 0 | 1024.94 | 1024.94 | 0.16253 | 0 | 49.22 | 1863.66 | 0.1 | 48
2016-01-15 | P | 24 | 28 | 730.99 | 68.55 | 2072.27 | 2072.27 | 0.41648 | 1051.83 | 1051.83 | 0.25294 | 0 | 0 | 0 | 1020.44 | 1020.44 | 0.16355 | 0 | 49.24 | 1863.62 | 0.1 | 48
2016-01-16 | P | 24 | 28 | 739.74 | 68.48 | 2073.34 | 2073.34 | 0.41856 | 992.24 | 992.24 | 0.25393 | 0 | 0 | 0 | 1081.1 | 1081.1 | 0.16463 | 0 | 52.14 | 1862.98 | 0.1 | 48
2016-01-17 | P | 24 | 28 | 752.04 | 68.37 | 2018.89 | 2018.89 | 0.42058 | 967 | 967 | 0.2549 | 0 | 0 | 0 | 1051.89 | 1051.89 | 0.16568 | 0 | 52.1 | 1863.11 | 0.1 | 48
2016-01-18 | P | 24 | 28 | 758.83 | 68.32 | 2027.12 | 2027.12 | 0.4226 | 970.94 | 970.94 | 0.25587 | 0 | 0 | 0 | 1056.18 | 1056.18 | 0.16674 | 0 | 52.1 | 1863.03 | 0.1 | 48
2016-01-19 | P | 24 | 28 | 756.02 | 68.36 | 2044.65 | 2044.65 | 0.42465 | 979.16 | 979.16 | 0.25685 | 0 | 0 | 0 | 1065.49 | 1065.49 | 0.1678 | 0 | 52.11 | 1862.39 | 0.1 | 48
2016-01-20 | P | 24 | 28 | 752.86 | 68.37 | 2041.24 | 2041.24 | 0.42669 | 977.51 | 977.51 | 0.25782 | 0 | 0 | 0 | 1063.73 | 1063.73 | 0.16887 | 0 | 52.11 | 1861.48 | 0.1 | 48
2016-01-21 | P | 24 | 28 | 755.75 | 68.33 | 2006.75 | 2006.75 | 0.4287 | 953.21 | 953.21 | 0.25878 | 0 | 0 | 0 | 1053.54 | 1053.54 | 0.16992 | 0 | 52.5 | 1861.12 | 0.1 | 48
2016-01-22 | P | 24 | 28 | 755.92 | 68.35 | 1985.36 | 1985.36 | 0.43068 | 911.28 | 911.28 | 0.25969 | 0 | 0 | 0 | 1074.08 | 1074.08 | 0.17099 | 0 | 54.1 | 1860.68 | 0.1 | 48
2016-01-23 | P | 24 | 28 | 756.2 | 68.37 | 1947.45 | 1947.45 | 0.43263 | 888.04 | 888.04 | 0.26058 | 0 | 0 | 0 | 1059.41 | 1059.41 | 0.17205 | 0 | 54.4 | 1860.03 | 0.1 | 48
2016-01-24 | P | 24 | 28 | 755.94 | 68.15 | 1950.39 | 1950.39 | 0.43458 | 889.38 | 889.38 | 0.26146 | 0 | 0 | 0 | 1061.01 | 1061.01 | 0.17311 | 0 | 54.4 | 1859.36 | 0.1 | 48
2016-01-25 | P | 24 | 28 | 755.67 | 68.13 | 1940.13 | 1940.13 | 0.43652 | 888.58 | 888.58 | 0.26235 | 0 | 0 | 0 | 1051.55 | 1051.55 | 0.17417 | 0 | 54.2 | 1858.92 | 0.1 | 48
2016-01-26 | P | 24 | 28 | 753.43 | 68.18 | 1954.83 | 1954.83 | 0.43847 | 895.32 | 895.32 | 0.26325 | 0 | 0 | 0 | 1059.51 | 1059.51 | 0.17522 | 0 | 54.2 | 1858.26 | 0.1 | 48
2016-01-27 | P | 24 | 28 | 753.94 | 68.19 | 1987.11 | 1987.11 | 0.44046 | 908.45 | 908.45 | 0.26416 | 0 | 0 | 0 | 1078.66 | 1078.66 | 0.1763 | 0 | 54.28 | 1857.82 | 0.1 | 48
2016-01-28 | P | 24 | 28 | 761.01 | 68.03 | 1962.75 | 1962.75 | 0.44242 | 898.44 | 898.44 | 0.26506 | 0 | 0 | 0 | 1064.31 | 1064.31 | 0.17737 | 0 | 54.22 | 1857.66 | 0.1 | 48
2016-01-29 | P | 24 | 28 | 765.66 | 68 | 1955.31 | 1955.31 | 0.44438 | 873.55 | 873.55 | 0.26593 | 0 | 0 | 0 | 1081.76 | 1081.76 | 0.17845 | 0 | 55.32 | 1857.13 | 0.1 | 48
2016-01-30 | P | 24 | 28 | 765.05 | 68 | 1970.61 | 1970.61 | 0.44635 | 873.06 | 873.06 | 0.2668 | 0 | 0 | 0 | 1097.55 | 1097.55 | 0.17955 | 0 | 55.7 | 1856.61 | 0.1 | 48
2016-01-31 | P | 24 | 28 | 765.53 | 67.99 | 2059.21 | 2059.21 | 0.44841 | 902.46 | 902.46 | 0.2677 | 0 | 0 | 0 | 1156.75 | 1156.75 | 0.1807 | 0 | 56.17 | 1856.05 | 0.1 | 48
2016-02-01 | P | 24 | 28 | 768.62 | 67.95 | 1994.17 | 1994.17 | 0.4504 | 887.01 | 887.01 | 0.26859 | 0 | 0 | 0 | 1107.16 | 1107.16 | 0.18181 | 0 | 55.52 | 1855.84 | 0.1 | 48
2016-02-02 | P | 24 | 28 | 767.43 | 67.83 | 2031.43 | 2031.43 | 0.45243 | 903.58 | 903.58 | 0.2695 | 0 | 0 | 0 | 1127.85 | 1127.85 | 0.18294 | 0 | 55.52 | 1855.29 | 0.1 | 48
2016-02-03 | P | 24 | 28 | 766.86 | 67.84 | 1994.75 | 1994.75 | 0.45443 | 888.26 | 888.26 | 0.27038 | 0 | 0 | 0 | 1106.49 | 1106.49 | 0.18405 | 0 | 55.47 | 1855.01 | 0.1 | 48
2016-02-04 | P | 24 | 28 | 767.06 | 67.83 | 2010.7 | 2010.7 | 0.45644 | 896.37 | 896.37 | 0.27128 | 0 | 0 | 0 | 1114.33 | 1114.33 | 0.18516 | 0 | 55.42 | 1854.65 | 0.1 | 48
2016-02-05 | P | 24 | 28 | 767.13 | 67.82 | 1987.18 | 1987.18 | 0.45843 | 884.49 | 884.49 | 0.27216 | 0 | 0 | 0 | 1102.69 | 1102.69 | 0.18626 | 0 | 55.49 | 1854.17 | 0.1 | 48
2016-02-06 | P | 22.5 | 28 | 752.54 | 67.51 | 1850.15 | 1973.493 | 0.46028 | 751.72 | 801.835 | 0.27292 | 0 | 0 | 0 | 1098.43 | 1171.659 | 0.18736 | 0 | 59.37 | 1828.23 | 0.1 | 48
2016-02-07 | P | 24 | 28 | 838.9 | 67.51 | 1897.73 | 1897.73 | 0.46217 | 771.05 | 771.05 | 0.27369 | 0 | 0 | 0 | 1126.68 | 1126.68 | 0.18849 | 0 | 59.37 | 1892.99 | 0.1 | 48
2016-02-08 | P | 24 | 28 | 851.31 | 67.51 | 1821.19 | 1821.19 | 0.464 | 808.61 | 808.61 | 0.2745 | 0 | 0 | 0 | 1012.58 | 1012.58 | 0.1895 | 0 | 55.6 | 1889.82 | 0.1 | 48
2016-02-09 | P | 24 | 28 | 847.19 | 67.78 | 1827.06 | 1827.06 | 0.46582 | 809.75 | 809.75 | 0.27531 | 0 | 0 | 0 | 1017.31 | 1017.31 | 0.19052 | 0 | 55.68 | 1887.34 | 0.1 | 48
2016-02-10 | P | 24 | 28 | 859.69 | 67.53 | 1794.83 | 1794.83 | 0.46762 | 795.11 | 795.11 | 0.2761 | 0 | 0 | 0 | 999.72 | 999.72 | 0.19152 | 0 | 55.7 | 1886.11 | 0.1 | 48
2016-02-11 | P | 24 | 28 | 863.63 | 67.34 | 1792.42 | 1792.42 | 0.46941 | 794.04 | 794.04 | 0.27689 | 0 | 0 | 0 | 998.38 | 998.38 | 0.19252 | 0 | 55.7 | 1884.78 | 0.1 | 48
2016-02-12 | P | 24 | 28 | 860.98 | 67.45 | 1774.73 | 1774.73 | 0.47118 | 780.88 | 780.88 | 0.27768 | 0 | 0 | 0 | 993.85 | 993.85 | 0.19351 | 0 | 56 | 1883.22 | 0.1 | 48
2016-02-13 | P | 24 | 28 | 856.26 | 67.57 | 1783.48 | 1783.48 | 0.47297 | 784.73 | 784.73 | 0.27846 | 0 | 0 | 0 | 998.75 | 998.75 | 0.19451 | 0 | 56 | 1881.81 | 0.1 | 48
2016-02-14 | P | 24 | 28 | 855.27 | 67.63 | 1809.32 | 1809.32 | 0.47478 | 799.72 | 799.72 | 0.27926 | 0 | 0 | 0 | 1009.6 | 1009.6 | 0.19552 | 0 | 55.8 | 1880.93 | 0.1 | 48
2016-02-15 | P | 24 | 28 | 855.89 | 67.61 | 1847.43 | 1847.43 | 0.47662 | 816.57 | 816.57 | 0.28008 | 0 | 0 | 0 | 1030.86 | 1030.86 | 0.19655 | 0 | 55.8 | 1879.87 | 0.1 | 48
2016-02-16 | P | 24 | 28 | 863.9 | 67.35 | 1858.76 | 1858.76 | 0.47848 | 829.01 | 829.01 | 0.28091 | 0 | 0 | 0 | 1029.75 | 1029.75 | 0.19758 | 0 | 55.4 | 1879.09 | 0.1 | 48
2016-02-17 | P | 24 | 28 | 860.45 | 67.34 | 1858.96 | 1858.96 | 0.48034 | 829.1 | 829.1 | 0.28173 | 0 | 0 | 0 | 1029.86 | 1029.86 | 0.19861 | 0 | 55.4 | 1878.08 | 0.1 | 48
2016-02-18 | P | 24 | 28 | 866.19 | 67.26 | 1865.73 | 1865.73 | 0.48221 | 843.12 | 843.12 | 0.28258 | 0 | 0 | 0 | 1022.61 | 1022.61 | 0.19963 | 0 | 54.81 | 1877.41 | 0.1 | 48
2016-02-19 | P | 24 | 28 | 864.5 | 67.32 | 1827.11 | 1827.11 | 0.48404 | 826.35 | 826.35 | 0.2834 | 0 | 0 | 0 | 1000.76 | 1000.76 | 0.20063 | 0 | 54.77 | 1876.55 | 0.1 | 48
2016-02-20 | P | 24 | 28 | 861.76 | 67.41 | 1808.44 | 1808.44 | 0.48584 | 833.1 | 833.1 | 0.28424 | 0 | 0 | 0 | 975.34 | 975.34 | 0.20161 | 0 | 53.93 | 1876.14 | 0.1 | 48
2016-02-21 | P | 24 | 28 | 867.02 | 67.36 | 1759.75 | 1759.75 | 0.4876 | 772.53 | 772.53 | 0.28501 | 0 | 0 | 0 | 987.22 | 987.22 | 0.20259 | 0 | 56.1 | 1877.92 | 0.1 | 48
2016-02-22 | P | 22 | 28 | 840.54 | 67.6 | 1611.37 | 1757.858 | 0.48922 | 707.39 | 771.698 | 0.28572 | 0 | 0 | 0 | 903.98 | 986.16 | 0.2035 | 0 | 56.1 | 1875.97 | 0.1 | 48
2016-02-23 | P | 21.8 | 28 | 797.63 | 68.05 | 1597.54 | 1758.76 | 0.49081 | 701.58 | 772.382 | 0.28642 | 0 | 0 | 0 | 895.96 | 986.378 | 0.20439 | 0 | 56.08 | 1870.02 | 0.1 | 48
2016-02-24 | P | 22 | 28 | 703.84 | 68.46 | 1565.19 | 1707.48 | 0.49238 | 707.12 | 771.404 | 0.28713 | 0 | 0 | 0 | 858.07 | 936.076 | 0.20525 | 0 | 54.82 | 1858.2 | 0.1 | 48
2016-02-25 | P | 24 | 28 | 700.66 | 68.36 | 1677.86 | 1677.86 | 0.49406 | 746.45 | 746.45 | 0.28787 | 0 | 0 | 0 | 931.41 | 931.41 | 0.20618 | 0 | 55.51 | 1855.25 | 0.1 | 48
2016-02-26 | SI | 0 | 28 | 642.42 | 56.35 | 0 | 0 | 0.49406 | 0 | 0 | 0.28787 | 0 | 0 | 0 | 0 | 0 | 0.20618 | 0 | 0 | 1936.42 | 0.1 | 48
2016-02-27 | P | 24 | 76 | 385.49 | 60.93 | 1734.61 | 1734.61 | 0.49579 | 758.15 | 758.15 | 0.28863 | 0 | 0 | 0 | 976.46 | 976.46 | 0.20716 | 0 | 56.29 | 1922.33 | 0.8 | 48
2016-02-28 | P | 24 | 76 | 255.54 | 59.81 | 1700.85 | 1700.85 | 0.49749 | 767.81 | 767.81 | 0.2894 | 0 | 0 | 0 | 933.04 | 933.04 | 0.20809 | 0 | 54.86 | 1920.38 | 0.8 | 48
2016-02-29 | P | 24 | 28 | 427.08 | 62.17 | 1697.46 | 1697.46 | 0.49919 | 773.45 | 773.45 | 0.29017 | 0 | 0 | 0 | 924.01 | 924.01 | 0.20902 | 0 | 54.44 | 1905.57 | 0.1 | 48
2016-03-01 | P | 24 | 28 | 561.69 | 68.08 | 1714.69 | 1714.69 | 0.5009 | 775.79 | 775.79 | 0.29095 | 0 | 0 | 0 | 938.9 | 938.9 | 0.20996 | 0 | 54.76 | 1877.52 | 0.1 | 48
2016-03-02 | P | 24 | 28 | 566.25 | 68.21 | 1700.51 | 1700.51 | 0.5026 | 768.67 | 768.67 | 0.29172 | 0 | 0 | 0 | 931.84 | 931.84 | 0.21089 | 0 | 54.8 | 1870.29 | 0.1 | 48
2016-03-03 | P | 24 | 28 | 539.18 | 67.23 | 1709.6 | 1709.6 | 0.50431 | 772.72 | 772.72 | 0.29249 | 0 | 0 | 0 | 936.88 | 936.88 | 0.21182 | 0 | 54.8 | 1824.78 | 0.1 | 48
2016-03-04 | P | 24 | 28 | 560.09 | 68.48 | 1694.94 | 1694.94 | 0.50601 | 774.35 | 774.35 | 0.29326 | 0 | 0 | 0 | 920.59 | 920.59 | 0.21275 | 0 | 54.31 | 1859.76 | 0.1 | 48
2016-03-05 | P | 24 | 28 | 557.1 | 68.61 | 1713.47 | 1713.47 | 0.50772 | 783.25 | 783.25 | 0.29405 | 0 | 0 | 0 | 930.22 | 930.22 | 0.21368 | 0 | 54.29 | 1856.58 | 0.1 | 48
2016-03-06 | P | 24 | 28 | 512.54 | 69.51 | 1786.49 | 1786.49 | 0.50951 | 801.62 | 801.62 | 0.29485 | 0 | 0 | 0 | 984.87 | 984.87 | 0.21466 | 0 | 55.13 | 1853.34 | 0.1 | 48
2016-03-07 | P | 24 | 28 | 549.7 | 68.97 | 1723.06 | 1723.06 | 0.51123 | 772.59 | 772.59 | 0.29562 | 0 | 0 | 0 | 950.47 | 950.47 | 0.21561 | 0 | 55.16 | 1851.83 | 0.1 | 48
2016-03-08 | P | 24 | 28 | 563.5 | 68.7 | 1723.7 | 1723.7 | 0.51296 | 778.35 | 778.35 | 0.2964 | 0 | 0 | 0 | 945.35 | 945.35 | 0.21656 | 0 | 54.84 | 1850.4 | 0.1 | 48
2016-03-09 | P | 23 | 28 | 573.95 | 68.15 | 1672.48 | 1745.197 | 0.51463 | 741.11 | 773.332 | 0.29714 | 0 | 0 | 0 | 931.37 | 971.864 | 0.21749 | 0 | 55.69 | 1842.22 | 0.1 | 48
2016-03-10 | P | 24 | 28 | 565.88 | 68.41 | 1684.79 | 1684.79 | 0.51631 | 748.75 | 748.75 | 0.29789 | 0 | 0 | 0 | 936.04 | 936.04 | 0.21842 | 0 | 55.56 | 1866 | 0.1 | 48
2016-03-11 | P | 24 | 28 | 561.42 | 68.39 | 1720.43 | 1720.43 | 0.51803 | 764.83 | 764.83 | 0.29865 | 0 | 0 | 0 | 955.6 | 955.6 | 0.21938 | 0 | 55.54 | 1859.19 | 0.1 | 48
2016-03-12 | P | 24 | 28 | 562.75 | 68.39 | 1701.26 | 1701.26 | 0.51973 | 768.57 | 768.57 | 0.29942 | 0 | 0 | 0 | 932.69 | 932.69 | 0.22031 | 0 | 54.82 | 1855.6 | 0.1 | 48
2016-03-13 | P | 24 | 28 | 563.65 | 68.35 | 1692.78 | 1692.78 | 0.52143 | 763.88 | 763.88 | 0.30019 | 0 | 0 | 0 | 928.9 | 928.9 | 0.22124 | 0 | 54.87 | 1852.42 | 0.1 | 48
2016-03-14 | P | 24 | 28 | 564.29 | 68.33 | 1698.87 | 1698.87 | 0.52313 | 756.73 | 756.73 | 0.30094 | 0 | 0 | 0 | 942.14 | 942.14 | 0.22218 | 0 | 55.46 | 1850.2 | 0.1 | 48
2016-03-15 | P | 24 | 28 | 572.06 | 68.33 | 1699.47 | 1699.47 | 0.52483 | 774.95 | 774.95 | 0.30172 | 0 | 0 | 0 | 924.52 | 924.52 | 0.22311 | 0 | 54.4 | 1849.04 | 0.1 | 48
2016-03-16 | P | 24 | 28 | 570.08 | 68.53 | 1719.62 | 1719.62 | 0.52654 | 766.66 | 766.66 | 0.30248 | 0 | 0 | 0 | 952.96 | 952.96 | 0.22406 | 0 | 55.42 | 1847.35 | 0.1 | 48
2016-03-17 | P | 24 | 28 | 570.95 | 68.32 | 1681.26 | 1681.26 | 0.52823 | 745.78 | 745.78 | 0.30323 | 0 | 0 | 0 | 935.48 | 935.48 | 0.225 | 0 | 55.64 | 1844.88 | 0.1 | 48
2016-03-18 | P | 24 | 28 | 572.09 | 68.35 | 1677.99 | 1677.99 | 0.5299 | 744.63 | 744.63 | 0.30397 | 0 | 0 | 0 | 933.36 | 933.36 | 0.22593 | 0 | 55.62 | 1843.81 | 0.1 | 48
2016-03-19 | P | 24 | 28 | 562.5 | 68.5 | 1689.11 | 1689.11 | 0.53159 | 751.33 | 751.33 | 0.30473 | 0 | 0 | 0 | 937.78 | 937.78 | 0.22687 | 0 | 55.52 | 1842.42 | 0.1 | 48
2016-03-20 | P | 24 | 28 | 560.72 | 67.93 | 1719.42 | 1719.42 | 0.53331 | 756.68 | 756.68 | 0.30548 | 0 | 0 | 0 | 962.74 | 962.74 | 0.22783 | 0 | 55.99 | 1849.43 | 0.1 | 48
2016-03-21 | P | 24 | 28 | 542.17 | 69.43 | 1744.88 | 1744.88 | 0.53506 | 768.11 | 768.11 | 0.30625 | 0 | 0 | 0 | 976.77 | 976.77 | 0.22881 | 0 | 55.98 | 1867.49 | 0.1 | 48
2016-03-22 | P | 24 | 28 | 550.59 | 69.56 | 1772.91 | 1772.91 | 0.53683 | 784.39 | 784.39 | 0.30704 | 0 | 0 | 0 | 988.52 | 988.52 | 0.22979 | 0 | 55.76 | 1858.77 | 0.1 | 48
2016-03-23 | P | 24 | 28 | 552.93 | 69.51 | 1781.93 | 1781.93 | 0.53861 | 775.15 | 775.15 | 0.30781 | 0 | 0 | 0 | 1006.78 | 1006.78 | 0.2308 | 0 | 56.5 | 1853.98 | 0.1 | 48
2016-03-24 | P | 24 | 28 | 550.56 | 69.59 | 1768.16 | 1768.16 | 0.54038 | 772.2 | 772.2 | 0.30858 | 0 | 0 | 0 | 995.96 | 995.96 | 0.2318 | 0 | 56.33 | 1850.6 | 0.1 | 48
2016-03-25 | P | 24 | 28 | 560.7 | 69.44 | 1780.1 | 1780.1 | 0.54216 | 770.53 | 770.53 | 0.30935 | 0 | 0 | 0 | 1009.57 | 1009.57 | 0.23281 | 0 | 56.71 | 1848.65 | 0.1 | 48
2016-03-26 | P | 24 | 28 | 556.23 | 69.41 | 1780.03 | 1780.03 | 0.54394 | 763.34 | 763.34 | 0.31012 | 0 | 0 | 0 | 1016.69 | 1016.69 | 0.23382 | 0 | 57.12 | 1846.12 | 0.1 | 48
2016-03-27 | P | 24 | 28 | 560.1 | 69.43 | 1795.55 | 1795.55 | 0.54574 | 764.82 | 764.82 | 0.31088 | 0 | 0 | 0 | 1030.73 | 1030.73 | 0.23485 | 0 | 57.4 | 1844.63 | 0.2 | 48
2016-03-28 | P | 24 | 28 | 556.76 | 69.43 | 1760.2 | 1760.2 | 0.5475 | 757.19 | 757.19 | 0.31164 | 0 | 0 | 0 | 1003.01 | 1003.01 | 0.23586 | 0 | 56.98 | 1842.94 | 0.2 | 48
2016-03-29 | P | 24 | 28 | 559.32 | 69.49 | 1741.49 | 1741.49 | 0.54924 | 750.96 | 750.96 | 0.31239 | 0 | 0 | 0 | 990.53 | 990.53 | 0.23685 | 0 | 56.88 | 1841.63 | 0.2 | 48
2016-03-30 | P | 24 | 28 | 567.28 | 69.53 | 1742.37 | 1742.37 | 0.55098 | 759.68 | 759.68 | 0.31315 | 0 | 0 | 0 | 982.69 | 982.69 | 0.23783 | 0 | 56.4 | 1840.85 | 0.1 | 48
2016-03-31 | P | 24 | 28 | 570.61 | 69.47 | 1703.76 | 1703.76 | 0.55268 | 737.02 | 737.02 | 0.31389 | 0 | 0 | 0 | 966.74 | 966.74 | 0.2388 | 0 | 56.74 | 1839.95 | 0.1 | 48
2016-04-01 | P | 24 | 28 | 575.06 | 67.74 | 1684.08 | 1684.08 | 0.55437 | 716.03 | 716.03 | 0.3146 | 0 | 0 | 0 | 968.05 | 968.05 | 0.23977 | 0 | 57.48 | 1856.19 | 0.1 | 48
2016-04-02 | P | 24 | 28 | 569.2 | 69.44 | 1855.58 | 1855.58 | 0.55622 | 787.72 | 787.72 | 0.31539 | 0 | 0 | 0 | 1067.86 | 1067.86 | 0.24083 | 0 | 57.55 | 1865.22 | 0.1 | 48
2016-04-03 | P | 24 | 28 | 576.28 | 69.5 | 2357.69 | 2357.69 | 0.55858 | 969.5 | 969.5 | 0.31636 | 0 | 0 | 0 | 1388.19 | 1388.19 | 0.24222 | 0 | 58.88 | 1855.61 | 0.1 | 48
2016-04-04 | P | 24 | 28 | 571.44 | 69.7 | 2232.96 | 2232.96 | 0.56081 | 918.24 | 918.24 | 0.31728 | 0 | 0 | 0 | 1314.72 | 1314.72 | 0.24354 | 0 | 58.88 | 1850.87 | 0.1 | 48
2016-04-05 | P | 24 | 28 | 568.2 | 69.89 | 2202.56 | 2202.56 | 0.56302 | 904.47 | 904.47 | 0.31818 | 0 | 0 | 0 | 1298.09 | 1298.09 | 0.24483 | 0 | 58.94 | 1847.57 | 0.1 | 48
2016-04-06 | P | 24 | 28 | 575.32 | 69.8 | 2184.09 | 2184.09 | 0.5652 | 900.18 | 900.18 | 0.31908 | 0 | 0 | 0 | 1283.91 | 1283.91 | 0.24612 | 0 | 58.78 | 1845.42 | 0.1 | 48
2016-04-07 | P | 24 | 28 | 556.61 | 70.03 | 2194.27 | 2194.27 | 0.5674 | 908.4 | 908.4 | 0.31999 | 0 | 0 | 0 | 1285.87 | 1285.87 | 0.2474 | 0 | 58.6 | 1842.69 | 0.1 | 48
2016-04-08 | P | 24 | 28 | 561.09 | 70.01 | 2204.03 | 2204.03 | 0.5696 | 914.48 | 914.48 | 0.32091 | 0 | 0 | 0 | 1289.55 | 1289.55 | 0.24869 | 0 | 58.51 | 1841.27 | 0.1 | 48
2016-04-09 | P | 24 | 28 | 573.22 | 69.58 | 2167.07 | 2167.07 | 0.57177 | 888.72 | 888.72 | 0.32179 | 0 | 0 | 0 | 1278.35 | 1278.35 | 0.24997 | 0 | 58.99 | 1839.89 | 0.1 | 48
2016-04-10 | P | 24 | 28 | 566.86 | 69.54 | 2102.97 | 2102.97 | 0.57387 | 866.76 | 866.76 | 0.32266 | 0 | 0 | 0 | 1236.21 | 1236.21 | 0.25121 | 0 | 58.78 | 1845.41 | 0.1 | 48
2016-04-11 | P | 24 | 28 | 572.45 | 69.78 | 2175.87 | 2175.87 | 0.57605 | 895.7 | 895.7 | 0.32356 | 0 | 0 | 0 | 1280.17 | 1280.17 | 0.25249 | 0 | 58.84 | 1862.63 | 0.1 | 48
2016-04-12 | P | 24 | 28 | 553.44 | 70.17 | 2226.85 | 2226.85 | 0.57827 | 919.81 | 919.81 | 0.32448 | 0 | 0 | 0 | 1307.04 | 1307.04 | 0.2538 | 0 | 58.7 | 1854.36 | 0.1 | 48
2016-04-13 | P | 24 | 28 |  |  | 2218.38 | 2218.38 | 0.58049 | 917.03 | 917.03 | 0.32539 | 0 | 0 | 0 | 1301.35 | 1301.35 | 0.2551 | 0 | 58.66 |  | 0.1 | 48
2016-04-14 | P | 24 | 28 |  |  | 2192.33 | 2192.33 | 0.58268 | 906.05 | 906.05 | 0.3263 | 0 | 0 | 0 | 1286.28 | 1286.28 | 0.25638 | 0 | 58.67 |  | 0.1 | 48
2016-04-15 | P | 24 | 28 |  |  | 2326.55 | 2326.55 | 0.58501 | 918.01 | 918.01 | 0.32722 | 0 | 0 | 0 | 1408.54 | 1408.54 | 0.25779 | 0 | 60.54 |  | 0.1 | 48
2016-04-16 | P | 24 | 28 | 575.98 | 69.77 | 2251.26 | 2251.26 | 0.58726 | 921.08 | 921.08 | 0.32814 | 0 | 0 | 0 | 1330.18 | 1330.18 | 0.25912 | 0 | 59.09 | 1843.06 | 0.1 | 48
2016-04-17 | P | 24 | 28 | 580.05 | 69.81 | 2192.79 | 2192.79 | 0.58945 | 909.12 | 909.12 | 0.32905 | 0 | 0 | 0 | 1283.67 | 1283.67 | 0.26041 | 0 | 58.54 | 1841.52 | 0.1 | 48
2016-04-18 | P | 24 | 28 | 578.62 | 69.79 | 2244.06 | 2244.06 | 0.5917 | 895.56 | 895.56 | 0.32994 | 0 | 0 | 0 | 1348.5 | 1348.5 | 0.26175 | 0 | 60.09 | 1839.8 | 0.1 | 48
2016-04-19 | P | 24 | 28 | 580.61 | 69.83 | 2191.08 | 2191.08 | 0.59389 | 888.55 | 888.55 | 0.33083 | 0 | 0 | 0 | 1302.53 | 1302.53 | 0.26306 | 0 | 59.45 | 1838.73 | 0.1 | 48
2016-04-20 | P | 24 | 28 | 576.98 | 69.86 | 2138.07 | 2138.07 | 0.59603 | 874.58 | 874.58 | 0.33171 | 0 | 0 | 0 | 1263.49 | 1263.49 | 0.26432 | 0 | 59.1 | 1837.47 | 0.1 | 48
2016-04-21 | P | 24 | 28 | 575.14 | 70 | 2134.37 | 2134.37 | 0.59816 | 873.85 | 873.85 | 0.33258 | 0 | 0 | 0 | 1260.52 | 1260.52 | 0.26558 | 0 | 59.06 | 1836.54 | 0.1 | 48
2016-04-22 | P | 24 | 28 | 585.68 | 69.72 | 2136.58 | 2136.58 | 0.6003 | 862.5 | 862.5 | 0.33344 | 0 | 0 | 0 | 1274.08 | 1274.08 | 0.26685 | 0 | 59.63 | 1835.66 | 0.1 | 48
2016-04-23 | P | 24 | 28 | 589.76 | 69.58 | 2148.12 | 2148.12 | 0.60245 | 866 | 866 | 0.33431 | 0 | 0 | 0 | 1282.12 | 1282.12 | 0.26814 | 0 | 59.69 | 1835.04 | 0.1 | 48
2016-04-24 | P | 24 | 28 | 588.96 | 69.58 | 2209.75 | 2209.75 | 0.60466 | 864.72 | 864.72 | 0.33517 | 0 | 0 | 0 | 1345.03 | 1345.03 | 0.26948 | 0 | 60.87 | 1834.17 | 0.1 | 48
2016-04-25 | P | 24 | 28 | 589.2 | 69.58 | 2193.5 | 2193.5 | 0.60685 | 858.47 | 858.47 | 0.33603 | 0 | 0 | 0 | 1335.03 | 1335.03 | 0.27082 | 0 | 60.86 | 1833.31 | 0.1 | 48
2016-04-26 | P | 24 | 28 | 589.64 | 69.65 | 2154.26 | 2154.26 | 0.609 | 870.53 | 870.53 | 0.3369 | 0 | 0 | 0 | 1283.73 | 1283.73 | 0.2721 | 0 | 59.59 | 1831.79 | 0.1 | 48
2016-04-27 | P | 24 | 28 | 590.5 | 69.64 | 2131.63 | 2131.63 | 0.61113 | 860.84 | 860.84 | 0.33776 | 0 | 0 | 0 | 1270.79 | 1270.79 | 0.27337 | 0 | 59.62 | 1830.8 | 0.1 | 48
2016-04-28 | P | 24 | 28 | 591.11 | 69.62 | 2127.11 | 2127.11 | 0.61326 | 855.74 | 855.74 | 0.33862 | 0 | 0 | 0 | 1271.37 | 1271.37 | 0.27464 | 0 | 59.77 | 1829.82 | 0.1 | 48
2016-04-29 | P | 24 | 28 | 592.71 | 69.69 | 2139.42 | 2139.42 | 0.6154 | 860.92 | 860.92 | 0.33948 | 0 | 0 | 0 | 1278.5 | 1278.5 | 0.27592 | 0 | 59.76 | 1851.36 | 0.1 | 48
2016-04-30 | P | 24 | 28 | 592.32 | 69.92 | 2133.23 | 2133.23 | 0.61753 | 858.43 | 858.43 | 0.34034 | 0 | 0 | 0 | 1274.8 | 1274.8 | 0.2772 | 0 | 59.76 | 1856.23 | 0.1 | 48
2016-05-01 | P | 24 | 28 | 591.48 | 69.93 | 2079.652 | 2079.652 | 0.61961 | 853.488 | 853.488 | 0.34119 | 0 | 0 | 0 | 1226.164 | 1226.164 | 0.27842 | 0 | 58.96 | 1850.16 | 0.1 | 48
2016-05-02 | P | 24 | 28 | 589.53 | 69.92 | 2075.253 | 2075.253 | 0.62169 | 851.682 | 851.682 | 0.34204 | 0 | 0 | 0 | 1223.571 | 1223.571 | 0.27965 | 0 | 58.96 | 1846.13 | 0.1 | 48
2016-05-03 | P | 24 | 28 | 593.8 | 69.83 | 2089.546 | 2089.546 | 0.62378 | 857.548 | 857.548 | 0.3429 | 0 | 0 | 0 | 1231.998 | 1231.998 | 0.28088 | 0 | 58.96 | 1843.33 | 0.1 | 48
2016-05-04 | P | 24 | 28 | 595.01 | 69.81 | 2091.588 | 2091.588 | 0.62587 | 858.386 | 858.386 | 0.34376 | 0 | 0 | 0 | 1233.202 | 1233.202 | 0.28211 | 0 | 58.96 | 1840.91 | 0.1 | 48
2016-05-05 | P | 24 | 28 | 593.94 | 69.84 | 2085.861 | 2085.861 | 0.62796 | 856.036 | 856.036 | 0.34462 | 0 | 0 | 0 | 1229.825 | 1229.825 | 0.28334 | 0 | 58.96 | 1838.91 | 0.1 | 48
2016-05-06 | P | 24 | 28 | 510.35 | 70.98 | 2018.81 | 2018.81 | 0.62998 | 828.518 | 828.518 | 0.34544 | 0 | 0 | 0 | 1190.292 | 1190.292 | 0.28453 | 0 | 58.96 | 1837.03 | 0.1 | 48
2016-05-07 | P | 24 | 28 | 579.41 | 69.91 | 2204.496 | 2204.496 | 0.63218 | 877.393 | 877.393 | 0.34632 | 0 | 0 | 0 | 1327.103 | 1327.103 | 0.28586 | 0 | 60.2 | 1835.96 | 0.1 | 48
2016-05-08 | P | 24 | 28 | 597.08 | 69.65 | 2175.883 | 2175.883 | 0.63436 | 866.005 | 866.005 | 0.34719 | 0 | 0 | 0 | 1309.878 | 1309.878 | 0.28717 | 0 | 60.2 | 1834.57 | 0.1 | 48
2016-05-09 | P | 24 | 28 | 595.62 | 69.66 | 2092.511 | 2092.511 | 0.63645 | 832.823 | 832.823 | 0.34802 | 0 | 0 | 0 | 1259.688 | 1259.688 | 0.28843 | 0 | 60.2 | 1833.36 | 0.1 | 12
2016-05-10 | P | 24 | 28 | 594.35 | 69.68 | 2070.62 | 2070.62 | 0.63852 | 824.11 | 824.11 | 0.34884 | 0 | 0 | 0 | 1246.51 | 1246.51 | 0.28967 | 0 | 60.2 | 1832.25 | 0.1 | 12
2016-05-11 | P | 24 | 28 | 594.24 | 69.71 | 2102.415 | 2102.415 | 0.64062 | 836.765 | 836.765 | 0.34968 | 0 | 0 | 0 | 1265.65 | 1265.65 | 0.29094 | 0 | 60.2 | 1831.1 | 0.1 | 12
2016-05-12 | P | 24 | 28 | 598.69 | 69.67 | 2058.916 | 2058.916 | 0.64268 | 819.452 | 819.452 | 0.3505 | 0 | 0 | 0 | 1239.464 | 1239.464 | 0.29218 | 0 | 60.2 | 1830.48 | 0.1 | 20
2016-05-13 | P | 23.75 | 28 | 578.65 | 69.37 | 2024.92 | 2046.235 | 0.6447 | 805.92 | 814.403 | 0.35131 | 0 | 0 | 0 | 1219 | 1231.832 | 0.2934 | 0 | 60.2 | 1846.3 | 0.1 | 48
2016-05-14 | P | 24 | 28 | 551.51 | 69.46 | 2135.38 | 2135.38 | 0.64684 | 878.28 | 878.28 | 0.35218 | 0 | 0 | 0 | 1257.1 | 1257.1 | 0.29466 | 0 | 58.87 | 1848.13 | 0.1 | 48
2016-05-15 | P | 24 | 28 | 513.64 | 69.78 | 2125.37 | 2125.37 | 0.64897 | 874.16 | 874.16 | 0.35306 | 0 | 0 | 0 | 1251.21 | 1251.21 | 0.29591 | 0 | 58.87 | 1840.12 | 0.1 | 48
2016-05-16 | P | 24 | 28 | 505.43 | 69.98 | 2148.1 | 2148.1 | 0.65111 | 883.51 | 883.51 | 0.35394 | 0 | 0 | 0 | 1264.59 | 1264.59 | 0.29717 | 0 | 58.87 | 1835.97 | 0.1 | 48
2016-05-17 | P | 24 | 28 | 516.16 | 69.54 | 2143.99 | 2143.99 | 0.65326 | 881.82 | 881.82 | 0.35482 | 0 | 0 | 0 | 1262.17 | 1262.17 | 0.29843 | 0 | 58.87 | 1847.96 | 0.1 | 48
2016-05-18 | P | 24 | 28 | 517.84 | 69.59 | 2168.02 | 2168.02 | 0.65543 | 875.88 | 875.88 | 0.3557 | 0 | 0 | 0 | 1292.14 | 1292.14 | 0.29973 | 0 | 59.6 | 1849.63 | 0.1 | 48
2016-05-19 | P | 24 | 28 | 512.76 | 69.5 | 2201.27 | 2201.27 | 0.65763 | 915.95 | 915.95 | 0.35662 | 0 | 0 | 0 | 1285.32 | 1285.32 | 0.30101 | 0 | 58.39 | 1842.35 | 0.1 | 48
2016-05-20 | P | 24 | 28 | 517.72 | 69.62 | 2235.57 | 2235.57 | 0.65986 | 930.22 | 930.22 | 0.35755 | 0 | 0 | 0 | 1305.35 | 1305.35 | 0.30232 | 0 | 58.39 | 1839.1 | 0.1 | 48
2016-05-21 | P | 24 | 28 | 506.43 | 69.79 | 2219.92 | 2219.92 | 0.66208 | 923.71 | 923.71 | 0.35847 | 0 | 0 | 0 | 1296.21 | 1296.21 | 0.30361 | 0 | 58.39 | 1834.97 | 0.1 | 48
2016-05-22 | P | 24 | 28 |  |  | 2216.43 | 2216.43 | 0.6643 | 922.26 | 922.26 | 0.35939 | 0 | 0 | 0 | 1294.17 | 1294.17 | 0.30491 | 0 | 58.39 |  | 0.1 | 48
2016-05-23 | P | 24 | 28 |  |  | 2194.6 | 2194.6 | 0.66649 | 913.17 | 913.17 | 0.36031 | 0 | 0 | 0 | 1281.43 | 1281.43 | 0.30619 | 0 | 58.39 |  | 0.1 | 48
2016-05-24 | P | 24 | 28 |  |  | 2179.628 | 2179.628 | 0.66867 | 856.593 | 856.593 | 0.36116 | 0 | 0 | 0 | 1323.035 | 1323.035 | 0.30751 | 0 | 60.7 |  | 0.1 | 48
2016-05-25 | P | 24 | 28 | 497.85 | 69.88 | 2198.19 | 2198.19 | 0.67087 | 863.888 | 863.888 | 0.36203 | 0 | 0 | 0 | 1334.302 | 1334.302 | 0.30885 | 0 | 60.7 | 1826.08 | 0.1 | 48
2016-05-26 | P | 24 | 28 | 480.56 | 70.49 | 2088.729 | 2088.729 | 0.67296 | 831.944 | 831.944 | 0.36286 | 0 | 0 | 0 | 1256.785 | 1256.785 | 0.3101 | 0 | 60.17 | 1825.35 | 0.1 | 48
2016-05-27 | P | 24 | 28 | 469.66 | 70.56 | 2112.008 | 2112.008 | 0.67507 | 841.216 | 841.216 | 0.3637 | 0 | 0 | 0 | 1270.792 | 1270.792 | 0.31137 | 0 | 60.17 | 1823.48 | 0.1 | 48
2016-05-28 | P | 24 | 28 | 475.95 | 70.55 | 2128.035 | 2128.035 | 0.6772 | 840.999 | 840.999 | 0.36454 | 0 | 0 | 0 | 1287.036 | 1287.036 | 0.31266 | 0 | 60.48 | 1822.57 | 0.1 | 48
2016-05-29 | P | 24 | 28 | 473.67 | 70.53 | 2135.046 | 2135.046 | 0.67934 | 843.77 | 843.77 | 0.36538 | 0 | 0 | 0 | 1291.276 | 1291.276 | 0.31395 | 0 | 60.48 | 1821.24 | 0.1 | 48
2016-05-30 | P | 24 | 28 | 477 | 70.56 | 2157.657 | 2157.657 | 0.68149 | 852.705 | 852.705 | 0.36624 | 0 | 0 | 0 | 1304.952 | 1304.952 | 0.31526 | 0 | 60.48 | 1820.36 | 0.1 | 48
2016-05-31 | P | 24 | 28 | 475.71 | 70.58 | 2160.918 | 2160.918 | 0.68365 | 853.994 | 853.994 | 0.36709 | 0 | 0 | 0 | 1306.924 | 1306.924 | 0.31656 | 0 | 60.48 | 1819.23 | 0.1 | 48
2016-06-01 | P | 24 | 28 | 479.75 | 70.59 | 2103.054 | 2103.054 | 0.68576 | 807.993 | 807.993 | 0.3679 | 0 | 0 | 0 | 1295.061 | 1295.061 | 0.31786 | 0 | 61.58 | 1818.76 | 0.1 | 48
2016-06-02 | P | 24 | 28 | 473.71 | 70.3 | 2086.672 | 2086.672 | 0.68784 | 801.699 | 801.699 | 0.3687 | 0 | 0 | 0 | 1284.973 | 1284.973 | 0.31914 | 0 | 61.58 | 1831.99 | 0.1 | 48
2016-06-03 | P | 24 | 28 | 490.82 | 70.69 | 2120.018 | 2120.018 | 0.68996 | 831.47 | 831.47 | 0.36953 | 0 | 0 | 0 | 1288.548 | 1288.548 | 0.32043 | 0 | 60.78 | 1850.45 | 0.1 | 48
2016-06-04 | P | 24 | 28 | 483.13 | 70.74 | 2115.702 | 2115.702 | 0.69208 | 829.778 | 829.778 | 0.37036 | 0 | 0 | 0 | 1285.924 | 1285.924 | 0.32172 | 0 | 60.78 | 1842.26 | 0.1 | 48
2016-06-05 | P | 24 | 28 | 488.74 | 70.72 | 2111.63 | 2111.63 | 0.69419 | 819.94 | 819.94 | 0.37118 | 0 | 0 | 0 | 1291.69 | 1291.69 | 0.32301 | 0 | 61.17 | 1837.77 | 0.1 | 48
2016-06-06 | P | 24 | 28 | 484.83 | 70.72 | 2126.338 | 2126.338 | 0.69632 | 825.656 | 825.656 | 0.37201 | 0 | 0 | 0 | 1300.682 | 1300.682 | 0.32431 | 0 | 61.17 | 1833.74 | 0.1 | 48
2016-06-07 | P | 24 | 28 | 489.47 | 70.71 | 2128.102 | 2128.102 | 0.69845 | 833.786 | 833.786 | 0.37284 | 0 | 0 | 0 | 1294.316 | 1294.316 | 0.3256 | 0 | 60.82 | 1831.3 | 0.1 | 48
2016-06-08 | P | 24 | 28 | 485.78 | 70.7 | 2126.856 | 2126.856 | 0.70057 | 833.298 | 833.298 | 0.37367 | 0 | 0 | 0 | 1293.558 | 1293.558 | 0.3269 | 0 | 60.82 | 1828.87 | 0.1 | 48
2016-06-09 | P | 24 | 28 | 488.36 | 70.72 | 2176.58 | 2176.58 | 0.70275 | 844.95 | 844.95 | 0.37452 | 0 | 0 | 0 | 1331.63 | 1331.63 | 0.32823 | 0 | 61.18 | 1827.16 | 0.1 | 48
2016-06-10 | P | 24 | 28 | 485.13 | 70.74 | 2181.296 | 2181.296 | 0.70493 | 846.782 | 846.782 | 0.37537 | 0 | 0 | 0 | 1334.514 | 1334.514 | 0.32956 | 0 | 61.18 | 1825.14 | 0.1 | 48
2016-06-11 | P | 24 | 28 | 488.21 | 70.71 | 2170.96 | 2170.96 | 0.7071 | 844.73 | 844.73 | 0.37621 | 0 | 0 | 0 | 1326.23 | 1326.23 | 0.33089 | 0 | 61.09 | 1823.86 | 0.1 | 48
2016-06-12 | P | 24 | 28 | 478.06 | 70.49 | 2230.65 | 2230.65 | 0.70933 | 868.18 | 868.18 | 0.37708 | 0 | 0 | 0 | 1362.47 | 1362.47 | 0.33225 | 0 | 61.08 | 1821.37 | 0.1 | 48
2016-06-13 | P | 24 | 28 | 489.34 | 70.6 | 2139.82 | 2139.82 | 0.71147 | 825.75 | 825.75 | 0.3779 | 0 | 0 | 0 | 1314.07 | 1314.07 | 0.33357 | 0 | 61.41 | 1821.08 | 0.1 | 48
2016-06-14 | P | 24 | 28 | 482.54 | 70.81 | 2141.678 | 2141.678 | 0.71361 | 833.326 | 833.326 | 0.37874 | 0 | 0 | 0 | 1308.352 | 1308.352 | 0.33488 | 0 | 61.09 | 1820.12 | 0.1 | 48
2016-06-15 | P | 24 | 28 | 494.02 | 70.68 | 2137.784 | 2137.784 | 0.71575 | 831.811 | 831.811 | 0.37957 | 0 | 0 | 0 | 1305.973 | 1305.973 | 0.33618 | 0 | 61.09 | 1819.9 | 0.1 | 48
2016-06-16 | P | 24 | 28 | 493.38 | 70.63 | 2059.181 | 2059.181 | 0.71781 | 796.493 | 796.493 | 0.38037 | 0 | 0 | 0 | 1262.688 | 1262.688 | 0.33744 | 0 | 61.32 | 1818.27 | 0.1 | 48
2016-06-17 | P | 24 | 28 | 488.71 | 70.6 | 2044.25 | 2044.25 | 0.71985 | 790.72 | 790.72 | 0.38116 | 0 | 0 | 0 | 1253.53 | 1253.53 | 0.3387 | 0 | 61.32 | 1817.28 | 0.1 | 48
2016-06-18 | P | 23.5 | 28 | 445.84 | 71.1 | 2016.617 | 2059.524 | 0.72187 | 777.407 | 793.948 | 0.38193 | 0 | 0 | 0 | 1239.21 | 1265.576 | 0.33994 | 0 | 61.45 | 1838.77 | 0.1 | 48
2016-06-19 | P | 24 | 28 | 456.53 | 71.02 | 2058.435 | 2058.435 | 0.72393 | 793.528 | 793.528 | 0.38273 | 0 | 0 | 0 | 1264.907 | 1264.907 | 0.3412 | 0 | 61.45 | 1848.85 | 0.1 | 48
2016-06-20 | P | 24 | 28 | 485.83 | 70.7 | 2130.666 | 2130.666 | 0.72606 | 821.373 | 821.373 | 0.38355 | 0 | 0 | 0 | 1309.293 | 1309.293 | 0.34251 | 0 | 61.45 | 1842.55 | 0.1 | 48
2016-06-21 | P | 24 | 28 | 484.53 | 70.69 | 2131.941 | 2131.941 | 0.72819 | 820.157 | 820.157 | 0.38437 | 0 | 0 | 0 | 1311.784 | 1311.784 | 0.34382 | 0 | 61.53 | 1837.82 | 0.1 | 48
2016-06-22 | P | 24 | 28 | 485.07 | 70.67 | 2060.52 | 2060.52 | 0.73025 | 792.681 | 792.681 | 0.38516 | 0 | 0 | 0 | 1267.839 | 1267.839 | 0.34509 | 0 | 61.53 | 1834.42 | 0.1 | 48
2016-06-23 | P | 24 | 28 | 487.13 | 70.66 | 2078.486 | 2078.486 | 0.73233 | 799.593 | 799.593 | 0.38596 | 0 | 0 | 0 | 1278.893 | 1278.893 | 0.34637 | 0 | 61.53 | 1832.07 | 0.1 | 48
2016-06-24 | P | 24 | 28 | 469.82 | 70.8 | 2063.66 | 2063.66 | 0.73439 | 793.89 | 793.89 | 0.38676 | 0 | 0 | 0 | 1269.77 | 1269.77 | 0.34764 | 0 | 61.53 | 1828.94 | 0.1 | 48
2016-06-25 | P | 5 | 28 | 967.72 | 48.41 | 9.445 | 45.336 | 0.7344 | 3.51 | 16.848 | 0.38676 | 0 | 0 | 0 | 5.935 | 28.488 | 0.34765 | 0 | 62.84 | 1896.65 | 0.1 | 48
2016-06-26 | P | 6 | 28 | 1002.61 | 37.52 | 214.297 | 857.188 | 0.73462 | 82.44 | 329.76 | 0.38684 | 0 | 0 | 0 | 131.857 | 527.428 | 0.34778 | 0 | 61.53 | 1962.04 | 0.1 | 48
2016-06-27 | P | 24 | 28 | 457.73 | 69.63 | 2083.893 | 2083.893 | 0.7367 | 801.673 | 801.673 | 0.38764 | 0 | 0 | 0 | 1282.22 | 1282.22 | 0.34906 | 0 | 61.53 | 1861.03 | 0.1 | 48
2016-06-28 | P | 24 | 28 | 447.22 | 70.55 | 2018.89 | 2018.89 | 0.73872 | 776.67 | 776.67 | 0.38842 | 0 | 0 | 0 | 1242.22 | 1242.22 | 0.3503 | 0 | 61.53 | 1851.25 | 0.1 | 48
2016-06-29 | P | 24 | 28 | 443.59 | 70.72 | 2059.401 | 2059.401 | 0.74078 | 792.251 | 792.251 | 0.38921 | 0 | 0 | 0 | 1267.15 | 1267.15 | 0.35157 | 0 | 61.53 | 1845.74 | 0.1 | 48
2016-06-30 | P | 24 | 28 | 447.15 | 70.8 | 2085.26 | 2085.26 | 0.74287 | 802.2 | 802.2 | 0.39001 | 0 | 0 | 0 | 1283.06 | 1283.06 | 0.35285 | 0 | 61.53 | 1842.01 | 0.1 | 48
2016-07-01 | P | 24 | 28 | 401.89 | 71.69 | 1977.91 | 1977.91 | 0.74484 | 760.9 | 760.9 | 0.39078 | 0 | 0 | 0 | 1217.01 | 1217.01 | 0.35407 | 0 | 61.53 | 1841.08 | 0.1 | 48
2016-07-02 | P | 24 | 28 | 451.06 | 71.01 | 2018.3 | 2018.3 | 0.74686 | 776.44 | 776.44 | 0.39155 | 0 | 0 | 0 | 1241.86 | 1241.86 | 0.35531 | 0 | 61.53 | 1837.96 | 0.1 | 48
2016-07-03 | P | 24 | 28 |  |  | 1929.87 | 1929.87 | 0.74879 | 742.42 | 742.42 | 0.39229 | 0 | 0 | 0 | 1187.45 | 1187.45 | 0.3565 | 0 | 61.53 |  | 0.1 | 48
2016-07-04 | P | 24 | 28 | 454.9 | 70.96 | 2049.81 | 2049.81 | 0.75084 | 788.56 | 788.56 | 0.39308 | 0 | 0 | 0 | 1261.25 | 1261.25 | 0.35776 | 0 | 61.53 | 1833.82 | 0.1 | 48
2016-07-05 | P | 24 | 28 | 449.8 | 70.9 | 2014.92 | 2014.92 | 0.75286 | 775.14 | 775.14 | 0.39386 | 0 | 0 | 0 | 1239.78 | 1239.78 | 0.359 | 0 | 61.53 | 1831.49 | 0.1 | 48
2016-07-06 | P | 24 | 28 | 450.59 | 70.83 | 2026.41 | 2026.41 | 0.75488 | 779.56 | 779.56 | 0.39464 | 0 | 0 | 0 | 1246.85 | 1246.85 | 0.36025 | 0 | 61.53 | 1829.95 | 0.1 | 48
2016-07-07 | P | 24 | 28 | 447.56 | 70.96 | 2062.3 | 2062.3 | 0.75695 | 793.37 | 793.37 | 0.39543 | 0 | 0 | 0 | 1268.93 | 1268.93 | 0.36151 | 0 | 61.53 | 1828.09 | 0.1 | 48
2016-07-08 | P | 24 | 28 | 446.49 | 70.98 | 2106.23 | 2106.23 | 0.75905 | 810.27 | 810.27 | 0.39624 | 0 | 0 | 0 | 1295.96 | 1295.96 | 0.36281 | 0 | 61.53 | 1826.74 | 0.1 | 48
2016-07-09 | P | 24 | 28 | 448.73 | 70.94 | 2078.86 | 2078.86 | 0.76113 | 799.74 | 799.74 | 0.39704 | 0 | 0 | 0 | 1279.12 | 1279.12 | 0.36409 | 0 | 61.53 | 1825.63 | 0.1 | 48
2016-07-10 | P | 24 | 28 | 447.52 | 70.93 | 2101.11 | 2101.11 | 0.76323 | 808.3 | 808.3 | 0.39785 | 0 | 0 | 0 | 1292.81 | 1292.81 | 0.36538 | 0 | 61.53 | 1824.33 | 0.1 | 48
2016-07-11 | P | 21 | 28 | 397.5 | 67.11 | 1843.17 | 2106.48 | 0.76507 | 709.07 | 810.366 | 0.39856 | 0 | 0 | 0 | 1134.1 | 1296.114 | 0.36652 | 0 | 61.53 | 1880.88 | 0.1 | 48
2016-07-12 | P | 24 | 28 | 447.12 | 70.9 | 2090.14 | 2090.14 | 0.76716 | 804.08 | 804.08 | 0.39936 | 0 | 0 | 0 | 1286.06 | 1286.06 | 0.3678 | 0 | 61.53 | 1857.03 | 0.1 | 48
2016-07-13 | P | 24 | 28 | 448.08 | 70.98 | 2105.81 | 2105.81 | 0.76927 | 810.11 | 810.11 | 0.40017 | 0 | 0 | 0 | 1295.7 | 1295.7 | 0.3691 | 0 | 61.53 | 1848.9 | 0.1 | 48
2016-07-14 | P | 24 | 28 | 452.43 | 71.01 | 2144.59 | 2144.59 | 0.77142 | 825.02 | 825.02 | 0.401 | 0 | 0 | 0 | 1319.57 | 1319.57 | 0.37042 | 0 | 61.53 | 1845.31 | 0.1 | 48
2016-07-15 | P | 24 | 28 | 451.2 | 71.03 | 2081.13 | 2081.13 | 0.7735 | 800.61 | 800.61 | 0.4018 | 0 | 0 | 0 | 1280.52 | 1280.52 | 0.3717 | 0 | 61.53 | 1840.89 | 0.1 | 48
2016-07-16 | P | 23.6 | 28 | 445.99 | 70.96 | 2034.26 | 2068.739 | 0.77553 | 782.58 | 795.844 | 0.40258 | 0 | 0 | 0 | 1251.68 | 1272.895 | 0.37295 | 0 | 61.53 | 1774.94 | 0.1 | 48
2016-07-17 | P | 24 | 28 | 461.59 | 71.2 | 2009.17 | 2009.17 | 0.77754 | 772.93 | 772.93 | 0.40335 | 0 | 0 | 0 | 1236.24 | 1236.24 | 0.37419 | 0 | 61.53 | 1857.7 | 0.1 | 48
2016-07-18 | P | 24 | 28 | 452.32 | 71.25 | 2064.81 | 2064.81 | 0.7796 | 794.33 | 794.33 | 0.40415 | 0 | 0 | 0 | 1270.48 | 1270.48 | 0.37546 | 0 | 61.53 | 1849.61 | 0.1 | 48
2016-07-19 | P | 24 | 28 | 458.23 | 71.13 | 1950.2 | 1950.2 | 0.78155 | 750.24 | 750.24 | 0.4049 | 0 | 0 | 0 | 1199.96 | 1199.96 | 0.37666 | 0 | 61.53 | 1845.13 | 0.1 | 48
2016-07-20 | P | 24 | 28 | 459.23 | 71.12 | 2080.79 | 2080.79 | 0.78364 | 800.48 | 800.48 | 0.4057 | 0 | 0 | 0 | 1280.31 | 1280.31 | 0.37794 | 0 | 61.53 | 1841.9 | 0.1 | 48
2016-07-21 | P | 24 | 28 | 466.95 | 71.07 | 1965.37 | 1965.37 | 0.7856 | 756.08 | 756.08 | 0.40645 | 0 | 0 | 0 | 1209.29 | 1209.29 | 0.37915 | 0 | 61.53 | 1840.1 | 0.1 | 48
2016-07-22 | P | 24 | 28 | 467.65 | 71.14 | 2027.11 | 2027.11 | 0.78763 | 779.83 | 779.83 | 0.40723 | 0 | 0 | 0 | 1247.28 | 1247.28 | 0.38039 | 0 | 61.53 | 1837.79 | 0.1 | 48
2016-07-23 | P | 24 | 28 |  |  | 1950.82 | 1950.82 | 0.78958 | 750.48 | 750.48 | 0.40798 | 0 | 0 | 0 | 1200.34 | 1200.34 | 0.38159 | 0 | 61.53 | 1837.79 | 0.1 | 48
2016-07-24 | P | 24 | 28 |  |  | 1935.03 | 1935.03 | 0.79151 | 744.41 | 744.41 | 0.40873 | 0 | 0 | 0 | 1190.62 | 1190.62 | 0.38278 | 0 | 61.53 | 1837.79 | 0.1 | 48
2016-07-25 | P | 24 | 28 |  |  | 1941.33 | 1941.33 | 0.79346 | 746.83 | 746.83 | 0.40948 | 0 | 0 | 0 | 1194.5 | 1194.5 | 0.38398 | 0 | 61.53 | 1837.79 | 0.1 | 48
2016-07-26 | P | 24 | 28 | 473.46 | 71.04 | 1822.61 | 1822.61 | 0.79528 | 701.16 | 701.16 | 0.41018 | 0 | 0 | 0 | 1121.45 | 1121.45 | 0.3851 | 0 | 61.53 | 1829.36 | 0.1 | 48
2016-07-27 | P | 24 | 28 | 473.52 | 71.01 | 1857.45 | 1857.45 | 0.79714 | 714.56 | 714.56 | 0.41089 | 0 | 0 | 0 | 1142.89 | 1142.89 | 0.38624 | 0 | 61.53 | 1827.84 | 0.1 | 48
2016-07-28 | P | 24 | 28 | 472.85 | 70.99 | 1891.37 | 1891.37 | 0.79903 | 727.61 | 727.61 | 0.41162 | 0 | 0 | 0 | 1163.76 | 1163.76 | 0.38741 | 0 | 61.53 | 1826.47 | 0.1 | 48
2016-07-29 | P | 24 | 28 | 471.11 | 71.03 | 1963.98 | 1963.98 | 0.80099 | 755.54 | 755.54 | 0.41237 | 0 | 0 | 0 | 1208.44 | 1208.44 | 0.38862 | 0 | 61.53 | 1825.21 | 0.1 | 48
2016-07-30 | P | 24 | 28 | 471.56 | 71.03 | 1996.72 | 1996.72 | 0.80299 | 768.14 | 768.14 | 0.41314 | 0 | 0 | 0 | 1228.58 | 1228.58 | 0.38984 | 0 | 61.53 | 1824.37 | 0.1 | 48
2016-07-31 | P | 24 | 28 | 468.59 | 71.04 | 2012.5 | 2012.5 | 0.805 | 774.21 | 774.21 | 0.41392 | 0 | 0 | 0 | 1238.29 | 1238.29 | 0.39108 | 0 | 61.53 | 1823.01 | 0.1 | 48
2016-08-01 | P | 24 | 28 | 466.83 | 71.09 | 1966.77 | 1966.77 | 0.80697 | 756.616 | 756.616 | 0.41467 | 0 | 0 | 0 | 1210.154 | 1210.154 | 0.39229 | 0 | 61.53 | 1822.16 | 0.1 | 48
2016-08-02 | P | 24 | 28 | 470.63 | 71.01 | 1977.908 | 1977.908 | 0.80894 | 760.901 | 760.901 | 0.41543 | 0 | 0 | 0 | 1217.007 | 1217.007 | 0.39351 | 0 | 61.53 | 1821.28 | 0.1 | 48
2016-08-03 | P | 24 | 28 | 469.44 | 70.74 | 1979.535 | 1979.535 | 0.81092 | 761.527 | 761.527 | 0.4162 | 0 | 0 | 0 | 1218.008 | 1218.008 | 0.39473 | 0 | 61.53 | 1818.92 | 0.1 | 48
2016-08-04 | P | 24 | 28 | 472.78 | 70.93 | 1950.781 | 1950.781 | 0.81287 | 750.465 | 750.465 | 0.41695 | 0 | 0 | 0 | 1200.316 | 1200.316 | 0.39593 | 0 | 61.53 | 1819.82 | 0.1 | 48
2016-08-05 | P | 24 | 28 | 447.6 | 69.83 | 1974.52 | 1974.52 | 0.81485 | 759.6 | 759.6 | 0.41771 | 0 | 0 | 0 | 1214.92 | 1214.92 | 0.39714 | 0 | 61.53 | 1865.11 | 0.1 | 48
2016-08-06 | P | 24 | 28 | 461.23 | 71.03 | 1956.09 | 1956.09 | 0.81681 | 752.51 | 752.51 | 0.41846 | 0 | 0 | 0 | 1203.58 | 1203.58 | 0.39835 | 0 | 61.53 | 1853.52 | 0.1 | 48
2016-08-07 | P | 24 | 28 | 461.04 | 71.02 | 1947.28 | 1947.28 | 0.81875 | 749.12 | 749.12 | 0.41921 | 0 | 0 | 0 | 1198.16 | 1198.16 | 0.39954 | 0 | 61.53 | 1847.19 | 0.1 | 48
2016-08-08 | P | 24 | 28 | 460.93 | 70.93 | 1941.33 | 1941.33 | 0.82069 | 746.83 | 746.83 | 0.41995 | 0 | 0 | 0 | 1194.5 | 1194.5 | 0.40074 | 0 | 61.53 | 1844.29 | 0.1 | 48
2016-08-09 | P | 24 | 28 | 461.14 | 71.04 | 2003.85 | 2003.85 | 0.8227 | 770.88 | 770.88 | 0.42073 | 0 | 0 | 0 | 1232.97 | 1232.97 | 0.40197 | 0 | 61.53 | 1839.79 | 0.1 | 48
2016-08-10 | P | 24 | 28 | 463 | 70.98 | 1984.07 | 1984.07 | 0.82468 | 763.27 | 763.27 | 0.42149 | 0 | 0 | 0 | 1220.8 | 1220.8 | 0.40319 | 0 | 61.53 | 1837.31 | 0.1 | 48
2016-08-11 | P | 24 | 28 | 463.01 | 71.03 | 1988.3 | 1988.3 | 0.82667 | 764.9 | 764.9 | 0.42225 | 0 | 0 | 0 | 1223.4 | 1223.4 | 0.40442 | 0 | 61.53 | 1835.29 | 0.1 | 48
2016-08-12 | P | 24 | 28 | 458.94 | 71.17 | 1968.83 | 1968.83 | 0.82864 | 757.41 | 757.41 | 0.42301 | 0 | 0 | 0 | 1211.42 | 1211.42 | 0.40563 | 0 | 61.53 | 1833.77 | 0.1 | 48
2016-08-13 | P | 24 | 28 | 460.34 | 71.2 | 1909.96 | 1909.96 | 0.83055 | 734.76 | 734.76 | 0.42375 | 0 | 0 | 0 | 1175.2 | 1175.2 | 0.4068 | 0 | 61.53 | 1832.53 | 0.1 | 48
2016-08-14 | P | 24 | 28 | 457.16 | 71.27 | 1916.89 | 1916.89 | 0.83247 | 737.43 | 737.43 | 0.42448 | 0 | 0 | 0 | 1179.46 | 1179.46 | 0.40798 | 0 | 61.53 | 1831.06 | 0.1 | 48
2016-08-15 | P | 24 | 28 | 462.91 | 71.14 | 1895.73 | 1895.73 | 0.83436 | 729.29 | 729.29 | 0.42521 | 0 | 0 | 0 | 1166.44 | 1166.44 | 0.40915 | 0 | 61.53 | 1829.66 | 0.1 | 48
2016-08-16 | P | 24 | 28 | 466.51 | 71.08 | 1911.28 | 1911.28 | 0.83627 | 735.27 | 735.27 | 0.42595 | 0 | 0 | 0 | 1176.01 | 1176.01 | 0.41033 | 0 | 61.53 | 1828.49 | 0.1 | 48
2016-08-17 | P | 24 | 28 | 466.19 | 70.99 | 1953.86 | 1953.86 | 0.83823 | 751.65 | 751.65 | 0.4267 | 0 | 0 | 0 | 1202.21 | 1202.21 | 0.41153 | 0 | 61.53 | 1827.41 | 0.1 | 48
2016-08-18 | P | 24 | 28 | 466.93 | 71.06 | 1850.89 | 1850.89 | 0.84008 | 712.04 | 712.04 | 0.42741 | 0 | 0 | 0 | 1138.85 | 1138.85 | 0.41267 | 0 | 61.53 | 1826.39 | 0.1 | 48
2016-08-19 | P | 24 | 28 | 468.49 | 71.04 | 1842.74 | 1842.74 | 0.84192 | 708.9 | 708.9 | 0.42812 | 0 | 0 | 0 | 1133.84 | 1133.84 | 0.4138 | 0 | 61.53 | 1825.49 | 0.1 | 48
2016-08-20 | P | 24 | 28 | 468.49 | 71.04 | 1858.51 | 1858.51 | 0.84378 | 714.97 | 714.97 | 0.42884 | 0 | 0 | 0 | 1143.54 | 1143.54 | 0.41494 | 0 | 61.53 | 1825.49 | 0.1 | 48
2016-08-21 | P | 24 | 28 | 468.49 | 71.04 | 1857.24 | 1857.24 | 0.84564 | 714.48 | 714.48 | 0.42955 | 0 | 0 | 0 | 1142.76 | 1142.76 | 0.41609 | 0 | 61.53 | 1825.49 | 0.1 | 48
2016-08-22 | P | 24 | 28 | 468.49 | 71.04 | 1886.6 | 1886.6 | 0.84752 | 725.78 | 725.78 | 0.43028 | 0 | 0 | 0 | 1160.82 | 1160.82 | 0.41725 | 0 | 61.53 | 1825.49 | 0.1 | 48
2016-08-23 | P | 24 | 28 | 473.05 | 71.07 | 1889.42 | 1889.42 | 0.84941 | 726.86 | 726.86 | 0.431 | 0 | 0 | 0 | 1162.56 | 1162.56 | 0.41841 | 0 | 61.53 | 1822.58 | 0.1 | 48
2016-08-24 | P | 24 | 28 | 473.05 | 71.07 | 1889.75 | 1889.75 | 0.8513 | 726.99 | 726.99 | 0.43173 | 0 | 0 | 0 | 1162.76 | 1162.76 | 0.41957 | 0 | 61.53 | 1822.58 | 0.1 | 48
2016-08-25 | P | 24 | 28 | 473.05 | 71.07 | 1904.78 | 1904.78 | 0.85321 | 732.77 | 732.77 | 0.43246 | 0 | 0 | 0 | 1172.01 | 1172.01 | 0.42074 | 0 | 61.53 | 1822.58 | 0.1 | 48
2016-08-26 | P | 24 | 28 | 468.81 | 71.06 | 1882.48 | 1882.48 | 0.85509 | 724.19 | 724.19 | 0.43319 | 0 | 0 | 0 | 1158.29 | 1158.29 | 0.4219 | 0 | 61.53 | 1820.44 | 0.1 | 48
2016-08-27 | P | 24 | 28 | 469.04 | 71.05 | 1876.84 | 1876.84 | 0.85697 | 722.02 | 722.02 | 0.43391 | 0 | 0 | 0 | 1154.82 | 1154.82 | 0.42306 | 0 | 61.53 | 1819.81 | 0.1 | 48
2016-08-28 | P | 24 | 28 | 449.42 | 71.3 | 1891.19 | 1891.19 | 0.85886 | 727.54 | 727.54 | 0.43464 | 0 | 0 | 0 | 1163.65 | 1163.65 | 0.42422 | 0 | 61.53 | 1819.69 | 0.1 | 48
2016-08-29 | P | 24 | 28 | 449.42 | 71.3 | 1909.36 | 1909.36 | 0.86077 | 734.53 | 734.53 | 0.43537 | 0 | 0 | 0 | 1174.83 | 1174.83 | 0.4254 | 0 | 61.53 | 1819.69 | 0.1 | 48
2016-08-30 | P | 24 | 28 | 449.42 | 71.3 | 1895.98 | 1895.98 | 0.86266 | 729.38 | 729.38 | 0.4361 | 0 | 0 | 0 | 1166.6 | 1166.6 | 0.42656 | 0 | 61.53 | 1819.69 | 0.1 | 48
2016-08-31 | P | 24 | 28 | 469.93 | 71.04 | 1841.51 | 1841.51 | 0.8645 | 708.43 | 708.43 | 0.43681 | 0 | 0 | 0 | 1133.08 | 1133.08 | 0.4277 | 0 | 61.53 | 1817.41 | 0.1 | 48
2016-09-01 | P | 24 | 28 | 459.06 | 71.09 | 1949.59 | 1949.59 | 0.86645 | 750.01 | 750.01 | 0.43756 | 0 | 0 | 0 | 1199.58 | 1199.58 | 0.4289 | 0 | 61.53 | 1816.17 | 0.1 | 48
2016-09-02 | P | 24 | 28 | 451.18 | 71.2 | 1955.58 | 1955.58 | 0.86841 | 752.31 | 752.31 | 0.43831 | 0 | 0 | 0 | 1203.27 | 1203.27 | 0.4301 | 0 | 61.53 | 1815.58 | 0.1 | 48
2016-09-03 | P | 24 | 28 | 448.38 | 71.24 | 1954.69 | 1954.69 | 0.87036 | 751.97 | 751.97 | 0.43906 | 0 | 0 | 0 | 1202.72 | 1202.72 | 0.4313 | 0 | 61.53 | 1815.19 | 0.1 | 48
2016-09-04 | P | 24 | 28 | 472.08 | 71.08 | 1975.51 | 1975.51 | 0.87234 | 759.98 | 759.98 | 0.43982 | 0 | 0 | 0 | 1215.53 | 1215.53 | 0.43252 | 0 | 61.53 | 1815.63 | 0.1 | 48
2016-09-05 | P | 24 | 28 | 471.03 | 71.08 | 1964.62 | 1964.62 | 0.8743 | 755.79 | 755.79 | 0.44058 | 0 | 0 | 0 | 1208.83 | 1208.83 | 0.43373 | 0 | 61.53 | 1815.31 | 0.1 | 48
2016-09-06 | P | 24 | 28 | 470.41 | 71.1 | 2053.47 | 2053.47 | 0.87636 | 724.99 | 724.99 | 0.4413 | 0 | 0 | 0 | 1328.48 | 1328.48 | 0.43505 | 0 | 64.69 | 1814.76 | 0.1 | 48
2016-09-07 | P | 24 | 28 | 472.57 | 71.05 | 1989 | 1989 | 0.87835 | 765.17 | 765.17 | 0.44207 | 0 | 0 | 0 | 1223.83 | 1223.83 | 0.43628 | 0 | 61.53 | 1814.44 | 0.1 | 48
2016-09-08 | P | 24 | 28 | 473.11 | 71.06 | 2034.63 | 2034.63 | 0.88038 | 782.72 | 782.72 | 0.44285 | 0 | 0 | 0 | 1251.91 | 1251.91 | 0.43753 | 0 | 61.53 | 1814.18 | 0.1 | 48
2016-09-09 | P | 24 | 28 | 471.78 | 71.11 | 1915.17 | 1915.17 | 0.8823 | 736.77 | 736.77 | 0.44359 | 0 | 0 | 0 | 1178.4 | 1178.4 | 0.43871 | 0 | 61.53 | 1813.85 | 0.1 | 48
2016-09-10 | P | 24 | 28 | 472.71 | 71.1 | 1960.65 | 1960.65 | 0.88426 | 754.26 | 754.26 | 0.44434 | 0 | 0 | 0 | 1206.39 | 1206.39 | 0.43991 | 0 | 61.53 | 1813.44 | 0.1 | 48
2016-09-11 | P | 24 | 28 | 472.48 | 71.09 | 1990.2 | 1990.2 | 0.88625 | 765.63 | 765.63 | 0.44511 | 0 | 0 | 0 | 1224.57 | 1224.57 | 0.44114 | 0 | 61.53 | 1813.03 | 0.1 | 48
2016-09-12 | P | 24 | 28 | 474.72 | 71.04 | 1979.87 | 1979.87 | 0.88823 | 761.66 | 761.66 | 0.44587 | 0 | 0 | 0 | 1218.21 | 1218.21 | 0.44236 | 0 | 61.53 | 1812.65 | 0.1 | 48
2016-09-13 | P | 24 | 28 | 476.16 | 71.09 | 1953.533 | 1953.533 | 0.89018 | 751.524 | 751.524 | 0.44662 | 0 | 0 | 0 | 1202.009 | 1202.009 | 0.44356 | 0 | 61.53 | 1812.37 | 0.1 | 48
2016-09-14 | P | 24 | 28 | 474.59 | 71.12 | 1972.922 | 1972.922 | 0.89215 | 758.983 | 758.983 | 0.44738 | 0 | 0 | 0 | 1213.939 | 1213.939 | 0.44477 | 0 | 61.53 | 1811.97 | 0.1 | 48
2016-09-15 | P | 24 | 28 | 475.21 | 71.05 | 1976.174 | 1976.174 | 0.89413 | 760.234 | 760.234 | 0.44814 | 0 | 0 | 0 | 1215.94 | 1215.94 | 0.44599 | 0 | 61.53 | 1811.36 | 0.1 | 48
2016-09-16 | P | 24 | 28 | 475.35 | 71.05 | 1975.041 | 1975.041 | 0.8961 | 759.798 | 759.798 | 0.4489 | 0 | 0 | 0 | 1215.243 | 1215.243 | 0.4472 | 0 | 61.53 | 1811.07 | 0.1 | 48
2016-09-17 | P | 24 | 28 | 475.61 | 71.06 | 2000.232 | 2000.232 | 0.89811 | 769.489 | 769.489 | 0.44967 | 0 | 0 | 0 | 1230.743 | 1230.743 | 0.44844 | 0 | 61.53 | 1810.8 | 0.1 | 48
2016-09-18 | P | 24 | 28 | 454.09 | 71.37 | 1929.558 | 1929.558 | 0.90003 | 742.301 | 742.301 | 0.45041 | 0 | 0 | 0 | 1187.257 | 1187.257 | 0.44962 | 0 | 61.53 | 1810.92 | 0.1 | 48
2016-09-19 | P | 24 | 28 |  |  | 1999.455 | 1999.455 | 0.90203 | 769.19 | 769.19 | 0.45118 | 0 | 0 | 0 | 1230.265 | 1230.265 | 0.45085 | 0 | 61.53 |  | 0.1 | 48
2016-09-20 | P | 24 | 28 |  |  | 2206.945 | 2206.945 | 0.90424 | 775.982 | 775.982 | 0.45196 | 0 | 0 | 0 | 1430.963 | 1430.963 | 0.45228 | 0 | 64.84 |  | 0.1 | 48
2016-09-21 | P | 24 | 28 | 482.42 | 71 | 2184.506 | 2184.506 | 0.90643 | 768.439 | 768.439 | 0.45273 | 0 | 0 | 0 | 1416.067 | 1416.067 | 0.4537 | 0 | 64.82 | 1809.19 | 0.1 | 48
2016-09-22 | P | 24 | 28 | 483.21 | 71 | 2029.31 | 2029.31 | 0.90845 | 780.675 | 780.675 | 0.45351 | 0 | 0 | 0 | 1248.635 | 1248.635 | 0.45495 | 0 | 61.53 | 1808.8 | 0.1 | 48
2016-09-23 | P | 24 | 28 | 479.99 | 71.08 | 2029.52 | 2029.52 | 0.91048 | 780.756 | 780.756 | 0.45429 | 0 | 0 | 0 | 1248.764 | 1248.764 | 0.4562 | 0 | 61.53 | 1808.55 | 0.1 | 48
2016-09-24 | P | 24 | 28 | 479.76 | 71.17 | 2019.109 | 2019.109 | 0.9125 | 776.751 | 776.751 | 0.45506 | 0 | 0 | 0 | 1242.358 | 1242.358 | 0.45744 | 0 | 61.53 | 1808.29 | 0.1 | 48
2016-09-25 | P | 24 | 28 | 486.51 | 71.12 | 2008.542 | 2008.542 | 0.91451 | 772.686 | 772.686 | 0.45584 | 0 | 0 | 0 | 1235.856 | 1235.856 | 0.45868 | 0 | 61.53 | 1808.13 | 0.1 | 48
2016-09-26 | P | 24 | 28 | 477.04 | 71.18 | 2007.715 | 2007.715 | 0.91652 | 772.368 | 772.368 | 0.45661 | 0 | 0 | 0 | 1235.347 | 1235.347 | 0.45991 | 0 | 61.53 | 1807.36 | 0.1 | 48
2016-09-27 | P | 24 | 28 | 481.92 | 71.11 | 2021.904 | 2021.904 | 0.91854 | 777.826 | 777.826 | 0.45739 | 0 | 0 | 0 | 1244.078 | 1244.078 | 0.46115 | 0 | 61.53 | 1806.99 | 0.1 | 48
2016-09-28 | P | 24 | 28 | 488.79 | 71.19 | 2028.909 | 2028.909 | 0.92057 | 780.521 | 780.521 | 0.45817 | 0 | 0 | 0 | 1248.388 | 1248.388 | 0.4624 | 0 | 61.53 | 1807.45 | 0.1 | 48
2016-09-29 | P | 24 | 28 | 485.58 | 71.23 | 2035.875 | 2035.875 | 0.92261 | 783.201 | 783.201 | 0.45895 | 0 | 0 | 0 | 1252.674 | 1252.674 | 0.46366 | 0 | 61.53 | 1806.9 | 0.1 | 48
2016-09-30 | P | 24 | 28 | 488.09 | 71.18 | 2046.141 | 2046.141 | 0.92465 | 787.15 | 787.15 | 0.45974 | 0 | 0 | 0 | 1258.991 | 1258.991 | 0.46491 | 0 | 61.53 | 1806.86 | 0.1 | 48
2016-10-01 | P | 24 | 28 | 482.4 | 71.2 | 2054.987 | 2054.987 | 0.92671 | 790.553 | 790.553 | 0.46053 | 0 | 0 | 0 | 1264.434 | 1264.434 | 0.46618 | 0 | 61.53 | 1806.13 | 0.1 | 48
2016-10-02 | P | 24 | 28 | 489.4 | 71.18 | 2044.331 | 2044.331 | 0.92875 | 786.454 | 786.454 | 0.46131 | 0 | 0 | 0 | 1257.877 | 1257.877 | 0.46744 | 0 | 61.53 | 1806.55 | 0.1 | 48
2016-10-03 | P | 24 | 28 | 485.64 | 71.18 | 2057.887 | 2057.887 | 0.93081 | 791.669 | 791.669 | 0.46211 | 0 | 0 | 0 | 1266.218 | 1266.218 | 0.4687 | 0 | 61.53 | 1805.79 | 0.1 | 48
2016-10-04 | P | 24 | 28 | 489.63 | 71.19 | 2078.93 | 2078.93 | 0.93289 | 799.764 | 799.764 | 0.46291 | 0 | 0 | 0 | 1279.166 | 1279.166 | 0.46998 | 0 | 61.53 | 1805.67 | 0.1 | 48
2016-10-05 | P | 24 | 28 | 494.05 | 71.18 | 2089.262 | 2089.262 | 0.93498 | 803.739 | 803.739 | 0.46371 | 0 | 0 | 0 | 1285.523 | 1285.523 | 0.47127 | 0 | 61.53 | 1805.48 | 0.1 | 48
2016-10-06 | P | 24 | 28 | 495.45 | 71.1 | 2085.759 | 2085.759 | 0.93706 | 802.391 | 802.391 | 0.46451 | 0 | 0 | 0 | 1283.368 | 1283.368 | 0.47255 | 0 | 61.53 | 1805.39 | 0.1 | 48
2016-10-07 | P | 24 | 28 | 491.43 | 71.04 | 2095.941 | 2095.941 | 0.93916 | 806.308 | 806.308 | 0.46532 | 0 | 0 | 0 | 1289.633 | 1289.633 | 0.47384 | 0 | 61.53 | 1804.85 | 0.1 | 48
2016-10-08 | P | 24 | 28 | 496.83 | 71.06 | 2099.678 | 2099.678 | 0.94126 | 807.746 | 807.746 | 0.46613 | 0 | 0 | 0 | 1291.932 | 1291.932 | 0.47513 | 0 | 61.53 | 1804.69 | 0.1 | 48
2016-10-09 | P | 24 | 28 | 499.27 | 71.14 | 2112.362 | 2112.362 | 0.94337 | 812.625 | 812.625 | 0.46694 | 0 | 0 | 0 | 1299.737 | 1299.737 | 0.47643 | 0 | 61.53 | 1805.09 | 0.1 | 48
2016-10-10 | P | 24 | 28 | 500.75 | 71.02 | 2106.911 | 2106.911 | 0.94548 | 810.528 | 810.528 | 0.46775 | 0 | 0 | 0 | 1296.383 | 1296.383 | 0.47773 | 0 | 61.53 | 1804.49 | 0.1 | 48
2016-10-11 | P | 24 | 28 | 503.39 | 71.11 | 2130.453 | 2130.453 | 0.94761 | 819.585 | 819.585 | 0.46857 | 0 | 0 | 0 | 1310.868 | 1310.868 | 0.47904 | 0 | 61.53 | 1804.49 | 0.1 | 48
2016-10-12 | P | 24 | 28 | 504.45 | 70.97 | 2122.517 | 2122.517 | 0.94973 | 816.532 | 816.532 | 0.46939 | 0 | 0 | 0 | 1305.985 | 1305.985 | 0.48035 | 0 | 61.53 | 1842.27 | 0.1 | 48
2016-10-13 | P | 24 | 28 | 503.32 | 71.27 | 2116.091 | 2116.091 | 0.95185 | 814.06 | 814.06 | 0.4702 | 0 | 0 | 0 | 1302.031 | 1302.031 | 0.48165 | 0 | 61.53 | 1852.95 | 0.1 | 48
2016-10-14 | P | 24 | 28 | 502.03 | 71.24 | 2117.648 | 2117.648 | 0.95397 | 814.659 | 814.659 | 0.47101 | 0 | 0 | 0 | 1302.989 | 1302.989 | 0.48295 | 0 | 61.53 | 1846.33 | 0.1 | 48
2016-10-15 | P | 24 | 28 | 488.83 | 71.43 | 2107.115 | 2107.115 | 0.95607 | 810.607 | 810.607 | 0.47182 | 0 | 0 | 0 | 1296.508 | 1296.508 | 0.48425 | 0 | 61.53 | 1842.36 | 0.1 | 48
2016-10-16 | P | 24 | 28 | 501.87 | 71.21 | 2119.788 | 2119.788 | 0.95819 | 815.482 | 815.482 | 0.47264 | 0 | 0 | 0 | 1304.306 | 1304.306 | 0.48555 | 0 | 61.53 | 1838.8 | 0.1 | 48
2016-10-17 | P | 24 | 28 | 501.35 | 71.19 | 2138.327 | 2138.327 | 0.96033 | 822.614 | 822.614 | 0.47346 | 0 | 0 | 0 | 1315.713 | 1315.713 | 0.48687 | 0 | 61.53 | 1836.33 | 0.1 | 48
2016-10-18 | P | 24 | 28 | 509.61 | 71.16 | 2116.44 | 2116.44 | 0.96245 | 814.194 | 814.194 | 0.47428 | 0 | 0 | 0 | 1302.246 | 1302.246 | 0.48817 | 0 | 61.53 | 1834.77 | 0.1 | 48
2016-10-19 | P | 24 | 28 | 499.02 | 71.19 | 2133.884 | 2133.884 | 0.96458 | 820.905 | 820.905 | 0.4751 | 0 | 0 | 0 | 1312.979 | 1312.979 | 0.48948 | 0 | 61.53 | 1832.2 | 0.1 | 48
2016-10-20 | P | 24 | 28 | 496.54 | 71.18 | 2124.345 | 2124.345 | 0.96671 | 817.235 | 817.235 | 0.47592 | 0 | 0 | 0 | 1307.11 | 1307.11 | 0.49079 | 0 | 61.53 | 1830.46 | 0.1 | 48
2016-10-21 | P | 24 | 28 | 496.13 | 71.2 | 2088.521 | 2088.521 | 0.96879 | 803.454 | 803.454 | 0.47672 | 0 | 0 | 0 | 1285.067 | 1285.067 | 0.49208 | 0 | 61.53 | 1829.02 | 0.1 | 48
2016-10-22 | P | 24 | 28 | 503.18 | 71.23 | 2077.298 | 2077.298 | 0.97087 | 799.136 | 799.136 | 0.47752 | 0 | 0 | 0 | 1278.162 | 1278.162 | 0.49335 | 0 | 61.53 | 1828.14 | 0.1 | 48
2016-10-23 | P | 24 | 28 | 497.91 | 71.19 | 2100.144 | 2100.144 | 0.97297 | 807.925 | 807.925 | 0.47833 | 0 | 0 | 0 | 1292.219 | 1292.219 | 0.49465 | 0 | 61.53 | 1826.34 | 0.1 | 48
2016-10-24 | P | 24 | 28 | 496.66 | 71.26 | 2094.007 | 2094.007 | 0.97507 | 805.564 | 805.564 | 0.47913 | 0 | 0 | 0 | 1288.443 | 1288.443 | 0.49593 | 0 | 61.53 | 1825 | 0.1 | 48
2016-10-25 | P | 24 | 28 | 495.33 | 71.3 | 2127.055 | 2127.055 | 0.97719 | 818.278 | 818.278 | 0.47995 | 0 | 0 | 0 | 1308.777 | 1308.777 | 0.49724 | 0 | 61.53 | 1823.58 | 0.1 | 48
2016-10-26 | P | 24 | 28 | 492.33 | 71.39 | 2109.107 | 2109.107 | 0.9793 | 811.373 | 811.373 | 0.48076 | 0 | 0 | 0 | 1297.734 | 1297.734 | 0.49854 | 0 | 61.53 | 1822.11 | 0.1 | 48
2016-10-27 | P | 24 | 28 | 497.62 | 71.34 | 2123.79 | 2123.79 | 0.98143 | 817.022 | 817.022 | 0.48158 | 0 | 0 | 0 | 1306.768 | 1306.768 | 0.49985 | 0 | 61.53 | 1821.52 | 0.1 | 48
2016-10-28 | P | 24 | 28 | 487.94 | 71.43 | 2123.225 | 2123.225 | 0.98355 | 816.804 | 816.804 | 0.48239 | 0 | 0 | 0 | 1306.421 | 1306.421 | 0.50115 | 0 | 61.53 | 1848.51 | 0.1 | 48
2016-10-29 | P | 24 | 28 | 518.44 | 71.25 | 2097.74 | 2097.74 | 0.98565 | 807 | 807 | 0.4832 | 0 | 0 | 0 | 1290.74 | 1290.74 | 0.50244 | 0 | 61.53 | 1853.98 | 0.1 | 48
2016-10-30 | P | 24 | 28 | 511.35 | 71.25 | 2109.286 | 2109.286 | 0.98776 | 811.442 | 811.442 | 0.48401 | 0 | 0 | 0 | 1297.844 | 1297.844 | 0.50374 | 0 | 61.53 | 1848.37 | 0.1 | 48
2016-10-31 | P | 24 | 28 | 506.89 | 71.24 | 2106.055 | 2106.055 | 0.98986 | 810.199 | 810.199 | 0.48482 | 0 | 0 | 0 | 1295.856 | 1295.856 | 0.50504 | 0 | 61.53 | 1844.61 | 0.1 | 48
2016-11-01 | P | 24 | 28 | 506.35 | 71.24 | 2131.267 | 2131.267 | 0.99199 | 819.898 | 819.898 | 0.48564 | 0 | 0 | 0 | 1311.369 | 1311.369 | 0.50635 | 0 | 61.53 | 1841.64 | 0.1 | 48
2016-11-02 | P | 24 | 28 | 506.85 | 71.23 | 2124.8 | 2124.8 | 0.99412 | 817.41 | 817.41 | 0.48646 | 0 | 0 | 0 | 1307.39 | 1307.39 | 0.50766 | 0 | 61.53 | 1839.62 | 0.1 | 48
2016-11-03 | P | 24 | 28 | 507.47 | 71.24 | 2126.08 | 2126.08 | 0.99624 | 817.9 | 817.9 | 0.48728 | 0 | 0 | 0 | 1308.18 | 1308.18 | 0.50896 | 0 | 61.53 | 1838.08 | 0.1 | 48
2016-11-04 | P | 24 | 28 | 505.28 | 71.21 | 2132.26 | 2132.26 | 0.99838 | 820.28 | 820.28 | 0.4881 | 0 | 0 | 0 | 1311.98 | 1311.98 | 0.51028 | 0 | 61.53 | 1836.19 | 0.1 | 48
2016-11-05 | P | 24 | 28 | 503.98 | 71.18 | 2153.97 | 2153.97 | 1.0005 | 828.63 | 828.63 | 0.48893 | 0 | 0 | 0 | 1325.34 | 1325.34 | 0.5116 | 0 | 61.53 | 1834.66 | 0.1 | 48
2016-11-06 | P | 24 | 28 | 504.9 | 71.27 | 2154.57 | 2154.57 | 1.0027 | 828.86 | 828.86 | 0.48976 | 0 | 0 | 0 | 1325.71 | 1325.71 | 0.51293 | 0 | 61.53 | 1833.16 | 0.1 | 48
2016-11-07 | P | 24 | 28 | 505.8 | 71.24 | 2136.04 | 2136.04 | 1.0048 | 821.73 | 821.73 | 0.49058 | 0 | 0 | 0 | 1314.31 | 1314.31 | 0.51424 | 0 | 61.53 | 1831.57 | 0.1 | 48
2016-11-08 | P | 24 | 28 | 505.75 | 71.26 | 2096.57 | 2096.57 | 1.0069 | 806.55 | 806.55 | 0.49138 | 0 | 0 | 0 | 1290.02 | 1290.02 | 0.51553 | 0 | 61.53 | 1830.25 | 0.1 | 48
2016-11-09 | P | 24 | 28 | 507.55 | 71.27 | 2088.64 | 2088.64 | 1.009 | 803.5 | 803.5 | 0.49219 | 0 | 0 | 0 | 1285.14 | 1285.14 | 0.51682 | 0 | 61.53 | 1829.19 | 0.1 | 48
2016-11-10 | P | 24 | 28 | 504.63 | 71.25 | 2098.91 | 2098.91 | 1.0111 | 807.45 | 807.45 | 0.493 | 0 | 0 | 0 | 1291.46 | 1291.46 | 0.51811 | 0 | 61.53 | 1828.2 | 0.1 | 48
2016-11-11 | P | 24 | 28 | 503.02 | 71.31 | 2102.54 | 2102.54 | 1.0132 | 808.85 | 808.85 | 0.4938 | 0 | 0 | 0 | 1293.69 | 1293.69 | 0.5194 | 0 | 61.53 | 1827.33 | 0.1 | 48
2016-11-12 | P | 24 | 28 | 507.62 | 71.3 | 2091.84 | 2091.84 | 1.0153 | 804.73 | 804.73 | 0.49461 | 0 | 0 | 0 | 1287.11 | 1287.11 | 0.52069 | 0 | 61.53 | 1826.86 | 0.1 | 48
2016-11-13 | P | 24 | 28 | 507.44 | 71.27 | 2127.04 | 2127.04 | 1.0174 | 818.27 | 818.27 | 0.49543 | 0 | 0 | 0 | 1308.77 | 1308.77 | 0.522 | 0 | 61.53 | 1826 | 0.1 | 48
2016-11-14 | P | 24 | 28 | 467 | 71.71 | 2105.83 | 2105.83 | 1.0195 | 810.11 | 810.11 | 0.49624 | 0 | 0 | 0 | 1295.72 | 1295.72 | 0.52329 | 0 | 61.53 | 1825.24 | 0.1 | 48
2016-11-15 | P | 24 | 28 | 421.02 | 72.17 | 2055.76 | 2055.76 | 1.0216 | 790.85 | 790.85 | 0.49703 | 0 | 0 | 0 | 1264.91 | 1264.91 | 0.52456 | 0 | 61.53 | 1824.8 | 0.1 | 48
2016-11-16 | P | 24 | 28 | 512.59 | 71.17 | 2095.46 | 2095.46 | 1.0237 | 806.12 | 806.12 | 0.49783 | 0 | 0 | 0 | 1289.34 | 1289.34 | 0.52585 | 0 | 61.53 | 1823.82 | 0.1 | 48
2016-11-17 | P | 24 | 28 | 508.18 | 71.22 | 2113.05 | 2113.05 | 1.0258 | 812.89 | 812.89 | 0.49865 | 0 | 0 | 0 | 1300.16 | 1300.16 | 0.52715 | 0 | 61.53 | 1823.26 | 0.1 | 48
2016-11-18 | P | 24 | 28 | 506.97 | 71.26 | 2112.59 | 2112.59 | 1.0279 | 812.71 | 812.71 | 0.49946 | 0 | 0 | 0 | 1299.88 | 1299.88 | 0.52845 | 0 | 61.53 | 1822.23 | 0.1 | 48
2016-11-19 | P | 24 | 28 | 505.82 | 71.27 | 2105.39 | 2105.39 | 1.03 | 809.94 | 809.94 | 0.50027 | 0 | 0 | 0 | 1295.45 | 1295.45 | 0.52974 | 0 | 61.53 | 1821.72 | 0.1 | 48
2016-11-20 | P | 24 | 28 | 509.5 | 71.26 | 2149.03 | 2149.03 | 1.0322 | 826.73 | 826.73 | 0.5011 | 0 | 0 | 0 | 1322.3 | 1322.3 | 0.53107 | 0 | 61.53 | 1821.33 | 0.1 | 48
2016-11-21 | P | 24 | 28 | 506.83 | 71.28 | 2158.47 | 2158.47 | 1.0343 | 830.36 | 830.36 | 0.50193 | 0 | 0 | 0 | 1328.11 | 1328.11 | 0.53239 | 0 | 61.53 | 1820.78 | 0.1 | 48
2016-11-22 | P | 24 | 28 | 505.85 | 71.3 | 2136.48 | 2136.48 | 1.0365 | 821.9 | 821.9 | 0.50275 | 0 | 0 | 0 | 1314.58 | 1314.58 | 0.53371 | 0 | 61.53 | 1820.2 | 0.1 | 48
2016-11-23 | P | 24 | 28 | 505.85 | 71.3 | 2137.23 | 2137.23 | 1.0386 | 822.19 | 822.19 | 0.50357 | 0 | 0 | 0 | 1315.04 | 1315.04 | 0.53502 | 0 | 61.53 | 1820.2 | 0.1 | 48
2016-11-24 | P | 24 | 28 | 505.85 | 71.3 | 2179.31 | 2179.31 | 1.0408 | 838.38 | 838.38 | 0.50441 | 0 | 0 | 0 | 1340.93 | 1340.93 | 0.53636 | 0 | 61.53 | 1820.2 | 0.1 | 48
2016-11-25 | P | 24 | 28 | 505.85 | 71.3 | 2174.53 | 2174.53 | 1.0429 | 836.54 | 836.54 | 0.50525 | 0 | 0 | 0 | 1337.99 | 1337.99 | 0.5377 | 0 | 61.53 | 1820.2 | 0.1 | 48
2016-11-26 | P | 24 | 28 | 505.85 | 71.3 | 2153.26 | 2153.26 | 1.0451 | 828.36 | 828.36 | 0.50607 | 0 | 0 | 0 | 1324.9 | 1324.9 | 0.53903 | 0 | 61.53 | 1820.2 | 0.1 | 48
2016-11-27 | P | 24 | 28 | 505.85 | 71.3 | 2144.92 | 2144.92 | 1.0472 | 825.15 | 825.15 | 0.5069 | 0 | 0 | 0 | 1319.77 | 1319.77 | 0.54035 | 0 | 61.53 | 1820.2 | 0.1 | 48
2016-11-28 | P | 24 | 28 | 505.85 | 71.3 | 2058.83 | 2058.83 | 1.0493 | 792.03 | 792.03 | 0.50769 | 0 | 0 | 0 | 1266.8 | 1266.8 | 0.54161 | 0 | 61.53 | 1820.2 | 0.1 | 48
2016-11-29 | P | 24 | 28 | 505.85 | 71.3 | 2080.9 | 2080.9 | 1.0514 | 800.52 | 800.52 | 0.50849 | 0 | 0 | 0 | 1280.38 | 1280.38 | 0.54289 | 0 | 61.53 | 1820.2 | 0.1 | 48
2016-11-30 | P | 24 | 28 | 513.56 | 71.2 | 2102.89 | 2102.89 | 1.0535 | 808.98 | 808.98 | 0.5093 | 0 | 0 | 0 | 1293.91 | 1293.91 | 0.54419 | 0 | 61.53 | 1817.42 | 0.1 | 48
2016-12-01 | P | 24 | 28 | 510.04 | 71.23 | 2253.338 | 2253.338 | 1.0557 | 438.727 | 438.727 | 0.50974 | 0 | 0 | 0 | 1814.611 | 1814.611 | 0.546 | 0 | 80.53 | 1816.96 | 0.1 | 48
2016-12-02 | P | 24 | 28 | 479.29 | 71.53 | 2304.635 | 2304.635 | 1.058 | 448.714 | 448.714 | 0.51019 | 0 | 0 | 0 | 1855.921 | 1855.921 | 0.54786 | 0 | 80.53 | 1837.77 | 0.1 | 48
2016-12-03 | P | 24 | 28 | 513.17 | 71.6 | 2305.206 | 2305.206 | 1.0604 | 448.825 | 448.825 | 0.51064 | 0 | 0 | 0 | 1856.381 | 1856.381 | 0.54972 | 0 | 80.53 | 1860.15 | 0.1 | 48
2016-12-04 | P | 24 | 28 | 515.17 | 71.5 | 2344.124 | 2344.124 | 1.0627 | 456.403 | 456.403 | 0.51109 | 0 | 0 | 0 | 1887.721 | 1887.721 | 0.5516 | 0 | 80.53 | 1853.48 | 0.1 | 48
2016-12-05 | P | 24 | 28 | 515.17 | 71.5 | 2338.93 | 2338.93 | 1.065 | 455.391 | 455.391 | 0.51155 | 0 | 0 | 0 | 1883.539 | 1883.539 | 0.55349 | 0 | 80.53 | 1853.48 | 0.1 | 48
2016-12-06 | P | 24 | 28 | 515.17 | 71.5 | 2325.964 | 2325.964 | 1.0674 | 452.867 | 452.867 | 0.512 | 0 | 0 | 0 | 1873.097 | 1873.097 | 0.55536 | 0 | 80.53 | 1853.48 | 0.1 | 48
2016-12-07 | P | 24 | 28 | 515.17 | 71.5 | 2361.374 | 2361.374 | 1.0697 | 459.761 | 459.761 | 0.51246 | 0 | 0 | 0 | 1901.613 | 1901.613 | 0.55726 | 0 | 80.53 | 1853.48 | 0.1 | 48
2016-12-08 | P | 24 | 28 | 515.17 | 71.5 | 2343.462 | 2343.462 | 1.0721 | 456.274 | 456.274 | 0.51292 | 0 | 0 | 0 | 1887.188 | 1887.188 | 0.55915 | 0 | 80.53 | 1853.48 | 0.1 | 48
2016-12-09 | P | 24 | 28 | 515.17 | 71.5 | 2290.614 | 2290.614 | 1.0744 | 445.984 | 445.984 | 0.51336 | 0 | 0 | 0 | 1844.63 | 1844.63 | 0.56099 | 0 | 80.53 | 1853.48 | 0.1 | 48
2016-12-10 | P | 24 | 28 | 515.17 | 71.5 | 2311.328 | 2311.328 | 1.0767 | 450.017 | 450.017 | 0.51381 | 0 | 0 | 0 | 1861.311 | 1861.311 | 0.56285 | 0 | 80.53 | 1853.48 | 0.1 | 48
2016-12-11 | P | 24 | 28 | 515.17 | 71.5 | 2355.363 | 2355.363 | 1.079 | 458.591 | 458.591 | 0.51427 | 0 | 0 | 0 | 1896.772 | 1896.772 | 0.56475 | 0 | 80.53 | 1853.48 | 0.1 | 48
2016-12-12 | P | 24 | 28 | 515.17 | 71.5 | 2332.217 | 2332.217 | 1.0814 | 454.084 | 454.084 | 0.51473 | 0 | 0 | 0 | 1878.133 | 1878.133 | 0.56663 | 0 | 80.53 | 1853.48 | 0.1 | 48
2016-12-13 | P | 24 | 28 | 504.27 | 71.41 | 2312.923 | 2312.923 | 1.0837 | 450.328 | 450.328 | 0.51518 | 0 | 0 | 0 | 1862.595 | 1862.595 | 0.56849 | 0 | 80.53 | 1834.67 | 0.1 | 48
2016-12-14 | P | 24 | 28 | 504.27 | 71.41 | 2329.667 | 2329.667 | 1.086 | 453.588 | 453.588 | 0.51563 | 0 | 0 | 0 | 1876.079 | 1876.079 | 0.57037 | 0 | 80.53 | 1834.67 | 0.1 | 48
2016-12-15 | P | 24 | 28 | 493.05 | 71.58 | 2327.496 | 2327.496 | 1.0883 | 453.165 | 453.165 | 0.51608 | 0 | 0 | 0 | 1874.331 | 1874.331 | 0.57224 | 0 | 80.53 | 1832.03 | 0.1 | 48
2016-12-16 | P | 24 | 28 | 493.05 | 71.58 | 2278.757 | 2278.757 | 1.0906 | 443.676 | 443.676 | 0.51653 | 0 | 0 | 0 | 1835.081 | 1835.081 | 0.57408 | 0 | 80.53 | 1832.03 | 0.1 | 48
2016-12-17 | P | 24 | 28 | 493.05 | 71.58 | 2331.003 | 2331.003 | 1.0929 | 453.848 | 453.848 | 0.51698 | 0 | 0 | 0 | 1877.155 | 1877.155 | 0.57595 | 0 | 80.53 | 1832.03 | 0.1 | 48
2016-12-18 | P | 24 | 28 | 493.05 | 71.58 | 2285.816 | 2285.816 | 1.0952 | 445.05 | 445.05 | 0.51743 | 0 | 0 | 0 | 1840.766 | 1840.766 | 0.5778 | 0 | 80.53 | 1832.03 | 0.1 | 48
2016-12-19 | P | 24 | 28 | 493.05 | 71.58 | 2298.549 | 2298.549 | 1.0975 | 447.529 | 447.529 | 0.51787 | 0 | 0 | 0 | 1851.02 | 1851.02 | 0.57965 | 0 | 80.53 | 1832.03 | 0.1 | 48
2016-12-20 | P | 24 | 28 | 493.05 | 71.58 | 2300.855 | 2300.855 | 1.0998 | 447.978 | 447.978 | 0.51832 | 0 | 0 | 0 | 1852.877 | 1852.877 | 0.5815 | 0 | 80.53 | 1832.03 | 0.1 | 48
2016-12-21 | P | 24 | 28 | 493.05 | 71.58 | 2302.157 | 2302.157 | 1.1021 | 448.232 | 448.232 | 0.51877 | 0 | 0 | 0 | 1853.925 | 1853.925 | 0.58335 | 0 | 80.53 | 1832.03 | 0.1 | 48
2016-12-22 | P | 24 | 28 | 493.05 | 71.58 | 2306.128 | 2306.128 | 1.1044 | 449.005 | 449.005 | 0.51922 | 0 | 0 | 0 | 1857.123 | 1857.123 | 0.58521 | 0 | 80.53 | 1832.03 | 0.1 | 48
2016-12-23 | P | 24 | 28 | 493.05 | 71.58 | 2299.903 | 2299.903 | 1.1067 | 447.793 | 447.793 | 0.51967 | 0 | 0 | 0 | 1852.11 | 1852.11 | 0.58706 | 0 | 80.53 | 1832.03 | 0.1 | 48
2016-12-24 | P | 24 | 28 | 503.84 | 71.2 | 2296.294 | 2296.294 | 1.109 | 447.09 | 447.09 | 0.52011 | 0 | 0 | 0 | 1849.204 | 1849.204 | 0.58891 | 0 | 80.53 | 1825.4 | 0.1 | 48
2016-12-25 | P | 24 | 28 | 503.85 | 71.17 | 2295.841 | 2295.841 | 1.1113 | 447.002 | 447.002 | 0.52056 | 0 | 0 | 0 | 1848.839 | 1848.839 | 0.59076 | 0 | 80.53 | 1824.57 | 0.1 | 48
2016-12-26 | P | 24 | 28 | 506.74 | 71.14 | 2302.214 | 2302.214 | 1.1136 | 448.243 | 448.243 | 0.52101 | 0 | 0 | 0 | 1853.971 | 1853.971 | 0.59261 | 0 | 80.53 | 1824.01 | 0.1 | 48
2016-12-27 | P | 24 | 28 | 503.64 | 71.13 | 2282.676 | 2282.676 | 1.1159 | 444.439 | 444.439 | 0.52145 | 0 | 0 | 0 | 1838.237 | 1838.237 | 0.59445 | 0 | 80.53 | 1823.27 | 0.1 | 48
2016-12-28 | P | 24 | 28 | 507.28 | 71.13 | 2293.575 | 2293.575 | 1.1182 | 446.561 | 446.561 | 0.5219 | 0 | 0 | 0 | 1847.014 | 1847.014 | 0.5963 | 0 | 80.53 | 1823.22 | 0.1 | 48
2016-12-29 | P | 24 | 28 | 502.16 | 71.15 | 2252.545 | 2252.545 | 1.1205 | 438.572 | 438.572 | 0.52234 | 0 | 0 | 0 | 1813.973 | 1813.973 | 0.59811 | 0 | 80.53 | 1822.31 | 0.1 | 48
2016-12-30 | P | 24 | 28 | 492.5 | 71.33 | 2233.814 | 2233.814 | 1.1227 | 434.925 | 434.925 | 0.52277 | 0 | 0 | 0 | 1798.889 | 1798.889 | 0.59991 | 0 | 80.53 | 1822.06 | 0.1 | 48
2016-12-31 | P | 24 | 28 | 505.37 | 71.24 | 2236.428 | 2236.428 | 1.1249 | 435.434 | 435.434 | 0.52321 | 0 | 0 | 0 | 1800.994 | 1800.994 | 0.60171 | 0 | 80.53 | 1821.66 | 0.1 | 48
2017-01-01 | P | 24 | 28 | 502.75 | 71.19 | 2245.593 | 2245.593 | 1.1272 | 437.219 | 437.219 | 0.52365 | 0 | 0 | 0 | 1808.374 | 1808.374 | 0.60352 | 0 | 80.53 | 1820.89 | 0.1 | 48
2017-01-02 | P | 24 | 28 | 505.05 | 71.17 | 2266.218 | 2266.218 | 1.1294 | 441.234 | 441.234 | 0.52409 | 0 | 0 | 0 | 1824.984 | 1824.984 | 0.60535 | 0 | 80.53 | 1820.65 | 0.1 | 48
2017-01-03 | P | 24 | 28 | 504.95 | 71.14 | 2298.133 | 2298.133 | 1.1317 | 447.448 | 447.448 | 0.52454 | 0 | 0 | 0 | 1850.685 | 1850.685 | 0.6072 | 0 | 80.53 | 1820.07 | 0.1 | 48
2017-01-04 | P | 24 | 28 | 503.61 | 71.16 | 2305.778 | 2305.778 | 1.134 | 448.937 | 448.937 | 0.52498 | 0 | 0 | 0 | 1856.841 | 1856.841 | 0.60905 | 0 | 80.53 | 1819.6 | 0.1 | 48
2017-01-05 | P | 24 | 28 | 506.32 | 71.15 | 2312.571 | 2312.571 | 1.1364 | 450.259 | 450.259 | 0.52543 | 0 | 0 | 0 | 1862.312 | 1862.312 | 0.61092 | 0 | 80.53 | 1819.42 | 0.1 | 48
2017-01-06 | P | 24 | 28 | 504.18 | 71.16 | 2267.238 | 2267.238 | 1.1386 | 441.433 | 441.433 | 0.52588 | 0 | 0 | 0 | 1825.805 | 1825.805 | 0.61274 | 0 | 80.53 | 1819.01 | 0.1 | 48
2017-01-07 | P | 24 | 28 | 503.46 | 71.19 | 2289.22 | 2289.22 | 1.1409 | 445.713 | 445.713 | 0.52632 | 0 | 0 | 0 | 1843.507 | 1843.507 | 0.61459 | 0 | 80.53 | 1818.28 | 0.1 | 48
2017-01-08 | P | 24 | 28 | 511.67 | 71.2 | 2285.683 | 2285.683 | 1.1432 | 445.024 | 445.024 | 0.52677 | 0 | 0 | 0 | 1840.659 | 1840.659 | 0.61643 | 0 | 80.53 | 1818.35 | 0.1 | 48
2017-01-09 | P | 24 | 28 | 501.79 | 71.22 | 2292.814 | 2292.814 | 1.1455 | 446.413 | 446.413 | 0.52721 | 0 | 0 | 0 | 1846.401 | 1846.401 | 0.61827 | 0 | 80.53 | 1817.11 | 0.1 | 48
2017-01-10 | P | 24 | 28 | 507.82 | 71.16 | 2298.082 | 2298.082 | 1.1478 | 447.438 | 447.438 | 0.52766 | 0 | 0 | 0 | 1850.644 | 1850.644 | 0.62012 | 0 | 80.53 | 1816.98 | 0.1 | 48
2017-01-11 | P | 24 | 28 | 508.38 | 71.19 | 2277.414 | 2277.414 | 1.1501 | 443.414 | 443.414 | 0.5281 | 0 | 0 | 0 | 1834 | 1834 | 0.62196 | 0 | 80.53 | 1816.82 | 0.1 | 48
2017-01-12 | P | 24 | 28 | 510.26 | 71.19 | 2278.337 | 2278.337 | 1.1523 | 443.594 | 443.594 | 0.52855 | 0 | 0 | 0 | 1834.743 | 1834.743 | 0.62379 | 0 | 80.53 | 1816.75 | 0.1 | 48
2017-01-13 | P | 24 | 28 | 510.26 | 71.19 | 2302.711 | 2302.711 | 1.1546 | 448.34 | 448.34 | 0.529 | 0 | 0 | 0 | 1854.371 | 1854.371 | 0.62565 | 0 | 80.53 | 1816.75 | 0.1 | 48
2017-01-14 | P | 24 | 28 | 510.33 | 71.16 | 2304.312 | 2304.312 | 1.1569 | 448.651 | 448.651 | 0.52944 | 0 | 0 | 0 | 1855.661 | 1855.661 | 0.6275 | 0 | 80.53 | 1816.12 | 0.1 | 48
2017-01-15 | P | 24 | 28 | 513.29 | 71.06 | 2285.122 | 2285.122 | 1.1592 | 444.915 | 444.915 | 0.52989 | 0 | 0 | 0 | 1840.207 | 1840.207 | 0.62934 | 0 | 80.53 | 1815.77 | 0.1 | 48
2017-01-16 | P | 24 | 28 | 508.84 | 71.19 | 2272.112 | 2272.112 | 1.1615 | 442.382 | 442.382 | 0.53033 | 0 | 0 | 0 | 1829.73 | 1829.73 | 0.63117 | 0 | 80.53 | 1815.48 | 0.1 | 48
2017-01-17 | P | 24 | 28 | 508.7 | 71.14 | 2259.778 | 2259.778 | 1.1638 | 439.98 | 439.98 | 0.53077 | 0 | 0 | 0 | 1819.798 | 1819.798 | 0.63299 | 0 | 80.53 | 1815.01 | 0.1 | 48
2017-01-18 | P | 24 | 28 | 505.35 | 71.16 | 2260.135 | 2260.135 | 1.166 | 440.05 | 440.05 | 0.53121 | 0 | 0 | 0 | 1820.085 | 1820.085 | 0.63481 | 0 | 80.53 | 1814.6 | 0.1 | 48
2017-01-19 | P | 24 | 28 | 506.87 | 71.13 | 2283.649 | 2283.649 | 1.1683 | 444.628 | 444.628 | 0.53166 | 0 | 0 | 0 | 1839.021 | 1839.021 | 0.63665 | 0 | 80.53 | 1814.41 | 0.1 | 48
2017-01-20 | P | 24 | 28 | 506.95 | 71.16 | 2297.248 | 2297.248 | 1.1706 | 447.276 | 447.276 | 0.5321 | 0 | 0 | 0 | 1849.972 | 1849.972 | 0.6385 | 0 | 80.53 | 1814.41 | 0.1 | 48
2017-01-21 | P | 24 | 28 | 505.69 | 71.15 | 2306.784 | 2306.784 | 1.1729 | 449.133 | 449.133 | 0.53255 | 0 | 0 | 0 | 1857.651 | 1857.651 | 0.64036 | 0 | 80.53 | 1814.04 | 0.1 | 48
2017-01-22 | P | 24 | 28 | 508.73 | 71.08 | 2312.923 | 2312.923 | 1.1752 | 450.328 | 450.328 | 0.533 | 0 | 0 | 0 | 1862.595 | 1862.595 | 0.64222 | 0 | 80.53 | 1813.76 | 0.1 | 48
2017-01-23 | P | 24 | 28 | 508.13 | 71.1 | 2298.691 | 2298.691 | 1.1775 | 447.557 | 447.557 | 0.53345 | 0 | 0 | 0 | 1851.134 | 1851.134 | 0.64407 | 0 | 80.53 | 1813.5 | 0.1 | 48
2017-01-24 | P | 24 | 28 | 508.98 | 71.11 | 2287.915 | 2287.915 | 1.1798 | 445.459 | 445.459 | 0.5339 | 0 | 0 | 0 | 1842.456 | 1842.456 | 0.64592 | 0 | 80.53 | 1813.18 | 0.1 | 48
2017-01-25 | P | 24 | 28 | 508.98 | 71.11 | 2287.073 | 2287.073 | 1.1821 | 445.295 | 445.295 | 0.53434 | 0 | 0 | 0 | 1841.778 | 1841.778 | 0.64776 | 0 | 80.53 | 1813.18 | 0.1 | 48
2017-01-26 | P | 24 | 28 | 508.28 | 71.14 | 2289.601 | 2289.601 | 1.1844 | 445.787 | 445.787 | 0.53479 | 0 | 0 | 0 | 1843.814 | 1843.814 | 0.6496 | 0 | 80.53 | 1812.73 | 0.1 | 48
2017-01-27 | P | 24 | 28 | 508.78 | 71.08 | 2299.988 | 2299.988 | 1.1867 | 447.809 | 447.809 | 0.53524 | 0 | 0 | 0 | 1852.179 | 1852.179 | 0.65145 | 0 | 80.53 | 1812.5 | 0.1 | 48
2017-01-28 | P | 24 | 28 | 509.9 | 71.1 | 2300.523 | 2300.523 | 1.189 | 447.914 | 447.914 | 0.53568 | 0 | 0 | 0 | 1852.609 | 1852.609 | 0.65331 | 0 | 80.53 | 1812.41 | 0.1 | 48
2017-01-29 | P | 24 | 28 | 514.21 | 71.1 | 2312.808 | 2312.808 | 1.1913 | 450.305 | 450.305 | 0.53613 | 0 | 0 | 0 | 1862.503 | 1862.503 | 0.65517 | 0 | 80.53 | 1812.21 | 0.1 | 48
2017-01-30 | P | 24 | 28 | 513.15 | 71.09 | 2315.146 | 2315.146 | 1.1936 | 450.761 | 450.761 | 0.53658 | 0 | 0 | 0 | 1864.385 | 1864.385 | 0.65703 | 0 | 80.53 | 1811.84 | 0.1 | 48
2017-01-31 | P | 24 | 28 | 509.52 | 71.1 | 2322.609 | 2322.609 | 1.1959 | 452.214 | 452.214 | 0.53704 | 0 | 0 | 0 | 1870.395 | 1870.395 | 0.6589 | 0 | 80.53 | 1811.58 | 0.1 | 48
2017-02-01 | P | 24 | 28 | 513.28 | 71.1 | 2319.49 | 2319.49 | 1.1983 | 451.61 | 451.61 | 0.53749 | 0 | 0 | 0 | 1867.88 | 1867.88 | 0.66077 | 0 | 80.53 | 1811.86 | 0.1 | 48
2017-02-02 | P | 24 | 28 | 511.6 | 71.12 | 2374.41 | 2374.41 | 1.2006 | 462.3 | 462.3 | 0.53795 | 0 | 0 | 0 | 1912.11 | 1912.11 | 0.66268 | 0 | 80.53 | 1811.26 | 0.1 | 48
2017-02-03 | P | 24 | 28 | 510.71 | 71.13 | 2389.82 | 2389.82 | 1.203 | 465.3 | 465.3 | 0.53842 | 0 | 0 | 0 | 1924.52 | 1924.52 | 0.66461 | 0 | 80.53 | 1811.03 | 0.1 | 48
2017-02-04 | P | 24 | 28 | 500.87 | 71.3 | 2382.99 | 2382.99 | 1.2054 | 463.97 | 463.97 | 0.53888 | 0 | 0 | 0 | 1919.02 | 1919.02 | 0.66653 | 0 | 80.53 | 1810.53 | 0.1 | 48
2017-02-05 | P | 24 | 28 | 473.09 | 71.7 | 2323.01 | 2323.01 | 1.2077 | 452.29 | 452.29 | 0.53933 | 0 | 0 | 0 | 1870.72 | 1870.72 | 0.6684 | 0 | 80.53 | 1810.15 | 0.1 | 48
2017-02-06 | P | 24 | 28 | 499.38 | 71.35 | 2396.5 | 2396.5 | 1.2101 | 466.6 | 466.6 | 0.5398 | 0 | 0 | 0 | 1929.9 | 1929.9 | 0.67033 | 0 | 80.53 | 1810.47 | 0.1 | 48
2017-02-07 | P | 24 | 28 | 505.94 | 71.31 | 2437.67 | 2437.67 | 1.2126 | 474.62 | 474.62 | 0.54027 | 0 | 0 | 0 | 1963.05 | 1963.05 | 0.67229 | 0 | 80.53 | 1810.01 | 0.1 | 48
2017-02-08 | P | 24 | 28 | 508.96 | 71.33 | 2544.76 | 2544.76 | 1.2151 | 474.89 | 474.89 | 0.54075 | 0 | 0 | 0 | 2069.87 | 2069.87 | 0.67436 | 0 | 81.34 | 1810.49 | 0.1 | 48
2017-02-09 | P | 24 | 28 | 503.58 | 71.37 | 2363.43 | 2363.43 | 1.2175 | 460.16 | 460.16 | 0.54121 | 0 | 0 | 0 | 1903.27 | 1903.27 | 0.67626 | 0 | 80.53 | 1810.06 | 0.1 | 48
2017-02-10 | P | 24 | 28 | 507.44 | 71.21 | 2509.54 | 2509.54 | 1.22 | 478.27 | 478.27 | 0.54169 | 0 | 0 | 0 | 2031.27 | 2031.27 | 0.67829 | 0 | 80.94 | 1809.81 | 0.1 | 48
2017-02-11 | P | 24 | 28 | 509.47 | 71.1 | 2442.57 | 2442.57 | 1.2224 | 475.57 | 475.57 | 0.54216 | 0 | 0 | 0 | 1967 | 1967 | 0.68026 | 0 | 80.53 | 1809.91 | 0.1 | 48
2017-02-12 | P | 24 | 28 | 515.78 | 71.06 | 2457.82 | 2457.82 | 1.2249 | 478.54 | 478.54 | 0.54264 | 0 | 0 | 0 | 1979.28 | 1979.28 | 0.68224 | 0 | 80.53 | 1810.59 | 0.1 | 48
2017-02-13 | P | 24 | 28 | 404.12 | 72.09 | 2438.8 | 2438.8 | 1.2273 | 512.15 | 512.15 | 0.54315 | 0 | 0 | 0 | 1926.65 | 1926.65 | 0.68417 | 0 | 79 | 1813.26 | 0 | 48
2017-02-14 | P | 24 | 28 | 300.29 | 73.12 | 2412.31 | 2412.31 | 1.2297 | 506.59 | 506.59 | 0.54366 | 0 | 0 | 0 | 1905.72 | 1905.72 | 0.68607 | 0 | 79 | 1816.59 | 0 | 48
2017-02-15 | P | 24 | 28 | 298.4 | 73.04 | 2400.86 | 2400.86 | 1.2321 | 504.18 | 504.18 | 0.54416 | 0 | 0 | 0 | 1896.68 | 1896.68 | 0.68797 | 0 | 79 | 1818.2 | 0 | 48
2017-02-16 | P | 24 | 28 | 297.71 | 72.96 | 2107.95 | 2107.95 | 1.2342 | 448.99 | 448.99 | 0.54461 | 0 | 0 | 0 | 1658.96 | 1658.96 | 0.68963 | 0 | 78.7 | 1819.5 | 0 | 48
2017-02-17 | P | 24 | 28 | 294.04 | 73 | 2073.02 | 2073.02 | 1.2363 | 441.55 | 441.55 | 0.54505 | 0 | 0 | 0 | 1631.47 | 1631.47 | 0.69126 | 0 | 78.7 | 1818.72 | 0 | 48
2017-02-18 | P | 21.4 | 28 | 264.59 | 72.56 | 1902.4 | 2133.533 | 1.2382 | 405.21 | 454.441 | 0.54546 | 0 | 0 | 0 | 1497.19 | 1679.092 | 0.69276 | 0 | 78.7 | 1853.87 | 0 | 48
2017-02-19 | P | 24 | 28 | 289.28 | 73.15 | 2048.28 | 2048.28 | 1.2403 | 436.28 | 436.28 | 0.5459 | 0 | 0 | 0 | 1612 | 1612 | 0.69437 | 0 | 78.7 | 1862.7 | 0 | 48
2017-02-20 | P | 24 | 28 | 286.53 | 73.23 | 2033.17 | 2033.17 | 1.2423 | 433.06 | 433.06 | 0.54633 | 0 | 0 | 0 | 1600.11 | 1600.11 | 0.69597 | 0 | 78.7 | 1857.68 | 0 | 48
2017-02-21 | P | 24 | 28 | 291.82 | 73.24 | 2058.956 | 2058.956 | 1.2444 | 438.553 | 438.553 | 0.54677 | 0 | 0 | 0 | 1620.403 | 1620.403 | 0.69759 | 0 | 78.7 | 1855.92 | 0 | 48
2017-02-22 | P | 24 | 24 | 305.59 | 72.9 | 1907.74 | 1907.74 | 1.2463 | 427.33 | 427.33 | 0.54719 | 0 | 0 | 0 | 1480.41 | 1480.41 | 0.69907 | 0 | 77.6 | 1858.16 | 0 | 48
2017-02-23 | P | 24 | 24 | 324.82 | 72.49 | 1896.72 | 1896.72 | 1.2482 | 424.86 | 424.86 | 0.54762 | 0 | 0 | 0 | 1471.86 | 1471.86 | 0.70054 | 0 | 77.6 | 1862.18 | 0 | 48
2017-02-24 | P | 24 | 24 | 332.41 | 72.42 | 1895.67 | 1895.67 | 1.2501 | 424.63 | 424.63 | 0.54804 | 0 | 0 | 0 | 1471.04 | 1471.04 | 0.70201 | 0 | 77.6 | 1861.69 | 0 | 48
2017-02-25 | P | 24 | 24 | 328.67 | 72.35 | 1886.56 | 1886.56 | 1.2519 | 422.59 | 422.59 | 0.54847 | 0 | 0 | 0 | 1463.97 | 1463.97 | 0.70348 | 0 | 77.6 | 1860.29 | 0 | 48
2017-02-26 | P | 24 | 24 | 337.82 | 72.32 | 1881.09 | 1881.09 | 1.2538 | 421.36 | 421.36 | 0.54889 | 0 | 0 | 0 | 1459.73 | 1459.73 | 0.70494 | 0 | 77.6 | 1860.79 | 0 | 48
2017-02-27 | P | 24 | 24 | 331.83 | 72.25 | 1868.59 | 1868.59 | 1.2557 | 418.56 | 418.56 | 0.54931 | 0 | 0 | 0 | 1450.03 | 1450.03 | 0.70639 | 0 | 77.6 | 1858.86 | 0 | 48
2017-02-28 | P | 24 | 24 | 333.41 | 72.22 | 1875.95 | 1875.95 | 1.2576 | 420.21 | 420.21 | 0.54973 | 0 | 0 | 0 | 1455.74 | 1455.74 | 0.70784 | 0 | 77.6 | 1858.05 | 0 | 48
2017-03-01 | P | 24 | 24 | 336.27 | 72.21 | 1883.89 | 1883.89 | 1.2595 | 421.99 | 421.99 | 0.55015 | 0 | 0 | 0 | 1461.9 | 1461.9 | 0.7093 | 0 | 77.6 | 1857.7 | 0 | 48
2017-03-02 | P | 24 | 24 | 342.58 | 72.13 | 1860.02 | 1860.02 | 1.2613 | 416.64 | 416.64 | 0.55057 | 0 | 0 | 0 | 1443.38 | 1443.38 | 0.71075 | 0 | 77.6 | 1857.69 | 0 | 48
2017-03-03 | P | 24 | 24 | 336.92 | 72.18 | 1856.94 | 1856.94 | 1.2632 | 415.95 | 415.95 | 0.55098 | 0 | 0 | 0 | 1440.99 | 1440.99 | 0.71219 | 0 | 77.6 | 1856.39 | 0 | 48
2017-03-04 | P | 24 | 24 | 337.54 | 72.23 | 1862.37 | 1862.37 | 1.265 | 417.17 | 417.17 | 0.5514 | 0 | 0 | 0 | 1445.2 | 1445.2 | 0.71363 | 0 | 77.6 | 1855.9 | 0 | 48
2017-03-05 | P | 24 | 24 | 342.91 | 72.25 | 1792.42 | 1792.42 | 1.2668 | 401.5 | 401.5 | 0.5518 | 0 | 0 | 0 | 1390.92 | 1390.92 | 0.71503 | 0 | 77.6 | 1855.93 | 0 | 48
2017-03-06 | P | 24 | 24 | 344.02 | 72.26 | 1772.58 | 1772.58 | 1.2686 | 397.06 | 397.06 | 0.5522 | 0 | 0 | 0 | 1375.52 | 1375.52 | 0.7164 | 0 | 77.6 | 1855.49 | 0 | 48
2017-03-07 | P | 24 | 24 | 346.24 | 72.23 | 1783.64 | 1783.64 | 1.2704 | 399.54 | 399.54 | 0.5526 | 0 | 0 | 0 | 1384.1 | 1384.1 | 0.71778 | 0 | 77.6 | 1855.51 | 0 | 48
2017-03-08 | P | 24 | 24 | 351.65 | 72.21 | 1829.67 | 1829.67 | 1.2722 | 409.85 | 409.85 | 0.55301 | 0 | 0 | 0 | 1419.82 | 1419.82 | 0.7192 | 0 | 77.6 | 1857.29 | 0 | 48
2017-03-09 | P | 24 | 24 | 347.89 | 72.22 | 1821.34 | 1821.34 | 1.274 | 407.98 | 407.98 | 0.55341 | 0 | 0 | 0 | 1413.36 | 1413.36 | 0.72062 | 0 | 77.6 | 1854.47 | 0 | 48
2017-03-10 | P | 24 | 24 | 345.61 | 72.24 | 1816.28 | 1816.28 | 1.2758 | 406.85 | 406.85 | 0.55382 | 0 | 0 | 0 | 1409.43 | 1409.43 | 0.72203 | 0 | 77.6 | 1853.99 | 0 | 48
2017-03-11 | P | 24 | 24 | 347.11 | 72.23 | 1803.4 | 1803.4 | 1.2777 | 402.16 | 402.16 | 0.55422 | 0 | 0 | 0 | 1401.24 | 1401.24 | 0.72343 | 0 | 77.7 | 1853.64 | 0 | 48
2017-03-12 | P | 24 | 24 | 353.8 | 72.23 | 1784.37 | 1784.37 | 1.2794 | 397.91 | 397.91 | 0.55462 | 0 | 0 | 0 | 1386.46 | 1386.46 | 0.72482 | 0 | 77.7 | 1854.01 | 0 | 48
2017-03-13 | P | 24 | 24 | 362.98 | 72.27 | 1798.71 | 1798.71 | 1.2812 | 401.11 | 401.11 | 0.55502 | 0 | 0 | 0 | 1397.6 | 1397.6 | 0.72621 | 0 | 77.7 | 1854.79 | 0 | 48
2017-03-14 | P | 24 | 24 | 349.09 | 72.21 | 1807.4 | 1807.4 | 1.283 | 403.05 | 403.05 | 0.55543 | 0 | 0 | 0 | 1404.35 | 1404.35 | 0.72762 | 0 | 77.7 | 1852.99 | 0 | 48
2017-03-15 | P | 24 | 24 | 349.18 | 72.23 | 1825.54 | 1825.54 | 1.2849 | 407.1 | 407.1 | 0.55583 | 0 | 0 | 0 | 1418.44 | 1418.44 | 0.72904 | 0 | 77.7 | 1852.48 | 0 | 48
2017-03-16 | P | 24 | 24 | 348.93 | 72.22 | 1785.89 | 1785.89 | 1.2867 | 398.25 | 398.25 | 0.55623 | 0 | 0 | 0 | 1387.64 | 1387.64 | 0.73042 | 0 | 77.7 | 1851.88 | 0 | 48
2017-03-17 | P | 24 | 24 | 349.68 | 72.23 | 1772.29 | 1772.29 | 1.2884 | 395.22 | 395.22 | 0.55663 | 0 | 0 | 0 | 1377.07 | 1377.07 | 0.7318 | 0 | 77.7 | 1851.5 | 0 | 48
2017-03-18 | P | 24 | 24 | 345.31 | 72.26 | 1733.23 | 1733.23 | 1.2902 | 386.51 | 386.51 | 0.55701 | 0 | 0 | 0 | 1346.72 | 1346.72 | 0.73315 | 0 | 77.7 | 1850.28 | 0 | 48
2017-03-19 | P | 24 | 24 | 349.08 | 72.21 | 1730.01 | 1730.01 | 1.2919 | 385.79 | 385.79 | 0.5574 | 0 | 0 | 0 | 1344.22 | 1344.22 | 0.73449 | 0 | 77.7 | 1851.26 | 0 | 48
2017-03-20 | P | 24 | 24 | 349.57 | 72.2 | 1739.62 | 1739.62 | 1.2936 | 387.93 | 387.93 | 0.55779 | 0 | 0 | 0 | 1351.69 | 1351.69 | 0.73584 | 0 | 77.7 | 1851.06 | 0 | 48
2017-03-21 | P | 24 | 24 | 349.98 | 72.2 | 1779.65 | 1779.65 | 1.2954 | 396.86 | 396.86 | 0.55818 | 0 | 0 | 0 | 1382.79 | 1382.79 | 0.73723 | 0 | 77.7 | 1850.95 | 0 | 48
2017-03-22 | P | 24 | 24 | 353.21 | 72.19 | 1779.39 | 1779.39 | 1.2972 | 396.8 | 396.8 | 0.55858 | 0 | 0 | 0 | 1382.59 | 1382.59 | 0.73861 | 0 | 77.7 | 1851.09 | 0 | 48
2017-03-23 | P | 24 | 24 | 350.29 | 72.23 | 1772.81 | 1772.81 | 1.299 | 395.33 | 395.33 | 0.55898 | 0 | 0 | 0 | 1377.48 | 1377.48 | 0.73999 | 0 | 77.7 | 1850.42 | 0 | 48
2017-03-24 | P | 24 | 24 | 357.09 | 72.16 | 1774.31 | 1774.31 | 1.3007 | 395.67 | 395.67 | 0.55937 | 0 | 0 | 0 | 1378.64 | 1378.64 | 0.74136 | 0 | 77.7 | 1850.9 | 0 | 48
2017-03-25 | P | 24 | 24 | 365.97 | 72.08 | 1764.39 | 1764.39 | 1.3025 | 393.46 | 393.46 | 0.55976 | 0 | 0 | 0 | 1370.93 | 1370.93 | 0.74274 | 0 | 77.7 | 1851.42 | 0 | 48
2017-03-26 | P | 24 | 24 | 360.81 | 72.07 | 1778.42 | 1778.42 | 1.3043 | 396.59 | 396.59 | 0.56016 | 0 | 0 | 0 | 1381.83 | 1381.83 | 0.74412 | 0 | 77.7 | 1850.84 | 0 | 48
2017-03-27 | P | 24 | 24 | 350.8 | 72.09 | 1769.35 | 1769.35 | 1.306 | 394.56 | 394.56 | 0.56056 | 0 | 0 | 0 | 1374.79 | 1374.79 | 0.74549 | 0 | 77.7 | 1849.38 | 0 | 48
2017-03-28 | P | 24 | 24 | 354.76 | 72.1 | 1770.19 | 1770.19 | 1.3078 | 394.75 | 394.75 | 0.56095 | 0 | 0 | 0 | 1375.44 | 1375.44 | 0.74687 | 0 | 77.7 | 1850.14 | 0 | 48
2017-03-29 | P | 24 | 24 | 361.58 | 72.08 | 1768.54 | 1768.54 | 1.3096 | 394.38 | 394.38 | 0.56134 | 0 | 0 | 0 | 1374.16 | 1374.16 | 0.74824 | 0 | 77.7 | 1850.92 | 0 | 48
2017-03-30 | P | 24 | 24 | 351.85 | 72.13 | 1782.49 | 1782.49 | 1.3114 | 399.28 | 399.28 | 0.56174 | 0 | 0 | 0 | 1383.21 | 1383.21 | 0.74962 | 0 | 77.6 | 1848.66 | 0 | 48
2017-03-31 | P | 24 | 24 | 350.24 | 72.2 | 1781.97 | 1781.97 | 1.3132 | 399.16 | 399.16 | 0.56214 | 0 | 0 | 0 | 1382.81 | 1382.81 | 0.75101 | 0 | 77.6 | 1848.41 | 0 | 48
2017-04-01 | P | 24 | 24 | 349.9 | 72.13 | 1740.86 | 1740.86 | 1.3149 | 389.95 | 389.95 | 0.56253 | 0 | 0 | 0 | 1350.91 | 1350.91 | 0.75236 | 0 | 77.6 | 1848.21 | 0 | 48
2017-04-02 | P | 24 | 24 | 353.43 | 72.04 | 1766.42 | 1766.42 | 1.3167 | 395.68 | 395.68 | 0.56293 | 0 | 0 | 0 | 1370.74 | 1370.74 | 0.75373 | 0 | 77.6 | 1848.78 | 0 | 48
2017-04-03 | P | 24 | 24 | 350.82 | 72.08 | 1774.67 | 1774.67 | 1.3184 | 397.53 | 397.53 | 0.56333 | 0 | 0 | 0 | 1377.14 | 1377.14 | 0.75511 | 0 | 77.6 | 1848.3 | 0 | 48
2017-04-04 | P | 24 | 24 | 351.78 | 72.04 | 1844.58 | 1844.58 | 1.3203 | 413.19 | 413.19 | 0.56374 | 0 | 0 | 0 | 1431.39 | 1431.39 | 0.75654 | 0 | 77.6 | 1848.26 | 0 | 48
2017-04-05 | P | 24 | 24 | 361.25 | 72.02 | 1496.25 | 1496.25 | 1.3218 | 335.16 | 335.16 | 0.56407 | 0 | 0 | 0 | 1161.09 | 1161.09 | 0.7577 | 0 | 77.6 | 1849.21 | 0 | 48
2017-04-06 | P | 24 | 24 | 352.21 | 72.08 | 1730.02 | 1730.02 | 1.3235 | 385.8 | 385.8 | 0.56446 | 0 | 0 | 0 | 1344.22 | 1344.22 | 0.75904 | 0 | 77.7 | 1847.25 | 0 | 48
2017-04-07 | P | 24 | 24 | 347.13 | 72.14 | 1769.99 | 1769.99 | 1.3253 | 394.71 | 394.71 | 0.56485 | 0 | 0 | 0 | 1375.28 | 1375.28 | 0.76042 | 0 | 77.7 | 1846.52 | 0 | 48
2017-04-08 | P | 24 | 24 | 350.63 | 72.15 | 1846.03 | 1846.03 | 1.3271 | 411.67 | 411.67 | 0.56527 | 0 | 0 | 0 | 1434.36 | 1434.36 | 0.76185 | 0 | 77.7 | 1847.38 | 0 | 48
2017-04-09 | P | 24 | 24 | 356.06 | 72.18 | 1844.57 | 1844.57 | 1.329 | 411.34 | 411.34 | 0.56568 | 0 | 0 | 0 | 1433.23 | 1433.23 | 0.76329 | 0 | 77.7 | 1847.69 | 0 | 48
2017-04-10 | P | 24 | 24 | 351.25 | 72.17 | 1812.31 | 1812.31 | 1.3308 | 404.15 | 404.15 | 0.56608 | 0 | 0 | 0 | 1408.16 | 1408.16 | 0.76469 | 0 | 77.7 | 1847.11 | 0 | 48
2017-04-11 | P | 24 | 24 | 351.77 | 72.11 | 1728.1 | 1728.1 | 1.3325 | 385.37 | 385.37 | 0.56647 | 0 | 0 | 0 | 1342.73 | 1342.73 | 0.76604 | 0 | 77.7 | 1847.01 | 0 | 48
2017-04-12 | P | 24 | 24 | 352.56 | 72.1 | 2043.73 | 2043.73 | 1.3345 | 430.41 | 430.41 | 0.5669 | 0 | 0 | 0 | 1613.32 | 1613.32 | 0.76765 | 0 | 78.94 | 1847.23 | 0 | 48
2017-04-13 | P | 24 | 24 | 353.9 | 72.15 | 1675.21 | 1675.21 | 1.3362 | 376.92 | 376.92 | 0.56727 | 0 | 0 | 0 | 1298.29 | 1298.29 | 0.76895 | 0 | 77.5 | 1846.99 | 0 | 48
2017-04-14 | P | 24 | 24 | 355.69 | 72.11 | 1622.29 | 1622.29 | 1.3378 | 365.02 | 365.02 | 0.56764 | 0 | 0 | 0 | 1257.27 | 1257.27 | 0.77021 | 0 | 77.5 | 1846.05 | 0 | 48
2017-04-15 | P | 24 | 24 | 351.57 | 72.16 | 1615.199 | 1615.199 | 1.3395 | 363.42 | 363.42 | 0.568 | 0 | 0 | 0 | 1251.779 | 1251.779 | 0.77146 | 0 | 77.5 | 1846.44 | 0 | 48
2017-04-16 | P | 24 | 24 | 351.3 | 72.23 | 1768.454 | 1768.454 | 1.3412 | 397.902 | 397.902 | 0.5684 | 0 | 0 | 0 | 1370.552 | 1370.552 | 0.77283 | 0 | 77.5 | 1846.3 | 0 | 48
2017-04-17 | P | 24 | 24 | 352.36 | 72.27 | 1737.281 | 1737.281 | 1.343 | 390.888 | 390.888 | 0.56879 | 0 | 0 | 0 | 1346.393 | 1346.393 | 0.77417 | 0 | 77.5 | 1846.14 | 0 | 48
2017-04-18 | P | 24 | 24 | 355.38 | 72.29 | 1949.216 | 1949.216 | 1.3449 | 384.238 | 384.238 | 0.56918 | 0 | 0 | 0 | 1564.978 | 1564.978 | 0.77574 | 0 | 80.29 | 1846.34 | 0 | 48
2017-04-19 | P | 24 | 24 | 352.49 | 72.26 | 1805.123 | 1805.123 | 1.3467 | 417.129 | 417.129 | 0.56959 | 0 | 0 | 0 | 1387.994 | 1387.994 | 0.77713 | 0 | 76.89 | 1845.67 | 0 | 48
2017-04-20 | P | 24 | 24 | 353.94 | 72.23 | 1806.974 | 1806.974 | 1.3485 | 413.797 | 413.797 | 0.57001 | 0 | 0 | 0 | 1393.177 | 1393.177 | 0.77852 | 0 | 77.1 | 1845.51 | 0 | 48
2017-04-21 | P | 24 | 24 | 352.45 | 72.22 | 1813.511 | 1813.511 | 1.3503 | 415.294 | 415.294 | 0.57042 | 0 | 0 | 0 | 1398.217 | 1398.217 | 0.77992 | 0 | 77.1 | 1845.19 | 0 | 48
2017-04-22 | P | 24 | 24 | 352.98 | 72.2 | 1834.64 | 1834.64 | 1.3522 | 420.13 | 420.13 | 0.57084 | 0 | 0 | 0 | 1414.51 | 1414.51 | 0.78133 | 0 | 77.1 | 1845.02 | 0 | 48
2017-04-23 | P | 24 | 24 | 352.42 | 72.3 | 1835.22 | 1835.22 | 1.354 | 420.26 | 420.26 | 0.57126 | 0 | 0 | 0 | 1414.96 | 1414.96 | 0.78275 | 0 | 77.1 | 1845.02 | 0 | 48
2017-04-24 | P | 24 | 24 | 354.78 | 72.29 | 1858.51 | 1858.51 | 1.3559 | 421.88 | 421.88 | 0.57168 | 0 | 0 | 0 | 1436.63 | 1436.63 | 0.78418 | 0 | 77.3 | 1845.5 | 0 | 48
2017-04-25 | P | 24 | 24 | 353.14 | 72.33 | 1833.51 | 1833.51 | 1.3577 | 416.21 | 416.21 | 0.5721 | 0 | 0 | 0 | 1417.3 | 1417.3 | 0.7856 | 0 | 77.3 | 1844.91 | 0 | 48
2017-04-26 | P | 24 | 24 | 352.98 | 72.34 | 1799.83 | 1799.83 | 1.3595 | 408.56 | 408.56 | 0.57251 | 0 | 0 | 0 | 1391.27 | 1391.27 | 0.78699 | 0 | 77.3 | 1844.74 | 0 | 48
2017-04-27 | P | 24 | 24 | 352.39 | 72.35 | 1847.89 | 1847.89 | 1.3614 | 419.47 | 419.47 | 0.57293 | 0 | 0 | 0 | 1428.42 | 1428.42 | 0.78842 | 0 | 77.3 | 1844.58 | 0 | 48
2017-04-28 | P | 24 | 24 | 353.11 | 72.36 | 1847 | 1847 | 1.3632 | 419.27 | 419.27 | 0.57335 | 0 | 0 | 0 | 1427.73 | 1427.73 | 0.78985 | 0 | 77.3 | 1844.42 | 0 | 48
2017-04-29 | P | 24 | 24 | 353.58 | 72.36 | 1831.87 | 1831.87 | 1.365 | 415.83 | 415.83 | 0.57376 | 0 | 0 | 0 | 1416.04 | 1416.04 | 0.79127 | 0 | 77.3 | 1844.49 | 0 | 48
2017-04-30 | P | 24 | 24 | 353.58 | 72.36 | 1821.32 | 1821.32 | 1.3669 | 406.15 | 406.15 | 0.57417 | 0 | 0 | 0 | 1415.17 | 1415.17 | 0.79268 | 0 | 77.7 | 1844.49 | 0 | 48
2017-05-01 | P | 24 | 24 | 353.13 | 72.37 | 1831.519 | 1831.519 | 1.3687 | 408.429 | 408.429 | 0.57458 | 0 | 0 | 0 | 1423.09 | 1423.09 | 0.7941 | 0 | 77.7 | 1843.55 | 0 | 48
2017-05-02 | P | 24 | 24 | 353.13 | 72.37 | 1859.466 | 1859.466 | 1.3705 | 414.661 | 414.661 | 0.57499 | 0 | 0 | 0 | 1444.805 | 1444.805 | 0.79555 | 0 | 77.7 | 1843.55 | 0 | 48
2017-05-03 | P | 24 | 24 | 353.13 | 72.37 | 1870.237 | 1870.237 | 1.3724 | 417.063 | 417.063 | 0.57541 | 0 | 0 | 0 | 1453.174 | 1453.174 | 0.797 | 0 | 77.7 | 1843.55 | 0 | 48
2017-05-04 | P | 24 | 24 | 353.13 | 72.37 | 1907.83 | 1907.83 | 1.3743 | 425.446 | 425.446 | 0.57584 | 0 | 0 | 0 | 1482.384 | 1482.384 | 0.79848 | 0 | 77.7 | 1843.55 | 0 | 48
2017-05-05 | P | 24 | 24 | 353.13 | 72.37 | 1866.741 | 1866.741 | 1.3762 | 416.283 | 416.283 | 0.57625 | 0 | 0 | 0 | 1450.458 | 1450.458 | 0.79993 | 0 | 77.7 | 1843.55 | 0 | 48
2017-05-06 | P | 24 | 24 | 353.13 | 72.37 | 1861.978 | 1861.978 | 1.378 | 415.221 | 415.221 | 0.57667 | 0 | 0 | 0 | 1446.757 | 1446.757 | 0.80138 | 0 | 77.7 | 1843.55 | 0 | 48
2017-05-07 | P | 24 | 24 | 355.07 | 72.33 | 1864.027 | 1864.027 | 1.3799 | 421.456 | 421.456 | 0.57709 | 0 | 0 | 0 | 1442.571 | 1442.571 | 0.80282 | 0 | 77.39 | 1843.62 | 0 | 48
2017-05-08 | P | 24 | 24 | 353.79 | 72.35 | 1866.946 | 1866.946 | 1.3818 | 422.116 | 422.116 | 0.57751 | 0 | 0 | 0 | 1444.83 | 1444.83 | 0.80427 | 0 | 77.39 | 1843.31 | 0 | 48
2017-05-09 | P | 24 | 24 | 353.97 | 72.37 | 1841.933 | 1841.933 | 1.3836 | 416.461 | 416.461 | 0.57793 | 0 | 0 | 0 | 1425.472 | 1425.472 | 0.80569 | 0 | 77.39 | 1843.47 | 0 | 48
2017-05-10 | P | 24 | 24 | 353.2 | 72.33 | 1821.182 | 1821.182 | 1.3854 | 411.769 | 411.769 | 0.57834 | 0 | 0 | 0 | 1409.413 | 1409.413 | 0.8071 | 0 | 77.39 | 1843.32 | 0 | 48
2017-05-11 | P | 24 | 24 | 352.72 | 72.35 | 1817.532 | 1817.532 | 1.3873 | 410.944 | 410.944 | 0.57875 | 0 | 0 | 0 | 1406.588 | 1406.588 | 0.80851 | 0 | 77.39 | 1843.08 | 0 | 48
2017-05-12 | P | 24 | 24 | 355.54 | 72.36 | 1814.966 | 1814.966 | 1.3891 | 411.998 | 411.998 | 0.57916 | 0 | 0 | 0 | 1402.968 | 1402.968 | 0.80991 | 0 | 77.3 | 1843.07 | 0 | 48
2017-05-13 | P | 24 | 24 | 352.69 | 72.32 | 1832.924 | 1832.924 | 1.3909 | 416.074 | 416.074 | 0.57958 | 0 | 0 | 0 | 1416.85 | 1416.85 | 0.81133 | 0 | 77.3 | 1843.08 | 0 | 48
2017-05-14 | P | 24 | 24 | 353.12 | 72.33 | 1785.019 | 1785.019 | 1.3927 | 405.2 | 405.2 | 0.57998 | 0 | 0 | 0 | 1379.819 | 1379.819 | 0.81271 | 0 | 77.3 | 1843.02 | 0 | 48
2017-05-15 | P | 24 | 24 | 353.26 | 72.32 | 1777.716 | 1777.716 | 1.3945 | 403.542 | 403.542 | 0.58039 | 0 | 0 | 0 | 1374.174 | 1374.174 | 0.81408 | 0 | 77.3 | 1842.71 | 0 | 48
2017-05-16 | P | 24 | 24 | 355.91 | 72.21 | 1797.014 | 1797.014 | 1.3963 | 407.923 | 407.923 | 0.58079 | 0 | 0 | 0 | 1389.091 | 1389.091 | 0.81547 | 0 | 77.3 | 1843.02 | 0 | 48
2017-05-17 | P | 24 | 24 | 354.79 | 72.2 | 1799.353 | 1799.353 | 1.3981 | 408.453 | 408.453 | 0.5812 | 0 | 0 | 0 | 1390.9 | 1390.9 | 0.81686 | 0 | 77.3 | 1842.82 | 0 | 48
2017-05-18 | P | 24 | 24 | 351.5 | 72.29 | 1786.607 | 1786.607 | 1.3999 | 405.56 | 405.56 | 0.58161 | 0 | 0 | 0 | 1381.047 | 1381.047 | 0.81825 | 0 | 77.3 | 1842.43 | 0 | 48
2017-05-19 | P | 24 | 24 | 353.44 | 72.26 | 1788.031 | 1788.031 | 1.4016 | 396.943 | 396.943 | 0.58201 | 0 | 0 | 0 | 1391.088 | 1391.088 | 0.81964 | 0 | 77.8 | 1842.55 | 0 | 48
2017-05-20 | P | 24 | 24 | 356.88 | 72.22 | 1788.726 | 1788.726 | 1.4034 | 397.097 | 397.097 | 0.5824 | 0 | 0 | 0 | 1391.629 | 1391.629 | 0.82103 | 0 | 77.8 | 1842.66 | 0 | 48
2017-05-21 | P | 24 | 24 | 351.47 | 72.24 | 1783.111 | 1783.111 | 1.4052 | 395.851 | 395.851 | 0.5828 | 0 | 0 | 0 | 1387.26 | 1387.26 | 0.82242 | 0 | 77.8 | 1842.1 | 0 | 48
2017-05-22 | P | 24 | 24 | 351.55 | 72.21 | 1789.373 | 1789.373 | 1.407 | 397.241 | 397.241 | 0.5832 | 0 | 0 | 0 | 1392.132 | 1392.132 | 0.82381 | 0 | 77.8 | 1841.91 | 0 | 48
2017-05-23 | P | 24 | 24 | 352.45 | 72.2 | 1799.598 | 1799.598 | 1.4088 | 399.511 | 399.511 | 0.5836 | 0 | 0 | 0 | 1400.087 | 1400.087 | 0.82521 | 0 | 77.8 | 1841.95 | 0 | 48
2017-05-24 | P | 24 | 24 | 351.77 | 72.26 | 1795.726 | 1795.726 | 1.4106 | 398.651 | 398.651 | 0.58399 | 0 | 0 | 0 | 1397.075 | 1397.075 | 0.8266 | 0 | 77.8 | 1841.91 | 0 | 48
2017-05-25 | P | 24 | 24 | 351.79 | 72.25 | 1799.068 | 1799.068 | 1.4124 | 402.991 | 402.991 | 0.5844 | 0 | 0 | 0 | 1396.077 | 1396.077 | 0.828 | 0 | 77.6 | 1841.67 | 0 | 48
2017-05-26 | P | 24 | 24 | 351.9 | 72.22 | 1768.488 | 1768.488 | 1.4142 | 396.141 | 396.141 | 0.58479 | 0 | 0 | 0 | 1372.347 | 1372.347 | 0.82937 | 0 | 77.6 | 1841.72 | 0 | 48
2017-05-27 | P | 24 | 24 | 351.83 | 72.22 | 1757.156 | 1757.156 | 1.4159 | 393.603 | 393.603 | 0.58519 | 0 | 0 | 0 | 1363.553 | 1363.553 | 0.83074 | 0 | 77.6 | 1841.8 | 0 | 48
2017-05-28 | P | 24 | 24 | 352.3 | 72.24 | 1758.27 | 1758.27 | 1.4177 | 393.852 | 393.852 | 0.58558 | 0 | 0 | 0 | 1364.418 | 1364.418 | 0.8321 | 0 | 77.6 | 1841.74 | 0 | 48
2017-05-29 | P | 24 | 24 | 350.77 | 72.24 | 1762.505 | 1762.505 | 1.4194 | 394.801 | 394.801 | 0.58598 | 0 | 0 | 0 | 1367.704 | 1367.704 | 0.83347 | 0 | 77.6 | 1841.94 | 0 | 48
2017-05-30 | P | 24 | 24 | 350.77 | 72.24 | 1778.451 | 1778.451 | 1.4212 | 398.373 | 398.373 | 0.58637 | 0 | 0 | 0 | 1380.078 | 1380.078 | 0.83485 | 0 | 77.6 | 1841.94 | 0 | 48
2017-05-31 | P | 24 | 24 | 351.34 | 72.33 | 1775.843 | 1775.843 | 1.423 | 399.565 | 399.565 | 0.58677 | 0 | 0 | 0 | 1376.278 | 1376.278 | 0.83622 | 0 | 77.5 | 1841.94 | 0 | 48
2017-06-01 | P | 24 | 24 | 350.77 | 72.28 | 1755.01 | 1755.01 | 1.4248 | 394.88 | 394.88 | 0.58717 | 0 | 0 | 0 | 1360.13 | 1360.13 | 0.83759 | 0 | 77.5 | 1841.89 | 0 | 48
2017-06-02 | P | 24 | 24 | 350.29 | 72.22 | 1754.46 | 1754.46 | 1.4265 | 394.75 | 394.75 | 0.58756 | 0 | 0 | 0 | 1359.71 | 1359.71 | 0.83894 | 0 | 77.5 | 1841.75 | 0 | 48
2017-06-03 | P | 24 | 24 | 351.33 | 72.22 | 1760.37 | 1760.37 | 1.4283 | 396.08 | 396.08 | 0.58796 | 0 | 0 | 0 | 1364.29 | 1364.29 | 0.84031 | 0 | 77.5 | 1841.86 | 0 | 48
2017-06-04 | P | 24 | 24 | 351.1 | 72.19 | 1750.72 | 1750.72 | 1.43 | 393.91 | 393.91 | 0.58835 | 0 | 0 | 0 | 1356.81 | 1356.81 | 0.84167 | 0 | 77.5 | 1841.63 | 0 | 48
2017-06-05 | P | 24 | 24 | 350.31 | 72.17 | 1750.45 | 1750.45 | 1.4318 | 393.85 | 393.85 | 0.58875 | 0 | 0 | 0 | 1356.6 | 1356.6 | 0.84302 | 0 | 77.5 | 1841.54 | 0 | 48
2017-06-06 | P | 24 | 24 | 351.54 | 72.18 | 1748.17 | 1748.17 | 1.4335 | 395.09 | 395.09 | 0.58914 | 0 | 0 | 0 | 1353.08 | 1353.08 | 0.84438 | 0 | 77.4 | 1841.74 | 0 | 48
2017-06-07 | P | 24 | 24 | 349.63 | 72.21 | 1745.76 | 1745.76 | 1.4353 | 394.54 | 394.54 | 0.58954 | 0 | 0 | 0 | 1351.22 | 1351.22 | 0.84573 | 0 | 77.4 | 1841.39 | 0 | 42
2017-06-08 | P | 24 | 24 | 349.6 | 72.24 | 1740.75 | 1740.75 | 1.437 | 393.41 | 393.41 | 0.58993 | 0 | 0 | 0 | 1347.34 | 1347.34 | 0.84707 | 0 | 77.4 | 1841.34 | 0 | 42
2017-06-09 | P | 24 | 24 | 349.67 | 72.27 | 1748.85 | 1748.85 | 1.4388 | 395.24 | 395.24 | 0.59033 | 0 | 0 | 0 | 1353.61 | 1353.61 | 0.84843 | 0 | 77.4 | 1841.54 | 0 | 42
2017-06-10 | P | 24 | 24 | 350.25 | 72.22 | 1750.92 | 1750.92 | 1.4405 | 395.71 | 395.71 | 0.59072 | 0 | 0 | 0 | 1355.21 | 1355.21 | 0.84978 | 0 | 77.4 | 1841.51 | 0 | 42
2017-06-11 | P | 24 | 24 | 350.1 | 72.21 | 1747.58 | 1747.58 | 1.4423 | 394.955 | 394.955 | 0.59112 | 0 | 0 | 0 | 1352.625 | 1352.625 | 0.85114 | 0 | 77.4 | 1841.36 | 0 | 42
2017-06-12 | P | 24 | 24 | 336 | 72.24 | 1757.87 | 1757.87 | 1.444 | 397.279 | 397.279 | 0.59151 | 0 | 0 | 0 | 1360.591 | 1360.591 | 0.8525 | 0 | 77.4 | 1839.31 | 0 | 42
2017-06-13 | P | 24 | 24 | 339.16 | 72.26 | 1764.18 | 1764.18 | 1.4458 | 398.705 | 398.705 | 0.59191 | 0 | 0 | 0 | 1365.475 | 1365.475 | 0.85386 | 0 | 77.4 | 1839.72 | 0 | 42
2017-06-14 | P | 24 | 24 | 342.33 | 72.28 | 1791.367 | 1791.367 | 1.4476 | 404.849 | 404.849 | 0.59232 | 0 | 0 | 0 | 1386.518 | 1386.518 | 0.85525 | 0 | 77.4 | 1840.13 | 0 | 42
2017-06-15 | P | 24 | 24 | 345.5 | 72.3 | 1811.559 | 1811.559 | 1.4494 | 409.412 | 409.412 | 0.59273 | 0 | 0 | 0 | 1402.147 | 1402.147 | 0.85665 | 0 | 77.4 | 1840.55 | 0 | 42
2017-06-16 | P | 24 | 24 | 349.91 | 72.28 | 1770.238 | 1770.238 | 1.4511 | 400.074 | 400.074 | 0.59313 | 0 | 0 | 0 | 1370.164 | 1370.164 | 0.85802 | 0 | 77.4 | 1841.14 | 0 | 42
2017-06-17 | P | 24 | 24 | 350.61 | 72.3 | 1794.758 | 1794.758 | 1.4529 | 405.615 | 405.615 | 0.59353 | 0 | 0 | 0 | 1389.143 | 1389.143 | 0.85941 | 0 | 77.4 | 1841.18 | 0 | 42
2017-06-18 | P | 24 | 24 | 353.3 | 72.29 | 1820.194 | 1820.194 | 1.4548 | 411.364 | 411.364 | 0.59394 | 0 | 0 | 0 | 1408.83 | 1408.83 | 0.86082 | 0 | 77.4 | 1841.28 | 0 | 42
2017-06-19 | P | 24 | 24 | 352.73 | 72.3 | 1814.407 | 1814.407 | 1.4566 | 410.056 | 410.056 | 0.59435 | 0 | 0 | 0 | 1404.351 | 1404.351 | 0.86222 | 0 | 77.4 | 1841.11 | 0 | 42
2017-06-20 | P | 24 | 24 | 351.07 | 72.27 | 1794.274 | 1794.274 | 1.4584 | 405.506 | 405.506 | 0.59476 | 0 | 0 | 0 | 1388.768 | 1388.768 | 0.86361 | 0 | 77.4 | 1840.87 | 0 | 42
2017-06-21 | P | 24 | 24 | 350.91 | 72.26 | 1822.257 | 1822.257 | 1.4602 | 411.83 | 411.83 | 0.59517 | 0 | 0 | 0 | 1410.427 | 1410.427 | 0.86502 | 0 | 77.4 | 1840.73 | 0 | 42
2017-06-22 | P | 24 | 24 | 352.37 | 72.23 | 1827.057 | 1827.057 | 1.462 | 412.915 | 412.915 | 0.59558 | 0 | 0 | 0 | 1414.142 | 1414.142 | 0.86644 | 0 | 77.4 | 1840.77 | 0 | 42
2017-06-23 | P | 24 | 24 | 353.22 | 72.22 | 1858.457 | 1858.457 | 1.4639 | 420.011 | 420.011 | 0.596 | 0 | 0 | 0 | 1438.446 | 1438.446 | 0.86787 | 0 | 77.4 | 1840.99 | 0 | 42
2017-06-24 | P | 24 | 24 | 353.11 | 72.23 | 1895.164 | 1895.164 | 1.4658 | 428.307 | 428.307 | 0.59643 | 0 | 0 | 0 | 1466.857 | 1466.857 | 0.86934 | 0 | 77.4 | 1840.87 | 0 | 42
2017-06-25 | P | 24 | 24 | 353.63 | 72.21 | 1890.422 | 1890.422 | 1.4677 | 425.345 | 425.345 | 0.59686 | 0 | 0 | 0 | 1465.077 | 1465.077 | 0.87081 | 0 | 77.5 | 1840.85 | 0 | 42
2017-06-26 | P | 24 | 24 | 353.02 | 72.25 | 1828.343 | 1828.343 | 1.4695 | 411.377 | 411.377 | 0.59727 | 0 | 0 | 0 | 1416.966 | 1416.966 | 0.87222 | 0 | 77.5 | 1840.8 | 0 | 42
2017-06-27 | P | 24 | 24 | 352.8 | 72.29 | 1830.551 | 1830.551 | 1.4713 | 411.874 | 411.874 | 0.59768 | 0 | 0 | 0 | 1418.677 | 1418.677 | 0.87364 | 0 | 77.5 | 1840.74 | 0 | 42
2017-06-28 | P | 24 | 24 | 352.47 | 72.31 | 1838.983 | 1838.983 | 1.4732 | 413.771 | 413.771 | 0.59809 | 0 | 0 | 0 | 1425.212 | 1425.212 | 0.87507 | 0 | 77.5 | 1840.44 | 0 | 42
2017-06-29 | P | 24 | 24 | 352 | 72.33 | 1826.979 | 1826.979 | 1.475 | 411.07 | 411.07 | 0.59851 | 0 | 0 | 0 | 1415.909 | 1415.909 | 0.87648 | 0 | 77.5 | 1840.47 | 0 | 42
2017-06-30 | P | 24 | 24 | 352.09 | 72.28 | 1861.063 | 1861.063 | 1.4768 | 418.739 | 418.739 | 0.59892 | 0 | 0 | 0 | 1442.324 | 1442.324 | 0.87793 | 0 | 77.5 | 1840.53 | 0 | 42
2017-07-01 | P | 24 | 24 | 351.77 | 72.28 | 1844.78 | 1844.78 | 1.4787 | 416.53 | 416.53 | 0.59934 | 0 | 0 | 0 | 1428.25 | 1428.25 | 0.87935 | 0 | 77.42 | 1840.28 | 0 | 42
2017-07-02 | P | 24 | 24 | 351.01 | 72.26 | 1844.97 | 1844.97 | 1.4805 | 416.56 | 416.56 | 0.59976 | 0 | 0 | 0 | 1428.41 | 1428.41 | 0.88078 | 0 | 77.42 | 1840.18 | 0 | 42
2017-07-03 | P | 24 | 24 | 351.1 | 72.26 | 1835.25 | 1835.25 | 1.4824 | 414.36 | 414.36 | 0.60017 | 0 | 0 | 0 | 1420.89 | 1420.89 | 0.8822 | 0 | 77.42 | 1840.03 | 0 | 42
2017-07-04 | P | 24 | 24 | 350.9 | 72.25 | 1816.93 | 1816.93 | 1.4842 | 410.23 | 410.23 | 0.60058 | 0 | 0 | 0 | 1406.7 | 1406.7 | 0.88361 | 0 | 77.42 | 1839.85 | 0 | 42
2017-07-05 | P | 24 | 24 | 352.89 | 72.23 | 1823.399 | 1823.399 | 1.486 | 410.265 | 410.265 | 0.60099 | 0 | 0 | 0 | 1413.134 | 1413.134 | 0.88502 | 0 | 77.5 | 1840.29 | 0 | 42
2017-07-06 | P | 24 | 24 | 352.32 | 72.23 | 1810.67 | 1810.67 | 1.4878 | 408.81 | 408.81 | 0.6014 | 0 | 0 | 0 | 1401.86 | 1401.86 | 0.88642 | 0 | 77.42 | 1840.06 | 0 | 42
2017-07-07 | P | 24 | 24 | 353.71 | 72.27 | 1786.74 | 1786.74 | 1.4896 | 407.48 | 407.48 | 0.60181 | 0 | 0 | 0 | 1379.26 | 1379.26 | 0.8878 | 0 | 77.19 | 1840.32 | 0 | 42
2017-07-08 | P | 24 | 24 | 352.4 | 72.28 | 1820.88 | 1820.88 | 1.4914 | 413.87 | 413.87 | 0.60222 | 0 | 0 | 0 | 1407.01 | 1407.01 | 0.88921 | 0 | 77.27 | 1840.25 | 0 | 42
2017-07-09 | P | 24 | 24 | 351.93 | 72.27 | 1798.67 | 1798.67 | 1.4932 | 407.42 | 407.42 | 0.60263 | 0 | 0 | 0 | 1391.25 | 1391.25 | 0.8906 | 0 | 77.35 | 1840.08 | 0 | 42
2017-07-10 | P | 24 | 24 | 352.33 | 72.24 | 1831.6 | 1831.6 | 1.4951 | 414.84 | 414.84 | 0.60304 | 0 | 0 | 0 | 1416.76 | 1416.76 | 0.89202 | 0 | 77.35 | 1840.08 | 0 | 42
2017-07-11 | P | 24 | 24 | 353.32 | 72.24 | 1770.68 | 1770.68 | 1.4968 | 400.91 | 400.91 | 0.60345 | 0 | 0 | 0 | 1369.77 | 1369.77 | 0.89339 | 0 | 77.36 | 1840.24 | 0 | 42
2017-07-12 | P | 24 | 24 | 354.06 | 72.23 | 1782.77 | 1782.77 | 1.4986 | 403.65 | 403.65 | 0.60385 | 0 | 0 | 0 | 1379.12 | 1379.12 | 0.89477 | 0 | 77.36 | 1840.23 | 0 | 42
2017-07-13 | P | 24 | 24 | 355.68 | 72.21 | 1789.3 | 1789.3 | 1.5004 | 401.25 | 401.25 | 0.60425 | 0 | 0 | 0 | 1388.05 | 1388.05 | 0.89616 | 0 | 77.58 | 1840.29 | 0 | 42
2017-07-14 | P | 24 | 24 | 353.43 | 72.21 | 1776.04 | 1776.04 | 1.5022 | 398.28 | 398.28 | 0.60465 | 0 | 0 | 0 | 1377.76 | 1377.76 | 0.89753 | 0 | 77.58 | 1839.93 | 0 | 42
2017-07-15 | P | 24 | 24 | 353.05 | 72.17 | 1756.72 | 1756.72 | 1.5039 | 397.71 | 397.71 | 0.60505 | 0 | 0 | 0 | 1359.01 | 1359.01 | 0.89889 | 0 | 77.36 | 1839.65 | 0 | 42
2017-07-16 | P | 24 | 24 | 354.47 | 72.16 | 1787.08 | 1787.08 | 1.5057 | 404.6 | 404.6 | 0.60545 | 0 | 0 | 0 | 1382.48 | 1382.48 | 0.90028 | 0 | 77.36 | 1839.84 | 0 | 42
2017-07-17 | P | 24 | 24 | 353.66 | 72.13 | 1787.66 | 1787.66 | 1.5075 | 403.29 | 403.29 | 0.60585 | 0 | 0 | 0 | 1384.37 | 1384.37 | 0.90166 | 0 | 77.44 | 1839.71 | 0 | 42
2017-07-18 | P | 24 | 24 | 354.1 | 72.19 | 1807.91 | 1807.91 | 1.5093 | 407.87 | 407.87 | 0.60626 | 0 | 0 | 0 | 1400.04 | 1400.04 | 0.90306 | 0 | 77.44 | 1839.91 | 0 | 42
2017-07-19 | P | 24 | 24 | 354.1 | 72.13 | 1826.74 | 1826.74 | 1.5111 | 412.12 | 412.12 | 0.60667 | 0 | 0 | 0 | 1414.62 | 1414.62 | 0.90447 | 0 | 77.44 | 1839.79 | 0 | 42
2017-07-20 | P | 24 | 24 | 353.05 | 72.13 | 1797.36 | 1797.36 | 1.5129 | 406.1 | 406.1 | 0.60708 | 0 | 0 | 0 | 1391.26 | 1391.26 | 0.90587 | 0 | 77.41 | 1839.55 | 0 | 42
2017-07-21 | P | 24 | 24 | 353.8 | 72.14 | 1798.21 | 1798.21 | 1.5147 | 407.63 | 407.63 | 0.60749 | 0 | 0 | 0 | 1390.58 | 1390.58 | 0.90726 | 0 | 77.33 | 1839.56 | 0 | 42
2017-07-22 | P | 24 | 24 | 352.83 | 72.16 | 1820.84 | 1820.84 | 1.5166 | 408.87 | 408.87 | 0.6079 | 0 | 0 | 0 | 1411.97 | 1411.97 | 0.90867 | 0 | 77.54 | 1839.54 | 0 | 42
2017-07-23 | P | 24 | 24 | 354.1 | 72.17 | 1786.54 | 1786.54 | 1.5184 | 401.32 | 401.32 | 0.6083 | 0 | 0 | 0 | 1385.22 | 1385.22 | 0.91005 | 0 | 77.54 | 1839.52 | 0 | 42
2017-07-24 | P | 24 | 24 | 352.99 | 72.15 | 1776.51 | 1776.51 | 1.5201 | 403.8 | 403.8 | 0.6087 | 0 | 0 | 0 | 1372.71 | 1372.71 | 0.91143 | 0 | 77.27 | 1839.3 | 0 | 42
2017-07-25 | P | 24 | 24 | 354.06 | 72.1 | 1812.97 | 1812.97 | 1.5219 | 413.99 | 413.99 | 0.60912 | 0 | 0 | 0 | 1398.98 | 1398.98 | 0.91283 | 0 | 77.16 | 1839.37 | 0 | 42
2017-07-26 | P | 24 | 24 | 353.04 | 72.14 | 1817.85 | 1817.85 | 1.5238 | 415.65 | 415.65 | 0.60953 | 0 | 0 | 0 | 1402.2 | 1402.2 | 0.91423 | 0 | 77.14 | 1839.25 | 0 | 42
2017-07-27 | P | 24 | 24 | 352.09 | 72.14 | 1822.61 | 1822.61 | 1.5256 | 414.82 | 414.82 | 0.60995 | 0 | 0 | 0 | 1407.79 | 1407.79 | 0.91564 | 0 | 77.24 | 1839.26 | 0 | 42
2017-07-28 | P | 24 | 24 | 352.66 | 72.16 | 1799.99 | 1799.99 | 1.5274 | 413.33 | 413.33 | 0.61036 | 0 | 0 | 0 | 1386.66 | 1386.66 | 0.91702 | 0 | 77.04 | 1839.37 | 0 | 42
2017-07-29 | P | 24 | 24 | 353.09 | 72.17 | 1791.6 | 1791.6 | 1.5292 | 410.77 | 410.77 | 0.61077 | 0 | 0 | 0 | 1380.83 | 1380.83 | 0.9184 | 0 | 77.07 | 1839.37 | 0 | 42
2017-07-30 | P | 24 | 24 | 354.07 | 72.16 | 1811.44 | 1811.44 | 1.531 | 411.41 | 411.41 | 0.61118 | 0 | 0 | 0 | 1400.03 | 1400.03 | 0.9198 | 0 | 77.29 | 1839.41 | 0 | 42
2017-07-31 | P | 24 | 24 | 354.47 | 72.17 | 1808.127 | 1808.127 | 1.5328 | 406.829 | 406.829 | 0.61159 | 0 | 0 | 0 | 1401.298 | 1401.298 | 0.9212 | 0 | 77.5 | 1839.49 | 0 | 42
2017-08-01 | P | 24 | 24 | 351.77 | 72.28 | 1844.78 | 1844.78 | 1.5346 | 416.53 | 416.53 | 0.61201 | 0 | 0 | 0 | 1428.25 | 1428.25 | 0.92263 | 0 | 77.42 | 1840.28 | 0 | 42
2017-08-02 | P | 24 | 24 | 351.01 | 72.26 | 1844.97 | 1844.97 | 1.5365 | 416.56 | 416.56 | 0.61242 | 0 | 0 | 0 | 1428.41 | 1428.41 | 0.92406 | 0 | 77.42 | 1840.18 | 0 | 42
2017-08-03 | P | 24 | 24 | 351.1 | 72.26 | 1835.25 | 1835.25 | 1.5383 | 414.36 | 414.36 | 0.61284 | 0 | 0 | 0 | 1420.89 | 1420.89 | 0.92548 | 0 | 77.42 | 1840.03 | 0 | 42
2017-08-04 | P | 24 | 24 | 350.9 | 72.25 | 1816.93 | 1816.93 | 1.5401 | 410.23 | 410.23 | 0.61325 | 0 | 0 | 0 | 1406.7 | 1406.7 | 0.92689 | 0 | 77.42 | 1839.85 | 0 | 42
2017-08-05 | P | 24 | 24 | 352.89 | 72.23 | 1823.399 | 1823.399 | 1.542 | 410.265 | 410.265 | 0.61366 | 0 | 0 | 0 | 1413.134 | 1413.134 | 0.9283 | 0 | 77.5 | 1840.29 | 0 | 42
2017-08-06 | P | 24 | 24 | 352.32 | 72.23 | 1810.67 | 1810.67 | 1.5438 | 408.81 | 408.81 | 0.61407 | 0 | 0 | 0 | 1401.86 | 1401.86 | 0.9297 | 0 | 77.42 | 1840.06 | 0 | 42
2017-08-07 | P | 24 | 24 | 353.71 | 72.27 | 1786.74 | 1786.74 | 1.5456 | 407.48 | 407.48 | 0.61447 | 0 | 0 | 0 | 1379.26 | 1379.26 | 0.93108 | 0 | 77.19 | 1840.32 | 0 | 42
2017-08-08 | P | 24 | 24 | 352.4 | 72.28 | 1820.88 | 1820.88 | 1.5474 | 413.87 | 413.87 | 0.61489 | 0 | 0 | 0 | 1407.01 | 1407.01 | 0.93249 | 0 | 77.27 | 1840.25 | 0 | 42
2017-08-09 | P | 24 | 24 | 351.93 | 72.27 | 1798.67 | 1798.67 | 1.5492 | 407.42 | 407.42 | 0.61529 | 0 | 0 | 0 | 1391.25 | 1391.25 | 0.93388 | 0 | 77.35 | 1840.08 | 0 | 42
2017-08-10 | P | 24 | 24 | 352.33 | 72.24 | 1831.6 | 1831.6 | 1.551 | 414.84 | 414.84 | 0.61571 | 0 | 0 | 0 | 1416.76 | 1416.76 | 0.9353 | 0 | 77.35 | 1840.08 | 0 | 42
2017-08-11 | P | 24 | 24 | 353.32 | 72.24 | 1770.68 | 1770.68 | 1.5528 | 400.91 | 400.91 | 0.61611 | 0 | 0 | 0 | 1369.77 | 1369.77 | 0.93667 | 0 | 77.36 | 1840.24 | 0 | 42
2017-08-12 | P | 24 | 24 | 354.06 | 72.23 | 1782.77 | 1782.77 | 1.5546 | 403.65 | 403.65 | 0.61651 | 0 | 0 | 0 | 1379.12 | 1379.12 | 0.93805 | 0 | 77.36 | 1840.23 | 0 | 42
2017-08-13 | P | 24 | 24 | 355.68 | 72.21 | 1789.3 | 1789.3 | 1.5563 | 401.25 | 401.25 | 0.61691 | 0 | 0 | 0 | 1388.05 | 1388.05 | 0.93943 | 0 | 77.58 | 1840.29 | 0 | 42
2017-08-14 | P | 24 | 24 | 353.43 | 72.21 | 1776.04 | 1776.04 | 1.5581 | 398.28 | 398.28 | 0.61731 | 0 | 0 | 0 | 1377.76 | 1377.76 | 0.94081 | 0 | 77.58 | 1839.93 | 0 | 42
2017-08-15 | P | 24 | 24 | 353.05 | 72.17 | 1756.72 | 1756.72 | 1.5599 | 397.71 | 397.71 | 0.61771 | 0 | 0 | 0 | 1359.01 | 1359.01 | 0.94217 | 0 | 77.36 | 1839.65 | 0 | 42
2017-08-16 | P | 24 | 24 | 354.47 | 72.16 | 1787.08 | 1787.08 | 1.5617 | 404.6 | 404.6 | 0.61812 | 0 | 0 | 0 | 1382.48 | 1382.48 | 0.94355 | 0 | 77.36 | 1839.84 | 0 | 42
2017-08-17 | P | 24 | 24 | 353.66 | 72.13 | 1787.66 | 1787.66 | 1.5635 | 403.29 | 403.29 | 0.61852 | 0 | 0 | 0 | 1384.37 | 1384.37 | 0.94494 | 0 | 77.44 | 1839.71 | 0 | 42
2017-08-18 | P | 24 | 24 | 354.1 | 72.19 | 1807.91 | 1807.91 | 1.5653 | 407.87 | 407.87 | 0.61893 | 0 | 0 | 0 | 1400.04 | 1400.04 | 0.94634 | 0 | 77.44 | 1839.91 | 0 | 42
2017-08-19 | P | 24 | 24 | 354.1 | 72.13 | 1826.74 | 1826.74 | 1.5671 | 412.12 | 412.12 | 0.61934 | 0 | 0 | 0 | 1414.62 | 1414.62 | 0.94775 | 0 | 77.44 | 1839.79 | 0 | 42
2017-08-20 | P | 24 | 24 | 353.05 | 72.13 | 1797.36 | 1797.36 | 1.5689 | 406.1 | 406.1 | 0.61974 | 0 | 0 | 0 | 1391.26 | 1391.26 | 0.94914 | 0 | 77.41 | 1839.55 | 0 | 42
2017-08-21 | P | 24 | 24 | 353.8 | 72.14 | 1798.21 | 1798.21 | 1.5707 | 407.63 | 407.63 | 0.62015 | 0 | 0 | 0 | 1390.58 | 1390.58 | 0.95053 | 0 | 77.33 | 1839.56 | 0 | 42
2017-08-22 | P | 24 | 24 | 352.83 | 72.16 | 1820.84 | 1820.84 | 1.5725 | 408.87 | 408.87 | 0.62056 | 0 | 0 | 0 | 1411.97 | 1411.97 | 0.95195 | 0 | 77.54 | 1839.54 | 0 | 42
2017-08-23 | P | 24 | 24 | 354.1 | 72.17 | 1786.54 | 1786.54 | 1.5743 | 401.32 | 401.32 | 0.62096 | 0 | 0 | 0 | 1385.22 | 1385.22 | 0.95333 | 0 | 77.54 | 1839.52 | 0 | 42
2017-08-24 | P | 24 | 24 | 352.99 | 72.15 | 1776.51 | 1776.51 | 1.5761 | 403.8 | 403.8 | 0.62137 | 0 | 0 | 0 | 1372.71 | 1372.71 | 0.9547 | 0 | 77.27 | 1839.3 | 0 | 42
2017-08-25 | P | 24 | 24 | 354.06 | 72.1 | 1812.97 | 1812.97 | 1.5779 | 413.99 | 413.99 | 0.62178 | 0 | 0 | 0 | 1398.98 | 1398.98 | 0.9561 | 0 | 77.16 | 1839.37 | 0 | 42
2017-08-26 | P | 24 | 24 | 353.04 | 72.14 | 1817.85 | 1817.85 | 1.5797 | 415.65 | 415.65 | 0.6222 | 0 | 0 | 0 | 1402.2 | 1402.2 | 0.95751 | 0 | 77.14 | 1839.25 | 0 | 42
2017-08-27 | P | 24 | 24 | 352.09 | 72.14 | 1822.61 | 1822.61 | 1.5815 | 414.82 | 414.82 | 0.62261 | 0 | 0 | 0 | 1407.79 | 1407.79 | 0.95891 | 0 | 77.24 | 1839.26 | 0 | 42
2017-08-28 | P | 24 | 24 | 352.66 | 72.16 | 1799.99 | 1799.99 | 1.5833 | 413.33 | 413.33 | 0.62302 | 0 | 0 | 0 | 1386.66 | 1386.66 | 0.9603 | 0 | 77.04 | 1839.37 | 0 | 42
2017-08-29 | P | 24 | 24 | 353.09 | 72.17 | 1791.6 | 1791.6 | 1.5851 | 410.77 | 410.77 | 0.62343 | 0 | 0 | 0 | 1380.83 | 1380.83 | 0.96168 | 0 | 77.07 | 1839.37 | 0 | 42
2017-08-30 | P | 24 | 24 | 354.07 | 72.16 | 1811.44 | 1811.44 | 1.5869 | 411.41 | 411.41 | 0.62385 | 0 | 0 | 0 | 1400.03 | 1400.03 | 0.96308 | 0 | 77.29 | 1839.41 | 0 | 42
2017-08-31 | P | 24 | 24 | 354.47 | 72.17 | 1808.127 | 1808.127 | 1.5887 | 406.829 | 406.829 | 0.62425 | 0 | 0 | 0 | 1401.298 | 1401.298 | 0.96448 | 0 | 77.5 | 1839.49 | 0 | 42
2017-09-01 | P | 24 | 24 | 332.59 | 72.45 | 1855.34 | 1855.34 | 1.5906 | 431.09 | 431.09 | 0.62468 | 0 | 0 | 0 | 1424.25 | 1424.25 | 0.96591 | 0 | 76.76 | 1836.19 | 0 | 42
2017-09-02 | P | 24 | 24 | 332.85 | 72.45 | 1862.39 | 1862.39 | 1.5925 | 434.14 | 434.14 | 0.62512 | 0 | 0 | 0 | 1428.25 | 1428.25 | 0.96733 | 0 | 76.69 | 1836.03 | 0 | 42
2017-09-03 | P | 24 | 24 | 333.41 | 72.48 | 1906.87 | 1906.87 | 1.5944 | 434.71 | 434.71 | 0.62555 | 0 | 0 | 0 | 1472.16 | 1472.16 | 0.96881 | 0 | 77.2 | 1836.18 | 0 | 42
2017-09-04 | P | 24 | 24 | 332.08 | 72.51 | 1894.11 | 1894.11 | 1.5963 | 437.21 | 437.21 | 0.62599 | 0 | 0 | 0 | 1456.9 | 1456.9 | 0.97026 | 0 | 76.92 | 1835.98 | 0 | 42
2017-09-05 | P | 24 | 24 | 331.75 | 72.53 | 1903.88 | 1903.88 | 1.5982 | 425.43 | 425.43 | 0.62642 | 0 | 0 | 0 | 1478.45 | 1478.45 | 0.97174 | 0 | 77.66 | 1835.79 | 0 | 42
2017-09-06 | P | 24 | 24 | 329.79 | 72.54 | 1891.22 | 1891.22 | 1.6 | 432.61 | 432.61 | 0.62685 | 0 | 0 | 0 | 1458.61 | 1458.61 | 0.9732 | 0 | 77.12 | 1835.55 | 0 | 42
2017-09-07 | P | 24 | 24 | 330.03 | 72.56 | 1893.11 | 1893.11 | 1.6019 | 430.38 | 430.38 | 0.62728 | 0 | 0 | 0 | 1462.73 | 1462.73 | 0.97466 | 0 | 77.27 | 1835.64 | 0 | 42
2017-09-08 | P | 24 | 24 | 330 | 72.62 | 1862.25 | 1862.25 | 1.6038 | 432.19 | 432.19 | 0.62771 | 0 | 0 | 0 | 1430.06 | 1430.06 | 0.97609 | 0 | 76.79 | 1835.59 | 0 | 42
2017-09-09 | P | 24 | 24 | 330.1 | 72.61 | 1854.81 | 1854.81 | 1.6057 | 428.56 | 428.56 | 0.62814 | 0 | 0 | 0 | 1426.25 | 1426.25 | 0.97752 | 0 | 76.9 | 1835.55 | 0 | 42
2017-09-10 | P | 24 | 24 | 331.03 | 72.61 | 1873.72 | 1873.72 | 1.6075 | 420.81 | 420.81 | 0.62856 | 0 | 0 | 0 | 1452.91 | 1452.91 | 0.97897 | 0 | 77.54 | 1835.63 | 0 | 42
2017-09-11 | P | 24 | 24 | 331.61 | 72.56 | 1765.85 | 1765.85 | 1.6093 | 414.55 | 414.55 | 0.62897 | 0 | 0 | 0 | 1351.3 | 1351.3 | 0.98032 | 0 | 76.52 | 1835.64 | 0 | 42
2017-09-12 | P | 24 | 24 | 333.33 | 72.48 | 1823.78 | 1823.78 | 1.6111 | 415.66 | 415.66 | 0.62939 | 0 | 0 | 0 | 1408.12 | 1408.12 | 0.98173 | 0 | 77.21 | 1835.67 | 0 | 42
2017-09-13 | P | 24 | 24 | 334.2 | 72.49 | 1787.56 | 1787.56 | 1.6129 | 407.25 | 407.25 | 0.6298 | 0 | 0 | 0 | 1380.31 | 1380.31 | 0.98311 | 0 | 77.22 | 1835.76 | 0 | 42
2017-09-14 | P | 24 | 24 | 335.38 | 72.42 | 1783.14 | 1783.14 | 1.6147 | 417.64 | 417.64 | 0.63022 | 0 | 0 | 0 | 1365.5 | 1365.5 | 0.98448 | 0 | 76.58 | 1835.8 | 0 | 42
2017-09-15 | P | 24 | 24 | 336.32 | 72.43 | 1770.58 | 1770.58 | 1.6165 | 412.59 | 412.59 | 0.63063 | 0 | 0 | 0 | 1357.99 | 1357.99 | 0.98584 | 0 | 76.7 | 1835.84 | 0 | 42
2017-09-16 | P | 24 | 24 | 336.24 | 72.46 | 1798 | 1798 | 1.6183 | 417.65 | 417.65 | 0.63105 | 0 | 0 | 0 | 1380.35 | 1380.35 | 0.98722 | 0 | 76.77 | 1836.02 | 0 | 42
2017-09-17 | P | 24 | 24 | 337.23 | 72.46 | 1772.03 | 1772.03 | 1.62 | 416.69 | 416.69 | 0.63146 | 0 | 0 | 0 | 1355.34 | 1355.34 | 0.98857 | 0 | 76.48 | 1836.23 | 0 | 42
2017-09-18 | P | 24 | 24 | 335.18 | 72.44 | 1783.23 | 1783.23 | 1.6218 | 419.79 | 419.79 | 0.63188 | 0 | 0 | 0 | 1363.44 | 1363.44 | 0.98994 | 0 | 76.46 | 1835.8 | 0 | 42
2017-09-19 | P | 24 | 24 | 336.79 | 72.53 | 1789.72 | 1789.72 | 1.6236 | 422.62 | 422.62 | 0.6323 | 0 | 0 | 0 | 1367.1 | 1367.1 | 0.9913 | 0 | 76.39 | 1836.09 | 0 | 42
2017-09-20 | P | 24 | 24 | 335.62 | 72.53 | 1791.62 | 1791.62 | 1.6254 | 419.24 | 419.24 | 0.63272 | 0 | 0 | 0 | 1372.38 | 1372.38 | 0.99267 | 0 | 76.6 | 1835.87 | 0 | 42
2017-09-21 | P | 24 | 24 | 336.68 | 72.5 | 1797.07 | 1797.07 | 1.6272 | 417.19 | 417.19 | 0.63314 | 0 | 0 | 0 | 1379.88 | 1379.88 | 0.99405 | 0 | 76.78 | 1835.97 | 0 | 42
2017-09-22 | P | 24 | 24 | 339.16 | 72.37 | 1775.55 | 1775.55 | 1.629 | 404.17 | 404.17 | 0.63355 | 0 | 0 | 0 | 1371.38 | 1371.38 | 0.99543 | 0 | 77.24 | 1836.28 | 0 | 42
2017-09-23 | P | 24 | 24 | 338.92 | 72.37 | 1771.92 | 1771.92 | 1.6307 | 405.44 | 405.44 | 0.63395 | 0 | 0 | 0 | 1366.48 | 1366.48 | 0.99679 | 0 | 77.12 | 1836.17 | 0 | 42
2017-09-24 | P | 24 | 24 | 338.79 | 72.33 | 1759.24 | 1759.24 | 1.6325 | 403.1 | 403.1 | 0.63435 | 0 | 0 | 0 | 1356.14 | 1356.14 | 0.99815 | 0 | 77.09 | 1836.06 | 0 | 42
2017-09-25 | P | 24 | 24 | 338.86 | 72.35 | 1848.81 | 1848.81 | 1.6344 | 403.37 | 403.37 | 0.63476 | 0 | 0 | 0 | 1445.44 | 1445.44 | 0.99959 | 0 | 78.18 | 1836.06 | 0 | 42
2017-09-26 | P | 24 | 24 | 338.9 | 72.39 | 1831.07 | 1831.07 | 1.6362 | 398.38 | 398.38 | 0.63516 | 0 | 0 | 0 | 1432.69 | 1432.69 | 1.001 | 0 | 78.24 | 1836.05 | 0 | 42
2017-09-27 | P | 24 | 24 | 338.07 | 72.42 | 1807.98 | 1807.98 | 1.638 | 395.49 | 395.49 | 0.63555 | 0 | 0 | 0 | 1412.49 | 1412.49 | 1.0024 | 0 | 78.12 | 1836.05 | 0 | 42
2017-09-28 | P | 24 | 24 | 338.32 | 72.48 | 1791.72 | 1791.72 | 1.6398 | 392.98 | 392.98 | 0.63594 | 0 | 0 | 0 | 1398.74 | 1398.74 | 1.0038 | 0 | 78.07 | 1836.05 | 0 | 42
2017-09-29 | P | 24 | 24 | 339.03 | 72.48 | 1797.52 | 1797.52 | 1.6416 | 393.79 | 393.79 | 0.63634 | 0 | 0 | 0 | 1403.73 | 1403.73 | 1.0052 | 0 | 78.09 | 1836.19 | 0 | 42
2017-09-30 | P | 24 | 24 | 341.62 | 72.41 | 1809.498 | 1809.498 | 1.6434 | 411.118 | 411.118 | 0.63675 | 0 | 0 | 0 | 1398.38 | 1398.38 | 1.0066 | 0 | 77.28 | 1836.45 | 0 | 42
2017-10-01 | P | 24 | 24 | 340.71 | 72.37 | 1763.332 | 1763.332 | 1.6452 | 393.806 | 393.806 | 0.63714 | 0 | 0 | 0 | 1369.526 | 1369.526 | 1.008 | 0 | 77.67 | 1836.52 | 0 | 42
2017-10-02 | P | 24 | 24 | 341.1 | 72.25 | 1805.243 | 1805.243 | 1.647 | 407.473 | 407.473 | 0.63755 | 0 | 0 | 0 | 1397.77 | 1397.77 | 1.0094 | 0 | 77.43 | 1836.5 | 0 | 42
2017-10-03 | P | 24 | 24 | 341.16 | 72.32 | 1749.486 | 1749.486 | 1.6487 | 415.412 | 415.412 | 0.63797 | 0 | 0 | 0 | 1334.074 | 1334.074 | 1.0107 | 0 | 76.26 | 1836.59 | 0 | 42
2017-10-04 | P | 24 | 24 | 339.52 | 72.45 | 1799.394 | 1799.394 | 1.6505 | 419.588 | 419.588 | 0.63839 | 0 | 0 | 0 | 1379.806 | 1379.806 | 1.0121 | 0 | 76.68 | 1836.57 | 0 | 42
2017-10-05 | P | 24 | 24 | 341.23 | 72.47 | 1618.037 | 1618.037 | 1.6521 | 338.272 | 338.272 | 0.63872 | 0 | 0 | 0 | 1279.765 | 1279.765 | 1.0134 | 0 | 79.09 | 1836.9 | 0 | 42
2017-10-06 | P | 24 | 24 | 341.21 | 72.5 | 1638.053 | 1638.053 | 1.6538 | 337.791 | 337.791 | 0.63906 | 0 | 0 | 0 | 1300.262 | 1300.262 | 1.0147 | 0 | 79.38 | 1836.67 | 0 | 42
2017-10-07 | P | 24 | 24 | 340.73 | 72.48 | 1673.11 | 1673.11 | 1.6554 | 343.05 | 343.05 | 0.6394 | 0 | 0 | 0 | 1330.06 | 1330.06 | 1.016 | 0 | 79.5 | 1836.53 | 0 | 42
2017-10-08 | P | 24 | 24 | 345.14 | 72.45 | 1691.901 | 1691.901 | 1.6571 | 346.954 | 346.954 | 0.63975 | 0 | 0 | 0 | 1344.947 | 1344.947 | 1.0174 | 0 | 79.49 | 1837.07 | 0 | 42
2017-10-09 | P | 24 | 24 | 339.14 | 72.43 | 1714.846 | 1714.846 | 1.6588 | 351.81 | 351.81 | 0.6401 | 0 | 0 | 0 | 1363.036 | 1363.036 | 1.0187 | 0 | 79.48 | 1836.27 | 0 | 42
2017-10-10 | P | 24 | 24 | 345.53 | 72.4 | 1708.284 | 1708.284 | 1.6606 | 349.139 | 349.139 | 0.64045 | 0 | 0 | 0 | 1359.145 | 1359.145 | 1.0201 | 0 | 79.56 | 1837.22 | 0 | 42
2017-10-11 | P | 24 | 24 | 339.56 | 72.44 | 1794.365 | 1794.365 | 1.6623 | 362.696 | 362.696 | 0.64081 | 0 | 0 | 0 | 1431.669 | 1431.669 | 1.0215 | 0 | 79.79 | 1836.78 | 0 | 42
2017-10-12 | P | 24 | 24 | 336.94 | 72.43 | 1522.633 | 1522.633 | 1.6639 | 292.343 | 292.343 | 0.64111 | 0 | 0 | 0 | 1230.29 | 1230.29 | 1.0228 | 0 | 80.8 | 1836.51 | 0 | 42
2017-10-13 | P | 1 | 24 | 74.36 | 45.04 | 70.943 | 1702.632 | 1.6639 | 13.656 | 327.744 | 0.64112 | 0 | 0 | 0 | 57.287 | 1374.888 | 1.0228 | 0 | 80.75 | 1974.65 | 0 | 42
2017-10-14 | SI | 0 | 0 | 96.95 | 31.92 | 0 | 0 | 1.6639 | 0 | 0 | 0.64112 | 0 | 0 | 0 | 0 | 0 | 1.0228 | - | - | 1982.08 | 0 | 42
2017-10-15 | SI | 0 | 0 | 125.9 | 30.55 | 0 | 0 | 1.6639 | 0 | 0 | 0.64112 | 0 | 0 | 0 | 0 | 0 | 1.0228 | - | - | 1982.43 | 0 | 42
2017-10-16 | SI | 0 | 0 | 152.51 | 30.32 | 0 | 0 | 1.6639 | 0 | 0 | 0.64112 | 0 | 0 | 0 | 0 | 0 | 1.0228 | - | - | 1981.26 | 0 | 42
2017-10-17 | SI | 0 | 0 | 278.44 | 27.51 | 0 | 0 | 1.6639 | 0 | 0 | 0.64112 | 0 | 0 | 0 | 0 | 0 | 1.0228 | - | - | 1998.92 | 0 | 42
2017-10-18 | SI | 0 | 0 | 492.62 | 26.79 | 0 | 0 | 1.6639 | 0 | 0 | 0.64112 | 0 | 0 | 0 | 0 | 0 | 1.0228 | - | - | 2019.22 | 0 | 42
2017-10-19 | SI | 0 | 0 | 472.99 | 27.65 | 0 | 0 | 1.6639 | 0 | 0 | 0.64112 | 0 | 0 | 0 | 0 | 0 | 1.0228 | - | - | 2019.05 | 0 | 42
2017-10-20 | SI | 0 | 0 | 275.85 | 28.33 | 0.001 | 0 | 1.6639 | 0 | 0 | 0.64112 | 0 | 0 | 0 | 0 | 0 | 1.0228 | - | - | 2019.06 | 0 | 42
2017-10-21 | SI | 0 | 0 | 179.2 | 27.79 | 0.001 | 0 | 1.6639 | 0 | 0 | 0.64112 | 0 | 0 | 0 | 0 | 0 | 1.0228 | - | - | 2019.07 | 0 | 42
2017-10-22 | SI | 0 | 0 | 171.32 | 27.54 | 0.001 | 0 | 1.6639 | 0 | 0 | 0.64112 | 0 | 0 | 0 | 0 | 0 | 1.0228 | - | - | 2019.07 | 0 | 42
2017-10-23 | SI | 0 | 0 | 147.77 | 27.25 | 0 | 0 | 1.6639 | 0 | 0 | 0.64112 | 0 | 0 | 0 | 0 | 0 | 1.0228 | - | - | 2019.03 | 0 | 42
2017-10-24 | SI | 0 | 0 | 97.63 | 27.34 | 0 | 0 | 1.6639 | 0 | 0 | 0.64112 | 0 | 0 | 0 | 0 | 0 | 1.0228 | - | - | 2019.01 | 0 | 42
2017-10-25 | SI | 0 | 0 | 91.01 | 27.85 | 0 | 0 | 1.6639 | 0 | 0 | 0.64112 | 0 | 0 | 0 | 0 | 0 | 1.0228 | - | - | 2019.02 | 0 | 42
2017-10-26 | SI | 0 | 0 | 94.72 | 27.44 | 0 | 0 | 1.6639 | 0 | 0 | 0.64112 | 0 | 0 | 0 | 0 | 0 | 1.0228 | - | - | 2019.03 | 0 | 42
2017-10-27 | SI | 0 | 0 | 109.78 | 27.31 | 0 | 0 | 1.6639 | 0 | 0 | 0.64112 | 0 | 0 | 0 | 0 | 0 | 1.0228 | - | - | 2019.03 | 0 | 42
2017-10-28 | SI | 0 | 0 | 123.61 | 27.11 | 0 | 0 | 1.6639 | 0 | 0 | 0.64112 | 0 | 0 | 0 | 0 | 0 | 1.0228 | - | - | 2019.09 | 0 | 42
2017-10-29 | SI | 0 | 0 | 138.52 | 27.63 | 0 | 0 | 1.6639 | 0 | 0 | 0.64112 | 0 | 0 | 0 | 0 | 0 | 1.0228 | - | - | 2019.07 | 0 | 42
2017-10-30 | SI | 0 | 0 | 153.26 | 27.72 | 0 | 0 | 1.6639 | 0 | 0 | 0.64112 | 0 | 0 | 0 | 0 | 0 | 1.0228 | - | - | 2019.14 | 0 | 42
2017-10-31 | SI | 0 | 0 | 164.37 | 26.88 | 0 | 0 | 1.6639 | 0 | 0 | 0.64112 | 0 | 0 | 0 | 0 | 0 | 1.0228 | - | - | 2019.11 | 0 | 42
2017-11-01 | SI | 0 | 0 | 180.37 | 26.1 | 0 | 0 | 1.6639 | 0 | 0 | 0.64112 | 0 | 0 | 0 | 0 | 0 | 1.0228 | 0 | 0 | 2019.16 | 0 | 42
2017-11-02 | SI | 0 | 0 |  |  | 0 | 0 | 1.6639 | 0 | 0 | 0.64112 | 0 | 0 | 0 | 0 | 0 | 1.0228 | 0 | 0 |  | 0 | 42
2017-11-03 | SI | 0 | 0 |  |  | 0 | 0 | 1.6639 | 0 | 0 | 0.64112 | 0 | 0 | 0 | 0 | 0 | 1.0228 | 0 | 0 |  | 0 | 42
2017-11-04 | SI | 0 | 0 |  |  | 0 | 0 | 1.6639 | 0 | 0 | 0.64112 | 0 | 0 | 0 | 0 | 0 | 1.0228 | 0 | 0 |  | 0 | 42
2017-11-05 | SI | 0 | 0 |  |  | 0 | 0 | 1.6639 | 0 | 0 | 0.64112 | 0 | 0 | 0 | 0 | 0 | 1.0228 | 0 | 0 |  | 0 | 42
2017-11-06 | P | 0.6 | 24 |  |  | 4.382 | 175.28 | 1.6639 | 4.382 | 175.28 | 0.64113 | 0 | 0 | 0 | 0 | 0 | 1.0228 | 0 | 0 |  | 0 | 42
2017-11-07 | P | 24 | 24 |  |  | 1514.355 | 1514.355 | 1.6655 | 1010.284 | 1010.284 | 0.64214 | 0 | 0 | 0 | 504.071 | 504.071 | 1.0233 | 0 | 33.29 |  | 0 | 42
2017-11-08 | P | 24 | 24 |  |  | 1601.75 | 1601.75 | 1.6671 | 1063.446 | 1063.446 | 0.6432 | 0 | 0 | 0 | 538.304 | 538.304 | 1.0239 | 0 | 33.61 |  | 0 | 42
2017-11-09 | P | 24 | 24 |  |  | 1542.751 | 1542.751 | 1.6686 | 1009.675 | 1009.675 | 0.64421 | 0 | 0 | 0 | 533.076 | 533.076 | 1.0244 | 0 | 34.55 |  | 0 | 42
2017-11-10 | P | 24 | 24 | 350.58 | 71.47 | 1852.376 | 1852.376 | 1.6705 | 615.547 | 615.547 | 0.64482 | 0 | 0 | 0 | 1236.829 | 1236.829 | 1.0256 | 0 | 66.77 | 1869.38 | 0 | 42
2017-11-11 | P | 24 | 24 | 349.27 | 71.69 | 1915.981 | 1915.981 | 1.6724 | 641.753 | 641.753 | 0.64547 | 0 | 0 | 0 | 1274.228 | 1274.228 | 1.0269 | 0 | 66.5 | 1868.27 | 0 | 42
2017-11-12 | P | 24 | 24 | 348.44 | 71.88 | 1988.111 | 1988.111 | 1.6744 | 511.011 | 511.011 | 0.64598 | 0 | 0 | 0 | 1477.1 | 1477.1 | 1.0284 | 0 | 74.3 | 1867.51 | 0 | 42
2017-11-13 | P | 24 | 24 | 348.75 | 72.02 | 2137.937 | 2137.937 | 1.6765 | 540.48 | 540.48 | 0.64652 | 0 | 0 | 0 | 1597.457 | 1597.457 | 1.03 | 0 | 74.72 | 1867 | 0 | 42
2017-11-14 | P | 24 | 24 | 350.51 | 72.08 | 1977.884 | 1977.884 | 1.6785 | 549.989 | 549.989 | 0.64707 | 0 | 0 | 0 | 1427.895 | 1427.895 | 1.0314 | 0 | 72.19 | 1866.57 | 0 | 42
2017-11-15 | P | 24 | 24 | 352.7 | 72.16 | 2260.902 | 2260.902 | 1.6807 | 464.708 | 464.708 | 0.64753 | 0 | 0 | 0 | 1796.194 | 1796.194 | 1.0332 | 0 | 79.45 | 1866.37 | 0 | 42
2017-11-16 | P | 24 | 24 | 350.86 | 72.26 | 2077.552 | 2077.552 | 1.6828 | 460.679 | 460.679 | 0.64799 | 0 | 0 | 0 | 1616.873 | 1616.873 | 1.0348 | 0 | 77.83 | 1865.8 | 0 | 42
2017-11-17 | P | 24 | 24 | 351.78 | 72.29 | 2039.07 | 2039.07 | 1.6849 | 416.881 | 416.881 | 0.64841 | 0 | 0 | 0 | 1622.189 | 1622.189 | 1.0364 | 0 | 79.56 | 1865.58 | 0 | 42
2017-11-18 | P | 24 | 24 | 350.95 | 72.35 | 1865.991 | 1865.991 | 1.6867 | 411.685 | 411.685 | 0.64882 | 0 | 0 | 0 | 1454.306 | 1454.306 | 1.0379 | 0 | 77.94 | 1864.99 | 0 | 42
2017-11-19 | P | 24 | 24 | 350.73 | 72.22 | 1919.596 | 1919.596 | 1.6886 | 410.452 | 410.452 | 0.64923 | 0 | 0 | 0 | 1509.144 | 1509.144 | 1.0394 | 0 | 78.62 | 1864.43 | 0 | 42
2017-11-20 | P | 24 | 24 | 349.75 | 72.37 | 2028.932 | 2028.932 | 1.6907 | 411.626 | 411.626 | 0.64964 | 0 | 0 | 0 | 1617.306 | 1617.306 | 1.041 | 0 | 79.71 | 1863.98 | 0 | 0
2017-11-21 | P | 24 | 24 | 351.35 | 72.39 | 2087.952 | 2087.952 | 1.6928 | 416.768 | 416.768 | 0.65006 | 0 | 0 | 0 | 1671.184 | 1671.184 | 1.0427 | 0 | 80.04 | 1863.71 | 0 | 0
2017-11-22 | P | 24 | 24 | 352.91 | 72.42 | 2204.463 | 2204.463 | 1.695 | 413.467 | 413.467 | 0.65047 | 0 | 0 | 0 | 1790.996 | 1790.996 | 1.0445 | 0 | 81.24 | 1863.59 | 0 | 0
2017-11-23 | P | 24 | 24 | 352.08 | 72.45 | 2055.978 | 2055.978 | 1.697 | 414.421 | 414.421 | 0.65089 | 0 | 0 | 0 | 1641.557 | 1641.557 | 1.0461 | 0 | 79.84 | 1863.28 | 0 | 0
2017-11-24 | P | 24 | 24 |  |  | 1943.435 | 1943.435 | 1.699 | 418.976 | 418.976 | 0.65131 | 0 | 0 | 0 | 1524.459 | 1524.459 | 1.0477 | 0 | 78.44 |  | 0 | 0
2017-11-25 | P | 24 | 24 |  |  | 1934.056 | 1934.056 | 1.7009 | 417.43 | 417.43 | 0.65172 | 0 | 0 | 0 | 1516.626 | 1516.626 | 1.0492 | 0 | 78.42 |  | 0 | 0
2017-11-26 | P | 24 | 24 |  |  | 1940.528 | 1940.528 | 1.7028 | 447.849 | 447.849 | 0.65217 | 0 | 0 | 0 | 1492.679 | 1492.679 | 1.0507 | 0 | 76.92 |  | 0 | 0
2017-11-27 | P | 24 | 24 |  |  | 1950.044 | 1950.044 | 1.7048 | 448.793 | 448.793 | 0.65262 | 0 | 0 | 0 | 1501.251 | 1501.251 | 1.0522 | 0 | 76.98 |  | 0 | 0
2017-11-28 | P | 24 | 24 |  |  | 1975.811 | 1975.811 | 1.7068 | 455.011 | 455.011 | 0.65308 | 0 | 0 | 0 | 1520.8 | 1520.8 | 1.0537 | 0 | 76.97 |  | 0 | 0
2017-11-29 | P | 24 | 24 |  |  | 2000.888 | 2000.888 | 1.7088 | 437.268 | 437.268 | 0.65351 | 0 | 0 | 0 | 1563.62 | 1563.62 | 1.0552 | 0 | 78.15 |  | 0 | 0
2017-11-30 | P | 24 | 24 |  |  | 2040.057 | 2040.057 | 1.7108 | 448.813 | 448.813 | 0.65396 | 0 | 0 | 0 | 1591.244 | 1591.244 | 1.0568 | 0 | 78 |  | 0 | 0
2017-12-01 | P | 24 | 24 |  |  | 1994.653 | 1994.653 | 1.7128 | 442.604 | 442.604 | 0.6544 | 0 | 0 | 0 | 1552.049 | 1552.049 | 1.0584 | 0 | 77.81 |  | 0 | 0
2017-12-02 | P | 24 | 24 |  |  | 2010.42 | 2010.42 | 1.7148 | 379.983 | 379.983 | 0.65478 | 0 | 0 | 0 | 1630.437 | 1630.437 | 1.06 | 0 | 81.1 |  | 0 | 0
2017-12-03 | P | 24 | 24 |  |  | 2045.128 | 2045.128 | 1.7168 | 386.267 | 386.267 | 0.65517 | 0 | 0 | 0 | 1658.861 | 1658.861 | 1.0617 | 0 | 81.11 |  | 0 | 0
2017-12-04 | P | 24 | 24 |  |  | 2004.454 | 2004.454 | 1.7189 | 377.711 | 377.711 | 0.65555 | 0 | 0 | 0 | 1626.743 | 1626.743 | 1.0633 | 0 | 81.16 |  | 0 | 0
2017-12-05 | P | 24 | 24 |  |  | 1995.315 | 1995.315 | 1.7208 | 376.758 | 376.758 | 0.65593 | 0 | 0 | 0 | 1618.557 | 1618.557 | 1.0649 | 0 | 81.12 |  | 0 | 0
2017-12-06 | P | 24 | 24 |  |  | 2028.322 | 2028.322 | 1.7229 | 381.641 | 381.641 | 0.65631 | 0 | 0 | 0 | 1646.681 | 1646.681 | 1.0666 | 0 | 81.18 |  | 0 | 0
2017-12-07 | P | 24 | 24 | 354.41 | 72.56 | 1993.77 | 1993.77 | 1.7249 | 378.219 | 378.219 | 0.65669 | 0 | 0 | 0 | 1615.551 | 1615.551 | 1.0682 | 0 | 81.03 | 1859.35 | 0 | 0
2017-12-08 | P | 24 | 24 | 355.84 | 72.53 | 2022.147 | 2022.147 | 1.7269 | 387.089 | 387.089 | 0.65707 | 0 | 0 | 0 | 1635.058 | 1635.058 | 1.0698 | 0 | 80.86 | 1859.26 | 0 | 0
2017-12-09 | P | 24 | 24 | 355.41 | 72.53 | 1974.179 | 1974.179 | 1.7289 | 385.985 | 385.985 | 0.65746 | 0 | 0 | 0 | 1588.194 | 1588.194 | 1.0714 | 0 | 80.45 | 1859.1 | 0 | 0
2017-12-10 | P | 24 | 24 | 355.73 | 72.56 | 1947.25 | 1947.25 | 1.7308 | 398.766 | 398.766 | 0.65786 | 0 | 0 | 0 | 1548.484 | 1548.484 | 1.073 | 0 | 79.52 | 1858.98 | 0 | 0
2017-12-11 | P | 24 | 24 | 355.48 | 72.56 | 1964.991 | 1964.991 | 1.7328 | 395.043 | 395.043 | 0.65825 | 0 | 0 | 0 | 1569.948 | 1569.948 | 1.0745 | 0 | 79.9 | 1858.6 | 0 | 0
2017-12-12 | P | 24 | 24 | 355.18 | 72.58 | 1947.162 | 1947.162 | 1.7347 | 392.126 | 392.126 | 0.65864 | 0 | 0 | 0 | 1555.036 | 1555.036 | 1.0761 | 0 | 79.86 | 1858.28 | 0 | 0
2017-12-13 | P | 24 | 24 | 354.16 | 72.61 | 1972.985 | 1972.985 | 1.7367 | 391.106 | 391.106 | 0.65904 | 0 | 0 | 0 | 1581.879 | 1581.879 | 1.0777 | 0 | 80.18 | 1857.95 | 0 | 0
2017-12-14 | P | 24 | 24 | 354.05 | 72.63 | 1980.329 | 1980.329 | 1.7387 | 390.055 | 390.055 | 0.65943 | 0 | 0 | 0 | 1590.274 | 1590.274 | 1.0793 | 0 | 80.3 | 1857.79 | 0 | 0
2017-12-15 | P | 24 | 24 | 352.86 | 72.63 | 1986.793 | 1986.793 | 1.7407 | 386.233 | 386.233 | 0.65981 | 0 | 0 | 0 | 1600.56 | 1600.56 | 1.0809 | 0 | 80.56 | 1857.43 | 0 | 0
2017-12-16 | P | 24 | 24 | 354.61 | 72.56 | 1946.352 | 1946.352 | 1.7426 | 381.503 | 381.503 | 0.66019 | 0 | 0 | 0 | 1564.849 | 1564.849 | 1.0824 | 0 | 80.4 | 1857.41 | 0 | 0
2017-12-17 | P | 24 | 24 | 354.23 | 72.53 | 1925.401 | 1925.401 | 1.7445 | 380.66 | 380.66 | 0.66057 | 0 | 0 | 0 | 1544.741 | 1544.741 | 1.084 | 0 | 80.23 | 1857.28 | 0 | 43
2017-12-18 | P | 24 | 24 | 353.89 | 72.53 | 1889.588 | 1889.588 | 1.7464 | 380.701 | 380.701 | 0.66095 | 0 | 0 | 0 | 1508.887 | 1508.887 | 1.0855 | 0 | 79.85 | 1857.16 | 0 | 43
2017-12-19 | P | 24 | 24 | 355.38 | 72.48 | 1914.491 | 1914.491 | 1.7483 | 388.131 | 388.131 | 0.66134 | 0 | 0 | 0 | 1526.36 | 1526.36 | 1.087 | 0 | 79.73 | 1857.05 | 0 | 43
2017-12-20 | P | 24 | 24 | 355.12 | 72.48 | 1915.578 | 1915.578 | 1.7503 | 387.051 | 387.051 | 0.66173 | 0 | 0 | 0 | 1528.527 | 1528.527 | 1.0885 | 0 | 79.8 | 1856.93 | 0 | 43
2017-12-21 | P | 24 | 24 | 355.69 | 72.46 | 2142.29 | 2142.29 | 1.7524 | 382.552 | 382.552 | 0.66211 | 0 | 0 | 0 | 1759.738 | 1759.738 | 1.0903 | 0 | 82.14 | 1856.73 | 0 | 43
2017-12-22 | P | 24 | 24 | 355 | 72.48 | 2084.437 | 2084.437 | 1.7545 | 385.796 | 385.796 | 0.6625 | 0 | 0 | 0 | 1698.641 | 1698.641 | 1.092 | 0 | 81.49 | 1856.44 | 0 | 43
2017-12-23 | P | 24 | 24 | 355.89 | 72.52 | 2080.653 | 2080.653 | 1.7566 | 387.403 | 387.403 | 0.66289 | 0 | 0 | 0 | 1693.25 | 1693.25 | 1.0937 | 0 | 81.38 | 1856.29 | 0 | 43
2017-12-24 | P | 24 | 24 | 356.8 | 72.51 | 2043.63 | 2043.63 | 1.7586 | 387.242 | 387.242 | 0.66327 | 0 | 0 | 0 | 1656.388 | 1656.388 | 1.0953 | 0 | 81.05 | 1856.42 | 0 | 43
2017-12-25 | P | 24 | 24 | 357.05 | 72.45 | 2061.676 | 2061.676 | 1.7607 | 389.06 | 389.06 | 0.66366 | 0 | 0 | 0 | 1672.616 | 1672.616 | 1.097 | 0 | 81.13 | 1856.26 | 0 | 43
2017-12-26 | P | 24 | 24 | 356.47 | 72.57 | 2042.183 | 2042.183 | 1.7627 | 386.812 | 386.812 | 0.66405 | 0 | 0 | 0 | 1655.371 | 1655.371 | 1.0987 | 0 | 81.06 | 1856.07 | 0 | 43
2017-12-27 | P | 24 | 24 | 356.2 | 72.57 | 2050.734 | 2050.734 | 1.7648 | 386.755 | 386.755 | 0.66444 | 0 | 0 | 0 | 1663.979 | 1663.979 | 1.1003 | 0 | 81.14 | 1855.73 | 0 | 43
2017-12-28 | P | 24 | 24 | 356.21 | 72.58 | 2033.897 | 2033.897 | 1.7668 | 386.942 | 386.942 | 0.66482 | 0 | 0 | 0 | 1646.955 | 1646.955 | 1.102 | 0 | 80.98 | 1855.58 | 0 | 43
2017-12-29 | P | 24 | 24 | 357.37 | 72.56 | 2103.26 | 2103.26 | 1.7689 | 412.803 | 412.803 | 0.66524 | 0 | 0 | 0 | 1690.457 | 1690.457 | 1.1037 | 0 | 80.37 | 1855.44 | 0 | 43
2017-12-30 | P | 24 | 24 | 356.92 | 72.53 | 2167.051 | 2167.051 | 1.7711 | 421.731 | 421.731 | 0.66566 | 0 | 0 | 0 | 1745.32 | 1745.32 | 1.1054 | 0 | 80.54 | 1855.22 | 0 | 43
2017-12-31 | P | 24 | 24 | 356.45 | 72.51 | 2146.855 | 2146.855 | 1.7732 | 419.926 | 419.926 | 0.66608 | 0 | 0 | 0 | 1726.929 | 1726.929 | 1.1071 | 0 | 80.44 | 1855.11 | 0 | 43
2018-01-01 | P | 24 | 24 | 356.04 | 72.51 | 2077.424 | 2077.424 | 1.7753 | 389.44 | 389.44 | 0.66647 | 0 | 0 | 0 | 1687.984 | 1687.984 | 1.1088 | 0 | 81.25 | 1855 | 0 | 43
2018-01-02 | P | 24 | 24 | 356.54 | 72.52 | 2039.872 | 2039.872 | 1.7773 | 378.001 | 378.001 | 0.66684 | 0 | 0 | 0 | 1661.871 | 1661.871 | 1.1105 | 0 | 81.47 | 1854.75 | 0 | 43
2018-01-03 | P | 24 | 24 | 356.41 | 72.55 | 1872.072 | 1872.072 | 1.7792 | 373.692 | 373.692 | 0.66722 | 0 | 0 | 0 | 1498.38 | 1498.38 | 1.112 | 0 | 80.04 | 1854.54 | 0 | 43
2018-01-04 | P | 24 | 24 | 357.64 | 72.58 | 1888.802 | 1888.802 | 1.7811 | 374.374 | 374.374 | 0.66759 | 0 | 0 | 0 | 1514.428 | 1514.428 | 1.1135 | 0 | 80.18 | 1854.57 | 0 | 43
2018-01-05 | P | 24 | 24 | 355.99 | 72.62 | 1873.946 | 1873.946 | 1.783 | 371.975 | 371.975 | 0.66796 | 0 | 0 | 0 | 1501.971 | 1501.971 | 1.115 | 0 | 80.15 | 1854.12 | 0 | 43
2018-01-06 | P | 24 | 24 | 358.04 | 72.6 | 1840.797 | 1840.797 | 1.7848 | 369.011 | 369.011 | 0.66833 | 0 | 0 | 0 | 1471.786 | 1471.786 | 1.1165 | 0 | 79.95 | 1854.16 | 0 | 43
2018-01-07 | P | 24 | 24 | 356.21 | 72.66 | 1836.714 | 1836.714 | 1.7866 | 368.567 | 368.567 | 0.6687 | 0 | 0 | 0 | 1468.147 | 1468.147 | 1.1179 | 0 | 79.93 | 1853.88 | 0 | 43
2018-01-08 | P | 24 | 24 | 355.39 | 72.69 | 1835.075 | 1835.075 | 1.7885 | 367.515 | 367.515 | 0.66907 | 0 | 0 | 0 | 1467.56 | 1467.56 | 1.1194 | 0 | 79.97 | 1853.68 | 0 | 43
2018-01-09 | P | 24 | 24 |  |  | 1811.535 | 1811.535 | 1.7903 | 364.877 | 364.877 | 0.66943 | 0 | 0 | 0 | 1446.658 | 1446.658 | 1.1209 | 0 | 79.86 |  | 0 | 43
2018-01-10 | P | 24 | 24 |  |  | 1743.233 | 1743.233 | 1.792 | 396.991 | 396.991 | 0.66983 | 0 | 0 | 0 | 1346.242 | 1346.242 | 1.1222 | 0 | 77.23 |  | 0 | 43
2018-01-11 | P | 24 | 24 |  |  | 1707.684 | 1707.684 | 1.7937 | 394.331 | 394.331 | 0.67023 | 0 | 0 | 0 | 1313.353 | 1313.353 | 1.1235 | 0 | 76.91 |  | 0 | 43
2018-01-12 | P | 24 | 24 |  |  | 1919.665 | 1919.665 | 1.7957 | 402.978 | 402.978 | 0.67063 | 0 | 0 | 0 | 1516.687 | 1516.687 | 1.125 | 0 | 79.01 |  | 0 | 43
2018-01-13 | P | 24 | 24 | 358.77 | 72.46 | 1941.729 | 1941.729 | 1.7976 | 409.155 | 409.155 | 0.67104 | 0 | 0 | 0 | 1532.574 | 1532.574 | 1.1266 | 0 | 78.93 | 1853.29 | 0 | 43
2018-01-14 | P | 24 | 24 | 364.08 | 72.46 | 1913.505 | 1913.505 | 1.7995 | 403.475 | 403.475 | 0.67144 | 0 | 0 | 0 | 1510.03 | 1510.03 | 1.1281 | 0 | 78.91 | 1853.75 | 0 | 43
2018-01-15 | P | 24 | 24 | 358.47 | 72.51 | 3333.056 | 3333.056 | 1.8029 | 388.917 | 388.917 | 0.67183 | 0 | 0 | 0 | 2944.139 | 2944.139 | 1.131 | 0 | 88.33 | 1853.05 | 0 | 43
2018-01-16 | P | 24 | 24 | 357.06 | 72.57 | 1944.891 | 1944.891 | 1.8048 | 389.615 | 389.615 | 0.67222 | 0 | 0 | 0 | 1555.276 | 1555.276 | 1.1326 | 0 | 79.97 | 1852.67 | 0 | 43
2018-01-17 | P | 24 | 24 | 356.94 | 72.56 | 1886.602 | 1886.602 | 1.8067 | 383.648 | 383.648 | 0.6726 | 0 | 0 | 0 | 1502.954 | 1502.954 | 1.1341 | 0 | 79.66 | 1852.47 | 0 | 43
2018-01-18 | P | 24 | 24 | 358.52 | 72.57 | 1920.906 | 1920.906 | 1.8086 | 386.955 | 386.955 | 0.67299 | 0 | 0 | 0 | 1533.951 | 1533.951 | 1.1356 | 0 | 79.86 | 1852.48 | 0 | 43
2018-01-19 | P | 24 | 24 | 357.38 | 72.58 | 1914.003 | 1914.003 | 1.8105 | 386.367 | 386.367 | 0.67338 | 0 | 0 | 0 | 1527.636 | 1527.636 | 1.1371 | 0 | 79.81 | 1852.1 | 0 | 43
2018-01-20 | P | 24 | 24 | 356.93 | 72.59 | 1933.056 | 1933.056 | 1.8124 | 387.251 | 387.251 | 0.67376 | 0 | 0 | 0 | 1545.805 | 1545.805 | 1.1387 | 0 | 79.97 | 1851.86 | 0 | 43
2018-01-21 | P | 24 | 24 | 357.02 | 72.6 | 1942.133 | 1942.133 | 1.8144 | 384.866 | 384.866 | 0.67415 | 0 | 0 | 0 | 1557.267 | 1557.267 | 1.1402 | 0 | 80.18 | 1851.67 | 0 | 43
2018-01-22 | P | 24 | 24 | 357.4 | 72.6 | 1942.74 | 1942.74 | 1.8163 | 380.996 | 380.996 | 0.67453 | 0 | 0 | 0 | 1561.744 | 1561.744 | 1.1418 | 0 | 80.39 | 1851.62 | 0 | 43
2018-01-23 | P | 24 | 24 | 356.58 | 72.63 | 1935.254 | 1935.254 | 1.8183 | 383.061 | 383.061 | 0.67491 | 0 | 0 | 0 | 1552.193 | 1552.193 | 1.1434 | 0 | 80.21 | 1851.44 | 0 | 43
2018-01-24 | P | 24 | 24 | 362.23 | 72.61 | 1921.233 | 1921.233 | 1.8202 | 382.229 | 382.229 | 0.6753 | 0 | 0 | 0 | 1539.004 | 1539.004 | 1.1449 | 0 | 80.1 | 1852.07 | 0 | 43
2018-01-25 | P | 24 | 24 | 354.32 | 72.65 | 1992.003 | 1992.003 | 1.8222 | 377.649 | 377.649 | 0.67567 | 0 | 0 | 0 | 1614.354 | 1614.354 | 1.1465 | 0 | 81.04 | 1850.9 | 0 | 43
2018-01-26 | P | 24 | 24 | 352.02 | 72.64 | 1983.414 | 1983.414 | 1.8242 | 376.828 | 376.828 | 0.67605 | 0 | 0 | 0 | 1606.586 | 1606.586 | 1.1481 | 0 | 81 | 1850.07 | 0 | 43
2018-01-27 | P | 24 | 24 | 353.7 | 72.66 | 2001.974 | 2001.974 | 1.8262 | 378.928 | 378.928 | 0.67643 | 0 | 0 | 0 | 1623.046 | 1623.046 | 1.1497 | 0 | 81.07 | 1850.54 | 0 | 43
2018-01-28 | P | 24 | 24 | 353.25 | 72.68 | 1986.631 | 1986.631 | 1.8282 | 377.304 | 377.304 | 0.67681 | 0 | 0 | 0 | 1609.327 | 1609.327 | 1.1513 | 0 | 81.01 | 1850.44 | 0 | 43
2018-01-29 | P | 24 | 24 | 353.71 | 72.68 | 1976.792 | 1976.792 | 1.8301 | 376.843 | 376.843 | 0.67718 | 0 | 0 | 0 | 1599.949 | 1599.949 | 1.1529 | 0 | 80.94 | 1850.48 | 0 | 43
2018-01-30 | P | 24 | 24 | 353.81 | 72.62 | 1969.657 | 1969.657 | 1.8321 | 376.827 | 376.827 | 0.67756 | 0 | 0 | 0 | 1592.83 | 1592.83 | 1.1545 | 0 | 80.87 | 1850.4 | 0 | 43
2018-01-31 | P | 24 | 24 | 355.15 | 72.64 | 1827.875 | 1827.875 | 1.8339 | 346.692 | 346.692 | 0.67791 | 0 | 0 | 0 | 1481.183 | 1481.183 | 1.156 | 0 | 81.03 | 1850.39 | 0 | 43
2018-02-01 | P | 24 | 24 | 358.63 | 72.55 | 1868.245 | 1868.245 | 1.8358 | 355.203 | 355.203 | 0.67826 | 0 | 0 | 0 | 1513.042 | 1513.042 | 1.1575 | 0 | 80.99 | 1850.74 | 0 | 43
2018-02-02 | P | 24 | 24 | 360.21 | 72.57 | 1834.042 | 1834.042 | 1.8376 | 368.843 | 368.843 | 0.67863 | 0 | 0 | 0 | 1465.199 | 1465.199 | 1.159 | 0 | 79.89 | 1850.81 | 0 | 43
2018-02-03 | P | 24 | 24 | 357.57 | 72.55 | 1854.961 | 1854.961 | 1.8395 | 367.978 | 367.978 | 0.679 | 0 | 0 | 0 | 1486.983 | 1486.983 | 1.1605 | 0 | 80.16 | 1850.26 | 0 | 43
2018-02-04 | P | 24 | 24 | 357.09 | 72.55 | 1878.325 | 1878.325 | 1.8414 | 373.803 | 373.803 | 0.67937 | 0 | 0 | 0 | 1504.522 | 1504.522 | 1.162 | 0 | 80.1 | 1850.1 | 0 | 43
2018-02-05 | P | 24 | 24 | 358.49 | 72.52 | 1886.061 | 1886.061 | 1.8433 | 376.784 | 376.784 | 0.67975 | 0 | 0 | 0 | 1509.277 | 1509.277 | 1.1635 | 0 | 80.02 | 1850.16 | 0 | 43
2018-02-06 | P | 24 | 24 | 358.99 | 72.5 | 1916.874 | 1916.874 | 1.8452 | 378.789 | 378.789 | 0.68013 | 0 | 0 | 0 | 1538.085 | 1538.085 | 1.165 | 0 | 80.24 | 1850.16 | 0 | 43
2018-02-07 | P | 24 | 24 | 356.48 | 72.52 | 1837.508 | 1837.508 | 1.847 | 357.628 | 357.628 | 0.68049 | 0 | 0 | 0 | 1479.88 | 1479.88 | 1.1665 | 0 | 80.54 | 1849.78 | 0 | 43
2018-02-08 | P | 24 | 24 | 357.9 | 72.53 | 1870.769 | 1870.769 | 1.8489 | 356.981 | 356.981 | 0.68084 | 0 | 0 | 0 | 1513.788 | 1513.788 | 1.168 | 0 | 80.92 | 1849.74 | 0 | 43
2018-02-09 | P | 24 | 24 | 359.12 | 72.55 | 1865.301 | 1865.301 | 1.8507 | 360.692 | 360.692 | 0.6812 | 0 | 0 | 0 | 1504.609 | 1504.609 | 1.1695 | 0 | 80.66 | 1849.75 | 0 | 43
2018-02-10 | P | 24 | 24 | 356.31 | 72.61 | 1825.418 | 1825.418 | 1.8526 | 364.205 | 364.205 | 0.68157 | 0 | 0 | 0 | 1461.213 | 1461.213 | 1.171 | 0 | 80.05 | 1849.29 | 0 | 43
2018-02-11 | P | 24 | 24 | 359.24 | 72.57 | 1802.649 | 1802.649 | 1.8544 | 430.914 | 430.914 | 0.682 | 0 | 0 | 0 | 1371.735 | 1371.735 | 1.1724 | 0 | 76.1 | 1849.3 | 0 | 43
2018-02-12 | P | 24 | 24 | 356.98 | 72.54 | 1841.537 | 1841.537 | 1.8562 | 440.134 | 440.134 | 0.68244 | 0 | 0 | 0 | 1401.403 | 1401.403 | 1.1738 | 0 | 76.1 | 1848.97 | 0 | 43
2018-02-13 | P | 24 | 24 | 355.83 | 72.51 | 1865.045 | 1865.045 | 1.8581 | 440.069 | 440.069 | 0.68288 | 0 | 0 | 0 | 1424.976 | 1424.976 | 1.1752 | 0 | 76.4 | 1848.81 | 0 | 43
2018-02-14 | P | 24 | 24 | 356.97 | 72.54 | 1869.894 | 1869.894 | 1.8599 | 439.812 | 439.812 | 0.68332 | 0 | 0 | 0 | 1430.082 | 1430.082 | 1.1766 | 0 | 76.48 | 1848.83 | 0 | 43
2018-02-15 | P | 24 | 24 | 356.7 | 72.6 | 1858.299 | 1858.299 | 1.8618 | 440.894 | 440.894 | 0.68376 | 0 | 0 | 0 | 1417.405 | 1417.405 | 1.178 | 0 | 76.27 | 1848.65 | 0 | 43
2018-02-16 | P | 24 | 24 | 355.37 | 72.65 | 1904.029 | 1904.029 | 1.8637 | 440.007 | 440.007 | 0.6842 | 0 | 0 | 0 | 1464.022 | 1464.022 | 1.1795 | 0 | 76.89 | 1848.25 | 0 | 43
2018-02-17 | P | 24 | 24 | 356.25 | 72.62 | 1913.26 | 1913.26 | 1.8656 | 442.645 | 442.645 | 0.68464 | 0 | 0 | 0 | 1470.615 | 1470.615 | 1.181 | 0 | 76.86 | 1848.33 | 0 | 43
2018-02-18 | P | 24 | 24 | 356.89 | 72.6 | 1906.803 | 1906.803 | 1.8675 | 441.64 | 441.64 | 0.68508 | 0 | 0 | 0 | 1465.163 | 1465.163 | 1.1824 | 0 | 76.84 | 1848.31 | 0 | 43
2018-02-19 | P | 24 | 24 | 356.73 | 72.62 | 1859.5 | 1859.5 | 1.8694 | 439.496 | 439.496 | 0.68552 | 0 | 0 | 0 | 1420.004 | 1420.004 | 1.1839 | 0 | 76.36 | 1848 | 0 | 43
2018-02-20 | P | 24 | 24 | 355.12 | 72.66 | 1864.856 | 1864.856 | 1.8713 | 407.67 | 407.67 | 0.68593 | 0 | 0 | 0 | 1457.186 | 1457.186 | 1.1853 | 0 | 78.14 | 1847.65 | 0 | 43
2018-02-21 | P | 24 | 24 | 355.56 | 72.69 | 1860.567 | 1860.567 | 1.8731 | 404.802 | 404.802 | 0.68634 | 0 | 0 | 0 | 1455.765 | 1455.765 | 1.1868 | 0 | 78.24 | 1847.56 | 0 | 43
2018-02-22 | P | 24 | 24 | 355.56 | 72.68 | 1868.701 | 1868.701 | 1.875 | 402.37 | 402.37 | 0.68674 | 0 | 0 | 0 | 1466.331 | 1466.331 | 1.1882 | 0 | 78.47 | 1847.4 | 0 | 43
2018-02-23 | P | 24 | 24 | 355.47 | 72.68 | 1873.371 | 1873.371 | 1.8769 | 397.328 | 397.328 | 0.68713 | 0 | 0 | 0 | 1476.043 | 1476.043 | 1.1897 | 0 | 78.79 | 1847.25 | 0 | 43
2018-02-24 | P | 24 | 24 | 355.59 | 72.68 | 1874.659 | 1874.659 | 1.8787 | 401.737 | 401.737 | 0.68754 | 0 | 0 | 0 | 1472.922 | 1472.922 | 1.1912 | 0 | 78.57 | 1847.36 | 0 | 43
2018-02-25 | P | 24 | 24 | 356.62 | 72.65 | 1881.84 | 1881.84 | 1.8806 | 402.639 | 402.639 | 0.68794 | 0 | 0 | 0 | 1479.201 | 1479.201 | 1.1927 | 0 | 78.6 | 1847.52 | 0 | 43
2018-02-26 | P | 24 | 24 | 358.34 | 72.63 | 1894.104 | 1894.104 | 1.8825 | 405.802 | 405.802 | 0.68835 | 0 | 0 | 0 | 1488.302 | 1488.302 | 1.1942 | 0 | 78.58 | 1847.64 | 0 | 43
2018-02-27 | P | 24 | 24 | 357.25 | 72.66 | 1881.977 | 1881.977 | 1.8844 | 405.657 | 405.657 | 0.68875 | 0 | 0 | 0 | 1476.32 | 1476.32 | 1.1956 | 0 | 78.44 | 1847.16 | 0 | 43
2018-02-28 | P | 24 | 24 | 357.93 | 72.69 | 1849.614 | 1849.614 | 1.8862 | 403.384 | 403.384 | 0.68915 | 0 | 0 | 0 | 1446.23 | 1446.23 | 1.1971 | 0 | 78.19 | 1847.15 | 0 | 43
2018-03-01 | P | 24 | 24 | 358.34 | 72.72 | 1910.504 | 1910.504 | 1.8881 | 375.755 | 375.755 | 0.68953 | 0 | 0 | 0 | 1534.749 | 1534.749 | 1.1986 | 0 | 80.33 | 1846.96 | 0 | 43
2018-03-02 | P | 24 | 24 | 357.55 | 72.75 | 1892.858 | 1892.858 | 1.89 | 372.29 | 372.29 | 0.6899 | 0 | 0 | 0 | 1520.568 | 1520.568 | 1.2001 | 0 | 80.33 | 1846.79 | 0 | 43
2018-03-03 | P | 24 | 24 | 357.72 | 72.76 | 1868.704 | 1868.704 | 1.8919 | 373.675 | 373.675 | 0.69028 | 0 | 0 | 0 | 1495.029 | 1495.029 | 1.2016 | 0 | 80 | 1846.7 | 0 | 43
2018-03-04 | P | 24 | 24 | 358.23 | 72.77 | 1878.959 | 1878.959 | 1.8938 | 377.91 | 377.91 | 0.69065 | 0 | 0 | 0 | 1501.049 | 1501.049 | 1.2031 | 0 | 79.89 | 1846.61 | 0 | 43
2018-03-05 | P | 24 | 24 | 357.68 | 72.77 | 1900.447 | 1900.447 | 1.8957 | 378.197 | 378.197 | 0.69103 | 0 | 0 | 0 | 1522.25 | 1522.25 | 1.2047 | 0 | 80.1 | 1846.44 | 0 | 43
2018-03-06 | P | 24 | 24 | 357.69 | 72.76 | 1910.133 | 1910.133 | 1.8976 | 372.144 | 372.144 | 0.6914 | 0 | 0 | 0 | 1537.989 | 1537.989 | 1.2062 | 0 | 80.52 | 1846.42 | 0 | 43
2018-03-07 | P | 24 | 24 | 357.52 | 72.74 | 1926.093 | 1926.093 | 1.8995 | 384.337 | 384.337 | 0.69179 | 0 | 0 | 0 | 1541.756 | 1541.756 | 1.2077 | 0 | 80.05 | 1846.21 | 0 | 43
2018-03-08 | P | 24 | 24 | 360.05 | 72.71 | 1954.271 | 1954.271 | 1.9015 | 386.671 | 386.671 | 0.69218 | 0 | 0 | 0 | 1567.6 | 1567.6 | 1.2093 | 0 | 80.21 | 1846.36 | 0 | 43
2018-03-09 | P | 24 | 24 | 358.63 | 72.63 | 1963.287 | 1963.287 | 1.9034 | 398.143 | 398.143 | 0.69257 | 0 | 0 | 0 | 1565.144 | 1565.144 | 1.2109 | 0 | 79.72 | 1845.97 | 0 | 43
2018-03-10 | P | 24 | 24 | 360.34 | 72.6 | 1872.788 | 1872.788 | 1.9053 | 391.42 | 391.42 | 0.69296 | 0 | 0 | 0 | 1481.368 | 1481.368 | 1.2124 | 0 | 79.1 | 1846.08 | 0 | 43
2018-03-11 | P | 24 | 24 | 358.67 | 72.62 | 1910.63 | 1910.63 | 1.9072 | 402.939 | 402.939 | 0.69337 | 0 | 0 | 0 | 1507.691 | 1507.691 | 1.2139 | 0 | 78.91 | 1845.99 | 0 | 43
2018-03-12 | P | 24 | 24 | 358.58 | 72.65 | 1952.543 | 1952.543 | 1.9092 | 404.913 | 404.913 | 0.69377 | 0 | 0 | 0 | 1547.63 | 1547.63 | 1.2154 | 0 | 79.26 | 1845.8 | 0 | 43
2018-03-13 | P | 24 | 24 | 358.64 | 72.63 | 1922.589 | 1922.589 | 1.9111 | 397.67 | 397.67 | 0.69417 | 0 | 0 | 0 | 1524.919 | 1524.919 | 1.2169 | 0 | 79.32 | 1845.76 | 0 | 43
2018-03-14 | P | 24 | 24 | 356.89 | 72.7 | 2005.74 | 2005.74 | 1.9131 | 396.373 | 396.373 | 0.69457 | 0 | 0 | 0 | 1609.367 | 1609.367 | 1.2185 | 0 | 80.24 | 1845.49 | 0 | 43
2018-03-15 | P | 24 | 24 | 356.25 | 72.74 | 2044.307 | 2044.307 | 1.9152 | 398.659 | 398.659 | 0.69497 | 0 | 0 | 0 | 1645.648 | 1645.648 | 1.2202 | 0 | 80.5 | 1845.35 | 0 | 43
2018-03-16 | P | 24 | 24 | 358.95 | 72.71 | 1998.476 | 1998.476 | 1.9171 | 399.352 | 399.352 | 0.69536 | 0 | 0 | 0 | 1599.124 | 1599.124 | 1.2218 | 0 | 80.02 | 1845.26 | 0 | 43
2018-03-17 | P | 24 | 24 | 355.67 | 72.75 | 1961.394 | 1961.394 | 1.9191 | 401.3 | 401.3 | 0.69577 | 0 | 0 | 0 | 1560.094 | 1560.094 | 1.2233 | 0 | 79.54 | 1844.86 | 0 | 43
2018-03-18 | P | 24 | 24 | 354.86 | 72.73 | 1963.446 | 1963.446 | 1.9211 | 399.395 | 399.395 | 0.69617 | 0 | 0 | 0 | 1564.051 | 1564.051 | 1.2249 | 0 | 79.66 | 1844.73 | 0 | 43
2018-03-19 | P | 24 | 24 | 357.37 | 72.72 | 1972.475 | 1972.475 | 1.923 | 400.629 | 400.629 | 0.69657 | 0 | 0 | 0 | 1571.846 | 1571.846 | 1.2265 | 0 | 79.69 | 1845.02 | 0 | 43
2018-03-20 | P | 24 | 24 | 354.75 | 72.76 | 1957.491 | 1957.491 | 1.925 | 394.145 | 394.145 | 0.69696 | 0 | 0 | 0 | 1563.346 | 1563.346 | 1.228 | 0 | 79.86 | 1844.7 | 0 | 43
2018-03-21 | P | 24 | 24 | 361.02 | 72.69 | 2017.22 | 2017.22 | 1.927 | 394.62 | 394.62 | 0.69735 | 0 | 0 | 0 | 1622.6 | 1622.6 | 1.2297 | 0 | 80.44 | 1845.25 | 0 | 43
2018-03-22 | P | 24 | 24 | 355.07 | 72.62 | 1968.717 | 1968.717 | 1.929 | 390.082 | 390.082 | 0.69774 | 0 | 0 | 0 | 1578.635 | 1578.635 | 1.2312 | 0 | 80.19 | 1844.47 | 0 | 43
2018-03-23 | P | 24 | 24 | 357.72 | 72.6 | 1937.067 | 1937.067 | 1.9309 | 404.344 | 404.344 | 0.69815 | 0 | 0 | 0 | 1532.723 | 1532.723 | 1.2328 | 0 | 79.13 | 1844.55 | 0 | 43
2018-03-24 | P | 24 | 24 | 355.14 | 72.65 | 1900.38 | 1900.38 | 1.9328 | 395.482 | 395.482 | 0.69854 | 0 | 0 | 0 | 1504.898 | 1504.898 | 1.2343 | 0 | 79.19 | 1844.34 | 0 | 43
2018-03-25 | P | 24 | 24 | 355.99 | 72.69 | 1919.618 | 1919.618 | 1.9347 | 383.449 | 383.449 | 0.69893 | 0 | 0 | 0 | 1536.169 | 1536.169 | 1.2358 | 0 | 80.02 | 1844.38 | 0 | 43
2018-03-26 | P | 24 | 24 |  |  | 1929.609 | 1929.609 | 1.9367 | 380.643 | 380.643 | 0.69931 | 0 | 0 | 0 | 1548.966 | 1548.966 | 1.2374 | 0 | 80.27 |  | 0 | 43
2018-03-27 | P | 24 | 24 |  |  | 1943.496 | 1943.496 | 1.9386 | 386.453 | 386.453 | 0.6997 | 0 | 0 | 0 | 1557.043 | 1557.043 | 1.2389 | 0 | 80.12 |  | 0 | 43
2018-03-28 | P | 24 | 24 |  |  | 1950.745 | 1950.745 | 1.9406 | 384.784 | 384.784 | 0.70008 | 0 | 0 | 0 | 1565.961 | 1565.961 | 1.2405 | 0 | 80.28 |  | 0 | 43
2018-03-29 | P | 24 | 24 | 354.56 | 72.77 | 1930.99 | 1930.99 | 1.9425 | 383.989 | 383.989 | 0.70046 | 0 | 0 | 0 | 1547.001 | 1547.001 | 1.242 | 0 | 80.11 | 1844.07 | 0 | 43
2018-03-30 | P | 24 | 24 | 354.63 | 72.78 | 1909.822 | 1909.822 | 1.9444 | 382.911 | 382.911 | 0.70085 | 0 | 0 | 0 | 1526.911 | 1526.911 | 1.2436 | 0 | 79.95 | 1844.02 | 0 | 43
2018-03-31 | P | 24 | 24 | 356.69 | 72.72 | 1926.896 | 1926.896 | 1.9463 | 386.855 | 386.855 | 0.70123 | 0 | 0 | 0 | 1540.041 | 1540.041 | 1.2451 | 0 | 79.92 | 1844.26 | 0 | 43
2018-04-01 | P | 24 | 24 | 355.98 | 72.71 | 1869.831 | 1869.831 | 1.9482 | 380.705 | 380.705 | 0.70161 | 0 | 0 | 0 | 1489.126 | 1489.126 | 1.2466 | 0 | 79.64 | 1844.12 | 0 | 43
2018-04-02 | P | 24 | 24 | 356.35 | 72.72 | 1900.018 | 1900.018 | 1.9501 | 375.852 | 375.852 | 0.70199 | 0 | 0 | 0 | 1524.166 | 1524.166 | 1.2481 | 0 | 80.22 | 1843.99 | 0 | 43
2018-04-03 | P | 24 | 24 | 362.76 | 72.7 | 1844.379 | 1844.379 | 1.952 | 362.742 | 362.742 | 0.70235 | 0 | 0 | 0 | 1481.637 | 1481.637 | 1.2496 | 0 | 80.33 | 1844.7 | 0 | 43
2018-04-04 | P | 24 | 24 | 356.54 | 72.77 | 1861.664 | 1861.664 | 1.9538 | 372.938 | 372.938 | 0.70273 | 0 | 0 | 0 | 1488.726 | 1488.726 | 1.2511 | 0 | 79.97 | 1843.92 | 0 | 43
2018-04-05 | P | 24 | 24 | 356.22 | 72.8 | 1668.167 | 1668.167 | 1.9555 | 373.314 | 373.314 | 0.7031 | 0 | 0 | 0 | 1294.853 | 1294.853 | 1.2524 | 0 | 77.62 | 1843.76 | 0 | 43
2018-04-06 | P | 24 | 24 | 356.43 | 72.81 | 1660.733 | 1660.733 | 1.9571 | 372.586 | 372.586 | 0.70347 | 0 | 0 | 0 | 1288.147 | 1288.147 | 1.2537 | 0 | 77.56 | 1843.71 | 0 | 43
2018-04-07 | P | 24 | 24 | 360.2 | 72.71 | 1665.805 | 1665.805 | 1.9588 | 375.101 | 375.101 | 0.70385 | 0 | 0 | 0 | 1290.704 | 1290.704 | 1.255 | 0 | 77.48 | 1843.93 | 0 | 43
2018-04-08 | P | 24 | 24 | 355.35 | 72.7 | 1698.235 | 1698.235 | 1.9605 | 381.46 | 381.46 | 0.70423 | 0 | 0 | 0 | 1316.775 | 1316.775 | 1.2563 | 0 | 77.54 | 1843.38 | 0 | 43
2018-04-09 | P | 24 | 24 | 355.17 | 72.73 | 1721.535 | 1721.535 | 1.9622 | 378.89 | 378.89 | 0.70461 | 0 | 0 | 0 | 1342.645 | 1342.645 | 1.2576 | 0 | 77.99 | 1843.29 | 0 | 43
2018-04-10 | P | 24 | 24 | 355.17 | 72.78 | 1722.996 | 1722.996 | 1.964 | 379.634 | 379.634 | 0.70499 | 0 | 0 | 0 | 1343.362 | 1343.362 | 1.259 | 0 | 77.97 | 1843.17 | 0 | 43
2018-04-11 | P | 24 | 24 | 355.09 | 72.82 | 1720.321 | 1720.321 | 1.9657 | 379.036 | 379.036 | 0.70537 | 0 | 0 | 0 | 1341.285 | 1341.285 | 1.2603 | 0 | 77.97 | 1843.11 | 0 | 43
2018-04-12 | P | 24 | 24 | 357.81 | 72.83 | 1694.918 | 1694.918 | 1.9674 | 355.74 | 355.74 | 0.70572 | 0 | 0 | 0 | 1339.178 | 1339.178 | 1.2616 | 0 | 79.01 | 1843.35 | 0 | 43
2018-04-13 | P | 24 | 24 | 357.31 | 72.86 | 1696.114 | 1696.114 | 1.9691 | 355.113 | 355.113 | 0.70608 | 0 | 0 | 0 | 1341.001 | 1341.001 | 1.263 | 0 | 79.06 | 1843.15 | 0 | 43
2018-04-14 | P | 24 | 24 | 357.84 | 72.86 | 1711.746 | 1711.746 | 1.9708 | 353.839 | 353.839 | 0.70643 | 0 | 0 | 0 | 1357.907 | 1357.907 | 1.2643 | 0 | 79.33 | 1842.94 | 0 | 43
2018-04-15 | P | 24 | 24 | 355.41 | 72.87 | 1711.805 | 1711.805 | 1.9725 | 350.344 | 350.344 | 0.70678 | 0 | 0 | 0 | 1361.461 | 1361.461 | 1.2657 | 0 | 79.53 | 1842.86 | 0 | 43
2018-04-16 | P | 24 | 24 | 357.37 | 72.83 | 1708.012 | 1708.012 | 1.9742 | 351.612 | 351.612 | 0.70713 | 0 | 0 | 0 | 1356.4 | 1356.4 | 1.2671 | 0 | 79.41 | 1842.9 | 0 | 43
2018-04-17 | P | 24 | 24 | 357.73 | 72.79 | 1679.492 | 1679.492 | 1.9759 | 353.575 | 353.575 | 0.70749 | 0 | 0 | 0 | 1325.917 | 1325.917 | 1.2684 | 0 | 78.95 | 1842.9 | 0 | 43
2018-04-18 | P | 24 | 24 | 356.56 | 72.79 | 1677.784 | 1677.784 | 1.9776 | 355.549 | 355.549 | 0.70784 | 0 | 0 | 0 | 1322.235 | 1322.235 | 1.2697 | 0 | 78.81 | 1842.62 | 0 | 43
2018-04-19 | P | 24 | 24 | 356.33 | 72.82 | 1687.367 | 1687.367 | 1.9792 | 360.117 | 360.117 | 0.7082 | 0 | 0 | 0 | 1327.25 | 1327.25 | 1.271 | 0 | 78.66 | 1842.63 | 0 | 43
2018-04-20 | P | 24 | 24 | 355.59 | 72.84 | 1674.201 | 1674.201 | 1.9809 | 357.81 | 357.81 | 0.70856 | 0 | 0 | 0 | 1316.391 | 1316.391 | 1.2724 | 0 | 78.63 | 1842.52 | 0 | 43
2018-04-21 | P | 24 | 24 | 355.41 | 72.86 | 1691.31 | 1691.31 | 1.9826 | 354.853 | 354.853 | 0.70891 | 0 | 0 | 0 | 1336.457 | 1336.457 | 1.2737 | 0 | 79.02 | 1842.44 | 0 | 43
2018-04-22 | P | 24 | 24 | 355.36 | 72.89 | 1678.739 | 1678.739 | 1.9843 | 353.556 | 353.556 | 0.70927 | 0 | 0 | 0 | 1325.183 | 1325.183 | 1.275 | 0 | 78.94 | 1842.37 | 0 | 43
2018-04-23 | P | 24 | 24 | 353.69 | 72.92 | 1693.569 | 1693.569 | 1.986 | 359.411 | 359.411 | 0.70963 | 0 | 0 | 0 | 1334.158 | 1334.158 | 1.2764 | 0 | 78.78 | 1842.22 | 0 | 43
2018-04-24 | P | 24 | 24 | 355.79 | 72.92 | 1682.183 | 1682.183 | 1.9877 | 354.186 | 354.186 | 0.70998 | 0 | 0 | 0 | 1327.997 | 1327.997 | 1.2777 | 0 | 78.94 | 1842.58 | 0 | 43
2018-04-25 | P | 24 | 24 | 354.94 | 72.92 | 1702.657 | 1702.657 | 1.9894 | 357.827 | 357.827 | 0.71034 | 0 | 0 | 0 | 1344.83 | 1344.83 | 1.279 | 0 | 78.98 | 1842.14 | 0 | 43
2018-04-26 | P | 24 | 24 | 354.6 | 72.91 | 1663.439 | 1663.439 | 1.991 | 351.633 | 351.633 | 0.71069 | 0 | 0 | 0 | 1311.806 | 1311.806 | 1.2803 | 0 | 78.86 | 1842.05 | 0 | 43
2018-04-27 | P | 24 | 24 | 354.83 | 72.89 | 1649.122 | 1649.122 | 1.9927 | 348.038 | 348.038 | 0.71104 | 0 | 0 | 0 | 1301.084 | 1301.084 | 1.2816 | 0 | 78.9 | 1841.99 | 0 | 43
2018-04-28 | P | 24 | 24 | 354.15 | 72.88 | 1692.692 | 1692.692 | 1.9944 | 335.888 | 335.888 | 0.71138 | 0 | 0 | 0 | 1356.804 | 1356.804 | 1.283 | 0 | 80.16 | 1841.75 | 0 | 43
2018-04-29 | P | 24 | 24 | 355.26 | 72.91 | 1690.078 | 1690.078 | 1.9961 | 340.37 | 340.37 | 0.71172 | 0 | 0 | 0 | 1349.708 | 1349.708 | 1.2843 | 0 | 79.86 | 1841.87 | 0 | 43
2018-04-30 | P | 24 | 24 | 355.74 | 72.94 | 1642.038 | 1642.038 | 1.9977 | 341.228 | 341.228 | 0.71206 | 0 | 0 | 0 | 1300.81 | 1300.81 | 1.2856 | 0 | 79.22 | 1841.78 | 0 | 43
2018-05-01 | P | 24 | 24 | 355.78 | 72.92 | 1667.081 | 1667.081 | 1.9994 | 341.978 | 341.978 | 0.7124 | 0 | 0 | 0 | 1325.103 | 1325.103 | 1.287 | 0 | 79.49 | 1841.57 | 0 | 43
2018-05-02 | P | 24 | 24 | 355.78 | 72.91 | 1672.419 | 1672.419 | 2.001 | 339.676 | 339.676 | 0.71274 | 0 | 0 | 0 | 1332.743 | 1332.743 | 1.2883 | 0 | 79.69 | 1841.55 | 0 | 43
2018-05-03 | P | 24 | 24 | 355.72 | 72.93 | 1876.764 | 1876.764 | 2.0029 | 336.062 | 336.062 | 0.71307 | 0 | 0 | 0 | 1540.702 | 1540.702 | 1.2898 | 0 | 82.09 | 1841.63 | 0 | 43
2018-05-04 | P | 24 | 24 | 362.64 | 72.87 | 1849.592 | 1849.592 | 2.0048 | 332.027 | 332.027 | 0.71341 | 0 | 0 | 0 | 1517.565 | 1517.565 | 1.2914 | 0 | 82.05 | 1842.34 | 0 | 43
2018-05-05 | P | 24 | 24 | 356.71 | 72.91 | 1791.153 | 1791.153 | 2.0066 | 327.622 | 327.622 | 0.71373 | 0 | 0 | 0 | 1463.531 | 1463.531 | 1.2928 | 0 | 81.71 | 1841.47 | 0 | 43
2018-05-06 | P | 24 | 24 | 356.23 | 72.94 | 1824.801 | 1824.801 | 2.0084 | 330.742 | 330.742 | 0.71406 | 0 | 0 | 0 | 1494.059 | 1494.059 | 1.2943 | 0 | 81.88 | 1841.53 | 0 | 43
2018-05-07 | P | 24 | 24 | 354.92 | 72.88 | 1867.449 | 1867.449 | 2.0102 | 336.054 | 336.054 | 0.7144 | 0 | 0 | 0 | 1531.395 | 1531.395 | 1.2958 | 0 | 82 | 1841.38 | 0 | 43
2018-05-08 | P | 24 | 24 | 354.21 | 72.85 | 1869.206 | 1869.206 | 2.0121 | 331.595 | 331.595 | 0.71473 | 0 | 0 | 0 | 1537.611 | 1537.611 | 1.2974 | 0 | 82.26 | 1840.99 | 0 | 43
2018-05-09 | P | 24 | 24 | 354.24 | 72.89 | 1823.076 | 1823.076 | 2.0139 | 323.439 | 323.439 | 0.71506 | 0 | 0 | 0 | 1499.637 | 1499.637 | 1.2989 | 0 | 82.26 | 1840.89 | 0 | 43
2018-05-10 | P | 24 | 24 | 354.74 | 72.94 | 1864.266 | 1864.266 | 2.0158 | 334.046 | 334.046 | 0.71539 | 0 | 0 | 0 | 1530.22 | 1530.22 | 1.3004 | 0 | 82.08 | 1840.89 | 0 | 43
2018-05-11 | P | 24 | 24 | 354.89 | 72.98 | 1871.778 | 1871.778 | 2.0177 | 334.176 | 334.176 | 0.71572 | 0 | 0 | 0 | 1537.602 | 1537.602 | 1.302 | 0 | 82.15 | 1840.79 | 0 | 43
2018-05-12 | P | 24 | 24 | 355.75 | 72.97 | 1867.376 | 1867.376 | 2.0195 | 333.863 | 333.863 | 0.71606 | 0 | 0 | 0 | 1533.513 | 1533.513 | 1.3035 | 0 | 82.12 | 1840.78 | 0 | 43
2018-05-13 | P | 24 | 24 | 356.64 | 72.96 | 1884.103 | 1884.103 | 2.0214 | 334.191 | 334.191 | 0.71639 | 0 | 0 | 0 | 1549.912 | 1549.912 | 1.305 | 0 | 82.26 | 1840.94 | 0 | 43
2018-05-14 | P | 24 | 24 | 356.97 | 72.98 | 1915.557 | 1915.557 | 2.0233 | 353.106 | 353.106 | 0.71675 | 0 | 0 | 0 | 1562.451 | 1562.451 | 1.3066 | 0 | 81.57 | 1841.02 | 0 | 43
2018-05-15 | P | 24 | 24 | 357.43 | 72.97 | 1922.914 | 1922.914 | 2.0253 | 355.399 | 355.399 | 0.7171 | 0 | 0 | 0 | 1567.515 | 1567.515 | 1.3082 | 0 | 81.52 | 1840.97 | 0 | 43
2018-05-16 | P | 24 | 24 | 357.11 | 73 | 1911.592 | 1911.592 | 2.0272 | 356.103 | 356.103 | 0.71746 | 0 | 0 | 0 | 1555.489 | 1555.489 | 1.3097 | 0 | 81.37 | 1840.91 | 0 | 43
2018-05-17 | P | 24 | 24 | 357.31 | 72.99 | 1921.913 | 1921.913 | 2.0291 | 357.006 | 357.006 | 0.71781 | 0 | 0 | 0 | 1564.907 | 1564.907 | 1.3113 | 0 | 81.42 | 1840.69 | 0 | 43
2018-05-18 | P | 24 | 24 | 360.89 | 72.98 | 1904.597 | 1904.597 | 2.031 | 359.826 | 359.826 | 0.71817 | 0 | 0 | 0 | 1544.771 | 1544.771 | 1.3128 | 0 | 81.11 | 1841.02 | 0 | 43
2018-05-19 | P | 24 | 24 | 339.63 | 73.03 | 1918.311 | 1918.311 | 2.0329 | 355.138 | 355.138 | 0.71853 | 0 | 0 | 0 | 1563.173 | 1563.173 | 1.3144 | 0 | 81.49 | 1838.87 | 0 | 43
2018-05-20 | P | 24 | 24 | 316.88 | 73.11 | 1805.507 | 1805.507 | 2.0347 | 337.048 | 337.048 | 0.71887 | 0 | 0 | 0 | 1468.459 | 1468.459 | 1.3159 | 0 | 81.33 | 1837.1 | 0 | 43
2018-05-21 | P | 24 | 24 | 327.03 | 73.03 | 1769.193 | 1769.193 | 2.0365 | 341.888 | 341.888 | 0.71921 | 0 | 0 | 0 | 1427.305 | 1427.305 | 1.3173 | 0 | 80.68 | 1838.58 | 0 | 43
2018-05-22 | P | 24 | 24 | 314.33 | 73.08 | 2945.576 | 2945.576 | 2.0394 | 367.518 | 367.518 | 0.71958 | 0 | 0 | 0 | 2578.058 | 2578.058 | 1.3199 | 0 | 87.52 | 1837.01 | 0 | 43
2018-05-23 | P | 24 | 24 | 316.21 | 73.12 | 1897.924 | 1897.924 | 2.0413 | 372.756 | 372.756 | 0.71995 | 0 | 0 | 0 | 1525.168 | 1525.168 | 1.3214 | 0 | 80.36 | 1837.01 | 0 | 43
2018-05-24 | P | 24 | 24 | 315.82 | 73.12 | 1845.236 | 1845.236 | 2.0432 | 366.531 | 366.531 | 0.72031 | 0 | 0 | 0 | 1478.705 | 1478.705 | 1.3229 | 0 | 80.14 | 1836.85 | 0 | 43
2018-05-25 | P | 24 | 24 | 315.82 | 73.17 | 1829.461 | 1829.461 | 2.045 | 365.047 | 365.047 | 0.72068 | 0 | 0 | 0 | 1464.414 | 1464.414 | 1.3243 | 0 | 80.05 | 1836.83 | 0 | 43
2018-05-26 | P | 24 | 24 | 318.87 | 73.15 | 1970.825 | 1970.825 | 2.047 | 386.608 | 386.608 | 0.72107 | 0 | 0 | 0 | 1584.217 | 1584.217 | 1.3259 | 0 | 80.38 | 1837.17 | 0 | 43
2018-05-27 | P | 24 | 24 | 313.0806 | 73.1922 | 1949.383 | 1949.383 | 2.0489 | 387.376 | 387.376 | 0.72145 | 0 | 0 | 0 | 1562.007 | 1562.007 | 1.3275 | 0 | 80.13 | 1836 | 0 | 43
2018-05-28 | P | 24 | 24 | 309.4852 | 73.2085 | 1951.733 | 1951.733 | 2.0509 | 398.341 | 398.341 | 0.72185 | 0 | 0 | 0 | 1553.392 | 1553.392 | 1.329 | 0 | 79.59 | 1835.8 | 0 | 43
2018-05-29 | P | 24 | 24 | 319.7794 | 73.0831 | 1900.157 | 1900.157 | 2.0528 | 383.812 | 383.812 | 0.72224 | 0 | 0 | 0 | 1516.345 | 1516.345 | 1.3306 | 0 | 79.8 | 1837.8 | 0 | 43
2018-05-30 | P | 24 | 24 | 307.5209 | 73.1135 | 1961.533 | 1961.533 | 2.0548 | 386.709 | 386.709 | 0.72262 | 0 | 0 | 0 | 1574.824 | 1574.824 | 1.3321 | 0 | 80.28 | 1836.2 | 0 | 43
2018-05-31 | P | 24 | 24 | 341.0233 | 73.0856 | 1938.143 | 1938.143 | 2.0567 | 385.918 | 385.918 | 0.72301 | 0 | 0 | 0 | 1552.225 | 1552.225 | 1.3337 | 0 | 80.09 | 1838.5 | 0 | 43
2018-06-01 | P | 24 | 24 | 311.6444 | 73.1101 | 1962.798 | 1962.798 | 2.0587 | 388.276 | 388.276 | 0.7234 | 0 | 0 | 0 | 1574.522 | 1574.522 | 1.3353 | 0 | 80.22 | 1835.8 | 0 | 43
2018-06-02 | P | 24 | 24 | 323.6321 | 72.9361 | 1915.22 | 1915.22 | 2.0606 | 377.301 | 377.301 | 0.72377 | 0 | 0 | 0 | 1537.919 | 1537.919 | 1.3368 | 0 | 80.3 | 1836.3 | 0 | 43
2018-06-03 | P | 24 | 24 | 325.1466 | 72.8939 | 1961.402 | 1961.402 | 2.0625 | 388.204 | 388.204 | 0.72416 | 0 | 0 | 0 | 1573.198 | 1573.198 | 1.3384 | 0 | 80.21 | 1837 | 0 | 43
2018-06-04 | P | 24 | 24 | 331.8439 | 72.8173 | 1902.119 | 1902.119 | 2.0644 | 359.57 | 359.57 | 0.72452 | 0 | 0 | 0 | 1542.549 | 1542.549 | 1.3399 | 0 | 81.1 | 1837.8 | 0 | 43
2018-06-05 | P | 24 | 24 | 341.816 | 72.8527 | 1824.205 | 1824.205 | 2.0663 | 363.12 | 363.12 | 0.72488 | 0 | 0 | 0 | 1461.085 | 1461.085 | 1.3414 | 0 | 80.09 | 1841.3 | 0 | 43
2018-06-06 | P | 24 | 24 | 322.4855 | 72.8911 | 1887.817 | 1887.817 | 2.0681 | 361.979 | 361.979 | 0.72525 | 0 | 0 | 0 | 1525.838 | 1525.838 | 1.3429 | 0 | 80.83 | 1836.7 | 0 | 43
2018-06-07 | P | 24 | 24 | 334.546 | 72.8224 | 1894.198 | 1894.198 | 2.07 | 342.441 | 342.441 | 0.72559 | 0 | 0 | 0 | 1551.757 | 1551.757 | 1.3444 | 0 | 81.92 | 1839.1 | 0 | 43
2018-06-08 | P | 24 | 24 | 307.7001 | 72.838 | 1920.84 | 1920.84 | 2.072 | 345.155 | 345.155 | 0.72593 | 0 | 0 | 0 | 1575.685 | 1575.685 | 1.346 | 0 | 82.03 | 1838.9 | 0 | 43
2018-06-09 | P | 24 | 24 | 326.8714 | 72.7893 | 1995.998 | 1995.998 | 2.074 | 379.5 | 379.5 | 0.72631 | 0 | 0 | 0 | 1616.498 | 1616.498 | 1.3476 | 0 | 80.99 | 1838.9 | 0 | 43
2018-06-10 | P | 24 | 24 | 333.0176 | 72.7929 | 1980.26 | 1980.26 | 2.0759 | 379.553 | 379.553 | 0.72669 | 0 | 0 | 0 | 1600.707 | 1600.707 | 1.3492 | 0 | 80.83 | 1841.1 | 0 | 43
2018-06-11 | P | 24 | 24 | 356.7146 | 72.8321 | 1979.375 | 1979.375 | 2.0779 | 380.777 | 380.777 | 0.72707 | 0 | 0 | 0 | 1598.598 | 1598.598 | 1.3508 | 0 | 80.76 | 1842.7 | 0 | 43
2018-06-12 | P | 24 | 24 | 318.6121 | 72.7988 | 2024.718 | 2024.718 | 2.0799 | 381.835 | 381.835 | 0.72746 | 0 | 0 | 0 | 1642.883 | 1642.883 | 1.3525 | 0 | 81.14 | 1837.6 | 0 | 43
2018-06-13 | P | 24 | 24 | 330.9311 | 72.7729 | 2053.23 | 2053.23 | 2.082 | 386.053 | 386.053 | 0.72784 | 0 | 0 | 0 | 1667.177 | 1667.177 | 1.3541 | 0 | 81.2 | 1839.7 | 0 | 43
2018-06-14 | P | 24 | 24 | 312.2932 | 72.7831 | 2020.927 | 2020.927 | 2.084 | 380.495 | 380.495 | 0.72822 | 0 | 0 | 0 | 1640.432 | 1640.432 | 1.3558 | 0 | 81.17 | 1836.7 | 0 | 43
2018-06-15 | P | 24 | 24 | 324.5733 | 72.7973 | 2054.738 | 2054.738 | 2.0861 | 385.234 | 385.234 | 0.72861 | 0 | 0 | 0 | 1669.504 | 1669.504 | 1.3575 | 0 | 81.25 | 1838.8 | 0 | 43
2018-06-16 | P | 24 | 24 | 341.7361 | 72.7144 | 2083.566 | 2083.566 | 2.0882 | 393.744 | 393.744 | 0.729 | 0 | 0 | 0 | 1689.822 | 1689.822 | 1.3591 | 0 | 81.1 | 1840.2 | 0 | 43
2018-06-17 | P | 24 | 24 | 324.5678 | 72.7424 | 1963.557 | 1963.557 | 2.0901 | 390.89 | 390.89 | 0.72939 | 0 | 0 | 0 | 1572.667 | 1572.667 | 1.3607 | 0 | 80.09 | 1836.6 | 0 | 43
2018-06-18 | P | 24 | 24 | 339.4589 | 72.7649 | 1960.946 | 1960.946 | 2.0921 | 390.589 | 390.589 | 0.72978 | 0 | 0 | 0 | 1570.357 | 1570.357 | 1.3623 | 0 | 80.08 | 1838.7 | 0 | 43
2018-06-19 | P | 24 | 24 | 337.8937 | 72.8637 | 1993.132 | 1993.132 | 2.0941 | 390.594 | 390.594 | 0.73017 | 0 | 0 | 0 | 1602.538 | 1602.538 | 1.3639 | 0 | 80.4 | 1839.1 | 0 | 43
2018-06-20 | P | 24 | 24 | 319.4623 | 72.8656 | 2003.493 | 2003.493 | 2.0961 | 386.473 | 386.473 | 0.73056 | 0 | 0 | 0 | 1617.02 | 1617.02 | 1.3655 | 0 | 80.71 | 1835.8 | 0 | 43
2018-06-21 | P | 24 | 24 | 315.7788 | 72.7729 | 2035.642 | 2035.642 | 2.0981 | 389.972 | 389.972 | 0.73095 | 0 | 0 | 0 | 1645.67 | 1645.67 | 1.3672 | 0 | 80.84 | 1836.1 | 0 | 43
2018-06-22 | P | 24 | 24 | 323.5099 | 72.8469 | 1983.249 | 1983.249 | 2.1001 | 381.993 | 381.993 | 0.73133 | 0 | 0 | 0 | 1601.256 | 1601.256 | 1.3688 | 0 | 80.74 | 1835.8 | 0 | 43
2018-06-23 | P | 24 | 24 | 323.6008 | 72.8046 | 1999.683 | 1999.683 | 2.1021 | 382.011 | 382.011 | 0.73171 | 0 | 0 | 0 | 1617.672 | 1617.672 | 1.3704 | 0 | 80.9 | 1836.8 | 0 | 43
2018-06-24 | P | 24 | 24 | 312.9435 | 72.8631 | 2006.383 | 2006.383 | 2.1041 | 382.913 | 382.913 | 0.7321 | 0 | 0 | 0 | 1623.47 | 1623.47 | 1.372 | 0 | 80.92 | 1835.1 | 0 | 43
2018-06-25 | P | 24 | 24 | 316.9827 | 72.9551 | 1974.493 | 1974.493 | 2.1061 | 383.081 | 383.081 | 0.73248 | 0 | 0 | 0 | 1591.412 | 1591.412 | 1.3736 | 0 | 80.6 | 1836.8 | 0 | 43
2018-06-26 | P | 24 | 24 | 329.1284 | 72.9512 | 1997.517 | 1997.517 | 2.1081 | 381.159 | 381.159 | 0.73286 | 0 | 0 | 0 | 1616.358 | 1616.358 | 1.3752 | 0 | 80.92 | 1836.7 | 0 | 43
2018-06-27 | P | 24 | 24 | 299.5272 | 72.9601 | 2027.771 | 2027.771 | 2.1101 | 362.454 | 362.454 | 0.73322 | 0 | 0 | 0 | 1665.317 | 1665.317 | 1.3769 | 0 | 82.12 | 1833.9 | 0 | 43
2018-06-28 | P | 24 | 24 | 320.3429 | 73.012 | 2008.721 | 2008.721 | 2.1121 | 370.018 | 370.018 | 0.73359 | 0 | 0 | 0 | 1638.703 | 1638.703 | 1.3785 | 0 | 81.58 | 1837.3 | 0 | 43
2018-06-29 | P | 24 | 24 | 311.6429 | 72.9171 | 2031.444 | 2031.444 | 2.1141 | 370.411 | 370.411 | 0.73396 | 0 | 0 | 0 | 1661.033 | 1661.033 | 1.3802 | 0 | 81.77 | 1834.5 | 0 | 43
2018-06-30 | P | 24 | 24 | 331.8583 | 72.8603 | 2012.324 | 2012.324 | 2.1161 | 389.388 | 389.388 | 0.73435 | 0 | 0 | 0 | 1622.936 | 1622.936 | 1.3818 | 0 | 80.65 | 1836.6 | 0 | 43
2018-07-01 | P | 24 | 24 | 337.694 | 72.9593 | 2071.173 | 2071.173 | 2.1182 | 393.881 | 393.881 | 0.73475 | 0 | 0 | 0 | 1677.292 | 1677.292 | 1.3835 | 0 | 80.98 | 1837.5 | 0 | 43
2018-07-02 | P | 24 | 24 | 317.1914 | 72.9357 | 2076.535 | 2076.535 | 2.1203 | 394.901 | 394.901 | 0.73514 | 0 | 0 | 0 | 1681.634 | 1681.634 | 1.3852 | 0 | 80.98 | 1835.6 | 0 | 43
2018-07-03 | P | 24 | 24 | 336.9463 | 72.8762 | 2016.22 | 2016.22 | 2.1223 | 384.751 | 384.751 | 0.73553 | 0 | 0 | 0 | 1631.469 | 1631.469 | 1.3868 | 0 | 80.92 | 1837.2 | 0 | 43
2018-07-04 | P | 24 | 24 | 313.3911 | 72.8757 | 2030.854 | 2030.854 | 2.1243 | 387.22 | 387.22 | 0.73591 | 0 | 0 | 0 | 1643.634 | 1643.634 | 1.3884 | 0 | 80.93 | 1835.3 | 0 | 43
2018-07-05 | P | 24 | 24 | 341.6361 | 72.8148 | 2050.479 | 2050.479 | 2.1264 | 390.346 | 390.346 | 0.7363 | 0 | 0 | 0 | 1660.133 | 1660.133 | 1.3901 | 0 | 80.96 | 1838.9 | 0 | 43
2018-07-06 | P | 24 | 24 | 373.1257 | 72.7707 | 1980.955 | 1980.955 | 2.1284 | 364.379 | 364.379 | 0.73667 | 0 | 0 | 0 | 1616.576 | 1616.576 | 1.3917 | 0 | 81.61 | 1841.4 | 0 | 43
2018-07-07 | P | 24 | 24 | 330.8303 | 72.7915 | 1957.796 | 1957.796 | 2.1303 | 359.335 | 359.335 | 0.73703 | 0 | 0 | 0 | 1598.461 | 1598.461 | 1.3933 | 0 | 81.65 | 1835.1 | 0 | 43
2018-07-08 | P | 24 | 24 | 342.2761 | 72.7746 | 1947.664 | 1947.664 | 2.1323 | 355.652 | 355.652 | 0.73738 | 0 | 0 | 0 | 1592.012 | 1592.012 | 1.3949 | 0 | 81.74 | 1838.9 | 0 | 43
2018-07-09 | P | 24 | 24 | 334.2567 | 72.8338 | 1973.904 | 1973.904 | 2.1343 | 354.653 | 354.653 | 0.73774 | 0 | 0 | 0 | 1619.251 | 1619.251 | 1.3965 | 0 | 82.03 | 1837.2 | 0 | 43
2018-07-10 | P | 24 | 24 | 320.0639 | 72.7517 | 1934.213 | 1934.213 | 2.1362 | 349.736 | 349.736 | 0.73809 | 0 | 0 | 0 | 1584.477 | 1584.477 | 1.3981 | 0 | 81.92 | 1836 | 0 | 43
2018-07-11 | P | 24 | 24 | 339.8047 | 72.7076 | 1971.81 | 1971.81 | 2.1382 | 355.928 | 355.928 | 0.73844 | 0 | 0 | 0 | 1615.882 | 1615.882 | 1.3997 | 0 | 81.95 | 1838.5 | 0 | 43
2018-07-12 | P | 24 | 24 | 322.7428 | 72.7379 | 1959.042 | 1959.042 | 2.1401 | 351.184 | 351.184 | 0.7388 | 0 | 0 | 0 | 1607.858 | 1607.858 | 1.4013 | 0 | 82.07 | 1835.3 | 0 | 43
2018-07-13 | P | 24 | 24 | 311.9676 | 72.9849 | 1941.357 | 1941.357 | 2.1421 | 349.209 | 349.209 | 0.73914 | 0 | 0 | 0 | 1592.148 | 1592.148 | 1.4029 | 0 | 82.01 | 1884.8 | 0 | 43
2018-07-14 | P | 24 | 24 | 305.6366 | 72.9783 | 1938.917 | 1938.917 | 2.144 | 350.271 | 350.271 | 0.73949 | 0 | 0 | 0 | 1588.646 | 1588.646 | 1.4045 | 0 | 81.94 | 1878.3 | 0 | 43
2018-07-15 | P | 24 | 24 | 315.282 | 73.0011 | 1900.132 | 1900.132 | 2.1459 | 344.563 | 344.563 | 0.73984 | 0 | 0 | 0 | 1555.569 | 1555.569 | 1.4061 | 0 | 81.87 | 1875.9 | 0 | 43
2018-07-16 | P | 24 | 24 | 298.3188 | 72.9886 | 1924.473 | 1924.473 | 2.1478 | 345.315 | 345.315 | 0.74018 | 0 | 0 | 0 | 1579.158 | 1579.158 | 1.4076 | 0 | 82.06 | 1872.2 | 0 | 43
2018-07-17 | P | 24 | 24 | 316.8242 | 72.997 | 1911.527 | 1911.527 | 2.1497 | 341.403 | 341.403 | 0.74053 | 0 | 0 | 0 | 1570.124 | 1570.124 | 1.4092 | 0 | 82.14 | 1871.6 | 0 | 43
2018-07-18 | P | 24 | 24 | 308.4403 | 72.9724 | 1934.85 | 1934.85 | 2.1517 | 345.462 | 345.462 | 0.74087 | 0 | 0 | 0 | 1589.388 | 1589.388 | 1.4108 | 0 | 82.14 | 1870.3 | 0 | 43
2018-07-19 | P | 24 | 24 | 316.4376 | 72.934 | 1941.529 | 1941.529 | 2.1536 | 406.243 | 406.243 | 0.74128 | 0 | 0 | 0 | 1535.286 | 1535.286 | 1.4123 | 0 | 79.08 | 1868.7 | 0 | 43
2018-07-20 | P | 24 | 24 | 303.3666 | 72.9187 | 1945.848 | 1945.848 | 2.1556 | 409.562 | 409.562 | 0.74169 | 0 | 0 | 0 | 1536.286 | 1536.286 | 1.4139 | 0 | 78.95 | 1867.6 | 0 | 43
2018-07-21 | P | 24 | 24 | 314.4336 | 72.9676 | 1970.024 | 1970.024 | 2.1575 | 414.26 | 414.26 | 0.7421 | 0 | 0 | 0 | 1555.764 | 1555.764 | 1.4154 | 0 | 78.97 | 1866.7 | 0 | 43
2018-07-22 | P | 24 | 24 | 324.1859 | 72.9426 | 1970.413 | 1970.413 | 2.1595 | 415.911 | 415.911 | 0.74252 | 0 | 0 | 0 | 1554.502 | 1554.502 | 1.417 | 0 | 78.89 | 1866.7 | 0 | 43
2018-07-23 | P | 24 | 24 | 320.2262 | 72.9967 | 1945.785 | 1945.785 | 2.1614 | 416.072 | 416.072 | 0.74293 | 0 | 0 | 0 | 1529.713 | 1529.713 | 1.4185 | 0 | 78.62 | 1866.1 | 0 | 43
2018-07-24 | P | 24 | 24 | 340.1985 | 72.9385 | 1982.488 | 1982.488 | 2.1634 | 420.27 | 420.27 | 0.74335 | 0 | 0 | 0 | 1562.218 | 1562.218 | 1.4201 | 0 | 78.8 | 1866.5 | 0 | 43
2018-07-25 | P | 24 | 24 | 305.2014 | 72.9691 | 2011.209 | 2011.209 | 2.1654 | 422.758 | 422.758 | 0.74378 | 0 | 0 | 0 | 1588.451 | 1588.451 | 1.4217 | 0 | 78.98 | 1863 | 0 | 43
2018-07-26 | P | 24 | 24 | 315.8255 | 72.8843 | 2002.821 | 2002.821 | 2.1674 | 421.844 | 421.844 | 0.7442 | 0 | 0 | 0 | 1580.977 | 1580.977 | 1.4232 | 0 | 78.94 | 1863.4 | 0 | 43
2018-07-27 | P | 24 | 24 | 326.2457 | 73.0044 | 2016.505 | 2016.505 | 2.1695 | 424.817 | 424.817 | 0.74462 | 0 | 0 | 0 | 1591.688 | 1591.688 | 1.4248 | 0 | 78.93 | 1862.8 | 0 | 43
2018-07-28 | P | 24 | 24 | 311.1865 | 73.0186 | 2012.548 | 2012.548 | 2.1715 | 387.183 | 387.183 | 0.74501 | 0 | 0 | 0 | 1625.365 | 1625.365 | 1.4265 | 0 | 80.76 | 1860.7 | 0 | 43
2018-07-29 | P | 24 | 24 | 327.5089 | 73.0302 | 2038.847 | 2038.847 | 2.1735 | 385.394 | 385.394 | 0.7454 | 0 | 0 | 0 | 1653.453 | 1653.453 | 1.4281 | 0 | 81.1 | 1861.1 | 0 | 43
2018-07-30 | P | 24 | 24 | 322.3322 | 73.0179 | 2061.682 | 2061.682 | 2.1756 | 385.166 | 385.166 | 0.74578 | 0 | 0 | 0 | 1676.516 | 1676.516 | 1.4298 | 0 | 81.32 | 1861.5 | 0 | 43
2018-07-31 | P | 24 | 24 | 310.9372 | 72.9747 | 1993.117 | 1993.117 | 2.1776 | 399.584 | 399.584 | 0.74618 | 0 | 0 | 0 | 1593.533 | 1593.533 | 1.4314 | 0 | 79.95 | 1861.4 | 0 | 43
2018-08-01 | P | 24 | 24 | 346.639 | 73.0007 | 2004.054 | 2004.054 | 2.1796 | 400.594 | 400.594 | 0.74658 | 0 | 0 | 0 | 1603.46 | 1603.46 | 1.433 | 0 | 80.01 | 1862.4 | 0 | 43
2018-08-02 | P | 24 | 24 | 321.7805 | 72.9839 | 2015.652 | 2015.652 | 2.1816 | 402.595 | 402.595 | 0.74698 | 0 | 0 | 0 | 1613.057 | 1613.057 | 1.4346 | 0 | 80.03 | 1859.9 | 0 | 43
2018-08-03 | P | 24 | 24 | 319.4761 | 72.9369 | 1988.11 | 1988.11 | 2.1836 | 378.126 | 378.126 | 0.74736 | 0 | 0 | 0 | 1609.984 | 1609.984 | 1.4362 | 0 | 80.98 | 1858.6 | 0 | 43
2018-08-04 | P | 24 | 24 | 323.7589 | 72.9335 | 1945.491 | 1945.491 | 2.1855 | 372.522 | 372.522 | 0.74773 | 0 | 0 | 0 | 1572.969 | 1572.969 | 1.4378 | 0 | 80.85 | 1859 | 0 | 43
2018-08-05 | P | 24 | 24 | 307.0526 | 72.966 | 1922.261 | 1922.261 | 2.1874 | 368.379 | 368.379 | 0.7481 | 0 | 0 | 0 | 1553.882 | 1553.882 | 1.4393 | 0 | 80.84 | 1857 | 0 | 43
2018-08-06 | P | 24 | 24 | 327.7554 | 72.86 | 1876.52 | 1876.52 | 2.1893 | 360.246 | 360.246 | 0.74846 | 0 | 0 | 0 | 1516.274 | 1516.274 | 1.4409 | 0 | 80.8 | 1859.2 | 0 | 43
2018-08-07 | P | 24 | 24 | 301.5475 | 72.9632 | 1881.262 | 1881.262 | 2.1912 | 330.146 | 330.146 | 0.74879 | 0 | 0 | 0 | 1551.116 | 1551.116 | 1.4424 | 0 | 82.45 | 1856.5 | 0 | 43
2018-08-08 | P | 24 | 24 | 308.9412 | 72.8951 | 1918.188 | 1918.188 | 2.1931 | 365.144 | 365.144 | 0.74916 | 0 | 0 | 0 | 1553.044 | 1553.044 | 1.444 | 0 | 80.96 | 1856.2 | 0 | 43
2018-08-09 | P | 24 | 24 | 322.4067 | 72.9078 | 1790.624 | 1790.624 | 2.1949 | 377.796 | 377.796 | 0.74954 | 0 | 0 | 0 | 1412.828 | 1412.828 | 1.4454 | 0 | 78.9 | 1855.6 | 0 | 43
2018-08-10 | P | 24 | 24 | 350.951 | 72.8301 | 1733.282 | 1733.282 | 2.1966 | 374.977 | 374.977 | 0.74991 | 0 | 0 | 0 | 1358.305 | 1358.305 | 1.4467 | 0 | 78.37 | 1858.7 | 0 | 43
2018-08-11 | P | 24 | 24 | 326.0431 | 72.8239 | 1724.976 | 1724.976 | 2.1984 | 376.801 | 376.801 | 0.75029 | 0 | 0 | 0 | 1348.175 | 1348.175 | 1.4481 | 0 | 78.16 | 1857.6 | 0 | 43
2018-08-12 | P | 24 | 24 | 315.9105 | 72.8647 | 1735.971 | 1735.971 | 2.2001 | 376.076 | 376.076 | 0.75066 | 0 | 0 | 0 | 1359.895 | 1359.895 | 1.4494 | 0 | 78.34 | 1856.1 | 0 | 43
2018-08-13 | P | 24 | 24 | 324.0294 | 72.8536 | 1766.615 | 1766.615 | 2.2019 | 378.415 | 378.415 | 0.75104 | 0 | 0 | 0 | 1388.2 | 1388.2 | 1.4508 | 0 | 78.58 | 1856.1 | 0 | 43
2018-08-14 | P | 24 | 24 | 322.75 | 72.9154 | 1662.832 | 1662.832 | 2.2035 | 366.221 | 366.221 | 0.75141 | 0 | 0 | 0 | 1296.611 | 1296.611 | 1.4521 | 0 | 77.98 | 1855.3 | 0 | 43
2018-08-15 | P | 24 | 24 | 315.9826 | 72.8954 | 1710.981 | 1710.981 | 2.2052 | 384.665 | 384.665 | 0.75179 | 0 | 0 | 0 | 1326.316 | 1326.316 | 1.4534 | 0 | 77.52 | 1854.6 | 0 | 43
2018-08-16 | P | 24 | 24 | 299.5592 | 72.9026 | 1718.551 | 1718.551 | 2.207 | 388.007 | 388.007 | 0.75218 | 0 | 0 | 0 | 1330.544 | 1330.544 | 1.4548 | 0 | 77.42 | 1852.7 | 0 | 43
2018-08-17 | P | 24 | 24 | 304.746 | 72.9631 | 1719.945 | 1719.945 | 2.2087 | 387.006 | 387.006 | 0.75257 | 0 | 0 | 0 | 1332.939 | 1332.939 | 1.4561 | 0 | 77.5 | 1852.9 | 0 | 43
2018-08-18 | P | 24 | 24 | 306.9042 | 72.8525 | 1718.446 | 1718.446 | 2.2104 | 386.391 | 386.391 | 0.75295 | 0 | 0 | 0 | 1332.055 | 1332.055 | 1.4574 | 0 | 77.52 | 1852 | 0 | 43
2018-08-19 | P | 24 | 24 | 318.8387 | 72.7854 | 1733.533 | 1733.533 | 2.2121 | 385.607 | 385.607 | 0.75334 | 0 | 0 | 0 | 1347.926 | 1347.926 | 1.4588 | 0 | 77.76 | 1852.7 | 0 | 43
2018-08-20 | P | 24 | 24 | 322.6341 | 72.8158 | 1711.384 | 1711.384 | 2.2138 | 343.162 | 343.162 | 0.75368 | 0 | 0 | 0 | 1368.222 | 1368.222 | 1.4602 | 0 | 79.95 | 1853.7 | 0 | 43
2018-08-21 | P | 24 | 24 | 335.1232 | 72.8345 | 1676.13 | 1676.13 | 2.2155 | 334.635 | 334.635 | 0.75402 | 0 | 0 | 0 | 1341.495 | 1341.495 | 1.4615 | 0 | 80.04 | 1854.5 | 0 | 43
2018-08-22 | P | 24 | 24 | 310.2659 | 72.8195 | 1674.551 | 1674.551 | 2.2172 | 338.175 | 338.175 | 0.75436 | 0 | 0 | 0 | 1336.376 | 1336.376 | 1.4628 | 0 | 79.8 | 1852.6 | 0 | 43
2018-08-23 | P | 24 | 24 | 320.6625 | 72.8405 | 1671.43 | 1671.43 | 2.2189 | 336.821 | 336.821 | 0.75469 | 0 | 0 | 0 | 1334.609 | 1334.609 | 1.4642 | 0 | 79.85 | 1853.2 | 0 | 43
2018-08-24 | P | 24 | 24 | 323.6385 | 72.873 | 1673.095 | 1673.095 | 2.2205 | 337.54 | 337.54 | 0.75503 | 0 | 0 | 0 | 1335.555 | 1335.555 | 1.4655 | 0 | 79.82 | 1853.4 | 0 | 43
2018-08-25 | P | 24 | 24 | 337.7048 | 72.8856 | 1658.365 | 1658.365 | 2.2222 | 336.407 | 336.407 | 0.75537 | 0 | 0 | 0 | 1321.958 | 1321.958 | 1.4668 | 0 | 79.72 | 1853.5 | 0 | 43
2018-08-26 | P | 24 | 24 | 319.8233 | 72.9554 | 1638.894 | 1638.894 | 2.2238 | 331.686 | 331.686 | 0.7557 | 0 | 0 | 0 | 1307.208 | 1307.208 | 1.4681 | 0 | 79.76 | 1851.6 | 0 | 43
2018-08-27 | P | 24 | 24 | 339.0316 | 72.9506 | 1618.882 | 1618.882 | 2.2255 | 322.192 | 322.192 | 0.75602 | 0 | 0 | 0 | 1296.69 | 1296.69 | 1.4694 | 0 | 80.1 | 1853.5 | 0 | 43
2018-08-28 | P | 24 | 24 | 315.8898 | 72.9476 | 1584.91 | 1584.91 | 2.227 | 311.996 | 311.996 | 0.75633 | 0 | 0 | 0 | 1272.914 | 1272.914 | 1.4707 | 0 | 80.32 | 1852.1 | 0 | 43
2018-08-29 | P | 24 | 24 | 433.2202 | 72.6708 | 1441.883 | 1441.883 | 2.2285 | 289.988 | 289.988 | 0.75662 | 0 | 0 | 0 | 1151.895 | 1151.895 | 1.4719 | 0 | 79.89 | 1863.7 | 0 | 43
2018-08-30 | P | 24 | 24 | 318.7149 | 73.0277 | 1535.575 | 1535.575 | 2.23 | 295.33 | 295.33 | 0.75692 | 0 | 0 | 0 | 1240.245 | 1240.245 | 1.4731 | 0 | 80.77 | 1853.7 | 0 | 43
2018-08-31 | P | 24 | 24 | 315.4077 | 73.0648 | 1630.9 | 1630.9 | 2.2316 | 314.568 | 314.568 | 0.75723 | 0 | 0 | 0 | 1316.332 | 1316.332 | 1.4744 | 0 | 80.71 | 1852.1 | 0 | 43
2018-09-01 | P | 24 | 24 | 320.9229 | 72.9805 | 1662.326 | 1662.326 | 2.2333 | 318.701 | 318.701 | 0.75755 | 0 | 0 | 0 | 1343.625 | 1343.625 | 1.4758 | 0 | 80.83 | 1852.1 | 0 | 43
2018-09-02 | P | 24 | 24 | 315.2588 | 72.9914 | 1665.579 | 1665.579 | 2.235 | 314.523 | 314.523 | 0.75787 | 0 | 0 | 0 | 1351.056 | 1351.056 | 1.4771 | 0 | 81.12 | 1851.4 | 0 | 43
2018-09-03 | P | 24 | 24 | 351.7503 | 72.9636 | 1683.876 | 1683.876 | 2.2367 | 314.928 | 314.928 | 0.75818 | 0 | 0 | 0 | 1368.948 | 1368.948 | 1.4785 | 0 | 81.3 | 1853.3 | 0 | 43
2018-09-04 | P | 24 | 24 | 318.2534 | 73.039 | 1848.084 | 1848.084 | 2.2385 | 355.652 | 355.652 | 0.75854 | 0 | 0 | 0 | 1492.432 | 1492.432 | 1.48 | 0 | 80.76 | 1852 | 0 | 43
2018-09-05 | P | 24 | 24 | 304.5913 | 72.9685 | 1833.967 | 1833.967 | 2.2403 | 355.44 | 355.44 | 0.75889 | 0 | 0 | 0 | 1478.527 | 1478.527 | 1.4814 | 0 | 80.62 | 1850.5 | 0 | 43
2018-09-06 | P | 24 | 24 | 310.015 | 72.9844 | 1931.431 | 1931.431 | 2.2423 | 367.526 | 367.526 | 0.75926 | 0 | 0 | 0 | 1563.905 | 1563.905 | 1.483 | 0 | 80.97 | 1850 | 0 | 43
2018-09-07 | P | 24 | 24 | 341.6414 | 72.9958 | 1922.009 | 1922.009 | 2.2442 | 344.634 | 344.634 | 0.7596 | 0 | 0 | 0 | 1577.375 | 1577.375 | 1.4846 | 0 | 82.07 | 1853.6 | 0 | 43
2018-09-08 | P | 24 | 24 | 328.4283 | 73.0392 | 1933.874 | 1933.874 | 2.2461 | 345.936 | 345.936 | 0.75995 | 0 | 0 | 0 | 1587.938 | 1587.938 | 1.4862 | 0 | 82.11 | 1851.1 | 0 | 43
2018-09-09 | P | 24 | 24 | 380.7959 | 73.0669 | 1959.095 | 1959.095 | 2.2481 | 345.671 | 345.671 | 0.7603 | 0 | 0 | 0 | 1613.424 | 1613.424 | 1.4878 | 0 | 82.36 | 1854.2 | 0 | 43
2018-09-10 | P | 24 | 24 | 365.1345 | 73.0423 | 1943.801 | 1943.801 | 2.25 | 368.171 | 368.171 | 0.76066 | 0 | 0 | 0 | 1575.63 | 1575.63 | 1.4894 | 0 | 81.06 | 1853.6 | 0 | 43
2018-09-11 | P | 24 | 24 | 349.9827 | 73.0168 | 1943.278 | 1943.278 | 2.252 | 370.877 | 370.877 | 0.76103 | 0 | 0 | 0 | 1572.401 | 1572.401 | 1.4909 | 0 | 80.92 | 1853.2 | 0 | 43
2018-09-12 | P | 24 | 24 | 344.7838 | 72.9646 | 1935.5 | 1935.5 | 2.2539 | 375.14 | 375.14 | 0.76141 | 0 | 0 | 0 | 1560.36 | 1560.36 | 1.4925 | 0 | 80.62 | 1852.9 | 0 | 43
2018-09-13 | P | 24 | 24 | 327.6766 | 73.0363 | 1952.57 | 1952.57 | 2.2559 | 379.505 | 379.505 | 0.76179 | 0 | 0 | 0 | 1573.065 | 1573.065 | 1.4941 | 0 | 80.56 | 1851 | 0 | 43
2018-09-14 | P | 24 | 24 | 334.9885 | 72.9885 | 1953.895 | 1953.895 | 2.2578 | 379.821 | 379.821 | 0.76217 | 0 | 0 | 0 | 1574.074 | 1574.074 | 1.4956 | 0 | 80.56 | 1849.9 | 0 | 43
2018-09-15 | P | 24 | 24 | 425.1485 | 72.7536 | 1923.435 | 1923.435 | 2.2597 | 375.159 | 375.159 | 0.76254 | 0 | 0 | 0 | 1548.276 | 1548.276 | 1.4972 | 0 | 80.5 | 1861 | 0 | 43
2018-09-16 | P | 24 | 24 | 339.0714 | 72.8334 | 1977.709 | 1977.709 | 2.2617 | 379.933 | 379.933 | 0.76292 | 0 | 0 | 0 | 1597.776 | 1597.776 | 1.4988 | 0 | 80.79 | 1851.6 | 0 | 43
2018-09-17 | P | 24 | 24 | 368.6232 | 72.8861 | 1905.969 | 1905.969 | 2.2636 | 379.412 | 379.412 | 0.7633 | 0 | 0 | 0 | 1526.557 | 1526.557 | 1.5003 | 0 | 80.09 | 1853.8 | 0 | 43
2018-09-18 | P | 24 | 24 | 348.2175 | 73.0195 | 1788.403 | 1788.403 | 2.2654 | 379.637 | 379.637 | 0.76368 | 0 | 0 | 0 | 1408.766 | 1408.766 | 1.5017 | 0 | 78.77 | 1850.8 | 0 | 43
2018-09-19 | P | 24 | 24 | 336.7567 | 72.9498 | 1788.474 | 1788.474 | 2.2672 | 381.86 | 381.86 | 0.76407 | 0 | 0 | 0 | 1406.614 | 1406.614 | 1.5031 | 0 | 78.65 | 1849.8 | 0 | 43
2018-09-20 | P | 24 | 24 | 359.3804 | 73.0901 | 1866.537 | 1866.537 | 2.2691 | 382.395 | 382.395 | 0.76445 | 0 | 0 | 0 | 1484.142 | 1484.142 | 1.5046 | 0 | 79.51 | 1854 | 0 | 43
2018-09-21 | P | 24 | 24 | 342.754 | 73.1166 | 1842.977 | 1842.977 | 2.2709 | 381.827 | 381.827 | 0.76483 | 0 | 0 | 0 | 1461.15 | 1461.15 | 1.5061 | 0 | 79.28 | 1851.7 | 0 | 43
2018-09-22 | P | 24 | 24 | 338.7649 | 73.1166 | 1906.292 | 1906.292 | 2.2728 | 431.542 | 431.542 | 0.76526 | 0 | 0 | 0 | 1474.75 | 1474.75 | 1.5076 | 0 | 77.36 | 1850.5 | 0 | 43
2018-09-23 | P | 24 | 24 | 332.1318 | 73.189 | 1922.543 | 1922.543 | 2.2747 | 432.52 | 432.52 | 0.76569 | 0 | 0 | 0 | 1490.023 | 1490.023 | 1.509 | 0 | 77.5 | 1849.8 | 0 | 43
2018-09-24 | P | 24 | 24 | 340.6016 | 73.1482 | 1839.42 | 1839.42 | 2.2766 | 433.193 | 433.193 | 0.76613 | 0 | 0 | 0 | 1406.227 | 1406.227 | 1.5105 | 0 | 76.45 | 1849.9 | 0 | 43
2018-09-25 | P | 24 | 24 | 335.6308 | 72.9571 | 1907.064 | 1907.064 | 2.2785 | 430.487 | 430.487 | 0.76656 | 0 | 0 | 0 | 1476.577 | 1476.577 | 1.5119 | 0 | 77.43 | 1849.4 | 0 | 43
2018-09-26 | P | 24 | 24 | 372.0685 | 73.0069 | 1869.618 | 1869.618 | 2.2804 | 399.742 | 399.742 | 0.76696 | 0 | 0 | 0 | 1469.876 | 1469.876 | 1.5134 | 0 | 78.62 | 1853.3 | 0 | 43
2018-09-27 | P | 24 | 24 | 341.9443 | 73.0377 | 1884.565 | 1884.565 | 2.2822 | 399.823 | 399.823 | 0.76736 | 0 | 0 | 0 | 1484.742 | 1484.742 | 1.5149 | 0 | 78.78 | 1850.1 | 0 | 43
2018-09-28 | P | 24 | 24 | 321.9206 | 72.9405 | 1865.537 | 1865.537 | 2.2841 | 389.023 | 389.023 | 0.76775 | 0 | 0 | 0 | 1476.514 | 1476.514 | 1.5164 | 0 | 79.15 | 1847.1 | 0 | 43
2018-09-29 | P | 24 | 24 | 324.7002 | 73.1326 | 1859.764 | 1859.764 | 2.286 | 409.897 | 409.897 | 0.76816 | 0 | 0 | 0 | 1449.867 | 1449.867 | 1.5178 | 0 | 77.96 | 1848 | 0 | 43
2018-09-30 | P | 24 | 24 | 354.0234 | 73.1759 | 1829.635 | 1829.635 | 2.2878 | 402.157 | 402.157 | 0.76856 | 0 | 0 | 0 | 1427.478 | 1427.478 | 1.5192 | 0 | 78.02 | 1850.1 | 0 | 43
2018-10-01 | P | 5.5 | 24 | 1158.9175 | 37.4174 | 588.791 | 2569.27 | 2.2884 | 193.73 | 845.367 | 0.76875 | 0 | 0 | 0 | 395.061 | 1723.903 | 1.5196 | 0 | 67.1 | 1974.9 | 0 | 43
2018-10-02 | SI | 0 | 24 | 1202.3628 | 29.3854 | 0 | 0 | 2.2884 | 0 | 0 | 0.76875 | 0 | 0 | 0 | 0 | 0 | 1.5196 | 0 | 0 | 1981.1 | 0 | 43
2018-10-03 | P | 1.9 | 24 | 1202.3628 | 26.8989 | 54.04 | 682.611 | 2.2884 | 8.147 | 102.909 | 0.76876 | 0 | 0 | 0 | 45.893 | 579.701 | 1.5197 | 0 | 84.92 | 1981.2 | 0 | 43
2018-10-04 | P | 24 | 24 | 302.1659 | 64.5556 | 2127.762 | 2127.762 | 2.2906 | 417.45 | 417.45 | 0.76918 | 0 | 0 | 0 | 1710.312 | 1710.312 | 1.5214 | 0 | 80.38 | 1891.4 | 0 | 43
2018-10-05 | P | 24 | 24 | 320.3093 | 65.3487 | 2223.941 | 2223.941 | 2.2928 | 468.654 | 468.654 | 0.76965 | 0 | 0 | 0 | 1755.287 | 1755.287 | 1.5231 | 0 | 78.93 | 1887.4 | 0 | 43
2018-10-06 | P | 24 | 24 | 285.759 | 65.5201 | 2082.013 | 2082.013 | 2.2949 | 458.344 | 458.344 | 0.7701 | 0 | 0 | 0 | 1623.669 | 1623.669 | 1.5248 | 0 | 77.99 | 1883.8 | 0 | 43
2018-10-07 | P | 24 | 24 | 302.523 | 65.5498 | 2268.379 | 2268.379 | 2.2971 | 476.577 | 476.577 | 0.77058 | 0 | 0 | 0 | 1791.802 | 1791.802 | 1.5266 | 0 | 78.99 | 1882.3 | 0 | 43
2018-10-08 | P | 24 | 24 | 321.7267 | 65.5385 | 2290.73 | 2290.73 | 2.2994 | 485.932 | 485.932 | 0.77107 | 0 | 0 | 0 | 1804.798 | 1804.798 | 1.5284 | 0 | 78.79 | 1881 | 0 | 43
2018-10-09 | P | 24 | 24 | 344.4165 | 66.0527 | 2482.838 | 2482.838 | 2.3019 | 521.641 | 521.641 | 0.77159 | 0 | 0 | 0 | 1961.197 | 1961.197 | 1.5303 | 0 | 78.99 | 1880.4 | 0 | 43
2018-10-10 | P | 24 | 24 | 325.2716 | 65.8533 | 2322.763 | 2322.763 | 2.3042 | 486.728 | 486.728 | 0.77208 | 0 | 0 | 0 | 1836.035 | 1836.035 | 1.5322 | 0 | 79.04 | 1878.5 | 0 | 43
2018-10-11 | P | 24 | 24 | 309.9799 | 65.9403 | 2281.403 | 2281.403 | 2.3065 | 477.951 | 477.951 | 0.77255 | 0 | 0 | 0 | 1803.452 | 1803.452 | 1.534 | 0 | 79.05 | 1878.8 | 0 | 43
2018-10-12 | P | 24 | 24 | 297.3789 | 65.8492 | 2244.735 | 2244.735 | 2.3088 | 466.409 | 466.409 | 0.77302 | 0 | 0 | 0 | 1778.326 | 1778.326 | 1.5357 | 0 | 79.22 | 1876.2 | 0 | 43
2018-10-13 | P | 24 | 24 | 297.441 | 65.9401 | 2248.379 | 2248.379 | 2.311 | 470.685 | 470.685 | 0.77349 | 0 | 0 | 0 | 1777.694 | 1777.694 | 1.5375 | 0 | 79.07 | 1875.5 | 0 | 43
2018-10-14 | P | 24 | 24 | 347.91 | 73.07 | 2190.17 | 2190.17 | 2.3132 | 457.218 | 457.218 | 0.77395 | 0 | 0 | 0 | 1732.952 | 1732.952 | 1.5393 | 0 | 79.12 | 1873.95 | 0 | 43
2018-10-15 | P | 24 | 24 | 348.54 | 73.09 | 2126.271 | 2126.271 | 2.3153 | 459.71 | 459.71 | 0.77441 | 0 | 0 | 0 | 1666.561 | 1666.561 | 1.5409 | 0 | 78.38 | 1873.18 | 0 | 43
2018-10-16 | P | 24 | 24 | 348.81 | 73.11 | 2167.772 | 2167.772 | 2.3175 | 465.131 | 465.131 | 0.77487 | 0 | 0 | 0 | 1702.641 | 1702.641 | 1.5426 | 0 | 78.54 | 1872.48 | 0 | 43
2018-10-17 | P | 24 | 24 | 349.7 | 73.13 | 2158.28 | 2158.28 | 2.3197 | 465.642 | 465.642 | 0.77534 | 0 | 0 | 0 | 1692.638 | 1692.638 | 1.5443 | 0 | 78.42 | 1871.7 | 0 | 43
2018-10-18 | P | 24 | 24 | 348.57 | 73.13 | 2192.673 | 2192.673 | 2.3218 | 470.207 | 470.207 | 0.77581 | 0 | 0 | 0 | 1722.466 | 1722.466 | 1.546 | 0 | 78.56 | 1870.87 | 0 | 43
2018-10-19 | P | 24 | 24 | 349.38 | 73.05 | 2151.199 | 2151.199 | 2.324 | 463.975 | 463.975 | 0.77627 | 0 | 0 | 0 | 1687.224 | 1687.224 | 1.5477 | 0 | 78.43 | 1870.44 | 0 | 43
2018-10-20 | P | 24 | 24 | 351.63 | 73.08 | 2100.157 | 2100.157 | 2.3261 | 463.053 | 463.053 | 0.77674 | 0 | 0 | 0 | 1637.104 | 1637.104 | 1.5494 | 0 | 77.95 | 1870.18 | 0 | 43
2018-10-21 | P | 24 | 24 | 351.19 | 73.12 | 2106.848 | 2106.848 | 2.3282 | 456.653 | 456.653 | 0.77719 | 0 | 0 | 0 | 1650.195 | 1650.195 | 1.551 | 0 | 78.32 | 1869.68 | 0 | 43
2018-10-22 | P | 24 | 24 | 352.75 | 73.06 | 2094.539 | 2094.539 | 2.3303 | 459.112 | 459.112 | 0.77765 | 0 | 0 | 0 | 1635.427 | 1635.427 | 1.5526 | 0 | 78.08 | 1869.31 | 0 | 43
2018-10-23 | P | 24 | 24 | 355.46 | 73.05 | 2086.888 | 2086.888 | 2.3324 | 442.113 | 442.113 | 0.77809 | 0 | 0 | 0 | 1644.775 | 1644.775 | 1.5543 | 0 | 78.82 | 1869.05 | 0 | 43
2018-10-24 | P | 24 | 24 | 358.34 | 73.06 | 2138.396 | 2138.396 | 2.3345 | 451.55 | 451.55 | 0.77854 | 0 | 0 | 0 | 1686.846 | 1686.846 | 1.556 | 0 | 78.88 | 1868.75 | 0 | 43
2018-10-25 | P | 24 | 24 | 358.09 | 73.06 | 2135.841 | 2135.841 | 2.3367 | 455.168 | 455.168 | 0.779 | 0 | 0 | 0 | 1680.673 | 1680.673 | 1.5577 | 0 | 78.69 | 1868.16 | 0 | 43
2018-10-26 | P | 24 | 24 | 358.31 | 73.03 | 2148.789 | 2148.789 | 2.3388 | 461.307 | 461.307 | 0.77946 | 0 | 0 | 0 | 1687.482 | 1687.482 | 1.5593 | 0 | 78.53 | 1867.74 | 0 | 43
2018-10-27 | P | 24 | 24 | 357.79 | 73.05 | 2121.81 | 2121.81 | 2.3409 | 458.185 | 458.185 | 0.77992 | 0 | 0 | 0 | 1663.625 | 1663.625 | 1.561 | 0 | 78.41 | 1867.35 | 0 | 43
2018-10-28 | P | 24 | 24 | 359.78 | 73.01 | 2100.551 | 2100.551 | 2.343 | 457.271 | 457.271 | 0.78038 | 0 | 0 | 0 | 1643.28 | 1643.28 | 1.5627 | 0 | 78.23 | 1867.25 | 0 | 43
2018-10-29 | P | 24 | 24 | 359.92 | 72.97 | 2140.258 | 2140.258 | 2.3452 | 454.933 | 454.933 | 0.78083 | 0 | 0 | 0 | 1685.325 | 1685.325 | 1.5643 | 0 | 78.74 | 1866.8 | 0 | 43
2018-10-30 | P | 24 | 24 | 360.78 | 72.98 | 2195.104 | 2195.104 | 2.3474 | 463.847 | 463.847 | 0.7813 | 0 | 0 | 0 | 1731.257 | 1731.257 | 1.5661 | 0 | 78.87 | 1866.68 | 0 | 43
2018-10-31 | P | 24 | 24 | 361.53 | 72.98 | 2106.003 | 2106.003 | 2.3495 | 448.613 | 448.613 | 0.78174 | 0 | 0 | 0 | 1657.39 | 1657.39 | 1.5677 | 0 | 78.7 | 1866.4 | 0 | 43
2018-11-01 | P | 24 | 24 | 362.07 | 72.96 | 2219.355 | 2219.355 | 2.3517 | 440.742 | 440.742 | 0.78218 | 0 | 0 | 0 | 1778.613 | 1778.613 | 1.5695 | 0 | 80.14 | 1866.13 | 0 | 43
2018-11-02 | P | 24 | 24 | 364.37 | 72.94 | 2212.109 | 2212.109 | 2.3539 | 446.897 | 446.897 | 0.78263 | 0 | 0 | 0 | 1765.212 | 1765.212 | 1.5713 | 0 | 79.8 | 1866.15 | 0 | 43
2018-11-03 | P | 24 | 24 | 363.78 | 72.96 | 2243.048 | 2243.048 | 2.3561 | 451.616 | 451.616 | 0.78308 | 0 | 0 | 0 | 1791.432 | 1791.432 | 1.5731 | 0 | 79.87 | 1865.83 | 0 | 43
2018-11-04 | P | 24 | 24 | 363.33 | 72.96 | 2260.004 | 2260.004 | 2.3584 | 456.772 | 456.772 | 0.78354 | 0 | 0 | 0 | 1803.232 | 1803.232 | 1.5749 | 0 | 79.79 | 1865.57 | 0 | 43
2018-11-05 | P | 24 | 24 | 363.89 | 72.95 | 2239.666 | 2239.666 | 2.3606 | 452.404 | 452.404 | 0.78399 | 0 | 0 | 0 | 1787.262 | 1787.262 | 1.5767 | 0 | 79.8 | 1865.41 | 0 | 43
2018-11-06 | P | 24 | 24 | 363.62 | 72.94 | 2185.522 | 2185.522 | 2.3628 | 442.072 | 442.072 | 0.78443 | 0 | 0 | 0 | 1743.45 | 1743.45 | 1.5784 | 0 | 79.77 | 1865.1 | 0 | 43
2018-11-07 | P | 24 | 24 | 362.35 | 72.97 | 2121.135 | 2121.135 | 2.365 | 429.951 | 429.951 | 0.78486 | 0 | 0 | 0 | 1691.184 | 1691.184 | 1.5801 | 0 | 79.73 | 1864.72 | 0 | 43
2018-11-08 | P | 24 | 24 | 362.3 | 72.98 | 2171.321 | 2171.321 | 2.3671 | 431.256 | 431.256 | 0.7853 | 0 | 0 | 0 | 1740.065 | 1740.065 | 1.5818 | 0 | 80.14 | 1864.47 | 0 | 43
2018-11-09 | P | 24 | 24 | 362.21 | 72.97 | 2021.053 | 2021.053 | 2.3691 | 435.824 | 435.824 | 0.78573 | 0 | 0 | 0 | 1585.229 | 1585.229 | 1.5834 | 0 | 78.44 | 1864.17 | 0 | 43
2018-11-10 | P | 24 | 24 | 362.89 | 72.95 | 1971.805 | 1971.805 | 2.3711 | 435.911 | 435.911 | 0.78617 | 0 | 0 | 0 | 1535.894 | 1535.894 | 1.5849 | 0 | 77.89 | 1863.92 | 0 | 43
2018-11-11 | P | 24 | 24 | 370.86 | 72.91 | 1762.532 | 1762.532 | 2.3729 | 382.121 | 382.121 | 0.78655 | 0 | 0 | 0 | 1380.411 | 1380.411 | 1.5863 | 0 | 78.32 | 1864.51 | 0 | 43
2018-11-12 | P | 24 | 24 | 362.36 | 72.98 | 1857.598 | 1857.598 | 2.3747 | 403.091 | 403.091 | 0.78695 | 0 | 0 | 0 | 1454.507 | 1454.507 | 1.5878 | 0 | 78.3 | 1863.34 | 0 | 43
2018-11-13 | P | 24 | 24 | 362.86 | 72.96 | 1920.716 | 1920.716 | 2.3767 | 402.02 | 402.02 | 0.78735 | 0 | 0 | 0 | 1518.696 | 1518.696 | 1.5893 | 0 | 79.07 | 1863.02 | 0 | 43
2018-11-14 | P | 24 | 24 | 361.58 | 72.98 | 1866.093 | 1866.093 | 2.3785 | 400.663 | 400.663 | 0.78776 | 0 | 0 | 0 | 1465.43 | 1465.43 | 1.5908 | 0 | 78.53 | 1862.75 | 0 | 43
2018-11-15 | P | 24 | 24 | 362.71 | 73 | 1910.984 | 1910.984 | 2.3804 | 406.878 | 406.878 | 0.78816 | 0 | 0 | 0 | 1504.106 | 1504.106 | 1.5923 | 0 | 78.71 | 1862.57 | 0 | 43
2018-11-16 | P | 24 | 24 | 365.91 | 73 | 1910.501 | 1910.501 | 2.3823 | 392.286 | 392.286 | 0.78855 | 0 | 0 | 0 | 1518.215 | 1518.215 | 1.5938 | 0 | 79.47 | 1862.73 | 0 | 43
2018-11-17 | P | 24 | 24 | 362.24 | 73 | 1972.755 | 1972.755 | 2.3843 | 396.345 | 396.345 | 0.78895 | 0 | 0 | 0 | 1576.41 | 1576.41 | 1.5954 | 0 | 79.91 | 1862.19 | 0 | 43
2018-11-18 | P | 24 | 24 | 363.76 | 72.92 | 1982.31 | 1982.31 | 2.3863 | 399.413 | 399.413 | 0.78935 | 0 | 0 | 0 | 1582.897 | 1582.897 | 1.5969 | 0 | 79.85 | 1862.06 | 0 | 43
2018-11-19 | P | 24 | 24 | 364.72 | 73 | 1975.374 | 1975.374 | 2.3883 | 374.752 | 374.752 | 0.78973 | 0 | 0 | 0 | 1600.622 | 1600.622 | 1.5986 | 0 | 81.03 | 1861.97 | 0 | 43
2018-11-20 | P | 24 | 24 | 360.86 | 73.03 | 1767.355 | 1767.355 | 2.39 | 339.944 | 339.944 | 0.79006 | 0 | 0 | 0 | 1427.411 | 1427.411 | 1.6 | 0 | 80.76 | 1861.3 | 0 | 43
2018-11-21 | P | 24 | 24 | 361.33 | 73.02 | 1801.901 | 1801.901 | 2.3918 | 345.189 | 345.189 | 0.79041 | 0 | 0 | 0 | 1456.712 | 1456.712 | 1.6014 | 0 | 80.84 | 1861.07 | 0 | 43
2018-11-22 | P | 24 | 24 | 361.34 | 73 | 1830.511 | 1830.511 | 2.3937 | 371.357 | 371.357 | 0.79078 | 0 | 0 | 0 | 1459.154 | 1459.154 | 1.6029 | 0 | 79.71 | 1860.98 | 0 | 43
2018-11-23 | P | 24 | 24 | 342.2 | 73.01 | 1862.754 | 1862.754 | 2.3955 | 377.703 | 377.703 | 0.79116 | 0 | 0 | 0 | 1485.051 | 1485.051 | 1.6044 | 0 | 79.72 | 1859.43 | 0 | 43
2018-11-24 | P | 24 | 24 | 325.29 | 72.93 | 1882.227 | 1882.227 | 2.3974 | 377.228 | 377.228 | 0.79154 | 0 | 0 | 0 | 1504.999 | 1504.999 | 1.6059 | 0 | 79.96 | 1857.95 | 0 | 43
2018-11-25 | P | 24 | 24 | 327.13 | 72.92 | 1875.778 | 1875.778 | 2.3993 | 360.901 | 360.901 | 0.7919 | 0 | 0 | 0 | 1514.877 | 1514.877 | 1.6074 | 0 | 80.76 | 1857.44 | 0 | 43
2018-11-26 | P | 24 | 24 | 326.67 | 73.08 | 1869.767 | 1869.767 | 2.4012 | 361.125 | 361.125 | 0.79226 | 0 | 0 | 0 | 1508.642 | 1508.642 | 1.6089 | 0 | 80.69 | 1857.2 | 0 | 43
2018-11-27 | P | 24 | 24 | 326.77 | 73.14 | 1917.576 | 1917.576 | 2.4031 | 362.173 | 362.173 | 0.79262 | 0 | 0 | 0 | 1555.403 | 1555.403 | 1.6105 | 0 | 81.11 | 1857.02 | 0 | 43
2018-11-28 | P | 24 | 24 | 328.81 | 73.11 | 1965.273 | 1965.273 | 2.405 | 361.654 | 361.654 | 0.79298 | 0 | 0 | 0 | 1603.619 | 1603.619 | 1.6121 | 0 | 81.6 | 1856.95 | 0 | 43
2018-11-29 | P | 24 | 24 | 334 | 73.07 | 2049.943 | 2049.943 | 2.4071 | 396.341 | 396.341 | 0.79338 | 0 | 0 | 0 | 1653.602 | 1653.602 | 1.6137 | 0 | 80.67 | 1857.33 | 0 | 43
2018-11-30 | P | 24 | 24 | 357.15 | 72.76 | 1858.659 | 1858.659 | 2.409 | 373.669 | 373.669 | 0.79375 | 0 | 0 | 0 | 1484.99 | 1484.99 | 1.6152 | 0 | 79.9 | 1859.72 | 0 | 43
2018-12-01 | P | 24 | 24 | 344.54 | 72.68 | 1900.1 | 1900.1 | 2.4109 | 367.871 | 367.871 | 0.79412 | 0 | 0 | 0 | 1532.229 | 1532.229 | 1.6167 | 0 | 80.64 | 1858.55 | 0 | 43
2018-12-02 | P | 24 | 24 | 332.1 | 72.97 | 1653.335 | 1653.335 | 2.4125 | 323.672 | 323.672 | 0.79444 | 0 | 0 | 0 | 1329.663 | 1329.663 | 1.6181 | 0 | 80.42 | 1856.82 | 0 | 43
2018-12-03 | P | 24 | 24 | 341.53 | 72.94 | 1750.481 | 1750.481 | 2.4143 | 340.142 | 340.142 | 0.79478 | 0 | 0 | 0 | 1410.339 | 1410.339 | 1.6195 | 0 | 80.57 | 1857.31 | 0 | 43
2018-12-04 | P | 24 | 24 | 331.58 | 73.01 | 1844.192 | 1844.192 | 2.4161 | 333.978 | 333.978 | 0.79512 | 0 | 0 | 0 | 1510.214 | 1510.214 | 1.621 | 0 | 81.89 | 1856.17 | 0 | 43
2018-12-05 | P | 24 | 24 | 330.4 | 73.01 | 1758.859 | 1758.859 | 2.4179 | 336.711 | 336.711 | 0.79545 | 0 | 0 | 0 | 1422.148 | 1422.148 | 1.6224 | 0 | 80.86 | 1855.92 | 0 | 43
2018-12-06 | P | 24 | 24 | 330.81 | 73.02 | 2144.408 | 2144.408 | 2.42 | 337.724 | 337.724 | 0.79579 | 0 | 0 | 0 | 1806.684 | 1806.684 | 1.6242 | 0 | 84.25 | 1855.84 | 0 | 43
2018-12-07 | P | 24 | 24 | 329.03 | 73.03 | 2119.811 | 2119.811 | 2.4221 | 334.618 | 334.618 | 0.79613 | 0 | 0 | 0 | 1785.193 | 1785.193 | 1.626 | 0 | 84.22 | 1855.24 | 0 | 43
2018-12-08 | P | 24 | 24 | 329.79 | 73 | 2140.98 | 2140.98 | 2.4243 | 346.494 | 346.494 | 0.79647 | 0 | 0 | 0 | 1794.486 | 1794.486 | 1.6278 | 0 | 83.82 | 1855.31 | 0 | 43
2018-12-09 | P | 24 | 24 | 329.82 | 73 | 2074.636 | 2074.636 | 2.4263 | 363.931 | 363.931 | 0.79684 | 0 | 0 | 0 | 1710.705 | 1710.705 | 1.6295 | 0 | 82.46 | 1855.02 | 0 | 43
2018-12-10 | P | 24 | 24 | 329.7 | 73.03 | 1869.743 | 1869.743 | 2.4282 | 328.877 | 328.877 | 0.79717 | 0 | 0 | 0 | 1540.866 | 1540.866 | 1.631 | 0 | 82.41 | 1854.8 | 0 | 43
2018-12-11 | P | 24 | 24 | 329.7 | 73.03 | 1950.497 | 1950.497 | 2.4302 | 343.242 | 343.242 | 0.79751 | 0 | 0 | 0 | 1607.255 | 1607.255 | 1.6327 | 0 | 82.4 | 1854.8 | 0 | 43
2018-12-12 | P | 24 | 24 | 329.7 | 73.03 | 1923.515 | 1923.515 | 2.4321 | 343.314 | 343.314 | 0.79785 | 0 | 0 | 0 | 1580.201 | 1580.201 | 1.6342 | 0 | 82.15 | 1854.8 | 0 | 43
2018-12-13 | P | 24 | 24 | 327.7 | 73.01 | 1896.934 | 1896.934 | 2.434 | 321.375 | 321.375 | 0.79817 | 0 | 0 | 0 | 1575.559 | 1575.559 | 1.6358 | 0 | 83.06 | 1854.2 | 0 | 43
2018-12-14 | P | 24 | 24 | 329.23 | 73 | 1891.517 | 1891.517 | 2.4359 | 318.222 | 318.222 | 0.79849 | 0 | 0 | 0 | 1573.295 | 1573.295 | 1.6374 | 0 | 83.18 | 1854.3 | 0 | 43
2018-12-15 | P | 24 | 24 | 330.65 | 72.96 | 1773.419 | 1773.419 | 2.4376 | 338.317 | 338.317 | 0.79883 | 0 | 0 | 0 | 1435.102 | 1435.102 | 1.6388 | 0 | 80.92 | 1854.1 | 0 | 43
2018-12-16 | P | 24 | 24 | 330.49 | 73 | 1810.075 | 1810.075 | 2.4395 | 344.439 | 344.439 | 0.79918 | 0 | 0 | 0 | 1465.636 | 1465.636 | 1.6403 | 0 | 80.97 | 1853.94 | 0 | 43
2018-12-17 | P | 24 | 24 | 316.73 | 73.05 | 1754.314 | 1754.314 | 2.4412 | 335.535 | 335.535 | 0.79951 | 0 | 0 | 0 | 1418.779 | 1418.779 | 1.6417 | 0 | 80.87 | 1852.92 | 0 | 43
2018-12-18 | P | 24 | 24 | 342.77 | 72.96 | 1822.142 | 1822.142 | 2.443 | 332.605 | 332.605 | 0.79984 | 0 | 0 | 0 | 1489.537 | 1489.537 | 1.6432 | 0 | 81.75 | 1855.09 | 0 | 43
2018-12-19 | P | 24 | 24 | 343.96 | 72.98 | 2004.669 | 2004.669 | 2.445 | 327.624 | 327.624 | 0.80017 | 0 | 0 | 0 | 1677.045 | 1677.045 | 1.6449 | 0 | 83.66 | 1854.81 | 0 | 43
2018-12-20 | P | 24 | 24 | 347.08 | 72.99 | 2097.675 | 2097.675 | 2.4471 | 333.518 | 333.518 | 0.8005 | 0 | 0 | 0 | 1764.157 | 1764.157 | 1.6466 | 0 | 84.1 | 1855.05 | 0 | 43
2018-12-21 | P | 24 | 24 | 347.93 | 72.99 | 2044.905 | 2044.905 | 2.4492 | 328.041 | 328.041 | 0.80083 | 0 | 0 | 0 | 1716.864 | 1716.864 | 1.6484 | 0 | 83.96 | 1854.97 | 0 | 43
2018-12-22 | P | 24 | 24 | 349.89 | 72.98 | 2000.161 | 2000.161 | 2.4512 | 332.511 | 332.511 | 0.80117 | 0 | 0 | 0 | 1667.65 | 1667.65 | 1.65 | 0 | 83.38 | 1854.98 | 0 | 43
2018-12-23 | P | 24 | 24 | 347.59 | 72.94 | 1933.809 | 1933.809 | 2.4531 | 335.087 | 335.087 | 0.8015 | 0 | 0 | 0 | 1598.722 | 1598.722 | 1.6516 | 0 | 82.67 | 1854.59 | 0 | 43
2018-12-24 | P | 24 | 24 | 349.49 | 72.93 | 1836.856 | 1836.856 | 2.455 | 324.214 | 324.214 | 0.80182 | 0 | 0 | 0 | 1512.642 | 1512.642 | 1.6531 | 0 | 82.35 | 1854.55 | 0 | 43
2018-12-25 | P | 24 | 24 | 350.08 | 72.98 | 1828.754 | 1828.754 | 2.4568 | 320.769 | 320.769 | 0.80215 | 0 | 0 | 0 | 1507.985 | 1507.985 | 1.6546 | 0 | 82.46 | 1854.35 | 0 | 43
2018-12-26 | P | 24 | 24 | 350.25 | 72.97 | 1866.383 | 1866.383 | 2.4586 | 330.357 | 330.357 | 0.80248 | 0 | 0 | 0 | 1536.026 | 1536.026 | 1.6562 | 0 | 82.3 | 1854.19 | 0 | 43
2018-12-27 | P | 24 | 24 | 350.35 | 72.92 | 1990.971 | 1990.971 | 2.4606 | 330.059 | 330.059 | 0.80281 | 0 | 0 | 0 | 1660.912 | 1660.912 | 1.6578 | 0 | 83.42 | 1854.09 | 0 | 43
2018-12-28 | P | 24 | 24 | 266.12 | 62.8 | 1952.413 | 1952.413 | 2.4626 | 342.615 | 342.615 | 0.80315 | 0 | 0 | 0 | 1609.798 | 1609.798 | 1.6594 | 0 | 82.45 | 1928.2 | 0 | 43
2018-12-29 | P | 24 | 24 | 354.66 | 72.37 | 1994.669 | 1994.669 | 2.4646 | 359.997 | 359.997 | 0.80351 | 0 | 0 | 0 | 1634.672 | 1634.672 | 1.6611 | 0 | 81.95 | 1900.24 | 0 | 43
2018-12-30 | P | 24 | 24 | 355.49 | 72.93 | 2004.355 | 2004.355 | 2.4666 | 363.238 | 363.238 | 0.80387 | 0 | 0 | 0 | 1641.117 | 1641.117 | 1.6627 | 0 | 81.88 | 1893.68 | 0 | 43
2018-12-31 | P | 24 | 24 | 355.6 | 72.93 | 1989.158 | 1989.158 | 2.4686 | 357.216 | 357.216 | 0.80423 | 0 | 0 | 0 | 1631.942 | 1631.942 | 1.6644 | 0 | 82.04 | 1890.73 | 0 | 43
2019-01-01 | P | 24 | 24 | 355.23 | 72.94 | 1867.308 | 1867.308 | 2.4704 | 341.425 | 341.425 | 0.80457 | 0 | 0 | 0 | 1525.883 | 1525.883 | 1.6659 | 0 | 81.72 | 1888.62 | 0 | 43
2019-01-02 | P | 24 | 24 | 355.44 | 72.95 | 1880.81 | 1880.81 | 2.4723 | 346.636 | 346.636 | 0.80492 | 0 | 0 | 0 | 1534.174 | 1534.174 | 1.6674 | 0 | 81.57 | 1887.11 | 0 | 43
2019-01-03 | P | 24 | 24 | 355.88 | 72.99 | 1875.724 | 1875.724 | 2.4742 | 347.854 | 347.854 | 0.80526 | 0 | 0 | 0 | 1527.87 | 1527.87 | 1.6689 | 0 | 81.46 | 1885.75 | 0 | 43
2019-01-04 | P | 24 | 24 | 354.55 | 73.04 | 1863.544 | 1863.544 | 2.4761 | 352.494 | 352.494 | 0.80562 | 0 | 0 | 0 | 1511.05 | 1511.05 | 1.6705 | 0 | 81.08 | 1884.44 | 0 | 43
2019-01-05 | P | 24 | 24 | 355.03 | 73.04 | 1898.106 | 1898.106 | 2.478 | 355.135 | 355.135 | 0.80597 | 0 | 0 | 0 | 1542.971 | 1542.971 | 1.672 | 0 | 81.29 | 1883.36 | 0 | 43
2019-01-06 | P | 24 | 24 | 356.49 | 73.01 | 1888.667 | 1888.667 | 2.4799 | 353.432 | 353.432 | 0.80633 | 0 | 0 | 0 | 1535.235 | 1535.235 | 1.6735 | 0 | 81.29 | 1882.53 | 0 | 43
2019-01-07 | P | 24 | 24 | 358.48 | 72.99 | 1909.133 | 1909.133 | 2.4818 | 356.35 | 356.35 | 0.80668 | 0 | 0 | 0 | 1552.783 | 1552.783 | 1.6751 | 0 | 81.33 | 1882.04 | 0 | 43
2019-01-08 | P | 24 | 24 | 358.43 | 73.01 | 1900.577 | 1900.577 | 2.4837 | 359.896 | 359.896 | 0.80704 | 0 | 0 | 0 | 1540.681 | 1540.681 | 1.6766 | 0 | 81.06 | 1881.33 | 0 | 43
2019-01-09 | P | 24 | 24 | 357.38 | 73 | 1914.575 | 1914.575 | 2.4856 | 354.334 | 354.334 | 0.8074 | 0 | 0 | 0 | 1560.241 | 1560.241 | 1.6782 | 0 | 81.49 | 1880.4 | 0 | 43
2019-01-10 | P | 24 | 24 | 357.09 | 73.01 | 1768.985 | 1768.985 | 2.4873 | 339.872 | 339.872 | 0.80774 | 0 | 0 | 0 | 1429.113 | 1429.113 | 1.6796 | 0 | 80.79 | 1879.7 | 0 | 43
2019-01-11 | P | 24 | 24 | 357.17 | 73 | 1807.362 | 1807.362 | 2.4892 | 339.49 | 339.49 | 0.80808 | 0 | 0 | 0 | 1467.872 | 1467.872 | 1.6811 | 0 | 81.22 | 1879.08 | 0 | 43
2019-01-12 | P | 24 | 24 | 356.76 | 72.97 | 1816.007 | 1816.007 | 2.491 | 341.863 | 341.863 | 0.80842 | 0 | 0 | 0 | 1474.144 | 1474.144 | 1.6826 | 0 | 81.18 | 1878.62 | 0 | 43
2019-01-13 | P | 24 | 24 | 354.15 | 72.89 | 1860.774 | 1860.774 | 2.4928 | 343.303 | 343.303 | 0.80876 | 0 | 0 | 0 | 1517.471 | 1517.471 | 1.6841 | 0 | 81.55 | 1892.57 | 0 | 43
2019-01-14 | P | 24 | 24 | 358.4 | 73.14 | 1876.292 | 1876.292 | 2.4947 | 342.175 | 342.175 | 0.8091 | 0 | 0 | 0 | 1534.117 | 1534.117 | 1.6856 | 0 | 81.76 | 1907.23 | 0 | 43
2019-01-15 | P | 24 | 24 | 362.07 | 73.1 | 1855.594 | 1855.594 | 2.4966 | 339.826 | 339.826 | 0.80944 | 0 | 0 | 0 | 1515.768 | 1515.768 | 1.6871 | 0 | 81.69 | 1903.32 | 0 | 43
2019-01-16 | P | 24 | 24 | 363.78 | 73.06 | 1794.995 | 1794.995 | 2.4984 | 352.443 | 352.443 | 0.8098 | 0 | 0 | 0 | 1442.552 | 1442.552 | 1.6886 | 0 | 80.36 | 1900.96 | 0 | 43
2019-01-17 | P | 24 | 24 | 362.59 | 73.07 | 1826.664 | 1826.664 | 2.5002 | 356.502 | 356.502 | 0.81015 | 0 | 0 | 0 | 1470.162 | 1470.162 | 1.69 | 0 | 80.48 | 1899.03 | 0 | 43
2019-01-18 | P | 24 | 24 | 362.96 | 73.03 | 1823.007 | 1823.007 | 2.502 | 359.037 | 359.037 | 0.81051 | 0 | 0 | 0 | 1463.97 | 1463.97 | 1.6915 | 0 | 80.3 | 1897.5 | 0 | 43
2019-01-19 | P | 24 | 24 | 363.29 | 73.04 | 1807.672 | 1807.672 | 2.5038 | 340.761 | 340.761 | 0.81085 | 0 | 0 | 0 | 1466.911 | 1466.911 | 1.693 | 0 | 81.15 | 1896.24 | 0 | 43
2019-01-20 | P | 24 | 24 | 362.86 | 73.06 | 1832.878 | 1832.878 | 2.5056 | 337.591 | 337.591 | 0.81119 | 0 | 0 | 0 | 1495.287 | 1495.287 | 1.6945 | 0 | 81.58 | 1894.98 | 0 | 43
2019-01-21 | P | 24 | 24 | 363.21 | 73.02 | 1823.172 | 1823.172 | 2.5075 | 340.456 | 340.456 | 0.81153 | 0 | 0 | 0 | 1482.716 | 1482.716 | 1.6959 | 0 | 81.33 | 1893.96 | 0 | 43
2019-01-22 | P | 24 | 24 | 363.78 | 72.97 | 1811.603 | 1811.603 | 2.5093 | 338.453 | 338.453 | 0.81187 | 0 | 0 | 0 | 1473.15 | 1473.15 | 1.6974 | 0 | 81.32 | 1893.12 | 0 | 43
2019-01-23 | P | 24 | 24 | 363.76 | 72.96 | 1819.635 | 1819.635 | 2.5111 | 334.41 | 334.41 | 0.8122 | 0 | 0 | 0 | 1485.225 | 1485.225 | 1.6989 | 0 | 81.62 | 1892.32 | 0 | 43
2019-01-24 | P | 24 | 24 | 363.82 | 72.96 | 1789.449 | 1789.449 | 2.5129 | 331.247 | 331.247 | 0.81253 | 0 | 0 | 0 | 1458.202 | 1458.202 | 1.7004 | 0 | 81.49 | 1891.57 | 0 | 43
2019-01-25 | P | 24 | 24 | 362.67 | 72.97 | 1777.432 | 1777.432 | 2.5147 | 329.274 | 329.274 | 0.81286 | 0 | 0 | 0 | 1448.158 | 1448.158 | 1.7018 | 0 | 81.48 | 1890.71 | 0 | 43
2019-01-26 | P | 24 | 24 | 363.61 | 72.91 | 1796.117 | 1796.117 | 2.5165 | 329.222 | 329.222 | 0.81319 | 0 | 0 | 0 | 1466.895 | 1466.895 | 1.7033 | 0 | 81.67 | 1889.99 | 0 | 43
2019-01-27 | P | 24 | 24 | 362.72 | 72.9 | 1777.547 | 1777.547 | 2.5182 | 334.103 | 334.103 | 0.81353 | 0 | 0 | 0 | 1443.444 | 1443.444 | 1.7047 | 0 | 81.2 | 1889.28 | 0 | 43
2019-01-28 | P | 24 | 24 | 362.71 | 72.92 | 1789.532 | 1789.532 | 2.52 | 335.278 | 335.278 | 0.81386 | 0 | 0 | 0 | 1454.254 | 1454.254 | 1.7062 | 0 | 81.26 | 1888.69 | 0 | 43
2019-01-29 | P | 24 | 24 | 363.17 | 72.95 | 1797.813 | 1797.813 | 2.5218 | 338.548 | 338.548 | 0.8142 | 0 | 0 | 0 | 1459.265 | 1459.265 | 1.7076 | 0 | 81.17 | 1888.02 | 0 | 43
2019-01-30 | P | 24 | 24 | 363.22 | 72.93 | 1779.08 | 1779.08 | 2.5236 | 330.364 | 330.364 | 0.81453 | 0 | 0 | 0 | 1448.716 | 1448.716 | 1.7091 | 0 | 81.43 | 1887.33 | 0 | 43
2019-01-31 | P | 24 | 24 | 357.37 | 72.82 | 1773.987 | 1773.987 | 2.5254 | 331.019 | 331.019 | 0.81486 | 0 | 0 | 0 | 1442.968 | 1442.968 | 1.7105 | 0 | 81.34 | 1890 | 0 | 43
2019-02-01 | P | 24 | 24 | 329.45 | 70.3 | 1772.542 | 1772.542 | 2.5272 | 243.223 | 243.223 | 0.8151 | 0 | 0 | 0 | 1529.319 | 1529.319 | 1.7121 | 0 | 86.28 | 1921.43 | 0 | 43
2019-02-02 | P | 24 | 24 | 364.45 | 73 | 1799.624 | 1799.624 | 2.529 | 245.7 | 245.7 | 0.81535 | 0 | 0 | 0 | 1553.924 | 1553.924 | 1.7136 | 0 | 86.35 | 1904.78 | 0 | 43
2019-02-03 | P | 24 | 24 | 352.98 | 73.11 | 1818.865 | 1818.865 | 2.5308 | 248.885 | 248.885 | 0.8156 | 0 | 0 | 0 | 1569.98 | 1569.98 | 1.7152 | 0 | 86.32 | 1901.29 | 0 | 43
2019-02-04 | P | 24 | 24 | 352.11 | 73.12 | 1820.368 | 1820.368 | 2.5326 | 249.26 | 249.26 | 0.81585 | 0 | 0 | 0 | 1571.108 | 1571.108 | 1.7167 | 0 | 86.31 | 1899.37 | 0 | 43
2019-02-05 | P | 24 | 24 | 353.94 | 73.1 | 1816.012 | 1816.012 | 2.5344 | 251.017 | 251.017 | 0.8161 | 0 | 0 | 0 | 1564.995 | 1564.995 | 1.7183 | 0 | 86.18 | 1898.02 | 0 | 43
2019-02-06 | P | 24 | 24 | 352.9 | 73.13 | 1769.066 | 1769.066 | 2.5362 | 248.751 | 248.751 | 0.81635 | 0 | 0 | 0 | 1520.315 | 1520.315 | 1.7198 | 0 | 85.94 | 1896.72 | 0 | 43
2019-02-07 | P | 24 | 24 | 353.61 | 73.13 | 1661.079 | 1661.079 | 2.5378 | 249.224 | 249.224 | 0.8166 | 0 | 0 | 0 | 1411.855 | 1411.855 | 1.7212 | 0 | 85 | 1895.66 | 0 | 43
2019-02-08 | P | 24 | 24 | 355.54 | 73.12 | 1662.496 | 1662.496 | 2.5395 | 249.082 | 249.082 | 0.81685 | 0 | 0 | 0 | 1413.414 | 1413.414 | 1.7227 | 0 | 85.02 | 1894.95 | 0 | 43
2019-02-09 | P | 24 | 24 | 355.5 | 73.12 | 1662.192 | 1662.192 | 2.5412 | 249.41 | 249.41 | 0.8171 | 0 | 0 | 0 | 1412.782 | 1412.782 | 1.7241 | 0 | 85 | 1894.11 | 0 | 43
2019-02-10 | P | 24 | 24 | 357.08 | 73.09 | 1661.247 | 1661.247 | 2.5428 | 246.876 | 246.876 | 0.81734 | 0 | 0 | 0 | 1414.371 | 1414.371 | 1.7255 | 0 | 85.14 | 1893.52 | 0 | 43
2019-02-11 | P | 24 | 24 | 358.09 | 73.04 | 1689.132 | 1689.132 | 2.5445 | 245.382 | 245.382 | 0.81759 | 0 | 0 | 0 | 1443.75 | 1443.75 | 1.7269 | 0 | 85.47 | 1892.93 | 0 | 43
2019-02-12 | P | 24 | 24 | 359.55 | 73.04 | 1711.095 | 1711.095 | 2.5462 | 251.463 | 251.463 | 0.81784 | 0 | 0 | 0 | 1459.632 | 1459.632 | 1.7284 | 0 | 85.3 | 1892.37 | 0 | 43
2019-02-13 | P | 24 | 24 | 360.35 | 73.04 | 1758.946 | 1758.946 | 2.548 | 250.107 | 250.107 | 0.81809 | 0 | 0 | 0 | 1508.839 | 1508.839 | 1.7299 | 0 | 85.78 | 1891.89 | 0 | 43
2019-02-14 | P | 24 | 24 | 359.6 | 73.06 | 1773.146 | 1773.146 | 2.5498 | 250.107 | 250.107 | 0.81834 | 0 | 0 | 0 | 1523.039 | 1523.039 | 1.7314 | 0 | 85.9 | 1891.39 | 0 | 43
2019-02-15 | P | 24 | 24 | 359.91 | 73.08 | 1775.439 | 1775.439 | 2.5515 | 250.11 | 250.11 | 0.81859 | 0 | 0 | 0 | 1525.329 | 1525.329 | 1.7329 | 0 | 85.91 | 1890.8 | 0 | 43
2019-02-16 | P | 24 | 24 | 360.01 | 73.08 | 1765.951 | 1765.951 | 2.5533 | 246.89 | 246.89 | 0.81884 | 0 | 0 | 0 | 1519.061 | 1519.061 | 1.7345 | 0 | 86.02 | 1890.32 | 0 | 43
2019-02-17 | P | 24 | 24 | 359.8 | 73.11 | 1791.746 | 1791.746 | 2.5551 | 252.411 | 252.411 | 0.81909 | 0 | 0 | 0 | 1539.335 | 1539.335 | 1.736 | 0 | 85.91 | 1889.91 | 0 | 43
2019-02-18 | P | 24 | 24 | 360.09 | 73.12 | 1790.049 | 1790.049 | 2.5569 | 251.853 | 251.853 | 0.81934 | 0 | 0 | 0 | 1538.196 | 1538.196 | 1.7375 | 0 | 85.93 | 1889.39 | 0 | 43
2019-02-19 | P | 24 | 24 | 360.23 | 73.12 | 1794.498 | 1794.498 | 2.5587 | 253.15 | 253.15 | 0.81959 | 0 | 0 | 0 | 1541.348 | 1541.348 | 1.7391 | 0 | 85.89 | 1888.87 | 0 | 43
2019-02-20 | P | 24 | 24 | 360.87 | 73.11 | 1783.258 | 1783.258 | 2.5605 | 252.332 | 252.332 | 0.81985 | 0 | 0 | 0 | 1530.926 | 1530.926 | 1.7406 | 0 | 85.85 | 1888.49 | 0 | 43
2019-02-21 | P | 24 | 24 | 360.65 | 73.09 | 1781.204 | 1781.204 | 2.5622 | 251.592 | 251.592 | 0.8201 | 0 | 0 | 0 | 1529.612 | 1529.612 | 1.7421 | 0 | 85.88 | 1888.06 | 0 | 43
2019-02-22 | P | 24 | 24 | 360.01 | 73.11 | 1793.919 | 1793.919 | 2.564 | 251.741 | 251.741 | 0.82035 | 0 | 0 | 0 | 1542.178 | 1542.178 | 1.7437 | 0 | 85.97 | 1887.67 | 0 | 43
2019-02-23 | P | 24 | 24 | 360.35 | 73.09 | 1798.518 | 1798.518 | 2.5658 | 253.155 | 253.155 | 0.8206 | 0 | 0 | 0 | 1545.363 | 1545.363 | 1.7452 | 0 | 85.92 | 1887.31 | 0 | 43
2019-02-24 | P | 24 | 24 | 360.26 | 73.12 | 1768.384 | 1768.384 | 2.5676 | 249.268 | 249.268 | 0.82085 | 0 | 0 | 0 | 1519.116 | 1519.116 | 1.7468 | 0 | 85.9 | 1887.03 | 0 | 43
2019-02-25 | P | 24 | 24 | 360.15 | 73.09 | 1855.485 | 1855.485 | 2.5695 | 226.473 | 226.473 | 0.82108 | 0 | 0 | 0 | 1629.012 | 1629.012 | 1.7484 | 0 | 87.79 | 1886.7 | 0 | 43
2019-02-26 | P | 24 | 24 | 365.14 | 73.04 | 1786.933 | 1786.933 | 2.5712 | 221.552 | 221.552 | 0.8213 | 0 | 0 | 0 | 1565.381 | 1565.381 | 1.7499 | 0 | 87.6 | 1886.69 | 0 | 43
2019-02-27 | P | 24 | 24 | 363.39 | 73.07 | 1833.865 | 1833.865 | 2.5731 | 224.185 | 224.185 | 0.82152 | 0 | 0 | 0 | 1609.68 | 1609.68 | 1.7516 | 0 | 87.78 | 1886.18 | 0 | 43
2019-02-28 | P | 24 | 24 | 360.6 | 73.11 | 1849.647 | 1849.647 | 2.5749 | 227.284 | 227.284 | 0.82175 | 0 | 0 | 0 | 1622.363 | 1622.363 | 1.7532 | 0 | 87.71 | 1885.59 | 0 | 43
2019-03-01 | P | 24 | 24 | 360.19 | 73.09 | 1851.321 | 1851.321 | 2.5768 | 228.229 | 228.229 | 0.82198 | 0 | 0 | 0 | 1623.092 | 1623.092 | 1.7548 | 0 | 87.67 | 1885.18 | 0 | 43
2019-03-02 | P | 24 | 24 | 359.89 | 73.11 | 1879.544 | 1879.544 | 2.5787 | 231.704 | 231.704 | 0.82221 | 0 | 0 | 0 | 1647.84 | 1647.84 | 1.7564 | 0 | 87.67 | 1884.85 | 0 | 43
2019-03-03 | P | 24 | 24 | 360.25 | 73.14 | 1851.797 | 1851.797 | 2.5805 | 229.044 | 229.044 | 0.82244 | 0 | 0 | 0 | 1622.753 | 1622.753 | 1.7581 | 0 | 87.63 | 1884.44 | 0 | 43
2019-03-04 | P | 24 | 24 | 360.52 | 73.13 | 1869.916 | 1869.916 | 2.5824 | 233.896 | 233.896 | 0.82267 | 0 | 0 | 0 | 1636.02 | 1636.02 | 1.7597 | 0 | 87.49 | 1884.27 | 0 | 43
2019-03-05 | P | 24 | 24 | 359.43 | 73.14 | 1908.76 | 1908.76 | 2.5843 | 233.702 | 233.702 | 0.82291 | 0 | 0 | 0 | 1675.058 | 1675.058 | 1.7614 | 0 | 87.76 | 1883.93 | 0 | 43
2019-03-06 | P | 24 | 24 | 360.76 | 73.15 | 1912.61 | 1912.61 | 2.5862 | 236.393 | 236.393 | 0.82314 | 0 | 0 | 0 | 1676.217 | 1676.217 | 1.7631 | 0 | 87.64 | 1883.78 | 0 | 43
2019-03-07 | P | 24 | 24 | 360.97 | 73.14 | 1926.97 | 1926.97 | 2.5881 | 235.08 | 235.08 | 0.82338 | 0 | 0 | 0 | 1691.89 | 1691.89 | 1.7648 | 0 | 87.8 | 1883.48 | 0 | 43
2019-03-08 | P | 24 | 24 | 360.59 | 73.13 | 1900.356 | 1900.356 | 2.59 | 232.292 | 232.292 | 0.82361 | 0 | 0 | 0 | 1668.064 | 1668.064 | 1.7664 | 0 | 87.78 | 1883.06 | 0 | 43
2019-03-09 | P | 24 | 24 | 361.83 | 73.12 | 1918.245 | 1918.245 | 2.5919 | 234.178 | 234.178 | 0.82385 | 0 | 0 | 0 | 1684.067 | 1684.067 | 1.7681 | 0 | 87.79 | 1882.86 | 0 | 43
2019-03-10 | P | 24 | 24 | 362.77 | 73.09 | 1896.265 | 1896.265 | 2.5938 | 235.92 | 235.92 | 0.82408 | 0 | 0 | 0 | 1660.345 | 1660.345 | 1.7698 | 0 | 87.56 | 1882.64 | 0 | 43
2019-03-11 | P | 24 | 24 | 360.54 | 73.1 | 1887.974 | 1887.974 | 2.5957 | 232.912 | 232.912 | 0.82432 | 0 | 0 | 0 | 1655.062 | 1655.062 | 1.7714 | 0 | 87.66 | 1882.19 | 0 | 43
2019-03-12 | P | 24 | 24 | 359.2 | 73.16 | 1882.692 | 1882.692 | 2.5976 | 232.484 | 232.484 | 0.82455 | 0 | 0 | 0 | 1650.208 | 1650.208 | 1.7731 | 0 | 87.65 | 1882.1 | 0 | 43
2019-03-13 | P | 24 | 24 | 361.44 | 73.12 | 1874.229 | 1874.229 | 2.5995 | 233.169 | 233.169 | 0.82478 | 0 | 0 | 0 | 1641.06 | 1641.06 | 1.7747 | 0 | 87.56 | 1882 | 0 | 43
2019-03-14 | P | 24 | 24 | 360.04 | 73.14 | 1900.859 | 1900.859 | 2.6014 | 235.16 | 235.16 | 0.82502 | 0 | 0 | 0 | 1665.699 | 1665.699 | 1.7764 | 0 | 87.63 | 1881.83 | 0 | 43
2019-03-15 | P | 24 | 24 | 358.92 | 73.13 | 1902.367 | 1902.367 | 2.6033 | 235.698 | 235.698 | 0.82525 | 0 | 0 | 0 | 1666.669 | 1666.669 | 1.778 | 0 | 87.61 | 1881.24 | 0 | 43
2019-03-16 | P | 24 | 24 | 360.12 | 73.1 | 1927.193 | 1927.193 | 2.6052 | 259.795 | 259.795 | 0.82551 | 0 | 0 | 0 | 1667.398 | 1667.398 | 1.7797 | 0 | 86.52 | 1881.18 | 0 | 43
2019-03-17 | P | 24 | 24 | 359.54 | 73.11 | 1951.556 | 1951.556 | 2.6072 | 256.69 | 256.69 | 0.82577 | 0 | 0 | 0 | 1694.866 | 1694.866 | 1.7814 | 0 | 86.85 | 1880.9 | 0 | 43
2019-03-18 | P | 24 | 24 | 360.01 | 73.11 | 1919.84 | 1919.84 | 2.6091 | 253.956 | 253.956 | 0.82602 | 0 | 0 | 0 | 1665.884 | 1665.884 | 1.7831 | 0 | 86.77 | 1880.7 | 0 | 43
2019-03-19 | P | 24 | 24 | 359.93 | 73.13 | 1923.462 | 1923.462 | 2.611 | 253.092 | 253.092 | 0.82628 | 0 | 0 | 0 | 1670.37 | 1670.37 | 1.7847 | 0 | 86.84 | 1880.6 | 0 | 43
2019-03-20 | P | 24 | 24 | 359.19 | 73.16 | 1910.792 | 1910.792 | 2.6129 | 252.409 | 252.409 | 0.82653 | 0 | 0 | 0 | 1658.383 | 1658.383 | 1.7864 | 0 | 86.79 | 1880.21 | 0 | 43
2019-03-21 | P | 24 | 24 | 359.81 | 73.19 | 1906.251 | 1906.251 | 2.6148 | 252.083 | 252.083 | 0.82678 | 0 | 0 | 0 | 1654.168 | 1654.168 | 1.7881 | 0 | 86.78 | 1880.05 | 0 | 43
2019-03-22 | P | 24 | 24 | 359.29 | 73.22 | 1889.712 | 1889.712 | 2.6167 | 268.534 | 268.534 | 0.82705 | 0 | 0 | 0 | 1621.178 | 1621.178 | 1.7897 | 0 | 85.79 | 1879.87 | 0 | 43
2019-03-23 | P | 24 | 24 | 358.75 | 73.19 | 1870.567 | 1870.567 | 2.6186 | 268.93 | 268.93 | 0.82732 | 0 | 0 | 0 | 1601.637 | 1601.637 | 1.7913 | 0 | 85.62 | 1879.55 | 0 | 43
2019-03-24 | P | 24 | 24 | 359.49 | 73.15 | 1846.006 | 1846.006 | 2.6204 | 267.323 | 267.323 | 0.82758 | 0 | 0 | 0 | 1578.683 | 1578.683 | 1.7929 | 0 | 85.52 | 1879.5 | 0 | 43
2019-03-25 | P | 24 | 24 | 358.49 | 73.16 | 1842.981 | 1842.981 | 2.6223 | 268.17 | 268.17 | 0.82785 | 0 | 0 | 0 | 1574.811 | 1574.811 | 1.7944 | 0 | 85.45 | 1879.28 | 0 | 43
2019-03-26 | P | 24 | 24 | 358.66 | 73.14 | 1853.054 | 1853.054 | 2.6241 | 265.097 | 265.097 | 0.82812 | 0 | 0 | 0 | 1587.957 | 1587.957 | 1.796 | 0 | 85.69 | 1879.05 | 0 | 43
2019-03-27 | P | 24 | 24 | 358.56 | 73.15 | 1868.256 | 1868.256 | 2.626 | 266.013 | 266.013 | 0.82838 | 0 | 0 | 0 | 1602.243 | 1602.243 | 1.7976 | 0 | 85.76 | 1879.09 | 0 | 43
2019-03-28 | P | 24 | 24 | 348.0375 | 73.172 | 1855.156 | 1855.156 | 2.6279 | 266.4 | 266.4 | 0.82865 | 0 | 0 | 0 | 1588.756 | 1588.756 | 1.7992 | 0 | 85.64 | 1878.2 | 0 | 43
2019-03-29 | P | 24 | 24 | 371.8512 | 73.1696 | 1872.246 | 1872.246 | 2.6297 | 269.256 | 269.256 | 0.82892 | 0 | 0 | 0 | 1602.99 | 1602.99 | 1.8008 | 0 | 85.62 | 1882.5 | 0 | 43
2019-03-30 | P | 24 | 24 | 362.13 | 73.18 | 1850.997 | 1850.997 | 2.6316 | 271.785 | 271.785 | 0.82919 | 0 | 0 | 0 | 1579.212 | 1579.212 | 1.8024 | 0 | 85.32 | 1878.54 | 0 | 43
2019-03-31 | P | 24 | 24 | 361.63 | 73.19 | 1841.827 | 1841.827 | 2.6334 | 268.758 | 268.758 | 0.82946 | 0 | 0 | 0 | 1573.069 | 1573.069 | 1.804 | 0 | 85.41 | 1878.33 | 0 | 43
2019-04-01 | P | 24 | 24 | 361.99 | 73.17 | 1946.725 | 1946.725 | 2.6354 | 274.835 | 274.835 | 0.82973 | 0 | 0 | 0 | 1671.89 | 1671.89 | 1.8056 | 0 | 85.88 | 1878.07 | 0 | 43
2019-04-02 | P | 24 | 24 | 360.28 | 73.19 | 1939.788 | 1939.788 | 2.6373 | 277.339 | 277.339 | 0.83001 | 0 | 0 | 0 | 1662.449 | 1662.449 | 1.8073 | 0 | 85.7 | 1877.76 | 0 | 43
2019-04-03 | P | 24 | 24 | 359.78 | 73.17 | 1947.336 | 1947.336 | 2.6393 | 277.416 | 277.416 | 0.83029 | 0 | 0 | 0 | 1669.92 | 1669.92 | 1.809 | 0 | 85.75 | 1877.56 | 0 | 43
2019-04-04 | P | 24 | 24 | 359.89 | 73.18 | 1964.444 | 1964.444 | 2.6412 | 277.177 | 277.177 | 0.83057 | 0 | 0 | 0 | 1687.267 | 1687.267 | 1.8107 | 0 | 85.89 | 1877.48 | 0 | 43
2019-04-05 | P | 24 | 24 | 359.44 | 73.2 | 2004.092 | 2004.092 | 2.6432 | 259.011 | 259.011 | 0.83083 | 0 | 0 | 0 | 1745.081 | 1745.081 | 1.8124 | 0 | 87.08 | 1877.53 | 0 | 43
2019-04-06 | P | 24 | 28 | 485.78 | 71.16 | 2011.163 | 2011.163 | 2.6452 | 254.903 | 254.903 | 0.83108 | 0 | 0 | 0 | 1756.26 | 1756.26 | 1.8142 | 0 | 87.33 | 1878.98 | 0.5 | 43
2019-04-07 | P | 24 | 28 | 567.32 | 69.81 | 2077.116 | 2077.116 | 2.6473 | 258.395 | 258.395 | 0.83134 | 0 | 0 | 0 | 1818.721 | 1818.721 | 1.816 | 0 | 87.56 | 1907.13 | 0.5 | 43
2019-04-08 | P | 24 | 28 | 547.62 | 69.95 | 2003.686 | 2003.686 | 2.6493 | 257.174 | 257.174 | 0.8316 | 0 | 0 | 0 | 1746.512 | 1746.512 | 1.8177 | 0 | 87.16 | 1900.17 | 0.5 | 43
2019-04-09 | P | 24 | 28 | 553.38 | 69.9 | 1959.335 | 1959.335 | 2.6513 | 255.261 | 255.261 | 0.83185 | 0 | 0 | 0 | 1704.074 | 1704.074 | 1.8194 | 0 | 86.97 | 1898.26 | 0.5 | 43
2019-04-10 | P | 24 | 28 | 552.62 | 69.88 | 1959.162 | 1959.162 | 2.6532 | 254.631 | 254.631 | 0.83211 | 0 | 0 | 0 | 1704.531 | 1704.531 | 1.8211 | 0 | 87 | 1896.44 | 0.5 | 43
2019-04-11 | P | 24 | 28 | 553.74 | 69.87 | 1993.67 | 1993.67 | 2.6552 | 257.531 | 257.531 | 0.83236 | 0 | 0 | 0 | 1736.139 | 1736.139 | 1.8229 | 0 | 87.08 | 1895.05 | 0.5 | 43
2019-04-12 | P | 24 | 28 | 555.48 | 69.87 | 1989.637 | 1989.637 | 2.6572 | 256.77 | 256.77 | 0.83262 | 0 | 0 | 0 | 1732.867 | 1732.867 | 1.8246 | 0 | 87.1 | 1894.21 | 0.5 | 43
2019-04-13 | P | 24 | 28 | 556 | 69.86 | 2004.492 | 2004.492 | 2.6592 | 258.566 | 258.566 | 0.83288 | 0 | 0 | 0 | 1745.926 | 1745.926 | 1.8263 | 0 | 87.1 | 1893.38 | 0.5 | 43
2019-04-14 | P | 24 | 28 | 557.18 | 69.86 | 1999.909 | 1999.909 | 2.6612 | 260.523 | 260.523 | 0.83314 | 0 | 0 | 0 | 1739.386 | 1739.386 | 1.8281 | 0 | 86.97 | 1892.42 | 0.5 | 43
2019-04-15 | P | 24 | 28 | 557.58 | 69.83 | 2004.939 | 2004.939 | 2.6632 | 258.749 | 258.749 | 0.8334 | 0 | 0 | 0 | 1746.19 | 1746.19 | 1.8298 | 0 | 87.09 | 1891.67 | 0.5 | 43
2019-04-16 | P | 24 | 24 | 570.33 | 69.75 | 1986.736 | 1986.736 | 2.6652 | 256.594 | 256.594 | 0.83365 | 0 | 0 | 0 | 1730.142 | 1730.142 | 1.8316 | 0 | 87.08 | 1892.01 | 0.5 | 43
2019-04-17 | P | 24 | 24 | 610.32 | 69.46 | 1985.218 | 1985.218 | 2.6672 | 255.049 | 255.049 | 0.83391 | 0 | 0 | 0 | 1730.169 | 1730.169 | 1.8333 | 0 | 87.15 | 1894.89 | 0.5 | 43
2019-04-18 | P | 24 | 24 | 623.93 | 69.37 | 1983.519 | 1983.519 | 2.6692 | 256.095 | 256.095 | 0.83417 | 0 | 0 | 0 | 1727.424 | 1727.424 | 1.835 | 0 | 87.09 | 1895.71 | 0.5 | 43
2019-04-19 | P | 24 | 24 | 616.49 | 69.36 | 1966.56 | 1966.56 | 2.6712 | 254.494 | 254.494 | 0.83442 | 0 | 0 | 0 | 1712.066 | 1712.066 | 1.8367 | 0 | 87.06 | 1894.32 | 0.5 | 43
2019-04-20 | P | 24 | 24 | 617.57 | 69.33 | 1965.118 | 1965.118 | 2.6731 | 254.059 | 254.059 | 0.83467 | 0 | 0 | 0 | 1711.059 | 1711.059 | 1.8384 | 0 | 87.07 | 1894.1 | 0.5 | 43
2019-04-21 | P | 24 | 24 | 617.51 | 69.35 | 1970.395 | 1970.395 | 2.6751 | 254.705 | 254.705 | 0.83493 | 0 | 0 | 0 | 1715.69 | 1715.69 | 1.8402 | 0 | 87.07 | 1893.73 | 0.5 | 43
2019-04-22 | P | 24 | 24 | 618.68 | 69.36 | 1954.78 | 1954.78 | 2.677 | 253.666 | 253.666 | 0.83518 | 0 | 0 | 0 | 1701.114 | 1701.114 | 1.8419 | 0 | 87.02 | 1893.47 | 0.5 | 43
2019-04-23 | P | 24 | 24 | 621.31 | 69.36 | 1943.808 | 1943.808 | 2.679 | 252.282 | 252.282 | 0.83544 | 0 | 0 | 0 | 1691.526 | 1691.526 | 1.8435 | 0 | 87.02 | 1893.44 | 0.5 | 43
2019-04-24 | P | 24 | 24 | 620.73 | 69.34 | 1947.745 | 1947.745 | 2.6809 | 253.044 | 253.044 | 0.83569 | 0 | 0 | 0 | 1694.701 | 1694.701 | 1.8452 | 0 | 87.01 | 1893.11 | 0.5 | 43
2019-04-25 | P | 24 | 24 | 622.74 | 69.33 | 1988.249 | 1988.249 | 2.6829 | 254.794 | 254.794 | 0.83594 | 0 | 0 | 0 | 1733.455 | 1733.455 | 1.847 | 0 | 87.18 | 1893.02 | 0.5 | 43
2019-04-26 | P | 24 | 24 | 628.97 | 69.23 | 1947.28 | 1947.28 | 2.6849 | 251.145 | 251.145 | 0.83619 | 0 | 0 | 0 | 1696.135 | 1696.135 | 1.8487 | 0 | 87.1 | 1893.19 | 0.5 | 43
2019-04-27 | P | 24 | 24 | 630.66 | 69.14 | 1966.553 | 1966.553 | 2.6868 | 253.369 | 253.369 | 0.83645 | 0 | 0 | 0 | 1713.184 | 1713.184 | 1.8504 | 0 | 87.12 | 1893.08 | 0.5 | 43
2019-04-28 | P | 24 | 24 | 628.84 | 69.2 | 2048.744 | 2048.744 | 2.6889 | 263.168 | 263.168 | 0.83671 | 0 | 0 | 0 | 1785.576 | 1785.576 | 1.8522 | 0 | 87.16 | 1892.71 | 0.5 | 43
2019-04-29 | P | 24 | 24 | 627.52 | 69.28 | 2028.324 | 2028.324 | 2.6909 | 261.774 | 261.774 | 0.83697 | 0 | 0 | 0 | 1766.55 | 1766.55 | 1.8539 | 0 | 87.09 | 1892.46 | 0.5 | 43
2019-04-30 | P | 24 | 24 | 626.73 | 69.32 | 2031.399 | 2031.399 | 2.6929 | 262.345 | 262.345 | 0.83723 | 0 | 0 | 0 | 1769.054 | 1769.054 | 1.8557 | 0 | 87.09 | 1892.28 | 0.5 | 43
2019-05-01 | P | 24 | 24 | 627.99 | 69.32 | 2076.591 | 2076.591 | 2.695 | 265.514 | 265.514 | 0.8375 | 0 | 0 | 0 | 1811.077 | 1811.077 | 1.8575 | 0 | 87.21 | 1892.39 | 0.5 | 43
2019-05-02 | P | 24 | 24 | 640.78 | 69.17 | 2044.757 | 2044.757 | 2.6971 | 259.942 | 259.942 | 0.83776 | 0 | 0 | 0 | 1784.815 | 1784.815 | 1.8593 | 0 | 87.29 | 1893.27 | 0.5 | 43
2019-05-03 | P | 24 | 24 | 638.54 | 69.19 | 2036.485 | 2036.485 | 2.6991 | 255.752 | 255.752 | 0.83802 | 0 | 0 | 0 | 1780.733 | 1780.733 | 1.8611 | 0 | 87.44 | 1892.58 | 0.5 | 43
2019-05-04 | P | 24 | 24 | 640.2 | 69.2 | 2056.207 | 2056.207 | 2.7012 | 254.493 | 254.493 | 0.83827 | 0 | 0 | 0 | 1801.714 | 1801.714 | 1.8629 | 0 | 87.62 | 1892.69 | 0.5 | 43
2019-05-05 | P | 24 | 24 | 640.16 | 69.2 | 2051.012 | 2051.012 | 2.7032 | 252.766 | 252.766 | 0.83852 | 0 | 0 | 0 | 1798.246 | 1798.246 | 1.8647 | 0 | 87.68 | 1892.58 | 0.5 | 43
2019-05-06 | P | 24 | 24 | 645.1 | 69.1 | 2027.607 | 2027.607 | 2.7052 | 250.727 | 250.727 | 0.83877 | 0 | 0 | 0 | 1776.88 | 1776.88 | 1.8665 | 0 | 87.63 | 1892.77 | 0.5 | 43
2019-05-07 | P | 24 | 24 | 650.47 | 69.03 | 2011.749 | 2011.749 | 2.7072 | 259.518 | 259.518 | 0.83903 | 0 | 0 | 0 | 1752.231 | 1752.231 | 1.8682 | 0 | 87.1 | 1893.28 | 0.5 | 43
2019-05-08 | P | 24 | 24 | 656.02 | 68.97 | 2006.063 | 2006.063 | 2.7093 | 258.766 | 258.766 | 0.83929 | 0 | 0 | 0 | 1747.297 | 1747.297 | 1.87 | 0 | 87.1 | 1893.72 | 0.5 | 43
2019-05-09 | P | 24 | 24 | 661.84 | 68.89 | 2016.429 | 2016.429 | 2.7113 | 260.424 | 260.424 | 0.83955 | 0 | 0 | 0 | 1756.005 | 1756.005 | 1.8717 | 0 | 87.08 | 1893.99 | 0.5 | 43
2019-05-10 | P | 24 | 24 | 667.94 | 68.78 | 2008.74 | 2008.74 | 2.7133 | 258.112 | 258.112 | 0.83981 | 0 | 0 | 0 | 1750.628 | 1750.628 | 1.8735 | 0 | 87.15 | 1894.81 | 0.5 | 43
2019-05-11 | P | 24 | 24 | 669.94 | 68.8 | 1991.238 | 1991.238 | 2.7153 | 255.894 | 255.894 | 0.84007 | 0 | 0 | 0 | 1735.344 | 1735.344 | 1.8752 | 0 | 87.15 | 1895.1 | 0.5 | 43
2019-05-12 | P | 24 | 24 | 671.14 | 68.86 | 1974.357 | 1974.357 | 2.7172 | 255.165 | 255.165 | 0.84032 | 0 | 0 | 0 | 1719.192 | 1719.192 | 1.8769 | 0 | 87.08 | 1895.35 | 0.5 | 43
2019-05-13 | P | 24 | 24 | 678.77 | 68.84 | 1984.765 | 1984.765 | 2.7192 | 255.361 | 255.361 | 0.84058 | 0 | 0 | 0 | 1729.404 | 1729.404 | 1.8787 | 0 | 87.13 | 1896.26 | 0.5 | 40
2019-05-14 | P | 24 | 24 | 674.15 | 68.98 | 1953.492 | 1953.492 | 2.7212 | 253.786 | 253.786 | 0.84083 | 0 | 0 | 0 | 1699.706 | 1699.706 | 1.8804 | 0 | 87.01 | 1896.27 | 0.5 | 40
2019-05-15 | P | 24 | 24 | 671.32 | 69.08 | 1943.363 | 1943.363 | 2.7231 | 250.971 | 250.971 | 0.84108 | 0 | 0 | 0 | 1692.392 | 1692.392 | 1.882 | 0 | 87.09 | 1896.46 | 0.5 | 40
2019-05-16 | P | 24 | 24 | 674.4 | 69.02 | 1933.526 | 1933.526 | 2.7251 | 249.725 | 249.725 | 0.84133 | 0 | 0 | 0 | 1683.801 | 1683.801 | 1.8837 | 0 | 87.08 | 1896.51 | 0.5 | 40
2019-05-17 | P | 24 | 24 | 663.77 | 69.03 | 1904.747 | 1904.747 | 2.727 | 246.253 | 246.253 | 0.84158 | 0 | 0 | 0 | 1658.494 | 1658.494 | 1.8854 | 0 | 87.07 | 1894.35 | 0.5 | 40
2019-05-18 | P | 24 | 24 | 670.03 | 68.93 | 1926.697 | 1926.697 | 2.7289 | 247.072 | 247.072 | 0.84183 | 0 | 0 | 0 | 1679.625 | 1679.625 | 1.8871 | 0 | 87.18 | 1894.69 | 0.5 | 40
2019-05-19 | P | 24 | 24 | 672.66 | 68.96 | 1938.667 | 1938.667 | 2.7308 | 246.891 | 246.891 | 0.84207 | 0 | 0 | 0 | 1691.776 | 1691.776 | 1.8888 | 0 | 87.26 | 1895.55 | 0.5 | 40
2019-05-20 | P | 24 | 24 | 664.89 | 69.18 | 1877.008 | 1877.008 | 2.7327 | 248.168 | 248.168 | 0.84232 | 0 | 0 | 0 | 1628.84 | 1628.84 | 1.8904 | 0 | 86.78 | 1895.9 | 0.5 | 40
2019-05-21 | P | 24 | 24 | 642.31 | 69.55 | 1781.768 | 1781.768 | 2.7345 | 244.849 | 244.849 | 0.84257 | 0 | 0 | 0 | 1536.919 | 1536.919 | 1.8919 | 0 | 86.26 | 1895.1 | 0.5 | 40
2019-05-22 | P | 24 | 24 | 627.48 | 69.76 | 1787.574 | 1787.574 | 2.7363 | 246.707 | 246.707 | 0.84281 | 0 | 0 | 0 | 1540.867 | 1540.867 | 1.8935 | 0 | 86.2 | 1894.92 | 0.5 | 40
2019-05-23 | P | 24 | 24 | 679.82 | 69.03 | 1882.821 | 1882.821 | 2.7382 | 248.039 | 248.039 | 0.84306 | 0 | 0 | 0 | 1634.782 | 1634.782 | 1.8951 | 0 | 86.83 | 1897.34 | 0.5 | 40
2019-05-24 | P | 24 | 24 | 686.83 | 68.92 | 1917.1 | 1917.1 | 2.7401 | 246.397 | 246.397 | 0.84331 | 0 | 0 | 0 | 1670.703 | 1670.703 | 1.8968 | 0 | 87.15 | 1897.81 | 0.5 | 40
2019-05-25 | P | 24 | 24 | 562.95 | 70.25 | 1733.547 | 1733.547 | 2.7418 | 220.699 | 220.699 | 0.84353 | 0 | 0 | 0 | 1512.848 | 1512.848 | 1.8983 | 0 | 87.27 | 1895.26 | 0.5 | 40
2019-05-26 | P | 24 | 24 | 621.8 | 69.72 | 2094.648 | 2094.648 | 2.7439 | 267.067 | 267.067 | 0.84379 | 0 | 0 | 0 | 1827.581 | 1827.581 | 1.9001 | 0 | 87.25 | 1894.6 | 0.5 | 40
2019-05-27 | P | 24 | 24 | 520.98 | 70.8 | 1997.96 | 1997.96 | 2.7459 | 257.519 | 257.519 | 0.84405 | 0 | 0 | 0 | 1740.441 | 1740.441 | 1.9019 | 0 | 87.11 | 1892.68 | 0.5 | 40
2019-05-28 | P | 24 | 24 | 595.96 | 70.14 | 1946.237 | 1946.237 | 2.7478 | 250.85 | 250.85 | 0.8443 | 0 | 0 | 0 | 1695.387 | 1695.387 | 1.9035 | 0 | 87.11 | 1894.39 | 0.5 | 40
2019-05-29 | P | 24 | 24 | 616.07 | 69.95 | 1957.73 | 1957.73 | 2.7498 | 252.27 | 252.27 | 0.84455 | 0 | 0 | 0 | 1705.46 | 1705.46 | 1.9053 | 0 | 87.11 | 1895.38 | 0.5 | 40
2019-05-30 | P | 24 | 24 | 614.36 | 70.04 | 1950.193 | 1950.193 | 2.7518 | 251.847 | 251.847 | 0.84481 | 0 | 0 | 0 | 1698.346 | 1698.346 | 1.9069 | 0 | 87.09 | 1895.92 | 0.5 | 40
2019-05-31 | P | 24 | 24 | 514.19 | 71.11 | 1870.857 | 1870.857 | 2.7536 | 241.601 | 241.601 | 0.84505 | 0 | 0 | 0 | 1629.256 | 1629.256 | 1.9086 | 0 | 87.09 | 1894.97 | 0.5 | 40
2019-06-01 | P | 24 | 24 | 561.25 | 70.67 | 1931.782 | 1931.782 | 2.7556 | 254.191 | 254.191 | 0.8453 | 0 | 0 | 0 | 1677.591 | 1677.591 | 1.9103 | 0 | 86.84 | 1896.57 | 0.5 | 40
2019-06-02 | P | 24 | 24 | 566.82 | 70.64 | 1934.299 | 1934.299 | 2.7575 | 253.69 | 253.69 | 0.84556 | 0 | 0 | 0 | 1680.609 | 1680.609 | 1.9119 | 0 | 86.88 | 1898.71 | 0.5 | 40
2019-06-03 | P | 24 | 24 | 569.86 | 70.56 | 1911.275 | 1911.275 | 2.7594 | 250.241 | 250.241 | 0.84581 | 0 | 0 | 0 | 1661.034 | 1661.034 | 1.9136 | 0 | 86.91 | 1900.03 | 0.5 | 40
2019-06-04 | P | 24 | 24 | 646.1 | 69.62 | 1903.547 | 1903.547 | 2.7613 | 281.822 | 281.822 | 0.84609 | 0 | 0 | 0 | 1621.725 | 1621.725 | 1.9152 | 0 | 85.2 | 1904.53 | 0.3 | 40
2019-06-05 | P | 24 | 24 | 633.72 | 69.74 | 1917.156 | 1917.156 | 2.7632 | 284.425 | 284.425 | 0.84637 | 0 | 0 | 0 | 1632.731 | 1632.731 | 1.9169 | 0 | 85.16 | 1906.01 | 0.3 | 40
2019-06-06 | P | 24 | 24 | 612.19 | 69.97 | 1736.172 | 1736.172 | 2.765 | 255.401 | 255.401 | 0.84663 | 0 | 0 | 0 | 1480.771 | 1480.771 | 1.9183 | 0 | 85.29 | 1907.38 | 0.3 | 40
2019-06-07 | P | 24 | 24 | 595.95 | 70.23 | 1628.772 | 1628.772 | 2.7666 | 237.014 | 237.014 | 0.84686 | 0 | 0 | 0 | 1391.758 | 1391.758 | 1.9197 | 0 | 85.45 | 1907.83 | 0.3 | 40
2019-06-08 | P | 24 | 24 | 619.41 | 69.79 | 1687.425 | 1687.425 | 2.7683 | 258.97 | 258.97 | 0.84712 | 0 | 0 | 0 | 1428.455 | 1428.455 | 1.9212 | 0 | 84.65 | 1909.86 | 0.3 | 40
2019-06-09 | P | 24 | 24 | 569.7 | 70.3 | 1702.843 | 1702.843 | 2.77 | 260.302 | 260.302 | 0.84738 | 0 | 0 | 0 | 1442.541 | 1442.541 | 1.9226 | 0 | 84.71 | 1897.83 | 0.3 | 40
2019-06-10 | P | 24 | 24 | 557.91 | 70.43 | 1665.198 | 1665.198 | 2.7716 | 258.556 | 258.556 | 0.84764 | 0 | 0 | 0 | 1406.642 | 1406.642 | 1.924 | 0 | 84.47 | 1900.45 | 0.3 | 40
2019-06-11 | P | 24 | 24 | 482.47 | 71.26 | 1844.231 | 1844.231 | 2.7735 | 258.819 | 258.819 | 0.8479 | 0 | 0 | 0 | 1585.412 | 1585.412 | 1.9256 | 0 | 85.97 | 1898.39 | 0.3 | 40
2019-06-12 | P | 24 | 24 | 451.52 | 71.6 | 1620.086 | 1620.086 | 2.7751 | 223.322 | 223.322 | 0.84812 | 0 | 0 | 0 | 1396.764 | 1396.764 | 1.927 | 0 | 86.22 | 1898.57 | 0.3 | 40
2019-06-13 | P | 24 | 24 | 426.23 | 71.7 | 1315.836 | 1315.836 | 2.7764 | 153.646 | 153.646 | 0.84828 | 0 | 0 | 0 | 1162.19 | 1162.19 | 1.9281 | 0 | 88.32 | 1895.67 | 0 | 40
2019-06-14 | P | 24 | 24 | 408.67 | 71.95 | 1442.699 | 1442.699 | 2.7779 | 181.687 | 181.687 | 0.84846 | 0 | 0 | 0 | 1261.012 | 1261.012 | 1.9294 | 0 | 87.41 | 1893.59 | 0 | 40
2019-06-15 | P | 24 | 24 | 404.69 | 72.01 | 1451.898 | 1451.898 | 2.7793 | 188.016 | 188.016 | 0.84865 | 0 | 0 | 0 | 1263.882 | 1263.882 | 1.9307 | 0 | 87.05 | 1893.16 | 0 | 40
2019-06-16 | P | 24 | 24 | 406.12 | 71.99 | 1324.951 | 1324.951 | 2.7806 | 189.8 | 189.8 | 0.84884 | 0 | 0 | 0 | 1135.151 | 1135.151 | 1.9318 | 0 | 85.68 | 1892.99 | 0 | 40
2019-06-17 | P | 24 | 24 | 406.72 | 71.99 | 1359.205 | 1359.205 | 2.782 | 189.593 | 189.593 | 0.84903 | 0 | 0 | 0 | 1169.612 | 1169.612 | 1.933 | 0 | 86.05 | 1892.93 | 0 | 40
2019-06-18 | P | 24 | 24 | 419.89 | 71.9 | 1356.669 | 1356.669 | 2.7834 | 150.376 | 150.376 | 0.84918 | 0 | 0 | 0 | 1206.293 | 1206.293 | 1.9342 | 0 | 88.92 | 1894.44 | 0 | 40
2019-06-19 | P | 24 | 24 | 432.07 | 71.73 | 1295.242 | 1295.242 | 2.7847 | 166.851 | 166.851 | 0.84934 | 0.02 | 0.02 | 0 | 1128.391 | 1128.391 | 1.9353 | 121.4077 | 87.12 | 1895.82 | 0 | 40
2019-06-20 | P | 24 | 24 | 426.56 | 71.88 | 1342.917 | 1342.917 | 2.786 | 167.91 | 167.91 | 0.84951 | 0.022 | 0.022 | 0 | 1175.007 | 1175.007 | 1.9365 | 128.551 | 87.5 | 1895.51 | 0 | 40
2019-06-21 | P | 24 | 24 | 419.97 | 71.99 | 1356.707 | 1356.707 | 2.7874 | 172.522 | 172.522 | 0.84969 | 0.021 | 0.021 | 0 | 1184.185 | 1184.185 | 1.9377 | 123.8741 | 87.28 | 1894.71 | 0 | 40
2019-06-22 | P | 24 | 24 | 422.76 | 72.02 | 1393.146 | 1393.146 | 2.7887 | 177.454 | 177.454 | 0.84986 | 0 | 0 | 0 | 1215.692 | 1215.692 | 1.9389 | 0 | 87.26 | 1894.9 | 0 | 40
2019-06-23 | P | 24 | 24 | 416.87 | 72.02 | 1411.073 | 1411.073 | 2.7902 | 179.052 | 179.052 | 0.85004 | 0 | 0 | 0 | 1232.021 | 1232.021 | 1.9401 | 0 | 87.31 | 1893.94 | 0 | 40
2019-06-24 | P | 24 | 24 | 419.6 | 71.95 | 1386.292 | 1386.292 | 2.7915 | 175.162 | 175.162 | 0.85022 | 0 | 0 | 0 | 1211.13 | 1211.13 | 1.9413 | 0 | 87.36 | 1893.96 | 0 | 40
2019-06-25 | P | 24 | 24 | 417.79 | 71.96 | 1387.533 | 1387.533 | 2.7929 | 174.976 | 174.976 | 0.85039 | 0 | 0 | 0 | 1212.557 | 1212.557 | 1.9425 | 0 | 87.39 | 1893.64 | 0 | 40
2019-06-26 | P | 24 | 24 | 419.22 | 71.9 | 1388.354 | 1388.354 | 2.7943 | 175.08 | 175.08 | 0.85057 | 0 | 0 | 0 | 1213.274 | 1213.274 | 1.9438 | 0 | 87.39 | 1893.66 | 0 | 40
2019-06-27 | P | 24 | 24 | 420.66 | 71.85 | 1385.077 | 1385.077 | 2.7957 | 178.858 | 178.858 | 0.85075 | 0 | 0 | 0 | 1206.219 | 1206.219 | 1.945 | 0 | 87.09 | 1893.72 | 0 | 40
2019-06-28 | P | 24 | 24 | 421.39 | 71.83 | 1340.233 | 1340.233 | 2.797 | 193.483 | 193.483 | 0.85094 | 0 | 0 | 0 | 1146.75 | 1146.75 | 1.9461 | 0 | 85.56 | 1893.75 | 0 | 40
2019-06-29 | P | 24 | 24 | 420.92 | 71.83 | 1332.752 | 1332.752 | 2.7984 | 179.949 | 179.949 | 0.85112 | 0 | 0 | 0 | 1152.803 | 1152.803 | 1.9473 | 0 | 86.5 | 1893.65 | 0 | 40
2019-06-30 | P | 24 | 24 | 425.91 | 71.78 | 1372.802 | 1372.802 | 2.7998 | 181.044 | 181.044 | 0.8513 | 0 | 0 | 0 | 1191.758 | 1191.758 | 1.9485 | 0 | 86.81 | 1894.2 | 0 | 40
2019-07-01 | P | 24 | 24 | 428.03 | 71.74 | 1267.505 | 1267.505 | 2.801 | 166.576 | 166.576 | 0.85147 | 0 | 0 | 0 | 1100.929 | 1100.929 | 1.9496 | 0 | 86.86 | 1894.49 | 0 | 40
2019-07-02 | P | 24 | 24 | 432.9 | 71.66 | 1248.486 | 1248.486 | 2.8023 | 165.92 | 165.92 | 0.85163 | 0 | 0 | 0 | 1082.566 | 1082.566 | 1.9506 | 0 | 86.71 | 1894.94 | 0 | 40
2019-07-03 | P | 24 | 24 | 438.03 | 71.58 | 1186.219 | 1186.219 | 2.8035 | 155.954 | 155.954 | 0.85179 | 0 | 0 | 0 | 1030.265 | 1030.265 | 1.9517 | 0 | 86.85 | 1895.41 | 0 | 40
2019-07-04 | P | 24 | 24 | 441.12 | 71.62 | 1166.992 | 1166.992 | 2.8046 | 153.507 | 153.507 | 0.85194 | 0 | 0 | 0 | 1013.485 | 1013.485 | 1.9527 | 0 | 86.85 | 1895.72 | 0 | 40
2019-07-05 | P | 24 | 24 | 444.05 | 71.64 | 1188.269 | 1188.269 | 2.8058 | 153.816 | 153.816 | 0.8521 | 0 | 0 | 0 | 1034.453 | 1034.453 | 1.9537 | 0 | 87.06 | 1895.93 | 0 | 40
2019-07-06 | P | 24 | 24 | 447.23 | 71.55 | 1242.498 | 1242.498 | 2.8071 | 161.141 | 161.141 | 0.85226 | 0 | 0 | 0 | 1081.357 | 1081.357 | 1.9548 | 0 | 87.03 | 1896.21 | 0 | 40
2019-07-07 | P | 24 | 24 | 450.44 | 71.52 | 1169.027 | 1169.027 | 2.8082 | 141.027 | 141.027 | 0.8524 | 0 | 0 | 0 | 1028 | 1028 | 1.9558 | 0 | 87.94 | 1896.48 | 0 | 40
2019-07-08 | P | 24 | 24 | 451.08 | 71.53 | 1224.949 | 1224.949 | 2.8094 | 163.663 | 163.663 | 0.85256 | 0 | 0 | 0 | 1061.286 | 1061.286 | 1.9569 | 0 | 86.64 | 1896.45 | 0 | 40
2019-07-09 | P | 24 | 24 | 454.91 | 71.51 | 1221.61 | 1221.61 | 2.8107 | 149.78 | 149.78 | 0.85271 | 0 | 0 | 0 | 1071.83 | 1071.83 | 1.958 | 0 | 87.74 | 1896.87 | 0 | 40
2019-07-10 | P | 24 | 24 | 461.03 | 71.47 | 1195.586 | 1195.586 | 2.8119 | 149.326 | 149.326 | 0.85286 | 0 | 0 | 0 | 1046.26 | 1046.26 | 1.959 | 0 | 87.51 | 1897.4 | 0 | 40
2019-07-11 | P | 24 | 24 | 464.12 | 71.46 | 1196.127 | 1196.127 | 2.8131 | 173.434 | 173.434 | 0.85303 | 0 | 0 | 0 | 1022.693 | 1022.693 | 1.96 | 0 | 85.5 | 1897.66 | 0 | 40
2019-07-12 | P | 24 | 28 | 477.84 | 71.26 | 1158.628 | 1158.628 | 2.8142 | 169.987 | 169.987 | 0.8532 | 0 | 0 | 0 | 988.641 | 988.641 | 1.961 | 0 | 85.33 | 1899.74 | 0 | 40
2019-07-13 | P | 24 | 28 | 484.7 | 71.02 | 945.93 | 945.93 | 2.8152 | 116.539 | 116.539 | 0.85332 | 0 | 0 | 0 | 829.391 | 829.391 | 1.9618 | 0 | 87.68 | 1900.86 | 0 | 40
2019-07-14 | P | 24 | 28 | 501.38 | 70.62 | 1814.411 | 1814.411 | 2.817 | 114.719 | 114.719 | 0.85344 | 0 | 0 | 0 | 1699.692 | 1699.692 | 1.9635 | 0 | 93.68 | 1902.98 | 0 | 40
2019-07-15 | P | 24 | 28 | 504.01 | 70.52 | 888.322 | 888.322 | 2.8179 | 121.483 | 121.483 | 0.85356 | 0 | 0 | 0 | 766.839 | 766.839 | 1.9643 | 0 | 86.32 | 1903.21 | 0 | 40
2019-07-16 | P | 24 | 24 | 523.59 | 70.74 | 1042.127 | 1042.127 | 2.8189 | 152.181 | 152.181 | 0.85371 | 0 | 0 | 0 | 889.946 | 889.946 | 1.9652 | 0 | 85.4 | 1900.88 | 0 | 40
2019-07-17 | P | 24 | 24 | 491.25 | 71.78 | 1248.463 | 1248.463 | 2.8202 | 171.118 | 171.118 | 0.85388 | 0 | 0 | 0 | 1077.345 | 1077.345 | 1.9663 | 0 | 86.29 | 1892.55 | 0 | 40
2019-07-18 | P | 24 | 24 | 473.31 | 72.03 | 1274.956 | 1274.956 | 2.8214 | 175.612 | 175.612 | 0.85406 | 0 | 0 | 0 | 1099.344 | 1099.344 | 1.9674 | 0 | 86.23 | 1890.5 | 0 | 40
2019-07-19 | P | 24 | 24 | 471.04 | 72.14 | 1221.725 | 1221.725 | 2.8227 | 145.314 | 145.314 | 0.8542 | 0 | 0 | 0 | 1076.411 | 1076.411 | 1.9685 | 0 | 88.11 | 1890.25 | 0 | 40
2019-07-20 | P | 24 | 24 | 467.06 | 72.23 | 1256.947 | 1256.947 | 2.8239 | 151.23 | 151.23 | 0.85435 | 0 | 0 | 0 | 1105.717 | 1105.717 | 1.9696 | 0 | 87.97 | 1889.73 | 0 | 40
2019-07-21 | P | 24 | 24 | 467.92 | 72.24 | 1235.347 | 1235.347 | 2.8251 | 146.488 | 146.488 | 0.8545 | 0 | 0 | 0 | 1088.859 | 1088.859 | 1.9706 | 0 | 88.14 | 1889.78 | 0 | 40
2019-07-22 | P | 24 | 24 | 470.8 | 72.21 | 1361.483 | 1361.483 | 2.8265 | 169.278 | 169.278 | 0.85467 | 0 | 0 | 0 | 1192.205 | 1192.205 | 1.9718 | 0 | 87.57 | 1889.86 | 0 | 40
2019-07-23 | P | 24 | 24 | 475.14 | 72.15 | 1345.054 | 1345.054 | 2.8279 | 182.071 | 182.071 | 0.85485 | 0 | 0 | 0 | 1162.983 | 1162.983 | 1.973 | 0 | 86.46 | 1890.3 | 0 | 40
2019-07-24 | P | 24 | 24 | 478.54 | 72.14 | 1335.401 | 1335.401 | 2.8292 | 180.306 | 180.306 | 0.85503 | 0 | 0 | 0 | 1155.095 | 1155.095 | 1.9742 | 0 | 86.5 | 1890.48 | 0 | 40
2019-07-25 | P | 24 | 24 | 482.91 | 72.05 | 1346.921 | 1346.921 | 2.8305 | 178.627 | 178.627 | 0.85521 | 0 | 0 | 0 | 1168.294 | 1168.294 | 1.9753 | 0 | 86.74 | 1890.84 | 0 | 40
2019-07-26 | P | 24 | 24 | 488.58 | 72.05 | 1314.563 | 1314.563 | 2.8319 | 176.284 | 176.284 | 0.85539 | 0 | 0 | 0 | 1138.279 | 1138.279 | 1.9765 | 0 | 86.59 | 1891.36 | 0 | 40
2019-07-27 | P | 24 | 24 | 490.39 | 72.03 | 1248.019 | 1248.019 | 2.8331 | 184.543 | 184.543 | 0.85557 | 0 | 0 | 0 | 1063.476 | 1063.476 | 1.9775 | 0 | 85.21 | 1891.5 | 0 | 40
2019-07-28 | P | 24 | 24 | 495.01 | 71.99 | 1284.324 | 1284.324 | 2.8344 | 171.549 | 171.549 | 0.85574 | 0 | 0 | 0 | 1112.775 | 1112.775 | 1.9786 | 0 | 86.64 | 1891.96 | 0 | 40
2019-07-29 | P | 24 | 24 | 498.32 | 71.99 | 1275.526 | 1275.526 | 2.8357 | 157.154 | 157.154 | 0.8559 | 0 | 0 | 0 | 1118.372 | 1118.372 | 1.9798 | 0 | 87.68 | 1892.16 | 0 | 40
2019-07-30 | P | 24 | 24 | 499.91 | 71.95 | 1259.609 | 1259.609 | 2.8369 | 156.23 | 156.23 | 0.85606 | 0 | 0 | 0 | 1103.379 | 1103.379 | 1.9809 | 0 | 87.6 | 1892.14 | 0 | 40
2019-07-31 | P | 24 | 24 | 510.17 | 71.83 | 1265.707 | 1265.707 | 2.8382 | 168.763 | 168.763 | 0.85622 | 0 | 0 | 0 | 1096.944 | 1096.944 | 1.982 | 0 | 86.67 | 1893.31 | 0 | 40
2019-08-01 | P | 24 | 24 | 523.54 | 71.69 | 1253.342 | 1253.342 | 2.8394 | 154.317 | 154.317 | 0.85638 | 0 | 0 | 0 | 1099.025 | 1099.025 | 1.9831 | 0 | 87.69 | 1894.75 | 0 | 40
2019-08-02 | P | 24 | 24 | 528.73 | 71.61 | 1213.822 | 1213.822 | 2.8407 | 159.202 | 159.202 | 0.85654 | 0 | 0 | 0 | 1054.62 | 1054.62 | 1.9841 | 0 | 86.88 | 1895.4 | 0 | 40
2019-08-03 | P | 24 | 24 | 535.17 | 71.48 | 1218.94 | 1218.94 | 2.8419 | 159.445 | 159.445 | 0.8567 | 0 | 0 | 0 | 1059.495 | 1059.495 | 1.9852 | 0 | 86.92 | 1896.11 | 0 | 40
2019-08-04 | P | 24 | 24 | 538.94 | 71.46 | 1201.408 | 1201.408 | 2.8431 | 156.672 | 156.672 | 0.85685 | 0 | 0 | 0 | 1044.736 | 1044.736 | 1.9862 | 0 | 86.96 | 1896.47 | 0 | 40
2019-08-05 | P | 24 | 24 | 544.78 | 71.31 | 955.263 | 955.263 | 2.844 | 140.295 | 140.295 | 0.85699 | 0 | 0 | 0 | 814.968 | 814.968 | 1.987 | 0 | 85.31 | 1897.26 | 0 | 40
2019-08-06 | P | 24 | 24 | 530.52 | 71.55 | 1182.227 | 1182.227 | 2.8452 | 141.597 | 141.597 | 0.85714 | 0 | 0 | 0 | 1040.63 | 1040.63 | 1.9881 | 0 | 88.02 | 1895.55 | 0 | 40
2019-08-07 | P | 24 | 24 | 531.33 | 71.48 | 1237.755 | 1237.755 | 2.8464 | 162.809 | 162.809 | 0.8573 | 0 | 0 | 0 | 1074.946 | 1074.946 | 1.9891 | 0 | 86.85 | 1895.57 | 0 | 40
2019-08-08 | P | 24 | 24 | 534 | 71.45 | 1205.352 | 1205.352 | 2.8477 | 146.274 | 146.274 | 0.85744 | 0 | 0 | 0 | 1059.078 | 1059.078 | 1.9902 | 0 | 87.86 | 1895.76 | 0 | 40
2019-08-09 | P | 24 | 24 | 536.36 | 71.43 | 1212.196 | 1212.196 | 2.8489 | 147.678 | 147.678 | 0.85759 | 0 | 0 | 0 | 1064.518 | 1064.518 | 1.9913 | 0 | 87.82 | 1895.93 | 0 | 40
2019-08-10 | P | 24 | 24 | 539.52 | 71.43 | 1204.977 | 1204.977 | 2.8501 | 147.327 | 147.327 | 0.85774 | 0 | 0 | 0 | 1057.65 | 1057.65 | 1.9923 | 0 | 87.77 | 1896.28 | 0 | 40
2019-08-11 | P | 24 | 24 | 541.41 | 71.5 | 1224.834 | 1224.834 | 2.8513 | 173.263 | 173.263 | 0.85791 | 0 | 0 | 0 | 1051.571 | 1051.571 | 1.9934 | 0 | 85.85 | 1896.46 | 0 | 40
2019-08-12 | P | 24 | 24 | 544.14 | 71.49 | 1245.867 | 1245.867 | 2.8525 | 174.47 | 174.47 | 0.85809 | 0 | 0 | 0 | 1071.397 | 1071.397 | 1.9945 | 0 | 86 | 1896.72 | 0 | 40
2019-08-13 | P | 24 | 24 | 545.4 | 71.48 | 1230.793 | 1230.793 | 2.8538 | 153.132 | 153.132 | 0.85824 | 0 | 0 | 0 | 1077.661 | 1077.661 | 1.9955 | 0 | 87.56 | 1896.76 | 0 | 40
2019-08-14 | P | 24 | 24 | 548.09 | 71.46 | 1192.736 | 1192.736 | 2.855 | 157.939 | 157.939 | 0.8584 | 0 | 0 | 0 | 1034.797 | 1034.797 | 1.9966 | 0 | 86.76 | 1897.06 | 0 | 40
2019-08-15 | P | 24 | 24 | 547.54 | 71.46 | 1189.464 | 1189.464 | 2.8562 | 158.184 | 158.184 | 0.85856 | 0 | 0 | 0 | 1031.28 | 1031.28 | 1.9976 | 0 | 86.7 | 1896.88 | 0 | 40
2019-08-16 | P | 24 | 24 | 546.65 | 71.51 | 1211.879 | 1211.879 | 2.8574 | 158.114 | 158.114 | 0.85871 | 0 | 0 | 0 | 1053.765 | 1053.765 | 1.9987 | 0 | 86.95 | 1896.7 | 0 | 40
2019-08-17 | P | 24 | 24 | 547.14 | 71.53 | 1214.777 | 1214.777 | 2.8586 | 157.475 | 157.475 | 0.85887 | 0 | 0 | 0 | 1057.302 | 1057.302 | 1.9997 | 0 | 87.04 | 1896.71 | 0 | 40
2019-08-18 | P | 24 | 24 | 547.02 | 71.53 | 1216.442 | 1216.442 | 2.8598 | 173.204 | 173.204 | 0.85905 | 0 | 0 | 0 | 1043.238 | 1043.238 | 2.0008 | 0 | 85.76 | 1896.66 | 0 | 40
2019-08-19 | P | 24 | 24 | 548.51 | 71.5 | 1221.688 | 1221.688 | 2.861 | 145.858 | 145.858 | 0.85919 | 0 | 0 | 0 | 1075.83 | 1075.83 | 2.0018 | 0 | 88.06 | 1896.77 | 0 | 40
2019-08-20 | P | 24 | 24 | 547.68 | 71.52 | 1225.458 | 1225.458 | 2.8622 | 157.069 | 157.069 | 0.85935 | 0 | 0 | 0 | 1068.389 | 1068.389 | 2.0029 | 0 | 87.18 | 1896.65 | 0 | 40
2019-08-21 | P | 24 | 24 | 547.68 | 71.53 | 1213.196 | 1213.196 | 2.8635 | 130.826 | 130.826 | 0.85948 | 0 | 0 | 0 | 1082.37 | 1082.37 | 2.004 | 0 | 89.22 | 1896.62 | 0 | 40
2019-08-22 | P | 24 | 24 | 550.14 | 71.52 | 1218.305 | 1218.305 | 2.8647 | 132.616 | 132.616 | 0.85961 | 0 | 0 | 0 | 1085.689 | 1085.689 | 2.0051 | 0 | 89.12 | 1896.88 | 0 | 40
2019-08-23 | P | 24 | 24 | 550.44 | 71.52 | 1207.472 | 1207.472 | 2.8659 | 131.892 | 131.892 | 0.85974 | 0 | 0 | 0 | 1075.58 | 1075.58 | 2.0061 | 0 | 89.08 | 1896.76 | 0 | 40
2019-08-24 | P | 24 | 24 | 550.25 | 71.5 | 1207.973 | 1207.973 | 2.8671 | 131.407 | 131.407 | 0.85987 | 0 | 0 | 0 | 1076.566 | 1076.566 | 2.0072 | 0 | 89.12 | 1896.56 | 0 | 40
2019-08-25 | P | 24 | 24 | 551.19 | 71.44 | 1168.989 | 1168.989 | 2.8683 | 177.786 | 177.786 | 0.86005 | 0 | 0 | 0 | 991.203 | 991.203 | 2.0082 | 0 | 84.79 | 1896.68 | 0 | 40
2019-08-26 | P | 24 | 24 | 551.95 | 71.41 | 1110.578 | 1110.578 | 2.8694 | 194.1 | 194.1 | 0.86025 | 0 | 0 | 0 | 916.478 | 916.478 | 2.0091 | 0 | 82.52 | 1896.49 | 0 | 40
2019-08-27 | P | 24 | 24 | 550.37 | 71.44 | 1110.193 | 1110.193 | 2.8705 | 192.856 | 192.856 | 0.86044 | 0 | 0 | 0 | 917.337 | 917.337 | 2.01 | 0 | 82.63 | 1896.25 | 0 | 40
2019-08-28 | P | 24 | 24 | 552.29 | 71.39 | 1145.41 | 1145.41 | 2.8716 | 193.091 | 193.091 | 0.86063 | 0 | 0 | 0 | 952.319 | 952.319 | 2.011 | 0 | 83.14 | 1896.42 | 0 | 40
2019-08-29 | P | 24 | 24 | 552.59 | 71.32 | 1162.566 | 1162.566 | 2.8728 | 184.388 | 184.388 | 0.86082 | 0 | 0 | 0 | 978.178 | 978.178 | 2.012 | 0 | 84.14 | 1896.35 | 0 | 40
2019-08-30 | P | 24 | 24 | 554.51 | 71.31 | 1166.12 | 1166.12 | 2.874 | 160.508 | 160.508 | 0.86098 | 0 | 0 | 0 | 1005.612 | 1005.612 | 2.013 | 0 | 86.24 | 1896.63 | 0 | 40
2019-08-31 | P | 24 | 24 | 590.23 | 70.67 | 1149.832 | 1149.832 | 2.8751 | 160.241 | 160.241 | 0.86114 | 0 | 0 | 0 | 989.591 | 989.591 | 2.014 | 0 | 86.06 | 1899.38 | 0 | 40
2019-09-01 | P | 24 | 24 | 621.58 | 70.13 | 1160.169 | 1160.169 | 2.8763 | 159.899 | 159.899 | 0.8613 | 0 | 0 | 0 | 1000.27 | 1000.27 | 2.015 | 0 | 86.22 | 1901.63 | 0 | 40
2019-09-02 | P | 24 | 24 | 598.65 | 70.3 | 1159.447 | 1159.447 | 2.8774 | 160.129 | 160.129 | 0.86146 | 0 | 0 | 0 | 999.318 | 999.318 | 2.016 | 0 | 86.19 | 1899.73 | 0 | 40
2019-09-03 | P | 24 | 24 | 581.92 | 70.42 | 1139.13 | 1139.13 | 2.8786 | 159.521 | 159.521 | 0.86162 | 0 | 0 | 0 | 979.609 | 979.609 | 2.0169 | 0 | 86 | 1898.59 | 0 | 40
2019-09-04 | P | 24 | 24 | 576.65 | 70.56 | 1161.646 | 1161.646 | 2.8797 | 158.849 | 158.849 | 0.86178 | 0 | 0 | 0 | 1002.797 | 1002.797 | 2.0179 | 0 | 86.33 | 1897.89 | 0 | 40
2019-09-05 | P | 24 | 24 | 560.86 | 70.79 | 1145.796 | 1145.796 | 2.8809 | 160.25 | 160.25 | 0.86194 | 0 | 0 | 0 | 985.546 | 985.546 | 2.0189 | 0 | 86.01 | 1896.57 | 0 | 40
2019-09-06 | P | 24 | 24 | 566.33 | 70.71 | 1236.966 | 1236.966 | 2.8821 | 173.121 | 173.121 | 0.86211 | 0 | 0 | 0 | 1063.845 | 1063.845 | 2.02 | 0 | 86 | 1897.2 | 0 | 40
2019-09-07 | P | 24 | 24 | 564.94 | 70.75 | 1207.743 | 1207.743 | 2.8833 | 172.489 | 172.489 | 0.86228 | 0 | 0 | 0 | 1035.254 | 1035.254 | 2.021 | 0 | 85.72 | 1897.48 | 0 | 40
2019-09-08 | P | 24 | 24 | 565.39 | 70.75 | 1091.474 | 1091.474 | 2.8844 | 142.942 | 142.942 | 0.86243 | 0 | 0 | 0 | 948.532 | 948.532 | 2.022 | 0 | 86.9 | 1897.59 | 0 | 40
2019-09-09 | P | 24 | 24 | 566.94 | 70.76 | 1098.681 | 1098.681 | 2.8855 | 131.912 | 131.912 | 0.86256 | 0 | 0 | 0 | 966.769 | 966.769 | 2.0229 | 0 | 87.99 | 1897.8 | 0 | 40
2019-09-10 | P | 24 | 24 | 568.92 | 70.74 | 1080.946 | 1080.946 | 2.8866 | 140.642 | 140.642 | 0.8627 | 0 | 0 | 0 | 940.304 | 940.304 | 2.0239 | 0 | 86.99 | 1898.11 | 0 | 40
2019-09-11 | P | 24 | 24 | 583.5 | 70.42 | 902.625 | 902.625 | 2.8875 | 119.755 | 119.755 | 0.86282 | 0 | 0 | 0 | 782.87 | 782.87 | 2.0247 | 0 | 86.73 | 1900.02 | 0 | 40
2019-09-12 | P | 24 | 24 | 572.39 | 70.61 | 1160.091 | 1160.091 | 2.8886 | 166.26 | 166.26 | 0.86298 | 0 | 0 | 0 | 993.831 | 993.831 | 2.0257 | 0 | 85.67 | 1898.39 | 0 | 40
2019-09-13 | P | 24 | 24 | 574.1 | 70.56 | 1145.352 | 1145.352 | 2.8898 | 166.752 | 166.752 | 0.86315 | 0 | 0 | 0 | 978.6 | 978.6 | 2.0266 | 0 | 85.44 | 1898.65 | 0 | 40
2019-09-14 | P | 24 | 24 | 575.11 | 70.55 | 1155.958 | 1155.958 | 2.8909 | 168.44 | 168.44 | 0.86332 | 0 | 0 | 0 | 987.518 | 987.518 | 2.0276 | 0 | 85.43 | 1898.81 | 0 | 40
2019-09-15 | P | 24 | 24 | 578 | 70.48 | 1124.724 | 1124.724 | 2.8921 | 161.344 | 161.344 | 0.86348 | 0 | 0 | 0 | 963.38 | 963.38 | 2.0286 | 0 | 85.66 | 1899.31 | 0 | 40
2019-09-16 | P | 24 | 24 | 580.61 | 70.5 | 1099.064 | 1099.064 | 2.8932 | 180.417 | 180.417 | 0.86366 | 0 | 0 | 0 | 918.647 | 918.647 | 2.0295 | 0 | 83.58 | 1899.6 | 0 | 40
2019-09-17 | P | 24 | 24 | 580.86 | 70.43 | 1093.597 | 1093.597 | 2.8943 | 179.055 | 179.055 | 0.86384 | 0 | 0 | 0 | 914.542 | 914.542 | 2.0304 | 0 | 83.63 | 1899.53 | 0 | 40
2019-09-18 | P | 24 | 24 | 600.2 | 70.11 | 1097.96 | 1097.96 | 2.8954 | 175.588 | 175.588 | 0.86402 | 0 | 0 | 0 | 922.372 | 922.372 | 2.0313 | 0 | 84.01 | 1901.2 | 0.1 | 40
2019-09-19 | P | 24 | 24 | 588.36 | 70.35 | 1109.282 | 1109.282 | 2.8965 | 175.568 | 175.568 | 0.86419 | 0 | 0 | 0 | 933.714 | 933.714 | 2.0323 | 0 | 84.17 | 1900.22 | 0 | 40
2019-09-20 | P | 24 | 24 | 593.84 | 70.38 | 1059.639 | 1059.639 | 2.8975 | 170.406 | 170.406 | 0.86436 | 0 | 0 | 0 | 889.233 | 889.233 | 2.0332 | 0 | 83.92 | 1901.42 | 0 | 40
2019-09-21 | P | 24 | 24 | 614.37 | 70.05 | 1016.91 | 1016.91 | 2.8986 | 152.224 | 152.224 | 0.86451 | 0 | 0 | 0 | 864.686 | 864.686 | 2.034 | 0 | 85.03 | 1904.64 | 0 | 40
2019-09-22 | P | 24 | 24 | 639.67 | 68.6 | 891.181 | 891.181 | 2.8994 | 124.517 | 124.517 | 0.86464 | 0 | 0 | 0 | 766.664 | 766.664 | 2.0348 | 0 | 86.03 | 1908.97 | 0 | 40
2019-09-23 | P | 24 | 28 | 607.67 | 69.3 | 899.669 | 899.669 | 2.9003 | 125.685 | 125.685 | 0.86476 | 0 | 0 | 0 | 773.984 | 773.984 | 2.0356 | 0 | 86.03 | 1904.57 | 0 | 40
2019-09-24 | P | 24 | 28 | 560.94 | 70.08 | 1060.435 | 1060.435 | 2.9014 | 150.082 | 150.082 | 0.86491 | 0 | 0 | 0 | 910.353 | 910.353 | 2.0365 | 0 | 85.85 | 1897.12 | 0 | 40
2019-09-25 | P | 24 | 28 | 574.88 | 69.66 | 1036.216 | 1036.216 | 2.9024 | 156.747 | 156.747 | 0.86507 | 0 | 0 | 0 | 879.469 | 879.469 | 2.0374 | 0 | 84.87 | 1899.22 | 0 | 40
2019-09-26 | P | 24 | 28 | 602.54 | 68.83 | 1027.78 | 1027.78 | 2.9035 | 156.795 | 156.795 | 0.86523 | 0 | 0 | 0 | 870.985 | 870.985 | 2.0382 | 0 | 84.74 | 1902.82 | 0 | 40
2019-09-27 | P | 24 | 28 | 634.41 | 68.17 | 1011.481 | 1011.481 | 2.9045 | 154.75 | 154.75 | 0.86538 | 0 | 0 | 0 | 856.731 | 856.731 | 2.0391 | 0 | 84.7 | 1909.25 | 0 | 40
2019-09-28 | P | 24 | 32 | 649.26 | 67.49 | 803.991 | 803.991 | 2.9053 | 122.165 | 122.165 | 0.8655 | 0 | 0 | 0 | 681.826 | 681.826 | 2.0398 | 0 | 84.8 | 1912.12 | 0 | 40
2019-09-29 | P | 24 | 32 | 670.56 | 66.55 | 807.596 | 807.596 | 2.9061 | 119.91 | 119.91 | 0.86562 | 0 | 0 | 0 | 687.686 | 687.686 | 2.0405 | 0 | 85.15 | 1915.6 | 0 | 40
2019-09-30 | P | 24 | 32 | 685.07 | 65.66 | 799.939 | 799.939 | 2.9069 | 119.885 | 119.885 | 0.86574 | 0 | 0 | 0 | 680.054 | 680.054 | 2.0411 | 0 | 85.01 | 1918.26 | 0 | 40
2019-10-01 | P | 23.5 | 32 | 693.69 | 66.22 | 799.56 | 816.572 | 2.9077 | 117.961 | 120.471 | 0.86586 | 0 | 0 | 0 | 681.599 | 696.101 | 2.0418 | 0 | 85.25 | 1940.84 | 0 | 40
2019-10-02 | P | 21.8 | 32 | 545.35 | 67.76 | 1218.18 | 1341.116 | 2.9089 | 167.645 | 184.563 | 0.86603 | 0 | 0 | 0 | 1050.535 | 1156.552 | 2.0429 | 0 | 86.24 | 1939.97 | 0 | 40
2019-10-03 | P | 24 | 32 | 476.5 | 71.58 | 1305.346 | 1305.346 | 2.9102 | 165.97 | 165.97 | 0.8662 | 0 | 0 | 0 | 1139.376 | 1139.376 | 2.044 | 0 | 87.28 | 1922.72 | 0 | 40
2019-10-04 | P | 24 | 32 | 478.54 | 70.68 | 1318.368 | 1318.368 | 2.9115 | 168.633 | 168.633 | 0.86636 | 0 | 0 | 0 | 1149.735 | 1149.735 | 2.0452 | 0 | 87.21 | 1920.36 | 0 | 40
2019-10-05 | P | 24 | 32 | 477.99 | 69.65 | 1287.139 | 1287.139 | 2.9128 | 166.728 | 166.728 | 0.86653 | 0 | 0 | 0 | 1120.411 | 1120.411 | 2.0463 | 0 | 87.05 | 1918.97 | 0 | 40
2019-10-06 | P | 24 | 32 | 479.37 | 69.2 | 1246.254 | 1246.254 | 2.9141 | 163.363 | 163.363 | 0.86669 | 0 | 0 | 0 | 1082.891 | 1082.891 | 2.0474 | 0 | 86.89 | 1918.05 | 0 | 40
2019-10-07 | P | 24 | 32 | 481.48 | 68.65 | 1256.726 | 1256.726 | 2.9153 | 163.025 | 163.025 | 0.86686 | 0 | 0 | 0 | 1093.701 | 1093.701 | 2.0485 | 0 | 87.03 | 1917.23 | 0 | 40
2019-10-08 | P | 24 | 32 | 483.39 | 68.52 | 1157.693 | 1157.693 | 2.9165 | 150.993 | 150.993 | 0.86701 | 0 | 0 | 0 | 1006.7 | 1006.7 | 2.0495 | 0 | 86.96 | 1923.58 | 0 | 40
2019-10-09 | P | 24 | 32 | 489.58 | 68.41 | 1253.865 | 1253.865 | 2.9177 | 161.872 | 161.872 | 0.86717 | 0 | 0 | 0 | 1091.993 | 1091.993 | 2.0506 | 0 | 87.09 | 1923.87 | 0 | 40
2019-10-10 | P | 24 | 32 | 488.66 | 68.27 | 1207.278 | 1207.278 | 2.9189 | 158.53 | 158.53 | 0.86733 | 0 | 0 | 0 | 1048.748 | 1048.748 | 2.0516 | 0 | 86.87 | 1922.05 | 0 | 40
2019-10-11 | P | 24 | 32 | 488.91 | 68.12 | 1201.241 | 1201.241 | 2.9201 | 155.702 | 155.702 | 0.86748 | 0 | 0 | 0 | 1045.539 | 1045.539 | 2.0527 | 0 | 87.04 | 1920.86 | 0 | 40
2019-10-12 | P | 5.5 | 32 | 267.46 | 50.74 | 235.613 | 1028.129 | 2.9204 | 54.066 | 235.924 | 0.86754 | 0 | 0 | 0 | 181.547 | 792.205 | 2.0528 | 0 | 77.05 | 1966.52 | 0 | 40
2019-10-13 | SI | 0 | 0 | 196.8 | 31.31 | 0 | 0 | 2.9204 | 0 | 0 | 0.86754 | 0 | 0 | 0 | 0 | 0 | 2.0528 | 0 | 0 | 1981.1 | 0 | 40
2019-10-14 | SI | 0 | 0 | 200.1 | 29.32 | 0 | 0 | 2.9204 | 0 | 0 | 0.86754 | 0 | 0 | 0 | 0 | 0 | 2.0528 | 0 | 0 | 1980.9 | 0 | 40
2019-10-15 | P | 14 | 32 | 476.94 | 41.77 | 576.957 | 989.069 | 2.921 | 72.944 | 125.047 | 0.86761 | 0 | 0 | 0 | 504.013 | 864.022 | 2.0533 | 0 | 87.36 | 1976.93 | 0.5 | 40
2019-10-16 | P | 14 | 47 | 631.13 | 59.9 | 571.581 | 979.853 | 2.9215 | 82.004 | 140.578 | 0.86769 | 0 | 0 | 0 | 489.577 | 839.275 | 2.0538 | 0 | 85.65 | 1966.8 | 0.5 | 40
2019-10-17 | P | 24 | 36 | 620.72 | 65.8 | 869.104 | 869.104 | 2.9224 | 125.138 | 125.138 | 0.86782 | 0 | 0 | 0 | 743.966 | 743.966 | 2.0546 | 0 | 85.6 | 1950.32 | 0.5 | 40
2019-10-18 | P | 24 | 36 | 640.99 | 72.74 | 1807.454 | 1807.454 | 2.9242 | 319.602 | 319.602 | 0.86814 | 0 | 0 | 0 | 1487.852 | 1487.852 | 2.0561 | 0 | 82.32 | 1933.31 | 0.2 | 40
2019-10-19 | P | 24 | 36 | 671.61 | 72.62 | 1832.414 | 1832.414 | 2.926 | 319.129 | 319.129 | 0.86846 | 0 | 0 | 0 | 1513.285 | 1513.285 | 2.0576 | 0 | 82.58 | 1932.44 | 0.2 | 40
2019-10-20 | P | 24 | 36 | 693.96 | 72.74 | 1833.031 | 1833.031 | 2.9279 | 318.318 | 318.318 | 0.86878 | 0 | 0 | 0 | 1514.713 | 1514.713 | 2.0591 | 0 | 82.63 | 1932.4 | 0.2 | 40
2019-10-21 | P | 24 | 36 | 662.74 | 73.21 | 1737.516 | 1737.516 | 2.9296 | 311.58 | 311.58 | 0.86909 | 0 | 0 | 0 | 1425.936 | 1425.936 | 2.0605 | 0 | 82.07 | 1933.86 | 0.2 | 40
2019-10-22 | P | 24 | 36 | 616.3865 | 73.7601 | 1796.78 | 1796.78 | 2.9314 | 310.424 | 310.424 | 0.8694 | 0 | 0 | 0 | 1486.356 | 1486.356 | 2.062 | 0 | 82.72 | 1934.9 | 0.2 | 40
2019-10-23 | P | 24 | 36 | 684.7066 | 73.2105 | 1716.782 | 1716.782 | 2.9331 | 226.133 | 226.133 | 0.86962 | 0 | 0 | 0 | 1490.649 | 1490.649 | 2.0635 | 0 | 86.83 | 1939 | 0.2 | 40
2019-10-24 | P | 24 | 36 | 675.74 | 73.39 | 1669.965 | 1669.965 | 2.9348 | 221.691 | 221.691 | 0.86985 | 0 | 0 | 0 | 1448.274 | 1448.274 | 2.0649 | 0 | 86.72 | 1937.87 | 0.2 | 40
2019-10-25 | P | 24 | 36 | 671.72 | 73.32 | 1681.69 | 1681.69 | 2.9365 | 219.057 | 219.057 | 0.87006 | 0 | 0 | 0 | 1462.633 | 1462.633 | 2.0664 | 0 | 86.97 | 1936.95 | 0.2 | 40
2019-10-26 | P | 24 | 36 | 661.17 | 73.69 | 1509.907 | 1509.907 | 2.938 | 196.768 | 196.768 | 0.87026 | 0 | 0 | 0 | 1313.139 | 1313.139 | 2.0677 | 0 | 86.97 | 1936.2 | 0.2 | 40
2019-10-27 | P | 24 | 36 | 653.06 | 72.93 | 1460.959 | 1460.959 | 2.9394 | 196.287 | 196.287 | 0.87046 | 0 | 0 | 0 | 1264.672 | 1264.672 | 2.069 | 0 | 86.56 | 1941.75 | 0.2 | 40
2019-10-28 | P | 21 | 32 | 524.19 | 72.11 | 1355.465 | 1549.103 | 2.9408 | 171.877 | 196.431 | 0.87063 | 0 | 0 | 0 | 1183.588 | 1352.672 | 2.0702 | 0 | 87.32 | 1939.23 | 0 | 40
2019-10-29 | P | 24 | 32 | 367.32 | 72.78 | 1398.134 | 1398.134 | 2.9422 | 207.153 | 207.153 | 0.87084 | 0 | 0 | 0 | 1190.981 | 1190.981 | 2.0714 | 0 | 85.18 | 1921.68 | 0 | 40
2019-10-30 | P | 24 | 32 | 358.58 | 72.86 | 1532.722 | 1532.722 | 2.9437 | 206.006 | 206.006 | 0.87104 | 0 | 0 | 0 | 1326.716 | 1326.716 | 2.0727 | 0 | 86.56 | 1918.88 | 0 | 40
2019-10-31 | P | 24 | 32 | 360.11 | 72.88 | 1550.727 | 1550.727 | 2.9453 | 239.29 | 239.29 | 0.87128 | 0 | 0 | 0 | 1311.437 | 1311.437 | 2.074 | 0 | 84.57 | 1917.5 | 0 | 40
2019-11-01 | P | 24 | 36 | 361.14 | 72.99 | 1647.612 | 1647.612 | 2.9469 | 238.024 | 238.024 | 0.87152 | 0 | 0 | 0 | 1409.588 | 1409.588 | 2.0754 | 0 | 85.55 | 1916.38 | 0 | 40
2019-11-02 | P | 24 | 36 | 362.56 | 72.99 | 1692.174 | 1692.174 | 2.9486 | 238.856 | 238.856 | 0.87176 | 0 | 0 | 0 | 1453.318 | 1453.318 | 2.0769 | 0 | 85.88 | 1915.66 | 0 | 40
2019-11-03 | P | 24 | 36 | 363.94 | 72.92 | 1688.304 | 1688.304 | 2.9503 | 221.667 | 221.667 | 0.87198 | 0 | 0 | 0 | 1466.637 | 1466.637 | 2.0783 | 0 | 86.87 | 1914.92 | 0 | 40
2019-11-04 | P | 24 | 36 | 364.72 | 72.95 | 1808.131 | 1808.131 | 2.9521 | 219.471 | 219.471 | 0.8722 | 0 | 0 | 0 | 1588.66 | 1588.66 | 2.0799 | 0 | 87.86 | 1914.38 | 0 | 40
2019-11-05 | P | 24 | 36 | 366.05 | 72.98 | 1864.053 | 1864.053 | 2.954 | 221.459 | 221.459 | 0.87242 | 0 | 0 | 0 | 1642.594 | 1642.594 | 2.0816 | 0 | 88.12 | 1913.95 | 0 | 40
2019-11-06 | P | 24 | 36 | 366.77 | 72.93 | 1768.443 | 1768.443 | 2.9557 | 220.361 | 220.361 | 0.87264 | 0 | 0 | 0 | 1548.082 | 1548.082 | 2.0831 | 0 | 87.54 | 1913.45 | 0 | 40
2019-11-07 | P | 24 | 36 | 370.42 | 72.91 | 1731.887 | 1731.887 | 2.9575 | 249.784 | 249.784 | 0.87289 | 0 | 0 | 0 | 1482.103 | 1482.103 | 2.0846 | 0 | 85.58 | 1913.24 | 0 | 40
2019-11-08 | P | 24 | 36 | 371.06 | 72.88 | 1743.718 | 1743.718 | 2.9592 | 249.919 | 249.919 | 0.87314 | 0 | 0 | 0 | 1493.799 | 1493.799 | 2.0861 | 0 | 85.67 | 1912.88 | 0 | 40
2019-11-09 | P | 24 | 36 | 372.55 | 72.86 | 1766.12 | 1766.12 | 2.961 | 250.31 | 250.31 | 0.87339 | 0 | 0 | 0 | 1515.81 | 1515.81 | 2.0876 | 0 | 85.83 | 1912.6 | 0 | 40
2019-11-10 | P | 24 | 36 | 374.91 | 72.71 | 1750.252 | 1750.252 | 2.9627 | 230.458 | 230.458 | 0.87362 | 0 | 0 | 0 | 1519.794 | 1519.794 | 2.0891 | 0 | 86.83 | 1912.25 | 0 | 40
2019-11-11 | P | 24 | 36 | 375.82 | 72.73 | 1708.604 | 1708.604 | 2.9644 | 212.863 | 212.863 | 0.87384 | 0 | 0 | 0 | 1495.741 | 1495.741 | 2.0906 | 0 | 87.54 | 1911.93 | 0 | 40
2019-11-12 | P | 24 | 36 | 377.48 | 72.89 | 1730.365 | 1730.365 | 2.9662 | 231.027 | 231.027 | 0.87407 | 0 | 0 | 0 | 1499.338 | 1499.338 | 2.0921 | 0 | 86.65 | 1911.64 | 0 | 40
2019-11-13 | P | 24 | 36 | 377.6 | 72.9 | 1766.804 | 1766.804 | 2.9679 | 203.333 | 203.333 | 0.87427 | 0 | 0 | 0 | 1563.471 | 1563.471 | 2.0937 | 0 | 88.49 | 1911.31 | 0 | 40
2019-11-14 | P | 24 | 36 | 387.27 | 72.75 | 1663.191 | 1663.191 | 2.9696 | 192.805 | 192.805 | 0.87446 | 0 | 0 | 0 | 1470.386 | 1470.386 | 2.0951 | 0 | 88.41 | 1911.68 | 0 | 40
2019-11-15 | P | 24 | 36 | 382.02 | 72.75 | 1797.241 | 1797.241 | 2.9714 | 202.23 | 202.23 | 0.87466 | 0 | 0 | 0 | 1595.011 | 1595.011 | 2.0967 | 0 | 88.75 | 1911.05 | 0 | 40
2019-11-16 | P | 24 | 36 | 380.12 | 72.79 | 1726.47 | 1726.47 | 2.9731 | 214.153 | 214.153 | 0.87488 | 0 | 0 | 0 | 1512.317 | 1512.317 | 2.0983 | 0 | 87.6 | 1910.5 | 0 | 40
2019-11-17 | P | 24 | 36 | 379 | 72.81 | 1713.04 | 1713.04 | 2.9748 | 228.801 | 228.801 | 0.87511 | 0 | 0 | 0 | 1484.239 | 1484.239 | 2.0997 | 0 | 86.64 | 1909.92 | 0 | 40
2019-11-18 | P | 24 | 36 | 380.01 | 72.79 | 1747.378 | 1747.378 | 2.9766 | 229.751 | 229.751 | 0.87534 | 0 | 0 | 0 | 1517.627 | 1517.627 | 2.1013 | 0 | 86.85 | 1909.79 | 0 | 40
2019-11-19 | P | 24 | 36 | 379.04 | 72.76 | 1700.154 | 1700.154 | 2.9783 | 194.071 | 194.071 | 0.87553 | 0 | 0 | 0 | 1506.083 | 1506.083 | 2.1028 | 0 | 88.58 | 1909.57 | 0 | 40
2019-11-20 | P | 24 | 36 | 380.57 | 72.72 | 1773.081 | 1773.081 | 2.9801 | 206.871 | 206.871 | 0.87574 | 0 | 0 | 0 | 1566.21 | 1566.21 | 2.1043 | 0 | 88.33 | 1909.3 | 0 | 40
2019-11-21 | P | 24 | 36 | 378.13 | 72.77 | 1750.641 | 1750.641 | 2.9818 | 204.801 | 204.801 | 0.87594 | 0 | 0 | 0 | 1545.84 | 1545.84 | 2.1059 | 0 | 88.3 | 1908.61 | 0 | 40
2019-11-22 | P | 24 | 36 | 380.9 | 72.76 | 1791.652 | 1791.652 | 2.9836 | 206.918 | 206.918 | 0.87615 | 0 | 0 | 0 | 1584.734 | 1584.734 | 2.1075 | 0 | 88.45 | 1908.53 | 0 | 40
2019-11-23 | P | 24 | 36 | 378.37 | 72.77 | 1853.914 | 1853.914 | 2.9855 | 198.955 | 198.955 | 0.87635 | 0.038 | 0.038 | 0 | 1654.959 | 1654.959 | 2.1091 | 192.6265 | 89.27 | 1908.14 | 0 | 40
2019-11-24 | P | 24 | 36 | 380.53 | 72.77 | 1835.401 | 1835.401 | 2.9873 | 231.759 | 231.759 | 0.87658 | 0 | 0 | 0 | 1603.642 | 1603.642 | 2.1107 | 0 | 87.37 | 1907.95 | 0 | 40
2019-11-25 | P | 24 | 36 | 379.46 | 72.73 | 1821.646 | 1821.646 | 2.9891 | 230.457 | 230.457 | 0.87681 | 0 | 0 | 0 | 1591.189 | 1591.189 | 2.1123 | 0 | 87.35 | 1907.54 | 0 | 40
2019-11-26 | P | 24 | 36 | 379.82 | 72.72 | 1840.8 | 1840.8 | 2.991 | 231.704 | 231.704 | 0.87704 | 0 | 0 | 0 | 1609.096 | 1609.096 | 2.1139 | 0 | 87.41 | 1907.36 | 0 | 40
2019-11-27 | P | 24 | 36 | 379.85 | 72.71 | 1692.23 | 1692.23 | 2.9927 | 232.305 | 232.305 | 0.87728 | 0 | 0 | 0 | 1459.925 | 1459.925 | 2.1154 | 0 | 86.27 | 1907.08 | 0 | 40
2019-11-28 | P | 24 | 36 | 382.31 | 72.7 | 1691.99 | 1691.99 | 2.9943 | 233.218 | 233.218 | 0.87751 | 0 | 0 | 0 | 1458.772 | 1458.772 | 2.1168 | 0 | 86.22 | 1907.04 | 0 | 40
2019-11-29 | P | 24 | 36 | 381.94 | 72.7 | 1692.274 | 1692.274 | 2.996 | 232.588 | 232.588 | 0.87774 | 0 | 0 | 0 | 1459.686 | 1459.686 | 2.1183 | 0 | 86.26 | 1906.75 | 0 | 40
2019-11-30 | P | 24 | 36 | 380.59 | 72.72 | 1751.361 | 1751.361 | 2.9978 | 232.534 | 232.534 | 0.87797 | 0 | 0 | 0 | 1518.827 | 1518.827 | 2.1198 | 0 | 86.72 | 1906.44 | 0 | 40
2019-12-01 | P | 24 | 36 | 380.01 | 72.7 | 1731.482 | 1731.482 | 2.9995 | 230.766 | 230.766 | 0.8782 | 0 | 0 | 0 | 1500.716 | 1500.716 | 2.1213 | 0 | 86.67 | 1906.18 | 0 | 40
2019-12-02 | P | 24 | 36 | 378.29 | 72.7 | 1874.79 | 1874.79 | 3.0014 | 228.325 | 228.325 | 0.87843 | 0 | 0 | 0 | 1646.465 | 1646.465 | 2.123 | 0 | 87.82 | 1905.81 | 0 | 40
2019-12-03 | P | 24 | 36 | 378 | 72.65 | 1899.456 | 1899.456 | 3.0033 | 225.27 | 225.27 | 0.87866 | 0 | 0 | 0 | 1674.186 | 1674.186 | 2.1246 | 0 | 88.14 | 1905.72 | 0 | 40
2019-12-04 | P | 24 | 36 | 377.16 | 72.65 | 1886.375 | 1886.375 | 3.0052 | 226.587 | 226.587 | 0.87888 | 0 | 0 | 0 | 1659.788 | 1659.788 | 2.1263 | 0 | 87.99 | 1905.52 | 0 | 40
2019-12-05 | P | 24 | 36 | 377.63 | 72.66 | 1754.621 | 1754.621 | 3.0069 | 222.463 | 222.463 | 0.87911 | 0 | 0 | 0 | 1532.158 | 1532.158 | 2.1278 | 0 | 87.32 | 1905.38 | 0 | 40
2019-12-06 | P | 24 | 36 | 378.11 | 72.65 | 1769.654 | 1769.654 | 3.0087 | 220.253 | 220.253 | 0.87933 | 0 | 0 | 0 | 1549.401 | 1549.401 | 2.1294 | 0 | 87.55 | 1905.24 | 0 | 40
2019-12-07 | P | 24 | 36 | 380.21 | 72.58 | 1752.565 | 1752.565 | 3.0105 | 220.683 | 220.683 | 0.87955 | 0 | 0 | 0 | 1531.882 | 1531.882 | 2.1309 | 0 | 87.41 | 1905.19 | 0 | 40
2019-12-08 | P | 24 | 36 | 382.55 | 72.53 | 1718.475 | 1718.475 | 3.0122 | 222.964 | 222.964 | 0.87977 | 0 | 0 | 0 | 1495.511 | 1495.511 | 2.1324 | 0 | 87.02 | 1905.1 | 0 | 40
2019-12-09 | P | 24 | 36 | 383.95 | 72.56 | 1753.368 | 1753.368 | 3.0139 | 183.62 | 183.62 | 0.87995 | 0 | 0 | 0 | 1569.748 | 1569.748 | 2.134 | 0 | 89.53 | 1905.1 | 0 | 40
2019-12-10 | P | 24 | 36 | 383.69 | 72.57 | 1789.009 | 1789.009 | 3.0157 | 210.232 | 210.232 | 0.88016 | 0 | 0 | 0 | 1578.777 | 1578.777 | 2.1356 | 0 | 88.25 | 1904.95 | 0 | 40
2019-12-11 | P | 24 | 36 | 383.91 | 72.57 | 1801.445 | 1801.445 | 3.0175 | 214.152 | 214.152 | 0.88038 | 0 | 0 | 0 | 1587.293 | 1587.293 | 2.1371 | 0 | 88.11 | 1904.7 | 0 | 40
2019-12-12 | P | 24 | 36 | 383.2 | 72.64 | 1816.488 | 1816.488 | 3.0193 | 217.647 | 217.647 | 0.8806 | 0 | 0 | 0 | 1598.841 | 1598.841 | 2.1387 | 0 | 88.02 | 1904.42 | 0 | 40
2019-12-13 | P | 24 | 36 | 386.32 | 72.61 | 1811.562 | 1811.562 | 3.0211 | 217.867 | 217.867 | 0.88081 | 0 | 0 | 0 | 1593.695 | 1593.695 | 2.1403 | 0 | 87.97 | 1904.42 | 0 | 40
2019-12-14 | P | 24 | 36 | 387.38 | 72.6 | 1788.511 | 1788.511 | 3.0229 | 213.538 | 213.538 | 0.88103 | 0 | 0 | 0 | 1574.973 | 1574.973 | 2.1419 | 0 | 88.06 | 1904.33 | 0 | 40
2019-12-15 | P | 24 | 36 | 389.53 | 72.58 | 1739.533 | 1739.533 | 3.0247 | 210.834 | 210.834 | 0.88124 | 0 | 0 | 0 | 1528.699 | 1528.699 | 2.1434 | 0 | 87.88 | 1904.38 | 0 | 40
2019-12-16 | P | 24 | 36 | 395.67 | 72.53 | 1722.508 | 1722.508 | 3.0264 | 210.608 | 210.608 | 0.88145 | 0 | 0 | 0 | 1511.9 | 1511.9 | 2.1449 | 0 | 87.77 | 1904.76 | 0 | 40
2019-12-17 | P | 24 | 36 | 397.85 | 72.4 | 1728.526 | 1728.526 | 3.0281 | 200.058 | 200.058 | 0.88165 | 0 | 0 | 0 | 1528.468 | 1528.468 | 2.1465 | 0 | 88.43 | 1905 | 0 | 40
2019-12-18 | P | 24 | 36 | 404.09 | 72.12 | 1838.772 | 1838.772 | 3.03 | 189.322 | 189.322 | 0.88184 | 0 | 0 | 0 | 1649.45 | 1649.45 | 2.1481 | 0 | 89.7 | 1905.87 | 0 | 40
2019-12-19 | P | 24 | 36 | 397.72 | 72.22 | 1646.806 | 1646.806 | 3.0316 | 175.552 | 175.552 | 0.88201 | 0 | 0 | 0 | 1471.254 | 1471.254 | 2.1496 | 0 | 89.34 | 1905.29 | 0 | 40
2019-12-20 | P | 24 | 36 | 383.71 | 72.58 | 1642.653 | 1642.653 | 3.0333 | 167.038 | 167.038 | 0.88218 | 0 | 0 | 0 | 1475.615 | 1475.615 | 2.1511 | 0 | 89.83 | 1903.57 | 0 | 40
2019-12-21 | P | 24 | 36 | 376.03 | 72.71 | 1547.288 | 1547.288 | 3.0348 | 176.723 | 176.723 | 0.88236 | 0 | 0 | 0 | 1370.565 | 1370.565 | 2.1524 | 0 | 88.58 | 1902.77 | 0 | 40
2019-12-22 | P | 24 | 36 | 379.48 | 72.66 | 1586.991 | 1586.991 | 3.0364 | 230.451 | 230.451 | 0.88259 | 0 | 0 | 0 | 1356.54 | 1356.54 | 2.1538 | 0 | 85.48 | 1902.84 | 0 | 40
2019-12-23 | P | 24 | 36 | 377.84 | 72.67 | 1573.437 | 1573.437 | 3.038 | 233.342 | 233.342 | 0.88282 | 0 | 0 | 0 | 1340.095 | 1340.095 | 2.1551 | 0 | 85.17 | 1902.51 | 0 | 40
2019-12-24 | P | 24 | 36 | 377.92 | 72.67 | 1591.508 | 1591.508 | 3.0396 | 234.617 | 234.617 | 0.88306 | 0 | 0 | 0 | 1356.891 | 1356.891 | 2.1565 | 0 | 85.26 | 1902.36 | 0 | 40
2019-12-25 | P | 24 | 36 | 377.59 | 72.66 | 1557.726 | 1557.726 | 3.0411 | 229.892 | 229.892 | 0.88329 | 0 | 0 | 0 | 1327.834 | 1327.834 | 2.1578 | 0 | 85.24 | 1902.27 | 0 | 40
2019-12-26 | P | 24 | 36 | 381.53 | 72.64 | 1451.225 | 1451.225 | 3.0426 | 207.757 | 207.757 | 0.88349 | 0 | 0 | 0 | 1243.468 | 1243.468 | 2.1591 | 0 | 85.68 | 1902.4 | 0 | 40
2019-12-27 | P | 24 | 36 | 386.58 | 72.54 | 1658.67 | 1658.67 | 3.0442 | 221.175 | 221.175 | 0.88372 | 0 | 0 | 0 | 1437.495 | 1437.495 | 2.1605 | 0 | 86.67 | 1902.6 | 0 | 40
2019-12-28 | P | 24 | 36 | 383.04 | 72.61 | 1611.478 | 1611.478 | 3.0458 | 219.641 | 219.641 | 0.88393 | 0 | 0 | 0 | 1391.837 | 1391.837 | 2.1619 | 0 | 86.37 | 1902.19 | 0 | 40
2019-12-29 | P | 24 | 36 | 380.3 | 72.66 | 1613.007 | 1613.007 | 3.0474 | 216.973 | 216.973 | 0.88415 | 0 | 0 | 0 | 1396.034 | 1396.034 | 2.1633 | 0 | 86.55 | 1901.82 | 0 | 40
2019-12-30 | P | 24 | 36 | 379.21 | 72.69 | 1604.614 | 1604.614 | 3.049 | 227.211 | 227.211 | 0.88438 | 0 | 0 | 0 | 1377.403 | 1377.403 | 2.1647 | 0 | 85.84 | 1901.69 | 0 | 40
2019-12-31 | P | 24 | 36 | 382.74 | 72.63 | 2404.034 | 2404.034 | 3.0515 | 224.936 | 224.936 | 0.8846 | 0 | 0 | 0 | 2179.098 | 2179.098 | 2.1668 | 0 | 90.64 | 1901.92 | 0 | 40
2020-01-01 | P | 24 | 36 | 381.46 | 72.63 | 1504.577 | 1504.577 | 3.053 | 222.556 | 222.556 | 0.88483 | 0 | 0 | 0 | 1282.021 | 1282.021 | 2.1681 | 0 | 85.21 | 1901.74 | 0 | 40
2020-01-02 | P | 24 | 36 | 380.83 | 72.64 | 1499.849 | 1499.849 | 3.0545 | 220.124 | 220.124 | 0.88505 | 0 | 0 | 0 | 1279.725 | 1279.725 | 2.1694 | 0 | 85.32 | 1901.48 | 0 | 40
2020-01-03 | P | 24 | 36 | 381.09 | 72.63 | 1408.759 | 1408.759 | 3.0559 | 185.183 | 185.183 | 0.88523 | 0 | 0 | 0 | 1223.576 | 1223.576 | 2.1706 | 0 | 86.86 | 1901.41 | 0 | 40
2020-01-04 | P | 24 | 36 | 401.24 | 72.5 | 1398.972 | 1398.972 | 3.0573 | 183.276 | 183.276 | 0.88541 | 0 | 0 | 0 | 1215.696 | 1215.696 | 2.1719 | 0 | 86.9 | 1902.96 | 0 | 40
2020-01-05 | P | 24 | 36 | 417.05 | 72.41 | 1363.792 | 1363.792 | 3.0586 | 175.579 | 175.579 | 0.88559 | 0 | 0 | 0 | 1188.213 | 1188.213 | 2.173 | 0 | 87.13 | 1904.07 | 0 | 40
2020-01-06 | P | 24 | 36 | 417.54 | 72.42 | 1336.075 | 1336.075 | 3.06 | 174.928 | 174.928 | 0.88577 | 0 | 0 | 0 | 1161.147 | 1161.147 | 2.1742 | 0 | 86.91 | 1903.92 | 0 | 40
2020-01-07 | P | 24 | 36 | 413.94 | 72.45 | 1321.359 | 1321.359 | 3.0613 | 174.208 | 174.208 | 0.88594 | 0 | 0 | 0 | 1147.151 | 1147.151 | 2.1753 | 0 | 86.82 | 1903.48 | 0 | 40
2020-01-08 | P | 24 | 36 | 416.47 | 72.42 | 1447.858 | 1447.858 | 3.0627 | 173.37 | 173.37 | 0.88611 | 0 | 0 | 0 | 1274.488 | 1274.488 | 2.1766 | 0 | 88.03 | 1903.68 | 0 | 40
2020-01-09 | P | 24 | 36 | 411.88 | 72.46 | 1456.732 | 1456.732 | 3.0642 | 175.426 | 175.426 | 0.88629 | 0 | 0 | 0 | 1281.306 | 1281.306 | 2.1779 | 0 | 87.96 | 1903.22 | 0 | 40
2020-01-10 | P | 24 | 36 | 426.12 | 72.38 | 1427.999 | 1427.999 | 3.0656 | 174.799 | 174.799 | 0.88646 | 0 | 0 | 0 | 1253.2 | 1253.2 | 2.1792 | 0 | 87.76 | 1904.18 | 0 | 40
2020-01-11 | P | 24 | 36 | 429.32 | 72.33 | 1119.387 | 1119.387 | 3.0667 | 131.397 | 131.397 | 0.88659 | 0 | 0 | 0 | 987.99 | 987.99 | 2.1801 | 0 | 88.26 | 1904.25 | 0 | 40
2020-01-12 | P | 24 | 36 | 412.96 | 72.51 | 1643.464 | 1643.464 | 3.0684 | 209.211 | 209.211 | 0.8868 | 0 | 0 | 0 | 1434.253 | 1434.253 | 2.1816 | 0 | 87.27 | 1902.64 | 0 | 40
2020-01-13 | P | 24 | 36 | 431.23 | 72.32 | 1624.284 | 1624.284 | 3.07 | 194.719 | 194.719 | 0.887 | 0 | 0 | 0 | 1429.565 | 1429.565 | 2.183 | 0 | 88.01 | 1904.08 | 0 | 40
2020-01-14 | P | 24 | 36 | 413.91 | 72.46 | 1655.317 | 1655.317 | 3.0717 | 195.08 | 195.08 | 0.88719 | 0 | 0 | 0 | 1460.237 | 1460.237 | 2.1845 | 0 | 88.22 | 1902.52 | 0 | 40
2020-01-15 | P | 24 | 36 | 410.85 | 72.51 | 1634.548 | 1634.548 | 3.0733 | 195.001 | 195.001 | 0.88739 | 0 | 0 | 0 | 1439.547 | 1439.547 | 2.1859 | 0 | 88.07 | 1902.26 | 0 | 40
2020-01-16 | P | 24 | 36 | 414.32 | 72.52 | 1570.102 | 1570.102 | 3.0749 | 203.196 | 203.196 | 0.88759 | 0 | 0 | 0 | 1366.906 | 1366.906 | 2.1873 | 0 | 87.06 | 1902.5 | 0 | 40
2020-01-17 | P | 24 | 36 | 415.52 | 72.5 | 1602.186 | 1602.186 | 3.0765 | 242.006 | 242.006 | 0.88783 | 0 | 0 | 0 | 1360.18 | 1360.18 | 2.1886 | 0 | 84.9 | 1902.41 | 0 | 40
2020-01-18 | P | 24 | 36 | 414.79 | 72.48 | 1450.603 | 1450.603 | 3.0779 | 203.48 | 203.48 | 0.88804 | 0 | 0 | 0 | 1247.123 | 1247.123 | 2.1899 | 0 | 85.97 | 1902.22 | 0 | 40
2020-01-19 | P | 24 | 36 | 418.23 | 72.45 | 1623.712 | 1623.712 | 3.0795 | 227.311 | 227.311 | 0.88826 | 0 | 0 | 0 | 1396.401 | 1396.401 | 2.1913 | 0 | 86 | 1902.46 | 0 | 40
2020-01-20 | P | 24 | 36 | 424.27 | 72.41 | 1599.679 | 1599.679 | 3.0811 | 221.008 | 221.008 | 0.88849 | 0 | 0 | 0 | 1378.671 | 1378.671 | 2.1927 | 0 | 86.18 | 1902.82 | 0 | 40
2020-01-21 | P | 24 | 36 | 430.48 | 72.42 | 1569.068 | 1569.068 | 3.0827 | 216.448 | 216.448 | 0.8887 | 0 | 0 | 0 | 1352.62 | 1352.62 | 2.194 | 0 | 86.2 | 1903.28 | 0 | 40
2020-01-22 | P | 24 | 36 | 432.48 | 72.41 | 1690.267 | 1690.267 | 3.0844 | 240.738 | 240.738 | 0.88894 | 0 | 0 | 0 | 1449.529 | 1449.529 | 2.1955 | 0 | 85.76 | 1903.34 | 0 | 40
2020-01-23 | P | 24 | 36 | 432.4 | 72.44 | 1666.643 | 1666.643 | 3.0861 | 237.559 | 237.559 | 0.88918 | 0 | 0 | 0 | 1429.084 | 1429.084 | 2.1969 | 0 | 85.75 | 1903.25 | 0 | 40
2020-01-24 | P | 24 | 36 | 433.84 | 72.42 | 1601.627 | 1601.627 | 3.0877 | 204.041 | 204.041 | 0.88938 | 0 | 0 | 0 | 1397.586 | 1397.586 | 2.1983 | 0 | 87.26 | 1903.3 | 0 | 40
2020-01-25 | P | 24 | 36 | 434.78 | 72.45 | 1540.971 | 1540.971 | 3.0892 | 200.722 | 200.722 | 0.88959 | 0 | 0 | 0 | 1340.249 | 1340.249 | 2.1996 | 0 | 86.97 | 1903.37 | 0 | 40
2020-01-26 | P | 24 | 36 | 425.1806 | 72.47 | 1455.732 | 1455.732 | 3.0907 | 193.384 | 193.384 | 0.88978 | 0 | 0 | 0 | 1262.348 | 1262.348 | 2.2009 | 0 | 86.72 | 1902.5 | 0 | 40
2020-01-27 | P | 24 | 36 | 447.3043 | 72.4305 | 1472.058 | 1472.058 | 3.0921 | 192.965 | 192.965 | 0.88997 | 0 | 0 | 0 | 1279.093 | 1279.093 | 2.2022 | 0 | 86.89 | 1903.8 | 0 | 40
2020-01-28 | P | 24 | 36 | 456.9378 | 72.4359 | 1449.564 | 1449.564 | 3.0936 | 192.985 | 192.985 | 0.89016 | 0 | 0 | 0 | 1256.579 | 1256.579 | 2.2034 | 0 | 86.69 | 1904.8 | 0 | 40
2020-01-29 | P | 24 | 36 | 439.2581 | 72.4704 | 1421.504 | 1421.504 | 3.095 | 191.898 | 191.898 | 0.89036 | 0 | 0 | 0 | 1229.606 | 1229.606 | 2.2047 | 0 | 86.5 | 1903.5 | 0 | 40
2020-01-30 | P | 24 | 36 | 422.5481 | 72.4501 | 1450.25 | 1450.25 | 3.0965 | 192.003 | 192.003 | 0.89055 | 0 | 0 | 0 | 1258.247 | 1258.247 | 2.2059 | 0 | 86.76 | 1902 | 0 | 40
2020-01-31 | P | 24 | 36 | 422.7908 | 72.4459 | 1431.092 | 1431.092 | 3.0979 | 191.211 | 191.211 | 0.89074 | 0 | 0 | 0 | 1239.881 | 1239.881 | 2.2072 | 0 | 86.64 | 1901.3 | 0 | 40
2020-02-01 | P | 24 | 36 | 413.7047 | 72.6003 | 1367.376 | 1367.376 | 3.0993 | 193.443 | 193.443 | 0.89093 | 0 | 0 | 0 | 1173.933 | 1173.933 | 2.2083 | 0 | 85.85 | 1901.4 | 0 | 40
2020-02-02 | P | 24 | 36 | 409.08 | 72.41 | 1378.684 | 1378.684 | 3.1006 | 193.088 | 193.088 | 0.89113 | 0 | 0 | 0 | 1185.596 | 1185.596 | 2.2095 | 0 | 86 | 1900.67 | 0 | 40
2020-02-03 | P | 24 | 36 | 409.33 | 72.45 | 1447.383 | 1447.383 | 3.1021 | 198.279 | 198.279 | 0.89132 | 0 | 0 | 0 | 1249.104 | 1249.104 | 2.2108 | 0 | 86.3 | 1900.67 | 0 | 40
2020-02-04 | P | 24 | 36 | 411.87 | 72.44 | 1393.888 | 1393.888 | 3.1035 | 198.079 | 198.079 | 0.89152 | 0 | 0 | 0 | 1195.809 | 1195.809 | 2.212 | 0 | 85.79 | 1900.91 | 0 | 40
2020-02-05 | P | 24 | 36 | 410.91 | 72.45 | 1675.095 | 1675.095 | 3.1052 | 198.166 | 198.166 | 0.89172 | 0 | 0 | 0 | 1476.929 | 1476.929 | 2.2134 | 0 | 88.17 | 1900.78 | 0 | 40
2020-02-06 | P | 24 | 36 | 412.59 | 72.48 | 1441.07 | 1441.07 | 3.1066 | 197.692 | 197.692 | 0.89192 | 0 | 0 | 0 | 1243.378 | 1243.378 | 2.2147 | 0 | 86.28 | 1900.83 | 0 | 40
2020-02-07 | P | 24 | 36 | 413.54 | 72.49 | 1464.265 | 1464.265 | 3.1081 | 197.822 | 197.822 | 0.89212 | 0 | 0 | 0 | 1266.443 | 1266.443 | 2.2159 | 0 | 86.49 | 1900.72 | 0 | 40
2020-02-08 | P | 24 | 36 | 414.99 | 72.46 | 1474.14 | 1474.14 | 3.1095 | 199.166 | 199.166 | 0.89232 | 0 | 0 | 0 | 1274.974 | 1274.974 | 2.2172 | 0 | 86.49 | 1900.67 | 0 | 40
2020-02-09 | P | 24 | 36 | 414.48 | 72.43 | 1508.342 | 1508.342 | 3.111 | 198.981 | 198.981 | 0.89251 | 0 | 0 | 0 | 1309.361 | 1309.361 | 2.2185 | 0 | 86.81 | 1900.4 | 0 | 40
2020-02-10 | P | 24 | 36 | 404.2848 | 72.4398 | 1560.821 | 1560.821 | 3.1126 | 191.247 | 191.247 | 0.89271 | 0 | 0 | 0 | 1369.574 | 1369.574 | 2.2199 | 0 | 87.75 | 1899.6 | 0 | 40
2020-02-11 | P | 24 | 36 | 441.743 | 72.4263 | 1525.92 | 1525.92 | 3.1141 | 193.394 | 193.394 | 0.8929 | 0 | 0 | 0 | 1332.526 | 1332.526 | 2.2212 | 0 | 87.33 | 1902.4 | 0 | 40
2020-02-12 | P | 24 | 36 | 440.8557 | 72.5607 | 1601.723 | 1601.723 | 3.1157 | 180.396 | 180.396 | 0.89308 | 0 | 0 | 0 | 1421.327 | 1421.327 | 2.2227 | 0 | 88.74 | 1901.7 | 0 | 40
2020-02-13 | P | 24 | 36 | 425.5877 | 72.5918 | 1411.777 | 1411.777 | 3.1171 | 200.512 | 200.512 | 0.89328 | 0 | 0 | 0 | 1211.265 | 1211.265 | 2.2239 | 0 | 85.8 | 1899.6 | 0 | 40
2020-02-14 | P | 24 | 36 | 399.4666 | 72.6448 | 1623.142 | 1623.142 | 3.1188 | 199.425 | 199.425 | 0.89348 | 0 | 0 | 0 | 1423.717 | 1423.717 | 2.2253 | 0 | 87.71 | 1899 | 0 | 40
2020-02-15 | P | 24 | 36 | 413.04 | 72.64 | 1623.134 | 1623.134 | 3.1204 | 199.762 | 199.762 | 0.89368 | 0 | 0 | 0 | 1423.372 | 1423.372 | 2.2267 | 0 | 87.69 | 1899.84 | 0 | 40
2020-02-16 | P | 24 | 36 | 410.26 | 72.65 | 1607.184 | 1607.184 | 3.122 | 200.071 | 200.071 | 0.89388 | 0 | 0 | 0 | 1407.113 | 1407.113 | 2.2281 | 0 | 87.55 | 1899.44 | 0 | 40
2020-02-17 | P | 24 | 36 | 409.59 | 72.58 | 1178.487 | 1178.487 | 3.1232 | 200.27 | 200.27 | 0.89408 | 0 | 0 | 0 | 978.217 | 978.217 | 2.2291 | 0 | 83.01 | 1899.36 | 0 | 40
2020-02-18 | P | 24 | 36 | 411.85 | 72.47 | 1182.294 | 1182.294 | 3.1244 | 198.037 | 198.037 | 0.89428 | 0 | 0 | 0 | 984.257 | 984.257 | 2.2301 | 0 | 83.25 | 1899.69 | 0 | 40
2020-02-19 | P | 24 | 36 | 406.33 | 72.53 | 1574.525 | 1574.525 | 3.1259 | 200.228 | 200.228 | 0.89448 | 0 | 0 | 0 | 1374.297 | 1374.297 | 2.2315 | 0 | 87.28 | 1902.92 | 0 | 40
2020-02-20 | P | 24 | 36 | 408.81 | 72.52 | 1451.529 | 1451.529 | 3.1274 | 197.719 | 197.719 | 0.89468 | 0 | 0 | 0 | 1253.81 | 1253.81 | 2.2327 | 0 | 86.38 | 1902.28 | 0 | 40
2020-02-21 | P | 24 | 36 | 409.36 | 72.53 | 1408.358 | 1408.358 | 3.1288 | 196.369 | 196.369 | 0.89487 | 0 | 0 | 0 | 1211.989 | 1211.989 | 2.2339 | 0 | 86.06 | 1901.94 | 0 | 40
2020-02-22 | P | 24 | 36 | 410.41 | 72.52 | 1451.487 | 1451.487 | 3.1302 | 198.988 | 198.988 | 0.89507 | 0 | 0 | 0 | 1252.499 | 1252.499 | 2.2352 | 0 | 86.29 | 1901.58 | 0 | 40
2020-02-23 | P | 24 | 36 | 413.73 | 72.5 | 1454.804 | 1454.804 | 3.1317 | 185.956 | 185.956 | 0.89526 | 0 | 0 | 0 | 1268.848 | 1268.848 | 2.2364 | 0 | 87.22 | 1901.48 | 0 | 40
2020-02-24 | P | 24 | 36 | 416.67 | 72.5 | 1451.316 | 1451.316 | 3.1331 | 195.314 | 195.314 | 0.89545 | 0 | 0 | 0 | 1256.002 | 1256.002 | 2.2377 | 0 | 86.54 | 1901.43 | 0 | 40
2020-02-25 | P | 24 | 36 | 415.31 | 72.5 | 1436.356 | 1436.356 | 3.1346 | 196.274 | 196.274 | 0.89565 | 0 | 0 | 0 | 1240.082 | 1240.082 | 2.2389 | 0 | 86.34 | 1901.09 | 0 | 40
2020-02-26 | P | 24 | 36 | 413.24 | 72.52 | 1436.569 | 1436.569 | 3.136 | 194.936 | 194.936 | 0.89584 | 0 | 0 | 0 | 1241.633 | 1241.633 | 2.2402 | 0 | 86.43 | 1901.03 | 0 | 40
2020-02-27 | P | 24 | 36 | 410.05 | 72.54 | 1430.519 | 1430.519 | 3.1375 | 193.563 | 193.563 | 0.89604 | 0 | 0 | 0 | 1236.956 | 1236.956 | 2.2414 | 0 | 86.47 | 1900.71 | 0 | 40
2020-02-28 | P | 24 | 36 | 410.45 | 72.55 | 1442.465 | 1442.465 | 3.1389 | 192.256 | 192.256 | 0.89623 | 0 | 0 | 0 | 1250.209 | 1250.209 | 2.2427 | 0 | 86.67 | 1900.48 | 0 | 40
2020-02-29 | P | 24 | 36 | 415.85 | 72.58 | 1436.446 | 1436.446 | 3.1403 | 193.593 | 193.593 | 0.89642 | 0 | 0 | 0 | 1242.853 | 1242.853 | 2.2439 | 0 | 86.52 | 1900.71 | 0 | 40
2020-03-01 | P | 24 | 36 | 416.7 | 72.58 | 1465.925 | 1465.925 | 3.1418 | 196.591 | 196.591 | 0.89662 | 0 | 0 | 0 | 1269.334 | 1269.334 | 2.2452 | 0 | 86.59 | 1900.58 | 0 | 40
2020-03-02 | P | 24 | 36 | 419.52 | 72.58 | 1568.879 | 1568.879 | 3.1434 | 196.205 | 196.205 | 0.89682 | 0 | 0 | 0 | 1372.674 | 1372.674 | 2.2465 | 0 | 87.49 | 1900.63 | 0 | 40
2020-03-03 | P | 24 | 36 | 422.85 | 72.56 | 1548.079 | 1548.079 | 3.1449 | 195.814 | 195.814 | 0.89701 | 0 | 0 | 0 | 1352.265 | 1352.265 | 2.2479 | 0 | 87.35 | 1900.76 | 0 | 40
2020-03-04 | P | 24 | 36 | 427.87 | 72.55 | 1527.604 | 1527.604 | 3.1464 | 193.239 | 193.239 | 0.8972 | 0 | 0 | 0 | 1334.365 | 1334.365 | 2.2492 | 0 | 87.35 | 1901.09 | 0 | 40
2020-03-05 | P | 24 | 36 | 426.45 | 72.57 | 1555.481 | 1555.481 | 3.148 | 195.994 | 195.994 | 0.8974 | 0 | 0 | 0 | 1359.487 | 1359.487 | 2.2506 | 0 | 87.4 | 1900.81 | 0 | 40
2020-03-06 | P | 24 | 36 | 426.48 | 72.59 | 1542.697 | 1542.697 | 3.1495 | 194.349 | 194.349 | 0.89759 | 0 | 0 | 0 | 1348.348 | 1348.348 | 2.2519 | 0 | 87.4 | 1900.69 | 0 | 40
2020-03-07 | P | 24 | 36 | 429.09 | 72.59 | 1487.901 | 1487.901 | 3.151 | 191.283 | 191.283 | 0.89779 | 0 | 0 | 0 | 1296.618 | 1296.618 | 2.2532 | 0 | 87.14 | 1900.79 | 0 | 40
2020-03-08 | P | 24 | 36 | 431.79 | 72.57 | 1522.484 | 1522.484 | 3.1525 | 192.364 | 192.364 | 0.89798 | 0 | 0 | 0 | 1330.12 | 1330.12 | 2.2546 | 0 | 87.36 | 1900.93 | 0 | 40
2020-03-09 | P | 24 | 36 | 435.92 | 72.52 | 1498.226 | 1498.226 | 3.154 | 192.241 | 192.241 | 0.89817 | 0 | 0 | 0 | 1305.985 | 1305.985 | 2.2559 | 0 | 87.17 | 1901.15 | 0 | 40
2020-03-10 | P | 24 | 36 | 440.43 | 72.5 | 1513.349 | 1513.349 | 3.1556 | 192.408 | 192.408 | 0.89836 | 0 | 0 | 0 | 1320.941 | 1320.941 | 2.2572 | 0 | 87.29 | 1901.48 | 0 | 40
2020-03-11 | P | 24 | 36 | 444.79 | 72.48 | 1500.14 | 1500.14 | 3.1571 | 192.947 | 192.947 | 0.89856 | 0 | 0 | 0 | 1307.193 | 1307.193 | 2.2585 | 0 | 87.14 | 1901.73 | 0 | 40
2020-03-12 | P | 24 | 36 | 455.24 | 72.37 | 1516.286 | 1516.286 | 3.1586 | 192.691 | 192.691 | 0.89875 | 0 | 0 | 0 | 1323.595 | 1323.595 | 2.2598 | 0 | 87.29 | 1902.56 | 0 | 40
2020-03-13 | P | 24 | 36 | 461.8 | 72.34 | 1477.65 | 1477.65 | 3.1601 | 192.739 | 192.739 | 0.89894 | 0 | 0 | 0 | 1284.911 | 1284.911 | 2.2611 | 0 | 86.96 | 1903.27 | 0 | 40
2020-03-14 | P | 24 | 36 | 470.16 | 72.29 | 1479.104 | 1479.104 | 3.1615 | 191.129 | 191.129 | 0.89913 | 0 | 0 | 0 | 1287.975 | 1287.975 | 2.2624 | 0 | 87.08 | 1904 | 0 | 40
2020-03-15 | P | 24 | 36 | 469.24 | 72.27 | 1482.079 | 1482.079 | 3.163 | 190.831 | 190.831 | 0.89932 | 0 | 0 | 0 | 1291.248 | 1291.248 | 2.2637 | 0 | 87.12 | 1903.78 | 0 | 40
2020-03-16 | P | 24 | 36 | 450.84 | 72.47 | 1373.969 | 1373.969 | 3.1644 | 187.661 | 187.661 | 0.89951 | 0 | 0 | 0 | 1186.308 | 1186.308 | 2.2649 | 0 | 86.34 | 1901.94 | 0 | 40
2020-03-17 | P | 24 | 36 | 418.27 | 72.71 | 1385.921 | 1385.921 | 3.1658 | 187.467 | 187.467 | 0.8997 | 0 | 0 | 0 | 1198.454 | 1198.454 | 2.2661 | 0 | 86.47 | 1898.96 | 0 | 40
2020-03-18 | P | 24 | 36 | 411.91 | 72.75 | 1532.232 | 1532.232 | 3.1673 | 192.235 | 192.235 | 0.89989 | 0 | 0 | 0 | 1339.997 | 1339.997 | 2.2674 | 0 | 87.45 | 1898.36 | 0 | 40
2020-03-19 | P | 24 | 36 | 402.73 | 72.82 | 1518.726 | 1518.726 | 3.1688 | 191.721 | 191.721 | 0.90008 | 0 | 0 | 0 | 1327.005 | 1327.005 | 2.2687 | 0 | 87.38 | 1897.59 | 0 | 40
2020-03-20 | P | 24 | 36 | 384.26 | 72.94 | 1494.02 | 1494.02 | 3.1703 | 193.234 | 193.234 | 0.90028 | 0 | 0 | 0 | 1300.786 | 1300.786 | 2.27 | 0 | 87.07 | 1896.21 | 0 | 40
2020-03-21 | P | 24 | 36 | 370.38 | 72.98 | 1488.849 | 1488.849 | 3.1718 | 192.076 | 192.076 | 0.90047 | 0 | 0 | 0 | 1296.773 | 1296.773 | 2.2713 | 0 | 87.1 | 1895.12 | 0 | 40
2020-03-22 | P | 24 | 36 | 364.83 | 73.02 | 1561.27 | 1561.27 | 3.1734 | 191.523 | 191.523 | 0.90066 | 0 | 0 | 0 | 1369.747 | 1369.747 | 2.2727 | 0 | 87.73 | 1894.75 | 0 | 40
2020-03-23 | P | 24 | 36 | 365.33 | 73.06 | 1596.49 | 1596.49 | 3.175 | 185.921 | 185.921 | 0.90085 | 0 | 0 | 0 | 1410.569 | 1410.569 | 2.2741 | 0 | 88.35 | 1894.7 | 0 | 40
2020-03-24 | P | 24 | 36 | 354.69 | 73.1 | 1594.008 | 1594.008 | 3.1766 | 185.399 | 185.399 | 0.90103 | 0 | 0 | 0 | 1408.609 | 1408.609 | 2.2755 | 0 | 88.37 | 1893.81 | 0 | 40
2020-03-25 | P | 24 | 36 | 357.92 | 73.03 | 1582.616 | 1582.616 | 3.1781 | 184.176 | 184.176 | 0.90121 | 0 | 0 | 0 | 1398.44 | 1398.44 | 2.2769 | 0 | 88.36 | 1893.9 | 0 | 40
2020-03-26 | P | 24 | 36 | 360.36 | 72.95 | 1547.099 | 1547.099 | 3.1797 | 184.319 | 184.319 | 0.9014 | 0 | 0 | 0 | 1362.78 | 1362.78 | 2.2783 | 0 | 88.09 | 1893.9 | 0 | 40
2020-03-27 | P | 24 | 36 | 363.31 | 72.99 | 1574.938 | 1574.938 | 3.1813 | 184.131 | 184.131 | 0.90158 | 0 | 0 | 0 | 1390.807 | 1390.807 | 2.2797 | 0 | 88.31 | 1894.04 | 0 | 40
2020-03-28 | P | 24 | 36 | 365 | 73.01 | 1541.886 | 1541.886 | 3.1828 | 182.066 | 182.066 | 0.90177 | 0 | 0 | 0 | 1359.82 | 1359.82 | 2.281 | 0 | 88.19 | 1894.21 | 0 | 40
2020-03-29 | P | 24 | 36 | 365.68 | 73.02 | 1575.131 | 1575.131 | 3.1844 | 182.464 | 182.464 | 0.90195 | 0 | 0 | 0 | 1392.667 | 1392.667 | 2.2824 | 0 | 88.42 | 1894.06 | 0 | 40
2020-03-30 | P | 24 | 36 | 365.76 | 73.02 | 1580.987 | 1580.987 | 3.186 | 182.665 | 182.665 | 0.90213 | 0 | 0 | 0 | 1398.322 | 1398.322 | 2.2838 | 0 | 88.45 | 1893.96 | 0 | 40
2020-03-31 | P | 24 | 36 | 370.29 | 73.02 | 1518.868 | 1518.868 | 3.1875 | 183.045 | 183.045 | 0.90231 | 0 | 0 | 0 | 1335.823 | 1335.823 | 2.2852 | 0 | 87.95 | 1894.16 | 0 | 40
2020-04-01 | P | 24 | 36 | 371.5 | 72.99 | 1492.342 | 1492.342 | 3.189 | 164.185 | 164.185 | 0.90248 | 0 | 0 | 0 | 1328.157 | 1328.157 | 2.2865 | 0 | 89 | 1894.2 | 0 | 40
2020-04-02 | P | 24 | 36 | 372.89 | 72.96 | 1450.379 | 1450.379 | 3.1904 | 161.368 | 161.368 | 0.90264 | 0 | 0 | 0 | 1289.011 | 1289.011 | 2.2878 | 0 | 88.87 | 1894.24 | 0 | 40
2020-04-03 | P | 24 | 36 | 369.74 | 72.99 | 1474.25 | 1474.25 | 3.1919 | 178.904 | 178.904 | 0.90282 | 0 | 0 | 0 | 1295.346 | 1295.346 | 2.2891 | 0 | 87.86 | 1893.98 | 0 | 40
2020-04-04 | P | 24 | 36 | 372.26 | 72.96 | 1445.06 | 1445.06 | 3.1933 | 187.305 | 187.305 | 0.90301 | 0 | 0 | 0 | 1257.755 | 1257.755 | 2.2903 | 0 | 87.04 | 1894.11 | 0 | 40
2020-04-05 | P | 24 | 36 | 373.8639 | 73.043 | 1479.832 | 1479.832 | 3.1948 | 186.454 | 186.454 | 0.90319 | 0 | 0 | 0 | 1293.378 | 1293.378 | 2.2916 | 0 | 87.4 | 1893.9 | 0 | 40
2020-04-06 | P | 24 | 36 | 347.8069 | 73.0052 | 1458.582 | 1458.582 | 3.1963 | 185.372 | 185.372 | 0.90338 | 0 | 0 | 0 | 1273.21 | 1273.21 | 2.2929 | 0 | 87.29 | 1892.2 | 0 | 40
2020-04-07 | P | 24 | 36 | 352.6267 | 72.9848 | 1512.517 | 1512.517 | 3.1978 | 185.625 | 185.625 | 0.90356 | 0 | 0 | 0 | 1326.892 | 1326.892 | 2.2942 | 0 | 87.73 | 1893.4 | 0 | 40
2020-04-08 | P | 24 | 36 | 378.2748 | 73.0361 | 1535.459 | 1535.459 | 3.1993 | 179.696 | 179.696 | 0.90374 | 0 | 0 | 0 | 1355.763 | 1355.763 | 2.2956 | 0 | 88.3 | 1893.8 | 0 | 40
2020-04-09 | P | 24 | 36 | 387.3369 | 72.9287 | 1535.632 | 1535.632 | 3.2009 | 196.075 | 196.075 | 0.90394 | 0 | 0 | 0 | 1339.557 | 1339.557 | 2.2969 | 0 | 87.23 | 1895.2 | 0 | 40
2020-04-10 | P | 24 | 36 | 383.5826 | 72.9342 | 1518.474 | 1518.474 | 3.2024 | 195.175 | 195.175 | 0.90413 | 0 | 0 | 0 | 1323.299 | 1323.299 | 2.2983 | 0 | 87.15 | 1894.8 | 0 | 40
2020-04-11 | P | 24 | 36 | 364.9614 | 72.9365 | 1490.747 | 1490.747 | 3.2039 | 195.427 | 195.427 | 0.90433 | 0 | 0 | 0 | 1295.32 | 1295.32 | 2.2995 | 0 | 86.89 | 1893.3 | 0 | 40
2020-04-12 | P | 24 | 36 | 380.05 | 72.98 | 1466.19 | 1466.19 | 3.2053 | 194.677 | 194.677 | 0.90452 | 0 | 0 | 0 | 1271.513 | 1271.513 | 2.3008 | 0 | 86.72 | 1893.98 | 0 | 40
2020-04-13 | P | 24 | 36 | 380.68 | 72.95 | 1511.482 | 1511.482 | 3.2069 | 196.945 | 196.945 | 0.90472 | 0 | 0 | 0 | 1314.537 | 1314.537 | 2.3021 | 0 | 86.97 | 1893.97 | 0 | 40
2020-04-14 | P | 24 | 36 | 383.53 | 72.89 | 1535.106 | 1535.106 | 3.2084 | 197.623 | 197.623 | 0.90492 | 0 | 0 | 0 | 1337.483 | 1337.483 | 2.3035 | 0 | 87.13 | 1894.09 | 0 | 40
2020-04-15 | P | 24 | 36 | 385.67 | 72.87 | 1585.208 | 1585.208 | 3.21 | 198.055 | 198.055 | 0.90512 | 0 | 0 | 0 | 1387.153 | 1387.153 | 2.3049 | 0 | 87.51 | 1894.18 | 0 | 40
2020-04-16 | P | 24 | 36 | 385.64 | 72.92 | 1512.353 | 1512.353 | 3.2115 | 180.262 | 180.262 | 0.9053 | 0 | 0 | 0 | 1332.091 | 1332.091 | 2.3062 | 0 | 88.08 | 1894.08 | 0 | 40
2020-04-17 | P | 24 | 36 | 388.04 | 72.95 | 1503.825 | 1503.825 | 3.213 | 179.967 | 179.967 | 0.90548 | 0 | 0 | 0 | 1323.858 | 1323.858 | 2.3075 | 0 | 88.03 | 1894.18 | 0 | 40
2020-04-18 | P | 24 | 36 | 391.5 | 72.95 | 1503.25 | 1503.25 | 3.2145 | 192.071 | 192.071 | 0.90567 | 0 | 0 | 0 | 1311.179 | 1311.179 | 2.3088 | 0 | 87.22 | 1894.4 | 0 | 40
2020-04-19 | P | 24 | 36 | 391.66 | 72.96 | 1482.36 | 1482.36 | 3.216 | 191.48 | 191.48 | 0.90586 | 0 | 0 | 0 | 1290.88 | 1290.88 | 2.3101 | 0 | 87.08 | 1894.23 | 0 | 40
2020-04-20 | P | 24 | 36 | 395.17 | 72.95 | 1491.074 | 1491.074 | 3.2175 | 191.399 | 191.399 | 0.90605 | 0 | 0 | 0 | 1299.675 | 1299.675 | 2.3114 | 0 | 87.16 | 1894.51 | 0 | 40
2020-04-21 | P | 24 | 36 | 395.94 | 72.95 | 1961.861 | 1961.861 | 3.2194 | 164.224 | 164.224 | 0.90622 | 0 | 0 | 0 | 1797.637 | 1797.637 | 2.3132 | 0 | 91.63 | 1894.44 | 0 | 40
2020-04-22 | P | 24 | 36 | 400.2 | 72.9 | 1290.69 | 1290.69 | 3.2207 | 180.372 | 180.372 | 0.9064 | 0 | 0 | 0 | 1110.318 | 1110.318 | 2.3143 | 0 | 86.02 | 1894.68 | 0 | 40
2020-04-23 | P | 24 | 36 | 397.84 | 72.9 | 1248.324 | 1248.324 | 3.222 | 176.425 | 176.425 | 0.90657 | 0 | 0 | 0 | 1071.899 | 1071.899 | 2.3154 | 0 | 85.87 | 1894.45 | 0 | 40
2020-04-24 | P | 24 | 36 | 405.04 | 72.81 | 1106.986 | 1106.986 | 3.2231 | 156.586 | 156.586 | 0.90673 | 0 | 0 | 0 | 950.4 | 950.4 | 2.3163 | 0 | 85.86 | 1894.94 | 0 | 40
2020-04-25 | P | 24 | 36 | 401.4316 | 72.7428 | 1108.319 | 1108.319 | 3.2242 | 157.247 | 157.247 | 0.90689 | 0 | 0 | 0 | 951.072 | 951.072 | 2.3173 | 0 | 85.81 | 1894.9 | 0 | 40
2020-04-26 | P | 24 | 36 | 404.3783 | 72.7226 | 1079.983 | 1079.983 | 3.2253 | 160.168 | 160.168 | 0.90705 | 0 | 0 | 0 | 919.815 | 919.815 | 2.3182 | 0 | 85.17 | 1894.7 | 0 | 40
2020-04-27 | P | 24 | 36 | 413.9834 | 72.7432 | 1034.998 | 1034.998 | 3.2263 | 152.471 | 152.471 | 0.9072 | 0 | 0 | 0 | 882.527 | 882.527 | 2.3191 | 0 | 85.27 | 1895.1 | 0 | 40
2020-04-28 | P | 24 | 36 | 419.34 | 72.62 | 1049.167 | 1049.167 | 3.2273 | 151.604 | 151.604 | 0.90735 | 0 | 0 | 0 | 897.563 | 897.563 | 2.32 | 0 | 85.55 | 1896.06 | 0 | 40
2020-04-29 | P | 24 | 36 | 427.91 | 72.55 | 1061.558 | 1061.558 | 3.2284 | 148.931 | 148.931 | 0.9075 | 0 | 0 | 0 | 912.627 | 912.627 | 2.3209 | 0 | 85.97 | 1896.85 | 0 | 40
2020-04-30 | P | 24 | 36 | 446.86 | 72.44 | 968.503 | 968.503 | 3.2294 | 141.532 | 141.532 | 0.90764 | 0 | 0 | 0 | 826.971 | 826.971 | 2.3217 | 0 | 85.39 | 1898.79 | 0 | 40
2020-05-01 | P | 24 | 36 | 460.36 | 72.36 | 1161.818 | 1161.818 | 3.2305 | 148.781 | 148.781 | 0.90779 | 0 | 0 | 0 | 1013.037 | 1013.037 | 2.3227 | 0 | 87.19 | 1900.15 | 0 | 40
2020-05-02 | P | 24 | 36 | 456.15 | 72.43 | 1158.27 | 1158.27 | 3.2317 | 151.363 | 151.363 | 0.90794 | 0 | 0 | 0 | 1006.907 | 1006.907 | 2.3238 | 0 | 86.93 | 1899.64 | 0 | 40
2020-05-03 | P | 24 | 36 | 464.59 | 72.38 | 1112.515 | 1112.515 | 3.2328 | 151.044 | 151.044 | 0.90809 | 0 | 0 | 0 | 961.471 | 961.471 | 2.3247 | 0 | 86.42 | 1900.38 | 0 | 40
2020-05-04 | P | 24 | 36 | 478.5 | 72.26 | 1122.722 | 1122.722 | 3.2339 | 150.539 | 150.539 | 0.90824 | 0 | 0 | 0 | 972.183 | 972.183 | 2.3257 | 0 | 86.59 | 1901.77 | 0 | 40
2020-05-05 | P | 24 | 36 | 488.31 | 72.2 | 1194.52 | 1194.52 | 3.2351 | 151.426 | 151.426 | 0.90839 | 0 | 0 | 0 | 1043.094 | 1043.094 | 2.3267 | 0 | 87.32 | 1902.9 | 0 | 40
2020-05-06 | P | 24 | 36 | 487.3 | 72.22 | 1214.262 | 1214.262 | 3.2363 | 151.482 | 151.482 | 0.90855 | 0 | 0 | 0 | 1062.78 | 1062.78 | 2.3278 | 0 | 87.52 | 1902.72 | 0 | 40
2020-05-07 | P | 24 | 36 | 484 | 72.21 | 1191.023 | 1191.023 | 3.2375 | 150.688 | 150.688 | 0.9087 | 0 | 0 | 0 | 1040.335 | 1040.335 | 2.3288 | 0 | 87.35 | 1902.14 | 0 | 40
2020-05-08 | P | 24 | 36 | 496.87 | 72.12 | 1214.609 | 1214.609 | 3.2387 | 150.03 | 150.03 | 0.90885 | 0 | 0 | 0 | 1064.579 | 1064.579 | 2.3299 | 0 | 87.65 | 1903.57 | 0 | 40
2020-05-09 | P | 24 | 36 | 520.08 | 71.92 | 1170.628 | 1170.628 | 3.2399 | 149.067 | 149.067 | 0.909 | 0 | 0 | 0 | 1021.561 | 1021.561 | 2.3309 | 0 | 87.27 | 1906.23 | 0 | 40
2020-05-10 | P | 24 | 36 | 541.56 | 71.74 | 1178.355 | 1178.355 | 3.2411 | 147.986 | 147.986 | 0.90914 | 0 | 0 | 0 | 1030.369 | 1030.369 | 2.332 | 0 | 87.44 | 1908.64 | 0 | 40
2020-05-11 | P | 24 | 36 | 552.33 | 71.62 | 1136.808 | 1136.808 | 3.2422 | 142.664 | 142.664 | 0.90929 | 0 | 0 | 0 | 994.144 | 994.144 | 2.3329 | 0 | 87.45 | 1909.81 | 0 | 40
2020-05-12 | P | 24 | 36 | 520.57 | 71.92 | 1153.552 | 1153.552 | 3.2434 | 142.132 | 142.132 | 0.90943 | 0 | 0 | 0 | 1011.42 | 1011.42 | 2.334 | 0 | 87.68 | 1906.13 | 0 | 40
2020-05-13 | P | 24 | 36 | 509.44 | 72.03 | 1119.416 | 1119.416 | 3.2445 | 142.186 | 142.186 | 0.90957 | 0 | 0 | 0 | 977.23 | 977.23 | 2.3349 | 0 | 87.3 | 1904.84 | 0 | 40
2020-05-14 | P | 24 | 36 | 516.37 | 71.98 | 1155.936 | 1155.936 | 3.2457 | 143.891 | 143.891 | 0.90971 | 0 | 0 | 0 | 1012.045 | 1012.045 | 2.3359 | 0 | 87.55 | 1905.49 | 0 | 40
2020-05-15 | P | 24 | 36 | 490.77 | 72.24 | 1120.817 | 1120.817 | 3.2468 | 144.848 | 144.848 | 0.90986 | 0 | 0 | 0 | 975.969 | 975.969 | 2.3369 | 0 | 87.08 | 1902.83 | 0 | 40
2020-05-16 | P | 24 | 36 | 446.67 | 72.58 | 1116.782 | 1116.782 | 3.2479 | 144.914 | 144.914 | 0.91 | 0 | 0 | 0 | 971.868 | 971.868 | 2.3379 | 0 | 87.02 | 1898.36 | 0 | 40
2020-05-17 | P | 24 | 36 | 424.55 | 72.71 | 1173.056 | 1173.056 | 3.2491 | 146.195 | 146.195 | 0.91015 | 0 | 0 | 0 | 1026.861 | 1026.861 | 2.3389 | 0 | 87.54 | 1896.44 | 0 | 40
2020-05-18 | P | 24 | 36 | 411.1 | 72.74 | 1179.691 | 1179.691 | 3.2503 | 149.04 | 149.04 | 0.9103 | 0 | 0 | 0 | 1030.651 | 1030.651 | 2.34 | 0 | 87.37 | 1895.3 | 0 | 40
2020-05-19 | P | 24 | 36 | 408.54 | 72.73 | 1181.266 | 1181.266 | 3.2514 | 151.452 | 151.452 | 0.91045 | 0 | 0 | 0 | 1029.814 | 1029.814 | 2.341 | 0 | 87.18 | 1895.29 | 0 | 40
2020-05-20 | P | 24 | 36 | 390.52 | 72.81 | 1182.859 | 1182.859 | 3.2526 | 152.233 | 152.233 | 0.9106 | 0 | 0 | 0 | 1030.626 | 1030.626 | 2.342 | 0 | 87.13 | 1893.89 | 0 | 40
2020-05-21 | P | 24 | 36 | 377.4 | 72.83 | 1179.551 | 1179.551 | 3.2538 | 151.375 | 151.375 | 0.91075 | 0 | 0 | 0 | 1028.176 | 1028.176 | 2.343 | 0 | 87.17 | 1892.87 | 0 | 40
2020-05-22 | P | 24 | 36 | 374.94 | 72.79 | 1164.58 | 1164.58 | 3.255 | 153.933 | 153.933 | 0.91091 | 0 | 0 | 0 | 1010.647 | 1010.647 | 2.3441 | 0 | 86.78 | 1892.57 | 0 | 40
2020-05-23 | P | 24 | 36 | 375.84 | 72.78 | 1160.144 | 1160.144 | 3.2561 | 152.393 | 152.393 | 0.91106 | 0 | 0 | 0 | 1007.751 | 1007.751 | 2.3451 | 0 | 86.86 | 1892.67 | 0 | 40
2020-05-24 | P | 24 | 36 | 376.83 | 72.76 | 1167.893 | 1167.893 | 3.2573 | 151.211 | 151.211 | 0.91121 | 0 | 0 | 0 | 1016.682 | 1016.682 | 2.3461 | 0 | 87.05 | 1892.7 | 0 | 40
2020-05-25 | P | 24 | 36 | 376.38 | 72.81 | 1211.872 | 1211.872 | 3.2585 | 153.62 | 153.62 | 0.91137 | 0 | 0 | 0 | 1058.252 | 1058.252 | 2.3471 | 0 | 87.32 | 1892.62 | 0 | 40
2020-05-26 | P | 24 | 36 | 377.92 | 72.79 | 1262.082 | 1262.082 | 3.2598 | 156.025 | 156.025 | 0.91152 | 0 | 0 | 0 | 1106.057 | 1106.057 | 2.3482 | 0 | 87.64 | 1892.69 | 0 | 40
2020-05-27 | P | 24 | 36 | 387.14 | 72.71 | 1302.792 | 1302.792 | 3.2611 | 166.75 | 166.75 | 0.91169 | 0 | 0 | 0 | 1136.042 | 1136.042 | 2.3494 | 0 | 87.2 | 1893.47 | 0 | 40
2020-05-28 | P | 24 | 36 | 399.56 | 72.65 | 1306.85 | 1306.85 | 3.2624 | 169.2 | 169.2 | 0.91186 | 0 | 0 | 0 | 1137.65 | 1137.65 | 2.3505 | 0 | 87.05 | 1894.29 | 0 | 40
2020-05-29 | P | 24 | 36 | 400.61 | 72.68 | 1467.781 | 1467.781 | 3.2638 | 179.427 | 179.427 | 0.91204 | 0 | 0 | 0 | 1288.354 | 1288.354 | 2.3518 | 0 | 87.78 | 1894.32 | 0 | 40
2020-05-30 | P | 24 | 36 | 400.46 | 72.74 | 1421.939 | 1421.939 | 3.2653 | 182.508 | 182.508 | 0.91222 | 0 | 0 | 0 | 1239.431 | 1239.431 | 2.353 | 0 | 87.16 | 1894.13 | 0 | 40
2020-05-31 | P | 24 | 36 | 408.84 | 72.68 | 1369.217 | 1369.217 | 3.2666 | 180.72 | 180.72 | 0.9124 | 0 | 0 | 0 | 1188.497 | 1188.497 | 2.3542 | 0 | 86.8 | 1894.66 | 0 | 40
2020-06-01 | P | 24 | 36 | 416.17 | 72.48 | 1314.04 | 1314.04 | 3.2679 | 184.837 | 184.837 | 0.91259 | 0 | 0 | 0 | 1129.203 | 1129.203 | 2.3554 | 0 | 85.93 | 1895.18 | 0 | 40
2020-06-02 | P | 24 | 36 | 327.46 | 72.84 | 1330.129 | 1330.129 | 3.2693 | 201.688 | 201.688 | 0.91279 | 0 | 0 | 0 | 1128.441 | 1128.441 | 2.3565 | 0 | 84.84 | 1887.6 | 0 | 40
2020-06-03 | P | 24 | 36 | 315.97 | 72.92 | 1224.383 | 1224.383 | 3.2705 | 197.856 | 197.856 | 0.91298 | 0 | 0 | 0 | 1026.527 | 1026.527 | 2.3575 | 0 | 83.84 | 1886.84 | 0 | 40
2020-06-04 | P | 24 | 36 | 337.51 | 72.75 | 1083.995 | 1083.995 | 3.2716 | 195.28 | 195.28 | 0.91318 | 0 | 0 | 0 | 888.715 | 888.715 | 2.3584 | 0 | 81.98 | 1888.57 | 0 | 40
2020-06-05 | P | 24 | 36 | 353.66 | 72.59 | 1058.564 | 1058.564 | 3.2726 | 197.532 | 197.532 | 0.91338 | 0 | 0 | 0 | 861.032 | 861.032 | 2.3593 | 0 | 81.34 | 1889.63 | 0 | 40
2020-06-06 | P | 24 | 36 | 323.27 | 72.76 | 1048.159 | 1048.159 | 3.2737 | 193.496 | 193.496 | 0.91357 | 0 | 0 | 0 | 854.663 | 854.663 | 2.3601 | 0 | 81.54 | 1887.06 | 0 | 40
2020-06-07 | P | 24 | 36 | 326.29 | 72.75 | 1068.385 | 1068.385 | 3.2748 | 191.893 | 191.893 | 0.91376 | 0 | 0 | 0 | 876.492 | 876.492 | 2.361 | 0 | 82.04 | 1887.06 | 0 | 40
2020-06-08 | P | 24 | 36 | 323.31 | 72.75 | 1056.561 | 1056.561 | 3.2758 | 194.365 | 194.365 | 0.91396 | 0 | 0 | 0 | 862.196 | 862.196 | 2.3619 | 0 | 81.6 | 1886.71 | 0 | 40
2020-06-09 | P | 24 | 36 | 319.58 | 72.78 | 1101.333 | 1101.333 | 3.2769 | 198.583 | 198.583 | 0.91416 | 0 | 0 | 0 | 902.75 | 902.75 | 2.3628 | 0 | 81.97 | 1886.49 | 0 | 40
2020-06-10 | P | 24 | 36 | 320.62 | 72.75 | 1087.919 | 1087.919 | 3.278 | 201.337 | 201.337 | 0.91436 | 0 | 0 | 0 | 886.582 | 886.582 | 2.3636 | 0 | 81.49 | 1886.41 | 0 | 40
2020-06-11 | P | 24 | 28 | 339.05 | 72.67 | 1005.159 | 1005.159 | 3.279 | 204.734 | 204.734 | 0.91456 | 0 | 0 | 0 | 800.425 | 800.425 | 2.3644 | 0 | 79.63 | 1887.94 | 0 | 40
2020-06-12 | P | 24 | 28 | 379.27 | 72.45 | 1085.82 | 1085.82 | 3.2801 | 205.639 | 205.639 | 0.91477 | 0 | 0 | 0 | 880.181 | 880.181 | 2.3653 | 0 | 81.06 | 1890.84 | 0 | 40
2020-06-13 | P | 24 | 28 | 385.21 | 72.41 | 1177.196 | 1177.196 | 3.2813 | 210.594 | 210.594 | 0.91498 | 0 | 0 | 0 | 966.602 | 966.602 | 2.3663 | 0 | 82.11 | 1891.22 | 0 | 40
2020-06-14 | P | 24 | 28 | 386.78 | 72.36 | 1170.506 | 1170.506 | 3.2824 | 204.992 | 204.992 | 0.91518 | 0 | 0 | 0 | 965.514 | 965.514 | 2.3673 | 0 | 82.49 | 1891.32 | 0 | 40
2020-06-15 | P | 24 | 28 | 388.33 | 72.46 | 983.893 | 983.893 | 3.2834 | 180.568 | 180.568 | 0.91536 | 0 | 0 | 0 | 803.325 | 803.325 | 2.3681 | 0 | 81.65 | 1891.4 | 0 | 40
2020-06-16 | P | 24 | 28 | 388.26 | 72.51 | 1018.545 | 1018.545 | 3.2844 | 187.626 | 187.626 | 0.91555 | 0 | 0 | 0 | 830.919 | 830.919 | 2.3689 | 0 | 81.58 | 1891.31 | 0 | 40
2020-06-17 | P | 24 | 28 | 395.2 | 72.39 | 1045.81 | 1045.81 | 3.2855 | 226.109 | 226.109 | 0.91578 | 0 | 0 | 0 | 819.701 | 819.701 | 2.3697 | 0 | 78.38 | 1891.77 | 0 | 40
2020-06-18 | P | 24 | 28 | 403.52 | 72.33 | 672.731 | 672.731 | 3.2862 | 222.005 | 222.005 | 0.916 | 0 | 0 | 0 | 450.726 | 450.726 | 2.3702 | 0 | 67 | 1892.35 | 0 | 40
2020-06-19 | P | 24 | 28 | 409.51 | 72.29 | 677.288 | 677.288 | 3.2868 | 220.269 | 220.269 | 0.91622 | 0 | 0 | 0 | 457.019 | 457.019 | 2.3706 | 0 | 67.48 | 1892.69 | 0 | 40
2020-06-20 | P | 24 | 28 | 416.79 | 72.27 | 701.176 | 701.176 | 3.2875 | 224.883 | 224.883 | 0.91644 | 0 | 0 | 0 | 476.293 | 476.293 | 2.3711 | 0 | 67.93 | 1893.16 | 0 | 40
2020-06-21 | P | 24 | 28 | 422.17 | 72.25 | 732.784 | 732.784 | 3.2883 | 228.738 | 228.738 | 0.91667 | 0 | 0 | 0 | 504.046 | 504.046 | 2.3716 | 0 | 68.78 | 1893.56 | 0 | 40
2020-06-22 | P | 24 | 28 | 430.15 | 72.21 | 695.631 | 695.631 | 3.289 | 232.437 | 232.437 | 0.91691 | 0 | 0 | 0 | 463.194 | 463.194 | 2.3721 | 0 | 66.59 | 1894.3 | 0 | 40
2020-06-23 | P | 24 | 28 | 425.42 | 72.25 | 784.44 | 784.44 | 3.2898 | 234.019 | 234.019 | 0.91714 | 0 | 0 | 0 | 550.421 | 550.421 | 2.3726 | 0 | 70.17 | 1893.73 | 0 | 40
2020-06-24 | P | 24 | 28 | 398.06 | 72.42 | 821.236 | 821.236 | 3.2906 | 246.595 | 246.595 | 0.91739 | 0 | 0 | 0 | 574.641 | 574.641 | 2.3732 | 0 | 69.97 | 1891.15 | 0 | 40
2020-06-25 | P | 24 | 28 | 402.53 | 72.33 | 958.882 | 958.882 | 3.2915 | 249.532 | 249.532 | 0.91764 | 0 | 0 | 0 | 709.35 | 709.35 | 2.3739 | 0 | 73.98 | 1891.47 | 0 | 40
2020-06-26 | P | 24 | 28 | 404.1 | 72.29 | 1008.541 | 1008.541 | 3.2925 | 249.227 | 249.227 | 0.91789 | 0 | 0 | 0 | 759.314 | 759.314 | 2.3747 | 0 | 75.29 | 1891.46 | 0 | 40
2020-06-27 | P | 24 | 28 | 406.72 | 72.23 | 1056.891 | 1056.891 | 3.2936 | 245.929 | 245.929 | 0.91813 | 0 | 0 | 0 | 810.962 | 810.962 | 2.3755 | 0 | 76.73 | 1891.63 | 0 | 40
2020-06-28 | P | 24 | 28 | 412.46 | 72.17 | 1087.578 | 1087.578 | 3.2947 | 244.692 | 244.692 | 0.91838 | 0 | 0 | 0 | 842.886 | 842.886 | 2.3763 | 0 | 77.5 | 1892.15 | 0 | 40
2020-06-29 | P | 17 | 28 | 326.62 | 66.55 | 936.427 | 1322.015 | 3.2956 | 179.604 | 253.559 | 0.91856 | 0 | 0 | 0 | 756.823 | 1068.456 | 2.3771 | 0 | 80.82 | 1925.84 | 0 | 40
2020-06-30 | P | 24 | 28 | 392.82 | 71.51 | 1102.149 | 1102.149 | 3.2967 | 277.064 | 277.064 | 0.91883 | 0 | 0 | 0 | 825.085 | 825.085 | 2.3779 | 0 | 74.86 | 1921.14 | 0 | 40
2020-07-01 | P | 24 | 28 | 403.47 | 71.59 | 1029.788 | 1029.788 | 3.2978 | 239.984 | 239.984 | 0.91907 | 0 | 0 | 0 | 789.804 | 789.804 | 2.3787 | 0 | 76.7 | 1919.51 | 0 | 40
2020-07-02 | P | 24 | 28 | 414.76 | 71.54 | 1008.735 | 1008.735 | 3.2988 | 238.37 | 238.37 | 0.91931 | 0 | 0 | 0 | 770.365 | 770.365 | 2.3795 | 0 | 76.37 | 1919.16 | 0 | 40
2020-07-03 | P | 24 | 28 | 418.16 | 71.47 | 995.332 | 995.332 | 3.2998 | 234.513 | 234.513 | 0.91955 | 0 | 0 | 0 | 760.819 | 760.819 | 2.3802 | 0 | 76.44 | 1918.7 | 0 | 40
2020-07-04 | P | 24 | 28 | 422.63 | 71.47 | 715.07 | 715.07 | 3.3005 | 167.401 | 167.401 | 0.91971 | 0 | 0 | 0 | 547.669 | 547.669 | 2.3808 | 0 | 76.59 | 1918.37 | 0 | 40
2020-07-05 | P | 24 | 28 | 424.82 | 71.47 | 713.846 | 713.846 | 3.3012 | 168.409 | 168.409 | 0.91988 | 0 | 0 | 0 | 545.437 | 545.437 | 2.3813 | 0 | 76.41 | 1917.93 | 0 | 40
2020-07-06 | P | 24 | 28 | 449.59 | 71.27 | 827.447 | 827.447 | 3.302 | 164.07 | 164.07 | 0.92005 | 0 | 0 | 0 | 663.377 | 663.377 | 2.382 | 0 | 80.17 | 1919.71 | 0 | 40
2020-07-07 | P | 24 | 28 | 459.29 | 71.24 | 763.006 | 763.006 | 3.3028 | 159.433 | 159.433 | 0.9202 | 0 | 0 | 0 | 603.573 | 603.573 | 2.3826 | 0 | 79.1 | 1920.07 | 0 | 40
2020-07-08 | P | 24 | 28 | 462.34 | 71.18 | 903.53 | 903.53 | 3.3037 | 177.905 | 177.905 | 0.92038 | 0 | 0 | 0 | 725.625 | 725.625 | 2.3833 | 0 | 80.31 | 1920.1 | 0 | 40
2020-07-09 | P | 24 | 28 | 470.68 | 71.06 | 885.389 | 885.389 | 3.3046 | 173.644 | 173.644 | 0.92056 | 0 | 0 | 0 | 711.745 | 711.745 | 2.384 | 0 | 80.39 | 1920.58 | 0 | 40
2020-07-10 | P | 24 | 28 | 469.12 | 71.03 | 876.507 | 876.507 | 3.3054 | 206.704 | 206.704 | 0.92076 | 0 | 0 | 0 | 669.803 | 669.803 | 2.3847 | 0 | 76.42 | 1920.3 | 0 | 40
2020-07-11 | P | 24 | 28 | 469.62 | 71.06 | 788.208 | 788.208 | 3.3062 | 202.947 | 202.947 | 0.92097 | 0 | 0 | 0 | 585.261 | 585.261 | 2.3853 | 0 | 74.25 | 1920.78 | 0 | 40
2020-07-12 | P | 24 | 28 | 485.1 | 70.93 | 809.201 | 809.201 | 3.307 | 201.791 | 201.791 | 0.92117 | 0 | 0 | 0 | 607.41 | 607.41 | 2.3859 | 0 | 75.06 | 1924 | 0 | 40
2020-07-13 | P | 24 | 28 | 504.34 | 70.63 | 738.146 | 738.146 | 3.3078 | 201.08 | 201.08 | 0.92137 | 0 | 0 | 0 | 537.066 | 537.066 | 2.3864 | 0 | 72.76 | 1927.95 | 0 | 40
2020-07-14 | P | 24 | 28 | 588.27 | 69.48 | 883.989 | 883.989 | 3.3087 | 228.968 | 228.968 | 0.9216 | 0 | 0 | 0 | 655.021 | 655.021 | 2.3871 | 0 | 74.1 | 1934.91 | 0 | 40
2020-07-15 | P | 24 | 28 | 588.27 | 69.48 | 873.192 | 873.192 | 3.3095 | 216.175 | 216.175 | 0.92181 | 0 | 0 | 0 | 657.017 | 657.017 | 2.3877 | 0 | 75.24 | 1934.91 | 0 | 40
2020-07-16 | P | 24 | 28 | 588.27 | 69.48 | 862.793 | 862.793 | 3.3104 | 207.125 | 207.125 | 0.92202 | 0 | 0 | 0 | 655.668 | 655.668 | 2.3884 | 0 | 75.99 | 1934.91 | 0 | 40
2020-07-17 | P | 24 | 28 | 568.36 | 69.86 | 814.697 | 814.697 | 3.3112 | 207.897 | 207.897 | 0.92223 | 0 | 0 | 0 | 606.8 | 606.8 | 2.389 | 0 | 74.48 | 1934.91 | 0 | 40
2020-07-18 | P | 24 | 28 | 588.27 | 69.48 | 857.837 | 857.837 | 3.3121 | 219.342 | 219.342 | 0.92245 | 0 | 0 | 0 | 638.495 | 638.495 | 2.3896 | 0 | 74.43 | 1938.52 | 0 | 40
2020-07-19 | P | 24 | 28 | 588.27 | 69.48 | 847.707 | 847.707 | 3.3129 | 212.622 | 212.622 | 0.92266 | 0 | 0 | 0 | 635.085 | 635.085 | 2.3903 | 0 | 74.92 | 1938.52 | 0 | 40
2020-07-20 | P | 24 | 28 | 588.27 | 69.48 | 809.779 | 809.779 | 3.3137 | 210.352 | 210.352 | 0.92287 | 0 | 0 | 0 | 599.427 | 599.427 | 2.3909 | 0 | 74.02 | 1938.52 | 0 | 40
2020-07-21 | P | 24 | 28 | 598.07 | 69.19 | 710.064 | 710.064 | 3.3144 | 203.319 | 203.319 | 0.92307 | 0 | 0 | 0 | 506.745 | 506.745 | 2.3914 | 0 | 71.37 | 1938.98 | 0 | 40
2020-07-22 | P | 24 | 28 | 606.43 | 69 | 761.553 | 761.553 | 3.3152 | 155.334 | 155.334 | 0.92323 | 0 | 0 | 0 | 606.219 | 606.219 | 2.392 | 0 | 79.6 | 1939.52 | 0 | 40
2020-07-23 | P | 24 | 28 | 609.59 | 68.91 | 775.886 | 775.886 | 3.316 | 157.621 | 157.621 | 0.92339 | 0 | 0 | 0 | 618.265 | 618.265 | 2.3926 | 0 | 79.68 | 1939.68 | 0 | 40
2020-07-24 | P | 24 | 28 | 618.77 | 68.57 | 1254.813 | 1254.813 | 3.3172 | 225.866 | 225.866 | 0.92361 | 0 | 0 | 0 | 1028.947 | 1028.947 | 2.3936 | 0 | 82 | 1940.53 | 0 | 40
2020-07-25 | P | 24 | 28 | 624.97 | 68.28 | 901.488 | 901.488 | 3.3181 | 223.495 | 223.495 | 0.92384 | 0 | 0 | 0 | 677.993 | 677.993 | 2.3943 | 0 | 75.21 | 1941.56 | 0 | 40
2020-07-26 | P | 24 | 28 | 565.37 | 69.75 | 913.84 | 913.84 | 3.319 | 226.023 | 226.023 | 0.92406 | 0 | 0 | 0 | 687.817 | 687.817 | 2.395 | 0 | 75.27 | 1934.56 | 0 | 40
2020-07-27 | P | 24 | 28 | 541.38 | 70.16 | 953.161 | 953.161 | 3.32 | 229.543 | 229.543 | 0.92429 | 0 | 0 | 0 | 723.618 | 723.618 | 2.3957 | 0 | 75.92 | 1931.52 | 0 | 40
2020-07-28 | P | 24 | 28 | 548.29 | 70.02 | 833.114 | 833.114 | 3.3208 | 195.46 | 195.46 | 0.92449 | 0 | 0 | 0 | 637.654 | 637.654 | 2.3963 | 0 | 76.54 | 1931.59 | 0 | 40
2020-07-29 | P | 24 | 28 | 560.4 | 69.72 | 771.493 | 771.493 | 3.3216 | 195.012 | 195.012 | 0.92468 | 0 | 0 | 0 | 576.481 | 576.481 | 2.3969 | 0 | 74.72 | 1932.42 | 0 | 40
2020-07-30 | P | 24 | 28 | 556.47 | 69.71 | 810.303 | 810.303 | 3.3224 | 189.827 | 189.827 | 0.92487 | 0 | 0 | 0 | 620.476 | 620.476 | 2.3975 | 0 | 76.57 | 1931.8 | 0 | 40
2020-07-31 | P | 24 | 28 | 558.12 | 69.61 | 691.582 | 691.582 | 3.3231 | 189.45 | 189.45 | 0.92506 | 0 | 0 | 0 | 502.132 | 502.132 | 2.398 | 0 | 72.61 | 1931.92 | 0 | 40
2020-08-01 | P | 24 | 28 | 558.43 | 69.56 | 685.063 | 685.063 | 3.3238 | 192.284 | 192.284 | 0.92525 | 0 | 0 | 0 | 492.779 | 492.779 | 2.3985 | 0 | 71.93 | 1931.83 | 0 | 40
2020-08-02 | P | 24 | 28 | 572.37 | 69.31 | 702.87 | 702.87 | 3.3245 | 190.798 | 190.798 | 0.92545 | 0 | 0 | 0 | 512.072 | 512.072 | 2.3991 | 0 | 72.85 | 1934.06 | 0 | 40
2020-08-03 | P | 24 | 28 | 585.57 | 69 | 744.963 | 744.963 | 3.3252 | 193.207 | 193.207 | 0.92564 | 0 | 0 | 0 | 551.756 | 551.756 | 2.3996 | 0 | 74.06 | 1935.46 | 0 | 40
2020-08-04 | P | 24 | 28 | 587.86 | 69 | 747.428 | 747.428 | 3.326 | 197.977 | 197.977 | 0.92584 | 0 | 0 | 0 | 549.451 | 549.451 | 2.4002 | 0 | 73.51 | 1936.61 | 0 | 40
2020-08-05 | P | 24 | 28 | 523.98 | 69.26 | 1135.366 | 1135.366 | 3.3271 | 210.909 | 210.909 | 0.92605 | 0 | 0 | 0 | 924.457 | 924.457 | 2.4011 | 0 | 81.42 | 1943.92 | 0 | 40
2020-08-06 | P | 24 | 28 | 460.46 | 70.81 | 870.537 | 870.537 | 3.328 | 145.689 | 145.689 | 0.92619 | 0 | 0 | 0 | 724.848 | 724.848 | 2.4018 | 0 | 83.26 | 1938.65 | 0 | 40
2020-08-07 | P | 24 | 28 | 451.82 | 71.08 | 1128.461 | 1128.461 | 3.3291 | 148.048 | 148.048 | 0.92634 | 0 | 0 | 0 | 980.413 | 980.413 | 2.4028 | 0 | 86.88 | 1935.91 | 0 | 40
2020-08-08 | P | 24 | 28 | 446.06 | 71.47 | 1109.853 | 1109.853 | 3.3302 | 187.895 | 187.895 | 0.92653 | 0 | 0 | 0 | 921.958 | 921.958 | 2.4037 | 0 | 83.07 | 1933.86 | 0 | 40
2020-08-09 | P | 24 | 28 | 446.8 | 71.55 | 1106.987 | 1106.987 | 3.3313 | 184.523 | 184.523 | 0.92671 | 0 | 0 | 0 | 922.464 | 922.464 | 2.4046 | 0 | 83.33 | 1932.9 | 0 | 40
2020-08-10 | P | 24 | 28 | 447.32 | 71.54 | 927.605 | 927.605 | 3.3323 | 156.785 | 156.785 | 0.92687 | 0 | 0 | 0 | 770.82 | 770.82 | 2.4054 | 0 | 83.1 | 1932.23 | 0 | 40
2020-08-11 | P | 24 | 28 | 447.67 | 71.54 | 935.757 | 935.757 | 3.3332 | 155.516 | 155.516 | 0.92703 | 0 | 0 | 0 | 780.241 | 780.241 | 2.4062 | 0 | 83.38 | 1931.62 | 0 | 40
2020-08-12 | P | 24 | 28 | 443.66 | 71.64 | 918.578 | 918.578 | 3.3341 | 153.491 | 153.491 | 0.92718 | 0 | 0 | 0 | 765.087 | 765.087 | 2.4069 | 0 | 83.29 | 1930.78 | 0 | 40
2020-08-13 | P | 24 | 28 | 444.49 | 71.7 | 895.388 | 895.388 | 3.335 | 177.461 | 177.461 | 0.92736 | 0 | 0 | 0 | 717.927 | 717.927 | 2.4077 | 0 | 80.18 | 1930.33 | 0 | 40
2020-08-14 | P | 24 | 28 | 442.17 | 71.77 | 919.018 | 919.018 | 3.3359 | 203.623 | 203.623 | 0.92756 | 0 | 0 | 0 | 715.395 | 715.395 | 2.4084 | 0 | 77.84 | 1929.73 | 0 | 40
2020-08-15 | P | 24 | 28 | 444.46 | 71.73 | 1004.812 | 1004.812 | 3.3369 | 216.579 | 216.579 | 0.92778 | 0 | 0 | 0 | 788.233 | 788.233 | 2.4092 | 0 | 78.45 | 1929.49 | 0 | 40
2020-08-16 | P | 24 | 28 | 454.46 | 71.68 | 1102.747 | 1102.747 | 3.338 | 218.918 | 218.918 | 0.928 | 0 | 0 | 0 | 883.829 | 883.829 | 2.41 | 0 | 80.15 | 1929.94 | 0 | 40
2020-08-17 | P | 24 | 28 | 457.18 | 71.63 | 1155.108 | 1155.108 | 3.3392 | 222.93 | 222.93 | 0.92822 | 0 | 0 | 0 | 932.178 | 932.178 | 2.411 | 0 | 80.7 | 1929.95 | 0 | 40
2020-08-18 | P | 24 | 28 | 456.8 | 71.61 | 1162.418 | 1162.418 | 3.3404 | 221.065 | 221.065 | 0.92844 | 0 | 0 | 0 | 941.353 | 941.353 | 2.4119 | 0 | 80.98 | 1929.64 | 0 | 40
2020-08-19 | P | 24 | 28 | 455.68 | 71.57 | 1026.43 | 1026.43 | 3.3414 | 205.54 | 205.54 | 0.92865 | 0 | 0 | 0 | 820.89 | 820.89 | 2.4127 | 0 | 79.98 | 1929.14 | 0 | 40
2020-08-20 | P | 24 | 28 | 462.45 | 71.56 | 1169.528 | 1169.528 | 3.3426 | 207.013 | 207.013 | 0.92885 | 0 | 0 | 0 | 962.515 | 962.515 | 2.4137 | 0 | 82.3 | 1929.53 | 0 | 40
2020-08-21 | P | 24 | 28 | 447.2 | 71.75 | 1056.33 | 1056.33 | 3.3436 | 200.028 | 200.028 | 0.92905 | 0 | 0 | 0 | 856.302 | 856.302 | 2.4146 | 0 | 81.06 | 1928.02 | 0 | 40
2020-08-22 | P | 24 | 28 | 462.18 | 71.49 | 1055.243 | 1055.243 | 3.3447 | 186.977 | 186.977 | 0.92924 | 0 | 0 | 0 | 868.266 | 868.266 | 2.4154 | 0 | 82.28 | 1929.03 | 0 | 40
2020-08-23 | P | 24 | 28 | 455.31 | 71.62 | 1069.521 | 1069.521 | 3.3457 | 191.794 | 191.794 | 0.92943 | 0 | 0 | 0 | 877.727 | 877.727 | 2.4163 | 0 | 82.07 | 1928.34 | 0 | 40
2020-08-24 | P | 24 | 28 | 471.39 | 71.31 | 930.064 | 930.064 | 3.3467 | 169.636 | 169.636 | 0.9296 | 0 | 0 | 0 | 760.428 | 760.428 | 2.4171 | 0 | 81.76 | 1929.38 | 0 | 40
2020-08-25 | P | 24 | 28 | 472.08 | 71.06 | 856.871 | 856.871 | 3.3475 | 161.088 | 161.088 | 0.92976 | 0 | 0 | 0 | 695.783 | 695.783 | 2.4178 | 0 | 81.2 | 1930.42 | 0 | 40
2020-08-26 | P | 24 | 28 | 447.98 | 71.56 | 977.421 | 977.421 | 3.3485 | 192.467 | 192.467 | 0.92995 | 0 | 0 | 0 | 784.954 | 784.954 | 2.4185 | 0 | 80.31 | 1933.62 | 0 | 40
2020-08-27 | P | 24 | 28 | 445.89 | 71.64 | 973.091 | 973.091 | 3.3495 | 192.368 | 192.368 | 0.93015 | 0 | 0 | 0 | 780.723 | 780.723 | 2.4193 | 0 | 80.23 | 1931.55 | 0 | 40
2020-08-28 | P | 24 | 28 | 448.37 | 71.64 | 1001.419 | 1001.419 | 3.3505 | 189.701 | 189.701 | 0.93034 | 0 | 0 | 0 | 811.718 | 811.718 | 2.4201 | 0 | 81.06 | 1930.74 | 0 | 40
2020-08-29 | P | 24 | 28 | 449.12 | 71.66 | 930.818 | 930.818 | 3.3514 | 183.801 | 183.801 | 0.93052 | 0 | 0 | 0 | 747.017 | 747.017 | 2.4209 | 0 | 80.25 | 1930.12 | 0 | 40
2020-08-30 | P | 24 | 28 | 447.73 | 71.7 | 957.104 | 957.104 | 3.3524 | 188.95 | 188.95 | 0.93071 | 0 | 0 | 0 | 768.154 | 768.154 | 2.4217 | 0 | 80.26 | 1929.48 | 0 | 40
2020-08-31 | P | 23.7 | 28 | 445.59 | 71.71 | 957.678 | 969.8 | 3.3533 | 189.999 | 192.404 | 0.9309 | 0 | 0 | 0 | 767.679 | 777.396 | 2.4224 | 0 | 80.16 | 1932.44 | 0 | 40
2020-09-01 | P | 24 | 28 | 450.06 | 71.8 | 1195.56 | 1195.56 | 3.3545 | 220.192 | 220.192 | 0.93112 | 0 | 0 | 0 | 975.368 | 975.368 | 2.4234 | 0 | 81.58 | 1934.26 | 0 | 40
2020-09-02 | P | 24 | 28 | 451.66 | 71.77 | 1218.19 | 1218.19 | 3.3557 | 210.872 | 210.872 | 0.93133 | 0 | 0 | 0 | 1007.318 | 1007.318 | 2.4244 | 0 | 82.69 | 1933.05 | 0 | 40
2020-09-03 | P | 24 | 28 | 450.44 | 71.79 | 1227.556 | 1227.556 | 3.357 | 209.109 | 209.109 | 0.93154 | 0 | 0 | 0 | 1018.447 | 1018.447 | 2.4254 | 0 | 82.96 | 1932.12 | 0 | 40
2020-09-04 | P | 24 | 28 | 452.19 | 71.85 | 1236.461 | 1236.461 | 3.3582 | 209.414 | 209.414 | 0.93175 | 0 | 0 | 0 | 1027.047 | 1027.047 | 2.4265 | 0 | 83.06 | 1931.52 | 0 | 40
2020-09-05 | P | 24 | 28 | 453.99 | 71.85 | 1261.815 | 1261.815 | 3.3595 | 221.187 | 221.187 | 0.93197 | 0 | 0 | 0 | 1040.628 | 1040.628 | 2.4275 | 0 | 82.47 | 1931.15 | 0 | 40
2020-09-06 | P | 24 | 28 | 455.07 | 71.77 | 1231.959 | 1231.959 | 3.3607 | 218.142 | 218.142 | 0.93219 | 0 | 0 | 0 | 1013.817 | 1013.817 | 2.4285 | 0 | 82.29 | 1930.8 | 0 | 40
2020-09-07 | P | 24 | 28 | 455.58 | 71.7 | 1155.251 | 1155.251 | 3.3619 | 195.359 | 195.359 | 0.93238 | 0 | 0 | 0 | 959.892 | 959.892 | 2.4295 | 0 | 83.09 | 1930.53 | 0 | 40
2020-09-08 | P | 24 | 28 | 456.31 | 71.75 | 1136.505 | 1136.505 | 3.363 | 191.587 | 191.587 | 0.93258 | 0 | 0 | 0 | 944.918 | 944.918 | 2.4304 | 0 | 83.14 | 1930.33 | 0 | 40
2020-09-09 | P | 24 | 28 | 455.14 | 71.81 | 1135.932 | 1135.932 | 3.3641 | 191.362 | 191.362 | 0.93277 | 0 | 0 | 0 | 944.57 | 944.57 | 2.4314 | 0 | 83.15 | 1930.11 | 0 | 40
2020-09-10 | P | 24 | 28 | 454.58 | 71.88 | 1151.937 | 1151.937 | 3.3653 | 193.951 | 193.951 | 0.93296 | 0 | 0 | 0 | 957.986 | 957.986 | 2.4323 | 0 | 83.16 | 1929.63 | 0 | 40
2020-09-11 | P | 24 | 28 | 457.8 | 71.84 | 1172.403 | 1172.403 | 3.3664 | 191.904 | 191.904 | 0.93315 | 0 | 0 | 0 | 980.499 | 980.499 | 2.4333 | 0 | 83.63 | 1929.66 | 0 | 40
2020-09-12 | P | 24 | 28 | 458.93 | 71.74 | 1165.688 | 1165.688 | 3.3676 | 192.998 | 192.998 | 0.93335 | 0 | 0 | 0 | 972.69 | 972.69 | 2.4343 | 0 | 83.44 | 1929.43 | 0 | 40
2020-09-13 | P | 24 | 28 | 459.83 | 71.71 | 1167.813 | 1167.813 | 3.3688 | 194.032 | 194.032 | 0.93354 | 0 | 0 | 0 | 973.781 | 973.781 | 2.4352 | 0 | 83.38 | 1929.35 | 0 | 40
2020-09-14 | P | 24 | 28 | 457.81 | 71.68 | 1075.881 | 1075.881 | 3.3699 | 179.523 | 179.523 | 0.93372 | 0 | 0 | 0 | 896.358 | 896.358 | 2.4361 | 0 | 83.31 | 1928.82 | 0 | 40
2020-09-15 | P | 24 | 28 | 473.4 | 71.36 | 992.357 | 992.357 | 3.3708 | 165.574 | 165.574 | 0.93388 | 0 | 0 | 0 | 826.783 | 826.783 | 2.437 | 0 | 83.32 | 1929.91 | 0 | 40
2020-09-16 | P | 5.6 | 28 | 152.12 | 48.59 | 152.631 | 654.133 | 3.371 | 25.466 | 109.14 | 0.93391 | 0 | 0 | 0 | 127.165 | 544.993 | 2.4371 | 0 | 83.32 | 1969.57 | 0 | 40
2020-09-17 | SI | 0 | 0 | 55.7 | 30 | 0 | 0 | 3.371 | 0 | 0 | 0.93391 | 0 | 0 | 0 | 0 | 0 | 2.4371 | 0 | 0 | 1979.8 | 0 | 40
2020-09-18 | P | 11.5 | 10 | 233.71 | 47.31 | 293.119 | 611.727 | 3.3713 | 51.813 | 108.131 | 0.93396 | 0 | 0 | 0 | 241.306 | 503.595 | 2.4373 | 0 | 82.32 | 1958.31 | 0 | 40
2020-09-19 | P | 24 | 10 | 376.55 | 71.1 | 1553.639 | 1553.639 | 3.3728 | 233.552 | 233.552 | 0.9342 | 0 | 0 | 0 | 1320.087 | 1320.087 | 2.4387 | 0 | 84.97 | 1928.6 | 0 | 40
2020-09-20 | P | 24 | 10 | 353.31 | 71.92 | 1445.061 | 1445.061 | 3.3743 | 215.795 | 215.795 | 0.93441 | 0 | 0 | 0 | 1229.266 | 1229.266 | 2.4399 | 0 | 85.07 | 1924.96 | 0 | 40
2020-09-21 | P | 24 | 10 | 353.73 | 72.11 | 1525.32 | 1525.32 | 3.3758 | 226.174 | 226.174 | 0.93464 | 0 | 0 | 0 | 1299.146 | 1299.146 | 2.4412 | 0 | 85.17 | 1923.8 | 0 | 40
2020-09-22 | P | 24 | 10 | 355.27 | 72.2 | 1546.193 | 1546.193 | 3.3774 | 227.577 | 227.577 | 0.93486 | 0 | 0 | 0 | 1318.616 | 1318.616 | 2.4425 | 0 | 85.28 | 1923.1 | 0 | 40
2020-09-23 | P | 24 | 10 | 355.41 | 72.17 | 1485.342 | 1485.342 | 3.3789 | 214.834 | 214.834 | 0.93508 | 0 | 0 | 0 | 1270.508 | 1270.508 | 2.4438 | 0 | 85.54 | 1922.43 | 0 | 40
2020-09-24 | P | 24 | 10 | 382.88 | 72.06 | 1546.334 | 1546.334 | 3.3804 | 213.438 | 213.438 | 0.93529 | 0 | 0 | 0 | 1332.896 | 1332.896 | 2.4451 | 0 | 86.2 | 1923.72 | 0 | 40
2020-09-25 | P | 24 | 10 | 398.96 | 71.91 | 1425.752 | 1425.752 | 3.3818 | 216.36 | 216.36 | 0.93551 | 0 | 0 | 0 | 1209.392 | 1209.392 | 2.4463 | 0 | 84.82 | 1924.24 | 0 | 40
2020-09-26 | P | 24 | 10 | 402.98 | 71.82 | 1500.274 | 1500.274 | 3.3833 | 227.396 | 227.396 | 0.93574 | 0 | 0 | 0 | 1272.878 | 1272.878 | 2.4476 | 0 | 84.84 | 1924.26 | 0 | 40
2020-09-27 | P | 24 | 10 | 404.23 | 71.99 | 1377.892 | 1377.892 | 3.3847 | 190.936 | 190.936 | 0.93593 | 0 | 0 | 0 | 1186.956 | 1186.956 | 2.4488 | 0 | 86.14 | 1924.17 | 0 | 40
2020-09-28 | P | 24 | 10 | 405.59 | 71.87 | 1408.277 | 1408.277 | 3.3861 | 233.677 | 233.677 | 0.93616 | 0 | 0 | 0 | 1174.6 | 1174.6 | 2.4499 | 0 | 83.41 | 1923.82 | 0 | 40
2020-09-29 | P | 24 | 10 | 394.95 | 71.97 | 1338.249 | 1338.249 | 3.3874 | 224.224 | 224.224 | 0.93639 | 0 | 0 | 0 | 1114.025 | 1114.025 | 2.4511 | 0 | 83.24 | 1922.83 | 0 | 40
2020-09-30 | P | 24 | 10 | 388.13 | 72.04 | 1290.259 | 1290.259 | 3.3887 | 215.836 | 215.836 | 0.9366 | 0 | 0 | 0 | 1074.423 | 1074.423 | 2.4521 | 0 | 83.27 | 1922.16 | 0 | 40
2020-10-01 | P | 24 | 10 | 390.32 | 72.1 | 1292.973 | 1292.973 | 3.39 | 221.555 | 221.555 | 0.93682 | 0 | 0 | 0 | 1071.418 | 1071.418 | 2.4532 | 0 | 82.86 | 1922.08 | 0
2020-10-02 | P | 24 | 10 | 391.64 | 72.15 | 1316.857 | 1316.857 | 3.3913 | 225.049 | 225.049 | 0.93705 | 0 | 0 | 0 | 1091.808 | 1091.808 | 2.4543 | 0 | 82.91 | 1921.96 | 0
2020-10-03 | P | 24 | 10 | 393.18 | 72.13 | 1308.962 | 1308.962 | 3.3927 | 225.504 | 225.504 | 0.93727 | 0 | 0 | 0 | 1083.458 | 1083.458 | 2.4554 | 0 | 82.77 | 1921.8 | 0
2020-10-04 | P | 24 | 10 | 392.28 | 72.07 | 1158.651 | 1158.651 | 3.3938 | 198.58 | 198.58 | 0.93747 | 0 | 0 | 0 | 960.071 | 960.071 | 2.4563 | 0 | 82.86 | 1921.52 | 0
2020-10-05 | P | 24 | 10 | 392.18 | 72.01 | 1148.35 | 1148.35 | 3.395 | 197.835 | 197.835 | 0.93767 | 0 | 0 | 0 | 950.515 | 950.515 | 2.4573 | 0 | 82.77 | 1921.35 | 0
2020-10-06 | P | 24 | 10 | 400.1 | 71.94 | 1230.786 | 1230.786 | 3.3962 | 237.203 | 237.203 | 0.93791 | 0 | 0 | 0 | 993.583 | 993.583 | 2.4583 | 0 | 80.73 | 1921.75 | 0
2020-10-07 | P | 24 | 10 | 394.24 | 71.99 | 1176.845 | 1176.845 | 3.3974 | 234.88 | 234.88 | 0.93814 | 0 | 0 | 0 | 941.965 | 941.965 | 2.4592 | 0 | 80.04 | 1921.02 | 0
2020-10-08 | P | 24 | 10 | 396.13 | 72.08 | 1162.339 | 1162.339 | 3.3985 | 233.306 | 233.306 | 0.93838 | 0 | 0 | 0 | 929.033 | 929.033 | 2.4602 | 0 | 79.93 | 1921.02 | 0
2020-10-09 | P | 24 | 10 | 396.85 | 71.82 | 1161.987 | 1161.987 | 3.3997 | 230.067 | 230.067 | 0.93861 | 0 | 0 | 0 | 931.92 | 931.92 | 2.4611 | 0 | 80.2 | 1933.04 | 0
2020-10-10 | P | 24 | 10 | 403.18 | 72.15 | 1155.151 | 1155.151 | 3.4009 | 229.144 | 229.144 | 0.93883 | 0 | 0 | 0 | 926.007 | 926.007 | 2.462 | 0 | 80.16 | 1933.57 | 0
2020-10-11 | P | 24 | 10 | 402.65 | 72.13 | 1160.83 | 1160.83 | 3.402 | 230.6 | 230.6 | 0.93907 | 0 | 0 | 0 | 930.23 | 930.23 | 2.4629 | 0 | 80.14 | 1931.77 | 0
2020-10-12 | P | 24 | 10 | 403.28 | 72.15 | 1120.918 | 1120.918 | 3.4031 | 213.051 | 213.051 | 0.93928 | 0 | 0 | 0 | 907.867 | 907.867 | 2.4639 | 0 | 80.99 | 1930.81 | 0
2020-10-13 | P | 24 | 10 | 412.34 | 72.03 | 1177.169 | 1177.169 | 3.4043 | 203.155 | 203.155 | 0.93948 | 0 | 0 | 0 | 974.014 | 974.014 | 2.4648 | 0 | 82.74 | 1930.61 | 0
2020-10-14 | P | 24 | 10 | 417.35 | 71.95 | 1151.862 | 1151.862 | 3.4055 | 198.446 | 198.446 | 0.93968 | 0 | 0 | 0 | 953.416 | 953.416 | 2.4658 | 0 | 82.77 | 1930.48 | 0
2020-10-15 | P | 24 | 10 | 408.49 | 72 | 1158.476 | 1158.476 | 3.4066 | 199.601 | 199.601 | 0.93988 | 0 | 0 | 0 | 958.875 | 958.875 | 2.4667 | 0 | 82.77 | 1929.31 | 0
2020-10-16 | P | 24 | 10 | 409 | 71.94 | 1092.874 | 1092.874 | 3.4077 | 180.449 | 180.449 | 0.94006 | 0 | 0 | 0 | 912.425 | 912.425 | 2.4677 | 0 | 83.49 | 1928.83 | 0
2020-10-17 | P | 24 | 10 | 407.97 | 71.99 | 1103.109 | 1103.109 | 3.4088 | 181.86 | 181.86 | 0.94024 | 0 | 0 | 0 | 921.249 | 921.249 | 2.4686 | 0 | 83.51 | 1928.23 | 0
2020-10-18 | P | 24 | 10 | 412.75 | 71.99 | 1115.59 | 1115.59 | 3.4099 | 194.367 | 194.367 | 0.94044 | 0 | 0 | 0 | 921.223 | 921.223 | 2.4695 | 0 | 82.58 | 1928.25 | 0
2020-10-19 | P | 24 | 10 | 413.6 | 72.02 | 1136.053 | 1136.053 | 3.4111 | 198.827 | 198.827 | 0.94063 | 0 | 0 | 0 | 937.226 | 937.226 | 2.4704 | 0 | 82.5 | 1928.14 | 0
2020-10-20 | P | 24 | 10 | 407.88 | 72.08 | 1200.653 | 1200.653 | 3.4123 | 212.059 | 212.059 | 0.94085 | 0 | 0 | 0 | 988.594 | 988.594 | 2.4714 | 0 | 82.34 | 1927.4 | 0
2020-10-21 | P | 24 | 10 | 409.21 | 72.11 | 1200.422 | 1200.422 | 3.4135 | 212.462 | 212.462 | 0.94106 | 0 | 0 | 0 | 987.96 | 987.96 | 2.4724 | 0 | 82.3 | 1927.13 | 0
2020-10-22 | P | 24 | 10 | 410.15 | 72.11 | 1175.787 | 1175.787 | 3.4146 | 219.723 | 219.723 | 0.94128 | 0 | 0 | 0 | 956.064 | 956.064 | 2.4734 | 0 | 81.31 | 1926.9 | 0
2020-10-23 | P | 24 | 10 | 408.41 | 72.11 | 1170.338 | 1170.338 | 3.4158 | 218.712 | 218.712 | 0.9415 | 0 | 0 | 0 | 951.626 | 951.626 | 2.4743 | 0 | 81.31 | 1926.58 | 0
2020-10-24 | P | 24 | 10 | 409.16 | 72.12 | 1183.444 | 1183.444 | 3.417 | 220.769 | 220.769 | 0.94172 | 0 | 0 | 0 | 962.675 | 962.675 | 2.4753 | 0 | 81.34 | 1926.36 | 0
2020-10-25 | P | 24 | 10 | 408.93 | 72.12 | 1187.999 | 1187.999 | 3.4182 | 221.631 | 221.631 | 0.94194 | 0 | 0 | 0 | 966.368 | 966.368 | 2.4762 | 0 | 81.34 | 1926.17 | 0
2020-10-26 | P | 24 | 10 | 410.62 | 72.04 | 1195.788 | 1195.788 | 3.4194 | 223.42 | 223.42 | 0.94216 | 0 | 0 | 0 | 972.368 | 972.368 | 2.4772 | 0 | 81.32 | 1926.08 | 0
2020-10-27 | P | 24 | 10 | 410.24 | 71.96 | 1205.393 | 1205.393 | 3.4206 | 225.328 | 225.328 | 0.94239 | 0 | 0 | 0 | 980.065 | 980.065 | 2.4782 | 0 | 81.31 | 1925.75 | 0
2020-10-28 | P | 24 | 10 | 412.43 | 71.88 | 1200.052 | 1200.052 | 3.4218 | 224.314 | 224.314 | 0.94261 | 0 | 0 | 0 | 975.738 | 975.738 | 2.4792 | 0 | 81.31 | 1925.58 | 0
2020-10-29 | P | 24 | 10 | 412.73 | 71.93 | 1185.991 | 1185.991 | 3.423 | 221.696 | 221.696 | 0.94284 | 0 | 0 | 0 | 964.295 | 964.295 | 2.4801 | 0 | 81.31 | 1925.43 | 0
2020-10-30 | P | 24 | 10 | 413.44 | 72 | 1204.541 | 1204.541 | 3.4242 | 212.244 | 212.244 | 0.94305 | 0 | 0 | 0 | 992.297 | 992.297 | 2.4811 | 0 | 82.38 | 1925.31 | 0
2020-10-31 | P | 24 | 10 | 412.07 | 72.02 | 1210.669 | 1210.669 | 3.4254 | 213.343 | 213.343 | 0.94326 | 0 | 0 | 0 | 997.326 | 997.326 | 2.4821 | 0 | 82.38 | 1925.04 | 0
2020-11-01 | P | 24 | 10 | 413.82 | 71.95 | 1212.745 | 1212.745 | 3.4266 | 197.404 | 197.404 | 0.94346 | 0 | 0 | 0 | 1015.341 | 1015.341 | 2.4831 | 0 | 83.72 | 1924.99 | 0
2020-11-02 | P | 24 | 10 | 412.38 | 71.9 | 1230 | 1230 | 3.4278 | 197.724 | 197.724 | 0.94366 | 0 | 0 | 0 | 1032.276 | 1032.276 | 2.4842 | 0 | 83.92 | 1924.95 | 0
2020-11-03 | P | 24 | 10 | 415.61 | 71.9 | 1152.636 | 1152.636 | 3.429 | 184.772 | 184.772 | 0.94384 | 0 | 0 | 0 | 967.864 | 967.864 | 2.4851 | 0 | 83.97 | 1924.86 | 0
2020-11-04 | P | 24 | 10 | 418.55 | 71.89 | 1213.664 | 1213.664 | 3.4302 | 224.248 | 224.248 | 0.94406 | 0 | 0 | 0 | 989.416 | 989.416 | 2.4861 | 0 | 81.52 | 1924.92 | 0
2020-11-05 | P | 24 | 10 | 418.74 | 71.87 | 1295.105 | 1295.105 | 3.4315 | 233.188 | 233.188 | 0.9443 | 0 | 0 | 0 | 1061.917 | 1061.917 | 2.4872 | 0 | 82 | 1924.77 | 0
2020-11-06 | P | 24 | 10 | 421 | 71.83 | 1317.546 | 1317.546 | 3.4328 | 236.147 | 236.147 | 0.94453 | 0 | 0 | 0 | 1081.399 | 1081.399 | 2.4883 | 0 | 82.08 | 1924.77 | 0
2020-11-07 | P | 24 | 10 | 422.51 | 71.9 | 1301.131 | 1301.131 | 3.4341 | 232.269 | 232.269 | 0.94477 | 0 | 0 | 0 | 1068.862 | 1068.862 | 2.4893 | 0 | 82.15 | 1924.76 | 0
2020-11-08 | P | 24 | 10 | 425.27 | 71.81 | 1372 | 1372 | 3.4355 | 202.434 | 202.434 | 0.94497 | 0 | 0 | 0 | 1169.566 | 1169.566 | 2.4905 | 0 | 85.24 | 1924.83 | 0
2020-11-09 | P | 24 | 10 | 426.18 | 71.78 | 1323.85 | 1323.85 | 3.4368 | 196.463 | 196.463 | 0.94517 | 0 | 0 | 0 | 1127.387 | 1127.387 | 2.4916 | 0 | 85.16 | 1924.8 | 0
2020-11-10 | P | 24 | 10 | 424.88 | 71.68 | 1308.338 | 1308.338 | 3.4381 | 193.612 | 193.612 | 0.94536 | 0 | 0 | 0 | 1114.726 | 1114.726 | 2.4928 | 0 | 85.2 | 1924.59 | 0
2020-11-11 | P | 24 | 10 | 424.94 | 71.83 | 1317.132 | 1317.132 | 3.4394 | 194.491 | 194.491 | 0.94555 | 0 | 0 | 0 | 1122.641 | 1122.641 | 2.4939 | 0 | 85.23 | 1924.56 | 0
2020-11-12 | P | 24 | 10 | 425.56 | 71.83 | 1335.354 | 1335.354 | 3.4408 | 219.725 | 219.725 | 0.94577 | 0 | 0 | 0 | 1115.629 | 1115.629 | 2.495 | 0 | 83.55 | 1924.47 | 0
2020-11-13 | P | 24 | 10 | 425.6 | 71.78 | 1298.337 | 1298.337 | 3.4421 | 214.606 | 214.606 | 0.94599 | 0 | 0 | 0 | 1083.731 | 1083.731 | 2.4961 | 0 | 83.47 | 1924.32 | 0
2020-11-14 | P | 24 | 10 | 429.37 | 71.79 | 1281.479 | 1281.479 | 3.4433 | 213.565 | 213.565 | 0.9462 | 0 | 0 | 0 | 1067.914 | 1067.914 | 2.4971 | 0 | 83.33 | 1924.53 | 0
2020-11-15 | P | 24 | 10 | 426.63 | 71.85 | 1276.039 | 1276.039 | 3.4446 | 211.859 | 211.859 | 0.94641 | 0 | 0 | 0 | 1064.18 | 1064.18 | 2.4982 | 0 | 83.4 | 1924.24 | 0
2020-11-16 | P | 24 | 10 | 426.58 | 71.77 | 1277.21 | 1277.21 | 3.4459 | 211.835 | 211.835 | 0.94663 | 0 | 0 | 0 | 1065.375 | 1065.375 | 2.4993 | 0 | 83.41 | 1924.1 | 0
2020-11-17 | P | 24 | 10 | 424.82 | 71.76 | 1264.346 | 1264.346 | 3.4472 | 211.067 | 211.067 | 0.94684 | 0 | 0 | 0 | 1053.279 | 1053.279 | 2.5003 | 0 | 83.31 | 1923.8 | 0
2020-11-18 | P | 24 | 10 | 426.58 | 71.77 | 1252.366 | 1252.366 | 3.4484 | 209.057 | 209.057 | 0.94705 | 0 | 0 | 0 | 1043.309 | 1043.309 | 2.5014 | 0 | 83.31 | 1923.73 | 0
2020-11-19 | P | 24 | 10 | 427.91 | 71.8 | 1261.003 | 1261.003 | 3.4497 | 211.716 | 211.716 | 0.94726 | 0 | 0 | 0 | 1049.287 | 1049.287 | 2.5024 | 0 | 83.21 | 1923.72 | 0
2020-11-20 | P | 24 | 10 | 432.02 | 71.75 | 1228.442 | 1228.442 | 3.4509 | 206.025 | 206.025 | 0.94746 | 0 | 0 | 0 | 1022.417 | 1022.417 | 2.5034 | 0 | 83.23 | 1923.93 | 0
2020-11-21 | P | 24 | 10 | 427.62 | 71.8 | 1233.124 | 1233.124 | 3.4521 | 206.811 | 206.811 | 0.94767 | 0 | 0 | 0 | 1026.313 | 1026.313 | 2.5045 | 0 | 83.23 | 1923.5 | 0
2020-11-22 | P | 24 | 10 | 433.36 | 71.7 | 1185.619 | 1185.619 | 3.4533 | 193.508 | 193.508 | 0.94786 | 0 | 0 | 0 | 992.111 | 992.111 | 2.5055 | 0 | 83.68 | 1923.86 | 0
2020-11-23 | P | 24 | 10 | 425.09 | 71.78 | 1204.982 | 1204.982 | 3.4545 | 200.27 | 200.27 | 0.94806 | 0 | 0 | 0 | 1004.712 | 1004.712 | 2.5065 | 0 | 83.38 | 1923.13 | 0
2020-11-24 | P | 24 | 10 | 424.93 | 71.79 | 1212.968 | 1212.968 | 3.4557 | 201.803 | 201.803 | 0.94827 | 0 | 0 | 0 | 1011.165 | 1011.165 | 2.5075 | 0 | 83.36 | 1923.02 | 0
2020-11-25 | P | 24 | 10 | 427.35 | 71.75 | 1201.926 | 1201.926 | 3.4569 | 200.63 | 200.63 | 0.94847 | 0 | 0 | 0 | 1001.296 | 1001.296 | 2.5085 | 0 | 83.31 | 1923.13 | 0
2020-11-26 | P | 24 | 10 | 426.95 | 71.76 | 1215.098 | 1215.098 | 3.4582 | 202.192 | 202.192 | 0.94867 | 0 | 0 | 0 | 1012.906 | 1012.906 | 2.5095 | 0 | 83.36 | 1923.04 | 0
2020-11-27 | P | 24 | 10 | 427.5 | 71.74 | 1218.944 | 1218.944 | 3.4594 | 202.405 | 202.405 | 0.94887 | 0 | 0 | 0 | 1016.539 | 1016.539 | 2.5105 | 0 | 83.4 | 1922.96 | 0
2020-11-28 | P | 24 | 10 | 427.63 | 71.75 | 1218.56 | 1218.56 | 3.4606 | 204.149 | 204.149 | 0.94907 | 0 | 0 | 0 | 1014.411 | 1014.411 | 2.5115 | 0 | 83.25 | 1922.88 | 0
2020-11-29 | P | 24 | 10 | 429.74 | 71.7 | 1194.042 | 1194.042 | 3.4618 | 198.296 | 198.296 | 0.94927 | 0 | 0 | 0 | 995.746 | 995.746 | 2.5125 | 0 | 83.39 | 1922.97 | 0
2020-11-30 | P | 24 | 10 | 428.55 | 71.68 | 1208.775 | 1208.775 | 3.463 | 199.88 | 199.88 | 0.94947 | 0 | 0 | 0 | 1008.895 | 1008.895 | 2.5135 | 0 | 83.46 | 1922.75 | 0
2020-12-01 | P | 24 | 10 | 429.91 | 71.72 | 1113.017 | 1113.017 | 3.4641 | 197.592 | 197.592 | 0.94967 | 0 | 0 | 0 | 915.425 | 915.425 | 2.5144 | 0 | 82.25 | 1922.83 | 0
2020-12-02 | P | 24 | 10 | 431 | 71.69 | 1106.018 | 1106.018 | 3.4652 | 198.023 | 198.023 | 0.94987 | 0 | 0 | 0 | 907.995 | 907.995 | 2.5154 | 0 | 82.1 | 1922.8 | 0
2020-12-03 | P | 24 | 10 | 446.54 | 71.46 | 1145.524 | 1145.524 | 3.4664 | 201.557 | 201.557 | 0.95007 | 0 | 0 | 0 | 943.967 | 943.967 | 2.5163 | 0 | 82.4 | 1924.06 | 0
2020-12-04 | P | 24 | 10 | 431.65 | 71.26 | 1423.145 | 1423.145 | 3.4678 | 220.459 | 220.459 | 0.95029 | 0 | 0 | 0 | 1202.686 | 1202.686 | 2.5175 | 0 | 84.51 | 1922.99 | 0
2020-12-05 | P | 24 | 10 | 388.64 | 71.66 | 1379.894 | 1379.894 | 3.4692 | 215.489 | 215.489 | 0.95051 | 0 | 0 | 0 | 1164.405 | 1164.405 | 2.5187 | 0 | 84.38 | 1919.72 | 0
2020-12-06 | P | 24 | 10 | 392.2 | 71.64 | 1387.108 | 1387.108 | 3.4706 | 216.864 | 216.864 | 0.95072 | 0 | 0 | 0 | 1170.244 | 1170.244 | 2.5198 | 0 | 84.37 | 1919.82 | 0
2020-12-07 | P | 24 | 10 | 422.45 | 71.36 | 1519.945 | 1519.945 | 3.4721 | 199.586 | 199.586 | 0.95092 | 0 | 0 | 0 | 1320.359 | 1320.359 | 2.5212 | 0 | 86.87 | 1922.13 | 0
2020-12-08 | P | 24 | 10 | 431.45 | 71.7 | 1072.491 | 1072.491 | 3.4731 | 183.327 | 183.327 | 0.95111 | 0 | 0 | 0 | 889.164 | 889.164 | 2.522 | 0 | 82.91 | 1922.87 | 0
2020-12-09 | P | 24 | 10 | 431.45 | 71.7 | 1093.279 | 1093.279 | 3.4742 | 188.925 | 188.925 | 0.95129 | 0 | 0 | 0 | 904.354 | 904.354 | 2.5229 | 0 | 82.72 | 1922.21 | 0
2020-12-10 | P | 24 | 10 | 431.45 | 71.7 | 1136.913 | 1136.913 | 3.4754 | 194.397 | 194.397 | 0.95149 | 0 | 0 | 0 | 942.516 | 942.516 | 2.5239 | 0 | 82.9 | 1922.21 | 0
2020-12-11 | P | 24 | 10 | 431.45 | 71.7 | 1127.757 | 1127.757 | 3.4765 | 195.03 | 195.03 | 0.95168 | 0 | 0 | 0 | 932.727 | 932.727 | 2.5248 | 0 | 82.71 | 1922.21 | 0
2020-12-12 | P | 24 | 10 | 432.65 | 71.69 | 1126.837 | 1126.837 | 3.4776 | 194.854 | 194.854 | 0.95188 | 0 | 0 | 0 | 931.983 | 931.983 | 2.5258 | 0 | 82.71 | 1922.19 | 0
2020-12-13 | P | 24 | 10 | 431.53 | 71.71 | 1137.454 | 1137.454 | 3.4788 | 192.527 | 192.527 | 0.95207 | 0 | 0 | 0 | 944.927 | 944.927 | 2.5267 | 0 | 83.07 | 1922.02 | 0
2020-12-14 | P | 24 | 10 | 434.28 | 71.69 | 1134.631 | 1134.631 | 3.4799 | 193.355 | 193.355 | 0.95226 | 0 | 0 | 0 | 941.276 | 941.276 | 2.5276 | 0 | 82.96 | 1922.09 | 0
2020-12-15 | P | 24 | 10 | 430.54 | 71.7 | 1154.13 | 1154.13 | 3.4811 | 195.881 | 195.881 | 0.95246 | 0 | 0 | 0 | 958.249 | 958.249 | 2.5286 | 0 | 83.03 | 1921.71 | 0
2020-12-16 | P | 24 | 10 | 350.37 | 66.35 | 1148.915 | 1148.915 | 3.4822 | 192.833 | 192.833 | 0.95265 | 0 | 0 | 0 | 956.082 | 956.082 | 2.5296 | 0 | 83.22 | 1950.14 | 0
2020-12-17 | P | 24 | 10 | 431.15 | 71.61 | 1155.962 | 1155.962 | 3.4834 | 193.885 | 193.885 | 0.95285 | 0 | 0 | 0 | 962.077 | 962.077 | 2.5305 | 0 | 83.23 | 1932.17 | 0
2020-12-18 | P | 24 | 10 | 431.69 | 71.65 | 1132.103 | 1132.103 | 3.4845 | 167.471 | 167.471 | 0.95301 | 0 | 0 | 0 | 964.632 | 964.632 | 2.5315 | 0 | 85.21 | 1931 | 0
2020-12-19 | P | 24 | 10 | 431.9 | 71.63 | 1145.735 | 1145.735 | 3.4856 | 169.556 | 169.556 | 0.95318 | 0 | 0 | 0 | 976.179 | 976.179 | 2.5325 | 0 | 85.2 | 1930.24 | 0
2020-12-20 | P | 24 | 10 | 431.49 | 71.63 | 1129.608 | 1129.608 | 3.4868 | 167.246 | 167.246 | 0.95335 | 0 | 0 | 0 | 962.362 | 962.362 | 2.5334 | 0 | 85.19 | 1929.66 | 0
2020-12-21 | P | 24 | 10 | 427.89 | 71.67 | 1122.627 | 1122.627 | 3.4879 | 166.199 | 166.199 | 0.95352 | 0 | 0 | 0 | 956.428 | 956.428 | 2.5344 | 0 | 85.2 | 1929.01 | 0
2020-12-22 | P | 24 | 10 | 429.91 | 71.59 | 1109.058 | 1109.058 | 3.489 | 164.222 | 164.222 | 0.95368 | 0 | 0 | 0 | 944.836 | 944.836 | 2.5353 | 0 | 85.19 | 1928.74 | 0
2020-12-23 | P | 24 | 10 | 430.37 | 71.62 | 1140.98 | 1140.98 | 3.4901 | 170.189 | 170.189 | 0.95385 | 0 | 0 | 0 | 970.791 | 970.791 | 2.5363 | 0 | 85.08 | 1928.41 | 0
2020-12-24 | P | 24 | 10 | 430.74 | 71.66 | 1148.745 | 1148.745 | 3.4913 | 171.89 | 171.89 | 0.95402 | 0 | 0 | 0 | 976.855 | 976.855 | 2.5373 | 0 | 85.04 | 1928.1 | 0
2020-12-25 | P | 24 | 10 | 429.99 | 71.67 | 1129.026 | 1129.026 | 3.4924 | 168.982 | 168.982 | 0.95419 | 0 | 0 | 0 | 960.044 | 960.044 | 2.5382 | 0 | 85.03 | 1927.8 | 0
2020-12-26 | P | 24 | 10 | 430.11 | 71.66 | 1148.395 | 1148.395 | 3.4936 | 172.514 | 172.514 | 0.95437 | 0 | 0 | 0 | 975.881 | 975.881 | 2.5392 | 0 | 84.98 | 1927.54 | 0
2020-12-27 | P | 24 | 10 | 430.11 | 71.66 | 1147.5 | 1147.5 | 3.4947 | 172.379 | 172.379 | 0.95454 | 0 | 0 | 0 | 975.121 | 975.121 | 2.5402 | 0 | 84.98 | 1927.3 | 0
2020-12-28 | P | 24 | 10 | 430.56 | 71.64 | 1147.349 | 1147.349 | 3.4959 | 172.727 | 172.727 | 0.95471 | 0 | 0 | 0 | 974.622 | 974.622 | 2.5412 | 0 | 84.95 | 1927.04 | 0
2020-12-29 | P | 24 | 10 | 429.74 | 71.7 | 1137.884 | 1137.884 | 3.497 | 170.679 | 170.679 | 0.95488 | 0 | 0 | 0 | 967.205 | 967.205 | 2.5421 | 0 | 85 | 1926.76 | 0
2020-12-30 | P | 24 | 10 | 429.6 | 71.61 | 1110.672 | 1110.672 | 3.4981 | 166.518 | 166.518 | 0.95505 | 0 | 0 | 0 | 944.154 | 944.154 | 2.5431 | 0 | 85.01 | 1926.56 | 0
2020-12-31 | P | 24 | 10 | 427.08 | 71.54 | 1115.038 | 1115.038 | 3.4992 | 166.416 | 166.416 | 0.95521 | 0 | 0 | 0 | 948.622 | 948.622 | 2.544 | 0 | 85.08 | 1926.24 | 0
2021-01-01 | P | 24 | 10 | 427.35 | 71.52 | 1321.633 | 1321.633 | 3.5006 | 194.618 | 194.618 | 0.95541 | 0 | 0 | 0 | 1127.015 | 1127.015 | 2.5451 | 0 | 85.27 | 1926.1 | 0
2021-01-02 | P | 24 | 10 | 425.49 | 71.55 | 1193.815 | 1193.815 | 3.5017 | 172.464 | 172.464 | 0.95558 | 0 | 0 | 0 | 1021.351 | 1021.351 | 2.5462 | 0 | 85.55 | 1925.79 | 0
2021-01-03 | P | 24 | 10 | 426.13 | 71.59 | 1191.738 | 1191.738 | 3.5029 | 172.133 | 172.133 | 0.95575 | 0 | 0 | 0 | 1019.605 | 1019.605 | 2.5472 | 0 | 85.56 | 1925.59 | 0
2021-01-04 | P | 24 | 10 | 425.95 | 71.59 | 1197.048 | 1197.048 | 3.5041 | 172.474 | 172.474 | 0.95593 | 0 | 0 | 0 | 1024.574 | 1024.574 | 2.5482 | 0 | 85.59 | 1925.42 | 0
2021-01-05 | P | 24 | 10 | 427.87 | 71.6 | 1194.918 | 1194.918 | 3.5053 | 172.799 | 172.799 | 0.9561 | 0 | 0 | 0 | 1022.119 | 1022.119 | 2.5492 | 0 | 85.54 | 1925.43 | 0
2021-01-06 | P | 24 | 10 | 426.82 | 71.59 | 1203.587 | 1203.587 | 3.5065 | 175.34 | 175.34 | 0.95627 | 0 | 0 | 0 | 1028.247 | 1028.247 | 2.5503 | 0 | 85.43 | 1925.15 | 0
2021-01-07 | P | 24 | 10 | 425.64 | 71.59 | 1204.307 | 1204.307 | 3.5077 | 176.302 | 176.302 | 0.95645 | 0 | 0 | 0 | 1028.005 | 1028.005 | 2.5513 | 0 | 85.36 | 1924.94 | 0
2021-01-08 | P | 24 | 10 | 426 | 71.56 | 1237.051 | 1237.051 | 3.509 | 180.166 | 180.166 | 0.95663 | 0 | 0 | 0 | 1056.885 | 1056.885 | 2.5523 | 0 | 85.44 | 1924.78 | 0
2021-01-09 | P | 24 | 10 | 413.24 | 68.41 | 1242.256 | 1242.256 | 3.5102 | 178.766 | 178.766 | 0.95681 | 0 | 0 | 0 | 1063.49 | 1063.49 | 2.5534 | 0 | 85.61 | 1938.68 | 0
2021-01-10 | P | 24 | 10 | 533.39 | 59.38 | 1226.415 | 1226.415 | 3.5114 | 180.312 | 180.312 | 0.95699 | 0 | 0 | 0 | 1046.103 | 1046.103 | 2.5545 | 0 | 85.3 | 1959.87 | 0
2021-01-11 | P | 24 | 10 | 461.64 | 66.61 | 1117.126 | 1117.126 | 3.5126 | 172.593 | 172.593 | 0.95716 | 0 | 0 | 0 | 944.533 | 944.533 | 2.5554 | 0 | 84.55 | 1951.88 | 0
2021-01-12 | P | 24 | 10 | 433.95 | 71.49 | 1134.824 | 1134.824 | 3.5137 | 175.194 | 175.194 | 0.95734 | 0 | 0 | 0 | 959.63 | 959.63 | 2.5564 | 0 | 84.56 | 1934.95 | 0
2021-01-13 | P | 24 | 10 | 433.71 | 71.61 | 1072.222 | 1072.222 | 3.5148 | 164.753 | 164.753 | 0.9575 | 0 | 0 | 0 | 907.469 | 907.469 | 2.5573 | 0 | 84.63 | 1933.59 | 0
2021-01-14 | P | 24 | 10 | 435.82 | 71.64 | 1092.748 | 1092.748 | 3.5159 | 167.475 | 167.475 | 0.95767 | 0 | 0 | 0 | 925.273 | 925.273 | 2.5582 | 0 | 84.67 | 1932.82 | 0
2021-01-15 | P | 24 | 10 | 437.2 | 71.66 | 1121.148 | 1121.148 | 3.517 | 169.482 | 169.482 | 0.95784 | 0 | 0 | 0 | 951.666 | 951.666 | 2.5591 | 0 | 84.88 | 1932.23 | 0
2021-01-16 | P | 24 | 10 | 438.09 | 71.66 | 1115.744 | 1115.744 | 3.5181 | 167.984 | 167.984 | 0.95801 | 0 | 0 | 0 | 947.76 | 947.76 | 2.5601 | 0 | 84.94 | 1931.73 | 0
2021-01-17 | P | 24 | 10 | 435.12 | 71.61 | 1113.363 | 1113.363 | 3.5192 | 165.965 | 165.965 | 0.95817 | 0 | 0 | 0 | 947.398 | 947.398 | 2.561 | 0 | 85.09 | 1931.16 | 0
2021-01-18 | P | 24 | 10 | 435.1 | 71.58 | 1117.928 | 1117.928 | 3.5203 | 167.14 | 167.14 | 0.95834 | 0 | 0 | 0 | 950.788 | 950.788 | 2.562 | 0 | 85.05 | 1930.81 | 0
2021-01-19 | P | 24 | 10 | 434.2 | 71.59 | 1104.055 | 1104.055 | 3.5214 | 164.531 | 164.531 | 0.9585 | 0 | 0 | 0 | 939.524 | 939.524 | 2.5629 | 0 | 85.1 | 1930.43 | 0
2021-01-20 | P | 24 | 10 | 434.98 | 71.6 | 1116.375 | 1116.375 | 3.5225 | 165.918 | 165.918 | 0.95867 | 0 | 0 | 0 | 950.457 | 950.457 | 2.5639 | 0 | 85.14 | 1930.11 | 0
2021-01-21 | P | 24 | 10 | 441.18 | 71.52 | 1058.867 | 1058.867 | 3.5236 | 156.861 | 156.861 | 0.95883 | 0 | 0 | 0 | 902.006 | 902.006 | 2.5648 | 0 | 85.19 | 1930.3 | 0
2021-01-22 | P | 24 | 10 | 436.55 | 71.61 | 1100.242 | 1100.242 | 3.5247 | 162.976 | 162.976 | 0.95899 | 0 | 0 | 0 | 937.266 | 937.266 | 2.5657 | 0 | 85.19 | 1929.67 | 0
2021-01-23 | P | 24 | 10 | 437.68 | 71.59 | 1082.819 | 1082.819 | 3.5258 | 164.186 | 164.186 | 0.95915 | 0 | 0 | 0 | 918.633 | 918.633 | 2.5666 | 0 | 84.84 | 1929.45 | 0
2021-01-24 | P | 24 | 10 | 436.68 | 71.59 | 1137.454 | 1137.454 | 3.5269 | 171.981 | 171.981 | 0.95933 | 0 | 0 | 0 | 965.473 | 965.473 | 2.5676 | 0 | 84.88 | 1929.14 | 0
2021-01-25 | P | 24 | 10 | 435.78 | 71.61 | 1157.625 | 1157.625 | 3.5281 | 174.173 | 174.173 | 0.9595 | 0 | 0 | 0 | 983.452 | 983.452 | 2.5686 | 0 | 84.95 | 1928.8 | 0
2021-01-26 | P | 24 | 10 | 437 | 71.61 | 1161.435 | 1161.435 | 3.5292 | 174.492 | 174.492 | 0.95968 | 0 | 0 | 0 | 986.943 | 986.943 | 2.5696 | 0 | 84.98 | 1928.63 | 0
2021-01-27 | P | 24 | 10 | 437.75 | 71.58 | 1148.79 | 1148.79 | 3.5304 | 177.581 | 177.581 | 0.95985 | 0 | 0 | 0 | 971.209 | 971.209 | 2.5705 | 0 | 84.54 | 1928.48 | 0
2021-01-28 | P | 24 | 10 | 438.09 | 71.55 | 1128.303 | 1128.303 | 3.5315 | 174.353 | 174.353 | 0.96003 | 0 | 0 | 0 | 953.95 | 953.95 | 2.5715 | 0 | 84.55 | 1928.34 | 0
2021-01-29 | P | 24 | 10 | 438.22 | 71.52 | 1190.259 | 1190.259 | 3.5327 | 182.845 | 182.845 | 0.96021 | 0 | 0 | 0 | 1007.414 | 1007.414 | 2.5725 | 0 | 84.64 | 1928.25 | 0
2021-01-30 | P | 24 | 10 | 438.2 | 71.52 | 1134.094 | 1134.094 | 3.5338 | 177.14 | 177.14 | 0.96039 | 0 | 0 | 0 | 956.954 | 956.954 | 2.5735 | 0 | 84.38 | 1928.02 | 0
2021-01-31 | P | 24 | 10 | 435.03 | 71.59 | 1118.68 | 1118.68 | 3.535 | 174.862 | 174.862 | 0.96056 | 0 | 0 | 0 | 943.818 | 943.818 | 2.5744 | 0 | 84.37 | 1927.58 | 0
2021-02-01 | P | 24 | 10 | 436.59 | 71.58 | 1133.529 | 1133.529 | 3.5361 | 176.379 | 176.379 | 0.96074 | 0 | 0 | 0 | 957.15 | 957.15 | 2.5754 | 0 | 84.44 | 1927.53 | 0
2021-02-02 | P | 24 | 10 | 438.08 | 71.57 | 1122.532 | 1122.532 | 3.5372 | 176.803 | 176.803 | 0.96092 | 0 | 0 | 0 | 945.729 | 945.729 | 2.5763 | 0 | 84.25 | 1927.49 | 0
2021-02-03 | P | 24 | 10 | 435.4 | 71.59 | 1129.317 | 1129.317 | 3.5384 | 176.961 | 176.961 | 0.96109 | 0 | 0 | 0 | 952.356 | 952.356 | 2.5773 | 0 | 84.33 | 1927.16 | 0
2021-02-04 | P | 24 | 10 | 436.69 | 71.55 | 1119.188 | 1119.188 | 3.5395 | 175.278 | 175.278 | 0.96127 | 0 | 0 | 0 | 943.91 | 943.91 | 2.5782 | 0 | 84.34 | 1927.13 | 0
2021-02-05 | P | 24 | 10 | 437.03 | 71.56 | 1113.098 | 1113.098 | 3.5406 | 173.699 | 173.699 | 0.96144 | 0 | 0 | 0 | 939.399 | 939.399 | 2.5791 | 0 | 84.4 | 1926.99 | 0
2021-02-06 | P | 24 | 10 | 437.8 | 71.55 | 1113.857 | 1113.857 | 3.5417 | 160.799 | 160.799 | 0.9616 | 0 | 0 | 0 | 953.058 | 953.058 | 2.5801 | 0 | 85.56 | 1926.89 | 0
2021-02-07 | P | 24 | 10 | 380.97 | 71.91 | 1102.305 | 1102.305 | 3.5428 | 160.409 | 160.409 | 0.96176 | 0 | 0 | 0 | 941.896 | 941.896 | 2.581 | 0 | 85.45 | 1923.57 | 0
2021-02-08 | P | 24 | 10 | 355.65 | 72.13 | 1080.182 | 1080.182 | 3.5439 | 177.97 | 177.97 | 0.96194 | 0 | 0 | 0 | 902.212 | 902.212 | 2.5819 | 0 | 83.52 | 1921.65 | 0
2021-02-09 | P | 24 | 10 | 365.9 | 72.15 | 1100.115 | 1100.115 | 3.545 | 169.578 | 169.578 | 0.96211 | 0 | 0 | 0 | 930.537 | 930.537 | 2.5829 | 0 | 84.58 | 1921.83 | 0
2021-02-10 | P | 24 | 10 | 364.25 | 72.17 | 1074.002 | 1074.002 | 3.5461 | 185.174 | 185.174 | 0.9623 | 0 | 0 | 0 | 888.828 | 888.828 | 2.5838 | 0 | 82.76 | 1921.46 | 0
2021-02-11 | P | 24 | 10 | 370.55 | 72.07 | 1076.427 | 1076.427 | 3.5471 | 185.35 | 185.35 | 0.96248 | 0 | 0 | 0 | 891.077 | 891.077 | 2.5846 | 0 | 82.78 | 1921.59 | 0
2021-02-12 | P | 24 | 10 | 370.58 | 72.05 | 1094.883 | 1094.883 | 3.5482 | 168.869 | 168.869 | 0.96265 | 0 | 0 | 0 | 926.014 | 926.014 | 2.5856 | 0 | 84.58 | 1920.77 | 0
2021-02-13 | P | 24 | 10 | 382.91 | 71.91 | 1006.272 | 1006.272 | 3.5492 | 154.256 | 154.256 | 0.9628 | 0 | 0 | 0 | 852.016 | 852.016 | 2.5864 | 0 | 84.67 | 1922.23 | 0
2021-02-14 | P | 24 | 10 | 376.89 | 71.99 | 1011.854 | 1011.854 | 3.5502 | 155.755 | 155.755 | 0.96296 | 0 | 0 | 0 | 856.099 | 856.099 | 2.5873 | 0 | 84.61 | 1921.55 | 0
2021-02-15 | P | 24 | 10 | 375.15 | 72.01 | 1089.68 | 1089.68 | 3.5513 | 168.225 | 168.225 | 0.96313 | 0 | 0 | 0 | 921.455 | 921.455 | 2.5882 | 0 | 84.56 | 1921.28 | 0
2021-02-16 | P | 24 | 10 | 376.82 | 72.02 | 1114.214 | 1114.214 | 3.5524 | 168.862 | 168.862 | 0.9633 | 0 | 0 | 0 | 945.352 | 945.352 | 2.5892 | 0 | 84.84 | 1921.24 | 0
2021-02-17 | P | 24 | 10 | 380.36 | 71.96 | 1133.39 | 1133.39 | 3.5536 | 170.725 | 170.725 | 0.96347 | 0 | 0 | 0 | 962.665 | 962.665 | 2.5901 | 0 | 84.94 | 1921.27 | 0
2021-02-18 | P | 24 | 10 | 382.1 | 71.92 | 1059.579 | 1059.579 | 3.5546 | 159.21 | 159.21 | 0.96363 | 0 | 0 | 0 | 900.369 | 900.369 | 2.591 | 0 | 84.97 | 1921.27 | 0
2021-02-19 | P | 24 | 10 | 401.2 | 71.77 | 1002.677 | 1002.677 | 3.5556 | 151.242 | 151.242 | 0.96378 | 0 | 0 | 0 | 851.435 | 851.435 | 2.5919 | 0 | 84.92 | 1922.47 | 0
2021-02-20 | P | 24 | 10 | 391.22 | 71.85 | 1050.675 | 1050.675 | 3.5567 | 158.502 | 158.502 | 0.96394 | 0 | 0 | 0 | 892.173 | 892.173 | 2.5928 | 0 | 84.91 | 1921.63 | 0
2021-02-21 | P | 24 | 10 | 393.67 | 71.87 | 1090.581 | 1090.581 | 3.5578 | 163.85 | 163.85 | 0.9641 | 0 | 0 | 0 | 926.731 | 926.731 | 2.5937 | 0 | 84.98 | 1921.57 | 0
2021-02-22 | P | 24 | 10 | 396.72 | 71.86 | 1097.725 | 1097.725 | 3.5589 | 163.477 | 163.477 | 0.96426 | 0 | 0 | 0 | 934.248 | 934.248 | 2.5946 | 0 | 85.11 | 1921.64 | 0
2021-02-23 | P | 24 | 10 | 395.59 | 71.93 | 1105.882 | 1105.882 | 3.56 | 165.373 | 165.373 | 0.96443 | 0 | 0 | 0 | 940.509 | 940.509 | 2.5956 | 0 | 85.05 | 1921.36 | 0
2021-02-24 | P | 24 | 10 | 397.89 | 71.92 | 1120.034 | 1120.034 | 3.5611 | 168.139 | 168.139 | 0.9646 | 0 | 0 | 0 | 951.895 | 951.895 | 2.5965 | 0 | 84.99 | 1921.37 | 0
2021-02-25 | P | 24 | 10 | 401.8 | 71.92 | 1102.285 | 1102.285 | 3.5622 | 166.259 | 166.259 | 0.96476 | 0 | 0 | 0 | 936.026 | 936.026 | 2.5974 | 0 | 84.92 | 1921.52 | 0
2021-02-26 | P | 24 | 10 | 400.5 | 71.98 | 1110.593 | 1110.593 | 3.5633 | 166.691 | 166.691 | 0.96493 | 0 | 0 | 0 | 943.902 | 943.902 | 2.5984 | 0 | 84.99 | 1921.36 | 0
2021-02-27 | P | 24 | 10 | 401.94 | 71.96 | 1122.063 | 1122.063 | 3.5644 | 167.607 | 167.607 | 0.9651 | 0 | 0 | 0 | 954.456 | 954.456 | 2.5993 | 0 | 85.06 | 1921.28 | 0
2021-02-28 | P | 24 | 10 | 402.68 | 71.92 | 1142.104 | 1142.104 | 3.5656 | 170.186 | 170.186 | 0.96527 | 0 | 0 | 0 | 971.918 | 971.918 | 2.6003 | 0 | 85.1 | 1921.21 | 0
2021-03-01 | P | 24 | 10 | 405.26 | 71.95 | 1143.18 | 1143.18 | 3.5667 | 170.343 | 170.343 | 0.96544 | 0 | 0 | 0 | 972.837 | 972.837 | 2.6013 | 0 | 85.1 | 1921.3 | 0
2021-03-02 | P | 24 | 10 | 407.96 | 71.98 | 1152.824 | 1152.824 | 3.5679 | 171.781 | 171.781 | 0.96561 | 0 | 0 | 0 | 981.043 | 981.043 | 2.6023 | 0 | 85.1 | 1921.46 | 0
2021-03-03 | P | 24 | 10 | 403.6 | 71.92 | 1156.78 | 1156.78 | 3.569 | 171.18 | 171.18 | 0.96578 | 0 | 0 | 0 | 985.6 | 985.6 | 2.6033 | 0 | 85.2 | 1921.08 | 0
2021-03-04 | P | 24 | 10 | 401.93 | 71.97 | 1139.481 | 1139.481 | 3.5702 | 172.834 | 172.834 | 0.96595 | 0 | 0 | 0 | 966.647 | 966.647 | 2.6042 | 0 | 84.83 | 1920.87 | 0
2021-03-05 | P | 24 | 10 | 373.26 | 70.09 | 1129.949 | 1129.949 | 3.5713 | 171.212 | 171.212 | 0.96613 | 0 | 0 | 0 | 958.737 | 958.737 | 2.6052 | 0 | 84.85 | 1938.63 | 0
2021-03-06 | P | 24 | 10 | 402.11 | 71.95 | 1115.055 | 1115.055 | 3.5724 | 169.145 | 169.145 | 0.96629 | 0 | 0 | 0 | 945.91 | 945.91 | 2.6061 | 0 | 84.83 | 1935.32 | 0
2021-03-07 | P | 24 | 10 | 398.28 | 71.97 | 1109.284 | 1109.284 | 3.5735 | 167.711 | 167.711 | 0.96646 | 0 | 0 | 0 | 941.573 | 941.573 | 2.6071 | 0 | 84.88 | 1933.51 | 0
2021-03-08 | P | 24 | 10 | 397.43 | 71.95 | 1123.575 | 1123.575 | 3.5747 | 170.076 | 170.076 | 0.96663 | 0 | 0 | 0 | 953.499 | 953.499 | 2.608 | 0 | 84.86 | 1932.4 | 0
2021-03-09 | P | 24 | 10 | 400.75 | 71.93 | 1125.707 | 1125.707 | 3.5758 | 170.523 | 170.523 | 0.9668 | 0 | 0 | 0 | 955.184 | 955.184 | 2.609 | 0 | 84.85 | 1931.82 | 0
2021-03-10 | P | 24 | 10 | 400 | 71.91 | 1118.706 | 1118.706 | 3.5769 | 169.13 | 169.13 | 0.96697 | 0 | 0 | 0 | 949.576 | 949.576 | 2.6099 | 0 | 84.88 | 1931.14 | 0
2021-03-11 | P | 24 | 10 | 404.29 | 71.87 | 1095.183 | 1095.183 | 3.578 | 166.83 | 166.83 | 0.96714 | 0 | 0 | 0 | 928.353 | 928.353 | 2.6109 | 0 | 84.77 | 1930.85 | 0
2021-03-12 | P | 24 | 10 | 401.97 | 71.91 | 1112.925 | 1112.925 | 3.5791 | 169.579 | 169.579 | 0.96731 | 0 | 0 | 0 | 943.346 | 943.346 | 2.6118 | 0 | 84.76 | 1930.21 | 0
2021-03-13 | P | 24 | 10 | 401.89 | 71.88 | 1109.54 | 1109.54 | 3.5802 | 168.644 | 168.644 | 0.96748 | 0 | 0 | 0 | 940.896 | 940.896 | 2.6127 | 0 | 84.8 | 1929.81 | 0
2021-03-14 | P | 24 | 10 | 402.36 | 71.84 | 1097.106 | 1097.106 | 3.5813 | 167.353 | 167.353 | 0.96764 | 0 | 0 | 0 | 929.753 | 929.753 | 2.6137 | 0 | 84.75 | 1929.37 | 0
2021-03-15 | P | 24 | 10 | 400.07 | 71.89 | 1103.23 | 1103.23 | 3.5824 | 167.025 | 167.025 | 0.96781 | 0 | 0 | 0 | 936.205 | 936.205 | 2.6146 | 0 | 84.86 | 1928.93 | 0
2021-03-16 | P | 24 | 10 | 402.64 | 71.88 | 1092.345 | 1092.345 | 3.5835 | 164.498 | 164.498 | 0.96798 | 0 | 0 | 0 | 927.847 | 927.847 | 2.6155 | 0 | 84.94 | 1928.79 | 0
2021-03-17 | P | 24 | 10 | 402.74 | 71.93 | 1072.745 | 1072.745 | 3.5846 | 161.652 | 161.652 | 0.96814 | 0 | 0 | 0 | 911.093 | 911.093 | 2.6164 | 0 | 84.93 | 1928.53 | 0
2021-03-18 | P | 24 | 10 | 404.11 | 71.93 | 1077.598 | 1077.598 | 3.5857 | 162.161 | 162.161 | 0.9683 | 0 | 0 | 0 | 915.437 | 915.437 | 2.6174 | 0 | 84.95 | 1928.39 | 0
2021-03-19 | P | 24 | 10 | 404.37 | 71.95 | 1082.476 | 1082.476 | 3.5867 | 164.186 | 164.186 | 0.96846 | 0 | 0 | 0 | 918.29 | 918.29 | 2.6183 | 0 | 84.83 | 1928.12 | 0
2021-03-20 | P | 24 | 10 | 403.49 | 71.97 | 1082.631 | 1082.631 | 3.5878 | 164.155 | 164.155 | 0.96863 | 0 | 0 | 0 | 918.476 | 918.476 | 2.6192 | 0 | 84.84 | 1927.79 | 0
2021-03-21 | P | 24 | 10 | 407.3 | 71.94 | 1071.495 | 1071.495 | 3.5889 | 162.303 | 162.303 | 0.96879 | 0 | 0 | 0 | 909.192 | 909.192 | 2.6201 | 0 | 84.85 | 1927.8 | 0
2021-03-22 | P | 24 | 10 | 409.06 | 71.84 | 1083.706 | 1083.706 | 3.59 | 163.122 | 163.122 | 0.96895 | 0 | 0 | 0 | 920.584 | 920.584 | 2.621 | 0 | 84.95 | 1927.72 | 0
2021-03-23 | P | 24 | 10 | 407.8 | 71.83 | 1034.622 | 1034.622 | 3.591 | 156.135 | 156.135 | 0.96911 | 0 | 0 | 0 | 878.487 | 878.487 | 2.6219 | 0 | 84.91 | 1927.47 | 0
2021-03-24 | P | 24 | 10 | 406.46 | 71.81 | 1101.817 | 1101.817 | 3.5921 | 168.031 | 168.031 | 0.96928 | 0 | 0 | 0 | 933.786 | 933.786 | 2.6228 | 0 | 84.75 | 1927.18 | 0
2021-03-25 | P | 24 | 10 | 408.2 | 71.81 | 1109.658 | 1109.658 | 3.5932 | 169.594 | 169.594 | 0.96945 | 0 | 0 | 0 | 940.064 | 940.064 | 2.6238 | 0 | 84.72 | 1927.12 | 0
2021-03-26 | P | 24 | 10 | 410.78 | 71.83 | 1115.154 | 1115.154 | 3.5943 | 169.715 | 169.715 | 0.96962 | 0 | 0 | 0 | 945.439 | 945.439 | 2.6247 | 0 | 84.78 | 1927.11 | 0
2021-03-27 | P | 24 | 10 | 409.41 | 71.85 | 1119.334 | 1119.334 | 3.5955 | 170.688 | 170.688 | 0.96979 | 0 | 0 | 0 | 948.646 | 948.646 | 2.6257 | 0 | 84.75 | 1926.85 | 0
2021-03-28 | P | 24 | 10 | 410.11 | 71.88 | 1110.124 | 1110.124 | 3.5966 | 169.308 | 169.308 | 0.96996 | 0 | 0 | 0 | 940.816 | 940.816 | 2.6266 | 0 | 84.75 | 1926.75 | 0
2021-03-29 | P | 24 | 10 | 409.14 | 71.94 | 1104.347 | 1104.347 | 3.5977 | 169.589 | 169.589 | 0.97013 | 0 | 0 | 0 | 934.758 | 934.758 | 2.6275 | 0 | 84.64 | 1926.51 | 0
2021-03-30 | P | 24 | 10 | 412.6 | 71.87 | 1127.696 | 1127.696 | 3.5988 | 171.154 | 171.154 | 0.9703 | 0 | 0 | 0 | 956.542 | 956.542 | 2.6285 | 0 | 84.82 | 1926.57 | 0
2021-03-31 | P | 24 | 10 | 414 | 71.82 | 1026.441 | 1026.441 | 3.5998 | 166.327 | 166.327 | 0.97046 | 0 | 0 | 0 | 860.114 | 860.114 | 2.6294 | 0 | 83.8 | 1926.46 | 0
2021-04-01 | P | 24 | 10 | 414.8 | 71.83 | 1124.586 | 1124.586 | 3.601 | 172.202 | 172.202 | 0.97064 | 0 | 0 | 0 | 952.384 | 952.384 | 2.6303 | 0 | 84.69 | 1926.4 | 0
2021-04-02 | P | 24 | 10 | 416.39 | 71.85 | 1111.394 | 1111.394 | 3.6021 | 171.832 | 171.832 | 0.97081 | 0 | 0 | 0 | 939.562 | 939.562 | 2.6313 | 0 | 84.54 | 1926.4 | 0
2021-04-03 | P | 24 | 10 | 417.31 | 71.9 | 1098.422 | 1098.422 | 3.6032 | 170.114 | 170.114 | 0.97098 | 0 | 0 | 0 | 928.308 | 928.308 | 2.6322 | 0 | 84.51 | 1926.33 | 0
2021-04-04 | P | 24 | 10 | 420.31 | 71.84 | 1092.036 | 1092.036 | 3.6043 | 169.095 | 169.095 | 0.97115 | 0 | 0 | 0 | 922.941 | 922.941 | 2.6331 | 0 | 84.52 | 1926.49 | 0
2021-04-05 | P | 24 | 10 | 420.28 | 71.77 | 1104.787 | 1104.787 | 3.6054 | 169.616 | 169.616 | 0.97132 | 0 | 0 | 0 | 935.171 | 935.171 | 2.634 | 0 | 84.65 | 1926.39 | 0
2021-04-06 | P | 24 | 10 | 423.61 | 71.78 | 1104.673 | 1104.673 | 3.6065 | 168.913 | 168.913 | 0.97149 | 0 | 0 | 0 | 935.76 | 935.76 | 2.635 | 0 | 84.71 | 1926.51 | 0
2021-04-07 | P | 24 | 10 | 425.67 | 71.76 | 1057.075 | 1057.075 | 3.6075 | 169.469 | 169.469 | 0.97166 | 0 | 0 | 0 | 887.606 | 887.606 | 2.6359 | 0 | 83.97 | 1926.55 | 0
2021-04-08 | P | 24 | 10 | 426.76 | 71.77 | 1063.257 | 1063.257 | 3.6086 | 170.402 | 170.402 | 0.97183 | 0 | 0 | 0 | 892.855 | 892.855 | 2.6368 | 0 | 83.97 | 1926.52 | 0
2021-04-09 | P | 24 | 10 | 429.08 | 71.75 | 1063.361 | 1063.361 | 3.6096 | 171.11 | 171.11 | 0.972 | 0 | 0 | 0 | 892.251 | 892.251 | 2.6377 | 0 | 83.91 | 1926.58 | 0
2021-04-10 | P | 24 | 10 | 427.48 | 71.77 | 1062.318 | 1062.318 | 3.6107 | 170.898 | 170.898 | 0.97217 | 0 | 0 | 0 | 891.42 | 891.42 | 2.6385 | 0 | 83.91 | 1926.37 | 0
2021-04-11 | P | 24 | 10 | 429.04 | 71.74 | 1062.989 | 1062.989 | 3.6118 | 170.151 | 170.151 | 0.97234 | 0 | 0 | 0 | 892.838 | 892.838 | 2.6394 | 0 | 83.99 | 1926.44 | 0
2021-04-12 | P | 24 | 10 | 430.08 | 71.74 | 1068.161 | 1068.161 | 3.6128 | 170.93 | 170.93 | 0.97251 | 0 | 0 | 0 | 897.231 | 897.231 | 2.6403 | 0 | 84 | 1926.43 | 0
2021-04-13 | P | 24 | 10 | 429.82 | 71.75 | 1064.555 | 1064.555 | 3.6139 | 170.353 | 170.353 | 0.97268 | 0 | 0 | 0 | 894.202 | 894.202 | 2.6412 | 0 | 84 | 1926.42 | 0
2021-04-14 | P | 24 | 10 | 430.48 | 71.76 | 1063.535 | 1063.535 | 3.615 | 170.653 | 170.653 | 0.97285 | 0 | 0 | 0 | 892.882 | 892.882 | 2.6421 | 0 | 83.95 | 1926.27 | 0
2021-04-15 | P | 24 | 10 | 430.48 | 71.76 | 1062.555 | 1062.555 | 3.616 | 171.082 | 171.082 | 0.97302 | 0 | 0 | 0 | 891.473 | 891.473 | 2.643 | 0 | 83.9 | 1926.27 | 0
2021-04-16 | P | 24 | 10 | 430.55 | 71.77 | 1014.866 | 1014.866 | 3.617 | 162.375 | 162.375 | 0.97318 | 0 | 0 | 0 | 852.491 | 852.491 | 2.6439 | 0 | 84 | 1926.15 | 0
2021-04-17 | P | 24 | 10 | 429.57 | 71.82 | 1038.584 | 1038.584 | 3.6181 | 165.574 | 165.574 | 0.97335 | 0 | 0 | 0 | 873.01 | 873.01 | 2.6447 | 0 | 84.06 | 1925.96 | 0
2021-04-18 | P | 24 | 10 | 431.29 | 71.81 | 1048.93 | 1048.93 | 3.6191 | 166.729 | 166.729 | 0.97352 | 0 | 0 | 0 | 882.201 | 882.201 | 2.6456 | 0 | 84.1 | 1925.98 | 0
2021-04-19 | P | 24 | 10 | 432.05 | 71.79 | 980.893 | 980.893 | 3.6201 | 155.64 | 155.64 | 0.97367 | 0 | 0 | 0 | 825.253 | 825.253 | 2.6464 | 0 | 84.13 | 1925.97 | 0
2021-04-20 | P | 24 | 10 | 434.77 | 71.7 | 1008.123 | 1008.123 | 3.6211 | 159.863 | 159.863 | 0.97383 | 0 | 0 | 0 | 848.26 | 848.26 | 2.6473 | 0 | 84.14 | 1926.07 | 0
2021-04-21 | P | 24 | 10 | 435.24 | 71.69 | 1012.819 | 1012.819 | 3.6221 | 162.156 | 162.156 | 0.97399 | 0 | 0 | 0 | 850.663 | 850.663 | 2.6481 | 0 | 83.99 | 1926.06 | 0
2021-04-22 | P | 24 | 10 | 436.67 | 71.66 | 1014.175 | 1014.175 | 3.6232 | 160.546 | 160.546 | 0.97415 | 0 | 0 | 0 | 853.629 | 853.629 | 2.649 | 0 | 84.17 | 1926.16 | 0
2021-04-23 | P | 24 | 10 | 437.39 | 71.57 | 1012.668 | 1012.668 | 3.6242 | 160.06 | 160.06 | 0.97431 | 0 | 0 | 0 | 852.608 | 852.608 | 2.6499 | 0 | 84.19 | 1926.12 | 0
2021-04-24 | P | 24 | 10 | 436.57 | 71.63 | 1044.508 | 1044.508 | 3.6252 | 165.515 | 165.515 | 0.97448 | 0 | 0 | 0 | 878.993 | 878.993 | 2.6507 | 0 | 84.15 | 1926.01 | 0
2021-04-25 | P | 24 | 10 | 438.83 | 71.62 | 1027.835 | 1027.835 | 3.6262 | 163.321 | 163.321 | 0.97464 | 0 | 0 | 0 | 864.514 | 864.514 | 2.6516 | 0 | 84.11 | 1926.13 | 0
2021-04-26 | P | 24 | 10 | 439.45 | 71.63 | 1018.055 | 1018.055 | 3.6273 | 162.302 | 162.302 | 0.9748 | 0 | 0 | 0 | 855.753 | 855.753 | 2.6524 | 0 | 84.06 | 1926.13 | 0
2021-04-27 | P | 24 | 10 | 443.69 | 71.68 | 1002.745 | 1002.745 | 3.6283 | 159.364 | 159.364 | 0.97496 | 0 | 0 | 0 | 843.381 | 843.381 | 2.6533 | 0 | 84.11 | 1926.39 | 0
2021-04-28 | P | 24 | 10 | 447.94 | 71.6 | 994.136 | 994.136 | 3.6293 | 158.785 | 158.785 | 0.97512 | 0 | 0 | 0 | 835.351 | 835.351 | 2.6541 | 0 | 84.03 | 1926.63 | 0
2021-04-29 | P | 24 | 6 | 421.11 | 71.41 | 777.579 | 777.579 | 3.63 | 125.6 | 125.6 | 0.97525 | 0 | 0 | 0 | 651.979 | 651.979 | 2.6548 | 0 | 83.85 | 1928.57 | 0
2021-04-30 | P | 24 | 6 | 399.73 | 71.28 | 959.43 | 959.43 | 3.631 | 134.545 | 134.545 | 0.97538 | 0 | 0 | 0 | 824.885 | 824.885 | 2.6556 | 0 | 85.98 | 1929.49 | 0
2021-05-01 | P | 24 | 6 | 404.94 | 71.24 | 996.544 | 996.544 | 3.632 | 139.796 | 139.796 | 0.97552 | 0 | 0 | 0 | 856.748 | 856.748 | 2.6565 | 0 | 85.97 | 1929.76 | 0
2021-05-02 | P | 24 | 6 | 401.67 | 71.4 | 1028.136 | 1028.136 | 3.633 | 141.496 | 141.496 | 0.97566 | 0 | 0 | 0 | 886.64 | 886.64 | 2.6573 | 0 | 86.24 | 1928.07 | 0
2021-05-03 | P | 24 | 6 | 392.72 | 72.03 | 1002.202 | 1002.202 | 3.634 | 139.997 | 139.997 | 0.9758 | 0 | 0 | 0 | 862.205 | 862.205 | 2.6582 | 0 | 86.03 | 1923.28 | 0
2021-05-04 | P | 24 | 6 | 413.59 | 71.85 | 936.844 | 936.844 | 3.635 | 140.918 | 140.918 | 0.97595 | 0 | 0 | 0 | 795.926 | 795.926 | 2.659 | 0 | 84.96 | 1924.43 | 0
2021-05-05 | P | 24 | 6 | 424.7 | 71.8 | 933.717 | 933.717 | 3.6359 | 140.872 | 140.872 | 0.97609 | 0 | 0 | 0 | 792.845 | 792.845 | 2.6598 | 0 | 84.91 | 1925.13 | 0
2021-05-06 | P | 24 | 6 | 425.14 | 71.83 | 939.649 | 939.649 | 3.6368 | 142.185 | 142.185 | 0.97623 | 0 | 0 | 0 | 797.464 | 797.464 | 2.6606 | 0 | 84.87 | 1924.96 | 0
2021-05-07 | P | 24 | 6 | 404.87 | 72 | 944.435 | 944.435 | 3.6378 | 142.435 | 142.435 | 0.97637 | 0 | 0 | 0 | 802 | 802 | 2.6614 | 0 | 84.92 | 1923.39 | 0
2021-05-08 | P | 24 | 6 | 408.34 | 71.96 | 947.029 | 947.029 | 3.6387 | 142.014 | 142.014 | 0.97651 | 0 | 0 | 0 | 805.015 | 805.015 | 2.6622 | 0 | 85 | 1923.51 | 0
2021-05-09 | P | 24 | 6 | 408.25 | 72.02 | 945.22 | 945.22 | 3.6397 | 142.676 | 142.676 | 0.97666 | 0 | 0 | 0 | 802.544 | 802.544 | 2.663 | 0 | 84.91 | 1923.42 | 0
2021-05-10 | P | 24 | 6 | 412.8 | 71.97 | 945.613 | 945.613 | 3.6406 | 141.444 | 141.444 | 0.9768 | 0 | 0 | 0 | 804.169 | 804.169 | 2.6638 | 0 | 85.04 | 1923.71 | 0
2021-05-11 | P | 24 | 6 | 419.37 | 71.97 | 957.093 | 957.093 | 3.6416 | 143.303 | 143.303 | 0.97694 | 0 | 0 | 0 | 813.79 | 813.79 | 2.6646 | 0 | 85.03 | 1924.12 | 0
2021-05-12 | P | 24 | 6 | 421.34 | 71.96 | 953.668 | 953.668 | 3.6425 | 142.358 | 142.358 | 0.97708 | 0 | 0 | 0 | 811.31 | 811.31 | 2.6654 | 0 | 85.07 | 1924.15 | 0
2021-05-13 | P | 24 | 6 | 427.25 | 71.94 | 948.065 | 948.065 | 3.6435 | 141.3 | 141.3 | 0.97722 | 0 | 0 | 0 | 806.765 | 806.765 | 2.6662 | 0 | 85.1 | 1924.53 | 0
2021-05-14 | P | 24 | 6 | 425.21 | 71.99 | 960.789 | 960.789 | 3.6444 | 141.464 | 141.464 | 0.97737 | 0 | 0 | 0 | 819.325 | 819.325 | 2.6671 | 0 | 85.28 | 1924.3 | 0
2021-05-15 | P | 24 | 6 | 390.52 | 72.29 | 947.513 | 947.513 | 3.6454 | 141.312 | 141.312 | 0.97751 | 0 | 0 | 0 | 806.201 | 806.201 | 2.6679 | 0 | 85.09 | 1921.77 | 0
2021-05-16 | P | 24 | 6 | 374.25 | 72.43 | 930.787 | 930.787 | 3.6463 | 140.451 | 140.451 | 0.97765 | 0 | 0 | 0 | 790.336 | 790.336 | 2.6687 | 0 | 84.91 | 1920.55 | 0
2021-05-17 | P | 24 | 6 | 381.55 | 72.26 | 951.23 | 951.23 | 3.6473 | 141.128 | 141.128 | 0.97779 | 0 | 0 | 0 | 810.102 | 810.102 | 2.6695 | 0 | 85.16 | 1920.86 | 0
2021-05-18 | P | 24 | 6 | 385 | 72.34 | 936.006 | 936.006 | 3.6482 | 140.687 | 140.687 | 0.97793 | 0 | 0 | 0 | 795.319 | 795.319 | 2.6703 | 0 | 84.97 | 1921.11 | 0
2021-05-19 | P | 24 | 6 | 394.67 | 72.22 | 936.989 | 936.989 | 3.6491 | 140.565 | 140.565 | 0.97807 | 0 | 0 | 0 | 796.424 | 796.424 | 2.6711 | 0 | 85 | 1921.69 | 0
2021-05-20 | P | 24 | 6 | 391.51 | 72.2 | 951.601 | 951.601 | 3.6501 | 139.91 | 139.91 | 0.97821 | 0 | 0 | 0 | 811.691 | 811.691 | 2.6719 | 0 | 85.3 | 1921.32 | 0
2021-05-21 | P | 24 | 6 | 389.98 | 72.12 | 927.963 | 927.963 | 3.651 | 139.103 | 139.103 | 0.97835 | 0 | 0 | 0 | 788.86 | 788.86 | 2.6727 | 0 | 85.01 | 1921.11 | 0
2021-05-22 | P | 24 | 6 | 392.85 | 71.98 | 923.369 | 923.369 | 3.6519 | 138.9 | 138.9 | 0.97849 | 0 | 0 | 0 | 784.469 | 784.469 | 2.6734 | 0 | 84.96 | 1921.15 | 0
2021-05-23 | P | 24 | 6 | 392.61 | 71.97 | 911.441 | 911.441 | 3.6528 | 138.886 | 138.886 | 0.97863 | 0 | 0 | 0 | 772.555 | 772.555 | 2.6742 | 0 | 84.76 | 1921.13 | 0
2021-05-24 | P | 24 | 6 | 394.27 | 71.99 | 849.377 | 849.377 | 3.6537 | 144.596 | 144.596 | 0.97877 | 0 | 0 | 0 | 704.781 | 704.781 | 2.6749 | 0 | 82.98 | 1921.15 | 0
2021-05-25 | P | 24 | 6 | 395.95 | 71.91 | 848.9 | 848.9 | 3.6545 | 145.3 | 145.3 | 0.97892 | 0 | 0 | 0 | 703.6 | 703.6 | 2.6756 | 0 | 82.88 | 1921.27 | 0
2021-05-26 | P | 24 | 6 | 397.8 | 71.89 | 826.567 | 826.567 | 3.6554 | 139.2 | 139.2 | 0.97906 | 0 | 0 | 0 | 687.367 | 687.367 | 2.6763 | 0 | 83.16 | 1921.36 | 0
2021-05-27 | P | 24 | 6 | 393.73 | 72 | 954.543 | 954.543 | 3.6563 | 153.449 | 153.449 | 0.97921 | 0 | 0 | 0 | 801.094 | 801.094 | 2.6771 | 0 | 83.92 | 1920.99 | 0
2021-05-28 | P | 24 | 6 | 394.33 | 72.02 | 941.628 | 941.628 | 3.6573 | 153.037 | 153.037 | 0.97936 | 0 | 0 | 0 | 788.591 | 788.591 | 2.6779 | 0 | 83.75 | 1920.99 | 0
2021-05-29 | P | 24 | 6 | 395.79 | 72 | 918.14 | 918.14 | 3.6582 | 150.461 | 150.461 | 0.97951 | 0 | 0 | 0 | 767.679 | 767.679 | 2.6787 | 0 | 83.61 | 1921.06 | 0
2021-05-30 | P | 24 | 6 | 409.8 | 71.83 | 914.372 | 914.372 | 3.6591 | 149.594 | 149.594 | 0.97966 | 0 | 0 | 0 | 764.778 | 764.778 | 2.6794 | 0 | 83.64 | 1921.99 | 0
2021-05-31 | P | 24 | 6 | 406.81 | 71.84 | 904.361 | 904.361 | 3.66 | 148.632 | 148.632 | 0.97981 | 0 | 0 | 0 | 755.729 | 755.729 | 2.6802 | 0 | 83.56 | 1921.64 | 0
2021-06-01 | P | 24 | 6 | 402.62 | 71.9 | 904.32 | 904.32 | 3.6609 | 147.927 | 147.927 | 0.97996 | 0 | 0 | 0 | 756.393 | 756.393 | 2.6809 | 0 | 83.64 | 1921.26 | 0
2021-06-02 | P | 24 | 6 | 404.74 | 71.91 | 899.304 | 899.304 | 3.6618 | 147.915 | 147.915 | 0.98011 | 0 | 0 | 0 | 751.389 | 751.389 | 2.6817 | 0 | 83.55 | 1921.36 | 0
2021-06-03 | P | 24 | 6 | 406.44 | 71.91 | 921.9 | 921.9 | 3.6627 | 149.563 | 149.563 | 0.98026 | 0 | 0 | 0 | 772.337 | 772.337 | 2.6825 | 0 | 83.78 | 1921.41 | 0
2021-06-04 | P | 24 | 6 | 409.37 | 71.88 | 925.574 | 925.574 | 3.6637 | 150.289 | 150.289 | 0.98041 | 0 | 0 | 0 | 775.285 | 775.285 | 2.6832 | 0 | 83.76 | 1921.52 | 0
2021-06-05 | P | 24 | 6 | 409.85 | 71.85 | 917.599 | 917.599 | 3.6646 | 148.629 | 148.629 | 0.98055 | 0 | 0 | 0 | 768.97 | 768.97 | 2.684 | 0 | 83.8 | 1921.52 | 0
2021-06-06 | P | 24 | 6 | 410.61 | 71.8 | 893.15 | 893.15 | 3.6655 | 147.587 | 147.587 | 0.9807 | 0 | 0 | 0 | 745.563 | 745.563 | 2.6848 | 0 | 83.48 | 1921.59 | 0
2021-06-07 | P | 24 | 6 | 413.15 | 71.61 | 898.063 | 898.063 | 3.6664 | 148.348 | 148.348 | 0.98085 | 0 | 0 | 0 | 749.715 | 749.715 | 2.6855 | 0 | 83.48 | 1921.74 | 0
2021-06-08 | P | 24 | 6 | 414.58 | 71.61 | 899.851 | 899.851 | 3.6673 | 148.677 | 148.677 | 0.981 | 0 | 0 | 0 | 751.174 | 751.174 | 2.6863 | 0 | 83.48 | 1921.77 | 0
2021-06-09 | P | 24 | 6 | 425.26 | 70.99 | 895.127 | 895.127 | 3.6682 | 148.015 | 148.015 | 0.98115 | 0 | 0 | 0 | 747.112 | 747.112 | 2.687 | 0 | 83.46 | 1922.49 | 0
2021-06-10 | P | 24 | 6 | 429.29 | 70.93 | 891.664 | 891.664 | 3.669 | 147.442 | 147.442 | 0.98129 | 0 | 0 | 0 | 744.222 | 744.222 | 2.6878 | 0 | 83.46 | 1922.75 | 0
2021-06-11 | P | 24 | 6 | 428.79 | 70.67 | 902.513 | 902.513 | 3.67 | 147.712 | 147.712 | 0.98144 | 0 | 0 | 0 | 754.801 | 754.801 | 2.6885 | 0 | 83.63 | 1922.63 | 0
2021-06-12 | P | 24 | 6 | 436.74 | 69.96 | 909.714 | 909.714 | 3.6709 | 148.841 | 148.841 | 0.98159 | 0 | 0 | 0 | 760.873 | 760.873 | 2.6893 | 0 | 83.64 | 1923.14 | 0
2021-06-13 | P | 24 | 6 | 439.38 | 69.71 | 904.801 | 904.801 | 3.6718 | 148.013 | 148.013 | 0.98174 | 0 | 0 | 0 | 756.788 | 756.788 | 2.69 | 0 | 83.64 | 1923.35 | 0
2021-06-14 | P | 24 | 6 | 438.98 | 68.89 | 938.742 | 938.742 | 3.6727 | 147.883 | 147.883 | 0.98189 | 0 | 0 | 0 | 790.859 | 790.859 | 2.6908 | 0 | 84.25 | 1923.22 | 0
2021-06-15 | P | 24 | 6 | 445.16 | 68.85 | 947.175 | 947.175 | 3.6737 | 148.147 | 148.147 | 0.98204 | 0 | 0 | 0 | 799.028 | 799.028 | 2.6916 | 0 | 84.36 | 1923.71 | 0
2021-06-16 | P | 24 | 6 | 453.08 | 68.57 | 941.855 | 941.855 | 3.6746 | 147.664 | 147.664 | 0.98218 | 0 | 0 | 0 | 794.191 | 794.191 | 2.6924 | 0 | 84.32 | 1924.24 | 0
2021-06-17 | P | 24 | 6 | 492.96 | 65.39 | 866.082 | 866.082 | 3.6755 | 103.578 | 103.578 | 0.98229 | 0 | 0 | 0 | 762.504 | 762.504 | 2.6932 | 0 | 88.04 | 1927.74 | 0
2021-06-18 | P | 24 | 6 | 511.04 | 64.42 | 867.726 | 867.726 | 3.6763 | 102.901 | 102.901 | 0.98239 | 0 | 0 | 0 | 764.825 | 764.825 | 2.6939 | 0 | 88.14 | 1929.24 | 0
2021-06-19 | P | 24 | 6 | 519.39 | 64.64 | 832.483 | 832.483 | 3.6772 | 102.205 | 102.205 | 0.98249 | 0 | 0 | 0 | 730.278 | 730.278 | 2.6947 | 0 | 87.72 | 1929.96 | 0
2021-06-20 | P | 21 | 6 | 446.61 | 61.5 | 720.526 | 823.458 | 3.6779 | 88.398 | 101.026 | 0.98258 | 0 | 0 | 0 | 632.128 | 722.432 | 2.6953 | 0 | 87.73 | 1939.38 | 0
2021-06-21 | P | 24 | 6 | 470.29 | 64.04 | 826.343 | 826.343 | 3.6787 | 101.569 | 101.569 | 0.98268 | 0 | 0 | 0 | 724.774 | 724.774 | 2.696 | 0 | 87.71 | 1944.23 | 0
2021-06-22 | P | 24 | 6 | 448.93 | 63.76 | 825.339 | 825.339 | 3.6795 | 101.718 | 101.718 | 0.98278 | 0 | 0 | 0 | 723.621 | 723.621 | 2.6967 | 0 | 87.68 | 1946.04 | 0
2021-06-23 | P | 24 | 6 | 452.62 | 63.54 | 836.253 | 836.253 | 3.6804 | 102.858 | 102.858 | 0.98289 | 0 | 0 | 0 | 733.395 | 733.395 | 2.6975 | 0 | 87.7 | 1945.8 | 0
2021-06-24 | P | 24 | 6 | 462.32 | 62.93 | 833.134 | 833.134 | 3.6812 | 103.024 | 103.024 | 0.98299 | 0 | 0 | 0 | 730.11 | 730.11 | 2.6982 | 0 | 87.63 | 1945.91 | 0
2021-06-25 | P | 24 | 6 | 460.73 | 62.86 | 842.949 | 842.949 | 3.682 | 103.996 | 103.996 | 0.98309 | 0 | 0 | 0 | 738.953 | 738.953 | 2.699 | 0 | 87.66 | 1946.17 | 0
2021-06-26 | P | 20 | 6 | 406.33 | 60.79 | 664.448 | 797.338 | 3.6827 | 109.852 | 131.822 | 0.9832 | 0 | 0 | 0 | 554.596 | 665.515 | 2.6995 | 0 | 83.47 | 1950.12 | 0
2021-06-27 | P | 24 | 10 | 397.39 | 71.67 | 886.225 | 886.225 | 3.6836 | 148.55 | 148.55 | 0.98335 | 0 | 0 | 0 | 737.675 | 737.675 | 2.7002 | 0 | 83.24 | 1933.37 | 0
2021-06-28 | P | 24 | 10 | 398.9 | 71.75 | 906.671 | 906.671 | 3.6845 | 151.711 | 151.711 | 0.9835 | 0 | 0 | 0 | 754.96 | 754.96 | 2.701 | 0 | 83.27 | 1931.43 | 0
2021-06-29 | P | 24 | 10 | 403.99 | 71.7 | 903.934 | 903.934 | 3.6854 | 151.529 | 151.529 | 0.98366 | 0 | 0 | 0 | 752.405 | 752.405 | 2.7018 | 0 | 83.24 | 1930.73 | 0
2021-06-30 | P | 24 | 10 | 420.16 | 71.51 | 849.541 | 849.541 | 3.6863 | 142.481 | 142.481 | 0.9838 | 0 | 0 | 0 | 707.06 | 707.06 | 2.7025 | 0 | 83.23 | 1931.08 | 0
2021-07-01 | P | 24 | 10 | 417.18 | 71.04 | 887.511 | 887.511 | 3.6871 | 136.328 | 136.328 | 0.98393 | 0 | 0 | 0 | 751.183 | 751.183 | 2.7032 | 0 | 84.64 | 1930.46 | 0
2021-07-02 | P | 24 | 10 | 424.46 | 70.11 | 890.244 | 890.244 | 3.688 | 136.718 | 136.718 | 0.98407 | 0 | 0 | 0 | 753.526 | 753.526 | 2.704 | 0 | 84.64 | 1930.55 | 0
2021-07-03 | P | 24 | 10 | 435.91 | 69.7 | 807.323 | 807.323 | 3.6888 | 118.161 | 118.161 | 0.98419 | 0 | 0 | 0 | 689.162 | 689.162 | 2.7047 | 0 | 85.36 | 1931.01 | 0
2021-07-04 | P | 24 | 10 | 427.35 | 69.34 | 914.357 | 914.357 | 3.6898 | 134.126 | 134.126 | 0.98432 | 0 | 0 | 0 | 780.231 | 780.231 | 2.7054 | 0 | 85.33 | 1930.05 | 0
2021-07-05 | P | 24 | 10 | 408.72 | 69.56 | 912.694 | 912.694 | 3.6907 | 133.807 | 133.807 | 0.98446 | 0 | 0 | 0 | 778.887 | 778.887 | 2.7062 | 0 | 85.34 | 1928.54 | 0
2021-07-06 | P | 24 | 10 | 410.79 | 69.52 | 913.758 | 913.758 | 3.6916 | 134.237 | 134.237 | 0.98459 | 0 | 0 | 0 | 779.521 | 779.521 | 2.707 | 0 | 85.31 | 1928.37 | 0
2021-07-07 | P | 24 | 10 | 419.2 | 69.44 | 909.812 | 909.812 | 3.6925 | 132.96 | 132.96 | 0.98472 | 0 | 0 | 0 | 776.852 | 776.852 | 2.7078 | 0 | 85.39 | 1928.69 | 0
2021-07-08 | P | 24 | 10 | 415.24 | 69.49 | 919.051 | 919.051 | 3.6934 | 134.44 | 134.44 | 0.98486 | 0 | 0 | 0 | 784.611 | 784.611 | 2.7086 | 0 | 85.37 | 1928.21 | 0
2021-07-09 | P | 24 | 10 | 418.36 | 69.54 | 911.739 | 911.739 | 3.6943 | 133.604 | 133.604 | 0.98499 | 0 | 0 | 0 | 778.135 | 778.135 | 2.7093 | 0 | 85.35 | 1928.27 | 0
2021-07-10 | P | 24 | 10 | 426.28 | 69.64 | 914.945 | 914.945 | 3.6952 | 134.074 | 134.074 | 0.98513 | 0 | 0 | 0 | 780.871 | 780.871 | 2.7101 | 0 | 85.35 | 1928.67 | 0
2021-07-11 | P | 24 | 10 | 423.23 | 69.68 | 934.428 | 934.428 | 3.6962 | 136.815 | 136.815 | 0.98526 | 0 | 0 | 0 | 797.613 | 797.613 | 2.7109 | 0 | 85.36 | 1928.26 | 0
2021-07-12 | P | 24 | 10 | 421.49 | 69.63 | 941.645 | 941.645 | 3.6971 | 138.11 | 138.11 | 0.9854 | 0 | 0 | 0 | 803.535 | 803.535 | 2.7117 | 0 | 85.33 | 1927.89 | 0
2021-07-13 | P | 24 | 10 | 422.66 | 69.69 | 942.805 | 942.805 | 3.6981 | 138.372 | 138.372 | 0.98554 | 0 | 0 | 0 | 804.433 | 804.433 | 2.7125 | 0 | 85.32 | 1927.85 | 0
2021-07-14 | P | 24 | 10 | 421.8 | 69.62 | 955.025 | 955.025 | 3.699 | 140.183 | 140.183 | 0.98568 | 0 | 0 | 0 | 814.842 | 814.842 | 2.7133 | 0 | 85.32 | 1927.67 | 0
2021-07-15 | P | 24 | 10 | 422.46 | 69.35 | 954.943 | 954.943 | 3.7 | 140.189 | 140.189 | 0.98582 | 0 | 0 | 0 | 814.754 | 814.754 | 2.7141 | 0 | 85.32 | 1927.51 | 0
2021-07-16 | P | 24 | 10 | 424.61 | 69.26 | 934.807 | 934.807 | 3.7009 | 137.003 | 137.003 | 0.98596 | 0 | 0 | 0 | 797.804 | 797.804 | 2.7149 | 0 | 85.34 | 1927.53 | 0
2021-07-17 | P | 24 | 10 | 426.05 | 69.23 | 926.729 | 926.729 | 3.7018 | 135.805 | 135.805 | 0.98609 | 0 | 0 | 0 | 790.924 | 790.924 | 2.7157 | 0 | 85.35 | 1927.5 | 0
2021-07-18 | P | 24 | 10 | 424.79 | 69.16 | 933.032 | 933.032 | 3.7028 | 136.758 | 136.758 | 0.98623 | 0 | 0 | 0 | 796.274 | 796.274 | 2.7165 | 0 | 85.34 | 1927.26 | 0
2021-07-19 | P | 24 | 10 | 424.36 | 69.14 | 931.597 | 931.597 | 3.7037 | 136.59 | 136.59 | 0.98637 | 0 | 0 | 0 | 795.007 | 795.007 | 2.7173 | 0 | 85.34 | 1927.02 | 0
2021-07-20 | P | 24 | 10 | 424.36 | 69.14 | 865.864 | 865.864 | 3.7046 | 125.871 | 125.871 | 0.98649 | 0 | 0 | 0 | 739.993 | 739.993 | 2.7181 | 0 | 85.46 | 1927.26 | 0
2021-07-21 | P | 24 | 10 | 424.36 | 69.14 | 881.108 | 881.108 | 3.7054 | 129.389 | 129.389 | 0.98662 | 0 | 0 | 0 | 751.719 | 751.719 | 2.7188 | 0 | 85.32 | 1927.02 | 0
2021-07-22 | P | 24 | 10 | 430.47 | 69.06 | 882.369 | 882.369 | 3.7063 | 129.58 | 129.58 | 0.98675 | 0 | 0 | 0 | 752.789 | 752.789 | 2.7196 | 0 | 85.32 | 1927.14 | 0
2021-07-23 | P | 24 | 10 | 429.98 | 69.04 | 906.323 | 906.323 | 3.7072 | 133.12 | 133.12 | 0.98688 | 0 | 0 | 0 | 773.203 | 773.203 | 2.7203 | 0 | 85.31 | 1927.04 | 0
2021-07-24 | P | 24 | 10 | 434.9 | 68.96 | 921.157 | 921.157 | 3.7081 | 135.393 | 135.393 | 0.98702 | 0 | 0 | 0 | 785.764 | 785.764 | 2.7211 | 0 | 85.3 | 1927.22 | 0
2021-07-25 | P | 24 | 10 | 448.13 | 68.74 | 741.778 | 741.778 | 3.7089 | 92.192 | 92.192 | 0.98711 | 0 | 0 | 0 | 649.586 | 649.586 | 2.7218 | 0 | 87.57 | 1928.19 | 0
2021-07-26 | P | 24 | 10 | 454.44 | 68.59 | 770.035 | 770.035 | 3.7097 | 112.553 | 112.553 | 0.98722 | 0 | 0 | 0 | 657.482 | 657.482 | 2.7224 | 0 | 85.38 | 1928.71 | 0
2021-07-27 | P | 24 | 10 | 439.08 | 68.89 | 782.862 | 782.862 | 3.7104 | 119.981 | 119.981 | 0.98734 | 0 | 0 | 0 | 662.881 | 662.881 | 2.7231 | 0 | 84.67 | 1927.34 | 0
2021-07-28 | P | 24 | 10 | 444.99 | 68.85 | 811.245 | 811.245 | 3.7113 | 126.268 | 126.268 | 0.98747 | 0 | 0 | 0 | 684.977 | 684.977 | 2.7238 | 0 | 84.44 | 1927.62 | 0
2021-07-29 | P | 24 | 10 | 437.93 | 68.84 | 822.568 | 822.568 | 3.7121 | 125.518 | 125.518 | 0.9876 | 0 | 0 | 0 | 697.05 | 697.05 | 2.7245 | 0 | 84.74 | 1927.01 | 0
2021-07-30 | P | 24 | 10 | 443.45 | 68.8 | 826.839 | 826.839 | 3.7129 | 124.77 | 124.77 | 0.98772 | 0 | 0 | 0 | 702.069 | 702.069 | 2.7252 | 0 | 84.91 | 1927.24 | 0
2021-07-31 | P | 18.18 | 10 | 415.71 | 64.39 | 633.556 | 836.378 | 3.7135 | 92.594 | 122.236 | 0.98781 | 0 | 0 | 0 | 540.962 | 714.141 | 2.7257 | 0 | 85.38 | 1940.93 | 0
2021-08-01 | P | 5.6 | 10 | 333.64 | 38.28 | 202.389 | 867.381 | 3.7137 | 26.34 | 112.886 | 0.98784 | 0 | 0 | 0 | 176.049 | 754.496 | 2.7259 | 0 | 86.98 | 1973.39 | 0
2021-08-02 | P | 24 | 10 | 482.66 | 68.49 | 809.778 | 809.778 | 3.7145 | 113.087 | 113.087 | 0.98795 | 0 | 0 | 0 | 696.691 | 696.691 | 2.7266 | 0 | 86.04 | 1946.83 | 0
2021-08-03 | P | 24 | 10 | 484.5 | 68.84 | 816.288 | 816.288 | 3.7154 | 113.921 | 113.921 | 0.98807 | 0 | 0 | 0 | 702.367 | 702.367 | 2.7273 | 0 | 86.04 | 1945.56 | 0
2021-08-04 | P | 24 | 10 | 484.45 | 68.95 | 935.394 | 935.394 | 3.7163 | 114.349 | 114.349 | 0.98818 | 0 | 0 | 0 | 821.045 | 821.045 | 2.7281 | 0 | 87.78 | 1944.85 | 0
2021-08-05 | P | 24 | 10 | 508.88 | 69.27 | 940.176 | 940.176 | 3.7172 | 114.908 | 114.908 | 0.9883 | 0 | 0 | 0 | 825.268 | 825.268 | 2.7289 | 0 | 87.78 | 1943.29 | 0
2021-08-06 | P | 24 | 10 | 526.98 | 69.6 | 1003.581 | 1003.581 | 3.7182 | 115.698 | 115.698 | 0.98841 | 0 | 0 | 0 | 887.883 | 887.883 | 2.7298 | 0 | 88.47 | 1941.8 | 0
2021-08-07 | P | 24 | 10 | 525.44 | 69.64 | 1028.658 | 1028.658 | 3.7193 | 115.897 | 115.897 | 0.98853 | 0 | 0 | 0 | 912.761 | 912.761 | 2.7307 | 0 | 88.73 | 1941.27 | 0
2021-08-08 | P | 24 | 10 | 526.83 | 69.63 | 1062.534 | 1062.534 | 3.7203 | 116.976 | 116.976 | 0.98864 | 0 | 0 | 0 | 945.558 | 945.558 | 2.7317 | 0 | 88.99 | 1941.11 | 0
2021-08-09 | P | 24 | 10 | 527.1 | 69.65 | 1067.163 | 1067.163 | 3.7214 | 117.797 | 117.797 | 0.98876 | 0 | 0 | 0 | 949.366 | 949.366 | 2.7326 | 0 | 88.96 | 1940.84 | 0
2021-08-10 | P | 24 | 10 | 527.74 | 69.63 | 1057.477 | 1057.477 | 3.7225 | 116.727 | 116.727 | 0.98888 | 0 | 0 | 0 | 940.75 | 940.75 | 2.7336 | 0 | 88.96 | 1940.66 | 0
2021-08-11 | P | 24 | 10 | 527.3 | 69.67 | 1062.299 | 1062.299 | 3.7235 | 117.259 | 117.259 | 0.989 | 0 | 0 | 0 | 945.04 | 945.04 | 2.7345 | 0 | 88.96 | 1940.45 | 0
2021-08-12 | P | 24 | 10 | 528.98 | 69.65 | 1049.623 | 1049.623 | 3.7246 | 115.857 | 115.857 | 0.98911 | 0 | 0 | 0 | 933.766 | 933.766 | 2.7355 | 0 | 88.96 | 1940.33 | 0
2021-08-13 | P | 24 | 10 | 528.41 | 69.69 | 1044.64 | 1044.64 | 3.7256 | 115.308 | 115.308 | 0.98923 | 0 | 0 | 0 | 929.332 | 929.332 | 2.7364 | 0 | 88.96 | 1940.08 | 0
2021-08-14 | P | 24 | 10 | 527.94 | 69.73 | 1049.289 | 1049.289 | 3.7267 | 115.824 | 115.824 | 0.98934 | 0 | 0 | 0 | 933.465 | 933.465 | 2.7373 | 0 | 88.96 | 1939.86 | 0
2021-08-15 | P | 24 | 10 | 527.92 | 69.82 | 1055.443 | 1055.443 | 3.7277 | 116.504 | 116.504 | 0.98946 | 0 | 0 | 0 | 938.939 | 938.939 | 2.7383 | 0 | 88.96 | 1939.74 | 0
2021-08-16 | P | 24 | 10 | 528.78 | 69.86 | 1053.064 | 1053.064 | 3.7288 | 116.242 | 116.242 | 0.98958 | 0 | 0 | 0 | 936.822 | 936.822 | 2.7392 | 0 | 88.96 | 1939.73 | 0
2021-08-17 | P | 24 | 10 | 530.5 | 69.94 | 1049.14 | 1049.14 | 3.7298 | 115.279 | 115.279 | 0.98969 | 0 | 0 | 0 | 933.861 | 933.861 | 2.7401 | 0 | 89.01 | 1939.61 | 0
2021-08-18 | P | 24 | 10 | 528.56 | 69.91 | 1064.378 | 1064.378 | 3.7309 | 116.745 | 116.745 | 0.98981 | 0 | 0 | 0 | 947.633 | 947.633 | 2.7411 | 0 | 89.03 | 1939.28 | 0
2021-08-19 | P | 24 | 10 | 521.01 | 69.91 | 1061.645 | 1061.645 | 3.732 | 116.984 | 116.984 | 0.98992 | 0 | 0 | 0 | 944.661 | 944.661 | 2.742 | 0 | 88.98 | 1938.47 | 0
2021-08-20 | P | 24 | 10 | 520.43 | 69.92 | 1066.786 | 1066.786 | 3.733 | 117.3 | 117.3 | 0.99004 | 0 | 0 | 0 | 949.486 | 949.486 | 2.743 | 0 | 89 | 1938.33 | 0
2021-08-21 | P | 24 | 10 | 521.59 | 69.89 | 1073.151 | 1073.151 | 3.7341 | 117.998 | 117.998 | 0.99016 | 0 | 0 | 0 | 955.153 | 955.153 | 2.7439 | 0 | 89 | 1938.31 | 0
2021-08-22 | P | 24 | 10 | 531.85 | 69.69 | 1053.304 | 1053.304 | 3.7351 | 117.485 | 117.485 | 0.99028 | 0 | 0 | 0 | 935.819 | 935.819 | 2.7449 | 0 | 88.85 | 1938.97 | 0
2021-08-23 | P | 24 | 10 | 521.64 | 69.78 | 1027.501 | 1027.501 | 3.7362 | 114.577 | 114.577 | 0.99039 | 0 | 0 | 0 | 912.924 | 912.924 | 2.7458 | 0 | 88.85 | 1938.05 | 0
2021-08-24 | P | 24 | 10 | 524.38 | 69.78 | 1021.314 | 1021.314 | 3.7372 | 113.889 | 113.889 | 0.99051 | 0 | 0 | 0 | 907.425 | 907.425 | 2.7467 | 0 | 88.85 | 1938.11 | 0
2021-08-25 | P | 24 | 10 | 536.55 | 69.53 | 967.048 | 967.048 | 3.7382 | 107.612 | 107.612 | 0.99061 | 0 | 0 | 0 | 859.436 | 859.436 | 2.7475 | 0 | 88.87 | 1939.01 | 0
2021-08-26 | P | 24 | 10 | 533.65 | 69.67 | 932.709 | 932.709 | 3.7391 | 102.995 | 102.995 | 0.99072 | 0 | 0 | 0 | 829.714 | 829.714 | 2.7484 | 0 | 88.96 | 1938.63 | 0
2021-08-27 | P | 24 | 10 | 531.99 | 69.8 | 948.68 | 948.68 | 3.74 | 105.485 | 105.485 | 0.99082 | 0 | 0 | 0 | 843.195 | 843.195 | 2.7492 | 0 | 88.88 | 1938.5 | 0
2021-08-28 | P | 24 | 10 | 537.93 | 69.63 | 958.634 | 958.634 | 3.741 | 105.74 | 105.74 | 0.99093 | 0 | 0 | 0 | 852.894 | 852.894 | 2.7501 | 0 | 88.97 | 1938.91 | 0
2021-08-29 | P | 24 | 10 | 524.53 | 69.87 | 979.81 | 979.81 | 3.742 | 108.077 | 108.077 | 0.99104 | 0 | 0 | 0 | 871.733 | 871.733 | 2.7509 | 0 | 88.97 | 1937.74 | 0
2021-08-30 | P | 24 | 10 | 523.83 | 70.02 | 1003.451 | 1003.451 | 3.743 | 110.691 | 110.691 | 0.99115 | 0 | 0 | 0 | 892.76 | 892.76 | 2.7518 | 0 | 88.97 | 1937.59 | 0
2021-08-31 | P | 24 | 10 | 526.14 | 69.95 | 994.708 | 994.708 | 3.744 | 109.728 | 109.728 | 0.99126 | 0 | 0 | 0 | 884.98 | 884.98 | 2.7527 | 0 | 88.97 | 1937.85 | 0
2021-09-01 | P | 24 | 10 | 525.49 | 69.93 | 982.776 | 982.776 | 3.745 | 108.634 | 108.634 | 0.99136 | 0 | 0 | 0 | 874.142 | 874.142 | 2.7536 | 0 | 88.95 | 1937.71 | 0
2021-09-02 | P | 24 | 10 | 519.68 | 69.92 | 1004.444 | 1004.444 | 3.746 | 108.816 | 108.816 | 0.99147 | 0 | 0 | 0 | 895.628 | 895.628 | 2.7545 | 0 | 89.17 | 1937.53 | 0
2021-09-03 | P | 24 | 10 | 468.15 | 70.37 | 1008.584 | 1008.584 | 3.747 | 109.184 | 109.184 | 0.99158 | 0 | 0 | 0 | 899.4 | 899.4 | 2.7554 | 0 | 89.18 | 1933.84 | 0
2021-09-04 | P | 24 | 10 | 478.08 | 70.21 | 1010.525 | 1010.525 | 3.748 | 109.398 | 109.398 | 0.99169 | 0 | 0 | 0 | 901.127 | 901.127 | 2.7563 | 0 | 89.17 | 1934.17 | 0
2021-09-05 | P | 24 | 10 | 502.69 | 69.91 | 1004.954 | 1004.954 | 3.749 | 108.796 | 108.796 | 0.9918 | 0 | 0 | 0 | 896.158 | 896.158 | 2.7572 | 0 | 89.17 | 1935.74 | 0
2021-09-06 | P | 24 | 10 | 494.29 | 70.1 | 992.274 | 992.274 | 3.75 | 107.418 | 107.418 | 0.99191 | 0 | 0 | 0 | 884.856 | 884.856 | 2.7581 | 0 | 89.18 | 1934.92 | 0
2021-09-07 | P | 24 | 10 | 480.35 | 70.27 | 992.574 | 992.574 | 3.751 | 107.447 | 107.447 | 0.99202 | 0 | 0 | 0 | 885.127 | 885.127 | 2.759 | 0 | 89.18 | 1933.61 | 0
2021-09-08 | P | 24 | 10 | 483.26 | 70.2 | 991.976 | 991.976 | 3.752 | 107.381 | 107.381 | 0.99212 | 0 | 0 | 0 | 884.595 | 884.595 | 2.7598 | 0 | 89.18 | 1933.6 | 0
2021-09-09 | P | 24 | 10 | 483.52 | 70.09 | 1021.381 | 1021.381 | 3.753 | 110.598 | 110.598 | 0.99223 | 0 | 0 | 0 | 910.783 | 910.783 | 2.7608 | 0 | 89.17 | 1933.47 | 0
2021-09-10 | P | 24 | 10 | 473.77 | 70.24 | 867.644 | 867.644 | 3.7539 | 109.929 | 109.929 | 0.99234 | 0 | 0 | 0 | 757.715 | 757.715 | 2.7615 | 0 | 87.33 | 1932.64 | 0
2021-09-11 | P | 24 | 10 | 471.06 | 70.22 | 885.159 | 885.159 | 3.7547 | 111.394 | 111.394 | 0.99246 | 0 | 0 | 0 | 773.765 | 773.765 | 2.7623 | 0 | 87.42 | 1932.36 | 0
2021-09-12 | P | 24 | 10 | 475.24 | 70.16 | 879.051 | 879.051 | 3.7556 | 110.66 | 110.66 | 0.99257 | 0 | 0 | 0 | 768.391 | 768.391 | 2.7631 | 0 | 87.41 | 1932.54 | 0
2021-09-13 | P | 24 | 10 | 477.8 | 70.15 | 809.378 | 809.378 | 3.7564 | 101.862 | 101.862 | 0.99267 | 0 | 0 | 0 | 707.516 | 707.516 | 2.7638 | 0 | 87.42 | 1932.67 | 0
2021-09-14 | P | 24 | 10 | 479.04 | 70.21 | 896.636 | 896.636 | 3.7573 | 112.86 | 112.86 | 0.99278 | 0 | 0 | 0 | 783.776 | 783.776 | 2.7645 | 0 | 87.41 | 1932.7 | 0
2021-09-15 | P | 5.3 | 10 | 382.8 | 41.37 | 222.4 | 1007.094 | 3.7575 | 27.979 | 126.697 | 0.99281 | 0 | 0 | 0 | 194.421 | 880.397 | 2.7647 | 0 | 87.42 | 1967.51 | 0
2021-09-16 | SI | 0 | 0 | 382.8 | 41.37 | 0 | 0 | 3.7575 | 0 | 0 | 0.99281 | 0 | 0 | 0 | 0 | 0 | 2.7647 | 0 | 0 | 1967.51 | 0
2021-09-17 | P | 8 | 10 | 490.34 | 68.82 | 327.669 | 983.007 | 3.7579 | 14.23 | 42.69 | 0.99282 | 0 | 0 | 0 | 313.439 | 940.317 | 2.7651 | 0 | 95.66 | 1940.25 | 0
2021-09-18 | P | 24 | 10 | 490.34 | 68.82 | 1163.739 | 1163.739 | 3.759 | 75.104 | 75.104 | 0.9929 | 0 | 0 | 0 | 1088.635 | 1088.635 | 2.7661 | 0 | 93.55 | 1940.25 | 0
2021-09-19 | P | 24 | 10 | 465.71 | 69.64 | 969.186 | 969.186 | 3.76 | 117.161 | 117.161 | 0.99302 | 0 | 0 | 0 | 852.025 | 852.025 | 2.767 | 0 | 87.91 | 1937.27 | 0
2021-09-20 | P | 24 | 10 | 451.22 | 69.97 | 911.4 | 911.4 | 3.7609 | 111.388 | 111.388 | 0.99313 | 0 | 0 | 0 | 800.012 | 800.012 | 2.7678 | 0 | 87.78 | 1935.41 | 0
2021-09-21 | P | 24 | 10 | 449.04 | 70.05 | 927.076 | 927.076 | 3.7618 | 111.366 | 111.366 | 0.99324 | 0 | 0 | 0 | 815.71 | 815.71 | 2.7686 | 0 | 87.99 | 1934.72 | 0
2021-09-22 | P | 24 | 10 | 443.83 | 69.83 | 894.436 | 894.436 | 3.7627 | 109.446 | 109.446 | 0.99335 | 0 | 0 | 0 | 784.99 | 784.99 | 2.7694 | 0 | 87.76 | 1933.86 | 0
2021-09-23 | P | 24 | 10 | 438.02 | 70.13 | 866.577 | 866.577 | 3.7636 | 108.872 | 108.872 | 0.99346 | 0 | 0 | 0 | 757.705 | 757.705 | 2.7702 | 0 | 87.44 | 1932.86 | 0
2021-09-24 | P | 24 | 6 | 440.48 | 69.44 | 896.974 | 896.974 | 3.7645 | 111.793 | 111.793 | 0.99357 | 0 | 0 | 0 | 785.181 | 785.181 | 2.7709 | 0 | 87.54 | 1937.16 | 0
2021-09-25 | P | 24 | 6 | 439.9 | 68.6 | 869.187 | 869.187 | 3.7654 | 108.633 | 108.633 | 0.99368 | 0 | 0 | 0 | 760.554 | 760.554 | 2.7717 | 0 | 87.5 | 1940.7 | 0
2021-09-26 | P | 24 | 6 | 437.24 | 68.79 | 863.152 | 863.152 | 3.7662 | 108.782 | 108.782 | 0.99379 | 0 | 0 | 0 | 754.37 | 754.37 | 2.7725 | 0 | 87.4 | 1940.39 | 0
2021-09-27 | P | 24 | 10 | 431.01 | 69.98 | 885.274 | 885.274 | 3.7671 | 112.34 | 112.34 | 0.9939 | 0 | 0 | 0 | 772.934 | 772.934 | 2.7732 | 0 | 87.31 | 1935.07 | 0
2021-09-28 | P | 12 | 10 | 242.83 | 55.59 | 435.819 | 871.638 | 3.7676 | 55.757 | 111.514 | 0.99395 | 0 | 0 | 0 | 380.062 | 760.124 | 2.7736 | 0 | 87.21 | 1955.03 | 0
2021-09-29 | SI | 0 | 0 | 81.98 | 30.35 | 0 | 0 | 3.7676 | 0 | 0 | 0.99395 | 0 | 0 | 0 | 0 | 0 | 2.7736 | 0 | 0 | 1980.31 | 0
2021-09-30 | P | 12.5 | 10 | 260.4 | 48.54 | 481.75 | 924.96 | 3.768 | 58.718 | 112.739 | 0.99401 | 0 | 0 | 0 | 423.032 | 812.221 | 2.774 | 0 | 87.81 | 1958.76 | 0
2021-10-01 | P | 24 | 10 | 407.24 | 70.4 | 1056.438 | 1056.438 | 3.7691 | 116.208 | 116.208 | 0.99413 | 0 | 0 | 0 | 940.23 | 940.23 | 2.775 | 0 | 89 | 1934.1 | 0
2021-10-02 | P | 24 | 6 | 429.77 | 70.42 | 1049.751 | 1049.751 | 3.7701 | 115.473 | 115.473 | 0.99424 | 0 | 0 | 0 | 934.278 | 934.278 | 2.7759 | 0 | 89 | 1934.12 | 0
2021-10-03 | P | 24 | 6 | 445.91 | 70.42 | 935.281 | 935.281 | 3.7711 | 114.361 | 114.361 | 0.99436 | 0 | 0 | 0 | 820.92 | 820.92 | 2.7767 | 0 | 87.77 | 1934.34 | 0
2021-10-04 | P | 24 | 6 | 453.73 | 70.47 | 924.775 | 924.775 | 3.772 | 113.086 | 113.086 | 0.99447 | 0 | 0 | 0 | 811.689 | 811.689 | 2.7775 | 0 | 87.77 | 1934.36 | 0
2021-10-05 | P | 24 | 6 | 460.64 | 70.47 | 913.473 | 913.473 | 3.7729 | 112.236 | 112.236 | 0.99458 | 0 | 0 | 0 | 801.237 | 801.237 | 2.7783 | 0 | 87.71 | 1934.51 | 0
2021-10-06 | P | 24 | 6 | 463.08 | 70.37 | 920.771 | 920.771 | 3.7738 | 113.114 | 113.114 | 0.9947 | 0 | 0 | 0 | 807.657 | 807.657 | 2.7791 | 0 | 87.72 | 1934.55 | 0
2021-10-07 | P | 24 | 6 | 467.77 | 70.31 | 922.121 | 922.121 | 3.7748 | 112.734 | 112.734 | 0.99481 | 0 | 0 | 0 | 809.387 | 809.387 | 2.78 | 0 | 87.77 | 1934.66 | 0
2021-10-08 | P | 24 | 6 | 471.52 | 70.24 | 918.094 | 918.094 | 3.7757 | 112.244 | 112.244 | 0.99492 | 0 | 0 | 0 | 805.85 | 805.85 | 2.7808 | 0 | 87.77 | 1934.68 | 0
2021-10-09 | P | 24 | 6 | 476.19 | 70.2 | 901.832 | 901.832 | 3.7766 | 110.249 | 110.249 | 0.99503 | 0 | 0 | 0 | 791.583 | 791.583 | 2.7815 | 0 | 87.78 | 1934.84 | 0
2021-10-10 | P | 24 | 6 | 477.76 | 70.23 | 905.224 | 905.224 | 3.7775 | 110.659 | 110.659 | 0.99514 | 0 | 0 | 0 | 794.565 | 794.565 | 2.7823 | 0 | 87.78 | 1934.81 | 0
2021-10-11 | P | 24 | 6 | 480.59 | 70.16 | 908.399 | 908.399 | 3.7784 | 111.033 | 111.033 | 0.99525 | 0 | 0 | 0 | 797.366 | 797.366 | 2.7831 | 0 | 87.78 | 1934.87 | 0
2021-10-12 | P | 24 | 6 | 483.46 | 70.08 | 894.285 | 894.285 | 3.7793 | 109.347 | 109.347 | 0.99536 | 0 | 0 | 0 | 784.938 | 784.938 | 2.7839 | 0 | 87.77 | 1934.93 | 0
2021-10-13 | P | 24 | 6 | 485.67 | 70.05 | 894.259 | 894.259 | 3.7802 | 109.308 | 109.308 | 0.99547 | 0 | 0 | 0 | 784.951 | 784.951 | 2.7847 | 0 | 87.78 | 1934.89 | 0
2021-10-14 | P | 24 | 6 | 487.96 | 70.11 | 908.312 | 908.312 | 3.7811 | 110.166 | 110.166 | 0.99558 | 0 | 0 | 0 | 798.146 | 798.146 | 2.7855 | 0 | 87.87 | 1935.05 | 0
2021-10-15 | P | 24 | 6 | 490.07 | 70.14 | 914.132 | 914.132 | 3.782 | 111.275 | 111.275 | 0.99569 | 0 | 0 | 0 | 802.857 | 802.857 | 2.7863 | 0 | 87.83 | 1935.13 | 0
2021-10-16 | P | 24 | 6 | 490.22 | 70.05 | 912.841 | 912.841 | 3.7829 | 111.053 | 111.053 | 0.9958 | 0 | 0 | 0 | 801.788 | 801.788 | 2.7871 | 0 | 87.83 | 1935.01 | 0
2021-10-17 | P | 24 | 6 | 497.53 | 69.93 | 908.883 | 908.883 | 3.7838 | 110.986 | 110.986 | 0.99592 | 0 | 0 | 0 | 797.897 | 797.897 | 2.7879 | 0 | 87.79 | 1935.42 | 0
2021-10-18 | P | 24 | 6 | 453.72 | 70.61 | 921.638 | 921.638 | 3.7847 | 112.059 | 112.059 | 0.99603 | 0 | 0 | 0 | 809.579 | 809.579 | 2.7887 | 0 | 87.84 | 1932.27 | 0
2021-10-19 | P | 24 | 6 | 485.23 | 70.33 | 920.874 | 920.874 | 3.7857 | 111.955 | 111.955 | 0.99614 | 0 | 0 | 0 | 808.919 | 808.919 | 2.7895 | 0 | 87.84 | 1934.3 | 0
2021-10-20 | P | 24 | 6 | 497.93 | 70.15 | 852.503 | 852.503 | 3.7865 | 104.261 | 104.261 | 0.99624 | 0 | 0 | 0 | 748.242 | 748.242 | 2.7903 | 0 | 87.77 | 1935.08 | 0
2021-10-21 | P | 24 | 6 | 534.93 | 67.33 | 881.087 | 881.087 | 3.7874 | 108.416 | 108.416 | 0.99635 | 0 | 0 | 0 | 772.671 | 772.671 | 2.7911 | 0 | 87.7 | 1953.33 | 0
2021-10-22 | P | 9.5 | 0 | 312.4 | 50.71 | 362.662 | 916.199 | 3.7878 | 45.165 | 114.101 | 0.9964 | 0 | 0 | 0 | 317.497 | 802.098 | 2.7914 | 0 | 87.55 | 1970.41 | 0
2021-10-23 | SI | 0 | 0 | 190.48 | 33.36 | 0 | 0 | 3.7878 | 0 | 0 | 0.9964 | 0 | 0 | 0 | 0 | 0 | 2.7914 | 0 | 0 | 1979.25 | 0
2021-10-24 | SI | 0 | 0 | 102.56 | 31.53 | 0 | 0 | 3.7878 | 0 | 0 | 0.9964 | 0 | 0 | 0 | 0 | 0 | 2.7914 | 0 | 0 | 1980.84 | 0
2021-10-25 | SI | 0 | 0 | 126.14 | 28.88 | 0 | 0 | 3.7878 | 0 | 0 | 0.9964 | 0 | 0 | 0 | 0 | 0 | 2.7914 | 0 | 0 | 1981.01 | 0
2021-10-26 | SI | 0 | 0 | 139.99 | 27.89 | 0 | 0 | 3.7878 | 0 | 0 | 0.9964 | 0 | 0 | 0 | 0 | 0 | 2.7914 | 0 | 0 | 1981.1 | 0
2021-10-27 | P | 8 | 6 | 240.16 | 40.42 | 290.308 | 870.924 | 3.7881 | 36.489 | 109.467 | 0.99643 | 0 | 0 | 0 | 253.819 | 761.457 | 2.7916 | 0 | 87.43 | 1968.27 | 0
2021-10-28 | P | 24 | 6 | 455.76 | 69.4 | 916.83 | 916.83 | 3.789 | 109.053 | 109.053 | 0.99654 | 0 | 0 | 0 | 807.777 | 807.777 | 2.7924 | 0 | 88.1 | 1939.45 | 0
2021-10-29 | P | 24 | 6 | 458.74 | 69.97 | 912.659 | 912.659 | 3.7899 | 112.258 | 112.258 | 0.99666 | 0 | 0 | 0 | 800.401 | 800.401 | 2.7932 | 0 | 87.7 | 1938.05 | 0
2021-10-30 | P | 24 | 6 | 462.07 | 70.08 | 917.05 | 917.05 | 3.7908 | 112.784 | 112.784 | 0.99677 | 0 | 0 | 0 | 804.266 | 804.266 | 2.794 | 0 | 87.7 | 1937.68 | 0
2021-10-31 | P | 24 | 6 | 405.48 | 70.61 | 919.037 | 919.037 | 3.7917 | 113.043 | 113.043 | 0.99688 | 0 | 0 | 0 | 805.994 | 805.994 | 2.7948 | 0 | 87.7 | 1933.45 | 0
2021-11-01 | P | 24 | 6 | 429.8 | 70.47 | 921.301 | 921.301 | 3.7926 | 113.322 | 113.322 | 0.99699 | 0 | 0 | 0 | 807.979 | 807.979 | 2.7956 | 0 | 87.7 | 1934.19 | 0
2021-11-02 | P | 24 | 6 | 462.45 | 70.18 | 901.156 | 901.156 | 3.7935 | 110.847 | 110.847 | 0.99711 | 0 | 0 | 0 | 790.309 | 790.309 | 2.7964 | 0 | 87.7 | 1935.96 | 0
2021-11-03 | P | 24 | 6 | 463.41 | 70.21 | 909.826 | 909.826 | 3.7945 | 111.893 | 111.893 | 0.99722 | 0 | 0 | 0 | 797.933 | 797.933 | 2.7972 | 0 | 87.7 | 1935.7 | 0
2021-11-04 | P | 24 | 6 | 488.29 | 70.13 | 909.861 | 909.861 | 3.7954 | 111.877 | 111.877 | 0.99733 | 0 | 0 | 0 | 797.984 | 797.984 | 2.798 | 0 | 87.7 | 1937.26 | 0
2021-11-05 | P | 24 | 6 | 488.87 | 70.14 | 888.515 | 888.515 | 3.7963 | 111.739 | 111.739 | 0.99744 | 0 | 0 | 0 | 776.776 | 776.776 | 2.7988 | 0 | 87.42 | 1937.1 | 0
2021-11-06 | P | 24 | 6 | 492.22 | 70.13 | 912.87 | 912.87 | 3.7972 | 112.285 | 112.285 | 0.99755 | 0 | 0 | 0 | 800.585 | 800.585 | 2.7996 | 0 | 87.7 | 1937.25 | 0
2021-11-07 | P | 24 | 6 | 490.38 | 70.14 | 895.118 | 895.118 | 3.7981 | 109.638 | 109.638 | 0.99766 | 0 | 0 | 0 | 785.48 | 785.48 | 2.8004 | 0 | 87.75 | 1936.96 | 0
2021-11-08 | P | 24 | 6 | 489.37 | 70.19 | 933.734 | 933.734 | 3.799 | 114.762 | 114.762 | 0.99778 | 0 | 0 | 0 | 818.972 | 818.972 | 2.8012 | 0 | 87.71 | 1936.76 | 0
2021-11-09 | P | 24 | 6 | 489.51 | 70.15 | 935.409 | 935.409 | 3.7999 | 114.989 | 114.989 | 0.99789 | 0 | 0 | 0 | 820.42 | 820.42 | 2.802 | 0 | 87.71 | 1936.69 | 0
2021-11-10 | P | 24 | 6 | 490.83 | 70.11 | 932.165 | 932.165 | 3.8009 | 115.096 | 115.096 | 0.99801 | 0 | 0 | 0 | 817.069 | 817.069 | 2.8029 | 0 | 87.65 | 1936.65 | 0
2021-11-11 | P | 24 | 6 | 490.16 | 70.12 | 921.096 | 921.096 | 3.8018 | 113.752 | 113.752 | 0.99812 | 0 | 0 | 0 | 807.344 | 807.344 | 2.8037 | 0 | 87.65 | 1936.51 | 0
2021-11-12 | P | 24 | 6 | 492.51 | 70.11 | 923.88 | 923.88 | 3.8027 | 113.869 | 113.869 | 0.99824 | 0 | 0 | 0 | 810.011 | 810.011 | 2.8045 | 0 | 87.68 | 1936.6 | 0
2021-11-13 | P | 24 | 6 | 494.56 | 70.13 | 925.191 | 925.191 | 3.8036 | 114.104 | 114.104 | 0.99835 | 0 | 0 | 0 | 811.087 | 811.087 | 2.8053 | 0 | 87.67 | 1936.62 | 0
2021-11-14 | P | 24 | 6 | 493.87 | 70.12 | 934.237 | 934.237 | 3.8046 | 114.095 | 114.095 | 0.99846 | 0 | 0 | 0 | 820.142 | 820.142 | 2.8061 | 0 | 87.79 | 1936.45 | 0
2021-11-15 | P | 24 | 6 | 494.55 | 70.11 | 892.597 | 892.597 | 3.8055 | 109.433 | 109.433 | 0.99857 | 0 | 0 | 0 | 783.164 | 783.164 | 2.8069 | 0 | 87.74 | 1936.4 | 0
2021-11-16 | P | 24 | 6 | 491.93 | 70.17 | 920.473 | 920.473 | 3.8064 | 113.12 | 113.12 | 0.99869 | 0 | 0 | 0 | 807.353 | 807.353 | 2.8077 | 0 | 87.71 | 1936.09 | 0
2021-11-17 | P | 24 | 6 | 493.41 | 70.15 | 922.841 | 922.841 | 3.8073 | 113.368 | 113.368 | 0.9988 | 0 | 0 | 0 | 809.473 | 809.473 | 2.8085 | 0 | 87.72 | 1936.07 | 0
2021-11-18 | P | 24 | 6 | 492.92 | 70.14 | 926.242 | 926.242 | 3.8082 | 113.786 | 113.786 | 0.99891 | 0 | 0 | 0 | 812.456 | 812.456 | 2.8093 | 0 | 87.72 | 1935.96 | 0
2021-11-19 | P | 24 | 6 | 494.74 | 70.12 | 924.221 | 924.221 | 3.8092 | 113.58 | 113.58 | 0.99903 | 0 | 0 | 0 | 810.641 | 810.641 | 2.8101 | 0 | 87.71 | 1935.97 | 0
2021-11-20 | P | 24 | 6 | 494.28 | 70.12 | 915.719 | 915.719 | 3.8101 | 112.388 | 112.388 | 0.99914 | 0 | 0 | 0 | 803.331 | 803.331 | 2.8109 | 0 | 87.73 | 1935.87 | 0
2021-11-21 | P | 24 | 6 | 494.47 | 70.14 | 917.544 | 917.544 | 3.811 | 112.624 | 112.624 | 0.99925 | 0 | 0 | 0 | 804.92 | 804.92 | 2.8117 | 0 | 87.72 | 1935.77 | 0
2021-11-22 | P | 24 | 6 | 495.78 | 70.14 | 921.032 | 921.032 | 3.8119 | 112.744 | 112.744 | 0.99936 | 0 | 0 | 0 | 808.288 | 808.288 | 2.8125 | 0 | 87.76 | 1935.84 | 0
2021-11-23 | P | 24 | 6 | 496.72 | 70.08 | 917.996 | 917.996 | 3.8128 | 112.312 | 112.312 | 0.99948 | 0 | 0 | 0 | 805.684 | 805.684 | 2.8133 | 0 | 87.77 | 1935.81 | 0
2021-11-24 | P | 24 | 6 | 498.85 | 69.97 | 895.097 | 895.097 | 3.8137 | 112.906 | 112.906 | 0.99959 | 0 | 0 | 0 | 782.191 | 782.191 | 2.8141 | 0 | 87.39 | 1935.96 | 0
2021-11-25 | P | 24 | 6 | 501.82 | 69.96 | 897.714 | 897.714 | 3.8146 | 113.203 | 113.203 | 0.9997 | 0 | 0 | 0 | 784.511 | 784.511 | 2.8149 | 0 | 87.39 | 1936.13 | 0
2021-11-26 | P | 24 | 6 | 504.46 | 70.02 | 897.997 | 897.997 | 3.8155 | 109.652 | 109.652 | 0.99981 | 0 | 0 | 0 | 788.345 | 788.345 | 2.8157 | 0 | 87.79 | 1936.33 | 0
2021-11-27 | P | 24 | 6 | 503.17 | 70.05 | 896.299 | 896.299 | 3.8164 | 109.446 | 109.446 | 0.99992 | 0 | 0 | 0 | 786.853 | 786.853 | 2.8165 | 0 | 87.79 | 1936.18 | 0
2021-11-28 | P | 24 | 6 | 504.8 | 70.04 | 914.123 | 914.123 | 3.8173 | 109.981 | 109.981 | 1 | 0 | 0 | 0 | 804.142 | 804.142 | 2.8173 | 0 | 87.97 | 1936.19 | 0
2021-11-29 | P | 24 | 6 | 505.41 | 70.05 | 922.944 | 922.944 | 3.8182 | 110.156 | 110.156 | 1.0001 | 0 | 0 | 0 | 812.788 | 812.788 | 2.8181 | 0 | 88.06 | 1936.17 | 0
2021-11-30 | P | 24 | 6 | 505.25 | 70.08 | 927.049 | 927.049 | 3.8192 | 111.092 | 111.092 | 1.0003 | 0 | 0 | 0 | 815.957 | 815.957 | 2.8189 | 0 | 88.02 | 1936.13 | 0
2021-12-01 | P | 24 | 6 | 504.53 | 69.97 | 930.782 | 930.782 | 3.8201 | 114.443 | 114.443 | 1.0004 | 0 | 0 | 0 | 816.339 | 816.339 | 2.8197 | 0 | 87.7 | 1936.09 | 0
2021-12-02 | P | 24 | 6 | 506.06 | 69.92 | 915.78 | 915.78 | 3.821 | 112.63 | 112.63 | 1.0005 | 0 | 0 | 0 | 803.15 | 803.15 | 2.8205 | 0 | 87.7 | 1936.19 | 0
2021-12-03 | P | 24 | 6 | 508.01 | 69.86 | 922.708 | 922.708 | 3.8219 | 112.311 | 112.311 | 1.0006 | 0 | 0 | 0 | 810.397 | 810.397 | 2.8214 | 0 | 87.83 | 1936.32 | 0
2021-12-04 | P | 24 | 6 | 507.35 | 69.89 | 925.563 | 925.563 | 3.8229 | 112.656 | 112.656 | 1.0007 | 0 | 0 | 0 | 812.907 | 812.907 | 2.8222 | 0 | 87.83 | 1936.09 | 0
2021-12-05 | P | 24 | 6 | 510.77 | 69.87 | 929.858 | 929.858 | 3.8238 | 113.17 | 113.17 | 1.0008 | 0 | 0 | 0 | 816.688 | 816.688 | 2.823 | 0 | 87.83 | 1936.34 | 0
2021-12-06 | P | 24 | 6 | 509.26 | 69.87 | 929.9 | 929.9 | 3.8247 | 113.31 | 113.31 | 1.0009 | 0 | 0 | 0 | 816.59 | 816.59 | 2.8238 | 0 | 87.82 | 1936.09 | 0
2021-12-07 | P | 24 | 6 | 509.27 | 69.86 | 890.447 | 890.447 | 3.8256 | 109.073 | 109.073 | 1.001 | 0 | 0 | 0 | 781.374 | 781.374 | 2.8246 | 0 | 87.75 | 1935.97 | 0
2021-12-08 | P | 24 | 6 | 508.09 | 69.93 | 930.833 | 930.833 | 3.8266 | 110.922 | 110.922 | 1.0012 | 0 | 0 | 0 | 819.911 | 819.911 | 2.8254 | 0 | 88.08 | 1935.85 | 0
2021-12-09 | P | 24 | 6 | 507.24 | 69.84 | 947.909 | 947.909 | 3.8275 | 115.849 | 115.849 | 1.0013 | 0 | 0 | 0 | 832.06 | 832.06 | 2.8262 | 0 | 87.78 | 1935.72 | 0
2021-12-10 | P | 24 | 6 | 510.09 | 69.83 | 948.036 | 948.036 | 3.8284 | 116.433 | 116.433 | 1.0014 | 0 | 0 | 0 | 831.603 | 831.603 | 2.8271 | 0 | 87.72 | 1935.93 | 0
2021-12-11 | P | 24 | 6 | 508.28 | 69.88 | 955.79 | 955.79 | 3.8294 | 117.197 | 117.197 | 1.0015 | 0 | 0 | 0 | 838.593 | 838.593 | 2.8279 | 0 | 87.74 | 1935.71 | 0
2021-12-12 | P | 24 | 6 | 511.7 | 69.84 | 958.964 | 958.964 | 3.8304 | 117.56 | 117.56 | 1.0016 | 0 | 0 | 0 | 841.404 | 841.404 | 2.8287 | 0 | 87.74 | 1936 | 0
2021-12-13 | P | 24 | 6 | 511.4 | 69.82 | 949.109 | 949.109 | 3.8313 | 116.385 | 116.385 | 1.0017 | 0 | 0 | 0 | 832.724 | 832.724 | 2.8296 | 0 | 87.74 | 1935.91 | 0
2021-12-14 | P | 24 | 6 | 511.72 | 69.79 | 944.578 | 944.578 | 3.8323 | 113.284 | 113.284 | 1.0018 | 0 | 0 | 0 | 831.294 | 831.294 | 2.8304 | 0 | 88.01 | 1935.84 | 0
2021-12-15 | P | 24 | 6 | 509.51 | 69.82 | 914.232 | 914.232 | 3.8332 | 111.901 | 111.901 | 1.002 | 0 | 0 | 0 | 802.331 | 802.331 | 2.8312 | 0 | 87.76 | 1935.61 | 0
2021-12-16 | P | 24 | 6 | 510.36 | 69.8 | 966.716 | 966.716 | 3.8341 | 113.763 | 113.763 | 1.0021 | 0 | 0 | 0 | 852.953 | 852.953 | 2.8321 | 0 | 88.23 | 1935.55 | 0
2021-12-17 | P | 24 | 6 | 513.58 | 69.75 | 963.812 | 963.812 | 3.8351 | 115.258 | 115.258 | 1.0022 | 0 | 0 | 0 | 848.554 | 848.554 | 2.8329 | 0 | 88.04 | 1935.71 | 0
2021-12-18 | P | 24 | 6 | 510.65 | 69.67 | 944.947 | 944.947 | 3.836 | 113.446 | 113.446 | 1.0023 | 0 | 0 | 0 | 831.501 | 831.501 | 2.8337 | 0 | 87.99 | 1935.46 | 0
2021-12-19 | P | 24 | 6 | 514.5 | 69.46 | 921.152 | 921.152 | 3.837 | 113.288 | 113.288 | 1.0024 | 0 | 0 | 0 | 807.864 | 807.864 | 2.8346 | 0 | 87.7 | 1935.71 | 0
2021-12-20 | P | 24 | 6 | 529.66 | 69.67 | 938.366 | 938.366 | 3.8379 | 115.358 | 115.358 | 1.0025 | 0 | 0 | 0 | 823.008 | 823.008 | 2.8354 | 0 | 87.71 | 1937.07 | 0
2021-12-21 | P | 24 | 6 | 561.75 | 69.19 | 918.76 | 918.76 | 3.8388 | 112.991 | 112.991 | 1.0026 | 0 | 0 | 0 | 805.769 | 805.769 | 2.8362 | 0 | 87.7 | 1940.01 | 0
2021-12-22 | P | 24 | 6 | 565.32 | 68.88 | 919.583 | 919.583 | 3.8397 | 112.856 | 112.856 | 1.0028 | 0 | 0 | 0 | 806.727 | 806.727 | 2.837 | 0 | 87.73 | 1940.25 | 0
2021-12-23 | P | 24 | 6 | 564.08 | 68.83 | 917.188 | 917.188 | 3.8407 | 112.569 | 112.569 | 1.0029 | 0 | 0 | 0 | 804.619 | 804.619 | 2.8378 | 0 | 87.73 | 1940.03 | 0
2021-12-24 | P | 24 | 6 | 536.15 | 69.38 | 907.614 | 907.614 | 3.8416 | 102.415 | 102.415 | 1.003 | 0 | 0 | 0 | 805.199 | 805.199 | 2.8386 | 0 | 88.72 | 1937.75 | 0
2021-12-25 | P | 24 | 6 | 488.35 | 70.03 | 915.935 | 915.935 | 3.8425 | 109.077 | 109.077 | 1.0031 | 0 | 0 | 0 | 806.858 | 806.858 | 2.8394 | 0 | 88.09 | 1933.6 | 0
2021-12-26 | P | 24 | 6 | 490.59 | 70.05 | 918.212 | 918.212 | 3.8434 | 109.849 | 109.849 | 1.0032 | 0 | 0 | 0 | 808.363 | 808.363 | 2.8402 | 0 | 88.04 | 1933.69 | 0
2021-12-27 | P | 24 | 6 | 492.12 | 70.06 | 915.625 | 915.625 | 3.8443 | 110.274 | 110.274 | 1.0033 | 0 | 0 | 0 | 805.351 | 805.351 | 2.841 | 0 | 87.96 | 1933.79 | 0
2021-12-28 | P | 24 | 6 | 494.11 | 70.05 | 917.668 | 917.668 | 3.8452 | 110.409 | 110.409 | 1.0034 | 0 | 0 | 0 | 807.259 | 807.259 | 2.8418 | 0 | 87.97 | 1933.83 | 0
2021-12-29 | P | 24 | 6 | 495.55 | 69.99 | 918.178 | 918.178 | 3.8462 | 110.646 | 110.646 | 1.0035 | 0 | 0 | 0 | 807.532 | 807.532 | 2.8426 | 0 | 87.95 | 1933.92 | 0
2021-12-30 | P | 24 | 6 | 497.04 | 69.94 | 917.088 | 917.088 | 3.8471 | 110.616 | 110.616 | 1.0036 | 0 | 0 | 0 | 806.472 | 806.472 | 2.8434 | 0 | 87.94 | 1934.03 | 0
2021-12-31 | P | 24 | 6 | 498.74 | 69.93 | 917.866 | 917.866 | 3.848 | 110.958 | 110.958 | 1.0037 | 0 | 0 | 0 | 806.908 | 806.908 | 2.8442 | 0 | 87.91 | 1934.11 | 0
2022-01-01 | P | 24 | 6 | 500.11 | 69.94 | 922.534 | 922.534 | 3.8489 | 110.473 | 110.473 | 1.0039 | 0 | 0 | 0 | 812.061 | 812.061 | 2.8451 | 0 | 88.02 | 1934.13 | 0
2022-01-02 | P | 24 | 6 | 500.64 | 69.95 | 929.588 | 929.588 | 3.8498 | 110.901 | 110.901 | 1.004 | 0 | 0 | 0 | 818.687 | 818.687 | 2.8459 | 0 | 88.07 | 1934.14 | 0
2022-01-03 | P | 24 | 6 | 504.19 | 69.9 | 933.167 | 933.167 | 3.8508 | 111.325 | 111.325 | 1.0041 | 0 | 0 | 0 | 821.842 | 821.842 | 2.8467 | 0 | 88.07 | 1934.37 | 0
2022-01-04 | P | 24 | 6 | 509.91 | 69.83 | 942.145 | 942.145 | 3.8517 | 115.239 | 115.239 | 1.0042 | 0 | 0 | 0 | 826.906 | 826.906 | 2.8475 | 0 | 87.77 | 1934.73 | 0
2022-01-05 | P | 24 | 6 | 516.98 | 69.77 | 895.408 | 895.408 | 3.8526 | 110.114 | 110.114 | 1.0043 | 0 | 0 | 0 | 785.294 | 785.294 | 2.8483 | 0 | 87.7 | 1935.31 | 0
2022-01-06 | P | 24 | 6 | 515.87 | 69.74 | 890.453 | 890.453 | 3.8535 | 110.062 | 110.062 | 1.0044 | 0 | 0 | 0 | 780.391 | 780.391 | 2.8491 | 0 | 87.64 | 1935.25 | 0
2022-01-07 | P | 24 | 6 | 519.46 | 69.68 | 903.573 | 903.573 | 3.8544 | 110.798 | 110.798 | 1.0045 | 0 | 0 | 0 | 792.775 | 792.775 | 2.8499 | 0 | 87.74 | 1935.52 | 0
2022-01-08 | P | 24 | 6 | 526.46 | 69.56 | 851.511 | 851.511 | 3.8553 | 104.782 | 104.782 | 1.0046 | 0 | 0 | 0 | 746.729 | 746.729 | 2.8506 | 0 | 87.7 | 1936.06 | 0
2022-01-09 | P | 24 | 6 | 529.47 | 69.55 | 832.801 | 832.801 | 3.8561 | 102.111 | 102.111 | 1.0047 | 0 | 0 | 0 | 730.69 | 730.69 | 2.8514 | 0 | 87.74 | 1936.38 | 0
2022-01-10 | P | 24 | 6 | 526.07 | 69.58 | 848.867 | 848.867 | 3.8569 | 103.922 | 103.922 | 1.0048 | 0 | 0 | 0 | 744.945 | 744.945 | 2.8521 | 0 | 87.76 | 1936.15 | 0
2022-01-11 | P | 24 | 6 | 519.5 | 69.67 | 880.543 | 880.543 | 3.8578 | 107.741 | 107.741 | 1.0049 | 0 | 0 | 0 | 772.802 | 772.802 | 2.8529 | 0 | 87.76 | 1936.15 | 0
2022-01-12 | P | 24 | 6 | 519.5 | 69.67 | 883.516 | 883.516 | 3.8587 | 108.139 | 108.139 | 1.005 | 0 | 0 | 0 | 775.377 | 775.377 | 2.8537 | 0 | 87.76 | 1936.15 | 0
2022-01-13 | P | 24 | 6 | 519.5 | 69.67 | 876.221 | 876.221 | 3.8596 | 107.654 | 107.654 | 1.0052 | 0 | 0 | 0 | 768.567 | 768.567 | 2.8544 | 0 | 87.71 | 1936.15 | 0
2022-01-14 | P | 24 | 6 | 519.5 | 69.67 | 883.076 | 883.076 | 3.8605 | 108.464 | 108.464 | 1.0053 | 0 | 0 | 0 | 774.612 | 774.612 | 2.8552 | 0 | 87.72 | 1935.25 | 0
2022-01-15 | P | 24 | 6 | 520.75 | 69.63 | 888.49 | 888.49 | 3.8614 | 109.13 | 109.13 | 1.0054 | 0 | 0 | 0 | 779.36 | 779.36 | 2.856 | 0 | 87.72 | 1935.3 | 0
2022-01-16 | P | 24 | 6 | 522.12 | 69.62 | 870.363 | 870.363 | 3.8622 | 106.733 | 106.733 | 1.0055 | 0 | 0 | 0 | 763.63 | 763.63 | 2.8567 | 0 | 87.74 | 1935.4 | 0
2022-01-17 | P | 24 | 6 | 518.63 | 69.62 | 884.026 | 884.026 | 3.8631 | 108.376 | 108.376 | 1.0056 | 0 | 0 | 0 | 775.65 | 775.65 | 2.8575 | 0 | 87.74 | 1934.92 | 0
2022-01-18 | P | 24 | 6 | 516.35 | 69.71 | 907.221 | 907.221 | 3.864 | 111.158 | 111.158 | 1.0057 | 0 | 0 | 0 | 796.063 | 796.063 | 2.8583 | 0 | 87.75 | 1934.64 | 0
2022-01-19 | P | 24 | 6 | 516.08 | 69.72 | 913.002 | 913.002 | 3.8649 | 111.44 | 111.44 | 1.0058 | 0 | 0 | 0 | 801.562 | 801.562 | 2.8591 | 0 | 87.79 | 1934.61 | 0
2022-01-20 | P | 24 | 6 | 513.7 | 69.76 | 935.87 | 935.87 | 3.8659 | 113.768 | 113.768 | 1.0059 | 0 | 0 | 0 | 822.102 | 822.102 | 2.8599 | 0 | 87.84 | 1934.36 | 0
2022-01-21 | P | 24 | 6 | 515.85 | 69.76 | 945.907 | 945.907 | 3.8668 | 114.975 | 114.975 | 1.006 | 0 | 0 | 0 | 830.932 | 830.932 | 2.8608 | 0 | 87.84 | 1934.55 | 0
2022-01-22 | P | 24 | 6 | 518.01 | 69.77 | 965.735 | 965.735 | 3.8678 | 115.959 | 115.959 | 1.0062 | 0 | 0 | 0 | 849.776 | 849.776 | 2.8616 | 0 | 87.99 | 1934.75 | 0
2022-01-23 | P | 24 | 6 | 518.21 | 69.83 | 965.607 | 965.607 | 3.8687 | 115.603 | 115.603 | 1.0063 | 0 | 0 | 0 | 850.004 | 850.004 | 2.8625 | 0 | 88.03 | 1934.67 | 0
2022-01-24 | P | 24 | 6 | 517.57 | 69.84 | 957.825 | 957.825 | 3.8697 | 114.913 | 114.913 | 1.0064 | 0 | 0 | 0 | 842.912 | 842.912 | 2.8633 | 0 | 88 | 1934.52 | 0
2022-01-25 | P | 24 | 6 | 516.49 | 69.85 | 951.719 | 951.719 | 3.8706 | 115 | 115 | 1.0065 | 0 | 0 | 0 | 836.719 | 836.719 | 2.8641 | 0 | 87.92 | 1934.45 | 0
2022-01-26 | P | 24 | 6 | 516.97 | 69.79 | 938.424 | 938.424 | 3.8716 | 113.326 | 113.326 | 1.0066 | 0 | 0 | 0 | 825.098 | 825.098 | 2.865 | 0 | 87.92 | 1934.43 | 0
2022-01-27 | P | 24 | 6 | 517.84 | 69.76 | 941.795 | 941.795 | 3.8725 | 113.627 | 113.627 | 1.0067 | 0 | 0 | 0 | 828.168 | 828.168 | 2.8658 | 0 | 87.94 | 1934.43 | 0
2022-01-28 | P | 24 | 6 | 517.83 | 69.8 | 934.948 | 934.948 | 3.8735 | 112.885 | 112.885 | 1.0068 | 0 | 0 | 0 | 822.063 | 822.063 | 2.8666 | 0 | 87.93 | 1934.4 | 0
2022-01-29 | P | 24 | 6 | 520.43 | 69.79 | 937.783 | 937.783 | 3.8744 | 113.009 | 113.009 | 1.007 | 0 | 0 | 0 | 824.774 | 824.774 | 2.8674 | 0 | 87.95 | 1934.67 | 0
2022-01-30 | P | 24 | 6 | 521.13 | 69.77 | 941.683 | 941.683 | 3.8753 | 113.478 | 113.478 | 1.0071 | 0 | 0 | 0 | 828.205 | 828.205 | 2.8683 | 0 | 87.95 | 1934.61 | 0
2022-01-31 | P | 24 | 6 | 520.56 | 69.75 | 954.89 | 954.89 | 3.8763 | 114.851 | 114.851 | 1.0072 | 0 | 0 | 0 | 840.039 | 840.039 | 2.8691 | 0 | 87.97 | 1934.54 | 0
2022-02-01 | P | 24 | 6 | 520.67 | 69.73 | 958.76 | 958.76 | 3.8773 | 114.478 | 114.478 | 1.0073 | 0 | 0 | 0 | 844.282 | 844.282 | 2.87 | 0 | 88.06 | 1934.54 | 0
2022-02-02 | P | 24 | 6 | 521.01 | 69.7 | 961.25 | 961.25 | 3.8782 | 114.775 | 114.775 | 1.0074 | 0 | 0 | 0 | 846.475 | 846.475 | 2.8708 | 0 | 88.06 | 1934.55 | 0
2022-02-03 | P | 24 | 6 | 513.54 | 69.8 | 957.694 | 957.694 | 3.8792 | 114.383 | 114.383 | 1.0075 | 0 | 0 | 0 | 843.311 | 843.311 | 2.8716 | 0 | 88.06 | 1933.93 | 0
2022-02-04 | P | 24 | 6 | 500.95 | 69.95 | 941.525 | 941.525 | 3.8801 | 113.576 | 113.576 | 1.0076 | 0 | 0 | 0 | 827.949 | 827.949 | 2.8725 | 0 | 87.94 | 1932.9 | 0
2022-02-05 | P | 24 | 6 | 501.46 | 69.95 | 932.321 | 932.321 | 3.8811 | 112.971 | 112.971 | 1.0078 | 0 | 0 | 0 | 819.35 | 819.35 | 2.8733 | 0 | 87.88 | 1932.93 | 0
2022-02-06 | P | 24 | 6 | 503.89 | 69.92 | 927.218 | 927.218 | 3.882 | 112.151 | 112.151 | 1.0079 | 0 | 0 | 0 | 815.067 | 815.067 | 2.8741 | 0 | 87.9 | 1933.15 | 0
2022-02-07 | P | 24 | 6 | 505.11 | 69.94 | 930.296 | 930.296 | 3.8829 | 112.825 | 112.825 | 1.008 | 0 | 0 | 0 | 817.471 | 817.471 | 2.8749 | 0 | 87.87 | 1933.18 | 0
2022-02-08 | P | 24 | 6 | 506.76 | 69.96 | 925.689 | 925.689 | 3.8838 | 112.232 | 112.232 | 1.0081 | 0 | 0 | 0 | 813.457 | 813.457 | 2.8757 | 0 | 87.88 | 1933.27 | 0
2022-02-09 | P | 24 | 6 | 508.66 | 69.95 | 919.505 | 919.505 | 3.8848 | 112.295 | 112.295 | 1.0082 | 0 | 0 | 0 | 807.21 | 807.21 | 2.8765 | 0 | 87.79 | 1933.38 | 0
2022-02-10 | P | 24 | 6 | 509.83 | 69.93 | 935.455 | 935.455 | 3.8857 | 113.971 | 113.971 | 1.0083 | 0 | 0 | 0 | 821.484 | 821.484 | 2.8774 | 0 | 87.82 | 1933.49 | 0
2022-02-11 | P | 24 | 6 | 511.19 | 69.85 | 916.792 | 916.792 | 3.8866 | 111.581 | 111.581 | 1.0084 | 0 | 0 | 0 | 805.211 | 805.211 | 2.8782 | 0 | 87.83 | 1933.57 | 0
2022-02-12 | P | 24 | 6 | 511.64 | 69.8 | 921.8 | 921.8 | 3.8875 | 112.098 | 112.098 | 1.0085 | 0 | 0 | 0 | 809.702 | 809.702 | 2.879 | 0 | 87.84 | 1933.61 | 0
2022-02-13 | P | 24 | 6 | 513.79 | 69.79 | 927.662 | 927.662 | 3.8885 | 112.379 | 112.379 | 1.0087 | 0 | 0 | 0 | 815.283 | 815.283 | 2.8798 | 0 | 87.89 | 1933.72 | 0
2022-02-14 | P | 24 | 6 | 517.61 | 69.73 | 933.796 | 933.796 | 3.8894 | 113.197 | 113.197 | 1.0088 | 0 | 0 | 0 | 820.599 | 820.599 | 2.8806 | 0 | 87.88 | 1934 | 0
2022-02-15 | P | 24 | 6 | 519.17 | 69.7 | 931.78 | 931.78 | 3.8903 | 113.059 | 113.059 | 1.0089 | 0 | 0 | 0 | 818.721 | 818.721 | 2.8814 | 0 | 87.87 | 1934.15 | 0
2022-02-16 | P | 24 | 6 | 519.36 | 69.73 | 883.354 | 883.354 | 3.8912 | 105.731 | 105.731 | 1.009 | 0 | 0 | 0 | 777.623 | 777.623 | 2.8822 | 0 | 88.03 | 1934.15 | 0
2022-02-17 | P | 24 | 6 | 519.72 | 69.77 | 955.733 | 955.733 | 3.8922 | 104.215 | 104.215 | 1.0091 | 0 | 0 | 0 | 851.518 | 851.518 | 2.8831 | 0 | 89.1 | 1934.24 | 0
2022-02-18 | P | 24 | 6 | 521.13 | 69.74 | 971.286 | 971.286 | 3.8931 | 105.733 | 105.733 | 1.0092 | 0 | 0 | 0 | 865.553 | 865.553 | 2.8839 | 0 | 89.11 | 1934.29 | 0
2022-02-19 | P | 24 | 6 | 523.69 | 69.76 | 981.718 | 981.718 | 3.8941 | 107.146 | 107.146 | 1.0093 | 0 | 0 | 0 | 874.572 | 874.572 | 2.8848 | 0 | 89.09 | 1934.52 | 0
2022-02-20 | P | 24 | 6 | 528.01 | 69.68 | 1000.836 | 1000.836 | 3.8951 | 109.601 | 109.601 | 1.0094 | 0 | 0 | 0 | 891.235 | 891.235 | 2.8857 | 0 | 89.05 | 1934.87 | 0
2022-02-21 | P | 24 | 6 | 531.12 | 69.48 | 996.194 | 996.194 | 3.8961 | 109.091 | 109.091 | 1.0095 | 0 | 0 | 0 | 887.103 | 887.103 | 2.8866 | 0 | 89.05 | 1935.12 | 0
2022-02-22 | P | 24 | 6 | 530.06 | 69.43 | 993.044 | 993.044 | 3.8971 | 108.695 | 108.695 | 1.0096 | 0 | 0 | 0 | 884.349 | 884.349 | 2.8875 | 0 | 89.05 | 1935.03 | 0
2022-02-23 | P | 24 | 6 | 530.33 | 69.36 | 990.684 | 990.684 | 3.8981 | 109.049 | 109.049 | 1.0097 | 0 | 0 | 0 | 881.635 | 881.635 | 2.8884 | 0 | 88.99 | 1935.1 | 0
2022-02-24 | P | 20.4 | 6 | 489.8 | 67.43 | 822.444 | 967.581 | 3.8989 | 90.159 | 106.069 | 1.0098 | 0 | 0 | 0 | 732.285 | 861.512 | 2.8891 | 0 | 89.04 | 1947.27 | 0
2022-02-25 | P | 24 | 6 | 539.05 | 69.25 | 884.899 | 884.899 | 3.8998 | 107.894 | 107.894 | 1.0099 | 0 | 0 | 0 | 777.005 | 777.005 | 2.8899 | 0 | 87.81 | 1943.37 | 0
2022-02-26 | P | 24 | 6 | 540.81 | 69.1 | 908.748 | 908.748 | 3.9007 | 110.381 | 110.381 | 1.01 | 0 | 0 | 0 | 798.367 | 798.367 | 2.8907 | 0 | 87.85 | 1942.7 | 0
2022-02-27 | P | 24 | 6 | 545.36 | 69.04 | 905.648 | 905.648 | 3.9016 | 110.034 | 110.034 | 1.0102 | 0 | 0 | 0 | 795.614 | 795.614 | 2.8915 | 0 | 87.85 | 1942.61 | 0
2022-02-28 | P | 24 | 6 | 547.56 | 69.03 | 918.436 | 918.436 | 3.9025 | 111.555 | 111.555 | 1.0103 | 0 | 0 | 0 | 806.881 | 806.881 | 2.8923 | 0 | 87.85 | 1942.47 | 0
2022-03-01 | P | 24 | 6 | 549.55 | 69.09 | 916.579 | 916.579 | 3.9034 | 111.427 | 111.427 | 1.0104 | 0 | 0 | 0 | 805.152 | 805.152 | 2.8931 | 0 | 87.84 | 1942.36 | 0
2022-03-02 | P | 24 | 6 | 552.15 | 69.05 | 923.274 | 923.274 | 3.9044 | 112.206 | 112.206 | 1.0105 | 0 | 0 | 0 | 811.068 | 811.068 | 2.8939 | 0 | 87.85 | 1942.36 | 0
2022-03-03 | P | 24 | 6 | 552.15 | 69.05 | 921.025 | 921.025 | 3.9053 | 111.937 | 111.937 | 1.0106 | 0 | 0 | 0 | 809.088 | 809.088 | 2.8947 | 0 | 87.85 | 1942.36 | 0
2022-03-04 | P | 24 | 6 | 556.89 | 68.98 | 912.311 | 912.311 | 3.9062 | 110.811 | 110.811 | 1.0107 | 0 | 0 | 0 | 801.5 | 801.5 | 2.8955 | 0 | 87.85 | 1942.36 | 0
2022-03-05 | P | 24 | 6 | 557.85 | 69.05 | 865.933 | 865.933 | 3.9071 | 105.878 | 105.878 | 1.0108 | 0 | 0 | 0 | 760.055 | 760.055 | 2.8963 | 0 | 87.77 | 1942.36 | 0
2022-03-06 | P | 24 | 6 | 557.85 | 69.05 | 873.301 | 873.301 | 3.9079 | 107.532 | 107.532 | 1.0109 | 0 | 0 | 0 | 765.769 | 765.769 | 2.897 | 0 | 87.69 | 1942.36 | 0
2022-03-07 | P | 24 | 6 | 557.85 | 69.05 | 893.025 | 893.025 | 3.9088 | 109.917 | 109.917 | 1.011 | 0 | 0 | 0 | 783.108 | 783.108 | 2.8978 | 0 | 87.69 | 1942.36 | 0
2022-03-08 | P | 24 | 6 | 560.39 | 68.98 | 898.22 | 898.22 | 3.9097 | 110.539 | 110.539 | 1.0111 | 0 | 0 | 0 | 787.681 | 787.681 | 2.8986 | 0 | 87.69 | 1942.36 | 0
2022-03-09 | P | 24 | 6 | 567.54 | 68.9 | 899.83 | 899.83 | 3.9106 | 110.732 | 110.732 | 1.0113 | 0 | 0 | 0 | 789.098 | 789.098 | 2.8994 | 0 | 87.69 | 1942.36 | 0
2022-03-10 | P | 24 | 6 | 567.54 | 68.9 | 901.272 | 901.272 | 3.9115 | 110.891 | 110.891 | 1.0114 | 0 | 0 | 0 | 790.381 | 790.381 | 2.9002 | 0 | 87.7 | 1942.36 | 0
2022-03-11 | P | 24 | 6 | 567.54 | 68.9 | 902.84 | 902.84 | 3.9124 | 111.08 | 111.08 | 1.0115 | 0 | 0 | 0 | 791.76 | 791.76 | 2.901 | 0 | 87.7 | 1942.44 | 0
2022-03-12 | P | 24 | 6 | 569.41 | 68.85 | 894.438 | 894.438 | 3.9133 | 111.461 | 111.461 | 1.0116 | 0 | 0 | 0 | 782.977 | 782.977 | 2.9017 | 0 | 87.54 | 1942.57 | 0
2022-03-13 | P | 24 | 6 | 572.56 | 68.77 | 902.542 | 902.542 | 3.9142 | 111.299 | 111.299 | 1.0117 | 0 | 0 | 0 | 791.243 | 791.243 | 2.9025 | 0 | 87.67 | 1942.72 | 0
2022-03-14 | P | 24 | 6 | 574.25 | 68.8 | 903.284 | 903.284 | 3.9151 | 111.845 | 111.845 | 1.0118 | 0 | 0 | 0 | 791.439 | 791.439 | 2.9033 | 0 | 87.62 | 1942.77 | 0
2022-03-15 | P | 24 | 6 | 574.49 | 68.82 | 868.503 | 868.503 | 3.916 | 107.103 | 107.103 | 1.0119 | 0 | 0 | 0 | 761.4 | 761.4 | 2.9041 | 0 | 87.67 | 1942.71 | 0
2022-03-16 | P | 24 | 6 | 574.12 | 68.83 | 897.762 | 897.762 | 3.9169 | 109.523 | 109.523 | 1.012 | 0 | 0 | 0 | 788.239 | 788.239 | 2.9049 | 0 | 87.8 | 1942.62 | 0
2022-03-17 | P | 24 | 6 | 575.88 | 68.82 | 879.148 | 879.148 | 3.9178 | 108.602 | 108.602 | 1.0121 | 0 | 0 | 0 | 770.546 | 770.546 | 2.9056 | 0 | 87.65 | 1942.71 | 0
2022-03-18 | P | 24 | 6 | 576.89 | 68.84 | 881.374 | 881.374 | 3.9187 | 108.896 | 108.896 | 1.0123 | 0 | 0 | 0 | 772.478 | 772.478 | 2.9064 | 0 | 87.64 | 1942.88 | 0
2022-03-19 | P | 24 | 6 | 578.51 | 68.77 | 890.796 | 890.796 | 3.9196 | 108.762 | 108.762 | 1.0124 | 0 | 0 | 0 | 782.034 | 782.034 | 2.9072 | 0 | 87.79 | 1943.04 | 0
2022-03-20 | P | 24 | 6 | 579.38 | 68.69 | 897.688 | 897.688 | 3.9205 | 109.588 | 109.588 | 1.0125 | 0 | 0 | 0 | 788.1 | 788.1 | 2.908 | 0 | 87.79 | 1943.02 | 0
2022-03-21 | P | 24 | 6 | 581.68 | 68.62 | 895.411 | 895.411 | 3.9214 | 109.322 | 109.322 | 1.0126 | 0 | 0 | 0 | 786.089 | 786.089 | 2.9088 | 0 | 87.79 | 1943.18 | 0
2022-03-22 | P | 24 | 6 | 583.43 | 68.62 | 886.025 | 886.025 | 3.9222 | 108.222 | 108.222 | 1.0127 | 0 | 0 | 0 | 777.803 | 777.803 | 2.9096 | 0 | 87.79 | 1943.26 | 0
2022-03-23 | P | 24 | 6 | 584 | 68.62 | 892.876 | 892.876 | 3.9231 | 108.264 | 108.264 | 1.0128 | 0 | 0 | 0 | 784.612 | 784.612 | 2.9103 | 0 | 87.88 | 1943.33 | 0
2022-03-24 | P | 24 | 6 | 584.58 | 68.58 | 877.949 | 877.949 | 3.924 | 106.546 | 106.546 | 1.0129 | 0 | 0 | 0 | 771.403 | 771.403 | 2.9111 | 0 | 87.86 | 1943.32 | 0
2022-03-25 | P | 24 | 6 | 585.4 | 68.59 | 864.44 | 864.44 | 3.9249 | 105.534 | 105.534 | 1.013 | 0 | 0 | 0 | 758.906 | 758.906 | 2.9119 | 0 | 87.79 | 1943.4 | 0
2022-03-26 | P | 24 | 6 | 583.97 | 68.66 | 894.232 | 894.232 | 3.9258 | 109.006 | 109.006 | 1.0131 | 0 | 0 | 0 | 785.226 | 785.226 | 2.9127 | 0 | 87.81 | 1943.19 | 0
2022-03-27 | P | 24 | 6 | 586.54 | 68.59 | 866.055 | 866.055 | 3.9266 | 106.354 | 106.354 | 1.0132 | 0 | 0 | 0 | 759.701 | 759.701 | 2.9134 | 0 | 87.72 | 1943.39 | 0
2022-03-28 | P | 24 | 6 | 585.57 | 68.6 | 865.248 | 865.248 | 3.9275 | 106.572 | 106.572 | 1.0133 | 0 | 0 | 0 | 758.676 | 758.676 | 2.9142 | 0 | 87.68 | 1943.27 | 0
2022-03-29 | P | 24 | 6 | 587.74 | 68.43 | 861.542 | 861.542 | 3.9284 | 107.009 | 107.009 | 1.0134 | 0 | 0 | 0 | 754.533 | 754.533 | 2.9149 | 0 | 87.58 | 1943.41 | 0
2022-03-30 | P | 24 | 6 | 588.54 | 68.46 | 862.447 | 862.447 | 3.9292 | 106.199 | 106.199 | 1.0135 | 0 | 0 | 0 | 756.248 | 756.248 | 2.9157 | 0 | 87.69 | 1943.43 | 0
2022-03-31 | P | 24 | 6 | 628.04 | 66.12 | 844.199 | 844.199 | 3.9301 | 103.949 | 103.949 | 1.0136 | 0 | 0 | 0 | 740.25 | 740.25 | 2.9164 | 0 | 87.69 | 1951.51 | 0

## DD_9P
Date | Status | Working | Choke | WHFP | WHFT | Liquid |  |  | Oil |  |  | Gas |  |  | Water |  |  | GOR | Water Cut | BHFP | Gaslift | Frequency
|  | Hour | Size | (ave.) |  | Daily Prod. | Daily Rate | Cum. | Daily Prod. | Daily Rate | Cum. | Daily Prod. | Daily Rate | Cum. | Daily Prod. | Daily Rate | Cum. |  |  | @Gauge
(d-m-y) |  | (hrs) | (/64in) | (psig) | (degC) | (bbl) | (bbl/d) | (mmbbl) | (stb) | (stb/d) | (mmstb) | (mmscf) | (mmscf/d) | (bscf) | (bbl) | (bbl/d) | (mmbbl) | (scf/stb) | (%) | (psia) | (mmscf/d) | (Hz)
2014-07-08
2014-07-09
2014-07-10
2014-07-11
2014-07-12
2014-07-13
2014-07-14
2014-07-15
2014-07-16
2014-07-17
2014-07-18
2014-07-19
2014-07-20
2014-07-21
2014-07-22
2014-07-23
2014-07-24
2014-07-25
2014-07-26
2014-07-27
2014-07-28
2014-07-29
2014-07-30
2014-07-31
2014-08-01
2014-08-02
2014-08-03
2014-08-04
2014-08-05
2014-08-06
2014-08-07
2014-08-08
2014-08-09
2014-08-10
2014-08-11
2014-08-12
2014-08-13
2014-08-14
2014-08-15
2014-08-16
2014-08-17
2014-08-18 | P | 14 | 44 | 432.3575 | 0 | 1037.4454 | 1778.4777 | 0.0010374 | 823.4544 | 1411.6362 | 0.00082345 | 0.071091 | 0.12187 | 7.1091e-05 | 213.9909 | 366.8416 | 0.00021399 | 86.3326 | 20.6267 | 2036.91 | 0
2014-08-19 | P | 24 | 50 | 410.4568 | 0 | 1912.241 | 1912.241 | 0.0029497 | 1487.3016 | 1487.3016 | 0.0023108 | 0.12123 | 0.12123 | 0.00019232 | 424.9394 | 424.9394 | 0.00063893 | 81.5116 | 22.2221 | 2041 | 0
2014-08-20 | P | 24 | 54 | 418.7239 | 0 | 2105.1766 | 2105.1766 | 0.0050549 | 1955.2805 | 1955.2805 | 0.004266 | 0.17333 | 0.17333 | 0.00036565 | 149.8961 | 149.8961 | 0.00078883 | 88.646 | 7.1204 | 2029.8031 | 0
2014-08-21 | P | 24 | 26 | 418.4339 | 0 | 1889.5631 | 1889.5631 | 0.0069444 | 1640.2579 | 1640.2579 | 0.0059063 | 0.12258 | 0.12258 | 0.00048823 | 249.3052 | 249.3052 | 0.0010381 | 74.7314 | 13.1938 | 2033.5741 | 0
2014-08-22 | P | 24 | 5 | 520 | 0 | 194.7902 | 194.7902 | 0.0071392 | 176.2813 | 176.2813 | 0.0060826 | 0.011865 | 0.03456 | 0.00050009 | 18.5089 | 18.5089 | 0.0010566 | 67.3079 | 9.502 | 2091.5892 | 0
2014-08-23 | P | 24 | 5 | 520 | 0 | 207.4184 | 207.4184 | 0.0073466 | 195.5931 | 195.5931 | 0.0062782 | 0.011865 | 0.011865 | 0.00051196 | 11.8254 | 11.8254 | 0.0010685 | 60.6623 | 5.7012 | 2091.5892 | 0
2014-08-24 | P | 24 | 5 | 529.7977 | 0 | 185.7869 | 185.7869 | 0.0075324 | 174.8085 | 174.8085 | 0.006453 | 0.013223 | 0.013223 | 0.00052518 | 10.9784 | 10.9784 | 0.0010794 | 75.644 | 5.9091 | 2095.0371 | 0
2014-08-25 | P | 24 | 5 | 529.7977 | 0 | 195.9812 | 195.9812 | 0.0077284 | 186.286 | 186.286 | 0.0066393 | 0.011861 | 0.011861 | 0.00053704 | 9.6952 | 9.6952 | 0.0010891 | 63.6688 | 4.947 | 2095.0371 | 0
2014-08-26 | P | 24 | 5 | 702.3981 | 0 | 279.7325 | 279.7325 | 0.0080081 | 261.2838 | 261.2838 | 0.0069005 | 0.016963 | 0.016963 | 0.00055401 | 18.4487 | 18.4487 | 0.0011076 | 64.9209 | 6.5951 | 2093.958 | 0
2014-08-27 | P | 24 | 25 | 707.4364 | 0 | 516.862 | 516.862 | 0.008525 | 464.7695 | 464.7695 | 0.0073653 | 0.037643 | 0.037643 | 0.00059165 | 52.0925 | 52.0925 | 0.0011597 | 80.9932 | 10.0786 | 2095.3038 | 0
2014-08-28 | P | 20.5 | 22 | 642.9937 | 0 | 530.5253 | 621.1028 | 0.0090555 | 438.3821 | 513.2278 | 0.0078037 | 0.033677 | 0.039427 | 0.00062533 | 92.1432 | 107.875 | 0.0012518 | 76.822 | 17.3683 | 2095.0371 | 0
2014-08-29 | P | 16.4 | 25 | 579.1103 | 0 | 302.1823 | 442.218 | 0.0093577 | 276.9781 | 405.3338 | 0.0080807 | 0.02242 | 0.03281 | 0.00064775 | 25.2042 | 36.8842 | 0.001277 | 80.945 | 8.3407 | 2091.1848 | 0
2014-08-30 | P | 24 | 25 | 470.8397 | 0 | 541.9488 | 541.9488 | 0.0098997 | 476.4419 | 476.4419 | 0.0085571 | 0.0331 | 0.0331 | 0.00068085 | 65.5068 | 65.5068 | 0.0013425 | 69.4731 | 12.0873 | 2089.6664 | 0
2014-08-31 | P | 24 | 25 | 451.7758 | 0 | 231.8176 | 231.8176 | 0.010131 | 202.3942 | 202.3942 | 0.0087595 | 0.013165 | 0.013165 | 0.00069401 | 29.4234 | 29.4234 | 0.001372 | 65.047 | 12.6925 | 2091.946 | 0
2014-09-01 | P | 24 | 25 | 613.0236 | 0 | 486.715 | 486.715 | 0.010618 | 408.2917 | 408.2917 | 0.0091678 | 0.028426 | 0.028426 | 0.00072244 | 78.4233 | 78.4233 | 0.0014504 | 69.6223 | 16.1128 | 2091.3296 | 0
2014-09-02 | P | 24 | 25 | 425.6858 | 0 | 410.9978 | 410.9978 | 0.011029 | 366.9929 | 366.9929 | 0.0095348 | 0.029235 | 0.029235 | 0.00075167 | 44.0049 | 44.0049 | 0.0014944 | 79.6596 | 10.7068 | 2094.3449 | 0
2014-09-03 | P | 13.5 | 25 | 425.6858 | 0 | 217.6477 | 386.9293 | 0.011247 | 190.4841 | 338.6384 | 0.0097253 | 0.028388 | 0.050468 | 0.00078006 | 27.1636 | 48.2909 | 0.0015216 | 149.0312 | 12.4806 | 2094.3449 | 0
2014-09-04 | P | 24 | 25 | 374.4874 | 0 | 374.1164 | 374.1164 | 0.011621 | 331.4789 | 331.4789 | 0.010057 | 0.027198 | 0.027198 | 0.00080726 | 42.6375 | 42.6375 | 0.0015642 | 82.051 | 11.3969 | 2090.719 | 0
2014-09-05 | P | 24 | 25 | 374.4874 | 0 | 495.2324 | 495.2324 | 0.012116 | 441.1387 | 441.1387 | 0.010498 | 0.027942 | 0.027942 | 0.0008352 | 54.0937 | 54.0937 | 0.0016183 | 63.3397 | 10.9229 | 2090.719 | 0
2014-09-06 | P | 24 | 32 | 639.4714 | 0 | 839.3105 | 839.3105 | 0.012955 | 750.4708 | 750.4708 | 0.011248 | 0.046383 | 0.046383 | 0.00088158 | 88.8397 | 88.8397 | 0.0017071 | 61.8051 | 10.5848 | 2086.948 | 0
2014-09-07 | P | 24 | 40 | 621.6317 | 0 | 1200.1859 | 1200.1859 | 0.014156 | 1130.4077 | 1130.4077 | 0.012379 | 0.080814 | 0.080814 | 0.0009624 | 69.7782 | 69.7782 | 0.0017769 | 71.4906 | 5.814 | 2070.2687 | 0
2014-09-08 | P | 24 | 40 | 628.8836 | 0 | 1192.5466 | 1192.5466 | 0.015348 | 1119.3759 | 1119.3759 | 0.013498 | 0.076831 | 0.076831 | 0.0010392 | 73.1707 | 73.1707 | 0.0018501 | 68.6378 | 6.1357 | 2068.0931 | 0
2014-09-09 | P | 24 | 40 | 667.0286 | 0 | 1129.6761 | 1129.6761 | 0.016478 | 1063.8731 | 1063.8731 | 0.014562 | 0.074517 | 0.074517 | 0.0011137 | 65.803 | 65.803 | 0.0019159 | 70.0429 | 5.8249 | 2068.9633 | 0
2014-09-10 | P | 24 | 32 | 667.0286 | 0 | 1176.0858 | 1176.0858 | 0.017654 | 1116.5787 | 1116.5787 | 0.015679 | 0.068077 | 0.068077 | 0.0011818 | 59.5071 | 59.5071 | 0.0019754 | 60.9692 | 5.0598 | 2068.9633 | 0
2014-09-11 | P | 24 | 32 | 302.2586 | 0 | 558.2219 | 558.2219 | 0.018212 | 557.7748 | 557.7748 | 0.016236 | 0.048495 | 0.048495 | 0.0012303 | 0.4471 | 0.4471 | 0.0019758 | 86.9431 | 0.080093 | 2086.3679 | 0
2014-09-12 | P | 23.5 | 32 | 303.709 | 0 | 585.4407 | 597.8969 | 0.018798 | 584.7302 | 597.1713 | 0.016821 | 0.034554 | 0.035289 | 0.0012649 | 0.71045 | 0.72557 | 0.0019765 | 59.0931 | 0.12135 | 2087.8182 | 0
2014-09-13 | P | 23.3 | 32 | 305.8846 | 0 | 571.733 | 588.9095 | 0.019369 | 570.7786 | 587.9265 | 0.017392 | 0.034895 | 0.035943 | 0.0012998 | 0.95438 | 0.98305 | 0.0019775 | 61.136 | 0.16693 | 2087.8182 | 0
2014-09-14 | P | 24 | 32 | 530.1129 | 0 | 1030.5103 | 1030.5103 | 0.0204 | 984.347 | 984.347 | 0.018376 | 0.048323 | 0.048323 | 0.0013481 | 46.1633 | 46.1633 | 0.0020237 | 49.0916 | 4.4797 | 2077.8106 | 0
2014-09-15 | P | 24 | 32 | 538.8152 | 0 | 1067.8874 | 1067.8874 | 0.021468 | 1000.1749 | 1000.1749 | 0.019376 | 0.035141 | 0.035141 | 0.0013832 | 67.7125 | 67.7125 | 0.0020914 | 35.1348 | 6.3408 | 2077.3755 | 0
2014-09-16 | P | 24 | 32 | 550.5633 | 0 | 1022.9468 | 1022.9468 | 0.022491 | 949.3881 | 949.3881 | 0.020326 | 0.046536 | 0.046536 | 0.0014298 | 73.5587 | 73.5587 | 0.0021649 | 49.017 | 7.1909 | 2079.116 | 0
2014-09-17 | P | 24 | 32 | 527.171 | 0 | 977.2883 | 977.2883 | 0.023468 | 920.2598 | 920.2598 | 0.021246 | 0.071193 | 0.071193 | 0.001501 | 57.0285 | 57.0285 | 0.002222 | 77.3618 | 5.8354 | 2081.2807 | 0
2014-09-18 | P | 6.5 | 32 | 527.171 | 0 | 191.4637 | 706.9427 | 0.023659 | 177.3847 | 654.9587 | 0.021423 | 0.014013 | 0.05174 | 0.001515 | 14.079 | 51.984 | 0.002236 | 78.997 | 7.3534 | 2081.2807 | 0
2014-09-19 | P | 0 | 0 | 0 | 0 | 0 | 0 | 0.023659 | 0 | 0 | 0.021423 | 0 | 0 | 0.001515 | 0 | 0 | 0.002236 | 0 | 0 |  | 0
2014-09-20 | P | 0 | 0 | 0 | 0 | 0 | 0 | 0.023659 | 0 | 0 | 0.021423 | 0 | 0 | 0.001515 | 0 | 0 | 0.002236 | 0 | 0 |  | 0
2014-09-21 | P | 0 | 0 | 0 | 0 | 0 | 0 | 0.023659 | 0 | 0 | 0.021423 | 0 | 0 | 0.001515 | 0 | 0 | 0.002236 | 0 | 0 |  | 0
2014-09-22 | P | 0 | 0 | 0 | 0 | 0 | 0 | 0.023659 | 0 | 0 | 0.021423 | 0 | 0 | 0.001515 | 0 | 0 | 0.002236 | 0 | 0 |  | 0
2014-09-23 | P | 0 | 0 | 0 | 0 | 0 | 0 | 0.023659 | 0 | 0 | 0.021423 | 0 | 0 | 0.001515 | 0 | 0 | 0.002236 | 0 | 0 |  | 0
2014-09-24 | P | 0 | 0 | 0 | 0 | 0 | 0 | 0.023659 | 0 | 0 | 0.021423 | 0 | 0 | 0.001515 | 0 | 0 | 0.002236 | 0 | 0 |  | 0
2014-09-25 | P | 0 | 0 | 0 | 0 | 0 | 0 | 0.023659 | 0 | 0 | 0.021423 | 0 | 0 | 0.001515 | 0 | 0 | 0.002236 | 0 | 0 |  | 0
2014-09-26 | P | 0 | 0 | 0 | 0 | 0 | 0 | 0.023659 | 0 | 0 | 0.021423 | 0 | 0 | 0.001515 | 0 | 0 | 0.002236 | 0 | 0 |  | 0
2014-09-27 | P | 0 | 0 | 0 | 0 | 0 | 0 | 0.023659 | 0 | 0 | 0.021423 | 0 | 0 | 0.001515 | 0 | 0 | 0.002236 | 0 | 0 |  | 0
2014-09-28 | P | 0 | 0 | 0 | 0 | 0 | 0 | 0.023659 | 0 | 0 | 0.021423 | 0 | 0 | 0.001515 | 0 | 0 | 0.002236 | 0 | 0 |  | 0
2014-09-29 | P | 0 | 0 | 0 | 0 | 0 | 0 | 0.023659 | 0 | 0 | 0.021423 | 0 | 0 | 0.001515 | 0 | 0 | 0.002236 | 0 | 0 |  | 0
2014-09-30 | P | 0 | 0 | 0 | 0 | 0 | 0 | 0.023659 | 0 | 0 | 0.021423 | 0 | 0 | 0.001515 | 0 | 0 | 0.002236 | 0 | 0 |  | 0
2014-10-01 | SI | 0 | 0 | 0 | 0 | 0 | 0 | 0.023659 | 0 | 0 | 0.021423 | 0 | 0 | 0.001515 | 0 | 0 | 0.002236 | 0 | 0 |  | 0
2014-10-02 | SI | 0 | 0 | 0 | 0 | 0 | 0 | 0.023659 | 0 | 0 | 0.021423 | 0 | 0 | 0.001515 | 0 | 0 | 0.002236 | 0 | 0 |  | 0
2014-10-03 | SI | 0 | 0 | 0 | 0 | 0 | 0 | 0.023659 | 0 | 0 | 0.021423 | 0 | 0 | 0.001515 | 0 | 0 | 0.002236 | 0 | 0 |  | 0
2014-10-04 | SI | 0 | 0 | 0 | 0 | 0 | 0 | 0.023659 | 0 | 0 | 0.021423 | 0 | 0 | 0.001515 | 0 | 0 | 0.002236 | 0 | 0 |  | 0
2014-10-05 | SI | 0 | 0 | 0 | 0 | 0 | 0 | 0.023659 | 0 | 0 | 0.021423 | 0 | 0 | 0.001515 | 0 | 0 | 0.002236 | 0 | 0 |  | 0
2014-10-06 | SI | 0 | 0 | 0 | 0 | 0 | 0 | 0.023659 | 0 | 0 | 0.021423 | 0 | 0 | 0.001515 | 0 | 0 | 0.002236 | 0 | 0 |  | 0
2014-10-07 | P | 11.2 | 0 | 344.7547 | #REF! | 310.7678 | 665.9309 | 0.02397 | 310.7678 | 665.9309 | 0.021734 | 0 | 0 | 0.001515 | 0 | 0 | 0.002236 | 0 | 0 | 2100.4365 | 0
2014-10-08 | SI | 0 | 0 | 0 | 0 | 0 | 0 | 0.02397 | 0 | 0 | 0.021734 | 0 | 0 | 0.001515 | 0 | 0 | 0.002236 | 0 | 0 |  | 0
2014-10-09 | SI | 0 | 0 | 0 | 0 | 0 | 0 | 0.02397 | 0 | 0 | 0.021734 | 0 | 0 | 0.001515 | 0 | 0 | 0.002236 | 0 | 0 |  | 0
2014-10-10 | SI | 0 | 0 | 0 | 0 | 0 | 0 | 0.02397 | 0 | 0 | 0.021734 | 0 | 0 | 0.001515 | 0 | 0 | 0.002236 | 0 | 0 |  | 0
2014-10-11 | SI | 0 | 0 | 0 | 0 | 0 | 0 | 0.02397 | 0 | 0 | 0.021734 | 0 | 0 | 0.001515 | 0 | 0 | 0.002236 | 0 | 0 |  | 0
2014-10-12 | SI | 0 | 0 | 0 | 0 | 0 | 0 | 0.02397 | 0 | 0 | 0.021734 | 0 | 0 | 0.001515 | 0 | 0 | 0.002236 | 0 | 0 |  | 0
2014-10-13 | SI | 0 | 0 | 0 | 0 | 0 | 0 | 0.02397 | 0 | 0 | 0.021734 | 0 | 0 | 0.001515 | 0 | 0 | 0.002236 | 0 | 0 |  | 0
2014-10-14 | SI | 0 | 0 | 0 | 0 | 0 | 0 | 0.02397 | 0 | 0 | 0.021734 | 0 | 0 | 0.001515 | 0 | 0 | 0.002236 | 0 | 0 |  | 0
2014-10-15 | SI | 0 | 0 | 0 | 0 | 0 | 0 | 0.02397 | 0 | 0 | 0.021734 | 0 | 0 | 0.001515 | 0 | 0 | 0.002236 | 0 | 0 |  | 0
2014-10-16 | SI | 0 | 0 | 0 | 0 | 0 | 0 | 0.02397 | 0 | 0 | 0.021734 | 0 | 0 | 0.001515 | 0 | 0 | 0.002236 | 0 | 0 |  | 0
2014-10-17 | SI | 0 | 0 | 0 | 0 | 0 | 0 | 0.02397 | 0 | 0 | 0.021734 | 0 | 0 | 0.001515 | 0 | 0 | 0.002236 | 0 | 0 |  | 0
2014-10-18 | SI | 0 | 0 | 0 | 0 | 0 | 0 | 0.02397 | 0 | 0 | 0.021734 | 0 | 0 | 0.001515 | 0 | 0 | 0.002236 | 0 | 0 |  | 0
2014-10-19 | SI | 0 | 0 | 0 | 0 | 0 | 0 | 0.02397 | 0 | 0 | 0.021734 | 0 | 0 | 0.001515 | 0 | 0 | 0.002236 | 0 | 0 |  | 0
2014-10-20 | SI | 0 | 0 | 0 | 0 | 0 | 0 | 0.02397 | 0 | 0 | 0.021734 | 0 | 0 | 0.001515 | 0 | 0 | 0.002236 | 0 | 0 |  | 0
2014-10-21 | SI | 0 | 0 | 0 | 0 | 0 | 0 | 0.02397 | 0 | 0 | 0.021734 | 0 | 0 | 0.001515 | 0 | 0 | 0.002236 | 0 | 0 |  | 0
2014-10-22 | SI | 0 | 0 | 0 | 0 | 0 | 0 | 0.02397 | 0 | 0 | 0.021734 | 0 | 0 | 0.001515 | 0 | 0 | 0.002236 | 0 | 0 |  | 0
2014-10-23 | SI | 0 | 0 | 0 | 0 | 0 | 0 | 0.02397 | 0 | 0 | 0.021734 | 0 | 0 | 0.001515 | 0 | 0 | 0.002236 | 0 | 0 |  | 0
2014-10-24 | SI | 0 | 0 | 0 | 0 | 0 | 0 | 0.02397 | 0 | 0 | 0.021734 | 0 | 0 | 0.001515 | 0 | 0 | 0.002236 | 0 | 0 |  | 0
2014-10-25 | SI | 0 | 0 | 0 | 0 | 0 | 0 | 0.02397 | 0 | 0 | 0.021734 | 0 | 0 | 0.001515 | 0 | 0 | 0.002236 | 0 | 0 |  | 0
2014-10-26 | SI | 0 | 0 | 0 | 0 | 0 | 0 | 0.02397 | 0 | 0 | 0.021734 | 0 | 0 | 0.001515 | 0 | 0 | 0.002236 | 0 | 0 |  | 0
2014-10-27 | SI | 0 | 0 | 0 | 0 | 0 | 0 | 0.02397 | 0 | 0 | 0.021734 | 0 | 0 | 0.001515 | 0 | 0 | 0.002236 | 0 | 0 |  | 0
2014-10-28 | SI | 0 | 0 | 0 | 0 | 0 | 0 | 0.02397 | 0 | 0 | 0.021734 | 0 | 0 | 0.001515 | 0 | 0 | 0.002236 | 0 | 0 |  | 0
2014-10-29 | SI | 0 | 0 | 0 | 0 | 0 | 0 | 0.02397 | 0 | 0 | 0.021734 | 0 | 0 | 0.001515 | 0 | 0 | 0.002236 | 0 | 0 |  | 0
2014-10-30 | SI | 0 | 0 | 0 | 0 | 0 | 0 | 0.02397 | 0 | 0 | 0.021734 | 0 | 0 | 0.001515 | 0 | 0 | 0.002236 | 0 | 0 |  | 0
2014-10-31 | SI | 0 | 0 | 0 | 0 | 0 | 0 | 0.02397 | 0 | 0 | 0.021734 | 0 | 0 | 0.001515 | 0 | 0 | 0.002236 | 0 | 0 |  | 0
2014-11-01 | SI | 0 | 0 | 0 | 0 | 0 | 0 | 0.02397 | 0 | 0 | 0.021734 | 0 | 0 | 0.001515 | 0 | 0 | 0.002236 | 0 | 0 |  | 0
2014-11-02 | SI | 0 | 0 | 0 | 0 | 0 | 0 | 0.02397 | 0 | 0 | 0.021734 | 0 | 0 | 0.001515 | 0 | 0 | 0.002236 | 0 | 0 |  | 0
2014-11-03 | SI | 0 | 0 | 0 | 0 | 0 | 0 | 0.02397 | 0 | 0 | 0.021734 | 0 | 0 | 0.001515 | 0 | 0 | 0.002236 | 0 | 0 |  | 0
2014-11-04 | P | 9.75 | 26 | 586.5326 | 0 | 405.8288 | 998.9633 | 0.024376 | 405.3009 | 997.6637 | 0.02214 | 0.068237 | 0.16797 | 0.0015832 | 0.52796 | 1.2996 | 0.0022366 | 168.3609 | 0.13009 | 2090.4289 | 0.3
2014-11-05 | P | 24 | 28 | 514.4489 | 0 | 990.2169 | 990.2169 | 0.025366 | 985.4809 | 985.4809 | 0.023125 | 0.020336 | 0.020336 | 0.0016035 | 4.736 | 4.736 | 0.0022413 | 20.6352 | 0.47828 | 2084.0473 | 0.3
2014-11-06 | P | 24 | 26 | 551.7236 | 0 | 935.0396 | 935.0396 | 0.026301 | 933.8244 | 933.8244 | 0.024059 | 8.6777e-06 | 8.6777e-06 | 0.0016036 | 1.2153 | 1.2153 | 0.0022425 | 0.0092926 | 0.12997 | 2085.6427 | 0.25
2014-11-07 | P | 24 | 26 | 507.9222 | 0 | 945.4461 | 945.4461 | 0.027247 | 931.8455 | 931.8455 | 0.024991 | 0.00012469 | 0.00012469 | 0.0016037 | 13.6006 | 13.6006 | 0.0022561 | 0.13381 | 1.4385 | 2083.177 | 0.25
2014-11-08 | P | 24 | 26 | 506.3267 | 0 | 1034.9172 | 1034.9172 | 0.028282 | 1026.2969 | 1026.2969 | 0.026017 | 0 | 0 | 0.0016037 | 8.6204 | 8.6204 | 0.0022647 | 0 | 0.83295 | 2083.3221 | 0.25
2014-11-09 | P | 24 | 26 | 468.4719 | 0 | 1037.2933 | 1037.2933 | 0.029319 | 1032.317 | 1032.317 | 0.027049 | 4.4524e-06 | 4.4524e-06 | 0.0016037 | 4.9763 | 4.9763 | 0.0022697 | 0.004313 | 0.47974 | 2084.6274 | 0.21
2014-11-10 | P | 24 | 26 | 583.9219 | 0 | 717.4717 | 717.4717 | 0.030036 | 686.6725 | 686.6725 | 0.027736 | 0.010558 | 0.010558 | 0.0016142 | 30.7992 | 30.7992 | 0.0023005 | 15.3752 | 4.2927 | 2091.1541 | 0.21
2014-11-11 | P | 24 | 26 | 829.0357 | 0 | 486.7604 | 486.7604 | 0.030523 | 474.8195 | 474.8195 | 0.028211 | 0.23691 | 0.23691 | 0.0018512 | 11.9409 | 11.9409 | 0.0023125 | 498.9561 | 2.4531 | 2092.1694 | 0.21
2014-11-12 | P | 24 | 26 | 495.1588 | 0 | 703.5412 | 703.5412 | 0.031227 | 665.1758 | 665.1758 | 0.028876 | 0 | 0 | 0.0018512 | 38.3654 | 38.3654 | 0.0023508 | 0 | 5.4532 | 2091.0091 | 0.21
2014-11-13 | P | 9.75 | 26 | 586.5326 | 0 | 405.8288 | 998.9633 | 0.031633 | 405.3009 | 997.6637 | 0.029281 | 0.025777 | 0.063451 | 0.0018769 | 0.52796 | 1.2996 | 0.0023513 | 63.5999 | 0.13009 | 2090.4289 | 0.21
2014-11-14 | P | 24 | 30 | 398.1286 | 0 | 1063.054 | 1063.054 | 0.032696 | 1062.3088 | 1062.3088 | 0.030344 | 0 | 0 | 0.0018769 | 0.74517 | 0.74517 | 0.0023521 | 0 | 0.070098 | 2078.1007 | 0.21
2014-11-15 | P | 24 | 30 | 433.2277 | 0 | 1165.4579 | 1165.4579 | 0.033861 | 1163.1264 | 1163.1264 | 0.031507 | 0.048885 | 0.048885 | 0.0019258 | 2.3316 | 2.3316 | 0.0023544 | 42.0289 | 0.20006 | 2077.3755 | 0.21
2014-11-16 | P | 24 | 30 | 403.0599 | 0 | 1693.1994 | 1693.1994 | 0.035554 | 1683.0369 | 1683.0369 | 0.03319 | 0.14759 | 0.14759 | 0.0020734 | 10.1626 | 10.1626 | 0.0023646 | 87.6915 | 0.6002 | 2062.8717 | 0.21
2014-11-17 | P | 24 | 27 | 393.7775 | 0 | 1618.3586 | 1618.3586 | 0.037173 | 1618.3586 | 1618.3586 | 0.034808 | 0.11471 | 0.11471 | 0.0021881 | 0 | 0 | 0.0023646 | 70.8816 | 0 | 2068.3832 | 0.21
2014-11-18 | P | 21 | 5 | 393.7775 | 0 | 840.0229 | 960.0262 | 0.038013 | 840.0229 | 960.0262 | 0.035648 | 0 | 0 | 0.0021881 | 0 | 0 | 0.0023646 | 0 | 0 | 2068.3832 | 0.21
2014-11-19 | P | 24 | 34 | 393.7775 | 0 | 657.7409 | 657.7409 | 0.03867 | 657.7409 | 657.7409 | 0.036306 | 0 | 0 | 0.0021881 | 0 | 0 | 0.0023646 | 0 | 0 | 2068.3832 | 0.21
2014-11-20 | P | 24 | 37 | 470.2123 | 0 | 1812.9991 | 1812.9991 | 0.040483 | 1800.3458 | 1800.3458 | 0.038106 | 0.26558 | 0.26558 | 0.0024537 | 12.6534 | 12.6534 | 0.0023772 | 147.5159 | 0.69793 | 2060.6962 | 0.21
2014-11-21 | P | 24 | 36 | 469.1971 | 0 | 1739.621 | 1739.621 | 0.042223 | 1727.8096 | 1727.8096 | 0.039834 | 0.19637 | 0.19637 | 0.0026501 | 11.8113 | 11.8113 | 0.002389 | 113.6503 | 0.67896 | 2061.5664 | 0.21
2014-11-22 | P | 24 | 36 | 436.8537 | 0 | 1672.2913 | 1672.2913 | 0.043895 | 1665.8545 | 1665.8545 | 0.0415 | 0.17495 | 0.17495 | 0.002825 | 6.4369 | 6.4369 | 0.0023955 | 105.0207 | 0.38491 | 2063.742 | 0.21
2014-11-23 | P | 24 | 36 | 431.9224 | 0 | 1782.2346 | 1782.2346 | 0.045678 | 1778.1823 | 1778.1823 | 0.043278 | 0.19094 | 0.19094 | 0.003016 | 4.0524 | 4.0524 | 0.0023995 | 107.3808 | 0.22738 | 2060.5511 | 0.21
2014-11-24 | P | 24 | 36 | 433.0827 | #REF! | 1803.9064 | 1803.9064 | 0.047481 | 1795.5794 | 1795.5794 | 0.045074 | 0.20189 | 0 | 0.0032178 | 8.327 | 8.327 | 0.0024079 | 112.4365 | 0 | 2060.9863 | 0.21
2014-11-25 | P | 24 | 36 | 440.3346 | #REF! | 1742.0868 | 1742.0868 | 0.049224 | 1730.2745 | 1730.2745 | 0.046804 | 0.20717 | 0 | 0.003425 | 11.8122 | 11.8122 | 0.0024197 | 119.7341 | 0 | 2061.8565 | 0.21
2014-11-26 | P | 24 | 36 | 451.9376 | #REF! | 1736.6737 | 1736.6737 | 0.05096 | 1722.4885 | 1722.4885 | 0.048526 | 0.20513 | 0 | 0.0036301 | 14.1852 | 14.1852 | 0.0024339 | 119.0893 | 0 | 2062.4366 | 0.21
2014-11-27 | P | 24 | 36 | 311.6861 | 0 | 1116.8517 | 1116.8517 | 0.052077 | 1116.8517 | 1116.8517 | 0.049643 | 0.075739 | 0 | 0.0037059 | 0 | 0 | 0.0024339 | 67.8143 | 0 | 2074.7648 | 0.3
2014-11-28 | P | 23.9 | 36 | 439.0292 | 0 | 1673.2529 | 1680.254 | 0.05375 | 1655.6845 | 1662.612 | 0.051299 | 0.083255 | 0 | 0.0037891 | 17.5684 | 17.6419 | 0.0024514 | 50.2843 | 0 | 2064.032 | 0.3
2014-11-29 | P | 24 | 36 | 450.1971 | 0 | 1684.8361 | 1684.8361 | 0.055435 | 1660.3466 | 1660.3466 | 0.052959 | 0.087297 | 0 | 0.0038764 | 24.4895 | 24.4895 | 0.0024759 | 52.5776 | 0 | 2066.2076 | 0.3
2014-11-30 | P | 24 | 36 | 448.8918 | #REF! | 1552.8094 | 1552.8094 | 0.056988 | 1528.4496 | 1528.4496 | 0.054488 | 0.074396 | 0 | 0.0039508 | 24.3598 | 24.3598 | 0.0025003 | 48.6741 | 0 | 2068.0931 | 0.3
2014-12-01 | P | 24 | 36 | 453.388 | #REF! | 1517.5129 | 1517.5129 | 0.058505 | 1490.9137 | 1490.9137 | 0.055979 | 0.074059 | 0.074059 | 0.0040249 | 26.5992 | 26.5992 | 0.0025269 | 49.6734 | 1.7528 | 2063.3069 | 0.3
2014-12-02 | P | 24 | 36 | 454.6933 | #REF! | 1430.6309 | 1430.6309 | 0.059936 | 1398.5177 | 1398.5177 | 0.057377 | 0.040405 | 0.040405 | 0.0040653 | 32.1132 | 32.1132 | 0.002559 | 28.8913 | 2.2447 | 2070.9939 | 0.3
2014-12-03 | P | 24 | 36 | 462.3803 | #REF! | 1374.2339 | 1374.2339 | 0.06131 | 1342.631 | 1342.631 | 0.05872 | 0.040024 | 0.040024 | 0.0041053 | 31.6029 | 31.6029 | 0.0025906 | 29.81 | 2.2997 | 2072.7343 | 0.3
2014-12-04 | P | 24 | 38 | 407.9912 | #REF! | 1811.8414 | 1811.8414 | 0.063122 | 1798.6835 | 1798.6835 | 0.060518 | 0 | 0 | 0.0041053 | 13.1579 | 13.1579 | 0.0026038 | 0 | 0.72622 | 2063.5969 | 0.3
2014-12-05 | P | 24 | 38 | 417.4186 | #REF! | 1890.4796 | 1890.4796 | 0.065013 | 1854.7596 | 1854.7596 | 0.062373 | 0.10064 | 0.10064 | 0.004206 | 35.72 | 35.72 | 0.0026395 | 54.2611 | 1.8895 | 2063.4519 | 0.3
2014-12-06 | P | 24 | 38 | 454.8383 | #REF! | 1756.0946 | 1756.0946 | 0.066769 | 1726.7626 | 1726.7626 | 0.0641 | 0.14252 | 0.14252 | 0.0043485 | 29.332 | 29.332 | 0.0026688 | 82.5352 | 1.6703 | 2064.9023 | 0.3
2014-12-07 | P | 24 | 38 | 437.1437 | #REF! | 1911.5905 | 1911.5905 | 0.06868 | 1878.5804 | 1878.5804 | 0.065979 | 0.1639 | 0.1639 | 0.0045124 | 33.0101 | 33.0101 | 0.0027018 | 87.246 | 1.7268 | 2061.2763 | 0.3
2014-12-08 | P | 24 | 38 | 436.4186 | #REF! | 1977.9653 | 1977.9653 | 0.070658 | 1949.2726 | 1949.2726 | 0.067928 | 0.16469 | 0.16469 | 0.0046771 | 28.6927 | 28.6927 | 0.0027305 | 84.4903 | 1.4506 | 2061.1313 | 0.3
2014-12-09 | P | 24 | 38 | 447.8765 | #REF! | 1911.77 | 1911.77 | 0.07257 | 1871.4263 | 1871.4263 | 0.069799 | 0.14983 | 0.14983 | 0.0048269 | 40.3437 | 40.3437 | 0.0027709 | 80.0608 | 2.1103 | 2062.8717 | 0.3
2014-12-10 | P | 24 | 38 | 439.7544 | #REF! | 1890.7232 | 1890.7232 | 0.074461 | 1848.8455 | 1848.8455 | 0.071648 | 0.16145 | 0.16145 | 0.0049884 | 41.8777 | 41.8777 | 0.0028127 | 87.3263 | 2.2149 | 2063.5969 | 0.3
2014-12-11 | P | 24 | 38 | 439.6094 | #REF! | 2034.8753 | 2034.8753 | 0.076496 | 1983.9535 | 1983.9535 | 0.073632 | 0.18749 | 0.18749 | 0.0051758 | 50.9218 | 50.9218 | 0.0028637 | 94.503 | 2.5025 | 2062.1466 | 0.3
2014-12-12 | P | 24 | 38 | 434.0979 | #REF! | 1792.3135 | 1792.3135 | 0.078288 | 1750.505 | 1750.505 | 0.075383 | 0.14077 | 0.14077 | 0.0053166 | 41.8084 | 41.8084 | 0.0029055 | 80.4155 | 2.3327 | 2062.2916 | 0.3
2014-12-13 | P | 24 | 38 | 428.0064 | #REF! | 1765.3023 | 1765.3023 | 0.080053 | 1723.8675 | 1723.8675 | 0.077106 | 0.1457 | 0.1457 | 0.0054623 | 41.4348 | 41.4348 | 0.0029469 | 84.517 | 2.3472 | 2061.7114 | 0.3
2014-12-14 | P | 24 | 38 | 481.9604 | #REF! | 1661.122 | 1661.122 | 0.081714 | 1593.303 | 1593.303 | 0.0787 | 0.24923 | 0.24923 | 0.0057115 | 67.819 | 67.819 | 0.0030147 | 156.4204 | 4.0827 | 2062.4366 | 0.3
2014-12-15 | P | 24 | 38 | 459.1895 | #REF! | 1746.6664 | 1746.6664 | 0.083461 | 1702.8975 | 1702.8975 | 0.080403 | 0.18712 | 0.18712 | 0.0058987 | 43.7689 | 43.7689 | 0.0030585 | 109.885 | 2.5059 | 2062.8717 | 0.3
2014-12-16 | P | 24 | 38 | 447.1513 | #REF! | 1774.6419 | 1774.6419 | 0.085236 | 1727.1049 | 1727.1049 | 0.08213 | 0.18042 | 0.18042 | 0.0060791 | 47.537 | 47.537 | 0.003106 | 104.461 | 2.6787 | 2063.4519 | 0.3
2014-12-17 | P | 21.3 | 38 | 447.1513 | #REF! | 1491.9067 | 1681.0217 | 0.086728 | 1452.1371 | 1636.2108 | 0.083582 | 0.17622 | 0.19856 | 0.0062553 | 39.7696 | 44.8109 | 0.0031458 | 121.3552 | 2.6657 | 2063.4519 | 0.3
2014-12-18 | P | 24 | 38 | 293.5564 | #REF! | 1306.2322 | 1306.2322 | 0.088034 | 1281.8421 | 1281.8421 | 0.084864 | 0 | 0 | 0.0062553 | 24.3901 | 24.3901 | 0.0031702 | 0 | 1.8672 | 2075.0549 | 0.3
2014-12-19 | P | 24 | 46 | 670.3644 | #REF! | 1835.3419 | 1835.3419 | 0.089869 | 1748.5466 | 1748.5466 | 0.086612 | 1.0499 | 1.0499 | 0.0073052 | 86.7953 | 86.7953 | 0.003257 | 600.4493 | 4.7291 | 2057.2153 | 0.2
2014-12-20 | P | 24 | 46 | 790.7457 | #REF! | 1996.6253 | 1996.6253 | 0.091866 | 1941.6796 | 1941.6796 | 0.088554 | 1.233 | 1.233 | 0.0085382 | 54.9457 | 54.9457 | 0.0033119 | 635.0058 | 2.7519 | 2059.971 | 0.2
2014-12-21 | P | 24 | 32 | 802.3488 | #REF! | 1861.6323 | 1861.6323 | 0.093727 | 1797.0937 | 1797.0937 | 0.090351 | 1.2424 | 1.2424 | 0.0097805 | 64.5386 | 64.5386 | 0.0033765 | 691.3166 | 3.4668 | 2064.6122 | 0.2
2014-12-22 | P | 24 | 32 | 518.5099 | #REF! | 1412.8728 | 1412.8728 | 0.09514 | 1401.1671 | 1401.1671 | 0.091752 | 0.60885 | 0.60885 | 0.010389 | 11.7058 | 11.7058 | 0.0033882 | 434.528 | 0.82851 | 2073.4595 | 0.2
2014-12-23 | P | 24 | 32 | 595.9601 | #REF! | 1869.9837 | 1869.9837 | 0.09701 | 1771.7334 | 1771.7334 | 0.093524 | 0.62941 | 0.62941 | 0.011019 | 98.2503 | 98.2503 | 0.0034864 | 355.252 | 5.2541 | 2062.4366 | 0.3
2014-12-24 | P | 24 | 52 | 674.8606 | #REF! | 2610.5868 | 2610.5868 | 0.099621 | 2511.4293 | 2511.4293 | 0.096035 | 0.99172 | 0.99172 | 0.012011 | 99.1575 | 99.1575 | 0.0035856 | 394.8819 | 0 | 2041.5512 | 0.3
2014-12-25 | P | 24 | 52 | 631.4943 | #REF! | 2762.7211 | 2762.7211 | 0.10238 | 2621.4809 | 2621.4809 | 0.098657 | 0.80821 | 0.80821 | 0.012819 | 141.2402 | 141.2402 | 0.0037268 | 308.3043 | 5.1124 | 2046.0474 | 0.3
2014-12-26 | P | 24 | 52 | 756.3718 | #REF! | 2672.2765 | 2672.2765 | 0.10506 | 2607.6022 | 2607.6022 | 0.10126 | 1.4678 | 1.4678 | 0.014287 | 64.6743 | 64.6743 | 0.0037915 | 562.8834 | 2.4202 | 2043.2917 | 0.3
2014-12-27 | P | 24 | 52 | 756.5168 | #REF! | 2679.1811 | 2679.1811 | 0.10774 | 2604.1474 | 2604.1474 | 0.10387 | 1.4757 | 1.4757 | 0.015762 | 75.0338 | 75.0338 | 0.0038665 | 566.6544 | 2.8006 | 2044.742 | 0.3
2014-12-28 | P | 24 | 50 | 740.7077 | #REF! | 2510.3588 | 2510.3588 | 0.11025 | 2419.7238 | 2419.7238 | 0.10629 | 1.4582 | 1.4582 | 0.01722 | 90.635 | 90.635 | 0.0039572 | 602.6273 | 3.6104 | 2041.2611 | 0.3
2014-12-29 | P | 24 | 50 | 802.4938 | #REF! | 2640.4546 | 2640.4546 | 0.11289 | 2559.6516 | 2559.6516 | 0.10885 | 1.5938 | 1.5938 | 0.018814 | 80.803 | 80.803 | 0.004038 | 622.6471 | 3.0602 | 2043.7268 | 0.3
2014-12-30 | P | 24 | 50 | 536.4946 | #REF! | 2662.0274 | 2662.0274 | 0.11555 | 2570.7095 | 2570.7095 | 0.11142 | 0.82644 | 0.82644 | 0.019641 | 91.3179 | 91.3179 | 0.0041293 | 321.4851 | 3.4304 | 2038.6504 | 0.3
2014-12-31 | P | 24 | 50 | 333.5868 | #REF! | 2532.4438 | 2532.4438 | 0.11808 | 2457.714 | 2457.714 | 0.11388 | 0.20651 | 0.20651 | 0.019847 | 74.7297 | 74.7297 | 0.004204 | 84.0262 | 2.9509 | 2050.9787 | 0.3
2015-01-01 | P | 24 | 50 | 552.7388 | #REF! | 2605.8119 | 2605.8119 | 0.12069 | 2494.3367 | 2494.3367 | 0.11637 | 0.84441 | 0.84441 | 0.020691 | 111.4752 | 111.4752 | 0.0043155 | 338.5321 | 4.2779 | 2042.8565 | 0.25
2015-01-02 | P | 24 | 50 | 268.9 | #REF! | 1880.6368 | 1880.6368 | 0.12257 | 1846.7969 | 1846.7969 | 0.11822 | 0 | 0 | 0.020691 | 33.8399 | 33.8399 | 0.0043493 | 0 | 1.7994 | 2062.4366 | 0.11
2015-01-03 | P | 24 | 50 | 512.1283 | #REF! | 2597.7414 | 2597.7414 | 0.12516 | 2483.45 | 2483.45 | 0.1207 | 0.66584 | 0.66584 | 0.021357 | 114.2914 | 114.2914 | 0.0044636 | 268.109 | 4.3996 | 2041.1161 | 0.3
2015-01-04 | P | 24 | 50 | 364.9149 | #REF! | 2345.3985 | 2345.3985 | 0.12751 | 2282.111 | 2282.111 | 0.12298 | 0.14012 | 0.14012 | 0.021497 | 63.2875 | 63.2875 | 0.0045269 | 61.3996 | 2.6984 | 2046.7726 | 0.3
2015-01-05 | P | 24 | 50 | 303.4189 | #REF! | 2569.1563 | 2569.1563 | 0.13008 | 2489.5945 | 2489.5945 | 0.12547 | 0.071744 | 0.071744 | 0.021569 | 79.5618 | 79.5618 | 0.0046065 | 28.8176 | 3.0968 | 2040.681 | 0.3
2015-01-06 | P | 24 | 44 | 498.2046 | #REF! | 2149.6252 | 2149.6252 | 0.13223 | 2042.3786 | 2042.3786 | 0.12752 | 0.56169 | 0.56169 | 0.022131 | 107.2466 | 107.2466 | 0.0047137 | 275.0167 | 4.9891 | 2048.9481 | 0.2
2015-01-07 | P | 24 | 44 | 493.2733 | #REF! | 2117.099 | 2117.099 | 0.13435 | 1989.8847 | 1989.8847 | 0.1295 | 0.53182 | 0.53182 | 0.022663 | 127.2143 | 127.2143 | 0.0048409 | 267.2595 | 6.0089 | 2051.5588 | 0.2
2015-01-08 | P | 24 | 44 | 475.2887 | #REF! | 2198.2549 | 2198.2549 | 0.13654 | 2074.5565 | 2074.5565 | 0.13158 | 0.51361 | 0.51361 | 0.023176 | 123.6984 | 123.6984 | 0.0049646 | 247.5757 | 5.6271 | 2048.513 | 0.2
2015-01-09 | P | 24 | 44 | 495.1588 | #REF! | 2119.0969 | 2119.0969 | 0.13866 | 1992.9452 | 1992.9452 | 0.13357 | 0.53047 | 0.53047 | 0.023707 | 126.1516 | 126.1516 | 0.0050908 | 266.1725 | 5.9531 | 2050.5435 | 0.2
2015-01-10 | P | 24 | 44 | 494.8688 | #REF! | 2128.8006 | 2128.8006 | 0.14079 | 1997.5226 | 1997.5226 | 0.13557 | 0.53421 | 0.53421 | 0.024241 | 131.278 | 131.278 | 0.0052221 | 267.4351 | 6.1668 | 2051.1237 | 0.2
2015-01-11 | P | 24 | 44 | 491.968 | #REF! | 2242.3916 | 2242.3916 | 0.14303 | 2103.9162 | 2103.9162 | 0.13767 | 0.59067 | 0.59067 | 0.024832 | 138.4754 | 138.4754 | 0.0053605 | 280.7487 | 6.1753 | 2048.0779 | 0.2
2015-01-12 | P | 24 | 44 | 433.9529 | #REF! | 2161.0775 | 2161.0775 | 0.1452 | 2029.57 | 2029.57 | 0.1397 | 0.385 | 0.385 | 0.025217 | 131.5075 | 131.5075 | 0.005492 | 189.6965 | 6.0853 | 2051.4138 | 0.2
2015-01-13 | P | 24 | 44 | 365.205 | #REF! | 1941.8865 | 1941.8865 | 0.14714 | 1834.3819 | 1834.3819 | 0.14154 | 0.15738 | 0.15738 | 0.025374 | 107.5046 | 107.5046 | 0.0055995 | 85.7955 | 5.5361 | 2058.3756 | 0.2
2015-01-14 | P | 24 | 44 | 609.5936 | #REF! | 2089.9331 | 2089.9331 | 0.14923 | 1935.6443 | 1935.6443 | 0.14347 | 0.82683 | 0.82683 | 0.026201 | 154.2888 | 154.2888 | 0.0057538 | 427.1606 | 7.3825 | 2050.5435 | 0.2
2015-01-15 | P | 24 | 44 | 522.2809 | #REF! | 2040.4987 | 2040.4987 | 0.15127 | 1920.7286 | 1920.7286 | 0.14539 | 0.58036 | 0.58036 | 0.026781 | 119.7701 | 119.7701 | 0.0058736 | 302.1573 | 5.8696 | 2053.5893 | 0.2
2015-01-16 | P | 24 | 44 | 410.6018 | #REF! | 1996.2595 | 1996.2595 | 0.15326 | 1874.7958 | 1874.7958 | 0.14727 | 0.40466 | 0.40466 | 0.027186 | 121.4637 | 121.4637 | 0.0059951 | 215.8445 | 6.0846 | 2047.6428 | 0.2
2015-01-17 | P | 24 | 44 | 720.4024 | #REF! | 2066.5793 | 2066.5793 | 0.15533 | 1928.8147 | 1928.8147 | 0.1492 | 1.1683 | 1.1683 | 0.028354 | 137.7646 | 137.7646 | 0.0061328 | 605.7177 | 6.6663 | 2056.7802 | 0.2
2015-01-18 | P | 24 | 44 | 683.4178 | #REF! | 2241.7009 | 2241.7009 | 0.15757 | 2092.2877 | 2092.2877 | 0.15129 | 1.0171 | 1.0171 | 0.029371 | 149.4132 | 149.4132 | 0.0062822 | 486.1288 | 6.6652 | 2045.6123 | 0.4
2015-01-19 | P | 24 | 44 | 763.9138 | #REF! | 2110.1468 | 2110.1468 | 0.15968 | 1942.2863 | 1942.2863 | 0.15323 | 1.2434 | 1.2434 | 0.030615 | 167.8606 | 167.8606 | 0.0064501 | 640.1478 | 7.9549 | 2051.1237 | 0.4
2015-01-20 | P | 24 | 44 | 504.4413 | #REF! | 2069.2057 | 2069.2057 | 0.16175 | 1921.4497 | 1921.4497 | 0.15515 | 0.28343 | 0.28343 | 0.030898 | 147.756 | 147.756 | 0.0065979 | 147.5086 | 7.1407 | 2051.7038 | 0.4
2015-01-21 | P | 24 | 44 | 796.1121 | #REF! | 2102.7461 | 2102.7461 | 0.16385 | 1960.5569 | 1960.5569 | 0.15711 | 1.2806 | 1.2806 | 0.032179 | 142.1892 | 142.1892 | 0.00674 | 653.1811 | 6.7621 | 2051.9939 | 0.4
2015-01-22 | P | 24 | 44 | 349.5409 | #REF! | 1641.1522 | 1641.1522 | 0.1655 | 1556.7109 | 1556.7109 | 0.15867 | 0 | 0 | 0.032179 | 84.4414 | 84.4414 | 0.0068245 | 0 | 5.1452 | 2056.6351 | 0.18
2015-01-23 | P | 24 | 44 | 624.0974 | #REF! | 2147.6114 | 2147.6114 | 0.16764 | 1940.1993 | 1940.1993 | 0.16061 | 1.0561 | 1.0561 | 0.033235 | 207.4121 | 207.4121 | 0.0070319 | 544.3149 | 9.6578 | 2054.8947 | 0.4
2015-01-24 | P | 24 | 44 | 686.7537 | #REF! | 2129.9418 | 2129.9418 | 0.16977 | 1950.778 | 1950.778 | 0.16256 | 1.0612 | 1.0612 | 0.034296 | 179.1638 | 179.1638 | 0.0072111 | 543.9824 | 8.4117 | 2052.5741 | 0.4
2015-01-25 | P | 24 | 44 | 270.2053 | #REF! | 1581.751 | 1581.751 | 0.17135 | 1508.421 | 1508.421 | 0.16407 | 0 | 0 | 0.034296 | 73.3299 | 73.3299 | 0.0072844 | 0 | 4.636 | 2067.803 | 0.09
2015-01-26 | P | 19.75 | 44 | 269.045 | #REF! | 1343.9995 | 1633.2145 | 0.1727 | 1300.334 | 1580.1527 | 0.16537 | 0 | 0 | 0.034296 | 43.6654 | 53.0618 | 0.0073281 | 0 | 3.2489 | 2065.9175 | 0.09
2015-01-27 | P | 24 | 44 | 813.9518 | #REF! | 2134.7473 | 2134.7473 | 0.17483 | 1957.6159 | 1957.6159 | 0.16733 | 1.3412 | 1.3412 | 0.035637 | 177.1315 | 177.1315 | 0.0075052 | 685.1278 | 8.2975 | 2054.8947 | 0.4
2015-01-28 | P | 24 | 44 | 774.0664 | #REF! | 2269.5055 | 2269.5055 | 0.1771 | 2103.2716 | 2103.2716 | 0.16943 | 1.2501 | 1.2501 | 0.036887 | 166.2339 | 166.2339 | 0.0076714 | 594.3584 | 7.3247 | 2047.7878 | 0.4
2015-01-29 | P | 24 | 44 | 781.6084 | #REF! | 2228.5713 | 2228.5713 | 0.17933 | 2056.9765 | 2056.9765 | 0.17149 | 1.459 | 1.459 | 0.038346 | 171.5947 | 171.5947 | 0.007843 | 709.2935 | 7.6998 | 2048.8031 | 0.4
2015-01-30 | P | 24 | 44 | 781.0282 | #REF! | 2185.4852 | 2185.4852 | 0.18152 | 1972.3728 | 1972.3728 | 0.17346 | 1.4126 | 1.4126 | 0.039759 | 213.1124 | 213.1124 | 0.0080561 | 716.206 | 9.7513 | 2051.5588 | 0.4
2015-01-31 | P | 24 | 44 | 563.3266 | #REF! | 2245.9185 | 2245.9185 | 0.18376 | 2042.7461 | 2042.7461 | 0.1755 | 0.57245 | 0.57245 | 0.040331 | 203.1724 | 203.1724 | 0.0082593 | 280.2359 | 9.0463 | 2050.8336 | 0.4
2015-02-01 | P | 24 | 44 | 563.3266 | #REF! | 2227.4762 | 2227.4762 | 0.18599 | 2026.3103 | 2026.3103 | 0.17753 | 0.52895 | 0.52895 | 0.04086 | 201.1659 | 201.1659 | 0.0084605 | 261.0389 | 9.0311 | 2050.8336 | 0.4
2015-02-02 | P | 24 | 44 | 856.4478 | #REF! | 2096.5129 | 2096.5129 | 0.18809 | 1873.1479 | 1873.1479 | 0.1794 | 1.4731 | 1.4731 | 0.042333 | 223.365 | 223.365 | 0.0086838 | 786.4178 | 10.6541 | 2055.3298 | 0.4
2015-02-03 | P | 24 | 44 | 853.8372 | #REF! | 2013.9345 | 2013.9345 | 0.1901 | 1799.5915 | 1799.5915 | 0.1812 | 1.6314 | 1.6314 | 0.043965 | 214.343 | 214.343 | 0.0088982 | 906.5159 | 10.643 | 2054.1695 | 0.4
2015-02-04 | P | 24 | 44 | 827.2953 | #REF! | 2109.4466 | 2109.4466 | 0.19221 | 1911.135 | 1911.135 | 0.18311 | 1.4516 | 1.4516 | 0.045416 | 198.3117 | 198.3117 | 0.0090965 | 759.5581 | 9.4011 | 2052.284 | 0.4
2015-02-05 | P | 24 | 44 | 804.2343 | #REF! | 2073.9804 | 2073.9804 | 0.19428 | 1862.676 | 1862.676 | 0.18498 | 1.3907 | 1.3907 | 0.046807 | 211.3045 | 211.3045 | 0.0093078 | 746.632 | 10.1884 | 2051.7038 | 0.4
2015-02-06 | P | 24 | 44 | 798.7228 | #REF! | 2093.2661 | 2093.2661 | 0.19638 | 1870.5346 | 1870.5346 | 0.18685 | 1.3917 | 1.3917 | 0.048199 | 222.7314 | 222.7314 | 0.0095305 | 744.01 | 10.6404 | 2051.1237 | 0.4
2015-02-07 | P | 24 | 44 | 745.9291 | #REF! | 2139.0537 | 2139.0537 | 0.19852 | 1899.7773 | 1899.7773 | 0.18875 | 1.2531 | 1.2531 | 0.049452 | 239.2765 | 239.2765 | 0.0097698 | 659.6164 | 11.1861 | 2048.0779 | 0.4
2015-02-08 | P | 24 | 44 | 748.2497 | #REF! | 2058.2316 | 2058.2316 | 0.20058 | 1819.9899 | 1819.9899 | 0.19057 | 1.2252 | 1.2252 | 0.050677 | 238.2418 | 238.2418 | 0.010008 | 673.1665 | 11.5751 | 2049.0932 | 0.4
2015-02-09 | P | 24 | 44 | 831.7914 | #REF! | 2077.1941 | 2077.1941 | 0.20265 | 1843.6873 | 1843.6873 | 0.19241 | 1.606 | 1.606 | 0.052283 | 233.5068 | 233.5068 | 0.010242 | 871.0755 | 11.2415 | 2052.5741 | 0.4
2015-02-10 | P | 24 | 44 | 869.3562 | #REF! | 2188.6337 | 2188.6337 | 0.20484 | 1945.8589 | 1945.8589 | 0.19436 | 1.6364 | 1.6364 | 0.053919 | 242.7747 | 242.7747 | 0.010484 | 840.9819 | 11.0925 | 2055.4748 | 0.4
2015-02-11 | P | 24 | 44 | 847.4555 | #REF! | 2134.3308 | 2134.3308 | 0.20698 | 1880.9338 | 1880.9338 | 0.19624 | 1.4747 | 1.4747 | 0.055394 | 253.397 | 253.397 | 0.010738 | 784.0026 | 11.8724 | 2055.4748 | 0.4
2015-02-12 | P | 24 | 44 | 859.6387 | #REF! | 2038.1733 | 2038.1733 | 0.20901 | 1802.3978 | 1802.3978 | 0.19804 | 1.5591 | 1.5591 | 0.056953 | 235.7755 | 235.7755 | 0.010973 | 864.9918 | 11.568 | 2057.0702 | 0.4
2015-02-13 | P | 24 | 44 | 859.6387 | #REF! | 2097.0269 | 2097.0269 | 0.21111 | 1854.4965 | 1854.4965 | 0.19989 | 1.6581 | 1.6581 | 0.058611 | 242.5304 | 242.5304 | 0.011216 | 894.1068 | 11.5654 | 2057.0702 | 0.4
2015-02-14 | P | 24 | 44 | 866.0203 | #REF! | 2056.9934 | 2056.9934 | 0.21317 | 1837.8605 | 1837.8605 | 0.20173 | 1.5931 | 1.5931 | 0.060204 | 219.1329 | 219.1329 | 0.011435 | 866.8177 | 10.6531 | 2056.345 | 0.4
2015-02-15 | P | 24 | 44 | 845.57 | #REF! | 2143.2684 | 2143.2684 | 0.21531 | 1915.29 | 1915.29 | 0.20365 | 1.5663 | 1.5663 | 0.061771 | 227.9784 | 227.9784 | 0.011663 | 817.8098 | 10.637 | 2054.3145 | 0.4
2015-02-16 | P | 24 | 44 | 859.4936 | #REF! | 2074.5877 | 2074.5877 | 0.21739 | 1855.2138 | 1855.2138 | 0.2055 | 1.6502 | 1.6502 | 0.063421 | 219.3738 | 219.3738 | 0.011883 | 889.5138 | 10.5743 | 2133.7952 | 0.4
2015-02-17 | P | 24 | 44 | 815.5472 | #REF! | 2087.6967 | 2087.6967 | 0.21947 | 1865.61 | 1865.61 | 0.20737 | 1.5324 | 1.5324 | 0.064953 | 222.0867 | 222.0867 | 0.012105 | 821.4153 | 10.6379 | 2051.4138 | 0.4
2015-02-18 | P | 24 | 44 | 848.9059 | #REF! | 2109.5732 | 2109.5732 | 0.22158 | 1868.4328 | 1868.4328 | 0.20924 | 1.3544 | 1.3544 | 0.066308 | 241.1404 | 241.1404 | 0.012346 | 724.8787 | 11.4308 | 2055.9099 | 0.4
2015-02-19 | P | 24 | 44 | 779.2878 | #REF! | 2049.4884 | 2049.4884 | 0.22363 | 1825.5411 | 1825.5411 | 0.21106 | 1.4195 | 1.4195 | 0.067727 | 223.9473 | 223.9473 | 0.01257 | 777.5939 | 10.927 | 2049.5283 | 0.4
2015-02-20 | P | 24 | 44 | 694.0056 | #REF! | 2359.8281 | 2359.8281 | 0.22599 | 2105.8481 | 2105.8481 | 0.21317 | 1.0882 | 1.0882 | 0.068816 | 253.98 | 253.98 | 0.012824 | 516.7484 | 10.7626 | 2046.4825 | 0.4
2015-02-21 | P | 24 | 44 | 748.1047 | #REF! | 2185.5907 | 2185.5907 | 0.22818 | 1898.526 | 1898.526 | 0.21507 | 1.3019 | 1.3019 | 0.070117 | 287.0647 | 287.0647 | 0.013111 | 685.7215 | 13.1344 | 2048.0779 | 0.4
2015-02-22 | P | 24 | 44 | 767.5397 | #REF! | 2207.5114 | 2207.5114 | 0.23038 | 1952.0626 | 1952.0626 | 0.21702 | 1.362 | 1.362 | 0.071479 | 255.4488 | 255.4488 | 0.013366 | 697.7211 | 11.5718 | 2048.0779 | 0.4
2015-02-23 | P | 24 | 44 | 764.3489 | #REF! | 2248.4963 | 2248.4963 | 0.23263 | 1975.7263 | 1975.7263 | 0.21899 | 1.3933 | 1.3933 | 0.072873 | 272.77 | 272.77 | 0.013639 | 705.2081 | 12.1312 | 2047.6428 | 0.4
2015-02-24 | P | 24 | 44 | 763.1886 | #REF! | 2288.6357 | 2288.6357 | 0.23492 | 2018.9979 | 2018.9979 | 0.22101 | 1.4514 | 1.4514 | 0.074324 | 269.6378 | 269.6378 | 0.013909 | 718.8678 | 11.7816 | 2045.6123 | 0.4
2015-02-25 | P | 24 | 44 | 764.3489 | #REF! | 2417.9103 | 2417.9103 | 0.23734 | 2019.9552 | 2019.9552 | 0.22303 | 1.3376 | 1.3376 | 0.075662 | 397.955 | 397.955 | 0.014307 | 662.2011 | 16.4586 | 2046.7726 | 0.4
2015-02-26 | P | 24 | 44 | 830.3411 | #REF! | 2428.5303 | 2428.5303 | 0.23977 | 1998.411 | 1998.411 | 0.22503 | 1.4772 | 1.4772 | 0.077139 | 430.1193 | 430.1193 | 0.014737 | 739.1921 | 17.7111 | 2052.429 | 0.4
2015-02-27 | P | 24 | 44 | 784.219 | #REF! | 2678.2951 | 2678.2951 | 0.24245 | 2232.142 | 2232.142 | 0.22726 | 1.4169 | 1.4169 | 0.078556 | 446.1531 | 446.1531 | 0.015183 | 634.7669 | 16.6581 | 2047.2077 | 0.4
2015-02-28 | P | 24 | 44 | 805.5396 | #REF! | 2488.8877 | 2488.8877 | 0.24494 | 2059.0175 | 2059.0175 | 0.22932 | 1.4578 | 1.4578 | 0.080014 | 429.8702 | 429.8702 | 0.015613 | 708.0279 | 17.2716 | 2049.9634 | 0.4
2015-03-01 | P | 24 | 44 | 819.1731 | #REF! | 2465.9137 | 2465.9137 | 0.2474 | 2038.3521 | 2038.3521 | 0.23136 | 1.4623 | 1.4623 | 0.081476 | 427.5615 | 427.5615 | 0.01604 | 717.4002 | 17.3389 | 2051.2687 | 0.4
2015-03-02 | P | 19 | 44 | 820.4785 | #REF! | 1867.4808 | 2358.9231 | 0.24927 | 1611.6265 | 2035.7388 | 0.23297 | 1.2223 | 1.544 | 0.082698 | 255.8543 | 323.1843 | 0.016296 | 758.4253 | 13.7005 | 2051.2687 | 0.4
2015-03-03 | P | 5.5 | 44 | 662.9675 | #REF! | 627.9039 | 2739.9443 | 0.2499 | 522.4396 | 2279.7364 | 0.2335 | 0.21851 | 0.95351 | 0.082917 | 105.4643 | 460.2079 | 0.016402 | 418.2534 | 16.7962 | 2060.116 | 0.2
2015-03-04 | P | 24 | 44 | 669.0591 | #REF! | 2754.5726 | 2754.5726 | 0.25265 | 2396.3611 | 2396.3611 | 0.23589 | 1.0648 | 1.0648 | 0.083982 | 358.2115 | 358.2115 | 0.01676 | 444.3374 | 13.0042 | 2055.4748 | 0.2
2015-03-05 | P | 24 | 44 | 674.4255 | #REF! | 2704.4875 | 2704.4875 | 0.25536 | 2383.3294 | 2383.3294 | 0.23828 | 1.1043 | 1.1043 | 0.085086 | 321.158 | 321.158 | 0.017081 | 463.3261 | 11.875 | 2057.0702 | 0.2
2015-03-06 | P | 24 | 44 | 679.6468 | #REF! | 2465.2872 | 2465.2872 | 0.25782 | 2091.9961 | 2091.9961 | 0.24037 | 0.99518 | 0.99518 | 0.086081 | 373.2911 | 373.2911 | 0.017454 | 475.7079 | 15.1419 | 2057.5054 | 0.25
2015-03-07 | P | 24 | 44 | 684.288 | #REF! | 2434.4278 | 2434.4278 | 0.26026 | 2087.0902 | 2087.0902 | 0.24245 | 1.0355 | 1.0355 | 0.087116 | 347.3376 | 347.3376 | 0.017802 | 496.1339 | 14.2677 | 2058.3756 | 0.2
2015-03-08 | P | 24 | 44 | 673.8453 | #REF! | 2588.3571 | 2588.3571 | 0.26284 | 2205.6675 | 2205.6675 | 0.24466 | 1.0454 | 1.0454 | 0.088162 | 382.6896 | 382.6896 | 0.018184 | 473.9688 | 14.785 | 2055.6199 | 0.2
2015-03-09 | P | 24 | 44 | 672.9751 | #REF! | 2414.6959 | 2414.6959 | 0.26526 | 2098.7553 | 2098.7553 | 0.24676 | 1.0107 | 1.0107 | 0.089173 | 315.9407 | 315.9407 | 0.0185 | 481.5856 | 13.0841 | 2056.4901 | 0.2
2015-03-10 | P | 24 | 44 | 687.3338 | #REF! | 2366.0878 | 2366.0878 | 0.26762 | 2026.973 | 2026.973 | 0.24879 | 1.0364 | 1.0364 | 0.090209 | 339.1149 | 339.1149 | 0.018839 | 511.2959 | 14.3323 | 2058.6657 | 0.2
2015-03-11 | P | 24 | 44 | 681.6774 | #REF! | 2400.7109 | 2400.7109 | 0.27003 | 2052.2822 | 2052.2822 | 0.25084 | 1.0446 | 1.0446 | 0.091254 | 348.4287 | 348.4287 | 0.019188 | 508.9909 | 14.5136 | 2056.9252 | 0.2
2015-03-12 | P | 24 | 44 | 652.2347 | #REF! | 2368.3696 | 2368.3696 | 0.27239 | 2015.4809 | 2015.4809 | 0.25285 | 1.0045 | 1.0045 | 0.092258 | 352.8887 | 352.8887 | 0.019541 | 498.4085 | 14.9001 | 2059.826 | 0.2
2015-03-13 | P | 24 | 44 | 652.8149 | #REF! | 2445.9562 | 2445.9562 | 0.27484 | 2078.5575 | 2078.5575 | 0.25493 | 1.009 | 1.009 | 0.093267 | 367.3987 | 367.3987 | 0.019908 | 485.4486 | 15.0207 | 2055.6199 | 0.2
2015-03-14 | P | 23.5 | 44 | 657.311 | #REF! | 2307.4454 | 2356.54 | 0.27715 | 1958.8543 | 2000.5321 | 0.25689 | 0.95405 | 0.97435 | 0.094221 | 348.5911 | 356.0079 | 0.020257 | 487.0461 | 15.1072 | 2057.3603 | 0.2
2015-03-15 | P | 4 | 44 | 656.8759 | #REF! | 420.2503 | 2521.5017 | 0.27757 | 362.925 | 2177.5502 | 0.25725 | 0.1675 | 1.005 | 0.094389 | 57.3252 | 343.9515 | 0.020314 | 461.541 | 13.6407 | 2058.0855 | 0.2
2015-03-16 | P | 24 | 44 | 648.0286 | #REF! | 2594.1085 | 2594.1085 | 0.28016 | 2256.5339 | 2256.5339 | 0.25951 | 0.94735 | 0.94735 | 0.095336 | 337.5746 | 337.5746 | 0.020652 | 419.8248 | 13.0131 | 2053.4443 | 0.2
2015-03-17 | P | 24 | 44 | 636.2806 | #REF! | 2623.4758 | 2623.4758 | 0.28279 | 2298.8907 | 2298.8907 | 0.26181 | 0.85467 | 0.85467 | 0.096191 | 324.5851 | 324.5851 | 0.020976 | 371.777 | 12.3723 | 2052.284 | 0.2
2015-03-18 | P | 24 | 44 | 606.4028 | #REF! | 2442.2664 | 2442.2664 | 0.28523 | 2125.6607 | 2125.6607 | 0.26393 | 0.8064 | 0.8064 | 0.096997 | 316.6057 | 316.6057 | 0.021293 | 379.3654 | 12.9636 | 2055.9099 | 0.2
2015-03-19 | P | 24 | 44 | 622.9371 | #REF! | 2426.8085 | 2426.8085 | 0.28765 | 2128.0243 | 2128.0243 | 0.26606 | 0.87285 | 0.87285 | 0.09787 | 298.7842 | 298.7842 | 0.021591 | 410.1713 | 12.3118 | 2054.8947 | 0.2
2015-03-20 | P | 24 | 44 | 626.563 | #REF! | 2327.6102 | 2327.6102 | 0.28998 | 2036.3462 | 2036.3462 | 0.2681 | 0.82911 | 0.82911 | 0.098699 | 291.2639 | 291.2639 | 0.021883 | 407.1564 | 12.5134 | 2056.345 | 0.2
2015-03-21 | P | 24 | 44 | 635.5554 | #REF! | 2277.8196 | 2277.8196 | 0.29226 | 1933.233 | 1933.233 | 0.27003 | 0.83938 | 0.83938 | 0.099539 | 344.5866 | 344.5866 | 0.022227 | 434.1831 | 15.1279 | 2056.9252 | 0.2
2015-03-22 | P | 24 | 44 | 629.0287 | #REF! | 2367.0857 | 2367.0857 | 0.29463 | 2003.2092 | 2003.2092 | 0.27204 | 0.84127 | 0.84127 | 0.10038 | 363.8764 | 363.8764 | 0.022591 | 419.959 | 15.3723 | 2055.9099 | 0.2
2015-03-23 | P | 24 | 44 | 620.3264 | #REF! | 2424.1551 | 2424.1551 | 0.29705 | 2049.6389 | 2049.6389 | 0.27409 | 0.84263 | 0.84263 | 0.10122 | 374.5162 | 374.5162 | 0.022966 | 411.1136 | 15.4493 | 2054.4596 | 0.2
2015-03-24 | P | 24 | 44 | 621.9218 | #REF! | 2393.3087 | 2393.3087 | 0.29944 | 2012.4271 | 2012.4271 | 0.2761 | 0.83008 | 0.83008 | 0.10205 | 380.8816 | 380.8816 | 0.023347 | 412.4795 | 15.9144 | 2054.7496 | 0.2
2015-03-25 | P | 24 | 44 | 628.1584 | #REF! | 2373.4268 | 2373.4268 | 0.30182 | 1995.9789 | 1995.9789 | 0.27809 | 0.91624 | 0.91624 | 0.10297 | 377.4479 | 377.4479 | 0.023724 | 459.0425 | 15.9031 | 2055.4748 | 0.2
2015-03-26 | P | 24 | 44 | 617.1356 | #REF! | 2518.5158 | 2518.5158 | 0.30434 | 2111.1758 | 2111.1758 | 0.2802 | 0.92254 | 0.92254 | 0.10389 | 407.34 | 407.34 | 0.024131 | 436.9806 | 16.1738 | 2053.5893 | 0.2
2015-03-27 | P | 24 | 44 | 607.273 | #REF! | 2552.7193 | 2552.7193 | 0.30689 | 2129.7775 | 2129.7775 | 0.28233 | 0.86796 | 0.86796 | 0.10476 | 422.9419 | 422.9419 | 0.024554 | 407.5361 | 16.5683 | 2054.4596 | 0.2
2015-03-28 | P | 24 | 44 | 611.7692 | #REF! | 2491.323 | 2491.323 | 0.30938 | 2068.0626 | 2068.0626 | 0.2844 | 0.83952 | 0.83952 | 0.1056 | 423.2604 | 423.2604 | 0.024978 | 405.9455 | 16.9894 | 2055.4748 | 0.2
2015-03-29 | P | 24 | 44 | 605.6776 | #REF! | 2616.4325 | 2616.4325 | 0.312 | 2177.5328 | 2177.5328 | 0.28658 | 0.91483 | 0.91483 | 0.10651 | 438.8998 | 438.8998 | 0.025417 | 420.1216 | 16.7747 | 2048.658 | 0.25
2015-03-30 | P | 24 | 44 | 605.6776 | #REF! | 2514.787 | 2514.787 | 0.31451 | 2105.2328 | 2105.2328 | 0.28869 | 0.91767 | 0.91767 | 0.10743 | 409.5542 | 409.5542 | 0.025826 | 435.8983 | 16.2858 | 2048.658 | 0.25
2015-03-31 | P | 24 | 60 | 629.0287 | #REF! | 2999.679 | 2999.679 | 0.31751 | 2421.0559 | 2421.0559 | 0.29111 | 0.95023 | 0.95023 | 0.10838 | 578.6231 | 578.6231 | 0.026405 | 392.4853 | 19.2895 | 2030.3833 | 0.4
2015-04-01 | P | 24 | 60 | 620.4714 | #REF! | 3136.4164 | 3136.4164 | 0.32065 | 2608.225 | 2608.225 | 0.29371 | 1.01 | 1.01 | 0.10939 | 528.1914 | 528.1914 | 0.026933 | 387.233 | 16.8406 | 2025.307 | 0.4
2015-04-02 | P | 24 | 60 | 633.6699 | #REF! | 3376.5352 | 3376.5352 | 0.32402 | 2739.1662 | 2739.1662 | 0.29645 | 1.0178 | 1.0178 | 0.11041 | 637.369 | 637.369 | 0.02757 | 371.5618 | 18.8764 | 2027.1925 | 0.4
2015-04-03 | P | 24 | 60 | 631.0592 | #REF! | 3323.314 | 3323.314 | 0.32735 | 2737.615 | 2737.615 | 0.29919 | 1.0459 | 1.0459 | 0.11146 | 585.6991 | 585.6991 | 0.028156 | 382.0556 | 17.6239 | 2023.8566 | 0.4
2015-04-04 | P | 24 | 60 | 638.166 | #REF! | 3219.7634 | 3219.7634 | 0.33057 | 2647.2866 | 2647.2866 | 0.30184 | 1.009 | 1.009 | 0.11246 | 572.4768 | 572.4768 | 0.028728 | 381.1353 | 17.7801 | 2025.1619 | 0.4
2015-04-05 | P | 24 | 60 | 631.4943 | #REF! | 3131.7368 | 3131.7368 | 0.3337 | 2566.3338 | 2566.3338 | 0.30441 | 0.9996 | 0.9996 | 0.11346 | 565.4029 | 565.4029 | 0.029294 | 389.5057 | 18.054 | 2025.0169 | 0.4
2015-04-06 | P | 24 | 60 | 613.2196 | #REF! | 3251.7534 | 3251.7534 | 0.33695 | 2680.1802 | 2680.1802 | 0.30709 | 0.96946 | 0.96946 | 0.11443 | 571.5732 | 571.5732 | 0.029865 | 361.7147 | 17.5774 | 2022.2612 | 0.4
2015-04-07 | P | 24 | 60 | 593.6395 | #REF! | 3434.5133 | 3434.5133 | 0.34039 | 2803.5375 | 2803.5375 | 0.30989 | 0.99682 | 0.99682 | 0.11543 | 630.9758 | 630.9758 | 0.030496 | 355.5566 | 18.3716 | 2019.7955 | 0.4
2015-04-08 | P | 24 | 60 | 584.357 | #REF! | 3521.1159 | 3521.1159 | 0.34391 | 2770.099 | 2770.099 | 0.31266 | 0.99435 | 0.99435 | 0.11642 | 751.0169 | 751.0169 | 0.031247 | 358.9568 | 21.3289 | 2018.3452 | 0.4
2015-04-09 | P | 24 | 60 | 602.1967 | #REF! | 3502.303 | 3502.303 | 0.34741 | 2756.3537 | 2756.3537 | 0.31542 | 1.0045 | 1.0045 | 0.11743 | 745.9494 | 745.9494 | 0.031993 | 364.4385 | 21.2988 | 2020.3757 | 0.4
2015-04-10 | P | 24 | 60 | 612.7844 | #REF! | 3481.3061 | 3481.3061 | 0.35089 | 2728.5263 | 2728.5263 | 0.31814 | 1.0372 | 1.0372 | 0.11847 | 752.7797 | 752.7797 | 0.032746 | 380.1195 | 21.6235 | 2022.6963 | 0.4
2015-04-11 | P | 24 | 60 | 609.8837 | #REF! | 3305.0157 | 3305.0157 | 0.35419 | 2574.5119 | 2574.5119 | 0.32072 | 1.0438 | 1.0438 | 0.11951 | 730.5039 | 730.5039 | 0.033477 | 405.4403 | 22.1029 | 2021.8261 | 0.4
2015-04-12 | P | 24 | 60 | 617.2806 | #REF! | 3339.3717 | 3339.3717 | 0.35753 | 2586.967 | 2586.967 | 0.32331 | 1.0351 | 1.0351 | 0.12054 | 752.4047 | 752.4047 | 0.034229 | 400.1155 | 22.5313 | 2022.5513 | 0.4
2015-04-13 | P | 24 | 60 | 619.4562 | #REF! | 3272.6654 | 3272.6654 | 0.36081 | 2530.7397 | 2530.7397 | 0.32584 | 1.0656 | 1.0656 | 0.12161 | 741.9256 | 741.9256 | 0.034971 | 421.075 | 22.6704 | 2023.8566 | 0.4
2015-04-14 | P | 24 | 60 | 625.4027 | #REF! | 3237.9808 | 3237.9808 | 0.36404 | 2490.374 | 2490.374 | 0.32833 | 1.0484 | 1.0484 | 0.12266 | 747.6067 | 747.6067 | 0.035719 | 420.9758 | 23.0887 | 2024.5818 | 0.4
2015-04-15 | P | 24 | 60 | 615.105 | #REF! | 3320.814 | 3320.814 | 0.36737 | 2550.9168 | 2550.9168 | 0.33088 | 1.0249 | 1.0249 | 0.12368 | 769.8973 | 769.8973 | 0.036488 | 401.7955 | 23.184 | 2024.0016 | 0.4
2015-04-16 | P | 24 | 60 | 614.0898 | #REF! | 3466.5433 | 3466.5433 | 0.37083 | 2676.6508 | 2676.6508 | 0.33355 | 1.0632 | 1.0632 | 0.12475 | 789.8925 | 789.8925 | 0.037278 | 397.2075 | 22.7862 | 2018.6352 | 0.4
2015-04-17 | P | 24 | 60 | 607.9982 | #REF! | 3542.9824 | 3542.9824 | 0.37438 | 2708.5736 | 2708.5736 | 0.33626 | 0.96598 | 0.96598 | 0.12571 | 834.4088 | 834.4088 | 0.038113 | 356.6392 | 23.551 | 2019.9406 | 0.4
2015-04-18 | P | 24 | 60 | 561.4411 | #REF! | 3541.1433 | 3541.1433 | 0.37792 | 2719.381 | 2719.381 | 0.33898 | 1.0368 | 1.0368 | 0.12675 | 821.7623 | 821.7623 | 0.038935 | 381.2685 | 23.2061 | 2010.6582 | 0.4
2015-04-19 | P | 24 | 60 | 617.1356 | #REF! | 3584.6049 | 3584.6049 | 0.3815 | 2722.9528 | 2722.9528 | 0.3417 | 1.0313 | 1.0313 | 0.12778 | 861.6521 | 861.6521 | 0.039796 | 378.734 | 24.0376 | 2020.3757 | 0.4
2015-04-20 | P | 24 | 60 | 601.0364 | #REF! | 3733.3875 | 3733.3875 | 0.38523 | 2836.6392 | 2836.6392 | 0.34454 | 1.0017 | 1.0017 | 0.12878 | 896.7482 | 896.7482 | 0.040693 | 353.1194 | 24.0197 | 2018.3452 | 0.4
2015-04-21 | P | 24 | 60 | 605.5326 | #REF! | 3690.6775 | 3690.6775 | 0.38893 | 2770.9851 | 2770.9851 | 0.34731 | 1.0415 | 1.0415 | 0.12982 | 919.6924 | 919.6924 | 0.041613 | 375.8548 | 24.9193 | 2019.6505 | 0.4
2015-04-22 | P | 14.5 | 60 | 574.9296 | #REF! | 2034.5547 | 3367.5389 | 0.39096 | 1548.1062 | 2562.3827 | 0.34886 | 0.95231 | 1.5762 | 0.13078 | 486.4485 | 805.1561 | 0.042099 | 615.1473 | 23.9093 | 2017.62 | 0.4
2015-04-23 | P | 7.5 | 60 | 574.9296 | #REF! | 1108.2528 | 3546.4088 | 0.39207 | 841.1977 | 2691.8325 | 0.3497 | 0.31127 | 0.99608 | 0.13109 | 267.0551 | 854.5763 | 0.042366 | 370.0374 | 24.0969 | 2017.62 | 0.4
2015-04-24 | P | 24 | 60 | 632.2195 | #REF! | 3599.7623 | 3599.7623 | 0.39567 | 2830.5363 | 2830.5363 | 0.35253 | 1.032 | 1.032 | 0.13212 | 769.2261 | 769.2261 | 0.043135 | 364.5991 | 21.3688 | 2022.2612 | 0.4
2015-04-25 | P | 24 | 60 | 642.5172 | #REF! | 3711.3617 | 3711.3617 | 0.39938 | 2900.1294 | 2900.1294 | 0.35543 | 1.0916 | 1.0916 | 0.13321 | 811.2323 | 811.2323 | 0.043947 | 376.3983 | 21.8581 | 2021.2459 | 0.4
2015-04-26 | P | 24 | 60 | 623.5172 | #REF! | 3443.5415 | 3443.5415 | 0.40282 | 2655.2574 | 2655.2574 | 0.35809 | 1.0561 | 1.0561 | 0.13427 | 788.2841 | 788.2841 | 0.044735 | 397.7235 | 22.8917 | 2019.3604 | 0.4
2015-04-27 | P | 24 | 60 | 630.6241 | #REF! | 3479.0938 | 3479.0938 | 0.4063 | 2657.2965 | 2657.2965 | 0.36075 | 1.1023 | 1.1023 | 0.13537 | 821.7973 | 821.7973 | 0.045557 | 414.8297 | 23.621 | 2029.368 | 0.4
2015-04-28 | P | 6 | 60 | 630.6241 | #REF! | 876.0267 | 3504.1069 | 0.40718 | 666.2733 | 2665.0933 | 0.36141 | 0.28228 | 1.1291 | 0.13565 | 209.7534 | 839.0135 | 0.045766 | 423.6625 | 23.9437 | 2029.368 | 0.4
2015-04-29 | P | 24 | 60 | 617.4257 | #REF! | 3539.6279 | 3539.6279 | 0.41072 | 2735.0931 | 2735.0931 | 0.36415 | 1.1278 | 1.1278 | 0.13678 | 804.5349 | 804.5349 | 0.046571 | 412.3494 | 22.7294 | 2019.6505 | 0.4
2015-04-30 | P | 24 | 60 | 633.8149 | #REF! | 3659.1868 | 3659.1868 | 0.41438 | 2815.8095 | 2815.8095 | 0.36696 | 1.1299 | 1.1299 | 0.13791 | 843.3773 | 843.3773 | 0.047414 | 401.2573 | 23.0482 | 2018.4902 | 0.4
2015-05-01 | P | 24 | 60 | 612.0593 | #REF! | 3688.3134 | 3688.3134 | 0.41806 | 2814.75 | 2814.75 | 0.36978 | 1.0696 | 1.0696 | 0.13898 | 873.5633 | 873.5633 | 0.048288 | 379.9964 | 23.6846 | 2017.0398 | 0.4
2015-05-02 | P | 24 | 60 | 594.2196 | #REF! | 3679.0099 | 3679.0099 | 0.42174 | 2780.892 | 2780.892 | 0.37256 | 0.9692 | 0.9692 | 0.13995 | 898.1179 | 898.1179 | 0.049186 | 348.5229 | 24.4119 | 2016.3146 | 0.4
2015-05-03 | P | 24 | 60 | 584.6471 | #REF! | 3617.7989 | 3617.7989 | 0.42536 | 2686.394 | 2686.394 | 0.37524 | 0.95305 | 0.95305 | 0.1409 | 931.4048 | 931.4048 | 0.050117 | 354.7698 | 25.7451 | 2014.8643 | 0.4
2015-05-04 | P | 24 | 60 | 590.1586 | #REF! | 3636.109 | 3636.109 | 0.429 | 2664.8162 | 2664.8162 | 0.37791 | 0.92024 | 0.92024 | 0.14182 | 971.2927 | 971.2927 | 0.051089 | 345.3314 | 26.7124 | 2016.3146 | 0.4
2015-05-05 | P | 24 | 60 | 611.5792 | #REF! | 3706.4591 | 3706.4591 | 0.4327 | 2723.5171 | 2723.5171 | 0.38063 | 1.0246 | 1.0246 | 0.14285 | 982.942 | 982.942 | 0.052072 | 376.2127 | 26.5197 | 2019.9406 | 0.4
2015-05-06 | P | 24 | 60 | 599.441 | #REF! | 3615.7441 | 3615.7441 | 0.43632 | 2637.5125 | 2637.5125 | 0.38327 | 1.1769 | 1.1769 | 0.14402 | 978.2315 | 978.2315 | 0.05305 | 446.2139 | 27.0548 | 2018.4757 | 0.4
2015-05-07 | P | 24 | 60 | 604.7914 | #REF! | 3468.53 | 3468.53 | 0.43979 | 2531.256 | 2531.256 | 0.3858 | 1.0401 | 1.0401 | 0.14506 | 937.2739 | 937.2739 | 0.053987 | 410.9014 | 27.0222 | 2019.5664 | 0.4
2015-05-08 | P | 24 | 60 | 601.0364 | #REF! | 3236.3006 | 3236.3006 | 0.44302 | 2374.9574 | 2374.9574 | 0.38818 | 1.1354 | 1.1354 | 0.1462 | 861.3432 | 861.3432 | 0.054848 | 478.0714 | 26.6151 | 2018.6352 | 0.4
2015-05-09 | P | 24 | 60 | 599.8239 | #REF! | 3493.4344 | 3493.4344 | 0.44652 | 2540.0744 | 2540.0744 | 0.39072 | 1.0224 | 1.0224 | 0.14722 | 953.3601 | 953.3601 | 0.055802 | 402.5099 | 27.2901 | 2017.7389 | 0.4
2015-05-10 | P | 24 | 60 | 592.2993 | #REF! | 3446.1819 | 3446.1819 | 0.44996 | 2497.1514 | 2497.1514 | 0.39321 | 1.1156 | 1.1156 | 0.14834 | 949.0305 | 949.0305 | 0.056751 | 446.7387 | 27.5386 | 2017.0108 | 0.4
2015-05-11 | P | 24 | 60 | 609.2702 | #REF! | 3399.6637 | 3399.6637 | 0.45336 | 2439.6471 | 2439.6471 | 0.39565 | 0.91242 | 0.91242 | 0.14925 | 960.0167 | 960.0167 | 0.057711 | 373.9972 | 28.2386 | 2020.7484 | 0.4
2015-05-12 | P | 24 | 60 | 599.8761 | #REF! | 3364.8287 | 3364.8287 | 0.45673 | 2399.0446 | 2399.0446 | 0.39805 | 0.90401 | 0.90401 | 0.15015 | 965.7841 | 965.7841 | 0.058677 | 376.8216 | 28.7023 | 2020.1697 | 0.4
2015-05-13 | P | 24 | 60 | 609.2919 | #REF! | 3321.7103 | 3321.7103 | 0.46005 | 2297.6054 | 2297.6054 | 0.40035 | 0.88125 | 0.88125 | 0.15103 | 1024.1049 | 1024.1049 | 0.059701 | 383.5496 | 30.8307 | 2022.1771 | 0.4
2015-05-14 | P | 24 | 60 | 600.0922 | #REF! | 3341.2299 | 3341.2299 | 0.46339 | 2372.0131 | 2372.0131 | 0.40272 | 0.91997 | 0.91997 | 0.15195 | 969.2168 | 969.2168 | 0.06067 | 387.8424 | 29.0078 | 2020.512 | 0.4
2015-05-15 | P | 24 | 60 | 597.9253 | #REF! | 3380.0269 | 3380.0269 | 0.46677 | 2390.1044 | 2390.1044 | 0.40511 | 0.93859 | 0.93859 | 0.15289 | 989.9225 | 989.9225 | 0.06166 | 392.6976 | 29.2874 | 2020.3989 | 0.4
2015-05-16 | P | 24 | 60 | 614.3639 | #REF! | 3304.7513 | 3304.7513 | 0.47008 | 2332.5378 | 2332.5378 | 0.40744 | 0.95986 | 0.95986 | 0.15385 | 972.2135 | 972.2135 | 0.062632 | 411.507 | 29.4187 | 2023.2213 | 0.4
2015-05-17 | P | 24 | 64 | 560.9291 | #REF! | 3673.1019 | 3673.1019 | 0.47375 | 2592.5784 | 2592.5784 | 0.41004 | 0.92136 | 0.92136 | 0.15477 | 1080.5235 | 1080.5235 | 0.063713 | 355.3841 | 29.4172 | 2014.4451 | 0.4
2015-05-18 | P | 24 | 64 | 553.7367 | #REF! | 3651.9265 | 3651.9265 | 0.4774 | 2563.7148 | 2563.7148 | 0.4126 | 0.907 | 0.907 | 0.15568 | 1088.2118 | 1088.2118 | 0.064801 | 353.7846 | 29.7983 | 2012.3551 | 0.4
2015-05-19 | P | 24 | 64 | 565.6472 | #REF! | 3623.9332 | 3623.9332 | 0.48103 | 2529.8115 | 2529.8115 | 0.41513 | 0.90349 | 0.90349 | 0.15658 | 1094.1217 | 1094.1217 | 0.065895 | 357.1392 | 30.1916 | 2014.4291 | 0.4
2015-05-20 | P | 24 | 64 | 563.9067 | #REF! | 3694.0408 | 3694.0408 | 0.48472 | 2566.8767 | 2566.8767 | 0.4177 | 0.89631 | 0.89631 | 0.15748 | 1127.1641 | 1127.1641 | 0.067022 | 349.185 | 30.513 | 2014.8643 | 0.4
2015-05-21 | P | 24 | 64 | 562.6014 | #REF! | 3581.7666 | 3581.7666 | 0.4883 | 2485.094 | 2485.094 | 0.42018 | 0.90984 | 0.90984 | 0.15839 | 1096.6727 | 1096.6727 | 0.068119 | 366.1173 | 30.6182 | 2015.8795 | 0.4
2015-05-22 | P | 24 | 64 | 562.6014 | #REF! | 3646.298 | 3646.298 | 0.49195 | 2529.6936 | 2529.6936 | 0.42271 | 0.90669 | 0.90669 | 0.1593 | 1116.6044 | 1116.6044 | 0.069235 | 358.4196 | 30.623 | 2015.8795 | 0.4
2015-05-23 | P | 24 | 64 | 562.6014 | #REF! | 3627.1447 | 3627.1447 | 0.49557 | 2486.8496 | 2486.8496 | 0.4252 | 0.90457 | 0.90457 | 0.1602 | 1140.2951 | 1140.2951 | 0.070376 | 363.7422 | 31.4378 | 2015.8795 | 0.4
2015-05-24 | P | 24 | 64 | 562.6014 | #REF! | 3653.9573 | 3653.9573 | 0.49923 | 2460.5168 | 2460.5168 | 0.42766 | 0.91406 | 0.91406 | 0.16112 | 1193.4405 | 1193.4405 | 0.071569 | 371.4894 | 32.6616 | 2015.8795 | 0.4
2015-05-25 | P | 24 | 64 | 562.6014 | #REF! | 3551.6644 | 3551.6644 | 0.50278 | 2482.629 | 2482.629 | 0.43014 | 0.92268 | 0.92268 | 0.16204 | 1069.0354 | 1069.0354 | 0.072638 | 371.6532 | 30.0996 | 2015.8795 | 0.4
2015-05-26 | P | 24 | 64 | 558.9754 | #REF! | 3390.9238 | 3390.9238 | 0.50617 | 2348.6329 | 2348.6329 | 0.43249 | 0.8903 | 0.8903 | 0.16293 | 1042.291 | 1042.291 | 0.07368 | 379.0711 | 30.7377 | 2014.5742 | 0.4
2015-05-27 | P | 24 | 64 | 550.2732 | #REF! | 3669.6728 | 3669.6728 | 0.50984 | 2499.5951 | 2499.5951 | 0.43499 | 0.83299 | 0.83299 | 0.16376 | 1170.0777 | 1170.0777 | 0.074851 | 333.2491 | 31.8851 | 2014.8643 | 0.4
2015-05-28 | P | 24 | 64 | 556.5098 | #REF! | 3541.6668 | 3541.6668 | 0.51338 | 2413.7207 | 2413.7207 | 0.4374 | 0.80689 | 0.80689 | 0.16457 | 1127.9461 | 1127.9461 | 0.075979 | 334.2911 | 31.8479 | 2014.8643 | 0.4
2015-05-29 | P | 24 | 64 | 566.0823 | #REF! | 3393.7748 | 3393.7748 | 0.51678 | 2303.2645 | 2303.2645 | 0.43971 | 0.88623 | 0.88623 | 0.16546 | 1090.5104 | 1090.5104 | 0.077069 | 384.7695 | 32.1327 | 2015.5894 | 0.4
2015-05-30 | P | 24 | 64 | 560.7159 | #REF! | 3522.0998 | 3522.0998 | 0.5203 | 2372.713 | 2372.713 | 0.44208 | 0.83849 | 0.83849 | 0.16629 | 1149.3868 | 1149.3868 | 0.078218 | 353.3887 | 32.6336 | 2015.4444 | 0.4
2015-05-31 | P | 24 | 64 | 564.4869 | #REF! | 3544.2455 | 3544.2455 | 0.52384 | 2372.3313 | 2372.3313 | 0.44445 | 0.84503 | 0.84503 | 0.16714 | 1171.9143 | 1171.9143 | 0.07939 | 356.2043 | 33.0653 | 2016.8948 | 0.4
2015-06-01 | P | 24 | 64 | 554.4793 | 0 | 3268.2215 | 3268.2215 | 0.52711 | 2314.2707 | 2314.2707 | 0.44677 | 0.84153 | 0.84153 | 0.16798 | 953.9508 | 953.9508 | 0.080344 | 363.6274 | 29.1887 | 2016.0246 | 0.4
2015-06-02 | P | 24 | 64 | 551.7381 | 0 | 3561.2051 | 3561.2051 | 0.53067 | 2358.4668 | 2358.4668 | 0.44913 | 0.78452 | 0.78452 | 0.16877 | 1202.7383 | 1202.7383 | 0.081547 | 332.6418 | 33.7734 | 2016.1696 | 0.4
2015-06-03 | P | 24 | 64 | 536.776 | 0 | 3527.6589 | 3527.6589 | 0.5342 | 2336.867 | 2336.867 | 0.45146 | 0.8736 | 0.8736 | 0.16964 | 1190.7919 | 1190.7919 | 0.082738 | 373.8334 | 33.7559 | 2011.7227 | 0.4
2015-06-04 | P | 24 | 64 | 523.6036 | 0 | 3429.9355 | 3429.9355 | 0.53763 | 2299.9485 | 2299.9485 | 0.45376 | 0.80565 | 0.80565 | 0.17044 | 1129.987 | 1129.987 | 0.083868 | 350.2907 | 32.9448 | 2010.4783 | 0.4
2015-06-05 | P | 24 | 64 | 397.8385 | 0 | 3408.0079 | 3408.0079 | 0.54104 | 2502.8211 | 2502.8211 | 0.45626 | 0.80566 | 0.80566 | 0.17125 | 905.1867 | 905.1867 | 0.084773 | 321.899 | 26.5606 | 2014.6119 | 0.4
2015-06-06 | P | 24 | 64 | 397.8385 | 0 | 3375.4439 | 3375.4439 | 0.54441 | 2490.7318 | 2490.7318 | 0.45876 | 0.86142 | 0.86142 | 0.17211 | 884.7122 | 884.7122 | 0.085658 | 345.851 | 26.2102 | 2014.6119 | 0.4
2015-06-07 | P | 24 | 64 | 504.1512 | 0 | 3495.0689 | 3495.0689 | 0.54791 | 2318.0607 | 2318.0607 | 0.46107 | 0.86068 | 0.86068 | 0.17297 | 1177.0082 | 1177.0082 | 0.086835 | 371.2941 | 33.6763 | 2009.2643 | 0.4
2015-06-08 | P | 24 | 64 | 537.565 | 0 | 3307.9412 | 3307.9412 | 0.55122 | 2201.1991 | 2201.1991 | 0.46327 | 0.7797 | 0.7797 | 0.17375 | 1106.742 | 1106.742 | 0.087941 | 354.2179 | 33.4571 | 2015.939 | 0.4
2015-06-09 | P | 24 | 64 | 527.9374 | 0 | 3302.681 | 3302.681 | 0.55452 | 2217.3049 | 2217.3049 | 0.46549 | 0.76792 | 0.76792 | 0.17452 | 1085.376 | 1085.376 | 0.089027 | 346.331 | 32.8635 | 2013.2688 | 0.4
2015-06-10 | P | 24 | 64 | 527.9374 | 0 | 3515.6609 | 3515.6609 | 0.55803 | 2344.1391 | 2344.1391 | 0.46784 | 0.81248 | 0.81248 | 0.17533 | 1171.5218 | 1171.5218 | 0.090198 | 346.6019 | 33.3229 | 2013.2688 | 0.4
2015-06-11 | P | 24 | 64 | 527.9374 | 0 | 3400.7263 | 3400.7263 | 0.56144 | 2332.3791 | 2332.3791 | 0.47017 | 0.78212 | 0.78212 | 0.17611 | 1068.3472 | 1068.3472 | 0.091267 | 335.3319 | 31.4153 | 2013.2688 | 0.4
2015-06-12 | P | 24 | 64 | 527.9374 | 0 | 3061.9218 | 3061.9218 | 0.5645 | 2080.0215 | 2080.0215 | 0.47225 | 0.70544 | 0.70544 | 0.17682 | 981.9003 | 981.9003 | 0.092249 | 339.1515 | 32.0681 | 2013.2688 | 0.4
2015-06-13 | P | 24 | 64 | 527.9374 | 0 | 3395.6697 | 3395.6697 | 0.56789 | 2164.7913 | 2164.7913 | 0.47441 | 0.79368 | 0.79368 | 0.17761 | 1230.8784 | 1230.8784 | 0.093479 | 366.6301 | 36.2485 | 2013.2688 | 0.4
2015-06-14 | P | 24 | 64 | 590.8837 | 0 | 3444.4382 | 3444.4382 | 0.57134 | 2281.9552 | 2281.9552 | 0.4767 | 1.0304 | 1.0304 | 0.17864 | 1162.483 | 1162.483 | 0.094642 | 451.5363 | 33.7496 | 2018.2001 | 0.4
2015-06-15 | P | 24 | 64 | 593.7845 | 0 | 3295.4383 | 3295.4383 | 0.57463 | 2179.6582 | 2179.6582 | 0.47888 | 0.95684 | 0.95684 | 0.1796 | 1115.7801 | 1115.7801 | 0.095758 | 438.9861 | 33.8583 | 2019.3604 | 0.4
2015-06-16 | P | 24 | 64 | 593.7845 | 0 | 3255.0153 | 3255.0153 | 0.57789 | 2153.0951 | 2153.0951 | 0.48103 | 0.80748 | 0.80748 | 0.18041 | 1101.9201 | 1101.9201 | 0.09686 | 375.0316 | 33.853 | 2019.3604 | 0.4
2015-06-17 | P | 24 | 64 | 567.9678 | 0 | 3168.8547 | 3168.8547 | 0.58106 | 2098.3577 | 2098.3577 | 0.48313 | 0.80958 | 0.80958 | 0.18122 | 1070.497 | 1070.497 | 0.09793 | 385.8178 | 33.7818 | 2015.1543 | 0.4
2015-06-18 | P | 24 | 64 | 567.9678 | 0 | 3290.8556 | 3290.8556 | 0.58435 | 2178.5096 | 2178.5096 | 0.48531 | 0.81369 | 0.81369 | 0.18203 | 1112.346 | 1112.346 | 0.099043 | 373.5058 | 33.8011 | 2015.1543 | 0.4
2015-06-19 | P | 24 | 64 | 583.6319 | 0 | 2713.4115 | 2713.4115 | 0.58706 | 1886.7024 | 1886.7024 | 0.48719 | 0 | 0 | 0.18203 | 826.7091 | 826.7091 | 0.099869 | 0 | 30.4675 | 2018.9253 | 0.4
2015-06-20 | P | 24 | 64 | 571.4487 | 0 | 3170.8064 | 3170.8064 | 0.59023 | 2075.012 | 2075.012 | 0.48927 | 0.74929 | 0.74929 | 0.18278 | 1095.7944 | 1095.7944 | 0.10097 | 361.0994 | 34.5589 | 2019.3604 | 0.4
2015-06-21 | P | 24 | 64 | 579.7158 | 0 | 3144.9376 | 3144.9376 | 0.59338 | 2059.2167 | 2059.2167 | 0.49133 | 0.73663 | 0.73663 | 0.18352 | 1085.7209 | 1085.7209 | 0.10205 | 357.7253 | 34.5228 | 2020.2307 | 0.4
2015-06-22 | P | 24 | 64 | 590.3036 | 0 | 3137.8523 | 3137.8523 | 0.59651 | 2050.2406 | 2050.2406 | 0.49338 | 0.74554 | 0.74554 | 0.18426 | 1087.6118 | 1087.6118 | 0.10314 | 363.6336 | 34.661 | 2022.1161 | 0.4
2015-06-23 | P | 24 | 64 | 564.3418 | 0 | 3293.5568 | 3293.5568 | 0.59981 | 2145.1446 | 2145.1446 | 0.49552 | 0.74049 | 0.74049 | 0.185 | 1148.4122 | 1148.4122 | 0.10429 | 345.1922 | 34.8684 | 2018.4902 | 0.4
2015-06-24 | P | 23.2 | 64 | 605.9677 | 0 | 2976.6441 | 3079.287 | 0.60278 | 1968.5171 | 2036.397 | 0.49749 | 0.89358 | 0.92439 | 0.1859 | 1008.127 | 1042.89 | 0.10529 | 453.9363 | 33.8679 | 2010.8032 | 0.4
2015-06-25 | P | 24 | 64 | 603.9371 | 0 | 3335.6483 | 3335.6483 | 0.60612 | 2180.5345 | 2180.5345 | 0.49967 | 1.147 | 1.147 | 0.18704 | 1155.1138 | 1155.1138 | 0.10645 | 526.0407 | 34.6294 | 2010.9482 | 0.4
2015-06-26 | P | 24 | 64 | 552.4487 | 0 | 3376.4744 | 3376.4744 | 0.6095 | 2205.303 | 2205.303 | 0.50188 | 1.015 | 1.015 | 0.18806 | 1171.1714 | 1171.1714 | 0.10762 | 460.2436 | 34.6862 | 2011.0933 | 0.4
2015-06-27 | P | 24 | 64 | 611.6241 | 0 | 3278.4066 | 3278.4066 | 0.61278 | 2126.1071 | 2126.1071 | 0.504 | 1.0142 | 1.0142 | 0.18907 | 1152.2995 | 1152.2995 | 0.10877 | 477.0188 | 35.1482 | 2019.6505 | 0.4
2015-06-28 | P | 24 | 64 | 610.1738 | 0 | 3276.0991 | 3276.0991 | 0.61605 | 2114.2151 | 2114.2151 | 0.50612 | 1.0108 | 1.0108 | 0.19008 | 1161.884 | 1161.884 | 0.10994 | 478.1042 | 35.4655 | 2013.2688 | 0.4
2015-06-29 | P | 24 | 64 | 611.3341 | 0 | 3218.5052 | 3218.5052 | 0.61927 | 2083.9742 | 2083.9742 | 0.5082 | 1.0063 | 1.0063 | 0.19109 | 1134.531 | 1134.531 | 0.11107 | 482.8815 | 35.2502 | 2021.2459 | 0.4
2015-06-30 | P | 10.5 | 64 | 611.3341 | 0 | 1505.983 | 3442.2469 | 0.62078 | 971.8453 | 2221.3606 | 0.50917 | 0.46532 | 1.0636 | 0.19156 | 534.1377 | 1220.8863 | 0.1116 | 478.7977 | 35.4677 | 2021.2459 | 0.4
2015-07-01 | P | 24 | 64 | 611.3341 | #REF! | 3346.497 | 3346.497 | 0.62412 | 2177.3644 | 2177.3644 | 0.51135 | 1.0233 | 1.0233 | 0.19258 | 1169.1326 | 1169.1326 | 0.11277 | 469.9521 | 34.936 | 2021.2459 | 0.4
2015-07-02 | P | 5 | 0 | 611.3341 | #REF! | 823.1218 | 3950.9849 | 0.62495 | 554.2296 | 2660.3019 | 0.5119 | 0.18654 | 0.89539 | 0.19277 | 268.8923 | 1290.683 | 0.11304 | 336.5737 | 32.6674 | 2021.2459 | 0.4
2015-07-03 | P | 10.5 | 64 | 611.3341 | #REF! | 1557.3695 | 3559.7018 | 0.6265 | 1004.9999 | 2297.1427 | 0.51291 | 0.72597 | 1.6594 | 0.19349 | 552.3696 | 1262.5591 | 0.11359 | 722.3551 | 35.4681 | 2021.2459 | 0.4
2015-07-04 | P | 24 | 64 | 611.3341 | #REF! | 3141.3377 | 3141.3377 | 0.62964 | 2119.7815 | 2119.7815 | 0.51503 | 1.2184 | 1.2184 | 0.19471 | 1021.5561 | 1021.5561 | 0.11462 | 574.7619 | 32.5198 | 2021.2459 | 0.4
2015-07-05 | P | 24 | 64 | 611.3341 | #REF! | 3340.5798 | 3340.5798 | 0.63298 | 2140.1959 | 2140.1959 | 0.51717 | 1.2331 | 1.2331 | 0.19594 | 1200.3839 | 1200.3839 | 0.11582 | 576.184 | 35.9334 | 2021.2459 | 0.4
2015-07-06 | P | 24 | 70 | 563.1815 | #REF! | 3691.8141 | 3691.8141 | 0.63668 | 2424.7834 | 2424.7834 | 0.51959 | 1.1839 | 1.1839 | 0.19713 | 1267.0307 | 1267.0307 | 0.11708 | 488.2418 | 34.32 | 2009.0627 | 0.4
2015-07-07 | P | 24 | 70 | 541.5419 | #REF! | 3369.0075 | 3369.0075 | 0.64005 | 2281.0902 | 2281.0902 | 0.52187 | 1.1923 | 1.1923 | 0.19832 | 1087.9173 | 1087.9173 | 0.11817 | 522.6831 | 32.2919 | 2006.162 | 0.4
2015-07-08 | P | 24 | 70 | 533.3038 | #REF! | 3801.3 | 3801.3 | 0.64385 | 2437.5524 | 2437.5524 | 0.52431 | 1.3197 | 1.3197 | 0.19964 | 1363.7476 | 1363.7476 | 0.11954 | 541.397 | 35.8758 | 2003.1916 | 0.4
2015-07-09 | P | 24 | 70 | 500.4745 | #REF! | 3500.7922 | 3500.7922 | 0.64735 | 2286.6329 | 2286.6329 | 0.5266 | 0.92819 | 0.92819 | 0.20057 | 1214.1593 | 1214.1593 | 0.12075 | 405.919 | 34.6824 | 2006.4434 | 0.4
2015-07-10 | P | 24 | 70 | 493.1066 | #REF! | 3364.191 | 3364.191 | 0.65071 | 2227.2568 | 2227.2568 | 0.52883 | 1.1508 | 1.1508 | 0.20172 | 1136.9342 | 1136.9342 | 0.12189 | 516.7118 | 33.7952 | 1999.2002 | 0.4
2015-07-11 | P | 24 | 70 | 516.3343 | #REF! | 3577.2918 | 3577.2918 | 0.65429 | 2340.5048 | 2340.5048 | 0.53117 | 1.0823 | 1.0823 | 0.2028 | 1236.787 | 1236.787 | 0.12312 | 462.439 | 34.5733 | 2003.9748 | 0.4
2015-07-12 | P | 24 | 70 | 518.5099 | #REF! | 3774.0649 | 3774.0649 | 0.65806 | 2448.7479 | 2448.7479 | 0.53362 | 1.0917 | 1.0917 | 0.20389 | 1325.3171 | 1325.3171 | 0.12445 | 445.8323 | 35.1164 | 2004.613 | 0.4
2015-07-13 | P | 24 | 70 | 533.0877 | #REF! | 3796.7818 | 3796.7818 | 0.66186 | 2411.8201 | 2411.8201 | 0.53603 | 1.098 | 1.098 | 0.20499 | 1384.9617 | 1384.9617 | 0.12583 | 455.2499 | 36.4773 | 2006.7131 | 0.4
2015-07-14 | P | 17 | 70 | 533.0877 | #REF! | 2678.8256 | 3781.8715 | 0.66454 | 1701.3508 | 2401.907 | 0.53773 | 0.68455 | 0.96642 | 0.20567 | 977.4749 | 1379.9645 | 0.12681 | 402.3562 | 36.4889 | 2006.7131 | 0.4
2015-07-15 | P | 24 | 70 | 489.4893 | #REF! | 3649.6725 | 3649.6725 | 0.66819 | 2340.1185 | 2340.1185 | 0.54007 | 1.0476 | 1.0476 | 0.20672 | 1309.554 | 1309.554 | 0.12812 | 447.6904 | 35.8814 | 2001.9951 | 0.4
2015-07-16 | P | 16 | 70 | 511.4379 | #REF! | 2461.3317 | 3691.9976 | 0.67065 | 1576.9811 | 2365.4716 | 0.54165 | 0.6977 | 1.0466 | 0.20742 | 884.3507 | 1326.526 | 0.129 | 442.4303 | 35.9298 | 2008.4173 | 0.4
2015-07-17 | P | 24 | 70 | 515.7194 | #REF! | 3673.0638 | 3673.0638 | 0.67432 | 2348.3985 | 2348.3985 | 0.54399 | 0.95262 | 0.95262 | 0.20837 | 1324.6653 | 1324.6653 | 0.13033 | 405.6467 | 36.0643 | 2008.1925 | 0.4
2015-07-18 | P | 24 | 70 | 496.1393 | #REF! | 3683.4585 | 3683.4585 | 0.67801 | 2336.4195 | 2336.4195 | 0.54633 | 0.85575 | 0.85575 | 0.20923 | 1347.039 | 1347.039 | 0.13168 | 366.2641 | 36.57 | 2004.9335 | 0.4
2015-07-19 | P | 24 | 70 | 490.5176 | #REF! | 3668.7019 | 3668.7019 | 0.68168 | 2314.1493 | 2314.1493 | 0.54864 | 0.81763 | 0.81763 | 0.21005 | 1354.5526 | 1354.5526 | 0.13303 | 353.3178 | 36.9218 | 2004.5666 | 0.4
2015-07-20 | P | 24 | 70 | 498.3395 | #REF! | 3686.376 | 3686.376 | 0.68536 | 2310.5366 | 2310.5366 | 0.55095 | 0.80112 | 0.80112 | 0.21085 | 1375.8394 | 1375.8394 | 0.13441 | 346.724 | 37.3223 | 2005.4368 | 0.4
2015-07-21 | P | 24 | 70 | 518.2198 | #REF! | 3646.6944 | 3646.6944 | 0.68901 | 2277.4119 | 2277.4119 | 0.55323 | 0.82769 | 0.82769 | 0.21167 | 1369.2824 | 1369.2824 | 0.13578 | 363.4344 | 37.5486 | 2010.9482 | 0.4
2015-07-22 | P | 24 | 70 | 498.9298 | #REF! | 3391.2048 | 3391.2048 | 0.6924 | 2220.838 | 2220.838 | 0.55545 | 0.85456 | 0.85456 | 0.21253 | 1170.3667 | 1170.3667 | 0.13695 | 384.7935 | 34.5118 | 2008.3376 | 0.4
2015-07-23 | P | 24 | 70 | 522.571 | #REF! | 3441.9426 | 3441.9426 | 0.69584 | 2222.3572 | 2222.3572 | 0.55768 | 0.89243 | 0.89243 | 0.21342 | 1219.5854 | 1219.5854 | 0.13817 | 401.5686 | 35.4331 | 2011.6734 | 0.4
2015-07-24 | P | 24 | 70 | 534.4641 | #REF! | 3667.2824 | 3667.2824 | 0.69951 | 2238.6286 | 2238.6286 | 0.55991 | 0.94116 | 0.94116 | 0.21436 | 1428.6538 | 1428.6538 | 0.13959 | 420.4175 | 38.9567 | 2011.5284 | 0.4
2015-07-25 | P | 24 | 70 | 537.3648 | #REF! | 3402.5566 | 3402.5566 | 0.70291 | 2244.6253 | 2244.6253 | 0.56216 | 0.87455 | 0.87455 | 0.21524 | 1157.9313 | 1157.9313 | 0.14075 | 389.6184 | 34.0312 | 2011.6734 | 0.4
2015-07-26 | P | 24 | 70 | 537.3648 | #REF! | 3390.6867 | 3390.6867 | 0.7063 | 2244.4763 | 2244.4763 | 0.5644 | 0.92672 | 0.92672 | 0.21616 | 1146.2104 | 1146.2104 | 0.1419 | 412.8904 | 33.8047 | 2011.6734 | 0.4
2015-07-27 | P | 24 | 70 | 530.6931 | #REF! | 3428.3693 | 3428.3693 | 0.70973 | 2245.4497 | 2245.4497 | 0.56665 | 0.97092 | 0.97092 | 0.21713 | 1182.9196 | 1182.9196 | 0.14308 | 432.395 | 34.5039 | 2012.3986 | 0.4
2015-07-28 | P | 24 | 70 | 530.6931 | #REF! | 3370.8366 | 3370.8366 | 0.7131 | 2216.6899 | 2216.6899 | 0.56887 | 0.98332 | 0.98332 | 0.21812 | 1154.1467 | 1154.1467 | 0.14424 | 443.5993 | 34.2392 | 2012.3986 | 0.4
2015-07-29 | P | 24 | 70 | 530.6931 | #REF! | 3327.75 | 3327.75 | 0.71643 | 2247.9985 | 2247.9985 | 0.57111 | 0.97995 | 0.97995 | 0.2191 | 1079.7515 | 1079.7515 | 0.14532 | 435.9232 | 32.4469 | 2012.3986 | 0.4
2015-07-30 | P | 24 | 76 | 564.4869 | #REF! | 3422.1967 | 3422.1967 | 0.71985 | 2391.5371 | 2391.5371 | 0.5735 | 1.3657 | 1.3657 | 0.22046 | 1030.6596 | 1030.6596 | 0.14635 | 571.0386 | 30.1169 | 2018.9253 | 0.4
2015-07-31 | P | 24 | 76 | 564.4869 | #REF! | 3644.8918 | 3644.8918 | 0.7235 | 2488.8206 | 2488.8206 | 0.57599 | 1.3281 | 1.3281 | 0.22179 | 1156.0712 | 1156.0712 | 0.1475 | 533.6348 | 31.7176 | 2018.9253 | 0.4
2015-08-01 | P | 24 | 76 | 525.0366 | #REF! | 3747.34 | 3747.34 | 0.72724 | 2491.0524 | 2491.0524 | 0.57848 | 1.132 | 1.132 | 0.22292 | 1256.2875 | 1256.2875 | 0.14876 | 454.4153 | 33.5248 | 2019.0704 | 0.4
2015-08-02 | P | 24 | 76 | 525.0366 | #REF! | 3866.4797 | 3866.4797 | 0.73111 | 2575.7277 | 2575.7277 | 0.58106 | 1.1928 | 1.1928 | 0.22412 | 1290.7519 | 1290.7519 | 0.15005 | 463.0782 | 33.3831 | 2019.0704 | 0.4
2015-08-03 | P | 24 | 76 | 554.9144 | #REF! | 3900.4997 | 3900.4997 | 0.73501 | 2576.3548 | 2576.3548 | 0.58364 | 1.3305 | 1.3305 | 0.22545 | 1324.1449 | 1324.1449 | 0.15137 | 516.4384 | 33.9481 | 2008.9177 | 0.4
2015-08-04 | P | 24 | 76 | 554.9144 | #REF! | 3896.7437 | 3896.7437 | 0.73891 | 2558.5964 | 2558.5964 | 0.5862 | 1.3758 | 1.3758 | 0.22682 | 1338.1472 | 1338.1472 | 0.15271 | 537.7265 | 34.3401 | 2008.9177 | 0.4
2015-08-05 | P | 24 | 76 | 554.9144 | #REF! | 3901.3646 | 3901.3646 | 0.74281 | 2565.7646 | 2565.7646 | 0.58876 | 1.411 | 1.411 | 0.22823 | 1335.6 | 1335.6 | 0.15405 | 549.9425 | 34.2342 | 2008.9177 | 0.4
2015-08-06 | P | 24 | 76 | 543.4564 | #REF! | 3879.6833 | 3879.6833 | 0.74669 | 2562.3961 | 2562.3961 | 0.59132 | 0.86368 | 0.86368 | 0.2291 | 1317.2872 | 1317.2872 | 0.15536 | 337.0598 | 33.9535 | 2005.8719 | 0.6
2015-08-07 | P | 24 | 76 | 550.1673 | #REF! | 4115.3076 | 4115.3076 | 0.7508 | 2594.3072 | 2594.3072 | 0.59392 | 1.5467 | 1.5467 | 0.23064 | 1521.0004 | 1521.0004 | 0.15689 | 596.1968 | 36.9596 | 2006.3621 | 0.4
2015-08-08 | P | 24 | 76 | 546.9707 | #REF! | 4026.4793 | 4026.4793 | 0.75483 | 2570.0152 | 2570.0152 | 0.59649 | 1.4086 | 1.4086 | 0.23205 | 1456.4641 | 1456.4641 | 0.15834 | 548.0998 | 36.1721 | 2006.5971 | 0.4
2015-08-09 | P | 24 | 76 | 539.2474 | #REF! | 3904.3283 | 3904.3283 | 0.75873 | 2543.6261 | 2543.6261 | 0.59903 | 1.4102 | 1.4102 | 0.23346 | 1360.7022 | 1360.7022 | 0.1597 | 554.3917 | 34.8511 | 2007.4137 | 0.4
2015-08-10 | P | 24 | 76 | 539.2474 | #REF! | 3921.5232 | 3921.5232 | 0.76266 | 2552.9842 | 2552.9842 | 0.60158 | 1.4629 | 1.4629 | 0.23493 | 1368.539 | 1368.539 | 0.16107 | 573.0029 | 34.8981 | 2007.4137 | 0.4
2015-08-11 | P | 24 | 76 | 539.2474 | #REF! | 3850.5527 | 3850.5527 | 0.76651 | 2507.6727 | 2507.6727 | 0.60409 | 1.4251 | 1.4251 | 0.23635 | 1342.88 | 1342.88 | 0.16241 | 568.3121 | 34.875 | 2007.4137 | 0.4
2015-08-12 | P | 24 | 76 | 565.9373 | #REF! | 3842.8879 | 3842.8879 | 0.77035 | 2499.5065 | 2499.5065 | 0.60659 | 1.5138 | 1.5138 | 0.23786 | 1343.3814 | 1343.3814 | 0.16376 | 605.6336 | 34.9576 | 2012.5437 | 0.4
2015-08-13 | P | 24 | 76 | 549.1129 | #REF! | 3866.0556 | 3866.0556 | 0.77422 | 2511.3516 | 2511.3516 | 0.6091 | 1.5024 | 1.5024 | 0.23937 | 1354.704 | 1354.704 | 0.16511 | 598.2334 | 35.041 | 2007.9024 | 0.4
2015-08-14 | P | 24 | 76 | 549.1129 | #REF! | 4071.9046 | 4071.9046 | 0.77829 | 2600.5537 | 2600.5537 | 0.6117 | 1.5704 | 1.5704 | 0.24094 | 1471.351 | 1471.351 | 0.16658 | 603.8698 | 36.1342 | 2007.9024 | 0.4
2015-08-15 | P | 24 | 76 | 535.1893 | #REF! | 3884.6967 | 3884.6967 | 0.78217 | 2534.569 | 2534.569 | 0.61424 | 1.4693 | 1.4693 | 0.24241 | 1350.1277 | 1350.1277 | 0.16793 | 579.7053 | 34.755 | 2022.8413 | 0.4
2015-08-16 | P | 24 | 76 | 538.235 | #REF! | 3892.8683 | 3892.8683 | 0.78606 | 2530.3319 | 2530.3319 | 0.61677 | 1.5241 | 1.5241 | 0.24393 | 1362.5365 | 1362.5365 | 0.1693 | 602.3513 | 35.0008 | 2008.4826 | 0.4
2015-08-17 | P | 24 | 76 | 525.6168 | #REF! | 3984.2889 | 3984.2889 | 0.79005 | 2615.5214 | 2615.5214 | 0.61938 | 1.6795 | 1.6795 | 0.24561 | 1368.7675 | 1368.7675 | 0.17066 | 642.1098 | 34.3541 | 2004.4215 | 0.4
2015-08-18 | P | 24 | 76 | 515.174 | #REF! | 4035.9433 | 4035.9433 | 0.79408 | 2650.2224 | 2650.2224 | 0.62203 | 1.6702 | 1.6702 | 0.24728 | 1385.7209 | 1385.7209 | 0.17205 | 630.2092 | 34.3345 | 2003.5513 | 0.4
2015-08-19 | P | 24 | 76 | 537.6549 | #REF! | 4028.6518 | 4028.6518 | 0.79811 | 2585.2572 | 2585.2572 | 0.62462 | 1.4763 | 1.4763 | 0.24876 | 1443.3947 | 1443.3947 | 0.17349 | 571.0637 | 35.8282 | 2007.9024 | 0.4
2015-08-20 | P | 24 | 76 | 515.4641 | #REF! | 4098.9129 | 4098.9129 | 0.80221 | 2553.9466 | 2553.9466 | 0.62717 | 1.4527 | 1.4527 | 0.25021 | 1544.9663 | 1544.9663 | 0.17504 | 568.7865 | 37.6921 | 2004.2765 | 0.4
2015-08-21 | P | 24 | 76 | 515.4641 | #REF! | 4120.3598 | 4120.3598 | 0.80633 | 2563.084 | 2563.084 | 0.62974 | 1.6431 | 1.6431 | 0.25185 | 1557.2759 | 1557.2759 | 0.1766 | 641.0722 | 37.7947 | 2004.2765 | 0.4
2015-08-22 | P | 24 | 76 | 545.1969 | #REF! | 4155.6433 | 4155.6433 | 0.81049 | 2583.1246 | 2583.1246 | 0.63232 | 1.5358 | 1.5358 | 0.25339 | 1572.5187 | 1572.5187 | 0.17817 | 594.5403 | 37.8406 | 2008.4826 | 0.4
2015-08-23 | P | 24 | 76 | 537.2198 | #REF! | 4079.9706 | 4079.9706 | 0.81457 | 2534.9189 | 2534.9189 | 0.63485 | 1.7061 | 1.7061 | 0.25509 | 1545.0517 | 1545.0517 | 0.17971 | 673.0573 | 37.8692 | 2008.4826 | 0.4
2015-08-24 | P | 24 | 76 | 522.4259 | #REF! | 4250.0135 | 4250.0135 | 0.81882 | 2641.7598 | 2641.7598 | 0.6375 | 1.6049 | 1.6049 | 0.2567 | 1608.2537 | 1608.2537 | 0.18132 | 607.5024 | 37.8411 | 2004.2765 | 0.4
2015-08-25 | P | 24 | 76 | 512.4183 | #REF! | 4365.6505 | 4365.6505 | 0.82318 | 2608.7149 | 2608.7149 | 0.6401 | 1.4975 | 1.4975 | 0.2582 | 1756.9356 | 1756.9356 | 0.18308 | 574.0245 | 40.2445 | 2003.1162 | 0.4
2015-08-26 | P | 24 | 76 | 513.8687 | #REF! | 4373.7331 | 4373.7331 | 0.82756 | 2715.8026 | 2715.8026 | 0.64282 | 1.5441 | 1.5441 | 0.25974 | 1657.9306 | 1657.9306 | 0.18474 | 568.571 | 37.9065 | 2002.9712 | 0.4
2015-08-27 | P | 24 | 76 | 513.8687 | #REF! | 4481.3383 | 4481.3383 | 0.83204 | 2782.0309 | 2782.0309 | 0.6456 | 1.5686 | 1.5686 | 0.26131 | 1699.3074 | 1699.3074 | 0.18644 | 563.8485 | 37.9196 | 2002.9712 | 0.4
2015-08-28 | P | 24 | 76 | 513.8687 | #REF! | 4555.8179 | 4555.8179 | 0.83659 | 2826.9822 | 2826.9822 | 0.64843 | 1.5981 | 1.5981 | 0.26291 | 1728.8357 | 1728.8357 | 0.18817 | 565.3002 | 37.9479 | 2002.9712 | 0.4
2015-08-29 | P | 24 | 76 | 501.9756 | #REF! | 4312.9216 | 4312.9216 | 0.84091 | 2673.5668 | 2673.5668 | 0.6511 | 1.6862 | 1.6862 | 0.26459 | 1639.3548 | 1639.3548 | 0.1898 | 630.6856 | 38.0103 | 2004.3809 | 0.4
2015-08-30 | P | 24 | 76 | 503.7161 | #REF! | 4223.2017 | 4223.2017 | 0.84513 | 2636.2362 | 2636.2362 | 0.65374 | 1.7504 | 1.7504 | 0.26634 | 1586.9656 | 1586.9656 | 0.19139 | 663.9686 | 37.5773 | 2004.7116 | 0.4
2015-08-31 | P | 24 | 76 | 526.9221 | #REF! | 4355.2312 | 4355.2312 | 0.84949 | 2666.964 | 2666.964 | 0.65641 | 1.702 | 1.702 | 0.26805 | 1688.2672 | 1688.2672 | 0.19308 | 638.1946 | 38.7641 | 2005.8066 | 0.4
2015-09-01 | P | 24 | 76 | 526.9221 | #REF! | 4068.3111 | 4068.3111 | 0.85355 | 2531.7903 | 2531.7903 | 0.65894 | 1.5728 | 1.5728 | 0.26962 | 1536.5208 | 1536.5208 | 0.19462 | 621.2177 | 37.768 | 2005.8066 | 0.4
2015-09-02 | P | 24 | 76 | 526.9221 | #REF! | 4156.4155 | 4156.4155 | 0.85771 | 2563.5582 | 2563.5582 | 0.6615 | 1.6267 | 1.6267 | 0.27125 | 1592.8574 | 1592.8574 | 0.19621 | 634.5323 | 38.3229 | 2005.8066 | 0.4
2015-09-03 | P | 24 | 76 | 520.6275 | #REF! | 4034.2715 | 4034.2715 | 0.86175 | 2515.2945 | 2515.2945 | 0.66402 | 1.557 | 1.557 | 0.2728 | 1518.977 | 1518.977 | 0.19773 | 618.9939 | 37.6518 | 2006.6261 | 0.4
2015-09-04 | P | 24 | 76 | 494.8688 | #REF! | 4067.9906 | 4067.9906 | 0.86581 | 2526.9891 | 2526.9891 | 0.66654 | 1.5337 | 1.5337 | 0.27434 | 1541.0015 | 1541.0015 | 0.19927 | 606.9319 | 37.8811 | 2003.5513 | 0.4
2015-09-05 | P | 24 | 76 | 501.6217 | #REF! | 4047.4253 | 4047.4253 | 0.86986 | 2427.8831 | 2427.8831 | 0.66897 | 1.4384 | 1.4384 | 0.27578 | 1619.5422 | 1619.5422 | 0.20089 | 592.4583 | 40.0141 | 2005.5209 | 0.4
2015-09-06 | P | 24 | 76 | 501.6217 | #REF! | 4067.2103 | 4067.2103 | 0.87393 | 2440.2265 | 2440.2265 | 0.67141 | 1.4476 | 1.4476 | 0.27722 | 1626.9839 | 1626.9839 | 0.20252 | 593.2321 | 40.0025 | 2005.5209 | 0.4
2015-09-07 | P | 24 | 76 | 501.6217 | #REF! | 4152.4429 | 4152.4429 | 0.87808 | 2496.3618 | 2496.3618 | 0.67391 | 1.4728 | 1.4728 | 0.2787 | 1656.0811 | 1656.0811 | 0.20417 | 589.9626 | 39.8821 | 2005.5209 | 0.4
2015-09-08 | P | 24 | 76 | 513.4336 | #REF! | 4125.7315 | 4125.7315 | 0.88221 | 2480.3027 | 2480.3027 | 0.67639 | 1.4634 | 1.4634 | 0.28016 | 1645.4288 | 1645.4288 | 0.20582 | 590.0271 | 39.8821 | 2007.3223 | 0.4
2015-09-09 | P | 24 | 76 | 513.4336 | #REF! | 4089.8684 | 4089.8684 | 0.8863 | 2457.7663 | 2457.7663 | 0.67885 | 1.3925 | 1.3925 | 0.28155 | 1632.1021 | 1632.1021 | 0.20745 | 566.5712 | 39.906 | 2007.3223 | 0.4
2015-09-10 | P | 24 | 76 | 512.2733 | #REF! | 4071.8603 | 4071.8603 | 0.89037 | 2472.9223 | 2472.9223 | 0.68132 | 1.3945 | 1.3945 | 0.28295 | 1598.938 | 1598.938 | 0.20905 | 563.9066 | 39.268 | 2007.4673 | 0.4
2015-09-11 | P | 24 | 76 | 537.945 | #REF! | 4051.3785 | 4051.3785 | 0.89442 | 2471.7747 | 2471.7747 | 0.68379 | 1.4232 | 1.4232 | 0.28437 | 1579.6039 | 1579.6039 | 0.21063 | 575.7816 | 38.9893 | 2011.5284 | 0.4
2015-09-12 | P | 24 | 76 | 533.7389 | #REF! | 4058.8643 | 4058.8643 | 0.89848 | 2428.8005 | 2428.8005 | 0.68622 | 1.3917 | 1.3917 | 0.28576 | 1630.0639 | 1630.0639 | 0.21226 | 572.9936 | 40.1606 | 2012.6887 | 0.4
2015-09-13 | P | 24 | 76 | 519.0901 | #REF! | 4024.0396 | 4024.0396 | 0.9025 | 2407.3449 | 2407.3449 | 0.68863 | 1.3931 | 1.3931 | 0.28715 | 1616.6947 | 1616.6947 | 0.21387 | 578.6961 | 40.1759 | 2009.4979 | 0.4
2015-09-14 | P | 24 | 76 | 519.9603 | #REF! | 4095.5837 | 4095.5837 | 0.9066 | 2451.2991 | 2451.2991 | 0.69108 | 1.4208 | 1.4208 | 0.28857 | 1644.2846 | 1644.2846 | 0.21552 | 579.5981 | 40.1477 | 2009.4979 | 0.4
2015-09-15 | P | 24 | 76 | 524.3114 | #REF! | 4129.797 | 4129.797 | 0.91073 | 2471.2511 | 2471.2511 | 0.69355 | 1.4517 | 1.4517 | 0.29003 | 1658.5459 | 1658.5459 | 0.21718 | 587.4403 | 40.1605 | 2009.0627 | 0.4
2015-09-16 | P | 24 | 76 | 517.2046 | #REF! | 4070.0298 | 4070.0298 | 0.9148 | 2434.7949 | 2434.7949 | 0.69598 | 1.4526 | 1.4526 | 0.29148 | 1635.2349 | 1635.2349 | 0.21881 | 596.6202 | 40.1775 | 2008.4826 | 0.4
2015-09-17 | P | 24 | 76 | 522.1359 | #REF! | 4017.2612 | 4017.2612 | 0.91881 | 2395.8723 | 2395.8723 | 0.69838 | 1.4441 | 1.4441 | 0.29292 | 1621.3889 | 1621.3889 | 0.22043 | 602.7627 | 40.3606 | 2009.7879 | 0.4
2015-09-18 | P | 24 | 76 | 522.1359 | #REF! | 3956.6329 | 3956.6329 | 0.92277 | 2365.7695 | 2365.7695 | 0.70075 | 1.471 | 1.471 | 0.29439 | 1590.8634 | 1590.8634 | 0.22202 | 621.7726 | 40.2075 | 2009.6429 | 0.4
2015-09-19 | P | 24 | 76 | 558.1052 | #REF! | 3891.2226 | 3891.2226 | 0.92666 | 2327.229 | 2327.229 | 0.70307 | 1.3976 | 1.3976 | 0.29579 | 1563.9937 | 1563.9937 | 0.22359 | 600.5269 | 40.1929 | 2016.1696 | 0.4
2015-09-20 | P | 24 | 76 | 561.4411 | #REF! | 3878.8278 | 3878.8278 | 0.93054 | 2332.2515 | 2332.2515 | 0.70541 | 1.4712 | 1.4712 | 0.29726 | 1546.5763 | 1546.5763 | 0.22514 | 630.7862 | 39.8723 | 2016.0246 | 0.4
2015-09-21 | P | 24 | 76 | 554.3342 | #REF! | 4020.714 | 4020.714 | 0.93456 | 2403.7839 | 2403.7839 | 0.70781 | 1.5388 | 1.5388 | 0.2988 | 1616.9302 | 1616.9302 | 0.22675 | 640.1401 | 40.215 | 2013.849 | 0.4
2015-09-22 | P | 24 | 76 | 551.5785 | #REF! | 3797.754 | 3797.754 | 0.93836 | 2270.5203 | 2270.5203 | 0.71008 | 1.4731 | 1.4731 | 0.30027 | 1527.2337 | 1527.2337 | 0.22828 | 648.8114 | 40.2141 | 2012.0882 | 0.4
2015-09-23 | P | 24 | 76 | 556.2197 | #REF! | 3886.5218 | 3886.5218 | 0.94225 | 2322.5664 | 2322.5664 | 0.7124 | 1.5855 | 1.5855 | 0.30186 | 1563.9554 | 1563.9554 | 0.22984 | 682.6635 | 40.2405 | 2013.1006 | 0.4
2015-09-24 | P | 24 | 76 | 549.548 | #REF! | 3852.1916 | 3852.1916 | 0.9461 | 2306.9915 | 2306.9915 | 0.71471 | 1.5713 | 1.5713 | 0.30343 | 1545.2001 | 1545.2001 | 0.23139 | 681.0917 | 40.1122 | 2011.8185 | 0.4
2015-09-25 | P | 24 | 76 | 549.548 | #REF! | 3839.5668 | 3839.5668 | 0.94994 | 2299.8038 | 2299.8038 | 0.71701 | 1.5025 | 1.5025 | 0.30493 | 1539.763 | 1539.763 | 0.23293 | 653.3308 | 40.1025 | 2011.8185 | 0.4
2015-09-26 | P | 24 | 76 | 559.7006 | #REF! | 3574.3805 | 3574.3805 | 0.95351 | 2138.6964 | 2138.6964 | 0.71915 | 1.5578 | 1.5578 | 0.30649 | 1435.6841 | 1435.6841 | 0.23436 | 728.3707 | 40.166 | 2013.704 | 0.4
2015-09-27 | P | 24 | 76 | 553.7541 | #REF! | 3930.2143 | 3930.2143 | 0.95744 | 2270.9146 | 2270.9146 | 0.72142 | 1.34 | 1.34 | 0.30783 | 1659.2998 | 1659.2998 | 0.23602 | 590.0505 | 42.2191 | 2011.5284 | 0.4
2015-09-28 | P | 24 | 76 | 553.7541 | #REF! | 3834.5623 | 3834.5623 | 0.96128 | 2235.9736 | 2235.9736 | 0.72366 | 1.3416 | 1.3416 | 0.30917 | 1598.5887 | 1598.5887 | 0.23762 | 599.9926 | 41.6889 | 2011.5284 | 0.4
2015-09-29 | P | 24 | 76 | 556.0747 | #REF! | 3806.212 | 3806.212 | 0.96508 | 2154.7409 | 2154.7409 | 0.72581 | 1.679 | 1.679 | 0.31085 | 1651.471 | 1651.471 | 0.23927 | 779.2304 | 43.3888 | 1973.0934 | 0.4
2015-09-30 | P | 24 | 76 | 556.0747 | #REF! | 3696.5731 | 3696.5731 | 0.96878 | 2141.3351 | 2141.3351 | 0.72795 | 1.6698 | 1.6698 | 0.31252 | 1555.238 | 1555.238 | 0.24083 | 779.7997 | 42.0724 | 1973.0934 | 0.4
2015-10-01 | P | 24 | 76 | 574.7846 | #REF! | 3682.3706 | 3682.3706 | 0.97246 | 2176.3643 | 2176.3643 | 0.73013 | 1.6835 | 1.6835 | 0.31421 | 1506.0063 | 1506.0063 | 0.24233 | 773.5311 | 40.8977 | 2016.0246 | 0.4
2015-10-02 | P | 24 | 76 | 574.7846 | #REF! | 3637.1261 | 3637.1261 | 0.9761 | 2187.2605 | 2187.2605 | 0.73231 | 1.678 | 1.678 | 0.31588 | 1449.8657 | 1449.8657 | 0.24378 | 767.1576 | 39.8629 | 2016.0246 | 0.4
2015-10-03 | P | 24 | 76 | 552.8839 | #REF! | 3898.8919 | 3898.8919 | 0.98 | 2222.9311 | 2222.9311 | 0.73454 | 1.6768 | 1.6768 | 0.31756 | 1675.9608 | 1675.9608 | 0.24546 | 754.3078 | 42.9856 | 2011.0933 | 0.4
2015-10-04 | P | 24 | 76 | 576.67 | #REF! | 3828.2083 | 3828.2083 | 0.98383 | 2246.8044 | 2246.8044 | 0.73678 | 1.8461 | 1.8461 | 0.31941 | 1581.4039 | 1581.4039 | 0.24704 | 821.6598 | 41.3092 | 2014.7192 | 0.4
2015-10-05 | P | 24 | 76 | 536.3496 | #REF! | 3938.1691 | 3938.1691 | 0.98776 | 2381.3272 | 2381.3272 | 0.73917 | 1.5562 | 1.5562 | 0.32096 | 1556.8419 | 1556.8419 | 0.2486 | 653.4848 | 39.5321 | 2010.6582 | 0.4
2015-10-06 | P | 24 | 76 | 544.1816 | #REF! | 3871.968 | 3871.968 | 0.99164 | 2314.3181 | 2314.3181 | 0.74148 | 1.5862 | 1.5862 | 0.32255 | 1557.6499 | 1557.6499 | 0.25016 | 685.3902 | 40.2289 | 2011.6734 | 0.4
2015-10-07 | P | 24 | 76 | 549.693 | #REF! | 3827.7153 | 3827.7153 | 0.99546 | 2327.2721 | 2327.2721 | 0.74381 | 1.6042 | 1.6042 | 0.32415 | 1500.4432 | 1500.4432 | 0.25166 | 689.3236 | 39.1994 | 2012.2536 | 0.4
2015-10-08 | P | 24 | 76 | 562.0212 | #REF! | 3729.5214 | 3729.5214 | 0.99919 | 2283.6091 | 2283.6091 | 0.74609 | 1.6347 | 1.6347 | 0.32579 | 1445.9123 | 1445.9123 | 0.2531 | 715.8606 | 38.7694 | 2013.4139 | 0.4
2015-10-09 | P | 24 | 76 | 562.0212 | #REF! | 3690.8343 | 3690.8343 | 1.0029 | 2276.7863 | 2276.7863 | 0.74837 | 1.5978 | 1.5978 | 0.32739 | 1414.048 | 1414.048 | 0.25452 | 701.7816 | 38.3124 | 2013.4139 | 0.4
2015-10-10 | P | 24 | 76 | 558.9276 | #REF! | 3698.874 | 3698.874 | 1.0066 | 2275.1872 | 2275.1872 | 0.75064 | 1.6145 | 1.6145 | 0.329 | 1423.6867 | 1423.6867 | 0.25594 | 709.6165 | 38.4897 | 2013.2848 | 0.4
2015-10-11 | P | 24 | 76 | 557.9602 | #REF! | 3850.5661 | 3850.5661 | 1.0104 | 2390.6916 | 2390.6916 | 0.75303 | 1.613 | 1.613 | 0.33061 | 1459.8746 | 1459.8746 | 0.2574 | 674.6909 | 37.9132 | 2013.704 | 0.4
2015-10-12 | P | 24 | 76 | 557.8151 | #REF! | 4015.2542 | 4015.2542 | 1.0144 | 2461.7634 | 2461.7634 | 0.7555 | 2.0454 | 2.0454 | 0.33266 | 1553.4908 | 1553.4908 | 0.25895 | 830.8694 | 38.6897 | 2013.704 | 0.4
2015-10-13 | P | 24 | 76 | 570.5785 | #REF! | 4082.8884 | 4082.8884 | 1.0185 | 2527.6053 | 2527.6053 | 0.75802 | 1.8138 | 1.8138 | 0.33447 | 1555.2831 | 1555.2831 | 0.26051 | 717.5896 | 38.0927 | 2015.7345 | 0.4
2015-10-14 | P | 24 | 76 | 589.5784 | #REF! | 3791.0738 | 3791.0738 | 1.0223 | 2288.7947 | 2288.7947 | 0.76031 | 1.7348 | 1.7348 | 0.33621 | 1502.279 | 1502.279 | 0.26201 | 757.9337 | 39.6267 | 2017.765 | 0.4
2015-10-15 | P | 24 | 76 | 589.5784 | #REF! | 3815.1931 | 3815.1931 | 1.0261 | 2286.4177 | 2286.4177 | 0.7626 | 1.677 | 1.677 | 0.33788 | 1528.7754 | 1528.7754 | 0.26354 | 733.4638 | 40.0707 | 2017.765 | 0.4
2015-10-16 | P | 24 | 76 | 589.5784 | #REF! | 3944.1294 | 3944.1294 | 1.0301 | 2417.1579 | 2417.1579 | 0.76502 | 1.6946 | 1.6946 | 0.33958 | 1526.9715 | 1526.9715 | 0.26507 | 701.0827 | 38.715 | 2017.765 | 0.4
2015-10-17 | P | 24 | 76 | 569.9983 | #REF! | 3991.8878 | 3991.8878 | 1.0341 | 2429.7138 | 2429.7138 | 0.76745 | 1.6593 | 1.6593 | 0.34124 | 1562.1741 | 1562.1741 | 0.26663 | 682.9282 | 39.1337 | 2017.62 | 0.4
2015-10-18 | P | 24 | 76 | 569.9983 | #REF! | 3944.6835 | 3944.6835 | 1.038 | 2414.8016 | 2414.8016 | 0.76986 | 1.6549 | 1.6549 | 0.34289 | 1529.8819 | 1529.8819 | 0.26816 | 685.3303 | 38.7834 | 2017.62 | 0.4
2015-10-19 | P | 21 | 76 | 582.1815 | #REF! | 3539.5772 | 4045.2311 | 1.0416 | 2076.6773 | 2373.3455 | 0.77194 | 1.4706 | 1.6806 | 0.34436 | 1462.8999 | 1671.8856 | 0.26962 | 708.1347 | 41.3298 | 2019.2154 | 0.4
2015-10-20 | P | 24 | 76 | 579.1357 | #REF! | 3933.3185 | 3933.3185 | 1.0455 | 2359.4241 | 2359.4241 | 0.7743 | 1.9383 | 1.9383 | 0.3463 | 1573.8944 | 1573.8944 | 0.2712 | 821.5116 | 40.0144 | 2017.62 | 0.4
2015-10-21 | P | 24 | 76 | 595.0898 | #REF! | 3964.9472 | 3964.9472 | 1.0495 | 2337.04 | 2337.04 | 0.77663 | 1.7916 | 1.7916 | 0.34809 | 1627.9072 | 1627.9072 | 0.27282 | 766.5966 | 41.0575 | 2020.8108 | 0.4
2015-10-22 | P | 24 | 76 | 595.0898 | #REF! | 3872.1082 | 3872.1082 | 1.0533 | 2291.9538 | 2291.9538 | 0.77893 | 1.7305 | 1.7305 | 0.34982 | 1580.1545 | 1580.1545 | 0.2744 | 755.039 | 40.8086 | 2020.8108 | 0.4
2015-10-23 | P | 24 | 76 | 595.0898 | #REF! | 3820.3082 | 3820.3082 | 1.0571 | 2264.6383 | 2264.6383 | 0.78119 | 1.8801 | 1.8801 | 0.3517 | 1555.6699 | 1555.6699 | 0.27596 | 830.1895 | 40.7211 | 2020.8108 | 0.4
2015-10-24 | P | 24 | 76 | 617.2806 | #REF! | 3690.9355 | 3690.9355 | 1.0608 | 2218.3916 | 2218.3916 | 0.78341 | 1.8577 | 1.8577 | 0.35356 | 1472.5439 | 1472.5439 | 0.27743 | 837.4298 | 39.8962 | 2023.1314 | 0.4
2015-10-25 | P | 24 | 76 | 617.2806 | #REF! | 3791.7184 | 3791.7184 | 1.0646 | 2203.4041 | 2203.4041 | 0.78561 | 1.8279 | 1.8279 | 0.35539 | 1588.3144 | 1588.3144 | 0.27902 | 829.5884 | 41.889 | 2023.1314 | 0.4
2015-10-26 | P | 24 | 76 | 617.2806 | #REF! | 3805.3922 | 3805.3922 | 1.0684 | 2226.428 | 2226.428 | 0.78784 | 1.8426 | 1.8426 | 0.35723 | 1578.9643 | 1578.9643 | 0.2806 | 827.6251 | 41.4928 | 2023.1314 | 0.4
2015-10-27 | P | 24 | 76 | 617.2806 | #REF! | 3765.1748 | 3765.1748 | 1.0722 | 2215.6001 | 2215.6001 | 0.79005 | 1.9563 | 1.9563 | 0.35919 | 1549.5747 | 1549.5747 | 0.28215 | 882.9701 | 41.1555 | 2023.1314 | 0.4
2015-10-28 | P | 24 | 76 | 610.3188 | #REF! | 3669.6155 | 3669.6155 | 1.0759 | 2144.0959 | 2144.0959 | 0.7922 | 1.9009 | 1.9009 | 0.36109 | 1525.5196 | 1525.5196 | 0.28367 | 886.5847 | 41.5716 | 2022.9777 | 0.4
2015-10-29 | P | 24 | 76 | 618.731 | #REF! | 3624.9102 | 3624.9102 | 1.0795 | 2110.952 | 2110.952 | 0.79431 | 1.9253 | 1.9253 | 0.36302 | 1513.9582 | 1513.9582 | 0.28519 | 912.0545 | 41.7654 | 2023.8566 | 0.4
2015-10-30 | P | 24 | 76 | 593.7845 | #REF! | 3534.8408 | 3534.8408 | 1.083 | 2158.6215 | 2158.6215 | 0.79647 | 1.8645 | 1.8645 | 0.36488 | 1376.2194 | 1376.2194 | 0.28656 | 863.7291 | 38.933 | 2020.6658 | 0.4
2015-10-31 | P | 24 | 76 | 593.4944 | #REF! | 3545.2176 | 3545.2176 | 1.0866 | 2090.8622 | 2090.8622 | 0.79856 | 1.8193 | 1.8193 | 0.3667 | 1454.3554 | 1454.3554 | 0.28802 | 870.1242 | 41.023 | 2019.5055 | 0.4
2015-11-01 | P | 24 | 76 | 597.4104 | #REF! | 3469.8413 | 3469.8413 | 1.09 | 2141.1597 | 2141.1597 | 0.8007 | 1.6811 | 1.6811 | 0.36838 | 1328.6816 | 1328.6816 | 0.28935 | 785.1395 | 38.2923 | 2020.2263 | 0.4
2015-11-02 | P | 24 | 80 | 597.4104 | #REF! | 3501.7088 | 3501.7088 | 1.0935 | 2161.3024 | 2161.3024 | 0.80286 | 1.4448 | 1.4448 | 0.36982 | 1340.4064 | 1340.4064 | 0.29069 | 668.4782 | 38.2786 | 2020.2263 | 0.4
2015-11-03 | P | 24 | 80 | 545.632 | #REF! | 3728.3328 | 3728.3328 | 1.0973 | 2245.3703 | 2245.3703 | 0.80511 | 0.85385 | 0.85385 | 0.37068 | 1482.9625 | 1482.9625 | 0.29217 | 380.2728 | 39.7755 | 2012.5437 | 1
2015-11-04 | P | 24 | 80 | 455.9827 | #REF! | 3829.6217 | 3829.6217 | 1.1011 | 2360.401 | 2360.401 | 0.80747 | 0.44591 | 0.44591 | 0.37112 | 1469.2207 | 1469.2207 | 0.29364 | 188.9146 | 38.3646 | 2016.1696 | 1
2015-11-05 | P | 24 | 80 | 455.9827 | #REF! | 3894.8096 | 3894.8096 | 1.105 | 2400.538 | 2400.538 | 0.80987 | 0.4508 | 0.4508 | 0.37158 | 1494.2716 | 1494.2716 | 0.29513 | 187.7912 | 38.3657 | 2016.1696 | 1
2015-11-06 | P | 24 | 80 | 531.4183 | #REF! | 3915.6778 | 3915.6778 | 1.1089 | 2233.6584 | 2233.6584 | 0.8121 | 0.60069 | 0.60069 | 0.37218 | 1682.0193 | 1682.0193 | 0.29682 | 268.9268 | 42.956 | 2018.4902 | 1
2015-11-07 | P | 24 | 80 | 531.4183 | #REF! | 4005.0971 | 4005.0971 | 1.1129 | 2284.8852 | 2284.8852 | 0.81439 | 0.61479 | 0.61479 | 0.37279 | 1720.2118 | 1720.2118 | 0.29854 | 269.0663 | 42.9506 | 2018.4902 | 1
2015-11-08 | P | 24 | 80 | 536.6396 | #REF! | 3836.8361 | 3836.8361 | 1.1168 | 2223.9792 | 2223.9792 | 0.81661 | 0.62406 | 0.62406 | 0.37341 | 1612.857 | 1612.857 | 0.30015 | 280.6037 | 42.0361 | 2019.0704 | 1
2015-11-09 | P | 24 | 80 | 536.6396 | #REF! | 3731.3689 | 3731.3689 | 1.1205 | 2135.2155 | 2135.2155 | 0.81874 | 0.5817 | 0.5817 | 0.374 | 1596.1533 | 1596.1533 | 0.30175 | 272.4309 | 42.7766 | 2019.0704 | 1
2015-11-10 | P | 24 | 80 | 528.0824 | #REF! | 3807.5167 | 3807.5167 | 1.1243 | 2189.0485 | 2189.0485 | 0.82093 | 0.58102 | 0.58102 | 0.37458 | 1618.4682 | 1618.4682 | 0.30336 | 265.4198 | 42.5072 | 2018.7803 | 1
2015-11-11 | P | 24 | 80 | 528.0824 | #REF! | 3770.6582 | 3770.6582 | 1.1281 | 2180.4619 | 2180.4619 | 0.82311 | 0.5905 | 0.5905 | 0.37517 | 1590.1963 | 1590.1963 | 0.30495 | 270.8136 | 42.1729 | 2018.7803 | 1
2015-11-12 | P | 24 | 80 | 536.7847 | #REF! | 3728.4864 | 3728.4864 | 1.1318 | 2136.5675 | 2136.5675 | 0.82525 | 0.59624 | 0.59624 | 0.37576 | 1591.9189 | 1591.9189 | 0.30655 | 279.064 | 42.6961 | 2020.0856 | 1
2015-11-13 | P | 24 | 80 | 536.7847 | #REF! | 3702.3662 | 3702.3662 | 1.1355 | 2121.5904 | 2121.5904 | 0.82737 | 0.60983 | 0.60983 | 0.37637 | 1580.7758 | 1580.7758 | 0.30813 | 287.4409 | 42.6964 | 2020.0856 | 1
2015-11-14 | P | 24 | 80 | 538.235 | #REF! | 3612.611 | 3612.611 | 1.1391 | 2127.4393 | 2127.4393 | 0.8295 | 0.61288 | 0.61288 | 0.37699 | 1485.1717 | 1485.1717 | 0.30961 | 288.0816 | 41.1108 | 2020.2307 | 1
2015-11-15 | P | 24 | 80 | 538.235 | #REF! | 3897.145 | 3897.145 | 1.143 | 2150.4766 | 2150.4766 | 0.83165 | 0.61378 | 0.61378 | 0.3776 | 1746.6684 | 1746.6684 | 0.31136 | 285.4178 | 44.8192 | 2020.2307 | 1
2015-11-16 | P | 24 | 80 | 538.235 | #REF! | 3733.3441 | 3733.3441 | 1.1467 | 2135.5369 | 2135.5369 | 0.83379 | 0.6427 | 0.6427 | 0.37824 | 1597.8072 | 1597.8072 | 0.31296 | 300.9527 | 42.7983 | 2020.2307 | 1
2015-11-17 | P | 24 | 80 | 538.235 | #REF! | 3752.1867 | 3752.1867 | 1.1505 | 2142.3345 | 2142.3345 | 0.83593 | 0.60509 | 0.60509 | 0.37885 | 1609.8522 | 1609.8522 | 0.31457 | 282.4447 | 42.9044 | 2020.2307 | 1
2015-11-18 | P | 22.6 | 80 | 538.235 | #REF! | 3544.4334 | 3764.0001 | 1.154 | 2023.7165 | 2149.0795 | 0.83795 | 0.57077 | 0.60613 | 0.37942 | 1520.7169 | 1614.9206 | 0.31609 | 282.0423 | 42.9044 | 2020.2307 | 1
2015-11-19 | P | 24 | 80 | 538.235 | #REF! | 3719.1689 | 3719.1689 | 1.1578 | 2123.4827 | 2123.4827 | 0.84008 | 0.63245 | 0.63245 | 0.38005 | 1595.6861 | 1595.6861 | 0.31768 | 297.8343 | 42.9044 | 2020.2307 | 1
2015-11-20 | P | 24 | 80 | 546.5022 | #REF! | 3719.4754 | 3719.4754 | 1.1615 | 2117.6641 | 2117.6641 | 0.84219 | 0.65068 | 0.65068 | 0.3807 | 1601.8113 | 1601.8113 | 0.31929 | 307.2623 | 43.0655 | 2021.2459 | 1
2015-11-21 | P | 24 | 80 | 545.922 | #REF! | 3674.5391 | 3674.5391 | 1.1652 | 2093.0813 | 2093.0813 | 0.84429 | 0.64189 | 0.64189 | 0.38134 | 1581.4577 | 1581.4577 | 0.32087 | 306.6715 | 43.0383 | 2021.391 | 1
2015-11-22 | P | 24 | 80 | 544.6167 | #REF! | 3671.2694 | 3671.2694 | 1.1688 | 2093.7038 | 2093.7038 | 0.84638 | 0.62008 | 0.62008 | 0.38196 | 1577.5656 | 1577.5656 | 0.32244 | 296.1626 | 42.9706 | 2021.681 | 1
2015-11-23 | P | 24 | 80 | 545.1969 | #REF! | 3646.6381 | 3646.6381 | 1.1725 | 2070.4505 | 2070.4505 | 0.84845 | 0.60475 | 0.60475 | 0.38257 | 1576.1875 | 1576.1875 | 0.32402 | 292.0862 | 43.223 | 2021.9711 | 1
2015-11-24 | P | 24 | 80 | 535.0442 | #REF! | 3670.1884 | 3670.1884 | 1.1761 | 2088.9441 | 2088.9441 | 0.85054 | 0.58482 | 0.58482 | 0.38315 | 1581.2442 | 1581.2442 | 0.3256 | 279.9575 | 43.0835 | 2019.9406 | 1
2015-11-25 | P | 24 | 80 | 533.5938 | #REF! | 3668.4384 | 3668.4384 | 1.1798 | 2079.199 | 2079.199 | 0.85262 | 0.58938 | 0.58938 | 0.38374 | 1589.2394 | 1589.2394 | 0.32719 | 283.4658 | 43.322 | 2019.8942 | 1
2015-11-26 | P | 24 | 80 | 534.029 | #REF! | 3639.4838 | 3639.4838 | 1.1834 | 2058.3156 | 2058.3156 | 0.85468 | 0.57097 | 0.57097 | 0.38431 | 1581.1682 | 1581.1682 | 0.32877 | 277.3989 | 43.4448 | 2020.3757 | 1
2015-11-27 | P | 24 | 80 | 534.029 | #REF! | 3561.9936 | 3561.9936 | 1.187 | 1969.3944 | 1969.3944 | 0.85665 | 0.52001 | 0.52001 | 0.38483 | 1592.5992 | 1592.5992 | 0.33036 | 264.0473 | 44.7109 | 2020.3757 | 1
2015-11-28 | P | 24 | 80 | 488.3421 | #REF! | 3654.3831 | 3654.3831 | 1.1907 | 2069.5411 | 2069.5411 | 0.85872 | 0.58434 | 0.58434 | 0.38542 | 1584.842 | 1584.842 | 0.33195 | 282.3545 | 43.3683 | 2014.5742 | 1
2015-11-29 | P | 24 | 80 | 543.4564 | #REF! | 3652.6677 | 3652.6677 | 1.1943 | 2067.0386 | 2067.0386 | 0.86078 | 0.55757 | 0.55757 | 0.38598 | 1585.6291 | 1585.6291 | 0.33354 | 269.7444 | 43.4102 | 2024.1467 | 1
2015-11-30 | P | 24 | 80 | 543.4564 | #REF! | 3571.6336 | 3571.6336 | 1.1979 | 2000.0954 | 2000.0954 | 0.86278 | 0.59948 | 0.59948 | 0.38658 | 1571.5382 | 1571.5382 | 0.33511 | 299.727 | 44.0005 | 2024.1467 | 1
2015-12-01 | P | 24 | 80 | 536.7847 | #REF! | 3318.6945 | 3318.6945 | 1.2012 | 1781.6113 | 1781.6113 | 0.86456 | 0.71438 | 0.71438 | 0.38729 | 1537.0833 | 1537.0833 | 0.33664 | 400.9728 | 46.3159 | 2023.1314 | 1
2015-12-02 | P | 24 | 80 | 536.7847 | #REF! | 3289.6804 | 3289.6804 | 1.2045 | 1786.6236 | 1786.6236 | 0.86635 | 0.71058 | 0.71058 | 0.388 | 1503.0568 | 1503.0568 | 0.33815 | 397.7239 | 45.6901 | 2023.1314 | 1
2015-12-03 | P | 24 | 80 | 548.6778 | #REF! | 3203.7452 | 3203.7452 | 1.2077 | 1710.8835 | 1710.8835 | 0.86806 | 0.58476 | 0.58476 | 0.38859 | 1492.8617 | 1492.8617 | 0.33964 | 341.7893 | 46.5974 | 2023.2764 | 1
2015-12-04 | P | 24 | 80 | 548.6778 | #REF! | 3416.0128 | 3416.0128 | 1.2111 | 1921.8532 | 1921.8532 | 0.86998 | 0.66575 | 0.66575 | 0.38925 | 1494.1596 | 1494.1596 | 0.34113 | 346.4125 | 43.7399 | 2023.2764 | 1
2015-12-05 | P | 24 | 80 | 546.5022 | #REF! | 3448.6233 | 3448.6233 | 1.2146 | 1955.4107 | 1955.4107 | 0.87194 | 0.68495 | 0.68495 | 0.38994 | 1493.2126 | 1493.2126 | 0.34263 | 350.2845 | 43.2988 | 2023.8566 | 1
2015-12-06 | P | 24 | 80 | 546.5022 | #REF! | 3403.1596 | 3403.1596 | 1.218 | 1890.5226 | 1890.5226 | 0.87383 | 0.6434 | 0.6434 | 0.39058 | 1512.637 | 1512.637 | 0.34414 | 340.3283 | 44.448 | 2023.8566 | 1
2015-12-07 | P | 24 | 80 | 545.777 | #REF! | 3432.574 | 3432.574 | 1.2214 | 1856.3525 | 1856.3525 | 0.87569 | 0.54633 | 0.54633 | 0.39113 | 1576.2215 | 1576.2215 | 0.34572 | 294.3012 | 45.9195 | 2022.5513 | 1
2015-12-08 | P | 24 | 80 | 545.777 | #REF! | 3600.7614 | 3600.7614 | 1.225 | 2033.5633 | 2033.5633 | 0.87772 | 0.63287 | 0.63287 | 0.39176 | 1567.1981 | 1567.1981 | 0.34728 | 311.2133 | 43.5241 | 2022.5513 | 1
2015-12-09 | P | 24 | 80 | 545.777 | #REF! | 3504.5799 | 3504.5799 | 1.2285 | 1943.167 | 1943.167 | 0.87966 | 0.52433 | 0.52433 | 0.39228 | 1561.4129 | 1561.4129 | 0.34884 | 269.8306 | 44.5535 | 2022.5513 | 1
2015-12-10 | P | 24 | 80 | 545.777 | #REF! | 3536.1531 | 3536.1531 | 1.232 | 1961.1574 | 1961.1574 | 0.88162 | 0.52755 | 0.52755 | 0.39281 | 1574.9957 | 1574.9957 | 0.35042 | 268.9971 | 44.5398 | 2022.5513 | 1
2015-12-11 | P | 24 | 80 | 550.1281 | #REF! | 2844.6817 | 2844.6817 | 1.2349 | 1586.3134 | 1586.3134 | 0.88321 | 0.7367 | 0.7367 | 0.39355 | 1258.3683 | 1258.3683 | 0.35168 | 464.408 | 44.2358 | 2024.7268 | 1
2015-12-12 | P | 24 | 80 | 550.1281 | #REF! | 2900.5233 | 2900.5233 | 1.2378 | 1629.1138 | 1629.1138 | 0.88484 | 0.794 | 0.794 | 0.39434 | 1271.4096 | 1271.4096 | 0.35295 | 487.3839 | 43.8338 | 2024.7268 | 1
2015-12-13 | P | 24 | 80 | 551.8686 | #REF! | 2886.6033 | 2886.6033 | 1.2407 | 1629.2177 | 1629.2177 | 0.88647 | 0.89617 | 0.89617 | 0.39524 | 1257.3856 | 1257.3856 | 0.35421 | 550.0607 | 43.5593 | 2024.8719 | 1
2015-12-14 | P | 24 | 80 | 552.7388 | #REF! | 2756.3987 | 2756.3987 | 1.2434 | 1502.2204 | 1502.2204 | 0.88797 | 0.68608 | 0.68608 | 0.39592 | 1254.1784 | 1254.1784 | 0.35546 | 456.7104 | 45.5006 | 2025.1619 | 1
2015-12-15 | P | 24 | 80 | 552.7388 | #REF! | 2822.5141 | 2822.5141 | 1.2463 | 1548.7837 | 1548.7837 | 0.88952 | 0.69942 | 0.69942 | 0.39662 | 1273.7304 | 1273.7304 | 0.35673 | 451.5937 | 45.1275 | 2025.1619 | 1
2015-12-16 | P | 24 | 80 | 555.3495 | #REF! | 2811.7991 | 2811.7991 | 1.2491 | 1515.233 | 1515.233 | 0.89103 | 0.73713 | 0.73713 | 0.39736 | 1296.5662 | 1296.5662 | 0.35803 | 486.4826 | 46.1116 | 2026.1772 | 1
2015-12-17 | P | 24 | 80 | 555.3495 | #REF! | 2887.1489 | 2887.1489 | 1.252 | 1622.3539 | 1622.3539 | 0.89266 | 0.76034 | 0.76034 | 0.39812 | 1264.7949 | 1264.7949 | 0.3593 | 468.666 | 43.8077 | 2026.1772 | 1
2015-12-18 | P | 24 | 80 | 562.3113 | #REF! | 2911.4562 | 2911.4562 | 1.2549 | 1672.0046 | 1672.0046 | 0.89433 | 0.78679 | 0.78679 | 0.39891 | 1239.4516 | 1239.4516 | 0.36054 | 470.5686 | 42.5715 | 2026.4673 | 1
2015-12-19 | P | 24 | 80 | 559.1205 | #REF! | 3268.9801 | 3268.9801 | 1.2581 | 1816.308 | 1816.308 | 0.89615 | 0.70309 | 0.70309 | 0.39961 | 1452.672 | 1452.672 | 0.36199 | 387.101 | 44.4381 | 2024.8719 | 1
2015-12-20 | P | 24 | 80 | 559.1205 | #REF! | 3359.5785 | 3359.5785 | 1.2615 | 1868.5516 | 1868.5516 | 0.89801 | 0.51035 | 0.51035 | 0.40012 | 1491.0269 | 1491.0269 | 0.36348 | 273.1248 | 44.3814 | 2024.8719 | 1
2015-12-21 | P | 24 | 80 | 547.3724 | #REF! | 3546.5905 | 3546.5905 | 1.265 | 1967.2774 | 1967.2774 | 0.89998 | 0.51249 | 0.51249 | 0.40063 | 1579.3131 | 1579.3131 | 0.36506 | 260.5051 | 44.5305 | 2024.8719 | 1
2015-12-22 | P | 24 | 80 | 547.3724 | #REF! | 3450.1239 | 3450.1239 | 1.2685 | 1984.6087 | 1984.6087 | 0.90197 | 0.53051 | 0.53051 | 0.40116 | 1465.5152 | 1465.5152 | 0.36652 | 267.3129 | 42.4772 | 2024.8719 | 1
2015-12-23 | P | 24 | 80 | 549.9831 | #REF! | 3411.9283 | 3411.9283 | 1.2719 | 1955.0255 | 1955.0255 | 0.90392 | 0.52694 | 0.52694 | 0.40169 | 1456.9028 | 1456.9028 | 0.36798 | 269.5324 | 42.7003 | 2024.9661 | 1
2015-12-24 | P | 24 | 80 | 549.9831 | #REF! | 3376.5502 | 3376.5502 | 1.2753 | 1933.8952 | 1933.8952 | 0.90585 | 0.51505 | 0.51505 | 0.40221 | 1442.6551 | 1442.6551 | 0.36942 | 266.3301 | 42.7257 | 2024.4367 | 1
2015-12-25 | P | 24 | 80 | 549.9831 | #REF! | 3314.8959 | 3314.8959 | 1.2786 | 1898.3465 | 1898.3465 | 0.90775 | 0.51796 | 0.51796 | 0.40272 | 1416.5493 | 1416.5493 | 0.37084 | 272.8501 | 42.7328 | 2024.4367 | 1
2015-12-26 | P | 24 | 80 | 550.9984 | #REF! | 3325.569 | 3325.569 | 1.2819 | 1898.1808 | 1898.1808 | 0.90965 | 0.5028 | 0.5028 | 0.40323 | 1427.3882 | 1427.3882 | 0.37227 | 264.8829 | 42.9216 | 2025.307 | 1
2015-12-27 | P | 24 | 80 | 550.9984 | #REF! | 3367.7605 | 3367.7605 | 1.2853 | 1922.408 | 1922.408 | 0.91157 | 0.51366 | 0.51366 | 0.40374 | 1445.3525 | 1445.3525 | 0.37371 | 267.1939 | 42.9173 | 2025.307 | 1
2015-12-28 | P | 24 | 80 | 551.7236 | #REF! | 3358.4559 | 3358.4559 | 1.2886 | 1811.8124 | 1811.8124 | 0.91339 | 0.48935 | 0.48935 | 0.40423 | 1546.6435 | 1546.6435 | 0.37526 | 270.0859 | 46.0522 | 2025.8871 | 1
2015-12-29 | P | 24 | 80 | 551.7236 | #REF! | 3311.5979 | 3311.5979 | 1.292 | 1786.7001 | 1786.7001 | 0.91517 | 0.48496 | 0.48496 | 0.40471 | 1524.8978 | 1524.8978 | 0.37678 | 271.4269 | 46.0472 | 2025.8871 | 1
2015-12-30 | P | 24 | 80 | 552.5938 | #REF! | 3246.6531 | 3246.6531 | 1.2952 | 1846.2648 | 1846.2648 | 0.91702 | 0.4974 | 0.4974 | 0.40521 | 1400.3883 | 1400.3883 | 0.37818 | 269.4099 | 43.1333 | 2026.0322 | 1
2015-12-31 | P | 24 | 80 | 553.609 | #REF! | 3274.3403 | 3274.3403 | 1.2985 | 1859.8724 | 1859.8724 | 0.91888 | 0.4882 | 0.4882 | 0.4057 | 1414.4679 | 1414.4679 | 0.3796 | 262.4898 | 43.1986 | 2026.1772 | 1
2016-01-01 | P | 24 | 80 | 553.609 | #REF! | 3306.7563 | 3306.7563 | 1.3018 | 1878.3186 | 1878.3186 | 0.92076 | 0.48895 | 0.48895 | 0.40619 | 1428.4377 | 1428.4377 | 0.38103 | 260.3136 | 43.1975 | 2026.1772 | 1
2016-01-02 | P | 24 | 80 | 552.7388 | #REF! | 3292.784 | 3292.784 | 1.3051 | 1874.8418 | 1874.8418 | 0.92263 | 0.47419 | 0.47419 | 0.40666 | 1417.9421 | 1417.9421 | 0.38245 | 252.9224 | 43.0621 | 2026.7574 | 1
2016-01-03 | P | 24 | 80 | 552.7388 | #REF! | 3329.256 | 3329.256 | 1.3084 | 1895.5664 | 1895.5664 | 0.92453 | 0.47126 | 0.47126 | 0.40713 | 1433.6896 | 1433.6896 | 0.38388 | 248.6097 | 43.0634 | 2026.7574 | 1
2016-01-04 | P | 24 | 80 | 548.5327 | #REF! | 3319.5281 | 3319.5281 | 1.3117 | 1893.9602 | 1893.9602 | 0.92642 | 0.47232 | 0.47232 | 0.40761 | 1425.5679 | 1425.5679 | 0.3853 | 249.3807 | 42.9449 | 2025.8871 | 1
2016-01-05 | P | 24 | 80 | 548.5327 | #REF! | 3326.1226 | 3326.1226 | 1.3151 | 1897.6769 | 1897.6769 | 0.92832 | 0.47029 | 0.47029 | 0.40808 | 1428.4457 | 1428.4457 | 0.38673 | 247.8241 | 42.9463 | 2025.8871 | 1
2016-01-06 | P | 24 | 80 | 546.7923 | #REF! | 3350.3779 | 3350.3779 | 1.3184 | 1902.9709 | 1902.9709 | 0.93022 | 0.44525 | 0.44525 | 0.40852 | 1447.407 | 1447.407 | 0.38818 | 233.9743 | 43.2013 | 2027.9177 | 1
2016-01-07 | P | 24 | 80 | 546.7923 | #REF! | 3410.3536 | 3410.3536 | 1.3218 | 1914.5502 | 1914.5502 | 0.93214 | 0.45096 | 0.45096 | 0.40897 | 1495.8034 | 1495.8034 | 0.38968 | 235.5419 | 43.8607 | 2027.9177 | 1
2016-01-08 | P | 24 | 80 | 570.7235 | #REF! | 3414.9006 | 3414.9006 | 1.3252 | 1910.4843 | 1910.4843 | 0.93405 | 0.5923 | 0.5923 | 0.40957 | 1504.4163 | 1504.4163 | 0.39118 | 310.0282 | 44.0545 | 2028.2077 | 1
2016-01-09 | P | 24 | 80 | 570.7235 | #REF! | 3421.1129 | 3421.1129 | 1.3286 | 1921.2955 | 1921.2955 | 0.93597 | 0.59829 | 0.59829 | 0.41016 | 1499.8174 | 1499.8174 | 0.39268 | 311.3995 | 43.84 | 2028.2077 | 1
2016-01-10 | P | 24 | 80 | 575.5097 | #REF! | 3433.897 | 3433.897 | 1.3321 | 1922.1007 | 1922.1007 | 0.93789 | 0.61224 | 0.61224 | 0.41078 | 1511.7963 | 1511.7963 | 0.39419 | 318.5265 | 44.0257 | 2028.6428 | 1
2016-01-11 | P | 24 | 80 | 575.5097 | #REF! | 3460.7524 | 3460.7524 | 1.3355 | 1937.0887 | 1937.0887 | 0.93983 | 0.6147 | 0.6147 | 0.41139 | 1523.6638 | 1523.6638 | 0.39572 | 317.3342 | 44.027 | 2028.6428 | 1
2016-01-12 | P | 24 | 80 | 581.7464 | #REF! | 3458.4 | 3458.4 | 1.339 | 1918.5577 | 1918.5577 | 0.94175 | 0.69101 | 0.69101 | 0.41208 | 1539.8423 | 1539.8423 | 0.39726 | 360.1708 | 44.5247 | 2028.3528 | 1
2016-01-13 | P | 24 | 80 | 468.97 | 67.61 | 3317.37 | 3317.37 | 1.3423 | 1794.48 | 1794.48 | 0.94354 | 0.616 | 0.616 | 0.4127 | 1522.89 | 1522.89 | 0.39878 | 343.1334 | 45.91 | 2028.75 | 1
2016-01-14 | P | 24 | 80 | 535.61 | 67.06 | 3467.13 | 3467.13 | 1.3458 | 1900.61 | 1900.61 | 0.94544 | 0.618 | 0.618 | 0.41332 | 1566.52 | 1566.52 | 0.40035 | 325.1067 | 45.18 | 2023.36 | 1
2016-01-15 | P | 24 | 80 | 531.67 | 67.02 | 3450.33 | 3450.33 | 1.3492 | 1890.69 | 1890.69 | 0.94733 | 0.642 | 0.642 | 0.41396 | 1559.64 | 1559.64 | 0.4019 | 339.3708 | 45.2 | 2022.51 | 1
2016-01-16 | P | 24 | 80 | 548.05 | 66.85 | 3489.25 | 3489.25 | 1.3527 | 1900.5 | 1900.5 | 0.94923 | 0.605 | 0.605 | 0.41456 | 1588.75 | 1588.75 | 0.40349 | 318.0979 | 45.53 | 2024.96 | 1
2016-01-17 | P | 24 | 80 | 535.58 | 66.81 | 3397.98 | 3397.98 | 1.3561 | 1852.15 | 1852.15 | 0.95108 | 0.608 | 0.608 | 0.41517 | 1545.83 | 1545.83 | 0.40504 | 328.1046 | 45.49 | 2022.93 | 1
2016-01-18 | P | 24 | 80 | 550.72 | 66.73 | 3387.11 | 3387.11 | 1.3595 | 1843.87 | 1843.87 | 0.95293 | 0.666 | 0.666 | 0.41584 | 1543.24 | 1543.24 | 0.40658 | 360.9636 | 45.56 | 2025.22 | 1
2016-01-19 | P | 24 | 80 | 546.36 | 66.84 | 3431.92 | 3431.92 | 1.3629 | 1867.95 | 1867.95 | 0.9548 | 0.637 | 0.637 | 0.41647 | 1563.97 | 1563.97 | 0.40815 | 340.9909 | 45.57 | 2025.14 | 1
2016-01-20 | P | 24 | 80 | 536.98 | 67 | 3567.24 | 3567.24 | 1.3665 | 1934.45 | 1934.45 | 0.95673 | 0.634 | 0.634 | 0.41711 | 1632.79 | 1632.79 | 0.40978 | 327.6528 | 45.77 | 2023.92 | 1
2016-01-21 | P | 24 | 80 | 515.65 | 67.45 | 3610.49 | 3610.49 | 1.3701 | 1956.88 | 1956.88 | 0.95869 | 0.655 | 0.655 | 0.41776 | 1653.61 | 1653.61 | 0.41143 | 334.9076 | 45.8 | 2020.1 | 1
2016-01-22 | P | 24 | 80 | 492.02 | 67.73 | 3595.95 | 3595.95 | 1.3737 | 1949 | 1949 | 0.96064 | 0.646 | 0.646 | 0.41841 | 1646.95 | 1646.95 | 0.41308 | 331.4756 | 45.8 | 2016.32 | 1
2016-01-23 | P | 24 | 80 | 503.38 | 67.75 | 3567.48 | 3567.48 | 1.3773 | 1930 | 1930 | 0.96257 | 0.632 | 0.632 | 0.41904 | 1637.48 | 1637.48 | 0.41472 | 327.3969 | 45.9 | 2017.81 | 1
2016-01-24 | P | 24 | 80 | 506.11 | 67.64 | 3581.95 | 3581.95 | 1.3809 | 1934.25 | 1934.25 | 0.9645 | 0.665 | 0.665 | 0.41971 | 1647.7 | 1647.7 | 0.41637 | 343.6283 | 46 | 2018.22 | 1
2016-01-25 | P | 24 | 80 | 487.75 | 67.78 | 3570.48 | 3570.48 | 1.3844 | 1928.06 | 1928.06 | 0.96643 | 0.683 | 0.683 | 0.42039 | 1642.42 | 1642.42 | 0.41801 | 354.031 | 46 | 2015.65 | 1
2016-01-26 | P | 24 | 80 | 507.56 | 67.69 | 3600.27 | 3600.27 | 1.388 | 1940.54 | 1940.54 | 0.96837 | 0.654 | 0.654 | 0.42104 | 1659.73 | 1659.73 | 0.41967 | 337.2345 | 46.1 | 2019.13 | 1
2016-01-27 | P | 24 | 80 | 498.53 | 67.71 | 3646.37 | 3646.37 | 1.3917 | 1955.07 | 1955.07 | 0.97032 | 0.642 | 0.641 | 0.42168 | 1691.3 | 1691.3 | 0.42136 | 328.1248 | 46.38 | 2017.37 | 1
2016-01-28 | P | 24 | 80 | 495.94 | 67.42 | 3602.31 | 3602.31 | 1.3953 | 1933.52 | 1933.52 | 0.97226 | 0.644 | 0.644 | 0.42233 | 1668.79 | 1668.79 | 0.42303 | 333.1101 | 46.33 | 2015.78 | 1
2016-01-29 | P | 24 | 80 | 509.01 | 67.27 | 3559.83 | 3559.83 | 1.3988 | 1904.7 | 1904.7 | 0.97416 | 0.718 | 0.718 | 0.42305 | 1655.13 | 1655.13 | 0.42468 | 377.062 | 46.5 | 2017.5 | 1
2016-01-30 | P | 24 | 80 | 502.93 | 67.27 | 3561.24 | 3561.24 | 1.4024 | 1888.18 | 1888.18 | 0.97605 | 0.707 | 0.707 | 0.42375 | 1673.06 | 1673.06 | 0.42636 | 374.6269 | 46.98 | 2016.51 | 1
2016-01-31 | P | 24 | 80 | 513.22 | 67.21 | 3712.14 | 3712.14 | 1.4061 | 1953.22 | 1953.22 | 0.978 | 0.696 | 0.696 | 0.42445 | 1758.92 | 1758.92 | 0.42811 | 356.157 | 47.38 | 2018.11 | 1
2016-02-01 | P | 24 | 80 | 505.56 | 67.21 | 3592.38 | 3592.38 | 1.4097 | 1923.36 | 1923.36 | 0.97993 | 0.709 | 0.709 | 0.42516 | 1669.02 | 1669.02 | 0.42978 | 368.4646 | 46.46 | 2016.92 | 1
2016-02-02 | P | 24 | 80 | 510.33 | 67.21 | 3767.31 | 3767.31 | 1.4135 | 1868.58 | 1868.58 | 0.9818 | 0.448 | 0.448 | 0.42561 | 1898.73 | 1898.73 | 0.43168 | 239.9517 | 50.4 | 2017.67 | 1
2016-02-03 | P | 24 | 80 | 518.78 | 67.22 | 3630.81 | 3630.81 | 1.4171 | 1951.92 | 1951.92 | 0.98375 | 0.706 | 0.706 | 0.42631 | 1678.89 | 1678.89 | 0.43336 | 361.7961 | 46.24 | 2019.06 | 1
2016-02-04 | P | 24 | 80 | 514.92 | 67.14 | 3620.11 | 3620.11 | 1.4207 | 1936.04 | 1936.04 | 0.98568 | 0.729 | 0.729 | 0.42704 | 1684.07 | 1684.07 | 0.43505 | 376.4617 | 46.52 | 2018.84 | 1
2016-02-05 | P | 24 | 80 | 508.18 | 67.11 | 3564.8 | 3564.8 | 1.4243 | 1906.46 | 1906.46 | 0.98759 | 0.731 | 0.731 | 0.42777 | 1658.34 | 1658.34 | 0.4367 | 383.2354 | 46.52 | 2017.8 | 1
2016-02-06 | P | 22.5 | 80 | 486 | 67.36 | 3437.1 | 3666.24 | 1.4277 | 1843.65 | 1966.56 | 0.98943 | 0.738 | 0.787 | 0.42851 | 1593.45 | 1699.68 | 0.4383 | 400.2788 | 46.36 | 2025.24 | 1
2016-02-07 | P | 24 | 80 | 518.24 | 66.95 | 3562.09 | 3562.09 | 1.4313 | 1916.04 | 1916.04 | 0.99135 | 0.848 | 0.848 | 0.42936 | 1646.05 | 1646.05 | 0.43994 | 442.6546 | 46.21 | 2019.15 | 1
2016-02-08 | P | 24 | 80 | 537.16 | 66.96 | 3531.34 | 3531.34 | 1.4348 | 1899.86 | 1899.86 | 0.99325 | 1.063 | 1.063 | 0.43042 | 1631.48 | 1631.48 | 0.44157 | 559.3433 | 46.2 | 2022.19 | 1
2016-02-09 | P | 24 | 80 | 506.15 | 67.43 | 3562.64 | 3562.64 | 1.4384 | 1916.7 | 1916.7 | 0.99517 | 1.288 | 1.288 | 0.43171 | 1645.94 | 1645.94 | 0.44322 | 671.9873 | 46.2 | 2018.06 | 1
2016-02-10 | P | 24 | 80 | 519.24 | 67.13 | 3523.39 | 3523.39 | 1.4419 | 1877.96 | 1877.96 | 0.99704 | 0.95 | 0.95 | 0.43266 | 1645.43 | 1645.43 | 0.44487 | 505.8313 | 46.7 | 2019.2 | 1
2016-02-11 | P | 24 | 80 | 524.01 | 66.92 | 3559.4 | 3559.4 | 1.4455 | 1907.84 | 1907.84 | 0.99895 | 0.767 | 0.767 | 0.43343 | 1651.56 | 1651.56 | 0.44652 | 402.0248 | 46.4 | 2019.77 | 1
2016-02-12 | P | 24 | 80 | 508.67 | 67.04 | 3540.33 | 3540.33 | 1.449 | 1897.62 | 1897.62 | 1.0009 | 0.771 | 0.771 | 0.4342 | 1642.71 | 1642.71 | 0.44816 | 406.5208 | 46.4 | 2017.8 | 1
2016-02-13 | P | 24 | 80 | 518.3 | 67.15 | 3545.6 | 3545.6 | 1.4526 | 1889.81 | 1889.81 | 1.0027 | 0.73 | 0.73 | 0.43493 | 1655.79 | 1655.79 | 0.44982 | 386.2822 | 46.7 | 2019.55 | 1
2016-02-14 | P | 24 | 80 | 503.19 | 67.3 | 3605.19 | 3605.19 | 1.4562 | 1921.57 | 1921.57 | 1.0047 | 0.738 | 0.738 | 0.43567 | 1683.62 | 1683.62 | 0.4515 | 383.8278 | 46.7 | 2017.59 | 1
2016-02-15 | P | 24 | 80 | 514.61 | 67.28 | 3689.6 | 3689.6 | 1.4599 | 1962.86 | 1962.86 | 1.0066 | 0.749 | 0.749 | 0.43641 | 1726.74 | 1726.74 | 0.45323 | 381.7786 | 46.8 | 2019.37 | 1
2016-02-16 | P | 24 | 80 | 500.12 | 67.35 | 3712.19 | 3712.19 | 1.4636 | 1974.89 | 1974.89 | 1.0086 | 0.743 | 0.743 | 0.43716 | 1737.3 | 1737.3 | 0.45496 | 376.4392 | 46.8 | 2016.45 | 1
2016-02-17 | P | 24 | 80 | 504.93 | 67.44 | 3772.15 | 3772.15 | 1.4673 | 2006.78 | 2006.78 | 1.0106 | 0.849 | 0.849 | 0.43801 | 1765.37 | 1765.37 | 0.45673 | 422.9871 | 46.8 | 2017.59 | 1
2016-02-18 | P | 24 | 80 | 488.89 | 67.5 | 3794.59 | 3794.59 | 1.4711 | 2018.72 | 2018.72 | 1.0126 | 0.727 | 0.727 | 0.43873 | 1775.87 | 1775.87 | 0.45851 | 359.941 | 46.8 | 2014.47 | 1
2016-02-19 | P | 24 | 80 | 499.43 | 67.49 | 3742.66 | 3742.66 | 1.4749 | 1986.14 | 1986.14 | 1.0146 | 0.686 | 0.686 | 0.43942 | 1756.52 | 1756.52 | 0.46026 | 345.5683 | 46.93 | 2016.27 | 1
2016-02-20 | P | 24 | 80 | 486.59 | 67.61 | 3666.54 | 3666.54 | 1.4785 | 1945.73 | 1945.73 | 1.0166 | 0.772 | 0.772 | 0.44019 | 1720.81 | 1720.81 | 0.46198 | 396.8228 | 46.93 | 2014.78 | 1
2016-02-21 | P | 24 | 80 | 500.68 | 67.58 | 3882.02 | 3882.02 | 1.4824 | 2055.53 | 2055.53 | 1.0186 | 0.8 | 0.8 | 0.44099 | 1826.49 | 1826.49 | 0.46381 | 389.1006 | 47.05 | 2016.63 | 1
2016-02-22 | P | 22 | 80 | 507.04 | 67.23 | 3554.69 | 3877.844 | 1.486 | 1882.21 | 2053.32 | 1.0205 | 0.709 | 0.774 | 0.4417 | 1672.48 | 1824.524 | 0.46548 | 376.8411 | 47.05 | 2017.9 | 1
2016-02-23 | P | 21.8 | 80 | 469.34 | 67.99 | 3524.38 | 3880.051 | 1.4895 | 1866.74 | 2055.127 | 1.0224 | 0.709 | 0.78 | 0.44241 | 1657.64 | 1824.925 | 0.46714 | 379.7331 | 47.03 | 2011.96 | 1
2016-02-24 | P | 22 | 80 | 469.82 | 68.13 | 3469.03 | 3784.396 | 1.493 | 1881.51 | 2052.556 | 1.0242 | 0.709 | 0.774 | 0.44312 | 1587.52 | 1731.84 | 0.46873 | 376.9015 | 45.76 | 2011.96 | 1
2016-02-25 | P | 24 | 80 | 450.22 | 68.17 | 3709.37 | 3709.37 | 1.4967 | 1986.15 | 1986.15 | 1.0262 | 0.767 | 0.767 | 0.44389 | 1723.22 | 1723.22 | 0.47045 | 386.1023 | 46.46 | 2008.98 | 1
2016-02-26 | P | 24 | 80 | 468.73 | 68.03 | 3615.83 | 3615.83 | 1.5003 | 1920.17 | 1920.17 | 1.0281 | 0.71 | 0.71 | 0.4446 | 1695.66 | 1695.66 | 0.47215 | 369.8339 | 46.9 | 2012.11 | 1
2016-02-27 | P | 24 | 80 | 451.09 | 68.07 | 3755.66 | 3755.66 | 1.504 | 1962.52 | 1962.52 | 1.0301 | 0.71 | 0.71 | 0.44531 | 1793.14 | 1793.14 | 0.47394 | 361.7614 | 47.74 | 2009.19 | 1
2016-02-28 | P | 24 | 80 | 475.34 | 67.89 | 3647.02 | 3647.02 | 1.5077 | 1946.57 | 1946.57 | 1.0321 | 0.597 | 0.597 | 0.4459 | 1700.45 | 1700.45 | 0.47564 | 306.7693 | 46.63 | 2013.44 | 1
2016-02-29 | P | 24 | 80 | 482.03 | 67.59 | 3644.86 | 3644.86 | 1.5113 | 1960.86 | 1960.86 | 1.034 | 0.597 | 0.597 | 0.4465 | 1684 | 1684 | 0.47732 | 304.6316 | 46.2 | 2014.82 | 1
2016-03-01 | P | 24 | 80 | 500.68 | 67.52 | 3601.48 | 3601.48 | 1.5149 | 1918.01 | 1918.01 | 1.0359 | 0.654 | 0.654 | 0.44715 | 1683.47 | 1683.47 | 0.47901 | 341.1854 | 46.74 | 2017.65 | 1
2016-03-02 | P | 24 | 80 | 501.4 | 67.25 | 3571.19 | 3571.19 | 1.5185 | 1900.4 | 1900.4 | 1.0378 | 0.651 | 0.651 | 0.4478 | 1670.79 | 1670.79 | 0.48068 | 342.36 | 46.78 | 2017.71 | 1
2016-03-03 | P | 24 | 80 | 506.13 | 67.03 | 3570.09 | 3570.09 | 1.5221 | 1900.04 | 1900.04 | 1.0397 | 0.6 | 0.6 | 0.4484 | 1670.05 | 1670.05 | 0.48235 | 315.8465 | 46.78 | 2019.72 | 1
2016-03-04 | P | 24 | 80 | 496.4 | 67.48 | 3545.06 | 3545.06 | 1.5256 | 1904.05 | 1904.05 | 1.0416 | 0.606 | 0.606 | 0.44901 | 1641.01 | 1641.01 | 0.48399 | 318.4554 | 46.29 | 2017.25 | 1
2016-03-05 | P | 24 | 80 | 507.87 | 67.37 | 3553.36 | 3553.36 | 1.5292 | 1905.5 | 1905.5 | 1.0435 | 0.599 | 0.599 | 0.44961 | 1647.86 | 1647.86 | 0.48564 | 314.3558 | 46.38 | 2019.17 | 1
2016-03-06 | P | 22 | 80 | 492.45 | 67.49 | 3292.85 | 3592.2 | 1.5325 | 1754.46 | 1913.956 | 1.0453 | 0.547 | 0.596 | 0.45016 | 1538.39 | 1678.244 | 0.48717 | 311.611 | 46.72 | 2024.5 | 1
2016-03-07 | P | 24 | 80 | 522.92 | 67.01 | 3464.3 | 3464.3 | 1.5359 | 1844.65 | 1844.65 | 1.0471 | 0.641 | 0.641 | 0.4508 | 1619.65 | 1619.65 | 0.48879 | 347.4328 | 46.75 | 2021.37 | 1
2016-03-08 | P | 24 | 80 | 541.54 | 66.93 | 3477.93 | 3477.93 | 1.5394 | 1852.6 | 1852.6 | 1.049 | 0.658 | 0.658 | 0.45146 | 1625.33 | 1625.33 | 0.49042 | 355.2359 | 46.73 | 2024.05 | 1
2016-03-09 | P | 22.5 | 80 | 567.6 | 65.85 | 3292.11 | 3511.584 | 1.5427 | 1725.63 | 1840.672 | 1.0507 | 0.607 | 0.648 | 0.45206 | 1566.48 | 1670.912 | 0.49199 | 351.8489 | 47.58 | 2031.25 | 1
2016-03-10 | P | 24 | 80 | 575.37 | 66.3 | 3391.45 | 3391.45 | 1.5461 | 1782.14 | 1782.14 | 1.0525 | 0.638 | 0.638 | 0.4527 | 1609.31 | 1609.31 | 0.4936 | 358.0948 | 47.45 | 2029.61 | 1
2016-03-11 | P | 24 | 80 | 576.08 | 66.32 | 3463.37 | 3463.37 | 1.5496 | 1820.43 | 1820.43 | 1.0543 | 0.632 | 0.632 | 0.45333 | 1642.94 | 1642.94 | 0.49524 | 347.4371 | 47.44 | 2030.03 | 1
2016-03-12 | P | 24 | 80 | 541.33 | 66.87 | 3538.57 | 3538.57 | 1.5531 | 1868 | 1868 | 1.0562 | 0.657 | 0.657 | 0.45399 | 1670.57 | 1670.57 | 0.49691 | 351.7736 | 47.21 | 2024.65 | 1
2016-03-13 | P | 24 | 80 | 520.66 | 67.19 | 3520.39 | 3520.39 | 1.5566 | 1856.6 | 1856.6 | 1.0581 | 0.669 | 0.669 | 0.45466 | 1663.79 | 1663.79 | 0.49857 | 360.2892 | 47.26 | 2020.96 | 1
2016-03-14 | P | 24 | 80 | 561.44 | 66.29 | 3526.72 | 3526.72 | 1.5602 | 1839.23 | 1839.23 | 1.0599 | 0.672 | 0.672 | 0.45533 | 1687.49 | 1687.49 | 0.50026 | 365.4649 | 47.85 | 2027.14 | 1
2016-03-15 | P | 24 | 80 | 607.31 | 65.07 | 3539.42 | 3539.42 | 1.5637 | 1883.49 | 1883.49 | 1.0618 | 0.682 | 0.682 | 0.45601 | 1655.93 | 1655.93 | 0.50192 | 361.9074 | 46.78 | 2034.3 | 1
2016-03-16 | P | 24 | 80 | 591.51 | 65.36 | 3570.25 | 3570.25 | 1.5673 | 1863.36 | 1863.36 | 1.0636 | 0.68 | 0.68 | 0.45669 | 1706.89 | 1706.89 | 0.50362 | 364.9069 | 47.81 | 2032.97 | 1
2016-03-17 | P | 24 | 80 | 527.88 | 67.1 | 3413.25 | 3413.25 | 1.5707 | 1794.13 | 1794.13 | 1.0654 | 0.7 | 0.7 | 0.45739 | 1619.12 | 1619.12 | 0.50524 | 390.2136 | 47.44 | 2022.61 | 1
2016-03-18 | P | 24 | 80 | 516.31 | 67.12 | 3406.8 | 3406.8 | 1.5741 | 1791.37 | 1791.37 | 1.0672 | 0.695 | 0.695 | 0.45809 | 1615.43 | 1615.43 | 0.50686 | 388.2341 | 47.42 | 2020.2 | 1
2016-03-19 | P | 24 | 80 | 515.56 | 67.21 | 3430.58 | 3430.58 | 1.5775 | 1807.49 | 1807.49 | 1.069 | 0.696 | 0.696 | 0.45878 | 1623.09 | 1623.09 | 0.50848 | 385.268 | 47.31 | 2020.16 | 1
2016-03-20 | P | 24 | 80 | 520.11 | 67.11 | 3486.67 | 3486.67 | 1.581 | 1820.35 | 1820.35 | 1.0709 | 0.694 | 0.694 | 0.45948 | 1666.32 | 1666.32 | 0.51015 | 381.0262 | 47.79 | 2020.7 | 1
2016-03-21 | P | 24 | 80 | 513.01 | 67.34 | 3563.06 | 3563.06 | 1.5846 | 1857.15 | 1857.15 | 1.0727 | 0.734 | 0.734 | 0.46021 | 1705.91 | 1705.91 | 0.51185 | 395.3558 | 47.88 | 2019.69 | 1
2016-03-22 | P | 24 | 80 | 507.28 | 67.41 | 3622.95 | 3622.95 | 1.5882 | 1896.53 | 1896.53 | 1.0746 | 0.74 | 0.74 | 0.46095 | 1726.42 | 1726.42 | 0.51358 | 389.9306 | 47.65 | 2018.61 | 1
2016-03-23 | P | 24 | 80 | 507.36 | 67.35 | 3632.5 | 3632.5 | 1.5918 | 1874.19 | 1874.19 | 1.0765 | 0.731 | 0.731 | 0.46168 | 1758.31 | 1758.31 | 0.51534 | 389.977 | 48.4 | 2018.46 | 1
2016-03-24 | P | 24 | 80 | 517 | 67.42 | 3655.67 | 3655.67 | 1.5955 | 1859.6 | 1859.6 | 1.0783 | 0.637 | 0.637 | 0.46232 | 1796.07 | 1796.07 | 0.51713 | 342.3204 | 49.13 | 2020.51 | 1
2016-03-25 | P | 24 | 80 | 500.09 | 67.56 | 3676.18 | 3676.18 | 1.5991 | 1855.57 | 1855.57 | 1.0802 | 0.629 | 0.629 | 0.46295 | 1820.61 | 1820.61 | 0.51895 | 338.8479 | 49.52 | 2017.84 | 1
2016-03-26 | P | 24 | 80 | 500.45 | 67.57 | 3671.71 | 3671.71 | 1.6028 | 1838.26 | 1838.26 | 1.082 | 0.642 | 0.642 | 0.46359 | 1833.45 | 1833.45 | 0.52079 | 349.1438 | 49.93 | 2017.66 | 1
2016-03-27 | P | 24 | 80 | 500.75 | 67.6 | 3700.59 | 3700.59 | 1.6065 | 1841.81 | 1841.81 | 1.0839 | 0.641 | 0.641 | 0.46423 | 1858.78 | 1858.78 | 0.52265 | 347.885 | 50.23 | 2017.79 | 1
2016-03-28 | P | 24 | 80 | 514.95 | 67.56 | 3668.64 | 3668.64 | 1.6102 | 1834.39 | 1834.39 | 1.0857 | 0.629 | 0.629 | 0.46486 | 1834.25 | 1834.25 | 0.52448 | 342.6338 | 50 | 2020 | 1
2016-03-29 | P | 24 | 80 | 507.7 | 67.57 | 3630.74 | 3630.74 | 1.6138 | 1819.31 | 1819.31 | 1.0875 | 0.629 | 0.629 | 0.46549 | 1811.43 | 1811.43 | 0.52629 | 345.9922 | 49.89 | 2018.99 | 1
2016-03-30 | P | 24 | 80 | 509.8 | 67.55 | 3637.5 | 3637.5 | 1.6175 | 1840.42 | 1840.42 | 1.0894 | 0.609 | 0.609 | 0.4661 | 1797.08 | 1797.08 | 0.52809 | 331.1038 | 49.4 | 2019.44 | 1
2016-03-31 | P | 24 | 80 | 527.1 | 67.34 | 3492.39 | 3492.39 | 1.6209 | 1754.84 | 1754.84 | 1.0911 | 0.577 | 0.577 | 0.46668 | 1737.55 | 1737.55 | 0.52983 | 328.9086 | 49.75 | 2021.99 | 1
2016-04-01 | P | 24 | 80 | 514.79 | 67.14 | 3444.77 | 3444.77 | 1.6244 | 1704.86 | 1704.86 | 1.0928 | 0.557 | 0.557 | 0.46723 | 1739.91 | 1739.91 | 0.53157 | 326.9447 | 50.51 | 2020.45 | 1
2016-04-02 | P | 24 | 80 | 513.09 | 67.17 | 3794.85 | 3794.85 | 1.6282 | 1875.56 | 1875.56 | 1.0947 | 0.655 | 0.655 | 0.46789 | 1919.29 | 1919.29 | 0.53349 | 349.0435 | 50.58 | 2020.61 | 1
2016-04-03 | P | 24 | 80 | 514.96 | 67.18 | 3606.76 | 3606.76 | 1.6318 | 1832.89 | 1832.89 | 1.0965 | 0.664 | 0.664 | 0.46855 | 1773.87 | 1773.87 | 0.53526 | 362.0086 | 49.18 | 2021.05 | 1
2016-04-04 | P | 24 | 80 | 526.62 | 67.3 | 3371.9 | 3371.9 | 1.6352 | 1706.84 | 1706.84 | 1.0982 | 0.56 | 0.56 | 0.46911 | 1665.06 | 1665.06 | 0.53692 | 328.0917 | 49.38 | 2022.82 | 1
2016-04-05 | P | 24 | 80 | 520.04 | 67.48 | 3325.24 | 3325.24 | 1.6385 | 1681.25 | 1681.25 | 1.0999 | 0.566 | 0.566 | 0.46968 | 1643.99 | 1643.99 | 0.53857 | 336.5395 | 49.44 | 2021.76 | 1
2016-04-06 | P | 24 | 80 | 524.59 | 67.27 | 3303.84 | 3303.84 | 1.6418 | 1672.15 | 1672.15 | 1.1016 | 0.51 | 0.51 | 0.47019 | 1631.69 | 1631.69 | 0.5402 | 305.1204 | 49.39 | 2021.83 | 1
2016-04-07 | P | 24 | 80 | 510.98 | 67.85 | 3365.87 | 3365.87 | 1.6452 | 1693.08 | 1693.08 | 1.1033 | 0.587 | 0.587 | 0.47077 | 1672.79 | 1672.79 | 0.54187 | 346.5489 | 49.7 | 2022.76 | 1
2016-04-08 | P | 24 | 80 | 509.17 | 67.69 | 3382.01 | 3382.01 | 1.6485 | 1704.43 | 1704.43 | 1.105 | 0.565 | 0.565 | 0.47134 | 1677.58 | 1677.58 | 0.54355 | 331.1987 | 49.6 | 2022.18 | 1
2016-04-09 | P | 24 | 80 | 537.17 | 66.71 | 3319.44 | 3319.44 | 1.6519 | 1656.41 | 1656.41 | 1.1067 | 0.379 | 0.379 | 0.47172 | 1663.03 | 1663.03 | 0.54521 | 228.7133 | 50.1 | 2023.14 | 1
2016-04-10 | P | 24 | 80 | 512.69 | 67.48 | 3223.69 | 3223.69 | 1.6551 | 1615.5 | 1615.5 | 1.1083 | 0.351 | 0.351 | 0.47207 | 1608.19 | 1608.19 | 0.54682 | 217.5562 | 49.89 | 2022.28 | 1
2016-04-11 | P | 24 | 80 | 536.86 | 67.21 | 3263.12 | 3263.12 | 1.6584 | 1640.07 | 1640.07 | 1.1099 | 0.598 | 0.598 | 0.47267 | 1623.05 | 1623.05 | 0.54845 | 364.9204 | 49.74 | 2024.28 | 1
2016-04-12 | P | 24 | 80 | 491 | 68.13 | 3341.33 | 3341.33 | 1.6617 | 1684.22 | 1684.22 | 1.1116 | 0.636 | 0.636 | 0.4733 | 1657.11 | 1657.11 | 0.5501 | 377.497 | 49.59 | 2021.23 | 1
2016-04-13 | P | 24 | 80 | 491 | 68.13 | 3329.02 | 3329.02 | 1.665 | 1679.12 | 1679.12 | 1.1133 | 0.619 | 0.619 | 0.47392 | 1649.9 | 1649.9 | 0.55175 | 368.474 | 49.56 | 2021.23 | 1
2016-04-14 | P | 24 | 80 | 491 | 68.13 | 3289.8 | 3289.8 | 1.6683 | 1659.02 | 1659.02 | 1.1149 | 0.636 | 0.636 | 0.47456 | 1630.78 | 1630.78 | 0.55338 | 383.1768 | 49.57 | 2021.23 | 1
2016-04-15 | P | 24 | 80 | 491 | 68.13 | 3466.7 | 3466.7 | 1.6718 | 1680.9 | 1680.9 | 1.1166 | 0.644 | 0.644 | 0.4752 | 1785.8 | 1785.8 | 0.55517 | 383.4208 | 51.51 | 2021.23 | 1
2016-04-16 | P | 24 | 80 | 525.66 | 67.24 | 3372.97 | 3372.97 | 1.6752 | 1686.53 | 1686.53 | 1.1183 | 0.633 | 0.633 | 0.47584 | 1686.44 | 1686.44 | 0.55686 | 375.2705 | 50 | 2022.71 | 1
2016-04-17 | P | 24 | 80 | 529.56 | 67.18 | 3321.77 | 3321.77 | 1.6785 | 1684.78 | 1684.78 | 1.12 | 0.627 | 0.627 | 0.47646 | 1636.99 | 1636.99 | 0.55849 | 372.4468 | 49.28 | 2023.3 | 1
2016-04-18 | P | 24 | 80 | 543.18 | 67.06 | 3379.26 | 3379.26 | 1.6819 | 1659.62 | 1659.62 | 1.1216 | 0.617 | 0.617 | 0.47708 | 1719.64 | 1719.64 | 0.56021 | 371.6513 | 50.89 | 2025.21 | 1
2016-04-19 | P | 24 | 80 | 540.3 | 67.17 | 3312.64 | 3312.64 | 1.6852 | 1643.27 | 1643.27 | 1.1233 | 0.581 | 0.581 | 0.47766 | 1669.37 | 1669.37 | 0.56188 | 353.3424 | 50.39 | 2025.22 | 1
2016-04-20 | P | 24 | 80 | 537.51 | 67.29 | 3207.39 | 3207.39 | 1.6884 | 1599.55 | 1599.55 | 1.1249 | 0.604 | 0.604 | 0.47826 | 1607.84 | 1607.84 | 0.56349 | 377.8769 | 50.13 | 2025.28 | 1
2016-04-21 | P | 24 | 80 | 532.73 | 67.55 | 3202.3 | 3202.3 | 1.6916 | 1598.23 | 1598.23 | 1.1265 | 0.564 | 0.564 | 0.47883 | 1604.07 | 1604.07 | 0.56509 | 352.7634 | 50.09 | 2025.58 | 1
2016-04-22 | P | 24 | 80 | 557.31 | 67 | 3198.78 | 3198.78 | 1.6948 | 1577.45 | 1577.45 | 1.1281 | 0.581 | 0.581 | 0.47941 | 1621.33 | 1621.33 | 0.56671 | 368.2177 | 50.69 | 2027.55 | 1
2016-04-23 | P | 24 | 80 | 546.82 | 66.83 | 3215.4 | 3215.4 | 1.698 | 1583.86 | 1583.86 | 1.1296 | 0.56 | 0.56 | 0.47997 | 1631.54 | 1631.54 | 0.56835 | 353.3532 | 50.74 | 2025.84 | 1
2016-04-24 | P | 24 | 80 | 531.5 | 66.89 | 3293.13 | 3293.13 | 1.7013 | 1581.52 | 1581.52 | 1.1312 | 0.554 | 0.554 | 0.48052 | 1711.61 | 1711.61 | 0.57006 | 350.5767 | 51.98 | 2023.59 | 1
2016-04-25 | P | 24 | 80 | 537.69 | 66.77 | 3268.98 | 3268.98 | 1.7046 | 1570.09 | 1570.09 | 1.1328 | 0.539 | 0.539 | 0.48106 | 1698.89 | 1698.89 | 0.57176 | 343.1771 | 51.97 | 2024.21 | 1
2016-04-26 | P | 24 | 80 | 536.92 | 66.81 | 3225.76 | 3225.76 | 1.7078 | 1592.16 | 1592.16 | 1.1344 | 0.547 | 0.547 | 0.48161 | 1633.6 | 1633.6 | 0.57339 | 343.8568 | 50.64 | 2024.24 | 1
2016-04-27 | P | 24 | 80 | 529.9 | 66.95 | 3191.54 | 3191.54 | 1.711 | 1574.41 | 1574.41 | 1.136 | 0.531 | 0.531 | 0.48214 | 1617.13 | 1617.13 | 0.57501 | 337.4083 | 50.67 | 2023.2 | 1
2016-04-28 | P | 24 | 80 | 530.15 | 66.92 | 3182.97 | 3182.97 | 1.7142 | 1565.09 | 1565.09 | 1.1375 | 0.534 | 0.534 | 0.48267 | 1617.88 | 1617.88 | 0.57663 | 341.4749 | 50.83 | 2022.96 | 1
2016-04-29 | P | 24 | 80 | 531.4 | 67.02 | 3201.54 | 3201.54 | 1.7174 | 1574.58 | 1574.58 | 1.1391 | 0.528 | 0.528 | 0.4832 | 1626.96 | 1626.96 | 0.57825 | 335.191 | 50.82 | 2023.34 | 1
2016-04-30 | P | 24 | 80 | 532.54 | 67.15 | 3192.26 | 3192.26 | 1.7205 | 1570.03 | 1570.03 | 1.1407 | 0.518 | 0.518 | 0.48372 | 1622.23 | 1622.23 | 0.57987 | 330.0007 | 50.82 | 2023.8 | 1
2016-05-01 | P | 24 | 80 | 529.56 | 67.26 | 3121.33 | 3121.33 | 1.7237 | 1560.97 | 1560.97 | 1.1422 | 0.565 | 0.565 | 0.48429 | 1560.36 | 1560.36 | 0.58143 | 361.7257 | 49.99 | 2023.67 | 1
2016-05-02 | P | 24 | 80 | 528.09 | 67.3 | 3114.71 | 3114.71 | 1.7268 | 1557.67 | 1557.67 | 1.1438 | 0.558 | 0.558 | 0.48484 | 1557.04 | 1557.04 | 0.58299 | 358.2588 | 49.99 | 2023.57 | 1
2016-05-03 | P | 24 | 80 | 535.66 | 67.07 | 3136.18 | 3136.18 | 1.7299 | 1568.41 | 1568.41 | 1.1454 | 0.539 | 0.539 | 0.48538 | 1567.77 | 1567.77 | 0.58456 | 343.6716 | 49.99 | 2023.85 | 1
2016-05-04 | P | 24 | 80 | 541.63 | 66.94 | 3139.238 | 3139.238 | 1.7331 | 1569.932 | 1569.932 | 1.1469 | 0.554 | 0.554 | 0.48594 | 1569.306 | 1569.306 | 0.58613 | 352.886 | 49.99 | 2024.62 | 1
2016-05-05 | P | 24 | 80 | 539.52 | 67.03 | 3130.62 | 3130.62 | 1.7362 | 1565.63 | 1565.63 | 1.1485 | 0.551 | 0.551 | 0.48649 | 1564.99 | 1564.99 | 0.58769 | 351.7619 | 49.99 | 2024.67 | 1
2016-05-06 | P | 24 | 80 | 446.07 | 67.91 | 3030.005 | 3030.005 | 1.7392 | 1515.305 | 1515.305 | 1.15 | 0.59 | 0.59 | 0.48708 | 1514.7 | 1514.7 | 0.58921 | 389.6885 | 49.99 | 2033.85 | 1
2016-05-07 | P | 24 | 80 | 565.4 | 66.34 | 3233.58 | 3233.58 | 1.7425 | 1648.48 | 1648.48 | 1.1517 | 0.572 | 0.572 | 0.48765 | 1585.1 | 1585.1 | 0.59079 | 347.2478 | 49.02 | 2029.34 | 1
2016-05-08 | P | 24 | 80 | 572.23 | 66.11 | 3191.57 | 3191.57 | 1.7456 | 1627.07 | 1627.07 | 1.1533 | 0.564 | 0.564 | 0.48821 | 1564.5 | 1564.5 | 0.59236 | 346.3797 | 49.02 | 2028.2 | 1
2016-05-09 | P | 24 | 80 | 574.74 | 66.12 | 3069.292 | 3069.292 | 1.7487 | 1564.726 | 1564.726 | 1.1548 | 0.565 | 0.565 | 0.48878 | 1504.566 | 1504.566 | 0.59386 | 361.377 | 49.02 | 2028.59 | 1
2016-05-10 | P | 24 | 80 | 590.7 | 66.06 | 3037.2 | 3037.2 | 1.7517 | 1548.37 | 1548.37 | 1.1564 | 0.601 | 0.601 | 0.48938 | 1488.83 | 1488.83 | 0.59535 | 388.4595 | 49.02 | 2031.61 | 1
2016-05-11 | P | 24 | 80 | 581.92 | 66.38 | 3037.84 | 3037.84 | 1.7548 | 1516.49 | 1516.49 | 1.1579 | 0.705 | 0.705 | 0.49008 | 1521.35 | 1521.35 | 0.59687 | 464.6532 | 50.08 | 2030.63 | 1
2016-05-12 | P | 24 | 80 | 558.63 | 66.47 | 2975.007 | 2975.007 | 1.7578 | 1485.123 | 1485.123 | 1.1594 | 0.693 | 0.693 | 0.49078 | 1489.884 | 1489.884 | 0.59836 | 466.4705 | 50.08 | 2026.25 | 1
2016-05-13 | P | 23.75 | 80 | 567.26 | 66.39 | 2925.89 | 2956.689 | 1.7607 | 1460.61 | 1475.985 | 1.1609 | 0.663 | 0.67 | 0.49144 | 1465.28 | 1480.704 | 0.59983 | 454.1466 | 50.08 | 2028.06 | 1
2016-05-14 | P | 24 | 80 | 557.98 | 66.59 | 2855.46 | 2855.46 | 1.7635 | 1425.44 | 1425.44 | 1.1623 | 0.665 | 0.665 | 0.49211 | 1430.02 | 1430.02 | 0.60126 | 466.5612 | 50.08 | 2026.42 | 1
2016-05-15 | P | 24 | 80 | 587.57 | 66.4 | 2876.6 | 2876.6 | 1.7664 | 1423.92 | 1423.92 | 1.1637 | 0.617 | 0.617 | 0.49272 | 1452.68 | 1452.68 | 0.60271 | 433.3017 | 50.5 | 2031.67 | 1
2016-05-16 | P | 24 | 80 | 544.27 | 67.11 | 2907.39 | 2907.39 | 1.7693 | 1439.16 | 1439.16 | 1.1651 | 0.612 | 0.612 | 0.49333 | 1468.23 | 1468.23 | 0.60418 | 424.9798 | 50.5 | 2026.03 | 1
2016-05-17 | P | 24 | 80 | 551.59 | 67.07 | 2760.77 | 2760.77 | 1.7721 | 1347.26 | 1347.26 | 1.1665 | 0.637 | 0.637 | 0.49397 | 1413.51 | 1413.51 | 0.60559 | 473.0935 | 51.2 | 2027.1 | 1
2016-05-18 | P | 24 | 80 | 544.12 | 66.97 | 2759.56 | 2759.56 | 1.7748 | 1346.66 | 1346.66 | 1.1678 | 0.644 | 0.644 | 0.49462 | 1412.9 | 1412.9 | 0.60701 | 478.3011 | 51.2 | 2025.62 | 1
2016-05-19 | P | 24 | 80 | 547.24 | 66.98 | 2801.27 | 2801.27 | 1.7776 | 1367.02 | 1367.02 | 1.1692 | 0.716 | 0.716 | 0.49533 | 1434.25 | 1434.25 | 0.60844 | 523.8994 | 51.2 | 2026.17 | 1
2016-05-20 | P | 24 | 80 | 532.94 | 67.21 | 2844.94 | 2844.94 | 1.7805 | 1388.33 | 1388.33 | 1.1706 | 0.76 | 0.76 | 0.49609 | 1456.61 | 1456.61 | 0.6099 | 547.4203 | 51.2 | 2024.5 | 1
2016-05-21 | P | 24 | 80 | 522.97 | 67.5 | 2825.03 | 2825.03 | 1.7833 | 1378.61 | 1378.61 | 1.172 | 0.769 | 0.769 | 0.49686 | 1446.42 | 1446.42 | 0.61134 | 557.8909 | 51.2 | 2023.75 | 1
2016-05-22 | P | 24 | 80 | 522.97 | 67.5 | 2820.59 | 2820.59 | 1.7861 | 1376.44 | 1376.44 | 1.1734 | 0.729 | 0.729 | 0.49759 | 1444.15 | 1444.15 | 0.61279 | 529.6119 | 51.2 | 2023.75 | 1
2016-05-23 | P | 24 | 80 | 522.97 | 67.5 | 2792.79 | 2792.79 | 1.7889 | 1362.89 | 1362.89 | 1.1747 | 0.734 | 0.734 | 0.49832 | 1429.9 | 1429.9 | 0.61422 | 538.786 | 51.2 | 2023.75 | 1
2016-05-24 | P | 24 | 80 | 522.97 | 67.5 | 3086.99 | 3086.99 | 1.792 | 1494.11 | 1494.11 | 1.1762 | 0.626 | 0.626 | 0.49895 | 1592.88 | 1592.88 | 0.61581 | 418.6613 | 51.6 | 2023.75 | 1
2016-05-25 | P | 24 | 80 | 522.6 | 67.38 | 3113.27 | 3113.27 | 1.7951 | 1506.82 | 1506.82 | 1.1777 | 0.626 | 0.626 | 0.49958 | 1606.45 | 1606.45 | 0.61742 | 415.2241 | 51.6 | 2022.9 | 1
2016-05-26 | P | 24 | 80 | 526.89 | 67.34 | 3170.296 | 3170.296 | 1.7983 | 1534.423 | 1534.423 | 1.1793 | 0.62 | 0.62 | 0.5002 | 1635.873 | 1635.873 | 0.61905 | 404.0607 | 51.6 | 2023.5 | 1
2016-05-27 | P | 24 | 80 | 532.57 | 67.42 | 3104.7 | 3104.7 | 1.8014 | 1506.39 | 1506.39 | 1.1808 | 0.678 | 0.678 | 0.50087 | 1598.31 | 1598.31 | 0.62065 | 450.392 | 51.48 | 2024.88 | 1
2016-05-28 | P | 24 | 80 | 527.75 | 67.29 | 3128.26 | 3128.26 | 1.8045 | 1517.85 | 1517.85 | 1.1823 | 0.67 | 0.67 | 0.50154 | 1610.41 | 1610.41 | 0.62226 | 441.2544 | 51.48 | 2023.85 | 1
2016-05-29 | P | 24 | 80 | 544.33 | 67.14 | 3104.26 | 3104.26 | 1.8076 | 1504.32 | 1504.32 | 1.1838 | 0.642 | 0.642 | 0.50219 | 1599.94 | 1599.94 | 0.62386 | 427.068 | 51.54 | 2026.18 | 1
2016-05-30 | P | 24 | 80 | 532.73 | 67.2 | 3137.12 | 3137.12 | 1.8108 | 1520.25 | 1520.25 | 1.1853 | 0.632 | 0.632 | 0.50282 | 1616.87 | 1616.87 | 0.62548 | 415.5994 | 51.54 | 2024.31 | 1
2016-05-31 | P | 24 | 80 | 549.22 | 67.13 | 3141.876 | 3141.876 | 1.8139 | 1522.552 | 1522.552 | 1.1868 | 0.636 | 0.636 | 0.50345 | 1619.324 | 1619.324 | 0.6271 | 417.5995 | 51.54 | 2027.1 | 1
2016-06-01 | P | 24 | 80 | 535.58 | 67.15 | 3138.18 | 3138.18 | 1.8171 | 1520.77 | 1520.77 | 1.1883 | 0.635 | 0.635 | 0.50409 | 1617.41 | 1617.41 | 0.62871 | 417.6871 | 51.54 | 2025.36 | 1
2016-06-02 | P | 24 | 80 | 551.07 | 67.13 | 3062.559 | 3062.559 | 1.8201 | 1492.384 | 1492.384 | 1.1898 | 0.634 | 0.634 | 0.50472 | 1570.175 | 1570.175 | 0.63028 | 425.0562 | 51.27 | 2028.08 | 1
2016-06-03 | P | 24 | 80 | 537.52 | 67.19 | 3051.63 | 3051.63 | 1.8232 | 1487.06 | 1487.06 | 1.1913 | 0.634 | 0.634 | 0.50536 | 1564.57 | 1564.57 | 0.63185 | 426.0447 | 51.27 | 2025.69 | 1
2016-06-04 | P | 24 | 80 | 550.76 | 67.24 | 3045.426 | 3045.426 | 1.8262 | 1484.036 | 1484.036 | 1.1928 | 0.636 | 0.636 | 0.50599 | 1561.39 | 1561.39 | 0.63341 | 428.4337 | 51.27 | 2028.18 | 1
2016-06-05 | P | 24 | 80 | 538.26 | 67.26 | 3047.56 | 3047.56 | 1.8293 | 1485.08 | 1485.08 | 1.1943 | 0.627 | 0.627 | 0.50662 | 1562.48 | 1562.48 | 0.63497 | 421.9672 | 51.27 | 2025.96 | 1
2016-06-06 | P | 24 | 80 | 551.25 | 67.24 | 3079.98 | 3079.98 | 1.8323 | 1494.72 | 1494.72 | 1.1958 | 0.636 | 0.636 | 0.50726 | 1585.26 | 1585.26 | 0.63656 | 425.6603 | 51.47 | 2027.9 | 1
2016-06-07 | P | 24 | 80 | 538.5 | 67.26 | 3046.46 | 3046.46 | 1.8354 | 1478.44 | 1478.44 | 1.1973 | 0.601 | 0.601 | 0.50786 | 1568.02 | 1568.02 | 0.63813 | 406.6597 | 51.47 | 2026.1 | 1
2016-06-08 | P | 24 | 80 | 557.06 | 67.17 | 3044.684 | 3044.684 | 1.8384 | 1477.584 | 1477.584 | 1.1987 | 0.596 | 0.596 | 0.50845 | 1567.1 | 1567.1 | 0.63969 | 403.2481 | 51.47 | 2028.7 | 1
2016-06-09 | P | 24 | 80 | 542.13 | 67.22 | 3057.58 | 3057.58 | 1.8415 | 1483.84 | 1483.84 | 1.2002 | 0.593 | 0.593 | 0.50905 | 1573.74 | 1573.74 | 0.64127 | 399.6273 | 51.47 | 2026.52 | 1
2016-06-10 | P | 24 | 80 | 556.73 | 67.17 | 3064.202 | 3064.202 | 1.8446 | 1487.056 | 1487.056 | 1.2017 | 0.598 | 0.598 | 0.50964 | 1577.146 | 1577.146 | 0.64284 | 402.198 | 51.47 | 2028.81 | 1
2016-06-11 | P | 24 | 80 | 543.98 | 67.17 | 3063.9 | 3063.9 | 1.8476 | 1486.59 | 1486.59 | 1.2032 | 0.607 | 0.607 | 0.51025 | 1577.31 | 1577.31 | 0.64442 | 408.3964 | 51.48 | 2026.75 | 1
2016-06-12 | P | 10 | 80 | 704.95 | 51.86 | 1311.771 | 3148.25 | 1.8489 | 636.602 | 1527.845 | 1.2038 | 0.282 | 0.676 | 0.51053 | 675.169 | 1620.406 | 0.6451 | 442.7005 | 51.47 | 2073.99 | 1
2016-06-13 | P | 24 | 80 | 572.81 | 65.92 | 3022.9 | 3022.9 | 1.852 | 1467.02 | 1467.02 | 1.2053 | 0.636 | 0.636 | 0.51117 | 1555.88 | 1555.88 | 0.64665 | 433.4644 | 51.47 | 2039.88 | 1
2016-06-14 | P | 24 | 80 | 527.41 | 67.5 | 3030.64 | 3030.64 | 1.855 | 1470.76 | 1470.76 | 1.2068 | 0.663 | 0.663 | 0.51183 | 1559.88 | 1559.88 | 0.64821 | 450.6935 | 51.47 | 2033.42 | 1
2016-06-15 | P | 24 | 80 | 537.07 | 67.33 | 3025.14 | 3025.14 | 1.858 | 1468.09 | 1468.09 | 1.2082 | 0.626 | 0.626 | 0.51246 | 1557.05 | 1557.05 | 0.64977 | 426.6939 | 51.47 | 2033.31 | 1
2016-06-16 | P | 24 | 80 | 514.36 | 67.53 | 2917.47 | 2917.47 | 1.8609 | 1415.85 | 1415.85 | 1.2097 | 0.593 | 0.593 | 0.51305 | 1501.62 | 1501.62 | 0.65127 | 418.7527 | 51.47 | 2029.49 | 1
2016-06-17 | P | 24 | 80 | 532.34 | 67.35 | 2896.33 | 2896.33 | 1.8638 | 1405.58 | 1405.58 | 1.2111 | 0.636 | 0.636 | 0.51369 | 1490.75 | 1490.75 | 0.65276 | 452.6928 | 51.47 | 2030.03 | 1
2016-06-18 | P | 22.3 | 80 | 444.82 | 55.51 | 2703.59 | 2909.693 | 1.8665 | 1312.05 | 1412.072 | 1.2124 | 0.603 | 0.649 | 0.51429 | 1391.54 | 1497.622 | 0.65415 | 459.6959 | 51.47 | 2056.17 | 1
2016-06-19 | P | 24 | 80 | 529.5 | 66.87 | 2973.02 | 2973.02 | 1.8695 | 1422.89 | 1422.89 | 1.2138 | 0.5 | 0.5 | 0.51479 | 1550.13 | 1550.13 | 0.6557 | 351.4411 | 52.14 | 2035.8 | 1
2016-06-20 | P | 24 | 80 | 567.24 | 66.28 | 3077.36 | 3077.36 | 1.8726 | 1472.83 | 1472.83 | 1.2153 | 0.511 | 0.511 | 0.5153 | 1604.53 | 1604.53 | 0.65731 | 347.0143 | 52.14 | 2034.64 | 1
2016-06-21 | P | 24 | 80 | 574.21 | 66.25 | 2970.06 | 2970.06 | 1.8755 | 1436.02 | 1436.02 | 1.2167 | 0.75 | 0.75 | 0.51605 | 1534.04 | 1534.04 | 0.65884 | 522.3813 | 51.65 | 2037.81 | 1
2016-06-22 | P | 24 | 80 | 567.82 | 66.23 | 2870.55 | 2870.55 | 1.8784 | 1387.91 | 1387.91 | 1.2181 | 0.721 | 0.721 | 0.51677 | 1482.64 | 1482.64 | 0.66032 | 519.3932 | 51.65 | 2036.95 | 1
2016-06-23 | P | 24 | 80 | 560.58 | 66.38 | 2895.61 | 2895.61 | 1.8813 | 1400.03 | 1400.03 | 1.2195 | 0.744 | 0.743 | 0.51752 | 1495.58 | 1495.58 | 0.66182 | 531.0715 | 51.65 | 2036.41 | 1
2016-06-24 | P | 24 | 80 | 597.81 | 65.61 | 2874.94 | 2874.94 | 1.8842 | 1390.03 | 1390.03 | 1.2209 | 0.791 | 0.791 | 0.51831 | 1484.91 | 1484.91 | 0.6633 | 568.987 | 51.65 | 2042.55 | 1
2016-06-25 | P | 5 | 80 | 854.34 | 41.53 | 13.08 | 62.784 | 1.8842 | 6.14 | 29.472 | 1.2209 | 0.001 | 0.006 | 0.51831 | 6.94 | 33.312 | 0.66331 | 218.4039 | 53.06 |  | 1
2016-06-26 | P | 6 | 80 | 854.33 | 34.23 | 298.54 | 1194.16 | 1.8845 | 144.35 | 577.4 | 1.221 | 0.3 | 1.2 | 0.51861 | 154.19 | 616.76 | 0.66347 | 2078.282 | 51.65 |  | 1
2016-06-27 | P | 24 | 80 | 496.92 | 66.75 | 2903.128 | 2903.128 | 1.8874 | 1403.662 | 1403.662 | 1.2224 | 0.728 | 0.728 | 0.51934 | 1499.466 | 1499.466 | 0.66497 | 518.7638 | 51.65 | 2024.49 | 1
2016-06-28 | P | 24 | 80 | 494.71 | 67.31 | 2812.57 | 2812.57 | 1.8902 | 1359.877 | 1359.877 | 1.2238 | 0.658 | 0.658 | 0.51999 | 1452.693 | 1452.693 | 0.66642 | 483.5702 | 51.65 | 2020.26 | 1
2016-06-29 | P | 24 | 80 | 509.38 | 67.31 | 2868.99 | 2868.99 | 1.8931 | 1387.16 | 1387.16 | 1.2252 | 0.667 | 0.667 | 0.52066 | 1481.83 | 1481.83 | 0.6679 | 480.7376 | 51.65 | 2020.26 | 1
2016-06-30 | P | 24 | 80 | 503.44 | 67.39 | 2905.05 | 2905.05 | 1.896 | 1404.6 | 1404.6 | 1.2266 | 0.678 | 0.678 | 0.52134 | 1500.45 | 1500.45 | 0.6694 | 482.6776 | 51.65 | 2020.7 | 1
2016-07-01 | P | 24 | 80 | 440.4 | 67.55 | 2755.49 | 2755.49 | 1.8987 | 1332.29 | 1332.29 | 1.2279 | 0.724 | 0.724 | 0.52206 | 1423.2 | 1423.2 | 0.67082 | 543.6114 | 51.65 | 2004.22 | 1
2016-07-02 | P | 24 | 80 | 602.54 | 64.56 | 2811.76 | 2811.76 | 1.9016 | 1359.48 | 1359.48 | 1.2293 | 0.666 | 0.666 | 0.52273 | 1452.28 | 1452.28 | 0.67228 | 489.7623 | 51.65 | 2029.55 | 1
2016-07-03 | P | 19 | 80 | 602.54 | 64.56 | 2128.43 | 2688.543 | 1.9037 | 1029.1 | 1299.916 | 1.2303 | 0.636 | 0.804 | 0.52336 | 1099.33 | 1388.627 | 0.67338 | 618.2791 | 51.65 | 2029.55 | 1
2016-07-04 | P | 24 | 80 | 569.06 | 65.9 | 2855.66 | 2855.66 | 1.9065 | 1380.71 | 1380.71 | 1.2317 | 0.665 | 0.665 | 0.52403 | 1474.95 | 1474.95 | 0.67485 | 481.9549 | 51.65 | 2028.44 | 1
2016-07-05 | P | 24 | 80 | 543.68 | 66.69 | 2807.02 | 2807.02 | 1.9093 | 1357.19 | 1357.19 | 1.233 | 0.688 | 0.688 | 0.52472 | 1449.83 | 1449.83 | 0.6763 | 506.6011 | 51.65 | 2025.77 | 1
2016-07-06 | P | 24 | 80 | 541.44 | 66.65 | 2823.05 | 2823.05 | 1.9122 | 1364.94 | 1364.94 | 1.2344 | 0.577 | 0.577 | 0.52529 | 1458.11 | 1458.11 | 0.67776 | 422.8823 | 51.65 | 2025.13 | 1
2016-07-07 | P | 24 | 80 | 542.77 | 66.79 | 2873.03 | 2873.03 | 1.915 | 1389.11 | 1389.11 | 1.2358 | 0.582 | 0.582 | 0.52588 | 1483.92 | 1483.92 | 0.67924 | 419.0849 | 51.65 | 2025.86 | 1
2016-07-08 | P | 24 | 80 | 548.73 | 66.68 | 2934.24 | 2934.24 | 1.918 | 1418.7 | 1418.7 | 1.2372 | 0.585 | 0.585 | 0.52646 | 1515.54 | 1515.54 | 0.68076 | 412.2725 | 51.65 | 2026.8 | 1
2016-07-09 | P | 24 | 80 | 555.08 | 66.55 | 2896.11 | 2896.11 | 1.9209 | 1400.27 | 1400.27 | 1.2386 | 0.594 | 0.594 | 0.52706 | 1495.84 | 1495.84 | 0.68225 | 424.1546 | 51.65 | 2027.64 | 1
2016-07-10 | P | 24 | 80 | 565.87 | 66.29 | 2927.12 | 2927.12 | 1.9238 | 1415.26 | 1415.26 | 1.24 | 0.636 | 0.636 | 0.52769 | 1511.86 | 1511.86 | 0.68377 | 449.0708 | 51.65 | 2029.58 | 1
2016-07-11 | P | 24 | 80 | 578.62 | 65.95 | 2934.59 | 2934.59 | 1.9267 | 1418.88 | 1418.88 | 1.2415 | 0.634 | 0.634 | 0.52833 | 1515.71 | 1515.71 | 0.68528 | 447.1259 | 51.65 | 2031.74 | 1
2016-07-12 | P | 24 | 80 | 578.48 | 66.04 | 2911.84 | 2911.84 | 1.9296 | 1407.88 | 1407.88 | 1.2429 | 0.621 | 0.621 | 0.52895 | 1503.96 | 1503.96 | 0.68679 | 441.1328 | 51.65 | 2031.92 | 1
2016-07-13 | P | 24 | 80 | 582.78 | 65.96 | 2933.64 | 2933.64 | 1.9326 | 1418.41 | 1418.41 | 1.2443 | 0.637 | 0.637 | 0.52958 | 1515.23 | 1515.23 | 0.6883 | 448.8434 | 51.65 | 2032.6 | 1
2016-07-14 | P | 24 | 80 | 588.27 | 65.85 | 2987.68 | 2987.68 | 1.9356 | 1444.55 | 1444.55 | 1.2457 | 0.604 | 0.604 | 0.53019 | 1543.13 | 1543.13 | 0.68984 | 417.9578 | 51.65 | 2033.78 | 1
2016-07-15 | P | 24 | 80 | 590.24 | 65.89 | 2899.26 | 2899.26 | 1.9385 | 1401.8 | 1401.8 | 1.2471 | 0.592 | 0.592 | 0.53078 | 1497.46 | 1497.46 | 0.69134 | 422.3634 | 51.65 | 2025.06 | 1
2016-07-16 | P | 23.6 | 80 | 591.71 | 65.85 | 2833.98 | 2882.014 | 1.9413 | 1370.23 | 1393.454 | 1.2485 | 0.586 | 0.596 | 0.53137 | 1463.75 | 1488.559 | 0.6928 | 427.9836 | 51.65 | 1954.17 | 1
2016-07-17 | P | 24 | 80 | 594.88 | 65.75 | 2799.03 | 2799.03 | 1.9441 | 1353.33 | 1353.33 | 1.2499 | 0.596 | 0.596 | 0.53196 | 1445.7 | 1445.7 | 0.69425 | 440.5902 | 51.65 | 2035.67 | 1
2016-07-18 | P | 24 | 80 | 592.99 | 65.81 | 2876.54 | 2876.54 | 1.947 | 1390.81 | 1390.81 | 1.2512 | 0.691 | 0.691 | 0.53265 | 1485.73 | 1485.73 | 0.69574 | 496.6358 | 51.65 | 2035.66 | 1
2016-07-19 | P | 24 | 80 | 600.71 | 65.5 | 2716.87 | 2716.87 | 1.9497 | 1313.61 | 1313.61 | 1.2526 | 0.686 | 0.686 | 0.53334 | 1403.26 | 1403.26 | 0.69714 | 521.9068 | 51.65 | 2036.23 | 1
2016-07-20 | P | 24 | 80 | 598.43 | 65.57 | 2898.78 | 2898.78 | 1.9526 | 1401.56 | 1401.56 | 1.254 | 0.723 | 0.723 | 0.53406 | 1497.22 | 1497.22 | 0.69864 | 515.8152 | 51.65 | 2036.43 | 1
2016-07-21 | P | 24 | 80 | 606.53 | 65.41 | 2737.99 | 2737.99 | 1.9553 | 1323.81 | 1323.81 | 1.2553 | 0.752 | 0.752 | 0.53481 | 1414.18 | 1414.18 | 0.70005 | 568.3232 | 51.65 | 2037.64 | 1
2016-07-22 | P | 24 | 80 | 606.51 | 65.51 | 2824.01 | 2824.01 | 1.9582 | 1365.41 | 1365.41 | 1.2566 | 0.747 | 0.747 | 0.53556 | 1458.6 | 1458.6 | 0.70151 | 547.3001 | 51.65 | 2037.8 | 1
2016-07-23 | P | 24 | 80 | 606.51 | 65.51 | 2717.74 | 2717.74 | 1.9609 | 1314.03 | 1314.03 | 1.258 | 0.714 | 0.714 | 0.53627 | 1403.71 | 1403.71 | 0.70291 | 543.4358 | 51.65 | 2037.8 | 1
2016-07-24 | P | 24 | 80 | 606.51 | 65.51 | 2695.73 | 2695.73 | 1.9636 | 1303.38 | 1303.38 | 1.2593 | 0.687 | 0.687 | 0.53696 | 1392.35 | 1392.35 | 0.70431 | 526.8402 | 51.65 | 2037.8 | 1
2016-07-25 | P | 24 | 80 | 606.51 | 65.51 | 2704.51 | 2704.51 | 1.9663 | 1307.63 | 1307.63 | 1.2606 | 0.671 | 0.671 | 0.53763 | 1396.88 | 1396.88 | 0.7057 | 513.3776 | 51.65 | 2037.8 | 1
2016-07-26 | P | 24 | 80 | 595.99 | 65.73 | 2539.12 | 2539.12 | 1.9688 | 1227.66 | 1227.66 | 1.2618 | 0.689 | 0.689 | 0.53832 | 1311.46 | 1311.46 | 0.70701 | 561.4893 | 51.65 | 2035.78 | 1
2016-07-27 | P | 24 | 80 | 596.28 | 65.64 | 2587.65 | 2587.65 | 1.9714 | 1251.13 | 1251.13 | 1.2631 | 0.679 | 0.679 | 0.539 | 1336.52 | 1336.52 | 0.70835 | 542.946 | 51.65 | 2035.7 | 1
2016-07-28 | P | 24 | 80 | 595.27 | 65.64 | 2634.91 | 2634.91 | 1.974 | 1273.97 | 1273.97 | 1.2643 | 0.698 | 0.698 | 0.5397 | 1360.94 | 1360.94 | 0.70971 | 547.7319 | 51.65 | 2033.54 | 1
2016-07-29 | P | 24 | 80 | 594.29 | 65.7 | 2736.07 | 2736.07 | 1.9768 | 1322.89 | 1322.89 | 1.2656 | 0.719 | 0.719 | 0.54042 | 1413.18 | 1413.18 | 0.71112 | 543.7776 | 51.65 | 2035.86 | 1
2016-07-30 | P | 24 | 80 | 596.47 | 65.63 | 2781.67 | 2781.67 | 1.9796 | 1344.94 | 1344.94 | 1.267 | 0.702 | 0.702 | 0.54112 | 1436.73 | 1436.73 | 0.71256 | 521.937 | 51.65 | 2036.41 | 1
2016-07-31 | P | 24 | 80 | 596.93 | 65.64 | 2803.67 | 2803.67 | 1.9824 | 1355.57 | 1355.57 | 1.2683 | 0.718 | 0.718 | 0.54184 | 1448.1 | 1448.1 | 0.71401 | 529.738 | 51.65 | 2036.55 | 1
2016-08-01 | P | 24 | 80 | 598.76 | 65.62 | 2739.94 | 2739.94 | 1.9851 | 1324.76 | 1324.76 | 1.2697 | 0.738 | 0.737 | 0.54258 | 1415.18 | 1415.18 | 0.71542 | 556.7061 | 51.65 | 2037.22 | 1
2016-08-02 | P | 24 | 80 | 601.55 | 65.55 | 2755.48 | 2755.48 | 1.9879 | 1332.28 | 1332.28 | 1.271 | 0.713 | 0.713 | 0.54329 | 1423.2 | 1423.2 | 0.71685 | 535.2636 | 51.65 | 2037.51 | 1
2016-08-03 | P | 24 | 80 | 599.56 | 65.65 | 2757.73 | 2757.73 | 1.9906 | 1333.36 | 1333.36 | 1.2723 | 0.695 | 0.695 | 0.54398 | 1424.37 | 1424.37 | 0.71827 | 521.4871 | 51.65 | 2037.31 | 1
2016-08-04 | P | 24 | 80 | 607.67 | 65.24 | 2717.686 | 2717.686 | 1.9933 | 1314.002 | 1314.002 | 1.2737 | 0.661 | 0.661 | 0.54464 | 1403.684 | 1403.684 | 0.71968 | 503.0715 | 51.65 | 2038.04 | 1
2016-08-05 | P | 24 | 80 | 606.1 | 65.26 | 2750.75 | 2750.75 | 1.9961 | 1329.98 | 1329.98 | 1.275 | 0.668 | 0.668 | 0.54531 | 1420.77 | 1420.77 | 0.7211 | 502.2053 | 51.65 | 2038.07 | 1
2016-08-06 | P | 24 | 80 | 606.59 | 65.31 | 2725.11 | 2725.11 | 1.9988 | 1317.59 | 1317.59 | 1.2763 | 0.662 | 0.662 | 0.54597 | 1407.52 | 1407.52 | 0.7225 | 502.3938 | 51.65 | 2038.21 | 1
2016-08-07 | P | 24 | 80 | 606.74 | 65.32 | 2712.78 | 2712.78 | 2.0015 | 1311.63 | 1311.63 | 1.2776 | 0.657 | 0.657 | 0.54663 | 1401.15 | 1401.15 | 0.72391 | 500.7449 | 51.65 | 2038.26 | 1
2016-08-08 | P | 24 | 80 | 609.52 | 65.17 | 2704.5 | 2704.5 | 2.0042 | 1307.63 | 1307.63 | 1.2789 | 0.661 | 0.661 | 0.54729 | 1396.87 | 1396.87 | 0.7253 | 505.2415 | 51.65 | 2036.03 | 1
2016-08-09 | P | 24 | 80 | 607.89 | 65.29 | 2791.63 | 2791.63 | 2.007 | 1349.75 | 1349.75 | 1.2803 | 0.668 | 0.668 | 0.54796 | 1441.88 | 1441.88 | 0.72674 | 494.7086 | 51.65 | 2039.03 | 1
2016-08-10 | P | 24 | 80 | 610.82 | 65.17 | 2764.07 | 2764.07 | 2.0098 | 1336.43 | 1336.43 | 1.2816 | 0.667 | 0.667 | 0.54863 | 1427.64 | 1427.64 | 0.72817 | 498.8724 | 51.65 | 2039.37 | 1
2016-08-11 | P | 24 | 80 | 608.66 | 65.25 | 2769.96 | 2769.96 | 2.0125 | 1339.27 | 1339.27 | 1.2829 | 0.726 | 0.726 | 0.54935 | 1430.69 | 1430.69 | 0.7296 | 542.1916 | 51.65 | 2039.46 | 1
2016-08-12 | P | 24 | 80 | 605.64 | 65.41 | 2742.83 | 2742.83 | 2.0153 | 1326.15 | 1326.15 | 1.2843 | 0.635 | 0.635 | 0.54999 | 1416.68 | 1416.68 | 0.73102 | 478.4745 | 51.65 | 2039.49 | 1
2016-08-13 | P | 24 | 80 | 606.2 | 65.41 | 2660.83 | 2660.83 | 2.018 | 1286.5 | 1286.5 | 1.2856 | 0.627 | 0.627 | 0.55062 | 1374.33 | 1374.33 | 0.73239 | 487.6619 | 51.65 | 2039.64 | 1
2016-08-14 | P | 24 | 80 | 605.95 | 65.43 | 2670.47 | 2670.47 | 2.0206 | 1291.17 | 1291.17 | 1.2868 | 0.636 | 0.636 | 0.55125 | 1379.3 | 1379.3 | 0.73377 | 492.5711 | 51.65 | 2039.99 | 1
2016-08-15 | P | 24 | 80 | 617.72 | 65.07 | 2640.99 | 2640.99 | 2.0233 | 1276.91 | 1276.91 | 1.2881 | 0.597 | 0.597 | 0.55185 | 1364.08 | 1364.08 | 0.73514 | 467.2976 | 51.65 | 2040.97 | 1
2016-08-16 | P | 24 | 80 | 623.76 | 64.88 | 2662.66 | 2662.66 | 2.0259 | 1287.4 | 1287.4 | 1.2894 | 0.65 | 0.65 | 0.5525 | 1375.26 | 1375.26 | 0.73651 | 504.7056 | 51.65 | 2041.28 | 1
2016-08-17 | P | 24 | 80 | 623.9 | 64.76 | 2721.96 | 2721.96 | 2.0286 | 1316.07 | 1316.07 | 1.2907 | 0.651 | 0.651 | 0.55315 | 1405.89 | 1405.89 | 0.73792 | 494.5938 | 51.65 | 2041.61 | 1
2016-08-18 | P | 24 | 80 | 624.46 | 64.8 | 2578.53 | 2578.53 | 2.0312 | 1246.72 | 1246.72 | 1.292 | 0.645 | 0.645 | 0.55379 | 1331.81 | 1331.81 | 0.73925 | 517.1522 | 51.65 | 2041.76 | 1
2016-08-19 | P | 24 | 80 | 630.44 | 64.61 | 2567.16 | 2567.16 | 2.0338 | 1241.22 | 1241.22 | 1.2932 | 0.623 | 0.623 | 0.55442 | 1325.94 | 1325.94 | 0.74058 | 501.5751 | 51.65 | 2042.56 | 1
2016-08-20 | P | 24 | 80 | 630.44 | 64.61 | 2589.13 | 2589.13 | 2.0364 | 1251.84 | 1251.84 | 1.2945 | 0.619 | 0.619 | 0.55504 | 1337.29 | 1337.29 | 0.74191 | 494.5976 | 51.65 | 2042.56 | 1
2016-08-21 | P | 24 | 80 | 630.44 | 64.61 | 2587.4 | 2587.4 | 2.039 | 1251.01 | 1251.01 | 1.2957 | 0.661 | 0.661 | 0.5557 | 1336.39 | 1336.39 | 0.74325 | 528.1085 | 51.65 | 2042.56 | 1
2016-08-22 | P | 24 | 80 | 630.44 | 64.61 | 2628.28 | 2628.28 | 2.0416 | 1270.77 | 1270.77 | 1.297 | 0.681 | 0.681 | 0.55638 | 1357.51 | 1357.51 | 0.74461 | 536.2741 | 51.65 | 2042.56 | 1
2016-08-23 | P | 24 | 80 | 640.77 | 64.25 | 2632.18 | 2632.18 | 2.0442 | 1272.66 | 1272.66 | 1.2983 | 0.658 | 0.658 | 0.55704 | 1359.52 | 1359.52 | 0.74597 | 516.8505 | 51.65 | 2043.24 | 1
2016-08-24 | P | 24 | 80 | 640.77 | 64.25 | 2632.66 | 2632.66 | 2.0469 | 1272.89 | 1272.89 | 1.2995 | 0.646 | 0.646 | 0.55768 | 1359.77 | 1359.77 | 0.74733 | 507.494 | 51.65 | 2043.24 | 1
2016-08-25 | P | 24 | 80 | 640.77 | 64.25 | 2653.61 | 2653.61 | 2.0495 | 1283.01 | 1283.01 | 1.3008 | 0.652 | 0.652 | 0.55833 | 1370.6 | 1370.6 | 0.7487 | 508.3 | 51.65 | 2043.24 | 1
2016-08-26 | P | 24 | 80 | 652.5 | 63.71 | 2622.56 | 2622.56 | 2.0521 | 1268.01 | 1268.01 | 1.3021 | 0.693 | 0.693 | 0.55903 | 1354.55 | 1354.55 | 0.75005 | 546.8522 | 51.65 | 2045.18 | 1
2016-08-27 | P | 24 | 80 | 653.21 | 63.66 | 2614.67 | 2614.67 | 2.0548 | 1264.19 | 1264.19 | 1.3034 | 0.638 | 0.638 | 0.55967 | 1350.48 | 1350.48 | 0.7514 | 504.5349 | 51.65 | 2045.47 | 1
2016-08-28 | P | 24 | 80 | 619.3 | 64.33 | 2634.69 | 2634.69 | 2.0574 | 1273.87 | 1273.87 | 1.3046 | 0.659 | 0.659 | 0.56032 | 1360.82 | 1360.82 | 0.75276 | 517.5246 | 51.65 | 2045.84 | 1
2016-08-29 | P | 24 | 80 | 619.3 | 64.33 | 2659.97 | 2659.97 | 2.06 | 1286.09 | 1286.09 | 1.3059 | 0.648 | 0.648 | 0.56097 | 1373.88 | 1373.88 | 0.75414 | 504.1303 | 51.65 | 2045.84 | 1
2016-08-30 | P | 24 | 80 | 619.3 | 64.33 | 2641.34 | 2641.34 | 2.0627 | 1277.09 | 1277.09 | 1.3072 | 0.673 | 0.673 | 0.56165 | 1364.25 | 1364.25 | 0.7555 | 526.854 | 51.65 | 2045.84 | 1
2016-08-31 | P | 24 | 80 | 654.14 | 63.71 | 2565.45 | 2565.45 | 2.0653 | 1240.39 | 1240.39 | 1.3084 | 0.665 | 0.665 | 0.56231 | 1325.06 | 1325.06 | 0.75683 | 535.7694 | 51.65 | 2045.6 | 1
2016-09-01 | P | 24 | 80 | 650.32 | 63.71 | 2716.02 | 2716.02 | 2.068 | 1313.19 | 1313.19 | 1.3097 | 0.673 | 0.673 | 0.56298 | 1402.83 | 1402.83 | 0.75823 | 512.2069 | 51.65 | 2045.28 | 1
2016-09-02 | P | 24 | 80 | 647.12 | 63.87 | 2724.36 | 2724.36 | 2.0707 | 1317.22 | 1317.22 | 1.3111 | 0.627 | 0.627 | 0.56361 | 1407.14 | 1407.14 | 0.75964 | 475.8241 | 51.65 | 2045.71 | 1
2016-09-03 | P | 24 | 80 | 643.37 | 64.01 | 2723.14 | 2723.14 | 2.0734 | 1316.64 | 1316.64 | 1.3124 | 0.575 | 0.575 | 0.56419 | 1406.5 | 1406.5 | 0.76104 | 436.3926 | 51.65 | 2045.61 | 1
2016-09-04 | P | 24 | 96 | 595.48 | 64.72 | 2752.15 | 2752.15 | 2.0762 | 1330.66 | 1330.66 | 1.3137 | 0.554 | 0.554 | 0.56474 | 1421.49 | 1421.49 | 0.76246 | 416.349 | 51.65 | 2033.17 | 1
2016-09-05 | P | 24 | 96 | 562.42 | 65.29 | 2736.96 | 2736.96 | 2.0789 | 1323.31 | 1323.31 | 1.315 | 0.558 | 0.558 | 0.5653 | 1413.65 | 1413.65 | 0.76388 | 421.9253 | 51.65 | 2024.83 | 1
2016-09-06 | P | 24 | 96 | 561.31 | 65.37 | 2822.95 | 2822.95 | 2.0817 | 1269.39 | 1269.39 | 1.3163 | 0.298 | 0.298 | 0.5656 | 1553.56 | 1553.56 | 0.76543 | 234.5505 | 55.03 | 2024.44 | 1
2016-09-07 | P | 24 | 96 | 554.7 | 65.48 | 2770.91 | 2770.91 | 2.0845 | 1339.74 | 1339.74 | 1.3176 | 0.541 | 0.541 | 0.56614 | 1431.17 | 1431.17 | 0.76686 | 403.8358 | 51.65 | 2023.39 | 1
2016-09-08 | P | 24 | 96 | 553.66 | 65.51 | 2834.52 | 2834.52 | 2.0873 | 1370.49 | 1370.49 | 1.319 | 0.527 | 0.527 | 0.56666 | 1464.03 | 1464.03 | 0.76833 | 384.8806 | 51.65 | 2023.16 | 1
2016-09-09 | P | 24 | 96 | 558.09 | 65.51 | 2668.08 | 2668.08 | 2.09 | 1290.02 | 1290.02 | 1.3203 | 0.561 | 0.561 | 0.56722 | 1378.06 | 1378.06 | 0.7697 | 435.2181 | 51.65 | 2023.9 | 1
2016-09-10 | P | 24 | 96 | 564.11 | 65.36 | 2731.44 | 2731.44 | 2.0927 | 1320.65 | 1320.65 | 1.3216 | 0.546 | 0.546 | 0.56777 | 1410.79 | 1410.79 | 0.77111 | 413.8091 | 51.65 | 2024.58 | 1
2016-09-11 | P | 24 | 96 | 559.69 | 65.49 | 2772.61 | 2772.61 | 2.0955 | 1340.55 | 1340.55 | 1.323 | 0.555 | 0.555 | 0.56833 | 1432.06 | 1432.06 | 0.77255 | 414.2367 | 51.65 | 2024.18 | 1
2016-09-12 | P | 24 | 96 | 552.43 | 65.61 | 2758.21 | 2758.21 | 2.0983 | 1333.59 | 1333.59 | 1.3243 | 0.549 | 0.549 | 0.56887 | 1424.62 | 1424.62 | 0.77397 | 411.3416 | 51.65 | 2023.18 | 1
2016-09-13 | P | 24 | 96 | 553.67 | 65.68 | 2721.515 | 2721.515 | 2.101 | 1315.854 | 1315.854 | 1.3256 | 0.56 | 0.56 | 0.56943 | 1405.661 | 1405.661 | 0.77538 | 425.4271 | 51.65 | 2023.49 | 1
2016-09-14 | P | 24 | 96 | 552.8 | 65.68 | 2748.53 | 2748.53 | 2.1037 | 1328.914 | 1328.914 | 1.3269 | 0.552 | 0.552 | 0.56999 | 1419.616 | 1419.616 | 0.7768 | 415.0494 | 51.65 | 2023.4 | 1
2016-09-15 | P | 24 | 96 | 553.9 | 65.54 | 2753.059 | 2753.059 | 2.1065 | 1331.104 | 1331.104 | 1.3283 | 0.553 | 0.553 | 0.57054 | 1421.955 | 1421.955 | 0.77822 | 415.6197 | 51.65 | 2023.28 | 1
2016-09-16 | P | 24 | 96 | 560.1 | 65.44 | 2751.48 | 2751.48 | 2.1092 | 1330.341 | 1330.341 | 1.3296 | 0.553 | 0.553 | 0.57109 | 1421.139 | 1421.139 | 0.77964 | 415.5514 | 51.65 | 2024.11 | 1
2016-09-17 | P | 24 | 96 | 562.07 | 65.41 | 2786.576 | 2786.576 | 2.112 | 1347.31 | 1347.31 | 1.3309 | 0.556 | 0.556 | 0.57165 | 1439.266 | 1439.266 | 0.78108 | 412.4886 | 51.65 | 2024.53 | 1
2016-09-18 | P | 24 | 96 | 533.92 | 65.97 | 2688.117 | 2688.117 | 2.1147 | 1299.705 | 1299.705 | 1.3322 | 0.571 | 0.571 | 0.57222 | 1388.412 | 1388.412 | 0.78247 | 439.3451 | 51.65 | 2027.26 | 1
2016-09-19 | P | 24 | 96 | 533.92 | 65.97 | 2785.49 | 2785.49 | 2.1175 | 1346.784 | 1346.784 | 1.3336 | 0.551 | 0.551 | 0.57277 | 1438.706 | 1438.706 | 0.78391 | 408.7738 | 51.65 | 2027.26 | 1
2016-09-20 | P | 24 | 96 | 533.92 | 65.97 | 3032.088 | 3032.088 | 2.1205 | 1358.678 | 1358.678 | 1.335 | 0.553 | 0.553 | 0.57332 | 1673.41 | 1673.41 | 0.78558 | 407.1848 | 55.19 | 2027.26 | 1
2016-09-21 | P | 24 | 96 | 588.41 | 64.59 | 3001.461 | 3001.461 | 2.1235 | 1345.471 | 1345.471 | 1.3363 | 0.555 | 0.555 | 0.57388 | 1655.99 | 1655.99 | 0.78724 | 412.44 | 55.17 | 2028.08 | 1
2016-09-22 | P | 24 | 96 | 589.58 | 64.55 | 2827.084 | 2827.084 | 2.1264 | 1366.896 | 1366.896 | 1.3377 | 0.556 | 0.556 | 0.57443 | 1460.188 | 1460.188 | 0.7887 | 406.4603 | 51.65 | 2028.33 | 1
2016-09-23 | P | 24 | 96 | 585.82 | 64.96 | 2827.376 | 2827.376 | 2.1292 | 1367.036 | 1367.036 | 1.339 | 0.556 | 0.556 | 0.57499 | 1460.34 | 1460.34 | 0.79016 | 406.712 | 51.65 | 2028.26 | 1
2016-09-24 | P | 24 | 96 | 623.5 | 64.91 | 2812.872 | 2812.872 | 2.132 | 1360.024 | 1360.024 | 1.3404 | 0.554 | 0.554 | 0.57554 | 1452.848 | 1452.848 | 0.79161 | 407.4222 | 51.65 | 2033.5 | 1
2016-09-25 | P | 24 | 96 | 572.92 | 65.19 | 2798.15 | 2798.15 | 2.1348 | 1352.906 | 1352.906 | 1.3417 | 0.555 | 0.555 | 0.5761 | 1445.244 | 1445.244 | 0.79305 | 410.1992 | 51.65 | 2026.48 | 1
2016-09-26 | P | 24 | 96 | 580.03 | 65.34 | 3093.793 | 3093.793 | 2.1379 | 1314.861 | 1314.861 | 1.3431 | 1.218 | 1.218 | 0.57732 | 1778.932 | 1778.932 | 0.79483 | 926.3443 | 57.5 | 2028.05 | 1.5
2016-09-27 | P | 24 | 96 | 573.41 | 65.2 | 3115.655 | 3115.655 | 2.141 | 1324.153 | 1324.153 | 1.3444 | 1.132 | 1.132 | 0.57845 | 1791.502 | 1791.502 | 0.79662 | 855.2577 | 57.5 | 2026.67 | 1.5
2016-09-28 | P | 24 | 96 | 570.74 | 65.37 | 3126.45 | 3126.45 | 2.1441 | 1328.74 | 1328.74 | 1.3457 | 1.14 | 1.14 | 0.57959 | 1797.71 | 1797.71 | 0.79842 | 857.7999 | 57.5 | 2027.05 | 1.5
2016-09-29 | P | 24 | 96 | 572.18 | 65.61 | 3137.187 | 3137.187 | 2.1473 | 1333.304 | 1333.304 | 1.347 | 1.154 | 1.154 | 0.58074 | 1803.883 | 1803.883 | 0.80023 | 865.7628 | 57.5 | 2026.9 | 1.5
2016-09-30 | P | 24 | 104 | 532.6 | 66.14 | 3153.004 | 3153.004 | 2.1504 | 1340.027 | 1340.027 | 1.3484 | 1.121 | 1.121 | 0.58186 | 1812.977 | 1812.977 | 0.80204 | 836.2511 | 57.5 | 2021.65 | 1.5
2016-10-01 | P | 24 | 104 | 482.19 | 66.97 | 3166.636 | 3166.636 | 2.1536 | 1345.82 | 1345.82 | 1.3497 | 0.655 | 0.655 | 0.58252 | 1820.816 | 1820.816 | 0.80386 | 486.6572 | 57.5 | 2013.82 | 2.2
2016-10-02 | P | 24 | 104 | 489.68 | 66.92 | 3150.214 | 3150.214 | 2.1567 | 1338.841 | 1338.841 | 1.3511 | 0.647 | 0.646 | 0.58317 | 1811.373 | 1811.373 | 0.80567 | 482.8878 | 57.5 | 2014.31 | 2.2
2016-10-03 | P | 24 | 104 | 457.17 | 67.31 | 3171.105 | 3171.105 | 2.1599 | 1347.719 | 1347.719 | 1.3524 | 0.641 | 0.641 | 0.58381 | 1823.386 | 1823.386 | 0.80749 | 475.844 | 57.5 | 2010.01 | 2.2
2016-10-04 | P | 24 | 104 | 442.12 | 67.55 | 3203.532 | 3203.532 | 2.1631 | 1361.501 | 1361.501 | 1.3538 | 0.64 | 0.64 | 0.58445 | 1842.031 | 1842.031 | 0.80934 | 470.2707 | 57.5 | 2007.28 | 2.2
2016-10-05 | P | 24 | 104 | 447.11 | 67.39 | 3219.453 | 3219.453 | 2.1663 | 1368.267 | 1368.267 | 1.3551 | 0.633 | 0.633 | 0.58508 | 1851.186 | 1851.186 | 0.81119 | 462.6012 | 57.5 | 2008.13 | 2.2
2016-10-06 | P | 24 | 104 | 444.98 | 67.45 | 3214.056 | 3214.056 | 2.1696 | 1365.974 | 1365.974 | 1.3565 | 0.621 | 0.621 | 0.5857 | 1848.082 | 1848.082 | 0.81304 | 454.4845 | 57.5 | 2007.42 | 2.2
2016-10-07 | P | 24 | 104 | 443.52 | 67.43 | 3229.745 | 3229.745 | 2.1728 | 1372.641 | 1372.641 | 1.3579 | 0.634 | 0.634 | 0.58634 | 1857.104 | 1857.104 | 0.81489 | 462.0611 | 57.5 | 2007.99 | 2.2
2016-10-08 | P | 24 | 104 | 449.51 | 67.48 | 3235.503 | 3235.503 | 2.176 | 1375.088 | 1375.088 | 1.3593 | 0.641 | 0.641 | 0.58698 | 1860.415 | 1860.415 | 0.81675 | 465.9898 | 57.5 | 2008.39 | 2.2
2016-10-09 | P | 24 | 104 | 471.65 | 67.39 | 3229.581 | 3229.581 | 2.1792 | 1372.573 | 1372.573 | 1.3606 | 0.681 | 0.681 | 0.58766 | 1857.008 | 1857.008 | 0.81861 | 496.2155 | 57.5 | 2012.02 | 2.2
2016-10-10 | P | 24 | 104 | 456.98 | 67.35 | 3221.247 | 3221.247 | 2.1825 | 1369.03 | 1369.03 | 1.362 | 0.654 | 0.654 | 0.58831 | 1852.217 | 1852.217 | 0.82046 | 477.8223 | 57.5 | 2009.6 | 2.2
2016-10-11 | P | 24 | 104 | 456.55 | 67.43 | 3257.243 | 3257.243 | 2.1857 | 1384.328 | 1384.328 | 1.3634 | 0.671 | 0.671 | 0.58898 | 1872.915 | 1872.915 | 0.82234 | 484.7659 | 57.5 | 2009.58 | 2.2
2016-10-12 | P | 24 | 104 | 493.8 | 67.01 | 3245.109 | 3245.109 | 2.189 | 1379.171 | 1379.171 | 1.3648 | 0.672 | 0.672 | 0.58965 | 1865.938 | 1865.938 | 0.8242 | 487.487 | 57.5 | 2014.88 | 2.2
2016-10-13 | P | 24 | 104 | 459.14 | 67.39 | 3235.284 | 3235.284 | 2.1922 | 1374.996 | 1374.996 | 1.3661 | 0.678 | 0.678 | 0.59033 | 1860.288 | 1860.288 | 0.82606 | 493.4014 | 57.5 | 2010.28 | 2.2
2016-10-14 | P | 24 | 104 | 453.98 | 67.47 | 3237.664 | 3237.664 | 2.1954 | 1376.007 | 1376.007 | 1.3675 | 0.678 | 0.678 | 0.59101 | 1861.657 | 1861.657 | 0.82792 | 493.0389 | 57.5 | 2009.25 | 2.2
2016-10-15 | P | 24 | 104 | 445.72 | 67.67 | 3221.562 | 3221.562 | 2.1987 | 1369.164 | 1369.164 | 1.3689 | 0.685 | 0.685 | 0.5917 | 1852.398 | 1852.398 | 0.82978 | 500.0825 | 57.5 | 2011.33 | 2.2
2016-10-16 | P | 24 | 104 | 456.63 | 67.38 | 3240.939 | 3240.939 | 2.2019 | 1377.399 | 1377.399 | 1.3703 | 0.661 | 0.661 | 0.59236 | 1863.54 | 1863.54 | 0.83164 | 479.9938 | 57.5 | 2009.18 | 2.2
2016-10-17 | P | 24 | 104 | 457.05 | 67.36 | 3269.279 | 3269.279 | 2.2052 | 1389.445 | 1389.445 | 1.3717 | 0.683 | 0.683 | 0.59304 | 1879.834 | 1879.834 | 0.83352 | 491.5437 | 57.5 | 2009.27 | 2.2
2016-10-18 | P | 24 | 104 | 455.3 | 67.44 | 3235.819 | 3235.819 | 2.2084 | 1375.224 | 1375.224 | 1.373 | 0.68 | 0.68 | 0.59372 | 1860.595 | 1860.595 | 0.83538 | 494.6765 | 57.5 | 2009.04 | 2.2
2016-10-19 | P | 24 | 104 | 457.13 | 67.43 | 3262.489 | 3262.489 | 2.2117 | 1386.557 | 1386.557 | 1.3744 | 0.68 | 0.68 | 0.5944 | 1875.932 | 1875.932 | 0.83726 | 490.1652 | 57.5 | 2009.37 | 2.2
2016-10-20 | P | 24 | 104 | 491.62 | 67.16 | 3270.157 | 3270.157 | 2.2149 | 1377.391 | 1377.391 | 1.3758 | 0.719 | 0.719 | 0.59512 | 1892.766 | 1892.766 | 0.83915 | 521.9462 | 57.88 | 2014.52 | 2.2
2016-10-21 | P | 24 | 104 | 465.73 | 67.32 | 3215.011 | 3215.011 | 2.2182 | 1354.162 | 1354.162 | 1.3771 | 0.7 | 0.7 | 0.59582 | 1860.849 | 1860.849 | 0.84101 | 517.0925 | 57.88 | 2010.8 | 2.2
2016-10-22 | P | 24 | 104 | 468.75 | 67.3 | 3197.731 | 3197.731 | 2.2214 | 1346.884 | 1346.884 | 1.3785 | 0.703 | 0.703 | 0.59652 | 1850.847 | 1850.847 | 0.84286 | 522.0591 | 57.88 | 2011.14 | 2.2
2016-10-23 | P | 24 | 104 | 473.3 | 67.18 | 3232.903 | 3232.903 | 2.2246 | 1361.699 | 1361.699 | 1.3799 | 0.701 | 0.701 | 0.59722 | 1871.204 | 1871.204 | 0.84473 | 514.7841 | 57.88 | 2011.74 | 2.2
2016-10-24 | P | 24 | 104 | 474.59 | 67.17 | 3223.455 | 3223.455 | 2.2278 | 1357.719 | 1357.719 | 1.3812 | 0.694 | 0.694 | 0.59792 | 1865.736 | 1865.736 | 0.8466 | 511.0748 | 57.88 | 2012.08 | 2.2
2016-10-25 | P | 24 | 104 | 473.04 | 67.28 | 3274.328 | 3274.328 | 2.2311 | 1379.147 | 1379.147 | 1.3826 | 0.718 | 0.718 | 0.59863 | 1895.181 | 1895.181 | 0.84849 | 520.6515 | 57.88 | 2011.81 | 2.2
2016-10-26 | P | 24 | 104 | 465.46 | 67.57 | 3246.701 | 3246.701 | 2.2343 | 1367.511 | 1367.511 | 1.384 | 0.728 | 0.728 | 0.59936 | 1879.19 | 1879.19 | 0.85037 | 532.4162 | 57.88 | 2011.28 | 2.2
2016-10-27 | P | 24 | 104 | 478.7 | 67.52 | 3234.254 | 3234.254 | 2.2376 | 1361.621 | 1361.621 | 1.3853 | 0.699 | 0.699 | 0.60006 | 1872.633 | 1872.633 | 0.85224 | 513.7142 | 57.9 | 2013.4 | 2.2
2016-10-28 | P | 24 | 104 | 438.79 | 67.67 | 3233.396 | 3233.396 | 2.2408 | 1361.26 | 1361.26 | 1.3867 | 0.723 | 0.723 | 0.60078 | 1872.136 | 1872.136 | 0.85412 | 531.4099 | 57.9 | 2012.13 | 2.2
2016-10-29 | P | 24 | 104 | 457.89 | 67.43 | 3194.585 | 3194.585 | 2.244 | 1344.921 | 1344.921 | 1.388 | 0.686 | 0.686 | 0.60147 | 1849.664 | 1849.664 | 0.85597 | 509.8032 | 57.9 | 2009.86 | 2.2
2016-10-30 | P | 24 | 104 | 457.02 | 67.49 | 3212.167 | 3212.167 | 2.2472 | 1352.323 | 1352.323 | 1.3894 | 0.692 | 0.692 | 0.60216 | 1859.844 | 1859.844 | 0.85783 | 511.9783 | 57.9 | 2009.72 | 2.2
2016-10-31 | P | 24 | 104 | 459.93 | 67.37 | 3207.247 | 3207.247 | 2.2504 | 1350.251 | 1350.251 | 1.3907 | 0.685 | 0.685 | 0.60285 | 1856.996 | 1856.996 | 0.85968 | 507.6782 | 57.9 | 2010.17 | 2.2
2016-11-01 | P | 24 | 104 | 472.94 | 67.21 | 3245.64 | 3245.64 | 2.2537 | 1366.42 | 1366.42 | 1.3921 | 0.657 | 0.657 | 0.6035 | 1879.22 | 1879.22 | 0.86156 | 480.7029 | 57.9 | 2012.13 | 2.2
2016-11-02 | P | 24 | 104 | 502.87 | 66.9 | 3235.8 | 3235.8 | 2.2569 | 1362.27 | 1362.27 | 1.3935 | 0.646 | 0.646 | 0.60415 | 1873.53 | 1873.53 | 0.86344 | 474.494 | 57.9 | 2016.38 | 2.2
2016-11-03 | P | 24 | 104 | 475.78 | 67.22 | 3237.74 | 3237.74 | 2.2601 | 1363.1 | 1363.1 | 1.3948 | 0.67 | 0.67 | 0.60482 | 1874.64 | 1874.64 | 0.86531 | 491.7424 | 57.9 | 2012.72 | 2.2
2016-11-04 | P | 24 | 104 | 477.88 | 67.18 | 3247.15 | 3247.15 | 2.2634 | 1367.05 | 1367.05 | 1.3962 | 0.675 | 0.675 | 0.6055 | 1880.1 | 1880.1 | 0.86719 | 493.8488 | 57.9 | 2012.95 | 2.2
2016-11-05 | P | 24 | 104 | 504.99 | 66.94 | 3280.2 | 3280.2 | 2.2667 | 1380.97 | 1380.97 | 1.3976 | 0.66 | 0.66 | 0.60616 | 1899.23 | 1899.23 | 0.86909 | 477.791 | 57.9 | 2016.93 | 1.5
2016-11-06 | P | 24 | 104 | 483.31 | 67.15 | 3281.15 | 3281.15 | 2.2699 | 1381.38 | 1381.38 | 1.399 | 0.675 | 0.675 | 0.60683 | 1899.77 | 1899.77 | 0.87099 | 488.843 | 57.9 | 2013.82 | 1.5
2016-11-07 | P | 24 | 104 | 491.1 | 67.03 | 3252.91 | 3252.91 | 2.2732 | 1369.48 | 1369.48 | 1.4003 | 0.701 | 0.701 | 0.60753 | 1883.43 | 1883.43 | 0.87287 | 511.638 | 57.9 | 2014.76 | 1.5
2016-11-08 | P | 24 | 104 | 520.06 | 66.74 | 3192.82 | 3192.82 | 2.2764 | 1344.18 | 1344.18 | 1.4017 | 0.656 | 0.656 | 0.60819 | 1848.64 | 1848.64 | 0.87472 | 488.044 | 57.9 | 2019.05 | 1.5
2016-11-09 | P | 24 | 104 | 495.68 | 66.96 | 3180.73 | 3180.73 | 2.2796 | 1339.09 | 1339.09 | 1.403 | 0.653 | 0.653 | 0.60884 | 1841.64 | 1841.64 | 0.87656 | 487.9553 | 57.9 | 2015.5 | 1.5
2016-11-10 | P | 24 | 104 | 496 | 66.99 | 3196.36 | 3196.36 | 2.2828 | 1345.67 | 1345.67 | 1.4044 | 0.656 | 0.656 | 0.6095 | 1850.69 | 1850.69 | 0.87841 | 487.6456 | 57.9 | 2015.63 | 1.5
2016-11-11 | P | 24 | 104 | 479.32 | 67.32 | 3201.88 | 3201.88 | 2.286 | 1347.99 | 1347.99 | 1.4057 | 0.652 | 0.652 | 0.61015 | 1853.89 | 1853.89 | 0.88027 | 483.5325 | 57.9 | 2013.62 | 1.5
2016-11-12 | P | 24 | 104 | 471.94 | 67.42 | 3185.59 | 3185.59 | 2.2892 | 1341.14 | 1341.14 | 1.407 | 0.648 | 0.648 | 0.6108 | 1844.45 | 1844.45 | 0.88211 | 483.473 | 57.9 | 2012.42 | 1.5
2016-11-13 | P | 24 | 104 | 474.03 | 67.36 | 3239.2 | 3239.2 | 2.2924 | 1363.7 | 1363.7 | 1.4084 | 0.654 | 0.654 | 0.61145 | 1875.5 | 1875.5 | 0.88399 | 479.8614 | 57.9 | 2012.75 | 1.5
2016-11-14 | P | 21.5 | 104 | 448.57 | 67.75 | 2872.86 | 3206.913 | 2.2953 | 1209.48 | 1350.117 | 1.4096 | 0.634 | 0.708 | 0.61208 | 1663.38 | 1856.796 | 0.88565 | 524.0533 | 57.9 | 2015.71 | 1.5
2016-11-15 | P | 24 | 104 | 437.16 | 68.35 | 3130.64 | 3130.64 | 2.2984 | 1318.01 | 1318.01 | 1.4109 | 0.649 | 0.649 | 0.61273 | 1812.63 | 1812.63 | 0.88746 | 492.7246 | 57.9 | 2014.9 | 1.5
2016-11-16 | P | 24 | 104 | 481.8 | 67.46 | 3191.12 | 3191.12 | 2.3016 | 1343.47 | 1343.47 | 1.4123 | 0.653 | 0.653 | 0.61339 | 1847.65 | 1847.65 | 0.88931 | 486.3629 | 57.9 | 2014.8 | 1.5
2016-11-17 | P | 24 | 104 | 463.24 | 67.81 | 3217.87 | 3217.87 | 2.3048 | 1354.72 | 1354.72 | 1.4136 | 0.637 | 0.637 | 0.61402 | 1863.15 | 1863.15 | 0.89117 | 470.2809 | 57.9 | 2012.69 | 1.5
2016-11-18 | P | 24 | 104 | 466.05 | 67.77 | 3217.2 | 3217.2 | 2.308 | 1354.44 | 1354.44 | 1.415 | 0.649 | 0.649 | 0.61467 | 1862.76 | 1862.76 | 0.89304 | 479.4609 | 57.9 | 2012.69 | 1.5
2016-11-19 | P | 24 | 104 | 494.75 | 67.51 | 3206.23 | 3206.23 | 2.3112 | 1349.83 | 1349.83 | 1.4163 | 0.644 | 0.644 | 0.61532 | 1856.4 | 1856.4 | 0.89489 | 477.1245 | 57.9 | 2016.99 | 1.5
2016-11-20 | P | 24 | 104 | 470.19 | 67.65 | 3272.67 | 3272.67 | 2.3145 | 1377.8 | 1377.8 | 1.4177 | 0.633 | 0.633 | 0.61595 | 1894.87 | 1894.87 | 0.89679 | 459.4847 | 57.9 | 2013.11 | 1.5
2016-11-21 | P | 24 | 104 | 474.4 | 67.61 | 3287.08 | 3287.08 | 2.3178 | 1383.87 | 1383.87 | 1.4191 | 0.638 | 0.638 | 0.61659 | 1903.21 | 1903.21 | 0.89869 | 461.0787 | 57.9 | 2013.64 | 1.5
2016-11-22 | P | 24 | 104 | 475.47 | 67.6 | 3253.61 | 3253.61 | 2.321 | 1369.77 | 1369.77 | 1.4205 | 0.647 | 0.647 | 0.61723 | 1883.84 | 1883.84 | 0.90058 | 472.2172 | 57.9 | 2013.95 | 1.5
2016-11-23 | P | 24 | 104 | 475.47 | 67.6 | 3254.74 | 3254.74 | 2.3243 | 1370.25 | 1370.25 | 1.4218 | 0.639 | 0.639 | 0.61787 | 1884.49 | 1884.49 | 0.90246 | 466.6893 | 57.9 | 2013.95 | 1.5
2016-11-24 | P | 24 | 104 | 475.47 | 67.6 | 3318.78 | 3318.78 | 2.3276 | 1397.21 | 1397.21 | 1.4232 | 0.641 | 0.641 | 0.61851 | 1921.57 | 1921.57 | 0.90438 | 458.6884 | 57.9 | 2013.95 | 1.5
2016-11-25 | P | 24 | 104 | 475.47 | 67.6 | 3311.53 | 3311.53 | 2.3309 | 1394.16 | 1394.16 | 1.4246 | 0.661 | 0.661 | 0.61918 | 1917.37 | 1917.37 | 0.9063 | 474.1909 | 57.9 | 2013.95 | 1.5
2016-11-26 | P | 24 | 104 | 475.47 | 67.6 | 3279.13 | 3279.13 | 2.3342 | 1380.52 | 1380.52 | 1.426 | 0.637 | 0.637 | 0.61981 | 1898.61 | 1898.61 | 0.9082 | 461.1052 | 57.9 | 2013.95 | 1.5
2016-11-27 | P | 24 | 104 | 475.47 | 67.6 | 3266.42 | 3266.42 | 2.3375 | 1375.16 | 1375.16 | 1.4274 | 0.647 | 0.647 | 0.62046 | 1891.26 | 1891.26 | 0.91009 | 470.6609 | 57.9 | 2013.95 | 1.5
2016-11-28 | P | 24 | 104 | 475.47 | 67.6 | 3135.35 | 3135.35 | 2.3406 | 1319.98 | 1319.98 | 1.4287 | 0.572 | 0.572 | 0.62103 | 1815.37 | 1815.37 | 0.9119 | 433.3907 | 57.9 | 2013.95 | 1.5
2016-11-29 | P | 24 | 104 | 475.47 | 67.6 | 3168.93 | 3168.93 | 2.3438 | 1334.13 | 1334.13 | 1.43 | 0.509 | 0.509 | 0.62154 | 1834.8 | 1834.8 | 0.91374 | 381.8541 | 57.9 | 2013.95 | 1.5
2016-11-30 | P | 24 | 104 | 495.34 | 67.3 | 3202.43 | 3202.43 | 2.347 | 1348.23 | 1348.23 | 1.4314 | 0.5 | 0.5 | 0.62204 | 1854.2 | 1854.2 | 0.91559 | 370.706 | 57.9 | 2017.53 | 1.5
2016-12-01 | P | 24 | 104 | 468.7 | 67.8 | 3431.538 | 3431.538 | 2.3504 | 1444.677 | 1444.677 | 1.4328 | 0.744 | 0.744 | 0.62278 | 1986.861 | 1986.861 | 0.91758 | 514.8611 | 57.9 | 2014.01 | 1.5
2016-12-02 | P | 24 | 104 | 434.25 | 67.69 | 3509.659 | 3509.659 | 2.3539 | 1477.566 | 1477.566 | 1.4343 | 0.757 | 0.757 | 0.62354 | 2032.093 | 2032.093 | 0.91961 | 512.5199 | 57.9 | 2021.37 | 1.5
2016-12-03 | P | 24 | 104 | 468.22 | 68.18 | 3510.528 | 3510.528 | 2.3574 | 1477.932 | 1477.932 | 1.4358 | 0.707 | 0.707 | 0.62425 | 2032.596 | 2032.596 | 0.92164 | 478.3928 | 57.9 | 2014.83 | 1.5
2016-12-04 | P | 24 | 104 | 484 | 67.97 | 3533.732 | 3533.732 | 2.361 | 1424.447 | 1424.447 | 1.4372 | 0.73 | 0.73 | 0.62498 | 2109.285 | 2109.285 | 0.92375 | 512.4796 | 59.69 | 2016.85 | 2
2016-12-05 | P | 24 | 104 | 484 | 67.97 | 3525.902 | 3525.902 | 2.3645 | 1421.291 | 1421.291 | 1.4386 | 0.728 | 0.727 | 0.62571 | 2104.611 | 2104.611 | 0.92586 | 511.8586 | 59.69 | 2016.85 | 2
2016-12-06 | P | 24 | 104 | 484 | 67.97 | 3506.355 | 3506.355 | 2.368 | 1413.412 | 1413.412 | 1.44 | 0.699 | 0.699 | 0.62641 | 2092.943 | 2092.943 | 0.92795 | 494.463 | 59.69 | 2016.85 | 2
2016-12-07 | P | 24 | 104 | 484 | 67.97 | 3559.736 | 3559.736 | 2.3716 | 1434.93 | 1434.93 | 1.4415 | 0.705 | 0.705 | 0.62711 | 2124.806 | 2124.806 | 0.93008 | 491.4804 | 59.69 | 2016.85 | 2
2016-12-08 | P | 24 | 104 | 484 | 67.97 | 3595.019 | 3595.019 | 2.3752 | 1453.825 | 1453.825 | 1.4429 | 0.71 | 0.71 | 0.62782 | 2141.194 | 2141.194 | 0.93222 | 488.5973 | 59.56 | 2016.85 | 2
2016-12-09 | P | 24 | 104 | 484 | 67.97 | 3513.948 | 3513.948 | 2.3787 | 1421.042 | 1421.042 | 1.4444 | 0.727 | 0.727 | 0.62855 | 2092.906 | 2092.906 | 0.93431 | 511.2502 | 59.56 | 2016.85 | 2
2016-12-10 | P | 24 | 104 | 484 | 67.97 | 3545.724 | 3545.724 | 2.3822 | 1433.89 | 1433.89 | 1.4458 | 0.713 | 0.712 | 0.62926 | 2111.834 | 2111.834 | 0.93642 | 496.9 | 59.56 | 2016.85 | 2
2016-12-11 | P | 24 | 104 | 484 | 67.97 | 3613.276 | 3613.276 | 2.3858 | 1461.208 | 1461.208 | 1.4472 | 0.708 | 0.708 | 0.62997 | 2152.068 | 2152.068 | 0.93857 | 484.8085 | 59.56 | 2016.85 | 2
2016-12-12 | P | 24 | 104 | 484 | 67.97 | 3577.767 | 3577.767 | 2.3894 | 1446.849 | 1446.849 | 1.4487 | 0.717 | 0.717 | 0.63069 | 2130.918 | 2130.918 | 0.94071 | 495.6965 | 59.56 | 2016.85 | 2
2016-12-13 | P | 24 | 104 | 454.98 | 68.3 | 3548.171 | 3548.171 | 2.393 | 1434.88 | 1434.88 | 1.4501 | 0.75 | 0.75 | 0.63144 | 2113.291 | 2113.291 | 0.94282 | 522.6249 | 59.56 | 2012.69 | 2
2016-12-14 | P | 24 | 104 | 454.98 | 68.3 | 3573.857 | 3573.857 | 2.3965 | 1445.268 | 1445.268 | 1.4516 | 0.764 | 0.764 | 0.6322 | 2128.589 | 2128.589 | 0.94495 | 528.4307 | 59.56 | 2012.69 | 2
2016-12-15 | P | 24 | 104 | 456.56 | 68.29 | 3570.526 | 3570.526 | 2.4001 | 1443.921 | 1443.921 | 1.453 | 0.77 | 0.77 | 0.63297 | 2126.605 | 2126.605 | 0.94707 | 533.2702 | 59.56 | 2013.35 | 2
2016-12-16 | P | 24 | 104 | 456.56 | 68.29 | 3495.758 | 3495.758 | 2.4036 | 1413.684 | 1413.684 | 1.4544 | 0.775 | 0.775 | 0.63374 | 2082.074 | 2082.074 | 0.94916 | 548.2244 | 59.56 | 2013.35 | 2
2016-12-17 | P | 24 | 104 | 456.56 | 68.29 | 3575.908 | 3575.908 | 2.4072 | 1446.097 | 1446.097 | 1.4559 | 0.766 | 0.766 | 0.63451 | 2129.811 | 2129.811 | 0.95129 | 529.8746 | 59.56 | 2013.35 | 2
2016-12-18 | P | 24 | 104 | 456.56 | 68.29 | 3506.587 | 3506.587 | 2.4107 | 1418.064 | 1418.064 | 1.4573 | 0.778 | 0.778 | 0.63529 | 2088.523 | 2088.523 | 0.95337 | 548.2855 | 59.56 | 2013.35 | 2
2016-12-19 | P | 24 | 104 | 456.56 | 68.29 | 3526.122 | 3526.122 | 2.4142 | 1425.963 | 1425.963 | 1.4587 | 0.771 | 0.771 | 0.63606 | 2100.159 | 2100.159 | 0.95547 | 540.892 | 59.56 | 2013.35 | 2
2016-12-20 | P | 24 | 104 | 456.56 | 68.29 | 3529.657 | 3529.657 | 2.4177 | 1427.394 | 1427.394 | 1.4602 | 0.766 | 0.766 | 0.63683 | 2102.263 | 2102.263 | 0.95758 | 536.8637 | 59.56 | 2013.35 | 2
2016-12-21 | P | 24 | 104 | 456.56 | 68.29 | 3531.653 | 3531.653 | 2.4213 | 1428.2 | 1428.2 | 1.4616 | 0.734 | 0.734 | 0.63756 | 2103.453 | 2103.453 | 0.95968 | 513.9133 | 59.56 | 2013.35 | 2
2016-12-22 | P | 24 | 104 | 456.56 | 68.29 | 3537.747 | 3537.747 | 2.4248 | 1430.665 | 1430.665 | 1.463 | 0.743 | 0.743 | 0.6383 | 2107.082 | 2107.082 | 0.96179 | 519.1145 | 59.56 | 2013.35 | 2
2016-12-23 | P | 24 | 104 | 456.56 | 68.29 | 3528.196 | 3528.196 | 2.4283 | 1426.802 | 1426.802 | 1.4644 | 0.775 | 0.775 | 0.63908 | 2101.394 | 2101.394 | 0.96389 | 543.1896 | 59.56 | 2013.35 | 2
2016-12-24 | P | 24 | 104 | 466.95 | 67.33 | 3522.663 | 3522.663 | 2.4318 | 1424.565 | 1424.565 | 1.4659 | 0.763 | 0.763 | 0.63984 | 2098.098 | 2098.098 | 0.96599 | 535.3683 | 59.56 | 2014.19 | 2
2016-12-25 | P | 24 | 104 | 469.84 | 67.39 | 3521.964 | 3521.964 | 2.4354 | 1424.282 | 1424.282 | 1.4673 | 0.728 | 0.728 | 0.64057 | 2097.682 | 2097.682 | 0.96808 | 511.1347 | 59.56 | 2014.43 | 2
2016-12-26 | P | 24 | 104 | 470.98 | 67.37 | 3531.741 | 3531.741 | 2.4389 | 1428.235 | 1428.235 | 1.4687 | 0.744 | 0.744 | 0.64131 | 2103.506 | 2103.506 | 0.97019 | 520.9892 | 59.56 | 2014.6 | 2
2016-12-27 | P | 24 | 104 | 474.07 | 67.33 | 3501.77 | 3501.77 | 2.4424 | 1416.115 | 1416.115 | 1.4701 | 0.799 | 0.799 | 0.64211 | 2085.655 | 2085.655 | 0.97227 | 564.1519 | 59.56 | 2015.06 | 2
2016-12-28 | P | 24 | 104 | 478.98 | 67.31 | 3518.489 | 3518.489 | 2.4459 | 1422.877 | 1422.877 | 1.4716 | 0.794 | 0.794 | 0.64291 | 2095.612 | 2095.612 | 0.97437 | 557.8803 | 59.56 | 2015.74 | 2
2016-12-29 | P | 24 | 104 | 498.87 | 67.14 | 3455.547 | 3455.547 | 2.4494 | 1397.424 | 1397.424 | 1.473 | 0.705 | 0.705 | 0.64361 | 2058.123 | 2058.123 | 0.97643 | 504.1691 | 59.56 | 2019.08 | 1.5
2016-12-30 | P | 24 | 104 | 469.49 | 67.37 | 3426.812 | 3426.812 | 2.4528 | 1385.803 | 1385.803 | 1.4743 | 0.737 | 0.737 | 0.64435 | 2041.009 | 2041.009 | 0.97847 | 531.5813 | 59.56 | 2020.67 | 1.5
2016-12-31 | P | 24 | 104 | 471.31 | 67.63 | 3430.824 | 3430.824 | 2.4562 | 1387.425 | 1387.425 | 1.4757 | 0.814 | 0.814 | 0.64516 | 2043.399 | 2043.399 | 0.98051 | 586.9838 | 59.56 | 2015.2 | 1.5
2017-01-01 | P | 24 | 104 | 469.2 | 67.55 | 3444.879 | 3444.879 | 2.4597 | 1393.109 | 1393.109 | 1.4771 | 0.891 | 0.891 | 0.64605 | 2051.77 | 2051.77 | 0.98256 | 639.7669 | 59.56 | 2014.63 | 1.5
2017-01-02 | P | 24 | 104 | 473.82 | 67.49 | 3476.52 | 3476.52 | 2.4632 | 1405.905 | 1405.905 | 1.4785 | 0.867 | 0.867 | 0.64692 | 2070.615 | 2070.615 | 0.98463 | 616.8098 | 59.56 | 2015.26 | 1.5
2017-01-03 | P | 24 | 104 | 479.46 | 67.38 | 3525.483 | 3525.483 | 2.4667 | 1425.705 | 1425.705 | 1.4799 | 0.863 | 0.863 | 0.64778 | 2099.778 | 2099.778 | 0.98673 | 605.2002 | 59.56 | 2016 | 1.5
2017-01-04 | P | 24 | 104 | 479.35 | 67.39 | 3537.208 | 3537.208 | 2.4702 | 1430.446 | 1430.446 | 1.4814 | 0.769 | 0.769 | 0.64855 | 2106.762 | 2106.762 | 0.98884 | 537.3331 | 59.56 | 2016.14 | 1.5
2017-01-05 | P | 24 | 104 | 481.88 | 67.32 | 3547.629 | 3547.629 | 2.4738 | 1434.661 | 1434.661 | 1.4828 | 0.705 | 0.705 | 0.64926 | 2112.968 | 2112.968 | 0.99095 | 491.4011 | 59.56 | 2016.54 | 1.5
2017-01-06 | P | 24 | 104 | 502.11 | 67.17 | 3478.086 | 3478.086 | 2.4772 | 1406.538 | 1406.538 | 1.4842 | 0.708 | 0.708 | 0.64996 | 2071.548 | 2071.548 | 0.99303 | 503.6913 | 59.56 | 2019.77 | 1.5
2017-01-07 | P | 24 | 104 | 480 | 67.35 | 3511.807 | 3511.807 | 2.4808 | 1420.174 | 1420.174 | 1.4856 | 0.697 | 0.697 | 0.65066 | 2091.633 | 2091.633 | 0.99512 | 490.8898 | 59.56 | 2016.39 | 1.5
2017-01-08 | P | 24 | 104 | 473.68 | 67.45 | 3506.382 | 3506.382 | 2.4843 | 1417.981 | 1417.981 | 1.4871 | 0.674 | 0.674 | 0.65134 | 2088.401 | 2088.401 | 0.99721 | 475.4662 | 59.56 | 2015.6 | 1.5
2017-01-09 | P | 24 | 104 | 455.06 | 67.81 | 3517.322 | 3517.322 | 2.4878 | 1422.404 | 1422.404 | 1.4885 | 0.742 | 0.742 | 0.65208 | 2094.918 | 2094.918 | 0.9993 | 521.7526 | 59.56 | 2013.26 | 1.5
2017-01-10 | P | 24 | 104 | 460.33 | 67.65 | 3525.405 | 3525.405 | 2.4913 | 1425.674 | 1425.674 | 1.4899 | 0.63 | 0.63 | 0.65271 | 2099.731 | 2099.731 | 1.0014 | 441.8963 | 59.56 | 2013.61 | 1.5
2017-01-11 | P | 24 | 104 | 461.13 | 67.7 | 3493.697 | 3493.697 | 2.4948 | 1412.851 | 1412.851 | 1.4913 | 0.603 | 0.603 | 0.65331 | 2080.846 | 2080.846 | 1.0035 | 427.1236 | 59.56 | 2012.02 | 1.5
2017-01-12 | P | 24 | 104 | 464.24 | 67.66 | 3495.113 | 3495.113 | 2.4983 | 1413.423 | 1413.423 | 1.4927 | 0.633 | 0.633 | 0.65394 | 2081.69 | 2081.69 | 1.0056 | 447.7534 | 59.56 | 2012.21 | 1.5
2017-01-13 | P | 24 | 104 | 464.24 | 67.66 | 3532.505 | 3532.505 | 2.5018 | 1428.545 | 1428.545 | 1.4942 | 0.622 | 0.622 | 0.65457 | 2103.96 | 2103.96 | 1.0077 | 435.0615 | 59.56 | 2012.21 | 1.5
2017-01-14 | P | 24 | 104 | 461.22 | 67.65 | 3534.963 | 3534.963 | 2.5054 | 1429.538 | 1429.538 | 1.4956 | 0.632 | 0.632 | 0.6552 | 2105.425 | 2105.425 | 1.0098 | 442.1631 | 59.56 | 2011.79 | 1.5
2017-01-15 | P | 24 | 104 | 454.29 | 67.65 | 3505.524 | 3505.524 | 2.5089 | 1417.634 | 1417.634 | 1.497 | 0.687 | 0.687 | 0.65588 | 2087.89 | 2087.89 | 1.0119 | 484.7111 | 59.56 | 2010.73 | 1.5
2017-01-16 | P | 24 | 104 | 459.22 | 67.73 | 3485.566 | 3485.566 | 2.5124 | 1409.563 | 1409.563 | 1.4984 | 0.635 | 0.635 | 0.65652 | 2076.003 | 2076.003 | 1.0139 | 450.4311 | 59.56 | 2011.68 | 1.5
2017-01-17 | P | 24 | 104 | 467.76 | 67.58 | 3466.644 | 3466.644 | 2.5158 | 1401.911 | 1401.911 | 1.4998 | 0.633 | 0.633 | 0.65715 | 2064.733 | 2064.733 | 1.016 | 451.7006 | 59.56 | 2012.88 | 1.5
2017-01-18 | P | 24 | 104 | 467.88 | 67.62 | 3467.192 | 3467.192 | 2.5193 | 1402.132 | 1402.132 | 1.5012 | 0.652 | 0.652 | 0.6578 | 2065.06 | 2065.06 | 1.0181 | 464.8157 | 59.56 | 2013.13 | 1.5
2017-01-19 | P | 24 | 104 | 472.89 | 67.49 | 3503.262 | 3503.262 | 2.5228 | 1416.719 | 1416.719 | 1.5026 | 0.629 | 0.629 | 0.65843 | 2086.543 | 2086.543 | 1.0202 | 443.8749 | 59.56 | 2013.68 | 1.5
2017-01-20 | P | 24 | 104 | 473.36 | 67.55 | 3524.124 | 3524.124 | 2.5263 | 1425.155 | 1425.155 | 1.5041 | 0.663 | 0.663 | 0.6591 | 2098.969 | 2098.969 | 1.0223 | 465.5367 | 59.56 | 2013.92 | 1.5
2017-01-21 | P | 24 | 104 | 475.38 | 67.48 | 3538.752 | 3538.752 | 2.5299 | 1431.071 | 1431.071 | 1.5055 | 0.706 | 0.706 | 0.6598 | 2107.681 | 2107.681 | 1.0244 | 493.5968 | 59.56 | 2014.19 | 1.5
2017-01-22 | P | 24 | 104 | 477.03 | 67.39 | 3548.17 | 3548.17 | 2.5334 | 1434.88 | 1434.88 | 1.5069 | 0.658 | 0.658 | 0.66046 | 2113.29 | 2113.29 | 1.0265 | 458.6119 | 59.56 | 2014.39 | 1.5
2017-01-23 | P | 24 | 104 | 475.4 | 67.48 | 3526.337 | 3526.337 | 2.5369 | 1426.051 | 1426.051 | 1.5084 | 0.661 | 0.661 | 0.66112 | 2100.286 | 2100.286 | 1.0286 | 463.6258 | 59.56 | 2014.43 | 1.5
2017-01-24 | P | 24 | 104 | 480.57 | 67.38 | 3509.804 | 3509.804 | 2.5404 | 1419.363 | 1419.363 | 1.5098 | 0.656 | 0.656 | 0.66178 | 2090.441 | 2090.441 | 1.0307 | 462.0876 | 59.56 | 2015.07 | 1.5
2017-01-25 | P | 24 | 104 | 480.57 | 67.38 | 3508.513 | 3508.513 | 2.5439 | 1418.842 | 1418.842 | 1.5112 | 0.648 | 0.648 | 0.66243 | 2089.671 | 2089.671 | 1.0328 | 456.5604 | 59.56 | 2015.07 | 1.5
2017-01-26 | P | 24 | 104 | 488.7 | 67.29 | 3512.391 | 3512.391 | 2.5475 | 1420.411 | 1420.411 | 1.5126 | 0.652 | 0.652 | 0.66308 | 2091.98 | 2091.98 | 1.0348 | 459.1037 | 59.56 | 2016.49 | 1.5
2017-01-27 | P | 24 | 104 | 471.09 | 67.52 | 3528.328 | 3528.328 | 2.551 | 1426.856 | 1426.856 | 1.514 | 0.66 | 0.66 | 0.66374 | 2101.472 | 2101.472 | 1.0369 | 462.6928 | 59.56 | 2014.32 | 1.5
2017-01-28 | P | 24 | 104 | 449.05 | 67.87 | 3529.149 | 3529.149 | 2.5545 | 1427.188 | 1427.188 | 1.5155 | 0.657 | 0.657 | 0.66439 | 2101.961 | 2101.961 | 1.039 | 460.2946 | 59.56 | 2010.98 | 1.5
2017-01-29 | P | 24 | 104 | 455.43 | 67.7 | 3547.995 | 3547.995 | 2.5581 | 1434.81 | 1434.81 | 1.5169 | 0.657 | 0.657 | 0.66505 | 2113.185 | 2113.185 | 1.0412 | 458.2286 | 59.56 | 2011.58 | 1.5
2017-01-30 | P | 24 | 104 | 455.6 | 67.68 | 3551.58 | 3551.58 | 2.5616 | 1436.258 | 1436.258 | 1.5183 | 0.657 | 0.657 | 0.66571 | 2115.322 | 2115.322 | 1.0433 | 457.7666 | 59.56 | 2011.64 | 1.5
2017-01-31 | P | 24 | 104 | 456.32 | 67.71 | 3563.028 | 3563.028 | 2.5652 | 1440.889 | 1440.889 | 1.5198 | 0.67 | 0.67 | 0.66638 | 2122.139 | 2122.139 | 1.0454 | 464.9512 | 59.56 | 2011.72 | 1.5
2017-02-01 | P | 24 | 104 | 458.33 | 67.68 | 3558.23 | 3558.23 | 2.5687 | 1438.95 | 1438.95 | 1.5212 | 0.653 | 0.653 | 0.66703 | 2119.28 | 2119.28 | 1.0475 | 453.4654 | 59.56 | 2012.04 | 1.5
2017-02-02 | P | 24 | 104 | 458 | 67.71 | 3642.5 | 3642.5 | 2.5724 | 1473.03 | 1473.03 | 1.5227 | 0.61 | 0.61 | 0.66764 | 2169.47 | 2169.47 | 1.0497 | 413.9454 | 59.56 | 2012.08 | 1.5
2017-02-03 | P | 24 | 104 | 458.19 | 67.73 | 3666.12 | 3666.12 | 2.576 | 1482.58 | 1482.58 | 1.5242 | 0.614 | 0.614 | 0.66826 | 2183.54 | 2183.54 | 1.0519 | 414.1564 | 59.56 | 2012.26 | 1.5
2017-02-04 | P | 24 | 104 | 455.55 | 67.98 | 3655.68 | 3655.68 | 2.5797 | 1478.36 | 1478.36 | 1.5257 | 0.62 | 0.62 | 0.66888 | 2177.32 | 2177.32 | 1.054 | 419.5135 | 59.56 | 2012.51 | 1.5
2017-02-05 | P | 24 | 104 | 438.44 | 68.77 | 3563.67 | 3563.67 | 2.5833 | 1441.15 | 1441.15 | 1.5271 | 0.607 | 0.607 | 0.66948 | 2122.52 | 2122.52 | 1.0562 | 420.8736 | 59.56 | 2011.73 | 1.5
2017-02-06 | P | 24 | 104 | 440.7 | 68.58 | 3676.39 | 3676.39 | 2.5869 | 1486.73 | 1486.73 | 1.5286 | 0.607 | 0.607 | 0.67009 | 2189.66 | 2189.66 | 1.0584 | 407.9705 | 59.56 | 2011.26 | 1.5
2017-02-07 | P | 24 | 104 | 446.45 | 68.39 | 3739.55 | 3739.55 | 2.5907 | 1512.28 | 1512.28 | 1.5301 | 0.652 | 0.652 | 0.67074 | 2227.27 | 2227.27 | 1.0606 | 430.9407 | 59.56 | 2011.62 | 1.5
2017-02-08 | P | 24 | 104 | 447.68 | 68.39 | 3861.6 | 3861.6 | 2.5945 | 1513.14 | 1513.14 | 1.5316 | 0.607 | 0.607 | 0.67135 | 2348.46 | 2348.46 | 1.0629 | 400.9966 | 60.82 | 2011.81 | 1.5
2017-02-09 | P | 24 | 104 | 444.05 | 68.61 | 3625.67 | 3625.67 | 2.5982 | 1466.22 | 1466.22 | 1.5331 | 0.583 | 0.583 | 0.67193 | 2159.45 | 2159.45 | 1.0651 | 397.9103 | 59.56 | 2012.16 | 1.5
2017-02-10 | P | 24 | 104 | 448.27 | 68.27 | 3828.55 | 3828.55 | 2.602 | 1523.9 | 1523.9 | 1.5346 | 0.609 | 0.609 | 0.67254 | 2304.65 | 2304.65 | 1.0674 | 399.5938 | 60.2 | 2011.7 | 1.5
2017-02-11 | P | 24 | 104 | 447.64 | 68.09 | 3747.05 | 3747.05 | 2.6057 | 1515.3 | 1515.3 | 1.5361 | 0.587 | 0.587 | 0.67313 | 2231.75 | 2231.75 | 1.0696 | 387.1676 | 59.56 | 2011.65 | 1.5
2017-02-12 | P | 24 | 104 | 457.11 | 68.06 | 3770.43 | 3770.43 | 2.6095 | 1524.76 | 1524.76 | 1.5376 | 0.553 | 0.553 | 0.67368 | 2245.67 | 2245.67 | 1.0719 | 362.7738 | 59.56 | 2013.01 | 1.5
2017-02-13 | P | 24 | 104 | 455.75 | 67.92 | 3792.85 | 3792.85 | 2.6133 | 1533.82 | 1533.82 | 1.5392 | 0.56 | 0.56 | 0.67424 | 2259.03 | 2259.03 | 1.0741 | 365.1641 | 59.56 | 2012.45 | 1.5
2017-02-14 | P | 24 | 104 | 484.59 | 67.7 | 3646.36 | 3646.36 | 2.617 | 1389.25 | 1389.25 | 1.5406 | 0.766 | 0.766 | 0.67501 | 2257.11 | 2257.11 | 1.0764 | 551.1686 | 61.9 | 2017.11 | 1.5
2017-02-15 | P | 24 | 104 | 474.91 | 68.01 | 3780.99 | 3780.99 | 2.6207 | 1376.28 | 1376.28 | 1.5419 | 0.658 | 0.658 | 0.67566 | 2404.71 | 2404.71 | 1.0788 | 477.8519 | 63.6 | 2017.3 | 1.2
2017-02-16 | P | 24 | 104 | 454.14 | 68.56 | 3825.67 | 3825.67 | 2.6246 | 1392.54 | 1392.54 | 1.5433 | 0.64 | 0.64 | 0.6763 | 2433.13 | 2433.13 | 1.0812 | 459.6608 | 63.6 | 2015.6 | 1.2
2017-02-17 | P | 24 | 104 | 433.71 | 69.01 | 3762.29 | 3762.29 | 2.6283 | 1369.47 | 1369.47 | 1.5447 | 0.617 | 0.617 | 0.67692 | 2392.82 | 2392.82 | 1.0836 | 450.8766 | 63.6 | 2013.01 | 1.2
2017-02-18 | P | 20.5 | 104 | 440.23 | 69.27 | 3307.44 | 3872.125 | 2.6316 | 1203.91 | 1409.456 | 1.5459 | 0.586 | 0.686 | 0.67751 | 2103.53 | 2462.669 | 1.0857 | 486.8811 | 63.6 | 2018.3 | 1.2
2017-02-19 | P | 24 | 104 | 388.78 | 69.01 | 3717.39 | 3717.39 | 2.6353 | 1353.13 | 1353.13 | 1.5473 | 0.679 | 0.679 | 0.67819 | 2364.26 | 2364.26 | 1.0881 | 501.8328 | 63.6 | 2013.76 | 1.2
2017-02-20 | P | 24 | 104 | 407.98 | 69.37 | 3689.97 | 3689.97 | 2.639 | 1343.15 | 1343.15 | 1.5486 | 0.679 | 0.679 | 0.67887 | 2346.82 | 2346.82 | 1.0904 | 505.1759 | 63.6 | 2009.29 | 1.2
2017-02-21 | P | 24 | 104 | 407.12 | 69.47 | 3736.8 | 3736.8 | 2.6428 | 1360.2 | 1360.2 | 1.55 | 0.745 | 0.745 | 0.67961 | 2376.6 | 2376.6 | 1.0928 | 548.0356 | 63.6 | 2009.12 | 1.2
2017-02-22 | P | 24 | 104 | 412.83 | 69.28 | 3728.67 | 3728.67 | 2.6465 | 1357.23 | 1357.23 | 1.5513 | 0.742 | 0.742 | 0.68035 | 2371.44 | 2371.44 | 1.0952 | 546.6104 | 63.6 | 2009.03 | 1.2
2017-02-23 | P | 24 | 104 | 413.9 | 69.28 | 3707.14 | 3707.14 | 2.6502 | 1349.39 | 1349.39 | 1.5527 | 0.737 | 0.737 | 0.68109 | 2357.75 | 2357.75 | 1.0975 | 546.0653 | 63.6 | 2009.22 | 1.2
2017-02-24 | P | 24 | 104 | 391.6 | 69.62 | 3705.06 | 3705.06 | 2.6539 | 1348.63 | 1348.63 | 1.554 | 0.76 | 0.76 | 0.68185 | 2356.43 | 2356.43 | 1.0999 | 563.3769 | 63.6 | 2006.01 | 1.2
2017-02-25 | P | 24 | 104 | 396.32 | 69.43 | 3687.27 | 3687.27 | 2.6576 | 1342.15 | 1342.15 | 1.5554 | 0.724 | 0.724 | 0.68257 | 2345.12 | 2345.12 | 1.1022 | 539.7452 | 63.6 | 2006.26 | 1.2
2017-02-26 | P | 24 | 104 | 415.44 | 69.29 | 3676.6 | 3676.6 | 2.6613 | 1338.28 | 1338.28 | 1.5567 | 0.732 | 0.732 | 0.68331 | 2338.32 | 2338.32 | 1.1046 | 547.3107 | 63.6 | 2008.94 | 1.2
2017-02-27 | P | 24 | 104 | 411.32 | 69.25 | 3652.14 | 3652.14 | 2.6649 | 1329.38 | 1329.38 | 1.558 | 0.738 | 0.738 | 0.68404 | 2322.76 | 2322.76 | 1.1069 | 555.3882 | 63.6 | 2008.72 | 1.2
2017-02-28 | P | 24 | 104 | 419.34 | 69.08 | 3666.54 | 3666.54 | 2.6686 | 1334.62 | 1334.62 | 1.5594 | 0.716 | 0.716 | 0.68476 | 2331.92 | 2331.92 | 1.1092 | 536.1976 | 63.6 | 2009.8 | 1.2
2017-03-01 | P | 24 | 104 | 426.88 | 69 | 3682.03 | 3682.03 | 2.6723 | 1340.25 | 1340.25 | 1.5607 | 0.736 | 0.736 | 0.6855 | 2341.78 | 2341.78 | 1.1116 | 549.0804 | 63.6 | 2011.11 | 1.2
2017-03-02 | P | 24 | 104 | 409.49 | 69.18 | 3635.41 | 3635.41 | 2.6759 | 1323.28 | 1323.28 | 1.562 | 0.722 | 0.722 | 0.68622 | 2312.13 | 2312.13 | 1.1139 | 545.3041 | 63.6 | 2008.57 | 1.2
2017-03-03 | P | 24 | 104 | 415.64 | 69.09 | 3629.4 | 3629.4 | 2.6795 | 1321.1 | 1321.1 | 1.5633 | 0.716 | 0.716 | 0.68693 | 2308.3 | 2308.3 | 1.1162 | 542.1013 | 63.6 | 2009.29 | 1.2
2017-03-04 | P | 24 | 104 | 416.43 | 69.13 | 3639.99 | 3639.99 | 2.6832 | 1324.94 | 1324.94 | 1.5647 | 0.688 | 0.688 | 0.68762 | 2315.05 | 2315.05 | 1.1185 | 518.9956 | 63.6 | 2009.6 | 1.2
2017-03-05 | P | 24 | 104 | 422.7 | 69.03 | 3618.95 | 3618.95 | 2.6868 | 1317.3 | 1317.3 | 1.566 | 0.687 | 0.686 | 0.68831 | 2301.65 | 2301.65 | 1.1208 | 521.1546 | 63.6 | 2010.4 | 1.2
2017-03-06 | P | 24 | 104 | 441.71 | 68.81 | 3663.21 | 3663.21 | 2.6905 | 1322.42 | 1322.42 | 1.5673 | 0.749 | 0.749 | 0.68906 | 2340.79 | 2340.79 | 1.1232 | 566.1348 | 63.9 | 2013.56 | 1.2
2017-03-07 | P | 24 | 104 | 426.2 | 69.03 | 3686.03 | 3686.03 | 2.6942 | 1330.66 | 1330.66 | 1.5686 | 0.745 | 0.745 | 0.6898 | 2355.37 | 2355.37 | 1.1255 | 559.838 | 63.9 | 2011.48 | 1.2
2017-03-08 | P | 24 | 104 | 430.76 | 69.14 | 3781.16 | 3781.16 | 2.6979 | 1364.99 | 1364.99 | 1.57 | 0.75 | 0.75 | 0.69055 | 2416.17 | 2416.17 | 1.1279 | 549.2355 | 63.9 | 2011.88 | 1.2
2017-03-09 | P | 24 | 104 | 429.72 | 69.02 | 3763.98 | 3763.98 | 2.7017 | 1358.8 | 1358.8 | 1.5714 | 0.758 | 0.758 | 0.69131 | 2405.18 | 2405.18 | 1.1303 | 557.5066 | 63.9 | 2011.86 | 1.2
2017-03-10 | P | 24 | 104 | 441.96 | 68.53 | 3753.51 | 3753.51 | 2.7055 | 1355.01 | 1355.01 | 1.5727 | 0.776 | 0.776 | 0.69209 | 2398.5 | 2398.5 | 1.1327 | 572.874 | 63.9 | 2012.35 | 1.2
2017-03-11 | P | 24 | 104 | 463.54 | 67.7 | 3726.88 | 3726.88 | 2.7092 | 1345.4 | 1345.4 | 1.5741 | 0.744 | 0.744 | 0.69283 | 2381.48 | 2381.48 | 1.1351 | 553.2778 | 63.9 | 2013.99 | 1.2
2017-03-12 | P | 24 | 104 | 502.44 | 67.45 | 3687.56 | 3687.56 | 2.7129 | 1331.21 | 1331.21 | 1.5754 | 0.749 | 0.749 | 0.69358 | 2356.35 | 2356.35 | 1.1375 | 562.8008 | 63.9 | 2019.16 | 1.5
2017-03-13 | P | 24 | 104 | 545.24 | 67.49 | 3630.63 | 3630.63 | 2.7165 | 1339.7 | 1339.7 | 1.5767 | 0.817 | 0.817 | 0.6944 | 2290.93 | 2290.93 | 1.1398 | 609.9455 | 63.1 | 2025.72 | 1.3
2017-03-14 | P | 24 | 104 | 437.2 | 68.51 | 3648.16 | 3648.16 | 2.7201 | 1346.17 | 1346.17 | 1.5781 | 0.811 | 0.811 | 0.69521 | 2301.99 | 2301.99 | 1.1421 | 602.6847 | 63.1 | 2012.56 | 1.3
2017-03-15 | P | 24 | 104 | 442.21 | 68.44 | 3684.78 | 3684.78 | 2.7238 | 1359.68 | 1359.68 | 1.5794 | 0.815 | 0.815 | 0.69602 | 2325.1 | 2325.1 | 1.1444 | 599.3138 | 63.1 | 2012.82 | 1.3
2017-03-16 | P | 24 | 104 | 445.03 | 68.37 | 3604.78 | 3604.78 | 2.7274 | 1330.16 | 1330.16 | 1.5808 | 0.808 | 0.808 | 0.69683 | 2274.62 | 2274.62 | 1.1467 | 607.2781 | 63.1 | 2013.05 | 1.3
2017-03-17 | P | 24 | 104 | 450.05 | 68.34 | 3589.36 | 3589.36 | 2.731 | 1324.47 | 1324.47 | 1.5821 | 0.823 | 0.823 | 0.69765 | 2264.89 | 2264.89 | 1.1489 | 621.2817 | 63.1 | 2013.83 | 1.3
2017-03-18 | P | 24 | 104 | 473.22 | 67.85 | 3510.25 | 3510.25 | 2.7345 | 1295.28 | 1295.28 | 1.5834 | 0.825 | 0.825 | 0.69848 | 2214.97 | 2214.97 | 1.1511 | 637.2653 | 63.1 | 2017.68 | 1.3
2017-03-19 | P | 24 | 104 | 505.35 | 67.22 | 3503.71 | 3503.71 | 2.738 | 1292.86 | 1292.86 | 1.5847 | 0.82 | 0.82 | 0.6993 | 2210.85 | 2210.85 | 1.1534 | 634.0075 | 63.1 | 2024.21 | 1.3
2017-03-20 | P | 24 | 104 | 510.31 | 67.15 | 3523.19 | 3523.19 | 2.7416 | 1300.06 | 1300.06 | 1.586 | 0.828 | 0.828 | 0.70013 | 2223.13 | 2223.13 | 1.1556 | 637.166 | 63.1 | 2025.12 | 1.3
2017-03-21 | P | 24 | 104 | 515.63 | 67.05 | 3604.27 | 3604.27 | 2.7452 | 1329.97 | 1329.97 | 1.5873 | 0.875 | 0.875 | 0.701 | 2274.3 | 2274.3 | 1.1579 | 657.7855 | 63.1 | 2026.16 | 1.3
2017-03-22 | P | 24 | 104 | 511.82 | 67.16 | 3603.73 | 3603.73 | 2.7488 | 1329.78 | 1329.78 | 1.5886 | 0.847 | 0.847 | 0.70185 | 2273.95 | 2273.95 | 1.1601 | 636.6482 | 63.1 | 2025.21 | 1.3
2017-03-23 | P | 24 | 104 | 491.51 | 67.78 | 3590.41 | 3590.41 | 2.7524 | 1324.86 | 1324.86 | 1.59 | 0.824 | 0.824 | 0.70267 | 2265.55 | 2265.55 | 1.1624 | 622.0929 | 63.1 | 2023.83 | 1.3
2017-03-24 | P | 24 | 104 | 524.45 | 66.94 | 3601.54 | 3601.54 | 2.756 | 1328.97 | 1328.97 | 1.5913 | 0.859 | 0.859 | 0.70353 | 2272.57 | 2272.57 | 1.1647 | 646.3547 | 63.1 | 2027.09 | 1.5
2017-03-25 | P | 24 | 104 | 547.07 | 66.27 | 3581.41 | 3581.41 | 2.7595 | 1321.54 | 1321.54 | 1.5926 | 0.738 | 0.738 | 0.70427 | 2259.87 | 2259.87 | 1.1669 | 558.481 | 63.1 | 2028.75 | 1.5
2017-03-26 | P | 24 | 104 | 548.16 | 66.12 | 3609.87 | 3609.87 | 2.7632 | 1332.04 | 1332.04 | 1.5939 | 0.756 | 0.756 | 0.70503 | 2277.83 | 2277.83 | 1.1692 | 567.3336 | 63.1 | 2029.48 | 1.5
2017-03-27 | P | 24 | 104 | 541.57 | 66.18 | 3591.45 | 3591.45 | 2.7667 | 1325.24 | 1325.24 | 1.5953 | 0.736 | 0.736 | 0.70576 | 2266.21 | 2266.21 | 1.1715 | 555.5597 | 63.1 | 2028.7 | 1.5
2017-03-28 | P | 24 | 104 | 543.89 | 66.27 | 3593.17 | 3593.17 | 2.7703 | 1325.88 | 1325.88 | 1.5966 | 0.707 | 0.707 | 0.70647 | 2267.29 | 2267.29 | 1.1737 | 533.0332 | 63.1 | 2029.06 | 1.5
2017-03-29 | P | 24 | 104 | 533.92 | 66.58 | 3589.84 | 3589.84 | 2.7739 | 1324.65 | 1324.65 | 1.5979 | 0.705 | 0.704 | 0.70717 | 2265.19 | 2265.19 | 1.176 | 531.8484 | 63.1 | 2027.57 | 1.5
2017-03-30 | P | 24 | 104 | 519 | 66.67 | 3597.88 | 3597.88 | 2.7775 | 1327.61 | 1327.61 | 1.5993 | 0.722 | 0.722 | 0.7079 | 2270.27 | 2270.27 | 1.1783 | 543.9956 | 63.1 | 2025.41 | 1.5
2017-03-31 | P | 24 | 104 | 519.21 | 66.77 | 3596.88 | 3596.88 | 2.7811 | 1327.24 | 1327.24 | 1.6006 | 0.716 | 0.716 | 0.70861 | 2269.64 | 2269.64 | 1.1805 | 539.6808 | 63.1 | 2025.43 | 1.5
2017-04-01 | P | 20 | 104 | 445.63 | 64.65 | 2928.21 | 3513.852 | 2.784 | 1080.5 | 1296.6 | 1.6017 | 0.623 | 0.747 | 0.70923 | 1847.71 | 2217.252 | 1.1824 | 576.3915 | 63.1 | 2036.19 | 1.5
2017-04-02 | P | 24 | 104 | 529.12 | 65.52 | 3565.43 | 3565.43 | 2.7876 | 1315.64 | 1315.64 | 1.603 | 0.702 | 0.702 | 0.70994 | 2249.79 | 2249.79 | 1.1846 | 533.4005 | 63.1 | 2033.65 | 1.5
2017-04-03 | P | 24 | 104 | 564.17 | 65.71 | 3582.08 | 3582.08 | 2.7912 | 1321.78 | 1321.78 | 1.6043 | 0.717 | 0.717 | 0.71065 | 2260.3 | 2260.3 | 1.1869 | 542.6001 | 63.1 | 2031.61 | 1.5
2017-04-04 | P | 24 | 104 | 576.48 | 65.51 | 3723.2 | 3723.2 | 2.7949 | 1373.85 | 1373.85 | 1.6057 | 0.735 | 0.735 | 0.71139 | 2349.35 | 2349.35 | 1.1892 | 535.0096 | 63.1 | 2033.37 | 1.5
2017-04-05 | P | 24 | 104 | 455.82 | 62.59 | 3020.14 | 3020.14 | 2.7979 | 1114.43 | 1114.43 | 1.6068 | 0.759 | 0.759 | 0.71215 | 1905.71 | 1905.71 | 1.1912 | 681.2146 | 63.1 | 2046.84 | 1.5
2017-04-06 | P | 24 | 104 | 535.8 | 66.57 | 3501.76 | 3501.76 | 2.8014 | 1292.14 | 1292.14 | 1.6081 | 0.768 | 0.768 | 0.71292 | 2209.62 | 2209.62 | 1.1934 | 594.3303 | 63.1 | 2030.87 | 1.5
2017-04-07 | P | 24 | 104 | 551.87 | 65.97 | 3582.68 | 3582.68 | 2.805 | 1322.01 | 1322.01 | 1.6094 | 0.757 | 0.757 | 0.71367 | 2260.67 | 2260.67 | 1.1956 | 572.4087 | 63.1 | 2029.89 | 1.5
2017-04-08 | P | 24 | 104 | 563.17 | 66.06 | 3294.26 | 3294.26 | 2.8083 | 1218.87 | 1218.87 | 1.6106 | 0.757 | 0.757 | 0.71443 | 2075.39 | 2075.39 | 1.1977 | 620.8808 | 63 | 2031.31 | 1.4
2017-04-09 | P | 24 | 104 | 560.01 | 65.92 | 3291.68 | 3291.68 | 2.8116 | 1217.92 | 1217.92 | 1.6118 | 0.759 | 0.759 | 0.71519 | 2073.76 | 2073.76 | 1.1998 | 622.926 | 63 | 2030.73 | 1.4
2017-04-10 | P | 24 | 104 | 558.71 | 66.04 | 3234.06 | 3234.06 | 2.8148 | 1196.6 | 1196.6 | 1.613 | 0.779 | 0.779 | 0.71597 | 2037.46 | 2037.46 | 1.2018 | 651.409 | 63 | 2031.06 | 1.4
2017-04-11 | P | 24 | 104 | 559.73 | 65.97 | 3083.82 | 3083.82 | 2.8179 | 1141.01 | 1141.01 | 1.6142 | 0.784 | 0.784 | 0.71675 | 1942.81 | 1942.81 | 1.2038 | 686.696 | 63 | 2031.23 | 1.4
2017-04-12 | P | 104 | 104 | 562.01 | 65.99 | 3608.67 | 832.77 | 2.8215 | 1274.35 | 294.081 | 1.6154 | 0.759 | 0.175 | 0.71751 | 2334.32 | 538.689 | 1.2061 | 595.5711 | 64.69 | 2032.1 | 1.4
2017-04-13 | P | 24 | 110 | 556.85 | 66.17 | 3209.09 | 3209.09 | 2.8247 | 1197 | 1197 | 1.6166 | 0.758 | 0.758 | 0.71827 | 2012.09 | 2012.09 | 1.2081 | 633.0994 | 62.7 | 2030.83 | 1.5
2017-04-14 | P | 24 | 110 | 549.13 | 67.09 | 3107.72 | 3107.72 | 2.8279 | 1159.18 | 1159.18 | 1.6178 | 0.753 | 0.753 | 0.71902 | 1948.54 | 1948.54 | 1.21 | 649.6653 | 62.7 | 2029.12 | 1.5
2017-04-15 | P | 24 | 110 | 512.92 | 66.88 | 3094.13 | 3094.13 | 2.8309 | 1154.11 | 1154.11 | 1.619 | 0.75 | 0.75 | 0.71977 | 1940.02 | 1940.02 | 1.212 | 650.01 | 62.7 | 2024.67 | 1.5
2017-04-16 | P | 24 | 108 | 506.55 | 67.34 | 3387.71 | 3387.71 | 2.8343 | 1263.62 | 1263.62 | 1.6202 | 0.786 | 0.786 | 0.72056 | 2124.09 | 2124.09 | 1.2141 | 622.0446 | 62.7 | 2025.45 | 1.5
2017-04-17 | P | 24 | 116 | 477.9 | 67.87 | 3328.01 | 3328.01 | 2.8377 | 1241.36 | 1241.36 | 1.6215 | 0.845 | 0.845 | 0.7214 | 2086.65 | 2086.65 | 1.2162 | 680.8404 | 62.7 | 2021.81 | 1.5
2017-04-18 | P | 24 | 116 | 417.85 | 68.61 | 3614.53 | 3614.53 | 2.8413 | 1191.54 | 1191.54 | 1.6227 | 0.429 | 0.429 | 0.72183 | 2422.99 | 2422.99 | 1.2186 | 359.9317 | 67.04 | 2010.02 | 1.5
2017-04-19 | P | 24 | 116 | 409.84 | 68.82 | 3442.52 | 3442.52 | 2.8447 | 1293.53 | 1293.53 | 1.6239 | 0.75 | 0.75 | 0.72258 | 2148.99 | 2148.99 | 1.2208 | 579.733 | 62.42 | 2008.68 | 1.5
2017-04-20 | P | 24 | 116 | 416.86 | 68.55 | 3440.22 | 3440.22 | 2.8482 | 1283.2 | 1283.2 | 1.6252 | 0.76 | 0.76 | 0.72334 | 2157.02 | 2157.02 | 1.2229 | 591.8992 | 62.7 | 2009 | 1.5
2017-04-21 | P | 24 | 116 | 419.91 | 68.55 | 3452.65 | 3452.65 | 2.8516 | 1287.84 | 1287.84 | 1.6265 | 0.75 | 0.75 | 0.72409 | 2164.81 | 2164.81 | 1.2251 | 582.6205 | 62.7 | 2009.38 | 1.5
2017-04-22 | P | 24 | 116 | 418.57 | 68.58 | 3492.92 | 3492.92 | 2.8551 | 1302.86 | 1302.86 | 1.6278 | 0.713 | 0.713 | 0.7248 | 2190.06 | 2190.06 | 1.2273 | 547.3236 | 62.7 | 2009.29 | 1.5
2017-04-23 | P | 24 | 116 | 422.01 | 68.54 | 3493.99 | 3493.99 | 2.8586 | 1303.26 | 1303.26 | 1.6291 | 0.743 | 0.743 | 0.72555 | 2190.73 | 2190.73 | 1.2295 | 570.0881 | 62.7 | 2009.77 | 1.5
2017-04-24 | P | 24 | 116 | 422.63 | 68.56 | 3530.46 | 3530.46 | 2.8621 | 1316.86 | 1316.86 | 1.6304 | 0.733 | 0.733 | 0.72628 | 2213.6 | 2213.6 | 1.2317 | 556.6347 | 62.7 | 2010.11 | 1.5
2017-04-25 | P | 24 | 116 | 425.08 | 68.51 | 3482.94 | 3482.94 | 2.8656 | 1299.13 | 1299.13 | 1.6317 | 0.718 | 0.718 | 0.727 | 2183.81 | 2183.81 | 1.2339 | 552.3897 | 62.7 | 2010.42 | 1.5
2017-04-26 | P | 24 | 116 | 413.38 | 68.62 | 3418.97 | 3418.97 | 2.869 | 1275.28 | 1275.28 | 1.633 | 0.701 | 0.701 | 0.7277 | 2143.69 | 2143.69 | 1.236 | 549.4456 | 62.7 | 2008.97 | 1.5
2017-04-27 | P | 24 | 116 | 412.78 | 68.6 | 3510.27 | 3510.27 | 2.8725 | 1309.33 | 1309.33 | 1.6343 | 0.676 | 0.676 | 0.72838 | 2200.94 | 2200.94 | 1.2382 | 516.6093 | 62.7 | 2008.89 | 1.5
2017-04-28 | P | 24 | 116 | 416.24 | 68.61 | 3508.59 | 3508.59 | 2.8761 | 1308.71 | 1308.71 | 1.6356 | 0.712 | 0.712 | 0.72909 | 2199.88 | 2199.88 | 1.2404 | 543.6904 | 62.7 | 2009.32 | 1.5
2017-04-29 | P | 24 | 116 | 420.14 | 68.56 | 3479.83 | 3479.83 | 2.8795 | 1297.97 | 1297.97 | 1.6369 | 0.721 | 0.721 | 0.72981 | 2181.86 | 2181.86 | 1.2426 | 555.2047 | 62.7 | 2009.81 | 1.5
2017-04-30 | P | 24 | 116 | 420.14 | 68.56 | 3469.47 | 3469.47 | 2.883 | 1294.12 | 1294.12 | 1.6382 | 0.718 | 0.718 | 0.73053 | 2175.35 | 2175.35 | 1.2448 | 554.4779 | 62.7 | 2009.81 | 1.5
2017-05-01 | P | 24 | 116 | 454.87 | 68.12 | 3488.897 | 3488.897 | 2.8865 | 1301.358 | 1301.358 | 1.6395 | 0.704 | 0.704 | 0.73123 | 2187.539 | 2187.539 | 1.247 | 541.1063 | 62.7 | 2015.98 | 1.5
2017-05-02 | P | 24 | 116 | 454.87 | 68.12 | 3542.138 | 3542.138 | 2.89 | 1321.218 | 1321.218 | 1.6409 | 0.753 | 0.753 | 0.73198 | 2220.92 | 2220.92 | 1.2492 | 569.7599 | 62.7 | 2015.98 | 1.5
2017-05-03 | P | 24 | 116 | 454.87 | 68.12 | 3562.654 | 3562.654 | 2.8936 | 1328.87 | 1328.87 | 1.6422 | 0.733 | 0.733 | 0.73272 | 2233.784 | 2233.784 | 1.2514 | 551.7613 | 62.7 | 2015.98 | 1.5
2017-05-04 | P | 24 | 116 | 454.87 | 68.12 | 3634.269 | 3634.269 | 2.8972 | 1355.583 | 1355.583 | 1.6435 | 0.828 | 0.828 | 0.73354 | 2278.686 | 2278.686 | 1.2537 | 610.9121 | 62.7 | 2015.98 | 1.5
2017-05-05 | P | 24 | 116 | 454.87 | 68.12 | 3667.709 | 3667.709 | 2.9009 | 1298.002 | 1298.002 | 1.6448 | 0.668 | 0.668 | 0.73421 | 2369.707 | 2369.707 | 1.2561 | 514.3182 | 64.61 | 2015.98 | 1.5
2017-05-06 | P | 24 | 116 | 454.87 | 68.12 | 3658.35 | 3658.35 | 2.9046 | 1294.69 | 1294.69 | 1.6461 | 0.663 | 0.663 | 0.73488 | 2363.66 | 2363.66 | 1.2584 | 512.0508 | 64.61 | 2015.98 | 1.5
2017-05-07 | P | 24 | 116 | 455.45 | 68.12 | 3652.164 | 3652.164 | 2.9082 | 1292.502 | 1292.502 | 1.6474 | 0.677 | 0.677 | 0.73555 | 2359.662 | 2359.662 | 1.2608 | 524.1578 | 64.61 | 2015.94 | 1.5
2017-05-08 | P | 24 | 116 | 458.43 | 68.06 | 3657.882 | 3657.882 | 2.9119 | 1294.525 | 1294.525 | 1.6487 | 0.687 | 0.687 | 0.73624 | 2363.357 | 2363.357 | 1.2632 | 530.7847 | 64.61 | 2016.46 | 1.5
2017-05-09 | P | 24 | 116 | 476.02 | 67.75 | 3608.873 | 3608.873 | 2.9155 | 1277.181 | 1277.181 | 1.65 | 0.687 | 0.687 | 0.73693 | 2331.692 | 2331.692 | 1.2655 | 538.226 | 64.61 | 2019.54 | 1.5
2017-05-10 | P | 24 | 116 | 480.45 | 67.65 | 3568.214 | 3568.214 | 2.919 | 1262.791 | 1262.791 | 1.6513 | 0.684 | 0.684 | 0.73761 | 2305.423 | 2305.423 | 1.2678 | 541.6716 | 64.61 | 2020.22 | 1.5
2017-05-11 | P | 24 | 116 | 482.98 | 67.66 | 3561.066 | 3561.066 | 2.9226 | 1260.261 | 1260.261 | 1.6525 | 0.69 | 0.69 | 0.7383 | 2300.805 | 2300.805 | 1.2701 | 547.896 | 64.61 | 2020.66 | 1.5
2017-05-12 | P | 24 | 116 | 500.05 | 67.47 | 3568.076 | 3568.076 | 2.9262 | 1262.742 | 1262.742 | 1.6538 | 0.703 | 0.703 | 0.739 | 2305.334 | 2305.334 | 1.2724 | 556.9562 | 64.61 | 2023.57 | 1.5
2017-05-13 | P | 24 | 116 | 550.42 | 66.62 | 3237.196 | 3237.196 | 2.9294 | 1178.664 | 1178.664 | 1.655 | 0.674 | 0.674 | 0.73968 | 2058.532 | 2058.532 | 1.2745 | 571.4928 | 63.59 | 2030.92 | 1.5
2017-05-14 | P | 24 | 116 | 548.06 | 66.45 | 3152.588 | 3152.588 | 2.9326 | 1147.857 | 1147.857 | 1.6561 | 0.648 | 0.648 | 0.74033 | 2004.731 | 2004.731 | 1.2765 | 564.4022 | 63.59 | 2030.67 | 1.5
2017-05-15 | P | 24 | 116 | 550.3 | 66.42 | 3139.69 | 3139.69 | 2.9357 | 1143.162 | 1143.162 | 1.6572 | 0.653 | 0.653 | 0.74098 | 1996.528 | 1996.528 | 1.2785 | 571.1771 | 63.59 | 2031.17 | 1.5
2017-05-16 | P | 24 | 116 | 552.39 | 66.33 | 3173.774 | 3173.774 | 2.9389 | 1155.572 | 1155.572 | 1.6584 | 0.635 | 0.635 | 0.74161 | 2018.202 | 2018.202 | 1.2805 | 549.1687 | 63.59 | 2031.33 | 1.5
2017-05-17 | P | 24 | 116 | 551.7 | 66.29 | 3177.906 | 3177.906 | 2.9421 | 1157.077 | 1157.077 | 1.6596 | 0.619 | 0.619 | 0.74223 | 2020.829 | 2020.829 | 1.2825 | 534.6671 | 63.59 | 2031.3 | 1.5
2017-05-18 | P | 24 | 116 | 550.63 | 66.34 | 3155.393 | 3155.393 | 2.9452 | 1148.879 | 1148.879 | 1.6607 | 0.629 | 0.629 | 0.74286 | 2006.514 | 2006.514 | 1.2845 | 547.4911 | 63.59 | 2031.46 | 1.5
2017-05-19 | P | 24 | 116 | 552.29 | 66.39 | 3161.357 | 3161.357 | 2.9484 | 1151.05 | 1151.05 | 1.6619 | 0.653 | 0.653 | 0.74351 | 2010.307 | 2010.307 | 1.2865 | 567.4289 | 63.59 | 2031.85 | 1.5
2017-05-20 | P | 24 | 116 | 557.16 | 66.31 | 3162.589 | 3162.589 | 2.9515 | 1151.5 | 1151.5 | 1.663 | 0.633 | 0.633 | 0.74415 | 2011.089 | 2011.089 | 1.2885 | 549.4155 | 63.59 | 2032.1 | 1.5
2017-05-21 | P | 24 | 116 | 554.89 | 66.38 | 3152.659 | 3152.659 | 2.9547 | 1147.883 | 1147.883 | 1.6642 | 0.66 | 0.66 | 0.74481 | 2004.776 | 2004.776 | 1.2905 | 574.8399 | 63.59 | 2032.39 | 1.5
2017-05-22 | P | 24 | 116 | 556.55 | 66.32 | 3163.731 | 3163.731 | 2.9578 | 1151.915 | 1151.915 | 1.6653 | 0.671 | 0.671 | 0.74548 | 2011.816 | 2011.816 | 1.2925 | 582.5074 | 63.59 | 2032.72 | 1.5
2017-05-23 | P | 24 | 116 | 561.6 | 66.25 | 3181.808 | 3181.808 | 2.961 | 1158.497 | 1158.497 | 1.6665 | 0.665 | 0.665 | 0.74614 | 2023.311 | 2023.311 | 1.2946 | 574.2302 | 63.59 | 2033.42 | 1.5
2017-05-24 | P | 24 | 116 | 567.31 | 66.19 | 3174.965 | 3174.965 | 2.9642 | 1156.006 | 1156.006 | 1.6676 | 0.613 | 0.613 | 0.74676 | 2018.959 | 2018.959 | 1.2966 | 530.4142 | 63.59 | 2034.33 | 1.5
2017-05-25 | P | 24 | 116 | 573.69 | 66.01 | 3163.153 | 3163.153 | 2.9674 | 1151.704 | 1151.704 | 1.6688 | 0.611 | 0.611 | 0.74737 | 2011.449 | 2011.449 | 1.2986 | 530.1006 | 63.59 | 2035.11 | 1.5
2017-05-26 | P | 24 | 116 | 575.47 | 65.95 | 3109.387 | 3109.387 | 2.9705 | 1132.129 | 1132.129 | 1.6699 | 0.653 | 0.653 | 0.74802 | 1977.258 | 1977.258 | 1.3006 | 576.6825 | 63.59 | 2035.42 | 1.5
2017-05-27 | P | 24 | 116 | 575.48 | 65.99 | 3089.461 | 3089.461 | 2.9736 | 1124.874 | 1124.874 | 1.671 | 0.644 | 0.644 | 0.74866 | 1964.587 | 1964.587 | 1.3025 | 572.8055 | 63.59 | 2035.58 | 1.5
2017-05-28 | P | 24 | 116 | 575.73 | 65.99 | 3091.42 | 3091.42 | 2.9767 | 1125.587 | 1125.587 | 1.6722 | 0.625 | 0.625 | 0.74929 | 1965.833 | 1965.833 | 1.3045 | 555.4115 | 63.59 | 2035.71 | 1.5
2017-05-29 | P | 24 | 116 | 578.3 | 65.92 | 3098.868 | 3098.868 | 2.9798 | 1128.298 | 1128.298 | 1.6733 | 0.627 | 0.627 | 0.74992 | 1970.57 | 1970.57 | 1.3065 | 555.7583 | 63.59 | 2036.15 | 1.5
2017-05-30 | P | 24 | 116 | 578.3 | 65.92 | 3126.904 | 3126.904 | 2.9829 | 1138.506 | 1138.506 | 1.6744 | 0.606 | 0.606 | 0.75052 | 1988.398 | 1988.398 | 1.3085 | 532.6173 | 63.59 | 2036.15 | 1.5
2017-05-31 | P | 24 | 116 | 582.26 | 65.89 | 3120.581 | 3120.581 | 2.986 | 1136.203 | 1136.203 | 1.6756 | 0.601 | 0.601 | 0.75112 | 1984.378 | 1984.378 | 1.3104 | 528.8905 | 63.59 | 2036.81 | 1.5
2017-06-01 | P | 24 | 116 | 585.07 | 65.85 | 3083.95 | 3083.95 | 2.9891 | 1122.86 | 1122.86 | 1.6767 | 0.617 | 0.617 | 0.75174 | 1961.09 | 1961.09 | 1.3124 | 549.7551 | 63.59 | 2037.15 | 1.5
2017-06-02 | P | 24 | 116 | 586.65 | 65.81 | 3083.02 | 3083.02 | 2.9922 | 1122.53 | 1122.53 | 1.6778 | 0.651 | 0.651 | 0.75239 | 1960.49 | 1960.49 | 1.3144 | 580.3542 | 63.59 | 2037.37 | 1.5
2017-06-03 | P | 24 | 116 | 589.16 | 65.8 | 3093.4 | 3093.4 | 2.9953 | 1126.31 | 1126.31 | 1.6789 | 0.633 | 0.633 | 0.75302 | 1967.09 | 1967.09 | 1.3163 | 562.228 | 63.59 | 2037.62 | 1.5
2017-06-04 | P | 24 | 116 | 591.94 | 65.67 | 3076.43 | 3076.43 | 2.9983 | 1120.13 | 1120.13 | 1.6801 | 0.652 | 0.652 | 0.75368 | 1956.3 | 1956.3 | 1.3183 | 581.8807 | 63.59 | 2037.9 | 1.5
2017-06-05 | P | 24 | 116 | 593.19 | 65.63 | 3075.97 | 3075.97 | 3.0014 | 1119.96 | 1119.96 | 1.6812 | 0.621 | 0.621 | 0.7543 | 1956.01 | 1956.01 | 1.3202 | 554.8305 | 63.59 | 2038.18 | 1.5
2017-06-06 | P | 24 | 116 | 594.37 | 65.59 | 3077.1 | 3077.1 | 3.0045 | 1120.37 | 1120.37 | 1.6823 | 0.636 | 0.636 | 0.75493 | 1956.73 | 1956.73 | 1.3222 | 567.6901 | 63.59 | 2038.41 | 1.5
2017-06-07 | P | 24 | 116 | 595.83 | 65.55 | 3072.83 | 3072.83 | 3.0076 | 1118.81 | 1118.81 | 1.6834 | 0.607 | 0.607 | 0.75554 | 1954.02 | 1954.02 | 1.3242 | 542.3209 | 63.59 | 2038.65 | 1.5
2017-06-08 | P | 24 | 116 | 597.13 | 65.57 | 3064.03 | 3064.03 | 3.0106 | 1115.61 | 1115.61 | 1.6845 | 0.628 | 0.628 | 0.75617 | 1948.42 | 1948.42 | 1.3261 | 563.0489 | 63.59 | 2038.84 | 1.5
2017-06-09 | P | 24 | 116 | 597.87 | 65.59 | 3078.29 | 3078.29 | 3.0137 | 1120.81 | 1120.81 | 1.6857 | 0.556 | 0.556 | 0.75672 | 1957.48 | 1957.48 | 1.3281 | 496.1572 | 63.59 | 2039.06 | 1.5
2017-06-10 | P | 24 | 116 | 592.1 | 65.67 | 3081.93 | 3081.93 | 3.0168 | 1122.13 | 1122.13 | 1.6868 | 0.562 | 0.562 | 0.75729 | 1959.8 | 1959.8 | 1.33 | 500.5891 | 63.59 | 2038.37 | 1.5
2017-06-11 | P | 24 | 116 | 584.6 | 65.87 | 3076.053 | 3076.053 | 3.0199 | 1119.992 | 1119.992 | 1.6879 | 0.57 | 0.57 | 0.75786 | 1956.061 | 1956.061 | 1.332 | 508.5804 | 63.59 | 2037.43 | 1.5
2017-06-12 | P | 24 | 116 | 585.03 | 65.51 | 3078.709 | 3078.709 | 3.0229 | 1120.958 | 1120.958 | 1.689 | 0.535 | 0.535 | 0.75839 | 1957.751 | 1957.751 | 1.3339 | 477.0107 | 63.59 | 2037.37 | 1.5
2017-06-13 | P | 24 | 116 | 585.86 | 65.57 | 2888.085 | 2888.085 | 3.0258 | 1028.158 | 1028.158 | 1.69 | 0.474 | 0.474 | 0.75887 | 1859.927 | 1859.927 | 1.3358 | 460.7667 | 64.4 | 2037.46 | 1.5
2017-06-14 | P | 24 | 116 | 586.68 | 65.64 | 2932.593 | 2932.593 | 3.0288 | 1044.003 | 1044.003 | 1.6911 | 0.532 | 0.532 | 0.7594 | 1888.59 | 1888.59 | 1.3377 | 509.1652 | 64.4 | 2037.56 | 1.5
2017-06-15 | P | 24 | 116 | 587.5 | 65.7 | 2965.649 | 2965.649 | 3.0317 | 1055.771 | 1055.771 | 1.6921 | 0.581 | 0.581 | 0.75998 | 1909.878 | 1909.878 | 1.3396 | 550.6923 | 64.4 | 2037.65 | 1.5
2017-06-16 | P | 24 | 116 | 590.53 | 65.74 | 2898.001 | 2898.001 | 3.0346 | 1031.688 | 1031.688 | 1.6932 | 0.548 | 0.548 | 0.76053 | 1866.313 | 1866.313 | 1.3415 | 531.3447 | 64.4 | 2038.12 | 1.5
2017-06-17 | P | 24 | 116 | 549.39 | 66.5 | 2938.148 | 2938.148 | 3.0376 | 1045.981 | 1045.981 | 1.6942 | 0.531 | 0.531 | 0.76106 | 1892.167 | 1892.167 | 1.3433 | 507.2128 | 64.4 | 2033.02 | 1.5
2017-06-18 | P | 24 | 116 | 486.64 | 67.71 | 2979.784 | 2979.784 | 3.0405 | 1060.803 | 1060.803 | 1.6953 | 0.54 | 0.54 | 0.7616 | 1918.981 | 1918.981 | 1.3453 | 509.0842 | 64.4 | 2023.73 | 1.5
2017-06-19 | P | 24 | 116 | 473.44 | 67.99 | 2968.663 | 2968.663 | 3.0435 | 1056.843 | 1056.843 | 1.6963 | 0.552 | 0.552 | 0.76215 | 1911.82 | 1911.82 | 1.3472 | 522.0217 | 64.4 | 2021.35 | 1.5
2017-06-20 | P | 24 | 116 | 468.9 | 68.08 | 2935.724 | 2935.724 | 3.0465 | 1045.118 | 1045.118 | 1.6974 | 0.546 | 0.546 | 0.7627 | 1890.606 | 1890.606 | 1.3491 | 522.2224 | 64.4 | 2020.15 | 1.5
2017-06-21 | P | 24 | 116 | 474.23 | 67.97 | 2981.508 | 2981.508 | 3.0494 | 1061.416 | 1061.416 | 1.6984 | 0.548 | 0.548 | 0.76324 | 1920.092 | 1920.092 | 1.351 | 516.168 | 64.4 | 2021.45 | 1.5
2017-06-22 | P | 24 | 116 | 478.77 | 67.89 | 2989.36 | 2989.36 | 3.0524 | 1064.212 | 1064.212 | 1.6995 | 0.54 | 0.54 | 0.76378 | 1925.148 | 1925.148 | 1.3529 | 507.7475 | 64.4 | 2022.27 | 1.5
2017-06-23 | P | 24 | 116 | 485.25 | 67.66 | 3040.738 | 3040.738 | 3.0555 | 1082.504 | 1082.504 | 1.7006 | 0.568 | 0.568 | 0.76435 | 1958.234 | 1958.234 | 1.3549 | 524.3426 | 64.4 | 2022.97 | 1.5
2017-06-24 | P | 24 | 116 | 486.7 | 67.66 | 3100.795 | 3100.795 | 3.0586 | 1103.883 | 1103.883 | 1.7017 | 0.546 | 0.546 | 0.7649 | 1996.912 | 1996.912 | 1.3569 | 494.6077 | 64.4 | 2023.43 | 1.5
2017-06-25 | P | 24 | 116 | 488.12 | 67.65 | 3094.754 | 3094.754 | 3.0617 | 1101.732 | 1101.732 | 1.7028 | 0.514 | 0.514 | 0.76541 | 1993.022 | 1993.022 | 1.3589 | 466.5735 | 64.4 | 2023.98 | 1.5
2017-06-26 | P | 24 | 116 | 491.09 | 67.58 | 2993.126 | 2993.126 | 3.0647 | 1065.552 | 1065.552 | 1.7039 | 0.501 | 0.501 | 0.76591 | 1927.574 | 1927.574 | 1.3608 | 469.9977 | 64.4 | 2024.44 | 1.5
2017-06-27 | P | 24 | 116 | 493.25 | 67.58 | 2996.741 | 2996.741 | 3.0677 | 1066.84 | 1066.84 | 1.7049 | 0.49 | 0.49 | 0.7664 | 1929.901 | 1929.901 | 1.3627 | 459.2254 | 64.4 | 2024.8 | 1.5
2017-06-28 | P | 24 | 116 | 492.54 | 67.63 | 3010.542 | 3010.542 | 3.0707 | 1071.753 | 1071.753 | 1.706 | 0.488 | 0.488 | 0.76689 | 1938.789 | 1938.789 | 1.3647 | 455.4268 | 64.4 | 2024.98 | 1.5
2017-06-29 | P | 24 | 116 | 493.02 | 67.58 | 2990.892 | 2990.892 | 3.0737 | 1064.758 | 1064.758 | 1.7071 | 0.491 | 0.491 | 0.76738 | 1926.134 | 1926.134 | 1.3666 | 460.9752 | 64.4 | 2024.91 | 1.5
2017-06-30 | P | 24 | 116 | 494.23 | 67.5 | 3046.692 | 3046.692 | 3.0767 | 1084.623 | 1084.623 | 1.7081 | 0.518 | 0.518 | 0.7679 | 1962.069 | 1962.069 | 1.3685 | 477.6259 | 64.4 | 2024.9 | 1.5
2017-07-01 | P | 24 | 116 | 495.98 | 67.44 | 3008.5 | 3008.5 | 3.0797 | 1074.15 | 1074.15 | 1.7092 | 0.511 | 0.511 | 0.76841 | 1934.35 | 1934.35 | 1.3705 | 475.5267 | 64.3 | 2025.14 | 1.5
2017-07-02 | P | 24 | 116 | 494.3 | 67.53 | 3008.78 | 3008.78 | 3.0827 | 1074.22 | 1074.22 | 1.7103 | 0.479 | 0.479 | 0.76889 | 1934.56 | 1934.56 | 1.3724 | 446.1647 | 64.3 | 2025.17 | 1.5
2017-07-03 | P | 24 | 116 | 495.1 | 67.48 | 2992.91 | 2992.91 | 3.0857 | 1068.53 | 1068.53 | 1.7114 | 0.48 | 0.48 | 0.76937 | 1924.38 | 1924.38 | 1.3743 | 449.3688 | 64.3 | 2025.35 | 1.5
2017-07-04 | P | 24 | 116 | 494.54 | 67.49 | 2963.03 | 2963.03 | 3.0887 | 1057.87 | 1057.87 | 1.7124 | 0.483 | 0.483 | 0.76985 | 1905.16 | 1905.16 | 1.3762 | 456.4049 | 64.3 | 2025.32 | 1.5
2017-07-05 | P | 24 | 116 | 495.31 | 67.52 | 2971.83 | 2971.83 | 3.0916 | 1057.97 | 1057.97 | 1.7135 | 0.53 | 0.53 | 0.77038 | 1913.86 | 1913.86 | 1.3782 | 500.7855 | 64.4 | 2025.41 | 1.5
2017-07-06 | P | 24 | 116 | 498.76 | 67.42 | 2952.81 | 2952.81 | 3.0946 | 1054.22 | 1054.22 | 1.7145 | 0.523 | 0.523 | 0.77091 | 1898.59 | 1898.59 | 1.3801 | 496.1469 | 64.3 | 2025.59 | 1.5
2017-07-07 | P | 24 | 116 | 495.45 | 67.57 | 2929.5 | 2929.5 | 3.0975 | 1050.79 | 1050.79 | 1.7156 | 0.591 | 0.591 | 0.7715 | 1878.71 | 1878.71 | 1.3819 | 561.9915 | 64.13 | 2025.28 | 1.5
2017-07-08 | P | 24 | 116 | 495.73 | 67.6 | 2983.76 | 2983.76 | 3.1005 | 1067.26 | 1067.26 | 1.7167 | 0.606 | 0.606 | 0.7721 | 1916.5 | 1916.5 | 1.3839 | 567.8185 | 64.23 | 2025.49 | 1.5
2017-07-09 | P | 24 | 116 | 494.96 | 67.63 | 2945.65 | 2945.65 | 3.1035 | 1050.63 | 1050.63 | 1.7177 | 0.604 | 0.604 | 0.77271 | 1895.02 | 1895.02 | 1.3858 | 575.2225 | 64.33 | 2025.62 | 1.5
2017-07-10 | P | 24 | 116 | 497.26 | 67.6 | 2999.56 | 2999.56 | 3.1065 | 1069.78 | 1069.78 | 1.7188 | 0.617 | 0.617 | 0.77332 | 1929.78 | 1929.78 | 1.3877 | 576.741 | 64.34 | 2025.9 | 1.5
2017-07-11 | P | 24 | 116 | 496.73 | 67.68 | 2899.64 | 2899.64 | 3.1094 | 1033.86 | 1033.86 | 1.7198 | 0.613 | 0.613 | 0.77394 | 1865.78 | 1865.78 | 1.3895 | 592.5241 | 64.34 | 2025.93 | 1.5
2017-07-12 | P | 24 | 116 | 490.36 | 67.71 | 2919.41 | 2919.41 | 3.1123 | 1040.92 | 1040.92 | 1.7208 | 0.608 | 0.608 | 0.77454 | 1878.49 | 1878.49 | 1.3914 | 584.0151 | 64.34 | 2024.76 | 1.5
2017-07-13 | P | 24 | 116 | 483.53 | 67.8 | 2930.79 | 2930.79 | 3.1152 | 1040.46 | 1040.46 | 1.7219 | 0.612 | 0.612 | 0.77516 | 1890.33 | 1890.33 | 1.3933 | 588.508 | 64.5 | 2023.31 | 1.5
2017-07-14 | P | 24 | 116 | 481.47 | 67.79 | 2909.08 | 2909.08 | 3.1181 | 1032.76 | 1032.76 | 1.7229 | 0.588 | 0.588 | 0.77574 | 1876.32 | 1876.32 | 1.3952 | 569.2629 | 64.5 | 2022.82 | 1.5
2017-07-15 | P | 24 | 116 | 485.96 | 67.67 | 2882.08 | 2882.08 | 3.121 | 1031.29 | 1031.29 | 1.724 | 0.591 | 0.591 | 0.77634 | 1850.79 | 1850.79 | 1.397 | 573.218 | 64.22 | 2023.67 | 1.5
2017-07-16 | P | 24 | 116 | 487.64 | 67.65 | 2931.89 | 2931.89 | 3.1239 | 1049.14 | 1049.14 | 1.725 | 0.598 | 0.598 | 0.77693 | 1882.75 | 1882.75 | 1.3989 | 569.6961 | 64.22 | 2023.82 | 1.5
2017-07-17 | P | 24 | 116 | 486.54 | 67.59 | 2931.09 | 2931.09 | 3.1269 | 1045.78 | 1045.78 | 1.726 | 0.612 | 0.612 | 0.77755 | 1885.31 | 1885.31 | 1.4008 | 584.8897 | 64.32 | 2023.54 | 1.5
2017-07-18 | P | 24 | 116 | 486.02 | 67.72 | 2964.29 | 2964.29 | 3.1298 | 1057.64 | 1057.64 | 1.7271 | 0.607 | 0.607 | 0.77815 | 1906.65 | 1906.65 | 1.4027 | 573.7586 | 64.32 | 2023.71 | 1.5
2017-07-19 | P | 24 | 116 | 488.04 | 67.71 | 2978.62 | 2978.62 | 3.1328 | 1062.76 | 1062.76 | 1.7282 | 0.61 | 0.61 | 0.77876 | 1915.86 | 1915.86 | 1.4046 | 574.0205 | 64.32 | 2024.03 | 1.5
2017-07-20 | P | 24 | 116 | 491.68 | 67.6 | 2931.49 | 2931.49 | 3.1357 | 1047.24 | 1047.24 | 1.7292 | 0.614 | 0.614 | 0.77938 | 1884.25 | 1884.25 | 1.4065 | 586.3756 | 64.28 | 2024.45 | 1.5
2017-07-21 | P | 24 | 116 | 494.65 | 67.46 | 2934.49 | 2934.49 | 3.1387 | 1051.18 | 1051.18 | 1.7303 | 0.571 | 0.571 | 0.77995 | 1883.31 | 1883.31 | 1.4084 | 543.5082 | 64.18 | 2024.71 | 1.5
2017-07-22 | P | 24 | 116 | 495.84 | 67.49 | 2966.67 | 2966.67 | 3.1416 | 1054.39 | 1054.39 | 1.7313 | 0.569 | 0.569 | 0.78052 | 1912.28 | 1912.28 | 1.4103 | 539.8278 | 64.46 | 2024.73 | 1.5
2017-07-23 | P | 24 | 116 | 477.21 | 67.39 | 2910.97 | 2910.97 | 3.1445 | 1034.92 | 1034.92 | 1.7324 | 0.541 | 0.541 | 0.78106 | 1876.05 | 1876.05 | 1.4122 | 523.139 | 64.45 | 2028.46 | 1.5
2017-07-24 | P | 24 | 116 | 493.23 | 67.71 | 2900.41 | 2900.41 | 3.1474 | 1041.28 | 1041.28 | 1.7334 | 0.553 | 0.553 | 0.78161 | 1859.13 | 1859.13 | 1.414 | 530.8188 | 64.1 | 2025.12 | 1.5
2017-07-25 | P | 24 | 116 | 480.94 | 67.75 | 2971.51 | 2971.51 | 3.1504 | 1066.98 | 1066.98 | 1.7345 | 0.606 | 0.606 | 0.78222 | 1904.53 | 1904.53 | 1.416 | 567.6676 | 64.09 | 2022.81 | 1.5
2017-07-26 | P | 24 | 116 | 471.96 | 67.92 | 2980.12 | 2980.12 | 3.1534 | 1071.24 | 1071.24 | 1.7355 | 0.628 | 0.628 | 0.78284 | 1908.88 | 1908.88 | 1.4179 | 586.0937 | 64.05 | 2021.63 | 1.5
2017-07-27 | P | 24 | 116 | 472.51 | 67.88 | 2985.63 | 2985.63 | 3.1564 | 1069.13 | 1069.13 | 1.7366 | 0.631 | 0.631 | 0.78348 | 1916.5 | 1916.5 | 1.4198 | 590.3576 | 64.19 | 2021.57 | 1.5
2017-07-28 | P | 24 | 116 | 476.88 | 67.84 | 2953.03 | 2953.03 | 3.1593 | 1065.3 | 1065.3 | 1.7377 | 0.599 | 0.599 | 0.78407 | 1887.73 | 1887.73 | 1.4217 | 562.6894 | 63.92 | 2022.26 | 1.5
2017-07-29 | P | 24 | 116 | 481.26 | 67.73 | 2938.47 | 2938.47 | 3.1623 | 1058.66 | 1058.66 | 1.7387 | 0.622 | 0.622 | 0.7847 | 1879.81 | 1879.81 | 1.4235 | 587.3633 | 63.97 | 2022.73 | 1.5
2017-07-30 | P | 24 | 116 | 481.64 | 67.78 | 2966.28 | 2966.28 | 3.1652 | 1060.33 | 1060.33 | 1.7398 | 0.617 | 0.617 | 0.78531 | 1905.95 | 1905.95 | 1.4255 | 581.5397 | 64.25 | 2023.03 | 1.5
2017-07-31 | P | 24 | 116 | 483.01 | 67.75 | 2948.576 | 2948.576 | 3.1682 | 1049.693 | 1049.693 | 1.7408 | 0.463 | 0.463 | 0.78578 | 1898.883 | 1898.883 | 1.4273 | 441.5072 | 64.4 | 2023.16 | 1.5
2017-08-01 | P | 24 | 116 | 483.95 | 67.7 | 3035.56 | 3035.56 | 3.1712 | 1064.28 | 1064.28 | 1.7419 | 0.601 | 0.601 | 0.78638 | 1971.28 | 1971.28 | 1.4293 | 564.5338 | 64.94 | 2023.25 | 1.5
2017-08-02 | P | 24 | 116 | 483.34 | 67.79 | 3017.12 | 3017.12 | 3.1742 | 1059.27 | 1059.27 | 1.743 | 0.601 | 0.601 | 0.78698 | 1957.85 | 1957.85 | 1.4313 | 567.2038 | 64.89 | 2023.3 | 1.5
2017-08-03 | P | 24 | 116 | 482.3 | 67.85 | 2990.56 | 2990.56 | 3.1772 | 1046.99 | 1046.99 | 1.744 | 0.612 | 0.612 | 0.78759 | 1943.57 | 1943.57 | 1.4332 | 584.2109 | 64.99 | 2023.19 | 1.5
2017-08-04 | P | 24 | 116 | 484.41 | 67.84 | 2999.36 | 2999.36 | 3.1802 | 1048.71 | 1048.71 | 1.7451 | 0.6 | 0.6 | 0.78819 | 1950.65 | 1950.65 | 1.4352 | 571.7033 | 65.04 | 2023.53 | 1.5
2017-08-05 | P | 24 | 116 | 484.05 | 67.83 | 2975.28 | 2975.28 | 3.1832 | 1042.04 | 1042.04 | 1.7461 | 0.611 | 0.611 | 0.7888 | 1933.24 | 1933.24 | 1.4371 | 586.75 | 64.98 | 2023.36 | 1.5
2017-08-06 | P | 24 | 116 | 482.35 | 67.95 | 2978.52 | 2978.52 | 3.1862 | 1042.4 | 1042.4 | 1.7471 | 0.61 | 0.61 | 0.78941 | 1936.12 | 1936.12 | 1.439 | 585.5775 | 65 | 2023.24 | 1.5
2017-08-07 | P | 24 | 116 | 480.86 | 68.03 | 2964.94 | 2964.94 | 3.1892 | 1052.84 | 1052.84 | 1.7482 | 0.616 | 0.616 | 0.79003 | 1912.1 | 1912.1 | 1.441 | 585.5296 | 64.49 | 2023.07 | 1.5
2017-08-08 | P | 24 | 116 | 482.7 | 68.02 | 3011.14 | 3011.14 | 3.1922 | 1063.42 | 1063.42 | 1.7493 | 0.632 | 0.632 | 0.79066 | 1947.72 | 1947.72 | 1.4429 | 593.9591 | 64.68 | 2023.22 | 1.5
2017-08-09 | P | 24 | 116 | 485.42 | 67.94 | 3028.25 | 3028.25 | 3.1952 | 1056.58 | 1056.58 | 1.7503 | 0.601 | 0.601 | 0.79126 | 1971.67 | 1971.67 | 1.4449 | 569.1391 | 65.11 | 2023.4 | 1.5
2017-08-10 | P | 24 | 116 | 490.41 | 67.85 | 3297.66 | 3297.66 | 3.1985 | 1118.65 | 1118.65 | 1.7514 | 0.743 | 0.743 | 0.792 | 2179.01 | 2179.01 | 1.4471 | 663.894 | 66.08 | 2024.11 | 1.5
2017-08-11 | P | 24 | 116 | 439.02 | 68.45 | 3329.52 | 3329.52 | 3.2018 | 1123.99 | 1123.99 | 1.7526 | 0.76 | 0.76 | 0.79276 | 2205.53 | 2205.53 | 1.4493 | 675.9793 | 66.24 | 2017.45 | 1.5
2017-08-12 | P | 24 | 116 | 431.38 | 68.65 | 3326.79 | 3326.79 | 3.2051 | 1126.51 | 1126.51 | 1.7537 | 0.746 | 0.746 | 0.79351 | 2200.28 | 2200.28 | 1.4515 | 662.5205 | 66.14 | 2015.64 | 1.5
2017-08-13 | P | 24 | 110 | 423.07 | 68.78 | 3245.76 | 3245.76 | 3.2084 | 1127.78 | 1127.78 | 1.7548 | 0.792 | 0.792 | 0.7943 | 2117.98 | 2117.98 | 1.4536 | 702.3338 | 65.25 | 2014.25 | 1.5
2017-08-14 | P | 24 | 110 | 425.97 | 68.83 | 3268.52 | 3268.52 | 3.2117 | 1145.24 | 1145.24 | 1.756 | 0.775 | 0.775 | 0.79508 | 2123.28 | 2123.28 | 1.4557 | 676.9035 | 64.96 | 2014.41 | 1.5
2017-08-15 | P | 24 | 110 | 438.38 | 68.65 | 3285.28 | 3285.28 | 3.2149 | 1147.63 | 1147.63 | 1.7571 | 0.733 | 0.733 | 0.79581 | 2137.65 | 2137.65 | 1.4578 | 638.9803 | 65.07 | 2016.39 | 1.5
2017-08-16 | P | 24 | 110 | 426.07 | 68.87 | 3313.88 | 3313.88 | 3.2183 | 1160.35 | 1160.35 | 1.7583 | 0.746 | 0.746 | 0.79656 | 2153.53 | 2153.53 | 1.46 | 643.0482 | 64.98 | 2014.25 | 1.5
2017-08-17 | P | 24 | 110 | 426.8 | 68.77 | 3305.84 | 3305.84 | 3.2216 | 1143.88 | 1143.88 | 1.7594 | 0.73 | 0.73 | 0.79729 | 2161.96 | 2161.96 | 1.4622 | 637.7863 | 65.4 | 2014.19 | 1.5
2017-08-18 | P | 24 | 110 | 432.77 | 68.73 | 3286.91 | 3286.91 | 3.2249 | 1135.88 | 1135.88 | 1.7605 | 0.714 | 0.714 | 0.798 | 2151.03 | 2151.03 | 1.4643 | 628.3754 | 65.44 | 2015.02 | 1.5
2017-08-19 | P | 24 | 110 | 395.94 | 69.07 | 3300.4 | 3300.4 | 3.2282 | 1131.7 | 1131.7 | 1.7617 | 0.723 | 0.723 | 0.79872 | 2168.7 | 2168.7 | 1.4665 | 638.5102 | 65.71 | 2010.82 | 1.5
2017-08-20 | P | 24 | 110 | 409.9 | 69 | 3253.94 | 3253.94 | 3.2314 | 1117.41 | 1117.41 | 1.7628 | 0.738 | 0.738 | 0.79946 | 2136.53 | 2136.53 | 1.4686 | 660.0272 | 65.66 | 2012.15 | 1.5
2017-08-21 | P | 24 | 110 | 409.59 | 69.01 | 3252.17 | 3252.17 | 3.2347 | 1141.34 | 1141.34 | 1.7639 | 0.754 | 0.754 | 0.80021 | 2110.83 | 2110.83 | 1.4707 | 660.6515 | 64.9 | 2012.12 | 1.5
2017-08-22 | P | 24 | 110 | 412.13 | 68.98 | 3223.18 | 3223.18 | 3.2379 | 1141.87 | 1141.87 | 1.7651 | 0.739 | 0.739 | 0.80095 | 2081.31 | 2081.31 | 1.4728 | 646.9502 | 64.57 | 2012.24 | 1.5
2017-08-23 | P | 24 | 110 | 410.51 | 69 | 3237.02 | 3237.02 | 3.2411 | 1141.48 | 1141.48 | 1.7662 | 0.74 | 0.74 | 0.80169 | 2095.54 | 2095.54 | 1.4749 | 648.3364 | 64.74 | 2012.03 | 1.5
2017-08-24 | P | 24 | 110 | 415.33 | 68.96 | 3176.37 | 3176.37 | 3.2443 | 1118.87 | 1118.87 | 1.7673 | 0.74 | 0.74 | 0.80243 | 2057.5 | 2057.5 | 1.477 | 661.0714 | 64.78 | 2012.63 | 1.5
2017-08-25 | P | 24 | 110 | 395.45 | 69.15 | 3259.24 | 3259.24 | 3.2476 | 1125.94 | 1125.94 | 1.7685 | 0.716 | 0.716 | 0.80315 | 2133.3 | 2133.3 | 1.4791 | 635.6982 | 65.45 | 2010.63 | 1.5
2017-08-26 | P | 24 | 110 | 379.89 | 69.25 | 3301.03 | 3301.03 | 3.2509 | 1133.61 | 1133.61 | 1.7696 | 0.698 | 0.698 | 0.80385 | 2167.42 | 2167.42 | 1.4813 | 615.5838 | 65.66 | 2008.4 | 1.5
2017-08-27 | P | 24 | 110 | 380.46 | 69.24 | 3291.59 | 3291.59 | 3.2541 | 1126.62 | 1126.62 | 1.7707 | 0.699 | 0.699 | 0.80455 | 2164.97 | 2164.97 | 1.4834 | 620.5393 | 65.77 | 2008.34 | 1.5
2017-08-28 | P | 24 | 110 | 381.85 | 69.22 | 3297.14 | 3297.14 | 3.2574 | 1123.78 | 1123.78 | 1.7718 | 0.682 | 0.682 | 0.80523 | 2173.36 | 2173.36 | 1.4856 | 606.7246 | 65.92 | 2008.53 | 1.5
2017-08-29 | P | 24 | 110 | 384.04 | 69.19 | 3263.24 | 3263.24 | 3.2607 | 1121.21 | 1121.21 | 1.773 | 0.689 | 0.689 | 0.80592 | 2142.03 | 2142.03 | 1.4877 | 614.7983 | 65.64 | 2008.78 | 1.5
2017-08-30 | P | 24 | 110 | 389.27 | 69.18 | 3210.16 | 3210.16 | 3.2639 | 1102.98 | 1102.98 | 1.7741 | 0.676 | 0.676 | 0.80659 | 2107.18 | 2107.18 | 1.4898 | 612.7772 | 65.64 | 2009.31 | 1.5
2017-08-31 | P | 24 | 110 | 393.33 | 69.17 | 3224.457 | 3224.457 | 3.2671 | 1112.438 | 1112.438 | 1.7752 | 0.52 | 0.52 | 0.80711 | 2112.019 | 2112.019 | 1.492 | 467.3402 | 65.5 | 2009.89 | 1.5
2017-09-01 | P | 24 | 110 | 401.85 | 69.02 | 3245.77 | 3245.77 | 3.2704 | 1113.03 | 1113.03 | 1.7763 | 0.689 | 0.689 | 0.8078 | 2132.74 | 2132.74 | 1.4941 | 618.7533 | 65.71 | 2010.94 | 1.5
2017-09-02 | P | 24 | 110 | 403.59 | 69.01 | 3259.63 | 3259.63 | 3.2736 | 1120.91 | 1120.91 | 1.7774 | 0.667 | 0.667 | 0.80847 | 2138.72 | 2138.72 | 1.4962 | 595.137 | 65.61 | 2011.45 | 1.5
2017-09-03 | P | 24 | 110 | 405.66 | 69.03 | 3326.86 | 3326.86 | 3.277 | 1122.36 | 1122.36 | 1.7785 | 0.655 | 0.655 | 0.80912 | 2204.5 | 2204.5 | 1.4984 | 583.2041 | 66.26 | 2011.62 | 1.5
2017-09-04 | P | 24 | 110 | 405.24 | 69.05 | 3310.45 | 3310.45 | 3.2803 | 1128.84 | 1128.84 | 1.7797 | 0.664 | 0.664 | 0.80979 | 2181.61 | 2181.61 | 1.5006 | 588.0665 | 65.9 | 2011.64 | 1.5
2017-09-05 | P | 24 | 110 | 416.34 | 68.89 | 3342.62 | 3342.62 | 3.2836 | 1142.19 | 1142.19 | 1.7808 | 0.731 | 0.731 | 0.81052 | 2200.43 | 2200.43 | 1.5028 | 640.2306 | 65.83 | 2013.21 | 1.5
2017-09-06 | P | 24 | 110 | 453.69 | 68.37 | 3332.35 | 3332.35 | 3.287 | 1161.45 | 1161.45 | 1.782 | 0.734 | 0.734 | 0.81125 | 2170.9 | 2170.9 | 1.505 | 632.0212 | 65.15 | 2019.27 | 1.5
2017-09-07 | P | 24 | 110 | 468.8 | 68.41 | 3507.14 | 3507.14 | 3.2905 | 1150.97 | 1150.97 | 1.7831 | 0.603 | 0.603 | 0.81186 | 2356.17 | 2356.17 | 1.5073 | 523.7643 | 67.18 | 2021.64 | 1.5
2017-09-08 | P | 24 | 110 | 460.64 | 68.37 | 3459.36 | 3459.36 | 3.2939 | 1155.82 | 1155.82 | 1.7843 | 0.607 | 0.607 | 0.81246 | 2303.54 | 2303.54 | 1.5096 | 525.292 | 66.59 | 2020.71 | 1.5
2017-09-09 | P | 24 | 110 | 462.98 | 68.29 | 3443.51 | 3443.51 | 3.2974 | 1146.09 | 1146.09 | 1.7854 | 0.6 | 0.6 | 0.81306 | 2297.42 | 2297.42 | 1.5119 | 523.2687 | 66.72 | 2021.13 | 1.5
2017-09-10 | P | 24 | 110 | 459.87 | 68.36 | 3465.71 | 3465.71 | 3.3008 | 1125.36 | 1125.36 | 1.7866 | 0.581 | 0.581 | 0.81364 | 2340.35 | 2340.35 | 1.5143 | 516.5263 | 67.53 | 2020.95 | 1.5
2017-09-11 | P | 24 | 110 | 461.69 | 68.36 | 3285.27 | 3285.27 | 3.3041 | 1108.62 | 1108.62 | 1.7877 | 0.571 | 0.571 | 0.81422 | 2176.65 | 2176.65 | 1.5165 | 514.7751 | 66.26 | 2021.08 | 1.5
2017-09-12 | P | 24 | 110 | 462.77 | 68.38 | 3388.75 | 3388.75 | 3.3075 | 1110.28 | 1110.28 | 1.7888 | 0.61 | 0.61 | 0.81483 | 2278.47 | 2278.47 | 1.5187 | 549.8091 | 67.24 | 2021.04 | 1.5
2017-09-13 | P | 24 | 110 | 464.22 | 68.32 | 3321.27 | 3321.27 | 3.3108 | 1087.8 | 1087.8 | 1.7899 | 0.558 | 0.558 | 0.81538 | 2233.47 | 2233.47 | 1.521 | 513.3949 | 67.25 | 2021.31 | 1.5
2017-09-14 | P | 24 | 110 | 455.8 | 68.43 | 3325.07 | 3325.07 | 3.3142 | 1115.57 | 1115.57 | 1.791 | 0.582 | 0.582 | 0.81597 | 2209.5 | 2209.5 | 1.5232 | 521.8525 | 66.45 | 2019.89 | 1.5
2017-09-15 | P | 24 | 110 | 451.61 | 68.52 | 3299.44 | 3299.44 | 3.3175 | 1102.08 | 1102.08 | 1.7921 | 0.539 | 0.539 | 0.8165 | 2197.36 | 2197.36 | 1.5254 | 489.2104 | 66.6 | 2019.2 | 1.5
2017-09-16 | P | 24 | 110 | 451.49 | 68.6 | 3349.15 | 3349.15 | 3.3208 | 1115.62 | 1115.62 | 1.7932 | 0.535 | 0.535 | 0.81704 | 2233.53 | 2233.53 | 1.5276 | 479.6185 | 66.69 | 2019.18 | 1.5
2017-09-17 | P | 24 | 110 | 455.75 | 68.57 | 3306.1 | 3306.1 | 3.3241 | 1113.05 | 1113.05 | 1.7943 | 0.558 | 0.558 | 0.8176 | 2193.05 | 2193.05 | 1.5298 | 501.0161 | 66.33 | 2019.52 | 1.5
2017-09-18 | P | 24 | 110 | 457.73 | 68.42 | 3327.48 | 3327.48 | 3.3274 | 1121.32 | 1121.32 | 1.7954 | 0.535 | 0.535 | 0.81813 | 2206.16 | 2206.16 | 1.532 | 476.7854 | 66.3 | 2019.6 | 1.5
2017-09-19 | P | 24 | 110 | 458.55 | 68.46 | 3340.98 | 3340.98 | 3.3308 | 1128.89 | 1128.89 | 1.7966 | 0.557 | 0.557 | 0.81869 | 2212.09 | 2212.09 | 1.5342 | 493.0994 | 66.21 | 2019.92 | 1.5
2017-09-20 | P | 24 | 110 | 459.29 | 68.46 | 3340.49 | 3340.49 | 3.3341 | 1119.87 | 1119.87 | 1.7977 | 0.548 | 0.548 | 0.81924 | 2220.62 | 2220.62 | 1.5364 | 489.0246 | 66.48 | 2020.46 | 1.5
2017-09-21 | P | 24 | 110 | 456.69 | 68.58 | 3347.12 | 3347.12 | 3.3375 | 1114.36 | 1114.36 | 1.7988 | 0.533 | 0.533 | 0.81977 | 2232.76 | 2232.76 | 1.5387 | 478.4971 | 66.71 | 2020.77 | 1.5
2017-09-22 | P | 24 | 110 | 443.59 | 69.27 | 3298.61 | 3298.61 | 3.3408 | 1079.59 | 1079.59 | 1.7999 | 0.542 | 0.542 | 0.82031 | 2219.02 | 2219.02 | 1.5409 | 502.1091 | 67.27 | 2019.72 | 1.5
2017-09-23 | P | 24 | 110 | 444.2 | 69.26 | 3294.1 | 3294.1 | 3.3441 | 1083 | 1083 | 1.801 | 0.562 | 0.562 | 0.82087 | 2211.1 | 2211.1 | 1.5431 | 518.6962 | 67.12 | 2019.78 | 1.5
2017-09-24 | P | 24 | 110 | 444.78 | 69.26 | 3288.5 | 3288.5 | 3.3473 | 1081.66 | 1081.66 | 1.802 | 0.55 | 0.55 | 0.82142 | 2206.84 | 2206.84 | 1.5453 | 508.7449 | 67.11 | 2019.82 | 1.5
2017-09-25 | P | 24 | 110 | 444.61 | 69.27 | 3434.51 | 3434.51 | 3.3508 | 1082.36 | 1082.36 | 1.8031 | 0.544 | 0.544 | 0.82197 | 2352.15 | 2352.15 | 1.5477 | 502.9685 | 68.49 | 2019.98 | 1.5
2017-09-26 | P | 24 | 110 | 444.57 | 69.35 | 3400.36 | 3400.36 | 3.3542 | 1068.98 | 1068.98 | 1.8042 | 0.559 | 0.559 | 0.82253 | 2331.38 | 2331.38 | 1.55 | 523.0884 | 68.56 | 2019.99 | 1.5
2017-09-27 | P | 24 | 110 | 443.54 | 69.4 | 3359.76 | 3359.76 | 3.3575 | 1061.23 | 1061.23 | 1.8052 | 0.581 | 0.581 | 0.82311 | 2298.53 | 2298.53 | 1.5523 | 547.9406 | 68.41 | 2019.64 | 1.5
2017-09-28 | P | 24 | 110 | 440.39 | 69.42 | 3330.65 | 3330.65 | 3.3609 | 1054.51 | 1054.51 | 1.8063 | 0.57 | 0.57 | 0.82368 | 2276.14 | 2276.14 | 1.5546 | 540.2357 | 68.34 | 2019.56 | 1.5
2017-09-29 | P | 24 | 110 | 441.44 | 69.45 | 3340.91 | 3340.91 | 3.3642 | 1056.64 | 1056.64 | 1.8074 | 0.568 | 0.568 | 0.82425 | 2284.27 | 2284.27 | 1.5569 | 537.2842 | 68.37 | 2019.93 | 1.5
2017-09-30 | P | 24 | 110 | 440.9 | 69.36 | 3378.709 | 3378.709 | 3.3676 | 1103.145 | 1103.145 | 1.8085 | 0.451 | 0.451 | 0.8247 | 2275.564 | 2275.564 | 1.5591 | 409.0976 | 67.35 | 2020.75 | 1.5
2017-10-01 | P | 24 | 110 | 439.28 | 69.35 | 3285.305 | 3285.305 | 3.3709 | 1056.695 | 1056.695 | 1.8095 | 0.598 | 0.598 | 0.8253 | 2228.61 | 2228.61 | 1.5614 | 566.3176 | 67.84 | 2020.39 | 1.5
2017-10-02 | P | 24 | 110 | 440.94 | 69.21 | 3367.934 | 3367.934 | 3.3742 | 1093.364 | 1093.364 | 1.8106 | 0.655 | 0.655 | 0.82595 | 2274.57 | 2274.57 | 1.5636 | 599.4152 | 67.54 | 2020.33 | 1.5
2017-10-03 | P | 24 | 110 | 439.31 | 69.31 | 3285.591 | 3285.591 | 3.3775 | 1114.67 | 1114.67 | 1.8117 | 0.673 | 0.673 | 0.82662 | 2170.921 | 2170.921 | 1.5658 | 603.7563 | 66.07 | 2020.42 | 1.5
2017-10-04 | P | 24 | 110 | 439.41 | 69.4 | 3371.213 | 3371.213 | 3.3809 | 1125.874 | 1125.874 | 1.8129 | 0.681 | 0.681 | 0.8273 | 2245.339 | 2245.339 | 1.568 | 604.4744 | 66.6 | 2020.51 | 1.5
2017-10-05 | P | 24 | 110 | 447.11 | 69.2 | 3359.715 | 3359.715 | 3.3843 | 1138.496 | 1138.496 | 1.814 | 0.584 | 0.584 | 0.82789 | 2221.219 | 2221.219 | 1.5703 | 513.3676 | 66.11 | 2021.36 | 1.5
2017-10-06 | P | 24 | 110 | 451.86 | 69.16 | 3393.67 | 3393.67 | 3.3877 | 1136.875 | 1136.875 | 1.8151 | 0.593 | 0.593 | 0.82848 | 2256.795 | 2256.795 | 1.5725 | 521.4962 | 66.5 | 2022 | 1.5
2017-10-07 | P | 24 | 110 | 453.11 | 69.07 | 3463.091 | 3463.091 | 3.3911 | 1154.577 | 1154.577 | 1.8163 | 0.621 | 0.621 | 0.8291 | 2308.514 | 2308.514 | 1.5748 | 538.1971 | 66.66 | 2022.05 | 1.5
2017-10-08 | P | 24 | 110 | 424.7 | 68.13 | 3502.065 | 3502.065 | 3.3946 | 1167.716 | 1167.716 | 1.8174 | 0.608 | 0.608 | 0.82971 | 2334.349 | 2334.349 | 1.5772 | 520.7568 | 66.66 | 2030.32 | 1.5
2017-10-09 | P | 24 | 110 | 442.81 | 69.31 | 3549.805 | 3549.805 | 3.3982 | 1184.059 | 1184.059 | 1.8186 | 0.639 | 0.639 | 0.83035 | 2365.746 | 2365.746 | 1.5795 | 539.6049 | 66.64 | 2021.32 | 1.5
2017-10-10 | P | 24 | 110 | 407.45 | 67.8 | 3534.062 | 3534.062 | 3.4017 | 1175.07 | 1175.07 | 1.8198 | 0.604 | 0.604 | 0.83095 | 2358.992 | 2358.992 | 1.5819 | 514.1124 | 66.75 | 2033.45 | 1.5
2017-10-11 | P | 24 | 110 | 475.77 | 68.65 | 3705.567 | 3705.567 | 3.4054 | 1220.698 | 1220.698 | 1.821 | 0.7 | 0.7 | 0.83165 | 2484.869 | 2484.869 | 1.5844 | 573.6964 | 67.06 | 2025.45 | 1.5
2017-10-12 | P | 24 | 84 | 663.95 | 60.45 | 3119.261 | 3119.261 | 3.4085 | 983.916 | 983.916 | 1.822 | 0.709 | 0.709 | 0.83236 | 2135.345 | 2135.345 | 1.5865 | 720.2952 | 68.46 | 2051 | 1.5
2017-10-13 | P | 24 | 110 | 350.72 | 69.64 | 3489.378 | 3489.378 | 3.412 | 1103.073 | 1103.073 | 1.8231 | 0.632 | 0.632 | 0.83299 | 2386.305 | 2386.305 | 1.5889 | 572.8352 | 68.39 | 2011.41 | 1.5
2017-10-14 | P | 24 | 110 | 344.97 | 69.67 | 3463.662 | 3463.662 | 3.4155 | 1100.855 | 1100.855 | 1.8242 | 0.668 | 0.668 | 0.83366 | 2362.807 | 2362.807 | 1.5913 | 606.6712 | 68.22 | 2007.69 | 1.5
2017-10-15 | P | 24 | 110 | 345.55 | 69.6 | 3447.805 | 3447.805 | 3.4189 | 1102.589 | 1102.589 | 1.8253 | 0.652 | 0.652 | 0.83431 | 2345.216 | 2345.216 | 1.5936 | 591.4416 | 68.02 | 2007.01 | 1.5
2017-10-16 | P | 13 | 110 | 544.08 | 59.23 | 2167.387 | 4001.33 | 3.4211 | 694.647 | 1282.425 | 1.826 | 0.361 | 0.667 | 0.83468 | 1472.74 | 2718.905 | 1.5951 | 519.7287 | 67.95 | 2045.29 | 1.5
2017-10-17 | SI | 0 | 0 | 965.34 | 29.41 | 0 | 0 | 3.4211 | 0 | 0 | 1.826 | 0 | 0 | 0.83468 | 0 | 0 | 1.5951 | - | - | 2104.48 | 0
2017-10-18 | SI | 0 | 0 | 997.67 | 27.05 | 0 | 0 | 3.4211 | 0 | 0 | 1.826 | 0 | 0 | 0.83468 | 0 | 0 | 1.5951 | - | - | 2111.38 | 0
2017-10-19 | SI | 0 | 0 | 1002.44 | 27.74 | 0 | 0 | 3.4211 | 0 | 0 | 1.826 | 0 | 0 | 0.83468 | 0 | 0 | 1.5951 | - | - | 2113.29 | 0
2017-10-20 | SI | 0 | 0 | 775.12 | 28.39 | 0.003 | 0 | 3.4211 | 0 | 0 | 1.826 | 0 | 0 | 0.83468 | 0 | 0 | 1.5951 | - | - | 2113.94 | 0
2017-10-21 | SI | 0 | 0 | 211.94 | 27.71 | 0.002 | 0 | 3.4211 | 0 | 0 | 1.826 | 0 | 0 | 0.83468 | 0 | 0 | 1.5951 | - | - | 2114.09 | 0
2017-10-22 | SI | 0 | 0 | 212.49 | 27.51 | 0.003 | 0 | 3.4211 | 0 | 0 | 1.826 | 0 | 0 | 0.83468 | 0 | 0 | 1.5951 | - | - | 2114.06 | 0
2017-10-23 | SI | 0 | 0 | 139.53 | 27.25 | 0.003 | 0 | 3.4211 | 0 | 0 | 1.826 | 0 | 0 | 0.83468 | 0 | 0 | 1.5951 | - | - | 2114.07 | 0
2017-10-24 | SI | 0 | 0 | 39.03 | 27.35 | 0.003 | 0 | 3.4211 | 0 | 0 | 1.826 | 0 | 0 | 0.83468 | 0 | 0 | 1.5951 | - | - | 2114.05 | 0
2017-10-25 | SI | 0 | 0 | 39.38 | 27.88 | 0.002 | 0 | 3.4211 | 0 | 0 | 1.826 | 0 | 0 | 0.83468 | 0 | 0 | 1.5951 | - | - | 2113.92 | 0
2017-10-26 | SI | 0 | 0 | 39.37 | 27.44 | 0.002 | 0 | 3.4211 | 0 | 0 | 1.826 | 0 | 0 | 0.83468 | 0 | 0 | 1.5951 | - | - | 2114.01 | 0
2017-10-27 | SI | 0 | 0 | 39.39 | 27.33 | 0.002 | 0 | 3.4211 | 0 | 0 | 1.826 | 0 | 0 | 0.83468 | 0 | 0 | 1.5951 | - | - | 2114.1 | 0
2017-10-28 | SI | 0 | 0 | 39.25 | 27.15 | 0.002 | 0 | 3.4211 | 0 | 0 | 1.826 | 0 | 0 | 0.83468 | 0 | 0 | 1.5951 | - | - | 2114.21 | 0
2017-10-29 | SI | 0 | 0 | 39.49 | 27.66 | 0.001 | 0 | 3.4211 | 0 | 0 | 1.826 | 0 | 0 | 0.83468 | 0 | 0 | 1.5951 | - | - | 2114.28 | 0
2017-10-30 | SI | 0 | 0 | 39.44 | 27.74 | 0.001 | 0 | 3.4211 | 0 | 0 | 1.826 | 0 | 0 | 0.83468 | 0 | 0 | 1.5951 | - | - | 2114.38 | 0
2017-10-31 | SI | 0 | 0 | 38.72 | 26.86 | 0.001 | 0 | 3.4211 | 0 | 0 | 1.826 | 0 | 0 | 0.83468 | 0 | 0 | 1.5951 | - | - | 2114.49 | 0
2017-11-01 | SI | 0 | 0 | 38.15 | 26.07 | 0 | 0 | 3.4211 | 0 | 0 | 1.826 | 0 | 0 | 0.83468 | 0 | 0 | 1.5951 | 0 | 0 | 2114.55 | 1.5
2017-11-02 | SI | 0 | 0 |  |  | 0 | 0 | 3.4211 | 0 | 0 | 1.826 | 0 | 0 | 0.83468 | 0 | 0 | 1.5951 | 0 | 0 |  | 1.5
2017-11-03 | SI | 0 | 0 |  |  | 0 | 0 | 3.4211 | 0 | 0 | 1.826 | 0 | 0 | 0.83468 | 0 | 0 | 1.5951 | 0 | 0 |  | 1.5
2017-11-04 | SI | 0 | 0 |  |  | 0 | 0 | 3.4211 | 0 | 0 | 1.826 | 0 | 0 | 0.83468 | 0 | 0 | 1.5951 | 0 | 0 |  | 1.5
2017-11-05 | SI | 0 | 0 |  |  | 0 | 0 | 3.4211 | 0 | 0 | 1.826 | 0 | 0 | 0.83468 | 0 | 0 | 1.5951 | 0 | 0 |  | 1.5
2017-11-06 | P | 0.6 | 84 |  |  | 14.748 | 589.92 | 3.4211 | 14.748 | 589.92 | 1.826 | 0.011 | 0.425 | 0.83469 | 0 | 0 | 1.5951 | 720.0976 | 0 |  | 1.5
2017-11-07 | P | 24 | 84 |  |  | 3104.035 | 3104.035 | 3.4242 | 943.24 | 943.24 | 1.827 | 0.886 | 0.886 | 0.83557 | 2160.795 | 2160.795 | 1.5972 | 938.9657 | 69.61 |  | 1.5
2017-11-08 | P | 24 | 110 |  |  | 3300.411 | 3300.411 | 3.4275 | 992.872 | 992.872 | 1.828 | 0.794 | 0.794 | 0.83637 | 2307.539 | 2307.539 | 1.5996 | 799.8473 | 69.92 |  | 1.5
2017-11-09 | P | 24 | 110 |  |  | 3596.307 | 3596.307 | 3.4311 | 1419.67 | 1419.67 | 1.8294 | 0.999 | 0.999 | 0.83737 | 2176.637 | 2176.637 | 1.6017 | 703.3952 | 60.52 |  | 1.5
2017-11-10 | P | 24 | 110 | 350.15 | 69.38 | 3849.889 | 3849.889 | 3.435 | 1515.932 | 1515.932 | 1.8309 | 0.933 | 0.933 | 0.8383 | 2333.957 | 2333.957 | 1.6041 | 615.3119 | 60.62 | 1992.88 | 1.5
2017-11-11 | P | 24 | 110 | 347.7 | 69.53 | 3985 | 3985 | 3.4389 | 1580.47 | 1580.47 | 1.8325 | 0.951 | 0.951 | 0.83925 | 2404.53 | 2404.53 | 1.6065 | 601.5185 | 60.34 | 1992.66 | 1.5
2017-11-12 | P | 24 | 110 | 332.58 | 70.22 | 4176.07 | 4176.07 | 3.4431 | 1693.056 | 1693.056 | 1.8342 | 0.933 | 0.933 | 0.84018 | 2483.014 | 2483.014 | 1.6089 | 550.9971 | 59.46 | 1994.55 | 1.5
2017-11-13 | P | 24 | 110 | 340.77 | 70.43 | 4558.93 | 4558.93 | 3.4477 | 1585.521 | 1585.521 | 1.8358 | 0.839 | 0.839 | 0.84102 | 2973.409 | 2973.409 | 1.6119 | 528.9965 | 65.22 | 1998.97 | 1.5
2017-11-14 | P | 24 | 110 | 337.49 | 70.32 | 4271.21 | 4271.21 | 3.452 | 1613.413 | 1613.413 | 1.8374 | 0.795 | 0.794 | 0.84182 | 2657.797 | 2657.797 | 1.6146 | 492.4406 | 62.23 | 1997.22 | 1.5
2017-11-15 | P | 24 | 110 | 336.22 | 70.59 | 4493.86 | 4493.86 | 3.4564 | 1617.238 | 1617.238 | 1.839 | 0.868 | 0.868 | 0.84268 | 2876.622 | 2876.622 | 1.6175 | 536.7083 | 64.01 | 1998.8 | 1.5
2017-11-16 | P | 24 | 110 | 326.27 | 71.12 | 4192.655 | 4192.655 | 3.4606 | 1603.217 | 1603.217 | 1.8406 | 0.827 | 0.827 | 0.84351 | 2589.438 | 2589.438 | 1.62 | 515.5802 | 61.76 | 2000.26 | 1.5
2017-11-17 | P | 24 | 110 | 330.31 | 71.04 | 4141.563 | 4141.563 | 3.4648 | 1600.777 | 1600.777 | 1.8422 | 0.807 | 0.807 | 0.84432 | 2540.786 | 2540.786 | 1.6226 | 503.9809 | 61.35 | 2000.86 | 1.5
2017-11-18 | P | 24 | 110 | 339.32 | 70.55 | 3858.66 | 3858.66 | 3.4686 | 1580.824 | 1580.824 | 1.8438 | 0.773 | 0.773 | 0.84509 | 2277.836 | 2277.836 | 1.6249 | 488.8735 | 59.03 | 2001.38 | 1.5
2017-11-19 | P | 24 | 110 | 347.94 | 69.62 | 3939.816 | 3939.816 | 3.4726 | 1576.088 | 1576.088 | 1.8454 | 0.747 | 0.747 | 0.84584 | 2363.728 | 2363.728 | 1.6272 | 473.7851 | 60 | 2000 | 1.5
2017-11-20 | P | 24 | 110 | 333.24 | 70.53 | 4113.735 | 4113.735 | 3.4767 | 1580.596 | 1580.596 | 1.8469 | 0.788 | 0.788 | 0.84663 | 2533.139 | 2533.139 | 1.6298 | 498.3607 | 61.58 | 1998.9 | 1.5
2017-11-21 | P | 24 | 110 | 323.64 | 71.22 | 4217.869 | 4217.869 | 3.4809 | 1600.342 | 1600.342 | 1.8485 | 0.805 | 0.805 | 0.84743 | 2617.527 | 2617.527 | 1.6324 | 502.7782 | 62.06 | 1999.81 | 1.5
2017-11-22 | P | 24 | 110 | 318.24 | 71.51 | 4392.85 | 4392.85 | 3.4853 | 1587.667 | 1587.667 | 1.8501 | 0.805 | 0.805 | 0.84824 | 2805.183 | 2805.183 | 1.6352 | 506.9023 | 63.86 | 2001.04 | 1.5
2017-11-23 | P | 24 | 110 | 317.51 | 71.59 | 4162.45 | 4162.45 | 3.4895 | 1591.329 | 1591.329 | 1.8517 | 0.811 | 0.811 | 0.84905 | 2571.121 | 2571.121 | 1.6378 | 509.8518 | 61.77 | 2001.55 | 1.5
2017-11-24 | P | 24 | 110 |  |  | 4213.346 | 4213.346 | 3.4937 | 1634.3 | 1634.3 | 1.8533 | 0.851 | 0.851 | 0.8499 | 2579.046 | 2579.046 | 1.6403 | 520.853 | 61.21 |  | 1.5
2017-11-25 | P | 24 | 110 |  |  | 4194.065 | 4194.065 | 3.4979 | 1628.271 | 1628.271 | 1.855 | 0.859 | 0.859 | 0.85076 | 2565.794 | 2565.794 | 1.6429 | 527.551 | 61.18 |  | 1.5
2017-11-26 | P | 24 | 110 |  |  | 4197.354 | 4197.354 | 3.5021 | 1599.387 | 1599.387 | 1.8566 | 0.848 | 0.848 | 0.85161 | 2597.967 | 2597.967 | 1.6455 | 530.0606 | 61.9 |  | 1.5
2017-11-27 | P | 24 | 110 |  |  | 4215.647 | 4215.647 | 3.5063 | 1602.76 | 1602.76 | 1.8582 | 0.766 | 0.766 | 0.85237 | 2612.887 | 2612.887 | 1.6481 | 477.8114 | 61.98 |  | 1.5
2017-11-28 | P | 24 | 110 |  |  | 4271.875 | 4271.875 | 3.5106 | 1624.963 | 1624.963 | 1.8598 | 0.847 | 0.847 | 0.85322 | 2646.912 | 2646.912 | 1.6508 | 521.4248 | 61.96 |  | 1.5
2017-11-29 | P | 24 | 110 |  |  | 4302.637 | 4302.637 | 3.5149 | 1626.347 | 1626.347 | 1.8614 | 0.856 | 0.856 | 0.85407 | 2676.29 | 2676.29 | 1.6534 | 526.0722 | 62.2 |  | 1.5
2017-11-30 | P | 24 | 110 |  |  | 4392.856 | 4392.856 | 3.5193 | 1669.285 | 1669.285 | 1.8631 | 0.672 | 0.672 | 0.85475 | 2723.571 | 2723.571 | 1.6562 | 402.7137 | 62 |  | 1.5
2017-12-01 | P | 24 | 110 |  |  | 4302.677 | 4302.677 | 3.5236 | 1646.193 | 1646.193 | 1.8647 | 0.863 | 0.863 | 0.85561 | 2656.484 | 2656.484 | 1.6588 | 524.4482 | 61.74 |  | 1.5
2017-12-02 | P | 24 | 110 |  |  | 4373.84 | 4373.84 | 3.5279 | 1655.401 | 1655.401 | 1.8664 | 0.845 | 0.845 | 0.85645 | 2718.439 | 2718.439 | 1.6615 | 510.6672 | 62.15 |  | 1.5
2017-12-03 | P | 24 | 110 |  |  | 4448.607 | 4448.607 | 3.5324 | 1682.776 | 1682.776 | 1.8681 | 0.838 | 0.838 | 0.85729 | 2765.831 | 2765.831 | 1.6643 | 497.9611 | 62.17 |  | 1.5
2017-12-04 | P | 24 | 110 |  |  | 4357.785 | 4357.785 | 3.5367 | 1645.504 | 1645.504 | 1.8697 | 0.854 | 0.854 | 0.85815 | 2712.281 | 2712.281 | 1.667 | 519.2889 | 62.24 |  | 1.5
2017-12-05 | P | 24 | 110 |  |  | 4339.983 | 4339.983 | 3.5411 | 1641.351 | 1641.351 | 1.8714 | 0.83 | 0.83 | 0.85898 | 2698.632 | 2698.632 | 1.6697 | 505.8339 | 62.18 |  | 1.5
2017-12-06 | P | 24 | 110 |  |  | 4408.144 | 4408.144 | 3.5455 | 1662.622 | 1662.622 | 1.873 | 0.843 | 0.843 | 0.85982 | 2745.522 | 2745.522 | 1.6725 | 507.2897 | 62.28 |  | 1.5
2017-12-07 | P | 24 | 110 | 326.15 | 71.55 | 4341.337 | 4341.337 | 3.5498 | 1647.717 | 1647.717 | 1.8747 | 0.865 | 0.865 | 0.86068 | 2693.62 | 2693.62 | 1.6751 | 525.1594 | 62.05 | 2002.29 | 1.5
2017-12-08 | P | 24 | 110 | 325.99 | 71.58 | 4371.49 | 4371.49 | 3.5542 | 1670.685 | 1670.685 | 1.8763 | 0.87 | 0.87 | 0.86155 | 2700.805 | 2700.805 | 1.6778 | 520.7984 | 61.78 | 2002.45 | 1.5
2017-12-09 | P | 24 | 110 | 327 | 71.54 | 4289.316 | 4289.316 | 3.5585 | 1665.92 | 1665.92 | 1.878 | 0.872 | 0.872 | 0.86243 | 2623.396 | 2623.396 | 1.6805 | 523.2124 | 61.16 | 2002.5 | 1.5
2017-12-10 | P | 24 | 110 | 328.53 | 71.47 | 4307.226 | 4307.226 | 3.5628 | 1666.926 | 1666.926 | 1.8797 | 0.855 | 0.855 | 0.86328 | 2640.3 | 2640.3 | 1.6831 | 512.7342 | 61.3 | 2002.43 | 1.5
2017-12-11 | P | 24 | 110 | 328.53 | 71.52 | 4328.262 | 4328.262 | 3.5671 | 1651.364 | 1651.364 | 1.8813 | 0.831 | 0.831 | 0.86411 | 2676.898 | 2676.898 | 1.6858 | 503.247 | 61.85 | 2002.72 | 1.5
2017-12-12 | P | 24 | 110 | 330.8 | 71.49 | 4290.64 | 4290.64 | 3.5714 | 1639.169 | 1639.169 | 1.883 | 0.831 | 0.831 | 0.86494 | 2651.471 | 2651.471 | 1.6884 | 506.9264 | 61.8 | 2002.99 | 1.5
2017-12-13 | P | 24 | 110 | 332.19 | 71.53 | 4332.145 | 4332.145 | 3.5757 | 1634.904 | 1634.904 | 1.8846 | 0.832 | 0.832 | 0.86578 | 2697.241 | 2697.241 | 1.6911 | 509.2024 | 62.26 | 2003.53 | 1.5
2017-12-14 | P | 24 | 110 | 330.52 | 71.59 | 4342.069 | 4342.069 | 3.5801 | 1630.514 | 1630.514 | 1.8862 | 0.816 | 0.816 | 0.86659 | 2711.555 | 2711.555 | 1.6939 | 500.287 | 62.45 | 2003.6 | 1.5
2017-12-15 | P | 24 | 110 | 333.03 | 71.51 | 4343.629 | 4343.629 | 3.5844 | 1614.537 | 1614.537 | 1.8879 | 0.895 | 0.895 | 0.86749 | 2729.092 | 2729.092 | 1.6966 | 554.4741 | 62.83 | 2003.6 | 1.5
2017-12-16 | P | 24 | 110 | 333.47 | 71.5 | 4262.967 | 4262.967 | 3.5887 | 1594.764 | 1594.764 | 1.8894 | 0.773 | 0.773 | 0.86826 | 2668.203 | 2668.203 | 1.6992 | 484.7501 | 62.59 | 2003.65 | 1.5
2017-12-17 | P | 24 | 110 | 336.25 | 71.38 | 4225.154 | 4225.154 | 3.5929 | 1591.238 | 1591.238 | 1.891 | 0.762 | 0.762 | 0.86902 | 2633.916 | 2633.916 | 1.7019 | 478.8008 | 62.34 | 2003.66 | 1.5
2017-12-18 | P | 24 | 110 | 335.18 | 71.39 | 4164.194 | 4164.194 | 3.5971 | 1591.411 | 1591.411 | 1.8926 | 0.838 | 0.838 | 0.86986 | 2572.783 | 2572.783 | 1.7045 | 526.5227 | 61.78 | 2003.48 | 1.5
2017-12-19 | P | 24 | 110 | 337.44 | 71.34 | 4151.004 | 4151.004 | 3.6012 | 1594.037 | 1594.037 | 1.8942 | 0.81 | 0.81 | 0.87067 | 2556.967 | 2556.967 | 1.707 | 507.9474 | 61.6 | 2003.72 | 1.5
2017-12-20 | P | 24 | 110 | 342.41 | 71.26 | 4150.2 | 4150.2 | 3.6054 | 1589.602 | 1589.602 | 1.8958 | 0.871 | 0.871 | 0.87154 | 2560.598 | 2560.598 | 1.7096 | 547.6836 | 61.7 | 2004.38 | 1.5
2017-12-21 | P | 24 | 110 | 355.34 | 71.11 | 4519.048 | 4519.048 | 3.6099 | 1571.125 | 1571.125 | 1.8974 | 0.802 | 0.802 | 0.87234 | 2947.923 | 2947.923 | 1.7125 | 510.6271 | 65.23 | 2006.96 | 1.5
2017-12-22 | P | 24 | 110 | 340.73 | 71.3 | 4430.02 | 4430.02 | 3.6143 | 1584.449 | 1584.449 | 1.899 | 0.808 | 0.808 | 0.87315 | 2845.571 | 2845.571 | 1.7154 | 510.0833 | 64.23 | 2004.36 | 1.5
2017-12-23 | P | 24 | 110 | 337.73 | 71.4 | 4427.588 | 4427.588 | 3.6188 | 1591.046 | 1591.046 | 1.9006 | 0.796 | 0.796 | 0.87395 | 2836.542 | 2836.542 | 1.7182 | 500.4984 | 64.06 | 2004.16 | 1.5
2017-12-24 | P | 24 | 110 | 334.65 | 71.54 | 4365.176 | 4365.176 | 3.6231 | 1590.386 | 1590.386 | 1.9022 | 0.815 | 0.815 | 0.87476 | 2774.79 | 2774.79 | 1.721 | 512.1738 | 63.57 | 2004.35 | 1.5
2017-12-25 | P | 24 | 110 | 336.9 | 71.44 | 4399.827 | 4399.827 | 3.6275 | 1597.853 | 1597.853 | 1.9037 | 0.818 | 0.818 | 0.87558 | 2801.974 | 2801.974 | 1.7238 | 511.6547 | 63.68 | 2004.4 | 1.5
2017-12-26 | P | 24 | 110 | 333.25 | 71.59 | 4361.703 | 4361.703 | 3.6319 | 1588.617 | 1588.617 | 1.9053 | 0.818 | 0.818 | 0.8764 | 2773.086 | 2773.086 | 1.7266 | 514.6294 | 63.58 | 2004.53 | 1.5
2017-12-27 | P | 24 | 110 | 333.84 | 71.59 | 4375.892 | 4375.892 | 3.6363 | 1588.385 | 1588.385 | 1.9069 | 0.806 | 0.806 | 0.8772 | 2787.507 | 2787.507 | 1.7293 | 507.5123 | 63.7 | 2004.62 | 1.5
2017-12-28 | P | 24 | 110 | 332.33 | 71.66 | 4348.141 | 4348.141 | 3.6406 | 1589.154 | 1589.154 | 1.9085 | 0.791 | 0.791 | 0.87799 | 2758.987 | 2758.987 | 1.7321 | 497.8076 | 63.45 | 2004.77 | 1.5
2017-12-29 | P | 24 | 110 | 333.92 | 71.6 | 4351.276 | 4351.276 | 3.645 | 1567.418 | 1567.418 | 1.9101 | 0.795 | 0.795 | 0.87879 | 2783.858 | 2783.858 | 1.7349 | 507.5149 | 63.98 | 2004.68 | 1.5
2017-12-30 | P | 24 | 110 | 337.88 | 71.5 | 4475.527 | 4475.527 | 3.6494 | 1601.321 | 1601.321 | 1.9117 | 0.741 | 0.741 | 0.87953 | 2874.206 | 2874.206 | 1.7378 | 462.9166 | 64.22 | 2004.63 | 1.5
2017-12-31 | P | 24 | 110 | 335.96 | 71.57 | 4438.386 | 4438.386 | 3.6539 | 1594.465 | 1594.465 | 1.9133 | 0.744 | 0.744 | 0.88027 | 2843.921 | 2843.921 | 1.7406 | 466.6129 | 64.08 | 2004.59 | 1.5
2018-01-01 | P | 24 | 110 | 336 | 71.57 | 4488.585 | 4488.585 | 3.6584 | 1621.614 | 1621.614 | 1.9149 | 0.858 | 0.858 | 0.88113 | 2866.971 | 2866.971 | 1.7435 | 529.2153 | 63.87 | 2004.63 | 1.5
2018-01-02 | P | 24 | 110 | 336.79 | 71.58 | 4396.601 | 4396.601 | 3.6628 | 1573.982 | 1573.982 | 1.9165 | 0.841 | 0.841 | 0.88197 | 2822.619 | 2822.619 | 1.7463 | 534.1859 | 64.2 | 2004.63 | 1.5
2018-01-03 | P | 24 | 110 | 336.53 | 71.59 | 4100.977 | 4100.977 | 3.6669 | 1556.039 | 1556.039 | 1.918 | 0.799 | 0.799 | 0.88277 | 2544.938 | 2544.938 | 1.7488 | 513.6382 | 62.06 | 2004.6 | 1.5
2018-01-04 | P | 24 | 110 | 336.87 | 71.63 | 4131.073 | 4131.073 | 3.671 | 1558.88 | 1558.88 | 1.9196 | 0.787 | 0.787 | 0.88356 | 2572.193 | 2572.193 | 1.7514 | 504.6097 | 62.26 | 2004.86 | 1.5
2018-01-05 | P | 24 | 110 | 337.05 | 71.63 | 4099.924 | 4099.924 | 3.6751 | 1548.889 | 1548.889 | 1.9211 | 0.785 | 0.785 | 0.88434 | 2551.035 | 2551.035 | 1.754 | 506.9027 | 62.22 | 2004.96 | 1.5
2018-01-06 | P | 24 | 110 | 338.42 | 71.62 | 4036.317 | 4036.317 | 3.6791 | 1536.549 | 1536.549 | 1.9227 | 0.802 | 0.802 | 0.88515 | 2499.768 | 2499.768 | 1.7565 | 522.0289 | 61.93 | 2005.13 | 1.5
2018-01-07 | P | 24 | 110 | 326.07 | 72.07 | 4028.288 | 4028.288 | 3.6832 | 1534.699 | 1534.699 | 1.9242 | 0.793 | 0.793 | 0.88594 | 2493.589 | 2493.589 | 1.759 | 516.5371 | 61.9 | 2005.84 | 1.5
2018-01-08 | P | 24 | 110 | 323.7 | 72.15 | 4022.911 | 4022.911 | 3.6872 | 1530.32 | 1530.32 | 1.9257 | 0.774 | 0.774 | 0.88671 | 2492.591 | 2492.591 | 1.7614 | 505.6413 | 61.96 | 2005.94 | 1.5
2018-01-09 | P | 24 | 110 |  |  | 3976.425 | 3976.425 | 3.6912 | 1519.335 | 1519.335 | 1.9273 | 0.762 | 0.762 | 0.88748 | 2457.09 | 2457.09 | 1.7639 | 501.6971 | 61.79 |  | 1.5
2018-01-10 | P | 24 | 110 |  |  | 3952.759 | 3952.759 | 3.6951 | 1158.262 | 1158.262 | 1.9284 | 0.6 | 0.6 | 0.88808 | 2794.497 | 2794.497 | 1.7667 | 518.324 | 70.7 |  | 1.5
2018-01-11 | P | 24 | 110 |  |  | 3876.725 | 3876.725 | 3.699 | 1150.5 | 1150.5 | 1.9296 | 0.633 | 0.632 | 0.88871 | 2726.225 | 2726.225 | 1.7694 | 549.7758 | 70.32 |  | 1.5
2018-01-12 | P | 24 | 110 |  |  | 4324.035 | 4324.035 | 3.7033 | 1175.73 | 1175.73 | 1.9307 | 0.64 | 0.64 | 0.88935 | 3148.305 | 3148.305 | 1.7726 | 544.4762 | 72.81 |  | 1.5
2018-01-13 | P | 24 | 110 | 334.65 | 71.49 | 4375.03 | 4375.03 | 3.7077 | 1193.751 | 1193.751 | 1.9319 | 0.675 | 0.675 | 0.89002 | 3181.279 | 3181.279 | 1.7758 | 565.5702 | 72.71 | 2003.87 | 1.5
2018-01-14 | P | 24 | 110 | 333.61 | 71.61 | 4311.665 | 4311.665 | 3.712 | 1177.179 | 1177.179 | 1.9331 | 0.651 | 0.651 | 0.89067 | 3134.486 | 3134.486 | 1.7789 | 553.3661 | 72.7 | 2004.23 | 1.5
2018-01-15 | P | 24 | 110 | 323.72 | 71.85 | 7226.425 | 7226.425 | 3.7192 | 1191.441 | 1191.441 | 1.9343 | 0.64 | 0.64 | 0.89131 | 6034.984 | 6034.984 | 1.7849 | 536.9817 | 83.51 | 2003.89 | 1.5
2018-01-16 | P | 24 | 110 | 321.56 | 71.95 | 4381.63 | 4381.63 | 3.7236 | 1193.579 | 1193.579 | 1.9355 | 0.624 | 0.624 | 0.89194 | 3188.051 | 3188.051 | 1.7881 | 522.8787 | 72.76 | 2004.03 | 1.5
2018-01-17 | P | 24 | 110 | 318.54 | 72.06 | 4256.098 | 4256.098 | 3.7279 | 1175.299 | 1175.299 | 1.9367 | 0.609 | 0.609 | 0.89255 | 3080.799 | 3080.799 | 1.7912 | 518.4111 | 72.39 | 2004.34 | 1.5
2018-01-18 | P | 24 | 110 | 315.86 | 72.18 | 4297.985 | 4297.985 | 3.7322 | 1176.729 | 1176.729 | 1.9379 | 0.59 | 0.59 | 0.89314 | 3121.256 | 3121.256 | 1.7943 | 501.4986 | 72.62 | 2004.9 | 1.5
2018-01-19 | P | 24 | 110 | 315.09 | 72.21 | 4283.344 | 4283.344 | 3.7364 | 1174.938 | 1174.938 | 1.939 | 0.592 | 0.592 | 0.89373 | 3108.406 | 3108.406 | 1.7974 | 504.2726 | 72.57 | 2005.01 | 1.5
2018-01-20 | P | 24 | 110 | 315.02 | 72.19 | 4323.004 | 4323.004 | 3.7408 | 1177.627 | 1177.627 | 1.9402 | 0.6 | 0.6 | 0.89433 | 3145.377 | 3145.377 | 1.8006 | 509.134 | 72.76 | 2004.8 | 1.5
2018-01-21 | P | 24 | 110 | 315.94 | 72.19 | 4339.075 | 4339.075 | 3.7451 | 1170.375 | 1170.375 | 1.9414 | 0.6 | 0.6 | 0.89493 | 3168.7 | 3168.7 | 1.8037 | 512.6972 | 73.03 | 2004.88 | 1.5
2018-01-22 | P | 24 | 110 | 319.61 | 72.08 | 4336.417 | 4336.417 | 3.7494 | 1158.607 | 1158.607 | 1.9425 | 0.636 | 0.636 | 0.89557 | 3177.81 | 3177.81 | 1.8069 | 549.1646 | 73.28 | 2004.51 | 1.5
2018-01-23 | P | 24 | 110 | 320.81 | 72.05 | 4323.259 | 4323.259 | 3.7538 | 1164.884 | 1164.884 | 1.9437 | 0.628 | 0.628 | 0.89619 | 3158.375 | 3158.375 | 1.8101 | 539.5327 | 73.06 | 2004.42 | 1.5
2018-01-24 | P | 24 | 110 | 329.71 | 71.9 | 4293.896 | 4293.896 | 3.7581 | 1162.356 | 1162.356 | 1.9449 | 0.605 | 0.605 | 0.8968 | 3131.54 | 3131.54 | 1.8132 | 520.5385 | 72.93 | 2004.89 | 1.5
2018-01-25 | P | 24 | 110 | 323.66 | 71.89 | 4458.21 | 4458.21 | 3.7625 | 1210.238 | 1210.238 | 1.9461 | 0.625 | 0.625 | 0.89742 | 3247.972 | 3247.972 | 1.8164 | 516.7537 | 72.85 | 2003.86 | 1.5
2018-01-26 | P | 24 | 110 | 320.25 | 71.93 | 4439.952 | 4439.952 | 3.767 | 1207.608 | 1207.608 | 1.9473 | 0.625 | 0.625 | 0.89805 | 3232.344 | 3232.344 | 1.8197 | 517.8791 | 72.8 | 2003.33 | 1.5
2018-01-27 | P | 24 | 110 | 324.69 | 71.85 | 4479.801 | 4479.801 | 3.7714 | 1214.339 | 1214.339 | 1.9485 | 0.639 | 0.639 | 0.89869 | 3265.462 | 3265.462 | 1.8229 | 526.0179 | 72.89 | 2003.81 | 1.5
2018-01-28 | P | 24 | 110 | 324.86 | 71.85 | 4446.993 | 4446.993 | 3.7759 | 1209.133 | 1209.133 | 1.9497 | 0.639 | 0.639 | 0.89933 | 3237.86 | 3237.86 | 1.8262 | 528.5349 | 72.81 | 2003.81 | 1.5
2018-01-29 | P | 24 | 110 | 326.38 | 71.81 | 4426.649 | 4426.649 | 3.7803 | 1207.656 | 1207.656 | 1.9509 | 0.667 | 0.667 | 0.89999 | 3218.993 | 3218.993 | 1.8294 | 552.2359 | 72.72 | 2003.83 | 1.5
2018-01-30 | P | 24 | 110 | 326.54 | 71.79 | 4412.273 | 4412.273 | 3.7847 | 1207.603 | 1207.603 | 1.9521 | 0.643 | 0.643 | 0.90064 | 3204.67 | 3204.67 | 1.8326 | 532.7976 | 72.63 | 2003.8 | 1.5
2018-01-31 | P | 24 | 110 | 326.9 | 71.8 | 4091.075 | 4091.075 | 3.7888 | 1111.033 | 1111.033 | 1.9532 | 0.645 | 0.645 | 0.90128 | 2980.042 | 2980.042 | 1.8356 | 580.1781 | 72.84 | 2004.38 | 1.5
2018-02-01 | P | 24 | 110 | 329.17 | 71.74 | 4182.449 | 4182.449 | 3.793 | 1138.308 | 1138.308 | 1.9544 | 0.647 | 0.647 | 0.90193 | 3044.141 | 3044.141 | 1.8386 | 568.6352 | 72.78 | 2004.91 | 1.5
2018-02-02 | P | 24 | 110 | 328.38 | 71.82 | 4152.245 | 4152.245 | 3.7971 | 1135.108 | 1135.108 | 1.9555 | 0.667 | 0.667 | 0.9026 | 3017.137 | 3017.137 | 1.8416 | 587.4639 | 72.66 | 2005.37 | 1.5
2018-02-03 | P | 24 | 110 | 329.52 | 71.73 | 4194.445 | 4194.445 | 3.8013 | 1132.449 | 1132.449 | 1.9566 | 0.679 | 0.679 | 0.90327 | 3061.996 | 3061.996 | 1.8447 | 599.8946 | 73 | 2004.94 | 1.5
2018-02-04 | P | 24 | 110 | 327.24 | 71.77 | 4248.482 | 4248.482 | 3.8056 | 1150.372 | 1150.372 | 1.9578 | 0.688 | 0.688 | 0.90396 | 3098.11 | 3098.11 | 1.8478 | 598.1596 | 72.92 | 2004.83 | 1.5
2018-02-05 | P | 24 | 110 | 329.74 | 71.67 | 4267.451 | 4267.451 | 3.8099 | 1159.548 | 1159.548 | 1.9589 | 0.713 | 0.713 | 0.90468 | 3107.903 | 3107.903 | 1.8509 | 614.7154 | 72.83 | 2005.47 | 1.5
2018-02-06 | P | 24 | 110 | 332.65 | 71.52 | 4332.941 | 4332.941 | 3.8142 | 1165.717 | 1165.717 | 1.9601 | 0.684 | 0.684 | 0.90536 | 3167.224 | 3167.224 | 1.8541 | 587.1622 | 73.1 | 2005.68 | 1.5
2018-02-07 | P | 24 | 110 | 331.12 | 71.52 | 4147.964 | 4147.964 | 3.8183 | 1100.594 | 1100.594 | 1.9612 | 0.71 | 0.71 | 0.90607 | 3047.37 | 3047.37 | 1.8571 | 645.3333 | 73.47 | 2005.52 | 1.5
2018-02-08 | P | 24 | 110 | 332.93 | 71.51 | 4215.794 | 4215.794 | 3.8226 | 1098.602 | 1098.602 | 1.9623 | 0.642 | 0.642 | 0.90671 | 3117.192 | 3117.192 | 1.8602 | 584.0586 | 73.94 | 2005.51 | 1.5
2018-02-09 | P | 24 | 110 | 335.32 | 71.46 | 4208.317 | 4208.317 | 3.8268 | 1110.026 | 1110.026 | 1.9634 | 0.625 | 0.625 | 0.90734 | 3098.291 | 3098.291 | 1.8633 | 563.2886 | 73.62 | 2005.73 | 1.5
2018-02-10 | P | 24 | 110 | 331.23 | 71.63 | 4129.769 | 4129.769 | 3.8309 | 1120.837 | 1120.837 | 1.9645 | 0.658 | 0.658 | 0.90799 | 3008.932 | 3008.932 | 1.8664 | 586.8677 | 72.86 | 2006.26 | 1.5
2018-02-11 | P | 24 | 110 | 335.84 | 71.56 | 4087.798 | 4087.798 | 3.835 | 1107.643 | 1107.643 | 1.9656 | 0.669 | 0.669 | 0.90866 | 2980.155 | 2980.155 | 1.8693 | 604.3572 | 72.9 | 2006.52 | 1.5
2018-02-12 | P | 24 | 110 | 335.22 | 71.49 | 4175.952 | 4175.952 | 3.8392 | 1131.342 | 1131.342 | 1.9668 | 0.68 | 0.68 | 0.90934 | 3044.61 | 3044.61 | 1.8724 | 601.1577 | 72.91 | 2006.46 | 1.5
2018-02-13 | P | 24 | 110 | 334.4 | 71.43 | 4227 | 4227 | 3.8434 | 1131.175 | 1131.175 | 1.9679 | 0.679 | 0.679 | 0.91002 | 3095.825 | 3095.825 | 1.8755 | 600.0354 | 73.24 | 2006.25 | 1.5
2018-02-14 | P | 24 | 110 | 335.96 | 71.45 | 4237.431 | 4237.431 | 3.8476 | 1130.513 | 1130.513 | 1.969 | 0.645 | 0.645 | 0.91067 | 3106.918 | 3106.918 | 1.8786 | 570.7382 | 73.32 | 2006.61 | 1.5
2018-02-15 | P | 24 | 110 | 336.36 | 71.49 | 4212.671 | 4212.671 | 3.8518 | 1133.296 | 1133.296 | 1.9702 | 0.627 | 0.627 | 0.91129 | 3079.375 | 3079.375 | 1.8817 | 553.4918 | 73.1 | 2006.65 | 1.5
2018-02-16 | P | 24 | 110 | 334.93 | 71.57 | 4311.669 | 4311.669 | 3.8561 | 1131.016 | 1131.016 | 1.9713 | 0.62 | 0.62 | 0.91191 | 3180.653 | 3180.653 | 1.8848 | 548.4821 | 73.77 | 2006.69 | 1.5
2018-02-17 | P | 24 | 110 | 336.39 | 71.55 | 4332.77 | 4332.77 | 3.8605 | 1137.794 | 1137.794 | 1.9724 | 0.652 | 0.652 | 0.91257 | 3194.976 | 3194.976 | 1.888 | 572.7768 | 73.74 | 2006.92 | 1.5
2018-02-18 | P | 24 | 110 | 336.22 | 71.59 | 4318.342 | 4318.342 | 3.8648 | 1135.211 | 1135.211 | 1.9736 | 0.659 | 0.659 | 0.91323 | 3183.131 | 3183.131 | 1.8912 | 580.6101 | 73.71 | 2007.21 | 1.5
2018-02-19 | P | 24 | 110 | 333.81 | 71.7 | 4214.724 | 4214.724 | 3.869 | 1129.703 | 1129.703 | 1.9747 | 0.641 | 0.641 | 0.91387 | 3085.021 | 3085.021 | 1.8943 | 567.0623 | 73.2 | 2007.2 | 1.5
2018-02-20 | P | 24 | 110 | 334.58 | 71.66 | 4170.46 | 4170.46 | 3.8732 | 1127.658 | 1127.658 | 1.9758 | 0.652 | 0.652 | 0.91452 | 3042.802 | 3042.802 | 1.8974 | 578.3917 | 72.96 | 2006.74 | 1.5
2018-02-21 | P | 24 | 110 | 333.97 | 71.75 | 4159.561 | 4159.561 | 3.8773 | 1119.725 | 1119.725 | 1.977 | 0.647 | 0.647 | 0.91517 | 3039.836 | 3039.836 | 1.9004 | 578.1991 | 73.08 | 2007.13 | 1.5
2018-02-22 | P | 24 | 110 | 331.36 | 71.83 | 4174.895 | 4174.895 | 3.8815 | 1112.997 | 1112.997 | 1.9781 | 0.637 | 0.637 | 0.9158 | 3061.898 | 3061.898 | 1.9035 | 572.697 | 73.34 | 2007.44 | 1.5
2018-02-23 | P | 24 | 110 | 332.72 | 71.78 | 4181.229 | 4181.229 | 3.8857 | 1099.05 | 1099.05 | 1.9792 | 0.632 | 0.632 | 0.91643 | 3082.179 | 3082.179 | 1.9065 | 575.3059 | 73.72 | 2007.15 | 1.5
2018-02-24 | P | 24 | 110 | 333.69 | 71.79 | 4186.904 | 4186.904 | 3.8899 | 1111.244 | 1111.244 | 1.9803 | 0.641 | 0.641 | 0.91708 | 3075.66 | 3075.66 | 1.9096 | 577.0317 | 73.46 | 2007.32 | 1.5
2018-02-25 | P | 24 | 110 | 333.66 | 71.79 | 4202.515 | 4202.515 | 3.8941 | 1113.741 | 1113.741 | 1.9814 | 0.641 | 0.641 | 0.91772 | 3088.774 | 3088.774 | 1.9127 | 575.4785 | 73.5 | 2007.54 | 1.5
2018-02-26 | P | 24 | 110 | 333.03 | 71.84 | 4230.265 | 4230.265 | 3.8983 | 1122.489 | 1122.489 | 1.9825 | 0.636 | 0.636 | 0.91835 | 3107.776 | 3107.776 | 1.9158 | 566.7316 | 73.46 | 2007.51 | 1.5
2018-02-27 | P | 24 | 110 | 335.75 | 71.76 | 4204.845 | 4204.845 | 3.9025 | 1122.087 | 1122.087 | 1.9836 | 0.674 | 0.674 | 0.91903 | 3082.758 | 3082.758 | 1.9189 | 601.0363 | 73.31 | 2007.3 | 1.5
2018-02-28 | P | 24 | 110 | 334.32 | 71.82 | 4135.723 | 4135.723 | 3.9067 | 1115.799 | 1115.799 | 1.9848 | 0.639 | 0.638 | 0.91967 | 3019.924 | 3019.924 | 1.9219 | 572.2428 | 73.02 | 2007.69 | 1.5
2018-03-01 | P | 24 | 110 | 332.96 | 71.94 | 4287.339 | 4287.339 | 3.9109 | 1148.506 | 1148.506 | 1.9859 | 0.653 | 0.653 | 0.92032 | 3138.833 | 3138.833 | 1.925 | 568.9565 | 73.21 | 2008.01 | 1.5
2018-03-02 | P | 24 | 110 | 335.42 | 71.91 | 4247.746 | 4247.746 | 3.9152 | 1137.915 | 1137.915 | 1.987 | 0.683 | 0.683 | 0.921 | 3109.831 | 3109.831 | 1.9282 | 599.9517 | 73.21 | 2008.42 | 1.5
2018-03-03 | P | 24 | 110 | 336.33 | 71.91 | 4199.742 | 4199.742 | 3.9194 | 1142.146 | 1142.146 | 1.9882 | 0.673 | 0.673 | 0.92167 | 3057.596 | 3057.596 | 1.9312 | 589.2347 | 72.8 | 2008.55 | 1.5
2018-03-04 | P | 24 | 110 | 337.42 | 71.88 | 4225.003 | 4225.003 | 3.9236 | 1155.094 | 1155.094 | 1.9893 | 0.681 | 0.681 | 0.92236 | 3069.909 | 3069.909 | 1.9343 | 589.5286 | 72.66 | 2008.34 | 1.5
2018-03-05 | P | 24 | 110 | 337.07 | 71.87 | 4269.239 | 4269.239 | 3.9279 | 1155.969 | 1155.969 | 1.9905 | 0.695 | 0.695 | 0.92305 | 3113.27 | 3113.27 | 1.9374 | 601.1182 | 72.92 | 2008.55 | 1.5
2018-03-06 | P | 24 | 110 | 337.22 | 71.92 | 4282.928 | 4282.928 | 3.9322 | 1137.469 | 1137.469 | 1.9916 | 0.64 | 0.64 | 0.92369 | 3145.459 | 3145.459 | 1.9405 | 562.927 | 73.44 | 2008.9 | 1.5
2018-03-07 | P | 24 | 110 | 367.79 | 71.65 | 4201.459 | 4201.459 | 3.9364 | 1022.945 | 1022.945 | 1.9927 | 0.568 | 0.568 | 0.92426 | 3178.514 | 3178.514 | 1.9437 | 555.3143 | 75.65 | 2014.34 | 1.5
2018-03-08 | P | 24 | 110 | 343.37 | 71.78 | 4260.952 | 4260.952 | 3.9406 | 1029.156 | 1029.156 | 1.9937 | 0.564 | 0.564 | 0.92482 | 3231.796 | 3231.796 | 1.947 | 547.6934 | 75.85 | 2011.27 | 1.5
2018-03-09 | P | 24 | 110 | 348.58 | 71.58 | 4286.422 | 4286.422 | 3.9449 | 1059.689 | 1059.689 | 1.9947 | 0.554 | 0.554 | 0.92538 | 3226.733 | 3226.733 | 1.9502 | 522.8289 | 75.28 | 2010.47 | 1.5
2018-03-10 | P | 24 | 110 | 349.41 | 71.59 | 4121.544 | 4121.544 | 3.949 | 1048.339 | 1048.339 | 1.9958 | 0.556 | 0.556 | 0.92593 | 3073.205 | 3073.205 | 1.9533 | 530.5898 | 74.56 | 2010.7 | 1.5
2018-03-11 | P | 24 | 110 | 349 | 71.65 | 4207.007 | 4207.007 | 3.9532 | 1079.192 | 1079.192 | 1.9969 | 0.569 | 0.569 | 0.9265 | 3127.815 | 3127.815 | 1.9564 | 527.1008 | 74.35 | 2011.32 | 1.5
2018-03-12 | P | 24 | 110 | 353.06 | 71.62 | 4295.142 | 4295.142 | 3.9575 | 1084.475 | 1084.475 | 1.998 | 0.603 | 0.603 | 0.9271 | 3210.667 | 3210.667 | 1.9596 | 556.2295 | 74.75 | 2012 | 1.5
2018-03-13 | P | 24 | 102 | 367.76 | 71.42 | 4228.631 | 4228.631 | 3.9618 | 1065.079 | 1065.079 | 1.999 | 0.578 | 0.578 | 0.92768 | 3163.552 | 3163.552 | 1.9628 | 543.1484 | 74.81 | 2014.92 | 1.5
2018-03-14 | P | 24 | 102 | 394.04 | 71.19 | 4155.596 | 4155.596 | 3.9659 | 1064.423 | 1064.423 | 2.0001 | 0.559 | 0.559 | 0.92824 | 3091.173 | 3091.173 | 1.9658 | 524.8816 | 74.39 | 2020.33 | 1.5
2018-03-15 | P | 24 | 102 | 385.65 | 71.26 | 4231.421 | 4231.421 | 3.9702 | 1070.563 | 1070.563 | 2.0012 | 0.517 | 0.517 | 0.92876 | 3160.858 | 3160.858 | 1.969 | 482.7572 | 74.7 | 2019.11 | 1.5
2018-03-16 | P | 24 | 102 | 389.52 | 71.2 | 4143.921 | 4143.921 | 3.9743 | 1072.423 | 1072.423 | 2.0022 | 0.563 | 0.563 | 0.92932 | 3071.498 | 3071.498 | 1.9721 | 524.6428 | 74.12 | 2019.36 | 1.5
2018-03-17 | P | 24 | 102 | 385.41 | 71.31 | 4074.188 | 4074.188 | 3.9784 | 1077.654 | 1077.654 | 2.0033 | 0.576 | 0.576 | 0.9299 | 2996.534 | 2996.534 | 1.9751 | 534.4535 | 73.55 | 2019.46 | 1.5
2018-03-18 | P | 24 | 102 | 388.37 | 71.2 | 4076.672 | 4076.672 | 3.9825 | 1072.538 | 1072.538 | 2.0044 | 0.562 | 0.562 | 0.93046 | 3004.134 | 3004.134 | 1.9781 | 523.6038 | 73.69 | 2019.38 | 1.5
2018-03-19 | P | 24 | 102 | 392.44 | 71.14 | 4090.285 | 4090.285 | 3.9865 | 1074.624 | 1074.624 | 2.0054 | 0.638 | 0.638 | 0.9311 | 3015.661 | 3015.661 | 1.9811 | 593.5053 | 73.73 | 2019.82 | 1.5
2018-03-20 | P | 24 | 102 | 387.7 | 71.29 | 4056.583 | 4056.583 | 3.9906 | 1057.232 | 1057.232 | 2.0065 | 0.599 | 0.599 | 0.9317 | 2999.351 | 2999.351 | 1.9841 | 566.3402 | 73.94 | 2020.18 | 1.5
2018-03-21 | P | 24 | 102 | 387.16 | 71.36 | 4171.54 | 4171.54 | 3.9948 | 1058.505 | 1058.505 | 2.0076 | 0.599 | 0.599 | 0.9323 | 3113.035 | 3113.035 | 1.9872 | 565.8906 | 74.63 | 2020.98 | 1.5
2018-03-22 | P | 24 | 102 | 393.44 | 71.09 | 4075.018 | 4075.018 | 3.9988 | 1046.334 | 1046.334 | 2.0086 | 0.579 | 0.579 | 0.93287 | 3028.684 | 3028.684 | 1.9902 | 553.222 | 74.32 | 2020.07 | 1.5
2018-03-23 | P | 24 | 102 | 394.57 | 71.11 | 4013.057 | 4013.057 | 4.0029 | 1033.533 | 1033.533 | 2.0096 | 0.583 | 0.583 | 0.93346 | 2979.524 | 2979.524 | 1.9932 | 563.6346 | 74.25 | 2020.82 | 1.5
2018-03-24 | P | 24 | 102 | 398.45 | 71.08 | 3936.313 | 3936.313 | 4.0068 | 1010.88 | 1010.88 | 2.0107 | 0.594 | 0.594 | 0.93405 | 2925.433 | 2925.433 | 1.9961 | 587.2685 | 74.32 | 2021.66 | 1.5
2018-03-25 | P | 24 | 102 | 402.9 | 71.07 | 3971.224 | 3971.224 | 4.0108 | 1027.37 | 1027.37 | 2.0117 | 0.591 | 0.591 | 0.93464 | 2943.854 | 2943.854 | 1.9991 | 575.0129 | 74.13 | 2022.78 | 1.5
2018-03-26 | P | 24 | 102 |  |  | 3988.229 | 3988.229 | 4.0148 | 1019.853 | 1019.853 | 2.0127 | 0.581 | 0.581 | 0.93522 | 2968.376 | 2968.376 | 2.0021 | 570.1714 | 74.43 |  | 1.5
2018-03-27 | P | 24 | 102 |  |  | 4019.274 | 4019.274 | 4.0188 | 1035.418 | 1035.418 | 2.0137 | 0.579 | 0.579 | 0.9358 | 2983.856 | 2983.856 | 2.005 | 559.0699 | 74.24 |  | 1.5
2018-03-28 | P | 24 | 102 |  |  | 4031.893 | 4031.893 | 4.0228 | 1030.946 | 1030.946 | 2.0148 | 0.636 | 0.636 | 0.93644 | 3000.947 | 3000.947 | 2.008 | 617.0711 | 74.43 |  | 1.5
2018-03-29 | P | 24 | 102 | 389.22 | 71.36 | 3993.429 | 3993.429 | 4.0268 | 1028.818 | 1028.818 | 2.0158 | 0.667 | 0.667 | 0.93711 | 2964.611 | 2964.611 | 2.011 | 648.3071 | 74.24 | 2020.99 | 1.5
2018-03-30 | P | 24 | 102 | 390.23 | 71.35 | 3952.042 | 3952.042 | 4.0308 | 1025.929 | 1025.929 | 2.0168 | 0.562 | 0.562 | 0.93767 | 2926.113 | 2926.113 | 2.0139 | 548.0009 | 74.04 | 2021.3 | 1.5
2018-03-31 | P | 24 | 102 | 391.76 | 71.33 | 3969.676 | 3969.676 | 4.0347 | 1031.793 | 1031.793 | 2.0179 | 0.599 | 0.599 | 0.93827 | 2937.883 | 2937.883 | 2.0169 | 580.6872 | 74.01 | 2021.61 | 1.5
2018-04-01 | P | 24 | 102 | 398.32 | 71.18 | 3856.142 | 3856.142 | 4.0386 | 1015.39 | 1015.39 | 2.0189 | 0.631 | 0.631 | 0.9389 | 2840.752 | 2840.752 | 2.0197 | 621.4056 | 73.67 | 2022.23 | 1.5
2018-04-02 | P | 24 | 102 | 398.75 | 71.19 | 3910.045 | 3910.045 | 4.0425 | 1002.446 | 1002.446 | 2.0199 | 0.619 | 0.619 | 0.93952 | 2907.599 | 2907.599 | 2.0226 | 617.342 | 74.36 | 2022.59 | 1.5
2018-04-03 | P | 24 | 102 | 379.17 | 69.86 | 3793.947 | 3793.947 | 4.0463 | 967.48 | 967.48 | 2.0208 | 0.58 | 0.58 | 0.9401 | 2826.467 | 2826.467 | 2.0254 | 599.2062 | 74.5 | 2031.09 | 1.5
2018-04-04 | P | 24 | 102 | 394.93 | 71.41 | 3834.665 | 3834.665 | 4.0501 | 994.675 | 994.675 | 2.0218 | 0.607 | 0.607 | 0.9407 | 2839.99 | 2839.99 | 2.0283 | 610.7352 | 74.06 | 2024.23 | 1.5
2018-04-05 | P | 24 | 102 | 393.85 | 71.48 | 3465.821 | 3465.821 | 4.0536 | 995.677 | 995.677 | 2.0228 | 0.638 | 0.638 | 0.94134 | 2470.144 | 2470.144 | 2.0308 | 640.8032 | 71.27 | 2024.14 | 1.5
2018-04-06 | P | 24 | 102 | 400.3 | 71.37 | 3451.091 | 3451.091 | 4.057 | 993.736 | 993.736 | 2.0238 | 0.639 | 0.639 | 0.94198 | 2457.355 | 2457.355 | 2.0332 | 643.204 | 71.2 | 2024.61 | 1.5
2018-04-07 | P | 24 | 102 | 402.09 | 71.33 | 3462.674 | 3462.674 | 4.0605 | 1000.444 | 1000.444 | 2.0248 | 0.65 | 0.65 | 0.94263 | 2462.23 | 2462.23 | 2.0357 | 649.7245 | 71.11 | 2025.53 | 1.5
2018-04-08 | P | 24 | 102 | 394.19 | 71.42 | 3476.13 | 3476.13 | 4.064 | 1002.055 | 1002.055 | 2.0258 | 0.617 | 0.617 | 0.94325 | 2474.075 | 2474.075 | 2.0381 | 616.1039 | 71.17 | 2025.24 | 1.5
2018-04-09 | P | 24 | 102 | 392.19 | 71.51 | 3517.988 | 3517.988 | 4.0675 | 995.306 | 995.306 | 2.0268 | 0.628 | 0.628 | 0.94388 | 2522.682 | 2522.682 | 2.0407 | 630.7387 | 71.71 | 2025.78 | 1.5
2018-04-10 | P | 24 | 102 | 394.62 | 71.52 | 3521.288 | 3521.288 | 4.071 | 997.26 | 997.26 | 2.0278 | 0.652 | 0.652 | 0.94453 | 2524.028 | 2524.028 | 2.0432 | 653.658 | 71.68 | 2026.42 | 1.5
2018-04-11 | P | 24 | 102 | 397.5 | 71.51 | 3515.818 | 3515.818 | 4.0745 | 995.69 | 995.69 | 2.0288 | 0.635 | 0.635 | 0.94516 | 2520.128 | 2520.128 | 2.0457 | 637.9807 | 71.68 | 2027.21 | 1.5
2018-04-12 | P | 24 | 102 | 400.5 | 71.5 | 3519.908 | 3519.908 | 4.078 | 998.176 | 998.176 | 2.0298 | 0.634 | 0.634 | 0.9458 | 2521.732 | 2521.732 | 2.0482 | 635.5112 | 71.64 | 2028.13 | 1.5
2018-04-13 | P | 24 | 102 | 404.63 | 71.45 | 3521.581 | 3521.581 | 4.0816 | 996.417 | 996.417 | 2.0308 | 0.649 | 0.649 | 0.94645 | 2525.164 | 2525.164 | 2.0508 | 651.0618 | 71.7 | 2028.7 | 1.5
2018-04-14 | P | 24 | 102 | 406.33 | 71.42 | 3549.844 | 3549.844 | 4.0851 | 992.843 | 992.843 | 2.0318 | 0.633 | 0.633 | 0.94708 | 2557.001 | 2557.001 | 2.0533 | 638.0112 | 72.03 | 2028.94 | 1.5
2018-04-15 | P | 24 | 102 | 406.31 | 71.39 | 3546.724 | 3546.724 | 4.0887 | 983.032 | 983.032 | 2.0328 | 0.591 | 0.591 | 0.94767 | 2563.692 | 2563.692 | 2.0559 | 601.2042 | 72.28 | 2028.84 | 1.5
2018-04-16 | P | 24 | 102 | 409.71 | 71.33 | 3540.756 | 3540.756 | 4.0922 | 986.594 | 986.594 | 2.0338 | 0.601 | 0.601 | 0.94827 | 2554.162 | 2554.162 | 2.0584 | 609.0661 | 72.14 | 2028.89 | 1.5
2018-04-17 | P | 24 | 102 | 413.19 | 71.21 | 3488.864 | 3488.864 | 4.0957 | 992.101 | 992.101 | 2.0348 | 0.559 | 0.559 | 0.94883 | 2496.763 | 2496.763 | 2.0609 | 563.5989 | 71.56 | 2028.79 | 1.5
2018-04-18 | P | 24 | 102 | 413.36 | 71.21 | 3487.465 | 3487.465 | 4.0992 | 997.638 | 997.638 | 2.0358 | 0.602 | 0.602 | 0.94943 | 2489.827 | 2489.827 | 2.0634 | 603.1617 | 71.39 | 2028.87 | 1.5
2018-04-19 | P | 24 | 102 | 412.78 | 71.25 | 3509.73 | 3509.73 | 4.1027 | 1010.458 | 1010.458 | 2.0368 | 0.577 | 0.577 | 0.95001 | 2499.272 | 2499.272 | 2.0659 | 571.0628 | 71.21 | 2029.2 | 1.5
2018-04-20 | P | 24 | 102 | 413.36 | 71.26 | 3482.807 | 3482.807 | 4.1062 | 1003.985 | 1003.985 | 2.0378 | 0.571 | 0.571 | 0.95058 | 2478.822 | 2478.822 | 2.0684 | 568.8412 | 71.17 | 2029.74 | 1.5
2018-04-21 | P | 24 | 102 | 415.56 | 71.25 | 3512.299 | 3512.299 | 4.1097 | 995.689 | 995.689 | 2.0388 | 0.577 | 0.577 | 0.95116 | 2516.61 | 2516.61 | 2.0709 | 579.7915 | 71.65 | 2030.74 | 1.5
2018-04-22 | P | 24 | 102 | 418.2 | 71.25 | 3487.429 | 3487.429 | 4.1132 | 992.049 | 992.049 | 2.0398 | 0.571 | 0.571 | 0.95173 | 2495.38 | 2495.38 | 2.0734 | 576.0673 | 71.55 | 2031.86 | 1.5
2018-04-23 | P | 24 | 102 | 418.3 | 71.24 | 3520.756 | 3520.756 | 4.1167 | 1008.477 | 1008.477 | 2.0408 | 0.586 | 0.586 | 0.95231 | 2512.279 | 2512.279 | 2.0759 | 580.6954 | 71.36 | 2031.69 | 1.5
2018-04-24 | P | 24 | 102 | 420.81 | 71.2 | 3494.492 | 3494.492 | 4.1202 | 993.815 | 993.815 | 2.0418 | 0.608 | 0.608 | 0.95292 | 2500.677 | 2500.677 | 2.0784 | 611.6088 | 71.56 | 2031.86 | 1.5
2018-04-25 | P | 24 | 102 | 420.21 | 71.2 | 3536.407 | 3536.407 | 4.1237 | 1004.031 | 1004.031 | 2.0428 | 0.634 | 0.634 | 0.95356 | 2532.376 | 2532.376 | 2.081 | 631.857 | 71.61 | 2031.92 | 1.5
2018-04-26 | P | 24 | 102 | 419.49 | 71.22 | 3456.843 | 3456.843 | 4.1272 | 986.653 | 986.653 | 2.0438 | 0.6 | 0.6 | 0.95416 | 2470.19 | 2470.19 | 2.0834 | 607.9209 | 71.46 | 2032.19 | 1.5
2018-04-27 | P | 24 | 102 | 419.43 | 71.23 | 3426.564 | 3426.564 | 4.1306 | 976.565 | 976.565 | 2.0447 | 0.59 | 0.59 | 0.95475 | 2449.999 | 2449.999 | 2.0859 | 604.1697 | 71.5 | 2032.39 | 1.5
2018-04-28 | P | 24 | 102 | 417.02 | 71.26 | 3485.012 | 3485.012 | 4.1341 | 985.336 | 985.336 | 2.0457 | 0.573 | 0.573 | 0.95532 | 2499.676 | 2499.676 | 2.0884 | 582.0065 | 71.73 | 2032.36 | 1.5
2018-04-29 | P | 24 | 102 | 421.38 | 71.2 | 3485.085 | 3485.085 | 4.1376 | 998.483 | 998.483 | 2.0467 | 0.564 | 0.564 | 0.95588 | 2486.602 | 2486.602 | 2.0909 | 564.947 | 71.35 | 2032.36 | 1.5
2018-04-30 | P | 24 | 102 | 423.5 | 71.16 | 3397.52 | 3397.52 | 4.141 | 1001.003 | 1001.003 | 2.0477 | 0.568 | 0.568 | 0.95645 | 2396.517 | 2396.517 | 2.0933 | 567.0393 | 70.54 | 2032.54 | 1.5
2018-05-01 | P | 24 | 102 | 421.05 | 71.2 | 3444.475 | 3444.475 | 4.1444 | 1003.203 | 1003.203 | 2.0487 | 0.574 | 0.574 | 0.95702 | 2441.272 | 2441.272 | 2.0957 | 572.3388 | 70.88 | 2033.08 | 1.5
2018-05-02 | P | 24 | 102 | 419.65 | 71.23 | 3451.793 | 3451.793 | 4.1479 | 996.447 | 996.447 | 2.0497 | 0.583 | 0.583 | 0.95761 | 2455.346 | 2455.346 | 2.0982 | 585.2604 | 71.13 | 2033.24 | 1.5
2018-05-03 | P | 24 | 102 | 417.76 | 71.27 | 3824.325 | 3824.325 | 4.1517 | 985.848 | 985.848 | 2.0507 | 0.595 | 0.595 | 0.9582 | 2838.477 | 2838.477 | 2.101 | 603.1264 | 74.22 | 2033.49 | 1.5
2018-05-04 | P | 24 | 102 | 394.8 | 69.83 | 3769.862 | 3769.862 | 4.1555 | 974.012 | 974.012 | 2.0517 | 0.571 | 0.571 | 0.95877 | 2795.85 | 2795.85 | 2.1038 | 586.0862 | 74.16 | 2040.55 | 1.5
2018-05-05 | P | 24 | 102 | 400.65 | 71.54 | 3657.387 | 3657.387 | 4.1591 | 961.086 | 961.086 | 2.0526 | 0.57 | 0.57 | 0.95934 | 2696.301 | 2696.301 | 2.1065 | 592.7336 | 73.72 | 2034.6 | 1.5
2018-05-06 | P | 24 | 102 | 409.09 | 71.43 | 3722.785 | 3722.785 | 4.1628 | 970.241 | 970.241 | 2.0536 | 0.536 | 0.536 | 0.95988 | 2752.544 | 2752.544 | 2.1092 | 552.808 | 73.94 | 2033.99 | 1.5
2018-05-07 | P | 24 | 102 | 420.61 | 71.2 | 3807.153 | 3807.153 | 4.1667 | 985.823 | 985.823 | 2.0546 | 0.569 | 0.569 | 0.96045 | 2821.33 | 2821.33 | 2.1121 | 577.3014 | 74.11 | 2033.09 | 1.5
2018-05-08 | P | 24 | 102 | 447.86 | 70.79 | 3805.523 | 3805.523 | 4.1705 | 972.743 | 972.743 | 2.0556 | 0.573 | 0.573 | 0.96102 | 2832.78 | 2832.78 | 2.1149 | 588.6241 | 74.44 | 2038.38 | 1.5
2018-05-09 | P | 24 | 102 | 452.55 | 70.71 | 3711.638 | 3711.638 | 4.1742 | 948.817 | 948.817 | 2.0565 | 0.553 | 0.553 | 0.96157 | 2762.821 | 2762.821 | 2.1177 | 582.7067 | 74.44 | 2040.12 | 1.5
2018-05-10 | P | 24 | 102 | 427.42 | 71.1 | 3799.098 | 3799.098 | 4.178 | 979.934 | 979.934 | 2.0575 | 0.583 | 0.583 | 0.96216 | 2819.164 | 2819.164 | 2.1205 | 594.5931 | 74.21 | 2034.63 | 1.5
2018-05-11 | P | 24 | 102 | 421.75 | 71.32 | 3813.079 | 3813.079 | 4.1818 | 980.315 | 980.315 | 2.0585 | 0.56 | 0.56 | 0.96272 | 2832.764 | 2832.764 | 2.1233 | 571.3551 | 74.29 | 2031.15 | 1.5
2018-05-12 | P | 24 | 102 | 399.37 | 71.51 | 3804.629 | 3804.629 | 4.1856 | 979.397 | 979.397 | 2.0595 | 0.573 | 0.573 | 0.96329 | 2825.232 | 2825.232 | 2.1261 | 585.2183 | 74.26 | 2026.36 | 1.5
2018-05-13 | P | 24 | 102 | 397.4 | 71.55 | 3835.8 | 3835.8 | 4.1894 | 980.357 | 980.357 | 2.0604 | 0.589 | 0.589 | 0.96388 | 2855.443 | 2855.443 | 2.129 | 600.7148 | 74.44 | 2026.06 | 1.5
2018-05-14 | P | 24 | 102 | 395.52 | 71.62 | 3877.987 | 3877.987 | 4.1933 | 976.937 | 976.937 | 2.0614 | 0.573 | 0.573 | 0.96445 | 2901.05 | 2901.05 | 2.1319 | 586.1903 | 74.81 | 2026.24 | 1.5
2018-05-15 | P | 24 | 102 | 397.03 | 71.6 | 3893.738 | 3893.738 | 4.1972 | 983.283 | 983.283 | 2.0624 | 0.563 | 0.563 | 0.96502 | 2910.455 | 2910.455 | 2.1348 | 572.5991 | 74.75 | 2026.41 | 1.5
2018-05-16 | P | 24 | 102 | 391.48 | 71.72 | 3873.355 | 3873.355 | 4.2011 | 985.231 | 985.231 | 2.0634 | 0.55 | 0.55 | 0.96557 | 2888.124 | 2888.124 | 2.1377 | 558.0062 | 74.56 | 2026.89 | 1.5
2018-05-17 | P | 24 | 102 | 391.28 | 71.7 | 3893.34 | 3893.34 | 4.205 | 987.729 | 987.729 | 2.0644 | 0.577 | 0.577 | 0.96614 | 2905.611 | 2905.611 | 2.1406 | 584.6583 | 74.63 | 2026.81 | 1.5
2018-05-18 | P | 24 | 102 | 394.24 | 71.67 | 3863.755 | 3863.755 | 4.2088 | 995.531 | 995.531 | 2.0654 | 0.569 | 0.569 | 0.96671 | 2868.224 | 2868.224 | 2.1435 | 571.8978 | 74.23 | 2027.15 | 1.5
2018-05-19 | P | 24 | 102 | 379.39 | 71.94 | 3884.954 | 3884.954 | 4.2127 | 982.562 | 982.562 | 2.0663 | 0.579 | 0.579 | 0.96729 | 2902.392 | 2902.392 | 2.1464 | 589.1241 | 74.71 | 2027.76 | 1.5
2018-05-20 | P | 21.5 | 102 | 355.29 | 69.4 | 3277.897 | 3659.048 | 4.216 | 835.377 | 932.514 | 2.0672 | 0.5 | 0.559 | 0.96779 | 2442.52 | 2726.534 | 2.1488 | 598.993 | 74.52 | 2044.26 | 1.5
2018-05-21 | P | 24 | 102 | 292.5 | 67.63 | 3661.678 | 3661.678 | 4.2197 | 918.633 | 918.633 | 2.0681 | 0.567 | 0.567 | 0.96836 | 2743.045 | 2743.045 | 2.1516 | 616.7327 | 74.91 | 2046.27 | 1.5
2018-05-22 | P | 24 | 102 | 334.69 | 72.13 | 5942.105 | 5942.105 | 4.2256 | 987.5 | 987.5 | 2.0691 | 0.562 | 0.562 | 0.96892 | 4954.605 | 4954.605 | 2.1565 | 569.3499 | 83.38 | 2014.98 | 1.5
2018-05-23 | P | 24 | 102 | 343.62 | 72.16 | 3932.7 | 3932.7 | 4.2295 | 1001.576 | 1001.576 | 2.0701 | 0.568 | 0.568 | 0.96949 | 2931.124 | 2931.124 | 2.1594 | 567.1222 | 74.53 | 2015.03 | 1.5
2018-05-24 | P | 24 | 102 | 346.65 | 72.08 | 3826.676 | 3826.676 | 4.2334 | 984.847 | 984.847 | 2.0711 | 0.568 | 0.568 | 0.97006 | 2841.829 | 2841.829 | 2.1623 | 576.6012 | 74.26 | 2014.36 | 1.5
2018-05-25 | P | 24 | 102 | 347 | 72.1 | 3795.225 | 3795.225 | 4.2371 | 980.861 | 980.861 | 2.0721 | 0.583 | 0.583 | 0.97064 | 2814.364 | 2814.364 | 2.1651 | 594.1719 | 74.16 | 2014.47 | 1.5
2018-05-26 | P | 24 | 102 | 347.09 | 72.15 | 3879.448 | 3879.448 | 4.241 | 986.909 | 986.909 | 2.073 | 0.595 | 0.595 | 0.97123 | 2892.539 | 2892.539 | 2.168 | 602.8448 | 74.56 | 2014.76 | 1.5
2018-05-27 | P | 24 | 102 | 343.8531 | 72.1562 | 3840.858 | 3840.858 | 4.2449 | 988.871 | 988.871 | 2.074 | 0.572 | 0.572 | 0.97181 | 2851.987 | 2851.987 | 2.1708 | 578.222 | 74.25 | 2014.666 | 1.5
2018-05-28 | P | 24 | 102 | 345.4887 | 71.9598 | 3853.119 | 3853.119 | 4.2487 | 1016.862 | 1016.862 | 2.075 | 0.581 | 0.581 | 0.97239 | 2836.257 | 2836.257 | 2.1737 | 570.9811 | 73.61 | 2013.462 | 1.5
2018-05-29 | P | 24 | 102 | 347.3109 | 71.9619 | 3833.723 | 3833.723 | 4.2526 | 1002.079 | 1002.079 | 2.0761 | 0.573 | 0.573 | 0.97296 | 2831.644 | 2831.644 | 2.1765 | 571.5867 | 73.86 | 2014.2405 | 1.5
2018-05-30 | P | 24 | 102 | 348.2905 | 71.8478 | 3950.49 | 3950.49 | 4.2565 | 1009.641 | 1009.641 | 2.0771 | 0.579 | 0.579 | 0.97354 | 2940.849 | 2940.849 | 2.1794 | 573.0344 | 74.44 | 2013.1388 | 1.5
2018-05-31 | P | 24 | 102 | 362.4462 | 71.9247 | 3906.221 | 3906.221 | 4.2604 | 1007.575 | 1007.575 | 2.0781 | 0.622 | 0.622 | 0.97416 | 2898.646 | 2898.646 | 2.1823 | 617.5173 | 74.21 | 2013.5592 | 1.5
2018-06-01 | P | 24 | 102 | 347.5047 | 71.5981 | 3954.019 | 3954.019 | 4.2644 | 1013.734 | 1013.734 | 2.0791 | 0.615 | 0.615 | 0.97478 | 2940.285 | 2940.285 | 2.1853 | 606.7361 | 74.36 | 2011.6442 | 1.5
2018-06-02 | P | 24 | 102 | 300.4298 | 70.4989 | 3857.008 | 3857.008 | 4.2682 | 985.077 | 985.077 | 2.0801 | 0.578 | 0.578 | 0.97535 | 2871.931 | 2871.931 | 2.1882 | 587.149 | 74.46 | 2011.9737 | 1.5
2018-06-03 | P | 24 | 102 | 347.7999 | 71.3276 | 3951.357 | 3951.357 | 4.2722 | 1013.545 | 1013.545 | 2.0811 | 0.609 | 0.609 | 0.97596 | 2937.812 | 2937.812 | 2.1911 | 601.179 | 74.35 | 2011.585 | 1.5
2018-06-04 | P | 24 | 102 | 360.7555 | 70.9241 | 3850.313 | 3850.313 | 4.276 | 992.604 | 992.604 | 2.0821 | 0.596 | 0.596 | 0.97656 | 2857.709 | 2857.709 | 2.194 | 600.8982 | 74.22 | 2012.64 | 1.5
2018-06-05 | P | 24 | 102 | 336.7519 | 72.4458 | 3709.192 | 3709.192 | 4.2797 | 1002.403 | 1002.403 | 2.0831 | 0.597 | 0.597 | 0.97716 | 2706.789 | 2706.789 | 2.1967 | 595.4611 | 72.98 | 2016.6078 | 1.5
2018-06-06 | P | 24 | 102 | 332.9126 | 71.5439 | 3826.002 | 3826.002 | 4.2836 | 999.252 | 999.252 | 2.0841 | 0.584 | 0.584 | 0.97774 | 2826.75 | 2826.75 | 2.1995 | 584.9065 | 73.88 | 2011.7913 | 1.5
2018-06-07 | P | 24 | 102 | 337.5837 | 72.202 | 3843.977 | 3843.977 | 4.2874 | 999.509 | 999.509 | 2.0851 | 0.594 | 0.594 | 0.97833 | 2844.468 | 2844.468 | 2.2023 | 594.789 | 74 | 2014.4447 | 1.5
2018-06-08 | P | 24 | 102 | 339.5609 | 71.4922 | 3895.761 | 3895.761 | 4.2913 | 1007.43 | 1007.43 | 2.0861 | 0.606 | 0.606 | 0.97894 | 2888.331 | 2888.331 | 2.2052 | 601.3748 | 74.14 | 2012.3524 | 1.5
2018-06-09 | P | 24 | 102 | 362.2787 | 71.0072 | 3967.101 | 3967.101 | 4.2953 | 1028.127 | 1028.127 | 2.0871 | 0.61 | 0.61 | 0.97955 | 2938.974 | 2938.974 | 2.2082 | 593.5881 | 74.08 | 2012.7731 | 1.5
2018-06-10 | P | 24 | 102 | 366.5466 | 71.2871 | 3938.534 | 3938.534 | 4.2992 | 1028.269 | 1028.269 | 2.0881 | 0.597 | 0.597 | 0.98015 | 2910.265 | 2910.265 | 2.2111 | 580.8198 | 73.89 | 2012.938 | 1.5
2018-06-11 | P | 24 | 102 | 386.7739 | 71.3572 | 3938.015 | 3938.015 | 4.3031 | 1031.584 | 1031.584 | 2.0892 | 0.592 | 0.592 | 0.98074 | 2906.431 | 2906.431 | 2.214 | 573.6634 | 73.8 | 2015.6639 | 1.5
2018-06-12 | P | 24 | 102 | 343.726 | 70.9984 | 3995.158 | 3995.158 | 4.3071 | 1027.701 | 1027.701 | 2.0902 | 0.603 | 0.603 | 0.98134 | 2967.457 | 2967.457 | 2.2169 | 586.8429 | 74.28 | 2008.8885 | 1.5
2018-06-13 | P | 24 | 102 | 366.8948 | 71.7127 | 4050.391 | 4050.391 | 4.3112 | 1039.054 | 1039.054 | 2.0912 | 0.61 | 0.61 | 0.98195 | 3011.337 | 3011.337 | 2.22 | 586.6067 | 74.35 | 2011.7692 | 1.5
2018-06-14 | P | 24 | 102 | 350.7806 | 71.1672 | 3987.123 | 3987.123 | 4.3152 | 1024.096 | 1024.096 | 2.0923 | 0.592 | 0.592 | 0.98254 | 2963.027 | 2963.027 | 2.2229 | 578.0151 | 74.32 | 2009.4225 | 1.5
2018-06-15 | P | 24 | 102 | 362.6597 | 71.0776 | 4052.391 | 4052.391 | 4.3192 | 1036.851 | 1036.851 | 2.0933 | 0.594 | 0.594 | 0.98314 | 3015.54 | 3015.54 | 2.2259 | 572.9811 | 74.41 | 2011.6159 | 1.5
2018-06-16 | P | 24 | 102 | 376.3699 | 70.9784 | 4111.993 | 4111.993 | 4.3233 | 1059.755 | 1059.755 | 2.0944 | 0.606 | 0.606 | 0.98374 | 3052.238 | 3052.238 | 2.229 | 571.7765 | 74.23 | 2012.9232 | 1.5
2018-06-17 | P | 24 | 102 | 327.5032 | 71.2047 | 3892.695 | 3892.695 | 4.3272 | 1052.07 | 1052.07 | 2.0954 | 0.606 | 0.606 | 0.98435 | 2840.625 | 2840.625 | 2.2318 | 575.668 | 72.97 | 2010.2086 | 1.5
2018-06-18 | P | 24 | 102 | 351.1592 | 70.9109 | 3887.723 | 3887.723 | 4.3311 | 1051.266 | 1051.266 | 2.0965 | 0.638 | 0.638 | 0.98499 | 2836.457 | 2836.457 | 2.2347 | 606.5239 | 72.96 | 2009.4004 | 1.5
2018-06-19 | P | 24 | 102 | 372.2451 | 71.3896 | 3945.854 | 3945.854 | 4.3351 | 1051.273 | 1051.273 | 2.0975 | 0.638 | 0.638 | 0.98563 | 2894.581 | 2894.581 | 2.2376 | 606.8319 | 73.36 | 2011.7972 | 1.5
2018-06-20 | P | 24 | 102 | 358.1072 | 71.399 | 3960.925 | 3960.925 | 4.339 | 1040.185 | 1040.185 | 2.0986 | 0.618 | 0.618 | 0.98624 | 2920.74 | 2920.74 | 2.2405 | 594.3577 | 73.74 | 2010.0375 | 1.5
2018-06-21 | P | 24 | 102 | 348.9875 | 71.2598 | 4022.092 | 4022.092 | 4.3431 | 1049.602 | 1049.602 | 2.0996 | 0.619 | 0.619 | 0.98686 | 2972.49 | 2972.49 | 2.2434 | 590.1742 | 73.9 | 2008.075 | 1.5
2018-06-22 | P | 24 | 102 | 352.5722 | 71.5993 | 3920.391 | 3920.391 | 4.347 | 1028.126 | 1028.126 | 2.1006 | 0.617 | 0.617 | 0.98748 | 2892.265 | 2892.265 | 2.2463 | 600.3496 | 73.78 | 2009.6741 | 1.5
2018-06-23 | P | 24 | 102 | 356.2456 | 70.963 | 3950.091 | 3950.091 | 4.3509 | 1028.173 | 1028.173 | 2.1017 | 0.609 | 0.609 | 0.98809 | 2921.918 | 2921.918 | 2.2493 | 591.9519 | 73.97 | 2008.6809 | 1.5
2018-06-24 | P | 24 | 102 | 364.5068 | 71.014 | 3935.176 | 3935.176 | 4.3549 | 1023.37 | 1023.37 | 2.1027 | 1.124 | 1.124 | 0.98921 | 2911.806 | 2911.806 | 2.2522 | 1098.6574 | 73.99 | 2011.9958 | 1.5
2018-06-25 | P | 24 | 102 | 353.677 | 71.3969 | 3878.128 | 3878.128 | 4.3587 | 1023.818 | 1023.818 | 2.1037 | 0.623 | 0.623 | 0.98984 | 2854.31 | 2854.31 | 2.255 | 608.9696 | 73.6 | 2011.9581 | 1.5
2018-06-26 | P | 24 | 102 | 354.707 | 71.3716 | 3917.734 | 3917.734 | 4.3627 | 1018.682 | 1018.682 | 2.1047 | 0.607 | 0.607 | 0.99044 | 2899.052 | 2899.052 | 2.2579 | 596.08 | 74 | 2007.4084 | 1.5
2018-06-27 | P | 24 | 102 | 328.5932 | 71.0706 | 4014.125 | 4014.125 | 4.3667 | 1033.105 | 1033.105 | 2.1058 | 0.605 | 0.605 | 0.99105 | 2981.02 | 2981.02 | 2.2609 | 585.4071 | 74.26 | 2006.7438 | 1.5
2018-06-28 | P | 24 | 102 | 344.2391 | 71.5567 | 3988.045 | 3988.045 | 4.3707 | 1054.665 | 1054.665 | 2.1068 | 0.61 | 0.61 | 0.99166 | 2933.38 | 2933.38 | 2.2638 | 578.8227 | 73.55 | 2007.3642 | 1.5
2018-06-29 | P | 24 | 102 | 346.8569 | 70.708 | 4029.134 | 4029.134 | 4.3747 | 1055.784 | 1055.784 | 2.1079 | 0.596 | 0.596 | 0.99225 | 2973.35 | 2973.35 | 2.2668 | 564.821 | 73.8 | 2010.3063 | 1.5
2018-06-30 | P | 24 | 102 | 340.4201 | 70.7885 | 3923.981 | 3923.981 | 4.3786 | 1033.42 | 1033.42 | 2.1089 | 0.594 | 0.594 | 0.99285 | 2890.561 | 2890.561 | 2.2697 | 574.9008 | 73.66 | 2010.7021 | 1.5
2018-07-01 | P | 24 | 102 | 345.394 | 71.2367 | 4032.714 | 4032.714 | 4.3826 | 1045.344 | 1045.344 | 2.1099 | 0.533 | 0.533 | 0.99338 | 2987.37 | 2987.37 | 2.2727 | 509.925 | 74.08 | 2011.2258 | 1.5
2018-07-02 | P | 24 | 102 | 377.4662 | 70.6024 | 4043.152 | 4043.152 | 4.3867 | 1048.049 | 1048.049 | 2.111 | 0.532 | 0.532 | 0.99391 | 2995.103 | 2995.103 | 2.2757 | 507.5431 | 74.08 | 2009.7018 | 1.5
2018-07-03 | P | 24 | 102 | 375.0029 | 71.1193 | 3995.425 | 3995.425 | 4.3907 | 1038.941 | 1038.941 | 2.112 | 0.54 | 0.54 | 0.99445 | 2956.484 | 2956.484 | 2.2786 | 519.7052 | 74 | 2009.5276 | 1.5
2018-07-04 | P | 24 | 102 | 347.4739 | 70.963 | 4024.134 | 4024.134 | 4.3947 | 1045.606 | 1045.606 | 2.1131 | 0.538 | 0.538 | 0.99499 | 2978.528 | 2978.528 | 2.2816 | 514.5868 | 74.02 | 2007.0212 | 1.5
2018-07-05 | P | 24 | 102 | 366.6509 | 71.5438 | 4062.474 | 4062.474 | 4.3988 | 1054.047 | 1054.047 | 2.1141 | 0.543 | 0.543 | 0.99553 | 3008.427 | 3008.427 | 2.2846 | 514.8101 | 74.05 | 2010.6839 | 1.5
2018-07-06 | P | 24 | 102 | 400.3481 | 71.4594 | 3945.273 | 3945.273 | 4.4027 | 1042 | 1042 | 2.1152 | 0.557 | 0.557 | 0.99609 | 2903.273 | 2903.273 | 2.2875 | 534.7658 | 73.59 | 2013.128 | 1.5
2018-07-07 | P | 24 | 102 | 362.7749 | 71.4094 | 3898.317 | 3898.317 | 4.4066 | 1027.578 | 1027.578 | 2.1162 | 0.561 | 0.561 | 0.99665 | 2870.739 | 2870.739 | 2.2904 | 545.9284 | 73.64 | 2011.9913 | 1.5
2018-07-08 | P | 24 | 102 | 392.5627 | 71.2327 | 3876.203 | 3876.203 | 4.4105 | 1017.045 | 1017.045 | 2.1172 | 0.54 | 0.54 | 0.99719 | 2859.158 | 2859.158 | 2.2933 | 531.0591 | 73.76 | 2013.9801 | 1.5
2018-07-09 | P | 23.3 | 102 | 364.8236 | 71.1702 | 3807.869 | 3922.268 | 4.4143 | 984.611 | 1014.192 | 2.1182 | 0.549 | 0.566 | 0.99774 | 2823.258 | 2908.077 | 2.2961 | 557.736 | 74.14 | 2012.2213 | 1.5
2018-07-10 | P | 24 | 102 | 399.1693 | 70.4691 | 3845.757 | 3845.757 | 4.4181 | 1000.13 | 1000.13 | 2.1192 | 0.559 | 0.559 | 0.9983 | 2845.627 | 2845.627 | 2.2989 | 558.9683 | 73.99 | 2013.7668 | 1.5
2018-07-11 | P | 24 | 102 | 402.8087 | 71.0186 | 3919.863 | 3919.863 | 4.4221 | 1017.835 | 1017.835 | 2.1202 | 0.569 | 0.569 | 0.99887 | 2902.028 | 2902.028 | 2.3018 | 559.1771 | 74.03 | 2017.4038 | 1.5
2018-07-12 | P | 24 | 102 | 326.367 | 71.3359 | 3891.889 | 3891.889 | 4.426 | 1004.271 | 1004.271 | 2.1212 | 0.55 | 0.55 | 0.99942 | 2887.618 | 2887.618 | 2.3047 | 547.2208 | 74.2 | 2005.9385 | 1.5
2018-07-13 | P | 24 | 102 | 353.819 | 71.4209 | 3858.023 | 3858.023 | 4.4298 | 998.62 | 998.62 | 2.1222 | 0.54 | 0.54 | 0.99996 | 2859.403 | 2859.403 | 2.3076 | 540.9545 | 74.12 | 2009.397 | 1.5
2018-07-14 | P | 24 | 102 | 302.1029 | 70.8669 | 3854.774 | 3854.774 | 4.4337 | 1001.659 | 1001.659 | 2.1232 | 0.555 | 0.555 | 1.0005 | 2853.115 | 2853.115 | 2.3104 | 554.1626 | 74.02 | 2007.0758 | 1.5
2018-07-15 | P | 24 | 102 | 363.7834 | 71.3016 | 3779.041 | 3779.041 | 4.4374 | 985.332 | 985.332 | 2.1242 | 0.532 | 0.532 | 1.001 | 2793.709 | 2793.709 | 2.3132 | 539.7267 | 73.93 | 2009.4548 | 1.5
2018-07-16 | P | 24 | 102 | 354.1904 | 71.2082 | 3823.559 | 3823.559 | 4.4413 | 987.485 | 987.485 | 2.1252 | 0.54 | 0.54 | 1.0016 | 2836.074 | 2836.074 | 2.3161 | 547.2367 | 74.17 | 2008.4588 | 1.5
2018-07-17 | P | 24 | 102 | 324.7232 | 71.3056 | 3796.147 | 3796.147 | 4.4451 | 976.298 | 976.298 | 2.1262 | 0.517 | 0.517 | 1.0021 | 2819.849 | 2819.849 | 2.3189 | 529.8556 | 74.28 | 2009.5556 | 1.5
2018-07-18 | P | 24 | 102 | 357.486 | 71.0312 | 3842.352 | 3842.352 | 4.4489 | 987.906 | 987.906 | 2.1272 | 0.534 | 0.534 | 1.0026 | 2854.446 | 2854.446 | 2.3217 | 540.8521 | 74.29 | 2008.0843 | 1.5
2018-07-19 | P | 24 | 102 | 364.9562 | 71.0864 | 3745.009 | 3745.009 | 4.4526 | 966.658 | 966.658 | 2.1281 | 0.531 | 0.531 | 1.0032 | 2778.351 | 2778.351 | 2.3245 | 549.4942 | 74.19 | 2009.2979 | 1.5
2018-07-20 | P | 24 | 102 | 339.09 | 70.9372 | 3754.716 | 3754.716 | 4.4564 | 974.558 | 974.558 | 2.1291 | 0.531 | 0.531 | 1.0037 | 2780.158 | 2780.158 | 2.3273 | 545.2944 | 74.04 | 2010.7219 | 1.5
2018-07-21 | P | 24 | 102 | 360.1167 | 71.2089 | 3801.142 | 3801.142 | 4.4602 | 985.735 | 985.735 | 2.1301 | 0.54 | 0.54 | 1.0042 | 2815.407 | 2815.407 | 2.3301 | 548.2153 | 74.07 | 2008.7713 | 1.5
2018-07-22 | P | 24 | 102 | 370.8411 | 71.116 | 3802.788 | 3802.788 | 4.464 | 989.663 | 989.663 | 2.1311 | 0.539 | 0.539 | 1.0048 | 2813.125 | 2813.125 | 2.3329 | 544.5672 | 73.98 | 2008.7027 | 1.5
2018-07-23 | P | 24 | 102 | 359.8221 | 71.4374 | 3758.312 | 3758.312 | 4.4678 | 990.048 | 990.048 | 2.1321 | 0.514 | 0.514 | 1.0053 | 2768.264 | 2768.264 | 2.3357 | 519.1132 | 73.66 | 2011.4556 | 1.5
2018-07-24 | P | 24 | 102 | 370.8949 | 71.5396 | 3827.122 | 3827.122 | 4.4716 | 1000.035 | 1000.035 | 2.1331 | 0.587 | 0.587 | 1.0059 | 2827.087 | 2827.087 | 2.3385 | 587.0935 | 73.87 | 2011.9321 | 1.5
2018-07-25 | P | 24 | 102 | 350.2178 | 70.9087 | 3880.516 | 3880.516 | 4.4755 | 1005.957 | 1005.957 | 2.1341 | 0.532 | 0.532 | 1.0064 | 2874.559 | 2874.559 | 2.3414 | 529.13 | 74.08 | 2009.5361 | 1.5
2018-07-26 | P | 24 | 102 | 367.1342 | 71.1289 | 3864.815 | 3864.815 | 4.4793 | 1003.78 | 1003.78 | 2.1351 | 0.512 | 0.512 | 1.0069 | 2861.035 | 2861.035 | 2.3443 | 509.7661 | 74.03 | 2010.8276 | 1.5
2018-07-27 | P | 24 | 102 | 366.0932 | 71.5675 | 3891.273 | 3891.273 | 4.4832 | 1010.855 | 1010.855 | 2.1361 | 0.519 | 0.519 | 1.0074 | 2880.418 | 2880.418 | 2.3471 | 513.4436 | 74.02 | 2010.4834 | 1.5
2018-07-28 | P | 24 | 102 | 362.2054 | 71.3845 | 3889.087 | 3889.087 | 4.4871 | 1018.826 | 1018.826 | 2.1371 | 0.515 | 0.515 | 1.008 | 2870.261 | 2870.261 | 2.35 | 505.7782 | 73.8 | 2010.4281 | 1.5
2018-07-29 | P | 24 | 102 | 359.3154 | 71.6508 | 3933.98 | 3933.98 | 4.4911 | 1014.118 | 1014.118 | 2.1381 | 0.497 | 0.497 | 1.0085 | 2919.862 | 2919.862 | 2.3529 | 489.7458 | 74.22 | 2010.3528 | 1.5
2018-07-30 | P | 24 | 102 | 360.2991 | 71.4143 | 3974.109 | 3974.109 | 4.495 | 1013.52 | 1013.52 | 2.1391 | 0.504 | 0.504 | 1.009 | 2960.589 | 2960.589 | 2.3559 | 497.5876 | 74.5 | 2010.7032 | 1.5
2018-07-31 | P | 24 | 102 | 352.2358 | 71.537 | 3860.425 | 3860.425 | 4.4989 | 1002.084 | 1002.084 | 2.1401 | 0.501 | 0.501 | 1.0095 | 2858.341 | 2858.341 | 2.3587 | 500.1936 | 74.04 | 2009.85 | 1.5
2018-08-01 | P | 24 | 102 | 377.7884 | 71.5309 | 3880.76 | 3880.76 | 4.5028 | 1004.613 | 1004.613 | 2.1411 | 0.527 | 0.527 | 1.01 | 2876.147 | 2876.147 | 2.3616 | 525.0619 | 74.11 | 2011.0188 | 1.5
2018-08-02 | P | 24 | 102 | 366.2805 | 71.3355 | 3902.992 | 3902.992 | 4.5067 | 1009.631 | 1009.631 | 2.1422 | 0.537 | 0.537 | 1.0105 | 2893.361 | 2893.361 | 2.3645 | 531.4377 | 74.13 | 2010.0797 | 1.5
2018-08-03 | P | 24 | 102 | 372.5076 | 71.3462 | 3854.484 | 3854.484 | 4.5105 | 999.242 | 999.242 | 2.1432 | 0.522 | 0.522 | 1.011 | 2855.242 | 2855.242 | 2.3674 | 522.1898 | 74.08 | 2010.9001 | 1.5
2018-08-04 | P | 24 | 102 | 352.793 | 71.0264 | 3774.031 | 3774.031 | 4.5143 | 984.433 | 984.433 | 2.1441 | 0.52 | 0.52 | 1.0116 | 2789.598 | 2789.598 | 2.3702 | 527.782 | 73.92 | 2008.7517 | 1.5
2018-08-05 | P | 24 | 102 | 348.4827 | 71.0223 | 3942.674 | 3942.674 | 4.5182 | 914.245 | 914.245 | 2.1451 | 0.484 | 0.484 | 1.012 | 3028.429 | 3028.429 | 2.3732 | 529.3723 | 76.81 | 2010.6593 | 1.5
2018-08-06 | P | 24 | 102 | 349.1753 | 71.6808 | 3849.192 | 3849.192 | 4.5221 | 894.061 | 894.061 | 2.1459 | 0.505 | 0.505 | 1.0126 | 2955.131 | 2955.131 | 2.3761 | 565.2914 | 76.77 | 2016.9704 | 1.5
2018-08-07 | P | 24 | 102 | 319.7184 | 72.0211 | 3842.392 | 3842.392 | 4.5259 | 819.357 | 819.357 | 2.1468 | 0.435 | 0.435 | 1.013 | 3023.035 | 3023.035 | 2.3792 | 531.2983 | 78.68 | 2011.9626 | 1.5
2018-08-08 | P | 24 | 102 | 292.0979 | 71.7612 | 3933.012 | 3933.012 | 4.5299 | 906.216 | 906.216 | 2.1477 | 0.443 | 0.443 | 1.0134 | 3026.796 | 3026.796 | 2.3822 | 488.4034 | 76.96 | 2009.6123 | 1.5
2018-08-09 | P | 24 | 102 | 322.679 | 71.8827 | 3691.138 | 3691.138 | 4.5336 | 937.616 | 937.616 | 2.1486 | 0.429 | 0.429 | 1.0139 | 2753.522 | 2753.522 | 2.3849 | 457.0517 | 74.6 | 2009.4525 | 1.5
2018-08-10 | P | 24 | 102 | 338.7398 | 72.3252 | 3630.209 | 3630.209 | 4.5372 | 944.231 | 944.231 | 2.1496 | 0.424 | 0.424 | 1.0143 | 2685.978 | 2685.978 | 2.3876 | 448.7218 | 73.99 | 2011.0375 | 1.5
2018-08-11 | P | 24 | 102 | 323.4465 | 72.5676 | 3614.77 | 3614.77 | 4.5408 | 948.825 | 948.825 | 2.1505 | 0.404 | 0.404 | 1.0147 | 2665.945 | 2665.945 | 2.3903 | 425.9647 | 73.75 | 2012.3915 | 1.5
2018-08-12 | P | 24 | 102 | 311.7435 | 72.3183 | 3636.123 | 3636.123 | 4.5444 | 947 | 947 | 2.1514 | 0.38 | 0.38 | 1.0151 | 2689.123 | 2689.123 | 2.393 | 401.7054 | 73.96 | 2011.4986 | 1.5
2018-08-13 | P | 24 | 102 | 323.6303 | 72.4326 | 3697.982 | 3697.982 | 4.5481 | 952.888 | 952.888 | 2.1524 | 0.361 | 0.361 | 1.0154 | 2745.094 | 2745.094 | 2.3957 | 378.5765 | 74.23 | 2014.664 | 1.5
2018-08-14 | P | 24 | 102 | 314.463 | 72.6939 | 3468.348 | 3468.348 | 4.5516 | 875.125 | 875.125 | 2.1533 | 0.358 | 0.358 | 1.0158 | 2593.223 | 2593.223 | 2.3983 | 409.5221 | 74.77 | 2011.9638 | 1.5
2018-08-15 | P | 24 | 102 | 309.5499 | 72.7383 | 3571.833 | 3571.833 | 4.5552 | 919.2 | 919.2 | 2.1542 | 0.507 | 0.507 | 1.0163 | 2652.633 | 2652.633 | 2.401 | 551.473 | 74.26 | 2010.8536 | 1.5
2018-08-16 | P | 24 | 102 | 296.8628 | 72.4057 | 3588.273 | 3588.273 | 4.5588 | 927.186 | 927.186 | 2.1551 | 0.51 | 0.51 | 1.0168 | 2661.087 | 2661.087 | 2.4036 | 550.1539 | 74.16 | 2008.5727 | 1.5
2018-08-17 | P | 24 | 102 | 324.1797 | 72.063 | 3535.197 | 3535.197 | 4.5623 | 910.507 | 910.507 | 2.156 | 0.518 | 0.518 | 1.0173 | 2624.69 | 2624.69 | 2.4063 | 568.9149 | 74.24 | 2007.5384 | 1.5
2018-08-18 | P | 24 | 102 | 341.0954 | 71.0868 | 3532.008 | 3532.008 | 4.5658 | 909.058 | 909.058 | 2.1569 | 0.515 | 0.515 | 1.0178 | 2622.95 | 2622.95 | 2.4089 | 566.3478 | 74.26 | 2007.2696 | 1.5
2018-08-19 | P | 24 | 102 | 323.04 | 71.6228 | 3561.414 | 3561.414 | 4.5694 | 907.213 | 907.213 | 2.1579 | 0.506 | 0.506 | 1.0183 | 2654.201 | 2654.201 | 2.4115 | 557.3939 | 74.53 | 2007.4444 | 1.5
2018-08-20 | P | 24 | 102 | 326.0477 | 72.0685 | 3600.323 | 3600.323 | 4.573 | 916.096 | 916.096 | 2.1588 | 0.508 | 0.508 | 1.0189 | 2684.227 | 2684.227 | 2.4142 | 555.0117 | 74.56 | 2008.7659 | 1.5
2018-08-21 | P | 24 | 102 | 348.1332 | 71.9532 | 3613.592 | 3613.592 | 4.5766 | 915.75 | 915.75 | 2.1597 | 0.504 | 0.504 | 1.0194 | 2697.842 | 2697.842 | 2.4169 | 550.7093 | 74.66 | 2009.818 | 1.5
2018-08-22 | P | 24 | 102 | 332.073 | 71.9167 | 3612.989 | 3612.989 | 4.5802 | 925.439 | 925.439 | 2.1606 | 0.51 | 0.51 | 1.0199 | 2687.55 | 2687.55 | 2.4196 | 551.0304 | 74.39 | 2009.2871 | 1.5
2018-08-23 | P | 24 | 102 | 333.3464 | 72.171 | 3605.729 | 3605.729 | 4.5838 | 921.733 | 921.733 | 2.1615 | 0.502 | 0.502 | 1.0204 | 2683.996 | 2683.996 | 2.4223 | 544.8639 | 74.44 | 2011.1995 | 1.5
2018-08-24 | P | 24 | 102 | 336.4617 | 72.3667 | 3609.598 | 3609.598 | 4.5874 | 923.7 | 923.7 | 2.1625 | 0.511 | 0.511 | 1.0209 | 2685.898 | 2685.898 | 2.425 | 553.6538 | 74.41 | 2012.9895 | 1.5
2018-08-25 | P | 24 | 102 | 323.5848 | 72.7757 | 3579.152 | 3579.152 | 4.591 | 920.599 | 920.599 | 2.1634 | 0.518 | 0.518 | 1.0214 | 2658.553 | 2658.553 | 2.4276 | 563.1714 | 74.28 | 2015.4291 | 1.5
2018-08-26 | P | 24 | 102 | 296.3069 | 72.7749 | 3536.575 | 3536.575 | 4.5946 | 907.682 | 907.682 | 2.1643 | 0.524 | 0.524 | 1.0219 | 2628.893 | 2628.893 | 2.4303 | 577.4842 | 74.33 | 2015.1566 | 1.5
2018-08-27 | P | 24 | 102 | 314.5862 | 72.9494 | 3489.439 | 3489.439 | 4.598 | 881.701 | 881.701 | 2.1652 | 0.517 | 0.517 | 1.0224 | 2607.738 | 2607.738 | 2.4329 | 586.6342 | 74.73 | 2016.0053 | 1.5
2018-08-28 | P | 24 | 102 | 303.9865 | 72.8176 | 3413.723 | 3413.723 | 4.6015 | 853.798 | 853.798 | 2.166 | 0.429 | 0.429 | 1.0229 | 2559.925 | 2559.925 | 2.4354 | 502.4924 | 74.99 | 2015.7713 | 1.5
2018-08-29 | P | 24 | 102 | 326.262 | 72.6012 | 3110.115 | 3110.115 | 4.6046 | 793.572 | 793.572 | 2.1668 | 0.377 | 0.377 | 1.0232 | 2316.543 | 2316.543 | 2.4378 | 474.5304 | 74.48 | 2014.3801 | 1.5
2018-08-30 | P | 24 | 102 | 324.3378 | 72.4655 | 3302.415 | 3302.415 | 4.6079 | 808.192 | 808.192 | 2.1676 | 0.35 | 0.35 | 1.0236 | 2494.223 | 2494.223 | 2.4402 | 433.6457 | 75.53 | 2014.1141 | 1.5
2018-08-31 | P | 24 | 102 | 331.0354 | 72.3193 | 3508.077 | 3508.077 | 4.6114 | 860.837 | 860.837 | 2.1685 | 0.442 | 0.442 | 1.024 | 2647.24 | 2647.24 | 2.4429 | 513.5293 | 75.46 | 2013.9697 | 1.5
2018-09-01 | P | 24 | 102 | 339.9811 | 72.1553 | 3574.273 | 3574.273 | 4.615 | 872.146 | 872.146 | 2.1694 | 0.524 | 0.524 | 1.0246 | 2702.127 | 2702.127 | 2.4456 | 600.5715 | 75.6 | 2013.2799 | 1.5
2018-09-02 | P | 24 | 102 | 331.2115 | 72.3221 | 3577.788 | 3577.788 | 4.6185 | 860.714 | 860.714 | 2.1702 | 0.501 | 0.501 | 1.0251 | 2717.074 | 2717.074 | 2.4483 | 582.37 | 75.94 | 2012.7468 | 1.5
2018-09-03 | P | 24 | 102 | 342.1102 | 72.417 | 3614.876 | 3614.876 | 4.6221 | 861.822 | 861.822 | 2.1711 | 0.531 | 0.531 | 1.0256 | 2753.054 | 2753.054 | 2.4511 | 616.1342 | 76.16 | 2011.7125 | 1.5
2018-09-04 | P | 24 | 102 | 325.6823 | 72.4113 | 3507.16 | 3507.16 | 4.6257 | 858.79 | 858.79 | 2.1719 | 0.485 | 0.485 | 1.0261 | 2648.37 | 2648.37 | 2.4537 | 564.3033 | 75.51 | 2013.2637 | 1.5
2018-09-05 | P | 24 | 102 | 313.4161 | 72.2174 | 3481.98 | 3481.98 | 4.6291 | 858.282 | 858.282 | 2.1728 | 0.503 | 0.503 | 1.0266 | 2623.698 | 2623.698 | 2.4563 | 586.6324 | 75.35 | 2010.5168 | 1.5
2018-09-06 | P | 24 | 102 | 303.7905 | 71.8568 | 3662.669 | 3662.669 | 4.6328 | 887.466 | 887.466 | 2.1737 | 0.485 | 0.485 | 1.0271 | 2775.203 | 2775.203 | 2.4591 | 546.6621 | 75.77 | 2011.5117 | 1.5
2018-09-07 | P | 24 | 102 | 336.5894 | 72.6057 | 3668.184 | 3668.184 | 4.6365 | 886.373 | 886.373 | 2.1746 | 0.484 | 0.484 | 1.0275 | 2781.811 | 2781.811 | 2.4619 | 546.2644 | 75.84 | 2014.7872 | 1.5
2018-09-08 | P | 24 | 102 | 331.1807 | 71.8987 | 3690.161 | 3690.161 | 4.6402 | 889.723 | 889.723 | 2.1755 | 0.541 | 0.541 | 1.0281 | 2800.438 | 2800.438 | 2.4647 | 607.9724 | 75.89 | 2014.4059 | 1.5
2018-09-09 | P | 24 | 102 | 354.8104 | 72.6246 | 3734.424 | 3734.424 | 4.6439 | 889.04 | 889.04 | 2.1763 | 0.517 | 0.517 | 1.0286 | 2845.384 | 2845.384 | 2.4675 | 581.6949 | 76.19 | 2016.7625 | 1.5
2018-09-10 | P | 24 | 102 | 352.941 | 72.2563 | 3730.933 | 3730.933 | 4.6476 | 900.097 | 900.097 | 2.1772 | 0.525 | 0.525 | 1.0291 | 2830.836 | 2830.836 | 2.4704 | 583.5649 | 75.88 | 2014.2541 | 1.5
2018-09-11 | P | 24 | 102 | 357.3475 | 72.2272 | 3731.748 | 3731.748 | 4.6514 | 906.712 | 906.712 | 2.1782 | 0.491 | 0.491 | 1.0296 | 2825.036 | 2825.036 | 2.4732 | 541.7056 | 75.7 | 2014.0003 | 1.5
2018-09-12 | P | 24 | 102 | 352.501 | 72.1499 | 3720.538 | 3720.538 | 4.6551 | 917.135 | 917.135 | 2.1791 | 0.506 | 0.506 | 1.0301 | 2803.403 | 2803.403 | 2.476 | 551.7312 | 75.35 | 2013.9779 | 1.5
2018-09-13 | P | 24 | 102 | 331.171 | 72.4917 | 3754.036 | 3754.036 | 4.6588 | 927.805 | 927.805 | 2.18 | 0.517 | 0.517 | 1.0306 | 2826.231 | 2826.231 | 2.4788 | 556.867 | 75.28 | 2013.5756 | 1.5
2018-09-14 | P | 24 | 102 | 341.6251 | 71.8742 | 3756.623 | 3756.623 | 4.6626 | 928.579 | 928.579 | 2.1809 | 0.516 | 0.516 | 1.0312 | 2828.044 | 2828.044 | 2.4817 | 556.1465 | 75.28 | 2014.7056 | 1.5
2018-09-15 | P | 24 | 102 | 327.9694 | 72.3864 | 3698.872 | 3698.872 | 4.6663 | 917.179 | 917.179 | 2.1818 | 0.53 | 0.53 | 1.0317 | 2781.693 | 2781.693 | 2.4844 | 578.1521 | 75.2 | 2027.0531 | 1.5
2018-09-16 | P | 24 | 102 | 319.5687 | 72.5089 | 3799.476 | 3799.476 | 4.6701 | 928.85 | 928.85 | 2.1828 | 0.528 | 0.528 | 1.0322 | 2870.626 | 2870.626 | 2.4873 | 568.2931 | 75.55 | 2014.56 | 1.5
2018-09-17 | P | 24 | 102 | 337.8457 | 72.6434 | 3670.249 | 3670.249 | 4.6738 | 927.577 | 927.577 | 2.1837 | 0.527 | 0.527 | 1.0327 | 2742.672 | 2742.672 | 2.4901 | 568.2073 | 74.73 | 2014.0198 | 1.5
2018-09-18 | P | 24 | 102 | 313.2604 | 72.6494 | 3459.171 | 3459.171 | 4.6772 | 928.127 | 928.127 | 2.1846 | 0.525 | 0.525 | 1.0333 | 2531.044 | 2531.044 | 2.4926 | 565.1834 | 73.17 | 2012.4521 | 1.5
2018-09-19 | P | 24 | 102 | 311.5541 | 72.7061 | 3460.739 | 3460.739 | 4.6807 | 933.563 | 933.563 | 2.1856 | 0.52 | 0.52 | 1.0338 | 2527.176 | 2527.176 | 2.4951 | 557.2393 | 73.02 | 2012.3553 | 1.5
2018-09-20 | P | 24 | 102 | 326.8685 | 72.7071 | 3601.338 | 3601.338 | 4.6843 | 934.87 | 934.87 | 2.1865 | 0.519 | 0.519 | 1.0343 | 2666.468 | 2666.468 | 2.4978 | 555.3435 | 74.04 | 2013.5581 | 1.5
2018-09-21 | P | 24 | 102 | 339.6955 | 72.6018 | 3558.639 | 3558.639 | 4.6878 | 933.48 | 933.48 | 2.1874 | 0.489 | 0.489 | 1.0348 | 2625.159 | 2625.159 | 2.5004 | 524.1023 | 73.77 | 2014.4971 | 1.5
2018-09-22 | P | 24 | 102 | 325.9134 | 72.7118 | 3579.74 | 3579.74 | 4.6914 | 927.345 | 927.345 | 2.1884 | 0.491 | 0.491 | 1.0353 | 2652.395 | 2652.395 | 2.5031 | 529.8988 | 74.1 | 2012.3997 | 1.5
2018-09-23 | P | 24 | 102 | 303.7988 | 72.6802 | 3609.311 | 3609.311 | 4.695 | 929.444 | 929.444 | 2.1893 | 0.494 | 0.494 | 1.0358 | 2679.867 | 2679.867 | 2.5057 | 531.7986 | 74.25 | 2010.4468 | 1.5
2018-09-24 | P | 24 | 102 | 327.4266 | 72.6957 | 3460.046 | 3460.046 | 4.6985 | 930.891 | 930.891 | 2.1902 | 0.495 | 0.495 | 1.0363 | 2529.155 | 2529.155 | 2.5083 | 531.6745 | 73.1 | 2011.7193 | 1.5
2018-09-25 | P | 24 | 102 | 325.0775 | 72.5432 | 3580.758 | 3580.758 | 4.7021 | 925.075 | 925.075 | 2.1911 | 0.49 | 0.49 | 1.0368 | 2655.683 | 2655.683 | 2.5109 | 529.2036 | 74.16 | 2012.6711 | 1.5
2018-09-26 | P | 24 | 102 | 345.5161 | 72.6754 | 3626.387 | 3626.387 | 4.7057 | 932.818 | 932.818 | 2.1921 | 0.499 | 0.499 | 1.0373 | 2693.569 | 2693.569 | 2.5136 | 535.1162 | 74.28 | 2013.1688 | 1.5
2018-09-27 | P | 24 | 102 | 328.2054 | 72.6876 | 3653.815 | 3653.815 | 4.7093 | 933.003 | 933.003 | 2.193 | 0.507 | 0.507 | 1.0378 | 2720.812 | 2720.812 | 2.5163 | 543.0733 | 74.46 | 2013.0955 | 1.5
2018-09-28 | P | 24 | 102 | 319.7903 | 72.2192 | 3613.534 | 3613.534 | 4.713 | 907.801 | 907.801 | 2.1939 | 0.516 | 0.516 | 1.0383 | 2705.733 | 2705.733 | 2.519 | 568.4649 | 74.88 | 2009.5262 | 1.5
2018-09-29 | P | 24 | 102 | 319.9344 | 72.584 | 3611.494 | 3611.494 | 4.7166 | 911.892 | 911.892 | 2.1948 | 0.515 | 0.515 | 1.0388 | 2699.602 | 2699.602 | 2.5217 | 565.2884 | 74.75 | 2011.3559 | 1.5
2018-09-30 | P | 24 | 102 | 333.2279 | 72.6579 | 3552.587 | 3552.587 | 4.7201 | 894.674 | 894.674 | 2.1957 | 0.561 | 0.561 | 1.0394 | 2657.913 | 2657.913 | 2.5244 | 627.5493 | 74.82 | 2011.5763 | 1.5
2018-10-01 | P | 5.5 | 102 | 1202.3628 | 43.4487 | 1166.578 | 5090.522 | 4.7213 | 430.989 | 1880.679 | 2.1962 | 0.148 | 0.645 | 1.0395 | 735.589 | 3209.843 | 2.5251 | 343.1433 | 63.06 | 2091.3521 | 1.5
2018-10-02 | SI | 0 | 102 | 1202.3628 | 28.6134 | 0 | 0 | 4.7213 | 0 | 0 | 2.1962 | 0 | 0 | 1.0395 | 0 | 0 | 2.5251 | 0 | 0 | 2104.2299 | 1.5
2018-10-03 | SI | 0 | 0 | 1202.3628 | 26.8408 | 0 | 0 | 4.7213 | 0 | 0 | 2.1962 | 0 | 0 | 1.0395 | 0 | 0 | 2.5251 | 0 | 0 | 2109.5784 | 1.5
2018-10-04 | P | 22.5 | 0 | 296.2975 | 71.9232 | 3856.159 | 4113.236 | 4.7251 | 870.651 | 928.694 | 2.197 | 0.675 | 0.72 | 1.0402 | 2985.508 | 3184.542 | 2.5281 | 775.6529 | 77.42 | 2017.0095 | 1.5
2018-10-05 | P | 24 | 102 | 338.9692 | 71.1611 | 4310.891 | 4310.891 | 4.7295 | 1042.608 | 1042.608 | 2.1981 | 0.456 | 0.456 | 1.0406 | 3268.283 | 3268.283 | 2.5314 | 437.7129 | 75.82 | 2008.8313 | 1.5
2018-10-06 | P | 24 | 102 | 318.657 | 71.8775 | 4042.882 | 4042.882 | 4.7335 | 1019.669 | 1019.669 | 2.1991 | 0.416 | 0.416 | 1.0411 | 3023.213 | 3023.213 | 2.5344 | 408.1413 | 74.78 | 2006.1277 | 1.5
2018-10-07 | P | 24 | 102 | 333.8127 | 71.2191 | 4161.691 | 4161.691 | 4.7377 | 1003.608 | 1003.608 | 2.2001 | 0.447 | 0.447 | 1.0415 | 3158.083 | 3158.083 | 2.5376 | 445.1021 | 75.88 | 2008.0517 | 1.5
2018-10-08 | P | 24 | 102 | 280.9228 | 71.6243 | 4204.298 | 4204.298 | 4.7419 | 1023.308 | 1023.308 | 2.2011 | 0.426 | 0.426 | 1.0419 | 3180.99 | 3180.99 | 2.5407 | 416.6028 | 75.66 | 2009.4851 | 1.5
2018-10-09 | P | 24 | 102 | 328.0411 | 71.9188 | 4555.15 | 4555.15 | 4.7464 | 1098.505 | 1098.505 | 2.2022 | 0.358 | 0.358 | 1.0423 | 3456.645 | 3456.645 | 2.5442 | 325.4805 | 75.88 | 2011.2732 | 1.5
2018-10-10 | P | 24 | 102 | 329.8104 | 71.7725 | 4261.026 | 4261.026 | 4.7507 | 1024.983 | 1024.983 | 2.2032 | 0.427 | 0.427 | 1.0427 | 3236.043 | 3236.043 | 2.5474 | 416.3035 | 75.94 | 2008.6953 | 1.5
2018-10-11 | P | 24 | 102 | 352.8944 | 72.0312 | 4185.117 | 4185.117 | 4.7549 | 1006.501 | 1006.501 | 2.2042 | 0.515 | 0.515 | 1.0432 | 3178.616 | 3178.616 | 2.5506 | 512.0979 | 75.95 | 2010.942 | 1.5
2018-10-12 | P | 24 | 102 | 323.9125 | 71.8763 | 4116.525 | 4116.525 | 4.759 | 982.193 | 982.193 | 2.2052 | 0.522 | 0.522 | 1.0438 | 3134.332 | 3134.332 | 2.5538 | 531.9464 | 76.14 | 2008.6933 | 1.5
2018-10-13 | P | 24 | 102 | 326.3657 | 72.058 | 4124.415 | 4124.415 | 4.7631 | 991.198 | 991.198 | 2.2062 | 0.587 | 0.587 | 1.0443 | 3133.217 | 3133.217 | 2.5569 | 592.2732 | 75.97 | 2008.4274 | 1.5
2018-10-14 | P | 24 | 102 | 323.37 | 72.2 | 4121.361 | 4121.361 | 4.7672 | 987.806 | 987.806 | 2.2072 | 0.534 | 0.534 | 1.0449 | 3133.555 | 3133.555 | 2.56 | 540.2903 | 76.03 | 2008.73 | 1.5
2018-10-15 | P | 24 | 102 | 321.87 | 72.2 | 4006.699 | 4006.699 | 4.7712 | 993.191 | 993.191 | 2.2082 | 0.535 | 0.535 | 1.0454 | 3013.508 | 3013.508 | 2.563 | 538.987 | 75.21 | 2008.62 | 1.5
2018-10-16 | P | 24 | 102 | 323.64 | 72.22 | 4083.649 | 4083.649 | 4.7753 | 1004.901 | 1004.901 | 2.2092 | 0.51 | 0.51 | 1.0459 | 3078.748 | 3078.748 | 2.5661 | 507.9724 | 75.39 | 2009.31 | 1.5
2018-10-17 | P | 24 | 102 | 323.38 | 72.23 | 4066.666 | 4066.666 | 4.7794 | 1006.006 | 1006.006 | 2.2102 | 0.513 | 0.513 | 1.0464 | 3060.66 | 3060.66 | 2.5692 | 509.5536 | 75.26 | 2009.42 | 1.5
2018-10-18 | P | 24 | 102 | 323.16 | 72.14 | 4130.464 | 4130.464 | 4.7835 | 1015.867 | 1015.867 | 2.2112 | 0.521 | 0.521 | 1.047 | 3114.597 | 3114.597 | 2.5723 | 512.5976 | 75.4 | 2009.24 | 1.5
2018-10-19 | P | 24 | 102 | 317.37 | 72.22 | 4053.273 | 4053.273 | 4.7876 | 1002.403 | 1002.403 | 2.2122 | 0.499 | 0.499 | 1.0475 | 3050.87 | 3050.87 | 2.5753 | 498.0931 | 75.27 | 2008.98 | 1.5
2018-10-20 | P | 24 | 102 | 318.97 | 72.31 | 3960.657 | 3960.657 | 4.7915 | 1000.413 | 1000.413 | 2.2132 | 0.489 | 0.489 | 1.0479 | 2960.244 | 2960.244 | 2.5783 | 488.8271 | 74.74 | 2010.13 | 1.5
2018-10-21 | P | 24 | 102 | 322.36 | 72.33 | 3970.5 | 3970.5 | 4.7955 | 986.586 | 986.586 | 2.2142 | 0.534 | 0.534 | 1.0485 | 2983.914 | 2983.914 | 2.5813 | 541.08 | 75.15 | 2010.97 | 1.5
2018-10-22 | P | 24 | 102 | 321.34 | 72.3 | 3949.107 | 3949.107 | 4.7994 | 991.897 | 991.897 | 2.2152 | 0.523 | 0.523 | 1.049 | 2957.21 | 2957.21 | 2.5842 | 527.456 | 74.88 | 2010.86 | 1.5
2018-10-23 | P | 24 | 102 | 320.36 | 72.38 | 3929.286 | 3929.286 | 4.8034 | 955.173 | 955.173 | 2.2162 | 0.516 | 0.516 | 1.0495 | 2974.113 | 2974.113 | 2.5872 | 540.4759 | 75.69 | 2011 | 1.5
2018-10-24 | P | 24 | 102 | 323.21 | 72.31 | 4025.748 | 4025.748 | 4.8074 | 975.561 | 975.561 | 2.2171 | 0.512 | 0.512 | 1.05 | 3050.187 | 3050.187 | 2.5903 | 525.3316 | 75.77 | 2010.43 | 1.5
2018-10-25 | P | 24 | 102 | 325.91 | 72.23 | 4022.401 | 4022.401 | 4.8114 | 983.375 | 983.375 | 2.2181 | 0.52 | 0.52 | 1.0506 | 3039.026 | 3039.026 | 2.5933 | 528.9518 | 75.55 | 2010.61 | 1.5
2018-10-26 | P | 24 | 102 | 327.63 | 72.19 | 4047.975 | 4047.975 | 4.8155 | 996.638 | 996.638 | 2.2191 | 0.517 | 0.517 | 1.0511 | 3051.337 | 3051.337 | 2.5964 | 518.2774 | 75.38 | 2011.08 | 1.5
2018-10-27 | P | 24 | 102 | 325.43 | 72.36 | 3998.093 | 3998.093 | 4.8195 | 989.895 | 989.895 | 2.2201 | 0.565 | 0.565 | 1.0516 | 3008.198 | 3008.198 | 2.5994 | 570.4797 | 75.24 | 2012.29 | 1.5
2018-10-28 | P | 24 | 102 | 331.88 | 72.23 | 3959.329 | 3959.329 | 4.8234 | 987.919 | 987.919 | 2.2211 | 0.558 | 0.558 | 1.0522 | 2971.41 | 2971.41 | 2.6023 | 564.8155 | 75.05 | 2012.88 | 1.5
2018-10-29 | P | 24 | 102 | 331.34 | 72.23 | 4030.308 | 4030.308 | 4.8275 | 982.87 | 982.87 | 2.2221 | 0.52 | 0.52 | 1.0527 | 3047.438 | 3047.438 | 2.6054 | 529.2826 | 75.61 | 2013.12 | 1.5
2018-10-30 | P | 24 | 102 | 318.25 | 72.39 | 4132.62 | 4132.62 | 4.8316 | 1002.126 | 1002.126 | 2.2231 | 0.62 | 0.62 | 1.0533 | 3130.494 | 3130.494 | 2.6085 | 618.8433 | 75.75 | 2011.32 | 1.5
2018-10-31 | P | 24 | 102 | 326.34 | 72.13 | 3966.141 | 3966.141 | 4.8356 | 969.215 | 969.215 | 2.224 | 0.568 | 0.568 | 1.0539 | 2996.926 | 2996.926 | 2.6115 | 585.6853 | 75.56 | 2010.59 | 1.5
2018-11-01 | P | 24 | 102 | 333.98 | 71.82 | 4168.331 | 4168.331 | 4.8397 | 952.21 | 952.21 | 2.225 | 0.58 | 0.58 | 1.0545 | 3216.121 | 3216.121 | 2.6147 | 609.2648 | 77.16 | 2010.79 | 1.5
2018-11-02 | P | 24 | 102 | 335.78 | 71.9 | 4157.398 | 4157.398 | 4.8439 | 965.509 | 965.509 | 2.226 | 0.573 | 0.572 | 1.0551 | 3191.889 | 3191.889 | 2.6179 | 592.966 | 76.78 | 2011.59 | 1.5
2018-11-03 | P | 24 | 102 | 335.29 | 71.89 | 4215.001 | 4215.001 | 4.8481 | 975.701 | 975.701 | 2.2269 | 0.58 | 0.58 | 1.0556 | 3239.3 | 3239.3 | 2.6212 | 594.1738 | 76.85 | 2011.63 | 1.5
2018-11-04 | P | 24 | 102 | 333.45 | 71.91 | 4247.479 | 4247.479 | 4.8523 | 986.841 | 986.841 | 2.2279 | 0.582 | 0.582 | 1.0562 | 3260.638 | 3260.638 | 2.6244 | 589.2976 | 76.77 | 2011.23 | 1.5
2018-11-05 | P | 24 | 102 | 334.12 | 71.94 | 4209.168 | 4209.168 | 4.8566 | 977.405 | 977.405 | 2.2289 | 0.579 | 0.579 | 1.0568 | 3231.763 | 3231.763 | 2.6276 | 592.21 | 76.78 | 2011.87 | 1.5
2018-11-06 | P | 24 | 102 | 332.89 | 71.97 | 4107.62 | 4107.62 | 4.8607 | 955.082 | 955.082 | 2.2299 | 0.589 | 0.589 | 1.0574 | 3152.538 | 3152.538 | 2.6308 | 616.6214 | 76.75 | 2011.6 | 1.5
2018-11-07 | P | 24 | 102 | 337.56 | 71.92 | 3986.929 | 3986.929 | 4.8646 | 928.897 | 928.897 | 2.2308 | 0.606 | 0.606 | 1.058 | 3058.032 | 3058.032 | 2.6339 | 651.9173 | 76.7 | 2011.85 | 1.5
2018-11-08 | P | 24 | 102 | 339.6 | 71.91 | 4078.135 | 4078.135 | 4.8687 | 931.715 | 931.715 | 2.2317 | 0.557 | 0.557 | 1.0585 | 3146.42 | 3146.42 | 2.637 | 597.5025 | 77.15 | 2012.4 | 1.5
2018-11-09 | P | 24 | 102 | 332.46 | 71.96 | 3808.027 | 3808.027 | 4.8725 | 941.585 | 941.585 | 2.2327 | 0.541 | 0.541 | 1.0591 | 2866.442 | 2866.442 | 2.6399 | 574.7691 | 75.27 | 2011.49 | 1.5
2018-11-10 | P | 24 | 102 | 340.05 | 71.71 | 3719.007 | 3719.007 | 4.8763 | 941.773 | 941.773 | 2.2336 | 0.588 | 0.588 | 1.0597 | 2777.234 | 2777.234 | 2.6427 | 623.8658 | 74.68 | 2012.49 | 1.5
2018-11-11 | P | 24 | 102 | 311.42 | 69 | 3321.648 | 3321.648 | 4.8796 | 825.561 | 825.561 | 2.2344 | 0.518 | 0.518 | 1.0602 | 2496.087 | 2496.087 | 2.6451 | 627.3879 | 75.15 | 2030.31 | 1.5
2018-11-12 | P | 24 | 102 | 313.7 | 72.41 | 3500.932 | 3500.932 | 4.8831 | 870.864 | 870.864 | 2.2353 | 0.523 | 0.523 | 1.0607 | 2630.068 | 2630.068 | 2.6478 | 600.6655 | 75.12 | 2013.08 | 1.5
2018-11-13 | P | 24 | 102 | 327.2 | 72 | 3614.687 | 3614.687 | 4.8867 | 868.552 | 868.552 | 2.2362 | 0.486 | 0.486 | 1.0612 | 2746.135 | 2746.135 | 2.6505 | 560.1138 | 75.97 | 2012.51 | 1.5
2018-11-14 | P | 23 | 102 | 336.74 | 72.08 | 3368.962 | 3515.439 | 4.8901 | 829.554 | 865.622 | 2.237 | 0.473 | 0.493 | 1.0617 | 2539.408 | 2649.817 | 2.6531 | 570.1196 | 75.38 | 2017.24 | 1.5
2018-11-15 | P | 23.6 | 102 | 318.17 | 72.51 | 3538.822 | 3598.802 | 4.8936 | 864.397 | 879.048 | 2.2379 | 0.527 | 0.536 | 1.0622 | 2674.425 | 2719.754 | 2.6557 | 609.3346 | 75.57 | 2015.24 | 1.5
2018-11-16 | P | 24 | 102 | 311.78 | 72.05 | 3872.532 | 3872.532 | 4.8975 | 958.731 | 958.731 | 2.2388 | 0.43 | 0.43 | 1.0626 | 2913.801 | 2913.801 | 2.6587 | 448.9372 | 75.24 | 2017.67 | 1.5
2018-11-17 | P | 24 | 102 | 318.45 | 72.3 | 3994.143 | 3994.143 | 4.9015 | 968.654 | 968.654 | 2.2398 | 0.394 | 0.394 | 1.063 | 3025.489 | 3025.489 | 2.6617 | 407.262 | 75.75 | 2012.69 | 1.5
2018-11-18 | P | 24 | 102 | 320.16 | 72.28 | 4014.09 | 4014.09 | 4.9055 | 976.15 | 976.15 | 2.2408 | 0.39 | 0.39 | 1.0634 | 3037.94 | 3037.94 | 2.6647 | 399.0903 | 75.68 | 2012.9 | 1.5
2018-11-19 | P | 24 | 102 | 315.99 | 72.55 | 3935.05 | 3935.05 | 4.9094 | 950.766 | 950.766 | 2.2417 | 0.505 | 0.505 | 1.0639 | 2984.284 | 2984.284 | 2.6677 | 531.1412 | 75.84 | 2013.83 | 1.5
2018-11-20 | P | 24 | 102 | 311.38 | 72.72 | 3523.797 | 3523.797 | 4.9129 | 862.455 | 862.455 | 2.2426 | 0.712 | 0.712 | 1.0646 | 2661.342 | 2661.342 | 2.6704 | 826.1173 | 75.52 | 2014.41 | 1.5
2018-11-21 | P | 24 | 102 | 320.31 | 72.6 | 3591.733 | 3591.733 | 4.9165 | 875.763 | 875.763 | 2.2435 | 0.717 | 0.717 | 1.0653 | 2715.97 | 2715.97 | 2.6731 | 818.2465 | 75.62 | 2015.2 | 1.5
2018-11-22 | P | 24 | 102 | 324.17 | 72.59 | 3677.097 | 3677.097 | 4.9202 | 900.011 | 900.011 | 2.2444 | 0.711 | 0.711 | 1.0661 | 2777.086 | 2777.086 | 2.6759 | 790.1448 | 75.52 | 2016.02 | 1.5
2018-11-23 | P | 24 | 102 | 318.01 | 72.5 | 3741.767 | 3741.767 | 4.9239 | 915.392 | 915.392 | 2.2453 | 0.71 | 0.71 | 1.0668 | 2826.375 | 2826.375 | 2.6787 | 775.4896 | 75.54 | 2014.3 | 1.5
2018-11-24 | P | 24 | 102 | 320.75 | 72.27 | 3778.582 | 3778.582 | 4.9277 | 914.242 | 914.242 | 2.2462 | 0.716 | 0.716 | 1.0675 | 2864.34 | 2864.34 | 2.6815 | 783.3101 | 75.8 | 2013.04 | 1.5
2018-11-25 | P | 24 | 102 | 338.15 | 72.15 | 3736.178 | 3736.178 | 4.9315 | 914.68 | 914.68 | 2.2471 | 0.829 | 0.829 | 1.0683 | 2821.498 | 2821.498 | 2.6844 | 906.1256 | 75.52 | 2015.43 | 1.5
2018-11-26 | P | 24 | 102 | 354.66 | 72.07 | 3725.138 | 3725.138 | 4.9352 | 915.25 | 915.25 | 2.248 | 0.75 | 0.75 | 1.0691 | 2809.888 | 2809.888 | 2.6872 | 819.245 | 75.43 | 2018.25 | 1.5
2018-11-27 | P | 24 | 102 | 361.93 | 72.07 | 3814.887 | 3814.887 | 4.939 | 917.905 | 917.905 | 2.2489 | 0.767 | 0.767 | 1.0698 | 2896.982 | 2896.982 | 2.6901 | 835.4252 | 75.94 | 2020.06 | 1.5
2018-11-28 | P | 24 | 102 | 364.85 | 72.02 | 3903.375 | 3903.375 | 4.9429 | 916.589 | 916.589 | 2.2498 | 0.766 | 0.766 | 1.0706 | 2986.786 | 2986.786 | 2.6931 | 836.0552 | 76.52 | 2020.41 | 1.5
2018-11-29 | P | 24 | 102 | 338.77 | 72.2 | 3919.711 | 3919.711 | 4.9468 | 916.597 | 916.597 | 2.2508 | 0.749 | 0.749 | 1.0713 | 3003.114 | 3003.114 | 2.6961 | 817.5163 | 76.62 | 2015.05 | 1.5
2018-11-30 | P | 2.5 | 0 | 646.63 | 48.35 | 370.944 | 3561.062 | 4.9472 | 90.017 | 864.163 | 2.2509 | 0.087 | 0.832 | 1.0714 | 280.927 | 2696.899 | 2.6963 | 962.5626 | 75.73 | 2086.98 | 1.5
2018-12-01 | P | 5 | 102 | 853.77 | 37.97 | 781.119 | 3749.371 | 4.948 | 192.351 | 923.285 | 2.251 | 0.148 | 0.708 | 1.0716 | 588.768 | 2826.086 | 2.6969 | 767.2952 | 75.38 | 2094.17 | 1.5
2018-12-02 | P | 24 | 102 | 438.09 | 70.82 | 3264.821 | 3264.821 | 4.9512 | 812.354 | 812.354 | 2.2519 | 0.673 | 0.673 | 1.0723 | 2452.467 | 2452.467 | 2.6994 | 828.7077 | 75.12 | 2037.34 | 1.5
2018-12-03 | P | 24 | 102 | 482.01 | 69.66 | 3454.956 | 3454.956 | 4.9547 | 853.691 | 853.691 | 2.2527 | 0.67 | 0.67 | 1.0729 | 2601.265 | 2601.265 | 2.702 | 784.4372 | 75.29 | 2043.52 | 1.5
2018-12-04 | P | 24 | 102 | 469.89 | 69.98 | 3623.699 | 3623.699 | 4.9583 | 838.22 | 838.22 | 2.2536 | 0.66 | 0.66 | 1.0736 | 2785.479 | 2785.479 | 2.7048 | 787.1382 | 76.87 | 2041.76 | 1.5
2018-12-05 | P | 24 | 102 | 456.63 | 70.38 | 3468.127 | 3468.127 | 4.9618 | 845.079 | 845.079 | 2.2544 | 0.671 | 0.671 | 1.0743 | 2623.048 | 2623.048 | 2.7074 | 794.1021 | 75.63 | 2039.07 | 1.5
2018-12-06 | P | 24 | 102 | 453.82 | 70.43 | 4179.916 | 4179.916 | 4.966 | 847.621 | 847.621 | 2.2552 | 0.622 | 0.622 | 1.0749 | 3332.295 | 3332.295 | 2.7107 | 733.5094 | 79.72 | 2038.9 | 1.5
2018-12-07 | P | 24 | 102 | 455.94 | 70.37 | 4132.483 | 4132.483 | 4.9701 | 839.825 | 839.825 | 2.2561 | 0.632 | 0.632 | 1.0755 | 3292.658 | 3292.658 | 2.714 | 752.296 | 79.68 | 2039.67 | 1.5
2018-12-08 | P | 24 | 102 | 459.84 | 69.93 | 4179.43 | 4179.43 | 4.9743 | 869.631 | 869.631 | 2.257 | 0.619 | 0.619 | 1.0761 | 3309.799 | 3309.799 | 2.7173 | 711.2637 | 79.19 | 2040.62 | 1.5
2018-12-09 | P | 24 | 102 | 459.12 | 70.02 | 4068.664 | 4068.664 | 4.9784 | 913.395 | 913.395 | 2.2579 | 0.575 | 0.575 | 1.0767 | 3155.269 | 3155.269 | 2.7205 | 629.894 | 77.55 | 2039.18 | 1.5
2018-12-10 | P | 24 | 102 | 454.7 | 70.2 | 3805.642 | 3805.642 | 4.9822 | 856.524 | 856.524 | 2.2587 | 0.556 | 0.556 | 1.0773 | 2949.118 | 2949.118 | 2.7234 | 648.8423 | 77.49 | 2039.93 | 1.5
2018-12-11 | P | 24 | 102 | 454.7 | 70.2 | 3970.115 | 3970.115 | 4.9861 | 893.934 | 893.934 | 2.2596 | 0.553 | 0.553 | 1.0778 | 3076.181 | 3076.181 | 2.7265 | 618.4976 | 77.48 | 2039.93 | 1.5
2018-12-12 | P | 24 | 102 | 454.7 | 70.2 | 3918.525 | 3918.525 | 4.99 | 894.124 | 894.124 | 2.2605 | 0.566 | 0.566 | 1.0784 | 3024.401 | 3024.401 | 2.7295 | 632.8742 | 77.18 | 2039.93 | 1.5
2018-12-13 | P | 24 | 102 | 455.96 | 70.29 | 3852.506 | 3852.506 | 4.9939 | 836.987 | 836.987 | 2.2613 | 0.579 | 0.579 | 1.079 | 3015.519 | 3015.519 | 2.7325 | 691.258 | 78.27 | 2042.66 | 1.5
2018-12-14 | P | 24 | 102 | 466.52 | 69.93 | 3839.958 | 3839.958 | 4.9977 | 828.772 | 828.772 | 2.2622 | 0.599 | 0.599 | 1.0796 | 3011.186 | 3011.186 | 2.7356 | 722.7633 | 78.42 | 2044.54 | 1.5
2018-12-15 | P | 23 | 102 | 385.08 | 71.08 | 3476.643 | 3627.801 | 5.0012 | 844.397 | 881.11 | 2.263 | 0.569 | 0.594 | 1.0801 | 2632.246 | 2746.691 | 2.7382 | 673.9223 | 75.71 | 2028.78 | 1.5
2018-12-16 | P | 23 | 102 | 346.89 | 71.37 | 3547.927 | 3702.185 | 5.0048 | 859.674 | 897.051 | 2.2639 | 0.569 | 0.594 | 1.0807 | 2688.253 | 2805.134 | 2.7409 | 661.7881 | 75.77 | 2022.28 | 1.5
2018-12-17 | P | 24 | 102 | 333.89 | 71.7 | 3589.312 | 3589.312 | 5.0084 | 873.861 | 873.861 | 2.2648 | 0.577 | 0.577 | 1.0813 | 2715.451 | 2715.451 | 2.7436 | 659.7937 | 75.65 | 2020.54 | 1.5
2018-12-18 | P | 24 | 102 | 364.57 | 71.46 | 3717.108 | 3717.108 | 5.0121 | 866.231 | 866.231 | 2.2656 | 0.553 | 0.553 | 1.0818 | 2850.877 | 2850.877 | 2.7464 | 638.5156 | 76.7 | 2024.51 | 1.5
2018-12-19 | P | 24 | 102 | 358.42 | 71.75 | 4063.016 | 4063.016 | 5.0161 | 853.26 | 853.26 | 2.2665 | 0.605 | 0.605 | 1.0824 | 3209.756 | 3209.756 | 2.7497 | 708.6222 | 79 | 2024.55 | 1.5
2018-12-20 | P | 24 | 102 | 400.3 | 71.41 | 3710.692 | 3710.692 | 5.0198 | 691.259 | 691.259 | 2.2672 | 0.463 | 0.463 | 1.0829 | 3019.433 | 3019.433 | 2.7527 | 669.192 | 81.37 | 2029.77 | 1.5
2018-12-21 | P | 24 | 102 | 367.85 | 71.68 | 3618.395 | 3618.395 | 5.0235 | 679.907 | 679.907 | 2.2678 | 0.424 | 0.424 | 1.0833 | 2938.488 | 2938.488 | 2.7556 | 623.097 | 81.21 | 2026.48 | 1.5
2018-12-22 | P | 24 | 102 | 375.21 | 71.42 | 3543.428 | 3543.428 | 5.027 | 689.172 | 689.172 | 2.2685 | 0.479 | 0.479 | 1.0838 | 2854.256 | 2854.256 | 2.7585 | 694.96 | 80.55 | 2026.45 | 1.5
2018-12-23 | P | 21 | 102 | 364.96 | 65.22 | 3001.946 | 3430.795 | 5.03 | 607.698 | 694.512 | 2.2691 | 0.406 | 0.464 | 1.0842 | 2394.248 | 2736.283 | 2.7609 | 668.6891 | 79.76 | 2040.02 | 1.5
2018-12-24 | P | 24 | 102 | 369.29 | 71.39 | 3651.505 | 3651.505 | 5.0337 | 716.46 | 716.46 | 2.2699 | 0.492 | 0.492 | 1.0847 | 2935.045 | 2935.045 | 2.7638 | 686.2979 | 80.38 | 2027.45 | 1.5
2018-12-25 | P | 24 | 102 | 354.59 | 71.45 | 3634.858 | 3634.858 | 5.0373 | 708.847 | 708.847 | 2.2706 | 0.48 | 0.48 | 1.0852 | 2926.011 | 2926.011 | 2.7667 | 676.5466 | 80.5 | 2024.2 | 1.5
2018-12-26 | P | 24 | 102 | 355.17 | 71.42 | 3710.456 | 3710.456 | 5.041 | 730.035 | 730.035 | 2.2713 | 0.478 | 0.478 | 1.0857 | 2980.421 | 2980.421 | 2.7697 | 655.0549 | 80.32 | 2024.03 | 1.5
2018-12-27 | P | 24 | 102 | 351.87 | 71.42 | 3952.119 | 3952.119 | 5.045 | 729.376 | 729.376 | 2.272 | 0.475 | 0.475 | 1.0861 | 3222.743 | 3222.743 | 2.7729 | 651.7119 | 81.54 | 2023.42 | 1.5
2018-12-28 | P | 24 | 102 | 353.83 | 71.09 | 3880.683 | 3880.683 | 5.0488 | 757.121 | 757.121 | 2.2728 | 0.498 | 0.498 | 1.0866 | 3123.562 | 3123.562 | 2.7761 | 657.4022 | 80.49 | 2023.35 | 1.5
2018-12-29 | P | 24 | 102 | 357.12 | 71.01 | 3967.363 | 3967.363 | 5.0528 | 795.536 | 795.536 | 2.2736 | 0.479 | 0.479 | 1.0871 | 3171.827 | 3171.827 | 2.7792 | 602.693 | 79.95 | 2023.9 | 1.5
2018-12-30 | P | 24 | 102 | 356.49 | 71.24 | 3987.031 | 3987.031 | 5.0568 | 802.697 | 802.697 | 2.2744 | 0.474 | 0.474 | 1.0876 | 3184.334 | 3184.334 | 2.7824 | 589.976 | 79.87 | 2024.5 | 1.5
2018-12-31 | P | 24 | 102 | 373.74 | 71.33 | 3921.299 | 3921.299 | 5.0607 | 704.191 | 704.191 | 2.2751 | 0.441 | 0.441 | 1.088 | 3217.108 | 3217.108 | 2.7856 | 625.7393 | 82.04 | 2027.53 | 1.5
2019-01-01 | P | 24 | 102 | 357.27 | 71.33 | 3681.093 | 3681.093 | 5.0644 | 673.063 | 673.063 | 2.2758 | 0.45 | 0.45 | 1.0885 | 3008.03 | 3008.03 | 2.7886 | 668.0905 | 81.72 | 2025.04 | 1.5
2019-01-02 | P | 24 | 102 | 354.36 | 71.21 | 3707.711 | 3707.711 | 5.0681 | 683.337 | 683.337 | 2.2764 | 0.452 | 0.452 | 1.0889 | 3024.374 | 3024.374 | 2.7917 | 662.1155 | 81.57 | 2024.25 | 1.5
2019-01-03 | P | 24 | 102 | 357.35 | 71.17 | 3697.688 | 3697.688 | 5.0718 | 685.739 | 685.739 | 2.2771 | 0.438 | 0.438 | 1.0894 | 3011.949 | 3011.949 | 2.7947 | 638.7722 | 81.46 | 2024.44 | 1.5
2019-01-04 | P | 24 | 102 | 357.55 | 71.15 | 3673.673 | 3673.673 | 5.0755 | 694.883 | 694.883 | 2.2778 | 0.437 | 0.437 | 1.0898 | 2978.79 | 2978.79 | 2.7976 | 628.5087 | 81.08 | 2024.64 | 1.5
2019-01-05 | P | 24 | 102 | 349.52 | 71.26 | 3741.807 | 3741.807 | 5.0792 | 700.091 | 700.091 | 2.2785 | 0.441 | 0.441 | 1.0902 | 3041.716 | 3041.716 | 2.8007 | 630.5466 | 81.29 | 2023.56 | 1.5
2019-01-06 | P | 24 | 102 | 352.78 | 71.24 | 3723.198 | 3723.198 | 5.0829 | 696.733 | 696.733 | 2.2792 | 0.444 | 0.444 | 1.0907 | 3026.465 | 3026.465 | 2.8037 | 637.402 | 81.29 | 2023.97 | 1.5
2019-01-07 | P | 24 | 102 | 355.09 | 71.24 | 3763.546 | 3763.546 | 5.0867 | 702.486 | 702.486 | 2.2799 | 0.441 | 0.441 | 1.0911 | 3061.06 | 3061.06 | 2.8068 | 627.9143 | 81.33 | 2024.25 | 1.5
2019-01-08 | P | 24 | 102 | 357.63 | 71.27 | 3746.68 | 3746.68 | 5.0904 | 709.476 | 709.476 | 2.2806 | 0.431 | 0.431 | 1.0916 | 3037.204 | 3037.204 | 2.8098 | 607.9952 | 81.06 | 2024.6 | 1.5
2019-01-09 | P | 24 | 102 | 357.8 | 71.28 | 3774.273 | 3774.273 | 5.0942 | 698.512 | 698.512 | 2.2813 | 0.432 | 0.432 | 1.092 | 3075.761 | 3075.761 | 2.8129 | 617.7732 | 81.49 | 2024.81 | 1.5
2019-01-10 | P | 24 | 102 | 358.11 | 71.28 | 3688.943 | 3688.943 | 5.0979 | 708.75 | 708.75 | 2.282 | 0.436 | 0.436 | 1.0924 | 2980.193 | 2980.193 | 2.8159 | 614.678 | 80.79 | 2024.86 | 1.5
2019-01-11 | P | 24 | 102 | 362.79 | 71.22 | 3768.973 | 3768.973 | 5.1017 | 707.953 | 707.953 | 2.2827 | 0.431 | 0.431 | 1.0929 | 3061.02 | 3061.02 | 2.8189 | 608.9416 | 81.22 | 2025.41 | 1.5
2019-01-12 | P | 24 | 102 | 363.42 | 71.17 | 3787.003 | 3787.003 | 5.1055 | 712.903 | 712.903 | 2.2835 | 0.43 | 0.43 | 1.0933 | 3074.1 | 3074.1 | 2.822 | 603.4089 | 81.18 | 2025.52 | 1.5
2019-01-13 | P | 24 | 102 | 351.51 | 71.24 | 3743.723 | 3743.723 | 5.1092 | 690.696 | 690.696 | 2.2842 | 0.425 | 0.425 | 1.0937 | 3053.027 | 3053.027 | 2.8251 | 615.7933 | 81.55 | 2024.24 | 1.5
2019-01-14 | P | 24 | 102 | 356.09 | 71.21 | 3774.945 | 3774.945 | 5.113 | 688.427 | 688.427 | 2.2848 | 0.43 | 0.43 | 1.0941 | 3086.518 | 3086.518 | 2.8281 | 624.162 | 81.76 | 2024.54 | 1.5
2019-01-15 | P | 24 | 102 | 358.47 | 71.17 | 3733.302 | 3733.302 | 5.1167 | 683.703 | 683.703 | 2.2855 | 0.419 | 0.419 | 1.0946 | 3049.599 | 3049.599 | 2.8312 | 613.0601 | 81.69 | 2024.94 | 1.5
2019-01-16 | P | 24 | 102 | 361.27 | 71.11 | 3708.325 | 3708.325 | 5.1204 | 690.084 | 690.084 | 2.2862 | 0.423 | 0.423 | 1.095 | 3018.241 | 3018.241 | 2.8342 | 613.5123 | 81.39 | 2025.12 | 1.5
2019-01-17 | P | 24 | 102 | 357.61 | 71.17 | 3774.043 | 3774.043 | 5.1242 | 698.03 | 698.03 | 2.2869 | 0.43 | 0.43 | 1.0954 | 3076.013 | 3076.013 | 2.8373 | 615.8632 | 81.5 | 2024.82 | 1.5
2019-01-18 | P | 24 | 102 | 356.17 | 71.18 | 3766.051 | 3766.051 | 5.128 | 702.994 | 702.994 | 2.2876 | 0.453 | 0.453 | 1.0959 | 3063.057 | 3063.057 | 2.8404 | 643.8334 | 81.33 | 2024.66 | 1.5
2019-01-19 | P | 24 | 102 | 363.6 | 71.16 | 3721.56 | 3721.56 | 5.1317 | 701.546 | 701.546 | 2.2883 | 0.46 | 0.46 | 1.0963 | 3020.014 | 3020.014 | 2.8434 | 655.7574 | 81.15 | 2025.56 | 1.5
2019-01-20 | P | 24 | 102 | 354.62 | 71.23 | 3773.449 | 3773.449 | 5.1355 | 695.016 | 695.016 | 2.289 | 0.438 | 0.438 | 1.0968 | 3078.433 | 3078.433 | 2.8464 | 629.9596 | 81.58 | 2024.54 | 1.5
2019-01-21 | P | 24 | 102 | 360.41 | 71.15 | 3753.47 | 3753.47 | 5.1392 | 700.918 | 700.918 | 2.2897 | 0.439 | 0.439 | 1.0972 | 3052.552 | 3052.552 | 2.8495 | 626.4014 | 81.33 | 2024.85 | 1.5
2019-01-22 | P | 24 | 102 | 365.35 | 71.09 | 3729.652 | 3729.652 | 5.1429 | 696.792 | 696.792 | 2.2904 | 0.447 | 0.447 | 1.0976 | 3032.86 | 3032.86 | 2.8525 | 641.0607 | 81.32 | 2025.21 | 1.5
2019-01-23 | P | 24 | 102 | 366.56 | 71.03 | 3746.19 | 3746.19 | 5.1467 | 688.469 | 688.469 | 2.2911 | 0.451 | 0.451 | 1.0981 | 3057.721 | 3057.721 | 2.8556 | 654.5044 | 81.62 | 2025.38 | 1.5
2019-01-24 | P | 24 | 102 | 371.3 | 70.92 | 3684.043 | 3684.043 | 5.1504 | 681.957 | 681.957 | 2.2918 | 0.446 | 0.446 | 1.0985 | 3002.086 | 3002.086 | 2.8586 | 654.1014 | 81.49 | 2025.73 | 1.5
2019-01-25 | P | 24 | 102 | 375.14 | 70.89 | 3659.304 | 3659.304 | 5.154 | 677.895 | 677.895 | 2.2925 | 0.47 | 0.47 | 1.099 | 2981.409 | 2981.409 | 2.8616 | 692.6677 | 81.48 | 2026.21 | 1.5
2019-01-26 | P | 24 | 102 | 375.19 | 70.79 | 3697.769 | 3697.769 | 5.1577 | 677.788 | 677.788 | 2.2931 | 0.437 | 0.437 | 1.0994 | 3019.981 | 3019.981 | 2.8646 | 645.3153 | 81.67 | 2026.39 | 1.5
2019-01-27 | P | 24 | 102 | 382.62 | 70.75 | 3659.541 | 3659.541 | 5.1614 | 687.837 | 687.837 | 2.2938 | 0.462 | 0.462 | 1.0999 | 2971.704 | 2971.704 | 2.8676 | 672.2654 | 81.2 | 2027.37 | 1.5
2019-01-28 | P | 24 | 102 | 390.2 | 70.71 | 3684.217 | 3684.217 | 5.1651 | 690.258 | 690.258 | 2.2945 | 0.476 | 0.476 | 1.1004 | 2993.959 | 2993.959 | 2.8706 | 689.0844 | 81.26 | 2028.2 | 1.5
2019-01-29 | P | 24 | 102 | 354.08 | 70.86 | 3701.262 | 3701.262 | 5.1688 | 696.988 | 696.988 | 2.2952 | 0.454 | 0.454 | 1.1008 | 3004.274 | 3004.274 | 2.8736 | 652.0873 | 81.17 | 2024.06 | 1.5
2019-01-30 | P | 24 | 102 | 356.33 | 70.89 | 3662.697 | 3662.697 | 5.1724 | 680.141 | 680.141 | 2.2959 | 0.453 | 0.453 | 1.1013 | 2982.556 | 2982.556 | 2.8765 | 666.0295 | 81.43 | 2024.02 | 1.5
2019-01-31 | P | 24 | 102 | 357.47 | 70.94 | 3652.212 | 3652.212 | 5.1761 | 681.489 | 681.489 | 2.2966 | 0.45 | 0.449 | 1.1017 | 2970.723 | 2970.723 | 2.8795 | 659.591 | 81.34 | 2024.22 | 1.5
2019-02-01 | P | 24 | 102 | 361.9 | 70.92 | 3640.696 | 3640.696 | 5.1797 | 689.505 | 689.505 | 2.2973 | 0.442 | 0.442 | 1.1022 | 2951.191 | 2951.191 | 2.8825 | 640.8946 | 81.06 | 2024.75 | 1.5
2019-02-02 | P | 24 | 102 | 372.55 | 70.96 | 3695.201 | 3695.201 | 5.1834 | 696.53 | 696.53 | 2.298 | 0.456 | 0.456 | 1.1026 | 2998.671 | 2998.671 | 2.8855 | 654.5289 | 81.15 | 2026.08 | 1.5
2019-02-03 | P | 24 | 102 | 363.06 | 71.14 | 3735.212 | 3735.212 | 5.1872 | 705.557 | 705.557 | 2.2987 | 0.435 | 0.435 | 1.1031 | 3029.655 | 3029.655 | 2.8885 | 616.5824 | 81.11 | 2025.34 | 1.5
2019-02-04 | P | 24 | 102 | 361.92 | 71.17 | 3738.453 | 3738.453 | 5.1909 | 706.62 | 706.62 | 2.2994 | 0.432 | 0.432 | 1.1035 | 3031.833 | 3031.833 | 2.8915 | 611.7206 | 81.1 | 2025.38 | 1.5
2019-02-05 | P | 24 | 102 | 363.72 | 71.16 | 3731.638 | 3731.638 | 5.1946 | 711.603 | 711.603 | 2.3001 | 0.433 | 0.433 | 1.1039 | 3020.035 | 3020.035 | 2.8946 | 608.6568 | 80.93 | 2025.81 | 1.5
2019-02-06 | P | 24 | 102 | 364.04 | 71.16 | 3638.99 | 3638.99 | 5.1983 | 705.177 | 705.177 | 2.3008 | 0.435 | 0.435 | 1.1044 | 2933.813 | 2933.813 | 2.8975 | 616.665 | 80.62 | 2026.05 | 1.5
2019-02-07 | P | 24 | 102 | 366.43 | 71.17 | 3673.484 | 3673.484 | 5.2019 | 706.279 | 706.279 | 2.3015 | 0.437 | 0.437 | 1.1048 | 2967.205 | 2967.205 | 2.9005 | 619.1887 | 80.77 | 2026.46 | 1.5
2019-02-08 | P | 24 | 102 | 368.21 | 71.21 | 3676.36 | 3676.36 | 5.2056 | 705.878 | 705.878 | 2.3022 | 0.419 | 0.419 | 1.1052 | 2970.482 | 2970.482 | 2.9034 | 593.6748 | 80.8 | 2026.65 | 1.5
2019-02-09 | P | 24 | 102 | 367.88 | 71.21 | 3675.961 | 3675.961 | 5.2093 | 706.806 | 706.806 | 2.3029 | 0.448 | 0.448 | 1.1057 | 2969.155 | 2969.155 | 2.9064 | 634.058 | 80.77 | 2026.73 | 1.5
2019-02-10 | P | 24 | 102 | 368.87 | 71.2 | 3672.115 | 3672.115 | 5.213 | 699.624 | 699.624 | 2.3036 | 0.447 | 0.446 | 1.1061 | 2972.491 | 2972.491 | 2.9094 | 638.2085 | 80.95 | 2026.85 | 1.5
2019-02-11 | P | 24 | 102 | 369.99 | 71.18 | 3729.627 | 3729.627 | 5.2167 | 695.39 | 695.39 | 2.3043 | 0.445 | 0.445 | 1.1066 | 3034.237 | 3034.237 | 2.9124 | 639.9689 | 81.36 | 2026.84 | 1.5
2019-02-12 | P | 24 | 102 | 350.53 | 71.39 | 3780.237 | 3780.237 | 5.2205 | 712.623 | 712.623 | 2.305 | 0.441 | 0.441 | 1.107 | 3067.614 | 3067.614 | 2.9155 | 618.421 | 81.15 | 2024.4 | 1.5
2019-02-13 | P | 24 | 102 | 356.26 | 71.39 | 3879.808 | 3879.808 | 5.2244 | 708.779 | 708.779 | 2.3057 | 0.44 | 0.44 | 1.1075 | 3171.029 | 3171.029 | 2.9186 | 620.2512 | 81.73 | 2025.13 | 1.5
2019-02-14 | P | 24 | 102 | 355.34 | 71.39 | 3909.654 | 3909.654 | 5.2283 | 708.78 | 708.78 | 2.3064 | 0.44 | 0.44 | 1.1079 | 3200.874 | 3200.874 | 2.9218 | 620.2503 | 81.87 | 2025.19 | 1.5
2019-02-15 | P | 24 | 102 | 356.48 | 71.35 | 3914.477 | 3914.477 | 5.2322 | 708.791 | 708.791 | 2.3071 | 0.442 | 0.442 | 1.1083 | 3205.686 | 3205.686 | 2.925 | 622.9551 | 81.89 | 2025.28 | 1.5
2019-02-16 | P | 24 | 102 | 354.52 | 71.4 | 3892.178 | 3892.178 | 5.2361 | 699.666 | 699.666 | 2.3078 | 0.442 | 0.442 | 1.1088 | 3192.512 | 3192.512 | 2.9282 | 632.3317 | 82.02 | 2025.29 | 1.5
2019-02-17 | P | 24 | 102 | 352.41 | 71.43 | 3950.432 | 3950.432 | 5.24 | 715.311 | 715.311 | 2.3086 | 0.441 | 0.441 | 1.1092 | 3235.121 | 3235.121 | 2.9315 | 616.4493 | 81.89 | 2024.91 | 1.5
2019-02-18 | P | 24 | 102 | 334.93 | 71.51 | 3946.455 | 3946.455 | 5.244 | 713.728 | 713.728 | 2.3093 | 0.43 | 0.43 | 1.1096 | 3232.727 | 3232.727 | 2.9347 | 602.8949 | 81.92 | 2022.8 | 1.5
2019-02-19 | P | 24 | 102 | 334.67 | 71.51 | 3956.76 | 3956.76 | 5.2479 | 717.406 | 717.406 | 2.31 | 0.426 | 0.426 | 1.1101 | 3239.354 | 3239.354 | 2.9379 | 593.7335 | 81.87 | 2022.52 | 1.5
2019-02-20 | P | 24 | 102 | 340.96 | 71.46 | 3932.535 | 3932.535 | 5.2519 | 715.087 | 715.087 | 2.3107 | 0.428 | 0.428 | 1.1105 | 3217.448 | 3217.448 | 2.9412 | 598.8866 | 81.82 | 2023.12 | 1.5
2019-02-21 | P | 24 | 102 | 347.15 | 71.37 | 3927.675 | 3927.675 | 5.2558 | 712.989 | 712.989 | 2.3114 | 0.414 | 0.414 | 1.1109 | 3214.686 | 3214.686 | 2.9444 | 580.3848 | 81.85 | 2023.92 | 1.5
2019-02-22 | P | 24 | 102 | 338.68 | 71.43 | 3954.508 | 3954.508 | 5.2597 | 713.412 | 713.412 | 2.3121 | 0.437 | 0.437 | 1.1114 | 3241.096 | 3241.096 | 2.9476 | 612.6684 | 81.96 | 2022.95 | 1.5
2019-02-23 | P | 24 | 102 | 349.88 | 71.32 | 3965.209 | 3965.209 | 5.2637 | 717.419 | 717.419 | 2.3128 | 0.445 | 0.445 | 1.1118 | 3247.79 | 3247.79 | 2.9509 | 619.7104 | 81.91 | 2024.1 | 1.5
2019-02-24 | P | 24 | 102 | 351.52 | 71.33 | 3899.035 | 3899.035 | 5.2676 | 706.405 | 706.405 | 2.3136 | 0.429 | 0.429 | 1.1122 | 3192.63 | 3192.63 | 2.9541 | 607.718 | 81.88 | 2024.46 | 1.5
2019-02-25 | P | 24 | 102 | 349.76 | 71.35 | 3882.568 | 3882.568 | 5.2715 | 710.008 | 710.008 | 2.3143 | 0.42 | 0.42 | 1.1126 | 3172.56 | 3172.56 | 2.9572 | 591.4356 | 81.71 | 2024.41 | 1.5
2019-02-26 | P | 24 | 102 | 322.88 | 70.65 | 3743.213 | 3743.213 | 5.2752 | 694.578 | 694.578 | 2.315 | 0.471 | 0.471 | 1.1131 | 3048.635 | 3048.635 | 2.9603 | 677.7338 | 81.44 | 2030.1 | 1.5
2019-02-27 | P | 24 | 102 | 330.73 | 71.66 | 3837.743 | 3837.743 | 5.2791 | 702.834 | 702.834 | 2.3157 | 0.473 | 0.473 | 1.1136 | 3134.909 | 3134.909 | 2.9634 | 673.2088 | 81.69 | 2022.64 | 1.5
2019-02-28 | P | 24 | 102 | 331.89 | 71.51 | 3872.162 | 3872.162 | 5.2829 | 712.549 | 712.549 | 2.3164 | 0.432 | 0.432 | 1.114 | 3159.613 | 3159.613 | 2.9666 | 606.5997 | 81.6 | 2022.03 | 1.5
2019-03-01 | P | 24 | 102 | 332.17 | 71.54 | 3876.541 | 3876.541 | 5.2868 | 715.508 | 715.508 | 2.3171 | 0.421 | 0.421 | 1.1144 | 3161.033 | 3161.033 | 2.9697 | 587.9291 | 81.54 | 2022.23 | 1.5
2019-03-02 | P | 24 | 102 | 334.41 | 71.48 | 3935.636 | 3935.636 | 5.2908 | 726.407 | 726.407 | 2.3178 | 0.427 | 0.427 | 1.1149 | 3209.229 | 3209.229 | 2.9729 | 587.3842 | 81.54 | 2021.8 | 1.5
2019-03-03 | P | 24 | 102 | 336.53 | 71.44 | 3878.439 | 3878.439 | 5.2946 | 718.068 | 718.068 | 2.3185 | 0.428 | 0.428 | 1.1153 | 3160.371 | 3160.371 | 2.9761 | 595.6052 | 81.49 | 2021.33 | 1.5
2019-03-04 | P | 24 | 102 | 337.9 | 71.37 | 3919.488 | 3919.488 | 5.2986 | 733.28 | 733.28 | 2.3193 | 0.413 | 0.413 | 1.1157 | 3186.208 | 3186.208 | 2.9793 | 563.1191 | 81.29 | 2021.31 | 1.5
2019-03-05 | P | 24 | 102 | 340.13 | 71.29 | 3994.906 | 3994.906 | 5.3025 | 732.67 | 732.67 | 2.32 | 0.399 | 0.399 | 1.1161 | 3262.236 | 3262.236 | 2.9826 | 545.1827 | 81.66 | 2021.69 | 1.5
2019-03-06 | P | 24 | 102 | 341.39 | 71.34 | 4005.598 | 4005.598 | 5.3066 | 741.106 | 741.106 | 2.3207 | 0.395 | 0.395 | 1.1165 | 3264.492 | 3264.492 | 2.9858 | 533.3083 | 81.5 | 2021.51 | 1.5
2019-03-07 | P | 24 | 102 | 346.14 | 71.17 | 4032.005 | 4032.005 | 5.3106 | 736.988 | 736.988 | 2.3215 | 0.405 | 0.405 | 1.1169 | 3295.017 | 3295.017 | 2.9891 | 550.1555 | 81.72 | 2021.84 | 1.5
2019-03-08 | P | 24 | 102 | 346.17 | 71.19 | 3976.867 | 3976.867 | 5.3146 | 728.249 | 728.249 | 2.3222 | 0.38 | 0.38 | 1.1173 | 3248.618 | 3248.618 | 2.9924 | 521.4933 | 81.69 | 2021.83 | 1.5
2019-03-09 | P | 24 | 102 | 345.31 | 71.3 | 4013.944 | 4013.944 | 5.3186 | 734.161 | 734.161 | 2.3229 | 0.365 | 0.365 | 1.1177 | 3279.783 | 3279.783 | 2.9956 | 497.3024 | 81.71 | 2021.77 | 1.5
2019-03-10 | P | 24 | 102 | 345.03 | 71.21 | 4009.306 | 4009.306 | 5.3226 | 746.344 | 746.344 | 2.3237 | 0.373 | 0.373 | 1.118 | 3262.962 | 3262.962 | 2.9989 | 499.5351 | 81.38 | 2022.44 | 1.5
2019-03-11 | P | 24 | 102 | 342.34 | 71.28 | 3989.41 | 3989.41 | 5.3266 | 736.829 | 736.829 | 2.3244 | 0.376 | 0.376 | 1.1184 | 3252.581 | 3252.581 | 3.0022 | 510.4902 | 81.53 | 2021.77 | 1.5
2019-03-12 | P | 24 | 102 | 341.68 | 71.35 | 3978.513 | 3978.513 | 5.3306 | 735.472 | 735.472 | 2.3252 | 0.407 | 0.407 | 1.1188 | 3243.041 | 3243.041 | 3.0054 | 553.4718 | 81.51 | 2021.85 | 1.5
2019-03-13 | P | 24 | 102 | 343 | 71.36 | 3962.705 | 3962.705 | 5.3345 | 737.641 | 737.641 | 2.3259 | 0.383 | 0.383 | 1.1192 | 3225.064 | 3225.064 | 3.0086 | 518.6751 | 81.38 | 2021.85 | 1.5
2019-03-14 | P | 24 | 102 | 343.93 | 71.33 | 4017.424 | 4017.424 | 5.3385 | 743.941 | 743.941 | 2.3266 | 0.35 | 0.35 | 1.1195 | 3273.483 | 3273.483 | 3.0119 | 470.7107 | 81.48 | 2021.85 | 1.5
2019-03-15 | P | 24 | 102 | 343.78 | 71.33 | 4021.032 | 4021.032 | 5.3426 | 745.642 | 745.642 | 2.3274 | 0.347 | 0.347 | 1.1199 | 3275.39 | 3275.39 | 3.0152 | 464.8424 | 81.46 | 2021.81 | 1.5
2019-03-16 | P | 24 | 102 | 343.34 | 71.31 | 4020.628 | 4020.628 | 5.3466 | 748.87 | 748.87 | 2.3281 | 0.363 | 0.363 | 1.1203 | 3271.758 | 3271.758 | 3.0184 | 484.2282 | 81.37 | 2021.91 | 1.5
2019-03-17 | P | 24 | 102 | 344.16 | 71.35 | 4065.573 | 4065.573 | 5.3506 | 739.92 | 739.92 | 2.3289 | 0.364 | 0.364 | 1.1206 | 3325.653 | 3325.653 | 3.0218 | 491.3099 | 81.8 | 2022.39 | 1.5
2019-03-18 | P | 24 | 102 | 346.1 | 71.23 | 4000.826 | 4000.826 | 5.3546 | 732.038 | 732.038 | 2.3296 | 0.357 | 0.357 | 1.121 | 3268.788 | 3268.788 | 3.025 | 487.864 | 81.7 | 2022.26 | 1.5
2019-03-19 | P | 24 | 102 | 345.09 | 71.32 | 4007.135 | 4007.135 | 5.3587 | 729.549 | 729.549 | 2.3303 | 0.345 | 0.345 | 1.1213 | 3277.586 | 3277.586 | 3.0283 | 473.4363 | 81.79 | 2021.97 | 1.5
2019-03-20 | P | 24 | 102 | 346.35 | 71.28 | 3981.647 | 3981.647 | 5.3626 | 727.58 | 727.58 | 2.3311 | 0.351 | 0.351 | 1.1217 | 3254.067 | 3254.067 | 3.0316 | 482.2549 | 81.73 | 2022.31 | 1.5
2019-03-21 | P | 24 | 102 | 337.52 | 71.35 | 3972.438 | 3972.438 | 5.3666 | 726.64 | 726.64 | 2.3318 | 0.35 | 0.35 | 1.122 | 3245.798 | 3245.798 | 3.0348 | 482.2237 | 81.71 | 2021.42 | 1.5
2019-03-22 | P | 24 | 102 | 336.4 | 71.33 | 3967.96 | 3967.96 | 5.3706 | 724.455 | 724.455 | 2.3325 | 0.359 | 0.359 | 1.1224 | 3243.505 | 3243.505 | 3.0381 | 495.636 | 81.74 | 2021.29 | 1.5
2019-03-23 | P | 24 | 102 | 339.62 | 71.25 | 3929.936 | 3929.936 | 5.3745 | 725.524 | 725.524 | 2.3332 | 0.354 | 0.354 | 1.1227 | 3204.412 | 3204.412 | 3.0413 | 487.6586 | 81.54 | 2022.06 | 1.5
2019-03-24 | P | 24 | 102 | 346.93 | 71.28 | 3879.675 | 3879.675 | 5.3784 | 721.188 | 721.188 | 2.334 | 0.355 | 0.355 | 1.1231 | 3158.487 | 3158.487 | 3.0444 | 491.6485 | 81.41 | 2022.82 | 1.5
2019-03-25 | P | 24 | 102 | 347.26 | 71.27 | 3867.661 | 3867.661 | 5.3823 | 722.252 | 722.252 | 2.3347 | 0.398 | 0.398 | 1.1235 | 3145.409 | 3145.409 | 3.0476 | 550.8244 | 81.33 | 2023.01 | 1.5
2019-03-26 | P | 24 | 102 | 335.4 | 71.38 | 3885.641 | 3885.641 | 5.3861 | 713.975 | 713.975 | 2.3354 | 0.414 | 0.414 | 1.1239 | 3171.666 | 3171.666 | 3.0507 | 579.5623 | 81.62 | 2021.73 | 1.5
2019-03-27 | P | 24 | 102 | 338.93 | 71.3 | 3916.641 | 3916.641 | 5.3901 | 716.442 | 716.442 | 2.3361 | 0.414 | 0.414 | 1.1243 | 3200.199 | 3200.199 | 3.0539 | 577.5471 | 81.71 | 2021.99 | 1.5
2019-03-28 | P | 24 | 102 | 326.747 | 72.2412 | 3890.743 | 3890.743 | 5.3939 | 717.484 | 717.484 | 2.3368 | 0.45 | 0.45 | 1.1248 | 3173.259 | 3173.259 | 3.0571 | 627.0244 | 81.56 | 2023.3085 | 1.5
2019-03-29 | P | 24 | 102 | 340.7652 | 71.4355 | 3926.867 | 3926.867 | 5.3979 | 725.176 | 725.176 | 2.3376 | 0.418 | 0.418 | 1.1252 | 3201.691 | 3201.691 | 3.0603 | 576.9675 | 81.53 | 2021.7373 | 1.5
2019-03-30 | P | 24 | 102 | 339.01 | 71.34 | 3886.184 | 3886.184 | 5.4018 | 731.987 | 731.987 | 2.3383 | 0.376 | 0.376 | 1.1256 | 3154.197 | 3154.197 | 3.0635 | 513.4927 | 81.16 | 2022.83 | 1.5
2019-03-31 | P | 24 | 102 | 339.93 | 71.39 | 3889.896 | 3889.896 | 5.4056 | 728.352 | 728.352 | 2.339 | 0.36 | 0.36 | 1.1259 | 3161.544 | 3161.544 | 3.0666 | 494.4354 | 81.28 | 2022.67 | 1.5
2019-04-01 | P | 24 | 102 | 342.08 | 71.34 | 4104.974 | 4104.974 | 5.4098 | 744.822 | 744.822 | 2.3398 | 0.387 | 0.387 | 1.1263 | 3360.152 | 3360.152 | 3.07 | 519.6195 | 81.86 | 2022.32 | 1.5
2019-04-02 | P | 24 | 102 | 341.12 | 71.33 | 4092.787 | 4092.787 | 5.4138 | 751.609 | 751.609 | 2.3405 | 0.391 | 0.391 | 1.1267 | 3341.178 | 3341.178 | 3.0733 | 519.6957 | 81.64 | 2022.67 | 1.5
2019-04-03 | P | 24 | 102 | 340.46 | 71.41 | 4108.01 | 4108.01 | 5.418 | 751.818 | 751.818 | 2.3413 | 0.367 | 0.367 | 1.1271 | 3356.192 | 3356.192 | 3.0767 | 487.5728 | 81.7 | 2022.11 | 1.5
2019-04-04 | P | 24 | 102 | 338.78 | 71.4 | 4142.226 | 4142.226 | 5.4221 | 751.167 | 751.167 | 2.342 | 0.368 | 0.368 | 1.1274 | 3391.059 | 3391.059 | 3.0801 | 490.0655 | 81.87 | 2022.1 | 1.5
2019-04-05 | P | 24 | 102 | 339.81 | 71.47 | 4147.547 | 4147.547 | 5.4262 | 742.45 | 742.45 | 2.3428 | 0.361 | 0.361 | 1.1278 | 3405.097 | 3405.097 | 3.0835 | 485.5936 | 82.1 | 2021.83 | 1.5
2019-04-06 | P | 24 | 102 | 341.49 | 71.41 | 4157.585 | 4157.585 | 5.4304 | 730.675 | 730.675 | 2.3435 | 0.385 | 0.385 | 1.1282 | 3426.91 | 3426.91 | 3.0869 | 527.0784 | 82.42 | 2022.81 | 1.5
2019-04-07 | P | 24 | 102 | 341.62 | 71.43 | 4289.474 | 4289.474 | 5.4347 | 740.686 | 740.686 | 2.3442 | 0.407 | 0.407 | 1.1286 | 3548.788 | 3548.788 | 3.0905 | 548.8939 | 82.73 | 2022.57 | 1.5
2019-04-08 | P | 24 | 102 | 338.83 | 71.56 | 4145.073 | 4145.073 | 5.4388 | 737.183 | 737.183 | 2.345 | 0.413 | 0.413 | 1.129 | 3407.89 | 3407.89 | 3.0939 | 560.3507 | 82.22 | 2021.73 | 1.5
2019-04-09 | P | 24 | 102 | 342.11 | 71.55 | 4056.783 | 4056.783 | 5.4429 | 731.7 | 731.7 | 2.3457 | 0.362 | 0.362 | 1.1294 | 3325.083 | 3325.083 | 3.0972 | 494.29 | 81.96 | 2022.11 | 1.5
2019-04-10 | P | 24 | 102 | 341.58 | 71.47 | 4055.87 | 4055.87 | 5.4469 | 729.894 | 729.894 | 2.3464 | 0.367 | 0.367 | 1.1297 | 3325.976 | 3325.976 | 3.1005 | 502.2414 | 82 | 2022.25 | 1.5
2019-04-11 | P | 24 | 102 | 343.07 | 71.49 | 4125.859 | 4125.859 | 5.4511 | 738.209 | 738.209 | 2.3472 | 0.371 | 0.371 | 1.1301 | 3387.65 | 3387.65 | 3.1039 | 502.733 | 82.11 | 2022.56 | 1.5
2019-04-12 | P | 24 | 102 | 338.7 | 71.63 | 4117.29 | 4117.29 | 5.4552 | 736.024 | 736.024 | 2.3479 | 0.376 | 0.376 | 1.1305 | 3381.266 | 3381.266 | 3.1073 | 510.4304 | 82.12 | 2022.18 | 1.5
2019-04-13 | P | 24 | 102 | 339.78 | 71.58 | 4147.922 | 4147.922 | 5.4593 | 741.174 | 741.174 | 2.3486 | 0.382 | 0.382 | 1.1309 | 3406.748 | 3406.748 | 3.1107 | 515.5631 | 82.13 | 2022.3 | 1.5
2019-04-14 | P | 24 | 102 | 342.36 | 71.53 | 4140.767 | 4140.767 | 5.4635 | 746.781 | 746.781 | 2.3494 | 0.379 | 0.379 | 1.1312 | 3393.986 | 3393.986 | 3.1141 | 508.1717 | 81.96 | 2022.76 | 1.5
2019-04-15 | P | 24 | 102 | 343.11 | 71.54 | 4148.96 | 4148.96 | 5.4676 | 741.698 | 741.698 | 2.3501 | 0.377 | 0.377 | 1.1316 | 3407.262 | 3407.262 | 3.1175 | 508.0855 | 82.12 | 2022.66 | 1.5
2019-04-16 | P | 24 | 102 | 341.02 | 71.57 | 4111.468 | 4111.468 | 5.4717 | 735.52 | 735.52 | 2.3509 | 0.374 | 0.374 | 1.132 | 3375.948 | 3375.948 | 3.1209 | 508.874 | 82.11 | 2023.02 | 1.5
2019-04-17 | P | 24 | 102 | 328.44 | 71.71 | 4107.093 | 4107.093 | 5.4758 | 731.092 | 731.092 | 2.3516 | 0.371 | 0.371 | 1.1324 | 3376.001 | 3376.001 | 3.1242 | 507.9443 | 82.2 | 2021.62 | 1.5
2019-04-18 | P | 24 | 102 | 332.62 | 71.71 | 4104.734 | 4104.734 | 5.48 | 734.09 | 734.09 | 2.3523 | 0.375 | 0.375 | 1.1327 | 3370.644 | 3370.644 | 3.1276 | 511.218 | 82.12 | 2022.1 | 1.5
2019-04-19 | P | 24 | 102 | 338.25 | 71.66 | 4070.182 | 4070.182 | 5.484 | 729.503 | 729.503 | 2.3531 | 0.37 | 0.37 | 1.1331 | 3340.679 | 3340.679 | 3.131 | 506.8519 | 82.08 | 2022.13 | 1.5
2019-04-20 | P | 24 | 102 | 339.15 | 71.6 | 4066.966 | 4066.966 | 5.4881 | 728.253 | 728.253 | 2.3538 | 0.389 | 0.389 | 1.1335 | 3338.713 | 3338.713 | 3.1343 | 534.4516 | 82.09 | 2022.81 | 1.5
2019-04-21 | P | 24 | 102 | 338.7 | 71.56 | 4077.856 | 4077.856 | 5.4922 | 730.107 | 730.107 | 2.3545 | 0.375 | 0.375 | 1.1339 | 3347.749 | 3347.749 | 3.1376 | 513.1262 | 82.1 | 2023.48 | 1.5
2019-04-22 | P | 24 | 102 | 338.57 | 71.61 | 4046.436 | 4046.436 | 5.4962 | 727.128 | 727.128 | 2.3552 | 0.362 | 0.362 | 1.1342 | 3319.308 | 3319.308 | 3.141 | 497.6607 | 82.03 | 2023.05 | 1.5
2019-04-23 | P | 24 | 102 | 333.65 | 71.71 | 4023.761 | 4023.761 | 5.5002 | 723.161 | 723.161 | 2.356 | 0.365 | 0.365 | 1.1346 | 3300.6 | 3300.6 | 3.1443 | 504.3662 | 82.03 | 2022.17 | 1.5
2019-04-24 | P | 24 | 102 | 324.76 | 71.63 | 4032.14 | 4032.14 | 5.5043 | 725.347 | 725.347 | 2.3567 | 0.368 | 0.368 | 1.135 | 3306.793 | 3306.793 | 3.1476 | 507.2703 | 82.01 | 2022.28 | 1.5
2019-04-25 | P | 24 | 102 | 328.89 | 71.67 | 4112.775 | 4112.775 | 5.5084 | 730.36 | 730.36 | 2.3574 | 0.372 | 0.372 | 1.1353 | 3382.415 | 3382.415 | 3.151 | 509.828 | 82.24 | 2021.84 | 1.5
2019-04-26 | P | 24 | 102 | 335.25 | 71.5 | 4029.493 | 4029.493 | 5.5124 | 719.903 | 719.903 | 2.3581 | 0.389 | 0.389 | 1.1357 | 3309.59 | 3309.59 | 3.1543 | 540.3506 | 82.13 | 2022.15 | 1.5
2019-04-27 | P | 24 | 102 | 335.61 | 71.4 | 4069.134 | 4069.134 | 5.5165 | 726.276 | 726.276 | 2.3589 | 0.35135 | 0.35135 | 1.1361 | 3342.858 | 3342.858 | 3.1576 | 483.7759 | 82.15 | 2021.98 | 1.5
2019-04-28 | P | 24 | 102 | 332.07 | 71.58 | 4238.483 | 4238.483 | 5.5207 | 754.367 | 754.367 | 2.3596 | 0.32124 | 0.32124 | 1.1364 | 3484.116 | 3484.116 | 3.1611 | 425.8388 | 82.2 | 2021.63 | 1.5
2019-04-29 | P | 24 | 102 | 331.75 | 71.69 | 4197.358 | 4197.358 | 5.5249 | 750.367 | 750.367 | 2.3604 | 0.30367 | 0.30367 | 1.1367 | 3446.991 | 3446.991 | 3.1645 | 404.6966 | 82.12 | 2022.07 | 1.5
2019-04-30 | P | 24 | 102 | 330.02 | 71.8 | 4203.885 | 4203.885 | 5.5291 | 752.009 | 752.009 | 2.3611 | 0.28861 | 0.28861 | 1.137 | 3451.876 | 3451.876 | 3.168 | 383.7892 | 82.11 | 2021.95 | 1.5
2019-05-01 | P | 24 | 102 | 328.57 | 71.87 | 4294.965 | 4294.965 | 5.5334 | 761.091 | 761.091 | 2.3619 | 0.29363 | 0.29363 | 1.1373 | 3533.874 | 3533.874 | 3.1715 | 385.8044 | 82.28 | 2021.63 | 1.5
2019-05-02 | P | 24 | 102 | 332.79 | 71.73 | 4227.748 | 4227.748 | 5.5376 | 745.12 | 745.12 | 2.3626 | 0.31371 | 0.31371 | 1.1376 | 3482.628 | 3482.628 | 3.175 | 421.019 | 82.38 | 2022.11 | 1.5
2019-05-03 | P | 24 | 102 | 332.09 | 71.76 | 4207.768 | 4207.768 | 5.5418 | 733.105 | 733.105 | 2.3634 | 0.34006 | 0.34006 | 1.1379 | 3474.663 | 3474.663 | 3.1785 | 463.8644 | 82.58 | 2021.8 | 1.5
2019-05-04 | P | 24 | 102 | 332.09 | 71.79 | 4245.104 | 4245.104 | 5.5461 | 729.499 | 729.499 | 2.3641 | 0.34257 | 0.34257 | 1.1383 | 3515.605 | 3515.605 | 3.182 | 469.5976 | 82.82 | 2022.38 | 1.5
2019-05-05 | P | 24 | 102 | 331.31 | 71.87 | 4233.385 | 4233.385 | 5.5503 | 724.548 | 724.548 | 2.3648 | 0.34759 | 0.34759 | 1.1386 | 3508.837 | 3508.837 | 3.1855 | 479.734 | 82.88 | 2022.19 | 1.5
2019-05-06 | P | 24 | 102 | 329.88 | 71.78 | 4185.849 | 4185.849 | 5.5545 | 718.703 | 718.703 | 2.3655 | 0.34885 | 0.34885 | 1.139 | 3467.146 | 3467.146 | 3.189 | 485.3815 | 82.83 | 2022.25 | 1.5
2019-05-07 | P | 24 | 102 | 332.59 | 71.71 | 4162.952 | 4162.952 | 5.5587 | 743.903 | 743.903 | 2.3663 | 0.29991 | 0.29991 | 1.1393 | 3419.049 | 3419.049 | 3.1924 | 403.1526 | 82.13 | 2022.59 | 1.5
2019-05-08 | P | 24 | 102 | 334.99 | 71.69 | 4151.169 | 4151.169 | 5.5628 | 741.747 | 741.747 | 2.367 | 0.30744 | 0.30744 | 1.1396 | 3409.422 | 3409.422 | 3.1958 | 414.4749 | 82.13 | 2022.94 | 1.5
2019-05-09 | P | 24 | 102 | 337.7 | 71.64 | 4172.912 | 4172.912 | 5.567 | 746.498 | 746.498 | 2.3678 | 0.28861 | 0.28861 | 1.1399 | 3426.414 | 3426.414 | 3.1992 | 386.6225 | 82.11 | 2023.08 | 1.5
2019-05-10 | P | 24 | 102 | 336.41 | 71.63 | 4155.793 | 4155.793 | 5.5712 | 739.871 | 739.871 | 2.3685 | 0.29112 | 0.29112 | 1.1402 | 3415.922 | 3415.922 | 3.2026 | 393.4775 | 82.2 | 2023.09 | 1.5
2019-05-11 | P | 24 | 102 | 337.52 | 71.69 | 4119.611 | 4119.611 | 5.5753 | 733.513 | 733.513 | 2.3692 | 0.30242 | 0.30242 | 1.1405 | 3386.098 | 3386.098 | 3.206 | 412.2846 | 82.2 | 2023.58 | 1.5
2019-05-12 | P | 24 | 102 | 338.12 | 71.71 | 4086.008 | 4086.008 | 5.5794 | 731.426 | 731.426 | 2.37 | 0.28359 | 0.28359 | 1.1407 | 3354.582 | 3354.582 | 3.2094 | 387.7269 | 82.1 | 2023.66 | 1.5
2019-05-13 | P | 24 | 102 | 340.41 | 71.79 | 4106.497 | 4106.497 | 5.5835 | 731.987 | 731.987 | 2.3707 | 0.29865 | 0.29865 | 1.141 | 3374.51 | 3374.51 | 3.2128 | 408.0013 | 82.18 | 2024.12 | 1.5
2019-05-14 | P | 24 | 102 | 338.4 | 71.97 | 4044.034 | 4044.034 | 5.5875 | 727.473 | 727.473 | 2.3714 | 0.28861 | 0.28861 | 1.1413 | 3316.561 | 3316.561 | 3.2161 | 396.7335 | 82.01 | 2024.82 | 1.5
2019-05-15 | P | 24 | 102 | 338.24 | 72.13 | 4021.691 | 4021.691 | 5.5915 | 719.403 | 719.403 | 2.3722 | 0.29112 | 0.29112 | 1.1416 | 3302.288 | 3302.288 | 3.2194 | 404.6725 | 82.11 | 2024.85 | 1.5
2019-05-16 | P | 24 | 102 | 339.64 | 72.08 | 4001.358 | 4001.358 | 5.5955 | 715.832 | 715.832 | 2.3729 | 0.29489 | 0.29489 | 1.1419 | 3285.526 | 3285.526 | 3.2227 | 411.9501 | 82.11 | 2024.88 | 1.5
2019-05-17 | P | 24 | 102 | 338.81 | 71.94 | 3942.024 | 3942.024 | 5.5995 | 705.879 | 705.879 | 2.3736 | 0.29363 | 0.29363 | 1.1422 | 3236.145 | 3236.145 | 3.2259 | 415.981 | 82.09 | 2024.43 | 1.5
2019-05-18 | P | 24 | 102 | 338.33 | 71.87 | 3985.602 | 3985.602 | 5.6035 | 708.225 | 708.225 | 2.3743 | 0.32375 | 0.32375 | 1.1425 | 3277.377 | 3277.377 | 3.2292 | 457.1265 | 82.23 | 2024.79 | 1.5
2019-05-19 | P | 24 | 102 | 336.38 | 72.01 | 4008.795 | 4008.795 | 5.6075 | 707.709 | 707.709 | 2.375 | 0.3112 | 0.3112 | 1.1429 | 3301.086 | 3301.086 | 3.2325 | 439.7288 | 82.35 | 2025.32 | 1.5
2019-05-20 | P | 24 | 102 | 330.89 | 72.32 | 3889.65 | 3889.65 | 5.6114 | 711.369 | 711.369 | 2.3757 | 0.28736 | 0.28736 | 1.1431 | 3178.281 | 3178.281 | 3.2357 | 403.9508 | 81.71 | 2025.91 | 1.5
2019-05-21 | P | 24 | 102 | 305.88 | 72.84 | 3700.774 | 3700.774 | 5.6151 | 701.854 | 701.854 | 2.3764 | 0.28234 | 0.28234 | 1.1434 | 2998.92 | 2998.92 | 3.2387 | 402.2756 | 81.04 | 2024.35 | 1.5
2019-05-22 | P | 24 | 102 | 306.69 | 72.93 | 3713.804 | 3713.804 | 5.6188 | 707.179 | 707.179 | 2.3771 | 0.28736 | 0.28736 | 1.1437 | 3006.625 | 3006.625 | 3.2417 | 406.3442 | 80.96 | 2026.78 | 1.5
2019-05-23 | P | 24 | 102 | 323.44 | 72.3 | 3900.874 | 3900.874 | 5.6227 | 710.999 | 710.999 | 2.3778 | 0.2861 | 0.2861 | 1.144 | 3189.875 | 3189.875 | 3.2449 | 402.3961 | 81.77 | 2024.63 | 1.5
2019-05-24 | P | 24 | 102 | 325.29 | 72.25 | 3966.259 | 3966.259 | 5.6266 | 706.291 | 706.291 | 2.3785 | 0.29238 | 0.29238 | 1.1443 | 3259.968 | 3259.968 | 3.2481 | 413.9617 | 82.19 | 2024.48 | 1.5
2019-05-25 | P | 24 | 102 | 298.82 | 67.05 | 3584.583 | 3584.583 | 5.6302 | 632.63 | 632.63 | 2.3792 | 0.33 | 0.33 | 1.1446 | 2951.953 | 2951.953 | 3.2511 | 521.5308 | 82.35 | 2052.85 | 1.5
2019-05-26 | P | 24 | 102 | 309.51 | 72.5 | 4331.619 | 4331.619 | 5.6346 | 765.542 | 765.542 | 2.3799 | 0.457 | 0.457 | 1.1451 | 3566.077 | 3566.077 | 3.2546 | 597.4747 | 82.33 | 2030.2 | 1.5
2019-05-27 | P | 24 | 102 | 304.57 | 72.22 | 4134.214 | 4134.214 | 5.6387 | 738.172 | 738.172 | 2.3807 | 0.454 | 0.454 | 1.1455 | 3396.042 | 3396.042 | 3.258 | 614.8797 | 82.14 | 2031.53 | 1.5
2019-05-28 | P | 24 | 102 | 329.95 | 72.23 | 4027.189 | 4027.189 | 5.6427 | 719.057 | 719.057 | 2.3814 | 0.44 | 0.44 | 1.146 | 3308.132 | 3308.132 | 3.2613 | 611.2408 | 82.14 | 2024.48 | 1.5
2019-05-29 | P | 24 | 102 | 333.51 | 72.09 | 4050.915 | 4050.915 | 5.6468 | 723.126 | 723.126 | 2.3821 | 0.429 | 0.429 | 1.1464 | 3327.789 | 3327.789 | 3.2647 | 593.8343 | 82.15 | 2024.48 | 1.5
2019-05-30 | P | 24 | 102 | 333.09 | 72.23 | 4035.822 | 4035.822 | 5.6508 | 721.914 | 721.914 | 2.3828 | 0.426 | 0.426 | 1.1468 | 3313.908 | 3313.908 | 3.268 | 590.1853 | 82.11 | 2024.93 | 1.5
2019-05-31 | P | 24 | 102 | 318.81 | 70.72 | 3871.639 | 3871.639 | 5.6547 | 692.546 | 692.546 | 2.3835 | 0.415 | 0.415 | 1.1472 | 3179.093 | 3179.093 | 3.2712 | 599.4678 | 82.11 | 2036.36 | 1.5
2019-06-01 | P | 24 | 102 | 343.27 | 72.19 | 4002.043 | 4002.043 | 5.6587 | 728.634 | 728.634 | 2.3843 | 0.437 | 0.437 | 1.1477 | 3273.409 | 3273.409 | 3.2744 | 600.3631 | 81.79 | 2027.6 | 1.5
2019-06-02 | P | 24 | 102 | 322.19 | 72.62 | 4006.495 | 4006.495 | 5.6627 | 727.198 | 727.198 | 2.385 | 0.434 | 0.434 | 1.1481 | 3279.297 | 3279.297 | 3.2777 | 597.2472 | 81.85 | 2024.93 | 1.5
2019-06-03 | P | 24 | 102 | 327.07 | 71.92 | 3958.41 | 3958.41 | 5.6666 | 717.309 | 717.309 | 2.3857 | 0.421 | 0.421 | 1.1485 | 3241.101 | 3241.101 | 3.2809 | 587.3717 | 81.88 | 2031.06 | 1.5
2019-06-04 | P | 24 | 102 | 333.04 | 72.14 | 3754.797 | 3754.797 | 5.6704 | 667.388 | 667.388 | 2.3864 | 0.43 | 0.43 | 1.149 | 3087.409 | 3087.409 | 3.284 | 643.9957 | 82.23 | 2024.77 | 1.5
2019-06-05 | P | 24 | 102 | 324.62 | 72.46 | 3781.916 | 3781.916 | 5.6742 | 673.553 | 673.553 | 2.387 | 0.449 | 0.449 | 1.1494 | 3108.363 | 3108.363 | 3.2871 | 666.8132 | 82.19 | 2025.15 | 1.5
2019-06-06 | P | 24 | 102 | 315.39 | 72.75 | 3650.851 | 3650.851 | 5.6778 | 644.913 | 644.913 | 2.3877 | 0.373 | 0.373 | 1.1498 | 3005.938 | 3005.938 | 3.2901 | 578.5804 | 82.34 | 2026.38 | 1.5
2019-06-07 | P | 24 | 102 | 313.2 | 72.89 | 3423.728 | 3423.728 | 5.6813 | 598.484 | 598.484 | 2.3883 | 0.315 | 0.315 | 1.1501 | 2825.244 | 2825.244 | 3.293 | 526.1177 | 82.52 | 2027.27 | 1.5
2019-06-08 | P | 24 | 102 | 321.49 | 72.64 | 3553.664 | 3553.664 | 5.6848 | 653.926 | 653.926 | 2.3889 | 0.381 | 0.381 | 1.1505 | 2899.738 | 2899.738 | 3.2959 | 582.572 | 81.6 | 2023.98 | 1.5
2019-06-09 | P | 24 | 102 | 318.8 | 72.73 | 3585.62 | 3585.62 | 5.6884 | 657.288 | 657.288 | 2.3896 | 0.357 | 0.357 | 1.1508 | 2928.332 | 2928.332 | 3.2988 | 543.6551 | 81.67 | 2022.67 | 1.5
2019-06-10 | P | 24 | 102 | 311.55 | 73.01 | 3508.339 | 3508.339 | 5.6919 | 652.881 | 652.881 | 2.3902 | 0.365 | 0.365 | 1.1512 | 2855.458 | 2855.458 | 3.3017 | 558.8369 | 81.39 | 2025.04 | 1.5
2019-06-11 | P | 24 | 102 | 311.37 | 72.69 | 3871.899 | 3871.899 | 5.6958 | 653.543 | 653.543 | 2.3909 | 0.368 | 0.368 | 1.1516 | 3218.356 | 3218.356 | 3.3049 | 562.7373 | 83.12 | 2032.2 | 1.5
2019-06-12 | P | 24 | 102 | 282.43 | 63.9 | 3399.315 | 3399.315 | 5.6992 | 563.909 | 563.909 | 2.3915 | 0.356 | 0.356 | 1.1519 | 2835.406 | 2835.406 | 3.3077 | 630.6106 | 83.41 | 2065.59 | 1.5
2019-06-13 | P | 24 | 102 | 328.52 | 64.74 | 3701.089 | 3701.089 | 5.7029 | 649.439 | 649.439 | 2.3921 | 0.335 | 0.335 | 1.1523 | 3051.65 | 3051.65 | 3.3108 | 515.8483 | 82.45 | 2055.15 | 1.5
2019-06-14 | P | 24 | 102 | 346.07 | 71.86 | 3906.907 | 3906.907 | 5.7068 | 682.483 | 682.483 | 2.3928 | 0.338 | 0.338 | 1.1526 | 3224.424 | 3224.424 | 3.314 | 494.8519 | 82.53 | 2022.51 | 1.5
2019-06-15 | P | 24 | 102 | 344.18 | 72.18 | 3938.018 | 3938.018 | 5.7107 | 706.255 | 706.255 | 2.3935 | 0.364 | 0.364 | 1.153 | 3231.763 | 3231.763 | 3.3172 | 515.3889 | 82.07 | 2021.87 | 1.5
2019-06-16 | P | 24 | 102 | 346.42 | 72.19 | 3717.874 | 3717.874 | 5.7144 | 684.015 | 684.015 | 2.3942 | 0.344 | 0.344 | 1.1533 | 3033.859 | 3033.859 | 3.3203 | 503.1805 | 81.6 | 2022.06 | 1.5
2019-06-17 | P | 24 | 98 | 337.23 | 72.54 | 3809.23 | 3809.23 | 5.7182 | 683.273 | 683.273 | 2.3949 | 0.365 | 0.365 | 1.1537 | 3125.957 | 3125.957 | 3.3234 | 534.855 | 82.06 | 2024.25 | 0.8
2019-06-18 | P | 24 | 98 | 342.31 | 72.73 | 3748.481 | 3748.481 | 5.722 | 679.485 | 679.485 | 2.3955 | 0.36 | 0.36 | 1.154 | 3068.996 | 3068.996 | 3.3264 | 529.6762 | 81.87 | 2030.19 | 0.8
2019-06-19 | P | 24 | 98 | 304.14 | 66.66 | 3741.65 | 3741.65 | 5.7257 | 667.726 | 667.726 | 2.3962 | 0.366 | 0.366 | 1.1544 | 3073.924 | 3073.924 | 3.3295 | 548.6068 | 82.15 | 2057.97 | 0.8
2019-06-20 | P | 24 | 98 | 345.13 | 72.19 | 3872.875 | 3872.875 | 5.7296 | 671.962 | 671.962 | 2.3969 | 0.39 | 0.39 | 1.1548 | 3200.913 | 3200.913 | 3.3327 | 580.8721 | 82.65 | 2038.59 | 0.8
2019-06-21 | P | 24 | 98 | 357.49 | 72.49 | 3916.336 | 3916.336 | 5.7335 | 690.419 | 690.419 | 2.3976 | 0.386 | 0.386 | 1.1552 | 3225.917 | 3225.917 | 3.3359 | 559.7326 | 82.37 | 2033.42 | 0.8
2019-06-22 | P | 24 | 98 | 363.71 | 72.45 | 3871.27 | 3871.27 | 5.7374 | 683.56 | 683.56 | 2.3983 | 0.377 | 0.377 | 1.1555 | 3187.71 | 3187.71 | 3.3391 | 550.85 | 82.34 | 2034.07 | 0.8
2019-06-23 | P | 24 | 98 | 365.65 | 72.38 | 3920.241 | 3920.241 | 5.7413 | 689.714 | 689.714 | 2.399 | 0.376 | 0.376 | 1.1559 | 3230.527 | 3230.527 | 3.3424 | 544.7896 | 82.41 | 2033.48 | 0.8
2019-06-24 | P | 24 | 98 | 376.87 | 72.17 | 3862.047 | 3862.047 | 5.7452 | 676.757 | 676.757 | 2.3996 | 0.393 | 0.393 | 1.1563 | 3185.29 | 3185.29 | 3.3456 | 580.6442 | 82.48 | 2032.45 | 0.8
2019-06-25 | P | 24 | 98 | 377.91 | 72.18 | 3865.086 | 3865.086 | 5.749 | 676.041 | 676.041 | 2.4003 | 0.387 | 0.387 | 1.1567 | 3189.045 | 3189.045 | 3.3487 | 573.1783 | 82.51 | 2032.43 | 0.8
2019-06-26 | P | 24 | 98 | 381.35 | 72.12 | 3867.372 | 3867.372 | 5.7529 | 676.439 | 676.439 | 2.401 | 0.395 | 0.395 | 1.1571 | 3190.933 | 3190.933 | 3.3519 | 584.508 | 82.51 | 2032.95 | 0.8
2019-06-27 | P | 24 | 98 | 385.19 | 72.04 | 3863.412 | 3863.412 | 5.7568 | 691.037 | 691.037 | 2.4017 | 0.399 | 0.399 | 1.1575 | 3172.375 | 3172.375 | 3.3551 | 576.7274 | 82.11 | 2033.22 | 0.8
2019-06-28 | P | 24 | 98 | 402.71 | 71.42 | 3759.309 | 3759.309 | 5.7605 | 696.764 | 696.764 | 2.4024 | 0.408 | 0.408 | 1.1579 | 3062.545 | 3062.545 | 3.3582 | 586.1353 | 81.47 | 2033.53 | 0.8
2019-06-29 | P | 24 | 98 | 424.69 | 70.64 | 3713.195 | 3713.195 | 5.7643 | 692.65 | 692.65 | 2.4031 | 0.389 | 0.389 | 1.1583 | 3020.545 | 3020.545 | 3.3612 | 562.2984 | 81.35 | 2032.37 | 0.8
2019-06-30 | P | 24 | 98 | 423.25 | 70.9 | 3819.479 | 3819.479 | 5.7681 | 696.865 | 696.865 | 2.4038 | 0.388 | 0.388 | 1.1587 | 3122.614 | 3122.614 | 3.3643 | 556.5698 | 81.76 | 2032.47 | 0.8
2019-07-01 | P | 24 | 98 | 428.02 | 70.85 | 3832.769 | 3832.769 | 5.7719 | 697 | 697 | 2.4045 | 0.386 | 0.386 | 1.1591 | 3135.769 | 3135.769 | 3.3674 | 554.1779 | 81.82 | 2033.54 | 0.8
2019-07-02 | P | 24 | 98 | 422.22 | 71.03 | 3777.721 | 3777.721 | 5.7757 | 694.254 | 694.254 | 2.4052 | 0.382 | 0.382 | 1.1595 | 3083.467 | 3083.467 | 3.3705 | 549.9947 | 81.62 | 2032.49 | 0.8
2019-07-03 | P | 24 | 98 | 427.53 | 70.91 | 3587.053 | 3587.053 | 5.7793 | 652.555 | 652.555 | 2.4058 | 0.393 | 0.393 | 1.1598 | 2934.498 | 2934.498 | 3.3735 | 602.5868 | 81.81 | 2033.11 | 0.8
2019-07-04 | P | 24 | 98 | 429.13 | 70.73 | 3563.812 | 3563.812 | 5.7828 | 648.646 | 648.646 | 2.4065 | 0.387 | 0.387 | 1.1602 | 2915.166 | 2915.166 | 3.3764 | 596.5164 | 81.8 | 2034.03 | 0.8
2019-07-05 | P | 24 | 98 | 430.42 | 70.89 | 3625.432 | 3625.432 | 5.7865 | 649.953 | 649.953 | 2.4071 | 0.389 | 0.389 | 1.1606 | 2975.479 | 2975.479 | 3.3794 | 598.4817 | 82.07 | 2034.15 | 0.8
2019-07-06 | P | 24 | 98 | 418.72 | 71.22 | 3653.215 | 3653.215 | 5.7901 | 656.107 | 656.107 | 2.4078 | 0.385 | 0.385 | 1.161 | 2997.108 | 2997.108 | 3.3824 | 586.5552 | 82.04 | 2032.83 | 0.8
2019-07-07 | P | 24 | 98 | 426.56 | 71.15 | 3577.703 | 3577.703 | 5.7937 | 647.167 | 647.167 | 2.4084 | 0.39 | 0.39 | 1.1614 | 2930.536 | 2930.536 | 3.3853 | 603.2322 | 81.91 | 2034.33 | 0.8
2019-07-08 | P | 24 | 98 | 406.66 | 71.61 | 3671.812 | 3671.812 | 5.7974 | 678.188 | 678.188 | 2.4091 | 0.39 | 0.39 | 1.1618 | 2993.624 | 2993.624 | 3.3883 | 574.4587 | 81.53 | 2034.86 | 0.8
2019-07-09 | P | 24 | 98 | 384.9 | 71.99 | 3664.343 | 3664.343 | 5.801 | 672.924 | 672.924 | 2.4098 | 0.385 | 0.385 | 1.1622 | 2991.419 | 2991.419 | 3.3913 | 572.818 | 81.64 | 2034.13 | 0.8
2019-07-10 | P | 24 | 98 | 368.6 | 72.27 | 3590.938 | 3590.938 | 5.8046 | 670.882 | 670.882 | 2.4104 | 0.393 | 0.393 | 1.1626 | 2920.056 | 2920.056 | 3.3942 | 585.9689 | 81.32 | 2033.71 | 0.8
2019-07-11 | P | 24 | 98 | 348.42 | 72.57 | 3629.517 | 3629.517 | 5.8082 | 675.506 | 675.506 | 2.4111 | 0.388 | 0.388 | 1.163 | 2954.011 | 2954.011 | 3.3971 | 574.6537 | 81.39 | 2033.14 | 0.8
2019-07-12 | P | 24 | 98 | 292.79 | 66.39 | 3517.738 | 3517.738 | 5.8118 | 662.084 | 662.084 | 2.4118 | 0.367 | 0.367 | 1.1633 | 2855.654 | 2855.654 | 3.4 | 553.6367 | 81.18 | 2062.76 | 0.8
2019-07-13 | P | 24 | 98 | 275.51 | 56.35 | 2962.603 | 2962.603 | 5.8147 | 546.496 | 546.496 | 2.4123 | 0.417 | 0.417 | 1.1637 | 2416.107 | 2416.107 | 3.4024 | 763.2407 | 81.55 | 2086.71 | 0.8
2019-07-14 | P | 24 | 98 | 297.97 | 51.51 | 5489.35 | 5489.35 | 5.8202 | 537.963 | 537.963 | 2.4128 | 0.337 | 0.337 | 1.1641 | 4951.387 | 4951.387 | 3.4074 | 626.3591 | 90.2 | 2092.04 | 0.8
2019-07-15 | P | 24 | 98 | 295.76 | 52.37 | 3072.495 | 3072.495 | 5.8233 | 580.055 | 580.055 | 2.4134 | 0.34 | 0.34 | 1.1644 | 2492.44 | 2492.44 | 3.4099 | 586.1513 | 81.12 | 2092.35 | 0.8
2019-07-16 | P | 24 | 98 | 314.51 | 56.57 | 3186.699 | 3186.699 | 5.8265 | 597.111 | 597.111 | 2.414 | 0.31492 | 0.31492 | 1.1647 | 2589.588 | 2589.588 | 3.4124 | 527.4028 | 81.26 | 2079.8 | 0.8
2019-07-17 | P | 24 | 98 | 386.92 | 70.72 | 3784.594 | 3784.594 | 5.8303 | 716.001 | 716.001 | 2.4147 | 0.3623 | 0.3623 | 1.1651 | 3068.593 | 3068.593 | 3.4155 | 505.998 | 81.08 | 2024.92 | 0.8
2019-07-18 | P | 24 | 98 | 370.24 | 71.54 | 3866.061 | 3866.061 | 5.8341 | 734.808 | 734.808 | 2.4155 | 0.28705 | 0.28705 | 1.1654 | 3131.253 | 3131.253 | 3.4186 | 390.6451 | 80.99 | 2022.85 | 0.8
2019-07-19 | P | 24 | 98 | 348.73 | 72.19 | 3746.1 | 3746.1 | 5.8379 | 724.478 | 724.478 | 2.4162 | 0.32049 | 0.32049 | 1.1657 | 3021.622 | 3021.622 | 3.4217 | 442.3762 | 80.66 | 2023.57 | 0.8
2019-07-20 | P | 24 | 98 | 344.3 | 72.31 | 3857.859 | 3857.859 | 5.8417 | 753.974 | 753.974 | 2.417 | 0.343 | 0.343 | 1.166 | 3103.885 | 3103.885 | 3.4248 | 454.6125 | 80.46 | 2023.69 | 0.8
2019-07-21 | P | 24 | 98 | 346.78 | 72.27 | 3786.897 | 3786.897 | 5.8455 | 730.332 | 730.332 | 2.4177 | 0.344 | 0.344 | 1.1664 | 3056.565 | 3056.565 | 3.4278 | 470.6339 | 80.71 | 2023.65 | 0.8
2019-07-22 | P | 24 | 98 | 343.42 | 72.33 | 3837.245 | 3837.245 | 5.8494 | 713.89 | 713.89 | 2.4184 | 0.352 | 0.352 | 1.1667 | 3123.355 | 3123.355 | 3.431 | 492.7398 | 81.4 | 2023.98 | 0.8
2019-07-23 | P | 24 | 98 | 348.33 | 72.21 | 3810.79 | 3810.79 | 5.8532 | 712.553 | 712.553 | 2.4191 | 0.344 | 0.344 | 1.1671 | 3098.237 | 3098.237 | 3.4341 | 482.3936 | 81.3 | 2023.53 | 0.8
2019-07-24 | P | 24 | 98 | 346.83 | 72.3 | 3782.865 | 3782.865 | 5.8569 | 705.643 | 705.643 | 2.4198 | 0.343 | 0.343 | 1.1674 | 3077.222 | 3077.222 | 3.4371 | 486.0361 | 81.35 | 2024 | 0.8
2019-07-25 | P | 24 | 98 | 348.04 | 72.27 | 3811.457 | 3811.457 | 5.8608 | 699.073 | 699.073 | 2.4205 | 0.359 | 0.359 | 1.1678 | 3112.384 | 3112.384 | 3.4402 | 512.852 | 81.66 | 2024.32 | 0.8
2019-07-26 | P | 24 | 98 | 348.51 | 72.3 | 3736.547 | 3736.547 | 5.8645 | 692.541 | 692.541 | 2.4212 | 0.363 | 0.363 | 1.1681 | 3044.006 | 3044.006 | 3.4433 | 524.6101 | 81.47 | 2024.89 | 0.8
2019-07-27 | P | 24 | 98 | 349.56 | 72.26 | 3616.544 | 3616.544 | 5.8681 | 685.774 | 685.774 | 2.4219 | 0.378 | 0.378 | 1.1685 | 2930.77 | 2930.77 | 3.4462 | 550.9002 | 81.04 | 2025.44 | 0.8
2019-07-28 | P | 24 | 98 | 352.63 | 72.22 | 3677.836 | 3677.836 | 5.8718 | 679.126 | 679.126 | 2.4226 | 0.39 | 0.39 | 1.1689 | 2998.71 | 2998.71 | 3.4492 | 574.0555 | 81.54 | 2026.03 | 0.8
2019-07-29 | P | 24 | 98 | 355.68 | 72.23 | 3696.213 | 3696.213 | 5.8755 | 681.857 | 681.857 | 2.4233 | 0.383 | 0.383 | 1.1693 | 3014.356 | 3014.356 | 3.4522 | 561.8319 | 81.55 | 2026.99 | 0.8
2019-07-30 | P | 24 | 98 | 356.53 | 72.24 | 3651.792 | 3651.792 | 5.8791 | 677.847 | 677.847 | 2.4239 | 0.383 | 0.383 | 1.1697 | 2973.945 | 2973.945 | 3.4552 | 564.7218 | 81.44 | 2027.37 | 0.8
2019-07-31 | P | 24 | 98 | 354.17 | 72.38 | 3680.82 | 3680.82 | 5.8828 | 678.544 | 678.544 | 2.4246 | 0.404 | 0.404 | 1.1701 | 3002.276 | 3002.276 | 3.4582 | 595.8361 | 81.56 | 2029.1 | 0.8
2019-08-01 | P | 24 | 98 | 374.05 | 72.07 | 3706.818 | 3706.818 | 5.8865 | 683.387 | 683.387 | 2.4253 | 0.432 | 0.432 | 1.1705 | 3023.431 | 3023.431 | 3.4612 | 632.0767 | 81.56 | 2030.03 | 0.8
2019-08-02 | P | 24 | 98 | 363.24 | 72.29 | 3730.721 | 3730.721 | 5.8903 | 677.161 | 677.161 | 2.426 | 0.417 | 0.417 | 1.1709 | 3053.56 | 3053.56 | 3.4643 | 616.1134 | 81.85 | 2031.95 | 0.8
2019-08-03 | P | 24 | 98 | 365.15 | 72.26 | 3745.871 | 3745.871 | 5.894 | 678.198 | 678.198 | 2.4267 | 0.432 | 0.432 | 1.1714 | 3067.673 | 3067.673 | 3.4673 | 636.553 | 81.9 | 2032.87 | 0.8
2019-08-04 | P | 24 | 98 | 350.06 | 72.49 | 3691.34 | 3691.34 | 5.8977 | 666.402 | 666.402 | 2.4273 | 0.443 | 0.443 | 1.1718 | 3024.938 | 3024.938 | 3.4704 | 664.965 | 81.95 | 2035.57 | 0.8
2019-08-05 | P | 24 | 98 | 308.62 | 66.2 | 3124.727 | 3124.727 | 5.9008 | 588.689 | 588.689 | 2.4279 | 0.328 | 0.328 | 1.1721 | 2536.038 | 2536.038 | 3.4729 | 557.8939 | 81.16 | 2061.04 | 0.8
2019-08-06 | P | 24 | 98 | 343.55 | 72.33 | 3717.379 | 3717.379 | 5.9045 | 667.942 | 667.942 | 2.4286 | 0.475 | 0.475 | 1.1726 | 3049.437 | 3049.437 | 3.476 | 711.0707 | 82.03 | 2032.7 | 0.8
2019-08-07 | P | 24 | 98 | 340.28 | 72.29 | 3739.95 | 3739.95 | 5.9083 | 680.68 | 680.68 | 2.4293 | 0.484 | 0.484 | 1.1731 | 3059.27 | 3059.27 | 3.479 | 710.3323 | 81.8 | 2027.38 | 0.8
2019-08-08 | P | 24 | 98 | 342.17 | 72.31 | 3752.195 | 3752.195 | 5.912 | 682.491 | 682.491 | 2.4299 | 0.447 | 0.447 | 1.1735 | 3069.704 | 3069.704 | 3.4821 | 655.4768 | 81.81 | 2026.66 | 0.8
2019-08-09 | P | 24 | 98 | 342.71 | 72.32 | 3774.511 | 3774.511 | 5.9158 | 689.039 | 689.039 | 2.4306 | 0.456 | 0.456 | 1.174 | 3085.472 | 3085.472 | 3.4852 | 661.1484 | 81.74 | 2026.57 | 0.8
2019-08-10 | P | 24 | 98 | 346.45 | 72.27 | 3752.969 | 3752.969 | 5.9196 | 687.404 | 687.404 | 2.4313 | 0.466 | 0.466 | 1.1745 | 3065.565 | 3065.565 | 3.4882 | 678.0074 | 81.68 | 2026.57 | 0.8
2019-08-11 | P | 24 | 98 | 346.37 | 72.31 | 3742.796 | 3742.796 | 5.9233 | 680.391 | 680.391 | 2.432 | 0.478 | 0.478 | 1.1749 | 3062.405 | 3062.405 | 3.4913 | 703.1442 | 81.82 | 2026.7 | 0.8
2019-08-12 | P | 24 | 98 | 345.52 | 72.35 | 3805.269 | 3805.269 | 5.9271 | 685.13 | 685.13 | 2.4327 | 0.512 | 0.512 | 1.1755 | 3120.139 | 3120.139 | 3.4944 | 746.7721 | 82 | 2026.59 | 0.8
2019-08-13 | P | 24 | 98 | 341.27 | 72.45 | 3642.795 | 3642.795 | 5.9307 | 678.138 | 678.138 | 2.4334 | 0.502 | 0.502 | 1.176 | 2964.657 | 2964.657 | 3.4974 | 740.0116 | 81.38 | 2027.01 | 0.8
2019-08-14 | P | 24 | 98 | 338.51 | 72.53 | 3692.383 | 3692.383 | 5.9344 | 676.264 | 676.264 | 2.434 | 0.506 | 0.506 | 1.1765 | 3016.119 | 3016.119 | 3.5004 | 747.9061 | 81.68 | 2027.46 | 0.8
2019-08-15 | P | 24 | 98 | 339.03 | 72.51 | 3683.187 | 3683.187 | 5.9381 | 677.315 | 677.315 | 2.4347 | 0.507 | 0.507 | 1.177 | 3005.872 | 3005.872 | 3.5034 | 748.9233 | 81.61 | 2027.27 | 0.8
2019-08-16 | P | 24 | 98 | 337.03 | 72.52 | 3748.423 | 3748.423 | 5.9419 | 677.016 | 677.016 | 2.4354 | 0.467 | 0.467 | 1.1774 | 3071.407 | 3071.407 | 3.5065 | 689.0723 | 81.94 | 2027 | 0.8
2019-08-17 | P | 24 | 98 | 336.65 | 72.53 | 3800.295 | 3800.295 | 5.9457 | 682.231 | 682.231 | 2.4361 | 0.453 | 0.453 | 1.1779 | 3118.064 | 3118.064 | 3.5096 | 663.4879 | 82.05 | 2027.01 | 0.8
2019-08-18 | P | 24 | 98 | 333.81 | 72.6 | 3755.356 | 3755.356 | 5.9494 | 686.94 | 686.94 | 2.4368 | 0.448 | 0.448 | 1.1783 | 3068.416 | 3068.416 | 3.5127 | 651.6392 | 81.71 | 2027.41 | 0.8
2019-08-19 | P | 24 | 98 | 332.95 | 72.63 | 3814.787 | 3814.787 | 5.9532 | 683.413 | 683.413 | 2.4374 | 0.438 | 0.438 | 1.1788 | 3131.374 | 3131.374 | 3.5158 | 640.797 | 82.08 | 2027.73 | 0.8
2019-08-20 | P | 24 | 98 | 330.38 | 72.68 | 3811.961 | 3811.961 | 5.9571 | 677.05 | 677.05 | 2.4381 | 0.441 | 0.441 | 1.1792 | 3134.911 | 3134.911 | 3.5189 | 650.8397 | 82.24 | 2027.91 | 0.8
2019-08-21 | P | 24 | 98 | 330.24 | 72.69 | 3806.127 | 3806.127 | 5.9609 | 672.666 | 672.666 | 2.4388 | 0.45 | 0.45 | 1.1797 | 3133.461 | 3133.461 | 3.5221 | 668.5264 | 82.33 | 2028.11 | 0.8
2019-08-22 | P | 24 | 98 | 335.77 | 72.64 | 3824.936 | 3824.936 | 5.9647 | 681.87 | 681.87 | 2.4395 | 0.435 | 0.435 | 1.1801 | 3143.066 | 3143.066 | 3.5252 | 638.6452 | 82.17 | 2028.34 | 0.8
2019-08-23 | P | 24 | 98 | 339.25 | 72.57 | 3791.948 | 3791.948 | 5.9685 | 678.147 | 678.147 | 2.4402 | 0.432 | 0.432 | 1.1805 | 3113.801 | 3113.801 | 3.5283 | 636.4579 | 82.12 | 2028.02 | 0.8
2019-08-24 | P | 24 | 98 | 337.1 | 72.58 | 3792.307 | 3792.307 | 5.9723 | 675.652 | 675.652 | 2.4408 | 0.474 | 0.474 | 1.181 | 3116.655 | 3116.655 | 3.5314 | 701.2205 | 82.18 | 2027.25 | 0.8
2019-08-25 | P | 24 | 98 | 339.64 | 72.53 | 3656.359 | 3656.359 | 5.9759 | 666.967 | 666.967 | 2.4415 | 0.438 | 0.438 | 1.1814 | 2989.392 | 2989.392 | 3.5344 | 656.5347 | 81.76 | 2027.08 | 0.8
2019-08-26 | P | 24 | 98 | 341.12 | 72.49 | 3597.283 | 3597.283 | 5.9795 | 665.468 | 665.468 | 2.4422 | 0.446 | 0.446 | 1.1819 | 2931.815 | 2931.815 | 3.5374 | 670.4289 | 81.5 | 2027.06 | 0.8
2019-08-27 | P | 24 | 98 | 341.17 | 72.5 | 3595.766 | 3595.766 | 5.9831 | 661.203 | 661.203 | 2.4428 | 0.452 | 0.452 | 1.1823 | 2934.563 | 2934.563 | 3.5403 | 684.0622 | 81.61 | 2027.21 | 0.8
2019-08-28 | P | 24 | 98 | 339.84 | 72.54 | 3708.478 | 3708.478 | 5.9868 | 662.009 | 662.009 | 2.4435 | 0.457 | 0.457 | 1.1828 | 3046.469 | 3046.469 | 3.5433 | 690.696 | 82.15 | 2027.7 | 0.8
2019-08-29 | P | 24 | 98 | 339.41 | 72.54 | 3715.041 | 3715.041 | 5.9905 | 663.013 | 663.013 | 2.4441 | 0.48 | 0.48 | 1.1833 | 3052.028 | 3052.028 | 3.5464 | 723.4519 | 82.15 | 2028.14 | 0.8
2019-08-30 | P | 24 | 98 | 336.83 | 72.63 | 3746.821 | 3746.821 | 5.9943 | 663.59 | 663.59 | 2.4448 | 0.456 | 0.456 | 1.1837 | 3083.231 | 3083.231 | 3.5495 | 687.4215 | 82.29 | 2029.25 | 0.8
2019-08-31 | P | 24 | 98 | 336.86 | 72.66 | 3696.596 | 3696.596 | 5.998 | 662.487 | 662.487 | 2.4455 | 0.455 | 0.455 | 1.1842 | 3034.109 | 3034.109 | 3.5525 | 686.0904 | 82.08 | 2030.13 | 0.8
2019-09-01 | P | 24 | 98 | 333.67 | 72.7 | 3727.926 | 3727.926 | 6.0017 | 661.074 | 661.074 | 2.4461 | 0.482 | 0.482 | 1.1847 | 3066.852 | 3066.852 | 3.5556 | 729.6415 | 82.27 | 2030.71 | 0.8
2019-09-02 | P | 24 | 98 | 329.23 | 72.75 | 3725.955 | 3725.955 | 6.0054 | 662.023 | 662.023 | 2.4468 | 0.465 | 0.465 | 1.1851 | 3063.932 | 3063.932 | 3.5586 | 702.8804 | 82.23 | 2032.21 | 0.8
2019-09-03 | P | 24 | 98 | 320.67 | 72.31 | 3663.017 | 3663.017 | 6.0091 | 659.513 | 659.513 | 2.4475 | 0.478 | 0.478 | 1.1856 | 3003.504 | 3003.504 | 3.5616 | 724.5983 | 82 | 2037.02 | 0.8
2019-09-04 | P | 24 | 98 | 346.66 | 72.31 | 3731.333 | 3731.333 | 6.0128 | 656.735 | 656.735 | 2.4481 | 0.494 | 0.494 | 1.1861 | 3074.598 | 3074.598 | 3.5647 | 751.4873 | 82.4 | 2029.23 | 0.8
2019-09-05 | P | 24 | 98 | 342.44 | 72.44 | 3684.23 | 3684.23 | 6.0165 | 662.526 | 662.526 | 2.4488 | 0.486 | 0.486 | 1.1866 | 3021.704 | 3021.704 | 3.5677 | 733.1592 | 82.02 | 2029.36 | 0.8
2019-09-06 | P | 24 | 98 | 338.13 | 72.6 | 3577.9 | 3577.9 | 6.0201 | 643.829 | 643.829 | 2.4494 | 0.491 | 0.491 | 1.1871 | 2934.071 | 2934.071 | 3.5707 | 762.1915 | 82 | 2030.47 | 0.8
2019-09-07 | P | 24 | 98 | 334.82 | 72.69 | 3496.701 | 3496.701 | 6.0236 | 641.481 | 641.481 | 2.4501 | 0.487 | 0.487 | 1.1876 | 2855.22 | 2855.22 | 3.5735 | 759.6531 | 81.66 | 2031.45 | 0.8
2019-09-08 | P | 24 | 98 | 336.1 | 72.64 | 3532.631 | 3532.631 | 6.0271 | 640.31 | 640.31 | 2.4507 | 0.453 | 0.453 | 1.188 | 2892.321 | 2892.321 | 3.5764 | 707.4761 | 81.87 | 2030.98 | 0.8
2019-09-09 | P | 24 | 98 | 335.51 | 72.67 | 3570.118 | 3570.118 | 6.0307 | 642.939 | 642.939 | 2.4513 | 0.455 | 0.455 | 1.1885 | 2927.179 | 2927.179 | 3.5794 | 707.4139 | 81.99 | 2030.79 | 0.8
2019-09-10 | P | 24 | 98 | 333.26 | 72.71 | 3534.18 | 3534.18 | 6.0342 | 636.658 | 636.658 | 2.452 | 0.46 | 0.46 | 1.1889 | 2897.522 | 2897.522 | 3.5822 | 722.8968 | 81.99 | 2031.13 | 0.8
2019-09-11 | P | 24 | 98 | 321.1 | 67.03 | 2954.502 | 2954.502 | 6.0372 | 542.108 | 542.108 | 2.4525 | 0.46 | 0.46 | 1.1894 | 2412.394 | 2412.394 | 3.5847 | 848.5394 | 81.65 | 2049.69 | 0.8
2019-09-12 | P | 24 | 98 | 344.46 | 72.12 | 3737.717 | 3737.717 | 6.0409 | 687.968 | 687.968 | 2.4532 | 0.40821 | 0.40821 | 1.1898 | 3049.749 | 3049.749 | 3.5877 | 593.3589 | 81.59 | 2031.08 | 0.8
2019-09-13 | P | 24 | 98 | 338.36 | 72.54 | 3693.012 | 3693.012 | 6.0446 | 690.005 | 690.005 | 2.4539 | 0.43106 | 0.43106 | 1.1902 | 3003.007 | 3003.007 | 3.5907 | 624.7195 | 81.32 | 2030.67 | 0.8
2019-09-14 | P | 24 | 98 | 337.74 | 72.55 | 3727.363 | 3727.363 | 6.0483 | 696.988 | 696.988 | 2.4546 | 0.38536 | 0.38536 | 1.1906 | 3030.375 | 3030.375 | 3.5937 | 552.8994 | 81.3 | 2030.28 | 0.8
2019-09-15 | P | 24 | 98 | 338.17 | 72.57 | 3774.382 | 3774.382 | 6.0521 | 695.344 | 695.344 | 2.4553 | 0.37623 | 0.37623 | 1.191 | 3079.038 | 3079.038 | 3.5968 | 541.0634 | 81.58 | 2030.42 | 0.8
2019-09-16 | P | 24 | 98 | 336.43 | 72.65 | 3733.501 | 3733.501 | 6.0558 | 689.057 | 689.057 | 2.456 | 0.35185 | 0.35185 | 1.1914 | 3044.444 | 3044.444 | 3.5999 | 510.6316 | 81.54 | 2030.77 | 0.8
2019-09-17 | P | 24 | 98 | 337.43 | 72.59 | 3714.692 | 3714.692 | 6.0596 | 683.853 | 683.853 | 2.4567 | 0.34881 | 0.34881 | 1.1917 | 3030.839 | 3030.839 | 3.6029 | 510.0628 | 81.59 | 2029.79 | 0.8
2019-09-18 | P | 24 | 98 | 331.33 | 72.66 | 3727.4 | 3727.4 | 6.0633 | 670.612 | 670.612 | 2.4573 | 0.33967 | 0.33967 | 1.192 | 3056.788 | 3056.788 | 3.606 | 506.5058 | 82.01 | 2029.32 | 0.8
2019-09-19 | P | 24 | 98 | 327.22 | 72.81 | 3764.913 | 3764.913 | 6.0671 | 670.538 | 670.538 | 2.458 | 0.3153 | 0.3153 | 1.1924 | 3094.375 | 3094.375 | 3.609 | 470.2165 | 82.19 | 2030.31 | 0.8
2019-09-20 | P | 24 | 98 | 329.18 | 72.79 | 3692.287 | 3692.287 | 6.0707 | 667.915 | 667.915 | 2.4587 | 0.3153 | 0.3153 | 1.1927 | 3024.372 | 3024.372 | 3.6121 | 472.0631 | 81.91 | 2030.31 | 0.8
2019-09-21 | P | 24 | 98 | 325.75 | 72.86 | 3728.068 | 3728.068 | 6.0745 | 669.727 | 669.727 | 2.4593 | 0.34272 | 0.34272 | 1.193 | 3058.341 | 3058.341 | 3.6151 | 511.7238 | 82.04 | 2031.67 | 0.8
2019-09-22 | P | 24 | 98 | 322.58 | 72.89 | 3636.857 | 3636.857 | 6.0781 | 653.389 | 653.389 | 2.46 | 0.29854 | 0.29854 | 1.1933 | 2983.468 | 2983.468 | 3.6181 | 456.9147 | 82.03 | 2031.87 | 0.8
2019-09-23 | P | 24 | 98 | 322.17 | 72.94 | 3671.474 | 3671.474 | 6.0818 | 659.523 | 659.523 | 2.4607 | 0.30464 | 0.30464 | 1.1936 | 3011.951 | 3011.951 | 3.6211 | 461.9032 | 82.04 | 2032.14 | 0.8
2019-09-24 | P | 24 | 98 | 315.83 | 72.59 | 3518.262 | 3518.262 | 6.0853 | 639.876 | 639.876 | 2.4613 | 0.29093 | 0.29093 | 1.1939 | 2878.386 | 2878.386 | 3.624 | 454.6618 | 81.81 | 2035.97 | 0.8
2019-09-25 | P | 24 | 98 | 316.54 | 73.02 | 3571.105 | 3571.105 | 6.0889 | 648.041 | 648.041 | 2.4619 | 0.29397 | 0.29397 | 1.1942 | 2923.064 | 2923.064 | 3.6269 | 453.6341 | 81.85 | 2033.95 | 0.8
2019-09-26 | P | 24 | 98 | 311.74 | 73.07 | 3543.109 | 3543.109 | 6.0924 | 648.242 | 648.242 | 2.4626 | 0.30007 | 0.30007 | 1.1945 | 2894.867 | 2894.867 | 3.6298 | 462.8923 | 81.7 | 2035.57 | 0.8
2019-09-27 | P | 24 | 98 | 305.43 | 72.21 | 3487.281 | 3487.281 | 6.0959 | 639.787 | 639.787 | 2.4632 | 0.40364 | 0.40364 | 1.1949 | 2847.494 | 2847.494 | 3.6327 | 630.9012 | 81.65 | 2042.74 | 0.8
2019-09-28 | P | 24 | 98 | 317.86 | 72.94 | 3582.006 | 3582.006 | 6.0995 | 652.837 | 652.837 | 2.4639 | 0.469 | 0.469 | 1.1954 | 2929.169 | 2929.169 | 3.6356 | 718.8778 | 81.78 | 2033.6 | 0.8
2019-09-29 | P | 24 | 98 | 320.26 | 72.95 | 3595.129 | 3595.129 | 6.1031 | 640.787 | 640.787 | 2.4645 | 0.466 | 0.466 | 1.1958 | 2954.342 | 2954.342 | 3.6386 | 726.9857 | 82.18 | 2032.87 | 0.8
2019-09-30 | P | 24 | 98 | 318.66 | 72.99 | 3562.208 | 3562.208 | 6.1066 | 640.654 | 640.654 | 2.4652 | 0.454 | 0.454 | 1.1963 | 2921.554 | 2921.554 | 3.6415 | 709.1503 | 82.02 | 2033.46 | 0.8
2019-10-01 | P | 23.5 | 98 | 316.18 | 72.79 | 3558.564 | 3634.278 | 6.1102 | 630.371 | 643.783 | 2.4658 | 0.456 | 0.466 | 1.1968 | 2928.193 | 2990.495 | 3.6444 | 723.5834 | 82.29 | 2037.75 | 0.8
2019-10-02 | P | 24 | 98 | 336.63 | 72.6 | 3624.884 | 3624.884 | 6.1138 | 641.891 | 641.891 | 2.4664 | 0.46 | 0.46 | 1.1972 | 2982.993 | 2982.993 | 3.6474 | 716.9083 | 82.29 | 2031.68 | 0.8
2019-10-03 | P | 24 | 98 | 344.33 | 72.56 | 3597.278 | 3597.278 | 6.1174 | 634.096 | 634.096 | 2.4671 | 0.453 | 0.453 | 1.1977 | 2963.182 | 2963.182 | 3.6504 | 714.406 | 82.37 | 2029.29 | 0.8
2019-10-04 | P | 24 | 98 | 346.43 | 72.5 | 3634.395 | 3634.395 | 6.1211 | 644.272 | 644.272 | 2.4677 | 0.457 | 0.457 | 1.1981 | 2990.123 | 2990.123 | 3.6533 | 708.9071 | 82.27 | 2028.18 | 0.8
2019-10-05 | P | 24 | 98 | 349.51 | 72.44 | 3550.853 | 3550.853 | 6.1246 | 636.991 | 636.991 | 2.4684 | 0.486 | 0.486 | 1.1986 | 2913.862 | 2913.862 | 3.6563 | 762.8397 | 82.06 | 2027.5 | 0.8
2019-10-06 | P | 24 | 98 | 345.69 | 72.54 | 3440.42 | 3440.42 | 6.128 | 624.139 | 624.139 | 2.469 | 0.467 | 0.467 | 1.1991 | 2816.281 | 2816.281 | 3.6591 | 748.6778 | 81.86 | 2028.04 | 0.8
2019-10-07 | P | 24 | 98 | 342.82 | 72.62 | 3467.244 | 3467.244 | 6.1315 | 622.847 | 622.847 | 2.4696 | 0.452 | 0.452 | 1.1995 | 2844.397 | 2844.397 | 3.6619 | 726.2795 | 82.04 | 2028.57 | 0.8
2019-10-08 | P | 24 | 98 | 328.78 | 71.58 | 3195.011 | 3195.011 | 6.1347 | 576.878 | 576.878 | 2.4702 | 0.406 | 0.406 | 1.1999 | 2618.133 | 2618.133 | 3.6645 | 703.0828 | 81.94 | 2035.5 | 0.8
2019-10-09 | P | 24 | 98 | 345.58 | 72.51 | 3458.395 | 3458.395 | 6.1382 | 618.44 | 618.44 | 2.4708 | 0.439 | 0.439 | 1.2004 | 2839.955 | 2839.955 | 3.6674 | 709.2992 | 82.12 | 2028.11 | 0.8
2019-10-10 | P | 24 | 98 | 345.9 | 72.54 | 3333.155 | 3333.155 | 6.1415 | 605.671 | 605.671 | 2.4714 | 0.443 | 0.443 | 1.2008 | 2727.484 | 2727.484 | 3.6701 | 731.6134 | 81.83 | 2027.89 | 0.8
2019-10-11 | P | 24 | 98 | 338.44 | 72.7 | 3314.005 | 3314.005 | 6.1448 | 594.867 | 594.867 | 2.472 | 0.46 | 0.46 | 1.2013 | 2719.138 | 2719.138 | 3.6728 | 772.9745 | 82.05 | 2028.78 | 0.8
2019-10-12 | P | 5.5 | 98 | 420.16 | 50.4 | 678.712 | 2961.652 | 6.1455 | 206.561 | 901.357 | 2.4722 | 0.136 | 0.591 | 1.2014 | 472.151 | 2060.295 | 3.6733 | 656.0532 | 69.57 | 2075.81 | 0.8
2019-10-13 | SI | 0 | 0 | 562.94 | 30.33 | 0 | 0 | 6.1455 | 0 | 0 | 2.4722 | 0 | 0 | 1.2014 | 0 | 0 | 3.6733 | 0 | 0 | 2102.56 | 0.8
2019-10-14 | SI | 0 | 0 | 324.1 | 30.07 | 0 | 0 | 6.1455 | 0 | 0 | 2.4722 | 0 | 0 | 1.2014 | 0 | 0 | 3.6733 | 0 | 0 | 2107.81 | 0.8
2019-10-15 | P | 24 | 98 | 337.84 | 58.87 | 2724.815 | 2724.815 | 6.1482 | 477.747 | 477.747 | 2.4727 | 0.46 | 0.46 | 1.2019 | 2247.068 | 2247.068 | 3.6755 | 962.8527 | 82.47 | 2062.27 | 0.8
2019-10-16 | P | 24 | 98 | 352.18 | 72.09 | 3575.433 | 3575.433 | 6.1518 | 658.763 | 658.763 | 2.4733 | 0.4633 | 0.4633 | 1.2023 | 2916.67 | 2916.67 | 3.6785 | 703.284 | 81.58 | 2039 | 0.8
2019-10-17 | P | 24 | 98 | 350.6 | 71.72 | 3171.859 | 3171.859 | 6.155 | 586.407 | 586.407 | 2.4739 | 0.45505 | 0.45505 | 1.2028 | 2585.452 | 2585.452 | 3.681 | 776.0033 | 81.51 | 2042.5 | 0.8
2019-10-18 | P | 24 | 98 | 357.1 | 72.39 | 3488.693 | 3488.693 | 6.1585 | 692.265 | 692.265 | 2.4746 | 0.55563 | 0.55563 | 1.2033 | 2796.428 | 2796.428 | 3.6838 | 802.6222 | 80.16 | 2036.22 | 0.8
2019-10-19 | P | 24 | 98 | 351.67 | 72.4 | 3391.31 | 3391.31 | 6.1618 | 663.053 | 663.053 | 2.4753 | 0.494 | 0.494 | 1.2038 | 2728.257 | 2728.257 | 3.6866 | 744.3704 | 80.45 | 2032.24 | 0.8
2019-10-20 | P | 24 | 98 | 359.95 | 72.24 | 3392.2 | 3392.2 | 6.1652 | 661.369 | 661.369 | 2.4759 | 0.454 | 0.454 | 1.2043 | 2730.831 | 2730.831 | 3.6893 | 686.6787 | 80.5 | 2031.67 | 0.8
2019-10-21 | P | 24 | 98 | 363.46 | 72.24 | 3229.387 | 3229.387 | 6.1685 | 649.63 | 649.63 | 2.4766 | 0.537 | 0.537 | 1.2048 | 2579.757 | 2579.757 | 3.6919 | 826.923 | 79.88 | 2034.27 | 0.8
2019-10-22 | P | 24 | 98 | 374.7988 | 72.852 | 3336.288 | 3336.288 | 6.1718 | 647.22 | 647.22 | 2.4772 | 0.503 | 0.502 | 1.2053 | 2689.068 | 2689.068 | 3.6946 | 776.4068 | 80.6 | 2038.1381 | 0.8
2019-10-23 | P | 24 | 98 | 374.1011 | 72.8247 | 3227.04 | 3227.04 | 6.175 | 633.376 | 633.376 | 2.4779 | 0.474 | 0.474 | 1.2058 | 2593.664 | 2593.664 | 3.6972 | 748.9722 | 80.37 | 2035.8598 | 0.8
2019-10-24 | P | 24 | 98 | 382.73 | 71.94 | 3140.868 | 3140.868 | 6.1782 | 620.935 | 620.935 | 2.4785 | 0.477 | 0.477 | 1.2063 | 2519.933 | 2519.933 | 3.6997 | 767.4974 | 80.23 | 2037.11 | 0.8
2019-10-25 | P | 24 | 98 | 383.86 | 71.94 | 3158.474 | 3158.474 | 6.1813 | 613.557 | 613.557 | 2.4791 | 0.464 | 0.464 | 1.2067 | 2544.917 | 2544.917 | 3.7022 | 755.8858 | 80.57 | 2037.52 | 0.8
2019-10-26 | P | 24 | 98 | 380.44 | 71.54 | 2976.606 | 2976.606 | 6.1843 | 578.466 | 578.466 | 2.4797 | 0.427 | 0.427 | 1.2072 | 2398.14 | 2398.14 | 3.7046 | 738.4444 | 80.57 | 2040.54 | 0.8
2019-10-27 | P | 24 | 98 | 382.22 | 70.06 | 2886.681 | 2886.681 | 6.1872 | 577.054 | 577.054 | 2.4803 | 0.455 | 0.455 | 1.2076 | 2309.627 | 2309.627 | 3.7069 | 788.9903 | 80.01 | 2046.34 | 0.8
2019-10-28 | P | 24 | 98 | 392.48 | 71.9 | 3035.002 | 3035.002 | 6.1902 | 575.049 | 575.049 | 2.4808 | 0.484 | 0.484 | 1.2081 | 2459.953 | 2459.953 | 3.7094 | 840.8988 | 81.05 | 2041.32 | 0.8
2019-10-29 | P | 24 | 98 | 335.13 | 67.91 | 2734.64 | 2734.64 | 6.193 | 519.531 | 519.531 | 2.4814 | 0.469 | 0.469 | 1.2086 | 2215.109 | 2215.109 | 3.7116 | 902.283 | 81 | 2053.24 | 0.8
2019-10-30 | P | 24 | 98 | 329.61 | 72.61 | 3043.55 | 3043.55 | 6.196 | 565.302 | 565.302 | 2.4819 | 0.494 | 0.494 | 1.2091 | 2478.248 | 2478.248 | 3.7141 | 873.6888 | 81.43 | 2029.91 | 0.8
2019-10-31 | P | 24 | 98 | 345.46 | 72.35 | 3091.279 | 3091.279 | 6.1991 | 571.831 | 571.831 | 2.4825 | 0.42 | 0.42 | 1.2095 | 2519.448 | 2519.448 | 3.7166 | 734.0753 | 81.5 | 2026.28 | 0.8
2019-11-01 | P | 24 | 98 | 343.95 | 72.48 | 3291.251 | 3291.251 | 6.2024 | 610.418 | 610.418 | 2.4831 | 0.447 | 0.447 | 1.2099 | 2680.833 | 2680.833 | 3.7193 | 731.7379 | 81.45 | 2026.2 | 0.8
2019-11-02 | P | 24 | 98 | 343.12 | 72.52 | 3376.554 | 3376.554 | 6.2058 | 612.552 | 612.552 | 2.4837 | 0.434 | 0.434 | 1.2104 | 2764.002 | 2764.002 | 3.722 | 708.0525 | 81.86 | 2026.03 | 0.8
2019-11-03 | P | 24 | 98 | 343.53 | 72.52 | 3389.492 | 3389.492 | 6.2092 | 615.835 | 615.835 | 2.4843 | 0.435 | 0.435 | 1.2108 | 2773.657 | 2773.657 | 3.7248 | 706.1339 | 81.83 | 2026.22 | 0.8
2019-11-04 | P | 24 | 98 | 342.17 | 72.55 | 3614.158 | 3614.158 | 6.2128 | 609.735 | 609.735 | 2.4849 | 0.438 | 0.438 | 1.2113 | 3004.423 | 3004.423 | 3.7278 | 718.317 | 83.13 | 2026.52 | 0.8
2019-11-05 | P | 24 | 98 | 343.77 | 72.53 | 3721.681 | 3721.681 | 6.2165 | 615.261 | 615.261 | 2.4856 | 0.441 | 0.441 | 1.2117 | 3106.42 | 3106.42 | 3.7309 | 716.3626 | 83.47 | 2026.48 | 0.8
2019-11-06 | P | 24 | 98 | 369.43 | 72.1 | 3539.89 | 3539.89 | 6.22 | 612.207 | 612.207 | 2.4862 | 0.474 | 0.474 | 1.2122 | 2927.683 | 2927.683 | 3.7339 | 774.0748 | 82.7 | 2029.98 | 0.8
2019-11-07 | P | 24 | 98 | 342.1 | 72.43 | 3527.451 | 3527.451 | 6.2236 | 611.333 | 611.333 | 2.4868 | 0.439 | 0.439 | 1.2126 | 2916.118 | 2916.118 | 3.7368 | 717.5451 | 82.67 | 2026.34 | 0.8
2019-11-08 | P | 24 | 98 | 340.93 | 72.56 | 3550.794 | 3550.794 | 6.2271 | 611.663 | 611.663 | 2.4874 | 0.418 | 0.418 | 1.213 | 2939.131 | 2939.131 | 3.7397 | 684.1104 | 82.77 | 2026.28 | 0.8
2019-11-09 | P | 24 | 98 | 341.85 | 72.53 | 3595.059 | 3595.059 | 6.2307 | 612.62 | 612.62 | 2.488 | 0.403 | 0.403 | 1.2134 | 2982.439 | 2982.439 | 3.7427 | 657.4075 | 82.96 | 2026.46 | 0.8
2019-11-10 | P | 24 | 98 | 343.06 | 72.48 | 3660.332 | 3660.332 | 6.2344 | 621.383 | 621.383 | 2.4886 | 0.449 | 0.449 | 1.2139 | 3038.949 | 3038.949 | 3.7457 | 721.8511 | 83.02 | 2026.57 | 0.8
2019-11-11 | P | 24 | 98 | 343.26 | 72.46 | 3650.84 | 3650.84 | 6.238 | 631.28 | 631.28 | 2.4893 | 0.456 | 0.456 | 1.2143 | 3019.56 | 3019.56 | 3.7488 | 722.4037 | 82.71 | 2026.38 | 0.8
2019-11-12 | P | 24 | 98 | 344.66 | 72.49 | 3670.705 | 3670.705 | 6.2417 | 631.474 | 631.474 | 2.4899 | 0.449 | 0.449 | 1.2148 | 3039.231 | 3039.231 | 3.7518 | 710.3903 | 82.8 | 2026.43 | 0.8
2019-11-13 | P | 24 | 98 | 338.27 | 72.56 | 3711.621 | 3711.621 | 6.2454 | 642.524 | 642.524 | 2.4905 | 0.419 | 0.419 | 1.2152 | 3069.097 | 3069.097 | 3.7549 | 651.8216 | 82.69 | 2025.46 | 0.8
2019-11-14 | P | 24 | 98 | 321.52 | 70.09 | 3495.628 | 3495.628 | 6.2489 | 609.256 | 609.256 | 2.4911 | 0.383 | 0.383 | 1.2156 | 2886.372 | 2886.372 | 3.7578 | 628.5026 | 82.57 | 2036.42 | 0.8
2019-11-15 | P | 24 | 98 | 328.44 | 72.48 | 3770.046 | 3770.046 | 6.2527 | 639.036 | 639.036 | 2.4918 | 0.44 | 0.44 | 1.216 | 3131.01 | 3131.01 | 3.7609 | 687.9331 | 83.05 | 2029.7 | 0.8
2019-11-16 | P | 24 | 98 | 343.11 | 72.28 | 3683.883 | 3683.883 | 6.2563 | 634.376 | 634.376 | 2.4924 | 0.441 | 0.441 | 1.2165 | 3049.507 | 3049.507 | 3.7639 | 694.4509 | 82.78 | 2026.26 | 0.8
2019-11-17 | P | 24 | 98 | 344.01 | 72.35 | 3676.101 | 3676.101 | 6.26 | 632.633 | 632.633 | 2.493 | 0.419 | 0.419 | 1.2169 | 3043.468 | 3043.468 | 3.767 | 662.3714 | 82.79 | 2025.96 | 0.8
2019-11-18 | P | 24 | 98 | 339.87 | 72.45 | 3747.192 | 3747.192 | 6.2638 | 635.26 | 635.26 | 2.4937 | 0.394 | 0.394 | 1.2173 | 3111.932 | 3111.932 | 3.7701 | 619.7887 | 83.05 | 2026.04 | 0.8
2019-11-19 | P | 24 | 98 | 333.58 | 72.49 | 3717.298 | 3717.298 | 6.2675 | 638.613 | 638.613 | 2.4943 | 0.395 | 0.395 | 1.2177 | 3078.685 | 3078.685 | 3.7732 | 618.0034 | 82.82 | 2025.74 | 0.8
2019-11-20 | P | 24 | 98 | 337.65 | 72.43 | 3651.541 | 3651.541 | 6.2711 | 640.266 | 640.266 | 2.495 | 0.394 | 0.394 | 1.2181 | 3011.275 | 3011.275 | 3.7762 | 615.263 | 82.47 | 2025.95 | 0.8
2019-11-21 | P | 24 | 98 | 343.68 | 72.36 | 3605.97 | 3605.97 | 6.2747 | 633.859 | 633.859 | 2.4956 | 0.47 | 0.47 | 1.2185 | 2972.111 | 2972.111 | 3.7792 | 741.3384 | 82.42 | 2026.68 | 0.8
2019-11-22 | P | 24 | 98 | 358.64 | 72.19 | 3687.303 | 3687.303 | 6.2784 | 640.412 | 640.412 | 2.4962 | 0.504 | 0.504 | 1.219 | 3046.891 | 3046.891 | 3.7822 | 786.4781 | 82.63 | 2028.68 | 0.8
2019-11-23 | P | 24 | 98 | 375.51 | 71.99 | 3620.773 | 3620.773 | 6.2821 | 637.061 | 637.061 | 2.4969 | 0.52 | 0.52 | 1.2196 | 2983.712 | 2983.712 | 3.7852 | 815.8905 | 82.4 | 2031.64 | 0.8
2019-11-24 | P | 24 | 98 | 391.42 | 71.79 | 3596.959 | 3596.959 | 6.2857 | 629.922 | 629.922 | 2.4975 | 0.505 | 0.505 | 1.2201 | 2967.037 | 2967.037 | 3.7881 | 802.0485 | 82.49 | 2034.36 | 0.8
2019-11-25 | P | 24 | 98 | 405.61 | 71.35 | 3570.379 | 3570.379 | 6.2892 | 626.382 | 626.382 | 2.4981 | 0.499 | 0.499 | 1.2206 | 2943.997 | 2943.997 | 3.7911 | 796.0861 | 82.46 | 2037.09 | 0.8
2019-11-26 | P | 24 | 98 | 387.5 | 71.52 | 3606.898 | 3606.898 | 6.2928 | 629.772 | 629.772 | 2.4988 | 0.526 | 0.526 | 1.2211 | 2977.126 | 2977.126 | 3.7941 | 835.3611 | 82.54 | 2035.2 | 0.8
2019-11-27 | P | 24 | 98 | 400.84 | 71.06 | 3332.537 | 3332.537 | 6.2962 | 631.404 | 631.404 | 2.4994 | 0.499 | 0.499 | 1.2216 | 2701.133 | 2701.133 | 3.7968 | 790.5794 | 81.05 | 2034.53 | 0.8
2019-11-28 | P | 24 | 98 | 388.3 | 71.21 | 3332.887 | 3332.887 | 6.2995 | 633.889 | 633.889 | 2.5 | 0.425 | 0.425 | 1.222 | 2698.998 | 2698.998 | 3.7995 | 670.3918 | 80.98 | 2031.69 | 0.8
2019-11-29 | P | 24 | 98 | 373.31 | 71.89 | 3332.866 | 3332.866 | 6.3028 | 632.174 | 632.174 | 2.5007 | 0.453 | 0.453 | 1.2225 | 2700.692 | 2700.692 | 3.8022 | 716.926 | 81.03 | 2029.33 | 0.8
2019-11-30 | P | 24 | 98 | 381.85 | 71.92 | 3442.141 | 3442.141 | 6.3063 | 632.029 | 632.029 | 2.5013 | 0.44 | 0.44 | 1.2229 | 2810.112 | 2810.112 | 3.805 | 696.2181 | 81.64 | 2031.82 | 0.8
2019-12-01 | P | 24 | 98 | 397.9 | 71.44 | 3403.824 | 3403.824 | 6.3097 | 627.222 | 627.222 | 2.5019 | 0.45 | 0.45 | 1.2234 | 2776.602 | 2776.602 | 3.8078 | 718.0791 | 81.57 | 2034.2 | 0.8
2019-12-02 | P | 24 | 98 | 417.98 | 70.71 | 3666.855 | 3666.855 | 6.3133 | 620.587 | 620.587 | 2.5025 | 0.442 | 0.442 | 1.2238 | 3046.268 | 3046.268 | 3.8108 | 711.6569 | 83.08 | 2036.91 | 0.8
2019-12-03 | P | 24 | 98 | 443.21 | 70 | 3709.841 | 3709.841 | 6.317 | 612.286 | 612.286 | 2.5031 | 0.477 | 0.477 | 1.2243 | 3097.555 | 3097.555 | 3.8139 | 779.6242 | 83.5 | 2040.39 | 0.8
2019-12-04 | P | 24 | 98 | 401.16 | 70.74 | 3686.779 | 3686.779 | 6.3207 | 615.865 | 615.865 | 2.5038 | 0.474 | 0.474 | 1.2247 | 3070.914 | 3070.914 | 3.817 | 769.1393 | 83.3 | 2035.45 | 0.8
2019-12-05 | P | 24 | 98 | 366.84 | 71.81 | 3439.431 | 3439.431 | 6.3242 | 604.653 | 604.653 | 2.5044 | 0.469 | 0.469 | 1.2252 | 2834.778 | 2834.778 | 3.8198 | 775.281 | 82.42 | 2029.17 | 0.8
2019-12-06 | P | 24 | 98 | 365.67 | 71.88 | 3465.329 | 3465.329 | 6.3276 | 598.65 | 598.65 | 2.505 | 0.502 | 0.502 | 1.2257 | 2866.679 | 2866.679 | 3.8227 | 838.9877 | 82.72 | 2028.5 | 0.8
2019-12-07 | P | 24 | 98 | 370.49 | 71.85 | 3434.086 | 3434.086 | 6.3311 | 599.818 | 599.818 | 2.5056 | 0.519 | 0.519 | 1.2262 | 2834.268 | 2834.268 | 3.8255 | 865.801 | 82.53 | 2028.63 | 0.8
2019-12-08 | P | 24 | 98 | 374.97 | 71.82 | 3372.989 | 3372.989 | 6.3344 | 606.016 | 606.016 | 2.5062 | 0.48 | 0.48 | 1.2267 | 2766.973 | 2766.973 | 3.8283 | 791.6557 | 82.03 | 2029.55 | 0.8
2019-12-09 | P | 24 | 98 | 363.08 | 70.94 | 3378.877 | 3378.877 | 6.3378 | 581.221 | 581.221 | 2.5068 | 0.476 | 0.476 | 1.2272 | 2797.656 | 2797.656 | 3.8311 | 819.6882 | 82.8 | 2033.66 | 0.8
2019-12-10 | P | 24 | 98 | 350.81 | 71.91 | 3585.296 | 3585.296 | 6.3414 | 586.604 | 586.604 | 2.5073 | 0.485 | 0.485 | 1.2277 | 2998.692 | 2998.692 | 3.8341 | 827.2906 | 83.64 | 2026.58 | 0.8
2019-12-11 | P | 24 | 98 | 339.44 | 72.02 | 3612.411 | 3612.411 | 6.345 | 597.543 | 597.543 | 2.5079 | 0.486 | 0.486 | 1.2282 | 3014.868 | 3014.868 | 3.8371 | 813.7841 | 83.46 | 2024.97 | 0.8
2019-12-12 | P | 24 | 98 | 339.7 | 71.99 | 3636.206 | 3636.206 | 6.3487 | 605.979 | 605.979 | 2.5085 | 0.466 | 0.466 | 1.2286 | 3030.227 | 3030.227 | 3.8401 | 768.6867 | 83.34 | 2025.02 | 0.8
2019-12-13 | P | 24 | 98 | 340.37 | 72.07 | 3627.062 | 3627.062 | 6.3523 | 606.591 | 606.591 | 2.5092 | 0.493 | 0.493 | 1.2291 | 3020.471 | 3020.471 | 3.8431 | 813.5531 | 83.28 | 2025.38 | 0.8
2019-12-14 | P | 24 | 98 | 341.03 | 71.97 | 3650.682 | 3650.682 | 6.3559 | 606.357 | 606.357 | 2.5098 | 0.473 | 0.473 | 1.2296 | 3044.325 | 3044.325 | 3.8462 | 779.8887 | 83.39 | 2025.91 | 0.8
2019-12-15 | P | 24 | 98 | 341.21 | 71.97 | 3553.557 | 3553.557 | 6.3595 | 598.675 | 598.675 | 2.5104 | 0.477 | 0.477 | 1.2301 | 2954.882 | 2954.882 | 3.8491 | 796.4505 | 83.15 | 2025.96 | 0.8
2019-12-16 | P | 24 | 98 | 344.18 | 71.92 | 3520.445 | 3520.445 | 6.363 | 598.036 | 598.036 | 2.511 | 0.486 | 0.486 | 1.2306 | 2922.409 | 2922.409 | 3.8521 | 811.9026 | 83.01 | 2026.12 | 0.8
2019-12-17 | P | 9 | 0 | 782.43 | 56.24 | 1320.942 | 3522.512 | 6.3643 | 213.029 | 568.077 | 2.5112 | 0.187 | 0.498 | 1.2307 | 1107.913 | 2954.435 | 3.8532 | 877.4345 | 83.87 | 2066.1 | 0.8
2019-12-18 | SI | 0 | 0 | 1094.1 | 34.6 | 0 | 0 | 6.3643 | 0 | 0 | 2.5112 | 0 | 0 | 1.2307 | 0 | 0 | 3.8532 | 0 | 0 | 2103.97 | 0.8
2019-12-19 | P | 12 | 98 | 689.12 | 50.73 | 1786.249 | 3572.498 | 6.3661 | 287.816 | 575.632 | 2.5115 | 0.249 | 0.498 | 1.231 | 1498.433 | 2996.866 | 3.8547 | 864.4342 | 83.89 | 2076.09 | 0.8
2019-12-20 | P | 24 | 98 | 330.82 | 72.48 | 3509.578 | 3509.578 | 6.3696 | 587.478 | 587.478 | 2.512 | 0.397 | 0.397 | 1.2314 | 2922.1 | 2922.1 | 3.8576 | 674.9478 | 83.26 | 2033.44 | 0.8
2019-12-21 | P | 24 | 98 | 317.06 | 72.64 | 3397.237 | 3397.237 | 6.373 | 583.942 | 583.942 | 2.5126 | 0.391 | 0.391 | 1.2318 | 2813.295 | 2813.295 | 3.8604 | 669.885 | 82.81 | 2030.01 | 0.8
2019-12-22 | P | 24 | 98 | 321.96 | 72.36 | 3343.24 | 3343.24 | 6.3764 | 583.234 | 583.234 | 2.5132 | 0.375 | 0.375 | 1.2322 | 2760.006 | 2760.006 | 3.8632 | 643.1038 | 82.56 | 2030.41 | 0.8
2019-12-23 | P | 24 | 98 | 320.98 | 72.4 | 3317.1 | 3317.1 | 6.3797 | 590.552 | 590.552 | 2.5138 | 0.39 | 0.39 | 1.2326 | 2726.548 | 2726.548 | 3.8659 | 660.3618 | 82.2 | 2030.59 | 0.8
2019-12-24 | P | 24 | 98 | 315.43 | 72.47 | 3354.497 | 3354.497 | 6.383 | 593.777 | 593.777 | 2.5144 | 0.374 | 0.374 | 1.2329 | 2760.72 | 2760.72 | 3.8686 | 629.4097 | 82.3 | 2030.65 | 0.8
2019-12-25 | P | 24 | 98 | 318.28 | 72.44 | 3283.421 | 3283.421 | 6.3863 | 581.819 | 581.819 | 2.515 | 0.376 | 0.376 | 1.2333 | 2701.602 | 2701.602 | 3.8713 | 645.7008 | 82.28 | 2030.88 | 0.8
2019-12-26 | P | 24 | 98 | 327.89 | 72.33 | 3361.133 | 3361.133 | 6.3897 | 578.347 | 578.347 | 2.5156 | 0.389 | 0.389 | 1.2337 | 2782.786 | 2782.786 | 3.8741 | 673.4435 | 82.79 | 2031.72 | 0.8
2019-12-27 | P | 24 | 98 | 335.79 | 72.11 | 3377.299 | 3377.299 | 6.3931 | 580.299 | 580.299 | 2.5161 | 0.402 | 0.402 | 1.2341 | 2797 | 2797 | 3.8769 | 693.4701 | 82.82 | 2031.87 | 0.8
2019-12-28 | P | 24 | 98 | 338.16 | 72.1 | 3284.435 | 3284.435 | 6.3963 | 576.273 | 576.273 | 2.5167 | 0.42 | 0.42 | 1.2345 | 2708.162 | 2708.162 | 3.8796 | 728.7414 | 82.45 | 2031.64 | 0.8
2019-12-29 | P | 24 | 98 | 330.5 | 72.19 | 3285.597 | 3285.597 | 6.3996 | 569.272 | 569.272 | 2.5173 | 0.406 | 0.406 | 1.2349 | 2716.325 | 2716.325 | 3.8824 | 713.3163 | 82.67 | 2030.43 | 0.8
2019-12-30 | P | 24 | 98 | 324.46 | 72.3 | 3476.188 | 3476.188 | 6.4031 | 591.837 | 591.837 | 2.5179 | 0.427 | 0.427 | 1.2353 | 2884.351 | 2884.351 | 3.8852 | 721.817 | 82.98 | 2029.78 | 0.8
2019-12-31 | P | 24 | 98 | 325.86 | 72.34 | 5149.049 | 5149.049 | 6.4083 | 585.911 | 585.911 | 2.5185 | 0.291 | 0.29 | 1.2356 | 4563.138 | 4563.138 | 3.8898 | 495.821 | 88.62 | 2029.49 | 0.8
2020-01-01 | P | 24 | 98 | 327.7 | 72.32 | 3264.326 | 3264.326 | 6.4115 | 579.712 | 579.712 | 2.519 | 0.372 | 0.372 | 1.236 | 2684.614 | 2684.614 | 3.8925 | 641.7756 | 82.24 | 2029.96 | 0.8
2020-01-02 | P | 24 | 98 | 323.69 | 72.38 | 3253.183 | 3253.183 | 6.4148 | 573.377 | 573.377 | 2.5196 | 0.395 | 0.395 | 1.2364 | 2679.806 | 2679.806 | 3.8952 | 689.344 | 82.38 | 2029.82 | 0.8
2020-01-03 | P | 24 | 98 | 338.87 | 72.16 | 3206.054 | 3206.054 | 6.418 | 583.157 | 583.157 | 2.5202 | 0.384 | 0.384 | 1.2368 | 2622.897 | 2622.897 | 3.8978 | 659.0918 | 81.81 | 2031.94 | 0.8
2020-01-04 | P | 24 | 98 | 343.47 | 72.19 | 3183.155 | 3183.155 | 6.4212 | 577.151 | 577.151 | 2.5208 | 0.419 | 0.419 | 1.2372 | 2606.004 | 2606.004 | 3.9004 | 725.9019 | 81.87 | 2032.41 | 0.8
2020-01-05 | P | 24 | 98 | 352.28 | 72.17 | 3251.323 | 3251.323 | 6.4244 | 579.904 | 579.904 | 2.5214 | 0.442 | 0.442 | 1.2376 | 2671.419 | 2671.419 | 3.9031 | 761.3743 | 82.16 | 2033.51 | 0.8
2020-01-06 | P | 24 | 98 | 355.1 | 72.22 | 3188.323 | 3188.323 | 6.4276 | 577.754 | 577.754 | 2.5219 | 0.443 | 0.443 | 1.2381 | 2610.569 | 2610.569 | 3.9057 | 767.465 | 81.88 | 2034.05 | 0.8
2020-01-07 | P | 24 | 98 | 345.61 | 72.26 | 3154.475 | 3154.475 | 6.4308 | 575.375 | 575.375 | 2.5225 | 0.426 | 0.426 | 1.2385 | 2579.1 | 2579.1 | 3.9083 | 741.1879 | 81.76 | 2033.12 | 0.8
2020-01-08 | P | 24 | 98 | 346.11 | 72.16 | 3129.543 | 3129.543 | 6.4339 | 562.19 | 562.19 | 2.5231 | 0.344 | 0.344 | 1.2389 | 2567.353 | 2567.353 | 3.9108 | 611.8181 | 82.04 | 2032.55 | 0.8
2020-01-09 | P | 24 | 98 | 340.33 | 72.05 | 3149.946 | 3149.946 | 6.437 | 568.859 | 568.859 | 2.5236 | 0.333 | 0.333 | 1.2392 | 2581.087 | 2581.087 | 3.9134 | 585.4227 | 81.94 | 2031.66 | 0.8
2020-01-10 | P | 24 | 98 | 361.98 | 71.91 | 3091.296 | 3091.296 | 6.4401 | 566.826 | 566.826 | 2.5242 | 0.335 | 0.335 | 1.2395 | 2524.47 | 2524.47 | 3.9159 | 590.3081 | 81.66 | 2033.97 | 0.8
2020-01-11 | P | 24 | 98 | 333.99 | 69.27 | 2862.91 | 2862.91 | 6.443 | 504.835 | 504.835 | 2.5247 | 0.335 | 0.335 | 1.2399 | 2358.075 | 2358.075 | 3.9183 | 663.5832 | 82.37 | 2045.87 | 0.8
2020-01-12 | P | 24 | 98 | 328.98 | 72.39 | 4017.232 | 4017.232 | 6.447 | 660.285 | 660.285 | 2.5254 | 0.29954 | 0.29954 | 1.2402 | 3356.947 | 3356.947 | 3.9216 | 453.6583 | 83.56 | 2033.24 | 0.8
2020-01-13 | P | 24 | 98 | 348.4 | 72.39 | 3977.223 | 3977.223 | 6.451 | 663.137 | 663.137 | 2.526 | 0.26164 | 0.26164 | 1.2404 | 3314.086 | 3314.086 | 3.925 | 394.5525 | 83.33 | 2036.5 | 0.8
2020-01-14 | P | 24 | 98 | 326.91 | 72.59 | 3842.515 | 3842.515 | 6.4548 | 680.093 | 680.093 | 2.5267 | 0.23719 | 0.23719 | 1.2407 | 3162.422 | 3162.422 | 3.9281 | 348.7608 | 82.3 | 2034.3 | 0.8
2020-01-15 | P | 24 | 98 | 322.13 | 72.71 | 3797.432 | 3797.432 | 6.4586 | 679.818 | 679.818 | 2.5274 | 0.20907 | 0.20907 | 1.2409 | 3117.614 | 3117.614 | 3.9312 | 307.5372 | 82.1 | 2033.36 | 0.8
2020-01-16 | P | 24 | 98 | 324.91 | 72.72 | 3832.905 | 3832.905 | 6.4625 | 686.999 | 686.999 | 2.5281 | 0.20785 | 0.20785 | 1.2411 | 3145.906 | 3145.906 | 3.9344 | 302.543 | 82.08 | 2034.36 | 0.8
2020-01-17 | P | 24 | 98 | 338.64 | 72.46 | 3613.835 | 3613.835 | 6.4661 | 654.872 | 654.872 | 2.5287 | 0.20418 | 0.20418 | 1.2413 | 2958.963 | 2958.963 | 3.9373 | 311.7843 | 81.88 | 2037.39 | 0.8
2020-01-18 | P | 24 | 98 | 324.48 | 72.69 | 3498.72 | 3498.72 | 6.4696 | 630.94 | 630.94 | 2.5294 | 0.1944 | 0.1944 | 1.2415 | 2867.78 | 2867.78 | 3.9402 | 308.1082 | 81.97 | 2034.65 | 0.8
2020-01-19 | P | 24 | 98 | 326.49 | 72.71 | 3382.196 | 3382.196 | 6.473 | 608.773 | 608.773 | 2.53 | 0.19318 | 0.19318 | 1.2417 | 2773.423 | 2773.423 | 3.943 | 317.3189 | 82 | 2034.41 | 0.8
2020-01-20 | P | 24 | 98 | 324.74 | 72.73 | 3330.102 | 3330.102 | 6.4763 | 591.893 | 591.893 | 2.5306 | 0.20418 | 0.20418 | 1.2419 | 2738.209 | 2738.209 | 3.9457 | 344.959 | 82.23 | 2034.49 | 0.8
2020-01-21 | P | 24 | 98 | 326.55 | 72.73 | 3266.148 | 3266.148 | 6.4796 | 579.68 | 579.68 | 2.5311 | 0.19684 | 0.19684 | 1.2421 | 2686.468 | 2686.468 | 3.9484 | 339.5719 | 82.25 | 2034.64 | 0.8
2020-01-22 | P | 24 | 98 | 331.36 | 72.59 | 3523.674 | 3523.674 | 6.4831 | 644.732 | 644.732 | 2.5318 | 0.29221 | 0.29221 | 1.2424 | 2878.942 | 2878.942 | 3.9513 | 453.224 | 81.7 | 2033.53 | 0.8
2020-01-23 | P | 24 | 98 | 340.24 | 72.39 | 3474.555 | 3474.555 | 6.4866 | 636.22 | 636.22 | 2.5324 | 0.34 | 0.34 | 1.2427 | 2838.335 | 2838.335 | 3.9541 | 534.9423 | 81.69 | 2033.5 | 0.8
2020-01-24 | P | 24 | 98 | 336.15 | 72.43 | 3549.338 | 3549.338 | 6.4901 | 626.805 | 626.805 | 2.5331 | 0.339 | 0.339 | 1.243 | 2922.533 | 2922.533 | 3.957 | 541.5895 | 82.34 | 2033.03 | 0.8
2020-01-25 | P | 24 | 98 | 335.83 | 72.47 | 3419.244 | 3419.244 | 6.4935 | 616.609 | 616.609 | 2.5337 | 0.339 | 0.339 | 1.2434 | 2802.635 | 2802.635 | 3.9598 | 549.1324 | 81.97 | 2033.15 | 0.8
2020-01-26 | P | 24 | 98 | 329.453 | 72.5617 | 3362.351 | 3362.351 | 6.4969 | 617.684 | 617.684 | 2.5343 | 0.334 | 0.334 | 1.2437 | 2744.667 | 2744.667 | 3.9626 | 540.8073 | 81.63 | 2032.6355 | 0.8
2020-01-27 | P | 24 | 98 | 327.5285 | 71.4173 | 3397.42 | 3397.42 | 6.5003 | 616.343 | 616.343 | 2.5349 | 0.335 | 0.335 | 1.2441 | 2781.077 | 2781.077 | 3.9654 | 544.0964 | 81.86 | 2030.7434 | 0.8
2020-01-28 | P | 24 | 98 | 353.3056 | 72.5696 | 3348.53 | 3348.53 | 6.5036 | 616.408 | 616.408 | 2.5355 | 0.365 | 0.365 | 1.2444 | 2732.122 | 2732.122 | 3.9681 | 592.0835 | 81.59 | 2033 | 0.8
2020-01-29 | P | 24 | 98 | 307.114 | 72.8943 | 3286.412 | 3286.412 | 6.5069 | 612.936 | 612.936 | 2.5361 | 0.338 | 0.338 | 1.2448 | 2673.476 | 2673.476 | 3.9708 | 552.1539 | 81.35 | 2030.7091 | 0.8
2020-01-30 | P | 24 | 98 | 336.7572 | 72.5415 | 3349.023 | 3349.023 | 6.5103 | 613.272 | 613.272 | 2.5367 | 0.341 | 0.341 | 1.2451 | 2735.751 | 2735.751 | 3.9735 | 556.1187 | 81.69 | 2032.0241 | 0.8
2020-01-31 | P | 24 | 98 | 335.3003 | 72.5482 | 3306.56 | 3306.56 | 6.5136 | 610.743 | 610.743 | 2.5374 | 0.344 | 0.344 | 1.2454 | 2695.817 | 2695.817 | 3.9762 | 562.7064 | 81.53 | 2031.1696 | 0.8
2020-02-01 | P | 24 | 98 | 346.4176 | 72.5734 | 3170.302 | 3170.302 | 6.5167 | 617.872 | 617.872 | 2.538 | 0.342 | 0.342 | 1.2458 | 2552.43 | 2552.43 | 3.9788 | 552.752 | 80.51 | 2034.9932 | 0.8
2020-02-02 | P | 24 | 98 | 336.13 | 72.44 | 3194.527 | 3194.527 | 6.5199 | 616.738 | 616.738 | 2.5386 | 0.374 | 0.374 | 1.2462 | 2577.789 | 2577.789 | 3.9813 | 606.9871 | 80.69 | 2033.3 | 0.8
2020-02-03 | P | 24 | 98 | 335 | 72.41 | 3262.066 | 3262.066 | 6.5232 | 616.843 | 616.843 | 2.5392 | 0.409 | 0.409 | 1.2466 | 2645.223 | 2645.223 | 3.984 | 663.7151 | 81.09 | 2033.89 | 0.8
2020-02-04 | P | 24 | 98 | 332.21 | 72.43 | 3148.579 | 3148.579 | 6.5263 | 616.221 | 616.221 | 2.5398 | 0.394 | 0.394 | 1.247 | 2532.358 | 2532.358 | 3.9865 | 639.1116 | 80.43 | 2034.14 | 0.8
2020-02-05 | P | 24 | 98 | 329.59 | 72.45 | 3744.177 | 3744.177 | 6.5301 | 616.492 | 616.492 | 2.5404 | 0.394 | 0.394 | 1.2474 | 3127.685 | 3127.685 | 3.9896 | 638.8307 | 83.54 | 2033.5 | 0.8
2020-02-06 | P | 24 | 98 | 324.96 | 72.49 | 3248.114 | 3248.114 | 6.5333 | 615.017 | 615.017 | 2.5411 | 0.394 | 0.394 | 1.2477 | 2633.097 | 2633.097 | 3.9923 | 640.2197 | 81.06 | 2032.85 | 0.8
2020-02-07 | P | 24 | 98 | 327.52 | 72.48 | 3297.361 | 3297.361 | 6.5366 | 615.421 | 615.421 | 2.5417 | 0.356 | 0.356 | 1.2481 | 2681.94 | 2681.94 | 3.995 | 578.1766 | 81.34 | 2032.89 | 0.8
2020-02-08 | P | 24 | 98 | 329.15 | 72.5 | 3319.609 | 3319.609 | 6.54 | 619.604 | 619.604 | 2.5423 | 0.376 | 0.376 | 1.2485 | 2700.005 | 2700.005 | 3.9977 | 607.0361 | 81.34 | 2033.36 | 0.8
2020-02-09 | P | 24 | 98 | 324.71 | 72.47 | 3391.856 | 3391.856 | 6.5433 | 619.028 | 619.028 | 2.5429 | 0.374 | 0.374 | 1.2489 | 2772.828 | 2772.828 | 4.0004 | 604.7142 | 81.75 | 2033.44 | 0.8
2020-02-10 | P | 24 | 98 | 331.519 | 72.4896 | 3365.345 | 3365.345 | 6.5467 | 617.644 | 617.644 | 2.5435 | 0.417 | 0.417 | 1.2493 | 2747.701 | 2747.701 | 4.0032 | 675.8213 | 81.65 | 2033.5839 | 0.8
2020-02-11 | P | 24 | 98 | 353.5607 | 73.0376 | 3297.953 | 3297.953 | 6.55 | 624.579 | 624.579 | 2.5442 | 0.431 | 0.431 | 1.2497 | 2673.374 | 2673.374 | 4.0059 | 690.3466 | 81.06 | 2035.4267 | 0.8
2020-02-12 | P | 24 | 98 | 368.0014 | 72.487 | 3421.341 | 3421.341 | 6.5534 | 629.364 | 629.364 | 2.5448 | 0.423 | 0.423 | 1.2501 | 2791.977 | 2791.977 | 4.0086 | 672.2167 | 81.6 | 2037.2486 | 0.8
2020-02-13 | P | 24 | 98 | 334.7967 | 72.7742 | 3449.617 | 3449.617 | 6.5569 | 629.501 | 629.501 | 2.5454 | 0.409 | 0.409 | 1.2505 | 2820.116 | 2820.116 | 4.0115 | 650.1276 | 81.75 | 2032.6655 | 0.8
2020-02-14 | P | 24 | 98 | 322.6716 | 72.8268 | 3456.302 | 3456.302 | 6.5603 | 635.946 | 635.946 | 2.546 | 0.448 | 0.448 | 1.251 | 2820.356 | 2820.356 | 4.0143 | 704.9608 | 81.6 | 2032.1082 | 0.8
2020-02-15 | P | 24 | 98 | 327.57 | 72.61 | 3456.69 | 3456.69 | 6.5638 | 637.02 | 637.02 | 2.5467 | 0.446 | 0.446 | 1.2514 | 2819.67 | 2819.67 | 4.0171 | 699.5165 | 81.57 | 2033.73 | 0.8
2020-02-16 | P | 24 | 98 | 329.99 | 72.5 | 3425.471 | 3425.471 | 6.5672 | 638.006 | 638.006 | 2.5473 | 0.398 | 0.398 | 1.2518 | 2787.465 | 2787.465 | 4.0199 | 623.3499 | 81.38 | 2032.6 | 0.8
2020-02-17 | P | 24 | 98 | 327.78 | 72.48 | 2576.47 | 2576.47 | 6.5698 | 638.642 | 638.642 | 2.548 | 0.406 | 0.406 | 1.2522 | 1937.828 | 1937.828 | 4.0218 | 636.3831 | 75.21 | 2032.86 | 0.8
2020-02-18 | P | 24 | 98 | 325.53 | 72.52 | 2581.315 | 2581.315 | 6.5724 | 631.521 | 631.521 | 2.5486 | 0.398 | 0.398 | 1.2526 | 1949.794 | 1949.794 | 4.0238 | 629.7494 | 75.54 | 2033.81 | 0.8
2020-02-19 | P | 24 | 98 | 326.19 | 72.47 | 3360.961 | 3360.961 | 6.5757 | 638.506 | 638.506 | 2.5492 | 0.453 | 0.453 | 1.2531 | 2722.455 | 2722.455 | 4.0265 | 708.814 | 81 | 2034.01 | 0.8
2020-02-20 | P | 24 | 98 | 333.34 | 72.41 | 3404.149 | 3404.149 | 6.5791 | 640.279 | 640.279 | 2.5499 | 0.453 | 0.453 | 1.2535 | 2763.87 | 2763.87 | 4.0293 | 707.3838 | 81.19 | 2034.87 | 0.8
2020-02-21 | P | 24 | 98 | 329.69 | 72.4 | 3307.587 | 3307.587 | 6.5824 | 635.905 | 635.905 | 2.5505 | 0.451 | 0.451 | 1.254 | 2671.682 | 2671.682 | 4.0319 | 709.1594 | 80.77 | 2034.77 | 0.8
2020-02-22 | P | 24 | 98 | 333.66 | 72.4 | 3405.365 | 3405.365 | 6.5859 | 644.386 | 644.386 | 2.5512 | 0.459 | 0.459 | 1.2544 | 2760.979 | 2760.979 | 4.0347 | 712.0049 | 81.08 | 2034.87 | 0.8
2020-02-23 | P | 24 | 98 | 333.37 | 72.43 | 3377.196 | 3377.196 | 6.5892 | 644.654 | 644.654 | 2.5518 | 0.457 | 0.457 | 1.2549 | 2732.542 | 2732.542 | 4.0374 | 709.2425 | 80.91 | 2034.61 | 0.8
2020-02-24 | P | 24 | 98 | 337.46 | 72.43 | 3455.596 | 3455.596 | 6.5927 | 642.607 | 642.607 | 2.5524 | 0.379 | 0.379 | 1.2553 | 2812.989 | 2812.989 | 4.0402 | 589.0225 | 81.4 | 2034.96 | 0.8
2020-02-25 | P | 24 | 98 | 329.94 | 72.51 | 3423.096 | 3423.096 | 6.5961 | 645.765 | 645.765 | 2.5531 | 0.392 | 0.392 | 1.2557 | 2777.331 | 2777.331 | 4.043 | 607.3061 | 81.14 | 2034.27 | 0.8
2020-02-26 | P | 24 | 98 | 331.59 | 72.49 | 3422.172 | 3422.172 | 6.5995 | 641.365 | 641.365 | 2.5537 | 0.398 | 0.398 | 1.2561 | 2780.807 | 2780.807 | 4.0458 | 621.1611 | 81.26 | 2034.79 | 0.8
2020-02-27 | P | 24 | 98 | 330.28 | 72.53 | 3407.177 | 3407.177 | 6.6029 | 636.845 | 636.845 | 2.5544 | 0.387 | 0.387 | 1.2565 | 2770.332 | 2770.332 | 4.0486 | 608.3505 | 81.31 | 2034.83 | 0.8
2020-02-28 | P | 24 | 98 | 333.44 | 72.53 | 3432.562 | 3432.562 | 6.6064 | 632.548 | 632.548 | 2.555 | 0.387 | 0.387 | 1.2568 | 2800.014 | 2800.014 | 4.0514 | 612.1717 | 81.57 | 2034.92 | 0.8
2020-02-29 | P | 24 | 98 | 336.73 | 72.43 | 3420.483 | 3420.483 | 6.6098 | 636.946 | 636.946 | 2.5556 | 0.378 | 0.378 | 1.2572 | 2783.537 | 2783.537 | 4.0542 | 593.3125 | 81.38 | 2035.23 | 0.8
2020-03-01 | P | 24 | 98 | 333.85 | 72.45 | 3408.958 | 3408.958 | 6.6132 | 631.853 | 631.853 | 2.5563 | 0.396 | 0.396 | 1.2576 | 2777.105 | 2777.105 | 4.0569 | 627.3263 | 81.46 | 2034.26 | 0.8
2020-03-02 | P | 24 | 98 | 330.92 | 72.48 | 3633.809 | 3633.809 | 6.6168 | 630.61 | 630.61 | 2.5569 | 0.412 | 0.412 | 1.258 | 3003.199 | 3003.199 | 4.0599 | 653.7622 | 82.65 | 2034.73 | 0.8
2020-03-03 | P | 24 | 98 | 328.6 | 72.46 | 3587.896 | 3587.896 | 6.6204 | 629.351 | 629.351 | 2.5575 | 0.38 | 0.38 | 1.2584 | 2958.545 | 2958.545 | 4.0629 | 603.3771 | 82.46 | 2035.5 | 0.8
2020-03-04 | P | 24 | 98 | 329.84 | 72.44 | 3540.464 | 3540.464 | 6.624 | 621.078 | 621.078 | 2.5581 | 0.419 | 0.419 | 1.2588 | 2919.386 | 2919.386 | 4.0658 | 675.1423 | 82.46 | 2035.84 | 0.8
2020-03-05 | P | 24 | 98 | 332.08 | 72.44 | 3604.277 | 3604.277 | 6.6276 | 629.93 | 629.93 | 2.5588 | 0.443 | 0.443 | 1.2593 | 2974.347 | 2974.347 | 4.0688 | 703.3226 | 82.52 | 2035.92 | 0.8
2020-03-06 | P | 24 | 98 | 331.2 | 72.45 | 3574.623 | 3574.623 | 6.6311 | 624.647 | 624.647 | 2.5594 | 0.46 | 0.46 | 1.2597 | 2949.976 | 2949.976 | 4.0717 | 737.1027 | 82.53 | 2035.96 | 0.8
2020-03-07 | P | 24 | 98 | 330.53 | 72.47 | 3451.591 | 3451.591 | 6.6346 | 614.792 | 614.792 | 2.56 | 0.474 | 0.474 | 1.2602 | 2836.799 | 2836.799 | 4.0746 | 771.648 | 82.19 | 2035.78 | 0.8
2020-03-08 | P | 24 | 98 | 329.12 | 72.46 | 3528.359 | 3528.359 | 6.6381 | 618.263 | 618.263 | 2.5606 | 0.452 | 0.452 | 1.2607 | 2910.096 | 2910.096 | 4.0775 | 731.8099 | 82.48 | 2035.94 | 0.8
2020-03-09 | P | 24 | 98 | 329.15 | 72.44 | 3483.87 | 3483.87 | 6.6416 | 619.418 | 619.418 | 2.5613 | 0.465 | 0.465 | 1.2611 | 2864.452 | 2864.452 | 4.0804 | 750.0622 | 82.22 | 2036.17 | 0.8
2020-03-10 | P | 24 | 98 | 330.77 | 72.53 | 3517.215 | 3517.215 | 6.6451 | 619.957 | 619.957 | 2.5619 | 0.469 | 0.469 | 1.2616 | 2897.258 | 2897.258 | 4.0833 | 756.7009 | 82.37 | 2035.83 | 0.8
2020-03-11 | P | 24 | 98 | 330.57 | 72.54 | 3488.796 | 3488.796 | 6.6486 | 621.695 | 621.695 | 2.5625 | 0.462 | 0.462 | 1.2621 | 2867.101 | 2867.101 | 4.0861 | 742.6632 | 82.18 | 2035.9 | 0.8
2020-03-12 | P | 24 | 98 | 332.61 | 72.53 | 3523.949 | 3523.949 | 6.6521 | 620.87 | 620.87 | 2.5631 | 0.548 | 0.548 | 1.2626 | 2903.079 | 2903.079 | 4.089 | 883.42 | 82.38 | 2035.88 | 0.8
2020-03-13 | P | 24 | 98 | 328.29 | 72.52 | 3439.255 | 3439.255 | 6.6556 | 621.024 | 621.024 | 2.5637 | 0.452 | 0.452 | 1.2631 | 2818.231 | 2818.231 | 4.0918 | 728.2778 | 81.94 | 2036.31 | 0.8
2020-03-14 | P | 24 | 98 | 329.31 | 72.45 | 3440.788 | 3440.788 | 6.659 | 615.834 | 615.834 | 2.5644 | 0.449 | 0.449 | 1.2635 | 2824.954 | 2824.954 | 4.0947 | 729.7518 | 82.1 | 2036.41 | 0.8
2020-03-15 | P | 24 | 98 | 330.09 | 72.45 | 3447.007 | 3447.007 | 6.6625 | 614.876 | 614.876 | 2.565 | 0.475 | 0.475 | 1.264 | 2832.131 | 2832.131 | 4.0975 | 773.2811 | 82.16 | 2036.48 | 0.8
2020-03-16 | P | 24 | 98 | 328.11 | 72.53 | 3515.261 | 3515.261 | 6.666 | 618.003 | 618.003 | 2.5656 | 0.491 | 0.491 | 1.2645 | 2897.258 | 2897.258 | 4.1004 | 794.3424 | 82.42 | 2036.87 | 0.8
2020-03-17 | P | 24 | 98 | 323.67 | 72.61 | 3544.29 | 3544.29 | 6.6695 | 617.37 | 617.37 | 2.5662 | 0.452 | 0.452 | 1.2649 | 2926.92 | 2926.92 | 4.1033 | 732.0974 | 82.58 | 2036.78 | 0.8
2020-03-18 | P | 24 | 98 | 329.95 | 72.53 | 3529.705 | 3529.705 | 6.6731 | 614.396 | 614.396 | 2.5668 | 0.441 | 0.441 | 1.2654 | 2915.309 | 2915.309 | 4.1062 | 717.1791 | 82.59 | 2036.98 | 0.8
2020-03-19 | P | 24 | 98 | 323.62 | 72.64 | 3499.789 | 3499.789 | 6.6766 | 612.75 | 612.75 | 2.5674 | 0.459 | 0.459 | 1.2658 | 2887.039 | 2887.039 | 4.1091 | 749.2142 | 82.49 | 2036.7 | 0.8
2020-03-20 | P | 24 | 98 | 317.59 | 72.68 | 3447.586 | 3447.586 | 6.68 | 617.586 | 617.586 | 2.568 | 0.458 | 0.458 | 1.2663 | 2830 | 2830 | 4.112 | 741.3915 | 82.09 | 2035.78 | 0.8
2020-03-21 | P | 24 | 98 | 320.62 | 72.61 | 3435.154 | 3435.154 | 6.6834 | 613.886 | 613.886 | 2.5687 | 0.433 | 0.433 | 1.2667 | 2821.268 | 2821.268 | 4.1148 | 705.3883 | 82.13 | 2036.06 | 0.8
2020-03-22 | P | 24 | 98 | 323.18 | 72.59 | 3592.151 | 3592.151 | 6.687 | 612.119 | 612.119 | 2.5693 | 0.427 | 0.427 | 1.2671 | 2980.032 | 2980.032 | 4.1178 | 697.2762 | 82.96 | 2036.4 | 0.8
2020-03-23 | P | 24 | 98 | 322.81 | 72.61 | 3509.742 | 3509.742 | 6.6905 | 614.331 | 614.331 | 2.5699 | 0.459 | 0.459 | 1.2676 | 2895.411 | 2895.411 | 4.1207 | 747.5726 | 82.5 | 2036.68 | 0.8
2020-03-24 | P | 24 | 98 | 323.69 | 72.65 | 3503.995 | 3503.995 | 6.694 | 612.608 | 612.608 | 2.5705 | 0.448 | 0.448 | 1.268 | 2891.387 | 2891.387 | 4.1235 | 731.027 | 82.52 | 2036.42 | 0.8
2020-03-25 | P | 24 | 98 | 326.99 | 72.69 | 3479.081 | 3479.081 | 6.6975 | 608.568 | 608.568 | 2.5711 | 0.437 | 0.437 | 1.2685 | 2870.513 | 2870.513 | 4.1264 | 718.3585 | 82.51 | 2037.02 | 0.8
2020-03-26 | P | 24 | 98 | 325.36 | 72.75 | 3406.357 | 3406.357 | 6.7009 | 609.041 | 609.041 | 2.5717 | 0.417 | 0.417 | 1.2689 | 2797.316 | 2797.316 | 4.1292 | 684.6912 | 82.12 | 2038.05 | 0.8
2020-03-27 | P | 24 | 98 | 325.32 | 72.72 | 3463.26 | 3463.26 | 6.7044 | 608.418 | 608.418 | 2.5723 | 0.407 | 0.407 | 1.2693 | 2854.842 | 2854.842 | 4.1321 | 669.2488 | 82.43 | 2038.23 | 0.8
2020-03-28 | P | 24 | 98 | 320.64 | 72.83 | 3392.832 | 3392.832 | 6.7078 | 601.594 | 601.594 | 2.5729 | 0.411 | 0.411 | 1.2697 | 2791.238 | 2791.238 | 4.1349 | 682.8343 | 82.27 | 2038.41 | 0.8
2020-03-29 | P | 24 | 98 | 321.54 | 72.8 | 3461.572 | 3461.572 | 6.7112 | 602.911 | 602.911 | 2.5735 | 0.399 | 0.399 | 1.2701 | 2858.661 | 2858.661 | 4.1377 | 662.1292 | 82.58 | 2037.65 | 0.8
2020-03-30 | P | 24 | 98 | 325.2 | 72.69 | 3473.848 | 3473.848 | 6.7147 | 603.577 | 603.577 | 2.5741 | 0.42 | 0.42 | 1.2705 | 2870.271 | 2870.271 | 4.1406 | 695.3545 | 82.62 | 2036.57 | 0.8
2020-03-31 | P | 24 | 98 | 321.76 | 72.78 | 3346.812 | 3346.812 | 6.7181 | 604.831 | 604.831 | 2.5747 | 0.432 | 0.432 | 1.271 | 2741.981 | 2741.981 | 4.1433 | 714.5384 | 81.93 | 2037.21 | 0.8
2020-04-01 | P | 24 | 98 | 322.69 | 72.75 | 3398.299 | 3398.299 | 6.7215 | 611.787 | 611.787 | 2.5753 | 0.445 | 0.445 | 1.2714 | 2786.512 | 2786.512 | 4.1461 | 726.8772 | 82 | 2037.21 | 0.8
2020-04-02 | P | 24 | 98 | 321.86 | 72 | 3305.675 | 3305.675 | 6.7248 | 601.291 | 601.291 | 2.576 | 0.423 | 0.423 | 1.2718 | 2704.384 | 2704.384 | 4.1488 | 703.0024 | 81.81 | 2036.3 | 0.8
2020-04-03 | P | 24 | 98 | 332.57 | 72.49 | 3355.526 | 3355.526 | 6.7281 | 610.335 | 610.335 | 2.5766 | 0.438 | 0.438 | 1.2723 | 2745.191 | 2745.191 | 4.1516 | 717.4142 | 81.81 | 2026.25 | 0.8
2020-04-04 | P | 24 | 98 | 335.32 | 72.52 | 3357.979 | 3357.979 | 6.7315 | 602.76 | 602.76 | 2.5772 | 0.453 | 0.453 | 1.2727 | 2755.219 | 2755.219 | 4.1543 | 751.4782 | 82.05 | 2025.99 | 0.8
2020-04-05 | P | 24 | 98 | 332.2373 | 72.9 | 3433.273 | 3433.273 | 6.7349 | 600.021 | 600.021 | 2.5778 | 0.445 | 0.445 | 1.2732 | 2833.252 | 2833.252 | 4.1572 | 741.8607 | 82.52 | 2026.2898 | 0.8
2020-04-06 | P | 24 | 98 | 332.666 | 72.7012 | 3385.608 | 3385.608 | 6.7383 | 596.537 | 596.537 | 2.5784 | 0.455 | 0.455 | 1.2736 | 2789.071 | 2789.071 | 4.1599 | 763.205 | 82.38 | 2026.7058 | 0.8
2020-04-07 | P | 24 | 98 | 334.8342 | 72.805 | 3504.022 | 3504.022 | 6.7418 | 597.353 | 597.353 | 2.579 | 0.469 | 0.469 | 1.2741 | 2906.669 | 2906.669 | 4.1628 | 784.5361 | 82.95 | 2027.9335 | 0.8
2020-04-08 | P | 24 | 98 | 346.8459 | 72.7548 | 3446.17 | 3446.17 | 6.7453 | 605.982 | 605.982 | 2.5796 | 0.473 | 0.473 | 1.2746 | 2840.188 | 2840.188 | 4.1657 | 780.7674 | 82.42 | 2029.7007 | 0.8
2020-04-09 | P | 24 | 98 | 361.6941 | 72.4342 | 3409.631 | 3409.631 | 6.7487 | 603.414 | 603.414 | 2.5802 | 0.476 | 0.476 | 1.275 | 2806.217 | 2806.217 | 4.1685 | 788.641 | 82.3 | 2030.3025 | 0.8
2020-04-10 | P | 24 | 98 | 365.5156 | 72.4548 | 3372.806 | 3372.806 | 6.752 | 600.648 | 600.648 | 2.5808 | 0.425 | 0.425 | 1.2755 | 2772.158 | 2772.158 | 4.1713 | 707.441 | 82.19 | 2031.5341 | 0.8
2020-04-11 | P | 24 | 98 | 297.1178 | 72.0244 | 3314.966 | 3314.966 | 6.7553 | 601.421 | 601.421 | 2.5814 | 0.418 | 0.418 | 1.2759 | 2713.545 | 2713.545 | 4.174 | 694.7995 | 81.86 | 2028.0513 | 0.8
2020-04-12 | P | 24 | 98 | 375.51 | 72.26 | 3262.789 | 3262.789 | 6.7586 | 599.116 | 599.116 | 2.582 | 0.415 | 0.415 | 1.2763 | 2663.673 | 2663.673 | 4.1766 | 692.1464 | 81.64 | 2033.34 | 0.8
2020-04-13 | P | 24 | 98 | 347.66 | 72.48 | 3359.894 | 3359.894 | 6.762 | 606.091 | 606.091 | 2.5826 | 0.41 | 0.41 | 1.2767 | 2753.803 | 2753.803 | 4.1794 | 676.5073 | 81.96 | 2029.36 | 0.8
2020-04-14 | P | 24 | 98 | 326.81 | 72.67 | 3410.051 | 3410.051 | 6.7654 | 608.179 | 608.179 | 2.5832 | 0.437 | 0.437 | 1.2772 | 2801.872 | 2801.872 | 4.1822 | 719.1304 | 82.16 | 2027.18 | 0.8
2020-04-15 | P | 24 | 98 | 335.8 | 72.43 | 3515.434 | 3515.434 | 6.7689 | 609.511 | 609.511 | 2.5838 | 0.419 | 0.419 | 1.2776 | 2905.923 | 2905.923 | 4.1851 | 687.4134 | 82.66 | 2027.04 | 0.8
2020-04-16 | P | 24 | 98 | 333.43 | 72.49 | 3433.823 | 3433.823 | 6.7723 | 614.211 | 614.211 | 2.5844 | 0.409 | 0.409 | 1.278 | 2819.612 | 2819.612 | 4.1879 | 666.4648 | 82.11 | 2026.92 | 0.8
2020-04-17 | P | 24 | 98 | 323.28 | 72.69 | 3415.394 | 3415.394 | 6.7757 | 613.208 | 613.208 | 2.585 | 0.415 | 0.415 | 1.2784 | 2802.186 | 2802.186 | 4.1907 | 676.7573 | 82.05 | 2027.05 | 0.8
2020-04-18 | P | 24 | 98 | 324.63 | 72.7 | 3492.532 | 3492.532 | 6.7792 | 618.485 | 618.485 | 2.5856 | 0.435 | 0.435 | 1.2788 | 2874.047 | 2874.047 | 4.1936 | 703.7147 | 82.29 | 2027.48 | 0.8
2020-04-19 | P | 24 | 98 | 333.49 | 72.56 | 3446.134 | 3446.134 | 6.7827 | 616.581 | 616.581 | 2.5863 | 0.429 | 0.429 | 1.2793 | 2829.553 | 2829.553 | 4.1964 | 695.4415 | 82.11 | 2027.32 | 0.8
2020-04-20 | P | 24 | 98 | 333.27 | 72.68 | 3465.146 | 3465.146 | 6.7861 | 616.318 | 616.318 | 2.5869 | 0.436 | 0.436 | 1.2797 | 2848.828 | 2848.828 | 4.1993 | 707.5487 | 82.21 | 2027.74 | 0.8
2020-04-21 | P | 24 | 72 | 410.02 | 71.04 | 4655.001 | 4655.001 | 6.7908 | 510.54 | 510.54 | 2.5874 | 0.433 | 0.433 | 1.2801 | 4144.461 | 4144.461 | 4.2034 | 847.7965 | 89.03 | 2039.46 | 0.8
2020-04-22 | P | 24 | 72 | 460.16 | 69.82 | 3120.588 | 3120.588 | 6.7939 | 560.743 | 560.743 | 2.5879 | 0.478 | 0.478 | 1.2806 | 2559.845 | 2559.845 | 4.206 | 852.2175 | 82.03 | 2048.17 | 0.8
2020-04-23 | P | 24 | 72 | 456.19 | 69.77 | 3019.741 | 3019.741 | 6.7969 | 548.472 | 548.472 | 2.5885 | 0.433 | 0.433 | 1.281 | 2471.269 | 2471.269 | 4.2085 | 789.466 | 81.84 | 2049.05 | 0.8
2020-04-24 | P | 24 | 72 | 458.23 | 69.61 | 2677.951 | 2677.951 | 6.7996 | 486.797 | 486.797 | 2.589 | 0.41937 | 0.41937 | 1.2815 | 2191.154 | 2191.154 | 4.2106 | 861.4969 | 81.82 | 2049.68 | 0.8
2020-04-25 | P | 24 | 72 | 425.6113 | 67.2064 | 2681.552 | 2681.552 | 6.8023 | 488.852 | 488.852 | 2.5895 | 0.41029 | 0.41029 | 1.2819 | 2192.7 | 2192.7 | 4.2128 | 839.2933 | 81.77 | 2048.8169 | 0.8
2020-04-26 | P | 24 | 72 | 319.7705 | 70.302 | 2725.669 | 2725.669 | 6.805 | 485.274 | 485.274 | 2.59 | 0.41635 | 0.41635 | 1.2823 | 2240.395 | 2240.395 | 4.2151 | 857.961 | 82.2 | 2049.7996 | 0.8
2020-04-27 | P | 24 | 68 | 535.684 | 69.7694 | 2611.523 | 2611.523 | 6.8076 | 461.951 | 461.951 | 2.5904 | 0.40272 | 0.40272 | 1.2827 | 2149.572 | 2149.572 | 4.2172 | 871.7814 | 82.31 | 2056.6925 | 0.8
2020-04-28 | P | 24 | 60 | 521.12 | 66.97 | 2645.521 | 2645.521 | 6.8103 | 459.325 | 459.325 | 2.5909 | 0.42543 | 0.42543 | 1.2831 | 2186.196 | 2186.196 | 4.2194 | 926.2071 | 82.64 | 2061.84 | 0.6
2020-04-29 | P | 24 | 60 | 535.87 | 64.89 | 2674.114 | 2674.114 | 6.813 | 451.229 | 451.229 | 2.5913 | 0.42089 | 0.42089 | 1.2835 | 2222.885 | 2222.885 | 4.2216 | 932.7594 | 83.13 | 2070.29 | 0.6
2020-04-30 | P | 24 | 60 | 529.39 | 64.15 | 2443.063 | 2443.063 | 6.8154 | 428.808 | 428.808 | 2.5918 | 0.4224 | 0.4224 | 1.284 | 2014.255 | 2014.255 | 4.2237 | 985.0611 | 82.45 | 2073.81 | 0.6
2020-05-01 | P | 24 | 60 | 533.27 | 63.99 | 1820.057 | 1820.057 | 6.8172 | 428.381 | 428.381 | 2.5922 | 0.4224 | 0.4224 | 1.2844 | 1391.676 | 1391.676 | 4.225 | 986.043 | 76.46 | 2074.32 | 0.5
2020-05-02 | P | 24 | 60 | 540.69 | 63.79 | 1819.069 | 1819.069 | 6.819 | 435.813 | 435.813 | 2.5926 | 0.43595 | 0.43595 | 1.2848 | 1383.256 | 1383.256 | 4.2264 | 1000.3163 | 76.04 | 2074.45 | 0.5
2020-05-03 | P | 24 | 60 | 535.33 | 63.94 | 1755.73 | 1755.73 | 6.8208 | 434.893 | 434.893 | 2.5931 | 0.43436 | 0.43436 | 1.2852 | 1320.837 | 1320.837 | 4.2277 | 998.7672 | 75.23 | 2074.39 | 0.5
2020-05-04 | P | 24 | 60 | 483.5 | 63.21 | 1768.998 | 1768.998 | 6.8226 | 433.444 | 433.444 | 2.5935 | 0.40567 | 0.40567 | 1.2857 | 1335.554 | 1335.554 | 4.2291 | 935.9119 | 75.5 | 2076.43 | 0.5
2020-05-05 | P | 24 | 60 | 478.77 | 65.16 | 1868.964 | 1868.964 | 6.8244 | 435.996 | 435.996 | 2.5939 | 0.40327 | 0.40327 | 1.2861 | 1432.968 | 1432.968 | 4.2305 | 924.9499 | 76.67 | 2074.67 | 0.5
2020-05-06 | P | 24 | 60 | 512.71 | 64.43 | 1896.17 | 1896.17 | 6.8263 | 436.158 | 436.158 | 2.5944 | 0.39052 | 0.39052 | 1.2864 | 1460.012 | 1460.012 | 4.232 | 895.3698 | 77 | 2074.81 | 0.5
2020-05-07 | P | 24 | 60 | 542.93 | 63.86 | 1863.047 | 1863.047 | 6.8282 | 433.869 | 433.869 | 2.5948 | 0.40009 | 0.40009 | 1.2868 | 1429.178 | 1429.178 | 4.2334 | 922.1367 | 76.71 | 2074.39 | 0.5
2020-05-08 | P | 24 | 60 | 514.88 | 64.42 | 1894.46 | 1894.46 | 6.8301 | 431.976 | 431.976 | 2.5952 | 0.38096 | 0.38096 | 1.2872 | 1462.484 | 1462.484 | 4.2349 | 881.8982 | 77.2 | 2074.59 | 0.5
2020-05-09 | P | 24 | 60 | 507.05 | 64.55 | 1832.591 | 1832.591 | 6.8319 | 429.204 | 429.204 | 2.5957 | 0.37618 | 0.37618 | 1.2876 | 1403.387 | 1403.387 | 4.2363 | 876.4526 | 76.58 | 2074.52 | 0.5
2020-05-10 | P | 24 | 60 | 500.69 | 64.91 | 1841.579 | 1841.579 | 6.8338 | 426.092 | 426.092 | 2.5961 | 0.37538 | 0.37538 | 1.288 | 1415.487 | 1415.487 | 4.2377 | 880.9834 | 76.86 | 2073.89 | 0.5
2020-05-11 | P | 24 | 56 | 526.7 | 63.92 | 1776.49 | 1776.49 | 6.8355 | 410.767 | 410.767 | 2.5965 | 0.37857 | 0.37857 | 1.2884 | 1365.723 | 1365.723 | 4.2391 | 921.6123 | 76.88 | 2074.99 | 0.5
2020-05-12 | P | 24 | 56 | 496.17 | 64.62 | 1798.693 | 1798.693 | 6.8373 | 409.237 | 409.237 | 2.5969 | 0.38016 | 0.38016 | 1.2887 | 1389.456 | 1389.456 | 4.2404 | 928.9529 | 77.25 | 2074.89 | 0.5
2020-05-13 | P | 24 | 56 | 493.56 | 64.84 | 1751.878 | 1751.878 | 6.8391 | 409.392 | 409.392 | 2.5973 | 0.39212 | 0.39212 | 1.2891 | 1342.486 | 1342.486 | 4.2418 | 957.8025 | 76.63 | 2074.62 | 0.5
2020-05-14 | P | 24 | 56 | 478.43 | 65.7 | 1804.614 | 1804.614 | 6.8409 | 414.299 | 414.299 | 2.5977 | 0.3961 | 0.3961 | 1.2895 | 1390.315 | 1390.315 | 4.2432 | 956.0766 | 77.04 | 2072.72 | 0.5
2020-05-15 | P | 24 | 52 | 491.39 | 64.91 | 1757.81 | 1757.81 | 6.8427 | 417.055 | 417.055 | 2.5981 | 0.38096 | 0.38096 | 1.2899 | 1340.755 | 1340.755 | 4.2445 | 913.45 | 76.27 | 2074.32 | 0.5
2020-05-16 | P | 24 | 56 | 493.2 | 64.03 | 1752.367 | 1752.367 | 6.8444 | 417.247 | 417.247 | 2.5986 | 0.38733 | 0.38733 | 1.2903 | 1335.12 | 1335.12 | 4.2459 | 928.3105 | 76.19 | 2076.64 | 0.5
2020-05-17 | P | 24 | 56 | 501.46 | 64.31 | 1831.602 | 1831.602 | 6.8462 | 420.933 | 420.933 | 2.599 | 0.38494 | 0.38494 | 1.2907 | 1410.669 | 1410.669 | 4.2473 | 914.5014 | 77.02 | 2075.39 | 0.5
2020-05-18 | P | 24 | 48 | 499.62 | 64.69 | 1844.999 | 1844.999 | 6.8481 | 429.125 | 429.125 | 2.5994 | 0.40327 | 0.40327 | 1.2911 | 1415.874 | 1415.874 | 4.2487 | 939.7599 | 76.74 | 2074.28 | 0.5
2020-05-19 | P | 24 | 44 | 491.71 | 63.66 | 1850.796 | 1850.796 | 6.8499 | 436.072 | 436.072 | 2.5998 | 0.39929 | 0.39929 | 1.2915 | 1414.724 | 1414.724 | 4.2501 | 915.6505 | 76.44 | 2077.03 | 0.5
2020-05-20 | P | 24 | 44 | 535.61 | 62.56 | 1854.159 | 1854.159 | 6.8518 | 438.319 | 438.319 | 2.6003 | 0.40726 | 0.40726 | 1.2919 | 1415.84 | 1415.84 | 4.2515 | 929.1392 | 76.36 | 2077.96 | 0.5
2020-05-21 | P | 24 | 44 | 525.01 | 62.54 | 1848.326 | 1848.326 | 6.8536 | 435.851 | 435.851 | 2.6007 | 0.42081 | 0.42081 | 1.2923 | 1412.475 | 1412.475 | 4.2529 | 965.4862 | 76.42 | 2077.93 | 0.3
2020-05-22 | P | 24 | 44 | 495.1 | 62.96 | 1831.609 | 1831.609 | 6.8555 | 443.215 | 443.215 | 2.6012 | 0.41523 | 0.41523 | 1.2927 | 1388.394 | 1388.394 | 4.2543 | 936.8574 | 75.8 | 2078.19 | 0.3
2020-05-23 | P | 24 | 44 | 505.84 | 62.63 | 1823.195 | 1823.195 | 6.8573 | 438.78 | 438.78 | 2.6016 | 0.40806 | 0.40806 | 1.2931 | 1384.415 | 1384.415 | 4.2557 | 929.9794 | 75.93 | 2078.49 | 0.3
2020-05-24 | P | 24 | 44 | 497.01 | 63.02 | 1832.062 | 1832.062 | 6.8591 | 435.378 | 435.378 | 2.602 | 0.42798 | 0.42798 | 1.2936 | 1396.684 | 1396.684 | 4.2571 | 983.0102 | 76.24 | 2077.87 | 0.3
2020-05-25 | P | 24 | 44 | 501.34 | 63.15 | 1896.107 | 1896.107 | 6.861 | 442.315 | 442.315 | 2.6025 | 0.42639 | 0.42639 | 1.294 | 1453.792 | 1453.792 | 4.2585 | 963.9895 | 76.67 | 2077.53 | 0.3
2020-05-26 | P | 24 | 44 | 502.49 | 63.06 | 1968.701 | 1968.701 | 6.863 | 449.236 | 449.236 | 2.6029 | 0.42878 | 0.42878 | 1.2944 | 1519.465 | 1519.465 | 4.2601 | 954.4604 | 77.18 | 2077.77 | 0.3
2020-05-27 | P | 24 | 44 | 500.99 | 63.03 | 2040.777 | 2040.777 | 6.865 | 480.12 | 480.12 | 2.6034 | 0.41603 | 0.41603 | 1.2948 | 1560.657 | 1560.657 | 4.2616 | 866.5047 | 76.47 | 2077.84 | 0.3
2020-05-28 | P | 24 | 44 | 528.45 | 62.43 | 2050.036 | 2050.036 | 6.8671 | 487.17 | 487.17 | 2.6039 | 0.40327 | 0.40327 | 1.2952 | 1562.866 | 1562.866 | 4.2632 | 827.79 | 76.24 | 2078.34 | 0.3
2020-05-29 | P | 24 | 44 | 532.62 | 62.41 | 2286.518 | 2286.518 | 6.8694 | 516.619 | 516.619 | 2.6044 | 0.4766 | 0.4766 | 1.2957 | 1769.899 | 1769.899 | 4.265 | 922.5311 | 77.41 | 2078.31 | 0.3
2020-05-30 | P | 24 | 44 | 524.83 | 62.72 | 2228.178 | 2228.178 | 6.8716 | 525.488 | 525.488 | 2.6049 | 0.51645 | 0.51645 | 1.2962 | 1702.69 | 1702.69 | 4.2667 | 982.7938 | 76.42 | 2078.2 | 0.3
2020-05-31 | P | 24 | 44 | 524.47 | 62.54 | 2153.06 | 2153.06 | 6.8737 | 520.341 | 520.341 | 2.6055 | 0.51804 | 0.51804 | 1.2967 | 1632.719 | 1632.719 | 4.2683 | 995.5785 | 75.83 | 2078.42 | 0.3
2020-06-01 | P | 9.5 | 0 | 859.34 | 58.39 | 824.702 | 2083.458 | 6.8746 | 210.661 | 532.196 | 2.6057 | 0.289 | 0.73 | 1.297 | 614.041 | 1551.261 | 4.2689 | 1371.9388 | 74.46 | 2087.06 | 0.5
2020-06-02 | SI | 0 | 0 | 1128.69 | 34.98 | 0 | 0 | 6.8746 | 0 | 0 | 2.6057 | 0 | 0 | 1.297 | 0 | 0 | 4.2689 | 0 | 0 | 2103.64 | 0
2020-06-03 | SI | 0 | 0 | 1130.26 | 33.06 | 0 | 0 | 6.8746 | 0 | 0 | 2.6057 | 0 | 0 | 1.297 | 0 | 0 | 4.2689 | 0 | 0 | 2107.07 | 0
2020-06-04 | SI | 0 | 0 | 1132.95 | 34.61 | 0 | 0 | 6.8746 | 0 | 0 | 2.6057 | 0 | 0 | 1.297 | 0 | 0 | 4.2689 | 0 | 0 | 2107.41 | 0
2020-06-05 | SI | 0 | 0 | 1136.03 | 32.15 | 0 | 0 | 6.8746 | 0 | 0 | 2.6057 | 0 | 0 | 1.297 | 0 | 0 | 4.2689 | 0 | 0 | 2107.57 | 0
2020-06-06 | SI | 0 | 0 | 1102.08 | 31.44 | 0 | 0 | 6.8746 | 0 | 0 | 2.6057 | 0 | 0 | 1.297 | 0 | 0 | 4.2689 | 0 | 0 | 2107.58 | 0
2020-06-07 | SI | 0 | 0 | 1124.8 | 32.16 | 0 | 0 | 6.8746 | 0 | 0 | 2.6057 | 0 | 0 | 1.297 | 0 | 0 | 4.2689 | 0 | 0 | 2107.61 | 0
2020-06-08 | SI | 0 | 0 | 1125.8 | 36.63 | 0 | 0 | 6.8746 | 0 | 0 | 2.6057 | 0 | 0 | 1.297 | 0 | 0 | 4.2689 | 0 | 0 | 2107.63 | 0
2020-06-09 | SI | 0 | 0 | 1126.76 | 49.05 | 0 | 0 | 6.8746 | 0 | 0 | 2.6057 | 0 | 0 | 1.297 | 0 | 0 | 4.2689 | 0 | 0 | 2107.75 | 0
2020-06-10 | SI | 0 | 0 | 1127.34 | 54.17 | 0 | 0 | 6.8746 | 0 | 0 | 2.6057 | 0 | 0 | 1.297 | 0 | 0 | 4.2689 | 0 | 0 | 2107.84 | 0
2020-06-11 | SI | 0 | 0 | 1127.98 | 53.43 | 0 | 0 | 6.8746 | 0 | 0 | 2.6057 | 0 | 0 | 1.297 | 0 | 0 | 4.2689 | 0 | 0 | 2107.91 | 0
2020-06-12 | SI | 0 | 0 | 1128.71 | 52.93 | 0 | 0 | 6.8746 | 0 | 0 | 2.6057 | 0 | 0 | 1.297 | 0 | 0 | 4.2689 | 0 | 0 | 2108.06 | 0
2020-06-13 | SI | 0 | 0 | 1129.56 | 52.25 | 0 | 0 | 6.8746 | 0 | 0 | 2.6057 | 0 | 0 | 1.297 | 0 | 0 | 4.2689 | 0 | 0 | 2108.22 | 0
2020-06-14 | SI | 0 | 0 | 1129.98 | 51.88 | 0 | 0 | 6.8746 | 0 | 0 | 2.6057 | 0 | 0 | 1.297 | 0 | 0 | 4.2689 | 0 | 0 | 2108.28 | 0
2020-06-15 | SI | 0 | 0 | 1130.82 | 52.74 | 0 | 0 | 6.8746 | 0 | 0 | 2.6057 | 0 | 0 | 1.297 | 0 | 0 | 4.2689 | 0 | 0 | 2108.36 | 0
2020-06-16 | SI | 0 | 0 | 1132 | 58.03 | 0 | 0 | 6.8746 | 0 | 0 | 2.6057 | 0 | 0 | 1.297 | 0 | 0 | 4.2689 | 0 | 0 | 2108.44 | 0
2020-06-17 | SI | 0 | 0 | 1132.75 | 56.24 | 0 | 0 | 6.8746 | 0 | 0 | 2.6057 | 0 | 0 | 1.297 | 0 | 0 | 4.2689 | 0 | 0 | 2108.48 | 0
2020-06-18 | SI | 0 | 0 | 1133.39 | 55.03 | 0 | 0 | 6.8746 | 0 | 0 | 2.6057 | 0 | 0 | 1.297 | 0 | 0 | 4.2689 | 0 | 0 | 2108.55 | 0
2020-06-19 | SI | 0 | 0 | 1134.09 | 56.02 | 0 | 0 | 6.8746 | 0 | 0 | 2.6057 | 0 | 0 | 1.297 | 0 | 0 | 4.2689 | 0 | 0 | 2108.62 | 0
2020-06-20 | SI | 0 | 0 | 1134.91 | 54.75 | 0 | 0 | 6.8746 | 0 | 0 | 2.6057 | 0 | 0 | 1.297 | 0 | 0 | 4.2689 | 0 | 0 | 2108.68 | 0
2020-06-21 | SI | 0 | 0 | 1135.68 | 53.97 | 0 | 0 | 6.8746 | 0 | 0 | 2.6057 | 0 | 0 | 1.297 | 0 | 0 | 4.2689 | 0 | 0 | 2108.75 | 0
2020-06-22 | SI | 0 | 0 | 1136.57 | 55.6 | 0 | 0 | 6.8746 | 0 | 0 | 2.6057 | 0 | 0 | 1.297 | 0 | 0 | 4.2689 | 0 | 0 | 2108.93 | 0
2020-06-23 | SI | 0 | 0 | 1137.36 | 56.78 | 0 | 0 | 6.8746 | 0 | 0 | 2.6057 | 0 | 0 | 1.297 | 0 | 0 | 4.2689 | 0 | 0 | 2109.06 | 0
2020-06-24 | SI | 0 | 0 | 1138.15 | 56.93 | 0 | 0 | 6.8746 | 0 | 0 | 2.6057 | 0 | 0 | 1.297 | 0 | 0 | 4.2689 | 0 | 0 | 2109.07 | 0
2020-06-25 | SI | 0 | 0 | 1138.8 | 55.71 | 0 | 0 | 6.8746 | 0 | 0 | 2.6057 | 0 | 0 | 1.297 | 0 | 0 | 4.2689 | 0 | 0 | 2109.04 | 0
2020-06-26 | SI | 0 | 0 | 1139.2 | 54.18 | 0 | 0 | 6.8746 | 0 | 0 | 2.6057 | 0 | 0 | 1.297 | 0 | 0 | 4.2689 | 0 | 0 | 2109.08 | 0
2020-06-27 | SI | 0 | 0 | 1139.65 | 53.4 | 0 | 0 | 6.8746 | 0 | 0 | 2.6057 | 0 | 0 | 1.297 | 0 | 0 | 4.2689 | 0 | 0 | 2109.11 | 0
2020-06-28 | SI | 0 | 0 | 1140.27 | 52.57 | 0 | 0 | 6.8746 | 0 | 0 | 2.6057 | 0 | 0 | 1.297 | 0 | 0 | 4.2689 | 0 | 0 | 2109.13 | 0
2020-06-29 | SI | 0 | 0 | 1140.45 | 42.78 | 0 | 0 | 6.8746 | 0 | 0 | 2.6057 | 0 | 0 | 1.297 | 0 | 0 | 4.2689 | 0 | 0 | 2109.32 | 0
2020-06-30 | SI | 0 | 0 | 1141.46 | 39.55 | 0 | 0 | 6.8746 | 0 | 0 | 2.6057 | 0 | 0 | 1.297 | 0 | 0 | 4.2689 | 0 | 0 | 2109.75 | 0
2020-07-01 | SI | 0 | 0 | 1142.99 | 36.43 | 0 | 0 | 6.8746 | 0 | 0 | 2.6057 | 0 | 0 | 1.297 | 0 | 0 | 4.2689 | 0 | 0 | 2109.58 | 0
2020-07-02 | SI | 0 | 0 | 1144.44 | 37.45 | 0 | 0 | 6.8746 | 0 | 0 | 2.6057 | 0 | 0 | 1.297 | 0 | 0 | 4.2689 | 0 | 0 | 2109.55 | 0
2020-07-03 | SI | 0 | 0 | 1145.49 | 39.52 | 0 | 0 | 6.8746 | 0 | 0 | 2.6057 | 0 | 0 | 1.297 | 0 | 0 | 4.2689 | 0 | 0 | 2109.57 | 0
2020-07-04 | SI | 0 | 0 | 1146.58 | 36.95 | 0 | 0 | 6.8746 | 0 | 0 | 2.6057 | 0 | 0 | 1.297 | 0 | 0 | 4.2689 | 0 | 0 | 2109.6 | 0
2020-07-05 | SI | 0 | 0 | 1147.7 | 48.52 | 0 | 0 | 6.8746 | 0 | 0 | 2.6057 | 0 | 0 | 1.297 | 0 | 0 | 4.2689 | 0 | 0 | 2109.64 | 0
2020-07-06 | SI | 0 | 0 | 1148.77 | 37.77 | 0 | 0 | 6.8746 | 0 | 0 | 2.6057 | 0 | 0 | 1.297 | 0 | 0 | 4.2689 | 0 | 0 | 2109.69 | 0
2020-07-07 | SI | 0 | 0 | 1149.91 | 37.71 | 0 | 0 | 6.8746 | 0 | 0 | 2.6057 | 0 | 0 | 1.297 | 0 | 0 | 4.2689 | 0 | 0 | 2109.79 | 0
2020-07-08 | SI | 0 | 0 | 1151.19 | 37.63 | 0 | 0 | 6.8746 | 0 | 0 | 2.6057 | 0 | 0 | 1.297 | 0 | 0 | 4.2689 | 0 | 0 | 2109.86 | 0
2020-07-09 | SI | 0 | 0 | 1152.19 | 38.21 | 0 | 0 | 6.8746 | 0 | 0 | 2.6057 | 0 | 0 | 1.297 | 0 | 0 | 4.2689 | 0 | 0 | 2109.92 | 0
2020-07-10 | SI | 0 | 0 | 1153.21 | 37.52 | 0 | 0 | 6.8746 | 0 | 0 | 2.6057 | 0 | 0 | 1.297 | 0 | 0 | 4.2689 | 0 | 0 | 2109.96 | 0
2020-07-11 | SI | 0 | 0 | 1154.17 | 35.94 | 0 | 0 | 6.8746 | 0 | 0 | 2.6057 | 0 | 0 | 1.297 | 0 | 0 | 4.2689 | 0 | 0 | 2109.97 | 0
2020-07-12 | SI | 0 | 0 | 1155.11 | 35.55 | 0 | 0 | 6.8746 | 0 | 0 | 2.6057 | 0 | 0 | 1.297 | 0 | 0 | 4.2689 | 0 | 0 | 2110.01 | 0
2020-07-13 | SI | 0 | 0 | 1155.77 | 35.02 | 0 | 0 | 6.8746 | 0 | 0 | 2.6057 | 0 | 0 | 1.297 | 0 | 0 | 4.2689 | 0 | 0 | 2110.05 | 0
2020-07-14 | SI | 0 | 0 | 1159.73 | 34.54 | 0 | 0 | 6.8746 | 0 | 0 | 2.6057 | 0 | 0 | 1.297 | 0 | 0 | 4.2689 | 0 | 0 | 2110.47 | 0
2020-07-15 | SI | 0 | 0 | 1159.73 | 34.54 | 0 | 0 | 6.8746 | 0 | 0 | 2.6057 | 0 | 0 | 1.297 | 0 | 0 | 4.2689 | 0 | 0 | 2110.47 | 0
2020-07-16 | SI | 0 | 0 | 1159.73 | 34.54 | 0 | 0 | 6.8746 | 0 | 0 | 2.6057 | 0 | 0 | 1.297 | 0 | 0 | 4.2689 | 0 | 0 | 2110.47 | 0
2020-07-17 | SI | 0 | 0 | 1159.73 | 34.54 | 0 | 0 | 6.8746 | 0 | 0 | 2.6057 | 0 | 0 | 1.297 | 0 | 0 | 4.2689 | 0 | 0 | 2110.47 | 0
2020-07-18 | SI | 0 | 0 | 1162.33 | 32.22 | 0 | 0 | 6.8746 | 0 | 0 | 2.6057 | 0 | 0 | 1.297 | 0 | 0 | 4.2689 | 0 | 0 | 2110.66 | 0
2020-07-19 | SI | 0 | 0 | 1162.33 | 32.22 | 0 | 0 | 6.8746 | 0 | 0 | 2.6057 | 0 | 0 | 1.297 | 0 | 0 | 4.2689 | 0 | 0 | 2110.66 | 0
2020-07-20 | SI | 0 | 0 | 1162.33 | 32.22 | 0 | 0 | 6.8746 | 0 | 0 | 2.6057 | 0 | 0 | 1.297 | 0 | 0 | 4.2689 | 0 | 0 | 2110.66 | 0
2020-07-21 | SI | 0 | 0 | 1163 | 29.83 | 0 | 0 | 6.8746 | 0 | 0 | 2.6057 | 0 | 0 | 1.297 | 0 | 0 | 4.2689 | 0 | 0 | 2110.73 | 0
2020-07-22 | SI | 0 | 0 | 1163.77 | 30.01 | 0 | 0 | 6.8746 | 0 | 0 | 2.6057 | 0 | 0 | 1.297 | 0 | 0 | 4.2689 | 0 | 0 | 2110.81 | 0
2020-07-23 | SI | 0 | 0 | 1164.94 | 30.46 | 0 | 0 | 6.8746 | 0 | 0 | 2.6057 | 0 | 0 | 1.297 | 0 | 0 | 4.2689 | 0 | 0 | 2110.87 | 0
2020-07-24 | SI | 0 | 0 | 1165.38 | 29.25 | 0 | 0 | 6.8746 | 0 | 0 | 2.6057 | 0 | 0 | 1.297 | 0 | 0 | 4.2689 | 0 | 0 | 2110.93 | 0
2020-07-25 | SI | 0 | 0 | 1166.37 | 33.49 | 0 | 0 | 6.8746 | 0 | 0 | 2.6057 | 0 | 0 | 1.297 | 0 | 0 | 4.2689 | 0 | 0 | 2111.01 | 0
2020-07-26 | SI | 0 | 0 | 1167.48 | 33.56 | 0 | 0 | 6.8746 | 0 | 0 | 2.6057 | 0 | 0 | 1.297 | 0 | 0 | 4.2689 | 0 | 0 | 2110.99 | 0
2020-07-27 | SI | 0 | 0 | 1168.5 | 35.93 | 0 | 0 | 6.8746 | 0 | 0 | 2.6057 | 0 | 0 | 1.297 | 0 | 0 | 4.2689 | 0 | 0 | 2110.85 | 0
2020-07-28 | SI | 0 | 0 | 1169.22 | 32.61 | 0 | 0 | 6.8746 | 0 | 0 | 2.6057 | 0 | 0 | 1.297 | 0 | 0 | 4.2689 | 0 | 0 | 2110.71 | 0
2020-07-29 | SI | 0 | 0 | 1169.8 | 34.71 | 0 | 0 | 6.8746 | 0 | 0 | 2.6057 | 0 | 0 | 1.297 | 0 | 0 | 4.2689 | 0 | 0 | 2110.69 | 0
2020-07-30 | SI | 0 | 0 | 1170.48 | 31.37 | 0 | 0 | 6.8746 | 0 | 0 | 2.6057 | 0 | 0 | 1.297 | 0 | 0 | 4.2689 | 0 | 0 | 2110.69 | 0
2020-07-31 | SI | 0 | 0 | 1171.02 | 31.55 | 0 | 0 | 6.8746 | 0 | 0 | 2.6057 | 0 | 0 | 1.297 | 0 | 0 | 4.2689 | 0 | 0 | 2110.68 | 0
2020-08-01 | SI | 0 | 0 | 1171.57 | 36.16 | 0 | 0 | 6.8746 | 0 | 0 | 2.6057 | 0 | 0 | 1.297 | 0 | 0 | 4.2689 | 0 | 0 | 2110.67 | 0
2020-08-02 | SI | 0 | 0 | 1172.08 | 29.63 | 0 | 0 | 6.8746 | 0 | 0 | 2.6057 | 0 | 0 | 1.297 | 0 | 0 | 4.2689 | 0 | 0 | 2110.69 | 0
2020-08-03 | SI | 0 | 0 | 1172.54 | 29.8 | 0 | 0 | 6.8746 | 0 | 0 | 2.6057 | 0 | 0 | 1.297 | 0 | 0 | 4.2689 | 0 | 0 | 2110.77 | 0
2020-08-04 | SI | 0 | 0 | 1173.49 | 40.37 | 0 | 0 | 6.8746 | 0 | 0 | 2.6057 | 0 | 0 | 1.297 | 0 | 0 | 4.2689 | 0 | 0 | 2110.86 | 0
2020-08-05 | SI | 0 | 0 | 1174.18 | 29.46 | 0 | 0 | 6.8746 | 0 | 0 | 2.6057 | 0 | 0 | 1.297 | 0 | 0 | 4.2689 | 0 | 0 | 2110.91 | 0
2020-08-06 | P | 13.5 | 98 | 1175.11 | 27.18 | 1399.929 | 2488.763 | 6.876 | 563.275 | 1001.378 | 2.6062 | 0.49105 | 0.87298 | 1.2975 | 836.654 | 1487.385 | 4.2697 | 871.7814 | 59.76 | 2110.7 | 0.5
2020-08-07 | P | 24 | 98 | 769.27 | 45.02 | 3029.399 | 3029.399 | 6.879 | 1017.595 | 1017.595 | 2.6072 | 0.9425 | 0.9425 | 1.2985 | 2011.804 | 2011.804 | 4.2718 | 926.2071 | 66.41 | 2068.22 | 0.5
2020-08-08 | P | 24 | 98 | 363.33 | 69.63 | 3183.337 | 3183.337 | 6.8822 | 1291.483 | 1291.483 | 2.6085 | 1.2046 | 1.2046 | 1.2997 | 1891.854 | 1891.854 | 4.2736 | 932.7594 | 59.43 | 2011.64 | 0.5
2020-08-09 | P | 24 | 98 | 366.27 | 70.46 | 3161.193 | 3161.193 | 6.8853 | 1268.301 | 1268.301 | 2.6098 | 1.2494 | 1.2494 | 1.3009 | 1892.892 | 1892.892 | 4.2755 | 985.0611 | 59.88 | 2011.67 | 0.5
2020-08-10 | P | 24 | 72 | 431.96 | 68.96 | 2659.364 | 2659.364 | 6.888 | 1077.644 | 1077.644 | 2.6109 | 1.0626 | 1.0626 | 1.302 | 1581.72 | 1581.72 | 4.2771 | 986.043 | 59.48 | 2029.72 | 0.5
2020-08-11 | P | 24 | 72 | 549.57 | 66.22 | 2669.981 | 2669.981 | 6.8907 | 1068.93 | 1068.93 | 2.612 | 1.0693 | 1.0693 | 1.3031 | 1601.051 | 1601.051 | 4.2787 | 1000.3163 | 59.96 | 2051.98 | 0.5
2020-08-12 | P | 24 | 72 | 595.3 | 65.57 | 2624.966 | 2624.966 | 6.8933 | 1055.01 | 1055.01 | 2.613 | 1.0537 | 1.0537 | 1.3041 | 1569.956 | 1569.956 | 4.2803 | 998.7672 | 59.81 | 2053.5 | 0.5
2020-08-13 | P | 24 | 72 | 592.7 | 65.78 | 2436.932 | 2436.932 | 6.8957 | 1065.454 | 1065.454 | 2.6141 | 0.99717 | 0.99717 | 1.3051 | 1371.478 | 1371.478 | 4.2817 | 935.9119 | 56.28 | 2053.91 | 0.5
2020-08-14 | P | 24 | 72 | 603.13 | 65.69 | 2738.964 | 2738.964 | 6.8985 | 811.604 | 811.604 | 2.6149 | 0.75069 | 0.75069 | 1.3059 | 1927.36 | 1927.36 | 4.2836 | 924.9499 | 70.37 | 2055.01 | 0.5
2020-08-15 | P | 24 | 72 | 586.72 | 65.86 | 2986.834 | 2986.834 | 6.9015 | 863.241 | 863.241 | 2.6157 | 0.77292 | 0.77292 | 1.3066 | 2123.593 | 2123.593 | 4.2857 | 895.3698 | 71.1 | 2055.43 | 0.5
2020-08-16 | P | 24 | 72 | 482.92 | 67.96 | 3253.706 | 3253.706 | 6.9047 | 872.565 | 872.565 | 2.6166 | 0.80462 | 0.80462 | 1.3074 | 2381.141 | 2381.141 | 4.2881 | 922.1367 | 73.18 | 2055.14 | 0.5
2020-08-17 | P | 24 | 72 | 466.36 | 68.1 | 3399.959 | 3399.959 | 6.9081 | 888.559 | 888.559 | 2.6175 | 0.78362 | 0.78362 | 1.3082 | 2511.4 | 2511.4 | 4.2906 | 881.8982 | 73.87 | 2056.96 | 0.5
2020-08-18 | P | 24 | 72 | 484.68 | 68.02 | 3417.242 | 3417.242 | 6.9115 | 881.125 | 881.125 | 2.6184 | 0.77226 | 0.77226 | 1.309 | 2536.117 | 2536.117 | 4.2931 | 876.4526 | 74.22 | 2056.76 | 0.5
2020-08-19 | P | 24 | 72 | 519.12 | 67.69 | 3030.819 | 3030.819 | 6.9146 | 819.244 | 819.244 | 2.6192 | 0.72174 | 0.72174 | 1.3097 | 2211.575 | 2211.575 | 4.2954 | 880.9834 | 72.97 | 2056.45 | 0.5
2020-08-20 | P | 24 | 72 | 482.09 | 67.89 | 3418.245 | 3418.245 | 6.918 | 825.115 | 825.115 | 2.62 | 0.76044 | 0.76044 | 1.3105 | 2593.13 | 2593.13 | 4.2979 | 921.6123 | 75.86 | 2058.73 | 0.5
2020-08-21 | P | 24 | 72 | 538.13 | 67.41 | 3104.252 | 3104.252 | 6.9211 | 797.272 | 797.272 | 2.6208 | 0.74063 | 0.74063 | 1.3112 | 2306.98 | 2306.98 | 4.3003 | 928.9529 | 74.32 | 2057.68 | 0.5
2020-08-22 | P | 24 | 72 | 403.35 | 63.54 | 3084.468 | 3084.468 | 6.9242 | 745.257 | 745.257 | 2.6216 | 0.71381 | 0.71381 | 1.3119 | 2339.211 | 2339.211 | 4.3026 | 957.8025 | 75.84 | 2069.89 | 0.5
2020-08-23 | P | 24 | 72 | 526.57 | 67.7 | 3129.153 | 3129.153 | 6.9273 | 764.452 | 764.452 | 2.6223 | 0.73087 | 0.73087 | 1.3127 | 2364.701 | 2364.701 | 4.305 | 956.0766 | 75.57 | 2058.42 | 0.5
2020-08-24 | P | 24 | 72 | 289.41 | 56.74 | 2724.819 | 2724.819 | 6.93 | 676.135 | 676.135 | 2.623 | 0.61762 | 0.61762 | 1.3133 | 2048.684 | 2048.684 | 4.307 | 913.45 | 75.19 | 2083.87 | 0.5
2020-08-25 | P | 24 | 72 | 273.42 | 53.45 | 2516.586 | 2516.586 | 6.9325 | 642.064 | 642.064 | 2.6237 | 0.59603 | 0.59603 | 1.3139 | 1874.522 | 1874.522 | 4.3089 | 928.3105 | 74.49 | 2089.2 | 0.5
2020-08-26 | P | 24 | 72 | 609.06 | 63.99 | 2881.899 | 2881.899 | 6.9354 | 767.14 | 767.14 | 2.6244 | 0.70155 | 0.70155 | 1.3146 | 2114.759 | 2114.759 | 4.311 | 914.5014 | 73.38 | 2059.58 | 0.5
2020-08-27 | P | 24 | 72 | 610.51 | 65.91 | 2870.107 | 2870.107 | 6.9383 | 766.745 | 766.745 | 2.6252 | 0.72056 | 0.72056 | 1.3153 | 2103.362 | 2103.362 | 4.3131 | 939.7599 | 73.28 | 2056.18 | 0.5
2020-08-28 | P | 24 | 72 | 604.81 | 66.19 | 2942.977 | 2942.977 | 6.9412 | 756.111 | 756.111 | 2.626 | 0.69233 | 0.69233 | 1.316 | 2186.866 | 2186.866 | 4.3153 | 915.6505 | 74.31 | 2056.31 | 0.5
2020-08-29 | P | 24 | 72 | 602.29 | 66.3 | 2745.149 | 2745.149 | 6.944 | 732.596 | 732.596 | 2.6267 | 0.68068 | 0.68068 | 1.3167 | 2012.553 | 2012.553 | 4.3173 | 929.1392 | 73.31 | 2056.8 | 0.5
2020-08-30 | P | 24 | 72 | 601.51 | 66.34 | 2822.616 | 2822.616 | 6.9468 | 753.118 | 753.118 | 2.6274 | 0.72713 | 0.72713 | 1.3174 | 2069.498 | 2069.498 | 4.3194 | 965.4862 | 73.32 | 2057.3 | 0.5
2020-08-31 | P | 24 | 72 | 597.85 | 66.5 | 2861.286 | 2861.286 | 6.9497 | 766.887 | 766.887 | 2.6282 | 0.71846 | 0.71846 | 1.3181 | 2094.399 | 2094.399 | 4.3215 | 936.8574 | 73.2 | 2057.76 | 0.5
2020-09-01 | P | 24 | 76 | 573.5 | 66.94 | 3031.539 | 3031.539 | 6.9527 | 835.372 | 835.372 | 2.629 | 0.8 | 0.8 | 1.3189 | 2196.167 | 2196.167 | 4.3237 | 957.6572 | 72.44 | 2054.65 | 0.8
2020-09-02 | P | 24 | 76 | 535.72 | 67.84 | 3075.545 | 3075.545 | 6.9558 | 843.699 | 843.699 | 2.6299 | 0.61572 | 0.61572 | 1.3195 | 2231.846 | 2231.846 | 4.3259 | 729.7841 | 72.57 | 2050.04 | 0.8
2020-09-03 | P | 24 | 76 | 533.67 | 67.88 | 3093.151 | 3093.151 | 6.9589 | 836.646 | 836.646 | 2.6307 | 0.79465 | 0.79465 | 1.3203 | 2256.505 | 2256.505 | 4.3281 | 949.8084 | 72.95 | 2049.49 | 0.8
2020-09-04 | P | 24 | 76 | 523.88 | 68.24 | 3113.425 | 3113.425 | 6.962 | 837.866 | 837.866 | 2.6316 | 0.97137 | 0.97137 | 1.3213 | 2275.559 | 2275.559 | 4.3304 | 1159.3384 | 73.09 | 2049.92 | 0.8
2020-09-05 | P | 24 | 76 | 520.92 | 68.37 | 3212.489 | 3212.489 | 6.9652 | 847.12 | 847.12 | 2.6324 | 0.84211 | 0.84211 | 1.3221 | 2365.369 | 2365.369 | 4.3328 | 994.0813 | 73.63 | 2050.14 | 0.8
2020-09-06 | P | 24 | 76 | 528.81 | 68.23 | 3139.884 | 3139.884 | 6.9683 | 835.457 | 835.457 | 2.6332 | 0.84675 | 0.84675 | 1.323 | 2304.427 | 2304.427 | 4.3351 | 1013.5147 | 73.39 | 2050.75 | 0.8
2020-09-07 | P | 24 | 76 | 513.4 | 68.53 | 3112.923 | 3112.923 | 6.9714 | 836.595 | 836.595 | 2.6341 | 0.82737 | 0.82737 | 1.3238 | 2276.328 | 2276.328 | 4.3374 | 988.9769 | 73.12 | 2050.7 | 0.8
2020-09-08 | P | 24 | 76 | 519.59 | 68.43 | 3061.258 | 3061.258 | 6.9745 | 820.441 | 820.441 | 2.6349 | 1.008 | 1.008 | 1.3248 | 2240.817 | 2240.817 | 4.3396 | 1228.6424 | 73.2 | 2050.97 | 0.8
2020-09-09 | P | 24 | 76 | 519.42 | 68.31 | 3059.472 | 3059.472 | 6.9776 | 819.48 | 819.48 | 2.6357 | 0.71264 | 0.71264 | 1.3255 | 2239.992 | 2239.992 | 4.3418 | 869.6216 | 73.22 | 2051.27 | 0.8
2020-09-10 | P | 24 | 76 | 528.48 | 68.3 | 3102.373 | 3102.373 | 6.9807 | 830.567 | 830.567 | 2.6365 | 0.73572 | 0.73572 | 1.3263 | 2271.806 | 2271.806 | 4.3441 | 885.8021 | 73.23 | 2051.89 | 0.8
2020-09-11 | P | 24 | 76 | 504.17 | 68.96 | 3146.996 | 3146.996 | 6.9838 | 821.8 | 821.8 | 2.6374 | 0.74417 | 0.74417 | 1.327 | 2325.196 | 2325.196 | 4.3464 | 905.5383 | 73.89 | 2053.77 | 0.8
2020-09-12 | P | 24 | 76 | 498.48 | 68.96 | 3133.16 | 3133.16 | 6.9869 | 826.485 | 826.485 | 2.6382 | 0.73503 | 0.73503 | 1.3277 | 2306.675 | 2306.675 | 4.3488 | 889.3388 | 73.62 | 2053.36 | 0.8
2020-09-13 | P | 24 | 76 | 493.31 | 69.07 | 3140.173 | 3140.173 | 6.9901 | 830.91 | 830.91 | 2.639 | 0.78326 | 0.78326 | 1.3285 | 2309.263 | 2309.263 | 4.3511 | 942.6548 | 73.54 | 2053.43 | 0.8
2020-09-14 | P | 24 | 76 | 518.94 | 68.22 | 2894.437 | 2894.437 | 6.993 | 768.778 | 768.778 | 2.6398 | 0.67246 | 0.67246 | 1.3292 | 2125.659 | 2125.659 | 4.3532 | 874.7149 | 73.44 | 2052.36 | 0.8
2020-09-15 | P | 24 | 76 | 451.45 | 61.8 | 2669.714 | 2669.714 | 6.9957 | 709.048 | 709.048 | 2.6405 | 0.67629 | 0.67629 | 1.3299 | 1960.666 | 1960.666 | 4.3551 | 953.7976 | 73.44 | 2064.64 | 0.8
2020-09-16 | P | 5.6 | 76 | 155.14 | 34.19 | 410.619 | 1759.796 | 6.9961 | 109.056 | 467.383 | 2.6406 | 0.10838 | 0.025288 | 1.33 | 301.563 | 1292.413 | 4.3555 | 993.7889 | 73.44 | 2090.77 | 0.8
2020-09-17 | SI | 0 | 0 | 0 | 29.22 | 0 | 0 | 6.9961 | 0 | 0 | 2.6406 | 0 | 0 | 1.33 | 0 | 0 | 4.3555 | 0 | 0 | 2092.75 | 0
2020-09-18 | P | 7.8 | 76 | 204.81 | 35.69 | 538.623 | 1657.302 | 6.9966 | 150.493 | 463.055 | 2.6408 | 0.16268 | 0.05287 | 1.3301 | 388.13 | 1194.246 | 4.3558 | 1080.9597 | 72.06 | 2091.43 | 0.8
2020-09-19 | P | 24 | 84 | 390.15 | 64.81 | 3505.464 | 3505.464 | 7.0001 | 948.24 | 948.24 | 2.6417 | 0.91213 | 0.91213 | 1.3311 | 2557.224 | 2557.224 | 4.3584 | 961.922 | 72.95 | 2061.52 | 0.8
2020-09-20 | P | 24 | 84 | 489.31 | 68.03 | 3257.432 | 3257.432 | 7.0034 | 876.144 | 876.144 | 2.6426 | 0.68073 | 0.68073 | 1.3317 | 2381.288 | 2381.288 | 4.3608 | 776.9569 | 73.1 | 2044.04 | 0.8
2020-09-21 | P | 24 | 84 | 505.26 | 67.75 | 3434.942 | 3434.942 | 7.0068 | 918.285 | 918.285 | 2.6435 | 0.84021 | 0.84021 | 1.3326 | 2516.657 | 2516.657 | 4.3633 | 914.9725 | 73.27 | 2042.58 | 0.8
2020-09-22 | P | 24 | 84 | 481.88 | 67.62 | 3478.356 | 3478.356 | 7.0103 | 923.983 | 923.983 | 2.6444 | 0.88053 | 0.88053 | 1.3335 | 2554.373 | 2554.373 | 4.3658 | 952.9767 | 73.44 | 2038.1 | 0.8
2020-09-23 | P | 24 | 84 | 487.23 | 67.52 | 3333.422 | 3333.422 | 7.0136 | 872.242 | 872.242 | 2.6453 | 0.8243 | 0.8243 | 1.3343 | 2461.18 | 2461.18 | 4.3683 | 945.0412 | 73.83 | 2038.68 | 0.8
2020-09-24 | P | 24 | 84 | 494.74 | 68 | 3448.611 | 3448.611 | 7.0171 | 866.574 | 866.574 | 2.6462 | 0.78323 | 0.78323 | 1.3351 | 2582.037 | 2582.037 | 4.3709 | 903.8208 | 74.87 | 2041.04 | 0.8
2020-09-25 | P | 24 | 84 | 501.79 | 67.79 | 3221.228 | 3221.228 | 7.0203 | 878.44 | 878.44 | 2.647 | 0.83289 | 0.83289 | 1.3359 | 2342.788 | 2342.788 | 4.3732 | 948.1515 | 72.73 | 2041.76 | 0.8
2020-09-26 | P | 24 | 84 | 500.87 | 67.58 | 3389.017 | 3389.017 | 7.0237 | 923.246 | 923.246 | 2.648 | 0.81729 | 0.81729 | 1.3367 | 2465.771 | 2465.771 | 4.3757 | 885.2393 | 72.76 | 2041.99 | 0.8
2020-09-27 | P | 24 | 84 | 496 | 67.57 | 3074.542 | 3074.542 | 7.0267 | 775.214 | 775.214 | 2.6487 | 0.6941 | 0.6941 | 1.3374 | 2299.328 | 2299.328 | 4.378 | 895.3698 | 74.79 | 2041.39 | 0.8
2020-09-28 | P | 24 | 84 | 493.95 | 67.06 | 3224.14 | 3224.14 | 7.03 | 948.749 | 948.749 | 2.6497 | 0.87488 | 0.87488 | 1.3383 | 2275.391 | 2275.391 | 4.3803 | 922.1367 | 70.57 | 2040.82 | 0.8
2020-09-29 | P | 24 | 84 | 484.68 | 67.47 | 3068.413 | 3068.413 | 7.033 | 910.366 | 910.366 | 2.6506 | 0.80285 | 0.80285 | 1.3391 | 2158.047 | 2158.047 | 4.3824 | 881.8982 | 70.33 | 2040.59 | 0.8
2020-09-30 | P | 24 | 84 | 463.07 | 68.62 | 2957.641 | 2957.641 | 7.036 | 876.309 | 876.309 | 2.6515 | 0.76804 | 0.76804 | 1.3399 | 2081.332 | 2081.332 | 4.3845 | 876.4526 | 70.37 | 2041.39 | 0.8
2020-10-01 | P | 24 | 84 | 459.98 | 69.14 | 2650.108 | 2650.108 | 7.0386 | 699.435 | 699.435 | 2.6522 | 0.876 | 0.876 | 1.3407 | 1950.673 | 1950.673 | 4.3865 | 1252.9313 | 73.61 | 2041.58 | 0.6
2020-10-02 | P | 24 | 84 | 452.25 | 69.3 | 2698.261 | 2698.261 | 7.0413 | 710.466 | 710.466 | 2.6529 | 0.876 | 0.876 | 1.3416 | 1987.795 | 1987.795 | 4.3885 | 1233.4777 | 73.67 | 2041.83 | 0.6
2020-10-03 | P | 24 | 84 | 448.58 | 69.47 | 2684.494 | 2684.494 | 7.044 | 711.901 | 711.901 | 2.6536 | 0.865 | 0.865 | 1.3425 | 1972.593 | 1972.593 | 4.3904 | 1215.0074 | 73.48 | 2042.1 | 0.6
2020-10-04 | P | 24 | 84 | 458.8 | 69.02 | 2717.077 | 2717.077 | 7.0467 | 717.245 | 717.245 | 2.6543 | 0.871 | 0.871 | 1.3433 | 1999.832 | 1999.832 | 4.3924 | 1214.0384 | 73.6 | 2041.86 | 0.6
2020-10-05 | P | 24 | 84 | 454.57 | 69.03 | 2694.479 | 2694.479 | 7.0494 | 714.554 | 714.554 | 2.655 | 1.024 | 1.024 | 1.3444 | 1979.925 | 1979.925 | 4.3944 | 1432.4166 | 73.48 | 2042.23 | 0.6
2020-10-06 | P | 24 | 84 | 421.37 | 69.21 | 2844.058 | 2844.058 | 7.0523 | 710.145 | 710.145 | 2.6557 | 1.042 | 1.042 | 1.3454 | 2133.913 | 2133.913 | 4.3965 | 1467.3412 | 75.03 | 2046.97 | 0.6
2020-10-07 | P | 24 | 84 | 446.51 | 69.22 | 2726.243 | 2726.243 | 7.055 | 703.19 | 703.19 | 2.6564 | 0.885 | 0.885 | 1.3463 | 2023.053 | 2023.053 | 4.3986 | 1259.0139 | 74.21 | 2042.72 | 0.6
2020-10-08 | P | 24 | 84 | 443.83 | 69.58 | 2693.757 | 2693.757 | 7.0577 | 698.478 | 698.478 | 2.6571 | 0.872 | 0.872 | 1.3472 | 1995.279 | 1995.279 | 4.4006 | 1249.0257 | 74.07 | 2043.09 | 0.6
2020-10-09 | P | 24 | 84 | 438.41 | 69.64 | 2690.263 | 2690.263 | 7.0604 | 688.783 | 688.783 | 2.6578 | 0.859 | 0.859 | 1.348 | 2001.48 | 2001.48 | 4.4026 | 1247.1722 | 74.4 | 2043.31 | 0.6
2020-10-10 | P | 24 | 84 | 454.73 | 69.03 | 2674.801 | 2674.801 | 7.0631 | 686.02 | 686.02 | 2.6585 | 0.844 | 0.844 | 1.3489 | 1988.781 | 1988.781 | 4.4045 | 1230.2411 | 74.35 | 2043.07 | 0.6
2020-10-11 | P | 24 | 84 | 445.29 | 69.43 | 2688.228 | 2688.228 | 7.0658 | 690.378 | 690.378 | 2.6592 | 0.821 | 0.821 | 1.3497 | 1997.85 | 1997.85 | 4.4065 | 1189.3528 | 74.32 | 2043.11 | 0.6
2020-10-12 | P | 24 | 84 | 437.21 | 69.7 | 2708.214 | 2708.214 | 7.0685 | 703.012 | 703.012 | 2.6599 | 0.967 | 0.967 | 1.3507 | 2005.202 | 2005.202 | 4.4086 | 1375.096 | 74.04 | 2043.46 | 0.6
2020-10-13 | P | 24 | 84 | 387.74 | 70.64 | 2821.658 | 2821.658 | 7.0713 | 670.357 | 670.357 | 2.6606 | 0.701 | 0.701 | 1.3514 | 2151.301 | 2151.301 | 4.4107 | 1046.4186 | 76.24 | 2048.56 | 0.6
2020-10-14 | P | 24 | 84 | 371.72 | 69.73 | 2760.624 | 2760.624 | 7.074 | 654.818 | 654.818 | 2.6612 | 0.597 | 0.597 | 1.352 | 2105.806 | 2105.806 | 4.4128 | 911.9786 | 76.28 | 2054.03 | 0.6
2020-10-15 | P | 24 | 84 | 433.15 | 69.75 | 2776.493 | 2776.493 | 7.0768 | 658.631 | 658.631 | 2.6619 | 0.573 | 0.573 | 1.3525 | 2117.862 | 2117.862 | 4.4149 | 870.3629 | 76.28 | 2045.19 | 0.6
2020-10-16 | P | 24 | 84 | 429.64 | 69.75 | 2689.243 | 2689.243 | 7.0795 | 648.397 | 648.397 | 2.6625 | 0.459 | 0.459 | 1.353 | 2040.846 | 2040.846 | 4.417 | 708.296 | 75.89 | 2045.04 | 0.6
2020-10-17 | P | 24 | 84 | 435.05 | 69.45 | 2714.05 | 2714.05 | 7.0822 | 653.467 | 653.467 | 2.6632 | 0.466 | 0.466 | 1.3535 | 2060.583 | 2060.583 | 4.419 | 712.9281 | 75.92 | 2046.25 | 0.6
2020-10-18 | P | 24 | 84 | 412.6 | 70.05 | 2653.955 | 2653.955 | 7.0849 | 636.059 | 636.059 | 2.6638 | 0.388 | 0.388 | 1.3538 | 2017.896 | 2017.896 | 4.421 | 609.8082 | 76.03 | 2049.08 | 0.6
2020-10-19 | P | 24 | 84 | 402.75 | 70.2 | 2703.605 | 2703.605 | 7.0876 | 650.656 | 650.656 | 2.6645 | 0.455 | 0.455 | 1.3543 | 2052.949 | 2052.949 | 4.4231 | 698.8147 | 75.93 | 2051.49 | 0.6
2020-10-20 | P | 24 | 84 | 439.33 | 69.52 | 2859.427 | 2859.427 | 7.0904 | 693.959 | 693.959 | 2.6652 | 0.961 | 0.961 | 1.3553 | 2165.468 | 2165.468 | 4.4253 | 1384.3815 | 75.73 | 2044.81 | 0.6
2020-10-21 | P | 24 | 84 | 444.39 | 69.46 | 2859.354 | 2859.354 | 7.0933 | 695.274 | 695.274 | 2.6659 | 0.953 | 0.953 | 1.3562 | 2164.08 | 2164.08 | 4.4274 | 1370.3202 | 75.68 | 2045.48 | 0.6
2020-10-22 | P | 24 | 84 | 459.28 | 68.93 | 2859.859 | 2859.859 | 7.0962 | 693.896 | 693.896 | 2.6666 | 0.945 | 0.945 | 1.3572 | 2165.963 | 2165.963 | 4.4296 | 1362.0543 | 75.74 | 2047.33 | 0.6
2020-10-23 | P | 24 | 84 | 468.4 | 68.71 | 2846.612 | 2846.612 | 7.099 | 690.703 | 690.703 | 2.6673 | 0.797 | 0.797 | 1.358 | 2155.909 | 2155.909 | 4.4317 | 1154.1589 | 75.74 | 2045.56 | 0.6
2020-10-24 | P | 24 | 84 | 483.49 | 68.23 | 2878.14 | 2878.14 | 7.1019 | 697.199 | 697.199 | 2.668 | 0.793 | 0.793 | 1.3588 | 2180.941 | 2180.941 | 4.4339 | 1136.9838 | 75.78 | 2046.81 | 0.6
2020-10-25 | P | 24 | 84 | 481.71 | 67.97 | 2889.233 | 2889.233 | 7.1048 | 699.925 | 699.925 | 2.6687 | 0.932 | 0.932 | 1.3597 | 2189.308 | 2189.308 | 4.4361 | 1332.2685 | 75.78 | 2048.95 | 0.6
2020-10-26 | P | 24 | 84 | 457.06 | 69 | 2908.473 | 2908.473 | 7.1077 | 705.572 | 705.572 | 2.6694 | 0.939 | 0.939 | 1.3606 | 2202.901 | 2202.901 | 4.4383 | 1331.2872 | 75.74 | 2044.89 | 0.6
2020-10-27 | P | 24 | 84 | 460.35 | 68.81 | 2931.938 | 2931.938 | 7.1106 | 711.599 | 711.599 | 2.6701 | 0.95 | 0.95 | 1.3616 | 2220.339 | 2220.339 | 4.4405 | 1334.3962 | 75.73 | 2045.29 | 0.6
2020-10-28 | P | 24 | 84 | 462.27 | 68.48 | 2918.933 | 2918.933 | 7.1135 | 708.397 | 708.397 | 2.6708 | 0.954 | 0.954 | 1.3625 | 2210.536 | 2210.536 | 4.4428 | 1346.1985 | 75.73 | 2048.26 | 0.6
2020-10-29 | P | 24 | 84 | 450.16 | 68.97 | 2938.465 | 2938.465 | 7.1165 | 713.167 | 713.167 | 2.6715 | 0.967 | 0.967 | 1.3635 | 2225.298 | 2225.298 | 4.445 | 1355.74 | 75.73 | 2045.79 | 0.6
2020-10-30 | P | 24 | 84 | 473.27 | 68.37 | 2947.252 | 2947.252 | 7.1194 | 713.722 | 713.722 | 2.6722 | 0.936 | 0.936 | 1.3644 | 2233.53 | 2233.53 | 4.4472 | 1310.9866 | 75.78 | 2045.76 | 0.6
2020-10-31 | P | 24 | 84 | 498.43 | 67.1 | 2962.267 | 2962.267 | 7.1224 | 717.417 | 717.417 | 2.6729 | 0.927 | 0.926 | 1.3654 | 2244.85 | 2244.85 | 4.4495 | 1291.4442 | 75.78 | 2048.8 | 0.6
2020-11-01 | P | 24 | 84 | 501.47 | 66.81 | 3076.645 | 3076.645 | 7.1255 | 732.236 | 732.236 | 2.6737 | 0.67728 | 0.67728 | 1.366 | 2344.409 | 2344.409 | 4.4518 | 924.9499 | 76.2 | 2050.32 | 0.6
2020-11-02 | P | 24 | 84 | 525.18 | 66.4 | 3116.933 | 3116.933 | 7.1286 | 733.422 | 733.422 | 2.6744 | 0.65668 | 0.65668 | 1.3667 | 2383.511 | 2383.511 | 4.4542 | 895.3698 | 76.47 | 2049.58 | 0.6
2020-11-03 | P | 24 | 84 | 511.72 | 66.52 | 2920.162 | 2920.162 | 7.1315 | 685.377 | 685.377 | 2.6751 | 0.63201 | 0.63201 | 1.3673 | 2234.785 | 2234.785 | 4.4564 | 922.1367 | 76.53 | 2050.51 | 0.6
2020-11-04 | P | 24 | 84 | 500.39 | 67.29 | 3068.387 | 3068.387 | 7.1346 | 736.679 | 736.679 | 2.6758 | 0.64968 | 0.64968 | 1.368 | 2331.708 | 2331.708 | 4.4588 | 881.8982 | 75.99 | 2050.16 | 0.6
2020-11-05 | P | 24 | 84 | 501.22 | 67.27 | 3268.616 | 3268.616 | 7.1378 | 766.048 | 766.048 | 2.6766 | 0.6714 | 0.6714 | 1.3686 | 2502.568 | 2502.568 | 4.4613 | 876.4526 | 76.56 | 2050.93 | 0.6
2020-11-06 | P | 24 | 84 | 485.9 | 67.89 | 3324.25 | 3324.25 | 7.1412 | 775.77 | 775.77 | 2.6774 | 0.68344 | 0.68344 | 1.3693 | 2548.48 | 2548.48 | 4.4638 | 880.9834 | 76.66 | 2048.96 | 0.6
2020-11-07 | P | 24 | 84 | 469.84 | 68.41 | 3281.963 | 3281.963 | 7.1444 | 763.028 | 763.028 | 2.6781 | 0.70322 | 0.70322 | 1.37 | 2518.935 | 2518.935 | 4.4663 | 921.6123 | 76.75 | 2048.12 | 0.6
2020-11-08 | P | 24 | 84 | 472.79 | 67.99 | 3302.391 | 3302.391 | 7.1477 | 762.332 | 762.332 | 2.6789 | 0.70817 | 0.70817 | 1.3707 | 2540.059 | 2540.059 | 4.4689 | 928.9529 | 76.92 | 2048.82 | 0.6
2020-11-09 | P | 24 | 84 | 475.52 | 67.69 | 3188.299 | 3188.299 | 7.1509 | 739.844 | 739.844 | 2.6796 | 0.70862 | 0.70862 | 1.3714 | 2448.455 | 2448.455 | 4.4713 | 957.8025 | 76.8 | 2049.76 | 0.6
2020-11-10 | P | 24 | 84 | 480.41 | 67.65 | 3150.067 | 3150.067 | 7.1541 | 729.109 | 729.109 | 2.6804 | 0.69708 | 0.69708 | 1.3721 | 2420.958 | 2420.958 | 4.4737 | 956.0766 | 76.85 | 2049.19 | 0.6
2020-11-11 | P | 24 | 84 | 476.84 | 67.84 | 3170.568 | 3170.568 | 7.1573 | 732.421 | 732.421 | 2.6811 | 0.66903 | 0.66903 | 1.3728 | 2438.147 | 2438.147 | 4.4762 | 913.45 | 76.9 | 2049.13 | 0.6
2020-11-12 | P | 24 | 84 | 466.64 | 68.31 | 3261.545 | 3261.545 | 7.1605 | 741.5 | 741.5 | 2.6818 | 0.68834 | 0.68834 | 1.3735 | 2520.045 | 2520.045 | 4.4787 | 928.3105 | 77.26 | 2047.59 | 0.6
2020-11-13 | P | 24 | 84 | 471.7 | 68.18 | 3172.218 | 3172.218 | 7.1637 | 724.225 | 724.225 | 2.6825 | 0.6623 | 0.6623 | 1.3742 | 2447.993 | 2447.993 | 4.4811 | 914.5014 | 77.17 | 2047.62 | 0.6
2020-11-14 | P | 24 | 84 | 452.25 | 68.24 | 3132.974 | 3132.974 | 7.1668 | 720.71 | 720.71 | 2.6833 | 0.67729 | 0.67729 | 1.3748 | 2412.264 | 2412.264 | 4.4835 | 939.7599 | 77 | 2052.2 | 0.6
2020-11-15 | P | 24 | 84 | 479.7 | 68.1 | 3118.783 | 3118.783 | 7.1699 | 714.952 | 714.952 | 2.684 | 0.65465 | 0.65465 | 1.3755 | 2403.831 | 2403.831 | 4.486 | 915.6505 | 77.08 | 2051.46 | 0.6
2020-11-16 | P | 24 | 84 | 469.57 | 68.34 | 3121.4 | 3121.4 | 7.1731 | 714.871 | 714.871 | 2.6847 | 0.66421 | 0.66421 | 1.3762 | 2406.529 | 2406.529 | 4.4884 | 929.1392 | 77.1 | 2050.49 | 0.6
2020-11-17 | P | 24 | 84 | 459.62 | 68.53 | 3091.489 | 3091.489 | 7.1762 | 712.283 | 712.283 | 2.6854 | 0.6877 | 0.6877 | 1.3768 | 2379.206 | 2379.206 | 4.4907 | 965.4862 | 76.96 | 2048.7 | 0.6
2020-11-18 | P | 24 | 84 | 456.7 | 68.53 | 3062.184 | 3062.184 | 7.1792 | 705.498 | 705.498 | 2.6861 | 0.66095 | 0.66095 | 1.3775 | 2356.686 | 2356.686 | 4.4931 | 936.8574 | 76.96 | 2049.21 | 0.6
2020-11-19 | P | 24 | 84 | 459.79 | 68.46 | 3084.66 | 3084.66 | 7.1823 | 714.47 | 714.47 | 2.6868 | 0.68422 | 0.68422 | 1.3782 | 2370.19 | 2370.19 | 4.4955 | 957.6572 | 76.84 | 2049.52 | 0.6
2020-11-20 | P | 24 | 84 | 441.67 | 68.3 | 3004.76 | 3004.76 | 7.1853 | 695.267 | 695.267 | 2.6875 | 0.50739 | 0.50739 | 1.3787 | 2309.493 | 2309.493 | 4.4978 | 729.7841 | 76.86 | 2051.8 | 0.6
2020-11-21 | P | 24 | 84 | 456.64 | 68.68 | 3016.214 | 3016.214 | 7.1883 | 697.921 | 697.921 | 2.6882 | 0.66289 | 0.66289 | 1.3794 | 2318.293 | 2318.293 | 4.5001 | 949.8084 | 76.86 | 2050.42 | 0.6
2020-11-22 | P | 24 | 84 | 445.32 | 66.89 | 2894.064 | 2894.064 | 7.1912 | 653.028 | 653.028 | 2.6889 | 0.75708 | 0.75708 | 1.3801 | 2241.036 | 2241.036 | 4.5023 | 1159.3384 | 77.44 | 2055.75 | 0.6
2020-11-23 | P | 24 | 84 | 503.74 | 67.41 | 2945.347 | 2945.347 | 7.1942 | 675.846 | 675.846 | 2.6896 | 0.67185 | 0.67185 | 1.3808 | 2269.501 | 2269.501 | 4.5046 | 994.0813 | 77.05 | 2050.71 | 0.6
2020-11-24 | P | 24 | 84 | 494.43 | 67.59 | 2965.095 | 2965.095 | 7.1971 | 681.019 | 681.019 | 2.6902 | 0.69022 | 0.69022 | 1.3815 | 2284.076 | 2284.076 | 4.5069 | 1013.5147 | 77.03 | 2050.42 | 0.6
2020-11-25 | P | 24 | 84 | 482.11 | 67.79 | 2938.844 | 2938.844 | 7.2001 | 677.061 | 677.061 | 2.6909 | 0.6696 | 0.6696 | 1.3822 | 2261.783 | 2261.783 | 4.5091 | 988.9769 | 76.96 | 2050.75 | 0.6
2020-11-26 | P | 24 | 84 | 480.86 | 67.79 | 2970.338 | 2970.338 | 7.203 | 682.33 | 682.33 | 2.6916 | 0.83834 | 0.83834 | 1.383 | 2288.008 | 2288.008 | 4.5114 | 1228.6424 | 77.03 | 2050.92 | 0.6
2020-11-27 | P | 24 | 84 | 491.81 | 67.46 | 2979.265 | 2979.265 | 7.206 | 683.048 | 683.048 | 2.6923 | 0.59399 | 0.59399 | 1.3836 | 2296.217 | 2296.217 | 4.5137 | 869.6216 | 77.07 | 2050.87 | 0.6
2020-11-28 | P | 24 | 84 | 489.65 | 67.45 | 2980.346 | 2980.346 | 7.209 | 688.936 | 688.936 | 2.693 | 0.61026 | 0.61026 | 1.3842 | 2291.41 | 2291.41 | 4.516 | 885.8021 | 76.88 | 2050.9 | 0.6
2020-11-29 | P | 24 | 84 | 490.49 | 67.42 | 2984.084 | 2984.084 | 7.212 | 684.237 | 684.237 | 2.6937 | 0.6196 | 0.6196 | 1.3848 | 2299.847 | 2299.847 | 4.5183 | 905.5383 | 77.07 | 2050.94 | 0.6
2020-11-30 | P | 24 | 84 | 490.83 | 67.37 | 3019.922 | 3019.922 | 7.215 | 689.704 | 689.704 | 2.6943 | 0.61338 | 0.61338 | 1.3854 | 2330.218 | 2330.218 | 4.5207 | 889.3388 | 77.16 | 2050.9 | 0.6
2020-12-01 | P | 24 | 84 | 470.64 | 68.14 | 2807.56 | 2807.56 | 7.2178 | 787.408 | 787.408 | 2.6951 | 0.55393 | 0.55393 | 1.386 | 2020.152 | 2020.152 | 4.5227 | 703.4863 | 71.95 | 2051.28 | 0.6
2020-12-02 | P | 24 | 84 | 483.24 | 67.7 | 2792.884 | 2792.884 | 7.2206 | 789.129 | 789.129 | 2.6959 | 0.56631 | 0.56631 | 1.3865 | 2003.755 | 2003.755 | 4.5247 | 717.6387 | 71.74 | 2051.38 | 0.6
2020-12-03 | P | 17.5 | 0 | 581.78 | 64.34 | 2104.625 | 2886.343 | 7.2227 | 585.671 | 803.206 | 2.6965 | 0.44016 | 0.60364 | 1.387 | 1518.954 | 2083.137 | 4.5262 | 751.5429 | 72.17 | 2060.74 | 0.6
2020-12-04 | SI | 0 | 0 | 1058.78 | 37.5 | 0 | 0 | 7.2227 | 0 | 0 | 2.6965 | 0 | 0 | 1.387 | 0 | 0 | 4.5262 | 0 | 0 | 2092.05 | 0
2020-12-05 | SI | 0 | 0 | 1055.3 | 29.39 | 0 | 0 | 7.2227 | 0 | 0 | 2.6965 | 0 | 0 | 1.387 | 0 | 0 | 4.5262 | 0 | 0 | 2102.6 | 0
2020-12-06 | SI | 0 | 0 | 1053.32 | 27.9 | 0 | 0 | 7.2227 | 0 | 0 | 2.6965 | 0 | 0 | 1.387 | 0 | 0 | 4.5262 | 0 | 0 | 2106.34 | 0
2020-12-07 | P | 12.5 | 84 | 746.9 | 44.12 | 1931.827 | 3709.108 | 7.2246 | 414.246 | 795.352 | 2.6969 | 0.32334 | 0.62081 | 1.3873 | 1517.581 | 2913.756 | 4.5277 | 780.5512 | 78.56 | 2087.35 | 0.6
2020-12-08 | P | 24 | 84 | 446.68 | 68.46 | 2692.763 | 2692.763 | 7.2273 | 730.563 | 730.563 | 2.6976 | 0.5763 | 0.5763 | 1.3879 | 1962.2 | 1962.2 | 4.5297 | 788.8448 | 72.87 | 2050.24 | 0.6
2020-12-09 | P | 24 | 84 | 446.68 | 68.46 | 2748.59 | 2748.59 | 7.2301 | 752.87 | 752.87 | 2.6984 | 0.53271 | 0.53271 | 1.3884 | 1995.72 | 1995.72 | 4.5317 | 707.5692 | 72.61 | 2050.24 | 0.6
2020-12-10 | P | 24 | 84 | 446.68 | 68.46 | 2854.613 | 2854.613 | 7.2329 | 774.678 | 774.678 | 2.6992 | 0.53842 | 0.53842 | 1.389 | 2079.935 | 2079.935 | 4.5338 | 695.0206 | 72.86 | 2050.24 | 0.6
2020-12-11 | P | 24 | 84 | 441.24 | 68.85 | 2835.532 | 2835.532 | 7.2358 | 777.199 | 777.199 | 2.7 | 0.53836 | 0.53836 | 1.3895 | 2058.333 | 2058.333 | 4.5358 | 692.6872 | 72.59 | 2048.86 | 0.6
2020-12-12 | P | 24 | 84 | 443.39 | 68.77 | 2833.191 | 2833.191 | 7.2386 | 776.5 | 776.5 | 2.7007 | 0.52528 | 0.52528 | 1.39 | 2056.691 | 2056.691 | 4.5379 | 676.4661 | 72.59 | 2049.13 | 0.6
2020-12-13 | P | 24 | 84 | 440.66 | 68.86 | 2852.481 | 2852.481 | 7.2415 | 767.225 | 767.225 | 2.7015 | 0.55128 | 0.55128 | 1.3906 | 2085.256 | 2085.256 | 4.54 | 718.5385 | 73.1 | 2049.35 | 0.6
2020-12-14 | P | 24 | 84 | 423.65 | 69.48 | 2847.722 | 2847.722 | 7.2443 | 770.523 | 770.523 | 2.7023 | 0.52969 | 0.52969 | 1.3911 | 2077.199 | 2077.199 | 4.542 | 687.4363 | 72.94 | 2049.82 | 0.6
2020-12-15 | P | 24 | 84 | 457.78 | 68.28 | 2895.243 | 2895.243 | 7.2472 | 780.589 | 780.589 | 2.703 | 0.51979 | 0.51979 | 1.3916 | 2114.654 | 2114.654 | 4.5441 | 665.8949 | 73.04 | 2049.47 | 0.6
2020-12-16 | P | 24 | 84 | 462.48 | 68.02 | 2878.32 | 2878.32 | 7.2501 | 768.446 | 768.446 | 2.7038 | 0.52434 | 0.52434 | 1.3921 | 2109.874 | 2109.874 | 4.5463 | 682.3356 | 73.3 | 2049.5 | 0.6
2020-12-17 | P | 24 | 84 | 483.9 | 67.49 | 2895.739 | 2895.739 | 7.253 | 772.637 | 772.637 | 2.7046 | 0.5479 | 0.5479 | 1.3927 | 2123.102 | 2123.102 | 4.5484 | 709.1329 | 73.32 | 2050.24 | 0.6
2020-12-18 | P | 24 | 84 | 468.94 | 67.64 | 2917.772 | 2917.772 | 7.2559 | 778.439 | 778.439 | 2.7054 | 0.54612 | 0.54612 | 1.3932 | 2139.333 | 2139.333 | 4.5505 | 701.5642 | 73.32 | 2047.5 | 0.6
2020-12-19 | P | 24 | 84 | 472.29 | 67.24 | 2953.073 | 2953.073 | 7.2588 | 788.132 | 788.132 | 2.7062 | 0.56223 | 0.56223 | 1.3938 | 2164.941 | 2164.941 | 4.5527 | 713.3745 | 73.31 | 2047.81 | 0.6
2020-12-20 | P | 24 | 84 | 471.87 | 67.46 | 2911.691 | 2911.691 | 7.2618 | 777.392 | 777.392 | 2.7069 | 0.6648 | 0.6648 | 1.3945 | 2134.299 | 2134.299 | 4.5548 | 855.1661 | 73.3 | 2047.64 | 0.6
2020-12-21 | P | 24 | 84 | 471.15 | 67.45 | 2893.662 | 2893.662 | 7.2646 | 772.525 | 772.525 | 2.7077 | 0.66398 | 0.66398 | 1.3951 | 2121.137 | 2121.137 | 4.5569 | 859.4914 | 73.3 | 2048 | 0.6
2020-12-22 | P | 24 | 84 | 479.8 | 67.07 | 2858.765 | 2858.765 | 7.2675 | 763.336 | 763.336 | 2.7085 | 0.60755 | 0.60755 | 1.3957 | 2095.429 | 2095.429 | 4.559 | 795.9113 | 73.3 | 2048.05 | 0.6
2020-12-23 | P | 24 | 84 | 468.9 | 67.49 | 2944.063 | 2944.063 | 7.2704 | 791.072 | 791.072 | 2.7093 | 0.68726 | 0.68726 | 1.3964 | 2152.991 | 2152.991 | 4.5612 | 868.7716 | 73.13 | 2048.19 | 0.6
2020-12-24 | P | 24 | 84 | 466.41 | 67.6 | 2965.419 | 2965.419 | 7.2734 | 798.978 | 798.978 | 2.7101 | 0.67628 | 0.67628 | 1.3971 | 2166.441 | 2166.441 | 4.5634 | 846.4333 | 73.06 | 2048.76 | 0.6
2020-12-25 | P | 24 | 84 | 472.23 | 67.38 | 2914.618 | 2914.618 | 7.2763 | 785.461 | 785.461 | 2.7108 | 0.67952 | 0.67952 | 1.3978 | 2129.157 | 2129.157 | 4.5655 | 865.1254 | 73.05 | 2049.51 | 0.6
2020-12-26 | P | 24 | 84 | 458.28 | 67.73 | 2966.158 | 2966.158 | 7.2793 | 801.878 | 801.878 | 2.7116 | 0.70501 | 0.70501 | 1.3985 | 2164.28 | 2164.28 | 4.5676 | 879.1992 | 72.97 | 2049.58 | 0.6
2020-12-27 | P | 24 | 84 | 460.5 | 67.71 | 2963.848 | 2963.848 | 7.2823 | 801.254 | 801.254 | 2.7124 | 0.74844 | 0.74844 | 1.3992 | 2162.594 | 2162.594 | 4.5698 | 934.0849 | 72.97 | 2049.67 | 0.6
2020-12-28 | P | 24 | 84 | 459.43 | 67.71 | 2964.359 | 2964.359 | 7.2852 | 802.872 | 802.872 | 2.7132 | 0.75526 | 0.75526 | 1.4 | 2161.487 | 2161.487 | 4.572 | 940.6932 | 72.92 | 2049.84 | 0.6
2020-12-29 | P | 24 | 84 | 445.34 | 68.16 | 2938.388 | 2938.388 | 7.2882 | 793.35 | 793.35 | 2.714 | 0.78807 | 0.78807 | 1.4008 | 2145.038 | 2145.038 | 4.5741 | 993.3442 | 73 | 2050.16 | 0.6
2020-12-30 | P | 24 | 84 | 458.37 | 67.79 | 2874.383 | 2874.383 | 7.291 | 775.754 | 775.754 | 2.7148 | 0.77121 | 0.77121 | 1.4016 | 2098.629 | 2098.629 | 4.5762 | 994.1411 | 73.01 | 2050.02 | 0.6
2020-12-31 | P | 24 | 84 | 464.12 | 67.4 | 2883.835 | 2883.835 | 7.2939 | 775.275 | 775.275 | 2.7156 | 0.78188 | 0.78188 | 1.4023 | 2108.56 | 2108.56 | 4.5783 | 1008.5147 | 73.12 | 2050.25 | 0.6
2021-01-01 | P | 24 | 84 | 482.66 | 66.8 | 3413.955 | 3413.955 | 7.2973 | 805.921 | 805.921 | 2.7164 | 0.9543 | 0.9543 | 1.4033 | 2608.034 | 2608.034 | 4.5809 | 1184.1168 | 76.39 | 2050.2 | 0.6
2021-01-02 | P | 24 | 84 | 496.15 | 66.43 | 3077.696 | 3077.696 | 7.3004 | 714.179 | 714.179 | 2.7171 | 0.6948 | 0.6948 | 1.404 | 2363.517 | 2363.517 | 4.5833 | 972.8643 | 76.8 | 2050.46 | 0.6
2021-01-03 | P | 24 | 84 | 482.7 | 66.91 | 3072.288 | 3072.288 | 7.3035 | 712.811 | 712.811 | 2.7178 | 0.69357 | 0.69357 | 1.4047 | 2359.477 | 2359.477 | 4.5857 | 973.0025 | 76.8 | 2050.68 | 0.6
2021-01-04 | P | 24 | 84 | 495.96 | 66.57 | 3085.197 | 3085.197 | 7.3066 | 714.223 | 714.223 | 2.7185 | 0.69603 | 0.69603 | 1.4054 | 2370.974 | 2370.974 | 4.588 | 974.5329 | 76.85 | 2050.67 | 0.6
2021-01-05 | P | 24 | 84 | 475.36 | 67.37 | 3080.859 | 3080.859 | 7.3096 | 715.566 | 715.566 | 2.7193 | 0.69612 | 0.69612 | 1.4061 | 2365.293 | 2365.293 | 4.5904 | 972.8211 | 76.77 | 2050.96 | 0.6
2021-01-06 | P | 24 | 84 | 489.7 | 66.84 | 3105.561 | 3105.561 | 7.3128 | 726.086 | 726.086 | 2.72 | 0.70475 | 0.70475 | 1.4068 | 2379.475 | 2379.475 | 4.5928 | 970.62 | 76.62 | 2050.85 | 0.6
2021-01-07 | P | 24 | 84 | 501.7 | 66.48 | 3108.987 | 3108.987 | 7.3159 | 730.073 | 730.073 | 2.7207 | 0.69866 | 0.69866 | 1.4075 | 2378.914 | 2378.914 | 4.5951 | 956.9692 | 76.52 | 2051.2 | 0.6
2021-01-08 | P | 24 | 84 | 488.55 | 66.78 | 3191.82 | 3191.82 | 7.3191 | 746.074 | 746.074 | 2.7215 | 0.70956 | 0.70956 | 1.4082 | 2445.746 | 2445.746 | 4.5976 | 951.0644 | 76.62 | 2051.07 | 0.6
2021-01-09 | P | 24 | 84 | 479.42 | 67.05 | 3201.309 | 3201.309 | 7.3223 | 740.278 | 740.278 | 2.7222 | 0.68957 | 0.68957 | 1.4089 | 2461.031 | 2461.031 | 4.6001 | 931.4954 | 76.88 | 2051.01 | 0.6
2021-01-10 | P | 24 | 84 | 468.12 | 67.31 | 3167.475 | 3167.475 | 7.3254 | 746.679 | 746.679 | 2.7229 | 0.69782 | 0.69782 | 1.4096 | 2420.796 | 2420.796 | 4.6025 | 934.5693 | 76.43 | 2051.16 | 0.6
2021-01-11 | P | 24 | 84 | 464.85 | 67.41 | 3203.885 | 3203.885 | 7.3286 | 744.927 | 744.927 | 2.7237 | 0.6932 | 0.6932 | 1.4103 | 2458.958 | 2458.958 | 4.6049 | 930.559 | 76.75 | 2051.14 | 0.6
2021-01-12 | P | 24 | 84 | 467.2 | 67.32 | 3254.419 | 3254.419 | 7.3319 | 756.156 | 756.156 | 2.7244 | 0.70498 | 0.70498 | 1.411 | 2498.263 | 2498.263 | 4.6074 | 932.3245 | 76.76 | 2051.94 | 0.6
2021-01-13 | P | 24 | 84 | 464.8 | 67.63 | 3055.719 | 3055.719 | 7.3349 | 706.963 | 706.963 | 2.7252 | 0.65623 | 0.65623 | 1.4116 | 2348.756 | 2348.756 | 4.6098 | 928.2343 | 76.86 | 2051.89 | 0.6
2021-01-14 | P | 24 | 84 | 455.26 | 67.69 | 3113.477 | 3113.477 | 7.3381 | 718.64 | 718.64 | 2.7259 | 0.70918 | 0.70918 | 1.4123 | 2394.837 | 2394.837 | 4.6122 | 986.8364 | 76.92 | 2052.18 | 0.6
2021-01-15 | P | 24 | 84 | 441.25 | 67.95 | 3190.402 | 3190.402 | 7.3412 | 727.252 | 727.252 | 2.7266 | 0.70301 | 0.70301 | 1.413 | 2463.15 | 2463.15 | 4.6146 | 966.6609 | 77.2 | 2052.73 | 0.6
2021-01-16 | P | 24 | 84 | 453.07 | 68.13 | 3173.866 | 3173.866 | 7.3444 | 720.827 | 720.827 | 2.7273 | 0.68881 | 0.68881 | 1.4137 | 2453.039 | 2453.039 | 4.6171 | 955.5892 | 77.29 | 2051.98 | 0.6
2021-01-17 | P | 24 | 84 | 472.69 | 67.6 | 3164.266 | 3164.266 | 7.3476 | 712.164 | 712.164 | 2.728 | 0.6945 | 0.6945 | 1.4144 | 2452.102 | 2452.102 | 4.6195 | 975.1924 | 77.49 | 2051.53 | 0.6
2021-01-18 | P | 24 | 84 | 480.97 | 67.33 | 3178.081 | 3178.081 | 7.3508 | 717.205 | 717.205 | 2.7288 | 0.69945 | 0.69945 | 1.4151 | 2460.876 | 2460.876 | 4.622 | 975.2454 | 77.43 | 2051.59 | 0.6
2021-01-19 | P | 24 | 84 | 479.87 | 67.32 | 3137.733 | 3137.733 | 7.3539 | 706.01 | 706.01 | 2.7295 | 0.68416 | 0.68416 | 1.4158 | 2431.723 | 2431.723 | 4.6244 | 969.0476 | 77.5 | 2051.38 | 0.6
2021-01-20 | P | 24 | 84 | 482.93 | 67.21 | 3171.983 | 3171.983 | 7.3571 | 711.963 | 711.963 | 2.7302 | 0.70047 | 0.70047 | 1.4165 | 2460.02 | 2460.02 | 4.6269 | 983.8523 | 77.56 | 2051.2 | 0.6
2021-01-21 | P | 24 | 84 | 441.13 | 66.27 | 3007.71 | 3007.71 | 7.3601 | 673.095 | 673.095 | 2.7308 | 0.6568 | 0.6568 | 1.4172 | 2334.615 | 2334.615 | 4.6292 | 975.7943 | 77.62 | 2057.22 | 0.6
2021-01-22 | P | 24 | 84 | 446.51 | 68.62 | 3125.214 | 3125.214 | 7.3632 | 699.337 | 699.337 | 2.7315 | 0.72198 | 0.72198 | 1.4179 | 2425.877 | 2425.877 | 4.6317 | 1032.3831 | 77.62 | 2052.73 | 0.6
2021-01-23 | P | 24 | 84 | 461.19 | 68.11 | 3082.181 | 3082.181 | 7.3663 | 704.529 | 704.529 | 2.7322 | 0.69974 | 0.69974 | 1.4186 | 2377.652 | 2377.652 | 4.634 | 993.1997 | 77.14 | 2051.97 | 0.6
2021-01-24 | P | 24 | 84 | 473.98 | 67.66 | 3033.144 | 3033.144 | 7.3693 | 691.531 | 691.531 | 2.7329 | 0.68235 | 0.68235 | 1.4193 | 2341.613 | 2341.613 | 4.6364 | 986.7297 | 77.2 | 2051.67 | 0.6
2021-01-25 | P | 24 | 84 | 481.27 | 67.38 | 3085.565 | 3085.565 | 7.3724 | 700.347 | 700.347 | 2.7336 | 0.70348 | 0.70348 | 1.42 | 2385.218 | 2385.218 | 4.6388 | 1004.4805 | 77.3 | 2051.4 | 0.6
2021-01-26 | P | 24 | 84 | 472.57 | 67.67 | 3095.315 | 3095.315 | 7.3755 | 701.631 | 701.631 | 2.7343 | 0.696 | 0.696 | 1.4207 | 2393.684 | 2393.684 | 4.6412 | 991.9771 | 77.33 | 2051.46 | 0.6
2021-01-27 | P | 24 | 84 | 461.93 | 67.71 | 3052.966 | 3052.966 | 7.3785 | 710.185 | 710.185 | 2.735 | 0.70315 | 0.70315 | 1.4214 | 2342.781 | 2342.781 | 4.6435 | 990.0911 | 76.74 | 2052.25 | 0.6
2021-01-28 | P | 24 | 84 | 451.26 | 67.71 | 2998.425 | 2998.425 | 7.3815 | 697.277 | 697.277 | 2.7357 | 0.68241 | 0.68241 | 1.422 | 2301.148 | 2301.148 | 4.6458 | 978.6796 | 76.74 | 2052.93 | 0.6
2021-01-29 | P | 24 | 84 | 457.56 | 67.4 | 3161.357 | 3161.357 | 7.3847 | 731.24 | 731.24 | 2.7365 | 0.72659 | 0.72659 | 1.4228 | 2430.117 | 2430.117 | 4.6482 | 993.6439 | 76.87 | 2052.67 | 0.6
2021-01-30 | P | 24 | 84 | 485.18 | 66.82 | 3016.82 | 3016.82 | 7.3877 | 708.425 | 708.425 | 2.7372 | 0.66512 | 0.66512 | 1.4234 | 2308.395 | 2308.395 | 4.6505 | 938.8685 | 76.52 | 2052.24 | 0.6
2021-01-31 | P | 24 | 84 | 476.88 | 67.02 | 2976.021 | 2976.021 | 7.3907 | 699.312 | 699.312 | 2.7379 | 0.68586 | 0.68586 | 1.4241 | 2276.709 | 2276.709 | 4.6528 | 980.7664 | 76.5 | 2052.18 | 0.6
2021-02-01 | P | 24 | 84 | 468.24 | 67.19 | 3014.247 | 3014.247 | 7.3937 | 705.378 | 705.378 | 2.7386 | 0.72198 | 0.72198 | 1.4248 | 2308.869 | 2308.869 | 4.6551 | 1023.5415 | 76.6 | 2052.26 | 0.6
2021-02-02 | P | 24 | 84 | 457.39 | 67.54 | 2997.66 | 2997.66 | 7.3967 | 709.268 | 709.268 | 2.7393 | 0.72596 | 0.72596 | 1.4256 | 2288.392 | 2288.392 | 4.6574 | 1023.5292 | 76.34 | 2051.49 | 0.6
2021-02-03 | P | 24 | 84 | 464.1 | 67.3 | 3014.325 | 3014.325 | 7.3997 | 709.899 | 709.899 | 2.74 | 0.73068 | 0.73068 | 1.4263 | 2304.426 | 2304.426 | 4.6597 | 1029.271 | 76.45 | 2051.64 | 0.6
2021-02-04 | P | 24 | 84 | 463.84 | 67.25 | 2987.142 | 2987.142 | 7.4027 | 703.151 | 703.151 | 2.7407 | 0.72849 | 0.72849 | 1.427 | 2283.991 | 2283.991 | 4.662 | 1036.0335 | 76.46 | 2051.71 | 0.6
2021-02-05 | P | 24 | 84 | 458.81 | 67.45 | 2969.89 | 2969.89 | 7.4057 | 696.815 | 696.815 | 2.7414 | 0.71976 | 0.71976 | 1.4278 | 2273.075 | 2273.075 | 4.6643 | 1032.9324 | 76.54 | 2051.04 | 0.6
2021-02-06 | P | 24 | 84 | 459.24 | 67.48 | 3004.33 | 3004.33 | 7.4087 | 696.713 | 696.713 | 2.7421 | 0.71087 | 0.71087 | 1.4285 | 2307.617 | 2307.617 | 4.6666 | 1020.3208 | 76.81 | 2051.16 | 0.6
2021-02-07 | P | 24 | 84 | 463.96 | 67.69 | 2975.612 | 2975.612 | 7.4117 | 695.021 | 695.021 | 2.7428 | 0.7008 | 0.7008 | 1.4292 | 2280.591 | 2280.591 | 4.6689 | 1008.3128 | 76.64 | 2050.62 | 0.6
2021-02-08 | P | 24 | 84 | 467.25 | 67.66 | 3007.232 | 3007.232 | 7.4147 | 701.31 | 701.31 | 2.7435 | 0.69702 | 0.69702 | 1.4299 | 2305.922 | 2305.922 | 4.6712 | 993.8895 | 76.68 | 2050.46 | 0.6
2021-02-09 | P | 24 | 84 | 438.19 | 68.86 | 3050.139 | 3050.139 | 7.4177 | 707.717 | 707.717 | 2.7442 | 0.6995 | 0.6995 | 1.4306 | 2342.422 | 2342.422 | 4.6735 | 988.3878 | 76.8 | 2050.16 | 0.6
2021-02-10 | P | 24 | 84 | 480.55 | 67.33 | 3068.009 | 3068.009 | 7.4208 | 707.477 | 707.477 | 2.7449 | 0.70184 | 0.70184 | 1.4313 | 2360.532 | 2360.532 | 4.6759 | 992.029 | 76.94 | 2050.13 | 0.6
2021-02-11 | P | 24 | 84 | 444.74 | 68.44 | 3074.655 | 3074.655 | 7.4239 | 708.149 | 708.149 | 2.7456 | 0.70485 | 0.70485 | 1.432 | 2366.506 | 2366.506 | 4.6782 | 995.3375 | 76.97 | 2051.44 | 0.6
2021-02-12 | P | 24 | 84 | 468.84 | 67.91 | 3072.968 | 3072.968 | 7.4269 | 713.387 | 713.387 | 2.7463 | 0.71304 | 0.71304 | 1.4327 | 2359.581 | 2359.581 | 4.6806 | 999.5086 | 76.78 | 2053.5 | 0.6
2021-02-13 | P | 24 | 84 | 440.33 | 63.16 | 2822.678 | 2822.678 | 7.4298 | 651.652 | 651.652 | 2.747 | 0.65881 | 0.65881 | 1.4333 | 2171.026 | 2171.026 | 4.6828 | 1010.9783 | 76.91 | 2061.72 | 0.6
2021-02-14 | P | 24 | 84 | 483.88 | 67.12 | 2839.414 | 2839.414 | 7.4326 | 657.984 | 657.984 | 2.7476 | 0.61451 | 0.61451 | 1.434 | 2181.43 | 2181.43 | 4.685 | 933.922 | 76.83 | 2053.99 | 0.6
2021-02-15 | P | 24 | 84 | 487.07 | 66.88 | 3058.63 | 3058.63 | 7.4357 | 710.666 | 710.666 | 2.7484 | 0.61914 | 0.61914 | 1.4346 | 2347.964 | 2347.964 | 4.6873 | 871.2089 | 76.76 | 2053.04 | 0.6
2021-02-16 | P | 24 | 84 | 478.91 | 67.05 | 3122.212 | 3122.212 | 7.4388 | 713.356 | 713.356 | 2.7491 | 0.62624 | 0.62624 | 1.4352 | 2408.856 | 2408.856 | 4.6897 | 877.875 | 77.15 | 2053.1 | 0.6
2021-02-17 | P | 24 | 84 | 477.87 | 67.01 | 3174.198 | 3174.198 | 7.442 | 721.226 | 721.226 | 2.7498 | 0.64028 | 0.64028 | 1.4358 | 2452.972 | 2452.972 | 4.6922 | 887.7607 | 77.28 | 2052.83 | 0.6
2021-02-18 | P | 24 | 84 | 469.92 | 67.58 | 2966.814 | 2966.814 | 7.4449 | 672.581 | 672.581 | 2.7505 | 0.66903 | 0.66903 | 1.4365 | 2294.233 | 2294.233 | 4.6945 | 994.7202 | 77.33 | 2052.72 | 0.6
2021-02-19 | P | 24 | 84 | 385.27 | 66.91 | 2808.464 | 2808.464 | 7.4477 | 638.918 | 638.918 | 2.7511 | 0.63781 | 0.63781 | 1.4371 | 2169.546 | 2169.546 | 4.6966 | 998.267 | 77.25 | 2062.11 | 0.6
2021-02-20 | P | 24 | 84 | 459.26 | 68.22 | 2942.939 | 2942.939 | 7.4507 | 669.589 | 669.589 | 2.7518 | 0.63713 | 0.63713 | 1.4378 | 2273.35 | 2273.35 | 4.6989 | 951.5223 | 77.25 | 2053.55 | 0.6
2021-02-21 | P | 24 | 84 | 452.06 | 68.36 | 3053.59 | 3053.59 | 7.4537 | 692.182 | 692.182 | 2.7525 | 0.65746 | 0.65746 | 1.4384 | 2361.408 | 2361.408 | 4.7013 | 949.8352 | 77.33 | 2052.78 | 0.6
2021-02-22 | P | 24 | 84 | 438.43 | 68.69 | 3071.173 | 3071.173 | 7.4568 | 690.61 | 690.61 | 2.7532 | 0.67704 | 0.67704 | 1.4391 | 2380.563 | 2380.563 | 4.7036 | 980.3465 | 77.51 | 2049.84 | 0.6
2021-02-23 | P | 24 | 84 | 441.99 | 68.81 | 3095.131 | 3095.131 | 7.4599 | 698.616 | 698.616 | 2.7539 | 0.67643 | 0.67643 | 1.4398 | 2396.515 | 2396.515 | 4.706 | 968.2358 | 77.43 | 2049.95 | 0.6
2021-02-24 | P | 24 | 84 | 435.93 | 68.55 | 3135.829 | 3135.829 | 7.463 | 710.301 | 710.301 | 2.7546 | 0.68699 | 0.68699 | 1.4405 | 2425.528 | 2425.528 | 4.7085 | 967.1858 | 77.35 | 2050.64 | 0.6
2021-02-25 | P | 24 | 84 | 413.28 | 68.46 | 3087.452 | 3087.452 | 7.4661 | 702.36 | 702.36 | 2.7553 | 0.69005 | 0.69005 | 1.4412 | 2385.092 | 2385.092 | 4.7108 | 982.4798 | 77.25 | 2051.99 | 0.6
2021-02-26 | P | 24 | 84 | 419.33 | 69.3 | 3109.346 | 3109.346 | 7.4692 | 704.185 | 704.185 | 2.756 | 0.69507 | 0.69507 | 1.4419 | 2405.161 | 2405.161 | 4.7133 | 987.0503 | 77.35 | 2048.96 | 0.6
2021-02-27 | P | 24 | 84 | 423.45 | 69.12 | 3140.108 | 3140.108 | 7.4724 | 708.054 | 708.054 | 2.7567 | 0.70392 | 0.70392 | 1.4426 | 2432.054 | 2432.054 | 4.7157 | 994.157 | 77.45 | 2049.58 | 0.6
2021-02-28 | P | 24 | 84 | 423.45 | 69.5 | 3195.494 | 3195.494 | 7.4756 | 718.946 | 718.946 | 2.7574 | 0.72358 | 0.72358 | 1.4433 | 2476.548 | 2476.548 | 4.7182 | 1006.446 | 77.5 | 2049.86 | 0.6
2021-03-01 | P | 24 | 84 | 427.99 | 69.34 | 3198.506 | 3198.506 | 7.4788 | 719.614 | 719.614 | 2.7581 | 0.70301 | 0.70301 | 1.444 | 2478.892 | 2478.892 | 4.7206 | 976.9211 | 77.5 | 2049.5 | 0.6
2021-03-02 | P | 24 | 84 | 426.6 | 69.57 | 3225.486 | 3225.486 | 7.482 | 725.686 | 725.686 | 2.7588 | 0.70882 | 0.70882 | 1.4447 | 2499.8 | 2499.8 | 4.7231 | 976.7639 | 77.5 | 2050.39 | 0.6
2021-03-03 | P | 24 | 84 | 433.89 | 68.3 | 3234.561 | 3234.561 | 7.4852 | 723.148 | 723.148 | 2.7596 | 0.70058 | 0.70058 | 1.4454 | 2511.413 | 2511.413 | 4.7257 | 968.7961 | 77.64 | 2049.85 | 0.6
2021-03-04 | P | 24 | 84 | 430.61 | 68.94 | 3193.253 | 3193.253 | 7.4884 | 730.136 | 730.136 | 2.7603 | 0.70972 | 0.70972 | 1.4461 | 2463.117 | 2463.117 | 4.7281 | 972.0314 | 77.14 | 2050.07 | 0.6
2021-03-05 | P | 24 | 84 | 426.96 | 69.61 | 3166.245 | 3166.245 | 7.4916 | 723.282 | 723.282 | 2.761 | 0.69641 | 0.69641 | 1.4468 | 2442.963 | 2442.963 | 4.7306 | 962.8419 | 77.16 | 2049.87 | 0.6
2021-03-06 | P | 24 | 84 | 419.33 | 69.27 | 3124.828 | 3124.828 | 7.4947 | 714.55 | 714.55 | 2.7617 | 0.69458 | 0.69458 | 1.4475 | 2410.278 | 2410.278 | 4.733 | 972.0514 | 77.13 | 2051.7 | 0.6
2021-03-07 | P | 24 | 84 | 445.49 | 68.42 | 3107.719 | 3107.719 | 7.4978 | 708.492 | 708.492 | 2.7624 | 0.69705 | 0.69705 | 1.4482 | 2399.227 | 2399.227 | 4.7354 | 983.8517 | 77.2 | 2049.71 | 0.6
2021-03-08 | P | 24 | 84 | 437.11 | 69.29 | 3148.098 | 3148.098 | 7.501 | 718.483 | 718.483 | 2.7632 | 0.7129 | 0.7129 | 1.4489 | 2429.615 | 2429.615 | 4.7378 | 992.2332 | 77.18 | 2049.76 | 0.6
2021-03-09 | P | 24 | 84 | 441.56 | 69.18 | 3154.281 | 3154.281 | 7.5041 | 720.373 | 720.373 | 2.7639 | 0.70487 | 0.70487 | 1.4496 | 2433.908 | 2433.908 | 4.7402 | 978.4823 | 77.16 | 2051.18 | 0.6
2021-03-10 | P | 24 | 84 | 463.81 | 67.59 | 3134.107 | 3134.107 | 7.5072 | 714.488 | 714.488 | 2.7646 | 0.69722 | 0.69722 | 1.4503 | 2419.619 | 2419.619 | 4.7426 | 975.8371 | 77.2 | 2053.37 | 0.6
2021-03-11 | P | 24 | 84 | 438.68 | 67.57 | 3070.316 | 3070.316 | 7.5103 | 704.774 | 704.774 | 2.7653 | 0.69358 | 0.69358 | 1.451 | 2365.542 | 2365.542 | 4.745 | 984.1141 | 77.05 | 2055.73 | 0.6
2021-03-12 | P | 24 | 84 | 472 | 67.8 | 3120.13 | 3120.13 | 7.5134 | 716.385 | 716.385 | 2.766 | 0.71437 | 0.71437 | 1.4517 | 2403.745 | 2403.745 | 4.7474 | 997.1831 | 77.04 | 2052.2 | 0.6
2021-03-13 | P | 24 | 84 | 460.87 | 67.36 | 3109.936 | 3109.936 | 7.5165 | 712.435 | 712.435 | 2.7667 | 0.69917 | 0.69917 | 1.4524 | 2397.501 | 2397.501 | 4.7498 | 981.3871 | 77.09 | 2052.33 | 0.6
2021-03-14 | P | 24 | 84 | 461.02 | 67.29 | 3076.087 | 3076.087 | 7.5196 | 706.98 | 706.98 | 2.7674 | 0.69783 | 0.69783 | 1.4531 | 2369.107 | 2369.107 | 4.7522 | 987.0547 | 77.02 | 2052.08 | 0.6
2021-03-15 | P | 24 | 84 | 451.7 | 67.55 | 3091.145 | 3091.145 | 7.5227 | 705.596 | 705.596 | 2.7681 | 0.70159 | 0.70159 | 1.4538 | 2385.549 | 2385.549 | 4.7546 | 994.3237 | 77.17 | 2052.12 | 0.6
2021-03-16 | P | 24 | 84 | 455.35 | 67.38 | 3054.864 | 3054.864 | 7.5258 | 752.829 | 752.829 | 2.7689 | 0.69875 | 0.69875 | 1.4545 | 2302.035 | 2302.035 | 4.7569 | 928.1654 | 75.36 | 2052.37 | 0.6
2021-03-17 | P | 24 | 84 | 449.8 | 68.05 | 3000.27 | 3000.27 | 7.5288 | 739.803 | 739.803 | 2.7696 | 0.69094 | 0.69094 | 1.4552 | 2260.467 | 2260.467 | 4.7591 | 933.9461 | 75.34 | 2052.18 | 0.6
2021-03-18 | P | 24 | 84 | 443.37 | 67.86 | 3013.382 | 3013.382 | 7.5318 | 742.137 | 742.137 | 2.7704 | 0.70512 | 0.70512 | 1.4559 | 2271.245 | 2271.245 | 4.7614 | 950.1253 | 75.37 | 2052.38 | 0.6
2021-03-19 | P | 24 | 84 | 457.37 | 68.78 | 3029.723 | 3029.723 | 7.5348 | 751.401 | 751.401 | 2.7711 | 0.7075 | 0.7075 | 1.4566 | 2278.322 | 2278.322 | 4.7637 | 941.5785 | 75.2 | 2051.08 | 0.6
2021-03-20 | P | 24 | 84 | 442.24 | 67.96 | 3030.044 | 3030.044 | 7.5378 | 751.26 | 751.26 | 2.7719 | 0.70286 | 0.70286 | 1.4573 | 2278.784 | 2278.784 | 4.766 | 935.5718 | 75.21 | 2052.01 | 0.6
2021-03-21 | P | 24 | 84 | 442.12 | 68.48 | 2998.537 | 2998.537 | 7.5408 | 742.786 | 742.786 | 2.7726 | 0.69512 | 0.69512 | 1.458 | 2255.751 | 2255.751 | 4.7682 | 935.8287 | 75.23 | 2051.77 | 0.6
2021-03-22 | P | 24 | 84 | 444.37 | 68.57 | 3030.551 | 3030.551 | 7.5439 | 746.536 | 746.536 | 2.7734 | 0.70629 | 0.70629 | 1.4587 | 2284.015 | 2284.015 | 4.7705 | 946.0853 | 75.37 | 2051.56 | 0.6
2021-03-23 | P | 24 | 84 | 456.54 | 68.29 | 2894.126 | 2894.126 | 7.5468 | 714.556 | 714.556 | 2.7741 | 0.67065 | 0.67065 | 1.4594 | 2179.57 | 2179.57 | 4.7727 | 938.5493 | 75.31 | 2051.4 | 0.6
2021-03-24 | P | 24 | 84 | 470.43 | 67.1 | 3085.764 | 3085.764 | 7.5499 | 768.996 | 768.996 | 2.7749 | 0.75346 | 0.75346 | 1.4602 | 2316.768 | 2316.768 | 4.775 | 979.7954 | 75.08 | 2051.41 | 0.6
2021-03-25 | P | 24 | 84 | 466.63 | 67.32 | 3108.498 | 3108.498 | 7.553 | 776.152 | 776.152 | 2.7756 | 0.7095 | 0.7095 | 1.4609 | 2332.346 | 2332.346 | 4.7773 | 914.1191 | 75.03 | 2051.9 | 0.6
2021-03-26 | P | 24 | 84 | 456.52 | 67.72 | 3122.388 | 3122.388 | 7.5561 | 776.708 | 776.708 | 2.7764 | 0.70362 | 0.70362 | 1.4616 | 2345.68 | 2345.68 | 4.7797 | 905.9009 | 75.12 | 2051.57 | 0.6
2021-03-27 | P | 24 | 84 | 472.46 | 67.1 | 3134.798 | 3134.798 | 7.5592 | 781.16 | 781.16 | 2.7772 | 0.70702 | 0.70702 | 1.4623 | 2353.638 | 2353.638 | 4.782 | 905.0852 | 75.08 | 2051.64 | 0.6
2021-03-28 | P | 24 | 84 | 464.09 | 67.33 | 3109.058 | 3109.058 | 7.5623 | 774.846 | 774.846 | 2.778 | 0.69741 | 0.69741 | 1.463 | 2334.212 | 2334.212 | 4.7844 | 900.0593 | 75.08 | 2051.54 | 0.6
2021-03-29 | P | 24 | 84 | 467.08 | 67.26 | 3095.312 | 3095.312 | 7.5654 | 776.132 | 776.132 | 2.7787 | 0.70417 | 0.70417 | 1.4637 | 2319.18 | 2319.18 | 4.7867 | 907.2835 | 74.93 | 2051.96 | 0.6
2021-03-30 | P | 24 | 84 | 463.6 | 67.38 | 3156.52 | 3156.52 | 7.5686 | 783.291 | 783.291 | 2.7795 | 0.70944 | 0.70944 | 1.4644 | 2373.229 | 2373.229 | 4.7891 | 905.7227 | 75.18 | 2051.69 | 0.6
2021-03-31 | P | 24 | 84 | 450.25 | 67.9 | 2895.624 | 2895.624 | 7.5715 | 790.477 | 790.477 | 2.7803 | 0.70445 | 0.70445 | 1.4651 | 2105.147 | 2105.147 | 4.7912 | 891.1761 | 72.7 | 2050.43 | 0.6
2021-04-01 | P | 24 | 84 | 446.34 | 68.04 | 3151 | 3151 | 7.5746 | 788.088 | 788.088 | 2.7811 | 0.76 | 0.76 | 1.4659 | 2362.912 | 2362.912 | 4.7935 | 964.3593 | 74.99 | 2050.34 | 0.6
2021-04-02 | P | 24 | 84 | 443.23 | 68.17 | 3117.494 | 3117.494 | 7.5777 | 786.395 | 786.395 | 2.7819 | 0.75837 | 0.75837 | 1.4666 | 2331.099 | 2331.099 | 4.7959 | 964.3593 | 74.78 | 2050.18 | 0.6
2021-04-03 | P | 24 | 84 | 442.78 | 68.19 | 3081.709 | 3081.709 | 7.5808 | 778.53 | 778.53 | 2.7827 | 0.7524 | 0.7524 | 1.4674 | 2303.179 | 2303.179 | 4.7982 | 966.4354 | 74.74 | 2050.26 | 0.6
2021-04-04 | P | 24 | 84 | 447.13 | 67.98 | 3063.734 | 3063.734 | 7.5839 | 773.871 | 773.871 | 2.7834 | 0.75545 | 0.75545 | 1.4681 | 2289.863 | 2289.863 | 4.8004 | 976.1987 | 74.74 | 2050.31 | 0.6
2021-04-05 | P | 24 | 84 | 445.27 | 68.13 | 3096.457 | 3096.457 | 7.587 | 776.253 | 776.253 | 2.7842 | 0.76234 | 0.76234 | 1.4689 | 2320.204 | 2320.204 | 4.8028 | 982.0758 | 74.93 | 2050.47 | 0.6
2021-04-06 | P | 24 | 84 | 445.83 | 68.12 | 3094.703 | 3094.703 | 7.5901 | 773.036 | 773.036 | 2.785 | 0.75685 | 0.75685 | 1.4696 | 2321.667 | 2321.667 | 4.8051 | 979.0622 | 75.02 | 2050.39 | 0.6
2021-04-07 | P | 24 | 84 | 446.88 | 68.05 | 2977.776 | 2977.776 | 7.5931 | 775.58 | 775.58 | 2.7858 | 0.7625 | 0.7625 | 1.4704 | 2202.196 | 2202.196 | 4.8073 | 983.1366 | 73.95 | 2050.64 | 0.6
2021-04-08 | P | 24 | 84 | 443.14 | 68.12 | 2995.063 | 2995.063 | 7.5961 | 779.847 | 779.847 | 2.7865 | 0.76418 | 0.76418 | 1.4712 | 2215.216 | 2215.216 | 4.8095 | 979.9118 | 73.96 | 2050.37 | 0.6
2021-04-09 | P | 24 | 84 | 442.15 | 68.1 | 2996.807 | 2996.807 | 7.599 | 783.089 | 783.089 | 2.7873 | 0.76316 | 0.76316 | 1.4719 | 2213.718 | 2213.718 | 4.8117 | 974.5501 | 73.87 | 2050.76 | 0.6
2021-04-10 | P | 24 | 84 | 445.16 | 68.04 | 2993.777 | 2993.777 | 7.602 | 782.119 | 782.119 | 2.7881 | 0.75906 | 0.75906 | 1.4727 | 2211.658 | 2211.658 | 4.8139 | 970.5155 | 73.88 | 2050.5 | 0.6
2021-04-11 | P | 24 | 84 | 448.96 | 68.43 | 2993.879 | 2993.879 | 7.605 | 778.703 | 778.703 | 2.7889 | 0.75668 | 0.75668 | 1.4734 | 2215.176 | 2215.176 | 4.8161 | 971.7191 | 73.99 | 2050.58 | 0.6
2021-04-12 | P | 24 | 84 | 448.24 | 67.95 | 3008.34 | 3008.34 | 7.608 | 782.266 | 782.266 | 2.7897 | 0.76348 | 0.76348 | 1.4742 | 2226.074 | 2226.074 | 4.8184 | 975.9819 | 74 | 2051.02 | 0.6
2021-04-13 | P | 24 | 84 | 449.21 | 67.9 | 2998.184 | 2998.184 | 7.611 | 779.625 | 779.625 | 2.7905 | 0.75743 | 0.75743 | 1.475 | 2218.559 | 2218.559 | 4.8206 | 971.5365 | 74 | 2050.83 | 0.6
2021-04-14 | P | 24 | 84 | 449.51 | 67.86 | 2996.28 | 2996.28 | 7.614 | 780.997 | 780.997 | 2.7912 | 0.76134 | 0.76134 | 1.4757 | 2215.283 | 2215.283 | 4.8228 | 974.8276 | 73.93 | 2050.98 | 0.6
2021-04-15 | P | 24 | 84 | 449.51 | 67.86 | 2994.75 | 2994.75 | 7.617 | 782.962 | 782.962 | 2.792 | 0.76191 | 0.76191 | 1.4765 | 2211.788 | 2211.788 | 4.825 | 973.1151 | 73.86 | 2050.98 | 0.6
2021-04-16 | P | 24 | 84 | 451.93 | 67.88 | 2858.192 | 2858.192 | 7.6199 | 743.118 | 743.118 | 2.7928 | 0.72132 | 0.72132 | 1.4772 | 2115.074 | 2115.074 | 4.8271 | 970.6729 | 74 | 2050.87 | 0.6
2021-04-17 | P | 24 | 84 | 449.82 | 67.74 | 2923.732 | 2923.732 | 7.6228 | 757.752 | 757.752 | 2.7935 | 0.72 | 0.72 | 1.4779 | 2165.98 | 2165.98 | 4.8293 | 950.179 | 74.08 | 2050.6 | 0.6
2021-04-18 | P | 24 | 84 | 453.01 | 68.5 | 2951.825 | 2951.825 | 7.6258 | 763.04 | 763.04 | 2.7943 | 0.72502 | 0.72502 | 1.4787 | 2188.785 | 2188.785 | 4.8315 | 950.179 | 74.15 | 2049.56 | 0.6
2021-04-19 | P | 24 | 84 | 467.01 | 69.3 | 2759.783 | 2759.783 | 7.6285 | 712.29 | 712.29 | 2.795 | 0.67211 | 0.67211 | 1.4793 | 2047.493 | 2047.493 | 4.8335 | 943.594 | 74.19 | 2049.74 | 0.6
2021-04-20 | P | 24 | 84 | 466.66 | 70.28 | 2836.192 | 2836.192 | 7.6314 | 731.617 | 731.617 | 2.7957 | 0.73954 | 0.73954 | 1.4801 | 2104.575 | 2104.575 | 4.8356 | 1010.8242 | 74.2 | 2049.8 | 0.6
2021-04-21 | P | 24 | 84 | 461.79 | 70.48 | 2852.649 | 2852.649 | 7.6342 | 742.111 | 742.111 | 2.7965 | 0.73033 | 0.73033 | 1.4808 | 2110.538 | 2110.538 | 4.8378 | 984.1215 | 73.98 | 2049.99 | 0.6
2021-04-22 | P | 24 | 84 | 455.69 | 70.77 | 2852.641 | 2852.641 | 7.6371 | 734.745 | 734.745 | 2.7972 | 0.71285 | 0.71285 | 1.4815 | 2117.896 | 2117.896 | 4.8399 | 970.2053 | 74.24 | 2050.32 | 0.6
2021-04-23 | P | 24 | 84 | 450.61 | 69.79 | 2847.88 | 2847.88 | 7.6399 | 732.518 | 732.518 | 2.7979 | 0.71782 | 0.71782 | 1.4822 | 2115.362 | 2115.362 | 4.842 | 979.9318 | 74.28 | 2050.49 | 0.6
2021-04-24 | P | 24 | 84 | 435.29 | 69.02 | 2938.309 | 2938.309 | 7.6429 | 757.484 | 757.484 | 2.7987 | 0.74454 | 0.74454 | 1.483 | 2180.825 | 2180.825 | 4.8442 | 982.911 | 74.22 | 2051.25 | 0.6
2021-04-25 | P | 24 | 84 | 445.49 | 69.12 | 2892.347 | 2892.347 | 7.6457 | 747.445 | 747.445 | 2.7994 | 0.71046 | 0.71046 | 1.4837 | 2144.902 | 2144.902 | 4.8463 | 950.5151 | 74.16 | 2051.1 | 0.6
2021-04-26 | P | 24 | 84 | 434.96 | 68.28 | 2865.95 | 2865.95 | 7.6486 | 742.784 | 742.784 | 2.8002 | 0.71551 | 0.71551 | 1.4844 | 2123.166 | 2123.166 | 4.8484 | 963.2816 | 74.08 | 2051.72 | 0.6
2021-04-27 | P | 24 | 84 | 429.08 | 67.93 | 2821.807 | 2821.807 | 7.6514 | 729.337 | 729.337 | 2.8009 | 0.70697 | 0.70697 | 1.4851 | 2092.47 | 2092.47 | 4.8505 | 969.3262 | 74.15 | 2053.43 | 0.6
2021-04-28 | P | 24 | 84 | 430.22 | 68.75 | 2799.234 | 2799.234 | 7.6542 | 726.686 | 726.686 | 2.8016 | 0.71738 | 0.71738 | 1.4858 | 2072.548 | 2072.548 | 4.8526 | 987.198 | 74.04 | 2053.96 | 0.6
2021-04-29 | P | 24 | 84 | 450.02 | 68.6 | 2229.767 | 2229.767 | 7.6565 | 654.834 | 654.834 | 2.8023 | 0.64881 | 0.64881 | 1.4865 | 1574.933 | 1574.933 | 4.8542 | 990.7993 | 70.63 | 2053.11 | 0.6
2021-04-30 | P | 24 | 84 | 449.57 | 68.51 | 2694.082 | 2694.082 | 7.6592 | 701.471 | 701.471 | 2.803 | 0.77128 | 0.77128 | 1.4872 | 1992.611 | 1992.611 | 4.8562 | 1099.5153 | 73.96 | 2053.17 | 0.6
2021-05-01 | P | 24 | 84 | 449.7 | 68.5 | 2798.422 | 2798.422 | 7.662 | 728.845 | 728.845 | 2.8037 | 0.70713 | 0.70713 | 1.4879 | 2069.577 | 2069.577 | 4.8582 | 970.2053 | 73.96 | 2053.4 | 0.6
2021-05-02 | P | 24 | 84 | 445.41 | 68.98 | 2879.499 | 2879.499 | 7.6648 | 737.711 | 737.711 | 2.8045 | 0.7125 | 0.7125 | 1.4887 | 2141.788 | 2141.788 | 4.8604 | 965.8201 | 74.38 | 2052.98 | 0.6
2021-05-03 | P | 24 | 84 | 435.62 | 69.63 | 2812.652 | 2812.652 | 7.6677 | 729.892 | 729.892 | 2.8052 | 0.70539 | 0.70539 | 1.4894 | 2082.76 | 2082.76 | 4.8625 | 966.4297 | 74.05 | 2051.84 | 0.6
2021-05-04 | P | 24 | 84 | 438.26 | 69.3 | 2657.353 | 2657.353 | 7.6703 | 734.698 | 734.698 | 2.8059 | 0.71344 | 0.71344 | 1.4901 | 1922.655 | 1922.655 | 4.8644 | 971.0723 | 72.35 | 2052.91 | 0.6
2021-05-05 | P | 24 | 84 | 430.95 | 69.7 | 2649.665 | 2649.665 | 7.673 | 734.452 | 734.452 | 2.8067 | 0.72639 | 0.72639 | 1.4908 | 1915.213 | 1915.213 | 4.8663 | 989.023 | 72.28 | 2053.6 | 0.6
2021-05-06 | P | 24 | 84 | 445.38 | 68.9 | 2667.673 | 2667.673 | 7.6756 | 741.301 | 741.301 | 2.8074 | 0.71428 | 0.71428 | 1.4915 | 1926.372 | 1926.372 | 4.8682 | 963.5519 | 72.21 | 2053.38 | 0.6
2021-05-07 | P | 24 | 84 | 434.91 | 68.49 | 2679.932 | 2679.932 | 7.6783 | 742.605 | 742.605 | 2.8081 | 0.71556 | 0.71556 | 1.4922 | 1937.327 | 1937.327 | 4.8702 | 963.5848 | 72.29 | 2052.44 | 0.6
2021-05-08 | P | 24 | 84 | 434.05 | 69.32 | 2685.021 | 2685.021 | 7.681 | 740.409 | 740.409 | 2.8089 | 0.73169 | 0.73169 | 1.493 | 1944.612 | 1944.612 | 4.8721 | 988.2274 | 72.42 | 2051.98 | 0.6
2021-05-09 | P | 24 | 84 | 431.3 | 68.73 | 2682.505 | 2682.505 | 7.6837 | 743.862 | 743.862 | 2.8096 | 0.72866 | 0.72866 | 1.4937 | 1938.643 | 1938.643 | 4.874 | 979.5667 | 72.27 | 2052.18 | 0.6
2021-05-10 | P | 24 | 84 | 434.69 | 68.5 | 2680.002 | 2680.002 | 7.6864 | 737.434 | 737.434 | 2.8104 | 0.73594 | 0.73594 | 1.4944 | 1942.568 | 1942.568 | 4.876 | 997.9708 | 72.48 | 2052.36 | 0.6
2021-05-11 | P | 24 | 84 | 441.27 | 69.58 | 2712.935 | 2712.935 | 7.6891 | 747.126 | 747.126 | 2.8111 | 0.72108 | 0.72108 | 1.4952 | 1965.809 | 1965.809 | 4.878 | 965.14 | 72.46 | 2051.94 | 0.6
2021-05-12 | P | 24 | 84 | 451.6 | 70.41 | 2702.018 | 2702.018 | 7.6918 | 742.2 | 742.2 | 2.8119 | 0.68722 | 0.68722 | 1.4958 | 1959.818 | 1959.818 | 4.8799 | 925.9226 | 72.53 | 2051.04 | 0.6
2021-05-13 | P | 24 | 84 | 443.59 | 71.07 | 2685.524 | 2685.524 | 7.6945 | 736.685 | 736.685 | 2.8126 | 0.69094 | 0.69094 | 1.4965 | 1948.839 | 1948.839 | 4.8819 | 937.9084 | 72.57 | 2051.42 | 0.6
2021-05-14 | P | 24 | 84 | 437.65 | 71.15 | 2716.723 | 2716.723 | 7.6972 | 737.543 | 737.543 | 2.8133 | 0.73887 | 0.73887 | 1.4973 | 1979.18 | 1979.18 | 4.8838 | 1001.7988 | 72.85 | 2051.7 | 0.6
2021-05-15 | P | 24 | 84 | 440.58 | 69.28 | 2684.228 | 2684.228 | 7.6999 | 736.751 | 736.751 | 2.8141 | 0.69348 | 0.69348 | 1.498 | 1947.477 | 1947.477 | 4.8858 | 941.2682 | 72.55 | 2052.37 | 0.6
2021-05-16 | P | 24 | 84 | 429.69 | 69.05 | 2641.414 | 2641.414 | 7.7025 | 732.262 | 732.262 | 2.8148 | 0.68148 | 0.68148 | 1.4986 | 1909.152 | 1909.152 | 4.8877 | 930.6477 | 72.28 | 2052.25 | 0.6
2021-05-17 | P | 24 | 84 | 445.36 | 70.44 | 2692.687 | 2692.687 | 7.7052 | 735.787 | 735.787 | 2.8155 | 0.70743 | 0.70743 | 1.4994 | 1956.9 | 1956.9 | 4.8897 | 961.4655 | 72.68 | 2051.61 | 0.6
2021-05-18 | P | 24 | 84 | 452.88 | 70.89 | 2654.678 | 2654.678 | 7.7078 | 733.489 | 733.489 | 2.8163 | 0.68462 | 0.68462 | 1.5 | 1921.189 | 1921.189 | 4.8916 | 933.3784 | 72.37 | 2050.79 | 0.6
2021-05-19 | P | 24 | 84 | 402.9 | 68.39 | 2656.714 | 2656.714 | 7.7105 | 732.855 | 732.855 | 2.817 | 0.66669 | 0.66669 | 1.5007 | 1923.859 | 1923.859 | 4.8935 | 909.7188 | 72.42 | 2057.98 | 0.6
2021-05-20 | P | 24 | 84 | 435.67 | 69.47 | 2690.177 | 2690.177 | 7.7132 | 729.44 | 729.44 | 2.8177 | 0.67451 | 0.67451 | 1.5014 | 1960.737 | 1960.737 | 4.8955 | 924.7025 | 72.88 | 2052.59 | 0.6
2021-05-21 | P | 24 | 84 | 440.55 | 68.16 | 2630.815 | 2630.815 | 7.7158 | 725.229 | 725.229 | 2.8185 | 0.66292 | 0.66292 | 1.502 | 1905.586 | 1905.586 | 4.8974 | 914.0812 | 72.43 | 2052.66 | 0.6
2021-05-22 | P | 24 | 84 | 435.67 | 68.24 | 2619.155 | 2619.155 | 7.7184 | 724.175 | 724.175 | 2.8192 | 0.69627 | 0.69627 | 1.5027 | 1894.98 | 1894.98 | 4.8993 | 961.4624 | 72.35 | 2052.76 | 0.6
2021-05-23 | P | 24 | 84 | 434.7 | 68.17 | 2590.302 | 2590.302 | 7.721 | 724.102 | 724.102 | 2.8199 | 0.70497 | 0.70497 | 1.5034 | 1866.2 | 1866.2 | 4.9011 | 973.5825 | 72.05 | 2052.6 | 0.6
2021-05-24 | P | 24 | 84 | 428.81 | 68.3 | 2629.275 | 2629.275 | 7.7237 | 721.856 | 721.856 | 2.8206 | 0.70763 | 0.70763 | 1.5041 | 1907.419 | 1907.419 | 4.903 | 980.2984 | 72.54 | 2052.61 | 0.6
2021-05-25 | P | 24 | 84 | 432.55 | 68.22 | 2629.591 | 2629.591 | 7.7263 | 725.369 | 725.369 | 2.8213 | 0.71184 | 0.71184 | 1.5049 | 1904.222 | 1904.222 | 4.9049 | 981.3504 | 72.42 | 2052.35 | 0.6
2021-05-26 | P | 24 | 84 | 439.79 | 67.36 | 2603.897 | 2603.897 | 7.7289 | 708.156 | 708.156 | 2.8221 | 0.77897 | 0.77897 | 1.5056 | 1895.741 | 1895.741 | 4.9068 | 1100 | 72.8 | 2054.9 | 0.6
2021-05-27 | P | 24 | 84 | 476.32 | 67.06 | 2990.045 | 2990.045 | 7.7319 | 780.65 | 780.65 | 2.8228 | 0.75843 | 0.75843 | 1.5064 | 2209.395 | 2209.395 | 4.909 | 971.5365 | 73.89 | 2052.78 | 0.6
2021-05-28 | P | 24 | 84 | 478.42 | 66.92 | 2953.467 | 2953.467 | 7.7348 | 778.554 | 778.554 | 2.8236 | 0.80241 | 0.80241 | 1.5072 | 2174.913 | 2174.913 | 4.9112 | 1030.6434 | 73.64 | 2052.26 | 0.6
2021-05-29 | P | 24 | 84 | 469.96 | 67.09 | 2882.686 | 2882.686 | 7.7377 | 765.449 | 765.449 | 2.8244 | 0.70706 | 0.70706 | 1.5079 | 2117.237 | 2117.237 | 4.9133 | 923.7255 | 73.45 | 2052.38 | 0.6
2021-05-30 | P | 24 | 84 | 479.16 | 67.06 | 2870.271 | 2870.271 | 7.7406 | 761.034 | 761.034 | 2.8251 | 0.72312 | 0.72312 | 1.5086 | 2109.237 | 2109.237 | 4.9154 | 950.179 | 73.49 | 2052.96 | 0.6
2021-05-31 | P | 24 | 84 | 467.64 | 67.23 | 2840.421 | 2840.421 | 7.7434 | 756.14 | 756.14 | 2.8259 | 0.72095 | 0.72095 | 1.5094 | 2084.281 | 2084.281 | 4.9175 | 953.4613 | 73.38 | 2052.3 | 0.6
2021-06-01 | P | 24 | 84 | 459.71 | 67.37 | 2838.668 | 2838.668 | 7.7463 | 752.557 | 752.557 | 2.8267 | 0.72095 | 0.72095 | 1.5101 | 2086.111 | 2086.111 | 4.9196 | 958.0008 | 73.49 | 2052.34 | 0.6
2021-06-02 | P | 24 | 84 | 463.33 | 67.41 | 2824.802 | 2824.802 | 7.7491 | 752.493 | 752.493 | 2.8274 | 0.72089 | 0.72089 | 1.5108 | 2072.309 | 2072.309 | 4.9217 | 958.0008 | 73.36 | 2052.27 | 0.6
2021-06-03 | P | 24 | 84 | 468.41 | 67.22 | 2890.965 | 2890.965 | 7.752 | 760.88 | 760.88 | 2.8282 | 0.72899 | 0.72899 | 1.5115 | 2130.085 | 2130.085 | 4.9238 | 958.0823 | 73.68 | 2052.23 | 0.6
2021-06-04 | P | 24 | 84 | 465.89 | 67.33 | 2902.786 | 2902.786 | 7.7549 | 764.571 | 764.571 | 2.8289 | 0.72445 | 0.72445 | 1.5122 | 2138.215 | 2138.215 | 4.926 | 947.5216 | 73.66 | 2051.96 | 0.6
2021-06-05 | P | 24 | 84 | 468.89 | 67.17 | 2876.927 | 2876.927 | 7.7578 | 756.13 | 756.13 | 2.8297 | 0.71299 | 0.71299 | 1.513 | 2120.797 | 2120.797 | 4.9281 | 942.9474 | 73.72 | 2052.24 | 0.6
2021-06-06 | P | 24 | 84 | 471.34 | 67 | 2807.069 | 2807.069 | 7.7606 | 750.828 | 750.828 | 2.8304 | 0.71589 | 0.71589 | 1.5137 | 2056.241 | 2056.241 | 4.9301 | 953.4739 | 73.25 | 2052.27 | 0.6
2021-06-07 | P | 24 | 84 | 480.55 | 66.83 | 2822.391 | 2822.391 | 7.7634 | 754.698 | 754.698 | 2.8312 | 0.72467 | 0.72467 | 1.5144 | 2067.693 | 2067.693 | 4.9322 | 960.2069 | 73.26 | 2052.04 | 0.6
2021-06-08 | P | 24 | 84 | 476.28 | 66.84 | 2828.084 | 2828.084 | 7.7662 | 756.367 | 756.367 | 2.8319 | 0.72254 | 0.72254 | 1.5151 | 2071.717 | 2071.717 | 4.9343 | 955.2831 | 73.26 | 2052.22 | 0.6
2021-06-09 | P | 24 | 84 | 477.61 | 66.86 | 2813.515 | 2813.515 | 7.769 | 753.002 | 753.002 | 2.8327 | 0.71774 | 0.71774 | 1.5158 | 2060.513 | 2060.513 | 4.9363 | 953.1751 | 73.24 | 2052.37 | 0.6
2021-06-10 | P | 24 | 84 | 477.38 | 66.87 | 2802.633 | 2802.633 | 7.7718 | 750.09 | 750.09 | 2.8335 | 0.71816 | 0.71816 | 1.5166 | 2052.543 | 2052.543 | 4.9384 | 957.4347 | 73.24 | 2052.34 | 0.6
2021-06-11 | P | 24 | 84 | 473.92 | 66.91 | 2833.181 | 2833.181 | 7.7747 | 751.46 | 751.46 | 2.8342 | 0.72227 | 0.72227 | 1.5173 | 2081.721 | 2081.721 | 4.9405 | 961.1516 | 73.48 | 2052.67 | 0.6
2021-06-12 | P | 24 | 84 | 471.79 | 66.85 | 2855.674 | 2855.674 | 7.7775 | 757.206 | 757.206 | 2.835 | 0.72646 | 0.72646 | 1.518 | 2098.468 | 2098.468 | 4.9426 | 959.3993 | 73.48 | 2052.39 | 0.6
2021-06-13 | P | 24 | 84 | 470.54 | 66.94 | 2840.195 | 2840.195 | 7.7804 | 752.995 | 752.995 | 2.8357 | 0.71694 | 0.71694 | 1.5187 | 2087.2 | 2087.2 | 4.9447 | 952.119 | 73.49 | 2052.21 | 0.6
2021-06-14 | P | 24 | 84 | 468.81 | 66.99 | 2933.495 | 2933.495 | 7.7833 | 752.328 | 752.328 | 2.8365 | 0.72031 | 0.72031 | 1.5194 | 2181.167 | 2181.167 | 4.9468 | 957.4436 | 74.35 | 2052.28 | 0.6
2021-06-15 | P | 24 | 84 | 475.91 | 66.83 | 2957.37 | 2957.37 | 7.7863 | 753.672 | 753.672 | 2.8372 | 0.72224 | 0.72224 | 1.5202 | 2203.698 | 2203.698 | 4.949 | 958.2924 | 74.52 | 2052.81 | 0.6
2021-06-16 | P | 24 | 84 | 479.29 | 66.82 | 2941.575 | 2941.575 | 7.7892 | 751.218 | 751.218 | 2.838 | 0.7186 | 0.7186 | 1.5209 | 2190.357 | 2190.357 | 4.9512 | 956.5835 | 74.46 | 2052.45 | 0.6
2021-06-17 | P | 24 | 84 | 479.98 | 66.86 | 2927.816 | 2927.816 | 7.7921 | 759.063 | 759.063 | 2.8387 | 0.72848 | 0.72848 | 1.5216 | 2168.753 | 2168.753 | 4.9534 | 959.7084 | 74.07 | 2052.53 | 0.6
2021-06-18 | P | 24 | 84 | 473.04 | 67.09 | 2929.454 | 2929.454 | 7.7951 | 754.1 | 754.1 | 2.8395 | 0.71624 | 0.71624 | 1.5223 | 2175.354 | 2175.354 | 4.9556 | 949.7897 | 74.26 | 2052.25 | 0.6
2021-06-19 | P | 24 | 84 | 479.64 | 66.78 | 2826.096 | 2826.096 | 7.7979 | 749.001 | 749.001 | 2.8402 | 0.71608 | 0.71608 | 1.523 | 2077.095 | 2077.095 | 4.9577 | 956.0406 | 73.5 | 2052.61 | 0.6
2021-06-20 | P | 24 | 84 | 479.75 | 66.76 | 2795.141 | 2795.141 | 7.8007 | 740.362 | 740.362 | 2.841 | 0.71263 | 0.71263 | 1.5238 | 2054.779 | 2054.779 | 4.9597 | 962.5491 | 73.51 | 2052.65 | 0.6
2021-06-21 | P | 24 | 84 | 476.29 | 67.01 | 2805.781 | 2805.781 | 7.8035 | 744.342 | 744.342 | 2.8417 | 0.72483 | 0.72483 | 1.5245 | 2061.439 | 2061.439 | 4.9618 | 973.7807 | 73.47 | 2052.81 | 0.6
2021-06-22 | P | 24 | 84 | 460.48 | 67.2 | 2803.593 | 2803.593 | 7.8063 | 745.433 | 745.433 | 2.8425 | 0.72201 | 0.72201 | 1.5252 | 2058.16 | 2058.16 | 4.9638 | 968.5739 | 73.41 | 2052.16 | 0.6
2021-06-23 | P | 24 | 84 | 463.64 | 67.24 | 2839.749 | 2839.749 | 7.8091 | 753.789 | 753.789 | 2.8432 | 0.72903 | 0.72903 | 1.5259 | 2085.96 | 2085.96 | 4.9659 | 967.1563 | 73.46 | 2052.19 | 0.6
2021-06-24 | P | 24 | 84 | 463.03 | 67.23 | 2831.62 | 2831.62 | 7.812 | 755.003 | 755.003 | 2.844 | 0.72211 | 0.72211 | 1.5267 | 2076.617 | 2076.617 | 4.968 | 956.435 | 73.34 | 2052.69 | 0.6
2021-06-25 | P | 24 | 84 | 458.68 | 67.3 | 2863.893 | 2863.893 | 7.8148 | 762.126 | 762.126 | 2.8447 | 0.72775 | 0.72775 | 1.5274 | 2101.767 | 2101.767 | 4.9701 | 954.8972 | 73.39 | 2052.28 | 0.6
2021-06-26 | P | 24 | 84 | 428.22 | 67.92 | 2506.1 | 2506.1 | 7.8173 | 670.628 | 670.628 | 2.8454 | 0.6344 | 0.6344 | 1.528 | 1835.472 | 1835.472 | 4.9719 | 945.9725 | 73.24 | 2055.82 | 0.6
2021-06-27 | P | 24 | 84 | 450.15 | 68.18 | 2790.211 | 2790.211 | 7.8201 | 755.723 | 755.723 | 2.8462 | 0.81243 | 0.81243 | 1.5288 | 2034.488 | 2034.488 | 4.974 | 1075.0375 | 72.92 | 2053.36 | 0.6
2021-06-28 | P | 24 | 84 | 466.96 | 69.19 | 2853.964 | 2853.964 | 7.823 | 771.806 | 771.806 | 2.8469 | 0.73629 | 0.73629 | 1.5296 | 2082.158 | 2082.158 | 4.976 | 953.9874 | 72.96 | 2052.05 | 0.6
2021-06-29 | P | 24 | 84 | 468.19 | 70.53 | 2845.99 | 2845.99 | 7.8258 | 770.879 | 770.879 | 2.8477 | 0.72008 | 0.72008 | 1.5303 | 2075.111 | 2075.111 | 4.9781 | 934.1081 | 72.91 | 2051.38 | 0.6
2021-06-30 | P | 24 | 84 | 483.69 | 70.32 | 2674.899 | 2674.899 | 7.8285 | 724.846 | 724.846 | 2.8484 | 0.6779 | 0.6779 | 1.531 | 1950.053 | 1950.053 | 4.9801 | 935.2314 | 72.9 | 2052.03 | 0.6
2021-07-01 | P | 24 | 84 | 479.75 | 70.4 | 2681.941 | 2681.941 | 7.8312 | 641.572 | 641.572 | 2.8491 | 0.591 | 0.591 | 1.5316 | 2040.369 | 2040.369 | 4.9821 | 921.1749 | 76.08 | 2051.81 | 0.6
2021-07-02 | P | 24 | 84 | 486.05 | 70.33 | 2690.137 | 2690.137 | 7.8339 | 643.405 | 643.405 | 2.8497 | 0.59269 | 0.59269 | 1.5322 | 2046.732 | 2046.732 | 4.9842 | 921.1749 | 76.08 | 2052.08 | 0.6
2021-07-03 | P | 24 | 84 | 400.98 | 64.56 | 2427.986 | 2427.986 | 7.8363 | 556.079 | 556.079 | 2.8503 | 0.51079 | 0.51079 | 1.5327 | 1871.907 | 1871.907 | 4.986 | 918.5505 | 77.1 | 2065.12 | 0.6
2021-07-04 | P | 24 | 84 | 426.46 | 69.73 | 2750.48 | 2750.48 | 7.839 | 631.212 | 631.212 | 2.8509 | 0.67085 | 0.67085 | 1.5333 | 2119.268 | 2119.268 | 4.9881 | 1062.7986 | 77.05 | 2056.06 | 0.6
2021-07-05 | P | 24 | 84 | 442.28 | 70.49 | 2745.33 | 2745.33 | 7.8418 | 629.712 | 629.712 | 2.8515 | 0.5896 | 0.5896 | 1.5339 | 2115.618 | 2115.618 | 4.9903 | 936.294 | 77.06 | 2052.81 | 0.6
2021-07-06 | P | 24 | 84 | 463.67 | 70.64 | 2749.071 | 2749.071 | 7.8445 | 631.732 | 631.732 | 2.8522 | 0.5929 | 0.5929 | 1.5345 | 2117.339 | 2117.339 | 4.9924 | 938.5243 | 77.02 | 2051.39 | 0.6
2021-07-07 | P | 24 | 84 | 442.29 | 70.94 | 2735.816 | 2735.816 | 7.8473 | 625.726 | 625.726 | 2.8528 | 0.58538 | 0.58538 | 1.5351 | 2110.09 | 2110.09 | 4.9945 | 935.5233 | 77.13 | 2052.3 | 0.6
2021-07-08 | P | 24 | 84 | 467.5 | 70.55 | 2763.855 | 2763.855 | 7.85 | 632.689 | 632.689 | 2.8534 | 0.59758 | 0.59758 | 1.5357 | 2131.166 | 2131.166 | 4.9966 | 944.5029 | 77.11 | 2051.4 | 0.6
2021-07-09 | P | 24 | 84 | 453.51 | 70.78 | 2742.331 | 2742.331 | 7.8528 | 628.756 | 628.756 | 2.854 | 0.58733 | 0.58733 | 1.5363 | 2113.575 | 2113.575 | 4.9987 | 934.1082 | 77.07 | 2051.67 | 0.6
2021-07-10 | P | 24 | 84 | 438.97 | 71.07 | 2751.973 | 2751.973 | 7.8555 | 630.966 | 630.966 | 2.8547 | 0.59308 | 0.59308 | 1.5369 | 2121.007 | 2121.007 | 5.0009 | 939.9513 | 77.07 | 2052.42 | 0.6
2021-07-11 | P | 24 | 84 | 462.22 | 70.75 | 2810.349 | 2810.349 | 7.8583 | 643.868 | 643.868 | 2.8553 | 0.60308 | 0.60308 | 1.5375 | 2166.481 | 2166.481 | 5.003 | 936.659 | 77.09 | 2051.66 | 0.6
2021-07-12 | P | 24 | 84 | 475.89 | 70.53 | 2832.526 | 2832.526 | 7.8612 | 649.96 | 649.96 | 2.856 | 0.59659 | 0.59659 | 1.5381 | 2182.566 | 2182.566 | 5.0052 | 917.89 | 77.05 | 2051.25 | 0.6
2021-07-13 | P | 24 | 84 | 477.44 | 70.5 | 2836.2 | 2836.2 | 7.864 | 651.194 | 651.194 | 2.8566 | 0.59212 | 0.59212 | 1.5387 | 2185.006 | 2185.006 | 5.0074 | 909.2867 | 77.04 | 2051.46 | 0.6
2021-07-14 | P | 24 | 84 | 483.96 | 70.36 | 2872.995 | 2872.995 | 7.8669 | 659.716 | 659.716 | 2.8573 | 0.59873 | 0.59873 | 1.5393 | 2213.279 | 2213.279 | 5.0096 | 907.5636 | 77.04 | 2051.23 | 0.6
2021-07-15 | P | 24 | 84 | 488.53 | 69.75 | 2872.784 | 2872.784 | 7.8698 | 659.743 | 659.743 | 2.8579 | 0.59102 | 0.59102 | 1.5399 | 2213.041 | 2213.041 | 5.0118 | 895.84 | 77.04 | 2051.4 | 0.6
2021-07-16 | P | 24 | 84 | 430.6 | 68.54 | 2811.753 | 2811.753 | 7.8726 | 644.752 | 644.752 | 2.8586 | 0.57757 | 0.57757 | 1.5404 | 2167.001 | 2167.001 | 5.014 | 895.8034 | 77.07 | 2053.73 | 0.6
2021-07-17 | P | 24 | 84 | 479.58 | 70.07 | 2787.426 | 2787.426 | 7.8754 | 639.112 | 639.112 | 2.8592 | 0.58583 | 0.58583 | 1.541 | 2148.314 | 2148.314 | 5.0161 | 916.6315 | 77.07 | 2051.76 | 0.6
2021-07-18 | P | 24 | 84 | 432.84 | 68.64 | 2806.441 | 2806.441 | 7.8782 | 643.596 | 643.596 | 2.8599 | 0.59515 | 0.59515 | 1.5416 | 2162.845 | 2162.845 | 5.0183 | 924.7205 | 77.07 | 2053.44 | 0.6
2021-07-19 | P | 24 | 84 | 452.49 | 70.7 | 2802.207 | 2802.207 | 7.881 | 642.805 | 642.805 | 2.8605 | 0.59027 | 0.59027 | 1.5422 | 2159.402 | 2159.402 | 5.0205 | 918.2779 | 77.06 | 2052.26 | 0.6
2021-07-20 | P | 24 | 88 | 452.49 | 70.7 | 2602.334 | 2602.334 | 7.8836 | 592.361 | 592.361 | 2.8611 | 0.54462 | 0.54462 | 1.5428 | 2009.973 | 2009.973 | 5.0225 | 919.4079 | 77.24 | 2052.26 | 0.6
2021-07-21 | P | 24 | 88 | 452.49 | 70.7 | 2650.742 | 2650.742 | 7.8862 | 608.918 | 608.918 | 2.8617 | 0.60752 | 0.60752 | 1.5434 | 2041.824 | 2041.824 | 5.0245 | 997.7024 | 77.03 | 2052.26 | 0.6
2021-07-22 | P | 24 | 88 | 391.07 | 71.88 | 2654.546 | 2654.546 | 7.8889 | 609.816 | 609.816 | 2.8623 | 0.59187 | 0.59187 | 1.544 | 2044.73 | 2044.73 | 5.0265 | 970.574 | 77.03 | 2047.23 | 0.6
2021-07-23 | P | 24 | 88 | 405.2 | 71.71 | 2726.657 | 2726.657 | 7.8916 | 626.478 | 626.478 | 2.863 | 0.60715 | 0.60715 | 1.5446 | 2100.179 | 2100.179 | 5.0286 | 969.1448 | 77.02 | 2046.58 | 0.6
2021-07-24 | P | 24 | 88 | 411.33 | 71.67 | 2771.47 | 2771.47 | 7.8944 | 637.174 | 637.174 | 2.8636 | 0.60109 | 0.60109 | 1.5452 | 2134.296 | 2134.296 | 5.0308 | 943.3691 | 77.01 | 2046.45 | 0.6
2021-07-25 | P | 24 | 88 | 359.36 | 65.12 | 2228.686 | 2228.686 | 7.8966 | 460.164 | 460.164 | 2.864 | 0.42682 | 0.42682 | 1.5456 | 1768.522 | 1768.522 | 5.0326 | 927.5331 | 79.35 | 2062.58 | 0.2
2021-07-26 | P | 24 | 88 | 337.03 | 57.95 | 2351.808 | 2351.808 | 7.899 | 561.787 | 561.787 | 2.8646 | 0.59515 | 0.59515 | 1.5462 | 1790.021 | 1790.021 | 5.0343 | 1059.381 | 76.11 | 2075.25 | 0.3
2021-07-27 | P | 24 | 88 | 422.49 | 70.05 | 2403.579 | 2403.579 | 7.9014 | 598.861 | 598.861 | 2.8652 | 0.58733 | 0.58733 | 1.5468 | 1804.718 | 1804.718 | 5.0361 | 980.7387 | 75.08 | 2050.42 | 0.5
2021-07-28 | P | 24 | 88 | 442.9 | 70.98 | 2495.12 | 2495.12 | 7.9038 | 630.243 | 630.243 | 2.8658 | 0.62197 | 0.62197 | 1.5474 | 1864.877 | 1864.877 | 5.038 | 986.8734 | 74.74 | 2048.55 | 0.5
2021-07-29 | P | 24 | 88 | 467.13 | 70.38 | 2524.245 | 2524.245 | 7.9064 | 626.499 | 626.499 | 2.8665 | 0.58749 | 0.58749 | 1.548 | 1897.746 | 1897.746 | 5.0399 | 937.7335 | 75.18 | 2046.65 | 0.5
2021-07-30 | P | 24 | 84 | 473.25 | 69.76 | 2534.177 | 2534.177 | 7.9089 | 622.766 | 622.766 | 2.8671 | 0.58748 | 0.58748 | 1.5486 | 1911.411 | 1911.411 | 5.0418 | 943.3375 | 75.42 | 2048.45 | 0.5
2021-07-31 | P | 24 | 84 | 445.91 | 68.32 | 2554.399 | 2554.399 | 7.9115 | 610.121 | 610.121 | 2.8677 | 0.579 | 0.579 | 1.5491 | 1944.278 | 1944.278 | 5.0438 | 948.9921 | 76.12 | 2051.76 | 0.5
2021-08-01 | P | 24 | 84 | 452.69 | 67.59 | 2645.72 | 2645.72 | 7.9141 | 614.663 | 614.663 | 2.8683 | 0.58748 | 0.58748 | 1.5497 | 2031.057 | 2031.057 | 5.0458 | 955.7734 | 76.77 | 2051.47 | 0.6
2021-08-02 | P | 24 | 84 | 459.47 | 67.28 | 2491.225 | 2491.225 | 7.9166 | 615.77 | 615.77 | 2.8689 | 0.58854 | 0.58854 | 1.5503 | 1875.455 | 1875.455 | 5.0477 | 955.7734 | 75.28 | 2050.59 | 0.6
2021-08-03 | P | 24 | 84 | 440.85 | 67.88 | 2511.04 | 2511.04 | 7.9191 | 620.306 | 620.306 | 2.8695 | 0.59181 | 0.59181 | 1.5509 | 1890.734 | 1890.734 | 5.0496 | 954.0551 | 75.3 | 2050.53 | 0.6
2021-08-04 | P | 24 | 84 | 431.05 | 68.33 | 2832.846 | 2832.846 | 7.9219 | 622.636 | 622.636 | 2.8702 | 0.58969 | 0.58969 | 1.5515 | 2210.21 | 2210.21 | 5.0518 | 947.0786 | 78.02 | 2050.77 | 0.6
2021-08-05 | P | 24 | 84 | 454.97 | 69.29 | 2847.261 | 2847.261 | 7.9248 | 625.682 | 625.682 | 2.8708 | 0.59035 | 0.59035 | 1.5521 | 2221.579 | 2221.579 | 5.054 | 943.5345 | 78.02 | 2049.7 | 0.6
2021-08-06 | P | 24 | 84 | 479.34 | 70.27 | 3020.118 | 3020.118 | 7.9278 | 629.983 | 629.983 | 2.8714 | 0.59152 | 0.59152 | 1.5527 | 2390.135 | 2390.135 | 5.0564 | 938.9411 | 79.14 | 2048.19 | 0.6
2021-08-07 | P | 24 | 84 | 485.39 | 70.15 | 3088.175 | 3088.175 | 7.9309 | 631.07 | 631.07 | 2.8721 | 0.58849 | 0.58849 | 1.5533 | 2457.105 | 2457.105 | 5.0588 | 932.5308 | 79.56 | 2048.07 | 0.6
2021-08-08 | P | 24 | 84 | 500.01 | 69.84 | 3182.336 | 3182.336 | 7.9341 | 636.944 | 636.944 | 2.8727 | 0.59295 | 0.59295 | 1.5539 | 2545.392 | 2545.392 | 5.0614 | 930.9245 | 79.98 | 2048.17 | 0.6
2021-08-09 | P | 24 | 84 | 476.45 | 68.69 | 3197.057 | 3197.057 | 7.9373 | 641.414 | 641.414 | 2.8733 | 0.5916 | 0.5916 | 1.5545 | 2555.643 | 2555.643 | 5.0639 | 922.3394 | 79.94 | 2049.13 | 0.6
2021-08-10 | P | 24 | 84 | 442.05 | 67.85 | 3168.034 | 3168.034 | 7.9404 | 635.584 | 635.584 | 2.874 | 0.58214 | 0.58214 | 1.555 | 2532.45 | 2532.45 | 5.0665 | 915.9116 | 79.94 | 2050.55 | 0.6
2021-08-11 | P | 24 | 84 | 441.65 | 67.9 | 3182.481 | 3182.481 | 7.9436 | 638.484 | 638.484 | 2.8746 | 0.59016 | 0.59016 | 1.5556 | 2543.997 | 2543.997 | 5.069 | 924.3129 | 79.94 | 2050.62 | 0.6
2021-08-12 | P | 24 | 84 | 439.65 | 67.92 | 3144.501 | 3144.501 | 7.9468 | 630.853 | 630.853 | 2.8752 | 0.58046 | 0.58046 | 1.5562 | 2513.648 | 2513.648 | 5.0715 | 920.1147 | 79.94 | 2050.8 | 0.6
2021-08-13 | P | 24 | 84 | 436.56 | 68.07 | 3129.57 | 3129.57 | 7.9499 | 627.857 | 627.857 | 2.8759 | 0.58469 | 0.58469 | 1.5568 | 2501.713 | 2501.713 | 5.074 | 931.2447 | 79.94 | 2050.8 | 0.6
2021-08-14 | P | 24 | 84 | 434.01 | 68.17 | 3143.507 | 3143.507 | 7.953 | 630.667 | 630.667 | 2.8765 | 0.59011 | 0.59011 | 1.5574 | 2512.84 | 2512.84 | 5.0765 | 935.6884 | 79.94 | 2050.88 | 0.6
2021-08-15 | P | 24 | 84 | 434.74 | 68.16 | 3161.949 | 3161.949 | 7.9562 | 634.375 | 634.375 | 2.8771 | 0.59093 | 0.59093 | 1.558 | 2527.574 | 2527.574 | 5.0791 | 931.5194 | 79.94 | 2050.97 | 0.6
2021-08-16 | P | 24 | 84 | 445.55 | 67.88 | 3154.82 | 3154.82 | 7.9594 | 632.945 | 632.945 | 2.8778 | 0.58615 | 0.58615 | 1.5586 | 2521.875 | 2521.875 | 5.0816 | 926.0745 | 79.94 | 2051.95 | 0.6
2021-08-17 | P | 24 | 84 | 458.1 | 67.52 | 3141.607 | 3141.607 | 7.9625 | 627.702 | 627.702 | 2.8784 | 0.58261 | 0.58261 | 1.5591 | 2513.905 | 2513.905 | 5.0841 | 928.1668 | 80.02 | 2051.02 | 0.6
2021-08-18 | P | 24 | 84 | 456.51 | 67.54 | 3186.662 | 3186.662 | 7.9657 | 635.683 | 635.683 | 2.879 | 0.59495 | 0.59495 | 1.5597 | 2550.979 | 2550.979 | 5.0867 | 935.9195 | 80.05 | 2051.06 | 0.6
2021-08-19 | P | 24 | 84 | 459.35 | 67.49 | 3179.963 | 3179.963 | 7.9689 | 636.985 | 636.985 | 2.8797 | 0.58868 | 0.58868 | 1.5603 | 2542.978 | 2542.978 | 5.0892 | 924.169 | 79.97 | 2050.85 | 0.6
2021-08-20 | P | 24 | 84 | 456.33 | 67.55 | 3194.671 | 3194.671 | 7.9721 | 638.705 | 638.705 | 2.8803 | 0.58906 | 0.58906 | 1.5609 | 2555.966 | 2555.966 | 5.0918 | 922.28 | 80.01 | 2050.97 | 0.6
2021-08-21 | P | 24 | 84 | 445.13 | 67.87 | 3213.733 | 3213.733 | 7.9753 | 642.51 | 642.51 | 2.8809 | 0.59098 | 0.59098 | 1.5615 | 2571.223 | 2571.223 | 5.0943 | 919.7963 | 80.01 | 2051.08 | 0.6
2021-08-22 | P | 24 | 84 | 451.44 | 67.95 | 3158.89 | 3158.89 | 7.9784 | 639.715 | 639.715 | 2.8816 | 0.58492 | 0.58492 | 1.5621 | 2519.175 | 2519.175 | 5.0968 | 914.3492 | 79.75 | 2051.92 | 0.6
2021-08-23 | P | 24 | 84 | 438.85 | 67.98 | 3081.424 | 3081.424 | 7.9815 | 623.882 | 623.882 | 2.8822 | 0.57294 | 0.57294 | 1.5627 | 2457.542 | 2457.542 | 5.0993 | 918.3441 | 79.75 | 2050.71 | 0.6
2021-08-24 | P | 24 | 84 | 433.44 | 68.27 | 3062.874 | 3062.874 | 7.9846 | 620.134 | 620.134 | 2.8828 | 0.58395 | 0.58395 | 1.5633 | 2442.74 | 2442.74 | 5.1017 | 941.6501 | 79.75 | 2050.58 | 0.6
2021-08-25 | P | 24 | 84 | 441.95 | 68.86 | 2899.509 | 2899.509 | 7.9875 | 585.952 | 585.952 | 2.8834 | 0.5551 | 0.5551 | 1.5638 | 2313.557 | 2313.557 | 5.1041 | 947.3413 | 79.79 | 2051.66 | 0.6
2021-08-26 | P | 21 | 84 | 471.04 | 68.84 | 2445.069 | 2794.365 | 7.9899 | 490.717 | 560.819 | 2.8839 | 0.492 | 0.492 | 1.5643 | 1954.352 | 2233.545 | 5.106 | 1002.6052 | 79.93 | 2057.63 | 0.5
2021-08-27 | P | 24 | 84 | 413.16 | 70.45 | 2844.213 | 2844.213 | 7.9928 | 574.376 | 574.376 | 2.8845 | 0.68763 | 0.68763 | 1.565 | 2269.837 | 2269.837 | 5.1083 | 1197.184 | 79.8 | 2053.85 | 0.5
2021-08-28 | P | 24 | 84 | 432.45 | 69.54 | 2871.706 | 2871.706 | 7.9956 | 575.761 | 575.761 | 2.8851 | 0.5889 | 0.5889 | 1.5656 | 2295.945 | 2295.945 | 5.1106 | 1022.8117 | 79.95 | 2053.58 | 0.5
2021-08-29 | P | 24 | 84 | 427 | 68.78 | 2935.146 | 2935.146 | 7.9986 | 588.488 | 588.488 | 2.8856 | 0.60046 | 0.60046 | 1.5662 | 2346.658 | 2346.658 | 5.1129 | 1020.3514 | 79.95 | 2052.86 | 0.5
2021-08-30 | P | 24 | 84 | 432.78 | 68.91 | 3005.987 | 3005.987 | 8.0016 | 602.723 | 602.723 | 2.8863 | 0.60169 | 0.60169 | 1.5668 | 2403.264 | 2403.264 | 5.1153 | 998.2846 | 79.95 | 2053.98 | 0.5
2021-08-31 | P | 24 | 84 | 465.33 | 68.31 | 2979.797 | 2979.797 | 8.0046 | 597.478 | 597.478 | 2.8868 | 0.58237 | 0.58237 | 1.5674 | 2382.319 | 2382.319 | 5.1177 | 974.7073 | 79.95 | 2057.13 | 0.5
2021-09-01 | P | 24 | 84 | 435.14 | 69.08 | 2944.99 | 2944.99 | 8.0075 | 650.675 | 650.675 | 2.8875 | 0.59659 | 0.59659 | 1.568 | 2294.315 | 2294.315 | 5.12 | 916.8814 | 77.91 | 2053.33 | 0.6
2021-09-02 | P | 24 | 84 | 429.38 | 69.03 | 3002.471 | 3002.471 | 8.0105 | 651.761 | 651.761 | 2.8882 | 0.59759 | 0.59759 | 1.5686 | 2350.71 | 2350.71 | 5.1224 | 916.8814 | 78.29 | 2053.22 | 0.6
2021-09-03 | P | 24 | 84 | 426.98 | 68.76 | 3014.575 | 3014.575 | 8.0135 | 653.966 | 653.966 | 2.8888 | 0.59861 | 0.59861 | 1.5692 | 2360.609 | 2360.609 | 5.1247 | 915.3536 | 78.31 | 2053.54 | 0.6
2021-09-04 | P | 24 | 84 | 432.95 | 70 | 3020.392 | 3020.392 | 8.0165 | 655.251 | 655.251 | 2.8895 | 0.59776 | 0.59776 | 1.5697 | 2365.141 | 2365.141 | 5.1271 | 912.2673 | 78.31 | 2052.36 | 0.6
2021-09-05 | P | 24 | 84 | 399.8 | 70.11 | 3003.742 | 3003.742 | 8.0196 | 651.642 | 651.642 | 2.8901 | 0.59331 | 0.59331 | 1.5703 | 2352.1 | 2352.1 | 5.1294 | 910.4783 | 78.31 | 2056.51 | 0.6
2021-09-06 | P | 24 | 84 | 402.14 | 70.61 | 2965.826 | 2965.826 | 8.0225 | 643.39 | 643.39 | 2.8908 | 0.58904 | 0.58904 | 1.5709 | 2322.436 | 2322.436 | 5.1318 | 915.5208 | 78.31 | 2053.68 | 0.6
2021-09-07 | P | 24 | 84 | 413.13 | 70.41 | 2966.706 | 2966.706 | 8.0255 | 643.559 | 643.559 | 2.8914 | 0.59675 | 0.59675 | 1.5715 | 2323.147 | 2323.147 | 5.1341 | 927.2631 | 78.31 | 2050.93 | 0.6
2021-09-08 | P | 24 | 84 | 425.04 | 69.77 | 2964.917 | 2964.917 | 8.0284 | 643.167 | 643.167 | 2.892 | 0.59623 | 0.59623 | 1.5721 | 2321.75 | 2321.75 | 5.1364 | 927.0196 | 78.31 | 2050.63 | 0.6
2021-09-09 | P | 24 | 84 | 431.7 | 68.8 | 3052.921 | 3052.921 | 8.0315 | 662.434 | 662.434 | 2.8927 | 0.61446 | 0.61446 | 1.5727 | 2390.487 | 2390.487 | 5.1388 | 927.5846 | 78.3 | 2050.63 | 0.6
2021-09-10 | P | 24 | 84 | 437.95 | 69.12 | 2647.166 | 2647.166 | 8.0341 | 658.43 | 658.43 | 2.8934 | 0.59299 | 0.59299 | 1.5733 | 1988.736 | 1988.736 | 5.1408 | 900.6056 | 75.13 | 2050.02 | 0.6
2021-09-11 | P | 24 | 84 | 440.12 | 68.09 | 2698.066 | 2698.066 | 8.0368 | 667.203 | 667.203 | 2.894 | 0.60454 | 0.60454 | 1.5739 | 2030.863 | 2030.863 | 5.1428 | 906.0823 | 75.27 | 2050.84 | 0.6
2021-09-12 | P | 24 | 84 | 440.24 | 69.14 | 2679.56 | 2679.56 | 8.0395 | 662.804 | 662.804 | 2.8947 | 0.59266 | 0.59266 | 1.5745 | 2016.756 | 2016.756 | 5.1448 | 894.1683 | 75.26 | 2050.27 | 0.6
2021-09-13 | P | 24 | 84 | 448.79 | 68.76 | 2467.095 | 2467.095 | 8.042 | 610.113 | 610.113 | 2.8953 | 0.54916 | 0.54916 | 1.5751 | 1856.982 | 1856.982 | 5.1467 | 900.1029 | 75.27 | 2050.67 | 0.6
2021-09-14 | P | 24 | 84 | 432.17 | 68.41 | 2733.124 | 2733.124 | 8.0447 | 675.987 | 675.987 | 2.896 | 0.66101 | 0.66101 | 1.5757 | 2057.137 | 2057.137 | 5.1487 | 977.8382 | 75.27 | 2049.83 | 0.6
2021-09-15 | P | 5 | 84 | 500.12 | 45.93 | 639.501 | 3069.605 | 8.0454 | 158.099 | 758.875 | 2.8961 | 0.13953 | 0.66974 | 1.5759 | 481.402 | 2310.73 | 5.1492 | 882.5492 | 75.28 | 2080.11 | 0.6
2021-09-16 | SI | 0 | 0 | 357.3 | 42.11 | 0 | 0 | 8.0454 | 0 | 0 | 2.8961 | 0 | 0 | 1.5759 | 0 | 0 | 5.1492 | 0 | 0 | 2091.86 | 0
2021-09-17 | SI | 0 | 0 | 357.3 | 42.11 | 0 | 0 | 8.0454 | 0 | 0 | 2.8961 | 0 | 0 | 1.5759 | 0 | 0 | 5.1492 | 0 | 0 | 2091.86 | 0
2021-09-18 | SI | 0 | 0 | 357.3 | 42.11 | 0 | 0 | 8.0454 | 0 | 0 | 2.8961 | 0 | 0 | 1.5759 | 0 | 0 | 5.1492 | 0 | 0 | 2091.86 | 0
2021-09-19 | P | 23.9 | 84 | 373.96 | 61.02 | 2925.768 | 2938.01 | 8.0483 | 698.819 | 701.743 | 2.8968 | 0.62486 | 0.62748 | 1.5765 | 2226.949 | 2236.267 | 5.1515 | 894.1683 | 76.12 | 2077.55 | 0.6
2021-09-20 | P | 24 | 84 | 269.11 | 60.04 | 2766.923 | 2766.923 | 8.0511 | 667.171 | 667.171 | 2.8975 | 0.56957 | 0.56957 | 1.5771 | 2099.752 | 2099.752 | 5.1536 | 853.7143 | 75.89 | 2083.07 | 0.6
2021-09-21 | P | 24 | 84 | 290.72 | 66.26 | 2807.989 | 2807.989 | 8.0539 | 667.038 | 667.038 | 2.8982 | 0.59647 | 0.59647 | 1.5777 | 2140.951 | 2140.951 | 5.1557 | 894.2112 | 76.24 | 2073.49 | 0.6
2021-09-22 | P | 24 | 84 | 370.93 | 68.53 | 2715.858 | 2715.858 | 8.0566 | 655.535 | 655.535 | 2.8988 | 0.5863 | 0.5863 | 1.5783 | 2060.323 | 2060.323 | 5.1578 | 894.3895 | 75.86 | 2061.33 | 0.6
2021-09-23 | P | 24 | 84 | 432.1 | 70.82 | 2640.804 | 2640.804 | 8.0592 | 652.096 | 652.096 | 2.8995 | 0.59346 | 0.59346 | 1.5788 | 1988.708 | 1988.708 | 5.1597 | 910.0838 | 75.31 | 2048.09 | 0.6
2021-09-24 | P | 10.17 | 84 | 791.43 | 56.29 | 1157.016 | 2730.421 | 8.0604 | 283.741 | 669.595 | 2.8998 | 0.25959 | 0.6126 | 1.5791 | 873.275 | 2060.826 | 5.1606 | 914.8834 | 75.48 | 2071.53 | 0.6
2021-09-25 | SI | 0 | 0 | 1108.68 | 30.65 | 0 | 0 | 8.0604 | 0 | 0 | 2.8998 | 0 | 0 | 1.5791 | 0 | 0 | 5.1606 | 0 | 0 | 2095.12 | 0
2021-09-26 | P | 12 | 84 | 773.48 | 45.69 | 1315.759 | 2631.518 | 8.0617 | 325.781 | 651.562 | 2.9001 | 0.29633 | 0.59266 | 1.5794 | 989.978 | 1979.956 | 5.1616 | 909.5962 | 75.24 | 2084.77 | 0.6
2021-09-27 | P | 24 | 84 | 474.03 | 69.45 | 2701.555 | 2701.555 | 8.0644 | 672.873 | 672.873 | 2.9008 | 0.60181 | 0.60181 | 1.58 | 2028.682 | 2028.682 | 5.1636 | 894.3895 | 75.09 | 2048.73 | 0.6
2021-09-28 | P | 24 | 84 | 465.21 | 70.22 | 2662.98 | 2662.98 | 8.0671 | 667.923 | 667.923 | 2.9014 | 0.5922 | 0.5922 | 1.5806 | 1995.057 | 1995.057 | 5.1656 | 886.6336 | 74.92 | 2047.29 | 0.6
2021-09-29 | P | 24 | 84 | 449.9 | 70.48 | 2664.566 | 2664.566 | 8.0697 | 668.389 | 668.389 | 2.9021 | 0.59701 | 0.59701 | 1.5812 | 1996.177 | 1996.177 | 5.1676 | 893.2044 | 74.92 | 2046.75 | 0.6
2021-09-30 | P | 24 | 84 | 452.19 | 70.47 | 2807.056 | 2807.056 | 8.0725 | 675.261 | 675.261 | 2.9028 | 0.60273 | 0.60273 | 1.5818 | 2131.795 | 2131.795 | 5.1698 | 892.5817 | 75.94 | 2047.14 | 0.6
2021-10-01 | P | 24 | 84 | 443.26 | 70.14 | 3163.813 | 3163.813 | 8.0757 | 696.039 | 696.039 | 2.9035 | 0.65746 | 0.65746 | 1.5825 | 2467.774 | 2467.774 | 5.1722 | 944.5718 | 78 | 2047.86 | 0.8
2021-10-02 | P | 24 | 84 | 455.67 | 68.35 | 3143.783 | 3143.783 | 8.0788 | 691.631 | 691.631 | 2.9042 | 0.6533 | 0.6533 | 1.5831 | 2452.152 | 2452.152 | 5.1747 | 944.5718 | 78 | 2048.35 | 0.8
2021-10-03 | P | 24 | 84 | 445.18 | 68.58 | 2839.599 | 2839.599 | 8.0817 | 684.972 | 684.972 | 2.9048 | 0.65113 | 0.65113 | 1.5838 | 2154.627 | 2154.627 | 5.1768 | 950.5919 | 75.88 | 2048.75 | 0.8
2021-10-04 | P | 24 | 84 | 473.56 | 70.3 | 2807.733 | 2807.733 | 8.0845 | 677.335 | 677.335 | 2.9055 | 0.65013 | 0.65013 | 1.5844 | 2130.398 | 2130.398 | 5.179 | 959.8331 | 75.88 | 2047.04 | 0.8
2021-10-05 | P | 24 | 84 | 454.68 | 70.72 | 2775.21 | 2775.21 | 8.0873 | 672.245 | 672.245 | 2.9062 | 0.65252 | 0.65252 | 1.5851 | 2102.965 | 2102.965 | 5.1811 | 970.6553 | 75.78 | 2047.25 | 0.8
2021-10-06 | P | 24 | 84 | 464.08 | 70.55 | 2797.32 | 2797.32 | 8.0901 | 677.504 | 677.504 | 2.9069 | 0.6626 | 0.6626 | 1.5857 | 2119.816 | 2119.816 | 5.1832 | 978.0048 | 75.78 | 2047.15 | 0.8
2021-10-07 | P | 24 | 84 | 441.43 | 70.25 | 2799.589 | 2799.589 | 8.0929 | 675.233 | 675.233 | 2.9075 | 0.65526 | 0.65526 | 1.5864 | 2124.356 | 2124.356 | 5.1853 | 970.4132 | 75.88 | 2048.2 | 0.8
2021-10-08 | P | 24 | 84 | 459.4 | 70.63 | 2787.368 | 2787.368 | 8.0956 | 672.295 | 672.295 | 2.9082 | 0.6546 | 0.6546 | 1.587 | 2115.073 | 2115.073 | 5.1874 | 973.677 | 75.88 | 2047.4 | 0.8
2021-10-09 | P | 24 | 84 | 486.08 | 70.11 | 2737.973 | 2737.973 | 8.0984 | 660.347 | 660.347 | 2.9089 | 0.64577 | 0.64577 | 1.5877 | 2077.626 | 2077.626 | 5.1895 | 977.932 | 75.88 | 2047.41 | 0.8
2021-10-10 | P | 24 | 84 | 458.62 | 70.66 | 2748.255 | 2748.255 | 8.1011 | 662.802 | 662.802 | 2.9095 | 0.6599 | 0.6599 | 1.5883 | 2085.453 | 2085.453 | 5.1916 | 995.6263 | 75.88 | 2047.45 | 0.8
2021-10-11 | P | 24 | 84 | 462.25 | 70.59 | 2757.847 | 2757.847 | 8.1039 | 665.04 | 665.04 | 2.9102 | 0.65968 | 0.65968 | 1.589 | 2092.807 | 2092.807 | 5.1937 | 991.9385 | 75.89 | 2047.46 | 0.8
2021-10-12 | P | 24 | 84 | 475.57 | 70.28 | 2715.131 | 2715.131 | 8.1066 | 654.943 | 654.943 | 2.9109 | 0.64748 | 0.64748 | 1.5896 | 2060.188 | 2060.188 | 5.1957 | 988.6004 | 75.88 | 2047.42 | 0.8
2021-10-13 | P | 24 | 84 | 454.59 | 68.2 | 2714.93 | 2714.93 | 8.1093 | 654.71 | 654.71 | 2.9115 | 0.65722 | 0.65722 | 1.5903 | 2060.22 | 2060.22 | 5.1978 | 1003.8413 | 75.88 | 2049.47 | 0.8
2021-10-14 | P | 24 | 84 | 454.24 | 68.83 | 2754.705 | 2754.705 | 8.1121 | 659.851 | 659.851 | 2.9122 | 0.66262 | 0.66262 | 1.591 | 2094.854 | 2094.854 | 5.1999 | 1004.1985 | 76.05 | 2049.25 | 0.8
2021-10-15 | P | 24 | 84 | 477.23 | 70.28 | 2773.709 | 2773.709 | 8.1148 | 666.492 | 666.492 | 2.9128 | 0.66408 | 0.66408 | 1.5916 | 2107.217 | 2107.217 | 5.202 | 996.3747 | 75.97 | 2048.44 | 0.8
2021-10-16 | P | 24 | 84 | 479.04 | 70.23 | 2769.574 | 2769.574 | 8.1176 | 665.163 | 665.163 | 2.9135 | 0.65615 | 0.65615 | 1.5923 | 2104.411 | 2104.411 | 5.2041 | 986.4467 | 75.98 | 2048.91 | 0.8
2021-10-17 | P | 24 | 84 | 493.89 | 69.92 | 2758.96 | 2758.96 | 8.1204 | 664.76 | 664.76 | 2.9142 | 0.65706 | 0.65706 | 1.5929 | 2094.2 | 2094.2 | 5.2062 | 988.4176 | 75.9 | 2049 | 0.8
2021-10-18 | P | 24 | 84 | 477.27 | 69.79 | 2796.045 | 2796.045 | 8.1232 | 671.185 | 671.185 | 2.9148 | 0.66381 | 0.66381 | 1.5936 | 2124.86 | 2124.86 | 5.2083 | 989.0168 | 76 | 2050.34 | 0.8
2021-10-19 | P | 24 | 84 | 431.9 | 68.38 | 2793.695 | 2793.695 | 8.126 | 670.566 | 670.566 | 2.9155 | 0.65685 | 0.65685 | 1.5943 | 2123.129 | 2123.129 | 5.2105 | 979.5493 | 76 | 2053.34 | 0.8
2021-10-20 | P | 24 | 84 | 443.7 | 69.68 | 2588.355 | 2588.355 | 8.1286 | 624.482 | 624.482 | 2.9161 | 0.61228 | 0.61228 | 1.5949 | 1963.873 | 1963.873 | 5.2124 | 980.4535 | 75.87 | 2050.05 | 0.8
2021-10-21 | P | 24 | 84 | 427.97 | 69.12 | 2677.36 | 2677.36 | 8.1312 | 649.37 | 649.37 | 2.9168 | 0.68366 | 0.68366 | 1.5956 | 2027.99 | 2027.99 | 5.2144 | 1052.8067 | 75.75 | 2051.72 | 0.8
2021-10-22 | P | 24 | 84 | 426.49 | 69.08 | 2788.637 | 2788.637 | 8.134 | 683.414 | 683.414 | 2.9175 | 0.69193 | 0.69193 | 1.5963 | 2105.223 | 2105.223 | 5.2165 | 1012.4564 | 75.49 | 2052.63 | 0.8
2021-10-23 | P | 24 | 84 | 427.28 | 70.08 | 2916.161 | 2916.161 | 8.1369 | 702.48 | 702.48 | 2.9182 | 0.66653 | 0.66653 | 1.5969 | 2213.681 | 2213.681 | 5.2188 | 948.8196 | 75.59 | 2051.39 | 0.8
2021-10-24 | P | 24 | 84 | 421.82 | 68.71 | 2775.621 | 2775.621 | 8.1397 | 671.124 | 671.124 | 2.9188 | 0.62811 | 0.62811 | 1.5975 | 2104.497 | 2104.497 | 5.2209 | 935.9121 | 75.5 | 2053.26 | 0.8
2021-10-25 | P | 24 | 84 | 421.61 | 68.18 | 2782.965 | 2782.965 | 8.1425 | 667.478 | 667.478 | 2.9195 | 0.65389 | 0.65389 | 1.5982 | 2115.487 | 2115.487 | 5.223 | 979.6383 | 75.7 | 2051.85 | 0.8
2021-10-26 | P | 24 | 84 | 418.16 | 68.11 | 2695.03 | 2695.03 | 8.1452 | 670.527 | 670.527 | 2.9202 | 0.66046 | 0.66046 | 1.5989 | 2024.503 | 2024.503 | 5.225 | 984.9892 | 74.79 | 2052.13 | 0.8
2021-10-27 | P | 24 | 84 | 425.3 | 67.93 | 2654.216 | 2654.216 | 8.1478 | 655.662 | 655.662 | 2.9208 | 0.65183 | 0.65183 | 1.5995 | 1998.554 | 1998.554 | 5.227 | 994.1524 | 75.3 | 2052.25 | 0.8
2021-10-28 | P | 24 | 84 | 423.1 | 68.24 | 2773.317 | 2773.317 | 8.1506 | 653.185 | 653.185 | 2.9215 | 0.65498 | 0.65498 | 1.6002 | 2120.132 | 2120.132 | 5.2291 | 1002.7405 | 76.45 | 2052.19 | 0.8
2021-10-29 | P | 24 | 84 | 418.34 | 68.33 | 2773.152 | 2773.152 | 8.1534 | 672.38 | 672.38 | 2.9222 | 0.67678 | 0.67678 | 1.6008 | 2100.772 | 2100.772 | 5.2312 | 1006.543 | 75.75 | 2052.51 | 0.8
2021-10-30 | P | 24 | 84 | 414.01 | 68.37 | 2786.449 | 2786.449 | 8.1562 | 675.532 | 675.532 | 2.9228 | 0.66054 | 0.66054 | 1.6015 | 2110.917 | 2110.917 | 5.2333 | 977.8084 | 75.76 | 2052.85 | 0.8
2021-10-31 | P | 24 | 84 | 410.29 | 68.47 | 2792.533 | 2792.533 | 8.159 | 677.083 | 677.083 | 2.9235 | 0.65897 | 0.65897 | 1.6022 | 2115.45 | 2115.45 | 5.2355 | 973.246 | 75.75 | 2052.62 | 0.8
2021-11-01 | P | 24 | 84 | 435.33 | 69 | 2799.412 | 2799.412 | 8.1618 | 678.751 | 678.751 | 2.9242 | 0.6626 | 0.6626 | 1.6028 | 2120.661 | 2120.661 | 5.2376 | 976.208 | 75.75 | 2052.14 | 0.8
2021-11-02 | P | 24 | 84 | 419.68 | 68.49 | 2738.208 | 2738.208 | 8.1645 | 663.926 | 663.926 | 2.9249 | 0.64813 | 0.64813 | 1.6035 | 2074.282 | 2074.282 | 5.2396 | 976.208 | 75.75 | 2052.2 | 0.8
2021-11-03 | P | 24 | 84 | 405.85 | 68.75 | 2764.483 | 2764.483 | 8.1673 | 670.189 | 670.189 | 2.9255 | 0.66885 | 0.66885 | 1.6041 | 2094.294 | 2094.294 | 5.2417 | 998.006 | 75.76 | 2052.24 | 0.8
2021-11-04 | P | 24 | 84 | 426.53 | 69.92 | 2764.523 | 2764.523 | 8.17 | 670.094 | 670.094 | 2.9262 | 0.66251 | 0.66251 | 1.6048 | 2094.429 | 2094.429 | 5.2438 | 988.6795 | 75.76 | 2051.56 | 0.8
2021-11-05 | P | 24 | 84 | 409.26 | 69.64 | 2708.032 | 2708.032 | 8.1727 | 669.268 | 669.268 | 2.9269 | 0.66179 | 0.66179 | 1.6055 | 2038.764 | 2038.764 | 5.2459 | 988.8197 | 75.29 | 2050.56 | 0.8
2021-11-06 | P | 24 | 84 | 406.98 | 68.86 | 2773.797 | 2773.797 | 8.1755 | 672.542 | 672.542 | 2.9275 | 0.66584 | 0.66584 | 1.6061 | 2101.255 | 2101.255 | 5.248 | 990.0401 | 75.75 | 2051.36 | 0.8
2021-11-07 | P | 24 | 84 | 425.21 | 68.2 | 2718.295 | 2718.295 | 8.1782 | 656.686 | 656.686 | 2.9282 | 0.64698 | 0.64698 | 1.6068 | 2061.609 | 2061.609 | 5.25 | 985.2205 | 75.84 | 2050.51 | 0.8
2021-11-08 | P | 24 | 84 | 439.52 | 67.9 | 2836.886 | 2836.886 | 8.1811 | 687.373 | 687.373 | 2.9289 | 0.69357 | 0.69357 | 1.6075 | 2149.513 | 2149.513 | 5.2522 | 1009.0091 | 75.77 | 2049.97 | 0.8
2021-11-09 | P | 24 | 84 | 433.46 | 68.02 | 2842.046 | 2842.046 | 8.1839 | 688.732 | 688.732 | 2.9296 | 0.66391 | 0.66391 | 1.6081 | 2153.314 | 2153.314 | 5.2543 | 963.963 | 75.77 | 2050.01 | 0.8
2021-11-10 | P | 24 | 84 | 439.15 | 67.84 | 2833.894 | 2833.894 | 8.1868 | 689.375 | 689.375 | 2.9303 | 0.66322 | 0.66322 | 1.6088 | 2144.519 | 2144.519 | 5.2565 | 962.0609 | 75.67 | 2050.07 | 0.8
2021-11-11 | P | 24 | 84 | 438.1 | 67.82 | 2800.319 | 2800.319 | 8.1896 | 681.326 | 681.326 | 2.9309 | 0.65487 | 0.65487 | 1.6095 | 2118.993 | 2118.993 | 5.2586 | 961.1636 | 75.67 | 2050.24 | 0.8
2021-11-12 | P | 24 | 84 | 435.08 | 68 | 2808.02 | 2808.02 | 8.1924 | 682.026 | 682.026 | 2.9316 | 0.66328 | 0.66328 | 1.6101 | 2125.994 | 2125.994 | 5.2607 | 972.5185 | 75.71 | 2050.25 | 0.8
2021-11-13 | P | 24 | 84 | 432.81 | 68.05 | 2812.254 | 2812.254 | 8.1952 | 683.435 | 683.435 | 2.9323 | 0.66397 | 0.66397 | 1.6108 | 2128.819 | 2128.819 | 5.2629 | 971.5204 | 75.7 | 2050.58 | 0.8
2021-11-14 | P | 24 | 84 | 433.55 | 68.05 | 2835.97 | 2835.97 | 8.198 | 683.384 | 683.384 | 2.933 | 0.66255 | 0.66255 | 1.6114 | 2152.586 | 2152.586 | 5.265 | 969.5174 | 75.9 | 2050.7 | 0.8
2021-11-15 | P | 24 | 84 | 421.25 | 68.35 | 2710.989 | 2710.989 | 8.2007 | 655.457 | 655.457 | 2.9336 | 0.63552 | 0.63552 | 1.6121 | 2055.532 | 2055.532 | 5.2671 | 969.5898 | 75.82 | 2051.94 | 0.8
2021-11-16 | P | 24 | 84 | 424.13 | 68.47 | 2796.559 | 2796.559 | 8.2035 | 677.541 | 677.541 | 2.9343 | 0.68493 | 0.68493 | 1.6128 | 2119.018 | 2119.018 | 5.2692 | 1010.901 | 75.77 | 2050.32 | 0.8
2021-11-17 | P | 24 | 84 | 425.39 | 68.44 | 2803.609 | 2803.609 | 8.2063 | 679.026 | 679.026 | 2.935 | 0.66405 | 0.66405 | 1.6134 | 2124.583 | 2124.583 | 5.2713 | 977.9514 | 75.78 | 2050.16 | 0.8
2021-11-18 | P | 24 | 84 | 419.28 | 68.54 | 2813.94 | 2813.94 | 8.2091 | 681.528 | 681.528 | 2.9357 | 0.66504 | 0.66504 | 1.6141 | 2132.412 | 2132.412 | 5.2734 | 975.8126 | 75.78 | 2050.39 | 0.8
2021-11-19 | P | 24 | 84 | 421.06 | 68.55 | 2807.947 | 2807.947 | 8.2119 | 680.3 | 680.3 | 2.9364 | 0.66141 | 0.66141 | 1.6148 | 2127.647 | 2127.647 | 5.2756 | 972.2303 | 75.77 | 2050.53 | 0.8
2021-11-20 | P | 24 | 84 | 418.12 | 68.65 | 2781.619 | 2781.619 | 8.2147 | 673.157 | 673.157 | 2.937 | 0.65564 | 0.65564 | 1.6154 | 2108.462 | 2108.462 | 5.2777 | 973.9852 | 75.8 | 2050.55 | 0.8
2021-11-21 | P | 24 | 84 | 433.41 | 69.66 | 2787.202 | 2787.202 | 8.2175 | 674.571 | 674.571 | 2.9377 | 0.66399 | 0.66399 | 1.6161 | 2112.631 | 2112.631 | 5.2798 | 984.3204 | 75.8 | 2049.2 | 0.8
2021-11-22 | P | 24 | 84 | 449.98 | 69.08 | 2796.763 | 2796.763 | 8.2203 | 675.29 | 675.29 | 2.9384 | 0.66331 | 0.66331 | 1.6167 | 2121.473 | 2121.473 | 5.2819 | 982.2571 | 75.86 | 2049.83 | 0.8
2021-11-23 | P | 24 | 84 | 424.33 | 68.4 | 2787.341 | 2787.341 | 8.2231 | 672.703 | 672.703 | 2.9391 | 0.66006 | 0.66006 | 1.6174 | 2114.638 | 2114.638 | 5.284 | 981.2112 | 75.87 | 2050.55 | 0.8
2021-11-24 | P | 24 | 84 | 422.65 | 68.86 | 2729.238 | 2729.238 | 8.2258 | 676.262 | 676.262 | 2.9397 | 0.66611 | 0.66611 | 1.6181 | 2052.976 | 2052.976 | 5.2861 | 984.9847 | 75.22 | 2050.53 | 0.8
2021-11-25 | P | 24 | 84 | 442.58 | 70.36 | 2737.106 | 2737.106 | 8.2286 | 678.04 | 678.04 | 2.9404 | 0.66434 | 0.66434 | 1.6187 | 2059.066 | 2059.066 | 5.2881 | 979.8009 | 75.23 | 2049.08 | 0.8
2021-11-26 | P | 24 | 84 | 434.82 | 70.58 | 2725.901 | 2725.901 | 8.2313 | 656.772 | 656.772 | 2.9411 | 0.64182 | 0.64182 | 1.6194 | 2069.129 | 2069.129 | 5.2902 | 977.2316 | 75.91 | 2049.21 | 0.8
2021-11-27 | P | 24 | 84 | 440.6 | 70.93 | 2720.748 | 2720.748 | 8.234 | 655.536 | 655.536 | 2.9417 | 0.66136 | 0.66136 | 1.62 | 2065.212 | 2065.212 | 5.2923 | 1008.877 | 75.91 | 2048.33 | 0.8
2021-11-28 | P | 24 | 84 | 437.24 | 71.02 | 2769.331 | 2769.331 | 8.2368 | 658.74 | 658.74 | 2.9424 | 0.66584 | 0.66584 | 1.6207 | 2110.591 | 2110.591 | 5.2944 | 1010.7792 | 76.21 | 2048.66 | 0.8
2021-11-29 | P | 24 | 84 | 440.65 | 70.97 | 2793.069 | 2793.069 | 8.2396 | 659.786 | 659.786 | 2.943 | 0.66365 | 0.66365 | 1.6214 | 2133.283 | 2133.283 | 5.2965 | 1005.8629 | 76.38 | 2048.56 | 0.8
2021-11-30 | P | 24 | 84 | 437.47 | 69.64 | 2806.997 | 2806.997 | 8.2424 | 665.395 | 665.395 | 2.9437 | 0.66824 | 0.66824 | 1.622 | 2141.602 | 2141.602 | 5.2987 | 1004.2683 | 76.3 | 2049.79 | 0.8
2021-12-01 | P | 24 | 84 | 437.51 | 69.36 | 2828.069 | 2828.069 | 8.2452 | 685.466 | 685.466 | 2.9444 | 0.65113 | 0.65113 | 1.6227 | 2142.603 | 2142.603 | 5.3008 | 949.9068 | 75.76 | 2050.17 | 0.8
2021-12-02 | P | 24 | 84 | 460.33 | 70.61 | 2782.594 | 2782.594 | 8.248 | 674.608 | 674.608 | 2.9451 | 0.64081 | 0.64081 | 1.6233 | 2107.986 | 2107.986 | 5.3029 | 949.9068 | 75.76 | 2049.23 | 0.8
2021-12-03 | P | 24 | 84 | 456.79 | 70.65 | 2799.701 | 2799.701 | 8.2508 | 672.694 | 672.694 | 2.9457 | 0.64928 | 0.64928 | 1.624 | 2127.007 | 2127.007 | 5.305 | 965.1958 | 75.97 | 2049.51 | 0.8
2021-12-04 | P | 24 | 84 | 447.19 | 70.81 | 2808.358 | 2808.358 | 8.2536 | 674.762 | 674.762 | 2.9464 | 0.65313 | 0.65313 | 1.6246 | 2133.596 | 2133.596 | 5.3072 | 967.9421 | 75.97 | 2049.63 | 0.8
2021-12-05 | P | 24 | 84 | 451.17 | 70.76 | 2821.359 | 2821.359 | 8.2564 | 677.84 | 677.84 | 2.9471 | 0.6541 | 0.6541 | 1.6253 | 2143.519 | 2143.519 | 5.3093 | 964.9755 | 75.98 | 2049.8 | 0.8
2021-12-06 | P | 24 | 84 | 457.13 | 70.63 | 2821.94 | 2821.94 | 8.2592 | 678.679 | 678.679 | 2.9478 | 0.65193 | 0.65193 | 1.6259 | 2143.261 | 2143.261 | 5.3115 | 960.5937 | 75.95 | 2049.58 | 0.8
2021-12-07 | P | 24 | 84 | 453.89 | 70.67 | 2704.131 | 2704.131 | 8.2619 | 653.299 | 653.299 | 2.9484 | 0.62678 | 0.62678 | 1.6266 | 2050.832 | 2050.832 | 5.3135 | 959.4062 | 75.84 | 2049.87 | 0.8
2021-12-08 | P | 24 | 84 | 439.84 | 69.52 | 2816.357 | 2816.357 | 8.2648 | 664.379 | 664.379 | 2.9491 | 0.66217 | 0.66217 | 1.6272 | 2151.978 | 2151.978 | 5.3157 | 996.6781 | 76.41 | 2050.6 | 0.8
2021-12-09 | P | 24 | 84 | 441.84 | 68.51 | 2877.752 | 2877.752 | 8.2676 | 693.887 | 693.887 | 2.9498 | 0.68005 | 0.68005 | 1.6279 | 2183.865 | 2183.865 | 5.3178 | 980.0563 | 75.89 | 2051.45 | 0.8
2021-12-10 | P | 24 | 84 | 458.99 | 70.66 | 2880.051 | 2880.051 | 8.2705 | 697.386 | 697.386 | 2.9505 | 0.65441 | 0.65441 | 1.6286 | 2182.665 | 2182.665 | 5.32 | 938.3788 | 75.79 | 2049.97 | 0.8
2021-12-11 | P | 24 | 84 | 454.24 | 70.76 | 2902.975 | 2902.975 | 8.2734 | 701.963 | 701.963 | 2.9512 | 0.6554 | 0.6554 | 1.6292 | 2201.012 | 2201.012 | 5.3222 | 933.6706 | 75.82 | 2049.82 | 0.8
2021-12-12 | P | 24 | 84 | 445.45 | 70.9 | 2912.527 | 2912.527 | 8.2763 | 704.138 | 704.138 | 2.9519 | 0.65315 | 0.65315 | 1.6299 | 2208.389 | 2208.389 | 5.3244 | 927.5828 | 75.82 | 2050.33 | 0.8
2021-12-13 | P | 24 | 84 | 439.41 | 70.98 | 2882.705 | 2882.705 | 8.2792 | 697.097 | 697.097 | 2.9526 | 0.64462 | 0.64462 | 1.6305 | 2185.608 | 2185.608 | 5.3266 | 924.7176 | 75.82 | 2050.46 | 0.8
2021-12-14 | P | 24 | 84 | 414.69 | 68.23 | 2860.378 | 2860.378 | 8.2821 | 678.522 | 678.522 | 2.9533 | 0.63378 | 0.63378 | 1.6311 | 2181.856 | 2181.856 | 5.3288 | 934.0577 | 76.28 | 2055.81 | 0.8
2021-12-15 | P | 24 | 84 | 455.05 | 67.33 | 2776.08 | 2776.08 | 8.2848 | 670.243 | 670.243 | 2.9539 | 0.64318 | 0.64318 | 1.6318 | 2105.837 | 2105.837 | 5.3309 | 959.6282 | 75.86 | 2053.72 | 0.8
2021-12-16 | P | 24 | 84 | 426.48 | 67.96 | 2920.094 | 2920.094 | 8.2878 | 681.392 | 681.392 | 2.9546 | 0.66196 | 0.66196 | 1.6325 | 2238.702 | 2238.702 | 5.3331 | 971.4817 | 76.66 | 2053.75 | 0.8
2021-12-17 | P | 24 | 84 | 427.92 | 67.94 | 2917.501 | 2917.501 | 8.2907 | 690.345 | 690.345 | 2.9553 | 0.65968 | 0.65968 | 1.6331 | 2227.156 | 2227.156 | 5.3354 | 955.5862 | 76.34 | 2054.6 | 0.8
2021-12-18 | P | 24 | 84 | 437.83 | 67.58 | 2861.889 | 2861.889 | 8.2935 | 679.492 | 679.492 | 2.956 | 0.64089 | 0.64089 | 1.6338 | 2182.397 | 2182.397 | 5.3376 | 943.1934 | 76.26 | 2053.81 | 0.8
2021-12-19 | P | 24 | 84 | 439.82 | 67.6 | 2798.91 | 2798.91 | 8.2963 | 678.551 | 678.551 | 2.9567 | 0.65023 | 0.65023 | 1.6344 | 2120.359 | 2120.359 | 5.3397 | 958.2583 | 75.76 | 2054.52 | 0.8
2021-12-20 | P | 24 | 84 | 437.58 | 67.61 | 2851.051 | 2851.051 | 8.2992 | 690.943 | 690.943 | 2.9574 | 0.66302 | 0.66302 | 1.6351 | 2160.108 | 2160.108 | 5.3418 | 959.5871 | 75.76 | 2055.6 | 0.8
2021-12-21 | P | 24 | 84 | 449.14 | 67.19 | 2791.63 | 2791.63 | 8.302 | 676.769 | 676.769 | 2.958 | 0.63777 | 0.63777 | 1.6357 | 2114.861 | 2114.861 | 5.344 | 942.377 | 75.76 | 2057.26 | 0.8
2021-12-22 | P | 24 | 84 | 455.04 | 67.09 | 2793.331 | 2793.331 | 8.3048 | 675.957 | 675.957 | 2.9587 | 0.65035 | 0.65035 | 1.6364 | 2117.374 | 2117.374 | 5.3461 | 962.1138 | 75.8 | 2057.46 | 0.8
2021-12-23 | P | 24 | 84 | 452.59 | 67.1 | 2786.082 | 2786.082 | 8.3076 | 674.241 | 674.241 | 2.9594 | 0.64948 | 0.64948 | 1.637 | 2111.841 | 2111.841 | 5.3482 | 963.2696 | 75.8 | 2057.71 | 0.8
2021-12-24 | P | 24 | 84 | 460.03 | 66.97 | 2726.785 | 2726.785 | 8.3103 | 613.419 | 613.419 | 2.96 | 0.59239 | 0.59239 | 1.6376 | 2113.366 | 2113.366 | 5.3503 | 965.7212 | 77.5 | 2056.68 | 0.8
2021-12-25 | P | 24 | 84 | 463.69 | 67.04 | 2771.043 | 2771.043 | 8.3131 | 653.324 | 653.324 | 2.9607 | 0.69349 | 0.69349 | 1.6383 | 2117.719 | 2117.719 | 5.3524 | 1061.4748 | 76.42 | 2055.49 | 0.8
2021-12-26 | P | 24 | 84 | 443.59 | 67.63 | 2779.616 | 2779.616 | 8.3158 | 657.947 | 657.947 | 2.9613 | 0.65574 | 0.65574 | 1.6389 | 2121.669 | 2121.669 | 5.3545 | 996.64 | 76.33 | 2053.84 | 0.8
2021-12-27 | P | 24 | 84 | 442.75 | 68.8 | 2774.254 | 2774.254 | 8.3186 | 660.492 | 660.492 | 2.962 | 0.65365 | 0.65365 | 1.6396 | 2113.762 | 2113.762 | 5.3566 | 989.6372 | 76.19 | 2051.52 | 0.8
2021-12-28 | P | 24 | 84 | 471.26 | 70.3 | 2780.075 | 2780.075 | 8.3214 | 661.305 | 661.305 | 2.9626 | 0.65193 | 0.65193 | 1.6402 | 2118.77 | 2118.77 | 5.3588 | 985.8239 | 76.21 | 2049.75 | 0.8
2021-12-29 | P | 24 | 84 | 456.6 | 69.37 | 2782.211 | 2782.211 | 8.3242 | 662.722 | 662.722 | 2.9633 | 0.65252 | 0.65252 | 1.6409 | 2119.489 | 2119.489 | 5.3609 | 984.612 | 76.18 | 2050.37 | 0.8
2021-12-30 | P | 24 | 84 | 439.84 | 67.57 | 2779.248 | 2779.248 | 8.327 | 662.543 | 662.543 | 2.964 | 0.65095 | 0.65095 | 1.6416 | 2116.705 | 2116.705 | 5.363 | 982.5067 | 76.16 | 2051.93 | 0.8
2021-12-31 | P | 24 | 84 | 462.92 | 69.5 | 2782.444 | 2782.444 | 8.3297 | 664.594 | 664.594 | 2.9646 | 0.65314 | 0.65314 | 1.6422 | 2117.85 | 2117.85 | 5.3651 | 982.7722 | 76.12 | 2050.4 | 0.8
2022-01-01 | P | 24 | 84 | 467.85 | 70.3 | 2793.064 | 2793.064 | 8.3325 | 661.688 | 661.688 | 2.9653 | 0.65193 | 0.65193 | 1.6429 | 2131.376 | 2131.376 | 5.3673 | 985.2533 | 76.31 | 2049.81 | 0.8
2022-01-02 | P | 24 | 84 | 461.95 | 70.36 | 2813.015 | 2813.015 | 8.3354 | 664.248 | 664.248 | 2.9659 | 0.65445 | 0.65445 | 1.6435 | 2148.767 | 2148.767 | 5.3694 | 985.2533 | 76.39 | 2049.86 | 0.8
2022-01-03 | P | 24 | 84 | 459.4 | 70.4 | 2823.841 | 2823.841 | 8.3382 | 666.794 | 666.794 | 2.9666 | 0.65443 | 0.65443 | 1.6442 | 2157.047 | 2157.047 | 5.3716 | 981.4562 | 76.39 | 2049.98 | 0.8
2022-01-04 | P | 24 | 84 | 460.44 | 70.41 | 2860.571 | 2860.571 | 8.341 | 690.234 | 690.234 | 2.9673 | 0.67485 | 0.67485 | 1.6448 | 2170.337 | 2170.337 | 5.3737 | 977.7087 | 75.87 | 2050.25 | 0.8
2022-01-05 | P | 24 | 84 | 420.02 | 70.5 | 2720.658 | 2720.658 | 8.3438 | 659.538 | 659.538 | 2.968 | 0.62294 | 0.62294 | 1.6455 | 2061.12 | 2061.12 | 5.3758 | 944.5062 | 75.76 | 2053.22 | 0.8
2022-01-06 | P | 24 | 84 | 458.49 | 70.42 | 2707.479 | 2707.479 | 8.3465 | 659.225 | 659.225 | 2.9686 | 0.65162 | 0.65162 | 1.6461 | 2048.254 | 2048.254 | 5.3778 | 988.4651 | 75.65 | 2050.64 | 0.8
2022-01-07 | P | 24 | 84 | 439.27 | 70.89 | 2744.392 | 2744.392 | 8.3492 | 663.635 | 663.635 | 2.9693 | 0.65629 | 0.65629 | 1.6468 | 2080.757 | 2080.757 | 5.3799 | 988.9344 | 75.82 | 2051.35 | 0.8
2022-01-08 | P | 24 | 84 | 387.28 | 67.68 | 2587.503 | 2587.503 | 8.3518 | 627.603 | 627.603 | 2.9699 | 0.61653 | 0.61653 | 1.6474 | 1959.9 | 1959.9 | 5.3819 | 982.3627 | 75.74 | 2060.44 | 0.8
2022-01-09 | P | 24 | 84 | 330.87 | 65.75 | 2529.406 | 2529.406 | 8.3543 | 611.603 | 611.603 | 2.9705 | 0.63531 | 0.63531 | 1.648 | 1917.803 | 1917.803 | 5.3838 | 1038.7622 | 75.82 | 2069.22 | 0.8
2022-01-10 | P | 24 | 84 | 374.72 | 68.86 | 2577.664 | 2577.664 | 8.3569 | 622.446 | 622.446 | 2.9712 | 0.66349 | 0.66349 | 1.6487 | 1955.218 | 1955.218 | 5.3858 | 1065.937 | 75.85 | 2062.25 | 0.8
2022-01-11 | P | 24 | 84 | 416.76 | 68.74 | 2673.657 | 2673.657 | 8.3596 | 645.322 | 645.322 | 2.9718 | 0.67589 | 0.67589 | 1.6494 | 2028.335 | 2028.335 | 5.3878 | 1047.3684 | 75.86 | 2054.09 | 0.8
2022-01-12 | P | 24 | 84 | 416.76 | 68.74 | 2682.795 | 2682.795 | 8.3623 | 647.704 | 647.704 | 2.9724 | 0.65434 | 0.65434 | 1.65 | 2035.091 | 2035.091 | 5.3898 | 1010.2403 | 75.86 | 2054.09 | 0.8
2022-01-13 | P | 24 | 84 | 416.76 | 68.74 | 2662.022 | 2662.022 | 8.3649 | 644.803 | 644.803 | 2.9731 | 0.64901 | 0.64901 | 1.6507 | 2017.219 | 2017.219 | 5.3918 | 1006.525 | 75.78 | 2054.09 | 0.8
2022-01-14 | P | 24 | 84 | 416.76 | 68.74 | 2682.742 | 2682.742 | 8.3676 | 649.658 | 649.658 | 2.9737 | 0.65684 | 0.65684 | 1.6513 | 2033.084 | 2033.084 | 5.3939 | 1011.0534 | 75.78 | 2054.09 | 0.8
2022-01-15 | P | 24 | 84 | 422.51 | 68.98 | 2699.193 | 2699.193 | 8.3703 | 653.647 | 653.647 | 2.9744 | 0.65593 | 0.65593 | 1.652 | 2045.546 | 2045.546 | 5.3959 | 1003.4977 | 75.78 | 2053.81 | 0.8
2022-01-16 | P | 24 | 84 | 423.94 | 69.06 | 2643.548 | 2643.548 | 8.3729 | 639.287 | 639.287 | 2.975 | 0.63761 | 0.63761 | 1.6526 | 2004.261 | 2004.261 | 5.3979 | 997.3737 | 75.82 | 2053.49 | 0.8
2022-01-17 | P | 24 | 84 | 413.44 | 68.77 | 2684.935 | 2684.935 | 8.3756 | 649.127 | 649.127 | 2.9757 | 0.66196 | 0.66196 | 1.6533 | 2035.808 | 2035.808 | 5.4 | 1019.7772 | 75.82 | 2054.38 | 0.8
2022-01-18 | P | 24 | 84 | 409.64 | 68.98 | 2755.176 | 2755.176 | 8.3784 | 665.79 | 665.79 | 2.9763 | 0.66867 | 0.66867 | 1.6539 | 2089.386 | 2089.386 | 5.402 | 1004.3186 | 75.84 | 2054.16 | 0.8
2022-01-19 | P | 24 | 84 | 420.07 | 68.93 | 2771.297 | 2771.297 | 8.3812 | 667.478 | 667.478 | 2.977 | 0.65358 | 0.65358 | 1.6546 | 2103.819 | 2103.819 | 5.4041 | 979.1831 | 75.92 | 2053.69 | 0.8
2022-01-20 | P | 24 | 84 | 434.77 | 67.92 | 2839.148 | 2839.148 | 8.384 | 681.419 | 681.419 | 2.9777 | 0.66555 | 0.66555 | 1.6553 | 2157.729 | 2157.729 | 5.4063 | 976.7068 | 76 | 2053.31 | 0.8
2022-01-21 | P | 24 | 84 | 421.04 | 68.37 | 2869.56 | 2869.56 | 8.3869 | 688.654 | 688.654 | 2.9784 | 0.65885 | 0.65885 | 1.6559 | 2180.906 | 2180.906 | 5.4085 | 956.7246 | 76 | 2053.49 | 0.8
2022-01-22 | P | 24 | 84 | 411.57 | 68.68 | 2924.907 | 2924.907 | 8.3898 | 694.543 | 694.543 | 2.9791 | 0.65751 | 0.65751 | 1.6566 | 2230.364 | 2230.364 | 5.4107 | 946.6732 | 76.25 | 2053.82 | 0.8
2022-01-23 | P | 24 | 84 | 411.78 | 68.77 | 2923.377 | 2923.377 | 8.3927 | 692.415 | 692.415 | 2.9798 | 0.64993 | 0.64993 | 1.6572 | 2230.962 | 2230.962 | 5.4129 | 938.6464 | 76.32 | 2054.29 | 0.8
2022-01-24 | P | 24 | 84 | 418.41 | 68.53 | 2900.626 | 2900.626 | 8.3956 | 688.278 | 688.278 | 2.9805 | 0.64804 | 0.64804 | 1.6579 | 2212.348 | 2212.348 | 5.4152 | 941.5312 | 76.27 | 2053.68 | 0.8
2022-01-25 | P | 24 | 84 | 432.16 | 68.09 | 2884.895 | 2884.895 | 8.3985 | 688.8 | 688.8 | 2.9811 | 0.65242 | 0.65242 | 1.6585 | 2196.095 | 2196.095 | 5.4174 | 947.1904 | 76.12 | 2053.41 | 0.8
2022-01-26 | P | 24 | 84 | 433.2 | 67.98 | 2844.371 | 2844.371 | 8.4013 | 678.779 | 678.779 | 2.9818 | 0.64245 | 0.64245 | 1.6592 | 2165.592 | 2165.592 | 5.4195 | 946.4726 | 76.14 | 2053.32 | 0.8
2022-01-27 | P | 24 | 84 | 430.49 | 68.03 | 2854.225 | 2854.225 | 8.4042 | 680.575 | 680.575 | 2.9825 | 0.65366 | 0.65366 | 1.6598 | 2173.65 | 2173.65 | 5.4217 | 960.4456 | 76.16 | 2053.56 | 0.8
2022-01-28 | P | 24 | 84 | 430.05 | 68.04 | 2833.762 | 2833.762 | 8.407 | 676.135 | 676.135 | 2.9832 | 0.64768 | 0.64768 | 1.6605 | 2157.627 | 2157.627 | 5.4239 | 957.911 | 76.14 | 2053.71 | 0.8
2022-01-29 | P | 24 | 84 | 418.15 | 68.54 | 2841.617 | 2841.617 | 8.4099 | 676.874 | 676.874 | 2.9839 | 0.65264 | 0.65264 | 1.6611 | 2164.743 | 2164.743 | 5.426 | 964.2014 | 76.18 | 2053.96 | 0.8
2022-01-30 | P | 24 | 84 | 424.15 | 68.69 | 2853.433 | 2853.433 | 8.4127 | 679.685 | 679.685 | 2.9845 | 0.65464 | 0.65464 | 1.6618 | 2173.748 | 2173.748 | 5.4282 | 963.1487 | 76.18 | 2053.12 | 0.8
2022-01-31 | P | 24 | 84 | 431.33 | 68.01 | 2892.716 | 2892.716 | 8.4156 | 687.908 | 687.908 | 2.9852 | 0.65982 | 0.65982 | 1.6624 | 2204.808 | 2204.808 | 5.4304 | 959.1653 | 76.22 | 2053.5 | 0.8
2022-02-01 | P | 24 | 84 | 431.8 | 67.86 | 2901.62 | 2901.62 | 8.4185 | 685.677 | 685.677 | 2.9859 | 0.65113 | 0.65113 | 1.6631 | 2215.943 | 2215.943 | 5.4326 | 949.6145 | 76.37 | 2053.73 | 0.78
2022-02-02 | P | 24 | 84 | 420.79 | 68.31 | 2909.157 | 2909.157 | 8.4214 | 687.458 | 687.458 | 2.9866 | 0.65982 | 0.65982 | 1.6638 | 2221.699 | 2221.699 | 5.4348 | 959.7932 | 76.37 | 2053.45 | 0.78
2022-02-03 | P | 24 | 84 | 415.3 | 68.9 | 2898.499 | 2898.499 | 8.4243 | 685.104 | 685.104 | 2.9873 | 0.65058 | 0.65058 | 1.6644 | 2213.395 | 2213.395 | 5.437 | 949.6145 | 76.36 | 2053.91 | 0.78
2022-02-04 | P | 24 | 84 | 427.19 | 68.26 | 2853.353 | 2853.353 | 8.4272 | 680.277 | 680.277 | 2.988 | 0.64433 | 0.64433 | 1.6651 | 2173.076 | 2173.076 | 5.4392 | 947.1543 | 76.16 | 2053.82 | 0.78
2022-02-05 | P | 24 | 84 | 431.45 | 68.09 | 2827.154 | 2827.154 | 8.43 | 676.648 | 676.648 | 2.9886 | 0.64309 | 0.64309 | 1.6657 | 2150.506 | 2150.506 | 5.4414 | 950.4087 | 76.07 | 2053.68 | 0.78
2022-02-06 | P | 24 | 84 | 420.35 | 68.47 | 2811.001 | 2811.001 | 8.4328 | 671.737 | 671.737 | 2.9893 | 0.64295 | 0.64295 | 1.6663 | 2139.264 | 2139.264 | 5.4435 | 957.1525 | 76.1 | 2054.05 | 0.78
2022-02-07 | P | 24 | 84 | 415.84 | 68.62 | 2821.352 | 2821.352 | 8.4356 | 675.776 | 675.776 | 2.99 | 0.65029 | 0.65029 | 1.667 | 2145.576 | 2145.576 | 5.4457 | 962.2859 | 76.05 | 2053.89 | 0.78
2022-02-08 | P | 24 | 84 | 419.07 | 69 | 2807.262 | 2807.262 | 8.4385 | 672.223 | 672.223 | 2.9907 | 0.6516 | 0.6516 | 1.6676 | 2135.039 | 2135.039 | 5.4478 | 969.3211 | 76.05 | 2053.21 | 0.78
2022-02-09 | P | 24 | 84 | 422.23 | 69.15 | 2791.245 | 2791.245 | 8.4412 | 672.601 | 672.601 | 2.9913 | 0.64807 | 0.64807 | 1.6683 | 2118.644 | 2118.644 | 5.4499 | 963.5276 | 75.9 | 2053.25 | 0.78
2022-02-10 | P | 24 | 84 | 414.93 | 69.35 | 2838.748 | 2838.748 | 8.4441 | 682.641 | 682.641 | 2.992 | 0.66122 | 0.66122 | 1.6689 | 2156.107 | 2156.107 | 5.4521 | 968.6203 | 75.95 | 2053.36 | 0.78
2022-02-11 | P | 24 | 84 | 415.92 | 69.45 | 2781.719 | 2781.719 | 8.4469 | 668.323 | 668.323 | 2.9927 | 0.64699 | 0.64699 | 1.6696 | 2113.396 | 2113.396 | 5.4542 | 968.0759 | 75.97 | 2053.16 | 0.78
2022-02-12 | P | 24 | 84 | 424.09 | 68.57 | 2796.603 | 2796.603 | 8.4497 | 671.42 | 671.42 | 2.9934 | 0.64043 | 0.64043 | 1.6702 | 2125.183 | 2125.183 | 5.4563 | 953.8378 | 75.99 | 2053.77 | 0.78
2022-02-13 | P | 24 | 84 | 421.23 | 68.65 | 2812.936 | 2812.936 | 8.4525 | 673.104 | 673.104 | 2.994 | 0.65579 | 0.65579 | 1.6709 | 2139.832 | 2139.832 | 5.4584 | 974.2726 | 76.07 | 2053.57 | 0.78
2022-02-14 | P | 24 | 84 | 416.79 | 69.49 | 2831.785 | 2831.785 | 8.4553 | 678.002 | 678.002 | 2.9947 | 0.65751 | 0.65751 | 1.6715 | 2153.783 | 2153.783 | 5.4606 | 969.7787 | 76.06 | 2053.34 | 0.78
2022-02-15 | P | 24 | 84 | 416.96 | 69.43 | 2826.031 | 2826.031 | 8.4581 | 677.175 | 677.175 | 2.9954 | 0.65507 | 0.65507 | 1.6722 | 2148.856 | 2148.856 | 5.4627 | 967.3525 | 76.04 | 2053.52 | 0.78
2022-02-16 | P | 24 | 84 | 414.62 | 69.2 | 2674.27 | 2674.27 | 8.4608 | 633.283 | 633.283 | 2.996 | 0.60818 | 0.60818 | 1.6728 | 2040.987 | 2040.987 | 5.4648 | 960.3642 | 76.32 | 2053.59 | 0.78
2022-02-17 | P | 24 | 84 | 421.55 | 69.17 | 2859.14 | 2859.14 | 8.4637 | 624.205 | 624.205 | 2.9966 | 0.6002 | 0.6002 | 1.6734 | 2234.935 | 2234.935 | 5.467 | 961.537 | 78.17 | 2053.48 | 0.78
2022-02-18 | P | 24 | 84 | 419.17 | 69.34 | 2905.067 | 2905.067 | 8.4666 | 633.296 | 633.296 | 2.9973 | 0.65114 | 0.65114 | 1.6741 | 2271.771 | 2271.771 | 5.4693 | 1028.1799 | 78.2 | 2053.41 | 0.78
2022-02-19 | P | 24 | 84 | 405.16 | 69.92 | 2937.207 | 2937.207 | 8.4695 | 641.762 | 641.762 | 2.9979 | 0.66944 | 0.66944 | 1.6747 | 2295.445 | 2295.445 | 5.4716 | 1043.133 | 78.15 | 2054.32 | 0.78
2022-02-20 | P | 24 | 84 | 391.03 | 70.41 | 2995.646 | 2995.646 | 8.4725 | 656.468 | 656.468 | 2.9986 | 0.67495 | 0.67495 | 1.6754 | 2339.178 | 2339.178 | 5.4739 | 1028.1587 | 78.09 | 2055.94 | 0.78
2022-02-21 | P | 24 | 84 | 384.49 | 70.62 | 2981.744 | 2981.744 | 8.4755 | 653.411 | 653.411 | 2.9992 | 0.66295 | 0.66295 | 1.6761 | 2328.333 | 2328.333 | 5.4763 | 1014.5955 | 78.09 | 2057.21 | 0.78
2022-02-22 | P | 24 | 84 | 392.23 | 70.51 | 2972.145 | 2972.145 | 8.4785 | 651.038 | 651.038 | 2.9999 | 0.64574 | 0.64574 | 1.6767 | 2321.107 | 2321.107 | 5.4786 | 991.8668 | 78.1 | 2056.39 | 0.78
2022-02-23 | P | 24 | 84 | 400.19 | 69.83 | 2967.142 | 2967.142 | 8.4814 | 653.161 | 653.161 | 3.0005 | 0.65088 | 0.65088 | 1.6774 | 2313.981 | 2313.981 | 5.4809 | 996.5073 | 77.99 | 2057.71 | 0.78
2022-02-24 | P | 24 | 84 | 404.93 | 69.93 | 2896.479 | 2896.479 | 8.4843 | 635.314 | 635.314 | 3.0012 | 0.6354 | 0.6354 | 1.678 | 2261.165 | 2261.165 | 5.4832 | 1000.1395 | 78.07 | 2057.18 | 0.78
2022-02-25 | P | 24 | 84 | 428.63 | 68.92 | 2685.603 | 2685.603 | 8.487 | 646.237 | 646.237 | 3.0018 | 0.64423 | 0.64423 | 1.6786 | 2039.366 | 2039.366 | 5.4852 | 996.8887 | 75.94 | 2056.04 | 0.78
2022-02-26 | P | 24 | 84 | 454.97 | 68.01 | 2756.567 | 2756.567 | 8.4898 | 661.134 | 661.134 | 3.0025 | 0.67759 | 0.67759 | 1.6793 | 2095.433 | 2095.433 | 5.4873 | 1024.8929 | 76.02 | 2054.45 | 0.78
2022-02-27 | P | 24 | 84 | 437.39 | 68.5 | 2747.267 | 2747.267 | 8.4925 | 659.059 | 659.059 | 3.0031 | 0.66405 | 0.66405 | 1.68 | 2088.208 | 2088.208 | 5.4894 | 1007.5697 | 76.01 | 2054.65 | 0.78
2022-02-28 | P | 24 | 84 | 430.68 | 68.75 | 2785.945 | 2785.945 | 8.4953 | 668.165 | 668.165 | 3.0038 | 0.65805 | 0.65805 | 1.6806 | 2117.78 | 2117.78 | 5.4915 | 984.8666 | 76.02 | 2054.99 | 0.78
2022-03-01 | P | 24 | 84 | 440.73 | 68.5 | 2780.644 | 2780.644 | 8.4981 | 667.404 | 667.404 | 3.0045 | 0.65443 | 0.65443 | 1.6813 | 2113.24 | 2113.24 | 5.4936 | 980.5591 | 76 | 2054.62 | 0.8
2022-03-02 | P | 24 | 84 | 439.38 | 68.54 | 2800.835 | 2800.835 | 8.5009 | 672.066 | 672.066 | 3.0051 | 0.64295 | 0.64295 | 1.6819 | 2128.769 | 2128.769 | 5.4957 | 956.6839 | 76 | 2054.62 | 0.8
2022-03-03 | P | 24 | 84 | 439.38 | 68.54 | 2794.027 | 2794.027 | 8.5037 | 670.455 | 670.455 | 3.0058 | 0.65286 | 0.65286 | 1.6826 | 2123.572 | 2123.572 | 5.4979 | 973.7572 | 76 | 2054.62 | 0.8
2022-03-04 | P | 24 | 84 | 433.78 | 67.96 | 2767.365 | 2767.365 | 8.5064 | 663.708 | 663.708 | 3.0065 | 0.64784 | 0.64784 | 1.6832 | 2103.657 | 2103.657 | 5.5 | 976.097 | 76.02 | 2055.49 | 0.8
2022-03-05 | P | 24 | 84 | 417.55 | 69.26 | 2629.046 | 2629.046 | 8.5091 | 634.169 | 634.169 | 3.0071 | 0.6253 | 0.6253 | 1.6839 | 1994.877 | 1994.877 | 5.502 | 986.0196 | 75.88 | 2055.65 | 0.8
2022-03-06 | P | 24 | 84 | 417.55 | 69.26 | 2653.947 | 2653.947 | 8.5117 | 644.073 | 644.073 | 3.0078 | 0.66465 | 0.66465 | 1.6845 | 2009.874 | 2009.874 | 5.504 | 1031.9474 | 75.73 | 2055.65 | 0.8
2022-03-07 | P | 24 | 84 | 417.55 | 69.26 | 2713.739 | 2713.739 | 8.5144 | 658.356 | 658.356 | 3.0084 | 0.66894 | 0.66894 | 1.6852 | 2055.383 | 2055.383 | 5.506 | 1016.0791 | 75.74 | 2055.65 | 0.8
2022-03-08 | P | 24 | 84 | 413.47 | 69.31 | 2729.47 | 2729.47 | 8.5172 | 662.084 | 662.084 | 3.0091 | 0.65813 | 0.65813 | 1.6859 | 2067.386 | 2067.386 | 5.5081 | 994.0353 | 75.74 | 2055.77 | 0.8
2022-03-09 | P | 24 | 84 | 423.34 | 69.09 | 2734.345 | 2734.345 | 8.5199 | 663.239 | 663.239 | 3.0097 | 0.65557 | 0.65557 | 1.6865 | 2071.106 | 2071.106 | 5.5102 | 988.4381 | 75.74 | 2055.72 | 0.8
2022-03-10 | P | 24 | 84 | 423.34 | 69.09 | 2738.663 | 2738.663 | 8.5226 | 664.191 | 664.191 | 3.0104 | 0.65537 | 0.65537 | 1.6872 | 2074.472 | 2074.472 | 5.5122 | 986.7168 | 75.75 | 2055.72 | 0.8
2022-03-11 | P | 24 | 84 | 423.34 | 69.09 | 2743.412 | 2743.412 | 8.5254 | 665.321 | 665.321 | 3.0111 | 0.65554 | 0.65554 | 1.6878 | 2078.091 | 2078.091 | 5.5143 | 985.3025 | 75.75 | 2055.72 | 0.8
2022-03-12 | P | 24 | 84 | 422.48 | 69.12 | 2722.642 | 2722.642 | 8.5281 | 667.601 | 667.601 | 3.0117 | 0.65667 | 0.65667 | 1.6885 | 2055.041 | 2055.041 | 5.5164 | 983.6291 | 75.48 | 2055.69 | 0.8
2022-03-13 | P | 24 | 84 | 417.37 | 69.27 | 2743.369 | 2743.369 | 8.5308 | 666.633 | 666.633 | 3.0124 | 0.65348 | 0.65348 | 1.6891 | 2076.736 | 2076.736 | 5.5184 | 980.2698 | 75.7 | 2055.92 | 0.8
2022-03-14 | P | 24 | 84 | 415.91 | 69.35 | 2747.152 | 2747.152 | 8.5336 | 669.902 | 669.902 | 3.0131 | 0.65764 | 0.65764 | 1.6898 | 2077.25 | 2077.25 | 5.5205 | 981.6932 | 75.62 | 2055.87 | 0.8
2022-03-15 | P | 24 | 84 | 423.16 | 68.97 | 2639.91 | 2639.91 | 8.5362 | 641.502 | 641.502 | 3.0137 | 0.62669 | 0.62669 | 1.6904 | 1998.408 | 1998.408 | 5.5225 | 976.9027 | 75.7 | 2055.74 | 0.8
2022-03-16 | P | 24 | 84 | 445.65 | 67.86 | 2724.847 | 2724.847 | 8.539 | 655.995 | 655.995 | 3.0144 | 0.66921 | 0.66921 | 1.6911 | 2068.852 | 2068.852 | 5.5246 | 1020.1513 | 75.92 | 2055.86 | 0.8
2022-03-17 | P | 24 | 84 | 442.24 | 68.34 | 2672.892 | 2672.892 | 8.5416 | 650.478 | 650.478 | 3.015 | 0.64893 | 0.64893 | 1.6917 | 2022.414 | 2022.414 | 5.5266 | 997.6129 | 75.66 | 2055.02 | 0.8
2022-03-18 | P | 24 | 84 | 440.32 | 68.65 | 2679.727 | 2679.727 | 8.5443 | 652.244 | 652.244 | 3.0157 | 0.65621 | 0.65621 | 1.6924 | 2027.483 | 2027.483 | 5.5286 | 1006.0741 | 75.66 | 2054.68 | 0.8
2022-03-19 | P | 24 | 84 | 426.97 | 69.04 | 2704.005 | 2704.005 | 8.547 | 651.44 | 651.44 | 3.0163 | 0.65362 | 0.65362 | 1.693 | 2052.565 | 2052.565 | 5.5307 | 1003.3501 | 75.91 | 2054.92 | 0.8
2022-03-20 | P | 24 | 84 | 437.5 | 68.43 | 2724.875 | 2724.875 | 8.5497 | 656.389 | 656.389 | 3.017 | 0.6594 | 0.6594 | 1.6937 | 2068.486 | 2068.486 | 5.5328 | 1004.5884 | 75.91 | 2055.08 | 0.8
2022-03-21 | P | 24 | 84 | 425.05 | 69.06 | 2718.003 | 2718.003 | 8.5525 | 654.796 | 654.796 | 3.0176 | 0.65284 | 0.65284 | 1.6944 | 2063.207 | 2063.207 | 5.5348 | 997.0141 | 75.91 | 2055.13 | 0.8
2022-03-22 | P | 24 | 84 | 419.18 | 69.26 | 2689.668 | 2689.668 | 8.5551 | 648.207 | 648.207 | 3.0183 | 0.64784 | 0.64784 | 1.695 | 2041.461 | 2041.461 | 5.5369 | 999.4396 | 75.9 | 2055.37 | 0.8
2022-03-23 | P | 24 | 84 | 417.75 | 69.33 | 2707.786 | 2707.786 | 8.5579 | 648.456 | 648.456 | 3.0189 | 0.65468 | 0.65468 | 1.6957 | 2059.33 | 2059.33 | 5.5389 | 1009.5989 | 76.05 | 2055.27 | 0.8
2022-03-24 | P | 24 | 84 | 422.5 | 69.17 | 2662.831 | 2662.831 | 8.5605 | 638.169 | 638.169 | 3.0196 | 0.64405 | 0.64405 | 1.6963 | 2024.662 | 2024.662 | 5.5409 | 1009.2112 | 76.03 | 2055.32 | 0.8
2022-03-25 | P | 24 | 84 | 431.47 | 68.47 | 2623.968 | 2623.968 | 8.5631 | 632.107 | 632.107 | 3.0202 | 0.64821 | 0.64821 | 1.697 | 1991.861 | 1991.861 | 5.5429 | 1025.4793 | 75.91 | 2056.47 | 0.8
2022-03-26 | P | 24 | 84 | 454.98 | 67.67 | 2713.843 | 2713.843 | 8.5659 | 652.9 | 652.9 | 3.0209 | 0.67596 | 0.67596 | 1.6976 | 2060.943 | 2060.943 | 5.545 | 1035.3138 | 75.94 | 2055.01 | 0.8
2022-03-27 | P | 24 | 84 | 440.01 | 68.33 | 2630.967 | 2630.967 | 8.5685 | 637.019 | 637.019 | 3.0215 | 0.63851 | 0.63851 | 1.6983 | 1993.948 | 1993.948 | 5.547 | 1002.342 | 75.79 | 2055.21 | 0.8
2022-03-28 | P | 24 | 84 | 464.76 | 67.3 | 2629.579 | 2629.579 | 8.5711 | 638.32 | 638.32 | 3.0221 | 0.65577 | 0.65577 | 1.6989 | 1991.259 | 1991.259 | 5.549 | 1027.3306 | 75.72 | 2055.01 | 0.8
2022-03-29 | P | 24 | 84 | 441.11 | 68.06 | 2621.322 | 2621.322 | 8.5737 | 640.939 | 640.939 | 3.0228 | 0.65711 | 0.65711 | 1.6996 | 1980.383 | 1980.383 | 5.551 | 1025.2367 | 75.55 | 2055.72 | 0.8
2022-03-30 | P | 24 | 84 | 444.98 | 68 | 2620.975 | 2620.975 | 8.5764 | 636.09 | 636.09 | 3.0234 | 0.64948 | 0.64948 | 1.7002 | 1984.885 | 1984.885 | 5.553 | 1021.0474 | 75.73 | 2058.31 | 0.8
2022-03-31 | P | 24 | 84 | 462.22 | 65.67 | 2565.51 | 2565.51 | 8.5789 | 622.613 | 622.613 | 3.024 | 0.64056 | 0.64056 | 1.7009 | 1942.897 | 1942.897 | 5.5549 | 1028.831 | 75.73 | 2071.32 | 0.8